2020-11-10 | 11:48 | 75395 | 20.9397 | 7164.373 | 3395 | 20 | 98.7586 | 120.4127 | 589.5254 | 101.24 | 102.8644 | 556.5577 | 5.236 | 86.6297 | 5.6573 | 0.75275 | 1.5099 | 95.9127 | 407.9505 | 117.0009 | 70.4486 | 50.0493 | 1799.9662 | 23.8533 | 24.8723 | 89.9359 | 39.9942 | 50.0298 | 90.3212 | 89.8172 | 88.4154 | 89.996 | 79.8524 | 39.7529 | 94.5475 | 100.345 | 90.5868 | 194.1032 | 83.8011 | 90.0692 | 0.0008034 | 90 | 0.8324 | -0.0006283 | 0.7528 | 10.5858 | 102.8671 | 103.9941 | 1.5102 | 19.1664 | 86.4887 | 0.76145 | 134.3429 | 0.46 | 0.44543 | 28.1352 | 19.1719 | 2.2179 | 3.7463 | 7.5261 | 5.2717 | 7.1603 | 8.5 | 5.9513 | 3.5147 | 6.1382 | 1 | 5.1561 | 7.7352 | 0.91997 | 0.2 | 44.3579 | 37.4632 | 0.75275 | 134.3569 | 794.7723 | 505.0928 | 1.0064 | -0.002749 | 0.75482 | 0.75486 | 10.2825 | 158051 | 1005-5 | 8 | 128 | 12.64
2020-11-10 | 11:48 | 75425 | 20.948 | 7164.3813 | 3425 | 20 | 98.7578 | 120.4459 | 590.5612 | 101.1638 | 103.2709 | 557.017 | 5.2339 | 86.8099 | 5.6575 | 0.75252 | 1.4938 | 95.9794 | 408.1821 | 116.8151 | 75.195 | 50.1291 | 1799.937 | 23.8394 | 24.8965 | 89.9426 | 39.9887 | 50.0426 | 90.3216 | 89.7726 | 88.4113 | 89.9979 | 79.8507 | 39.7478 | 94.5453 | 100.3063 | 90.5669 | 194.116 | 83.9812 | 90.0471 | 0.0008055 | 90 | 0.8324 | -0.0006283 | 0.75255 | 10.6223 | 103.2602 | 103.9983 | 1.5078 | 19.147 | 86.4938 | 0.76194 | 134.3232 | 0.45348 | 0.43516 | 27.3441 | 19.1513 | 2.216 | 3.7489 | 7.2601 | 5.2738 | 7.1586 | 8.4923 | 5.9545 | 3.5557 | 6.1468 | 1 | 5.1618 | 7.7279 | 0.90937 | 0.2 | 44.3196 | 37.4892 | 0.75252 | 134.3618 | 809.0025 | 507.2928 | 1.0064 | -0.002749 | 0.75459 | 0.75461 | 10.319 | 158051 | 1005-5 | 8 | 128 | 12.64
2020-11-10 | 11:49 | 75455 | 20.9564 | 7164.3896 | 3455 | 20 | 98.7566 | 120.4128 | 589.4757 | 101.2451 | 103.1333 | 557.0253 | 5.247 | 86.7467 | 5.6674 | 0.75286 | 1.4838 | 96.0625 | 406.804 | 116.8817 | 73.0791 | 50.2331 | 1799.6156 | 23.8425 | 24.9169 | 89.9448 | 39.9768 | 50.0253 | 90.3235 | 89.7639 | 88.4208 | 90.0108 | 79.8599 | 39.7628 | 94.5441 | 100.2706 | 90.5806 | 194.1773 | 83.913 | 90.0437 | 0.0008049 | 90 | 0.8324 | -0.0006283 | 0.75289 | 10.5717 | 103.1402 | 103.9978 | 1.5022 | 19.0969 | 86.5062 | 0.76273 | 134.2896 | 0.46146 | 0.44326 | 25.6161 | 19.1026 | 2.2163 | 3.7508 | 7.3234 | 5.2751 | 7.1476 | 8.4958 | 5.9541 | 3.5359 | 6.1503 | 1 | 5.1647 | 7.7201 | 0.91852 | 0.2 | 44.327 | 37.5081 | 0.75286 | 134.3557 | 801.1242 | 498.8242 | 1.0064 | -0.002749 | 0.75493 | 0.75496 | 10.2683 | 158051 | 1005-5 | 8 | 128 | 12.64
2020-11-10 | 11:49 | 75485 | 20.9647 | 7164.3979 | 3485 | 20 | 98.7563 | 120.4234 | 589.0546 | 101.1278 | 102.852 | 556.9541 | 5.258 | 86.7616 | 5.6703 | 0.75469 | 1.5051 | 95.8997 | 406.5269 | 116.8051 | 69.996 | 50.3254 | 1800.3158 | 23.8291 | 24.8739 | 89.9449 | 39.9813 | 50.0012 | 90.3149 | 89.7504 | 88.4117 | 90.0035 | 79.8453 | 39.7551 | 94.5454 | 100.2396 | 90.6048 | 194.1904 | 83.9265 | 90.0326 | 0.000805 | 90 | 0.8324 | -0.0006283 | 0.75472 | 10.3043 | 102.8573 | 104.0082 | 1.5038 | 19.0598 | 86.5037 | 0.76047 | 134.3355 | 0.46998 | 0.45317 | 29.2937 | 19.058 | 2.2172 | 3.7463 | 7.507 | 5.2583 | 7.1533 | 8.4935 | 5.962 | 3.5554 | 6.1595 | 1 | 5.1921 | 7.7165 | 0.93238 | 0.2 | 44.3439 | 37.463 | 0.75469 | 134.3232 | 794.4556 | 497.7595 | 1.0064 | -0.002749 | 0.75678 | 0.7568 | 10.0006 | 158051 | 1005-5 | 8 | 128 | 12.64
2020-11-10 | 11:50 | 75515 | 20.973 | 7164.4062 | 3515 | 20 | 98.7579 | 120.4501 | 590.2805 | 101.0553 | 102.7518 | 556.4698 | 5.2415 | 86.6182 | 5.6681 | 0.75461 | 1.5115 | 96.0019 | 407.7282 | 117.3129 | 69.8657 | 50.3132 | 1799.9448 | 23.8303 | 24.7555 | 89.9476 | 40.0119 | 50.0157 | 90.3082 | 89.7321 | 88.4119 | 89.9946 | 79.819 | 39.7448 | 94.5372 | 100.2014 | 90.5788 | 194.1614 | 83.7841 | 90.0202 | 0.0008032 | 90 | 0.8324 | -0.0006283 | 0.75462 | 10.318 | 102.7482 | 104.0038 | 1.5112 | 19.1779 | 86.4351 | 0.76141 | 134.3331 | 0.45763 | 0.43927 | 27.3354 | 19.178 | 2.2253 | 3.7457 | 7.5994 | 5.2577 | 7.1614 | 8.496 | 5.9587 | 3.5492 | 6.1695 | 1 | 5.2688 | 7.7132 | 0.92355 | 0.2 | 44.5062 | 37.4569 | 0.75461 | 134.3251 | 798.2466 | 511.7311 | 1.0064 | -0.002749 | 0.75669 | 0.7567 | 10.0144 | 158051 | 1005-5 | 8 | 128 | 12.64
2020-11-10 | 11:50 | 75545 | 20.9814 | 7164.4146 | 3545 | 20 | 98.7586 | 120.4057 | 590.0423 | 101.0465 | 102.7465 | 556.5456 | 5.2371 | 86.6719 | 5.6601 | 0.75515 | 1.4896 | 95.9732 | 408.0393 | 117.0497 | 69.5936 | 50.3304 | 1799.4327 | 23.8418 | 24.9113 | 89.9561 | 39.9886 | 50.0214 | 90.3039 | 89.7525 | 88.4041 | 89.9919 | 79.86 | 39.7462 | 94.5418 | 100.1937 | 90.5881 | 194.2028 | 83.8419 | 90.0282 | 0.0008044 | 90 | 0.8324 | -0.0006283 | 0.75517 | 10.2376 | 102.7404 | 103.9969 | 1.487 | 18.8885 | 86.4995 | 0.76216 | 134.2663 | 0.4691 | 0.45252 | 28.0722 | 18.8878 | 2.2273 | 3.749 | 7.6332 | 5.2433 | 7.1637 | 8.493 | 5.9534 | 3.5126 | 6.1768 | 1 | 5.235 | 7.7068 | 0.9186 | 0.2 | 44.5463 | 37.4902 | 0.75515 | 134.3151 | 800.8418 | 502.5383 | 1.0064 | -0.002749 | 0.75724 | 0.75725 | 9.9339 | 158051 | 1005-5 | 8 | 128 | 12.64
2020-11-10 | 11:51 | 75575 | 20.9897 | 7164.4229 | 3575 | 20 | 98.7571 | 120.3833 | 589.9533 | 101.0842 | 102.7816 | 556.8247 | 5.2415 | 86.6482 | 5.6617 | 0.75581 | 1.4632 | 95.9254 | 407.2109 | 117.3561 | 70.8528 | 50.2047 | 1800.2097 | 23.8464 | 24.9222 | 89.9651 | 39.9817 | 50.0014 | 90.3135 | 89.7602 | 88.4094 | 89.9893 | 79.8675 | 39.756 | 94.5503 | 100.1744 | 90.5779 | 194.25 | 83.8173 | 90.0369 | 0.0008046 | 90 | 0.8324 | -0.0006283 | 0.75584 | 10.1404 | 102.7833 | 104.0013 | 1.4795 | 18.8077 | 86.5212 | 0.76275 | 134.2702 | 0.47165 | 0.45287 | 27.3097 | 18.8079 | 2.23 | 3.7541 | 7.6373 | 5.2392 | 7.1658 | 8.4853 | 5.9568 | 3.5857 | 6.1819 | 1 | 5.2402 | 7.6923 | 0.93054 | 0.2 | 44.6003 | 37.541 | 0.75581 | 134.303 | 800.3675 | 499.9366 | 1.0064 | -0.002749 | 0.7579 | 0.75793 | 9.8366 | 158051 | 1005-5 | 8 | 128 | 12.64
2020-11-10 | 11:51 | 75605 | 20.998 | 7164.4312 | 3605 | 20 | 98.756 | 120.43 | 589.9478 | 101.2256 | 102.9159 | 556.8398 | 5.2285 | 86.8923 | 5.651 | 0.75582 | 1.5034 | 96.0399 | 407.1982 | 117.4139 | 71.3593 | 50.1282 | 1800.0034 | 23.8438 | 24.9924 | 89.961 | 40.0034 | 49.995 | 90.3056 | 89.7474 | 88.4141 | 89.9869 | 79.8488 | 39.7572 | 94.5468 | 100.1579 | 90.5723 | 194.1941 | 84.0668 | 90.0265 | 0.0008066 | 90 | 0.8324 | -0.0006283 | 0.75583 | 10.141 | 102.9117 | 103.9921 | 1.5005 | 19.0798 | 86.4844 | 0.76294 | 134.3249 | 0.46464 | 0.44566 | 27.5541 | 19.082 | 2.23 | 3.747 | 7.5689 | 5.2406 | 7.1686 | 8.4881 | 5.9497 | 3.6052 | 6.1889 | 1 | 5.2151 | 7.6948 | 0.93417 | 0.2 | 44.5992 | 37.4703 | 0.75582 | 134.3033 | 792.6138 | 502.2749 | 1.0064 | -0.002749 | 0.7579 | 0.75792 | 9.8373 | 158051 | 1005-5 | 8 | 128 | 12.64
2020-11-10 | 11:52 | 75635 | 21.0064 | 7164.4395 | 3635 | 20 | 98.7591 | 120.4023 | 589.6131 | 101.0056 | 103.0119 | 556.9298 | 5.2643 | 87.0187 | 5.657 | 0.7553 | 1.5034 | 95.9387 | 407.1996 | 117.6533 | 71.3335 | 50.114 | 1800.1921 | 23.8435 | 24.8932 | 89.9576 | 39.9714 | 49.994 | 90.3117 | 89.7483 | 88.4043 | 89.9988 | 79.8412 | 39.7561 | 94.5423 | 100.1316 | 90.5834 | 194.1628 | 84.1902 | 90.03 | 0.0008075 | 90 | 0.8324 | -0.0006283 | 0.75532 | 10.2155 | 102.9968 | 104.0181 | 1.5012 | 18.9147 | 86.5458 | 0.756 | 134.3441 | 0.48361 | 0.46192 | 36.2656 | 18.9148 | 2.2262 | 3.7469 | 7.5147 | 5.2259 | 7.1574 | 8.494 | 5.9695 | 3.7058 | 6.1965 | 1 | 5.2584 | 7.6831 | 0.93473 | 0.2 | 44.5235 | 37.4686 | 0.7553 | 134.3123 | 802.6612 | 500.3734 | 1.0064 | -0.002749 | 0.75739 | 0.75741 | 9.9118 | 158051 | 1005-5 | 8 | 128 | 12.64
2020-11-10 | 11:52 | 75665 | 21.0147 | 7164.4478 | 3665 | 20 | 98.7562 | 120.3601 | 589.9993 | 101.0735 | 103.0343 | 556.5493 | 5.2287 | 86.963 | 5.656 | 0.75594 | 1.5057 | 95.9087 | 408.5837 | 117.3721 | 71.713 | 50.1518 | 1800.0234 | 23.8333 | 24.9503 | 89.9525 | 39.9794 | 49.9855 | 90.3105 | 89.7563 | 88.4059 | 90.0094 | 79.8613 | 39.7535 | 94.5511 | 100.1092 | 90.5829 | 194.2175 | 84.135 | 90.0334 | 0.0008071 | 90 | 0.8324 | -0.0006283 | 0.75596 | 10.1227 | 103.0378 | 103.9895 | 1.5053 | 19.1298 | 86.5065 | 0.76249 | 134.2666 | 0.47416 | 0.45735 | 28.4914 | 19.1305 | 2.2231 | 3.7471 | 7.4888 | 5.2205 | 7.148 | 8.5 | 5.9478 | 3.7823 | 6.2044 | 1 | 5.2491 | 7.6695 | 0.94022 | 0.2 | 44.4627 | 37.4715 | 0.75594 | 134.3009 | 803.0445 | 501.8193 | 1.0064 | -0.002749 | 0.75803 | 0.75805 | 9.8189 | 158051 | 1005-5 | 8 | 128 | 12.64
2020-11-10 | 11:53 | 75695 | 21.023 | 7164.4561 | 3695 | 20 | 98.7557 | 120.4305 | 590.0364 | 100.9852 | 102.7317 | 556.5215 | 5.2333 | 86.9158 | 5.6639 | 0.75599 | 1.5068 | 95.9669 | 407.8982 | 117.8113 | 69.0255 | 50.0573 | 1799.8197 | 23.8262 | 24.9452 | 89.9584 | 39.9613 | 49.9723 | 90.3085 | 89.7453 | 88.4116 | 90.0083 | 79.8764 | 39.7559 | 94.5476 | 100.086 | 90.5819 | 194.1263 | 84.0838 | 90.0269 | 0.0008065 | 90 | 0.8324 | -0.0006283 | 0.756 | 10.1161 | 102.7244 | 103.9923 | 1.5072 | 19.1262 | 86.5081 | 0.76139 | 134.329 | 0.46945 | 0.45315 | 29.3649 | 19.1284 | 2.2208 | 3.7467 | 7.7051 | 5.2081 | 7.1494 | 8.4917 | 5.9499 | 3.9552 | 6.2113 | 1 | 5.2541 | 7.6649 | 0.95056 | 0.2 | 44.4152 | 37.4674 | 0.75599 | 134.3002 | 799.1115 | 498.0422 | 1.0064 | -0.002749 | 0.75808 | 0.75809 | 9.8123 | 158051 | 1005-5 | 8 | 128 | 12.64
2020-11-10 | 11:53 | 75725 | 21.0314 | 7164.4644 | 3725 | 20 | 98.7556 | 120.414 | 590.3207 | 100.9698 | 102.89 | 556.8303 | 5.2187 | 86.8438 | 5.6606 | 0.75519 | 1.5067 | 95.9097 | 407.8399 | 118.1767 | 71.0448 | 49.9437 | 1800.1603 | 23.832 | 24.8514 | 89.955 | 39.9456 | 49.9816 | 90.3011 | 89.735 | 88.411 | 90.0047 | 79.8498 | 39.7596 | 94.5617 | 100.0623 | 90.5861 | 194.0827 | 84.0135 | 90.018 | 0.0008051 | 90 | 0.8324 | -0.0006283 | 0.75521 | 10.2326 | 102.8811 | 103.972 | 1.5064 | 19.1039 | 86.5303 | 0.76093 | 134.3533 | 0.4548 | 0.43654 | 29.3397 | 19.1009 | 2.2236 | 3.747 | 7.6283 | 5.2006 | 7.1521 | 8.4939 | 5.9345 | 4.1256 | 6.2177 | 1 | 5.3045 | 7.6599 | 0.94586 | 0.2 | 44.4723 | 37.4702 | 0.75519 | 134.3147 | 795.6388 | 498.5307 | 1.0064 | -0.002749 | 0.75728 | 0.75729 | 9.9289 | 158051 | 1005-5 | 8 | 128 | 12.64
2020-11-10 | 11:54 | 75755 | 21.0397 | 7164.4731 | 3755 | 20 | 98.7542 | 120.4164 | 589.8443 | 100.9685 | 102.9561 | 556.4099 | 5.2611 | 86.8301 | 5.6579 | 0.75526 | 1.5063 | 96.0378 | 407.2181 | 117.8369 | 72.2868 | 49.939 | 1799.6015 | 23.8205 | 24.8013 | 89.9539 | 39.9573 | 50.0072 | 90.3009 | 89.7424 | 88.4229 | 89.9923 | 79.85 | 39.7574 | 94.554 | 100.0455 | 90.5902 | 194.1209 | 84.0012 | 90.0216 | 0.0008056 | 90 | 0.8324 | -0.0006283 | 0.75528 | 10.2222 | 102.9619 | 104.0138 | 1.4993 | 19.0744 | 86.5249 | 0.76335 | 134.2621 | 0.46938 | 0.45122 | 26.5676 | 19.0719 | 2.2238 | 3.7476 | 7.59 | 5.2044 | 7.1635 | 8.4933 | 5.9663 | 4.2845 | 6.2254 | 1 | 5.3554 | 7.6509 | 0.93084 | 0.2 | 44.4768 | 37.4758 | 0.75526 | 134.3133 | 803.6542 | 498.0564 | 1.0064 | -0.002749 | 0.75735 | 0.75736 | 9.9185 | 158051 | 1005-5 | 8 | 128 | 12.64
2020-11-10 | 11:54 | 75785 | 21.048 | 7164.4814 | 3785 | 20 | 98.7518 | 120.3823 | 589.9913 | 100.9743 | 103.0297 | 556.3813 | 5.2389 | 87.0483 | 5.6432 | 0.75536 | 1.4967 | 95.8878 | 407.7347 | 117.3545 | 73.6578 | 49.9951 | 1800.1504 | 23.8097 | 24.8547 | 89.9592 | 39.9526 | 50.009 | 90.3115 | 89.7628 | 88.4287 | 90.0061 | 79.8591 | 39.7593 | 94.5679 | 100.0297 | 90.5823 | 194.1547 | 84.2267 | 90.0372 | 0.0008077 | 90 | 0.8324 | -0.0006283 | 0.75538 | 10.207 | 103.0217 | 103.9794 | 1.4771 | 18.7261 | 86.5019 | 0.76066 | 134.3118 | 0.43384 | 0.42699 | 30.6032 | 18.7229 | 2.2182 | 3.7485 | 7.5484 | 5.1803 | 7.1513 | 8.494 | 5.9401 | 4.4824 | 6.2323 | 1 | 5.3608 | 7.64 | 0.92935 | 0.2 | 44.3638 | 37.4848 | 0.75536 | 134.3111 | 797.8182 | 493.4769 | 1.0064 | -0.002749 | 0.75744 | 0.75747 | 9.9032 | 158051 | 1005-5 | 8 | 128 | 12.64
2020-11-10 | 11:55 | 75815 | 21.0564 | 7164.4897 | 3815 | 20 | 98.753 | 120.3647 | 590.0145 | 100.7967 | 103.0215 | 556.4719 | 5.2328 | 87.1099 | 5.6502 | 0.75568 | 1.507 | 95.9334 | 408.268 | 116.8493 | 73.3465 | 50.1548 | 1800.4333 | 23.8083 | 25.038 | 89.9899 | 39.989 | 50.0056 | 90.3341 | 89.7609 | 88.4392 | 90.0245 | 79.8946 | 39.7612 | 94.5814 | 100.0157 | 90.6186 | 194.1682 | 84.2848 | 90.0475 | 0.0008085 | 90 | 0.8324 | -0.0006283 | 0.75571 | 10.1593 | 103.0274 | 103.9822 | 1.4962 | 18.9605 | 86.4863 | 0.76034 | 134.3077 | 0.48903 | 0.47098 | 32.8858 | 18.9623 | 2.2142 | 3.7469 | 7.5478 | 5.1774 | 7.1347 | 8.459 | 5.9422 | 4.5489 | 6.239 | 1 | 5.2938 | 7.6209 | 0.93023 | 0.2 | 44.284 | 37.4694 | 0.75568 | 134.3051 | 805.8921 | 505.5402 | 1.0064 | -0.002749 | 0.75777 | 0.7578 | 9.8555 | 158051 | 1005-5 | 8 | 128 | 12.64
2020-11-10 | 11:55 | 75845 | 21.0647 | 7164.498 | 3845 | 20 | 98.7535 | 120.3823 | 590.2694 | 100.921 | 103.0593 | 556.5807 | 5.2407 | 87.0152 | 5.6539 | 0.75557 | 1.5019 | 95.9479 | 408.6053 | 116.7783 | 72.3062 | 50.2921 | 1799.6631 | 23.8133 | 25.0623 | 89.9986 | 40.0033 | 49.986 | 90.3476 | 89.8003 | 88.4344 | 90.0317 | 79.8972 | 39.7623 | 94.585 | 99.9975 | 90.624 | 194.181 | 84.1882 | 90.074 | 0.0008069 | 90 | 0.8324 | -0.0006283 | 0.75562 | 10.1724 | 103.0579 | 103.9791 | 1.5079 | 19.184 | 86.479 | 0.76333 | 134.2731 | 0.45501 | 0.43946 | 26.2345 | 19.187 | 2.2119 | 3.7483 | 7.5208 | 5.1617 | 7.1251 | 8.4484 | 5.9399 | 4.6677 | 6.2458 | 1 | 5.2774 | 7.5823 | 0.94196 | 0.2 | 44.2376 | 37.4834 | 0.75557 | 134.3062 | 803.0047 | 503.0306 | 1.0064 | -0.002749 | 0.75766 | 0.7577 | 9.8687 | 158051 | 1005-5 | 8 | 128 | 12.64
2020-11-10 | 11:56 | 75875 | 21.073 | 7164.5063 | 3875 | 20 | 98.7544 | 120.3815 | 589.973 | 100.9165 | 103.1627 | 556.1597 | 5.2398 | 86.9884 | 5.6518 | 0.7562 | 1.4855 | 95.8942 | 407.4719 | 117.3981 | 72.3453 | 50.2463 | 1800.4421 | 23.7983 | 25.1449 | 90.0096 | 40.0032 | 49.9849 | 90.3467 | 89.7901 | 88.4217 | 90.0258 | 79.9188 | 39.758 | 94.5951 | 99.9585 | 90.6242 | 194.2259 | 84.1625 | 90.0684 | 0.0008079 | 90 | 0.8324 | -0.0006283 | 0.75625 | 10.0806 | 103.1605 | 103.9905 | 1.4984 | 19.0658 | 86.5283 | 0.76343 | 134.2619 | 0.46917 | 0.45093 | 26.3188 | 19.0661 | 2.2053 | 3.7509 | 7.4394 | 5.1569 | 7.1286 | 8.4345 | 5.9485 | 4.7624 | 6.254 | 1 | 5.2299 | 7.5653 | 0.94391 | 0.2 | 44.1061 | 37.509 | 0.7562 | 134.295 | 798.4374 | 501.1205 | 1.0064 | -0.002749 | 0.7583 | 0.75834 | 9.7768 | 158051 | 1005-5 | 8 | 128 | 12.64
2020-11-10 | 11:56 | 75905 | 21.0814 | 7164.5146 | 3905 | 20 | 98.7552 | 120.3672 | 589.354 | 100.9358 | 102.8961 | 556.4982 | 5.2237 | 87.0655 | 5.6521 | 0.75647 | 1.5052 | 96.0742 | 406.3693 | 117.3552 | 70.1712 | 50.2847 | 1799.5781 | 23.7904 | 25.0701 | 90.127 | 40.0216 | 49.9766 | 90.3679 | 89.7957 | 88.424 | 90.0173 | 79.9036 | 39.7545 | 94.6129 | 99.9361 | 90.693 | 194.1301 | 84.2395 | 90.0818 | 0.0008079 | 90 | 0.8324 | -0.0006283 | 0.75653 | 10.0401 | 102.9058 | 103.9889 | 1.5003 | 19.0448 | 86.5036 | 0.76167 | 134.3218 | 0.4769 | 0.45926 | 29.5113 | 19.048 | 2.2012 | 3.747 | 7.6039 | 5.1617 | 7.1361 | 8.2718 | 5.9473 | 4.8078 | 6.2623 | 1 | 5.2426 | 7.5447 | 0.94998 | 0.2 | 44.0234 | 37.4699 | 0.75647 | 134.2897 | 797.1956 | 500.5394 | 1.0064 | -0.002749 | 0.75857 | 0.75862 | 9.7363 | 158051 | 1005-5 | 8 | 128 | 12.64
2020-11-10 | 11:57 | 75935 | 21.0897 | 7164.5229 | 3935 | 20 | 98.7537 | 120.3729 | 589.4734 | 100.834 | 102.8458 | 556.2823 | 5.2865 | 86.9868 | 5.6381 | 0.75604 | 1.4847 | 96.0661 | 406.7856 | 116.6469 | 69.4807 | 50.3308 | 1800.022 | 23.786 | 24.9464 | 90.1951 | 40.0375 | 49.9961 | 90.4699 | 89.8946 | 88.4471 | 90.0214 | 79.9008 | 39.7495 | 94.6687 | 99.9004 | 90.7324 | 194.0894 | 84.1678 | 90.1823 | 0.0008072 | 90 | 0.8324 | -0.0006283 | 0.75616 | 10.094 | 102.841 | 104.0213 | 1.4958 | 19.0422 | 86.5385 | 0.76383 | 134.2897 | 0.45617 | 0.44257 | 26.2614 | 19.0469 | 2.1964 | 3.751 | 7.6552 | 5.1577 | 7.1323 | 8.1319 | 5.972 | 4.849 | 6.2709 | 1 | 5.2887 | 7.4314 | 0.93839 | 0.2 | 43.929 | 37.5099 | 0.75604 | 134.2943 | 797.2417 | 493.0163 | 1.0064 | -0.002749 | 0.75813 | 0.75825 | 9.7902 | 158051 | 1005-5 | 8 | 128 | 12.64
2020-11-10 | 11:57 | 75965 | 21.098 | 7164.5312 | 3965 | 20 | 98.7502 | 120.3803 | 590.2675 | 100.7684 | 103.0827 | 556.408 | 5.2891 | 87.1742 | 5.6366 | 0.75621 | 1.4842 | 96.3432 | 407.5985 | 117.1732 | 72.7749 | 50.3352 | 1800.1678 | 23.7841 | 24.8489 | 90.2174 | 39.9571 | 49.9843 | 90.5104 | 89.9028 | 88.4495 | 90.042 | 79.8884 | 39.761 | 94.7102 | 99.8569 | 90.7909 | 193.6239 | 84.3559 | 90.2066 | 0.0008083 | 90 | 0.8324 | -0.0006283 | 0.75634 | 10.0672 | 103.0742 | 104.0455 | 1.4953 | 19.0017 | 86.6467 | 0.76248 | 134.2891 | 0.46163 | 0.4445 | 28.3346 | 19.0022 | 2.1905 | 3.751 | 7.5063 | 5.2164 | 7.1103 | 8.0416 | 5.9923 | 4.9231 | 6.2753 | 1 | 5.3457 | 7.3592 | 0.94654 | 0.2 | 43.8092 | 37.51 | 0.75621 | 134.2905 | 804.5148 | 504.9555 | 1.0064 | -0.002749 | 0.7583 | 0.75843 | 9.7635 | 158051 | 1005-5 | 8 | 128 | 12.64
2020-11-10 | 11:58 | 75995 | 21.1064 | 7164.5396 | 3995 | 20 | 98.7518 | 120.3403 | 589.8229 | 100.7221 | 103.1136 | 556.5136 | 5.2608 | 87.3185 | 5.64 | 0.75628 | 1.5087 | 96.2412 | 407.5088 | 116.948 | 72.6863 | 50.2059 | 1799.8919 | 23.7915 | 24.7996 | 90.1059 | 39.9839 | 49.9654 | 90.4983 | 89.9241 | 88.4741 | 90.0626 | 79.8962 | 39.7764 | 94.7233 | 99.7708 | 90.6938 | 193.4693 | 84.4984 | 90.2112 | 0.0008103 | 90 | 0.8324 | -0.0006283 | 0.75641 | 10.0568 | 103.1177 | 104.0227 | 1.5095 | 19.1556 | 86.6293 | 0.76141 | 134.2995 | 0.46207 | 0.44442 | 28.6955 | 19.1514 | 2.1788 | 3.7462 | 7.47 | 5.246 | 7.0839 | 8.1256 | 5.9763 | 4.9485 | 6.2784 | 1 | 5.3902 | 7.284 | 0.95956 | 0.2 | 43.5768 | 37.4623 | 0.75628 | 134.2892 | 802.0016 | 500.4836 | 1.0064 | -0.002749 | 0.75837 | 0.7585 | 9.7531 | 158051 | 1005-5 | 8 | 128 | 12.64
2020-11-10 | 11:58 | 76025 | 21.1147 | 7164.5479 | 4025 | 20 | 98.7517 | 120.3556 | 589.8552 | 100.7942 | 103.1176 | 556.2283 | 5.2221 | 87.0526 | 5.6442 | 0.75629 | 1.4966 | 95.884 | 407.2131 | 116.6174 | 72.1708 | 50.1472 | 1800.2256 | 23.7898 | 24.8491 | 90.0434 | 40.0076 | 49.9641 | 90.3884 | 89.844 | 88.4789 | 90.0846 | 79.8961 | 39.7752 | 94.6731 | 99.6719 | 90.6782 | 193.5721 | 84.2305 | 90.1162 | 0.0008077 | 90 | 0.8324 | -0.0006283 | 0.75636 | 10.0635 | 103.1177 | 103.9753 | 1.503 | 19.1393 | 86.5808 | 0.76406 | 134.2896 | 0.46123 | 0.4464 | 25.4543 | 19.1349 | 2.176 | 3.7493 | 7.4561 | 5.2502 | 7.0534 | 8.1892 | 5.935 | 4.9102 | 6.2853 | 1 | 5.3987 | 7.3021 | 0.96235 | 0.2 | 43.5199 | 37.4928 | 0.75629 | 134.2919 | 805.2225 | 504.423 | 1.0064 | -0.002749 | 0.75838 | 0.75846 | 9.7597 | 158051 | 1005-5 | 8 | 128 | 12.64
2020-11-10 | 11:59 | 76055 | 21.123 | 7164.5562 | 4055 | 20 | 98.7498 | 120.383 | 589.6447 | 100.7836 | 102.9148 | 556.571 | 5.2432 | 86.8122 | 5.6495 | 0.75593 | 1.5061 | 95.8738 | 407.0463 | 116.8882 | 70.4899 | 50.1425 | 1800.1374 | 23.7992 | 25.0557 | 90.0321 | 40.006 | 49.9875 | 90.3554 | 89.822 | 88.486 | 90.0737 | 79.937 | 39.7772 | 94.6543 | 99.5714 | 90.6592 | 194.0486 | 83.9875 | 90.0887 | 0.0008053 | 90 | 0.8324 | -0.0006283 | 0.75598 | 10.1193 | 102.9198 | 103.9893 | 1.5104 | 19.1465 | 86.5719 | 0.76058 | 134.3064 | 0.45917 | 0.44377 | 29.6589 | 19.1449 | 2.1773 | 3.7473 | 7.5836 | 5.224 | 7.0514 | 8.1922 | 5.9457 | 5.0011 | 6.2917 | 1 | 5.3284 | 7.2874 | 0.94975 | 0.2 | 43.5451 | 37.4729 | 0.75593 | 134.2993 | 801.3158 | 494.1616 | 1.0064 | -0.002749 | 0.75801 | 0.75807 | 9.8155 | 158051 | 1005-5 | 8 | 128 | 12.64
2020-11-10 | 11:59 | 76085 | 21.1314 | 7164.5645 | 4085 | 20 | 98.7453 | 120.3473 | 589.9131 | 100.6715 | 103.0157 | 556.8536 | 5.2321 | 86.9878 | 5.6422 | 0.7536 | 1.5027 | 95.8036 | 406.9172 | 117.3508 | 71.5816 | 50.2821 | 1800.2307 | 23.8086 | 25.1836 | 90.0232 | 39.9752 | 49.9981 | 90.3348 | 89.7981 | 88.5015 | 90.0757 | 79.9644 | 39.7683 | 94.6391 | 99.502 | 90.6509 | 194.2008 | 84.1667 | 90.0665 | 0.0008068 | 90 | 0.8324 | -0.0006283 | 0.75364 | 10.4615 | 103.0049 | 103.9733 | 1.5231 | 19.1219 | 86.5542 | 0.75326 | 134.5763 | 0.40107 | 0.38301 | 32.1679 | 19.121 | 2.1743 | 3.7476 | 7.531 | 5.1994 | 7.0388 | 8.1987 | 5.9316 | 4.922 | 6.3007 | 1 | 5.2539 | 7.2826 | 0.94316 | 0.2 | 43.4859 | 37.4758 | 0.7536 | 134.3418 | 801.9503 | 498.2905 | 1.0064 | -0.002749 | 0.75567 | 0.75572 | 10.158 | 158051 | 1005-5 | 8 | 128 | 12.64
2020-11-10 | 12:00 | 76115 | 21.1397 | 7164.5728 | 4115 | 20 | 98.7466 | 120.3993 | 590.016 | 100.71 | 102.9279 | 556.2394 | 5.2519 | 86.947 | 5.6536 | 0.75334 | 1.5027 | 95.9339 | 407.4805 | 116.7014 | 70.6542 | 50.2988 | 1799.9192 | 23.8239 | 25.001 | 90.016 | 40.0427 | 50.0024 | 90.3253 | 89.7668 | 88.4925 | 90.0705 | 79.9255 | 39.7616 | 94.6369 | 99.4355 | 90.645 | 194.2148 | 84.1202 | 90.0461 | 0.0008067 | 90 | 0.8324 | -0.0006283 | 0.75336 | 10.5023 | 102.947 | 103.9951 | 1.5038 | 19.0467 | 86.5591 | 0.75995 | 134.3221 | 0.45643 | 0.44109 | 30.0731 | 19.0473 | 2.1724 | 3.7473 | 7.5829 | 5.1954 | 7.0325 | 8.203 | 5.9482 | 5.0286 | 6.3096 | 1 | 5.3102 | 7.2789 | 0.93974 | 0.2 | 43.4483 | 37.4732 | 0.75334 | 134.3472 | 801.9625 | 503.7701 | 1.0064 | -0.002749 | 0.75541 | 0.75544 | 10.1988 | 158051 | 1005-5 | 8 | 128 | 12.64
2020-11-10 | 12:00 | 76145 | 21.148 | 7164.5811 | 4145 | 20 | 98.7487 | 120.3839 | 589.837 | 100.6501 | 102.7876 | 556.4755 | 5.2505 | 86.7373 | 5.6645 | 0.75351 | 1.5072 | 95.7556 | 407.8197 | 117.2394 | 69.5726 | 50.321 | 1799.8999 | 23.8225 | 24.9655 | 90.0027 | 40.0086 | 49.9812 | 90.3141 | 89.7657 | 88.483 | 90.067 | 79.9309 | 39.7582 | 94.6195 | 99.3858 | 90.6468 | 194.3023 | 83.905 | 90.0399 | 0.0008044 | 90 | 0.8324 | -0.0006283 | 0.75353 | 10.4777 | 102.7669 | 104.0075 | 1.5121 | 19.2139 | 86.5645 | 0.76242 | 134.2718 | 0.47467 | 0.45554 | 27.1547 | 19.2172 | 2.1764 | 3.7476 | 7.7004 | 5.1529 | 7.025 | 8.2201 | 5.9576 | 4.9874 | 6.3175 | 1 | 5.3288 | 7.266 | 0.9531 | 0.2 | 43.5282 | 37.4761 | 0.75351 | 134.3443 | 793.1982 | 494.6748 | 1.0064 | -0.002749 | 0.75558 | 0.7556 | 10.1743 | 158051 | 1005-5 | 8 | 128 | 12.64
2020-11-10 | 12:01 | 76175 | 21.1564 | 7164.5894 | 4175 | 20 | 98.7474 | 120.3365 | 590.4085 | 100.6478 | 103.1858 | 556.4545 | 5.2339 | 86.9275 | 5.6552 | 0.75387 | 1.5046 | 95.8855 | 407.9099 | 117.0839 | 71.5708 | 50.365 | 1799.8693 | 23.8201 | 25.002 | 90.0094 | 40.0211 | 49.9709 | 90.3112 | 89.7395 | 88.4815 | 90.0818 | 79.9374 | 39.763 | 94.6228 | 99.3291 | 90.6402 | 194.3543 | 84.0999 | 90.0253 | 0.0008068 | 90 | 0.8324 | -0.0006283 | 0.75389 | 10.4251 | 103.1852 | 103.9865 | 1.5015 | 19.0905 | 86.5499 | 0.76287 | 134.2626 | 0.48325 | 0.46445 | 27.9994 | 19.0935 | 2.1717 | 3.7471 | 7.436 | 5.1473 | 7.0001 | 8.2116 | 5.9416 | 5.0617 | 6.3234 | 1 | 5.3138 | 7.2656 | 0.96063 | 0.2 | 43.4347 | 37.4709 | 0.75387 | 134.3381 | 801.6062 | 501.3329 | 1.0064 | -0.002749 | 0.75595 | 0.75597 | 10.1216 | 158051 | 1005-5 | 8 | 128 | 12.64
2020-11-10 | 12:01 | 76205 | 21.1647 | 7164.5981 | 4205 | 20 | 98.7418 | 120.3685 | 589.877 | 100.6818 | 103.0761 | 556.6424 | 5.2481 | 86.7033 | 5.6657 | 0.75369 | 1.5036 | 95.9132 | 406.8239 | 116.7994 | 71.0203 | 50.4572 | 1799.8782 | 23.8121 | 25.0338 | 90.0112 | 39.9692 | 49.9603 | 90.3071 | 89.7508 | 88.4946 | 90.0998 | 79.952 | 39.7562 | 94.6138 | 99.2835 | 90.6325 | 194.4436 | 83.8705 | 90.029 | 0.0008046 | 90 | 0.8324 | -0.0006283 | 0.75371 | 10.4517 | 103.0763 | 103.9848 | 1.5129 | 19.2401 | 86.5082 | 0.76305 | 134.3087 | 0.46315 | 0.44774 | 25.7269 | 19.2401 | 2.1733 | 3.7489 | 7.4908 | 5.127 | 6.9712 | 8.2099 | 5.9399 | 4.943 | 6.3324 | 1 | 5.3014 | 7.2535 | 0.9684 | 0.2 | 43.4668 | 37.4891 | 0.75369 | 134.3413 | 799.2909 | 504.2909 | 1.0064 | -0.002749 | 0.75577 | 0.75578 | 10.1482 | 158051 | 1005-5 | 8 | 128 | 12.64
2020-11-10 | 12:02 | 76235 | 21.173 | 7164.6064 | 4234 | 20 | 98.747 | 120.3444 | 590.4177 | 100.6035 | 103.0865 | 557.064 | 5.2266 | 87.0344 | 5.6564 | 0.75406 | 1.5022 | 95.7952 | 407.5218 | 116.8942 | 71.328 | 50.313 | 1800.0888 | 23.8064 | 25.0623 | 90.0197 | 39.987 | 49.961 | 90.3064 | 89.7621 | 88.4811 | 90.0858 | 79.954 | 39.7575 | 94.615 | 99.2572 | 90.6536 | 194.4874 | 84.2061 | 90.0342 | 0.000808 | 90 | 0.8324 | -0.0006283 | 0.75408 | 10.3976 | 103.0924 | 103.9809 | 1.4918 | 18.9218 | 86.5197 | 0.76101 | 134.266 | 0.48295 | 0.46661 | 30.6759 | 18.9227 | 2.1663 | 3.7481 | 7.4716 | 5.0939 | 6.9699 | 8.1991 | 5.9369 | 4.9778 | 6.3393 | 1 | 5.2828 | 7.2446 | 0.97104 | 0.2 | 43.3252 | 37.4806 | 0.75406 | 134.3346 | 800.7814 | 498.8606 | 1.0064 | -0.002749 | 0.75613 | 0.75616 | 10.094 | 158051 | 1005-5 | 8 | 128 | 12.64
2020-11-10 | 12:02 | 76265 | 21.1814 | 7164.6147 | 4265 | 20 | 98.7417 | 120.3626 | 590.4301 | 100.4096 | 103.0139 | 556.6235 | 5.256 | 86.7925 | 5.6596 | 0.75663 | 1.4988 | 95.8186 | 408.3541 | 116.5962 | 71.1618 | 49.9969 | 1800.1888 | 23.798 | 24.9686 | 90.0209 | 39.9568 | 49.9683 | 90.3032 | 89.7494 | 88.4859 | 90.0805 | 79.9381 | 39.7514 | 94.6201 | 99.2229 | 90.625 | 194.4528 | 83.9627 | 90.0263 | 0.0008056 | 90 | 0.8324 | -0.0006283 | 0.75665 | 10.0221 | 102.9998 | 103.9839 | 1.4988 | 19.0153 | 86.4716 | 0.76123 | 134.3006 | 0.47444 | 0.4549 | 29.5293 | 19.0178 | 2.1697 | 3.7486 | 7.5201 | 5.0761 | 6.9621 | 8.1969 | 5.9392 | 4.8922 | 6.3481 | 1 | 5.3184 | 7.2367 | 0.96833 | 0.2 | 43.3935 | 37.4857 | 0.75663 | 134.2886 | 808.344 | 508.7582 | 1.0064 | -0.002749 | 0.75873 | 0.75874 | 9.7182 | 158051 | 1005-5 | 8 | 128 | 12.64
2020-11-10 | 12:03 | 76295 | 21.1897 | 7164.623 | 4295 | 20 | 98.747 | 120.3739 | 590.6023 | 100.7301 | 103.2344 | 556.5671 | 5.3068 | 86.7513 | 5.6597 | 0.75712 | 1.4808 | 96.2689 | 408.5417 | 116.7084 | 72.5091 | 49.7825 | 1799.7443 | 23.7977 | 24.9805 | 90.0094 | 40.0335 | 49.9878 | 90.3018 | 89.7505 | 88.4872 | 90.0693 | 79.9463 | 39.7566 | 94.6228 | 99.1932 | 90.6378 | 194.2012 | 83.9214 | 90.0262 | 0.0008056 | 90 | 0.8324 | -0.0006283 | 0.75714 | 9.9506 | 103.2294 | 104.0458 | 1.4844 | 18.8959 | 86.5022 | 0.76379 | 134.2692 | 0.47219 | 0.45375 | 26.4767 | 18.8988 | 2.168 | 3.752 | 7.3549 | 5.1124 | 6.961 | 8.2106 | 5.9862 | 4.8331 | 6.3542 | 1 | 5.3171 | 7.2322 | 0.95823 | 0.2 | 43.3598 | 37.52 | 0.75712 | 134.2798 | 799.4601 | 497.1492 | 1.0064 | -0.002749 | 0.75922 | 0.75924 | 9.6466 | 158051 | 1005-5 | 8 | 128 | 12.64
2020-11-10 | 12:03 | 76325.001 | 21.198 | 7164.6313 | 4325 | 20 | 98.7468 | 120.3801 | 590.1012 | 101.1366 | 103.1195 | 556.7285 | 5.2986 | 86.8765 | 5.6662 | 0.75703 | 1.4744 | 96.199 | 407.2137 | 116.6887 | 71.734 | 49.7695 | 1800.029 | 23.7812 | 24.8849 | 90.003 | 39.9882 | 49.9706 | 90.2858 | 89.7439 | 88.488 | 90.069 | 79.9417 | 39.7658 | 94.6137 | 99.1721 | 90.6288 | 193.9308 | 84.0434 | 90.0149 | 0.0008064 | 90 | 0.8324 | -0.0006283 | 0.75704 | 9.9651 | 103.1323 | 104.0385 | 1.4815 | 18.8212 | 86.4958 | 0.76223 | 134.284 | 0.46148 | 0.44352 | 26.9219 | 18.8098 | 2.1662 | 3.753 | 7.3981 | 5.148 | 6.9508 | 8.2182 | 5.9763 | 4.7387 | 6.3594 | 1 | 5.3614 | 7.2394 | 0.96987 | 0.2 | 43.3237 | 37.53 | 0.75703 | 134.2818 | 796.5312 | 499.8156 | 1.0064 | -0.002749 | 0.75913 | 0.75914 | 9.6612 | 158051 | 1005-5 | 8 | 128 | 12.64
2020-11-10 | 12:04 | 76355 | 21.2064 | 7164.6396 | 4355 | 20 | 98.7403 | 120.3498 | 590.1546 | 101.3539 | 103.1438 | 556.7357 | 5.2967 | 86.7902 | 5.6668 | 0.75685 | 1.5011 | 96.2959 | 407.6273 | 116.7839 | 72.065 | 49.8221 | 1800.1261 | 23.7792 | 24.9302 | 89.9987 | 40.0172 | 50.005 | 90.2807 | 89.7346 | 88.4809 | 90.0628 | 79.9343 | 39.7765 | 94.6121 | 99.1582 | 90.6135 | 193.6808 | 83.9568 | 90.0077 | 0.0008046 | 90 | 0.8324 | -0.0006283 | 0.75685 | 9.9923 | 103.1368 | 104.0407 | 1.5068 | 19.1372 | 86.4651 | 0.76201 | 134.2836 | 0.45787 | 0.44348 | 27.5927 | 19.1367 | 2.1703 | 3.7483 | 7.375 | 5.1973 | 6.9465 | 8.2227 | 5.9826 | 4.6889 | 6.3635 | 1 | 5.3482 | 7.2445 | 0.94918 | 0.2 | 43.4054 | 37.4832 | 0.75685 | 134.2853 | 799.8902 | 504.5923 | 1.0064 | -0.002749 | 0.75894 | 0.75895 | 9.6884 | 158051 | 1005-5 | 8 | 128 | 12.64
2020-11-10 | 12:04 | 76385 | 21.2147 | 7164.6479 | 4385 | 20 | 98.7412 | 120.3317 | 590.5194 | 101.5456 | 103.1786 | 556.137 | 5.3095 | 86.678 | 5.6763 | 0.75702 | 1.4933 | 96.1937 | 408.0101 | 116.6382 | 72.0327 | 49.9523 | 1800.1779 | 23.784 | 24.7551 | 89.9884 | 40.0467 | 49.986 | 90.2804 | 89.7214 | 88.4772 | 90.0649 | 79.8795 | 39.7812 | 94.6019 | 99.1565 | 90.6266 | 193.6469 | 83.8399 | 90.0009 | 0.0008038 | 90 | 0.8324 | -0.0006283 | 0.75702 | 9.9679 | 103.1778 | 104.0501 | 1.5091 | 19.1708 | 86.4993 | 0.76223 | 134.2915 | 0.46647 | 0.44811 | 26.3041 | 19.1714 | 2.1715 | 3.7507 | 7.3275 | 5.2213 | 6.9347 | 8.2373 | 5.9891 | 4.6671 | 6.3689 | 1 | 5.442 | 7.249 | 0.96136 | 0.2 | 43.4291 | 37.5071 | 0.75702 | 134.2825 | 802.9535 | 498.4225 | 1.0064 | -0.002749 | 0.75912 | 0.75912 | 9.664 | 158051 | 1005-5 | 8 | 128 | 12.64
2020-11-10 | 12:05 | 76415 | 21.223 | 7164.6562 | 4415 | 20 | 98.7392 | 120.3136 | 590.0178 | 101.7031 | 102.9221 | 556.7931 | 5.2773 | 86.7975 | 5.6678 | 0.75667 | 1.5034 | 96.1523 | 407.7567 | 116.5091 | 70.6744 | 50.1677 | 1799.7761 | 23.7799 | 24.7688 | 89.9852 | 40.0135 | 49.9984 | 90.2711 | 89.7286 | 88.4548 | 90.0657 | 79.8809 | 39.7786 | 94.5925 | 99.1469 | 90.6129 | 193.6312 | 83.9636 | 89.9999 | 0.0008052 | 90 | 0.8324 | -0.0006283 | 0.75667 | 10.019 | 102.9241 | 104.0185 | 1.5137 | 19.2051 | 86.4872 | 0.76127 | 134.3039 | 0.45418 | 0.43974 | 26.5661 | 19.208 | 2.1687 | 3.7488 | 7.4918 | 5.2544 | 6.9247 | 8.2423 | 5.9674 | 4.6705 | 6.3762 | 1 | 5.4677 | 7.2502 | 0.95409 | 0.2 | 43.373 | 37.4875 | 0.75667 | 134.2888 | 801.8831 | 498.4175 | 1.0064 | -0.002749 | 0.75876 | 0.75876 | 9.7151 | 158051 | 1005-5 | 8 | 128 | 12.64
2020-11-10 | 12:05 | 76445 | 21.2314 | 7164.6646 | 4445 | 20 | 98.7411 | 120.3163 | 589.4036 | 102.1842 | 102.8914 | 556.5859 | 5.2859 | 86.5962 | 5.6694 | 0.75517 | 1.4982 | 96.2618 | 407.4278 | 116.9571 | 70.1311 | 50.4923 | 1800.2273 | 23.7734 | 24.8656 | 89.9737 | 39.9977 | 50.0009 | 90.2756 | 89.7264 | 88.4574 | 90.0489 | 79.9067 | 39.7737 | 94.5984 | 99.1394 | 90.6234 | 193.6373 | 83.7615 | 90.001 | 0.0008031 | 90 | 0.8324 | -0.0006283 | 0.75517 | 10.2371 | 102.894 | 104.0315 | 1.4658 | 18.3795 | 86.4994 | 0.75231 | 134.4614 | 0.47971 | 0.46285 | 42.0243 | 18.3751 | 2.1767 | 3.7486 | 7.5223 | 5.2913 | 6.9311 | 8.2572 | 5.968 | 4.5547 | 6.3839 | 1 | 5.4585 | 7.2518 | 0.95207 | 0.2 | 43.5337 | 37.486 | 0.75517 | 134.3156 | 801.0204 | 499.4332 | 1.0064 | -0.002749 | 0.75726 | 0.75726 | 9.9334 | 158051 | 1005-5 | 8 | 128 | 12.64
2020-11-10 | 12:06 | 76475 | 21.2397 | 7164.6729 | 4475 | 20 | 98.7401 | 120.3457 | 589.8188 | 102.2162 | 102.8549 | 556.5359 | 5.2858 | 86.564 | 5.6667 | 0.75455 | 1.5083 | 96.1717 | 407.124 | 116.8559 | 70.8549 | 50.6425 | 1799.8695 | 23.7687 | 24.9315 | 89.9671 | 40.0265 | 50.0248 | 90.2592 | 89.7229 | 88.4431 | 90.0357 | 79.9127 | 39.7824 | 94.5936 | 99.1337 | 90.591 | 193.5679 | 83.7307 | 89.991 | 0.0008029 | 90 | 0.8324 | -0.0006283 | 0.75455 | 10.3286 | 102.8607 | 104.0194 | 1.5114 | 19.1897 | 86.4859 | 0.76182 | 134.3378 | 0.46534 | 0.44591 | 27.8134 | 19.1922 | 2.1847 | 3.7479 | 7.5569 | 5.3213 | 6.9372 | 8.2731 | 5.9592 | 4.5757 | 6.3883 | 1 | 5.4507 | 7.2572 | 0.93681 | 0.2 | 43.6933 | 37.4788 | 0.75455 | 134.327 | 801.9275 | 503.3442 | 1.0064 | -0.002749 | 0.75663 | 0.75663 | 10.025 | 158051 | 1005-5 | 8 | 128 | 12.64
2020-11-10 | 12:06 | 76505 | 21.248 | 7164.6812 | 4505 | 20 | 98.7398 | 120.2465 | 590.2248 | 102.3708 | 102.9021 | 557.0992 | 5.2109 | 86.5657 | 5.6628 | 0.75433 | 1.5031 | 95.7665 | 407.4183 | 116.6682 | 71.0963 | 50.7904 | 1800.4579 | 23.7606 | 24.9516 | 89.9687 | 39.984 | 50.0119 | 90.262 | 89.6916 | 88.4503 | 90.0296 | 79.9044 | 39.7735 | 94.5902 | 99.1299 | 90.6069 | 193.7541 | 83.7343 | 89.9768 | 0.0008031 | 90 | 0.8324 | -0.0006283 | 0.75432 | 10.3624 | 102.8983 | 103.9467 | 1.5018 | 19.0687 | 86.4701 | 0.76181 | 134.3105 | 0.47414 | 0.45608 | 29.0792 | 19.0691 | 2.1898 | 3.7481 | 7.5463 | 5.309 | 6.9389 | 8.2791 | 5.9052 | 4.5934 | 6.3971 | 1 | 5.4441 | 7.2699 | 0.9433 | 0.2 | 43.7951 | 37.481 | 0.75433 | 134.3314 | 792.948 | 500.3007 | 1.0064 | -0.002749 | 0.75641 | 0.7564 | 10.0588 | 158051 | 1005-5 | 8 | 128 | 12.64
2020-11-10 | 12:07 | 76535 | 21.2564 | 7164.6895 | 4535 | 20 | 98.7381 | 120.2959 | 589.9381 | 102.3026 | 103.0013 | 556.7075 | 5.193 | 86.7283 | 5.6712 | 0.7543 | 1.5033 | 95.6906 | 407.4954 | 116.701 | 71.1441 | 50.8886 | 1800.4246 | 23.762 | 25.0202 | 89.9649 | 40.0073 | 50.0214 | 90.2494 | 89.7124 | 88.4485 | 90.0357 | 79.9252 | 39.7463 | 94.5774 | 99.1285 | 90.6022 | 194.2764 | 83.8927 | 89.9809 | 0.0008046 | 90 | 0.8324 | -0.0006283 | 0.75428 | 10.3675 | 103.0124 | 103.937 | 1.5039 | 19.0817 | 86.4296 | 0.76131 | 134.2868 | 0.45946 | 0.44433 | 27.7103 | 19.0808 | 2.1921 | 3.7482 | 7.4856 | 5.2596 | 6.9313 | 8.295 | 5.8903 | 4.5229 | 6.411 | 1 | 5.4179 | 7.2661 | 0.93655 | 0.2 | 43.8413 | 37.4823 | 0.7543 | 134.332 | 802.425 | 498.7238 | 1.0064 | -0.002749 | 0.75637 | 0.75636 | 10.0639 | 158051 | 1005-5 | 8 | 128 | 12.64
2020-11-10 | 12:07 | 76565 | 21.2647 | 7164.6978 | 4565 | 20 | 98.7408 | 120.2768 | 589.3568 | 102.2626 | 102.9756 | 556.3325 | 5.2303 | 86.548 | 5.667 | 0.75434 | 1.4885 | 95.7177 | 407.5721 | 116.1511 | 71.5394 | 50.9276 | 1800.0893 | 23.7589 | 25.0418 | 89.9661 | 40.0311 | 50.0316 | 90.2513 | 89.7059 | 88.4401 | 90.0437 | 79.9128 | 39.7237 | 94.5724 | 99.1254 | 90.5888 | 194.4656 | 83.7145 | 89.9786 | 0.0008038 | 90 | 0.8324 | -0.0006283 | 0.75433 | 10.3607 | 102.9715 | 103.9743 | 1.5045 | 19.1396 | 86.4466 | 0.7633 | 134.2868 | 0.46898 | 0.45146 | 25.4719 | 19.139 | 2.1954 | 3.7518 | 7.508 | 5.2212 | 6.918 | 8.3045 | 5.9162 | 4.4355 | 6.4247 | 1 | 5.4088 | 7.2722 | 0.92861 | 0.2 | 43.908 | 37.5175 | 0.75434 | 134.3312 | 803.9598 | 504.7445 | 1.0064 | -0.002749 | 0.75642 | 0.75641 | 10.0571 | 158051 | 1005-5 | 8 | 128 | 12.64
2020-11-10 | 12:08 | 76595 | 21.273 | 7164.7061 | 4595 | 20 | 98.7412 | 120.2793 | 591.2402 | 102.2723 | 103.2299 | 556.697 | 5.2069 | 86.9167 | 5.6666 | 0.75405 | 1.498 | 95.7338 | 409.0678 | 116.5109 | 72.9947 | 50.98 | 1799.6191 | 23.7636 | 25.051 | 89.969 | 39.9864 | 50.0031 | 90.2446 | 89.7 | 88.4307 | 90.0411 | 79.9073 | 39.7106 | 94.5734 | 99.1243 | 90.5897 | 194.589 | 84.0834 | 89.9723 | 0.000806 | 90 | 0.8324 | -0.0006283 | 0.75403 | 10.4042 | 103.2175 | 103.951 | 1.5086 | 19.0513 | 86.4908 | 0.75772 | 134.3366 | 0.46387 | 0.4512 | 32.9639 | 19.0496 | 2.193 | 3.75 | 7.3351 | 5.173 | 6.914 | 8.3111 | 5.8929 | 4.3407 | 6.4364 | 1 | 5.4044 | 7.2856 | 0.94484 | 0.2 | 43.8608 | 37.4995 | 0.75405 | 134.3367 | 803.5992 | 502.8047 | 1.0064 | -0.002749 | 0.75613 | 0.75611 | 10.1006 | 158051 | 1005-5 | 8 | 128 | 12.64
2020-11-10 | 12:08 | 76625 | 21.2814 | 7164.7144 | 4625 | 20 | 98.7416 | 120.2946 | 590.1994 | 102.2861 | 103.0711 | 556.3294 | 5.2436 | 86.8971 | 5.666 | 0.7554 | 1.5071 | 95.9022 | 407.5653 | 116.1342 | 71.4748 | 50.8853 | 1799.6923 | 23.7876 | 25.1245 | 89.9757 | 40.0254 | 49.9893 | 90.2388 | 89.6598 | 88.4297 | 90.0227 | 79.9453 | 39.7031 | 94.5599 | 99.1267 | 90.5872 | 194.6827 | 84.0641 | 89.9493 | 0.0008063 | 90 | 0.8324 | -0.0006283 | 0.75537 | 10.2082 | 103.0762 | 103.9672 | 1.508 | 19.1593 | 86.4549 | 0.76229 | 134.3199 | 0.46362 | 0.45074 | 27.7667 | 19.1624 | 2.1926 | 3.748 | 7.4133 | 5.1491 | 6.9263 | 8.3115 | 5.9007 | 4.291 | 6.4472 | 1 | 5.3631 | 7.3102 | 0.9533 | 0.2 | 43.8514 | 37.4798 | 0.7554 | 134.3131 | 801.5173 | 500.8216 | 1.0064 | -0.002749 | 0.75749 | 0.75746 | 9.9044 | 158051 | 1005-5 | 8 | 128 | 12.64
2020-11-10 | 12:09 | 76655 | 21.2897 | 7164.7231 | 4655 | 20 | 98.7394 | 120.3208 | 590.0697 | 102.3841 | 103.0538 | 556.6218 | 5.2835 | 86.7238 | 5.6633 | 0.75552 | 1.5074 | 96.2604 | 407.2853 | 116.3552 | 71.3926 | 50.7857 | 1800.4159 | 23.7954 | 25.06 | 89.9791 | 39.986 | 49.9993 | 90.2396 | 89.6729 | 88.4243 | 90.019 | 79.9161 | 39.7121 | 94.5596 | 99.1298 | 90.5666 | 194.094 | 83.8922 | 89.9563 | 0.0008045 | 90 | 0.8324 | -0.0006283 | 0.75549 | 10.1912 | 103.0538 | 104.0268 | 1.504 | 19.0874 | 86.4249 | 0.76146 | 134.3244 | 0.46264 | 0.4463 | 28.7825 | 19.0858 | 2.1977 | 3.7479 | 7.4164 | 5.2045 | 6.9301 | 8.3148 | 5.946 | 4.1451 | 6.4537 | 1 | 5.3709 | 7.3181 | 0.9472 | 0.2 | 43.9544 | 37.4788 | 0.75552 | 134.3109 | 800.9419 | 504.7181 | 1.0064 | -0.002749 | 0.7576 | 0.75757 | 9.8874 | 158051 | 1005-5 | 8 | 128 | 12.64
2020-11-10 | 12:09 | 76685 | 21.298 | 7164.7314 | 4685 | 20 | 98.7384 | 120.3399 | 590.1826 | 102.1989 | 103.0614 | 556.8736 | 5.3151 | 86.755 | 5.6659 | 0.75519 | 1.5031 | 96.1648 | 407.4533 | 116.9675 | 71.6194 | 50.7489 | 1800.2725 | 23.8021 | 24.9509 | 89.9611 | 40.0338 | 49.9882 | 90.2452 | 89.6987 | 88.4338 | 90.0069 | 79.8963 | 39.7278 | 94.5628 | 99.1547 | 90.5742 | 193.8252 | 83.922 | 89.9719 | 0.0008053 | 90 | 0.8324 | -0.0006283 | 0.75517 | 10.2377 | 103.065 | 104.0619 | 1.503 | 19.0903 | 86.435 | 0.7621 | 134.3429 | 0.46264 | 0.44608 | 28.0166 | 19.092 | 2.1977 | 3.7487 | 7.4033 | 5.2225 | 6.9408 | 8.348 | 5.9831 | 4.1246 | 6.4582 | 1 | 5.4112 | 7.3179 | 0.95473 | 0.2 | 43.954 | 37.4875 | 0.75519 | 134.3163 | 800.4602 | 501.9311 | 1.0064 | -0.002749 | 0.75727 | 0.75725 | 9.934 | 158051 | 1005-5 | 8 | 128 | 12.64
2020-11-10 | 12:10 | 76715 | 21.3064 | 7164.7397 | 4715 | 20 | 98.7396 | 120.3016 | 591.0313 | 102.0775 | 103.311 | 556.4459 | 5.2961 | 86.8596 | 5.6709 | 0.7548 | 1.5005 | 96.1233 | 409.171 | 116.3973 | 74.7492 | 50.8031 | 1799.9131 | 23.8031 | 24.9157 | 89.9549 | 40.001 | 49.9647 | 90.2446 | 89.6845 | 88.4313 | 90.0026 | 79.8838 | 39.7377 | 94.5586 | 99.1663 | 90.5799 | 193.7075 | 84.0242 | 89.9645 | 0.0008066 | 90 | 0.8324 | -0.0006283 | 0.75478 | 10.2953 | 103.2997 | 104.036 | 1.5053 | 19.1086 | 86.4012 | 0.76168 | 134.3301 | 0.45306 | 0.43368 | 27.4023 | 19.1059 | 2.1955 | 3.7491 | 7.2195 | 5.2494 | 6.9445 | 8.3679 | 5.9684 | 4.111 | 6.4638 | 1 | 5.4395 | 7.3324 | 0.96964 | 0.2 | 43.9108 | 37.4906 | 0.7548 | 134.3235 | 807.4533 | 503.845 | 1.0064 | -0.002749 | 0.75688 | 0.75686 | 9.9916 | 158051 | 1005-5 | 8 | 128 | 12.64
2020-11-10 | 12:10 | 76745 | 21.3147 | 7164.748 | 4745 | 20 | 98.7413 | 120.3116 | 590.6151 | 102.1481 | 103.3762 | 556.5906 | 5.3183 | 87.1049 | 5.6633 | 0.75463 | 1.5118 | 96.2496 | 408.2256 | 116.671 | 75.3109 | 50.6922 | 1800.4281 | 23.7967 | 24.8257 | 90.1583 | 39.9799 | 49.9683 | 90.326 | 89.7083 | 88.4206 | 90.0117 | 79.8597 | 39.7336 | 94.5761 | 99.1788 | 90.7297 | 193.6945 | 84.2732 | 90.0172 | 0.0008084 | 90 | 0.8324 | -0.0006283 | 0.75464 | 10.3148 | 103.3772 | 104.0454 | 1.5135 | 19.2079 | 86.4762 | 0.76148 | 134.2948 | 0.46448 | 0.44276 | 27.6684 | 19.2095 | 2.1892 | 3.7473 | 7.1244 | 5.2825 | 6.9366 | 8.1014 | 5.9756 | 4.0541 | 6.4727 | 1 | 5.4982 | 7.3159 | 0.96903 | 0.2 | 43.7837 | 37.4726 | 0.75463 | 134.3248 | 791.4333 | 504.2543 | 1.0064 | -0.002749 | 0.75671 | 0.75672 | 10.0111 | 158051 | 1005-5 | 8 | 128 | 12.64
2020-11-10 | 12:11 | 76775 | 21.323 | 7164.7563 | 4775 | 20 | 98.7402 | 120.3501 | 589.3636 | 102.2348 | 103.129 | 557.0639 | 5.291 | 87.0949 | 5.6478 | 0.7547 | 1.5067 | 96.1059 | 406.8826 | 116.9508 | 72.9896 | 50.5338 | 1800.341 | 23.791 | 24.8392 | 90.2434 | 39.9919 | 49.9736 | 90.4511 | 89.8637 | 88.4096 | 90.0202 | 79.8547 | 39.7243 | 94.6724 | 99.1951 | 90.7949 | 193.6226 | 84.271 | 90.1574 | 0.000808 | 90 | 0.8324 | -0.0006283 | 0.7548 | 10.2919 | 103.1256 | 104.0299 | 1.5052 | 19.1363 | 86.4655 | 0.7628 | 134.3028 | 0.46933 | 0.44812 | 26.6497 | 19.1406 | 2.1821 | 3.7478 | 7.2626 | 5.301 | 6.9289 | 7.928 | 5.9659 | 4.0488 | 6.4831 | 1 | 5.5173 | 7.1877 | 0.96814 | 0.2 | 43.6423 | 37.4781 | 0.7547 | 134.3192 | 801.2407 | 499.802 | 1.0064 | -0.002749 | 0.75678 | 0.75688 | 9.9883 | 158051 | 1005-5 | 8 | 128 | 12.64
2020-11-10 | 12:11 | 76805 | 21.3314 | 7164.7646 | 4805 | 20 | 98.7404 | 120.3279 | 589.1305 | 102.1435 | 103.0887 | 556.5722 | 5.2824 | 87.2077 | 5.6217 | 0.75487 | 1.4831 | 96.2074 | 406.5189 | 116.6489 | 71.855 | 50.3282 | 1799.8712 | 23.7788 | 24.8721 | 90.2876 | 39.9888 | 49.9804 | 90.5028 | 89.9169 | 88.4339 | 90.0275 | 79.8634 | 39.7258 | 94.7429 | 99.1848 | 90.8346 | 193.5557 | 84.3969 | 90.2099 | 0.0008095 | 90 | 0.8324 | -0.0006283 | 0.755 | 10.2629 | 103.0923 | 104.0214 | 1.4693 | 18.6595 | 86.5401 | 0.76197 | 134.2922 | 0.46271 | 0.44436 | 29.4875 | 18.6553 | 2.1714 | 3.7511 | 7.2729 | 5.332 | 6.9225 | 7.792 | 5.9595 | 3.9965 | 6.491 | 1 | 5.5283 | 7.0994 | 0.96493 | 0.2 | 43.4289 | 37.5115 | 0.75487 | 134.3145 | 799.4161 | 498.7094 | 1.0064 | -0.002749 | 0.75695 | 0.75708 | 9.9593 | 158051 | 1005-5 | 8 | 128 | 12.64
2020-11-10 | 12:12 | 76835 | 21.3397 | 7164.7729 | 4835 | 20 | 98.7398 | 120.3325 | 589.864 | 102.0158 | 102.87 | 556.8449 | 5.2277 | 87.0831 | 5.6353 | 0.75551 | 1.5046 | 95.6578 | 407.0842 | 116.7236 | 70.2048 | 50.2665 | 1800.3773 | 23.7729 | 24.9135 | 90.3159 | 39.9914 | 49.9937 | 90.5317 | 89.9354 | 88.449 | 90.0385 | 79.8729 | 39.7072 | 94.7708 | 99.1383 | 90.8492 | 193.7145 | 84.2655 | 90.2335 | 0.0008074 | 90 | 0.8324 | -0.0006283 | 0.75565 | 10.1671 | 102.8743 | 103.9635 | 1.4952 | 18.8542 | 86.5954 | 0.75661 | 134.251 | 0.48915 | 0.48047 | 36.8462 | 18.8447 | 2.171 | 3.7477 | 7.4174 | 5.2925 | 6.911 | 7.6644 | 5.9155 | 4.0216 | 6.5041 | 1 | 5.5259 | 7.0119 | 0.95785 | 0.2 | 43.4193 | 37.477 | 0.75551 | 134.3023 | 792.159 | 501.1344 | 1.0064 | -0.002749 | 0.75759 | 0.75774 | 9.8634 | 158051 | 1005-5 | 8 | 128 | 12.64
2020-11-10 | 12:12 | 76865 | 21.348 | 7164.7812 | 4865 | 20 | 98.7361 | 120.2901 | 589.2768 | 102.0574 | 102.7466 | 556.8889 | 5.2325 | 86.9401 | 5.6367 | 0.75507 | 1.5015 | 95.6822 | 406.9672 | 116.635 | 70.2345 | 50.1873 | 1800.1097 | 23.754 | 24.9444 | 90.3179 | 40.0051 | 49.9881 | 90.5544 | 89.9692 | 88.4712 | 90.0529 | 79.8821 | 39.6876 | 94.8176 | 99.0582 | 90.8566 | 194.18 | 84.1218 | 90.2618 | 0.0008061 | 90 | 0.8324 | -0.0006283 | 0.75523 | 10.2283 | 102.7534 | 103.9761 | 1.4941 | 18.8602 | 86.6484 | 0.7574 | 134.3846 | 0.45933 | 0.43893 | 33.6326 | 18.8548 | 2.1706 | 3.7485 | 7.5216 | 5.2488 | 6.8906 | 7.5655 | 5.9222 | 4.0083 | 6.5181 | 1 | 5.5285 | 6.9174 | 0.96091 | 0.2 | 43.4115 | 37.4847 | 0.75507 | 134.3092 | 797.8232 | 507.0961 | 1.0064 | -0.002749 | 0.75715 | 0.75732 | 9.9247 | 158051 | 1005-5 | 8 | 128 | 12.64
2020-11-10 | 12:13 | 76895 | 21.3564 | 7164.7896 | 4895 | 20 | 98.7384 | 120.3075 | 588.7534 | 101.9338 | 102.716 | 556.369 | 5.24 | 86.6558 | 5.6265 | 0.75563 | 1.5076 | 95.6507 | 407.1972 | 116.9058 | 71.156 | 50.3291 | 1800.0966 | 23.7622 | 25.0512 | 90.2643 | 39.9787 | 49.9751 | 90.5166 | 89.9441 | 88.5043 | 90.0904 | 79.9392 | 39.6759 | 94.8044 | 98.9672 | 90.8461 | 194.4107 | 83.8426 | 90.2303 | 0.0008038 | 90 | 0.8324 | -0.0006283 | 0.75577 | 10.1496 | 102.7314 | 103.9648 | 1.5025 | 19.0924 | 86.5779 | 0.76245 | 134.2759 | 0.47386 | 0.45624 | 28.4021 | 19.0914 | 2.1759 | 3.748 | 7.5733 | 5.1888 | 6.8458 | 7.5493 | 5.9059 | 4.0013 | 6.5304 | 1 | 5.4859 | 6.8621 | 0.97045 | 0.2 | 43.5179 | 37.4799 | 0.75563 | 134.3002 | 794.8007 | 500.904 | 1.0064 | -0.002749 | 0.75772 | 0.75786 | 9.8459 | 158051 | 1005-5 | 8 | 128 | 12.64
2020-11-10 | 12:13 | 76925 | 21.3647 | 7164.7979 | 4925 | 20 | 98.7378 | 120.3159 | 590.0568 | 102.13 | 103.133 | 556.8777 | 5.2095 | 86.9134 | 5.6336 | 0.75521 | 1.5039 | 95.6729 | 406.8192 | 116.9618 | 72.969 | 50.5426 | 1799.8473 | 23.7547 | 25.0673 | 90.2784 | 39.9883 | 50.007 | 90.5081 | 89.9562 | 88.5163 | 90.117 | 79.9429 | 39.6715 | 94.8018 | 98.8525 | 90.8506 | 194.4168 | 84.0966 | 90.2321 | 0.000806 | 90 | 0.8324 | -0.0006283 | 0.75536 | 10.2107 | 103.1311 | 103.9584 | 1.5021 | 19.0677 | 86.6192 | 0.76165 | 134.3396 | 0.4672 | 0.44995 | 28.9528 | 19.0683 | 2.1729 | 3.7481 | 7.3088 | 5.1465 | 6.8063 | 7.4503 | 5.8961 | 4.0028 | 6.5414 | 1 | 5.4651 | 6.7921 | 0.95155 | 0.2 | 43.4574 | 37.4812 | 0.75521 | 134.3077 | 797.2743 | 504.4888 | 1.0064 | -0.002749 | 0.75729 | 0.75744 | 9.9071 | 158051 | 1005-5 | 8 | 128 | 12.64
2020-11-10 | 12:14 | 76955 | 21.373 | 7164.8062 | 4955 | 20 | 98.7357 | 120.3301 | 589.5645 | 102.0373 | 103.0634 | 557.0146 | 5.2937 | 86.971 | 5.6371 | 0.75526 | 1.505 | 96.1761 | 406.8556 | 116.7878 | 71.7934 | 50.816 | 1800.1156 | 23.7722 | 25.0237 | 90.2696 | 39.9664 | 50.0064 | 90.504 | 89.9462 | 88.5326 | 90.1334 | 79.9505 | 39.6742 | 94.8151 | 98.7266 | 90.8413 | 194.0096 | 84.1525 | 90.2251 | 0.000807 | 90 | 0.8324 | -0.0006283 | 0.7554 | 10.2047 | 103.068 | 104.0191 | 1.5044 | 19.0933 | 86.6171 | 0.76152 | 134.2992 | 0.46111 | 0.44113 | 28.5458 | 19.0959 | 2.1675 | 3.7481 | 7.339 | 5.1948 | 6.7719 | 7.3788 | 5.9392 | 4.0091 | 6.5504 | 1 | 5.4789 | 6.7241 | 0.95166 | 0.2 | 43.3497 | 37.4812 | 0.75526 | 134.3071 | 801.6166 | 502.5444 | 1.0064 | -0.002749 | 0.75734 | 0.75748 | 9.901 | 158051 | 1005-5 | 8 | 128 | 12.64
2020-11-10 | 12:14 | 76985 | 21.3814 | 7164.8145 | 4985 | 20 | 98.7349 | 120.3141 | 589.5669 | 101.9328 | 103.0444 | 556.517 | 5.2616 | 86.9406 | 5.6383 | 0.75508 | 1.4885 | 96.0834 | 407.3056 | 116.7869 | 71.7343 | 51.0629 | 1800.0094 | 23.7695 | 25.1062 | 90.2821 | 40.0114 | 50.0124 | 90.4933 | 89.9449 | 88.5407 | 90.1389 | 79.9946 | 39.6847 | 94.8173 | 98.6208 | 90.8379 | 193.7723 | 84.1215 | 90.2191 | 0.000807 | 90 | 0.8324 | -0.0006283 | 0.75522 | 10.2306 | 103.0391 | 103.9898 | 1.4864 | 18.841 | 86.644 | 0.76053 | 134.3121 | 0.47112 | 0.45417 | 31.177 | 18.8381 | 2.1632 | 3.7508 | 7.3494 | 5.2019 | 6.746 | 7.2801 | 5.9169 | 4.0056 | 6.5574 | 1 | 5.4428 | 6.6659 | 0.94789 | 0.2 | 43.2637 | 37.5078 | 0.75508 | 134.3104 | 800.1234 | 496.1032 | 1.0064 | -0.002749 | 0.75717 | 0.7573 | 9.927 | 158051 | 1005-5 | 8 | 128 | 12.64
2020-11-10 | 12:15 | 77015 | 21.3897 | 7164.8228 | 5015 | 20 | 98.7351 | 120.3252 | 589.6533 | 101.7858 | 103.1094 | 556.6687 | 5.2733 | 87.0416 | 5.6369 | 0.75464 | 1.5032 | 96.1373 | 407.8794 | 117.0604 | 71.9107 | 51.0352 | 1799.7529 | 23.767 | 25.1538 | 90.2933 | 40.0209 | 50.0107 | 90.4847 | 89.9384 | 88.5353 | 90.1355 | 79.9983 | 39.6966 | 94.8292 | 98.4862 | 90.8384 | 193.6767 | 84.2232 | 90.2116 | 0.0008071 | 90 | 0.8324 | -0.0006283 | 0.75477 | 10.2958 | 103.1138 | 104.0167 | 1.5073 | 19.1676 | 86.7108 | 0.76298 | 134.2999 | 0.4633 | 0.44702 | 26.3172 | 19.1618 | 2.1609 | 3.7485 | 7.2943 | 5.2306 | 6.7293 | 7.1797 | 5.9373 | 3.9898 | 6.5638 | 1 | 5.3985 | 6.6048 | 0.94869 | 0.2 | 43.2176 | 37.4853 | 0.75464 | 134.3185 | 800.7515 | 504.0223 | 1.0064 | -0.002749 | 0.75672 | 0.75685 | 9.9922 | 158051 | 1005-5 | 8 | 128 | 12.64
2020-11-10 | 12:15 | 77045 | 21.398 | 7164.8311 | 5045 | 20 | 98.7292 | 120.3483 | 588.0515 | 101.8578 | 102.9982 | 556.847 | 5.2788 | 86.8401 | 5.6387 | 0.75527 | 1.5031 | 96.242 | 405.8428 | 117.1237 | 70.6463 | 51.0889 | 1800.3993 | 23.7695 | 25.0832 | 90.3018 | 39.9946 | 50.0078 | 90.4883 | 89.9396 | 88.5561 | 90.1451 | 79.9971 | 39.7056 | 94.8326 | 98.3688 | 90.8557 | 193.5683 | 84.0208 | 90.2139 | 0.0008056 | 90 | 0.8324 | -0.0006283 | 0.75541 | 10.2034 | 102.9987 | 104.0161 | 1.5058 | 19.1356 | 86.6579 | 0.76246 | 134.3163 | 0.4658 | 0.44565 | 26.8761 | 19.1383 | 2.1597 | 3.7483 | 7.3623 | 5.2631 | 6.7002 | 7.078 | 5.9378 | 4.0051 | 6.5705 | 1 | 5.4064 | 6.5413 | 0.95013 | 0.2 | 43.1938 | 37.4828 | 0.75527 | 134.3071 | 800.962 | 501.7851 | 1.0064 | -0.002749 | 0.75736 | 0.75749 | 9.8998 | 158051 | 1005-5 | 8 | 128 | 12.64
2020-11-10 | 12:16 | 77075 | 21.4064 | 7164.8394 | 5075 | 20 | 98.7311 | 120.2825 | 589.4588 | 101.9178 | 102.9361 | 556.634 | 5.3025 | 86.8646 | 5.6502 | 0.75505 | 1.5131 | 96.1638 | 406.641 | 116.6751 | 70.1254 | 51.1066 | 1799.7311 | 23.7777 | 24.9729 | 90.2605 | 40.0014 | 50.0234 | 90.4858 | 89.9255 | 88.5575 | 90.1398 | 79.9928 | 39.7178 | 94.8329 | 98.2479 | 90.8048 | 193.4761 | 84.0395 | 90.2057 | 0.0008055 | 90 | 0.8324 | -0.0006283 | 0.75518 | 10.2358 | 102.9379 | 104.033 | 1.5118 | 19.1444 | 86.6817 | 0.75979 | 134.3008 | 0.47163 | 0.45081 | 29.8799 | 19.1474 | 2.1591 | 3.7462 | 7.4061 | 5.281 | 6.6832 | 7.042 | 5.9506 | 3.9796 | 6.5761 | 1 | 5.4501 | 6.4839 | 0.93993 | 0.2 | 43.182 | 37.4624 | 0.75505 | 134.3113 | 798.7049 | 493.8819 | 1.0064 | -0.002749 | 0.75714 | 0.75727 | 9.9322 | 158051 | 1005-5 | 8 | 128 | 12.64
2020-11-10 | 12:16 | 77105 | 21.4147 | 7164.8481 | 5105 | 20 | 98.7282 | 120.2808 | 590.1955 | 101.74 | 103.135 | 556.6676 | 5.2886 | 86.7371 | 5.6497 | 0.75599 | 1.5021 | 96.0799 | 407.5692 | 116.8192 | 72.5788 | 51.163 | 1799.9502 | 23.7735 | 25.0107 | 90.1175 | 40.0238 | 50.0157 | 90.3575 | 89.8126 | 88.5811 | 90.1593 | 79.9841 | 39.7315 | 94.774 | 98.1187 | 90.7379 | 193.4693 | 83.9122 | 90.0851 | 0.0008047 | 90 | 0.8324 | -0.0006283 | 0.75605 | 10.11 | 103.1308 | 104.0226 | 1.5075 | 19.1728 | 86.6106 | 0.76308 | 134.2615 | 0.4649 | 0.44788 | 26.1339 | 19.1774 | 2.162 | 3.7479 | 7.2778 | 5.308 | 6.6423 | 7.179 | 5.9427 | 3.9875 | 6.581 | 1 | 5.435 | 6.5101 | 0.9435 | 0.2 | 43.2393 | 37.4792 | 0.75599 | 134.2983 | 801.1919 | 500.104 | 1.0064 | -0.002749 | 0.75808 | 0.75813 | 9.8062 | 158051 | 1005-5 | 8 | 128 | 12.64
2020-11-10 | 12:17 | 77135 | 21.423 | 7164.8564 | 5135 | 20 | 98.7248 | 120.315 | 590.1836 | 101.7973 | 103.138 | 557.1918 | 5.2841 | 86.8929 | 5.6605 | 0.75563 | 1.4935 | 96.2263 | 407.3206 | 116.7946 | 72.9205 | 51.1442 | 1800.2477 | 23.7711 | 25.0625 | 90.0863 | 39.9911 | 49.9964 | 90.2994 | 89.7605 | 88.5689 | 90.1575 | 79.9979 | 39.7379 | 94.7289 | 98.0058 | 90.7032 | 193.5026 | 84.0626 | 90.0299 | 0.0008064 | 90 | 0.8324 | -0.0006283 | 0.75565 | 10.1675 | 103.1438 | 104.0008 | 1.4968 | 18.9343 | 86.6011 | 0.75898 | 134.3483 | 0.47226 | 0.45438 | 31.9609 | 18.9346 | 2.158 | 3.7493 | 7.2563 | 5.3388 | 6.6204 | 7.1902 | 5.9262 | 4.0091 | 6.5873 | 1 | 5.41 | 6.5314 | 0.95475 | 0.2 | 43.1601 | 37.4926 | 0.75563 | 134.3065 | 804.4741 | 498.8314 | 1.0064 | -0.002749 | 0.75772 | 0.75774 | 9.8638 | 158051 | 1005-5 | 8 | 128 | 12.64
2020-11-10 | 12:17 | 77165 | 21.4314 | 7164.8647 | 5165 | 20 | 98.7272 | 120.2798 | 589.8954 | 101.6699 | 103.015 | 556.4297 | 5.2963 | 86.7579 | 5.655 | 0.75595 | 1.5056 | 96.0806 | 407.6636 | 116.5224 | 71.1595 | 51.0208 | 1799.7118 | 23.7774 | 24.965 | 90.0683 | 40.0107 | 49.9943 | 90.272 | 89.7294 | 88.5579 | 90.1567 | 79.9736 | 39.7457 | 94.7019 | 97.9144 | 90.7038 | 193.5658 | 83.9304 | 90.0007 | 0.0008056 | 90 | 0.8324 | -0.0006283 | 0.75595 | 10.1237 | 103.0111 | 104.0175 | 1.5028 | 19.0781 | 86.4887 | 0.76169 | 134.2833 | 0.45693 | 0.44266 | 28.1478 | 19.0774 | 2.1594 | 3.7471 | 7.3276 | 5.351 | 6.5978 | 7.1928 | 5.9389 | 3.9532 | 6.5932 | 1 | 5.4451 | 6.5474 | 0.95615 | 0.2 | 43.1886 | 37.4711 | 0.75595 | 134.3017 | 800.7685 | 501.2366 | 1.0064 | -0.002749 | 0.75804 | 0.75804 | 9.8199 | 158051 | 1005-5 | 8 | 128 | 12.64
2020-11-10 | 12:18 | 77195 | 21.4397 | 7164.873 | 5195 | 20 | 98.7239 | 120.3593 | 590.5286 | 101.744 | 103.0434 | 556.8767 | 5.2582 | 86.3506 | 5.679 | 0.75608 | 1.4978 | 96.2116 | 407.7752 | 116.8914 | 71.1601 | 50.9769 | 1800.2871 | 23.77 | 24.9214 | 89.9909 | 40.0293 | 49.9738 | 90.2179 | 89.6898 | 88.5447 | 90.1278 | 79.9597 | 39.7425 | 94.6753 | 97.8658 | 90.6499 | 193.5915 | 83.5112 | 89.9538 | 0.0008018 | 90 | 0.8324 | -0.0006283 | 0.75605 | 10.1089 | 103.0411 | 103.9981 | 1.5135 | 19.2292 | 86.5212 | 0.76231 | 134.2947 | 0.46069 | 0.44254 | 25.7029 | 19.2306 | 2.1691 | 3.75 | 7.3079 | 5.3879 | 6.6024 | 7.2853 | 5.9241 | 3.9919 | 6.6017 | 1 | 5.473 | 6.5825 | 0.96969 | 0.2 | 43.3811 | 37.5004 | 0.75608 | 134.3008 | 800.6919 | 505.9464 | 1.0064 | -0.002749 | 0.75817 | 0.75814 | 9.8051 | 158051 | 1005-5 | 8 | 128 | 12.64
2020-11-10 | 12:18 | 77225 | 21.448 | 7164.8813 | 5225 | 20 | 98.7192 | 120.2585 | 589.8745 | 101.6978 | 102.8841 | 557.106 | 5.2784 | 86.5661 | 5.6709 | 0.75636 | 1.5009 | 96.1356 | 407.1551 | 117.0056 | 70.2025 | 50.9223 | 1800.0214 | 23.7668 | 24.918 | 89.9709 | 39.9951 | 50.0045 | 90.171 | 89.6496 | 88.5187 | 90.1028 | 79.9358 | 39.7554 | 94.6403 | 97.8126 | 90.6007 | 193.5944 | 83.7307 | 89.9103 | 0.0008035 | 90 | 0.8324 | -0.0006283 | 0.7563 | 10.0721 | 102.886 | 103.9918 | 1.4982 | 19.0329 | 86.4978 | 0.76222 | 134.2944 | 0.46798 | 0.45021 | 27.5479 | 19.0356 | 2.1743 | 3.7484 | 7.4161 | 5.4013 | 6.6082 | 7.315 | 5.9193 | 3.9219 | 6.6059 | 1 | 5.4892 | 6.6313 | 0.95107 | 0.2 | 43.4857 | 37.4842 | 0.75636 | 134.2971 | 799.3055 | 497.4898 | 1.0064 | -0.002749 | 0.75845 | 0.7584 | 9.7682 | 158051 | 1005-5 | 8 | 128 | 12.64
2020-11-10 | 12:19 | 77255 | 21.4564 | 7164.8896 | 5255 | 20 | 98.7162 | 120.2729 | 590.0238 | 101.6932 | 102.8363 | 557.065 | 5.2064 | 86.6226 | 5.6653 | 0.75604 | 1.4995 | 95.4916 | 407.6481 | 116.9901 | 72.0428 | 50.7954 | 1800.494 | 23.7662 | 24.89 | 89.9371 | 39.9951 | 50.0164 | 90.1593 | 89.6272 | 88.5158 | 90.0914 | 79.9255 | 39.7515 | 94.6116 | 97.8091 | 90.5819 | 193.8645 | 83.79 | 89.8932 | 0.0008034 | 90 | 0.8324 | -0.0006283 | 0.75598 | 10.12 | 102.8396 | 103.93 | 1.489 | 18.823 | 86.4695 | 0.75848 | 134.3381 | 0.47378 | 0.45496 | 33.2493 | 18.8265 | 2.1816 | 3.7483 | 7.4611 | 5.35 | 6.6041 | 7.3731 | 5.869 | 3.9709 | 6.6141 | 1 | 5.5145 | 6.6739 | 0.94363 | 0.2 | 43.6317 | 37.4829 | 0.75604 | 134.3034 | 799.4409 | 499.1154 | 1.0064 | -0.002749 | 0.75813 | 0.75807 | 9.8161 | 158051 | 1005-5 | 8 | 128 | 12.64
2020-11-10 | 12:19 | 77285 | 21.4647 | 7164.8979 | 5285 | 20 | 98.7212 | 120.3146 | 589.7844 | 101.604 | 102.8987 | 556.3167 | 5.2799 | 86.3826 | 5.6749 | 0.75599 | 1.4684 | 95.9301 | 407.1803 | 116.4285 | 72.4018 | 50.7876 | 1800.1318 | 23.7816 | 24.8562 | 89.9234 | 40.0328 | 50.0157 | 90.134 | 89.6123 | 88.4952 | 90.0894 | 79.8892 | 39.7334 | 94.5663 | 97.8304 | 90.561 | 194.2811 | 83.5451 | 89.8732 | 0.0008028 | 90 | 0.8324 | -0.0006283 | 0.75591 | 10.1298 | 102.8955 | 103.9889 | 1.4884 | 18.9341 | 86.4296 | 0.76326 | 134.2712 | 0.46446 | 0.44733 | 25.7339 | 18.941 | 2.19 | 3.7545 | 7.4392 | 5.3154 | 6.5928 | 7.4127 | 5.8942 | 3.9429 | 6.6265 | 1 | 5.5487 | 6.7231 | 0.9424 | 0.2 | 43.8003 | 37.5446 | 0.75599 | 134.305 | 800.009 | 503.8681 | 1.0064 | -0.002749 | 0.75808 | 0.758 | 9.826 | 158051 | 1005-5 | 8 | 128 | 12.64
2020-11-10 | 12:20 | 77315 | 21.473 | 7164.9062 | 5315 | 20 | 98.7169 | 120.2692 | 590.4799 | 101.5164 | 103.0949 | 556.5779 | 5.2481 | 86.508 | 5.6783 | 0.75659 | 1.501 | 95.8152 | 408.4427 | 116.3405 | 72.5976 | 50.5581 | 1800.321 | 23.7802 | 24.9778 | 89.9021 | 39.9946 | 49.9804 | 90.1137 | 89.5956 | 88.4855 | 90.0787 | 79.9206 | 39.737 | 94.5632 | 97.8481 | 90.5569 | 194.0953 | 83.6689 | 89.8547 | 0.0008029 | 90 | 0.8324 | -0.0006283 | 0.7565 | 10.0444 | 103.0904 | 103.9639 | 1.5041 | 19.0903 | 86.4708 | 0.76155 | 134.2875 | 0.47351 | 0.45445 | 28.1448 | 19.0923 | 2.1994 | 3.7488 | 7.3172 | 5.2883 | 6.5896 | 7.4667 | 5.868 | 3.9767 | 6.6335 | 1 | 5.5072 | 6.7754 | 0.96419 | 0.2 | 43.9873 | 37.488 | 0.75659 | 134.2949 | 799.4318 | 501.1945 | 1.0064 | -0.002749 | 0.75868 | 0.75859 | 9.7404 | 158051 | 1005-5 | 8 | 128 | 12.64
2020-11-10 | 12:20 | 77345 | 21.4814 | 7164.9146 | 5345 | 20 | 98.7195 | 120.3341 | 590.9006 | 101.6116 | 103.2008 | 556.4348 | 5.2827 | 86.4838 | 5.6811 | 0.75669 | 1.4995 | 95.9261 | 408.3657 | 116.6429 | 72.5105 | 50.3901 | 1799.8591 | 23.7861 | 24.9429 | 89.8922 | 40.019 | 49.9646 | 90.1022 | 89.5862 | 88.4766 | 90.0709 | 79.8999 | 39.73 | 94.545 | 97.8879 | 90.5489 | 194.1258 | 83.6432 | 89.8442 | 0.0008027 | 90 | 0.8324 | -0.0006283 | 0.75659 | 10.0301 | 103.2092 | 104.002 | 1.4972 | 19.0258 | 86.4072 | 0.76245 | 134.274 | 0.47258 | 0.45552 | 28.0223 | 19.0246 | 2.2056 | 3.7492 | 7.226 | 5.2877 | 6.5849 | 7.5107 | 5.897 | 3.9165 | 6.6434 | 1 | 5.5224 | 6.8269 | 0.97517 | 0.2 | 44.1128 | 37.4923 | 0.75669 | 134.2933 | 798.6899 | 503.2076 | 1.0064 | -0.002749 | 0.75879 | 0.75869 | 9.7261 | 158051 | 1005-5 | 8 | 128 | 12.64
2020-11-10 | 12:21 | 77375 | 21.4897 | 7164.9229 | 5375 | 20 | 98.7172 | 120.3195 | 590.7825 | 101.6281 | 102.9836 | 556.9393 | 5.2368 | 86.4388 | 5.6922 | 0.75675 | 1.4835 | 95.8638 | 408.2112 | 117.1063 | 70.8412 | 50.326 | 1800.091 | 23.7889 | 24.8812 | 89.877 | 39.9745 | 49.9962 | 90.0866 | 89.5464 | 88.4498 | 90.0516 | 79.8759 | 39.7198 | 94.5273 | 97.9423 | 90.5227 | 194.0962 | 83.5927 | 89.8165 | 0.0008023 | 90 | 0.8324 | -0.0006283 | 0.75663 | 10.0248 | 102.9887 | 103.9468 | 1.4973 | 19.0071 | 86.3818 | 0.76166 | 134.2942 | 0.45953 | 0.43978 | 26.5157 | 19.0086 | 2.2134 | 3.7521 | 7.3578 | 5.2628 | 6.5939 | 7.5662 | 5.853 | 3.954 | 6.6542 | 1 | 5.5593 | 6.8994 | 0.95776 | 0.2 | 44.2685 | 37.5214 | 0.75675 | 134.2932 | 800.1099 | 494.3508 | 1.0064 | -0.002749 | 0.75884 | 0.75872 | 9.7208 | 158051 | 1005-5 | 8 | 128 | 12.64
2020-11-10 | 12:21 | 77405 | 21.498 | 7164.9312 | 5405 | 20 | 98.7166 | 120.2587 | 590.4136 | 101.5549 | 103.0322 | 556.7389 | 5.2641 | 86.4292 | 5.6844 | 0.75661 | 1.5101 | 95.8683 | 407.8463 | 116.4066 | 71.6933 | 50.4277 | 1799.6254 | 23.7919 | 24.874 | 89.8653 | 40.028 | 50.0045 | 90.0822 | 89.5403 | 88.4446 | 90.0279 | 79.8816 | 39.7214 | 94.5108 | 98.0144 | 90.5011 | 194.1933 | 83.587 | 89.8112 | 0.0008018 | 90 | 0.8324 | -0.0006283 | 0.75649 | 10.0451 | 103.0283 | 103.9782 | 1.5128 | 19.2084 | 86.3429 | 0.76185 | 134.31 | 0.45628 | 0.44062 | 27.1363 | 19.2086 | 2.2233 | 3.7479 | 7.3273 | 5.2558 | 6.6102 | 7.6198 | 5.8763 | 3.9229 | 6.6622 | 1 | 5.585 | 6.9553 | 0.95194 | 0.2 | 44.4669 | 37.4793 | 0.75661 | 134.2958 | 808.5221 | 507.1445 | 1.0064 | -0.002749 | 0.7587 | 0.75858 | 9.7411 | 158051 | 1005-5 | 8 | 128 | 12.64
2020-11-10 | 12:22 | 77435 | 21.5064 | 7164.9395 | 5435 | 20 | 98.7186 | 120.2879 | 589.9833 | 101.4991 | 102.9268 | 556.7199 | 5.2439 | 86.5063 | 5.6781 | 0.75702 | 1.5053 | 95.9744 | 407.4768 | 116.7113 | 70.8762 | 50.6111 | 1799.7296 | 23.7849 | 25.0527 | 89.8344 | 40.0013 | 50.01 | 90.0684 | 89.5267 | 88.4179 | 90.0071 | 79.9068 | 39.7199 | 94.4961 | 98.107 | 90.4805 | 194.2049 | 83.6672 | 89.7976 | 0.0008035 | 90 | 0.8324 | -0.0006283 | 0.7569 | 9.986 | 102.9341 | 103.9568 | 1.4994 | 19.0453 | 86.3477 | 0.76213 | 134.2961 | 0.47555 | 0.45693 | 28.6624 | 19.0471 | 2.2264 | 3.7484 | 7.3957 | 5.2409 | 6.6285 | 7.7053 | 5.8579 | 3.9553 | 6.671 | 1 | 5.5151 | 7.0237 | 0.94885 | 0.2 | 44.528 | 37.4844 | 0.75702 | 134.2888 | 803.3402 | 498.4716 | 1.0064 | -0.002749 | 0.75912 | 0.75899 | 9.6819 | 158051 | 1005-5 | 8 | 128 | 12.64
2020-11-10 | 12:22 | 77465 | 21.5147 | 7164.9478 | 5465 | 20 | 98.717 | 120.3187 | 591.1618 | 101.4729 | 103.0827 | 556.6395 | 5.2573 | 86.4583 | 5.6872 | 0.75676 | 1.5012 | 95.8221 | 408.2456 | 116.5367 | 71.7846 | 50.7191 | 1800.5214 | 23.7913 | 25.1378 | 89.814 | 40.0214 | 50.0079 | 90.0598 | 89.5014 | 88.4108 | 89.998 | 79.8979 | 39.7075 | 94.4762 | 98.1863 | 90.4705 | 194.2599 | 83.6147 | 89.7806 | 0.0008028 | 90 | 0.8324 | -0.0006283 | 0.75662 | 10.0263 | 103.0715 | 103.976 | 1.5036 | 19.0949 | 86.3745 | 0.76199 | 134.303 | 0.47532 | 0.45736 | 28.5287 | 19.0977 | 2.2357 | 3.749 | 7.3017 | 5.2123 | 6.6366 | 7.7831 | 5.8724 | 3.9396 | 6.6827 | 1 | 5.4681 | 7.0996 | 0.94991 | 0.2 | 44.7143 | 37.49 | 0.75676 | 134.2941 | 803.0798 | 502.4157 | 1.0064 | -0.002749 | 0.75885 | 0.75871 | 9.7222 | 158051 | 1005-5 | 8 | 128 | 12.64
2020-11-10 | 12:23 | 77495 | 21.523 | 7164.9561 | 5495 | 20 | 98.714 | 120.2852 | 591.3686 | 101.4075 | 103.1105 | 556.71 | 5.2331 | 86.744 | 5.6908 | 0.75638 | 1.5013 | 96.0065 | 408.4727 | 117.2668 | 71.3987 | 51.0114 | 1800.3417 | 23.7846 | 25.1203 | 89.7948 | 39.9848 | 49.9961 | 90.0498 | 89.4937 | 88.4021 | 89.9889 | 79.8908 | 39.6987 | 94.4569 | 98.2831 | 90.4478 | 194.2723 | 83.8986 | 89.7718 | 0.0008046 | 90 | 0.8324 | -0.0006283 | 0.75623 | 10.0827 | 103.1163 | 103.9465 | 1.4941 | 18.9197 | 86.3506 | 0.75978 | 134.3302 | 0.47202 | 0.45274 | 32.0883 | 18.9222 | 2.2383 | 3.7489 | 7.2678 | 5.2163 | 6.6454 | 7.865 | 5.8477 | 3.9558 | 6.6937 | 1 | 5.4533 | 7.17 | 0.95695 | 0.2 | 44.7662 | 37.4885 | 0.75638 | 134.3012 | 799.3795 | 509.9346 | 1.0064 | -0.002749 | 0.75847 | 0.75832 | 9.7787 | 158051 | 1005-5 | 8 | 128 | 12.64
2020-11-10 | 12:23 | 77525 | 21.5314 | 7164.9644 | 5525 | 20 | 98.7118 | 120.3057 | 591.0532 | 101.5051 | 103.009 | 556.5719 | 5.248 | 86.626 | 5.6898 | 0.75571 | 1.5039 | 95.9468 | 408.2672 | 116.9572 | 71.2981 | 51.2671 | 1799.909 | 23.7989 | 25.0191 | 89.7983 | 39.9735 | 49.9973 | 90.0473 | 89.5043 | 88.387 | 89.9743 | 79.8622 | 39.6806 | 94.4419 | 98.3933 | 90.4532 | 194.2438 | 83.7811 | 89.7758 | 0.0008037 | 90 | 0.8324 | -0.0006283 | 0.75557 | 10.1799 | 103.0016 | 103.9618 | 1.5017 | 19.0309 | 86.3437 | 0.76035 | 134.3452 | 0.45462 | 0.43786 | 29.6793 | 19.0294 | 2.2464 | 3.7489 | 7.3319 | 5.2021 | 6.658 | 7.9215 | 5.8588 | 4.0237 | 6.7075 | 1 | 5.4855 | 7.2333 | 0.95661 | 0.2 | 44.9286 | 37.4894 | 0.75571 | 134.3131 | 799.9542 | 498.2354 | 1.0064 | -0.002749 | 0.75779 | 0.75765 | 9.876 | 158051 | 1005-5 | 8 | 128 | 12.64
2020-11-10 | 12:24 | 77555 | 21.5397 | 7164.9731 | 5555 | 20 | 98.7134 | 120.3463 | 590.5442 | 101.4494 | 103.0256 | 556.669 | 5.2708 | 86.8356 | 5.6769 | 0.75562 | 1.5021 | 95.904 | 408.3164 | 117.1121 | 71.5183 | 51.2972 | 1799.8337 | 23.8128 | 24.9364 | 89.8199 | 40.0437 | 49.982 | 90.0619 | 89.5193 | 88.3698 | 89.9509 | 79.8331 | 39.6689 | 94.4486 | 98.5036 | 90.4671 | 194.1758 | 83.9971 | 89.7906 | 0.0008059 | 90 | 0.8324 | -0.0006283 | 0.75549 | 10.1917 | 103.0322 | 103.987 | 1.4909 | 18.9576 | 86.3307 | 0.76291 | 134.3011 | 0.46394 | 0.44972 | 28.0103 | 18.9544 | 2.2453 | 3.7494 | 7.3122 | 5.1982 | 6.6838 | 7.9525 | 5.8765 | 3.9824 | 6.7201 | 1 | 5.5207 | 7.291 | 0.96626 | 0.2 | 44.9064 | 37.494 | 0.75562 | 134.3143 | 808.3155 | 498.9758 | 1.0064 | -0.002749 | 0.7577 | 0.75757 | 9.8878 | 158051 | 1005-5 | 8 | 128 | 12.64
2020-11-10 | 12:24 | 77585 | 21.548 | 7164.9814 | 5585 | 20 | 98.7154 | 120.3317 | 590.5213 | 101.3063 | 102.7735 | 556.6927 | 5.2724 | 86.8186 | 5.6721 | 0.7551 | 1.5016 | 95.9007 | 408.1431 | 117.2196 | 69.7234 | 51.3031 | 1799.9144 | 23.8117 | 24.873 | 89.9009 | 40.014 | 49.9922 | 90.1292 | 89.5665 | 88.3589 | 89.9386 | 79.8257 | 39.659 | 94.4705 | 98.6219 | 90.524 | 194.1806 | 83.9826 | 89.8479 | 0.0008058 | 90 | 0.8324 | -0.0006283 | 0.75501 | 10.2615 | 102.7832 | 103.9771 | 1.5005 | 19.0758 | 86.328 | 0.76278 | 134.3545 | 0.46975 | 0.44703 | 28.7072 | 19.0752 | 2.2449 | 3.7499 | 7.4895 | 5.1763 | 6.7036 | 7.886 | 5.8689 | 3.9669 | 6.7326 | 1 | 5.5624 | 7.3065 | 0.96091 | 0.2 | 44.897 | 37.4986 | 0.7551 | 134.3217 | 795.0272 | 498.1328 | 1.0064 | -0.002749 | 0.75719 | 0.75709 | 9.9577 | 158051 | 1005-5 | 8 | 128 | 12.64
2020-11-10 | 12:25 | 77615 | 21.5564 | 7164.9897 | 5615 | 20 | 98.7122 | 120.3869 | 589.9721 | 101.2377 | 102.8134 | 556.7358 | 5.2584 | 86.6892 | 5.6674 | 0.75533 | 1.5059 | 95.8127 | 408.051 | 116.9415 | 69.9574 | 51.2854 | 1800.0186 | 23.8073 | 25.0289 | 89.9677 | 40.0261 | 50.0263 | 90.1985 | 89.6189 | 88.3617 | 89.9382 | 79.8287 | 39.6532 | 94.5155 | 98.7392 | 90.5814 | 194.1339 | 83.8555 | 89.9087 | 0.0008048 | 90 | 0.8324 | -0.0006283 | 0.75527 | 10.2229 | 102.8027 | 103.9665 | 1.5087 | 19.2136 | 86.3556 | 0.7641 | 134.2603 | 0.4675 | 0.45071 | 26.4733 | 19.2209 | 2.247 | 3.7504 | 7.4951 | 5.156 | 6.7139 | 7.816 | 5.8599 | 4.002 | 6.7445 | 1 | 5.5099 | 7.3086 | 0.93971 | 0.2 | 44.9401 | 37.5041 | 0.75533 | 134.3157 | 800.8706 | 502.63 | 1.0064 | -0.002749 | 0.75741 | 0.75736 | 9.9191 | 158051 | 1005-5 | 8 | 128 | 12.64
2020-11-10 | 12:25 | 77645 | 21.5647 | 7164.998 | 5645 | 20 | 98.7104 | 120.3127 | 589.4849 | 101.3534 | 102.8372 | 556.6296 | 5.2621 | 86.8116 | 5.6553 | 0.75574 | 1.4959 | 95.928 | 407.0732 | 116.8176 | 70.7165 | 51.3431 | 1799.8014 | 23.8042 | 25.0409 | 89.9972 | 39.9807 | 50.0301 | 90.2361 | 89.6779 | 88.3545 | 89.9533 | 79.8535 | 39.6517 | 94.5366 | 98.8388 | 90.5839 | 194.1336 | 83.9839 | 89.957 | 0.0008066 | 90 | 0.8324 | -0.0006283 | 0.75571 | 10.1587 | 102.842 | 103.9738 | 1.508 | 19.2157 | 86.4064 | 0.76457 | 134.2498 | 0.46745 | 0.45083 | 26.5299 | 19.2201 | 2.2409 | 3.7525 | 7.4951 | 5.1484 | 6.7082 | 7.7825 | 5.8636 | 3.9866 | 6.7554 | 1 | 5.5043 | 7.297 | 0.93517 | 0.2 | 44.8177 | 37.5245 | 0.75574 | 134.3068 | 798.0134 | 507.6305 | 1.0064 | -0.002749 | 0.75783 | 0.7578 | 9.8549 | 158051 | 1005-5 | 8 | 128 | 12.64
2020-11-10 | 12:26 | 77675 | 21.573 | 7165.0063 | 5675 | 20 | 98.71 | 120.3232 | 590.5687 | 101.3215 | 103.0105 | 556.6084 | 5.3072 | 87.0996 | 5.6518 | 0.7563 | 1.5017 | 96.1473 | 407.3278 | 116.5127 | 71.1616 | 51.253 | 1800.0144 | 23.8082 | 25.0605 | 90.0098 | 39.9945 | 50.0045 | 90.2651 | 89.6904 | 88.3656 | 89.965 | 79.8542 | 39.6544 | 94.5587 | 98.9198 | 90.6199 | 193.9036 | 84.2737 | 89.9777 | 0.0008084 | 90 | 0.8324 | -0.0006283 | 0.75629 | 10.0748 | 103.0099 | 104.0065 | 1.504 | 19.1307 | 86.3261 | 0.76322 | 134.2658 | 0.46824 | 0.4464 | 29.1005 | 19.133 | 2.2358 | 3.7508 | 7.3929 | 5.1635 | 6.7043 | 7.766 | 5.8831 | 4.0447 | 6.7652 | 1 | 5.4864 | 7.2945 | 0.95009 | 0.2 | 44.7155 | 37.5083 | 0.7563 | 134.2961 | 802.4242 | 500.5416 | 1.0064 | -0.002749 | 0.75839 | 0.75838 | 9.771 | 158051 | 1005-5 | 8 | 128 | 12.64
2020-11-10 | 12:26 | 77705 | 21.5814 | 7165.0146 | 5705 | 20 | 98.7053 | 120.2864 | 590.2237 | 101.3143 | 102.9958 | 556.8719 | 5.2807 | 87.1496 | 5.6562 | 0.75627 | 1.5075 | 96.0803 | 408.054 | 116.1722 | 72.6845 | 51.2472 | 1800.2704 | 23.8109 | 24.9673 | 90.027 | 39.9917 | 49.9777 | 90.2875 | 89.6969 | 88.365 | 89.9648 | 79.8255 | 39.6524 | 94.5656 | 98.9799 | 90.6256 | 193.6562 | 84.3215 | 89.9922 | 0.0008087 | 90 | 0.8324 | -0.0006283 | 0.75627 | 10.078 | 102.9899 | 103.9879 | 1.5063 | 19.174 | 86.4296 | 0.76373 | 134.3458 | 0.46134 | 0.43714 | 26.6271 | 19.1765 | 2.2288 | 3.7502 | 7.4036 | 5.1821 | 6.7071 | 7.7409 | 5.8689 | 4.0275 | 6.7761 | 1 | 5.5229 | 7.2871 | 0.96634 | 0.2 | 44.5764 | 37.5018 | 0.75627 | 134.2962 | 800.0393 | 497.526 | 1.0064 | -0.002749 | 0.75836 | 0.75836 | 9.7741 | 158051 | 1005-5 | 8 | 128 | 12.64
2020-11-10 | 12:27 | 77735 | 21.5897 | 7165.0229 | 5735 | 20 | 98.7112 | 120.2898 | 590.6648 | 101.1761 | 103.0755 | 556.7909 | 5.255 | 87.1582 | 5.6552 | 0.75653 | 1.5077 | 96.2013 | 407.3883 | 116.5173 | 73.6337 | 51.1538 | 1799.812 | 23.8043 | 24.9685 | 90.0441 | 40.0028 | 49.9808 | 90.292 | 89.7721 | 88.3651 | 89.96 | 79.86 | 39.6542 | 94.579 | 99.0105 | 90.6236 | 193.6682 | 84.3306 | 90.032 | 0.0008086 | 90 | 0.8324 | -0.0006283 | 0.75655 | 10.0359 | 103.0774 | 103.9612 | 1.5087 | 19.2058 | 86.3886 | 0.76381 | 134.2652 | 0.46611 | 0.44847 | 28.0339 | 19.211 | 2.2198 | 3.7509 | 7.3432 | 5.208 | 6.7176 | 7.7096 | 5.8486 | 4.032 | 6.7861 | 1 | 5.5244 | 7.2556 | 0.9653 | 0.2 | 44.3959 | 37.509 | 0.75653 | 134.2902 | 803.3621 | 499.8753 | 1.0064 | -0.002749 | 0.75863 | 0.75865 | 9.732 | 158051 | 1005-5 | 8 | 128 | 12.64
2020-11-10 | 12:27 | 77765 | 21.598 | 7165.0312 | 5765 | 20 | 98.7094 | 120.3059 | 589.983 | 101.0604 | 102.8823 | 556.3572 | 5.2978 | 87.1964 | 5.6548 | 0.75715 | 1.503 | 96.0603 | 407.7404 | 116.6082 | 71.007 | 51.0702 | 1800.1093 | 23.8004 | 24.9484 | 90.0545 | 39.9894 | 49.9925 | 90.3018 | 89.7415 | 88.3749 | 89.959 | 79.8611 | 39.6568 | 94.5834 | 99.0377 | 90.6381 | 193.6192 | 84.369 | 90.0217 | 0.0008093 | 90 | 0.8324 | -0.0006283 | 0.75717 | 9.9467 | 102.8773 | 104.0084 | 1.4972 | 19.0376 | 86.4712 | 0.76295 | 134.2898 | 0.47739 | 0.45717 | 29.0184 | 19.038 | 2.21 | 3.751 | 7.4694 | 5.211 | 6.7248 | 7.6811 | 5.8845 | 4.0095 | 6.7959 | 1 | 5.5312 | 7.2566 | 0.95957 | 0.2 | 44.2007 | 37.5102 | 0.75715 | 134.2794 | 792.9848 | 501.2956 | 1.0064 | -0.002749 | 0.75925 | 0.75926 | 9.6428 | 158051 | 1005-5 | 8 | 128 | 12.64
2020-11-10 | 12:28 | 77795 | 21.6064 | 7165.0396 | 5795 | 20 | 98.7054 | 120.3232 | 590.2392 | 101.2291 | 102.9632 | 556.5442 | 5.2703 | 87.1174 | 5.6522 | 0.75702 | 1.504 | 96.1573 | 407.5236 | 116.6447 | 71.0193 | 51.0756 | 1800.4875 | 23.7878 | 24.9981 | 90.0671 | 40.0049 | 50.0151 | 90.3109 | 89.7683 | 88.372 | 89.9587 | 79.8557 | 39.6491 | 94.5987 | 99.0533 | 90.6427 | 193.5529 | 84.2913 | 90.0396 | 0.000809 | 90 | 0.8324 | -0.0006283 | 0.75704 | 9.9649 | 102.9619 | 103.9641 | 1.5075 | 19.1827 | 86.4626 | 0.76349 | 134.2716 | 0.47058 | 0.45195 | 27.894 | 19.1855 | 2.2046 | 3.7517 | 7.4275 | 5.2402 | 6.7314 | 7.6461 | 5.8509 | 4.0279 | 6.8084 | 1 | 5.5126 | 7.2324 | 0.94556 | 0.2 | 44.0915 | 37.5173 | 0.75702 | 134.2813 | 799.9828 | 507.1108 | 1.0064 | -0.002749 | 0.75911 | 0.75914 | 9.661 | 158051 | 1005-5 | 8 | 128 | 12.64
2020-11-10 | 12:28 | 77825 | 21.6147 | 7165.0479 | 5825 | 20 | 98.7039 | 120.2655 | 590.1124 | 101.1583 | 103.0886 | 556.9386 | 5.2747 | 87.2545 | 5.6561 | 0.75584 | 1.5069 | 96.1663 | 407.2506 | 117.2856 | 72.6684 | 51.1245 | 1800.3949 | 23.7779 | 25.0443 | 90.0584 | 40.009 | 49.9766 | 90.3213 | 89.7665 | 88.3832 | 89.9745 | 79.8869 | 39.658 | 94.6098 | 99.0562 | 90.6405 | 193.5947 | 84.4264 | 90.0439 | 0.0008091 | 90 | 0.8324 | -0.0006283 | 0.75587 | 10.1353 | 103.091 | 103.9734 | 1.5185 | 19.1681 | 86.4194 | 0.7574 | 134.3751 | 0.42389 | 0.41616 | 31.9517 | 19.1655 | 2.199 | 3.7512 | 7.3413 | 5.2555 | 6.7217 | 7.6389 | 5.858 | 4.028 | 6.8165 | 1 | 5.49 | 7.2167 | 0.9691 | 0.2 | 43.9808 | 37.5121 | 0.75584 | 134.3022 | 794.9962 | 501.0997 | 1.0064 | -0.002749 | 0.75793 | 0.75796 | 9.8315 | 158051 | 1005-5 | 8 | 128 | 12.64
2020-11-10 | 12:29 | 77855 | 21.623 | 7165.0562 | 5855 | 20 | 98.7078 | 120.2782 | 590.1487 | 101.1597 | 103.088 | 556.8997 | 5.2758 | 87.1983 | 5.6517 | 0.75575 | 1.5119 | 96.0545 | 407.5599 | 117.147 | 72.641 | 51.004 | 1799.6442 | 23.7771 | 25.0131 | 90.0719 | 40.0033 | 49.9644 | 90.3287 | 89.8105 | 88.3922 | 89.9949 | 79.8677 | 39.6591 | 94.6111 | 99.0546 | 90.6474 | 193.5308 | 84.3725 | 90.0696 | 0.0008091 | 90 | 0.8324 | -0.0006283 | 0.7558 | 10.1464 | 103.0823 | 103.9885 | 1.5101 | 19.2335 | 86.4465 | 0.7642 | 134.2709 | 0.46666 | 0.44918 | 25.805 | 19.2363 | 2.1908 | 3.7511 | 7.3363 | 5.2725 | 6.7028 | 7.6012 | 5.8694 | 4.0749 | 6.8265 | 1 | 5.4967 | 7.1835 | 0.97849 | 0.2 | 43.8151 | 37.511 | 0.75575 | 134.303 | 797.9819 | 499.281 | 1.0064 | -0.002749 | 0.75784 | 0.75788 | 9.8426 | 158051 | 1005-5 | 8 | 128 | 12.64
2020-11-10 | 12:29 | 77885 | 21.6314 | 7165.0645 | 5885 | 20 | 98.7079 | 120.339 | 590.0205 | 101.0801 | 103.0508 | 556.6296 | 5.2654 | 87.4206 | 5.6447 | 0.75577 | 1.5044 | 96.1537 | 407.3645 | 116.5591 | 72.1976 | 50.8785 | 1800.3692 | 23.7871 | 25.0351 | 90.0797 | 39.9856 | 49.9747 | 90.3287 | 89.7722 | 88.3986 | 90.0005 | 79.8717 | 39.6504 | 94.6209 | 99.0304 | 90.6566 | 193.483 | 84.5982 | 90.0505 | 0.0008115 | 90 | 0.8324 | -0.0006283 | 0.7558 | 10.1456 | 103.0563 | 103.9691 | 1.5043 | 19.1375 | 86.4867 | 0.7633 | 134.3475 | 0.45875 | 0.44579 | 28.299 | 19.1397 | 2.1768 | 3.7516 | 7.3495 | 5.2956 | 6.698 | 7.5696 | 5.8547 | 4.0758 | 6.839 | 1 | 5.487 | 7.1747 | 0.97448 | 0.2 | 43.5355 | 37.5162 | 0.75577 | 134.3033 | 802.7357 | 506.1743 | 1.0064 | -0.002749 | 0.75786 | 0.75789 | 9.8418 | 158051 | 1005-5 | 8 | 128 | 12.64
2020-11-10 | 12:30 | 77915 | 21.6397 | 7165.0728 | 5915 | 20 | 98.7044 | 120.322 | 589.918 | 101.0561 | 103.0092 | 556.6143 | 5.2722 | 87.0755 | 5.6544 | 0.7558 | 1.5 | 96.0861 | 407.3691 | 117.1985 | 71.4715 | 50.7624 | 1800.167 | 23.8019 | 25.004 | 90.0791 | 39.9972 | 49.9708 | 90.3332 | 89.7836 | 88.4004 | 89.9955 | 79.8562 | 39.6386 | 94.6337 | 99.0192 | 90.6594 | 193.5208 | 84.2483 | 90.0584 | 0.0008082 | 90 | 0.8324 | -0.0006283 | 0.75584 | 10.1402 | 103.0114 | 103.9806 | 1.5115 | 19.229 | 86.4843 | 0.7633 | 134.2603 | 0.46325 | 0.44647 | 26.4415 | 19.2321 | 2.174 | 3.7531 | 7.3745 | 5.3 | 6.7031 | 7.5473 | 5.8634 | 4.0798 | 6.8527 | 1 | 5.4989 | 7.1531 | 0.97729 | 0.2 | 43.4793 | 37.5305 | 0.7558 | 134.3025 | 800.9203 | 503.0033 | 1.0064 | -0.002749 | 0.75789 | 0.75793 | 9.8365 | 158051 | 1005-5 | 8 | 128 | 12.64
2020-11-10 | 12:30 | 77945 | 21.648 | 7165.0811 | 5945 | 20 | 98.7008 | 120.2902 | 590.3699 | 101.0966 | 103.169 | 556.6994 | 5.2884 | 87.2578 | 5.6439 | 0.756 | 1.5019 | 96.173 | 407.3719 | 116.9171 | 72.2965 | 50.6971 | 1800.0851 | 23.8018 | 24.9908 | 90.0829 | 39.9662 | 49.9924 | 90.3385 | 89.7871 | 88.4146 | 89.9886 | 79.8645 | 39.6324 | 94.6477 | 98.9932 | 90.6643 | 193.4932 | 84.4359 | 90.0628 | 0.0008101 | 90 | 0.8324 | -0.0006283 | 0.75604 | 10.1105 | 103.1723 | 103.9963 | 1.507 | 19.1706 | 86.5069 | 0.76328 | 134.2673 | 0.46044 | 0.44215 | 27.0631 | 19.1674 | 2.1637 | 3.7523 | 7.2565 | 5.3329 | 6.7086 | 7.5183 | 5.8754 | 4.0444 | 6.8652 | 1 | 5.5042 | 7.1314 | 0.96526 | 0.2 | 43.2733 | 37.5233 | 0.756 | 134.2988 | 800.664 | 504.8515 | 1.0064 | -0.002749 | 0.75809 | 0.75813 | 9.8067 | 158051 | 1005-5 | 8 | 128 | 12.64
2020-11-10 | 12:31 | 77975 | 21.6564 | 7165.0894 | 5975 | 20 | 98.7028 | 120.2919 | 589.2622 | 101.12 | 102.8324 | 556.4118 | 5.2792 | 86.7944 | 5.6527 | 0.75541 | 1.5022 | 96.2186 | 406.4221 | 116.863 | 71.9666 | 50.7808 | 1799.5694 | 23.7999 | 24.9593 | 90.0859 | 39.9739 | 50.023 | 90.3437 | 89.767 | 88.4093 | 89.9822 | 79.8502 | 39.6245 | 94.6474 | 98.9716 | 90.6533 | 193.398 | 83.968 | 90.0553 | 0.0008054 | 90 | 0.8324 | -0.0006283 | 0.75544 | 10.1976 | 102.8488 | 103.9736 | 1.5024 | 19.0532 | 86.5201 | 0.76089 | 134.3368 | 0.45909 | 0.4412 | 29.7475 | 19.0527 | 2.1671 | 3.752 | 7.4701 | 5.352 | 6.7147 | 7.4887 | 5.8581 | 4.0687 | 6.8783 | 1 | 5.5174 | 7.1201 | 0.9463 | 0.2 | 43.343 | 37.5197 | 0.75541 | 134.3096 | 802.4804 | 502.1237 | 1.0064 | -0.002749 | 0.7575 | 0.75753 | 9.8939 | 158051 | 1005-5 | 8 | 128 | 12.64
2020-11-10 | 12:31 | 78005 | 21.6647 | 7165.0981 | 6005 | 20 | 98.7037 | 120.2954 | 589.8515 | 101.0689 | 102.7673 | 556.8541 | 5.2579 | 86.7452 | 5.652 | 0.75629 | 1.5071 | 96.0356 | 407.1397 | 116.8884 | 70.6161 | 50.843 | 1800.2736 | 23.8035 | 25.0806 | 90.0911 | 40.0456 | 50.0102 | 90.3386 | 89.7851 | 88.4233 | 90.0026 | 79.881 | 39.6203 | 94.6476 | 98.943 | 90.6471 | 193.4204 | 83.9192 | 90.0619 | 0.0008044 | 90 | 0.8324 | -0.0006283 | 0.75633 | 10.0682 | 102.7667 | 103.9594 | 1.5078 | 19.1808 | 86.5115 | 0.76325 | 134.2788 | 0.46819 | 0.44999 | 26.83 | 19.1794 | 2.1702 | 3.7518 | 7.5396 | 5.3571 | 6.6962 | 7.4577 | 5.8473 | 4.1171 | 6.8908 | 1 | 5.4671 | 7.097 | 0.95287 | 0.2 | 43.404 | 37.5179 | 0.75629 | 134.2936 | 798.2489 | 495.9001 | 1.0064 | -0.002749 | 0.75838 | 0.75842 | 9.7644 | 158051 | 1005-5 | 8 | 128 | 12.64
2020-11-10 | 12:32 | 78035 | 21.673 | 7165.1064 | 2435 | 20 | 98.7026 | 120.2963 | 589.8829 | 100.9176 | 102.8899 | 556.8235 | 5.2824 | 86.8017 | 5.6537 | 0.75617 | 1.5074 | 96.1967 | 407.1774 | 117.0083 | 71.3632 | 50.9243 | 1800.0044 | 23.8045 | 25.082 | 90.0858 | 39.9894 | 50.0083 | 90.3501 | 89.7968 | 88.429 | 90.029 | 79.9153 | 39.6259 | 94.652 | 98.9247 | 90.6886 | 193.4179 | 83.9749 | 90.0734 | 0.0008052 | 90 | 0.8324 | -0.0006283 | 0.75622 | 10.085 | 102.8835 | 103.9834 | 1.5049 | 19.0949 | 86.5296 | 0.76129 | 134.2819 | 0.47089 | 0.45436 | 29.3276 | 19.0928 | 2.1702 | 3.7514 | 7.4809 | 5.3865 | 6.672 | 7.4381 | 5.8655 | 4.0641 | 6.9006 | 1 | 5.4512 | 7.0696 | 0.95306 | 0.2 | 43.4047 | 37.5144 | 0.75617 | 134.2954 | 802.4766 | 504.0224 | 1.0064 | -0.002749 | 0.75826 | 0.75831 | 9.7812 | 158051 | 1005-5 | 8 | 128 | 12.64
2020-11-10 | 12:32 | 78065 | 21.6814 | 7165.1147 | 2465 | 20 | 98.7001 | 120.2971 | 590.2606 | 100.9875 | 102.941 | 556.8121 | 5.3141 | 86.8255 | 5.6532 | 0.75631 | 1.4961 | 96.1763 | 407.8643 | 116.6006 | 71.0667 | 51.0537 | 1799.613 | 23.7978 | 25.0201 | 90.1014 | 39.9717 | 49.9851 | 90.3529 | 89.8137 | 88.432 | 90.0291 | 79.8994 | 39.6271 | 94.662 | 98.8817 | 90.6953 | 193.4137 | 83.9989 | 90.0833 | 0.000805 | 90 | 0.8324 | -0.0006283 | 0.75637 | 10.0632 | 102.9374 | 104.0107 | 1.486 | 18.8439 | 86.5363 | 0.76087 | 134.3302 | 0.46395 | 0.44538 | 30.7116 | 18.84 | 2.1713 | 3.7529 | 7.457 | 5.4008 | 6.6711 | 7.3894 | 5.8863 | 4.1577 | 6.9117 | 1 | 5.4657 | 7.0419 | 0.96794 | 0.2 | 43.4269 | 37.5287 | 0.75631 | 134.2925 | 795.7636 | 498.3882 | 1.0064 | -0.002749 | 0.75841 | 0.75846 | 9.7594 | 158051 | 1005-5 | 8 | 128 | 12.64
2020-11-10 | 12:33 | 78095 | 21.6897 | 7165.123 | 2495 | 20 | 98.6993 | 120.2668 | 590.2018 | 101.0496 | 102.868 | 556.5742 | 5.1933 | 86.8933 | 5.6546 | 0.75628 | 1.4931 | 95.4567 | 407.2217 | 116.3622 | 69.8208 | 51.0972 | 1800.2908 | 23.7878 | 24.8927 | 90.1086 | 40.0053 | 49.9998 | 90.3497 | 89.8246 | 88.4325 | 90.0331 | 79.8756 | 39.6105 | 94.6598 | 98.8484 | 90.705 | 193.5901 | 84.066 | 90.0872 | 0.0008062 | 90 | 0.8324 | -0.0006283 | 0.75634 | 10.0672 | 102.8753 | 103.8846 | 1.4901 | 18.9384 | 86.5312 | 0.76256 | 134.2627 | 0.46727 | 0.45109 | 28.0407 | 18.9362 | 2.1682 | 3.7538 | 7.5116 | 5.3552 | 6.6629 | 7.3485 | 5.7841 | 4.0922 | 6.9271 | 1 | 5.522 | 7.0137 | 0.95945 | 0.2 | 43.3645 | 37.5384 | 0.75628 | 134.293 | 797.929 | 503.816 | 1.0064 | -0.002749 | 0.75838 | 0.75843 | 9.7634 | 158051 | 1005-5 | 8 | 128 | 12.64
2020-11-10 | 12:33 | 78125 | 21.698 | 7165.1313 | 2525 | 20 | 98.6992 | 120.2748 | 589.5133 | 101.0508 | 102.8169 | 556.7835 | 5.2086 | 86.7439 | 5.6428 | 0.75645 | 1.4833 | 95.8388 | 406.8415 | 116.304 | 70.1713 | 51.1613 | 1800.112 | 23.7904 | 24.8315 | 90.1153 | 39.9793 | 50.0136 | 90.355 | 89.8079 | 88.4283 | 90.026 | 79.8419 | 39.587 | 94.6722 | 98.7922 | 90.7063 | 194.2083 | 83.9225 | 90.0814 | 0.0008049 | 90 | 0.8324 | -0.0006283 | 0.7565 | 10.0442 | 102.82 | 103.8992 | 1.4941 | 19.0263 | 86.5423 | 0.76408 | 134.251 | 0.46575 | 0.44789 | 25.8851 | 19.0293 | 2.1709 | 3.7556 | 7.5646 | 5.3116 | 6.6671 | 7.3054 | 5.7652 | 4.0841 | 6.9451 | 1 | 5.5689 | 6.9892 | 0.95046 | 0.2 | 43.4174 | 37.5564 | 0.75645 | 134.2903 | 795.1713 | 499.979 | 1.0064 | -0.002749 | 0.75854 | 0.75859 | 9.7404 | 158051 | 1005-5 | 8 | 128 | 12.64
2020-11-10 | 12:34 | 78155 | 21.7064 | 7165.1396 | 2555 | 20 | 98.6959 | 120.2377 | 589.7963 | 100.8872 | 102.8933 | 556.5723 | 5.2643 | 86.7824 | 5.6542 | 0.75698 | 1.497 | 95.8426 | 407.1705 | 116.8423 | 70.7531 | 51.1663 | 1800.0529 | 23.7941 | 24.9177 | 90.1281 | 39.9978 | 50.0204 | 90.3493 | 89.7901 | 88.438 | 90.0186 | 79.8774 | 39.5838 | 94.6676 | 98.7498 | 90.705 | 193.9497 | 83.9554 | 90.0697 | 0.0008054 | 90 | 0.8324 | -0.0006283 | 0.75702 | 9.9677 | 102.8963 | 103.9553 | 1.5051 | 19.1077 | 86.5804 | 0.76172 | 134.2817 | 0.47346 | 0.45678 | 29.6567 | 19.1093 | 2.1713 | 3.7531 | 7.5293 | 5.2914 | 6.6742 | 7.2526 | 5.7925 | 4.1451 | 6.9583 | 1 | 5.5549 | 6.9741 | 0.94646 | 0.2 | 43.4266 | 37.5312 | 0.75698 | 134.2811 | 798.3105 | 498.1686 | 1.0064 | -0.002749 | 0.75907 | 0.75912 | 9.6638 | 158051 | 1005-5 | 8 | 128 | 12.64
2020-11-10 | 12:34 | 78185 | 21.7147 | 7165.1479 | 2585 | 20 | 98.6941 | 120.2657 | 589.3255 | 100.7964 | 102.8204 | 556.6611 | 5.2602 | 86.693 | 5.6529 | 0.75626 | 1.5099 | 95.7788 | 408.1061 | 115.9702 | 69.8657 | 51.1732 | 1800.3424 | 23.786 | 24.9979 | 90.1192 | 40.0195 | 50.0061 | 90.3522 | 89.804 | 88.4326 | 90.016 | 79.8775 | 39.5842 | 94.6712 | 98.7148 | 90.6971 | 193.8923 | 83.8665 | 90.0781 | 0.0008045 | 90 | 0.8324 | -0.0006283 | 0.75631 | 10.072 | 102.8278 | 103.9518 | 1.5088 | 19.1555 | 86.5148 | 0.76176 | 134.3549 | 0.45559 | 0.44141 | 27.999 | 19.1559 | 2.1752 | 3.7512 | 7.5967 | 5.2707 | 6.6765 | 7.2274 | 5.7789 | 4.0602 | 6.9707 | 1 | 5.5239 | 6.9488 | 0.95439 | 0.2 | 43.5048 | 37.5116 | 0.75626 | 134.2937 | 805.4289 | 506.1042 | 1.0064 | -0.002749 | 0.75835 | 0.7584 | 9.7682 | 158051 | 1005-5 | 8 | 128 | 12.64
2020-11-10 | 12:35 | 78215 | 21.723 | 7165.1562 | 2614 | 20 | 98.693 | 120.3022 | 590.1806 | 100.8317 | 102.974 | 556.5267 | 5.2538 | 86.7382 | 5.6523 | 0.7564 | 1.505 | 95.9566 | 407.4671 | 117.195 | 72.7189 | 51.1407 | 1800.0311 | 23.7837 | 25.0597 | 90.1239 | 39.9735 | 49.9971 | 90.3472 | 89.8359 | 88.4305 | 90.0238 | 79.8762 | 39.587 | 94.6719 | 98.6676 | 90.7016 | 193.8624 | 83.912 | 90.0915 | 0.0008048 | 90 | 0.8324 | -0.0006283 | 0.75646 | 10.0495 | 102.9652 | 103.9372 | 1.5023 | 19.0847 | 86.5516 | 0.76224 | 134.2637 | 0.47815 | 0.46142 | 29.243 | 19.0862 | 2.1768 | 3.7517 | 7.513 | 5.2654 | 6.6698 | 7.1864 | 5.7535 | 4.1057 | 6.9825 | 1 | 5.4964 | 6.9146 | 0.95955 | 0.2 | 43.5361 | 37.5173 | 0.7564 | 134.2907 | 796.4746 | 507.3918 | 1.0064 | -0.002749 | 0.7585 | 0.75855 | 9.7457 | 158051 | 1005-5 | 8 | 128 | 12.64
2020-11-10 | 12:35 | 78245 | 21.7314 | 7165.1646 | 2645 | 20 | 98.6929 | 120.2889 | 590.641 | 100.8565 | 103.0641 | 556.715 | 5.2416 | 86.872 | 5.6649 | 0.75671 | 1.4969 | 95.8783 | 407.7101 | 117.0866 | 74.042 | 51.1264 | 1800.3 | 23.7882 | 25.0362 | 90.122 | 39.982 | 49.9825 | 90.3466 | 89.7907 | 88.4407 | 90.0298 | 79.8896 | 39.5886 | 94.6709 | 98.6212 | 90.7054 | 193.8976 | 84.0395 | 90.0686 | 0.0008055 | 90 | 0.8324 | -0.0006283 | 0.75675 | 10.0068 | 103.0681 | 103.9345 | 1.5119 | 19.2138 | 86.528 | 0.76252 | 134.3014 | 0.46242 | 0.44449 | 26.052 | 19.211 | 2.174 | 3.754 | 7.4436 | 5.2401 | 6.6616 | 7.1519 | 5.7348 | 4.1163 | 6.9944 | 1 | 5.5052 | 6.9054 | 0.96865 | 0.2 | 43.4797 | 37.5402 | 0.75671 | 134.2859 | 791.056 | 499.0552 | 1.0064 | -0.002749 | 0.7588 | 0.75885 | 9.703 | 158051 | 1005-5 | 8 | 128 | 12.64
2020-11-10 | 12:36 | 78275 | 21.7397 | 7165.1729 | 2675 | 20 | 98.6917 | 120.2797 | 589.6353 | 100.8404 | 102.9626 | 556.7658 | 5.2326 | 86.921 | 5.6544 | 0.75654 | 1.4936 | 95.8191 | 407.1618 | 116.777 | 72.8856 | 51.0489 | 1800.1333 | 23.7861 | 24.9667 | 90.1227 | 40.0196 | 49.9905 | 90.3436 | 89.7841 | 88.4347 | 90.0325 | 79.8853 | 39.5779 | 94.6835 | 98.5832 | 90.7153 | 193.8853 | 84.0938 | 90.0638 | 0.0008068 | 90 | 0.8324 | -0.0006283 | 0.75658 | 10.0315 | 102.9654 | 103.9202 | 1.5016 | 19.0847 | 86.5249 | 0.76258 | 134.2815 | 0.4609 | 0.44456 | 26.813 | 19.0774 | 2.1686 | 3.754 | 7.5081 | 5.2269 | 6.6561 | 7.1135 | 5.7102 | 4.132 | 7.0096 | 1 | 5.5327 | 6.8917 | 0.96374 | 0.2 | 43.3724 | 37.5397 | 0.75654 | 134.289 | 803.2581 | 502.1474 | 1.0064 | -0.002749 | 0.75864 | 0.75868 | 9.7276 | 158051 | 1005-5 | 8 | 128 | 12.64
2020-11-10 | 12:36 | 78305 | 21.748 | 7165.1812 | 2705 | 20 | 98.6894 | 120.2665 | 590.3485 | 100.8478 | 102.8735 | 556.3633 | 5.2716 | 87.0081 | 5.6474 | 0.7565 | 1.4902 | 95.8402 | 407.748 | 116.3854 | 71.3356 | 50.9631 | 1800.2467 | 23.7774 | 24.9126 | 90.1294 | 40.015 | 50.0127 | 90.3418 | 89.7818 | 88.4401 | 90.0197 | 79.8585 | 39.5726 | 94.6751 | 98.5334 | 90.6987 | 193.918 | 84.1844 | 90.0618 | 0.0008076 | 90 | 0.8324 | -0.0006283 | 0.75654 | 10.0382 | 102.8773 | 103.9536 | 1.4798 | 18.8009 | 86.5302 | 0.76229 | 134.2561 | 0.47731 | 0.45794 | 29.5371 | 18.7954 | 2.1645 | 3.754 | 7.5747 | 5.2008 | 6.6648 | 7.0679 | 5.7238 | 4.1054 | 7.0235 | 1 | 5.5651 | 6.8759 | 0.95067 | 0.2 | 43.2898 | 37.5398 | 0.7565 | 134.2899 | 795.7066 | 497.7961 | 1.0064 | -0.002749 | 0.75859 | 0.75863 | 9.7343 | 158051 | 1005-5 | 8 | 128 | 12.64
2020-11-10 | 12:37 | 78335 | 21.7564 | 7165.1895 | 2735 | 20 | 98.6904 | 120.2587 | 589.9304 | 100.6624 | 102.8841 | 556.6641 | 5.2532 | 86.8079 | 5.6494 | 0.7563 | 1.4825 | 95.8021 | 408.3453 | 116.4874 | 70.9257 | 50.8942 | 1800.4975 | 23.7696 | 24.8358 | 90.1248 | 40.0176 | 50.0259 | 90.345 | 89.7989 | 88.4453 | 90.0183 | 79.8556 | 39.5761 | 94.6865 | 98.5158 | 90.7188 | 193.9013 | 83.9832 | 90.072 | 0.0008056 | 90 | 0.8324 | -0.0006283 | 0.75634 | 10.0666 | 102.8746 | 103.9393 | 1.4786 | 18.7487 | 86.5621 | 0.7608 | 134.3014 | 0.47307 | 0.4558 | 31.5355 | 18.7473 | 2.1682 | 3.7556 | 7.5872 | 5.1805 | 6.6659 | 7.0364 | 5.698 | 4.1224 | 7.0354 | 1 | 5.6181 | 6.8495 | 0.94096 | 0.2 | 43.3632 | 37.5556 | 0.7563 | 134.2932 | 808.779 | 502.814 | 1.0064 | -0.002749 | 0.75839 | 0.75843 | 9.7627 | 158051 | 1005-5 | 8 | 128 | 12.64
2020-11-10 | 12:37 | 78365 | 21.7647 | 7165.1978 | 2765 | 20 | 98.687 | 120.182 | 589.9947 | 100.6954 | 102.9489 | 556.4454 | 5.2475 | 86.7258 | 5.6433 | 0.75605 | 1.5047 | 95.909 | 407.7316 | 116.3345 | 70.704 | 50.8723 | 1800.153 | 23.7779 | 24.8494 | 90.1134 | 39.9932 | 50.0324 | 90.3436 | 89.7968 | 88.4409 | 90.0222 | 79.8574 | 39.566 | 94.6903 | 98.4661 | 90.7182 | 193.8775 | 83.9041 | 90.0702 | 0.0008052 | 90 | 0.8324 | -0.0006283 | 0.75609 | 10.1035 | 102.9458 | 103.9303 | 1.4988 | 18.9053 | 86.5051 | 0.75681 | 134.3824 | 0.46434 | 0.44565 | 35.8364 | 18.8993 | 2.1702 | 3.7516 | 7.5528 | 5.1597 | 6.6624 | 7.0147 | 5.686 | 4.0891 | 7.0508 | 1 | 5.6389 | 6.8313 | 0.93462 | 0.2 | 43.4044 | 37.5159 | 0.75605 | 134.2978 | 798.6942 | 501.5637 | 1.0064 | -0.002749 | 0.75814 | 0.75818 | 9.7997 | 158051 | 1005-5 | 8 | 128 | 12.64
2020-11-10 | 12:38 | 78395 | 21.773 | 7165.2061 | 2795 | 20 | 98.685 | 120.2288 | 589.8719 | 100.7342 | 102.8072 | 556.4615 | 5.2445 | 86.718 | 5.6491 | 0.75591 | 1.4964 | 96.0357 | 406.9945 | 116.197 | 69.3506 | 50.9198 | 1800.3201 | 23.7669 | 24.9839 | 90.1188 | 40.0275 | 50.0123 | 90.337 | 89.7925 | 88.4479 | 90.0392 | 79.8958 | 39.5755 | 94.6817 | 98.4317 | 90.7268 | 193.8805 | 83.8935 | 90.0648 | 0.0008049 | 90 | 0.8324 | -0.0006283 | 0.75595 | 10.1235 | 102.8014 | 103.9285 | 1.501 | 19.0919 | 86.5398 | 0.76316 | 134.2791 | 0.46016 | 0.44348 | 26.5135 | 19.0898 | 2.1729 | 3.7532 | 7.6644 | 5.1537 | 6.6451 | 6.971 | 5.6645 | 4.124 | 7.0616 | 1 | 5.5973 | 6.8101 | 0.94639 | 0.2 | 43.4572 | 37.5324 | 0.75591 | 134.3003 | 800.4505 | 497.8535 | 1.0064 | -0.002749 | 0.758 | 0.75804 | 9.8197 | 158051 | 1005-5 | 8 | 128 | 12.64
2020-11-10 | 12:38 | 78425 | 21.7814 | 7165.2144 | 2825 | 20 | 98.6846 | 120.2131 | 590.5762 | 100.7517 | 103.049 | 556.7572 | 5.2885 | 86.7425 | 5.6498 | 0.75578 | 1.4947 | 96.2039 | 407.4502 | 116.6419 | 72.4712 | 51.0619 | 1800.4478 | 23.7623 | 25.0979 | 90.1246 | 40.0035 | 49.9977 | 90.3357 | 89.8114 | 88.4445 | 90.0443 | 79.9148 | 39.5833 | 94.6872 | 98.3921 | 90.7184 | 193.6288 | 83.9176 | 90.0735 | 0.0008046 | 90 | 0.8324 | -0.0006283 | 0.75583 | 10.1412 | 103.0347 | 103.9642 | 1.4995 | 19.0381 | 86.5424 | 0.76177 | 134.3135 | 0.45656 | 0.43904 | 28.6618 | 19.035 | 2.1761 | 3.7538 | 7.5213 | 5.1788 | 6.6348 | 6.9251 | 5.688 | 4.0772 | 7.072 | 1 | 5.5481 | 6.7858 | 0.95509 | 0.2 | 43.5218 | 37.538 | 0.75578 | 134.3023 | 799.038 | 501.9569 | 1.0064 | -0.002749 | 0.75787 | 0.75792 | 9.8375 | 158051 | 1005-5 | 8 | 128 | 12.64
2020-11-10 | 12:39 | 78455 | 21.7897 | 7165.2231 | 2855 | 20 | 98.6841 | 120.2322 | 590.3022 | 100.6315 | 103.0738 | 556.5089 | 5.2743 | 87.042 | 5.6502 | 0.75555 | 1.5094 | 96.0725 | 407.4522 | 116.6278 | 73.8178 | 51.0779 | 1800.1868 | 23.7736 | 25.0885 | 90.1417 | 40.0031 | 50.0044 | 90.3398 | 89.7928 | 88.4498 | 90.0472 | 79.9386 | 39.6 | 94.6802 | 98.3529 | 90.7348 | 193.5749 | 84.2169 | 90.0663 | 0.0008077 | 90 | 0.8324 | -0.0006283 | 0.75559 | 10.1765 | 103.0776 | 103.9588 | 1.5061 | 19.1377 | 86.5553 | 0.7624 | 134.3084 | 0.46745 | 0.44816 | 28.181 | 19.1379 | 2.1699 | 3.7509 | 7.49 | 5.1889 | 6.6247 | 6.8636 | 5.6839 | 4.0798 | 7.0801 | 1 | 5.5319 | 6.7665 | 0.95133 | 0.2 | 43.3977 | 37.5093 | 0.75555 | 134.3068 | 793.6215 | 500.0112 | 1.0064 | -0.002749 | 0.75763 | 0.75768 | 9.8728 | 158051 | 1005-5 | 8 | 128 | 12.64
2020-11-10 | 12:39 | 78485 | 21.798 | 7165.2314 | 2885 | 20 | 98.6824 | 120.2519 | 589.7137 | 100.6149 | 102.9573 | 556.3447 | 5.2551 | 86.7665 | 5.6504 | 0.75517 | 1.5029 | 96.1404 | 407.3125 | 116.7377 | 73.5208 | 51.0028 | 1799.8466 | 23.7813 | 25.0681 | 90.1452 | 40.0198 | 50.0124 | 90.3422 | 89.7778 | 88.4548 | 90.0439 | 79.9361 | 39.6194 | 94.7037 | 98.3078 | 90.7226 | 193.5206 | 83.9413 | 90.06 | 0.0008056 | 90 | 0.8324 | -0.0006283 | 0.75521 | 10.2322 | 102.9634 | 103.9434 | 1.5023 | 19.0947 | 86.5375 | 0.76261 | 134.298 | 0.46141 | 0.44382 | 27.1694 | 19.0973 | 2.1702 | 3.752 | 7.5653 | 5.2139 | 6.621 | 6.8153 | 5.665 | 4.0728 | 7.0867 | 1 | 5.5264 | 6.7509 | 0.94556 | 0.2 | 43.4035 | 37.5203 | 0.75517 | 134.3138 | 804.907 | 508.0632 | 1.0064 | -0.002749 | 0.75725 | 0.75729 | 9.9285 | 158051 | 1005-5 | 8 | 128 | 12.64
2020-11-10 | 12:40 | 78515 | 21.8064 | 7165.2397 | 2915 | 20 | 98.6819 | 120.2711 | 589.3369 | 100.4601 | 102.8495 | 556.5026 | 5.2821 | 86.6087 | 5.658 | 0.75509 | 1.5098 | 96.1954 | 407.2234 | 116.3171 | 70.9375 | 50.9029 | 1800.2039 | 23.7873 | 24.9797 | 90.1428 | 40.0286 | 50.0139 | 90.34 | 89.786 | 88.4536 | 90.0367 | 79.9343 | 39.6268 | 94.6901 | 98.2755 | 90.7193 | 193.4339 | 83.7797 | 90.063 | 0.0008037 | 90 | 0.8324 | -0.0006283 | 0.75513 | 10.2437 | 102.8491 | 103.9601 | 1.5134 | 19.2338 | 86.547 | 0.76254 | 134.3096 | 0.46336 | 0.4448 | 26.1131 | 19.2419 | 2.1747 | 3.7513 | 7.6476 | 5.2335 | 6.6208 | 6.7745 | 5.6712 | 4.0994 | 7.0962 | 1 | 5.5609 | 6.7327 | 0.9435 | 0.2 | 43.4938 | 37.5133 | 0.75509 | 134.3151 | 800.3665 | 498.6964 | 1.0064 | -0.002749 | 0.75717 | 0.75721 | 9.94 | 158051 | 1005-5 | 8 | 128 | 12.64
2020-11-10 | 12:40 | 78545 | 21.8147 | 7165.248 | 2945 | 20 | 98.6793 | 120.2597 | 590.0922 | 100.7646 | 102.8581 | 556.888 | 5.2668 | 86.685 | 5.6446 | 0.75573 | 1.4794 | 96.1567 | 407.4176 | 117.1834 | 71.1091 | 50.8144 | 1799.7921 | 23.7947 | 24.9562 | 90.1422 | 40.0121 | 50.016 | 90.3385 | 89.7787 | 88.448 | 90.0375 | 79.9056 | 39.6307 | 94.682 | 98.2221 | 90.7128 | 193.4162 | 83.8627 | 90.0586 | 0.0008046 | 90 | 0.8324 | -0.0006283 | 0.75577 | 10.1506 | 102.8444 | 103.9421 | 1.4731 | 18.6927 | 86.4841 | 0.76137 | 134.3143 | 0.4648 | 0.44788 | 31.0822 | 18.6859 | 2.1752 | 3.7558 | 7.662 | 5.2587 | 6.6145 | 6.7326 | 5.6555 | 4.1156 | 7.1064 | 1 | 5.5746 | 6.7204 | 0.942 | 0.2 | 43.5042 | 37.5578 | 0.75573 | 134.3038 | 807.2473 | 507.4033 | 1.0064 | -0.002749 | 0.75782 | 0.75785 | 9.8468 | 158051 | 1005-5 | 8 | 128 | 12.64
2020-11-10 | 12:41 | 78575 | 21.823 | 7165.2563 | 2975 | 20 | 98.6766 | 120.2554 | 590.2866 | 100.9866 | 103.0261 | 556.7332 | 5.2933 | 86.7191 | 5.6456 | 0.7559 | 1.4873 | 96.1348 | 407.4112 | 116.5 | 73.4749 | 50.6876 | 1800.3309 | 23.8085 | 24.8843 | 90.1443 | 40.0018 | 50.0293 | 90.342 | 89.7882 | 88.4557 | 90.0486 | 79.8765 | 39.6349 | 94.6854 | 98.1867 | 90.7304 | 193.4155 | 83.8963 | 90.0651 | 0.000805 | 90 | 0.8324 | -0.0006283 | 0.75594 | 10.1255 | 103.0152 | 103.9717 | 1.4818 | 18.8344 | 86.5722 | 0.76261 | 134.2598 | 0.46938 | 0.45288 | 28.9549 | 18.8297 | 2.1778 | 3.7548 | 7.5599 | 5.2745 | 6.5978 | 6.6862 | 5.6756 | 4.1026 | 7.1163 | 1 | 5.6199 | 6.7017 | 0.93247 | 0.2 | 43.5554 | 37.5479 | 0.7559 | 134.3006 | 802.4945 | 498.5037 | 1.0064 | -0.002749 | 0.75799 | 0.75803 | 9.8217 | 158051 | 1005-5 | 8 | 128 | 12.64
2020-11-10 | 12:41 | 78605 | 21.8314 | 7165.2646 | 3005 | 20 | 98.6765 | 120.2645 | 590.0758 | 101.2442 | 102.9978 | 556.7826 | 5.2915 | 86.9134 | 5.6455 | 0.75557 | 1.4844 | 96.034 | 407.5156 | 116.6196 | 73.0388 | 50.6134 | 1800.4756 | 23.7997 | 24.8182 | 90.1547 | 40.0149 | 50.0319 | 90.3381 | 89.7908 | 88.4545 | 90.0558 | 79.8797 | 39.6294 | 94.6884 | 98.1549 | 90.7225 | 193.4719 | 84.0907 | 90.0644 | 0.0008069 | 90 | 0.8324 | -0.0006283 | 0.75561 | 10.1734 | 102.9889 | 103.9736 | 1.4787 | 18.7367 | 86.5554 | 0.76027 | 134.3489 | 0.46495 | 0.4487 | 31.1989 | 18.7328 | 2.1748 | 3.7552 | 7.5788 | 5.2885 | 6.5841 | 6.6282 | 5.6742 | 4.0822 | 7.1287 | 1 | 5.6715 | 6.6827 | 0.92882 | 0.2 | 43.4969 | 37.5524 | 0.75557 | 134.3065 | 802.3755 | 495.649 | 1.0064 | -0.002749 | 0.75766 | 0.7577 | 9.8696 | 158051 | 1005-5 | 8 | 128 | 12.64
2020-11-10 | 12:42 | 78635 | 21.8397 | 7165.2729 | 3035 | 20 | 98.6801 | 120.2606 | 590.3001 | 101.466 | 103.2661 | 556.8848 | 5.276 | 87.1701 | 5.6539 | 0.75567 | 1.507 | 96.1315 | 407.4197 | 117.248 | 74.763 | 50.6112 | 1800.2703 | 23.8009 | 24.8234 | 90.1527 | 39.9682 | 50.0259 | 90.3344 | 89.7975 | 88.4538 | 90.0542 | 79.8777 | 39.6255 | 94.6997 | 98.106 | 90.7519 | 193.5355 | 84.3431 | 90.0659 | 0.0008086 | 90 | 0.8324 | -0.0006283 | 0.75571 | 10.1594 | 103.2582 | 103.9556 | 1.5095 | 19.1718 | 86.5178 | 0.76204 | 134.2979 | 0.46661 | 0.44883 | 28.0683 | 19.1714 | 2.1704 | 3.7518 | 7.3841 | 5.299 | 6.5762 | 6.5851 | 5.6523 | 4.1272 | 7.1409 | 1 | 5.6987 | 6.6593 | 0.93152 | 0.2 | 43.4077 | 37.5179 | 0.75567 | 134.3047 | 797.0516 | 504.2182 | 1.0064 | -0.002749 | 0.75775 | 0.75779 | 9.8556 | 158051 | 1005-5 | 8 | 128 | 12.64
2020-11-10 | 12:42 | 78665 | 21.848 | 7165.2812 | 3065 | 20 | 98.6763 | 120.3434 | 589.8305 | 101.7106 | 103.2386 | 556.9096 | 5.2838 | 86.8813 | 5.6569 | 0.75586 | 1.5129 | 96.0197 | 407.668 | 117.3044 | 75.0076 | 50.7336 | 1800.1013 | 23.8068 | 25.0424 | 90.1492 | 39.965 | 50.0333 | 90.3363 | 89.7854 | 88.4704 | 90.0513 | 79.93 | 39.6365 | 94.7032 | 98.0725 | 90.7089 | 193.6017 | 84.0528 | 90.0608 | 0.0008061 | 90 | 0.8324 | -0.0006283 | 0.75589 | 10.1321 | 103.2368 | 103.9648 | 1.5152 | 19.2433 | 86.5422 | 0.76199 | 134.2785 | 0.46629 | 0.44791 | 27.0406 | 19.2486 | 2.1692 | 3.7512 | 7.3673 | 5.3021 | 6.5716 | 6.5443 | 5.6568 | 4.1899 | 7.1492 | 1 | 5.6209 | 6.6408 | 0.92442 | 0.2 | 43.3846 | 37.5115 | 0.75586 | 134.3015 | 794.4038 | 501.3247 | 1.0064 | -0.002749 | 0.75794 | 0.75798 | 9.8284 | 158051 | 1005-5 | 8 | 128 | 12.64
2020-11-10 | 12:43 | 78695 | 21.8564 | 7165.2896 | 3095 | 20 | 98.6758 | 120.2756 | 589.9179 | 102.0025 | 103.1535 | 556.8518 | 5.2806 | 86.9083 | 5.6448 | 0.7558 | 1.4999 | 96.154 | 407.5382 | 117.0153 | 73.8043 | 50.9473 | 1800.2403 | 23.7976 | 25.1724 | 90.1603 | 39.985 | 50.0299 | 90.3399 | 89.7938 | 88.4646 | 90.0497 | 79.9599 | 39.6404 | 94.7167 | 98.0267 | 90.7321 | 193.5807 | 84.0859 | 90.0669 | 0.0008069 | 90 | 0.8324 | -0.0006283 | 0.75584 | 10.1403 | 103.1591 | 103.9629 | 1.4997 | 19.044 | 86.501 | 0.76191 | 134.3148 | 0.45649 | 0.44029 | 28.0076 | 19.0425 | 2.1649 | 3.7522 | 7.3983 | 5.3275 | 6.5658 | 6.4842 | 5.65 | 4.2228 | 7.1592 | 1 | 5.5526 | 6.6189 | 0.92495 | 0.2 | 43.2987 | 37.5224 | 0.7558 | 134.3024 | 804.6771 | 501.5283 | 1.0064 | -0.002749 | 0.75788 | 0.75793 | 9.8365 | 158051 | 1005-5 | 8 | 128 | 12.64
2020-11-10 | 12:43 | 78725 | 21.8647 | 7165.2979 | 3125 | 20 | 98.6766 | 120.2288 | 590.2324 | 102.2546 | 103.0492 | 556.7001 | 5.2787 | 86.8065 | 5.6517 | 0.75606 | 1.5089 | 96.1244 | 407.5296 | 116.5588 | 72.5168 | 51.0651 | 1800.2493 | 23.797 | 25.175 | 90.149 | 39.967 | 50.0027 | 90.3317 | 89.7837 | 88.4816 | 90.0576 | 79.9534 | 39.6469 | 94.71 | 97.9898 | 90.7261 | 193.5101 | 83.9806 | 90.0577 | 0.0008052 | 90 | 0.8324 | -0.0006283 | 0.75609 | 10.1028 | 103.0496 | 103.9482 | 1.506 | 19.127 | 86.5071 | 0.76205 | 134.2878 | 0.46209 | 0.44394 | 28.0356 | 19.1254 | 2.1679 | 3.7509 | 7.4554 | 5.3415 | 6.551 | 6.4537 | 5.6226 | 4.2803 | 7.1683 | 1 | 5.5227 | 6.6055 | 0.9409 | 0.2 | 43.3579 | 37.5093 | 0.75606 | 134.2979 | 794.7599 | 496.9369 | 1.0064 | -0.002749 | 0.75815 | 0.75818 | 9.7991 | 158051 | 1005-5 | 8 | 128 | 12.64
2020-11-10 | 12:44 | 78755 | 21.873 | 7165.3062 | 3154 | 20 | 98.6779 | 120.3059 | 590.4873 | 102.4032 | 102.9318 | 556.5572 | 5.221 | 86.7496 | 5.6506 | 0.75562 | 1.488 | 95.5896 | 407.8102 | 117.208 | 72.1781 | 50.9672 | 1800.1308 | 23.7983 | 25.1404 | 90.1569 | 39.9929 | 50.0249 | 90.3376 | 89.8016 | 88.4883 | 90.0786 | 79.9353 | 39.6328 | 94.7163 | 97.9433 | 90.742 | 194.0126 | 83.9243 | 90.0696 | 0.0008043 | 90 | 0.8324 | -0.0006283 | 0.75566 | 10.1661 | 102.9291 | 103.8987 | 1.4698 | 18.6567 | 86.5777 | 0.76158 | 134.305 | 0.4869 | 0.46919 | 31.717 | 18.6468 | 2.1708 | 3.754 | 7.5342 | 5.2653 | 6.5224 | 6.3979 | 5.5592 | 4.325 | 7.1826 | 1 | 5.5143 | 6.583 | 0.92706 | 0.2 | 43.4163 | 37.5399 | 0.75562 | 134.3055 | 798.8982 | 499.9492 | 1.0064 | -0.002749 | 0.7577 | 0.75775 | 9.8624 | 158051 | 1005-5 | 8 | 128 | 12.64
2020-11-10 | 12:44 | 78785.001 | 21.8814 | 7165.3145 | 3185 | 20 | 98.671 | 120.3231 | 589.4959 | 102.4013 | 102.8424 | 556.793 | 5.2098 | 86.6235 | 5.6531 | 0.75605 | 1.5099 | 95.7533 | 406.8307 | 117.0947 | 71.1981 | 50.8607 | 1800.1324 | 23.8066 | 25.0385 | 90.1642 | 39.978 | 49.9953 | 90.339 | 89.7786 | 88.4862 | 90.0867 | 79.9195 | 39.6183 | 94.7173 | 97.9114 | 90.7557 | 194.1711 | 83.7969 | 90.0588 | 0.0008038 | 90 | 0.8324 | -0.0006283 | 0.75609 | 10.1041 | 102.8438 | 103.8872 | 1.5063 | 19.1028 | 86.5494 | 0.76093 | 134.3044 | 0.46255 | 0.44603 | 29.2905 | 19.1019 | 2.1757 | 3.7505 | 7.604 | 5.225 | 6.5013 | 6.3398 | 5.5223 | 4.407 | 7.1975 | 1 | 5.5451 | 6.5674 | 0.94487 | 0.2 | 43.514 | 37.5052 | 0.75605 | 134.2981 | 798.1131 | 501.6952 | 1.0064 | -0.002749 | 0.75814 | 0.75818 | 9.8003 | 158051 | 1005-5 | 8 | 128 | 12.64
2020-11-10 | 12:45 | 78815 | 21.8897 | 7165.3228 | 3215 | 20 | 98.6694 | 120.2873 | 589.8482 | 102.269 | 102.9696 | 556.4191 | 5.2838 | 86.6702 | 5.6478 | 0.7558 | 1.4922 | 95.9563 | 407.4313 | 116.6989 | 71.6189 | 50.3772 | 1800.2242 | 23.8199 | 24.9932 | 90.1779 | 40.0662 | 49.9812 | 90.3482 | 89.7841 | 88.489 | 90.1018 | 79.9435 | 39.6277 | 94.7246 | 97.8592 | 90.7586 | 193.9303 | 83.8463 | 90.0661 | 0.0008043 | 90 | 0.8324 | -0.0006283 | 0.75585 | 10.1391 | 102.9687 | 103.9441 | 1.4888 | 18.8761 | 86.5406 | 0.76071 | 134.3228 | 0.46849 | 0.4499 | 30.922 | 18.8704 | 2.1774 | 3.7534 | 7.5354 | 5.2313 | 6.4732 | 6.2708 | 5.5494 | 4.4082 | 7.2065 | 1 | 5.5631 | 6.5476 | 0.95436 | 0.2 | 43.5486 | 37.5339 | 0.7558 | 134.3022 | 800.8498 | 503.1375 | 1.0064 | -0.002749 | 0.75789 | 0.75793 | 9.8354 | 158051 | 1005-5 | 8 | 128 | 12.64
2020-11-10 | 12:45 | 78845 | 21.898 | 7165.3311 | 3245 | 20 | 98.6691 | 120.3061 | 590.5066 | 102.3 | 103.0544 | 556.5761 | 5.2859 | 86.7297 | 5.6538 | 0.75578 | 1.5083 | 96.0566 | 407.5566 | 117.0165 | 71.8046 | 50.1538 | 1800.4105 | 23.8018 | 24.976 | 90.1187 | 39.9881 | 49.9801 | 90.3124 | 89.7624 | 88.4926 | 90.0886 | 79.9396 | 39.6354 | 94.7239 | 97.8232 | 90.7249 | 193.776 | 83.9028 | 90.0374 | 0.0008041 | 90 | 0.8324 | -0.0006283 | 0.7558 | 10.1454 | 103.0509 | 103.9583 | 1.5109 | 19.2083 | 86.5301 | 0.76279 | 134.2866 | 0.45758 | 0.44162 | 26.7732 | 19.2091 | 2.1822 | 3.7509 | 7.4802 | 5.2434 | 6.4711 | 6.2985 | 5.5512 | 4.4291 | 7.2156 | 1 | 5.5704 | 6.5415 | 0.95609 | 0.2 | 43.6442 | 37.5086 | 0.75578 | 134.3036 | 800.5306 | 504.3994 | 1.0064 | -0.002749 | 0.75787 | 0.75789 | 9.8416 | 158051 | 1005-5 | 8 | 128 | 12.64
2020-11-10 | 12:46 | 78875 | 21.9064 | 7165.3394 | 3275 | 20 | 98.6702 | 120.2782 | 589.9605 | 102.32 | 102.9872 | 557.1653 | 5.252 | 86.673 | 5.6607 | 0.75604 | 1.5007 | 95.9978 | 407.3017 | 117.1687 | 71.2748 | 50.0374 | 1799.6799 | 23.7984 | 24.9234 | 90.0991 | 39.9917 | 49.9711 | 90.2806 | 89.7593 | 88.5037 | 90.085 | 79.9268 | 39.6379 | 94.7039 | 97.7969 | 90.6927 | 193.7251 | 83.8426 | 90.02 | 0.0008045 | 90 | 0.8324 | -0.0006283 | 0.75605 | 10.1091 | 102.9925 | 103.9222 | 1.5097 | 19.1389 | 86.5012 | 0.76062 | 134.2902 | 0.4635 | 0.44196 | 28.5116 | 19.1416 | 2.1826 | 3.752 | 7.518 | 5.239 | 6.4612 | 6.2901 | 5.5074 | 4.4499 | 7.226 | 1 | 5.6045 | 6.5501 | 0.96375 | 0.2 | 43.6527 | 37.5201 | 0.75604 | 134.2995 | 789.6805 | 492.3005 | 1.0064 | -0.002749 | 0.75813 | 0.75814 | 9.8053 | 158051 | 1005-5 | 8 | 128 | 12.64
2020-11-10 | 12:46 | 78905 | 21.9147 | 7165.3481 | 3305 | 20 | 98.6698 | 120.3203 | 589.3834 | 102.1939 | 102.8693 | 556.999 | 5.3022 | 86.579 | 5.6564 | 0.75598 | 1.4718 | 95.9226 | 406.75 | 117.066 | 71.6241 | 50.1057 | 1800.169 | 23.7941 | 24.9959 | 90.0731 | 39.9785 | 49.9646 | 90.2653 | 89.7343 | 88.5003 | 90.0815 | 79.9346 | 39.6414 | 94.6824 | 97.7596 | 90.6656 | 193.6991 | 83.7509 | 89.9998 | 0.0008037 | 90 | 0.8324 | -0.0006283 | 0.75598 | 10.1201 | 102.8707 | 103.9603 | 1.4757 | 18.734 | 86.4687 | 0.76168 | 134.2984 | 0.46488 | 0.44942 | 29.4543 | 18.731 | 2.1887 | 3.7567 | 7.604 | 5.2333 | 6.4519 | 6.2982 | 5.516 | 4.4673 | 7.2359 | 1 | 5.5816 | 6.5626 | 0.96889 | 0.2 | 43.7733 | 37.5666 | 0.75598 | 134.3012 | 801.5909 | 494.6371 | 1.0064 | -0.002749 | 0.75807 | 0.75806 | 9.8163 | 158051 | 1005-5 | 8 | 128 | 12.64
2020-11-10 | 12:47 | 78935 | 21.923 | 7165.3564 | 3335 | 20 | 98.6665 | 120.2509 | 589.7345 | 102.1501 | 102.7664 | 556.4568 | 5.2757 | 86.5238 | 5.6584 | 0.7559 | 1.5059 | 96.0025 | 407.3139 | 116.7266 | 70.9965 | 50.3248 | 1799.9296 | 23.7959 | 24.9953 | 90.0668 | 40.0213 | 49.9609 | 90.2469 | 89.7013 | 88.5034 | 90.0876 | 79.9425 | 39.6453 | 94.6591 | 97.7432 | 90.666 | 193.6898 | 83.6946 | 89.9741 | 0.0008029 | 90 | 0.8324 | -0.0006283 | 0.75589 | 10.1329 | 102.7715 | 103.9459 | 1.5046 | 19.0735 | 86.473 | 0.7606 | 134.3175 | 0.45733 | 0.4376 | 29.9786 | 19.0725 | 2.197 | 3.7507 | 7.692 | 5.2378 | 6.434 | 6.2841 | 5.4947 | 4.4768 | 7.2457 | 1 | 5.5808 | 6.5823 | 0.97315 | 0.2 | 43.9408 | 37.5072 | 0.7559 | 134.3033 | 800.5709 | 508.0595 | 1.0064 | -0.002749 | 0.75799 | 0.75798 | 9.8291 | 158051 | 1005-5 | 8 | 128 | 12.64
2020-11-10 | 12:47 | 78965 | 21.9314 | 7165.3647 | 3365 | 20 | 98.6643 | 120.2603 | 589.7976 | 102.2365 | 102.8645 | 556.7359 | 5.289 | 86.5313 | 5.6567 | 0.75409 | 1.5062 | 95.9132 | 407.9678 | 116.3895 | 71.602 | 50.3267 | 1800.3721 | 23.8039 | 25.0101 | 90.0686 | 39.9766 | 49.9755 | 90.2362 | 89.6897 | 88.4888 | 90.0813 | 79.9314 | 39.6535 | 94.6581 | 97.7343 | 90.6734 | 193.718 | 83.7029 | 89.963 | 0.0008026 | 90 | 0.8324 | -0.0006283 | 0.75406 | 10.3996 | 102.861 | 103.9571 | 1.5223 | 19.1016 | 86.4873 | 0.75286 | 134.5021 | 0.40474 | 0.3968 | 33.5272 | 19.0984 | 2.2046 | 3.7506 | 7.6555 | 5.2188 | 6.4268 | 6.2637 | 5.493 | 4.486 | 7.2541 | 1 | 5.578 | 6.5978 | 0.96559 | 0.2 | 44.091 | 37.5063 | 0.75409 | 134.3363 | 801.1629 | 500.2451 | 1.0064 | -0.002749 | 0.75616 | 0.75614 | 10.096 | 158051 | 1005-5 | 8 | 128 | 12.64
2020-11-10 | 12:48 | 78995 | 21.9397 | 7165.373 | 3395 | 20 | 98.6675 | 120.2159 | 590.694 | 102.0048 | 103.1844 | 556.4215 | 5.2649 | 86.5983 | 5.6569 | 0.75464 | 1.4997 | 96.0007 | 407.9851 | 116.7294 | 74.7216 | 50.3988 | 1799.9965 | 23.7929 | 25.0109 | 90.0573 | 40.036 | 49.9645 | 90.2274 | 89.6697 | 88.4903 | 90.073 | 79.9356 | 39.6444 | 94.6502 | 97.7324 | 90.6717 | 193.7964 | 83.7699 | 89.9486 | 0.0008042 | 90 | 0.8324 | -0.0006283 | 0.7546 | 10.3205 | 103.1796 | 103.9414 | 1.4974 | 19.048 | 86.5 | 0.76323 | 134.2664 | 0.46956 | 0.45178 | 26.9954 | 19.0466 | 2.2078 | 3.7524 | 7.4437 | 5.2243 | 6.4223 | 6.2606 | 5.4698 | 4.4807 | 7.2669 | 1 | 5.5774 | 6.6182 | 0.97466 | 0.2 | 44.1551 | 37.5242 | 0.75464 | 134.3269 | 798.0062 | 506.6799 | 1.0064 | -0.002749 | 0.75672 | 0.75668 | 10.0168 | 158051 | 1005-5 | 8 | 128 | 12.64
2020-11-10 | 12:48 | 79025 | 21.948 | 7165.3813 | 3425 | 20 | 98.6662 | 120.2272 | 590.2099 | 102.0882 | 103.0743 | 556.4345 | 5.2639 | 86.7258 | 5.662 | 0.7545 | 1.5024 | 96.0046 | 407.3778 | 116.7707 | 73.9391 | 50.3246 | 1799.6003 | 23.793 | 24.9176 | 90.0465 | 40.0034 | 49.9772 | 90.2284 | 89.6803 | 88.4727 | 90.0567 | 79.9053 | 39.6521 | 94.6455 | 97.7392 | 90.6565 | 193.8314 | 83.8948 | 89.9543 | 0.0008047 | 90 | 0.8324 | -0.0006283 | 0.75447 | 10.3398 | 103.0747 | 103.934 | 1.506 | 19.1066 | 86.4746 | 0.76122 | 134.3001 | 0.46548 | 0.44874 | 29.4667 | 19.1037 | 2.2111 | 3.7514 | 7.5002 | 5.2182 | 6.428 | 6.2579 | 5.4428 | 4.5114 | 7.2757 | 1 | 5.6192 | 6.6303 | 0.96882 | 0.2 | 44.2213 | 37.5144 | 0.7545 | 134.3291 | 801.8767 | 496.8172 | 1.0064 | -0.002749 | 0.75658 | 0.75655 | 10.0361 | 158051 | 1005-5 | 8 | 128 | 12.64
2020-11-10 | 12:49 | 79055 | 21.9564 | 7165.3896 | 3455 | 20 | 98.667 | 120.2573 | 590.8552 | 101.9498 | 103.117 | 556.536 | 5.2764 | 86.8338 | 5.6636 | 0.75429 | 1.4821 | 95.8884 | 407.845 | 116.924 | 73.1264 | 50.3262 | 1800.1981 | 23.7823 | 24.8904 | 89.9989 | 40.0212 | 49.9725 | 90.1946 | 89.6689 | 88.4633 | 90.036 | 79.8998 | 39.6534 | 94.6309 | 97.7361 | 90.6193 | 193.8549 | 84.002 | 89.9318 | 0.0008063 | 90 | 0.8324 | -0.0006283 | 0.75425 | 10.373 | 103.1153 | 103.9375 | 1.4637 | 18.533 | 86.4669 | 0.75971 | 134.3174 | 0.47903 | 0.46035 | 33.372 | 18.5286 | 2.2109 | 3.7543 | 7.4621 | 5.2081 | 6.44 | 6.3147 | 5.4275 | 4.4563 | 7.2858 | 1 | 5.6456 | 6.6607 | 0.9732 | 0.2 | 44.2172 | 37.5426 | 0.75429 | 134.3337 | 798.776 | 496.6075 | 1.0064 | -0.002749 | 0.75637 | 0.75632 | 10.0694 | 158051 | 1005-5 | 8 | 128 | 12.64
2020-11-10 | 12:49 | 79085 | 21.9647 | 7165.3979 | 3485 | 20 | 98.6625 | 120.2629 | 590.0292 | 101.9546 | 103.053 | 556.8049 | 5.2831 | 86.5889 | 5.6735 | 0.75449 | 1.4856 | 96.0143 | 407.2127 | 116.7009 | 72.585 | 50.2678 | 1800.2651 | 23.777 | 25.0178 | 89.9932 | 39.9819 | 49.9907 | 90.1779 | 89.6594 | 88.4667 | 90.0374 | 79.9173 | 39.6631 | 94.6119 | 97.7587 | 90.6093 | 193.9138 | 83.7521 | 89.9186 | 0.0008042 | 90 | 0.8324 | -0.0006283 | 0.75444 | 10.3449 | 103.0553 | 103.9424 | 1.5028 | 19.1073 | 86.4766 | 0.76286 | 134.2793 | 0.46295 | 0.44654 | 25.9071 | 19.1054 | 2.2167 | 3.7551 | 7.4905 | 5.2077 | 6.4337 | 6.321 | 5.4121 | 4.4962 | 7.2937 | 1 | 5.6001 | 6.6925 | 0.96352 | 0.2 | 44.3337 | 37.5506 | 0.75449 | 134.3305 | 805.024 | 505.3533 | 1.0064 | -0.002749 | 0.75657 | 0.75652 | 10.0412 | 158051 | 1005-5 | 8 | 128 | 12.64
2020-11-10 | 12:50 | 79115 | 21.973 | 7165.4062 | 3515 | 20 | 98.6636 | 120.2369 | 590.6918 | 101.9903 | 102.9943 | 556.4987 | 5.2475 | 86.6721 | 5.6648 | 0.75308 | 1.5085 | 95.938 | 408.6448 | 116.7953 | 72.0758 | 50.088 | 1799.8541 | 23.7851 | 25.0454 | 89.9668 | 40.0182 | 49.9861 | 90.1663 | 89.6359 | 88.4596 | 90.0254 | 79.9445 | 39.6577 | 94.5844 | 97.7895 | 90.5873 | 193.9563 | 83.8398 | 89.9011 | 0.0008041 | 90 | 0.8324 | -0.0006283 | 0.75301 | 10.5536 | 103.0027 | 103.9234 | 1.5128 | 19.1127 | 86.3973 | 0.75806 | 134.4729 | 0.43073 | 0.41667 | 31.8297 | 19.1127 | 2.2203 | 3.7503 | 7.5255 | 5.1941 | 6.4405 | 6.3612 | 5.384 | 4.4369 | 7.3054 | 1 | 5.5837 | 6.7337 | 0.96623 | 0.2 | 44.4067 | 37.5032 | 0.75308 | 134.3564 | 795.7365 | 497.9759 | 1.0064 | -0.002749 | 0.75515 | 0.75509 | 10.2502 | 158051 | 1005-5 | 8 | 128 | 12.64
2020-11-10 | 12:50 | 79145 | 21.9814 | 7165.4146 | 3545 | 20 | 98.666 | 120.2593 | 590.3062 | 101.8741 | 102.9949 | 557.1291 | 5.2296 | 86.6485 | 5.6642 | 0.75516 | 1.4971 | 95.896 | 407.431 | 117.1131 | 71.9998 | 49.9989 | 1799.7764 | 23.7795 | 24.9948 | 89.9555 | 39.9744 | 50.0109 | 90.1593 | 89.6253 | 88.4497 | 90.0363 | 79.8967 | 39.6648 | 94.5745 | 97.8246 | 90.588 | 193.8872 | 83.8164 | 89.8923 | 0.0008046 | 90 | 0.8324 | -0.0006283 | 0.75509 | 10.2493 | 102.998 | 103.8989 | 1.4953 | 19.0169 | 86.4428 | 0.76308 | 134.2796 | 0.46086 | 0.44501 | 26.5686 | 19.0134 | 2.2236 | 3.7523 | 7.5251 | 5.191 | 6.4265 | 6.3865 | 5.3429 | 4.5355 | 7.3137 | 1 | 5.6043 | 6.7679 | 0.95133 | 0.2 | 44.4713 | 37.523 | 0.75516 | 134.3193 | 803.1946 | 495.8657 | 1.0064 | -0.002749 | 0.75724 | 0.75717 | 9.9456 | 158051 | 1005-5 | 8 | 128 | 12.64
2020-11-10 | 12:51 | 79175 | 21.9897 | 7165.4229 | 3575 | 20 | 98.6643 | 120.2577 | 590.7982 | 101.9076 | 103.0321 | 556.2195 | 5.2761 | 86.6065 | 5.6707 | 0.75521 | 1.5031 | 96.0184 | 407.7866 | 116.7725 | 73.4929 | 49.9904 | 1799.6467 | 23.7786 | 25.0283 | 89.951 | 40.0525 | 50.0119 | 90.1495 | 89.5986 | 88.4406 | 90.0324 | 79.9085 | 39.6623 | 94.5667 | 97.8724 | 90.5837 | 193.8945 | 83.7711 | 89.8741 | 0.0008038 | 90 | 0.8324 | -0.0006283 | 0.75513 | 10.2434 | 103.0193 | 103.9365 | 1.5054 | 19.1478 | 86.4318 | 0.76314 | 134.2642 | 0.47126 | 0.45281 | 27.0464 | 19.1509 | 2.2305 | 3.7516 | 7.5049 | 5.1934 | 6.4248 | 6.405 | 5.3464 | 4.4679 | 7.3245 | 1 | 5.5916 | 6.8122 | 0.94966 | 0.2 | 44.6096 | 37.5161 | 0.75521 | 134.3189 | 798.1376 | 502.1816 | 1.0064 | -0.002749 | 0.75729 | 0.75722 | 9.9396 | 158051 | 1005-5 | 8 | 128 | 12.64
2020-11-10 | 12:51 | 79205 | 21.998 | 7165.4312 | 3605 | 20 | 98.6628 | 120.2739 | 590.8142 | 101.8996 | 103.3314 | 556.4032 | 5.2616 | 86.7855 | 5.6755 | 0.75521 | 1.5007 | 95.957 | 408.2366 | 116.9314 | 76.3354 | 49.934 | 1799.7264 | 23.78 | 25.0473 | 89.9486 | 40.0014 | 49.997 | 90.1517 | 89.6095 | 88.4342 | 90.0192 | 79.9086 | 39.6575 | 94.5423 | 97.9161 | 90.5579 | 193.9452 | 83.9478 | 89.8806 | 0.0008055 | 90 | 0.8324 | -0.0006283 | 0.75513 | 10.2435 | 103.3328 | 103.9286 | 1.5097 | 19.1856 | 86.3713 | 0.76248 | 134.2994 | 0.46095 | 0.44403 | 27.0397 | 19.1909 | 2.2287 | 3.7527 | 7.2825 | 5.1822 | 6.4361 | 6.4208 | 5.3235 | 4.5081 | 7.3359 | 1 | 5.5785 | 6.844 | 0.9586 | 0.2 | 44.5738 | 37.5271 | 0.75521 | 134.3188 | 805.4077 | 498.7945 | 1.0064 | -0.002749 | 0.75729 | 0.75722 | 9.9397 | 158051 | 1005-5 | 8 | 128 | 12.64
2020-11-10 | 12:52 | 79235 | 22.0064 | 7165.4395 | 3635 | 20 | 98.6641 | 120.28 | 590.8768 | 101.7324 | 103.1544 | 556.5357 | 5.2644 | 86.8831 | 5.674 | 0.75546 | 1.5067 | 95.8993 | 409.1949 | 116.9912 | 73.5337 | 49.864 | 1800.3012 | 23.7835 | 25.0056 | 89.9463 | 39.947 | 49.9986 | 90.1371 | 89.5737 | 88.4136 | 90.0034 | 79.8956 | 39.645 | 94.5465 | 97.985 | 90.5378 | 193.931 | 84.0461 | 89.8554 | 0.0008062 | 90 | 0.8324 | -0.0006283 | 0.75537 | 10.209 | 103.1581 | 103.9253 | 1.5084 | 19.147 | 86.423 | 0.76159 | 134.295 | 0.46399 | 0.4441 | 27.9461 | 19.1478 | 2.227 | 3.7509 | 7.3711 | 5.1754 | 6.4505 | 6.4392 | 5.2986 | 4.4873 | 7.3497 | 1 | 5.5939 | 6.899 | 0.95761 | 0.2 | 44.5392 | 37.5092 | 0.75546 | 134.3151 | 801.7322 | 502.8507 | 1.0064 | -0.002749 | 0.75754 | 0.75745 | 9.9052 | 158051 | 1005-5 | 8 | 128 | 12.64
2020-11-10 | 12:52 | 79265 | 22.0147 | 7165.4478 | 3665 | 20 | 98.6607 | 120.2342 | 590.3606 | 101.7112 | 103.0243 | 556.2489 | 5.2575 | 86.743 | 5.6787 | 0.7553 | 1.5092 | 96.0693 | 408.0685 | 116.6963 | 73.0734 | 49.897 | 1800.2309 | 23.7779 | 24.9835 | 89.9394 | 40.0187 | 50.0013 | 90.1462 | 89.5683 | 88.4079 | 89.982 | 79.8867 | 39.6332 | 94.524 | 98.0494 | 90.5497 | 193.9194 | 83.9036 | 89.8572 | 0.0008047 | 90 | 0.8324 | -0.0006283 | 0.75521 | 10.2314 | 103.0254 | 103.9236 | 1.5116 | 19.1922 | 86.3861 | 0.76179 | 134.2956 | 0.45701 | 0.44232 | 27.305 | 19.1928 | 2.2303 | 3.7506 | 7.4463 | 5.1771 | 6.4696 | 6.4645 | 5.2808 | 4.4754 | 7.3634 | 1 | 5.604 | 6.9392 | 0.95581 | 0.2 | 44.6068 | 37.5056 | 0.7553 | 134.3178 | 799.9554 | 506.3788 | 1.0064 | -0.002749 | 0.75739 | 0.7573 | 9.9276 | 158051 | 1005-5 | 8 | 128 | 12.64
2020-11-10 | 12:53 | 79295.001 | 22.023 | 7165.4561 | 3695 | 20 | 98.6603 | 120.2288 | 590.0506 | 101.6863 | 102.8248 | 556.6303 | 5.2603 | 86.4135 | 5.6712 | 0.75676 | 1.5078 | 95.8661 | 407.2363 | 116.8752 | 70.6677 | 49.9254 | 1800.2332 | 23.7637 | 25.0096 | 89.9207 | 39.9867 | 50.0048 | 90.1375 | 89.5964 | 88.4069 | 89.9806 | 79.9004 | 39.6425 | 94.527 | 98.1194 | 90.5392 | 193.8871 | 83.5778 | 89.867 | 0.0008024 | 90 | 0.8324 | -0.0006283 | 0.75667 | 10.0184 | 102.8304 | 103.9149 | 1.5143 | 19.2689 | 86.3548 | 0.76347 | 134.3147 | 0.46081 | 0.44628 | 26.1223 | 19.2773 | 2.238 | 3.7518 | 7.5856 | 5.158 | 6.4707 | 6.5094 | 5.2534 | 4.5075 | 7.3718 | 1 | 5.5942 | 6.9749 | 0.95338 | 0.2 | 44.7607 | 37.5179 | 0.75676 | 134.2914 | 794.4923 | 495.2046 | 1.0064 | -0.002749 | 0.75885 | 0.75877 | 9.7144 | 158051 | 1005-5 | 8 | 128 | 12.64
2020-11-10 | 12:53 | 79325 | 22.0314 | 7165.4644 | 3725 | 20 | 98.6614 | 120.2286 | 590.2991 | 101.7108 | 102.7614 | 557.0802 | 5.2552 | 86.5864 | 5.6726 | 0.75681 | 1.502 | 96.059 | 407.5589 | 116.8447 | 70.0283 | 49.9732 | 1799.5211 | 23.7629 | 25.0455 | 89.9169 | 39.9649 | 49.9667 | 90.1311 | 89.5797 | 88.4034 | 89.9857 | 79.9036 | 39.6354 | 94.5177 | 98.193 | 90.5246 | 193.8401 | 83.7501 | 89.8554 | 0.000803 | 90 | 0.8324 | -0.0006283 | 0.75672 | 10.0113 | 102.7634 | 103.9148 | 1.4979 | 19.0106 | 86.3648 | 0.76148 | 134.2757 | 0.47052 | 0.45622 | 29.5914 | 19.0081 | 2.245 | 3.7518 | 7.6515 | 5.1706 | 6.4665 | 6.5377 | 5.2337 | 4.5328 | 7.3845 | 1 | 5.5749 | 7.0265 | 0.9768 | 0.2 | 44.8998 | 37.5175 | 0.75681 | 134.2908 | 800.2863 | 506.9368 | 1.0064 | -0.002749 | 0.75891 | 0.75882 | 9.7073 | 158051 | 1005-5 | 8 | 128 | 12.64
2020-11-10 | 12:54 | 79355 | 22.0397 | 7165.4731 | 3755 | 20 | 98.656 | 120.242 | 590.0517 | 101.7869 | 102.736 | 556.6895 | 5.2725 | 86.6139 | 5.6642 | 0.75668 | 1.5106 | 95.9196 | 407.2134 | 116.4542 | 68.8708 | 49.7824 | 1799.7009 | 23.7736 | 25.0202 | 89.9058 | 40.0019 | 49.9573 | 90.1328 | 89.5763 | 88.3947 | 89.9763 | 79.8858 | 39.6364 | 94.5016 | 98.2566 | 90.5228 | 193.8318 | 83.7818 | 89.8545 | 0.0008036 | 90 | 0.8324 | -0.0006283 | 0.75659 | 10.0311 | 102.7376 | 103.9289 | 1.509 | 19.1921 | 86.3906 | 0.7631 | 134.2789 | 0.46102 | 0.44338 | 27.05 | 19.1925 | 2.2494 | 3.7512 | 7.6975 | 5.1506 | 6.475 | 6.5792 | 5.2284 | 4.5174 | 7.3951 | 1 | 5.5775 | 7.0694 | 0.98426 | 0.2 | 44.9885 | 37.5117 | 0.75668 | 134.2932 | 794.6729 | 493.8731 | 1.0064 | -0.002749 | 0.75877 | 0.75868 | 9.7271 | 158051 | 1005-5 | 8 | 128 | 12.64
2020-11-10 | 12:54 | 79385 | 22.048 | 7165.4814 | 3785 | 20 | 98.6574 | 120.2367 | 590.9483 | 101.6085 | 102.9953 | 556.7028 | 5.2732 | 86.7617 | 5.6609 | 0.75676 | 1.4996 | 95.8616 | 409.3259 | 116.5088 | 71.2476 | 49.6823 | 1799.8393 | 23.7733 | 24.99 | 89.9021 | 39.9954 | 49.9782 | 90.138 | 89.5934 | 88.3858 | 89.9674 | 79.8695 | 39.6377 | 94.4988 | 98.33 | 90.5313 | 193.7956 | 83.9312 | 89.8657 | 0.0008054 | 90 | 0.8324 | -0.0006283 | 0.75668 | 10.0181 | 102.97 | 103.9353 | 1.5004 | 19.0894 | 86.4169 | 0.76336 | 134.2884 | 0.45752 | 0.4399 | 28.1957 | 19.092 | 2.249 | 3.7527 | 7.5581 | 5.1421 | 6.4825 | 6.6127 | 5.2123 | 4.5291 | 7.4058 | 1 | 5.5906 | 7.1041 | 0.97377 | 0.2 | 44.9801 | 37.5266 | 0.75676 | 134.2914 | 808.8262 | 505.0266 | 1.0064 | -0.002749 | 0.75885 | 0.75877 | 9.7141 | 158051 | 1005-5 | 8 | 128 | 12.64
2020-11-10 | 12:55 | 79415 | 22.0564 | 7165.4897 | 3815 | 20 | 98.6593 | 120.2847 | 591.0619 | 101.694 | 103.14 | 556.4058 | 5.2389 | 87.1122 | 5.6508 | 0.75696 | 1.4787 | 96.0019 | 408.6144 | 116.6879 | 71.4131 | 49.5819 | 1799.7667 | 23.7751 | 25.0074 | 89.9006 | 39.9994 | 50.0128 | 90.1344 | 89.6007 | 88.374 | 89.9612 | 79.8553 | 39.6312 | 94.4983 | 98.4107 | 90.5194 | 193.8344 | 84.2868 | 89.8676 | 0.0008092 | 90 | 0.8324 | -0.0006283 | 0.75687 | 9.9896 | 103.1351 | 103.902 | 1.4681 | 18.6578 | 86.364 | 0.76252 | 134.2737 | 0.47509 | 0.46035 | 32.276 | 18.6552 | 2.2394 | 3.7566 | 7.4511 | 5.1409 | 6.4935 | 6.645 | 5.1665 | 4.5063 | 7.4184 | 1 | 5.5834 | 7.1446 | 0.95278 | 0.2 | 44.7882 | 37.5664 | 0.75696 | 134.2878 | 796.1719 | 500.3581 | 1.0064 | -0.002749 | 0.75905 | 0.75897 | 9.6856 | 158051 | 1005-5 | 8 | 128 | 12.64
2020-11-10 | 12:55 | 79445 | 22.0647 | 7165.498 | 3845 | 20 | 98.6588 | 120.2685 | 590.7934 | 101.5967 | 102.9725 | 556.7357 | 5.2628 | 87.0574 | 5.6611 | 0.7573 | 1.492 | 95.9133 | 407.882 | 117.1744 | 70.8985 | 49.4869 | 1800.3992 | 23.775 | 25.0677 | 89.8961 | 40.0041 | 50.0236 | 90.1391 | 89.5905 | 88.3825 | 89.9548 | 79.871 | 39.6356 | 94.4971 | 98.4879 | 90.5034 | 193.8464 | 84.2268 | 89.8648 | 0.0008082 | 90 | 0.8324 | -0.0006283 | 0.75721 | 9.9403 | 102.9773 | 103.9171 | 1.5008 | 19.1208 | 86.396 | 0.76442 | 134.2595 | 0.46322 | 0.44445 | 26.4921 | 19.1211 | 2.2371 | 3.7551 | 7.5549 | 5.1293 | 6.5055 | 6.6827 | 5.1534 | 4.565 | 7.4284 | 1 | 5.5556 | 7.1872 | 0.94566 | 0.2 | 44.7424 | 37.5506 | 0.7573 | 134.2818 | 801.1255 | 496.3677 | 1.0064 | -0.002749 | 0.75939 | 0.75931 | 9.6363 | 158051 | 1005-5 | 8 | 128 | 12.64
2020-11-10 | 12:56 | 79475 | 22.073 | 7165.5063 | 3875 | 20 | 98.6526 | 120.2442 | 590.8795 | 101.6825 | 103.0043 | 556.298 | 5.2895 | 86.8749 | 5.6747 | 0.75769 | 1.5104 | 96.0049 | 407.7125 | 116.8818 | 72.2869 | 49.5986 | 1800.178 | 23.7679 | 25.0571 | 89.8812 | 40.0471 | 50.0399 | 90.1368 | 89.5731 | 88.372 | 89.9447 | 79.8837 | 39.6301 | 94.4898 | 98.5751 | 90.5101 | 193.8701 | 84.0375 | 89.8549 | 0.0008062 | 90 | 0.8324 | -0.0006283 | 0.7576 | 9.8839 | 102.9964 | 103.9504 | 1.5119 | 19.2071 | 86.3268 | 0.76223 | 134.2741 | 0.46251 | 0.44074 | 28.2156 | 19.2087 | 2.2399 | 3.7523 | 7.5416 | 5.1339 | 6.5219 | 6.7349 | 5.16 | 4.5204 | 7.4407 | 1 | 5.5504 | 7.2332 | 0.93425 | 0.2 | 44.7984 | 37.5231 | 0.75769 | 134.2751 | 804.1887 | 502.5918 | 1.0064 | -0.002749 | 0.75979 | 0.7597 | 9.5798 | 158051 | 1005-5 | 8 | 128 | 12.64
2020-11-10 | 12:56 | 79505 | 22.0814 | 7165.5146 | 3905 | 20 | 98.6578 | 120.2512 | 590.9847 | 101.4987 | 102.9476 | 556.6132 | 5.2747 | 86.9575 | 5.6652 | 0.75765 | 1.4638 | 95.9898 | 408.3868 | 116.9858 | 71.512 | 49.8028 | 1799.7479 | 23.7773 | 24.9665 | 89.8802 | 39.9702 | 50.0307 | 90.1474 | 89.608 | 88.3793 | 89.9578 | 79.8537 | 39.6399 | 94.4827 | 98.6606 | 90.5062 | 193.8851 | 84.1249 | 89.8777 | 0.000808 | 90 | 0.8324 | -0.0006283 | 0.75757 | 9.8879 | 102.9555 | 103.9298 | 1.4834 | 18.911 | 86.3801 | 0.76488 | 134.2759 | 0.46993 | 0.44948 | 26.3799 | 18.9137 | 2.2328 | 3.7608 | 7.5755 | 5.1247 | 6.5164 | 6.7702 | 5.1217 | 4.5178 | 7.4492 | 1 | 5.5854 | 7.2627 | 0.93737 | 0.2 | 44.6563 | 37.6082 | 0.75765 | 134.2751 | 804.6114 | 500.7941 | 1.0064 | -0.002749 | 0.75975 | 0.75967 | 9.5838 | 158051 | 1005-5 | 8 | 128 | 12.64
2020-11-10 | 12:57 | 79535 | 22.0897 | 7165.5229 | 3935 | 20 | 98.6508 | 120.2497 | 590.8972 | 101.4666 | 102.9204 | 556.7145 | 5.2873 | 86.9938 | 5.6625 | 0.75765 | 1.5031 | 95.9299 | 408.3671 | 116.9275 | 70.8476 | 50.0286 | 1800.3205 | 23.7668 | 24.983 | 89.8645 | 40.0031 | 50.0205 | 90.1417 | 89.5717 | 88.3777 | 89.9716 | 79.8665 | 39.6529 | 94.4848 | 98.7618 | 90.5171 | 193.936 | 84.1626 | 89.8567 | 0.0008077 | 90 | 0.8324 | -0.0006283 | 0.75756 | 9.8895 | 102.9188 | 103.9482 | 1.5074 | 19.1705 | 86.367 | 0.76307 | 134.2827 | 0.44731 | 0.42809 | 27.5416 | 19.173 | 2.2322 | 3.7537 | 7.6056 | 5.1109 | 6.5093 | 6.829 | 5.1189 | 4.5401 | 7.4566 | 1 | 5.5797 | 7.3153 | 0.94244 | 0.2 | 44.6448 | 37.5373 | 0.75765 | 134.2757 | 801.5248 | 502.852 | 1.0064 | -0.002749 | 0.75975 | 0.75966 | 9.5854 | 158051 | 1005-5 | 8 | 128 | 12.64
2020-11-10 | 12:57 | 79565 | 22.098 | 7165.5312 | 3965 | 20 | 98.6545 | 120.1822 | 590.5326 | 101.4269 | 102.922 | 556.6412 | 5.2628 | 86.8454 | 5.6735 | 0.75761 | 1.508 | 95.9058 | 407.7612 | 117.0292 | 70.8909 | 50.1334 | 1799.8625 | 23.7695 | 24.9806 | 89.8688 | 40.0046 | 49.9922 | 90.1424 | 89.5828 | 88.353 | 89.9601 | 79.8729 | 39.6374 | 94.4721 | 98.827 | 90.5122 | 193.9396 | 84.0087 | 89.8626 | 0.0008065 | 90 | 0.8324 | -0.0006283 | 0.75752 | 9.8955 | 102.9221 | 103.9033 | 1.5059 | 19.1509 | 86.3673 | 0.76301 | 134.2921 | 0.46678 | 0.44753 | 27.8464 | 19.1538 | 2.2318 | 3.7534 | 7.6133 | 5.1062 | 6.5244 | 6.8623 | 5.0623 | 4.5386 | 7.4709 | 1 | 5.581 | 7.3526 | 0.95863 | 0.2 | 44.6369 | 37.5335 | 0.75761 | 134.2763 | 804.5904 | 502.0421 | 1.0064 | -0.002749 | 0.75971 | 0.75962 | 9.5914 | 158051 | 1005-5 | 8 | 128 | 12.64
2020-11-10 | 12:58 | 79595 | 22.1064 | 7165.5396 | 3995 | 20 | 98.6512 | 120.2073 | 591.714 | 101.4327 | 103.3211 | 556.9116 | 5.2513 | 87.2189 | 5.666 | 0.75765 | 1.5105 | 95.9911 | 408.5024 | 116.8056 | 73.3201 | 50.171 | 1800.1911 | 23.7676 | 25.0426 | 89.8687 | 40.0109 | 49.9903 | 90.1442 | 89.5795 | 88.359 | 89.9536 | 79.8631 | 39.6428 | 94.4733 | 98.9181 | 90.4899 | 193.9723 | 84.3859 | 89.8618 | 0.0008092 | 90 | 0.8324 | -0.0006283 | 0.75756 | 9.8898 | 103.3219 | 103.9126 | 1.5067 | 19.2054 | 86.3528 | 0.76482 | 134.2696 | 0.46374 | 0.44779 | 26.4371 | 19.2065 | 2.2247 | 3.7533 | 7.339 | 5.1035 | 6.5358 | 6.9028 | 5.046 | 4.5569 | 7.4804 | 1 | 5.5504 | 7.3915 | 0.96024 | 0.2 | 44.4944 | 37.533 | 0.75765 | 134.2756 | 794.2824 | 499.6209 | 1.0064 | -0.002749 | 0.75975 | 0.75966 | 9.5858 | 158051 | 1005-5 | 8 | 128 | 12.64
2020-11-10 | 12:58 | 79625 | 22.1147 | 7165.5479 | 4025 | 20 | 98.65 | 120.2211 | 591.0302 | 101.4312 | 103.2098 | 556.7925 | 5.2533 | 87.2444 | 5.667 | 0.75753 | 1.5032 | 95.9156 | 408.2138 | 116.7319 | 73.5468 | 50.3283 | 1800.0873 | 23.7501 | 25.0265 | 89.8661 | 39.955 | 50.0014 | 90.1359 | 89.5816 | 88.3537 | 89.9406 | 79.8777 | 39.6265 | 94.4608 | 98.9913 | 90.5026 | 193.9953 | 84.411 | 89.8587 | 0.0008097 | 90 | 0.8324 | -0.0006283 | 0.75744 | 9.9066 | 103.2252 | 103.9056 | 1.5 | 19.1136 | 86.3774 | 0.76453 | 134.2723 | 0.46729 | 0.44661 | 26.5556 | 19.1105 | 2.2162 | 3.754 | 7.3778 | 5.0923 | 6.5564 | 6.9466 | 5.0153 | 4.5218 | 7.4953 | 1 | 5.5568 | 7.4371 | 0.9537 | 0.2 | 44.3235 | 37.5398 | 0.75753 | 134.2778 | 804.477 | 498.5412 | 1.0064 | -0.002749 | 0.75963 | 0.75954 | 9.6026 | 158051 | 1005-5 | 8 | 128 | 12.64
2020-11-10 | 12:59 | 79655 | 22.123 | 7165.5562 | 4055 | 20 | 98.6513 | 120.2275 | 590.9794 | 101.3338 | 102.9318 | 556.5486 | 5.2487 | 86.9829 | 5.6747 | 0.75739 | 1.4889 | 96.0176 | 407.7203 | 116.699 | 71.9314 | 50.4347 | 1799.8898 | 23.7675 | 25.0366 | 89.8694 | 39.9733 | 50.0015 | 90.1503 | 89.5908 | 88.3626 | 89.9323 | 79.8746 | 39.6327 | 94.4696 | 99.0781 | 90.4775 | 193.9326 | 84.1455 | 89.8706 | 0.0008074 | 90 | 0.8324 | -0.0006283 | 0.75731 | 9.9254 | 102.9368 | 103.8936 | 1.5046 | 19.1716 | 86.4153 | 0.7645 | 134.2866 | 0.46555 | 0.44809 | 25.1843 | 19.1713 | 2.2121 | 3.7573 | 7.5529 | 5.0914 | 6.5728 | 6.9814 | 4.983 | 4.5785 | 7.5048 | 1 | 5.5485 | 7.4681 | 0.95342 | 0.2 | 44.2412 | 37.5726 | 0.75739 | 134.2799 | 800.315 | 505.8439 | 1.0064 | -0.002749 | 0.75949 | 0.75941 | 9.6214 | 158051 | 1005-5 | 8 | 128 | 12.64
2020-11-10 | 12:59 | 79685 | 22.1314 | 7165.5645 | 4085 | 20 | 98.6492 | 120.1989 | 591.0284 | 101.2898 | 102.957 | 556.5864 | 5.2486 | 86.8797 | 5.6712 | 0.75742 | 1.4899 | 95.9576 | 408.5224 | 116.7008 | 71.9598 | 50.5525 | 1800.2846 | 23.7503 | 25.1233 | 89.8487 | 39.9827 | 50.0144 | 90.1528 | 89.6233 | 88.3613 | 89.936 | 79.8779 | 39.6341 | 94.4578 | 99.1501 | 90.4725 | 193.876 | 84.0441 | 89.888 | 0.0008063 | 90 | 0.8324 | -0.0006283 | 0.75735 | 9.9202 | 102.9507 | 103.9027 | 1.5015 | 19.1055 | 86.3806 | 0.76343 | 134.2699 | 0.46406 | 0.44811 | 27.2072 | 19.1084 | 2.2124 | 3.7571 | 7.5492 | 5.0784 | 6.5793 | 7.0506 | 4.9684 | 4.5147 | 7.5153 | 1 | 5.5022 | 7.4984 | 0.94549 | 0.2 | 44.2479 | 37.5712 | 0.75742 | 134.2789 | 801.2285 | 499.1897 | 1.0064 | -0.002749 | 0.75952 | 0.75945 | 9.6161 | 158051 | 1005-5 | 8 | 128 | 12.64
2020-11-10 | 13:00 | 79715 | 22.1397 | 7165.5728 | 4115 | 20 | 98.6472 | 120.2426 | 590.9932 | 101.3471 | 102.8759 | 556.4924 | 5.271 | 86.9057 | 5.669 | 0.75733 | 1.5023 | 96.0627 | 408.1926 | 117.1149 | 71.4042 | 50.6076 | 1799.8361 | 23.7589 | 25.04 | 89.8415 | 39.972 | 49.9804 | 90.1518 | 89.5774 | 88.3509 | 89.936 | 79.8646 | 39.6411 | 94.4558 | 99.2311 | 90.4835 | 193.83 | 84.0712 | 89.8646 | 0.000806 | 90 | 0.8324 | -0.0006283 | 0.75725 | 9.9348 | 102.8793 | 103.9183 | 1.5054 | 19.1641 | 86.3715 | 0.76384 | 134.2963 | 0.46077 | 0.4483 | 27.1741 | 19.1628 | 2.2127 | 3.7544 | 7.6071 | 5.0889 | 6.5884 | 7.1053 | 4.9592 | 4.5829 | 7.5244 | 1 | 5.5169 | 7.5481 | 0.9669 | 0.2 | 44.2545 | 37.5438 | 0.75733 | 134.2811 | 794.5822 | 508.793 | 1.0064 | -0.002749 | 0.75943 | 0.75935 | 9.6307 | 158051 | 1005-5 | 8 | 128 | 12.64
2020-11-10 | 13:00 | 79745 | 22.148 | 7165.5811 | 4145 | 20 | 98.6471 | 120.2679 | 590.8382 | 101.3187 | 102.8414 | 556.2573 | 5.2717 | 86.8463 | 5.658 | 0.75777 | 1.4932 | 95.9258 | 407.7727 | 116.7761 | 71.0437 | 50.583 | 1800.1896 | 23.7737 | 24.8735 | 89.8416 | 39.9702 | 49.9947 | 90.1566 | 89.625 | 88.3462 | 89.9367 | 79.8253 | 39.6406 | 94.4448 | 99.2966 | 90.4785 | 193.7756 | 84.0173 | 89.8908 | 0.0008067 | 90 | 0.8324 | -0.0006283 | 0.7577 | 9.8694 | 102.8398 | 103.919 | 1.4814 | 18.8628 | 86.3385 | 0.76401 | 134.2405 | 0.48973 | 0.46849 | 29.8811 | 18.8584 | 2.2108 | 3.7557 | 7.6478 | 5.0741 | 6.5974 | 7.1531 | 4.9397 | 4.5057 | 7.5353 | 1 | 5.59 | 7.5728 | 0.9585 | 0.2 | 44.2161 | 37.5571 | 0.75777 | 134.2725 | 797.6214 | 499.2305 | 1.0064 | -0.002749 | 0.75987 | 0.7598 | 9.5653 | 158051 | 1005-5 | 8 | 128 | 12.64
2020-11-10 | 13:01 | 79775 | 22.1564 | 7165.5894 | 4175 | 20 | 98.6464 | 120.27 | 591.0494 | 101.3369 | 102.8652 | 556.827 | 5.24 | 86.8751 | 5.6539 | 0.75756 | 1.4956 | 95.9732 | 408.0777 | 117.2644 | 70.4827 | 50.583 | 1800.0596 | 23.7744 | 24.878 | 89.8504 | 39.9832 | 49.9774 | 90.1596 | 89.6073 | 88.3364 | 89.9153 | 79.8191 | 39.6352 | 94.453 | 99.3627 | 90.4714 | 193.7808 | 84.0481 | 89.8835 | 0.0008064 | 90 | 0.8324 | -0.0006283 | 0.75749 | 9.8996 | 102.8585 | 103.8763 | 1.5016 | 19.126 | 86.3726 | 0.76423 | 134.2929 | 0.46088 | 0.44127 | 27.1648 | 19.1263 | 2.2117 | 3.7553 | 7.654 | 5.0771 | 6.6267 | 7.1887 | 4.8867 | 4.5594 | 7.5476 | 1 | 5.6095 | 7.6069 | 0.96959 | 0.2 | 44.2337 | 37.5533 | 0.75756 | 134.2764 | 804.1765 | 497.8915 | 1.0064 | -0.002749 | 0.75966 | 0.75959 | 9.5955 | 158051 | 1005-5 | 8 | 128 | 12.64
2020-11-10 | 13:01 | 79805 | 22.1647 | 7165.5981 | 4205 | 20 | 98.6457 | 120.2265 | 591.5153 | 101.2073 | 103.0361 | 556.4971 | 5.2567 | 86.8674 | 5.6662 | 0.75772 | 1.5041 | 95.8866 | 408.7264 | 116.7906 | 74.1956 | 50.4971 | 1800.341 | 23.7701 | 24.9116 | 89.8369 | 40.0426 | 49.9967 | 90.1572 | 89.6227 | 88.3317 | 89.9078 | 79.821 | 39.6263 | 94.4366 | 99.4273 | 90.4622 | 193.8487 | 84.0343 | 89.89 | 0.0008056 | 90 | 0.8324 | -0.0006283 | 0.75765 | 9.8766 | 103.0267 | 103.9052 | 1.5053 | 19.1686 | 86.3646 | 0.76402 | 134.2544 | 0.47522 | 0.45654 | 27.5962 | 19.1678 | 2.2121 | 3.7543 | 7.5492 | 5.0633 | 6.647 | 7.2546 | 4.89 | 4.5787 | 7.5608 | 1 | 5.6136 | 7.6368 | 0.95835 | 0.2 | 44.2414 | 37.5434 | 0.75772 | 134.2734 | 801.7356 | 498.1896 | 1.0064 | -0.002749 | 0.75982 | 0.75975 | 9.5725 | 158051 | 1005-5 | 8 | 128 | 12.64
2020-11-10 | 13:02 | 79835 | 22.173 | 7165.6064 | 4235 | 20 | 98.649 | 120.2174 | 591.0499 | 101.1624 | 103.1327 | 556.4236 | 5.2992 | 87.1779 | 5.6632 | 0.75802 | 1.4974 | 96.0877 | 409.6045 | 117.0451 | 73.7056 | 50.4293 | 1800.2119 | 23.7641 | 24.9701 | 89.8323 | 40.0095 | 50.0189 | 90.1597 | 89.6068 | 88.3322 | 89.9095 | 79.8265 | 39.6351 | 94.4367 | 99.5089 | 90.464 | 193.646 | 84.3463 | 89.8832 | 0.0008092 | 90 | 0.8324 | -0.0006283 | 0.75795 | 9.8329 | 103.1343 | 103.9617 | 1.4969 | 19.0369 | 86.3875 | 0.76304 | 134.2551 | 0.4717 | 0.4557 | 28.9635 | 19.0387 | 2.2024 | 3.7553 | 7.4719 | 5.0944 | 6.6611 | 7.3105 | 4.919 | 4.5599 | 7.5695 | 1 | 5.5943 | 7.6779 | 0.94453 | 0.2 | 44.0487 | 37.5531 | 0.75802 | 134.2682 | 808.3075 | 501.3081 | 1.0064 | -0.002749 | 0.76013 | 0.76005 | 9.5288 | 158051 | 1005-5 | 8 | 128 | 12.64
2020-11-10 | 13:02 | 79865 | 22.1814 | 7165.6147 | 4265 | 20 | 98.6503 | 120.2645 | 590.9496 | 101.1823 | 103.0217 | 556.659 | 5.2986 | 86.9647 | 5.6644 | 0.758 | 1.5124 | 96.1836 | 408.5482 | 116.5679 | 71.6845 | 50.3232 | 1799.9685 | 23.7614 | 24.9859 | 89.8325 | 39.9421 | 49.995 | 90.1637 | 89.6055 | 88.3334 | 89.9081 | 79.8216 | 39.643 | 94.4298 | 99.5882 | 90.4715 | 193.5604 | 84.1326 | 89.8846 | 0.0008074 | 90 | 0.8324 | -0.0006283 | 0.75793 | 9.8357 | 103.0231 | 103.9518 | 1.5137 | 19.2618 | 86.3901 | 0.76351 | 134.2719 | 0.46768 | 0.44969 | 27.1118 | 19.2616 | 2.2001 | 3.7535 | 7.5376 | 5.1176 | 6.675 | 7.36 | 4.9076 | 4.5425 | 7.5785 | 1 | 5.5883 | 7.7084 | 0.95833 | 0.2 | 44.0016 | 37.5351 | 0.758 | 134.2685 | 794.4919 | 501.8897 | 1.0064 | -0.002749 | 0.76011 | 0.76003 | 9.5316 | 158051 | 1005-5 | 8 | 128 | 12.64
2020-11-10 | 13:03 | 79895 | 22.1897 | 7165.623 | 4294 | 20 | 98.648 | 120.2269 | 591.6076 | 101.1515 | 103.1289 | 556.5365 | 5.2803 | 87.1899 | 5.6521 | 0.75808 | 1.4985 | 96.1301 | 409.0361 | 116.9153 | 72.1486 | 50.1971 | 1800.5612 | 23.7617 | 25.0111 | 89.8357 | 39.996 | 49.9992 | 90.1741 | 89.6034 | 88.335 | 89.9094 | 79.8399 | 39.6485 | 94.4248 | 99.6492 | 90.4663 | 193.5149 | 84.3639 | 89.8887 | 0.000809 | 90 | 0.8324 | -0.0006283 | 0.75801 | 9.8243 | 103.124 | 103.9411 | 1.4853 | 18.8676 | 86.4156 | 0.76218 | 134.2873 | 0.47316 | 0.45352 | 31.3369 | 18.8673 | 2.1936 | 3.7549 | 7.4608 | 5.1434 | 6.6871 | 7.4064 | 4.8913 | 4.5977 | 7.5878 | 1 | 5.5779 | 7.7438 | 0.95595 | 0.2 | 43.8716 | 37.549 | 0.75808 | 134.267 | 807.0539 | 502.9395 | 1.0064 | -0.002749 | 0.76018 | 0.76011 | 9.5202 | 158051 | 1005-5 | 8 | 128 | 12.64
2020-11-10 | 13:03 | 79925 | 22.198 | 7165.6313 | 4325 | 20 | 98.6434 | 120.2184 | 591.3692 | 101.1487 | 103.0199 | 556.6849 | 5.2963 | 87.0614 | 5.6644 | 0.75792 | 1.4771 | 96.1746 | 408.2462 | 116.4462 | 71.4393 | 50.1127 | 1800.4193 | 23.7579 | 24.9523 | 89.8411 | 40.008 | 49.9842 | 90.1745 | 89.6369 | 88.3219 | 89.9065 | 79.8114 | 39.649 | 94.4293 | 99.7262 | 90.4416 | 193.5013 | 84.2292 | 89.9057 | 0.0008083 | 90 | 0.8324 | -0.0006283 | 0.75786 | 9.8454 | 103.0219 | 103.9345 | 1.4826 | 18.8937 | 86.3569 | 0.76461 | 134.254 | 0.46149 | 0.4431 | 26.2971 | 18.8898 | 2.1888 | 3.7588 | 7.5198 | 5.1657 | 6.7038 | 7.4474 | 4.8678 | 4.5385 | 7.5981 | 1 | 5.6059 | 7.7622 | 0.96587 | 0.2 | 43.7765 | 37.588 | 0.75792 | 134.2693 | 796.8865 | 498.3074 | 1.0064 | -0.002749 | 0.76003 | 0.75997 | 9.5413 | 158051 | 1005-5 | 8 | 128 | 12.64
2020-11-10 | 13:04 | 79955 | 22.2064 | 7165.6396 | 4355 | 20 | 98.6435 | 120.2642 | 591.3269 | 101.0965 | 102.9542 | 556.713 | 5.2807 | 86.9611 | 5.6639 | 0.75774 | 1.4982 | 96.1176 | 408.1473 | 117.0041 | 70.7392 | 50.0924 | 1799.7086 | 23.7349 | 24.9332 | 89.8378 | 40.0044 | 49.9982 | 90.172 | 89.626 | 88.3206 | 89.8995 | 79.8265 | 39.6482 | 94.4377 | 99.8027 | 90.4673 | 193.5427 | 84.1291 | 89.899 | 0.0008072 | 90 | 0.8324 | -0.0006283 | 0.75768 | 9.8723 | 102.9563 | 103.9275 | 1.4988 | 19.049 | 86.4001 | 0.76256 | 134.3137 | 0.44796 | 0.43141 | 27.6944 | 19.0485 | 2.1885 | 3.755 | 7.564 | 5.1916 | 6.7242 | 7.499 | 4.8564 | 4.569 | 7.6088 | 1 | 5.6212 | 7.799 | 0.95832 | 0.2 | 43.7708 | 37.5499 | 0.75774 | 134.2727 | 802.4538 | 500.8813 | 1.0064 | -0.002749 | 0.75984 | 0.75978 | 9.5683 | 158051 | 1005-5 | 8 | 128 | 12.64
2020-11-10 | 13:04 | 79985 | 22.2147 | 7165.6479 | 4385 | 20 | 98.646 | 120.5541 | 591.0145 | 101.0043 | 103.0586 | 556.6398 | 5.3011 | 87.1056 | 5.662 | 0.75675 | 1.501 | 96.2411 | 407.9225 | 117.3475 | 71.8382 | 50.2398 | 1799.985 | 23.7445 | 24.9512 | 89.841 | 40.0073 | 49.9905 | 90.1839 | 89.6307 | 88.3314 | 89.9047 | 79.8089 | 39.649 | 94.4276 | 99.8727 | 90.4474 | 193.4829 | 84.2746 | 89.9073 | 0.0008084 | 90 | 0.8324 | -0.0006283 | 0.75669 | 10.0156 | 103.0562 | 103.9346 | 1.4972 | 18.9828 | 86.4129 | 0.76074 | 134.3594 | 0.44779 | 0.43089 | 30.3235 | 18.9825 | 2.1827 | 3.7549 | 7.4984 | 5.2174 | 6.7357 | 7.5409 | 4.8455 | 4.5076 | 7.6191 | 1 | 5.6245 | 7.8174 | 0.96306 | 0.2 | 43.6544 | 37.5487 | 0.75675 | 134.2902 | 796.553 | 503.6558 | 1.0064 | -0.002749 | 0.75885 | 0.75879 | 9.7117 | 158051 | 1005-5 | 8 | 128 | 12.64
2020-11-10 | 13:05 | 80015 | 22.223 | 7165.6562 | 4415 | 20 | 98.6446 | 120.6086 | 591.1452 | 101.0288 | 103.1393 | 556.5975 | 5.2886 | 87.0308 | 5.6649 | 0.75585 | 1.4961 | 96.0671 | 408.6549 | 116.3382 | 71.9399 | 50.3383 | 1800.4076 | 23.7396 | 24.9319 | 89.8323 | 39.9732 | 49.9998 | 90.1958 | 89.622 | 88.3281 | 89.9087 | 79.8188 | 39.6608 | 94.4316 | 99.951 | 90.458 | 193.4954 | 84.1984 | 89.9089 | 0.0008077 | 90 | 0.8324 | -0.0006283 | 0.75579 | 10.1469 | 103.1215 | 103.9305 | 1.4958 | 18.9168 | 86.3804 | 0.7588 | 134.3518 | 0.4597 | 0.44422 | 33.503 | 18.9167 | 2.1798 | 3.7559 | 7.4376 | 5.2209 | 6.7456 | 7.6012 | 4.8298 | 4.5472 | 7.6264 | 1 | 5.64 | 7.8456 | 0.95709 | 0.2 | 43.5953 | 37.5589 | 0.75585 | 134.3064 | 799.7394 | 499.9528 | 1.0064 | -0.002749 | 0.75794 | 0.75788 | 9.8431 | 158051 | 1005-5 | 8 | 128 | 12.64
2020-11-10 | 13:05 | 80045 | 22.2314 | 7165.6646 | 4445 | 20 | 98.6438 | 120.6339 | 590.9821 | 100.8949 | 103.1229 | 556.1763 | 5.3101 | 86.8824 | 5.6724 | 0.75596 | 1.4895 | 96.2435 | 408.3221 | 117.0653 | 72.4863 | 50.545 | 1800.3501 | 23.7309 | 24.8177 | 89.8272 | 40.0313 | 50.0059 | 90.1916 | 89.6402 | 88.3373 | 89.9113 | 79.7948 | 39.6556 | 94.4247 | 100.0053 | 90.4397 | 193.4953 | 84.0462 | 89.9159 | 0.0008069 | 90 | 0.8324 | -0.0006283 | 0.75591 | 10.1295 | 103.1258 | 103.9553 | 1.5045 | 19.1626 | 86.3633 | 0.76423 | 134.2581 | 0.46438 | 0.44471 | 25.74 | 19.1578 | 2.178 | 3.7581 | 7.4274 | 5.2591 | 6.7562 | 7.6586 | 4.842 | 4.5025 | 7.638 | 1 | 5.7015 | 7.865 | 0.95357 | 0.2 | 43.5592 | 37.5805 | 0.75596 | 134.3041 | 793.8902 | 504.5685 | 1.0064 | -0.002749 | 0.75805 | 0.758 | 9.8256 | 158051 | 1005-5 | 8 | 128 | 12.64
2020-11-10 | 13:06 | 80075 | 22.2397 | 7165.6729 | 4475 | 20 | 98.6431 | 120.597 | 590.3003 | 100.9199 | 102.7605 | 557.0503 | 5.2068 | 86.7617 | 5.6595 | 0.75615 | 1.5021 | 95.5839 | 407.4091 | 117.3207 | 69.3539 | 50.6147 | 1800.27 | 23.7253 | 24.8871 | 89.8276 | 39.9591 | 49.9909 | 90.1881 | 89.6246 | 88.3168 | 89.9063 | 79.813 | 39.6458 | 94.4191 | 100.0694 | 90.4503 | 193.8391 | 83.932 | 89.9063 | 0.0008056 | 90 | 0.8324 | -0.0006283 | 0.75609 | 10.104 | 102.7635 | 103.8456 | 1.5007 | 19.1001 | 86.3681 | 0.76366 | 134.2697 | 0.4652 | 0.4477 | 27.3618 | 19.1022 | 2.1787 | 3.7549 | 7.6712 | 5.1977 | 6.7739 | 7.7109 | 4.7384 | 4.5361 | 7.651 | 1 | 5.6981 | 7.9021 | 0.96258 | 0.2 | 43.5746 | 37.5492 | 0.75615 | 134.3011 | 793.5009 | 500.3265 | 1.0064 | -0.002749 | 0.75824 | 0.75818 | 9.8001 | 158051 | 1005-5 | 8 | 128 | 12.64
2020-11-10 | 13:06 | 80105 | 22.248 | 7165.6812 | 4505 | 20 | 98.6417 | 120.6202 | 590.7537 | 100.9159 | 102.7875 | 556.9122 | 5.2453 | 86.7005 | 5.6661 | 0.75569 | 1.5039 | 95.6882 | 407.8483 | 116.9015 | 70.5721 | 50.7234 | 1799.86 | 23.7339 | 24.9429 | 89.8199 | 39.9888 | 49.9967 | 90.1918 | 89.6423 | 88.3276 | 89.8939 | 79.816 | 39.6279 | 94.4167 | 100.1343 | 90.4567 | 194.2391 | 83.8675 | 89.9171 | 0.0008045 | 90 | 0.8324 | -0.0006283 | 0.75563 | 10.17 | 102.7808 | 103.886 | 1.5023 | 19.0886 | 86.4344 | 0.76237 | 134.3014 | 0.47279 | 0.45647 | 28.7811 | 19.0905 | 2.1843 | 3.7545 | 7.6861 | 5.154 | 6.8007 | 7.7741 | 4.7342 | 4.4862 | 7.6662 | 1 | 5.6902 | 7.917 | 0.95967 | 0.2 | 43.6854 | 37.5451 | 0.75569 | 134.309 | 797.9679 | 506.3855 | 1.0064 | -0.002749 | 0.75777 | 0.75772 | 9.8661 | 158051 | 1005-5 | 8 | 128 | 12.64
2020-11-10 | 13:07 | 80135 | 22.2564 | 7165.6895 | 4535 | 20 | 98.6357 | 120.6257 | 590.59 | 100.7878 | 102.8029 | 556.7254 | 5.2161 | 86.6257 | 5.6638 | 0.75577 | 1.4806 | 95.5915 | 408.0125 | 117.1821 | 71.0497 | 50.7665 | 1800.2085 | 23.7471 | 25.0642 | 89.8324 | 39.9998 | 50.0032 | 90.2025 | 89.6427 | 88.3142 | 89.8871 | 79.817 | 39.6198 | 94.4215 | 100.1871 | 90.4492 | 194.3516 | 83.7937 | 89.9226 | 0.000804 | 90 | 0.8324 | -0.0006283 | 0.75572 | 10.1578 | 102.809 | 103.8632 | 1.4776 | 18.7488 | 86.3693 | 0.76133 | 134.3041 | 0.47678 | 0.45765 | 31.3771 | 18.7557 | 2.187 | 3.7591 | 7.695 | 5.0883 | 6.8231 | 7.8107 | 4.6792 | 4.4718 | 7.6795 | 1 | 5.6407 | 7.9394 | 0.95565 | 0.2 | 43.7391 | 37.5907 | 0.75577 | 134.3074 | 796.3582 | 496.8581 | 1.0064 | -0.002749 | 0.75785 | 0.7578 | 9.854 | 158051 | 1005-5 | 8 | 128 | 12.64
2020-11-10 | 13:07 | 80165 | 22.2647 | 7165.6978 | 4565 | 20 | 98.6417 | 120.5513 | 591.3708 | 100.7026 | 102.9557 | 556.5891 | 5.3074 | 86.8225 | 5.6565 | 0.75635 | 1.5085 | 96.1058 | 409.5445 | 116.6699 | 71.7737 | 50.7591 | 1800.2673 | 23.7482 | 25.1454 | 89.8311 | 40.0036 | 50.0149 | 90.2024 | 89.6248 | 88.3115 | 89.8945 | 79.8398 | 39.6335 | 94.4226 | 100.2519 | 90.4477 | 194.1905 | 83.9943 | 89.9136 | 0.0008053 | 90 | 0.8324 | -0.0006283 | 0.7563 | 10.0735 | 102.9337 | 103.9369 | 1.5095 | 19.1575 | 86.3803 | 0.76146 | 134.2982 | 0.46188 | 0.4428 | 30.1734 | 19.1589 | 2.1893 | 3.7541 | 7.6215 | 5.1014 | 6.8336 | 7.8643 | 4.7054 | 4.4952 | 7.6876 | 1 | 5.5913 | 7.9702 | 0.94776 | 0.2 | 43.787 | 37.5415 | 0.75635 | 134.2972 | 809.0822 | 501.8968 | 1.0064 | -0.002749 | 0.75844 | 0.75839 | 9.7696 | 158051 | 1005-5 | 8 | 128 | 12.64
2020-11-10 | 13:08 | 80195 | 22.273 | 7165.7061 | 4595 | 20 | 98.6373 | 120.5341 | 591.3325 | 100.8416 | 103.1869 | 556.4144 | 5.2962 | 86.9086 | 5.6646 | 0.75684 | 1.5088 | 96.2255 | 408.8679 | 117.1775 | 72.9823 | 50.7158 | 1800.2138 | 23.7499 | 25.067 | 89.8173 | 40.0279 | 50.0156 | 90.2086 | 89.6606 | 88.3222 | 89.9061 | 79.8285 | 39.6424 | 94.424 | 100.3078 | 90.4572 | 193.7404 | 84.0763 | 89.9346 | 0.0008069 | 90 | 0.8324 | -0.0006283 | 0.7568 | 9.9996 | 103.1847 | 103.9335 | 1.511 | 19.1631 | 86.3987 | 0.76093 | 134.2947 | 0.46768 | 0.45192 | 30.0377 | 19.1702 | 2.1842 | 3.7542 | 7.4563 | 5.1285 | 6.8387 | 7.9352 | 4.6992 | 4.4876 | 7.6962 | 1 | 5.6046 | 7.9809 | 0.94645 | 0.2 | 43.6848 | 37.5415 | 0.75684 | 134.2877 | 794.9687 | 501.9473 | 1.0064 | -0.002749 | 0.75894 | 0.7589 | 9.6957 | 158051 | 1005-5 | 8 | 128 | 12.64
2020-11-10 | 13:08 | 80225 | 22.2814 | 7165.7144 | 4625 | 20 | 98.6396 | 120.616 | 590.9553 | 100.8031 | 103.0819 | 556.5823 | 5.2769 | 87.0066 | 5.6613 | 0.75632 | 1.5094 | 96.147 | 408.0314 | 117.0158 | 72.2045 | 50.5793 | 1799.8684 | 23.7463 | 25.0535 | 89.8247 | 39.9764 | 49.9786 | 90.207 | 89.6542 | 88.3163 | 89.9107 | 79.8533 | 39.6482 | 94.4263 | 100.3624 | 90.458 | 193.5931 | 84.1759 | 89.9306 | 0.0008074 | 90 | 0.8324 | -0.0006283 | 0.75627 | 10.0766 | 103.0719 | 103.9156 | 1.5102 | 19.1607 | 86.3945 | 0.76124 | 134.3155 | 0.46272 | 0.44445 | 29.4678 | 19.1605 | 2.1812 | 3.7539 | 7.5089 | 5.1516 | 6.8481 | 7.9783 | 4.668 | 4.5263 | 7.7053 | 1 | 5.609 | 8.0015 | 0.96884 | 0.2 | 43.6247 | 37.5389 | 0.75632 | 134.2973 | 803.0812 | 495.6223 | 1.0064 | -0.002749 | 0.75841 | 0.75837 | 9.7727 | 158051 | 1005-5 | 8 | 128 | 12.64
2020-11-10 | 13:09 | 80255 | 22.2897 | 7165.7231 | 4655 | 20 | 98.6364 | 120.5912 | 590.4856 | 100.86 | 103.0337 | 556.8331 | 5.3031 | 86.8945 | 5.6616 | 0.75618 | 1.4988 | 96.1867 | 407.9958 | 117.2059 | 72.0542 | 50.5875 | 1800.1915 | 23.757 | 25.0355 | 89.8265 | 40.0481 | 49.9915 | 90.2135 | 89.6729 | 88.3138 | 89.8971 | 79.8628 | 39.6624 | 94.4076 | 100.4018 | 90.4446 | 193.6174 | 84.0637 | 89.9432 | 0.0008066 | 90 | 0.8324 | -0.0006283 | 0.75615 | 10.0952 | 103.0391 | 103.9473 | 1.5006 | 19.0741 | 86.4077 | 0.76266 | 134.2819 | 0.4652 | 0.4489 | 28.4889 | 19.0772 | 2.1792 | 3.7554 | 7.5277 | 5.1834 | 6.8757 | 8.0284 | 4.6859 | 4.4743 | 7.7121 | 1 | 5.6131 | 8.0119 | 0.96178 | 0.2 | 43.5837 | 37.5536 | 0.75618 | 134.2993 | 799.9949 | 502.9789 | 1.0064 | -0.002749 | 0.75827 | 0.75824 | 9.7913 | 158051 | 1005-5 | 8 | 128 | 12.64
2020-11-10 | 13:09 | 80285 | 22.298 | 7165.7314 | 4685 | 20 | 98.6392 | 120.5905 | 590.9921 | 100.675 | 102.8391 | 556.5254 | 5.2395 | 86.7357 | 5.6686 | 0.75575 | 1.4777 | 95.7281 | 408.2226 | 117.0494 | 70.2112 | 50.5577 | 1800.0525 | 23.7377 | 25.087 | 89.843 | 39.9961 | 50.0268 | 90.2161 | 89.6754 | 88.2948 | 89.886 | 79.8445 | 39.6579 | 94.4195 | 100.4409 | 90.4647 | 193.9617 | 83.9014 | 89.9457 | 0.0008055 | 90 | 0.8324 | -0.0006283 | 0.75571 | 10.1587 | 102.8392 | 103.8823 | 1.482 | 18.7841 | 86.4 | 0.76047 | 134.348 | 0.46081 | 0.44396 | 31.7592 | 18.7835 | 2.1776 | 3.7593 | 7.6634 | 5.1205 | 6.9023 | 8.0597 | 4.6091 | 4.4832 | 7.7233 | 1 | 5.5876 | 8.0273 | 0.93951 | 0.2 | 43.5513 | 37.593 | 0.75575 | 134.3071 | 794.502 | 500.3896 | 1.0064 | -0.002749 | 0.75783 | 0.7578 | 9.8549 | 158051 | 1005-5 | 8 | 128 | 12.64
2020-11-10 | 13:10 | 80315 | 22.3064 | 7165.7397 | 4715 | 20 | 98.6432 | 120.5581 | 590.8452 | 100.5982 | 102.9348 | 556.496 | 5.2286 | 86.9096 | 5.6571 | 0.75598 | 1.5107 | 95.6836 | 409.1983 | 116.8024 | 72.5176 | 50.4913 | 1800.2328 | 23.7456 | 24.9131 | 89.8728 | 39.9535 | 50.0262 | 90.2419 | 89.6437 | 88.3129 | 89.88 | 79.8149 | 39.6538 | 94.425 | 100.4923 | 90.4693 | 194.1855 | 84.0811 | 89.9428 | 0.0008067 | 90 | 0.8324 | -0.0006283 | 0.75594 | 10.1249 | 102.9238 | 103.8719 | 1.5077 | 19.1894 | 86.4519 | 0.76364 | 134.2796 | 0.46517 | 0.44721 | 26.6977 | 19.1892 | 2.1786 | 3.7538 | 7.6198 | 5.0823 | 6.925 | 8.0609 | 4.571 | 4.4842 | 7.7348 | 1 | 5.6553 | 8.0441 | 0.93836 | 0.2 | 43.5715 | 37.5376 | 0.75598 | 134.303 | 808.4433 | 501.4918 | 1.0064 | -0.002749 | 0.75807 | 0.75803 | 9.8211 | 158051 | 1005-5 | 8 | 128 | 12.64
2020-11-10 | 13:10 | 80345 | 22.3147 | 7165.748 | 4745 | 20 | 98.646 | 120.5653 | 590.9713 | 100.6285 | 103.0764 | 556.8094 | 5.2832 | 86.8754 | 5.6573 | 0.75616 | 1.5117 | 96.2014 | 408.6805 | 116.5846 | 73.2184 | 50.496 | 1800.3202 | 23.7518 | 24.996 | 89.9105 | 40.0429 | 50.0364 | 90.2649 | 89.6742 | 88.3036 | 89.886 | 79.8042 | 39.6561 | 94.4427 | 100.5308 | 90.4952 | 194.0081 | 84.0468 | 89.9696 | 0.000806 | 90 | 0.8324 | -0.0006283 | 0.75614 | 10.0966 | 103.0824 | 103.9251 | 1.5103 | 19.2303 | 86.4078 | 0.76395 | 134.2741 | 0.46741 | 0.45111 | 26.9332 | 19.2358 | 2.1769 | 3.7536 | 7.5221 | 5.1043 | 6.9369 | 8.0489 | 4.5923 | 4.5338 | 7.7446 | 1 | 5.6296 | 8.0408 | 0.92969 | 0.2 | 43.5376 | 37.536 | 0.75616 | 134.299 | 796.1008 | 499.4864 | 1.0064 | -0.002749 | 0.75825 | 0.75823 | 9.7927 | 158051 | 1005-5 | 8 | 128 | 12.64
2020-11-10 | 13:11 | 80375 | 22.323 | 7165.7563 | 4775 | 20 | 98.6519 | 120.5481 | 591.1499 | 100.6402 | 103.2223 | 556.557 | 5.3054 | 86.9065 | 5.6628 | 0.75625 | 1.5125 | 96.0952 | 408.0227 | 116.5999 | 74.2778 | 50.6305 | 1800.3094 | 23.7584 | 25.024 | 89.9271 | 39.9928 | 50.0151 | 90.305 | 89.7371 | 88.3163 | 89.8953 | 79.8101 | 39.6701 | 94.465 | 100.5662 | 90.5125 | 193.7443 | 84.0751 | 90.021 | 0.0008063 | 90 | 0.8324 | -0.0006283 | 0.75626 | 10.0784 | 103.2213 | 103.9539 | 1.5192 | 19.334 | 86.4645 | 0.76357 | 134.275 | 0.46592 | 0.44856 | 25.8893 | 19.3392 | 2.1737 | 3.754 | 7.4136 | 5.1231 | 6.9457 | 8.0499 | 4.6012 | 4.4858 | 7.7513 | 1 | 5.6246 | 8.009 | 0.94162 | 0.2 | 43.4741 | 37.5399 | 0.75625 | 134.2957 | 806.4278 | 499.3795 | 1.0064 | -0.002749 | 0.75834 | 0.75835 | 9.7745 | 158051 | 1005-5 | 8 | 128 | 12.64
2020-11-10 | 13:11 | 80405 | 22.3314 | 7165.7646 | 4805 | 20 | 98.6524 | 120.5415 | 590.7032 | 100.662 | 103.2119 | 557.1371 | 5.3127 | 87.0459 | 5.6589 | 0.75617 | 1.4946 | 96.2192 | 407.9023 | 117.3734 | 73.6462 | 50.6407 | 1799.8871 | 23.7517 | 25.0294 | 89.9843 | 39.972 | 49.9925 | 90.3282 | 89.77 | 88.3229 | 89.9097 | 79.8349 | 39.679 | 94.4995 | 100.5986 | 90.5927 | 193.6561 | 84.2164 | 90.0491 | 0.0008079 | 90 | 0.8324 | -0.0006283 | 0.7562 | 10.0869 | 103.2164 | 103.9591 | 1.5108 | 19.1617 | 86.4655 | 0.76101 | 134.3184 | 0.46617 | 0.44485 | 29.5056 | 19.1641 | 2.1642 | 3.7566 | 7.3935 | 5.153 | 6.9463 | 7.995 | 4.595 | 4.4689 | 7.7589 | 1 | 5.6213 | 7.9811 | 0.95517 | 0.2 | 43.2835 | 37.5656 | 0.75617 | 134.2962 | 793.5101 | 504.3199 | 1.0064 | -0.002749 | 0.75826 | 0.75829 | 9.7831 | 158051 | 1005-5 | 8 | 128 | 12.64
2020-11-10 | 13:12 | 80435 | 22.3397 | 7165.7729 | 4835 | 20 | 98.6609 | 120.5603 | 589.9681 | 100.5801 | 103.0724 | 556.3733 | 5.2948 | 87.0756 | 5.6407 | 0.75559 | 1.5112 | 96.099 | 407.4037 | 116.5489 | 72.8327 | 50.7321 | 1800.4221 | 23.7525 | 25.0667 | 90.1459 | 40.0587 | 49.9858 | 90.4664 | 89.8674 | 88.3273 | 89.9175 | 79.8444 | 39.6851 | 94.5714 | 100.6132 | 90.6779 | 193.5888 | 84.2552 | 90.1669 | 0.0008081 | 90 | 0.8324 | -0.0006283 | 0.75569 | 10.1615 | 103.0755 | 103.9609 | 1.5145 | 19.237 | 86.5314 | 0.7621 | 134.3227 | 0.46002 | 0.43881 | 27.6242 | 19.2376 | 2.1591 | 3.7525 | 7.4677 | 5.1638 | 6.9528 | 7.7547 | 4.5855 | 4.5223 | 7.7668 | 1 | 5.5938 | 7.8771 | 0.96058 | 0.2 | 43.1818 | 37.5248 | 0.75559 | 134.3029 | 793.3104 | 498.8213 | 1.0064 | -0.002749 | 0.75767 | 0.75778 | 9.8578 | 158051 | 1005-5 | 8 | 128 | 12.64
2020-11-10 | 13:12 | 80465 | 22.348 | 7165.7812 | 4865 | 20 | 98.6592 | 120.5056 | 590.4178 | 100.7683 | 103.0773 | 556.9562 | 5.2724 | 86.8756 | 5.6388 | 0.75611 | 1.5129 | 96.2607 | 407.2327 | 116.8327 | 72.6554 | 50.6252 | 1800.2482 | 23.7412 | 25.0486 | 90.1877 | 40.027 | 49.9848 | 90.5238 | 89.9027 | 88.3295 | 89.9229 | 79.8412 | 39.6724 | 94.6342 | 100.5884 | 90.7283 | 193.507 | 84.0562 | 90.2132 | 0.0008065 | 90 | 0.8324 | -0.0006283 | 0.75624 | 10.0812 | 103.0789 | 103.9226 | 1.5108 | 19.1885 | 86.5316 | 0.76204 | 134.2831 | 0.47186 | 0.45292 | 27.5738 | 19.1875 | 2.1564 | 3.7521 | 7.4543 | 5.2028 | 6.9602 | 7.6501 | 4.5457 | 4.4993 | 7.7796 | 1 | 5.5916 | 7.7845 | 0.96159 | 0.2 | 43.1287 | 37.5214 | 0.75611 | 134.2921 | 795.3092 | 507.615 | 1.0064 | -0.002749 | 0.7582 | 0.75833 | 9.7775 | 158051 | 1005-5 | 8 | 128 | 12.64
2020-11-10 | 13:13 | 80495 | 22.3564 | 7165.7896 | 4895 | 20 | 98.6589 | 120.5442 | 589.7577 | 101.0944 | 102.9532 | 556.4257 | 5.2874 | 86.7788 | 5.6257 | 0.75538 | 1.5085 | 96.1585 | 407.2965 | 117.056 | 70.8138 | 50.5107 | 1800.2305 | 23.7407 | 24.9341 | 90.2247 | 39.9994 | 49.9708 | 90.5624 | 89.9748 | 88.3573 | 89.9436 | 79.8446 | 39.6834 | 94.6836 | 100.5557 | 90.7706 | 193.4165 | 83.966 | 90.2686 | 0.000805 | 90 | 0.8324 | -0.0006283 | 0.75555 | 10.1822 | 102.9621 | 103.948 | 1.486 | 18.8202 | 86.6377 | 0.75989 | 134.3474 | 0.35957 | 0.35126 | 23.2397 | 18.8205 | 2.1605 | 3.7517 | 7.5288 | 5.2165 | 6.9516 | 7.5397 | 4.5588 | 4.508 | 7.7863 | 1 | 5.6383 | 7.6782 | 0.97137 | 0.2 | 43.2099 | 37.5168 | 0.75538 | 134.3034 | 800.8037 | 498.0293 | 1.0064 | -0.002749 | 0.75747 | 0.75764 | 9.8786 | 158051 | 1005-5 | 8 | 128 | 12.64
2020-11-10 | 13:13 | 80525 | 22.3647 | 7165.7979 | 4925 | 20 | 98.6583 | 120.5343 | 589.58 | 101.3619 | 102.9252 | 556.7108 | 5.3214 | 86.5786 | 5.6351 | 0.75496 | 1.5075 | 96.1749 | 407.2263 | 116.9734 | 70.6858 | 50.4262 | 1799.6986 | 23.7342 | 24.869 | 90.2587 | 40.0045 | 49.9723 | 90.5858 | 89.9972 | 88.3785 | 89.9824 | 79.8447 | 39.6803 | 94.7179 | 100.4721 | 90.8008 | 193.3564 | 83.761 | 90.2915 | 0.0008028 | 90 | 0.8324 | -0.0006283 | 0.75514 | 10.2417 | 102.9241 | 103.976 | 1.5105 | 19.172 | 86.6058 | 0.76153 | 134.3152 | 0.46172 | 0.44199 | 27.2934 | 19.1709 | 2.1684 | 3.7516 | 7.5556 | 5.2499 | 6.9205 | 7.4225 | 4.572 | 4.505 | 7.7965 | 1 | 5.6806 | 7.5771 | 0.9721 | 0.2 | 43.3679 | 37.5161 | 0.75496 | 134.3103 | 805.2515 | 501.9723 | 1.0064 | -0.002749 | 0.75704 | 0.75723 | 9.9381 | 158051 | 1005-5 | 8 | 128 | 12.64
2020-11-10 | 13:14 | 80555 | 22.373 | 7165.8062 | 4955 | 20 | 98.6608 | 120.5212 | 590.63 | 101.6986 | 103.0571 | 556.6745 | 5.2849 | 86.7663 | 5.6253 | 0.75482 | 1.5151 | 96.0632 | 407.5601 | 116.3265 | 71.4148 | 49.9674 | 1800.5218 | 23.7273 | 25.0102 | 90.1656 | 40.007 | 49.9689 | 90.5995 | 90.0272 | 88.4189 | 90.0121 | 79.9012 | 39.6777 | 94.748 | 100.3556 | 90.7002 | 193.4897 | 83.9537 | 90.3133 | 0.0008046 | 90 | 0.8324 | -0.0006283 | 0.75502 | 10.2596 | 103.0498 | 103.953 | 1.5148 | 19.2177 | 86.6677 | 0.76119 | 134.2855 | 0.46531 | 0.4503 | 28.6315 | 19.2188 | 2.1679 | 3.7505 | 7.4725 | 5.259 | 6.8943 | 7.4649 | 4.5477 | 4.4736 | 7.8069 | 1 | 5.6394 | 7.4658 | 0.97569 | 0.2 | 43.3589 | 37.5049 | 0.75482 | 134.312 | 802.7572 | 497.9821 | 1.0064 | -0.002749 | 0.75691 | 0.7571 | 9.9561 | 158051 | 1005-5 | 8 | 128 | 12.64
2020-11-10 | 13:14 | 80585 | 22.3814 | 7165.8145 | 4985 | 20 | 98.6589 | 120.5424 | 590.3766 | 101.9581 | 103.0287 | 556.7458 | 5.2285 | 86.6301 | 5.6447 | 0.755 | 1.5101 | 95.5683 | 407.7214 | 116.7473 | 71.3249 | 49.5934 | 1800.2444 | 23.7154 | 25.0661 | 89.998 | 40.0243 | 49.9778 | 90.4092 | 89.8629 | 88.4353 | 90.0414 | 79.9094 | 39.6794 | 94.6623 | 100.2075 | 90.6287 | 194.0318 | 83.8078 | 90.1361 | 0.0008034 | 90 | 0.8324 | -0.0006283 | 0.75509 | 10.2497 | 103.0288 | 103.8815 | 1.5109 | 19.1709 | 86.6816 | 0.76128 | 134.3326 | 0.45705 | 0.44173 | 27.576 | 19.1697 | 2.1726 | 3.7508 | 7.4854 | 5.1834 | 6.8648 | 7.6698 | 4.4625 | 4.4303 | 7.8163 | 1 | 5.61 | 7.5144 | 0.97191 | 0.2 | 43.4522 | 37.5079 | 0.755 | 134.3144 | 802.5809 | 500.5151 | 1.0064 | -0.002749 | 0.75709 | 0.75717 | 9.946 | 158051 | 1005-5 | 8 | 128 | 12.64
2020-11-10 | 13:15 | 80615 | 22.3897 | 7165.8228 | 5015 | 20 | 98.6618 | 120.565 | 590.6556 | 102.1181 | 102.9639 | 556.671 | 5.2038 | 86.6534 | 5.6422 | 0.75494 | 1.4847 | 95.7373 | 407.7843 | 115.5073 | 70.751 | 49.2257 | 1800.4257 | 23.7043 | 24.9572 | 89.9687 | 40.0485 | 49.9392 | 90.3528 | 89.8128 | 88.4468 | 90.0343 | 79.8813 | 39.658 | 94.6052 | 100.0916 | 90.5972 | 194.3231 | 83.8323 | 90.0828 | 0.0008042 | 90 | 0.8324 | -0.0006283 | 0.75499 | 10.2636 | 102.9648 | 103.8763 | 1.4763 | 18.6671 | 86.5807 | 0.75865 | 134.3394 | 0.4503 | 0.43538 | 32.1984 | 18.6664 | 2.174 | 3.7544 | 7.5283 | 5.1411 | 6.8653 | 7.7129 | 4.4277 | 4.2852 | 7.8316 | 1 | 5.6515 | 7.5238 | 0.99736 | 0.2 | 43.48 | 37.5435 | 0.75494 | 134.3172 | 800.8939 | 502.3774 | 1.0064 | -0.002749 | 0.75702 | 0.75708 | 9.9599 | 158051 | 1005-5 | 8 | 128 | 12.64
2020-11-10 | 13:15 | 80645 | 22.398 | 7165.8311 | 5045 | 20 | 98.6556 | 120.5041 | 590.5982 | 102.1829 | 102.8965 | 556.857 | 5.2195 | 86.6595 | 5.6566 | 0.75451 | 1.5095 | 95.5954 | 408.3368 | 116.7079 | 70.2648 | 48.8359 | 1800.0592 | 23.7046 | 24.8901 | 89.9495 | 40.0265 | 49.9766 | 90.312 | 89.7709 | 88.4422 | 90.0265 | 79.867 | 39.6542 | 94.5775 | 100.0064 | 90.5894 | 194.3934 | 83.8312 | 90.0415 | 0.0008037 | 90 | 0.8324 | -0.0006283 | 0.75454 | 10.3302 | 102.8947 | 103.8666 | 1.4999 | 19.0061 | 86.5338 | 0.76028 | 134.3372 | 0.47341 | 0.45389 | 30.2485 | 19.0061 | 2.1813 | 3.7501 | 7.5818 | 5.0745 | 6.8712 | 7.7502 | 4.3868 | 4.1465 | 7.8428 | 1 | 5.6947 | 7.5308 | 0.97727 | 0.2 | 43.6259 | 37.5007 | 0.75451 | 134.3262 | 797.1688 | 499.7949 | 1.0064 | -0.002749 | 0.75659 | 0.75662 | 10.0266 | 158051 | 1005-5 | 8 | 128 | 12.64
2020-11-10 | 13:16 | 80675 | 22.4064 | 7165.8394 | 5075 | 20 | 98.6565 | 120.531 | 591.342 | 102.4613 | 103.1188 | 556.8648 | 5.291 | 86.524 | 5.6539 | 0.75474 | 1.5106 | 96.2139 | 408.2768 | 116.505 | 71.629 | 48.544 | 1799.9162 | 23.6874 | 24.9666 | 89.9378 | 39.9689 | 49.9936 | 90.2886 | 89.7436 | 88.4384 | 90.0151 | 79.8819 | 39.6726 | 94.5579 | 99.9257 | 90.5527 | 194.0615 | 83.697 | 90.0161 | 0.0008025 | 90 | 0.8324 | -0.0006283 | 0.75475 | 10.2996 | 103.1113 | 103.9503 | 1.5091 | 19.1609 | 86.5421 | 0.76182 | 134.328 | 0.47061 | 0.45299 | 28.0635 | 19.1604 | 2.1899 | 3.75 | 7.4402 | 5.1172 | 6.8804 | 7.7835 | 4.4341 | 4.0882 | 7.8485 | 1 | 5.6698 | 7.5341 | 0.96726 | 0.2 | 43.7986 | 37.5 | 0.75474 | 134.323 | 804.8182 | 505.4437 | 1.0064 | -0.002749 | 0.75682 | 0.75683 | 9.996 | 158051 | 1005-5 | 8 | 128 | 12.64
2020-11-10 | 13:16 | 80705 | 22.4147 | 7165.8481 | 5105 | 20 | 98.6583 | 120.4579 | 590.4623 | 102.4197 | 103.0864 | 556.8824 | 5.3101 | 86.5973 | 5.6515 | 0.75473 | 1.4911 | 96.1666 | 407.6116 | 116.4027 | 71.8933 | 48.1466 | 1800.0702 | 23.6774 | 25.1808 | 89.924 | 40.0222 | 49.9948 | 90.2807 | 89.742 | 88.4343 | 90.0266 | 79.9409 | 39.7081 | 94.5452 | 99.8734 | 90.5616 | 193.7441 | 83.7715 | 90.0113 | 0.0008042 | 90 | 0.8324 | -0.0006283 | 0.75474 | 10.3004 | 103.1037 | 103.9648 | 1.4761 | 18.7008 | 86.4874 | 0.76016 | 134.3163 | 0.48866 | 0.46924 | 32.6404 | 18.7037 | 2.1901 | 3.7529 | 7.4403 | 5.1322 | 6.8705 | 7.8225 | 4.4338 | 3.9245 | 7.8488 | 1 | 5.5803 | 7.5404 | 0.96632 | 0.2 | 43.8018 | 37.529 | 0.75473 | 134.3231 | 796.5555 | 499.8425 | 1.0064 | -0.002749 | 0.75682 | 0.75682 | 9.9967 | 158051 | 1005-5 | 8 | 128 | 12.64
2020-11-10 | 13:17 | 80735 | 22.423 | 7165.8564 | 5135 | 20 | 98.6567 | 120.4678 | 590.3094 | 102.3678 | 102.8545 | 556.8079 | 5.318 | 86.5325 | 5.6549 | 0.75458 | 1.5063 | 96.1544 | 407.4036 | 116.0832 | 70.3111 | 47.9192 | 1800.4012 | 23.6553 | 25.1492 | 89.9089 | 40.0153 | 50.0153 | 90.2627 | 89.7059 | 88.4412 | 90.0274 | 79.9476 | 39.7361 | 94.5341 | 99.8405 | 90.553 | 193.6509 | 83.705 | 89.9843 | 0.0008032 | 90 | 0.8324 | -0.0006283 | 0.75457 | 10.3256 | 102.8462 | 103.9734 | 1.5017 | 19.0799 | 86.4633 | 0.76232 | 134.3074 | 0.46982 | 0.45295 | 27.5669 | 19.0797 | 2.1997 | 3.7502 | 7.6045 | 5.163 | 6.8661 | 7.8683 | 4.4345 | 3.924 | 7.8501 | 1 | 5.5571 | 7.5565 | 0.95385 | 0.2 | 43.994 | 37.5025 | 0.75458 | 134.3268 | 801.0005 | 502.0718 | 1.0064 | -0.002749 | 0.75666 | 0.75665 | 10.022 | 158051 | 1005-5 | 8 | 128 | 12.64
2020-11-10 | 13:17 | 80765 | 22.4314 | 7165.8647 | 5165 | 20 | 98.6584 | 120.4745 | 590.9233 | 102.3599 | 103.1533 | 556.5728 | 5.3042 | 86.6589 | 5.6597 | 0.75492 | 1.506 | 96.1183 | 408.1974 | 115.9659 | 72.8453 | 47.6521 | 1800.3977 | 23.6255 | 24.7014 | 89.8923 | 39.9959 | 50.0098 | 90.2475 | 89.6955 | 88.4252 | 90.0205 | 79.8487 | 39.7442 | 94.5201 | 99.8011 | 90.5262 | 193.5727 | 83.829 | 89.9715 | 0.000804 | 90 | 0.8324 | -0.0006283 | 0.75491 | 10.2765 | 103.1401 | 103.9587 | 1.5092 | 19.1598 | 86.5057 | 0.7617 | 134.2979 | 0.46761 | 0.4496 | 27.9637 | 19.1591 | 2.2049 | 3.75 | 7.4122 | 5.1792 | 6.8715 | 7.919 | 4.4219 | 3.8757 | 7.856 | 1 | 5.7532 | 7.5682 | 0.95661 | 0.2 | 44.0987 | 37.5003 | 0.75492 | 134.321 | 797.5425 | 501.2226 | 1.0064 | -0.002749 | 0.75701 | 0.75699 | 9.9728 | 158051 | 1005-5 | 8 | 128 | 12.64
2020-11-10 | 13:18 | 80795 | 22.4397 | 7165.873 | 5195 | 20 | 98.6586 | 120.4548 | 590.5294 | 102.1219 | 103.1852 | 556.63 | 5.3035 | 86.6201 | 5.6555 | 0.75496 | 1.5033 | 96.057 | 408.5927 | 116.6707 | 73.3199 | 47.5358 | 1800.0844 | 23.5975 | 24.8749 | 89.8806 | 40.015 | 50.0184 | 90.237 | 89.692 | 88.4136 | 90.0123 | 79.8813 | 39.7523 | 94.5171 | 99.7814 | 90.5295 | 193.6309 | 83.7924 | 89.9645 | 0.000804 | 90 | 0.8324 | -0.0006283 | 0.75494 | 10.2717 | 103.1807 | 103.9566 | 1.4992 | 19.0253 | 86.4604 | 0.76142 | 134.3367 | 0.47167 | 0.45385 | 28.8417 | 19.0265 | 2.2082 | 3.7502 | 7.3722 | 5.1942 | 6.8788 | 7.9707 | 4.4164 | 3.8486 | 7.8615 | 1 | 5.7158 | 7.5807 | 0.95104 | 0.2 | 44.1649 | 37.5018 | 0.75496 | 134.3206 | 799.4221 | 497.0628 | 1.0064 | -0.002749 | 0.75704 | 0.75702 | 9.968 | 158051 | 1005-5 | 8 | 128 | 12.64
2020-11-10 | 13:18 | 80825 | 22.448 | 7165.8813 | 5225 | 20 | 98.6574 | 120.472 | 591.4223 | 102.3465 | 103.1542 | 556.8094 | 5.2859 | 86.4949 | 5.6739 | 0.75528 | 1.5002 | 96.175 | 408.8413 | 116.903 | 72.9076 | 47.4435 | 1800.4122 | 23.5866 | 25.0765 | 89.8716 | 39.9863 | 50.0181 | 90.2225 | 89.6831 | 88.4125 | 90.0071 | 79.9209 | 39.7719 | 94.5084 | 99.779 | 90.5232 | 193.7561 | 83.6579 | 89.9528 | 0.0008025 | 90 | 0.8324 | -0.0006283 | 0.75525 | 10.2262 | 103.1557 | 103.9457 | 1.5128 | 19.2088 | 86.4995 | 0.76187 | 134.3051 | 0.46534 | 0.4474 | 26.2292 | 19.2117 | 2.2146 | 3.7516 | 7.3706 | 5.2174 | 6.8834 | 8.0191 | 4.4063 | 3.7637 | 7.8636 | 1 | 5.6352 | 7.5975 | 0.94935 | 0.2 | 44.2929 | 37.516 | 0.75528 | 134.3152 | 795.8258 | 500.1104 | 1.0064 | -0.002749 | 0.75736 | 0.75733 | 9.9225 | 158051 | 1005-5 | 8 | 128 | 12.64
2020-11-10 | 13:19 | 80855 | 22.4564 | 7165.8896 | 5255 | 20 | 98.6579 | 120.444 | 591.22 | 102.3393 | 103.0721 | 556.6997 | 5.3073 | 86.7039 | 5.6603 | 0.75528 | 1.5025 | 96.1044 | 408.2007 | 116.9164 | 73.0941 | 47.1991 | 1800.4589 | 23.5417 | 24.8039 | 89.8569 | 39.9792 | 50.0093 | 90.2192 | 89.6581 | 88.3924 | 89.9936 | 79.8574 | 39.7898 | 94.5084 | 99.7857 | 90.5215 | 193.6332 | 83.8737 | 89.9387 | 0.0008044 | 90 | 0.8324 | -0.0006283 | 0.75524 | 10.2274 | 103.0755 | 103.9633 | 1.4937 | 18.9214 | 86.5112 | 0.76005 | 134.3305 | 0.46049 | 0.44368 | 30.4071 | 18.9183 | 2.2163 | 3.7499 | 7.4117 | 5.2403 | 6.8954 | 8.0779 | 4.4177 | 3.7791 | 7.8657 | 1 | 5.7498 | 7.6266 | 0.95372 | 0.2 | 44.3257 | 37.4991 | 0.75528 | 134.3157 | 803.343 | 496.5699 | 1.0064 | -0.002749 | 0.75736 | 0.75733 | 9.9236 | 158051 | 1005-5 | 8 | 128 | 12.64
2020-11-10 | 13:19 | 80885 | 22.4647 | 7165.8979 | 5285 | 20 | 98.6585 | 120.4339 | 590.8694 | 102.3208 | 103.1933 | 556.9163 | 5.2606 | 86.7022 | 5.6636 | 0.75528 | 1.5115 | 95.8614 | 407.8282 | 116.893 | 75.6358 | 46.9019 | 1800.3231 | 23.5237 | 24.7263 | 89.8568 | 40.0119 | 50.0174 | 90.2187 | 89.6652 | 88.3993 | 90.0022 | 79.8403 | 39.7885 | 94.4989 | 99.7989 | 90.4954 | 193.6438 | 83.8704 | 89.9419 | 0.0008046 | 90 | 0.8324 | -0.0006283 | 0.75525 | 10.2266 | 103.1968 | 103.9234 | 1.5095 | 19.1654 | 86.4051 | 0.76179 | 134.3153 | 0.46963 | 0.4516 | 27.8614 | 19.1643 | 2.2204 | 3.7485 | 7.3135 | 5.2416 | 6.8879 | 8.1222 | 4.3827 | 3.8024 | 7.8723 | 1 | 5.8199 | 7.6419 | 0.94833 | 0.2 | 44.4089 | 37.4852 | 0.75528 | 134.3155 | 794.489 | 504.5193 | 1.0064 | -0.002749 | 0.75737 | 0.75733 | 9.9229 | 158051 | 1005-5 | 8 | 128 | 12.64
2020-11-10 | 13:20 | 80915.001 | 22.473 | 7165.9062 | 5315 | 20 | 98.6566 | 120.3709 | 590.9445 | 102.177 | 102.9616 | 556.8274 | 5.2553 | 86.725 | 5.6575 | 0.75504 | 1.5076 | 95.694 | 408.3021 | 117.1225 | 72.8245 | 46.4183 | 1800.3492 | 23.4904 | 24.9028 | 89.8544 | 40.005 | 49.9826 | 90.2124 | 89.6968 | 88.3856 | 90.0063 | 79.8704 | 39.789 | 94.4939 | 99.8076 | 90.4981 | 194.219 | 83.8962 | 89.9546 | 0.0008052 | 90 | 0.8324 | -0.0006283 | 0.75501 | 10.2614 | 102.9724 | 103.9102 | 1.508 | 19.0825 | 86.3951 | 0.75928 | 134.3314 | 0.46474 | 0.44723 | 31.8634 | 19.0835 | 2.2211 | 3.7494 | 7.4499 | 5.1873 | 6.8844 | 8.1695 | 4.3478 | 3.7389 | 7.8784 | 1 | 5.7781 | 7.6486 | 0.97001 | 0.2 | 44.4211 | 37.4938 | 0.75504 | 134.3195 | 796.8258 | 497.7155 | 1.0064 | -0.002749 | 0.75712 | 0.75709 | 9.9576 | 158051 | 1005-5 | 8 | 128 | 12.64
2020-11-10 | 13:20 | 80945 | 22.4814 | 7165.9146 | 5345 | 20 | 98.6588 | 120.3131 | 590.7177 | 102.1007 | 102.9928 | 556.6408 | 5.2622 | 86.5465 | 5.6591 | 0.75479 | 1.5036 | 95.6995 | 408.7478 | 116.9508 | 72.4411 | 46.3671 | 1800.1049 | 23.451 | 24.8917 | 89.8657 | 39.9636 | 49.971 | 90.2174 | 89.7016 | 88.3877 | 90.0062 | 79.8486 | 39.788 | 94.4838 | 99.8193 | 90.5114 | 194.3877 | 83.717 | 89.9595 | 0.0008029 | 90 | 0.8324 | -0.0006283 | 0.75476 | 10.2976 | 102.9854 | 103.9139 | 1.4993 | 19.0253 | 86.4068 | 0.76138 | 134.324 | 0.4742 | 0.45506 | 30.3853 | 19.0259 | 2.2293 | 3.7496 | 7.4404 | 5.1492 | 6.8839 | 8.1972 | 4.3246 | 3.7089 | 7.8851 | 1 | 5.7969 | 7.6596 | 0.9785 | 0.2 | 44.5856 | 37.4957 | 0.75479 | 134.3238 | 805.6406 | 505.9502 | 1.0064 | -0.002749 | 0.75687 | 0.75684 | 9.9939 | 158051 | 1005-5 | 8 | 128 | 12.64
2020-11-10 | 13:21 | 80975 | 22.4897 | 7165.9229 | 5375 | 20 | 98.6573 | 120.3168 | 590.8693 | 102.1425 | 103.068 | 556.3967 | 5.2775 | 86.6324 | 5.6638 | 0.75505 | 1.5077 | 95.7552 | 408.7067 | 116.8991 | 72.0804 | 46.3867 | 1799.9937 | 23.4056 | 24.8806 | 89.8697 | 40.0334 | 49.983 | 90.2156 | 89.6481 | 88.3854 | 89.9861 | 79.8559 | 39.7954 | 94.4953 | 99.8425 | 90.5117 | 194.5029 | 83.8005 | 89.9318 | 0.0008036 | 90 | 0.8324 | -0.0006283 | 0.75501 | 10.2609 | 103.0696 | 103.9324 | 1.5058 | 19.1176 | 86.3875 | 0.76176 | 134.3131 | 0.45926 | 0.44341 | 27.959 | 19.1164 | 2.2338 | 3.7493 | 7.3849 | 5.1052 | 6.9024 | 8.232 | 4.3131 | 3.7528 | 7.8894 | 1 | 5.8255 | 7.6868 | 0.97252 | 0.2 | 44.6768 | 37.4928 | 0.75505 | 134.3199 | 802.4207 | 497.9463 | 1.0064 | -0.002749 | 0.75714 | 0.75709 | 9.9572 | 158051 | 1005-5 | 8 | 128 | 12.64
2020-11-10 | 13:21 | 81005 | 22.498 | 7165.9312 | 5405 | 20 | 98.6603 | 120.314 | 590.8757 | 102.2297 | 102.9053 | 556.6329 | 5.2626 | 86.5021 | 5.6664 | 0.75416 | 1.4863 | 95.7177 | 408.1248 | 116.7595 | 70.472 | 46.332 | 1799.9872 | 23.407 | 24.9221 | 89.8636 | 39.9941 | 49.9907 | 90.2239 | 89.6709 | 88.3904 | 89.9911 | 79.843 | 39.7998 | 94.4946 | 99.8678 | 90.5046 | 194.5477 | 83.6688 | 89.9474 | 0.000803 | 90 | 0.8324 | -0.0006283 | 0.75413 | 10.3902 | 102.9083 | 103.9235 | 1.4795 | 18.6769 | 86.3905 | 0.75741 | 134.3983 | 0.46329 | 0.44589 | 34.3515 | 18.6789 | 2.2387 | 3.7527 | 7.4925 | 5.0685 | 6.8978 | 8.2801 | 4.2874 | 3.7108 | 7.8943 | 1 | 5.8172 | 7.7026 | 0.96834 | 0.2 | 44.7749 | 37.5271 | 0.75416 | 134.3354 | 807.8066 | 501.2107 | 1.0064 | -0.002749 | 0.75624 | 0.75621 | 10.0866 | 158051 | 1005-5 | 8 | 128 | 12.64
2020-11-10 | 13:22 | 81035 | 22.5064 | 7165.9395 | 5435 | 20 | 98.6574 | 120.2501 | 590.7011 | 102.1879 | 102.8461 | 556.4536 | 5.325 | 86.7976 | 5.6533 | 0.75455 | 1.5079 | 96.2148 | 407.715 | 116.6691 | 70.6437 | 46.3383 | 1800.3678 | 23.3644 | 25.0024 | 89.9869 | 40.025 | 50.0036 | 90.2851 | 89.6986 | 88.3866 | 90.0002 | 79.8825 | 39.8333 | 94.5203 | 99.8931 | 90.6052 | 194.1391 | 83.971 | 89.9918 | 0.0008047 | 90 | 0.8324 | -0.0006283 | 0.75454 | 10.3293 | 102.8503 | 103.9764 | 1.5081 | 19.1543 | 86.4465 | 0.76205 | 134.2804 | 0.47158 | 0.4531 | 29.2144 | 19.1566 | 2.2418 | 3.7494 | 7.5455 | 5.1088 | 6.8897 | 8.1451 | 4.3201 | 3.7531 | 7.8917 | 1 | 5.7962 | 7.6905 | 0.95993 | 0.2 | 44.8364 | 37.4938 | 0.75455 | 134.3271 | 803.1813 | 503.9835 | 1.0064 | -0.002749 | 0.75663 | 0.75662 | 10.0257 | 158051 | 1005-5 | 8 | 128 | 12.64
2020-11-10 | 13:22 | 81065 | 22.5147 | 7165.9478 | 5465 | 20 | 98.6592 | 120.3295 | 590.5778 | 102.0741 | 102.9958 | 556.9563 | 5.3278 | 87.0046 | 5.6354 | 0.75424 | 1.4807 | 96.0713 | 407.9044 | 117.0754 | 71.0448 | 46.5373 | 1799.8702 | 23.3324 | 25.0445 | 90.0247 | 39.9802 | 49.99 | 90.3469 | 89.7914 | 88.3922 | 90.0074 | 79.8929 | 39.8585 | 94.5804 | 99.9373 | 90.6365 | 193.9334 | 84.1869 | 90.0692 | 0.0008076 | 90 | 0.8324 | -0.0006283 | 0.75428 | 10.3679 | 102.9935 | 103.9894 | 1.4694 | 18.6569 | 86.3956 | 0.7618 | 134.3343 | 0.46151 | 0.44331 | 31.9506 | 18.6504 | 2.2339 | 3.7532 | 7.4602 | 5.1211 | 6.8832 | 8.0941 | 4.33 | 3.7389 | 7.8901 | 1 | 5.7706 | 7.6304 | 0.96895 | 0.2 | 44.6778 | 37.5319 | 0.75424 | 134.3302 | 805.9361 | 497.3957 | 1.0064 | -0.002749 | 0.75632 | 0.75636 | 10.0643 | 158051 | 1005-5 | 8 | 128 | 12.64
2020-11-10 | 13:23 | 81095 | 22.523 | 7165.9561 | 5495 | 20 | 98.6573 | 120.2928 | 590.8638 | 102.0971 | 102.9875 | 556.5149 | 5.3302 | 87.2188 | 5.6288 | 0.75481 | 1.4841 | 96.0734 | 408.275 | 117.1623 | 71.3084 | 46.6668 | 1800.3775 | 23.3072 | 24.9169 | 90.049 | 40.0135 | 50.0013 | 90.3773 | 89.7984 | 88.3914 | 90.0132 | 79.8716 | 39.8666 | 94.604 | 99.9338 | 90.6597 | 193.7768 | 84.4045 | 90.0879 | 0.0008097 | 90 | 0.8324 | -0.0006283 | 0.75487 | 10.2821 | 102.996 | 103.9925 | 1.4756 | 18.7711 | 86.4868 | 0.76328 | 134.266 | 0.46852 | 0.44888 | 29.3073 | 18.7637 | 2.2255 | 3.7531 | 7.4646 | 5.1348 | 6.8777 | 8.051 | 4.3294 | 3.7429 | 7.8922 | 1 | 5.8243 | 7.5959 | 0.9622 | 0.2 | 44.51 | 37.5313 | 0.75481 | 134.3193 | 797.2136 | 498.7154 | 1.0064 | -0.002749 | 0.75689 | 0.75695 | 9.9784 | 158051 | 1005-5 | 8 | 128 | 12.64
2020-11-10 | 13:23 | 81125 | 22.5314 | 7165.9644 | 5525 | 20 | 98.654 | 120.2352 | 589.9563 | 102.0004 | 102.8983 | 556.5457 | 5.3015 | 87.0675 | 5.6327 | 0.75544 | 1.5055 | 96.0966 | 408.3335 | 117.5304 | 72.135 | 46.7025 | 1800.4525 | 23.2956 | 24.8081 | 90.0665 | 39.9859 | 49.9819 | 90.3899 | 89.8243 | 88.4007 | 90.0184 | 79.861 | 39.8722 | 94.6326 | 99.9173 | 90.6649 | 193.7533 | 84.2511 | 90.1071 | 0.0008084 | 90 | 0.8324 | -0.0006283 | 0.7555 | 10.189 | 102.9053 | 103.9596 | 1.5041 | 19.1083 | 86.5007 | 0.76223 | 134.2532 | 0.4732 | 0.45689 | 29.5556 | 19.109 | 2.2215 | 3.7495 | 7.5321 | 5.1618 | 6.8733 | 8.0126 | 4.3043 | 3.7034 | 7.8947 | 1 | 5.8873 | 7.55 | 0.97408 | 0.2 | 44.4292 | 37.4947 | 0.75544 | 134.3075 | 810.4258 | 505.1927 | 1.0064 | -0.002749 | 0.75752 | 0.75759 | 9.8853 | 158051 | 1005-5 | 8 | 128 | 12.64
2020-11-10 | 13:24 | 81155 | 22.5397 | 7165.9731 | 5555 | 20 | 98.66 | 120.2755 | 590.6464 | 101.8515 | 103.1487 | 556.6016 | 5.34 | 87.0566 | 5.6402 | 0.75567 | 1.5083 | 96.1123 | 408.258 | 116.8188 | 73.4624 | 46.6931 | 1800.4518 | 23.2913 | 24.6911 | 90.0769 | 39.9933 | 50.0172 | 90.4158 | 89.8531 | 88.413 | 90.0129 | 79.8296 | 39.876 | 94.6428 | 99.888 | 90.6903 | 193.6784 | 84.2365 | 90.1345 | 0.0008075 | 90 | 0.8324 | -0.0006283 | 0.75575 | 10.153 | 103.1417 | 103.9957 | 1.5118 | 19.2239 | 86.5361 | 0.76294 | 134.2832 | 0.45995 | 0.44166 | 26.7922 | 19.2293 | 2.2187 | 3.7491 | 7.3685 | 5.1673 | 6.8781 | 7.9759 | 4.3293 | 3.7423 | 7.8975 | 1 | 5.9791 | 7.4956 | 0.95287 | 0.2 | 44.3735 | 37.4907 | 0.75567 | 134.3026 | 803.5923 | 501.8297 | 1.0064 | -0.002749 | 0.75775 | 0.75784 | 9.8493 | 158051 | 1005-5 | 8 | 128 | 12.64
2020-11-10 | 13:24 | 81185 | 22.548 | 7165.9814 | 5585 | 20 | 98.658 | 120.2837 | 591.0801 | 102.0402 | 103.0533 | 556.5188 | 5.333 | 87.0818 | 5.6408 | 0.75672 | 1.5071 | 96.2291 | 408.0156 | 117.2298 | 72.352 | 46.9285 | 1799.7839 | 23.2822 | 24.6667 | 90.0835 | 39.9832 | 50.0105 | 90.4215 | 89.8583 | 88.4205 | 90.0418 | 79.823 | 39.8755 | 94.6511 | 99.8398 | 90.689 | 193.6394 | 84.2613 | 90.1399 | 0.0008078 | 90 | 0.8324 | -0.0006283 | 0.75681 | 9.999 | 103.056 | 103.9913 | 1.5071 | 19.1621 | 86.5381 | 0.76286 | 134.2839 | 0.46128 | 0.44396 | 28.1368 | 19.1616 | 2.2108 | 3.7494 | 7.4169 | 5.1987 | 6.8515 | 7.9442 | 4.326 | 3.8079 | 7.9015 | 1 | 6.0395 | 7.45 | 0.9563 | 0.2 | 44.2152 | 37.4944 | 0.75672 | 134.2835 | 804.9403 | 508.4336 | 1.0064 | -0.002749 | 0.75881 | 0.7589 | 9.6951 | 158051 | 1005-5 | 8 | 128 | 12.64
2020-11-10 | 13:25 | 81215 | 22.5564 | 7165.9897 | 5615 | 20 | 98.6557 | 120.4574 | 590.542 | 102.0444 | 103.0331 | 556.5089 | 5.3311 | 87.0847 | 5.6336 | 0.75651 | 1.5086 | 96.1061 | 407.7708 | 116.7677 | 71.5501 | 46.9893 | 1800.1132 | 23.306 | 24.7963 | 90.0928 | 40.0435 | 50.0026 | 90.4221 | 89.8605 | 88.4263 | 90.0588 | 79.8646 | 39.8882 | 94.6682 | 99.769 | 90.7051 | 193.6776 | 84.2679 | 90.1413 | 0.0008086 | 90 | 0.8324 | -0.0006283 | 0.7566 | 10.0289 | 103.0285 | 103.9832 | 1.5091 | 19.2034 | 86.532 | 0.76351 | 134.3024 | 0.46197 | 0.44366 | 26.8189 | 19.202 | 2.2016 | 3.7491 | 7.4263 | 5.2074 | 6.8287 | 7.9053 | 4.3198 | 3.7583 | 7.9018 | 1 | 6.0296 | 7.3995 | 0.96091 | 0.2 | 44.0324 | 37.4909 | 0.75651 | 134.2872 | 796.7754 | 497.8754 | 1.0064 | -0.002749 | 0.75861 | 0.75869 | 9.7251 | 158051 | 1005-5 | 8 | 128 | 12.64
2020-11-10 | 13:25 | 81245 | 22.5647 | 7165.998 | 5645 | 20 | 98.6553 | 120.6295 | 589.9511 | 102.0094 | 102.9391 | 556.675 | 5.3459 | 86.8215 | 5.6382 | 0.75719 | 1.5121 | 96.1636 | 407.2886 | 116.7914 | 71.1356 | 46.8914 | 1800.4948 | 23.3024 | 24.6184 | 90.1081 | 39.9848 | 49.9764 | 90.4378 | 89.8622 | 88.4223 | 90.0607 | 79.8117 | 39.8928 | 94.6778 | 99.7265 | 90.7167 | 193.6066 | 84.0024 | 90.15 | 0.0008056 | 90 | 0.8324 | -0.0006283 | 0.75728 | 9.9299 | 102.9361 | 103.9904 | 1.5138 | 19.2819 | 86.491 | 0.76423 | 134.26 | 0.46279 | 0.44529 | 25.2073 | 19.287 | 2.2026 | 3.7493 | 7.4889 | 5.2375 | 6.8175 | 7.856 | 4.3252 | 3.7616 | 7.9038 | 1 | 6.1361 | 7.3552 | 0.97784 | 0.2 | 44.0518 | 37.4926 | 0.75719 | 134.2748 | 800.3127 | 500.7821 | 1.0064 | -0.002749 | 0.75929 | 0.75938 | 9.626 | 158051 | 1005-5 | 8 | 128 | 12.64
2020-11-10 | 13:26 | 81275 | 22.573 | 7166.0063 | 5675 | 20 | 98.6569 | 120.74 | 590.7364 | 101.8306 | 103.0685 | 556.3957 | 5.2948 | 87.0525 | 5.6397 | 0.75657 | 1.5112 | 96.0937 | 407.8718 | 116.795 | 71.9428 | 46.9393 | 1800.2694 | 23.2981 | 24.4201 | 90.1051 | 40.0505 | 49.9544 | 90.4261 | 89.885 | 88.4122 | 90.0396 | 79.7513 | 39.8794 | 94.6793 | 99.6455 | 90.7126 | 193.5963 | 84.2326 | 90.1556 | 0.0008072 | 90 | 0.8324 | -0.0006283 | 0.75667 | 10.0196 | 103.0626 | 103.9656 | 1.5091 | 19.1648 | 86.517 | 0.76197 | 134.3317 | 0.46408 | 0.44782 | 29.2239 | 19.1654 | 2.1974 | 3.7489 | 7.4082 | 5.2448 | 6.8307 | 7.8263 | 4.3064 | 3.8695 | 7.9108 | 1 | 6.2909 | 7.3077 | 0.99307 | 0.2 | 43.949 | 37.4886 | 0.75657 | 134.2857 | 797.3704 | 500.6524 | 1.0064 | -0.002749 | 0.75866 | 0.75876 | 9.7158 | 158051 | 1005-5 | 8 | 128 | 12.64
2020-11-10 | 13:26 | 81305 | 22.5814 | 7166.0146 | 5705 | 20 | 98.6583 | 120.735 | 591.0604 | 101.8325 | 103.191 | 556.3863 | 5.2652 | 87.3256 | 5.6377 | 0.75452 | 1.5029 | 95.8097 | 408.0783 | 117.2108 | 73.6921 | 46.9885 | 1800.2535 | 23.2998 | 24.382 | 90.1019 | 40.0001 | 49.9521 | 90.426 | 89.8898 | 88.4102 | 90.0354 | 79.7385 | 39.8752 | 94.6752 | 99.5792 | 90.7084 | 193.5962 | 84.5067 | 90.1579 | 0.0008103 | 90 | 0.8324 | -0.0006283 | 0.75462 | 10.3184 | 103.1994 | 103.9207 | 1.5009 | 19.0694 | 86.5664 | 0.76232 | 134.4731 | 0.4455 | 0.4221 | 27.232 | 19.0698 | 2.1844 | 3.7498 | 7.3098 | 5.2376 | 6.8296 | 7.7982 | 4.2681 | 3.7765 | 7.9153 | 1 | 6.3943 | 7.2594 | 0.99754 | 0.2 | 43.6875 | 37.4981 | 0.75452 | 134.3224 | 801.6051 | 501.3434 | 1.0064 | -0.002749 | 0.7566 | 0.7567 | 10.0148 | 158051 | 1005-5 | 8 | 128 | 12.64
2020-11-10 | 13:27 | 81335 | 22.5897 | 7166.0229 | 5735 | 20 | 98.6583 | 120.6677 | 590.5726 | 101.7322 | 103.149 | 556.885 | 5.2822 | 87.0625 | 5.6413 | 0.75117 | 1.5007 | 95.6991 | 408.1979 | 117.1099 | 74.048 | 47.0086 | 1800.3874 | 23.3052 | 24.4645 | 90.1047 | 40.0033 | 49.9814 | 90.4168 | 89.8644 | 88.42 | 90.0375 | 79.7132 | 39.8684 | 94.6739 | 99.4984 | 90.7084 | 194.0371 | 84.2419 | 90.1406 | 0.0008079 | 90 | 0.8324 | -0.0006283 | 0.75125 | 10.8131 | 103.141 | 103.9368 | 1.5099 | 19.1798 | 86.5564 | 0.76218 | 134.6479 | 0.45847 | 0.44115 | 27.4546 | 19.1813 | 2.1812 | 3.7504 | 7.3294 | 5.1801 | 6.8218 | 7.7632 | 4.2609 | 3.8658 | 7.9208 | 1 | 6.4525 | 7.2271 | 0.98145 | 0.2 | 43.6235 | 37.5041 | 0.75117 | 134.3832 | 807.0727 | 502.5638 | 1.0064 | -0.002749 | 0.75322 | 0.75331 | 10.51 | 158051 | 1005-5 | 8 | 128 | 12.64
2020-11-10 | 13:27 | 81365 | 22.598 | 7166.0312 | 5765 | 20 | 98.6531 | 120.6608 | 591.1769 | 101.9212 | 103.3127 | 556.7372 | 5.2626 | 87.1377 | 5.634 | 0.75152 | 1.5107 | 95.7032 | 408.2075 | 116.9191 | 75.4567 | 46.9993 | 1799.9993 | 23.2968 | 24.5892 | 90.1048 | 40.0018 | 49.9797 | 90.4108 | 89.8544 | 88.4218 | 90.0459 | 79.7309 | 39.8538 | 94.6741 | 99.4148 | 90.7155 | 194.2401 | 84.3207 | 90.1326 | 0.0008082 | 90 | 0.8324 | -0.0006283 | 0.7516 | 10.762 | 103.3101 | 103.9064 | 1.5073 | 19.1733 | 86.5468 | 0.76322 | 134.2476 | 0.46926 | 0.45285 | 27.6517 | 19.1744 | 2.1746 | 3.7492 | 7.1937 | 5.1429 | 6.8075 | 7.7317 | 4.2129 | 3.802 | 7.9285 | 1 | 6.4752 | 7.1906 | 0.98326 | 0.2 | 43.493 | 37.4924 | 0.75152 | 134.3771 | 808.1382 | 500.1071 | 1.0064 | -0.002749 | 0.75358 | 0.75366 | 10.4589 | 158051 | 1005-5 | 8 | 128 | 12.64
2020-11-10 | 13:28 | 81395 | 22.6064 | 7166.0396 | 5795 | 20 | 98.6544 | 120.6514 | 590.1603 | 101.855 | 103.0852 | 556.6954 | 5.2657 | 87.1248 | 5.6356 | 0.75164 | 1.5001 | 95.6678 | 407.6053 | 117.1987 | 74.126 | 46.8899 | 1799.8753 | 23.2925 | 24.6237 | 90.1128 | 39.9971 | 49.9832 | 90.4067 | 89.8544 | 88.4225 | 90.0559 | 79.7367 | 39.8365 | 94.6761 | 99.3306 | 90.7066 | 194.2794 | 84.307 | 90.1306 | 0.0008084 | 90 | 0.8324 | -0.0006283 | 0.75173 | 10.7435 | 103.0966 | 103.9216 | 1.4998 | 19.0704 | 86.5461 | 0.76292 | 134.2891 | 0.46524 | 0.44747 | 26.9704 | 19.0708 | 2.1663 | 3.7504 | 7.311 | 5.0905 | 6.7897 | 7.6899 | 4.2039 | 3.8724 | 7.9375 | 1 | 6.5202 | 7.1485 | 0.9821 | 0.2 | 43.327 | 37.5038 | 0.75164 | 134.3749 | 793.9679 | 497.0247 | 1.0064 | -0.002749 | 0.7537 | 0.75379 | 10.4403 | 158051 | 1005-5 | 8 | 128 | 12.64
2020-11-10 | 13:28 | 81425 | 22.6147 | 7166.0479 | 5825 | 20 | 98.6504 | 120.6768 | 589.9938 | 101.7682 | 102.8244 | 556.5532 | 5.3037 | 86.7464 | 5.6492 | 0.75108 | 1.4993 | 95.9899 | 407.1456 | 116.7198 | 72.4844 | 46.8427 | 1800.1755 | 23.2954 | 24.6295 | 90.1121 | 39.9947 | 49.9819 | 90.4111 | 89.865 | 88.42 | 90.0452 | 79.7413 | 39.8249 | 94.6791 | 99.2536 | 90.7141 | 194.3273 | 83.9218 | 90.138 | 0.0008049 | 90 | 0.8324 | -0.0006283 | 0.75117 | 10.8255 | 102.8329 | 103.9424 | 1.5112 | 19.2022 | 86.5182 | 0.7624 | 134.319 | 0.46541 | 0.44698 | 26.826 | 19.2072 | 2.1682 | 3.7511 | 7.486 | 5.0753 | 6.7924 | 7.6587 | 4.1997 | 3.8603 | 7.9456 | 1 | 6.5769 | 7.1076 | 0.98347 | 0.2 | 43.365 | 37.5107 | 0.75108 | 134.3847 | 803.0457 | 504.0964 | 1.0064 | -0.002749 | 0.75314 | 0.75323 | 10.5224 | 158051 | 1005-5 | 8 | 128 | 12.64
2020-11-10 | 13:29 | 81455 | 22.623 | 7166.0562 | 5855 | 20 | 98.6528 | 120.7385 | 590.214 | 101.6731 | 102.7899 | 556.5449 | 5.3129 | 86.5712 | 5.6531 | 0.75145 | 1.5064 | 96.0849 | 407.3327 | 116.6675 | 70.6497 | 46.6944 | 1800.4151 | 23.3013 | 24.5656 | 90.114 | 39.9998 | 49.9929 | 90.4034 | 89.8598 | 88.4169 | 90.036 | 79.7414 | 39.8328 | 94.6903 | 99.1797 | 90.7124 | 193.8951 | 83.7446 | 90.1316 | 0.0008034 | 90 | 0.8324 | -0.0006283 | 0.75153 | 10.7718 | 102.7796 | 103.9654 | 1.5146 | 19.2543 | 86.5146 | 0.76276 | 134.2933 | 0.46478 | 0.44686 | 26.2931 | 19.2583 | 2.1721 | 3.7503 | 7.5354 | 5.0905 | 6.7951 | 7.6224 | 4.2171 | 3.8755 | 7.9488 | 1 | 6.6689 | 7.0735 | 0.97802 | 0.2 | 43.4422 | 37.5033 | 0.75145 | 134.3783 | 801.5428 | 498.7366 | 1.0064 | -0.002749 | 0.75351 | 0.75359 | 10.4687 | 158051 | 1005-5 | 8 | 128 | 12.64
2020-11-10 | 13:29 | 81485 | 22.6314 | 7166.0645 | 5885 | 20 | 98.6523 | 120.7178 | 590.3308 | 101.5443 | 103.0483 | 556.6964 | 5.3066 | 86.9392 | 5.6311 | 0.75294 | 1.5093 | 96.1266 | 407.9643 | 116.8375 | 72.441 | 46.6598 | 1800.2781 | 23.3063 | 24.6188 | 90.1189 | 39.9734 | 50.0267 | 90.4028 | 89.8252 | 88.4248 | 90.0468 | 79.7462 | 39.8517 | 94.684 | 99.1125 | 90.7189 | 193.7125 | 84.1237 | 90.114 | 0.0008065 | 90 | 0.8324 | -0.0006283 | 0.75301 | 10.5543 | 103.0521 | 103.9628 | 1.502 | 18.9366 | 86.5308 | 0.75643 | 134.3161 | 0.49324 | 0.47592 | 38.021 | 18.9328 | 2.1677 | 3.7487 | 7.3703 | 5.1135 | 6.7788 | 7.5811 | 4.2128 | 3.9141 | 7.9487 | 1 | 6.7069 | 7.0477 | 0.95696 | 0.2 | 43.3538 | 37.4872 | 0.75294 | 134.3521 | 802.8104 | 508.1485 | 1.0064 | -0.002749 | 0.75501 | 0.75508 | 10.2509 | 158051 | 1005-5 | 8 | 128 | 12.64
2020-11-10 | 13:30 | 81515 | 22.6397 | 7166.0728 | 5915 | 20 | 98.6539 | 120.7224 | 590.7979 | 101.6696 | 103.1281 | 556.9013 | 5.3281 | 86.9942 | 5.6456 | 0.75639 | 1.489 | 96.0879 | 408.1892 | 117.0611 | 72.1199 | 46.6249 | 1799.8636 | 23.3044 | 24.6595 | 90.1071 | 39.9861 | 49.9968 | 90.3986 | 89.8511 | 88.4081 | 90.05 | 79.7488 | 39.8643 | 94.6894 | 99.0454 | 90.7092 | 193.5839 | 84.1714 | 90.1248 | 0.0008075 | 90 | 0.8324 | -0.0006283 | 0.75647 | 10.0478 | 103.129 | 103.9847 | 1.5037 | 19.1416 | 86.4976 | 0.76376 | 134.2739 | 0.4625 | 0.44491 | 25.3149 | 19.1368 | 2.1614 | 3.7525 | 7.3038 | 5.1172 | 6.7686 | 7.5632 | 4.2274 | 3.8995 | 7.9498 | 1 | 6.7434 | 7.0049 | 0.97419 | 0.2 | 43.229 | 37.5247 | 0.75639 | 134.2898 | 802.4491 | 497.2518 | 1.0064 | -0.002749 | 0.75849 | 0.75856 | 9.744 | 158051 | 1005-5 | 8 | 128 | 12.64
2020-11-10 | 13:30 | 81545 | 22.648 | 7166.0811 | 5945 | 20 | 98.6513 | 120.6707 | 591.0251 | 101.6908 | 103.2194 | 556.3649 | 5.323 | 87.0079 | 5.641 | 0.75454 | 1.4958 | 96.1373 | 408.2969 | 116.7355 | 72.6049 | 46.6175 | 1799.8491 | 23.292 | 24.6944 | 90.1104 | 40.0008 | 49.9769 | 90.376 | 89.8176 | 88.4035 | 90.0449 | 79.7562 | 39.866 | 94.6812 | 98.9526 | 90.6968 | 193.5731 | 84.1874 | 90.0968 | 0.0008075 | 90 | 0.8324 | -0.0006283 | 0.7546 | 10.3216 | 103.2243 | 103.9801 | 1.5026 | 18.9267 | 86.5453 | 0.75574 | 134.4528 | 0.44023 | 0.42384 | 34.8458 | 18.9234 | 2.1581 | 3.7505 | 7.2237 | 5.1424 | 6.7659 | 7.5272 | 4.2239 | 3.9308 | 7.9534 | 1 | 6.7804 | 6.9903 | 0.9874 | 0.2 | 43.1624 | 37.5046 | 0.75454 | 134.324 | 806.2184 | 508.7875 | 1.0064 | -0.002749 | 0.75662 | 0.75668 | 10.018 | 158051 | 1005-5 | 8 | 128 | 12.64
2020-11-10 | 13:31 | 81575 | 22.6564 | 7166.0894 | 5975 | 20 | 98.6514 | 120.6771 | 590.7484 | 101.597 | 103.2035 | 556.7978 | 5.3118 | 86.9464 | 5.6454 | 0.75455 | 1.5076 | 96.1028 | 407.6686 | 116.7259 | 72.7924 | 46.6307 | 1800.5331 | 23.2894 | 24.7017 | 90.1137 | 39.9882 | 49.9797 | 90.3703 | 89.8349 | 88.4036 | 90.032 | 79.7683 | 39.8588 | 94.6865 | 98.8934 | 90.7176 | 193.6164 | 84.1237 | 90.1026 | 0.000807 | 90 | 0.8324 | -0.0006283 | 0.75462 | 10.3189 | 103.2165 | 103.9684 | 1.5093 | 19.1689 | 86.4841 | 0.76204 | 134.2863 | 0.47174 | 0.45299 | 28.0834 | 19.1726 | 2.1566 | 3.7489 | 7.2032 | 5.1505 | 6.7713 | 7.489 | 4.215 | 3.967 | 7.9594 | 1 | 6.8216 | 6.9602 | 0.98709 | 0.2 | 43.1321 | 37.4895 | 0.75455 | 134.3236 | 798.7374 | 494.95 | 1.0064 | -0.002749 | 0.75663 | 0.7567 | 10.0153 | 158051 | 1005-5 | 8 | 128 | 12.64
2020-11-10 | 13:31 | 81605 | 22.6647 | 7166.0981 | 6005 | 20 | 98.6502 | 120.6463 | 590.7719 | 101.6896 | 102.9886 | 556.3979 | 5.3108 | 86.7466 | 5.6576 | 0.75478 | 1.5048 | 96.179 | 407.4799 | 116.9685 | 71.4786 | 46.5432 | 1800.4537 | 23.2862 | 24.8488 | 90.1036 | 39.9771 | 49.9735 | 90.3643 | 89.8137 | 88.3957 | 90.038 | 79.7784 | 39.8576 | 94.684 | 98.8254 | 90.7247 | 193.5546 | 83.9178 | 90.089 | 0.000805 | 90 | 0.8324 | -0.0006283 | 0.75484 | 10.2862 | 102.9914 | 103.9605 | 1.5094 | 19.145 | 86.5397 | 0.76102 | 134.2967 | 0.4664 | 0.44568 | 28.0178 | 19.1462 | 2.1581 | 3.7491 | 7.3331 | 5.1781 | 6.7613 | 7.4708 | 4.2049 | 3.9922 | 7.964 | 1 | 6.8026 | 6.9367 | 0.99144 | 0.2 | 43.1618 | 37.4909 | 0.75478 | 134.3198 | 797.1144 | 504.6461 | 1.0064 | -0.002749 | 0.75686 | 0.75692 | 9.9826 | 158051 | 1005-5 | 8 | 128 | 12.64
2020-11-10 | 13:32 | 81635 | 22.673 | 7166.1064 | 2435 | 20 | 98.6515 | 120.599 | 590.5973 | 101.4743 | 103.0232 | 556.5367 | 5.3151 | 86.5482 | 5.6594 | 0.75468 | 1.5068 | 96.0009 | 407.3061 | 116.5809 | 71.3775 | 46.5365 | 1800.3542 | 23.292 | 24.7406 | 90.0962 | 40.0082 | 49.9675 | 90.3616 | 89.8101 | 88.4086 | 90.044 | 79.7654 | 39.8575 | 94.6893 | 98.7764 | 90.7327 | 193.5039 | 83.7185 | 90.0859 | 0.0008029 | 90 | 0.8324 | -0.0006283 | 0.75474 | 10.3013 | 103.0189 | 103.9565 | 1.5145 | 19.2369 | 86.5184 | 0.76212 | 134.3047 | 0.46218 | 0.44547 | 26.4426 | 19.241 | 2.1637 | 3.7494 | 7.3126 | 5.1786 | 6.7494 | 7.4497 | 4.2014 | 4.0305 | 7.9682 | 1 | 6.8715 | 6.9135 | 0.9965 | 0.2 | 43.2743 | 37.494 | 0.75468 | 134.3217 | 805.1972 | 494.6833 | 1.0064 | -0.002749 | 0.75676 | 0.75682 | 9.9977 | 158051 | 1005-5 | 8 | 128 | 12.64
2020-11-10 | 13:32 | 81665 | 22.6814 | 7166.1147 | 2465 | 20 | 98.6531 | 120.6239 | 590.9795 | 101.5416 | 103.0309 | 556.8655 | 5.3181 | 86.6855 | 5.6516 | 0.75465 | 1.5061 | 96.1371 | 408.4299 | 116.7086 | 71.5381 | 46.4778 | 1800.0666 | 23.2994 | 24.7003 | 90.0766 | 39.9835 | 49.9814 | 90.3471 | 89.8045 | 88.3928 | 90.0342 | 79.7452 | 39.856 | 94.6808 | 98.7042 | 90.7057 | 193.5231 | 83.8597 | 90.0758 | 0.0008037 | 90 | 0.8324 | -0.0006283 | 0.7547 | 10.3062 | 103.0278 | 103.9713 | 1.4943 | 18.9367 | 86.4686 | 0.76038 | 134.3209 | 0.47497 | 0.4596 | 30.9236 | 18.9381 | 2.1661 | 3.7486 | 7.3058 | 5.1962 | 6.753 | 7.4481 | 4.2112 | 4.0118 | 7.9728 | 1 | 6.9333 | 6.8956 | 0.9888 | 0.2 | 43.3215 | 37.4857 | 0.75465 | 134.3226 | 804.7783 | 498.6549 | 1.0064 | -0.002749 | 0.75673 | 0.75678 | 10.0026 | 158051 | 1005-5 | 8 | 128 | 12.64
2020-11-10 | 13:33 | 81695 | 22.6897 | 7166.123 | 2495 | 20 | 98.6518 | 120.589 | 590.7081 | 101.3925 | 103.0618 | 556.4559 | 5.3503 | 86.7527 | 5.6464 | 0.75469 | 1.4776 | 96.0368 | 408.6271 | 116.7896 | 71.5832 | 46.3815 | 1800.2336 | 23.2928 | 24.7345 | 90.0596 | 40.0154 | 50.0056 | 90.3325 | 89.7959 | 88.3805 | 90.027 | 79.768 | 39.8481 | 94.6767 | 98.6425 | 90.6837 | 193.4616 | 83.9296 | 90.0642 | 0.0008053 | 90 | 0.8324 | -0.0006283 | 0.75473 | 10.3015 | 103.0636 | 103.9945 | 1.489 | 18.9388 | 86.4793 | 0.76314 | 134.2718 | 0.45939 | 0.44366 | 25.9323 | 18.9368 | 2.1645 | 3.7535 | 7.2773 | 5.2072 | 6.7568 | 7.4495 | 4.2288 | 4.0517 | 7.9792 | 1 | 6.9682 | 6.8857 | 0.97488 | 0.2 | 43.2898 | 37.5349 | 0.75469 | 134.3222 | 799.5696 | 505.2725 | 1.0064 | -0.002749 | 0.75677 | 0.75682 | 9.9978 | 158051 | 1005-5 | 8 | 128 | 12.64
2020-11-10 | 13:33 | 81725 | 22.698 | 7166.1313 | 2525 | 20 | 98.6487 | 120.6481 | 590.7044 | 101.4185 | 103.1384 | 556.5693 | 5.3078 | 86.764 | 5.6563 | 0.7557 | 1.5085 | 96.1072 | 408.4891 | 117.3543 | 72.0899 | 46.36 | 1800.1769 | 23.2833 | 24.7665 | 89.9996 | 39.9879 | 49.9938 | 90.2701 | 89.7182 | 88.3828 | 90.0001 | 79.7668 | 39.8404 | 94.6454 | 98.5914 | 90.6464 | 193.4795 | 83.9358 | 89.9941 | 0.000805 | 90 | 0.8324 | -0.0006283 | 0.75569 | 10.1615 | 103.1366 | 103.9543 | 1.5107 | 19.1615 | 86.486 | 0.76106 | 134.3582 | 0.45417 | 0.43907 | 28.0406 | 19.1626 | 2.1671 | 3.7478 | 7.2131 | 5.2164 | 6.781 | 7.5232 | 4.1983 | 4.0466 | 7.9858 | 1 | 6.9938 | 6.9173 | 0.98234 | 0.2 | 43.3412 | 37.4781 | 0.7557 | 134.3064 | 800.9685 | 497.198 | 1.0064 | -0.002749 | 0.75778 | 0.75778 | 9.8577 | 158051 | 1005-5 | 8 | 128 | 12.64
2020-11-10 | 13:34 | 81755 | 22.7064 | 7166.1396 | 2555 | 20 | 98.6459 | 120.6353 | 591.2475 | 101.384 | 103.1769 | 556.7518 | 5.3491 | 86.6253 | 5.6686 | 0.75562 | 1.4965 | 96.1503 | 408.0992 | 116.8442 | 73.5097 | 46.2906 | 1800.5442 | 23.277 | 24.7422 | 89.9741 | 39.9747 | 49.9942 | 90.2568 | 89.702 | 88.3592 | 89.994 | 79.7587 | 39.8394 | 94.6197 | 98.5589 | 90.615 | 193.4542 | 83.791 | 89.9794 | 0.0008041 | 90 | 0.8324 | -0.0006283 | 0.7556 | 10.1744 | 103.1882 | 104.0023 | 1.5114 | 19.1947 | 86.4469 | 0.762 | 134.2977 | 0.46362 | 0.44709 | 26.6681 | 19.1975 | 2.1693 | 3.7504 | 7.1659 | 5.2426 | 6.7864 | 7.5592 | 4.2348 | 4.131 | 7.9908 | 1 | 7.0376 | 6.9296 | 0.98197 | 0.2 | 43.3867 | 37.5039 | 0.75562 | 134.3083 | 801.9767 | 501.7905 | 1.0064 | -0.002749 | 0.7577 | 0.75769 | 9.8706 | 158051 | 1005-5 | 8 | 128 | 12.64
2020-11-10 | 13:34 | 81785 | 22.7147 | 7166.1479 | 2585 | 20 | 98.6501 | 120.6621 | 590.5316 | 101.4207 | 103.1548 | 556.8622 | 5.29 | 86.6919 | 5.65 | 0.75584 | 1.481 | 96.0483 | 407.314 | 116.4308 | 74.7315 | 46.3047 | 1800.4776 | 23.2835 | 24.9536 | 89.9626 | 40.0276 | 50.0162 | 90.2267 | 89.7149 | 88.3586 | 89.9957 | 79.8012 | 39.8399 | 94.6076 | 98.5337 | 90.6198 | 193.5296 | 83.8669 | 89.9708 | 0.0008053 | 90 | 0.8324 | -0.0006283 | 0.75583 | 10.142 | 103.1657 | 103.9387 | 1.4875 | 18.9309 | 86.4934 | 0.76358 | 134.2738 | 0.46712 | 0.44939 | 26.2348 | 18.9308 | 2.1696 | 3.7527 | 7.1561 | 5.252 | 6.7851 | 7.5851 | 4.1822 | 4.1306 | 7.9955 | 1 | 6.9757 | 6.9432 | 0.96821 | 0.2 | 43.3923 | 37.5271 | 0.75584 | 134.3045 | 797.7696 | 494.1811 | 1.0064 | -0.002749 | 0.75793 | 0.75791 | 9.8382 | 158051 | 1005-5 | 8 | 128 | 12.64
2020-11-10 | 13:35 | 81815 | 22.723 | 7166.1562 | 2615 | 20 | 98.6475 | 120.6438 | 590.657 | 101.4452 | 102.8556 | 556.3437 | 5.2587 | 86.6487 | 5.6571 | 0.75607 | 1.4924 | 95.6629 | 407.4174 | 116.8619 | 71.7146 | 46.3584 | 1800.479 | 23.2798 | 24.9345 | 89.9521 | 40.0032 | 49.9803 | 90.2129 | 89.694 | 88.3448 | 89.9699 | 79.8053 | 39.8263 | 94.5866 | 98.5015 | 90.6006 | 193.5913 | 83.8201 | 89.9535 | 0.000804 | 90 | 0.8324 | -0.0006283 | 0.75604 | 10.1101 | 102.8735 | 103.9148 | 1.4841 | 18.8146 | 86.4263 | 0.76062 | 134.2833 | 0.47116 | 0.45673 | 30.6075 | 18.8087 | 2.1762 | 3.7504 | 7.347 | 5.2261 | 6.8081 | 7.6113 | 4.1617 | 4.1319 | 8.0039 | 1 | 6.99 | 6.9673 | 0.99077 | 0.2 | 43.5231 | 37.5039 | 0.75607 | 134.3009 | 801.1373 | 494.365 | 1.0064 | -0.002749 | 0.75816 | 0.75813 | 9.8062 | 158051 | 1005-5 | 8 | 128 | 12.64
2020-11-10 | 13:35 | 81845 | 22.7314 | 7166.1646 | 2645 | 20 | 98.6484 | 120.7147 | 590.3602 | 101.4003 | 102.7151 | 556.6188 | 5.2339 | 86.4223 | 5.67 | 0.75626 | 1.5034 | 95.6497 | 407.4482 | 117.3234 | 70.1686 | 46.2681 | 1800.4924 | 23.2892 | 24.9124 | 89.9459 | 40.0073 | 49.9986 | 90.1991 | 89.6574 | 88.3282 | 89.9505 | 79.7864 | 39.8174 | 94.5734 | 98.5002 | 90.5759 | 194.1664 | 83.5873 | 89.9283 | 0.0008019 | 90 | 0.8324 | -0.0006283 | 0.75622 | 10.0846 | 102.7203 | 103.8763 | 1.5006 | 19.0409 | 86.404 | 0.76135 | 134.3052 | 0.47527 | 0.45635 | 28.5354 | 19.0412 | 2.1882 | 3.7485 | 7.4674 | 5.1767 | 6.8306 | 7.633 | 4.1049 | 4.2003 | 8.0114 | 1 | 7.0136 | 7.0031 | 0.98015 | 0.2 | 43.7637 | 37.4851 | 0.75626 | 134.2983 | 803.7801 | 506.7096 | 1.0064 | -0.002749 | 0.75836 | 0.75831 | 9.7808 | 158051 | 1005-5 | 8 | 128 | 12.64
2020-11-10 | 13:36 | 81875 | 22.7397 | 7166.1729 | 2675 | 20 | 98.6455 | 120.6703 | 590.3322 | 101.3031 | 102.7032 | 556.6012 | 5.2707 | 86.1267 | 5.6745 | 0.75612 | 1.5066 | 95.592 | 407.3703 | 117.2796 | 69.8402 | 46.1195 | 1800.5003 | 23.3007 | 24.933 | 89.9238 | 40.0132 | 49.9763 | 90.1843 | 89.6486 | 88.324 | 89.9362 | 79.7807 | 39.8045 | 94.5618 | 98.5065 | 90.5462 | 194.3858 | 83.2895 | 89.9165 | 0.0007989 | 90 | 0.8324 | -0.0006283 | 0.75607 | 10.1062 | 102.7047 | 103.9146 | 1.5141 | 19.2373 | 86.3801 | 0.76231 | 134.2892 | 0.46919 | 0.45255 | 26.4523 | 19.2403 | 2.2049 | 3.7493 | 7.5121 | 5.1073 | 6.8513 | 7.6808 | 4.1084 | 4.1648 | 8.0204 | 1 | 7.0165 | 7.0302 | 0.99387 | 0.2 | 44.0976 | 37.4931 | 0.75612 | 134.3012 | 803.037 | 500.2843 | 1.0064 | -0.002749 | 0.75821 | 0.75816 | 9.8023 | 158051 | 1005-5 | 8 | 128 | 12.64
2020-11-10 | 13:36 | 81905 | 22.748 | 7166.1812 | 2705 | 20 | 98.6481 | 120.6508 | 591.1666 | 101.2629 | 103.0121 | 556.262 | 5.3248 | 86.5739 | 5.6642 | 0.75659 | 1.5075 | 96.1576 | 407.8866 | 117.3002 | 71.508 | 45.8733 | 1800.1395 | 23.296 | 25.0582 | 89.9086 | 39.999 | 50.0016 | 90.1697 | 89.6266 | 88.3151 | 89.9372 | 79.7901 | 39.8132 | 94.5471 | 98.5359 | 90.5468 | 194.3869 | 83.7419 | 89.8981 | 0.0008033 | 90 | 0.8324 | -0.0006283 | 0.75652 | 10.0404 | 103.0002 | 103.98 | 1.5065 | 19.113 | 86.4031 | 0.76124 | 134.3118 | 0.46119 | 0.44387 | 29.096 | 19.1146 | 2.2087 | 3.7483 | 7.3358 | 5.097 | 6.8602 | 7.7252 | 4.1371 | 4.2605 | 8.0241 | 1 | 6.9628 | 7.072 | 0.97881 | 0.2 | 44.1737 | 37.4825 | 0.75659 | 134.2935 | 805.1484 | 499.6985 | 1.0064 | -0.002749 | 0.75868 | 0.75862 | 9.7365 | 158051 | 1005-5 | 8 | 128 | 12.64
2020-11-10 | 13:37 | 81935 | 22.7564 | 7166.1895 | 2735 | 20 | 98.6455 | 120.6952 | 591.2274 | 101.217 | 102.9014 | 556.7215 | 5.3407 | 86.6853 | 5.6688 | 0.75606 | 1.4944 | 96.0031 | 409.4493 | 117.2069 | 71.4594 | 45.7906 | 1800.4377 | 23.3036 | 25.1666 | 89.8963 | 40.0364 | 49.9887 | 90.1658 | 89.6141 | 88.3054 | 89.9294 | 79.8427 | 39.8354 | 94.5334 | 98.5637 | 90.5414 | 194.0218 | 83.8509 | 89.89 | 0.0008044 | 90 | 0.8324 | -0.0006283 | 0.75599 | 10.1176 | 102.907 | 103.9899 | 1.4916 | 18.8562 | 86.3617 | 0.75851 | 134.3556 | 0.4732 | 0.45436 | 33.0765 | 18.8576 | 2.2114 | 3.7501 | 7.4061 | 5.1054 | 6.8775 | 7.771 | 4.1437 | 4.2611 | 8.024 | 1 | 6.9067 | 7.1096 | 0.98664 | 0.2 | 44.2285 | 37.5011 | 0.75606 | 134.3031 | 804.2414 | 507.8726 | 1.0064 | -0.002749 | 0.75815 | 0.75808 | 9.8137 | 158051 | 1005-5 | 8 | 128 | 12.64
2020-11-10 | 13:37 | 81965 | 22.7647 | 7166.1978 | 2765 | 20 | 98.6441 | 120.7063 | 590.8793 | 101.305 | 102.8973 | 556.7948 | 5.3554 | 86.6447 | 5.6764 | 0.75534 | 1.5084 | 96.0996 | 408.6736 | 117.4157 | 71.1263 | 45.7779 | 1800.5015 | 23.3066 | 25.1685 | 89.8892 | 39.9456 | 49.9884 | 90.149 | 89.5908 | 88.2903 | 89.9021 | 79.8461 | 39.854 | 94.5245 | 98.607 | 90.5303 | 193.8803 | 83.8065 | 89.8699 | 0.0008037 | 90 | 0.8324 | -0.0006283 | 0.75525 | 10.2253 | 102.9023 | 103.9932 | 1.509 | 19.1263 | 86.3092 | 0.76049 | 134.3557 | 0.45721 | 0.44398 | 28.7554 | 19.1235 | 2.2194 | 3.748 | 7.4208 | 5.1157 | 6.9146 | 7.8134 | 4.1461 | 4.2395 | 8.0241 | 1 | 6.8763 | 7.1565 | 0.98708 | 0.2 | 44.388 | 37.4801 | 0.75534 | 134.3168 | 803.0236 | 504.8991 | 1.0064 | -0.002749 | 0.75742 | 0.75734 | 9.9215 | 158051 | 1005-5 | 8 | 128 | 12.64
2020-11-10 | 13:38 | 81995 | 22.773 | 7166.2061 | 2795 | 20 | 98.6395 | 120.7305 | 591.4494 | 101.1379 | 102.9651 | 556.7311 | 5.3587 | 86.5902 | 5.6762 | 0.75524 | 1.4967 | 96.1894 | 408.226 | 116.8967 | 71.3742 | 45.7613 | 1800.2878 | 23.3147 | 25.1068 | 89.881 | 40.0147 | 50 | 90.1501 | 89.6064 | 88.2854 | 89.9036 | 79.8249 | 39.8624 | 94.5195 | 98.6542 | 90.5211 | 193.7866 | 83.7521 | 89.8783 | 0.0008036 | 90 | 0.8324 | -0.0006283 | 0.75516 | 10.239 | 102.971 | 104.002 | 1.5113 | 19.1973 | 86.3598 | 0.76215 | 134.2923 | 0.46158 | 0.44556 | 26.1399 | 19.2035 | 2.2234 | 3.7513 | 7.381 | 5.1429 | 6.9289 | 7.8578 | 4.1529 | 4.2916 | 8.0262 | 1 | 6.8779 | 7.1887 | 0.98014 | 0.2 | 44.4686 | 37.5131 | 0.75524 | 134.3183 | 800.5435 | 510.1609 | 1.0064 | -0.002749 | 0.75732 | 0.75725 | 9.9352 | 158051 | 1005-5 | 8 | 128 | 12.64
2020-11-10 | 13:38 | 82025 | 22.7814 | 7166.2144 | 2825 | 20 | 98.6425 | 120.7338 | 591.214 | 101.2717 | 102.7767 | 556.9376 | 5.3251 | 86.5339 | 5.6644 | 0.75529 | 1.4898 | 96.0411 | 408.1415 | 117.1793 | 70.0628 | 45.5915 | 1800.4953 | 23.3255 | 25.1032 | 89.8614 | 40.0079 | 49.983 | 90.1422 | 89.6011 | 88.2771 | 89.8899 | 79.8406 | 39.8677 | 94.5016 | 98.7139 | 90.4916 | 193.7195 | 83.7017 | 89.8717 | 0.0008034 | 90 | 0.8324 | -0.0006283 | 0.75521 | 10.2322 | 102.7816 | 103.972 | 1.4836 | 18.833 | 86.3573 | 0.76167 | 134.301 | 0.47899 | 0.46062 | 29.6927 | 18.8333 | 2.231 | 3.7516 | 7.5222 | 5.1469 | 6.9568 | 7.9221 | 4.13 | 4.2986 | 8.0289 | 1 | 6.8643 | 7.2345 | 0.99098 | 0.2 | 44.6193 | 37.5159 | 0.75529 | 134.3176 | 800.8707 | 498.5363 | 1.0064 | -0.002749 | 0.75737 | 0.75729 | 9.9284 | 158051 | 1005-5 | 8 | 128 | 12.64
2020-11-10 | 13:39 | 82055 | 22.7897 | 7166.2231 | 2855 | 20 | 98.6404 | 120.6781 | 590.4305 | 101.3056 | 102.8547 | 556.4899 | 5.3337 | 86.3174 | 5.6701 | 0.75533 | 1.506 | 96.1315 | 407.9113 | 116.7646 | 70.8474 | 45.5194 | 1800.5142 | 23.3242 | 25.1217 | 89.8495 | 40.0222 | 49.9787 | 90.1335 | 89.5895 | 88.252 | 89.8758 | 79.8487 | 39.8655 | 94.4887 | 98.7767 | 90.504 | 193.7118 | 83.4824 | 89.8615 | 0.0008011 | 90 | 0.8324 | -0.0006283 | 0.75525 | 10.2263 | 102.8529 | 103.9824 | 1.5099 | 19.1852 | 86.3252 | 0.76238 | 134.2861 | 0.46724 | 0.45102 | 27.6412 | 19.1869 | 2.2434 | 3.7494 | 7.4935 | 5.17 | 6.9866 | 7.9814 | 4.137 | 4.3621 | 8.0334 | 1 | 6.8383 | 7.2782 | 0.99471 | 0.2 | 44.8672 | 37.4939 | 0.75533 | 134.3171 | 796.4743 | 493.5126 | 1.0064 | -0.002749 | 0.75742 | 0.75733 | 9.9225 | 158051 | 1005-5 | 8 | 128 | 12.64
2020-11-10 | 13:39 | 82085 | 22.798 | 7166.2314 | 2885 | 20 | 98.6382 | 120.6819 | 590.7984 | 101.2193 | 102.8698 | 556.892 | 5.3154 | 86.646 | 5.6687 | 0.75535 | 1.5035 | 96.0788 | 408.0061 | 117.3814 | 70.5894 | 45.481 | 1800.3172 | 23.3387 | 25.0875 | 89.8445 | 39.9814 | 49.9952 | 90.1201 | 89.577 | 88.2316 | 89.85 | 79.8106 | 39.8457 | 94.4816 | 98.8321 | 90.4791 | 193.6728 | 83.8117 | 89.8485 | 0.0008041 | 90 | 0.8324 | -0.0006283 | 0.75526 | 10.2251 | 102.8608 | 103.946 | 1.5037 | 19.0933 | 86.3841 | 0.76188 | 134.3125 | 0.46908 | 0.45106 | 28.2963 | 19.0948 | 2.2456 | 3.7491 | 7.502 | 5.1886 | 7.0301 | 8.0321 | 4.1074 | 4.3776 | 8.0426 | 1 | 6.8373 | 7.3314 | 0.98523 | 0.2 | 44.9126 | 37.4908 | 0.75535 | 134.3172 | 803.8758 | 496.6312 | 1.0064 | -0.002749 | 0.75744 | 0.75734 | 9.9213 | 158051 | 1005-5 | 8 | 128 | 12.64
2020-11-10 | 13:40 | 82115 | 22.8064 | 7166.2397 | 2915 | 20 | 98.6383 | 120.7211 | 591.3823 | 101.1004 | 103.202 | 556.76 | 5.3342 | 86.7436 | 5.6676 | 0.75605 | 1.4865 | 96.0489 | 408.5534 | 117.3196 | 73.1806 | 45.4329 | 1800.4806 | 23.3635 | 25.1762 | 89.837 | 39.9731 | 49.9892 | 90.1262 | 89.5681 | 88.2254 | 89.8369 | 79.8208 | 39.8348 | 94.4629 | 98.9015 | 90.4635 | 193.6556 | 83.9097 | 89.8471 | 0.0008056 | 90 | 0.8324 | -0.0006283 | 0.75596 | 10.1227 | 103.2037 | 103.9693 | 1.5054 | 19.1525 | 86.3093 | 0.76338 | 134.2802 | 0.46257 | 0.44612 | 25.9593 | 19.1461 | 2.2446 | 3.7526 | 7.277 | 5.1931 | 7.0651 | 8.0893 | 4.1251 | 4.3695 | 8.0504 | 1 | 6.7848 | 7.3754 | 0.98963 | 0.2 | 44.8919 | 37.526 | 0.75605 | 134.3046 | 798.3566 | 498.1663 | 1.0064 | -0.002749 | 0.75814 | 0.75805 | 9.8188 | 158051 | 1005-5 | 8 | 128 | 12.64
2020-11-10 | 13:40 | 82145 | 22.8147 | 7166.248 | 2945 | 20 | 98.6398 | 120.7567 | 590.9576 | 101.0257 | 103.0855 | 556.453 | 5.2942 | 86.8942 | 5.6593 | 0.75651 | 1.4816 | 96.1807 | 407.8316 | 117.3331 | 73.0164 | 45.3473 | 1800.4974 | 23.3696 | 25.1301 | 89.8145 | 39.9985 | 49.9554 | 90.1089 | 89.5972 | 88.2282 | 89.8224 | 79.8023 | 39.822 | 94.4513 | 98.9807 | 90.4383 | 193.6545 | 84.0646 | 89.853 | 0.0008076 | 90 | 0.8324 | -0.0006283 | 0.75642 | 10.0553 | 103.0937 | 103.9365 | 1.4903 | 18.9643 | 86.3294 | 0.7635 | 134.3052 | 0.46334 | 0.44533 | 27.1288 | 18.9683 | 2.2384 | 3.7532 | 7.3309 | 5.2211 | 7.1036 | 8.1729 | 4.0955 | 4.4219 | 8.0587 | 1 | 6.7758 | 7.4233 | 1.0122 | 0.2 | 44.7682 | 37.5316 | 0.75651 | 134.2962 | 807.3198 | 508.506 | 1.0064 | -0.002749 | 0.75861 | 0.75851 | 9.7514 | 158051 | 1005-5 | 8 | 128 | 12.64
2020-11-10 | 13:41 | 82175 | 22.823 | 7166.2563 | 2975 | 20 | 98.6381 | 120.7293 | 590.7664 | 101.014 | 102.9702 | 556.7027 | 5.3361 | 86.9473 | 5.6638 | 0.75574 | 1.5032 | 96.0478 | 408.0623 | 117.5207 | 71.9417 | 45.2512 | 1800.5176 | 23.3855 | 25.1624 | 89.7963 | 40.0137 | 49.9667 | 90.1039 | 89.5845 | 88.1971 | 89.8138 | 79.8172 | 39.8294 | 94.4389 | 99.0561 | 90.4562 | 193.6908 | 84.1154 | 89.8442 | 0.0008068 | 90 | 0.8324 | -0.0006283 | 0.75564 | 10.1686 | 102.9688 | 103.9639 | 1.508 | 19.0438 | 86.3449 | 0.75773 | 134.377 | 0.43827 | 0.42377 | 30.6187 | 19.0382 | 2.2387 | 3.7493 | 7.4029 | 5.2202 | 7.1382 | 8.2537 | 4.1061 | 4.3861 | 8.062 | 1 | 6.7412 | 7.4707 | 1.0083 | 0.2 | 44.7736 | 37.4931 | 0.75574 | 134.3103 | 793.0595 | 499.783 | 1.0064 | -0.002749 | 0.75783 | 0.75773 | 9.8648 | 158051 | 1005-5 | 8 | 128 | 12.64
2020-11-10 | 13:41 | 82205 | 22.8314 | 7166.2646 | 3005 | 20 | 98.6366 | 120.7506 | 590.5679 | 101.1429 | 103.0291 | 556.3988 | 5.3109 | 86.9082 | 5.6578 | 0.75553 | 1.475 | 96.1714 | 407.875 | 116.7079 | 72.0538 | 45.1037 | 1800.0451 | 23.3894 | 25.2519 | 89.9672 | 40.0069 | 50.0038 | 90.1694 | 89.608 | 88.171 | 89.7917 | 79.8348 | 39.8288 | 94.452 | 99.1336 | 90.5367 | 193.6963 | 84.0793 | 89.8887 | 0.0008071 | 90 | 0.8324 | -0.0006283 | 0.75546 | 10.1947 | 103.04 | 103.9529 | 1.4747 | 18.7311 | 86.3412 | 0.7621 | 134.3149 | 0.46893 | 0.45146 | 29.4849 | 18.7295 | 2.2375 | 3.7542 | 7.3612 | 5.2476 | 7.1873 | 8.0795 | 4.0973 | 4.4863 | 8.0671 | 1 | 6.6743 | 7.5012 | 0.98629 | 0.2 | 44.7491 | 37.5418 | 0.75553 | 134.3127 | 798.2402 | 503.9442 | 1.0064 | -0.002749 | 0.75762 | 0.75755 | 9.8909 | 158051 | 1005-5 | 8 | 128 | 12.64
2020-11-10 | 13:42 | 82235 | 22.8397 | 7166.2729 | 3035 | 20 | 98.6383 | 120.7547 | 590.738 | 101.0391 | 102.7616 | 556.2306 | 5.258 | 87.0788 | 5.6483 | 0.75507 | 1.4897 | 95.678 | 407.4493 | 116.7747 | 69.7928 | 45.0054 | 1800.3626 | 23.4197 | 25.2961 | 90.0319 | 40.0228 | 49.9785 | 90.276 | 89.7144 | 88.1781 | 89.7847 | 79.8699 | 39.8238 | 94.5245 | 99.2295 | 90.5758 | 193.7424 | 84.2546 | 89.9952 | 0.000808 | 90 | 0.8324 | -0.0006283 | 0.75507 | 10.2527 | 102.7712 | 103.8979 | 1.4772 | 18.7386 | 86.3351 | 0.76113 | 134.3159 | 0.45619 | 0.43904 | 29.9068 | 18.7314 | 2.2333 | 3.7513 | 7.5486 | 5.2305 | 7.2259 | 7.9933 | 4.047 | 4.4463 | 8.0735 | 1 | 6.6146 | 7.4364 | 1.0018 | 0.2 | 44.666 | 37.513 | 0.75507 | 134.3176 | 801.0463 | 498.1384 | 1.0064 | -0.002749 | 0.75715 | 0.75715 | 9.949 | 158051 | 1005-5 | 8 | 128 | 12.64
2020-11-10 | 13:42 | 82265 | 22.848 | 7166.2812 | 3065 | 20 | 98.6374 | 120.7106 | 589.9803 | 101.0772 | 102.6732 | 556.563 | 5.2429 | 86.8327 | 5.6363 | 0.75501 | 1.5017 | 95.6085 | 406.9551 | 116.3442 | 68.9845 | 44.9472 | 1800.4066 | 23.426 | 25.2067 | 90.0575 | 40.0371 | 50.001 | 90.3225 | 89.7335 | 88.2206 | 89.8041 | 79.8521 | 39.807 | 94.5633 | 99.2832 | 90.5845 | 194.2308 | 84.0145 | 90.028 | 0.0008059 | 90 | 0.8324 | -0.0006283 | 0.75503 | 10.2588 | 102.6687 | 103.8806 | 1.4926 | 18.9449 | 86.4201 | 0.76158 | 134.313 | 0.47216 | 0.45498 | 30.3647 | 18.9446 | 2.2354 | 3.7496 | 7.6436 | 5.1603 | 7.2399 | 7.9449 | 4.0027 | 4.4788 | 8.0833 | 1 | 6.6125 | 7.4135 | 0.9891 | 0.2 | 44.7076 | 37.4962 | 0.75501 | 134.3177 | 794.6328 | 496.3094 | 1.0064 | -0.002749 | 0.75709 | 0.75711 | 9.9551 | 158051 | 1005-5 | 8 | 128 | 12.64
2020-11-10 | 13:43 | 82295 | 22.8564 | 7166.2896 | 3095 | 20 | 98.6346 | 120.7449 | 589.8534 | 101.0093 | 102.8406 | 556.5019 | 5.2574 | 86.937 | 5.6346 | 0.75481 | 1.5031 | 95.6221 | 406.8841 | 117.4454 | 70.4053 | 44.7594 | 1800.4723 | 23.446 | 25.1985 | 90.0888 | 40.0207 | 49.9744 | 90.359 | 89.797 | 88.2332 | 89.8413 | 79.8756 | 39.784 | 94.596 | 99.3309 | 90.6289 | 194.4594 | 84.1197 | 90.078 | 0.0008069 | 90 | 0.8324 | -0.0006283 | 0.75486 | 10.2833 | 102.8441 | 103.8953 | 1.5022 | 19.0822 | 86.413 | 0.76216 | 134.2922 | 0.46186 | 0.44565 | 28.5096 | 19.0809 | 2.2325 | 3.7494 | 7.5615 | 5.1102 | 7.232 | 7.8826 | 3.9814 | 4.5743 | 8.0952 | 1 | 6.5837 | 7.3636 | 1.0053 | 0.2 | 44.6502 | 37.4941 | 0.75481 | 134.3197 | 802.6918 | 502.1374 | 1.0064 | -0.002749 | 0.75689 | 0.75694 | 9.9796 | 158051 | 1005-5 | 8 | 128 | 12.64
2020-11-10 | 13:43 | 82325 | 22.8647 | 7166.2979 | 3125 | 20 | 98.637 | 120.7376 | 590.4993 | 101.0111 | 103.0895 | 556.3732 | 5.2924 | 87.1473 | 5.6347 | 0.75484 | 1.4786 | 96.0632 | 407.3595 | 116.5025 | 72.4504 | 44.492 | 1800.0461 | 23.4636 | 25.2264 | 90.1225 | 40.0503 | 49.9641 | 90.3872 | 89.8286 | 88.2538 | 89.8672 | 79.8854 | 39.7844 | 94.6175 | 99.3384 | 90.6537 | 194.4433 | 84.33 | 90.1079 | 0.0008087 | 90 | 0.8324 | -0.0006283 | 0.7549 | 10.2768 | 103.0804 | 103.9327 | 1.4817 | 18.8216 | 86.4623 | 0.76216 | 134.2968 | 0.47082 | 0.45503 | 29.3284 | 18.8238 | 2.2237 | 3.754 | 7.4092 | 5.0894 | 7.2312 | 7.8054 | 3.9821 | 4.583 | 8.1016 | 1 | 6.5404 | 7.3193 | 1.0136 | 0.2 | 44.4747 | 37.5399 | 0.75484 | 134.3183 | 803.6597 | 496.9214 | 1.0064 | -0.002749 | 0.75692 | 0.75699 | 9.9732 | 158051 | 1005-5 | 8 | 128 | 12.64
2020-11-10 | 13:44 | 82355 | 22.873 | 7166.3062 | 3155 | 20 | 98.6371 | 120.7896 | 590.3187 | 100.863 | 102.9637 | 556.3084 | 5.3246 | 87.2495 | 5.6316 | 0.75571 | 1.4951 | 96.1774 | 407.4697 | 116.9075 | 71.4332 | 44.3689 | 1800.5638 | 23.4753 | 25.2048 | 90.1523 | 39.9917 | 49.9692 | 90.3997 | 89.8238 | 88.2626 | 89.8727 | 79.9078 | 39.8012 | 94.6443 | 99.3344 | 90.6988 | 194.0107 | 84.4337 | 90.1117 | 0.0008102 | 90 | 0.8324 | -0.0006283 | 0.75578 | 10.1483 | 102.9738 | 103.9714 | 1.4948 | 19.0313 | 86.5155 | 0.76392 | 134.2819 | 0.46334 | 0.44433 | 26.0495 | 19.0304 | 2.2129 | 3.7508 | 7.4788 | 5.1108 | 7.2458 | 7.7249 | 4.0065 | 4.5941 | 8.1037 | 1 | 6.5148 | 7.285 | 1.0129 | 0.2 | 44.2587 | 37.508 | 0.75571 | 134.3024 | 799.2738 | 500.2576 | 1.0064 | -0.002749 | 0.7578 | 0.75787 | 9.8445 | 158051 | 1005-5 | 8 | 128 | 12.64
2020-11-10 | 13:44 | 82385 | 22.8814 | 7166.3145 | 3184 | 20 | 98.6366 | 120.7682 | 590.1609 | 100.9179 | 102.825 | 556.1614 | 5.3228 | 87.1441 | 5.6263 | 0.75519 | 1.5082 | 96.0908 | 407.7919 | 117.0389 | 70.6213 | 44.1717 | 1800.253 | 23.4886 | 25.1721 | 90.1661 | 40.0169 | 49.98 | 90.4304 | 89.8487 | 88.2898 | 89.8851 | 79.9135 | 39.8238 | 94.6721 | 99.3154 | 90.7111 | 193.8708 | 84.331 | 90.1396 | 0.0008091 | 90 | 0.8324 | -0.0006283 | 0.75528 | 10.2223 | 102.8234 | 103.9606 | 1.5003 | 18.9368 | 86.5351 | 0.75731 | 134.3661 | 0.46214 | 0.43992 | 34.4912 | 18.937 | 2.2066 | 3.748 | 7.5883 | 5.128 | 7.2536 | 7.6586 | 3.9928 | 4.661 | 8.1036 | 1 | 6.5007 | 7.2332 | 1.0076 | 0.2 | 44.1329 | 37.4798 | 0.75519 | 134.311 | 805.5426 | 503.0691 | 1.0064 | -0.002749 | 0.75727 | 0.75736 | 9.9186 | 158051 | 1005-5 | 8 | 128 | 12.64
2020-11-10 | 13:45 | 82415 | 22.8897 | 7166.3228 | 3215 | 20 | 98.6304 | 120.78 | 590.4597 | 100.7872 | 102.9891 | 556.5328 | 5.323 | 87.1732 | 5.6266 | 0.75504 | 1.5071 | 96.0423 | 408.0003 | 117.0669 | 72.0026 | 44.1234 | 1800.6026 | 23.5039 | 25.1497 | 90.1827 | 39.985 | 49.9916 | 90.4389 | 89.8601 | 88.3156 | 89.9235 | 79.9105 | 39.8369 | 94.6899 | 99.2869 | 90.7357 | 193.8051 | 84.3599 | 90.1495 | 0.0008091 | 90 | 0.8324 | -0.0006283 | 0.75513 | 10.2437 | 102.9908 | 103.9582 | 1.5045 | 19.1209 | 86.5207 | 0.76255 | 134.3304 | 0.46292 | 0.44589 | 28.1937 | 19.1203 | 2.2003 | 3.7484 | 7.4913 | 5.129 | 7.233 | 7.5842 | 3.9895 | 4.6636 | 8.1053 | 1 | 6.487 | 7.18 | 1.0005 | 0.2 | 44.0054 | 37.4844 | 0.75504 | 134.3134 | 803.4085 | 497.3505 | 1.0064 | -0.002749 | 0.75712 | 0.75721 | 9.94 | 158051 | 1005-5 | 8 | 128 | 12.64
2020-11-10 | 13:45 | 82445 | 22.898 | 7166.3311 | 3245 | 20 | 98.6325 | 120.7706 | 589.9284 | 100.8944 | 102.8494 | 556.4601 | 5.3542 | 87.2281 | 5.6192 | 0.75499 | 1.4944 | 96.1182 | 407.6194 | 116.739 | 70.4858 | 44.1469 | 1800.331 | 23.5207 | 25.0693 | 90.1986 | 39.9899 | 49.9726 | 90.4457 | 89.8647 | 88.3255 | 89.9375 | 79.9192 | 39.8379 | 94.7112 | 99.2357 | 90.7443 | 193.7291 | 84.4185 | 90.1552 | 0.0008099 | 90 | 0.8324 | -0.0006283 | 0.75509 | 10.2498 | 102.852 | 103.9812 | 1.475 | 18.7169 | 86.5712 | 0.76134 | 134.3168 | 0.43595 | 0.4114 | 29.7375 | 18.7131 | 2.1902 | 3.7499 | 7.5938 | 5.1471 | 7.2306 | 7.506 | 3.9995 | 4.6759 | 8.11 | 1 | 6.5057 | 7.1333 | 1.0134 | 0.2 | 43.804 | 37.4986 | 0.75499 | 134.314 | 796.2027 | 500.2032 | 1.0064 | -0.002749 | 0.75707 | 0.75717 | 9.9462 | 158051 | 1005-5 | 8 | 128 | 12.64
2020-11-10 | 13:46 | 82475 | 22.9064 | 7166.3394 | 3275 | 20 | 98.6291 | 120.7426 | 590.3692 | 100.9444 | 103.2344 | 556.554 | 5.3199 | 87.3164 | 5.6238 | 0.75495 | 1.5124 | 96.0976 | 407.3937 | 117.322 | 74.3161 | 43.9955 | 1800.3617 | 23.5218 | 25.163 | 90.1997 | 39.9904 | 49.9945 | 90.4457 | 89.8657 | 88.3475 | 89.9437 | 79.936 | 39.8264 | 94.718 | 99.166 | 90.7383 | 193.7821 | 84.5044 | 90.1557 | 0.0008098 | 90 | 0.8324 | -0.0006283 | 0.75505 | 10.2559 | 103.2284 | 103.9539 | 1.5107 | 19.1871 | 86.5734 | 0.76205 | 134.2966 | 0.45657 | 0.43923 | 28.0605 | 19.1833 | 2.1836 | 3.7476 | 7.3404 | 5.1691 | 7.2342 | 7.4458 | 3.968 | 4.7532 | 8.1178 | 1 | 6.4503 | 7.0818 | 1.0006 | 0.2 | 43.6715 | 37.4758 | 0.75495 | 134.3148 | 802.7701 | 503.3361 | 1.0064 | -0.002749 | 0.75703 | 0.75713 | 9.9523 | 158051 | 1005-5 | 8 | 128 | 12.64
2020-11-10 | 13:46 | 82505 | 22.9147 | 7166.3481 | 3305 | 20 | 98.6292 | 120.7506 | 590.1622 | 100.8516 | 103.1902 | 556.9408 | 5.2906 | 87.1324 | 5.6358 | 0.75485 | 1.514 | 96.091 | 406.9811 | 116.4124 | 73.4894 | 43.8857 | 1800.3409 | 23.5175 | 25.2193 | 90.0968 | 39.967 | 50.0001 | 90.3819 | 89.8442 | 88.3647 | 89.9544 | 79.9452 | 39.8285 | 94.7012 | 99.102 | 90.6576 | 193.7448 | 84.3145 | 90.1131 | 0.0008083 | 90 | 0.8324 | -0.0006283 | 0.75492 | 10.2741 | 103.1824 | 103.9138 | 1.5138 | 19.2549 | 86.5721 | 0.76316 | 134.3153 | 0.4648 | 0.4489 | 25.878 | 19.2595 | 2.1772 | 3.7478 | 7.342 | 5.1753 | 7.2333 | 7.5336 | 3.922 | 4.7469 | 8.1226 | 1 | 6.4019 | 7.0571 | 0.99696 | 0.2 | 43.5446 | 37.4775 | 0.75485 | 134.3179 | 800.562 | 497.7647 | 1.0064 | -0.002749 | 0.75693 | 0.757 | 9.9705 | 158051 | 1005-5 | 8 | 128 | 12.64
2020-11-10 | 13:47 | 82535 | 22.923 | 7166.3564 | 3335 | 20 | 98.6282 | 120.7519 | 591.0439 | 100.7395 | 103.2979 | 556.7882 | 5.3224 | 87.4052 | 5.6308 | 0.75447 | 1.4971 | 96.1782 | 407.8341 | 116.1899 | 75.7748 | 43.8566 | 1800.1151 | 23.516 | 25.2008 | 90.0698 | 39.9549 | 49.9986 | 90.3487 | 89.8223 | 88.3671 | 89.9705 | 79.943 | 39.828 | 94.6756 | 99.0109 | 90.6679 | 193.7718 | 84.5898 | 90.0855 | 0.0008108 | 90 | 0.8324 | -0.0006283 | 0.75453 | 10.3316 | 103.2909 | 103.9542 | 1.4761 | 18.7319 | 86.5294 | 0.76143 | 134.3275 | 0.47017 | 0.44988 | 30.8143 | 18.7259 | 2.164 | 3.7494 | 7.2455 | 5.2011 | 7.2229 | 7.5453 | 3.9407 | 4.8121 | 8.1278 | 1 | 6.371 | 7.0543 | 0.99816 | 0.2 | 43.2802 | 37.4941 | 0.75447 | 134.3255 | 794.5719 | 501.8102 | 1.0064 | -0.002749 | 0.75655 | 0.75661 | 10.0281 | 158051 | 1005-5 | 8 | 128 | 12.64
2020-11-10 | 13:47 | 82565 | 22.9314 | 7166.3647 | 3365 | 20 | 98.6255 | 120.7404 | 589.5309 | 100.7367 | 103.0574 | 556.8842 | 5.3459 | 87.0795 | 5.6436 | 0.75529 | 1.5038 | 96.1067 | 406.6773 | 116.4775 | 73.102 | 43.7785 | 1800.2942 | 23.5186 | 25.1064 | 90.0693 | 39.9808 | 50.0227 | 90.3288 | 89.7682 | 88.3832 | 89.9812 | 79.9396 | 39.8287 | 94.6638 | 98.9491 | 90.6667 | 193.7544 | 84.2577 | 90.0485 | 0.0008082 | 90 | 0.8324 | -0.0006283 | 0.75532 | 10.2163 | 103.0762 | 103.9725 | 1.5065 | 19.1548 | 86.5241 | 0.76287 | 134.2857 | 0.46611 | 0.44849 | 26.1534 | 19.1476 | 2.1602 | 3.7484 | 7.3729 | 5.2114 | 7.2141 | 7.524 | 3.9429 | 4.7851 | 8.1328 | 1 | 6.3865 | 7.0554 | 0.98249 | 0.2 | 43.2042 | 37.484 | 0.75529 | 134.3121 | 803.8384 | 495.9354 | 1.0064 | -0.002749 | 0.75737 | 0.7574 | 9.9126 | 158051 | 1005-5 | 8 | 128 | 12.64
2020-11-10 | 13:48 | 82595 | 22.9397 | 7166.373 | 3395 | 20 | 98.6257 | 120.7358 | 590.3906 | 100.6895 | 102.9637 | 556.621 | 5.3087 | 86.9613 | 5.6448 | 0.75547 | 1.5124 | 96.0907 | 407.9486 | 116.9243 | 72.2703 | 43.6898 | 1800.1072 | 23.5083 | 25.1068 | 90.069 | 39.9758 | 50.031 | 90.3147 | 89.7646 | 88.3668 | 89.9661 | 79.945 | 39.8368 | 94.6534 | 98.9014 | 90.6238 | 193.7266 | 84.1389 | 90.0396 | 0.0008065 | 90 | 0.8324 | -0.0006283 | 0.75549 | 10.1908 | 102.9672 | 103.9381 | 1.5099 | 19.1568 | 86.5523 | 0.76124 | 134.3127 | 0.47427 | 0.45717 | 28.7118 | 19.1581 | 2.1582 | 3.7474 | 7.4381 | 5.2164 | 7.2288 | 7.505 | 3.9088 | 4.8173 | 8.1354 | 1 | 6.3748 | 7.045 | 0.97573 | 0.2 | 43.1635 | 37.474 | 0.75547 | 134.3091 | 801.9495 | 498.8896 | 1.0064 | -0.002749 | 0.75755 | 0.75758 | 9.887 | 158051 | 1005-5 | 8 | 128 | 12.64
2020-11-10 | 13:48 | 82625 | 22.948 | 7166.3813 | 3425 | 20 | 98.6244 | 120.7267 | 590.6874 | 100.694 | 102.9983 | 556.708 | 5.3342 | 86.8149 | 5.6454 | 0.75561 | 1.5089 | 96.0908 | 408.3734 | 117.4355 | 72.317 | 43.6803 | 1800.0198 | 23.5074 | 25.1331 | 90.0594 | 39.9888 | 50.0206 | 90.3035 | 89.758 | 88.3577 | 89.955 | 79.9494 | 39.835 | 94.6431 | 98.8576 | 90.6206 | 193.6862 | 83.9922 | 90.0308 | 0.0008053 | 90 | 0.8324 | -0.0006283 | 0.75563 | 10.1709 | 102.9917 | 103.9551 | 1.5085 | 19.163 | 86.5217 | 0.7622 | 134.3032 | 0.46237 | 0.44507 | 27.0965 | 19.1646 | 2.1597 | 3.7475 | 7.4201 | 5.2385 | 7.2446 | 7.4969 | 3.9105 | 4.8254 | 8.1408 | 1 | 6.3516 | 7.0426 | 0.98078 | 0.2 | 43.1934 | 37.4747 | 0.75561 | 134.3069 | 803.8935 | 504.3728 | 1.0064 | -0.002749 | 0.7577 | 0.75771 | 9.8671 | 158051 | 1005-5 | 8 | 128 | 12.64
2020-11-10 | 13:49 | 82655 | 22.9564 | 7166.3896 | 3455 | 20 | 98.6228 | 120.7477 | 590.5045 | 100.5979 | 102.9363 | 556.2916 | 5.3162 | 86.9954 | 5.6504 | 0.75538 | 1.4964 | 96.0889 | 407.9095 | 116.6904 | 71.7002 | 43.6188 | 1800.2292 | 23.5036 | 25.0559 | 90.0363 | 40.038 | 50.0144 | 90.3053 | 89.7774 | 88.3711 | 89.9629 | 79.9408 | 39.8491 | 94.6353 | 98.8261 | 90.6253 | 193.6421 | 84.1702 | 90.0413 | 0.0008074 | 90 | 0.8324 | -0.0006283 | 0.75541 | 10.203 | 102.9313 | 103.9292 | 1.5071 | 19.1338 | 86.5678 | 0.76174 | 134.3189 | 0.46459 | 0.44672 | 26.674 | 19.1349 | 2.1552 | 3.7493 | 7.4659 | 5.2406 | 7.2431 | 7.5116 | 3.8834 | 4.8109 | 8.142 | 1 | 6.3632 | 7.0273 | 0.98331 | 0.2 | 43.1035 | 37.4932 | 0.75538 | 134.3106 | 804.5222 | 499.8557 | 1.0064 | -0.002749 | 0.75747 | 0.75749 | 9.8992 | 158051 | 1005-5 | 8 | 128 | 12.64
2020-11-10 | 13:49 | 82685 | 22.9647 | 7166.3979 | 3485 | 20 | 98.624 | 120.7382 | 590.5084 | 100.6727 | 102.9583 | 556.6602 | 5.2653 | 86.7569 | 5.6518 | 0.7553 | 1.4987 | 95.7301 | 407.3353 | 116.7673 | 71.2489 | 43.3525 | 1800.5868 | 23.4944 | 24.998 | 90.0328 | 39.9455 | 49.9981 | 90.2886 | 89.7518 | 88.3572 | 89.9603 | 79.9179 | 39.8331 | 94.6371 | 98.7864 | 90.6043 | 193.7001 | 83.931 | 90.0202 | 0.0008051 | 90 | 0.8324 | -0.0006283 | 0.75531 | 10.2171 | 102.96 | 103.8911 | 1.5074 | 19.1275 | 86.5204 | 0.76137 | 134.3284 | 0.47425 | 0.45505 | 28.026 | 19.131 | 2.1597 | 3.7488 | 7.4547 | 5.2299 | 7.2509 | 7.505 | 3.8362 | 4.854 | 8.1507 | 1 | 6.3815 | 7.0325 | 0.993 | 0.2 | 43.1934 | 37.4884 | 0.7553 | 134.3127 | 800.2163 | 505.2697 | 1.0064 | -0.002749 | 0.75738 | 0.7574 | 9.9134 | 158051 | 1005-5 | 8 | 128 | 12.64
2020-11-10 | 13:50 | 82715 | 22.973 | 7166.4062 | 3515 | 20 | 98.6257 | 120.7278 | 589.8604 | 100.959 | 102.8233 | 556.4511 | 5.2573 | 86.5867 | 5.6532 | 0.75525 | 1.4895 | 95.5501 | 406.9568 | 115.8023 | 70.8587 | 43.1853 | 1800.2187 | 23.4939 | 25.0118 | 90.0208 | 39.9646 | 50.0079 | 90.2691 | 89.7418 | 88.3469 | 89.9402 | 79.8971 | 39.8038 | 94.622 | 98.7532 | 90.5837 | 194.2605 | 83.76 | 90.0055 | 0.000804 | 90 | 0.8324 | -0.0006283 | 0.75526 | 10.2249 | 102.829 | 103.8828 | 1.4827 | 18.7846 | 86.4817 | 0.76014 | 134.3351 | 0.48423 | 0.46381 | 31.0629 | 18.7874 | 2.1643 | 3.75 | 7.5562 | 5.1574 | 7.2754 | 7.5132 | 3.7938 | 4.7346 | 8.1636 | 1 | 6.3757 | 7.0423 | 0.98666 | 0.2 | 43.2868 | 37.5001 | 0.75525 | 134.314 | 803.3563 | 499.5246 | 1.0064 | -0.002749 | 0.75734 | 0.75734 | 9.9212 | 158051 | 1005-5 | 8 | 128 | 12.64
2020-11-10 | 13:50 | 82745 | 22.9814 | 7166.4146 | 3545 | 20 | 98.6273 | 120.783 | 589.8902 | 101.2851 | 102.8287 | 556.5136 | 5.2912 | 86.6283 | 5.6456 | 0.75529 | 1.5084 | 96.0652 | 406.8966 | 114.901 | 70.6586 | 43.0824 | 1799.8953 | 23.4958 | 24.9405 | 90.0169 | 40.0712 | 50.0315 | 90.2709 | 89.7111 | 88.3615 | 89.9403 | 79.8868 | 39.8099 | 94.6073 | 98.7434 | 90.5911 | 194.132 | 83.8055 | 89.991 | 0.0008037 | 90 | 0.8324 | -0.0006283 | 0.75529 | 10.2206 | 102.8165 | 103.9278 | 1.5047 | 19.099 | 86.4998 | 0.76157 | 134.2843 | 0.47469 | 0.4571 | 28.4253 | 19.1028 | 2.1695 | 3.7466 | 7.5781 | 5.1695 | 7.284 | 7.514 | 3.8049 | 4.5681 | 8.1679 | 1 | 6.4056 | 7.0527 | 0.97094 | 0.2 | 43.3908 | 37.4665 | 0.75529 | 134.3138 | 794.8997 | 497.823 | 1.0064 | -0.002749 | 0.75738 | 0.75737 | 9.9169 | 158051 | 1005-5 | 8 | 128 | 12.64
2020-11-10 | 13:51 | 82775 | 22.9897 | 7166.4229 | 3575 | 20 | 98.6227 | 120.7225 | 590.4236 | 101.5495 | 103.0109 | 556.1674 | 5.3057 | 86.8502 | 5.6435 | 0.75513 | 1.5039 | 95.9416 | 407.2462 | 115.3634 | 71.9871 | 42.968 | 1800.1827 | 23.4935 | 24.8367 | 90.0139 | 40.094 | 50.0253 | 90.2592 | 89.7185 | 88.3579 | 89.9457 | 79.8666 | 39.8144 | 94.6031 | 98.7355 | 90.5886 | 193.9322 | 84.0285 | 89.9889 | 0.0008057 | 90 | 0.8324 | -0.0006283 | 0.75512 | 10.2453 | 103.0097 | 103.935 | 1.5037 | 19.0815 | 86.5101 | 0.76139 | 134.3311 | 0.4646 | 0.44652 | 28.6847 | 19.0827 | 2.1682 | 3.747 | 7.4662 | 5.1643 | 7.2883 | 7.5176 | 3.7958 | 4.1647 | 8.1723 | 1 | 6.4632 | 7.0523 | 0.97344 | 0.2 | 43.3644 | 37.4698 | 0.75513 | 134.3168 | 801.4904 | 501.3086 | 1.0064 | -0.002749 | 0.75721 | 0.7572 | 9.9416 | 158051 | 1005-5 | 8 | 128 | 12.64
2020-11-10 | 13:51 | 82805 | 22.998 | 7166.4312 | 3605 | 20 | 98.6268 | 120.7016 | 590.0835 | 101.7122 | 102.7821 | 556.4394 | 5.3064 | 86.6928 | 5.6567 | 0.75521 | 1.505 | 95.9873 | 407.4587 | 115.1737 | 70.9006 | 42.9875 | 1799.9284 | 23.4801 | 25.0909 | 90.0146 | 40.1045 | 49.9986 | 90.2544 | 89.7009 | 88.369 | 89.9574 | 79.9336 | 39.8275 | 94.5947 | 98.7309 | 90.598 | 193.9016 | 83.8644 | 89.9777 | 0.0008045 | 90 | 0.8324 | -0.0006283 | 0.75519 | 10.2341 | 102.7903 | 103.9362 | 1.5015 | 19.057 | 86.4657 | 0.76153 | 134.2963 | 0.46675 | 0.44988 | 27.376 | 19.053 | 2.1718 | 3.7468 | 7.6267 | 5.1647 | 7.2845 | 7.5158 | 3.7779 | 3.8355 | 8.1746 | 1 | 6.3685 | 7.0603 | 0.98799 | 0.2 | 43.4363 | 37.4677 | 0.75521 | 134.3157 | 796.5205 | 500.3394 | 1.0064 | -0.002749 | 0.75729 | 0.75728 | 9.9304 | 158051 | 1005-5 | 8 | 128 | 12.64
2020-11-10 | 13:52 | 82835 | 23.0064 | 7166.4395 | 3635 | 20 | 98.6222 | 120.7015 | 589.8231 | 101.8359 | 102.7107 | 556.5361 | 5.3001 | 86.4339 | 5.6536 | 0.75562 | 1.496 | 95.8926 | 408.4836 | 115.0794 | 70.548 | 42.978 | 1800.3258 | 23.4919 | 25.1323 | 89.9555 | 40.0553 | 49.9913 | 90.2275 | 89.676 | 88.3616 | 89.9697 | 79.9525 | 39.8482 | 94.5779 | 98.732 | 90.5402 | 193.8429 | 83.6071 | 89.9518 | 0.0008027 | 90 | 0.8324 | -0.0006283 | 0.75559 | 10.177 | 102.7051 | 103.9201 | 1.5061 | 19.1436 | 86.4151 | 0.76266 | 134.28 | 0.46668 | 0.44872 | 25.87 | 19.1397 | 2.1783 | 3.7491 | 7.7089 | 5.1558 | 7.2788 | 7.5991 | 3.7456 | 3.3837 | 8.1741 | 1 | 6.331 | 7.0822 | 0.99284 | 0.2 | 43.566 | 37.4915 | 0.75562 | 134.3092 | 806.6814 | 501.8506 | 1.0064 | -0.002749 | 0.7577 | 0.75767 | 9.8732 | 158051 | 1005-5 | 8 | 128 | 12.64
2020-11-10 | 13:52 | 82865 | 23.0147 | 7166.4478 | 3665 | 20 | 98.6275 | 120.762 | 590.2698 | 102.119 | 102.9801 | 556.498 | 5.287 | 86.8517 | 5.6446 | 0.75494 | 1.5011 | 96.0769 | 407.8456 | 114.9632 | 71.7783 | 43.0217 | 1800.4489 | 23.4991 | 25.0235 | 89.9402 | 40.0411 | 49.9939 | 90.1965 | 89.6605 | 88.3438 | 89.9617 | 79.9132 | 39.8576 | 94.5619 | 98.7341 | 90.5357 | 193.8949 | 84.0293 | 89.9285 | 0.0008063 | 90 | 0.8324 | -0.0006283 | 0.75489 | 10.2783 | 102.9683 | 103.9144 | 1.4815 | 18.7568 | 86.4469 | 0.75963 | 134.4058 | 0.38921 | 0.37619 | 25.8738 | 18.759 | 2.1766 | 3.747 | 7.5509 | 5.1628 | 7.2904 | 7.6346 | 3.7241 | 3.1863 | 8.1761 | 1 | 6.3611 | 7.119 | 0.99219 | 0.2 | 43.5313 | 37.4702 | 0.75494 | 134.3221 | 803.505 | 501.8126 | 1.0064 | -0.002749 | 0.75702 | 0.75698 | 9.9746 | 158051 | 1005-5 | 8 | 128 | 12.64
2020-11-10 | 13:53 | 82895 | 23.023 | 7166.4561 | 3695 | 20 | 98.6251 | 120.7625 | 590.1142 | 102.3774 | 103.0173 | 556.9037 | 5.277 | 86.8037 | 5.6523 | 0.75488 | 1.4979 | 96.0319 | 407.5788 | 115.229 | 72.0151 | 42.9971 | 1800.3448 | 23.495 | 24.9672 | 89.933 | 40.0593 | 49.9921 | 90.1802 | 89.6358 | 88.3625 | 89.9485 | 79.9118 | 39.8634 | 94.5489 | 98.7559 | 90.5362 | 193.8451 | 83.9776 | 89.908 | 0.0008056 | 90 | 0.8324 | -0.0006283 | 0.75482 | 10.2887 | 103.0157 | 103.905 | 1.4799 | 18.742 | 86.4787 | 0.75986 | 134.3452 | 0.46601 | 0.44796 | 31.2244 | 18.7434 | 2.1797 | 3.7474 | 7.5281 | 5.1648 | 7.3094 | 7.6608 | 3.6977 | 2.8921 | 8.1788 | 1 | 6.3851 | 7.1541 | 0.99371 | 0.2 | 43.595 | 37.4744 | 0.75488 | 134.3238 | 797.5993 | 504.073 | 1.0064 | -0.002749 | 0.75696 | 0.7569 | 9.985 | 158051 | 1005-5 | 8 | 128 | 12.64
2020-11-10 | 13:53 | 82925 | 23.0314 | 7166.4644 | 3725 | 20 | 98.623 | 120.8053 | 589.9494 | 102.5726 | 102.9545 | 556.5325 | 5.2851 | 86.8739 | 5.6488 | 0.75465 | 1.495 | 96.0137 | 407.0916 | 115.3955 | 73.0634 | 42.9419 | 1799.9939 | 23.5032 | 25.0061 | 89.9174 | 40.047 | 49.9963 | 90.1807 | 89.6138 | 88.3593 | 89.9495 | 79.9065 | 39.8681 | 94.535 | 98.793 | 90.5313 | 193.8547 | 84.0495 | 89.8972 | 0.0008066 | 90 | 0.8324 | -0.0006283 | 0.75458 | 10.3238 | 102.9643 | 103.9187 | 1.4874 | 18.8798 | 86.4496 | 0.76159 | 134.3114 | 0.47314 | 0.45592 | 28.8266 | 18.877 | 2.1796 | 3.7478 | 7.5661 | 5.1618 | 7.3164 | 7.7053 | 3.6885 | 2.6472 | 8.1816 | 1 | 6.3704 | 7.1914 | 0.99102 | 0.2 | 43.5922 | 37.4776 | 0.75465 | 134.3283 | 799.727 | 495.4515 | 1.0064 | -0.002749 | 0.75673 | 0.75666 | 10.0201 | 158051 | 1005-5 | 8 | 128 | 12.64
2020-11-10 | 13:54 | 82955 | 23.0397 | 7166.4731 | 3755 | 20 | 98.6201 | 120.7931 | 589.7776 | 102.5733 | 102.8556 | 556.6571 | 5.3147 | 86.6783 | 5.6527 | 0.75495 | 1.469 | 96.0345 | 406.8975 | 115.3643 | 72.5572 | 42.775 | 1800.3121 | 23.5101 | 25.0497 | 89.8988 | 40.0269 | 49.9959 | 90.1743 | 89.6159 | 88.3616 | 89.9597 | 79.9219 | 39.8673 | 94.5243 | 98.8175 | 90.5317 | 193.8673 | 83.8519 | 89.8951 | 0.0008054 | 90 | 0.8324 | -0.0006283 | 0.75489 | 10.2791 | 102.8469 | 103.934 | 1.4781 | 18.7896 | 86.4285 | 0.7627 | 134.2985 | 0.46545 | 0.45 | 27.0889 | 18.7929 | 2.1835 | 3.7524 | 7.6463 | 5.1693 | 7.3142 | 7.7563 | 3.6823 | 2.5489 | 8.1857 | 1 | 6.3454 | 7.2263 | 0.99147 | 0.2 | 43.6703 | 37.5235 | 0.75495 | 134.3229 | 803.6171 | 505.5524 | 1.0064 | -0.002749 | 0.75704 | 0.75697 | 9.9753 | 158051 | 1005-5 | 8 | 128 | 12.64
2020-11-10 | 13:54 | 82985 | 23.048 | 7166.4814 | 3785 | 20 | 98.6177 | 120.7871 | 591.0383 | 102.3728 | 103.113 | 557.2186 | 5.2992 | 86.7914 | 5.6512 | 0.75485 | 1.4934 | 95.9369 | 407.6046 | 115.9663 | 74.204 | 42.6868 | 1800.4861 | 23.5296 | 25.0696 | 89.9067 | 40.0087 | 50.0184 | 90.1702 | 89.6282 | 88.3692 | 89.9634 | 79.9268 | 39.8818 | 94.5161 | 98.8809 | 90.5195 | 193.9658 | 83.9658 | 89.8992 | 0.0008057 | 90 | 0.8324 | -0.0006283 | 0.75478 | 10.2943 | 103.1075 | 103.9147 | 1.5067 | 19.1242 | 86.4215 | 0.76159 | 134.307 | 0.46167 | 0.44519 | 28.2116 | 19.1285 | 2.1863 | 3.7487 | 7.4761 | 5.1622 | 7.3162 | 7.7759 | 3.6482 | 2.3859 | 8.1859 | 1 | 6.3356 | 7.2552 | 0.97759 | 0.2 | 43.7267 | 37.4868 | 0.75485 | 134.3247 | 796.2771 | 494.8463 | 1.0064 | -0.002749 | 0.75693 | 0.75687 | 9.9906 | 158051 | 1005-5 | 8 | 128 | 12.64
2020-11-10 | 13:55 | 83015 | 23.0564 | 7166.4897 | 3815 | 20 | 98.6157 | 120.7404 | 590.2651 | 102.353 | 102.8735 | 556.7359 | 5.3354 | 86.6519 | 5.6591 | 0.75453 | 1.4829 | 95.9861 | 407.6206 | 116.056 | 71.7273 | 42.6916 | 1800.5232 | 23.514 | 24.9509 | 89.8913 | 40.0049 | 50.0134 | 90.1748 | 89.6278 | 88.3769 | 89.9643 | 79.9021 | 39.8883 | 94.5259 | 98.9447 | 90.5275 | 193.9213 | 83.8223 | 89.9013 | 0.0008049 | 90 | 0.8324 | -0.0006283 | 0.75447 | 10.3409 | 102.8821 | 103.9489 | 1.5001 | 19.0768 | 86.4381 | 0.76304 | 134.314 | 0.46494 | 0.44751 | 25.409 | 19.0667 | 2.1875 | 3.7506 | 7.6276 | 5.1647 | 7.3214 | 7.8277 | 3.6531 | 2.3086 | 8.1879 | 1 | 6.3843 | 7.2882 | 0.98056 | 0.2 | 43.7501 | 37.5058 | 0.75453 | 134.3303 | 802.4886 | 500.5931 | 1.0064 | -0.002749 | 0.75661 | 0.75655 | 10.0372 | 158051 | 1005-5 | 8 | 128 | 12.64
2020-11-10 | 13:55 | 83045 | 23.0647 | 7166.498 | 3845 | 20 | 98.6155 | 120.7778 | 590.5975 | 102.3837 | 103.0099 | 556.5991 | 5.3088 | 86.5351 | 5.6671 | 0.75535 | 1.4902 | 95.9638 | 408.6112 | 117.1909 | 71.7687 | 42.6567 | 1800.1453 | 23.5064 | 24.8684 | 89.8904 | 39.9579 | 49.9979 | 90.1747 | 89.641 | 88.3744 | 89.9552 | 79.8828 | 39.8777 | 94.5128 | 98.9938 | 90.5351 | 193.8626 | 83.7015 | 89.9078 | 0.0008032 | 90 | 0.8324 | -0.0006283 | 0.75529 | 10.2198 | 102.9911 | 103.9235 | 1.5078 | 19.168 | 86.3705 | 0.76275 | 134.3159 | 0.46381 | 0.44496 | 25.316 | 19.1672 | 2.1932 | 3.75 | 7.5605 | 5.1667 | 7.3358 | 7.8583 | 3.611 | 2.4471 | 8.1939 | 1 | 6.4274 | 7.3096 | 0.98897 | 0.2 | 43.8642 | 37.5001 | 0.75535 | 134.3153 | 802.2286 | 498.2274 | 1.0064 | -0.002749 | 0.75744 | 0.75738 | 9.916 | 158051 | 1005-5 | 8 | 128 | 12.64
2020-11-10 | 13:56 | 83075 | 23.073 | 7166.5063 | 3875 | 20 | 98.6119 | 120.758 | 590.5504 | 102.3145 | 103.0733 | 556.5067 | 5.3024 | 86.8768 | 5.6563 | 0.75581 | 1.5051 | 96.0039 | 408.1822 | 118.0311 | 72.1244 | 42.5898 | 1800.1135 | 23.4971 | 24.9946 | 89.8987 | 39.9334 | 50.0049 | 90.1759 | 89.6865 | 88.3701 | 89.9671 | 79.9106 | 39.8896 | 94.4972 | 99.0425 | 90.5152 | 193.8833 | 84.0486 | 89.9312 | 0.0008063 | 90 | 0.8324 | -0.0006283 | 0.75577 | 10.1502 | 103.0859 | 103.9183 | 1.5047 | 19.0917 | 86.3978 | 0.76126 | 134.2911 | 0.46826 | 0.44942 | 28.837 | 19.0906 | 2.1883 | 3.7463 | 7.5029 | 5.1612 | 7.3312 | 7.8783 | 3.5875 | 2.6707 | 8.1945 | 1 | 6.3936 | 7.3235 | 0.98445 | 0.2 | 43.767 | 37.4633 | 0.75581 | 134.3063 | 803.6511 | 499.3012 | 1.0064 | -0.002749 | 0.7579 | 0.75786 | 9.8464 | 158051 | 1005-5 | 8 | 128 | 12.64
2020-11-10 | 13:56 | 83105 | 23.0814 | 7166.5146 | 3905 | 20 | 98.6108 | 120.7749 | 589.9181 | 102.2956 | 102.937 | 556.4656 | 5.2985 | 86.8229 | 5.6518 | 0.7554 | 1.5041 | 96.0319 | 407.3091 | 119.0353 | 70.6874 | 42.452 | 1800.1546 | 23.4906 | 25.1288 | 89.888 | 39.9078 | 50.0016 | 90.17 | 89.6197 | 88.3796 | 89.9661 | 79.9347 | 39.8922 | 94.4945 | 99.0755 | 90.5097 | 193.8641 | 83.997 | 89.8948 | 0.0008062 | 90 | 0.8324 | -0.0006283 | 0.75534 | 10.2133 | 102.9476 | 103.9211 | 1.5065 | 19.0611 | 86.4599 | 0.75918 | 134.3623 | 0.46021 | 0.44359 | 30.3694 | 19.0576 | 2.1883 | 3.7462 | 7.5915 | 5.1638 | 7.3358 | 7.9246 | 3.5659 | 3.0205 | 8.1972 | 1 | 6.336 | 7.3696 | 0.98668 | 0.2 | 43.7652 | 37.4615 | 0.7554 | 134.3148 | 800.3594 | 502.7248 | 1.0064 | -0.002749 | 0.75749 | 0.75742 | 9.9095 | 158051 | 1005-5 | 8 | 128 | 12.64
2020-11-10 | 13:57 | 83135 | 23.0897 | 7166.5229 | 3935 | 20 | 98.6067 | 120.7695 | 589.8467 | 102.443 | 102.7737 | 556.7294 | 5.2985 | 86.5927 | 5.6574 | 0.75503 | 1.4789 | 95.9822 | 406.9689 | 119.5944 | 69.8881 | 42.4561 | 1800.2145 | 23.477 | 25.0767 | 89.8937 | 39.8745 | 50.0088 | 90.1768 | 89.6157 | 88.3763 | 89.9654 | 79.9405 | 39.8931 | 94.5063 | 99.1329 | 90.5149 | 193.9128 | 83.764 | 89.8962 | 0.0008041 | 90 | 0.8324 | -0.0006283 | 0.75496 | 10.2682 | 102.7791 | 103.9041 | 1.4627 | 18.4877 | 86.4273 | 0.75836 | 134.3388 | 0.49055 | 0.47214 | 34.7433 | 18.4885 | 2.1919 | 3.7507 | 7.7137 | 5.1563 | 7.3415 | 7.9493 | 3.5277 | 3.5013 | 8.2002 | 1 | 6.3428 | 7.4017 | 0.98225 | 0.2 | 43.839 | 37.5072 | 0.75503 | 134.3215 | 795.754 | 496.5379 | 1.0064 | -0.002749 | 0.75711 | 0.75704 | 9.9645 | 158051 | 1005-5 | 8 | 128 | 12.64
2020-11-10 | 13:57 | 83165 | 23.098 | 7166.5312 | 3965 | 20 | 98.6112 | 120.7572 | 591.1122 | 102.2486 | 103.0063 | 556.7118 | 5.3129 | 86.8448 | 5.6546 | 0.75506 | 1.5102 | 95.9373 | 408.2453 | 119.2106 | 71.0514 | 42.509 | 1800.31 | 23.4908 | 25.0104 | 89.9015 | 39.9336 | 50.0599 | 90.1749 | 89.6108 | 88.3879 | 89.9564 | 79.9055 | 39.8985 | 94.5023 | 99.1842 | 90.519 | 193.9156 | 84.0175 | 89.8928 | 0.0008058 | 90 | 0.8324 | -0.0006283 | 0.75499 | 10.2635 | 102.9994 | 103.9123 | 1.5131 | 19.1957 | 86.4025 | 0.76116 | 134.304 | 0.45573 | 0.44008 | 27.4581 | 19.1963 | 2.1944 | 3.7457 | 7.5819 | 5.1572 | 7.3548 | 7.9711 | 3.5093 | 3.9535 | 8.202 | 1 | 6.3607 | 7.4333 | 0.9491 | 0.2 | 43.887 | 37.4571 | 0.75506 | 134.321 | 807.2607 | 504.0382 | 1.0064 | -0.002749 | 0.75714 | 0.75708 | 9.9598 | 158051 | 1005-5 | 8 | 128 | 12.64
2020-11-10 | 13:58 | 83195 | 23.1064 | 7166.5396 | 3995 | 20 | 98.6098 | 120.7818 | 590.1194 | 102.2108 | 103.0355 | 556.8466 | 5.3031 | 86.8215 | 5.6598 | 0.75428 | 1.5096 | 95.9442 | 407.4588 | 119.0471 | 71.0786 | 42.4678 | 1800.4673 | 23.4959 | 25.1701 | 89.8971 | 39.8937 | 50.0446 | 90.1851 | 89.6326 | 88.3779 | 89.9615 | 79.9371 | 39.9025 | 94.5022 | 99.2455 | 90.5132 | 193.9275 | 83.9916 | 89.9088 | 0.0008054 | 90 | 0.8324 | -0.0006283 | 0.75423 | 10.3759 | 103.0501 | 103.9101 | 1.5076 | 19.1471 | 86.4288 | 0.762 | 134.3947 | 0.45301 | 0.44029 | 26.3903 | 19.1506 | 2.1951 | 3.7458 | 7.5536 | 5.1505 | 7.3557 | 8.0073 | 3.4845 | 4.3062 | 8.2039 | 1 | 6.2897 | 7.4495 | 0.95568 | 0.2 | 43.9029 | 37.458 | 0.75428 | 134.3345 | 801.9273 | 497.5146 | 1.0064 | -0.002749 | 0.75636 | 0.7563 | 10.0722 | 158051 | 1005-5 | 8 | 128 | 12.64
2020-11-10 | 13:58 | 83225 | 23.1147 | 7166.5479 | 4025 | 20 | 98.6125 | 120.7215 | 590.0952 | 101.9952 | 102.7895 | 556.9513 | 5.3058 | 86.6126 | 5.6605 | 0.75423 | 1.4771 | 96.0517 | 407.026 | 118.9472 | 70.2691 | 42.4423 | 1800.1161 | 23.4864 | 25.1138 | 89.879 | 39.9042 | 50.0331 | 90.1869 | 89.6523 | 88.393 | 89.985 | 79.9383 | 39.9133 | 94.5013 | 99.3038 | 90.5092 | 193.887 | 83.7823 | 89.9196 | 0.000804 | 90 | 0.8324 | -0.0006283 | 0.75418 | 10.3824 | 102.7722 | 103.9202 | 1.4786 | 18.7312 | 86.4387 | 0.7601 | 134.3193 | 0.46761 | 0.45044 | 30.4194 | 18.7339 | 2.1983 | 3.7511 | 7.7334 | 5.158 | 7.336 | 8.0648 | 3.4677 | 4.6385 | 8.2038 | 1 | 6.2931 | 7.4719 | 0.96036 | 0.2 | 43.9657 | 37.5112 | 0.75423 | 134.335 | 797.3414 | 504.4824 | 1.0064 | -0.002749 | 0.75631 | 0.75626 | 10.0787 | 158051 | 1005-5 | 8 | 128 | 12.64
2020-11-10 | 13:59 | 83255 | 23.123 | 7166.5562 | 4055 | 20 | 98.6066 | 120.7433 | 590.906 | 102.1839 | 103.1001 | 556.3771 | 5.3117 | 87.0178 | 5.6515 | 0.7543 | 1.5084 | 95.9332 | 408.1715 | 118.1927 | 71.9081 | 42.4396 | 1800.1888 | 23.4901 | 25.1303 | 89.8855 | 39.9395 | 50.0059 | 90.1823 | 89.6304 | 88.4095 | 89.9884 | 79.9477 | 39.9095 | 94.4957 | 99.3532 | 90.5154 | 193.9752 | 84.192 | 89.9063 | 0.0008072 | 90 | 0.8324 | -0.0006283 | 0.75424 | 10.3742 | 103.0852 | 103.9229 | 1.5096 | 19.1631 | 86.3789 | 0.76166 | 134.2867 | 0.46785 | 0.44914 | 28.1225 | 19.1637 | 2.1942 | 3.7455 | 7.5366 | 5.1449 | 7.3326 | 8.0926 | 3.4454 | 4.8823 | 8.2077 | 1 | 6.2686 | 7.5098 | 0.97523 | 0.2 | 43.8848 | 37.455 | 0.7543 | 134.3343 | 801.7112 | 499.8676 | 1.0064 | -0.002749 | 0.75638 | 0.75632 | 10.0705 | 158051 | 1005-5 | 8 | 128 | 12.64
2020-11-10 | 13:59 | 83285 | 23.1314 | 7166.5645 | 4085 | 20 | 98.6086 | 120.7342 | 590.6948 | 102.0773 | 103.1778 | 556.2364 | 5.3144 | 87.1669 | 5.6585 | 0.75408 | 1.5037 | 96.0629 | 407.6169 | 117.6645 | 71.3101 | 42.495 | 1800.4006 | 23.471 | 25.0845 | 89.896 | 39.9544 | 50.0174 | 90.1893 | 89.6622 | 88.4063 | 89.9875 | 79.9344 | 39.9206 | 94.5111 | 99.402 | 90.5047 | 193.9788 | 84.3376 | 89.9257 | 0.0008094 | 90 | 0.8324 | -0.0006283 | 0.75403 | 10.4046 | 103.1738 | 103.9175 | 1.4996 | 19.0048 | 86.4367 | 0.76039 | 134.3823 | 0.47283 | 0.45229 | 29.2556 | 19.0085 | 2.1854 | 3.7457 | 7.4649 | 5.1557 | 7.3336 | 8.1121 | 3.4158 | 5.0917 | 8.2072 | 1 | 6.272 | 7.5208 | 0.96865 | 0.2 | 43.7073 | 37.457 | 0.75408 | 134.3376 | 798.8962 | 501.6221 | 1.0064 | -0.002749 | 0.75615 | 0.75611 | 10.1009 | 158051 | 1005-5 | 8 | 128 | 12.64
2020-11-10 | 14:00 | 83315 | 23.1397 | 7166.5728 | 4115 | 20 | 98.6085 | 120.7069 | 590.189 | 102.1096 | 103.0903 | 556.7211 | 5.3224 | 86.8058 | 5.6586 | 0.75447 | 1.4985 | 95.9415 | 407.5186 | 117.5494 | 70.3935 | 42.4299 | 1800.1528 | 23.4631 | 24.9477 | 89.8848 | 39.9591 | 50.0252 | 90.1965 | 89.639 | 88.4048 | 89.987 | 79.9374 | 39.93 | 94.5086 | 99.453 | 90.4999 | 193.9153 | 83.9765 | 89.9177 | 0.0008059 | 90 | 0.8324 | -0.0006283 | 0.75442 | 10.3477 | 103.0961 | 103.923 | 1.5086 | 19.1816 | 86.3857 | 0.76287 | 134.298 | 0.46376 | 0.44702 | 25.3879 | 19.1841 | 2.1881 | 3.7477 | 7.5047 | 5.1447 | 7.3343 | 8.1597 | 3.394 | 5.2669 | 8.2072 | 1 | 6.3239 | 7.5483 | 0.96212 | 0.2 | 43.7627 | 37.4774 | 0.75447 | 134.3308 | 792.7865 | 498.1349 | 1.0064 | -0.002749 | 0.75655 | 0.7565 | 10.044 | 158051 | 1005-5 | 8 | 128 | 12.64
2020-11-10 | 14:00 | 83345 | 23.148 | 7166.5811 | 4145 | 20 | 98.6065 | 120.7709 | 590.3303 | 102.2045 | 103.0884 | 556.5376 | 5.2937 | 87.0431 | 5.66 | 0.75392 | 1.5098 | 96.0558 | 407.37 | 116.3631 | 71.3117 | 42.2864 | 1800.1638 | 23.4644 | 24.9358 | 89.8768 | 40.028 | 50.0181 | 90.1932 | 89.6447 | 88.411 | 89.9865 | 79.929 | 39.9342 | 94.4939 | 99.4915 | 90.5106 | 193.8569 | 84.2131 | 89.9189 | 0.0008074 | 90 | 0.8324 | -0.0006283 | 0.75387 | 10.4284 | 103.0858 | 103.8988 | 1.5085 | 19.1134 | 86.3768 | 0.76023 | 134.3632 | 0.46193 | 0.4429 | 29.5193 | 19.1125 | 2.1837 | 3.7448 | 7.4977 | 5.1559 | 7.335 | 8.2044 | 3.3513 | 5.3657 | 8.2083 | 1 | 6.3406 | 7.5744 | 0.96618 | 0.2 | 43.6744 | 37.4476 | 0.75392 | 134.3407 | 801.1473 | 505.4889 | 1.0064 | -0.002749 | 0.75599 | 0.75594 | 10.1248 | 158051 | 1005-5 | 8 | 128 | 12.64
2020-11-10 | 14:01 | 83375 | 23.1564 | 7166.5894 | 4175 | 20 | 98.6088 | 120.7725 | 590.5303 | 101.9621 | 103.0897 | 556.8842 | 5.3042 | 87.0949 | 5.6635 | 0.75431 | 1.5062 | 95.9859 | 407.4611 | 116.0585 | 71.9737 | 42.1103 | 1800.3562 | 23.4524 | 25.0001 | 89.8731 | 40.0278 | 50.0035 | 90.1992 | 89.6374 | 88.4204 | 90.0058 | 79.9523 | 39.9352 | 94.5032 | 99.5284 | 90.5112 | 193.8569 | 84.2632 | 89.9183 | 0.0008085 | 90 | 0.8324 | -0.0006283 | 0.75426 | 10.3712 | 103.08 | 103.9094 | 1.5086 | 19.1012 | 86.4052 | 0.75971 | 134.3527 | 0.4522 | 0.43723 | 28.971 | 19.1021 | 2.1776 | 3.7455 | 7.4849 | 5.1492 | 7.3173 | 8.2465 | 3.3348 | 5.2343 | 8.21 | 1 | 6.3196 | 7.5958 | 0.97365 | 0.2 | 43.552 | 37.4547 | 0.75431 | 134.3337 | 798.9834 | 500.0148 | 1.0064 | -0.002749 | 0.75639 | 0.75634 | 10.0675 | 158051 | 1005-5 | 8 | 128 | 12.64
2020-11-10 | 14:01 | 83405 | 23.1647 | 7166.5981 | 4205 | 20 | 98.613 | 120.7468 | 591.0606 | 101.9949 | 103.2085 | 556.5897 | 5.2888 | 87.0556 | 5.6554 | 0.75398 | 1.5116 | 95.998 | 407.9936 | 115.6621 | 73.2545 | 41.9609 | 1800.3 | 23.4494 | 24.9095 | 89.8914 | 40.0369 | 49.9858 | 90.2033 | 89.6448 | 88.4118 | 90.0161 | 79.9481 | 39.9326 | 94.4943 | 99.5706 | 90.5095 | 193.9029 | 84.2279 | 89.9241 | 0.0008083 | 90 | 0.8324 | -0.0006283 | 0.75393 | 10.4193 | 103.2058 | 103.9026 | 1.5121 | 19.1298 | 86.4419 | 0.75907 | 134.354 | 0.46137 | 0.44621 | 30.6477 | 19.1272 | 2.1726 | 3.745 | 7.3857 | 5.1464 | 7.3082 | 8.2572 | 3.3087 | 4.9262 | 8.2127 | 1 | 6.362 | 7.6149 | 0.98443 | 0.2 | 43.4518 | 37.4497 | 0.75398 | 134.3395 | 798.2045 | 498.901 | 1.0064 | -0.002749 | 0.75605 | 0.75601 | 10.1157 | 158051 | 1005-5 | 8 | 128 | 12.64
2020-11-10 | 14:02 | 83435 | 23.173 | 7166.6064 | 4235 | 20 | 98.61 | 120.6828 | 590.841 | 101.8177 | 103.1878 | 556.4554 | 5.3162 | 87.0862 | 5.6468 | 0.75391 | 1.5038 | 95.8859 | 409.0544 | 115.9757 | 72.4637 | 41.956 | 1800.0349 | 23.438 | 25.0065 | 89.8975 | 40.0332 | 50.0073 | 90.1977 | 89.6469 | 88.4012 | 89.9932 | 79.9541 | 39.9216 | 94.4992 | 99.608 | 90.5115 | 193.9213 | 84.2628 | 89.9223 | 0.0008083 | 90 | 0.8324 | -0.0006283 | 0.75386 | 10.4301 | 103.1787 | 103.9267 | 1.5036 | 19.0652 | 86.413 | 0.7608 | 134.2948 | 0.46984 | 0.45123 | 30.0356 | 19.0648 | 2.1667 | 3.7455 | 7.3828 | 5.1375 | 7.3289 | 8.2817 | 3.3007 | 4.6771 | 8.2175 | 1 | 6.3235 | 7.637 | 0.97148 | 0.2 | 43.3334 | 37.4547 | 0.75391 | 134.3408 | 808.2853 | 503.7714 | 1.0064 | -0.002749 | 0.75598 | 0.75593 | 10.1265 | 158051 | 1005-5 | 8 | 128 | 12.64
2020-11-10 | 14:02 | 83465 | 23.1814 | 7166.6147 | 4265 | 20 | 98.6159 | 120.7354 | 590.6833 | 101.97 | 103.2682 | 556.8368 | 5.3009 | 87.0905 | 5.6516 | 0.75462 | 1.4857 | 96.0552 | 408.2764 | 115.8562 | 72.3385 | 42.0146 | 1800.1467 | 23.4447 | 24.9594 | 89.8882 | 40.046 | 50.0156 | 90.2227 | 89.6453 | 88.409 | 89.9821 | 79.9225 | 39.9301 | 94.5013 | 99.6695 | 90.4947 | 193.929 | 84.2647 | 89.934 | 0.0008088 | 90 | 0.8324 | -0.0006283 | 0.75458 | 10.3241 | 103.2592 | 103.919 | 1.4843 | 18.833 | 86.4728 | 0.76129 | 134.303 | 0.47421 | 0.4558 | 29.232 | 18.8373 | 2.1592 | 3.7486 | 7.3035 | 5.1435 | 7.3386 | 8.3248 | 3.2695 | 4.3609 | 8.2177 | 1 | 6.3426 | 7.6554 | 0.9659 | 0.2 | 43.1839 | 37.4856 | 0.75462 | 134.3276 | 792.1603 | 503.1707 | 1.0064 | -0.002749 | 0.7567 | 0.75666 | 10.0204 | 158051 | 1005-5 | 8 | 128 | 12.64
2020-11-10 | 14:03 | 83495 | 23.1897 | 7166.623 | 4295 | 20 | 98.6165 | 120.6981 | 590.3277 | 102.0289 | 103.1685 | 556.7502 | 5.2911 | 87.0932 | 5.6554 | 0.7543 | 1.4777 | 95.9449 | 407.361 | 115.6852 | 71.9487 | 42.1167 | 1800.3911 | 23.4404 | 24.995 | 89.883 | 40.0465 | 49.9913 | 90.2078 | 89.6587 | 88.414 | 89.9907 | 79.9365 | 39.9307 | 94.4986 | 99.7189 | 90.5091 | 193.9218 | 84.2654 | 89.9333 | 0.0008088 | 90 | 0.8324 | -0.0006283 | 0.75425 | 10.3719 | 103.1793 | 103.8983 | 1.4826 | 18.8084 | 86.4418 | 0.76119 | 134.3332 | 0.47214 | 0.45194 | 28.623 | 18.8077 | 2.1541 | 3.75 | 7.337 | 5.1397 | 7.3308 | 8.3658 | 3.2292 | 4.0896 | 8.2201 | 1 | 6.3284 | 7.678 | 0.9807 | 0.2 | 43.0815 | 37.4998 | 0.7543 | 134.3335 | 804.005 | 499.5842 | 1.0064 | -0.002749 | 0.75637 | 0.75633 | 10.0682 | 158051 | 1005-5 | 8 | 128 | 12.64
2020-11-10 | 14:03 | 83525 | 23.198 | 7166.6313 | 4325 | 20 | 98.6159 | 120.6757 | 589.9396 | 101.9136 | 102.9265 | 556.4638 | 5.2906 | 86.9158 | 5.6542 | 0.7547 | 1.5046 | 96.0093 | 407.1868 | 116.386 | 69.4806 | 42.2237 | 1800.5973 | 23.4374 | 25.0652 | 89.8774 | 40.0124 | 49.9879 | 90.2096 | 89.678 | 88.4248 | 90.0091 | 79.971 | 39.934 | 94.4883 | 99.7691 | 90.5167 | 193.9356 | 84.0887 | 89.9438 | 0.0008068 | 90 | 0.8324 | -0.0006283 | 0.75467 | 10.3116 | 102.9253 | 103.9006 | 1.5036 | 19.069 | 86.4342 | 0.76094 | 134.3176 | 0.4672 | 0.44983 | 28.409 | 19.0695 | 2.1542 | 3.7449 | 7.4925 | 5.1408 | 7.3146 | 8.4094 | 3.2074 | 3.9421 | 8.2212 | 1 | 6.2967 | 7.6901 | 0.98369 | 0.2 | 43.0838 | 37.4492 | 0.7547 | 134.3259 | 802.1452 | 495.9679 | 1.0064 | -0.002749 | 0.75678 | 0.75675 | 10.0079 | 158051 | 1005-5 | 8 | 128 | 12.64
2020-11-10 | 14:04 | 83555 | 23.2064 | 7166.6396 | 4355 | 20 | 98.6152 | 120.6828 | 590.2595 | 101.9572 | 102.8874 | 556.8913 | 5.2926 | 86.8181 | 5.6568 | 0.75486 | 1.5066 | 96.0204 | 407.1942 | 116.1303 | 69.6297 | 42.3252 | 1800.3168 | 23.4436 | 25.1932 | 89.8762 | 40.0474 | 49.9728 | 90.2125 | 89.6886 | 88.4104 | 89.994 | 79.9827 | 39.9297 | 94.4924 | 99.814 | 90.5053 | 193.9261 | 83.9897 | 89.9505 | 0.0008057 | 90 | 0.8324 | -0.0006283 | 0.75483 | 10.2872 | 102.8893 | 103.9055 | 1.5028 | 19.0707 | 86.4503 | 0.76141 | 134.3339 | 0.46849 | 0.44874 | 27.7031 | 19.0728 | 2.1542 | 3.7445 | 7.5292 | 5.1485 | 7.3281 | 8.4486 | 3.1859 | 3.7927 | 8.2243 | 1 | 6.2254 | 7.6989 | 0.99371 | 0.2 | 43.0846 | 37.445 | 0.75486 | 134.3227 | 801.5929 | 502.7673 | 1.0064 | -0.002749 | 0.75695 | 0.75691 | 9.9834 | 158051 | 1005-5 | 8 | 128 | 12.64
2020-11-10 | 14:04 | 83585 | 23.2147 | 7166.6479 | 4385 | 20 | 98.6164 | 120.6823 | 590.3443 | 101.859 | 102.8605 | 556.4666 | 5.337 | 86.845 | 5.6509 | 0.75525 | 1.5043 | 95.9716 | 407.712 | 116.6284 | 69.121 | 42.4001 | 1800.4881 | 23.4306 | 25.1589 | 89.8741 | 39.9805 | 49.9667 | 90.2118 | 89.6704 | 88.4086 | 89.984 | 79.9816 | 39.9339 | 94.4873 | 99.836 | 90.4926 | 193.9374 | 84.0196 | 89.9411 | 0.0008064 | 90 | 0.8324 | -0.0006283 | 0.75522 | 10.2311 | 102.8631 | 103.9458 | 1.502 | 19.0379 | 86.4052 | 0.76049 | 134.3139 | 0.47321 | 0.45447 | 29.7442 | 19.0399 | 2.1525 | 3.7451 | 7.5612 | 5.1438 | 7.337 | 8.4895 | 3.1927 | 3.6699 | 8.2253 | 1 | 6.2118 | 7.7218 | 0.99939 | 0.2 | 43.0491 | 37.4508 | 0.75525 | 134.3161 | 789.0349 | 496.0258 | 1.0064 | -0.002749 | 0.75734 | 0.7573 | 9.9274 | 158051 | 1005-5 | 8 | 128 | 12.64
2020-11-10 | 14:05 | 83615 | 23.223 | 7166.6562 | 4415 | 20 | 98.6183 | 120.6784 | 590.635 | 101.8299 | 103.0758 | 556.6969 | 5.3165 | 86.9929 | 5.6542 | 0.75518 | 1.5059 | 96.0403 | 407.4152 | 116.6374 | 70.7914 | 42.3562 | 1800.6032 | 23.427 | 25.059 | 89.8792 | 40.0331 | 49.9851 | 90.2257 | 89.6641 | 88.4028 | 89.977 | 79.9531 | 39.9253 | 94.497 | 99.865 | 90.5039 | 193.9063 | 84.1658 | 89.9449 | 0.0008067 | 90 | 0.8324 | -0.0006283 | 0.75515 | 10.2412 | 103.0655 | 103.9387 | 1.51 | 19.1772 | 86.4205 | 0.76203 | 134.3017 | 0.46548 | 0.44811 | 26.6655 | 19.1802 | 2.1511 | 3.7446 | 7.4247 | 5.1505 | 7.3441 | 8.5 | 3.1661 | 3.6411 | 8.2297 | 1 | 6.2414 | 7.7351 | 0.98975 | 0.2 | 43.0229 | 37.4462 | 0.75518 | 134.3172 | 802.991 | 496.9922 | 1.0064 | -0.002749 | 0.75727 | 0.75723 | 9.9374 | 158051 | 1005-5 | 8 | 128 | 12.64
2020-11-10 | 14:05 | 83645 | 23.2314 | 7166.6646 | 4445 | 20 | 98.619 | 120.6891 | 589.9639 | 101.798 | 103.0401 | 556.9111 | 5.2713 | 86.9176 | 5.651 | 0.75517 | 1.5054 | 95.9075 | 408.4193 | 116.106 | 70.9703 | 42.2778 | 1800.2803 | 23.434 | 25.0175 | 89.9395 | 40.0306 | 49.9917 | 90.2371 | 89.6614 | 88.3843 | 89.9835 | 79.9537 | 39.9244 | 94.5013 | 99.9096 | 90.5437 | 193.8867 | 84.0921 | 89.9492 | 0.0008065 | 90 | 0.8324 | -0.0006283 | 0.75514 | 10.2427 | 103.0487 | 103.896 | 1.5046 | 19.0897 | 86.4072 | 0.76124 | 134.3036 | 0.4639 | 0.44508 | 27.3503 | 19.0882 | 2.147 | 3.7445 | 7.4322 | 5.143 | 7.3385 | 8.4363 | 3.113 | 3.5217 | 8.2322 | 1 | 6.2539 | 7.7486 | 0.98648 | 0.2 | 42.9394 | 37.4446 | 0.75517 | 134.3173 | 789.8135 | 504.6463 | 1.0064 | -0.002749 | 0.75725 | 0.75722 | 9.9389 | 158051 | 1005-5 | 8 | 128 | 12.64
2020-11-10 | 14:06 | 83675 | 23.2397 | 7166.6729 | 4475 | 20 | 98.6181 | 120.6914 | 590.0275 | 101.6483 | 103.0826 | 556.3603 | 5.3092 | 86.798 | 5.6461 | 0.75523 | 1.5096 | 95.9935 | 408.1838 | 116.2871 | 73.1425 | 42.1773 | 1800.3477 | 23.4341 | 25.0289 | 89.9898 | 40.0012 | 49.9658 | 90.3046 | 89.7299 | 88.3987 | 89.992 | 79.9577 | 39.9235 | 94.5314 | 99.9489 | 90.5813 | 193.921 | 83.9749 | 90.0173 | 0.0008056 | 90 | 0.8324 | -0.0006283 | 0.75524 | 10.2278 | 103.0779 | 103.9233 | 1.5113 | 19.1868 | 86.4189 | 0.76172 | 134.314 | 0.46529 | 0.44747 | 26.1631 | 19.1911 | 2.1459 | 3.7442 | 7.4042 | 5.1429 | 7.3303 | 8.3776 | 3.1144 | 3.4985 | 8.2346 | 1 | 6.2497 | 7.709 | 1.0036 | 0.2 | 42.9177 | 37.4423 | 0.75523 | 134.3141 | 792.1777 | 501.329 | 1.0064 | -0.002749 | 0.75731 | 0.75732 | 9.9241 | 158051 | 1005-5 | 8 | 128 | 12.64
2020-11-10 | 14:06 | 83705 | 23.248 | 7166.6812 | 4505 | 20 | 98.62 | 120.7152 | 589.8734 | 101.7179 | 103.2489 | 556.6356 | 5.3037 | 86.9711 | 5.6377 | 0.75527 | 1.4988 | 96.0242 | 407.1988 | 116.6364 | 73.4904 | 42.0449 | 1800.4748 | 23.4376 | 25.0445 | 90.0211 | 40.0462 | 49.974 | 90.3279 | 89.7716 | 88.3903 | 89.9819 | 79.9582 | 39.9171 | 94.5553 | 99.9808 | 90.5878 | 194.0048 | 84.1522 | 90.0498 | 0.0008078 | 90 | 0.8324 | -0.0006283 | 0.75531 | 10.2179 | 103.2533 | 103.9141 | 1.4994 | 19.04 | 86.4883 | 0.76192 | 134.3063 | 0.45914 | 0.44224 | 26.4649 | 19.0427 | 2.1393 | 3.7451 | 7.2706 | 5.1501 | 7.3397 | 8.3363 | 3.0871 | 3.4553 | 8.2384 | 1 | 6.2407 | 7.6832 | 1.0004 | 0.2 | 42.7868 | 37.4511 | 0.75527 | 134.3122 | 801.5816 | 508.6928 | 1.0064 | -0.002749 | 0.75736 | 0.75739 | 9.9142 | 158051 | 1005-5 | 8 | 128 | 12.64
2020-11-10 | 14:07 | 83735 | 23.2564 | 7166.6895 | 4535 | 20 | 98.6201 | 120.7179 | 590.064 | 101.8015 | 103.0586 | 556.7386 | 5.3081 | 86.6169 | 5.6498 | 0.75507 | 1.5021 | 95.9748 | 406.9341 | 116.5857 | 72.545 | 41.946 | 1800.5778 | 23.4447 | 25.0164 | 90.0213 | 40.0117 | 49.9977 | 90.3402 | 89.7637 | 88.4066 | 89.9883 | 79.9436 | 39.9246 | 94.569 | 99.9879 | 90.603 | 193.9304 | 83.792 | 90.0519 | 0.0008043 | 90 | 0.8324 | -0.0006283 | 0.75511 | 10.2472 | 103.0576 | 103.923 | 1.499 | 18.9179 | 86.4826 | 0.75721 | 134.3553 | 0.48414 | 0.46518 | 33.2161 | 18.9245 | 2.1437 | 3.7444 | 7.3776 | 5.1454 | 7.3335 | 8.3305 | 3.0718 | 3.4343 | 8.2391 | 1 | 6.2509 | 7.6654 | 0.98698 | 0.2 | 42.8739 | 37.4442 | 0.75507 | 134.3158 | 799.643 | 501.9959 | 1.0064 | -0.002749 | 0.75716 | 0.75719 | 9.9435 | 158051 | 1005-5 | 8 | 128 | 12.64
2020-11-10 | 14:07 | 83765 | 23.2647 | 7166.6978 | 4565 | 20 | 98.6187 | 120.7072 | 590.3658 | 101.782 | 102.9873 | 556.7381 | 5.3025 | 86.6863 | 5.6448 | 0.7545 | 1.5026 | 96.1017 | 407.3366 | 117.0501 | 70.8411 | 41.8729 | 1800.2147 | 23.4591 | 25.1152 | 90.0347 | 39.9815 | 49.9998 | 90.3601 | 89.768 | 88.423 | 89.999 | 79.9922 | 39.9406 | 94.5843 | 99.9847 | 90.6282 | 193.9746 | 83.8639 | 90.0641 | 0.0008041 | 90 | 0.8324 | -0.0006283 | 0.75454 | 10.3293 | 102.9912 | 103.9314 | 1.4881 | 18.7912 | 86.4678 | 0.75768 | 134.3729 | 0.47534 | 0.45863 | 33.4659 | 18.7877 | 2.1496 | 3.7437 | 7.4217 | 5.1541 | 7.3243 | 8.3057 | 3.0585 | 3.4933 | 8.2371 | 1 | 6.2023 | 7.6411 | 0.98556 | 0.2 | 42.9914 | 37.4374 | 0.7545 | 134.3256 | 801.181 | 502.2364 | 1.0064 | -0.002749 | 0.75658 | 0.75662 | 10.0257 | 158051 | 1005-5 | 8 | 128 | 12.64
2020-11-10 | 14:08 | 83795 | 23.273 | 7166.7061 | 4595 | 20 | 98.6162 | 120.7297 | 589.4706 | 101.6443 | 102.9625 | 557.1029 | 5.3063 | 86.4808 | 5.6509 | 0.75437 | 1.516 | 95.9447 | 406.7146 | 117.782 | 69.7771 | 41.7473 | 1800.2325 | 23.4632 | 25.1579 | 90.0376 | 39.9408 | 49.983 | 90.3566 | 89.7965 | 88.431 | 90.0163 | 80.0035 | 39.9508 | 94.5958 | 99.9725 | 90.6102 | 194.0043 | 83.6554 | 90.0765 | 0.0008023 | 90 | 0.8324 | -0.0006283 | 0.75442 | 10.3472 | 102.9599 | 103.9166 | 1.5183 | 19.2401 | 86.501 | 0.76032 | 134.3134 | 0.46666 | 0.45014 | 26.3715 | 19.241 | 2.1589 | 3.7416 | 7.4419 | 5.1471 | 7.3083 | 8.2913 | 3.0254 | 3.5657 | 8.2362 | 1 | 6.1573 | 7.6088 | 0.99607 | 0.2 | 43.1783 | 37.4162 | 0.75437 | 134.3276 | 803.2293 | 496.1202 | 1.0064 | -0.002749 | 0.75645 | 0.7565 | 10.0436 | 158051 | 1005-5 | 8 | 128 | 12.64
2020-11-10 | 14:08 | 83825 | 23.2814 | 7166.7144 | 4625 | 20 | 98.6191 | 120.7233 | 590.5521 | 101.6111 | 103.3805 | 556.7649 | 5.2696 | 86.7246 | 5.6487 | 0.75396 | 1.5084 | 95.9409 | 407.9306 | 117.8146 | 72.7334 | 41.6736 | 1800.5206 | 23.4704 | 24.9788 | 90.0416 | 39.9526 | 49.9883 | 90.3698 | 89.8225 | 88.4259 | 90.0028 | 79.9707 | 39.9487 | 94.6091 | 99.9545 | 90.6114 | 193.9981 | 83.9003 | 90.0961 | 0.0008042 | 90 | 0.8324 | -0.0006283 | 0.75402 | 10.4058 | 103.3712 | 103.8986 | 1.5129 | 19.1836 | 86.488 | 0.76079 | 134.3443 | 0.45756 | 0.44484 | 26.536 | 19.1869 | 2.1595 | 3.7426 | 7.1497 | 5.1452 | 7.3202 | 8.2723 | 2.9925 | 3.7298 | 8.2383 | 1 | 6.22 | 7.5691 | 0.99385 | 0.2 | 43.1902 | 37.4263 | 0.75396 | 134.3343 | 800.1966 | 498.8375 | 1.0064 | -0.002749 | 0.75604 | 0.7561 | 10.1023 | 158051 | 1005-5 | 8 | 128 | 12.64
2020-11-10 | 14:09 | 83855 | 23.2897 | 7166.7231 | 4655 | 20 | 98.6209 | 120.7096 | 589.6345 | 101.5207 | 103.2353 | 556.5681 | 5.2971 | 86.9571 | 5.6361 | 0.7527 | 1.5083 | 95.934 | 408.0416 | 117.4189 | 72.0913 | 41.6001 | 1800.0961 | 23.4742 | 24.985 | 90.0637 | 39.9594 | 49.9888 | 90.3663 | 89.8156 | 88.4174 | 90.0031 | 79.9535 | 39.9405 | 94.6081 | 99.915 | 90.6159 | 193.9734 | 84.139 | 90.0909 | 0.0008066 | 90 | 0.8324 | -0.0006283 | 0.75276 | 10.5913 | 103.2439 | 103.9208 | 1.483 | 18.5989 | 86.5168 | 0.75247 | 134.4507 | 0.44153 | 0.43015 | 38.2643 | 18.5944 | 2.1535 | 3.7412 | 7.1989 | 5.1466 | 7.3206 | 8.2291 | 2.9895 | 3.909 | 8.2419 | 1 | 6.2176 | 7.5485 | 0.99429 | 0.2 | 43.0696 | 37.4116 | 0.7527 | 134.3571 | 809.3259 | 502.2727 | 1.0064 | -0.002749 | 0.75477 | 0.75483 | 10.2879 | 158051 | 1005-5 | 8 | 128 | 12.64
2020-11-10 | 14:09 | 83885 | 23.298 | 7166.7314 | 4685 | 20 | 98.6187 | 120.7026 | 589.7655 | 101.5677 | 103.0908 | 556.6686 | 5.3136 | 86.8114 | 5.6418 | 0.75221 | 1.5063 | 96.021 | 407.7571 | 118.0863 | 71.2767 | 41.536 | 1800.5151 | 23.4906 | 25.0511 | 90.0605 | 39.987 | 50.0082 | 90.3685 | 89.8018 | 88.4361 | 90.0121 | 79.9923 | 39.9338 | 94.6152 | 99.8767 | 90.6044 | 193.9793 | 83.9905 | 90.0852 | 0.0008054 | 90 | 0.8324 | -0.0006283 | 0.75226 | 10.664 | 103.0862 | 103.9253 | 1.5075 | 19.1148 | 86.5472 | 0.76077 | 134.3603 | 0.46155 | 0.4461 | 26.4398 | 19.1137 | 2.1567 | 3.7415 | 7.2785 | 5.147 | 7.3124 | 8.2162 | 2.9724 | 4.0612 | 8.2455 | 1 | 6.1914 | 7.525 | 0.98246 | 0.2 | 43.1341 | 37.4155 | 0.75221 | 134.3661 | 794.7791 | 496.4154 | 1.0064 | -0.002749 | 0.75428 | 0.75433 | 10.3607 | 158051 | 1005-5 | 8 | 128 | 12.64
2020-11-10 | 14:10 | 83915 | 23.3064 | 7166.7397 | 4715 | 20 | 98.6221 | 120.7274 | 589.9784 | 101.4936 | 103.0301 | 556.6188 | 5.2928 | 86.9349 | 5.6386 | 0.75267 | 1.4959 | 96.0593 | 407.2052 | 118.0491 | 70.2502 | 41.5042 | 1800.2252 | 23.5035 | 25.0937 | 90.072 | 39.929 | 50.008 | 90.3852 | 89.8024 | 88.4465 | 90.0281 | 79.9965 | 39.929 | 94.6233 | 99.834 | 90.6278 | 193.9804 | 84.1156 | 90.0938 | 0.0008069 | 90 | 0.8324 | -0.0006283 | 0.75273 | 10.5959 | 103.0385 | 103.9149 | 1.4967 | 18.9848 | 86.5567 | 0.76105 | 134.3043 | 0.46706 | 0.45021 | 26.7733 | 18.9815 | 2.1541 | 3.7425 | 7.3058 | 5.1557 | 7.2976 | 8.1823 | 2.9452 | 4.2803 | 8.2488 | 1 | 6.1571 | 7.4877 | 0.98272 | 0.2 | 43.0818 | 37.4253 | 0.75267 | 134.3576 | 799.8073 | 504.2599 | 1.0064 | -0.002749 | 0.75474 | 0.7548 | 10.2926 | 158051 | 1005-5 | 8 | 128 | 12.64
2020-11-10 | 14:10 | 83945 | 23.3147 | 7166.748 | 4745 | 20 | 98.6194 | 120.7089 | 589.6742 | 101.575 | 102.8826 | 556.5842 | 5.3229 | 86.6941 | 5.6369 | 0.75297 | 1.4911 | 95.9952 | 406.7966 | 117.6412 | 69.099 | 41.4171 | 1800.4322 | 23.5029 | 25.0607 | 90.0841 | 39.9678 | 49.9944 | 90.386 | 89.8201 | 88.4432 | 90.0307 | 79.9842 | 39.9361 | 94.6274 | 99.7913 | 90.6507 | 193.9148 | 83.8756 | 90.103 | 0.0008042 | 90 | 0.8324 | -0.0006283 | 0.75303 | 10.5514 | 102.8808 | 103.9495 | 1.4895 | 18.8839 | 86.5171 | 0.76068 | 134.3392 | 0.47017 | 0.4568 | 27.7271 | 18.8862 | 2.1599 | 3.7434 | 7.4115 | 5.1502 | 7.2914 | 8.1435 | 2.9556 | 4.4078 | 8.2491 | 1 | 6.1562 | 7.4553 | 0.99089 | 0.2 | 43.1971 | 37.4341 | 0.75297 | 134.352 | 795.4925 | 502.0268 | 1.0064 | -0.002749 | 0.75504 | 0.7551 | 10.248 | 158051 | 1005-5 | 8 | 128 | 12.64
2020-11-10 | 14:11 | 83975 | 23.323 | 7166.7563 | 4775 | 20 | 98.6232 | 120.7153 | 589.1173 | 101.577 | 102.8264 | 556.7252 | 5.3257 | 86.5421 | 5.6359 | 0.7527 | 1.5119 | 96.1233 | 405.981 | 116.9996 | 69.0508 | 41.4332 | 1800.5429 | 23.4932 | 25.0776 | 90.0968 | 39.9563 | 50.007 | 90.3847 | 89.8083 | 88.4412 | 90.0319 | 79.9983 | 39.9422 | 94.6355 | 99.7445 | 90.6616 | 193.8839 | 83.7241 | 90.0965 | 0.0008024 | 90 | 0.8324 | -0.0006283 | 0.75276 | 10.5903 | 102.8251 | 103.9526 | 1.5117 | 19.1453 | 86.5105 | 0.75987 | 134.3427 | 0.4632 | 0.44559 | 27.9482 | 19.1433 | 2.1683 | 3.7393 | 7.4672 | 5.162 | 7.2849 | 8.1013 | 2.9373 | 4.5426 | 8.2494 | 1 | 6.1453 | 7.4283 | 0.98313 | 0.2 | 43.3658 | 37.3932 | 0.7527 | 134.3569 | 795.2631 | 503.3118 | 1.0064 | -0.002749 | 0.75477 | 0.75483 | 10.287 | 158051 | 1005-5 | 8 | 128 | 12.64
2020-11-10 | 14:11 | 84005 | 23.3314 | 7166.7646 | 4805 | 20 | 98.6199 | 120.6864 | 589.7802 | 101.5351 | 103.065 | 556.6912 | 5.2992 | 86.7336 | 5.6282 | 0.75296 | 1.5063 | 95.9607 | 406.9721 | 116.5778 | 70.6442 | 41.3768 | 1800.309 | 23.4973 | 25.0151 | 90.0889 | 39.9654 | 50.0226 | 90.3829 | 89.8119 | 88.45 | 90.032 | 79.9954 | 39.9479 | 94.6527 | 99.6853 | 90.6233 | 193.9218 | 83.9195 | 90.0974 | 0.0008043 | 90 | 0.8324 | -0.0006283 | 0.75302 | 10.5534 | 103.0587 | 103.9168 | 1.5003 | 19.0239 | 86.5326 | 0.7608 | 134.3171 | 0.48193 | 0.46358 | 29.1288 | 19.0263 | 2.1698 | 3.7398 | 7.3207 | 5.1599 | 7.2829 | 8.0814 | 2.8907 | 4.6583 | 8.2496 | 1 | 6.1645 | 7.3971 | 0.9725 | 0.2 | 43.3955 | 37.3983 | 0.75296 | 134.3524 | 805.1114 | 501.2975 | 1.0064 | -0.002749 | 0.75503 | 0.75509 | 10.25 | 158051 | 1005-5 | 8 | 128 | 12.64
2020-11-10 | 14:12 | 84035 | 23.3397 | 7166.7729 | 4835 | 20 | 98.6216 | 120.7386 | 589.9606 | 101.4907 | 103.2876 | 556.8783 | 5.2969 | 87.0169 | 5.6239 | 0.7539 | 1.5019 | 95.9661 | 407.1065 | 117.7292 | 73.9659 | 41.2195 | 1800.1213 | 23.4872 | 25.0435 | 90.0904 | 39.9896 | 49.9878 | 90.3875 | 89.8285 | 88.4602 | 90.0535 | 80.0014 | 39.9532 | 94.6511 | 99.6388 | 90.6509 | 193.9394 | 84.2049 | 90.108 | 0.0008076 | 90 | 0.8324 | -0.0006283 | 0.75397 | 10.4139 | 103.2857 | 103.9097 | 1.481 | 18.7361 | 86.5726 | 0.75903 | 134.3471 | 0.38287 | 0.37709 | 25.6031 | 18.7361 | 2.1618 | 3.74 | 7.1536 | 5.1564 | 7.2572 | 8.0517 | 2.864 | 4.7233 | 8.2498 | 1 | 6.1499 | 7.3601 | 0.99336 | 0.2 | 43.2356 | 37.3999 | 0.7539 | 134.3351 | 792.4089 | 495.4124 | 1.0064 | -0.002749 | 0.75597 | 0.75604 | 10.1104 | 158051 | 1005-5 | 8 | 128 | 12.64
2020-11-10 | 14:12 | 84065.001 | 23.348 | 7166.7812 | 4865 | 20 | 98.6188 | 120.7132 | 589.4709 | 101.2555 | 103.0251 | 557.0284 | 5.3301 | 86.8993 | 5.6351 | 0.75426 | 1.5072 | 96.0551 | 406.4212 | 117.127 | 71.6589 | 41.0133 | 1800.3608 | 23.48 | 24.9505 | 90.0926 | 39.966 | 49.9863 | 90.3843 | 89.8271 | 88.4623 | 90.0519 | 79.9956 | 39.9547 | 94.6523 | 99.5749 | 90.6443 | 194.0147 | 84.0817 | 90.1057 | 0.0008067 | 90 | 0.8324 | -0.0006283 | 0.75432 | 10.3615 | 103.0339 | 103.9452 | 1.5031 | 19.0424 | 86.5888 | 0.76014 | 134.3221 | 0.47182 | 0.45192 | 28.1535 | 19.0437 | 2.1608 | 3.7387 | 7.2981 | 5.1621 | 7.2504 | 8.0228 | 2.8713 | 4.7775 | 8.2507 | 1 | 6.1828 | 7.3306 | 0.99475 | 0.2 | 43.2163 | 37.3867 | 0.75426 | 134.3287 | 796.951 | 497.3175 | 1.0064 | -0.002749 | 0.75634 | 0.7564 | 10.058 | 158051 | 1005-5 | 8 | 128 | 12.64
2020-11-10 | 14:13 | 84095 | 23.3564 | 7166.7896 | 4895 | 20 | 98.6224 | 120.6988 | 588.9848 | 101.3151 | 102.9463 | 556.2067 | 5.3192 | 86.8706 | 5.6325 | 0.75365 | 1.5094 | 95.9165 | 407.0988 | 117.2455 | 70.4114 | 40.8523 | 1799.6527 | 23.4873 | 24.8273 | 90.097 | 40.0529 | 49.9714 | 90.3783 | 89.8334 | 88.4589 | 90.0526 | 79.9643 | 39.9515 | 94.6623 | 99.5184 | 90.6666 | 194.0311 | 84.0544 | 90.1058 | 0.0008061 | 90 | 0.8324 | -0.0006283 | 0.75371 | 10.451 | 102.9422 | 103.9455 | 1.5053 | 19.0553 | 86.5889 | 0.75955 | 134.3701 | 0.47205 | 0.44689 | 28.6733 | 19.0549 | 2.1601 | 3.7383 | 7.3577 | 5.1522 | 7.2418 | 7.9896 | 2.8554 | 4.8183 | 8.2529 | 1 | 6.2488 | 7.2932 | 1.0057 | 0.2 | 43.202 | 37.3832 | 0.75365 | 134.3397 | 799.9671 | 498.4028 | 1.0064 | -0.002749 | 0.75572 | 0.75579 | 10.1476 | 158051 | 1005-5 | 8 | 128 | 12.64
2020-11-10 | 14:13 | 84125 | 23.3647 | 7166.7979 | 4925 | 20 | 98.6203 | 120.7207 | 589.2649 | 101.2728 | 103.1195 | 556.7057 | 5.3088 | 86.8946 | 5.6174 | 0.75403 | 1.4746 | 96.0772 | 407.004 | 117.0914 | 71.1589 | 40.7946 | 1800.1672 | 23.4891 | 24.9005 | 90.0969 | 40.0331 | 49.9833 | 90.3884 | 89.8436 | 88.4601 | 90.0526 | 79.9659 | 39.9448 | 94.6679 | 99.458 | 90.6676 | 194.0225 | 84.0859 | 90.116 | 0.0008071 | 90 | 0.8324 | -0.0006283 | 0.7541 | 10.3941 | 103.1166 | 103.9243 | 1.4721 | 18.6533 | 86.6011 | 0.76027 | 134.2961 | 0.46849 | 0.4529 | 29.3399 | 18.6524 | 2.157 | 3.7439 | 7.239 | 5.1603 | 7.2347 | 7.9605 | 2.8222 | 4.8887 | 8.2561 | 1 | 6.2398 | 7.2591 | 1.0003 | 0.2 | 43.1398 | 37.4385 | 0.75403 | 134.3325 | 799.1876 | 500.7055 | 1.0064 | -0.002749 | 0.75611 | 0.75618 | 10.0906 | 158051 | 1005-5 | 8 | 128 | 12.64
2020-11-10 | 14:14 | 84155 | 23.373 | 7166.8062 | 4955 | 20 | 98.6175 | 120.6591 | 589.377 | 101.3461 | 103.0359 | 556.9306 | 5.2847 | 86.8919 | 5.6382 | 0.75429 | 1.5093 | 95.9313 | 406.6916 | 116.7069 | 70.5888 | 40.8393 | 1800.1768 | 23.476 | 25.0261 | 90.1011 | 40.0362 | 49.9932 | 90.3823 | 89.8035 | 88.4781 | 90.0583 | 80.0061 | 39.9487 | 94.6711 | 99.3995 | 90.6845 | 194.0129 | 84.0728 | 90.0929 | 0.000806 | 90 | 0.8324 | -0.0006283 | 0.75435 | 10.3577 | 103.0373 | 103.9141 | 1.5077 | 19.0805 | 86.6184 | 0.75933 | 134.3187 | 0.47297 | 0.45629 | 28.7847 | 19.0793 | 2.1585 | 3.7382 | 7.2849 | 5.1516 | 7.2209 | 7.9264 | 2.7983 | 4.9483 | 8.2567 | 1 | 6.1941 | 7.238 | 0.99417 | 0.2 | 43.1694 | 37.3816 | 0.75429 | 134.3285 | 804.6298 | 498.796 | 1.0064 | -0.002749 | 0.75637 | 0.75643 | 10.0542 | 158051 | 1005-5 | 8 | 128 | 12.64
2020-11-10 | 14:14 | 84185 | 23.3814 | 7166.8145 | 4985 | 20 | 98.6112 | 120.7038 | 589.7998 | 101.4331 | 103.1832 | 556.366 | 5.2995 | 86.8748 | 5.6319 | 0.75443 | 1.5147 | 96.058 | 407.1111 | 116.9899 | 71.4751 | 40.8845 | 1800.4467 | 23.4783 | 25.0779 | 90.0745 | 39.9904 | 49.9973 | 90.3799 | 89.8286 | 88.4891 | 90.0811 | 80.0189 | 39.9483 | 94.6741 | 99.3445 | 90.6607 | 194.0442 | 84.0588 | 90.1042 | 0.0008061 | 90 | 0.8324 | -0.0006283 | 0.75449 | 10.3367 | 103.1765 | 103.915 | 1.5104 | 19.1628 | 86.5225 | 0.76124 | 134.3002 | 0.47344 | 0.45376 | 27.1706 | 19.1636 | 2.1567 | 3.7375 | 7.1794 | 5.1547 | 7.1896 | 7.9322 | 2.7759 | 4.901 | 8.2583 | 1 | 6.168 | 7.1983 | 0.99145 | 0.2 | 43.134 | 37.3745 | 0.75443 | 134.3257 | 797.1201 | 498.8481 | 1.0064 | -0.002749 | 0.75651 | 0.75657 | 10.0331 | 158051 | 1005-5 | 8 | 128 | 12.64
2020-11-10 | 14:15 | 84215 | 23.3897 | 7166.8228 | 5015 | 20 | 98.6068 | 120.7451 | 590.3787 | 101.4207 | 103.2998 | 557.0782 | 5.3169 | 87.0808 | 5.6412 | 0.75432 | 1.5078 | 96.0124 | 407.4978 | 116.8683 | 72.2434 | 40.8864 | 1800.3012 | 23.4824 | 25.062 | 90.0392 | 39.9971 | 49.9861 | 90.3268 | 89.8006 | 88.4724 | 90.0791 | 80.0059 | 39.9467 | 94.6537 | 99.2769 | 90.6197 | 194.0261 | 84.2602 | 90.0637 | 0.0008082 | 90 | 0.8324 | -0.0006283 | 0.75436 | 10.357 | 103.3029 | 103.9219 | 1.5066 | 19.1081 | 86.5407 | 0.76097 | 134.3669 | 0.4675 | 0.44642 | 26.8993 | 19.1105 | 2.1495 | 3.7384 | 7.0698 | 5.1609 | 7.179 | 7.9642 | 2.7562 | 4.9941 | 8.2603 | 1 | 6.1668 | 7.2002 | 0.99952 | 0.2 | 42.9904 | 37.3843 | 0.75432 | 134.329 | 803.2946 | 506.8902 | 1.0064 | -0.002749 | 0.75639 | 0.75643 | 10.0534 | 158051 | 1005-5 | 8 | 128 | 12.64
2020-11-10 | 14:15 | 84245 | 23.398 | 7166.8311 | 5045 | 20 | 98.608 | 120.7276 | 590.2486 | 101.1868 | 103.4576 | 556.4649 | 5.2892 | 87.2733 | 5.6448 | 0.75431 | 1.5037 | 95.9261 | 407.6566 | 116.899 | 72.9159 | 40.8963 | 1800.431 | 23.4772 | 25.0734 | 90.0193 | 39.9503 | 49.9972 | 90.2906 | 89.7413 | 88.4698 | 90.0617 | 80.0115 | 39.9405 | 94.6405 | 99.2289 | 90.6146 | 194.0451 | 84.4509 | 90.016 | 0.0008097 | 90 | 0.8324 | -0.0006283 | 0.75432 | 10.3627 | 103.4563 | 103.9039 | 1.4999 | 18.9952 | 86.5399 | 0.75985 | 134.332 | 0.46418 | 0.44911 | 28.1057 | 18.9933 | 2.1404 | 3.7383 | 6.9205 | 5.1473 | 7.1849 | 7.9825 | 2.7171 | 4.959 | 8.2635 | 1 | 6.16 | 7.2205 | 0.99322 | 0.2 | 42.8086 | 37.3834 | 0.75431 | 134.3307 | 789.2932 | 499.0695 | 1.0064 | -0.002749 | 0.75638 | 0.7564 | 10.0591 | 158051 | 1005-5 | 8 | 128 | 12.64
2020-11-10 | 14:16 | 84275 | 23.4064 | 7166.8394 | 5075 | 20 | 98.608 | 120.6898 | 589.2457 | 101.2687 | 103.0107 | 556.597 | 5.3002 | 86.8843 | 5.6474 | 0.75455 | 1.5077 | 96.0495 | 406.3329 | 116.3135 | 70.5102 | 40.8606 | 1800.5156 | 23.4674 | 25.088 | 90.0013 | 40.0117 | 50.0457 | 90.2853 | 89.7407 | 88.4674 | 90.0538 | 80.0301 | 39.9458 | 94.6298 | 99.1961 | 90.5994 | 194.057 | 84.0607 | 90.013 | 0.0008063 | 90 | 0.8324 | -0.0006283 | 0.75456 | 10.3269 | 103.0282 | 103.895 | 1.5066 | 19.0551 | 86.5204 | 0.75887 | 134.3441 | 0.46197 | 0.44203 | 28.5487 | 19.0524 | 2.1408 | 3.7379 | 7.1789 | 5.1505 | 7.1832 | 8.0055 | 2.6839 | 4.9624 | 8.2639 | 1 | 6.1434 | 7.2185 | 0.96251 | 0.2 | 42.8164 | 37.3794 | 0.75455 | 134.3264 | 794.9571 | 496.6816 | 1.0064 | -0.002749 | 0.75663 | 0.75664 | 10.0232 | 158051 | 1005-5 | 8 | 128 | 12.64
2020-11-10 | 14:16 | 84305 | 23.4147 | 7166.8481 | 5105 | 20 | 98.6075 | 120.698 | 589.5622 | 101.1036 | 102.9037 | 556.2895 | 5.2756 | 86.7507 | 5.638 | 0.7539 | 1.508 | 95.917 | 407.5738 | 116.7182 | 71.2986 | 40.9046 | 1800.4371 | 23.4651 | 24.9747 | 89.9928 | 39.9857 | 50.0389 | 90.2738 | 89.7138 | 88.4629 | 90.0537 | 80.0056 | 39.9538 | 94.6092 | 99.168 | 90.5968 | 194.007 | 83.9317 | 89.9938 | 0.000805 | 90 | 0.8324 | -0.0006283 | 0.7539 | 10.4243 | 102.9019 | 103.8851 | 1.4747 | 18.631 | 86.516 | 0.75803 | 134.3701 | 0.40866 | 0.38343 | 27.5906 | 18.6324 | 2.1444 | 3.737 | 7.2574 | 5.1379 | 7.1752 | 8.016 | 2.6574 | 4.9403 | 8.2633 | 1 | 6.1828 | 7.2343 | 0.96392 | 0.2 | 42.8873 | 37.3701 | 0.7539 | 134.3387 | 795.0962 | 497.8898 | 1.0064 | -0.002749 | 0.75598 | 0.75597 | 10.1208 | 158051 | 1005-5 | 8 | 128 | 12.64
2020-11-10 | 14:17 | 84335 | 23.423 | 7166.8564 | 5135 | 20 | 98.6073 | 120.7115 | 589.5592 | 101.1669 | 102.9956 | 556.8313 | 5.3114 | 86.7236 | 5.6404 | 0.75402 | 1.4992 | 96.076 | 407.3113 | 116.5836 | 70.7012 | 40.8612 | 1800.4519 | 23.4664 | 24.9269 | 89.9708 | 39.9843 | 50.0082 | 90.26 | 89.7084 | 88.4521 | 90.0492 | 79.9944 | 39.9516 | 94.6004 | 99.1329 | 90.5775 | 193.9622 | 83.9034 | 89.9842 | 0.0008049 | 90 | 0.8324 | -0.0006283 | 0.75401 | 10.4081 | 102.9961 | 103.9355 | 1.5022 | 19.0255 | 86.5316 | 0.75992 | 134.308 | 0.46415 | 0.44928 | 28.422 | 19.026 | 2.1469 | 3.7386 | 7.2017 | 5.1431 | 7.1713 | 8.0504 | 2.6729 | 4.9764 | 8.2653 | 1 | 6.212 | 7.2423 | 0.98157 | 0.2 | 42.9389 | 37.3864 | 0.75402 | 134.3369 | 799.523 | 503.8915 | 1.0064 | -0.002749 | 0.75609 | 0.75608 | 10.1045 | 158051 | 1005-5 | 8 | 128 | 12.64
2020-11-10 | 14:17 | 84365 | 23.4314 | 7166.8647 | 5165 | 20 | 98.6043 | 120.6905 | 589.2102 | 101.224 | 102.9055 | 556.3874 | 5.2968 | 86.4937 | 5.645 | 0.75389 | 1.4991 | 95.9824 | 406.5815 | 116.2336 | 69.1885 | 40.8211 | 1800.3383 | 23.4773 | 24.9902 | 89.9643 | 40.0148 | 50.0049 | 90.2482 | 89.7024 | 88.4354 | 90.0412 | 79.9787 | 39.943 | 94.5968 | 99.1293 | 90.5747 | 193.9155 | 83.6712 | 89.9753 | 0.0008028 | 90 | 0.8324 | -0.0006283 | 0.75388 | 10.4271 | 102.8962 | 103.9023 | 1.511 | 19.155 | 86.464 | 0.7606 | 134.3153 | 0.46532 | 0.44577 | 26.9764 | 19.1575 | 2.1527 | 3.7391 | 7.2708 | 5.1401 | 7.1713 | 8.0692 | 2.6202 | 4.8898 | 8.2691 | 1 | 6.1905 | 7.2446 | 0.98345 | 0.2 | 43.0546 | 37.3911 | 0.75389 | 134.3394 | 803.1405 | 501.8941 | 1.0064 | -0.002749 | 0.75597 | 0.75595 | 10.1235 | 158051 | 1005-5 | 8 | 128 | 12.64
2020-11-10 | 14:18 | 84395 | 23.4397 | 7166.873 | 5195 | 20 | 98.6034 | 120.6659 | 590.3101 | 101.1913 | 103.1067 | 556.5932 | 5.2897 | 86.8692 | 5.6372 | 0.75377 | 1.5042 | 95.9844 | 407.3429 | 116.379 | 70.6295 | 40.7544 | 1800.2251 | 23.4712 | 24.9338 | 89.9536 | 40.0246 | 50.0298 | 90.2337 | 89.6751 | 88.4316 | 90.0288 | 79.9714 | 39.9455 | 94.5982 | 99.123 | 90.5745 | 193.9175 | 84.0506 | 89.9544 | 0.0008057 | 90 | 0.8324 | -0.0006283 | 0.75375 | 10.4463 | 103.1042 | 103.886 | 1.4812 | 18.6423 | 86.5159 | 0.75515 | 134.3835 | 0.47035 | 0.45483 | 35.7621 | 18.6284 | 2.1533 | 3.7368 | 7.1345 | 5.1361 | 7.1804 | 8.0941 | 2.582 | 4.7229 | 8.27 | 1 | 6.2156 | 7.2694 | 0.96693 | 0.2 | 43.0655 | 37.3679 | 0.75377 | 134.3422 | 804.7791 | 495.9957 | 1.0064 | -0.002749 | 0.75585 | 0.75582 | 10.1427 | 158051 | 1005-5 | 8 | 128 | 12.64
2020-11-10 | 14:18 | 84425 | 23.448 | 7166.8813 | 5225 | 20 | 98.6035 | 120.681 | 589.4474 | 101.11 | 103.0315 | 556.4969 | 5.2967 | 86.6658 | 5.6534 | 0.75401 | 1.5063 | 95.9122 | 406.8875 | 116.0997 | 70.464 | 40.8085 | 1800.1548 | 23.462 | 24.8897 | 89.949 | 40.0309 | 50.023 | 90.2396 | 89.681 | 88.4458 | 90.0253 | 79.9636 | 39.9472 | 94.5828 | 99.1276 | 90.5693 | 193.8692 | 83.8391 | 89.9603 | 0.0008044 | 90 | 0.8324 | -0.0006283 | 0.75398 | 10.4116 | 103.0416 | 103.9025 | 1.5096 | 19.1428 | 86.4831 | 0.76086 | 134.3059 | 0.47745 | 0.459 | 27.1095 | 19.1512 | 2.1568 | 3.7377 | 7.1725 | 5.1314 | 7.1833 | 8.1137 | 2.5698 | 4.5976 | 8.2712 | 1 | 6.2482 | 7.2777 | 0.96949 | 0.2 | 43.1359 | 37.3769 | 0.75401 | 134.3378 | 802.2513 | 499.7479 | 1.0064 | -0.002749 | 0.75608 | 0.75606 | 10.108 | 158051 | 1005-5 | 8 | 128 | 12.64
2020-11-10 | 14:19 | 84455 | 23.4564 | 7166.8896 | 5255 | 20 | 98.5991 | 120.672 | 589.5778 | 101.1412 | 103.1638 | 556.4145 | 5.2784 | 86.7824 | 5.6411 | 0.75433 | 1.5116 | 95.9442 | 406.8845 | 115.9651 | 71.2952 | 40.911 | 1800.3445 | 23.4559 | 24.8965 | 89.9385 | 40.0245 | 50.0275 | 90.2284 | 89.6668 | 88.4138 | 90.0308 | 79.951 | 39.9602 | 94.5803 | 99.1294 | 90.5564 | 193.9213 | 83.9618 | 89.9476 | 0.000805 | 90 | 0.8324 | -0.0006283 | 0.7543 | 10.3657 | 103.1688 | 103.8886 | 1.5083 | 19.0984 | 86.4323 | 0.75974 | 134.3119 | 0.47028 | 0.44863 | 29.0839 | 19.0975 | 2.1584 | 3.7363 | 7.0757 | 5.125 | 7.1786 | 8.1447 | 2.5314 | 4.4649 | 8.2695 | 1 | 6.2637 | 7.2981 | 0.96513 | 0.2 | 43.1671 | 37.3627 | 0.75433 | 134.3324 | 791.0459 | 494.7873 | 1.0064 | -0.002749 | 0.75641 | 0.75637 | 10.0621 | 158051 | 1005-5 | 8 | 128 | 12.64
2020-11-10 | 14:19 | 84485 | 23.4647 | 7166.8979 | 5285 | 20 | 98.6026 | 120.6811 | 589.8461 | 100.9828 | 102.971 | 555.8588 | 5.2741 | 86.8311 | 5.6455 | 0.75457 | 1.4994 | 95.9907 | 407.6686 | 116.3409 | 70.1181 | 40.9142 | 1800.141 | 23.4448 | 25.0263 | 89.9385 | 40.0606 | 49.9989 | 90.2188 | 89.672 | 88.4022 | 90.0146 | 79.9554 | 39.9719 | 94.5744 | 99.1382 | 90.5576 | 193.9463 | 84.0084 | 89.9454 | 0.0008063 | 90 | 0.8324 | -0.0006283 | 0.75454 | 10.3302 | 102.9767 | 103.8782 | 1.5002 | 19.0185 | 86.4546 | 0.76064 | 134.3443 | 0.46539 | 0.44482 | 26.9074 | 19.0164 | 2.1552 | 3.7378 | 7.1936 | 5.1281 | 7.1925 | 8.1632 | 2.496 | 4.3525 | 8.2676 | 1 | 6.2165 | 7.3159 | 0.982 | 0.2 | 43.1034 | 37.3781 | 0.75457 | 134.3281 | 804.8936 | 506.2857 | 1.0064 | -0.002749 | 0.75665 | 0.75662 | 10.0266 | 158051 | 1005-5 | 8 | 128 | 12.64
2020-11-10 | 14:20 | 84515 | 23.473 | 7166.9062 | 5315 | 20 | 98.5999 | 120.6427 | 589.6317 | 100.9468 | 102.9869 | 556.3889 | 5.3117 | 86.6687 | 5.654 | 0.75418 | 1.5056 | 95.9552 | 407.6001 | 116.5971 | 70.775 | 40.9216 | 1800.2505 | 23.4477 | 25.0391 | 89.9359 | 40.0474 | 49.9801 | 90.2113 | 89.6588 | 88.4051 | 89.9971 | 79.9511 | 39.971 | 94.5575 | 99.1605 | 90.5447 | 193.9308 | 83.8417 | 89.935 | 0.000804 | 90 | 0.8324 | -0.0006283 | 0.75414 | 10.3883 | 102.9751 | 103.9223 | 1.5075 | 19.0901 | 86.4303 | 0.75982 | 134.3519 | 0.46531 | 0.44854 | 28.0737 | 19.0944 | 2.1595 | 3.7369 | 7.1864 | 5.1153 | 7.2083 | 8.1851 | 2.5053 | 4.285 | 8.2688 | 1 | 6.2096 | 7.3402 | 0.99427 | 0.2 | 43.189 | 37.3692 | 0.75418 | 134.3355 | 800.9598 | 502.7167 | 1.0064 | -0.002749 | 0.75626 | 0.75622 | 10.0847 | 158051 | 1005-5 | 8 | 128 | 12.64
2020-11-10 | 14:20 | 84545 | 23.4814 | 7166.9146 | 5345 | 20 | 98.6039 | 120.6844 | 589.6412 | 101.005 | 103.125 | 556.7299 | 5.2945 | 86.8912 | 5.6401 | 0.75387 | 1.4939 | 96.0099 | 407.1415 | 116.7096 | 73.0096 | 40.8015 | 1800.5639 | 23.4447 | 25.0541 | 89.9311 | 40.0127 | 49.9739 | 90.2145 | 89.6542 | 88.3938 | 89.9893 | 79.9464 | 39.976 | 94.5586 | 99.1766 | 90.5458 | 193.9499 | 84.0712 | 89.9344 | 0.0008068 | 90 | 0.8324 | -0.0006283 | 0.75383 | 10.4337 | 103.1298 | 103.8854 | 1.4822 | 18.7831 | 86.4501 | 0.76035 | 134.3487 | 0.47258 | 0.45027 | 28.784 | 18.7781 | 2.155 | 3.738 | 7.0872 | 5.1198 | 7.2155 | 8.2122 | 2.4495 | 4.2314 | 8.2684 | 1 | 6.2021 | 7.3628 | 0.99951 | 0.2 | 43.0995 | 37.38 | 0.75387 | 134.341 | 795.1074 | 503.3225 | 1.0064 | -0.002749 | 0.75595 | 0.75591 | 10.1301 | 158051 | 1005-5 | 8 | 128 | 12.64
2020-11-10 | 14:21 | 84575 | 23.4897 | 7166.9229 | 5375 | 20 | 98.6039 | 120.7207 | 590.4232 | 100.9747 | 103.1919 | 557.011 | 5.3133 | 86.7986 | 5.6491 | 0.75431 | 1.5127 | 95.9163 | 407.505 | 117.2856 | 73.2442 | 40.7284 | 1800.3016 | 23.4388 | 25.0669 | 89.9188 | 39.9757 | 49.9686 | 90.205 | 89.6545 | 88.4005 | 89.996 | 79.9533 | 39.9734 | 94.5511 | 99.2163 | 90.552 | 193.9596 | 83.974 | 89.9297 | 0.0008056 | 90 | 0.8324 | -0.0006283 | 0.75426 | 10.3705 | 103.1767 | 103.9229 | 1.5083 | 19.1086 | 86.4533 | 0.76012 | 134.3376 | 0.46691 | 0.45021 | 28.3917 | 19.1126 | 2.1583 | 3.7355 | 7.0309 | 5.1079 | 7.2092 | 8.2509 | 2.4531 | 4.1475 | 8.2697 | 1 | 6.1958 | 7.3815 | 1.0042 | 0.2 | 43.1652 | 37.3551 | 0.75431 | 134.3334 | 801.107 | 495.1024 | 1.0064 | -0.002749 | 0.75639 | 0.75634 | 10.0669 | 158051 | 1005-5 | 8 | 128 | 12.64
2020-11-10 | 14:21 | 84605 | 23.498 | 7166.9312 | 5405 | 20 | 98.6016 | 120.688 | 590.4043 | 101.007 | 103.2221 | 556.6654 | 5.2882 | 86.8283 | 5.6531 | 0.7539 | 1.4844 | 96.0935 | 407.2512 | 116.4116 | 72.7718 | 40.5623 | 1800.4619 | 23.4617 | 25.0083 | 89.8996 | 40.0385 | 49.9839 | 90.2046 | 89.6541 | 88.3917 | 89.9938 | 79.9352 | 39.9843 | 94.5491 | 99.2406 | 90.5406 | 193.9762 | 84.0017 | 89.9294 | 0.0008056 | 90 | 0.8324 | -0.0006283 | 0.75385 | 10.4303 | 103.2217 | 103.8995 | 1.4928 | 18.9303 | 86.4132 | 0.76087 | 134.3499 | 0.46669 | 0.44496 | 26.5438 | 18.9316 | 2.158 | 3.741 | 6.9809 | 5.1234 | 7.2114 | 8.3039 | 2.4083 | 4.1587 | 8.2671 | 1 | 6.2178 | 7.4057 | 0.99634 | 0.2 | 43.1595 | 37.4103 | 0.7539 | 134.3407 | 794.1465 | 505.633 | 1.0064 | -0.002749 | 0.75597 | 0.75593 | 10.1268 | 158051 | 1005-5 | 8 | 128 | 12.64
2020-11-10 | 14:22 | 84635 | 23.5064 | 7166.9395 | 5435 | 20 | 98.6026 | 120.6923 | 589.952 | 100.9063 | 103.1917 | 556.7948 | 5.3095 | 86.8669 | 5.6576 | 0.75344 | 1.507 | 95.9691 | 407.3016 | 116.5365 | 72.3279 | 40.4917 | 1800.4468 | 23.4539 | 24.9417 | 89.9005 | 39.9905 | 49.9987 | 90.2043 | 89.6562 | 88.3807 | 89.9861 | 79.9231 | 39.9818 | 94.5439 | 99.277 | 90.5243 | 193.963 | 84.0381 | 89.9303 | 0.0008062 | 90 | 0.8324 | -0.0006283 | 0.7534 | 10.4971 | 103.1955 | 103.9016 | 1.5137 | 19.1504 | 86.4294 | 0.75906 | 134.3608 | 0.46095 | 0.44273 | 28.1965 | 19.151 | 2.1571 | 3.7368 | 6.9747 | 5.1155 | 7.2183 | 8.3321 | 2.3812 | 4.1273 | 8.2678 | 1 | 6.2444 | 7.4286 | 0.98906 | 0.2 | 43.1428 | 37.3683 | 0.75344 | 134.3489 | 802.9813 | 497.5936 | 1.0064 | -0.002749 | 0.75552 | 0.75547 | 10.1936 | 158051 | 1005-5 | 8 | 128 | 12.64
2020-11-10 | 14:22 | 84665 | 23.5147 | 7166.9478 | 5465 | 20 | 98.6028 | 120.7523 | 589.8917 | 100.88 | 103.0765 | 556.9504 | 5.2829 | 86.8401 | 5.651 | 0.75379 | 1.4849 | 95.942 | 407.5971 | 116.7255 | 71.1617 | 40.4322 | 1799.9522 | 23.4508 | 25.0054 | 89.9029 | 39.9834 | 50.0175 | 90.2038 | 89.6507 | 88.3799 | 89.9773 | 79.9294 | 39.9723 | 94.5379 | 99.3135 | 90.5078 | 193.8962 | 84.0146 | 89.9273 | 0.0008063 | 90 | 0.8324 | -0.0006283 | 0.75374 | 10.4464 | 103.0789 | 103.8881 | 1.4814 | 18.7657 | 86.4056 | 0.76003 | 134.3074 | 0.47109 | 0.45636 | 28.8897 | 18.7636 | 2.1543 | 3.7405 | 7.0354 | 5.1032 | 7.2265 | 8.3602 | 2.3462 | 4.076 | 8.2708 | 1 | 6.2289 | 7.4524 | 0.9773 | 0.2 | 43.0862 | 37.4045 | 0.75379 | 134.3427 | 801.7724 | 498.9309 | 1.0064 | -0.002749 | 0.75587 | 0.75582 | 10.1428 | 158051 | 1005-5 | 8 | 128 | 12.64
2020-11-10 | 14:23 | 84695 | 23.523 | 7166.9561 | 5495 | 20 | 98.6026 | 120.6805 | 589.3652 | 100.8126 | 102.9379 | 556.6029 | 5.3094 | 86.8153 | 5.6461 | 0.75428 | 1.4931 | 95.9179 | 407.9445 | 116.5936 | 70.6163 | 40.4907 | 1799.6931 | 23.4528 | 24.9715 | 89.8888 | 40.0287 | 50.0384 | 90.1965 | 89.6389 | 88.3781 | 89.9717 | 79.9144 | 39.9738 | 94.5237 | 99.3484 | 90.5212 | 193.8932 | 83.9923 | 89.9177 | 0.0008061 | 90 | 0.8324 | -0.0006283 | 0.75423 | 10.3753 | 102.9542 | 103.9081 | 1.4972 | 19.0035 | 86.4469 | 0.76157 | 134.3008 | 0.46636 | 0.448 | 25.8921 | 19.003 | 2.1565 | 3.7388 | 7.1212 | 5.1003 | 7.2321 | 8.4079 | 2.3342 | 4.0692 | 8.2712 | 1 | 6.2417 | 7.4825 | 0.96299 | 0.2 | 43.1306 | 37.3881 | 0.75428 | 134.3342 | 800.6751 | 503.6834 | 1.0064 | -0.002749 | 0.75636 | 0.75631 | 10.0717 | 158051 | 1005-5 | 8 | 128 | 12.64
2020-11-10 | 14:23 | 84725 | 23.5314 | 7166.9644 | 5525 | 20 | 98.6033 | 120.6716 | 589.2688 | 100.8395 | 102.8419 | 556.4265 | 5.3415 | 86.6007 | 5.6514 | 0.75459 | 1.4965 | 96.0398 | 406.9017 | 117.1907 | 69.4141 | 40.3983 | 1800.3183 | 23.4431 | 25.0071 | 89.8869 | 39.9935 | 49.9984 | 90.2069 | 89.6476 | 88.3816 | 89.9779 | 79.9393 | 39.9704 | 94.5388 | 99.3941 | 90.5261 | 193.92 | 83.775 | 89.9272 | 0.0008044 | 90 | 0.8324 | -0.0006283 | 0.75455 | 10.3291 | 102.8314 | 103.947 | 1.5081 | 19.1121 | 86.4609 | 0.7604 | 134.3136 | 0.4626 | 0.44677 | 26.4661 | 19.1139 | 2.161 | 3.7378 | 7.204 | 5.101 | 7.2266 | 8.4433 | 2.3423 | 4.0308 | 8.2728 | 1 | 6.2363 | 7.4996 | 0.98699 | 0.2 | 43.221 | 37.3785 | 0.75459 | 134.3284 | 797.4003 | 504.7999 | 1.0064 | -0.002749 | 0.75667 | 0.75663 | 10.0255 | 158051 | 1005-5 | 8 | 128 | 12.64
2020-11-10 | 14:24 | 84755 | 23.5397 | 7166.9731 | 5555 | 20 | 98.6006 | 120.6932 | 589.9493 | 100.8319 | 103.1201 | 556.9867 | 5.3241 | 86.8143 | 5.6528 | 0.75421 | 1.5058 | 95.9918 | 407.2818 | 117.1621 | 70.7898 | 40.3039 | 1800.3607 | 23.4412 | 24.9539 | 89.8886 | 40.0281 | 50.0038 | 90.2026 | 89.6243 | 88.3625 | 89.9831 | 79.9456 | 39.9624 | 94.5221 | 99.4175 | 90.5061 | 193.9809 | 83.9879 | 89.9134 | 0.0008054 | 90 | 0.8324 | -0.0006283 | 0.75415 | 10.3867 | 103.1123 | 103.9227 | 1.4942 | 18.8519 | 86.4214 | 0.757 | 134.3816 | 0.47465 | 0.45738 | 32.9962 | 18.8493 | 2.1628 | 3.7355 | 7.0268 | 5.0999 | 7.2218 | 8.4747 | 2.3007 | 4.0586 | 8.2759 | 1 | 6.2559 | 7.5334 | 0.98343 | 0.2 | 43.2567 | 37.3549 | 0.75421 | 134.3357 | 806.3135 | 503.1209 | 1.0064 | -0.002749 | 0.75628 | 0.75623 | 10.0831 | 158051 | 1005-5 | 8 | 128 | 12.64
2020-11-10 | 14:24 | 84785 | 23.548 | 7166.9814 | 5585 | 20 | 98.6018 | 120.6958 | 590.0238 | 100.8295 | 103.1293 | 556.8464 | 5.2728 | 86.8583 | 5.6628 | 0.75419 | 1.5125 | 95.916 | 407.5257 | 117.1706 | 70.8237 | 40.1667 | 1800.5908 | 23.4261 | 25.0314 | 89.8869 | 39.9727 | 50.0083 | 90.193 | 89.6364 | 88.3505 | 89.9658 | 79.949 | 39.9407 | 94.5121 | 99.4784 | 90.4984 | 194.078 | 84.0269 | 89.9147 | 0.000806 | 90 | 0.8324 | -0.0006283 | 0.75414 | 10.3886 | 103.1339 | 103.8694 | 1.5111 | 19.122 | 86.3841 | 0.75924 | 134.3511 | 0.4668 | 0.44888 | 28.4432 | 19.1244 | 2.1617 | 3.7352 | 7.0029 | 5.0881 | 7.2383 | 8.5 | 2.2324 | 4.0234 | 8.2829 | 1 | 6.2263 | 7.5563 | 0.98071 | 0.2 | 43.2349 | 37.3524 | 0.75419 | 134.3359 | 793.6863 | 499.468 | 1.0064 | -0.002749 | 0.75627 | 0.75622 | 10.085 | 158051 | 1005-5 | 8 | 128 | 12.64
2020-11-10 | 14:25 | 84815 | 23.5564 | 7166.9897 | 5615 | 20 | 98.5997 | 120.6677 | 589.9517 | 100.9491 | 103.1079 | 556.6776 | 5.3242 | 86.8401 | 5.6512 | 0.75439 | 1.5057 | 96.0541 | 406.7987 | 116.8291 | 70.6542 | 40.1335 | 1800.3538 | 23.4089 | 25.1717 | 89.8889 | 39.9845 | 49.9888 | 90.1952 | 89.6473 | 88.3618 | 89.9531 | 79.9567 | 39.9409 | 94.5136 | 99.5223 | 90.4869 | 194.0425 | 84.0145 | 89.9212 | 0.0008063 | 90 | 0.8324 | -0.0006283 | 0.75434 | 10.3588 | 103.1099 | 103.9174 | 1.5105 | 19.1202 | 86.393 | 0.7595 | 134.3381 | 0.46631 | 0.44738 | 28.6404 | 19.1239 | 2.1609 | 3.7363 | 7.0034 | 5.0983 | 7.2562 | 8.4965 | 2.2444 | 4.05 | 8.2846 | 1 | 6.1539 | 7.5779 | 0.99185 | 0.2 | 43.2174 | 37.3627 | 0.75439 | 134.3321 | 802.3454 | 501.7226 | 1.0064 | -0.002749 | 0.75647 | 0.75642 | 10.0552 | 158051 | 1005-5 | 8 | 128 | 12.64
2020-11-10 | 14:25 | 84845 | 23.5647 | 7166.998 | 5645 | 20 | 98.6024 | 120.6551 | 589.8941 | 100.8547 | 103.1445 | 556.9299 | 5.2838 | 86.9203 | 5.6501 | 0.75433 | 1.477 | 95.9925 | 407.495 | 116.8076 | 71.231 | 40.1301 | 1800.411 | 23.3942 | 25.1504 | 89.8742 | 39.9927 | 49.9646 | 90.1979 | 89.6322 | 88.3616 | 89.9549 | 79.9734 | 39.9351 | 94.5075 | 99.564 | 90.4784 | 194.1125 | 84.0952 | 89.915 | 0.0008074 | 90 | 0.8324 | -0.0006283 | 0.75428 | 10.3683 | 103.1323 | 103.8781 | 1.4777 | 18.7316 | 86.4138 | 0.76056 | 134.3152 | 0.47072 | 0.45204 | 28.2054 | 18.7293 | 2.1586 | 3.7409 | 6.9679 | 5.0969 | 7.262 | 8.4994 | 2.1925 | 4.0724 | 8.2878 | 1 | 6.1405 | 7.606 | 1.0081 | 0.2 | 43.1725 | 37.4088 | 0.75433 | 134.3334 | 804.8309 | 498.1246 | 1.0064 | -0.002749 | 0.75641 | 0.75636 | 10.0647 | 158051 | 1005-5 | 8 | 128 | 12.64
2020-11-10 | 14:26 | 84875 | 23.573 | 7167.0063 | 5675 | 20 | 98.5997 | 120.6387 | 589.4523 | 100.6838 | 103.2885 | 556.7259 | 5.3303 | 86.9333 | 5.6481 | 0.75411 | 1.5042 | 95.9332 | 407.2629 | 116.5101 | 72.4944 | 40.2253 | 1800.3299 | 23.3811 | 25.0956 | 89.8657 | 39.9747 | 49.9809 | 90.1978 | 89.6314 | 88.3468 | 89.958 | 79.9628 | 39.9315 | 94.5033 | 99.6155 | 90.5062 | 194.0836 | 84.1092 | 89.9146 | 0.0008072 | 90 | 0.8324 | -0.0006283 | 0.75406 | 10.4005 | 103.2901 | 103.9368 | 1.5059 | 19.0781 | 86.4201 | 0.76015 | 134.3245 | 0.46622 | 0.44637 | 27.8702 | 19.0771 | 2.1564 | 3.7361 | 6.8427 | 5.087 | 7.2653 | 8.4958 | 2.211 | 4.057 | 8.2908 | 1 | 6.145 | 7.633 | 1.0001 | 0.2 | 43.128 | 37.3606 | 0.75411 | 134.3374 | 798.7182 | 493.0282 | 1.0064 | -0.002749 | 0.75619 | 0.75614 | 10.0969 | 158051 | 1005-5 | 8 | 128 | 12.64
2020-11-10 | 14:26 | 84905 | 23.5814 | 7167.0146 | 5705 | 20 | 98.5994 | 120.6791 | 589.6159 | 100.754 | 103.0832 | 556.6649 | 5.2817 | 86.9182 | 5.6421 | 0.75384 | 1.4917 | 96.0229 | 406.9843 | 116.8823 | 71.169 | 40.242 | 1800.4583 | 23.3934 | 25.0691 | 89.9497 | 39.9946 | 49.9604 | 90.2435 | 89.7027 | 88.3389 | 89.9366 | 79.9502 | 39.9294 | 94.5264 | 99.6633 | 90.5203 | 194.149 | 84.0971 | 89.9731 | 0.0008072 | 90 | 0.8324 | -0.0006283 | 0.75382 | 10.4349 | 103.0846 | 103.8854 | 1.4825 | 18.7918 | 86.4126 | 0.76053 | 134.3318 | 0.47137 | 0.4503 | 28.4518 | 18.7859 | 2.1522 | 3.7381 | 6.951 | 5.0917 | 7.2923 | 8.4094 | 2.1468 | 4.0884 | 8.2933 | 1 | 6.1476 | 7.618 | 1.0139 | 0.2 | 43.0445 | 37.3809 | 0.75384 | 134.3404 | 802.4953 | 503.6395 | 1.0064 | -0.002749 | 0.75592 | 0.7559 | 10.1313 | 158051 | 1005-5 | 8 | 128 | 12.64
2020-11-10 | 14:27 | 84935 | 23.5897 | 7167.0229 | 5735 | 20 | 98.5975 | 120.6227 | 589.6255 | 100.5838 | 103.0236 | 556.8289 | 5.3119 | 87.0038 | 5.6339 | 0.75427 | 1.5008 | 95.8911 | 407.5845 | 117.1637 | 70.6272 | 40.1909 | 1800.4431 | 23.4065 | 25.1177 | 89.975 | 40.0368 | 49.9979 | 90.2726 | 89.741 | 88.3619 | 89.9354 | 79.9593 | 39.9337 | 94.5394 | 99.7055 | 90.5383 | 194.1211 | 84.1868 | 90.0068 | 0.0008073 | 90 | 0.8324 | -0.0006283 | 0.75427 | 10.3693 | 103.0261 | 103.9083 | 1.499 | 18.9702 | 86.4376 | 0.75933 | 134.3293 | 0.46687 | 0.44605 | 29.314 | 18.9708 | 2.1505 | 3.7365 | 6.9864 | 5.0734 | 7.3033 | 8.3882 | 2.1384 | 4.0748 | 8.2941 | 1 | 6.1098 | 7.5967 | 0.99222 | 0.2 | 43.0109 | 37.365 | 0.75427 | 134.3317 | 798.718 | 499.0886 | 1.0064 | -0.002749 | 0.75635 | 0.75635 | 10.0657 | 158051 | 1005-5 | 8 | 128 | 12.64
2020-11-10 | 14:27 | 84965 | 23.598 | 7167.0312 | 5765 | 20 | 98.5955 | 120.6238 | 589.9375 | 100.7742 | 103.3239 | 556.4995 | 5.3249 | 86.824 | 5.6488 | 0.75463 | 1.4918 | 95.9985 | 407.7741 | 116.9323 | 72.0446 | 40.0382 | 1800.3873 | 23.4235 | 25.1821 | 89.9737 | 39.986 | 49.9807 | 90.288 | 89.7284 | 88.356 | 89.9416 | 79.9798 | 39.9379 | 94.5464 | 99.7295 | 90.5429 | 194.1593 | 83.9996 | 90.0082 | 0.0008065 | 90 | 0.8324 | -0.0006283 | 0.75463 | 10.3166 | 103.3263 | 103.9107 | 1.4987 | 18.9962 | 86.442 | 0.76053 | 134.3122 | 0.46002 | 0.44464 | 26.6518 | 18.9962 | 2.1502 | 3.739 | 6.7743 | 5.072 | 7.3071 | 8.3999 | 2.1141 | 4.0475 | 8.295 | 1 | 6.0652 | 7.5927 | 1.0027 | 0.2 | 43.0039 | 37.3896 | 0.75463 | 134.3252 | 802.0764 | 502.4319 | 1.0064 | -0.002749 | 0.75671 | 0.75671 | 10.0129 | 158051 | 1005-5 | 8 | 128 | 12.64
2020-11-10 | 14:28 | 84995 | 23.6064 | 7167.0396 | 5795 | 20 | 98.5945 | 120.6835 | 589.7156 | 101.0776 | 103.2802 | 556.6889 | 5.3114 | 86.9183 | 5.646 | 0.75446 | 1.4859 | 96.0086 | 407.1077 | 116.9628 | 71.1272 | 39.9326 | 1800.4112 | 23.4336 | 25.1807 | 89.9915 | 39.9621 | 49.9601 | 90.2926 | 89.7328 | 88.3578 | 89.9573 | 79.978 | 39.9399 | 94.5468 | 99.7299 | 90.5631 | 194.1623 | 84.0953 | 90.0127 | 0.0008072 | 90 | 0.8324 | -0.0006283 | 0.75447 | 10.34 | 103.2831 | 103.9128 | 1.5053 | 19.0928 | 86.4651 | 0.76102 | 134.3548 | 0.46374 | 0.45039 | 25.5198 | 19.0982 | 2.1462 | 3.7401 | 6.7647 | 5.0735 | 7.3003 | 8.3788 | 2.0918 | 4.0973 | 8.2962 | 1 | 6.0317 | 7.5911 | 1.0175 | 0.2 | 42.923 | 37.4007 | 0.75446 | 134.328 | 793.601 | 503.3663 | 1.0064 | -0.002749 | 0.75654 | 0.75655 | 10.0364 | 158051 | 1005-5 | 8 | 128 | 12.64
2020-11-10 | 14:28 | 85025 | 23.6147 | 7167.0479 | 5825 | 20 | 98.595 | 120.7023 | 589.6016 | 101.3503 | 103.1848 | 556.7171 | 5.3084 | 87.0144 | 5.633 | 0.75395 | 1.4925 | 95.9577 | 406.8665 | 116.7744 | 71.3493 | 39.914 | 1800.1482 | 23.4524 | 25.1804 | 90.0063 | 40.0194 | 49.9824 | 90.3059 | 89.7484 | 88.3512 | 89.9533 | 79.974 | 39.9416 | 94.5513 | 99.7398 | 90.5562 | 194.1151 | 84.1979 | 90.0271 | 0.0008078 | 90 | 0.8324 | -0.0006283 | 0.75397 | 10.4137 | 103.191 | 103.8976 | 1.461 | 18.464 | 86.4965 | 0.75828 | 134.3676 | 0.4865 | 0.46633 | 33.7057 | 18.4661 | 2.1402 | 3.7376 | 6.7949 | 5.0682 | 7.3105 | 8.3592 | 2.0538 | 4.0758 | 8.2978 | 1 | 6.0062 | 7.5819 | 1.0052 | 0.2 | 42.805 | 37.3757 | 0.75395 | 134.3367 | 797.9344 | 494.6415 | 1.0064 | -0.002749 | 0.75603 | 0.75604 | 10.1102 | 158051 | 1005-5 | 8 | 128 | 12.64
2020-11-10 | 14:29 | 85055 | 23.623 | 7167.0562 | 5855 | 20 | 98.5968 | 120.6413 | 589.2751 | 101.6151 | 103.0742 | 556.348 | 5.3229 | 86.8745 | 5.6374 | 0.75336 | 1.4953 | 96.0126 | 406.6675 | 116.6104 | 70.7428 | 39.8996 | 1800.0908 | 23.4554 | 25.2015 | 90.0181 | 39.9792 | 49.993 | 90.3067 | 89.7431 | 88.3587 | 89.9493 | 80.0031 | 39.9551 | 94.5593 | 99.7397 | 90.5366 | 194.1936 | 84.0558 | 90.0249 | 0.0008066 | 90 | 0.8324 | -0.0006283 | 0.75338 | 10.5002 | 103.0744 | 103.9181 | 1.479 | 18.6586 | 86.4762 | 0.75692 | 134.3883 | 0.46617 | 0.44661 | 32.4147 | 18.6567 | 2.1428 | 3.7372 | 6.8566 | 5.078 | 7.3216 | 8.3435 | 2.0437 | 4.0647 | 8.2959 | 1 | 5.9726 | 7.5786 | 1 | 0.2 | 42.8559 | 37.3724 | 0.75336 | 134.3473 | 803.3999 | 502.2254 | 1.0064 | -0.002749 | 0.75544 | 0.75545 | 10.1967 | 158051 | 1005-5 | 8 | 128 | 12.64
2020-11-10 | 14:29 | 85085 | 23.6314 | 7167.0645 | 5884 | 20 | 98.5926 | 120.6293 | 589.0844 | 101.7114 | 103.0617 | 557.0749 | 5.3217 | 86.7347 | 5.6455 | 0.75335 | 1.5102 | 95.9347 | 406.5377 | 117.23 | 70.6472 | 39.8475 | 1800.0681 | 23.4661 | 25.2871 | 90.0228 | 39.9535 | 49.9791 | 90.3198 | 89.7278 | 88.3628 | 89.9523 | 80.0156 | 39.965 | 94.5763 | 99.7618 | 90.5569 | 194.18 | 83.9119 | 90.0238 | 0.0008051 | 90 | 0.8324 | -0.0006283 | 0.75336 | 10.5027 | 103.0635 | 103.9132 | 1.5113 | 19.1469 | 86.4731 | 0.76015 | 134.3337 | 0.46348 | 0.44635 | 26.1727 | 19.1455 | 2.1476 | 3.735 | 6.8564 | 5.0684 | 7.3262 | 8.3349 | 2.0179 | 4.078 | 8.2947 | 1 | 5.8906 | 7.5709 | 1.0087 | 0.2 | 42.9516 | 37.3504 | 0.75335 | 134.3477 | 796.6834 | 496.6331 | 1.0064 | -0.002749 | 0.75542 | 0.75543 | 10.1992 | 158051 | 1005-5 | 8 | 128 | 12.64
2020-11-10 | 14:30 | 85115 | 23.6397 | 7167.0728 | 5915 | 20 | 98.5915 | 120.6542 | 588.7883 | 101.9617 | 102.877 | 556.6327 | 5.2999 | 86.7979 | 5.6511 | 0.75253 | 1.5149 | 95.9589 | 406.4981 | 117.05 | 70.0367 | 39.7705 | 1800.2503 | 23.4791 | 25.2935 | 90.0211 | 40.0215 | 50.0139 | 90.33 | 89.7352 | 88.3804 | 89.9636 | 80.0215 | 39.9839 | 94.5839 | 99.7571 | 90.5728 | 194.1585 | 83.9723 | 90.0326 | 0.0008057 | 90 | 0.8324 | -0.0006283 | 0.75255 | 10.6223 | 102.8772 | 103.9008 | 1.5149 | 19.1407 | 86.5037 | 0.75809 | 134.4159 | 0.46453 | 0.45092 | 28.8546 | 19.1415 | 2.1475 | 3.7337 | 6.9768 | 5.0665 | 7.322 | 8.3304 | 1.9826 | 4.0605 | 8.2909 | 1 | 5.8467 | 7.5538 | 0.98769 | 0.2 | 42.9495 | 37.3368 | 0.75253 | 134.3621 | 794.5184 | 500.9414 | 1.0064 | -0.002749 | 0.75459 | 0.75462 | 10.3189 | 158051 | 1005-5 | 8 | 128 | 12.64
2020-11-10 | 14:30 | 85145 | 23.648 | 7167.0811 | 5945 | 20 | 98.5869 | 120.6779 | 589.9439 | 102.4325 | 103.0196 | 556.1769 | 5.2927 | 86.6749 | 5.6391 | 0.75205 | 1.5156 | 95.9758 | 407.8987 | 117.0918 | 72.0993 | 39.5982 | 1800.1706 | 23.493 | 25.1807 | 90.032 | 39.9993 | 50.035 | 90.3357 | 89.7479 | 88.3751 | 89.968 | 80.0044 | 39.9785 | 94.5909 | 99.7422 | 90.5722 | 194.1147 | 83.8554 | 90.0418 | 0.0008034 | 90 | 0.8324 | -0.0006283 | 0.75207 | 10.6923 | 103.0024 | 103.8865 | 1.5186 | 19.2381 | 86.5107 | 0.7601 | 134.3624 | 0.45603 | 0.43837 | 25.973 | 19.2372 | 2.1549 | 3.7343 | 6.9001 | 5.0689 | 7.3189 | 8.3087 | 1.9436 | 4.0892 | 8.2923 | 1 | 5.8558 | 7.5347 | 0.97314 | 0.2 | 43.0971 | 37.3434 | 0.75205 | 134.3704 | 808.0133 | 509.5406 | 1.0064 | -0.002749 | 0.75411 | 0.75414 | 10.389 | 158051 | 1005-5 | 8 | 128 | 12.64
2020-11-10 | 14:31 | 85175 | 23.6564 | 7167.0894 | 5975 | 20 | 98.5905 | 120.6839 | 589.2946 | 102.4945 | 103.1616 | 556.2262 | 5.3101 | 86.8197 | 5.6408 | 0.75214 | 1.4977 | 95.9394 | 407.26 | 116.6619 | 72.8871 | 39.5389 | 1800.4219 | 23.5034 | 25.154 | 90.0456 | 40.0089 | 50.0236 | 90.344 | 89.787 | 88.3791 | 89.9658 | 80.0004 | 39.9757 | 94.6014 | 99.7327 | 90.5867 | 194.1559 | 83.9993 | 90.0655 | 0.0008057 | 90 | 0.8324 | -0.0006283 | 0.75218 | 10.6762 | 103.1598 | 103.8848 | 1.5122 | 19.1501 | 86.4873 | 0.75981 | 134.3401 | 0.46434 | 0.44582 | 26.7769 | 19.1532 | 2.1503 | 3.7371 | 6.7879 | 5.0542 | 7.3248 | 8.2807 | 1.9164 | 4.077 | 8.2937 | 1 | 5.8425 | 7.5053 | 0.9783 | 0.2 | 43.0065 | 37.371 | 0.75214 | 134.368 | 792.9439 | 499.0809 | 1.0064 | -0.002749 | 0.75421 | 0.75425 | 10.3729 | 158051 | 1005-5 | 8 | 128 | 12.64
2020-11-10 | 14:31 | 85205 | 23.6647 | 7167.0981 | 6005 | 20 | 98.5925 | 120.6803 | 589.371 | 102.5046 | 103.1652 | 556.4982 | 5.2983 | 86.8936 | 5.6363 | 0.75222 | 1.5082 | 96.0204 | 406.8553 | 116.9538 | 72.3581 | 39.4915 | 1800.5867 | 23.5183 | 25.2311 | 90.0429 | 39.9914 | 50.0144 | 90.3517 | 89.7955 | 88.3924 | 89.9739 | 80.0159 | 39.9857 | 94.6099 | 99.7268 | 90.5734 | 194.1471 | 84.0755 | 90.0736 | 0.0008064 | 90 | 0.8324 | -0.0006283 | 0.75227 | 10.6633 | 103.1701 | 103.8912 | 1.5098 | 19.067 | 86.4912 | 0.75773 | 134.3571 | 0.45743 | 0.4419 | 29.1662 | 19.0665 | 2.1479 | 3.7343 | 6.7635 | 5.06 | 7.3192 | 8.2697 | 1.8918 | 4.0422 | 8.2914 | 1 | 5.785 | 7.4821 | 0.98321 | 0.2 | 42.9574 | 37.3435 | 0.75222 | 134.3663 | 798.7314 | 501.7131 | 1.0064 | -0.002749 | 0.75429 | 0.75433 | 10.36 | 158051 | 1005-5 | 8 | 128 | 12.64
2020-11-10 | 14:32 | 85235 | 23.673 | 7167.1064 | 2435 | 20 | 98.5919 | 120.682 | 589.4289 | 102.4721 | 103.2472 | 556.9581 | 5.2994 | 86.9706 | 5.6334 | 0.75282 | 1.5026 | 95.9325 | 406.4943 | 117.0554 | 72.5222 | 39.4195 | 1800.3025 | 23.5192 | 25.2705 | 90.0481 | 39.9685 | 49.9987 | 90.3487 | 89.782 | 88.3862 | 89.9912 | 80.0281 | 39.9854 | 94.6094 | 99.7006 | 90.5805 | 194.1298 | 84.1539 | 90.0654 | 0.0008073 | 90 | 0.8324 | -0.0006283 | 0.75286 | 10.5763 | 103.2468 | 103.8813 | 1.4949 | 18.9244 | 86.4962 | 0.75956 | 134.3257 | 0.46901 | 0.45114 | 27.4257 | 18.9216 | 2.1445 | 3.7348 | 6.6882 | 5.0513 | 7.3039 | 8.2488 | 1.8542 | 4.1131 | 8.2914 | 1 | 5.7322 | 7.4637 | 0.99178 | 0.2 | 42.8893 | 37.3482 | 0.75282 | 134.3558 | 801.8143 | 497.0382 | 1.0064 | -0.002749 | 0.75489 | 0.75493 | 10.2729 | 158051 | 1005-5 | 8 | 128 | 12.64
2020-11-10 | 14:32 | 85265 | 23.6814 | 7167.1147 | 2465 | 20 | 98.591 | 120.6901 | 589.7565 | 102.4646 | 103.3559 | 556.585 | 5.2896 | 86.9773 | 5.6347 | 0.7528 | 1.5094 | 96.1165 | 406.9525 | 116.7999 | 74.9811 | 39.3526 | 1800.252 | 23.5218 | 25.3137 | 90.0713 | 40.0495 | 49.9983 | 90.3528 | 89.7881 | 88.3931 | 89.9999 | 80.0464 | 39.9895 | 94.6152 | 99.672 | 90.593 | 194.1782 | 84.1599 | 90.0705 | 0.0008073 | 90 | 0.8324 | -0.0006283 | 0.75284 | 10.5794 | 103.3494 | 103.8748 | 1.5127 | 19.156 | 86.5124 | 0.75982 | 134.3354 | 0.46854 | 0.4519 | 27.5044 | 19.1593 | 2.1413 | 3.7342 | 6.5854 | 5.0637 | 7.2957 | 8.2013 | 1.818 | 4.0307 | 8.2905 | 1 | 5.6661 | 7.4382 | 0.99222 | 0.2 | 42.8262 | 37.3419 | 0.7528 | 134.3561 | 793.0018 | 504.149 | 1.0064 | -0.002749 | 0.75486 | 0.75491 | 10.276 | 158051 | 1005-5 | 8 | 128 | 12.64
2020-11-10 | 14:33 | 85295 | 23.6897 | 7167.123 | 2495 | 20 | 98.5875 | 120.7141 | 589.0845 | 102.4135 | 103.1735 | 556.8272 | 5.2839 | 87.0306 | 5.6423 | 0.75333 | 1.5061 | 95.947 | 406.6314 | 116.9665 | 73.6031 | 39.32 | 1800.2927 | 23.5337 | 25.3177 | 90.0788 | 39.9979 | 49.9839 | 90.3455 | 89.7758 | 88.3945 | 89.9913 | 80.0608 | 39.9766 | 94.618 | 99.6452 | 90.6001 | 194.1474 | 84.2095 | 90.0606 | 0.0008074 | 90 | 0.8324 | -0.0006283 | 0.75336 | 10.5024 | 103.1851 | 103.8735 | 1.5112 | 19.1277 | 86.5143 | 0.75944 | 134.3606 | 0.46009 | 0.44322 | 26.8601 | 19.1285 | 2.1361 | 3.7342 | 6.6665 | 5.059 | 7.3036 | 8.1697 | 1.7877 | 4.0608 | 8.2938 | 1 | 5.6256 | 7.4245 | 1.0017 | 0.2 | 42.723 | 37.3415 | 0.75333 | 134.3469 | 797.4323 | 499.2715 | 1.0064 | -0.002749 | 0.7554 | 0.75544 | 10.1989 | 158051 | 1005-5 | 8 | 128 | 12.64
2020-11-10 | 14:33 | 85325 | 23.698 | 7167.1313 | 2525 | 20 | 98.5889 | 120.7389 | 588.6818 | 102.348 | 103.006 | 556.8468 | 5.2938 | 86.8735 | 5.6312 | 0.7532 | 1.5089 | 95.9742 | 406.2011 | 117.0718 | 72.8861 | 39.1928 | 1800.3059 | 23.5405 | 25.3853 | 90.0713 | 40.0337 | 49.9939 | 90.3592 | 89.772 | 88.4075 | 89.9898 | 80.0725 | 39.9859 | 94.6305 | 99.6143 | 90.5916 | 194.0733 | 84.0579 | 90.0656 | 0.0008064 | 90 | 0.8324 | -0.0006283 | 0.75325 | 10.5197 | 102.994 | 103.8803 | 1.5038 | 19.008 | 86.5396 | 0.75839 | 134.3744 | 0.47629 | 0.45782 | 30.1856 | 19.0099 | 2.1341 | 3.7333 | 6.7742 | 5.0598 | 7.3051 | 8.1558 | 1.7643 | 4.0835 | 8.2915 | 1 | 5.5411 | 7.4045 | 0.99607 | 0.2 | 42.6823 | 37.3326 | 0.7532 | 134.3489 | 798.993 | 497.8113 | 1.0064 | -0.002749 | 0.75528 | 0.75532 | 10.2162 | 158051 | 1005-5 | 8 | 128 | 12.64
2020-11-10 | 14:34 | 85355 | 23.7064 | 7167.1396 | 2555 | 20 | 98.5876 | 120.6956 | 590.1217 | 102.477 | 103.4896 | 556.3989 | 5.2761 | 87.0821 | 5.6293 | 0.75293 | 1.5137 | 96.1228 | 407.1628 | 116.4133 | 76.2818 | 39.0719 | 1800.5311 | 23.554 | 25.2075 | 90.0781 | 39.9939 | 50.0128 | 90.3579 | 89.8026 | 88.4173 | 89.9998 | 80.0222 | 39.992 | 94.6415 | 99.5756 | 90.6207 | 194.1068 | 84.2674 | 90.0802 | 0.0008077 | 90 | 0.8324 | -0.0006283 | 0.75298 | 10.5589 | 103.4838 | 103.8686 | 1.5138 | 19.1435 | 86.4948 | 0.75876 | 134.3671 | 0.45341 | 0.43598 | 27.988 | 19.1398 | 2.1303 | 3.7328 | 6.4288 | 5.0726 | 7.2963 | 8.1247 | 1.7262 | 4.07 | 8.29 | 1 | 5.5667 | 7.3729 | 0.98455 | 0.2 | 42.6067 | 37.3275 | 0.75293 | 134.3534 | 798.6405 | 503.6216 | 1.0064 | -0.002749 | 0.755 | 0.75505 | 10.2555 | 158051 | 1005-5 | 8 | 128 | 12.64
2020-11-10 | 14:34 | 85385 | 23.7147 | 7167.1479 | 2585 | 20 | 98.5916 | 120.6878 | 589.0957 | 102.3259 | 103.3019 | 556.2315 | 5.3003 | 87.1593 | 5.6318 | 0.75284 | 1.5032 | 95.8892 | 407.5577 | 116.5913 | 74.599 | 38.9738 | 1800.595 | 23.5772 | 25.1656 | 90.0852 | 40.0484 | 49.9765 | 90.3588 | 89.8367 | 88.4195 | 90.014 | 80.0348 | 39.9888 | 94.64 | 99.5432 | 90.6283 | 194.0464 | 84.3434 | 90.0978 | 0.0008089 | 90 | 0.8324 | -0.0006283 | 0.7529 | 10.5702 | 103.3082 | 103.8885 | 1.5054 | 19.0525 | 86.5445 | 0.75935 | 134.3633 | 0.46322 | 0.44672 | 27.6534 | 19.0549 | 2.1219 | 3.7338 | 6.4982 | 5.0536 | 7.2838 | 8.0903 | 1.7089 | 4.0754 | 8.2908 | 1 | 5.5605 | 7.3335 | 1.0066 | 0.2 | 42.4371 | 37.3383 | 0.75284 | 134.3544 | 793.0556 | 495.0381 | 1.0064 | -0.002749 | 0.75491 | 0.75497 | 10.2668 | 158051 | 1005-5 | 8 | 128 | 12.64
2020-11-10 | 14:35 | 85415 | 23.723 | 7167.1562 | 2615 | 20 | 98.5897 | 120.6699 | 587.9636 | 102.2346 | 103.0042 | 556.4528 | 5.3186 | 86.5879 | 5.6337 | 0.7526 | 1.5158 | 96.0349 | 406.2347 | 116.3507 | 71.2322 | 38.8697 | 1799.8334 | 23.5858 | 25.1647 | 90.0961 | 39.9855 | 49.98 | 90.363 | 89.8258 | 88.4138 | 90.0128 | 80.014 | 39.9845 | 94.653 | 99.4965 | 90.5997 | 193.9553 | 83.7711 | 90.0944 | 0.0008036 | 90 | 0.8324 | -0.0006283 | 0.75266 | 10.6053 | 103.0106 | 103.9081 | 1.515 | 19.1655 | 86.527 | 0.75902 | 134.3518 | 0.47249 | 0.45462 | 27.2863 | 19.1709 | 2.1298 | 3.732 | 6.6736 | 5.0609 | 7.2846 | 8.0508 | 1.6951 | 4.0539 | 8.2919 | 1 | 5.5351 | 7.3046 | 1.0055 | 0.2 | 42.5957 | 37.3197 | 0.7526 | 134.3588 | 799.2756 | 499.7075 | 1.0064 | -0.002749 | 0.75467 | 0.75473 | 10.302 | 158051 | 1005-5 | 8 | 128 | 12.64
2020-11-10 | 14:35 | 85445 | 23.7314 | 7167.1646 | 2645 | 20 | 98.5847 | 120.6755 | 588.4305 | 102.2395 | 102.9295 | 556.9687 | 5.3078 | 86.6365 | 5.6224 | 0.75216 | 1.4962 | 96.0298 | 405.967 | 117.1021 | 70.3741 | 38.7619 | 1800.0169 | 23.5807 | 25.0623 | 90.0934 | 40.0041 | 49.9906 | 90.3612 | 89.7891 | 88.4345 | 90.0034 | 80.0025 | 39.9828 | 94.6619 | 99.4549 | 90.6205 | 193.9211 | 83.8253 | 90.0752 | 0.0008034 | 90 | 0.8324 | -0.0006283 | 0.75221 | 10.6718 | 102.9304 | 103.9046 | 1.4765 | 18.5831 | 86.5304 | 0.75514 | 134.3864 | 0.47168 | 0.45295 | 34.19 | 18.5819 | 2.1355 | 3.7337 | 6.7292 | 5.0671 | 7.2931 | 8.0269 | 1.6648 | 4.1166 | 8.2923 | 1 | 5.5598 | 7.2932 | 1.0005 | 0.2 | 42.7097 | 37.3373 | 0.75216 | 134.3673 | 800.912 | 501.7039 | 1.0064 | -0.002749 | 0.75423 | 0.75428 | 10.3685 | 158051 | 1005-5 | 8 | 128 | 12.64
2020-11-10 | 14:36 | 85475 | 23.7397 | 7167.1729 | 2675 | 20 | 98.5856 | 120.6633 | 588.806 | 102.2958 | 102.9823 | 556.4917 | 5.3228 | 86.5665 | 5.6283 | 0.75137 | 1.51 | 96.0159 | 406.3892 | 115.9266 | 70.3285 | 38.6084 | 1800.2124 | 23.5895 | 24.9312 | 90.095 | 40.0331 | 49.9996 | 90.365 | 89.7831 | 88.4244 | 90.0085 | 79.9749 | 39.9866 | 94.659 | 99.422 | 90.6354 | 193.8811 | 83.7524 | 90.074 | 0.0008024 | 90 | 0.8324 | -0.0006283 | 0.75142 | 10.7886 | 102.9722 | 103.9024 | 1.5226 | 19.082 | 86.5493 | 0.75193 | 134.4462 | 0.44234 | 0.42934 | 32.9367 | 19.0811 | 2.1457 | 3.7314 | 6.7047 | 5.066 | 7.2884 | 7.9945 | 1.6338 | 4.0449 | 8.2913 | 1 | 5.6161 | 7.2732 | 0.99482 | 0.2 | 42.9149 | 37.3142 | 0.75137 | 134.3815 | 795.0196 | 496.4556 | 1.0064 | -0.002749 | 0.75343 | 0.75348 | 10.4855 | 158051 | 1005-5 | 8 | 128 | 12.64
2020-11-10 | 14:36 | 85505 | 23.748 | 7167.1812 | 2705 | 20 | 98.5875 | 120.6867 | 588.5677 | 102.3663 | 103.0749 | 556.7826 | 5.3128 | 86.5343 | 5.6362 | 0.75102 | 1.5087 | 96.0412 | 406.025 | 116.8779 | 71.7488 | 38.6454 | 1800.3428 | 23.5902 | 25.0472 | 90.0852 | 40.0256 | 49.9874 | 90.3714 | 89.8076 | 88.434 | 90.0237 | 79.9998 | 39.9903 | 94.6713 | 99.3769 | 90.5921 | 193.8992 | 83.7162 | 90.0895 | 0.0008029 | 90 | 0.8324 | -0.0006283 | 0.75108 | 10.8387 | 103.0718 | 103.8945 | 1.5175 | 19.1052 | 86.5527 | 0.75539 | 134.4091 | 0.44368 | 0.42493 | 29.64 | 19.1029 | 2.1502 | 3.7318 | 6.6389 | 5.0749 | 7.2744 | 7.9767 | 1.6011 | 4.0396 | 8.2904 | 1 | 5.5716 | 7.235 | 1.0023 | 0.2 | 43.0039 | 37.3183 | 0.75102 | 134.3873 | 800.3237 | 506.5003 | 1.0064 | -0.002749 | 0.75308 | 0.75314 | 10.5355 | 158051 | 1005-5 | 8 | 128 | 12.64
2020-11-10 | 14:37 | 85535 | 23.7564 | 7167.1895 | 2735 | 20 | 98.5893 | 120.6979 | 589.0502 | 102.1127 | 103.1088 | 556.4331 | 5.3085 | 86.5958 | 5.6334 | 0.75094 | 1.493 | 95.9094 | 406.1606 | 116.7778 | 71.5742 | 38.6069 | 1800.4871 | 23.5946 | 25.0812 | 89.9628 | 39.9998 | 50.0126 | 90.2637 | 89.736 | 88.4215 | 90.0314 | 80.0001 | 39.9748 | 94.6083 | 99.3135 | 90.5195 | 193.9739 | 83.7791 | 89.9998 | 0.0008036 | 90 | 0.8324 | -0.0006283 | 0.75094 | 10.8586 | 103.1028 | 103.8964 | 1.4843 | 18.741 | 86.5087 | 0.75754 | 134.3925 | 0.46585 | 0.44765 | 30.2421 | 18.7359 | 2.155 | 3.7337 | 6.6109 | 5.0585 | 7.2651 | 8.1389 | 1.5754 | 4.06 | 8.2947 | 1 | 5.547 | 7.2771 | 0.98709 | 0.2 | 43.0996 | 37.3373 | 0.75094 | 134.3915 | 797.5283 | 493.0058 | 1.0064 | -0.002749 | 0.753 | 0.753 | 10.5555 | 158051 | 1005-5 | 8 | 128 | 12.64
2020-11-10 | 14:37 | 85565 | 23.7647 | 7167.1978 | 2764 | 20 | 98.59 | 120.6651 | 589.207 | 102.0435 | 103.2246 | 556.5904 | 5.2825 | 86.659 | 5.6428 | 0.75077 | 1.5073 | 96.0683 | 406.5283 | 116.7983 | 72.0852 | 38.6566 | 1800.4404 | 23.5878 | 25.1758 | 89.9388 | 40.0343 | 50.023 | 90.2297 | 89.6892 | 88.4255 | 90.0139 | 80.0019 | 39.9719 | 94.5707 | 99.282 | 90.4912 | 193.9316 | 83.8376 | 89.9594 | 0.000804 | 90 | 0.8324 | -0.0006283 | 0.75075 | 10.8877 | 103.2246 | 103.8728 | 1.5076 | 19.0406 | 86.5143 | 0.75777 | 134.3894 | 0.46357 | 0.44607 | 29.3678 | 19.0417 | 2.1604 | 3.7315 | 6.517 | 5.0697 | 7.2801 | 8.185 | 1.5282 | 4.0568 | 8.296 | 1 | 5.4932 | 7.3079 | 0.98 | 0.2 | 43.2085 | 37.315 | 0.75077 | 134.3959 | 791.9734 | 501.4151 | 1.0064 | -0.002749 | 0.75283 | 0.7528 | 10.5845 | 158051 | 1005-5 | 8 | 128 | 12.64
2020-11-10 | 14:38 | 85595 | 23.773 | 7167.2061 | 2795 | 20 | 98.5887 | 120.6569 | 589.3708 | 101.9488 | 103.049 | 556.5627 | 5.3378 | 86.7544 | 5.644 | 0.75029 | 1.4956 | 95.9505 | 407.8038 | 116.8511 | 71.1429 | 38.6184 | 1800.104 | 23.5964 | 25.018 | 89.9132 | 40.0027 | 50.0155 | 90.2009 | 89.6606 | 88.4155 | 89.9947 | 79.9783 | 39.9764 | 94.5488 | 99.2642 | 90.4838 | 193.8491 | 83.9323 | 89.9307 | 0.0008052 | 90 | 0.8324 | -0.0006283 | 0.75025 | 10.9615 | 103.0567 | 103.9157 | 1.4908 | 18.789 | 86.4846 | 0.75618 | 134.4091 | 0.45582 | 0.43865 | 31.065 | 18.7845 | 2.1611 | 3.7328 | 6.6114 | 5.0631 | 7.2979 | 8.2413 | 1.5321 | 4.0624 | 8.2958 | 1 | 5.5358 | 7.3431 | 0.98342 | 0.2 | 43.2227 | 37.3283 | 0.75029 | 134.4054 | 805.4128 | 505.3548 | 1.0064 | -0.002749 | 0.75235 | 0.7523 | 10.6584 | 158051 | 1005-5 | 8 | 128 | 12.64
2020-11-10 | 14:38 | 85625 | 23.7814 | 7167.2144 | 2825 | 20 | 98.5887 | 120.6851 | 588.8461 | 102.0465 | 103.0379 | 556.5774 | 5.3258 | 86.5988 | 5.6506 | 0.75035 | 1.5104 | 96.0466 | 406.9644 | 116.9052 | 71.0154 | 38.6642 | 1800.5561 | 23.5992 | 25.1106 | 89.8829 | 40.0137 | 50.0114 | 90.1766 | 89.6194 | 88.4048 | 90.0028 | 79.992 | 39.9729 | 94.525 | 99.2691 | 90.4584 | 193.8398 | 83.7735 | 89.898 | 0.0008036 | 90 | 0.8324 | -0.0006283 | 0.75029 | 10.9562 | 103.0363 | 103.9112 | 1.5081 | 19.0749 | 86.4734 | 0.75891 | 134.3865 | 0.45371 | 0.43965 | 26.2825 | 19.0736 | 2.1693 | 3.7309 | 6.6187 | 5.0653 | 7.2902 | 8.3124 | 1.4997 | 4.0493 | 8.2974 | 1 | 5.4871 | 7.3876 | 0.98458 | 0.2 | 43.3862 | 37.3092 | 0.75035 | 134.4055 | 799.1719 | 496.1272 | 1.0064 | -0.002749 | 0.7524 | 0.75234 | 10.6531 | 158051 | 1005-5 | 8 | 128 | 12.64
2020-11-10 | 14:39 | 85655 | 23.7897 | 7167.2231 | 2855 | 20 | 98.5888 | 120.6933 | 589.4131 | 102.0419 | 103.0907 | 556.5688 | 5.3064 | 86.5653 | 5.6539 | 0.75108 | 1.4955 | 96.0741 | 407.0308 | 116.5185 | 70.5844 | 38.7429 | 1800.3202 | 23.5989 | 25.0273 | 89.8588 | 40.0272 | 50.0031 | 90.1629 | 89.6134 | 88.3872 | 89.9868 | 79.9497 | 39.9613 | 94.5047 | 99.2897 | 90.4457 | 193.8746 | 83.7383 | 89.8882 | 0.0008035 | 90 | 0.8324 | -0.0006283 | 0.75101 | 10.849 | 103.0972 | 103.8815 | 1.4979 | 18.9061 | 86.4511 | 0.75729 | 134.3692 | 0.47833 | 0.45997 | 30.7788 | 18.9088 | 2.1748 | 3.7329 | 6.5733 | 5.0753 | 7.3047 | 8.3835 | 1.4492 | 4.0885 | 8.3012 | 1 | 5.5064 | 7.4285 | 0.98848 | 0.2 | 43.4952 | 37.3294 | 0.75108 | 134.3926 | 791.7534 | 503.5201 | 1.0064 | -0.002749 | 0.75314 | 0.75307 | 10.5458 | 158051 | 1005-5 | 8 | 128 | 12.64
2020-11-10 | 14:39 | 85685 | 23.798 | 7167.2314 | 2885 | 20 | 98.5841 | 120.6963 | 589.5973 | 102.1309 | 103.1423 | 556.7667 | 5.2918 | 86.4586 | 5.6555 | 0.75125 | 1.481 | 95.9826 | 407.0076 | 115.8433 | 70.9149 | 38.8115 | 1800.3569 | 23.5973 | 25.0325 | 89.841 | 40.05 | 49.9855 | 90.1388 | 89.6189 | 88.3604 | 89.9566 | 79.9317 | 39.9422 | 94.4836 | 99.3066 | 90.4113 | 193.9477 | 83.6309 | 89.8788 | 0.0008033 | 90 | 0.8324 | -0.0006283 | 0.75118 | 10.8242 | 103.1341 | 103.8844 | 1.4971 | 18.9594 | 86.4492 | 0.75983 | 134.3921 | 0.46023 | 0.44392 | 25.7262 | 18.9668 | 2.1806 | 3.7356 | 6.5311 | 5.0693 | 7.3328 | 8.4504 | 1.427 | 3.9423 | 8.3076 | 1 | 5.5054 | 7.4654 | 0.99948 | 0.2 | 43.6129 | 37.3557 | 0.75125 | 134.3898 | 798.3406 | 489.977 | 1.0064 | -0.002749 | 0.75331 | 0.75324 | 10.5209 | 158051 | 1005-5 | 8 | 128 | 12.64
2020-11-10 | 14:40 | 85715 | 23.8064 | 7167.2397 | 2915 | 20 | 98.5864 | 120.67 | 590.1851 | 102.0891 | 103.2302 | 556.7062 | 5.3281 | 86.7123 | 5.6564 | 0.75173 | 1.5065 | 96.0606 | 407.419 | 115.3612 | 71.6754 | 38.8304 | 1799.8864 | 23.584 | 25.1929 | 89.8315 | 40.0364 | 49.9544 | 90.1284 | 89.586 | 88.3533 | 89.93 | 79.9641 | 39.9398 | 94.4821 | 99.3572 | 90.3915 | 193.9438 | 83.8841 | 89.8572 | 0.000805 | 90 | 0.8324 | -0.0006283 | 0.75164 | 10.7564 | 103.2246 | 103.9233 | 1.5093 | 19.0946 | 86.4292 | 0.75909 | 134.3456 | 0.47239 | 0.4548 | 27.2892 | 19.0956 | 2.1847 | 3.7305 | 6.4497 | 5.0836 | 7.3662 | 8.4993 | 1.4269 | 3.7134 | 8.31 | 1 | 5.4248 | 7.5217 | 1.0203 | 0.2 | 43.6939 | 37.3048 | 0.75173 | 134.382 | 802.9487 | 501.9757 | 1.0064 | -0.002749 | 0.75379 | 0.7537 | 10.453 | 158051 | 1005-5 | 8 | 128 | 12.64
2020-11-10 | 14:40 | 85745 | 23.8147 | 7167.248 | 2945 | 20 | 98.5898 | 120.6518 | 589.3284 | 101.9226 | 103.3028 | 556.8584 | 5.2979 | 86.5469 | 5.6557 | 0.75215 | 1.5039 | 95.9562 | 406.7329 | 114.9465 | 72.8642 | 38.871 | 1800.2599 | 23.5924 | 25.0864 | 89.8114 | 40.0759 | 50.0081 | 90.1187 | 89.5728 | 88.3663 | 89.924 | 79.9329 | 39.9302 | 94.4617 | 99.4047 | 90.3855 | 193.9655 | 83.719 | 89.8457 | 0.000804 | 90 | 0.8324 | -0.0006283 | 0.75205 | 10.6952 | 103.3024 | 103.8806 | 1.5005 | 18.9788 | 86.3892 | 0.75889 | 134.346 | 0.47443 | 0.45686 | 28.414 | 18.9778 | 2.1887 | 3.7309 | 6.3685 | 5.0755 | 7.3824 | 8.5 | 1.3671 | 3.3478 | 8.3143 | 1 | 5.4434 | 7.5709 | 0.98855 | 0.2 | 43.7748 | 37.3086 | 0.75215 | 134.3748 | 797.1143 | 492.0548 | 1.0064 | -0.002749 | 0.75421 | 0.75412 | 10.3918 | 158051 | 1005-5 | 8 | 128 | 12.64
2020-11-10 | 14:41 | 85775 | 23.823 | 7167.2563 | 2975 | 20 | 98.585 | 120.6681 | 589.7985 | 101.7646 | 103.3369 | 556.5366 | 5.2991 | 86.7388 | 5.669 | 0.75247 | 1.5104 | 96.0674 | 407.0523 | 114.3661 | 75.3203 | 38.8617 | 1800.3639 | 23.5936 | 24.947 | 89.8009 | 40.0842 | 49.9981 | 90.1002 | 89.5463 | 88.3598 | 89.9385 | 79.8987 | 39.9317 | 94.4428 | 99.4742 | 90.3836 | 193.8873 | 83.9043 | 89.8232 | 0.000805 | 90 | 0.8324 | -0.0006283 | 0.75236 | 10.65 | 103.3329 | 103.8886 | 1.511 | 19.1084 | 86.3778 | 0.75877 | 134.3788 | 0.46276 | 0.44452 | 27.105 | 19.1124 | 2.1892 | 3.7299 | 6.3083 | 5.0838 | 7.3796 | 8.4993 | 1.3465 | 3.0748 | 8.3159 | 1 | 5.4999 | 7.635 | 0.99458 | 0.2 | 43.7844 | 37.2992 | 0.75247 | 134.3697 | 801.6104 | 500.1844 | 1.0064 | -0.002749 | 0.75454 | 0.75443 | 10.3465 | 158051 | 1005-5 | 8 | 128 | 12.64
2020-11-10 | 14:41 | 85805 | 23.8314 | 7167.2646 | 3005 | 20 | 98.5831 | 120.6458 | 589.1024 | 101.8289 | 103.0817 | 556.4058 | 5.2971 | 86.7703 | 5.6675 | 0.75268 | 1.5105 | 95.8744 | 407.2067 | 114.3821 | 73.1127 | 38.7685 | 1800.3521 | 23.5994 | 24.9554 | 89.803 | 40.0964 | 49.9992 | 90.0983 | 89.5501 | 88.3531 | 89.9389 | 79.9183 | 39.9232 | 94.4296 | 99.5489 | 90.3702 | 193.9677 | 83.9366 | 89.8242 | 0.0008056 | 90 | 0.8324 | -0.0006283 | 0.75257 | 10.6191 | 103.0959 | 103.8782 | 1.5135 | 19.1445 | 86.3544 | 0.75893 | 134.3638 | 0.46568 | 0.44874 | 26.5322 | 19.1474 | 2.1877 | 3.7296 | 6.4401 | 5.0706 | 7.3891 | 8.5 | 1.3091 | 2.755 | 8.32 | 1 | 5.5036 | 7.6867 | 0.99425 | 0.2 | 43.7533 | 37.2962 | 0.75268 | 134.3659 | 799.1881 | 499.6416 | 1.0064 | -0.002749 | 0.75475 | 0.75464 | 10.3156 | 158051 | 1005-5 | 8 | 128 | 12.64
2020-11-10 | 14:42 | 85835 | 23.8397 | 7167.2729 | 3035 | 20 | 98.5864 | 120.6955 | 589.2541 | 101.7616 | 102.8934 | 556.086 | 5.3154 | 86.3338 | 5.657 | 0.75295 | 1.4802 | 95.9921 | 407.1943 | 114.5671 | 71.5533 | 38.7158 | 1800.2475 | 23.6039 | 25.0353 | 89.8013 | 40.039 | 50.009 | 90.1006 | 89.5728 | 88.3508 | 89.9225 | 79.9138 | 39.9058 | 94.4142 | 99.6304 | 90.3614 | 193.9732 | 83.5053 | 89.8367 | 0.0008022 | 90 | 0.8324 | -0.0006283 | 0.75284 | 10.5785 | 102.8822 | 103.8947 | 1.4915 | 18.8829 | 86.3686 | 0.75963 | 134.338 | 0.46643 | 0.44941 | 26.5872 | 18.8812 | 2.1972 | 3.7356 | 6.5714 | 5.0664 | 7.414 | 8.5 | 1.2925 | 2.5192 | 8.327 | 1 | 5.4692 | 7.7343 | 0.98811 | 0.2 | 43.9437 | 37.3557 | 0.75295 | 134.3607 | 795.6376 | 498.3045 | 1.0064 | -0.002749 | 0.75502 | 0.75491 | 10.275 | 158051 | 1005-5 | 8 | 128 | 12.64
2020-11-10 | 14:42 | 85865 | 23.848 | 7167.2812 | 3064 | 20 | 98.5842 | 120.677 | 589.573 | 101.8009 | 102.9701 | 556.8298 | 5.3015 | 86.531 | 5.6568 | 0.75346 | 1.5066 | 96.0375 | 406.7948 | 115.4137 | 70.8123 | 38.6877 | 1799.7415 | 23.6012 | 25.0961 | 89.7877 | 40.0488 | 50.0092 | 90.1024 | 89.5573 | 88.3562 | 89.927 | 79.94 | 39.9138 | 94.4132 | 99.724 | 90.3616 | 193.9841 | 83.7026 | 89.8298 | 0.0008033 | 90 | 0.8324 | -0.0006283 | 0.75335 | 10.5038 | 102.9686 | 103.8891 | 1.5072 | 19.0355 | 86.3352 | 0.75778 | 134.3381 | 0.45888 | 0.43979 | 28.9124 | 19.0343 | 2.2044 | 3.7304 | 6.5284 | 5.0718 | 7.4219 | 8.4961 | 1.2602 | 2.3475 | 8.3277 | 1 | 5.4407 | 7.7885 | 0.98694 | 0.2 | 44.0881 | 37.3036 | 0.75346 | 134.3517 | 802.8919 | 508.1869 | 1.0064 | -0.002749 | 0.75553 | 0.75543 | 10.2003 | 158051 | 1005-5 | 8 | 128 | 12.64
2020-11-10 | 14:43 | 85895 | 23.8564 | 7167.2896 | 3095 | 20 | 98.583 | 120.7055 | 589.2355 | 101.9253 | 102.9073 | 556.8321 | 5.3113 | 86.5972 | 5.6552 | 0.75333 | 1.5041 | 95.9311 | 406.7401 | 115.4875 | 70.064 | 38.6623 | 1800.3399 | 23.6024 | 25.0805 | 89.7825 | 40.0199 | 50.0045 | 90.1092 | 89.562 | 88.3767 | 89.9487 | 79.9453 | 39.9276 | 94.3924 | 99.8139 | 90.3572 | 193.9706 | 83.7696 | 89.8356 | 0.0008033 | 90 | 0.8324 | -0.0006283 | 0.75323 | 10.5224 | 102.8951 | 103.8855 | 1.5014 | 18.9367 | 86.3288 | 0.75679 | 134.3585 | 0.45707 | 0.44283 | 31.2799 | 18.9356 | 2.2123 | 3.7306 | 6.58 | 5.0578 | 7.4112 | 8.4918 | 1.2271 | 2.2159 | 8.3267 | 1 | 5.4322 | 7.8342 | 0.98949 | 0.2 | 44.2456 | 37.3063 | 0.75333 | 134.3539 | 793.3415 | 493.5486 | 1.0064 | -0.002749 | 0.7554 | 0.7553 | 10.2188 | 158051 | 1005-5 | 8 | 128 | 12.64
2020-11-10 | 14:43 | 85925 | 23.8647 | 7167.2979 | 3125 | 20 | 98.5839 | 120.6594 | 590.0287 | 101.8011 | 103.1847 | 556.6112 | 5.2682 | 86.9337 | 5.652 | 0.75337 | 1.5031 | 96.0241 | 407.2323 | 115.6927 | 73.1797 | 38.6401 | 1800.4658 | 23.6177 | 25.1218 | 89.7712 | 40.0243 | 50.009 | 90.1015 | 89.5371 | 88.3701 | 89.9547 | 79.967 | 39.9273 | 94.395 | 99.9054 | 90.3499 | 193.9868 | 84.1077 | 89.8193 | 0.0008067 | 90 | 0.8324 | -0.0006283 | 0.75325 | 10.5187 | 103.1668 | 103.86 | 1.5021 | 19.0156 | 86.3559 | 0.75954 | 134.3453 | 0.47005 | 0.45245 | 27.9047 | 19.0145 | 2.2086 | 3.7309 | 6.3955 | 5.0672 | 7.4138 | 8.5 | 1.1781 | 2.0538 | 8.3289 | 1 | 5.4023 | 7.8944 | 0.98604 | 0.2 | 44.1723 | 37.309 | 0.75337 | 134.3537 | 788.1706 | 501.19 | 1.0064 | -0.002749 | 0.75544 | 0.75533 | 10.2151 | 158051 | 1005-5 | 8 | 128 | 12.64
2020-11-10 | 14:44 | 85955 | 23.873 | 7167.3062 | 3155 | 20 | 98.5845 | 120.6712 | 589.1634 | 101.7553 | 103.1665 | 556.8766 | 5.3191 | 87.0465 | 5.6505 | 0.75316 | 1.5026 | 95.9668 | 406.6465 | 115.6909 | 72.4362 | 38.5048 | 1799.7145 | 23.6184 | 25.1366 | 89.7754 | 40.0182 | 50.0246 | 90.1131 | 89.5604 | 88.3853 | 89.9459 | 79.9609 | 39.9276 | 94.3854 | 100.008 | 90.3352 | 194.0823 | 84.2213 | 89.8367 | 0.0008083 | 90 | 0.8324 | -0.0006283 | 0.75306 | 10.5473 | 103.1717 | 103.9007 | 1.5 | 18.9652 | 86.3532 | 0.75861 | 134.3976 | 0.47641 | 0.45575 | 30.2621 | 18.9682 | 2.2012 | 3.731 | 6.3786 | 5.0633 | 7.4293 | 8.4988 | 1.1775 | 1.949 | 8.3311 | 1 | 5.3738 | 7.9376 | 0.97535 | 0.2 | 44.0244 | 37.3103 | 0.75316 | 134.3569 | 790.6807 | 499.0263 | 1.0064 | -0.002749 | 0.75523 | 0.75513 | 10.2438 | 158051 | 1005-5 | 8 | 128 | 12.64
2020-11-10 | 14:44 | 85985 | 23.8814 | 7167.3145 | 3185 | 20 | 98.581 | 120.6701 | 589.4639 | 101.6731 | 103.0816 | 556.8321 | 5.3003 | 86.9275 | 5.6435 | 0.75368 | 1.4837 | 96.0937 | 407.1054 | 115.6585 | 71.7178 | 38.4544 | 1800.2531 | 23.5925 | 25.162 | 89.7653 | 40.0127 | 50.0114 | 90.1114 | 89.5685 | 88.383 | 89.9479 | 79.9672 | 39.9374 | 94.3898 | 100.0991 | 90.357 | 193.9964 | 84.1058 | 89.8399 | 0.0008076 | 90 | 0.8324 | -0.0006283 | 0.75358 | 10.4713 | 103.0871 | 103.8936 | 1.4868 | 18.8632 | 86.3271 | 0.76125 | 134.3076 | 0.47123 | 0.4529 | 26.9534 | 18.8611 | 2.1973 | 3.7351 | 6.4194 | 5.0755 | 7.4358 | 8.5 | 1.1445 | 1.8812 | 8.3306 | 1 | 5.342 | 7.9789 | 0.98222 | 0.2 | 43.9467 | 37.3507 | 0.75368 | 134.3475 | 799.9907 | 508.0632 | 1.0064 | -0.002749 | 0.75575 | 0.75565 | 10.1676 | 158051 | 1005-5 | 8 | 128 | 12.64
2020-11-10 | 14:45 | 86015 | 23.8897 | 7167.3228 | 3215 | 20 | 98.5855 | 120.6436 | 589.7369 | 101.5675 | 102.9683 | 556.8254 | 5.3156 | 87.0705 | 5.65 | 0.75378 | 1.4979 | 95.9398 | 407.714 | 116.895 | 70.8805 | 38.4077 | 1800.3489 | 23.5992 | 25.1323 | 89.7646 | 39.9725 | 50.0192 | 90.1306 | 89.5657 | 88.4035 | 89.9568 | 79.9706 | 39.9388 | 94.3964 | 100.2076 | 90.3494 | 193.9679 | 84.2455 | 89.8482 | 0.0008081 | 90 | 0.8324 | -0.0006283 | 0.75369 | 10.4546 | 102.9751 | 103.9068 | 1.5029 | 19.0382 | 86.3309 | 0.76007 | 134.3248 | 0.45552 | 0.43992 | 27.2249 | 19.0369 | 2.1925 | 3.7322 | 6.4842 | 5.0643 | 7.4335 | 8.5 | 1.1245 | 1.885 | 8.3322 | 1 | 5.331 | 8.0251 | 0.97621 | 0.2 | 43.8507 | 37.3216 | 0.75378 | 134.3453 | 794.2545 | 500.0914 | 1.0064 | -0.002749 | 0.75586 | 0.75576 | 10.151 | 158051 | 1005-5 | 8 | 128 | 12.64
2020-11-10 | 14:45 | 86045 | 23.898 | 7167.3311 | 3245 | 20 | 98.5837 | 120.6651 | 589.1527 | 101.6259 | 102.9748 | 556.774 | 5.3186 | 86.8488 | 5.6455 | 0.75389 | 1.4842 | 96.0728 | 406.8982 | 117.824 | 70.9374 | 38.3668 | 1800.4659 | 23.5899 | 25.0338 | 89.7762 | 39.9554 | 49.9973 | 90.1434 | 89.5993 | 88.4151 | 89.976 | 79.9552 | 39.9454 | 94.3861 | 100.3023 | 90.3509 | 193.9212 | 84.026 | 89.8714 | 0.0008069 | 90 | 0.8324 | -0.0006283 | 0.75381 | 10.4366 | 102.9754 | 103.9143 | 1.4952 | 18.9682 | 86.3011 | 0.76117 | 134.3221 | 0.46956 | 0.45169 | 26.018 | 18.9636 | 2.1905 | 3.7348 | 6.4874 | 5.0771 | 7.4196 | 8.5 | 1.0998 | 2.0333 | 8.3322 | 1 | 5.357 | 8.0564 | 0.98942 | 0.2 | 43.8101 | 37.3485 | 0.75389 | 134.3427 | 799.6514 | 504.3598 | 1.0064 | -0.002749 | 0.75597 | 0.75589 | 10.133 | 158051 | 1005-5 | 8 | 128 | 12.64
2020-11-10 | 14:46 | 86075 | 23.9064 | 7167.3394 | 3275 | 20 | 98.5855 | 120.6851 | 589.8515 | 101.5968 | 103.0153 | 556.5728 | 5.3102 | 86.9575 | 5.6473 | 0.75366 | 1.488 | 95.9486 | 407.3352 | 119.2129 | 70.3655 | 38.2472 | 1800.199 | 23.594 | 24.887 | 89.7803 | 39.8699 | 49.9968 | 90.1444 | 89.5985 | 88.4143 | 89.991 | 79.9303 | 39.9521 | 94.3931 | 100.3835 | 90.3867 | 193.8818 | 84.1339 | 89.8715 | 0.0008071 | 90 | 0.8324 | -0.0006283 | 0.75357 | 10.4714 | 103.0137 | 103.8962 | 1.4868 | 18.7229 | 86.3375 | 0.75558 | 134.3841 | 0.45241 | 0.43693 | 31.9879 | 18.7175 | 2.19 | 3.7339 | 6.4595 | 5.0721 | 7.4056 | 8.4983 | 1.0578 | 2.4565 | 8.332 | 1 | 5.423 | 8.0933 | 0.98969 | 0.2 | 43.8006 | 37.3393 | 0.75366 | 134.3469 | 793.24 | 497.1494 | 1.0064 | -0.002749 | 0.75573 | 0.75565 | 10.1678 | 158051 | 1005-5 | 8 | 128 | 12.64
2020-11-10 | 14:46 | 86105 | 23.9147 | 7167.3481 | 3305 | 20 | 98.5825 | 120.6532 | 588.9128 | 101.632 | 103.0133 | 556.31 | 5.31 | 87.0497 | 5.6392 | 0.7532 | 1.502 | 96.0951 | 406.2191 | 119.793 | 70.8688 | 38.1126 | 1800.2777 | 23.6028 | 24.9732 | 89.8675 | 39.8655 | 50.0097 | 90.165 | 89.5889 | 88.4125 | 89.9818 | 79.9453 | 39.9652 | 94.4112 | 100.4714 | 90.4467 | 193.9243 | 84.2301 | 89.8769 | 0.0008084 | 90 | 0.8324 | -0.0006283 | 0.75313 | 10.5372 | 103.0147 | 103.8933 | 1.4873 | 18.7923 | 86.394 | 0.7581 | 134.3928 | 0.46169 | 0.44475 | 30.147 | 18.7893 | 2.1867 | 3.7318 | 6.4584 | 5.0869 | 7.4142 | 8.4159 | 1.0242 | 3.0058 | 8.33 | 1 | 5.3989 | 8.1301 | 0.98197 | 0.2 | 43.7344 | 37.3181 | 0.7532 | 134.3548 | 796.6138 | 505.4154 | 1.0064 | -0.002749 | 0.75528 | 0.7552 | 10.2337 | 158051 | 1005-5 | 8 | 128 | 12.64
2020-11-10 | 14:47 | 86135 | 23.923 | 7167.3564 | 3335 | 20 | 98.5855 | 120.6594 | 589.511 | 101.5337 | 103.4401 | 556.8576 | 5.3252 | 87.3454 | 5.6275 | 0.75384 | 1.5018 | 95.989 | 406.8161 | 120.7474 | 75.5278 | 37.9725 | 1799.8634 | 23.6025 | 25.054 | 89.9602 | 39.8817 | 50.0112 | 90.2717 | 89.693 | 88.4182 | 89.9882 | 79.9584 | 39.9713 | 94.4614 | 100.5664 | 90.4678 | 193.9874 | 84.5316 | 89.9823 | 0.0008111 | 90 | 0.8324 | -0.0006283 | 0.75383 | 10.4341 | 103.4473 | 103.9098 | 1.4998 | 19.0259 | 86.3417 | 0.76115 | 134.3092 | 0.46601 | 0.44863 | 26.5512 | 19.0241 | 2.1746 | 3.7322 | 6.1458 | 5.0805 | 7.4082 | 8.3155 | 1.0056 | 3.5392 | 8.3297 | 1 | 5.3678 | 8.0816 | 0.97945 | 0.2 | 43.4927 | 37.3221 | 0.75384 | 134.3401 | 798.0537 | 496.0615 | 1.0064 | -0.002749 | 0.75592 | 0.75591 | 10.1305 | 158051 | 1005-5 | 8 | 128 | 12.64
2020-11-10 | 14:47 | 86165 | 23.9314 | 7167.3647 | 3365 | 20 | 98.5884 | 120.6247 | 589.0058 | 101.4485 | 103.1471 | 556.6772 | 5.2898 | 87.3088 | 5.6389 | 0.7535 | 1.5092 | 96.0672 | 406.463 | 120.2686 | 74.0797 | 37.9194 | 1800.4391 | 23.5848 | 24.9119 | 89.9853 | 39.8605 | 50.0009 | 90.3162 | 89.7426 | 88.4307 | 89.9961 | 79.9267 | 39.9616 | 94.4994 | 100.6294 | 90.5091 | 193.9004 | 84.4894 | 90.0294 | 0.0008106 | 90 | 0.8324 | -0.0006283 | 0.75352 | 10.4801 | 103.1507 | 103.8811 | 1.5181 | 19.1768 | 86.4288 | 0.75793 | 134.3357 | 0.45313 | 0.43382 | 28.1888 | 19.1814 | 2.1636 | 3.7311 | 6.2999 | 5.0911 | 7.4013 | 8.2923 | 0.95542 | 4.1211 | 8.3329 | 1 | 5.4247 | 8.048 | 0.98558 | 0.2 | 43.2728 | 37.3111 | 0.7535 | 134.3448 | 796.0397 | 510.5919 | 1.0064 | -0.002749 | 0.75557 | 0.75559 | 10.1767 | 158051 | 1005-5 | 8 | 128 | 12.64
2020-11-10 | 14:48 | 86195 | 23.9397 | 7167.373 | 3395 | 20 | 98.5842 | 120.6364 | 588.5902 | 101.3948 | 103.056 | 556.8204 | 5.2946 | 87.059 | 5.6247 | 0.7534 | 1.4986 | 95.929 | 406.3978 | 120.2157 | 73.4869 | 38.0048 | 1799.8931 | 23.5697 | 24.8654 | 89.9889 | 39.9247 | 50.0013 | 90.3427 | 89.7625 | 88.4483 | 90.0163 | 79.9349 | 39.9699 | 94.5181 | 100.6668 | 90.5303 | 193.9255 | 84.2467 | 90.0526 | 0.0008086 | 90 | 0.8324 | -0.0006283 | 0.75343 | 10.492 | 103.0543 | 103.8687 | 1.5085 | 19.145 | 86.4318 | 0.7615 | 134.3307 | 0.4687 | 0.45116 | 25.4663 | 19.1499 | 2.1575 | 3.7329 | 6.3487 | 5.0722 | 7.3829 | 8.2893 | 0.91442 | 4.6109 | 8.3319 | 1 | 5.4644 | 8.0239 | 0.98543 | 0.2 | 43.1499 | 37.3291 | 0.7534 | 134.3458 | 799.9749 | 497.8308 | 1.0064 | -0.002749 | 0.75547 | 0.75551 | 10.1885 | 158051 | 1005-5 | 8 | 128 | 12.64
2020-11-10 | 14:48 | 86225 | 23.948 | 7167.3813 | 3425 | 20 | 98.5819 | 120.5939 | 588.7423 | 101.4262 | 102.8909 | 556.6961 | 5.324 | 87.1697 | 5.6324 | 0.75293 | 1.5044 | 96.0344 | 406.383 | 118.8313 | 71.4698 | 38.105 | 1800.1125 | 23.5857 | 25.0884 | 89.9993 | 39.8896 | 49.9989 | 90.3681 | 89.7851 | 88.4725 | 90.0483 | 79.9914 | 39.9736 | 94.5395 | 100.6843 | 90.5557 | 193.9384 | 84.3535 | 90.0766 | 0.0008089 | 90 | 0.8324 | -0.0006283 | 0.75297 | 10.5597 | 102.9007 | 103.8982 | 1.5071 | 19.0509 | 86.4841 | 0.75842 | 134.3689 | 0.463 | 0.44487 | 28.6314 | 19.0509 | 2.15 | 3.7311 | 6.4563 | 5.079 | 7.3511 | 8.2763 | 0.90494 | 4.9369 | 8.3317 | 1 | 5.3794 | 7.9862 | 0.98753 | 0.2 | 43.0007 | 37.3107 | 0.75293 | 134.3536 | 801.5626 | 503.6501 | 1.0064 | -0.002749 | 0.75499 | 0.75504 | 10.2564 | 158051 | 1005-5 | 8 | 128 | 12.64
2020-11-10 | 14:49 | 86255 | 23.9564 | 7167.3896 | 3455 | 20 | 98.5867 | 120.6387 | 588.0193 | 101.3418 | 102.741 | 556.2816 | 5.2945 | 86.7214 | 5.6324 | 0.75296 | 1.5126 | 95.9247 | 405.5249 | 117.8599 | 70.6487 | 38.0808 | 1800.5177 | 23.5891 | 25.0603 | 90.0245 | 39.9086 | 49.9931 | 90.3832 | 89.8136 | 88.4694 | 90.062 | 79.9896 | 39.9789 | 94.5717 | 100.6865 | 90.5818 | 193.9568 | 83.9052 | 90.0984 | 0.0008042 | 90 | 0.8324 | -0.0006283 | 0.75302 | 10.5531 | 102.7402 | 103.8861 | 1.5114 | 19.1476 | 86.5339 | 0.76011 | 134.3766 | 0.46975 | 0.45129 | 26.3429 | 19.1493 | 2.1552 | 3.7307 | 6.5796 | 5.0678 | 7.3293 | 8.2398 | 0.86913 | 5.2657 | 8.3311 | 1 | 5.3766 | 7.9475 | 0.99086 | 0.2 | 43.1049 | 37.3071 | 0.75296 | 134.3523 | 789.0898 | 498.5038 | 1.0064 | -0.002749 | 0.75503 | 0.75509 | 10.2497 | 158051 | 1005-5 | 8 | 128 | 12.64
2020-11-10 | 14:49 | 86285 | 23.9647 | 7167.3979 | 3485 | 20 | 98.5833 | 120.6063 | 588.0161 | 101.4035 | 102.6709 | 556.6048 | 5.3427 | 86.7258 | 5.6209 | 0.75361 | 1.5054 | 96.1134 | 405.327 | 117.3361 | 69.6111 | 38.0622 | 1799.6399 | 23.5942 | 25.0938 | 90.0378 | 40.0502 | 50.0096 | 90.3893 | 89.8346 | 88.4907 | 90.0644 | 80.0093 | 39.9752 | 94.5894 | 100.6643 | 90.5841 | 193.9079 | 83.9154 | 90.1119 | 0.0008049 | 90 | 0.8324 | -0.0006283 | 0.75368 | 10.4555 | 102.6688 | 103.9253 | 1.5077 | 19.0751 | 86.5056 | 0.75911 | 134.3196 | 0.47247 | 0.45678 | 29.0147 | 19.0764 | 2.1546 | 3.7318 | 6.6595 | 5.086 | 7.3183 | 8.2122 | 0.8713 | 5.4152 | 8.3327 | 1 | 5.3513 | 7.9088 | 0.98135 | 0.2 | 43.0923 | 37.3176 | 0.75361 | 134.3401 | 798.7581 | 502.0439 | 1.0064 | -0.002749 | 0.75569 | 0.75576 | 10.152 | 158051 | 1005-5 | 8 | 128 | 12.64
2020-11-10 | 14:50 | 86315 | 23.973 | 7167.4062 | 3515 | 20 | 98.5843 | 120.6425 | 588.2975 | 101.3067 | 102.8674 | 556.4944 | 5.3199 | 86.8473 | 5.623 | 0.75324 | 1.4812 | 95.9844 | 406.0123 | 116.102 | 71.8483 | 38.0624 | 1800.4698 | 23.5917 | 25.1478 | 90.0543 | 40.0231 | 50.0178 | 90.4107 | 89.8311 | 88.5062 | 90.0768 | 80.0275 | 39.9738 | 94.6088 | 100.6371 | 90.5936 | 193.9036 | 84.0358 | 90.1209 | 0.0008068 | 90 | 0.8324 | -0.0006283 | 0.75331 | 10.51 | 102.8627 | 103.9092 | 1.4862 | 18.8367 | 86.5044 | 0.76047 | 134.3481 | 0.47095 | 0.45668 | 27.6853 | 18.8408 | 2.1493 | 3.7355 | 6.5611 | 5.079 | 7.297 | 8.1779 | 0.82965 | 5.3192 | 8.3337 | 1 | 5.3111 | 7.8663 | 0.97503 | 0.2 | 42.9851 | 37.3546 | 0.75324 | 134.3466 | 800.0272 | 498.4731 | 1.0064 | -0.002749 | 0.75531 | 0.75538 | 10.2066 | 158051 | 1005-5 | 8 | 128 | 12.64
2020-11-10 | 14:50 | 86345 | 23.9814 | 7167.4146 | 3545 | 20 | 98.5825 | 120.6202 | 588.0552 | 101.249 | 103.0418 | 556.2111 | 5.3146 | 87.0842 | 5.6244 | 0.75282 | 1.5063 | 96.1186 | 405.8646 | 114.7474 | 73.3248 | 38.0553 | 1800.3945 | 23.5849 | 25.0471 | 90.0711 | 40.1109 | 50.0146 | 90.4197 | 89.8392 | 88.5207 | 90.1031 | 80.0205 | 39.9753 | 94.624 | 100.5898 | 90.6102 | 193.8669 | 84.272 | 90.1294 | 0.0008075 | 90 | 0.8324 | -0.0006283 | 0.7529 | 10.5707 | 103.0463 | 103.9025 | 1.5086 | 19.0924 | 86.5617 | 0.75933 | 134.3791 | 0.46026 | 0.44236 | 27.7528 | 19.0949 | 2.1466 | 3.7307 | 6.4501 | 5.0889 | 7.2607 | 8.1376 | 0.79325 | 5.0251 | 8.3342 | 1 | 5.3341 | 7.8232 | 0.97644 | 0.2 | 42.932 | 37.3069 | 0.75282 | 134.3538 | 791.3435 | 498.9996 | 1.0064 | -0.002749 | 0.75489 | 0.75497 | 10.2673 | 158051 | 1005-5 | 8 | 128 | 12.64
2020-11-10 | 14:51 | 86375 | 23.9897 | 7167.4229 | 3575 | 20 | 98.5828 | 120.5878 | 587.5394 | 101.1141 | 102.9199 | 556.7454 | 5.3318 | 87.1111 | 5.611 | 0.7529 | 1.4954 | 95.8876 | 406.676 | 115.6973 | 72.1031 | 38.0848 | 1799.7584 | 23.5868 | 24.9209 | 90.1938 | 40.0329 | 49.9991 | 90.4537 | 89.8724 | 88.5235 | 90.1159 | 80.0125 | 39.9791 | 94.6405 | 100.5475 | 90.6933 | 193.7847 | 84.3056 | 90.1631 | 0.0008084 | 90 | 0.8324 | -0.0006283 | 0.753 | 10.5561 | 102.9238 | 103.9116 | 1.4934 | 18.9099 | 86.5632 | 0.75975 | 134.3159 | 0.47277 | 0.45259 | 28.0334 | 18.9068 | 2.1368 | 3.7328 | 6.5269 | 5.074 | 7.232 | 7.9484 | 0.76904 | 4.6187 | 8.3337 | 1 | 5.3893 | 7.7664 | 0.98539 | 0.2 | 42.7351 | 37.3283 | 0.7529 | 134.3514 | 802.5839 | 497.7135 | 1.0064 | -0.002749 | 0.75497 | 0.75507 | 10.2527 | 158051 | 1005-5 | 8 | 128 | 12.64
2020-11-10 | 14:51 | 86405 | 23.998 | 7167.4312 | 3605 | 20 | 98.5801 | 120.5542 | 587.3635 | 101.2701 | 102.8485 | 556.1298 | 5.2871 | 87.1314 | 5.606 | 0.75311 | 1.5093 | 96.0025 | 405.8926 | 115.1553 | 71.5999 | 38.1021 | 1800.4639 | 23.5935 | 24.8822 | 90.2638 | 40.113 | 49.9853 | 90.5447 | 89.9516 | 88.5202 | 90.1177 | 79.9923 | 39.9732 | 94.7162 | 100.5002 | 90.7614 | 193.7448 | 84.3283 | 90.2481 | 0.0008083 | 90 | 0.8324 | -0.0006283 | 0.75327 | 10.5161 | 102.8466 | 103.8671 | 1.5072 | 19.0907 | 86.6271 | 0.75997 | 134.3293 | 0.46527 | 0.44786 | 26.6808 | 19.0897 | 2.1291 | 3.7301 | 6.586 | 5.0803 | 7.2127 | 7.786 | 0.70323 | 4.1393 | 8.3359 | 1 | 5.4179 | 7.6421 | 0.99413 | 0.2 | 42.5828 | 37.3013 | 0.75311 | 134.3448 | 795.4014 | 495.6409 | 1.0064 | -0.002749 | 0.75519 | 0.75534 | 10.2128 | 158051 | 1005-5 | 8 | 128 | 12.64
2020-11-10 | 14:52 | 86435 | 24.0064 | 7167.4395 | 3635 | 20 | 98.5757 | 120.5951 | 588.2941 | 101.2515 | 102.941 | 556.6954 | 5.2829 | 86.7854 | 5.6284 | 0.75384 | 1.4595 | 95.9169 | 406.2199 | 114.9423 | 72.154 | 38.114 | 1799.9959 | 23.5928 | 24.9309 | 89.9627 | 40.0771 | 49.9868 | 90.3848 | 89.8558 | 88.5558 | 90.1247 | 80.0154 | 39.9708 | 94.6538 | 100.4077 | 90.5453 | 193.7794 | 83.9712 | 90.1203 | 0.0008061 | 90 | 0.8324 | -0.0006283 | 0.75391 | 10.4215 | 102.9451 | 103.8562 | 1.479 | 18.7346 | 86.6213 | 0.76003 | 134.3227 | 0.46777 | 0.45 | 26.33 | 18.7365 | 2.1266 | 3.7387 | 6.5355 | 5.0729 | 7.1879 | 8.1493 | 0.65993 | 3.8043 | 8.3374 | 1 | 5.4178 | 7.6528 | 0.9934 | 0.2 | 42.5318 | 37.3872 | 0.75384 | 134.3358 | 794.0814 | 496.7484 | 1.0064 | -0.002749 | 0.75591 | 0.75599 | 10.1181 | 158051 | 1005-5 | 8 | 128 | 12.64
2020-11-10 | 14:52 | 86465 | 24.0147 | 7167.4478 | 3665 | 20 | 98.5774 | 120.6246 | 588.1632 | 101.2908 | 102.6986 | 556.4507 | 5.2904 | 86.5641 | 5.6343 | 0.7532 | 1.507 | 96.0475 | 406.027 | 114.4524 | 70.3304 | 38.0921 | 1799.8253 | 23.5821 | 25.1481 | 89.9118 | 40.0875 | 49.9958 | 90.2937 | 89.7365 | 88.5566 | 90.1391 | 80.054 | 39.9876 | 94.5806 | 100.308 | 90.5098 | 193.7661 | 83.747 | 90.0151 | 0.0008031 | 90 | 0.8324 | -0.0006283 | 0.75321 | 10.525 | 102.702 | 103.8608 | 1.5026 | 18.881 | 86.5856 | 0.75389 | 134.4083 | 0.46863 | 0.45431 | 33.9294 | 18.8755 | 2.1379 | 3.7299 | 6.7172 | 5.0763 | 7.1557 | 8.2357 | 0.62593 | 3.4119 | 8.3339 | 1 | 5.3244 | 7.7087 | 0.9886 | 0.2 | 42.758 | 37.2989 | 0.7532 | 134.3506 | 786.5046 | 500.1288 | 1.0064 | -0.002749 | 0.75527 | 0.75528 | 10.2216 | 158051 | 1005-5 | 8 | 128 | 12.64
2020-11-10 | 14:53 | 86495 | 24.023 | 7167.4561 | 3695 | 20 | 98.5755 | 120.5992 | 587.8741 | 101.1181 | 102.7906 | 556.3343 | 5.2891 | 86.4806 | 5.6371 | 0.75259 | 1.5052 | 95.9653 | 405.6357 | 115.0903 | 70.5303 | 38.0419 | 1800.0125 | 23.5811 | 25.228 | 89.8745 | 40.0704 | 49.9675 | 90.2519 | 89.7182 | 88.5728 | 90.1436 | 80.0865 | 40.0102 | 94.5485 | 100.2489 | 90.4941 | 193.786 | 83.6621 | 89.9851 | 0.0008028 | 90 | 0.8324 | -0.0006283 | 0.75258 | 10.6168 | 102.7663 | 103.8692 | 1.5023 | 18.9804 | 86.5566 | 0.75807 | 134.419 | 0.45336 | 0.44213 | 27.9512 | 18.9782 | 2.1469 | 3.7298 | 6.6971 | 5.07 | 7.1305 | 8.3171 | 0.59479 | 3.161 | 8.3281 | 1 | 5.2676 | 7.7286 | 1.0064 | 0.2 | 42.9387 | 37.2984 | 0.75259 | 134.3624 | 800.0087 | 496.8379 | 1.0064 | -0.002749 | 0.75466 | 0.75465 | 10.3134 | 158051 | 1005-5 | 8 | 128 | 12.64
2020-11-10 | 14:53 | 86525 | 24.0314 | 7167.4644 | 3725 | 20 | 98.5755 | 120.6313 | 588.6267 | 101.1639 | 102.9022 | 556.3553 | 5.2795 | 86.6218 | 5.6439 | 0.75296 | 1.5034 | 96.0714 | 406.1138 | 115.1368 | 71.7896 | 37.9674 | 1800.3882 | 23.5725 | 25.0402 | 89.8521 | 40.0504 | 49.9787 | 90.2267 | 89.6788 | 88.5555 | 90.1371 | 80.0562 | 40.0194 | 94.5238 | 100.2116 | 90.4673 | 193.7622 | 83.7999 | 89.9527 | 0.0008037 | 90 | 0.8324 | -0.0006283 | 0.75293 | 10.5665 | 102.9049 | 103.8631 | 1.5057 | 19.0226 | 86.5136 | 0.758 | 134.3462 | 0.46734 | 0.45171 | 28.4757 | 19.0233 | 2.1509 | 3.73 | 6.6367 | 5.0811 | 7.1149 | 8.3875 | 0.55717 | 2.9325 | 8.3255 | 1 | 5.3183 | 7.7584 | 1.0014 | 0.2 | 43.0173 | 37.2998 | 0.75296 | 134.3569 | 789.6034 | 500.4955 | 1.0064 | -0.002749 | 0.75503 | 0.755 | 10.263 | 158051 | 1005-5 | 8 | 128 | 12.64
2020-11-10 | 14:54 | 86555 | 24.0397 | 7167.4731 | 3755 | 20 | 98.5771 | 120.6563 | 589.3393 | 101.0383 | 103.059 | 556.4225 | 5.2687 | 86.4746 | 5.6589 | 0.7524 | 1.5032 | 95.9156 | 407.3002 | 116.109 | 73.3954 | 37.8944 | 1800.261 | 23.5805 | 24.8399 | 89.8288 | 40.0247 | 50.0009 | 90.1962 | 89.6411 | 88.5393 | 90.1199 | 79.9974 | 40.0298 | 94.5017 | 100.1885 | 90.4481 | 193.8149 | 83.6451 | 89.9186 | 0.0008025 | 90 | 0.8324 | -0.0006283 | 0.75235 | 10.6509 | 103.0527 | 103.848 | 1.5159 | 19.1855 | 86.4746 | 0.75936 | 134.3818 | 0.46255 | 0.44612 | 25.4631 | 19.1809 | 2.1584 | 3.7314 | 6.5416 | 5.0677 | 7.112 | 8.467 | 0.5082 | 2.7664 | 8.3223 | 1 | 5.406 | 7.7943 | 0.98846 | 0.2 | 43.1686 | 37.3144 | 0.7524 | 134.3679 | 799.8047 | 501.2728 | 1.0064 | -0.002749 | 0.75447 | 0.75442 | 10.3475 | 158051 | 1005-5 | 8 | 128 | 12.64
2020-11-10 | 14:54 | 86585 | 24.048 | 7167.4814 | 3785 | 20 | 98.5726 | 120.6358 | 588.535 | 101.001 | 102.9834 | 556.5456 | 5.2855 | 86.6714 | 5.6487 | 0.75198 | 1.5084 | 96.0266 | 406.5886 | 116.4288 | 72.0471 | 37.8668 | 1800.4744 | 23.5907 | 24.977 | 89.8249 | 39.9784 | 49.9968 | 90.1896 | 89.6404 | 88.5444 | 90.103 | 80.0275 | 40.0371 | 94.4823 | 100.2025 | 90.4336 | 193.9125 | 83.847 | 89.915 | 0.0008049 | 90 | 0.8324 | -0.0006283 | 0.75192 | 10.7144 | 102.9989 | 103.8514 | 1.5064 | 19.0208 | 86.443 | 0.75761 | 134.3762 | 0.47242 | 0.45443 | 29.4202 | 19.0203 | 2.1572 | 3.7291 | 6.5807 | 5.0744 | 7.1107 | 8.4962 | 0.47277 | 2.7102 | 8.3195 | 1 | 5.3651 | 7.8268 | 0.99124 | 0.2 | 43.1436 | 37.2913 | 0.75198 | 134.3757 | 791.4398 | 500.9184 | 1.0064 | -0.002749 | 0.75404 | 0.75399 | 10.411 | 158051 | 1005-5 | 8 | 128 | 12.64
2020-11-10 | 14:55 | 86615 | 24.0564 | 7167.4897 | 3815 | 20 | 98.575 | 120.6089 | 588.4525 | 101.117 | 102.8708 | 556.8396 | 5.2693 | 86.4694 | 5.6547 | 0.75141 | 1.5109 | 95.9064 | 406.28 | 117.0795 | 71.542 | 37.8523 | 1800.12 | 23.5865 | 24.9805 | 89.8095 | 39.9329 | 49.9928 | 90.1728 | 89.6441 | 88.5317 | 90.0898 | 80.0177 | 40.0384 | 94.4648 | 100.2209 | 90.4128 | 193.8432 | 83.642 | 89.9084 | 0.0008024 | 90 | 0.8324 | -0.0006283 | 0.75135 | 10.7982 | 102.8712 | 103.851 | 1.5166 | 19.1534 | 86.4045 | 0.75777 | 134.3848 | 0.46039 | 0.44306 | 27.6766 | 19.1584 | 2.1678 | 3.7293 | 6.6651 | 5.0626 | 7.1088 | 8.497 | 0.4379 | 2.7991 | 8.318 | 1 | 5.3636 | 7.8572 | 0.99341 | 0.2 | 43.3552 | 37.2926 | 0.75141 | 134.386 | 790.9524 | 492.5545 | 1.0064 | -0.002749 | 0.75347 | 0.75341 | 10.4949 | 158051 | 1005-5 | 8 | 128 | 12.64
2020-11-10 | 14:55 | 86645 | 24.0647 | 7167.498 | 3845 | 20 | 98.5744 | 120.6128 | 588.8684 | 101.0942 | 102.9027 | 556.8335 | 5.2876 | 86.5925 | 5.65 | 0.75194 | 1.5051 | 96.0817 | 406.231 | 117.9306 | 71.4081 | 37.8515 | 1800.5281 | 23.5964 | 24.9823 | 89.7946 | 39.9146 | 49.9773 | 90.1634 | 89.6269 | 88.5218 | 90.0847 | 80.0146 | 40.0468 | 94.4397 | 100.2412 | 90.3953 | 193.8941 | 83.7675 | 89.8951 | 0.0008035 | 90 | 0.8324 | -0.0006283 | 0.75187 | 10.7219 | 102.9011 | 103.8701 | 1.5069 | 19.0457 | 86.4324 | 0.75836 | 134.3541 | 0.46849 | 0.4513 | 28.1722 | 19.0466 | 2.1714 | 3.7295 | 6.6568 | 5.0761 | 7.1004 | 8.498 | 0.41201 | 3.078 | 8.3146 | 1 | 5.3633 | 7.8947 | 1.0046 | 0.2 | 43.4272 | 37.2946 | 0.75194 | 134.377 | 797.6082 | 498.038 | 1.0064 | -0.002749 | 0.754 | 0.75393 | 10.4185 | 158051 | 1005-5 | 8 | 128 | 12.64
2020-11-10 | 14:56 | 86675 | 24.073 | 7167.5063 | 3875 | 20 | 98.569 | 120.5904 | 587.9807 | 100.9536 | 102.7494 | 556.4178 | 5.2822 | 86.5753 | 5.6495 | 0.75193 | 1.4985 | 95.9002 | 406.0152 | 118.8195 | 70.4771 | 37.8377 | 1800.3397 | 23.6065 | 25.0266 | 89.7828 | 39.8999 | 49.9634 | 90.1468 | 89.605 | 88.4966 | 90.0763 | 80.0251 | 40.0517 | 94.4191 | 100.2736 | 90.3956 | 193.8824 | 83.7506 | 89.8759 | 0.0008041 | 90 | 0.8324 | -0.0006283 | 0.75185 | 10.7251 | 102.7573 | 103.8534 | 1.4812 | 18.6607 | 86.4262 | 0.75592 | 134.4237 | 0.46204 | 0.4441 | 31.0526 | 18.6557 | 2.1746 | 3.7301 | 6.7767 | 5.0589 | 7.0955 | 8.4991 | 0.36354 | 3.4338 | 8.3118 | 1 | 5.3457 | 7.9414 | 1.0147 | 0.2 | 43.4925 | 37.3012 | 0.75193 | 134.3778 | 802.0634 | 498.7868 | 1.0064 | -0.002749 | 0.75399 | 0.75391 | 10.4217 | 158051 | 1005-5 | 8 | 128 | 12.64
2020-11-10 | 14:56 | 86705 | 24.0814 | 7167.5146 | 3905 | 20 | 98.5683 | 120.6295 | 588.8692 | 100.9546 | 102.7902 | 556.8878 | 5.3 | 86.5258 | 5.65 | 0.75195 | 1.5 | 96.0097 | 406.5061 | 118.8079 | 70.9881 | 37.8849 | 1800.5064 | 23.6158 | 25.0679 | 89.7941 | 39.9098 | 49.9891 | 90.1438 | 89.6119 | 88.4921 | 90.0656 | 80.0265 | 40.0535 | 94.4182 | 100.3227 | 90.382 | 193.9591 | 83.7008 | 89.8778 | 0.0008032 | 90 | 0.8324 | -0.0006283 | 0.75187 | 10.7217 | 102.7867 | 103.8766 | 1.5052 | 19.0568 | 86.396 | 0.75964 | 134.3435 | 0.46276 | 0.44738 | 26.7317 | 19.0566 | 2.1843 | 3.7304 | 6.7785 | 5.0609 | 7.0937 | 8.4928 | 0.34722 | 3.8184 | 8.31 | 1 | 5.328 | 7.9772 | 1.0005 | 0.2 | 43.6853 | 37.3043 | 0.75195 | 134.3773 | 797.8358 | 499.5077 | 1.0064 | -0.002749 | 0.75401 | 0.75394 | 10.4184 | 158051 | 1005-5 | 8 | 128 | 12.64
2020-11-10 | 14:57 | 86735 | 24.0897 | 7167.5229 | 3935 | 20 | 98.5724 | 120.5887 | 588.9806 | 100.8892 | 102.7251 | 556.4969 | 5.2903 | 86.6645 | 5.6482 | 0.75191 | 1.4752 | 95.9348 | 407.2821 | 118.8415 | 72.718 | 37.8996 | 1800.572 | 23.6233 | 25.0764 | 89.7832 | 39.9213 | 50.0244 | 90.1461 | 89.607 | 88.4861 | 90.0548 | 80.0125 | 40.0558 | 94.4103 | 100.3731 | 90.3755 | 193.9995 | 83.8404 | 89.8766 | 0.000804 | 90 | 0.8324 | -0.0006283 | 0.75183 | 10.728 | 102.7269 | 103.868 | 1.4628 | 18.4393 | 86.4213 | 0.75633 | 134.3866 | 0.48463 | 0.46569 | 33.0866 | 18.4385 | 2.19 | 3.7338 | 6.8521 | 5.0511 | 7.0945 | 8.4996 | 0.30452 | 4.1454 | 8.3079 | 1 | 5.3138 | 8.0122 | 0.97847 | 0.2 | 43.8004 | 37.3381 | 0.75191 | 134.3781 | 802.0439 | 500.9778 | 1.0064 | -0.002749 | 0.75397 | 0.75389 | 10.4246 | 158051 | 1005-5 | 8 | 128 | 12.64
2020-11-10 | 14:57 | 86765 | 24.098 | 7167.5312 | 3965 | 20 | 98.5712 | 120.612 | 589.4448 | 100.9291 | 102.9241 | 556.6586 | 5.2839 | 86.6977 | 5.65 | 0.75214 | 1.5041 | 96.1075 | 407.3093 | 118.9865 | 72.507 | 37.8536 | 1800.3922 | 23.6008 | 25.1149 | 89.7716 | 39.9012 | 50.0269 | 90.1392 | 89.5997 | 88.4743 | 90.0393 | 80.0054 | 40.0572 | 94.3991 | 100.4229 | 90.3754 | 193.988 | 83.8728 | 89.8694 | 0.0008048 | 90 | 0.8324 | -0.0006283 | 0.75206 | 10.6937 | 102.9132 | 103.8617 | 1.4908 | 18.8498 | 86.4035 | 0.75866 | 134.352 | 0.47954 | 0.46098 | 28.8985 | 18.8482 | 2.1954 | 3.7291 | 6.75 | 5.0594 | 7.1028 | 8.4999 | 0.2646 | 4.4838 | 8.3057 | 1 | 5.2848 | 8.0531 | 0.9751 | 0.2 | 43.9089 | 37.2906 | 0.75214 | 134.3741 | 801.0608 | 500.2981 | 1.0064 | -0.002749 | 0.75421 | 0.75413 | 10.3903 | 158051 | 1005-5 | 8 | 128 | 12.64
2020-11-10 | 14:58 | 86795 | 24.1064 | 7167.5396 | 3995 | 20 | 98.5702 | 120.5878 | 588.5576 | 100.9246 | 102.8583 | 557.0588 | 5.2808 | 86.7148 | 5.6563 | 0.75238 | 1.5075 | 95.9671 | 406.4132 | 118.0772 | 71.5213 | 37.8042 | 1800.0052 | 23.5971 | 24.9956 | 89.7516 | 39.9771 | 50.0221 | 90.1339 | 89.5743 | 88.4771 | 90.0337 | 79.9849 | 40.0598 | 94.3783 | 100.4805 | 90.3547 | 193.9671 | 83.8866 | 89.8541 | 0.0008052 | 90 | 0.8324 | -0.0006283 | 0.75228 | 10.6611 | 102.8722 | 103.8466 | 1.5041 | 18.9814 | 86.382 | 0.75717 | 134.3627 | 0.47091 | 0.45158 | 29.7616 | 18.9813 | 2.1976 | 3.7279 | 6.7975 | 5.0516 | 7.1024 | 8.5 | 0.21419 | 4.801 | 8.3034 | 1 | 5.3264 | 8.1052 | 0.97693 | 0.2 | 43.9515 | 37.2792 | 0.75238 | 134.3704 | 799.9495 | 499.631 | 1.0064 | -0.002749 | 0.75444 | 0.75435 | 10.3577 | 158051 | 1005-5 | 8 | 128 | 12.64
2020-11-10 | 14:58 | 86825 | 24.1147 | 7167.5479 | 4025 | 20 | 98.5645 | 120.6044 | 588.6356 | 100.8513 | 102.7172 | 556.366 | 5.3064 | 86.553 | 5.6531 | 0.75214 | 1.5093 | 96.0567 | 406.5298 | 117.4199 | 70.4316 | 37.7773 | 1800.1304 | 23.5899 | 24.9445 | 89.7426 | 39.9992 | 50.0375 | 90.1269 | 89.603 | 88.4592 | 90.042 | 79.9726 | 40.0569 | 94.3684 | 100.541 | 90.3549 | 193.862 | 83.7264 | 89.865 | 0.0008034 | 90 | 0.8324 | -0.0006283 | 0.75206 | 10.6948 | 102.718 | 103.8712 | 1.5083 | 19.0683 | 86.3566 | 0.75853 | 134.3775 | 0.45889 | 0.4421 | 27.9521 | 19.0666 | 2.2047 | 3.7279 | 6.918 | 5.0642 | 7.0908 | 8.5 | 0.19899 | 4.9209 | 8.3023 | 1 | 5.3474 | 8.1407 | 0.96573 | 0.2 | 44.0931 | 37.2791 | 0.75214 | 134.3743 | 801.239 | 504.5361 | 1.0064 | -0.002749 | 0.7542 | 0.75412 | 10.3914 | 158051 | 1005-5 | 8 | 128 | 12.64
2020-11-10 | 14:59 | 86855 | 24.123 | 7167.5562 | 4055 | 20 | 98.5694 | 120.5824 | 588.6791 | 100.772 | 102.7513 | 556.3726 | 5.3038 | 86.5196 | 5.6558 | 0.75245 | 1.5129 | 95.9209 | 406.7318 | 117.8813 | 70.7355 | 37.7116 | 1799.9116 | 23.5741 | 24.9543 | 89.7322 | 39.9908 | 50.0367 | 90.1201 | 89.5747 | 88.4438 | 90.0248 | 79.9622 | 40.0568 | 94.3615 | 100.5906 | 90.3393 | 193.8635 | 83.6917 | 89.8474 | 0.0008027 | 90 | 0.8324 | -0.0006283 | 0.75235 | 10.651 | 102.7533 | 103.8714 | 1.5101 | 19.095 | 86.3448 | 0.75869 | 134.3938 | 0.45201 | 0.4367 | 27.5077 | 19.0966 | 2.2126 | 3.7276 | 6.9291 | 5.0511 | 7.1012 | 8.4961 | 0.16238 | 5.1698 | 8.3007 | 1 | 5.3575 | 8.1924 | 0.96452 | 0.2 | 44.2523 | 37.2763 | 0.75245 | 134.3693 | 797.9273 | 496.2424 | 1.0064 | -0.002749 | 0.75451 | 0.75442 | 10.3476 | 158051 | 1005-5 | 8 | 128 | 12.64
2020-11-10 | 14:59 | 86885 | 24.1314 | 7167.5645 | 4085 | 20 | 98.5682 | 120.5793 | 588.5534 | 100.6912 | 102.7545 | 556.4286 | 5.3293 | 86.773 | 5.6377 | 0.75259 | 1.4881 | 95.9385 | 407.5359 | 116.7578 | 71.8518 | 37.6999 | 1800.3892 | 23.5557 | 24.9376 | 89.7121 | 40.0269 | 50.0377 | 90.1184 | 89.57 | 88.4531 | 90.0093 | 79.9452 | 40.0394 | 94.3603 | 100.6541 | 90.3269 | 193.9148 | 83.9542 | 89.8442 | 0.0008054 | 90 | 0.8324 | -0.0006283 | 0.7525 | 10.63 | 102.7517 | 103.8888 | 1.4584 | 18.4596 | 86.3686 | 0.75942 | 134.3284 | 0.481 | 0.46081 | 30.2577 | 18.4563 | 2.2116 | 3.7306 | 6.9607 | 5.0481 | 7.1149 | 8.5 | 0.14219 | 5.2842 | 8.3034 | 1 | 5.369 | 8.2486 | 0.96145 | 0.2 | 44.2322 | 37.3064 | 0.75259 | 134.3668 | 806.2007 | 505.2461 | 1.0064 | -0.002749 | 0.75466 | 0.75456 | 10.3265 | 158051 | 1005-5 | 8 | 128 | 12.64
2020-11-10 | 15:00 | 86915.001 | 24.1397 | 7167.5728 | 4115 | 20 | 98.5693 | 120.5524 | 589.4967 | 100.6944 | 102.9009 | 556.6524 | 5.3089 | 87.0657 | 5.6401 | 0.75291 | 1.4987 | 96.0119 | 407.623 | 116.4159 | 72.048 | 37.7443 | 1800.2419 | 23.5658 | 24.9258 | 89.7109 | 39.9631 | 50.0378 | 90.1118 | 89.5589 | 88.4255 | 89.988 | 79.9373 | 40.034 | 94.3472 | 100.7451 | 90.3073 | 193.9251 | 84.2456 | 89.8353 | 0.0008082 | 90 | 0.8324 | -0.0006283 | 0.75281 | 10.5844 | 102.9033 | 103.8731 | 1.472 | 18.6023 | 86.3792 | 0.75826 | 134.3542 | 0.46931 | 0.45341 | 31.608 | 18.5995 | 2.207 | 3.7286 | 6.8879 | 5.0447 | 7.1343 | 8.5 | 0.1013 | 5.3503 | 8.3037 | 1 | 5.3853 | 8.3031 | 0.95953 | 0.2 | 44.1399 | 37.2864 | 0.75291 | 134.3614 | 794.6457 | 504.392 | 1.0064 | -0.002749 | 0.75498 | 0.75488 | 10.2809 | 158051 | 1005-5 | 8 | 128 | 12.64
2020-11-10 | 15:00 | 86945 | 24.148 | 7167.5811 | 4145 | 20 | 98.5681 | 120.5769 | 588.4779 | 100.659 | 102.927 | 556.7874 | 5.2971 | 86.9644 | 5.6473 | 0.753 | 1.504 | 95.954 | 406.0565 | 115.4476 | 71.9362 | 37.7096 | 1800.4042 | 23.5545 | 24.9505 | 89.6955 | 40.0015 | 50.0126 | 90.1073 | 89.5525 | 88.415 | 89.9758 | 79.9239 | 40.0184 | 94.3445 | 100.8161 | 90.312 | 193.9501 | 84.1407 | 89.8299 | 0.0008069 | 90 | 0.8324 | -0.0006283 | 0.75289 | 10.5713 | 102.9328 | 103.8692 | 1.5053 | 19.0584 | 86.3617 | 0.75965 | 134.3431 | 0.46571 | 0.44851 | 27.4924 | 19.0591 | 2.2072 | 3.7283 | 6.8747 | 5.0413 | 7.1452 | 8.5 | 0.062371 | 5.2162 | 8.307 | 1 | 5.3803 | 8.3526 | 0.97316 | 0.2 | 44.1434 | 37.2833 | 0.753 | 134.36 | 801.2717 | 497.427 | 1.0064 | -0.002749 | 0.75507 | 0.75496 | 10.2678 | 158051 | 1005-5 | 8 | 128 | 12.64
2020-11-10 | 15:01 | 86975 | 24.1564 | 7167.5894 | 4175 | 20 | 98.5686 | 120.6101 | 588.4382 | 100.7712 | 102.8474 | 556.69 | 5.292 | 86.8544 | 5.6447 | 0.75332 | 1.4886 | 96.0525 | 406.1825 | 115.2787 | 71.5109 | 37.7271 | 1800.0519 | 23.5657 | 25.0149 | 89.6878 | 40.0738 | 49.9692 | 90.1162 | 89.5557 | 88.4018 | 89.9829 | 79.9463 | 40.0167 | 94.3202 | 100.9161 | 90.2948 | 193.9329 | 84.0321 | 89.8359 | 0.000807 | 90 | 0.8324 | -0.0006283 | 0.75322 | 10.524 | 102.8373 | 103.8734 | 1.4924 | 18.9174 | 86.313 | 0.76054 | 134.3274 | 0.47056 | 0.45148 | 27.3332 | 18.9123 | 2.2029 | 3.7308 | 6.9457 | 5.0512 | 7.1388 | 8.5 | 0.026007 | 4.8545 | 8.3073 | 1 | 5.3556 | 8.4002 | 1.0005 | 0.2 | 44.0589 | 37.308 | 0.75332 | 134.3541 | 795.6552 | 504.1306 | 1.0064 | -0.002749 | 0.75539 | 0.75529 | 10.2205 | 158051 | 1005-5 | 8 | 128 | 12.64
2020-11-10 | 15:01 | 87005 | 24.1647 | 7167.5981 | 4205 | 20 | 98.5624 | 120.5709 | 588.9449 | 100.9405 | 102.9753 | 556.7005 | 5.2969 | 87.2793 | 5.656 | 0.75299 | 1.5067 | 95.9226 | 406.9915 | 115.2717 | 72.55 | 37.7895 | 1800.1947 | 23.5741 | 24.9653 | 89.6866 | 40.0971 | 49.9708 | 90.1063 | 89.5322 | 88.3991 | 89.9785 | 79.9349 | 40.0064 | 94.3218 | 100.9932 | 90.2916 | 193.9461 | 84.4513 | 89.8193 | 0.0008099 | 90 | 0.8324 | -0.0006283 | 0.75288 | 10.5735 | 102.9742 | 103.8505 | 1.5145 | 18.9901 | 86.393 | 0.75234 | 134.4157 | 0.45074 | 0.44053 | 34.3622 | 18.984 | 2.1951 | 3.7277 | 6.87 | 5.036 | 7.1425 | 8.4967 | 0.0002556 | 4.4511 | 8.3099 | 1 | 5.3756 | 8.4641 | 1.001 | 0.2 | 43.9011 | 37.2769 | 0.75299 | 134.3604 | 797.2226 | 492.3762 | 1.0064 | -0.002749 | 0.75506 | 0.75495 | 10.27 | 158051 | 1005-5 | 8 | 128 | 12.64
2020-11-10 | 15:02 | 87035.001 | 24.173 | 7167.6064 | 4235 | 20 | 98.5665 | 120.606 | 588.9107 | 101.1077 | 102.7148 | 556.481 | 5.3385 | 86.9121 | 5.6534 | 0.75323 | 1.5039 | 96.0215 | 406.7268 | 115.514 | 70.9931 | 37.764 | 1800.2137 | 23.5653 | 25.0291 | 89.6795 | 40.0938 | 49.983 | 90.1092 | 89.5484 | 88.3927 | 89.9713 | 79.9431 | 39.9981 | 94.3064 | 101.0997 | 90.2792 | 194.0268 | 84.0854 | 89.8288 | 0.0008069 | 90 | 0.8324 | -0.0006283 | 0.75312 | 10.538 | 102.7233 | 103.8997 | 1.5052 | 19.0364 | 86.3192 | 0.75883 | 134.3667 | 0.46037 | 0.44118 | 28.315 | 19.0349 | 2.1966 | 3.7288 | 7.0587 | 5.0407 | 7.1508 | 8.5 | 0.025952 | 4.0885 | 8.3121 | 1 | 5.3492 | 8.5106 | 0.9944 | 0.2 | 43.9326 | 37.2877 | 0.75323 | 134.3559 | 796.319 | 507.0683 | 1.0064 | -0.002749 | 0.7553 | 0.75519 | 10.2345 | 158051 | 1005-5 | 8 | 128 | 12.64
2020-11-10 | 15:02 | 87065 | 24.1814 | 7167.6147 | 4265 | 20 | 98.5645 | 120.5769 | 588.6093 | 101.4505 | 102.7856 | 556.1838 | 5.3219 | 86.8181 | 5.6495 | 0.75284 | 1.4843 | 95.9816 | 407.1573 | 115.0462 | 71.0098 | 37.7885 | 1800.0539 | 23.5745 | 24.9339 | 89.674 | 40.0917 | 49.9856 | 90.1059 | 89.5451 | 88.383 | 89.9444 | 79.9165 | 39.9851 | 94.2978 | 101.1963 | 90.2777 | 194.0343 | 83.9933 | 89.8255 | 0.0008063 | 90 | 0.8324 | -0.0006283 | 0.75273 | 10.5956 | 102.7761 | 103.8874 | 1.4933 | 18.8827 | 86.3281 | 0.75872 | 134.371 | 0.45879 | 0.4429 | 28.3705 | 18.884 | 2.1969 | 3.7325 | 7.0488 | 5.0299 | 7.1807 | 8.5 | 0.0092397 | 3.6974 | 8.3152 | 1 | 5.3898 | 8.5643 | 0.99415 | 0.2 | 43.9377 | 37.3246 | 0.75284 | 134.363 | 800.2711 | 499.8123 | 1.0064 | -0.002749 | 0.75491 | 0.7548 | 10.2921 | 158051 | 1005-5 | 8 | 128 | 12.64
2020-11-10 | 15:03 | 87095 | 24.1897 | 7167.623 | 4295 | 20 | 98.5676 | 120.5828 | 588.8457 | 101.7592 | 102.9084 | 556.4598 | 5.2912 | 86.9444 | 5.6342 | 0.75262 | 1.5096 | 95.9559 | 406.8466 | 115.3488 | 71.2859 | 37.8739 | 1800.1409 | 23.5885 | 24.8438 | 89.6658 | 40.0371 | 49.9865 | 90.0985 | 89.5461 | 88.3699 | 89.9241 | 79.8733 | 39.9796 | 94.2958 | 101.3016 | 90.2596 | 194.0028 | 84.1273 | 89.8223 | 0.0008075 | 90 | 0.8324 | -0.0006283 | 0.75251 | 10.6285 | 102.9197 | 103.8615 | 1.4872 | 18.7768 | 86.345 | 0.75754 | 134.3788 | 0.40265 | 0.37763 | 27.4365 | 18.7768 | 2.1945 | 3.7277 | 6.9809 | 5.0301 | 7.2092 | 8.5 | 0.014417 | 3.4396 | 8.3167 | 1 | 5.4473 | 8.6202 | 0.99479 | 0.2 | 43.8894 | 37.2766 | 0.75262 | 134.3671 | 800.9641 | 499.7303 | 1.0064 | -0.002749 | 0.75468 | 0.75457 | 10.3251 | 158051 | 1005-5 | 8 | 128 | 12.64
2020-11-10 | 15:03 | 87125 | 24.198 | 7167.6313 | 4325 | 20 | 98.5624 | 120.604 | 588.2984 | 102.0493 | 102.7937 | 556.5767 | 5.2982 | 86.8229 | 5.6483 | 0.75249 | 1.5025 | 96.0464 | 406.1529 | 115.3308 | 70.5692 | 37.9651 | 1800.3222 | 23.6014 | 24.9713 | 89.6537 | 40.0744 | 49.9987 | 90.1065 | 89.5336 | 88.3553 | 89.9202 | 79.9107 | 39.9772 | 94.2794 | 101.4069 | 90.2385 | 193.9607 | 83.9987 | 89.82 | 0.0008063 | 90 | 0.8324 | -0.0006283 | 0.75238 | 10.6475 | 102.7995 | 103.8526 | 1.5024 | 19.0186 | 86.3027 | 0.75951 | 134.3572 | 0.47079 | 0.45302 | 27.7768 | 19.0148 | 2.1945 | 3.7288 | 7.074 | 5.0313 | 7.225 | 8.5 | 0.0042209 | 3.2152 | 8.3177 | 1 | 5.4123 | 8.6735 | 0.98814 | 0.2 | 43.89 | 37.2883 | 0.75249 | 134.3695 | 797.8231 | 497.3537 | 1.0064 | -0.002749 | 0.75456 | 0.75444 | 10.344 | 158051 | 1005-5 | 8 | 128 | 12.64
2020-11-10 | 15:04 | 87155 | 24.2064 | 7167.6396 | 4355 | 20 | 98.5638 | 120.6251 | 588.8079 | 102.1499 | 102.754 | 556.7058 | 5.3148 | 86.7767 | 5.6625 | 0.75229 | 1.508 | 95.9029 | 406.6235 | 114.768 | 70.5677 | 37.8952 | 1799.2766 | 23.6071 | 25.0324 | 89.6343 | 40.0497 | 50.0071 | 90.1102 | 89.5456 | 88.3554 | 89.9253 | 79.9244 | 39.9776 | 94.2756 | 101.5188 | 90.2536 | 194.0592 | 83.9454 | 89.8279 | 0.0008053 | 90 | 0.8324 | -0.0006283 | 0.75218 | 10.676 | 102.7555 | 103.8758 | 1.5118 | 19.1367 | 86.3443 | 0.75951 | 134.3472 | 0.46539 | 0.44756 | 26.5494 | 19.1393 | 2.1953 | 3.7284 | 7.1274 | 5.0183 | 7.231 | 8.5 | 0.0069152 | 3.0201 | 8.3183 | 1 | 5.3872 | 8.723 | 0.98306 | 0.2 | 43.9062 | 37.2838 | 0.75229 | 134.3728 | 804.0316 | 499.2279 | 1.0064 | -0.002749 | 0.75436 | 0.75425 | 10.3725 | 158051 | 1005-5 | 8 | 128 | 12.64
2020-11-10 | 15:04 | 87185 | 24.2147 | 7167.6479 | 4385 | 20 | 98.5662 | 120.5886 | 588.3961 | 102.3474 | 102.5836 | 556.5132 | 5.285 | 86.585 | 5.654 | 0.75281 | 1.4986 | 96.0042 | 405.9625 | 115.4364 | 69.4764 | 37.8535 | 1799.9533 | 23.606 | 25.0839 | 89.6346 | 40.0218 | 50.0167 | 90.113 | 89.5411 | 88.3411 | 89.9229 | 79.9268 | 39.976 | 94.2711 | 101.6292 | 90.2492 | 194.0566 | 83.758 | 89.827 | 0.0008044 | 90 | 0.8324 | -0.0006283 | 0.7527 | 10.5994 | 102.5877 | 103.8587 | 1.5082 | 19.0993 | 86.3796 | 0.75982 | 134.3598 | 0.46698 | 0.44919 | 26.1566 | 19.1031 | 2.1966 | 3.7297 | 7.2761 | 5.0163 | 7.2446 | 8.4946 | 0 | 2.8638 | 8.3195 | 1 | 5.3599 | 8.7782 | 0.97588 | 0.2 | 43.9312 | 37.2973 | 0.75281 | 134.3635 | 799.7127 | 504.591 | 1.0064 | -0.002749 | 0.75488 | 0.75477 | 10.2959 | 158051 | 1005-5 | 8 | 128 | 12.64
2020-11-10 | 15:05 | 87215 | 24.223 | 7167.6562 | 4415 | 20 | 98.5645 | 120.6401 | 588.8747 | 102.3713 | 102.7874 | 556.8429 | 5.3049 | 86.8518 | 5.6497 | 0.75247 | 1.5025 | 95.9526 | 407.3267 | 116.2671 | 71.0959 | 37.8587 | 1800.1397 | 23.6096 | 25.0564 | 89.6312 | 40.0255 | 49.9914 | 90.1135 | 89.5466 | 88.346 | 89.9227 | 79.9284 | 39.9704 | 94.2628 | 101.7366 | 90.2181 | 194.0601 | 84.0269 | 89.8301 | 0.000806 | 90 | 0.8324 | -0.0006283 | 0.75237 | 10.6491 | 102.7829 | 103.8727 | 1.477 | 18.5521 | 86.3045 | 0.75362 | 134.4027 | 0.49156 | 0.47335 | 38.1687 | 18.5413 | 2.1951 | 3.7283 | 7.1826 | 5.0037 | 7.2564 | 8.5 | 0.0017583 | 2.7589 | 8.3219 | 1 | 5.3642 | 8.8278 | 0.99121 | 0.2 | 43.903 | 37.2833 | 0.75247 | 134.3695 | 799.1671 | 501.7824 | 1.0064 | -0.002749 | 0.75454 | 0.75443 | 10.3457 | 158051 | 1005-5 | 8 | 128 | 12.64
2020-11-10 | 15:05 | 87245 | 24.2314 | 7167.6646 | 4445 | 20 | 98.5668 | 120.5757 | 588.5454 | 102.5532 | 102.681 | 556.6797 | 5.3325 | 86.7325 | 5.6515 | 0.75278 | 1.5109 | 95.9949 | 406.7459 | 116.567 | 70.0509 | 37.8089 | 1800.2336 | 23.6249 | 25.2221 | 89.6362 | 39.9809 | 50.0006 | 90.116 | 89.5672 | 88.3471 | 89.9136 | 79.9643 | 39.9732 | 94.2686 | 101.8397 | 90.2314 | 194.061 | 83.9068 | 89.8416 | 0.0008056 | 90 | 0.8324 | -0.0006283 | 0.75268 | 10.6024 | 102.684 | 103.8976 | 1.5063 | 19.0174 | 86.3227 | 0.75751 | 134.3354 | 0.48124 | 0.46104 | 30.7352 | 19.015 | 2.1977 | 3.7281 | 7.2781 | 5.0064 | 7.2775 | 8.5 | 0.016281 | 2.7545 | 8.3221 | 1 | 5.2807 | 8.8676 | 0.98589 | 0.2 | 43.9532 | 37.2805 | 0.75278 | 134.3635 | 798.8116 | 497.6654 | 1.0064 | -0.002749 | 0.75485 | 0.75475 | 10.2989 | 158051 | 1005-5 | 8 | 128 | 12.64
2020-11-10 | 15:06 | 87275 | 24.2397 | 7167.6729 | 4475 | 20 | 98.5656 | 120.5591 | 588.6615 | 102.4448 | 102.6696 | 556.6172 | 5.326 | 86.6068 | 5.6498 | 0.75288 | 1.4935 | 96.1047 | 406.3297 | 117.4664 | 70.4816 | 37.7067 | 1799.9102 | 23.6059 | 25.0509 | 89.6298 | 39.9736 | 50.0091 | 90.1268 | 89.5958 | 88.3486 | 89.9119 | 79.9348 | 39.9794 | 94.2632 | 101.9502 | 90.2221 | 193.9908 | 83.7819 | 89.8613 | 0.0008043 | 90 | 0.8324 | -0.0006283 | 0.75279 | 10.5863 | 102.6651 | 103.8928 | 1.5079 | 19.0971 | 86.3337 | 0.75991 | 134.3646 | 0.45482 | 0.43753 | 26.7522 | 19.0951 | 2.201 | 3.7311 | 7.3269 | 5.0162 | 7.2923 | 8.4999 | 0.01645 | 2.7819 | 8.3215 | 1 | 5.3253 | 8.8982 | 0.98056 | 0.2 | 44.02 | 37.3107 | 0.75288 | 134.3612 | 793.9778 | 501.0613 | 1.0064 | -0.002749 | 0.75495 | 0.75486 | 10.2828 | 158051 | 1005-5 | 8 | 128 | 12.64
2020-11-10 | 15:06 | 87305 | 24.248 | 7167.6812 | 4505 | 20 | 98.5665 | 120.5976 | 589.1529 | 102.324 | 103.1474 | 556.2916 | 5.3099 | 87.0792 | 5.6374 | 0.75292 | 1.4763 | 95.9721 | 406.7093 | 118.1563 | 73.8853 | 37.5682 | 1800.1589 | 23.5936 | 25.0078 | 89.6231 | 39.9204 | 50.0155 | 90.1257 | 89.5941 | 88.3483 | 89.917 | 79.9145 | 39.98 | 94.2615 | 102.0468 | 90.2412 | 193.9756 | 84.2605 | 89.8599 | 0.0008089 | 90 | 0.8324 | -0.0006283 | 0.75283 | 10.5805 | 103.1432 | 103.8793 | 1.4628 | 18.5084 | 86.3272 | 0.75916 | 134.3531 | 0.46887 | 0.45297 | 30.3659 | 18.5082 | 2.1921 | 3.7338 | 7.024 | 5.0106 | 7.3009 | 8.4999 | 0.0090268 | 3.0899 | 8.3217 | 1 | 5.3428 | 8.9379 | 0.97633 | 0.2 | 43.8413 | 37.3376 | 0.75292 | 134.3605 | 794.1909 | 499.4171 | 1.0064 | -0.002749 | 0.75499 | 0.7549 | 10.277 | 158051 | 1005-5 | 8 | 128 | 12.64
2020-11-10 | 15:07 | 87335 | 24.2564 | 7167.6895 | 4535 | 20 | 98.5598 | 120.5729 | 589.0536 | 102.3754 | 102.9716 | 556.6743 | 5.2968 | 87.2048 | 5.65 | 0.75234 | 1.5092 | 96.0705 | 406.6017 | 119.3129 | 73.2378 | 37.4973 | 1800.5176 | 23.5969 | 24.9454 | 89.6166 | 39.9569 | 49.9916 | 90.1336 | 89.5933 | 88.3513 | 89.9171 | 79.9041 | 39.9844 | 94.2521 | 102.1353 | 90.2369 | 193.9066 | 84.3798 | 89.8634 | 0.0008095 | 90 | 0.8324 | -0.0006283 | 0.75226 | 10.6649 | 102.9791 | 103.8643 | 1.5093 | 19.0949 | 86.2969 | 0.75909 | 134.4086 | 0.46483 | 0.44542 | 27.9265 | 19.0955 | 2.1874 | 3.7285 | 7.1297 | 5.0212 | 7.3128 | 8.5 | 0 | 3.4456 | 8.321 | 1 | 5.3679 | 8.9808 | 0.99084 | 0.2 | 43.7479 | 37.2848 | 0.75234 | 134.3707 | 793.21 | 508.628 | 1.0064 | -0.002749 | 0.75441 | 0.75432 | 10.3615 | 158051 | 1005-5 | 8 | 128 | 12.64
2020-11-10 | 15:07 | 87365 | 24.2647 | 7167.6978 | 4565 | 20 | 98.5656 | 120.5518 | 588.3802 | 102.2995 | 102.8894 | 556.5286 | 5.3066 | 87.0848 | 5.6434 | 0.75238 | 1.5038 | 96.0214 | 407.023 | 119.6836 | 71.5143 | 37.5705 | 1800.2302 | 23.5918 | 24.8747 | 89.6118 | 39.8876 | 50.012 | 90.1369 | 89.6047 | 88.3287 | 89.9222 | 79.8818 | 39.9851 | 94.2429 | 102.2189 | 90.2498 | 193.8266 | 84.2631 | 89.8708 | 0.0008094 | 90 | 0.8324 | -0.0006283 | 0.7523 | 10.6589 | 102.8976 | 103.8658 | 1.5057 | 19.0153 | 86.3277 | 0.75776 | 134.3546 | 0.45979 | 0.44055 | 29.4197 | 19.0131 | 2.1803 | 3.7289 | 7.1918 | 5.0138 | 7.3198 | 8.5 | 0 | 3.8225 | 8.3209 | 1 | 5.4091 | 9 | 0.97853 | 0.2 | 43.6063 | 37.2893 | 0.75238 | 134.3698 | 796.4702 | 496.9374 | 1.0064 | -0.002749 | 0.75445 | 0.75437 | 10.3555 | 158051 | 1005-5 | 8 | 128 | 12.64
2020-11-10 | 15:08 | 87395 | 24.273 | 7167.7061 | 4595 | 20 | 98.5629 | 120.5418 | 588.4199 | 102.2526 | 102.8371 | 556.5754 | 5.3045 | 86.7443 | 5.6515 | 0.75267 | 1.5136 | 95.9559 | 406.5759 | 119.166 | 71.0138 | 37.5829 | 1800.0867 | 23.5794 | 24.8436 | 89.6121 | 39.9698 | 49.9943 | 90.1345 | 89.5577 | 88.3331 | 89.9113 | 79.8663 | 39.9701 | 94.2483 | 102.3 | 90.2359 | 193.8529 | 83.9186 | 89.8461 | 0.0008051 | 90 | 0.8324 | -0.0006283 | 0.75257 | 10.6184 | 102.8338 | 103.8636 | 1.514 | 19.1778 | 86.3393 | 0.76003 | 134.3761 | 0.46531 | 0.4474 | 26.026 | 19.1872 | 2.1852 | 3.7286 | 7.2456 | 5.0083 | 7.342 | 8.4996 | 0 | 4.1956 | 8.325 | 1 | 5.4446 | 9 | 0.98885 | 0.2 | 43.7048 | 37.286 | 0.75267 | 134.3654 | 805.3398 | 502.1523 | 1.0064 | -0.002749 | 0.75474 | 0.75464 | 10.315 | 158051 | 1005-5 | 8 | 128 | 12.64
2020-11-10 | 15:08 | 87425 | 24.2814 | 7167.7144 | 4625 | 20 | 98.5628 | 120.5413 | 588.3822 | 102.4728 | 102.9993 | 556.9636 | 5.2678 | 87.1311 | 5.6406 | 0.75237 | 1.4954 | 96.0303 | 406.3025 | 118.9921 | 72.3531 | 37.5067 | 1799.7585 | 23.5769 | 24.8638 | 89.622 | 39.9203 | 49.9615 | 90.1382 | 89.5883 | 88.3146 | 89.8909 | 79.8846 | 39.9594 | 94.2477 | 102.3529 | 90.2105 | 193.9065 | 84.3108 | 89.8632 | 0.0008095 | 90 | 0.8324 | -0.0006283 | 0.75228 | 10.6612 | 102.9961 | 103.8322 | 1.4831 | 18.7464 | 86.3442 | 0.75839 | 134.3646 | 0.46385 | 0.44826 | 30.0677 | 18.7454 | 2.1739 | 3.7305 | 7.1498 | 5.0053 | 7.3762 | 8.4988 | 0.0028581 | 4.4749 | 8.3286 | 1 | 5.46 | 9 | 1.01 | 0.2 | 43.4782 | 37.3047 | 0.75237 | 134.3703 | 790.2203 | 493.3574 | 1.0064 | -0.002749 | 0.75444 | 0.75435 | 10.3578 | 158051 | 1005-5 | 8 | 128 | 12.64
2020-11-10 | 15:09 | 87455 | 24.2897 | 7167.7231 | 4655 | 20 | 98.5666 | 120.5389 | 588.2626 | 102.1965 | 102.8943 | 556.7194 | 5.308 | 87.0759 | 5.6357 | 0.75249 | 1.4953 | 95.8751 | 406.1973 | 117.5919 | 71.8028 | 37.3871 | 1799.6241 | 23.5755 | 25.0304 | 89.6124 | 39.9712 | 49.9786 | 90.1416 | 89.5932 | 88.3246 | 89.8874 | 79.896 | 39.9637 | 94.2317 | 102.3906 | 90.2172 | 193.8769 | 84.258 | 89.8674 | 0.0008091 | 90 | 0.8324 | -0.0006283 | 0.7524 | 10.6435 | 102.8993 | 103.874 | 1.4762 | 18.6566 | 86.321 | 0.75831 | 134.3512 | 0.48319 | 0.46587 | 32.2476 | 18.6523 | 2.1698 | 3.7303 | 7.2213 | 4.9899 | 7.3963 | 8.4996 | 0.014275 | 4.8082 | 8.3287 | 1 | 5.3987 | 9 | 1.0009 | 0.2 | 43.3964 | 37.3032 | 0.75249 | 134.368 | 799.3977 | 491.036 | 1.0064 | -0.002749 | 0.75455 | 0.75447 | 10.3401 | 158051 | 1005-5 | 8 | 128 | 12.64
2020-11-10 | 15:09 | 87485 | 24.298 | 7167.7314 | 4685 | 20 | 98.5656 | 120.5831 | 588.2911 | 102.1021 | 102.7845 | 556.0983 | 5.3377 | 86.9883 | 5.6419 | 0.75129 | 1.5091 | 96.204 | 405.9575 | 117.0486 | 71.0097 | 37.3538 | 1800.0236 | 23.5632 | 25.0813 | 89.6027 | 39.9972 | 49.9812 | 90.1325 | 89.5603 | 88.3212 | 89.8852 | 79.905 | 39.965 | 94.2236 | 102.4243 | 90.1976 | 193.7186 | 84.1673 | 89.8464 | 0.0008079 | 90 | 0.8324 | -0.0006283 | 0.75119 | 10.8219 | 102.7849 | 103.9066 | 1.5115 | 18.8717 | 86.3666 | 0.74913 | 134.486 | 0.4506 | 0.42964 | 38.5396 | 18.8654 | 2.1693 | 3.728 | 7.3172 | 5.0162 | 7.4151 | 8.4987 | 0.025421 | 4.9565 | 8.3296 | 1 | 5.3639 | 9 | 1.0004 | 0.2 | 43.3859 | 37.2795 | 0.75129 | 134.3902 | 804.0528 | 503.6588 | 1.0064 | -0.002749 | 0.75335 | 0.75325 | 10.5186 | 158051 | 1005-5 | 8 | 128 | 12.64
2020-11-10 | 15:10 | 87515 | 24.3064 | 7167.7397 | 4715 | 20 | 98.563 | 120.5262 | 589.1458 | 102.0627 | 102.9573 | 556.4685 | 5.2996 | 86.9433 | 5.6445 | 0.75164 | 1.4995 | 96.0545 | 407.1366 | 117.7716 | 72.0684 | 37.2697 | 1799.8531 | 23.563 | 25.0814 | 89.5949 | 40.0071 | 49.9904 | 90.1297 | 89.578 | 88.3275 | 89.8923 | 79.8891 | 39.9647 | 94.2167 | 102.449 | 90.2176 | 193.6118 | 84.121 | 89.8538 | 0.0008076 | 90 | 0.8324 | -0.0006283 | 0.75155 | 10.7695 | 102.9508 | 103.8617 | 1.5046 | 19.0618 | 86.2791 | 0.76013 | 134.3694 | 0.46107 | 0.44236 | 26.9563 | 19.0628 | 2.1672 | 3.7302 | 7.2202 | 5.0188 | 7.425 | 8.5 | 0.003534 | 5.1528 | 8.3307 | 1 | 5.3512 | 9 | 0.99573 | 0.2 | 43.3431 | 37.3023 | 0.75164 | 134.3836 | 794.8923 | 499.2947 | 1.0064 | -0.002749 | 0.7537 | 0.75361 | 10.4661 | 158051 | 1005-5 | 8 | 128 | 12.64
2020-11-10 | 15:10 | 87545 | 24.3147 | 7167.748 | 4745 | 20 | 98.5641 | 120.5967 | 588.5372 | 102.1501 | 102.8707 | 556.3083 | 5.3009 | 86.9092 | 5.6554 | 0.75083 | 1.5039 | 96.1725 | 406.3619 | 117.5378 | 72.1962 | 37.219 | 1799.8944 | 23.5629 | 25.0554 | 89.5755 | 39.9889 | 49.9824 | 90.1259 | 89.5601 | 88.3045 | 89.896 | 79.9071 | 39.9673 | 94.2241 | 102.4651 | 90.1973 | 193.6881 | 84.0815 | 89.843 | 0.000807 | 90 | 0.8324 | -0.0006283 | 0.75073 | 10.8905 | 102.8694 | 103.8636 | 1.5087 | 19.0308 | 86.3292 | 0.75686 | 134.4442 | 0.46002 | 0.4444 | 29.2203 | 19.0305 | 2.1641 | 3.729 | 7.2823 | 5.0499 | 7.4378 | 8.5 | 0 | 5.1661 | 8.3312 | 1 | 5.3482 | 9 | 1.0012 | 0.2 | 43.281 | 37.2903 | 0.75083 | 134.3986 | 795.3134 | 504.7971 | 1.0064 | -0.002749 | 0.75288 | 0.75279 | 10.5873 | 158051 | 1005-5 | 8 | 128 | 12.64
2020-11-10 | 15:11 | 87575 | 24.323 | 7167.7563 | 4775 | 20 | 98.565 | 120.5726 | 588.2338 | 102.15 | 102.7266 | 556.0504 | 5.3162 | 86.8339 | 5.6552 | 0.75082 | 1.5163 | 96.2294 | 406.0936 | 117.5585 | 71.0592 | 37.1896 | 1800.3213 | 23.5669 | 25.0579 | 89.5746 | 40.0277 | 49.9767 | 90.125 | 89.5619 | 88.3215 | 89.8924 | 79.9095 | 39.9572 | 94.2249 | 102.4708 | 90.209 | 193.6614 | 84.0063 | 89.8434 | 0.0008056 | 90 | 0.8324 | -0.0006283 | 0.75072 | 10.8915 | 102.737 | 103.8968 | 1.5144 | 19.1411 | 86.3187 | 0.75836 | 134.3767 | 0.46039 | 0.44203 | 27.8259 | 19.143 | 2.1671 | 3.7278 | 7.3968 | 5.0708 | 7.4567 | 8.5 | 0.015592 | 5.1211 | 8.3348 | 1 | 5.3371 | 9 | 1.0064 | 0.2 | 43.3414 | 37.2781 | 0.75082 | 134.3987 | 786.205 | 499.7013 | 1.0064 | -0.002749 | 0.75288 | 0.75278 | 10.5883 | 158051 | 1005-5 | 8 | 128 | 12.64
2020-11-10 | 15:11 | 87605 | 24.3314 | 7167.7646 | 4805 | 20 | 98.5653 | 120.5573 | 588.1294 | 102.083 | 102.7003 | 556.7202 | 5.3313 | 86.864 | 5.6505 | 0.75069 | 1.4961 | 96.0686 | 405.9789 | 116.9257 | 70.1077 | 37.2395 | 1799.6708 | 23.5662 | 24.8461 | 89.5797 | 40.0352 | 49.9802 | 90.1247 | 89.5728 | 88.3316 | 89.8892 | 79.8679 | 39.9464 | 94.2242 | 102.4879 | 90.2101 | 193.673 | 84.0387 | 89.8487 | 0.0008067 | 90 | 0.8324 | -0.0006283 | 0.75059 | 10.9109 | 102.6971 | 103.9007 | 1.5011 | 19.0045 | 86.2777 | 0.7596 | 134.3781 | 0.45989 | 0.44196 | 26.2548 | 18.9969 | 2.1646 | 3.7305 | 7.4513 | 5.0799 | 7.4764 | 8.4977 | 0.011242 | 5.1553 | 8.339 | 1 | 5.4301 | 9 | 1.0046 | 0.2 | 43.2913 | 37.3051 | 0.75069 | 134.4009 | 792.5911 | 498.9027 | 1.0064 | -0.002749 | 0.75274 | 0.75265 | 10.6077 | 158051 | 1005-5 | 8 | 128 | 12.64
2020-11-10 | 15:12 | 87635 | 24.3397 | 7167.7729 | 4835 | 20 | 98.565 | 120.5804 | 588.4864 | 102.0011 | 102.9113 | 556.1783 | 5.3113 | 86.7574 | 5.6495 | 0.75016 | 1.4871 | 96.1486 | 406.5256 | 117.0576 | 71.5936 | 37.3154 | 1800.098 | 23.5623 | 24.9208 | 89.5834 | 40.0243 | 50.0005 | 90.1337 | 89.569 | 88.356 | 89.9074 | 79.8932 | 39.9289 | 94.2183 | 102.4943 | 90.1996 | 193.6909 | 83.9327 | 89.8514 | 0.0008054 | 90 | 0.8324 | -0.0006283 | 0.75006 | 10.9892 | 102.9041 | 103.8772 | 1.4898 | 18.7464 | 86.352 | 0.75501 | 134.4079 | 0.44897 | 0.43301 | 32.0868 | 18.7454 | 2.1654 | 3.7326 | 7.3353 | 5.1023 | 7.4742 | 8.5904 | 0 | 5.1304 | 8.3454 | 1 | 5.4208 | 8.9995 | 0.99315 | 0.2 | 43.3086 | 37.3261 | 0.75016 | 134.4104 | 798.1496 | 503.0731 | 1.0064 | -0.002749 | 0.75221 | 0.75211 | 10.686 | 158051 | 1005-5 | 8 | 128 | 12.64
2020-11-10 | 15:12 | 87665 | 24.348 | 7167.7812 | 4865 | 20 | 98.5641 | 120.558 | 588.2042 | 101.9065 | 102.8813 | 556.1047 | 5.3521 | 87.0785 | 5.6522 | 0.75128 | 1.5065 | 96.1161 | 406.9011 | 116.0323 | 71.2839 | 37.3426 | 1800.1775 | 23.5491 | 24.9278 | 89.5928 | 40.0984 | 50.018 | 90.126 | 89.5713 | 88.3826 | 89.9273 | 79.9047 | 39.9337 | 94.2291 | 102.5049 | 90.2072 | 193.7261 | 84.2524 | 89.8486 | 0.0008089 | 90 | 0.8324 | -0.0006283 | 0.75118 | 10.8238 | 102.9002 | 103.9109 | 1.5067 | 19.0692 | 86.3189 | 0.75939 | 134.3658 | 0.46671 | 0.44884 | 26.8823 | 19.0672 | 2.1572 | 3.7287 | 7.3612 | 5.1067 | 7.468 | 8.5981 | 0.01794 | 5.0961 | 8.3461 | 1 | 5.4283 | 9 | 0.98227 | 0.2 | 43.1448 | 37.2873 | 0.75128 | 134.3904 | 800.9024 | 498.2112 | 1.0064 | -0.002749 | 0.75334 | 0.75324 | 10.5205 | 158051 | 1005-5 | 8 | 128 | 12.64
2020-11-10 | 15:13 | 87695 | 24.3564 | 7167.7896 | 4895 | 20 | 98.564 | 120.5766 | 588.7304 | 101.9202 | 102.9536 | 556.5882 | 5.3225 | 86.9592 | 5.641 | 0.75112 | 1.5029 | 96.0667 | 406.5684 | 115.9059 | 71.4291 | 37.3377 | 1800.0919 | 23.5539 | 24.922 | 89.5927 | 40.0504 | 49.9782 | 90.1322 | 89.6191 | 88.3865 | 89.9313 | 79.9074 | 39.9545 | 94.2219 | 102.5161 | 90.2023 | 193.699 | 84.1386 | 89.8756 | 0.0008079 | 90 | 0.8324 | -0.0006283 | 0.75104 | 10.845 | 102.9479 | 103.896 | 1.5027 | 19.0247 | 86.3475 | 0.75962 | 134.3817 | 0.4675 | 0.44807 | 28.0136 | 19.024 | 2.1562 | 3.7292 | 7.3334 | 5.1199 | 7.4755 | 8.6 | 0.015074 | 4.9719 | 8.3425 | 1 | 5.4443 | 9 | 1.0064 | 0.2 | 43.1243 | 37.2917 | 0.75112 | 134.3924 | 788.1944 | 499.0018 | 1.0064 | -0.002749 | 0.75317 | 0.7531 | 10.5418 | 158051 | 1005-5 | 8 | 128 | 12.64
2020-11-10 | 15:13 | 87725 | 24.3647 | 7167.7979 | 4925 | 20 | 98.5646 | 120.5767 | 589.6988 | 101.9911 | 103.1702 | 556.7238 | 5.3363 | 87.1458 | 5.6524 | 0.75199 | 1.5076 | 96.1599 | 407.4704 | 115.5493 | 73.5772 | 37.3277 | 1800.1061 | 23.5542 | 25.0052 | 89.5936 | 40.0682 | 49.9897 | 90.1333 | 89.567 | 88.3885 | 89.9446 | 79.9194 | 39.9652 | 94.2163 | 102.5203 | 90.2174 | 193.7017 | 84.3196 | 89.8501 | 0.0008087 | 90 | 0.8324 | -0.0006283 | 0.7519 | 10.7182 | 103.1682 | 103.8964 | 1.5088 | 19.0938 | 86.2968 | 0.7593 | 134.3547 | 0.45958 | 0.44289 | 27.2046 | 19.0956 | 2.1508 | 3.7287 | 7.1867 | 5.1422 | 7.4723 | 8.6 | 0.017154 | 4.6832 | 8.3412 | 1 | 5.4166 | 9 | 0.99966 | 0.2 | 43.0166 | 37.2875 | 0.75199 | 134.3775 | 797.2559 | 504.7756 | 1.0064 | -0.002749 | 0.75405 | 0.75396 | 10.4148 | 158051 | 1005-5 | 8 | 128 | 12.64
2020-11-10 | 15:14 | 87755 | 24.373 | 7167.8062 | 4955 | 20 | 98.5657 | 120.5712 | 589.1479 | 101.9075 | 103.0758 | 556.5543 | 5.3195 | 87.2003 | 5.6572 | 0.752 | 1.5046 | 96.0603 | 406.7521 | 115.2581 | 73.3659 | 37.3159 | 1800.1078 | 23.5491 | 25.0408 | 89.602 | 40.1248 | 49.9914 | 90.1358 | 89.5626 | 88.3797 | 89.9571 | 79.936 | 39.9777 | 94.2212 | 102.5267 | 90.2296 | 193.6887 | 84.3717 | 89.8492 | 0.0008094 | 90 | 0.8324 | -0.0006283 | 0.7519 | 10.7174 | 103.0796 | 103.8994 | 1.508 | 19.0697 | 86.336 | 0.75875 | 134.3763 | 0.46105 | 0.44268 | 27.8362 | 19.0736 | 2.1417 | 3.7286 | 7.2296 | 5.1442 | 7.4676 | 8.5983 | 0.017124 | 4.2339 | 8.3388 | 1 | 5.4023 | 9 | 0.99961 | 0.2 | 42.8339 | 37.2861 | 0.752 | 134.3774 | 800.5186 | 497.31 | 1.0064 | -0.002749 | 0.75406 | 0.75397 | 10.414 | 158051 | 1005-5 | 8 | 128 | 12.64
2020-11-10 | 15:14 | 87785 | 24.3814 | 7167.8145 | 4985 | 20 | 98.5652 | 120.5221 | 588.3529 | 101.7701 | 102.7942 | 556.3414 | 5.3008 | 87.0686 | 5.6459 | 0.75208 | 1.5124 | 96.1001 | 406.7746 | 115.655 | 71.5716 | 37.2707 | 1800.218 | 23.554 | 25.0953 | 89.6403 | 40.0549 | 49.9964 | 90.1468 | 89.5868 | 88.3827 | 89.9488 | 79.9402 | 39.981 | 94.2295 | 102.5294 | 90.2339 | 193.6886 | 84.2457 | 89.8668 | 0.0008083 | 90 | 0.8324 | -0.0006283 | 0.752 | 10.7035 | 102.8007 | 103.8707 | 1.5103 | 19.1002 | 86.3536 | 0.7588 | 134.3658 | 0.45756 | 0.44057 | 27.3004 | 19.1011 | 2.1369 | 3.7276 | 7.4224 | 5.1674 | 7.4831 | 8.6 | 0 | 3.8889 | 8.3383 | 1 | 5.3749 | 9 | 0.99674 | 0.2 | 42.7371 | 37.2762 | 0.75208 | 134.3753 | 802.0988 | 504.0939 | 1.0064 | -0.002749 | 0.75414 | 0.75406 | 10.4001 | 158051 | 1005-5 | 8 | 128 | 12.64
2020-11-10 | 15:15 | 87815 | 24.3897 | 7167.8228 | 5015 | 20 | 98.5649 | 120.5516 | 588.3262 | 101.8384 | 102.7802 | 556.8069 | 5.3094 | 86.9216 | 5.6446 | 0.75256 | 1.5054 | 96.1368 | 407.0439 | 115.634 | 71.2775 | 37.3161 | 1800.2692 | 23.5601 | 25.0625 | 89.6731 | 40.0681 | 50.0084 | 90.1766 | 89.6011 | 88.4012 | 89.9587 | 79.9511 | 39.9909 | 94.2458 | 102.5493 | 90.2613 | 193.643 | 84.0993 | 89.8889 | 0.0008076 | 90 | 0.8324 | -0.0006283 | 0.75249 | 10.6307 | 102.7894 | 103.874 | 1.5112 | 19.1313 | 86.3483 | 0.75957 | 134.3519 | 0.46485 | 0.44777 | 26.5867 | 19.1326 | 2.1332 | 3.7286 | 7.4607 | 5.1737 | 7.4818 | 8.6 | 0 | 3.6075 | 8.3359 | 1 | 5.374 | 9 | 0.98916 | 0.2 | 42.6631 | 37.2862 | 0.75256 | 134.366 | 795.7396 | 498.7457 | 1.0064 | -0.002749 | 0.75463 | 0.75456 | 10.3273 | 158051 | 1005-5 | 8 | 128 | 12.64
2020-11-10 | 15:15 | 87845 | 24.398 | 7167.8311 | 5045 | 20 | 98.5665 | 120.5177 | 588.4051 | 101.7674 | 102.8583 | 557.0993 | 5.2595 | 86.7366 | 5.6531 | 0.75283 | 1.484 | 95.7462 | 406.7187 | 115.1206 | 71.3575 | 37.2823 | 1799.9997 | 23.5678 | 24.9471 | 89.6738 | 40.0619 | 50.0133 | 90.1925 | 89.6355 | 88.4183 | 89.9708 | 79.9185 | 39.9924 | 94.2631 | 102.5709 | 90.2744 | 193.8722 | 83.91 | 89.914 | 0.0008053 | 90 | 0.8324 | -0.0006283 | 0.75277 | 10.5893 | 102.8495 | 103.8288 | 1.5047 | 19.0628 | 86.3515 | 0.76014 | 134.3324 | 0.46292 | 0.44489 | 25.2973 | 19.0682 | 2.1354 | 3.733 | 7.4345 | 5.1417 | 7.4768 | 8.5992 | 0 | 3.3432 | 8.3356 | 1 | 5.4164 | 9 | 0.98551 | 0.2 | 42.7077 | 37.33 | 0.75283 | 134.3605 | 796.012 | 500.6101 | 1.0064 | -0.002749 | 0.7549 | 0.75484 | 10.2858 | 158051 | 1005-5 | 8 | 128 | 12.64
2020-11-10 | 15:16 | 87875 | 24.4064 | 7167.8394 | 5075 | 20 | 98.5672 | 120.5039 | 588.8755 | 101.9119 | 102.9093 | 556.6264 | 5.3009 | 87.1874 | 5.6335 | 0.75263 | 1.5053 | 95.8825 | 406.5287 | 115.2391 | 71.9988 | 37.2345 | 1799.9858 | 23.5703 | 25.047 | 89.7587 | 40.0508 | 49.9944 | 90.2458 | 89.6545 | 88.4429 | 90.0015 | 79.9545 | 39.9884 | 94.2919 | 102.5856 | 90.3319 | 194.0652 | 84.3706 | 89.9502 | 0.000809 | 90 | 0.8324 | -0.0006283 | 0.75259 | 10.6154 | 102.9239 | 103.8732 | 1.5071 | 19.0094 | 86.3918 | 0.75681 | 134.3964 | 0.46042 | 0.44348 | 30.6563 | 19.009 | 2.1275 | 3.7282 | 7.4099 | 5.1146 | 7.4491 | 8.5467 | 0.017349 | 3.128 | 8.3366 | 1 | 5.3746 | 8.9839 | 0.99812 | 0.2 | 42.5497 | 37.2821 | 0.75263 | 134.3629 | 786.8121 | 497.5236 | 1.0064 | -0.002749 | 0.75469 | 0.75466 | 10.312 | 158051 | 1005-5 | 8 | 128 | 12.64
2020-11-10 | 15:16 | 87905 | 24.4147 | 7167.8481 | 5105 | 20 | 98.5683 | 120.5181 | 587.5994 | 101.8628 | 102.7842 | 556.4935 | 5.2584 | 86.9669 | 5.6335 | 0.75247 | 1.4995 | 95.7556 | 405.6273 | 115.3383 | 71.2479 | 37.1468 | 1799.9579 | 23.571 | 24.9895 | 89.7946 | 40.049 | 49.9859 | 90.3046 | 89.7423 | 88.4385 | 90.0171 | 79.9478 | 39.9858 | 94.3335 | 102.6003 | 90.3932 | 194.1643 | 84.1501 | 90.0235 | 0.0008074 | 90 | 0.8324 | -0.0006283 | 0.75249 | 10.6314 | 102.7905 | 103.8226 | 1.5037 | 19.0057 | 86.4326 | 0.75836 | 134.3576 | 0.46207 | 0.44485 | 28.255 | 19.007 | 2.1246 | 3.7293 | 7.5155 | 5.0781 | 7.4353 | 8.5647 | 0 | 2.9255 | 8.3372 | 1 | 5.3928 | 8.9368 | 1.0037 | 0.2 | 42.492 | 37.2929 | 0.75247 | 134.3634 | 799.8355 | 496.4962 | 1.0064 | -0.002749 | 0.75454 | 0.75455 | 10.3281 | 158051 | 1005-5 | 8 | 128 | 12.64
2020-11-10 | 15:17 | 87935 | 24.423 | 7167.8564 | 5135 | 20 | 98.5658 | 120.5595 | 587.864 | 101.7224 | 102.8353 | 556.8932 | 5.2861 | 87.0789 | 5.6275 | 0.75241 | 1.5054 | 95.8095 | 406.2388 | 115.4292 | 71.7743 | 36.9969 | 1800.1178 | 23.5686 | 24.9365 | 89.8341 | 40.0157 | 50.0002 | 90.3367 | 89.7706 | 88.4707 | 90.0383 | 79.9549 | 39.9748 | 94.3608 | 102.603 | 90.4198 | 194.2334 | 84.2651 | 90.0537 | 0.0008082 | 90 | 0.8324 | -0.0006283 | 0.75244 | 10.6382 | 102.8365 | 103.8552 | 1.5078 | 19.0494 | 86.391 | 0.75804 | 134.3775 | 0.45624 | 0.43818 | 28.2327 | 19.0501 | 2.1206 | 3.7278 | 7.5087 | 5.0493 | 7.4123 | 8.5663 | 0.003946 | 2.8415 | 8.3403 | 1 | 5.4203 | 8.9052 | 0.9952 | 0.2 | 42.4122 | 37.2783 | 0.75241 | 134.3636 | 803.2682 | 504.9737 | 1.0064 | -0.002749 | 0.75447 | 0.75451 | 10.3349 | 158051 | 1005-5 | 8 | 128 | 12.64
2020-11-10 | 15:17 | 87965 | 24.4314 | 7167.8647 | 5165 | 20 | 98.568 | 120.5068 | 587.6799 | 101.6436 | 102.7627 | 556.4444 | 5.296 | 86.9258 | 5.6349 | 0.75226 | 1.5089 | 95.7314 | 406.2309 | 115.9218 | 70.837 | 36.911 | 1800.3865 | 23.5541 | 24.9283 | 89.864 | 40.0173 | 49.9903 | 90.3554 | 89.7516 | 88.4885 | 90.0444 | 79.9565 | 39.9729 | 94.3952 | 102.5937 | 90.4297 | 194.2335 | 84.1084 | 90.0535 | 0.0008067 | 90 | 0.8324 | -0.0006283 | 0.75229 | 10.6599 | 102.7692 | 103.8694 | 1.5084 | 19.0212 | 86.4389 | 0.75662 | 134.3818 | 0.45912 | 0.4425 | 28.9801 | 19.021 | 2.1199 | 3.7271 | 7.5777 | 5.0049 | 7.4021 | 8.5742 | 0 | 2.734 | 8.3415 | 1 | 5.4281 | 8.8866 | 1.0023 | 0.2 | 42.3989 | 37.2715 | 0.75226 | 134.3663 | 797.26 | 498.5453 | 1.0064 | -0.002749 | 0.75432 | 0.75436 | 10.3566 | 158051 | 1005-5 | 8 | 128 | 12.64
2020-11-10 | 15:18 | 87995 | 24.4397 | 7167.873 | 5195 | 20 | 98.565 | 120.5434 | 587.5989 | 101.6405 | 102.6887 | 556.709 | 5.34 | 86.7371 | 5.6221 | 0.75178 | 1.492 | 96.0233 | 405.5921 | 115.8137 | 69.6979 | 36.9037 | 1800.2264 | 23.5512 | 24.7825 | 89.8786 | 40.0347 | 50.0216 | 90.3772 | 89.7999 | 88.4992 | 90.0512 | 79.9156 | 39.9757 | 94.4257 | 102.5895 | 90.446 | 194.1837 | 83.926 | 90.0886 | 0.0008049 | 90 | 0.8324 | -0.0006283 | 0.75184 | 10.7269 | 102.6872 | 103.9004 | 1.4755 | 18.6077 | 86.5199 | 0.75667 | 134.3967 | 0.48567 | 0.46543 | 31.9604 | 18.608 | 2.1213 | 3.7299 | 7.6613 | 5.0015 | 7.3891 | 8.5935 | 0.035535 | 2.614 | 8.3417 | 1 | 5.5082 | 8.8436 | 0.98245 | 0.2 | 42.4258 | 37.2987 | 0.75178 | 134.3737 | 805.3583 | 498.7766 | 1.0064 | -0.002749 | 0.75384 | 0.7539 | 10.4237 | 158051 | 1005-5 | 8 | 128 | 12.64
2020-11-10 | 15:18 | 88025 | 24.448 | 7167.8813 | 5225 | 20 | 98.566 | 120.5262 | 587.7359 | 101.6697 | 102.6614 | 556.8853 | 5.3431 | 86.7795 | 5.6231 | 0.75164 | 1.5003 | 96.1621 | 405.2701 | 116.5998 | 69.8154 | 36.9111 | 1800.0945 | 23.5586 | 24.8433 | 89.9029 | 39.9705 | 50.0084 | 90.403 | 89.8258 | 88.4976 | 90.0767 | 79.9732 | 39.9856 | 94.4397 | 102.5676 | 90.4698 | 193.8296 | 83.968 | 90.1144 | 0.0008059 | 90 | 0.8324 | -0.0006283 | 0.75171 | 10.746 | 102.6696 | 103.8996 | 1.4945 | 18.8945 | 86.445 | 0.75856 | 134.3432 | 0.47228 | 0.45401 | 27.3809 | 18.8925 | 2.1206 | 3.7282 | 7.716 | 5.0139 | 7.3563 | 8.593 | 0.016187 | 2.5733 | 8.3394 | 1 | 5.5165 | 8.7966 | 0.98904 | 0.2 | 42.4121 | 37.2816 | 0.75164 | 134.3755 | 785.5862 | 499.9164 | 1.0064 | -0.002749 | 0.7537 | 0.75377 | 10.4428 | 158051 | 1005-5 | 8 | 128 | 12.64
2020-11-10 | 15:19 | 88055 | 24.4564 | 7167.8896 | 5255 | 20 | 98.5654 | 120.5022 | 588.0312 | 101.6934 | 102.8506 | 557.0855 | 5.321 | 86.6832 | 5.6329 | 0.75173 | 1.5019 | 96.025 | 406.1128 | 117.595 | 68.7048 | 36.9795 | 1800.3066 | 23.5642 | 24.9981 | 89.9205 | 39.9493 | 49.9998 | 90.427 | 89.8585 | 88.5506 | 90.1039 | 80.0292 | 40.0025 | 94.4669 | 102.5288 | 90.4725 | 193.6854 | 83.8667 | 90.1428 | 0.0008041 | 90 | 0.8324 | -0.0006283 | 0.75182 | 10.7301 | 102.8313 | 103.8905 | 1.5058 | 19.0324 | 86.4671 | 0.75837 | 134.3813 | 0.46086 | 0.44248 | 26.4678 | 19.0321 | 2.1255 | 3.7277 | 7.6313 | 5.0205 | 7.3189 | 8.591 | 0 | 2.6809 | 8.3352 | 1 | 5.4614 | 8.7394 | 0.99439 | 0.2 | 42.5095 | 37.2768 | 0.75173 | 134.373 | 797.6402 | 498.1863 | 1.0064 | -0.002749 | 0.75379 | 0.75388 | 10.427 | 158051 | 1005-5 | 8 | 128 | 12.64
2020-11-10 | 15:19 | 88085 | 24.4647 | 7167.8979 | 5285 | 20 | 98.5668 | 120.5039 | 588.2893 | 101.5668 | 103.177 | 556.7323 | 5.3164 | 87.0773 | 5.6215 | 0.75152 | 1.4849 | 96.0705 | 406.7299 | 118.3959 | 71.22 | 36.9825 | 1800.3955 | 23.5655 | 25.1034 | 89.9515 | 39.926 | 50.0103 | 90.4308 | 89.8751 | 88.547 | 90.1227 | 80.0443 | 40.0166 | 94.4777 | 102.4727 | 90.498 | 193.6851 | 84.2665 | 90.153 | 0.0008081 | 90 | 0.8324 | -0.0006283 | 0.75162 | 10.7591 | 103.1689 | 103.8744 | 1.4928 | 18.8516 | 86.5904 | 0.75772 | 134.3774 | 0.46805 | 0.44999 | 28.2023 | 18.8526 | 2.1151 | 3.7305 | 7.4163 | 5.0249 | 7.2846 | 8.5707 | 0.0058739 | 2.9216 | 8.3317 | 1 | 5.4117 | 8.6896 | 0.98783 | 0.2 | 42.3015 | 37.3052 | 0.75152 | 134.3763 | 798.2701 | 499.9238 | 1.0064 | -0.002749 | 0.75358 | 0.75368 | 10.4559 | 158051 | 1005-5 | 8 | 128 | 12.64
2020-11-10 | 15:20 | 88115 | 24.473 | 7167.9062 | 5315 | 20 | 98.5706 | 120.5173 | 587.9749 | 101.4875 | 103.2124 | 556.7951 | 5.3053 | 87.042 | 5.6257 | 0.75141 | 1.5083 | 96.0164 | 406.9147 | 118.3338 | 72.048 | 37.0253 | 1800.1746 | 23.5527 | 25.0167 | 89.9695 | 39.8819 | 50.0152 | 90.4427 | 89.849 | 88.5615 | 90.1327 | 80.0429 | 40.0246 | 94.5006 | 102.3992 | 90.5335 | 193.6631 | 84.2291 | 90.1459 | 0.0008076 | 90 | 0.8324 | -0.0006283 | 0.7515 | 10.777 | 103.2137 | 103.8721 | 1.5088 | 19.0353 | 86.5341 | 0.75696 | 134.3915 | 0.47353 | 0.45482 | 28.7827 | 19.0358 | 2.1104 | 3.7257 | 7.3642 | 5.0365 | 7.2558 | 8.5583 | 0.0026083 | 3.3424 | 8.3292 | 1 | 5.4321 | 8.6501 | 0.98488 | 0.2 | 42.208 | 37.2566 | 0.75141 | 134.3787 | 792.153 | 500.1309 | 1.0064 | -0.002749 | 0.75347 | 0.75356 | 10.4739 | 158051 | 1005-5 | 8 | 128 | 12.64
2020-11-10 | 15:20 | 88145 | 24.4814 | 7167.9146 | 5345 | 20 | 98.5643 | 120.5309 | 588.6433 | 101.6008 | 103.37 | 556.5177 | 5.3191 | 86.8789 | 5.6267 | 0.75157 | 1.4862 | 96.2041 | 406.2644 | 119.3849 | 72.2922 | 37.0751 | 1800.0499 | 23.5532 | 24.9091 | 89.9953 | 39.9159 | 50.0206 | 90.459 | 89.8951 | 88.5886 | 90.146 | 80.0517 | 40.0333 | 94.528 | 102.3409 | 90.5357 | 193.6588 | 84.0655 | 90.1771 | 0.0008064 | 90 | 0.8324 | -0.0006283 | 0.75168 | 10.7504 | 103.3597 | 103.9022 | 1.5077 | 19.0588 | 86.5496 | 0.75846 | 134.3586 | 0.46299 | 0.44508 | 25.4404 | 19.0663 | 2.1079 | 3.7294 | 7.2321 | 5.0624 | 7.2227 | 8.527 | 0.0032313 | 3.7532 | 8.3263 | 1 | 5.4824 | 8.5788 | 0.98015 | 0.2 | 42.1571 | 37.2944 | 0.75157 | 134.3748 | 798.9664 | 504.3774 | 1.0064 | -0.002749 | 0.75363 | 0.75374 | 10.4473 | 158051 | 1005-5 | 8 | 128 | 12.64
2020-11-10 | 15:21 | 88175 | 24.4897 | 7167.9229 | 5375 | 20 | 98.565 | 120.5629 | 587.3655 | 101.5064 | 103.2585 | 556.8787 | 5.3009 | 86.9146 | 5.6182 | 0.75128 | 1.4945 | 96.0672 | 405.5878 | 119.0094 | 71.4454 | 37.1281 | 1800.3658 | 23.5571 | 24.8976 | 89.9991 | 39.8974 | 50.0316 | 90.4704 | 89.8812 | 88.6034 | 90.1528 | 80.0412 | 40.0389 | 94.5464 | 102.2548 | 90.5624 | 193.6349 | 84.1055 | 90.1758 | 0.0008068 | 90 | 0.8324 | -0.0006283 | 0.75139 | 10.7932 | 103.2712 | 103.8695 | 1.4884 | 18.751 | 86.5816 | 0.75587 | 134.4281 | 0.45343 | 0.43793 | 28.1411 | 18.7475 | 2.1042 | 3.7265 | 7.2606 | 5.0693 | 7.1934 | 8.5217 | 0.0023493 | 4.1719 | 8.3239 | 1 | 5.4931 | 8.5291 | 0.97167 | 0.2 | 42.0844 | 37.2647 | 0.75128 | 134.38 | 796.7292 | 497.6068 | 1.0064 | -0.002749 | 0.75334 | 0.75345 | 10.4901 | 158051 | 1005-5 | 8 | 128 | 12.64
2020-11-10 | 15:21 | 88205 | 24.498 | 7167.9312 | 5405 | 20 | 98.5657 | 120.52 | 587.8646 | 101.4838 | 103.1383 | 556.9968 | 5.3284 | 86.6874 | 5.6261 | 0.75092 | 1.4887 | 96.1274 | 405.6943 | 119.0465 | 71.2581 | 37.1246 | 1799.8251 | 23.5615 | 24.9136 | 90.0078 | 39.919 | 50.0285 | 90.4777 | 89.8893 | 88.6131 | 90.1831 | 80.0618 | 40.0449 | 94.5556 | 102.1752 | 90.5645 | 193.6082 | 83.8743 | 90.1835 | 0.0008044 | 90 | 0.8324 | -0.0006283 | 0.75103 | 10.8456 | 103.1378 | 103.8942 | 1.505 | 18.9576 | 86.5681 | 0.75577 | 134.3806 | 0.45946 | 0.44696 | 28.0194 | 18.9613 | 2.1086 | 3.7279 | 7.3181 | 5.0943 | 7.1415 | 8.5098 | 0.0067113 | 4.4964 | 8.3212 | 1 | 5.5012 | 8.4672 | 0.97162 | 0.2 | 42.1715 | 37.2787 | 0.75092 | 134.3863 | 795.7713 | 501.4889 | 1.0064 | -0.002749 | 0.75297 | 0.75309 | 10.5425 | 158051 | 1005-5 | 8 | 128 | 12.64
2020-11-10 | 15:22 | 88235 | 24.5064 | 7167.9395 | 5435 | 20 | 98.5628 | 120.5082 | 587.0079 | 101.476 | 103.0646 | 556.6313 | 5.3243 | 86.5576 | 5.6277 | 0.75092 | 1.4901 | 96.0593 | 405.1078 | 118.0323 | 70.3797 | 37.1951 | 1799.8561 | 23.5575 | 25.0232 | 90.0213 | 39.9747 | 49.9926 | 90.4885 | 89.8942 | 88.6199 | 90.1944 | 80.0951 | 40.0414 | 94.5729 | 102.0763 | 90.5854 | 193.6791 | 83.7438 | 90.1913 | 0.0008037 | 90 | 0.8324 | -0.0006283 | 0.75104 | 10.8443 | 103.0663 | 103.8795 | 1.5102 | 19.0536 | 86.6122 | 0.75701 | 134.3795 | 0.47017 | 0.45125 | 26.4288 | 19.0558 | 2.1113 | 3.7276 | 7.3535 | 5.0941 | 7.1029 | 8.4908 | 0.0088321 | 4.7716 | 8.3206 | 1 | 5.4583 | 8.4073 | 0.99326 | 0.2 | 42.2268 | 37.2759 | 0.75092 | 134.3859 | 788.9138 | 497.6079 | 1.0064 | -0.002749 | 0.75298 | 0.7531 | 10.5412 | 158051 | 1005-5 | 8 | 128 | 12.64
2020-11-10 | 15:22 | 88265 | 24.5147 | 7167.9478 | 5465 | 20 | 98.5635 | 120.5421 | 587.6424 | 101.3386 | 102.9715 | 556.5502 | 5.2899 | 86.5764 | 5.619 | 0.7507 | 1.4794 | 96.1508 | 405.8471 | 118.0497 | 71.7075 | 37.2038 | 1800.2079 | 23.5535 | 25.0773 | 90.0275 | 39.9538 | 49.9801 | 90.4875 | 89.9169 | 88.6303 | 90.212 | 80.1137 | 40.0464 | 94.5935 | 101.973 | 90.5892 | 193.7082 | 83.7669 | 90.2022 | 0.0008035 | 90 | 0.8324 | -0.0006283 | 0.75083 | 10.8762 | 102.9678 | 103.8558 | 1.4805 | 18.6761 | 86.6242 | 0.75691 | 134.3994 | 0.47304 | 0.45164 | 27.6376 | 18.6751 | 2.1138 | 3.7291 | 7.4118 | 5.1135 | 7.0569 | 8.4759 | 0 | 5.0403 | 8.3182 | 1 | 5.4321 | 8.3421 | 1.0026 | 0.2 | 42.2751 | 37.291 | 0.7507 | 134.3896 | 798.0598 | 503.5527 | 1.0064 | -0.002749 | 0.75275 | 0.75288 | 10.5732 | 158051 | 1005-5 | 8 | 128 | 12.64
2020-11-10 | 15:23 | 88295 | 24.523 | 7167.9561 | 5495 | 20 | 98.5621 | 120.5338 | 587.6426 | 101.2977 | 103.322 | 556.3741 | 5.3111 | 86.8865 | 5.6106 | 0.75098 | 1.5019 | 96.1 | 406.1851 | 117.8148 | 73.7539 | 37.1899 | 1799.9664 | 23.5587 | 25.0369 | 90.0482 | 39.909 | 49.9809 | 90.4941 | 89.9202 | 88.6524 | 90.2129 | 80.0806 | 40.0443 | 94.6033 | 101.8693 | 90.6231 | 193.7095 | 84.0812 | 90.2071 | 0.0008063 | 90 | 0.8324 | -0.0006283 | 0.75111 | 10.8344 | 103.3144 | 103.8671 | 1.4905 | 18.8227 | 86.5771 | 0.75769 | 134.3604 | 0.46984 | 0.451 | 26.5541 | 18.8146 | 2.1122 | 3.7243 | 7.1615 | 5.1136 | 7.0245 | 8.4376 | 0.0050366 | 5.1547 | 8.3173 | 1 | 5.4397 | 8.2819 | 1.0025 | 0.2 | 42.2435 | 37.2433 | 0.75098 | 134.3844 | 791.5893 | 498.3343 | 1.0064 | -0.002749 | 0.75304 | 0.75317 | 10.5314 | 158051 | 1005-5 | 8 | 128 | 12.64
2020-11-10 | 15:23 | 88325 | 24.5314 | 7167.9644 | 5525 | 20 | 98.5622 | 120.5332 | 587.4774 | 101.3137 | 103.2 | 556.3459 | 5.298 | 86.9251 | 5.6167 | 0.75086 | 1.5023 | 96.1481 | 405.8434 | 117.5234 | 71.8039 | 37.1749 | 1799.9911 | 23.56 | 24.9024 | 90.0574 | 39.9617 | 49.9565 | 90.4966 | 89.9199 | 88.6567 | 90.2235 | 80.0952 | 40.0416 | 94.6183 | 101.7649 | 90.6149 | 193.636 | 84.1168 | 90.2083 | 0.0008068 | 90 | 0.8324 | -0.0006283 | 0.75099 | 10.8522 | 103.2041 | 103.8554 | 1.5023 | 18.9423 | 86.5666 | 0.75656 | 134.3714 | 0.46655 | 0.45078 | 27.8231 | 18.9419 | 2.1096 | 3.7235 | 7.2046 | 5.1414 | 6.9822 | 8.4078 | 0 | 5.3176 | 8.3167 | 1 | 5.4921 | 8.2132 | 1.0201 | 0.2 | 42.1925 | 37.2354 | 0.75086 | 134.3865 | 800.1346 | 505.6123 | 1.0064 | -0.002749 | 0.75291 | 0.75305 | 10.5491 | 158051 | 1005-5 | 8 | 128 | 12.64
2020-11-10 | 15:24 | 88355 | 24.5397 | 7167.9731 | 5555 | 20 | 98.5606 | 120.5383 | 588.1494 | 101.327 | 103.1745 | 556.356 | 5.2886 | 86.7571 | 5.6244 | 0.75047 | 1.5116 | 96.1304 | 405.7638 | 115.8226 | 71.7064 | 37.1675 | 1800.5409 | 23.5608 | 24.9426 | 90.0573 | 39.9958 | 49.9797 | 90.4993 | 89.9336 | 88.6719 | 90.2376 | 80.0873 | 40.041 | 94.6278 | 101.6316 | 90.6256 | 193.5565 | 83.9449 | 90.2164 | 0.0008044 | 90 | 0.8324 | -0.0006283 | 0.75061 | 10.9082 | 103.1807 | 103.8582 | 1.5128 | 19.086 | 86.61 | 0.757 | 134.468 | 0.46365 | 0.45099 | 26.7867 | 19.0902 | 2.112 | 3.7224 | 7.1977 | 5.1464 | 6.935 | 8.3906 | 0 | 5.3499 | 8.316 | 1 | 5.4873 | 8.1509 | 1.008 | 0.2 | 42.2407 | 37.2242 | 0.75047 | 134.3932 | 798.0724 | 494.8656 | 1.0064 | -0.002749 | 0.75253 | 0.75266 | 10.6052 | 158051 | 1005-5 | 8 | 128 | 12.64
2020-11-10 | 15:24 | 88385 | 24.548 | 7167.9814 | 5585 | 20 | 98.5558 | 120.5394 | 587.0175 | 101.3209 | 103.0169 | 556.629 | 5.3281 | 86.6837 | 5.6208 | 0.75031 | 1.513 | 96.0668 | 405.2977 | 115.9826 | 70.1235 | 37.1891 | 1800.3903 | 23.558 | 24.9027 | 90.0633 | 40.0013 | 49.9815 | 90.4936 | 89.9456 | 88.6797 | 90.2574 | 80.1091 | 40.0334 | 94.6432 | 101.5163 | 90.6444 | 193.5954 | 83.8733 | 90.2196 | 0.0008039 | 90 | 0.8324 | -0.0006283 | 0.75045 | 10.9316 | 103.0244 | 103.8812 | 1.514 | 19.0983 | 86.5894 | 0.75688 | 134.3972 | 0.46699 | 0.44782 | 26.6634 | 19.1029 | 2.1145 | 3.7216 | 7.2859 | 5.1649 | 6.8796 | 8.3634 | 0.010165 | 5.2837 | 8.3165 | 1 | 5.5157 | 8.0818 | 1.0068 | 0.2 | 42.2909 | 37.2157 | 0.75031 | 134.396 | 800.538 | 496.5701 | 1.0064 | -0.002749 | 0.75237 | 0.7525 | 10.6287 | 158051 | 1005-5 | 8 | 128 | 12.64
2020-11-10 | 15:25 | 88415 | 24.5564 | 7167.9897 | 5615 | 20 | 98.5591 | 120.5277 | 586.8158 | 101.2123 | 102.9434 | 556.6133 | 5.3365 | 86.739 | 5.6161 | 0.7496 | 1.498 | 96.0449 | 404.9762 | 115.1582 | 69.7657 | 37.1714 | 1799.614 | 23.5567 | 24.997 | 90.0807 | 40.0659 | 50.0024 | 90.4984 | 89.9367 | 88.6921 | 90.2738 | 80.1311 | 40.0333 | 94.6464 | 101.3885 | 90.6528 | 193.6035 | 83.931 | 90.2176 | 0.0008048 | 90 | 0.8324 | -0.0006283 | 0.74973 | 11.038 | 102.9388 | 103.887 | 1.483 | 18.624 | 86.6408 | 0.75348 | 134.4572 | 0.47003 | 0.4548 | 31.9342 | 18.6338 | 2.1148 | 3.7229 | 7.3367 | 5.1639 | 6.8246 | 8.3188 | 0.014601 | 4.9237 | 8.3155 | 1 | 5.4801 | 8.0161 | 0.9943 | 0.2 | 42.2958 | 37.2285 | 0.7496 | 134.4089 | 799.2314 | 496.9696 | 1.0064 | -0.002749 | 0.75165 | 0.75178 | 10.7351 | 158051 | 1005-5 | 8 | 128 | 12.64
2020-11-10 | 15:25 | 88445 | 24.5647 | 7167.998 | 5645 | 20 | 98.5582 | 120.5076 | 586.7412 | 101.1552 | 102.906 | 556.4196 | 5.3275 | 86.7667 | 5.6116 | 0.74941 | 1.5154 | 95.9828 | 405.7694 | 115.2741 | 69.6479 | 37.1946 | 1800.1869 | 23.5609 | 25.082 | 90.0941 | 40.0447 | 50.0262 | 90.4899 | 89.8976 | 88.6956 | 90.2675 | 80.1563 | 40.0266 | 94.6468 | 101.2518 | 90.6597 | 193.6027 | 83.9609 | 90.1938 | 0.0008046 | 90 | 0.8324 | -0.0006283 | 0.74953 | 11.068 | 102.9056 | 103.888 | 1.5158 | 19.1237 | 86.6462 | 0.75699 | 134.4241 | 0.46757 | 0.4445 | 27.1382 | 19.1252 | 2.1196 | 3.7199 | 7.3715 | 5.1708 | 6.7882 | 8.2734 | 0.014616 | 4.5576 | 8.3162 | 1 | 5.4445 | 7.9713 | 0.97915 | 0.2 | 42.3918 | 37.1994 | 0.74941 | 134.413 | 794.3416 | 496.2462 | 1.0064 | -0.002749 | 0.75146 | 0.75158 | 10.7651 | 158051 | 1005-5 | 8 | 128 | 12.64
2020-11-10 | 15:26 | 88475 | 24.573 | 7168.0063 | 5675 | 20 | 98.5563 | 120.5165 | 587.3642 | 101.1601 | 103.1541 | 556.4466 | 5.3012 | 86.803 | 5.6069 | 0.74909 | 1.4768 | 96.1331 | 405.8851 | 114.9389 | 70.8362 | 37.1929 | 1800.2057 | 23.5567 | 24.9669 | 90.1174 | 40.1113 | 50.0249 | 90.4886 | 89.9212 | 88.6979 | 90.2671 | 80.1309 | 40.027 | 94.6593 | 101.145 | 90.6648 | 193.6107 | 83.9995 | 90.2049 | 0.0008052 | 90 | 0.8324 | -0.0006283 | 0.74922 | 11.1137 | 103.1276 | 103.8689 | 1.4656 | 18.4753 | 86.6843 | 0.75636 | 134.3923 | 0.47133 | 0.45413 | 29.3048 | 18.4658 | 2.1192 | 3.726 | 7.2173 | 5.1878 | 6.749 | 8.2119 | 0 | 4.184 | 8.3153 | 1 | 5.4876 | 7.9062 | 0.97891 | 0.2 | 42.3847 | 37.2602 | 0.74909 | 134.4184 | 799.5736 | 497.3794 | 1.0064 | -0.002749 | 0.75114 | 0.75127 | 10.8109 | 158051 | 1005-5 | 8 | 128 | 12.64
2020-11-10 | 15:26 | 88505 | 24.5814 | 7168.0146 | 5705 | 20 | 98.5523 | 120.5092 | 588.0366 | 101.1606 | 103.4303 | 556.3445 | 5.3569 | 87.101 | 5.6101 | 0.74898 | 1.5038 | 96.0224 | 405.9476 | 114.9628 | 72.4966 | 37.1316 | 1800.372 | 23.5439 | 25.0641 | 90.112 | 40.0441 | 50.0069 | 90.4825 | 89.9109 | 88.7088 | 90.2741 | 80.1521 | 40.0299 | 94.6693 | 101.0294 | 90.6715 | 193.6787 | 84.2959 | 90.1967 | 0.0008083 | 90 | 0.8324 | -0.0006283 | 0.7491 | 11.1318 | 103.4315 | 103.9158 | 1.5023 | 18.9676 | 86.6486 | 0.75757 | 134.3855 | 0.46369 | 0.44542 | 26.2835 | 18.9653 | 2.1127 | 3.7213 | 6.9901 | 5.1929 | 6.7027 | 8.1841 | 0.03606 | 3.838 | 8.3137 | 1 | 5.4527 | 7.849 | 0.98893 | 0.2 | 42.2538 | 37.2126 | 0.74898 | 134.4207 | 796.0898 | 496.9686 | 1.0064 | -0.002749 | 0.75102 | 0.75115 | 10.829 | 158051 | 1005-5 | 8 | 128 | 12.64
2020-11-10 | 15:27 | 88535 | 24.5897 | 7168.0229 | 5735 | 20 | 98.5525 | 120.5159 | 586.9376 | 101.0461 | 103.2443 | 556.7588 | 5.4235 | 87.0027 | 5.6142 | 0.74951 | 1.5047 | 96.1491 | 405.0613 | 115.0113 | 71.6977 | 37.0684 | 1800.0823 | 23.5475 | 25.0174 | 90.1277 | 40.0705 | 49.9883 | 90.4926 | 89.936 | 88.72 | 90.3025 | 80.1709 | 40.0341 | 94.6753 | 100.9158 | 90.6785 | 193.7815 | 84.1956 | 90.2143 | 0.0008076 | 90 | 0.8324 | -0.0006283 | 0.74965 | 11.0511 | 103.2442 | 103.9706 | 1.5038 | 18.9511 | 86.6163 | 0.75612 | 134.4072 | 0.4609 | 0.44229 | 28.0401 | 18.9498 | 2.1086 | 3.7203 | 7.0713 | 5.2148 | 6.6327 | 8.1287 | 0.059941 | 3.6228 | 8.3118 | 1 | 5.4666 | 7.7762 | 1.0011 | 0.2 | 42.171 | 37.2035 | 0.74951 | 134.4106 | 796.2067 | 497.8307 | 1.0064 | -0.002749 | 0.75156 | 0.75169 | 10.7482 | 158051 | 1005-5 | 8 | 128 | 12.64
2020-11-10 | 15:27 | 88565 | 24.598 | 7168.0312 | 5765 | 20 | 98.5542 | 120.5309 | 587.6696 | 101.104 | 103.2444 | 556.8954 | 5.3767 | 86.8211 | 5.6203 | 0.74983 | 1.5024 | 95.9972 | 405.4604 | 115.5005 | 71.6376 | 36.9694 | 1800.3931 | 23.5457 | 25.0257 | 90.1232 | 40.0483 | 49.9716 | 90.4855 | 89.9204 | 88.7345 | 90.317 | 80.1644 | 40.0333 | 94.6807 | 100.7933 | 90.6875 | 193.8443 | 84.011 | 90.2029 | 0.0008055 | 90 | 0.8324 | -0.0006283 | 0.74995 | 11.0052 | 103.2402 | 103.9279 | 1.5143 | 19.111 | 86.61 | 0.75721 | 134.3653 | 0.46717 | 0.45127 | 26.5494 | 19.1188 | 2.1082 | 3.7217 | 7.0422 | 5.2117 | 6.5736 | 8.0973 | 0.022257 | 3.3653 | 8.3109 | 1 | 5.4589 | 7.7177 | 1.0126 | 0.2 | 42.1631 | 37.2174 | 0.74983 | 134.4052 | 800.1512 | 487.9095 | 1.0064 | -0.002749 | 0.75188 | 0.752 | 10.7023 | 158051 | 1005-5 | 8 | 128 | 12.64
2020-11-10 | 15:28 | 88595 | 24.6064 | 7168.0396 | 5795 | 20 | 98.5541 | 120.5119 | 587.0249 | 101.0213 | 103.1349 | 556.5107 | 5.4279 | 86.9657 | 5.6077 | 0.75044 | 1.487 | 96.1321 | 405.3112 | 115.5438 | 71.1377 | 36.8413 | 1799.7709 | 23.5417 | 24.999 | 90.1304 | 40.0271 | 49.9638 | 90.4843 | 89.9093 | 88.7488 | 90.3131 | 80.1661 | 40.0286 | 94.6954 | 100.6805 | 90.7083 | 193.8778 | 84.1618 | 90.1968 | 0.0008072 | 90 | 0.8324 | -0.0006283 | 0.75057 | 10.9144 | 103.1323 | 103.9768 | 1.4834 | 18.692 | 86.6099 | 0.75606 | 134.3917 | 0.46397 | 0.44772 | 28.4951 | 18.6904 | 2.1021 | 3.7235 | 7.0863 | 5.2244 | 6.53 | 8.0497 | 0.054417 | 3.1832 | 8.3113 | 1 | 5.4649 | 7.6646 | 1.0194 | 0.2 | 42.0422 | 37.2351 | 0.75044 | 134.3943 | 798.8713 | 498.3694 | 1.0064 | -0.002749 | 0.7525 | 0.75262 | 10.6114 | 158051 | 1005-5 | 8 | 128 | 12.64
2020-11-10 | 15:28 | 88625 | 24.6147 | 7168.0479 | 5825 | 20 | 98.5548 | 120.5094 | 587.078 | 100.9512 | 103.0945 | 556.6781 | 5.384 | 86.7381 | 5.603 | 0.75065 | 1.4633 | 95.9968 | 405.9155 | 115.3395 | 70.805 | 36.8276 | 1800.1949 | 23.5507 | 25.1293 | 90.143 | 40.0538 | 49.9592 | 90.4871 | 89.9172 | 88.7481 | 90.309 | 80.1876 | 40.0318 | 94.7044 | 100.5509 | 90.6939 | 193.9137 | 83.9366 | 90.2021 | 0.0008057 | 90 | 0.8324 | -0.0006283 | 0.75078 | 10.8835 | 103.0895 | 103.9466 | 1.463 | 18.431 | 86.6653 | 0.75587 | 134.401 | 0.47332 | 0.4542 | 30.2959 | 18.424 | 2.1035 | 3.7277 | 7.1008 | 5.2244 | 6.4872 | 7.9924 | 0.029078 | 3.0586 | 8.3095 | 1 | 5.399 | 7.6025 | 1.0238 | 0.2 | 42.0704 | 37.2767 | 0.75065 | 134.3905 | 791.5638 | 495.186 | 1.0064 | -0.002749 | 0.7527 | 0.75283 | 10.5805 | 158051 | 1005-5 | 8 | 128 | 12.64
2020-11-10 | 15:29 | 88655 | 24.623 | 7168.0562 | 5855 | 20 | 98.5488 | 120.524 | 587.2656 | 101.0115 | 103.1411 | 556.6568 | 5.3755 | 86.8197 | 5.6148 | 0.75027 | 1.5111 | 96.1812 | 405.5959 | 115.1166 | 70.5098 | 36.7745 | 1799.8706 | 23.5507 | 25.0392 | 90.1402 | 40.0148 | 49.993 | 90.478 | 89.9088 | 88.7516 | 90.3119 | 80.1679 | 40.0344 | 94.7102 | 100.4418 | 90.6986 | 193.8123 | 84.0123 | 90.1934 | 0.0008058 | 90 | 0.8324 | -0.0006283 | 0.75039 | 10.9412 | 103.1415 | 103.9263 | 1.515 | 19.1024 | 86.6388 | 0.75654 | 134.4353 | 0.45478 | 0.4409 | 26.315 | 19.1027 | 2.107 | 3.7194 | 7.0556 | 5.2521 | 6.4379 | 7.9535 | 0.0025732 | 2.9116 | 8.3079 | 1 | 5.426 | 7.5498 | 1.0042 | 0.2 | 42.1395 | 37.1943 | 0.75027 | 134.3977 | 798.2911 | 500.3382 | 1.0064 | -0.002749 | 0.75232 | 0.75244 | 10.6382 | 158051 | 1005-5 | 8 | 128 | 12.64
2020-11-10 | 15:29 | 88685 | 24.6314 | 7168.0645 | 5885 | 20 | 98.5538 | 120.5447 | 587.998 | 101.0178 | 103.4048 | 556.6521 | 5.3959 | 86.8844 | 5.6138 | 0.75018 | 1.5059 | 96.0496 | 405.8768 | 115.6766 | 72.3481 | 36.8305 | 1800.1362 | 23.5473 | 25.0072 | 90.1557 | 40.0173 | 50.0114 | 90.4828 | 89.9059 | 88.7642 | 90.3313 | 80.1661 | 40.0486 | 94.7049 | 100.319 | 90.7144 | 193.8076 | 84.0775 | 90.1943 | 0.0008056 | 90 | 0.8324 | -0.0006283 | 0.7503 | 10.9541 | 103.3858 | 103.9558 | 1.5078 | 19.0301 | 86.6383 | 0.75724 | 134.3949 | 0.47019 | 0.45213 | 26.9953 | 19.0325 | 2.1066 | 3.7198 | 6.8583 | 5.2553 | 6.3725 | 7.8887 | 0.025355 | 2.8763 | 8.303 | 1 | 5.4393 | 7.4908 | 0.99289 | 0.2 | 42.1314 | 37.1977 | 0.75018 | 134.3992 | 792.4524 | 494.4516 | 1.0064 | -0.002749 | 0.75223 | 0.75235 | 10.6512 | 158051 | 1005-5 | 8 | 128 | 12.64
2020-11-10 | 15:30 | 88715 | 24.6397 | 7168.0728 | 5915 | 20 | 98.5499 | 120.5334 | 587.0224 | 100.937 | 103.4704 | 557.0007 | 5.3403 | 86.917 | 5.6223 | 0.7503 | 1.5119 | 95.6099 | 405.4104 | 116.228 | 73.2824 | 36.8981 | 1799.6499 | 23.5442 | 25.0393 | 90.1653 | 40.04 | 50.0374 | 90.479 | 89.9354 | 88.7756 | 90.3479 | 80.1711 | 40.0444 | 94.724 | 100.1914 | 90.7417 | 194.3165 | 84.1058 | 90.2072 | 0.0008064 | 90 | 0.8324 | -0.0006283 | 0.75043 | 10.9353 | 103.476 | 103.885 | 1.5192 | 19.1501 | 86.6859 | 0.7563 | 134.3919 | 0.46033 | 0.44305 | 26.6693 | 19.1533 | 2.102 | 3.7187 | 6.7579 | 5.1989 | 6.3061 | 7.8286 | 0.0071554 | 2.7599 | 8.3027 | 1 | 5.4261 | 7.4233 | 0.97586 | 0.2 | 42.0406 | 37.1869 | 0.7503 | 134.3967 | 798.7537 | 496.6624 | 1.0064 | -0.002749 | 0.75235 | 0.75248 | 10.6323 | 158051 | 1005-5 | 8 | 128 | 12.64
2020-11-10 | 15:30 | 88745 | 24.648 | 7168.0811 | 5945 | 20 | 98.5516 | 120.509 | 586.7298 | 100.8585 | 103.0913 | 556.4269 | 5.367 | 86.7349 | 5.6189 | 0.74998 | 1.5105 | 95.9252 | 405.1241 | 117.0006 | 70.3294 | 36.9137 | 1800.4231 | 23.5467 | 25.0024 | 90.1849 | 39.9757 | 50.0215 | 90.4814 | 89.9304 | 88.7852 | 90.3633 | 80.1764 | 40.0491 | 94.7292 | 100.0601 | 90.7438 | 194.6353 | 83.9254 | 90.2059 | 0.0008047 | 90 | 0.8324 | -0.0006283 | 0.75011 | 10.9823 | 103.0986 | 103.9174 | 1.5146 | 19.0541 | 86.5929 | 0.75481 | 134.3997 | 0.45989 | 0.44538 | 28.3541 | 19.0548 | 2.1029 | 3.7183 | 6.9712 | 5.1579 | 6.2391 | 7.7517 | 0.02764 | 2.8244 | 8.3002 | 1 | 5.439 | 7.3631 | 0.98379 | 0.2 | 42.0571 | 37.1833 | 0.74998 | 134.4024 | 792.8524 | 490.3747 | 1.0064 | -0.002749 | 0.75203 | 0.75216 | 10.6793 | 158051 | 1005-5 | 8 | 128 | 12.64
2020-11-10 | 15:31 | 88775 | 24.6564 | 7168.0894 | 5975 | 20 | 98.5522 | 120.518 | 586.0691 | 100.882 | 102.9999 | 556.6379 | 5.3948 | 86.3831 | 5.6152 | 0.74999 | 1.4984 | 95.9789 | 405.5826 | 117.873 | 71.11 | 36.895 | 1800.0972 | 23.5423 | 24.8834 | 90.1972 | 39.9595 | 50.029 | 90.4873 | 89.9378 | 88.7926 | 90.3623 | 80.1693 | 40.0628 | 94.7406 | 99.9553 | 90.7512 | 194.315 | 83.5756 | 90.2126 | 0.0008014 | 90 | 0.8324 | -0.0006283 | 0.75012 | 10.9805 | 102.9983 | 103.9473 | 1.5106 | 19.0371 | 86.6139 | 0.75615 | 134.3896 | 0.46717 | 0.44802 | 27.2225 | 19.039 | 2.1128 | 3.7203 | 7.0279 | 5.1618 | 6.1854 | 7.6767 | 0.04365 | 3.0922 | 8.2952 | 1 | 5.4911 | 7.2979 | 0.97825 | 0.2 | 42.2569 | 37.2027 | 0.74999 | 134.4021 | 797.4809 | 502.919 | 1.0064 | -0.002749 | 0.75204 | 0.75217 | 10.6775 | 158051 | 1005-5 | 8 | 128 | 12.64
2020-11-10 | 15:31 | 88805 | 24.6647 | 7168.0981 | 6005 | 20 | 98.553 | 120.513 | 586.579 | 100.8525 | 102.932 | 556.8748 | 5.4097 | 86.6252 | 5.6097 | 0.75022 | 1.4842 | 96.0648 | 405.2266 | 117.9835 | 71.5629 | 36.9384 | 1800.1539 | 23.5464 | 25.0003 | 90.2161 | 39.9106 | 50.0293 | 90.4882 | 89.9294 | 88.8052 | 90.3661 | 80.2021 | 40.0844 | 94.7563 | 99.8212 | 90.7667 | 194.214 | 83.8204 | 90.2088 | 0.0008036 | 90 | 0.8324 | -0.0006283 | 0.75035 | 10.9466 | 102.9318 | 103.9659 | 1.4737 | 18.5733 | 86.6382 | 0.75618 | 134.3767 | 0.44923 | 0.44111 | 28.2028 | 18.5689 | 2.1152 | 3.7215 | 7.0784 | 5.1597 | 6.1274 | 7.5893 | 0.054104 | 3.3749 | 8.2878 | 1 | 5.4471 | 7.2336 | 0.97549 | 0.2 | 42.3047 | 37.2154 | 0.75022 | 134.398 | 788.5666 | 501.3979 | 1.0064 | -0.002749 | 0.75227 | 0.7524 | 10.6437 | 158051 | 1005-5 | 8 | 128 | 12.64
2020-11-10 | 15:32 | 88835 | 24.673 | 7168.1064 | 2435 | 20 | 98.5511 | 120.5178 | 586.2774 | 100.808 | 102.8993 | 556.2865 | 5.3981 | 86.3845 | 5.6181 | 0.75023 | 1.4713 | 95.9405 | 404.6767 | 119.3867 | 71.168 | 36.9604 | 1799.6607 | 23.5503 | 24.9177 | 90.0647 | 39.9381 | 49.9932 | 90.3842 | 89.8472 | 88.8129 | 90.3795 | 80.1799 | 40.1116 | 94.7163 | 99.6935 | 90.668 | 194.1714 | 83.5755 | 90.1157 | 0.000802 | 90 | 0.8324 | -0.0006283 | 0.7503 | 10.9539 | 102.9042 | 103.9508 | 1.4608 | 18.3565 | 86.6151 | 0.75396 | 134.4519 | 0.46337 | 0.44684 | 30.4256 | 18.3511 | 2.1269 | 3.7233 | 7.1087 | 5.1551 | 6.0593 | 7.7476 | 0.035119 | 3.7689 | 8.2781 | 1 | 5.4847 | 7.2384 | 0.99729 | 0.2 | 42.5382 | 37.2333 | 0.75023 | 134.4008 | 794.6535 | 494.0154 | 1.0064 | -0.002749 | 0.75228 | 0.75235 | 10.6509 | 158051 | 1005-5 | 8 | 128 | 12.64
2020-11-10 | 15:32 | 88865 | 24.6814 | 7168.1147 | 2465 | 20 | 98.5515 | 120.5992 | 587.0728 | 100.8966 | 102.8985 | 556.8422 | 5.3821 | 86.2662 | 5.6339 | 0.75006 | 1.5111 | 96.0355 | 405.2701 | 119.375 | 70.361 | 36.9249 | 1800.0561 | 23.5589 | 24.9794 | 90.0174 | 39.8977 | 49.9783 | 90.3277 | 89.8163 | 88.8133 | 90.3863 | 80.213 | 40.1474 | 94.6711 | 99.5798 | 90.6243 | 194.1138 | 83.4493 | 90.072 | 0.0007998 | 90 | 0.8324 | -0.0006283 | 0.7501 | 10.9828 | 102.8844 | 103.9313 | 1.5092 | 19.013 | 86.5964 | 0.7559 | 134.4213 | 0.46838 | 0.44826 | 27.4901 | 19.0114 | 2.1438 | 3.717 | 7.1255 | 5.1625 | 5.9962 | 7.7961 | 0.0138 | 4.1329 | 8.2653 | 1 | 5.4674 | 7.2394 | 1.0072 | 0.2 | 42.8769 | 37.1699 | 0.75006 | 134.4052 | 798.6282 | 500.7395 | 1.0064 | -0.002749 | 0.75211 | 0.75216 | 10.6798 | 158051 | 1005-5 | 8 | 128 | 12.64
2020-11-10 | 15:33 | 88895 | 24.6897 | 7168.123 | 2495 | 20 | 98.5536 | 120.5249 | 587.7065 | 100.7945 | 103.2454 | 556.7853 | 5.3744 | 86.468 | 5.6365 | 0.74973 | 1.4991 | 95.9669 | 405.8372 | 118.8282 | 72.5365 | 36.9228 | 1800.1318 | 23.5581 | 25.0245 | 90.0062 | 39.9351 | 50.0109 | 90.2994 | 89.7663 | 88.8235 | 90.3868 | 80.2031 | 40.1788 | 94.6435 | 99.4805 | 90.6232 | 194.1104 | 83.6498 | 90.0329 | 0.0008021 | 90 | 0.8324 | -0.0006283 | 0.74975 | 11.0356 | 103.2455 | 103.936 | 1.5117 | 19.0343 | 86.5779 | 0.75549 | 134.435 | 0.4541 | 0.44152 | 27.4072 | 19.0404 | 2.1486 | 3.7185 | 6.8812 | 5.1563 | 5.9377 | 7.8079 | 0.0070235 | 4.3782 | 8.2525 | 1 | 5.4451 | 7.249 | 0.98754 | 0.2 | 42.9719 | 37.1845 | 0.74973 | 134.4124 | 792.2134 | 492.1221 | 1.0064 | -0.002749 | 0.75178 | 0.7518 | 10.7326 | 158051 | 1005-5 | 8 | 128 | 12.64
2020-11-10 | 15:33 | 88925 | 24.698 | 7168.1313 | 2525 | 20 | 98.5522 | 120.5525 | 587.1219 | 100.6923 | 103.1071 | 556.7125 | 5.3963 | 86.5294 | 5.6376 | 0.74952 | 1.5042 | 96.0021 | 405.875 | 118.5553 | 73.1552 | 36.8785 | 1800.4675 | 23.553 | 25.0217 | 89.9931 | 39.9102 | 50.0214 | 90.2871 | 89.7505 | 88.8119 | 90.3698 | 80.2005 | 40.2052 | 94.6299 | 99.3957 | 90.598 | 194.1884 | 83.7106 | 90.0188 | 0.000803 | 90 | 0.8324 | -0.0006283 | 0.74953 | 11.0676 | 103.1194 | 103.9533 | 1.5159 | 19.1065 | 86.5277 | 0.75625 | 134.4246 | 0.46209 | 0.44371 | 26.5524 | 19.112 | 2.152 | 3.7175 | 6.9455 | 5.1597 | 5.8956 | 7.8256 | 0.017639 | 4.6687 | 8.2402 | 1 | 5.4472 | 7.2536 | 0.98058 | 0.2 | 43.04 | 37.1752 | 0.74952 | 134.4165 | 801.0542 | 504.7843 | 1.0064 | -0.002749 | 0.75157 | 0.75158 | 10.7646 | 158051 | 1005-5 | 8 | 128 | 12.64
2020-11-10 | 15:34 | 88955 | 24.7064 | 7168.1396 | 2555 | 20 | 98.5515 | 120.5313 | 587.4245 | 100.6162 | 103.1691 | 556.7621 | 5.3988 | 86.8198 | 5.6237 | 0.74607 | 1.5113 | 95.9745 | 405.9583 | 118.0857 | 72.5295 | 36.7922 | 1800.1956 | 23.5439 | 24.9444 | 89.9822 | 39.9264 | 50.0246 | 90.2631 | 89.7154 | 88.7677 | 90.3374 | 80.1706 | 40.2275 | 94.621 | 99.3352 | 90.5828 | 194.2315 | 84.0079 | 89.9892 | 0.000805 | 90 | 0.8324 | -0.0006283 | 0.74606 | 11.5848 | 103.157 | 103.9626 | 1.5131 | 18.7826 | 86.5465 | 0.7448 | 134.7678 | 0.43995 | 0.43818 | 40.3969 | 18.7762 | 2.1538 | 3.7152 | 6.8986 | 5.1492 | 5.8717 | 7.8409 | 0.026913 | 4.8152 | 8.2281 | 1 | 5.4808 | 7.2717 | 0.97806 | 0.2 | 43.075 | 37.1515 | 0.74607 | 134.4796 | 786.0832 | 497.4013 | 1.0064 | -0.002749 | 0.7481 | 0.74809 | 11.2823 | 158051 | 1005-5 | 8 | 128 | 12.64
2020-11-10 | 15:34 | 88985 | 24.7147 | 7168.1479 | 2585 | 20 | 98.5517 | 120.5136 | 586.9434 | 100.7519 | 103.2347 | 556.4722 | 5.3941 | 86.427 | 5.6332 | 0.74558 | 1.507 | 96.0128 | 405.2907 | 117.9868 | 72.5602 | 36.7906 | 1799.4232 | 23.5579 | 24.9029 | 89.9657 | 39.9287 | 50.0157 | 90.2448 | 89.733 | 88.7433 | 90.3015 | 80.1492 | 40.2435 | 94.6103 | 99.2878 | 90.5599 | 194.2451 | 83.6104 | 89.9889 | 0.0008025 | 90 | 0.8324 | -0.0006283 | 0.74558 | 11.6576 | 103.2364 | 103.952 | 1.5074 | 18.9998 | 86.471 | 0.75626 | 134.4293 | 0.46466 | 0.44753 | 27.1562 | 18.998 | 2.1634 | 3.7165 | 6.8293 | 5.1542 | 5.8567 | 7.8686 | 0.015101 | 4.9578 | 8.217 | 1 | 5.506 | 7.2729 | 0.98248 | 0.2 | 43.2679 | 37.1651 | 0.74558 | 134.4883 | 802.1054 | 502.5924 | 1.0064 | -0.002749 | 0.74761 | 0.7476 | 11.3551 | 158051 | 1005-5 | 8 | 128 | 12.64
2020-11-10 | 15:35 | 89015 | 24.723 | 7168.1562 | 2615 | 20 | 98.5472 | 120.4716 | 587.1431 | 101.0758 | 103.0935 | 555.9146 | 5.4296 | 86.5375 | 5.6425 | 0.74593 | 1.4992 | 96.0265 | 405.1993 | 117.2291 | 70.8911 | 36.8242 | 1800.1672 | 23.5473 | 24.8856 | 89.9481 | 40.024 | 50.0105 | 90.2339 | 89.68 | 88.7115 | 90.2772 | 80.1195 | 40.2704 | 94.5984 | 99.2572 | 90.5089 | 194.2572 | 83.7162 | 89.9569 | 0.0008035 | 90 | 0.8324 | -0.0006283 | 0.7459 | 11.6085 | 103.0997 | 103.9744 | 1.5022 | 18.9367 | 86.4603 | 0.75636 | 134.4205 | 0.46912 | 0.45035 | 26.8417 | 18.9253 | 2.1669 | 3.7177 | 6.9016 | 5.1548 | 5.8357 | 7.9037 | 0.035554 | 5.0713 | 8.2025 | 1 | 5.5249 | 7.2945 | 0.9845 | 0.2 | 43.3372 | 37.1774 | 0.74593 | 134.4831 | 792.2672 | 496.8242 | 1.0064 | -0.002749 | 0.74796 | 0.74793 | 11.3061 | 158051 | 1005-5 | 8 | 128 | 12.64
2020-11-10 | 15:35 | 89045 | 24.7314 | 7168.1646 | 2645 | 20 | 98.5469 | 120.4915 | 587.1533 | 101.2142 | 103.0825 | 556.6667 | 5.3661 | 86.3857 | 5.6502 | 0.74573 | 1.4775 | 95.9199 | 405.2371 | 117.1417 | 72.4969 | 36.7724 | 1800.4158 | 23.5546 | 24.916 | 89.917 | 40.0487 | 49.9829 | 90.214 | 89.6597 | 88.6618 | 90.2478 | 80.0986 | 40.2959 | 94.5832 | 99.2313 | 90.5292 | 194.2955 | 83.5606 | 89.9368 | 0.0008019 | 90 | 0.8324 | -0.0006283 | 0.74569 | 11.64 | 103.0796 | 103.9177 | 1.4857 | 18.6809 | 86.4621 | 0.75444 | 134.4465 | 0.46555 | 0.44596 | 29.4582 | 18.6809 | 2.1775 | 3.7216 | 6.8999 | 5.1452 | 5.8221 | 7.9652 | 0.0037066 | 5.1491 | 8.1877 | 1 | 5.5258 | 7.3308 | 1.0007 | 0.2 | 43.5497 | 37.2163 | 0.74573 | 134.4873 | 796.5576 | 494.1973 | 1.0064 | -0.002749 | 0.74776 | 0.74772 | 11.3375 | 158051 | 1005-5 | 8 | 128 | 12.64
2020-11-10 | 15:36 | 89075 | 24.7397 | 7168.1729 | 2675 | 20 | 98.548 | 120.4892 | 587.8929 | 101.5592 | 103.416 | 556.4459 | 5.4053 | 86.5914 | 5.6359 | 0.74617 | 1.5082 | 96.0064 | 406.2314 | 117.2012 | 73.6581 | 36.7768 | 1799.7999 | 23.5591 | 24.9664 | 89.8988 | 39.9463 | 49.9914 | 90.1847 | 89.6512 | 88.6094 | 90.2097 | 80.0819 | 40.3131 | 94.5502 | 99.225 | 90.4995 | 194.4195 | 83.7734 | 89.9179 | 0.0008038 | 90 | 0.8324 | -0.0006283 | 0.74612 | 11.5766 | 103.411 | 103.9539 | 1.5022 | 18.9629 | 86.4259 | 0.75742 | 134.3915 | 0.46743 | 0.44974 | 26.5526 | 18.9645 | 2.1824 | 3.7168 | 6.6599 | 5.1401 | 5.8216 | 8.0159 | 0.024147 | 5.1668 | 8.1743 | 1 | 5.5145 | 7.3628 | 0.99673 | 0.2 | 43.6479 | 37.1676 | 0.74617 | 134.48 | 798.5763 | 505.3035 | 1.0064 | -0.002749 | 0.7482 | 0.74814 | 11.2741 | 158051 | 1005-5 | 8 | 128 | 12.64
2020-11-10 | 15:36 | 89105 | 24.748 | 7168.1812 | 2705 | 20 | 98.5488 | 120.5275 | 588.7145 | 101.628 | 103.622 | 556.5817 | 5.385 | 86.9317 | 5.6376 | 0.74645 | 1.5036 | 95.9115 | 406.9432 | 116.2291 | 75.0301 | 36.7361 | 1800.491 | 23.5659 | 25.0216 | 89.8864 | 40.0542 | 49.9971 | 90.1723 | 89.671 | 88.5927 | 90.1819 | 80.0805 | 40.336 | 94.5379 | 99.2319 | 90.4763 | 194.4759 | 84.1129 | 89.9217 | 0.0008068 | 90 | 0.8324 | -0.0006283 | 0.7464 | 11.5347 | 103.6165 | 103.9308 | 1.5019 | 18.9288 | 86.404 | 0.75618 | 134.3939 | 0.4661 | 0.44825 | 28.508 | 18.9296 | 2.1776 | 3.7167 | 6.4601 | 5.1217 | 5.817 | 8.0629 | 0.0018734 | 5.141 | 8.1589 | 1 | 5.4923 | 7.3802 | 0.99306 | 0.2 | 43.5522 | 37.1667 | 0.74645 | 134.4749 | 790.5722 | 499.2523 | 1.0064 | -0.002749 | 0.74848 | 0.74843 | 11.2321 | 158051 | 1005-5 | 8 | 128 | 12.64
2020-11-10 | 15:37 | 89135 | 24.7564 | 7168.1895 | 2734 | 20 | 98.5431 | 120.5075 | 588.1031 | 102.0077 | 103.4646 | 556.5178 | 5.3936 | 87.0484 | 5.6451 | 0.74961 | 1.5054 | 95.9857 | 406.3611 | 116.2367 | 73.3207 | 36.7134 | 1800.375 | 23.5791 | 25.092 | 89.871 | 40.0214 | 50.0088 | 90.1633 | 89.6059 | 88.5746 | 90.1513 | 80.0619 | 40.3499 | 94.5247 | 99.2495 | 90.4773 | 194.5549 | 84.2259 | 89.8846 | 0.0008081 | 90 | 0.8324 | -0.0006283 | 0.74954 | 11.0667 | 103.4722 | 103.9367 | 1.4845 | 18.645 | 86.3755 | 0.7536 | 134.4331 | 0.48655 | 0.46668 | 33.703 | 18.6479 | 2.1738 | 3.7159 | 6.4939 | 5.1267 | 5.8198 | 8.1206 | 0.0063459 | 4.9777 | 8.1452 | 1 | 5.4625 | 7.4336 | 0.98564 | 0.2 | 43.4752 | 37.1593 | 0.74961 | 134.4191 | 802.3783 | 503.3624 | 1.0064 | -0.002749 | 0.75166 | 0.75159 | 10.7636 | 158051 | 1005-5 | 8 | 128 | 12.64
2020-11-10 | 15:37 | 89165 | 24.7647 | 7168.1978 | 2765 | 20 | 98.5444 | 120.4778 | 587.1562 | 102.2679 | 103.1979 | 556.5061 | 5.3882 | 86.5748 | 5.6481 | 0.75006 | 1.4654 | 95.954 | 405.5448 | 115.7351 | 71.9346 | 36.7332 | 1800.3131 | 23.5681 | 25.0514 | 89.8522 | 40.0572 | 50.0366 | 90.1389 | 89.5842 | 88.5435 | 90.1248 | 80.0497 | 40.3646 | 94.5074 | 99.2852 | 90.4565 | 194.5023 | 83.7508 | 89.8615 | 0.0008048 | 90 | 0.8324 | -0.0006283 | 0.74997 | 11.0025 | 103.205 | 103.9299 | 1.4812 | 18.6899 | 86.3502 | 0.75709 | 134.3854 | 0.46376 | 0.44422 | 26.0991 | 18.69 | 2.1792 | 3.7236 | 6.6317 | 5.1164 | 5.8238 | 8.1843 | 0.0057355 | 4.8749 | 8.1308 | 1 | 5.4718 | 7.4821 | 0.96821 | 0.2 | 43.5842 | 37.2356 | 0.75006 | 134.4118 | 799.0355 | 492.7822 | 1.0064 | -0.002749 | 0.75211 | 0.75202 | 10.6994 | 158051 | 1005-5 | 8 | 128 | 12.64
2020-11-10 | 15:38 | 89195 | 24.773 | 7168.2061 | 2795 | 20 | 98.5472 | 120.5143 | 587.2292 | 102.4386 | 103.1266 | 556.977 | 5.4219 | 86.4553 | 5.6503 | 0.75013 | 1.5063 | 95.9415 | 405.5334 | 115.7124 | 71.2953 | 36.5849 | 1799.7611 | 23.5698 | 25.0596 | 89.8276 | 40.0281 | 50.0091 | 90.1181 | 89.5749 | 88.5263 | 90.1043 | 80.0328 | 40.3804 | 94.4888 | 99.3135 | 90.4556 | 194.4906 | 83.6302 | 89.8465 | 0.0008026 | 90 | 0.8324 | -0.0006283 | 0.75004 | 10.9931 | 103.1294 | 103.9677 | 1.5053 | 18.9607 | 86.3924 | 0.75576 | 134.4154 | 0.4672 | 0.4486 | 28.008 | 18.9627 | 2.1907 | 3.7161 | 6.6571 | 5.1149 | 5.8249 | 8.2656 | 0.038233 | 4.7242 | 8.1155 | 1 | 5.4583 | 7.5373 | 0.98389 | 0.2 | 43.8139 | 37.1605 | 0.75013 | 134.411 | 793.1678 | 502.5117 | 1.0064 | -0.002749 | 0.75218 | 0.75209 | 10.6899 | 158051 | 1005-5 | 8 | 128 | 12.64
2020-11-10 | 15:38 | 89225 | 24.7814 | 7168.2144 | 2825 | 20 | 98.546 | 120.4776 | 587.2231 | 102.5507 | 102.9966 | 556.4363 | 5.4034 | 86.5828 | 5.6534 | 0.75059 | 1.5106 | 96.009 | 405.9055 | 116.585 | 70.4165 | 36.3615 | 1800.037 | 23.5693 | 25.0426 | 89.8207 | 40.0297 | 49.9939 | 90.1154 | 89.5666 | 88.5135 | 90.0965 | 80.0428 | 40.396 | 94.4738 | 99.3753 | 90.4397 | 194.4725 | 83.7561 | 89.841 | 0.0008038 | 90 | 0.8324 | -0.0006283 | 0.75049 | 10.9263 | 102.9961 | 103.9441 | 1.5122 | 19.0354 | 86.3789 | 0.75527 | 134.3985 | 0.4645 | 0.44375 | 28.4323 | 19.0328 | 2.195 | 3.7156 | 6.7356 | 5.1096 | 5.8171 | 8.3269 | 0.024044 | 4.558 | 8.1001 | 1 | 5.4582 | 7.5875 | 0.99322 | 0.2 | 43.9003 | 37.1555 | 0.75059 | 134.403 | 795.0184 | 494.9352 | 1.0064 | -0.002749 | 0.75264 | 0.75254 | 10.6231 | 158051 | 1005-5 | 8 | 128 | 12.64
2020-11-10 | 15:39 | 89255 | 24.7897 | 7168.2231 | 2855 | 20 | 98.548 | 120.5046 | 587.3099 | 102.452 | 102.8477 | 556.4418 | 5.3908 | 86.5519 | 5.6467 | 0.75027 | 1.5065 | 95.9085 | 405.9086 | 115.8628 | 70.9098 | 36.2531 | 1800.2257 | 23.5628 | 25.0421 | 89.8489 | 40.0416 | 49.99 | 90.1405 | 89.5941 | 88.4884 | 90.0852 | 80.0232 | 40.4164 | 94.4746 | 99.4569 | 90.4553 | 194.4235 | 83.7285 | 89.8673 | 0.0008035 | 90 | 0.8324 | -0.0006283 | 0.75018 | 10.9715 | 102.8459 | 103.9508 | 1.5102 | 19.0107 | 86.3416 | 0.75528 | 134.4213 | 0.46007 | 0.44336 | 28.5374 | 19.01 | 2.1989 | 3.7167 | 6.8417 | 5.1014 | 5.8137 | 8.3404 | 0.026559 | 4.41 | 8.0826 | 1 | 5.458 | 7.6165 | 0.99581 | 0.2 | 43.9782 | 37.167 | 0.75027 | 134.4079 | 797.0092 | 497.1178 | 1.0064 | -0.002749 | 0.75232 | 0.75223 | 10.6684 | 158051 | 1005-5 | 8 | 128 | 12.64
2020-11-10 | 15:39 | 89285 | 24.798 | 7168.2314 | 2885 | 20 | 98.5425 | 120.5048 | 587.2536 | 102.4908 | 103.1393 | 556.6181 | 5.4004 | 86.8261 | 5.6429 | 0.75027 | 1.498 | 96.0712 | 405.6821 | 116.6512 | 71.46 | 36.3259 | 1800.1381 | 23.5579 | 24.9841 | 89.8649 | 40.001 | 49.9968 | 90.1581 | 89.6162 | 88.4775 | 90.0747 | 80.0176 | 40.4395 | 94.4927 | 99.5295 | 90.449 | 194.4365 | 84.0047 | 89.8871 | 0.0008057 | 90 | 0.8324 | -0.0006283 | 0.7502 | 10.9696 | 103.1324 | 103.9554 | 1.5009 | 18.9588 | 86.3774 | 0.75788 | 134.39 | 0.47047 | 0.45327 | 27.0527 | 18.9536 | 2.1977 | 3.7175 | 6.6546 | 5.112 | 5.8124 | 8.3616 | 0.021402 | 4.3339 | 8.064 | 1 | 5.4799 | 7.6404 | 0.99197 | 0.2 | 43.9548 | 37.175 | 0.75027 | 134.4073 | 795.1257 | 503.1536 | 1.0064 | -0.002749 | 0.75232 | 0.75225 | 10.6664 | 158051 | 1005-5 | 8 | 128 | 12.64
2020-11-10 | 15:40 | 89315 | 24.8064 | 7168.2397 | 2915 | 20 | 98.5452 | 120.515 | 587.9303 | 102.4816 | 103.3715 | 556.5942 | 5.3945 | 86.9881 | 5.6335 | 0.75042 | 1.5058 | 96.0062 | 406.329 | 116.3677 | 72.5823 | 36.363 | 1799.7838 | 23.5617 | 25.062 | 89.8647 | 40.0254 | 49.9634 | 90.169 | 89.5973 | 88.471 | 90.0593 | 80.0164 | 40.4564 | 94.4849 | 99.6147 | 90.4634 | 194.43 | 84.1714 | 89.8831 | 0.0008072 | 90 | 0.8324 | -0.0006283 | 0.75035 | 10.9473 | 103.3694 | 103.9307 | 1.5108 | 19.0263 | 86.3914 | 0.75562 | 134.4174 | 0.45573 | 0.44132 | 29.0215 | 19.0265 | 2.1927 | 3.7162 | 6.4724 | 5.1065 | 5.8164 | 8.403 | 0.011975 | 4.2163 | 8.0463 | 1 | 5.445 | 7.6773 | 1.0129 | 0.2 | 43.853 | 37.162 | 0.75042 | 134.4047 | 789.399 | 492.9766 | 1.0064 | -0.002749 | 0.75247 | 0.7524 | 10.6442 | 158051 | 1005-5 | 8 | 128 | 12.64
2020-11-10 | 15:40 | 89345 | 24.8147 | 7168.248 | 2945 | 20 | 98.5449 | 120.4795 | 587.0356 | 102.3712 | 103.2056 | 556.5179 | 5.442 | 87.0917 | 5.6376 | 0.75061 | 1.4799 | 95.9327 | 405.6396 | 117.3828 | 71.698 | 36.4551 | 1799.9157 | 23.5637 | 25.0379 | 89.8772 | 39.9905 | 49.9811 | 90.1761 | 89.616 | 88.4851 | 90.0499 | 79.9979 | 40.4833 | 94.4973 | 99.6956 | 90.4577 | 194.3894 | 84.2729 | 89.896 | 0.0008087 | 90 | 0.8324 | -0.0006283 | 0.75055 | 10.9175 | 103.2138 | 103.9715 | 1.4906 | 18.8379 | 86.3756 | 0.75824 | 134.3621 | 0.46262 | 0.44355 | 25.8939 | 18.837 | 2.1825 | 3.7211 | 6.5369 | 5.1076 | 5.8175 | 8.426 | 0.03589 | 4.1396 | 8.0255 | 1 | 5.4393 | 7.7038 | 1.0035 | 0.2 | 43.6507 | 37.2109 | 0.75061 | 134.4008 | 802.7899 | 498.9632 | 1.0064 | -0.002749 | 0.75267 | 0.7526 | 10.6143 | 158051 | 1005-5 | 8 | 128 | 12.64
2020-11-10 | 15:41 | 89375 | 24.823 | 7168.2563 | 2975 | 20 | 98.5492 | 120.4674 | 586.6487 | 102.2629 | 102.9572 | 556.6273 | 5.4246 | 86.9664 | 5.6388 | 0.75069 | 1.5065 | 96.0049 | 405.3466 | 116.8096 | 70.8297 | 36.5109 | 1800.0506 | 23.5657 | 24.7952 | 89.8689 | 40.0395 | 49.9925 | 90.1727 | 89.6056 | 88.4791 | 90.0522 | 79.9651 | 40.5049 | 94.4868 | 99.7637 | 90.444 | 194.3568 | 84.147 | 89.8891 | 0.0008077 | 90 | 0.8324 | -0.0006283 | 0.75062 | 10.9074 | 102.9668 | 103.9699 | 1.5052 | 18.9738 | 86.3507 | 0.75633 | 134.4089 | 0.45564 | 0.43906 | 28.1439 | 18.9718 | 2.1796 | 3.7158 | 6.6891 | 5.1116 | 5.8071 | 8.4747 | 0.02994 | 4.0933 | 8.0052 | 1 | 5.5535 | 7.7409 | 0.99698 | 0.2 | 43.593 | 37.1583 | 0.75069 | 134.3997 | 791.5984 | 498.4394 | 1.0064 | -0.002749 | 0.75274 | 0.75267 | 10.6042 | 158051 | 1005-5 | 8 | 128 | 12.64
2020-11-10 | 15:41 | 89405 | 24.8314 | 7168.2646 | 3005 | 20 | 98.5447 | 120.5282 | 587.1778 | 102.3151 | 103.0975 | 557.054 | 5.3785 | 86.9634 | 5.6289 | 0.75049 | 1.5103 | 95.8893 | 406.2641 | 116.7161 | 70.7701 | 36.5591 | 1800.1631 | 23.5736 | 24.9352 | 89.9322 | 40.0009 | 49.9961 | 90.2074 | 89.6729 | 88.4699 | 90.0563 | 79.987 | 40.5238 | 94.4941 | 99.8333 | 90.4886 | 194.3349 | 84.1489 | 89.9402 | 0.0008067 | 90 | 0.8324 | -0.0006283 | 0.75046 | 10.9309 | 103.0932 | 103.9206 | 1.507 | 19.0465 | 86.3676 | 0.75833 | 134.4094 | 0.47095 | 0.45408 | 26.9121 | 19.0512 | 2.1785 | 3.7162 | 6.5963 | 5.0973 | 5.7949 | 8.427 | 0 | 4.0111 | 7.9849 | 1 | 5.5206 | 7.7375 | 0.99494 | 0.2 | 43.5704 | 37.1615 | 0.75049 | 134.4015 | 803.0812 | 501.3654 | 1.0064 | -0.002749 | 0.75255 | 0.75251 | 10.6277 | 158051 | 1005-5 | 8 | 128 | 12.64
2020-11-10 | 15:42 | 89435 | 24.8397 | 7168.2729 | 3035 | 20 | 98.5452 | 120.5157 | 586.9587 | 102.3787 | 103.0962 | 556.4945 | 5.3903 | 87.046 | 5.6291 | 0.75072 | 1.5101 | 96.0509 | 405.3224 | 116.6585 | 70.8638 | 36.569 | 1800.1918 | 23.5725 | 25.1062 | 89.9577 | 39.9813 | 50.002 | 90.2569 | 89.6924 | 88.4651 | 90.0641 | 80.0102 | 40.551 | 94.5162 | 99.8888 | 90.5031 | 194.404 | 84.2314 | 89.9746 | 0.0008083 | 90 | 0.8324 | -0.0006283 | 0.75071 | 10.8936 | 103.0998 | 103.9297 | 1.5076 | 19.0388 | 86.396 | 0.7577 | 134.39 | 0.47363 | 0.45324 | 27.7715 | 19.0395 | 2.1703 | 3.7161 | 6.5862 | 5.1024 | 5.7789 | 8.4102 | 0.025904 | 3.9397 | 7.9621 | 1 | 5.4467 | 7.7244 | 0.99136 | 0.2 | 43.4056 | 37.1613 | 0.75072 | 134.3963 | 792.7198 | 498.8538 | 1.0064 | -0.002749 | 0.75278 | 0.75276 | 10.5905 | 158051 | 1005-5 | 8 | 128 | 12.64
2020-11-10 | 15:42 | 89465 | 24.848 | 7168.2812 | 3065 | 20 | 98.546 | 120.5339 | 586.8084 | 102.1747 | 103.0834 | 556.5977 | 5.3751 | 87.1249 | 5.6193 | 0.75054 | 1.4761 | 95.9356 | 405.1538 | 116.4826 | 71.3212 | 36.5821 | 1800.053 | 23.579 | 25.0356 | 89.9739 | 40.0252 | 49.9898 | 90.277 | 89.6958 | 88.4533 | 90.0443 | 79.9863 | 40.5679 | 94.5383 | 99.9391 | 90.5048 | 194.4037 | 84.3152 | 89.9864 | 0.0008091 | 90 | 0.8324 | -0.0006283 | 0.75053 | 10.92 | 103.0816 | 103.9274 | 1.466 | 18.4117 | 86.4533 | 0.75353 | 134.4078 | 0.48209 | 0.46376 | 34.7874 | 18.4088 | 2.1634 | 3.7215 | 6.5825 | 5.0947 | 5.7889 | 8.3984 | 0.01458 | 3.9468 | 7.9409 | 1 | 5.4675 | 7.7211 | 0.99896 | 0.2 | 43.2687 | 37.2152 | 0.75054 | 134.3993 | 795.0794 | 497.3476 | 1.0064 | -0.002749 | 0.75259 | 0.75259 | 10.6168 | 158051 | 1005-5 | 8 | 128 | 12.64
2020-11-10 | 15:43 | 89495 | 24.8564 | 7168.2896 | 3095 | 20 | 98.5494 | 120.5161 | 587.4266 | 102.2533 | 103.3764 | 556.9569 | 5.4037 | 87.3358 | 5.6233 | 0.75015 | 1.5065 | 96.0592 | 405.6647 | 116.4951 | 74.1059 | 36.5421 | 1800.2231 | 23.5961 | 25.1078 | 90.0047 | 40.0228 | 50.0205 | 90.2922 | 89.6937 | 88.4582 | 90.0378 | 80.0061 | 40.6019 | 94.5574 | 99.9696 | 90.5212 | 194.3908 | 84.5241 | 89.993 | 0.0008108 | 90 | 0.8324 | -0.0006283 | 0.75014 | 10.9775 | 103.3778 | 103.9427 | 1.5083 | 18.9877 | 86.4134 | 0.75535 | 134.4585 | 0.45317 | 0.43544 | 29.5361 | 18.9849 | 2.1552 | 3.7169 | 6.3601 | 5.1074 | 5.7886 | 8.3619 | 0.015401 | 3.8383 | 7.9149 | 1 | 5.4323 | 7.7146 | 0.98024 | 0.2 | 43.1049 | 37.1686 | 0.75015 | 134.4061 | 799.6671 | 503.6748 | 1.0064 | -0.002749 | 0.7522 | 0.75219 | 10.6745 | 158051 | 1005-5 | 8 | 128 | 12.64
2020-11-10 | 15:43 | 89525 | 24.8647 | 7168.2979 | 3125 | 20 | 98.551 | 120.5084 | 587.5758 | 102.0502 | 103.5726 | 556.9407 | 5.4137 | 87.4489 | 5.6175 | 0.74993 | 1.5038 | 95.966 | 405.6064 | 116.2816 | 76.7574 | 36.4477 | 1800.3449 | 23.5963 | 25.0913 | 90.079 | 39.9717 | 50.0331 | 90.3291 | 89.7604 | 88.4591 | 90.0432 | 80.0111 | 40.6244 | 94.5809 | 100.0029 | 90.5962 | 194.4352 | 84.6401 | 90.0448 | 0.0008121 | 90 | 0.8324 | -0.0006283 | 0.74996 | 11.0043 | 103.5737 | 103.9685 | 1.5021 | 18.9711 | 86.4225 | 0.75778 | 134.3752 | 0.45838 | 0.44167 | 26.2534 | 18.9717 | 2.1412 | 3.7175 | 6.1762 | 5.1008 | 5.7784 | 8.2577 | 0.034214 | 3.872 | 7.891 | 1 | 5.4237 | 7.6815 | 0.97049 | 0.2 | 42.8238 | 37.1752 | 0.74993 | 134.4083 | 797.3666 | 493.2702 | 1.0064 | -0.002749 | 0.75198 | 0.75201 | 10.7012 | 158051 | 1005-5 | 8 | 128 | 12.64
2020-11-10 | 15:44 | 89555 | 24.873 | 7168.3062 | 3155 | 20 | 98.5504 | 120.5119 | 586.4306 | 101.9268 | 103.2648 | 556.2566 | 5.3973 | 87.3114 | 5.6132 | 0.75015 | 1.4962 | 96.0156 | 405.1855 | 116.4261 | 74.9735 | 36.391 | 1799.8841 | 23.5837 | 25.0843 | 90.1377 | 40.0645 | 50.0082 | 90.4141 | 89.8332 | 88.4659 | 90.0672 | 80.0285 | 40.6452 | 94.634 | 100.0123 | 90.6399 | 194.4265 | 84.5048 | 90.1236 | 0.000811 | 90 | 0.8324 | -0.0006283 | 0.75023 | 10.9644 | 103.2799 | 103.9503 | 1.5038 | 18.9769 | 86.4559 | 0.75716 | 134.3704 | 0.46545 | 0.44876 | 27.497 | 18.9804 | 2.1282 | 3.7188 | 6.321 | 5.106 | 5.7481 | 8.1471 | 0.017093 | 3.7688 | 7.8669 | 1 | 5.4112 | 7.6008 | 0.98461 | 0.2 | 42.563 | 37.1878 | 0.75015 | 134.4019 | 803.1322 | 504.5533 | 1.0064 | -0.002749 | 0.7522 | 0.75228 | 10.6614 | 158051 | 1005-5 | 8 | 128 | 12.64
2020-11-10 | 15:44 | 89585 | 24.8814 | 7168.3145 | 3185 | 20 | 98.5561 | 120.5161 | 586.2554 | 102.0327 | 102.9473 | 556.5378 | 5.4093 | 87.126 | 5.6112 | 0.75005 | 1.5053 | 96.0199 | 405.2186 | 116.633 | 71.8925 | 36.3553 | 1800.1265 | 23.5701 | 25.0116 | 90.1577 | 39.9974 | 49.9807 | 90.4462 | 89.8542 | 88.462 | 90.0651 | 80.0081 | 40.6688 | 94.6646 | 100.0011 | 90.6655 | 194.3794 | 84.3204 | 90.1502 | 0.0008084 | 90 | 0.8324 | -0.0006283 | 0.75014 | 10.9772 | 102.9518 | 103.9607 | 1.5025 | 18.9268 | 86.472 | 0.75579 | 134.4156 | 0.47685 | 0.4604 | 30.5129 | 18.9322 | 2.1221 | 3.7172 | 6.5218 | 5.1015 | 5.7398 | 8.0748 | 0.022697 | 3.7474 | 7.8411 | 1 | 5.4342 | 7.5404 | 1.001 | 0.2 | 42.4421 | 37.1724 | 0.75005 | 134.4029 | 791.8746 | 494.6156 | 1.0064 | -0.002749 | 0.7521 | 0.75219 | 10.6743 | 158051 | 1005-5 | 8 | 128 | 12.64
2020-11-10 | 15:45 | 89615 | 24.8897 | 7168.3228 | 3215 | 20 | 98.5548 | 120.4931 | 585.8476 | 101.8474 | 103.0985 | 556.495 | 5.37 | 87.1286 | 5.6049 | 0.74988 | 1.4837 | 95.9572 | 404.2336 | 116.4377 | 73.7465 | 36.4087 | 1799.9205 | 23.5739 | 24.9295 | 90.178 | 40.0059 | 49.9888 | 90.4645 | 89.8917 | 88.452 | 90.0571 | 79.9801 | 40.6908 | 94.6997 | 99.9655 | 90.6961 | 194.47 | 84.3262 | 90.1781 | 0.0008091 | 90 | 0.8324 | -0.0006283 | 0.74999 | 11.0001 | 103.0969 | 103.9213 | 1.4881 | 18.7483 | 86.5579 | 0.75595 | 134.4032 | 0.46601 | 0.44786 | 29.4461 | 18.7481 | 2.1124 | 3.7205 | 6.4194 | 5.0997 | 5.7378 | 8 | 0.0037994 | 3.7239 | 7.8152 | 1 | 5.4688 | 7.4764 | 0.99688 | 0.2 | 42.2484 | 37.2053 | 0.74988 | 134.4051 | 799.3352 | 497.2206 | 1.0064 | -0.002749 | 0.75193 | 0.75204 | 10.6971 | 158051 | 1005-5 | 8 | 128 | 12.64
2020-11-10 | 15:45 | 89645 | 24.898 | 7168.3311 | 3245 | 20 | 98.5537 | 120.5266 | 585.8994 | 101.9312 | 102.9102 | 556.4944 | 5.3913 | 86.899 | 5.6071 | 0.75008 | 1.5154 | 96.1006 | 404.3921 | 116.2836 | 71.6792 | 36.3544 | 1799.8348 | 23.5637 | 24.8683 | 90.1872 | 39.9888 | 49.9785 | 90.472 | 89.911 | 88.4333 | 90.0396 | 79.9549 | 40.7082 | 94.7222 | 99.9183 | 90.6925 | 194.4769 | 84.0955 | 90.1915 | 0.0008064 | 90 | 0.8324 | -0.0006283 | 0.7502 | 10.9683 | 102.9126 | 103.9371 | 1.5166 | 19.1169 | 86.5774 | 0.7563 | 134.383 | 0.47002 | 0.44984 | 28.163 | 19.119 | 2.1133 | 3.7157 | 6.5403 | 5.1144 | 5.7464 | 7.9315 | 0.0082797 | 3.6425 | 7.7899 | 1 | 5.512 | 7.4122 | 1.0051 | 0.2 | 42.2653 | 37.1575 | 0.75008 | 134.401 | 792.7539 | 495.9462 | 1.0064 | -0.002749 | 0.75214 | 0.75226 | 10.6653 | 158051 | 1005-5 | 8 | 128 | 12.64
2020-11-10 | 15:46 | 89675 | 24.9064 | 7168.3394 | 3275 | 20 | 98.5553 | 120.5274 | 585.6767 | 101.7777 | 102.9691 | 556.8105 | 5.3967 | 86.9626 | 5.6058 | 0.75063 | 1.4915 | 95.9226 | 404.0363 | 116.5801 | 73.0672 | 36.2707 | 1799.8289 | 23.5804 | 24.7905 | 90.1987 | 40.0145 | 49.9862 | 90.4839 | 89.9394 | 88.4318 | 90.0381 | 79.9388 | 40.7264 | 94.734 | 99.8507 | 90.6955 | 194.4054 | 84.1597 | 90.2117 | 0.0008069 | 90 | 0.8324 | -0.0006283 | 0.75077 | 10.8852 | 102.9609 | 103.949 | 1.4906 | 18.8258 | 86.5392 | 0.75776 | 134.3956 | 0.46884 | 0.44883 | 26.8644 | 18.8201 | 2.1089 | 3.7188 | 6.5137 | 5.0943 | 5.742 | 7.857 | 0.020463 | 3.7029 | 7.7637 | 1 | 5.5678 | 7.3324 | 1.001 | 0.2 | 42.1779 | 37.1883 | 0.75063 | 134.3905 | 798.2773 | 494.5388 | 1.0064 | -0.002749 | 0.75269 | 0.75282 | 10.5822 | 158051 | 1005-5 | 8 | 128 | 12.64
2020-11-10 | 15:46 | 89705 | 24.9147 | 7168.3481 | 3305 | 20 | 98.5539 | 120.4651 | 586.2415 | 101.6438 | 102.8721 | 556.3493 | 5.394 | 87.0101 | 5.6057 | 0.74799 | 1.5042 | 95.951 | 405.1591 | 116.6729 | 72.1484 | 36.2413 | 1800.0699 | 23.5908 | 24.876 | 90.2087 | 40.0169 | 49.9899 | 90.4821 | 89.904 | 88.4353 | 90.0389 | 79.9651 | 40.7577 | 94.7407 | 99.756 | 90.7157 | 194.4935 | 84.2073 | 90.1931 | 0.0008067 | 90 | 0.8324 | -0.0006283 | 0.74811 | 11.2788 | 102.8779 | 103.954 | 1.5192 | 18.9831 | 86.5995 | 0.74975 | 134.6637 | 0.41896 | 0.4055 | 31.5888 | 18.9845 | 2.1058 | 3.7164 | 6.5795 | 5.0911 | 5.736 | 7.7821 | 0.018574 | 3.6003 | 7.7337 | 1 | 5.5649 | 7.2873 | 0.9996 | 0.2 | 42.1164 | 37.1643 | 0.74799 | 134.4386 | 804.2024 | 504.1845 | 1.0064 | -0.002749 | 0.75003 | 0.75015 | 10.9761 | 158051 | 1005-5 | 8 | 128 | 12.64
2020-11-10 | 15:47 | 89735 | 24.923 | 7168.3564 | 3335 | 20 | 98.5572 | 120.5293 | 586.0137 | 101.683 | 103.0763 | 556.7286 | 5.4003 | 86.8939 | 5.6084 | 0.74794 | 1.4947 | 95.9821 | 405.225 | 116.3162 | 72.6832 | 36.2406 | 1800.2321 | 23.6019 | 25.0679 | 90.2292 | 39.9764 | 50.0062 | 90.4928 | 89.9049 | 88.456 | 90.0717 | 80.0099 | 40.7835 | 94.7554 | 99.6818 | 90.7274 | 194.5413 | 84.0897 | 90.1988 | 0.0008063 | 90 | 0.8324 | -0.0006283 | 0.74807 | 11.2858 | 103.0489 | 103.9614 | 1.4999 | 18.9346 | 86.6618 | 0.75741 | 134.3747 | 0.46854 | 0.45116 | 25.8442 | 18.9333 | 2.1053 | 3.7181 | 6.4592 | 5.0827 | 5.6985 | 7.6903 | 0.030472 | 3.5978 | 7.7043 | 1 | 5.4891 | 7.226 | 0.98905 | 0.2 | 42.106 | 37.1812 | 0.74794 | 134.4393 | 790.7029 | 498.0549 | 1.0064 | -0.002749 | 0.74998 | 0.7501 | 10.9831 | 158051 | 1005-5 | 8 | 128 | 12.64
2020-11-10 | 15:47 | 89765 | 24.9314 | 7168.3647 | 3365 | 20 | 98.5569 | 120.5538 | 586.2215 | 101.6235 | 103.1392 | 556.9369 | 5.3876 | 86.8247 | 5.6041 | 0.74828 | 1.5125 | 95.9834 | 405.2635 | 116.5947 | 72.3002 | 36.2377 | 1800.0159 | 23.6203 | 24.9965 | 90.2436 | 40.016 | 50.004 | 90.5028 | 89.9371 | 88.4581 | 90.0676 | 79.995 | 40.8057 | 94.7691 | 99.5781 | 90.7385 | 194.5958 | 84.0227 | 90.22 | 0.000806 | 90 | 0.8324 | -0.0006283 | 0.74842 | 11.2337 | 103.1416 | 103.9541 | 1.516 | 19.128 | 86.6391 | 0.75704 | 134.3753 | 0.46158 | 0.44241 | 26.5615 | 19.1342 | 2.1027 | 3.7154 | 6.3998 | 5.0868 | 5.691 | 7.6011 | 0.021544 | 3.6044 | 7.6747 | 1 | 5.5123 | 7.15 | 0.99073 | 0.2 | 42.0543 | 37.154 | 0.74828 | 134.4326 | 784.4156 | 499.796 | 1.0064 | -0.002749 | 0.75032 | 0.75046 | 10.931 | 158051 | 1005-5 | 8 | 128 | 12.64
2020-11-10 | 15:48 | 89795 | 24.9397 | 7168.373 | 3395 | 20 | 98.5583 | 120.5105 | 585.9618 | 101.6502 | 103.027 | 556.2862 | 5.4132 | 86.8097 | 5.6052 | 0.74815 | 1.4874 | 96.0754 | 404.1204 | 116.4023 | 71.4711 | 36.233 | 1799.5503 | 23.6202 | 24.9854 | 90.2529 | 40.0464 | 50.0085 | 90.5024 | 89.9487 | 88.4435 | 90.0717 | 80.0088 | 40.8262 | 94.783 | 99.4627 | 90.7442 | 194.568 | 84.0071 | 90.2255 | 0.0008058 | 90 | 0.8324 | -0.0006283 | 0.74829 | 11.2525 | 103.032 | 103.975 | 1.4932 | 18.8383 | 86.5593 | 0.75694 | 134.4162 | 0.47247 | 0.45229 | 26.6533 | 18.8369 | 2.1025 | 3.719 | 6.4637 | 5.0924 | 5.6765 | 7.5159 | 0.031905 | 3.5021 | 7.6451 | 1 | 5.5168 | 7.0763 | 0.98772 | 0.2 | 42.0498 | 37.1897 | 0.74815 | 134.4347 | 790.218 | 497.2745 | 1.0064 | -0.002749 | 0.75019 | 0.75033 | 10.9499 | 158051 | 1005-5 | 8 | 128 | 12.64
2020-11-10 | 15:48 | 89825 | 24.948 | 7168.3813 | 3425 | 20 | 98.5616 | 120.5251 | 585.3722 | 101.5372 | 103.0363 | 557.0231 | 5.3681 | 86.5494 | 5.6129 | 0.7482 | 1.4944 | 95.9415 | 403.7644 | 117.0068 | 71.4189 | 36.236 | 1799.9059 | 23.617 | 25.0264 | 90.2682 | 39.986 | 49.9936 | 90.499 | 89.9357 | 88.4338 | 90.0598 | 80.0033 | 40.8487 | 94.7979 | 99.3416 | 90.7511 | 194.5885 | 83.743 | 90.2174 | 0.0008034 | 90 | 0.8324 | -0.0006283 | 0.74833 | 11.2461 | 103.0315 | 103.9254 | 1.509 | 19.0381 | 86.6373 | 0.75698 | 134.3794 | 0.46713 | 0.44877 | 25.7435 | 19.0368 | 2.1082 | 3.7185 | 6.4605 | 5.0871 | 5.6774 | 7.4183 | 0.0064206 | 3.5043 | 7.6144 | 1 | 5.4993 | 7.0169 | 0.99708 | 0.2 | 42.1631 | 37.1849 | 0.7482 | 134.4341 | 788.6397 | 490.63 | 1.0064 | -0.002749 | 0.75023 | 0.75037 | 10.9435 | 158051 | 1005-5 | 8 | 128 | 12.64
2020-11-10 | 15:49 | 89855 | 24.9564 | 7168.3896 | 3455 | 20 | 98.5608 | 120.5029 | 585.6529 | 101.3795 | 102.895 | 556.5336 | 5.4222 | 86.7834 | 5.5964 | 0.74669 | 1.5119 | 96.0661 | 403.9755 | 116.0928 | 71.0959 | 36.1359 | 1799.9841 | 23.6045 | 25.0187 | 90.2652 | 40.0115 | 50.015 | 90.5024 | 89.9141 | 88.4564 | 90.063 | 80.0039 | 40.8703 | 94.7999 | 99.2381 | 90.7426 | 194.531 | 83.9851 | 90.2083 | 0.0008047 | 90 | 0.8324 | -0.0006283 | 0.74682 | 11.4718 | 102.8976 | 103.9938 | 1.4894 | 18.5512 | 86.6738 | 0.74732 | 134.56 | 0.4548 | 0.4367 | 38.9561 | 18.5425 | 2.1075 | 3.7139 | 6.5515 | 5.0999 | 5.6656 | 7.3419 | 0.053733 | 3.4532 | 7.5833 | 1 | 5.502 | 6.9593 | 0.98349 | 0.2 | 42.1495 | 37.1391 | 0.74669 | 134.4615 | 798.0423 | 499.6014 | 1.0064 | -0.002749 | 0.74872 | 0.74885 | 11.1693 | 158051 | 1005-5 | 8 | 128 | 12.64
2020-11-10 | 15:49 | 89885 | 24.9647 | 7168.3979 | 3485 | 20 | 98.5655 | 120.4759 | 586.2346 | 101.4497 | 103.0936 | 556.6181 | 5.3659 | 86.7841 | 5.6039 | 0.74901 | 1.479 | 95.944 | 405.2388 | 116.2753 | 72.3594 | 36.0638 | 1799.9074 | 23.5944 | 25.032 | 90.2514 | 39.9755 | 50.0213 | 90.4906 | 89.9288 | 88.4421 | 90.0632 | 79.9709 | 40.8897 | 94.8046 | 99.1229 | 90.7575 | 194.4915 | 83.9822 | 90.2097 | 0.0008048 | 90 | 0.8324 | -0.0006283 | 0.74914 | 11.1261 | 103.0792 | 103.9415 | 1.4797 | 18.6234 | 86.5906 | 0.75516 | 134.413 | 0.45953 | 0.44078 | 28.8707 | 18.6173 | 2.1103 | 3.7197 | 6.4296 | 5.0875 | 5.6568 | 7.2797 | 0.011921 | 3.423 | 7.5521 | 1 | 5.4948 | 6.8981 | 0.97862 | 0.2 | 42.2059 | 37.1966 | 0.74901 | 134.4198 | 779.0769 | 497.8896 | 1.0064 | -0.002749 | 0.75105 | 0.75118 | 10.8233 | 158051 | 1005-5 | 8 | 128 | 12.64
2020-11-10 | 15:50 | 89915 | 24.973 | 7168.4062 | 3515 | 20 | 98.5585 | 120.4831 | 586.667 | 101.3702 | 103.1551 | 557.054 | 5.3839 | 86.8116 | 5.6102 | 0.74874 | 1.5057 | 96.0402 | 405.0837 | 116.0069 | 72.2857 | 35.9792 | 1799.8317 | 23.5736 | 24.8378 | 90.1444 | 39.9802 | 50.0159 | 90.47 | 89.9087 | 88.4224 | 90.0493 | 79.9389 | 40.908 | 94.7842 | 99.0234 | 90.644 | 194.5176 | 84.0065 | 90.1893 | 0.0008057 | 90 | 0.8324 | -0.0006283 | 0.74886 | 11.1683 | 103.1565 | 103.9433 | 1.503 | 18.9291 | 86.6097 | 0.75563 | 134.4078 | 0.46801 | 0.45037 | 28.599 | 18.9284 | 2.1094 | 3.7148 | 6.3723 | 5.0998 | 5.6616 | 7.3457 | 0.005303 | 3.4171 | 7.5205 | 1 | 5.5825 | 6.8489 | 0.98061 | 0.2 | 42.1874 | 37.1479 | 0.74874 | 134.4253 | 795.8518 | 500.5576 | 1.0064 | -0.002749 | 0.75078 | 0.7509 | 10.8656 | 158051 | 1005-5 | 8 | 128 | 12.64
2020-11-10 | 15:50 | 89945 | 24.9814 | 7168.4146 | 3545 | 20 | 98.5653 | 120.4756 | 587.3858 | 101.4361 | 103.1638 | 556.4566 | 5.4029 | 86.5801 | 5.6314 | 0.74879 | 1.508 | 95.964 | 405.3373 | 116.0922 | 72.6515 | 35.9611 | 1800.0143 | 23.5737 | 24.7196 | 89.9753 | 40.0247 | 49.9938 | 90.2852 | 89.7569 | 88.4151 | 90.0477 | 79.9425 | 40.9316 | 94.7016 | 98.9013 | 90.573 | 194.5847 | 83.7644 | 90.0211 | 0.0008034 | 90 | 0.8324 | -0.0006283 | 0.7488 | 11.1761 | 103.1736 | 103.9764 | 1.5069 | 18.9744 | 86.5376 | 0.75548 | 134.4013 | 0.46227 | 0.4455 | 27.6238 | 18.9744 | 2.1169 | 3.7142 | 6.3487 | 5.0897 | 5.6545 | 7.5608 | 0.026527 | 3.3325 | 7.487 | 1 | 5.6651 | 6.921 | 0.99472 | 0.2 | 42.3384 | 37.1424 | 0.74879 | 134.4296 | 795.7223 | 498.2343 | 1.0064 | -0.002749 | 0.75083 | 0.75085 | 10.8732 | 158051 | 1005-5 | 8 | 128 | 12.64
2020-11-10 | 15:51 | 89975 | 24.9897 | 7168.4229 | 3575 | 20 | 98.5645 | 120.4828 | 586.4967 | 101.3413 | 103.064 | 556.7777 | 5.4208 | 86.3883 | 5.6502 | 0.74873 | 1.4949 | 95.9064 | 405.2314 | 115.8698 | 71.9397 | 35.9844 | 1799.9398 | 23.5644 | 24.9834 | 89.9348 | 39.997 | 50.0013 | 90.223 | 89.6908 | 88.4028 | 90.0257 | 79.9718 | 40.9586 | 94.6462 | 98.7955 | 90.5219 | 194.711 | 83.5632 | 89.9569 | 0.000802 | 90 | 0.8324 | -0.0006283 | 0.7487 | 11.1913 | 103.0621 | 103.9792 | 1.5113 | 19.0309 | 86.4909 | 0.75556 | 134.4351 | 0.46763 | 0.45009 | 26.6555 | 19.0302 | 2.1256 | 3.7173 | 6.4012 | 5.0876 | 5.6705 | 7.6278 | 0.029157 | 3.3061 | 7.4517 | 1 | 5.5786 | 6.9654 | 0.98972 | 0.2 | 42.5119 | 37.1727 | 0.74873 | 134.4328 | 797.4605 | 495.2971 | 1.0064 | -0.002749 | 0.75077 | 0.75074 | 10.8884 | 158051 | 1005-5 | 8 | 128 | 12.64
2020-11-10 | 15:51 | 90005 | 24.998 | 7168.4312 | 3605 | 20 | 98.5655 | 120.4686 | 586.4825 | 101.304 | 102.8525 | 557.0418 | 5.4063 | 86.3854 | 5.6477 | 0.74765 | 1.5091 | 95.9552 | 405.2114 | 116.2796 | 72.2336 | 36.0194 | 1799.9782 | 23.5575 | 25.0333 | 89.8618 | 39.981 | 50.0123 | 90.1596 | 89.6443 | 88.3744 | 89.9868 | 79.9812 | 40.9686 | 94.5755 | 98.7532 | 90.4676 | 194.7791 | 83.5615 | 89.9019 | 0.0008021 | 90 | 0.8324 | -0.0006283 | 0.74759 | 11.3566 | 102.85 | 103.969 | 1.5239 | 18.9623 | 86.5058 | 0.74659 | 134.5059 | 0.45886 | 0.43257 | 35.4089 | 18.9622 | 2.1338 | 3.7139 | 6.5488 | 5.0822 | 5.7048 | 7.7533 | 0.021378 | 3.2951 | 7.4204 | 1 | 5.561 | 7.0209 | 0.9832 | 0.2 | 42.6756 | 37.1389 | 0.74765 | 134.4538 | 789.9936 | 495.1306 | 1.0064 | -0.002749 | 0.74969 | 0.74963 | 11.0539 | 158051 | 1005-5 | 8 | 128 | 12.64
2020-11-10 | 15:52 | 90035 | 25.0064 | 7168.4395 | 3635 | 20 | 98.5641 | 120.4781 | 586.7184 | 101.2714 | 102.9143 | 556.1109 | 5.385 | 86.1681 | 5.6548 | 0.74912 | 1.5103 | 95.9241 | 405.8148 | 116.5796 | 71.5688 | 36.0267 | 1800.0896 | 23.5588 | 25.0987 | 89.8597 | 39.9887 | 50.0452 | 90.1179 | 89.584 | 88.3621 | 89.9619 | 79.9663 | 40.9819 | 94.5586 | 98.7308 | 90.4464 | 194.719 | 83.3407 | 89.851 | 0.0007996 | 90 | 0.8324 | -0.0006283 | 0.74903 | 11.1427 | 102.9054 | 103.9461 | 1.5123 | 19.0585 | 86.4411 | 0.75615 | 134.4111 | 0.46922 | 0.45259 | 26.1837 | 19.0647 | 2.1521 | 3.7144 | 6.5279 | 5.0835 | 5.7311 | 7.7959 | 0.0079121 | 3.252 | 7.3879 | 1 | 5.5198 | 7.0956 | 0.96132 | 0.2 | 43.0411 | 37.1439 | 0.74912 | 134.429 | 800.5713 | 497.8004 | 1.0064 | -0.002749 | 0.75117 | 0.75107 | 10.8397 | 158051 | 1005-5 | 8 | 128 | 12.64
2020-11-10 | 15:52 | 90065 | 25.0147 | 7168.4478 | 3665 | 20 | 98.5674 | 120.4891 | 586.4117 | 101.2849 | 102.9842 | 556.581 | 5.4015 | 86.1823 | 5.6483 | 0.74916 | 1.5113 | 96.0836 | 404.9653 | 116.8518 | 70.8392 | 36.0088 | 1799.4077 | 23.5704 | 24.9042 | 89.8417 | 39.9955 | 50.0414 | 90.1024 | 89.5583 | 88.3375 | 89.9441 | 79.918 | 40.9981 | 94.5293 | 98.7369 | 90.4261 | 194.6581 | 83.3582 | 89.8304 | 0.0008001 | 90 | 0.8324 | -0.0006283 | 0.74905 | 11.1393 | 102.9712 | 103.9746 | 1.5101 | 19.0042 | 86.3764 | 0.75511 | 134.413 | 0.47012 | 0.45383 | 28.3674 | 19.0078 | 2.1633 | 3.714 | 6.4881 | 5.0986 | 5.7543 | 7.8651 | 0.028586 | 3.2689 | 7.354 | 1 | 5.5964 | 7.1559 | 0.96104 | 0.2 | 43.2652 | 37.1402 | 0.74916 | 134.429 | 789.9944 | 503.1935 | 1.0064 | -0.002749 | 0.7512 | 0.7511 | 10.8363 | 158051 | 1005-5 | 8 | 128 | 12.64
2020-11-10 | 15:53 | 90095 | 25.023 | 7168.4561 | 3695 | 20 | 98.5683 | 120.4845 | 586.918 | 101.2392 | 103.0885 | 556.5504 | 5.3964 | 86.4752 | 5.6534 | 0.74887 | 1.5009 | 95.9836 | 405.5119 | 116.5892 | 71.6006 | 36.0252 | 1799.9229 | 23.5928 | 24.9216 | 89.8139 | 40.0202 | 50.0031 | 90.083 | 89.524 | 88.3213 | 89.9253 | 79.8912 | 41.0085 | 94.4976 | 98.7613 | 90.4102 | 194.6052 | 83.6485 | 89.8035 | 0.0008029 | 90 | 0.8324 | -0.0006283 | 0.74875 | 11.1843 | 103.0901 | 103.965 | 1.4846 | 18.6658 | 86.3401 | 0.75438 | 134.4437 | 0.47374 | 0.45299 | 31.798 | 18.6633 | 2.169 | 3.7148 | 6.4105 | 5.0926 | 5.7807 | 7.9522 | 0.023189 | 3.2241 | 7.3212 | 1 | 5.6058 | 7.231 | 0.98385 | 0.2 | 43.3799 | 37.1482 | 0.74887 | 134.435 | 799.8374 | 494.1698 | 1.0064 | -0.002749 | 0.75092 | 0.75079 | 10.8813 | 158051 | 1005-5 | 8 | 128 | 12.64
2020-11-10 | 15:53 | 90125 | 25.0314 | 7168.4644 | 3725 | 20 | 98.5689 | 120.4732 | 587.7676 | 101.2313 | 103.1069 | 556.657 | 5.3554 | 86.5664 | 5.6516 | 0.74844 | 1.48 | 95.9891 | 405.7808 | 117.088 | 72.0729 | 36.0153 | 1799.7082 | 23.6024 | 25.0185 | 89.7953 | 40.0068 | 49.982 | 90.065 | 89.5318 | 88.3011 | 89.9137 | 79.9153 | 41.0162 | 94.4681 | 98.8326 | 90.3798 | 194.6605 | 83.7406 | 89.7984 | 0.0008039 | 90 | 0.8324 | -0.0006283 | 0.74832 | 11.2483 | 103.1037 | 103.9295 | 1.469 | 18.4825 | 86.3669 | 0.7549 | 134.4484 | 0.47128 | 0.4506 | 30.1085 | 18.4784 | 2.1761 | 3.7184 | 6.3881 | 5.0935 | 5.8031 | 8.0365 | 0 | 3.2387 | 7.2889 | 1 | 5.573 | 7.2938 | 0.99691 | 0.2 | 43.523 | 37.1845 | 0.74844 | 134.4429 | 794.5355 | 496.5125 | 1.0064 | -0.002749 | 0.75049 | 0.75036 | 10.9454 | 158051 | 1005-5 | 8 | 128 | 12.64
2020-11-10 | 15:54 | 90155 | 25.0397 | 7168.4731 | 3755 | 20 | 98.5724 | 120.4801 | 586.9521 | 101.2086 | 103.0154 | 556.8448 | 5.3984 | 86.4735 | 5.6514 | 0.74844 | 1.5018 | 96.1024 | 405.0375 | 117.3692 | 71.3308 | 36.0593 | 1800.0058 | 23.5957 | 25.1701 | 89.8356 | 39.9902 | 50.0019 | 90.0689 | 89.5376 | 88.2758 | 89.9009 | 79.9262 | 41.0177 | 94.4547 | 98.8984 | 90.3965 | 194.7362 | 83.6478 | 89.8033 | 0.0008027 | 90 | 0.8324 | -0.0006283 | 0.74832 | 11.2482 | 103.0293 | 103.9719 | 1.4996 | 18.8832 | 86.3188 | 0.75555 | 134.4344 | 0.46596 | 0.44912 | 28.2964 | 18.8838 | 2.1872 | 3.715 | 6.4366 | 5.1004 | 5.8283 | 8.0434 | 0.03429 | 3.2821 | 7.258 | 1 | 5.5011 | 7.3548 | 0.98478 | 0.2 | 43.7444 | 37.1498 | 0.74844 | 134.4427 | 789.3862 | 503.5483 | 1.0064 | -0.002749 | 0.75048 | 0.75036 | 10.9453 | 158051 | 1005-5 | 8 | 128 | 12.64
2020-11-10 | 15:54 | 90185 | 25.048 | 7168.4814 | 3785 | 20 | 98.5714 | 120.4736 | 586.8095 | 101.0539 | 103.0931 | 556.2838 | 5.4081 | 86.6554 | 5.6534 | 0.74831 | 1.4848 | 95.9563 | 405.9769 | 117.5978 | 72.0442 | 36.0938 | 1799.794 | 23.5826 | 25.1736 | 89.8411 | 39.9815 | 50.0244 | 90.1006 | 89.581 | 88.2599 | 89.8849 | 79.927 | 41.032 | 94.4668 | 98.9776 | 90.3891 | 194.7503 | 83.8287 | 89.8408 | 0.0008048 | 90 | 0.8324 | -0.0006283 | 0.74821 | 11.2641 | 103.0932 | 103.9785 | 1.5081 | 18.921 | 86.3309 | 0.75278 | 134.5128 | 0.4302 | 0.41437 | 28.8295 | 18.9248 | 2.1885 | 3.7183 | 6.3786 | 5.0899 | 5.8597 | 8.0834 | 0.036153 | 3.3661 | 7.2235 | 1 | 5.4752 | 7.378 | 0.97 | 0.2 | 43.7695 | 37.183 | 0.74831 | 134.4439 | 794.1884 | 494.3628 | 1.0064 | -0.002749 | 0.75035 | 0.75025 | 10.9612 | 158051 | 1005-5 | 8 | 128 | 12.64
2020-11-10 | 15:55 | 90215 | 25.0564 | 7168.4897 | 3815 | 20 | 98.5725 | 120.443 | 586.7902 | 101.228 | 103.0131 | 556.4508 | 5.4067 | 86.5951 | 5.6482 | 0.74815 | 1.5064 | 96.0428 | 405.4496 | 117.7884 | 72.17 | 36.1658 | 1799.9844 | 23.5704 | 25.0035 | 89.8459 | 39.9555 | 50.0229 | 90.105 | 89.5498 | 88.2654 | 89.8642 | 79.8752 | 41.0337 | 94.471 | 99.0704 | 90.4016 | 194.7146 | 83.771 | 89.8274 | 0.0008042 | 90 | 0.8324 | -0.0006283 | 0.74804 | 11.2891 | 103.0183 | 103.969 | 1.5078 | 19.0062 | 86.2984 | 0.75629 | 134.4308 | 0.45568 | 0.44218 | 27.3475 | 19.0084 | 2.1948 | 3.7144 | 6.4201 | 5.1069 | 5.8973 | 8.1229 | 0.028429 | 3.588 | 7.1922 | 1 | 5.5259 | 7.4403 | 0.97004 | 0.2 | 43.8965 | 37.1438 | 0.74815 | 134.4472 | 789.4492 | 501.0571 | 1.0064 | -0.002749 | 0.75019 | 0.75008 | 10.9862 | 158051 | 1005-5 | 8 | 128 | 12.64
2020-11-10 | 15:55 | 90245 | 25.0647 | 7168.498 | 3845 | 20 | 98.5742 | 120.4368 | 587.4406 | 101.1936 | 103.0499 | 556.6386 | 5.3935 | 86.7705 | 5.6536 | 0.74845 | 1.5079 | 96.0841 | 405.3365 | 117.9987 | 71.5452 | 36.2175 | 1800.2912 | 23.5733 | 24.9759 | 89.8215 | 39.9217 | 50.0248 | 90.106 | 89.5347 | 88.2504 | 89.8491 | 79.8605 | 41.0439 | 94.4695 | 99.1596 | 90.3832 | 194.6381 | 83.9437 | 89.8204 | 0.0008051 | 90 | 0.8324 | -0.0006283 | 0.74834 | 11.2456 | 103.0462 | 103.9542 | 1.5064 | 18.9926 | 86.305 | 0.75649 | 134.3823 | 0.47924 | 0.46162 | 28.3203 | 18.9944 | 2.1966 | 3.7136 | 6.3967 | 5.1121 | 5.9328 | 8.2045 | 0.014016 | 3.7929 | 7.1585 | 1 | 5.538 | 7.4947 | 0.96734 | 0.2 | 43.9321 | 37.1363 | 0.74845 | 134.4421 | 796.476 | 497.9408 | 1.0064 | -0.002749 | 0.75049 | 0.75038 | 10.9427 | 158051 | 1005-5 | 8 | 128 | 12.64
2020-11-10 | 15:56 | 90275 | 25.073 | 7168.5063 | 3875 | 20 | 98.5724 | 120.4512 | 587.1195 | 101.1363 | 103.1691 | 556.865 | 5.3783 | 86.8351 | 5.6462 | 0.74888 | 1.5013 | 95.9767 | 405.43 | 118.1312 | 72.9145 | 36.2382 | 1800.0771 | 23.579 | 24.9604 | 89.819 | 39.9583 | 49.9915 | 90.1038 | 89.552 | 88.2475 | 89.8506 | 79.8566 | 41.0439 | 94.4503 | 99.2466 | 90.3766 | 194.6059 | 84.012 | 89.8279 | 0.0008064 | 90 | 0.8324 | -0.0006283 | 0.74877 | 11.1804 | 103.1613 | 103.9514 | 1.495 | 18.8459 | 86.2948 | 0.75635 | 134.3954 | 0.47444 | 0.45821 | 29.3213 | 18.8424 | 2.1953 | 3.7148 | 6.3065 | 5.1127 | 5.9538 | 8.261 | 0.011456 | 3.9895 | 7.1271 | 1 | 5.5467 | 7.5433 | 0.98686 | 0.2 | 43.906 | 37.1481 | 0.74888 | 134.434 | 797.7831 | 496.2102 | 1.0064 | -0.002749 | 0.75093 | 0.75082 | 10.8774 | 158051 | 1005-5 | 8 | 128 | 12.64
2020-11-10 | 15:56 | 90305 | 25.0814 | 7168.5146 | 3905 | 20 | 98.5736 | 120.4823 | 586.926 | 101.0405 | 103.0872 | 556.5722 | 5.3892 | 87.0374 | 5.6431 | 0.74922 | 1.5043 | 96.1502 | 405.0346 | 117.768 | 72.8926 | 36.1741 | 1799.8811 | 23.5703 | 24.9402 | 89.7984 | 39.9385 | 49.9985 | 90.1 | 89.57 | 88.2316 | 89.8533 | 79.8456 | 41.0419 | 94.4478 | 99.3354 | 90.3769 | 194.598 | 84.2158 | 89.835 | 0.0008076 | 90 | 0.8324 | -0.0006283 | 0.74912 | 11.1292 | 103.0979 | 103.9699 | 1.4988 | 18.9096 | 86.3134 | 0.757 | 134.4103 | 0.47044 | 0.4513 | 27.4788 | 18.9077 | 2.1919 | 3.7148 | 6.3388 | 5.127 | 5.9737 | 8.3453 | 0.025515 | 4.1758 | 7.0964 | 1 | 5.5557 | 7.5884 | 0.98261 | 0.2 | 43.8382 | 37.1482 | 0.74922 | 134.4277 | 799.5316 | 502.7266 | 1.0064 | -0.002749 | 0.75127 | 0.75117 | 10.8261 | 158051 | 1005-5 | 8 | 128 | 12.64
2020-11-10 | 15:57 | 90335 | 25.0897 | 7168.5229 | 3935 | 20 | 98.5698 | 120.4867 | 587.1303 | 101.0688 | 102.9709 | 556.4845 | 5.4265 | 86.9371 | 5.6411 | 0.74932 | 1.4976 | 95.9994 | 406.0344 | 117.6362 | 71.6448 | 36.1278 | 1800.2339 | 23.5795 | 24.9179 | 89.8082 | 39.9833 | 50.006 | 90.1076 | 89.5667 | 88.2287 | 89.8466 | 79.8369 | 41.0333 | 94.4374 | 99.4109 | 90.372 | 194.6232 | 84.1165 | 89.8372 | 0.000807 | 90 | 0.8324 | -0.0006283 | 0.74922 | 11.1142 | 102.9678 | 104.0023 | 1.4924 | 18.8026 | 86.2493 | 0.75594 | 134.4233 | 0.47295 | 0.4549 | 29.6735 | 18.8019 | 2.1896 | 3.7157 | 6.4153 | 5.1187 | 6.0024 | 8.3924 | 0.049214 | 4.4025 | 7.0676 | 1 | 5.5704 | 7.6349 | 0.9779 | 0.2 | 43.7919 | 37.1574 | 0.74932 | 134.4258 | 792.3981 | 501.7158 | 1.0064 | -0.002749 | 0.75137 | 0.75127 | 10.8112 | 158051 | 1005-5 | 8 | 128 | 12.64
2020-11-10 | 15:57 | 90365 | 25.098 | 7168.5312 | 3965 | 20 | 98.5696 | 120.4871 | 586.5261 | 101.058 | 102.8989 | 556.9025 | 5.395 | 86.813 | 5.6476 | 0.75024 | 1.5016 | 96.0365 | 405.0395 | 117.7614 | 70.4651 | 36.1482 | 1799.6988 | 23.5656 | 24.9982 | 89.8036 | 39.9427 | 50.0291 | 90.1043 | 89.5502 | 88.2155 | 89.8306 | 79.8549 | 41.0231 | 94.4442 | 99.5057 | 90.3628 | 194.67 | 83.9892 | 89.8272 | 0.0008062 | 90 | 0.8324 | -0.0006283 | 0.75013 | 10.9797 | 102.9038 | 103.9571 | 1.5027 | 18.9019 | 86.3056 | 0.75472 | 134.4162 | 0.46355 | 0.44934 | 29.8718 | 18.902 | 2.1914 | 3.715 | 6.4691 | 5.1281 | 6.0412 | 8.4575 | 0.013905 | 4.5371 | 7.0393 | 1 | 5.5403 | 7.6934 | 0.9628 | 0.2 | 43.8288 | 37.1497 | 0.75024 | 134.4097 | 802.5188 | 498.4221 | 1.0064 | -0.002749 | 0.75229 | 0.75218 | 10.6765 | 158051 | 1005-5 | 8 | 128 | 12.64
2020-11-10 | 15:58 | 90395 | 25.1064 | 7168.5396 | 3995 | 20 | 98.5693 | 120.4621 | 586.9615 | 101.0407 | 103.0674 | 556.5242 | 5.3992 | 86.7622 | 5.6413 | 0.75048 | 1.5067 | 96.1258 | 405.0847 | 118.0212 | 72.196 | 36.1539 | 1799.7627 | 23.5625 | 24.8792 | 89.876 | 39.9743 | 50.0334 | 90.1459 | 89.5812 | 88.2165 | 89.8107 | 79.8199 | 41.0183 | 94.4436 | 99.6014 | 90.41 | 194.6529 | 83.9415 | 89.8635 | 0.0008049 | 90 | 0.8324 | -0.0006283 | 0.7504 | 10.9394 | 103.0664 | 103.9649 | 1.5056 | 18.9698 | 86.2637 | 0.75597 | 134.3971 | 0.46798 | 0.44869 | 29.1899 | 18.975 | 2.1959 | 3.7147 | 6.3632 | 5.1364 | 6.087 | 8.4132 | 0.019883 | 4.6627 | 7.0099 | 1 | 5.5989 | 7.7181 | 0.95866 | 0.2 | 43.9187 | 37.1466 | 0.75048 | 134.4041 | 792.128 | 500.6011 | 1.0064 | -0.002749 | 0.75254 | 0.75245 | 10.6363 | 158051 | 1005-5 | 8 | 128 | 12.64
2020-11-10 | 15:58 | 90425 | 25.1147 | 7168.5479 | 4025 | 20 | 98.571 | 120.4777 | 586.5674 | 100.972 | 102.9425 | 556.4629 | 5.4003 | 87.1229 | 5.6422 | 0.75026 | 1.5093 | 95.987 | 404.7528 | 117.8759 | 71.1947 | 36.1072 | 1800.0405 | 23.5663 | 25.0491 | 89.8947 | 39.9863 | 50.0417 | 90.1835 | 89.5763 | 88.2018 | 89.8141 | 79.8588 | 41.0066 | 94.466 | 99.6985 | 90.4223 | 194.7242 | 84.3018 | 89.8799 | 0.0008092 | 90 | 0.8324 | -0.0006283 | 0.75019 | 10.9705 | 102.9471 | 103.9668 | 1.5129 | 19.0562 | 86.3172 | 0.75573 | 134.4029 | 0.46365 | 0.44916 | 27.8629 | 19.0566 | 2.1855 | 3.7137 | 6.4381 | 5.1271 | 6.1126 | 8.4224 | 0.021295 | 4.7117 | 6.9823 | 1 | 5.5385 | 7.7451 | 0.95041 | 0.2 | 43.7105 | 37.1371 | 0.75026 | 134.4075 | 790.5691 | 494.8364 | 1.0064 | -0.002749 | 0.75232 | 0.75224 | 10.6674 | 158051 | 1005-5 | 8 | 128 | 12.64
2020-11-10 | 15:59 | 90455 | 25.123 | 7168.5562 | 4054 | 20 | 98.573 | 120.459 | 586.7433 | 100.9564 | 102.8287 | 556.4203 | 5.3965 | 86.8102 | 5.643 | 0.75032 | 1.4991 | 95.948 | 405.9425 | 117.456 | 70.7498 | 36.0232 | 1800.0762 | 23.557 | 25.0709 | 89.9016 | 39.9783 | 50.0188 | 90.2067 | 89.6267 | 88.2266 | 89.8191 | 79.8686 | 41.0028 | 94.4825 | 99.7865 | 90.4426 | 194.8159 | 83.9887 | 89.9167 | 0.0008061 | 90 | 0.8324 | -0.0006283 | 0.75027 | 10.9589 | 102.8232 | 103.9799 | 1.5098 | 19.0813 | 86.333 | 0.75828 | 134.3826 | 0.46517 | 0.44872 | 25.3812 | 19.0876 | 2.1863 | 3.717 | 6.5291 | 5.1247 | 6.1362 | 8.4443 | 0.030159 | 4.8644 | 6.9531 | 1 | 5.5257 | 7.7514 | 0.96271 | 0.2 | 43.7263 | 37.1701 | 0.75032 | 134.4054 | 800.8276 | 502.6389 | 1.0064 | -0.002749 | 0.75237 | 0.75232 | 10.6558 | 158051 | 1005-5 | 8 | 128 | 12.64
2020-11-10 | 15:59 | 90485 | 25.1314 | 7168.5645 | 4085 | 20 | 98.5737 | 120.4628 | 586.859 | 100.988 | 103.1773 | 556.3043 | 5.3708 | 86.974 | 5.6301 | 0.7507 | 1.5056 | 96.038 | 405.4441 | 116.7391 | 72.0805 | 35.9469 | 1800.1489 | 23.5611 | 25.0736 | 89.9098 | 40.0257 | 50.03 | 90.2228 | 89.6509 | 88.2062 | 89.8369 | 79.8536 | 40.9971 | 94.4846 | 99.8689 | 90.456 | 194.8064 | 84.1589 | 89.9368 | 0.0008075 | 90 | 0.8324 | -0.0006283 | 0.75066 | 10.9012 | 103.1752 | 103.9451 | 1.5058 | 19.0026 | 86.3428 | 0.75718 | 134.3658 | 0.46569 | 0.45071 | 28.245 | 19.0003 | 2.1815 | 3.7148 | 6.3016 | 5.1234 | 6.1458 | 8.4612 | 0.0032255 | 4.9354 | 6.9247 | 1 | 5.5175 | 7.7616 | 0.95412 | 0.2 | 43.63 | 37.1482 | 0.7507 | 134.398 | 797.8052 | 501.8401 | 1.0064 | -0.002749 | 0.75275 | 0.75271 | 10.598 | 158051 | 1005-5 | 8 | 128 | 12.64
2020-11-10 | 16:00 | 90515 | 25.1397 | 7168.5728 | 4115 | 20 | 98.5717 | 120.4857 | 586.396 | 100.8586 | 103.124 | 556.1969 | 5.3839 | 87.13 | 5.6228 | 0.75112 | 1.4827 | 95.9541 | 404.77 | 116.6115 | 71.4973 | 35.7586 | 1799.696 | 23.5818 | 25.1821 | 89.9231 | 40.0015 | 50.0151 | 90.2364 | 89.6841 | 88.221 | 89.8455 | 79.8935 | 40.986 | 94.5029 | 99.9254 | 90.4657 | 194.8093 | 84.3186 | 89.9603 | 0.0008094 | 90 | 0.8324 | -0.0006283 | 0.7511 | 10.8361 | 103.1308 | 103.9596 | 1.4821 | 18.678 | 86.4057 | 0.75613 | 134.3729 | 0.46842 | 0.4476 | 29.2192 | 18.6769 | 2.1712 | 3.7187 | 6.3153 | 5.1197 | 6.1606 | 8.4685 | 0.012776 | 4.8881 | 6.8978 | 1 | 5.4611 | 7.7596 | 0.96177 | 0.2 | 43.4242 | 37.1865 | 0.75112 | 134.3896 | 792.4623 | 494.0034 | 1.0064 | -0.002749 | 0.75318 | 0.75316 | 10.5329 | 158051 | 1005-5 | 8 | 128 | 12.64
2020-11-10 | 16:00 | 90545 | 25.148 | 7168.5811 | 4145 | 20 | 98.5751 | 120.4923 | 587.2215 | 100.9489 | 103.1718 | 556.567 | 5.4004 | 87.2932 | 5.6204 | 0.75112 | 1.4865 | 96.1146 | 405.0354 | 117.0612 | 72.6114 | 35.6947 | 1800.4086 | 23.5655 | 25.1527 | 89.9649 | 40.0034 | 49.9969 | 90.261 | 89.6684 | 88.2244 | 89.8412 | 79.8942 | 40.9759 | 94.5235 | 99.9755 | 90.4937 | 194.7958 | 84.483 | 89.9647 | 0.0008105 | 90 | 0.8324 | -0.0006283 | 0.7511 | 10.8354 | 103.1724 | 103.9828 | 1.467 | 18.4547 | 86.3818 | 0.75478 | 134.4151 | 0.46492 | 0.44798 | 31.6462 | 18.4526 | 2.1628 | 3.7176 | 6.2652 | 5.1377 | 6.1884 | 8.4305 | 0.032489 | 4.996 | 6.8707 | 1 | 5.4391 | 7.7726 | 0.97302 | 0.2 | 43.2562 | 37.1761 | 0.75112 | 134.3894 | 786.8189 | 501.805 | 1.0064 | -0.002749 | 0.75318 | 0.75316 | 10.5322 | 158051 | 1005-5 | 8 | 128 | 12.64
2020-11-10 | 16:01 | 90575 | 25.1564 | 7168.5894 | 4175 | 20 | 98.5691 | 120.4576 | 586.3597 | 100.9562 | 103.0135 | 556.5032 | 5.4106 | 87.3871 | 5.6203 | 0.75083 | 1.5015 | 95.9725 | 404.5742 | 116.5015 | 72.2243 | 35.6677 | 1799.8501 | 23.5643 | 25.0232 | 89.9836 | 40.0073 | 50.0076 | 90.2845 | 89.7119 | 88.2276 | 89.8465 | 79.8761 | 40.9667 | 94.5376 | 100.0191 | 90.5019 | 194.6968 | 84.5769 | 89.9982 | 0.0008109 | 90 | 0.8324 | -0.0006283 | 0.75083 | 10.8752 | 103.0202 | 103.981 | 1.4815 | 18.6167 | 86.389 | 0.75395 | 134.4221 | 0.46706 | 0.44605 | 32.2649 | 18.6133 | 2.1539 | 3.7152 | 6.3569 | 5.1312 | 6.2074 | 8.4118 | 0.031104 | 4.9858 | 6.844 | 1 | 5.4743 | 7.7523 | 0.96646 | 0.2 | 43.0779 | 37.1521 | 0.75083 | 134.3936 | 795.8882 | 492.0808 | 1.0064 | -0.002749 | 0.75289 | 0.75289 | 10.572 | 158051 | 1005-5 | 8 | 128 | 12.64
2020-11-10 | 16:01 | 90605 | 25.1647 | 7168.5981 | 4205 | 20 | 98.5716 | 120.4504 | 586.8744 | 100.7686 | 103.0823 | 556.7229 | 5.4039 | 87.0549 | 5.6255 | 0.75036 | 1.5138 | 95.9957 | 406.0774 | 116.7554 | 72.6806 | 35.6815 | 1799.9934 | 23.5632 | 24.9767 | 90.0241 | 39.9511 | 49.9905 | 90.3072 | 89.7625 | 88.2354 | 89.8429 | 79.8657 | 40.9662 | 94.5641 | 100.0658 | 90.5205 | 194.6398 | 84.2421 | 90.0349 | 0.000808 | 90 | 0.8324 | -0.0006283 | 0.75038 | 10.9417 | 103.0767 | 103.9764 | 1.5119 | 19.0708 | 86.4169 | 0.75684 | 134.447 | 0.45898 | 0.4392 | 26.9719 | 19.0692 | 2.1536 | 3.7143 | 6.3117 | 5.1373 | 6.2347 | 8.36 | 0.02756 | 4.9887 | 6.8152 | 1 | 5.4941 | 7.728 | 0.97681 | 0.2 | 43.0717 | 37.1429 | 0.75036 | 134.4009 | 799.0263 | 498.4605 | 1.0064 | -0.002749 | 0.75242 | 0.75244 | 10.6386 | 158051 | 1005-5 | 8 | 128 | 12.64
2020-11-10 | 16:02 | 90635 | 25.173 | 7168.6064 | 4235 | 20 | 98.5733 | 120.4405 | 586.7264 | 100.7827 | 103.1041 | 556.4629 | 5.3922 | 87.2733 | 5.6152 | 0.75044 | 1.5013 | 96.0766 | 405.4145 | 117.306 | 72.3064 | 35.7109 | 1800.2422 | 23.5467 | 24.8956 | 90.0226 | 40.0172 | 49.997 | 90.3362 | 89.818 | 88.2503 | 89.8568 | 79.8464 | 40.9571 | 94.5836 | 100.0898 | 90.5496 | 194.6226 | 84.4657 | 90.0771 | 0.0008103 | 90 | 0.8324 | -0.0006283 | 0.75048 | 10.927 | 103.1128 | 103.9709 | 1.4973 | 18.8875 | 86.4319 | 0.75687 | 134.3667 | 0.47114 | 0.4519 | 28.0489 | 18.8871 | 2.1412 | 3.7158 | 6.2791 | 5.1465 | 6.2447 | 8.3571 | 0.023442 | 5.05 | 6.7886 | 1 | 5.5291 | 7.684 | 0.97365 | 0.2 | 42.8245 | 37.1575 | 0.75044 | 134.3983 | 794.4014 | 498.643 | 1.0064 | -0.002749 | 0.75249 | 0.75254 | 10.6239 | 158051 | 1005-5 | 8 | 128 | 12.64
2020-11-10 | 16:02 | 90665 | 25.1814 | 7168.6147 | 4265 | 20 | 98.5695 | 120.4535 | 586.6051 | 100.7925 | 103.2152 | 556.3783 | 5.3894 | 87.1902 | 5.619 | 0.75028 | 1.5032 | 95.9202 | 404.9041 | 115.6837 | 72.8536 | 35.7742 | 1800.0691 | 23.5527 | 24.8072 | 90.025 | 40.0449 | 49.9795 | 90.3464 | 89.8005 | 88.2357 | 89.8612 | 79.8243 | 40.946 | 94.5869 | 100.0887 | 90.5345 | 194.5675 | 84.3807 | 90.0734 | 0.0008095 | 90 | 0.8324 | -0.0006283 | 0.75032 | 10.9506 | 103.2097 | 103.9517 | 1.5034 | 18.9702 | 86.4335 | 0.75707 | 134.3835 | 0.46864 | 0.45057 | 28.0229 | 18.9731 | 2.1335 | 3.7153 | 6.1938 | 5.1399 | 6.2618 | 8.3459 | 0.0064791 | 5.0078 | 6.7627 | 1 | 5.5886 | 7.6606 | 0.9838 | 0.2 | 42.6699 | 37.1527 | 0.75028 | 134.4012 | 779.4002 | 494.1047 | 1.0064 | -0.002749 | 0.75233 | 0.75238 | 10.6475 | 158051 | 1005-5 | 8 | 128 | 12.64
2020-11-10 | 16:03 | 90695 | 25.1897 | 7168.623 | 4295 | 20 | 98.5651 | 120.4537 | 586.0054 | 100.8863 | 103.1951 | 556.8263 | 5.3806 | 87.3056 | 5.6108 | 0.7499 | 1.4709 | 96.0037 | 404.8787 | 115.3939 | 76.8995 | 35.8987 | 1799.6724 | 23.544 | 24.8785 | 90.0235 | 39.9995 | 49.9946 | 90.3439 | 89.8028 | 88.2307 | 89.8681 | 79.8423 | 40.9256 | 94.5939 | 100.0793 | 90.5596 | 194.6269 | 84.5001 | 90.0734 | 0.0008109 | 90 | 0.8324 | -0.0006283 | 0.74994 | 11.007 | 103.2224 | 103.9414 | 1.4676 | 18.5026 | 86.4141 | 0.75644 | 134.414 | 0.45949 | 0.44217 | 28.5179 | 18.4943 | 2.1217 | 3.7208 | 6.1713 | 5.1458 | 6.2756 | 8.3429 | 0 | 4.9751 | 6.7397 | 1 | 5.5836 | 7.6408 | 0.976 | 0.2 | 42.4334 | 37.2082 | 0.7499 | 134.4081 | 800.2079 | 500.2163 | 1.0064 | -0.002749 | 0.75195 | 0.75199 | 10.704 | 158051 | 1005-5 | 8 | 128 | 12.64
2020-11-10 | 16:03 | 90725 | 25.198 | 7168.6313 | 4325 | 20 | 98.571 | 120.3844 | 585.799 | 100.7327 | 102.699 | 556.4936 | 5.4102 | 87.0468 | 5.6218 | 0.74964 | 1.5056 | 95.9543 | 404.7555 | 114.6673 | 72.4177 | 35.9617 | 1799.9252 | 23.5478 | 25.1152 | 90.026 | 40.0975 | 49.9533 | 90.3465 | 89.8051 | 88.2355 | 89.8655 | 79.8824 | 40.9109 | 94.6069 | 100.0479 | 90.541 | 194.719 | 84.2359 | 90.0758 | 0.0008078 | 90 | 0.8324 | -0.0006283 | 0.74969 | 11.0449 | 102.7124 | 103.9867 | 1.5087 | 18.9254 | 86.4362 | 0.75266 | 134.4424 | 0.46571 | 0.45311 | 31.52 | 18.9278 | 2.122 | 3.7151 | 6.5039 | 5.132 | 6.298 | 8.3339 | 0.032801 | 4.5776 | 6.7158 | 1 | 5.4884 | 7.6162 | 1.0033 | 0.2 | 42.4405 | 37.1514 | 0.74964 | 134.4126 | 794.5473 | 490.1505 | 1.0064 | -0.002749 | 0.75169 | 0.75174 | 10.7419 | 158051 | 1005-5 | 8 | 128 | 12.64
2020-11-10 | 16:04 | 90755 | 25.2064 | 7168.6396 | 4355 | 20 | 98.5734 | 120.4201 | 585.8199 | 100.5925 | 102.5112 | 555.9488 | 5.3781 | 86.8733 | 5.6187 | 0.7497 | 1.5055 | 95.9278 | 405.0592 | 114.6308 | 71.4943 | 36.0296 | 1800.2504 | 23.5537 | 25.1098 | 90.0313 | 40.1201 | 49.9859 | 90.3507 | 89.7622 | 88.2425 | 89.8559 | 79.8942 | 40.8932 | 94.6039 | 100.0319 | 90.5467 | 194.6927 | 84.0639 | 90.0565 | 0.000806 | 90 | 0.8324 | -0.0006283 | 0.74974 | 11.0371 | 102.5165 | 103.9584 | 1.5041 | 18.9663 | 86.4599 | 0.7566 | 134.4188 | 0.46936 | 0.45199 | 28.1587 | 18.9665 | 2.1237 | 3.715 | 6.6765 | 5.1351 | 6.3275 | 8.3168 | 0.011307 | 4.2235 | 6.6934 | 1 | 5.4766 | 7.6047 | 0.98538 | 0.2 | 42.4739 | 37.15 | 0.7497 | 134.4121 | 800.8489 | 499.271 | 1.0064 | -0.002749 | 0.75175 | 0.75179 | 10.7342 | 158051 | 1005-5 | 8 | 128 | 12.64
2020-11-10 | 16:04 | 90785 | 25.2147 | 7168.6479 | 4385 | 20 | 98.5665 | 120.4381 | 584.8735 | 100.7054 | 102.4975 | 556.697 | 5.3985 | 86.4784 | 5.6219 | 0.75012 | 1.4883 | 96.0626 | 403.9711 | 115.1552 | 70.8862 | 36.1048 | 1799.75 | 23.5567 | 25.0184 | 90.0478 | 40.0819 | 49.9963 | 90.357 | 89.7795 | 88.2456 | 89.8574 | 79.8805 | 40.8822 | 94.6144 | 100.0121 | 90.5375 | 194.6389 | 83.6674 | 90.0683 | 0.0008029 | 90 | 0.8324 | -0.0006283 | 0.75016 | 10.975 | 102.4913 | 103.9727 | 1.5052 | 19.0024 | 86.4353 | 0.75749 | 134.4004 | 0.46186 | 0.44166 | 25.4133 | 19.0009 | 2.1317 | 3.7187 | 6.7469 | 5.1423 | 6.3466 | 8.2836 | 0.020753 | 3.7551 | 6.6693 | 1 | 5.5001 | 7.5822 | 0.9795 | 0.2 | 42.6348 | 37.1867 | 0.75012 | 134.4043 | 795.8294 | 500.3048 | 1.0064 | -0.002749 | 0.75217 | 0.75221 | 10.672 | 158051 | 1005-5 | 8 | 128 | 12.64
2020-11-10 | 16:05 | 90815 | 25.223 | 7168.6562 | 4415 | 20 | 98.5683 | 120.3935 | 584.9792 | 100.8062 | 102.5434 | 556.8732 | 5.4038 | 86.6304 | 5.6102 | 0.74947 | 1.494 | 95.9828 | 403.8415 | 115.0902 | 70.9108 | 36.0835 | 1799.7501 | 23.5588 | 25.1303 | 90.0598 | 40.0585 | 49.9872 | 90.3609 | 89.7922 | 88.2558 | 89.8654 | 79.9189 | 40.8816 | 94.622 | 99.9733 | 90.5726 | 194.5756 | 83.8253 | 90.0765 | 0.0008041 | 90 | 0.8324 | -0.0006283 | 0.74952 | 11.0696 | 102.5344 | 103.9724 | 1.4842 | 18.6774 | 86.5191 | 0.75506 | 134.4345 | 0.48086 | 0.46265 | 32.3143 | 18.6718 | 2.1353 | 3.7165 | 6.7777 | 5.1405 | 6.36 | 8.2546 | 0.02056 | 3.4477 | 6.6432 | 1 | 5.4509 | 7.5567 | 0.9854 | 0.2 | 42.7056 | 37.1652 | 0.74947 | 134.4156 | 786.9052 | 491.5956 | 1.0064 | -0.002749 | 0.75152 | 0.75157 | 10.7667 | 158051 | 1005-5 | 8 | 128 | 12.64
2020-11-10 | 16:05 | 90845 | 25.2314 | 7168.6646 | 4445 | 20 | 98.569 | 120.465 | 585.5382 | 101.1375 | 102.7491 | 556.6022 | 5.413 | 86.8257 | 5.6133 | 0.74838 | 1.4929 | 96.0548 | 404.1791 | 114.6836 | 72.7384 | 35.9724 | 1800.2197 | 23.5516 | 25.0544 | 90.0549 | 40.0765 | 49.9891 | 90.371 | 89.7806 | 88.2702 | 89.8841 | 79.9117 | 40.8775 | 94.6268 | 99.9579 | 90.5633 | 194.605 | 84.0191 | 90.0758 | 0.0008057 | 90 | 0.8324 | -0.0006283 | 0.74842 | 11.2324 | 102.7295 | 103.9789 | 1.4777 | 18.5112 | 86.5045 | 0.75162 | 134.5018 | 0.44921 | 0.42848 | 33.896 | 18.5124 | 2.1351 | 3.7169 | 6.6871 | 5.1539 | 6.3618 | 8.2433 | 0.025477 | 3.115 | 6.6179 | 1 | 5.4634 | 7.5356 | 0.98437 | 0.2 | 42.7027 | 37.169 | 0.74838 | 134.4353 | 787.4959 | 502.6827 | 1.0064 | -0.002749 | 0.75042 | 0.75047 | 10.9296 | 158051 | 1005-5 | 8 | 128 | 12.64
2020-11-10 | 16:06 | 90875 | 25.2397 | 7168.6729 | 4475 | 20 | 98.5689 | 120.4233 | 585.9173 | 101.3706 | 102.7729 | 557.0204 | 5.4094 | 86.9978 | 5.61 | 0.74874 | 1.5024 | 95.9656 | 404.4601 | 115.0728 | 73.0721 | 35.8725 | 1800.365 | 23.5469 | 24.95 | 90.0534 | 40.037 | 49.9824 | 90.3623 | 89.7826 | 88.2655 | 89.8836 | 79.8674 | 40.8651 | 94.6346 | 99.9099 | 90.5691 | 194.6431 | 84.1928 | 90.0725 | 0.0008078 | 90 | 0.8324 | -0.0006283 | 0.74879 | 11.1785 | 102.7725 | 103.9763 | 1.4949 | 18.8624 | 86.5156 | 0.75709 | 134.3753 | 0.47195 | 0.45285 | 27.4183 | 18.8602 | 2.1309 | 3.7153 | 6.6955 | 5.1472 | 6.3805 | 8.2297 | 0.022134 | 2.878 | 6.595 | 1 | 5.5006 | 7.5138 | 0.98926 | 0.2 | 42.6186 | 37.1527 | 0.74874 | 134.4289 | 793.2083 | 494.6507 | 1.0064 | -0.002749 | 0.75078 | 0.75083 | 10.8757 | 158051 | 1005-5 | 8 | 128 | 12.64
2020-11-10 | 16:06 | 90905 | 25.248 | 7168.6812 | 4505 | 20 | 98.5685 | 120.4752 | 585.7295 | 101.5349 | 102.7956 | 556.6775 | 5.4117 | 87.0072 | 5.6148 | 0.7492 | 1.5053 | 95.9925 | 404.6356 | 114.7782 | 73.5773 | 35.8238 | 1799.5966 | 23.5403 | 24.8782 | 90.0576 | 40.0621 | 49.9871 | 90.3645 | 89.7953 | 88.2515 | 89.8856 | 79.8636 | 40.8545 | 94.6331 | 99.8854 | 90.5808 | 194.6658 | 84.1999 | 90.0799 | 0.0008081 | 90 | 0.8324 | -0.0006283 | 0.74925 | 11.1102 | 102.7921 | 103.9845 | 1.5032 | 18.8924 | 86.4984 | 0.7541 | 134.3919 | 0.47263 | 0.45724 | 31.4784 | 18.8918 | 2.1284 | 3.7142 | 6.7095 | 5.1515 | 6.3949 | 8.207 | 0.028363 | 2.6856 | 6.5718 | 1 | 5.5498 | 7.4837 | 0.98774 | 0.2 | 42.568 | 37.1422 | 0.7492 | 134.4204 | 799.3111 | 501.2746 | 1.0064 | -0.002749 | 0.75124 | 0.75129 | 10.8073 | 158051 | 1005-5 | 8 | 128 | 12.64
2020-11-10 | 16:07 | 90935 | 25.2564 | 7168.6895 | 4535 | 20 | 98.5722 | 120.4529 | 585.6039 | 101.8113 | 102.6789 | 556.5492 | 5.3979 | 86.8231 | 5.6232 | 0.74942 | 1.5096 | 96.0632 | 404.3736 | 115.2505 | 72.5241 | 35.8087 | 1800.0707 | 23.5409 | 24.9404 | 90.0654 | 40.0175 | 50.0234 | 90.3573 | 89.7871 | 88.2504 | 89.876 | 79.8657 | 40.8383 | 94.6359 | 99.8461 | 90.5753 | 194.6706 | 84.0115 | 90.0722 | 0.0008055 | 90 | 0.8324 | -0.0006283 | 0.74946 | 11.0783 | 102.6886 | 103.9738 | 1.5112 | 19.0339 | 86.5135 | 0.75571 | 134.3966 | 0.46378 | 0.44652 | 27.6275 | 19.0374 | 2.1313 | 3.7139 | 6.8109 | 5.1511 | 6.4218 | 8.1773 | 0.03002 | 2.5182 | 6.5503 | 1 | 5.5382 | 7.465 | 0.96526 | 0.2 | 42.6269 | 37.1386 | 0.74942 | 134.4167 | 791.7096 | 501.7475 | 1.0064 | -0.002749 | 0.75146 | 0.75151 | 10.7753 | 158051 | 1005-5 | 8 | 128 | 12.64
2020-11-10 | 16:07 | 90965 | 25.2647 | 7168.6978 | 4565 | 20 | 98.5729 | 120.4288 | 585.2314 | 102.1499 | 102.5688 | 556.8958 | 5.3902 | 86.5088 | 5.619 | 0.74972 | 1.4665 | 95.9622 | 403.8979 | 115.9938 | 72.7012 | 35.7631 | 1800.2222 | 23.5376 | 24.9706 | 90.0748 | 40.0096 | 50.0201 | 90.3614 | 89.7876 | 88.2576 | 89.8743 | 79.8735 | 40.8283 | 94.6416 | 99.8203 | 90.5685 | 194.6166 | 83.6993 | 90.0745 | 0.0008031 | 90 | 0.8324 | -0.0006283 | 0.74976 | 11.0336 | 102.5625 | 103.9598 | 1.485 | 18.7481 | 86.5084 | 0.75748 | 134.3677 | 0.4729 | 0.45415 | 26.5551 | 18.7502 | 2.1362 | 3.7219 | 6.9331 | 5.1461 | 6.4415 | 8.1451 | 0.019369 | 2.4715 | 6.5278 | 1 | 5.5292 | 7.4463 | 0.96593 | 0.2 | 42.7231 | 37.2192 | 0.74972 | 134.4113 | 795.0489 | 494.98 | 1.0064 | -0.002749 | 0.75176 | 0.75181 | 10.7307 | 158051 | 1005-5 | 8 | 128 | 12.64
2020-11-10 | 16:08 | 90995 | 25.273 | 7168.7061 | 4595 | 20 | 98.5709 | 120.4675 | 585.5592 | 102.4435 | 102.6417 | 556.5477 | 5.4178 | 86.7378 | 5.6123 | 0.74988 | 1.5054 | 96.0742 | 403.6629 | 116.7919 | 72.6512 | 35.6795 | 1800.2843 | 23.5375 | 24.9395 | 90.1157 | 39.9886 | 50.0434 | 90.3945 | 89.8073 | 88.2557 | 89.8785 | 79.8659 | 40.8265 | 94.665 | 99.791 | 90.5985 | 194.6305 | 83.9316 | 90.1009 | 0.0008049 | 90 | 0.8324 | -0.0006283 | 0.74995 | 11.0061 | 102.638 | 103.9914 | 1.5057 | 18.9961 | 86.5309 | 0.75698 | 134.4113 | 0.46242 | 0.44424 | 26.8713 | 18.9922 | 2.1369 | 3.7145 | 6.9335 | 5.158 | 6.4572 | 8.0596 | 0.041897 | 2.3957 | 6.5035 | 1 | 5.5415 | 7.404 | 0.95067 | 0.2 | 42.7382 | 37.1453 | 0.74988 | 134.4074 | 786.1841 | 499.5052 | 1.0064 | -0.002749 | 0.75194 | 0.752 | 10.7032 | 158051 | 1005-5 | 8 | 128 | 12.64
2020-11-10 | 16:08 | 91025 | 25.2814 | 7168.7144 | 4625 | 20 | 98.5658 | 120.4388 | 584.9915 | 102.4328 | 102.7253 | 556.5565 | 5.3974 | 86.8933 | 5.6045 | 0.75076 | 1.478 | 95.9646 | 403.8 | 117.8897 | 74.1185 | 35.6151 | 1800.191 | 23.5318 | 24.931 | 90.1197 | 39.9604 | 50.0145 | 90.4055 | 89.8425 | 88.2693 | 89.8876 | 79.8805 | 40.8162 | 94.679 | 99.7443 | 90.6276 | 194.587 | 84.0911 | 90.124 | 0.0008066 | 90 | 0.8324 | -0.0006283 | 0.75084 | 10.8739 | 102.7266 | 103.9566 | 1.4694 | 18.5097 | 86.5263 | 0.7558 | 134.4026 | 0.46933 | 0.4525 | 29.7312 | 18.5028 | 2.132 | 3.7191 | 6.9149 | 5.1488 | 6.4654 | 8.019 | 0.014682 | 2.6296 | 6.4814 | 1 | 5.5502 | 7.3543 | 0.96656 | 0.2 | 42.6393 | 37.1913 | 0.75076 | 134.3909 | 790.8906 | 491.3981 | 1.0064 | -0.002749 | 0.75282 | 0.7529 | 10.5708 | 158051 | 1005-5 | 8 | 128 | 12.64
2020-11-10 | 16:09 | 91055 | 25.2897 | 7168.7231 | 4655 | 20 | 98.5691 | 120.4336 | 586.2618 | 102.5796 | 103.065 | 556.7634 | 5.4077 | 87.1047 | 5.6091 | 0.75059 | 1.5087 | 95.8848 | 406.2324 | 119.3173 | 78.3678 | 35.5956 | 1800.1111 | 23.5326 | 25.0157 | 90.1227 | 39.9119 | 49.9659 | 90.4118 | 89.823 | 88.2652 | 89.905 | 79.8793 | 40.8101 | 94.6926 | 99.6901 | 90.6327 | 194.6592 | 84.3001 | 90.1174 | 0.0008086 | 90 | 0.8324 | -0.0006283 | 0.75066 | 10.9004 | 103.066 | 103.9755 | 1.5041 | 18.9759 | 86.5125 | 0.75695 | 134.3954 | 0.46949 | 0.45034 | 27.432 | 18.9749 | 2.126 | 3.7139 | 6.7014 | 5.1446 | 6.4657 | 7.9781 | 0.028982 | 2.9555 | 6.4585 | 1 | 5.5195 | 7.3261 | 0.99662 | 0.2 | 42.5198 | 37.1385 | 0.75059 | 134.3942 | 793.4532 | 496.9517 | 1.0064 | -0.002749 | 0.75264 | 0.75272 | 10.5973 | 158051 | 1005-5 | 8 | 128 | 12.64
2020-11-10 | 16:09 | 91085 | 25.298 | 7168.7314 | 4685 | 20 | 98.5719 | 120.4655 | 585.4542 | 102.5482 | 103.0029 | 556.6612 | 5.3792 | 87.1454 | 5.6109 | 0.75038 | 1.5039 | 96.0649 | 404.607 | 119.1752 | 77.0752 | 35.6385 | 1799.7732 | 23.5324 | 25.049 | 90.1363 | 39.9139 | 49.9879 | 90.4276 | 89.8986 | 88.2709 | 89.9003 | 79.882 | 40.7974 | 94.702 | 99.6443 | 90.659 | 194.6359 | 84.3399 | 90.1631 | 0.0008089 | 90 | 0.8324 | -0.0006283 | 0.75048 | 10.9273 | 103.0025 | 103.9548 | 1.5063 | 18.9805 | 86.5178 | 0.75606 | 134.406 | 0.45722 | 0.43888 | 27.4277 | 18.9788 | 2.1164 | 3.7142 | 6.7347 | 5.1514 | 6.4845 | 7.9217 | 0.013275 | 3.3322 | 6.4374 | 1 | 5.4981 | 7.2554 | 0.98502 | 0.2 | 42.3271 | 37.1418 | 0.75038 | 134.3966 | 795.2457 | 500.3191 | 1.0064 | -0.002749 | 0.75243 | 0.75253 | 10.6243 | 158051 | 1005-5 | 8 | 128 | 12.64
2020-11-10 | 16:10 | 91115 | 25.3064 | 7168.7397 | 4715 | 20 | 98.5708 | 120.4512 | 585.9167 | 102.4985 | 102.9288 | 556.9914 | 5.3937 | 86.8611 | 5.6158 | 0.75023 | 1.4967 | 95.9247 | 404.3047 | 120.1882 | 75.5749 | 35.7255 | 1799.9665 | 23.533 | 24.9931 | 90.1396 | 39.8787 | 50.0359 | 90.4211 | 89.8691 | 88.2752 | 89.897 | 79.8813 | 40.7831 | 94.7108 | 99.5822 | 90.6453 | 194.6127 | 84.0533 | 90.1451 | 0.0008065 | 90 | 0.8324 | -0.0006283 | 0.75032 | 10.951 | 102.9201 | 103.954 | 1.4925 | 18.8141 | 86.579 | 0.75633 | 134.416 | 0.46446 | 0.44561 | 27.1948 | 18.8145 | 2.1141 | 3.7162 | 6.7869 | 5.1445 | 6.5015 | 7.8754 | 0.010273 | 3.8159 | 6.4174 | 1 | 5.521 | 7.2146 | 0.95491 | 0.2 | 42.2824 | 37.1615 | 0.75023 | 134.3998 | 790.945 | 494.4171 | 1.0064 | -0.002749 | 0.75228 | 0.75237 | 10.648 | 158051 | 1005-5 | 8 | 128 | 12.64
2020-11-10 | 16:10 | 91145 | 25.3147 | 7168.748 | 4745 | 20 | 98.5705 | 120.4495 | 585.4252 | 102.4534 | 102.766 | 557.1896 | 5.3956 | 86.8071 | 5.6107 | 0.74986 | 1.4736 | 95.9767 | 404.3226 | 119.394 | 74.2153 | 35.7541 | 1799.927 | 23.5473 | 24.9746 | 90.1468 | 39.9647 | 50.0221 | 90.4171 | 89.8489 | 88.2849 | 89.9028 | 79.8905 | 40.7748 | 94.713 | 99.4946 | 90.6492 | 194.6196 | 84.0017 | 90.133 | 0.0008059 | 90 | 0.8324 | -0.0006283 | 0.74994 | 11.0076 | 102.7813 | 103.9686 | 1.4736 | 18.5653 | 86.5562 | 0.75589 | 134.4103 | 0.4652 | 0.44779 | 28.4891 | 18.5585 | 2.1143 | 3.7201 | 6.9078 | 5.1492 | 6.5105 | 7.8244 | 0.021334 | 4.2322 | 6.396 | 1 | 5.5282 | 7.1832 | 0.96151 | 0.2 | 42.2854 | 37.2013 | 0.74986 | 134.4069 | 800.0462 | 498.4943 | 1.0064 | -0.002749 | 0.75191 | 0.75199 | 10.7046 | 158051 | 1005-5 | 8 | 128 | 12.64
2020-11-10 | 16:11 | 91175 | 25.323 | 7168.7563 | 4775 | 20 | 98.5686 | 120.4708 | 584.7849 | 102.3094 | 102.4527 | 557.0391 | 5.3634 | 86.6165 | 5.618 | 0.74982 | 1.5091 | 96.0568 | 403.421 | 118.5876 | 72.2821 | 35.6974 | 1799.8953 | 23.5554 | 25.0868 | 90.1555 | 39.888 | 50.0147 | 90.4208 | 89.8606 | 88.3017 | 89.9111 | 79.9242 | 40.769 | 94.7303 | 99.4142 | 90.6649 | 194.6014 | 83.8075 | 90.1407 | 0.0008034 | 90 | 0.8324 | -0.0006283 | 0.74991 | 11.0123 | 102.4482 | 103.9317 | 1.5101 | 19.0028 | 86.5323 | 0.75503 | 134.4138 | 0.45693 | 0.44108 | 27.9663 | 19.0032 | 2.1213 | 3.7138 | 7.1653 | 5.1532 | 6.5172 | 7.7651 | 0 | 4.5356 | 6.3743 | 1 | 5.478 | 7.1409 | 0.96466 | 0.2 | 42.427 | 37.1381 | 0.74982 | 134.4074 | 797.5496 | 495.5634 | 1.0064 | -0.002749 | 0.75187 | 0.75196 | 10.7093 | 158051 | 1005-5 | 8 | 128 | 12.64
2020-11-10 | 16:11 | 91205 | 25.3314 | 7168.7646 | 4805 | 20 | 98.5664 | 120.4589 | 584.5502 | 102.2706 | 102.4345 | 556.5383 | 5.4085 | 86.4493 | 5.6209 | 0.74971 | 1.5134 | 95.9343 | 403.7723 | 117.6446 | 71.5412 | 35.6895 | 1800.216 | 23.5541 | 25.166 | 90.152 | 39.9452 | 49.9718 | 90.4173 | 89.8918 | 88.2998 | 89.9229 | 79.9554 | 40.765 | 94.7272 | 99.3561 | 90.6774 | 194.5203 | 83.6388 | 90.1545 | 0.0008024 | 90 | 0.8324 | -0.0006283 | 0.7498 | 11.0276 | 102.4299 | 103.9767 | 1.5162 | 19.0765 | 86.5234 | 0.75492 | 134.4121 | 0.45478 | 0.43352 | 27.0472 | 19.0791 | 2.1281 | 3.7138 | 7.2466 | 5.1389 | 6.5188 | 7.7226 | 0.032435 | 4.89 | 6.3523 | 1 | 5.4303 | 7.0856 | 0.99163 | 0.2 | 42.5621 | 37.1385 | 0.74971 | 134.4089 | 791.0127 | 495.5652 | 1.0064 | -0.002749 | 0.75176 | 0.75185 | 10.7247 | 158051 | 1005-5 | 8 | 128 | 12.64
2020-11-10 | 16:12 | 91235 | 25.3397 | 7168.7729 | 4835 | 20 | 98.5658 | 120.417 | 584.731 | 102.2924 | 102.6341 | 556.5192 | 5.4182 | 86.4946 | 5.6111 | 0.7494 | 1.5094 | 96.0758 | 403.5917 | 117.7531 | 72.4667 | 35.6833 | 1800.241 | 23.5445 | 24.9344 | 90.1601 | 39.9263 | 49.9964 | 90.4088 | 89.8575 | 88.2968 | 89.9297 | 79.881 | 40.7563 | 94.7455 | 99.2594 | 90.6768 | 194.5208 | 83.689 | 90.1332 | 0.0008028 | 90 | 0.8324 | -0.0006283 | 0.74948 | 11.0753 | 102.6421 | 103.9847 | 1.5112 | 19.0425 | 86.5517 | 0.75605 | 134.4327 | 0.45826 | 0.43934 | 27.3072 | 19.0452 | 2.1326 | 3.714 | 7.1678 | 5.1532 | 6.5237 | 7.6645 | 0.038464 | 5.0311 | 6.3317 | 1 | 5.5175 | 7.0549 | 0.978 | 0.2 | 42.6511 | 37.1399 | 0.7494 | 134.4152 | 784.6731 | 500.5074 | 1.0064 | -0.002749 | 0.75145 | 0.75153 | 10.7724 | 158051 | 1005-5 | 8 | 128 | 12.64
2020-11-10 | 16:12 | 91265 | 25.348 | 7168.7812 | 4865 | 20 | 98.5727 | 120.4355 | 584.9755 | 102.3339 | 102.772 | 556.6405 | 5.4007 | 86.7493 | 5.6198 | 0.74949 | 1.4778 | 95.9848 | 403.7893 | 117.9148 | 72.9448 | 35.6778 | 1800.1121 | 23.5234 | 24.9895 | 90.1602 | 39.9729 | 49.9879 | 90.4055 | 89.8558 | 88.2912 | 89.9306 | 79.9072 | 40.7454 | 94.7299 | 99.1658 | 90.6709 | 194.5597 | 83.9394 | 90.1306 | 0.0008056 | 90 | 0.8324 | -0.0006283 | 0.74958 | 11.0612 | 102.7617 | 103.9738 | 1.5046 | 18.965 | 86.5524 | 0.7563 | 134.3961 | 0.46109 | 0.44127 | 26.3805 | 18.9685 | 2.1309 | 3.7197 | 7.1193 | 5.1474 | 6.5328 | 7.6183 | 0.030189 | 5.2565 | 6.3118 | 1 | 5.502 | 7.0166 | 0.9841 | 0.2 | 42.6171 | 37.1967 | 0.74949 | 134.4135 | 800.4389 | 492.1045 | 1.0064 | -0.002749 | 0.75154 | 0.75162 | 10.7583 | 158051 | 1005-5 | 8 | 128 | 12.64
2020-11-10 | 16:13 | 91295 | 25.3564 | 7168.7896 | 4895 | 20 | 98.5695 | 120.3896 | 585.2146 | 102.2913 | 102.6921 | 556.8058 | 5.3866 | 86.6458 | 5.615 | 0.7497 | 1.5165 | 95.9947 | 404.0198 | 117.6437 | 72.7743 | 35.7399 | 1800.2661 | 23.524 | 24.9563 | 90.1655 | 39.8991 | 49.9989 | 90.3971 | 89.8678 | 88.2818 | 89.9202 | 79.8967 | 40.7237 | 94.742 | 99.0834 | 90.6492 | 194.6169 | 83.8383 | 90.1324 | 0.0008037 | 90 | 0.8324 | -0.0006283 | 0.74978 | 11.0313 | 102.7086 | 103.9537 | 1.519 | 19.1524 | 86.5738 | 0.7565 | 134.3941 | 0.46633 | 0.44909 | 26.1146 | 19.1534 | 2.1365 | 3.7135 | 7.1966 | 5.1555 | 6.5528 | 7.5628 | 0.014459 | 5.3267 | 6.2952 | 1 | 5.5165 | 6.9779 | 0.9775 | 0.2 | 42.7309 | 37.1348 | 0.7497 | 134.4098 | 794.0179 | 496.7815 | 1.0064 | -0.002749 | 0.75174 | 0.75183 | 10.7283 | 158051 | 1005-5 | 8 | 128 | 12.64
2020-11-10 | 16:13 | 91325 | 25.3647 | 7168.7979 | 4925 | 20 | 98.5715 | 120.4523 | 584.2523 | 102.1916 | 102.4317 | 556.6354 | 5.4054 | 86.5612 | 5.6167 | 0.74924 | 1.5066 | 95.9967 | 403.4582 | 116.4384 | 70.546 | 35.7598 | 1800.1781 | 23.5359 | 24.908 | 90.1686 | 39.9755 | 50.0113 | 90.3947 | 89.8969 | 88.2803 | 89.9073 | 79.873 | 40.7015 | 94.736 | 99.0061 | 90.6628 | 194.4813 | 83.7529 | 90.1458 | 0.0008031 | 90 | 0.8324 | -0.0006283 | 0.74933 | 11.098 | 102.4256 | 103.9657 | 1.5088 | 18.9514 | 86.5543 | 0.75363 | 134.4573 | 0.45594 | 0.43751 | 29.3147 | 18.948 | 2.1409 | 3.7139 | 7.4242 | 5.1521 | 6.5775 | 7.5084 | 0.020238 | 5.3651 | 6.2795 | 1 | 5.5421 | 6.9257 | 0.9698 | 0.2 | 42.8174 | 37.1389 | 0.74924 | 134.4177 | 794.1634 | 492.7424 | 1.0064 | -0.002749 | 0.75128 | 0.75137 | 10.7952 | 158051 | 1005-5 | 8 | 128 | 12.64
2020-11-10 | 16:14 | 91355 | 25.373 | 7168.8062 | 4955 | 20 | 98.5744 | 120.3876 | 585.0351 | 102.2613 | 102.5003 | 556.498 | 5.4277 | 86.4766 | 5.6153 | 0.74956 | 1.4964 | 95.9215 | 404.9071 | 115.8486 | 71.1156 | 35.7866 | 1800.0966 | 23.5304 | 24.8546 | 90.1584 | 40.0504 | 50.0115 | 90.3816 | 89.8245 | 88.2808 | 89.9039 | 79.8823 | 40.6838 | 94.7364 | 98.9196 | 90.6397 | 194.4565 | 83.6689 | 90.1031 | 0.0008026 | 90 | 0.8324 | -0.0006283 | 0.74963 | 11.0534 | 102.4952 | 104.0081 | 1.5078 | 19.0176 | 86.4969 | 0.75676 | 134.3866 | 0.46005 | 0.44415 | 25.882 | 19.0161 | 2.1475 | 3.7159 | 7.4446 | 5.1492 | 6.5959 | 7.4746 | 0.052451 | 5.3367 | 6.2633 | 1 | 5.5819 | 6.9155 | 0.96872 | 0.2 | 42.9501 | 37.159 | 0.74956 | 134.4131 | 789.1621 | 495.9791 | 1.0064 | -0.002749 | 0.75161 | 0.75168 | 10.7505 | 158051 | 1005-5 | 8 | 128 | 12.64
2020-11-10 | 16:14 | 91385 | 25.3814 | 7168.8145 | 4985 | 20 | 98.5759 | 120.4349 | 584.7912 | 102.2021 | 102.5762 | 556.6528 | 5.3708 | 86.4747 | 5.6245 | 0.74996 | 1.4866 | 96.0501 | 403.7949 | 115.7772 | 71.5437 | 35.7446 | 1800.533 | 23.5279 | 24.9457 | 90.0278 | 40.0093 | 50.0184 | 90.3002 | 89.7571 | 88.2834 | 89.908 | 79.8838 | 40.6604 | 94.6847 | 98.8507 | 90.5655 | 194.5414 | 83.6624 | 90.0286 | 0.0008029 | 90 | 0.8324 | -0.0006283 | 0.74998 | 11.0014 | 102.5754 | 103.9514 | 1.5004 | 18.9294 | 86.5138 | 0.75698 | 134.3832 | 0.46717 | 0.44867 | 26.0805 | 18.9276 | 2.152 | 3.7171 | 7.4489 | 5.1523 | 6.6062 | 7.6201 | 0.0093402 | 5.0157 | 6.2489 | 1 | 5.5588 | 6.9383 | 0.96362 | 0.2 | 43.0408 | 37.1711 | 0.74996 | 134.4083 | 793.5028 | 499.4404 | 1.0064 | -0.002749 | 0.75201 | 0.75203 | 10.6984 | 158051 | 1005-5 | 8 | 128 | 12.64
2020-11-10 | 16:15 | 91415 | 25.3897 | 7168.8228 | 5015 | 20 | 98.5746 | 120.4203 | 585.9848 | 102.1339 | 102.7257 | 556.835 | 5.4215 | 86.4875 | 5.6338 | 0.75041 | 1.4863 | 95.9164 | 404.0327 | 115.0911 | 72.016 | 35.6999 | 1800.3112 | 23.5208 | 24.9121 | 89.988 | 40.0868 | 50.0078 | 90.2522 | 89.702 | 88.2489 | 89.8936 | 79.8654 | 40.6579 | 94.6485 | 98.7708 | 90.5468 | 194.5094 | 83.6706 | 89.9771 | 0.0008034 | 90 | 0.8324 | -0.0006283 | 0.75039 | 10.9402 | 102.7208 | 104.0005 | 1.4959 | 18.8621 | 86.4954 | 0.75656 | 134.3943 | 0.46416 | 0.44709 | 26.6184 | 18.859 | 2.1564 | 3.717 | 7.3959 | 5.142 | 6.6339 | 7.6708 | 0.046157 | 4.6555 | 6.2295 | 1 | 5.5835 | 6.9715 | 0.96858 | 0.2 | 43.1287 | 37.1696 | 0.75041 | 134.4019 | 793.044 | 495.2167 | 1.0064 | -0.002749 | 0.75246 | 0.75245 | 10.6371 | 158051 | 1005-5 | 8 | 128 | 12.64
2020-11-10 | 16:15 | 91445 | 25.398 | 7168.8311 | 5045 | 20 | 98.5757 | 120.403 | 585.2701 | 102.2483 | 102.7569 | 556.5898 | 5.4067 | 86.6425 | 5.6294 | 0.74949 | 1.5047 | 96.0992 | 403.7469 | 115.9558 | 72.1925 | 35.6587 | 1800.1269 | 23.5155 | 24.8756 | 89.9595 | 40.0761 | 50.0111 | 90.2185 | 89.6694 | 88.2416 | 89.8813 | 79.8519 | 40.6421 | 94.6232 | 98.7299 | 90.5136 | 194.5089 | 83.8278 | 89.944 | 0.0008039 | 90 | 0.8324 | -0.0006283 | 0.74945 | 11.0798 | 102.7437 | 103.9844 | 1.4872 | 18.6196 | 86.487 | 0.75119 | 134.5016 | 0.45401 | 0.43577 | 33.9986 | 18.621 | 2.1628 | 3.7131 | 7.411 | 5.1576 | 6.6613 | 7.7137 | 0.03403 | 4.4194 | 6.214 | 1 | 5.6125 | 7.0075 | 0.9669 | 0.2 | 43.2551 | 37.1309 | 0.74949 | 134.4195 | 794.1215 | 497.6926 | 1.0064 | -0.002749 | 0.75153 | 0.7515 | 10.7768 | 158051 | 1005-5 | 8 | 128 | 12.64
2020-11-10 | 16:16 | 91475 | 25.4064 | 7168.8394 | 5075 | 20 | 98.5772 | 120.3921 | 585.4798 | 102.0599 | 102.8887 | 556.4588 | 5.4142 | 86.5382 | 5.6419 | 0.7491 | 1.5132 | 95.9361 | 404.2372 | 115.2701 | 73.5247 | 35.5738 | 1800.367 | 23.5117 | 24.8715 | 89.9489 | 40.0835 | 50.0169 | 90.2023 | 89.6498 | 88.2388 | 89.861 | 79.8343 | 40.6205 | 94.5956 | 98.7077 | 90.4862 | 194.589 | 83.7173 | 89.926 | 0.0008033 | 90 | 0.8324 | -0.0006283 | 0.74906 | 11.1385 | 102.8917 | 103.9952 | 1.5149 | 19.0902 | 86.4083 | 0.75609 | 134.4389 | 0.45789 | 0.43835 | 26.4548 | 19.0914 | 2.1688 | 3.7129 | 7.342 | 5.1442 | 6.6996 | 7.74 | 0.042256 | 4.0782 | 6.2004 | 1 | 5.6289 | 7.0354 | 0.96269 | 0.2 | 43.3767 | 37.1287 | 0.7491 | 134.427 | 795.0138 | 494.1815 | 1.0064 | -0.002749 | 0.75115 | 0.7511 | 10.8355 | 158051 | 1005-5 | 8 | 128 | 12.64
2020-11-10 | 16:16 | 91505 | 25.4147 | 7168.8481 | 5105 | 20 | 98.5726 | 120.3693 | 585.2746 | 102.0887 | 102.6533 | 556.9358 | 5.3899 | 86.6957 | 5.6304 | 0.74937 | 1.5054 | 95.9952 | 404.4151 | 115.589 | 72.6573 | 35.5633 | 1800.1 | 23.5282 | 25.0325 | 89.9387 | 40.0242 | 50.0085 | 90.1791 | 89.6448 | 88.2173 | 89.8415 | 79.8645 | 40.6037 | 94.581 | 98.7035 | 90.4818 | 194.6092 | 83.8805 | 89.9119 | 0.0008055 | 90 | 0.8324 | -0.0006283 | 0.74932 | 11.0997 | 102.6742 | 103.977 | 1.5055 | 18.956 | 86.4447 | 0.75547 | 134.4308 | 0.46773 | 0.44953 | 28.7667 | 18.958 | 2.1673 | 3.7133 | 7.5131 | 5.1484 | 6.7391 | 7.7702 | 0.028444 | 3.8488 | 6.1861 | 1 | 5.5701 | 7.0713 | 0.96754 | 0.2 | 43.3459 | 37.1333 | 0.74937 | 134.4226 | 800.0289 | 503.8135 | 1.0064 | -0.002749 | 0.75142 | 0.75136 | 10.7967 | 158051 | 1005-5 | 8 | 128 | 12.64
2020-11-10 | 16:17 | 91535 | 25.423 | 7168.8564 | 5135 | 20 | 98.5782 | 120.412 | 585.2073 | 101.9778 | 102.5669 | 556.3867 | 5.4127 | 86.6813 | 5.6318 | 0.7476 | 1.4951 | 95.9706 | 404.4195 | 116.1927 | 72.1271 | 35.5334 | 1800.4373 | 23.5272 | 25.1639 | 89.9175 | 40.0314 | 50.0211 | 90.166 | 89.6413 | 88.2324 | 89.8417 | 79.888 | 40.5923 | 94.5624 | 98.7239 | 90.4693 | 194.5732 | 83.8654 | 89.9037 | 0.000805 | 90 | 0.8324 | -0.0006283 | 0.74754 | 11.3644 | 102.5592 | 103.9846 | 1.4892 | 18.6227 | 86.393 | 0.7503 | 134.5796 | 0.4444 | 0.42483 | 34.334 | 18.6205 | 2.1713 | 3.7147 | 7.6238 | 5.139 | 6.7636 | 7.8207 | 0.034203 | 3.6755 | 6.1712 | 1 | 5.4992 | 7.1051 | 0.95785 | 0.2 | 43.4253 | 37.1471 | 0.7476 | 134.4548 | 794.3385 | 496.9102 | 1.0064 | -0.002749 | 0.74963 | 0.74957 | 11.0617 | 158051 | 1005-5 | 8 | 128 | 12.64
2020-11-10 | 16:17 | 91565 | 25.4314 | 7168.8647 | 5165 | 20 | 98.5779 | 120.4135 | 585.4911 | 101.941 | 102.5612 | 556.4576 | 5.4013 | 86.4553 | 5.6422 | 0.74723 | 1.5025 | 96.0321 | 404.3991 | 116.57 | 70.4361 | 35.4609 | 1799.9702 | 23.5126 | 25.1135 | 89.8985 | 40.0176 | 49.982 | 90.156 | 89.6119 | 88.207 | 89.8397 | 79.8883 | 40.5831 | 94.5562 | 98.7462 | 90.4688 | 194.5619 | 83.6342 | 89.884 | 0.0008029 | 90 | 0.8324 | -0.0006283 | 0.74716 | 11.4209 | 102.5631 | 103.9874 | 1.4973 | 18.8056 | 86.402 | 0.7536 | 134.4265 | 0.46671 | 0.4458 | 30.1509 | 18.8064 | 2.1824 | 3.7138 | 7.6765 | 5.145 | 6.788 | 7.8715 | 0.036329 | 3.527 | 6.1557 | 1 | 5.4988 | 7.15 | 0.98242 | 0.2 | 43.6489 | 37.1382 | 0.74723 | 134.462 | 799.1954 | 500.827 | 1.0064 | -0.002749 | 0.74927 | 0.74919 | 11.1182 | 158051 | 1005-5 | 8 | 128 | 12.64
2020-11-10 | 16:18 | 91595 | 25.4397 | 7168.873 | 5195 | 20 | 98.5729 | 120.4022 | 585.3548 | 102.0869 | 102.6349 | 556.5505 | 5.4174 | 86.468 | 5.6447 | 0.74726 | 1.5116 | 96.0596 | 404.1686 | 116.0104 | 69.7113 | 35.3977 | 1800.4608 | 23.5102 | 25.1139 | 89.8915 | 40.0431 | 49.9941 | 90.1344 | 89.5807 | 88.1892 | 89.8259 | 79.8875 | 40.5751 | 94.5252 | 98.7792 | 90.4477 | 194.5207 | 83.6457 | 89.8575 | 0.0008028 | 90 | 0.8324 | -0.0006283 | 0.74718 | 11.4185 | 102.625 | 103.9935 | 1.5032 | 18.8786 | 86.3883 | 0.75355 | 134.3958 | 0.48254 | 0.46829 | 31.3832 | 18.8756 | 2.1911 | 3.7124 | 7.6806 | 5.1449 | 6.8261 | 7.9124 | 0.040978 | 3.3803 | 6.1403 | 1 | 5.4821 | 7.2016 | 0.9749 | 0.2 | 43.8226 | 37.1236 | 0.74726 | 134.4622 | 789.7893 | 490.9938 | 1.0064 | -0.002749 | 0.7493 | 0.74921 | 11.1158 | 158051 | 1005-5 | 8 | 128 | 12.64
2020-11-10 | 16:18 | 91625 | 25.448 | 7168.8813 | 5225 | 20 | 98.5781 | 120.3966 | 585.6073 | 101.9606 | 102.8326 | 556.4663 | 5.4322 | 86.4513 | 5.6592 | 0.74788 | 1.4968 | 95.9522 | 404.8102 | 116.7303 | 70.4609 | 35.4003 | 1799.9605 | 23.5166 | 25.1039 | 89.8899 | 40.0138 | 50.0023 | 90.1349 | 89.5824 | 88.1739 | 89.8099 | 79.8541 | 40.5442 | 94.5216 | 98.8223 | 90.4277 | 194.5413 | 83.6217 | 89.8587 | 0.0008023 | 90 | 0.8324 | -0.0006283 | 0.74779 | 11.3274 | 102.8322 | 104.0095 | 1.5113 | 19.0617 | 86.382 | 0.75675 | 134.4355 | 0.47059 | 0.45281 | 26.0694 | 19.0567 | 2.198 | 3.7165 | 7.5768 | 5.1461 | 6.8676 | 7.9477 | 0.053159 | 3.3696 | 6.1312 | 1 | 5.4685 | 7.2462 | 0.96975 | 0.2 | 43.9608 | 37.1648 | 0.74788 | 134.4512 | 801.132 | 491.915 | 1.0064 | -0.002749 | 0.74991 | 0.74982 | 11.0246 | 158051 | 1005-5 | 8 | 128 | 12.64
2020-11-10 | 16:19 | 91655 | 25.4564 | 7168.8896 | 5255 | 20 | 98.5756 | 120.3934 | 584.8384 | 101.9689 | 102.8432 | 556.4702 | 5.4122 | 86.8226 | 5.6303 | 0.74802 | 1.4725 | 95.9619 | 404.0393 | 116.4697 | 70.7107 | 35.3681 | 1799.6282 | 23.528 | 24.9926 | 90.0285 | 40.0331 | 50.0109 | 90.1339 | 89.592 | 88.1591 | 89.7922 | 79.8316 | 40.5253 | 94.5249 | 98.89 | 90.5934 | 194.5212 | 84.0074 | 89.8629 | 0.0008067 | 90 | 0.8324 | -0.0006283 | 0.74793 | 11.3058 | 102.8438 | 103.9839 | 1.4618 | 18.4328 | 86.3193 | 0.75656 | 134.4227 | 0.45712 | 0.44159 | 28.305 | 18.4309 | 2.1929 | 3.7194 | 7.589 | 5.146 | 6.9138 | 7.8015 | 0.033649 | 3.2231 | 6.1199 | 1 | 5.5139 | 7.2898 | 0.96469 | 0.2 | 43.8573 | 37.1944 | 0.74802 | 134.4485 | 796.1622 | 489.0483 | 1.0064 | -0.002749 | 0.75006 | 0.74997 | 11.0029 | 158051 | 1005-5 | 8 | 128 | 12.64
2020-11-10 | 16:19 | 91685 | 25.4647 | 7168.8979 | 5285 | 20 | 98.5777 | 120.4164 | 585.5189 | 101.8448 | 102.9104 | 556.3407 | 5.4073 | 87.2341 | 5.6065 | 0.74787 | 1.5077 | 95.9358 | 404.6488 | 116.5186 | 72.3305 | 35.3661 | 1800.2321 | 23.5109 | 24.969 | 90.3335 | 40.0075 | 50.0084 | 90.4405 | 89.8171 | 88.149 | 89.783 | 79.8223 | 40.4886 | 94.6734 | 98.9886 | 90.7291 | 194.5163 | 84.4308 | 90.1288 | 0.0008096 | 90 | 0.8324 | -0.0006283 | 0.74795 | 11.3033 | 102.9184 | 103.9719 | 1.5113 | 19.0436 | 86.4039 | 0.75606 | 134.3967 | 0.4552 | 0.4357 | 28.2456 | 19.0415 | 2.1838 | 3.7135 | 7.5618 | 5.147 | 6.9541 | 7.3277 | 0.024577 | 3.2109 | 6.1137 | 1 | 5.5217 | 7.1244 | 0.96537 | 0.2 | 43.6766 | 37.1354 | 0.74787 | 134.4428 | 787.8282 | 497.6577 | 1.0064 | -0.002749 | 0.74991 | 0.74999 | 11.0006 | 158051 | 1005-5 | 8 | 128 | 12.64
2020-11-10 | 16:20 | 91715 | 25.473 | 7168.9062 | 5315 | 20 | 98.5732 | 120.3575 | 584.9479 | 101.9482 | 102.7943 | 556.3389 | 5.4175 | 87.0522 | 5.6111 | 0.74943 | 1.513 | 96.0597 | 403.5551 | 116.6804 | 70.9309 | 35.3453 | 1800.535 | 23.5133 | 24.9176 | 90.1102 | 40.0382 | 50.0276 | 90.4089 | 89.8526 | 88.1836 | 89.8166 | 79.8132 | 40.4647 | 94.7174 | 99.0048 | 90.6084 | 194.4482 | 84.2466 | 90.1307 | 0.0008078 | 90 | 0.8324 | -0.0006283 | 0.74951 | 11.0716 | 102.8014 | 103.9961 | 1.5125 | 19.0611 | 86.4829 | 0.75612 | 134.4112 | 0.46095 | 0.44436 | 27.7698 | 19.0616 | 2.1785 | 3.7128 | 7.6527 | 5.1644 | 6.9541 | 7.5375 | 0.042956 | 3.2285 | 6.1055 | 1 | 5.5517 | 7.0531 | 0.95187 | 0.2 | 43.5698 | 37.1285 | 0.74943 | 134.4147 | 799.2414 | 501.1536 | 1.0064 | -0.002749 | 0.75147 | 0.75155 | 10.7687 | 158051 | 1005-5 | 8 | 128 | 12.64
2020-11-10 | 16:20 | 91745 | 25.4814 | 7168.9146 | 5345 | 20 | 98.5716 | 120.4258 | 585.2533 | 101.9434 | 102.7644 | 556.6138 | 5.4337 | 86.9437 | 5.6219 | 0.74955 | 1.5046 | 95.9814 | 403.5262 | 116.6904 | 71.3821 | 35.3212 | 1799.7088 | 23.5055 | 24.8123 | 90.0482 | 39.9904 | 49.9985 | 90.3212 | 89.7446 | 88.1933 | 89.8194 | 79.8028 | 40.4437 | 94.6646 | 98.9775 | 90.5615 | 194.4063 | 84.1327 | 90.0329 | 0.0008072 | 90 | 0.8324 | -0.0006283 | 0.74957 | 11.0619 | 102.7607 | 104.0071 | 1.505 | 18.983 | 86.4907 | 0.7568 | 134.4313 | 0.45875 | 0.44753 | 26.7378 | 18.9838 | 2.1755 | 3.7136 | 7.7023 | 5.1602 | 6.978 | 7.5965 | 0.051325 | 3.1249 | 6.097 | 1 | 5.6109 | 7.1037 | 0.96942 | 0.2 | 43.511 | 37.1357 | 0.74955 | 134.4156 | 787.2679 | 490.8887 | 1.0064 | -0.002749 | 0.7516 | 0.75162 | 10.759 | 158051 | 1005-5 | 8 | 128 | 12.64
2020-11-10 | 16:21 | 91775 | 25.4897 | 7168.9229 | 5375 | 20 | 98.5694 | 120.3591 | 586.6476 | 101.8103 | 102.9278 | 556.6704 | 5.4288 | 86.7786 | 5.6462 | 0.74986 | 1.4785 | 95.9257 | 405.6234 | 117.45 | 71.4686 | 35.2825 | 1799.9035 | 23.5102 | 24.914 | 89.8297 | 39.9711 | 50.0096 | 90.1904 | 89.6655 | 88.2032 | 89.8253 | 79.8222 | 40.4202 | 94.5867 | 98.9639 | 90.424 | 194.4872 | 83.9555 | 89.928 | 0.0008055 | 90 | 0.8324 | -0.0006283 | 0.74981 | 11.0266 | 102.9165 | 103.9943 | 1.4851 | 18.7252 | 86.4306 | 0.75654 | 134.3829 | 0.46513 | 0.44876 | 26.8009 | 18.7284 | 2.1768 | 3.7193 | 7.6191 | 5.1596 | 6.9996 | 7.8949 | 0.041594 | 3.2642 | 6.0899 | 1 | 5.5909 | 7.1647 | 0.96273 | 0.2 | 43.536 | 37.1932 | 0.74986 | 134.4134 | 800.2018 | 495.8971 | 1.0064 | -0.002749 | 0.75191 | 0.75186 | 10.7235 | 158051 | 1005-5 | 8 | 128 | 12.64
2020-11-10 | 16:21 | 91805 | 25.498 | 7168.9312 | 5405 | 20 | 98.5752 | 120.3441 | 586.667 | 101.8064 | 103.0912 | 556.6843 | 5.4127 | 86.9556 | 5.6503 | 0.75026 | 1.5066 | 96.0388 | 405.2035 | 117.8564 | 72.7617 | 35.3392 | 1800.0098 | 23.4896 | 24.9196 | 89.7629 | 39.9817 | 50.0006 | 90.0854 | 89.57 | 88.1714 | 89.7973 | 79.8051 | 40.3746 | 94.5022 | 98.9557 | 90.343 | 194.5043 | 84.1305 | 89.8277 | 0.0008067 | 90 | 0.8324 | -0.0006283 | 0.75016 | 10.9753 | 103.0923 | 103.9838 | 1.5083 | 18.9721 | 86.4019 | 0.75473 | 134.4103 | 0.46778 | 0.44484 | 29.4747 | 18.9692 | 2.1751 | 3.7137 | 7.509 | 5.1627 | 7.052 | 8.0441 | 0.03359 | 3.4044 | 6.0894 | 1 | 5.602 | 7.2766 | 0.96747 | 0.2 | 43.5013 | 37.1374 | 0.75026 | 134.4092 | 787.4191 | 497.8134 | 1.0064 | -0.002749 | 0.75232 | 0.75221 | 10.6721 | 158051 | 1005-5 | 8 | 128 | 12.64
2020-11-10 | 16:22 | 91835 | 25.5064 | 7168.9395 | 5435 | 20 | 98.5747 | 120.3443 | 586.9839 | 101.8171 | 103.095 | 556.7042 | 5.4059 | 86.9924 | 5.6525 | 0.74984 | 1.5055 | 95.857 | 406.411 | 118.118 | 73.1045 | 35.3892 | 1800.0337 | 23.4879 | 24.9571 | 89.7102 | 39.9635 | 50.0236 | 90.0269 | 89.5156 | 88.1588 | 89.7721 | 79.7961 | 40.3264 | 94.4378 | 98.9872 | 90.3011 | 194.4953 | 84.1662 | 89.7712 | 0.0008073 | 90 | 0.8324 | -0.0006283 | 0.7497 | 11.0435 | 103.091 | 103.9804 | 1.4964 | 18.6728 | 86.3185 | 0.74872 | 134.4792 | 0.45782 | 0.44798 | 36.834 | 18.6608 | 2.1707 | 3.7137 | 7.4957 | 5.1465 | 7.1078 | 8.1933 | 0.031042 | 3.5308 | 6.0911 | 1 | 5.5987 | 7.3715 | 0.95285 | 0.2 | 43.4134 | 37.1371 | 0.74984 | 134.4186 | 795.7896 | 491.4203 | 1.0064 | -0.002749 | 0.75189 | 0.75175 | 10.7404 | 158051 | 1005-5 | 8 | 128 | 12.64
2020-11-10 | 16:22 | 91865 | 25.5147 | 7168.9478 | 5465 | 20 | 98.5729 | 120.3537 | 586.9069 | 101.7381 | 103.0727 | 556.3648 | 5.4221 | 86.8675 | 5.6594 | 0.74989 | 1.5097 | 96.0413 | 405.6403 | 117.818 | 72.0546 | 35.4357 | 1800.0265 | 23.5091 | 24.9607 | 89.6786 | 39.9762 | 50.0141 | 89.9901 | 89.4888 | 88.1308 | 89.7596 | 79.7828 | 40.297 | 94.3974 | 99.0471 | 90.2851 | 194.4963 | 84.0379 | 89.7395 | 0.0008064 | 90 | 0.8324 | -0.0006283 | 0.74973 | 11.0387 | 103.0822 | 103.9909 | 1.5055 | 18.963 | 86.2265 | 0.75576 | 134.3971 | 0.47207 | 0.45301 | 28.2856 | 18.9611 | 2.1727 | 3.714 | 7.496 | 5.1611 | 7.1546 | 8.3246 | 0.039016 | 3.7944 | 6.0892 | 1 | 5.5967 | 7.4685 | 0.95824 | 0.2 | 43.4539 | 37.1401 | 0.74989 | 134.4187 | 798.7355 | 500.9521 | 1.0064 | -0.002749 | 0.75194 | 0.75178 | 10.7355 | 158051 | 1005-5 | 8 | 128 | 12.64
2020-11-10 | 16:23 | 91895 | 25.523 | 7168.9561 | 5495 | 20 | 98.5734 | 120.3511 | 586.3712 | 101.7516 | 103.0205 | 556.6517 | 5.4154 | 86.7929 | 5.6467 | 0.74998 | 1.5027 | 95.9815 | 404.8092 | 118.3093 | 71.3515 | 35.4661 | 1800.0319 | 23.5036 | 25.0188 | 89.8082 | 39.9268 | 49.9934 | 90.0355 | 89.488 | 88.1079 | 89.7354 | 79.7875 | 40.2748 | 94.3963 | 99.1412 | 90.3653 | 194.491 | 83.9696 | 89.7618 | 0.0008065 | 90 | 0.8324 | -0.0006283 | 0.74983 | 11.0233 | 103.0104 | 103.9913 | 1.503 | 18.9241 | 86.2523 | 0.75544 | 134.3973 | 0.46771 | 0.44877 | 29.1848 | 18.9261 | 2.1725 | 3.7147 | 7.5301 | 5.1536 | 7.2149 | 8.2448 | 0.039326 | 3.9434 | 6.0862 | 1 | 5.573 | 7.544 | 0.97057 | 0.2 | 43.4505 | 37.1474 | 0.74998 | 134.4163 | 792.7052 | 493.7885 | 1.0064 | -0.002749 | 0.75203 | 0.75188 | 10.7201 | 158051 | 1005-5 | 8 | 128 | 12.64
2020-11-10 | 16:23 | 91925 | 25.5314 | 7168.9644 | 5525 | 20 | 98.5725 | 120.3683 | 586.641 | 101.7656 | 103.0927 | 556.783 | 5.4007 | 86.9151 | 5.646 | 0.74987 | 1.5012 | 95.9326 | 404.9918 | 117.6991 | 72.4287 | 35.4803 | 1800.1245 | 23.5057 | 25.0123 | 89.8282 | 39.9682 | 49.9588 | 90.1099 | 89.5752 | 88.0937 | 89.7203 | 79.7647 | 40.2439 | 94.4273 | 99.2405 | 90.3771 | 194.4365 | 84.092 | 89.8425 | 0.0008069 | 90 | 0.8324 | -0.0006283 | 0.74977 | 11.0319 | 103.0854 | 103.9634 | 1.5039 | 18.9034 | 86.2381 | 0.75416 | 134.4278 | 0.46067 | 0.44552 | 30.0955 | 18.9034 | 2.1707 | 3.7149 | 7.4757 | 5.1553 | 7.2688 | 8.2718 | 0.018139 | 4.1857 | 6.0862 | 1 | 5.5747 | 7.5409 | 0.99378 | 0.2 | 43.4135 | 37.1487 | 0.74987 | 134.4158 | 802.1673 | 499.9897 | 1.0064 | -0.002749 | 0.75192 | 0.75182 | 10.7288 | 158051 | 1005-5 | 8 | 128 | 12.64
2020-11-10 | 16:24 | 91955 | 25.5397 | 7168.9731 | 5555 | 20 | 98.5703 | 120.3583 | 585.9201 | 101.7164 | 102.8779 | 556.7096 | 5.4119 | 86.8571 | 5.6533 | 0.74873 | 1.5055 | 95.9288 | 404.7699 | 117.8202 | 71.1217 | 35.5164 | 1800.3011 | 23.4993 | 25.0979 | 89.8433 | 39.9805 | 49.975 | 90.1202 | 89.5528 | 88.1092 | 89.7298 | 79.7888 | 40.2117 | 94.4368 | 99.3465 | 90.3803 | 194.3622 | 84.0305 | 89.8365 | 0.0008066 | 90 | 0.8324 | -0.0006283 | 0.74862 | 11.2028 | 102.8872 | 103.9821 | 1.51 | 18.8884 | 86.2589 | 0.75055 | 134.5078 | 0.44779 | 0.42916 | 32.1354 | 18.8809 | 2.1692 | 3.7144 | 7.6154 | 5.1486 | 7.3013 | 8.3031 | 0.032284 | 4.3817 | 6.0874 | 1 | 5.5401 | 7.5888 | 0.98581 | 0.2 | 43.3841 | 37.1444 | 0.74873 | 134.4366 | 791.7212 | 491.6484 | 1.0064 | -0.002749 | 0.75077 | 0.75067 | 10.8999 | 158051 | 1005-5 | 8 | 128 | 12.64
2020-11-10 | 16:24 | 91985 | 25.548 | 7168.9814 | 5585 | 20 | 98.5753 | 120.3807 | 585.827 | 101.5563 | 102.862 | 556.2877 | 5.4192 | 86.7267 | 5.6451 | 0.74865 | 1.508 | 95.8852 | 405.3214 | 117.6456 | 71.048 | 35.5044 | 1799.8274 | 23.4881 | 25.0516 | 89.8459 | 39.9693 | 49.9927 | 90.1223 | 89.5623 | 88.1271 | 89.7448 | 79.8089 | 40.1865 | 94.4462 | 99.4335 | 90.3792 | 194.3663 | 83.9041 | 89.8423 | 0.000805 | 90 | 0.8324 | -0.0006283 | 0.74855 | 11.2138 | 102.8446 | 103.9904 | 1.5125 | 19.0983 | 86.2332 | 0.7576 | 134.4176 | 0.46814 | 0.44842 | 25.931 | 19.097 | 2.1723 | 3.7151 | 7.6495 | 5.1403 | 7.3268 | 8.3459 | 0.038643 | 4.4561 | 6.0878 | 1 | 5.5454 | 7.6369 | 0.97632 | 0.2 | 43.4455 | 37.1506 | 0.74865 | 134.4378 | 790.989 | 492.0809 | 1.0064 | -0.002749 | 0.75069 | 0.75059 | 10.9108 | 158051 | 1005-5 | 8 | 128 | 12.64
2020-11-10 | 16:25 | 92015 | 25.5564 | 7168.9897 | 5615 | 20 | 98.5723 | 120.3862 | 585.956 | 101.6451 | 103.0304 | 556.4639 | 5.4001 | 87.036 | 5.6354 | 0.74901 | 1.4859 | 96.0847 | 404.5915 | 117.5344 | 71.6249 | 35.4111 | 1800.1469 | 23.4855 | 25.037 | 89.8699 | 39.9371 | 49.9839 | 90.1545 | 89.5723 | 88.165 | 89.7741 | 79.7989 | 40.1699 | 94.4519 | 99.5434 | 90.4108 | 194.348 | 84.2183 | 89.8634 | 0.0008088 | 90 | 0.8324 | -0.0006283 | 0.74893 | 11.1577 | 103.0317 | 103.9729 | 1.4815 | 18.6478 | 86.3009 | 0.75521 | 134.4359 | 0.46199 | 0.44503 | 29.3817 | 18.6409 | 2.1637 | 3.7178 | 7.5395 | 5.1551 | 7.3365 | 8.3553 | 0.025336 | 4.6391 | 6.0867 | 1 | 5.541 | 7.6689 | 0.98146 | 0.2 | 43.2746 | 37.1776 | 0.74901 | 134.4306 | 794.5247 | 504.1747 | 1.0064 | -0.002749 | 0.75106 | 0.75097 | 10.8547 | 158051 | 1005-5 | 8 | 128 | 12.64
2020-11-10 | 16:25 | 92045 | 25.5647 | 7168.998 | 5645 | 20 | 98.5722 | 120.36 | 586.3858 | 101.6641 | 102.9451 | 556.5177 | 5.3888 | 86.8344 | 5.6484 | 0.74889 | 1.5114 | 95.9633 | 404.8952 | 117.0301 | 71.0311 | 35.4081 | 1800.292 | 23.4852 | 24.9806 | 89.8881 | 39.987 | 49.9982 | 90.1616 | 89.5983 | 88.1813 | 89.7885 | 79.799 | 40.1547 | 94.4525 | 99.6392 | 90.415 | 194.3079 | 84.0102 | 89.88 | 0.0008056 | 90 | 0.8324 | -0.0006283 | 0.74882 | 11.1742 | 102.9493 | 103.9694 | 1.514 | 19.0946 | 86.3344 | 0.75673 | 134.4071 | 0.47508 | 0.45599 | 27.0613 | 19.0995 | 2.1672 | 3.7148 | 7.598 | 5.1447 | 7.3562 | 8.3664 | 0.022681 | 4.7203 | 6.0856 | 1 | 5.564 | 7.6929 | 0.9735 | 0.2 | 43.3432 | 37.1483 | 0.74889 | 134.4322 | 784.9547 | 493.1808 | 1.0064 | -0.002749 | 0.75094 | 0.75086 | 10.8712 | 158051 | 1005-5 | 8 | 128 | 12.64
2020-11-10 | 16:26 | 92075 | 25.573 | 7169.0063 | 5675 | 20 | 98.5699 | 120.3993 | 585.2091 | 101.6759 | 102.8161 | 556.5965 | 5.4207 | 86.8606 | 5.6328 | 0.749 | 1.4834 | 96.0293 | 403.7453 | 117.3878 | 69.943 | 35.4473 | 1800.1789 | 23.4896 | 24.9976 | 89.8842 | 40.0136 | 49.9929 | 90.1849 | 89.6215 | 88.2202 | 89.8296 | 79.8323 | 40.1341 | 94.4676 | 99.7188 | 90.4245 | 194.3095 | 84.0442 | 89.9032 | 0.0008068 | 90 | 0.8324 | -0.0006283 | 0.74894 | 11.1556 | 102.8241 | 103.9976 | 1.4794 | 18.6536 | 86.2975 | 0.75651 | 134.381 | 0.47309 | 0.45427 | 27.7984 | 18.6499 | 2.1645 | 3.7187 | 7.6938 | 5.1511 | 7.3491 | 8.4066 | 0.04413 | 4.7536 | 6.0865 | 1 | 5.5568 | 7.7151 | 0.97676 | 0.2 | 43.2902 | 37.187 | 0.749 | 134.4295 | 797.5657 | 501.3984 | 1.0064 | -0.002749 | 0.75105 | 0.75099 | 10.8526 | 158051 | 1005-5 | 8 | 128 | 12.64
2020-11-10 | 16:26 | 92105 | 25.5814 | 7169.0146 | 5705 | 20 | 98.5694 | 120.3664 | 585.9459 | 101.5132 | 102.7816 | 556.7173 | 5.4278 | 86.8642 | 5.6439 | 0.74797 | 1.5086 | 95.9591 | 404.9321 | 116.9461 | 69.7316 | 35.4723 | 1799.8897 | 23.4803 | 25.1153 | 89.8882 | 39.9624 | 49.98 | 90.1989 | 89.6155 | 88.2521 | 89.8493 | 79.8706 | 40.1226 | 94.4689 | 99.797 | 90.4402 | 194.2794 | 84.0422 | 89.9072 | 0.0008065 | 90 | 0.8324 | -0.0006283 | 0.74792 | 11.3082 | 102.7667 | 104.0014 | 1.5098 | 19.0074 | 86.325 | 0.75536 | 134.5381 | 0.46434 | 0.44171 | 28.0985 | 19.0098 | 2.164 | 3.7142 | 7.7445 | 5.1401 | 7.3558 | 8.434 | 0.046974 | 4.8412 | 6.0854 | 1 | 5.5006 | 7.7383 | 0.98583 | 0.2 | 43.281 | 37.1425 | 0.74797 | 134.4479 | 795.3009 | 492.3545 | 1.0064 | -0.002749 | 0.75001 | 0.74995 | 11.0054 | 158051 | 1005-5 | 8 | 128 | 12.64
2020-11-10 | 16:27 | 92135 | 25.5897 | 7169.0229 | 5735 | 20 | 98.5718 | 120.3866 | 586.4217 | 101.4945 | 103.0665 | 556.1839 | 5.3896 | 87.0409 | 5.6319 | 0.74907 | 1.5098 | 95.927 | 406.2928 | 116.7435 | 71.7121 | 35.453 | 1799.8038 | 23.4917 | 25.0635 | 89.9279 | 40.0142 | 49.9825 | 90.2307 | 89.6467 | 88.2644 | 89.8634 | 79.8632 | 40.1134 | 94.493 | 99.8557 | 90.4618 | 194.2735 | 84.2249 | 89.9387 | 0.0008072 | 90 | 0.8324 | -0.0006283 | 0.74903 | 11.1425 | 103.0641 | 103.961 | 1.5099 | 19.0429 | 86.3525 | 0.75674 | 134.3837 | 0.46244 | 0.44387 | 27.07 | 19.0445 | 2.1599 | 3.7146 | 7.5628 | 5.1391 | 7.3638 | 8.4079 | 0.016292 | 4.8917 | 6.0841 | 1 | 5.5051 | 7.7414 | 0.98477 | 0.2 | 43.1986 | 37.1457 | 0.74907 | 134.4272 | 799.8886 | 499.8054 | 1.0064 | -0.002749 | 0.75111 | 0.75107 | 10.8395 | 158051 | 1005-5 | 8 | 128 | 12.64
2020-11-10 | 16:27 | 92165 | 25.598 | 7169.0312 | 5765 | 20 | 98.5718 | 120.3505 | 585.5865 | 101.4064 | 102.9656 | 556.7076 | 5.4436 | 87.0965 | 5.6297 | 0.74908 | 1.5036 | 96.0548 | 404.9858 | 117.159 | 70.8578 | 35.3978 | 1800.5774 | 23.4954 | 25.0468 | 89.9525 | 39.9698 | 49.9739 | 90.2594 | 89.6929 | 88.2834 | 89.8792 | 79.8816 | 40.1069 | 94.5124 | 99.9103 | 90.4882 | 194.3149 | 84.2817 | 89.9762 | 0.0008086 | 90 | 0.8324 | -0.0006283 | 0.74907 | 11.1368 | 102.9665 | 104.0142 | 1.5065 | 18.9837 | 86.3505 | 0.75609 | 134.4089 | 0.46056 | 0.4445 | 27.9689 | 18.9831 | 2.1506 | 3.7154 | 7.6271 | 5.1423 | 7.3686 | 8.3948 | 0.056739 | 4.9328 | 6.0824 | 1 | 5.5067 | 7.7311 | 0.99123 | 0.2 | 43.0112 | 37.1545 | 0.74908 | 134.4258 | 794.2839 | 496.5232 | 1.0064 | -0.002749 | 0.75113 | 0.75111 | 10.8339 | 158051 | 1005-5 | 8 | 128 | 12.64
2020-11-10 | 16:28 | 92195 | 25.6064 | 7169.0396 | 5795 | 20 | 98.5709 | 120.3511 | 586.0651 | 101.5551 | 103.1366 | 557.1351 | 5.4311 | 87.0331 | 5.6294 | 0.74962 | 1.4953 | 95.9687 | 404.719 | 116.6844 | 72.1009 | 35.3417 | 1800.2973 | 23.4792 | 24.9647 | 89.9691 | 39.9859 | 49.9739 | 90.2718 | 89.7057 | 88.3204 | 89.8901 | 79.8873 | 40.0979 | 94.5296 | 99.969 | 90.4784 | 194.275 | 84.2184 | 89.9888 | 0.0008081 | 90 | 0.8324 | -0.0006283 | 0.74961 | 11.0566 | 103.1246 | 104.0066 | 1.5103 | 19.0604 | 86.3065 | 0.75722 | 134.3761 | 0.46921 | 0.45081 | 26.4929 | 19.0619 | 2.1457 | 3.7172 | 7.516 | 5.1434 | 7.3764 | 8.3861 | 0.050961 | 4.9468 | 6.0816 | 1 | 5.5338 | 7.7279 | 0.99297 | 0.2 | 42.9137 | 37.1717 | 0.74962 | 134.4158 | 801.1195 | 497.2366 | 1.0064 | -0.002749 | 0.75166 | 0.75166 | 10.7536 | 158051 | 1005-5 | 8 | 128 | 12.64
2020-11-10 | 16:28 | 92225 | 25.6147 | 7169.0479 | 5825 | 20 | 98.575 | 120.3792 | 586.5287 | 101.4433 | 103.3218 | 556.9275 | 5.3808 | 87.2859 | 5.6259 | 0.74971 | 1.4813 | 96.0069 | 405.3151 | 117.3797 | 73.3858 | 35.3773 | 1799.5641 | 23.495 | 24.8454 | 89.9732 | 39.9924 | 49.9898 | 90.2844 | 89.7042 | 88.3252 | 89.9198 | 79.8734 | 40.0894 | 94.5373 | 100.0156 | 90.5187 | 194.2523 | 84.4729 | 89.9943 | 0.0008111 | 90 | 0.8324 | -0.0006283 | 0.7497 | 11.0427 | 103.3226 | 103.9539 | 1.4966 | 18.8936 | 86.4007 | 0.75748 | 134.3962 | 0.45937 | 0.44245 | 26.0361 | 18.8942 | 2.1331 | 3.7191 | 7.365 | 5.1476 | 7.363 | 8.3899 | 0.010422 | 4.993 | 6.0808 | 1 | 5.6006 | 7.723 | 0.98437 | 0.2 | 42.663 | 37.1906 | 0.74971 | 134.414 | 785.763 | 499.3888 | 1.0064 | -0.002749 | 0.75176 | 0.75175 | 10.7397 | 158051 | 1005-5 | 8 | 128 | 12.64
2020-11-10 | 16:29 | 92255 | 25.623 | 7169.0562 | 5855 | 20 | 98.5749 | 120.3636 | 585.4013 | 101.4956 | 103.2106 | 556.5162 | 5.4319 | 87.3757 | 5.6191 | 0.74947 | 1.4889 | 95.953 | 404.4264 | 116.9742 | 72.7938 | 35.4294 | 1800.4183 | 23.4958 | 24.9141 | 89.9795 | 39.9072 | 50.0123 | 90.3021 | 89.7191 | 88.3382 | 89.9418 | 79.8919 | 40.0864 | 94.5545 | 100.0308 | 90.5281 | 194.2198 | 84.5662 | 90.0106 | 0.000812 | 90 | 0.8324 | -0.0006283 | 0.74948 | 11.0754 | 103.2244 | 104.0122 | 1.4701 | 18.4965 | 86.4441 | 0.7549 | 134.4028 | 0.42778 | 0.4053 | 26.9982 | 18.4944 | 2.1207 | 3.7168 | 7.4028 | 5.1404 | 7.3545 | 8.3882 | 0.054753 | 5.0026 | 6.0789 | 1 | 5.5923 | 7.7175 | 0.97026 | 0.2 | 42.4139 | 37.1681 | 0.74947 | 134.4176 | 788.7589 | 494.2779 | 1.0064 | -0.002749 | 0.75152 | 0.75153 | 10.7725 | 158051 | 1005-5 | 8 | 128 | 12.64
2020-11-10 | 16:29 | 92285 | 25.6314 | 7169.0645 | 5885 | 20 | 98.5692 | 120.3502 | 585.4704 | 101.2953 | 103.0053 | 556.4178 | 5.4027 | 87.09 | 5.6324 | 0.75069 | 1.5084 | 95.9092 | 405.6806 | 116.1446 | 71.7778 | 35.4634 | 1799.8877 | 23.511 | 24.9337 | 89.9817 | 40.0311 | 50.0141 | 90.3086 | 89.7321 | 88.3563 | 89.9558 | 79.8969 | 40.0761 | 94.5606 | 100.0526 | 90.5233 | 194.1766 | 84.2738 | 90.0204 | 0.0008084 | 90 | 0.8324 | -0.0006283 | 0.75071 | 10.8941 | 103.0165 | 103.9851 | 1.5158 | 19.097 | 86.3928 | 0.75594 | 134.4049 | 0.45852 | 0.44234 | 26.7053 | 19.1033 | 2.1177 | 3.7144 | 7.5233 | 5.1406 | 7.3489 | 8.3866 | 0.034149 | 5.0075 | 6.0791 | 1 | 5.5955 | 7.7086 | 0.96786 | 0.2 | 42.354 | 37.1439 | 0.75069 | 134.3954 | 804.1419 | 499.427 | 1.0064 | -0.002749 | 0.75275 | 0.75276 | 10.591 | 158051 | 1005-5 | 8 | 128 | 12.64
2020-11-10 | 16:30 | 92315 | 25.6397 | 7169.0728 | 5915 | 20 | 98.5729 | 120.371 | 585.5509 | 101.3683 | 102.9496 | 556.0359 | 5.4318 | 87.0363 | 5.6193 | 0.75035 | 1.4955 | 96.0308 | 404.7379 | 115.2769 | 71.2137 | 35.5306 | 1800.4441 | 23.5274 | 24.912 | 90.0045 | 40.0871 | 49.9905 | 90.3232 | 89.7501 | 88.3527 | 89.9629 | 79.895 | 40.058 | 94.562 | 100.0737 | 90.5426 | 194.1927 | 84.2267 | 90.0367 | 0.0008081 | 90 | 0.8324 | -0.0006283 | 0.75038 | 10.9426 | 102.9396 | 104.016 | 1.5052 | 18.9851 | 86.4175 | 0.75678 | 134.4171 | 0.46065 | 0.44371 | 26.1486 | 18.9903 | 2.1108 | 3.7161 | 7.5669 | 5.1413 | 7.3475 | 8.3586 | 0.057619 | 4.8112 | 6.0815 | 1 | 5.6072 | 7.6894 | 0.98252 | 0.2 | 42.2167 | 37.1607 | 0.75035 | 134.401 | 788.2751 | 497.82 | 1.0064 | -0.002749 | 0.75241 | 0.75243 | 10.6396 | 158051 | 1005-5 | 8 | 128 | 12.64
2020-11-10 | 16:30 | 92345 | 25.648 | 7169.0811 | 5945 | 20 | 98.5747 | 120.3656 | 586.2178 | 101.3607 | 103.1695 | 556.2433 | 5.4122 | 87.1605 | 5.6178 | 0.75063 | 1.4789 | 95.8805 | 404.8738 | 114.7367 | 72.0799 | 35.479 | 1800.2041 | 23.5365 | 25.0414 | 90.0187 | 40.1278 | 50.0214 | 90.3328 | 89.76 | 88.3571 | 89.968 | 79.9362 | 40.0466 | 94.5715 | 100.076 | 90.539 | 194.2767 | 84.3516 | 90.0464 | 0.0008096 | 90 | 0.8324 | -0.0006283 | 0.75066 | 10.9014 | 103.1693 | 103.9844 | 1.4856 | 18.7454 | 86.432 | 0.75706 | 134.3777 | 0.46467 | 0.44761 | 26.1885 | 18.7463 | 2.1023 | 3.7186 | 7.4156 | 5.1297 | 7.3476 | 8.3402 | 0.033564 | 4.4873 | 6.0827 | 1 | 5.5633 | 7.6698 | 0.96361 | 0.2 | 42.0462 | 37.186 | 0.75063 | 134.3958 | 792.7786 | 493.3861 | 1.0064 | -0.002749 | 0.75268 | 0.75271 | 10.5983 | 158051 | 1005-5 | 8 | 128 | 12.64
2020-11-10 | 16:31 | 92375 | 25.6564 | 7169.0894 | 5975 | 20 | 98.5779 | 120.3532 | 585.7969 | 101.3494 | 103.0988 | 556.5088 | 5.421 | 86.9098 | 5.6215 | 0.75033 | 1.5044 | 96.0967 | 404.1064 | 115.2822 | 74.3401 | 35.3509 | 1800.2982 | 23.5359 | 25.034 | 90.0239 | 40.0911 | 50.0246 | 90.3348 | 89.7547 | 88.3731 | 89.9716 | 79.94 | 40.0353 | 94.5876 | 100.0725 | 90.5389 | 194.3372 | 84.0991 | 90.0448 | 0.0008069 | 90 | 0.8324 | -0.0006283 | 0.75036 | 10.9456 | 103.0957 | 103.9942 | 1.5078 | 18.9716 | 86.4736 | 0.75492 | 134.4085 | 0.46146 | 0.44153 | 27.833 | 18.9675 | 2.1032 | 3.714 | 7.4439 | 5.1413 | 7.3485 | 8.3259 | 0.041025 | 4.1734 | 6.0843 | 1 | 5.5585 | 7.6543 | 0.96036 | 0.2 | 42.0643 | 37.1398 | 0.75033 | 134.4012 | 785.4879 | 499.1715 | 1.0064 | -0.002749 | 0.75238 | 0.75241 | 10.6426 | 158051 | 1005-5 | 8 | 128 | 12.64
2020-11-10 | 16:31 | 92405 | 25.6647 | 7169.0981 | 6005 | 20 | 98.5798 | 120.3923 | 585.1291 | 101.2811 | 103.1283 | 556.24 | 5.413 | 86.9428 | 5.6207 | 0.74994 | 1.5046 | 95.9305 | 403.7905 | 115.125 | 74.3156 | 35.1661 | 1799.7161 | 23.5276 | 25.0168 | 90.0194 | 40.0785 | 50.0017 | 90.3401 | 89.754 | 88.3855 | 89.9759 | 79.9488 | 40.0268 | 94.5995 | 100.0656 | 90.5486 | 194.2471 | 84.1324 | 90.047 | 0.0008066 | 90 | 0.8324 | -0.0006283 | 0.74997 | 11.0025 | 103.1348 | 103.9959 | 1.4959 | 18.8125 | 86.4652 | 0.75455 | 134.4374 | 0.47764 | 0.45891 | 29.2793 | 18.8122 | 2.0998 | 3.7137 | 7.4042 | 5.1276 | 7.3459 | 8.3257 | 0.042293 | 3.8337 | 6.0854 | 1 | 5.5654 | 7.6436 | 0.97275 | 0.2 | 41.9965 | 37.1373 | 0.74994 | 134.4081 | 798.2693 | 491.7748 | 1.0064 | -0.002749 | 0.75199 | 0.75202 | 10.6995 | 158051 | 1005-5 | 8 | 128 | 12.64
2020-11-10 | 16:32 | 92435 | 25.673 | 7169.1064 | 2435 | 20 | 98.5805 | 120.3922 | 585.2891 | 101.207 | 103.0286 | 556.627 | 5.3997 | 86.7359 | 5.6164 | 0.74962 | 1.4665 | 95.9973 | 404.4491 | 115.2502 | 73.0679 | 35.0658 | 1800.3047 | 23.5057 | 25.1619 | 90.0263 | 40.0562 | 50.0014 | 90.3441 | 89.7658 | 88.4033 | 89.9987 | 79.9938 | 40.0249 | 94.5985 | 100.0459 | 90.5633 | 194.1532 | 83.9277 | 90.0549 | 0.0008056 | 90 | 0.8324 | -0.0006283 | 0.74966 | 11.0495 | 103.0287 | 103.9824 | 1.4612 | 18.3866 | 86.4672 | 0.75498 | 134.4361 | 0.47353 | 0.45545 | 28.927 | 18.3789 | 2.1005 | 3.7194 | 7.4602 | 5.1304 | 7.325 | 8.3109 | 0.032092 | 3.6014 | 6.085 | 1 | 5.496 | 7.6251 | 0.97327 | 0.2 | 42.0091 | 37.1939 | 0.74962 | 134.4136 | 793.435 | 504.5756 | 1.0064 | -0.002749 | 0.75167 | 0.7517 | 10.7465 | 158051 | 1005-5 | 8 | 128 | 12.64
2020-11-10 | 16:32 | 92465 | 25.6814 | 7169.1147 | 2465 | 20 | 98.5781 | 120.4135 | 585.0899 | 101.2107 | 102.8604 | 556.8763 | 5.4422 | 86.6377 | 5.6284 | 0.74924 | 1.5097 | 96.0328 | 404.1648 | 116.1041 | 70.7661 | 35.0466 | 1800.324 | 23.5105 | 25.0483 | 90.0267 | 40.0254 | 49.9868 | 90.3468 | 89.7873 | 88.3966 | 90.0146 | 79.9845 | 40.0208 | 94.6103 | 100.0429 | 90.5739 | 194.163 | 83.8235 | 90.067 | 0.0008036 | 90 | 0.8324 | -0.0006283 | 0.74928 | 11.1048 | 102.869 | 104.0149 | 1.5116 | 19.011 | 86.4473 | 0.7546 | 134.4437 | 0.46615 | 0.44826 | 27.5248 | 19.0104 | 2.1074 | 3.7119 | 7.5728 | 5.1291 | 7.311 | 8.3033 | 0.056742 | 3.3225 | 6.0852 | 1 | 5.5239 | 7.5937 | 0.98224 | 0.2 | 42.1487 | 37.1195 | 0.74924 | 134.4201 | 793.3776 | 495.5953 | 1.0064 | -0.002749 | 0.75129 | 0.75133 | 10.8019 | 158051 | 1005-5 | 8 | 128 | 12.64
2020-11-10 | 16:33 | 92495 | 25.6897 | 7169.123 | 2495 | 20 | 98.5811 | 120.3578 | 585.0637 | 101.2392 | 102.827 | 556.2429 | 5.4034 | 86.6034 | 5.6233 | 0.74904 | 1.4746 | 95.9873 | 404.0463 | 115.612 | 70.3464 | 35.0858 | 1799.5664 | 23.4985 | 24.8918 | 90.0371 | 40.0239 | 49.9708 | 90.3491 | 89.7915 | 88.3966 | 90.0125 | 79.948 | 40.0176 | 94.6202 | 100.0198 | 90.5761 | 194.0886 | 83.7918 | 90.0703 | 0.0008037 | 90 | 0.8324 | -0.0006283 | 0.74908 | 11.135 | 102.828 | 103.9876 | 1.4793 | 18.6321 | 86.5497 | 0.7557 | 134.4386 | 0.46936 | 0.45194 | 27.0254 | 18.6312 | 2.1119 | 3.7176 | 7.6174 | 5.1303 | 7.3128 | 8.2802 | 0.036056 | 3.224 | 6.0856 | 1 | 5.5907 | 7.5708 | 0.99329 | 0.2 | 42.2374 | 37.1758 | 0.74904 | 134.4237 | 794.0773 | 494.9909 | 1.0064 | -0.002749 | 0.75108 | 0.75112 | 10.8321 | 158051 | 1005-5 | 8 | 128 | 12.64
2020-11-10 | 16:33 | 92525 | 25.698 | 7169.1313 | 2525 | 20 | 98.5837 | 120.3618 | 584.9351 | 101.2823 | 102.7526 | 557.026 | 5.4016 | 86.5779 | 5.6224 | 0.74833 | 1.5054 | 96.1019 | 403.4366 | 115.8756 | 69.516 | 35.1554 | 1799.7677 | 23.4778 | 24.9672 | 90.0335 | 40.0404 | 49.9762 | 90.3539 | 89.7993 | 88.4022 | 90.0099 | 79.9643 | 40.0091 | 94.6189 | 99.9952 | 90.5657 | 194.0655 | 83.7668 | 90.0766 | 0.0008034 | 90 | 0.8324 | -0.0006283 | 0.74838 | 11.239 | 102.7565 | 103.9874 | 1.508 | 18.9435 | 86.4761 | 0.75373 | 134.4524 | 0.47026 | 0.45234 | 29.3686 | 18.9447 | 2.1195 | 3.7119 | 7.6907 | 5.1393 | 7.3153 | 8.2754 | 0.035858 | 3.0496 | 6.0878 | 1 | 5.5752 | 7.5486 | 0.99151 | 0.2 | 42.3902 | 37.1188 | 0.74833 | 134.4361 | 792.4162 | 498.2507 | 1.0064 | -0.002749 | 0.75037 | 0.75042 | 10.9362 | 158051 | 1005-5 | 8 | 128 | 12.64
2020-11-10 | 16:34 | 92555 | 25.7064 | 7169.1396 | 2555 | 20 | 98.5803 | 120.301 | 585.1125 | 101.2004 | 102.8772 | 556.7447 | 5.4131 | 86.6417 | 5.6204 | 0.74805 | 1.5101 | 95.975 | 403.9846 | 116.0055 | 70.3363 | 35.2137 | 1800.224 | 23.4745 | 25.0418 | 90.0379 | 40.0045 | 50.0028 | 90.3516 | 89.7922 | 88.4067 | 90.0063 | 79.9847 | 40.0015 | 94.627 | 99.9666 | 90.5782 | 194.1014 | 83.8315 | 90.0719 | 0.0008042 | 90 | 0.8324 | -0.0006283 | 0.7481 | 11.2811 | 102.8668 | 104.0008 | 1.5084 | 18.9729 | 86.4946 | 0.75468 | 134.4396 | 0.46434 | 0.44846 | 28.047 | 18.9718 | 2.1244 | 3.7108 | 7.6381 | 5.1337 | 7.3181 | 8.2576 | 0.04602 | 2.9567 | 6.0896 | 1 | 5.5456 | 7.5269 | 0.97557 | 0.2 | 42.487 | 37.1079 | 0.74805 | 134.4413 | 786.754 | 493.7535 | 1.0064 | -0.002749 | 0.75009 | 0.75014 | 10.9784 | 158051 | 1005-5 | 8 | 128 | 12.64
2020-11-10 | 16:34 | 92585 | 25.7147 | 7169.1479 | 2585 | 20 | 98.5802 | 120.3338 | 586.2723 | 101.0209 | 103.1336 | 556.5609 | 5.3997 | 86.8646 | 5.6252 | 0.74799 | 1.5016 | 96.0154 | 405.2958 | 116.2409 | 71.7865 | 35.2157 | 1799.9145 | 23.469 | 24.9738 | 90.0452 | 40.0058 | 50.0183 | 90.3574 | 89.7927 | 88.4166 | 90.0101 | 79.9681 | 39.9954 | 94.6347 | 99.9299 | 90.5891 | 194.1901 | 84.052 | 90.0751 | 0.0008061 | 90 | 0.8324 | -0.0006283 | 0.74804 | 11.2897 | 103.1365 | 103.9857 | 1.5113 | 18.9778 | 86.4532 | 0.75346 | 134.4432 | 0.46462 | 0.44781 | 29.4331 | 18.9831 | 2.1219 | 3.7123 | 7.4674 | 5.1398 | 7.3148 | 8.2369 | 0.03455 | 2.9021 | 6.0912 | 1 | 5.5706 | 7.5057 | 0.96544 | 0.2 | 42.4383 | 37.1227 | 0.74799 | 134.4423 | 794.5526 | 501.1749 | 1.0064 | -0.002749 | 0.75003 | 0.75008 | 10.987 | 158051 | 1005-5 | 8 | 128 | 12.64
2020-11-10 | 16:35 | 92615 | 25.723 | 7169.1562 | 2615 | 20 | 98.5832 | 120.3714 | 585.2326 | 101.0798 | 102.9157 | 556.6445 | 5.42 | 86.755 | 5.6363 | 0.74786 | 1.4946 | 95.961 | 404.5598 | 115.9877 | 70.7472 | 35.2379 | 1800.3916 | 23.476 | 25.001 | 90.0495 | 40.0247 | 50.0119 | 90.3569 | 89.7835 | 88.4183 | 90.0259 | 79.9796 | 39.9963 | 94.6347 | 99.9012 | 90.5817 | 194.1827 | 83.9368 | 90.0702 | 0.0008052 | 90 | 0.8324 | -0.0006283 | 0.7479 | 11.3103 | 102.9235 | 104.0025 | 1.5059 | 18.9175 | 86.4643 | 0.75375 | 134.4515 | 0.46611 | 0.44775 | 28.2145 | 18.9217 | 2.1223 | 3.7135 | 7.6066 | 5.1291 | 7.3008 | 8.2169 | 0.04732 | 2.801 | 6.0909 | 1 | 5.5596 | 7.487 | 0.96866 | 0.2 | 42.4457 | 37.135 | 0.74786 | 134.4448 | 790.5932 | 494.2207 | 1.0064 | -0.002749 | 0.74989 | 0.74994 | 11.0075 | 158051 | 1005-5 | 8 | 128 | 12.64
2020-11-10 | 16:35 | 92645 | 25.7314 | 7169.1646 | 2644 | 20 | 98.5818 | 120.3668 | 585.9083 | 101.1112 | 103.0961 | 556.6374 | 5.418 | 86.8288 | 5.6188 | 0.74817 | 1.5128 | 96.0336 | 404.5587 | 116.3284 | 71.2113 | 35.2278 | 1799.7067 | 23.4796 | 25.0306 | 90.0569 | 39.992 | 49.9847 | 90.3545 | 89.7743 | 88.4145 | 90.0316 | 79.9822 | 39.9871 | 94.6243 | 99.8596 | 90.5909 | 194.1575 | 84.0194 | 90.0644 | 0.0008054 | 90 | 0.8324 | -0.0006283 | 0.74821 | 11.2646 | 103.0875 | 104.0117 | 1.5091 | 18.9865 | 86.4877 | 0.75488 | 134.4113 | 0.46339 | 0.44654 | 27.2931 | 18.9875 | 2.1243 | 3.7099 | 7.4946 | 5.1371 | 7.2947 | 8.193 | 0.054351 | 2.7242 | 6.0932 | 1 | 5.5482 | 7.4722 | 0.98534 | 0.2 | 42.4863 | 37.0992 | 0.74817 | 134.4395 | 796.6802 | 502.6565 | 1.0064 | -0.002749 | 0.75021 | 0.75025 | 10.9619 | 158051 | 1005-5 | 8 | 128 | 12.64
2020-11-10 | 16:36 | 92675 | 25.7397 | 7169.1729 | 2675 | 20 | 98.5861 | 120.3391 | 585.2211 | 101.1424 | 102.9899 | 556.5145 | 5.4082 | 86.6638 | 5.6311 | 0.74822 | 1.4783 | 96.0522 | 404.0624 | 116.8286 | 70.8928 | 35.2271 | 1800.2287 | 23.469 | 25.1155 | 90.068 | 39.9883 | 49.9769 | 90.3583 | 89.7983 | 88.4313 | 90.0332 | 80.0068 | 39.9864 | 94.6305 | 99.8302 | 90.5937 | 194.178 | 83.8483 | 90.0783 | 0.0008044 | 90 | 0.8324 | -0.0006283 | 0.74827 | 11.2551 | 103.0007 | 103.9966 | 1.4886 | 18.741 | 86.4847 | 0.75537 | 134.43 | 0.46583 | 0.44953 | 26.8127 | 18.7444 | 2.1237 | 3.7166 | 7.5494 | 5.1372 | 7.288 | 8.16 | 0.042885 | 2.7738 | 6.0933 | 1 | 5.5056 | 7.4432 | 0.99158 | 0.2 | 42.4731 | 37.166 | 0.74822 | 134.438 | 794.4215 | 496.2467 | 1.0064 | -0.002749 | 0.75026 | 0.75031 | 10.9523 | 158051 | 1005-5 | 8 | 128 | 12.64
2020-11-10 | 16:36 | 92705 | 25.748 | 7169.1812 | 2705 | 20 | 98.5815 | 120.315 | 585.3536 | 101.1465 | 102.8716 | 556.9474 | 5.4156 | 86.8094 | 5.6158 | 0.7482 | 1.5065 | 95.9331 | 404.1832 | 117.8299 | 70.2471 | 35.2405 | 1800.3562 | 23.4754 | 25.0075 | 90.0678 | 39.9612 | 50.0073 | 90.3639 | 89.7999 | 88.4195 | 90.029 | 79.9801 | 39.9869 | 94.6437 | 99.7921 | 90.6002 | 194.1908 | 84.0015 | 90.0819 | 0.0008057 | 90 | 0.8324 | -0.0006283 | 0.74825 | 11.2589 | 102.8723 | 103.9895 | 1.5086 | 18.9452 | 86.496 | 0.75348 | 134.4547 | 0.45805 | 0.43911 | 28.9623 | 18.9438 | 2.1245 | 3.7108 | 7.6395 | 5.1328 | 7.2897 | 8.1396 | 0.037459 | 2.9366 | 6.0933 | 1 | 5.5337 | 7.417 | 0.97318 | 0.2 | 42.4904 | 37.1084 | 0.7482 | 134.4384 | 794.4752 | 494.8975 | 1.0064 | -0.002749 | 0.75023 | 0.75029 | 10.9561 | 158051 | 1005-5 | 8 | 128 | 12.64
2020-11-10 | 16:37 | 92735 | 25.7564 | 7169.1895 | 2735 | 20 | 98.5859 | 120.3095 | 584.459 | 100.9962 | 102.8118 | 556.6439 | 5.39 | 86.6993 | 5.614 | 0.74774 | 1.4986 | 96.0496 | 403.2127 | 118.638 | 70.2197 | 35.2316 | 1799.9224 | 23.4811 | 24.9179 | 90.0708 | 39.9157 | 50.0016 | 90.3717 | 89.8025 | 88.4222 | 90.0305 | 79.9564 | 39.9863 | 94.646 | 99.7629 | 90.6058 | 194.1259 | 83.8923 | 90.0871 | 0.0008044 | 90 | 0.8324 | -0.0006283 | 0.7478 | 11.3258 | 102.8253 | 103.9729 | 1.4707 | 18.3258 | 86.4974 | 0.74766 | 134.4875 | 0.47769 | 0.4584 | 37.976 | 18.3105 | 2.1286 | 3.7115 | 7.6946 | 5.1401 | 7.2879 | 8.1134 | 0.024884 | 3.203 | 6.0933 | 1 | 5.5799 | 7.3888 | 0.97612 | 0.2 | 42.5715 | 37.1154 | 0.74774 | 134.4464 | 793.3448 | 496.4601 | 1.0064 | -0.002749 | 0.74978 | 0.74983 | 11.0232 | 158051 | 1005-5 | 8 | 128 | 12.64
2020-11-10 | 16:37 | 92765 | 25.7647 | 7169.1978 | 2765 | 20 | 98.5863 | 120.3363 | 586.1115 | 101.0059 | 103.3059 | 556.6321 | 5.4012 | 86.9592 | 5.6195 | 0.74795 | 1.5154 | 95.8853 | 405.6095 | 118.6635 | 74.0169 | 35.2594 | 1800.3579 | 23.4941 | 24.866 | 90.07 | 39.9461 | 49.9936 | 90.3498 | 89.8085 | 88.4308 | 90.0345 | 79.9375 | 39.982 | 94.644 | 99.7104 | 90.612 | 194.111 | 84.1495 | 90.0792 | 0.0008068 | 90 | 0.8324 | -0.0006283 | 0.748 | 11.2957 | 103.2895 | 103.9762 | 1.5136 | 19.0564 | 86.473 | 0.75542 | 134.4223 | 0.46539 | 0.44756 | 27.1347 | 19.0594 | 2.1279 | 3.7101 | 7.3787 | 5.1296 | 7.2821 | 8.0919 | 0.027329 | 3.5357 | 6.0945 | 1 | 5.6202 | 7.3711 | 0.98097 | 0.2 | 42.5578 | 37.1009 | 0.74795 | 134.4429 | 795.4644 | 498.3912 | 1.0064 | -0.002749 | 0.74999 | 0.75004 | 10.9929 | 158051 | 1005-5 | 8 | 128 | 12.64
2020-11-10 | 16:38 | 92795 | 25.773 | 7169.2061 | 2795 | 20 | 98.5825 | 120.3485 | 586.0881 | 101.0349 | 103.4271 | 556.5011 | 5.4072 | 87.165 | 5.6194 | 0.74839 | 1.4921 | 96.0554 | 404.8874 | 118.9381 | 75.2814 | 35.251 | 1799.8123 | 23.5018 | 24.9408 | 90.069 | 39.9122 | 49.9709 | 90.3593 | 89.7914 | 88.4414 | 90.0413 | 79.96 | 39.9698 | 94.6463 | 99.6668 | 90.6024 | 194.123 | 84.3553 | 90.0753 | 0.0008089 | 90 | 0.8324 | -0.0006283 | 0.74843 | 11.2312 | 103.4236 | 103.9927 | 1.502 | 18.9313 | 86.4946 | 0.75625 | 134.4052 | 0.4646 | 0.4471 | 25.8588 | 18.9246 | 2.1174 | 3.7135 | 7.255 | 5.1403 | 7.2704 | 8.0732 | 0.039921 | 3.9139 | 6.0983 | 1 | 5.6037 | 7.3465 | 0.9956 | 0.2 | 42.3483 | 37.1348 | 0.74839 | 134.4352 | 787.548 | 498.3038 | 1.0064 | -0.002749 | 0.75043 | 0.75047 | 10.9284 | 158051 | 1005-5 | 8 | 128 | 12.64
2020-11-10 | 16:38 | 92825 | 25.7814 | 7169.2144 | 2825 | 20 | 98.585 | 120.3293 | 585.0335 | 101.0187 | 103.2202 | 556.3066 | 5.3969 | 86.9203 | 5.6209 | 0.74832 | 1.5073 | 95.9005 | 403.7303 | 118.801 | 73.3303 | 35.2438 | 1800.0873 | 23.4947 | 24.8745 | 90.0608 | 39.9388 | 49.9695 | 90.3517 | 89.7848 | 88.4243 | 90.0416 | 79.9457 | 39.9611 | 94.6503 | 99.6109 | 90.6143 | 194.1873 | 84.1098 | 90.0682 | 0.0008075 | 90 | 0.8324 | -0.0006283 | 0.74836 | 11.2423 | 103.2378 | 103.9858 | 1.5159 | 19.0752 | 86.5428 | 0.75503 | 134.4202 | 0.46448 | 0.44591 | 26.7005 | 19.082 | 2.1136 | 3.7113 | 7.3443 | 5.1264 | 7.2634 | 8.0638 | 0.034672 | 4.2429 | 6.1014 | 1 | 5.6409 | 7.3321 | 0.99873 | 0.2 | 42.2711 | 37.113 | 0.74832 | 134.4367 | 785.1787 | 489.5948 | 1.0064 | -0.002749 | 0.75036 | 0.7504 | 10.9395 | 158051 | 1005-5 | 8 | 128 | 12.64
2020-11-10 | 16:39 | 92855 | 25.7897 | 7169.2231 | 2855 | 20 | 98.5814 | 120.3214 | 584.9032 | 101.0257 | 102.927 | 556.9166 | 5.4145 | 86.6882 | 5.6227 | 0.74856 | 1.4792 | 96.0115 | 403.6409 | 118.1996 | 70.6388 | 35.1963 | 1800.3987 | 23.4903 | 24.8097 | 90.0605 | 39.9629 | 49.9907 | 90.3509 | 89.79 | 88.437 | 90.0325 | 79.9213 | 39.9613 | 94.6556 | 99.5715 | 90.6068 | 194.1397 | 83.8769 | 90.0704 | 0.0008052 | 90 | 0.8324 | -0.0006283 | 0.74861 | 11.2053 | 102.9286 | 103.9927 | 1.484 | 18.69 | 86.4964 | 0.75565 | 134.403 | 0.46771 | 0.45085 | 26.1223 | 18.6893 | 2.1155 | 3.7161 | 7.5321 | 5.1368 | 7.2661 | 8.0442 | 0.039909 | 4.5215 | 6.1025 | 1 | 5.6875 | 7.3128 | 0.98689 | 0.2 | 42.3102 | 37.1612 | 0.74856 | 134.4322 | 783.3516 | 501.3343 | 1.0064 | -0.002749 | 0.7506 | 0.75065 | 10.9025 | 158051 | 1005-5 | 8 | 128 | 12.64
2020-11-10 | 16:39 | 92885 | 25.798 | 7169.2314 | 2885 | 20 | 98.5839 | 120.2739 | 584.5147 | 100.9545 | 102.8827 | 557.2231 | 5.3906 | 86.6768 | 5.622 | 0.74853 | 1.51 | 95.9232 | 403.6491 | 118.1336 | 71.5284 | 35.1605 | 1799.7182 | 23.4897 | 24.9162 | 90.0658 | 39.9262 | 49.9858 | 90.3499 | 89.7792 | 88.4328 | 90.0346 | 79.9611 | 39.946 | 94.6477 | 99.524 | 90.6032 | 194.1411 | 83.8658 | 90.0645 | 0.0008043 | 90 | 0.8324 | -0.0006283 | 0.74857 | 11.2112 | 102.894 | 103.9746 | 1.5072 | 18.9123 | 86.5308 | 0.75286 | 134.4597 | 0.46404 | 0.44652 | 30.1052 | 18.9119 | 2.1196 | 3.7099 | 7.5692 | 5.1223 | 7.2627 | 8.0182 | 0.026123 | 4.8214 | 6.1078 | 1 | 5.6706 | 7.2953 | 0.9904 | 0.2 | 42.3914 | 37.0995 | 0.74853 | 134.433 | 793.3288 | 494.1992 | 1.0064 | -0.002749 | 0.75057 | 0.75061 | 10.9084 | 158051 | 1005-5 | 8 | 128 | 12.64
2020-11-10 | 16:40 | 92915 | 25.8064 | 7169.2397 | 2915 | 20 | 98.5853 | 120.304 | 584.7801 | 100.8195 | 102.7802 | 556.609 | 5.4167 | 86.6412 | 5.6183 | 0.7488 | 1.5082 | 95.9365 | 404.9352 | 117.6602 | 70.1991 | 35.202 | 1800.2623 | 23.4845 | 25.126 | 90.0596 | 39.9993 | 49.9968 | 90.3483 | 89.7893 | 88.4321 | 90.0271 | 79.9919 | 39.9404 | 94.6521 | 99.483 | 90.6129 | 194.2031 | 83.832 | 90.0688 | 0.0008038 | 90 | 0.8324 | -0.0006283 | 0.74885 | 11.1694 | 102.7779 | 103.9968 | 1.5011 | 18.8894 | 86.5126 | 0.755 | 134.4567 | 0.47787 | 0.45362 | 27.7809 | 18.8984 | 2.1225 | 3.7097 | 7.6607 | 5.1229 | 7.2688 | 8.0083 | 0.042985 | 4.9302 | 6.1109 | 1 | 5.5834 | 7.2718 | 0.98382 | 0.2 | 42.4506 | 37.097 | 0.7488 | 134.4279 | 802.0919 | 497.5107 | 1.0064 | -0.002749 | 0.75085 | 0.75089 | 10.8666 | 158051 | 1005-5 | 8 | 128 | 12.64
2020-11-10 | 16:40 | 92945 | 25.8147 | 7169.248 | 2945 | 20 | 98.5863 | 120.3158 | 584.6878 | 100.8599 | 102.8315 | 556.6478 | 5.4424 | 86.7855 | 5.6234 | 0.74864 | 1.5111 | 96.0817 | 404.2825 | 117.708 | 70.0432 | 35.2058 | 1800.3763 | 23.4725 | 25.0562 | 90.0693 | 39.9878 | 50.0105 | 90.3423 | 89.7528 | 88.4416 | 90.0382 | 79.9947 | 39.9393 | 94.6599 | 99.4355 | 90.6147 | 194.1457 | 83.9738 | 90.0476 | 0.0008051 | 90 | 0.8324 | -0.0006283 | 0.74867 | 11.1966 | 102.8315 | 104.0281 | 1.5076 | 18.8702 | 86.5027 | 0.75102 | 134.4445 | 0.4856 | 0.46423 | 33.4939 | 18.8675 | 2.1229 | 3.7086 | 7.6477 | 5.1292 | 7.2538 | 7.9771 | 0.066787 | 5.0923 | 6.1128 | 1 | 5.599 | 7.267 | 0.97491 | 0.2 | 42.4578 | 37.0864 | 0.74864 | 134.4316 | 787.5124 | 496.3245 | 1.0064 | -0.002749 | 0.75068 | 0.75071 | 10.8938 | 158051 | 1005-5 | 8 | 128 | 12.64
2020-11-10 | 16:41 | 92975 | 25.823 | 7169.2563 | 2975 | 20 | 98.5827 | 120.3269 | 585.5114 | 100.8783 | 103.0425 | 556.4804 | 5.435 | 86.8468 | 5.6225 | 0.7486 | 1.5146 | 95.9313 | 404.3487 | 116.4901 | 71.2672 | 35.2041 | 1799.8398 | 23.4855 | 25.045 | 90.0582 | 39.9857 | 49.9773 | 90.336 | 89.7655 | 88.4293 | 90.0481 | 80 | 39.9378 | 94.6597 | 99.3899 | 90.6311 | 194.1483 | 84.0355 | 90.0507 | 0.0008061 | 90 | 0.8324 | -0.0006283 | 0.74863 | 11.2021 | 103.0366 | 104.0209 | 1.5157 | 19.0683 | 86.4533 | 0.75484 | 134.4088 | 0.46181 | 0.44738 | 27.0763 | 19.0662 | 2.1228 | 3.7085 | 7.5191 | 5.1235 | 7.238 | 7.9717 | 0.061349 | 5.2149 | 6.1151 | 1 | 5.5995 | 7.2471 | 0.99615 | 0.2 | 42.4551 | 37.0852 | 0.7486 | 134.4322 | 792.9508 | 491.1376 | 1.0064 | -0.002749 | 0.75064 | 0.75067 | 10.8992 | 158051 | 1005-5 | 8 | 128 | 12.64
2020-11-10 | 16:41 | 93005 | 25.8314 | 7169.2646 | 3005 | 20 | 98.582 | 120.3772 | 585.9605 | 100.8733 | 103.2355 | 556.3233 | 5.4117 | 86.966 | 5.6336 | 0.74773 | 1.5074 | 96.0558 | 404.3464 | 115.9751 | 73.0137 | 35.1812 | 1800.2916 | 23.4969 | 25.1107 | 90.0699 | 40.0348 | 49.9557 | 90.3367 | 89.763 | 88.4353 | 90.0501 | 80.0213 | 39.9329 | 94.6576 | 99.3453 | 90.6323 | 194.1657 | 84.1492 | 90.0498 | 0.0008067 | 90 | 0.8324 | -0.0006283 | 0.74776 | 11.3315 | 103.2384 | 103.9922 | 1.5099 | 18.9566 | 86.5126 | 0.75328 | 134.5141 | 0.44046 | 0.42639 | 28.0134 | 18.9552 | 2.12 | 3.7093 | 7.3748 | 5.1373 | 7.2278 | 7.9348 | 0.039527 | 5.0239 | 6.1183 | 1 | 5.5651 | 7.2345 | 1.0106 | 0.2 | 42.4 | 37.0925 | 0.74773 | 134.4478 | 793.0904 | 498.6354 | 1.0064 | -0.002749 | 0.74976 | 0.7498 | 11.0288 | 158051 | 1005-5 | 8 | 128 | 12.64
2020-11-10 | 16:42 | 93035 | 25.8397 | 7169.2729 | 3035 | 20 | 98.5834 | 120.3752 | 585.1342 | 100.8381 | 103.1271 | 556.3309 | 5.4354 | 86.8609 | 5.623 | 0.74767 | 1.5052 | 96.0088 | 403.8528 | 115.4913 | 71.9396 | 35.1108 | 1799.9446 | 23.4927 | 25.2385 | 90.0818 | 40.0564 | 49.9809 | 90.3333 | 89.7913 | 88.426 | 90.0486 | 80.043 | 39.9228 | 94.672 | 99.3051 | 90.6296 | 194.1785 | 84.0494 | 90.0623 | 0.0008062 | 90 | 0.8324 | -0.0006283 | 0.74771 | 11.3387 | 103.1347 | 104.0224 | 1.5155 | 19.0879 | 86.4928 | 0.75572 | 134.4067 | 0.45954 | 0.44364 | 25.8316 | 19.0913 | 2.1173 | 3.7104 | 7.4166 | 5.1329 | 7.222 | 7.8971 | 0.0625 | 4.886 | 6.123 | 1 | 5.4831 | 7.2133 | 0.99706 | 0.2 | 42.3456 | 37.1044 | 0.74767 | 134.4484 | 795.3449 | 496.3559 | 1.0064 | -0.002749 | 0.74971 | 0.74975 | 11.036 | 158051 | 1005-5 | 8 | 128 | 12.64
2020-11-10 | 16:42 | 93065 | 25.848 | 7169.2812 | 3065 | 20 | 98.5843 | 120.3695 | 585.2765 | 100.6367 | 103.0067 | 556.07 | 5.4236 | 86.9301 | 5.6216 | 0.748 | 1.505 | 96.0102 | 404.5961 | 115.3678 | 73.4947 | 34.9953 | 1800.1363 | 23.4867 | 25.1291 | 90.0806 | 40.1391 | 49.997 | 90.3329 | 89.7962 | 88.4353 | 90.0385 | 80.0319 | 39.9203 | 94.6733 | 99.2596 | 90.5969 | 194.1571 | 84.1193 | 90.0645 | 0.0008067 | 90 | 0.8324 | -0.0006283 | 0.74804 | 11.2899 | 102.9992 | 104.009 | 1.5103 | 18.988 | 86.4436 | 0.75434 | 134.4241 | 0.47168 | 0.45301 | 28.9147 | 18.9935 | 2.1147 | 3.7094 | 7.4903 | 5.1404 | 7.2246 | 7.8731 | 0.0523 | 4.6239 | 6.1259 | 1 | 5.4995 | 7.1877 | 0.98768 | 0.2 | 42.2935 | 37.0938 | 0.748 | 134.4425 | 799.2309 | 502.6042 | 1.0064 | -0.002749 | 0.75004 | 0.75008 | 10.9871 | 158051 | 1005-5 | 8 | 128 | 12.64
2020-11-10 | 16:43 | 93095 | 25.8564 | 7169.2896 | 3095 | 20 | 98.5833 | 120.3474 | 584.9115 | 100.7118 | 103.0951 | 556.2245 | 5.4392 | 86.9251 | 5.6191 | 0.74781 | 1.5051 | 96.0309 | 404.191 | 116.3678 | 73.3792 | 34.9015 | 1800.3292 | 23.4817 | 24.9534 | 90.0705 | 40.0373 | 50.0402 | 90.3313 | 89.7466 | 88.4347 | 90.0395 | 79.9901 | 39.9144 | 94.6738 | 99.2275 | 90.6221 | 194.0931 | 84.1155 | 90.039 | 0.0008065 | 90 | 0.8324 | -0.0006283 | 0.74783 | 11.3203 | 103.0979 | 104.0141 | 1.5041 | 18.91 | 86.4098 | 0.75434 | 134.4819 | 0.46167 | 0.44178 | 28.4326 | 18.9106 | 2.1126 | 3.7087 | 7.4241 | 5.1381 | 7.2181 | 7.8624 | 0.056189 | 4.3973 | 6.1298 | 1 | 5.5651 | 7.1861 | 0.96027 | 0.2 | 42.2529 | 37.0867 | 0.74781 | 134.4467 | 789.8394 | 495.8431 | 1.0064 | -0.002749 | 0.74985 | 0.74987 | 11.0176 | 158051 | 1005-5 | 8 | 128 | 12.64
2020-11-10 | 16:43 | 93125 | 25.8647 | 7169.2979 | 3125 | 20 | 98.5851 | 120.3773 | 585.7316 | 100.7513 | 103.0966 | 556.7533 | 5.414 | 86.9068 | 5.623 | 0.74787 | 1.5107 | 95.9665 | 404.4806 | 116.0625 | 73.7474 | 34.7165 | 1799.6727 | 23.4886 | 24.9472 | 90.0752 | 40.0761 | 50.0286 | 90.3199 | 89.7571 | 88.4424 | 90.0487 | 79.9869 | 39.913 | 94.6588 | 99.1994 | 90.6155 | 194.1094 | 84.0953 | 90.0385 | 0.0008063 | 90 | 0.8324 | -0.0006283 | 0.74789 | 11.3119 | 103.095 | 104.0029 | 1.5137 | 19.0474 | 86.4612 | 0.75502 | 134.4385 | 0.46638 | 0.44835 | 27.2714 | 19.0539 | 2.11 | 3.7078 | 7.4107 | 5.1412 | 7.2036 | 7.8348 | 0.047671 | 4.2241 | 6.1328 | 1 | 5.5783 | 7.1775 | 0.96534 | 0.2 | 42.1991 | 37.0776 | 0.74787 | 134.4457 | 791.7562 | 497.3115 | 1.0064 | -0.002749 | 0.7499 | 0.74993 | 11.0092 | 158051 | 1005-5 | 8 | 128 | 12.64
2020-11-10 | 16:44 | 93155 | 25.873 | 7169.3062 | 3155 | 20 | 98.5795 | 120.3741 | 585.3616 | 100.7651 | 103.2149 | 556.7389 | 5.4042 | 86.8691 | 5.6223 | 0.74719 | 1.4816 | 96.081 | 403.6841 | 115.8548 | 74.7099 | 34.6414 | 1800.1457 | 23.4929 | 24.9228 | 90.053 | 39.9963 | 49.9933 | 90.3297 | 89.7577 | 88.435 | 90.0453 | 79.971 | 39.9069 | 94.6683 | 99.1749 | 90.6204 | 194.1387 | 84.0579 | 90.0437 | 0.000807 | 90 | 0.8324 | -0.0006283 | 0.74722 | 11.4117 | 103.2099 | 103.9837 | 1.487 | 18.6812 | 86.4737 | 0.75377 | 134.4804 | 0.46269 | 0.44406 | 29.5433 | 18.6791 | 2.1049 | 3.7128 | 7.3199 | 5.1457 | 7.1985 | 7.8448 | 0.033053 | 4.0209 | 6.1369 | 1 | 5.5968 | 7.1598 | 0.986 | 0.2 | 42.0976 | 37.1285 | 0.74719 | 134.4576 | 788.4079 | 496.1983 | 1.0064 | -0.002749 | 0.74923 | 0.74925 | 11.1091 | 158051 | 1005-5 | 8 | 128 | 12.64
2020-11-10 | 16:44 | 93185 | 25.8814 | 7169.3145 | 3185 | 20 | 98.5812 | 120.3684 | 585.0985 | 100.8219 | 103.1785 | 556.6654 | 5.4345 | 87.0342 | 5.6212 | 0.74806 | 1.5077 | 95.8988 | 403.5719 | 115.728 | 73.3989 | 34.681 | 1800.1638 | 23.4909 | 25.0278 | 90.0666 | 40.0574 | 50.0066 | 90.317 | 89.7901 | 88.4301 | 90.045 | 79.9967 | 39.8994 | 94.6622 | 99.1387 | 90.62 | 194.1274 | 84.2236 | 90.0535 | 0.0008077 | 90 | 0.8324 | -0.0006283 | 0.74809 | 11.282 | 103.1794 | 104.0189 | 1.5032 | 18.8802 | 86.4679 | 0.75362 | 134.419 | 0.47035 | 0.45027 | 29.1317 | 18.8769 | 2.101 | 3.708 | 7.3163 | 5.1355 | 7.1918 | 7.8102 | 0.059833 | 3.9182 | 6.1418 | 1 | 5.5633 | 7.1405 | 0.97741 | 0.2 | 42.0209 | 37.0796 | 0.74806 | 134.4418 | 792.0042 | 491.2596 | 1.0064 | -0.002749 | 0.7501 | 0.75013 | 10.9793 | 158051 | 1005-5 | 8 | 128 | 12.64
2020-11-10 | 16:45 | 93215 | 25.8897 | 7169.3228 | 3215 | 20 | 98.579 | 120.3685 | 585.3037 | 101.0753 | 103.1812 | 556.6663 | 5.4028 | 86.9148 | 5.6207 | 0.74797 | 1.5087 | 96.0287 | 403.8031 | 115.8795 | 74.2058 | 34.7072 | 1799.9699 | 23.4827 | 25.1409 | 90.0609 | 40.0317 | 50.0202 | 90.3195 | 89.7731 | 88.4346 | 90.0382 | 80.019 | 39.8914 | 94.6675 | 99.0966 | 90.6029 | 194.1809 | 84.1044 | 90.0463 | 0.0008066 | 90 | 0.8324 | -0.0006283 | 0.74799 | 11.2964 | 103.1767 | 103.9719 | 1.5077 | 18.9601 | 86.4241 | 0.75452 | 134.418 | 0.46413 | 0.44867 | 28.1984 | 18.9586 | 2.0992 | 3.7076 | 7.2924 | 5.1409 | 7.1916 | 7.7997 | 0.024097 | 3.7623 | 6.147 | 1 | 5.5086 | 7.1239 | 0.96873 | 0.2 | 41.9844 | 37.0756 | 0.74797 | 134.4437 | 799.1527 | 501.7172 | 1.0064 | -0.002749 | 0.75 | 0.75003 | 10.9937 | 158051 | 1005-5 | 8 | 128 | 12.64
2020-11-10 | 16:45 | 93245 | 25.898 | 7169.3311 | 3245 | 20 | 98.5746 | 120.4385 | 585.446 | 101.2561 | 103.0736 | 556.5923 | 5.4153 | 86.4792 | 5.6349 | 0.748 | 1.4808 | 95.9751 | 404.658 | 116.1884 | 72.4748 | 34.7132 | 1800.4651 | 23.4796 | 25.1469 | 90.0671 | 40.0055 | 50.0001 | 90.308 | 89.747 | 88.4374 | 90.0342 | 80.0336 | 39.8901 | 94.6628 | 99.0719 | 90.6227 | 194.2443 | 83.6618 | 90.0275 | 0.0008031 | 90 | 0.8324 | -0.0006283 | 0.74802 | 11.2928 | 103.0946 | 103.9867 | 1.4959 | 18.816 | 86.4261 | 0.75468 | 134.4238 | 0.46864 | 0.4497 | 26.0472 | 18.8192 | 2.1065 | 3.7134 | 7.3429 | 5.1324 | 7.1914 | 7.7737 | 0.035359 | 3.7285 | 6.1505 | 1 | 5.4852 | 7.1286 | 0.97982 | 0.2 | 42.1301 | 37.1341 | 0.748 | 134.4436 | 787.07 | 496.5939 | 1.0064 | -0.002749 | 0.75004 | 0.75006 | 10.99 | 158051 | 1005-5 | 8 | 128 | 12.64
2020-11-10 | 16:46 | 93275 | 25.9064 | 7169.3394 | 3275 | 20 | 98.5786 | 120.422 | 585.1697 | 101.5996 | 102.9928 | 556.571 | 5.4456 | 86.5517 | 5.6212 | 0.74845 | 1.5124 | 95.9846 | 403.7781 | 115.9469 | 71.4062 | 34.6607 | 1799.5274 | 23.5067 | 25.1778 | 90.0605 | 39.9977 | 49.9763 | 90.3082 | 89.7612 | 88.4354 | 90.0379 | 80.0505 | 39.8934 | 94.6748 | 99.0509 | 90.6155 | 194.165 | 83.7411 | 90.0347 | 0.0008029 | 90 | 0.8324 | -0.0006283 | 0.74847 | 11.2258 | 102.996 | 104.0203 | 1.5092 | 18.9814 | 86.4321 | 0.75461 | 134.4324 | 0.47226 | 0.45346 | 27.3138 | 18.983 | 2.115 | 3.7073 | 7.3969 | 5.1387 | 7.1835 | 7.7626 | 0.060886 | 3.6404 | 6.153 | 1 | 5.4487 | 7.1147 | 0.99555 | 0.2 | 42.3009 | 37.0726 | 0.74845 | 134.4354 | 801.3031 | 498.4606 | 1.0064 | -0.002749 | 0.75049 | 0.75051 | 10.923 | 158051 | 1005-5 | 8 | 128 | 12.64
2020-11-10 | 16:46 | 93305 | 25.9147 | 7169.3481 | 3305 | 20 | 98.58 | 120.446 | 585.2889 | 101.9223 | 102.9141 | 556.9329 | 5.3953 | 86.4536 | 5.6274 | 0.74819 | 1.5044 | 96.1191 | 403.7765 | 116.2426 | 70.7654 | 34.6686 | 1800.1148 | 23.5013 | 25.2307 | 90.0717 | 39.9688 | 49.9885 | 90.3169 | 89.7569 | 88.4426 | 90.0492 | 80.074 | 39.8921 | 94.6733 | 99.0336 | 90.6233 | 194.1835 | 83.6399 | 90.0369 | 0.0008015 | 90 | 0.8324 | -0.0006283 | 0.74822 | 11.2632 | 102.9141 | 103.9817 | 1.502 | 18.8552 | 86.4455 | 0.7532 | 134.4654 | 0.47701 | 0.4629 | 29.3606 | 18.8547 | 2.1251 | 3.7078 | 7.4575 | 5.1503 | 7.1663 | 7.7279 | 0.031523 | 3.5711 | 6.1566 | 1 | 5.3948 | 7.1037 | 0.98923 | 0.2 | 42.5027 | 37.078 | 0.74819 | 134.4398 | 789.4521 | 497.6787 | 1.0064 | -0.002749 | 0.75023 | 0.75026 | 10.9605 | 158051 | 1005-5 | 8 | 128 | 12.64
2020-11-10 | 16:47 | 93335 | 25.923 | 7169.3564 | 3335 | 20 | 98.5744 | 120.4774 | 584.7902 | 102.1329 | 102.9468 | 556.6772 | 5.4287 | 86.4162 | 5.6325 | 0.74823 | 1.5044 | 95.9776 | 403.7504 | 117.0784 | 70.4762 | 34.6905 | 1800.1229 | 23.5086 | 25.155 | 90.0688 | 39.9903 | 50.0024 | 90.3085 | 89.7438 | 88.4461 | 90.0575 | 80.0639 | 39.8945 | 94.6722 | 99.0029 | 90.6193 | 194.1704 | 83.5999 | 90.0261 | 0.0008016 | 90 | 0.8324 | -0.0006283 | 0.74825 | 11.259 | 102.9385 | 103.9994 | 1.5077 | 18.9247 | 86.4291 | 0.75313 | 134.4787 | 0.46698 | 0.44746 | 28.653 | 18.9237 | 2.1331 | 3.7074 | 7.4448 | 5.1449 | 7.151 | 7.7118 | 0.04502 | 3.5587 | 6.1591 | 1 | 5.3984 | 7.1005 | 0.98145 | 0.2 | 42.6621 | 37.0741 | 0.74823 | 134.4396 | 789.6456 | 490.5556 | 1.0064 | -0.002749 | 0.75027 | 0.75028 | 10.9562 | 158051 | 1005-5 | 8 | 128 | 12.64
2020-11-10 | 16:47 | 93365 | 25.9314 | 7169.3647 | 3365 | 20 | 98.5775 | 120.4562 | 585.2181 | 102.2243 | 103.0634 | 556.3999 | 5.3927 | 86.6452 | 5.6178 | 0.74778 | 1.508 | 95.9509 | 405.3322 | 116.5097 | 72.1006 | 34.6323 | 1800.3168 | 23.5204 | 25.0659 | 90.0702 | 40.0448 | 49.9886 | 90.3077 | 89.7422 | 88.4427 | 90.0598 | 80.0439 | 39.8916 | 94.6628 | 98.9991 | 90.6213 | 194.1934 | 83.8363 | 90.0249 | 0.0008039 | 90 | 0.8324 | -0.0006283 | 0.7478 | 11.3261 | 103.069 | 103.9706 | 1.4846 | 18.635 | 86.5108 | 0.75312 | 134.4677 | 0.37431 | 0.35277 | 22.0874 | 18.637 | 2.136 | 3.707 | 7.3605 | 5.1495 | 7.14 | 7.6901 | 0.023136 | 3.5277 | 6.1631 | 1 | 5.4154 | 7.0928 | 0.99037 | 0.2 | 42.7205 | 37.0697 | 0.74778 | 134.4477 | 790.405 | 499.5905 | 1.0064 | -0.002749 | 0.74982 | 0.74983 | 11.0234 | 158051 | 1005-5 | 8 | 128 | 12.64
2020-11-10 | 16:48 | 93395 | 25.9397 | 7169.373 | 3395 | 20 | 98.5782 | 120.4071 | 585.6888 | 102.604 | 103.039 | 556.66 | 5.4074 | 86.5786 | 5.6225 | 0.74765 | 1.5102 | 96.1122 | 404.7056 | 116.4075 | 71.1239 | 34.5853 | 1799.9456 | 23.5286 | 25.0812 | 90.0823 | 39.9836 | 50.0042 | 90.3121 | 89.7513 | 88.4393 | 90.0503 | 80.0583 | 39.8896 | 94.6753 | 98.9747 | 90.6142 | 194.1777 | 83.7673 | 90.0317 | 0.0008033 | 90 | 0.8324 | -0.0006283 | 0.74767 | 11.3442 | 103.0271 | 103.9944 | 1.5155 | 19.0479 | 86.4567 | 0.7541 | 134.4303 | 0.45819 | 0.44294 | 27.118 | 19.0536 | 2.1424 | 3.7069 | 7.3745 | 5.1568 | 7.1395 | 7.6508 | 0.041197 | 3.4719 | 6.1668 | 1 | 5.4025 | 7.0786 | 0.98154 | 0.2 | 42.8476 | 37.0693 | 0.74765 | 134.4497 | 794.2204 | 499.157 | 1.0064 | -0.002749 | 0.74969 | 0.74971 | 11.0415 | 158051 | 1005-5 | 8 | 128 | 12.64
2020-11-10 | 16:48 | 93425 | 25.948 | 7169.3813 | 3425 | 20 | 98.5785 | 120.4546 | 584.5915 | 102.6415 | 102.9165 | 556.8101 | 5.4393 | 86.4543 | 5.6259 | 0.74753 | 1.4799 | 95.9609 | 403.4708 | 116.3835 | 70.3549 | 34.6007 | 1799.9862 | 23.5299 | 25.0878 | 90.0855 | 39.9923 | 50.0156 | 90.3167 | 89.7608 | 88.4523 | 90.0407 | 80.0496 | 39.8893 | 94.6789 | 98.964 | 90.6316 | 194.1805 | 83.6414 | 90.0387 | 0.0008028 | 90 | 0.8324 | -0.0006283 | 0.74755 | 11.3621 | 102.9261 | 104.0158 | 1.4925 | 18.764 | 86.4813 | 0.75434 | 134.4359 | 0.4658 | 0.44691 | 26.6838 | 18.7645 | 2.1486 | 3.7118 | 7.4555 | 5.1518 | 7.1408 | 7.6221 | 0.057419 | 3.5016 | 6.1702 | 1 | 5.3832 | 7.063 | 0.97449 | 0.2 | 42.9713 | 37.1176 | 0.74753 | 134.4517 | 789.2625 | 494.2697 | 1.0064 | -0.002749 | 0.74956 | 0.74959 | 11.0594 | 158051 | 1005-5 | 8 | 128 | 12.64
2020-11-10 | 16:49 | 93455 | 25.9564 | 7169.3896 | 3455 | 20 | 98.5777 | 120.4783 | 585.2441 | 102.4767 | 103.0657 | 556.5032 | 5.4081 | 86.5513 | 5.6231 | 0.74766 | 1.4719 | 96.0347 | 403.7663 | 116.647 | 71.3564 | 34.6031 | 1800.3402 | 23.53 | 24.9517 | 90.0759 | 40.0097 | 50.0039 | 90.3049 | 89.7383 | 88.4381 | 90.0376 | 80.0053 | 39.8919 | 94.6792 | 98.9381 | 90.6148 | 194.1062 | 83.7398 | 90.0216 | 0.0008038 | 90 | 0.8324 | -0.0006283 | 0.74768 | 11.3436 | 103.0637 | 103.9817 | 1.484 | 18.6727 | 86.4532 | 0.75497 | 134.4211 | 0.46687 | 0.44788 | 26.8334 | 18.6749 | 2.1531 | 3.7135 | 7.3577 | 5.1671 | 7.1375 | 7.6102 | 0.031504 | 3.414 | 6.1728 | 1 | 5.4377 | 7.0657 | 0.98148 | 0.2 | 43.0617 | 37.1354 | 0.74766 | 134.4499 | 784.7155 | 500.428 | 1.0064 | -0.002749 | 0.7497 | 0.74971 | 11.0409 | 158051 | 1005-5 | 8 | 128 | 12.64
2020-11-10 | 16:49 | 93485 | 25.9647 | 7169.3979 | 3485 | 20 | 98.5765 | 120.4531 | 584.8894 | 102.4593 | 103.116 | 556.6386 | 5.4448 | 86.7022 | 5.6245 | 0.74751 | 1.5049 | 95.9803 | 404.0841 | 116.7087 | 71.8437 | 34.6063 | 1799.8175 | 23.5308 | 25.0216 | 90.0734 | 40.0142 | 50.0216 | 90.3041 | 89.73 | 88.4393 | 90.0442 | 80.0053 | 39.8855 | 94.6771 | 98.9295 | 90.6278 | 194.0761 | 83.89 | 90.0171 | 0.0008046 | 90 | 0.8324 | -0.0006283 | 0.74752 | 11.3664 | 103.1211 | 104.0141 | 1.4949 | 18.7358 | 86.4334 | 0.75199 | 134.4825 | 0.4662 | 0.44788 | 31.0692 | 18.731 | 2.1565 | 3.7071 | 7.3059 | 5.163 | 7.1264 | 7.5924 | 0.056145 | 3.4642 | 6.1777 | 1 | 5.412 | 7.0664 | 0.96965 | 0.2 | 43.1301 | 37.0706 | 0.74751 | 134.4527 | 793.401 | 489.6173 | 1.0064 | -0.002749 | 0.74955 | 0.74956 | 11.0638 | 158051 | 1005-5 | 8 | 128 | 12.64
2020-11-10 | 16:50 | 93515 | 25.973 | 7169.4062 | 3515 | 20 | 98.5788 | 120.463 | 585.1086 | 102.3364 | 103.2854 | 556.3529 | 5.4232 | 86.8713 | 5.6194 | 0.74787 | 1.5059 | 95.9688 | 404.6439 | 116.7949 | 73.9214 | 34.6244 | 1799.9039 | 23.5315 | 25.0813 | 90.0669 | 39.9898 | 50.0181 | 90.3062 | 89.7247 | 88.4535 | 90.0567 | 80.0281 | 39.8874 | 94.6713 | 98.9101 | 90.6151 | 194.0877 | 84.0617 | 90.0155 | 0.0008063 | 90 | 0.8324 | -0.0006283 | 0.74788 | 11.3141 | 103.2719 | 104.0054 | 1.5096 | 18.9804 | 86.4632 | 0.75439 | 134.441 | 0.45946 | 0.44261 | 26.8403 | 18.9811 | 2.1549 | 3.7066 | 7.1786 | 5.1656 | 7.1074 | 7.58 | 0.049512 | 3.417 | 6.1807 | 1 | 5.3824 | 7.0612 | 0.97102 | 0.2 | 43.0986 | 37.0664 | 0.74787 | 134.4464 | 796.9519 | 497.4224 | 1.0064 | -0.002749 | 0.7499 | 0.74991 | 11.0114 | 158051 | 1005-5 | 8 | 128 | 12.64
2020-11-10 | 16:50 | 93545 | 25.9814 | 7169.4146 | 3545 | 20 | 98.577 | 120.4397 | 585.7319 | 102.3717 | 103.6001 | 556.1654 | 5.3943 | 86.9445 | 5.6231 | 0.74785 | 1.5095 | 96.0953 | 404.6207 | 116.7618 | 76.4538 | 34.5499 | 1800.5148 | 23.5388 | 25.0817 | 90.0682 | 39.9929 | 50.0123 | 90.3018 | 89.7701 | 88.4402 | 90.0575 | 80.0264 | 39.8939 | 94.6771 | 98.8921 | 90.6209 | 194.172 | 84.1329 | 90.036 | 0.0008071 | 90 | 0.8324 | -0.0006283 | 0.74787 | 11.3145 | 103.601 | 103.9784 | 1.5128 | 19.0243 | 86.5004 | 0.75455 | 134.4655 | 0.4607 | 0.44668 | 27.0083 | 19.0301 | 2.1489 | 3.7065 | 6.9147 | 5.1814 | 7.0977 | 7.5577 | 0.028991 | 3.4319 | 6.1825 | 1 | 5.3713 | 7.047 | 0.97413 | 0.2 | 42.9771 | 37.0651 | 0.74785 | 134.446 | 788.3983 | 500.1265 | 1.0064 | -0.002749 | 0.74989 | 0.74991 | 11.0117 | 158051 | 1005-5 | 8 | 128 | 12.64
2020-11-10 | 16:51 | 93575 | 25.9897 | 7169.4229 | 3575 | 20 | 98.578 | 120.4552 | 585.3117 | 102.3776 | 103.4568 | 556.8176 | 5.4436 | 86.9255 | 5.6196 | 0.74795 | 1.4917 | 96.0067 | 403.9486 | 116.6899 | 75.6799 | 34.5545 | 1800.5622 | 23.5459 | 25.0855 | 90.0673 | 39.989 | 50.0058 | 90.3026 | 89.7476 | 88.4456 | 90.0546 | 80.0294 | 39.8868 | 94.6867 | 98.8778 | 90.6234 | 194.2121 | 84.1157 | 90.0251 | 0.0008073 | 90 | 0.8324 | -0.0006283 | 0.74796 | 11.3009 | 103.4654 | 104.0194 | 1.5076 | 18.9785 | 86.4407 | 0.75533 | 134.4218 | 0.46532 | 0.4473 | 25.8642 | 18.981 | 2.1427 | 3.7097 | 6.9432 | 5.1763 | 7.091 | 7.5368 | 0.060193 | 3.4431 | 6.1876 | 1 | 5.3579 | 7.0424 | 0.97784 | 0.2 | 42.8548 | 37.0973 | 0.74795 | 134.4446 | 795.4796 | 497.2627 | 1.0064 | -0.002749 | 0.74999 | 0.75 | 10.9982 | 158051 | 1005-5 | 8 | 128 | 12.64
2020-11-10 | 16:51 | 93605 | 25.998 | 7169.4312 | 3605 | 20 | 98.5781 | 120.4291 | 585.4353 | 102.334 | 103.2822 | 556.6491 | 5.3906 | 86.9664 | 5.6164 | 0.7475 | 1.4951 | 95.9951 | 404.2923 | 117.5998 | 74.8987 | 34.5718 | 1800.3708 | 23.5528 | 24.9953 | 90.072 | 39.9808 | 50.0104 | 90.303 | 89.7535 | 88.4486 | 90.0355 | 80.0027 | 39.8809 | 94.6775 | 98.8593 | 90.6246 | 194.1807 | 84.1581 | 90.0283 | 0.0008077 | 90 | 0.8324 | -0.0006283 | 0.74752 | 11.3677 | 103.2898 | 103.9754 | 1.472 | 18.4452 | 86.483 | 0.75182 | 134.4838 | 0.46703 | 0.45255 | 31.5161 | 18.4462 | 2.1389 | 3.7079 | 7.0118 | 5.1841 | 7.1008 | 7.5087 | 0.026761 | 3.453 | 6.1926 | 1 | 5.3917 | 7.0325 | 0.97507 | 0.2 | 42.7787 | 37.0787 | 0.7475 | 134.4526 | 792.9126 | 496.9089 | 1.0064 | -0.002749 | 0.74953 | 0.74955 | 11.065 | 158051 | 1005-5 | 8 | 128 | 12.64
2020-11-10 | 16:52 | 93635 | 26.0064 | 7169.4395 | 3635 | 20 | 98.5788 | 120.409 | 585.3108 | 102.3081 | 103.1223 | 556.7356 | 5.434 | 86.8328 | 5.6234 | 0.74715 | 1.5086 | 96.0306 | 404.0798 | 117.0606 | 72.7566 | 34.575 | 1800.1789 | 23.5526 | 24.9464 | 90.0698 | 39.9768 | 50.0178 | 90.3046 | 89.7343 | 88.437 | 90.0361 | 80.0023 | 39.8705 | 94.6838 | 98.8428 | 90.6246 | 194.1464 | 84.0211 | 90.0195 | 0.0008055 | 90 | 0.8324 | -0.0006283 | 0.74716 | 11.4201 | 103.1231 | 104.0012 | 1.5073 | 18.9366 | 86.4182 | 0.7538 | 134.4602 | 0.46557 | 0.44591 | 27.9769 | 18.9381 | 2.1423 | 3.7058 | 7.096 | 5.1849 | 7.0953 | 7.4913 | 0.046355 | 3.6862 | 6.1989 | 1 | 5.4117 | 7.0319 | 0.96998 | 0.2 | 42.8453 | 37.058 | 0.74715 | 134.4591 | 784.962 | 495.1425 | 1.0064 | -0.002749 | 0.74919 | 0.7492 | 11.1175 | 158051 | 1005-5 | 8 | 128 | 12.64
2020-11-10 | 16:52 | 93665 | 26.0147 | 7169.4478 | 3665 | 20 | 98.5805 | 120.4273 | 585.5552 | 102.2054 | 103.0615 | 556.5403 | 5.4044 | 86.6856 | 5.624 | 0.74774 | 1.5123 | 95.9378 | 404.9018 | 117.8076 | 72.6426 | 34.6152 | 1800.1475 | 23.5495 | 25.0599 | 90.0624 | 39.9762 | 49.9918 | 90.3026 | 89.7351 | 88.4497 | 90.0402 | 80.0143 | 39.8657 | 94.6867 | 98.827 | 90.6296 | 194.1531 | 83.8736 | 90.0188 | 0.0008041 | 90 | 0.8324 | -0.0006283 | 0.74775 | 11.3326 | 103.0618 | 103.9852 | 1.5086 | 18.957 | 86.4913 | 0.75394 | 134.4193 | 0.46884 | 0.44858 | 27.2895 | 18.9605 | 2.1453 | 3.7055 | 7.1251 | 5.1835 | 7.086 | 7.4798 | 0.034223 | 3.7425 | 6.2041 | 1 | 5.3651 | 7.0302 | 0.9858 | 0.2 | 42.9055 | 37.0548 | 0.74774 | 134.4486 | 795.5811 | 495.4108 | 1.0064 | -0.002749 | 0.74978 | 0.74979 | 11.0299 | 158051 | 1005-5 | 8 | 128 | 12.64
2020-11-10 | 16:53 | 93695 | 26.023 | 7169.4561 | 3695 | 20 | 98.5749 | 120.4287 | 585.6094 | 102.2732 | 102.9122 | 556.6658 | 5.4272 | 86.5634 | 5.6223 | 0.74783 | 1.5094 | 96.0716 | 404.3836 | 117.6981 | 70.656 | 34.6171 | 1799.7569 | 23.5412 | 25.092 | 90.0615 | 39.9752 | 49.9757 | 90.2952 | 89.7789 | 88.4545 | 90.0495 | 80.0299 | 39.8662 | 94.6752 | 98.8245 | 90.6091 | 194.1394 | 83.7523 | 90.0371 | 0.0008034 | 90 | 0.8324 | -0.0006283 | 0.74785 | 11.3179 | 102.9147 | 104.0093 | 1.5108 | 18.982 | 86.4429 | 0.75386 | 134.4281 | 0.45768 | 0.44146 | 27.5604 | 18.9819 | 2.1491 | 3.7056 | 7.22 | 5.1981 | 7.0707 | 7.4599 | 0.052488 | 3.9382 | 6.208 | 1 | 5.3414 | 7.0147 | 0.99641 | 0.2 | 42.9811 | 37.0556 | 0.74783 | 134.4464 | 796.6857 | 503.1668 | 1.0064 | -0.002749 | 0.74986 | 0.74989 | 11.0152 | 158051 | 1005-5 | 8 | 128 | 12.64
2020-11-10 | 16:53 | 93725 | 26.0314 | 7169.4644 | 3725 | 20 | 98.5741 | 120.4719 | 585.3516 | 102.3291 | 103.1645 | 556.8596 | 5.4121 | 86.4027 | 5.6299 | 0.74837 | 1.4789 | 96.0366 | 403.7703 | 117.6943 | 73.8868 | 34.5854 | 1800.0012 | 23.5462 | 25.0263 | 90.0239 | 39.9523 | 49.9725 | 90.2619 | 89.7031 | 88.4409 | 90.0621 | 80.0201 | 39.8678 | 94.6633 | 98.7925 | 90.6011 | 194.2313 | 83.5877 | 89.9825 | 0.0008021 | 90 | 0.8324 | -0.0006283 | 0.74836 | 11.2419 | 103.1533 | 103.9859 | 1.4905 | 18.7722 | 86.4324 | 0.75569 | 134.417 | 0.46578 | 0.44702 | 25.5848 | 18.7712 | 2.1569 | 3.7113 | 7.0616 | 5.1956 | 7.0516 | 7.5008 | 0.0347 | 4.0432 | 6.2117 | 1 | 5.3566 | 7.0442 | 0.99995 | 0.2 | 43.1372 | 37.1135 | 0.74837 | 134.4384 | 794.6312 | 495.3409 | 1.0064 | -0.002749 | 0.75041 | 0.7504 | 10.9391 | 158051 | 1005-5 | 8 | 128 | 12.64
2020-11-10 | 16:54 | 93755 | 26.0397 | 7169.4731 | 3755 | 20 | 98.5775 | 120.446 | 584.9155 | 102.2359 | 103.1791 | 556.6609 | 5.436 | 86.7239 | 5.6286 | 0.74806 | 1.5093 | 96.0351 | 403.7224 | 117.478 | 73.1929 | 34.5159 | 1799.9142 | 23.5466 | 25.0898 | 90.0092 | 39.9815 | 49.9741 | 90.2487 | 89.6761 | 88.4365 | 90.0507 | 80.0386 | 39.8656 | 94.6443 | 98.7845 | 90.5903 | 194.2247 | 83.9096 | 89.9624 | 0.0008055 | 90 | 0.8324 | -0.0006283 | 0.74804 | 11.2896 | 103.1888 | 104.0141 | 1.5027 | 18.8662 | 86.4792 | 0.75329 | 134.4588 | 0.46812 | 0.4503 | 29.8659 | 18.8632 | 2.1554 | 3.7054 | 7.0222 | 5.2003 | 7.0534 | 7.5192 | 0.056198 | 4.1323 | 6.2162 | 1 | 5.3218 | 7.0647 | 1.0009 | 0.2 | 43.1074 | 37.0544 | 0.74806 | 134.4445 | 800.1413 | 499.3902 | 1.0064 | -0.002749 | 0.7501 | 0.75008 | 10.9868 | 158051 | 1005-5 | 8 | 128 | 12.64
2020-11-10 | 16:54 | 93785 | 26.048 | 7169.4814 | 3784 | 20 | 98.5731 | 120.4612 | 584.9519 | 102.234 | 102.9737 | 556.5037 | 5.4204 | 86.6368 | 5.6347 | 0.74853 | 1.5143 | 96.0748 | 403.5823 | 117.1267 | 71.8596 | 34.4465 | 1799.9006 | 23.5509 | 24.9992 | 90.0063 | 39.9878 | 50.0204 | 90.2389 | 89.6661 | 88.4192 | 90.0406 | 80.0071 | 39.8563 | 94.6394 | 98.7828 | 90.5739 | 194.2279 | 83.8194 | 89.9525 | 0.0008042 | 90 | 0.8324 | -0.0006283 | 0.7485 | 11.2211 | 102.9827 | 103.9924 | 1.5113 | 18.9953 | 86.4406 | 0.75411 | 134.4353 | 0.47054 | 0.4523 | 27.2221 | 18.9978 | 2.1602 | 3.7049 | 7.1461 | 5.2075 | 7.0565 | 7.5229 | 0.039641 | 4.2623 | 6.2227 | 1 | 5.3525 | 7.0833 | 0.97251 | 0.2 | 43.2043 | 37.0486 | 0.74853 | 134.4364 | 790.7122 | 498.6099 | 1.0064 | -0.002749 | 0.75057 | 0.75054 | 10.9182 | 158051 | 1005-5 | 8 | 128 | 12.64
2020-11-10 | 16:55 | 93815 | 26.0564 | 7169.4897 | 3815 | 20 | 98.5774 | 120.4036 | 584.7658 | 102.1461 | 102.8339 | 556.472 | 5.424 | 86.4259 | 5.6244 | 0.74883 | 1.5059 | 96.0316 | 404.3802 | 117.0088 | 70.1268 | 34.3692 | 1799.9943 | 23.5549 | 24.9257 | 90.0091 | 40.0242 | 49.987 | 90.2366 | 89.6508 | 88.4243 | 90.0247 | 79.9926 | 39.8551 | 94.6261 | 98.7898 | 90.5664 | 194.2284 | 83.6138 | 89.9437 | 0.0008018 | 90 | 0.8324 | -0.0006283 | 0.7488 | 11.1768 | 102.8446 | 104.0077 | 1.5098 | 18.9864 | 86.4395 | 0.75454 | 134.4291 | 0.46806 | 0.4496 | 27.4006 | 18.9876 | 2.1683 | 3.7064 | 7.2538 | 5.2037 | 7.069 | 7.52 | 0.051269 | 4.3222 | 6.2272 | 1 | 5.3901 | 7.103 | 0.99206 | 0.2 | 43.3661 | 37.0644 | 0.74883 | 134.4313 | 784.9411 | 501.103 | 1.0064 | -0.002749 | 0.75088 | 0.75084 | 10.8738 | 158051 | 1005-5 | 8 | 128 | 12.64
2020-11-10 | 16:55 | 93845 | 26.0647 | 7169.498 | 3845 | 20 | 98.5753 | 120.4706 | 584.9825 | 102.125 | 103.1117 | 556.8351 | 5.3965 | 86.5479 | 5.6184 | 0.74849 | 1.4877 | 95.9731 | 403.6718 | 116.6399 | 71.8772 | 34.3018 | 1799.5838 | 23.5658 | 24.8465 | 90.0093 | 39.9755 | 50.012 | 90.2299 | 89.6761 | 88.4104 | 90.0164 | 79.9716 | 39.8502 | 94.6248 | 98.8115 | 90.5546 | 194.2146 | 83.7387 | 89.953 | 0.0008042 | 90 | 0.8324 | -0.0006283 | 0.74846 | 11.2264 | 103.109 | 103.9733 | 1.4797 | 18.5896 | 86.433 | 0.75376 | 134.4541 | 0.46914 | 0.45028 | 29.6254 | 18.5896 | 2.1684 | 3.7091 | 7.0751 | 5.2018 | 7.0759 | 7.5191 | 0.025184 | 4.3984 | 6.2329 | 1 | 5.4376 | 7.1147 | 0.97715 | 0.2 | 43.3681 | 37.0907 | 0.74849 | 134.4371 | 784.9249 | 493.434 | 1.0064 | -0.002749 | 0.75054 | 0.75051 | 10.9235 | 158051 | 1005-5 | 8 | 128 | 12.64
2020-11-10 | 16:56 | 93875 | 26.073 | 7169.5063 | 3875 | 20 | 98.5728 | 120.4929 | 585.2745 | 102.162 | 103.1233 | 556.9272 | 5.4546 | 86.7958 | 5.6256 | 0.74832 | 1.4994 | 95.9748 | 404.3397 | 117.5434 | 73.133 | 34.3618 | 1799.9634 | 23.5648 | 24.9645 | 89.9874 | 39.9856 | 50.0409 | 90.227 | 89.6694 | 88.4102 | 90.0107 | 79.9959 | 39.8477 | 94.6198 | 98.8242 | 90.551 | 194.2899 | 83.983 | 89.9482 | 0.0008056 | 90 | 0.8324 | -0.0006283 | 0.74828 | 11.2532 | 103.1373 | 104.0138 | 1.4966 | 18.8249 | 86.3965 | 0.75471 | 134.4481 | 0.46362 | 0.44686 | 27.446 | 18.8205 | 2.1697 | 3.7069 | 7.0492 | 5.2039 | 7.081 | 7.548 | 0.05595 | 4.4205 | 6.238 | 1 | 5.4035 | 7.1363 | 0.95776 | 0.2 | 43.3932 | 37.0688 | 0.74832 | 134.4404 | 792.9975 | 497.8154 | 1.0064 | -0.002749 | 0.75036 | 0.75033 | 10.9503 | 158051 | 1005-5 | 8 | 128 | 12.64
2020-11-10 | 16:56 | 93905 | 26.0814 | 7169.5146 | 3905 | 20 | 98.5739 | 120.4365 | 584.6299 | 102.0509 | 102.9333 | 556.4949 | 5.4032 | 86.7805 | 5.6267 | 0.74824 | 1.4935 | 95.957 | 403.7841 | 117.2222 | 72.0603 | 34.3467 | 1800.4667 | 23.5664 | 24.9191 | 89.9824 | 39.9677 | 50.0451 | 90.2215 | 89.6628 | 88.413 | 90.0182 | 79.9822 | 39.8462 | 94.6059 | 98.8456 | 90.5688 | 194.2145 | 83.9672 | 89.9422 | 0.0008053 | 90 | 0.8324 | -0.0006283 | 0.7482 | 11.2657 | 102.9332 | 103.9809 | 1.4841 | 18.6307 | 86.3537 | 0.75322 | 134.4268 | 0.46956 | 0.45382 | 29.071 | 18.629 | 2.171 | 3.7075 | 7.1711 | 5.2002 | 7.0747 | 7.5557 | 0.030897 | 4.4808 | 6.2428 | 1 | 5.4283 | 7.1524 | 0.9525 | 0.2 | 43.4196 | 37.0754 | 0.74824 | 134.4421 | 790.0607 | 490.8316 | 1.0064 | -0.002749 | 0.75028 | 0.75024 | 10.9629 | 158051 | 1005-5 | 8 | 128 | 12.64
2020-11-10 | 16:57 | 93935 | 26.0897 | 7169.5229 | 3935 | 20 | 98.5762 | 120.4097 | 585.4568 | 101.9775 | 103.1841 | 556.7222 | 5.4353 | 86.8696 | 5.6249 | 0.74829 | 1.505 | 95.8913 | 405.2049 | 117.0008 | 74.1901 | 34.349 | 1800.4437 | 23.5539 | 25.0182 | 89.9707 | 39.975 | 50.0356 | 90.2135 | 89.665 | 88.4074 | 90.0173 | 79.9903 | 39.8441 | 94.6047 | 98.8656 | 90.5638 | 194.2789 | 84.0571 | 89.9392 | 0.0008068 | 90 | 0.8324 | -0.0006283 | 0.74825 | 11.2577 | 103.1787 | 104.0058 | 1.5058 | 18.9422 | 86.4016 | 0.75475 | 134.4533 | 0.46105 | 0.4448 | 26.9194 | 18.9386 | 2.1696 | 3.7061 | 7.0034 | 5.1952 | 7.0752 | 7.5765 | 0.049838 | 4.4654 | 6.2482 | 1 | 5.3912 | 7.1705 | 0.95605 | 0.2 | 43.3929 | 37.0608 | 0.74829 | 134.4411 | 788.738 | 499.2743 | 1.0064 | -0.002749 | 0.75033 | 0.75029 | 10.9549 | 158051 | 1005-5 | 8 | 128 | 12.64
2020-11-10 | 16:57 | 93965 | 26.098 | 7169.5312 | 3965 | 20 | 98.5747 | 120.4451 | 584.9965 | 102.0179 | 103.1789 | 556.4232 | 5.4162 | 86.7643 | 5.6433 | 0.74811 | 1.5036 | 96.0403 | 403.8157 | 117.4601 | 73.5537 | 34.3528 | 1800.0079 | 23.5446 | 24.9423 | 89.9663 | 39.9793 | 50.0521 | 90.2138 | 89.6488 | 88.4015 | 90.0031 | 79.9639 | 39.8324 | 94.5847 | 98.8788 | 90.5432 | 194.2162 | 83.9426 | 89.9313 | 0.0008056 | 90 | 0.8324 | -0.0006283 | 0.74807 | 11.2853 | 103.1792 | 103.9948 | 1.5159 | 19.0401 | 86.3989 | 0.7536 | 134.4563 | 0.46365 | 0.44684 | 27.0418 | 19.0439 | 2.1693 | 3.7068 | 6.9842 | 5.2034 | 7.088 | 7.5932 | 0.041493 | 4.5219 | 6.256 | 1 | 5.4227 | 7.1958 | 0.94288 | 0.2 | 43.3864 | 37.0675 | 0.74811 | 134.4446 | 782.7295 | 503.3566 | 1.0064 | -0.002749 | 0.75015 | 0.75011 | 10.9825 | 158051 | 1005-5 | 8 | 128 | 12.64
2020-11-10 | 16:58 | 93995 | 26.1064 | 7169.5396 | 3995 | 20 | 98.5756 | 120.4562 | 584.6591 | 102.016 | 103.0519 | 556.1223 | 5.3859 | 86.6501 | 5.6376 | 0.74799 | 1.5121 | 95.976 | 403.6138 | 116.2793 | 72.0719 | 34.3983 | 1800.1161 | 23.5445 | 25.0054 | 89.9546 | 40.0105 | 50.0323 | 90.2084 | 89.6673 | 88.3914 | 89.9969 | 79.9857 | 39.8262 | 94.5983 | 98.9195 | 90.5227 | 194.2593 | 83.8314 | 89.9379 | 0.0008042 | 90 | 0.8324 | -0.0006283 | 0.74795 | 11.3027 | 103.0657 | 103.9596 | 1.5145 | 19.0486 | 86.3854 | 0.75463 | 134.4409 | 0.46833 | 0.45057 | 26.9029 | 19.0583 | 2.1721 | 3.7063 | 7.0492 | 5.1985 | 7.0939 | 7.621 | 0.014753 | 4.5255 | 6.2627 | 1 | 5.3966 | 7.2104 | 0.95296 | 0.2 | 43.4411 | 37.0635 | 0.74799 | 134.4466 | 793.5435 | 492.3191 | 1.0064 | -0.002749 | 0.75003 | 0.74999 | 10.9999 | 158051 | 1005-5 | 8 | 128 | 12.64
2020-11-10 | 16:58 | 94025 | 26.1147 | 7169.5479 | 4025 | 20 | 98.5747 | 120.4195 | 584.7901 | 101.9803 | 102.8957 | 556.3859 | 5.4489 | 86.6501 | 5.6347 | 0.7477 | 1.5058 | 95.912 | 403.9238 | 116.4057 | 71.315 | 34.4049 | 1800.0367 | 23.5482 | 25.1271 | 89.9585 | 40.0321 | 50.0311 | 90.2126 | 89.682 | 88.3949 | 89.9876 | 80.0016 | 39.8215 | 94.5926 | 98.9451 | 90.527 | 194.2642 | 83.8327 | 89.9473 | 0.0008045 | 90 | 0.8324 | -0.0006283 | 0.74767 | 11.3446 | 102.9002 | 104.0229 | 1.5072 | 18.9144 | 86.3707 | 0.75299 | 134.4833 | 0.46014 | 0.44248 | 28.9072 | 18.9128 | 2.1726 | 3.7064 | 7.1555 | 5.2019 | 7.1022 | 7.6295 | 0.062882 | 4.5555 | 6.2692 | 1 | 5.3364 | 7.2227 | 0.95197 | 0.2 | 43.4523 | 37.0636 | 0.7477 | 134.4515 | 801.095 | 500.7502 | 1.0064 | -0.002749 | 0.74974 | 0.74971 | 11.0419 | 158051 | 1005-5 | 8 | 128 | 12.64
2020-11-10 | 16:59 | 94055 | 26.123 | 7169.5562 | 4055 | 20 | 98.5803 | 120.4664 | 584.2381 | 101.8241 | 102.7844 | 556.2261 | 5.4259 | 86.674 | 5.6263 | 0.74796 | 1.5049 | 96.0123 | 403.2384 | 117.2046 | 69.9885 | 34.3263 | 1799.9895 | 23.5517 | 25.1085 | 90.0564 | 39.996 | 50.0299 | 90.2092 | 89.6645 | 88.3844 | 89.9721 | 80.0002 | 39.8187 | 94.5905 | 98.9696 | 90.616 | 194.2245 | 83.8608 | 89.9369 | 0.0008044 | 90 | 0.8324 | -0.0006283 | 0.74792 | 11.3072 | 102.7835 | 104.0053 | 1.5004 | 18.8393 | 86.3576 | 0.75336 | 134.4223 | 0.48423 | 0.46304 | 30.0483 | 18.8409 | 2.1765 | 3.7061 | 7.2502 | 5.2031 | 7.1161 | 7.5141 | 0.049442 | 4.5157 | 6.2754 | 1 | 5.33 | 7.2453 | 0.95022 | 0.2 | 43.5306 | 37.0606 | 0.74796 | 134.4472 | 789.219 | 493.4313 | 1.0064 | -0.002749 | 0.75 | 0.74996 | 11.0044 | 158051 | 1005-5 | 8 | 128 | 12.64
2020-11-10 | 16:59 | 94085 | 26.1314 | 7169.5645 | 4085 | 20 | 98.5769 | 120.4836 | 584.5899 | 101.8012 | 102.9199 | 556.3272 | 5.4282 | 87.0485 | 5.6002 | 0.74758 | 1.4778 | 95.9906 | 404.4415 | 116.8931 | 71.1063 | 34.3409 | 1800.0781 | 23.558 | 25.1209 | 90.2081 | 40.0147 | 50.0088 | 90.381 | 89.7863 | 88.3773 | 89.9838 | 80.0025 | 39.8076 | 94.6694 | 99.0137 | 90.7001 | 194.206 | 84.2485 | 90.0837 | 0.0008084 | 90 | 0.8324 | -0.0006283 | 0.74763 | 11.3508 | 102.9226 | 104.0027 | 1.4686 | 18.3884 | 86.4043 | 0.75128 | 134.4406 | 0.46949 | 0.4567 | 33.3382 | 18.3824 | 2.1675 | 3.7104 | 7.1759 | 5.2049 | 7.1057 | 7.2664 | 0.047511 | 4.5842 | 6.2838 | 1 | 5.3013 | 7.1531 | 0.96271 | 0.2 | 43.3499 | 37.1045 | 0.74758 | 134.4495 | 784.4738 | 499.5518 | 1.0064 | -0.002749 | 0.74961 | 0.74967 | 11.0481 | 158051 | 1005-5 | 8 | 128 | 12.64
2020-11-10 | 17:00 | 94115 | 26.1397 | 7169.5728 | 4114 | 20 | 98.5768 | 120.4488 | 584.5712 | 101.9875 | 103.0032 | 556.4221 | 5.422 | 87.278 | 5.5919 | 0.74627 | 1.5145 | 96.0622 | 403.6272 | 116.6383 | 71.1782 | 34.3593 | 1800.3664 | 23.576 | 25.0115 | 90.2645 | 40.0093 | 50.0239 | 90.434 | 89.8417 | 88.4017 | 90.0091 | 79.9861 | 39.8018 | 94.7296 | 99.0342 | 90.7548 | 194.1129 | 84.482 | 90.1378 | 0.0008095 | 90 | 0.8324 | -0.0006283 | 0.74635 | 11.5415 | 103.0048 | 103.9932 | 1.5291 | 18.8872 | 86.4708 | 0.7411 | 134.5847 | 0.44528 | 0.42303 | 37.734 | 18.8865 | 2.1616 | 3.7045 | 7.1284 | 5.2153 | 7.0829 | 7.1211 | 0.040264 | 4.6063 | 6.291 | 1 | 5.3396 | 7.076 | 0.95203 | 0.2 | 43.2312 | 37.0448 | 0.74627 | 134.4713 | 786.7851 | 500.4358 | 1.0064 | -0.002749 | 0.74829 | 0.74838 | 11.2391 | 158051 | 1005-5 | 8 | 128 | 12.64
2020-11-10 | 17:00 | 94145 | 26.148 | 7169.5811 | 4145 | 20 | 98.5774 | 120.491 | 584.3521 | 101.9165 | 103.0688 | 556.5851 | 5.3808 | 87.0203 | 5.6068 | 0.74678 | 1.5031 | 96.046 | 403.1686 | 117.0207 | 71.7223 | 34.279 | 1799.6772 | 23.5799 | 24.9909 | 90.1535 | 39.9933 | 50.0255 | 90.4006 | 89.84 | 88.4205 | 90.0324 | 79.9992 | 39.803 | 94.728 | 98.9991 | 90.6603 | 194.1128 | 84.2169 | 90.1203 | 0.0008077 | 90 | 0.8324 | -0.0006283 | 0.74685 | 11.4668 | 103.0728 | 103.9522 | 1.4954 | 18.8311 | 86.4595 | 0.75556 | 134.4045 | 0.46726 | 0.4503 | 26.6777 | 18.8297 | 2.1586 | 3.7061 | 7.0805 | 5.2147 | 7.0613 | 7.2043 | 0.009151 | 4.5921 | 6.2965 | 1 | 5.3459 | 7.0381 | 0.94984 | 0.2 | 43.1721 | 37.0611 | 0.74678 | 134.4627 | 786.488 | 490.6612 | 1.0064 | -0.002749 | 0.74881 | 0.74888 | 11.1643 | 158051 | 1005-5 | 8 | 128 | 12.64
2020-11-10 | 17:01 | 94175 | 26.1564 | 7169.5894 | 4175 | 20 | 98.5756 | 120.4619 | 584.5493 | 101.8198 | 103.056 | 556.458 | 5.4387 | 87.1251 | 5.6044 | 0.74692 | 1.5043 | 95.9564 | 403.4925 | 116.2926 | 71.2723 | 34.2623 | 1799.9108 | 23.5825 | 24.9783 | 90.1434 | 40.0122 | 50.0243 | 90.3778 | 89.8042 | 88.4225 | 90.0379 | 80.0103 | 39.8046 | 94.7244 | 98.9653 | 90.6677 | 194.1195 | 84.3229 | 90.091 | 0.0008091 | 90 | 0.8324 | -0.0006283 | 0.74698 | 11.4478 | 103.0667 | 104.0212 | 1.5045 | 18.9104 | 86.5065 | 0.75413 | 134.4308 | 0.46689 | 0.44637 | 28.8656 | 18.9109 | 2.1491 | 3.7059 | 7.0751 | 5.2178 | 7.0515 | 7.172 | 0.061592 | 4.5704 | 6.302 | 1 | 5.3527 | 7.0286 | 0.94833 | 0.2 | 42.9823 | 37.0591 | 0.74692 | 134.461 | 793.3849 | 494.0551 | 1.0064 | -0.002749 | 0.74895 | 0.74901 | 11.1453 | 158051 | 1005-5 | 8 | 128 | 12.64
2020-11-10 | 17:01 | 94205 | 26.1647 | 7169.5981 | 4205 | 20 | 98.5769 | 120.4949 | 583.5877 | 101.7303 | 102.8076 | 556.881 | 5.4264 | 86.8785 | 5.6194 | 0.74752 | 1.4863 | 96.1042 | 402.5638 | 116.9642 | 70.5113 | 34.3256 | 1799.5645 | 23.5765 | 25.0031 | 90.117 | 39.9731 | 50.016 | 90.3536 | 89.7793 | 88.436 | 90.0371 | 80.0089 | 39.8051 | 94.7179 | 98.9239 | 90.6473 | 194.106 | 84.0688 | 90.0664 | 0.0008062 | 90 | 0.8324 | -0.0006283 | 0.74756 | 11.3609 | 102.8209 | 104.0037 | 1.4959 | 18.8269 | 86.5091 | 0.75512 | 134.4234 | 0.45961 | 0.44347 | 25.8033 | 18.8284 | 2.1497 | 3.7092 | 7.2438 | 5.2301 | 7.0478 | 7.1661 | 0.048267 | 4.5797 | 6.3078 | 1 | 5.3439 | 7.0216 | 0.95201 | 0.2 | 42.9936 | 37.0918 | 0.74752 | 134.451 | 783.1449 | 498.8762 | 1.0064 | -0.002749 | 0.74956 | 0.7496 | 11.0583 | 158051 | 1005-5 | 8 | 128 | 12.64
2020-11-10 | 17:02 | 94235 | 26.173 | 7169.6064 | 4235 | 20 | 98.5805 | 120.4321 | 584.3648 | 101.6894 | 102.7845 | 555.9775 | 5.4019 | 86.9058 | 5.6152 | 0.7471 | 1.5116 | 96.0856 | 403.9452 | 116.8287 | 69.8754 | 34.3688 | 1799.9755 | 23.579 | 24.8981 | 90.0475 | 40.0031 | 50.0056 | 90.2911 | 89.7245 | 88.4291 | 90.0225 | 79.9757 | 39.8061 | 94.68 | 98.8671 | 90.5956 | 194.057 | 84.0982 | 90.0078 | 0.0008063 | 90 | 0.8324 | -0.0006283 | 0.7471 | 11.4297 | 102.7752 | 103.9988 | 1.5037 | 18.8269 | 86.4425 | 0.75123 | 134.4791 | 0.46636 | 0.44874 | 32.724 | 18.8271 | 2.149 | 3.7043 | 7.2902 | 5.231 | 7.0571 | 7.2345 | 0.044559 | 4.6029 | 6.3135 | 1 | 5.387 | 7.046 | 0.95839 | 0.2 | 42.9795 | 37.0427 | 0.7471 | 134.4605 | 778.7121 | 498.9181 | 1.0064 | -0.002749 | 0.74913 | 0.74913 | 11.127 | 158051 | 1005-5 | 8 | 128 | 12.64
2020-11-10 | 17:02 | 94265 | 26.1814 | 7169.6147 | 4265 | 20 | 98.5735 | 120.4628 | 584.3989 | 101.814 | 102.8539 | 556.8097 | 5.4028 | 86.7044 | 5.6175 | 0.7474 | 1.4988 | 95.9248 | 403.5522 | 116.7073 | 71.0181 | 34.4179 | 1799.6829 | 23.5747 | 24.9481 | 90.012 | 40.0258 | 49.9936 | 90.2615 | 89.7194 | 88.4266 | 90.0223 | 79.9671 | 39.7924 | 94.6557 | 98.8479 | 90.5736 | 194.1205 | 83.8957 | 89.9905 | 0.0008047 | 90 | 0.8324 | -0.0006283 | 0.7474 | 11.3853 | 102.8553 | 103.981 | 1.499 | 18.857 | 86.4525 | 0.75477 | 134.4106 | 0.46696 | 0.45192 | 27.7753 | 18.8561 | 2.1525 | 3.7063 | 7.2663 | 5.2228 | 7.0574 | 7.2737 | 0.031002 | 4.6263 | 6.3229 | 1 | 5.3817 | 7.0611 | 0.96592 | 0.2 | 43.0507 | 37.0632 | 0.7474 | 134.4555 | 788.3298 | 495.6138 | 1.0064 | -0.002749 | 0.74944 | 0.74943 | 11.0826 | 158051 | 1005-5 | 8 | 128 | 12.64
2020-11-10 | 17:03 | 94295 | 26.1897 | 7169.623 | 4295 | 20 | 98.5767 | 120.4342 | 584.9788 | 101.7472 | 103.0946 | 556.4773 | 5.4151 | 86.8827 | 5.6087 | 0.74896 | 1.4902 | 96.0231 | 404.0888 | 115.7136 | 71.8154 | 34.4205 | 1800.0832 | 23.5868 | 24.9479 | 89.9924 | 40.0556 | 49.9821 | 90.2444 | 89.7073 | 88.4266 | 90.025 | 79.9736 | 39.7933 | 94.642 | 98.8127 | 90.5659 | 194.136 | 84.0784 | 89.9758 | 0.0008069 | 90 | 0.8324 | -0.0006283 | 0.74895 | 11.1549 | 103.0891 | 103.9944 | 1.4859 | 18.6969 | 86.5027 | 0.75497 | 134.4194 | 0.48003 | 0.46091 | 29.1341 | 18.6978 | 2.1484 | 3.7077 | 7.116 | 5.2322 | 7.0549 | 7.2999 | 0.041172 | 4.5817 | 6.3288 | 1 | 5.3838 | 7.0703 | 0.97399 | 0.2 | 42.9678 | 37.0772 | 0.74896 | 134.428 | 797.4754 | 495.555 | 1.0064 | -0.002749 | 0.75101 | 0.75099 | 10.852 | 158051 | 1005-5 | 8 | 128 | 12.64
2020-11-10 | 17:03 | 94325 | 26.198 | 7169.6313 | 4325 | 20 | 98.5783 | 120.4364 | 584.9407 | 101.7127 | 103.2194 | 556.5616 | 5.4031 | 87.157 | 5.6187 | 0.7486 | 1.4749 | 96.0585 | 404.0166 | 115.7512 | 73.3287 | 34.3372 | 1799.8421 | 23.5955 | 24.868 | 89.9814 | 40.0603 | 49.9808 | 90.224 | 89.6659 | 88.4125 | 90.0123 | 79.9465 | 39.7905 | 94.6255 | 98.8079 | 90.5705 | 194.1443 | 84.3477 | 89.945 | 0.0008094 | 90 | 0.8324 | -0.0006283 | 0.74857 | 11.2114 | 103.231 | 103.982 | 1.4796 | 18.5829 | 86.4569 | 0.75355 | 134.4493 | 0.4655 | 0.44902 | 29.8882 | 18.5756 | 2.14 | 3.7107 | 7.01 | 5.2348 | 7.0666 | 7.3142 | 0.031774 | 4.3327 | 6.3359 | 1 | 5.4271 | 7.103 | 0.97583 | 0.2 | 42.8001 | 37.1072 | 0.7486 | 134.4354 | 795.6735 | 498.6112 | 1.0064 | -0.002749 | 0.75064 | 0.75061 | 10.9085 | 158051 | 1005-5 | 8 | 128 | 12.64
2020-11-10 | 17:04 | 94355 | 26.2064 | 7169.6396 | 4355 | 20 | 98.5784 | 120.4994 | 585.2529 | 101.616 | 103.1536 | 556.6272 | 5.4077 | 87.0168 | 5.6299 | 0.74847 | 1.5142 | 95.9655 | 404.3694 | 115.2372 | 72.6303 | 34.2562 | 1799.9037 | 23.5848 | 25.0426 | 89.9638 | 40.0602 | 49.9907 | 90.2113 | 89.6922 | 88.4 | 90.0139 | 79.9884 | 39.7733 | 94.6154 | 98.8078 | 90.5448 | 194.2023 | 84.2019 | 89.9518 | 0.0008076 | 90 | 0.8324 | -0.0006283 | 0.74844 | 11.2302 | 103.1555 | 103.9907 | 1.5153 | 19.0793 | 86.4188 | 0.75545 | 134.4436 | 0.46698 | 0.45007 | 26.3489 | 19.0831 | 2.1399 | 3.7046 | 7.0336 | 5.2234 | 7.0649 | 7.3452 | 0.038393 | 3.9983 | 6.3468 | 1 | 5.3662 | 7.115 | 0.97103 | 0.2 | 42.7979 | 37.0459 | 0.74847 | 134.4376 | 792.896 | 497.58 | 1.0064 | -0.002749 | 0.75051 | 0.75048 | 10.9273 | 158051 | 1005-5 | 8 | 128 | 12.64
2020-11-10 | 17:04 | 94385 | 26.2147 | 7169.6479 | 4385 | 20 | 98.5785 | 120.4384 | 585.4007 | 101.6075 | 103.2494 | 556.6416 | 5.3953 | 86.9565 | 5.6272 | 0.74862 | 1.4946 | 95.9597 | 404.2228 | 115.334 | 73.573 | 34.1323 | 1800.1815 | 23.5905 | 25.0419 | 89.9435 | 40.0868 | 49.9712 | 90.1969 | 89.6563 | 88.3976 | 90.0014 | 79.9872 | 39.7679 | 94.5929 | 98.8165 | 90.5266 | 194.3094 | 84.1429 | 89.9266 | 0.000808 | 90 | 0.8324 | -0.0006283 | 0.74857 | 11.2101 | 103.2551 | 103.9735 | 1.5032 | 18.918 | 86.3909 | 0.75512 | 134.4119 | 0.46466 | 0.44853 | 26.8738 | 18.9193 | 2.1341 | 3.7076 | 6.9409 | 5.2254 | 7.0761 | 7.3868 | 0.025336 | 3.7017 | 6.3551 | 1 | 5.3643 | 7.1433 | 0.98353 | 0.2 | 42.6824 | 37.0758 | 0.74862 | 134.4356 | 793.6803 | 496.7497 | 1.0064 | -0.002749 | 0.75066 | 0.75062 | 10.9072 | 158051 | 1005-5 | 8 | 128 | 12.64
2020-11-10 | 17:05 | 94415 | 26.223 | 7169.6562 | 4415 | 20 | 98.5785 | 120.421 | 585.1361 | 101.6332 | 103.0328 | 556.8018 | 5.4217 | 86.9512 | 5.6244 | 0.74888 | 1.4811 | 96.0582 | 403.6856 | 114.9559 | 72.5856 | 34.0066 | 1800.0826 | 23.5725 | 25.0782 | 89.9234 | 40.075 | 50.009 | 90.1892 | 89.6335 | 88.3757 | 89.9807 | 79.9783 | 39.7509 | 94.5862 | 98.8352 | 90.4925 | 194.31 | 84.139 | 89.9114 | 0.0008072 | 90 | 0.8324 | -0.0006283 | 0.74882 | 11.1734 | 103.0358 | 104.0034 | 1.4754 | 18.5199 | 86.4021 | 0.75316 | 134.4543 | 0.46856 | 0.44944 | 30.0476 | 18.5148 | 2.1343 | 3.7093 | 7.067 | 5.2329 | 7.0946 | 7.4333 | 0.048061 | 3.3768 | 6.3665 | 1 | 5.3363 | 7.1804 | 0.96091 | 0.2 | 42.686 | 37.0932 | 0.74888 | 134.4315 | 792.8168 | 500.8558 | 1.0064 | -0.002749 | 0.75092 | 0.75087 | 10.8705 | 158051 | 1005-5 | 8 | 128 | 12.64
2020-11-10 | 17:05 | 94445 | 26.2314 | 7169.6646 | 4445 | 20 | 98.5783 | 120.411 | 584.6762 | 101.64 | 102.8876 | 556.6225 | 5.4331 | 86.8425 | 5.6341 | 0.74849 | 1.5068 | 95.9818 | 403.9183 | 115.0477 | 70.779 | 33.9594 | 1800.2336 | 23.5726 | 24.9692 | 89.9167 | 40.0274 | 50.018 | 90.1686 | 89.6231 | 88.3717 | 89.9678 | 79.954 | 39.7443 | 94.5635 | 98.8611 | 90.4848 | 194.259 | 84.0255 | 89.8959 | 0.0008066 | 90 | 0.8324 | -0.0006283 | 0.74842 | 11.2328 | 102.9006 | 104.0148 | 1.502 | 18.8823 | 86.3288 | 0.75427 | 134.4556 | 0.47573 | 0.45714 | 28.3611 | 18.8811 | 2.1355 | 3.7052 | 7.1622 | 5.223 | 7.1073 | 7.4666 | 0.056716 | 3.1352 | 6.3755 | 1 | 5.3777 | 7.2205 | 0.95532 | 0.2 | 42.7108 | 37.052 | 0.74849 | 134.439 | 791.8815 | 495.128 | 1.0064 | -0.002749 | 0.75053 | 0.75046 | 10.9299 | 158051 | 1005-5 | 8 | 128 | 12.64
2020-11-10 | 17:06 | 94475 | 26.2397 | 7169.6729 | 4475 | 20 | 98.5787 | 120.4033 | 584.3874 | 101.4031 | 102.7143 | 556.6505 | 5.4237 | 86.5693 | 5.6312 | 0.74826 | 1.4809 | 95.9492 | 403.9841 | 115.1334 | 70.2944 | 34.0259 | 1800.0007 | 23.552 | 25.0367 | 89.9074 | 40.0243 | 50.0228 | 90.1627 | 89.6151 | 88.3625 | 89.9662 | 79.9457 | 39.7429 | 94.5597 | 98.9014 | 90.478 | 194.1335 | 83.7537 | 89.8889 | 0.0008042 | 90 | 0.8324 | -0.0006283 | 0.74819 | 11.2679 | 102.6982 | 103.9955 | 1.4989 | 18.874 | 86.3915 | 0.75552 | 134.4457 | 0.4593 | 0.44159 | 25.7783 | 18.8837 | 2.1419 | 3.7099 | 7.3089 | 5.2201 | 7.1143 | 7.504 | 0.042046 | 2.9334 | 6.3837 | 1 | 5.3495 | 7.2553 | 0.95071 | 0.2 | 42.8374 | 37.0986 | 0.74826 | 134.4434 | 792.6836 | 494.9175 | 1.0064 | -0.002749 | 0.7503 | 0.75023 | 10.965 | 158051 | 1005-5 | 8 | 128 | 12.64
2020-11-10 | 17:06 | 94505 | 26.248 | 7169.6812 | 4505 | 20 | 98.5748 | 120.4519 | 585.8464 | 101.6035 | 103.0472 | 556.6315 | 5.4245 | 86.7669 | 5.6312 | 0.74768 | 1.5027 | 96.0967 | 404.5737 | 115.212 | 71.6419 | 34.0083 | 1800.002 | 23.5567 | 25.0702 | 89.8937 | 40.0413 | 50.0237 | 90.1576 | 89.5748 | 88.3657 | 89.9519 | 79.9659 | 39.7439 | 94.548 | 98.9572 | 90.4822 | 194.2104 | 83.9514 | 89.8662 | 0.0008053 | 90 | 0.8324 | -0.0006283 | 0.74759 | 11.3563 | 103.0333 | 103.9983 | 1.5 | 18.8606 | 86.4147 | 0.75444 | 134.5161 | 0.46747 | 0.44661 | 27.5933 | 18.8596 | 2.1449 | 3.7057 | 7.1064 | 5.2298 | 7.1332 | 7.5515 | 0.044165 | 2.7307 | 6.391 | 1 | 5.327 | 7.3022 | 0.94928 | 0.2 | 42.8982 | 37.0568 | 0.74768 | 134.4545 | 787.2321 | 503.6009 | 1.0064 | -0.002749 | 0.74971 | 0.74963 | 11.0535 | 158051 | 1005-5 | 8 | 128 | 12.64
2020-11-10 | 17:07 | 94535 | 26.2564 | 7169.6895 | 4535 | 20 | 98.5739 | 120.4216 | 584.8385 | 101.5218 | 102.998 | 556.5423 | 5.4275 | 86.6709 | 5.6407 | 0.74746 | 1.5114 | 95.9877 | 403.6495 | 115.5706 | 71.5116 | 34.0364 | 1799.8056 | 23.5714 | 25.1826 | 89.8911 | 40.0136 | 50.0267 | 90.1509 | 89.5723 | 88.357 | 89.9642 | 79.9883 | 39.7474 | 94.5466 | 99.0139 | 90.4824 | 194.2152 | 83.8506 | 89.8616 | 0.0008046 | 90 | 0.8324 | -0.0006283 | 0.74737 | 11.3889 | 103.001 | 103.998 | 1.5089 | 18.93 | 86.3986 | 0.75275 | 134.4677 | 0.47861 | 0.46095 | 29.7791 | 18.9276 | 2.1482 | 3.7047 | 7.1267 | 5.2242 | 7.1283 | 7.5863 | 0.043945 | 2.6101 | 6.3977 | 1 | 5.2634 | 7.3492 | 0.94586 | 0.2 | 42.9639 | 37.0469 | 0.74746 | 134.4586 | 781.1589 | 494.8813 | 1.0064 | -0.002749 | 0.7495 | 0.74941 | 11.0862 | 158051 | 1005-5 | 8 | 128 | 12.64
2020-11-10 | 17:07 | 94565 | 26.2647 | 7169.6978 | 4565 | 20 | 98.5752 | 120.4524 | 584.5855 | 101.4142 | 102.9244 | 556.9077 | 5.4263 | 86.7268 | 5.6346 | 0.7467 | 1.5154 | 96.0405 | 403.5263 | 115.9341 | 70.6273 | 34.1296 | 1800.3099 | 23.5457 | 25.1284 | 89.8751 | 40.0121 | 50.0239 | 90.1519 | 89.6085 | 88.348 | 89.9725 | 79.9865 | 39.7421 | 94.5336 | 99.0748 | 90.4626 | 194.1977 | 83.9095 | 89.8802 | 0.000805 | 90 | 0.8324 | -0.0006283 | 0.74662 | 11.5015 | 102.9255 | 104.0001 | 1.5063 | 18.7097 | 86.338 | 0.74526 | 134.4911 | 0.48683 | 0.47197 | 39.1538 | 18.7159 | 2.1489 | 3.7034 | 7.1821 | 5.2369 | 7.1233 | 7.6436 | 0.045528 | 2.5029 | 6.4067 | 1 | 5.2604 | 7.377 | 0.94594 | 0.2 | 42.9775 | 37.0344 | 0.7467 | 134.4717 | 795.6184 | 496.8139 | 1.0064 | -0.002749 | 0.74873 | 0.74865 | 11.1988 | 158051 | 1005-5 | 8 | 128 | 12.64
2020-11-10 | 17:08 | 94595 | 26.273 | 7169.7061 | 4595 | 20 | 98.5717 | 120.397 | 584.1869 | 101.4816 | 102.8972 | 556.4766 | 5.4363 | 86.8405 | 5.6333 | 0.74662 | 1.5102 | 96.0639 | 403.4525 | 115.7616 | 71.6512 | 34.1424 | 1800.117 | 23.5344 | 25.0144 | 89.8757 | 40.0005 | 49.993 | 90.155 | 89.6247 | 88.3401 | 89.9625 | 79.9584 | 39.7344 | 94.5281 | 99.1464 | 90.4592 | 194.2108 | 84.0239 | 89.8898 | 0.0008066 | 90 | 0.8324 | -0.0006283 | 0.74655 | 11.5124 | 102.9101 | 103.9978 | 1.5079 | 18.9369 | 86.3398 | 0.75352 | 134.4611 | 0.4638 | 0.4451 | 28.634 | 18.9385 | 2.1471 | 3.7045 | 7.2044 | 5.2375 | 7.1356 | 7.6789 | 0.043765 | 2.4192 | 6.4167 | 1 | 5.2998 | 7.407 | 0.96449 | 0.2 | 42.9426 | 37.0453 | 0.74662 | 134.4729 | 795.2295 | 498.1878 | 1.0064 | -0.002749 | 0.74865 | 0.74858 | 11.2098 | 158051 | 1005-5 | 8 | 128 | 12.64
2020-11-10 | 17:08 | 94625 | 26.2814 | 7169.7144 | 4625 | 20 | 98.5755 | 120.4058 | 584.7129 | 101.3964 | 102.732 | 556.566 | 5.427 | 86.7674 | 5.6332 | 0.74642 | 1.5053 | 95.9005 | 404.3821 | 116.4724 | 71.1 | 34.1178 | 1800.1679 | 23.5194 | 24.8 | 89.8812 | 40.0245 | 49.995 | 90.1538 | 89.6167 | 88.3351 | 89.9464 | 79.9047 | 39.734 | 94.528 | 99.1996 | 90.4464 | 194.1736 | 83.9508 | 89.8852 | 0.0008057 | 90 | 0.8324 | -0.0006283 | 0.74635 | 11.5423 | 102.7309 | 104.0087 | 1.5048 | 18.9198 | 86.3307 | 0.75437 | 134.4777 | 0.46527 | 0.44661 | 27.5812 | 18.919 | 2.1498 | 3.705 | 7.3364 | 5.2278 | 7.1569 | 7.7071 | 0.052074 | 2.3842 | 6.4247 | 1 | 5.3973 | 7.4425 | 0.96341 | 0.2 | 42.9965 | 37.0502 | 0.74642 | 134.4765 | 793.4333 | 493.2827 | 1.0064 | -0.002749 | 0.74845 | 0.74838 | 11.2397 | 158051 | 1005-5 | 8 | 128 | 12.64
2020-11-10 | 17:09 | 94655 | 26.2897 | 7169.7231 | 4655 | 20 | 98.5712 | 120.4659 | 584.9145 | 101.3152 | 102.7834 | 556.9844 | 5.4412 | 86.5619 | 5.641 | 0.74652 | 1.5003 | 96.0262 | 403.6596 | 116.7863 | 71.2396 | 34.0841 | 1800.157 | 23.5061 | 24.8665 | 89.8747 | 39.9944 | 50.02 | 90.1521 | 89.5797 | 88.3294 | 89.9259 | 79.9239 | 39.7274 | 94.5156 | 99.2733 | 90.4546 | 194.324 | 83.7414 | 89.8659 | 0.0008034 | 90 | 0.8324 | -0.0006283 | 0.74644 | 11.5287 | 102.7792 | 104.0054 | 1.5132 | 19.019 | 86.3294 | 0.75411 | 134.4382 | 0.46691 | 0.44661 | 27.2564 | 19.0231 | 2.1567 | 3.7064 | 7.3332 | 5.2354 | 7.1849 | 7.7518 | 0.049573 | 2.3615 | 6.4346 | 1 | 5.3995 | 7.4927 | 0.94785 | 0.2 | 43.1337 | 37.0642 | 0.74652 | 134.4753 | 797.5634 | 506.2741 | 1.0064 | -0.002749 | 0.74855 | 0.74847 | 11.2261 | 158051 | 1005-5 | 8 | 128 | 12.64
2020-11-10 | 17:09 | 94685 | 26.298 | 7169.7314 | 4685 | 20 | 98.575 | 120.431 | 584.428 | 101.4487 | 102.8534 | 556.2905 | 5.3931 | 86.4936 | 5.6373 | 0.74725 | 1.5005 | 95.9685 | 403.4513 | 117.495 | 70.2576 | 34.0802 | 1799.9444 | 23.5034 | 24.7749 | 89.8588 | 39.9623 | 50.0115 | 90.1463 | 89.5854 | 88.3226 | 89.9277 | 79.8919 | 39.7259 | 94.512 | 99.3446 | 90.4424 | 194.2766 | 83.6749 | 89.8658 | 0.0008031 | 90 | 0.8324 | -0.0006283 | 0.74716 | 11.4205 | 102.8482 | 103.9753 | 1.5113 | 19.0271 | 86.3078 | 0.75537 | 134.4378 | 0.46091 | 0.44313 | 25.4125 | 19.026 | 2.1628 | 3.7067 | 7.3118 | 5.2254 | 7.1942 | 7.8143 | 0.026692 | 2.471 | 6.4431 | 1 | 5.4582 | 7.5348 | 0.95161 | 0.2 | 43.2555 | 37.067 | 0.74725 | 134.4623 | 787.5613 | 487.6958 | 1.0064 | -0.002749 | 0.74928 | 0.7492 | 11.1177 | 158051 | 1005-5 | 8 | 128 | 12.64
2020-11-10 | 17:10 | 94715 | 26.3064 | 7169.7397 | 4715 | 20 | 98.5738 | 120.4103 | 585.2172 | 101.3455 | 103.2344 | 556.426 | 5.4408 | 86.81 | 5.6371 | 0.7477 | 1.5081 | 95.9085 | 404.298 | 118.6091 | 72.8998 | 34.0993 | 1800.2727 | 23.5042 | 24.9306 | 89.8418 | 39.9441 | 50.0047 | 90.1452 | 89.592 | 88.3174 | 89.9254 | 79.9012 | 39.7286 | 94.4933 | 99.4241 | 90.4502 | 194.3205 | 83.9914 | 89.8686 | 0.0008055 | 90 | 0.8324 | -0.0006283 | 0.74762 | 11.3525 | 103.215 | 104.0122 | 1.5094 | 18.9788 | 86.2654 | 0.75444 | 134.4182 | 0.46871 | 0.45192 | 28.183 | 18.9824 | 2.161 | 3.7051 | 7.0688 | 5.2203 | 7.2078 | 7.8816 | 0.054748 | 2.7471 | 6.4506 | 1 | 5.4241 | 7.5739 | 0.95558 | 0.2 | 43.2194 | 37.0507 | 0.7477 | 134.454 | 785.1747 | 490.8773 | 1.0064 | -0.002749 | 0.74974 | 0.74965 | 11.0497 | 158051 | 1005-5 | 8 | 128 | 12.64
2020-11-10 | 17:10 | 94745 | 26.3147 | 7169.748 | 4745 | 20 | 98.5756 | 120.398 | 585.9519 | 101.2786 | 103.3137 | 556.7852 | 5.4281 | 87.2387 | 5.6365 | 0.7483 | 1.5093 | 95.963 | 405.4899 | 119.4291 | 74.5513 | 34.1072 | 1800.1781 | 23.5048 | 25.0434 | 89.836 | 39.912 | 49.9982 | 90.1402 | 89.5574 | 88.3238 | 89.9151 | 79.9208 | 39.7232 | 94.4897 | 99.4895 | 90.4225 | 194.3524 | 84.4204 | 89.8488 | 0.0008102 | 90 | 0.8324 | -0.0006283 | 0.74821 | 11.2648 | 103.3131 | 104.012 | 1.5134 | 19.0093 | 86.3503 | 0.75364 | 134.4299 | 0.47316 | 0.45431 | 28.6414 | 19.0091 | 2.1484 | 3.704 | 6.9809 | 5.2218 | 7.2284 | 7.9351 | 0.054531 | 3.1622 | 6.4601 | 1 | 5.3803 | 7.6256 | 0.95955 | 0.2 | 42.9688 | 37.04 | 0.7483 | 134.4438 | 800.4334 | 505.0354 | 1.0064 | -0.002749 | 0.75034 | 0.75025 | 10.9619 | 158051 | 1005-5 | 8 | 128 | 12.64
2020-11-10 | 17:11 | 94775 | 26.323 | 7169.7563 | 4775 | 20 | 98.573 | 120.4069 | 585.5354 | 101.2761 | 103.095 | 556.4906 | 5.4127 | 86.8565 | 5.6408 | 0.74859 | 1.4986 | 96.0072 | 404.9736 | 120.2597 | 72.2759 | 34.0242 | 1799.6653 | 23.4996 | 25.0424 | 89.8323 | 39.878 | 49.9905 | 90.1477 | 89.5852 | 88.3052 | 89.9156 | 79.9201 | 39.7188 | 94.4839 | 99.5601 | 90.4385 | 194.3724 | 84.0361 | 89.8664 | 0.0008065 | 90 | 0.8324 | -0.0006283 | 0.7485 | 11.2205 | 103.1007 | 103.9804 | 1.5078 | 18.9715 | 86.355 | 0.75492 | 134.4268 | 0.47302 | 0.4554 | 27.1674 | 18.9748 | 2.1476 | 3.7065 | 7.0996 | 5.22 | 7.2411 | 7.9905 | 0.030587 | 3.6169 | 6.4696 | 1 | 5.3801 | 7.6596 | 0.96472 | 0.2 | 42.9527 | 37.0647 | 0.74859 | 134.4381 | 782.4587 | 500.149 | 1.0064 | -0.002749 | 0.75063 | 0.75055 | 10.9175 | 158051 | 1005-5 | 8 | 128 | 12.64
2020-11-10 | 17:11 | 94805 | 26.3314 | 7169.7646 | 4805 | 20 | 98.5727 | 120.4332 | 585.5923 | 101.2798 | 103.0962 | 556.5235 | 5.447 | 86.8347 | 5.6386 | 0.74913 | 1.4942 | 95.9834 | 404.2698 | 119.4629 | 72.2818 | 34.0299 | 1799.6037 | 23.509 | 25.1003 | 89.8455 | 39.9015 | 50.0029 | 90.1498 | 89.5899 | 88.3089 | 89.9055 | 79.9453 | 39.7128 | 94.4814 | 99.6321 | 90.4285 | 194.3158 | 84.0154 | 89.8699 | 0.0008065 | 90 | 0.8324 | -0.0006283 | 0.74904 | 11.1404 | 103.0905 | 104.0096 | 1.5085 | 18.9833 | 86.3178 | 0.75507 | 134.4191 | 0.46675 | 0.44856 | 26.4803 | 18.9889 | 2.1441 | 3.7078 | 7.09 | 5.2184 | 7.2635 | 8.0228 | 0.052735 | 4.0333 | 6.4797 | 1 | 5.3483 | 7.6968 | 0.95687 | 0.2 | 42.8829 | 37.0785 | 0.74913 | 134.4283 | 786.16 | 494.4106 | 1.0064 | -0.002749 | 0.75117 | 0.75109 | 10.8374 | 158051 | 1005-5 | 8 | 128 | 12.64
2020-11-10 | 17:12 | 94835 | 26.3397 | 7169.7729 | 4835 | 20 | 98.572 | 120.4326 | 585.0551 | 101.3416 | 103.0088 | 557.1104 | 5.4284 | 86.964 | 5.6266 | 0.74933 | 1.5042 | 96.0818 | 403.7709 | 119.6898 | 73.6993 | 34.0693 | 1799.9748 | 23.5155 | 25.035 | 89.8276 | 39.9083 | 50.0036 | 90.1585 | 89.6054 | 88.303 | 89.8976 | 79.9424 | 39.7019 | 94.4754 | 99.7166 | 90.4281 | 194.2796 | 84.1507 | 89.882 | 0.0008082 | 90 | 0.8324 | -0.0006283 | 0.74925 | 11.1092 | 103.0087 | 104.0072 | 1.5026 | 18.9007 | 86.3216 | 0.75472 | 134.4141 | 0.47047 | 0.45346 | 28.0359 | 18.8973 | 2.1389 | 3.7051 | 7.1402 | 5.2328 | 7.284 | 8.0946 | 0.050909 | 4.3993 | 6.4913 | 1 | 5.3657 | 7.7264 | 0.95598 | 0.2 | 42.779 | 37.0513 | 0.74933 | 134.4243 | 792.2035 | 503.8568 | 1.0064 | -0.002749 | 0.75137 | 0.7513 | 10.8062 | 158051 | 1005-5 | 8 | 128 | 12.64
2020-11-10 | 17:12 | 94865 | 26.348 | 7169.7812 | 4865 | 20 | 98.5696 | 120.4261 | 584.4746 | 101.2483 | 102.9078 | 556.417 | 5.4249 | 86.7468 | 5.6376 | 0.74862 | 1.5042 | 95.9811 | 403.7846 | 118.8235 | 72.2984 | 34.1007 | 1800.2525 | 23.5072 | 24.9319 | 89.827 | 39.9447 | 50.0135 | 90.1598 | 89.645 | 88.3013 | 89.8877 | 79.9057 | 39.7032 | 94.475 | 99.7731 | 90.4161 | 194.229 | 83.928 | 89.9024 | 0.0008053 | 90 | 0.8324 | -0.0006283 | 0.74856 | 11.2117 | 102.9134 | 103.9856 | 1.5036 | 18.8939 | 86.2799 | 0.75395 | 134.5098 | 0.45476 | 0.44064 | 27.4938 | 18.8942 | 2.1438 | 3.705 | 7.2115 | 5.2261 | 7.3091 | 8.1469 | 0.034529 | 4.7261 | 6.4999 | 1 | 5.4073 | 7.7449 | 0.9496 | 0.2 | 42.8762 | 37.0504 | 0.74862 | 134.4363 | 792.7522 | 491.3548 | 1.0064 | -0.002749 | 0.75067 | 0.75061 | 10.9088 | 158051 | 1005-5 | 8 | 128 | 12.64
2020-11-10 | 17:13 | 94895 | 26.3564 | 7169.7896 | 4895 | 20 | 98.5709 | 120.392 | 584.5722 | 101.0839 | 102.7213 | 556.5516 | 5.403 | 86.6194 | 5.6419 | 0.74854 | 1.4955 | 95.93 | 404.5706 | 118.0664 | 69.8286 | 34.0166 | 1800.3904 | 23.5197 | 24.8278 | 89.8174 | 39.9459 | 50.0123 | 90.1543 | 89.6049 | 88.2777 | 89.8843 | 79.8809 | 39.7016 | 94.4739 | 99.8473 | 90.396 | 194.2402 | 83.7985 | 89.8796 | 0.0008044 | 90 | 0.8324 | -0.0006283 | 0.74846 | 11.2266 | 102.7182 | 103.9791 | 1.5046 | 18.935 | 86.3215 | 0.75506 | 134.4318 | 0.46884 | 0.45072 | 26.6819 | 18.9398 | 2.1463 | 3.7067 | 7.3599 | 5.2204 | 7.3295 | 8.2112 | 0.029556 | 4.988 | 6.5092 | 1 | 5.4706 | 7.7917 | 0.94974 | 0.2 | 42.9268 | 37.0672 | 0.74854 | 134.4386 | 780.4278 | 493.1982 | 1.0064 | -0.002749 | 0.75058 | 0.7505 | 10.9237 | 158051 | 1005-5 | 8 | 128 | 12.64
2020-11-10 | 17:13 | 94925 | 26.3647 | 7169.7979 | 4925 | 20 | 98.5696 | 120.421 | 585.4835 | 101.2035 | 103.0319 | 556.2866 | 5.4435 | 86.8743 | 5.6338 | 0.74863 | 1.4994 | 96.0596 | 404.3556 | 116.4401 | 73.3851 | 33.9453 | 1800.0337 | 23.5048 | 24.8696 | 89.8042 | 39.9885 | 50.0082 | 90.1437 | 89.5659 | 88.2807 | 89.8895 | 79.8783 | 39.6917 | 94.4589 | 99.9122 | 90.4201 | 194.2297 | 84.0574 | 89.8548 | 0.0008062 | 90 | 0.8324 | -0.0006283 | 0.74853 | 11.216 | 103.0235 | 104.0082 | 1.4973 | 18.8155 | 86.3392 | 0.75397 | 134.4251 | 0.47309 | 0.45371 | 29.299 | 18.8118 | 2.1449 | 3.7053 | 7.1721 | 5.2279 | 7.3419 | 8.2849 | 0.051689 | 5.0518 | 6.5208 | 1 | 5.4797 | 7.8475 | 0.95214 | 0.2 | 42.8989 | 37.0531 | 0.74863 | 134.4378 | 795.3164 | 501.8804 | 1.0064 | -0.002749 | 0.75067 | 0.75058 | 10.9131 | 158051 | 1005-5 | 8 | 128 | 12.64
2020-11-10 | 17:14 | 94955 | 26.373 | 7169.8062 | 4955 | 20 | 98.5691 | 120.431 | 585.6951 | 101.2233 | 103.291 | 556.7934 | 5.4083 | 87.0378 | 5.6375 | 0.74819 | 1.4844 | 95.9885 | 404.6126 | 116.8843 | 74.4983 | 33.8296 | 1799.7701 | 23.523 | 24.9761 | 89.8138 | 39.9845 | 49.999 | 90.1526 | 89.595 | 88.2699 | 89.895 | 79.898 | 39.6874 | 94.4554 | 99.9894 | 90.4012 | 194.2985 | 84.2191 | 89.8738 | 0.0008085 | 90 | 0.8324 | -0.0006283 | 0.74811 | 11.2792 | 103.2871 | 103.9672 | 1.4867 | 18.6662 | 86.3501 | 0.75333 | 134.4703 | 0.45506 | 0.43806 | 28.7667 | 18.6625 | 2.1382 | 3.7079 | 6.9797 | 5.222 | 7.3529 | 8.3314 | 0.020545 | 5.0192 | 6.5314 | 1 | 5.4476 | 7.8775 | 0.95712 | 0.2 | 42.7638 | 37.0787 | 0.74819 | 134.4451 | 797.3032 | 491.0115 | 1.0064 | -0.002749 | 0.75023 | 0.75015 | 10.9763 | 158051 | 1005-5 | 8 | 128 | 12.64
2020-11-10 | 17:14 | 94985 | 26.3814 | 7169.8145 | 4985 | 20 | 98.5698 | 120.3704 | 585.6419 | 101.1476 | 103.1147 | 556.8981 | 5.4472 | 87.1091 | 5.6314 | 0.7477 | 1.5087 | 95.9239 | 404.37 | 117.0034 | 72.4799 | 33.6509 | 1800.1055 | 23.5122 | 25.0574 | 89.8115 | 40.0159 | 49.9793 | 90.1606 | 89.584 | 88.2727 | 89.9033 | 79.9247 | 39.6825 | 94.4565 | 100.0582 | 90.4023 | 194.3513 | 84.2934 | 89.8723 | 0.0008088 | 90 | 0.8324 | -0.0006283 | 0.74762 | 11.3519 | 103.1238 | 104.0185 | 1.5093 | 18.9852 | 86.2774 | 0.75474 | 134.472 | 0.4606 | 0.44565 | 28.0415 | 18.9863 | 2.1335 | 3.7039 | 7.0664 | 5.2175 | 7.3602 | 8.3888 | 0.059532 | 4.9751 | 6.5422 | 1 | 5.4143 | 7.9155 | 0.96927 | 0.2 | 42.669 | 37.039 | 0.7477 | 134.4539 | 787.7293 | 495.8109 | 1.0064 | -0.002749 | 0.74974 | 0.74966 | 11.0491 | 158051 | 1005-5 | 8 | 128 | 12.64
2020-11-10 | 17:15 | 95015 | 26.3897 | 7169.8228 | 5015 | 20 | 98.5689 | 120.3737 | 584.5688 | 101.136 | 102.911 | 556.4409 | 5.4302 | 86.7353 | 5.6354 | 0.74734 | 1.508 | 96.0604 | 403.2733 | 116.6709 | 71.1473 | 33.6465 | 1800.3019 | 23.499 | 25.0495 | 89.805 | 40.0367 | 49.9681 | 90.164 | 89.6001 | 88.2683 | 89.8865 | 79.9052 | 39.6747 | 94.4563 | 100.1369 | 90.4035 | 194.2581 | 83.9176 | 89.882 | 0.0008056 | 90 | 0.8324 | -0.0006283 | 0.74727 | 11.4046 | 102.9193 | 103.9965 | 1.5079 | 18.9486 | 86.2837 | 0.75396 | 134.4511 | 0.46459 | 0.44754 | 28.1411 | 18.9487 | 2.136 | 3.704 | 7.1972 | 5.2245 | 7.3917 | 8.4554 | 0.042772 | 4.7512 | 6.5537 | 1 | 5.4038 | 7.9474 | 0.97827 | 0.2 | 42.7203 | 37.0398 | 0.74734 | 134.46 | 795.8119 | 502.9453 | 1.0064 | -0.002749 | 0.74938 | 0.7493 | 11.1018 | 158051 | 1005-5 | 8 | 128 | 12.64
2020-11-10 | 17:15 | 95045 | 26.398 | 7169.8311 | 5045 | 20 | 98.5729 | 120.3714 | 585.2036 | 101.1176 | 102.9538 | 556.7038 | 5.4109 | 86.8635 | 5.6374 | 0.74787 | 1.5048 | 95.9669 | 404.2935 | 117.2532 | 71.3974 | 33.7181 | 1800.151 | 23.4955 | 25.0908 | 89.8164 | 40.0081 | 49.9661 | 90.1574 | 89.5832 | 88.2841 | 89.8952 | 79.9363 | 39.6693 | 94.4601 | 100.2252 | 90.3902 | 194.2676 | 84.0448 | 89.8703 | 0.0008062 | 90 | 0.8324 | -0.0006283 | 0.74779 | 11.3276 | 102.9657 | 103.9873 | 1.5061 | 18.9288 | 86.3556 | 0.75407 | 134.4555 | 0.46464 | 0.44832 | 28.0684 | 18.9314 | 2.1339 | 3.7039 | 7.1779 | 5.2129 | 7.4008 | 8.4969 | 0.035828 | 4.6292 | 6.565 | 1 | 5.3821 | 7.9919 | 0.98113 | 0.2 | 42.6781 | 37.0388 | 0.74787 | 134.451 | 796.6521 | 495.7111 | 1.0064 | -0.002749 | 0.7499 | 0.74982 | 11.0248 | 158051 | 1005-5 | 8 | 128 | 12.64
2020-11-10 | 17:16 | 95075 | 26.4064 | 7169.8394 | 5075 | 20 | 98.569 | 120.4144 | 585.1945 | 101.049 | 102.8156 | 556.2328 | 5.4489 | 86.9607 | 5.6311 | 0.74752 | 1.5095 | 95.9626 | 404.1687 | 116.4254 | 69.6022 | 33.7961 | 1800.1813 | 23.4915 | 25.0674 | 89.8737 | 40.0519 | 49.9839 | 90.1969 | 89.6022 | 88.308 | 89.895 | 79.9349 | 39.6647 | 94.4667 | 100.3155 | 90.4311 | 194.21 | 84.1452 | 89.8996 | 0.0008074 | 90 | 0.8324 | -0.0006283 | 0.74746 | 11.3766 | 102.8239 | 104.0101 | 1.5067 | 18.9373 | 86.3093 | 0.75411 | 134.4637 | 0.4623 | 0.44377 | 27.587 | 18.9407 | 2.1309 | 3.703 | 7.2795 | 5.2191 | 7.4166 | 8.467 | 0.05315 | 4.534 | 6.5761 | 1 | 5.3761 | 8.0085 | 0.97157 | 0.2 | 42.6189 | 37.0295 | 0.74752 | 134.4563 | 797.6427 | 492.3844 | 1.0064 | -0.002749 | 0.74955 | 0.74949 | 11.0739 | 158051 | 1005-5 | 8 | 128 | 12.64
2020-11-10 | 17:16 | 95105 | 26.4147 | 7169.8481 | 5105 | 20 | 98.5693 | 120.3417 | 585.2656 | 101.1253 | 102.9046 | 556.6873 | 5.4276 | 86.6939 | 5.6252 | 0.74741 | 1.5047 | 96.0657 | 403.804 | 116.4432 | 70.3221 | 33.9382 | 1799.947 | 23.4861 | 24.9887 | 89.8746 | 40.0413 | 49.9908 | 90.2228 | 89.6359 | 88.3132 | 89.9114 | 79.9207 | 39.6626 | 94.4814 | 100.3948 | 90.4541 | 194.1022 | 83.8813 | 89.9293 | 0.0008041 | 90 | 0.8324 | -0.0006283 | 0.74736 | 11.3906 | 102.8823 | 104.0067 | 1.4991 | 18.8476 | 86.3837 | 0.75435 | 134.4317 | 0.46552 | 0.44647 | 27.9197 | 18.8464 | 2.1377 | 3.704 | 7.2481 | 5.2304 | 7.4167 | 8.5027 | 0.050545 | 4.4211 | 6.5865 | 1 | 5.4053 | 8.0111 | 0.96854 | 0.2 | 42.7532 | 37.0396 | 0.74741 | 134.4574 | 786.0948 | 496.624 | 1.0064 | -0.002749 | 0.74944 | 0.7494 | 11.0879 | 158051 | 1005-5 | 8 | 128 | 12.64
2020-11-10 | 17:17 | 95135 | 26.423 | 7169.8564 | 5135 | 20 | 98.5744 | 120.3649 | 585.021 | 100.9697 | 103.1157 | 556.8705 | 5.4202 | 87.0005 | 5.6083 | 0.74772 | 1.4858 | 95.9947 | 404.0484 | 116.7413 | 71.6511 | 33.965 | 1800.4045 | 23.4756 | 24.9731 | 89.9104 | 39.9936 | 49.9675 | 90.2503 | 89.6733 | 88.3264 | 89.9306 | 79.904 | 39.657 | 94.4918 | 100.4555 | 90.471 | 194.0496 | 84.1963 | 89.9618 | 0.0008081 | 90 | 0.8324 | -0.0006283 | 0.74769 | 11.3414 | 103.1149 | 103.9886 | 1.4876 | 18.7466 | 86.3548 | 0.75611 | 134.4306 | 0.46088 | 0.44271 | 26.4321 | 18.7524 | 2.1281 | 3.707 | 7.1033 | 5.2264 | 7.4115 | 8.4904 | 0.036794 | 4.3452 | 6.5982 | 1 | 5.4112 | 8.0102 | 0.98378 | 0.2 | 42.561 | 37.0703 | 0.74772 | 134.4508 | 793.725 | 490.3175 | 1.0064 | -0.002749 | 0.74975 | 0.74973 | 11.0386 | 158051 | 1005-5 | 8 | 128 | 12.64
2020-11-10 | 17:17 | 95165 | 26.4314 | 7169.8647 | 5165 | 20 | 98.5739 | 120.3609 | 585.3752 | 100.9687 | 103.2714 | 556.4432 | 5.4145 | 87.2091 | 5.618 | 0.74795 | 1.4934 | 95.9478 | 405.2258 | 116.7293 | 72.9244 | 33.9662 | 1800.4266 | 23.4581 | 25.0174 | 89.9171 | 40.0287 | 49.9765 | 90.2879 | 89.7232 | 88.3408 | 89.9407 | 79.9092 | 39.652 | 94.5159 | 100.5101 | 90.4971 | 194.1727 | 84.4001 | 90.0056 | 0.0008095 | 90 | 0.8324 | -0.0006283 | 0.74796 | 11.302 | 103.2627 | 103.9873 | 1.5012 | 18.9039 | 86.3277 | 0.75553 | 134.4382 | 0.45986 | 0.44231 | 26.1686 | 18.9057 | 2.1195 | 3.706 | 6.983 | 5.2253 | 7.4122 | 8.506 | 0.035764 | 4.2641 | 6.6099 | 1 | 5.3927 | 7.9836 | 0.98013 | 0.2 | 42.3898 | 37.0599 | 0.74795 | 134.4451 | 798.7086 | 500.8766 | 1.0064 | -0.002749 | 0.74999 | 0.75 | 10.9992 | 158051 | 1005-5 | 8 | 128 | 12.64
2020-11-10 | 17:18 | 95195 | 26.4397 | 7169.873 | 5195 | 20 | 98.5737 | 120.3575 | 584.9528 | 100.8836 | 103.1823 | 556.7652 | 5.4331 | 87.215 | 5.6122 | 0.74806 | 1.4775 | 96.0382 | 404.1282 | 117.1082 | 72.3277 | 33.8931 | 1799.9707 | 23.4454 | 25.0131 | 89.9401 | 40.0158 | 49.9831 | 90.3088 | 89.7048 | 88.3381 | 89.942 | 79.9464 | 39.6463 | 94.5232 | 100.5493 | 90.5025 | 194.1659 | 84.4089 | 90.0068 | 0.0008097 | 90 | 0.8324 | -0.0006283 | 0.74807 | 11.2855 | 103.2003 | 104.0061 | 1.4732 | 18.5232 | 86.3728 | 0.75441 | 134.4391 | 0.47077 | 0.45271 | 28.9599 | 18.5162 | 2.1082 | 3.7085 | 7.0048 | 5.2279 | 7.4189 | 8.4963 | 0.050055 | 4.2334 | 6.6219 | 1 | 5.3954 | 7.9826 | 0.97665 | 0.2 | 42.1648 | 37.0845 | 0.74806 | 134.4431 | 782.6257 | 494.6324 | 1.0064 | -0.002749 | 0.7501 | 0.75011 | 10.9827 | 158051 | 1005-5 | 8 | 128 | 12.64
2020-11-10 | 17:18 | 95225 | 26.448 | 7169.8813 | 5225 | 20 | 98.5765 | 120.356 | 584.6838 | 100.9514 | 103.1318 | 556.088 | 5.4559 | 87.1443 | 5.6159 | 0.74817 | 1.4753 | 95.9596 | 403.8479 | 116.5163 | 71.6556 | 33.9171 | 1799.751 | 23.4514 | 24.9907 | 90.016 | 40.0143 | 49.9917 | 90.3542 | 89.7535 | 88.3439 | 89.9502 | 79.9352 | 39.6344 | 94.5607 | 100.5728 | 90.5556 | 194.1916 | 84.3363 | 90.0539 | 0.0008094 | 90 | 0.8324 | -0.0006283 | 0.7482 | 11.2659 | 103.1327 | 104.0363 | 1.4869 | 18.7152 | 86.4311 | 0.75518 | 134.4356 | 0.46538 | 0.44955 | 26.6449 | 18.7172 | 2.102 | 3.7102 | 7.0183 | 5.2266 | 7.4191 | 8.4046 | 0.073032 | 4.2024 | 6.6357 | 1 | 5.404 | 7.9486 | 0.97225 | 0.2 | 42.0403 | 37.1016 | 0.74817 | 134.4398 | 779.8426 | 494.4878 | 1.0064 | -0.002749 | 0.75021 | 0.75024 | 10.9631 | 158051 | 1005-5 | 8 | 128 | 12.64
2020-11-10 | 17:19 | 95255 | 26.4564 | 7169.8896 | 5255 | 20 | 98.5762 | 120.383 | 584.8597 | 101.0333 | 103.2291 | 556.5679 | 5.4323 | 87.3587 | 5.6025 | 0.74732 | 1.5154 | 96.0268 | 403.8234 | 116.6431 | 72.2962 | 34.034 | 1800.3278 | 23.47 | 25.0096 | 90.0565 | 40.0164 | 49.9886 | 90.3895 | 89.8023 | 88.3721 | 89.9638 | 79.949 | 39.6384 | 94.5936 | 100.5901 | 90.5922 | 194.2168 | 84.5575 | 90.0959 | 0.0008105 | 90 | 0.8324 | -0.0006283 | 0.74738 | 11.3874 | 103.2353 | 103.9983 | 1.5204 | 18.934 | 86.4187 | 0.7472 | 134.5466 | 0.43997 | 0.42639 | 33.75 | 18.9229 | 2.0924 | 3.7027 | 6.9339 | 5.2332 | 7.4127 | 8.3405 | 0.044121 | 4.2118 | 6.6454 | 1 | 5.3966 | 7.8975 | 0.97471 | 0.2 | 41.8475 | 37.0273 | 0.74732 | 134.4536 | 798.7726 | 497.6234 | 1.0064 | -0.002749 | 0.74936 | 0.74942 | 11.0847 | 158051 | 1005-5 | 8 | 128 | 12.64
2020-11-10 | 17:19 | 95285 | 26.4647 | 7169.8979 | 5285 | 20 | 98.5771 | 120.3648 | 584.1334 | 100.8212 | 102.9292 | 556.8518 | 5.4206 | 86.9939 | 5.6098 | 0.74636 | 1.5092 | 95.9572 | 403.4969 | 117.2057 | 70.9312 | 34.0763 | 1800.3133 | 23.4647 | 24.9702 | 90.0763 | 40.0008 | 49.998 | 90.413 | 89.8502 | 88.3831 | 89.9819 | 79.9628 | 39.6325 | 94.6216 | 100.5965 | 90.599 | 194.107 | 84.1889 | 90.1316 | 0.0008072 | 90 | 0.8324 | -0.0006283 | 0.74644 | 11.528 | 102.9424 | 104.0003 | 1.5079 | 18.8849 | 86.4841 | 0.75142 | 134.5291 | 0.45805 | 0.44013 | 30.5717 | 18.8846 | 2.091 | 3.7039 | 7.1167 | 5.2272 | 7.3987 | 8.2954 | 0.045681 | 4.1799 | 6.6579 | 1 | 5.4119 | 7.8363 | 0.96948 | 0.2 | 41.8195 | 37.0392 | 0.74636 | 134.4699 | 788.6532 | 489.9623 | 1.0064 | -0.002749 | 0.74839 | 0.74847 | 11.2256 | 158051 | 1005-5 | 8 | 128 | 12.64
2020-11-10 | 17:20 | 95315 | 26.473 | 7169.9062 | 5315 | 20 | 98.5789 | 120.4155 | 584.4047 | 100.8894 | 102.9788 | 556.471 | 5.4229 | 86.914 | 5.6116 | 0.7462 | 1.5079 | 96.012 | 403.999 | 116.7964 | 71.4809 | 34.0658 | 1799.6945 | 23.4708 | 24.9104 | 90.0884 | 40.0226 | 49.9821 | 90.4295 | 89.8589 | 88.3963 | 90.0073 | 79.9699 | 39.637 | 94.6415 | 100.562 | 90.6104 | 194.0875 | 84.1082 | 90.1442 | 0.0008057 | 90 | 0.8324 | -0.0006283 | 0.74629 | 11.5505 | 102.9744 | 104.0055 | 1.51 | 18.9841 | 86.4579 | 0.75432 | 134.4453 | 0.47471 | 0.45613 | 27.4774 | 18.989 | 2.0912 | 3.7043 | 7.0936 | 5.2371 | 7.3759 | 8.2564 | 0.049621 | 4.1549 | 6.6675 | 1 | 5.4386 | 7.7881 | 0.97984 | 0.2 | 41.8232 | 37.0429 | 0.7462 | 134.4723 | 791.2914 | 499.2406 | 1.0064 | -0.002749 | 0.74823 | 0.74832 | 11.2481 | 158051 | 1005-5 | 8 | 128 | 12.64
2020-11-10 | 17:20 | 95345 | 26.4814 | 7169.9146 | 5345 | 20 | 98.5739 | 120.3704 | 583.8736 | 100.8058 | 103.0069 | 556.5394 | 5.413 | 86.6536 | 5.6079 | 0.74618 | 1.4725 | 96.0109 | 403.8409 | 116.3107 | 74.0447 | 34.0531 | 1799.9253 | 23.4739 | 24.9823 | 90.1102 | 39.9789 | 49.9865 | 90.4464 | 89.8653 | 88.3992 | 90.0266 | 79.9907 | 39.6348 | 94.666 | 100.5222 | 90.6335 | 194.097 | 83.8497 | 90.1559 | 0.0008045 | 90 | 0.8324 | -0.0006283 | 0.74627 | 11.5532 | 103.0105 | 103.9876 | 1.4851 | 18.6679 | 86.4781 | 0.75423 | 134.4387 | 0.48008 | 0.46107 | 27.862 | 18.671 | 2.0905 | 3.7111 | 7.0766 | 5.2342 | 7.3589 | 8.199 | 0.036031 | 4.1575 | 6.6789 | 1 | 5.4173 | 7.734 | 0.9792 | 0.2 | 41.8109 | 37.1105 | 0.74618 | 134.4724 | 781.0226 | 494.7829 | 1.0064 | -0.002749 | 0.7482 | 0.7483 | 11.2507 | 158051 | 1005-5 | 8 | 128 | 12.64
2020-11-10 | 17:21 | 95375 | 26.4897 | 7169.9229 | 5375 | 20 | 98.576 | 120.3973 | 584.6132 | 100.8567 | 103.1348 | 556.8478 | 5.4032 | 86.8933 | 5.6045 | 0.74618 | 1.5073 | 95.9868 | 403.4944 | 116.8166 | 73.6627 | 34.0814 | 1799.5682 | 23.4872 | 24.8894 | 90.1353 | 39.962 | 49.9951 | 90.4625 | 89.8719 | 88.4248 | 90.0439 | 79.9791 | 39.6284 | 94.679 | 100.4486 | 90.6528 | 194.0612 | 84.091 | 90.1672 | 0.0008061 | 90 | 0.8324 | -0.0006283 | 0.74629 | 11.5513 | 103.1233 | 103.9959 | 1.507 | 18.9449 | 86.5435 | 0.75425 | 134.4363 | 0.45849 | 0.44118 | 26.4475 | 18.9418 | 2.0893 | 3.7042 | 6.9879 | 5.2371 | 7.339 | 8.131 | 0.042353 | 4.1547 | 6.6916 | 1 | 5.4614 | 7.6778 | 0.97388 | 0.2 | 41.7868 | 37.0418 | 0.74618 | 134.4719 | 782.4599 | 497.582 | 1.0064 | -0.002749 | 0.74821 | 0.74831 | 11.2488 | 158051 | 1005-5 | 8 | 128 | 12.64
2020-11-10 | 17:21 | 95405 | 26.498 | 7169.9312 | 5405 | 20 | 98.575 | 120.3808 | 584.4169 | 100.8405 | 103.178 | 556.816 | 5.4429 | 86.9449 | 5.5985 | 0.74609 | 1.5033 | 96.0122 | 403.5474 | 116.9054 | 73.5703 | 34.0506 | 1800.0074 | 23.4905 | 24.9361 | 90.1533 | 40.0013 | 49.993 | 90.4754 | 89.8986 | 88.4427 | 90.0515 | 79.9769 | 39.6205 | 94.7028 | 100.3874 | 90.6576 | 194.0574 | 84.1457 | 90.187 | 0.0008073 | 90 | 0.8324 | -0.0006283 | 0.7462 | 11.5638 | 103.1787 | 104.0184 | 1.5 | 18.8418 | 86.5253 | 0.75368 | 134.4422 | 0.4729 | 0.4551 | 28.3743 | 18.8427 | 2.0834 | 3.7041 | 6.9374 | 5.2456 | 7.3247 | 8.0646 | 0.059395 | 4.1487 | 6.7049 | 1 | 5.4586 | 7.6101 | 0.9756 | 0.2 | 41.6684 | 37.0406 | 0.74609 | 134.473 | 786.3911 | 499.9402 | 1.0064 | -0.002749 | 0.74811 | 0.74823 | 11.2614 | 158051 | 1005-5 | 8 | 128 | 12.64
2020-11-10 | 17:22 | 95435 | 26.5064 | 7169.9395 | 5435 | 20 | 98.5761 | 120.3789 | 583.577 | 100.7738 | 102.9819 | 556.6257 | 5.4215 | 86.8334 | 5.6082 | 0.7468 | 1.5141 | 95.9722 | 403.309 | 116.8081 | 72.6694 | 33.8986 | 1799.9282 | 23.5009 | 24.9849 | 90.1724 | 39.9985 | 49.9983 | 90.4842 | 89.8942 | 88.4574 | 90.0613 | 80.011 | 39.6263 | 94.7104 | 100.3104 | 90.682 | 194.0243 | 84.0293 | 90.1892 | 0.0008058 | 90 | 0.8324 | -0.0006283 | 0.74692 | 11.4571 | 102.997 | 104.0028 | 1.5072 | 18.9105 | 86.5651 | 0.75282 | 134.4693 | 0.47602 | 0.45707 | 28.2327 | 18.915 | 2.0833 | 3.7021 | 7.0551 | 5.2407 | 7.3089 | 7.9928 | 0.047556 | 4.1372 | 6.7147 | 1 | 5.4484 | 7.5546 | 0.97227 | 0.2 | 41.6659 | 37.0207 | 0.7468 | 134.4602 | 778.3765 | 489.2357 | 1.0064 | -0.002749 | 0.74883 | 0.74895 | 11.1546 | 158051 | 1005-5 | 8 | 128 | 12.64
2020-11-10 | 17:22 | 95465 | 26.5147 | 7169.9478 | 5465 | 20 | 98.5793 | 120.3703 | 583.591 | 100.6675 | 102.8591 | 556.391 | 5.4091 | 86.3774 | 5.6129 | 0.7476 | 1.5032 | 95.8882 | 404.1648 | 116.7595 | 71.7815 | 33.7402 | 1800.1757 | 23.4854 | 25.06 | 90.1763 | 39.9879 | 49.9973 | 90.4816 | 89.8941 | 88.4792 | 90.0786 | 80.0458 | 39.6298 | 94.7284 | 100.2459 | 90.6806 | 194.0237 | 83.571 | 90.1879 | 0.0008015 | 90 | 0.8324 | -0.0006283 | 0.74771 | 11.3382 | 102.8567 | 103.9839 | 1.5165 | 19.057 | 86.5259 | 0.754 | 134.4433 | 0.46661 | 0.44895 | 25.3271 | 19.0599 | 2.0912 | 3.7049 | 7.1507 | 5.2375 | 7.2835 | 7.9353 | 0.033237 | 4.1229 | 6.725 | 1 | 5.4177 | 7.4966 | 0.97265 | 0.2 | 41.8246 | 37.0489 | 0.7476 | 134.4459 | 794.5514 | 496.9537 | 1.0064 | -0.002749 | 0.74963 | 0.74975 | 11.0356 | 158051 | 1005-5 | 8 | 128 | 12.64
2020-11-10 | 17:23 | 95495 | 26.523 | 7169.9561 | 5495 | 20 | 98.5798 | 120.3533 | 583.7951 | 100.7147 | 102.9877 | 556.7685 | 5.4339 | 86.7092 | 5.5989 | 0.74721 | 1.5047 | 96.1355 | 403.2477 | 116.3928 | 72.7539 | 33.7315 | 1800.1333 | 23.4772 | 25.0892 | 90.183 | 39.9742 | 49.9858 | 90.4892 | 89.9154 | 88.4845 | 90.0926 | 80.0571 | 39.6363 | 94.7414 | 100.1495 | 90.7084 | 194.085 | 83.9098 | 90.2023 | 0.0008039 | 90 | 0.8324 | -0.0006283 | 0.74734 | 11.3944 | 102.9711 | 104.0176 | 1.4849 | 18.5956 | 86.5471 | 0.75137 | 134.4842 | 0.47985 | 0.46069 | 31.587 | 18.591 | 2.0934 | 3.7029 | 7.0809 | 5.2534 | 7.2588 | 7.8724 | 0.058794 | 4.1538 | 6.7344 | 1 | 5.3893 | 7.4312 | 0.98034 | 0.2 | 41.8687 | 37.029 | 0.74721 | 134.4523 | 790.1717 | 500.1865 | 1.0064 | -0.002749 | 0.74924 | 0.74937 | 11.0918 | 158051 | 1005-5 | 8 | 128 | 12.64
2020-11-10 | 17:23 | 95525 | 26.5314 | 7169.9644 | 5525 | 20 | 98.576 | 120.331 | 583.6566 | 100.7676 | 103.1497 | 556.4394 | 5.4356 | 86.8358 | 5.5965 | 0.74668 | 1.507 | 95.9914 | 402.5923 | 116.7732 | 73.1018 | 33.6169 | 1800.2889 | 23.4813 | 25.1201 | 90.1911 | 40.0055 | 50.0082 | 90.498 | 89.934 | 88.4973 | 90.111 | 80.0709 | 39.6371 | 94.7609 | 100.0387 | 90.7182 | 194.0526 | 84.0375 | 90.216 | 0.0008056 | 90 | 0.8324 | -0.0006283 | 0.74682 | 11.4723 | 103.1465 | 104.0036 | 1.5064 | 18.8984 | 86.5719 | 0.75272 | 134.4934 | 0.46278 | 0.44712 | 28.0899 | 18.8984 | 2.0927 | 3.7025 | 6.9634 | 5.2464 | 7.2264 | 7.8057 | 0.048151 | 4.1054 | 6.7451 | 1 | 5.3622 | 7.3573 | 0.96717 | 0.2 | 41.8544 | 37.0247 | 0.74668 | 134.4614 | 789.9966 | 492.6028 | 1.0064 | -0.002749 | 0.74871 | 0.74885 | 11.1698 | 158051 | 1005-5 | 8 | 128 | 12.64
2020-11-10 | 17:24 | 95555 | 26.5397 | 7169.9731 | 5555 | 20 | 98.5787 | 120.3819 | 583.8379 | 100.8726 | 103.0932 | 556.7274 | 5.447 | 86.9122 | 5.5995 | 0.7465 | 1.5128 | 96.0749 | 402.8348 | 116.6328 | 72.3911 | 33.6159 | 1800.4211 | 23.4382 | 25.1508 | 90.2376 | 40.0043 | 50.01 | 90.5046 | 89.9333 | 88.5054 | 90.121 | 80.0911 | 39.6386 | 94.7673 | 99.9364 | 90.769 | 194.1127 | 84.1125 | 90.2189 | 0.000806 | 90 | 0.8324 | -0.0006283 | 0.74663 | 11.4994 | 103.0915 | 104.0223 | 1.5109 | 18.9305 | 86.5725 | 0.75175 | 134.4555 | 0.45413 | 0.43842 | 28.6821 | 18.9281 | 2.0909 | 3.7011 | 6.9843 | 5.2602 | 7.2 | 7.6872 | 0.062427 | 4.1467 | 6.7555 | 1 | 5.3268 | 7.2925 | 0.96635 | 0.2 | 41.8179 | 37.0113 | 0.7465 | 134.4646 | 791.9722 | 497.9302 | 1.0064 | -0.002749 | 0.74853 | 0.74866 | 11.1969 | 158051 | 1005-5 | 8 | 128 | 12.64
2020-11-10 | 17:24 | 95585 | 26.548 | 7169.9814 | 5585 | 20 | 98.5821 | 120.3479 | 582.7427 | 101.0814 | 102.9687 | 556.1963 | 5.4018 | 86.8798 | 5.5879 | 0.74571 | 1.4804 | 96.034 | 402.2558 | 116.7248 | 71.8998 | 33.6457 | 1799.9935 | 23.4325 | 24.9586 | 90.3618 | 40.0449 | 50.0066 | 90.5959 | 90.0068 | 88.5137 | 90.1266 | 80.0578 | 39.6401 | 94.8323 | 99.8294 | 90.8525 | 194.0238 | 84.0858 | 90.3014 | 0.0008062 | 90 | 0.8324 | -0.0006283 | 0.7459 | 11.6095 | 102.9765 | 103.9845 | 1.4761 | 18.538 | 86.5909 | 0.75352 | 134.5117 | 0.47978 | 0.46346 | 28.7106 | 18.5422 | 2.0873 | 3.706 | 7.0578 | 5.2581 | 7.1765 | 7.4272 | 0.033681 | 4.0913 | 6.766 | 1 | 5.3976 | 7.1638 | 0.96788 | 0.2 | 41.7465 | 37.0604 | 0.74571 | 134.4762 | 787.0835 | 495.1862 | 1.0064 | -0.002749 | 0.74773 | 0.74792 | 11.3072 | 158051 | 1005-5 | 8 | 128 | 12.64
2020-11-10 | 17:25 | 95615 | 26.5564 | 7169.9897 | 5615 | 20 | 98.5826 | 120.3446 | 583.5209 | 101.3913 | 103.0564 | 556.8395 | 5.46 | 86.6618 | 5.5903 | 0.74603 | 1.4856 | 95.892 | 403.6685 | 116.7859 | 72.5444 | 33.7246 | 1800.245 | 23.4311 | 24.9522 | 90.4091 | 39.9697 | 50.0159 | 90.6326 | 90.0283 | 88.5337 | 90.141 | 80.0843 | 39.646 | 94.8811 | 99.713 | 90.8885 | 194.1108 | 83.8666 | 90.3305 | 0.000804 | 90 | 0.8324 | -0.0006283 | 0.74624 | 11.5589 | 103.0581 | 104.0375 | 1.4996 | 18.8561 | 86.6129 | 0.75444 | 134.4293 | 0.46306 | 0.44552 | 25.3777 | 18.8582 | 2.09 | 3.7061 | 6.9973 | 5.2503 | 7.1434 | 7.2492 | 0.073927 | 4.0823 | 6.7753 | 1 | 5.4032 | 7.048 | 0.96195 | 0.2 | 41.8005 | 37.0614 | 0.74603 | 134.4696 | 795.72 | 492.3539 | 1.0064 | -0.002749 | 0.74805 | 0.74826 | 11.2565 | 158051 | 1005-5 | 8 | 128 | 12.64
2020-11-10 | 17:25 | 95645 | 26.5647 | 7169.998 | 5645 | 20 | 98.5864 | 120.3274 | 582.7429 | 101.6155 | 102.9967 | 556.7217 | 5.4013 | 86.7267 | 5.5951 | 0.7458 | 1.51 | 96.0556 | 402.3737 | 116.6535 | 71.2992 | 33.78 | 1800.2373 | 23.4249 | 24.8975 | 90.299 | 39.9815 | 50.0159 | 90.6589 | 90.0672 | 88.5629 | 90.1694 | 80.0559 | 39.6462 | 94.9188 | 99.5631 | 90.7853 | 194.0679 | 83.9291 | 90.363 | 0.0008049 | 90 | 0.8324 | -0.0006283 | 0.74602 | 11.5908 | 102.9913 | 103.9972 | 1.507 | 18.8685 | 86.6534 | 0.75123 | 134.4624 | 0.46081 | 0.44633 | 28.7624 | 18.8626 | 2.09 | 3.7006 | 7.03 | 5.2584 | 7.0955 | 7.2676 | 0.043355 | 4.0983 | 6.7857 | 1 | 5.4396 | 6.9239 | 0.96131 | 0.2 | 41.7996 | 37.0064 | 0.7458 | 134.4727 | 791.3044 | 498.0236 | 1.0064 | -0.002749 | 0.74782 | 0.74805 | 11.2885 | 158051 | 1005-5 | 8 | 128 | 12.64
2020-11-10 | 17:26 | 95675 | 26.573 | 7170.0063 | 5675 | 20 | 98.5864 | 120.3411 | 583.8957 | 101.9716 | 103.0375 | 556.6897 | 5.4563 | 86.5397 | 5.6111 | 0.74506 | 1.5135 | 95.9581 | 403.0644 | 116.5688 | 71.8078 | 33.8946 | 1800.1068 | 23.429 | 24.9605 | 90.1484 | 39.9991 | 50.0213 | 90.4568 | 89.8957 | 88.5798 | 90.1915 | 80.0915 | 39.657 | 94.8295 | 99.3727 | 90.7013 | 194.0855 | 83.7341 | 90.1762 | 0.0008028 | 90 | 0.8324 | -0.0006283 | 0.74517 | 11.7185 | 103.0367 | 104.0478 | 1.5064 | 18.7855 | 86.6401 | 0.74822 | 134.5989 | 0.46552 | 0.45418 | 33.3613 | 18.7849 | 2.0981 | 3.6996 | 7.0042 | 5.2501 | 7.0492 | 7.4082 | 0.081759 | 4.0823 | 6.7935 | 1 | 5.4282 | 6.9565 | 0.9568 | 0.2 | 41.9614 | 36.9959 | 0.74506 | 134.4919 | 787.2965 | 490.5416 | 1.0064 | -0.002749 | 0.74708 | 0.74719 | 11.4162 | 158051 | 1005-5 | 8 | 128 | 12.64
2020-11-10 | 17:26 | 95705 | 26.5814 | 7170.0146 | 5705 | 20 | 98.5864 | 120.3575 | 583.8553 | 102.1559 | 103.1119 | 556.8143 | 5.4226 | 86.4872 | 5.6152 | 0.74505 | 1.5134 | 95.9548 | 403.5044 | 116.6901 | 72.8026 | 33.8942 | 1800.1219 | 23.4371 | 25.1198 | 90.0355 | 39.9906 | 50.0289 | 90.3521 | 89.8191 | 88.5956 | 90.1983 | 80.1219 | 39.67 | 94.7697 | 99.2032 | 90.627 | 194.1391 | 83.6795 | 90.0856 | 0.0008019 | 90 | 0.8324 | -0.0006283 | 0.74511 | 11.7281 | 103.1135 | 104.0151 | 1.5114 | 18.9475 | 86.5866 | 0.75219 | 134.5113 | 0.46169 | 0.44097 | 27.8643 | 18.9492 | 2.1077 | 3.7 | 6.9431 | 5.2544 | 7.0135 | 7.5277 | 0.056913 | 4.1106 | 6.8004 | 1 | 5.3569 | 6.9707 | 0.95103 | 0.2 | 42.1544 | 37.0001 | 0.74505 | 134.4948 | 789.1034 | 493.3023 | 1.0064 | -0.002749 | 0.74707 | 0.74713 | 11.4258 | 158051 | 1005-5 | 8 | 128 | 12.64
2020-11-10 | 17:27 | 95735 | 26.5897 | 7170.0229 | 5735 | 20 | 98.5895 | 120.3664 | 584.0576 | 102.4022 | 102.955 | 556.3178 | 5.4349 | 86.3468 | 5.6256 | 0.74478 | 1.5071 | 96.0425 | 403.5502 | 116.6235 | 71.9395 | 33.9549 | 1799.9656 | 23.4398 | 25.0622 | 90.0012 | 40.0197 | 50.0055 | 90.3009 | 89.7439 | 88.5744 | 90.195 | 80.1221 | 39.6735 | 94.7126 | 99.0788 | 90.6038 | 194.2195 | 83.5341 | 90.0224 | 0.0008009 | 90 | 0.8324 | -0.0006283 | 0.7448 | 11.7749 | 102.9716 | 104.0362 | 1.5104 | 18.9155 | 86.5437 | 0.75141 | 134.4968 | 0.46452 | 0.44582 | 28.5711 | 18.9152 | 2.1179 | 3.7005 | 7.0398 | 5.2566 | 6.9868 | 7.5694 | 0.072971 | 4.0525 | 6.8094 | 1 | 5.3656 | 6.9984 | 0.96397 | 0.2 | 42.3577 | 37.0051 | 0.74478 | 134.5017 | 783.289 | 501.4375 | 1.0064 | -0.002749 | 0.7468 | 0.74681 | 11.4726 | 158051 | 1005-5 | 8 | 128 | 12.64
2020-11-10 | 17:27 | 95765 | 26.598 | 7170.0312 | 5765 | 20 | 98.5903 | 120.3049 | 583.8107 | 102.4778 | 102.8636 | 556.5317 | 5.4382 | 86.3791 | 5.6177 | 0.74478 | 1.4764 | 95.9255 | 404.1741 | 117.3145 | 70.7756 | 33.9137 | 1800.3593 | 23.43 | 25.0069 | 89.9766 | 39.98 | 49.973 | 90.2587 | 89.7223 | 88.5617 | 90.1702 | 80.1037 | 39.6877 | 94.6821 | 98.9806 | 90.5676 | 194.2357 | 83.5703 | 89.9905 | 0.0008016 | 90 | 0.8324 | -0.0006283 | 0.74477 | 11.7784 | 102.8633 | 104.0333 | 1.4522 | 18.1637 | 86.4589 | 0.75049 | 134.5181 | 0.46546 | 0.44698 | 31.6556 | 18.1535 | 2.1265 | 3.705 | 7.1134 | 5.2512 | 6.9812 | 7.6008 | 0.070734 | 4.0898 | 6.8155 | 1 | 5.3872 | 7.0209 | 0.98522 | 0.2 | 42.5301 | 37.0504 | 0.74478 | 134.5028 | 785.5735 | 495.3949 | 1.0064 | -0.002749 | 0.7468 | 0.74679 | 11.4761 | 158051 | 1005-5 | 8 | 128 | 12.64
2020-11-10 | 17:28 | 95795 | 26.6064 | 7170.0396 | 5795 | 20 | 98.5894 | 120.34 | 583.2186 | 102.5248 | 102.8307 | 556.2415 | 5.4516 | 86.127 | 5.6313 | 0.74454 | 1.5107 | 96.0992 | 403.0202 | 116.6574 | 69.543 | 33.886 | 1800.0144 | 23.4353 | 25.042 | 89.9617 | 40.022 | 49.9771 | 90.2238 | 89.6765 | 88.5491 | 90.1472 | 80.1057 | 39.6845 | 94.6547 | 98.9173 | 90.5602 | 194.21 | 83.3114 | 89.9502 | 0.0007997 | 90 | 0.8324 | -0.0006283 | 0.74451 | 11.8179 | 102.8289 | 104.0459 | 1.5043 | 18.8371 | 86.4122 | 0.75131 | 134.4626 | 0.47416 | 0.45424 | 29.1827 | 18.8349 | 2.145 | 3.7001 | 7.1503 | 5.2647 | 6.9782 | 7.627 | 0.080365 | 4.0386 | 6.8256 | 1 | 5.3713 | 7.0527 | 0.98427 | 0.2 | 42.8997 | 37.0014 | 0.74454 | 134.5083 | 787.0798 | 502.9878 | 1.0064 | -0.002749 | 0.74656 | 0.74652 | 11.5156 | 158051 | 1005-5 | 8 | 128 | 12.64
2020-11-10 | 17:28 | 95825.001 | 26.6147 | 7170.0479 | 5825 | 20 | 98.5887 | 120.3524 | 584.304 | 102.6348 | 102.9958 | 556.411 | 5.4229 | 86.1837 | 5.6262 | 0.74382 | 1.5102 | 95.9768 | 403.3519 | 116.5638 | 72.695 | 33.8788 | 1799.8111 | 23.4329 | 25.0256 | 89.9444 | 40.0098 | 49.961 | 90.2002 | 89.6887 | 88.5436 | 90.1236 | 80.0844 | 39.6874 | 94.6354 | 98.8725 | 90.5263 | 194.231 | 83.3706 | 89.9444 | 0.0008 | 90 | 0.8324 | -0.0006283 | 0.74378 | 11.9271 | 102.9995 | 104.0109 | 1.5073 | 18.8295 | 86.4154 | 0.74952 | 134.5415 | 0.46494 | 0.44547 | 30.9645 | 18.8298 | 2.159 | 3.7002 | 7.0501 | 5.2583 | 6.9796 | 7.6615 | 0.053748 | 4.0399 | 6.8344 | 1 | 5.3786 | 7.0703 | 0.99593 | 0.2 | 43.1809 | 37.0021 | 0.74382 | 134.5215 | 790.7515 | 490.2346 | 1.0064 | -0.002749 | 0.74583 | 0.7458 | 11.6249 | 158051 | 1005-5 | 8 | 128 | 12.64
2020-11-10 | 17:29 | 95855 | 26.623 | 7170.0562 | 5855 | 20 | 98.5928 | 120.3118 | 583.8387 | 102.4796 | 102.8464 | 556.273 | 5.4425 | 86.2137 | 5.6298 | 0.74426 | 1.5058 | 96.0007 | 402.9315 | 116.7567 | 70.7039 | 33.9079 | 1799.5953 | 23.445 | 25.1099 | 89.9113 | 40.0097 | 49.9719 | 90.1792 | 89.6598 | 88.5214 | 90.1191 | 80.0791 | 39.6866 | 94.6102 | 98.8655 | 90.5244 | 194.1687 | 83.3988 | 89.9195 | 0.0008005 | 90 | 0.8324 | -0.0006283 | 0.7442 | 11.8637 | 102.8469 | 104.0332 | 1.5043 | 18.8711 | 86.3586 | 0.75267 | 134.5564 | 0.45972 | 0.44412 | 27.2201 | 18.8696 | 2.1695 | 3.7009 | 7.1538 | 5.2638 | 6.9657 | 7.7253 | 0.070708 | 4.086 | 6.8439 | 1 | 5.3323 | 7.1077 | 0.99139 | 0.2 | 43.3896 | 37.009 | 0.74426 | 134.5145 | 778.8527 | 498.3235 | 1.0064 | -0.002749 | 0.74627 | 0.74622 | 11.5615 | 158051 | 1005-5 | 8 | 128 | 12.64
2020-11-10 | 17:29 | 95885 | 26.6314 | 7170.0645 | 5885 | 20 | 98.5968 | 120.3327 | 584.2519 | 102.4166 | 102.9861 | 556.9063 | 5.3988 | 86.5429 | 5.6345 | 0.74497 | 1.4742 | 96.0911 | 403.0929 | 116.7728 | 71.2761 | 33.9699 | 1800.1117 | 23.4548 | 25.0006 | 89.8906 | 39.9995 | 50.0036 | 90.1616 | 89.6361 | 88.5077 | 90.1078 | 80.0437 | 39.6914 | 94.5753 | 98.8586 | 90.5034 | 194.0725 | 83.7256 | 89.8988 | 0.0008034 | 90 | 0.8324 | -0.0006283 | 0.7449 | 11.7587 | 102.9692 | 103.9939 | 1.476 | 18.5553 | 86.3801 | 0.75427 | 134.4382 | 0.47121 | 0.4525 | 26.5225 | 18.5574 | 2.1757 | 3.706 | 7.0795 | 5.2716 | 6.9585 | 7.7809 | 0.040772 | 4.0458 | 6.8521 | 1 | 5.3726 | 7.1506 | 0.97175 | 0.2 | 43.5142 | 37.0602 | 0.74497 | 134.5023 | 794.4933 | 496.9261 | 1.0064 | -0.002749 | 0.74699 | 0.74692 | 11.4563 | 158051 | 1005-5 | 8 | 128 | 12.64
2020-11-10 | 17:30 | 95915 | 26.6397 | 7170.0728 | 5915 | 20 | 98.5913 | 120.3368 | 584.9099 | 102.3902 | 103.0774 | 556.4927 | 5.4348 | 86.8391 | 5.6285 | 0.74536 | 1.4929 | 95.9572 | 404.1849 | 116.8821 | 72.303 | 34.005 | 1800.0855 | 23.4546 | 24.8849 | 89.8692 | 40.0058 | 49.9666 | 90.1375 | 89.6 | 88.4787 | 90.0924 | 80.0179 | 39.6861 | 94.5532 | 98.8622 | 90.4878 | 194.0723 | 84.0249 | 89.8688 | 0.0008065 | 90 | 0.8324 | -0.0006283 | 0.74527 | 11.7032 | 103.0774 | 104.02 | 1.492 | 18.7286 | 86.3536 | 0.75318 | 134.4605 | 0.46764 | 0.44958 | 28.9607 | 18.7264 | 2.173 | 3.7027 | 7.0119 | 5.2649 | 6.9577 | 7.8451 | 0.060651 | 4.0165 | 6.8627 | 1 | 5.423 | 7.1974 | 0.99463 | 0.2 | 43.4608 | 37.0272 | 0.74536 | 134.4962 | 789.0791 | 496.8439 | 1.0064 | -0.002749 | 0.74738 | 0.74729 | 11.4007 | 158051 | 1005-5 | 8 | 128 | 12.64
2020-11-10 | 17:30 | 95945 | 26.648 | 7170.0811 | 5945 | 20 | 98.5923 | 120.348 | 584.4991 | 102.4226 | 103.0145 | 556.3615 | 5.4496 | 86.7892 | 5.6401 | 0.74495 | 1.5116 | 96.025 | 403.8583 | 116.8858 | 70.8819 | 33.9395 | 1799.8526 | 23.4589 | 24.8451 | 89.8617 | 40.0213 | 49.947 | 90.1266 | 89.5733 | 88.4578 | 90.068 | 79.9929 | 39.6843 | 94.5327 | 98.8885 | 90.4691 | 194.1077 | 83.9692 | 89.8499 | 0.0008058 | 90 | 0.8324 | -0.0006283 | 0.74485 | 11.7665 | 103.0159 | 104.0342 | 1.5122 | 18.8933 | 86.3422 | 0.74964 | 134.5659 | 0.44192 | 0.42672 | 30.6469 | 18.8901 | 2.1751 | 3.6998 | 7.0473 | 5.2753 | 6.9676 | 7.8941 | 0.071422 | 4.0223 | 6.8725 | 1 | 5.4629 | 7.2527 | 1.0093 | 0.2 | 43.502 | 36.9978 | 0.74495 | 134.5042 | 785.3928 | 499.9642 | 1.0064 | -0.002749 | 0.74696 | 0.74687 | 11.4641 | 158051 | 1005-5 | 8 | 128 | 12.64
2020-11-10 | 17:31 | 95975 | 26.6564 | 7170.0894 | 5975 | 20 | 98.5925 | 120.3549 | 584.2801 | 102.373 | 102.8375 | 556.5671 | 5.416 | 86.547 | 5.6329 | 0.74511 | 1.5118 | 96.0657 | 403.4612 | 116.3539 | 70.0485 | 33.8164 | 1800.1059 | 23.4443 | 24.9624 | 89.8386 | 40.02 | 49.9655 | 90.1079 | 89.564 | 88.4457 | 90.041 | 79.9943 | 39.6838 | 94.5199 | 98.9353 | 90.4362 | 194.1752 | 83.7306 | 89.836 | 0.000803 | 90 | 0.8324 | -0.0006283 | 0.74501 | 11.743 | 102.8396 | 104.0086 | 1.5101 | 18.9818 | 86.3268 | 0.75419 | 134.4474 | 0.46265 | 0.44385 | 26.6379 | 18.9834 | 2.1832 | 3.7009 | 7.1709 | 5.2771 | 6.9838 | 7.973 | 0.051973 | 3.975 | 6.8821 | 1 | 5.4286 | 7.3114 | 1.0004 | 0.2 | 43.6638 | 37.0093 | 0.74511 | 134.5017 | 788.5163 | 491.3992 | 1.0064 | -0.002749 | 0.74713 | 0.74703 | 11.4405 | 158051 | 1005-5 | 8 | 128 | 12.64
2020-11-10 | 17:31 | 96005 | 26.6647 | 7170.0981 | 6005 | 20 | 98.5954 | 120.3259 | 584.5276 | 102.2643 | 102.9464 | 557.0278 | 5.4221 | 86.9319 | 5.629 | 0.74587 | 1.5026 | 95.9096 | 403.63 | 115.6541 | 70.962 | 33.6989 | 1800.2165 | 23.443 | 24.9579 | 89.824 | 40.0172 | 49.9694 | 90.0993 | 89.5552 | 88.4325 | 90.0258 | 79.986 | 39.673 | 94.4966 | 99.0051 | 90.4194 | 194.1893 | 84.1174 | 89.8272 | 0.0008071 | 90 | 0.8324 | -0.0006283 | 0.74576 | 11.6299 | 102.9283 | 104.0111 | 1.4983 | 18.7959 | 86.3092 | 0.75268 | 134.461 | 0.4648 | 0.44935 | 30.1994 | 18.7896 | 2.1781 | 3.7016 | 7.1146 | 5.2709 | 6.9967 | 8.0423 | 0.053902 | 3.9219 | 6.8945 | 1 | 5.4326 | 7.3719 | 1 | 0.2 | 43.5613 | 37.0158 | 0.74587 | 134.4883 | 799.2837 | 491.9067 | 1.0064 | -0.002749 | 0.7479 | 0.74779 | 11.3274 | 158051 | 1005-5 | 8 | 128 | 12.64
2020-11-10 | 17:32 | 96035 | 26.673 | 7170.1064 | 2435 | 20 | 98.5919 | 120.3174 | 585.2381 | 102.2788 | 103.0682 | 556.5767 | 5.4426 | 86.9076 | 5.6329 | 0.74717 | 1.4974 | 96.0103 | 404.4192 | 116.4965 | 71.9655 | 33.5901 | 1800.228 | 23.4297 | 24.9822 | 89.8026 | 40.0252 | 49.97 | 90.0797 | 89.5275 | 88.4201 | 90.0092 | 79.9844 | 39.6714 | 94.4918 | 99.0645 | 90.4024 | 194.1873 | 84.0911 | 89.8036 | 0.0008071 | 90 | 0.8324 | -0.0006283 | 0.74704 | 11.4384 | 103.0657 | 104.0348 | 1.4945 | 18.8058 | 86.3289 | 0.75499 | 134.421 | 0.47646 | 0.45842 | 27.3343 | 18.8062 | 2.1763 | 3.7024 | 7.0317 | 5.28 | 7.0118 | 8.1271 | 0.073389 | 3.7115 | 6.9048 | 1 | 5.4236 | 7.4406 | 1.002 | 0.2 | 43.5255 | 37.0239 | 0.74717 | 134.4657 | 795.2126 | 502.1326 | 1.0064 | -0.002749 | 0.7492 | 0.74908 | 11.1356 | 158051 | 1005-5 | 8 | 128 | 12.64
2020-11-10 | 17:32 | 96065 | 26.6814 | 7170.1147 | 2465 | 20 | 98.5909 | 120.3374 | 584.3891 | 102.2118 | 102.9407 | 556.5026 | 5.4484 | 86.7913 | 5.6488 | 0.74715 | 1.5096 | 96.0499 | 404.1443 | 115.867 | 72.6333 | 33.5186 | 1799.9283 | 23.4169 | 24.9177 | 89.7812 | 40.0167 | 50.0141 | 90.0715 | 89.5181 | 88.3999 | 90.0096 | 79.9486 | 39.673 | 94.4693 | 99.1576 | 90.4116 | 194.2115 | 83.9669 | 89.7948 | 0.0008059 | 90 | 0.8324 | -0.0006283 | 0.74702 | 11.4412 | 102.9418 | 104.0351 | 1.5157 | 19.0583 | 86.2573 | 0.75442 | 134.4413 | 0.45916 | 0.44252 | 25.5028 | 19.0591 | 2.175 | 3.7013 | 7.1115 | 5.2797 | 7.0115 | 8.2189 | 0.074107 | 3.5876 | 6.9142 | 1 | 5.453 | 7.5044 | 0.97555 | 0.2 | 43.5007 | 37.0134 | 0.74715 | 134.4662 | 791.8643 | 496.2651 | 1.0064 | -0.002749 | 0.74919 | 0.74906 | 11.1385 | 158051 | 1005-5 | 8 | 128 | 12.64
2020-11-10 | 17:33 | 96095 | 26.6897 | 7170.123 | 2495 | 20 | 98.5949 | 120.3754 | 585.6482 | 102.2587 | 103.1923 | 556.7743 | 5.3833 | 86.8464 | 5.6383 | 0.7471 | 1.5065 | 95.9265 | 404.3843 | 116.0946 | 73.1778 | 33.5232 | 1799.5622 | 23.4275 | 24.7769 | 89.771 | 40.0397 | 50.0135 | 90.0691 | 89.5221 | 88.3779 | 89.9947 | 79.9002 | 39.6653 | 94.4571 | 99.2517 | 90.3815 | 194.1976 | 84.0272 | 89.7956 | 0.0008063 | 90 | 0.8324 | -0.0006283 | 0.74697 | 11.4491 | 103.1845 | 103.9862 | 1.5026 | 18.9048 | 86.2152 | 0.75489 | 134.4661 | 0.46474 | 0.44891 | 26.9636 | 18.9043 | 2.1735 | 3.7014 | 6.9422 | 5.2735 | 7.0244 | 8.2987 | 0.036991 | 3.4011 | 6.9262 | 1 | 5.5364 | 7.5697 | 0.97454 | 0.2 | 43.4696 | 37.0143 | 0.7471 | 134.4671 | 785.6078 | 494.4116 | 1.0064 | -0.002749 | 0.74913 | 0.749 | 11.1464 | 158051 | 1005-5 | 8 | 128 | 12.64
2020-11-10 | 17:33 | 96125 | 26.698 | 7170.1313 | 2525 | 20 | 98.5938 | 120.3221 | 585.4519 | 102.2602 | 103.2156 | 556.813 | 5.4192 | 86.9274 | 5.6543 | 0.74834 | 1.4855 | 96.0541 | 404.2548 | 116.2152 | 72.9803 | 33.4891 | 1800.0182 | 23.426 | 24.9221 | 89.76 | 40.0053 | 49.9959 | 90.0653 | 89.5085 | 88.3771 | 89.984 | 79.9353 | 39.6592 | 94.4243 | 99.3458 | 90.3683 | 194.2372 | 84.1002 | 89.7869 | 0.0008071 | 90 | 0.8324 | -0.0006283 | 0.74821 | 11.2649 | 103.2159 | 104.0027 | 1.5059 | 18.9333 | 86.2585 | 0.75439 | 134.4336 | 0.46836 | 0.45208 | 26.4247 | 18.9306 | 2.1688 | 3.7057 | 6.9007 | 5.286 | 7.034 | 8.383 | 0.049521 | 3.314 | 6.9379 | 1 | 5.4953 | 7.6372 | 0.98532 | 0.2 | 43.3761 | 37.0565 | 0.74834 | 134.4451 | 791.276 | 500.3563 | 1.0064 | -0.002749 | 0.75038 | 0.75025 | 10.962 | 158051 | 1005-5 | 8 | 128 | 12.64
2020-11-10 | 17:34 | 96155 | 26.7064 | 7170.1396 | 2555 | 20 | 98.5941 | 120.2831 | 584.3698 | 102.2712 | 102.966 | 556.4906 | 5.4033 | 86.7849 | 5.6332 | 0.74845 | 1.4663 | 95.9524 | 403.7172 | 116.1328 | 71.3686 | 33.4946 | 1799.7525 | 23.4358 | 25.0356 | 89.7556 | 40.0479 | 49.9784 | 90.0605 | 89.5161 | 88.3571 | 89.967 | 79.9445 | 39.6529 | 94.4243 | 99.4507 | 90.3641 | 194.2912 | 83.9683 | 89.7883 | 0.0008065 | 90 | 0.8324 | -0.0006283 | 0.74832 | 11.2482 | 102.9769 | 104.0063 | 1.4698 | 18.4952 | 86.2096 | 0.75502 | 134.4352 | 0.47061 | 0.45172 | 27.5809 | 18.4954 | 2.1657 | 3.7091 | 7.0498 | 5.2763 | 7.0502 | 8.4609 | 0.052235 | 3.2032 | 6.9497 | 1 | 5.4564 | 7.7053 | 0.99663 | 0.2 | 43.3145 | 37.0911 | 0.74845 | 134.443 | 788.318 | 490.0605 | 1.0064 | -0.002749 | 0.75049 | 0.75036 | 10.9453 | 158051 | 1005-5 | 8 | 128 | 12.64
2020-11-10 | 17:34 | 96185 | 26.7147 | 7170.1479 | 2585 | 20 | 98.5899 | 120.2985 | 583.868 | 102.0513 | 102.719 | 556.5491 | 5.4103 | 86.6001 | 5.6422 | 0.74827 | 1.5067 | 95.8722 | 404.6319 | 116.228 | 69.4747 | 33.5791 | 1800.2788 | 23.4365 | 25.0326 | 89.7508 | 39.9947 | 49.9939 | 90.0622 | 89.5339 | 88.3518 | 89.9529 | 79.9409 | 39.6475 | 94.415 | 99.5653 | 90.355 | 194.3388 | 83.779 | 89.798 | 0.0008041 | 90 | 0.8324 | -0.0006283 | 0.74814 | 11.274 | 102.7223 | 103.9968 | 1.507 | 18.9106 | 86.2338 | 0.75291 | 134.4786 | 0.46457 | 0.44631 | 28.7856 | 18.9118 | 2.1726 | 3.7021 | 7.2317 | 5.2711 | 7.069 | 8.5417 | 0.045046 | 3.1034 | 6.9618 | 1 | 5.4572 | 7.7547 | 0.98817 | 0.2 | 43.4529 | 37.0206 | 0.74827 | 134.446 | 788.3667 | 497.0139 | 1.0064 | -0.002749 | 0.75031 | 0.75018 | 10.9711 | 158051 | 1005-5 | 8 | 128 | 12.64
2020-11-10 | 17:35 | 96215 | 26.723 | 7170.1562 | 2615 | 20 | 98.5913 | 120.2621 | 584.3725 | 102.1542 | 102.7442 | 556.4017 | 5.4374 | 86.7512 | 5.638 | 0.74787 | 1.4842 | 96.088 | 403.8727 | 116.2931 | 69.015 | 33.6249 | 1800.2829 | 23.4343 | 25.1702 | 89.7426 | 40.0057 | 50.0221 | 90.0605 | 89.5084 | 88.3459 | 89.9389 | 79.9737 | 39.651 | 94.4137 | 99.6859 | 90.345 | 194.3543 | 83.9322 | 89.7844 | 0.0008062 | 90 | 0.8324 | -0.0006283 | 0.74773 | 11.3353 | 102.7442 | 104.0203 | 1.4866 | 18.6626 | 86.2583 | 0.75322 | 134.467 | 0.46843 | 0.45079 | 29.0265 | 18.6577 | 2.1717 | 3.7056 | 7.2468 | 5.2833 | 7.0896 | 8.5979 | 0.062857 | 3.0394 | 6.9713 | 1 | 5.3888 | 7.8269 | 0.97029 | 0.2 | 43.4344 | 37.0556 | 0.74787 | 134.4536 | 786.248 | 499.1459 | 1.0064 | -0.002749 | 0.74991 | 0.74977 | 11.0325 | 158051 | 1005-5 | 8 | 128 | 12.64
2020-11-10 | 17:35 | 96245 | 26.7314 | 7170.1646 | 2645 | 20 | 98.5883 | 120.2876 | 584.7853 | 102.1502 | 102.9464 | 556.8359 | 5.4168 | 86.6355 | 5.6432 | 0.74751 | 1.5041 | 96.0448 | 403.4918 | 116.9148 | 70.3359 | 33.5955 | 1800.0272 | 23.4373 | 24.9928 | 89.7247 | 40.0245 | 50.0208 | 90.0639 | 89.4902 | 88.3312 | 89.9275 | 79.9212 | 39.6489 | 94.4028 | 99.7958 | 90.3382 | 194.2144 | 83.814 | 89.777 | 0.000804 | 90 | 0.8324 | -0.0006283 | 0.74737 | 11.3892 | 102.9424 | 104.0101 | 1.5043 | 18.8998 | 86.2299 | 0.75384 | 134.4812 | 0.46039 | 0.4382 | 27.8755 | 18.9002 | 2.1805 | 3.7021 | 7.1342 | 5.2834 | 7.1091 | 8.6 | 0.05511 | 2.9824 | 6.9825 | 1 | 5.4466 | 7.8983 | 0.96908 | 0.2 | 43.6105 | 37.0213 | 0.74751 | 134.4603 | 792.7894 | 489.9097 | 1.0064 | -0.002749 | 0.74955 | 0.74941 | 11.0863 | 158051 | 1005-5 | 8 | 128 | 12.64
2020-11-10 | 17:36 | 96275 | 26.7397 | 7170.1729 | 2675 | 20 | 98.5879 | 120.2867 | 585.0371 | 102.0235 | 102.9379 | 556.928 | 5.4435 | 86.8 | 5.6518 | 0.74759 | 1.5113 | 95.9986 | 404.0381 | 116.8336 | 70.6849 | 33.6029 | 1799.5672 | 23.4326 | 24.9464 | 89.7894 | 40.0162 | 50.0108 | 90.0591 | 89.4992 | 88.3379 | 89.9366 | 79.9186 | 39.6525 | 94.3906 | 99.935 | 90.4214 | 194.1996 | 83.9741 | 89.7792 | 0.0008057 | 90 | 0.8324 | -0.0006283 | 0.74745 | 11.3776 | 102.9315 | 104.0274 | 1.5152 | 19.0291 | 86.2321 | 0.75352 | 134.4575 | 0.45678 | 0.43867 | 26.8933 | 19.0338 | 2.1799 | 3.7015 | 7.1477 | 5.2892 | 7.1111 | 8.5252 | 0.068274 | 2.9391 | 6.9919 | 1 | 5.4744 | 7.9655 | 0.97494 | 0.2 | 43.5988 | 37.0149 | 0.74759 | 134.4588 | 798.5818 | 492.841 | 1.0064 | -0.002749 | 0.74962 | 0.74949 | 11.0748 | 158051 | 1005-5 | 8 | 128 | 12.64
2020-11-10 | 17:36 | 96305 | 26.748 | 7170.1812 | 2705 | 20 | 98.5867 | 120.3078 | 584.2561 | 102.0014 | 103.0259 | 556.6442 | 5.426 | 87.0039 | 5.6173 | 0.74701 | 1.5094 | 96.0175 | 403.4157 | 116.8823 | 71.2872 | 33.6245 | 1799.7795 | 23.4307 | 24.9521 | 89.9145 | 40.0303 | 50.0225 | 90.1994 | 89.6483 | 88.345 | 89.9466 | 79.9174 | 39.6462 | 94.4643 | 100.0771 | 90.4767 | 194.1915 | 84.1953 | 89.9239 | 0.0008075 | 90 | 0.8324 | -0.0006283 | 0.74696 | 11.4511 | 103.0178 | 104.0089 | 1.5071 | 18.9506 | 86.2775 | 0.75445 | 134.4693 | 0.47019 | 0.44844 | 27.9452 | 18.9502 | 2.1733 | 3.7013 | 7.0903 | 5.2932 | 7.1117 | 8.3995 | 0.054182 | 2.9476 | 7.004 | 1 | 5.485 | 7.916 | 0.96772 | 0.2 | 43.4652 | 37.0133 | 0.74701 | 134.4648 | 796.6965 | 502.7162 | 1.0064 | -0.002749 | 0.74904 | 0.74899 | 11.1484 | 158051 | 1005-5 | 8 | 128 | 12.64
2020-11-10 | 17:37 | 96335 | 26.7564 | 7170.1895 | 2735 | 20 | 98.5921 | 120.2633 | 584.3335 | 102.0805 | 103.1897 | 556.244 | 5.3997 | 87.2994 | 5.6138 | 0.74687 | 1.4973 | 96.1115 | 403.6302 | 116.647 | 72.2662 | 33.6766 | 1799.9584 | 23.4214 | 25.0179 | 89.9316 | 40.0121 | 50.0278 | 90.2559 | 89.6767 | 88.3197 | 89.95 | 79.9224 | 39.6329 | 94.501 | 100.185 | 90.5001 | 194.2171 | 84.4925 | 89.9663 | 0.0008109 | 90 | 0.8324 | -0.0006283 | 0.74685 | 11.4671 | 103.1905 | 103.9875 | 1.5047 | 18.9425 | 86.2739 | 0.75534 | 134.4416 | 0.46864 | 0.45243 | 26.5 | 18.941 | 2.1586 | 3.703 | 6.9692 | 5.2959 | 7.1169 | 8.4007 | 0.037918 | 2.9019 | 7.0181 | 1 | 5.4611 | 7.9046 | 0.96217 | 0.2 | 43.1718 | 37.0302 | 0.74687 | 134.4659 | 793.5304 | 498.5138 | 1.0064 | -0.002749 | 0.7489 | 0.74888 | 11.1645 | 158051 | 1005-5 | 8 | 128 | 12.64
2020-11-10 | 17:37 | 96365 | 26.7647 | 7170.1978 | 2765 | 20 | 98.5869 | 120.2843 | 584.0014 | 102.0201 | 102.8972 | 556.7546 | 5.4534 | 87.0502 | 5.6153 | 0.74733 | 1.506 | 95.9939 | 402.8738 | 116.9076 | 72.1014 | 33.7448 | 1799.6021 | 23.4277 | 25.0371 | 89.9617 | 39.9871 | 50.0061 | 90.291 | 89.7198 | 88.3394 | 89.9604 | 79.9575 | 39.6273 | 94.532 | 100.2568 | 90.5167 | 194.1893 | 84.2425 | 90.0054 | 0.0008083 | 90 | 0.8324 | -0.0006283 | 0.74733 | 11.3953 | 102.9093 | 104.0291 | 1.5026 | 18.9013 | 86.2967 | 0.75472 | 134.422 | 0.46578 | 0.45006 | 27.0218 | 18.8983 | 2.1545 | 3.7016 | 7.1533 | 5.2924 | 7.1142 | 8.3778 | 0.069576 | 2.8815 | 7.0306 | 1 | 5.4531 | 7.887 | 0.97499 | 0.2 | 43.0902 | 37.0164 | 0.74733 | 134.4564 | 783.0395 | 493.0627 | 1.0064 | -0.002749 | 0.74936 | 0.74937 | 11.0926 | 158051 | 1005-5 | 8 | 128 | 12.64
2020-11-10 | 17:38 | 96395 | 26.773 | 7170.2061 | 2795 | 20 | 98.59 | 120.3147 | 583.3934 | 101.9455 | 102.9205 | 556.5918 | 5.4643 | 86.9165 | 5.6208 | 0.74726 | 1.5034 | 95.9477 | 402.8475 | 116.6433 | 71.2404 | 33.7443 | 1800.2726 | 23.4306 | 25.0123 | 89.9746 | 39.9958 | 50.0189 | 90.3089 | 89.7258 | 88.3486 | 89.9536 | 79.9376 | 39.6221 | 94.56 | 100.3132 | 90.5399 | 194.1864 | 84.1061 | 90.0174 | 0.0008068 | 90 | 0.8324 | -0.0006283 | 0.74727 | 11.4041 | 102.9047 | 104.0542 | 1.5046 | 18.9278 | 86.3446 | 0.7548 | 134.4719 | 0.46192 | 0.44605 | 25.918 | 18.9273 | 2.1517 | 3.7025 | 7.1579 | 5.294 | 7.1274 | 8.3705 | 0.093083 | 2.9003 | 7.0432 | 1 | 5.4612 | 7.8771 | 0.966 | 0.2 | 43.0345 | 37.0248 | 0.74726 | 134.4572 | 792.0035 | 489.9044 | 1.0064 | -0.002749 | 0.74929 | 0.74931 | 11.1014 | 158051 | 1005-5 | 8 | 128 | 12.64
2020-11-10 | 17:38 | 96425 | 26.7814 | 7170.2144 | 2825 | 20 | 98.5927 | 120.3287 | 584.1551 | 101.9705 | 102.923 | 556.7329 | 5.4266 | 86.9744 | 5.6173 | 0.74778 | 1.487 | 95.9949 | 403.9825 | 116.9649 | 71.1114 | 33.7157 | 1800.0361 | 23.4319 | 24.8867 | 89.9953 | 39.996 | 50.0266 | 90.3291 | 89.7619 | 88.3542 | 89.96 | 79.9123 | 39.6268 | 94.5755 | 100.37 | 90.5343 | 194.2183 | 84.1657 | 90.0455 | 0.0008074 | 90 | 0.8324 | -0.0006283 | 0.74781 | 11.3242 | 102.9293 | 104.0084 | 1.5067 | 18.9732 | 86.3757 | 0.75558 | 134.42 | 0.46336 | 0.44668 | 25.3618 | 18.9794 | 2.1447 | 3.7061 | 7.1585 | 5.2981 | 7.1278 | 8.3443 | 0.058792 | 2.8289 | 7.0533 | 1 | 5.5205 | 7.853 | 0.96041 | 0.2 | 42.8939 | 37.0608 | 0.74778 | 134.447 | 797.2738 | 503.6741 | 1.0064 | -0.002749 | 0.74982 | 0.74985 | 11.0215 | 158051 | 1005-5 | 8 | 128 | 12.64
2020-11-10 | 17:39 | 96455 | 26.7897 | 7170.2231 | 2855 | 20 | 98.5911 | 120.3219 | 584.2511 | 101.8984 | 103.1454 | 556.648 | 5.4392 | 87.2681 | 5.6064 | 0.74793 | 1.5072 | 96.0959 | 403.4504 | 116.8376 | 71.73 | 33.7369 | 1799.9864 | 23.442 | 24.9224 | 90.004 | 39.9901 | 50.0092 | 90.3463 | 89.7783 | 88.3534 | 89.968 | 79.9273 | 39.6179 | 94.5854 | 100.3874 | 90.5615 | 194.2165 | 84.4649 | 90.0623 | 0.0008103 | 90 | 0.8324 | -0.0006283 | 0.74797 | 11.3004 | 103.1302 | 104.0278 | 1.5062 | 18.9386 | 86.424 | 0.75444 | 134.4382 | 0.4664 | 0.44905 | 27.4815 | 18.9432 | 2.1336 | 3.7016 | 7.0134 | 5.3063 | 7.1257 | 8.3324 | 0.078119 | 2.8553 | 7.0668 | 1 | 5.5145 | 7.8252 | 0.96949 | 0.2 | 42.6711 | 37.016 | 0.74793 | 134.4438 | 786.0374 | 500.9215 | 1.0064 | -0.002749 | 0.74997 | 0.75001 | 10.9977 | 158051 | 1005-5 | 8 | 128 | 12.64
2020-11-10 | 17:39 | 96485 | 26.798 | 7170.2314 | 2885 | 20 | 98.5921 | 120.2933 | 584.8848 | 101.8685 | 103.2432 | 556.5155 | 5.4247 | 87.4347 | 5.6016 | 0.74787 | 1.4826 | 96.0815 | 403.8382 | 117.3273 | 72.8806 | 33.7315 | 1799.8773 | 23.4534 | 24.9476 | 90.0126 | 40.0058 | 50.0117 | 90.3659 | 89.8125 | 88.3757 | 89.9817 | 79.937 | 39.6245 | 94.6075 | 100.4034 | 90.5773 | 194.2891 | 84.6339 | 90.0892 | 0.0008116 | 90 | 0.8324 | -0.0006283 | 0.74793 | 11.3064 | 103.254 | 104.0156 | 1.4777 | 18.5555 | 86.3801 | 0.75344 | 134.4703 | 0.45923 | 0.44057 | 29.2379 | 18.5546 | 2.1207 | 3.7053 | 6.92 | 5.306 | 7.1152 | 8.3217 | 0.069809 | 2.8556 | 7.0766 | 1 | 5.5107 | 7.7857 | 0.96747 | 0.2 | 42.4136 | 37.0535 | 0.74787 | 134.444 | 789.8233 | 497.917 | 1.0064 | -0.002749 | 0.74991 | 0.74997 | 11.0036 | 158051 | 1005-5 | 8 | 128 | 12.64
2020-11-10 | 17:40 | 96515 | 26.8064 | 7170.2397 | 2915 | 20 | 98.5936 | 120.3114 | 584.4097 | 101.8339 | 103.2972 | 556.551 | 5.4541 | 87.4256 | 5.6073 | 0.74782 | 1.5016 | 95.9587 | 403.2327 | 116.9623 | 73.3028 | 33.6743 | 1800.1646 | 23.4567 | 24.9421 | 90.1458 | 39.9885 | 50.0105 | 90.4422 | 89.8386 | 88.3982 | 89.9938 | 79.9354 | 39.63 | 94.6562 | 100.4095 | 90.6787 | 194.3 | 84.6219 | 90.1404 | 0.0008116 | 90 | 0.8324 | -0.0006283 | 0.74791 | 11.3096 | 103.2929 | 104.0322 | 1.5135 | 19.017 | 86.4222 | 0.7539 | 134.4377 | 0.46585 | 0.44607 | 27.2721 | 19.0178 | 2.1093 | 3.7029 | 6.8555 | 5.3027 | 7.104 | 8.1232 | 0.082406 | 2.839 | 7.0863 | 1 | 5.5236 | 7.7251 | 0.96807 | 0.2 | 42.1861 | 37.0292 | 0.74782 | 134.4433 | 786.774 | 491.6258 | 1.0064 | -0.002749 | 0.74986 | 0.74994 | 11.0069 | 158051 | 1005-5 | 8 | 128 | 12.64
2020-11-10 | 17:40 | 96545 | 26.8147 | 7170.248 | 2945 | 20 | 98.5963 | 120.3657 | 584.2315 | 101.7986 | 103.3161 | 556.5308 | 5.4316 | 87.251 | 5.6039 | 0.74764 | 1.507 | 95.9579 | 404.2173 | 117.889 | 73.7415 | 33.5847 | 1800.1353 | 23.4526 | 24.9452 | 90.1859 | 39.9764 | 50.0141 | 90.4893 | 89.9275 | 88.4078 | 90.0298 | 79.9739 | 39.6235 | 94.7104 | 100.3827 | 90.7087 | 194.304 | 84.449 | 90.2084 | 0.0008099 | 90 | 0.8324 | -0.0006283 | 0.74777 | 11.3295 | 103.3245 | 104.0349 | 1.5178 | 19.085 | 86.4652 | 0.75442 | 134.4282 | 0.46241 | 0.44566 | 25.502 | 19.0849 | 2.0973 | 3.7024 | 6.8003 | 5.304 | 7.072 | 8.0214 | 0.084477 | 2.9419 | 7.0991 | 1 | 5.5332 | 7.6303 | 0.9654 | 0.2 | 41.9456 | 37.0244 | 0.74764 | 134.4444 | 796.2638 | 498.2949 | 1.0064 | -0.002749 | 0.74968 | 0.74981 | 11.0269 | 158051 | 1005-5 | 8 | 128 | 12.64
2020-11-10 | 17:41 | 96575 | 26.823 | 7170.2563 | 2975 | 20 | 98.5961 | 120.3412 | 582.9286 | 101.8505 | 103.0623 | 556.433 | 5.436 | 87.0401 | 5.59 | 0.74746 | 1.4903 | 96.0625 | 402.7695 | 118.2361 | 71.8505 | 33.4731 | 1799.8235 | 23.4509 | 24.8998 | 90.2256 | 39.9669 | 50.0118 | 90.5236 | 89.9582 | 88.426 | 90.0515 | 79.9814 | 39.6264 | 94.7472 | 100.3291 | 90.754 | 194.3738 | 84.2451 | 90.2409 | 0.0008083 | 90 | 0.8324 | -0.0006283 | 0.74761 | 11.3541 | 103.081 | 104.0415 | 1.4675 | 18.3651 | 86.5057 | 0.75086 | 134.4858 | 0.47309 | 0.45475 | 31.916 | 18.3669 | 2.0892 | 3.7035 | 6.9402 | 5.3077 | 7.0465 | 7.9091 | 0.089937 | 3.1001 | 7.1096 | 1 | 5.5627 | 7.5353 | 0.96585 | 0.2 | 41.7847 | 37.0352 | 0.74746 | 134.4467 | 783.0367 | 498.4352 | 1.0064 | -0.002749 | 0.74949 | 0.74964 | 11.0515 | 158051 | 1005-5 | 8 | 128 | 12.64
2020-11-10 | 17:41 | 96605 | 26.8314 | 7170.2646 | 3005 | 20 | 98.5945 | 120.3509 | 583.5342 | 101.8001 | 102.9677 | 556.5186 | 5.4319 | 86.8727 | 5.5963 | 0.74669 | 1.4976 | 95.926 | 402.7359 | 118.8146 | 71.3718 | 33.3067 | 1800.0997 | 23.4537 | 24.9424 | 90.2487 | 39.9304 | 49.9927 | 90.5439 | 89.9542 | 88.4454 | 90.0712 | 79.9983 | 39.6307 | 94.7719 | 100.2502 | 90.7653 | 194.3521 | 84.0745 | 90.249 | 0.0008062 | 90 | 0.8324 | -0.0006283 | 0.74685 | 11.4676 | 102.9673 | 104.0335 | 1.501 | 18.8162 | 86.5366 | 0.75212 | 134.5012 | 0.46432 | 0.44612 | 28.8089 | 18.812 | 2.0923 | 3.7025 | 7.0054 | 5.3003 | 7.0204 | 7.8085 | 0.087262 | 3.3982 | 7.1197 | 1 | 5.5572 | 7.4624 | 0.9776 | 0.2 | 41.846 | 37.0254 | 0.74669 | 134.4602 | 788.7234 | 490.9741 | 1.0064 | -0.002749 | 0.74872 | 0.74888 | 11.1652 | 158051 | 1005-5 | 8 | 128 | 12.64
2020-11-10 | 17:42 | 96635 | 26.8397 | 7170.2729 | 3035 | 20 | 98.5974 | 120.3534 | 582.6537 | 101.8018 | 102.9006 | 556.9793 | 5.437 | 86.7866 | 5.5901 | 0.74647 | 1.5141 | 96.0404 | 402.1313 | 119.1948 | 70.8868 | 33.2431 | 1800.4358 | 23.4682 | 25.0688 | 90.2852 | 39.9205 | 49.9908 | 90.5686 | 89.9779 | 88.4652 | 90.0905 | 80.0567 | 39.6307 | 94.803 | 100.1597 | 90.8149 | 194.3934 | 83.9916 | 90.2733 | 0.0008049 | 90 | 0.8324 | -0.0006283 | 0.74664 | 11.4982 | 102.9011 | 104.0274 | 1.5101 | 18.9415 | 86.5567 | 0.7526 | 134.4573 | 0.46764 | 0.4499 | 27.4935 | 18.9417 | 2.0959 | 3.6998 | 7.0562 | 5.3115 | 6.9901 | 7.6807 | 0.084078 | 3.7253 | 7.1306 | 1 | 5.5058 | 7.3635 | 0.97887 | 0.2 | 41.9177 | 36.9985 | 0.74647 | 134.4634 | 789.6344 | 496.5008 | 1.0064 | -0.002749 | 0.7485 | 0.74867 | 11.1957 | 158051 | 1005-5 | 8 | 128 | 12.64
2020-11-10 | 17:42 | 96665 | 26.848 | 7170.2812 | 3065 | 20 | 98.593 | 120.3027 | 583.901 | 101.6619 | 103.1091 | 556.8785 | 5.4274 | 86.8923 | 5.584 | 0.74662 | 1.4955 | 95.9301 | 403.1295 | 118.6428 | 72.6627 | 33.1753 | 1800.2565 | 23.4876 | 25.0415 | 90.3225 | 39.9561 | 49.9963 | 90.5897 | 90.0096 | 88.4898 | 90.1001 | 80.0495 | 39.633 | 94.8326 | 100.0509 | 90.8304 | 194.3693 | 84.1003 | 90.2996 | 0.0008056 | 90 | 0.8324 | -0.0006283 | 0.74681 | 11.4739 | 103.0883 | 104.028 | 1.5058 | 18.9235 | 86.5793 | 0.754 | 134.4495 | 0.46299 | 0.44573 | 26.5281 | 18.9213 | 2.0942 | 3.7024 | 6.9252 | 5.2992 | 6.967 | 7.541 | 0.090138 | 4.0638 | 7.1413 | 1 | 5.5156 | 7.2609 | 0.97638 | 0.2 | 41.8849 | 37.0241 | 0.74662 | 134.4599 | 779.0495 | 490.444 | 1.0064 | -0.002749 | 0.74865 | 0.74883 | 11.1714 | 158051 | 1005-5 | 8 | 128 | 12.64
2020-11-10 | 17:43 | 96695 | 26.8564 | 7170.2896 | 3095 | 20 | 98.6011 | 120.3394 | 582.7898 | 101.5855 | 103.1915 | 556.6354 | 5.4363 | 86.9923 | 5.5902 | 0.74623 | 1.4995 | 95.9307 | 403.0494 | 118.588 | 73.2163 | 33.2 | 1799.5764 | 23.4913 | 25.1272 | 90.3337 | 39.9257 | 50.0015 | 90.6101 | 90.0243 | 88.5215 | 90.1264 | 80.0695 | 39.634 | 94.8625 | 99.9239 | 90.8543 | 194.3688 | 84.1972 | 90.3172 | 0.0008071 | 90 | 0.8324 | -0.0006283 | 0.74643 | 11.5295 | 103.2021 | 104.0414 | 1.5002 | 18.8522 | 86.618 | 0.75399 | 134.4758 | 0.46738 | 0.448 | 25.8358 | 18.8527 | 2.0877 | 3.7018 | 6.8453 | 5.2994 | 6.9272 | 7.4267 | 0.10038 | 4.323 | 7.1519 | 1 | 5.4706 | 7.1556 | 0.97311 | 0.2 | 41.7537 | 37.0176 | 0.74623 | 134.4663 | 797.4609 | 492.854 | 1.0064 | -0.002749 | 0.74826 | 0.74846 | 11.2272 | 158051 | 1005-5 | 8 | 128 | 12.64
2020-11-10 | 17:43 | 96725 | 26.8647 | 7170.2979 | 3125 | 20 | 98.5964 | 120.3547 | 582.7716 | 101.6953 | 103.1238 | 556.6407 | 5.433 | 87.0245 | 5.5742 | 0.7459 | 1.4674 | 96.1048 | 402.1577 | 117.7915 | 71.9398 | 33.2797 | 1800.057 | 23.4734 | 25.1759 | 90.3619 | 39.9425 | 49.9947 | 90.6202 | 90.0279 | 88.5515 | 90.1545 | 80.1195 | 39.6468 | 94.8926 | 99.7765 | 90.8829 | 194.4568 | 84.2374 | 90.3241 | 0.0008081 | 90 | 0.8324 | -0.0006283 | 0.74611 | 11.5782 | 103.1237 | 104.0337 | 1.4669 | 18.4004 | 86.6887 | 0.75263 | 134.4624 | 0.46568 | 0.44758 | 28.2668 | 18.3952 | 2.0791 | 3.7065 | 6.872 | 5.3104 | 6.8812 | 7.2839 | 0.096935 | 4.5836 | 7.1595 | 1 | 5.4267 | 7.0602 | 0.97709 | 0.2 | 41.5825 | 37.065 | 0.7459 | 134.472 | 784.9259 | 497.993 | 1.0064 | -0.002749 | 0.74793 | 0.74813 | 11.2759 | 158051 | 1005-5 | 8 | 128 | 12.64
2020-11-10 | 17:44 | 96755 | 26.873 | 7170.3062 | 3155 | 20 | 98.5949 | 120.3866 | 583.0512 | 101.717 | 103.1347 | 556.8057 | 5.4662 | 86.4022 | 5.5851 | 0.74597 | 1.513 | 96.0791 | 402.356 | 117.5246 | 71.4786 | 33.3486 | 1799.8958 | 23.4752 | 25.1237 | 90.384 | 39.9538 | 50.007 | 90.6303 | 90.051 | 88.5664 | 90.1873 | 80.137 | 39.6529 | 94.9037 | 99.6091 | 90.895 | 194.3804 | 83.6096 | 90.3407 | 0.0008011 | 90 | 0.8324 | -0.0006283 | 0.74618 | 11.5674 | 103.1356 | 104.0634 | 1.5165 | 18.9983 | 86.6181 | 0.75165 | 134.4761 | 0.45585 | 0.43978 | 27.148 | 18.9976 | 2.0967 | 3.6984 | 6.8499 | 5.3111 | 6.8257 | 7.1436 | 0.121 | 4.7428 | 7.1685 | 1 | 5.4255 | 6.9512 | 0.96961 | 0.2 | 41.934 | 36.9845 | 0.74597 | 134.4704 | 790.2764 | 493.5464 | 1.0064 | -0.002749 | 0.74799 | 0.7482 | 11.2651 | 158051 | 1005-5 | 8 | 128 | 12.64
2020-11-10 | 17:44 | 96785 | 26.8814 | 7170.3145 | 3185 | 20 | 98.5981 | 120.3708 | 582.7996 | 101.7423 | 103.0503 | 556.2572 | 5.4204 | 86.4075 | 5.5876 | 0.74579 | 1.5018 | 96.0211 | 402.1608 | 117.2047 | 71.1624 | 33.3943 | 1800.0032 | 23.4737 | 24.9036 | 90.3134 | 39.978 | 50.0126 | 90.6097 | 90.0413 | 88.5873 | 90.209 | 80.1066 | 39.658 | 94.9138 | 99.4328 | 90.8117 | 194.2479 | 83.6137 | 90.3255 | 0.0008014 | 90 | 0.8324 | -0.0006283 | 0.74599 | 11.5956 | 103.0538 | 104.0246 | 1.474 | 18.3675 | 86.6828 | 0.74765 | 134.5234 | 0.49505 | 0.47645 | 34.9355 | 18.3706 | 2.103 | 3.6996 | 6.8916 | 5.3207 | 6.7764 | 7.1255 | 0.095738 | 4.915 | 7.1776 | 1 | 5.5111 | 6.8488 | 0.96504 | 0.2 | 42.0606 | 36.996 | 0.74579 | 134.4741 | 778.3029 | 491.5897 | 1.0064 | -0.002749 | 0.74781 | 0.74801 | 11.2933 | 158051 | 1005-5 | 8 | 128 | 12.64
2020-11-10 | 17:45 | 96815 | 26.8897 | 7170.3228 | 3215 | 20 | 98.6011 | 120.321 | 583.064 | 101.544 | 102.8955 | 556.1696 | 5.4294 | 86.1701 | 5.6073 | 0.7459 | 1.5072 | 96.0658 | 402.1705 | 117.3246 | 70.5496 | 33.4229 | 1799.849 | 23.4791 | 24.8563 | 90.091 | 40.0747 | 50.0422 | 90.4263 | 89.8975 | 88.5968 | 90.209 | 80.0925 | 39.6649 | 94.8264 | 99.2483 | 90.7136 | 194.2972 | 83.3665 | 90.1619 | 0.0007997 | 90 | 0.8324 | -0.0006283 | 0.746 | 11.5942 | 102.8949 | 104.0225 | 1.5074 | 18.8588 | 86.5735 | 0.75066 | 134.4762 | 0.46829 | 0.45223 | 28.881 | 18.861 | 2.1178 | 3.6988 | 6.9949 | 5.324 | 6.7451 | 7.3687 | 0.094131 | 4.9895 | 7.186 | 1 | 5.5473 | 6.8772 | 0.94568 | 0.2 | 42.3569 | 36.9882 | 0.7459 | 134.4772 | 791.2052 | 498.25 | 1.0064 | -0.002749 | 0.74792 | 0.74802 | 11.2919 | 158051 | 1005-5 | 8 | 128 | 12.64
2020-11-10 | 17:45 | 96845 | 26.898 | 7170.3311 | 3245 | 20 | 98.5938 | 120.362 | 583.1265 | 101.5369 | 102.8754 | 556.5057 | 5.4376 | 85.9392 | 5.63 | 0.74553 | 1.5059 | 95.9743 | 403.1799 | 116.8885 | 70.4434 | 34.2307 | 1799.9378 | 23.4989 | 24.9501 | 90.0381 | 39.982 | 50.0285 | 90.3482 | 89.8194 | 88.5779 | 90.1834 | 80.0954 | 39.6705 | 94.7685 | 99.0829 | 90.6689 | 194.2858 | 83.1242 | 90.0838 | 0.0007974 | 90 | 0.8324 | -0.0006283 | 0.74558 | 11.6568 | 102.8684 | 104.0331 | 1.5106 | 18.874 | 86.5675 | 0.74964 | 134.5041 | 0.45649 | 0.43807 | 28.1673 | 18.8738 | 2.1369 | 3.6989 | 7.0263 | 5.3147 | 6.7386 | 7.4175 | 0.10354 | 5.1154 | 7.1945 | 1 | 5.5323 | 6.8924 | 0.95103 | 0.2 | 42.7376 | 36.9887 | 0.74553 | 134.4863 | 791.7014 | 493.676 | 1.0064 | -0.002749 | 0.74755 | 0.7476 | 11.3544 | 158051 | 1005-5 | 8 | 128 | 12.64
2020-11-10 | 17:46 | 96875 | 26.9064 | 7170.3394 | 3275 | 20 | 98.5991 | 120.4031 | 584.93 | 101.6084 | 103.3432 | 556.2313 | 5.3997 | 86.2128 | 5.6279 | 0.74555 | 1.506 | 95.9995 | 404.1842 | 115.2776 | 73.3586 | 35.3593 | 1800.3514 | 23.5434 | 25.1055 | 90.0075 | 40.0166 | 50.0184 | 90.283 | 89.7475 | 88.571 | 90.1626 | 80.1324 | 39.6637 | 94.7141 | 98.9575 | 90.6208 | 194.415 | 83.3988 | 90.0152 | 0.0007995 | 90 | 0.8324 | -0.0006283 | 0.74556 | 11.6595 | 103.3356 | 103.9959 | 1.5133 | 18.9763 | 86.4924 | 0.7524 | 134.486 | 0.45794 | 0.44059 | 25.4924 | 18.9722 | 2.1504 | 3.6993 | 6.7073 | 5.3219 | 6.7312 | 7.4508 | 0.075322 | 5.0905 | 7.2063 | 1 | 5.4657 | 6.924 | 0.95712 | 0.2 | 43.0083 | 36.9926 | 0.74555 | 134.488 | 790.8732 | 495.8812 | 1.0064 | -0.002749 | 0.74758 | 0.74759 | 11.3571 | 158051 | 1005-5 | 8 | 128 | 12.64
2020-11-10 | 17:46 | 96905 | 26.9147 | 7170.3481 | 3305 | 20 | 98.6008 | 120.4538 | 584.2451 | 101.5333 | 103.4017 | 556.735 | 5.4249 | 86.3035 | 5.6283 | 0.74547 | 1.5067 | 96.0676 | 403.2948 | 114.047 | 73.781 | 36.6035 | 1800.4423 | 23.577 | 25.1694 | 89.9808 | 40.1231 | 50.0148 | 90.2508 | 89.6983 | 88.5446 | 90.1348 | 80.1069 | 39.6539 | 94.6883 | 98.8696 | 90.5994 | 194.4299 | 83.4893 | 89.9745 | 0.000801 | 90 | 0.8324 | -0.0006283 | 0.74545 | 11.6765 | 103.4107 | 104.0211 | 1.5061 | 18.8734 | 86.4585 | 0.75186 | 134.4796 | 0.46624 | 0.4484 | 27.0046 | 18.8754 | 2.1583 | 3.6985 | 6.6182 | 5.3262 | 6.7334 | 7.4848 | 0.094467 | 4.8911 | 7.2191 | 1 | 5.4172 | 6.9486 | 0.95867 | 0.2 | 43.1661 | 36.9854 | 0.74547 | 134.4909 | 789.837 | 494.4601 | 1.0064 | -0.002749 | 0.74749 | 0.74747 | 11.3741 | 158051 | 1005-5 | 8 | 128 | 12.64
2020-11-10 | 17:47 | 96935 | 26.923 | 7170.3564 | 3335 | 20 | 98.603 | 120.4256 | 584.3863 | 101.4576 | 103.2158 | 556.4056 | 5.4402 | 86.4148 | 5.634 | 0.74216 | 1.5167 | 96.0168 | 403.2887 | 113.2702 | 72.7962 | 37.6695 | 1800.3511 | 23.6176 | 25.1981 | 89.9566 | 40.163 | 50.0121 | 90.2176 | 89.6562 | 88.537 | 90.1209 | 80.1291 | 39.6672 | 94.6576 | 98.805 | 90.5729 | 194.3837 | 83.5978 | 89.9369 | 0.0008015 | 90 | 0.8324 | -0.0006283 | 0.74212 | 12.1786 | 103.2163 | 104.0402 | 1.5217 | 19.0059 | 86.4279 | 0.74937 | 134.841 | 0.43398 | 0.40678 | 27.8225 | 19.007 | 2.169 | 3.6967 | 6.7077 | 5.3333 | 6.7269 | 7.5296 | 0.10898 | 4.12 | 7.2258 | 1 | 5.3756 | 6.9862 | 0.95902 | 0.2 | 43.3806 | 36.9671 | 0.74216 | 134.5517 | 795.2539 | 492.679 | 1.0064 | -0.002749 | 0.74416 | 0.74412 | 11.8767 | 158051 | 1005-5 | 8 | 128 | 12.64
2020-11-10 | 17:47 | 96965 | 26.9314 | 7170.3647 | 3365 | 20 | 98.6012 | 120.4831 | 583.4303 | 101.3811 | 103.027 | 556.7597 | 5.3865 | 86.4441 | 5.6223 | 0.74248 | 1.5085 | 95.798 | 402.7741 | 113.742 | 71.9646 | 38.3634 | 1799.9896 | 23.6612 | 25.1644 | 89.9241 | 40.1549 | 50.0102 | 90.1847 | 89.6456 | 88.5104 | 90.1169 | 80.1197 | 39.6529 | 94.6295 | 98.7653 | 90.5376 | 194.3584 | 83.6329 | 89.9152 | 0.0008024 | 90 | 0.8324 | -0.0006283 | 0.74243 | 12.1312 | 103.0486 | 103.9918 | 1.5083 | 18.8575 | 86.4231 | 0.75015 | 134.4921 | 0.46339 | 0.44491 | 29.8309 | 18.8552 | 2.1753 | 3.6975 | 6.8103 | 5.3204 | 6.712 | 7.5916 | 0.072204 | 3.4457 | 7.2394 | 1 | 5.3638 | 7.0243 | 0.96044 | 0.2 | 43.5053 | 36.9745 | 0.74248 | 134.5465 | 790.5328 | 505.5914 | 1.0064 | -0.002749 | 0.74449 | 0.74443 | 11.8292 | 158051 | 1005-5 | 8 | 128 | 12.64
2020-11-10 | 17:48 | 96995 | 26.9397 | 7170.373 | 3395 | 20 | 98.6016 | 120.4784 | 582.8652 | 101.419 | 102.7702 | 556.5593 | 5.3692 | 86.2703 | 5.6317 | 0.74211 | 1.479 | 95.5851 | 403.4225 | 113.4967 | 69.8518 | 39.0919 | 1799.8399 | 23.7126 | 25.1423 | 89.9109 | 40.1662 | 49.9911 | 90.1635 | 89.628 | 88.4985 | 90.0925 | 80.09 | 39.6439 | 94.5934 | 98.7433 | 90.5165 | 194.8796 | 83.4545 | 89.8958 | 0.000801 | 90 | 0.8324 | -0.0006283 | 0.74204 | 12.1899 | 102.7736 | 103.9677 | 1.474 | 18.4277 | 86.4231 | 0.75012 | 134.5205 | 0.46264 | 0.44531 | 30.4539 | 18.4272 | 2.1862 | 3.7021 | 6.9928 | 5.2365 | 6.7185 | 7.633 | 0.051961 | 2.7144 | 7.2524 | 1 | 5.3475 | 7.0658 | 0.97168 | 0.2 | 43.7237 | 37.0209 | 0.74211 | 134.5539 | 780.2048 | 492.26 | 1.0064 | -0.002749 | 0.74411 | 0.74404 | 11.8879 | 158051 | 1005-5 | 8 | 128 | 12.64
2020-11-10 | 17:48 | 97025 | 26.948 | 7170.3813 | 3425 | 20 | 98.6001 | 120.527 | 583.9863 | 101.4905 | 102.7469 | 556.5421 | 5.4291 | 86.6601 | 5.6357 | 0.74231 | 1.5111 | 95.913 | 403.2197 | 113.8333 | 68.933 | 39.5919 | 1800.4455 | 23.7707 | 25.1909 | 89.898 | 40.1043 | 49.9914 | 90.1401 | 89.6306 | 88.4791 | 90.0571 | 80.0738 | 39.6281 | 94.5728 | 98.7519 | 90.5049 | 194.8385 | 83.8423 | 89.8853 | 0.0008036 | 90 | 0.8324 | -0.0006283 | 0.74224 | 12.1601 | 102.7484 | 104.0341 | 1.5129 | 18.9869 | 86.4343 | 0.75302 | 134.484 | 0.47372 | 0.45527 | 27.2235 | 18.9897 | 2.1922 | 3.6975 | 7.0372 | 5.2334 | 6.7392 | 7.6782 | 0.10247 | 2.0319 | 7.2674 | 1 | 5.3049 | 7.1068 | 0.9718 | 0.2 | 43.8431 | 36.9747 | 0.74231 | 134.5505 | 786.5953 | 493.5515 | 1.0064 | -0.002749 | 0.74431 | 0.74424 | 11.8581 | 158051 | 1005-5 | 8 | 128 | 12.64
2020-11-10 | 17:49 | 97055 | 26.9564 | 7170.3896 | 3455 | 20 | 98.6029 | 120.5239 | 583.9783 | 101.4366 | 102.7273 | 556.6753 | 5.4221 | 86.7892 | 5.6146 | 0.74263 | 1.4686 | 96.0812 | 402.6797 | 114.5508 | 69.0899 | 40.1284 | 1799.9849 | 23.8224 | 25.0855 | 89.8806 | 40.0374 | 49.9951 | 90.1261 | 89.5704 | 88.4492 | 90.0317 | 80.0499 | 39.6302 | 94.556 | 98.7826 | 90.4664 | 194.6342 | 83.9819 | 89.8482 | 0.0008059 | 90 | 0.8324 | -0.0006283 | 0.74253 | 12.1157 | 102.7243 | 104.0246 | 1.4548 | 18.2722 | 86.3535 | 0.7536 | 134.4588 | 0.4645 | 0.44614 | 28.4335 | 18.2674 | 2.1913 | 3.7044 | 7.082 | 5.2363 | 6.7557 | 7.734 | 0.095262 | 1.6872 | 7.2781 | 1 | 5.3279 | 7.1713 | 0.97007 | 0.2 | 43.825 | 37.0441 | 0.74263 | 134.546 | 792.6891 | 495.0483 | 1.0064 | -0.002749 | 0.74463 | 0.74454 | 11.8137 | 158051 | 1005-5 | 8 | 128 | 12.64
2020-11-10 | 17:49 | 97085 | 26.9647 | 7170.3979 | 3485 | 20 | 98.6004 | 120.555 | 584.1969 | 101.2948 | 102.9733 | 556.692 | 5.425 | 86.8986 | 5.6277 | 0.74284 | 1.5078 | 95.886 | 403.0447 | 115.7012 | 70.6816 | 40.5459 | 1800.459 | 23.8741 | 25.0898 | 89.763 | 39.9708 | 50.0212 | 90.0503 | 89.5019 | 88.4423 | 90.0115 | 80.0387 | 39.6343 | 94.5007 | 98.8301 | 90.3907 | 194.4699 | 84.0848 | 89.7761 | 0.0008068 | 90 | 0.8324 | -0.0006283 | 0.7427 | 12.091 | 102.9659 | 104.0243 | 1.5038 | 18.9023 | 86.3628 | 0.75417 | 134.4706 | 0.46926 | 0.45269 | 28.3471 | 18.9038 | 2.1921 | 3.6983 | 6.9387 | 5.2162 | 6.7724 | 7.943 | 0.095044 | 1.6898 | 7.2881 | 1 | 5.3161 | 7.2702 | 0.95364 | 0.2 | 43.842 | 36.983 | 0.74284 | 134.5445 | 793.748 | 488.0713 | 1.0064 | -0.002749 | 0.74484 | 0.7447 | 11.7888 | 158051 | 1005-5 | 8 | 128 | 12.64
2020-11-10 | 17:50 | 97115 | 26.973 | 7170.4062 | 3515 | 20 | 98.6005 | 120.5378 | 584.4786 | 101.317 | 103.1167 | 556.6253 | 5.4182 | 87.0803 | 5.6342 | 0.74468 | 1.503 | 96.0085 | 403.4727 | 117.5355 | 73.8943 | 40.8921 | 1799.9631 | 23.9102 | 25.0173 | 89.7221 | 39.8601 | 50.0103 | 90.0062 | 89.4708 | 88.4405 | 89.9929 | 80.0234 | 39.6406 | 94.4461 | 98.8819 | 90.3666 | 194.4588 | 84.2633 | 89.7385 | 0.0008087 | 90 | 0.8324 | -0.0006283 | 0.74452 | 11.8165 | 103.1307 | 104.0183 | 1.5054 | 18.8595 | 86.3047 | 0.75169 | 134.6486 | 0.4603 | 0.43946 | 30.4804 | 18.8594 | 2.1847 | 3.6988 | 6.8333 | 5.214 | 6.7891 | 8.0745 | 0.09141 | 2.0625 | 7.2974 | 1 | 5.3383 | 7.3667 | 0.96004 | 0.2 | 43.6938 | 36.9877 | 0.74468 | 134.5124 | 795.7242 | 499.8495 | 1.0064 | -0.002749 | 0.7467 | 0.74654 | 11.514 | 158051 | 1005-5 | 8 | 128 | 12.64
2020-11-10 | 17:50 | 97145 | 26.9814 | 7170.4146 | 3545 | 20 | 98.6008 | 120.5114 | 584.1782 | 101.2208 | 102.9457 | 556.5742 | 5.3828 | 87.0121 | 5.6377 | 0.74518 | 1.5057 | 95.8983 | 403.9286 | 119.2805 | 71.69 | 41.1134 | 1799.5703 | 23.9515 | 25.118 | 89.6871 | 39.8462 | 50.0161 | 89.978 | 89.4313 | 88.4105 | 89.9684 | 80.0209 | 39.6458 | 94.4048 | 98.9662 | 90.3166 | 194.4531 | 84.1932 | 89.7047 | 0.0008082 | 90 | 0.8324 | -0.0006283 | 0.74499 | 11.7455 | 102.9413 | 103.9891 | 1.505 | 18.8816 | 86.2619 | 0.75274 | 134.4451 | 0.46778 | 0.44844 | 29.59 | 18.8829 | 2.1795 | 3.6985 | 6.9416 | 5.1928 | 6.8117 | 8.2096 | 0.069285 | 2.7373 | 7.3068 | 1 | 5.2836 | 7.4717 | 0.9557 | 0.2 | 43.5906 | 36.9851 | 0.74518 | 134.5046 | 781.0761 | 496.3597 | 1.0064 | -0.002749 | 0.7472 | 0.74701 | 11.443 | 158051 | 1005-5 | 8 | 128 | 12.64
2020-11-10 | 17:51 | 97175 | 26.9897 | 7170.4229 | 3575 | 20 | 98.6012 | 120.5679 | 584.0483 | 101.2451 | 102.9847 | 556.5818 | 5.432 | 86.8004 | 5.6423 | 0.74561 | 1.4699 | 95.9655 | 403.1638 | 120.9582 | 71.0471 | 41.2915 | 1800.2632 | 23.977 | 25.0074 | 89.6476 | 39.8259 | 49.9757 | 89.9583 | 89.3943 | 88.3817 | 89.9407 | 79.9673 | 39.6365 | 94.3594 | 99.0714 | 90.2765 | 194.4072 | 83.9793 | 89.6763 | 0.0008067 | 90 | 0.8324 | -0.0006283 | 0.74541 | 11.6831 | 102.9758 | 104.0252 | 1.4721 | 18.4729 | 86.2945 | 0.75293 | 134.479 | 0.46244 | 0.44401 | 28.942 | 18.4737 | 2.1799 | 3.7051 | 6.926 | 5.1965 | 6.8432 | 8.3604 | 0.096656 | 3.5069 | 7.32 | 1 | 5.3211 | 7.5862 | 0.98042 | 0.2 | 43.5989 | 37.0506 | 0.74561 | 134.4977 | 797.3699 | 499.544 | 1.0064 | -0.002749 | 0.74763 | 0.74743 | 11.3805 | 158051 | 1005-5 | 8 | 128 | 12.64
2020-11-10 | 17:51 | 97205 | 26.998 | 7170.4312 | 3605 | 20 | 98.6006 | 120.5201 | 584.7001 | 101.3013 | 103.0379 | 557.096 | 5.4288 | 87.081 | 5.6328 | 0.74589 | 1.505 | 96.0539 | 403.4246 | 121.3574 | 71.4899 | 41.4044 | 1799.9657 | 23.9989 | 25.0085 | 89.6317 | 39.8249 | 50.0276 | 89.9354 | 89.387 | 88.3559 | 89.9052 | 79.9509 | 39.6326 | 94.3155 | 99.1937 | 90.2377 | 194.3809 | 84.2646 | 89.6612 | 0.000809 | 90 | 0.8324 | -0.0006283 | 0.74568 | 11.642 | 103.0465 | 104.0292 | 1.5052 | 18.9313 | 86.2341 | 0.75463 | 134.4562 | 0.46562 | 0.44835 | 27.3164 | 18.9269 | 2.1757 | 3.6996 | 6.882 | 5.197 | 6.8863 | 8.4898 | 0.099709 | 4.263 | 7.3322 | 1 | 5.3205 | 7.6916 | 0.94867 | 0.2 | 43.5136 | 36.9959 | 0.74589 | 134.4931 | 790.4068 | 494.0722 | 1.0064 | -0.002749 | 0.74792 | 0.74771 | 11.3393 | 158051 | 1005-5 | 8 | 128 | 12.64
2020-11-10 | 17:52 | 97235 | 27.0064 | 7170.4395 | 3635 | 20 | 98.5946 | 120.5442 | 584.8492 | 101.1734 | 102.8785 | 556.571 | 5.3974 | 86.8341 | 5.6366 | 0.74592 | 1.4916 | 95.9335 | 403.8722 | 120.8162 | 70.2065 | 41.5143 | 1799.7883 | 24.0096 | 24.8798 | 89.6104 | 39.9037 | 50.0363 | 89.9284 | 89.3836 | 88.3237 | 89.8694 | 79.8957 | 39.62 | 94.2938 | 99.3498 | 90.2235 | 194.261 | 84.0158 | 89.656 | 0.0008069 | 90 | 0.8324 | -0.0006283 | 0.74571 | 11.6384 | 102.8808 | 104.007 | 1.4832 | 18.6293 | 86.2197 | 0.7536 | 134.4568 | 0.46478 | 0.44651 | 28.4042 | 18.6283 | 2.1761 | 3.7018 | 6.9937 | 5.183 | 6.9356 | 8.6 | 0.082854 | 4.8311 | 7.3465 | 1 | 5.3754 | 7.8009 | 0.94108 | 0.2 | 43.5221 | 37.0182 | 0.74592 | 134.4927 | 781.0479 | 497.4981 | 1.0064 | -0.002749 | 0.74795 | 0.74773 | 11.3357 | 158051 | 1005-5 | 8 | 128 | 12.64
2020-11-10 | 17:52 | 97265 | 27.0147 | 7170.4478 | 3665 | 20 | 98.5973 | 120.5078 | 583.9869 | 101.0967 | 102.9388 | 556.3555 | 5.4068 | 86.7107 | 5.6416 | 0.74592 | 1.4941 | 95.8043 | 404.5654 | 119.933 | 70.9768 | 41.3129 | 1800.194 | 24.0039 | 24.8101 | 89.5743 | 39.9199 | 50.0391 | 89.9184 | 89.3582 | 88.3223 | 89.8448 | 79.8771 | 39.5981 | 94.2753 | 99.5154 | 90.1844 | 194.294 | 83.8899 | 89.6383 | 0.000806 | 90 | 0.8324 | -0.0006283 | 0.74569 | 11.6407 | 102.9227 | 104.0074 | 1.5005 | 18.8607 | 86.2329 | 0.75415 | 134.4744 | 0.46675 | 0.44867 | 27.349 | 18.8572 | 2.1804 | 3.7016 | 6.9741 | 5.1662 | 6.9793 | 8.5988 | 0.083167 | 5.393 | 7.3635 | 1 | 5.4274 | 7.9169 | 0.93759 | 0.2 | 43.6077 | 37.0158 | 0.74592 | 134.4934 | 796.4626 | 496.3345 | 1.0064 | -0.002749 | 0.74794 | 0.74772 | 11.338 | 158051 | 1005-5 | 8 | 128 | 12.64
2020-11-10 | 17:53 | 97295 | 27.023 | 7170.4561 | 3695 | 20 | 98.5997 | 120.4608 | 584.6765 | 101.1375 | 103.2122 | 556.5 | 5.3987 | 86.8408 | 5.6473 | 0.74798 | 1.4779 | 96.0085 | 403.8744 | 118.6235 | 71.8727 | 40.9764 | 1800.031 | 23.9828 | 24.8864 | 89.5441 | 39.9346 | 50.0421 | 89.8975 | 89.3465 | 88.2773 | 89.8186 | 79.8581 | 39.587 | 94.2398 | 99.6783 | 90.1544 | 194.3966 | 84.0172 | 89.622 | 0.0008074 | 90 | 0.8324 | -0.0006283 | 0.74774 | 11.3343 | 103.207 | 104.0019 | 1.4988 | 18.8672 | 86.1584 | 0.75528 | 134.4292 | 0.46423 | 0.44724 | 25.5924 | 18.865 | 2.1767 | 3.705 | 6.7792 | 5.1669 | 7.0283 | 8.6 | 0.078969 | 5.6037 | 7.3784 | 1 | 5.4168 | 8.0363 | 0.93268 | 0.2 | 43.5335 | 37.0497 | 0.74798 | 134.4568 | 791.4155 | 502.5753 | 1.0064 | -0.002749 | 0.75002 | 0.74978 | 11.0313 | 158051 | 1005-5 | 8 | 128 | 12.64
2020-11-10 | 17:53 | 97325 | 27.0314 | 7170.4644 | 3725 | 20 | 98.598 | 120.4476 | 585.007 | 101.1193 | 103.323 | 556.6103 | 5.3952 | 87.1237 | 5.6423 | 0.74752 | 1.4846 | 95.8938 | 404.1538 | 115.935 | 72.9426 | 40.7844 | 1799.7757 | 23.9598 | 24.8087 | 89.6757 | 40.0252 | 50.0257 | 89.9142 | 89.3219 | 88.2442 | 89.8044 | 79.8178 | 39.574 | 94.2215 | 99.8665 | 90.2708 | 194.3989 | 84.3026 | 89.6181 | 0.0008092 | 90 | 0.8324 | -0.0006283 | 0.74728 | 11.4032 | 103.3169 | 104.0005 | 1.4873 | 18.647 | 86.2089 | 0.75225 | 134.4955 | 0.46019 | 0.44255 | 29.9453 | 18.6416 | 2.1714 | 3.7034 | 6.6807 | 5.1464 | 7.0683 | 8.4576 | 0.077936 | 5.5445 | 7.3942 | 1 | 5.4751 | 8.1625 | 0.94054 | 0.2 | 43.4285 | 37.034 | 0.74752 | 134.4652 | 793.8009 | 494.2405 | 1.0064 | -0.002749 | 0.74955 | 0.74931 | 11.1003 | 158051 | 1005-5 | 8 | 128 | 12.64
2020-11-10 | 17:54 | 97355 | 27.0397 | 7170.4731 | 3755 | 20 | 98.5963 | 120.4407 | 584.5562 | 101.1108 | 103.1279 | 556.9242 | 5.4061 | 87.2825 | 5.627 | 0.7474 | 1.5053 | 95.9275 | 403.6653 | 116.7933 | 72.0296 | 40.8174 | 1799.6657 | 23.9417 | 24.7316 | 89.7566 | 40.0612 | 50.0387 | 90.0601 | 89.477 | 88.2242 | 89.8014 | 79.795 | 39.5422 | 94.2803 | 100.0641 | 90.3166 | 194.4386 | 84.469 | 89.7685 | 0.0008112 | 90 | 0.8324 | -0.0006283 | 0.74726 | 11.4062 | 103.1423 | 104.0128 | 1.5064 | 18.9278 | 86.1959 | 0.75389 | 134.4629 | 0.45654 | 0.44025 | 27.6606 | 18.9244 | 2.159 | 3.7003 | 6.7726 | 5.141 | 7.1021 | 8.4322 | 0.087264 | 5.3431 | 7.4155 | 1 | 5.5443 | 8.1502 | 0.93057 | 0.2 | 43.1796 | 37.0026 | 0.7474 | 134.4625 | 780.7768 | 498.8783 | 1.0064 | -0.002749 | 0.74944 | 0.74929 | 11.1034 | 158051 | 1005-5 | 8 | 128 | 12.64
2020-11-10 | 17:54 | 97385 | 27.048 | 7170.4814 | 3785 | 20 | 98.6001 | 120.4675 | 584.0443 | 101.0592 | 102.9697 | 556.9053 | 5.4084 | 87.0879 | 5.6389 | 0.74749 | 1.5073 | 95.853 | 403.7526 | 115.9091 | 70.8051 | 40.6967 | 1799.7446 | 23.9433 | 24.7269 | 89.778 | 40.0454 | 50.0257 | 90.1087 | 89.5073 | 88.2271 | 89.7953 | 79.7879 | 39.5085 | 94.313 | 100.2485 | 90.3292 | 194.3583 | 84.2685 | 89.808 | 0.0008087 | 90 | 0.8324 | -0.0006283 | 0.74737 | 11.39 | 102.9631 | 104.0107 | 1.5145 | 19.0318 | 86.255 | 0.75398 | 134.4397 | 0.46274 | 0.44449 | 26.2587 | 19.0326 | 2.155 | 3.7006 | 6.8752 | 5.1166 | 7.1372 | 8.4757 | 0.085677 | 4.8276 | 7.4383 | 1 | 5.5873 | 8.1845 | 0.93691 | 0.2 | 43.1005 | 37.0061 | 0.74749 | 134.4598 | 785.1924 | 493.2828 | 1.0064 | -0.002749 | 0.74952 | 0.7494 | 11.0872 | 158051 | 1005-5 | 8 | 128 | 12.64
2020-11-10 | 17:55 | 97415 | 27.0564 | 7170.4897 | 3815 | 20 | 98.596 | 120.4687 | 584.0591 | 101.0048 | 103.159 | 556.1065 | 5.3928 | 87.0722 | 5.6218 | 0.74767 | 1.5079 | 95.8424 | 403.7074 | 115.0236 | 72.0309 | 40.5205 | 1799.6546 | 23.9543 | 24.7944 | 89.7868 | 40.1093 | 50.0457 | 90.1412 | 89.5488 | 88.2268 | 89.7893 | 79.7646 | 39.4919 | 94.333 | 100.4176 | 90.343 | 194.3426 | 84.2613 | 89.845 | 0.0008085 | 90 | 0.8324 | -0.0006283 | 0.74757 | 11.3592 | 103.1577 | 103.9903 | 1.5089 | 18.9848 | 86.3063 | 0.7549 | 134.43 | 0.4659 | 0.44858 | 26.5729 | 18.9882 | 2.1477 | 3.7009 | 6.7456 | 5.0982 | 7.1738 | 8.528 | 0.070139 | 4.4818 | 7.4574 | 1 | 5.5935 | 8.2158 | 0.9226 | 0.2 | 42.9543 | 37.009 | 0.74767 | 134.4553 | 795.3277 | 494.1319 | 1.0064 | -0.002749 | 0.74971 | 0.74961 | 11.0564 | 158051 | 1005-5 | 8 | 128 | 12.64
2020-11-10 | 17:55 | 97445 | 27.0647 | 7170.498 | 3845 | 20 | 98.6013 | 120.4354 | 584.0618 | 100.9712 | 103.0597 | 556.4761 | 5.4078 | 87.1993 | 5.6245 | 0.74773 | 1.5034 | 95.9112 | 403.4956 | 115.6626 | 71.3082 | 40.2764 | 1800.1973 | 23.9551 | 24.8069 | 89.8 | 40.0814 | 50.0275 | 90.1614 | 89.5562 | 88.2151 | 89.7764 | 79.7805 | 39.4788 | 94.3528 | 100.5586 | 90.3581 | 194.3327 | 84.3871 | 89.8588 | 0.0008099 | 90 | 0.8324 | -0.0006283 | 0.74765 | 11.3484 | 103.0695 | 104.0132 | 1.5088 | 18.9537 | 86.3144 | 0.75372 | 134.465 | 0.46594 | 0.4471 | 27.7025 | 18.955 | 2.1368 | 3.701 | 6.7904 | 5.0961 | 7.2178 | 8.5723 | 0.087598 | 4.0867 | 7.4762 | 1 | 5.6218 | 8.2481 | 0.93112 | 0.2 | 42.7356 | 37.01 | 0.74773 | 134.4537 | 793.5443 | 499.0384 | 1.0064 | -0.002749 | 0.74977 | 0.74968 | 11.0456 | 158051 | 1005-5 | 8 | 128 | 12.64
2020-11-10 | 17:56 | 97475 | 27.073 | 7170.5063 | 3875 | 20 | 98.5999 | 120.4649 | 584.0046 | 101.0284 | 102.9895 | 556.2362 | 5.4227 | 87.1517 | 5.6239 | 0.74729 | 1.4977 | 96.0728 | 402.9332 | 115.7386 | 71.1372 | 40.1384 | 1799.8479 | 23.9705 | 24.8333 | 89.8037 | 40.0678 | 50.021 | 90.1803 | 89.5783 | 88.2269 | 89.7747 | 79.7761 | 39.4624 | 94.3509 | 100.6867 | 90.3552 | 194.2844 | 84.3397 | 89.8793 | 0.0008091 | 90 | 0.8324 | -0.0006283 | 0.74722 | 11.4125 | 102.9874 | 104.0102 | 1.497 | 18.7639 | 86.3227 | 0.75206 | 134.4731 | 0.45598 | 0.43883 | 28.655 | 18.7624 | 2.1317 | 3.7016 | 6.8384 | 5.0928 | 7.2518 | 8.5996 | 0.085296 | 3.7732 | 7.496 | 1 | 5.6304 | 8.2748 | 0.93458 | 0.2 | 42.6347 | 37.0162 | 0.74729 | 134.461 | 791.6192 | 498.6569 | 1.0064 | -0.002749 | 0.74933 | 0.74925 | 11.1097 | 158051 | 1005-5 | 8 | 128 | 12.64
2020-11-10 | 17:56 | 97505 | 27.0814 | 7170.5146 | 3905 | 20 | 98.5961 | 120.4654 | 584.4904 | 100.9578 | 102.9472 | 556.6447 | 5.4156 | 86.971 | 5.6229 | 0.7472 | 1.5111 | 95.8614 | 404.0569 | 116.1667 | 70.6355 | 39.8193 | 1800.2386 | 23.9797 | 24.8 | 89.8104 | 40.0556 | 50.0111 | 90.1876 | 89.6189 | 88.2226 | 89.7801 | 79.7805 | 39.4588 | 94.3591 | 100.8081 | 90.3708 | 194.3136 | 84.1595 | 89.9033 | 0.0008064 | 90 | 0.8324 | -0.0006283 | 0.74714 | 11.4244 | 102.9519 | 104.0083 | 1.5162 | 19.0469 | 86.3872 | 0.75373 | 134.5013 | 0.46485 | 0.44818 | 27.6025 | 19.0541 | 2.1319 | 3.7005 | 6.8668 | 5.0596 | 7.2807 | 8.5947 | 0.083875 | 3.5172 | 7.5133 | 1 | 5.6697 | 8.294 | 0.93991 | 0.2 | 42.6373 | 37.0045 | 0.7472 | 134.462 | 795.0872 | 493.107 | 1.0064 | -0.002749 | 0.74923 | 0.74917 | 11.1217 | 158051 | 1005-5 | 8 | 128 | 12.64
2020-11-10 | 17:57 | 97535 | 27.0897 | 7170.5229 | 3935 | 20 | 98.6027 | 120.4937 | 583.6808 | 100.9014 | 102.8986 | 556.8554 | 5.3884 | 87.1057 | 5.6153 | 0.74731 | 1.4895 | 95.8046 | 403.8732 | 116.1789 | 70.9978 | 39.5967 | 1799.6859 | 23.9892 | 24.9153 | 89.8061 | 40.039 | 50.0428 | 90.2098 | 89.6431 | 88.2254 | 89.7879 | 79.8083 | 39.4485 | 94.3562 | 100.8985 | 90.3732 | 194.272 | 84.2981 | 89.9264 | 0.000809 | 90 | 0.8324 | -0.0006283 | 0.74726 | 11.406 | 102.8865 | 103.9898 | 1.5022 | 18.8674 | 86.3835 | 0.75357 | 134.4468 | 0.4617 | 0.44217 | 27.6846 | 18.8647 | 2.1217 | 3.7036 | 6.912 | 5.0437 | 7.3056 | 8.6 | 0.069783 | 3.3315 | 7.5323 | 1 | 5.6415 | 8.3044 | 0.91831 | 0.2 | 42.4331 | 37.0362 | 0.74731 | 134.4593 | 785.0655 | 490.789 | 1.0064 | -0.002749 | 0.74934 | 0.74929 | 11.1033 | 158051 | 1005-5 | 8 | 128 | 12.64
2020-11-10 | 17:57 | 97565 | 27.098 | 7170.5312 | 3965 | 20 | 98.5988 | 120.5423 | 584.1187 | 100.9326 | 103.0569 | 556.2332 | 5.3787 | 87.2005 | 5.6137 | 0.74631 | 1.5106 | 95.9672 | 403.2988 | 116.9129 | 71.1888 | 39.3909 | 1799.8418 | 24.0146 | 24.8892 | 89.8406 | 40.0142 | 50.0375 | 90.2195 | 89.6151 | 88.2242 | 89.7859 | 79.7778 | 39.4384 | 94.3669 | 100.9787 | 90.3925 | 194.2024 | 84.3936 | 89.9173 | 0.0008099 | 90 | 0.8324 | -0.0006283 | 0.74626 | 11.5558 | 103.0572 | 103.9837 | 1.52 | 18.8983 | 86.3764 | 0.746 | 134.5491 | 0.4445 | 0.43349 | 33.9224 | 18.8925 | 2.1133 | 3.6995 | 6.8103 | 5.0436 | 7.3395 | 8.5716 | 0.065163 | 3.232 | 7.5515 | 1 | 5.6672 | 8.3376 | 0.91951 | 0.2 | 42.2659 | 36.9951 | 0.74631 | 134.4775 | 790.2052 | 501.8936 | 1.0064 | -0.002749 | 0.74834 | 0.74828 | 11.2533 | 158051 | 1005-5 | 8 | 128 | 12.64
2020-11-10 | 17:58 | 97595 | 27.1064 | 7170.5396 | 3995 | 20 | 98.5974 | 120.5256 | 583.2082 | 100.9731 | 102.8527 | 556.4263 | 5.3716 | 87.0173 | 5.6048 | 0.74582 | 1.4956 | 95.9398 | 402.3465 | 117.3367 | 70.0115 | 39.1649 | 1799.8958 | 24.0191 | 24.9423 | 89.9994 | 39.9764 | 50.0165 | 90.2684 | 89.6808 | 88.223 | 89.8027 | 79.8026 | 39.4288 | 94.3808 | 101.0588 | 90.5328 | 194.2461 | 84.2149 | 89.9746 | 0.0008081 | 90 | 0.8324 | -0.0006283 | 0.74581 | 11.6235 | 102.8576 | 103.9727 | 1.4812 | 18.5855 | 86.4384 | 0.75287 | 134.4719 | 0.46246 | 0.44384 | 28.3998 | 18.5828 | 2.1102 | 3.7022 | 6.9436 | 5.0248 | 7.3559 | 8.4065 | 0.056808 | 3.2548 | 7.5708 | 1 | 5.6607 | 8.3189 | 0.93026 | 0.2 | 42.2031 | 37.0223 | 0.74582 | 134.4845 | 794.6412 | 491.4321 | 1.0064 | -0.002749 | 0.74785 | 0.74783 | 11.321 | 158051 | 1005-5 | 8 | 128 | 12.64
2020-11-10 | 17:58 | 97625 | 27.1147 | 7170.5479 | 4025 | 20 | 98.5956 | 120.5439 | 583.041 | 100.8266 | 102.9342 | 556.7072 | 5.3886 | 87.2113 | 5.5819 | 0.74545 | 1.508 | 95.8414 | 402.31 | 117.9483 | 70.7108 | 38.9379 | 1800.3256 | 24.0449 | 25.0069 | 90.1598 | 39.9623 | 50.0057 | 90.4814 | 89.8784 | 88.2374 | 89.8121 | 79.8141 | 39.4126 | 94.5073 | 101.1294 | 90.6321 | 194.1533 | 84.4203 | 90.1799 | 0.0008091 | 90 | 0.8324 | -0.0006283 | 0.74556 | 11.6596 | 102.9285 | 103.9816 | 1.5098 | 18.967 | 86.4526 | 0.75375 | 134.4661 | 0.46531 | 0.44645 | 27.9135 | 18.9679 | 2.1034 | 3.6998 | 6.9086 | 5.0059 | 7.3768 | 8.1656 | 0.063562 | 3.4278 | 7.5921 | 1 | 5.637 | 8.166 | 0.93676 | 0.2 | 42.0687 | 36.9984 | 0.74545 | 134.4847 | 788.0046 | 488.6633 | 1.0064 | -0.002749 | 0.74747 | 0.74759 | 11.3573 | 158051 | 1005-5 | 8 | 128 | 12.64
2020-11-10 | 17:59 | 97655 | 27.123 | 7170.5562 | 4055 | 20 | 98.5967 | 120.5513 | 582.1896 | 100.7486 | 102.8968 | 556.6301 | 5.3666 | 87.0948 | 5.5789 | 0.74496 | 1.4945 | 95.9484 | 401.5996 | 118.5725 | 70.8917 | 38.7947 | 1799.8365 | 24.0658 | 24.9359 | 90.2167 | 39.9056 | 50.0135 | 90.5544 | 89.9633 | 88.2597 | 89.828 | 79.8003 | 39.4053 | 94.583 | 101.1417 | 90.6823 | 194.1283 | 84.3053 | 90.2588 | 0.0008085 | 90 | 0.8324 | -0.0006283 | 0.74513 | 11.7254 | 102.8968 | 103.9674 | 1.4869 | 18.6493 | 86.4981 | 0.75256 | 134.5109 | 0.47212 | 0.45798 | 29.4024 | 18.6528 | 2.0954 | 3.7015 | 6.9385 | 5.0013 | 7.3896 | 8.034 | 0.052728 | 3.7777 | 7.6118 | 1 | 5.667 | 8.0429 | 0.93082 | 0.2 | 41.9089 | 37.0152 | 0.74496 | 134.491 | 795.0466 | 497.253 | 1.0064 | -0.002749 | 0.74698 | 0.74714 | 11.4232 | 158051 | 1005-5 | 8 | 128 | 12.64
2020-11-10 | 17:59 | 97685 | 27.1314 | 7170.5645 | 4085 | 20 | 98.6 | 120.5753 | 583.2397 | 100.8283 | 103.1426 | 556.6856 | 5.4222 | 87.015 | 5.5805 | 0.74481 | 1.4874 | 96.158 | 403.1569 | 119.0797 | 71.9678 | 38.6224 | 1799.7776 | 24.1034 | 24.9108 | 90.0292 | 39.9146 | 50.0112 | 90.5345 | 89.9512 | 88.2972 | 89.852 | 79.8301 | 39.4112 | 94.6123 | 101.1072 | 90.5692 | 193.9535 | 84.2247 | 90.2428 | 0.0008077 | 90 | 0.8324 | -0.0006283 | 0.74496 | 11.7501 | 103.1441 | 104.0267 | 1.463 | 18.241 | 86.5923 | 0.74811 | 134.521 | 0.43965 | 0.42823 | 32.9208 | 18.2326 | 2.0916 | 3.7028 | 6.7802 | 5.0108 | 7.3919 | 8.2219 | 0.09782 | 4.1473 | 7.628 | 1 | 5.6935 | 7.9637 | 0.93179 | 0.2 | 41.8326 | 37.0278 | 0.74481 | 134.4943 | 789.8101 | 497.8736 | 1.0064 | -0.002749 | 0.74683 | 0.74698 | 11.4479 | 158051 | 1005-5 | 8 | 128 | 12.64
2020-11-10 | 18:00 | 97715 | 27.1397 | 7170.5728 | 4114 | 20 | 98.6009 | 120.5867 | 582.9848 | 100.7953 | 103.1529 | 556.6172 | 5.4176 | 86.8486 | 5.6037 | 0.74479 | 1.5114 | 96.0874 | 402.3891 | 118.5081 | 71.9612 | 38.4229 | 1799.8517 | 24.1241 | 24.9949 | 89.9465 | 39.9564 | 49.9952 | 90.3825 | 89.7864 | 88.3076 | 89.8681 | 79.843 | 39.4161 | 94.5378 | 101.012 | 90.5165 | 193.7392 | 84.0468 | 90.0844 | 0.0008064 | 90 | 0.8324 | -0.0006283 | 0.74485 | 11.7673 | 103.1566 | 104.026 | 1.5123 | 18.9559 | 86.5832 | 0.75209 | 134.4783 | 0.46336 | 0.44549 | 27.6443 | 18.9537 | 2.0933 | 3.6992 | 6.7504 | 5.0331 | 7.3984 | 8.3367 | 0.097258 | 4.5007 | 7.6444 | 1 | 5.6616 | 8.0227 | 0.94159 | 0.2 | 41.8663 | 36.9922 | 0.74479 | 134.4995 | 786.7067 | 490.672 | 1.0064 | -0.002749 | 0.74681 | 0.74686 | 11.465 | 158051 | 1005-5 | 8 | 128 | 12.64
2020-11-10 | 18:00 | 97745 | 27.148 | 7170.5811 | 4145 | 20 | 98.5956 | 120.5803 | 583.475 | 100.921 | 103.0426 | 556.2675 | 5.4437 | 86.6649 | 5.6048 | 0.74566 | 1.4987 | 96.1534 | 402.8491 | 118.2466 | 72.6697 | 38.2376 | 1799.5539 | 24.1457 | 24.9861 | 89.9248 | 39.9413 | 49.9949 | 90.3431 | 89.7741 | 88.314 | 89.8702 | 79.854 | 39.4243 | 94.4944 | 100.9454 | 90.4799 | 193.7256 | 83.8625 | 90.0586 | 0.0008046 | 90 | 0.8324 | -0.0006283 | 0.7457 | 11.6399 | 103.0338 | 104.0348 | 1.503 | 18.8257 | 86.5674 | 0.7515 | 134.4605 | 0.4648 | 0.44956 | 29.0727 | 18.8276 | 2.0955 | 3.7009 | 6.812 | 5.0573 | 7.417 | 8.386 | 0.10398 | 4.7463 | 7.6597 | 1 | 5.6651 | 8.0225 | 0.94125 | 0.2 | 41.9102 | 37.0094 | 0.74566 | 134.4848 | 782.8405 | 498.1782 | 1.0064 | -0.002749 | 0.74768 | 0.74772 | 11.3375 | 158051 | 1005-5 | 8 | 128 | 12.64
2020-11-10 | 18:01 | 97775 | 27.1564 | 7170.5894 | 4175 | 20 | 98.5953 | 120.5893 | 583.829 | 100.7843 | 103.175 | 556.7291 | 5.4048 | 86.7379 | 5.6078 | 0.74578 | 1.5167 | 96.1276 | 403.1061 | 117.6742 | 73.8329 | 38.0423 | 1800.3887 | 24.1581 | 25.0678 | 89.9164 | 39.9431 | 50.0035 | 90.3226 | 89.7653 | 88.3277 | 89.8873 | 79.8761 | 39.4309 | 94.4845 | 100.8913 | 90.5007 | 193.6776 | 83.934 | 90.0439 | 0.0008046 | 90 | 0.8324 | -0.0006283 | 0.74581 | 11.6234 | 103.1744 | 104.0019 | 1.516 | 19.0118 | 86.5288 | 0.75243 | 134.4617 | 0.46552 | 0.44746 | 27.2738 | 19.0143 | 2.0986 | 3.6979 | 6.7095 | 5.0682 | 7.4192 | 8.4195 | 0.078984 | 5.0097 | 7.6751 | 1 | 5.6316 | 8.0164 | 0.9362 | 0.2 | 41.9723 | 36.9793 | 0.74578 | 134.4831 | 786.312 | 492.3747 | 1.0064 | -0.002749 | 0.7478 | 0.74783 | 11.3209 | 158051 | 1005-5 | 8 | 128 | 12.64
2020-11-10 | 18:01 | 97805 | 27.1647 | 7170.5981 | 4205 | 20 | 98.5972 | 120.6074 | 583.3085 | 100.6593 | 103.0396 | 556.4039 | 5.4375 | 86.9577 | 5.5983 | 0.74517 | 1.5049 | 96.0186 | 404.2685 | 117.3467 | 72.0304 | 37.9103 | 1799.6577 | 24.178 | 24.9861 | 89.9146 | 39.9793 | 49.9929 | 90.3123 | 89.7398 | 88.3274 | 89.8848 | 79.8614 | 39.4292 | 94.4655 | 100.8452 | 90.4799 | 193.6491 | 84.1586 | 90.026 | 0.0008077 | 90 | 0.8324 | -0.0006283 | 0.74518 | 11.7166 | 103.0444 | 104.0318 | 1.5101 | 18.8912 | 86.5108 | 0.75059 | 134.5354 | 0.44115 | 0.42685 | 29.2493 | 18.8912 | 2.0911 | 3.6988 | 6.7801 | 5.0813 | 7.4391 | 8.4486 | 0.10172 | 5.1358 | 7.6925 | 1 | 5.6607 | 8.0153 | 0.94268 | 0.2 | 41.8214 | 36.9881 | 0.74517 | 134.4946 | 791.1173 | 493.4043 | 1.0064 | -0.002749 | 0.74719 | 0.7472 | 11.4142 | 158051 | 1005-5 | 8 | 128 | 12.64
2020-11-10 | 18:02 | 97835 | 27.173 | 7170.6064 | 4235 | 20 | 98.5987 | 120.6005 | 583.2667 | 100.7214 | 103.0395 | 556.8355 | 5.402 | 86.6823 | 5.6121 | 0.74482 | 1.505 | 96.1776 | 403.0482 | 117.867 | 72.018 | 37.7287 | 1800.0501 | 24.1939 | 25.0202 | 89.9115 | 39.9415 | 49.9989 | 90.3016 | 89.743 | 88.3433 | 89.8909 | 79.8841 | 39.4231 | 94.4555 | 100.8096 | 90.4858 | 193.6214 | 83.8762 | 90.0223 | 0.0008044 | 90 | 0.8324 | -0.0006283 | 0.74483 | 11.7691 | 103.032 | 104.01 | 1.5036 | 18.839 | 86.4879 | 0.75174 | 134.5492 | 0.45865 | 0.44791 | 28.3301 | 18.8384 | 2.0985 | 3.6985 | 6.7782 | 5.1088 | 7.4498 | 8.4786 | 0.085112 | 5.4326 | 7.7114 | 1 | 5.647 | 8.0091 | 0.9392 | 0.2 | 41.9707 | 36.9848 | 0.74482 | 134.501 | 786.5712 | 498.3518 | 1.0064 | -0.002749 | 0.74684 | 0.74685 | 11.4668 | 158051 | 1005-5 | 8 | 128 | 12.64
2020-11-10 | 18:02 | 97865 | 27.1814 | 7170.6147 | 4265 | 20 | 98.5982 | 120.6096 | 584.3361 | 100.6999 | 103.2195 | 556.6533 | 5.4273 | 86.755 | 5.6024 | 0.74546 | 1.4668 | 96.1481 | 403.5603 | 117.2011 | 73.7638 | 37.5768 | 1800.0819 | 24.2188 | 25.0774 | 89.9208 | 39.9887 | 50.0091 | 90.3018 | 89.7478 | 88.3663 | 89.9091 | 79.8923 | 39.417 | 94.4577 | 100.7728 | 90.497 | 193.641 | 83.9538 | 90.0248 | 0.0008057 | 90 | 0.8324 | -0.0006283 | 0.74547 | 11.673 | 103.2086 | 104.022 | 1.4656 | 18.4097 | 86.545 | 0.75365 | 134.4515 | 0.46699 | 0.44963 | 26.6377 | 18.4101 | 2.0981 | 3.7052 | 6.6494 | 5.1264 | 7.4489 | 8.4896 | 0.09423 | 5.3836 | 7.7304 | 1 | 5.6163 | 8.0026 | 0.93318 | 0.2 | 41.9628 | 37.0522 | 0.74546 | 134.4894 | 782.1014 | 491.4917 | 1.0064 | -0.002749 | 0.74748 | 0.7475 | 11.3706 | 158051 | 1005-5 | 8 | 128 | 12.64
2020-11-10 | 18:03 | 97895 | 27.1897 | 7170.623 | 4295 | 20 | 98.6006 | 120.6431 | 583.3761 | 100.5845 | 103.1675 | 556.5598 | 5.4111 | 86.8172 | 5.6219 | 0.74536 | 1.5092 | 96.1341 | 402.7985 | 116.959 | 74.2948 | 37.4786 | 1799.8536 | 24.2455 | 25.0276 | 89.9365 | 39.9643 | 50.0178 | 90.3017 | 89.7605 | 88.3874 | 89.9254 | 79.9015 | 39.4229 | 94.4556 | 100.7553 | 90.4876 | 193.6479 | 84.0063 | 90.0311 | 0.0008053 | 90 | 0.8324 | -0.0006283 | 0.74538 | 11.6869 | 103.1679 | 104.0229 | 1.5065 | 18.858 | 86.4913 | 0.75107 | 134.4876 | 0.47518 | 0.45654 | 28.9281 | 18.8569 | 2.1012 | 3.6978 | 6.658 | 5.1513 | 7.447 | 8.4902 | 0.094944 | 5.3675 | 7.7463 | 1 | 5.6212 | 7.9909 | 0.92707 | 0.2 | 42.0232 | 36.9777 | 0.74536 | 134.491 | 792.2967 | 488.9373 | 1.0064 | -0.002749 | 0.74738 | 0.7474 | 11.3846 | 158051 | 1005-5 | 8 | 128 | 12.64
2020-11-10 | 18:03 | 97925 | 27.198 | 7170.6313 | 4325 | 20 | 98.6003 | 120.668 | 583.5651 | 100.6094 | 103.0485 | 556.016 | 5.3868 | 86.6563 | 5.6077 | 0.74555 | 1.4884 | 96.0916 | 404.528 | 115.8952 | 73.3689 | 37.3604 | 1799.5979 | 24.274 | 25.0099 | 89.9457 | 40.041 | 50.0394 | 90.3089 | 89.7318 | 88.4027 | 89.939 | 79.9217 | 39.4242 | 94.461 | 100.7322 | 90.5117 | 193.6448 | 83.8525 | 90.0204 | 0.0008046 | 90 | 0.8324 | -0.0006283 | 0.74556 | 11.6598 | 103.0422 | 103.9959 | 1.4967 | 18.7842 | 86.5233 | 0.75305 | 134.4422 | 0.46662 | 0.45027 | 26.3433 | 18.7811 | 2.1028 | 3.7022 | 6.7243 | 5.1721 | 7.4451 | 8.4972 | 0.074398 | 5.2738 | 7.7631 | 1 | 5.6285 | 7.9979 | 0.91288 | 0.2 | 42.0563 | 37.0219 | 0.74555 | 134.4879 | 789.746 | 495.1265 | 1.0064 | -0.002749 | 0.74757 | 0.74759 | 11.3574 | 158051 | 1005-5 | 8 | 128 | 12.64
2020-11-10 | 18:04 | 97955 | 27.2064 | 7170.6396 | 4355 | 20 | 98.5989 | 120.6516 | 583.4695 | 100.9687 | 103.0836 | 555.9317 | 5.4145 | 86.7095 | 5.6057 | 0.74545 | 1.5001 | 96.2577 | 403.1219 | 116.4793 | 72.0645 | 36.4469 | 1800.0161 | 24.2535 | 24.9472 | 89.9474 | 40.0608 | 50.0444 | 90.3195 | 89.7134 | 88.4281 | 89.9536 | 79.9309 | 39.4266 | 94.4767 | 100.7157 | 90.5117 | 193.6556 | 83.9067 | 90.0164 | 0.0008052 | 90 | 0.8324 | -0.0006283 | 0.74546 | 11.6753 | 103.0845 | 104.0071 | 1.5042 | 18.8716 | 86.4962 | 0.75273 | 134.4734 | 0.45506 | 0.44174 | 26.8887 | 18.8719 | 2.1035 | 3.6997 | 6.687 | 5.2109 | 7.4404 | 8.5132 | 0.086129 | 5.2989 | 7.7797 | 1 | 5.6543 | 7.9928 | 0.9071 | 0.2 | 42.0701 | 36.9972 | 0.74545 | 134.4899 | 790.7944 | 502.2408 | 1.0064 | -0.002749 | 0.74747 | 0.74748 | 11.3729 | 158051 | 1005-5 | 8 | 128 | 12.64
2020-11-10 | 18:04 | 97985 | 27.2147 | 7170.6479 | 4385 | 20 | 98.5968 | 120.5922 | 583.0772 | 101.3605 | 102.9013 | 556.9746 | 5.406 | 86.6133 | 5.6146 | 0.74595 | 1.5102 | 96.1213 | 402.3913 | 116.3985 | 70.6926 | 35.2176 | 1799.9432 | 24.1901 | 24.8701 | 89.9543 | 40.0098 | 50.0622 | 90.3206 | 89.7466 | 88.4321 | 89.9754 | 79.9284 | 39.4326 | 94.4818 | 100.7161 | 90.5239 | 193.6863 | 83.806 | 90.0336 | 0.0008039 | 90 | 0.8324 | -0.0006283 | 0.74598 | 11.5978 | 102.9184 | 104.0077 | 1.5107 | 18.884 | 86.4971 | 0.75003 | 134.4775 | 0.46691 | 0.45343 | 29.9124 | 18.8836 | 2.1091 | 3.6972 | 6.8019 | 5.2206 | 7.4239 | 8.5202 | 0.086569 | 5.1653 | 7.7953 | 1 | 5.7025 | 7.9815 | 0.89283 | 0.2 | 42.1828 | 36.9721 | 0.74595 | 134.4802 | 787.5599 | 492.272 | 1.0064 | -0.002749 | 0.74798 | 0.748 | 11.2954 | 158051 | 1005-5 | 8 | 128 | 12.64
2020-11-10 | 18:05 | 98015 | 27.223 | 7170.6562 | 4415 | 20 | 98.5992 | 120.4742 | 583.8318 | 101.4504 | 102.8705 | 556.0888 | 5.4438 | 86.4736 | 5.6204 | 0.74675 | 1.5005 | 96.0331 | 403.1697 | 116.7525 | 70.9285 | 34.9857 | 1800.0753 | 24.0803 | 24.6263 | 89.9486 | 40.0434 | 50.0617 | 90.3297 | 89.744 | 88.4472 | 90.0042 | 79.8885 | 39.4413 | 94.4923 | 100.7188 | 90.5096 | 193.7005 | 83.6635 | 90.0369 | 0.0008019 | 90 | 0.8324 | -0.0006283 | 0.74677 | 11.4786 | 102.8619 | 104.0404 | 1.5135 | 18.9893 | 86.4816 | 0.75278 | 134.4627 | 0.46724 | 0.45034 | 26.4591 | 18.9892 | 2.1174 | 3.6997 | 6.8462 | 5.2405 | 7.3981 | 8.5401 | 0.1155 | 5.1287 | 7.81 | 1 | 5.8377 | 7.9632 | 0.88955 | 0.2 | 42.3482 | 36.9974 | 0.74675 | 134.4658 | 791.6767 | 492.5625 | 1.0064 | -0.002749 | 0.74878 | 0.7488 | 11.176 | 158051 | 1005-5 | 8 | 128 | 12.64
2020-11-10 | 18:05 | 98045 | 27.2314 | 7170.6646 | 4445 | 20 | 98.6031 | 120.462 | 583.8736 | 101.7323 | 103.0201 | 556.5618 | 5.4106 | 86.7276 | 5.5988 | 0.7462 | 1.5042 | 96.0069 | 403.1852 | 116.886 | 72.0045 | 34.959 | 1799.7957 | 23.999 | 24.5847 | 89.9513 | 39.9512 | 50.0324 | 90.3463 | 89.7677 | 88.4541 | 90.0226 | 79.8633 | 39.4393 | 94.5041 | 100.7164 | 90.5591 | 193.6414 | 83.9282 | 90.057 | 0.0008044 | 90 | 0.8324 | -0.0006283 | 0.74624 | 11.5582 | 103.0237 | 104.0275 | 1.5028 | 18.8501 | 86.5194 | 0.75258 | 134.5065 | 0.47009 | 0.44696 | 28.6519 | 18.8504 | 2.1176 | 3.6978 | 6.7554 | 5.2548 | 7.3812 | 8.5513 | 0.10918 | 5.092 | 7.8275 | 1 | 5.9142 | 7.9425 | 0.90353 | 0.2 | 42.3522 | 36.9784 | 0.7462 | 134.475 | 791.3888 | 501.873 | 1.0064 | -0.002749 | 0.74823 | 0.74827 | 11.2557 | 158051 | 1005-5 | 8 | 128 | 12.64
2020-11-10 | 18:06 | 98075 | 27.2397 | 7170.6729 | 4475 | 20 | 98.6023 | 120.4334 | 583.8076 | 101.8896 | 103.01 | 556.3086 | 5.3493 | 86.6462 | 5.6123 | 0.74652 | 1.5102 | 95.5851 | 403.7731 | 116.4494 | 71.8867 | 35.0287 | 1800.3216 | 23.9256 | 24.4035 | 89.9557 | 40.0349 | 50.0244 | 90.3496 | 89.7618 | 88.4476 | 90.0218 | 79.8094 | 39.4056 | 94.5137 | 100.7083 | 90.5591 | 194.1491 | 83.84 | 90.0557 | 0.0008041 | 90 | 0.8324 | -0.0006283 | 0.74656 | 11.5106 | 103.0065 | 103.9511 | 1.5146 | 19.0098 | 86.5208 | 0.75306 | 134.4534 | 0.46982 | 0.4522 | 26.7818 | 19.0149 | 2.1194 | 3.6974 | 6.7579 | 5.1628 | 7.3812 | 8.5596 | 0.041238 | 4.9792 | 7.8532 | 1 | 6.065 | 7.9301 | 0.90659 | 0.2 | 42.3878 | 36.9738 | 0.74652 | 134.4693 | 795.7147 | 495.4637 | 1.0064 | -0.002749 | 0.74855 | 0.74859 | 11.2081 | 158051 | 1005-5 | 8 | 128 | 12.64
2020-11-10 | 18:06 | 98105 | 27.248 | 7170.6812 | 4505 | 20 | 98.6055 | 120.3885 | 583.514 | 102.2507 | 103.0244 | 556.4965 | 5.3662 | 86.6093 | 5.6166 | 0.74631 | 1.4936 | 95.5352 | 403.3643 | 114.272 | 71.5268 | 35.1189 | 1799.5614 | 23.86 | 24.4185 | 89.9597 | 40.053 | 50.0361 | 90.3538 | 89.7531 | 88.4645 | 90.0407 | 79.7917 | 39.3792 | 94.5275 | 100.6928 | 90.5388 | 194.4356 | 83.801 | 90.0535 | 0.0008041 | 90 | 0.8324 | -0.0006283 | 0.74634 | 11.5434 | 103.0277 | 103.9715 | 1.5106 | 18.9577 | 86.492 | 0.75297 | 134.4662 | 0.46288 | 0.44536 | 25.7487 | 18.9535 | 2.1207 | 3.7003 | 6.7475 | 5.1007 | 7.3616 | 8.5691 | 0.049292 | 4.9642 | 7.878 | 1 | 6.1469 | 7.9123 | 0.89795 | 0.2 | 42.4144 | 37.0029 | 0.74631 | 134.4733 | 789.0238 | 493.1199 | 1.0064 | -0.002749 | 0.74833 | 0.74837 | 11.2409 | 158051 | 1005-5 | 8 | 128 | 12.64
2020-11-10 | 18:07 | 98135 | 27.2564 | 7170.6895 | 4535 | 20 | 98.6036 | 120.3563 | 583.3154 | 102.4711 | 102.882 | 556.8984 | 5.4384 | 86.7793 | 5.6042 | 0.74626 | 1.5132 | 96.1091 | 402.94 | 112.8703 | 70.5215 | 35.2305 | 1799.8208 | 23.7973 | 24.3659 | 89.9397 | 40.1566 | 50.0186 | 90.3484 | 89.781 | 88.4578 | 90.0375 | 79.7622 | 39.3517 | 94.525 | 100.6809 | 90.5532 | 194.4318 | 83.9772 | 90.0647 | 0.0008049 | 90 | 0.8324 | -0.0006283 | 0.7463 | 11.5487 | 102.8859 | 104.0439 | 1.5106 | 18.9142 | 86.4851 | 0.75127 | 134.4758 | 0.46216 | 0.44589 | 28.8815 | 18.9113 | 2.1227 | 3.6968 | 6.844 | 5.0946 | 7.3588 | 8.6 | 0.10383 | 4.3965 | 7.904 | 1 | 6.2598 | 7.8869 | 0.90712 | 0.2 | 42.4546 | 36.9677 | 0.74626 | 134.4737 | 793.9495 | 500.9671 | 1.0064 | -0.002749 | 0.74829 | 0.74833 | 11.2462 | 158051 | 1005-5 | 8 | 128 | 12.64
2020-11-10 | 18:07 | 98165 | 27.2647 | 7170.6978 | 4565 | 20 | 98.6034 | 120.3064 | 583.8586 | 102.4577 | 102.961 | 556.5747 | 5.4523 | 86.7473 | 5.6009 | 0.74643 | 1.4985 | 96.101 | 403.5191 | 112.2316 | 71.0465 | 35.3174 | 1800.0062 | 23.7459 | 24.3219 | 89.9462 | 40.2115 | 50.0454 | 90.3519 | 89.7802 | 88.4572 | 90.0413 | 79.7687 | 39.3539 | 94.5232 | 100.6472 | 90.5591 | 193.9049 | 83.9468 | 90.066 | 0.0008046 | 90 | 0.8324 | -0.0006283 | 0.74647 | 11.5244 | 102.965 | 104.0555 | 1.4823 | 18.5843 | 86.4481 | 0.75223 | 134.4598 | 0.47056 | 0.45143 | 29.4765 | 18.5804 | 2.1256 | 3.6982 | 6.7988 | 5.0975 | 7.349 | 8.5867 | 0.11958 | 3.4285 | 7.9229 | 1 | 6.3699 | 7.8688 | 0.88902 | 0.2 | 42.5113 | 36.9825 | 0.74643 | 134.4707 | 781.3808 | 498.6171 | 1.0064 | -0.002749 | 0.74845 | 0.7485 | 11.2219 | 158051 | 1005-5 | 8 | 128 | 12.64
2020-11-10 | 18:08 | 98195 | 27.273 | 7170.7061 | 4595 | 20 | 98.6 | 120.3079 | 583.5644 | 102.3725 | 102.9617 | 556.3847 | 5.4428 | 86.7131 | 5.6166 | 0.74573 | 1.506 | 95.9934 | 403.4923 | 112.1377 | 71.1486 | 35.3674 | 1799.7804 | 23.6923 | 24.3099 | 89.9597 | 40.2581 | 50.0299 | 90.356 | 89.7714 | 88.4634 | 90.0601 | 79.7721 | 39.3658 | 94.5411 | 100.6347 | 90.6041 | 193.7705 | 83.9048 | 90.0637 | 0.0008044 | 90 | 0.8324 | -0.0006283 | 0.74577 | 11.6282 | 102.9616 | 104.0428 | 1.5089 | 18.8912 | 86.4921 | 0.7512 | 134.538 | 0.45606 | 0.44637 | 28.9232 | 18.8924 | 2.1287 | 3.6971 | 6.8046 | 5.1016 | 7.3241 | 8.5818 | 0.11052 | 2.3408 | 7.9392 | 1 | 6.4797 | 7.8469 | 0.89622 | 0.2 | 42.5743 | 36.9706 | 0.74573 | 134.4833 | 790.2449 | 493.9142 | 1.0064 | -0.002749 | 0.74776 | 0.7478 | 11.3258 | 158051 | 1005-5 | 8 | 128 | 12.64
2020-11-10 | 18:08 | 98225 | 27.2814 | 7170.7144 | 4625 | 20 | 98.6001 | 120.2631 | 583.7686 | 102.3448 | 102.9971 | 556.6714 | 5.4478 | 86.64 | 5.6093 | 0.74584 | 1.5105 | 96.0099 | 403.2887 | 112.3898 | 70.5832 | 35.515 | 1799.8421 | 23.6493 | 24.3878 | 89.9723 | 40.1807 | 50.0349 | 90.3642 | 89.8005 | 88.4596 | 90.0686 | 79.7818 | 39.3682 | 94.5636 | 100.6091 | 90.6012 | 193.6867 | 83.8353 | 90.0823 | 0.000803 | 90 | 0.8324 | -0.0006283 | 0.7459 | 11.6097 | 102.9919 | 104.0513 | 1.5062 | 18.8811 | 86.4405 | 0.75213 | 134.4909 | 0.47351 | 0.45262 | 28.3492 | 18.8804 | 2.1354 | 3.6968 | 6.7846 | 5.1163 | 7.3071 | 8.5751 | 0.11832 | 1.3474 | 7.9576 | 1 | 6.5471 | 7.8104 | 0.8907 | 0.2 | 42.7082 | 36.9685 | 0.74584 | 134.4807 | 797.2121 | 491.9086 | 1.0064 | -0.002749 | 0.74787 | 0.74792 | 11.3073 | 158051 | 1005-5 | 8 | 128 | 12.64
2020-11-10 | 18:09 | 98255 | 27.2897 | 7170.7231 | 4655 | 20 | 98.5961 | 120.2881 | 584.0425 | 102.3619 | 103.3507 | 556.9068 | 5.4468 | 86.8971 | 5.6063 | 0.7458 | 1.5115 | 96.1067 | 403.5498 | 114.0439 | 73.6094 | 35.6047 | 1800.3346 | 23.6073 | 24.4868 | 89.9861 | 40.0371 | 50.0146 | 90.3725 | 89.8143 | 88.4703 | 90.0763 | 79.8085 | 39.3857 | 94.5745 | 100.5784 | 90.6111 | 193.7851 | 84.0939 | 90.0934 | 0.0008062 | 90 | 0.8324 | -0.0006283 | 0.74586 | 11.6156 | 103.3426 | 104.0436 | 1.5104 | 18.972 | 86.4664 | 0.75364 | 134.4563 | 0.47038 | 0.45327 | 26.3922 | 18.9757 | 2.1312 | 3.6965 | 6.5404 | 5.1333 | 7.2888 | 8.5606 | 0.1202 | 0.84159 | 7.972 | 1 | 6.5881 | 7.7788 | 0.90117 | 0.2 | 42.6239 | 36.9645 | 0.7458 | 134.4812 | 793.0263 | 500.7935 | 1.0064 | -0.002749 | 0.74782 | 0.74788 | 11.3132 | 158051 | 1005-5 | 8 | 128 | 12.64
2020-11-10 | 18:09 | 98285 | 27.298 | 7170.7314 | 4685 | 20 | 98.5994 | 120.2083 | 583.3717 | 102.2712 | 103.2143 | 556.8182 | 5.4413 | 86.974 | 5.6097 | 0.74599 | 1.4915 | 96.0646 | 403.0757 | 116.0572 | 72.8415 | 35.6983 | 1799.6027 | 23.5621 | 24.4286 | 90.0022 | 39.8848 | 49.9805 | 90.3825 | 89.8048 | 88.4622 | 90.087 | 79.8082 | 39.3955 | 94.5715 | 100.5481 | 90.6439 | 193.8202 | 84.1691 | 90.0936 | 0.0008073 | 90 | 0.8324 | -0.0006283 | 0.74605 | 11.5872 | 103.2253 | 104.0349 | 1.4948 | 18.7662 | 86.5185 | 0.75326 | 134.4456 | 0.47402 | 0.45631 | 26.5105 | 18.7656 | 2.1252 | 3.7001 | 6.5893 | 5.1329 | 7.266 | 8.5408 | 0.11718 | 1.0358 | 7.9878 | 1 | 6.6867 | 7.7503 | 0.92193 | 0.2 | 42.5039 | 37.0012 | 0.74599 | 134.4777 | 793.312 | 492.351 | 1.0064 | -0.002749 | 0.74801 | 0.74807 | 11.2848 | 158051 | 1005-5 | 8 | 128 | 12.64
2020-11-10 | 18:10 | 98315 | 27.3064 | 7170.7397 | 4715 | 20 | 98.5972 | 120.1878 | 583.9319 | 102.2332 | 103.1922 | 556.4485 | 5.4349 | 86.9296 | 5.6076 | 0.746 | 1.4787 | 95.9773 | 404.5515 | 119.5137 | 72.8348 | 35.775 | 1799.9898 | 23.5175 | 24.5326 | 90.0101 | 39.7893 | 49.9687 | 90.3903 | 89.7908 | 88.4778 | 90.0852 | 79.8176 | 39.4048 | 94.5872 | 100.4973 | 90.6245 | 193.8419 | 84.1258 | 90.0906 | 0.0008072 | 90 | 0.8324 | -0.0006283 | 0.74606 | 11.5856 | 103.1918 | 104.0343 | 1.4803 | 18.5876 | 86.4756 | 0.75342 | 134.475 | 0.47096 | 0.4518 | 27.0149 | 18.5842 | 2.12 | 3.7027 | 6.582 | 5.1373 | 7.255 | 8.5295 | 0.11723 | 1.829 | 8.0035 | 1 | 6.7275 | 7.7269 | 0.93161 | 0.2 | 42.4007 | 37.0266 | 0.746 | 134.4776 | 784.8173 | 494.4131 | 1.0064 | -0.002749 | 0.74803 | 0.74808 | 11.2831 | 158051 | 1005-5 | 8 | 128 | 12.64
2020-11-10 | 18:10 | 98345 | 27.3147 | 7170.748 | 4745 | 20 | 98.5962 | 120.3307 | 583.3284 | 102.3472 | 103.0928 | 556.8916 | 5.4321 | 86.7668 | 5.6051 | 0.74592 | 1.4939 | 96.1639 | 403.0762 | 121.6659 | 71.7019 | 35.8365 | 1799.9266 | 23.4694 | 24.5868 | 90.0143 | 39.7345 | 49.9825 | 90.3871 | 89.8146 | 88.4804 | 90.0952 | 79.8363 | 39.4137 | 94.593 | 100.4588 | 90.6472 | 193.8136 | 83.9642 | 90.1009 | 0.0008059 | 90 | 0.8324 | -0.0006283 | 0.74599 | 11.5965 | 103.092 | 104.0268 | 1.5003 | 18.8518 | 86.4527 | 0.75394 | 134.4664 | 0.46989 | 0.44909 | 25.899 | 18.8531 | 2.1209 | 3.6998 | 6.631 | 5.1612 | 7.232 | 8.5243 | 0.11566 | 2.8631 | 8.019 | 1 | 6.7643 | 7.6902 | 0.92427 | 0.2 | 42.4183 | 36.9983 | 0.74592 | 134.4787 | 789.9812 | 503.6082 | 1.0064 | -0.002749 | 0.74795 | 0.74801 | 11.294 | 158051 | 1005-5 | 8 | 128 | 12.64
2020-11-10 | 18:11 | 98375 | 27.323 | 7170.7563 | 4775 | 20 | 98.599 | 120.5153 | 584.1605 | 102.2804 | 103.2626 | 556.9121 | 5.4298 | 86.9571 | 5.6044 | 0.74672 | 1.5041 | 96.0733 | 403.3325 | 123.4955 | 72.8335 | 35.7856 | 1800.5614 | 23.4535 | 24.588 | 90.0185 | 39.7155 | 49.968 | 90.3997 | 89.8207 | 88.4926 | 90.097 | 79.8357 | 39.4305 | 94.6017 | 100.399 | 90.6447 | 193.8005 | 84.1548 | 90.1102 | 0.0008068 | 90 | 0.8324 | -0.0006283 | 0.74679 | 11.4759 | 103.2701 | 104.0324 | 1.5047 | 18.8735 | 86.4353 | 0.75257 | 134.4497 | 0.47734 | 0.45613 | 29.334 | 18.8747 | 2.1195 | 3.6974 | 6.5002 | 5.161 | 7.2161 | 8.5162 | 0.12552 | 4.0352 | 8.0321 | 1 | 6.8283 | 7.6519 | 0.9353 | 0.2 | 42.3906 | 36.9744 | 0.74672 | 134.464 | 793.3571 | 491.9589 | 1.0064 | -0.002749 | 0.74875 | 0.74882 | 11.1733 | 158051 | 1005-5 | 8 | 128 | 12.64
2020-11-10 | 18:11 | 98405 | 27.3314 | 7170.7646 | 4805 | 20 | 98.5989 | 120.6154 | 582.7053 | 102.2548 | 102.9418 | 556.5932 | 5.454 | 87.1291 | 5.5771 | 0.74719 | 1.4782 | 96.0028 | 402.3123 | 121.6503 | 70.8485 | 35.7498 | 1800.1502 | 23.4131 | 24.6834 | 90.2109 | 39.8352 | 49.9812 | 90.4997 | 89.8966 | 88.4869 | 90.0981 | 79.8661 | 39.4266 | 94.6619 | 100.3338 | 90.7766 | 193.7959 | 84.3406 | 90.1982 | 0.0008089 | 90 | 0.8324 | -0.0006283 | 0.74732 | 11.3977 | 102.951 | 104.0509 | 1.468 | 18.469 | 86.4921 | 0.75485 | 134.4238 | 0.47943 | 0.46074 | 27.2025 | 18.4689 | 2.1124 | 3.7011 | 6.6918 | 5.1677 | 7.2017 | 8.234 | 0.1455 | 5.0873 | 8.0502 | 1 | 6.8477 | 7.5648 | 0.9285 | 0.2 | 42.2473 | 37.0107 | 0.74719 | 134.4528 | 796.6043 | 496.5032 | 1.0064 | -0.002749 | 0.74922 | 0.74935 | 11.0952 | 158051 | 1005-5 | 8 | 128 | 12.64
2020-11-10 | 18:12 | 98435 | 27.3397 | 7170.7729 | 4835 | 20 | 98.5978 | 120.6162 | 582.3925 | 102.1285 | 102.7906 | 556.6431 | 5.4591 | 86.7056 | 5.5875 | 0.74691 | 1.5057 | 96.1343 | 401.9297 | 117.6006 | 69.7048 | 35.8077 | 1800.1062 | 23.3711 | 24.7213 | 90.2712 | 39.9799 | 49.9786 | 90.5731 | 89.9908 | 88.4944 | 90.1166 | 79.8945 | 39.417 | 94.7341 | 100.2691 | 90.831 | 193.7999 | 83.9118 | 90.282 | 0.0008047 | 90 | 0.8324 | -0.0006283 | 0.74709 | 11.4318 | 102.7945 | 104.0634 | 1.5122 | 18.983 | 86.4983 | 0.75321 | 134.4708 | 0.46534 | 0.44937 | 27.1143 | 18.9857 | 2.1176 | 3.6972 | 6.809 | 5.1799 | 7.1688 | 8.0837 | 0.16493 | 5.58 | 8.0701 | 1 | 6.8792 | 7.4354 | 0.9316 | 0.2 | 42.3528 | 36.972 | 0.74691 | 134.4552 | 787.4783 | 497.9909 | 1.0064 | -0.002749 | 0.74894 | 0.74912 | 11.1293 | 158051 | 1005-5 | 8 | 128 | 12.64
2020-11-10 | 18:12 | 98465 | 27.348 | 7170.7812 | 4865 | 20 | 98.6016 | 120.626 | 583.086 | 102.1241 | 103.0823 | 556.2918 | 5.41 | 87.0528 | 5.5808 | 0.74697 | 1.5035 | 95.9701 | 402.6859 | 116.2295 | 71.8821 | 35.9181 | 1800.2515 | 23.3418 | 24.9954 | 90.2997 | 40.0614 | 49.9686 | 90.6103 | 89.9891 | 88.5113 | 90.1448 | 79.9661 | 39.4118 | 94.7833 | 100.1613 | 90.8758 | 193.8455 | 84.2624 | 90.2997 | 0.0008076 | 90 | 0.8324 | -0.0006283 | 0.74715 | 11.4217 | 103.0739 | 104.016 | 1.5082 | 18.9351 | 86.5991 | 0.75331 | 134.4362 | 0.4677 | 0.44835 | 26.6723 | 18.934 | 2.11 | 3.6965 | 6.626 | 5.173 | 7.1237 | 7.9608 | 0.12945 | 5.419 | 8.089 | 1 | 6.7886 | 7.3304 | 0.93915 | 0.2 | 42.2006 | 36.9652 | 0.74697 | 134.4537 | 782.2185 | 491.9434 | 1.0064 | -0.002749 | 0.749 | 0.74919 | 11.1192 | 158051 | 1005-5 | 8 | 128 | 12.64
2020-11-10 | 18:13 | 98495 | 27.3564 | 7170.7896 | 4895 | 20 | 98.5991 | 120.6016 | 583.2211 | 102.1272 | 103.0676 | 556.233 | 5.4189 | 87.1689 | 5.5794 | 0.7469 | 1.5018 | 96.1515 | 402.7226 | 114.7595 | 71.5309 | 36.04 | 1799.7428 | 23.3377 | 25.1786 | 90.3263 | 40.1935 | 49.9689 | 90.6383 | 90.0497 | 88.54 | 90.1671 | 80.0204 | 39.4202 | 94.8414 | 100.0363 | 90.8866 | 193.8811 | 84.3792 | 90.344 | 0.0008084 | 90 | 0.8324 | -0.0006283 | 0.74712 | 11.4271 | 103.0693 | 104.0111 | 1.5027 | 18.8463 | 86.6152 | 0.7525 | 134.4735 | 0.47174 | 0.45285 | 28.3802 | 18.845 | 2.1027 | 3.6969 | 6.6265 | 5.1966 | 7.0805 | 7.8296 | 0.12575 | 4.88 | 8.1044 | 1 | 6.6984 | 7.2084 | 0.94098 | 0.2 | 42.0549 | 36.9694 | 0.7469 | 134.4534 | 782.2342 | 498.5626 | 1.0064 | -0.002749 | 0.74893 | 0.74915 | 11.1246 | 158051 | 1005-5 | 8 | 128 | 12.64
2020-11-10 | 18:13 | 98525 | 27.3647 | 7170.7979 | 4925 | 20 | 98.5971 | 120.6488 | 582.9627 | 102.2696 | 103.0051 | 556.6946 | 5.4616 | 86.8737 | 5.5871 | 0.74702 | 1.5153 | 96.0533 | 402.1574 | 117.2694 | 70.6576 | 35.9987 | 1800.3481 | 23.3349 | 25.0618 | 90.1711 | 40.0846 | 49.9563 | 90.5786 | 90.0451 | 88.5752 | 90.1923 | 80.0429 | 39.4363 | 94.8345 | 99.8758 | 90.8017 | 193.8803 | 84.0801 | 90.3119 | 0.0008057 | 90 | 0.8324 | -0.0006283 | 0.74722 | 11.4119 | 103.0135 | 104.054 | 1.5133 | 18.9834 | 86.6076 | 0.75268 | 134.4594 | 0.47172 | 0.4538 | 27.8239 | 18.9853 | 2.1037 | 3.6947 | 6.6592 | 5.1955 | 7.031 | 7.95 | 0.1638 | 4.3212 | 8.1174 | 1 | 6.7348 | 7.1182 | 0.95066 | 0.2 | 42.074 | 36.9474 | 0.74702 | 134.4522 | 786.0953 | 489.0967 | 1.0064 | -0.002749 | 0.74906 | 0.74925 | 11.1094 | 158051 | 1005-5 | 8 | 128 | 12.64
2020-11-10 | 18:14 | 98555 | 27.373 | 7170.8062 | 4955 | 20 | 98.5968 | 120.6887 | 582.3447 | 102.0292 | 102.8616 | 556.4455 | 5.4635 | 86.7476 | 5.5895 | 0.74647 | 1.5061 | 95.9885 | 402.09 | 118.3741 | 69.9464 | 35.9616 | 1800.2064 | 23.3287 | 25.1484 | 90.1247 | 40.0174 | 49.9629 | 90.4866 | 89.9566 | 88.5996 | 90.2047 | 80.0792 | 39.4585 | 94.8051 | 99.7018 | 90.7695 | 193.8863 | 83.9529 | 90.2216 | 0.0008046 | 90 | 0.8324 | -0.0006283 | 0.74661 | 11.5027 | 102.8647 | 104.0636 | 1.5011 | 18.8252 | 86.5857 | 0.75244 | 134.5264 | 0.47256 | 0.44663 | 28.44 | 18.8251 | 2.1066 | 3.6953 | 6.7646 | 5.2067 | 6.9897 | 7.9666 | 0.18089 | 4.2404 | 8.1285 | 1 | 6.6814 | 7.1029 | 0.94949 | 0.2 | 42.1319 | 36.9527 | 0.74647 | 134.465 | 800.5436 | 493.1749 | 1.0064 | -0.002749 | 0.7485 | 0.74864 | 11.2003 | 158051 | 1005-5 | 8 | 128 | 12.64
2020-11-10 | 18:14 | 98585 | 27.3814 | 7170.8145 | 4985 | 20 | 98.5968 | 120.6515 | 582.7096 | 102.0474 | 102.9656 | 556.5996 | 5.4433 | 86.6428 | 5.6016 | 0.7456 | 1.5109 | 96.0562 | 402.4828 | 118.1629 | 70.5837 | 35.8902 | 1799.6469 | 23.3495 | 25.0258 | 90.1021 | 39.9402 | 49.957 | 90.4445 | 89.8886 | 88.5992 | 90.2105 | 80.088 | 39.4735 | 94.7588 | 99.5468 | 90.7479 | 193.8868 | 83.842 | 90.1665 | 0.0008034 | 90 | 0.8324 | -0.0006283 | 0.74571 | 11.6382 | 102.9553 | 104.0336 | 1.5028 | 18.7068 | 86.5183 | 0.74688 | 134.5282 | 0.47114 | 0.44925 | 34.1561 | 18.7014 | 2.1107 | 3.6949 | 6.7143 | 5.2114 | 6.954 | 7.9618 | 0.16119 | 4.3762 | 8.1408 | 1 | 6.7215 | 7.0803 | 0.95536 | 0.2 | 42.2147 | 36.9494 | 0.7456 | 134.4824 | 788.2097 | 492.7843 | 1.0064 | -0.002749 | 0.74762 | 0.74773 | 11.3359 | 158051 | 1005-5 | 8 | 128 | 12.64
2020-11-10 | 18:15 | 98615 | 27.3897 | 7170.8228 | 5015 | 20 | 98.6029 | 120.6492 | 582.7589 | 101.9939 | 103.1079 | 556.5482 | 5.4165 | 86.8789 | 5.596 | 0.74573 | 1.5075 | 95.9866 | 403.6267 | 118.5027 | 71.8589 | 35.7627 | 1800.165 | 23.3657 | 25.301 | 90.1059 | 39.9617 | 49.9309 | 90.417 | 89.8494 | 88.5979 | 90.22 | 80.1596 | 39.4863 | 94.7542 | 99.4067 | 90.7456 | 193.8913 | 84.0809 | 90.1332 | 0.0008064 | 90 | 0.8324 | -0.0006283 | 0.74581 | 11.6227 | 103.1005 | 104.0178 | 1.508 | 18.9145 | 86.5541 | 0.75257 | 134.4636 | 0.45545 | 0.44032 | 27.1731 | 18.9154 | 2.1064 | 3.6956 | 6.6139 | 5.2186 | 6.914 | 7.9265 | 0.15611 | 4.6297 | 8.1532 | 1 | 6.5885 | 7.0546 | 0.97445 | 0.2 | 42.1272 | 36.9561 | 0.74573 | 134.4812 | 799.1655 | 496.9941 | 1.0064 | -0.002749 | 0.74775 | 0.74783 | 11.3203 | 158051 | 1005-5 | 8 | 128 | 12.64
2020-11-10 | 18:15 | 98645 | 27.398 | 7170.8311 | 5045 | 20 | 98.6008 | 120.6721 | 583.6457 | 101.9474 | 103.0628 | 555.9722 | 5.4361 | 86.7822 | 5.6012 | 0.74556 | 1.5052 | 96.147 | 403.186 | 117.2267 | 71.4645 | 35.6348 | 1800.2488 | 23.4004 | 25.6825 | 90.1026 | 40.0185 | 49.9293 | 90.4074 | 89.8456 | 88.6081 | 90.2259 | 80.2466 | 39.4916 | 94.7353 | 99.2872 | 90.7361 | 193.9805 | 83.9816 | 90.1265 | 0.0008044 | 90 | 0.8324 | -0.0006283 | 0.74564 | 11.6485 | 103.0423 | 104.0447 | 1.5087 | 18.9586 | 86.522 | 0.75398 | 134.4556 | 0.46859 | 0.45111 | 25.949 | 18.9551 | 2.1092 | 3.6963 | 6.64 | 5.2371 | 6.8756 | 7.8989 | 0.17654 | 4.8493 | 8.1671 | 1 | 6.3568 | 7.0179 | 0.97879 | 0.2 | 42.1835 | 36.9635 | 0.74556 | 134.4844 | 777.0593 | 499.1604 | 1.0064 | -0.002749 | 0.74758 | 0.74766 | 11.3461 | 158051 | 1005-5 | 8 | 128 | 12.64
2020-11-10 | 18:16 | 98675 | 27.4064 | 7170.8394 | 5075 | 20 | 98.6008 | 120.6546 | 583.8602 | 102.0648 | 103.3325 | 556.2477 | 5.4312 | 86.957 | 5.6079 | 0.74567 | 1.5068 | 96.0173 | 403.3291 | 117.6206 | 72.8319 | 35.476 | 1800.1188 | 23.4011 | 25.5658 | 90.1074 | 39.9846 | 49.9171 | 90.387 | 89.8487 | 88.5936 | 90.2039 | 80.2111 | 39.4918 | 94.736 | 99.17 | 90.7253 | 194.0234 | 84.1531 | 90.1179 | 0.0008066 | 90 | 0.8324 | -0.0006283 | 0.74575 | 11.6324 | 103.3267 | 104.022 | 1.5062 | 18.8835 | 86.5451 | 0.75223 | 134.463 | 0.46269 | 0.44593 | 27.4294 | 18.8823 | 2.1054 | 3.6956 | 6.4354 | 5.2401 | 6.8634 | 7.8616 | 0.16118 | 5.1331 | 8.1825 | 1 | 6.3027 | 6.9888 | 0.99074 | 0.2 | 42.1076 | 36.9558 | 0.74567 | 134.4827 | 788.1367 | 492.5673 | 1.0064 | -0.002749 | 0.74769 | 0.74777 | 11.3301 | 158051 | 1005-5 | 8 | 128 | 12.64
2020-11-10 | 18:16 | 98705 | 27.4147 | 7170.8481 | 5105 | 20 | 98.603 | 120.6509 | 584.3827 | 102.1016 | 103.3132 | 556.5942 | 5.44 | 86.8731 | 5.6015 | 0.74567 | 1.476 | 96.2056 | 403.4764 | 117.4856 | 73.3225 | 35.3683 | 1800.4807 | 23.4028 | 25.4507 | 90.1007 | 40.0277 | 49.9454 | 90.3778 | 89.8282 | 88.5828 | 90.1881 | 80.1975 | 39.4937 | 94.7318 | 99.0773 | 90.6893 | 194.029 | 84.0723 | 90.103 | 0.0008067 | 90 | 0.8324 | -0.0006283 | 0.74574 | 11.6337 | 103.3174 | 104.0301 | 1.4808 | 18.5666 | 86.4996 | 0.7523 | 134.4621 | 0.47028 | 0.45232 | 28.2864 | 18.5662 | 2.1023 | 3.7016 | 6.4055 | 5.2667 | 6.8484 | 7.8378 | 0.1709 | 5.265 | 8.1971 | 1 | 6.2756 | 6.9656 | 0.97745 | 0.2 | 42.0469 | 37.0161 | 0.74567 | 134.4831 | 794.3337 | 495.6228 | 1.0064 | -0.002749 | 0.7477 | 0.74776 | 11.3313 | 158051 | 1005-5 | 8 | 128 | 12.64
2020-11-10 | 18:17 | 98735 | 27.423 | 7170.8564 | 5135 | 20 | 98.6034 | 120.6306 | 583.0035 | 101.8942 | 103.1272 | 556.4706 | 5.4286 | 86.8668 | 5.6111 | 0.74604 | 1.513 | 96.0304 | 402.2034 | 117.0308 | 71.7328 | 35.2787 | 1800.142 | 23.3917 | 25.4007 | 90.0936 | 40.0032 | 49.9434 | 90.3606 | 89.8023 | 88.5965 | 90.2034 | 80.1954 | 39.4948 | 94.7177 | 98.9926 | 90.6999 | 194.0404 | 84.0612 | 90.0814 | 0.0008062 | 90 | 0.8324 | -0.0006283 | 0.74609 | 11.5806 | 103.1372 | 104.0289 | 1.5131 | 18.9698 | 86.4249 | 0.75224 | 134.4907 | 0.4711 | 0.45239 | 27.9533 | 18.9728 | 2.1036 | 3.6949 | 6.4969 | 5.2646 | 6.805 | 7.8173 | 0.17181 | 5.3829 | 8.212 | 1 | 6.2287 | 6.9493 | 0.98219 | 0.2 | 42.0715 | 36.9492 | 0.74604 | 134.4772 | 791.729 | 488.3475 | 1.0064 | -0.002749 | 0.74807 | 0.74812 | 11.2782 | 158051 | 1005-5 | 8 | 128 | 12.64
2020-11-10 | 18:17 | 98765 | 27.4314 | 7170.8647 | 5165 | 20 | 98.6043 | 120.638 | 582.7284 | 101.7791 | 102.7932 | 556.7357 | 5.4398 | 86.5954 | 5.6201 | 0.74632 | 1.5054 | 96.1632 | 402.0635 | 117.0675 | 69.9515 | 35.1384 | 1800.2739 | 23.3827 | 25.3138 | 89.9639 | 39.9005 | 49.9541 | 90.2776 | 89.7296 | 88.6099 | 90.209 | 80.202 | 39.508 | 94.6685 | 98.9037 | 90.6146 | 193.9608 | 83.7853 | 90.0036 | 0.0008035 | 90 | 0.8324 | -0.0006283 | 0.74632 | 11.5461 | 102.7976 | 104.0328 | 1.5067 | 18.8439 | 86.4622 | 0.75042 | 134.5128 | 0.46004 | 0.43985 | 29.2874 | 18.8424 | 2.1106 | 3.6957 | 6.7189 | 5.2802 | 6.7689 | 7.9759 | 0.18027 | 5.461 | 8.2237 | 1 | 6.212 | 6.976 | 0.97883 | 0.2 | 42.2112 | 36.9572 | 0.74632 | 134.4746 | 780.8597 | 497.1348 | 1.0064 | -0.002749 | 0.74835 | 0.74835 | 11.2436 | 158051 | 1005-5 | 8 | 128 | 12.64
2020-11-10 | 18:18 | 98795 | 27.4397 | 7170.873 | 5195 | 20 | 98.6048 | 120.621 | 583.3609 | 101.8065 | 102.757 | 555.825 | 5.4494 | 86.3266 | 5.6194 | 0.74644 | 1.5097 | 96.0503 | 403.0774 | 116.925 | 69.4024 | 35.0675 | 1799.9298 | 23.3806 | 25.2331 | 89.9194 | 40.0764 | 49.9703 | 90.2155 | 89.6754 | 88.6005 | 90.1912 | 80.1817 | 39.5056 | 94.6324 | 98.8341 | 90.5705 | 193.9719 | 83.5169 | 89.9455 | 0.0008018 | 90 | 0.8324 | -0.0006283 | 0.74641 | 11.5335 | 102.7532 | 104.0662 | 1.5058 | 18.8921 | 86.4247 | 0.75279 | 134.4616 | 0.46123 | 0.44477 | 27.323 | 18.8927 | 2.1203 | 3.6953 | 6.7738 | 5.278 | 6.7539 | 8.0528 | 0.21241 | 5.4373 | 8.2391 | 1 | 6.1992 | 7.0214 | 0.97067 | 0.2 | 42.4066 | 36.9525 | 0.74644 | 134.4743 | 781.5534 | 496.3055 | 1.0064 | -0.002749 | 0.74847 | 0.74843 | 11.231 | 158051 | 1005-5 | 8 | 128 | 12.64
2020-11-10 | 18:18 | 98825 | 27.448 | 7170.8813 | 5225 | 20 | 98.6035 | 120.6065 | 583.7969 | 101.7776 | 102.9957 | 556.2997 | 5.4383 | 86.3202 | 5.6344 | 0.74605 | 1.5053 | 96.1249 | 403.0753 | 116.4554 | 70.5659 | 35.0703 | 1800.0938 | 23.3758 | 25.089 | 89.9082 | 40.0312 | 49.979 | 90.1822 | 89.6251 | 88.5709 | 90.1656 | 80.1262 | 39.4992 | 94.5993 | 98.7885 | 90.5366 | 193.9363 | 83.503 | 89.9037 | 0.000801 | 90 | 0.8324 | -0.0006283 | 0.74599 | 11.5953 | 102.9986 | 104.0482 | 1.5076 | 18.8652 | 86.4084 | 0.75082 | 134.5052 | 0.46787 | 0.44793 | 28.9234 | 18.8651 | 2.1325 | 3.6956 | 6.6333 | 5.3041 | 6.7484 | 8.0936 | 0.19927 | 5.3305 | 8.2556 | 1 | 6.2325 | 7.0731 | 0.96727 | 0.2 | 42.6493 | 36.9564 | 0.74605 | 134.4826 | 797.0318 | 497.6448 | 1.0064 | -0.002749 | 0.74808 | 0.74802 | 11.2928 | 158051 | 1005-5 | 8 | 128 | 12.64
2020-11-10 | 18:19 | 98855 | 27.4564 | 7170.8896 | 5255 | 20 | 98.6001 | 120.6104 | 583.9154 | 101.8434 | 103.0883 | 556.789 | 5.444 | 86.3373 | 5.635 | 0.74588 | 1.5022 | 96.0583 | 403.0834 | 114.9288 | 71.396 | 35.0768 | 1800.2945 | 23.4005 | 25.1438 | 89.876 | 40.066 | 49.9521 | 90.1642 | 89.6286 | 88.561 | 90.1436 | 80.1198 | 39.5018 | 94.5716 | 98.7931 | 90.4952 | 193.9521 | 83.5198 | 89.8964 | 0.0008013 | 90 | 0.8324 | -0.0006283 | 0.74582 | 11.6219 | 103.0897 | 104.0536 | 1.5139 | 18.9894 | 86.3877 | 0.75262 | 134.4831 | 0.46265 | 0.44464 | 26.0525 | 18.9956 | 2.139 | 3.6973 | 6.5611 | 5.3055 | 6.7446 | 8.1684 | 0.20821 | 5.2377 | 8.2698 | 1 | 6.1933 | 7.1137 | 0.98538 | 0.2 | 42.7806 | 36.9732 | 0.74588 | 134.4859 | 790.3126 | 495.1545 | 1.0064 | -0.002749 | 0.7479 | 0.74784 | 11.3194 | 158051 | 1005-5 | 8 | 128 | 12.64
2020-11-10 | 18:19 | 98885 | 27.4647 | 7170.8979 | 5285 | 20 | 98.6034 | 120.5493 | 583.2997 | 101.7812 | 103.0062 | 556.5052 | 5.4626 | 86.4758 | 5.6383 | 0.74581 | 1.4992 | 96.0749 | 402.6853 | 114.7696 | 70.5347 | 34.9852 | 1800.3278 | 23.4156 | 25.1664 | 89.8519 | 40.06 | 49.9651 | 90.1364 | 89.5913 | 88.5389 | 90.121 | 80.1078 | 39.4979 | 94.5465 | 98.7984 | 90.4721 | 193.9757 | 83.6567 | 89.8638 | 0.000803 | 90 | 0.8324 | -0.0006283 | 0.74572 | 11.6356 | 103.0043 | 104.0676 | 1.5132 | 18.9624 | 86.3497 | 0.75187 | 134.4759 | 0.46039 | 0.4408 | 26.7061 | 18.9687 | 2.1431 | 3.6979 | 6.6103 | 5.3225 | 6.745 | 8.2402 | 0.22139 | 4.9032 | 8.2859 | 1 | 6.161 | 7.1676 | 0.98014 | 0.2 | 42.8629 | 36.9788 | 0.74581 | 134.4882 | 791.0107 | 499.1273 | 1.0064 | -0.002749 | 0.74783 | 0.74775 | 11.3331 | 158051 | 1005-5 | 8 | 128 | 12.64
2020-11-10 | 18:20 | 98915 | 27.473 | 7170.9062 | 5315 | 20 | 98.6025 | 120.6607 | 583.5419 | 101.8505 | 103.0863 | 556.2397 | 5.4565 | 86.42 | 5.6331 | 0.74573 | 1.4603 | 96.0338 | 402.6101 | 114.6254 | 71.1582 | 34.8512 | 1800.2484 | 23.4359 | 25.2329 | 89.8301 | 40.0697 | 49.9578 | 90.1218 | 89.567 | 88.5312 | 90.1196 | 80.1304 | 39.4992 | 94.5241 | 98.8436 | 90.4731 | 193.9997 | 83.6034 | 89.8444 | 0.0008034 | 90 | 0.8324 | -0.0006283 | 0.74563 | 11.6491 | 103.0906 | 104.0614 | 1.4603 | 18.283 | 86.2906 | 0.75121 | 134.5027 | 0.46413 | 0.44767 | 29.1036 | 18.277 | 2.149 | 3.704 | 6.5509 | 5.3196 | 6.7286 | 8.3149 | 0.23242 | 4.6121 | 8.3006 | 1 | 6.1048 | 7.227 | 0.98682 | 0.2 | 42.9806 | 37.0395 | 0.74573 | 134.4902 | 782.2014 | 492.9403 | 1.0064 | -0.002749 | 0.74776 | 0.74766 | 11.3466 | 158051 | 1005-5 | 8 | 128 | 12.64
2020-11-10 | 18:20 | 98945 | 27.4814 | 7170.9146 | 5345 | 20 | 98.6057 | 120.6108 | 583.3653 | 101.6835 | 102.8875 | 556.582 | 5.474 | 86.5999 | 5.63 | 0.74572 | 1.5106 | 96.0762 | 403.1568 | 115.1161 | 70.1434 | 34.7534 | 1800.2351 | 23.4451 | 25.2877 | 89.819 | 40.062 | 49.9149 | 90.1026 | 89.5557 | 88.5148 | 90.1084 | 80.1388 | 39.5039 | 94.5002 | 98.8748 | 90.4575 | 194.0266 | 83.7849 | 89.8291 | 0.000804 | 90 | 0.8324 | -0.0006283 | 0.74561 | 11.6527 | 102.8868 | 104.0788 | 1.5102 | 18.9046 | 86.3118 | 0.75108 | 134.5172 | 0.4593 | 0.44157 | 28.4796 | 18.9064 | 2.1575 | 3.6956 | 6.6842 | 5.3338 | 6.7206 | 8.3822 | 0.25215 | 4.198 | 8.3142 | 1 | 6.0407 | 7.283 | 1.0166 | 0.2 | 43.1506 | 36.9561 | 0.74572 | 134.491 | 790.3464 | 501.2701 | 1.0064 | -0.002749 | 0.74774 | 0.74763 | 11.3501 | 158051 | 1005-5 | 8 | 128 | 12.64
2020-11-10 | 18:21 | 98975 | 27.4897 | 7170.9229 | 5375 | 20 | 98.6042 | 120.6145 | 582.8999 | 101.7083 | 102.821 | 556.4068 | 5.4106 | 86.3954 | 5.6393 | 0.74547 | 1.5043 | 96.0627 | 403.323 | 114.713 | 70.4106 | 34.6436 | 1799.8751 | 23.4442 | 25.2478 | 89.817 | 40.0817 | 49.9215 | 90.0877 | 89.5204 | 88.4894 | 90.0868 | 80.121 | 39.4993 | 94.4751 | 98.9277 | 90.4355 | 193.9748 | 83.5758 | 89.8041 | 0.0008025 | 90 | 0.8324 | -0.0006283 | 0.74534 | 11.6927 | 102.8189 | 104.0173 | 1.506 | 18.8566 | 86.267 | 0.75126 | 134.4935 | 0.46587 | 0.44802 | 28.9629 | 18.8579 | 2.1688 | 3.6962 | 6.7468 | 5.3331 | 6.7241 | 8.4413 | 0.21637 | 3.8734 | 8.3304 | 1 | 6.0123 | 7.3536 | 1.0178 | 0.2 | 43.3752 | 36.9622 | 0.74547 | 134.4963 | 795.702 | 495.1868 | 1.0064 | -0.002749 | 0.74749 | 0.74736 | 11.3902 | 158051 | 1005-5 | 8 | 128 | 12.64
2020-11-10 | 18:21 | 99005 | 27.498 | 7170.9312 | 5405 | 20 | 98.6058 | 120.6486 | 583.3395 | 101.755 | 102.7339 | 556.5108 | 5.3305 | 86.1739 | 5.6407 | 0.74568 | 1.5126 | 95.5373 | 402.9099 | 114.7903 | 69.7415 | 34.5688 | 1800.1424 | 23.4519 | 25.2578 | 89.8066 | 40.0413 | 49.9457 | 90.0825 | 89.5405 | 88.4765 | 90.0706 | 80.1103 | 39.4942 | 94.4618 | 98.9958 | 90.417 | 194.3026 | 83.3535 | 89.8115 | 0.0007992 | 90 | 0.8324 | -0.0006283 | 0.74556 | 11.6597 | 102.7375 | 103.9296 | 1.5119 | 18.946 | 86.2911 | 0.75186 | 134.4806 | 0.46162 | 0.44292 | 26.985 | 18.9469 | 2.1858 | 3.696 | 6.8263 | 5.2723 | 6.7264 | 8.5119 | 0.14887 | 3.5697 | 8.3467 | 1 | 5.9749 | 7.4056 | 1.0074 | 0.2 | 43.7166 | 36.9605 | 0.74568 | 134.4922 | 790.5961 | 497.9178 | 1.0064 | -0.002749 | 0.7477 | 0.74759 | 11.3572 | 158051 | 1005-5 | 8 | 128 | 12.64
2020-11-10 | 18:22 | 99035 | 27.5064 | 7170.9395 | 5435 | 20 | 98.6072 | 120.5993 | 583.9121 | 101.6994 | 103.0408 | 556.863 | 5.4152 | 86.5417 | 5.6348 | 0.74561 | 1.5043 | 95.8756 | 403.2032 | 114.9801 | 71.981 | 34.3636 | 1799.891 | 23.4665 | 25.4235 | 89.794 | 40.0393 | 49.9687 | 90.0828 | 89.5286 | 88.4743 | 90.0617 | 80.108 | 39.5148 | 94.4612 | 99.0947 | 90.4152 | 194.6461 | 83.7242 | 89.8057 | 0.0008032 | 90 | 0.8324 | -0.0006283 | 0.74549 | 11.6706 | 103.0075 | 104.0239 | 1.5116 | 18.9478 | 86.2984 | 0.75207 | 134.4916 | 0.44679 | 0.43143 | 27.9035 | 18.9519 | 2.1885 | 3.6975 | 6.6544 | 5.2318 | 6.7245 | 8.5887 | 0.21508 | 3.3379 | 8.3566 | 1 | 5.8596 | 7.4725 | 0.99613 | 0.2 | 43.7699 | 36.9746 | 0.74561 | 134.4936 | 792.9929 | 493.7569 | 1.0064 | -0.002749 | 0.74764 | 0.74751 | 11.3681 | 158051 | 1005-5 | 8 | 128 | 12.64
2020-11-10 | 18:22 | 99065 | 27.5147 | 7170.9478 | 5465 | 20 | 98.6084 | 120.5849 | 584.5553 | 101.7116 | 103.3711 | 556.7157 | 5.4177 | 87.1501 | 5.6355 | 0.74554 | 1.5038 | 95.7979 | 404.0961 | 115.8288 | 73.5001 | 34.1953 | 1800.3562 | 23.4423 | 25.2789 | 89.7724 | 40.0543 | 49.9889 | 90.0797 | 89.5236 | 88.4782 | 90.0529 | 80.0765 | 39.5451 | 94.433 | 99.1859 | 90.3943 | 194.4809 | 84.3323 | 89.8017 | 0.0008094 | 90 | 0.8324 | -0.0006283 | 0.74541 | 11.6824 | 103.3701 | 104.0194 | 1.5006 | 18.8363 | 86.2533 | 0.75314 | 134.4848 | 0.46618 | 0.45034 | 27.8787 | 18.8387 | 2.178 | 3.6968 | 6.4034 | 5.2174 | 6.7241 | 8.5995 | 0.21173 | 3.2307 | 8.3629 | 1 | 5.8633 | 7.5326 | 0.98543 | 0.2 | 43.5598 | 36.9683 | 0.74554 | 134.4951 | 789.1115 | 491.5057 | 1.0064 | -0.002749 | 0.74756 | 0.74744 | 11.3799 | 158051 | 1005-5 | 8 | 128 | 12.64
2020-11-10 | 18:23 | 99095 | 27.523 | 7170.9561 | 5495 | 20 | 98.6056 | 120.5973 | 584.7663 | 101.5746 | 103.1723 | 556.7757 | 5.4513 | 87.1243 | 5.6388 | 0.74465 | 1.5064 | 95.8713 | 404.1539 | 115.7981 | 72.4383 | 34.1947 | 1800.3657 | 23.4474 | 25.0743 | 89.7591 | 40.0115 | 50.0033 | 90.064 | 89.4969 | 88.4464 | 90.0497 | 80.024 | 39.5759 | 94.4172 | 99.2912 | 90.3919 | 194.4488 | 84.3049 | 89.7804 | 0.0008087 | 90 | 0.8324 | -0.0006283 | 0.74452 | 11.8169 | 103.1762 | 104.0559 | 1.5169 | 18.8741 | 86.2631 | 0.74656 | 134.6021 | 0.43619 | 0.42163 | 31.6867 | 18.8726 | 2.1742 | 3.6965 | 6.498 | 5.1996 | 6.7192 | 8.6 | 0.24472 | 3.0391 | 8.3684 | 1 | 5.9139 | 7.6076 | 0.97669 | 0.2 | 43.4834 | 36.9649 | 0.74465 | 134.5116 | 785.133 | 492.6776 | 1.0064 | -0.002749 | 0.74667 | 0.74653 | 11.5145 | 158051 | 1005-5 | 8 | 128 | 12.64
2020-11-10 | 18:23 | 99125 | 27.5314 | 7170.9644 | 5525 | 20 | 98.6072 | 120.6067 | 583.9363 | 101.5477 | 103.0686 | 556.5209 | 5.4326 | 86.9683 | 5.6324 | 0.74526 | 1.5108 | 95.8126 | 404.3238 | 116.0294 | 71.5556 | 34.2083 | 1800.2777 | 23.4448 | 24.9958 | 89.7594 | 40.0294 | 49.9713 | 90.0672 | 89.512 | 88.4312 | 90.0378 | 80.0102 | 39.6175 | 94.403 | 99.3929 | 90.38 | 194.5032 | 84.1521 | 89.7896 | 0.0008074 | 90 | 0.8324 | -0.0006283 | 0.74512 | 11.7256 | 103.0688 | 104.0477 | 1.5062 | 18.9032 | 86.2496 | 0.753 | 134.4504 | 0.46436 | 0.44493 | 27.0729 | 18.9036 | 2.173 | 3.6961 | 6.5521 | 5.1814 | 6.7234 | 8.5956 | 0.23998 | 2.9296 | 8.3702 | 1 | 5.9448 | 7.6659 | 0.99669 | 0.2 | 43.4608 | 36.9615 | 0.74526 | 134.5005 | 787.8927 | 496.2763 | 1.0064 | -0.002749 | 0.74728 | 0.74714 | 11.4231 | 158051 | 1005-5 | 8 | 128 | 12.64
2020-11-10 | 18:24 | 99155 | 27.5397 | 7170.9731 | 5555 | 20 | 98.6079 | 120.5923 | 584.5422 | 101.5651 | 103.1279 | 556.5162 | 5.4115 | 86.9206 | 5.6348 | 0.74568 | 1.5071 | 95.9092 | 404.0368 | 116.099 | 72.0023 | 34.1808 | 1799.8305 | 23.4414 | 25.0778 | 89.7393 | 40.0169 | 49.9934 | 90.0712 | 89.5271 | 88.4277 | 90.0177 | 80.0063 | 39.6472 | 94.4012 | 99.5059 | 90.34 | 194.5352 | 84.1032 | 89.7992 | 0.0008071 | 90 | 0.8324 | -0.0006283 | 0.74555 | 11.6612 | 103.1316 | 104.0212 | 1.5081 | 18.9331 | 86.1969 | 0.75327 | 134.446 | 0.46227 | 0.44809 | 27.7806 | 18.9346 | 2.1715 | 3.6968 | 6.5015 | 5.1627 | 6.7398 | 8.6 | 0.21981 | 2.8733 | 8.3737 | 1 | 5.9064 | 7.7229 | 0.98476 | 0.2 | 43.43 | 36.968 | 0.74568 | 134.4926 | 791.9611 | 501.4001 | 1.0064 | -0.002749 | 0.7477 | 0.74758 | 11.3587 | 158051 | 1005-5 | 8 | 128 | 12.64
2020-11-10 | 18:24 | 99185 | 27.548 | 7170.9814 | 5585 | 20 | 98.6067 | 120.5513 | 584.1254 | 101.5084 | 103.0755 | 556.7649 | 5.3938 | 86.9085 | 5.6261 | 0.74569 | 1.4841 | 95.8486 | 403.4611 | 116.538 | 71.1071 | 34.1594 | 1799.8354 | 23.4315 | 25.1098 | 89.7316 | 40.025 | 50.0095 | 90.0673 | 89.5009 | 88.4196 | 90.0007 | 80.0041 | 39.6624 | 94.397 | 99.6152 | 90.3524 | 194.5297 | 84.0954 | 89.7841 | 0.0008071 | 90 | 0.8324 | -0.0006283 | 0.74555 | 11.6611 | 103.0727 | 104.0192 | 1.4502 | 18.1636 | 86.2108 | 0.75151 | 134.4823 | 0.47609 | 0.45819 | 31.9284 | 18.166 | 2.1705 | 3.7001 | 6.5219 | 5.1449 | 6.7548 | 8.6 | 0.22336 | 2.8141 | 8.3804 | 1 | 5.8852 | 7.7916 | 0.97483 | 0.2 | 43.4097 | 37.0006 | 0.74569 | 134.4929 | 796.2599 | 494.5752 | 1.0064 | -0.002749 | 0.74771 | 0.74758 | 11.3585 | 158051 | 1005-5 | 8 | 128 | 12.64
2020-11-10 | 18:25 | 99215 | 27.5564 | 7170.9897 | 5615 | 20 | 98.6065 | 120.5164 | 583.7352 | 101.6113 | 102.9692 | 556.6431 | 5.4181 | 86.8627 | 5.6362 | 0.74508 | 1.5072 | 95.9088 | 403.1063 | 116.7115 | 70.5068 | 34.1409 | 1800.0414 | 23.416 | 25.0418 | 89.714 | 39.9804 | 50.0235 | 90.0658 | 89.497 | 88.414 | 89.9982 | 79.9936 | 39.6949 | 94.3796 | 99.7435 | 90.3402 | 194.5111 | 84.0446 | 89.7814 | 0.0008068 | 90 | 0.8324 | -0.0006283 | 0.74494 | 11.7536 | 102.9709 | 104.0291 | 1.5019 | 18.7536 | 86.2073 | 0.74918 | 134.5585 | 0.45007 | 0.43141 | 31.2829 | 18.7526 | 2.1728 | 3.6966 | 6.589 | 5.1324 | 6.7575 | 8.5997 | 0.23191 | 2.7405 | 8.3819 | 1 | 5.9047 | 7.8595 | 0.96526 | 0.2 | 43.4563 | 36.9664 | 0.74508 | 134.504 | 791.4205 | 497.3327 | 1.0064 | -0.002749 | 0.74709 | 0.74696 | 11.4511 | 158051 | 1005-5 | 8 | 128 | 12.64
2020-11-10 | 18:25 | 99245 | 27.5647 | 7170.998 | 5645 | 20 | 98.603 | 120.5543 | 584.4842 | 101.4724 | 103.1644 | 556.6468 | 5.4098 | 86.738 | 5.6376 | 0.745 | 1.5127 | 95.8391 | 403.4819 | 118.4812 | 71.3569 | 34.1149 | 1800.2242 | 23.4219 | 24.9513 | 89.7202 | 39.9335 | 50.012 | 90.0676 | 89.5329 | 88.4091 | 90.0079 | 79.9659 | 39.727 | 94.3653 | 99.866 | 90.3611 | 194.45 | 83.9192 | 89.8003 | 0.0008049 | 90 | 0.8324 | -0.0006283 | 0.74488 | 11.7628 | 103.1617 | 104.0306 | 1.513 | 18.9915 | 86.1866 | 0.75314 | 134.4892 | 0.45148 | 0.4379 | 27.345 | 18.9902 | 2.1764 | 3.6971 | 6.4506 | 5.1026 | 6.7491 | 8.6 | 0.23305 | 2.9033 | 8.3825 | 1 | 5.9398 | 7.9108 | 0.97189 | 0.2 | 43.5277 | 36.9708 | 0.745 | 134.5048 | 792.6939 | 489.9642 | 1.0064 | -0.002749 | 0.74702 | 0.7469 | 11.4604 | 158051 | 1005-5 | 8 | 128 | 12.64
2020-11-10 | 18:26 | 99275 | 27.573 | 7171.0063 | 5675 | 20 | 98.6034 | 120.5791 | 583.5501 | 101.3945 | 103.2486 | 556.5925 | 5.4197 | 87.0417 | 5.6202 | 0.74615 | 1.5064 | 95.8373 | 403.6056 | 118.8369 | 72.1728 | 34.0874 | 1799.7173 | 23.4042 | 25.0442 | 89.8855 | 39.9557 | 49.9908 | 90.1827 | 89.6277 | 88.3991 | 90.0082 | 79.9813 | 39.7443 | 94.4156 | 99.9937 | 90.4673 | 194.5347 | 84.2316 | 89.9052 | 0.0008085 | 90 | 0.8324 | -0.0006283 | 0.74609 | 11.5802 | 103.2448 | 104.0153 | 1.5071 | 18.8866 | 86.2314 | 0.75189 | 134.4577 | 0.46836 | 0.4541 | 29.7141 | 18.8884 | 2.1665 | 3.6978 | 6.3733 | 5.085 | 6.7482 | 8.4247 | 0.22296 | 3.1193 | 8.3862 | 1 | 5.9053 | 7.8998 | 0.98486 | 0.2 | 43.3308 | 36.9775 | 0.74615 | 134.4807 | 798.4198 | 497.3054 | 1.0064 | -0.002749 | 0.74818 | 0.74812 | 11.2776 | 158051 | 1005-5 | 8 | 128 | 12.64
2020-11-10 | 18:26 | 99305 | 27.5814 | 7171.0146 | 5705 | 20 | 98.6041 | 120.5628 | 583.841 | 101.4628 | 103.1824 | 556.5072 | 5.4205 | 87.3256 | 5.6172 | 0.74563 | 1.5024 | 95.9 | 403.7752 | 119.3196 | 71.7004 | 34.0266 | 1800.4361 | 23.4032 | 24.9862 | 89.9256 | 39.9202 | 49.9635 | 90.2392 | 89.686 | 88.3839 | 89.999 | 79.9627 | 39.7487 | 94.464 | 100.0939 | 90.4732 | 194.5425 | 84.517 | 89.9626 | 0.0008105 | 90 | 0.8324 | -0.0006283 | 0.7456 | 11.6539 | 103.1872 | 104.0147 | 1.5056 | 18.8872 | 86.2806 | 0.75269 | 134.4966 | 0.46986 | 0.4502 | 28.4085 | 18.8866 | 2.1539 | 3.698 | 6.3864 | 5.0611 | 6.7567 | 8.4001 | 0.22252 | 3.5268 | 8.3925 | 1 | 5.9266 | 7.8781 | 1.003 | 0.2 | 43.0784 | 36.9797 | 0.74563 | 134.4884 | 789.8467 | 493.7906 | 1.0064 | -0.002749 | 0.74765 | 0.74763 | 11.3514 | 158051 | 1005-5 | 8 | 128 | 12.64
2020-11-10 | 18:27 | 99335 | 27.5897 | 7171.0229 | 5735 | 20 | 98.6021 | 120.5527 | 583.5762 | 101.4427 | 103.013 | 556.5607 | 5.444 | 86.9152 | 5.6207 | 0.74536 | 1.5141 | 95.8388 | 402.8617 | 119.1128 | 70.6312 | 34.0511 | 1800.1591 | 23.4024 | 25.1932 | 89.9552 | 39.9036 | 49.9747 | 90.2756 | 89.6852 | 88.4076 | 90.0064 | 80.0168 | 39.7661 | 94.4973 | 100.1789 | 90.5101 | 194.56 | 84.1049 | 89.9804 | 0.0008066 | 90 | 0.8324 | -0.0006283 | 0.74535 | 11.6918 | 103.0144 | 104.0492 | 1.5178 | 19.0585 | 86.2936 | 0.75341 | 134.4711 | 0.46575 | 0.4448 | 26.5731 | 19.0592 | 2.1528 | 3.6969 | 6.4874 | 5.047 | 6.7504 | 8.3778 | 0.24965 | 3.9144 | 8.3953 | 1 | 5.8312 | 7.8776 | 0.99779 | 0.2 | 43.0558 | 36.9688 | 0.74536 | 134.4926 | 795.0873 | 496.3274 | 1.0064 | -0.002749 | 0.74738 | 0.74737 | 11.3894 | 158051 | 1005-5 | 8 | 128 | 12.64
2020-11-10 | 18:27 | 99365 | 27.598 | 7171.0312 | 5765 | 20 | 98.6023 | 120.568 | 584.3563 | 101.5967 | 103.0799 | 556.8156 | 5.4497 | 86.9545 | 5.6193 | 0.74572 | 1.503 | 95.9562 | 403.2056 | 119.3357 | 70.8024 | 34.0125 | 1800.1025 | 23.3932 | 25.212 | 89.9861 | 39.8707 | 49.9573 | 90.3011 | 89.7106 | 88.4219 | 90.0121 | 80.012 | 39.7822 | 94.526 | 100.2418 | 90.5224 | 194.5438 | 84.1449 | 90.0058 | 0.0008067 | 90 | 0.8324 | -0.0006283 | 0.74572 | 11.6364 | 103.0825 | 104.0648 | 1.5145 | 19.0337 | 86.3104 | 0.75407 | 134.4393 | 0.45988 | 0.44124 | 25.8787 | 19.0371 | 2.148 | 3.6991 | 6.4375 | 5.0335 | 6.7452 | 8.346 | 0.26455 | 4.2714 | 8.3982 | 1 | 5.7868 | 7.8646 | 1.0099 | 0.2 | 42.9597 | 36.9909 | 0.74572 | 134.4854 | 780.2913 | 494.4685 | 1.0064 | -0.002749 | 0.74774 | 0.74774 | 11.3339 | 158051 | 1005-5 | 8 | 128 | 12.64
2020-11-10 | 18:28 | 99395 | 27.6064 | 7171.0396 | 5795 | 20 | 98.6016 | 120.5608 | 582.961 | 101.4161 | 102.9504 | 556.7282 | 5.4379 | 87.0067 | 5.602 | 0.7463 | 1.5077 | 95.8481 | 402.4937 | 118.7485 | 70.0561 | 33.9503 | 1800.1044 | 23.3819 | 25.0535 | 89.9902 | 39.9438 | 49.9824 | 90.3231 | 89.7383 | 88.4294 | 90.0251 | 80.0043 | 39.7794 | 94.5544 | 100.2895 | 90.5351 | 194.5238 | 84.2057 | 90.0307 | 0.0008077 | 90 | 0.8324 | -0.0006283 | 0.74632 | 11.5464 | 102.9505 | 104.0557 | 1.4942 | 18.5848 | 86.3466 | 0.74619 | 134.4906 | 0.49677 | 0.4756 | 38.537 | 18.5781 | 2.1405 | 3.697 | 6.5201 | 5.0149 | 6.7335 | 8.3407 | 0.26073 | 4.6067 | 8.4054 | 1 | 5.83 | 7.8409 | 0.99597 | 0.2 | 42.81 | 36.9703 | 0.7463 | 134.4741 | 791.157 | 492.2817 | 1.0064 | -0.002749 | 0.74833 | 0.74835 | 11.2439 | 158051 | 1005-5 | 8 | 128 | 12.64
2020-11-10 | 18:28 | 99425 | 27.6147 | 7171.0479 | 5825 | 20 | 98.6057 | 120.5778 | 583.4939 | 101.2458 | 103.0302 | 556.7939 | 5.4124 | 87.0092 | 5.6013 | 0.74678 | 1.5006 | 95.8718 | 403.3707 | 117.7128 | 70.9681 | 33.9132 | 1799.9708 | 23.4113 | 25.0311 | 90.0025 | 39.9361 | 49.968 | 90.3412 | 89.7672 | 88.4428 | 90.0466 | 80.0171 | 39.7993 | 94.5694 | 100.3106 | 90.5626 | 194.4885 | 84.2085 | 90.0542 | 0.0008077 | 90 | 0.8324 | -0.0006283 | 0.74681 | 11.4731 | 103.0129 | 104.0094 | 1.4895 | 18.7155 | 86.4058 | 0.7539 | 134.4334 | 0.47096 | 0.45313 | 27.4453 | 18.7136 | 2.1367 | 3.6982 | 6.4777 | 5.0047 | 6.7098 | 8.3249 | 0.2256 | 4.8441 | 8.4069 | 1 | 5.8379 | 7.8124 | 1.0071 | 0.2 | 42.7349 | 36.982 | 0.74678 | 134.4648 | 794.8185 | 503.464 | 1.0064 | -0.002749 | 0.74881 | 0.74884 | 11.1705 | 158051 | 1005-5 | 8 | 128 | 12.64
2020-11-10 | 18:29 | 99455 | 27.623 | 7171.0562 | 5855 | 20 | 98.6051 | 120.6116 | 584.0039 | 101.3478 | 103.2723 | 556.374 | 5.4719 | 87.2766 | 5.6065 | 0.74661 | 1.5113 | 96.1344 | 404.1429 | 116.5463 | 72.3785 | 33.8779 | 1800.1992 | 23.4214 | 25.1237 | 90.0224 | 40.0402 | 49.9683 | 90.3541 | 89.7696 | 88.4608 | 90.0576 | 80.0514 | 39.8382 | 94.5899 | 100.3203 | 90.583 | 194.3922 | 84.4733 | 90.0618 | 0.0008098 | 90 | 0.8324 | -0.0006283 | 0.74665 | 11.4976 | 103.2773 | 104.069 | 1.5111 | 18.963 | 86.3861 | 0.75297 | 134.4745 | 0.46662 | 0.44946 | 27.7137 | 18.9668 | 2.1253 | 3.6966 | 6.2898 | 5.0153 | 6.6915 | 8.2978 | 0.27514 | 4.8445 | 8.4027 | 1 | 5.7947 | 7.7894 | 1.0085 | 0.2 | 42.5067 | 36.9656 | 0.74661 | 134.4676 | 788.0773 | 493.9543 | 1.0064 | -0.002749 | 0.74864 | 0.74868 | 11.1951 | 158051 | 1005-5 | 8 | 128 | 12.64
2020-11-10 | 18:29 | 99485 | 27.6314 | 7171.0645 | 5885 | 20 | 98.6022 | 120.6102 | 583.7804 | 101.2725 | 103.3733 | 557.119 | 5.456 | 87.3277 | 5.6007 | 0.74683 | 1.5075 | 96.0849 | 403.4083 | 116.9326 | 72.609 | 33.7781 | 1799.9068 | 23.4296 | 25.2113 | 90.0297 | 39.9543 | 49.9832 | 90.3698 | 89.796 | 88.4615 | 90.0707 | 80.079 | 39.8736 | 94.5987 | 100.3186 | 90.6016 | 194.3088 | 84.5273 | 90.0829 | 0.0008107 | 90 | 0.8324 | -0.0006283 | 0.74688 | 11.463 | 103.3653 | 104.053 | 1.5076 | 18.9256 | 86.4637 | 0.7532 | 134.469 | 0.46467 | 0.44665 | 27.3866 | 18.9231 | 2.1124 | 3.6962 | 6.1921 | 5.035 | 6.6698 | 8.2843 | 0.27707 | 4.8469 | 8.3981 | 1 | 5.7248 | 7.7566 | 1.0003 | 0.2 | 42.2474 | 36.9617 | 0.74683 | 134.463 | 794.9707 | 490.9911 | 1.0064 | -0.002749 | 0.74886 | 0.74891 | 11.1604 | 158051 | 1005-5 | 8 | 128 | 12.64
2020-11-10 | 18:30 | 99515 | 27.6397 | 7171.0728 | 5915 | 20 | 98.6079 | 120.66 | 583.4415 | 101.3891 | 103.3042 | 556.5227 | 5.4517 | 87.1237 | 5.6025 | 0.74621 | 1.496 | 96.2434 | 402.6559 | 116.1348 | 72.4031 | 33.7401 | 1800.3533 | 23.4537 | 25.154 | 90.0416 | 40.0341 | 50.0039 | 90.3736 | 89.8163 | 88.4708 | 90.0684 | 80.0638 | 39.8946 | 94.6199 | 100.3053 | 90.5969 | 194.2434 | 84.3225 | 90.0949 | 0.000809 | 90 | 0.8324 | -0.0006283 | 0.74627 | 11.5535 | 103.316 | 104.0599 | 1.5118 | 18.9781 | 86.4721 | 0.75321 | 134.535 | 0.45847 | 0.44283 | 25.9283 | 18.9829 | 2.1043 | 3.6991 | 6.1911 | 5.0631 | 6.6607 | 8.2571 | 0.29955 | 4.7782 | 8.3964 | 1 | 5.7248 | 7.7235 | 0.98831 | 0.2 | 42.0863 | 36.9912 | 0.74621 | 134.4737 | 786.8514 | 496.5 | 1.0064 | -0.002749 | 0.74824 | 0.7483 | 11.251 | 158051 | 1005-5 | 8 | 128 | 12.64
2020-11-10 | 18:30 | 99545 | 27.648 | 7171.0811 | 5945 | 20 | 98.6056 | 120.6937 | 583.354 | 101.2932 | 103.1146 | 556.2888 | 5.4472 | 87.099 | 5.6077 | 0.74609 | 1.5046 | 96.0808 | 402.8381 | 116.3705 | 71.0677 | 33.5877 | 1800.0512 | 23.4705 | 25.1556 | 89.9103 | 40.0143 | 50.0171 | 90.3449 | 89.8484 | 88.5052 | 90.0833 | 80.0901 | 39.9179 | 94.6231 | 100.2867 | 90.5196 | 194.2155 | 84.2951 | 90.0966 | 0.0008084 | 90 | 0.8324 | -0.0006283 | 0.74615 | 11.5717 | 103.1175 | 104.0465 | 1.5065 | 18.8996 | 86.456 | 0.75272 | 134.4523 | 0.46715 | 0.45092 | 27.662 | 18.8993 | 2.0965 | 3.6971 | 6.2916 | 5.069 | 6.6356 | 8.4233 | 0.29478 | 4.6757 | 8.3934 | 1 | 5.6995 | 7.683 | 0.97925 | 0.2 | 41.9309 | 36.9706 | 0.74609 | 134.4758 | 778.0344 | 487.9983 | 1.0064 | -0.002749 | 0.74812 | 0.74818 | 11.2693 | 158051 | 1005-5 | 8 | 128 | 12.64
2020-11-10 | 18:31 | 99575 | 27.6564 | 7171.0894 | 5975 | 20 | 98.6104 | 120.6715 | 583.9049 | 101.2056 | 103.1089 | 556.2815 | 5.4539 | 86.813 | 5.6104 | 0.74569 | 1.5016 | 96.1596 | 403.2357 | 116.7912 | 71.7862 | 33.4543 | 1800.0032 | 23.4727 | 25.0793 | 89.8523 | 40.0134 | 50.0345 | 90.2498 | 89.6934 | 88.5002 | 90.0853 | 80.0893 | 39.9334 | 94.5656 | 100.2376 | 90.4862 | 194.1842 | 84.0078 | 89.9716 | 0.0008063 | 90 | 0.8324 | -0.0006283 | 0.74567 | 11.6431 | 103.112 | 104.0591 | 1.4862 | 18.5706 | 86.3506 | 0.74973 | 134.5573 | 0.44881 | 0.43509 | 30.8433 | 18.5708 | 2.1001 | 3.6968 | 6.2816 | 5.0954 | 6.6217 | 8.5356 | 0.3077 | 4.5796 | 8.3919 | 1 | 5.7164 | 7.7618 | 0.96739 | 0.2 | 42.0011 | 36.9681 | 0.74569 | 134.4869 | 796.9262 | 504.5083 | 1.0064 | -0.002749 | 0.74772 | 0.7477 | 11.3407 | 158051 | 1005-5 | 8 | 128 | 12.64
2020-11-10 | 18:31 | 99605 | 27.6647 | 7171.0981 | 6005 | 20 | 98.6066 | 120.6213 | 582.9252 | 101.178 | 102.8731 | 556.432 | 5.4435 | 86.5813 | 5.6054 | 0.744 | 1.4778 | 96.128 | 402.9387 | 116.2893 | 70.5497 | 33.4708 | 1799.9728 | 23.4723 | 25.1338 | 89.8299 | 40.0236 | 50.0171 | 90.2153 | 89.6617 | 88.4991 | 90.0981 | 80.1055 | 39.9472 | 94.5303 | 100.2278 | 90.4538 | 194.1582 | 83.7786 | 89.9385 | 0.0008046 | 90 | 0.8324 | -0.0006283 | 0.74397 | 11.8997 | 102.8808 | 104.0414 | 1.4725 | 18.301 | 86.3746 | 0.74574 | 134.622 | 0.45868 | 0.44148 | 36.7783 | 18.2979 | 2.1051 | 3.7008 | 6.4359 | 5.1017 | 6.5957 | 8.6 | 0.3078 | 4.5037 | 8.3903 | 1 | 5.6789 | 7.7986 | 0.97556 | 0.2 | 42.1027 | 37.0084 | 0.744 | 134.5184 | 788.6377 | 495.8502 | 1.0064 | -0.002749 | 0.74602 | 0.74598 | 11.5974 | 158051 | 1005-5 | 8 | 128 | 12.64
2020-11-10 | 18:32 | 99635 | 27.673 | 7171.1064 | 2435 | 20 | 98.6079 | 120.6578 | 583.2843 | 101.2306 | 103.0864 | 556.5664 | 5.4614 | 86.3887 | 5.6215 | 0.74381 | 1.5093 | 96.0641 | 402.5407 | 116.7679 | 71.7442 | 33.5891 | 1799.7789 | 23.4825 | 25.1706 | 89.821 | 40.0162 | 50.0191 | 90.1933 | 89.6476 | 88.4996 | 90.1 | 80.1034 | 39.9568 | 94.519 | 100.2284 | 90.4617 | 194.1544 | 83.5779 | 89.9205 | 0.0008021 | 90 | 0.8324 | -0.0006283 | 0.74376 | 11.931 | 103.081 | 104.0671 | 1.5086 | 18.9147 | 86.4177 | 0.75226 | 134.4993 | 0.45995 | 0.4448 | 27.7367 | 18.9126 | 2.1182 | 3.6962 | 6.3038 | 5.1242 | 6.5789 | 8.5988 | 0.33294 | 4.4635 | 8.3891 | 1 | 5.6416 | 7.8279 | 0.97327 | 0.2 | 42.3649 | 36.9621 | 0.74381 | 134.5225 | 795.3746 | 491.4116 | 1.0064 | -0.002749 | 0.74582 | 0.74577 | 11.6288 | 158051 | 1005-5 | 8 | 128 | 12.64
2020-11-10 | 18:32 | 99665 | 27.6814 | 7171.1147 | 2465 | 20 | 98.6114 | 120.6514 | 583.9576 | 101.2875 | 103.059 | 556.6694 | 5.4318 | 86.6071 | 5.6304 | 0.7435 | 1.5072 | 96.2003 | 402.9538 | 116.3886 | 72.1745 | 33.5534 | 1799.8132 | 23.4882 | 25.0802 | 89.8182 | 40.0214 | 50.0071 | 90.1896 | 89.6447 | 88.4935 | 90.0852 | 80.0745 | 39.9628 | 94.4944 | 100.2399 | 90.4343 | 194.1282 | 83.7919 | 89.9171 | 0.0008039 | 90 | 0.8324 | -0.0006283 | 0.74345 | 11.9781 | 103.0581 | 104.0408 | 1.5122 | 18.9165 | 86.3389 | 0.75055 | 134.5032 | 0.46683 | 0.4496 | 29.0141 | 18.9157 | 2.1208 | 3.6965 | 6.3111 | 5.1587 | 6.5778 | 8.5987 | 0.31688 | 4.4298 | 8.3888 | 1 | 5.6595 | 7.8528 | 0.97982 | 0.2 | 42.4155 | 36.9655 | 0.7435 | 134.5282 | 784.787 | 498.6982 | 1.0064 | -0.002749 | 0.74551 | 0.74545 | 11.676 | 158051 | 1005-5 | 8 | 128 | 12.64
2020-11-10 | 18:33 | 99695 | 27.6897 | 7171.123 | 2495 | 20 | 98.6084 | 120.6674 | 584.1059 | 101.2881 | 103.1512 | 556.3287 | 5.4392 | 86.6401 | 5.6217 | 0.74375 | 1.4965 | 96.0847 | 403.3557 | 116.9093 | 72.9581 | 33.5357 | 1800.3654 | 23.4886 | 25.0659 | 89.8161 | 40.0336 | 50.0119 | 90.1747 | 89.6207 | 88.4669 | 90.0662 | 80.0683 | 39.9699 | 94.4861 | 100.2716 | 90.422 | 194.0992 | 83.8293 | 89.8977 | 0.0008045 | 90 | 0.8324 | -0.0006283 | 0.74369 | 11.9419 | 103.1465 | 104.0482 | 1.467 | 18.3461 | 86.3834 | 0.75037 | 134.5114 | 0.37152 | 0.35324 | 22.9813 | 18.3465 | 2.1242 | 3.6981 | 6.2425 | 5.1691 | 6.5831 | 8.6 | 0.33305 | 4.2998 | 8.3882 | 1 | 5.6582 | 7.8958 | 0.97662 | 0.2 | 42.4845 | 36.9809 | 0.74375 | 134.5242 | 781.3519 | 493.2103 | 1.0064 | -0.002749 | 0.74576 | 0.7457 | 11.6397 | 158051 | 1005-5 | 8 | 128 | 12.64
2020-11-10 | 18:33 | 99725 | 27.698 | 7171.1313 | 2525 | 20 | 98.6073 | 120.6838 | 583.5776 | 101.1096 | 103.0608 | 556.9159 | 5.3855 | 86.7525 | 5.6148 | 0.7433 | 1.5062 | 95.894 | 403.3329 | 117.0456 | 72.9575 | 33.5831 | 1800.4147 | 23.4882 | 25.234 | 89.8086 | 39.9693 | 50.0189 | 90.1666 | 89.6098 | 88.4815 | 90.0548 | 80.0787 | 39.9696 | 94.4683 | 100.3103 | 90.3993 | 194.0485 | 83.9451 | 89.8882 | 0.0008052 | 90 | 0.8324 | -0.0006283 | 0.74323 | 12.0104 | 103.0744 | 104.0062 | 1.4876 | 18.602 | 86.3364 | 0.75028 | 134.5026 | 0.47771 | 0.45779 | 32.0838 | 18.6039 | 2.1278 | 3.6963 | 6.2836 | 5.1694 | 6.5846 | 8.5948 | 0.30448 | 4.3739 | 8.3892 | 1 | 5.5696 | 7.9331 | 0.97079 | 0.2 | 42.5566 | 36.9631 | 0.7433 | 134.5326 | 785.3198 | 500.8825 | 1.0064 | -0.002749 | 0.74531 | 0.74524 | 11.7082 | 158051 | 1005-5 | 8 | 128 | 12.64
2020-11-10 | 18:34 | 99755 | 27.7064 | 7171.1396 | 2555 | 20 | 98.6098 | 120.6852 | 583.3807 | 101.096 | 102.9148 | 556.3896 | 5.3811 | 86.5837 | 5.63 | 0.74367 | 1.5035 | 95.8637 | 403.6256 | 116.4108 | 71.1975 | 33.5551 | 1800.2772 | 23.4978 | 25.1077 | 89.7932 | 40.0056 | 49.9986 | 90.1624 | 89.588 | 88.4588 | 90.0431 | 80.0411 | 39.958 | 94.4558 | 100.3419 | 90.394 | 194.381 | 83.7687 | 89.8752 | 0.0008032 | 90 | 0.8324 | -0.0006283 | 0.74359 | 11.9567 | 102.9176 | 103.9909 | 1.5129 | 18.7862 | 86.2897 | 0.74504 | 134.5204 | 0.46176 | 0.44095 | 33.0568 | 18.7826 | 2.136 | 3.6968 | 6.385 | 5.1364 | 6.5869 | 8.6 | 0.29282 | 4.2952 | 8.3932 | 1 | 5.598 | 7.9714 | 0.98304 | 0.2 | 42.7199 | 36.9676 | 0.74367 | 134.5265 | 793.5933 | 495.133 | 1.0064 | -0.002749 | 0.74568 | 0.7456 | 11.6544 | 158051 | 1005-5 | 8 | 128 | 12.64
2020-11-10 | 18:34 | 99785 | 27.7147 | 7171.1479 | 2585 | 20 | 98.6097 | 120.6601 | 583.478 | 101.0864 | 103.0466 | 556.6118 | 5.4076 | 86.4462 | 5.6254 | 0.74483 | 1.5113 | 95.8481 | 402.8673 | 116.8626 | 73.8714 | 33.4984 | 1799.6846 | 23.4873 | 25.1292 | 89.7865 | 39.9806 | 49.9966 | 90.1578 | 89.605 | 88.456 | 90.0543 | 80.0343 | 39.9468 | 94.4464 | 100.3928 | 90.4012 | 194.4811 | 83.6334 | 89.8814 | 0.0008023 | 90 | 0.8324 | -0.0006283 | 0.74476 | 11.7806 | 103.0426 | 104.0175 | 1.5064 | 18.9 | 86.3448 | 0.75279 | 134.4948 | 0.46634 | 0.44638 | 26.2971 | 18.8953 | 2.1439 | 3.6962 | 6.3032 | 5.1197 | 6.5709 | 8.5937 | 0.31303 | 4.2672 | 8.3976 | 1 | 5.5692 | 8.0075 | 0.9843 | 0.2 | 42.877 | 36.9617 | 0.74483 | 134.5053 | 794.4937 | 497.7195 | 1.0064 | -0.002749 | 0.74685 | 0.74678 | 11.4782 | 158051 | 1005-5 | 8 | 128 | 12.64
2020-11-10 | 18:35 | 99815 | 27.723 | 7171.1562 | 2615 | 20 | 98.6121 | 120.6677 | 582.8703 | 101.1317 | 102.8799 | 557.0381 | 5.4008 | 86.541 | 5.6241 | 0.74504 | 1.5063 | 95.9488 | 402.0985 | 117.177 | 71.7532 | 33.4572 | 1800.1441 | 23.4876 | 25.0672 | 89.7775 | 40.0104 | 49.9933 | 90.1587 | 89.6238 | 88.4562 | 90.0549 | 80.0263 | 39.9342 | 94.4383 | 100.4458 | 90.3892 | 194.5552 | 83.729 | 89.8912 | 0.0008028 | 90 | 0.8324 | -0.0006283 | 0.74497 | 11.749 | 102.8814 | 104.0064 | 1.5022 | 18.8425 | 86.3176 | 0.75258 | 134.4753 | 0.47216 | 0.45422 | 27.1674 | 18.8417 | 2.1501 | 3.6968 | 6.4142 | 5.1039 | 6.5624 | 8.6 | 0.30457 | 4.3113 | 8.4026 | 1 | 5.584 | 8.0385 | 0.98643 | 0.2 | 43.0018 | 36.9678 | 0.74504 | 134.5013 | 781.5719 | 496.8971 | 1.0064 | -0.002749 | 0.74706 | 0.74699 | 11.4466 | 158051 | 1005-5 | 8 | 128 | 12.64
2020-11-10 | 18:35 | 99845 | 27.7314 | 7171.1646 | 2645 | 20 | 98.6116 | 120.6374 | 583.9527 | 101.1265 | 103.1413 | 556.3419 | 5.3785 | 86.7604 | 5.6284 | 0.74505 | 1.4959 | 95.816 | 403.4138 | 116.4911 | 74.8647 | 33.365 | 1800.3056 | 23.4823 | 25.0422 | 89.7728 | 40.0032 | 49.9718 | 90.1531 | 89.6051 | 88.445 | 90.0326 | 80.0283 | 39.9252 | 94.438 | 100.5095 | 90.3909 | 194.629 | 83.9462 | 89.8791 | 0.0008056 | 90 | 0.8324 | -0.0006283 | 0.74497 | 11.7486 | 103.1292 | 103.9964 | 1.4963 | 18.7406 | 86.3143 | 0.7515 | 134.5044 | 0.46058 | 0.44292 | 28.6937 | 18.7396 | 2.1497 | 3.6981 | 6.2474 | 5.0709 | 6.5755 | 8.5949 | 0.29698 | 4.2526 | 8.407 | 1 | 5.5912 | 8.0763 | 0.99966 | 0.2 | 42.9932 | 36.9808 | 0.74505 | 134.5015 | 786.8515 | 493.9786 | 1.0064 | -0.002749 | 0.74707 | 0.74699 | 11.4462 | 158051 | 1005-5 | 8 | 128 | 12.64
2020-11-10 | 18:36 | 99875 | 27.7397 | 7171.1729 | 2675 | 20 | 98.6138 | 120.6758 | 584.033 | 101.025 | 103.1395 | 556.7182 | 5.3702 | 86.81 | 5.6245 | 0.74544 | 1.5115 | 95.9127 | 403.384 | 116.7385 | 74.6733 | 33.2552 | 1799.6395 | 23.4789 | 24.9557 | 89.7634 | 39.9391 | 49.9914 | 90.1605 | 89.6 | 88.424 | 90.0222 | 79.9807 | 39.9154 | 94.4318 | 100.5836 | 90.3877 | 194.6337 | 83.9978 | 89.8802 | 0.0008059 | 90 | 0.8324 | -0.0006283 | 0.74537 | 11.6894 | 103.1446 | 103.9902 | 1.5109 | 18.9413 | 86.2682 | 0.75219 | 134.4686 | 0.46341 | 0.44375 | 27.541 | 18.9454 | 2.1515 | 3.6958 | 6.2261 | 5.0593 | 6.5836 | 8.5992 | 0.29231 | 4.2872 | 8.4116 | 1 | 5.6293 | 8.1173 | 0.98932 | 0.2 | 43.031 | 36.9578 | 0.74544 | 134.4943 | 796.4837 | 504.0883 | 1.0064 | -0.002749 | 0.74746 | 0.74739 | 11.3869 | 158051 | 1005-5 | 8 | 128 | 12.64
2020-11-10 | 18:36 | 99905 | 27.748 | 7171.1812 | 2705 | 20 | 98.6109 | 120.6637 | 584.4486 | 101.0105 | 103.2218 | 555.972 | 5.4085 | 86.9454 | 5.62 | 0.74555 | 1.5026 | 95.824 | 404.1148 | 116.5241 | 73.6222 | 33.2317 | 1800.2029 | 23.4871 | 25.0413 | 89.8348 | 40.0424 | 49.9975 | 90.179 | 89.6189 | 88.4329 | 90.0166 | 80.0051 | 39.9179 | 94.4356 | 100.6455 | 90.4278 | 194.6901 | 84.1354 | 89.8989 | 0.0008066 | 90 | 0.8324 | -0.0006283 | 0.74548 | 11.6715 | 103.2061 | 104.0135 | 1.5017 | 18.8131 | 86.2855 | 0.75167 | 134.4874 | 0.47992 | 0.46112 | 30.2166 | 18.8129 | 2.151 | 3.6967 | 6.1579 | 5.0209 | 6.5884 | 8.5308 | 0.31 | 4.2569 | 8.4136 | 1 | 5.595 | 8.1426 | 0.98572 | 0.2 | 43.0198 | 36.967 | 0.74555 | 134.4918 | 796.0199 | 497.8261 | 1.0064 | -0.002749 | 0.74757 | 0.74751 | 11.3691 | 158051 | 1005-5 | 8 | 128 | 12.64
2020-11-10 | 18:37 | 99935 | 27.7564 | 7171.1895 | 2735 | 20 | 98.6137 | 120.6561 | 583.9166 | 100.9433 | 103.2947 | 556.1746 | 5.3742 | 87.0751 | 5.6241 | 0.74528 | 1.5094 | 95.892 | 403.6805 | 117.0043 | 74.5767 | 33.2266 | 1800.0842 | 23.4998 | 25.0855 | 89.8585 | 39.9833 | 49.9919 | 90.2296 | 89.6276 | 88.4204 | 90.0207 | 80.0077 | 39.9259 | 94.4672 | 100.7254 | 90.4473 | 194.6801 | 84.263 | 89.9286 | 0.0008084 | 90 | 0.8324 | -0.0006283 | 0.74524 | 11.7083 | 103.295 | 103.9865 | 1.4991 | 18.665 | 86.3022 | 0.74703 | 134.5432 | 0.48716 | 0.46759 | 35.9619 | 18.6741 | 2.1452 | 3.6952 | 6.0755 | 5.0079 | 6.5854 | 8.5447 | 0.28946 | 4.2402 | 8.4139 | 1 | 5.5759 | 8.1448 | 0.98881 | 0.2 | 42.9039 | 36.9517 | 0.74528 | 134.4956 | 793.2838 | 497.5191 | 1.0064 | -0.002749 | 0.74731 | 0.74726 | 11.4059 | 158051 | 1005-5 | 8 | 128 | 12.64
2020-11-10 | 18:37 | 99965 | 27.7647 | 7171.1978 | 2765 | 20 | 98.6161 | 120.6395 | 582.6614 | 101.0265 | 103.0533 | 556.5938 | 5.41 | 86.5783 | 5.6164 | 0.74559 | 1.4819 | 95.9144 | 402.2515 | 117.1459 | 72.3751 | 33.3013 | 1800.0105 | 23.498 | 25.0104 | 89.8656 | 40.0045 | 49.9796 | 90.2441 | 89.6683 | 88.439 | 90.0362 | 79.9886 | 39.9281 | 94.4758 | 100.7793 | 90.4569 | 194.6061 | 83.7701 | 89.9562 | 0.0008045 | 90 | 0.8324 | -0.0006283 | 0.74556 | 11.6597 | 103.0594 | 104.0182 | 1.4945 | 18.7662 | 86.3337 | 0.7534 | 134.4565 | 0.46225 | 0.44496 | 25.7254 | 18.7639 | 2.1505 | 3.7012 | 6.2114 | 4.9838 | 6.571 | 8.5776 | 0.3136 | 4.2531 | 8.4155 | 1 | 5.5955 | 8.1411 | 0.99709 | 0.2 | 43.0099 | 37.0124 | 0.74559 | 134.4892 | 791.3572 | 494.0975 | 1.0064 | -0.002749 | 0.74761 | 0.74759 | 11.3573 | 158051 | 1005-5 | 8 | 128 | 12.64
2020-11-10 | 18:38 | 99995 | 27.773 | 7171.2061 | 2795 | 20 | 98.6151 | 120.6402 | 583.4669 | 100.9414 | 103.1231 | 556.8836 | 5.4083 | 86.9343 | 5.6157 | 0.74552 | 1.5063 | 95.7222 | 402.8514 | 117.4189 | 72.1981 | 33.3479 | 1799.7945 | 23.4837 | 24.9438 | 89.8733 | 40.0173 | 49.9971 | 90.265 | 89.6937 | 88.4289 | 90.0358 | 79.9833 | 39.9329 | 94.4899 | 100.8315 | 90.4709 | 194.6639 | 84.1265 | 89.9793 | 0.0008067 | 90 | 0.8324 | -0.0006283 | 0.7455 | 11.6687 | 103.119 | 104.0238 | 1.5103 | 18.969 | 86.3373 | 0.75359 | 134.4789 | 0.46691 | 0.44967 | 26.2381 | 18.9667 | 2.1483 | 3.6963 | 6.1576 | 4.9529 | 6.5658 | 8.5972 | 0.31783 | 4.2553 | 8.4162 | 1 | 5.6238 | 8.1381 | 0.98757 | 0.2 | 42.9657 | 36.9627 | 0.74552 | 134.4898 | 781.1695 | 487.4106 | 1.0064 | -0.002749 | 0.74754 | 0.74753 | 11.3663 | 158051 | 1005-5 | 8 | 128 | 12.64
2020-11-10 | 18:38 | 100025 | 27.7814 | 7171.2144 | 2825 | 20 | 98.6139 | 120.6278 | 583.0606 | 100.8698 | 102.9075 | 556.7017 | 5.3943 | 86.7709 | 5.6112 | 0.74577 | 1.4973 | 95.9177 | 402.4029 | 116.964 | 72.9904 | 33.4525 | 1799.6906 | 23.4883 | 24.9446 | 89.8834 | 39.9639 | 49.9949 | 90.2821 | 89.6976 | 88.4218 | 90.0361 | 79.9928 | 39.9436 | 94.4909 | 100.8646 | 90.4819 | 194.6564 | 83.9653 | 89.9899 | 0.0008059 | 90 | 0.8324 | -0.0006283 | 0.74577 | 11.6294 | 102.9039 | 104.0048 | 1.5055 | 18.9025 | 86.3545 | 0.75334 | 134.4748 | 0.45923 | 0.4418 | 25.8764 | 18.8986 | 2.1477 | 3.6976 | 6.2953 | 4.9422 | 6.5604 | 8.5985 | 0.30336 | 4.2555 | 8.4153 | 1 | 5.634 | 8.1292 | 0.98845 | 0.2 | 42.9532 | 36.9756 | 0.74577 | 134.4849 | 789.2423 | 500.5959 | 1.0064 | -0.002749 | 0.7478 | 0.74779 | 11.3269 | 158051 | 1005-5 | 8 | 128 | 12.64
2020-11-10 | 18:39 | 100055 | 27.7897 | 7171.2231 | 2855 | 20 | 98.6172 | 120.6641 | 583.7849 | 100.8807 | 102.9955 | 556.5344 | 5.4884 | 86.718 | 5.619 | 0.74535 | 1.5029 | 96.1905 | 403.6817 | 116.3796 | 72.296 | 33.4464 | 1800.4274 | 23.4797 | 25.0416 | 89.9012 | 40.0019 | 50.0016 | 90.2825 | 89.7107 | 88.4299 | 90.0316 | 79.9971 | 39.9464 | 94.5013 | 100.8997 | 90.4895 | 194.6817 | 83.9085 | 89.9966 | 0.0008045 | 90 | 0.8324 | -0.0006283 | 0.74535 | 11.6923 | 102.9918 | 104.1013 | 1.5136 | 18.9917 | 86.3518 | 0.75283 | 134.5131 | 0.4606 | 0.44447 | 25.9028 | 18.9983 | 2.1503 | 3.697 | 6.2455 | 4.9355 | 6.5622 | 8.5896 | 0.38117 | 4.2346 | 8.4163 | 1 | 5.5928 | 8.1278 | 0.9848 | 0.2 | 43.0055 | 36.9701 | 0.74535 | 134.4923 | 792.4472 | 493.6843 | 1.0064 | -0.002749 | 0.74737 | 0.74737 | 11.3899 | 158051 | 1005-5 | 8 | 128 | 12.64
2020-11-10 | 18:39 | 100085 | 27.798 | 7171.2314 | 2885 | 20 | 98.6152 | 120.6302 | 583.234 | 100.9478 | 103.0765 | 556.4499 | 5.4752 | 86.7863 | 5.6049 | 0.74579 | 1.4767 | 96.2155 | 402.544 | 116.5156 | 74.0675 | 33.4232 | 1799.76 | 23.4863 | 25.0514 | 89.9038 | 39.9953 | 49.9995 | 90.2842 | 89.7092 | 88.4325 | 90.021 | 79.9927 | 39.9596 | 94.5167 | 100.9129 | 90.476 | 194.2095 | 83.9839 | 89.9967 | 0.0008063 | 90 | 0.8324 | -0.0006283 | 0.74579 | 11.6265 | 103.0782 | 104.0944 | 1.4904 | 18.7309 | 86.3879 | 0.75405 | 134.44 | 0.46747 | 0.44984 | 25.5877 | 18.73 | 2.1465 | 3.701 | 6.1855 | 4.9796 | 6.5716 | 8.5968 | 0.39895 | 4.2664 | 8.4145 | 1 | 5.5869 | 8.1271 | 0.98642 | 0.2 | 42.931 | 37.01 | 0.74579 | 134.4844 | 797.2396 | 494.631 | 1.0064 | -0.002749 | 0.74781 | 0.74781 | 11.324 | 158051 | 1005-5 | 8 | 128 | 12.64
2020-11-10 | 18:40 | 100115 | 27.8064 | 7171.2397 | 2915 | 20 | 98.6178 | 120.6518 | 583.6673 | 100.8868 | 103.1706 | 556.1911 | 5.4382 | 86.9675 | 5.6146 | 0.74542 | 1.5068 | 96.3033 | 403.0856 | 116.1767 | 74.742 | 33.3297 | 1799.8611 | 23.4877 | 24.9721 | 89.9096 | 40.016 | 50.0052 | 90.2938 | 89.6995 | 88.4422 | 90.0235 | 79.9989 | 39.986 | 94.5234 | 100.9363 | 90.4667 | 194.0861 | 84.1602 | 89.9966 | 0.000807 | 90 | 0.8324 | -0.0006283 | 0.74542 | 11.6814 | 103.1754 | 104.0698 | 1.5168 | 18.8792 | 86.4095 | 0.74678 | 134.5828 | 0.43191 | 0.41435 | 32.1924 | 18.8781 | 2.1444 | 3.6954 | 6.1046 | 5.0281 | 6.5681 | 8.5995 | 0.40305 | 4.2197 | 8.4086 | 1 | 5.6179 | 8.1237 | 0.982 | 0.2 | 42.8881 | 36.9539 | 0.74542 | 134.491 | 791.848 | 499.981 | 1.0064 | -0.002749 | 0.74744 | 0.74744 | 11.379 | 158051 | 1005-5 | 8 | 128 | 12.64
2020-11-10 | 18:40 | 100145 | 27.8147 | 7171.248 | 2945 | 20 | 98.6177 | 120.6385 | 583.3255 | 100.761 | 103.0506 | 556.7472 | 5.4454 | 86.886 | 5.609 | 0.74535 | 1.512 | 96.1783 | 402.8316 | 117.2888 | 72.6918 | 33.2573 | 1800.0924 | 23.4964 | 24.988 | 89.9074 | 39.9582 | 49.9938 | 90.2929 | 89.7262 | 88.444 | 90.0289 | 80.0127 | 39.9989 | 94.5247 | 100.9578 | 90.4784 | 194.0722 | 84.0815 | 90.0095 | 0.0008063 | 90 | 0.8324 | -0.0006283 | 0.74535 | 11.6914 | 103.0636 | 104.0656 | 1.5141 | 19.0031 | 86.3691 | 0.75306 | 134.4622 | 0.46072 | 0.44201 | 26.949 | 19.0082 | 2.143 | 3.6952 | 6.1673 | 5.0484 | 6.561 | 8.5999 | 0.41905 | 4.2496 | 8.4052 | 1 | 5.6197 | 8.1186 | 0.98924 | 0.2 | 42.8591 | 36.9525 | 0.74535 | 134.492 | 786.752 | 491.8422 | 1.0064 | -0.002749 | 0.74737 | 0.74737 | 11.389 | 158051 | 1005-5 | 8 | 128 | 12.64
2020-11-10 | 18:41 | 100175 | 27.823 | 7171.2563 | 2975 | 20 | 98.619 | 120.6158 | 582.7734 | 100.7708 | 102.8679 | 556.8001 | 5.4259 | 86.8916 | 5.6075 | 0.74457 | 1.5088 | 96.1827 | 402.8496 | 115.7572 | 70.8667 | 33.2479 | 1800.0961 | 23.4967 | 25.2574 | 89.9095 | 40.0329 | 50.0032 | 90.3042 | 89.714 | 88.4592 | 90.0473 | 80.0818 | 40.0091 | 94.5236 | 100.9648 | 90.4813 | 194.0555 | 84.0879 | 90.0091 | 0.0008065 | 90 | 0.8324 | -0.0006283 | 0.74458 | 11.8073 | 102.8674 | 104.06 | 1.4985 | 18.6752 | 86.3775 | 0.74778 | 134.5624 | 0.4771 | 0.45909 | 34.1925 | 18.6842 | 2.1399 | 3.6947 | 6.2961 | 5.0827 | 6.5387 | 8.5925 | 0.43651 | 4.23 | 8.4027 | 1 | 5.4951 | 8.1176 | 0.98316 | 0.2 | 42.7986 | 36.9469 | 0.74457 | 134.5059 | 794.5851 | 496.1392 | 1.0064 | -0.002749 | 0.74659 | 0.7466 | 11.505 | 158051 | 1005-5 | 8 | 128 | 12.64
2020-11-10 | 18:41 | 100205 | 27.8314 | 7171.2646 | 3005 | 20 | 98.6181 | 120.5909 | 583.1538 | 100.8159 | 103.0101 | 556.6988 | 5.4352 | 86.7155 | 5.6039 | 0.74471 | 1.4704 | 96.0142 | 402.7723 | 117.0403 | 71.5908 | 33.2358 | 1800.1648 | 23.5069 | 25.1703 | 89.9089 | 40.0126 | 50.0187 | 90.3021 | 89.729 | 88.4471 | 90.0515 | 80.0827 | 40.0171 | 94.5398 | 100.9644 | 90.5008 | 194.0744 | 83.9135 | 90.0155 | 0.0008058 | 90 | 0.8324 | -0.0006283 | 0.74472 | 11.786 | 103.0076 | 104.0508 | 1.4852 | 18.6575 | 86.4057 | 0.75376 | 134.4587 | 0.46801 | 0.44823 | 25.9816 | 18.6567 | 2.1387 | 3.7024 | 6.2082 | 5.0957 | 6.5265 | 8.592 | 0.44492 | 4.1672 | 8.4006 | 1 | 5.4963 | 8.1108 | 0.97251 | 0.2 | 42.7741 | 37.0241 | 0.74471 | 134.5032 | 776.3893 | 495.3163 | 1.0064 | -0.002749 | 0.74673 | 0.74674 | 11.4837 | 158051 | 1005-5 | 8 | 128 | 12.64
2020-11-10 | 18:42 | 100235 | 27.8397 | 7171.2729 | 3035 | 20 | 98.6244 | 120.6584 | 583.8552 | 100.8227 | 103.0697 | 557.1782 | 5.4219 | 86.9095 | 5.6034 | 0.74506 | 1.5093 | 95.9237 | 402.7987 | 116.51 | 71.3489 | 33.1755 | 1800.2203 | 23.5055 | 25.0704 | 89.9072 | 40.0039 | 50.0113 | 90.3064 | 89.7382 | 88.4669 | 90.0488 | 80.0638 | 40.0098 | 94.5343 | 100.9757 | 90.4913 | 194.3788 | 84.1078 | 90.0223 | 0.0008073 | 90 | 0.8324 | -0.0006283 | 0.74508 | 11.7326 | 103.0612 | 104.0329 | 1.5107 | 18.935 | 86.3842 | 0.75203 | 134.4738 | 0.47049 | 0.45202 | 28.7832 | 18.9382 | 2.1368 | 3.6951 | 6.1699 | 5.0869 | 6.5205 | 8.6 | 0.43616 | 4.0775 | 8.4024 | 1 | 5.5171 | 8.1054 | 0.97547 | 0.2 | 42.7363 | 36.9506 | 0.74506 | 134.4966 | 775.0925 | 495.3976 | 1.0064 | -0.002749 | 0.74708 | 0.7471 | 11.4302 | 158051 | 1005-5 | 8 | 128 | 12.64
2020-11-10 | 18:42 | 100265 | 27.848 | 7171.2812 | 3065 | 20 | 98.6197 | 120.6089 | 582.9752 | 100.7381 | 103.0728 | 556.8494 | 5.4219 | 86.917 | 5.605 | 0.7446 | 1.4773 | 95.9527 | 402.6599 | 116.4785 | 71.9742 | 33.1438 | 1800.0245 | 23.5031 | 24.9313 | 89.9114 | 40.0224 | 50.0102 | 90.3204 | 89.7596 | 88.4603 | 90.0391 | 80.0385 | 40.0014 | 94.5441 | 100.972 | 90.4919 | 194.4628 | 84.1145 | 90.04 | 0.0008069 | 90 | 0.8324 | -0.0006283 | 0.74462 | 11.8013 | 103.0705 | 104.0438 | 1.4737 | 18.4643 | 86.4281 | 0.75174 | 134.4873 | 0.46852 | 0.45021 | 28.4216 | 18.4572 | 2.1367 | 3.7 | 6.1569 | 5.09 | 6.522 | 8.5963 | 0.44849 | 4.0256 | 8.4046 | 1 | 5.5733 | 8.0861 | 0.97623 | 0.2 | 42.7345 | 36.9999 | 0.7446 | 134.5045 | 790.6046 | 498.3387 | 1.0064 | -0.002749 | 0.74661 | 0.74664 | 11.4991 | 158051 | 1005-5 | 8 | 128 | 12.64
2020-11-10 | 18:43 | 100295 | 27.8564 | 7171.2896 | 3095 | 20 | 98.6218 | 120.6132 | 583.4202 | 100.8824 | 103.0217 | 556.6584 | 5.4308 | 86.992 | 5.6105 | 0.74504 | 1.5095 | 95.8811 | 402.5724 | 116.4689 | 73.7445 | 33.1577 | 1800.389 | 23.4987 | 24.9553 | 89.9089 | 40.0267 | 50.0222 | 90.3137 | 89.7555 | 88.464 | 90.0447 | 80.0313 | 40.0003 | 94.5586 | 100.9724 | 90.4742 | 194.5746 | 84.1867 | 90.0346 | 0.0008073 | 90 | 0.8324 | -0.0006283 | 0.74506 | 11.7348 | 103.0213 | 104.0433 | 1.5082 | 18.8774 | 86.4177 | 0.751 | 134.5356 | 0.46627 | 0.448 | 29.29 | 18.8758 | 2.135 | 3.6946 | 6.1838 | 5.0688 | 6.5109 | 8.6 | 0.4511 | 3.9285 | 8.4048 | 1 | 5.5777 | 8.0764 | 0.96867 | 0.2 | 42.7008 | 36.9459 | 0.74504 | 134.4967 | 793.5967 | 488.5337 | 1.0064 | -0.002749 | 0.74706 | 0.74708 | 11.4325 | 158051 | 1005-5 | 8 | 128 | 12.64
2020-11-10 | 18:43 | 100325 | 27.8647 | 7171.2979 | 3125 | 20 | 98.6243 | 120.6311 | 583.1155 | 101.0473 | 102.9381 | 556.7385 | 5.4097 | 87.025 | 5.5968 | 0.74526 | 1.4675 | 95.9602 | 402.6401 | 117.3571 | 72.942 | 33.1061 | 1800.1394 | 23.4934 | 25.067 | 89.9193 | 39.997 | 49.9761 | 90.3198 | 89.7365 | 88.4792 | 90.0727 | 80.0526 | 39.9976 | 94.5465 | 100.9703 | 90.5016 | 194.6458 | 84.2266 | 90.0282 | 0.0008084 | 90 | 0.8324 | -0.0006283 | 0.74528 | 11.7026 | 102.9425 | 104.0358 | 1.4728 | 18.5026 | 86.4514 | 0.75378 | 134.4398 | 0.46409 | 0.44391 | 26.2641 | 18.4882 | 2.1289 | 3.7011 | 6.2439 | 5.0658 | 6.4774 | 8.592 | 0.45142 | 3.8766 | 8.4055 | 1 | 5.5334 | 8.0746 | 0.99691 | 0.2 | 42.5781 | 37.0111 | 0.74526 | 134.4929 | 789.6345 | 503.3329 | 1.0064 | -0.002749 | 0.74728 | 0.7473 | 11.4003 | 158051 | 1005-5 | 8 | 128 | 12.64
2020-11-10 | 18:44 | 100355 | 27.873 | 7171.3062 | 3155 | 20 | 98.6237 | 120.5805 | 583.3484 | 101.3361 | 103.0008 | 556.7689 | 5.3901 | 87.0735 | 5.5991 | 0.74588 | 1.5071 | 95.875 | 403.2854 | 117.2019 | 73.3021 | 33.0856 | 1800.3903 | 23.4905 | 25.0597 | 89.9206 | 40.0419 | 49.9712 | 90.321 | 89.7389 | 88.46 | 90.0702 | 80.0581 | 39.9962 | 94.5509 | 100.9572 | 90.4996 | 194.6855 | 84.274 | 90.0299 | 0.0008074 | 90 | 0.8324 | -0.0006283 | 0.7459 | 11.6089 | 103.0055 | 104.0072 | 1.4873 | 18.6069 | 86.4375 | 0.75062 | 134.4947 | 0.46973 | 0.45134 | 30.6522 | 18.5954 | 2.1289 | 3.6938 | 6.2079 | 5.0429 | 6.4685 | 8.5935 | 0.43015 | 3.8305 | 8.4058 | 1 | 5.5276 | 8.0636 | 1.0009 | 0.2 | 42.5783 | 36.9375 | 0.74588 | 134.4816 | 782.8478 | 496.0209 | 1.0064 | -0.002749 | 0.74791 | 0.74793 | 11.3065 | 158051 | 1005-5 | 8 | 128 | 12.64
2020-11-10 | 18:44 | 100385 | 27.8814 | 7171.3145 | 3185 | 20 | 98.6204 | 120.614 | 582.5442 | 101.6254 | 102.8829 | 556.5703 | 5.4325 | 86.7962 | 5.6067 | 0.74584 | 1.5124 | 95.9497 | 402.5463 | 117.2855 | 74.0375 | 33.0866 | 1799.9475 | 23.4838 | 24.9714 | 89.9293 | 39.9676 | 49.9912 | 90.3235 | 89.7626 | 88.4681 | 90.0723 | 80.0413 | 39.9891 | 94.5547 | 100.9442 | 90.5047 | 194.7419 | 83.9929 | 90.043 | 0.0008051 | 90 | 0.8324 | -0.0006283 | 0.74586 | 11.6147 | 102.8808 | 104.049 | 1.5102 | 18.9304 | 86.4303 | 0.75213 | 134.4612 | 0.46225 | 0.44187 | 27.0864 | 18.9305 | 2.1305 | 3.6936 | 6.2928 | 5.0435 | 6.4562 | 8.5985 | 0.46478 | 3.8146 | 8.4076 | 1 | 5.5614 | 8.0408 | 0.98976 | 0.2 | 42.6097 | 36.9356 | 0.74584 | 134.4821 | 790.1891 | 496.3385 | 1.0064 | -0.002749 | 0.74786 | 0.74789 | 11.3122 | 158051 | 1005-5 | 8 | 128 | 12.64
2020-11-10 | 18:45 | 100415 | 27.8897 | 7171.3228 | 3215 | 20 | 98.6219 | 120.6247 | 582.5428 | 101.9562 | 102.952 | 556.784 | 5.4313 | 86.8948 | 5.6028 | 0.74592 | 1.5096 | 95.9347 | 402.2754 | 117.0851 | 73.0257 | 33.1151 | 1800.3949 | 23.4743 | 24.989 | 89.933 | 40.0185 | 50.0431 | 90.3299 | 89.7494 | 88.4821 | 90.07 | 80.0185 | 39.9844 | 94.5593 | 100.9171 | 90.5015 | 194.6892 | 84.0934 | 90.0396 | 0.0008065 | 90 | 0.8324 | -0.0006283 | 0.74594 | 11.6029 | 102.9515 | 104.0512 | 1.5085 | 18.9174 | 86.4601 | 0.75243 | 134.4657 | 0.4753 | 0.45752 | 28.4304 | 18.9189 | 2.1268 | 3.6932 | 6.2598 | 5.0298 | 6.4475 | 8.5976 | 0.48437 | 3.7731 | 8.4087 | 1 | 5.5555 | 8.0315 | 0.95699 | 0.2 | 42.5361 | 36.932 | 0.74592 | 134.4807 | 792.6802 | 490.4205 | 1.0064 | -0.002749 | 0.74794 | 0.74797 | 11.3004 | 158051 | 1005-5 | 8 | 128 | 12.64
2020-11-10 | 18:45 | 100445 | 27.898 | 7171.3311 | 3245 | 20 | 98.6245 | 120.5635 | 582.9141 | 102.1484 | 103.117 | 556.5283 | 5.4339 | 86.9387 | 5.6042 | 0.74599 | 1.505 | 95.8467 | 402.7903 | 116.6868 | 73.5656 | 33.1412 | 1800.3487 | 23.4684 | 25.0494 | 89.9467 | 39.9893 | 50.0297 | 90.3289 | 89.7689 | 88.4843 | 90.071 | 80.0356 | 39.9819 | 94.5593 | 100.9074 | 90.5137 | 194.7005 | 84.1366 | 90.0489 | 0.0008069 | 90 | 0.8324 | -0.0006283 | 0.74602 | 11.5907 | 103.1106 | 104.0638 | 1.5157 | 19.0099 | 86.4318 | 0.75251 | 134.4774 | 0.45888 | 0.43995 | 26.5306 | 19.0086 | 2.123 | 3.6941 | 6.15 | 5.0169 | 6.4359 | 8.596 | 0.50945 | 3.741 | 8.4098 | 1 | 5.5309 | 8.0132 | 0.9635 | 0.2 | 42.4593 | 36.9408 | 0.74599 | 134.4791 | 798.0382 | 489.6257 | 1.0064 | -0.002749 | 0.74802 | 0.74805 | 11.2882 | 158051 | 1005-5 | 8 | 128 | 12.64
2020-11-10 | 18:46 | 100475 | 27.9064 | 7171.3394 | 3275 | 20 | 98.6241 | 120.5898 | 582.9035 | 102.3624 | 103.0118 | 556.6817 | 5.43 | 87.0406 | 5.6021 | 0.74642 | 1.4977 | 95.9731 | 402.5435 | 116.7272 | 73.2053 | 33.0846 | 1800.0566 | 23.4635 | 25.0226 | 89.9462 | 40.0062 | 50.0276 | 90.3274 | 89.7739 | 88.4924 | 90.0727 | 80.0305 | 39.9842 | 94.5617 | 100.8886 | 90.5346 | 194.7147 | 84.2395 | 90.0506 | 0.000808 | 90 | 0.8324 | -0.0006283 | 0.74645 | 11.5271 | 103.0259 | 104.0653 | 1.4884 | 18.644 | 86.4506 | 0.75154 | 134.4895 | 0.4684 | 0.45134 | 29.2285 | 18.6428 | 2.1163 | 3.6946 | 6.2047 | 5.0115 | 6.4243 | 8.5905 | 0.52167 | 3.741 | 8.4094 | 1 | 5.5371 | 7.9977 | 0.96274 | 0.2 | 42.3264 | 36.946 | 0.74642 | 134.4714 | 786.0612 | 499.6753 | 1.0064 | -0.002749 | 0.74845 | 0.74848 | 11.2246 | 158051 | 1005-5 | 8 | 128 | 12.64
2020-11-10 | 18:46 | 100505 | 27.9147 | 7171.3481 | 3305 | 20 | 98.6259 | 120.6096 | 582.6732 | 102.5551 | 102.8478 | 556.4477 | 5.4331 | 86.9056 | 5.5978 | 0.74587 | 1.5067 | 95.8686 | 403.0215 | 116.6748 | 72.1279 | 33.0107 | 1800.3669 | 23.4644 | 25.0818 | 89.9438 | 40.0235 | 50.0086 | 90.331 | 89.7775 | 88.4851 | 90.0838 | 80.0626 | 39.9824 | 94.5677 | 100.8618 | 90.5129 | 194.7008 | 84.1067 | 90.0542 | 0.0008063 | 90 | 0.8324 | -0.0006283 | 0.7459 | 11.6087 | 102.8465 | 104.0583 | 1.5074 | 18.8955 | 86.4127 | 0.7521 | 134.4982 | 0.4548 | 0.43825 | 27.3337 | 18.8944 | 2.1173 | 3.6934 | 6.3244 | 4.9942 | 6.4027 | 8.5992 | 0.51781 | 3.7237 | 8.41 | 1 | 5.5113 | 7.977 | 0.97337 | 0.2 | 42.3464 | 36.9341 | 0.74587 | 134.4811 | 778.7402 | 494.7635 | 1.0064 | -0.002749 | 0.74789 | 0.74793 | 11.3063 | 158051 | 1005-5 | 8 | 128 | 12.64
2020-11-10 | 18:47 | 100535 | 27.923 | 7171.3564 | 3335 | 20 | 98.6228 | 120.6309 | 582.3975 | 102.624 | 102.8089 | 556.4516 | 5.4359 | 86.7106 | 5.6068 | 0.74567 | 1.4891 | 96.0204 | 402.0787 | 116.9035 | 71.0238 | 32.9833 | 1800.3472 | 23.4663 | 25.0841 | 89.9391 | 40.0184 | 49.9966 | 90.3238 | 89.7735 | 88.4975 | 90.0923 | 80.0573 | 39.9808 | 94.5578 | 100.8462 | 90.5241 | 194.6585 | 83.9073 | 90.0486 | 0.0008055 | 90 | 0.8324 | -0.0006283 | 0.7457 | 11.6395 | 102.7957 | 104.066 | 1.4931 | 18.6875 | 86.4465 | 0.75095 | 134.5175 | 0.45865 | 0.43969 | 28.1438 | 18.6891 | 2.1172 | 3.697 | 6.3731 | 5.0007 | 6.3818 | 8.6 | 0.52782 | 3.6717 | 8.4106 | 1 | 5.4921 | 7.9651 | 0.98072 | 0.2 | 42.3436 | 36.9705 | 0.74567 | 134.4849 | 784.1637 | 498.2049 | 1.0064 | -0.002749 | 0.74769 | 0.74772 | 11.3371 | 158051 | 1005-5 | 8 | 128 | 12.64
2020-11-10 | 18:47 | 100565 | 27.9314 | 7171.3647 | 3365 | 20 | 98.6277 | 120.6345 | 583.4998 | 102.6173 | 102.9557 | 556.4745 | 5.3947 | 86.8833 | 5.6031 | 0.74561 | 1.5111 | 95.9361 | 402.8042 | 116.7024 | 71.6975 | 33.045 | 1799.9229 | 23.4787 | 25.0641 | 89.9415 | 39.9909 | 50.0014 | 90.3317 | 89.7648 | 88.4982 | 90.0906 | 80.0677 | 39.9814 | 94.5708 | 100.8178 | 90.526 | 194.7029 | 84.0817 | 90.0482 | 0.0008058 | 90 | 0.8324 | -0.0006283 | 0.74564 | 11.6476 | 102.9535 | 104.0102 | 1.5086 | 18.9172 | 86.4204 | 0.75235 | 134.4672 | 0.47035 | 0.45181 | 27.9871 | 18.9162 | 2.1195 | 3.6933 | 6.2878 | 4.9863 | 6.3701 | 8.5969 | 0.49078 | 3.6659 | 8.4104 | 1 | 5.4956 | 7.952 | 0.97771 | 0.2 | 42.3909 | 36.9335 | 0.74561 | 134.4859 | 783.8547 | 492.0392 | 1.0064 | -0.002749 | 0.74764 | 0.74767 | 11.3452 | 158051 | 1005-5 | 8 | 128 | 12.64
2020-11-10 | 18:48 | 100595 | 27.9397 | 7171.373 | 3395 | 20 | 98.6266 | 120.6299 | 582.5132 | 102.549 | 102.8146 | 556.7669 | 5.4316 | 86.9184 | 5.6005 | 0.745 | 1.5077 | 95.8694 | 402.3618 | 116.509 | 72.0717 | 33.0055 | 1800.3209 | 23.4697 | 24.9632 | 89.9486 | 39.9703 | 49.9928 | 90.3307 | 89.7551 | 88.4836 | 90.0833 | 80.0472 | 39.9812 | 94.5741 | 100.7889 | 90.529 | 194.6595 | 84.1182 | 90.0429 | 0.0008065 | 90 | 0.8324 | -0.0006283 | 0.74502 | 11.7406 | 102.8145 | 104.0557 | 1.5074 | 18.8431 | 86.4428 | 0.75001 | 134.5333 | 0.46264 | 0.44422 | 29.5135 | 18.843 | 2.1163 | 3.6931 | 6.3912 | 4.9784 | 6.3635 | 8.5952 | 0.53257 | 3.6946 | 8.411 | 1 | 5.5283 | 7.9423 | 0.98264 | 0.2 | 42.3268 | 36.9306 | 0.745 | 134.4972 | 796.9833 | 491.8232 | 1.0064 | -0.002749 | 0.74702 | 0.74704 | 11.4382 | 158051 | 1005-5 | 8 | 128 | 12.64
2020-11-10 | 18:48 | 100625 | 27.948 | 7171.3813 | 3425 | 20 | 98.6269 | 120.5916 | 582.2803 | 102.4477 | 102.8179 | 556.5072 | 5.3984 | 86.6965 | 5.5954 | 0.74459 | 1.514 | 95.9813 | 401.5807 | 116.7477 | 71.4016 | 32.9669 | 1800.1287 | 23.4697 | 24.926 | 89.9431 | 39.9817 | 49.9978 | 90.3284 | 89.7636 | 88.4919 | 90.0795 | 80.0298 | 39.9724 | 94.5763 | 100.768 | 90.5184 | 194.6289 | 83.8988 | 90.046 | 0.0008041 | 90 | 0.8324 | -0.0006283 | 0.74462 | 11.8019 | 102.8189 | 104.025 | 1.4905 | 18.4543 | 86.4795 | 0.74288 | 134.5212 | 0.47845 | 0.45134 | 40.7645 | 18.4513 | 2.1219 | 3.6918 | 6.4139 | 4.977 | 6.3549 | 8.5989 | 0.51426 | 3.6719 | 8.4137 | 1 | 5.5521 | 7.9264 | 0.97949 | 0.2 | 42.4374 | 36.9185 | 0.74459 | 134.5045 | 793.2018 | 500.0214 | 1.0064 | -0.002749 | 0.7466 | 0.74663 | 11.4997 | 158051 | 1005-5 | 8 | 128 | 12.64
2020-11-10 | 18:49 | 100655 | 27.9564 | 7171.3896 | 3455 | 20 | 98.6305 | 120.6051 | 582.6802 | 102.3043 | 102.965 | 556.7595 | 5.4102 | 86.8099 | 5.5992 | 0.74416 | 1.5033 | 95.8998 | 402.7259 | 117.1495 | 72.3166 | 32.9581 | 1799.8435 | 23.4597 | 24.9903 | 89.947 | 39.9814 | 50.0055 | 90.3245 | 89.7695 | 88.4932 | 90.0806 | 80.0338 | 39.9723 | 94.5824 | 100.746 | 90.5301 | 194.663 | 84.0103 | 90.047 | 0.0008063 | 90 | 0.8324 | -0.0006283 | 0.74419 | 11.8659 | 102.973 | 104.0324 | 1.5115 | 18.9783 | 86.4407 | 0.75335 | 134.5353 | 0.46687 | 0.44579 | 26.1722 | 18.9772 | 2.1184 | 3.6942 | 6.3286 | 4.9647 | 6.3424 | 8.5981 | 0.52845 | 3.6465 | 8.4144 | 1 | 5.5288 | 7.9115 | 0.97507 | 0.2 | 42.3675 | 36.9424 | 0.74416 | 134.5121 | 784.892 | 493.9607 | 1.0064 | -0.002749 | 0.74618 | 0.7462 | 11.5637 | 158051 | 1005-5 | 8 | 128 | 12.64
2020-11-10 | 18:49 | 100685 | 27.9647 | 7171.3979 | 3485 | 20 | 98.6293 | 120.6137 | 582.481 | 102.3476 | 102.9501 | 557.0452 | 5.4318 | 86.8511 | 5.6012 | 0.74371 | 1.5042 | 95.9851 | 402.3553 | 117.1623 | 71.9687 | 32.9488 | 1800.1207 | 23.4585 | 24.924 | 89.9428 | 39.9816 | 50.028 | 90.3337 | 89.764 | 88.4891 | 90.0867 | 80.0464 | 39.9717 | 94.5753 | 100.7271 | 90.5206 | 194.622 | 84.0505 | 90.0489 | 0.0008062 | 90 | 0.8324 | -0.0006283 | 0.74374 | 11.9334 | 102.9517 | 104.0487 | 1.5029 | 18.8169 | 86.4125 | 0.7512 | 134.5465 | 0.45751 | 0.4421 | 29.4131 | 18.8176 | 2.1155 | 3.6933 | 6.3444 | 4.9684 | 6.3238 | 8.5935 | 0.55276 | 3.6896 | 8.4155 | 1 | 5.5623 | 7.8936 | 0.96078 | 0.2 | 42.3106 | 36.9332 | 0.74371 | 134.5202 | 793.2918 | 498.4387 | 1.0064 | -0.002749 | 0.74572 | 0.74575 | 11.6313 | 158051 | 1005-5 | 8 | 128 | 12.64
2020-11-10 | 18:50 | 100715 | 27.973 | 7171.4062 | 3515 | 20 | 98.631 | 120.5981 | 582.9741 | 102.4016 | 102.955 | 556.4237 | 5.4221 | 86.9043 | 5.6063 | 0.74378 | 1.5093 | 96.0184 | 402.4268 | 116.9064 | 71.684 | 32.956 | 1800.1356 | 23.4623 | 24.9168 | 89.9481 | 39.9971 | 50.0106 | 90.3313 | 89.7669 | 88.4903 | 90.1032 | 80.0314 | 39.9645 | 94.5723 | 100.7076 | 90.5329 | 194.6711 | 84.1012 | 90.0491 | 0.000806 | 90 | 0.8324 | -0.0006283 | 0.74381 | 11.9236 | 102.9594 | 104.042 | 1.5097 | 18.8805 | 86.4561 | 0.75037 | 134.5105 | 0.46065 | 0.44408 | 29.3997 | 18.8817 | 2.1153 | 3.6931 | 6.3457 | 4.9628 | 6.2951 | 8.5967 | 0.55874 | 3.652 | 8.4182 | 1 | 5.5809 | 7.8789 | 0.97037 | 0.2 | 42.305 | 36.9307 | 0.74378 | 134.519 | 790.8095 | 494.3086 | 1.0064 | -0.002749 | 0.74579 | 0.74582 | 11.6215 | 158051 | 1005-5 | 8 | 128 | 12.64
2020-11-10 | 18:50 | 100745 | 27.9814 | 7171.4146 | 3545 | 20 | 98.634 | 120.5757 | 582.6217 | 102.3049 | 102.8196 | 556.3918 | 5.4568 | 86.7238 | 5.6106 | 0.74373 | 1.5017 | 95.919 | 401.9762 | 116.8935 | 70.9828 | 32.9403 | 1800.3266 | 23.4574 | 24.9918 | 89.9573 | 40.0082 | 49.9676 | 90.3338 | 89.7614 | 88.4902 | 90.105 | 80.0531 | 39.96 | 94.5793 | 100.6666 | 90.5404 | 194.79 | 83.9185 | 90.0476 | 0.0008051 | 90 | 0.8324 | -0.0006283 | 0.74376 | 11.9307 | 102.8219 | 104.0922 | 1.5125 | 18.9739 | 86.4331 | 0.75271 | 134.4724 | 0.46785 | 0.44972 | 26.2855 | 18.9732 | 2.1147 | 3.6949 | 6.449 | 4.9493 | 6.2775 | 8.592 | 0.61319 | 3.658 | 8.4205 | 1 | 5.5509 | 7.8676 | 0.99685 | 0.2 | 42.2949 | 36.949 | 0.74373 | 134.5199 | 795.856 | 496.2526 | 1.0064 | -0.002749 | 0.74574 | 0.74577 | 11.6286 | 158051 | 1005-5 | 8 | 128 | 12.64
2020-11-10 | 18:51 | 100775 | 27.9897 | 7171.4229 | 3575 | 20 | 98.6356 | 120.5486 | 582.7269 | 102.2481 | 102.9641 | 556.661 | 5.4164 | 86.698 | 5.6096 | 0.74431 | 1.4848 | 96.0292 | 401.7874 | 117.0355 | 71.9062 | 32.9123 | 1800.2144 | 23.464 | 25.0531 | 89.9712 | 39.9964 | 49.9854 | 90.3249 | 89.7402 | 88.4937 | 90.1023 | 80.0539 | 39.9579 | 94.5911 | 100.657 | 90.5434 | 194.8538 | 83.8932 | 90.0326 | 0.0008045 | 90 | 0.8324 | -0.0006283 | 0.74433 | 11.8451 | 102.9629 | 104.0568 | 1.5015 | 18.8386 | 86.4561 | 0.7528 | 134.4737 | 0.46062 | 0.4409 | 26.089 | 18.8394 | 2.1162 | 3.6983 | 6.371 | 4.9445 | 6.2643 | 8.5834 | 0.60054 | 3.6785 | 8.4224 | 1 | 5.5254 | 7.8661 | 0.98816 | 0.2 | 42.3248 | 36.9827 | 0.74431 | 134.5099 | 791.0584 | 497.0136 | 1.0064 | -0.002749 | 0.74632 | 0.74634 | 11.5429 | 158051 | 1005-5 | 8 | 128 | 12.64
2020-11-10 | 18:51 | 100805 | 27.998 | 7171.4312 | 3605 | 20 | 98.6375 | 120.6167 | 582.7732 | 102.1959 | 102.9603 | 556.0862 | 5.4134 | 87.0492 | 5.6002 | 0.74412 | 1.5038 | 95.8613 | 402.8134 | 116.9077 | 72.2842 | 32.8837 | 1799.6193 | 23.4728 | 24.9845 | 89.9816 | 40.0177 | 49.9788 | 90.3393 | 89.7621 | 88.5026 | 90.0969 | 80.0449 | 39.9622 | 94.5981 | 100.6264 | 90.5566 | 194.8183 | 84.2491 | 90.0507 | 0.0008075 | 90 | 0.8324 | -0.0006283 | 0.74415 | 11.8714 | 102.9673 | 104.0534 | 1.4826 | 18.5079 | 86.4362 | 0.749 | 134.5378 | 0.47376 | 0.45483 | 32.9979 | 18.5111 | 2.1098 | 3.6938 | 6.3737 | 4.9229 | 6.2545 | 8.5774 | 0.61525 | 3.6927 | 8.4225 | 1 | 5.5507 | 7.8414 | 0.99245 | 0.2 | 42.1957 | 36.938 | 0.74412 | 134.5127 | 790.6066 | 493.3048 | 1.0064 | -0.002749 | 0.74614 | 0.74617 | 11.5692 | 158051 | 1005-5 | 8 | 128 | 12.64
2020-11-10 | 18:52 | 100835 | 28.0064 | 7171.4395 | 3635 | 20 | 98.6373 | 120.5752 | 582.7497 | 102.1903 | 103.0481 | 556.6469 | 5.4195 | 86.8765 | 5.6055 | 0.74454 | 1.5102 | 96.0317 | 402.0796 | 117.2075 | 72.2495 | 32.9038 | 1800.2781 | 23.4711 | 25.0551 | 89.9661 | 39.974 | 49.9541 | 90.3306 | 89.759 | 88.5112 | 90.1071 | 80.0498 | 39.9569 | 94.5992 | 100.6034 | 90.5505 | 194.7402 | 84.0738 | 90.0448 | 0.0008063 | 90 | 0.8324 | -0.0006283 | 0.74457 | 11.8088 | 103.0302 | 104.0566 | 1.5088 | 18.8736 | 86.4588 | 0.75056 | 134.491 | 0.46185 | 0.4483 | 30.0497 | 18.8736 | 2.1109 | 3.693 | 6.3276 | 4.9293 | 6.2302 | 8.5994 | 0.62773 | 3.6964 | 8.425 | 1 | 5.5223 | 7.8301 | 1.0094 | 0.2 | 42.2178 | 36.9302 | 0.74454 | 134.5053 | 777.9462 | 502.7566 | 1.0064 | -0.002749 | 0.74656 | 0.74659 | 11.5065 | 158051 | 1005-5 | 8 | 128 | 12.64
2020-11-10 | 18:52 | 100865 | 28.0147 | 7171.4478 | 3665 | 20 | 98.6354 | 120.5884 | 583.0018 | 102.2639 | 103.2095 | 556.6036 | 5.4168 | 86.8573 | 5.606 | 0.74509 | 1.5094 | 95.9225 | 402.2894 | 116.4734 | 73.7654 | 32.902 | 1800.1959 | 23.4579 | 25.006 | 90.05 | 40.0051 | 49.9661 | 90.343 | 89.7812 | 88.5263 | 90.1102 | 80.0441 | 39.9645 | 94.5966 | 100.5709 | 90.6007 | 194.7559 | 84.0543 | 90.0621 | 0.0008059 | 90 | 0.8324 | -0.0006283 | 0.74513 | 11.7242 | 103.2099 | 104.0467 | 1.5072 | 18.9217 | 86.4186 | 0.75323 | 134.4836 | 0.4658 | 0.44825 | 26.3657 | 18.9195 | 2.1094 | 3.6936 | 6.2034 | 4.9129 | 6.2104 | 8.4803 | 0.63488 | 3.651 | 8.4244 | 1 | 5.5381 | 7.8102 | 1.0041 | 0.2 | 42.1878 | 36.9362 | 0.74509 | 134.4948 | 780.5107 | 489.582 | 1.0064 | -0.002749 | 0.74711 | 0.74715 | 11.4219 | 158051 | 1005-5 | 8 | 128 | 12.64
2020-11-10 | 18:53 | 100895 | 28.023 | 7171.4561 | 3695 | 20 | 98.6375 | 120.5594 | 582.5014 | 102.2902 | 103.022 | 556.8635 | 5.4362 | 87.0314 | 5.5946 | 0.74526 | 1.5111 | 95.9557 | 401.9336 | 117.0197 | 72.4193 | 32.8201 | 1800.5129 | 23.4555 | 25.0801 | 90.0867 | 40.0024 | 49.967 | 90.4226 | 89.8721 | 88.5137 | 90.1306 | 80.0767 | 39.9841 | 94.6433 | 100.5392 | 90.6581 | 194.7618 | 84.2341 | 90.1473 | 0.0008074 | 90 | 0.8324 | -0.0006283 | 0.74535 | 11.692 | 103.0273 | 104.0819 | 1.51 | 18.932 | 86.45 | 0.75226 | 134.477 | 0.46636 | 0.44909 | 27.8086 | 18.9311 | 2.1016 | 3.6929 | 6.3107 | 4.9139 | 6.174 | 8.4101 | 0.67615 | 3.6992 | 8.4203 | 1 | 5.5041 | 7.7167 | 1.0052 | 0.2 | 42.0321 | 36.9295 | 0.74526 | 134.4892 | 790.4516 | 495.0653 | 1.0064 | -0.002749 | 0.74728 | 0.74737 | 11.3897 | 158051 | 1005-5 | 8 | 128 | 12.64
2020-11-10 | 18:53 | 100925 | 28.0314 | 7171.4644 | 3725 | 20 | 98.636 | 120.5662 | 582.02 | 102.1466 | 102.7821 | 556.7028 | 5.4361 | 86.8095 | 5.5964 | 0.74527 | 1.4876 | 95.9608 | 401.9577 | 117.2228 | 70.8435 | 32.8304 | 1800.2855 | 23.4506 | 25.1446 | 90.1136 | 39.9853 | 49.9878 | 90.45 | 89.8615 | 88.5237 | 90.1363 | 80.0832 | 39.9788 | 94.6734 | 100.4897 | 90.6574 | 194.7864 | 84.0113 | 90.1557 | 0.0008058 | 90 | 0.8324 | -0.0006283 | 0.74537 | 11.6888 | 102.7976 | 104.07 | 1.5007 | 18.8353 | 86.4544 | 0.75309 | 134.4691 | 0.45633 | 0.43946 | 24.8506 | 18.838 | 2.0998 | 3.6981 | 6.4755 | 4.8997 | 6.1492 | 8.3453 | 0.686 | 3.6918 | 8.4219 | 1 | 5.4607 | 7.6633 | 0.99412 | 0.2 | 41.9959 | 36.9809 | 0.74527 | 134.4887 | 790.6583 | 493.1673 | 1.0064 | -0.002749 | 0.74729 | 0.74739 | 11.3865 | 158051 | 1005-5 | 8 | 128 | 12.64
2020-11-10 | 18:54 | 100955 | 28.0397 | 7171.4731 | 3755 | 20 | 98.6379 | 120.5584 | 581.6879 | 102.1032 | 102.6425 | 556.2639 | 5.4532 | 86.9061 | 5.5802 | 0.74545 | 1.488 | 95.8823 | 402.6504 | 117.0727 | 69.87 | 32.864 | 1799.763 | 23.4438 | 24.9529 | 90.1361 | 39.9897 | 50.0135 | 90.4628 | 89.8705 | 88.5244 | 90.1362 | 80.0601 | 39.9868 | 94.701 | 100.4198 | 90.6816 | 194.6761 | 84.116 | 90.1667 | 0.0008069 | 90 | 0.8324 | -0.0006283 | 0.74556 | 11.6605 | 102.6436 | 104.0923 | 1.4907 | 18.715 | 86.4897 | 0.75329 | 134.452 | 0.45736 | 0.44066 | 25.9816 | 18.7076 | 2.097 | 3.6969 | 6.6047 | 4.8928 | 6.1288 | 8.2788 | 0.71878 | 3.6992 | 8.4198 | 1 | 5.5312 | 7.6086 | 0.97786 | 0.2 | 41.9408 | 36.9692 | 0.74545 | 134.4851 | 795.3102 | 494.2502 | 1.0064 | -0.002749 | 0.74748 | 0.74758 | 11.3582 | 158051 | 1005-5 | 8 | 128 | 12.64
2020-11-10 | 18:54 | 100985 | 28.048 | 7171.4814 | 3785 | 20 | 98.6361 | 120.567 | 582.5407 | 102.1468 | 102.9041 | 556.3062 | 5.4229 | 86.8691 | 5.5913 | 0.74612 | 1.5036 | 96.0155 | 401.6987 | 116.6509 | 71.6996 | 32.8574 | 1800.1499 | 23.4438 | 24.9495 | 90.15 | 40.0263 | 50.0081 | 90.4797 | 89.8878 | 88.5345 | 90.1301 | 80.0554 | 39.9913 | 94.7178 | 100.3497 | 90.7056 | 194.6062 | 84.0735 | 90.1837 | 0.0008059 | 90 | 0.8324 | -0.0006283 | 0.74624 | 11.559 | 102.9005 | 104.059 | 1.5107 | 18.9548 | 86.5249 | 0.75283 | 134.4625 | 0.46307 | 0.4437 | 25.9631 | 18.9562 | 2.0975 | 3.6942 | 6.4606 | 4.8971 | 6.1142 | 8.2174 | 0.71457 | 3.7006 | 8.4187 | 1 | 5.5417 | 7.5448 | 0.98025 | 0.2 | 41.9497 | 36.9419 | 0.74612 | 134.4725 | 789.8263 | 500.6683 | 1.0064 | -0.002749 | 0.74815 | 0.74826 | 11.2565 | 158051 | 1005-5 | 8 | 128 | 12.64
2020-11-10 | 18:55 | 101015 | 28.0564 | 7171.4897 | 3815 | 20 | 98.6341 | 120.5413 | 582.3343 | 102.0957 | 102.8683 | 556.6958 | 5.4343 | 86.9193 | 5.5853 | 0.74634 | 1.5123 | 95.9833 | 401.529 | 116.8063 | 71.0072 | 32.845 | 1799.9836 | 23.4402 | 24.9451 | 90.1603 | 39.9792 | 50.0363 | 90.4771 | 89.8995 | 88.5449 | 90.1401 | 80.0603 | 39.9905 | 94.7369 | 100.2645 | 90.7055 | 194.6188 | 84.1266 | 90.1883 | 0.0008066 | 90 | 0.8324 | -0.0006283 | 0.74646 | 11.5256 | 102.8691 | 104.0599 | 1.5137 | 18.9647 | 86.5396 | 0.7517 | 134.4664 | 0.46371 | 0.44659 | 27.8228 | 18.9698 | 2.0927 | 3.6926 | 6.4941 | 4.8883 | 6.085 | 8.158 | 0.72474 | 3.7193 | 8.4189 | 1 | 5.5534 | 7.4832 | 0.96203 | 0.2 | 41.854 | 36.9257 | 0.74634 | 134.4684 | 790.1936 | 492.0871 | 1.0064 | -0.002749 | 0.74837 | 0.74849 | 11.2232 | 158051 | 1005-5 | 8 | 128 | 12.64
2020-11-10 | 18:55 | 101045 | 28.0647 | 7171.498 | 3845 | 20 | 98.6394 | 120.6007 | 582.123 | 102.0217 | 102.9781 | 556.5933 | 5.45 | 87.156 | 5.5769 | 0.74676 | 1.4832 | 95.9458 | 402.0775 | 116.9661 | 72.1115 | 32.8381 | 1800.1476 | 23.453 | 24.9081 | 90.1733 | 40.018 | 50.0306 | 90.4917 | 89.9065 | 88.5664 | 90.1651 | 80.0542 | 39.9903 | 94.736 | 100.1795 | 90.7033 | 194.5649 | 84.3675 | 90.1991 | 0.0008094 | 90 | 0.8324 | -0.0006283 | 0.74688 | 11.4625 | 102.9759 | 104.0823 | 1.4894 | 18.714 | 86.5365 | 0.75388 | 134.4366 | 0.47276 | 0.45454 | 25.9683 | 18.7102 | 2.0822 | 3.6968 | 6.4311 | 4.8868 | 6.0395 | 8.0899 | 0.75843 | 3.7389 | 8.419 | 1 | 5.5767 | 7.4186 | 0.96244 | 0.2 | 41.6449 | 36.9682 | 0.74676 | 134.4606 | 785.2349 | 492.8722 | 1.0064 | -0.002749 | 0.74879 | 0.74891 | 11.16 | 158051 | 1005-5 | 8 | 128 | 12.64
2020-11-10 | 18:56 | 101075 | 28.073 | 7171.5063 | 3875 | 20 | 98.6427 | 120.539 | 582.4137 | 102.0218 | 103.0573 | 556.7243 | 5.423 | 86.7422 | 5.5888 | 0.74669 | 1.5028 | 95.9183 | 402.0965 | 116.8231 | 72.965 | 32.8071 | 1800.524 | 23.465 | 24.8058 | 90.0937 | 40.0012 | 50.0055 | 90.4318 | 89.8794 | 88.5611 | 90.1699 | 80.0354 | 39.9864 | 94.7233 | 100.0794 | 90.6591 | 194.5975 | 83.9478 | 90.1556 | 0.0008049 | 90 | 0.8324 | -0.0006283 | 0.74679 | 11.4768 | 103.0543 | 104.0737 | 1.4992 | 18.7807 | 86.5603 | 0.75165 | 134.4927 | 0.47002 | 0.45088 | 28.0809 | 18.7827 | 2.0876 | 3.6933 | 6.3779 | 4.8739 | 6.0103 | 8.1575 | 0.76668 | 3.703 | 8.42 | 1 | 5.6455 | 7.3884 | 0.97701 | 0.2 | 41.7512 | 36.9329 | 0.74669 | 134.4632 | 787.1297 | 491.8422 | 1.0064 | -0.002749 | 0.74872 | 0.74881 | 11.1743 | 158051 | 1005-5 | 8 | 128 | 12.64
2020-11-10 | 18:56 | 101105 | 28.0814 | 7171.5146 | 3905 | 20 | 98.6442 | 120.5934 | 581.9413 | 102.0119 | 102.8879 | 556.7012 | 5.4425 | 86.8842 | 5.5919 | 0.74545 | 1.5074 | 95.8373 | 402.4674 | 117.4464 | 71.43 | 32.8018 | 1799.972 | 23.4548 | 24.9001 | 90.0909 | 39.982 | 50.0224 | 90.4029 | 89.8412 | 88.5631 | 90.1693 | 80.0401 | 39.992 | 94.705 | 99.968 | 90.655 | 194.6539 | 84.0882 | 90.122 | 0.0008067 | 90 | 0.8324 | -0.0006283 | 0.74553 | 11.6655 | 102.8969 | 104.072 | 1.4925 | 18.4828 | 86.5572 | 0.74302 | 134.6093 | 0.46392 | 0.44315 | 38.3795 | 18.4846 | 2.084 | 3.6921 | 6.4883 | 4.8627 | 5.9847 | 8.1354 | 0.78351 | 3.7528 | 8.4184 | 1 | 5.6282 | 7.3694 | 0.96661 | 0.2 | 41.68 | 36.921 | 0.74545 | 134.4866 | 783.4135 | 495.9793 | 1.0064 | -0.002749 | 0.74747 | 0.74755 | 11.3631 | 158051 | 1005-5 | 8 | 128 | 12.64
2020-11-10 | 18:57 | 101135 | 28.0897 | 7171.5229 | 3935 | 20 | 98.6433 | 120.5926 | 582.0844 | 102.021 | 102.7833 | 556.6797 | 5.4399 | 86.6376 | 5.5915 | 0.74469 | 1.4815 | 95.9868 | 401.5344 | 116.725 | 70.4856 | 32.8289 | 1800.1612 | 23.447 | 24.936 | 90.0888 | 39.9996 | 50.0144 | 90.3853 | 89.8254 | 88.5673 | 90.1718 | 80.0678 | 39.9885 | 94.6971 | 99.8774 | 90.6667 | 194.719 | 83.8418 | 90.1053 | 0.0008039 | 90 | 0.8324 | -0.0006283 | 0.74476 | 11.781 | 102.7828 | 104.0763 | 1.4749 | 18.4117 | 86.5393 | 0.74902 | 134.5372 | 0.45742 | 0.44043 | 30.7694 | 18.4041 | 2.0934 | 3.6965 | 6.5799 | 4.8627 | 5.9572 | 8.1128 | 0.8035 | 3.6941 | 8.4194 | 1 | 5.6279 | 7.3444 | 0.97038 | 0.2 | 41.8678 | 36.9645 | 0.74469 | 134.5008 | 792.9936 | 498.4607 | 1.0064 | -0.002749 | 0.74671 | 0.74677 | 11.4787 | 158051 | 1005-5 | 8 | 128 | 12.64
2020-11-10 | 18:57 | 101165 | 28.098 | 7171.5312 | 3965 | 20 | 98.6445 | 120.5965 | 582.4555 | 102.0589 | 102.8763 | 556.8485 | 5.411 | 86.4978 | 5.6001 | 0.74392 | 1.5058 | 95.9406 | 402.0775 | 116.5965 | 70.8486 | 32.8189 | 1800.1662 | 23.4461 | 25.0018 | 90.0839 | 39.9831 | 50.0127 | 90.3787 | 89.8376 | 88.5724 | 90.1677 | 80.0814 | 39.9906 | 94.6981 | 99.8042 | 90.6448 | 194.7531 | 83.6977 | 90.1082 | 0.0008025 | 90 | 0.8324 | -0.0006283 | 0.74399 | 11.8961 | 102.8747 | 104.0587 | 1.5077 | 18.8825 | 86.5313 | 0.75142 | 134.545 | 0.45909 | 0.44556 | 26.8262 | 18.8814 | 2.1051 | 3.693 | 6.5401 | 4.8489 | 5.9353 | 8.092 | 0.80399 | 3.7227 | 8.4189 | 1 | 5.6036 | 7.3114 | 0.97033 | 0.2 | 42.1027 | 36.9298 | 0.74392 | 134.5145 | 792.8873 | 490.8628 | 1.0064 | -0.002749 | 0.74593 | 0.746 | 11.594 | 158051 | 1005-5 | 8 | 128 | 12.64
2020-11-10 | 18:58 | 101195 | 28.1064 | 7171.5396 | 3995 | 20 | 98.6433 | 120.5934 | 581.8891 | 101.9151 | 102.8476 | 557.0438 | 5.4219 | 86.3173 | 5.6046 | 0.74375 | 1.4965 | 95.914 | 401.6357 | 116.9701 | 70.6861 | 32.7778 | 1799.5058 | 23.4416 | 25.0257 | 90.0762 | 40.0078 | 50.0268 | 90.3757 | 89.8233 | 88.5755 | 90.1718 | 80.0723 | 40.0001 | 94.6976 | 99.7294 | 90.6503 | 194.7377 | 83.515 | 90.0995 | 0.0008012 | 90 | 0.8324 | -0.0006283 | 0.74381 | 11.9235 | 102.8403 | 104.0581 | 1.513 | 18.9549 | 86.4887 | 0.7517 | 134.4871 | 0.46445 | 0.44686 | 26.3316 | 18.9592 | 2.1143 | 3.6948 | 6.5756 | 4.8417 | 5.9061 | 8.0768 | 0.81982 | 3.7082 | 8.4166 | 1 | 5.5944 | 7.2874 | 0.96086 | 0.2 | 42.2854 | 36.948 | 0.74375 | 134.518 | 787.682 | 491.7104 | 1.0064 | -0.002749 | 0.74576 | 0.74582 | 11.6214 | 158051 | 1005-5 | 8 | 128 | 12.64
2020-11-10 | 18:58 | 101225 | 28.1147 | 7171.5479 | 4025 | 20 | 98.6463 | 120.6168 | 583.2358 | 101.8021 | 103.1586 | 556.4016 | 5.454 | 86.747 | 5.6076 | 0.74314 | 1.5094 | 96.3672 | 402.5546 | 116.8875 | 73.2281 | 32.7426 | 1800.3844 | 23.4413 | 25.1113 | 90.0702 | 39.9946 | 50.0405 | 90.3632 | 89.8205 | 88.5772 | 90.1729 | 80.1172 | 40.0162 | 94.6978 | 99.6431 | 90.6498 | 194.6371 | 83.9432 | 90.0919 | 0.0008042 | 90 | 0.8324 | -0.0006283 | 0.74319 | 12.0161 | 103.1483 | 104.0941 | 1.5114 | 18.9193 | 86.4894 | 0.75106 | 134.5039 | 0.45758 | 0.44037 | 27.4878 | 18.9194 | 2.1151 | 3.6918 | 6.377 | 4.8822 | 5.8793 | 8.0628 | 0.87195 | 3.7052 | 8.4124 | 1 | 5.5493 | 7.2623 | 0.95034 | 0.2 | 42.3012 | 36.9183 | 0.74314 | 134.5292 | 782.1019 | 499.816 | 1.0064 | -0.002749 | 0.74514 | 0.7452 | 11.7141 | 158051 | 1005-5 | 8 | 128 | 12.64
2020-11-10 | 18:59 | 101255 | 28.123 | 7171.5562 | 4055 | 20 | 98.6444 | 120.6034 | 582.2004 | 101.7545 | 103.125 | 556.5394 | 5.4696 | 86.8066 | 5.5966 | 0.74312 | 1.4769 | 96.3023 | 402.3903 | 117.1355 | 72.6399 | 32.745 | 1799.6659 | 23.4497 | 25.1024 | 90.0693 | 40.0107 | 50.0046 | 90.3514 | 89.82 | 88.5567 | 90.1672 | 80.106 | 40.0352 | 94.6941 | 99.5694 | 90.6554 | 194.2961 | 84.0083 | 90.0857 | 0.0008059 | 90 | 0.8324 | -0.0006283 | 0.74318 | 12.0187 | 103.1326 | 104.1177 | 1.4563 | 18.215 | 86.481 | 0.75044 | 134.4953 | 0.47815 | 0.45977 | 30.4444 | 18.2035 | 2.1113 | 3.6968 | 6.3742 | 4.9201 | 5.8584 | 8.0408 | 0.92453 | 3.71 | 8.4072 | 1 | 5.5288 | 7.2394 | 0.97109 | 0.2 | 42.2268 | 36.9681 | 0.74312 | 134.5296 | 784.7984 | 493.8535 | 1.0064 | -0.002749 | 0.74513 | 0.74518 | 11.7167 | 158051 | 1005-5 | 8 | 128 | 12.64
2020-11-10 | 18:59 | 101285 | 28.1314 | 7171.5645 | 4085 | 20 | 98.6478 | 120.6363 | 583.1064 | 101.835 | 103.1319 | 556.6139 | 5.5004 | 86.9229 | 5.6008 | 0.74432 | 1.5082 | 96.3146 | 402.6036 | 117.2137 | 73.1174 | 32.7513 | 1800.3321 | 23.4639 | 24.9365 | 90.0594 | 39.9798 | 50.0241 | 90.3454 | 89.7783 | 88.5193 | 90.1385 | 80.0691 | 40.0619 | 94.686 | 99.5087 | 90.6472 | 194.1819 | 84.1225 | 90.0619 | 0.0008061 | 90 | 0.8324 | -0.0006283 | 0.74436 | 11.8403 | 103.1303 | 104.1407 | 1.5069 | 18.8893 | 86.465 | 0.75211 | 134.4841 | 0.46056 | 0.44276 | 26.5083 | 18.8849 | 2.1131 | 3.6918 | 6.3569 | 4.9805 | 5.8611 | 8.0363 | 0.97748 | 3.6753 | 8.399 | 1 | 5.5929 | 7.2303 | 0.95819 | 0.2 | 42.2628 | 36.9175 | 0.74432 | 134.5088 | 792.1931 | 495.6426 | 1.0064 | -0.002749 | 0.74634 | 0.74638 | 11.5381 | 158051 | 1005-5 | 8 | 128 | 12.64
2020-11-10 | 19:00 | 101315 | 28.1397 | 7171.5728 | 4115 | 20 | 98.6465 | 120.9397 | 582.3471 | 101.9615 | 103.0243 | 556.433 | 5.5027 | 86.6597 | 5.608 | 0.74461 | 1.4987 | 96.4116 | 401.735 | 116.6732 | 72.8118 | 32.7149 | 1800.3229 | 23.476 | 24.9373 | 90.0473 | 40.0105 | 50.024 | 90.3279 | 89.7876 | 88.4971 | 90.104 | 80.0526 | 40.0698 | 94.6854 | 99.4546 | 90.6133 | 194.1391 | 83.8557 | 90.0577 | 0.0008043 | 90 | 0.8324 | -0.0006283 | 0.74464 | 11.7976 | 103.034 | 104.1476 | 1.5155 | 18.9703 | 86.5023 | 0.75105 | 134.507 | 0.45585 | 0.43835 | 26.4967 | 18.9676 | 2.1159 | 3.694 | 6.4129 | 5.0347 | 5.8739 | 8.0374 | 1.0215 | 3.7091 | 8.3953 | 1 | 5.6087 | 7.2192 | 0.95689 | 0.2 | 42.3189 | 36.9403 | 0.74461 | 134.5037 | 779.6546 | 498.1369 | 1.0064 | -0.002749 | 0.74662 | 0.74666 | 11.4954 | 158051 | 1005-5 | 8 | 128 | 12.64
2020-11-10 | 19:00 | 101345 | 28.148 | 7171.5811 | 4145 | 20 | 98.65 | 121.0397 | 582.3206 | 101.7675 | 102.8505 | 556.2827 | 5.4911 | 86.4807 | 5.6056 | 0.74507 | 1.5023 | 96.2618 | 401.9476 | 116.6149 | 71.5839 | 32.656 | 1800.1664 | 23.4805 | 25.0153 | 90.0305 | 39.9918 | 50.0385 | 90.3175 | 89.7741 | 88.4686 | 90.0858 | 80.0607 | 40.0656 | 94.6762 | 99.3886 | 90.5945 | 194.0442 | 83.6779 | 90.0458 | 0.0008029 | 90 | 0.8324 | -0.0006283 | 0.7451 | 11.7288 | 102.8534 | 104.1319 | 1.4996 | 18.7914 | 86.4086 | 0.75185 | 134.4969 | 0.46139 | 0.44326 | 27.2177 | 18.7924 | 2.1223 | 3.6926 | 6.5344 | 5.0708 | 5.8769 | 8.0478 | 1.0467 | 3.6811 | 8.3942 | 1 | 5.5793 | 7.2091 | 0.9458 | 0.2 | 42.446 | 36.9259 | 0.74507 | 134.4957 | 777.4728 | 489.2864 | 1.0064 | -0.002749 | 0.74709 | 0.74712 | 11.4265 | 158051 | 1005-5 | 8 | 128 | 12.64
2020-11-10 | 19:01 | 101375 | 28.1564 | 7171.5894 | 4175 | 20 | 98.6487 | 121.0242 | 582.1459 | 101.677 | 102.7222 | 556.5676 | 5.4168 | 86.2991 | 5.6117 | 0.74467 | 1.5082 | 96.0397 | 401.6055 | 117.0109 | 70.7898 | 32.6708 | 1800.2171 | 23.4878 | 25.1468 | 90.0246 | 40.0199 | 50.0349 | 90.3052 | 89.7993 | 88.4577 | 90.0669 | 80.0831 | 40.0718 | 94.6719 | 99.3492 | 90.6062 | 193.9937 | 83.4932 | 90.0523 | 0.0008009 | 90 | 0.8324 | -0.0006283 | 0.7447 | 11.7892 | 102.7272 | 104.0642 | 1.5115 | 18.9121 | 86.4347 | 0.75073 | 134.5298 | 0.46743 | 0.44888 | 28.0779 | 18.9124 | 2.1337 | 3.6918 | 6.6443 | 5.095 | 5.8815 | 8.0477 | 1.0255 | 3.6849 | 8.3904 | 1 | 5.5129 | 7.1953 | 0.94629 | 0.2 | 42.6737 | 36.9182 | 0.74467 | 134.5028 | 789.5432 | 501.7861 | 1.0064 | -0.002749 | 0.74668 | 0.74672 | 11.4869 | 158051 | 1005-5 | 8 | 128 | 12.64
2020-11-10 | 19:01 | 101405 | 28.1647 | 7171.5981 | 4205 | 20 | 98.649 | 121.0117 | 581.9114 | 101.6837 | 102.685 | 556.8852 | 5.4216 | 86.2078 | 5.6105 | 0.74455 | 1.502 | 96.0358 | 402.2409 | 117.2863 | 69.8756 | 32.6761 | 1799.5991 | 23.461 | 25.0727 | 90.0113 | 39.9624 | 50.0235 | 90.2876 | 89.736 | 88.4595 | 90.0697 | 80.0595 | 40.0652 | 94.6632 | 99.3166 | 90.5949 | 194.3463 | 83.4025 | 90.0118 | 0.0008005 | 90 | 0.8324 | -0.0006283 | 0.74456 | 11.8101 | 102.6725 | 104.0694 | 1.5116 | 18.937 | 86.4271 | 0.75168 | 134.5239 | 0.46543 | 0.44672 | 26.7026 | 18.9405 | 2.1444 | 3.693 | 6.7075 | 5.0846 | 5.8689 | 8.0659 | 1.0412 | 3.6605 | 8.39 | 1 | 5.5199 | 7.2113 | 0.95133 | 0.2 | 42.8889 | 36.9302 | 0.74455 | 134.5062 | 786.8856 | 496.2924 | 1.0064 | -0.002749 | 0.74657 | 0.74658 | 11.5078 | 158051 | 1005-5 | 8 | 128 | 12.64
2020-11-10 | 19:02 | 101435 | 28.173 | 7171.6064 | 4235 | 20 | 98.6514 | 121.0165 | 582.3281 | 101.7261 | 103.1141 | 556.1033 | 5.4187 | 86.3319 | 5.6137 | 0.74454 | 1.5062 | 95.9295 | 402.1051 | 116.8752 | 73.3597 | 32.619 | 1799.6086 | 23.4581 | 25.0225 | 90.0018 | 39.9925 | 50.0272 | 90.2737 | 89.7282 | 88.4601 | 90.0684 | 80.0496 | 40.0568 | 94.6447 | 99.2936 | 90.6144 | 194.3966 | 83.525 | 90.0009 | 0.000801 | 90 | 0.8324 | -0.0006283 | 0.74454 | 11.8136 | 103.1091 | 104.0663 | 1.5174 | 19.0102 | 86.4085 | 0.75168 | 134.4991 | 0.46019 | 0.44338 | 26.1463 | 19.012 | 2.1534 | 3.6934 | 6.4425 | 5.0783 | 5.8599 | 8.0781 | 1.0623 | 3.6891 | 8.3903 | 1 | 5.5324 | 7.2195 | 0.94776 | 0.2 | 43.0681 | 36.9339 | 0.74454 | 134.5068 | 785.3326 | 488.1963 | 1.0064 | -0.002749 | 0.74655 | 0.74655 | 11.5114 | 158051 | 1005-5 | 8 | 128 | 12.64
2020-11-10 | 19:02 | 101465 | 28.1814 | 7171.6147 | 4265 | 20 | 98.652 | 121.0182 | 582.178 | 101.7767 | 102.9921 | 556.7082 | 5.4316 | 86.7406 | 5.6117 | 0.74419 | 1.5103 | 95.9581 | 401.9717 | 117.1069 | 72.1052 | 32.5164 | 1800.1008 | 23.4475 | 24.9644 | 89.992 | 39.9791 | 50.0228 | 90.2629 | 89.6856 | 88.4382 | 90.0603 | 80.0101 | 40.0428 | 94.6454 | 99.254 | 90.5548 | 194.4331 | 83.9348 | 89.9742 | 0.0008052 | 90 | 0.8324 | -0.0006283 | 0.74418 | 11.8681 | 103.0008 | 104.0833 | 1.4948 | 18.7291 | 86.4296 | 0.75175 | 134.5264 | 0.37333 | 0.36029 | 21.0336 | 18.7298 | 2.1515 | 3.6911 | 6.5082 | 5.0807 | 5.8572 | 8.0909 | 1.0954 | 3.6726 | 8.3923 | 1 | 5.5554 | 7.2345 | 0.94889 | 0.2 | 43.0291 | 36.9111 | 0.74419 | 134.5139 | 795.1099 | 493.9118 | 1.0064 | -0.002749 | 0.74621 | 0.74619 | 11.5659 | 158051 | 1005-5 | 8 | 128 | 12.64
2020-11-10 | 19:03 | 101495 | 28.1897 | 7171.623 | 4295 | 20 | 98.6538 | 121.0493 | 582.5436 | 101.5809 | 102.8575 | 556.6691 | 5.4136 | 86.4922 | 5.6136 | 0.74457 | 1.5109 | 96.0056 | 402.0656 | 117.3525 | 73.8694 | 32.4517 | 1800.1571 | 23.4391 | 24.8499 | 89.9874 | 40.005 | 49.9988 | 90.2532 | 89.7069 | 88.4227 | 90.0456 | 79.9827 | 40.037 | 94.6249 | 99.2597 | 90.5727 | 194.4861 | 83.6855 | 89.9801 | 0.0008024 | 90 | 0.8324 | -0.0006283 | 0.74456 | 11.8104 | 102.8628 | 104.0548 | 1.5132 | 18.9617 | 86.4011 | 0.75183 | 134.4649 | 0.47358 | 0.45476 | 26.7387 | 18.9674 | 2.1594 | 3.6922 | 6.6066 | 5.0793 | 5.8633 | 8.0973 | 1.0936 | 3.7141 | 8.3924 | 1 | 5.6119 | 7.2409 | 0.96249 | 0.2 | 43.1877 | 36.9225 | 0.74457 | 134.5068 | 791.5743 | 497.1273 | 1.0064 | -0.002749 | 0.74659 | 0.74658 | 11.5081 | 158051 | 1005-5 | 8 | 128 | 12.64
2020-11-10 | 19:03 | 101525 | 28.198 | 7171.6313 | 4325 | 20 | 98.653 | 120.9846 | 581.8442 | 101.5402 | 102.8643 | 556.2848 | 5.4183 | 86.4321 | 5.6114 | 0.74449 | 1.5052 | 95.818 | 402.154 | 116.3613 | 72.0778 | 32.4555 | 1800.1356 | 23.428 | 24.8239 | 89.9818 | 40.0091 | 49.995 | 90.249 | 89.7129 | 88.406 | 90.0243 | 79.9703 | 40.0246 | 94.6224 | 99.2511 | 90.5685 | 194.5113 | 83.6263 | 89.981 | 0.0008024 | 90 | 0.8324 | -0.0006283 | 0.74448 | 11.8227 | 102.8644 | 104.0808 | 1.5064 | 18.879 | 86.4301 | 0.75198 | 134.5056 | 0.47021 | 0.45153 | 26.94 | 18.8779 | 2.1658 | 3.6922 | 6.6205 | 5.0531 | 5.8769 | 8.1068 | 1.1361 | 3.6773 | 8.3946 | 1 | 5.6486 | 7.2458 | 0.96566 | 0.2 | 43.3158 | 36.9217 | 0.74449 | 134.5083 | 780.2427 | 486.7361 | 1.0064 | -0.002749 | 0.74651 | 0.74649 | 11.5204 | 158051 | 1005-5 | 8 | 128 | 12.64
2020-11-10 | 19:04 | 101555 | 28.2064 | 7171.6396 | 4355 | 20 | 98.654 | 120.9998 | 582.2221 | 101.5215 | 102.8591 | 556.9203 | 5.3872 | 86.5243 | 5.6102 | 0.74493 | 1.4707 | 95.9933 | 402.1159 | 116.8557 | 71.472 | 32.4566 | 1800.0329 | 23.4212 | 24.9195 | 89.978 | 39.9943 | 50.0242 | 90.2446 | 89.6708 | 88.401 | 90.0245 | 79.9742 | 40.0151 | 94.6105 | 99.2506 | 90.5575 | 194.5654 | 83.7192 | 89.9577 | 0.0008039 | 90 | 0.8324 | -0.0006283 | 0.7449 | 11.759 | 102.8615 | 104.0433 | 1.4755 | 18.5025 | 86.4296 | 0.75239 | 134.4868 | 0.47024 | 0.45195 | 27.013 | 18.4986 | 2.1691 | 3.698 | 6.6404 | 5.0594 | 5.877 | 8.1149 | 1.1281 | 3.7105 | 8.3966 | 1 | 5.6323 | 7.2687 | 0.94691 | 0.2 | 43.3827 | 36.9797 | 0.74493 | 134.5011 | 782.1686 | 501.5894 | 1.0064 | -0.002749 | 0.74695 | 0.74692 | 11.4567 | 158051 | 1005-5 | 8 | 128 | 12.64
2020-11-10 | 19:04 | 101585 | 28.2147 | 7171.6479 | 4385 | 20 | 98.6513 | 121.0278 | 582.278 | 101.5789 | 102.8182 | 556.5397 | 5.4079 | 86.7778 | 5.6079 | 0.74488 | 1.4902 | 95.9203 | 401.8895 | 116.6071 | 70.6837 | 32.5359 | 1799.8876 | 23.4174 | 24.9648 | 89.9663 | 40.0233 | 50.0449 | 90.2321 | 89.6588 | 88.3984 | 90.0145 | 79.9804 | 40.0069 | 94.6135 | 99.2629 | 90.5424 | 194.5884 | 83.9739 | 89.9455 | 0.0008053 | 90 | 0.8324 | -0.0006283 | 0.74485 | 11.7673 | 102.8174 | 104.0696 | 1.4672 | 18.3336 | 86.4149 | 0.74975 | 134.5313 | 0.48414 | 0.46453 | 31.8527 | 18.3253 | 2.1733 | 3.694 | 6.688 | 5.0433 | 5.8859 | 8.1378 | 1.1662 | 3.6843 | 8.3987 | 1 | 5.6164 | 7.2904 | 0.93286 | 0.2 | 43.4664 | 36.9396 | 0.74488 | 134.5024 | 788.1458 | 491.0587 | 1.0064 | -0.002749 | 0.7469 | 0.74686 | 11.4649 | 158051 | 1005-5 | 8 | 128 | 12.64
2020-11-10 | 19:05 | 101615 | 28.223 | 7171.6562 | 4415 | 20 | 98.6552 | 121.0212 | 581.7208 | 101.4879 | 102.8369 | 556.5412 | 5.41 | 86.6906 | 5.6099 | 0.74504 | 1.5084 | 95.8833 | 401.3309 | 116.7238 | 70.6582 | 32.5779 | 1800.1229 | 23.4025 | 25.0388 | 89.9609 | 39.9868 | 50.0298 | 90.2259 | 89.7006 | 88.3868 | 90.0099 | 79.9918 | 40.0063 | 94.6066 | 99.2613 | 90.5396 | 194.6078 | 83.8856 | 89.9633 | 0.0008047 | 90 | 0.8324 | -0.0006283 | 0.74501 | 11.7423 | 102.8226 | 104.0646 | 1.5076 | 18.9034 | 86.3705 | 0.75232 | 134.479 | 0.46726 | 0.44956 | 26.5758 | 18.9022 | 2.1781 | 3.6918 | 6.6997 | 5.0385 | 5.8898 | 8.1574 | 1.1812 | 3.7036 | 8.3989 | 1 | 5.5894 | 7.2905 | 0.93989 | 0.2 | 43.5619 | 36.9184 | 0.74504 | 134.499 | 793.9411 | 491.1843 | 1.0064 | -0.002749 | 0.74706 | 0.74703 | 11.4399 | 158051 | 1005-5 | 8 | 128 | 12.64
2020-11-10 | 19:05 | 101645 | 28.2314 | 7171.6646 | 4445 | 20 | 98.655 | 120.9791 | 582.8913 | 101.3922 | 103.0375 | 556.7125 | 5.4324 | 86.9792 | 5.611 | 0.74526 | 1.4895 | 96.0067 | 402.0065 | 116.8821 | 72.646 | 32.5861 | 1800.3734 | 23.3953 | 25.0295 | 89.9401 | 40.0323 | 50.0109 | 90.225 | 89.6614 | 88.3798 | 90.0027 | 79.9704 | 40.0031 | 94.6 | 99.2795 | 90.5287 | 194.6895 | 84.1736 | 89.9432 | 0.0008079 | 90 | 0.8324 | -0.0006283 | 0.74522 | 11.711 | 103.025 | 104.0982 | 1.4961 | 18.7472 | 86.4189 | 0.75184 | 134.5063 | 0.46232 | 0.44507 | 27.5579 | 18.7411 | 2.1708 | 3.6946 | 6.5742 | 5.0347 | 5.8964 | 8.1984 | 1.2294 | 3.744 | 8.3997 | 1 | 5.5867 | 7.315 | 0.95055 | 0.2 | 43.4153 | 36.9459 | 0.74526 | 134.4956 | 794.2775 | 496.4755 | 1.0064 | -0.002749 | 0.74728 | 0.74724 | 11.4085 | 158051 | 1005-5 | 8 | 128 | 12.64
2020-11-10 | 19:06 | 101675 | 28.2397 | 7171.6729 | 4475 | 20 | 98.658 | 121.0204 | 583.1455 | 101.3311 | 103.2354 | 556.3058 | 5.4528 | 87.2301 | 5.6067 | 0.74517 | 1.508 | 95.8932 | 403.2809 | 116.5256 | 74.2156 | 32.5527 | 1799.7435 | 23.3939 | 25.0961 | 89.9397 | 39.9812 | 49.9896 | 90.2176 | 89.6624 | 88.3766 | 90.0001 | 79.9938 | 39.9957 | 94.5854 | 99.2961 | 90.5227 | 194.7422 | 84.4267 | 89.94 | 0.0008097 | 90 | 0.8324 | -0.0006283 | 0.74513 | 11.7243 | 103.2302 | 104.1133 | 1.5116 | 18.94 | 86.3562 | 0.75177 | 134.4749 | 0.45816 | 0.43799 | 28.3797 | 18.9398 | 2.1626 | 3.6916 | 6.4233 | 5.0163 | 5.8985 | 8.2165 | 1.2601 | 3.6384 | 8.4015 | 1 | 5.5487 | 7.3357 | 0.96367 | 0.2 | 43.2517 | 36.9163 | 0.74517 | 134.4973 | 796.0063 | 494.5969 | 1.0064 | -0.002749 | 0.74719 | 0.74715 | 11.4219 | 158051 | 1005-5 | 8 | 128 | 12.64
2020-11-10 | 19:06 | 101705 | 28.248 | 7171.6812 | 4505 | 20 | 98.6561 | 121.0128 | 582.6561 | 101.4583 | 103.0715 | 556.4347 | 5.4552 | 87.1365 | 5.6102 | 0.7455 | 1.5023 | 95.9724 | 402.3851 | 116.8906 | 72.9252 | 32.5676 | 1799.2796 | 23.3962 | 24.9514 | 89.9386 | 39.9799 | 49.9758 | 90.2198 | 89.648 | 88.3731 | 89.9886 | 79.9631 | 39.9912 | 94.584 | 99.3135 | 90.5142 | 194.7048 | 84.3315 | 89.9339 | 0.0008089 | 90 | 0.8324 | -0.0006283 | 0.74546 | 11.675 | 103.0789 | 104.1193 | 1.5062 | 18.8613 | 86.3612 | 0.75132 | 134.4709 | 0.46037 | 0.44512 | 28.1193 | 18.8591 | 2.1561 | 3.6924 | 6.5092 | 5.0205 | 5.9091 | 8.238 | 1.2899 | 3.7268 | 8.4027 | 1 | 5.5988 | 7.3603 | 0.97237 | 0.2 | 43.1215 | 36.9236 | 0.7455 | 134.4915 | 788.9775 | 492.8032 | 1.0064 | -0.002749 | 0.74753 | 0.74748 | 11.3726 | 158051 | 1005-5 | 8 | 128 | 12.64
2020-11-10 | 19:07 | 101735 | 28.2564 | 7171.6895 | 4535 | 20 | 98.6577 | 121.0063 | 582.8525 | 101.5261 | 102.913 | 556.7072 | 5.4504 | 86.8497 | 5.6149 | 0.74563 | 1.5061 | 96.0414 | 402.2695 | 116.6558 | 75.4615 | 32.5496 | 1799.9021 | 23.3905 | 24.8862 | 89.9291 | 40.0344 | 50.0037 | 90.2192 | 89.6522 | 88.3594 | 89.9909 | 79.9631 | 39.9862 | 94.5794 | 99.331 | 90.5233 | 194.7048 | 84.0422 | 89.9357 | 0.0008059 | 90 | 0.8324 | -0.0006283 | 0.74559 | 11.6551 | 102.9105 | 104.11 | 1.5096 | 18.9092 | 86.3546 | 0.75155 | 134.4723 | 0.46756 | 0.4489 | 28.2024 | 18.9175 | 2.1576 | 3.6923 | 6.6148 | 5.0223 | 5.907 | 8.2696 | 1.3073 | 3.682 | 8.4039 | 1 | 5.6409 | 7.3788 | 0.95703 | 0.2 | 43.1521 | 36.9233 | 0.74563 | 134.4891 | 787.7131 | 500.1341 | 1.0064 | -0.002749 | 0.74766 | 0.74762 | 11.3527 | 158051 | 1005-5 | 8 | 128 | 12.64
2020-11-10 | 19:07 | 101765 | 28.2647 | 7171.6978 | 4565 | 20 | 98.6562 | 121.0233 | 582.451 | 101.307 | 102.9794 | 556.7619 | 5.4287 | 86.7659 | 5.6163 | 0.74622 | 1.5081 | 95.8832 | 401.9355 | 116.4319 | 74.2661 | 32.5596 | 1800.1771 | 23.4084 | 24.8448 | 89.932 | 40.0015 | 49.9706 | 90.2119 | 89.6484 | 88.3665 | 89.9777 | 79.9397 | 39.9805 | 94.5809 | 99.3662 | 90.5123 | 194.6811 | 83.9578 | 89.9301 | 0.0008054 | 90 | 0.8324 | -0.0006283 | 0.74618 | 11.568 | 102.9821 | 104.0787 | 1.5119 | 18.9225 | 86.3344 | 0.75092 | 134.4691 | 0.45879 | 0.44373 | 28.7639 | 18.9228 | 2.1566 | 3.6919 | 6.5752 | 5.0009 | 5.919 | 8.2862 | 1.3072 | 3.7144 | 8.4054 | 1 | 5.6789 | 7.4038 | 0.97697 | 0.2 | 43.1329 | 36.9192 | 0.74622 | 134.4787 | 789.8062 | 488.0843 | 1.0064 | -0.002749 | 0.74825 | 0.7482 | 11.2654 | 158051 | 1005-5 | 8 | 128 | 12.64
2020-11-10 | 19:08 | 101795 | 28.273 | 7171.7061 | 4595 | 20 | 98.6642 | 121.0394 | 582.1563 | 101.3349 | 102.856 | 556.6423 | 5.4497 | 86.8627 | 5.6136 | 0.74602 | 1.4947 | 95.9436 | 402.3694 | 116.9442 | 72.6226 | 32.4885 | 1800.4547 | 23.4192 | 24.9348 | 89.9302 | 40.018 | 50.0149 | 90.2122 | 89.6356 | 88.3566 | 89.9718 | 79.9386 | 39.9748 | 94.5789 | 99.3994 | 90.5168 | 194.6743 | 84.0559 | 89.9239 | 0.0008064 | 90 | 0.8324 | -0.0006283 | 0.74597 | 11.5992 | 102.8571 | 104.1153 | 1.5058 | 18.8882 | 86.3682 | 0.75262 | 134.5023 | 0.46272 | 0.4458 | 26.7136 | 18.8959 | 2.1533 | 3.6939 | 6.6665 | 4.9979 | 5.9261 | 8.3106 | 1.3596 | 3.7089 | 8.4076 | 1 | 5.6622 | 7.4275 | 0.951 | 0.2 | 43.0657 | 36.9393 | 0.74602 | 134.4826 | 787.1625 | 499.3637 | 1.0064 | -0.002749 | 0.74804 | 0.74799 | 11.2967 | 158051 | 1005-5 | 8 | 128 | 12.64
2020-11-10 | 19:08 | 101825 | 28.2814 | 7171.7144 | 4625 | 20 | 98.6616 | 120.984 | 582.6415 | 101.2169 | 103.0244 | 556.5594 | 5.4601 | 86.794 | 5.6138 | 0.74647 | 1.4696 | 95.9358 | 403.245 | 116.8413 | 73.7388 | 32.4716 | 1800.1872 | 23.3965 | 24.9768 | 89.9154 | 40.007 | 49.9974 | 90.2048 | 89.6349 | 88.3661 | 89.9806 | 79.9402 | 39.967 | 94.5687 | 99.4329 | 90.5008 | 194.6669 | 83.9871 | 89.9199 | 0.0008061 | 90 | 0.8324 | -0.0006283 | 0.74642 | 11.532 | 103.0088 | 104.1128 | 1.4794 | 18.5632 | 86.3834 | 0.75288 | 134.4583 | 0.46559 | 0.44742 | 26.9832 | 18.5652 | 2.152 | 3.6986 | 6.5725 | 4.9818 | 5.9184 | 8.3525 | 1.3829 | 3.7345 | 8.4105 | 1 | 5.6457 | 7.4525 | 0.96105 | 0.2 | 43.0405 | 36.9858 | 0.74647 | 134.4746 | 777.7132 | 496.5776 | 1.0064 | -0.002749 | 0.74849 | 0.74844 | 11.2295 | 158051 | 1005-5 | 8 | 128 | 12.64
2020-11-10 | 19:09 | 101855 | 28.2897 | 7171.7231 | 4655 | 20 | 98.662 | 121.0046 | 582.8351 | 101.3898 | 103.1752 | 556.4984 | 5.4155 | 87.0649 | 5.5998 | 0.74651 | 1.4878 | 95.9134 | 402.2066 | 116.882 | 74.383 | 32.4684 | 1800.4176 | 23.4079 | 24.8854 | 89.9008 | 39.9823 | 50.0003 | 90.2066 | 89.6306 | 88.3398 | 89.9774 | 79.902 | 39.9594 | 94.5602 | 99.4701 | 90.4975 | 194.64 | 84.265 | 89.9186 | 0.000808 | 90 | 0.8324 | -0.0006283 | 0.74646 | 11.526 | 103.1683 | 104.0789 | 1.4624 | 18.3441 | 86.3617 | 0.75262 | 134.4706 | 0.47882 | 0.45967 | 30.5804 | 18.3456 | 2.1477 | 3.6948 | 6.462 | 4.9774 | 5.9214 | 8.3966 | 1.3817 | 3.7329 | 8.4134 | 1 | 5.6922 | 7.4804 | 0.95955 | 0.2 | 42.9537 | 36.9477 | 0.74651 | 134.4739 | 788.5119 | 492.8744 | 1.0064 | -0.002749 | 0.74854 | 0.74849 | 11.2234 | 158051 | 1005-5 | 8 | 128 | 12.64
2020-11-10 | 19:09 | 101885 | 28.298 | 7171.7314 | 4685 | 20 | 98.6625 | 121.0627 | 583.083 | 101.3933 | 103.1738 | 556.5176 | 5.4367 | 87.1697 | 5.6112 | 0.74651 | 1.4876 | 95.9827 | 402.5102 | 116.9694 | 75.1408 | 32.3772 | 1800.2164 | 23.4164 | 24.8833 | 89.9101 | 40.0092 | 49.9902 | 90.2057 | 89.6391 | 88.3508 | 89.9717 | 79.9 | 39.9533 | 94.5551 | 99.4991 | 90.4921 | 194.6714 | 84.3641 | 89.9224 | 0.0008097 | 90 | 0.8324 | -0.0006283 | 0.74647 | 11.5246 | 103.1747 | 104.0975 | 1.4917 | 18.7269 | 86.3711 | 0.75325 | 134.4695 | 0.46192 | 0.44366 | 25.8194 | 18.7306 | 2.1393 | 3.6952 | 6.4396 | 4.9743 | 5.9274 | 8.4126 | 1.4202 | 3.7451 | 8.4161 | 1 | 5.7129 | 7.502 | 0.96651 | 0.2 | 42.786 | 36.9524 | 0.74651 | 134.4737 | 792.4324 | 500.4407 | 1.0064 | -0.002749 | 0.74854 | 0.74849 | 11.222 | 158051 | 1005-5 | 8 | 128 | 12.64
2020-11-10 | 19:10 | 101915 | 28.3064 | 7171.7397 | 4715 | 20 | 98.6625 | 120.9673 | 581.9843 | 101.3018 | 103.0284 | 556.4285 | 5.4547 | 87.1644 | 5.6123 | 0.74611 | 1.5058 | 95.9122 | 401.8671 | 117.0427 | 74.249 | 32.3511 | 1799.7242 | 23.4015 | 24.9125 | 89.9165 | 40.0125 | 49.9704 | 90.2157 | 89.6539 | 88.3301 | 89.9574 | 79.9121 | 39.9475 | 94.5452 | 99.5379 | 90.4773 | 194.7451 | 84.3583 | 89.9348 | 0.0008099 | 90 | 0.8324 | -0.0006283 | 0.74607 | 11.584 | 103.0424 | 104.1245 | 1.5088 | 18.8832 | 86.3122 | 0.75094 | 134.5136 | 0.46369 | 0.44591 | 29.2224 | 18.8822 | 2.1313 | 3.6917 | 6.5168 | 4.9566 | 5.9443 | 8.4316 | 1.4671 | 3.7329 | 8.419 | 1 | 5.7176 | 7.5115 | 0.97977 | 0.2 | 42.6262 | 36.9169 | 0.74611 | 134.4806 | 787.9731 | 489.9867 | 1.0064 | -0.002749 | 0.74814 | 0.7481 | 11.2814 | 158051 | 1005-5 | 8 | 128 | 12.64
2020-11-10 | 19:10 | 101945 | 28.3147 | 7171.748 | 4745 | 20 | 98.6632 | 120.9726 | 582.9639 | 101.2179 | 103.0502 | 556.8141 | 5.4401 | 87.0825 | 5.6159 | 0.74559 | 1.4851 | 95.8474 | 403.3131 | 117.0794 | 73.0333 | 32.3741 | 1800.1581 | 23.3891 | 25.0646 | 89.9112 | 39.9848 | 49.9909 | 90.2064 | 89.6319 | 88.3429 | 89.9501 | 79.9558 | 39.9473 | 94.5425 | 99.5816 | 90.4727 | 194.7584 | 84.2746 | 89.9192 | 0.0008089 | 90 | 0.8324 | -0.0006283 | 0.74554 | 11.6634 | 103.0406 | 104.101 | 1.4846 | 18.5766 | 86.314 | 0.75079 | 134.5283 | 0.46924 | 0.45009 | 29.3163 | 18.574 | 2.1277 | 3.6954 | 6.5046 | 4.9464 | 5.9581 | 8.4622 | 1.4751 | 3.7493 | 8.4207 | 1 | 5.6588 | 7.5446 | 0.96855 | 0.2 | 42.5534 | 36.9536 | 0.74559 | 134.4904 | 796.4483 | 497.834 | 1.0064 | -0.002749 | 0.74761 | 0.74756 | 11.3609 | 158051 | 1005-5 | 8 | 128 | 12.64
2020-11-10 | 19:11 | 101975 | 28.323 | 7171.7563 | 4775 | 20 | 98.6664 | 120.9561 | 582.4706 | 101.2566 | 103.0923 | 556.3411 | 5.4314 | 87.0722 | 5.6131 | 0.74567 | 1.5091 | 96.0137 | 402.6963 | 116.9952 | 72.7999 | 32.4169 | 1799.8057 | 23.3999 | 25.1243 | 89.9024 | 39.9829 | 49.996 | 90.2083 | 89.6275 | 88.3333 | 89.9485 | 79.9645 | 39.9428 | 94.5483 | 99.6375 | 90.47 | 194.843 | 84.2657 | 89.9179 | 0.0008086 | 90 | 0.8324 | -0.0006283 | 0.74562 | 11.6508 | 103.0961 | 104.1012 | 1.5075 | 18.9088 | 86.3292 | 0.75257 | 134.4933 | 0.47142 | 0.45345 | 26.9038 | 18.9067 | 2.1251 | 3.6914 | 6.4617 | 4.9503 | 5.9668 | 8.501 | 1.5035 | 3.7405 | 8.4234 | 1 | 5.6188 | 7.567 | 0.9653 | 0.2 | 42.501 | 36.9144 | 0.74567 | 134.4889 | 786.4929 | 497.5177 | 1.0064 | -0.002749 | 0.7477 | 0.74765 | 11.3484 | 158051 | 1005-5 | 8 | 128 | 12.64
2020-11-10 | 19:11 | 102005 | 28.3314 | 7171.7646 | 4805 | 20 | 98.6673 | 121.0011 | 582.5595 | 101.2415 | 103.0485 | 556.7725 | 5.4444 | 86.9878 | 5.6196 | 0.74553 | 1.501 | 95.9694 | 402.0639 | 117.461 | 72.3359 | 33.0911 | 1800.0952 | 23.4067 | 24.9644 | 89.8942 | 39.9888 | 50.0142 | 90.2037 | 89.6251 | 88.3394 | 89.9497 | 79.938 | 39.9524 | 94.5402 | 99.6934 | 90.4807 | 194.7613 | 84.178 | 89.9144 | 0.0008076 | 90 | 0.8324 | -0.0006283 | 0.74548 | 11.6722 | 103.0511 | 104.1035 | 1.5029 | 18.8322 | 86.339 | 0.75184 | 134.4741 | 0.4746 | 0.45656 | 27.971 | 18.8362 | 2.1223 | 3.6931 | 6.4824 | 4.9449 | 5.9718 | 8.5409 | 1.5305 | 3.7696 | 8.4225 | 1 | 5.6671 | 7.5958 | 0.95413 | 0.2 | 42.4452 | 36.9312 | 0.74553 | 134.4916 | 788.4808 | 490.0097 | 1.0064 | -0.002749 | 0.74756 | 0.7475 | 11.3697 | 158051 | 1005-5 | 8 | 128 | 12.64
2020-11-10 | 19:12 | 102035 | 28.3397 | 7171.7729 | 4835 | 20 | 98.6613 | 120.999 | 583.0048 | 101.2063 | 103.1284 | 556.7747 | 5.4231 | 86.8703 | 5.618 | 0.74543 | 1.5124 | 95.8795 | 403.0719 | 116.9176 | 73.0863 | 34.4982 | 1800.31 | 23.4418 | 24.9999 | 89.8819 | 39.9731 | 50.0248 | 90.2097 | 89.6446 | 88.3338 | 89.9395 | 79.95 | 39.9516 | 94.5373 | 99.7341 | 90.4704 | 194.7857 | 84.0613 | 89.9272 | 0.0008067 | 90 | 0.8324 | -0.0006283 | 0.74539 | 11.6863 | 103.1288 | 104.088 | 1.5148 | 19.0062 | 86.3599 | 0.7528 | 134.4792 | 0.469 | 0.45129 | 25.6833 | 19.0139 | 2.1196 | 3.6916 | 6.4223 | 4.939 | 5.9888 | 8.589 | 1.5464 | 3.7399 | 8.4242 | 1 | 5.6641 | 7.6154 | 0.94635 | 0.2 | 42.3922 | 36.9164 | 0.74543 | 134.493 | 797.1698 | 491.1693 | 1.0064 | -0.002749 | 0.74745 | 0.74741 | 11.3838 | 158051 | 1005-5 | 8 | 128 | 12.64
2020-11-10 | 19:12 | 102065 | 28.348 | 7171.7812 | 4865 | 20 | 98.6688 | 121.0358 | 583.1597 | 101.1226 | 103.2328 | 556.4053 | 5.4403 | 87.091 | 5.6156 | 0.74528 | 1.509 | 96.0359 | 402.309 | 117.1138 | 74.2915 | 35.9045 | 1800.1308 | 23.4795 | 25.1369 | 89.88 | 40.0048 | 50.02 | 90.2031 | 89.6321 | 88.3256 | 89.9382 | 79.9589 | 39.9454 | 94.5279 | 99.7947 | 90.4783 | 194.8129 | 84.2833 | 89.9176 | 0.0008084 | 90 | 0.8324 | -0.0006283 | 0.74523 | 11.7105 | 103.2288 | 104.1021 | 1.5083 | 18.8721 | 86.3711 | 0.75073 | 134.488 | 0.46074 | 0.44238 | 29.4796 | 18.8693 | 2.1117 | 3.6911 | 6.3355 | 4.9391 | 5.998 | 8.6 | 1.5843 | 3.7711 | 8.4273 | 1 | 5.5961 | 7.6433 | 0.94757 | 0.2 | 42.2349 | 36.9109 | 0.74528 | 134.4961 | 779.2881 | 497.592 | 1.0064 | -0.002749 | 0.7473 | 0.74725 | 11.408 | 158051 | 1005-5 | 8 | 128 | 12.64
2020-11-10 | 19:13 | 102095 | 28.3564 | 7171.7896 | 4895 | 20 | 98.669 | 121.0739 | 582.34 | 101.0659 | 103.3305 | 556.8104 | 5.4515 | 87.4999 | 5.5858 | 0.7451 | 1.5135 | 95.9628 | 402.2041 | 117.3476 | 74.9163 | 36.9514 | 1800.2956 | 23.5128 | 25.192 | 90.2563 | 39.9947 | 49.9837 | 90.4102 | 89.7802 | 88.3118 | 89.9318 | 79.9691 | 39.9403 | 94.6201 | 99.841 | 90.7223 | 194.8708 | 84.707 | 90.0952 | 0.0008123 | 90 | 0.8324 | -0.0006283 | 0.74516 | 11.7208 | 103.331 | 104.1127 | 1.5123 | 18.9424 | 86.3647 | 0.75154 | 134.4995 | 0.47044 | 0.45153 | 29.0345 | 18.9441 | 2.0949 | 3.6904 | 6.2333 | 4.9278 | 6.0129 | 8.0814 | 1.6179 | 3.7565 | 8.4302 | 1 | 5.5475 | 7.5523 | 0.97039 | 0.2 | 41.8978 | 36.9037 | 0.7451 | 134.4937 | 780.3418 | 493.4438 | 1.0064 | -0.002749 | 0.74712 | 0.74718 | 11.4185 | 158051 | 1005-5 | 8 | 128 | 12.64
2020-11-10 | 19:13 | 102125 | 28.3647 | 7171.7979 | 4925 | 20 | 98.6704 | 121.0937 | 581.1205 | 101.1113 | 103.0274 | 556.4647 | 5.409 | 87.0493 | 5.5752 | 0.74504 | 1.5083 | 96.0052 | 401.1571 | 117.0291 | 72.0945 | 38.1473 | 1800.3062 | 23.5821 | 25.09 | 90.3616 | 39.995 | 49.9532 | 90.5582 | 89.924 | 88.3319 | 89.9344 | 79.9653 | 39.9284 | 94.7444 | 99.8744 | 90.8235 | 194.7999 | 84.2617 | 90.2411 | 0.0008081 | 90 | 0.8324 | -0.0006283 | 0.74519 | 11.7153 | 103.0281 | 104.0844 | 1.5103 | 18.8788 | 86.4649 | 0.75001 | 134.5068 | 0.45937 | 0.44415 | 29.6949 | 18.8786 | 2.0892 | 3.6916 | 6.4113 | 4.9325 | 6.021 | 7.8491 | 1.6241 | 3.7674 | 8.4352 | 1 | 5.5687 | 7.3971 | 0.99069 | 0.2 | 41.7848 | 36.9158 | 0.74504 | 134.4902 | 793.9947 | 495.1424 | 1.0064 | -0.002749 | 0.74706 | 0.74721 | 11.4131 | 158051 | 1005-5 | 8 | 128 | 12.64
2020-11-10 | 19:14 | 102155 | 28.373 | 7171.8062 | 4955 | 20 | 98.6715 | 121.0932 | 581.4883 | 101.0671 | 103.0375 | 556.734 | 5.4088 | 87.0988 | 5.5747 | 0.74489 | 1.5091 | 96.0728 | 400.8533 | 117.1992 | 72.6099 | 39.1078 | 1800.3014 | 23.633 | 25.1471 | 90.3318 | 40.0094 | 49.9792 | 90.6262 | 90.0449 | 88.3582 | 89.9599 | 80.0066 | 39.9205 | 94.8112 | 99.8591 | 90.7652 | 194.7936 | 84.3115 | 90.3356 | 0.0008081 | 90 | 0.8324 | -0.0006283 | 0.7451 | 11.7298 | 103.0328 | 104.085 | 1.5058 | 18.8594 | 86.4894 | 0.75149 | 134.4923 | 0.46984 | 0.45134 | 27.2194 | 18.8573 | 2.0833 | 3.691 | 6.4041 | 4.9384 | 6.0064 | 7.7687 | 1.6532 | 3.7741 | 8.4394 | 1 | 5.5264 | 7.2496 | 0.97747 | 0.2 | 41.6658 | 36.91 | 0.74489 | 134.49 | 781.0781 | 495.5463 | 1.0064 | -0.002749 | 0.7469 | 0.74712 | 11.4276 | 158051 | 1005-5 | 8 | 128 | 12.64
2020-11-10 | 19:14 | 102185 | 28.3814 | 7171.8145 | 4985 | 20 | 98.6701 | 121.1362 | 580.9243 | 101.0389 | 102.9366 | 556.9166 | 5.4577 | 86.6249 | 5.5905 | 0.74511 | 1.5127 | 95.9506 | 400.606 | 117.113 | 71.4333 | 39.7134 | 1800.2711 | 23.6824 | 25.1583 | 90.2022 | 39.9596 | 49.987 | 90.4972 | 89.9347 | 88.3989 | 89.9829 | 80.0217 | 39.9212 | 94.7884 | 99.78 | 90.714 | 194.8008 | 83.8297 | 90.216 | 0.0008037 | 90 | 0.8324 | -0.0006283 | 0.74524 | 11.708 | 102.9396 | 104.1199 | 1.5048 | 18.8533 | 86.5633 | 0.75173 | 134.473 | 0.47293 | 0.45406 | 26.1499 | 18.8552 | 2.0881 | 3.6907 | 6.4703 | 4.9296 | 5.9865 | 7.869 | 1.7064 | 3.8247 | 8.4417 | 1 | 5.4981 | 7.2424 | 0.97373 | 0.2 | 41.762 | 36.9066 | 0.74511 | 134.4898 | 787.2277 | 488.5456 | 1.0064 | -0.002749 | 0.74712 | 0.74726 | 11.4058 | 158051 | 1005-5 | 8 | 128 | 12.64
2020-11-10 | 19:15 | 102215 | 28.3897 | 7171.8228 | 5015 | 20 | 98.6727 | 121.1591 | 582.3726 | 100.9233 | 103.0203 | 556.3278 | 5.4224 | 86.7373 | 5.5843 | 0.7452 | 1.5001 | 95.9317 | 403.1106 | 117.068 | 73.5442 | 40.2768 | 1800.28 | 23.7247 | 25.0136 | 90.1854 | 39.9763 | 49.9723 | 90.4653 | 89.8994 | 88.4018 | 89.9968 | 79.9825 | 39.9249 | 94.7589 | 99.677 | 90.7028 | 194.7202 | 83.9452 | 90.1823 | 0.0008047 | 90 | 0.8324 | -0.0006283 | 0.74532 | 11.6968 | 103.0148 | 104.0997 | 1.4981 | 18.7806 | 86.56 | 0.75216 | 134.4752 | 0.46488 | 0.44728 | 26.1754 | 18.7782 | 2.088 | 3.6924 | 6.4224 | 4.9312 | 5.974 | 7.8336 | 1.7205 | 3.7944 | 8.4431 | 1 | 5.5475 | 7.2028 | 0.98359 | 0.2 | 41.7604 | 36.9237 | 0.7452 | 134.4891 | 794.1365 | 496.0737 | 1.0064 | -0.002749 | 0.74722 | 0.74734 | 11.3945 | 158051 | 1005-5 | 8 | 128 | 12.64
2020-11-10 | 19:15 | 102245 | 28.398 | 7171.8311 | 5045 | 20 | 98.6731 | 121.1781 | 582.4785 | 101.0335 | 103.1255 | 556.5918 | 5.4279 | 86.7936 | 5.5919 | 0.74514 | 1.5064 | 96.1214 | 402.3612 | 116.8337 | 74.8279 | 40.5918 | 1800.1903 | 23.7668 | 24.9984 | 90.053 | 39.9835 | 49.9678 | 90.3778 | 89.8302 | 88.4067 | 90.0063 | 79.9943 | 39.927 | 94.7141 | 99.5778 | 90.6066 | 194.6937 | 83.9977 | 90.104 | 0.0008054 | 90 | 0.8324 | -0.0006283 | 0.7452 | 11.714 | 103.1244 | 104.1001 | 1.5059 | 18.8203 | 86.5624 | 0.74986 | 134.5099 | 0.48014 | 0.4607 | 30.0629 | 18.8173 | 2.0884 | 3.6906 | 6.3432 | 4.9405 | 5.9651 | 7.9722 | 1.7484 | 3.8449 | 8.4447 | 1 | 5.5532 | 7.2057 | 0.98804 | 0.2 | 41.767 | 36.9065 | 0.74514 | 134.4928 | 774.7214 | 499.855 | 1.0064 | -0.002749 | 0.74716 | 0.74722 | 11.4116 | 158051 | 1005-5 | 8 | 128 | 12.64
2020-11-10 | 19:16 | 102275 | 28.4064 | 7171.8394 | 5075 | 20 | 98.6705 | 121.222 | 582.1541 | 101.0021 | 103.1428 | 556.4812 | 5.4181 | 86.593 | 5.6011 | 0.74524 | 1.5017 | 95.9804 | 401.6361 | 116.9216 | 74.1512 | 40.7612 | 1800.3777 | 23.8219 | 25.1002 | 90.024 | 40.0038 | 50.0251 | 90.3228 | 89.7711 | 88.4074 | 90.0057 | 80.0169 | 39.9341 | 94.66 | 99.4769 | 90.5752 | 194.6589 | 83.7925 | 90.047 | 0.0008036 | 90 | 0.8324 | -0.0006283 | 0.74527 | 11.7032 | 103.1272 | 104.0902 | 1.5104 | 18.9072 | 86.4596 | 0.75107 | 134.4986 | 0.46517 | 0.44747 | 27.1059 | 18.9081 | 2.0929 | 3.6921 | 6.3211 | 4.9333 | 5.9657 | 8 | 1.7663 | 3.8164 | 8.445 | 1 | 5.5076 | 7.2225 | 0.95348 | 0.2 | 41.8583 | 36.9213 | 0.74524 | 134.4926 | 775.8714 | 487.6065 | 1.0064 | -0.002749 | 0.74726 | 0.74729 | 11.4009 | 158051 | 1005-5 | 8 | 128 | 12.64
2020-11-10 | 19:16 | 102305 | 28.4147 | 7171.8481 | 5105 | 20 | 98.671 | 121.2735 | 581.8753 | 101 | 103.0976 | 556.706 | 5.4474 | 86.7029 | 5.5937 | 0.74571 | 1.4736 | 95.9701 | 401.7952 | 117.0819 | 73.2412 | 40.825 | 1800.0602 | 23.8737 | 25.1868 | 90.0027 | 39.9975 | 50.0098 | 90.2839 | 89.739 | 88.3958 | 89.9889 | 80.0331 | 39.9362 | 94.6306 | 99.397 | 90.5549 | 194.664 | 83.906 | 90.0114 | 0.0008054 | 90 | 0.8324 | -0.0006283 | 0.74572 | 11.6368 | 103.1043 | 104.1206 | 1.4819 | 18.5867 | 86.4506 | 0.75257 | 134.4632 | 0.46372 | 0.44452 | 26.0224 | 18.5767 | 2.0916 | 3.6963 | 6.327 | 4.9357 | 5.9808 | 8.0265 | 1.8137 | 3.8351 | 8.4462 | 1 | 5.4512 | 7.2396 | 0.96086 | 0.2 | 41.8314 | 36.9631 | 0.74571 | 134.4854 | 795.5637 | 493.711 | 1.0064 | -0.002749 | 0.74773 | 0.74774 | 11.3343 | 158051 | 1005-5 | 8 | 128 | 12.64
2020-11-10 | 19:17 | 102335 | 28.423 | 7171.8564 | 5135 | 20 | 98.6747 | 121.2184 | 581.7801 | 100.8835 | 102.8812 | 556.5299 | 5.4246 | 86.6898 | 5.6129 | 0.74479 | 1.5085 | 96.1028 | 401.7322 | 116.8685 | 71.3818 | 40.7706 | 1800.2187 | 23.91 | 25.1706 | 89.9889 | 40.0393 | 50.0054 | 90.2556 | 89.6849 | 88.3844 | 89.9659 | 80.0039 | 39.9386 | 94.6086 | 99.3529 | 90.5301 | 194.5957 | 83.8833 | 89.9702 | 0.0008049 | 90 | 0.8324 | -0.0006283 | 0.74477 | 11.7792 | 102.8874 | 104.0931 | 1.5162 | 18.895 | 86.4602 | 0.7477 | 134.5998 | 0.43277 | 0.4172 | 28.975 | 18.8949 | 2.0966 | 3.6901 | 6.4652 | 4.9472 | 6.0017 | 8.0447 | 1.8178 | 3.8352 | 8.4476 | 1 | 5.4335 | 7.2652 | 0.96336 | 0.2 | 41.931 | 36.9013 | 0.74479 | 134.5033 | 791.4985 | 496.1996 | 1.0064 | -0.002749 | 0.7468 | 0.74678 | 11.4769 | 158051 | 1005-5 | 8 | 128 | 12.64
2020-11-10 | 19:17 | 102365 | 28.4314 | 7171.8647 | 5165 | 20 | 98.6728 | 121.1798 | 581.7592 | 100.9008 | 102.9806 | 556.5308 | 5.4298 | 86.5528 | 5.5993 | 0.74442 | 1.4858 | 96.0102 | 402.1667 | 116.6603 | 72.2856 | 40.7007 | 1800.1516 | 23.9603 | 25.1507 | 89.9841 | 39.9916 | 50.0235 | 90.2377 | 89.6886 | 88.3819 | 89.9478 | 79.9882 | 39.9253 | 94.5845 | 99.3278 | 90.5117 | 194.6218 | 83.7531 | 89.9632 | 0.0008037 | 90 | 0.8324 | -0.0006283 | 0.74439 | 11.8356 | 102.9788 | 104.1001 | 1.4845 | 18.5297 | 86.4407 | 0.74895 | 134.5145 | 0.47609 | 0.45642 | 30.7469 | 18.5293 | 2.1027 | 3.6945 | 6.4165 | 4.9385 | 6.0246 | 8.0528 | 1.8476 | 3.8253 | 8.4529 | 1 | 5.4175 | 7.2831 | 0.95175 | 0.2 | 42.0539 | 36.9452 | 0.74442 | 134.5102 | 786.4396 | 490.333 | 1.0064 | -0.002749 | 0.74643 | 0.74641 | 11.5333 | 158051 | 1005-5 | 8 | 128 | 12.64
2020-11-10 | 19:18 | 102395 | 28.4397 | 7171.873 | 5195 | 20 | 98.6732 | 121.2217 | 582.0411 | 100.8534 | 102.9903 | 556.7295 | 5.416 | 86.6571 | 5.5998 | 0.74422 | 1.5092 | 95.9513 | 401.6703 | 116.9392 | 71.5387 | 40.633 | 1799.7279 | 23.9994 | 25.0531 | 89.9724 | 39.9888 | 50.0097 | 90.2208 | 89.6795 | 88.3668 | 89.9261 | 79.9483 | 39.9348 | 94.5558 | 99.3119 | 90.4996 | 194.6073 | 83.8572 | 89.9502 | 0.0008048 | 90 | 0.8324 | -0.0006283 | 0.74419 | 11.8665 | 103.003 | 104.0934 | 1.5127 | 18.9368 | 86.4054 | 0.75114 | 134.4989 | 0.46534 | 0.44891 | 27.6225 | 18.9365 | 2.1058 | 3.6905 | 6.4051 | 4.9368 | 6.0531 | 8.0724 | 1.8665 | 3.8781 | 8.4527 | 1 | 5.4434 | 7.3073 | 0.95972 | 0.2 | 42.1164 | 36.9052 | 0.74422 | 134.5142 | 776.6929 | 492.4547 | 1.0064 | -0.002749 | 0.74623 | 0.7462 | 11.5642 | 158051 | 1005-5 | 8 | 128 | 12.64
2020-11-10 | 19:18 | 102425 | 28.448 | 7171.8813 | 5225 | 20 | 98.6716 | 121.2279 | 582.7218 | 100.9053 | 103.1214 | 556.5924 | 5.4245 | 86.6474 | 5.6011 | 0.74463 | 1.4962 | 96.0284 | 402.425 | 116.6302 | 72.4049 | 40.3866 | 1800.0882 | 24.0037 | 24.9176 | 89.9375 | 39.9872 | 50.0211 | 90.2194 | 89.6662 | 88.3538 | 89.9216 | 79.9035 | 39.9361 | 94.5422 | 99.3034 | 90.4705 | 194.4757 | 83.8469 | 89.9428 | 0.000804 | 90 | 0.8324 | -0.0006283 | 0.74459 | 11.8056 | 103.1179 | 104.0893 | 1.5002 | 18.8006 | 86.4201 | 0.75194 | 134.467 | 0.46473 | 0.44496 | 26.5468 | 18.7999 | 2.1105 | 3.6926 | 6.318 | 4.9489 | 6.0696 | 8.1319 | 1.8872 | 3.8906 | 8.4542 | 1 | 5.5037 | 7.3254 | 0.9521 | 0.2 | 42.2103 | 36.9257 | 0.74463 | 134.507 | 783.5982 | 499.7022 | 1.0064 | -0.002749 | 0.74664 | 0.74661 | 11.5032 | 158051 | 1005-5 | 8 | 128 | 12.64
2020-11-10 | 19:19 | 102455 | 28.4564 | 7171.8896 | 5255 | 20 | 98.6745 | 121.1321 | 582.6403 | 100.8116 | 103.0857 | 556.6768 | 5.4072 | 86.6893 | 5.6123 | 0.74438 | 1.4836 | 95.9183 | 402.3077 | 116.6782 | 72.8176 | 40.0713 | 1800.0066 | 23.9926 | 24.7776 | 89.922 | 40.0258 | 50.0394 | 90.1998 | 89.6267 | 88.3531 | 89.9216 | 79.8751 | 39.9484 | 94.526 | 99.3143 | 90.4855 | 194.543 | 83.8832 | 89.9132 | 0.0008052 | 90 | 0.8324 | -0.0006283 | 0.74433 | 11.8455 | 103.0906 | 104.0769 | 1.4932 | 18.7129 | 86.3955 | 0.75191 | 134.5309 | 0.46687 | 0.44658 | 25.9301 | 18.7141 | 2.1102 | 3.6946 | 6.3274 | 4.9343 | 6.0801 | 8.1717 | 1.8998 | 3.8709 | 8.4528 | 1 | 5.5821 | 7.3635 | 0.9386 | 0.2 | 42.2046 | 36.9461 | 0.74438 | 134.5124 | 772.8824 | 491.7728 | 1.0064 | -0.002749 | 0.7464 | 0.74634 | 11.5432 | 158051 | 1005-5 | 8 | 128 | 12.64
2020-11-10 | 19:19 | 102485 | 28.4647 | 7171.8979 | 5285 | 20 | 98.6697 | 121.1283 | 581.9256 | 100.7005 | 102.9105 | 556.6541 | 5.396 | 86.5132 | 5.6113 | 0.74418 | 1.5059 | 95.8969 | 402.2404 | 117.4656 | 72.8433 | 39.9365 | 1800.0766 | 23.9751 | 24.7708 | 89.8894 | 39.9968 | 50.0456 | 90.1855 | 89.6351 | 88.342 | 89.9208 | 79.875 | 39.974 | 94.525 | 99.3237 | 90.4381 | 194.558 | 83.7075 | 89.9103 | 0.000803 | 90 | 0.8324 | -0.0006283 | 0.74412 | 11.8766 | 102.9168 | 104.057 | 1.5018 | 18.8242 | 86.3994 | 0.75206 | 134.4859 | 0.46645 | 0.44923 | 25.6937 | 18.8236 | 2.1172 | 3.6916 | 6.4387 | 4.9288 | 6.0931 | 8.2424 | 1.9089 | 3.8971 | 8.4477 | 1 | 5.6192 | 7.3908 | 0.93287 | 0.2 | 42.3447 | 36.916 | 0.74418 | 134.5162 | 783.8783 | 490.6312 | 1.0064 | -0.002749 | 0.74619 | 0.74613 | 11.5743 | 158051 | 1005-5 | 8 | 128 | 12.64
2020-11-10 | 19:20 | 102515 | 28.473 | 7171.9062 | 5315 | 20 | 98.6699 | 121.1075 | 582.7174 | 100.7067 | 103.046 | 556.2377 | 5.4305 | 86.481 | 5.6188 | 0.74545 | 1.4873 | 96.0351 | 402.4614 | 117.1348 | 72.3332 | 39.9362 | 1800.1282 | 23.9483 | 24.7164 | 89.8388 | 39.9876 | 50.01 | 90.1435 | 89.6103 | 88.3257 | 89.9071 | 79.8425 | 39.9739 | 94.4882 | 99.3569 | 90.4163 | 194.5133 | 83.6716 | 89.8769 | 0.0008031 | 90 | 0.8324 | -0.0006283 | 0.74538 | 11.6878 | 103.0489 | 104.0978 | 1.5052 | 18.8803 | 86.3499 | 0.7526 | 134.4681 | 0.46675 | 0.44942 | 25.3826 | 18.8805 | 2.123 | 3.695 | 6.3527 | 4.9367 | 6.1184 | 8.351 | 1.9624 | 3.9271 | 8.4485 | 1 | 5.677 | 7.4489 | 0.95266 | 0.2 | 42.4605 | 36.9496 | 0.74545 | 134.4942 | 788.5899 | 501.5524 | 1.0064 | -0.002749 | 0.74748 | 0.7474 | 11.3853 | 158051 | 1005-5 | 8 | 128 | 12.64
2020-11-10 | 19:20 | 102545 | 28.4814 | 7171.9146 | 5345 | 20 | 98.6699 | 121.0458 | 582.4766 | 100.8327 | 102.8972 | 556.5751 | 5.4328 | 86.4804 | 5.614 | 0.74567 | 1.5055 | 96.0489 | 401.9412 | 117.2419 | 70.8466 | 40.0569 | 1799.7763 | 23.9241 | 24.6744 | 89.8148 | 39.9999 | 49.99 | 90.129 | 89.5827 | 88.3125 | 89.8845 | 79.8248 | 39.9779 | 94.4652 | 99.3931 | 90.4008 | 194.4856 | 83.6734 | 89.8558 | 0.0008033 | 90 | 0.8324 | -0.0006283 | 0.74557 | 11.658 | 102.9057 | 104.1068 | 1.5029 | 18.8105 | 86.3659 | 0.75095 | 134.4955 | 0.47369 | 0.45529 | 28.1101 | 18.8114 | 2.1286 | 3.6909 | 6.4465 | 4.9333 | 6.1541 | 8.4345 | 1.9983 | 3.8981 | 8.4481 | 1 | 5.7363 | 7.5005 | 0.96512 | 0.2 | 42.5729 | 36.9086 | 0.74567 | 134.4911 | 781.5694 | 497.6636 | 1.0064 | -0.002749 | 0.74769 | 0.7476 | 11.3554 | 158051 | 1005-5 | 8 | 128 | 12.64
2020-11-10 | 19:21 | 102575 | 28.4897 | 7171.9229 | 5375 | 20 | 98.6696 | 121.1236 | 582.3703 | 100.6955 | 102.8665 | 556.6499 | 5.3853 | 86.2726 | 5.6235 | 0.74554 | 1.5067 | 95.9206 | 401.8801 | 116.4595 | 70.3082 | 40.02 | 1800.0364 | 23.9077 | 24.7321 | 89.7961 | 40.0118 | 50.0288 | 90.1116 | 89.574 | 88.2789 | 89.8576 | 79.8116 | 39.9736 | 94.4308 | 99.4369 | 90.3798 | 194.4572 | 83.4609 | 89.8428 | 0.0008008 | 90 | 0.8324 | -0.0006283 | 0.74544 | 11.6779 | 102.8644 | 104.0556 | 1.508 | 18.8707 | 86.3119 | 0.75084 | 134.5149 | 0.4723 | 0.45353 | 28.1625 | 18.8705 | 2.1416 | 3.691 | 6.4814 | 4.9214 | 6.197 | 8.5163 | 1.979 | 3.9826 | 8.4499 | 1 | 5.7562 | 7.5522 | 0.9409 | 0.2 | 42.8322 | 36.9104 | 0.74554 | 134.4937 | 785.6567 | 491.5464 | 1.0064 | -0.002749 | 0.74756 | 0.74746 | 11.3754 | 158051 | 1005-5 | 8 | 128 | 12.64
2020-11-10 | 19:21 | 102605 | 28.498 | 7171.9312 | 5405 | 20 | 98.6685 | 121.0775 | 582.6241 | 100.6158 | 102.9726 | 556.5637 | 5.4364 | 86.2774 | 5.6301 | 0.74551 | 1.4837 | 96.0071 | 402.2448 | 117.0866 | 71.7615 | 39.9432 | 1800.2021 | 23.9003 | 24.7999 | 89.7835 | 40.0034 | 50.0462 | 90.095 | 89.5394 | 88.2744 | 89.8394 | 79.8102 | 39.9772 | 94.414 | 99.4916 | 90.3569 | 194.4691 | 83.4623 | 89.8172 | 0.0008014 | 90 | 0.8324 | -0.0006283 | 0.74539 | 11.6854 | 102.9697 | 104.0968 | 1.5011 | 18.8153 | 86.3213 | 0.75206 | 134.4755 | 0.46692 | 0.44891 | 25.348 | 18.823 | 2.1492 | 3.6962 | 6.4206 | 4.9242 | 6.2359 | 8.596 | 2.0308 | 3.9332 | 8.4497 | 1 | 5.761 | 7.6209 | 0.92834 | 0.2 | 42.984 | 36.962 | 0.74551 | 134.4951 | 794.9345 | 503.0899 | 1.0064 | -0.002749 | 0.74753 | 0.74741 | 11.3829 | 158051 | 1005-5 | 8 | 128 | 12.64
2020-11-10 | 19:22 | 102635 | 28.5064 | 7171.9395 | 5435 | 20 | 98.6711 | 121.1008 | 582.8707 | 100.7215 | 103.0579 | 556.848 | 5.3881 | 86.5533 | 5.6253 | 0.74574 | 1.5113 | 95.9424 | 402.9518 | 116.4632 | 72.0239 | 39.7246 | 1799.8962 | 23.9031 | 24.7811 | 89.7515 | 39.9817 | 50.0523 | 90.0848 | 89.5211 | 88.275 | 89.8337 | 79.8101 | 39.9789 | 94.3947 | 99.5697 | 90.3423 | 194.476 | 83.7407 | 89.8029 | 0.0008033 | 90 | 0.8324 | -0.0006283 | 0.74561 | 11.6523 | 103.0547 | 104.0546 | 1.5076 | 18.875 | 86.3288 | 0.7512 | 134.5088 | 0.47168 | 0.45245 | 28.049 | 18.8741 | 2.1542 | 3.6904 | 6.3575 | 4.9081 | 6.2655 | 8.6 | 2.0199 | 4.007 | 8.4498 | 1 | 5.8037 | 7.687 | 0.92148 | 0.2 | 43.0837 | 36.9044 | 0.74574 | 134.4914 | 791.6745 | 492.6784 | 1.0064 | -0.002749 | 0.74776 | 0.74764 | 11.3498 | 158051 | 1005-5 | 8 | 128 | 12.64
2020-11-10 | 19:22 | 102665 | 28.5147 | 7171.9478 | 5465 | 20 | 98.6719 | 121.1001 | 582.4949 | 100.9978 | 103.0329 | 556.7078 | 5.3906 | 86.468 | 5.6231 | 0.74589 | 1.4916 | 95.8986 | 402.1834 | 117.3485 | 71.1993 | 39.5725 | 1799.4945 | 23.9102 | 24.9092 | 89.741 | 39.9983 | 50.0336 | 90.0755 | 89.5108 | 88.2475 | 89.8225 | 79.8245 | 39.9786 | 94.3787 | 99.6499 | 90.3412 | 194.4109 | 83.6564 | 89.7932 | 0.0008032 | 90 | 0.8324 | -0.0006283 | 0.74576 | 11.6304 | 103.0397 | 104.0658 | 1.5084 | 18.9112 | 86.3071 | 0.75225 | 134.4713 | 0.47126 | 0.45274 | 25.9175 | 18.9096 | 2.158 | 3.6942 | 6.3665 | 4.901 | 6.3007 | 8.6 | 2.0487 | 3.987 | 8.4504 | 1 | 5.777 | 7.7503 | 0.93042 | 0.2 | 43.1591 | 36.9423 | 0.74589 | 134.489 | 790.7889 | 494.4112 | 1.0064 | -0.002749 | 0.74791 | 0.74778 | 11.3279 | 158051 | 1005-5 | 8 | 128 | 12.64
2020-11-10 | 19:23 | 102695 | 28.523 | 7171.9561 | 5495 | 20 | 98.6683 | 121.061 | 582.0579 | 101.2703 | 102.852 | 556.4486 | 5.402 | 86.5111 | 5.6279 | 0.74521 | 1.5045 | 95.858 | 401.826 | 116.982 | 70.7036 | 39.3858 | 1799.9111 | 23.9088 | 25.015 | 89.7346 | 39.977 | 50.0419 | 90.0594 | 89.5144 | 88.2308 | 89.8174 | 79.83 | 39.9806 | 94.3655 | 99.7447 | 90.3187 | 194.3581 | 83.6972 | 89.7869 | 0.0008037 | 90 | 0.8324 | -0.0006283 | 0.74508 | 11.7329 | 102.8579 | 104.074 | 1.5081 | 18.7626 | 86.317 | 0.74647 | 134.5426 | 0.45538 | 0.44097 | 31.5843 | 18.7631 | 2.1633 | 3.691 | 6.4912 | 4.8949 | 6.332 | 8.6 | 2.0743 | 3.9948 | 8.4505 | 1 | 5.7411 | 7.8167 | 0.92305 | 0.2 | 43.2654 | 36.9102 | 0.74521 | 134.5014 | 790.2524 | 489.0942 | 1.0064 | -0.002749 | 0.74723 | 0.7471 | 11.4304 | 158051 | 1005-5 | 8 | 128 | 12.64
2020-11-10 | 19:23 | 102725 | 28.5314 | 7171.9644 | 5525 | 20 | 98.6689 | 121.1379 | 583.0291 | 101.463 | 102.9416 | 556.3279 | 5.3944 | 86.5752 | 5.6202 | 0.74544 | 1.497 | 96.0396 | 402.6504 | 117.2978 | 71.1341 | 39.2922 | 1800.2507 | 23.9147 | 25.0509 | 89.7129 | 39.9988 | 50.0442 | 90.0629 | 89.5209 | 88.2171 | 89.8092 | 79.8243 | 39.9745 | 94.3459 | 99.8315 | 90.3277 | 194.4171 | 83.7652 | 89.7919 | 0.0008037 | 90 | 0.8324 | -0.0006283 | 0.7453 | 11.6984 | 102.9367 | 104.056 | 1.4894 | 18.6561 | 86.3162 | 0.75155 | 134.4701 | 0.46958 | 0.44995 | 27.5529 | 18.651 | 2.1713 | 3.6928 | 6.4527 | 4.8984 | 6.3674 | 8.6 | 2.0818 | 4.0126 | 8.4526 | 1 | 5.7181 | 7.8749 | 0.91832 | 0.2 | 43.4267 | 36.9279 | 0.74544 | 134.4972 | 791.5622 | 497.9036 | 1.0064 | -0.002749 | 0.74746 | 0.74733 | 11.3959 | 158051 | 1005-5 | 8 | 128 | 12.64
2020-11-10 | 19:24 | 102755 | 28.5397 | 7171.9731 | 5555 | 20 | 98.6734 | 121.1371 | 583.2967 | 101.7362 | 103.1176 | 556.8117 | 5.3739 | 86.7665 | 5.6227 | 0.74489 | 1.5106 | 96.0102 | 403.1722 | 117.4022 | 72.2898 | 39.0804 | 1799.7987 | 23.9336 | 25.1264 | 89.7085 | 39.9918 | 50.0259 | 90.06 | 89.5165 | 88.2058 | 89.7951 | 79.8388 | 39.9702 | 94.3238 | 99.927 | 90.3015 | 194.4689 | 83.9551 | 89.7883 | 0.0008052 | 90 | 0.8324 | -0.0006283 | 0.74475 | 11.7812 | 103.1011 | 104.0448 | 1.5073 | 18.724 | 86.2529 | 0.74531 | 134.5749 | 0.46852 | 0.45455 | 35.4152 | 18.7164 | 2.1732 | 3.6907 | 6.3337 | 4.8875 | 6.4103 | 8.6 | 2.0898 | 4.053 | 8.4545 | 1 | 5.6783 | 7.9411 | 0.9276 | 0.2 | 43.463 | 36.9072 | 0.74489 | 134.5072 | 781.8174 | 493.977 | 1.0064 | -0.002749 | 0.74691 | 0.74677 | 11.4788 | 158051 | 1005-5 | 8 | 128 | 12.64
2020-11-10 | 19:24 | 102785 | 28.548 | 7171.9814 | 5585 | 20 | 98.6722 | 121.1261 | 582.5837 | 102.0333 | 102.9495 | 556.8174 | 5.4034 | 86.6863 | 5.6242 | 0.74459 | 1.506 | 95.9653 | 402.7606 | 117.3255 | 72.2489 | 38.9584 | 1799.5884 | 23.944 | 25.1298 | 89.6916 | 39.9655 | 50.015 | 90.0575 | 89.5236 | 88.2032 | 89.7729 | 79.8479 | 39.973 | 94.3191 | 100.0361 | 90.3016 | 194.469 | 83.8742 | 89.7906 | 0.000805 | 90 | 0.8324 | -0.0006283 | 0.74446 | 11.826 | 102.9516 | 104.078 | 1.5081 | 18.894 | 86.2231 | 0.75171 | 134.5074 | 0.46213 | 0.44893 | 27.8421 | 18.8922 | 2.1768 | 3.6917 | 6.4376 | 4.8877 | 6.4632 | 8.6 | 2.131 | 4.0333 | 8.4546 | 1 | 5.6552 | 8.003 | 0.93235 | 0.2 | 43.5367 | 36.917 | 0.74459 | 134.5125 | 783.5128 | 491.013 | 1.0064 | -0.002749 | 0.7466 | 0.74647 | 11.5236 | 158051 | 1005-5 | 8 | 128 | 12.64
2020-11-10 | 19:25 | 102815 | 28.5564 | 7171.9897 | 5615 | 20 | 98.6734 | 121.1907 | 583.9214 | 102.2829 | 103.2115 | 556.9015 | 5.3899 | 86.8874 | 5.627 | 0.74498 | 1.4929 | 96.0793 | 403.3196 | 117.4687 | 73.7432 | 38.7902 | 1800.2717 | 23.96 | 24.9651 | 89.7027 | 39.9872 | 50.026 | 90.0508 | 89.466 | 88.1773 | 89.7468 | 79.79 | 39.9722 | 94.3134 | 100.139 | 90.2751 | 194.4651 | 84.0739 | 89.7584 | 0.0008065 | 90 | 0.8324 | -0.0006283 | 0.74483 | 11.7701 | 103.1883 | 104.0756 | 1.5054 | 18.8759 | 86.2742 | 0.75234 | 134.4724 | 0.45896 | 0.44229 | 26.4419 | 18.8792 | 2.1753 | 3.6939 | 6.269 | 4.8983 | 6.5222 | 8.5955 | 2.1524 | 4.0611 | 8.4558 | 1 | 5.7137 | 8.0905 | 0.9251 | 0.2 | 43.505 | 36.9385 | 0.74498 | 134.5065 | 779.1292 | 499.274 | 1.0064 | -0.002749 | 0.747 | 0.74685 | 11.4676 | 158051 | 1005-5 | 8 | 128 | 12.64
2020-11-10 | 19:25 | 102845 | 28.5647 | 7171.998 | 5645 | 20 | 98.6718 | 121.1815 | 583.4183 | 102.4389 | 103.3026 | 556.7195 | 5.3922 | 87.1051 | 5.6215 | 0.74467 | 1.4866 | 95.9742 | 403.089 | 116.6606 | 74.6928 | 38.5677 | 1799.9907 | 23.9691 | 24.9652 | 89.6739 | 39.9939 | 50.0029 | 90.0533 | 89.4876 | 88.1782 | 89.7416 | 79.7786 | 39.9698 | 94.2996 | 100.2769 | 90.2668 | 194.4028 | 84.2944 | 89.7704 | 0.0008092 | 90 | 0.8324 | -0.0006283 | 0.74452 | 11.8159 | 103.3113 | 104.0632 | 1.4759 | 18.4494 | 86.2484 | 0.75003 | 134.5028 | 0.48105 | 0.46185 | 31.6331 | 18.4495 | 2.1646 | 3.6949 | 6.1682 | 4.891 | 6.5649 | 8.6 | 2.1622 | 4.072 | 8.4572 | 1 | 5.7201 | 8.1581 | 0.93828 | 0.2 | 43.2912 | 36.9495 | 0.74467 | 134.5117 | 790.6392 | 488.4042 | 1.0064 | -0.002749 | 0.74668 | 0.74654 | 11.5135 | 158051 | 1005-5 | 8 | 128 | 12.64
2020-11-10 | 19:26 | 102875 | 28.573 | 7172.0063 | 5675 | 20 | 98.6701 | 121.1634 | 583.0422 | 102.4152 | 103.1162 | 556.2139 | 5.4094 | 87.0686 | 5.6222 | 0.74512 | 1.5045 | 95.9205 | 403.9728 | 116.3765 | 73.3419 | 38.4095 | 1799.884 | 23.9774 | 24.9638 | 89.6552 | 40.0269 | 49.9892 | 90.048 | 89.5261 | 88.1738 | 89.7335 | 79.7928 | 39.9707 | 94.2769 | 100.4104 | 90.2679 | 194.4596 | 84.2575 | 89.787 | 0.0008086 | 90 | 0.8324 | -0.0006283 | 0.74498 | 11.747 | 103.1246 | 104.0793 | 1.5069 | 18.8738 | 86.234 | 0.75148 | 134.4911 | 0.47061 | 0.45389 | 28.6532 | 18.8761 | 2.1609 | 3.6921 | 6.2655 | 4.8851 | 6.6115 | 8.5995 | 2.1871 | 4.1021 | 8.4578 | 1 | 5.7219 | 8.2132 | 0.94651 | 0.2 | 43.2182 | 36.9212 | 0.74512 | 134.5031 | 797.7739 | 495.6204 | 1.0064 | -0.002749 | 0.74714 | 0.747 | 11.4445 | 158051 | 1005-5 | 8 | 128 | 12.64
2020-11-10 | 19:26 | 102905 | 28.5814 | 7172.0146 | 5705 | 20 | 98.6721 | 121.1373 | 582.9696 | 102.445 | 103.0119 | 556.2425 | 5.4022 | 87.0272 | 5.6176 | 0.74474 | 1.504 | 96.045 | 402.4952 | 116.8802 | 71.7654 | 38.264 | 1799.741 | 23.993 | 25.0678 | 89.6369 | 40.0051 | 50.004 | 90.0535 | 89.5068 | 88.1615 | 89.726 | 79.8001 | 39.9712 | 94.2621 | 100.5287 | 90.2524 | 194.5397 | 84.2184 | 89.7801 | 0.0008085 | 90 | 0.8324 | -0.0006283 | 0.7446 | 11.8039 | 103.0277 | 104.0634 | 1.5019 | 18.8076 | 86.2317 | 0.75137 | 134.5119 | 0.47002 | 0.44981 | 28.854 | 18.8082 | 2.1558 | 3.6915 | 6.3247 | 4.8948 | 6.6585 | 8.6 | 2.1967 | 4.0836 | 8.4585 | 1 | 5.6706 | 8.2834 | 0.93814 | 0.2 | 43.1169 | 36.9154 | 0.74474 | 134.5101 | 792.7464 | 499.2735 | 1.0064 | -0.002749 | 0.74676 | 0.74662 | 11.5015 | 158051 | 1005-5 | 8 | 128 | 12.64
2020-11-10 | 19:27 | 102935 | 28.5897 | 7172.0229 | 5735 | 20 | 98.6699 | 121.1657 | 582.2561 | 102.4416 | 102.7649 | 557.1099 | 5.4048 | 86.5525 | 5.6225 | 0.74567 | 1.5075 | 96.0152 | 402.0298 | 117.4379 | 69.8527 | 38.2076 | 1799.5687 | 24.0282 | 24.9867 | 89.6297 | 40.0074 | 49.9928 | 90.0506 | 89.5113 | 88.1579 | 89.7206 | 79.7707 | 39.9905 | 94.2643 | 100.6733 | 90.2302 | 194.4765 | 83.7412 | 89.7809 | 0.0008038 | 90 | 0.8324 | -0.0006283 | 0.74553 | 11.6642 | 102.7707 | 104.0733 | 1.5016 | 18.8183 | 86.2633 | 0.75194 | 134.4743 | 0.47416 | 0.4554 | 27.8831 | 18.8209 | 2.164 | 3.6917 | 6.4998 | 4.893 | 6.7044 | 8.5997 | 2.2236 | 4.0613 | 8.4544 | 1 | 5.6981 | 8.3473 | 0.94495 | 0.2 | 43.2805 | 36.9167 | 0.74567 | 134.4933 | 786.0345 | 491.8223 | 1.0064 | -0.002749 | 0.74769 | 0.74756 | 11.3617 | 158051 | 1005-5 | 8 | 128 | 12.64
2020-11-10 | 19:27 | 102965 | 28.598 | 7172.0312 | 5765 | 20 | 98.671 | 121.205 | 583.3638 | 102.3303 | 102.9217 | 556.5697 | 5.4173 | 86.6619 | 5.6296 | 0.74546 | 1.505 | 95.9651 | 402.8379 | 116.9957 | 70.8276 | 38.0364 | 1799.8241 | 24.0406 | 25.0062 | 89.6198 | 39.9963 | 50.0089 | 90.0454 | 89.4703 | 88.1504 | 89.712 | 79.7646 | 40.013 | 94.2453 | 100.8085 | 90.2249 | 194.4272 | 83.8471 | 89.7578 | 0.0008046 | 90 | 0.8324 | -0.0006283 | 0.74531 | 11.6975 | 102.9137 | 104.0833 | 1.5138 | 18.9583 | 86.2535 | 0.7514 | 134.5342 | 0.47005 | 0.45125 | 27.888 | 18.9704 | 2.1654 | 3.6926 | 6.4224 | 4.8919 | 6.7535 | 8.6 | 2.2472 | 4.0843 | 8.4486 | 1 | 5.6902 | 8.4355 | 0.93443 | 0.2 | 43.3082 | 36.9258 | 0.74546 | 134.4978 | 786.5231 | 491.6483 | 1.0064 | -0.002749 | 0.74749 | 0.74733 | 11.395 | 158051 | 1005-5 | 8 | 128 | 12.64
2020-11-10 | 19:28 | 102995 | 28.6064 | 7172.0396 | 5795 | 20 | 98.6707 | 121.2193 | 581.8407 | 102.3508 | 102.773 | 556.4516 | 5.4247 | 86.5571 | 5.6238 | 0.74477 | 1.4955 | 95.9467 | 402.7358 | 116.9343 | 70.6029 | 37.8651 | 1799.9018 | 24.07 | 24.8505 | 89.6199 | 40.0218 | 50.0309 | 90.0464 | 89.4853 | 88.1383 | 89.6933 | 79.7169 | 40.0282 | 94.2369 | 100.943 | 90.2194 | 194.4434 | 83.7452 | 89.7659 | 0.0008043 | 90 | 0.8324 | -0.0006283 | 0.74463 | 11.8002 | 102.7842 | 104.0959 | 1.5014 | 18.7694 | 86.2472 | 0.75007 | 134.5453 | 0.46678 | 0.44686 | 29.4296 | 18.7715 | 2.168 | 3.6945 | 6.5313 | 4.8935 | 6.815 | 8.6 | 2.2803 | 4.103 | 8.4446 | 1 | 5.7632 | 8.5027 | 0.9205 | 0.2 | 43.3598 | 36.9454 | 0.74477 | 134.5099 | 795.584 | 494.7741 | 1.0064 | -0.002749 | 0.74679 | 0.74665 | 11.4977 | 158051 | 1005-5 | 8 | 128 | 12.64
2020-11-10 | 19:28 | 103025 | 28.6147 | 7172.0479 | 5825 | 20 | 98.6674 | 121.2164 | 582.8769 | 102.3109 | 102.9536 | 556.4286 | 5.3844 | 86.7461 | 5.6198 | 0.74495 | 1.5131 | 96.0491 | 402.9286 | 116.4761 | 70.6213 | 37.7122 | 1799.6488 | 24.0995 | 24.8287 | 89.604 | 40.0218 | 50.0499 | 90.0483 | 89.4778 | 88.1325 | 89.6858 | 79.717 | 40.0429 | 94.2209 | 101.0879 | 90.2215 | 194.4758 | 83.9362 | 89.7631 | 0.0008056 | 90 | 0.8324 | -0.0006283 | 0.7448 | 11.7741 | 102.9534 | 104.0528 | 1.5124 | 18.9761 | 86.2176 | 0.75283 | 134.4843 | 0.46388 | 0.44406 | 26.548 | 18.9788 | 2.1696 | 3.6915 | 6.4298 | 4.8966 | 6.8687 | 8.5989 | 2.2685 | 4.0974 | 8.4398 | 1 | 5.7959 | 8.5725 | 0.90645 | 0.2 | 43.3929 | 36.9148 | 0.74495 | 134.5069 | 792.5803 | 504.5716 | 1.0064 | -0.002749 | 0.74697 | 0.74682 | 11.4716 | 158051 | 1005-5 | 8 | 128 | 12.64
2020-11-10 | 19:29 | 103055 | 28.623 | 7172.0562 | 5855 | 20 | 98.6706 | 121.2081 | 583.3943 | 102.4141 | 103.1336 | 556.3103 | 5.3961 | 86.9289 | 5.6168 | 0.74503 | 1.5053 | 95.9767 | 402.7624 | 116.8985 | 72.2913 | 37.5182 | 1799.8735 | 24.114 | 24.8587 | 89.6004 | 39.9764 | 50.0528 | 90.0504 | 89.4824 | 88.1192 | 89.6667 | 79.6965 | 40.0422 | 94.2174 | 101.2276 | 90.2115 | 194.503 | 84.1204 | 89.7664 | 0.0008073 | 90 | 0.8324 | -0.0006283 | 0.74488 | 11.7625 | 103.1304 | 104.0736 | 1.5078 | 18.9174 | 86.2616 | 0.75279 | 134.4823 | 0.47086 | 0.45234 | 27.1327 | 18.92 | 2.1658 | 3.6921 | 6.3075 | 4.8872 | 6.9345 | 8.6 | 2.2961 | 4.1426 | 8.4387 | 1 | 5.8109 | 8.643 | 0.90091 | 0.2 | 43.3155 | 36.9211 | 0.74503 | 134.5054 | 785.7206 | 490.8135 | 1.0064 | -0.002749 | 0.74704 | 0.7469 | 11.46 | 158051 | 1005-5 | 8 | 128 | 12.64
2020-11-10 | 19:29 | 103085 | 28.6314 | 7172.0645 | 5885 | 20 | 98.6702 | 121.2332 | 583.0278 | 102.2186 | 102.9662 | 556.8291 | 5.3858 | 86.9543 | 5.6159 | 0.7454 | 1.5054 | 95.9484 | 402.4302 | 118.0217 | 71.1484 | 37.365 | 1799.795 | 24.1313 | 24.8786 | 89.6009 | 40.0044 | 50.03 | 90.0579 | 89.4865 | 88.1084 | 89.6641 | 79.7003 | 40.044 | 94.2066 | 101.3814 | 90.2016 | 194.5137 | 84.1464 | 89.7722 | 0.0008078 | 90 | 0.8324 | -0.0006283 | 0.74525 | 11.7063 | 102.9717 | 104.055 | 1.4989 | 18.8218 | 86.2584 | 0.75341 | 134.4707 | 0.46257 | 0.44572 | 25.4315 | 18.8187 | 2.162 | 3.6915 | 6.4062 | 4.8881 | 6.9875 | 8.6 | 2.303 | 4.1654 | 8.4371 | 1 | 5.8199 | 8.7105 | 0.913 | 0.2 | 43.2396 | 36.9153 | 0.7454 | 134.4985 | 796.9636 | 494.3012 | 1.0064 | -0.002749 | 0.74742 | 0.74727 | 11.4037 | 158051 | 1005-5 | 8 | 128 | 12.64
2020-11-10 | 19:30 | 103115 | 28.6397 | 7172.0728 | 5914 | 20 | 98.6718 | 121.2462 | 582.383 | 102.1659 | 102.781 | 556.7446 | 5.3705 | 86.7539 | 5.6166 | 0.74541 | 1.5115 | 96.081 | 402.0021 | 117.5877 | 70.3976 | 37.2369 | 1799.9328 | 24.1611 | 25.1298 | 89.5946 | 40.0155 | 50.0288 | 90.0641 | 89.5054 | 88.109 | 89.6702 | 79.7552 | 40.0612 | 94.1932 | 101.5308 | 90.2094 | 194.5655 | 83.9456 | 89.7848 | 0.0008057 | 90 | 0.8324 | -0.0006283 | 0.74528 | 11.7023 | 102.7878 | 104.0434 | 1.5125 | 18.981 | 86.258 | 0.75295 | 134.47 | 0.46374 | 0.44705 | 26.0339 | 18.9809 | 2.1635 | 3.6908 | 6.5453 | 4.8954 | 7.031 | 8.6 | 2.3082 | 4.1937 | 8.4311 | 1 | 5.718 | 8.7677 | 0.91101 | 0.2 | 43.2697 | 36.9076 | 0.74541 | 134.4978 | 797.5477 | 502.1609 | 1.0064 | -0.002749 | 0.74744 | 0.7473 | 11.3998 | 158051 | 1005-5 | 8 | 128 | 12.64
2020-11-10 | 19:30 | 103145 | 28.648 | 7172.0811 | 5945 | 20 | 98.667 | 121.2968 | 582.5066 | 102.1976 | 102.713 | 556.3763 | 5.3878 | 86.7193 | 5.617 | 0.74555 | 1.5063 | 95.9785 | 402.6747 | 116.768 | 69.6159 | 37.1513 | 1800.0745 | 24.182 | 24.9818 | 89.5772 | 40.0256 | 50.0276 | 90.0658 | 89.5052 | 88.1088 | 89.6637 | 79.7313 | 40.0598 | 94.1869 | 101.6765 | 90.1934 | 194.5435 | 83.9108 | 89.7855 | 0.000805 | 90 | 0.8324 | -0.0006283 | 0.74542 | 11.6813 | 102.7103 | 104.069 | 1.5077 | 18.8765 | 86.2465 | 0.75122 | 134.519 | 0.46399 | 0.44561 | 28.4798 | 18.8733 | 2.1651 | 3.6915 | 6.6193 | 4.8851 | 7.0868 | 8.6 | 2.343 | 4.1686 | 8.4296 | 1 | 5.7673 | 8.8335 | 0.91017 | 0.2 | 43.3026 | 36.9146 | 0.74555 | 134.4953 | 794.9725 | 496.5518 | 1.0064 | -0.002749 | 0.74758 | 0.74744 | 11.3787 | 158051 | 1005-5 | 8 | 128 | 12.64
2020-11-10 | 19:31 | 103175 | 28.6564 | 7172.0894 | 5975 | 20 | 98.669 | 121.2149 | 583.0708 | 102.217 | 102.9494 | 556.6617 | 5.369 | 86.8081 | 5.6127 | 0.74644 | 1.498 | 95.9506 | 402.6706 | 117.1931 | 70.713 | 36.5465 | 1799.8751 | 24.1722 | 24.8613 | 89.5715 | 39.9721 | 50.0052 | 90.069 | 89.4965 | 88.0992 | 89.6595 | 79.7089 | 40.0545 | 94.1721 | 101.8114 | 90.1798 | 194.5026 | 84.0018 | 89.7828 | 0.0008063 | 90 | 0.8324 | -0.0006283 | 0.7463 | 11.5491 | 102.9452 | 104.0333 | 1.4855 | 18.6406 | 86.2976 | 0.75289 | 134.4503 | 0.47474 | 0.45671 | 27.1376 | 18.6402 | 2.1627 | 3.6928 | 6.4871 | 4.8875 | 7.1415 | 8.6 | 2.3275 | 4.2379 | 8.4293 | 1 | 5.8285 | 8.8979 | 0.92292 | 0.2 | 43.2534 | 36.9284 | 0.74644 | 134.4794 | 791.719 | 491.8706 | 1.0064 | -0.002749 | 0.74847 | 0.74833 | 11.2465 | 158051 | 1005-5 | 8 | 128 | 12.64
2020-11-10 | 19:31 | 103205 | 28.6647 | 7172.0981 | 6005 | 20 | 98.6702 | 121.1772 | 583.4839 | 102.0945 | 103.1565 | 556.9356 | 5.4057 | 86.7759 | 5.6271 | 0.7464 | 1.5011 | 96.0444 | 403.3267 | 117.0478 | 72.4326 | 35.37 | 1800.0329 | 24.1221 | 24.6531 | 89.572 | 40.0041 | 49.9931 | 90.0755 | 89.5039 | 88.096 | 89.6549 | 79.6512 | 40.0526 | 94.1697 | 101.9565 | 90.1884 | 194.4574 | 83.9624 | 89.7897 | 0.0008056 | 90 | 0.8324 | -0.0006283 | 0.74627 | 11.5537 | 103.1305 | 104.0722 | 1.514 | 18.9905 | 86.2366 | 0.75261 | 134.4868 | 0.4664 | 0.44867 | 26.3378 | 18.9954 | 2.1625 | 3.6939 | 6.3513 | 4.892 | 7.1969 | 8.6 | 2.3698 | 4.1925 | 8.4281 | 1 | 5.9447 | 8.9611 | 0.93034 | 0.2 | 43.2499 | 36.9386 | 0.7464 | 134.4799 | 779.9068 | 501.09 | 1.0064 | -0.002749 | 0.74843 | 0.7483 | 11.251 | 158051 | 1005-5 | 8 | 128 | 12.64
2020-11-10 | 19:32 | 103235 | 28.673 | 7172.1064 | 2435 | 20 | 98.6689 | 121.1196 | 583.2264 | 102.1486 | 103.1781 | 556.7241 | 5.4287 | 87.1579 | 5.6228 | 0.74591 | 1.5083 | 95.9478 | 403.2491 | 116.8702 | 72.6275 | 34.8018 | 1799.8336 | 24.0497 | 24.4706 | 89.5789 | 39.9698 | 50.0357 | 90.0985 | 89.4966 | 88.0877 | 89.6559 | 79.5852 | 40.0368 | 94.1764 | 102.1003 | 90.1972 | 194.4359 | 84.3465 | 89.7975 | 0.0008092 | 90 | 0.8324 | -0.0006283 | 0.74578 | 11.6272 | 103.1843 | 104.0958 | 1.5083 | 18.8871 | 86.2527 | 0.75133 | 134.5344 | 0.46318 | 0.44623 | 28.3571 | 18.8891 | 2.1509 | 3.6915 | 6.3122 | 4.8795 | 7.2472 | 8.5981 | 2.4132 | 4.2377 | 8.4306 | 1 | 6.0874 | 9 | 0.90335 | 0.2 | 43.0187 | 36.9148 | 0.74591 | 134.4885 | 791.6316 | 490.2915 | 1.0064 | -0.002749 | 0.74793 | 0.74781 | 11.3247 | 158051 | 1005-5 | 8 | 128 | 12.64
2020-11-10 | 19:32 | 103265 | 28.6814 | 7172.1147 | 2465 | 20 | 98.6756 | 121.1278 | 583.4946 | 101.9952 | 103.1585 | 556.5132 | 5.3717 | 87.0467 | 5.6206 | 0.74568 | 1.5095 | 95.9026 | 404.1525 | 117.1348 | 73.2536 | 34.7897 | 1800.1208 | 24.0015 | 24.4097 | 89.5665 | 40.0142 | 50.052 | 90.0972 | 89.5172 | 88.08 | 89.6577 | 79.5402 | 40.0313 | 94.1663 | 102.2389 | 90.1868 | 194.4586 | 84.2364 | 89.8072 | 0.0008082 | 90 | 0.8324 | -0.0006283 | 0.74556 | 11.6601 | 103.1552 | 104.0453 | 1.5039 | 18.853 | 86.2684 | 0.75217 | 134.4932 | 0.46979 | 0.44918 | 27.3196 | 18.8542 | 2.1451 | 3.6923 | 6.3079 | 4.8699 | 7.2963 | 8.6 | 2.3949 | 4.2163 | 8.4309 | 1 | 6.1943 | 9 | 0.89105 | 0.2 | 42.9027 | 36.9226 | 0.74568 | 134.4923 | 797.9418 | 496.9069 | 1.0064 | -0.002749 | 0.74771 | 0.74758 | 11.3575 | 158051 | 1005-5 | 8 | 128 | 12.64
2020-11-10 | 19:33 | 103295 | 28.6897 | 7172.123 | 2495 | 20 | 98.6716 | 121.1084 | 583.2622 | 102.074 | 103.0992 | 556.345 | 5.3784 | 87.1173 | 5.6139 | 0.74577 | 1.4751 | 95.9825 | 403.1855 | 117.1136 | 72.1075 | 34.7837 | 1800.0478 | 23.9374 | 24.4768 | 89.5719 | 39.9858 | 50.0855 | 90.1096 | 89.5291 | 88.0714 | 89.6721 | 79.5603 | 40.0271 | 94.178 | 102.36 | 90.1873 | 194.4799 | 84.3104 | 89.8194 | 0.0008093 | 90 | 0.8324 | -0.0006283 | 0.74566 | 11.6455 | 103.1081 | 104.0554 | 1.4869 | 18.6615 | 86.2533 | 0.75306 | 134.458 | 0.46722 | 0.44789 | 26.6581 | 18.6687 | 2.136 | 3.6982 | 6.3237 | 4.8735 | 7.3339 | 8.6 | 2.4137 | 4.2126 | 8.4314 | 1 | 6.2537 | 9 | 0.86611 | 0.2 | 42.7194 | 36.9817 | 0.74577 | 134.4903 | 793.636 | 498.5982 | 1.0064 | -0.002749 | 0.7478 | 0.74768 | 11.343 | 158051 | 1005-5 | 8 | 128 | 12.64
2020-11-10 | 19:33 | 103325 | 28.698 | 7172.1313 | 2525 | 20 | 98.6726 | 121.0131 | 583.0619 | 102.0437 | 102.9625 | 556.8263 | 5.3726 | 87.0122 | 5.6174 | 0.74612 | 1.5039 | 96.0778 | 402.8625 | 116.9342 | 71.4936 | 34.8432 | 1800.2455 | 23.8616 | 24.5812 | 89.5579 | 40.0202 | 50.0798 | 90.1155 | 89.5585 | 88.0807 | 89.679 | 79.5771 | 40.0234 | 94.1834 | 102.4494 | 90.2064 | 194.4769 | 84.2035 | 89.837 | 0.0008078 | 90 | 0.8324 | -0.0006283 | 0.74602 | 11.5917 | 102.9603 | 104.0512 | 1.504 | 18.8342 | 86.243 | 0.75138 | 134.4781 | 0.46176 | 0.44635 | 28.4233 | 18.8336 | 2.1352 | 3.6926 | 6.4116 | 4.8782 | 7.3761 | 8.6 | 2.4184 | 4.2741 | 8.4316 | 1 | 6.2789 | 9 | 0.8642 | 0.2 | 42.7044 | 36.9256 | 0.74612 | 134.4835 | 779.3444 | 499.4103 | 1.0064 | -0.002749 | 0.74815 | 0.74804 | 11.2892 | 158051 | 1005-5 | 8 | 128 | 12.64
2020-11-10 | 19:34 | 103355 | 28.7064 | 7172.1396 | 2555 | 20 | 98.6714 | 121.0198 | 583.4073 | 101.9254 | 102.9359 | 556.2339 | 5.3993 | 87.0296 | 5.6239 | 0.74568 | 1.5003 | 95.9151 | 403.3059 | 116.525 | 71.1169 | 34.7858 | 1799.8505 | 23.7871 | 24.6712 | 89.5516 | 40.0307 | 50.0755 | 90.1247 | 89.5301 | 88.0824 | 89.6762 | 79.5747 | 40.0199 | 94.1853 | 102.5088 | 90.1879 | 194.4707 | 84.2177 | 89.8274 | 0.000808 | 90 | 0.8324 | -0.0006283 | 0.74557 | 11.6587 | 102.9423 | 104.0599 | 1.4888 | 18.6034 | 86.2752 | 0.74973 | 134.4998 | 0.47084 | 0.45276 | 31.3393 | 18.6018 | 2.1315 | 3.693 | 6.4332 | 4.8619 | 7.4275 | 8.6 | 2.4318 | 4.1916 | 8.4323 | 1 | 6.2988 | 9 | 0.86288 | 0.2 | 42.6292 | 36.9304 | 0.74568 | 134.4917 | 788.8247 | 492.8486 | 1.0064 | -0.002749 | 0.7477 | 0.74759 | 11.3562 | 158051 | 1005-5 | 8 | 128 | 12.64
2020-11-10 | 19:34 | 103385 | 28.7147 | 7172.1479 | 2585 | 20 | 98.6667 | 120.9663 | 583.4852 | 101.9894 | 102.7666 | 556.7794 | 5.4706 | 86.6532 | 5.6267 | 0.74578 | 1.5073 | 95.9232 | 403.6587 | 117.1053 | 71.9755 | 34.8611 | 1800.2959 | 23.7348 | 24.5666 | 89.5511 | 40.0069 | 50.0334 | 90.1224 | 89.5794 | 88.1027 | 89.7087 | 79.5881 | 40.0241 | 94.19 | 102.5733 | 90.2105 | 194.5026 | 83.8399 | 89.8509 | 0.0008042 | 90 | 0.8324 | -0.0006283 | 0.74569 | 11.6414 | 102.7669 | 104.1507 | 1.5155 | 19.0033 | 86.2958 | 0.75238 | 134.4715 | 0.46302 | 0.44637 | 25.719 | 19.0078 | 2.1377 | 3.6933 | 6.5624 | 4.8618 | 7.4444 | 8.6 | 2.5252 | 4.2437 | 8.4307 | 1 | 6.3957 | 9 | 0.8857 | 0.2 | 42.7534 | 36.9332 | 0.74578 | 134.4892 | 793.4259 | 498.8508 | 1.0064 | -0.002749 | 0.7478 | 0.74771 | 11.3388 | 158051 | 1005-5 | 8 | 128 | 12.64
2020-11-10 | 19:35 | 103415 | 28.723 | 7172.1562 | 2615 | 20 | 98.6736 | 120.937 | 583.9001 | 101.9835 | 103.1912 | 556.4975 | 5.3047 | 86.9436 | 5.6226 | 0.74615 | 1.5083 | 96.0146 | 403.6146 | 116.5896 | 73.5731 | 34.859 | 1799.29 | 23.6897 | 24.5967 | 89.5592 | 40.0073 | 50.0183 | 90.1339 | 89.5659 | 88.1231 | 89.7297 | 79.602 | 40.0258 | 94.1868 | 102.6141 | 90.2237 | 194.4292 | 84.1323 | 89.8499 | 0.0008074 | 90 | 0.8324 | -0.0006283 | 0.74606 | 11.5856 | 103.1703 | 103.9622 | 1.5082 | 18.9007 | 86.2726 | 0.75193 | 134.4943 | 0.45891 | 0.44136 | 27.6553 | 18.8993 | 2.1319 | 3.6919 | 6.2992 | 4.8584 | 7.4672 | 8.6 | 2.397 | 4.2665 | 8.4298 | 1 | 6.4465 | 9 | 0.89288 | 0.2 | 42.638 | 36.9194 | 0.74615 | 134.4825 | 789.125 | 497.8408 | 1.0064 | -0.002749 | 0.74818 | 0.74808 | 11.2831 | 158051 | 1005-5 | 8 | 128 | 12.64
2020-11-10 | 19:35 | 103445 | 28.7314 | 7172.1646 | 2645 | 20 | 98.6699 | 120.927 | 583.4272 | 101.9977 | 103.2125 | 556.4216 | 5.2966 | 86.8859 | 5.6221 | 0.74609 | 1.4735 | 95.9491 | 403.0401 | 116.8766 | 73.4932 | 34.97 | 1800.168 | 23.6404 | 24.5969 | 89.5592 | 39.9904 | 50.0497 | 90.148 | 89.578 | 88.1605 | 89.7591 | 79.6332 | 40.0337 | 94.1993 | 102.6498 | 90.2205 | 194.4032 | 84.0749 | 89.863 | 0.0008072 | 90 | 0.8324 | -0.0006283 | 0.746 | 11.5939 | 103.2245 | 103.9553 | 1.4807 | 18.5461 | 86.2527 | 0.7515 | 134.4976 | 0.46508 | 0.44644 | 28.1162 | 18.5459 | 2.1275 | 3.6986 | 6.2468 | 4.8485 | 7.4789 | 8.6 | 2.3908 | 4.2501 | 8.4268 | 1 | 6.5097 | 9 | 0.87205 | 0.2 | 42.5491 | 36.9862 | 0.74609 | 134.4832 | 794.2449 | 493.5411 | 1.0064 | -0.002749 | 0.74811 | 0.74803 | 11.2913 | 158051 | 1005-5 | 8 | 128 | 12.64
2020-11-10 | 19:36 | 103475 | 28.7397 | 7172.1729 | 2675 | 20 | 98.6686 | 120.9362 | 582.946 | 101.8932 | 103.0906 | 556.6946 | 5.3548 | 87.1765 | 5.6123 | 0.74582 | 1.5092 | 95.8601 | 402.9478 | 116.6823 | 71.9562 | 35.0518 | 1799.9727 | 23.6007 | 24.6736 | 89.5666 | 40.0114 | 50.026 | 90.1547 | 89.6087 | 88.1875 | 89.7851 | 79.6603 | 40.0386 | 94.2194 | 102.6819 | 90.2439 | 194.4279 | 84.3704 | 89.8817 | 0.0008093 | 90 | 0.8324 | -0.0006283 | 0.74575 | 11.6321 | 103.0936 | 104.0051 | 1.5027 | 18.8335 | 86.2818 | 0.75197 | 134.4833 | 0.48421 | 0.46648 | 28.9945 | 18.8368 | 2.121 | 3.6919 | 6.3116 | 4.8433 | 7.4904 | 8.5991 | 2.4287 | 4.2311 | 8.4245 | 1 | 6.53 | 9 | 0.88392 | 0.2 | 42.4198 | 36.9189 | 0.74582 | 134.4874 | 796.44 | 492.4697 | 1.0064 | -0.002749 | 0.74785 | 0.74777 | 11.3296 | 158051 | 1005-5 | 8 | 128 | 12.64
2020-11-10 | 19:36 | 103505 | 28.748 | 7172.1812 | 2705 | 20 | 98.6678 | 120.9305 | 583.7512 | 101.8414 | 103.1056 | 556.5086 | 5.3205 | 87.0831 | 5.6166 | 0.746 | 1.4728 | 96.0648 | 402.9619 | 116.7356 | 73.0075 | 35.1108 | 1800.0865 | 23.5545 | 24.6165 | 89.5816 | 39.9965 | 49.9941 | 90.1689 | 89.6134 | 88.2114 | 89.8144 | 79.6711 | 40.0395 | 94.2355 | 102.7137 | 90.2736 | 194.3271 | 84.2748 | 89.8911 | 0.0008092 | 90 | 0.8324 | -0.0006283 | 0.74593 | 11.6053 | 103.103 | 103.9929 | 1.4863 | 18.6558 | 86.2616 | 0.7531 | 134.4576 | 0.46757 | 0.45114 | 26.2349 | 18.6554 | 2.1145 | 3.6983 | 6.2884 | 4.8506 | 7.4935 | 8.6 | 2.4194 | 4.2162 | 8.423 | 1 | 6.6085 | 8.9998 | 0.9031 | 0.2 | 42.2901 | 36.9827 | 0.746 | 134.484 | 781.6167 | 501.33 | 1.0064 | -0.002749 | 0.74802 | 0.74795 | 11.3028 | 158051 | 1005-5 | 8 | 128 | 12.64
2020-11-10 | 19:37 | 103535 | 28.7564 | 7172.1895 | 2735 | 20 | 98.6732 | 120.9389 | 582.4763 | 101.8265 | 102.9645 | 556.683 | 5.3795 | 86.9732 | 5.6234 | 0.74533 | 1.5091 | 96.3368 | 402.6804 | 117.01 | 72.3487 | 35.1635 | 1799.921 | 23.5105 | 24.7242 | 89.5973 | 40.0406 | 49.9701 | 90.1784 | 89.5739 | 88.2467 | 89.8327 | 79.7123 | 40.0523 | 94.2396 | 102.7334 | 90.266 | 194.2661 | 84.1615 | 89.8762 | 0.0008076 | 90 | 0.8324 | -0.0006283 | 0.74525 | 11.7062 | 102.9671 | 104.044 | 1.5162 | 18.8647 | 86.3134 | 0.7465 | 134.5743 | 0.45188 | 0.43138 | 31.5676 | 18.865 | 2.1132 | 3.6917 | 6.3793 | 4.8676 | 7.504 | 8.5969 | 2.4582 | 4.2617 | 8.4186 | 1 | 6.6166 | 9 | 0.91886 | 0.2 | 42.2636 | 36.917 | 0.74533 | 134.4964 | 789.7279 | 496.9983 | 1.0064 | -0.002749 | 0.74735 | 0.74728 | 11.4037 | 158051 | 1005-5 | 8 | 128 | 12.64
2020-11-10 | 19:37 | 103565 | 28.7647 | 7172.1978 | 2765 | 20 | 98.675 | 120.8775 | 582.6304 | 101.8131 | 102.9605 | 556.797 | 5.3926 | 86.855 | 5.6182 | 0.74443 | 1.505 | 96.2739 | 402.4571 | 116.8521 | 71.2179 | 35.2257 | 1799.8765 | 23.4871 | 24.7622 | 89.5979 | 40.0311 | 49.9753 | 90.1849 | 89.6365 | 88.2593 | 89.8627 | 79.7591 | 40.0763 | 94.2508 | 102.7493 | 90.2653 | 193.8329 | 84.0459 | 89.9107 | 0.0008065 | 90 | 0.8324 | -0.0006283 | 0.74437 | 11.8385 | 102.9628 | 104.0711 | 1.4901 | 18.5661 | 86.2924 | 0.74759 | 134.5625 | 0.46501 | 0.44677 | 33.4755 | 18.5583 | 2.1123 | 3.6926 | 6.3827 | 4.9181 | 7.5002 | 8.6 | 2.4916 | 4.2457 | 8.4106 | 1 | 6.6383 | 9 | 0.9166 | 0.2 | 42.247 | 36.9256 | 0.74443 | 134.5116 | 792.7151 | 491.6194 | 1.0064 | -0.002749 | 0.74644 | 0.74639 | 11.5362 | 158051 | 1005-5 | 8 | 128 | 12.64
2020-11-10 | 19:38 | 103595 | 28.773 | 7172.2061 | 2794 | 20 | 98.6749 | 120.902 | 583.2713 | 101.784 | 102.9674 | 556.3469 | 5.3796 | 86.9379 | 5.6164 | 0.74466 | 1.5096 | 96.388 | 402.9512 | 116.7171 | 72.9249 | 35.2616 | 1799.5118 | 23.4698 | 24.7928 | 89.6123 | 40.0114 | 49.9578 | 90.1949 | 89.6403 | 88.2846 | 89.8819 | 79.7903 | 40.1018 | 94.2626 | 102.7702 | 90.2977 | 193.72 | 84.1297 | 89.9176 | 0.0008067 | 90 | 0.8324 | -0.0006283 | 0.74461 | 11.8031 | 102.9622 | 104.0512 | 1.5044 | 18.833 | 86.3257 | 0.75114 | 134.468 | 0.46912 | 0.45027 | 28.4121 | 18.8286 | 2.111 | 3.6921 | 6.3855 | 4.9785 | 7.502 | 8.599 | 2.4868 | 4.2259 | 8.4015 | 1 | 6.6565 | 8.9964 | 0.92954 | 0.2 | 42.2198 | 36.9205 | 0.74466 | 134.5072 | 784.054 | 496.0243 | 1.0064 | -0.002749 | 0.74668 | 0.74663 | 11.5007 | 158051 | 1005-5 | 8 | 128 | 12.64
2020-11-10 | 19:38 | 103625 | 28.7814 | 7172.2144 | 2825 | 20 | 98.6717 | 120.9161 | 584.0573 | 101.7537 | 103.4337 | 556.5491 | 5.3611 | 86.9962 | 5.6185 | 0.74486 | 1.4997 | 96.3032 | 403.8302 | 117.084 | 79.1837 | 35.2565 | 1799.7885 | 23.452 | 24.9069 | 89.6266 | 40.0131 | 49.9369 | 90.2079 | 89.618 | 88.3016 | 89.9093 | 79.8333 | 40.1182 | 94.2666 | 102.7701 | 90.3167 | 193.6931 | 84.187 | 89.913 | 0.0008081 | 90 | 0.8324 | -0.0006283 | 0.74481 | 11.7732 | 103.454 | 104.0364 | 1.5039 | 18.864 | 86.2936 | 0.75262 | 134.4767 | 0.47012 | 0.45169 | 26.9244 | 18.8673 | 2.1057 | 3.6939 | 6.0594 | 5.0174 | 7.4935 | 8.5977 | 2.4834 | 4.2232 | 8.3941 | 1 | 6.6419 | 9 | 0.94532 | 0.2 | 42.1131 | 36.9391 | 0.74486 | 134.5037 | 778.1917 | 491.0538 | 1.0064 | -0.002749 | 0.74688 | 0.74683 | 11.4709 | 158051 | 1005-5 | 8 | 128 | 12.64
2020-11-10 | 19:39 | 103655 | 28.7897 | 7172.2231 | 2855 | 20 | 98.6749 | 120.8422 | 582.9704 | 101.726 | 103.0223 | 556.3045 | 5.3876 | 86.8001 | 5.6159 | 0.7451 | 1.4756 | 96.2528 | 403.7998 | 116.9589 | 78.3653 | 35.2146 | 1799.7499 | 23.4563 | 25.1284 | 89.6441 | 40.0292 | 49.9511 | 90.223 | 89.6291 | 88.3247 | 89.9235 | 79.8942 | 40.1419 | 94.2853 | 102.7837 | 90.3293 | 193.8074 | 83.9922 | 89.926 | 0.0008067 | 90 | 0.8324 | -0.0006283 | 0.74505 | 11.7369 | 103.0266 | 104.0637 | 1.4982 | 18.8205 | 86.3111 | 0.75375 | 134.4556 | 0.46708 | 0.44963 | 25.0027 | 18.8276 | 2.1014 | 3.6989 | 6.3099 | 5.064 | 7.4929 | 8.6 | 2.5131 | 4.2132 | 8.3842 | 1 | 6.5451 | 9 | 0.94068 | 0.2 | 42.028 | 36.9894 | 0.7451 | 134.4991 | 793.4044 | 497.6544 | 1.0064 | -0.002749 | 0.74712 | 0.74707 | 11.4345 | 158051 | 1005-5 | 8 | 128 | 12.64
2020-11-10 | 19:39 | 103685 | 28.798 | 7172.2314 | 2885 | 20 | 98.6738 | 120.9015 | 583.35 | 101.7344 | 102.8932 | 556.7028 | 5.3344 | 87.0625 | 5.6057 | 0.7449 | 1.5042 | 96.1361 | 403.2919 | 117.2985 | 74.579 | 35.1437 | 1799.7512 | 23.4557 | 25.1783 | 89.7311 | 40.0186 | 49.9651 | 90.2737 | 89.6842 | 88.3381 | 89.9258 | 79.9203 | 40.1553 | 94.313 | 102.7974 | 90.3812 | 193.8181 | 84.2596 | 89.979 | 0.0008078 | 90 | 0.8324 | -0.0006283 | 0.74489 | 11.7611 | 102.8896 | 104.0173 | 1.5043 | 18.857 | 86.2805 | 0.7521 | 134.4686 | 0.46676 | 0.44993 | 27.613 | 18.8547 | 2.0987 | 3.6927 | 6.4033 | 5.1013 | 7.5014 | 8.5705 | 2.482 | 4.1713 | 8.3763 | 1 | 6.5029 | 8.9793 | 0.93421 | 0.2 | 41.9734 | 36.9274 | 0.7449 | 134.5009 | 780.5163 | 502.2238 | 1.0064 | -0.002749 | 0.74692 | 0.74691 | 11.4588 | 158051 | 1005-5 | 8 | 128 | 12.64
2020-11-10 | 19:40 | 103715 | 28.8064 | 7172.2397 | 2915 | 20 | 98.6725 | 120.9402 | 582.1026 | 101.8218 | 102.791 | 556.2817 | 5.344 | 86.9283 | 5.6024 | 0.74534 | 1.506 | 95.9478 | 402.0168 | 117.1324 | 74.5755 | 34.9997 | 1799.6013 | 23.4652 | 25.1895 | 89.7715 | 40.0146 | 49.9853 | 90.3125 | 89.7107 | 88.3585 | 89.9408 | 79.9329 | 40.1531 | 94.3452 | 102.8062 | 90.3848 | 194.2487 | 84.1271 | 90.0116 | 0.0008073 | 90 | 0.8324 | -0.0006283 | 0.74534 | 11.6928 | 102.7961 | 104.0148 | 1.5083 | 18.8454 | 86.3055 | 0.74966 | 134.5212 | 0.4583 | 0.43943 | 29.4866 | 18.8436 | 2.0962 | 3.6918 | 6.4872 | 5.0847 | 7.4978 | 8.5938 | 2.4801 | 4.1863 | 8.3722 | 1 | 6.4689 | 8.9591 | 0.92364 | 0.2 | 41.9244 | 36.9183 | 0.74534 | 134.4921 | 779.0826 | 491.9755 | 1.0064 | -0.002749 | 0.74736 | 0.74736 | 11.3904 | 158051 | 1005-5 | 8 | 128 | 12.64
2020-11-10 | 19:40 | 103745 | 28.8147 | 7172.248 | 2945 | 20 | 98.6743 | 120.9185 | 581.6812 | 101.7236 | 102.6395 | 556.7553 | 5.3431 | 86.7834 | 5.5945 | 0.74528 | 1.5037 | 95.9982 | 401.6354 | 116.5087 | 73.0861 | 34.8872 | 1800.1966 | 23.4718 | 25.2007 | 89.7881 | 40.0021 | 49.9642 | 90.3308 | 89.7284 | 88.378 | 89.9686 | 79.9545 | 40.1532 | 94.3802 | 102.8046 | 90.4211 | 194.409 | 83.9861 | 90.0296 | 0.0008059 | 90 | 0.8324 | -0.0006283 | 0.7453 | 11.6997 | 102.6405 | 104.0164 | 1.4716 | 18.2581 | 86.3786 | 0.7444 | 134.5653 | 0.46578 | 0.45345 | 38.8275 | 18.2419 | 2.0972 | 3.6917 | 6.6197 | 5.089 | 7.4798 | 8.5924 | 2.4813 | 4.1879 | 8.3677 | 1 | 6.4336 | 8.9435 | 0.93707 | 0.2 | 41.9447 | 36.9167 | 0.74528 | 134.4926 | 784.4425 | 501.1201 | 1.0064 | -0.002749 | 0.7473 | 0.74732 | 11.3974 | 158051 | 1005-5 | 8 | 128 | 12.64
2020-11-10 | 19:41 | 103775 | 28.823 | 7172.2563 | 2975 | 20 | 98.6759 | 120.92 | 581.6761 | 101.6219 | 102.6162 | 556.5856 | 5.3165 | 86.6717 | 5.5991 | 0.74505 | 1.5098 | 95.9212 | 401.3848 | 117.2536 | 73.9736 | 34.7911 | 1800.506 | 23.4747 | 25.2081 | 89.8056 | 40.0128 | 49.9547 | 90.3565 | 89.7543 | 88.4013 | 90.0017 | 79.9739 | 40.1596 | 94.3907 | 102.8026 | 90.4268 | 194.5065 | 83.8721 | 90.0554 | 0.0008047 | 90 | 0.8324 | -0.0006283 | 0.74509 | 11.7309 | 102.6206 | 103.9831 | 1.5086 | 18.8558 | 86.3163 | 0.74993 | 134.4873 | 0.4633 | 0.43962 | 29.5148 | 18.8508 | 2.1029 | 3.6914 | 6.679 | 5.0735 | 7.4502 | 8.5976 | 2.4561 | 4.168 | 8.3615 | 1 | 6.3926 | 8.9133 | 0.9451 | 0.2 | 42.0579 | 36.9139 | 0.74505 | 134.4958 | 783.1302 | 489.4148 | 1.0064 | -0.002749 | 0.74707 | 0.74711 | 11.4286 | 158051 | 1005-5 | 8 | 128 | 12.64
2020-11-10 | 19:41 | 103805 | 28.8314 | 7172.2646 | 3005 | 20 | 98.6757 | 120.9272 | 580.8394 | 101.6201 | 102.4488 | 556.5695 | 5.3462 | 86.5582 | 5.5926 | 0.74483 | 1.5116 | 95.9173 | 401.8283 | 117.0981 | 72.2939 | 34.6793 | 1800.324 | 23.4755 | 25.3064 | 89.8247 | 40.0296 | 49.9589 | 90.3716 | 89.7911 | 88.4349 | 90.0282 | 80.0347 | 40.1643 | 94.4112 | 102.7942 | 90.457 | 194.5149 | 83.7619 | 90.0813 | 0.0008031 | 90 | 0.8324 | -0.0006283 | 0.74488 | 11.7626 | 102.4477 | 104.0203 | 1.5064 | 18.8521 | 86.4011 | 0.75088 | 134.4963 | 0.46768 | 0.44877 | 28.9091 | 18.8557 | 2.109 | 3.6914 | 6.8415 | 5.0684 | 7.4266 | 8.6 | 2.4843 | 4.1385 | 8.3554 | 1 | 6.315 | 8.8765 | 0.94472 | 0.2 | 42.179 | 36.914 | 0.74483 | 134.4991 | 798.8702 | 495.7898 | 1.0064 | -0.002749 | 0.74684 | 0.7469 | 11.4603 | 158051 | 1005-5 | 8 | 128 | 12.64
2020-11-10 | 19:42 | 103835 | 28.8397 | 7172.2729 | 3035 | 20 | 98.6775 | 120.9097 | 581.9175 | 101.5669 | 102.831 | 556.246 | 5.3163 | 86.8267 | 5.5835 | 0.74444 | 1.4629 | 96.0175 | 401.9452 | 116.4319 | 74.8991 | 34.5845 | 1799.9227 | 23.4771 | 25.446 | 89.8597 | 40.0302 | 49.9494 | 90.3957 | 89.8021 | 88.4431 | 90.0477 | 80.0798 | 40.166 | 94.4366 | 102.7786 | 90.468 | 194.6057 | 84.035 | 90.0989 | 0.0008067 | 90 | 0.8324 | -0.0006283 | 0.7445 | 11.8196 | 102.8159 | 103.9856 | 1.4643 | 18.3382 | 86.4079 | 0.75139 | 134.4944 | 0.46678 | 0.44934 | 29.5594 | 18.3394 | 2.1029 | 3.6998 | 6.639 | 5.0627 | 7.4042 | 8.5773 | 2.4579 | 4.096 | 8.3501 | 1 | 6.1997 | 8.8375 | 0.95364 | 0.2 | 42.058 | 36.9977 | 0.74444 | 134.5055 | 791.1235 | 496.8434 | 1.0064 | -0.002749 | 0.74645 | 0.74651 | 11.5174 | 158051 | 1005-5 | 8 | 128 | 12.64
2020-11-10 | 19:42 | 103865 | 28.848 | 7172.2812 | 3065 | 20 | 98.6794 | 120.917 | 581.9668 | 101.5404 | 102.8007 | 556.8743 | 5.3275 | 86.9687 | 5.5868 | 0.74386 | 1.5085 | 95.9461 | 401.9803 | 116.209 | 73.8622 | 34.4878 | 1800.1777 | 23.4877 | 25.4816 | 89.8588 | 39.9636 | 49.9351 | 90.4149 | 89.8162 | 88.4753 | 90.0567 | 80.1083 | 40.1706 | 94.4681 | 102.7479 | 90.4834 | 194.6133 | 84.1753 | 90.1156 | 0.0008067 | 90 | 0.8324 | -0.0006283 | 0.74393 | 11.9048 | 102.8131 | 104.0089 | 1.506 | 18.8728 | 86.4305 | 0.75192 | 134.5278 | 0.46394 | 0.44482 | 28.2201 | 18.8741 | 2.1034 | 3.6919 | 6.6719 | 5.0564 | 7.3881 | 8.6 | 2.4757 | 4.0973 | 8.3438 | 1 | 6.1131 | 8.7958 | 0.96625 | 0.2 | 42.0675 | 36.919 | 0.74386 | 134.5154 | 790.882 | 491.8698 | 1.0064 | -0.002749 | 0.74587 | 0.74594 | 11.6027 | 158051 | 1005-5 | 8 | 128 | 12.64
2020-11-10 | 19:43 | 103895 | 28.8564 | 7172.2896 | 3095 | 20 | 98.6787 | 120.9103 | 580.7901 | 101.6055 | 102.6719 | 556.375 | 5.3409 | 86.8928 | 5.5915 | 0.74388 | 1.5087 | 96.0714 | 400.8 | 116.5263 | 72.9008 | 34.3799 | 1800.0553 | 23.487 | 25.3605 | 89.8928 | 40.0486 | 49.9217 | 90.4262 | 89.8329 | 88.4934 | 90.0737 | 80.1084 | 40.181 | 94.4895 | 102.7044 | 90.5023 | 194.6839 | 84.0971 | 90.1296 | 0.0008066 | 90 | 0.8324 | -0.0006283 | 0.74396 | 11.9003 | 102.6755 | 104.02 | 1.508 | 18.8859 | 86.4936 | 0.7514 | 134.5163 | 0.47102 | 0.45146 | 27.6304 | 18.8874 | 2.1013 | 3.6915 | 6.7893 | 5.0687 | 7.3629 | 8.5915 | 2.4841 | 4.1181 | 8.3361 | 1 | 6.0972 | 8.7465 | 0.97818 | 0.2 | 42.0259 | 36.9149 | 0.74388 | 134.5146 | 788.137 | 499.3224 | 1.0064 | -0.002749 | 0.74589 | 0.74597 | 11.5982 | 158051 | 1005-5 | 8 | 128 | 12.64
2020-11-10 | 19:43 | 103925 | 28.8647 | 7172.2979 | 3125 | 20 | 98.6796 | 120.9291 | 581.1562 | 101.516 | 102.6549 | 556.4462 | 5.3377 | 86.7098 | 5.5924 | 0.74479 | 1.5087 | 95.9477 | 401.2241 | 116.8686 | 72.6633 | 34.2572 | 1800.5084 | 23.5021 | 25.3843 | 89.9106 | 40.0368 | 49.9339 | 90.4399 | 89.8807 | 88.5184 | 90.0957 | 80.1459 | 40.1902 | 94.5033 | 102.6556 | 90.5189 | 194.6674 | 83.9136 | 90.1603 | 0.0008044 | 90 | 0.8324 | -0.0006283 | 0.7449 | 11.76 | 102.6553 | 104.0207 | 1.5092 | 18.9145 | 86.4582 | 0.75197 | 134.4607 | 0.46882 | 0.4535 | 27.1971 | 18.9119 | 2.1043 | 3.6913 | 6.842 | 5.0517 | 7.3305 | 8.5963 | 2.4846 | 4.0491 | 8.328 | 1 | 6.0324 | 8.6885 | 0.97612 | 0.2 | 42.0856 | 36.9131 | 0.74479 | 134.4971 | 785.3602 | 488.7 | 1.0064 | -0.002749 | 0.74681 | 0.74691 | 11.4577 | 158051 | 1005-5 | 8 | 128 | 12.64
2020-11-10 | 19:44 | 103955 | 28.873 | 7172.3062 | 3155 | 20 | 98.6808 | 120.9432 | 581.5817 | 101.4829 | 102.5473 | 556.5068 | 5.3096 | 86.717 | 5.5942 | 0.74497 | 1.4857 | 96.0155 | 401.3971 | 116.7861 | 72.1249 | 34.1646 | 1799.9643 | 23.5021 | 25.4139 | 89.9335 | 40.0055 | 49.9526 | 90.4544 | 89.8615 | 88.5354 | 90.1287 | 80.1774 | 40.2025 | 94.5259 | 102.592 | 90.5343 | 194.627 | 83.9199 | 90.158 | 0.000805 | 90 | 0.8324 | -0.0006283 | 0.74507 | 11.734 | 102.5409 | 103.9998 | 1.5037 | 18.8722 | 86.5112 | 0.75302 | 134.4689 | 0.46306 | 0.44565 | 25.1042 | 18.8775 | 2.1016 | 3.6959 | 6.96 | 5.0579 | 7.2832 | 8.5892 | 2.4688 | 4.068 | 8.3191 | 1 | 5.9618 | 8.6411 | 0.96709 | 0.2 | 42.0313 | 36.9594 | 0.74497 | 134.4941 | 789.2614 | 500.7365 | 1.0064 | -0.002749 | 0.74699 | 0.74709 | 11.4318 | 158051 | 1005-5 | 8 | 128 | 12.64
2020-11-10 | 19:44 | 103985 | 28.8814 | 7172.3145 | 3185 | 20 | 98.676 | 120.9557 | 581.495 | 101.4577 | 102.5333 | 556.453 | 5.3035 | 87.1551 | 5.5748 | 0.74349 | 1.5112 | 95.9812 | 401.6867 | 116.3439 | 72.1516 | 34.0647 | 1800.5662 | 23.5093 | 25.3808 | 89.952 | 40.0083 | 49.958 | 90.4661 | 89.8752 | 88.5601 | 90.1524 | 80.1661 | 40.2094 | 94.5499 | 102.5203 | 90.562 | 194.6057 | 84.3677 | 90.1707 | 0.0008085 | 90 | 0.8324 | -0.0006283 | 0.7436 | 11.9556 | 102.5289 | 103.9784 | 1.5186 | 18.825 | 86.4733 | 0.74376 | 134.6539 | 0.446 | 0.42614 | 34.9146 | 18.8134 | 2.0942 | 3.6904 | 7.0236 | 5.0466 | 7.2405 | 8.5817 | 2.4525 | 4.013 | 8.3112 | 1 | 5.9125 | 8.5823 | 0.9667 | 0.2 | 41.8833 | 36.9037 | 0.74349 | 134.5204 | 785.7629 | 493.8104 | 1.0064 | -0.002749 | 0.7455 | 0.7456 | 11.6535 | 158051 | 1005-5 | 8 | 128 | 12.64
2020-11-10 | 19:45 | 104015 | 28.8897 | 7172.3228 | 3215 | 20 | 98.6778 | 120.8992 | 580.7953 | 101.4123 | 102.4888 | 556.4492 | 5.3545 | 86.7797 | 5.5771 | 0.7436 | 1.5155 | 96.0042 | 400.9634 | 116.613 | 71.1608 | 33.9658 | 1800.0338 | 23.5114 | 25.275 | 89.9752 | 40.0189 | 49.9824 | 90.477 | 89.9067 | 88.5634 | 90.1563 | 80.1643 | 40.2128 | 94.5593 | 102.4371 | 90.5652 | 194.6008 | 83.9912 | 90.1918 | 0.0008053 | 90 | 0.8324 | -0.0006283 | 0.74372 | 11.9364 | 102.4889 | 104.0332 | 1.509 | 18.9107 | 86.5365 | 0.75194 | 134.4781 | 0.47026 | 0.4512 | 26.7634 | 18.9106 | 2.1002 | 3.6904 | 7.1098 | 5.0493 | 7.214 | 8.5617 | 2.4941 | 4.0448 | 8.3038 | 1 | 5.9116 | 8.512 | 0.95274 | 0.2 | 42.0045 | 36.9043 | 0.7436 | 134.5176 | 782.2135 | 490.1005 | 1.0064 | -0.002749 | 0.74561 | 0.74573 | 11.6344 | 158051 | 1005-5 | 8 | 128 | 12.64
2020-11-10 | 19:45 | 104045 | 28.898 | 7172.3311 | 3245 | 20 | 98.6779 | 120.9379 | 581.688 | 101.4645 | 102.6449 | 556.7503 | 5.3324 | 86.8825 | 5.5763 | 0.74414 | 1.5062 | 96.0712 | 401.2109 | 117.0178 | 72.6674 | 33.8848 | 1799.8925 | 23.52 | 25.3435 | 90.0015 | 40.0138 | 50.0055 | 90.4839 | 89.9078 | 88.5763 | 90.1701 | 80.1851 | 40.2183 | 94.5839 | 102.3469 | 90.5631 | 194.5961 | 84.0944 | 90.1958 | 0.0008059 | 90 | 0.8324 | -0.0006283 | 0.74427 | 11.8544 | 102.64 | 104.0111 | 1.512 | 18.9402 | 86.5428 | 0.75157 | 134.4684 | 0.46587 | 0.44926 | 27.9378 | 18.944 | 2.0988 | 3.6917 | 7.0634 | 5.0497 | 7.1768 | 8.529 | 2.4773 | 3.9576 | 8.2961 | 1 | 5.8362 | 8.4537 | 0.93918 | 0.2 | 41.9752 | 36.917 | 0.74414 | 134.5077 | 785.5346 | 496.4433 | 1.0064 | -0.002749 | 0.74616 | 0.74628 | 11.5523 | 158051 | 1005-5 | 8 | 128 | 12.64
2020-11-10 | 19:46 | 104075 | 28.9064 | 7172.3394 | 3275 | 20 | 98.6797 | 120.9469 | 581.8322 | 101.3829 | 102.9988 | 556.7029 | 5.3191 | 87.0288 | 5.5801 | 0.74468 | 1.4982 | 95.9144 | 401.4347 | 117.106 | 75.8208 | 33.838 | 1800.2243 | 23.5255 | 25.2204 | 90.0065 | 39.9704 | 49.9903 | 90.4948 | 89.9127 | 88.5993 | 90.1717 | 80.1449 | 40.2214 | 94.5936 | 102.2461 | 90.5905 | 194.6131 | 84.2388 | 90.2037 | 0.0008073 | 90 | 0.8324 | -0.0006283 | 0.74481 | 11.7727 | 102.9945 | 103.9986 | 1.5026 | 18.8381 | 86.5087 | 0.75222 | 134.4565 | 0.46982 | 0.45324 | 27.5358 | 18.8378 | 2.0925 | 3.6926 | 6.8522 | 5.0376 | 7.1502 | 8.5222 | 2.4678 | 4.0243 | 8.2887 | 1 | 5.8421 | 8.388 | 0.94902 | 0.2 | 41.8506 | 36.9264 | 0.74468 | 134.4978 | 785.838 | 488.9829 | 1.0064 | -0.002749 | 0.7467 | 0.74683 | 11.4705 | 158051 | 1005-5 | 8 | 128 | 12.64
2020-11-10 | 19:46 | 104105 | 28.9147 | 7172.3481 | 3305 | 20 | 98.6815 | 120.9266 | 581.1834 | 101.433 | 102.7811 | 556.4739 | 5.3329 | 87.0635 | 5.5765 | 0.74456 | 1.482 | 96.0644 | 400.8687 | 116.5839 | 74.8668 | 33.7334 | 1800.3106 | 23.5154 | 25.0443 | 90.0167 | 40.0699 | 49.9773 | 90.4971 | 89.9203 | 88.6043 | 90.192 | 80.127 | 40.2221 | 94.6032 | 102.1381 | 90.5992 | 194.6351 | 84.2753 | 90.2087 | 0.0008086 | 90 | 0.8324 | -0.0006283 | 0.74469 | 11.791 | 102.7981 | 104.0155 | 1.4922 | 18.7072 | 86.5295 | 0.75219 | 134.4733 | 0.46065 | 0.4418 | 25.8495 | 18.7094 | 2.0813 | 3.695 | 7 | 5.0461 | 7.1059 | 8.5091 | 2.4807 | 3.9708 | 8.282 | 1 | 5.8926 | 8.3248 | 0.95821 | 0.2 | 41.6263 | 36.9499 | 0.74456 | 134.4999 | 775.3198 | 500.7333 | 1.0064 | -0.002749 | 0.74657 | 0.7467 | 11.4889 | 158051 | 1005-5 | 8 | 128 | 12.64
2020-11-10 | 19:47 | 104135 | 28.923 | 7172.3564 | 3335 | 20 | 98.6784 | 120.8968 | 580.4395 | 101.4027 | 102.4732 | 556.4946 | 5.3462 | 86.4123 | 5.5887 | 0.74426 | 1.5062 | 96.0115 | 400.9854 | 117.4748 | 71.2967 | 33.7431 | 1800.3633 | 23.5178 | 25.0759 | 90.024 | 39.9594 | 49.9679 | 90.4968 | 89.9302 | 88.6127 | 90.2045 | 80.1369 | 40.2265 | 94.6281 | 102.0302 | 90.6227 | 194.5554 | 83.6179 | 90.2135 | 0.0008019 | 90 | 0.8324 | -0.0006283 | 0.7444 | 11.8349 | 102.4766 | 104.029 | 1.5167 | 18.975 | 86.5389 | 0.75063 | 134.5 | 0.46132 | 0.445 | 26.5603 | 18.9792 | 2.0932 | 3.6918 | 7.2499 | 5.036 | 7.0644 | 8.492 | 2.491 | 3.9417 | 8.2742 | 1 | 5.8673 | 8.2594 | 0.96561 | 0.2 | 41.8643 | 36.9181 | 0.74426 | 134.5051 | 774.3722 | 490.6733 | 1.0064 | -0.002749 | 0.74628 | 0.74641 | 11.5328 | 158051 | 1005-5 | 8 | 128 | 12.64
2020-11-10 | 19:47 | 104165 | 28.9314 | 7172.3647 | 3365 | 20 | 98.683 | 120.8969 | 581.2858 | 101.3959 | 102.6178 | 556.5306 | 5.3203 | 86.7611 | 5.5663 | 0.74538 | 1.4893 | 95.9272 | 401.2194 | 116.8806 | 72.0252 | 33.6911 | 1800.5645 | 23.5188 | 25.0055 | 90.0343 | 40.0463 | 49.9432 | 90.4877 | 89.9134 | 88.6107 | 90.2116 | 80.1258 | 40.2239 | 94.6254 | 101.9131 | 90.6362 | 194.5196 | 83.9779 | 90.2005 | 0.0008046 | 90 | 0.8324 | -0.0006283 | 0.7455 | 11.6685 | 102.6154 | 104.0064 | 1.4583 | 18.1384 | 86.5942 | 0.74627 | 134.5357 | 0.48019 | 0.458 | 35.5765 | 18.1384 | 2.0931 | 3.6929 | 7.2098 | 5.0291 | 7.0272 | 8.47 | 2.4738 | 4.0027 | 8.2681 | 1 | 5.8931 | 8.2019 | 0.98371 | 0.2 | 41.8626 | 36.9287 | 0.74538 | 134.4854 | 794.1875 | 488.4895 | 1.0064 | -0.002749 | 0.7474 | 0.74753 | 11.3662 | 158051 | 1005-5 | 8 | 128 | 12.64
2020-11-10 | 19:48 | 104195 | 28.9397 | 7172.373 | 3395 | 20 | 98.6798 | 120.9014 | 580.2499 | 101.3557 | 102.4838 | 556.8864 | 5.3285 | 86.5868 | 5.5769 | 0.74544 | 1.4786 | 96.0726 | 400.4252 | 116.5379 | 71.0129 | 33.6367 | 1799.8702 | 23.5151 | 25.0561 | 90.0451 | 39.9814 | 49.9645 | 90.4998 | 89.9361 | 88.6248 | 90.2108 | 80.1573 | 40.2159 | 94.6284 | 101.798 | 90.6332 | 194.5402 | 83.7983 | 90.2179 | 0.0008035 | 90 | 0.8324 | -0.0006283 | 0.74558 | 11.6574 | 102.4867 | 104.0133 | 1.4845 | 18.6072 | 86.548 | 0.75205 | 134.468 | 0.46545 | 0.44893 | 26.0846 | 18.5999 | 2.1022 | 3.6956 | 7.3516 | 5.0353 | 6.9957 | 8.4466 | 2.479 | 3.9629 | 8.2635 | 1 | 5.8654 | 8.1303 | 0.97365 | 0.2 | 42.0435 | 36.956 | 0.74544 | 134.4837 | 789.9706 | 497.3802 | 1.0064 | -0.002749 | 0.74746 | 0.7476 | 11.3551 | 158051 | 1005-5 | 8 | 128 | 12.64
2020-11-10 | 19:48 | 104225 | 28.948 | 7172.3813 | 3425 | 20 | 98.6822 | 120.9215 | 580.707 | 101.3447 | 102.5084 | 556.3542 | 5.3386 | 86.6609 | 5.5731 | 0.74533 | 1.5017 | 95.9246 | 400.7713 | 116.7101 | 71.1101 | 33.6141 | 1800.0553 | 23.5202 | 25.0283 | 90.0499 | 40.0142 | 49.9816 | 90.5052 | 89.9542 | 88.6305 | 90.2166 | 80.1202 | 40.2008 | 94.647 | 101.6614 | 90.6317 | 194.4837 | 83.8744 | 90.2297 | 0.0008036 | 90 | 0.8324 | -0.0006283 | 0.74547 | 11.6733 | 102.4943 | 104.0195 | 1.4998 | 18.7905 | 86.5424 | 0.75175 | 134.4785 | 0.46956 | 0.45071 | 27.213 | 18.7928 | 2.1078 | 3.6911 | 7.4003 | 5.0216 | 6.9597 | 8.4268 | 2.4837 | 3.9407 | 8.261 | 1 | 5.875 | 8.0557 | 0.96536 | 0.2 | 42.1569 | 36.9108 | 0.74533 | 134.4854 | 787.7418 | 486.4007 | 1.0064 | -0.002749 | 0.74735 | 0.74749 | 11.3711 | 158051 | 1005-5 | 8 | 128 | 12.64
2020-11-10 | 19:49 | 104255 | 28.9564 | 7172.3896 | 3455 | 20 | 98.682 | 120.875 | 580.2776 | 101.2029 | 102.5085 | 556.4139 | 5.3108 | 86.5658 | 5.581 | 0.74498 | 1.5067 | 95.9224 | 401.4853 | 116.5434 | 71.5311 | 33.5355 | 1799.6247 | 23.5105 | 25.1 | 90.0686 | 39.9797 | 49.9819 | 90.5005 | 89.9398 | 88.6318 | 90.2168 | 80.1359 | 40.2013 | 94.6635 | 101.5446 | 90.6267 | 194.4587 | 83.7753 | 90.2202 | 0.0008029 | 90 | 0.8324 | -0.0006283 | 0.74512 | 11.7261 | 102.5106 | 103.984 | 1.507 | 18.8394 | 86.5175 | 0.75009 | 134.4957 | 0.46402 | 0.44765 | 28.6322 | 18.839 | 2.1134 | 3.69 | 7.4517 | 5.0178 | 6.927 | 8.3851 | 2.4567 | 3.9644 | 8.2549 | 1 | 5.8344 | 7.9923 | 0.96558 | 0.2 | 42.2672 | 36.8995 | 0.74498 | 134.4919 | 793.9937 | 496.9601 | 1.0064 | -0.002749 | 0.747 | 0.74714 | 11.4239 | 158051 | 1005-5 | 8 | 128 | 12.64
2020-11-10 | 19:49 | 104285 | 28.9647 | 7172.3979 | 3485 | 20 | 98.6789 | 120.8329 | 580.5409 | 101.2252 | 102.6511 | 556.5256 | 5.3188 | 86.7402 | 5.5799 | 0.74483 | 1.508 | 96.0539 | 400.8646 | 116.9941 | 72.4873 | 33.5119 | 1800.1836 | 23.5 | 25.0581 | 90.1039 | 40.0265 | 49.9845 | 90.497 | 89.8975 | 88.6408 | 90.2319 | 80.137 | 40.2075 | 94.6655 | 101.4303 | 90.7129 | 194.4401 | 83.9502 | 90.1972 | 0.0008049 | 90 | 0.8324 | -0.0006283 | 0.74496 | 11.7509 | 102.6313 | 104.0028 | 1.5094 | 18.8945 | 86.5862 | 0.75108 | 134.4939 | 0.46397 | 0.44507 | 26.7874 | 18.8886 | 2.1121 | 3.6892 | 7.4179 | 5.0193 | 6.8804 | 8.319 | 2.471 | 3.9467 | 8.2473 | 1 | 5.8448 | 7.9447 | 0.96414 | 0.2 | 42.2422 | 36.8921 | 0.74483 | 134.4953 | 780.8979 | 495.6286 | 1.0064 | -0.002749 | 0.74685 | 0.74697 | 11.4486 | 158051 | 1005-5 | 8 | 128 | 12.64
2020-11-10 | 19:50 | 104315 | 28.973 | 7172.4062 | 3515 | 20 | 98.6794 | 120.8203 | 580.7081 | 101.222 | 102.622 | 556.6434 | 5.3085 | 87.0248 | 5.5558 | 0.74457 | 1.49 | 95.9197 | 400.5188 | 116.5322 | 71.8659 | 33.4694 | 1799.5059 | 23.4753 | 24.8894 | 90.4092 | 40.0048 | 49.9901 | 90.7134 | 90.0778 | 88.6692 | 90.2559 | 80.1205 | 40.1985 | 94.7794 | 101.3271 | 90.8872 | 194.4482 | 84.2469 | 90.3956 | 0.0008071 | 90 | 0.8324 | -0.0006283 | 0.74482 | 11.7709 | 102.6331 | 104.0007 | 1.4974 | 18.6993 | 86.6477 | 0.74927 | 134.4903 | 0.46562 | 0.45069 | 30.1543 | 18.6972 | 2.1057 | 3.6919 | 7.4724 | 5.0098 | 6.8225 | 7.8265 | 2.4709 | 3.9404 | 8.2431 | 1 | 5.9163 | 7.7368 | 0.96233 | 0.2 | 42.1149 | 36.919 | 0.74457 | 134.4937 | 775.9909 | 487.9456 | 1.0064 | -0.002749 | 0.74659 | 0.74684 | 11.4688 | 158051 | 1005-5 | 8 | 128 | 12.64
2020-11-10 | 19:50 | 104345 | 28.9814 | 7172.4146 | 3545 | 20 | 98.6794 | 120.8907 | 579.5085 | 101.2296 | 102.441 | 556.9185 | 5.3216 | 86.7319 | 5.5443 | 0.7449 | 1.4981 | 95.9962 | 399.7076 | 116.3284 | 69.1463 | 33.4219 | 1800.5062 | 23.4874 | 24.831 | 90.4839 | 39.9996 | 49.9713 | 90.7928 | 90.203 | 88.6816 | 90.2951 | 80.1201 | 40.1961 | 94.8765 | 101.1826 | 90.9535 | 194.408 | 83.9597 | 90.4979 | 0.0008044 | 90 | 0.8324 | -0.0006283 | 0.74521 | 11.7125 | 102.4385 | 103.9921 | 1.5104 | 18.9484 | 86.6277 | 0.75272 | 134.4814 | 0.46668 | 0.45007 | 25.9357 | 18.9519 | 2.1089 | 3.6915 | 7.6548 | 5.0132 | 6.7457 | 7.5952 | 2.4643 | 3.967 | 8.2379 | 1 | 5.9585 | 7.5365 | 0.97536 | 0.2 | 42.1782 | 36.9154 | 0.7449 | 134.4846 | 779.1917 | 494.62 | 1.0064 | -0.002749 | 0.74692 | 0.74723 | 11.4105 | 158051 | 1005-5 | 8 | 128 | 12.64
2020-11-10 | 19:51 | 104375 | 28.9897 | 7172.4229 | 3575 | 20 | 98.679 | 120.8752 | 579.5815 | 101.2778 | 102.5373 | 556.6563 | 5.3235 | 86.9737 | 5.5453 | 0.745 | 1.5093 | 95.9163 | 399.9963 | 116.892 | 70.4695 | 33.3712 | 1800.1853 | 23.4996 | 25.0334 | 90.4395 | 40.0139 | 49.9781 | 90.7917 | 90.2274 | 88.7164 | 90.3317 | 80.1834 | 40.1908 | 94.9202 | 100.9836 | 90.9159 | 194.408 | 84.201 | 90.5095 | 0.0008067 | 90 | 0.8324 | -0.0006283 | 0.74532 | 11.696 | 102.5393 | 103.9939 | 1.5091 | 18.91 | 86.6762 | 0.75183 | 134.4547 | 0.46719 | 0.45122 | 27.2383 | 18.9103 | 2.1028 | 3.6884 | 7.654 | 4.9989 | 6.6658 | 7.5119 | 2.4657 | 3.9395 | 8.2333 | 1 | 5.8899 | 7.3691 | 0.97284 | 0.2 | 42.0554 | 36.8838 | 0.745 | 134.4824 | 783.7745 | 488.7418 | 1.0064 | -0.002749 | 0.74702 | 0.74734 | 11.3939 | 158051 | 1005-5 | 8 | 128 | 12.64
2020-11-10 | 19:51 | 104405 | 28.998 | 7172.4312 | 3605 | 20 | 98.6812 | 120.8447 | 580.4118 | 101.1071 | 102.5877 | 556.5548 | 5.3473 | 87.0537 | 5.5479 | 0.7448 | 1.4864 | 95.9722 | 401.0276 | 116.4803 | 68.1356 | 33.3237 | 1799.9148 | 23.4816 | 25.1632 | 90.4398 | 39.9834 | 50.0124 | 90.7671 | 90.187 | 88.7473 | 90.345 | 80.2311 | 40.1918 | 94.9404 | 100.7465 | 90.9467 | 194.4185 | 84.2798 | 90.4771 | 0.0008073 | 90 | 0.8324 | -0.0006283 | 0.7451 | 11.7286 | 102.5819 | 104.0259 | 1.4808 | 18.4634 | 86.7447 | 0.74811 | 134.5059 | 0.47486 | 0.45433 | 32.3117 | 18.4589 | 2.0967 | 3.692 | 7.675 | 4.9979 | 6.6035 | 7.3827 | 2.49 | 3.9266 | 8.2273 | 1 | 5.8193 | 7.2441 | 0.95275 | 0.2 | 41.9343 | 36.9204 | 0.7448 | 134.487 | 787.3525 | 498.1152 | 1.0064 | -0.002749 | 0.74682 | 0.74712 | 11.4265 | 158051 | 1005-5 | 8 | 128 | 12.64
2020-11-10 | 19:52 | 104435 | 29.0064 | 7172.4395 | 3635 | 20 | 98.6804 | 120.9058 | 581.0133 | 101.0866 | 102.8927 | 556.5876 | 5.3562 | 87.1435 | 5.5485 | 0.7452 | 1.5076 | 96.0151 | 401.5609 | 116.3474 | 70.5114 | 33.2944 | 1800.1943 | 23.4848 | 25.3084 | 90.3734 | 39.965 | 49.9846 | 90.7187 | 90.177 | 88.7816 | 90.3666 | 80.2653 | 40.1996 | 94.9413 | 100.5 | 90.8997 | 194.4383 | 84.3692 | 90.4478 | 0.0008081 | 90 | 0.8324 | -0.0006283 | 0.74548 | 11.6726 | 102.8836 | 104.0364 | 1.5092 | 18.8882 | 86.7987 | 0.7509 | 134.459 | 0.47042 | 0.45527 | 28.7771 | 18.8879 | 2.0913 | 3.6882 | 7.5078 | 4.99 | 6.5303 | 7.3446 | 2.5005 | 3.9632 | 8.2196 | 1 | 5.7274 | 7.1202 | 0.96906 | 0.2 | 41.826 | 36.8822 | 0.7452 | 134.4809 | 776.8788 | 491.5957 | 1.0064 | -0.002749 | 0.74722 | 0.7475 | 11.3705 | 158051 | 1005-5 | 8 | 128 | 12.64
2020-11-10 | 19:52 | 104465 | 29.0147 | 7172.4478 | 3665 | 20 | 98.6801 | 120.883 | 581.0409 | 101.1402 | 103.0479 | 556.6055 | 5.3123 | 87.0579 | 5.5692 | 0.74552 | 1.4949 | 95.9625 | 401.0597 | 116.3846 | 71.8329 | 33.2257 | 1799.9651 | 23.4766 | 25.1431 | 90.196 | 39.9867 | 49.9663 | 90.6457 | 90.0985 | 88.8119 | 90.3986 | 80.2486 | 40.2057 | 94.9178 | 100.2498 | 90.738 | 194.4426 | 84.2733 | 90.3721 | 0.0008081 | 90 | 0.8324 | -0.0006283 | 0.74575 | 11.6315 | 103.0468 | 103.9927 | 1.511 | 18.9205 | 86.7309 | 0.7513 | 134.4734 | 0.46949 | 0.44997 | 26.6821 | 18.9235 | 2.0829 | 3.6905 | 7.4118 | 4.9873 | 6.4445 | 7.4728 | 2.4702 | 3.9467 | 8.212 | 1 | 5.7587 | 7.0351 | 0.98176 | 0.2 | 41.6582 | 36.9049 | 0.74552 | 134.4774 | 788.7116 | 495.3839 | 1.0064 | -0.002749 | 0.74754 | 0.74777 | 11.3293 | 158051 | 1005-5 | 8 | 128 | 12.64
2020-11-10 | 19:53 | 104495 | 29.023 | 7172.4561 | 3695 | 20 | 98.6812 | 120.8325 | 582.049 | 101.1557 | 103.0094 | 556.43 | 5.3219 | 87.1121 | 5.5814 | 0.74578 | 1.5086 | 96.0415 | 401.8114 | 116.3502 | 71.6269 | 33.1552 | 1800.1554 | 23.4663 | 25.0567 | 89.9388 | 40.0137 | 49.9672 | 90.3729 | 89.8589 | 88.8151 | 90.4003 | 80.2448 | 40.2172 | 94.7687 | 99.967 | 90.6205 | 194.4441 | 84.3214 | 90.1159 | 0.0008077 | 90 | 0.8324 | -0.0006283 | 0.74585 | 11.617 | 103.0148 | 104.0077 | 1.473 | 18.3727 | 86.6712 | 0.74833 | 134.5109 | 0.36178 | 0.34406 | 22.089 | 18.3695 | 2.0818 | 3.6871 | 7.4315 | 4.9935 | 6.3821 | 7.803 | 2.4816 | 3.9475 | 8.2029 | 1 | 5.7828 | 7.1321 | 0.98351 | 0.2 | 41.6358 | 36.871 | 0.74578 | 134.4809 | 781.9619 | 498.9849 | 1.0064 | -0.002749 | 0.7478 | 0.74787 | 11.3146 | 158051 | 1005-5 | 8 | 128 | 12.64
2020-11-10 | 19:53 | 104525 | 29.0314 | 7172.4644 | 3725 | 20 | 98.686 | 120.8772 | 582.1923 | 101.1341 | 103.1764 | 556.6575 | 5.3231 | 86.7736 | 5.605 | 0.74597 | 1.5043 | 95.9291 | 401.7178 | 116.2632 | 73.3535 | 33.1585 | 1800.2285 | 23.4462 | 25.0331 | 89.8738 | 39.999 | 49.9747 | 90.2601 | 89.753 | 88.8056 | 90.3915 | 80.2345 | 40.2325 | 94.6767 | 99.776 | 90.5587 | 194.4816 | 83.9711 | 90.0066 | 0.0008053 | 90 | 0.8324 | -0.0006283 | 0.74598 | 11.5978 | 103.1717 | 104.0166 | 1.501 | 18.781 | 86.5454 | 0.75072 | 134.4809 | 0.46564 | 0.44508 | 27.5258 | 18.7787 | 2.0857 | 3.6882 | 7.3129 | 4.9816 | 6.3296 | 7.9133 | 2.4904 | 3.9362 | 8.1922 | 1 | 5.7841 | 7.1851 | 0.98002 | 0.2 | 41.7133 | 36.8817 | 0.74597 | 134.4808 | 784.7212 | 485.505 | 1.0064 | -0.002749 | 0.748 | 0.748 | 11.2954 | 158051 | 1005-5 | 8 | 128 | 12.64
2020-11-10 | 19:54 | 104555 | 29.0397 | 7172.4731 | 3755 | 20 | 98.686 | 120.8614 | 581.775 | 100.9836 | 102.9511 | 556.3732 | 5.3275 | 86.6568 | 5.6094 | 0.74554 | 1.5093 | 95.919 | 402.6723 | 116.9272 | 72.6131 | 33.0792 | 1799.9809 | 23.4461 | 24.8001 | 89.8196 | 40.0348 | 49.9734 | 90.1882 | 89.684 | 88.7688 | 90.3614 | 80.1665 | 40.2392 | 94.6187 | 99.6271 | 90.5052 | 194.5208 | 83.8521 | 89.9361 | 0.0008045 | 90 | 0.8324 | -0.0006283 | 0.7455 | 11.6697 | 102.9634 | 104.021 | 1.512 | 18.9067 | 86.4935 | 0.75026 | 134.515 | 0.46785 | 0.45083 | 28.1931 | 18.9085 | 2.0887 | 3.6882 | 7.4427 | 4.9794 | 6.3008 | 8.0311 | 2.4938 | 3.966 | 8.1834 | 1 | 5.8905 | 7.2441 | 0.98257 | 0.2 | 41.7741 | 36.8817 | 0.74554 | 134.4908 | 784.5381 | 497.4434 | 1.0064 | -0.002749 | 0.74756 | 0.74752 | 11.3673 | 158051 | 1005-5 | 8 | 128 | 12.64
2020-11-10 | 19:54 | 104585 | 29.048 | 7172.4814 | 3785 | 20 | 98.6873 | 120.8719 | 581.8796 | 101.0218 | 102.8745 | 556.5578 | 5.3175 | 86.3242 | 5.6209 | 0.74526 | 1.5005 | 96.0255 | 402.1598 | 117.2385 | 71.7774 | 32.9977 | 1799.938 | 23.4358 | 24.9881 | 89.7756 | 40.006 | 49.9975 | 90.1377 | 89.6214 | 88.743 | 90.327 | 80.1891 | 40.2414 | 94.5684 | 99.541 | 90.4681 | 194.5073 | 83.5137 | 89.8795 | 0.0008016 | 90 | 0.8324 | -0.0006283 | 0.74519 | 11.7161 | 102.8729 | 104.0142 | 1.5092 | 18.893 | 86.4566 | 0.75111 | 134.5462 | 0.45975 | 0.4476 | 26.1496 | 18.898 | 2.0996 | 3.6896 | 7.5069 | 4.9738 | 6.28 | 8.1495 | 2.489 | 3.9386 | 8.1756 | 1 | 5.8339 | 7.3072 | 0.9686 | 0.2 | 41.992 | 36.8964 | 0.74526 | 134.4976 | 775.3332 | 498.2412 | 1.0064 | -0.002749 | 0.74728 | 0.74721 | 11.4137 | 158051 | 1005-5 | 8 | 128 | 12.64
2020-11-10 | 19:55 | 104615 | 29.0564 | 7172.4897 | 3815 | 20 | 98.688 | 120.8901 | 582.1507 | 100.9736 | 103.0007 | 556.6749 | 5.3237 | 86.357 | 5.6316 | 0.74463 | 1.5068 | 95.9396 | 402.0381 | 116.945 | 72.4037 | 32.9854 | 1799.796 | 23.4425 | 25.0721 | 89.7406 | 39.9818 | 50.0092 | 90.0986 | 89.561 | 88.7317 | 90.2936 | 80.1696 | 40.2382 | 94.5174 | 99.4921 | 90.4233 | 194.5601 | 83.5413 | 89.8298 | 0.0008013 | 90 | 0.8324 | -0.0006283 | 0.74452 | 11.8159 | 102.9991 | 104.0101 | 1.5098 | 18.8648 | 86.3495 | 0.7497 | 134.5368 | 0.46471 | 0.44554 | 27.8831 | 18.8658 | 2.1098 | 3.6878 | 7.4332 | 4.9636 | 6.2641 | 8.2677 | 2.486 | 3.9542 | 8.1692 | 1 | 5.7966 | 7.385 | 0.9613 | 0.2 | 42.196 | 36.8783 | 0.74463 | 134.5105 | 791.1788 | 493.3007 | 1.0064 | -0.002749 | 0.74665 | 0.74654 | 11.5135 | 158051 | 1005-5 | 8 | 128 | 12.64
2020-11-10 | 19:55 | 104645 | 29.0647 | 7172.498 | 3845 | 20 | 98.6865 | 120.8671 | 582.4223 | 101.0686 | 103.0506 | 556.6561 | 5.3709 | 86.5244 | 5.6272 | 0.74409 | 1.5084 | 96.0097 | 402.07 | 116.6242 | 72.6191 | 32.9583 | 1800.3319 | 23.4419 | 25.0968 | 89.7144 | 39.9605 | 49.9911 | 90.0573 | 89.5369 | 88.7002 | 90.2738 | 80.1662 | 40.2356 | 94.4823 | 99.4914 | 90.3959 | 194.5462 | 83.7108 | 89.7971 | 0.0008033 | 90 | 0.8324 | -0.0006283 | 0.74396 | 11.9001 | 103.0459 | 104.0491 | 1.5058 | 18.8299 | 86.3297 | 0.75029 | 134.5378 | 0.45905 | 0.44329 | 27.3201 | 18.8289 | 2.1148 | 3.6877 | 7.398 | 4.9715 | 6.2394 | 8.384 | 2.517 | 3.9674 | 8.1626 | 1 | 5.7707 | 7.4633 | 0.97261 | 0.2 | 42.2965 | 36.8765 | 0.74409 | 134.5213 | 792.2817 | 499.0524 | 1.0064 | -0.002749 | 0.7461 | 0.74598 | 11.5978 | 158051 | 1005-5 | 8 | 128 | 12.64
2020-11-10 | 19:56 | 104675 | 29.073 | 7172.5063 | 3875 | 20 | 98.6863 | 120.8473 | 582.3896 | 100.9416 | 102.9562 | 556.4679 | 5.3414 | 86.6071 | 5.6202 | 0.74403 | 1.479 | 95.9059 | 402.3452 | 117.0673 | 72.4163 | 32.901 | 1800.2202 | 23.4291 | 25.0367 | 89.6872 | 39.9933 | 50.0136 | 90.0338 | 89.5168 | 88.6751 | 90.2547 | 80.1462 | 40.2417 | 94.4416 | 99.5164 | 90.3727 | 194.5255 | 83.797 | 89.7753 | 0.0008046 | 90 | 0.8324 | -0.0006283 | 0.74389 | 11.9112 | 102.9564 | 104.0171 | 1.4706 | 18.3768 | 86.2893 | 0.74975 | 134.5215 | 0.46977 | 0.45192 | 29.3172 | 18.3706 | 2.1184 | 3.6923 | 7.4561 | 4.9571 | 6.2167 | 8.5095 | 2.4958 | 3.9472 | 8.1539 | 1 | 5.785 | 7.5433 | 0.95821 | 0.2 | 42.3673 | 36.923 | 0.74403 | 134.523 | 793.1308 | 484.6355 | 1.0064 | -0.002749 | 0.74604 | 0.7459 | 11.6089 | 158051 | 1005-5 | 8 | 128 | 12.64
2020-11-10 | 19:56 | 104705 | 29.0814 | 7172.5146 | 3905 | 20 | 98.6888 | 120.8126 | 582.0619 | 100.8836 | 102.7662 | 556.8955 | 5.3371 | 86.4797 | 5.6243 | 0.74371 | 1.5063 | 95.9111 | 402.975 | 117.0348 | 70.9 | 32.9288 | 1800.2278 | 23.4427 | 24.9032 | 89.7708 | 39.9791 | 50.0155 | 90.0708 | 89.5171 | 88.6462 | 90.2302 | 80.1176 | 40.2293 | 94.4362 | 99.5662 | 90.4159 | 194.5346 | 83.6675 | 89.794 | 0.0008031 | 90 | 0.8324 | -0.0006283 | 0.74359 | 11.9571 | 102.7748 | 104.0302 | 1.5041 | 18.8205 | 86.2332 | 0.75076 | 134.5115 | 0.4623 | 0.44301 | 27.4814 | 18.8186 | 2.1303 | 3.6879 | 7.5954 | 4.9555 | 6.2027 | 8.4832 | 2.5058 | 3.9491 | 8.1499 | 1 | 5.843 | 7.6032 | 0.95642 | 0.2 | 42.6052 | 36.8794 | 0.74371 | 134.5281 | 795.0788 | 493.3296 | 1.0064 | -0.002749 | 0.74573 | 0.7456 | 11.6548 | 158051 | 1005-5 | 8 | 128 | 12.64
2020-11-10 | 19:57 | 104735 | 29.0897 | 7172.5229 | 3935 | 20 | 98.6883 | 120.8823 | 581.4735 | 100.8596 | 102.7027 | 556.3132 | 5.3434 | 86.3217 | 5.6185 | 0.7432 | 1.5086 | 95.9971 | 402.187 | 116.95 | 70.8804 | 33.0366 | 1800.0008 | 23.4528 | 24.8965 | 89.8595 | 39.9846 | 50.0098 | 90.1106 | 89.5299 | 88.6049 | 90.2107 | 80.0981 | 40.224 | 94.4635 | 99.6526 | 90.4752 | 194.5012 | 83.5124 | 89.8202 | 0.0008019 | 90 | 0.8324 | -0.0006283 | 0.74309 | 12.0319 | 102.6893 | 104.0304 | 1.5086 | 18.8301 | 86.3004 | 0.74891 | 134.5655 | 0.46473 | 0.447 | 30.095 | 18.8328 | 2.1404 | 3.6872 | 7.6722 | 4.9545 | 6.1865 | 8.4307 | 2.507 | 3.9468 | 8.1444 | 1 | 5.8636 | 7.6474 | 0.95929 | 0.2 | 42.8076 | 36.8725 | 0.7432 | 134.5366 | 780.0961 | 496.2369 | 1.0064 | -0.002749 | 0.74521 | 0.7451 | 11.7297 | 158051 | 1005-5 | 8 | 128 | 12.64
2020-11-10 | 19:57 | 104765 | 29.098 | 7172.5312 | 3965 | 20 | 98.6888 | 120.8477 | 581.77 | 100.8516 | 102.9241 | 556.5376 | 5.365 | 86.4929 | 5.6076 | 0.74352 | 1.5117 | 95.8844 | 401.7359 | 116.5785 | 72.0029 | 33.0736 | 1800.3067 | 23.4586 | 25.0004 | 89.951 | 40.0088 | 50.0247 | 90.2222 | 89.6584 | 88.6008 | 90.1972 | 80.0898 | 40.2101 | 94.5193 | 99.7497 | 90.5504 | 194.5716 | 83.6891 | 89.9403 | 0.0008023 | 90 | 0.8324 | -0.0006283 | 0.74348 | 11.9727 | 102.9247 | 104.0518 | 1.5084 | 18.864 | 86.3286 | 0.75037 | 134.4893 | 0.47439 | 0.45213 | 28.7682 | 18.8694 | 2.1467 | 3.6876 | 7.5446 | 4.9437 | 6.1684 | 8.3365 | 2.5305 | 3.9759 | 8.1413 | 1 | 5.8286 | 7.6066 | 0.94948 | 0.2 | 42.9343 | 36.8756 | 0.74352 | 134.5271 | 788.1164 | 487.8964 | 1.0064 | -0.002749 | 0.74553 | 0.74549 | 11.6706 | 158051 | 1005-5 | 8 | 128 | 12.64
2020-11-10 | 19:58 | 104795 | 29.1064 | 7172.5396 | 3995 | 20 | 98.6904 | 120.8542 | 581.3511 | 100.9689 | 102.7403 | 556.8537 | 5.3295 | 86.7137 | 5.5953 | 0.74384 | 1.4932 | 96.0226 | 400.9211 | 117.2988 | 71.8539 | 33.0398 | 1800.3287 | 23.4485 | 25.0895 | 89.9878 | 39.9861 | 50.0078 | 90.267 | 89.6952 | 88.6066 | 90.1844 | 80.1048 | 40.1967 | 94.5518 | 99.8145 | 90.544 | 194.6073 | 83.9161 | 89.9811 | 0.0008044 | 90 | 0.8324 | -0.0006283 | 0.74383 | 11.9199 | 102.7413 | 104.0266 | 1.4699 | 18.3653 | 86.2818 | 0.74964 | 134.4939 | 0.4719 | 0.45766 | 31.2984 | 18.3619 | 2.1474 | 3.6895 | 7.683 | 4.9514 | 6.1519 | 8.297 | 2.5158 | 3.9988 | 8.1386 | 1 | 5.7867 | 7.5904 | 0.95884 | 0.2 | 42.9472 | 36.8953 | 0.74384 | 134.5199 | 777.0754 | 493.3329 | 1.0064 | -0.002749 | 0.74586 | 0.74584 | 11.6177 | 158051 | 1005-5 | 8 | 128 | 12.64
2020-11-10 | 19:58 | 104825 | 29.1147 | 7172.5479 | 4025 | 20 | 98.6878 | 120.8521 | 581.1479 | 100.878 | 102.873 | 556.8408 | 5.3467 | 86.7639 | 5.6006 | 0.74418 | 1.5099 | 95.9049 | 401.207 | 116.6826 | 70.1801 | 32.9989 | 1800.1517 | 23.4513 | 25.1367 | 89.9998 | 39.9793 | 50.0205 | 90.2854 | 89.7313 | 88.6144 | 90.2006 | 80.1346 | 40.1907 | 94.5755 | 99.8542 | 90.5839 | 194.6091 | 83.9636 | 90.0084 | 0.0008052 | 90 | 0.8324 | -0.0006283 | 0.74419 | 11.8661 | 102.8594 | 104.0276 | 1.504 | 18.8181 | 86.2884 | 0.7507 | 134.4959 | 0.47532 | 0.45601 | 29.2712 | 18.8177 | 2.1501 | 3.6872 | 7.6248 | 4.9382 | 6.1088 | 8.2816 | 2.52 | 4.0577 | 8.1343 | 1 | 5.753 | 7.5704 | 0.95136 | 0.2 | 43.0014 | 36.8717 | 0.74418 | 134.5129 | 779.6616 | 487.1001 | 1.0064 | -0.002749 | 0.7462 | 0.7462 | 11.5639 | 158051 | 1005-5 | 8 | 128 | 12.64
2020-11-10 | 19:59 | 104855 | 29.123 | 7172.5562 | 4055 | 20 | 98.6876 | 120.8684 | 582.1114 | 100.795 | 103.2156 | 556.0918 | 5.3383 | 87.1062 | 5.5974 | 0.7444 | 1.5024 | 96.0416 | 402.021 | 116.7512 | 73.5794 | 32.9742 | 1800.1312 | 23.4345 | 25.1347 | 90.0007 | 40.0315 | 49.9851 | 90.3002 | 89.7206 | 88.6212 | 90.218 | 80.122 | 40.1908 | 94.5943 | 99.8928 | 90.5919 | 194.5555 | 84.3075 | 90.0104 | 0.0008083 | 90 | 0.8324 | -0.0006283 | 0.7444 | 11.8337 | 103.2231 | 104.0203 | 1.497 | 18.7665 | 86.3462 | 0.75219 | 134.498 | 0.47191 | 0.45093 | 26.89 | 18.7682 | 2.1426 | 3.6883 | 7.3835 | 4.9441 | 6.0616 | 8.2807 | 2.5164 | 4.0377 | 8.1284 | 1 | 5.7281 | 7.5671 | 0.97183 | 0.2 | 42.8512 | 36.883 | 0.7444 | 134.509 | 793.8431 | 495.2433 | 1.0064 | -0.002749 | 0.74641 | 0.74642 | 11.5315 | 158051 | 1005-5 | 8 | 128 | 12.64
2020-11-10 | 19:59 | 104885 | 29.1314 | 7172.5645 | 4085 | 20 | 98.691 | 120.8687 | 581.911 | 100.744 | 103.0331 | 556.4264 | 5.3677 | 87.0382 | 5.6013 | 0.74453 | 1.4847 | 95.8887 | 402.3196 | 116.4962 | 71.9568 | 33.0144 | 1800.0569 | 23.4425 | 24.8954 | 90.0051 | 40.0152 | 49.9791 | 90.3176 | 89.7432 | 88.6163 | 90.2184 | 80.0931 | 40.1833 | 94.6072 | 99.9042 | 90.5954 | 194.5222 | 84.2375 | 90.0304 | 0.0008081 | 90 | 0.8324 | -0.0006283 | 0.74455 | 11.8116 | 103.0347 | 104.065 | 1.4934 | 18.7183 | 86.3999 | 0.75202 | 134.4931 | 0.46369 | 0.44598 | 25.7928 | 18.7201 | 2.1377 | 3.6915 | 7.4925 | 4.9318 | 6.0291 | 8.2743 | 2.5547 | 4.1042 | 8.1247 | 1 | 5.8204 | 7.5515 | 0.97717 | 0.2 | 42.7533 | 36.9152 | 0.74453 | 134.506 | 788.3418 | 492.0532 | 1.0064 | -0.002749 | 0.74655 | 0.74657 | 11.5093 | 158051 | 1005-5 | 8 | 128 | 12.64
2020-11-10 | 20:00 | 104915 | 29.1397 | 7172.5728 | 4115 | 20 | 98.6926 | 120.8612 | 581.5501 | 100.8244 | 103.1797 | 556.3082 | 5.3187 | 86.8123 | 5.602 | 0.74507 | 1.4918 | 96.0031 | 401.8249 | 116.4613 | 72.6757 | 33.0014 | 1800.1855 | 23.459 | 24.9043 | 90.0213 | 39.992 | 49.9738 | 90.3192 | 89.7542 | 88.61 | 90.2115 | 80.1159 | 40.1722 | 94.6228 | 99.9044 | 90.6155 | 194.5862 | 84.0113 | 90.0367 | 0.0008064 | 90 | 0.8324 | -0.0006283 | 0.74509 | 11.7302 | 103.1871 | 104.0234 | 1.5093 | 18.9069 | 86.3582 | 0.75162 | 134.5062 | 0.45998 | 0.44222 | 25.8719 | 18.9087 | 2.1364 | 3.6912 | 7.3793 | 4.9375 | 6.0033 | 8.2544 | 2.5242 | 4.0753 | 8.1222 | 1 | 5.8341 | 7.5386 | 0.98195 | 0.2 | 42.7275 | 36.9123 | 0.74507 | 134.4961 | 781.6234 | 497.366 | 1.0064 | -0.002749 | 0.74709 | 0.74711 | 11.4279 | 158051 | 1005-5 | 8 | 128 | 12.64
2020-11-10 | 20:00 | 104945 | 29.148 | 7172.5811 | 4145 | 20 | 98.691 | 120.8306 | 581.9579 | 100.8768 | 102.9878 | 556.6221 | 5.3434 | 86.8039 | 5.6019 | 0.74497 | 1.5076 | 95.922 | 401.5183 | 116.7817 | 70.7461 | 32.9372 | 1800.3274 | 23.4602 | 25.0819 | 90.0253 | 39.9853 | 49.967 | 90.3337 | 89.7809 | 88.6226 | 90.201 | 80.1304 | 40.1634 | 94.6275 | 99.901 | 90.6123 | 194.6287 | 84.003 | 90.0573 | 0.000806 | 90 | 0.8324 | -0.0006283 | 0.74501 | 11.7433 | 102.9915 | 104.0373 | 1.5118 | 18.8827 | 86.3922 | 0.74941 | 134.4962 | 0.46815 | 0.44763 | 29.3586 | 18.8869 | 2.1341 | 3.6882 | 7.4976 | 4.9244 | 5.9816 | 8.2437 | 2.5362 | 4.1139 | 8.1194 | 1 | 5.762 | 7.5114 | 0.98796 | 0.2 | 42.6812 | 36.8823 | 0.74497 | 134.4972 | 784.1349 | 489.3717 | 1.0064 | -0.002749 | 0.74699 | 0.74703 | 11.441 | 158051 | 1005-5 | 8 | 128 | 12.64
2020-11-10 | 20:01 | 104975 | 29.1564 | 7172.5894 | 4175 | 20 | 98.6914 | 120.8556 | 581.6737 | 100.736 | 103.1169 | 556.8293 | 5.3341 | 86.9015 | 5.5905 | 0.74509 | 1.512 | 95.9517 | 401.5641 | 116.6215 | 71.7533 | 32.8941 | 1800.3819 | 23.4501 | 25.1641 | 90.0334 | 40.0001 | 49.9868 | 90.339 | 89.8088 | 88.6199 | 90.2038 | 80.1575 | 40.1534 | 94.6421 | 99.8893 | 90.6262 | 194.566 | 84.1063 | 90.0739 | 0.0008061 | 90 | 0.8324 | -0.0006283 | 0.74514 | 11.7235 | 103.107 | 104.0399 | 1.5156 | 18.9939 | 86.4135 | 0.75192 | 134.4776 | 0.45946 | 0.44378 | 26.0243 | 18.9961 | 2.1317 | 3.6881 | 7.4134 | 4.9271 | 5.9481 | 8.2237 | 2.5412 | 4.1093 | 8.1172 | 1 | 5.7119 | 7.4821 | 0.97705 | 0.2 | 42.6338 | 36.8812 | 0.74509 | 134.4945 | 793.9072 | 493.156 | 1.0064 | -0.002749 | 0.74711 | 0.74716 | 11.4211 | 158051 | 1005-5 | 8 | 128 | 12.64
2020-11-10 | 20:01 | 105005 | 29.1647 | 7172.5981 | 4205 | 20 | 98.6922 | 120.8642 | 582.0729 | 101.0318 | 103.2069 | 556.6984 | 5.3531 | 87.0863 | 5.5882 | 0.74545 | 1.489 | 95.9326 | 402.0678 | 116.7794 | 72.7508 | 32.8154 | 1800.3272 | 23.4402 | 25.0769 | 90.0389 | 39.9898 | 49.9896 | 90.3462 | 89.7779 | 88.6155 | 90.2109 | 80.1269 | 40.158 | 94.6413 | 99.8755 | 90.6286 | 194.6139 | 84.2922 | 90.062 | 0.0008085 | 90 | 0.8324 | -0.0006283 | 0.74549 | 11.6712 | 103.2055 | 104.045 | 1.4933 | 18.734 | 86.3815 | 0.75274 | 134.4597 | 0.46777 | 0.45153 | 26.0915 | 18.7338 | 2.1216 | 3.6912 | 7.3302 | 4.9202 | 5.9106 | 8.2063 | 2.5503 | 4.1876 | 8.1114 | 1 | 5.7222 | 7.4725 | 0.97572 | 0.2 | 42.4311 | 36.9122 | 0.74545 | 134.4885 | 786.0299 | 494.5489 | 1.0064 | -0.002749 | 0.74747 | 0.74751 | 11.3689 | 158051 | 1005-5 | 8 | 128 | 12.64
2020-11-10 | 20:02 | 105035 | 29.173 | 7172.6064 | 4235 | 20 | 98.696 | 120.905 | 581.9 | 101.2804 | 103.2128 | 556.4488 | 5.3672 | 86.9287 | 5.5885 | 0.74539 | 1.5016 | 95.9404 | 402.6215 | 116.7841 | 72.724 | 32.8232 | 1800.3423 | 23.4289 | 25.0616 | 90.0374 | 40.0129 | 49.9892 | 90.3537 | 89.7841 | 88.5885 | 90.2057 | 80.1248 | 40.1538 | 94.6468 | 99.8443 | 90.6275 | 194.577 | 84.1345 | 90.0689 | 0.0008073 | 90 | 0.8324 | -0.0006283 | 0.74543 | 11.6791 | 103.2096 | 104.0628 | 1.5036 | 18.8233 | 86.4139 | 0.75115 | 134.5029 | 0.46604 | 0.4487 | 28.0405 | 18.8244 | 2.1182 | 3.6886 | 7.3062 | 4.9199 | 5.883 | 8.1981 | 2.5654 | 4.1495 | 8.1078 | 1 | 5.721 | 7.4474 | 0.97696 | 0.2 | 42.3643 | 36.8864 | 0.74539 | 134.4893 | 788.7116 | 496.347 | 1.0064 | -0.002749 | 0.74741 | 0.74746 | 11.3768 | 158051 | 1005-5 | 8 | 128 | 12.64
2020-11-10 | 20:02 | 105065 | 29.1814 | 7172.6147 | 4265 | 20 | 98.6967 | 120.8693 | 582.0212 | 101.4148 | 103.4279 | 556.716 | 5.369 | 87.0784 | 5.5954 | 0.7456 | 1.4948 | 96.3284 | 402.3729 | 117.1923 | 74.1715 | 32.8956 | 1800.2316 | 23.4343 | 25.0334 | 90.0364 | 39.9618 | 49.9932 | 90.3426 | 89.7772 | 88.5583 | 90.1779 | 80.113 | 40.1625 | 94.649 | 99.8137 | 90.6352 | 194.4029 | 84.2807 | 90.0599 | 0.0008086 | 90 | 0.8324 | -0.0006283 | 0.74564 | 11.6487 | 103.4167 | 104.0649 | 1.4951 | 18.7376 | 86.3973 | 0.75199 | 134.4723 | 0.46648 | 0.45039 | 26.5162 | 18.736 | 2.1107 | 3.69 | 7.1357 | 4.9633 | 5.879 | 8.1882 | 2.5831 | 4.1717 | 8.1009 | 1 | 5.7278 | 7.4315 | 0.97493 | 0.2 | 42.2146 | 36.8999 | 0.7456 | 134.4858 | 787.8063 | 496.9685 | 1.0064 | -0.002749 | 0.74762 | 0.74766 | 11.3463 | 158051 | 1005-5 | 8 | 128 | 12.64
2020-11-10 | 20:03 | 105095 | 29.1897 | 7172.623 | 4295 | 20 | 98.695 | 120.8619 | 581.3035 | 101.8239 | 103.217 | 556.5737 | 5.3932 | 87.1405 | 5.5961 | 0.7454 | 1.4979 | 96.2461 | 401.1286 | 117.4139 | 72.5326 | 32.9347 | 1799.6259 | 23.4365 | 24.9941 | 90.041 | 40.0284 | 49.9965 | 90.3423 | 89.7816 | 88.5286 | 90.1572 | 80.1032 | 40.1752 | 94.6522 | 99.7916 | 90.6076 | 194.1699 | 84.3425 | 90.0619 | 0.0008089 | 90 | 0.8324 | -0.0006283 | 0.74544 | 11.6783 | 103.2317 | 104.0924 | 1.4968 | 18.726 | 86.4168 | 0.75063 | 134.5273 | 0.46446 | 0.44747 | 27.9807 | 18.7226 | 2.1031 | 3.6891 | 7.2247 | 5.004 | 5.8732 | 8.1713 | 2.6278 | 4.1612 | 8.0928 | 1 | 5.744 | 7.4101 | 0.97279 | 0.2 | 42.0616 | 36.8914 | 0.7454 | 134.4893 | 780.5295 | 490.0805 | 1.0064 | -0.002749 | 0.74742 | 0.74746 | 11.376 | 158051 | 1005-5 | 8 | 128 | 12.64
2020-11-10 | 20:03 | 105125 | 29.198 | 7172.6313 | 4325 | 20 | 98.6949 | 120.8463 | 581.3978 | 102.0617 | 102.9484 | 556.7559 | 5.4058 | 86.9725 | 5.5931 | 0.74577 | 1.4723 | 96.3031 | 401.2818 | 116.7446 | 71.0327 | 32.9676 | 1799.8142 | 23.433 | 25.0753 | 90.0391 | 40.009 | 49.9855 | 90.3346 | 89.7646 | 88.5297 | 90.1344 | 80.0961 | 40.1766 | 94.6567 | 99.7442 | 90.61 | 194.0427 | 84.176 | 90.0496 | 0.0008074 | 90 | 0.8324 | -0.0006283 | 0.7458 | 11.624 | 102.9493 | 104.097 | 1.4675 | 18.3816 | 86.4281 | 0.75156 | 134.4585 | 0.4745 | 0.45703 | 27.7985 | 18.383 | 2.1009 | 3.6938 | 7.3942 | 5.0555 | 5.8723 | 8.163 | 2.6527 | 4.1515 | 8.0871 | 1 | 5.7062 | 7.4009 | 0.97951 | 0.2 | 42.0182 | 36.9384 | 0.74577 | 134.4831 | 782.1091 | 495.3428 | 1.0064 | -0.002749 | 0.74779 | 0.74783 | 11.3216 | 158051 | 1005-5 | 8 | 128 | 12.64
2020-11-10 | 20:04 | 105155 | 29.2064 | 7172.6396 | 4355 | 20 | 98.6937 | 120.8255 | 581.2671 | 102.3029 | 102.8414 | 556.6181 | 5.4104 | 86.6835 | 5.6009 | 0.74481 | 1.504 | 96.247 | 401.2246 | 117.1375 | 70.0369 | 32.9684 | 1800.076 | 23.4328 | 25.0362 | 90.0168 | 40.0025 | 49.9818 | 90.3179 | 89.7797 | 88.5215 | 90.1192 | 80.0882 | 40.1814 | 94.6495 | 99.7101 | 90.5916 | 193.9289 | 83.8831 | 90.0488 | 0.0008053 | 90 | 0.8324 | -0.0006283 | 0.74484 | 11.7677 | 102.8434 | 104.0966 | 1.5146 | 18.9633 | 86.4006 | 0.7512 | 134.5812 | 0.4451 | 0.4356 | 25.7648 | 18.9696 | 2.1051 | 3.6886 | 7.4753 | 5.0882 | 5.8673 | 8.1858 | 2.6767 | 4.219 | 8.0805 | 1 | 5.7143 | 7.3877 | 0.98302 | 0.2 | 42.1025 | 36.8864 | 0.74481 | 134.5003 | 785.3332 | 487.6993 | 1.0064 | -0.002749 | 0.74683 | 0.74686 | 11.4654 | 158051 | 1005-5 | 8 | 128 | 12.64
2020-11-10 | 20:04 | 105185 | 29.2147 | 7172.6479 | 4385 | 20 | 98.6945 | 120.8791 | 581.1187 | 102.3889 | 102.7605 | 556.4771 | 5.4046 | 86.564 | 5.5979 | 0.74385 | 1.5041 | 96.1423 | 402.5334 | 117.1032 | 69.7213 | 32.9238 | 1799.8765 | 23.4454 | 24.925 | 90.0138 | 40.0082 | 49.9934 | 90.314 | 89.7776 | 88.5049 | 90.1119 | 80.065 | 40.1828 | 94.6444 | 99.6668 | 90.5841 | 193.8822 | 83.765 | 90.0458 | 0.0008037 | 90 | 0.8324 | -0.0006283 | 0.74388 | 11.9126 | 102.7581 | 104.1034 | 1.5083 | 18.856 | 86.4481 | 0.75006 | 134.5643 | 0.45424 | 0.43408 | 27.2684 | 18.8589 | 2.1114 | 3.6883 | 7.5546 | 5.1238 | 5.8565 | 8.1876 | 2.7056 | 4.1358 | 8.0746 | 1 | 5.7634 | 7.3766 | 0.97626 | 0.2 | 42.2289 | 36.8827 | 0.74385 | 134.5177 | 790.0808 | 493.651 | 1.0064 | -0.002749 | 0.74586 | 0.74589 | 11.6105 | 158051 | 1005-5 | 8 | 128 | 12.64
2020-11-10 | 20:05 | 105215 | 29.223 | 7172.6562 | 4415 | 20 | 98.6946 | 120.8581 | 581.9267 | 102.4879 | 103.0218 | 556.4668 | 5.3474 | 86.7834 | 5.5902 | 0.74375 | 1.49 | 96.054 | 402.0151 | 116.8367 | 72.4196 | 32.9028 | 1799.861 | 23.429 | 25.045 | 90.0022 | 40.0071 | 49.9922 | 90.3054 | 89.7435 | 88.4729 | 90.0934 | 80.0644 | 40.1799 | 94.6317 | 99.6305 | 90.5929 | 194.1543 | 83.9883 | 90.0245 | 0.0008059 | 90 | 0.8324 | -0.0006283 | 0.74377 | 11.9293 | 103.0199 | 104.0411 | 1.4618 | 18.2699 | 86.4104 | 0.7499 | 134.5174 | 0.47434 | 0.45844 | 31.0031 | 18.2769 | 2.1102 | 3.6899 | 7.3988 | 5.1276 | 5.8591 | 8.2019 | 2.6729 | 4.1845 | 8.0698 | 1 | 5.7168 | 7.3739 | 0.97752 | 0.2 | 42.2031 | 36.8986 | 0.74375 | 134.5202 | 781.8188 | 496.8626 | 1.0064 | -0.002749 | 0.74577 | 0.74578 | 11.6271 | 158051 | 1005-5 | 8 | 128 | 12.64
2020-11-10 | 20:05 | 105245 | 29.2314 | 7172.6646 | 4445 | 20 | 98.6951 | 120.8886 | 581.5356 | 102.5264 | 103.1159 | 556.5287 | 5.3464 | 86.9825 | 5.5842 | 0.74385 | 1.494 | 95.9482 | 401.8101 | 116.5963 | 74.2407 | 32.8532 | 1800.1131 | 23.4319 | 25.0697 | 89.9881 | 40.0071 | 50.0128 | 90.297 | 89.7378 | 88.4409 | 90.0706 | 80.0662 | 40.1679 | 94.624 | 99.605 | 90.5815 | 194.3636 | 84.1904 | 90.0174 | 0.0008081 | 90 | 0.8324 | -0.0006283 | 0.74386 | 11.9151 | 103.1231 | 104.0325 | 1.4825 | 18.5855 | 86.3963 | 0.7522 | 134.4629 | 0.47063 | 0.45269 | 26.9791 | 18.5781 | 2.1073 | 3.6893 | 7.3279 | 5.1184 | 5.8668 | 8.2204 | 2.6664 | 4.1495 | 8.0676 | 1 | 5.6991 | 7.3736 | 0.96442 | 0.2 | 42.1458 | 36.8932 | 0.74385 | 134.5186 | 787.2939 | 490.4738 | 1.0064 | -0.002749 | 0.74587 | 0.74588 | 11.6129 | 158051 | 1005-5 | 8 | 128 | 12.64
2020-11-10 | 20:06 | 105275 | 29.2397 | 7172.6729 | 4475 | 20 | 98.6929 | 120.9032 | 581.5237 | 102.5119 | 103.0117 | 556.5327 | 5.3636 | 87.0104 | 5.5923 | 0.74384 | 1.505 | 96.0422 | 401.4347 | 116.5847 | 72.4832 | 32.8581 | 1799.9804 | 23.4407 | 25.127 | 89.9736 | 40.0251 | 50.0188 | 90.283 | 89.7431 | 88.4312 | 90.0479 | 80.0536 | 40.1594 | 94.6213 | 99.5787 | 90.5522 | 194.4015 | 84.2143 | 90.0131 | 0.0008077 | 90 | 0.8324 | -0.0006283 | 0.74385 | 11.9171 | 103.0111 | 104.0451 | 1.475 | 18.3992 | 86.3796 | 0.74843 | 134.5294 | 0.40942 | 0.38368 | 26.8836 | 18.4012 | 2.1077 | 3.6871 | 7.3919 | 5.1301 | 5.8786 | 8.2406 | 2.676 | 4.115 | 8.065 | 1 | 5.6581 | 7.3779 | 0.9604 | 0.2 | 42.1541 | 36.8707 | 0.74384 | 134.5189 | 790.121 | 496.2888 | 1.0064 | -0.002749 | 0.74585 | 0.74586 | 11.615 | 158051 | 1005-5 | 8 | 128 | 12.64
2020-11-10 | 20:06 | 105305 | 29.248 | 7172.6812 | 4505 | 20 | 98.6944 | 120.912 | 581.6858 | 102.3993 | 103.1033 | 556.8542 | 5.3361 | 86.9508 | 5.5867 | 0.74351 | 1.4912 | 95.9538 | 401.3907 | 116.6433 | 72.1593 | 32.8828 | 1799.533 | 23.4597 | 25.0543 | 89.9625 | 39.9471 | 50.022 | 90.2766 | 89.7273 | 88.4254 | 90.0272 | 80.0252 | 40.1483 | 94.6169 | 99.5706 | 90.5359 | 194.3731 | 84.1574 | 90.002 | 0.0008071 | 90 | 0.8324 | -0.0006283 | 0.74351 | 11.9683 | 103.1079 | 104.0415 | 1.4832 | 18.572 | 86.4256 | 0.75132 | 134.4966 | 0.46341 | 0.44603 | 27.9709 | 18.5692 | 2.106 | 3.6897 | 7.3233 | 5.1208 | 5.8917 | 8.2628 | 2.6754 | 4.168 | 8.0631 | 1 | 5.6698 | 7.3826 | 0.95745 | 0.2 | 42.1205 | 36.8968 | 0.74351 | 134.5253 | 776.8521 | 488.3481 | 1.0064 | -0.002749 | 0.74552 | 0.74552 | 11.6661 | 158051 | 1005-5 | 8 | 128 | 12.64
2020-11-10 | 20:07 | 105335 | 29.2564 | 7172.6895 | 4535 | 20 | 98.6947 | 120.9117 | 581.1807 | 102.3702 | 102.8221 | 556.296 | 5.3211 | 86.8371 | 5.5984 | 0.74421 | 1.4864 | 95.8955 | 402.0578 | 116.6181 | 70.1633 | 32.8578 | 1800.3705 | 23.4668 | 24.9445 | 89.9522 | 40.0047 | 50.0031 | 90.2632 | 89.6926 | 88.4159 | 90.0208 | 80.0073 | 40.145 | 94.6107 | 99.5665 | 90.5576 | 194.4362 | 84.0379 | 89.9779 | 0.0008067 | 90 | 0.8324 | -0.0006283 | 0.7442 | 11.8643 | 102.826 | 104.009 | 1.4868 | 18.5896 | 86.4141 | 0.75017 | 134.5095 | 0.46787 | 0.44819 | 28.3945 | 18.5792 | 2.1047 | 3.6906 | 7.5136 | 5.1149 | 5.8965 | 8.2867 | 2.6567 | 4.1299 | 8.0595 | 1 | 5.7184 | 7.3979 | 0.96811 | 0.2 | 42.0934 | 36.9058 | 0.74421 | 134.5133 | 788.0243 | 493.9321 | 1.0064 | -0.002749 | 0.74623 | 0.74622 | 11.5621 | 158051 | 1005-5 | 8 | 128 | 12.64
2020-11-10 | 20:07 | 105365 | 29.2647 | 7172.6978 | 4565 | 20 | 98.6922 | 120.9176 | 581.6552 | 102.3895 | 102.9302 | 556.5701 | 5.3433 | 86.7081 | 5.6015 | 0.74494 | 1.509 | 96.0644 | 401.7418 | 116.9789 | 71.4924 | 32.8632 | 1800.1633 | 23.4846 | 24.989 | 89.943 | 40.0071 | 50.0041 | 90.251 | 89.7044 | 88.4027 | 90.014 | 80.0165 | 40.1384 | 94.5992 | 99.5566 | 90.5463 | 194.4402 | 83.9073 | 89.9777 | 0.0008049 | 90 | 0.8324 | -0.0006283 | 0.74493 | 11.7554 | 102.9311 | 104.0415 | 1.5086 | 18.8893 | 86.3925 | 0.75124 | 134.4859 | 0.47223 | 0.45411 | 27.5721 | 18.8911 | 2.1107 | 3.6873 | 7.4611 | 5.12 | 5.9025 | 8.314 | 2.684 | 4.1714 | 8.0569 | 1 | 5.7005 | 7.4048 | 0.96748 | 0.2 | 42.2148 | 36.8726 | 0.74494 | 134.5003 | 785.69 | 497.078 | 1.0064 | -0.002749 | 0.74696 | 0.74694 | 11.453 | 158051 | 1005-5 | 8 | 128 | 12.64
2020-11-10 | 20:08 | 105395 | 29.273 | 7172.7061 | 4595 | 20 | 98.6924 | 120.9456 | 581.6017 | 102.4242 | 102.9925 | 556.7732 | 5.3252 | 86.6416 | 5.6072 | 0.74423 | 1.4663 | 95.9421 | 401.2723 | 117.2454 | 71.9665 | 32.8087 | 1800.2912 | 23.4902 | 24.9155 | 89.942 | 40.0167 | 49.9712 | 90.2428 | 89.6887 | 88.3955 | 90.0131 | 79.9782 | 40.1361 | 94.5997 | 99.5515 | 90.5401 | 194.4013 | 83.838 | 89.9658 | 0.0008048 | 90 | 0.8324 | -0.0006283 | 0.74421 | 11.8631 | 102.9889 | 104.0198 | 1.4775 | 18.4145 | 86.3834 | 0.74779 | 134.5962 | 0.46077 | 0.44385 | 30.9127 | 18.4129 | 2.1123 | 3.6949 | 7.4247 | 5.1114 | 5.9034 | 8.3318 | 2.6684 | 4.1572 | 8.0531 | 1 | 5.7336 | 7.417 | 0.9879 | 0.2 | 42.2464 | 36.9486 | 0.74423 | 134.5134 | 781.783 | 491.6145 | 1.0064 | -0.002749 | 0.74625 | 0.74622 | 11.5608 | 158051 | 1005-5 | 8 | 128 | 12.64
2020-11-10 | 20:08 | 105425 | 29.2814 | 7172.7144 | 4625 | 20 | 98.6905 | 120.9096 | 582.2496 | 102.4802 | 103.1488 | 556.727 | 5.3446 | 86.8294 | 5.6034 | 0.74393 | 1.5139 | 95.9855 | 402.2505 | 117.036 | 72.2872 | 32.8574 | 1800.0117 | 23.5023 | 24.9586 | 89.9393 | 39.9945 | 49.9927 | 90.2365 | 89.699 | 88.3596 | 89.9902 | 79.983 | 40.1302 | 94.575 | 99.5418 | 90.5126 | 194.4723 | 84.0277 | 89.9678 | 0.0008057 | 90 | 0.8324 | -0.0006283 | 0.74391 | 11.9081 | 103.1232 | 104.0449 | 1.5158 | 18.9526 | 86.3804 | 0.75021 | 134.495 | 0.45206 | 0.43867 | 26.8455 | 18.9537 | 2.1141 | 3.687 | 7.3226 | 5.1165 | 5.9244 | 8.3539 | 2.6889 | 4.2061 | 8.0507 | 1 | 5.7273 | 7.4271 | 0.9762 | 0.2 | 42.2813 | 36.8701 | 0.74393 | 134.5188 | 787.9169 | 499.2361 | 1.0064 | -0.002749 | 0.74594 | 0.74592 | 11.6059 | 158051 | 1005-5 | 8 | 128 | 12.64
2020-11-10 | 20:09 | 105455 | 29.2897 | 7172.7231 | 4655 | 20 | 98.6919 | 120.8776 | 582.5739 | 102.3832 | 103.314 | 556.674 | 5.3537 | 87.1329 | 5.5979 | 0.74441 | 1.5042 | 95.9148 | 402.4112 | 117.3559 | 73.6745 | 32.8158 | 1800.0788 | 23.4886 | 25.086 | 89.9371 | 39.985 | 50.0029 | 90.2333 | 89.6905 | 88.36 | 89.9824 | 79.9861 | 40.1291 | 94.5871 | 99.547 | 90.5222 | 194.5641 | 84.3339 | 89.9619 | 0.0008086 | 90 | 0.8324 | -0.0006283 | 0.74438 | 11.8369 | 103.3143 | 104.0512 | 1.5043 | 18.8394 | 86.312 | 0.75144 | 134.4789 | 0.47093 | 0.45129 | 27.8461 | 18.8412 | 2.1051 | 3.6879 | 7.1778 | 5.1016 | 5.931 | 8.3742 | 2.6961 | 4.1432 | 8.0472 | 1 | 5.6736 | 7.4416 | 0.96996 | 0.2 | 42.1013 | 36.8785 | 0.74441 | 134.5104 | 793.5502 | 488.9887 | 1.0064 | -0.002749 | 0.74642 | 0.7464 | 11.5346 | 158051 | 1005-5 | 8 | 128 | 12.64
2020-11-10 | 20:09 | 105485 | 29.298 | 7172.7314 | 4685 | 20 | 98.6919 | 120.9249 | 581.8367 | 102.1972 | 103.1012 | 556.6048 | 5.3577 | 86.9107 | 5.6172 | 0.74446 | 1.4976 | 95.8916 | 402.8323 | 117.0957 | 72.5002 | 32.6685 | 1800.4359 | 23.4792 | 25.1642 | 89.9382 | 39.9744 | 50.0125 | 90.2251 | 89.6641 | 88.376 | 89.9737 | 80.0092 | 40.1203 | 94.585 | 99.5599 | 90.4886 | 194.6366 | 84.1021 | 89.9446 | 0.000807 | 90 | 0.8324 | -0.0006283 | 0.74443 | 11.8305 | 103.1036 | 104.046 | 1.5057 | 18.8383 | 86.3007 | 0.7507 | 134.4941 | 0.45858 | 0.4431 | 25.9653 | 18.8372 | 2.1027 | 3.6888 | 7.2952 | 5.1006 | 5.9392 | 8.3909 | 2.6927 | 4.1462 | 8.0457 | 1 | 5.6227 | 7.4677 | 0.96329 | 0.2 | 42.054 | 36.8875 | 0.74446 | 134.51 | 793.2122 | 493.3422 | 1.0064 | -0.002749 | 0.74648 | 0.74644 | 11.5282 | 158051 | 1005-5 | 8 | 128 | 12.64
2020-11-10 | 20:10 | 105515 | 29.3064 | 7172.7397 | 4715 | 20 | 98.691 | 120.8628 | 581.9308 | 102.2621 | 103.1577 | 556.535 | 5.3544 | 86.8138 | 5.609 | 0.74462 | 1.4988 | 96.0693 | 402.1904 | 116.347 | 72.4585 | 32.5272 | 1799.9746 | 23.4847 | 25.157 | 89.9364 | 40.0063 | 50.0138 | 90.2349 | 89.6777 | 88.3671 | 89.9812 | 80.0072 | 40.1243 | 94.5812 | 99.5881 | 90.5062 | 194.685 | 84.0093 | 89.9563 | 0.0008064 | 90 | 0.8324 | -0.0006283 | 0.7446 | 11.8049 | 103.1582 | 104.0527 | 1.5129 | 18.944 | 86.3699 | 0.7513 | 134.4897 | 0.46647 | 0.44818 | 26.2542 | 18.9485 | 2.1006 | 3.6883 | 7.2447 | 5.1045 | 5.9333 | 8.4132 | 2.7036 | 4.184 | 8.041 | 1 | 5.6043 | 7.4745 | 0.96163 | 0.2 | 42.0128 | 36.8834 | 0.74462 | 134.5067 | 782.3887 | 502.5617 | 1.0064 | -0.002749 | 0.74664 | 0.74661 | 11.5026 | 158051 | 1005-5 | 8 | 128 | 12.64
2020-11-10 | 20:10 | 105545 | 29.3147 | 7172.748 | 4745 | 20 | 98.6931 | 120.9095 | 581.7768 | 102.3324 | 102.9773 | 556.2355 | 5.335 | 86.6547 | 5.604 | 0.74453 | 1.4692 | 95.9309 | 401.4906 | 116.5648 | 72.1274 | 32.4293 | 1800.41 | 23.4834 | 25.1477 | 89.9265 | 39.9899 | 50.0236 | 90.2228 | 89.6634 | 88.3622 | 89.9748 | 80.0278 | 40.1227 | 94.5704 | 99.5984 | 90.5019 | 194.668 | 83.8527 | 89.9431 | 0.0008052 | 90 | 0.8324 | -0.0006283 | 0.74449 | 11.8206 | 102.9874 | 104.0264 | 1.4814 | 18.5551 | 86.4038 | 0.75151 | 134.4988 | 0.46921 | 0.45006 | 26.997 | 18.5469 | 2.0995 | 3.6936 | 7.3503 | 5.0956 | 5.939 | 8.4469 | 2.6841 | 4.1343 | 8.0377 | 1 | 5.5853 | 7.4947 | 0.95405 | 0.2 | 41.9894 | 36.9364 | 0.74453 | 134.5088 | 786.5589 | 489.057 | 1.0064 | -0.002749 | 0.74654 | 0.74651 | 11.5183 | 158051 | 1005-5 | 8 | 128 | 12.64
2020-11-10 | 20:11 | 105575 | 29.323 | 7172.7563 | 4775 | 20 | 98.6915 | 120.9451 | 581.3129 | 102.2594 | 102.8536 | 556.7085 | 5.3491 | 86.7162 | 5.6054 | 0.74553 | 1.5052 | 96.0828 | 400.9345 | 116.7469 | 70.8189 | 32.4001 | 1800.2595 | 23.4951 | 25.0733 | 89.9074 | 40.0133 | 49.9888 | 90.2204 | 89.6583 | 88.3591 | 89.9822 | 80.0157 | 40.1248 | 94.5674 | 99.6295 | 90.5065 | 194.7113 | 83.9135 | 89.9394 | 0.0008049 | 90 | 0.8324 | -0.0006283 | 0.74549 | 11.6707 | 102.8579 | 104.051 | 1.5103 | 18.8926 | 86.3912 | 0.75057 | 134.4888 | 0.4646 | 0.44468 | 26.8925 | 18.8941 | 2.1037 | 3.6874 | 7.4441 | 5.1119 | 5.9325 | 8.4965 | 2.7126 | 4.1739 | 8.0336 | 1 | 5.5944 | 7.5144 | 0.97485 | 0.2 | 42.0744 | 36.8745 | 0.74553 | 134.4909 | 785.9506 | 499.0964 | 1.0064 | -0.002749 | 0.74755 | 0.74751 | 11.3682 | 158051 | 1005-5 | 8 | 128 | 12.64
2020-11-10 | 20:11 | 105605 | 29.3314 | 7172.7646 | 4805 | 20 | 98.6917 | 120.9217 | 581.2282 | 102.2467 | 102.7794 | 556.6597 | 5.359 | 86.6595 | 5.6079 | 0.74512 | 1.4937 | 95.9617 | 401.2754 | 117.9483 | 68.9711 | 32.4526 | 1800.342 | 23.4937 | 25.0997 | 89.9099 | 39.9651 | 49.9927 | 90.2171 | 89.6562 | 88.3682 | 89.9777 | 80.0179 | 40.1274 | 94.5573 | 99.6377 | 90.4789 | 194.7123 | 83.8555 | 89.9366 | 0.000805 | 90 | 0.8324 | -0.0006283 | 0.74508 | 11.7327 | 102.7796 | 104.052 | 1.5036 | 18.822 | 86.3629 | 0.75105 | 134.54 | 0.45773 | 0.43693 | 26.3811 | 18.8194 | 2.106 | 3.6888 | 7.5167 | 5.0997 | 5.9361 | 8.5216 | 2.7185 | 4.1314 | 8.0291 | 1 | 5.5731 | 7.5342 | 0.97281 | 0.2 | 42.1191 | 36.8882 | 0.74512 | 134.4984 | 784.1965 | 487.7343 | 1.0064 | -0.002749 | 0.74714 | 0.7471 | 11.4303 | 158051 | 1005-5 | 8 | 128 | 12.64
2020-11-10 | 20:12 | 105635 | 29.3397 | 7172.7729 | 4835 | 20 | 98.6882 | 120.8723 | 581.681 | 102.0715 | 102.8918 | 556.5157 | 5.3588 | 86.6585 | 5.6031 | 0.74516 | 1.4853 | 96.0609 | 401.4428 | 117.2275 | 71.0167 | 32.4013 | 1800.2342 | 23.4924 | 24.9969 | 89.9061 | 40.012 | 50.018 | 90.2181 | 89.6567 | 88.3562 | 89.9597 | 79.9937 | 40.1252 | 94.5635 | 99.6791 | 90.4981 | 194.6604 | 83.857 | 89.9374 | 0.000805 | 90 | 0.8324 | -0.0006283 | 0.74512 | 11.7263 | 102.8896 | 104.0588 | 1.502 | 18.8246 | 86.3671 | 0.75198 | 134.4742 | 0.46787 | 0.44853 | 26.1139 | 18.82 | 2.109 | 3.6905 | 7.4686 | 5.1094 | 5.9564 | 8.5529 | 2.7308 | 4.1684 | 8.0257 | 1 | 5.6092 | 7.5501 | 0.95699 | 0.2 | 42.18 | 36.9052 | 0.74516 | 134.4976 | 791.5945 | 498.3996 | 1.0064 | -0.002749 | 0.74718 | 0.74714 | 11.4239 | 158051 | 1005-5 | 8 | 128 | 12.64
2020-11-10 | 20:12 | 105665 | 29.348 | 7172.7812 | 4865 | 20 | 98.6917 | 120.9138 | 581.7347 | 102.0859 | 103.0986 | 556.9717 | 5.3466 | 86.8631 | 5.6029 | 0.74519 | 1.5057 | 95.9729 | 401.9286 | 117.2252 | 72.1726 | 32.4131 | 1800.3462 | 23.4737 | 24.9246 | 89.9122 | 39.9925 | 50.0188 | 90.2225 | 89.6469 | 88.353 | 89.9581 | 79.958 | 40.1303 | 94.5656 | 99.7152 | 90.4786 | 194.6114 | 84.0616 | 89.9347 | 0.0008061 | 90 | 0.8324 | -0.0006283 | 0.74515 | 11.7213 | 103.0871 | 104.0371 | 1.5073 | 18.8483 | 86.3607 | 0.75028 | 134.4908 | 0.46125 | 0.4461 | 28.3924 | 18.848 | 2.1083 | 3.6865 | 7.3348 | 5.0957 | 5.964 | 8.5728 | 2.7153 | 4.1167 | 8.0208 | 1 | 5.6403 | 7.5753 | 0.95498 | 0.2 | 42.1667 | 36.8647 | 0.74519 | 134.4971 | 780.6774 | 493.246 | 1.0064 | -0.002749 | 0.74721 | 0.74717 | 11.4189 | 158051 | 1005-5 | 8 | 128 | 12.64
2020-11-10 | 20:13 | 105695 | 29.3564 | 7172.7896 | 4895 | 20 | 98.6904 | 120.8569 | 581.4726 | 102.1628 | 103.1067 | 556.5 | 5.3782 | 86.8749 | 5.5992 | 0.74499 | 1.483 | 96.0432 | 401.4126 | 117.3675 | 71.9382 | 32.3244 | 1800.4892 | 23.4614 | 24.9609 | 89.9049 | 40.0041 | 50.0157 | 90.2236 | 89.6669 | 88.3498 | 89.9667 | 79.9646 | 40.1268 | 94.5513 | 99.7505 | 90.5141 | 194.5863 | 84.0753 | 89.9453 | 0.0008078 | 90 | 0.8324 | -0.0006283 | 0.74496 | 11.7508 | 103.1211 | 104.0612 | 1.4842 | 18.561 | 86.4127 | 0.75034 | 134.5097 | 0.46506 | 0.44612 | 28.3249 | 18.5613 | 2.1002 | 3.6906 | 7.3093 | 5.1032 | 5.9626 | 8.5996 | 2.7431 | 4.1737 | 8.0177 | 1 | 5.637 | 7.5878 | 0.95719 | 0.2 | 42.0043 | 36.9057 | 0.74499 | 134.5004 | 778.7329 | 499.6512 | 1.0064 | -0.002749 | 0.74701 | 0.74698 | 11.4484 | 158051 | 1005-5 | 8 | 128 | 12.64
2020-11-10 | 20:13 | 105725 | 29.3647 | 7172.7979 | 4925 | 20 | 98.689 | 120.862 | 581.4451 | 102.1965 | 102.9874 | 556.9399 | 5.3583 | 86.7237 | 5.5991 | 0.74514 | 1.5081 | 96.0063 | 401.0547 | 117.4385 | 71.3782 | 32.291 | 1800.0463 | 23.4586 | 24.9603 | 89.901 | 39.9738 | 50.0303 | 90.2177 | 89.7068 | 88.3497 | 89.9634 | 79.9741 | 40.1272 | 94.5491 | 99.794 | 90.4873 | 194.6276 | 83.9242 | 89.9623 | 0.0008053 | 90 | 0.8324 | -0.0006283 | 0.74512 | 11.7262 | 102.9833 | 104.0518 | 1.5022 | 18.8289 | 86.343 | 0.75207 | 134.479 | 0.46557 | 0.44884 | 25.9699 | 18.8278 | 2.1053 | 3.6866 | 7.3853 | 5.1005 | 5.971 | 8.5982 | 2.7466 | 4.1657 | 8.0138 | 1 | 5.6381 | 7.5841 | 0.94708 | 0.2 | 42.1051 | 36.8659 | 0.74514 | 134.4971 | 787.9836 | 491.8194 | 1.0064 | -0.002749 | 0.74716 | 0.74714 | 11.4238 | 158051 | 1005-5 | 8 | 128 | 12.64
2020-11-10 | 20:14 | 105755 | 29.373 | 7172.8062 | 4955 | 20 | 98.6915 | 120.8362 | 581.9432 | 102.1261 | 103.0065 | 556.6604 | 5.3493 | 86.7392 | 5.6002 | 0.7449 | 1.4918 | 95.9289 | 401.7925 | 116.5154 | 71.6534 | 32.3537 | 1799.7759 | 23.4727 | 24.8599 | 89.9086 | 40.0268 | 49.9863 | 90.2285 | 89.6808 | 88.3458 | 89.9623 | 79.9466 | 40.1232 | 94.5416 | 99.8113 | 90.4823 | 194.5785 | 83.9391 | 89.9547 | 0.000805 | 90 | 0.8324 | -0.0006283 | 0.74487 | 11.7637 | 103.011 | 104.057 | 1.4761 | 18.4471 | 86.3498 | 0.74985 | 134.5167 | 0.46392 | 0.4467 | 28.6686 | 18.4436 | 2.1076 | 3.6884 | 7.3698 | 5.0974 | 5.9776 | 8.5942 | 2.7585 | 4.1791 | 8.011 | 1 | 5.6901 | 7.6069 | 0.97305 | 0.2 | 42.1517 | 36.8841 | 0.7449 | 134.5017 | 791.1147 | 492.6717 | 1.0064 | -0.002749 | 0.74692 | 0.74689 | 11.4613 | 158051 | 1005-5 | 8 | 128 | 12.64
2020-11-10 | 20:14 | 105785 | 29.3814 | 7172.8145 | 4985 | 20 | 98.6879 | 120.8539 | 581.312 | 102.0866 | 102.7823 | 556.5768 | 5.3605 | 86.7378 | 5.6159 | 0.74474 | 1.4966 | 95.9793 | 401.3557 | 117.1977 | 69.5253 | 32.4222 | 1800.4223 | 23.4551 | 24.9401 | 89.9023 | 39.9748 | 49.9972 | 90.2278 | 89.64 | 88.3463 | 89.9486 | 79.9566 | 40.1167 | 94.548 | 99.8519 | 90.4875 | 194.6399 | 83.9298 | 89.9339 | 0.0008055 | 90 | 0.8324 | -0.0006283 | 0.7447 | 11.7895 | 102.7925 | 104.0535 | 1.5049 | 18.812 | 86.3829 | 0.75002 | 134.5611 | 0.46532 | 0.44315 | 27.2884 | 18.815 | 2.1088 | 3.6882 | 7.529 | 5.0886 | 5.9961 | 8.5995 | 2.7608 | 4.1496 | 8.0091 | 1 | 5.6682 | 7.6332 | 0.96675 | 0.2 | 42.1767 | 36.8815 | 0.74474 | 134.5053 | 785.4562 | 496.2187 | 1.0064 | -0.002749 | 0.74676 | 0.74672 | 11.4871 | 158051 | 1005-5 | 8 | 128 | 12.64
2020-11-10 | 20:15 | 105815 | 29.3897 | 7172.8228 | 5015 | 20 | 98.688 | 120.829 | 581.2984 | 101.9183 | 102.752 | 556.453 | 5.3425 | 86.6179 | 5.6023 | 0.74447 | 1.5143 | 95.8925 | 402.5762 | 116.8525 | 69.8213 | 32.3981 | 1800.1927 | 23.4457 | 24.9064 | 89.8892 | 39.9706 | 50.0177 | 90.2166 | 89.6508 | 88.3473 | 89.9506 | 79.9554 | 40.1221 | 94.5424 | 99.8948 | 90.4588 | 194.6511 | 83.8168 | 89.9337 | 0.0008038 | 90 | 0.8324 | -0.0006283 | 0.74443 | 11.8297 | 102.7479 | 104.0358 | 1.514 | 18.9602 | 86.3697 | 0.75139 | 134.5032 | 0.46056 | 0.44257 | 26.5116 | 18.961 | 2.1149 | 3.6856 | 7.5791 | 5.0784 | 6.0016 | 8.6 | 2.7563 | 4.1515 | 8.0041 | 1 | 5.6969 | 7.6557 | 0.95348 | 0.2 | 42.297 | 36.8562 | 0.74447 | 134.5101 | 793.3689 | 491.9082 | 1.0064 | -0.002749 | 0.74649 | 0.74645 | 11.5274 | 158051 | 1005-5 | 8 | 128 | 12.64
2020-11-10 | 20:15 | 105845 | 29.398 | 7172.8311 | 5045 | 20 | 98.6938 | 120.8002 | 581.8257 | 101.8935 | 103.1549 | 556.6118 | 5.3187 | 86.9688 | 5.591 | 0.74425 | 1.4804 | 95.9928 | 402.1424 | 117.1938 | 74.101 | 32.4532 | 1800.1919 | 23.4598 | 25.0986 | 89.8985 | 40.0077 | 50.0231 | 90.2232 | 89.6543 | 88.3412 | 89.9409 | 79.985 | 40.1184 | 94.539 | 99.9353 | 90.4841 | 194.636 | 84.1733 | 89.9387 | 0.0008075 | 90 | 0.8324 | -0.0006283 | 0.74421 | 11.8633 | 103.1538 | 104.0135 | 1.4611 | 18.251 | 86.3092 | 0.74946 | 134.5143 | 0.48126 | 0.46341 | 31.8306 | 18.2517 | 2.1085 | 3.6903 | 7.3177 | 5.0728 | 6.019 | 8.5948 | 2.7403 | 4.194 | 8.0014 | 1 | 5.6239 | 7.6688 | 0.94949 | 0.2 | 42.1699 | 36.9034 | 0.74425 | 134.514 | 785.4257 | 494.4849 | 1.0064 | -0.002749 | 0.74626 | 0.74622 | 11.561 | 158051 | 1005-5 | 8 | 128 | 12.64
2020-11-10 | 20:16 | 105875 | 29.4064 | 7172.8394 | 5075 | 20 | 98.6914 | 120.8838 | 582.396 | 101.9727 | 103.3329 | 556.3836 | 5.3661 | 86.9351 | 5.6069 | 0.74424 | 1.5116 | 95.9401 | 401.8922 | 116.711 | 74.0434 | 32.4523 | 1800.3139 | 23.4673 | 25.1423 | 89.8891 | 40.0208 | 50.0242 | 90.2229 | 89.654 | 88.3455 | 89.9441 | 79.9823 | 40.1244 | 94.534 | 99.9688 | 90.4733 | 194.7396 | 84.1316 | 89.9384 | 0.0008071 | 90 | 0.8324 | -0.0006283 | 0.7442 | 11.8638 | 103.3246 | 104.0618 | 1.5116 | 18.908 | 86.3124 | 0.75054 | 134.5101 | 0.46467 | 0.44542 | 27.7815 | 18.9088 | 2.1078 | 3.6858 | 7.1751 | 5.0697 | 6.0243 | 8.6 | 2.7804 | 4.1826 | 7.9961 | 1 | 5.5841 | 7.6894 | 0.94673 | 0.2 | 42.1552 | 36.8578 | 0.74424 | 134.5141 | 786.0745 | 489.0392 | 1.0064 | -0.002749 | 0.74626 | 0.74622 | 11.5615 | 158051 | 1005-5 | 8 | 128 | 12.64
2020-11-10 | 20:16 | 105905 | 29.4147 | 7172.8481 | 5105 | 20 | 98.6872 | 120.8504 | 581.9548 | 101.9298 | 103.2316 | 556.706 | 5.3816 | 86.9718 | 5.6038 | 0.74371 | 1.469 | 96.0082 | 401.6916 | 116.8249 | 73.4058 | 32.3903 | 1799.9329 | 23.4647 | 24.9737 | 89.8724 | 40.0155 | 50.008 | 90.2245 | 89.6485 | 88.3391 | 89.9523 | 79.9642 | 40.1172 | 94.536 | 100.0036 | 90.4839 | 194.7095 | 84.1699 | 89.9365 | 0.0008078 | 90 | 0.8324 | -0.0006283 | 0.74367 | 11.9437 | 103.2495 | 104.0627 | 1.4745 | 18.3765 | 86.3392 | 0.74775 | 134.5367 | 0.46445 | 0.44992 | 31.2282 | 18.3651 | 2.1024 | 3.6933 | 7.2009 | 5.076 | 6.024 | 8.5979 | 2.7876 | 4.183 | 7.9944 | 1 | 5.6455 | 7.7107 | 0.95599 | 0.2 | 42.0471 | 36.9333 | 0.74371 | 134.5237 | 793.1324 | 498.806 | 1.0064 | -0.002749 | 0.74572 | 0.74569 | 11.6415 | 158051 | 1005-5 | 8 | 128 | 12.64
2020-11-10 | 20:17 | 105935 | 29.423 | 7172.8564 | 5135 | 20 | 98.6901 | 120.8309 | 581.8358 | 101.906 | 103.0211 | 556.553 | 5.353 | 87.0025 | 5.6036 | 0.74355 | 1.5091 | 95.9238 | 402.0682 | 116.8929 | 71.3144 | 32.3627 | 1799.9459 | 23.4487 | 24.8953 | 89.8738 | 39.9654 | 50.013 | 90.2214 | 89.6521 | 88.3271 | 89.9464 | 79.9492 | 40.1187 | 94.5237 | 100.0416 | 90.4759 | 194.6817 | 84.2007 | 89.9367 | 0.000808 | 90 | 0.8324 | -0.0006283 | 0.74351 | 11.969 | 103.0297 | 104.056 | 1.5077 | 18.8754 | 86.3589 | 0.75114 | 134.5348 | 0.46534 | 0.44709 | 27.3936 | 18.8774 | 2.1 | 3.6865 | 7.3267 | 5.0647 | 6.0365 | 8.598 | 2.7955 | 4.1748 | 7.9904 | 1 | 5.6886 | 7.7277 | 0.95265 | 0.2 | 41.9999 | 36.8645 | 0.74355 | 134.5267 | 785.7878 | 489.5539 | 1.0064 | -0.002749 | 0.74556 | 0.74552 | 11.6669 | 158051 | 1005-5 | 8 | 128 | 12.64
2020-11-10 | 20:17 | 105965 | 29.4314 | 7172.8647 | 5165 | 20 | 98.691 | 120.832 | 582.3561 | 101.933 | 103.0103 | 556.5655 | 5.3711 | 86.9632 | 5.6065 | 0.74401 | 1.5044 | 95.9392 | 403.1615 | 117.0042 | 71.5533 | 32.3719 | 1800.3853 | 23.4345 | 25.0202 | 89.8651 | 40.0155 | 49.9984 | 90.2269 | 89.6688 | 88.3192 | 89.9303 | 79.9687 | 40.1112 | 94.5217 | 100.073 | 90.4536 | 194.7059 | 84.16 | 89.9479 | 0.000807 | 90 | 0.8324 | -0.0006283 | 0.74398 | 11.8984 | 103.0057 | 104.0528 | 1.5038 | 18.8092 | 86.3238 | 0.75049 | 134.509 | 0.47652 | 0.45895 | 29.1153 | 18.8139 | 2.0994 | 3.6872 | 7.3358 | 5.0635 | 6.0596 | 8.6 | 2.7991 | 4.2275 | 7.9888 | 1 | 5.6461 | 7.7401 | 0.96033 | 0.2 | 41.9878 | 36.8715 | 0.74401 | 134.518 | 782.4959 | 498.5254 | 1.0064 | -0.002749 | 0.74602 | 0.74599 | 11.5962 | 158051 | 1005-5 | 8 | 128 | 12.64
2020-11-10 | 20:18 | 105995 | 29.4397 | 7172.873 | 5195 | 20 | 98.6905 | 120.8415 | 581.3995 | 101.7629 | 102.9367 | 556.5995 | 5.3827 | 86.7395 | 5.6161 | 0.74386 | 1.5062 | 96.0123 | 402.0812 | 115.4465 | 72.0703 | 32.3718 | 1800.2112 | 23.4372 | 25.0528 | 89.8628 | 40.0406 | 50.0254 | 90.2224 | 89.6546 | 88.3295 | 89.924 | 79.9708 | 40.1055 | 94.5238 | 100.1108 | 90.4347 | 194.6986 | 83.9314 | 89.9385 | 0.0008049 | 90 | 0.8324 | -0.0006283 | 0.74382 | 11.922 | 102.9426 | 104.0613 | 1.5027 | 18.7935 | 86.3079 | 0.7504 | 134.5213 | 0.46504 | 0.4471 | 27.6115 | 18.7945 | 2.1011 | 3.6868 | 7.3835 | 5.0636 | 6.0762 | 8.6 | 2.8092 | 4.1467 | 7.987 | 1 | 5.6308 | 7.7605 | 0.94368 | 0.2 | 42.0214 | 36.8685 | 0.74386 | 134.521 | 781.7962 | 496.6343 | 1.0064 | -0.002749 | 0.74587 | 0.74583 | 11.6198 | 158051 | 1005-5 | 8 | 128 | 12.64
2020-11-10 | 20:18 | 106025 | 29.448 | 7172.8813 | 5225 | 20 | 98.6903 | 120.8482 | 581.7856 | 101.7915 | 102.927 | 556.4401 | 5.3557 | 86.6858 | 5.6127 | 0.74398 | 1.5108 | 95.9172 | 401.5564 | 115.0399 | 71.0623 | 32.366 | 1800.1256 | 23.4241 | 25.1022 | 89.8577 | 40.0737 | 50.0292 | 90.2162 | 89.655 | 88.3184 | 89.9227 | 79.9874 | 40.1029 | 94.5302 | 100.1454 | 90.4414 | 194.6671 | 83.8795 | 89.9356 | 0.0008049 | 90 | 0.8324 | -0.0006283 | 0.74394 | 11.9034 | 102.9199 | 104.0388 | 1.5025 | 18.798 | 86.3312 | 0.75069 | 134.5013 | 0.47811 | 0.46014 | 27.6964 | 18.797 | 2.103 | 3.686 | 7.4041 | 5.0571 | 6.089 | 8.5993 | 2.7971 | 3.9395 | 7.9846 | 1 | 5.5998 | 7.7844 | 0.93907 | 0.2 | 42.0607 | 36.8605 | 0.74398 | 134.5189 | 786.9155 | 490.7723 | 1.0064 | -0.002749 | 0.74599 | 0.74595 | 11.6011 | 158051 | 1005-5 | 8 | 128 | 12.64
2020-11-10 | 20:19 | 106055 | 29.4564 | 7172.8896 | 5255 | 20 | 98.6866 | 120.8234 | 581.7653 | 101.7668 | 103.0412 | 556.5999 | 5.3632 | 86.7972 | 5.6046 | 0.74412 | 1.515 | 96.0345 | 401.6074 | 115.1651 | 71.358 | 32.3329 | 1800.2915 | 23.4181 | 25.114 | 89.8597 | 40.0958 | 50.006 | 90.2149 | 89.6736 | 88.3125 | 89.929 | 79.9826 | 40.098 | 94.5116 | 100.1874 | 90.4532 | 194.7032 | 83.9949 | 89.9443 | 0.0008057 | 90 | 0.8324 | -0.0006283 | 0.74409 | 11.8815 | 103.0416 | 104.0557 | 1.5137 | 18.9621 | 86.3418 | 0.75163 | 134.4933 | 0.47135 | 0.45311 | 26.5712 | 18.9673 | 2.102 | 3.6858 | 7.3289 | 5.0642 | 6.0942 | 8.5967 | 2.8175 | 3.525 | 7.9827 | 1 | 5.5764 | 7.7972 | 0.95202 | 0.2 | 42.0409 | 36.8582 | 0.74412 | 134.5161 | 791.2224 | 497.5606 | 1.0064 | -0.002749 | 0.74614 | 0.7461 | 11.5792 | 158051 | 1005-5 | 8 | 128 | 12.64
2020-11-10 | 20:19 | 106085 | 29.4647 | 7172.8979 | 5285 | 20 | 98.6935 | 120.8072 | 581.4778 | 101.7644 | 102.9825 | 557.0501 | 5.3502 | 86.8152 | 5.5946 | 0.74467 | 1.4765 | 95.9331 | 401.3527 | 114.1398 | 71.2786 | 32.3236 | 1799.7738 | 23.4148 | 24.9579 | 89.8623 | 40.0856 | 49.9817 | 90.2182 | 89.6511 | 88.3156 | 89.9405 | 79.9545 | 40.1 | 94.5208 | 100.2341 | 90.4455 | 194.6111 | 84.0179 | 89.9346 | 0.0008067 | 90 | 0.8324 | -0.0006283 | 0.74463 | 11.7995 | 102.9872 | 104.0312 | 1.4899 | 18.6888 | 86.3145 | 0.7526 | 134.4789 | 0.46093 | 0.44333 | 25.3208 | 18.6883 | 2.0984 | 3.692 | 7.363 | 5.0504 | 6.0936 | 8.5969 | 2.8018 | 3.0591 | 7.9793 | 1 | 5.6344 | 7.8248 | 0.96753 | 0.2 | 41.9682 | 36.9199 | 0.74467 | 134.5064 | 789.8813 | 489.3813 | 1.0064 | -0.002749 | 0.74669 | 0.74665 | 11.4972 | 158051 | 1005-5 | 8 | 128 | 12.64
2020-11-10 | 20:20 | 106115 | 29.473 | 7172.9062 | 5315 | 20 | 98.6915 | 120.8375 | 582.6095 | 101.6876 | 103.0017 | 556.788 | 5.3381 | 86.948 | 5.5963 | 0.74492 | 1.4707 | 95.9745 | 402.948 | 113.8695 | 71.5944 | 32.2294 | 1800.1917 | 23.4132 | 24.9047 | 89.8614 | 40.0827 | 49.9801 | 90.2234 | 89.6691 | 88.3072 | 89.9319 | 79.9421 | 40.097 | 94.5133 | 100.2672 | 90.4509 | 194.6074 | 84.1498 | 89.9462 | 0.0008073 | 90 | 0.8324 | -0.0006283 | 0.74489 | 11.7615 | 103.0045 | 104.0262 | 1.4603 | 18.242 | 86.342 | 0.74949 | 134.506 | 0.48195 | 0.46318 | 31.2593 | 18.2411 | 2.0959 | 3.6928 | 7.3483 | 5.0537 | 6.1112 | 8.5977 | 2.8034 | 2.6406 | 7.9771 | 1 | 5.6613 | 7.8297 | 0.96996 | 0.2 | 41.919 | 36.9284 | 0.74492 | 134.5016 | 791.0921 | 495.8221 | 1.0064 | -0.002749 | 0.74694 | 0.7469 | 11.4591 | 158051 | 1005-5 | 8 | 128 | 12.64
2020-11-10 | 20:20 | 106145 | 29.4814 | 7172.9146 | 5345 | 20 | 98.6917 | 120.8716 | 581.3555 | 101.682 | 102.9166 | 556.8151 | 5.3901 | 86.5791 | 5.6063 | 0.74521 | 1.5013 | 96.0428 | 401.7161 | 114.401 | 70.0524 | 32.1758 | 1800.1625 | 23.4155 | 24.7673 | 89.8615 | 40.08 | 49.9827 | 90.2165 | 89.6518 | 88.2865 | 89.9159 | 79.8954 | 40.0867 | 94.5145 | 100.3019 | 90.4365 | 194.5788 | 83.776 | 89.9341 | 0.0008043 | 90 | 0.8324 | -0.0006283 | 0.74517 | 11.7193 | 102.9201 | 104.0823 | 1.5132 | 18.9659 | 86.31 | 0.75202 | 134.4802 | 0.46685 | 0.44884 | 25.4695 | 18.9689 | 2.102 | 3.6894 | 7.4063 | 5.0558 | 6.1372 | 8.5998 | 2.8562 | 2.2003 | 7.9769 | 1 | 5.7367 | 7.8575 | 0.96925 | 0.2 | 42.0401 | 36.894 | 0.74521 | 134.4968 | 783.4843 | 496.3466 | 1.0064 | -0.002749 | 0.74723 | 0.74719 | 11.4169 | 158051 | 1005-5 | 8 | 128 | 12.64
2020-11-10 | 20:21 | 106175 | 29.4897 | 7172.9229 | 5375 | 20 | 98.6938 | 120.837 | 581.8234 | 101.7248 | 102.9362 | 556.639 | 5.3546 | 86.7373 | 5.6082 | 0.74533 | 1.5051 | 95.9166 | 401.4174 | 114.1504 | 69.9735 | 32.2017 | 1799.9844 | 23.4078 | 24.8023 | 89.8623 | 40.0712 | 50.0018 | 90.2224 | 89.6476 | 88.2909 | 89.9156 | 79.9118 | 40.0848 | 94.5208 | 100.3584 | 90.45 | 194.6219 | 83.9332 | 89.935 | 0.0008049 | 90 | 0.8324 | -0.0006283 | 0.74529 | 11.7014 | 102.925 | 104.053 | 1.5061 | 18.8385 | 86.3197 | 0.75048 | 134.5083 | 0.46392 | 0.44623 | 27.689 | 18.8396 | 2.1033 | 3.6876 | 7.4069 | 5.0443 | 6.1496 | 8.5967 | 2.8443 | 1.8714 | 7.9748 | 1 | 5.7576 | 7.877 | 0.9584 | 0.2 | 42.065 | 36.8755 | 0.74533 | 134.4947 | 787.7916 | 490.2701 | 1.0064 | -0.002749 | 0.74735 | 0.74731 | 11.399 | 158051 | 1005-5 | 8 | 128 | 12.64
2020-11-10 | 20:21 | 106205 | 29.498 | 7172.9312 | 5405 | 20 | 98.6924 | 120.8192 | 581.3117 | 101.6661 | 102.949 | 556.3122 | 5.343 | 86.9148 | 5.5956 | 0.74508 | 1.4777 | 96.0296 | 401.0159 | 114.3119 | 70.1574 | 32.2414 | 1799.9241 | 23.3802 | 24.8891 | 89.8776 | 40.0766 | 50.0003 | 90.2339 | 89.6704 | 88.3028 | 89.913 | 79.901 | 40.0816 | 94.5136 | 100.3971 | 90.464 | 194.6318 | 84.117 | 89.9521 | 0.0008072 | 90 | 0.8324 | -0.0006283 | 0.74505 | 11.7361 | 102.9537 | 104.0373 | 1.4661 | 18.3295 | 86.3147 | 0.75016 | 134.5242 | 0.45875 | 0.44182 | 28.687 | 18.3271 | 2.0996 | 3.692 | 7.4018 | 5.0519 | 6.1652 | 8.5974 | 2.8361 | 1.5813 | 7.973 | 1 | 5.7419 | 7.882 | 0.95904 | 0.2 | 41.9922 | 36.9205 | 0.74508 | 134.4985 | 785.5395 | 496.09 | 1.0064 | -0.002749 | 0.7471 | 0.74707 | 11.4337 | 158051 | 1005-5 | 8 | 128 | 12.64
2020-11-10 | 20:22 | 106235 | 29.5064 | 7172.9395 | 5435 | 20 | 98.689 | 120.79 | 582.17 | 101.6937 | 103.0905 | 556.3081 | 5.3521 | 86.8119 | 5.6071 | 0.74464 | 1.4971 | 95.9422 | 402.0916 | 114.1339 | 70.9757 | 32.1938 | 1800.071 | 23.3807 | 24.9334 | 89.8701 | 40.0406 | 49.994 | 90.2397 | 89.7105 | 88.2964 | 89.9191 | 79.9006 | 40.0863 | 94.5169 | 100.4391 | 90.4576 | 194.6207 | 84.0083 | 89.9751 | 0.0008056 | 90 | 0.8324 | -0.0006283 | 0.74462 | 11.8007 | 103.0825 | 104.044 | 1.5005 | 18.7787 | 86.36 | 0.75091 | 134.537 | 0.46262 | 0.4437 | 27.4621 | 18.7774 | 2.1032 | 3.689 | 7.3141 | 5.0366 | 6.1719 | 8.6 | 2.8535 | 1.343 | 7.9694 | 1 | 5.7327 | 7.8784 | 0.96317 | 0.2 | 42.0647 | 36.8896 | 0.74464 | 134.5058 | 777.1529 | 488.3877 | 1.0064 | -0.002749 | 0.74666 | 0.74664 | 11.4984 | 158051 | 1005-5 | 8 | 128 | 12.64
2020-11-10 | 20:22 | 106265 | 29.5147 | 7172.9478 | 5465 | 20 | 98.6907 | 120.754 | 582.0028 | 101.4771 | 103.1262 | 556.4614 | 5.3597 | 86.8694 | 5.6048 | 0.74446 | 1.5058 | 95.8995 | 403.2594 | 115.5357 | 72.9634 | 32.1783 | 1800.126 | 23.3851 | 24.914 | 89.8748 | 39.9857 | 49.9821 | 90.2441 | 89.6801 | 88.2991 | 89.9254 | 79.9182 | 40.0912 | 94.5246 | 100.47 | 90.4747 | 194.6897 | 84.067 | 89.9621 | 0.0008064 | 90 | 0.8324 | -0.0006283 | 0.74444 | 11.8287 | 103.1306 | 104.0472 | 1.5126 | 18.936 | 86.342 | 0.75114 | 134.5007 | 0.47212 | 0.45441 | 26.8883 | 18.9427 | 2.0997 | 3.688 | 7.2755 | 5.0311 | 6.1783 | 8.5963 | 2.8578 | 1.2365 | 7.9657 | 1 | 5.7521 | 7.8973 | 0.97178 | 0.2 | 41.9936 | 36.8805 | 0.74446 | 134.5094 | 783.2743 | 493.2684 | 1.0064 | -0.002749 | 0.74648 | 0.74645 | 11.5264 | 158051 | 1005-5 | 8 | 128 | 12.64
2020-11-10 | 20:23 | 106295 | 29.523 | 7172.9561 | 5495 | 20 | 98.6952 | 120.7896 | 581.5082 | 101.5691 | 103.1103 | 556.5302 | 5.361 | 87.1041 | 5.5964 | 0.74453 | 1.5024 | 96.0254 | 401.8161 | 118.0228 | 72.9188 | 32.1503 | 1800.3664 | 23.3778 | 25.0812 | 89.8679 | 39.9118 | 50.0165 | 90.2506 | 89.6684 | 88.2949 | 89.9337 | 79.9222 | 40.0963 | 94.5167 | 100.4999 | 90.4766 | 194.7373 | 84.3059 | 89.9595 | 0.0008091 | 90 | 0.8324 | -0.0006283 | 0.74451 | 11.8181 | 103.1032 | 104.0649 | 1.4805 | 18.5184 | 86.3085 | 0.75048 | 134.4987 | 0.47059 | 0.45236 | 28.8215 | 18.5174 | 2.0909 | 3.6873 | 7.2696 | 5.0292 | 6.1809 | 8.5995 | 2.8799 | 1.4695 | 7.9616 | 1 | 5.6841 | 7.9106 | 0.95049 | 0.2 | 41.8187 | 36.8728 | 0.74453 | 134.5082 | 771.9947 | 497.0638 | 1.0064 | -0.002749 | 0.74655 | 0.74653 | 11.5158 | 158051 | 1005-5 | 8 | 128 | 12.64
2020-11-10 | 20:23 | 106325 | 29.5314 | 7172.9644 | 5525 | 20 | 98.6933 | 120.8427 | 581.7308 | 101.5987 | 103.1355 | 556.7087 | 5.3404 | 86.9916 | 5.5927 | 0.74449 | 1.4765 | 95.9239 | 401.8151 | 120.2185 | 72.3407 | 32.0799 | 1799.9202 | 23.3843 | 25.0049 | 89.9626 | 39.835 | 50.029 | 90.3065 | 89.7269 | 88.2961 | 89.9159 | 79.9392 | 40.1033 | 94.551 | 100.5284 | 90.5141 | 194.6817 | 84.1953 | 90.0167 | 0.0008082 | 90 | 0.8324 | -0.0006283 | 0.7445 | 11.8199 | 103.1329 | 104.0456 | 1.481 | 18.5499 | 86.3729 | 0.7515 | 134.4746 | 0.47191 | 0.45295 | 27.1484 | 18.541 | 2.0869 | 3.6921 | 7.2428 | 5.0232 | 6.2081 | 8.4991 | 2.8778 | 2.0674 | 7.9567 | 1 | 5.712 | 7.8801 | 0.9412 | 0.2 | 41.7382 | 36.9212 | 0.74449 | 134.5072 | 790.9022 | 488.9528 | 1.0064 | -0.002749 | 0.7465 | 0.74651 | 11.5177 | 158051 | 1005-5 | 8 | 128 | 12.64
2020-11-10 | 20:24 | 106355 | 29.5397 | 7172.9731 | 5555 | 20 | 98.6942 | 120.8366 | 581.6547 | 101.6454 | 103.1363 | 557.1718 | 5.352 | 86.9115 | 5.5968 | 0.74446 | 1.5077 | 96.041 | 401.113 | 121.6909 | 72.8384 | 32.1916 | 1800.0521 | 23.3845 | 25.0394 | 89.9829 | 39.8035 | 50.038 | 90.3371 | 89.7728 | 88.3161 | 89.9232 | 79.9422 | 40.1031 | 94.5748 | 100.5487 | 90.5284 | 194.729 | 84.1131 | 90.0549 | 0.0008063 | 90 | 0.8324 | -0.0006283 | 0.7445 | 11.8195 | 103.1498 | 104.0492 | 1.5156 | 18.975 | 86.339 | 0.75117 | 134.5034 | 0.46186 | 0.44415 | 26.7185 | 18.9788 | 2.0861 | 3.6874 | 7.2223 | 5.0298 | 6.2136 | 8.4787 | 2.8852 | 2.8404 | 7.954 | 1 | 5.6947 | 7.8466 | 0.93329 | 0.2 | 41.7219 | 36.8741 | 0.74446 | 134.5064 | 780.3239 | 494.3614 | 1.0064 | -0.002749 | 0.74648 | 0.74651 | 11.5173 | 158051 | 1005-5 | 8 | 128 | 12.64
2020-11-10 | 20:24 | 106385 | 29.548 | 7172.9814 | 5585 | 20 | 98.6909 | 120.8375 | 581.2871 | 101.5057 | 102.9915 | 556.7784 | 5.3444 | 87.0091 | 5.5962 | 0.74469 | 1.509 | 95.9189 | 401.0093 | 122.7724 | 71.2913 | 33.0684 | 1799.6178 | 23.4047 | 25.1361 | 89.9967 | 39.8437 | 50.0209 | 90.3542 | 89.7859 | 88.3209 | 89.9447 | 79.9825 | 40.1157 | 94.5965 | 100.567 | 90.5656 | 194.7102 | 84.211 | 90.0701 | 0.0008082 | 90 | 0.8324 | -0.0006283 | 0.74473 | 11.7844 | 102.9919 | 104.042 | 1.5122 | 18.9277 | 86.4391 | 0.75102 | 134.4971 | 0.47151 | 0.45353 | 26.9568 | 18.9301 | 2.0772 | 3.6864 | 7.3132 | 5.0128 | 6.2044 | 8.4608 | 2.8897 | 3.6743 | 7.9474 | 1 | 5.6491 | 7.8169 | 0.94203 | 0.2 | 41.5441 | 36.8639 | 0.74469 | 134.5019 | 781.6785 | 486.8311 | 1.0064 | -0.002749 | 0.74671 | 0.74675 | 11.4821 | 158051 | 1005-5 | 8 | 128 | 12.64
2020-11-10 | 20:25 | 106415 | 29.5564 | 7172.9897 | 5615 | 20 | 98.6923 | 120.9278 | 581.3686 | 101.466 | 103.0037 | 556.4999 | 5.3367 | 86.9268 | 5.586 | 0.74497 | 1.4971 | 95.9721 | 402.0092 | 122.1538 | 71.655 | 34.2963 | 1800.2823 | 23.4458 | 25.1415 | 90.0104 | 39.8491 | 50.0187 | 90.3589 | 89.7884 | 88.3367 | 89.9612 | 80.0013 | 40.1254 | 94.6078 | 100.5505 | 90.5787 | 194.716 | 84.1339 | 90.0737 | 0.000807 | 90 | 0.8324 | -0.0006283 | 0.74502 | 11.7415 | 102.9968 | 104.0313 | 1.4937 | 18.7241 | 86.4217 | 0.7521 | 134.5057 | 0.46367 | 0.44396 | 25.7793 | 18.7192 | 2.0755 | 3.6881 | 7.3062 | 5.0141 | 6.1965 | 8.4428 | 2.8897 | 4.3973 | 7.9413 | 1 | 5.6232 | 7.7906 | 0.94268 | 0.2 | 41.511 | 36.8811 | 0.74497 | 134.4967 | 792.0096 | 499.9086 | 1.0064 | -0.002749 | 0.74699 | 0.74704 | 11.4392 | 158051 | 1005-5 | 8 | 128 | 12.64
2020-11-10 | 20:25 | 106445 | 29.5647 | 7172.998 | 5645 | 20 | 98.6935 | 120.9055 | 581.7997 | 101.4635 | 103.0506 | 556.4193 | 5.3771 | 86.7376 | 5.5992 | 0.74495 | 1.5094 | 95.9827 | 402.6106 | 119.7512 | 74.112 | 35.8106 | 1800.0662 | 23.4812 | 25.057 | 90.0015 | 39.929 | 50.0174 | 90.368 | 89.8017 | 88.3321 | 89.9619 | 79.9873 | 40.1279 | 94.6049 | 100.5133 | 90.5941 | 194.6939 | 83.938 | 90.0848 | 0.0008046 | 90 | 0.8324 | -0.0006283 | 0.74501 | 11.7433 | 103.0598 | 104.0672 | 1.5151 | 18.9523 | 86.3897 | 0.75052 | 134.5006 | 0.46279 | 0.44449 | 26.0836 | 18.9506 | 2.0765 | 3.6866 | 7.2715 | 5.0054 | 6.202 | 8.4541 | 2.925 | 5.021 | 7.9369 | 1 | 5.6411 | 7.7594 | 0.94332 | 0.2 | 41.5308 | 36.8663 | 0.74495 | 134.4967 | 781.0449 | 497.7212 | 1.0064 | -0.002749 | 0.74697 | 0.74703 | 11.441 | 158051 | 1005-5 | 8 | 128 | 12.64
2020-11-10 | 20:26 | 106475 | 29.573 | 7173.0063 | 5675 | 20 | 98.6893 | 120.9551 | 581.1429 | 101.4353 | 103.0421 | 556.5414 | 5.3555 | 86.2241 | 5.5886 | 0.74452 | 1.4865 | 95.9382 | 401.1847 | 116.3938 | 73.6964 | 36.8236 | 1800.0308 | 23.5433 | 24.9851 | 90.0086 | 39.9493 | 50.0112 | 90.3585 | 89.7893 | 88.3193 | 89.946 | 79.9819 | 40.1072 | 94.6119 | 100.4871 | 90.5672 | 194.7035 | 83.4298 | 90.0739 | 0.0008002 | 90 | 0.8324 | -0.0006283 | 0.74456 | 11.81 | 103.0437 | 104.0453 | 1.4758 | 18.4115 | 86.4778 | 0.74853 | 134.548 | 0.46109 | 0.44326 | 28.8702 | 18.4099 | 2.089 | 3.6899 | 7.2685 | 5.0045 | 6.2233 | 8.4452 | 2.9175 | 5.3171 | 7.9383 | 1 | 5.6678 | 7.7483 | 0.94665 | 0.2 | 41.78 | 36.8987 | 0.74452 | 134.5049 | 779.655 | 489.9263 | 1.0064 | -0.002749 | 0.74653 | 0.74658 | 11.5078 | 158051 | 1005-5 | 8 | 128 | 12.64
2020-11-10 | 20:26 | 106505 | 29.5814 | 7173.0146 | 5705 | 20 | 98.6875 | 120.9484 | 581.4069 | 101.4295 | 102.9622 | 556.2702 | 5.3398 | 86.2591 | 5.6052 | 0.74381 | 1.506 | 96.0105 | 400.9454 | 113.7352 | 72.5302 | 37.7661 | 1800.445 | 23.5943 | 25.0696 | 89.8825 | 40.2686 | 49.9913 | 90.2691 | 89.7186 | 88.3294 | 89.9377 | 79.9793 | 40.1064 | 94.5728 | 100.4478 | 90.4799 | 194.7391 | 83.4565 | 89.9939 | 0.0008 | 90 | 0.8324 | -0.0006283 | 0.74381 | 11.9231 | 102.9636 | 104.0291 | 1.4831 | 18.4188 | 86.4044 | 0.74517 | 134.5656 | 0.48869 | 0.46954 | 34.6878 | 18.4188 | 2.1036 | 3.686 | 7.3207 | 5.0086 | 6.2393 | 8.5965 | 2.9067 | 5.045 | 7.9354 | 1 | 5.6241 | 7.777 | 0.95842 | 0.2 | 42.0724 | 36.8604 | 0.74381 | 134.5201 | 785.7449 | 495.7424 | 1.0064 | -0.002749 | 0.74583 | 0.74582 | 11.6209 | 158051 | 1005-5 | 8 | 128 | 12.64
2020-11-10 | 20:27 | 106535 | 29.5897 | 7173.0229 | 5735 | 20 | 98.6857 | 120.9972 | 581.1525 | 101.3131 | 102.8749 | 556.2702 | 5.3375 | 86.1787 | 5.6109 | 0.74337 | 1.5055 | 95.995 | 401.2379 | 113.7825 | 70.7277 | 38.5553 | 1800.1344 | 23.6582 | 25.0752 | 89.8519 | 40.2413 | 49.9679 | 90.2244 | 89.6519 | 88.3343 | 89.9165 | 79.9767 | 40.1069 | 94.5328 | 100.4094 | 90.4391 | 194.6012 | 83.3732 | 89.9381 | 0.0007996 | 90 | 0.8324 | -0.0006283 | 0.74333 | 11.9952 | 102.8753 | 104.0307 | 1.4824 | 18.4792 | 86.4021 | 0.74795 | 134.5619 | 0.46933 | 0.45102 | 29.7794 | 18.4762 | 2.1185 | 3.686 | 7.3893 | 5.0043 | 6.2689 | 8.6 | 2.913 | 4.1256 | 7.9323 | 1 | 5.6066 | 7.8249 | 0.97416 | 0.2 | 42.3706 | 36.8599 | 0.74337 | 134.5298 | 789.1452 | 490.084 | 1.0064 | -0.002749 | 0.74538 | 0.74534 | 11.693 | 158051 | 1005-5 | 8 | 128 | 12.64
2020-11-10 | 20:27 | 106565 | 29.598 | 7173.0312 | 5765 | 20 | 98.6907 | 120.9987 | 581.8969 | 101.2286 | 102.9918 | 556.346 | 5.3714 | 86.0843 | 5.6122 | 0.74315 | 1.5154 | 95.956 | 402.902 | 116.3188 | 71.5052 | 39.0961 | 1800.0706 | 23.7134 | 25.1286 | 89.8236 | 40.1274 | 50.0078 | 90.1978 | 89.651 | 88.3245 | 89.9038 | 79.9768 | 40.1126 | 94.5035 | 100.403 | 90.422 | 194.623 | 83.2782 | 89.9244 | 0.0007987 | 90 | 0.8324 | -0.0006283 | 0.7431 | 12.0304 | 102.9929 | 104.0728 | 1.5163 | 18.9413 | 86.3398 | 0.74951 | 134.524 | 0.45937 | 0.44066 | 26.0866 | 18.9401 | 2.1356 | 3.6853 | 7.3173 | 5.0044 | 6.2935 | 8.6 | 2.9504 | 3.2364 | 7.9276 | 1 | 5.5705 | 7.8549 | 0.95062 | 0.2 | 42.7117 | 36.8534 | 0.74315 | 134.5343 | 790.3558 | 495.3507 | 1.0064 | -0.002749 | 0.74515 | 0.74511 | 11.7283 | 158051 | 1005-5 | 8 | 128 | 12.64
2020-11-10 | 20:28 | 106595 | 29.6064 | 7173.0396 | 5795 | 20 | 98.6901 | 121.0042 | 581.3911 | 101.336 | 102.8972 | 556.8192 | 5.376 | 86.0996 | 5.6103 | 0.74281 | 1.5047 | 96.0825 | 401.783 | 116.8758 | 69.9338 | 39.5204 | 1800.0583 | 23.7695 | 25.0948 | 89.8071 | 40.0039 | 49.9989 | 90.1813 | 89.6375 | 88.321 | 89.9036 | 79.9686 | 40.1211 | 94.481 | 100.4164 | 90.405 | 194.6729 | 83.2945 | 89.9094 | 0.0007991 | 90 | 0.8324 | -0.0006283 | 0.74275 | 12.0827 | 102.9014 | 104.0713 | 1.5005 | 18.7432 | 86.2973 | 0.74948 | 134.545 | 0.46492 | 0.44621 | 28.1605 | 18.7435 | 2.1476 | 3.6862 | 7.3788 | 5.0149 | 6.3086 | 8.6 | 2.9551 | 3.0008 | 7.9218 | 1 | 5.5675 | 7.8916 | 0.95601 | 0.2 | 42.9527 | 36.8618 | 0.74281 | 134.5408 | 775.1476 | 497.1688 | 1.0064 | -0.002749 | 0.74481 | 0.74476 | 11.7807 | 158051 | 1005-5 | 8 | 128 | 12.64
2020-11-10 | 20:28 | 106625 | 29.6147 | 7173.0479 | 5825 | 20 | 98.6901 | 121.0645 | 581.4673 | 101.3725 | 102.8499 | 556.934 | 5.3625 | 86.1129 | 5.613 | 0.74237 | 1.5036 | 95.9462 | 401.6033 | 117.8218 | 69.3272 | 39.7294 | 1800.4343 | 23.8168 | 25.1289 | 89.7787 | 39.9805 | 50.0191 | 90.166 | 89.6121 | 88.3027 | 89.8964 | 79.9743 | 40.1307 | 94.4603 | 100.4423 | 90.3887 | 194.6262 | 83.3064 | 89.889 | 0.0007991 | 90 | 0.8324 | -0.0006283 | 0.7423 | 12.151 | 102.8387 | 104.0494 | 1.5071 | 18.795 | 86.3529 | 0.74828 | 134.5519 | 0.45657 | 0.43821 | 27.6566 | 18.7948 | 2.1629 | 3.6861 | 7.4291 | 5.0084 | 6.3306 | 8.6 | 2.9406 | 2.9971 | 7.9155 | 1 | 5.5387 | 7.9329 | 0.94301 | 0.2 | 43.2573 | 36.8607 | 0.74237 | 134.5494 | 783.5457 | 488.9502 | 1.0064 | -0.002749 | 0.74437 | 0.7443 | 11.849 | 158051 | 1005-5 | 8 | 128 | 12.64
2020-11-10 | 20:29 | 106655 | 29.623 | 7173.0562 | 5855 | 20 | 98.6878 | 121.0737 | 581.3835 | 101.2004 | 103.1188 | 556.8555 | 5.3549 | 86.3856 | 5.6101 | 0.74256 | 1.4889 | 96.0347 | 401.2647 | 118.3275 | 71.5309 | 39.9185 | 1799.6107 | 23.874 | 25.1088 | 89.7711 | 39.9101 | 49.9943 | 90.148 | 89.5911 | 88.2909 | 89.8722 | 79.9437 | 40.1396 | 94.4346 | 100.4786 | 90.3818 | 194.6211 | 83.5805 | 89.8696 | 0.0008026 | 90 | 0.8324 | -0.0006283 | 0.74248 | 12.1236 | 103.1231 | 104.0502 | 1.4925 | 18.6189 | 86.3513 | 0.74849 | 134.5307 | 0.47404 | 0.45761 | 29.5937 | 18.6171 | 2.167 | 3.6882 | 7.2471 | 5.0196 | 6.3695 | 8.5974 | 2.9467 | 3.3013 | 7.9092 | 1 | 5.5252 | 7.9836 | 0.95763 | 0.2 | 43.3399 | 36.8821 | 0.74256 | 134.5465 | 793.4087 | 495.4662 | 1.0064 | -0.002749 | 0.74457 | 0.74449 | 11.8216 | 158051 | 1005-5 | 8 | 128 | 12.64
2020-11-10 | 20:29 | 106685 | 29.6314 | 7173.0645 | 5885 | 20 | 98.6903 | 121.0479 | 581.9693 | 101.216 | 103.0611 | 556.8074 | 5.364 | 86.4081 | 5.6118 | 0.74305 | 1.5049 | 95.9615 | 402.1693 | 119.6205 | 72.6089 | 40.0075 | 1800.5262 | 23.9332 | 25.0878 | 89.7569 | 39.8896 | 50.0145 | 90.1387 | 89.5949 | 88.279 | 89.851 | 79.9399 | 40.1498 | 94.4215 | 100.5175 | 90.3738 | 194.6388 | 83.6022 | 89.8668 | 0.0008022 | 90 | 0.8324 | -0.0006283 | 0.74297 | 12.0499 | 103.0545 | 104.0561 | 1.5118 | 18.9203 | 86.3097 | 0.75088 | 134.5131 | 0.46471 | 0.44709 | 25.5955 | 18.9216 | 2.1742 | 3.6864 | 7.2779 | 5.0127 | 6.4086 | 8.6 | 2.9531 | 3.7391 | 7.9023 | 1 | 5.5194 | 8.0256 | 0.94533 | 0.2 | 43.4848 | 36.864 | 0.74305 | 134.5378 | 792.9533 | 491.5295 | 1.0064 | -0.002749 | 0.74506 | 0.74498 | 11.7477 | 158051 | 1005-5 | 8 | 128 | 12.64
2020-11-10 | 20:30 | 106715 | 29.6397 | 7173.0728 | 5915 | 20 | 98.6866 | 121.0803 | 581.9034 | 101.145 | 103.0387 | 556.7127 | 5.3493 | 86.8317 | 5.6081 | 0.74347 | 1.5098 | 95.9459 | 402.9194 | 119.2567 | 72.036 | 40.0725 | 1800.12 | 23.9756 | 25.1056 | 89.7462 | 39.8752 | 49.9797 | 90.137 | 89.5762 | 88.2572 | 89.8306 | 79.937 | 40.1442 | 94.4109 | 100.5743 | 90.3507 | 194.6706 | 84.0277 | 89.8566 | 0.0008057 | 90 | 0.8324 | -0.0006283 | 0.74338 | 11.9882 | 103.037 | 104.0458 | 1.5069 | 18.8151 | 86.315 | 0.74916 | 134.5189 | 0.46518 | 0.44839 | 29.4514 | 18.814 | 2.1712 | 3.6846 | 7.2842 | 5.0128 | 6.4519 | 8.6 | 2.9497 | 4.1453 | 7.8995 | 1 | 5.4989 | 8.0708 | 0.96679 | 0.2 | 43.4235 | 36.8457 | 0.74347 | 134.5306 | 796.4826 | 494.4372 | 1.0064 | -0.002749 | 0.74548 | 0.74539 | 11.686 | 158051 | 1005-5 | 8 | 128 | 12.64
2020-11-10 | 20:30 | 106745 | 29.648 | 7173.0811 | 5945 | 20 | 98.6897 | 121.0581 | 581.718 | 101.2254 | 103.0121 | 556.6185 | 5.345 | 86.769 | 5.6093 | 0.74322 | 1.5043 | 96.1031 | 402.1306 | 119.3829 | 70.6556 | 40.0265 | 1800.1889 | 24.0019 | 24.9455 | 89.7279 | 39.8726 | 49.9953 | 90.1332 | 89.5816 | 88.2579 | 89.8109 | 79.8947 | 40.1354 | 94.3973 | 100.6338 | 90.3308 | 194.6134 | 83.9643 | 89.8574 | 0.0008056 | 90 | 0.8324 | -0.0006283 | 0.74313 | 12.0258 | 103.0052 | 104.0295 | 1.4999 | 18.715 | 86.3281 | 0.74864 | 134.5509 | 0.46796 | 0.45088 | 29.579 | 18.7138 | 2.172 | 3.6853 | 7.3013 | 5.0237 | 6.4971 | 8.6 | 2.9373 | 4.5721 | 7.8973 | 1 | 5.5532 | 8.113 | 0.9583 | 0.2 | 43.4397 | 36.8528 | 0.74322 | 134.5351 | 780.7987 | 503.0779 | 1.0064 | -0.002749 | 0.74523 | 0.74514 | 11.7237 | 158051 | 1005-5 | 8 | 128 | 12.64
2020-11-10 | 20:31 | 106775 | 29.6564 | 7173.0894 | 5975 | 20 | 98.6898 | 121.11 | 581.9875 | 101.2304 | 103.0984 | 556.3946 | 5.35 | 86.8455 | 5.6068 | 0.74365 | 1.5067 | 95.9807 | 401.8223 | 117.5776 | 71.7728 | 39.9996 | 1800.2684 | 24.0278 | 25.023 | 89.716 | 39.9566 | 49.9952 | 90.116 | 89.5582 | 88.2299 | 89.7968 | 79.8981 | 40.1334 | 94.3684 | 100.6963 | 90.3077 | 194.6052 | 84.0421 | 89.8371 | 0.0008061 | 90 | 0.8324 | -0.0006283 | 0.74354 | 11.9635 | 103.0953 | 104.0362 | 1.507 | 18.8573 | 86.2655 | 0.7508 | 134.5027 | 0.47606 | 0.45801 | 27.7219 | 18.8548 | 2.1729 | 3.6849 | 7.2427 | 5.0162 | 6.5385 | 8.6 | 2.9429 | 4.93 | 7.8936 | 1 | 5.5235 | 8.1727 | 0.95879 | 0.2 | 43.4577 | 36.8495 | 0.74365 | 134.528 | 783.1301 | 491.9433 | 1.0064 | -0.002749 | 0.74566 | 0.74555 | 11.6612 | 158051 | 1005-5 | 8 | 128 | 12.64
2020-11-10 | 20:31 | 106805 | 29.6647 | 7173.0981 | 6005 | 20 | 98.6814 | 121.0538 | 581.6017 | 101.1286 | 103.1413 | 556.9586 | 5.3688 | 86.985 | 5.6079 | 0.74387 | 1.5094 | 95.9681 | 401.6145 | 117.942 | 73.8065 | 39.8219 | 1800.339 | 24.0167 | 24.9106 | 89.7056 | 39.9161 | 50.0132 | 90.1075 | 89.5695 | 88.2183 | 89.7921 | 79.8665 | 40.1226 | 94.3433 | 100.7643 | 90.2924 | 194.5985 | 84.181 | 89.8385 | 0.0008078 | 90 | 0.8324 | -0.0006283 | 0.74377 | 11.9298 | 103.1478 | 104.0562 | 1.5073 | 18.8631 | 86.3524 | 0.75085 | 134.5276 | 0.47458 | 0.45684 | 27.0642 | 18.8625 | 2.1686 | 3.6843 | 7.1981 | 5.0219 | 6.5749 | 8.5999 | 2.9636 | 5.1767 | 7.8927 | 1 | 5.5717 | 8.2208 | 0.9472 | 0.2 | 43.3718 | 36.8431 | 0.74387 | 134.524 | 792.667 | 493.0306 | 1.0064 | -0.002749 | 0.74588 | 0.74578 | 11.6275 | 158051 | 1005-5 | 8 | 128 | 12.64
2020-11-10 | 20:32 | 106835 | 29.673 | 7173.1064 | 2435 | 20 | 98.6847 | 121.0399 | 581.4368 | 101.0281 | 103.0256 | 555.9588 | 5.31 | 86.8103 | 5.6059 | 0.74394 | 1.475 | 96.0415 | 401.7354 | 116.5389 | 72.0613 | 39.5346 | 1800.059 | 24.0061 | 24.7597 | 89.7004 | 40.085 | 50.0156 | 90.1055 | 89.5597 | 88.2055 | 89.7855 | 79.8117 | 40.1083 | 94.3271 | 100.851 | 90.2944 | 194.5752 | 84.0074 | 89.8326 | 0.000806 | 90 | 0.8324 | -0.0006283 | 0.74383 | 11.9199 | 103.0247 | 104.0001 | 1.4745 | 18.4203 | 86.2986 | 0.74957 | 134.5244 | 0.46566 | 0.44802 | 28.6706 | 18.4157 | 2.1681 | 3.6906 | 7.271 | 5.0263 | 6.6127 | 8.5979 | 2.9219 | 5.1474 | 7.8927 | 1 | 5.6545 | 8.2754 | 0.94566 | 0.2 | 43.3614 | 36.9058 | 0.74394 | 134.5229 | 788.5444 | 493.5922 | 1.0064 | -0.002749 | 0.74595 | 0.74584 | 11.6177 | 158051 | 1005-5 | 8 | 128 | 12.64
2020-11-10 | 20:32 | 106865 | 29.6814 | 7173.1147 | 2465 | 20 | 98.6851 | 121.0158 | 582.2141 | 100.9782 | 103.1168 | 556.2654 | 5.3279 | 86.9126 | 5.6083 | 0.74402 | 1.5079 | 95.8792 | 402.6503 | 116.7385 | 72.5079 | 39.3838 | 1799.8032 | 23.9886 | 24.7385 | 89.7017 | 40.0581 | 50.0327 | 90.1151 | 89.5641 | 88.1937 | 89.7763 | 79.798 | 40.0924 | 94.3164 | 100.926 | 90.2577 | 194.6061 | 84.1085 | 89.8396 | 0.000807 | 90 | 0.8324 | -0.0006283 | 0.74391 | 11.9075 | 103.1076 | 104.0155 | 1.5068 | 18.8424 | 86.3311 | 0.75031 | 134.5033 | 0.47555 | 0.4568 | 28.4111 | 18.8429 | 2.1657 | 3.6848 | 7.2062 | 5.0066 | 6.6541 | 8.591 | 2.9337 | 5.0741 | 7.8937 | 1 | 5.7024 | 8.3211 | 0.9337 | 0.2 | 43.3135 | 36.8483 | 0.74402 | 134.5213 | 782.0778 | 489.7196 | 1.0064 | -0.002749 | 0.74603 | 0.74593 | 11.6052 | 158051 | 1005-5 | 8 | 128 | 12.64
2020-11-10 | 20:33 | 106895 | 29.6897 | 7173.123 | 2495 | 20 | 98.6853 | 120.9459 | 581.7276 | 101.0474 | 103.0688 | 556.466 | 5.3045 | 86.8433 | 5.6094 | 0.74079 | 1.4999 | 95.9313 | 402.0569 | 116.7997 | 71.7897 | 39.4034 | 1799.5054 | 23.9605 | 24.7443 | 89.694 | 40.0408 | 50.0158 | 90.1146 | 89.5621 | 88.1838 | 89.7642 | 79.7782 | 40.0794 | 94.3122 | 101.0158 | 90.2668 | 194.6218 | 84.0386 | 89.8384 | 0.0008067 | 90 | 0.8324 | -0.0006283 | 0.74069 | 12.3956 | 103.0747 | 104.0004 | 1.5097 | 18.8367 | 86.3097 | 0.74862 | 134.8682 | 0.43215 | 0.43614 | 28.9388 | 18.8421 | 2.1635 | 3.6864 | 7.2218 | 5.0095 | 6.7 | 8.5972 | 2.9222 | 4.9136 | 7.8944 | 1 | 5.7391 | 8.3685 | 0.94357 | 0.2 | 43.2693 | 36.8643 | 0.74079 | 134.5795 | 792.3456 | 492.4415 | 1.0064 | -0.002749 | 0.74278 | 0.74268 | 12.0938 | 158051 | 1005-5 | 8 | 128 | 12.64
2020-11-10 | 20:33 | 106925.001 | 29.698 | 7173.1313 | 2525 | 20 | 98.6843 | 120.998 | 582.4207 | 101.1088 | 102.9081 | 556.5499 | 5.3291 | 86.8505 | 5.6057 | 0.74137 | 1.5091 | 96.0919 | 401.65 | 116.5974 | 70.6869 | 39.4813 | 1800.4542 | 23.9554 | 24.7966 | 89.6763 | 40.0149 | 50.0132 | 90.1072 | 89.5547 | 88.1754 | 89.7396 | 79.7802 | 40.0758 | 94.3014 | 101.1223 | 90.252 | 194.5702 | 84.0476 | 89.8309 | 0.0008064 | 90 | 0.8324 | -0.0006283 | 0.74126 | 12.3086 | 102.9159 | 104.0133 | 1.5102 | 18.9051 | 86.2944 | 0.75107 | 134.4897 | 0.4613 | 0.44522 | 26.8019 | 18.9043 | 2.1623 | 3.6848 | 7.3255 | 5.0144 | 6.7593 | 8.6 | 2.932 | 4.7378 | 7.8929 | 1 | 5.7534 | 8.4218 | 0.94371 | 0.2 | 43.2455 | 36.8478 | 0.74137 | 134.5693 | 782.5362 | 500.869 | 1.0064 | -0.002749 | 0.74336 | 0.74326 | 12.0067 | 158051 | 1005-5 | 8 | 128 | 12.64
2020-11-10 | 20:34 | 106955 | 29.7064 | 7173.1396 | 2555 | 20 | 98.685 | 121.0478 | 581.8044 | 100.9839 | 102.8594 | 556.4216 | 5.3024 | 86.6768 | 5.6042 | 0.74128 | 1.4958 | 95.9074 | 401.544 | 116.7671 | 70.0894 | 39.486 | 1800.104 | 23.9441 | 24.8688 | 89.6746 | 40.0453 | 50.0459 | 90.1048 | 89.5492 | 88.1783 | 89.74 | 79.7862 | 40.0782 | 94.2958 | 101.2277 | 90.2573 | 194.5403 | 83.8747 | 89.827 | 0.0008045 | 90 | 0.8324 | -0.0006283 | 0.74118 | 12.3214 | 102.8588 | 103.9883 | 1.4786 | 18.4901 | 86.2995 | 0.75032 | 134.5123 | 0.46427 | 0.44666 | 28.5093 | 18.4863 | 2.1663 | 3.6869 | 7.3719 | 4.9974 | 6.7974 | 8.5981 | 2.913 | 4.5752 | 7.8902 | 1 | 5.749 | 8.4776 | 0.92196 | 0.2 | 43.3255 | 36.8687 | 0.74128 | 134.5709 | 785.5317 | 486.7023 | 1.0064 | -0.002749 | 0.74328 | 0.74317 | 12.0195 | 158051 | 1005-5 | 8 | 128 | 12.64
2020-11-10 | 20:34 | 106985 | 29.7147 | 7173.1479 | 2585 | 20 | 98.6824 | 121.0392 | 581.4974 | 100.9356 | 102.8144 | 556.464 | 5.3125 | 86.5766 | 5.6078 | 0.74169 | 1.5026 | 95.9314 | 402.6677 | 116.7943 | 69.9478 | 39.315 | 1800.4656 | 23.9432 | 24.9909 | 89.6436 | 40.0481 | 50.0403 | 90.1014 | 89.5465 | 88.1682 | 89.7397 | 79.812 | 40.0717 | 94.2785 | 101.3201 | 90.2477 | 194.5445 | 83.7727 | 89.824 | 0.0008041 | 90 | 0.8324 | -0.0006283 | 0.74158 | 12.2603 | 102.8064 | 103.9973 | 1.5062 | 18.8463 | 86.3172 | 0.75077 | 134.4844 | 0.45967 | 0.44419 | 26.7258 | 18.8443 | 2.1697 | 3.6862 | 7.4234 | 4.9967 | 6.8366 | 8.6 | 2.9199 | 4.4759 | 7.8896 | 1 | 5.7059 | 8.5318 | 0.92196 | 0.2 | 43.3944 | 36.8625 | 0.74169 | 134.5637 | 794.1137 | 496.9679 | 1.0064 | -0.002749 | 0.74369 | 0.74358 | 11.9584 | 158051 | 1005-5 | 8 | 128 | 12.64
2020-11-10 | 20:35 | 107015 | 29.723 | 7173.1562 | 2615 | 20 | 98.6818 | 121.0082 | 581.8488 | 100.9784 | 103.0838 | 556.3259 | 5.3397 | 86.8404 | 5.6028 | 0.74158 | 1.4934 | 96.0403 | 402.0266 | 116.4805 | 70.8542 | 39.1417 | 1799.6991 | 23.9517 | 25.0032 | 89.6375 | 40.0545 | 50.0336 | 90.1014 | 89.5484 | 88.1598 | 89.7343 | 79.8042 | 40.0728 | 94.2622 | 101.4132 | 90.2497 | 194.5216 | 84.039 | 89.8249 | 0.0008068 | 90 | 0.8324 | -0.0006283 | 0.74147 | 12.2773 | 103.0824 | 104.017 | 1.4869 | 18.5704 | 86.3093 | 0.74938 | 134.5364 | 0.46337 | 0.4473 | 29.6696 | 18.5698 | 2.1657 | 3.6871 | 7.2489 | 4.9964 | 6.8808 | 8.6 | 2.9348 | 4.3882 | 7.8872 | 1 | 5.7014 | 8.5814 | 0.9241 | 0.2 | 43.3138 | 36.8712 | 0.74158 | 134.5657 | 777.2412 | 498.6161 | 1.0064 | -0.002749 | 0.74357 | 0.74346 | 11.9753 | 158051 | 1005-5 | 8 | 128 | 12.64
2020-11-10 | 20:35 | 107045 | 29.7314 | 7173.1646 | 2645 | 20 | 98.6852 | 121.0097 | 581.5585 | 100.949 | 102.9592 | 556.2189 | 5.3326 | 86.7904 | 5.6007 | 0.74132 | 1.5108 | 95.9948 | 401.4053 | 116.8751 | 70.6109 | 38.9458 | 1799.7015 | 23.9557 | 25.0051 | 89.627 | 40.0019 | 50.0365 | 90.0993 | 89.5491 | 88.1509 | 89.7282 | 79.7921 | 40.0617 | 94.2594 | 101.504 | 90.2285 | 194.5118 | 83.9901 | 89.8242 | 0.000806 | 90 | 0.8324 | -0.0006283 | 0.74121 | 12.3161 | 102.9578 | 104.0132 | 1.507 | 18.8722 | 86.276 | 0.75138 | 134.5311 | 0.46534 | 0.44454 | 26.7604 | 18.8721 | 2.1686 | 3.6848 | 7.3286 | 4.9894 | 6.9269 | 8.5967 | 2.9319 | 4.2748 | 7.8879 | 1 | 5.7004 | 8.6354 | 0.91975 | 0.2 | 43.3717 | 36.8476 | 0.74132 | 134.5703 | 775.1775 | 492.1266 | 1.0064 | -0.002749 | 0.74332 | 0.74321 | 12.0142 | 158051 | 1005-5 | 8 | 128 | 12.64
2020-11-10 | 20:36 | 107075 | 29.7397 | 7173.1729 | 2675 | 20 | 98.6848 | 121.0193 | 582.2239 | 100.892 | 103.0347 | 556.5597 | 5.3229 | 87.0254 | 5.598 | 0.74417 | 1.487 | 95.9235 | 402.1695 | 117.3904 | 70.4331 | 38.7976 | 1800.0296 | 23.9624 | 25.1 | 89.6139 | 40.0087 | 50.043 | 90.1043 | 89.542 | 88.1479 | 89.721 | 79.8146 | 40.0642 | 94.2441 | 101.6081 | 90.2173 | 194.5401 | 84.2264 | 89.8232 | 0.0008084 | 90 | 0.8324 | -0.0006283 | 0.74406 | 11.8858 | 103.029 | 104.0155 | 1.4969 | 18.7032 | 86.2525 | 0.74966 | 134.5603 | 0.45336 | 0.43558 | 28.6446 | 18.6996 | 2.1626 | 3.6884 | 7.2779 | 4.9845 | 6.9743 | 8.5993 | 2.9337 | 4.2662 | 7.8854 | 1 | 5.6516 | 8.6867 | 0.91357 | 0.2 | 43.253 | 36.8837 | 0.74417 | 134.519 | 790.809 | 492.6311 | 1.0064 | -0.002749 | 0.74618 | 0.74607 | 11.5835 | 158051 | 1005-5 | 8 | 128 | 12.64
2020-11-10 | 20:36 | 107105 | 29.748 | 7173.1812 | 2705 | 20 | 98.6865 | 121.0407 | 582.1794 | 100.8302 | 103.144 | 556.5882 | 5.3153 | 87.2311 | 5.595 | 0.7441 | 1.4784 | 96.0111 | 402.1235 | 117.1629 | 71.9048 | 38.61 | 1799.94 | 23.9712 | 25.0668 | 89.6128 | 39.9677 | 50.0298 | 90.1074 | 89.5432 | 88.1397 | 89.7074 | 79.8 | 40.0601 | 94.2508 | 101.713 | 90.2217 | 194.4939 | 84.4336 | 89.8253 | 0.00081 | 90 | 0.8324 | -0.0006283 | 0.74399 | 11.8956 | 103.1492 | 104.0008 | 1.4411 | 17.9567 | 86.2839 | 0.74762 | 134.4965 | 0.48433 | 0.46824 | 34.4113 | 17.9597 | 2.1571 | 3.6893 | 7.196 | 4.99 | 7.0292 | 8.6 | 2.9225 | 4.2082 | 7.8845 | 1 | 5.6481 | 8.7423 | 0.9193 | 0.2 | 43.142 | 36.893 | 0.7441 | 134.5202 | 783.4891 | 499.7609 | 1.0064 | -0.002749 | 0.74612 | 0.74601 | 11.5933 | 158051 | 1005-5 | 8 | 128 | 12.64
2020-11-10 | 20:37 | 107135 | 29.7564 | 7173.1895 | 2735 | 20 | 98.6869 | 121.0349 | 582.0553 | 100.8684 | 103.0789 | 556.5876 | 5.3265 | 87.0523 | 5.5999 | 0.74409 | 1.5042 | 96.0174 | 403.0266 | 116.5782 | 71.4938 | 38.4031 | 1799.7089 | 23.9753 | 24.9649 | 89.5985 | 40.0411 | 50.0186 | 90.1049 | 89.5645 | 88.1331 | 89.6989 | 79.7956 | 40.0634 | 94.2443 | 101.8185 | 90.2106 | 194.4469 | 84.2523 | 89.8347 | 0.0008088 | 90 | 0.8324 | -0.0006283 | 0.74399 | 11.8962 | 103.0794 | 104.0091 | 1.5048 | 18.8429 | 86.2767 | 0.75131 | 134.5116 | 0.45501 | 0.43855 | 26.6951 | 18.8466 | 2.1555 | 3.6861 | 7.2275 | 4.9841 | 7.0822 | 8.6 | 2.9288 | 4.2127 | 7.8818 | 1 | 5.6881 | 8.7833 | 0.92439 | 0.2 | 43.1101 | 36.8611 | 0.74409 | 134.52 | 778.0963 | 495.9442 | 1.0064 | -0.002749 | 0.74611 | 0.746 | 11.5939 | 158051 | 1005-5 | 8 | 128 | 12.64
2020-11-10 | 20:37 | 107165 | 29.7647 | 7173.1978 | 2765 | 20 | 98.6834 | 121.0676 | 581.4642 | 100.8619 | 103.0644 | 556.8787 | 5.3522 | 86.8698 | 5.6026 | 0.74379 | 1.5039 | 95.9548 | 401.8464 | 116.4347 | 71.3147 | 38.1944 | 1799.4602 | 23.9852 | 24.9019 | 89.5925 | 39.9655 | 50.0117 | 90.1087 | 89.5455 | 88.1204 | 89.6809 | 79.7629 | 40.0574 | 94.2392 | 101.9198 | 90.186 | 194.4796 | 84.0685 | 89.8271 | 0.0008072 | 90 | 0.8324 | -0.0006283 | 0.74369 | 11.942 | 103.068 | 104.0281 | 1.5017 | 18.7738 | 86.2386 | 0.75009 | 134.5182 | 0.46019 | 0.44343 | 28.8489 | 18.7743 | 2.1552 | 3.6855 | 7.2265 | 4.982 | 7.145 | 8.6 | 2.9433 | 4.1254 | 7.8816 | 1 | 5.7237 | 8.8366 | 0.92847 | 0.2 | 43.1048 | 36.8548 | 0.74379 | 134.5257 | 776.6425 | 488.8937 | 1.0064 | -0.002749 | 0.74581 | 0.7457 | 11.6398 | 158051 | 1005-5 | 8 | 128 | 12.64
2020-11-10 | 20:38 | 107195 | 29.773 | 7173.2061 | 2795 | 20 | 98.684 | 121.0897 | 581.7595 | 100.9052 | 102.9839 | 556.5634 | 5.3327 | 86.7243 | 5.6149 | 0.74408 | 1.5103 | 95.9559 | 401.8819 | 116.3991 | 70.8809 | 37.9374 | 1800.1071 | 24.001 | 24.884 | 89.5842 | 40.0029 | 50.028 | 90.1038 | 89.5296 | 88.1207 | 89.6772 | 79.7501 | 40.0437 | 94.233 | 102.026 | 90.1965 | 194.4739 | 83.9169 | 89.8167 | 0.0008047 | 90 | 0.8324 | -0.0006283 | 0.74397 | 11.8991 | 102.9857 | 104.019 | 1.5164 | 18.9673 | 86.2896 | 0.75047 | 134.5069 | 0.46425 | 0.44452 | 26.6029 | 18.9692 | 2.1587 | 3.6851 | 7.2769 | 4.9846 | 7.1964 | 8.5996 | 2.9363 | 4.1702 | 7.8834 | 1 | 5.7486 | 8.9028 | 0.91755 | 0.2 | 43.1745 | 36.8509 | 0.74408 | 134.5208 | 783.5489 | 492.3262 | 1.0064 | -0.002749 | 0.7461 | 0.74598 | 11.5968 | 158051 | 1005-5 | 8 | 128 | 12.64
2020-11-10 | 20:38 | 107225 | 29.7814 | 7173.2144 | 2825 | 20 | 98.6843 | 121.0432 | 581.9877 | 100.729 | 103.0815 | 556.2767 | 5.3355 | 86.6991 | 5.6084 | 0.74447 | 1.4809 | 96.0578 | 401.9461 | 116.6518 | 71.8969 | 37.7174 | 1800.2763 | 24.0261 | 24.9073 | 89.5856 | 39.9627 | 49.9869 | 90.0988 | 89.534 | 88.1109 | 89.6793 | 79.752 | 40.0422 | 94.2175 | 102.1436 | 90.1906 | 194.4869 | 83.895 | 89.8164 | 0.0008054 | 90 | 0.8324 | -0.0006283 | 0.74435 | 11.8416 | 103.0695 | 104.0078 | 1.4944 | 18.7325 | 86.3168 | 0.75213 | 134.4898 | 0.46664 | 0.44788 | 25.5203 | 18.7362 | 2.1551 | 3.691 | 7.2152 | 4.9883 | 7.2429 | 8.5974 | 2.9278 | 4.1326 | 7.8824 | 1 | 5.754 | 8.9566 | 0.94149 | 0.2 | 43.1012 | 36.9098 | 0.74447 | 134.5139 | 785.1461 | 495.7665 | 1.0064 | -0.002749 | 0.74648 | 0.74637 | 11.5393 | 158051 | 1005-5 | 8 | 128 | 12.64
2020-11-10 | 20:39 | 107255 | 29.7897 | 7173.2231 | 2855 | 20 | 98.6847 | 121.0454 | 582.8133 | 100.7079 | 103.2763 | 556.342 | 5.3129 | 87.121 | 5.5946 | 0.74476 | 1.5103 | 95.9198 | 403.2197 | 116.6558 | 72.973 | 37.5019 | 1800.0369 | 24.0373 | 25.0532 | 89.5729 | 39.9915 | 49.9837 | 90.1076 | 89.5274 | 88.1014 | 89.6756 | 79.7811 | 40.0377 | 94.2043 | 102.2502 | 90.2079 | 194.5048 | 84.3238 | 89.8175 | 0.0008089 | 90 | 0.8324 | -0.0006283 | 0.74464 | 11.7982 | 103.2711 | 103.9983 | 1.5059 | 18.7321 | 86.2665 | 0.74635 | 134.5289 | 0.49184 | 0.47168 | 34.5603 | 18.7274 | 2.1481 | 3.6852 | 7.0689 | 4.9747 | 7.2943 | 8.5945 | 2.9211 | 4.1047 | 7.8823 | 1 | 5.6983 | 9 | 0.94382 | 0.2 | 42.9628 | 36.852 | 0.74476 | 134.5086 | 788.2846 | 488.8464 | 1.0064 | -0.002749 | 0.74677 | 0.74666 | 11.4958 | 158051 | 1005-5 | 8 | 128 | 12.64
2020-11-10 | 20:39 | 107285 | 29.798 | 7173.2314 | 2885 | 20 | 98.6833 | 121.0729 | 582.8897 | 100.6765 | 103.1716 | 556.5824 | 5.338 | 86.9981 | 5.6077 | 0.7448 | 1.5078 | 96.0407 | 402.7786 | 118.2261 | 71.8914 | 37.306 | 1800.0252 | 24.0552 | 25.0186 | 89.5636 | 39.974 | 49.9809 | 90.1078 | 89.5484 | 88.0926 | 89.6775 | 79.7665 | 40.0257 | 94.1911 | 102.3498 | 90.1865 | 194.5409 | 84.1942 | 89.8281 | 0.0008074 | 90 | 0.8324 | -0.0006283 | 0.74469 | 11.7904 | 103.1738 | 104.0178 | 1.5119 | 18.9278 | 86.2663 | 0.75117 | 134.4896 | 0.46553 | 0.44951 | 26.783 | 18.9301 | 2.1457 | 3.6856 | 7.109 | 4.9835 | 7.3411 | 8.5978 | 2.9373 | 4.2019 | 7.8844 | 1 | 5.7095 | 9 | 0.9472 | 0.2 | 42.9132 | 36.8562 | 0.7448 | 134.5075 | 788.3904 | 500.1037 | 1.0064 | -0.002749 | 0.74682 | 0.74671 | 11.488 | 158051 | 1005-5 | 8 | 128 | 12.64
2020-11-10 | 20:40 | 107315 | 29.8064 | 7173.2397 | 2915 | 20 | 98.6829 | 121.071 | 582.5539 | 100.7837 | 103.1275 | 556.7967 | 5.3504 | 86.8435 | 5.6092 | 0.74516 | 1.4781 | 96.0655 | 402.1356 | 117.5938 | 71.9859 | 37.1058 | 1800.1956 | 24.0705 | 24.9978 | 89.5545 | 40.0283 | 49.987 | 90.1051 | 89.5325 | 88.1067 | 89.6694 | 79.769 | 40.021 | 94.1917 | 102.4203 | 90.1741 | 194.5737 | 84.0389 | 89.8188 | 0.0008069 | 90 | 0.8324 | -0.0006283 | 0.74505 | 11.7367 | 103.1207 | 104.0272 | 1.4981 | 18.7804 | 86.323 | 0.75216 | 134.4741 | 0.46987 | 0.45122 | 25.6707 | 18.7854 | 2.1424 | 3.6908 | 7.1243 | 4.9872 | 7.3973 | 8.6 | 2.9445 | 4.1505 | 7.8851 | 1 | 5.7176 | 9 | 0.94366 | 0.2 | 42.8476 | 36.9078 | 0.74516 | 134.5012 | 785.7252 | 497.1321 | 1.0064 | -0.002749 | 0.74718 | 0.74707 | 11.4343 | 158051 | 1005-5 | 8 | 128 | 12.64
2020-11-10 | 20:40 | 107345 | 29.8147 | 7173.248 | 2945 | 20 | 98.6858 | 121.0731 | 581.7549 | 100.8094 | 103.012 | 557.0769 | 5.3362 | 86.8693 | 5.6029 | 0.74543 | 1.4634 | 95.9091 | 401.8334 | 117.5103 | 70.9385 | 36.9376 | 1799.8578 | 24.0792 | 24.9053 | 89.5581 | 39.9592 | 49.9877 | 90.102 | 89.518 | 88.1017 | 89.6667 | 79.7422 | 40.016 | 94.1737 | 102.4855 | 90.1582 | 194.5131 | 84.0679 | 89.81 | 0.0008075 | 90 | 0.8324 | -0.0006283 | 0.74531 | 11.6971 | 103.0179 | 104.0215 | 1.4708 | 18.3989 | 86.3074 | 0.75057 | 134.4908 | 0.46815 | 0.45223 | 28.1923 | 18.3982 | 2.1382 | 3.6934 | 7.1856 | 4.9776 | 7.4501 | 8.6 | 2.9401 | 4.1753 | 7.8863 | 1 | 5.7583 | 9 | 0.94513 | 0.2 | 42.7633 | 36.9341 | 0.74543 | 134.4967 | 781.7079 | 486.843 | 1.0064 | -0.002749 | 0.74746 | 0.74734 | 11.3946 | 158051 | 1005-5 | 8 | 128 | 12.64
2020-11-10 | 20:41 | 107375 | 29.823 | 7173.2563 | 2975 | 20 | 98.686 | 121.0508 | 581.9694 | 100.9803 | 102.9035 | 556.0471 | 5.3175 | 86.9655 | 5.6057 | 0.74541 | 1.507 | 95.9484 | 402.7002 | 117.434 | 70.1965 | 36.7394 | 1799.9603 | 24.0969 | 24.945 | 89.5556 | 40.0259 | 50.021 | 90.098 | 89.523 | 88.1356 | 89.6797 | 79.7551 | 40.0169 | 94.1706 | 102.5266 | 90.1652 | 194.5016 | 84.1627 | 89.8105 | 0.0008077 | 90 | 0.8324 | -0.0006283 | 0.7453 | 11.6999 | 102.9074 | 104.003 | 1.4986 | 18.7422 | 86.3047 | 0.75038 | 134.5088 | 0.46192 | 0.44438 | 27.7811 | 18.7407 | 2.1367 | 3.6858 | 7.2615 | 4.9783 | 7.4877 | 8.5983 | 2.9261 | 4.2024 | 7.8859 | 1 | 5.7541 | 9 | 0.92415 | 0.2 | 42.7343 | 36.8583 | 0.74541 | 134.497 | 785.9824 | 496.1099 | 1.0064 | -0.002749 | 0.74744 | 0.74732 | 11.3974 | 158051 | 1005-5 | 8 | 128 | 12.64
2020-11-10 | 20:41 | 107405 | 29.8314 | 7173.2646 | 3005 | 20 | 98.6843 | 121.0429 | 581.6297 | 101.27 | 102.9056 | 556.3371 | 5.3366 | 86.7693 | 5.608 | 0.74539 | 1.5121 | 95.9706 | 402.5882 | 117.2642 | 70.6878 | 36.6668 | 1799.7076 | 24.1126 | 24.9767 | 89.5627 | 40.0127 | 50.0314 | 90.1027 | 89.5116 | 88.1741 | 89.7195 | 79.7714 | 40.0075 | 94.1591 | 102.5579 | 90.1773 | 194.4773 | 83.9653 | 89.8071 | 0.0008059 | 90 | 0.8324 | -0.0006283 | 0.74527 | 11.7035 | 102.9049 | 104.0144 | 1.5112 | 18.9093 | 86.3346 | 0.75078 | 134.4928 | 0.47037 | 0.45392 | 27.1108 | 18.9103 | 2.1405 | 3.6853 | 7.2728 | 4.9719 | 7.498 | 8.5964 | 2.9348 | 4.1561 | 7.8883 | 1 | 5.7423 | 9 | 0.91621 | 0.2 | 42.8094 | 36.8532 | 0.74539 | 134.4975 | 788.672 | 493.4201 | 1.0064 | -0.002749 | 0.74741 | 0.74729 | 11.401 | 158051 | 1005-5 | 8 | 128 | 12.64
2020-11-10 | 20:42 | 107435 | 29.8397 | 7173.2729 | 3035 | 20 | 98.6857 | 121.0781 | 581.9553 | 101.6339 | 102.9161 | 556.8084 | 5.3122 | 86.654 | 5.6038 | 0.7454 | 1.5092 | 95.9227 | 401.7886 | 116.9737 | 69.8418 | 36.539 | 1799.5464 | 24.1318 | 24.9252 | 89.5665 | 39.9922 | 50.057 | 90.1045 | 89.5393 | 88.207 | 89.7395 | 79.7948 | 40.0021 | 94.1566 | 102.5811 | 90.1744 | 194.4052 | 83.8521 | 89.8219 | 0.000805 | 90 | 0.8324 | -0.0006283 | 0.74529 | 11.7004 | 102.9164 | 103.9988 | 1.4954 | 18.7219 | 86.3048 | 0.7512 | 134.5249 | 0.47056 | 0.45643 | 26.4206 | 18.725 | 2.1438 | 3.6863 | 7.2756 | 4.9652 | 7.5207 | 8.6 | 2.9229 | 4.2352 | 7.8898 | 1 | 5.7711 | 9 | 0.89826 | 0.2 | 42.8757 | 36.8628 | 0.7454 | 134.4968 | 784.8648 | 491.289 | 1.0064 | -0.002749 | 0.74743 | 0.74731 | 11.3979 | 158051 | 1005-5 | 8 | 128 | 12.64
2020-11-10 | 20:42 | 107465 | 29.848 | 7173.2812 | 3065 | 20 | 98.6805 | 121.113 | 582.2448 | 101.7676 | 103.1847 | 556.5644 | 5.3437 | 87.051 | 5.5959 | 0.74459 | 1.501 | 95.9219 | 402.5422 | 117.1753 | 72.1231 | 36.4005 | 1799.7159 | 24.1516 | 24.9573 | 89.5787 | 40.0195 | 50.0373 | 90.1206 | 89.558 | 88.244 | 89.7796 | 79.817 | 39.996 | 94.1648 | 102.5982 | 90.1954 | 194.477 | 84.253 | 89.8393 | 0.0008084 | 90 | 0.8324 | -0.0006283 | 0.74449 | 11.8214 | 103.1895 | 104.0189 | 1.5032 | 18.7396 | 86.261 | 0.748 | 134.5745 | 0.44391 | 0.42743 | 29.412 | 18.738 | 2.1382 | 3.6871 | 7.0927 | 4.9687 | 7.5205 | 8.6 | 2.9381 | 4.237 | 7.8913 | 1 | 5.7669 | 9 | 0.90726 | 0.2 | 42.7634 | 36.8708 | 0.74459 | 134.511 | 788.917 | 494.3336 | 1.0064 | -0.002749 | 0.7466 | 0.7465 | 11.519 | 158051 | 1005-5 | 8 | 128 | 12.64
2020-11-10 | 20:43 | 107495 | 29.8564 | 7173.2896 | 3095 | 20 | 98.6817 | 121.0732 | 581.8981 | 102.066 | 103.0673 | 557.0102 | 5.3382 | 87.1087 | 5.6032 | 0.74403 | 1.5032 | 95.9581 | 402.3401 | 117.078 | 71.4923 | 36.2616 | 1799.7056 | 24.1511 | 25.1154 | 89.5846 | 39.984 | 50.0137 | 90.138 | 89.5776 | 88.2721 | 89.8038 | 79.8785 | 39.9947 | 94.1626 | 102.6223 | 90.2249 | 194.4962 | 84.3071 | 89.8578 | 0.000809 | 90 | 0.8324 | -0.0006283 | 0.74394 | 11.903 | 103.0808 | 104.0209 | 1.5076 | 18.83 | 86.2872 | 0.7494 | 134.5305 | 0.45427 | 0.43303 | 28.8227 | 18.8284 | 2.1316 | 3.6867 | 7.1506 | 4.9644 | 7.5296 | 8.5987 | 2.9397 | 4.2257 | 7.8915 | 1 | 5.6989 | 9 | 0.92016 | 0.2 | 42.6328 | 36.8667 | 0.74403 | 134.5204 | 793.9361 | 492.6863 | 1.0064 | -0.002749 | 0.74605 | 0.74596 | 11.6008 | 158051 | 1005-5 | 8 | 128 | 12.64
2020-11-10 | 20:43 | 107525 | 29.8647 | 7173.2979 | 3125 | 20 | 98.6817 | 121.1011 | 582.2039 | 102.1891 | 103.1021 | 556.498 | 5.3552 | 86.7511 | 5.6014 | 0.74379 | 1.5087 | 95.8737 | 402.8439 | 116.4524 | 73.2318 | 36.1204 | 1800.4449 | 24.1815 | 25.1275 | 89.6067 | 40.0018 | 50.0099 | 90.1483 | 89.5653 | 88.3065 | 89.8257 | 79.8857 | 39.9993 | 94.1773 | 102.636 | 90.2305 | 194.5915 | 83.9504 | 89.8568 | 0.0008057 | 90 | 0.8324 | -0.0006283 | 0.7437 | 11.9398 | 103.1012 | 104.0345 | 1.5098 | 18.8843 | 86.3187 | 0.75046 | 134.5173 | 0.46214 | 0.44387 | 28.0911 | 18.8829 | 2.1351 | 3.6864 | 7.1215 | 4.9531 | 7.5373 | 8.5966 | 2.95 | 4.2631 | 7.8905 | 1 | 5.6717 | 9 | 0.92123 | 0.2 | 42.7017 | 36.8638 | 0.74379 | 134.5248 | 779.1938 | 488.8715 | 1.0064 | -0.002749 | 0.7458 | 0.74571 | 11.6376 | 158051 | 1005-5 | 8 | 128 | 12.64
2020-11-10 | 20:44 | 107555 | 29.873 | 7173.3062 | 3155 | 20 | 98.679 | 121.0835 | 581.8231 | 102.4537 | 103.1694 | 555.9913 | 5.3345 | 86.8835 | 5.5969 | 0.74381 | 1.5002 | 96.0628 | 402.244 | 116.7291 | 72.5128 | 35.8685 | 1800.1537 | 24.1962 | 25.1145 | 89.6168 | 40.0377 | 50.0413 | 90.1641 | 89.5993 | 88.3368 | 89.8487 | 79.9008 | 39.998 | 94.1909 | 102.6522 | 90.2377 | 194.5538 | 84.085 | 89.8817 | 0.0008072 | 90 | 0.8324 | -0.0006283 | 0.74373 | 11.935 | 103.1693 | 104.018 | 1.5043 | 18.8216 | 86.2959 | 0.75069 | 134.5023 | 0.46365 | 0.44489 | 27.7913 | 18.8231 | 2.1302 | 3.6877 | 7.0616 | 4.9661 | 7.5408 | 8.6 | 2.9375 | 4.2094 | 7.8907 | 1 | 5.6509 | 8.9996 | 0.90101 | 0.2 | 42.6047 | 36.8766 | 0.74381 | 134.5237 | 778.9954 | 500.3267 | 1.0064 | -0.002749 | 0.74582 | 0.74574 | 11.6328 | 158051 | 1005-5 | 8 | 128 | 12.64
2020-11-10 | 20:44 | 107585 | 29.8814 | 7173.3145 | 3185 | 20 | 98.6834 | 121.0193 | 581.6797 | 102.6346 | 102.9822 | 556.5372 | 5.3551 | 86.9997 | 5.592 | 0.74345 | 1.4868 | 96.0424 | 401.7939 | 117.6385 | 71.2649 | 34.7253 | 1800.278 | 24.1567 | 24.8323 | 89.6305 | 39.9903 | 50.0406 | 90.1866 | 89.6167 | 88.3573 | 89.8878 | 79.86 | 39.9944 | 94.2076 | 102.6793 | 90.2417 | 194.516 | 84.2037 | 89.9017 | 0.0008082 | 90 | 0.8324 | -0.0006283 | 0.74338 | 11.9876 | 102.9839 | 104.0317 | 1.4696 | 18.3668 | 86.3125 | 0.74986 | 134.5281 | 0.47079 | 0.4519 | 29.424 | 18.3622 | 2.1258 | 3.6893 | 7.173 | 4.9663 | 7.5266 | 8.6 | 2.9479 | 4.2684 | 7.8916 | 1 | 5.7691 | 8.9997 | 0.89871 | 0.2 | 42.515 | 36.8933 | 0.74345 | 134.5296 | 781.2339 | 495.4172 | 1.0064 | -0.002749 | 0.74545 | 0.74539 | 11.6854 | 158051 | 1005-5 | 8 | 128 | 12.64
2020-11-10 | 20:45 | 107615 | 29.8897 | 7173.3228 | 3215 | 20 | 98.6846 | 121.0267 | 581.5912 | 102.423 | 102.918 | 556.7268 | 5.3748 | 86.9553 | 5.6031 | 0.74105 | 1.5127 | 95.9065 | 401.4091 | 116.6628 | 72.7561 | 33.9271 | 1800.3277 | 24.0908 | 24.6214 | 89.6583 | 40.0059 | 50.0479 | 90.2085 | 89.6429 | 88.3987 | 89.9277 | 79.8293 | 40.0019 | 94.2315 | 102.7113 | 90.2654 | 194.4771 | 84.1537 | 89.9257 | 0.0008076 | 90 | 0.8324 | -0.0006283 | 0.74101 | 12.3469 | 102.9172 | 104.0608 | 1.5173 | 18.946 | 86.313 | 0.74918 | 134.779 | 0.43032 | 0.43261 | 27.1849 | 18.9468 | 2.1261 | 3.6852 | 7.222 | 4.9504 | 7.5045 | 8.5916 | 2.9715 | 4.3079 | 7.8898 | 1 | 5.8961 | 8.9996 | 0.89121 | 0.2 | 42.5219 | 36.852 | 0.74105 | 134.572 | 789.5051 | 487.5814 | 1.0064 | -0.002749 | 0.74305 | 0.743 | 12.0451 | 158051 | 1005-5 | 8 | 128 | 12.64
2020-11-10 | 20:45 | 107645 | 29.898 | 7173.3311 | 3245 | 20 | 98.687 | 120.9643 | 582.2711 | 102.3164 | 102.9776 | 556.6943 | 5.3528 | 86.9112 | 5.5944 | 0.74178 | 1.514 | 95.9791 | 402.3595 | 116.8796 | 71.7735 | 33.72 | 1799.8081 | 24.0029 | 24.5121 | 89.6657 | 40.003 | 50.0437 | 90.2273 | 89.6747 | 88.4197 | 89.9634 | 79.8407 | 40.0055 | 94.2467 | 102.7422 | 90.2979 | 194.5035 | 84.114 | 89.951 | 0.0008067 | 90 | 0.8324 | -0.0006283 | 0.74175 | 12.2348 | 102.9662 | 104.0358 | 1.5132 | 18.9574 | 86.3042 | 0.7517 | 134.4914 | 0.46538 | 0.44695 | 25.8864 | 18.9563 | 2.126 | 3.6857 | 7.1936 | 4.9522 | 7.481 | 8.6 | 2.9597 | 4.282 | 7.8888 | 1 | 6.0018 | 8.9913 | 0.89109 | 0.2 | 42.5208 | 36.8565 | 0.74178 | 134.5581 | 797.8206 | 503.8306 | 1.0064 | -0.002749 | 0.74378 | 0.74375 | 11.9329 | 158051 | 1005-5 | 8 | 128 | 12.64
2020-11-10 | 20:46 | 107675 | 29.9064 | 7173.3394 | 3275 | 20 | 98.6816 | 120.9283 | 581.6479 | 102.3114 | 103.1564 | 556.5766 | 5.3389 | 86.9806 | 5.5956 | 0.74198 | 1.507 | 95.9983 | 402.471 | 116.6278 | 72.8856 | 33.7242 | 1799.8797 | 23.9261 | 24.4682 | 89.6834 | 40.0366 | 50.0271 | 90.2463 | 89.7019 | 88.4308 | 89.9879 | 79.8367 | 39.9976 | 94.261 | 102.7692 | 90.3212 | 194.4951 | 84.1828 | 89.9741 | 0.0008076 | 90 | 0.8324 | -0.0006283 | 0.74197 | 12.2017 | 103.1448 | 104.0307 | 1.5063 | 18.8521 | 86.3027 | 0.75096 | 134.5041 | 0.46216 | 0.44312 | 26.8167 | 18.8515 | 2.1201 | 3.6865 | 7.0673 | 4.9442 | 7.4595 | 8.6 | 2.9558 | 4.2736 | 7.8908 | 1 | 6.1019 | 8.9885 | 0.89895 | 0.2 | 42.4028 | 36.8647 | 0.74198 | 134.5537 | 792.3793 | 495.7393 | 1.0064 | -0.002749 | 0.74398 | 0.74397 | 11.8998 | 158051 | 1005-5 | 8 | 128 | 12.64
2020-11-10 | 20:46 | 107705 | 29.9147 | 7173.3481 | 3305 | 20 | 98.6822 | 120.8652 | 582.0632 | 102.3459 | 103.2163 | 556.8259 | 5.3372 | 87.1819 | 5.5953 | 0.74189 | 1.4761 | 95.9069 | 402.249 | 117.1279 | 72.7799 | 33.7922 | 1800.2056 | 23.8514 | 24.376 | 89.7045 | 39.9887 | 50.0151 | 90.2695 | 89.6908 | 88.451 | 90.0159 | 79.7988 | 39.9831 | 94.2792 | 102.7888 | 90.3422 | 194.4426 | 84.3842 | 89.9801 | 0.0008093 | 90 | 0.8324 | -0.0006283 | 0.74187 | 12.2158 | 103.2159 | 104.0239 | 1.4777 | 18.4552 | 86.3637 | 0.74935 | 134.5266 | 0.47291 | 0.4555 | 30.2374 | 18.4496 | 2.1108 | 3.6913 | 7.0027 | 4.9379 | 7.4346 | 8.6 | 2.9506 | 4.2842 | 7.8943 | 1 | 6.2234 | 8.9939 | 0.90481 | 0.2 | 42.2158 | 36.9129 | 0.74189 | 134.5553 | 792.3572 | 491.4507 | 1.0064 | -0.002749 | 0.74388 | 0.74387 | 11.9139 | 158051 | 1005-5 | 8 | 128 | 12.64
2020-11-10 | 20:47 | 107735 | 29.923 | 7173.3564 | 3335 | 20 | 98.6864 | 120.8238 | 581.2491 | 102.3743 | 102.9672 | 556.5301 | 5.343 | 86.9604 | 5.5894 | 0.74136 | 1.514 | 96.0754 | 401.0323 | 117.3981 | 70.826 | 33.8889 | 1800.462 | 23.7984 | 24.3831 | 89.7719 | 40.0182 | 50.0569 | 90.2856 | 89.7157 | 88.4576 | 90.0352 | 79.7893 | 39.9851 | 94.3153 | 102.8224 | 90.4537 | 194.4634 | 84.1657 | 90.0007 | 0.0008071 | 90 | 0.8324 | -0.0006283 | 0.74136 | 12.294 | 102.9733 | 104.0301 | 1.5114 | 18.9229 | 86.3529 | 0.75118 | 134.5558 | 0.45831 | 0.44702 | 26.13 | 18.9247 | 2.1109 | 3.6852 | 7.1504 | 4.9466 | 7.4157 | 8.5509 | 2.9578 | 4.2423 | 7.8939 | 1 | 6.3133 | 8.9806 | 0.87792 | 0.2 | 42.2176 | 36.8518 | 0.74136 | 134.5642 | 787.0891 | 494.2369 | 1.0064 | -0.002749 | 0.74335 | 0.74335 | 11.9922 | 158051 | 1005-5 | 8 | 128 | 12.64
2020-11-10 | 20:47 | 107765 | 29.9314 | 7173.3647 | 3365 | 20 | 98.6833 | 120.8109 | 581.032 | 102.4333 | 102.8779 | 556.4595 | 5.3587 | 87.0936 | 5.5808 | 0.74076 | 1.5068 | 95.9219 | 401.2406 | 116.8491 | 70.321 | 33.9193 | 1799.6926 | 23.7404 | 24.3629 | 89.9375 | 40.0064 | 50.0446 | 90.4421 | 89.8586 | 88.4815 | 90.049 | 79.7971 | 39.9808 | 94.4045 | 102.8506 | 90.5288 | 194.3993 | 84.3032 | 90.1503 | 0.0008075 | 90 | 0.8324 | -0.0006283 | 0.74086 | 12.3699 | 102.873 | 104.0431 | 1.5047 | 18.7923 | 86.4127 | 0.74937 | 134.5641 | 0.47132 | 0.44995 | 30.2341 | 18.7937 | 2.1052 | 3.6855 | 7.2222 | 4.9347 | 7.3972 | 8.3695 | 2.9676 | 4.3056 | 7.8952 | 1 | 6.4206 | 8.8634 | 0.88247 | 0.2 | 42.1038 | 36.8546 | 0.74076 | 134.5702 | 780.279 | 487.93 | 1.0064 | -0.002749 | 0.74275 | 0.74285 | 12.0683 | 158051 | 1005-5 | 8 | 128 | 12.64
2020-11-10 | 20:48 | 107795 | 29.9397 | 7173.373 | 3395 | 20 | 98.6867 | 120.7842 | 580.9803 | 102.2507 | 102.9634 | 556.513 | 5.3387 | 87.1106 | 5.5716 | 0.74302 | 1.5088 | 96.014 | 401.098 | 117.6938 | 71.012 | 33.9558 | 1800.0542 | 23.6858 | 24.3986 | 89.993 | 39.9754 | 50.0538 | 90.5002 | 89.8922 | 88.5052 | 90.0717 | 79.8077 | 39.9837 | 94.4696 | 102.8384 | 90.5819 | 194.3694 | 84.3248 | 90.1962 | 0.0008081 | 90 | 0.8324 | -0.0006283 | 0.74315 | 12.0231 | 102.9678 | 104.0172 | 1.508 | 18.8794 | 86.463 | 0.75116 | 134.5255 | 0.46901 | 0.45362 | 27.5265 | 18.879 | 2.098 | 3.685 | 7.1734 | 4.9376 | 7.3681 | 8.3065 | 2.9489 | 4.2726 | 7.8944 | 1 | 6.4978 | 8.7844 | 0.87401 | 0.2 | 41.961 | 36.8504 | 0.74302 | 134.5279 | 795.0946 | 497.7712 | 1.0064 | -0.002749 | 0.74503 | 0.74515 | 11.7211 | 158051 | 1005-5 | 8 | 128 | 12.64
2020-11-10 | 20:48 | 107825 | 29.948 | 7173.3813 | 3425 | 20 | 98.6843 | 120.7334 | 580.5977 | 102.1644 | 102.9471 | 556.4424 | 5.3367 | 87.091 | 5.5669 | 0.74132 | 1.5124 | 95.9949 | 401.4577 | 117.633 | 70.4402 | 34.0059 | 1800.078 | 23.6205 | 24.4748 | 90.0243 | 39.971 | 50.0479 | 90.5366 | 89.962 | 88.5399 | 90.1145 | 79.8586 | 39.9911 | 94.5228 | 102.8049 | 90.6145 | 194.3455 | 84.3076 | 90.2493 | 0.000808 | 90 | 0.8324 | -0.0006283 | 0.74148 | 12.276 | 102.9463 | 104.0147 | 1.5137 | 18.9251 | 86.501 | 0.75013 | 134.6658 | 0.45714 | 0.44698 | 27.6484 | 18.9264 | 2.0901 | 3.6846 | 7.1915 | 4.927 | 7.3162 | 8.2651 | 2.9526 | 4.2586 | 7.8924 | 1 | 6.5581 | 8.6792 | 0.87435 | 0.2 | 41.8025 | 36.846 | 0.74132 | 134.557 | 784.5239 | 495.7981 | 1.0064 | -0.002749 | 0.74331 | 0.74347 | 11.9743 | 158051 | 1005-5 | 8 | 128 | 12.64
2020-11-10 | 20:49 | 107855 | 29.9564 | 7173.3896 | 3455 | 20 | 98.686 | 120.777 | 580.9693 | 102.2322 | 103.1138 | 556.3963 | 5.3425 | 87.078 | 5.5644 | 0.74131 | 1.5121 | 95.9274 | 401.2348 | 117.1671 | 71.4504 | 34.0931 | 1799.6451 | 23.5674 | 24.5982 | 90.0618 | 39.9998 | 50.0245 | 90.5646 | 90.0134 | 88.5479 | 90.1501 | 79.8924 | 39.9987 | 94.5628 | 102.724 | 90.678 | 194.3602 | 84.2958 | 90.289 | 0.0008077 | 90 | 0.8324 | -0.0006283 | 0.74149 | 12.2735 | 103.1056 | 104.0295 | 1.5166 | 18.9927 | 86.4276 | 0.75139 | 134.4975 | 0.4703 | 0.45204 | 26.606 | 19.0007 | 2.0842 | 3.685 | 7.0844 | 4.9181 | 7.264 | 8.2036 | 2.9639 | 4.2785 | 7.8906 | 1 | 6.5791 | 8.5809 | 0.8865 | 0.2 | 41.6832 | 36.8498 | 0.74131 | 134.5559 | 783.1865 | 489.2224 | 1.0064 | -0.002749 | 0.74331 | 0.74349 | 11.9719 | 158051 | 1005-5 | 8 | 128 | 12.64
2020-11-10 | 20:49 | 107885 | 29.9647 | 7173.3979 | 3485 | 20 | 98.6879 | 120.7633 | 580.5553 | 102.1632 | 102.9728 | 557.1844 | 5.3336 | 87.0422 | 5.5532 | 0.73692 | 1.5122 | 96.0001 | 400.9075 | 117.3787 | 70.7404 | 34.1597 | 1799.9504 | 23.5359 | 24.5813 | 90.0755 | 39.9887 | 50.0155 | 90.5978 | 89.9875 | 88.5889 | 90.1875 | 79.903 | 39.9962 | 94.609 | 102.6226 | 90.6807 | 194.3861 | 84.2656 | 90.2927 | 0.0008072 | 90 | 0.8324 | -0.0006283 | 0.7371 | 12.943 | 102.9762 | 104.0173 | 1.5255 | 18.8259 | 86.5308 | 0.74046 | 135.0018 | 0.40845 | 0.40272 | 33.2548 | 18.8256 | 2.0796 | 3.6838 | 7.1662 | 4.9257 | 7.2053 | 8.1651 | 2.9564 | 4.2886 | 7.8913 | 1 | 6.6473 | 8.4886 | 0.89062 | 0.2 | 41.5917 | 36.8376 | 0.73692 | 134.6351 | 786.808 | 494.9168 | 1.0064 | -0.002749 | 0.73888 | 0.73907 | 12.6421 | 158051 | 1005-5 | 8 | 128 | 12.64
2020-11-10 | 20:50 | 107915 | 29.973 | 7173.4062 | 3515 | 20 | 98.6902 | 120.7071 | 581.2806 | 102.0906 | 103.0846 | 556.571 | 5.3158 | 87.1063 | 5.5644 | 0.73697 | 1.5103 | 95.9432 | 401.6611 | 116.7046 | 72.1752 | 34.1553 | 1800.2258 | 23.5151 | 24.6652 | 90.115 | 40.0111 | 49.9943 | 90.6225 | 90.0261 | 88.6182 | 90.2131 | 79.9346 | 40.0092 | 94.6516 | 102.5156 | 90.7463 | 194.3797 | 84.3241 | 90.3243 | 0.0008079 | 90 | 0.8324 | -0.0006283 | 0.73718 | 12.9316 | 103.0796 | 103.9995 | 1.5114 | 18.8535 | 86.5814 | 0.74844 | 134.5438 | 0.45919 | 0.44236 | 28.6658 | 18.8521 | 2.0739 | 3.6838 | 7.0919 | 4.9126 | 7.1516 | 8.0854 | 2.945 | 4.2755 | 7.888 | 1 | 6.6708 | 8.3742 | 0.90282 | 0.2 | 41.4787 | 36.8382 | 0.73697 | 134.6331 | 785.6098 | 489.329 | 1.0064 | -0.002749 | 0.73894 | 0.73914 | 12.6306 | 158051 | 1005-5 | 8 | 128 | 12.64
2020-11-10 | 20:50 | 107945 | 29.9814 | 7173.4146 | 3545 | 20 | 98.6898 | 120.7012 | 580.6051 | 102.193 | 103.0457 | 556.3119 | 5.3335 | 86.949 | 5.5604 | 0.73728 | 1.5008 | 95.929 | 402.1625 | 116.4474 | 71.2243 | 34.1942 | 1800.2634 | 23.4937 | 24.7581 | 90.1315 | 39.983 | 49.9955 | 90.6345 | 90.0516 | 88.6383 | 90.2375 | 79.9775 | 40.0117 | 94.6866 | 102.3674 | 90.7537 | 194.4438 | 84.1688 | 90.343 | 0.000807 | 90 | 0.8324 | -0.0006283 | 0.73749 | 12.8828 | 103.0553 | 104.0293 | 1.5011 | 18.7595 | 86.6177 | 0.74983 | 134.5273 | 0.46698 | 0.44916 | 27.0054 | 18.7594 | 2.0704 | 3.685 | 7.1052 | 4.9145 | 7.0955 | 8.0271 | 2.9724 | 4.225 | 7.8873 | 1 | 6.676 | 8.263 | 0.90253 | 0.2 | 41.4078 | 36.8497 | 0.73728 | 134.627 | 796.0671 | 492.7722 | 1.0064 | -0.002749 | 0.73925 | 0.73946 | 12.5818 | 158051 | 1005-5 | 8 | 128 | 12.64
2020-11-10 | 20:51 | 107975 | 29.9897 | 7173.4229 | 3575 | 20 | 98.6896 | 120.7331 | 580.1386 | 102.1832 | 103.0512 | 556.7852 | 5.3827 | 86.7439 | 5.5626 | 0.73721 | 1.508 | 96.324 | 400.8987 | 116.5406 | 71.2504 | 34.2739 | 1800.2565 | 23.4602 | 24.7377 | 90.1561 | 39.9913 | 49.9795 | 90.649 | 90.0699 | 88.6651 | 90.2611 | 80.0086 | 40.0304 | 94.734 | 102.2244 | 90.7976 | 194.0958 | 83.9625 | 90.3594 | 0.0008046 | 90 | 0.8324 | -0.0006283 | 0.73743 | 12.8918 | 103.0528 | 104.0595 | 1.5139 | 18.913 | 86.5721 | 0.74956 | 134.53 | 0.46221 | 0.445 | 26.9305 | 18.9125 | 2.0755 | 3.6835 | 7.0986 | 4.9639 | 7.0374 | 7.9511 | 3.0075 | 4.2586 | 7.8821 | 1 | 6.7235 | 8.147 | 0.91367 | 0.2 | 41.5104 | 36.8348 | 0.73721 | 134.6277 | 774.7172 | 495.3919 | 1.0064 | -0.002749 | 0.73918 | 0.7394 | 12.5909 | 158051 | 1005-5 | 8 | 128 | 12.64
2020-11-10 | 20:51 | 108005 | 29.998 | 7173.4312 | 3605 | 20 | 98.6934 | 120.7365 | 580.4684 | 102.1844 | 103.1298 | 556.5091 | 5.3544 | 86.7889 | 5.5599 | 0.73858 | 1.5082 | 96.2073 | 400.5777 | 116.9823 | 72.1532 | 34.3341 | 1799.7412 | 23.452 | 24.9654 | 90.1742 | 39.9891 | 49.9664 | 90.6495 | 90.0907 | 88.6903 | 90.2861 | 80.0862 | 40.0536 | 94.7512 | 102.0412 | 90.8037 | 193.9433 | 84.0089 | 90.3701 | 0.0008047 | 90 | 0.8324 | -0.0006283 | 0.73881 | 12.6814 | 103.1297 | 104.0527 | 1.5137 | 18.9109 | 86.6363 | 0.74961 | 134.5154 | 0.46436 | 0.44619 | 27.3548 | 18.915 | 2.0747 | 3.6832 | 7.0366 | 5.0009 | 6.9743 | 7.878 | 3.0232 | 4.2642 | 7.8751 | 1 | 6.6569 | 8.0297 | 0.92374 | 0.2 | 41.4932 | 36.8319 | 0.73858 | 134.6026 | 776.6068 | 490.1159 | 1.0064 | -0.002749 | 0.74056 | 0.74079 | 12.3802 | 158051 | 1005-5 | 8 | 128 | 12.64
2020-11-10 | 20:52 | 108035 | 30.0064 | 7173.4395 | 3635 | 20 | 98.6875 | 120.8107 | 581.1607 | 102.1711 | 103.0087 | 556.3606 | 5.3678 | 86.8736 | 5.5602 | 0.73838 | 1.5034 | 96.3674 | 401.178 | 116.8128 | 71.6953 | 34.3278 | 1800.4392 | 23.4277 | 25.0517 | 90.1029 | 40.0378 | 49.9674 | 90.6407 | 90.1032 | 88.7121 | 90.3148 | 80.1485 | 40.0887 | 94.7679 | 101.8549 | 90.7466 | 193.9453 | 84.0935 | 90.372 | 0.0008056 | 90 | 0.8324 | -0.0006283 | 0.73861 | 12.7117 | 103.0129 | 104.0606 | 1.4966 | 18.7189 | 86.6 | 0.75047 | 134.5188 | 0.47441 | 0.45324 | 27.0678 | 18.7201 | 2.0726 | 3.683 | 7.1058 | 5.0589 | 6.9036 | 7.9185 | 3.0467 | 4.1846 | 7.8643 | 1 | 6.6198 | 7.9113 | 0.92447 | 0.2 | 41.4529 | 36.8303 | 0.73838 | 134.6062 | 790.9734 | 495.795 | 1.0064 | -0.002749 | 0.74036 | 0.74059 | 12.4105 | 158051 | 1005-5 | 8 | 128 | 12.64
2020-11-10 | 20:52 | 108065 | 30.0147 | 7173.4478 | 3665 | 20 | 98.6927 | 120.794 | 581.2446 | 101.9976 | 103.1937 | 556.7932 | 5.3861 | 86.721 | 5.5709 | 0.74264 | 1.4992 | 96.2501 | 401.1302 | 117.4429 | 73.4116 | 34.3033 | 1800.2084 | 23.4192 | 25.0871 | 90.0432 | 39.9513 | 49.9568 | 90.5413 | 89.9961 | 88.7232 | 90.3271 | 80.1839 | 40.1066 | 94.7188 | 101.6304 | 90.713 | 193.9683 | 83.9356 | 90.2687 | 0.0008046 | 90 | 0.8324 | -0.0006283 | 0.74281 | 12.0739 | 103.1948 | 104.0782 | 1.4994 | 18.7089 | 86.5733 | 0.74866 | 134.5598 | 0.46961 | 0.45541 | 29.3008 | 18.71 | 2.0753 | 3.684 | 6.9725 | 5.0867 | 6.8437 | 7.9781 | 3.0819 | 4.2362 | 7.857 | 1 | 6.6024 | 7.8852 | 0.93397 | 0.2 | 41.5052 | 36.8397 | 0.74264 | 134.5325 | 782.8494 | 487.9342 | 1.0064 | -0.002749 | 0.74465 | 0.74481 | 11.7721 | 158051 | 1005-5 | 8 | 128 | 12.64
2020-11-10 | 20:53 | 108095 | 30.023 | 7173.4561 | 3694 | 20 | 98.6912 | 120.7688 | 580.5309 | 101.9273 | 103.1052 | 556.272 | 5.3207 | 86.5309 | 5.576 | 0.74312 | 1.486 | 95.9575 | 401.8134 | 116.8825 | 72.2776 | 34.1866 | 1800.3703 | 23.4144 | 25.2485 | 90.0435 | 40.0192 | 49.952 | 90.507 | 89.9367 | 88.7286 | 90.3338 | 80.2196 | 40.114 | 94.6922 | 101.4316 | 90.6733 | 194.1612 | 83.7429 | 90.2219 | 0.000803 | 90 | 0.8324 | -0.0006283 | 0.74326 | 12.0062 | 103.1107 | 104.0081 | 1.4994 | 18.7558 | 86.5915 | 0.75054 | 134.501 | 0.46216 | 0.44473 | 25.4347 | 18.7536 | 2.0792 | 3.6869 | 7.0079 | 5.0951 | 6.788 | 7.9644 | 3.0408 | 4.2036 | 7.8517 | 1 | 6.5125 | 7.8432 | 0.93966 | 0.2 | 41.5837 | 36.8687 | 0.74312 | 134.5254 | 782.9596 | 497.4015 | 1.0064 | -0.002749 | 0.74513 | 0.74527 | 11.7043 | 158051 | 1005-5 | 8 | 128 | 12.64
2020-11-10 | 20:53 | 108125 | 30.0314 | 7173.4644 | 3725 | 20 | 98.6968 | 120.7664 | 580.3735 | 102.0385 | 103.0408 | 556.6854 | 5.3367 | 86.4275 | 5.5787 | 0.74315 | 1.4878 | 95.9958 | 401.5769 | 117.7824 | 74.0162 | 34.0065 | 1800.2645 | 23.4004 | 25.2987 | 90.0439 | 40.0081 | 49.9597 | 90.4782 | 89.907 | 88.7398 | 90.3226 | 80.2398 | 40.1193 | 94.6765 | 101.2578 | 90.6856 | 194.3966 | 83.6381 | 90.1926 | 0.0008019 | 90 | 0.8324 | -0.0006283 | 0.74327 | 12.0048 | 103.0363 | 104.0372 | 1.5047 | 18.773 | 86.5625 | 0.74859 | 134.5299 | 0.46007 | 0.43911 | 27.3277 | 18.7701 | 2.0856 | 3.6866 | 7.0424 | 5.09 | 6.7488 | 7.9507 | 3.0639 | 4.2121 | 7.847 | 1 | 6.4483 | 7.8016 | 0.93723 | 0.2 | 41.7124 | 36.8664 | 0.74315 | 134.5258 | 789.6574 | 495.0841 | 1.0064 | -0.002749 | 0.74515 | 0.74528 | 11.7029 | 158051 | 1005-5 | 8 | 128 | 12.64
2020-11-10 | 20:54 | 108155 | 30.0397 | 7173.4731 | 3755 | 20 | 98.6952 | 120.7068 | 580.4678 | 101.9976 | 103.0632 | 556.5432 | 5.3681 | 86.5673 | 5.5805 | 0.74255 | 1.5068 | 95.934 | 400.5519 | 117.3375 | 72.4484 | 33.8556 | 1800.2616 | 23.3915 | 25.1797 | 90.0405 | 39.9453 | 49.9566 | 90.4726 | 89.8872 | 88.7528 | 90.3298 | 80.2122 | 40.1259 | 94.68 | 101.1159 | 90.6702 | 194.4941 | 83.7771 | 90.1799 | 0.0008032 | 90 | 0.8324 | -0.0006283 | 0.74267 | 12.0956 | 103.0651 | 104.0675 | 1.5027 | 18.6254 | 86.5805 | 0.74366 | 134.5965 | 0.47687 | 0.45998 | 34.3618 | 18.6191 | 2.0897 | 3.6826 | 7.0186 | 5.0844 | 6.6928 | 7.9437 | 3.0943 | 4.17 | 7.8415 | 1 | 6.4625 | 7.7524 | 0.94165 | 0.2 | 41.7936 | 36.8257 | 0.74255 | 134.5369 | 785.4628 | 488.5076 | 1.0064 | -0.002749 | 0.74456 | 0.74467 | 11.7937 | 158051 | 1005-5 | 8 | 128 | 12.64
2020-11-10 | 20:54 | 108185 | 30.048 | 7173.4814 | 3785 | 20 | 98.6922 | 120.7121 | 580.6837 | 101.8719 | 102.9258 | 556.6311 | 5.358 | 86.4413 | 5.5856 | 0.73891 | 1.5071 | 96.0707 | 400.6761 | 116.7468 | 70.8331 | 33.751 | 1799.8446 | 23.3895 | 25.2412 | 90.044 | 40.0017 | 49.939 | 90.4482 | 89.8762 | 88.7699 | 90.3403 | 80.2358 | 40.1302 | 94.6649 | 100.9669 | 90.6776 | 194.495 | 83.6486 | 90.1622 | 0.0008019 | 90 | 0.8324 | -0.0006283 | 0.73901 | 12.6509 | 102.927 | 104.0517 | 1.504 | 18.685 | 86.5505 | 0.7454 | 134.9135 | 0.44189 | 0.4403 | 31.2516 | 18.682 | 2.0999 | 3.6832 | 7.1073 | 5.092 | 6.6341 | 7.9266 | 3.0853 | 4.169 | 7.8367 | 1 | 6.4031 | 7.7085 | 0.95534 | 0.2 | 41.998 | 36.8316 | 0.73891 | 134.6032 | 789.9466 | 493.9583 | 1.0064 | -0.002749 | 0.74089 | 0.74099 | 12.3496 | 158051 | 1005-5 | 8 | 128 | 12.64
2020-11-10 | 20:55 | 108215 | 30.0564 | 7173.4897 | 3815 | 20 | 98.6939 | 120.7529 | 580.7189 | 101.9165 | 102.9102 | 556.9716 | 5.3321 | 86.4085 | 5.5778 | 0.73666 | 1.5177 | 95.9302 | 400.7237 | 116.8093 | 72.2012 | 33.6992 | 1799.7158 | 23.4175 | 25.2382 | 90.039 | 39.9922 | 49.9491 | 90.4435 | 89.8709 | 88.7632 | 90.3565 | 80.2523 | 40.1441 | 94.6655 | 100.8341 | 90.6733 | 194.5536 | 83.6196 | 90.1572 | 0.0008016 | 90 | 0.8324 | -0.0006283 | 0.73676 | 12.9955 | 102.9036 | 104.0271 | 1.5272 | 18.7658 | 86.5299 | 0.73725 | 134.7634 | 0.45975 | 0.43776 | 39.1402 | 18.7647 | 2.1106 | 3.6812 | 7.1312 | 5.0766 | 6.5671 | 7.9215 | 3.0712 | 4.1181 | 7.8291 | 1 | 6.3673 | 7.6651 | 0.95259 | 0.2 | 42.213 | 36.8124 | 0.73666 | 134.644 | 783.3966 | 488.1843 | 1.0064 | -0.002749 | 0.73863 | 0.73872 | 12.6945 | 158051 | 1005-5 | 8 | 128 | 12.64
2020-11-10 | 20:55 | 108245 | 30.0647 | 7173.498 | 3845 | 20 | 98.6925 | 120.7499 | 581.0556 | 101.8005 | 103.0036 | 556.679 | 5.3561 | 86.338 | 5.5858 | 0.73714 | 1.5141 | 96.0244 | 401.1198 | 116.3369 | 72.3984 | 33.6029 | 1800.3717 | 23.4217 | 25.3155 | 90.0371 | 40.0039 | 49.9406 | 90.4337 | 89.8643 | 88.7673 | 90.3556 | 80.2925 | 40.143 | 94.6645 | 100.7047 | 90.6656 | 194.6315 | 83.5451 | 90.149 | 0.0008006 | 90 | 0.8324 | -0.0006283 | 0.73723 | 12.9229 | 102.9999 | 104.0539 | 1.5135 | 18.9008 | 86.5031 | 0.7493 | 134.5095 | 0.4619 | 0.44157 | 26.9403 | 18.9033 | 2.1217 | 3.6816 | 7.0768 | 5.0814 | 6.5139 | 7.914 | 3.0943 | 4.1346 | 7.825 | 1 | 6.2926 | 7.6259 | 0.96047 | 0.2 | 42.4331 | 36.8165 | 0.73714 | 134.6356 | 785.7003 | 498.8628 | 1.0064 | -0.002749 | 0.73911 | 0.7392 | 12.6218 | 158051 | 1005-5 | 8 | 128 | 12.64
2020-11-10 | 20:56 | 108275 | 30.073 | 7173.5063 | 3875 | 20 | 98.6898 | 120.7187 | 580.682 | 101.8238 | 103.0732 | 556.6395 | 5.3678 | 86.4644 | 5.5737 | 0.73686 | 1.4841 | 95.9235 | 400.8125 | 116.578 | 71.6211 | 33.4543 | 1800.2976 | 23.4281 | 25.4061 | 90.0308 | 40.0298 | 49.9418 | 90.4251 | 89.866 | 88.771 | 90.3466 | 80.3265 | 40.145 | 94.6707 | 100.5952 | 90.6325 | 194.74 | 83.6776 | 90.1456 | 0.0008027 | 90 | 0.8324 | -0.0006283 | 0.73695 | 12.9664 | 103.0753 | 104.0588 | 1.4988 | 18.7514 | 86.5138 | 0.75065 | 134.5322 | 0.46177 | 0.44085 | 25.8028 | 18.7543 | 2.1244 | 3.6869 | 7.0247 | 5.0618 | 6.469 | 7.9074 | 3.0997 | 4.0888 | 7.8201 | 1 | 6.2033 | 7.5852 | 0.96281 | 0.2 | 42.4873 | 36.8693 | 0.73686 | 134.6408 | 786.8338 | 491.7511 | 1.0064 | -0.002749 | 0.73882 | 0.73892 | 12.6654 | 158051 | 1005-5 | 8 | 128 | 12.64
2020-11-10 | 20:56 | 108305 | 30.0814 | 7173.5146 | 3905 | 20 | 98.693 | 120.7254 | 581.1889 | 101.9857 | 103.0858 | 556.2766 | 5.3393 | 86.5488 | 5.5799 | 0.73673 | 1.475 | 96.0328 | 401.0231 | 115.6418 | 71.5765 | 33.3319 | 1800.2568 | 23.4385 | 25.4287 | 89.9957 | 40.0173 | 49.9429 | 90.3815 | 89.8288 | 88.7893 | 90.358 | 80.3299 | 40.1507 | 94.665 | 100.4813 | 90.6167 | 194.7591 | 83.7588 | 90.1052 | 0.0008034 | 90 | 0.8324 | -0.0006283 | 0.7368 | 12.9897 | 103.0825 | 104.0402 | 1.4564 | 18.1529 | 86.4935 | 0.74787 | 134.5512 | 0.47172 | 0.45473 | 31.1142 | 18.1509 | 2.1298 | 3.688 | 7.0083 | 5.068 | 6.4059 | 7.9528 | 3.0884 | 4.1058 | 7.8142 | 1 | 6.1296 | 7.5678 | 0.96586 | 0.2 | 42.5968 | 36.88 | 0.73673 | 134.6444 | 790.6746 | 498.0484 | 1.0064 | -0.002749 | 0.7387 | 0.73876 | 12.6887 | 158051 | 1005-5 | 8 | 128 | 12.64
2020-11-10 | 20:57 | 108335 | 30.0897 | 7173.5229 | 3935 | 20 | 98.6963 | 120.7465 | 580.897 | 101.8539 | 103.0488 | 556.8841 | 5.3528 | 86.4634 | 5.5906 | 0.73747 | 1.5139 | 95.9795 | 401.0931 | 116.6503 | 72.3328 | 33.1767 | 1800.1783 | 23.4581 | 25.3439 | 89.993 | 39.9882 | 49.9692 | 90.3616 | 89.8407 | 88.7915 | 90.3596 | 80.3054 | 40.1613 | 94.6584 | 100.3827 | 90.6197 | 194.7428 | 83.6682 | 90.1011 | 0.0008023 | 90 | 0.8324 | -0.0006283 | 0.73754 | 12.8764 | 103.054 | 104.0518 | 1.5101 | 18.8335 | 86.4337 | 0.74832 | 134.5169 | 0.45979 | 0.44519 | 28.2474 | 18.8339 | 2.1405 | 3.6818 | 7.0201 | 5.0613 | 6.3507 | 7.9561 | 3.1038 | 4.0283 | 7.8068 | 1 | 6.1037 | 7.5412 | 0.95276 | 0.2 | 42.81 | 36.8183 | 0.73747 | 134.6311 | 780.4084 | 488.0111 | 1.0064 | -0.002749 | 0.73944 | 0.73951 | 12.5753 | 158051 | 1005-5 | 8 | 128 | 12.64
2020-11-10 | 20:57 | 108365 | 30.098 | 7173.5312 | 3965 | 20 | 98.698 | 120.7708 | 581.4647 | 101.8888 | 103.0874 | 556.5709 | 5.3495 | 86.5872 | 5.5911 | 0.741 | 1.5059 | 95.9578 | 401.7423 | 116.4671 | 72.9327 | 33.0528 | 1800.428 | 23.4608 | 25.2706 | 89.989 | 40.002 | 49.9582 | 90.3529 | 89.7914 | 88.7915 | 90.3704 | 80.3106 | 40.1715 | 94.6341 | 100.2932 | 90.6174 | 194.726 | 83.7916 | 90.0721 | 0.0008029 | 90 | 0.8324 | -0.0006283 | 0.74104 | 12.3418 | 103.0836 | 104.05 | 1.5043 | 18.794 | 86.451 | 0.74962 | 134.5372 | 0.46253 | 0.44601 | 27.0673 | 18.7961 | 2.147 | 3.6834 | 6.9927 | 5.0632 | 6.2863 | 7.9623 | 3.1076 | 4.043 | 7.7995 | 1 | 6.0893 | 7.5343 | 0.96199 | 0.2 | 42.9391 | 36.8337 | 0.741 | 134.5684 | 781.3146 | 490.3575 | 1.0064 | -0.002749 | 0.74299 | 0.74303 | 12.0401 | 158051 | 1005-5 | 8 | 128 | 12.64
2020-11-10 | 20:58 | 108395 | 30.1064 | 7173.5396 | 3995 | 20 | 98.6978 | 120.7424 | 581.4145 | 101.7937 | 103.1001 | 556.3319 | 5.3479 | 86.4508 | 5.602 | 0.7427 | 1.4928 | 96.0353 | 401.5099 | 117.2082 | 73.6813 | 32.9195 | 1800.1926 | 23.4718 | 25.2477 | 89.9843 | 40.0178 | 49.9393 | 90.3378 | 89.7746 | 88.7774 | 90.3755 | 80.3201 | 40.1699 | 94.6289 | 100.22 | 90.6035 | 194.7897 | 83.6499 | 90.0562 | 0.0008019 | 90 | 0.8324 | -0.0006283 | 0.74273 | 12.0855 | 103.1163 | 104.0394 | 1.5108 | 18.8527 | 86.4696 | 0.74871 | 134.5821 | 0.45719 | 0.43813 | 27.4216 | 18.8555 | 2.1534 | 3.6865 | 6.9685 | 5.0632 | 6.2255 | 7.9703 | 3.1102 | 4.0159 | 7.7947 | 1 | 6.0548 | 7.5269 | 0.97756 | 0.2 | 43.067 | 36.8645 | 0.7427 | 134.5382 | 788.0045 | 495.0441 | 1.0064 | -0.002749 | 0.7447 | 0.74474 | 11.7835 | 158051 | 1005-5 | 8 | 128 | 12.64
2020-11-10 | 20:58 | 108425 | 30.1147 | 7173.5479 | 4025 | 20 | 98.7022 | 120.7571 | 580.3285 | 101.6538 | 102.9604 | 556.3812 | 5.3541 | 86.3392 | 5.5913 | 0.74222 | 1.5121 | 95.8978 | 401.5742 | 117.1985 | 71.6709 | 32.8846 | 1800.1751 | 23.4804 | 25.2585 | 89.9829 | 39.9924 | 49.9546 | 90.3255 | 89.7925 | 88.7821 | 90.3729 | 80.3154 | 40.1676 | 94.6258 | 100.1557 | 90.5973 | 194.8406 | 83.5436 | 90.059 | 0.0008015 | 90 | 0.8324 | -0.0006283 | 0.74226 | 12.1575 | 102.9548 | 104.0594 | 1.5083 | 18.8422 | 86.45 | 0.74955 | 134.5607 | 0.46652 | 0.44946 | 27.4072 | 18.8431 | 2.1619 | 3.6828 | 7.0622 | 5.0555 | 6.1716 | 7.9727 | 3.1359 | 4.0079 | 7.7901 | 1 | 6.0091 | 7.5003 | 0.97099 | 0.2 | 43.239 | 36.8283 | 0.74222 | 134.5467 | 780.8948 | 490.8732 | 1.0064 | -0.002749 | 0.74422 | 0.74426 | 11.8556 | 158051 | 1005-5 | 8 | 128 | 12.64
2020-11-10 | 20:59 | 108455 | 30.123 | 7173.5562 | 4055 | 20 | 98.7004 | 120.7552 | 581.3061 | 101.6339 | 103.0907 | 556.4326 | 5.3518 | 86.5942 | 5.6011 | 0.74226 | 1.5034 | 96.0879 | 401.6456 | 117.2563 | 72.2836 | 32.8123 | 1799.4549 | 23.4814 | 25.1899 | 89.9883 | 40.0323 | 49.9546 | 90.3225 | 89.7534 | 88.7718 | 90.3585 | 80.2965 | 40.169 | 94.624 | 100.0857 | 90.5984 | 194.8385 | 83.7936 | 90.0379 | 0.0008037 | 90 | 0.8324 | -0.0006283 | 0.74228 | 12.154 | 103.0761 | 104.0481 | 1.5066 | 18.809 | 86.4479 | 0.74908 | 134.5322 | 0.46982 | 0.45206 | 28.1346 | 18.8055 | 2.1645 | 3.6836 | 6.9757 | 5.0687 | 6.1303 | 7.9678 | 3.1386 | 4.0079 | 7.7846 | 1 | 6.0088 | 7.5052 | 0.97404 | 0.2 | 43.2891 | 36.8358 | 0.74226 | 134.5467 | 784.5195 | 500.5333 | 1.0064 | -0.002749 | 0.74426 | 0.74428 | 11.852 | 158051 | 1005-5 | 8 | 128 | 12.64
2020-11-10 | 20:59 | 108485 | 30.1314 | 7173.5645 | 4085 | 20 | 98.7028 | 120.7669 | 580.6903 | 101.7374 | 103.2927 | 556.422 | 5.3538 | 86.7738 | 5.593 | 0.74224 | 1.5111 | 95.9641 | 400.7789 | 116.8229 | 73.6358 | 32.7558 | 1800.0765 | 23.486 | 25.3541 | 89.9811 | 39.9779 | 49.9944 | 90.3065 | 89.7669 | 88.78 | 90.3577 | 80.3352 | 40.1735 | 94.624 | 100.0375 | 90.5943 | 194.8929 | 83.9773 | 90.0367 | 0.0008057 | 90 | 0.8324 | -0.0006283 | 0.74226 | 12.1574 | 103.3025 | 104.0465 | 1.512 | 18.8978 | 86.4479 | 0.7499 | 134.5538 | 0.47179 | 0.45367 | 27.2829 | 18.8977 | 2.1627 | 3.6824 | 6.8091 | 5.059 | 6.0771 | 7.9767 | 3.1474 | 3.9721 | 7.7785 | 1 | 5.9037 | 7.4951 | 0.95107 | 0.2 | 43.2534 | 36.8236 | 0.74224 | 134.5472 | 784.6452 | 487.1049 | 1.0064 | -0.002749 | 0.74424 | 0.74426 | 11.8555 | 158051 | 1005-5 | 8 | 128 | 12.64
2020-11-10 | 21:00 | 108515 | 30.1397 | 7173.5728 | 4115 | 20 | 98.7009 | 120.723 | 580.9616 | 101.6471 | 103.0756 | 556.4473 | 5.3664 | 86.6883 | 5.5957 | 0.74239 | 1.5109 | 95.9391 | 400.9116 | 116.5577 | 71.7692 | 32.6406 | 1799.9068 | 23.4851 | 25.2555 | 89.9778 | 40.0056 | 49.9793 | 90.3036 | 89.7713 | 88.7722 | 90.3531 | 80.3036 | 40.1772 | 94.6187 | 99.9933 | 90.603 | 194.7735 | 83.8904 | 90.0375 | 0.0008047 | 90 | 0.8324 | -0.0006283 | 0.74241 | 12.1338 | 103.0792 | 104.0572 | 1.5117 | 18.901 | 86.3864 | 0.75019 | 134.4999 | 0.46446 | 0.44782 | 26.2121 | 18.9061 | 2.1645 | 3.6823 | 6.9316 | 5.0631 | 6.0286 | 7.9875 | 3.169 | 4.0051 | 7.7724 | 1 | 5.8927 | 7.4838 | 0.96041 | 0.2 | 43.2907 | 36.8233 | 0.74239 | 134.5443 | 789.7757 | 494.2729 | 1.0064 | -0.002749 | 0.74439 | 0.74442 | 11.8319 | 158051 | 1005-5 | 8 | 128 | 12.64
2020-11-10 | 21:00 | 108545 | 30.148 | 7173.5811 | 4145 | 20 | 98.7077 | 120.7705 | 580.4011 | 101.6258 | 102.9344 | 556.6038 | 5.3688 | 86.6713 | 5.596 | 0.74185 | 1.4924 | 96.0266 | 401.0369 | 117.112 | 70.6351 | 32.5247 | 1800.3153 | 23.487 | 25.1146 | 89.9647 | 40.0074 | 49.9749 | 90.2947 | 89.7492 | 88.77 | 90.353 | 80.2798 | 40.1705 | 94.6147 | 99.9457 | 90.5837 | 194.7865 | 83.8733 | 90.022 | 0.0008052 | 90 | 0.8324 | -0.0006283 | 0.74186 | 12.2174 | 102.9435 | 104.069 | 1.5169 | 18.8744 | 86.3913 | 0.74654 | 134.5989 | 0.43802 | 0.4189 | 29.0672 | 18.8776 | 2.1628 | 3.6856 | 7.0196 | 5.0663 | 5.9765 | 8.0124 | 3.1923 | 4.0162 | 7.7689 | 1 | 5.9201 | 7.493 | 0.96468 | 0.2 | 43.256 | 36.8557 | 0.74185 | 134.5546 | 778.3849 | 492.967 | 1.0064 | -0.002749 | 0.74385 | 0.74386 | 11.9155 | 158051 | 1005-5 | 8 | 128 | 12.64
2020-11-10 | 21:01 | 108575 | 30.1564 | 7173.5894 | 4175 | 20 | 98.7088 | 120.7278 | 581.2588 | 101.5191 | 103.0307 | 556.8348 | 5.3778 | 86.7347 | 5.5945 | 0.74249 | 1.5094 | 95.9183 | 402.029 | 116.7951 | 72.1285 | 32.4532 | 1800.0027 | 23.4798 | 25.0135 | 89.955 | 40.0091 | 49.9843 | 90.2824 | 89.7448 | 88.7344 | 90.3244 | 80.22 | 40.1612 | 94.5988 | 99.9099 | 90.5845 | 194.7491 | 83.9375 | 90.0136 | 0.000805 | 90 | 0.8324 | -0.0006283 | 0.7425 | 12.1207 | 103.0219 | 104.0855 | 1.5092 | 18.8772 | 86.3785 | 0.75049 | 134.514 | 0.46079 | 0.44457 | 26.7191 | 18.8729 | 2.1658 | 3.6817 | 6.9676 | 5.0568 | 5.9517 | 8.0369 | 3.2239 | 3.9831 | 7.7661 | 1 | 5.9586 | 7.4865 | 0.95936 | 0.2 | 43.316 | 36.8166 | 0.74249 | 134.5433 | 787.7703 | 493.7025 | 1.0064 | -0.002749 | 0.7445 | 0.7445 | 11.8187 | 158051 | 1005-5 | 8 | 128 | 12.64
2020-11-10 | 21:01 | 108605 | 30.1647 | 7173.5981 | 4205 | 20 | 98.708 | 120.7327 | 581.0458 | 101.5496 | 103.0771 | 556.7592 | 5.3745 | 86.6122 | 5.5975 | 0.74287 | 1.517 | 96.0192 | 401.7851 | 116.7989 | 71.8908 | 32.4423 | 1800.2331 | 23.4761 | 25.0339 | 89.9348 | 39.9895 | 49.9628 | 90.2739 | 89.7441 | 88.7071 | 90.2961 | 80.2154 | 40.1539 | 94.5902 | 99.8761 | 90.5241 | 194.7463 | 83.8135 | 90.009 | 0.0008035 | 90 | 0.8324 | -0.0006283 | 0.74287 | 12.0644 | 103.0759 | 104.0728 | 1.5176 | 18.9658 | 86.4122 | 0.74982 | 134.521 | 0.46733 | 0.4506 | 26.9048 | 18.966 | 2.1715 | 3.6818 | 6.929 | 5.0599 | 5.9305 | 8.0773 | 3.2322 | 3.9812 | 7.7633 | 1 | 5.9502 | 7.4916 | 0.97388 | 0.2 | 43.4302 | 36.8177 | 0.74287 | 134.5366 | 783.3065 | 494.7497 | 1.0064 | -0.002749 | 0.74487 | 0.74488 | 11.7624 | 158051 | 1005-5 | 8 | 128 | 12.64
2020-11-10 | 21:02 | 108635 | 30.173 | 7173.6064 | 4235 | 20 | 98.7101 | 120.7188 | 581.2315 | 101.5733 | 102.9073 | 556.5701 | 5.3507 | 86.7019 | 5.6073 | 0.74287 | 1.5048 | 95.9113 | 401.5289 | 117.1011 | 70.2378 | 32.4168 | 1800.0085 | 23.4606 | 25.0818 | 89.8287 | 40.0089 | 49.9724 | 90.1965 | 89.652 | 88.6716 | 90.2633 | 80.2139 | 40.1486 | 94.5533 | 99.842 | 90.4663 | 194.6867 | 83.8983 | 89.9243 | 0.0008048 | 90 | 0.8324 | -0.0006283 | 0.74282 | 12.0726 | 102.9131 | 104.0509 | 1.5042 | 18.8015 | 86.4033 | 0.74994 | 134.5483 | 0.46541 | 0.44652 | 27.4648 | 18.8022 | 2.1713 | 3.6828 | 7.0366 | 5.056 | 5.9176 | 8.2582 | 3.232 | 3.9933 | 7.76 | 1 | 5.9182 | 7.5537 | 0.97005 | 0.2 | 43.4266 | 36.8277 | 0.74287 | 134.5393 | 775.4851 | 487.164 | 1.0064 | -0.002749 | 0.74487 | 0.74482 | 11.7706 | 158051 | 1005-5 | 8 | 128 | 12.64
2020-11-10 | 21:02 | 108665 | 30.1814 | 7173.6147 | 4265 | 20 | 98.7101 | 120.7302 | 581.6776 | 101.4878 | 103.0513 | 556.7206 | 5.3264 | 86.7785 | 5.6141 | 0.74208 | 1.4943 | 96.0996 | 401.5103 | 117.0082 | 70.8812 | 32.4071 | 1800.2488 | 23.4433 | 25.0399 | 89.7919 | 39.999 | 49.9695 | 90.1548 | 89.6163 | 88.6522 | 90.234 | 80.1813 | 40.1443 | 94.5152 | 99.8521 | 90.4152 | 194.6811 | 83.9714 | 89.8856 | 0.0008054 | 90 | 0.8324 | -0.0006283 | 0.742 | 12.1958 | 103.033 | 104.0458 | 1.5031 | 18.7265 | 86.3533 | 0.74751 | 134.6466 | 0.45998 | 0.44847 | 30.9462 | 18.7297 | 2.1725 | 3.6846 | 6.9525 | 5.0751 | 5.9067 | 8.3663 | 3.2416 | 3.9965 | 7.7567 | 1 | 5.9317 | 7.6066 | 0.97359 | 0.2 | 43.4493 | 36.8465 | 0.74208 | 134.5548 | 776.2351 | 497.5001 | 1.0064 | -0.002749 | 0.74408 | 0.74401 | 11.8938 | 158051 | 1005-5 | 8 | 128 | 12.64
2020-11-10 | 21:03 | 108695 | 30.1897 | 7173.623 | 4295 | 20 | 98.71 | 120.731 | 581.1537 | 101.4441 | 103.0697 | 556.7308 | 5.34 | 86.9645 | 5.597 | 0.74155 | 1.5122 | 95.93 | 401.2143 | 117.4876 | 71.0862 | 32.3295 | 1800.0215 | 23.4234 | 25.0291 | 89.7552 | 39.9875 | 49.9929 | 90.122 | 89.5651 | 88.6053 | 90.1915 | 80.1481 | 40.1401 | 94.4786 | 99.8689 | 90.4064 | 194.692 | 84.1659 | 89.8436 | 0.0008072 | 90 | 0.8324 | -0.0006283 | 0.74145 | 12.2796 | 103.0791 | 104.0429 | 1.4781 | 18.2295 | 86.3031 | 0.73997 | 134.5648 | 0.49518 | 0.48212 | 41.3363 | 18.2183 | 2.1682 | 3.6812 | 6.9232 | 5.0621 | 5.9127 | 8.4827 | 3.2466 | 3.9659 | 7.7534 | 1 | 5.9366 | 7.6753 | 0.95955 | 0.2 | 43.365 | 36.8117 | 0.74155 | 134.5656 | 787.4515 | 487.4045 | 1.0064 | -0.002749 | 0.74355 | 0.74345 | 11.9777 | 158051 | 1005-5 | 8 | 128 | 12.64
2020-11-10 | 21:03 | 108725 | 30.198 | 7173.6313 | 4325 | 20 | 98.7104 | 120.6985 | 581.3591 | 101.3801 | 102.8976 | 556.7412 | 5.3432 | 86.4918 | 5.615 | 0.7422 | 1.4818 | 96.0265 | 401.4291 | 117.1172 | 70.5136 | 32.258 | 1800.0716 | 23.4207 | 25.0609 | 89.716 | 40.0088 | 49.9751 | 90.0917 | 89.5444 | 88.56 | 90.1665 | 80.1189 | 40.1347 | 94.4377 | 99.9102 | 90.3557 | 194.7299 | 83.6843 | 89.8181 | 0.0008037 | 90 | 0.8324 | -0.0006283 | 0.74208 | 12.1837 | 102.893 | 104.0538 | 1.4814 | 18.5237 | 86.2795 | 0.75026 | 134.5335 | 0.47298 | 0.45459 | 27.4999 | 18.5215 | 2.1748 | 3.6879 | 7.0389 | 5.0686 | 5.9089 | 8.6 | 3.2662 | 4.006 | 7.7505 | 1 | 5.9166 | 7.7424 | 0.97191 | 0.2 | 43.495 | 36.8793 | 0.7422 | 134.5547 | 781.4484 | 500.4913 | 1.0064 | -0.002749 | 0.7442 | 0.74409 | 11.8817 | 158051 | 1005-5 | 8 | 128 | 12.64
2020-11-10 | 21:04 | 108755 | 30.2064 | 7173.6396 | 4355 | 20 | 98.7142 | 120.7547 | 580.8441 | 101.2979 | 102.9665 | 556.4868 | 5.3583 | 86.861 | 5.6049 | 0.74214 | 1.5088 | 95.9252 | 401.6676 | 117.3291 | 71.2537 | 32.1523 | 1800.3793 | 23.4381 | 25.041 | 89.7468 | 39.9907 | 49.9994 | 90.0961 | 89.5452 | 88.5174 | 90.1299 | 80.1133 | 40.1308 | 94.4387 | 99.963 | 90.3855 | 194.7671 | 84.0585 | 89.8206 | 0.0008069 | 90 | 0.8324 | -0.0006283 | 0.74202 | 12.1928 | 102.97 | 104.0638 | 1.5095 | 18.8618 | 86.2591 | 0.74973 | 134.5201 | 0.45775 | 0.43834 | 27.6692 | 18.8607 | 2.1725 | 3.6829 | 7.0007 | 5.0539 | 5.9197 | 8.5949 | 3.2883 | 3.9975 | 7.7475 | 1 | 5.9168 | 7.8008 | 0.95799 | 0.2 | 43.4497 | 36.8291 | 0.74214 | 134.5557 | 787.4637 | 490.5132 | 1.0064 | -0.002749 | 0.74414 | 0.74403 | 11.8908 | 158051 | 1005-5 | 8 | 128 | 12.64
2020-11-10 | 21:04 | 108785 | 30.2147 | 7173.6479 | 4385 | 20 | 98.714 | 120.7846 | 581.0855 | 101.5056 | 102.9814 | 556.6034 | 5.3261 | 86.7037 | 5.613 | 0.74166 | 1.5044 | 96.0183 | 401.0785 | 116.8971 | 72.2754 | 32.1352 | 1800.3243 | 23.4555 | 25.2637 | 89.7629 | 40.019 | 49.9486 | 90.114 | 89.5679 | 88.4843 | 90.1005 | 80.1279 | 40.1181 | 94.4362 | 100.0368 | 90.3647 | 194.7425 | 83.8972 | 89.8409 | 0.0008056 | 90 | 0.8324 | -0.0006283 | 0.74156 | 12.263 | 102.9688 | 104.0406 | 1.5073 | 18.7835 | 86.2295 | 0.74769 | 134.5687 | 0.45164 | 0.43568 | 30.0813 | 18.7837 | 2.1743 | 3.683 | 6.9998 | 5.0628 | 5.9295 | 8.6 | 3.2826 | 3.9641 | 7.7469 | 1 | 5.8093 | 7.838 | 0.98969 | 0.2 | 43.4866 | 36.8302 | 0.74166 | 134.5637 | 781.1445 | 496.2911 | 1.0064 | -0.002749 | 0.74366 | 0.74356 | 11.9611 | 158051 | 1005-5 | 8 | 128 | 12.64
2020-11-10 | 21:05 | 108815 | 30.223 | 7173.6562 | 4415 | 20 | 98.7163 | 120.7635 | 581.3892 | 101.4437 | 103.1622 | 556.4989 | 5.3235 | 86.9254 | 5.616 | 0.74208 | 1.509 | 96.1049 | 401.2471 | 116.9041 | 72.8905 | 32.0672 | 1799.7379 | 23.476 | 25.2657 | 89.75 | 39.9993 | 49.9782 | 90.1064 | 89.5362 | 88.4801 | 90.0707 | 80.1214 | 40.1169 | 94.4405 | 100.1211 | 90.3713 | 194.7277 | 84.1173 | 89.8213 | 0.0008072 | 90 | 0.8324 | -0.0006283 | 0.74197 | 12.2017 | 103.1622 | 104.0383 | 1.5064 | 18.858 | 86.2278 | 0.75113 | 134.5069 | 0.46394 | 0.44661 | 25.9572 | 18.8587 | 2.1712 | 3.6822 | 6.87 | 5.069 | 5.9439 | 8.6 | 3.2849 | 3.9674 | 7.7437 | 1 | 5.7652 | 7.8941 | 0.97386 | 0.2 | 43.4247 | 36.8222 | 0.74208 | 134.5568 | 784.6963 | 495.0083 | 1.0064 | -0.002749 | 0.74408 | 0.74397 | 11.8997 | 158051 | 1005-5 | 8 | 128 | 12.64
2020-11-10 | 21:05 | 108845 | 30.2314 | 7173.6646 | 4445 | 20 | 98.7163 | 120.8069 | 581.3414 | 101.4232 | 103.0522 | 556.7794 | 5.3487 | 86.9153 | 5.6073 | 0.74354 | 1.5146 | 95.9445 | 401.1905 | 116.893 | 72.0381 | 32.076 | 1800.3045 | 23.4779 | 25.2888 | 89.7268 | 39.9932 | 49.9665 | 90.0958 | 89.5412 | 88.4502 | 90.0611 | 80.1241 | 40.108 | 94.4266 | 100.2008 | 90.3629 | 194.7352 | 84.1116 | 89.8185 | 0.0008071 | 90 | 0.8324 | -0.0006283 | 0.74342 | 11.9814 | 103.0516 | 104.0637 | 1.5122 | 18.9223 | 86.2488 | 0.7508 | 134.4892 | 0.47608 | 0.45838 | 27.3979 | 18.9259 | 2.1685 | 3.6822 | 6.9282 | 5.0635 | 5.9432 | 8.6 | 3.3166 | 3.9882 | 7.7426 | 1 | 5.7179 | 7.9527 | 0.98252 | 0.2 | 43.3701 | 36.8219 | 0.74354 | 134.5305 | 787.8537 | 490.0825 | 1.0064 | -0.002749 | 0.74555 | 0.74543 | 11.6791 | 158051 | 1005-5 | 8 | 128 | 12.64
2020-11-10 | 21:06 | 108875 | 30.2397 | 7173.6729 | 4475 | 20 | 98.7218 | 120.7943 | 582.0019 | 101.3264 | 103.2059 | 556.4251 | 5.3267 | 86.8744 | 5.6051 | 0.74415 | 1.5042 | 96.0032 | 402.106 | 117.0754 | 73.4254 | 31.9707 | 1800.0526 | 23.4858 | 25.1701 | 89.7121 | 40.0008 | 49.9642 | 90.0913 | 89.531 | 88.446 | 90.0444 | 80.0927 | 40.1156 | 94.4126 | 100.2967 | 90.3412 | 194.7123 | 84.0719 | 89.8111 | 0.000807 | 90 | 0.8324 | -0.0006283 | 0.74403 | 11.8898 | 103.1952 | 104.0548 | 1.5043 | 18.8186 | 86.2491 | 0.75062 | 134.5 | 0.46634 | 0.44854 | 27.7488 | 18.8171 | 2.1654 | 3.6839 | 6.8179 | 5.0661 | 5.9504 | 8.6 | 3.3266 | 3.9723 | 7.7373 | 1 | 5.7325 | 8.0152 | 0.98609 | 0.2 | 43.3071 | 36.8388 | 0.74415 | 134.5197 | 787.8113 | 494.4768 | 1.0064 | -0.002749 | 0.74616 | 0.74605 | 11.5875 | 158051 | 1005-5 | 8 | 128 | 12.64
2020-11-10 | 21:06 | 108905 | 30.248 | 7173.6812 | 4505 | 20 | 98.7204 | 120.8251 | 582.3367 | 101.2879 | 103.3572 | 556.4911 | 5.2942 | 87.2767 | 5.605 | 0.74408 | 1.4785 | 95.9831 | 403.1539 | 116.9743 | 74.5076 | 31.9199 | 1800.5066 | 23.4841 | 25.2189 | 89.6909 | 40.0025 | 49.9761 | 90.0877 | 89.535 | 88.4228 | 90.0332 | 80.0952 | 40.1053 | 94.3955 | 100.3773 | 90.3501 | 194.7571 | 84.4742 | 89.8114 | 0.0008112 | 90 | 0.8324 | -0.0006283 | 0.74397 | 11.8998 | 103.3675 | 104.0124 | 1.4571 | 18.1833 | 86.2164 | 0.74874 | 134.5407 | 0.47177 | 0.4529 | 31.6809 | 18.1796 | 2.15 | 3.6876 | 6.6785 | 5.0675 | 5.9535 | 8.6 | 3.3001 | 3.969 | 7.7366 | 1 | 5.6855 | 8.0698 | 0.97999 | 0.2 | 43.0007 | 36.8757 | 0.74408 | 134.5209 | 798.8347 | 495.7438 | 1.0064 | -0.002749 | 0.7461 | 0.74598 | 11.5975 | 158051 | 1005-5 | 8 | 128 | 12.64
2020-11-10 | 21:07 | 108935 | 30.2564 | 7173.6895 | 4535 | 20 | 98.7185 | 120.7913 | 582.1436 | 101.3403 | 103.2807 | 556.481 | 5.3446 | 87.1042 | 5.6117 | 0.74412 | 1.5106 | 96.1086 | 402.2385 | 117.5244 | 73.504 | 31.8456 | 1800.2228 | 23.4836 | 25.2401 | 89.6694 | 39.9765 | 49.9741 | 90.0799 | 89.5373 | 88.4153 | 90.0066 | 80.1009 | 40.0814 | 94.38 | 100.4875 | 90.3199 | 194.7537 | 84.2983 | 89.8086 | 0.0008087 | 90 | 0.8324 | -0.0006283 | 0.744 | 11.8949 | 103.2869 | 104.0555 | 1.5096 | 18.8578 | 86.218 | 0.74954 | 134.517 | 0.46139 | 0.44224 | 28.2413 | 18.8566 | 2.1488 | 3.6833 | 6.6908 | 5.0714 | 5.9766 | 8.6 | 3.3451 | 3.9872 | 7.7397 | 1 | 5.6423 | 8.1289 | 0.98363 | 0.2 | 42.9766 | 36.833 | 0.74412 | 134.5204 | 786.8603 | 498.1103 | 1.0064 | -0.002749 | 0.74613 | 0.74601 | 11.5926 | 158051 | 1005-5 | 8 | 128 | 12.64
2020-11-10 | 21:07 | 108965 | 30.2647 | 7173.6978 | 4565 | 20 | 98.717 | 120.7579 | 582.3054 | 101.3069 | 103.1325 | 556.361 | 5.3409 | 86.9753 | 5.617 | 0.74459 | 1.4988 | 96.0266 | 402.1806 | 117.3315 | 73.9613 | 31.7898 | 1800.305 | 23.4912 | 25.1568 | 89.6577 | 40.0132 | 49.974 | 90.0672 | 89.5066 | 88.3941 | 89.9827 | 80.0625 | 40.0761 | 94.3821 | 100.5843 | 90.298 | 194.7212 | 84.1668 | 89.7869 | 0.0008077 | 90 | 0.8324 | -0.0006283 | 0.74445 | 11.8262 | 103.138 | 104.0635 | 1.4894 | 18.6347 | 86.2398 | 0.75069 | 134.522 | 0.46214 | 0.4441 | 26.8269 | 18.6326 | 2.1449 | 3.6846 | 6.7635 | 5.0756 | 5.9983 | 8.6 | 3.3681 | 3.9946 | 7.7386 | 1 | 5.6431 | 8.2066 | 0.98471 | 0.2 | 42.8988 | 36.8458 | 0.74459 | 134.5126 | 793.7 | 496.8646 | 1.0064 | -0.002749 | 0.7466 | 0.74647 | 11.5238 | 158051 | 1005-5 | 8 | 128 | 12.64
2020-11-10 | 21:08 | 108995 | 30.273 | 7173.7061 | 4595 | 20 | 98.7202 | 120.7567 | 581.1699 | 101.3438 | 103.005 | 556.5956 | 5.3713 | 86.8952 | 5.6176 | 0.74447 | 1.5075 | 96.0577 | 400.9913 | 117.1202 | 71.8638 | 31.7467 | 1800.5118 | 23.4844 | 25.0418 | 89.6512 | 40.0091 | 49.9736 | 90.0663 | 89.5098 | 88.3913 | 89.9695 | 80.0255 | 40.069 | 94.3629 | 100.702 | 90.3019 | 194.5787 | 84.0864 | 89.7881 | 0.000807 | 90 | 0.8324 | -0.0006283 | 0.74434 | 11.844 | 103.004 | 104.084 | 1.5064 | 18.8176 | 86.217 | 0.74953 | 134.5195 | 0.46691 | 0.44753 | 28.824 | 18.8153 | 2.1446 | 3.6834 | 6.8417 | 5.0788 | 6.0105 | 8.6 | 3.4002 | 3.9838 | 7.738 | 1 | 5.675 | 8.2672 | 0.98587 | 0.2 | 42.8913 | 36.8337 | 0.74447 | 134.5147 | 790.3868 | 490.2332 | 1.0064 | -0.002749 | 0.74648 | 0.74635 | 11.5417 | 158051 | 1005-5 | 8 | 128 | 12.64
2020-11-10 | 21:08 | 109025 | 30.2814 | 7173.7144 | 4625 | 20 | 98.7198 | 120.7945 | 581.7497 | 101.2904 | 102.9756 | 556.6741 | 5.3447 | 86.7992 | 5.6132 | 0.74381 | 1.51 | 95.9974 | 401.8521 | 117.1151 | 71.1628 | 31.6712 | 1800.2721 | 23.4909 | 24.9888 | 89.639 | 40.0231 | 49.9675 | 90.0587 | 89.5051 | 88.3674 | 89.963 | 79.9966 | 40.0594 | 94.3457 | 100.8197 | 90.2904 | 194.5156 | 83.9925 | 89.7819 | 0.0008056 | 90 | 0.8324 | -0.0006283 | 0.74367 | 11.9443 | 102.9661 | 104.0684 | 1.5112 | 18.9037 | 86.223 | 0.75056 | 134.5619 | 0.46165 | 0.44252 | 27.1192 | 18.9025 | 2.1468 | 3.6839 | 6.8678 | 5.0826 | 6.0202 | 8.6 | 3.4057 | 4.0355 | 7.7384 | 1 | 5.6962 | 8.3366 | 0.99185 | 0.2 | 42.936 | 36.8388 | 0.74381 | 134.5269 | 788.3247 | 492.509 | 1.0064 | -0.002749 | 0.74582 | 0.74568 | 11.642 | 158051 | 1005-5 | 8 | 128 | 12.64
2020-11-10 | 21:09 | 109055 | 30.2897 | 7173.7231 | 4655 | 20 | 98.7166 | 120.8088 | 581.3467 | 101.2704 | 103.0374 | 556.4538 | 5.3189 | 86.6949 | 5.6163 | 0.74385 | 1.498 | 95.9712 | 401.3749 | 116.9123 | 72.4285 | 31.6374 | 1800.0526 | 23.5023 | 25.0317 | 89.6364 | 40.0082 | 49.9943 | 90.0678 | 89.4912 | 88.3495 | 89.9587 | 80.0085 | 40.0458 | 94.3255 | 100.9365 | 90.2692 | 194.5034 | 83.8868 | 89.7795 | 0.0008049 | 90 | 0.8324 | -0.0006283 | 0.74371 | 11.9385 | 103.036 | 104.04 | 1.5076 | 18.8728 | 86.2033 | 0.75109 | 134.4962 | 0.46643 | 0.44846 | 26.6262 | 18.8754 | 2.1478 | 3.6863 | 6.8259 | 5.0817 | 6.0303 | 8.5986 | 3.3956 | 4.0059 | 7.7403 | 1 | 5.6793 | 8.4079 | 0.97617 | 0.2 | 42.9554 | 36.8631 | 0.74385 | 134.5262 | 784.8893 | 491.4319 | 1.0064 | -0.002749 | 0.74586 | 0.74572 | 11.6362 | 158051 | 1005-5 | 8 | 128 | 12.64
2020-11-10 | 21:09 | 109085 | 30.298 | 7173.7314 | 4685 | 20 | 98.7199 | 120.7968 | 581.7095 | 101.1142 | 103.0239 | 556.6569 | 5.3456 | 86.669 | 5.6161 | 0.74423 | 1.5044 | 96.0123 | 402.3011 | 117.0371 | 72.778 | 31.5658 | 1800.0413 | 23.5025 | 25.0618 | 89.6265 | 39.9957 | 49.9968 | 90.06 | 89.5066 | 88.3278 | 89.9313 | 80.004 | 40.0329 | 94.3244 | 101.0623 | 90.256 | 194.479 | 83.8609 | 89.7833 | 0.0008052 | 90 | 0.8324 | -0.0006283 | 0.74409 | 11.8804 | 103.0182 | 104.0734 | 1.5086 | 18.872 | 86.1631 | 0.75057 | 134.4985 | 0.46181 | 0.44566 | 27.0597 | 18.8707 | 2.1482 | 3.6854 | 6.8372 | 5.0874 | 6.0628 | 8.6 | 3.4283 | 3.9791 | 7.7423 | 1 | 5.6582 | 8.4684 | 0.97505 | 0.2 | 42.9639 | 36.8542 | 0.74423 | 134.5192 | 794.9959 | 500.0553 | 1.0064 | -0.002749 | 0.74624 | 0.74611 | 11.578 | 158051 | 1005-5 | 8 | 128 | 12.64
2020-11-10 | 21:10 | 109115 | 30.3064 | 7173.7397 | 4715 | 20 | 98.7212 | 120.7628 | 582.1987 | 101.1473 | 103.1797 | 556.1322 | 5.3448 | 86.8475 | 5.6146 | 0.74432 | 1.4944 | 96.0123 | 402.9255 | 116.9012 | 72.9907 | 31.5269 | 1800.2765 | 23.5045 | 25.025 | 89.6196 | 39.9927 | 50.0061 | 90.0693 | 89.4991 | 88.3242 | 89.913 | 79.9758 | 40.019 | 94.3117 | 101.1908 | 90.2462 | 194.5602 | 84.0402 | 89.7842 | 0.0008064 | 90 | 0.8324 | -0.0006283 | 0.74419 | 11.8662 | 103.1769 | 104.0649 | 1.5013 | 18.7886 | 86.1718 | 0.75088 | 134.5066 | 0.46471 | 0.44675 | 27.1835 | 18.7875 | 2.146 | 3.6866 | 6.7249 | 5.082 | 6.0906 | 8.5994 | 3.4385 | 4.012 | 7.7453 | 1 | 5.6682 | 8.5343 | 0.96953 | 0.2 | 42.9201 | 36.866 | 0.74432 | 134.5175 | 782.7748 | 497.5204 | 1.0064 | -0.002749 | 0.74634 | 0.7462 | 11.5638 | 158051 | 1005-5 | 8 | 128 | 12.64
2020-11-10 | 21:10 | 109145 | 30.3147 | 7173.748 | 4745 | 20 | 98.7166 | 120.777 | 582.0444 | 101.1566 | 103.1428 | 556.6301 | 5.3602 | 86.7722 | 5.6207 | 0.74455 | 1.5045 | 96.0133 | 402.0219 | 117.6819 | 72.8531 | 31.5371 | 1800.0533 | 23.5175 | 25.1663 | 89.6023 | 39.9862 | 50.0232 | 90.0624 | 89.5133 | 88.3128 | 89.9117 | 80.0188 | 40.0145 | 94.2905 | 101.3191 | 90.2308 | 194.597 | 83.9618 | 89.7878 | 0.0008064 | 90 | 0.8324 | -0.0006283 | 0.74442 | 11.8312 | 103.1516 | 104.0776 | 1.5123 | 18.9184 | 86.1823 | 0.75057 | 134.4964 | 0.46221 | 0.44575 | 27.1103 | 18.9204 | 2.1437 | 3.6854 | 6.7228 | 5.088 | 6.1057 | 8.6 | 3.4579 | 4.0568 | 7.7462 | 1 | 5.5975 | 8.5956 | 0.95801 | 0.2 | 42.8736 | 36.854 | 0.74455 | 134.5132 | 787.9588 | 495.3026 | 1.0064 | -0.002749 | 0.74657 | 0.74644 | 11.5288 | 158051 | 1005-5 | 8 | 128 | 12.64
2020-11-10 | 21:11 | 109175 | 30.323 | 7173.7563 | 4775 | 20 | 98.7158 | 120.7608 | 581.6119 | 101.1218 | 103.0226 | 556.7871 | 5.3225 | 86.788 | 5.6215 | 0.74434 | 1.5018 | 96.0478 | 401.7624 | 116.6848 | 73.2387 | 31.5406 | 1800.2764 | 23.5133 | 25.0149 | 89.5904 | 39.961 | 50.0065 | 90.0609 | 89.4823 | 88.312 | 89.9055 | 79.9625 | 40.0133 | 94.279 | 101.4507 | 90.2171 | 194.5307 | 83.9773 | 89.7716 | 0.0008061 | 90 | 0.8324 | -0.0006283 | 0.7442 | 11.8646 | 103.0229 | 104.0327 | 1.5066 | 18.8283 | 86.2304 | 0.74984 | 134.5455 | 0.45984 | 0.44276 | 27.3377 | 18.8313 | 2.1434 | 3.6852 | 6.7959 | 5.089 | 6.1253 | 8.5953 | 3.4358 | 4.0625 | 7.7464 | 1 | 5.6437 | 8.6698 | 0.96698 | 0.2 | 42.8684 | 36.8516 | 0.74434 | 134.5175 | 777.8912 | 492.0026 | 1.0064 | -0.002749 | 0.74636 | 0.74621 | 11.5623 | 158051 | 1005-5 | 8 | 128 | 12.64
2020-11-10 | 21:11 | 109205 | 30.3314 | 7173.7646 | 4805 | 20 | 98.7183 | 120.8016 | 581.5205 | 101.1877 | 102.9812 | 556.5223 | 5.373 | 86.761 | 5.6188 | 0.74321 | 1.5121 | 95.9961 | 401.7823 | 116.7297 | 71.3474 | 31.5105 | 1800.0968 | 23.5047 | 25.0413 | 89.5704 | 39.9884 | 49.9896 | 90.0597 | 89.5022 | 88.2898 | 89.8933 | 79.9669 | 39.991 | 94.2697 | 101.5806 | 90.2206 | 194.5007 | 83.9516 | 89.7809 | 0.0008056 | 90 | 0.8324 | -0.0006283 | 0.74307 | 12.0347 | 102.9766 | 104.0878 | 1.5164 | 18.9596 | 86.2047 | 0.75018 | 134.6829 | 0.45865 | 0.43649 | 26.298 | 18.9675 | 2.1434 | 3.6838 | 6.8235 | 5.097 | 6.1505 | 8.6 | 3.493 | 4.0437 | 7.7521 | 1 | 5.6326 | 8.7355 | 0.97741 | 0.2 | 42.8684 | 36.8378 | 0.74321 | 134.5377 | 794.519 | 491.097 | 1.0064 | -0.002749 | 0.74522 | 0.74508 | 11.7325 | 158051 | 1005-5 | 8 | 128 | 12.64
2020-11-10 | 21:12 | 109235 | 30.3397 | 7173.7729 | 4835 | 20 | 98.7186 | 120.7688 | 581.3043 | 101.041 | 102.9983 | 556.4314 | 5.3567 | 86.9085 | 5.6076 | 0.74287 | 1.509 | 96.0858 | 401.7032 | 116.5449 | 71.6535 | 31.5212 | 1800.2766 | 23.5086 | 25.0166 | 89.5608 | 39.9998 | 49.9872 | 90.0617 | 89.519 | 88.2783 | 89.878 | 79.948 | 39.9822 | 94.2643 | 101.7198 | 90.2095 | 194.5531 | 84.1047 | 89.7903 | 0.0008069 | 90 | 0.8324 | -0.0006283 | 0.74273 | 12.0856 | 103.0022 | 104.0725 | 1.5062 | 18.8443 | 86.2022 | 0.75066 | 134.5315 | 0.45866 | 0.44224 | 27.2129 | 18.8419 | 2.141 | 3.6842 | 6.8121 | 5.0997 | 6.1818 | 8.6 | 3.4989 | 4.0525 | 7.7543 | 1 | 5.6422 | 8.7919 | 0.98039 | 0.2 | 42.8193 | 36.8418 | 0.74287 | 134.5436 | 793.8917 | 498.4299 | 1.0064 | -0.002749 | 0.74487 | 0.74474 | 11.7835 | 158051 | 1005-5 | 8 | 128 | 12.64
2020-11-10 | 21:12 | 109265 | 30.348 | 7173.7812 | 4865 | 20 | 98.7199 | 120.7489 | 582.4469 | 101.0202 | 103.2211 | 556.7139 | 5.32 | 86.98 | 5.6199 | 0.74267 | 1.5027 | 95.9116 | 403.1674 | 116.7223 | 73.3932 | 31.4657 | 1800.0632 | 23.5087 | 24.8681 | 89.5498 | 40.0019 | 50.018 | 90.0657 | 89.5292 | 88.2641 | 89.86 | 79.8915 | 39.9546 | 94.2546 | 101.852 | 90.1791 | 194.5578 | 84.17 | 89.7975 | 0.000808 | 90 | 0.8324 | -0.0006283 | 0.74255 | 12.1137 | 103.2119 | 104.0381 | 1.507 | 18.8396 | 86.1894 | 0.75006 | 134.5177 | 0.45501 | 0.43744 | 26.881 | 18.8433 | 2.1354 | 3.6852 | 6.6568 | 5.0933 | 6.2179 | 8.6 | 3.479 | 4.0382 | 7.7622 | 1 | 5.7086 | 8.8533 | 0.9611 | 0.2 | 42.7085 | 36.8523 | 0.74267 | 134.5468 | 792.6972 | 492.1309 | 1.0064 | -0.002749 | 0.74468 | 0.74455 | 11.8116 | 158051 | 1005-5 | 8 | 128 | 12.64
2020-11-10 | 21:13 | 109295 | 30.3564 | 7173.7896 | 4895 | 20 | 98.7198 | 120.7571 | 582.9601 | 101.0226 | 103.3364 | 556.4813 | 5.3392 | 87.2429 | 5.607 | 0.74255 | 1.4887 | 96.0255 | 403.0319 | 116.5225 | 74.404 | 31.4133 | 1800.1745 | 23.4979 | 24.7331 | 89.539 | 40.0326 | 50.0373 | 90.0609 | 89.4882 | 88.2593 | 89.8356 | 79.8291 | 39.9487 | 94.244 | 101.9802 | 90.1639 | 194.6228 | 84.4395 | 89.7746 | 0.0008099 | 90 | 0.8324 | -0.0006283 | 0.74241 | 12.1348 | 103.3394 | 104.0643 | 1.4669 | 18.3186 | 86.1371 | 0.74929 | 134.5244 | 0.48235 | 0.4642 | 31.8292 | 18.3212 | 2.1264 | 3.6871 | 6.5453 | 5.0997 | 6.2623 | 8.6 | 3.5113 | 3.9088 | 7.7651 | 1 | 5.7979 | 8.9316 | 0.94729 | 0.2 | 42.528 | 36.8714 | 0.74255 | 134.5497 | 780.9104 | 498.6219 | 1.0064 | -0.002749 | 0.74455 | 0.74441 | 11.8327 | 158051 | 1005-5 | 8 | 128 | 12.64
2020-11-10 | 21:13 | 109325 | 30.3647 | 7173.7979 | 4925 | 20 | 98.7173 | 120.7255 | 582.8103 | 101.0199 | 103.3318 | 556.8382 | 5.3216 | 87.1706 | 5.6147 | 0.74173 | 1.5017 | 95.937 | 402.39 | 116.6201 | 74.8943 | 31.4305 | 1800.2457 | 23.4859 | 25.06 | 89.5294 | 40.0404 | 50.0422 | 90.0621 | 89.4997 | 88.2451 | 89.8403 | 79.902 | 39.9387 | 94.2214 | 102.1181 | 90.1735 | 194.676 | 84.3633 | 89.7809 | 0.0008098 | 90 | 0.8324 | -0.0006283 | 0.74159 | 12.2584 | 103.3303 | 104.0316 | 1.5006 | 18.7501 | 86.1536 | 0.74972 | 134.584 | 0.45838 | 0.43704 | 28.476 | 18.7482 | 2.1205 | 3.6854 | 6.5095 | 5.0922 | 6.2828 | 8.6 | 3.4943 | 3.7314 | 7.7693 | 1 | 5.688 | 8.9932 | 0.94169 | 0.2 | 42.409 | 36.8542 | 0.74173 | 134.5643 | 793.9534 | 492.5776 | 1.0064 | -0.002749 | 0.74373 | 0.74359 | 11.9564 | 158051 | 1005-5 | 8 | 128 | 12.64
2020-11-10 | 21:14 | 109355 | 30.373 | 7173.8062 | 4955 | 20 | 98.7193 | 120.7444 | 582.3073 | 101.0949 | 103.3135 | 556.595 | 5.3369 | 87.0145 | 5.614 | 0.74199 | 1.506 | 96.137 | 401.8275 | 116.0842 | 74.817 | 31.446 | 1800.1051 | 23.4811 | 25.1031 | 89.5156 | 40.031 | 50.0317 | 90.07 | 89.5039 | 88.2369 | 89.8437 | 79.9202 | 39.9286 | 94.2201 | 102.2527 | 90.1543 | 194.715 | 84.2075 | 89.7869 | 0.0008084 | 90 | 0.8324 | -0.0006283 | 0.74185 | 12.2186 | 103.326 | 104.0577 | 1.5076 | 18.8487 | 86.1895 | 0.75016 | 134.5164 | 0.4697 | 0.45053 | 28.7092 | 18.8467 | 2.1178 | 3.6845 | 6.4764 | 5.1044 | 6.3027 | 8.6 | 3.517 | 3.5365 | 7.7739 | 1 | 5.653 | 9 | 0.94554 | 0.2 | 42.356 | 36.8449 | 0.74199 | 134.5595 | 792.1772 | 498.2114 | 1.0064 | -0.002749 | 0.74399 | 0.74385 | 11.9166 | 158051 | 1005-5 | 8 | 128 | 12.64
2020-11-10 | 21:14 | 109385 | 30.3814 | 7173.8145 | 4985 | 20 | 98.7173 | 120.7421 | 580.9335 | 100.9668 | 103.0285 | 556.3354 | 5.3508 | 86.7359 | 5.6165 | 0.74339 | 1.5002 | 95.9664 | 400.9689 | 115.8188 | 71.5883 | 31.3974 | 1799.6405 | 23.469 | 25.0371 | 89.5236 | 40.073 | 50.0152 | 90.07 | 89.509 | 88.2287 | 89.8355 | 79.9054 | 39.9184 | 94.2007 | 102.3543 | 90.1497 | 194.6336 | 83.9277 | 89.7895 | 0.000806 | 90 | 0.8324 | -0.0006283 | 0.74326 | 12.0059 | 103.033 | 104.0635 | 1.5127 | 18.9406 | 86.2001 | 0.75128 | 134.5303 | 0.46743 | 0.44865 | 25.3187 | 18.942 | 2.1162 | 3.6864 | 6.6448 | 5.0979 | 6.3343 | 8.6 | 3.5338 | 3.3285 | 7.7785 | 1 | 5.6703 | 9 | 0.95516 | 0.2 | 42.3232 | 36.8642 | 0.74339 | 134.5341 | 791.4734 | 484.0298 | 1.0064 | -0.002749 | 0.7454 | 0.74527 | 11.7037 | 158051 | 1005-5 | 8 | 128 | 12.64
2020-11-10 | 21:15 | 109415 | 30.3897 | 7173.8228 | 5015 | 20 | 98.7196 | 120.7481 | 581.7662 | 100.992 | 102.9496 | 556.3065 | 5.3265 | 86.9924 | 5.6236 | 0.74328 | 1.5039 | 96.1209 | 401.5647 | 116.2499 | 71.1784 | 31.421 | 1800.2795 | 23.4761 | 24.8701 | 89.512 | 40.0105 | 49.9961 | 90.0595 | 89.4837 | 88.2164 | 89.819 | 79.8667 | 39.9164 | 94.2013 | 102.4392 | 90.1268 | 194.6013 | 84.1806 | 89.7716 | 0.0008074 | 90 | 0.8324 | -0.0006283 | 0.74314 | 12.0249 | 102.9525 | 104.0427 | 1.5048 | 18.769 | 86.1803 | 0.74838 | 134.5473 | 0.46369 | 0.44468 | 29.2643 | 18.774 | 2.1122 | 3.6853 | 6.6989 | 5.1121 | 6.3755 | 8.5997 | 3.5281 | 3.2237 | 7.7815 | 1 | 5.7479 | 9 | 0.96627 | 0.2 | 42.244 | 36.8531 | 0.74328 | 134.5367 | 794.0286 | 500.8272 | 1.0064 | -0.002749 | 0.74529 | 0.74514 | 11.7227 | 158051 | 1005-5 | 8 | 128 | 12.64
2020-11-10 | 21:15 | 109445 | 30.398 | 7173.8311 | 5045 | 20 | 98.7152 | 120.7712 | 581.509 | 100.8031 | 102.9112 | 556.4267 | 5.3554 | 86.566 | 5.6171 | 0.74343 | 1.5087 | 95.9348 | 402.1998 | 116.1605 | 70.746 | 31.3753 | 1799.972 | 23.489 | 24.8644 | 89.4996 | 40.04 | 50.0033 | 90.0611 | 89.493 | 88.2085 | 89.8013 | 79.8517 | 39.9058 | 94.1894 | 102.5062 | 90.1325 | 194.6042 | 83.7574 | 89.777 | 0.0008042 | 90 | 0.8324 | -0.0006283 | 0.74329 | 12.0015 | 102.9157 | 104.0644 | 1.5054 | 18.8424 | 86.134 | 0.75099 | 134.5003 | 0.46854 | 0.45035 | 26.4562 | 18.8455 | 2.1183 | 3.6855 | 6.7331 | 5.0949 | 6.4192 | 8.6 | 3.5556 | 3.0818 | 7.7868 | 1 | 5.7724 | 9 | 0.9616 | 0.2 | 42.3653 | 36.855 | 0.74343 | 134.5338 | 784.7179 | 495.1356 | 1.0064 | -0.002749 | 0.74544 | 0.7453 | 11.6992 | 158051 | 1005-5 | 8 | 128 | 12.64
2020-11-10 | 21:16 | 109475 | 30.4064 | 7173.8394 | 5075 | 20 | 98.7193 | 120.7476 | 582.6563 | 100.8769 | 103.0467 | 556.4863 | 5.3324 | 86.7289 | 5.6209 | 0.74368 | 1.4944 | 96.0539 | 402.4845 | 116.2763 | 71.6043 | 31.3323 | 1800.4686 | 23.4892 | 25.0083 | 89.4857 | 40.01 | 50.0029 | 90.0522 | 89.4809 | 88.2042 | 89.7986 | 79.8814 | 39.9058 | 94.172 | 102.5557 | 90.1379 | 194.5664 | 83.9184 | 89.7666 | 0.000806 | 90 | 0.8324 | -0.0006283 | 0.74353 | 11.9654 | 103.0375 | 104.0592 | 1.5003 | 18.7706 | 86.2001 | 0.75069 | 134.4998 | 0.46949 | 0.45113 | 26.7204 | 18.7666 | 2.1171 | 3.6872 | 6.6513 | 5.1028 | 6.4517 | 8.6 | 3.5709 | 2.9511 | 7.7896 | 1 | 5.7144 | 9 | 0.96201 | 0.2 | 42.343 | 36.8725 | 0.74368 | 134.5297 | 793.0336 | 499.2645 | 1.0064 | -0.002749 | 0.74569 | 0.74554 | 11.6631 | 158051 | 1005-5 | 8 | 128 | 12.64
2020-11-10 | 21:16 | 109505 | 30.4147 | 7173.8481 | 5105 | 20 | 98.7213 | 120.7579 | 582.7262 | 100.9295 | 103.3773 | 556.7909 | 5.3556 | 87.0167 | 5.6127 | 0.74463 | 1.5057 | 95.9212 | 402.3523 | 116.1069 | 74.4476 | 31.2876 | 1799.8311 | 23.4841 | 25.0363 | 89.4717 | 39.9988 | 50.0326 | 90.0461 | 89.5026 | 88.1947 | 89.7923 | 79.8669 | 39.8965 | 94.1628 | 102.5923 | 90.1108 | 194.6528 | 84.2103 | 89.7743 | 0.0008081 | 90 | 0.8324 | -0.0006283 | 0.74448 | 11.8218 | 103.3732 | 104.0744 | 1.4952 | 18.7064 | 86.1472 | 0.75066 | 134.48 | 0.48281 | 0.46497 | 28.907 | 18.7082 | 2.113 | 3.685 | 6.4079 | 5.0912 | 6.4886 | 8.6 | 3.5896 | 2.9514 | 7.7949 | 1 | 5.7024 | 9 | 0.94334 | 0.2 | 42.2593 | 36.8497 | 0.74463 | 134.5123 | 790.1479 | 490.9769 | 1.0064 | -0.002749 | 0.74664 | 0.7465 | 11.5194 | 158051 | 1005-5 | 8 | 128 | 12.64
2020-11-10 | 21:17 | 109535 | 30.423 | 7173.8564 | 5135 | 20 | 98.718 | 120.7632 | 582.1808 | 100.9343 | 103.209 | 556.4449 | 5.3522 | 87.0168 | 5.6142 | 0.74472 | 1.5027 | 96.0496 | 402.1879 | 116.6772 | 74.1243 | 31.2545 | 1800.3768 | 23.4846 | 25.1154 | 89.5862 | 40.0591 | 50.0071 | 90.0958 | 89.5136 | 88.1809 | 89.7808 | 79.872 | 39.8862 | 94.1974 | 102.6256 | 90.1975 | 194.6691 | 84.2097 | 89.8047 | 0.0008081 | 90 | 0.8324 | -0.0006283 | 0.7446 | 11.8048 | 103.2108 | 104.0764 | 1.508 | 18.8651 | 86.1818 | 0.7506 | 134.5005 | 0.46583 | 0.44763 | 26.6913 | 18.8651 | 2.1068 | 3.6853 | 6.4801 | 5.1029 | 6.53 | 8.5713 | 3.6095 | 2.8219 | 7.8007 | 1 | 5.6609 | 8.9991 | 0.95758 | 0.2 | 42.1366 | 36.8532 | 0.74472 | 134.5097 | 791.6528 | 495.3475 | 1.0064 | -0.002749 | 0.74674 | 0.74661 | 11.5024 | 158051 | 1005-5 | 8 | 128 | 12.64
2020-11-10 | 21:17 | 109565 | 30.4314 | 7173.8647 | 5165 | 20 | 98.7189 | 120.7848 | 582.3003 | 100.8572 | 103.1465 | 556.8945 | 5.3218 | 86.8712 | 5.6183 | 0.74435 | 1.5053 | 95.9434 | 402.5063 | 117.153 | 74.3953 | 31.2336 | 1800.0946 | 23.47 | 25.004 | 89.6339 | 39.9488 | 50.0037 | 90.1691 | 89.6067 | 88.1759 | 89.7732 | 79.8568 | 39.8788 | 94.239 | 102.6658 | 90.2225 | 194.6303 | 84.062 | 89.8879 | 0.0008063 | 90 | 0.8324 | -0.0006283 | 0.74428 | 11.8523 | 103.1478 | 104.0418 | 1.5192 | 18.9491 | 86.2039 | 0.74838 | 134.5545 | 0.4578 | 0.4408 | 28.2713 | 18.9563 | 2.1043 | 3.6861 | 6.4999 | 5.0897 | 6.5703 | 8.6 | 3.5922 | 2.7991 | 7.8062 | 1 | 5.7026 | 8.9929 | 0.96002 | 0.2 | 42.0857 | 36.8606 | 0.74435 | 134.5137 | 789.8913 | 487.0434 | 1.0064 | -0.002749 | 0.74637 | 0.7463 | 11.55 | 158051 | 1005-5 | 8 | 128 | 12.64
2020-11-10 | 21:18 | 109595 | 30.4397 | 7173.873 | 5195 | 20 | 98.7171 | 120.7531 | 581.9441 | 100.7534 | 103.1535 | 556.7812 | 5.3279 | 87.1952 | 5.5952 | 0.74465 | 1.4893 | 95.9819 | 402.7417 | 116.4123 | 74.2889 | 31.2339 | 1800.307 | 23.453 | 25.106 | 89.6523 | 40.0336 | 50.0002 | 90.1982 | 89.6223 | 88.1873 | 89.7783 | 79.8786 | 39.8671 | 94.2657 | 102.706 | 90.2593 | 194.67 | 84.3976 | 89.9103 | 0.0008103 | 90 | 0.8324 | -0.0006283 | 0.74459 | 11.8055 | 103.1634 | 104.0459 | 1.4892 | 18.651 | 86.2137 | 0.75144 | 134.5109 | 0.46021 | 0.44401 | 26.4572 | 18.6497 | 2.0915 | 3.6876 | 6.4765 | 5.0926 | 6.5998 | 8.6 | 3.6041 | 2.7674 | 7.813 | 1 | 5.6519 | 9 | 0.96182 | 0.2 | 41.8304 | 36.8759 | 0.74465 | 134.5076 | 794.3428 | 495.7465 | 1.0064 | -0.002749 | 0.74667 | 0.74661 | 11.5032 | 158051 | 1005-5 | 8 | 128 | 12.64
2020-11-10 | 21:18 | 109625 | 30.448 | 7173.8813 | 5225 | 20 | 98.7187 | 120.7517 | 581.4023 | 100.7859 | 103.1431 | 556.283 | 5.3407 | 86.8752 | 5.5982 | 0.74433 | 1.5045 | 95.9904 | 402.3265 | 116.7861 | 73.2474 | 31.151 | 1800.0057 | 23.4526 | 24.9762 | 89.6629 | 40.0049 | 49.9982 | 90.2187 | 89.6536 | 88.1922 | 89.7874 | 79.8636 | 39.8645 | 94.2917 | 102.745 | 90.2579 | 194.5769 | 84.0761 | 89.9362 | 0.0008068 | 90 | 0.8324 | -0.0006283 | 0.74429 | 11.8504 | 103.15 | 104.0621 | 1.5027 | 18.7629 | 86.2593 | 0.74919 | 134.5295 | 0.47683 | 0.45888 | 29.6989 | 18.7658 | 2.0932 | 3.6846 | 6.467 | 5.0883 | 6.6245 | 8.6 | 3.6271 | 2.7155 | 7.8177 | 1 | 5.7005 | 9 | 0.96305 | 0.2 | 41.8639 | 36.846 | 0.74433 | 134.5125 | 780.9238 | 494.8251 | 1.0064 | -0.002749 | 0.74635 | 0.74631 | 11.5482 | 158051 | 1005-5 | 8 | 128 | 12.64
2020-11-10 | 21:19 | 109655 | 30.4564 | 7173.8896 | 5255 | 20 | 98.718 | 120.7887 | 581.0025 | 100.8432 | 103.1111 | 556.9656 | 5.3079 | 86.8669 | 5.5965 | 0.74337 | 1.4919 | 95.9255 | 401.0932 | 116.3366 | 72.4183 | 31.0552 | 1800.2519 | 23.4431 | 24.9218 | 89.6774 | 39.9842 | 50.004 | 90.2352 | 89.6724 | 88.1965 | 89.8092 | 79.8662 | 39.8664 | 94.2975 | 102.7785 | 90.2763 | 194.5241 | 84.0687 | 89.9538 | 0.0008068 | 90 | 0.8324 | -0.0006283 | 0.74334 | 11.9941 | 103.1162 | 104.0325 | 1.4793 | 18.411 | 86.2613 | 0.74676 | 134.6008 | 0.45935 | 0.44243 | 32.4836 | 18.4093 | 2.0903 | 3.687 | 6.4715 | 5.087 | 6.6343 | 8.6 | 3.6192 | 2.7499 | 7.8212 | 1 | 5.7236 | 8.9946 | 0.95974 | 0.2 | 41.8064 | 36.8699 | 0.74337 | 134.5293 | 792.1527 | 483.3896 | 1.0064 | -0.002749 | 0.74538 | 0.74535 | 11.692 | 158051 | 1005-5 | 8 | 128 | 12.64
2020-11-10 | 21:19 | 109685 | 30.4647 | 7173.8979 | 5285 | 20 | 98.7186 | 120.7559 | 581.5638 | 100.8188 | 103.071 | 556.5701 | 5.335 | 86.8622 | 5.5937 | 0.74273 | 1.5082 | 96.0593 | 401.1657 | 117.3081 | 71.8141 | 30.9796 | 1800.5165 | 23.4498 | 24.9171 | 89.6775 | 40.0129 | 49.989 | 90.2462 | 89.6827 | 88.2001 | 89.8206 | 79.8586 | 39.8643 | 94.3135 | 102.8118 | 90.288 | 194.5035 | 84.0654 | 89.9644 | 0.0008062 | 90 | 0.8324 | -0.0006283 | 0.7427 | 12.0902 | 103.0681 | 104.0564 | 1.5101 | 18.8515 | 86.2792 | 0.74903 | 134.5475 | 0.45896 | 0.43964 | 28.2404 | 18.8529 | 2.0926 | 3.6846 | 6.488 | 5.1031 | 6.6518 | 8.6 | 3.6503 | 2.6718 | 7.8258 | 1 | 5.7399 | 8.9922 | 0.96888 | 0.2 | 41.8519 | 36.846 | 0.74273 | 134.5406 | 794.2275 | 498.3268 | 1.0064 | -0.002749 | 0.74473 | 0.74471 | 11.7881 | 158051 | 1005-5 | 8 | 128 | 12.64
2020-11-10 | 21:20 | 109715 | 30.473 | 7173.9062 | 5315 | 20 | 98.717 | 120.7446 | 582.3358 | 101.0372 | 103.3148 | 556.342 | 5.3439 | 87.1493 | 5.5954 | 0.74271 | 1.507 | 95.9475 | 402.484 | 116.3818 | 74.8693 | 30.9686 | 1800.3713 | 23.4624 | 25.0016 | 89.7004 | 39.9845 | 49.999 | 90.2579 | 89.6804 | 88.2031 | 89.8307 | 79.8936 | 39.8566 | 94.3196 | 102.8318 | 90.3073 | 194.5755 | 84.3515 | 89.9691 | 0.0008091 | 90 | 0.8324 | -0.0006283 | 0.74269 | 12.0921 | 103.3099 | 104.0598 | 1.5085 | 18.8587 | 86.2554 | 0.75012 | 134.5012 | 0.46945 | 0.45202 | 27.7266 | 18.8614 | 2.0847 | 3.6845 | 6.3089 | 5.0899 | 6.6694 | 8.6 | 3.6624 | 2.7244 | 7.8319 | 1 | 5.7077 | 8.9961 | 0.96385 | 0.2 | 41.6946 | 36.8448 | 0.74271 | 134.5407 | 787.9357 | 490.0265 | 1.0064 | -0.002749 | 0.74471 | 0.7447 | 11.79 | 158051 | 1005-5 | 8 | 128 | 12.64
2020-11-10 | 21:20 | 109745 | 30.4814 | 7173.9146 | 5345 | 20 | 98.7191 | 120.7308 | 581.9003 | 101.2222 | 103.3688 | 556.8781 | 5.3183 | 86.6843 | 5.6034 | 0.74293 | 1.5109 | 95.9491 | 403.2861 | 117.3981 | 75.8283 | 31.0144 | 1800.086 | 23.4565 | 25.0005 | 89.7223 | 40.0177 | 50.0231 | 90.2626 | 89.7058 | 88.2069 | 89.8161 | 79.8914 | 39.8528 | 94.3374 | 102.8488 | 90.3132 | 194.6324 | 83.8826 | 89.9842 | 0.0008048 | 90 | 0.8324 | -0.0006283 | 0.74292 | 12.0569 | 103.3699 | 104.0407 | 1.5116 | 18.8511 | 86.2976 | 0.74827 | 134.5275 | 0.47114 | 0.45069 | 28.9613 | 18.8514 | 2.089 | 3.6841 | 6.2339 | 5.0938 | 6.7086 | 8.5938 | 3.6584 | 2.6505 | 7.8371 | 1 | 5.7079 | 8.9922 | 0.94832 | 0.2 | 41.7806 | 36.8405 | 0.74293 | 134.5362 | 792.1187 | 493.3344 | 1.0064 | -0.002749 | 0.74494 | 0.74493 | 11.7549 | 158051 | 1005-5 | 8 | 128 | 12.64
2020-11-10 | 21:21 | 109775 | 30.4897 | 7173.9229 | 5375 | 20 | 98.723 | 120.7148 | 581.5355 | 101.5526 | 103.0565 | 556.465 | 5.3396 | 86.6734 | 5.6009 | 0.74233 | 1.5005 | 96.086 | 401.9074 | 116.8381 | 71.7592 | 31.0326 | 1800.1515 | 23.4422 | 25.0754 | 89.7354 | 39.978 | 50.0247 | 90.2672 | 89.6912 | 88.2225 | 89.8142 | 79.9028 | 39.8468 | 94.3431 | 102.8596 | 90.2936 | 194.5785 | 83.873 | 89.9792 | 0.0008045 | 90 | 0.8324 | -0.0006283 | 0.74232 | 12.1481 | 103.0637 | 104.0551 | 1.4672 | 18.2569 | 86.3134 | 0.74662 | 134.5768 | 0.44941 | 0.43322 | 29.5986 | 18.2548 | 2.0926 | 3.6849 | 6.4114 | 5.1001 | 6.7375 | 8.5912 | 3.6728 | 2.6609 | 7.8431 | 1 | 5.665 | 8.9944 | 0.94589 | 0.2 | 41.8518 | 36.8488 | 0.74233 | 134.5472 | 784.4143 | 497.7722 | 1.0064 | -0.002749 | 0.74433 | 0.74432 | 11.8462 | 158051 | 1005-5 | 8 | 128 | 12.64
2020-11-10 | 21:21 | 109805 | 30.498 | 7173.9312 | 5405 | 20 | 98.7194 | 120.7421 | 580.944 | 101.8183 | 103.0469 | 556.7897 | 5.3385 | 86.4113 | 5.6008 | 0.74244 | 1.5135 | 95.9197 | 401.2748 | 117.4296 | 71.4538 | 30.9448 | 1800.4828 | 23.4244 | 24.8946 | 89.736 | 39.9635 | 50.0296 | 90.2807 | 89.7207 | 88.2352 | 89.8256 | 79.8891 | 39.8486 | 94.3544 | 102.8767 | 90.312 | 194.592 | 83.6109 | 90.0007 | 0.0008019 | 90 | 0.8324 | -0.0006283 | 0.74244 | 12.1305 | 103.0471 | 104.042 | 1.5086 | 18.8339 | 86.3088 | 0.74904 | 134.5143 | 0.47335 | 0.45348 | 27.6927 | 18.8339 | 2.1053 | 3.6839 | 6.4159 | 5.0879 | 6.7548 | 8.5997 | 3.6785 | 2.7149 | 7.8471 | 1 | 5.7393 | 8.982 | 0.9409 | 0.2 | 42.1059 | 36.8392 | 0.74244 | 134.5447 | 784.6092 | 488.3758 | 1.0064 | -0.002749 | 0.74444 | 0.74444 | 11.8285 | 158051 | 1005-5 | 8 | 128 | 12.64
2020-11-10 | 21:22 | 109835 | 30.5064 | 7173.9395 | 5435 | 20 | 98.7207 | 120.6929 | 581.6357 | 102.068 | 102.908 | 556.8123 | 5.3247 | 86.405 | 5.6005 | 0.74309 | 1.5102 | 96.0183 | 401.6631 | 117.7312 | 70.2987 | 30.8897 | 1800.2255 | 23.4174 | 24.9455 | 89.7407 | 39.9831 | 50.0185 | 90.2932 | 89.7166 | 88.2464 | 89.8465 | 79.9028 | 39.8571 | 94.3572 | 102.8977 | 90.3324 | 194.609 | 83.6047 | 90.0049 | 0.0008024 | 90 | 0.8324 | -0.0006283 | 0.74309 | 12.0319 | 102.9069 | 104.0498 | 1.5139 | 18.8655 | 86.334 | 0.74769 | 134.5297 | 0.45722 | 0.44531 | 28.9259 | 18.867 | 2.1116 | 3.6839 | 6.5096 | 5.0975 | 6.7603 | 8.5996 | 3.6951 | 2.81 | 7.8494 | 1 | 5.7261 | 8.9803 | 0.9467 | 0.2 | 42.2317 | 36.8387 | 0.74309 | 134.5328 | 791.7933 | 493.1921 | 1.0064 | -0.002749 | 0.74509 | 0.7451 | 11.7298 | 158051 | 1005-5 | 8 | 128 | 12.64
2020-11-10 | 21:22 | 109865 | 30.5147 | 7173.9478 | 5465 | 20 | 98.7238 | 120.7173 | 580.7914 | 102.2404 | 102.8465 | 556.8134 | 5.3809 | 86.333 | 5.5932 | 0.74338 | 1.5048 | 96.0695 | 400.8238 | 118.8565 | 69.9438 | 30.8346 | 1800.0034 | 23.4139 | 24.9212 | 89.7511 | 39.9311 | 50.0016 | 90.3096 | 89.7453 | 88.2436 | 89.8618 | 79.8814 | 39.8652 | 94.3631 | 102.9036 | 90.3564 | 194.5319 | 83.5364 | 90.0275 | 0.000801 | 90 | 0.8324 | -0.0006283 | 0.7434 | 11.9849 | 102.8535 | 104.0934 | 1.5087 | 18.8359 | 86.3789 | 0.74908 | 134.5112 | 0.47334 | 0.45346 | 28.0504 | 18.8384 | 2.1235 | 3.6846 | 6.5625 | 5.0986 | 6.7673 | 8.5987 | 3.7413 | 3.038 | 7.8517 | 1 | 5.7372 | 8.9668 | 0.95664 | 0.2 | 42.4697 | 36.8463 | 0.74338 | 134.5268 | 790.5797 | 493.9565 | 1.0064 | -0.002749 | 0.74539 | 0.74541 | 11.6829 | 158051 | 1005-5 | 8 | 128 | 12.64
2020-11-10 | 21:23 | 109895 | 30.523 | 7173.9561 | 5495 | 20 | 98.7246 | 120.7354 | 580.8625 | 102.5254 | 102.9218 | 556.4781 | 5.3052 | 86.4867 | 5.5882 | 0.74322 | 1.4997 | 95.9536 | 401.2672 | 119.6724 | 70.5176 | 30.8254 | 1800.0049 | 23.4078 | 24.9038 | 89.7513 | 39.9148 | 49.9913 | 90.3127 | 89.7467 | 88.2489 | 89.8729 | 79.8892 | 39.8643 | 94.383 | 102.9029 | 90.3578 | 194.5156 | 83.6927 | 90.0297 | 0.000803 | 90 | 0.8324 | -0.0006283 | 0.74324 | 12.0091 | 102.9073 | 104.0446 | 1.5013 | 18.7317 | 86.3097 | 0.74862 | 134.5183 | 0.45856 | 0.44426 | 28.5212 | 18.7322 | 2.128 | 3.6849 | 6.5315 | 5.0865 | 6.7775 | 8.6 | 3.7204 | 3.4367 | 7.8558 | 1 | 5.7561 | 8.9551 | 0.96322 | 0.2 | 42.5605 | 36.8485 | 0.74322 | 134.5296 | 788.6875 | 488.9497 | 1.0064 | -0.002749 | 0.74523 | 0.74525 | 11.7071 | 158051 | 1005-5 | 8 | 128 | 12.64
2020-11-10 | 21:23 | 109925 | 30.5314 | 7173.9644 | 5525 | 20 | 98.7231 | 120.7691 | 581.1925 | 102.6265 | 103.2086 | 556.8473 | 5.3448 | 86.8323 | 5.5814 | 0.74304 | 1.5 | 96.039 | 401.4601 | 119.7764 | 71.8786 | 30.8077 | 1800.3941 | 23.4077 | 24.8581 | 89.761 | 39.9148 | 50.0112 | 90.312 | 89.7419 | 88.2622 | 89.8839 | 79.8785 | 39.8641 | 94.3859 | 102.8946 | 90.3739 | 194.4902 | 84.0416 | 90.027 | 0.0008059 | 90 | 0.8324 | -0.0006283 | 0.74306 | 12.0361 | 103.1983 | 104.0694 | 1.4795 | 18.3866 | 86.3614 | 0.74564 | 134.5472 | 0.48098 | 0.45979 | 34.0239 | 18.3839 | 2.128 | 3.6841 | 6.3335 | 5.0963 | 6.7859 | 8.596 | 3.747 | 3.8112 | 7.86 | 1 | 5.7817 | 8.9505 | 0.95132 | 0.2 | 42.561 | 36.8409 | 0.74304 | 134.5329 | 785.3751 | 497.7918 | 1.0064 | -0.002749 | 0.74505 | 0.74507 | 11.7341 | 158051 | 1005-5 | 8 | 128 | 12.64
2020-11-10 | 21:24 | 109955 | 30.5397 | 7173.9731 | 5555 | 20 | 98.7241 | 120.7223 | 581.3581 | 102.6087 | 103.3056 | 556.7094 | 5.3176 | 86.8728 | 5.5988 | 0.74347 | 1.5085 | 96.0913 | 400.9919 | 119.018 | 73.169 | 30.8008 | 1800.0066 | 23.4087 | 24.8632 | 89.7693 | 39.9232 | 50.008 | 90.323 | 89.7738 | 88.2498 | 89.877 | 79.8768 | 39.8651 | 94.4013 | 102.8827 | 90.3866 | 194.5795 | 84.0734 | 90.0484 | 0.0008063 | 90 | 0.8324 | -0.0006283 | 0.7435 | 11.9694 | 103.3069 | 104.0391 | 1.5083 | 18.8383 | 86.3318 | 0.7494 | 134.5263 | 0.46882 | 0.45245 | 27.7938 | 18.8386 | 2.1274 | 3.6829 | 6.2354 | 5.099 | 6.8105 | 8.6 | 3.7384 | 4.1896 | 7.8639 | 1 | 5.8064 | 8.9235 | 0.953 | 0.2 | 42.5475 | 36.8288 | 0.74347 | 134.5245 | 787.6625 | 495.481 | 1.0064 | -0.002749 | 0.74548 | 0.74551 | 11.6673 | 158051 | 1005-5 | 8 | 128 | 12.64
2020-11-10 | 21:24 | 109985 | 30.548 | 7173.9814 | 5585 | 20 | 98.7265 | 120.7582 | 580.56 | 102.4544 | 103.0157 | 556.7456 | 5.3212 | 86.8405 | 5.593 | 0.74316 | 1.4896 | 95.9257 | 400.9323 | 119.0115 | 71.0605 | 30.756 | 1800.2013 | 23.4181 | 24.8828 | 89.7775 | 39.9137 | 50.0033 | 90.331 | 89.7465 | 88.2768 | 89.879 | 79.893 | 39.8649 | 94.4154 | 102.8698 | 90.379 | 194.5855 | 84.044 | 90.0387 | 0.0008065 | 90 | 0.8324 | -0.0006283 | 0.74318 | 12.0179 | 103.0253 | 104.0466 | 1.4936 | 18.6329 | 86.3736 | 0.74849 | 134.5502 | 0.46009 | 0.44229 | 28.1066 | 18.6295 | 2.1242 | 3.6859 | 6.4012 | 5.0889 | 6.8273 | 8.5949 | 3.7569 | 4.5506 | 7.8679 | 1 | 5.8157 | 8.9182 | 0.95598 | 0.2 | 42.4844 | 36.859 | 0.74316 | 134.5305 | 782.5899 | 486.8181 | 1.0064 | -0.002749 | 0.74517 | 0.74519 | 11.7158 | 158051 | 1005-5 | 8 | 128 | 12.64
2020-11-10 | 21:25 | 110015 | 30.5564 | 7173.9897 | 5615 | 20 | 98.7265 | 120.7967 | 580.9232 | 102.3652 | 102.9253 | 556.9575 | 5.327 | 86.5643 | 5.5885 | 0.74332 | 1.5116 | 95.9929 | 401.2926 | 118.298 | 70.8966 | 30.7252 | 1799.9492 | 23.4189 | 25.0149 | 89.7821 | 39.9362 | 50.0033 | 90.3356 | 89.7754 | 88.2927 | 89.8917 | 79.9215 | 39.8669 | 94.4295 | 102.8629 | 90.3954 | 194.5392 | 83.77 | 90.0555 | 0.0008034 | 90 | 0.8324 | -0.0006283 | 0.74335 | 11.9918 | 102.9245 | 104.0622 | 1.5112 | 18.8962 | 86.3708 | 0.75023 | 134.509 | 0.46893 | 0.45104 | 26.6548 | 18.8955 | 2.1321 | 3.6825 | 6.4678 | 5.0941 | 6.8329 | 8.5978 | 3.7795 | 4.7454 | 7.8715 | 1 | 5.7749 | 8.893 | 0.95631 | 0.2 | 42.6419 | 36.8251 | 0.74332 | 134.527 | 792.3621 | 500.9286 | 1.0064 | -0.002749 | 0.74533 | 0.74536 | 11.6897 | 158051 | 1005-5 | 8 | 128 | 12.64
2020-11-10 | 21:25 | 110045 | 30.5647 | 7173.998 | 5645 | 20 | 98.7282 | 120.7735 | 581.3871 | 102.4841 | 103.1465 | 556.1366 | 5.3143 | 86.8153 | 5.5762 | 0.74308 | 1.4992 | 96.0252 | 402.1055 | 117.8775 | 74.1456 | 30.745 | 1800.1183 | 23.4076 | 24.963 | 89.7877 | 39.9666 | 50.0176 | 90.3399 | 89.7764 | 88.2955 | 89.9025 | 79.924 | 39.869 | 94.4339 | 102.8255 | 90.3915 | 194.569 | 84.0272 | 90.0581 | 0.0008059 | 90 | 0.8324 | -0.0006283 | 0.74312 | 12.0271 | 103.1478 | 104.0419 | 1.4832 | 18.517 | 86.375 | 0.74906 | 134.5361 | 0.48265 | 0.46589 | 30.5071 | 18.5162 | 2.1296 | 3.6835 | 6.318 | 5.0926 | 6.8392 | 8.6 | 3.7805 | 4.9745 | 7.875 | 1 | 5.7955 | 8.874 | 0.94657 | 0.2 | 42.5923 | 36.8352 | 0.74308 | 134.5312 | 781.5973 | 494.916 | 1.0064 | -0.002749 | 0.74509 | 0.74513 | 11.7251 | 158051 | 1005-5 | 8 | 128 | 12.64
2020-11-10 | 21:26 | 110075 | 30.573 | 7174.0063 | 5675 | 20 | 98.7294 | 120.7742 | 580.232 | 102.5102 | 103.0328 | 556.4715 | 5.3309 | 86.6389 | 5.584 | 0.74298 | 1.497 | 95.961 | 400.4629 | 115.9278 | 71.8854 | 30.7344 | 1799.2953 | 23.4146 | 24.9058 | 89.7787 | 40.042 | 49.9929 | 90.3435 | 89.7763 | 88.2826 | 89.9066 | 79.9103 | 39.8613 | 94.4351 | 102.8037 | 90.3946 | 194.5344 | 83.8469 | 90.0599 | 0.0008047 | 90 | 0.8324 | -0.0006283 | 0.74301 | 12.0433 | 103.038 | 104.0544 | 1.4941 | 18.6728 | 86.3804 | 0.74986 | 134.5297 | 0.46569 | 0.44721 | 26.8751 | 18.6698 | 2.133 | 3.684 | 6.3821 | 5.0877 | 6.8497 | 8.5992 | 3.7991 | 5.0745 | 7.881 | 1 | 5.826 | 8.8507 | 0.96185 | 0.2 | 42.6601 | 36.8397 | 0.74298 | 134.5331 | 785.9908 | 488.8072 | 1.0064 | -0.002749 | 0.74498 | 0.74502 | 11.7413 | 158051 | 1005-5 | 8 | 128 | 12.64
2020-11-10 | 21:26 | 110105 | 30.5814 | 7174.0146 | 5705 | 20 | 98.7277 | 120.7648 | 581.0762 | 102.4409 | 103.1031 | 556.7403 | 5.3667 | 86.7396 | 5.587 | 0.74263 | 1.5037 | 96.0065 | 401.4612 | 115.8612 | 71.6934 | 30.6924 | 1800.037 | 23.4278 | 24.9082 | 89.7863 | 40.0039 | 49.9874 | 90.3415 | 89.7689 | 88.2984 | 89.9221 | 79.9207 | 39.8632 | 94.436 | 102.7755 | 90.4087 | 194.5341 | 83.946 | 90.0552 | 0.0008051 | 90 | 0.8324 | -0.0006283 | 0.74266 | 12.096 | 103.0918 | 104.0956 | 1.4978 | 18.6261 | 86.3892 | 0.74616 | 134.5854 | 0.44563 | 0.42505 | 29.68 | 18.6226 | 2.1346 | 3.6828 | 6.3333 | 5.0965 | 6.849 | 8.5975 | 3.8505 | 4.8739 | 7.8845 | 1 | 5.8417 | 8.8363 | 0.96623 | 0.2 | 42.692 | 36.8281 | 0.74263 | 134.5395 | 787.5877 | 495.1034 | 1.0064 | -0.002749 | 0.74463 | 0.74467 | 11.794 | 158051 | 1005-5 | 8 | 128 | 12.64
2020-11-10 | 21:27 | 110135 | 30.5897 | 7174.0229 | 5735 | 20 | 98.7306 | 120.7876 | 580.438 | 102.2977 | 103.1584 | 556.581 | 5.3534 | 86.756 | 5.5869 | 0.74258 | 1.513 | 96.0672 | 400.4526 | 115.0744 | 72.6578 | 30.6666 | 1799.9094 | 23.424 | 24.9403 | 89.9799 | 40.1436 | 49.9894 | 90.3617 | 89.7871 | 88.2937 | 89.9192 | 79.9246 | 39.8612 | 94.4511 | 102.7465 | 90.5632 | 194.6052 | 83.9626 | 90.0744 | 0.0008049 | 90 | 0.8324 | -0.0006283 | 0.74262 | 12.1022 | 103.1579 | 104.0741 | 1.5141 | 18.9201 | 86.394 | 0.74977 | 134.5285 | 0.46559 | 0.44744 | 26.6349 | 18.9215 | 2.136 | 3.6824 | 6.2788 | 5.0967 | 6.8634 | 8.3703 | 3.8523 | 4.5288 | 7.889 | 1 | 5.8368 | 8.8136 | 0.96585 | 0.2 | 42.7195 | 36.8244 | 0.74258 | 134.5398 | 793.1608 | 493.7661 | 1.0064 | -0.002749 | 0.74458 | 0.74463 | 11.8003 | 158051 | 1005-5 | 8 | 128 | 12.64
2020-11-10 | 21:27 | 110165 | 30.598 | 7174.0312 | 5765 | 20 | 98.7304 | 120.7662 | 580.5679 | 102.3534 | 103.3064 | 556.2 | 5.322 | 87.1964 | 5.5622 | 0.74262 | 1.4957 | 95.955 | 401.1953 | 114.8569 | 73.3957 | 30.6815 | 1800.2751 | 23.4352 | 25.0026 | 90.1471 | 40.062 | 49.9894 | 90.5794 | 89.9734 | 88.2771 | 89.9114 | 79.9337 | 39.8532 | 94.5794 | 102.7361 | 90.6437 | 194.6386 | 84.4153 | 90.2764 | 0.0008089 | 90 | 0.8324 | -0.0006283 | 0.74279 | 12.0766 | 103.2904 | 104.0469 | 1.507 | 18.8621 | 86.4127 | 0.75097 | 134.5073 | 0.46179 | 0.44368 | 25.2222 | 18.862 | 2.1231 | 3.6851 | 6.1622 | 5.0856 | 6.8837 | 8.1251 | 3.8481 | 3.9835 | 7.8954 | 1 | 5.8202 | 8.6273 | 0.96562 | 0.2 | 42.4611 | 36.8511 | 0.74262 | 134.5327 | 776.1048 | 488.4676 | 1.0064 | -0.002749 | 0.74462 | 0.7448 | 11.7747 | 158051 | 1005-5 | 8 | 128 | 12.64
2020-11-10 | 21:28 | 110195 | 30.6064 | 7174.0396 | 5795 | 20 | 98.7301 | 120.8067 | 580.3715 | 102.2949 | 103.2807 | 556.7138 | 5.3334 | 87.2067 | 5.5527 | 0.74235 | 1.4835 | 96.0189 | 400.9058 | 115.4883 | 72.426 | 30.7504 | 1799.819 | 23.441 | 25.0025 | 90.2188 | 40.1061 | 50.0099 | 90.6487 | 90.0649 | 88.3376 | 89.9474 | 79.9416 | 39.8513 | 94.6613 | 102.6563 | 90.7226 | 194.6581 | 84.4304 | 90.3568 | 0.0008096 | 90 | 0.8324 | -0.0006283 | 0.74257 | 12.1103 | 103.2973 | 104.0657 | 1.4867 | 18.5911 | 86.4982 | 0.7503 | 134.5234 | 0.47833 | 0.45742 | 27.3367 | 18.5927 | 2.1107 | 3.6873 | 6.1347 | 5.0927 | 6.8614 | 7.9779 | 3.8824 | 3.596 | 7.9003 | 1 | 5.8201 | 8.4722 | 0.95376 | 0.2 | 42.2132 | 36.8731 | 0.74235 | 134.5351 | 788.8947 | 495.8992 | 1.0064 | -0.002749 | 0.74435 | 0.74457 | 11.8085 | 158051 | 1005-5 | 8 | 128 | 12.64
2020-11-10 | 21:28 | 110225 | 30.6147 | 7174.0479 | 5825 | 20 | 98.7297 | 120.7286 | 580.0111 | 102.2246 | 102.9418 | 556.9421 | 5.321 | 87.1362 | 5.5577 | 0.74246 | 1.502 | 95.9739 | 400.0182 | 115.3048 | 70.2851 | 30.775 | 1799.5113 | 23.4572 | 25.0109 | 90.1365 | 40.0657 | 50.0225 | 90.6432 | 90.0523 | 88.3589 | 89.9866 | 79.9831 | 39.8515 | 94.7022 | 102.5556 | 90.6722 | 194.626 | 84.3574 | 90.3477 | 0.0008082 | 90 | 0.8324 | -0.0006283 | 0.74267 | 12.0946 | 102.946 | 104.0507 | 1.5004 | 18.7481 | 86.5672 | 0.74975 | 134.526 | 0.45951 | 0.44182 | 26.6711 | 18.7437 | 2.1059 | 3.6833 | 6.3478 | 5.0885 | 6.831 | 8.0265 | 3.8887 | 3.0635 | 7.9048 | 1 | 5.8174 | 8.368 | 0.94493 | 0.2 | 42.1182 | 36.8333 | 0.74246 | 134.5334 | 778.3502 | 488.8836 | 1.0064 | -0.002749 | 0.74446 | 0.74468 | 11.7928 | 158051 | 1005-5 | 8 | 128 | 12.64
2020-11-10 | 21:29 | 110255 | 30.623 | 7174.0562 | 5855 | 20 | 98.7282 | 120.7433 | 580.0554 | 102.2323 | 102.9854 | 556.5951 | 5.3343 | 86.7916 | 5.564 | 0.74252 | 1.4883 | 95.9009 | 400.2973 | 114.8443 | 70.7631 | 31.0902 | 1799.9444 | 23.4636 | 24.985 | 90.0838 | 40.0681 | 50.0092 | 90.5823 | 90.0473 | 88.3974 | 90.0219 | 80.0052 | 39.8546 | 94.6731 | 102.4207 | 90.6472 | 194.5894 | 84.0096 | 90.3148 | 0.0008059 | 90 | 0.8324 | -0.0006283 | 0.74272 | 12.0875 | 102.979 | 104.0593 | 1.5076 | 18.8625 | 86.5661 | 0.75071 | 134.5286 | 0.46601 | 0.44767 | 25.098 | 18.8687 | 2.1056 | 3.6861 | 6.3282 | 5.0878 | 6.7988 | 8.0685 | 3.9109 | 2.7485 | 7.9085 | 1 | 5.8262 | 8.295 | 0.95235 | 0.2 | 42.1112 | 36.8613 | 0.74252 | 134.5332 | 783.0415 | 491.0706 | 1.0064 | -0.002749 | 0.74453 | 0.74472 | 11.7857 | 158051 | 1005-5 | 8 | 128 | 12.64
2020-11-10 | 21:29 | 110285 | 30.6314 | 7174.0645 | 5885 | 20 | 98.7326 | 120.7767 | 580.2102 | 102.2114 | 102.8994 | 556.9223 | 5.3097 | 86.8616 | 5.5737 | 0.74275 | 1.5047 | 96.0521 | 400.24 | 115.549 | 70.3237 | 31.9354 | 1799.6598 | 23.478 | 25.0292 | 89.9331 | 40.0544 | 50.0179 | 90.4954 | 89.9525 | 88.4238 | 90.0383 | 80.0159 | 39.863 | 94.6412 | 102.2688 | 90.5626 | 194.6226 | 84.0748 | 90.2239 | 0.0008058 | 90 | 0.8324 | -0.0006283 | 0.74289 | 12.0622 | 102.8981 | 104.0422 | 1.5105 | 18.8148 | 86.5797 | 0.74738 | 134.5783 | 0.45257 | 0.43447 | 28.4655 | 18.814 | 2.1067 | 3.682 | 6.387 | 5.0949 | 6.7809 | 8.2571 | 3.9164 | 2.4509 | 7.9105 | 1 | 5.8096 | 8.2564 | 0.94515 | 0.2 | 42.1331 | 36.8198 | 0.74275 | 134.532 | 786.4745 | 496.2607 | 1.0064 | -0.002749 | 0.74475 | 0.74489 | 11.7603 | 158051 | 1005-5 | 8 | 128 | 12.64
2020-11-10 | 21:30 | 110315 | 30.6397 | 7174.0728 | 5915 | 20 | 98.7328 | 120.8036 | 581.3296 | 102.1861 | 103.1274 | 556.3504 | 5.3233 | 86.8014 | 5.5794 | 0.74264 | 1.4898 | 95.9861 | 401.564 | 115.3481 | 71.3678 | 33.0213 | 1800.3218 | 23.5097 | 25.093 | 89.8331 | 40.0476 | 50.0093 | 90.3781 | 89.8509 | 88.4242 | 90.0345 | 80.0507 | 39.8611 | 94.5753 | 102.1031 | 90.4865 | 194.5537 | 84.0117 | 90.1145 | 0.0008058 | 90 | 0.8324 | -0.0006283 | 0.74271 | 12.0886 | 103.1174 | 104.0589 | 1.4843 | 18.475 | 86.5052 | 0.7468 | 134.5607 | 0.47611 | 0.45745 | 31.3207 | 18.4762 | 2.106 | 3.685 | 6.2425 | 5.0814 | 6.7792 | 8.4256 | 3.9452 | 2.2043 | 7.9151 | 1 | 5.7729 | 8.281 | 0.94985 | 0.2 | 42.1199 | 36.8503 | 0.74264 | 134.5374 | 779.201 | 493.017 | 1.0064 | -0.002749 | 0.74465 | 0.74472 | 11.7867 | 158051 | 1005-5 | 8 | 128 | 12.64
2020-11-10 | 21:30 | 110345 | 30.648 | 7174.0811 | 5945 | 20 | 98.7346 | 120.8636 | 581.5373 | 102.1479 | 103.1486 | 556.7182 | 5.2922 | 86.7431 | 5.5804 | 0.74264 | 1.5093 | 96.033 | 401.7642 | 117.5434 | 71.3903 | 34.2873 | 1799.5822 | 23.5529 | 25.1804 | 89.7951 | 39.9643 | 49.9815 | 90.3239 | 89.8125 | 88.4016 | 90.0134 | 80.0578 | 39.8704 | 94.5233 | 101.9632 | 90.4375 | 194.5788 | 83.9529 | 90.0682 | 0.0008052 | 90 | 0.8324 | -0.0006283 | 0.74268 | 12.0939 | 103.1476 | 104.0288 | 1.5087 | 18.8434 | 86.5053 | 0.74941 | 134.5167 | 0.4719 | 0.45376 | 27.8251 | 18.8449 | 2.1094 | 3.6814 | 6.2105 | 5.0926 | 6.7978 | 8.5306 | 3.9354 | 2.2486 | 7.917 | 1 | 5.7116 | 8.2848 | 0.96749 | 0.2 | 42.189 | 36.8138 | 0.74264 | 134.539 | 790.2039 | 498.1217 | 1.0064 | -0.002749 | 0.74464 | 0.74468 | 11.792 | 158051 | 1005-5 | 8 | 128 | 12.64
2020-11-10 | 21:31 | 110375 | 30.6564 | 7174.0894 | 5975 | 20 | 98.7347 | 120.8588 | 580.727 | 102.1631 | 103.0769 | 556.8237 | 5.2985 | 86.7298 | 5.584 | 0.74258 | 1.5053 | 96.1428 | 400.497 | 118.8685 | 71.0379 | 35.0692 | 1799.6724 | 23.5793 | 25.0282 | 89.7689 | 39.9324 | 49.9846 | 90.2869 | 89.7488 | 88.3975 | 89.982 | 80.0456 | 39.8747 | 94.4817 | 101.8597 | 90.3751 | 194.5599 | 83.9378 | 90.0178 | 0.000805 | 90 | 0.8324 | -0.0006283 | 0.74259 | 12.1072 | 103.0828 | 104.0481 | 1.5041 | 18.7866 | 86.4524 | 0.7494 | 134.539 | 0.4623 | 0.44234 | 27.1127 | 18.7887 | 2.1121 | 3.6817 | 6.2432 | 5.1019 | 6.8257 | 8.6 | 3.9576 | 2.4678 | 7.9198 | 1 | 5.7589 | 8.3034 | 0.96707 | 0.2 | 42.2426 | 36.8175 | 0.74258 | 134.5416 | 780.8782 | 499.0734 | 1.0064 | -0.002749 | 0.74458 | 0.74459 | 11.8052 | 158051 | 1005-5 | 8 | 128 | 12.64
2020-11-10 | 21:31 | 110405 | 30.6647 | 7174.0981 | 6005 | 20 | 98.7314 | 120.8102 | 580.896 | 102.1318 | 103.1087 | 557.1157 | 5.327 | 86.72 | 5.599 | 0.74237 | 1.5067 | 95.9695 | 400.9874 | 119.8285 | 71.4843 | 36.4743 | 1799.9519 | 23.612 | 24.8158 | 89.7516 | 39.8453 | 50.0037 | 90.2563 | 89.7225 | 88.3814 | 89.9589 | 79.9626 | 39.864 | 94.454 | 101.7874 | 90.3744 | 194.3844 | 83.9205 | 89.9894 | 0.0008048 | 90 | 0.8324 | -0.0006283 | 0.74237 | 12.141 | 103.1114 | 104.0615 | 1.5093 | 18.8396 | 86.41 | 0.74894 | 134.5536 | 0.45668 | 0.44143 | 26.5078 | 18.8383 | 2.1144 | 3.6812 | 6.2095 | 5.0943 | 6.8506 | 8.6 | 3.9848 | 3.0144 | 7.9261 | 1 | 5.8489 | 8.3252 | 0.95537 | 0.2 | 42.2887 | 36.8124 | 0.74237 | 134.5462 | 789.8284 | 491.4404 | 1.0064 | -0.002749 | 0.74438 | 0.74437 | 11.839 | 158051 | 1005-5 | 8 | 128 | 12.64
2020-11-10 | 21:32 | 110435 | 30.673 | 7174.1064 | 2435 | 20 | 98.7351 | 120.8207 | 580.3471 | 102.032 | 102.9041 | 556.4453 | 5.304 | 86.5213 | 5.5922 | 0.74236 | 1.5124 | 96.044 | 400.8258 | 120.5568 | 70.4531 | 37.4639 | 1799.6346 | 23.6324 | 24.5124 | 89.7337 | 39.8502 | 49.9938 | 90.231 | 89.724 | 88.3537 | 89.9509 | 79.8511 | 39.853 | 94.421 | 101.7477 | 90.3476 | 194.3027 | 83.7252 | 89.9775 | 0.0008032 | 90 | 0.8324 | -0.0006283 | 0.74234 | 12.1447 | 102.9133 | 104.0414 | 1.5153 | 18.9066 | 86.3923 | 0.74863 | 134.5328 | 0.46378 | 0.44767 | 27.7144 | 18.9096 | 2.1194 | 3.6812 | 6.339 | 5.103 | 6.8653 | 8.6 | 3.9799 | 3.6929 | 7.9332 | 1 | 6.0219 | 8.3349 | 0.96158 | 0.2 | 42.3878 | 36.8115 | 0.74236 | 134.5468 | 790.7905 | 499.2935 | 1.0064 | -0.002749 | 0.74436 | 0.74434 | 11.8428 | 158051 | 1005-5 | 8 | 128 | 12.64
2020-11-10 | 21:32 | 110465 | 30.6814 | 7174.1147 | 2465 | 20 | 98.7365 | 120.7112 | 580.4947 | 101.9094 | 102.8989 | 556.7295 | 5.3138 | 86.4062 | 5.5964 | 0.74291 | 1.5023 | 95.9908 | 401.6871 | 120.6498 | 69.3294 | 38.2329 | 1799.6651 | 23.5889 | 24.4488 | 89.7197 | 39.883 | 50.0162 | 90.2136 | 89.687 | 88.3432 | 89.9434 | 79.8357 | 39.8336 | 94.4018 | 101.7116 | 90.3412 | 194.3033 | 83.608 | 89.9503 | 0.0008022 | 90 | 0.8324 | -0.0006283 | 0.74288 | 12.063 | 102.8841 | 104.049 | 1.5009 | 18.7453 | 86.4045 | 0.74937 | 134.5231 | 0.4688 | 0.45034 | 26.8062 | 18.7429 | 2.1277 | 3.6818 | 6.3574 | 5.0913 | 6.8797 | 8.6 | 4.0004 | 4.2695 | 7.9427 | 1 | 6.1313 | 8.3644 | 0.94707 | 0.2 | 42.5535 | 36.8179 | 0.74291 | 134.5377 | 785.0855 | 490.6399 | 1.0064 | -0.002749 | 0.74492 | 0.74489 | 11.761 | 158051 | 1005-5 | 8 | 128 | 12.64
2020-11-10 | 21:33 | 110495 | 30.6897 | 7174.123 | 2495 | 20 | 98.7364 | 120.6686 | 581.5388 | 102.0635 | 103.108 | 556.6174 | 5.3144 | 86.4349 | 5.596 | 0.7434 | 1.5047 | 95.9296 | 401.8765 | 119.5011 | 71.0891 | 38.9047 | 1800.2507 | 23.5599 | 24.361 | 89.7091 | 39.9211 | 50.0605 | 90.1995 | 89.6808 | 88.3292 | 89.9339 | 79.778 | 39.8074 | 94.3818 | 101.6932 | 90.3416 | 194.2254 | 83.6369 | 89.9402 | 0.000802 | 90 | 0.8324 | -0.0006283 | 0.74336 | 11.9907 | 103.1065 | 104.0461 | 1.5 | 18.7519 | 86.3218 | 0.75009 | 134.5101 | 0.46734 | 0.45055 | 26.7886 | 18.7513 | 2.1355 | 3.6819 | 6.2168 | 5.0899 | 6.8975 | 8.6 | 3.9987 | 4.7892 | 7.9548 | 1 | 6.2568 | 8.3896 | 0.91754 | 0.2 | 42.7093 | 36.8186 | 0.7434 | 134.5292 | 790.47 | 490.6047 | 1.0064 | -0.002749 | 0.74541 | 0.74537 | 11.6886 | 158051 | 1005-5 | 8 | 128 | 12.64
2020-11-10 | 21:33 | 110525 | 30.698 | 7174.1313 | 2525 | 20 | 98.736 | 120.6199 | 581.3807 | 102.0131 | 103.2108 | 556.7433 | 5.3199 | 86.6531 | 5.5993 | 0.7434 | 1.4679 | 96.0937 | 401.4473 | 118.7639 | 72.2108 | 38.8922 | 1800.4496 | 23.5034 | 24.2318 | 89.6827 | 39.9168 | 50.0586 | 90.1867 | 89.6218 | 88.3089 | 89.9055 | 79.7041 | 39.7852 | 94.3666 | 101.6777 | 90.3272 | 194.2186 | 83.8534 | 89.9042 | 0.0008051 | 90 | 0.8324 | -0.0006283 | 0.74334 | 11.9939 | 103.2125 | 104.0582 | 1.4806 | 18.5238 | 86.3394 | 0.75067 | 134.5233 | 0.46346 | 0.44419 | 25.5096 | 18.5187 | 2.1353 | 3.6884 | 6.1292 | 5.0999 | 6.9354 | 8.5993 | 4.0261 | 5.2494 | 7.9664 | 1 | 6.415 | 8.4342 | 0.9158 | 0.2 | 42.7055 | 36.884 | 0.7434 | 134.5303 | 778.656 | 494.414 | 1.0064 | -0.002749 | 0.74541 | 0.74535 | 11.6918 | 158051 | 1005-5 | 8 | 128 | 12.64
2020-11-10 | 21:34 | 110555 | 30.7064 | 7174.1396 | 2555 | 20 | 98.7387 | 120.6534 | 581.0799 | 101.9452 | 103.1858 | 556.5567 | 5.3059 | 86.7357 | 5.6118 | 0.7427 | 1.5159 | 95.9409 | 401.3868 | 117.3122 | 72.0103 | 38.8988 | 1799.9733 | 23.4549 | 24.351 | 89.6704 | 39.9465 | 50.0434 | 90.1612 | 89.6077 | 88.2819 | 89.8939 | 79.7027 | 39.7599 | 94.3446 | 101.6939 | 90.3214 | 194.2819 | 83.9298 | 89.8845 | 0.0008051 | 90 | 0.8324 | -0.0006283 | 0.74263 | 12.1013 | 103.1864 | 104.0482 | 1.5176 | 18.7167 | 86.3144 | 0.73998 | 134.6183 | 0.45422 | 0.44565 | 36.1081 | 18.7079 | 2.1394 | 3.6799 | 6.1203 | 5.0872 | 6.9613 | 8.6 | 4.0293 | 5.5596 | 7.9798 | 1 | 6.48 | 8.4752 | 0.92178 | 0.2 | 42.7877 | 36.7987 | 0.7427 | 134.5435 | 789.6992 | 489.2226 | 1.0064 | -0.002749 | 0.74471 | 0.74463 | 11.7992 | 158051 | 1005-5 | 8 | 128 | 12.64
2020-11-10 | 21:34 | 110585 | 30.7147 | 7174.1479 | 2585 | 20 | 98.7358 | 120.5706 | 581.0355 | 101.9233 | 103.084 | 556.4386 | 5.3198 | 86.6831 | 5.6058 | 0.74264 | 1.4748 | 96.0107 | 401.822 | 115.2608 | 70.9345 | 38.8252 | 1799.9097 | 23.4057 | 24.6956 | 89.6675 | 40.0716 | 50.0217 | 90.151 | 89.595 | 88.2748 | 89.8878 | 79.7572 | 39.7455 | 94.3368 | 101.7266 | 90.3214 | 194.3234 | 83.8802 | 89.873 | 0.0008052 | 90 | 0.8324 | -0.0006283 | 0.74256 | 12.1118 | 103.0868 | 104.0629 | 1.4682 | 18.2943 | 86.3177 | 0.7476 | 134.5625 | 0.46949 | 0.45097 | 29.8112 | 18.286 | 2.1408 | 3.6866 | 6.1704 | 5.0899 | 6.9841 | 8.5962 | 4.056 | 5.5158 | 7.9907 | 1 | 6.411 | 8.5195 | 0.93251 | 0.2 | 42.8166 | 36.8659 | 0.74264 | 134.545 | 781.645 | 500.9754 | 1.0064 | -0.002749 | 0.74464 | 0.74456 | 11.8097 | 158051 | 1005-5 | 8 | 128 | 12.64
2020-11-10 | 21:35 | 110615 | 30.723 | 7174.1562 | 2615 | 20 | 98.7374 | 120.5128 | 581.1785 | 101.9493 | 103.0369 | 556.6445 | 5.3235 | 86.5468 | 5.6062 | 0.74255 | 1.5063 | 96.0598 | 401.9745 | 115.0243 | 70.4628 | 38.9921 | 1800.1329 | 23.382 | 24.8365 | 89.6371 | 40.0716 | 50.0167 | 90.1419 | 89.5842 | 88.2603 | 89.8822 | 79.7492 | 39.7288 | 94.3224 | 101.7599 | 90.3117 | 194.2756 | 83.7437 | 89.863 | 0.0008037 | 90 | 0.8324 | -0.0006283 | 0.74246 | 12.1262 | 103.0356 | 104.0539 | 1.5084 | 18.8014 | 86.265 | 0.74788 | 134.5443 | 0.45759 | 0.43911 | 28.796 | 18.8018 | 2.1495 | 3.6815 | 6.1956 | 5.0881 | 7.0071 | 8.6 | 4.0641 | 5.189 | 8.0027 | 1 | 6.3875 | 8.5652 | 0.934 | 0.2 | 42.9895 | 36.8154 | 0.74255 | 134.5469 | 777.0148 | 496.2018 | 1.0064 | -0.002749 | 0.74455 | 0.74447 | 11.8241 | 158051 | 1005-5 | 8 | 128 | 12.64
2020-11-10 | 21:35 | 110645 | 30.7314 | 7174.1646 | 2645 | 20 | 98.7387 | 120.5538 | 580.7993 | 101.9087 | 103.1141 | 556.5315 | 5.3425 | 86.5221 | 5.6089 | 0.74158 | 1.5025 | 95.9437 | 401.0146 | 114.748 | 71.033 | 39.1014 | 1800.0708 | 23.3689 | 24.4797 | 89.624 | 40.1296 | 50.0027 | 90.1364 | 89.5828 | 88.2428 | 89.87 | 79.6678 | 39.7154 | 94.3068 | 101.8057 | 90.2734 | 194.2019 | 83.7177 | 89.8596 | 0.0008034 | 90 | 0.8324 | -0.0006283 | 0.74149 | 12.2735 | 103.1162 | 104.0876 | 1.5035 | 18.744 | 86.2563 | 0.74801 | 134.6288 | 0.44784 | 0.42888 | 28.4912 | 18.7458 | 2.1548 | 3.6817 | 6.1319 | 5.0847 | 7.0369 | 8.6 | 4.1051 | 4.5974 | 8.0143 | 1 | 6.5868 | 8.607 | 0.94174 | 0.2 | 43.0958 | 36.8173 | 0.74158 | 134.5646 | 780.9284 | 493.2161 | 1.0064 | -0.002749 | 0.74358 | 0.74349 | 11.9716 | 158051 | 1005-5 | 8 | 128 | 12.64
2020-11-10 | 21:36 | 110675 | 30.7397 | 7174.1729 | 2675 | 20 | 98.7384 | 120.5918 | 580.2947 | 101.9613 | 102.8959 | 556.812 | 5.3242 | 86.5601 | 5.6036 | 0.74134 | 1.4926 | 95.9709 | 400.892 | 114.9312 | 69.678 | 39.052 | 1800.0981 | 23.3702 | 24.4902 | 89.6785 | 40.143 | 49.9809 | 90.144 | 89.5712 | 88.2084 | 89.8483 | 79.6845 | 39.6998 | 94.3001 | 101.8532 | 90.3336 | 194.1889 | 83.7583 | 89.8576 | 0.0008039 | 90 | 0.8324 | -0.0006283 | 0.74125 | 12.3099 | 102.9032 | 104.0614 | 1.4755 | 18.4069 | 86.2802 | 0.74849 | 134.5363 | 0.46993 | 0.45134 | 28.9751 | 18.4012 | 2.1587 | 3.683 | 6.27 | 5.088 | 7.0782 | 8.5572 | 4.1031 | 4.0311 | 8.027 | 1 | 6.6661 | 8.6594 | 0.95532 | 0.2 | 43.1731 | 36.83 | 0.74134 | 134.5689 | 781.1435 | 494.2965 | 1.0064 | -0.002749 | 0.74334 | 0.74325 | 12.008 | 158051 | 1005-5 | 8 | 128 | 12.64
2020-11-10 | 21:36 | 110705 | 30.748 | 7174.1812 | 2705 | 20 | 98.7392 | 120.5136 | 580.4091 | 101.8261 | 102.7869 | 556.6512 | 5.3479 | 86.3749 | 5.6046 | 0.74118 | 1.5068 | 95.9591 | 401.1384 | 115.0274 | 69.118 | 38.8624 | 1800.3203 | 23.3526 | 24.8762 | 89.711 | 40.0969 | 49.9533 | 90.1992 | 89.6409 | 88.208 | 89.8448 | 79.7467 | 39.6925 | 94.3264 | 101.9182 | 90.3491 | 194.2388 | 83.5726 | 89.92 | 0.0008009 | 90 | 0.8324 | -0.0006283 | 0.74113 | 12.3278 | 102.7862 | 104.0851 | 1.5148 | 18.9452 | 86.2417 | 0.7504 | 134.5286 | 0.46242 | 0.4445 | 25.5357 | 18.9492 | 2.1711 | 3.6824 | 6.3608 | 5.0808 | 7.1053 | 8.5999 | 4.1442 | 3.4496 | 8.038 | 1 | 6.5521 | 8.652 | 0.97425 | 0.2 | 43.4226 | 36.8236 | 0.74118 | 134.5698 | 789.6668 | 492.7717 | 1.0064 | -0.002749 | 0.74318 | 0.74313 | 12.026 | 158051 | 1005-5 | 8 | 128 | 12.64
2020-11-10 | 21:37 | 110735 | 30.7564 | 7174.1895 | 2735 | 20 | 98.742 | 120.5906 | 580.5612 | 101.811 | 103.1428 | 556.6851 | 5.3298 | 87.0688 | 5.586 | 0.74195 | 1.5084 | 95.9008 | 402.0288 | 115.578 | 71.9713 | 38.7383 | 1800.4192 | 23.3509 | 24.4671 | 89.9212 | 40.0959 | 49.9492 | 90.3247 | 89.7172 | 88.1997 | 89.8271 | 79.6627 | 39.6785 | 94.3882 | 101.9871 | 90.5058 | 194.2015 | 84.2758 | 90.0209 | 0.0008082 | 90 | 0.8324 | -0.0006283 | 0.74196 | 12.2028 | 103.1405 | 104.0733 | 1.5093 | 18.8502 | 86.2703 | 0.74934 | 134.5167 | 0.4633 | 0.44477 | 28.3205 | 18.8548 | 2.1606 | 3.6808 | 6.137 | 5.0783 | 7.1455 | 8.3688 | 4.1566 | 3.0328 | 8.0508 | 1 | 6.762 | 8.6106 | 0.97996 | 0.2 | 43.2121 | 36.8079 | 0.74195 | 134.5529 | 791.6849 | 491.9258 | 1.0064 | -0.002749 | 0.74395 | 0.74396 | 11.9009 | 158051 | 1005-5 | 8 | 128 | 12.64
2020-11-10 | 21:37 | 110765 | 30.7647 | 7174.1978 | 2765 | 20 | 98.741 | 120.5606 | 580.4055 | 101.8056 | 103.1137 | 556.3977 | 5.3321 | 87.027 | 5.5796 | 0.74221 | 1.506 | 96.0783 | 401.0796 | 116.0202 | 71.6856 | 38.6156 | 1800.4036 | 23.3536 | 24.4448 | 89.9886 | 40.0338 | 49.9692 | 90.4291 | 89.8336 | 88.2039 | 89.8337 | 79.6651 | 39.6635 | 94.4674 | 102.0465 | 90.5477 | 194.1924 | 84.2373 | 90.1314 | 0.0008076 | 90 | 0.8324 | -0.0006283 | 0.7423 | 12.1517 | 103.1143 | 104.0761 | 1.5046 | 18.8161 | 86.3597 | 0.75033 | 134.5126 | 0.46863 | 0.4506 | 27.1389 | 18.8147 | 2.1554 | 3.6809 | 6.1398 | 5.0852 | 7.1656 | 8.2928 | 4.1745 | 2.7724 | 8.0645 | 1 | 6.8538 | 8.5105 | 0.96991 | 0.2 | 43.108 | 36.8093 | 0.74221 | 134.5446 | 780.4988 | 498.8279 | 1.0064 | -0.002749 | 0.74422 | 0.7443 | 11.8498 | 158051 | 1005-5 | 8 | 128 | 12.64
2020-11-10 | 21:38 | 110795 | 30.773 | 7174.2061 | 2795 | 20 | 98.7376 | 120.5998 | 579.5831 | 101.8408 | 103.0097 | 556.6813 | 5.3466 | 87.0034 | 5.5719 | 0.74245 | 1.5048 | 95.9423 | 400.3887 | 117.1125 | 71.0857 | 38.3605 | 1799.3817 | 23.3577 | 24.8036 | 90.0261 | 39.956 | 49.9425 | 90.4727 | 89.8715 | 88.2362 | 89.856 | 79.7378 | 39.6599 | 94.5283 | 102.0466 | 90.5988 | 194.2096 | 84.2175 | 90.1721 | 0.0008078 | 90 | 0.8324 | -0.0006283 | 0.74256 | 12.1116 | 103.0111 | 104.087 | 1.5009 | 18.7434 | 86.342 | 0.74926 | 134.5108 | 0.46304 | 0.44385 | 28.1815 | 18.7435 | 2.148 | 3.6816 | 6.1965 | 5.074 | 7.1696 | 8.243 | 4.2035 | 2.7589 | 8.0754 | 1 | 6.7701 | 8.4302 | 0.99028 | 0.2 | 42.9591 | 36.8155 | 0.74245 | 134.539 | 788.1274 | 488.5927 | 1.0064 | -0.002749 | 0.74446 | 0.74456 | 11.8098 | 158051 | 1005-5 | 8 | 128 | 12.64
2020-11-10 | 21:38 | 110825 | 30.7814 | 7174.2144 | 2825 | 20 | 98.7365 | 120.6581 | 579.5275 | 101.8141 | 102.9559 | 556.8803 | 5.3362 | 87.2042 | 5.5698 | 0.74329 | 1.5056 | 95.924 | 400.2103 | 118.6658 | 72.8563 | 38.1 | 1800.06 | 23.3839 | 24.9726 | 90.0797 | 39.9038 | 49.9717 | 90.5115 | 89.9002 | 88.2627 | 89.8938 | 79.8094 | 39.6585 | 94.5701 | 102.0265 | 90.6516 | 194.3166 | 84.4193 | 90.2058 | 0.0008093 | 90 | 0.8324 | -0.0006283 | 0.74342 | 11.9824 | 102.9505 | 104.0713 | 1.5004 | 18.7388 | 86.4574 | 0.74937 | 134.5321 | 0.46107 | 0.4434 | 27.4317 | 18.7342 | 2.1382 | 3.6809 | 6.2311 | 5.0767 | 7.1537 | 8.1583 | 4.2095 | 3.0534 | 8.0862 | 1 | 6.7227 | 8.355 | 0.97451 | 0.2 | 42.7635 | 36.8087 | 0.74329 | 134.5228 | 781.8419 | 489.1838 | 1.0064 | -0.002749 | 0.7453 | 0.74543 | 11.6804 | 158051 | 1005-5 | 8 | 128 | 12.64
2020-11-10 | 21:39 | 110855 | 30.7897 | 7174.2231 | 2855 | 20 | 98.7427 | 120.6136 | 580.0087 | 101.7829 | 103.229 | 556.8263 | 5.3221 | 87.0725 | 5.5736 | 0.74352 | 1.516 | 95.9814 | 400.8703 | 119.4671 | 74.9388 | 37.7158 | 1800.0573 | 23.387 | 24.923 | 90.1077 | 39.8754 | 49.9436 | 90.5418 | 89.9718 | 88.2907 | 89.9274 | 79.804 | 39.6619 | 94.6152 | 101.9648 | 90.6713 | 194.2564 | 84.2858 | 90.2568 | 0.0008073 | 90 | 0.8324 | -0.0006283 | 0.74368 | 11.9432 | 103.2213 | 104.0663 | 1.5134 | 18.9086 | 86.4805 | 0.74964 | 134.502 | 0.47393 | 0.45496 | 27.6111 | 18.9138 | 2.134 | 3.68 | 6.0442 | 5.0728 | 7.1368 | 8.0932 | 4.2162 | 3.5525 | 8.0955 | 1 | 6.7385 | 8.2555 | 0.99403 | 0.2 | 42.6801 | 36.7996 | 0.74352 | 134.5171 | 788.8071 | 492.8504 | 1.0064 | -0.002749 | 0.74553 | 0.74569 | 11.6412 | 158051 | 1005-5 | 8 | 128 | 12.64
2020-11-10 | 21:39 | 110885 | 30.798 | 7174.2314 | 2885 | 20 | 98.7388 | 120.6228 | 579.3393 | 101.814 | 102.9245 | 556.5387 | 5.3279 | 87.2481 | 5.5557 | 0.74268 | 1.5146 | 95.8653 | 401.1553 | 120.4401 | 76.7801 | 37.4951 | 1800.2635 | 23.4105 | 24.7945 | 90.141 | 39.8653 | 49.9513 | 90.5639 | 89.9622 | 88.3079 | 89.9452 | 79.7985 | 39.6637 | 94.6424 | 101.8687 | 90.7115 | 194.2202 | 84.4702 | 90.263 | 0.0008097 | 90 | 0.8324 | -0.0006283 | 0.74285 | 12.0681 | 102.9254 | 104.0671 | 1.4881 | 18.3845 | 86.5106 | 0.74126 | 134.6173 | 0.4771 | 0.45982 | 39.5239 | 18.3747 | 2.1203 | 3.6787 | 6.2353 | 5.0658 | 7.1299 | 8.013 | 4.2336 | 4.1761 | 8.1052 | 1 | 6.8106 | 8.1733 | 0.99285 | 0.2 | 42.4056 | 36.7869 | 0.74268 | 134.5319 | 781.3233 | 486.9917 | 1.0064 | -0.002749 | 0.74469 | 0.74485 | 11.7662 | 158051 | 1005-5 | 8 | 128 | 12.64
2020-11-10 | 21:40 | 110915 | 30.8064 | 7174.2397 | 2915 | 20 | 98.7413 | 120.6587 | 578.0534 | 101.5617 | 102.4593 | 556.6273 | 5.3147 | 86.5763 | 5.5601 | 0.74276 | 1.5081 | 96.0491 | 399.1438 | 120.2325 | 71.4775 | 37.2417 | 1800.0552 | 23.4241 | 25.0447 | 90.1591 | 39.8837 | 49.9445 | 90.5834 | 90.003 | 88.327 | 89.959 | 79.885 | 39.6706 | 94.6688 | 101.7528 | 90.7362 | 194.2023 | 83.7962 | 90.2932 | 0.0008033 | 90 | 0.8324 | -0.0006283 | 0.74295 | 12.0532 | 102.4621 | 104.0488 | 1.5116 | 18.8882 | 86.5284 | 0.74971 | 134.5025 | 0.47023 | 0.45118 | 27.2477 | 18.8929 | 2.1267 | 3.6812 | 6.5762 | 5.0754 | 7.124 | 7.9447 | 4.2363 | 4.6769 | 8.1136 | 1 | 6.7325 | 8.0726 | 1.0002 | 0.2 | 42.5331 | 36.8117 | 0.74276 | 134.5296 | 776.5735 | 495.5496 | 1.0064 | -0.002749 | 0.74477 | 0.74495 | 11.7513 | 158051 | 1005-5 | 8 | 128 | 12.64
2020-11-10 | 21:40 | 110945 | 30.8147 | 7174.248 | 2945 | 20 | 98.7393 | 120.6081 | 579.6728 | 101.7285 | 102.8042 | 556.5459 | 5.312 | 86.8716 | 5.5514 | 0.74194 | 1.5053 | 96.0571 | 399.7426 | 118.9711 | 74.5661 | 37.0072 | 1799.917 | 23.4526 | 25.2025 | 90.1842 | 39.8807 | 49.951 | 90.5987 | 89.9949 | 88.3368 | 89.9782 | 79.91 | 39.6719 | 94.6953 | 101.6052 | 90.73 | 194.2153 | 84.0959 | 90.2968 | 0.0008058 | 90 | 0.8324 | -0.0006283 | 0.74213 | 12.1768 | 102.7986 | 104.0427 | 1.5023 | 18.7748 | 86.5354 | 0.74986 | 134.6006 | 0.46471 | 0.44315 | 27.8767 | 18.7752 | 2.1239 | 3.6806 | 6.396 | 5.0756 | 7.1101 | 7.8603 | 4.245 | 5.2085 | 8.1232 | 1 | 6.6463 | 7.9798 | 0.9997 | 0.2 | 42.4772 | 36.8061 | 0.74194 | 134.5442 | 780.689 | 489.2927 | 1.0064 | -0.002749 | 0.74394 | 0.74413 | 11.875 | 158051 | 1005-5 | 8 | 128 | 12.64
2020-11-10 | 21:41 | 110975 | 30.823 | 7174.2563 | 2975 | 20 | 98.7425 | 120.6586 | 579.2882 | 101.6354 | 102.7948 | 556.512 | 5.3 | 86.9263 | 5.5652 | 0.74175 | 1.5048 | 95.9423 | 400.1446 | 117.6279 | 74.72 | 36.7566 | 1799.9087 | 23.4771 | 25.0899 | 90.0668 | 39.8483 | 49.9401 | 90.5191 | 89.9537 | 88.354 | 89.9826 | 79.901 | 39.6678 | 94.6769 | 101.4389 | 90.6552 | 194.1717 | 84.1437 | 90.2364 | 0.0008066 | 90 | 0.8324 | -0.0006283 | 0.7419 | 12.2113 | 102.8021 | 104.0355 | 1.5032 | 18.7705 | 86.5456 | 0.74922 | 134.5428 | 0.473 | 0.45601 | 28.5841 | 18.7702 | 2.12 | 3.68 | 6.4213 | 5.0715 | 7.1051 | 7.9795 | 4.2504 | 5.5964 | 8.1341 | 1 | 6.6711 | 7.9305 | 1.0098 | 0.2 | 42.4005 | 36.8002 | 0.74175 | 134.5496 | 784.3116 | 489.6974 | 1.0064 | -0.002749 | 0.74375 | 0.7439 | 11.9096 | 158051 | 1005-5 | 8 | 128 | 12.64
2020-11-10 | 21:41 | 111005 | 30.8314 | 7174.2646 | 3005 | 20 | 98.7421 | 120.6716 | 579.0941 | 101.608 | 102.4827 | 556.2521 | 5.3468 | 86.6938 | 5.5678 | 0.74181 | 1.5063 | 96.0856 | 399.6771 | 116.6348 | 71.7656 | 36.5804 | 1799.7548 | 23.5185 | 25.0433 | 90.0362 | 40.0245 | 49.9455 | 90.4762 | 89.9334 | 88.3638 | 89.9884 | 79.8968 | 39.6633 | 94.6391 | 101.2763 | 90.6345 | 194.2314 | 83.9099 | 90.2048 | 0.0008044 | 90 | 0.8324 | -0.0006283 | 0.74194 | 12.2055 | 102.4889 | 104.086 | 1.5058 | 18.8047 | 86.5272 | 0.74928 | 134.5318 | 0.46448 | 0.44661 | 27.5057 | 18.8017 | 2.1227 | 3.6801 | 6.664 | 5.0839 | 7.1008 | 8.0045 | 4.3076 | 5.7999 | 8.1454 | 1 | 6.6812 | 7.8879 | 1.0095 | 0.2 | 42.4532 | 36.8012 | 0.74181 | 134.5495 | 777.856 | 493.3976 | 1.0064 | -0.002749 | 0.74381 | 0.74394 | 11.9037 | 158051 | 1005-5 | 8 | 128 | 12.64
2020-11-10 | 21:42 | 111035 | 30.8397 | 7174.2729 | 3035 | 20 | 98.7382 | 120.6691 | 578.6344 | 101.5641 | 102.3772 | 555.842 | 5.3326 | 86.4249 | 5.5705 | 0.74142 | 1.5049 | 95.9438 | 399.4636 | 114.5662 | 70.7957 | 36.3831 | 1799.9863 | 23.5555 | 24.8291 | 90.0315 | 40.1415 | 49.9405 | 90.4506 | 89.8904 | 88.3716 | 89.9985 | 79.8807 | 39.6576 | 94.6297 | 101.1039 | 90.636 | 194.1901 | 83.6397 | 90.1705 | 0.0008021 | 90 | 0.8324 | -0.0006283 | 0.74153 | 12.2675 | 102.3792 | 104.0692 | 1.4999 | 18.6995 | 86.4956 | 0.74802 | 134.5505 | 0.47056 | 0.45292 | 29.2749 | 18.6992 | 2.1307 | 3.6801 | 6.8074 | 5.0729 | 7.0915 | 8.0001 | 4.3159 | 5.5549 | 8.1569 | 1 | 6.778 | 7.8547 | 1.0166 | 0.2 | 42.6149 | 36.8005 | 0.74142 | 134.5576 | 788.2982 | 491.7746 | 1.0064 | -0.002749 | 0.74342 | 0.74353 | 11.9658 | 158051 | 1005-5 | 8 | 128 | 12.64
2020-11-10 | 21:42 | 111065 | 30.848 | 7174.2812 | 3065 | 20 | 98.7444 | 120.7572 | 579.0272 | 101.5738 | 102.4345 | 556.1839 | 5.3267 | 86.525 | 5.5745 | 0.74214 | 1.4999 | 96.0355 | 399.8315 | 114.5824 | 70.9571 | 36.1232 | 1800.3861 | 23.6002 | 24.7958 | 90.0231 | 40.1413 | 49.9405 | 90.4297 | 89.8678 | 88.3629 | 90.0022 | 79.871 | 39.6564 | 94.6177 | 100.9706 | 90.644 | 194.1955 | 83.7378 | 90.1488 | 0.0008029 | 90 | 0.8324 | -0.0006283 | 0.74223 | 12.1618 | 102.4327 | 104.0723 | 1.4981 | 18.6982 | 86.5085 | 0.74889 | 134.5444 | 0.48444 | 0.46627 | 30.0731 | 18.6969 | 2.135 | 3.6806 | 6.8431 | 5.0805 | 7.0881 | 8.0055 | 4.3408 | 5.0992 | 8.1676 | 1 | 6.8276 | 7.8209 | 1.0204 | 0.2 | 42.7005 | 36.8062 | 0.74214 | 134.5454 | 783.7329 | 493.7825 | 1.0064 | -0.002749 | 0.74414 | 0.74423 | 11.86 | 158051 | 1005-5 | 8 | 128 | 12.64
2020-11-10 | 21:43 | 111095 | 30.8564 | 7174.2896 | 3095 | 20 | 98.7422 | 120.7723 | 579.4149 | 101.524 | 102.4922 | 556.6823 | 5.2869 | 86.18 | 5.5885 | 0.74123 | 1.4994 | 95.9807 | 399.861 | 114.5542 | 71.2633 | 35.9298 | 1800.4583 | 23.6123 | 25.2886 | 89.8452 | 40.0768 | 49.9368 | 90.3452 | 89.8128 | 88.3713 | 89.9918 | 79.9811 | 39.6588 | 94.5888 | 100.8405 | 90.512 | 194.281 | 83.3857 | 90.079 | 0.0007999 | 90 | 0.8324 | -0.0006283 | 0.74128 | 12.3052 | 102.4885 | 104.0336 | 1.5137 | 18.927 | 86.5087 | 0.75025 | 134.6134 | 0.46311 | 0.44696 | 25.8 | 18.9275 | 2.1474 | 3.682 | 6.8723 | 5.0731 | 7.0981 | 8.2498 | 4.3185 | 4.5176 | 8.1772 | 1 | 6.6229 | 7.8189 | 1.0266 | 0.2 | 42.9486 | 36.8196 | 0.74123 | 134.5639 | 788.0634 | 488.8326 | 1.0064 | -0.002749 | 0.74323 | 0.74328 | 12.0035 | 158051 | 1005-5 | 8 | 128 | 12.64
2020-11-10 | 21:43 | 111125 | 30.8647 | 7174.2979 | 3125 | 20 | 98.7447 | 120.7247 | 580.0475 | 101.6167 | 102.5568 | 556.3897 | 5.2937 | 86.3322 | 5.5918 | 0.74209 | 1.5049 | 95.9922 | 400.6308 | 114.9384 | 71.9342 | 35.7872 | 1800.1368 | 23.6635 | 25.2345 | 89.7403 | 40.129 | 49.9323 | 90.215 | 89.6868 | 88.3799 | 89.9863 | 79.974 | 39.6674 | 94.4985 | 100.7307 | 90.4231 | 194.2615 | 83.5363 | 89.9509 | 0.0008012 | 90 | 0.8324 | -0.0006283 | 0.74206 | 12.1878 | 102.5591 | 104.0322 | 1.5076 | 18.8505 | 86.4401 | 0.75019 | 134.5322 | 0.46487 | 0.44637 | 26.1251 | 18.8492 | 2.1562 | 3.6808 | 6.8858 | 5.0811 | 7.1024 | 8.4519 | 4.3179 | 4.0305 | 8.1851 | 1 | 6.6016 | 7.9031 | 1.0327 | 0.2 | 43.124 | 36.8079 | 0.74209 | 134.5525 | 780.0062 | 489.1228 | 1.0064 | -0.002749 | 0.74409 | 0.74406 | 11.8858 | 158051 | 1005-5 | 8 | 128 | 12.64
2020-11-10 | 21:44 | 111155 | 30.873 | 7174.3062 | 3155 | 20 | 98.7449 | 120.7796 | 579.9256 | 101.4244 | 102.5017 | 556.7085 | 5.3168 | 86.2987 | 5.5961 | 0.74244 | 1.5047 | 95.9194 | 400.838 | 114.4083 | 71.697 | 35.6852 | 1799.9603 | 23.6967 | 25.0629 | 89.7024 | 40.0503 | 49.9575 | 90.1565 | 89.6331 | 88.3662 | 89.9643 | 79.929 | 39.6671 | 94.4529 | 100.6735 | 90.3883 | 194.2597 | 83.5007 | 89.8948 | 0.0008011 | 90 | 0.8324 | -0.0006283 | 0.74238 | 12.1393 | 102.5056 | 104.0586 | 1.5024 | 18.7385 | 86.3587 | 0.74832 | 134.5149 | 0.47729 | 0.45708 | 29.5442 | 18.7393 | 2.1687 | 3.6801 | 6.9851 | 5.0748 | 7.1224 | 8.5818 | 4.3533 | 3.5374 | 8.1951 | 1 | 6.644 | 7.9611 | 1.0207 | 0.2 | 43.3748 | 36.8009 | 0.74244 | 134.5479 | 787.8592 | 486.9762 | 1.0064 | -0.002749 | 0.74445 | 0.74438 | 11.8373 | 158051 | 1005-5 | 8 | 128 | 12.64
2020-11-10 | 21:44 | 111185 | 30.8814 | 7174.3145 | 3185 | 20 | 98.75 | 120.7413 | 580.4177 | 101.3976 | 102.5475 | 556.7445 | 5.3224 | 86.2861 | 5.6044 | 0.74244 | 1.4989 | 95.9755 | 402.0076 | 115.6724 | 72.2191 | 35.6474 | 1800.5255 | 23.7161 | 25.2777 | 89.6785 | 40.0571 | 49.9295 | 90.1136 | 89.5645 | 88.3529 | 89.9586 | 79.9725 | 39.6815 | 94.4003 | 100.6351 | 90.379 | 194.3048 | 83.4839 | 89.8391 | 0.0008015 | 90 | 0.8324 | -0.0006283 | 0.74234 | 12.1454 | 102.5398 | 104.0797 | 1.5046 | 18.787 | 86.327 | 0.74918 | 134.5429 | 0.46685 | 0.4493 | 27.8692 | 18.7855 | 2.1792 | 3.6811 | 7.0132 | 5.0826 | 7.1333 | 8.5975 | 4.3837 | 3.2494 | 8.2011 | 1 | 6.5283 | 8.0411 | 1.0416 | 0.2 | 43.5843 | 36.8114 | 0.74244 | 134.5497 | 787.9021 | 494.9133 | 1.0064 | -0.002749 | 0.74444 | 0.74434 | 11.8433 | 158051 | 1005-5 | 8 | 128 | 12.64
2020-11-10 | 21:45 | 111215 | 30.8897 | 7174.3228 | 3215 | 20 | 98.7485 | 120.804 | 579.9774 | 101.4884 | 102.6181 | 556.4655 | 5.32 | 86.3896 | 5.6159 | 0.74265 | 1.4928 | 96.046 | 401.356 | 115.9528 | 73.94 | 35.4994 | 1800.4165 | 23.7478 | 25.0584 | 89.6498 | 40.012 | 49.9313 | 90.0874 | 89.547 | 88.3264 | 89.9405 | 79.928 | 39.6894 | 94.3672 | 100.646 | 90.3438 | 194.4013 | 83.5816 | 89.8172 | 0.0008018 | 90 | 0.8324 | -0.0006283 | 0.74254 | 12.1148 | 102.6072 | 104.072 | 1.5121 | 18.8737 | 86.2703 | 0.74892 | 134.5312 | 0.45606 | 0.43837 | 26.9584 | 18.8767 | 2.1865 | 3.683 | 7.0151 | 5.0812 | 7.1565 | 8.6 | 4.3971 | 3.0217 | 8.2088 | 1 | 6.5905 | 8.1081 | 1.045 | 0.2 | 43.73 | 36.8296 | 0.74265 | 134.5465 | 775.5241 | 495.9907 | 1.0064 | -0.002749 | 0.74466 | 0.74454 | 11.8127 | 158051 | 1005-5 | 8 | 128 | 12.64
2020-11-10 | 21:45 | 111245 | 30.898 | 7174.3311 | 3245 | 20 | 98.7486 | 120.7571 | 580.318 | 101.4087 | 102.5816 | 556.707 | 5.3151 | 86.7287 | 5.6007 | 0.74274 | 1.4882 | 95.9995 | 400.9553 | 117.5349 | 72.2029 | 35.3258 | 1800.42 | 23.7604 | 24.9597 | 89.6369 | 39.9682 | 49.9469 | 90.0668 | 89.4829 | 88.3015 | 89.9182 | 79.9066 | 39.6864 | 94.3334 | 100.683 | 90.3053 | 194.3238 | 83.9283 | 89.7748 | 0.0008058 | 90 | 0.8324 | -0.0006283 | 0.7426 | 12.1059 | 102.5857 | 104.0621 | 1.4837 | 18.5215 | 86.2707 | 0.74901 | 134.5432 | 0.45893 | 0.44182 | 28.7872 | 18.515 | 2.1835 | 3.6831 | 7.0836 | 5.0848 | 7.1876 | 8.5999 | 4.4022 | 3.1952 | 8.2188 | 1 | 6.6323 | 8.1956 | 1.0395 | 0.2 | 43.6694 | 36.8311 | 0.74274 | 134.5463 | 783.5094 | 490.2822 | 1.0064 | -0.002749 | 0.74475 | 0.7446 | 11.8038 | 158051 | 1005-5 | 8 | 128 | 12.64
2020-11-10 | 21:46 | 111275 | 30.9064 | 7174.3394 | 3275 | 20 | 98.7549 | 120.8716 | 580.0064 | 101.4593 | 102.5391 | 556.7152 | 5.2998 | 86.5952 | 5.6121 | 0.74378 | 1.5042 | 96.047 | 400.4339 | 118.5315 | 71.7778 | 35.2114 | 1800.4613 | 23.7881 | 25.2135 | 89.6233 | 39.9117 | 49.9627 | 90.0491 | 89.4829 | 88.2949 | 89.8892 | 79.9438 | 39.6887 | 94.3068 | 100.7459 | 90.2991 | 194.4218 | 83.7892 | 89.766 | 0.0008042 | 90 | 0.8324 | -0.0006283 | 0.74363 | 11.9502 | 102.5419 | 104.0549 | 1.5118 | 18.9016 | 86.2668 | 0.75016 | 134.5029 | 0.4671 | 0.44849 | 27.6066 | 18.906 | 2.1924 | 3.6816 | 7.1644 | 5.0855 | 7.2284 | 8.5979 | 4.4124 | 3.4617 | 8.2275 | 1 | 6.5126 | 8.2699 | 1.0319 | 0.2 | 43.8488 | 36.8156 | 0.74378 | 134.5279 | 788.6127 | 489.3688 | 1.0064 | -0.002749 | 0.74579 | 0.74564 | 11.6479 | 158051 | 1005-5 | 8 | 128 | 12.64
2020-11-10 | 21:46 | 111305 | 30.9147 | 7174.3481 | 3305 | 20 | 98.7506 | 120.8502 | 580.8851 | 101.4186 | 102.5253 | 556.7067 | 5.3013 | 86.894 | 5.6063 | 0.74371 | 1.5066 | 95.9847 | 401.2806 | 119.2668 | 72.6116 | 35.0308 | 1800.1205 | 23.8261 | 25.3259 | 89.594 | 39.9074 | 49.9758 | 90.028 | 89.4833 | 88.2832 | 89.869 | 79.948 | 39.7038 | 94.2881 | 100.8297 | 90.2752 | 194.4412 | 84.0909 | 89.7557 | 0.0008067 | 90 | 0.8324 | -0.0006283 | 0.74355 | 11.9621 | 102.5257 | 104.0562 | 1.506 | 18.8227 | 86.1677 | 0.74993 | 134.542 | 0.46676 | 0.44851 | 28.819 | 18.8247 | 2.1881 | 3.681 | 7.2284 | 5.0902 | 7.265 | 8.5967 | 4.423 | 3.9735 | 8.2329 | 1 | 6.4247 | 8.3453 | 1.0255 | 0.2 | 43.7611 | 36.8104 | 0.74371 | 134.5295 | 783.8815 | 491.5296 | 1.0064 | -0.002749 | 0.74572 | 0.74556 | 11.6598 | 158051 | 1005-5 | 8 | 128 | 12.64
2020-11-10 | 21:47 | 111335 | 30.923 | 7174.3564 | 3335 | 20 | 98.7492 | 120.7927 | 580.8908 | 101.465 | 102.7984 | 556.8332 | 5.3276 | 87.0099 | 5.6075 | 0.74398 | 1.5086 | 95.9849 | 401.2611 | 119.5173 | 75.0978 | 34.8822 | 1799.9518 | 23.8563 | 25.3417 | 89.5653 | 39.8878 | 49.9647 | 90.0103 | 89.4799 | 88.2575 | 89.8492 | 79.9446 | 39.7055 | 94.2515 | 100.9145 | 90.2223 | 194.4964 | 84.2062 | 89.7451 | 0.0008082 | 90 | 0.8324 | -0.0006283 | 0.74382 | 11.9221 | 102.7757 | 104.0775 | 1.5001 | 18.7829 | 86.1942 | 0.75124 | 134.4875 | 0.47362 | 0.45555 | 27.2755 | 18.788 | 2.183 | 3.681 | 7.0898 | 5.0892 | 7.3041 | 8.6 | 4.4588 | 4.4235 | 8.2412 | 1 | 6.3697 | 8.4299 | 1.0332 | 0.2 | 43.6594 | 36.8099 | 0.74398 | 134.5249 | 785.2263 | 492.3125 | 1.0064 | -0.002749 | 0.74599 | 0.74583 | 11.6198 | 158051 | 1005-5 | 8 | 128 | 12.64
2020-11-10 | 21:47 | 111365 | 30.9314 | 7174.3647 | 3365 | 20 | 98.7546 | 120.7584 | 581.0613 | 101.1968 | 102.7802 | 556.3191 | 5.2656 | 87.1613 | 5.6088 | 0.74426 | 1.5086 | 95.888 | 402.4895 | 119.6791 | 74.3446 | 34.4812 | 1800.5167 | 23.8395 | 25.224 | 89.5385 | 39.9062 | 49.9802 | 90.0054 | 89.4466 | 88.2404 | 89.8366 | 79.8995 | 39.7032 | 94.2358 | 101.0221 | 90.2362 | 194.4749 | 84.3569 | 89.726 | 0.00081 | 90 | 0.8324 | -0.0006283 | 0.74409 | 11.8809 | 102.7818 | 104.0283 | 1.5063 | 18.8426 | 86.2021 | 0.75057 | 134.5156 | 0.4656 | 0.44661 | 27.3825 | 18.8471 | 2.173 | 3.6809 | 7.1174 | 5.0883 | 7.3385 | 8.6 | 4.4309 | 4.9199 | 8.2506 | 1 | 6.3702 | 8.5234 | 1.0257 | 0.2 | 43.4607 | 36.809 | 0.74426 | 134.5204 | 790.1308 | 493.9426 | 1.0064 | -0.002749 | 0.74628 | 0.74611 | 11.5786 | 158051 | 1005-5 | 8 | 128 | 12.64
2020-11-10 | 21:48 | 111395 | 30.9397 | 7174.373 | 3395 | 20 | 98.751 | 120.6947 | 580.5985 | 101.2746 | 102.7487 | 556.6084 | 5.3014 | 87.1672 | 5.6038 | 0.74409 | 1.503 | 96.0946 | 401.3879 | 118.6661 | 73.6151 | 33.489 | 1800.073 | 23.7683 | 24.8173 | 89.5217 | 39.9754 | 49.9919 | 90.002 | 89.4378 | 88.2213 | 89.8144 | 79.8173 | 39.6894 | 94.2172 | 101.1363 | 90.2076 | 194.4809 | 84.3654 | 89.7199 | 0.00081 | 90 | 0.8324 | -0.0006283 | 0.74391 | 11.908 | 102.7393 | 104.0606 | 1.514 | 18.8348 | 86.1919 | 0.74645 | 134.5514 | 0.45494 | 0.43509 | 31.2201 | 18.8381 | 2.166 | 3.6816 | 7.1678 | 5.0991 | 7.385 | 8.6 | 4.4721 | 5.292 | 8.2632 | 1 | 6.5307 | 8.6124 | 1.0185 | 0.2 | 43.3209 | 36.8165 | 0.74409 | 134.5238 | 774.0957 | 498.2066 | 1.0064 | -0.002749 | 0.7461 | 0.74592 | 11.6057 | 158051 | 1005-5 | 8 | 128 | 12.64
2020-11-10 | 21:48 | 111425 | 30.948 | 7174.3813 | 3425 | 20 | 98.7548 | 120.743 | 580.5926 | 101.2788 | 102.6332 | 556.633 | 5.3302 | 86.943 | 5.6048 | 0.74454 | 1.4963 | 95.9217 | 401.0843 | 117.9419 | 72.8268 | 33.1994 | 1800.531 | 23.6834 | 24.4042 | 89.49 | 39.9309 | 49.9955 | 89.9947 | 89.4269 | 88.2031 | 89.7903 | 79.7045 | 39.6639 | 94.1917 | 101.278 | 90.1892 | 194.4011 | 84.1406 | 89.7108 | 0.0008079 | 90 | 0.8324 | -0.0006283 | 0.74436 | 11.8405 | 102.6409 | 104.0813 | 1.484 | 18.5589 | 86.1638 | 0.75038 | 134.4958 | 0.47611 | 0.45805 | 28.9349 | 18.5571 | 2.1649 | 3.6825 | 7.2792 | 5.094 | 7.4356 | 8.6 | 4.5099 | 5.6045 | 8.279 | 1 | 6.7562 | 8.7022 | 1.0173 | 0.2 | 43.2979 | 36.8251 | 0.74454 | 134.5159 | 786.9816 | 487.5931 | 1.0064 | -0.002749 | 0.74656 | 0.74638 | 11.5381 | 158051 | 1005-5 | 8 | 128 | 12.64
2020-11-10 | 21:49 | 111455 | 30.9564 | 7174.3896 | 3455 | 20 | 98.754 | 120.6825 | 580.64 | 101.2967 | 102.4054 | 556.5117 | 5.2891 | 86.8396 | 5.6116 | 0.74447 | 1.5067 | 96.1282 | 400.6085 | 116.9419 | 70.7345 | 33.2079 | 1800.5228 | 23.5976 | 24.4078 | 89.484 | 40.0172 | 50.0125 | 89.9836 | 89.4247 | 88.1829 | 89.7697 | 79.6796 | 39.6452 | 94.1814 | 101.4274 | 90.1689 | 194.3674 | 84.0338 | 89.7041 | 0.0008063 | 90 | 0.8324 | -0.0006283 | 0.74429 | 11.8515 | 102.4118 | 104.0485 | 1.5042 | 18.8205 | 86.1402 | 0.75072 | 134.5116 | 0.47239 | 0.45359 | 27.9977 | 18.8206 | 2.1669 | 3.6814 | 7.4866 | 5.1102 | 7.4871 | 8.6 | 4.5055 | 5.514 | 8.294 | 1 | 6.8401 | 8.7921 | 1.0072 | 0.2 | 43.3376 | 36.8139 | 0.74447 | 134.5173 | 776.8931 | 494.8016 | 1.0064 | -0.002749 | 0.74649 | 0.7463 | 11.5491 | 158051 | 1005-5 | 8 | 128 | 12.64
2020-11-10 | 21:49 | 111485 | 30.9647 | 7174.3979 | 3485 | 20 | 98.7498 | 120.654 | 580.1779 | 101.2366 | 102.3879 | 556.6929 | 5.3086 | 86.7661 | 5.6125 | 0.74467 | 1.509 | 95.952 | 400.0025 | 116.0592 | 70.3117 | 33.2342 | 1800.2205 | 23.5237 | 24.4338 | 89.6083 | 40.0031 | 50.0281 | 90.0604 | 89.479 | 88.1893 | 89.7816 | 79.6684 | 39.6287 | 94.2055 | 101.5929 | 90.2436 | 194.2356 | 83.9599 | 89.7697 | 0.0008056 | 90 | 0.8324 | -0.0006283 | 0.74453 | 11.815 | 102.3876 | 104.0601 | 1.5109 | 18.9026 | 86.1603 | 0.75063 | 134.5078 | 0.46102 | 0.44336 | 26.7979 | 18.9052 | 2.1685 | 3.6811 | 7.5718 | 5.1014 | 7.5099 | 8.5198 | 4.5344 | 5.4348 | 8.3091 | 1 | 6.9154 | 8.8407 | 0.99624 | 0.2 | 43.371 | 36.8114 | 0.74467 | 134.5116 | 783.2903 | 483.8287 | 1.0064 | -0.002749 | 0.74669 | 0.74655 | 11.5126 | 158051 | 1005-5 | 8 | 128 | 12.64
2020-11-10 | 21:50 | 111515 | 30.973 | 7174.4062 | 3515 | 20 | 98.7508 | 120.6044 | 580.3339 | 101.0395 | 102.3812 | 556.7561 | 5.3528 | 86.7593 | 5.5989 | 0.74454 | 1.5098 | 96.0505 | 400.5332 | 115.9021 | 69.3091 | 33.2745 | 1800.2207 | 23.4473 | 24.4237 | 89.6375 | 40.0364 | 50.044 | 90.1254 | 89.5534 | 88.2095 | 89.8185 | 79.6734 | 39.6099 | 94.246 | 101.7665 | 90.2821 | 194.1956 | 83.9599 | 89.8394 | 0.0008054 | 90 | 0.8324 | -0.0006283 | 0.74444 | 11.8287 | 102.3799 | 104.0941 | 1.5133 | 18.9682 | 86.166 | 0.75207 | 134.4889 | 0.46947 | 0.45113 | 25.6178 | 18.9719 | 2.168 | 3.6816 | 7.6501 | 5.1114 | 7.5076 | 8.5955 | 4.5856 | 5.1509 | 8.3253 | 1 | 7.0088 | 8.8525 | 0.9832 | 0.2 | 43.3596 | 36.8163 | 0.74454 | 134.5119 | 782.8282 | 499.7298 | 1.0064 | -0.002749 | 0.74655 | 0.74645 | 11.5263 | 158051 | 1005-5 | 8 | 128 | 12.64
2020-11-10 | 21:50 | 111545 | 30.9814 | 7174.4146 | 3545 | 20 | 98.7513 | 120.5653 | 580.5514 | 101.1413 | 102.7631 | 556.0796 | 5.3268 | 87.0059 | 5.5978 | 0.74428 | 1.5024 | 96.0347 | 401.3977 | 115.8092 | 70.2609 | 33.3624 | 1800.1719 | 23.3746 | 24.3717 | 89.6785 | 40.0786 | 50.0367 | 90.1712 | 89.6021 | 88.225 | 89.8504 | 79.6683 | 39.5882 | 94.2688 | 101.9136 | 90.3227 | 194.2152 | 84.207 | 89.8866 | 0.0008082 | 90 | 0.8324 | -0.0006283 | 0.74421 | 11.8631 | 102.742 | 104.0864 | 1.5066 | 18.828 | 86.2156 | 0.74984 | 134.5346 | 0.46204 | 0.44542 | 28.6358 | 18.8313 | 2.1595 | 3.6825 | 7.457 | 5.1057 | 7.5033 | 8.5995 | 4.6053 | 4.9171 | 8.3426 | 1 | 7.1172 | 8.8665 | 0.98545 | 0.2 | 43.1908 | 36.8251 | 0.74428 | 134.515 | 787.0687 | 492.758 | 1.0064 | -0.002749 | 0.7463 | 0.74622 | 11.5608 | 158051 | 1005-5 | 8 | 128 | 12.64
2020-11-10 | 21:51 | 111575 | 30.9897 | 7174.4229 | 3575 | 20 | 98.7533 | 120.5817 | 581.2866 | 101.1008 | 103.0298 | 556.2952 | 5.3402 | 87.4129 | 5.591 | 0.74483 | 1.4828 | 95.9419 | 401.4654 | 116.2156 | 72.4432 | 33.403 | 1800.0733 | 23.3192 | 24.5892 | 89.7083 | 40.0748 | 50.0268 | 90.2117 | 89.6294 | 88.2521 | 89.8733 | 79.7143 | 39.5821 | 94.3025 | 102.0378 | 90.3571 | 194.2875 | 84.6174 | 89.9206 | 0.000812 | 90 | 0.8324 | -0.0006283 | 0.74478 | 11.7773 | 103.0418 | 104.094 | 1.4963 | 18.7615 | 86.1969 | 0.75232 | 134.4856 | 0.46543 | 0.448 | 25.9209 | 18.7618 | 2.1423 | 3.6857 | 7.2782 | 5.1052 | 7.5034 | 8.5981 | 4.6343 | 4.7302 | 8.3565 | 1 | 7.1096 | 8.8697 | 0.99014 | 0.2 | 42.8453 | 36.8566 | 0.74483 | 134.504 | 782.3314 | 486.3679 | 1.0064 | -0.002749 | 0.74685 | 0.7468 | 11.4749 | 158051 | 1005-5 | 8 | 128 | 12.64
2020-11-10 | 21:51 | 111605 | 30.998 | 7174.4312 | 3605 | 20 | 98.7564 | 120.5049 | 580.7452 | 101.1523 | 102.9237 | 556.3579 | 5.3344 | 87.5632 | 5.583 | 0.74419 | 1.4948 | 96.0909 | 400.854 | 115.81 | 71.3517 | 33.3925 | 1799.7807 | 23.2418 | 24.7193 | 89.7732 | 40.0398 | 50.0359 | 90.2427 | 89.6535 | 88.2679 | 89.8901 | 79.7437 | 39.5799 | 94.337 | 102.1507 | 90.448 | 194.2961 | 84.7717 | 89.9481 | 0.0008133 | 90 | 0.8324 | -0.0006283 | 0.74416 | 11.8711 | 102.9262 | 104.0866 | 1.4787 | 18.454 | 86.271 | 0.74877 | 134.5599 | 0.47857 | 0.46227 | 32.3478 | 18.4513 | 2.1257 | 3.6827 | 7.351 | 5.112 | 7.5066 | 8.5577 | 4.6518 | 4.4908 | 8.3698 | 1 | 7.1126 | 8.8722 | 0.98244 | 0.2 | 42.5138 | 36.8272 | 0.74419 | 134.5147 | 784.6467 | 495.2346 | 1.0064 | -0.002749 | 0.7462 | 0.74617 | 11.5689 | 158051 | 1005-5 | 8 | 128 | 12.64
2020-11-10 | 21:52 | 111635 | 31.0064 | 7174.4395 | 3635 | 20 | 98.7542 | 120.4643 | 580.1312 | 101.1497 | 102.8867 | 556.5857 | 5.3351 | 87.4989 | 5.5712 | 0.74354 | 1.5079 | 96.0114 | 400.5975 | 116.1991 | 71.5604 | 33.4334 | 1800.415 | 23.1553 | 24.7907 | 89.8701 | 40.0657 | 50.0409 | 90.3483 | 89.7837 | 88.298 | 89.9156 | 79.7875 | 39.5778 | 94.4109 | 102.2578 | 90.5065 | 194.3053 | 84.7133 | 90.066 | 0.0008128 | 90 | 0.8324 | -0.0006283 | 0.74358 | 11.9578 | 102.8962 | 104.0908 | 1.5113 | 18.9251 | 86.3157 | 0.75134 | 134.5596 | 0.46148 | 0.43823 | 27.1351 | 18.9221 | 2.1128 | 3.6814 | 7.3818 | 5.1127 | 7.4984 | 8.4786 | 4.6826 | 4.3413 | 8.383 | 1 | 7.133 | 8.7925 | 0.97674 | 0.2 | 42.2565 | 36.8142 | 0.74354 | 134.5227 | 791.1273 | 492.167 | 1.0064 | -0.002749 | 0.74555 | 0.74559 | 11.6557 | 158051 | 1005-5 | 8 | 128 | 12.64
2020-11-10 | 21:52 | 111665 | 31.0147 | 7174.4478 | 3665 | 20 | 98.7536 | 120.436 | 580.0501 | 101.0573 | 102.8533 | 556.8161 | 5.3346 | 87.3305 | 5.573 | 0.74339 | 1.5038 | 95.9905 | 400.5626 | 116.5055 | 71.3728 | 33.5767 | 1800.2491 | 23.0938 | 24.7819 | 89.8996 | 39.994 | 50.0179 | 90.4103 | 89.858 | 88.3211 | 89.9509 | 79.7942 | 39.5825 | 94.4505 | 102.3142 | 90.5268 | 194.2696 | 84.5441 | 90.1342 | 0.0008109 | 90 | 0.8324 | -0.0006283 | 0.74348 | 11.9736 | 102.8544 | 104.0926 | 1.5026 | 18.8103 | 86.3266 | 0.75111 | 134.511 | 0.4651 | 0.44916 | 27.4783 | 18.8105 | 2.1027 | 3.6819 | 7.4228 | 5.1114 | 7.4766 | 8.4746 | 4.7065 | 4.2464 | 8.3944 | 1 | 7.1606 | 8.7214 | 0.98861 | 0.2 | 42.0548 | 36.819 | 0.74339 | 134.5232 | 777.6977 | 489.5739 | 1.0064 | -0.002749 | 0.7454 | 0.74548 | 11.6716 | 158051 | 1005-5 | 8 | 128 | 12.64
2020-11-10 | 21:53 | 111695 | 31.023 | 7174.4561 | 3695 | 20 | 98.7571 | 120.4458 | 579.7807 | 100.9735 | 102.792 | 556.5841 | 5.3502 | 87.2222 | 5.5571 | 0.74257 | 1.5009 | 96.032 | 400.3468 | 116.6516 | 71.2573 | 33.7489 | 1800.1263 | 23.0386 | 24.7057 | 90.0701 | 39.9928 | 49.9939 | 90.5227 | 89.8911 | 88.3446 | 89.9787 | 79.789 | 39.5663 | 94.5209 | 102.3254 | 90.6487 | 194.1505 | 84.4436 | 90.2069 | 0.0008101 | 90 | 0.8324 | -0.0006283 | 0.7427 | 12.0902 | 102.7951 | 104.1013 | 1.4882 | 18.5283 | 86.3582 | 0.74701 | 134.5636 | 0.47044 | 0.45125 | 32.8287 | 18.5267 | 2.0931 | 3.6817 | 7.4825 | 5.1229 | 7.4543 | 8.2543 | 4.7359 | 4.2086 | 8.4112 | 1 | 7.2291 | 8.633 | 1.0035 | 0.2 | 41.8617 | 36.8169 | 0.74257 | 134.5357 | 791.4058 | 493.3544 | 1.0064 | -0.002749 | 0.74458 | 0.74471 | 11.7883 | 158051 | 1005-5 | 8 | 128 | 12.64
2020-11-10 | 21:53 | 111725 | 31.0314 | 7174.4644 | 3725 | 20 | 98.757 | 120.3633 | 580.0027 | 100.9321 | 102.8222 | 556.7056 | 5.3179 | 86.9636 | 5.5637 | 0.74284 | 1.5082 | 95.9209 | 400.807 | 116.4918 | 71.1145 | 33.8403 | 1800.6091 | 22.9859 | 24.4893 | 90.1253 | 39.9957 | 49.9885 | 90.5994 | 90.0004 | 88.362 | 90.0058 | 79.7786 | 39.555 | 94.6004 | 102.3179 | 90.6979 | 194.1328 | 84.1817 | 90.2999 | 0.0008067 | 90 | 0.8324 | -0.0006283 | 0.74303 | 12.0409 | 102.8134 | 104.0834 | 1.5161 | 18.9639 | 86.4345 | 0.75051 | 134.488 | 0.46854 | 0.44909 | 26.3044 | 18.9664 | 2.091 | 3.6814 | 7.4879 | 5.1107 | 7.4295 | 8.1536 | 4.7483 | 4.0424 | 8.4272 | 1 | 7.3814 | 8.4947 | 1.0076 | 0.2 | 41.8208 | 36.8139 | 0.74284 | 134.5279 | 784.8916 | 490.3519 | 1.0064 | -0.002749 | 0.74485 | 0.74504 | 11.739 | 158051 | 1005-5 | 8 | 128 | 12.64
2020-11-10 | 21:54 | 111755 | 31.0397 | 7174.4731 | 3755 | 20 | 98.7583 | 120.3569 | 579.4287 | 100.9611 | 102.8863 | 556.9218 | 5.3464 | 86.9177 | 5.5572 | 0.74201 | 1.4955 | 96.0577 | 400.1641 | 116.8697 | 71.0084 | 33.9168 | 1800.5252 | 22.9215 | 24.4706 | 90.175 | 40.0181 | 49.9817 | 90.6441 | 90.0409 | 88.4125 | 90.0288 | 79.7635 | 39.5531 | 94.6595 | 102.2523 | 90.7472 | 194.1053 | 84.1391 | 90.3425 | 0.0008065 | 90 | 0.8324 | -0.0006283 | 0.74222 | 12.1627 | 102.8794 | 104.1095 | 1.4907 | 18.5757 | 86.4478 | 0.74765 | 134.5676 | 0.45837 | 0.44027 | 29.5912 | 18.5693 | 2.0878 | 3.6825 | 7.4643 | 5.1255 | 7.4092 | 8.0424 | 4.7933 | 4.0885 | 8.4411 | 1 | 7.4556 | 8.3694 | 1.0126 | 0.2 | 41.7555 | 36.8249 | 0.74201 | 134.5416 | 789.3127 | 497.0317 | 1.0064 | -0.002749 | 0.74401 | 0.74422 | 11.8609 | 158051 | 1005-5 | 8 | 128 | 12.64
2020-11-10 | 21:54 | 111785 | 31.048 | 7174.4814 | 3785 | 20 | 98.7537 | 120.3318 | 579.895 | 100.9762 | 103.0568 | 556.5677 | 5.3284 | 87.0992 | 5.5533 | 0.74232 | 1.5086 | 95.9862 | 400.2544 | 116.3297 | 71.8231 | 33.9556 | 1800.3747 | 22.8871 | 24.3234 | 90.2079 | 40.0073 | 49.966 | 90.6725 | 90.0996 | 88.4345 | 90.0654 | 79.7516 | 39.5527 | 94.7141 | 102.1587 | 90.7711 | 194.0283 | 84.3226 | 90.386 | 0.0008082 | 90 | 0.8324 | -0.0006283 | 0.74257 | 12.1111 | 103.0607 | 104.0882 | 1.5102 | 18.8818 | 86.4996 | 0.75015 | 134.5177 | 0.46195 | 0.44389 | 26.4663 | 18.8837 | 2.0812 | 3.6803 | 7.3527 | 5.1213 | 7.3703 | 7.9399 | 4.8067 | 3.9707 | 8.4546 | 1 | 7.61 | 8.2325 | 1.0236 | 0.2 | 41.6245 | 36.8028 | 0.74232 | 134.5346 | 772.9016 | 488.2529 | 1.0064 | -0.002749 | 0.74432 | 0.74457 | 11.8093 | 158051 | 1005-5 | 8 | 128 | 12.64
2020-11-10 | 21:55 | 111815 | 31.0564 | 7174.4897 | 3815 | 20 | 98.7546 | 120.4184 | 579.9766 | 101.0776 | 103.1916 | 556.7147 | 5.3524 | 86.7144 | 5.5562 | 0.74261 | 1.4939 | 96.0686 | 400.0783 | 117.0231 | 73.2031 | 34.0093 | 1800.0986 | 22.8508 | 24.4203 | 90.2462 | 39.9916 | 49.9847 | 90.7061 | 90.136 | 88.4578 | 90.0968 | 79.792 | 39.5561 | 94.7556 | 102.0217 | 90.8285 | 194.0194 | 83.9363 | 90.421 | 0.0008051 | 90 | 0.8324 | -0.0006283 | 0.74287 | 12.0642 | 103.1879 | 104.1118 | 1.5121 | 18.8923 | 86.5524 | 0.74966 | 134.5218 | 0.46975 | 0.45194 | 25.9458 | 18.8971 | 2.0807 | 3.6835 | 7.2471 | 5.1358 | 7.329 | 7.8185 | 4.8495 | 4.0076 | 8.4672 | 1 | 7.6677 | 8.0951 | 1.0132 | 0.2 | 41.6141 | 36.8355 | 0.74261 | 134.5283 | 781.4275 | 495.6167 | 1.0064 | -0.002749 | 0.74461 | 0.74488 | 11.7625 | 158051 | 1005-5 | 8 | 128 | 12.64
2020-11-10 | 21:55 | 111845 | 31.0647 | 7174.498 | 3845 | 20 | 98.7589 | 120.332 | 578.5827 | 100.9079 | 102.9816 | 556.9955 | 5.3401 | 86.2541 | 5.5499 | 0.74221 | 1.5058 | 95.9383 | 399.0157 | 116.8232 | 71.8646 | 34.0537 | 1800.3417 | 22.8077 | 24.4056 | 90.2825 | 39.9976 | 50.0021 | 90.7322 | 90.1702 | 88.4843 | 90.143 | 79.8233 | 39.5551 | 94.7847 | 101.8439 | 90.8558 | 194.0644 | 83.4791 | 90.4512 | 0.0008003 | 90 | 0.8324 | -0.0006283 | 0.74249 | 12.1225 | 102.9933 | 104.0919 | 1.5092 | 18.8209 | 86.5992 | 0.74827 | 134.5491 | 0.46676 | 0.44805 | 26.5813 | 18.8183 | 2.0947 | 3.6812 | 7.3653 | 5.1241 | 7.2696 | 7.6933 | 4.8627 | 4.0159 | 8.4809 | 1 | 7.7558 | 7.9406 | 1.003 | 0.2 | 41.8946 | 36.8122 | 0.74221 | 134.5346 | 782.2002 | 485.0548 | 1.0064 | -0.002749 | 0.74421 | 0.74449 | 11.8208 | 158051 | 1005-5 | 8 | 128 | 12.64
2020-11-10 | 21:56 | 111875 | 31.073 | 7174.5063 | 3875 | 20 | 98.76 | 120.3488 | 578.8268 | 100.9073 | 102.7593 | 556.5576 | 5.3223 | 86.2652 | 5.5536 | 0.74234 | 1.5055 | 95.9469 | 399.3881 | 116.7536 | 70.0263 | 34.1177 | 1800.2119 | 22.7824 | 24.2997 | 90.3161 | 40.0319 | 49.9861 | 90.7548 | 90.1528 | 88.5121 | 90.164 | 79.7894 | 39.5606 | 94.8258 | 101.6544 | 90.8971 | 194.038 | 83.4884 | 90.4538 | 0.0007997 | 90 | 0.8324 | -0.0006283 | 0.74262 | 12.1026 | 102.7562 | 104.0856 | 1.5047 | 18.7532 | 86.5905 | 0.74777 | 134.549 | 0.47659 | 0.45668 | 28.5262 | 18.7565 | 2.1073 | 3.6804 | 7.5282 | 5.1256 | 7.227 | 7.5597 | 4.8877 | 3.9638 | 8.4927 | 1 | 7.8934 | 7.8009 | 1.0128 | 0.2 | 42.1457 | 36.804 | 0.74234 | 134.5322 | 777.9127 | 486.5596 | 1.0064 | -0.002749 | 0.74434 | 0.74462 | 11.8008 | 158051 | 1005-5 | 8 | 128 | 12.64
2020-11-10 | 21:56 | 111905 | 31.0814 | 7174.5146 | 3905 | 20 | 98.7566 | 120.5322 | 578.5879 | 100.8743 | 102.7783 | 556.6426 | 5.3772 | 86.0823 | 5.5595 | 0.74177 | 1.5077 | 96.0183 | 399.5885 | 116.923 | 71.6498 | 34.1368 | 1800.2551 | 22.7398 | 24.4431 | 90.3448 | 40.0003 | 50.0004 | 90.761 | 90.188 | 88.5451 | 90.1891 | 79.8273 | 39.589 | 94.861 | 101.4529 | 90.9082 | 194.0624 | 83.3026 | 90.4745 | 0.0007984 | 90 | 0.8324 | -0.0006283 | 0.74207 | 12.186 | 102.7824 | 104.1323 | 1.5183 | 18.9216 | 86.6225 | 0.74776 | 134.5452 | 0.4691 | 0.45014 | 26.6705 | 18.9291 | 2.121 | 3.6803 | 7.5444 | 5.1363 | 7.1788 | 7.4224 | 4.9495 | 3.9698 | 8.4984 | 1 | 7.9368 | 7.652 | 1.0047 | 0.2 | 42.4208 | 36.8031 | 0.74177 | 134.5417 | 792.2034 | 493.0715 | 1.0064 | -0.002749 | 0.74377 | 0.74407 | 11.8844 | 158051 | 1005-5 | 8 | 128 | 12.64
2020-11-10 | 21:57 | 111935 | 31.0897 | 7174.5229 | 3935 | 20 | 98.7609 | 120.6912 | 578.9755 | 100.8153 | 102.6552 | 556.602 | 5.3804 | 86.1158 | 5.5614 | 0.74194 | 1.5038 | 95.9052 | 400.1958 | 117.0968 | 70.1692 | 34.1771 | 1800.5199 | 22.7117 | 24.5736 | 90.3706 | 39.9918 | 50.0076 | 90.7671 | 90.161 | 88.5722 | 90.2255 | 79.8849 | 39.6106 | 94.8854 | 101.2299 | 90.9541 | 194.0202 | 83.3351 | 90.4641 | 0.0007981 | 90 | 0.8324 | -0.0006283 | 0.74223 | 12.1612 | 102.6595 | 104.1386 | 1.512 | 18.8239 | 86.6554 | 0.74699 | 134.5512 | 0.46111 | 0.44584 | 27.7685 | 18.823 | 2.135 | 3.68 | 7.6605 | 5.1228 | 7.1152 | 7.2818 | 4.9848 | 3.9569 | 8.5051 | 1 | 7.9725 | 7.5153 | 1.0002 | 0.2 | 42.7008 | 36.8001 | 0.74194 | 134.539 | 783.3222 | 484.5434 | 1.0064 | -0.002749 | 0.74394 | 0.74423 | 11.8596 | 158051 | 1005-5 | 8 | 128 | 12.64
2020-11-10 | 21:57 | 111965 | 31.098 | 7174.5312 | 3965 | 20 | 98.7617 | 120.6775 | 579.17 | 100.8435 | 102.951 | 556.2184 | 5.3735 | 86.2431 | 5.5528 | 0.74099 | 1.5135 | 96.046 | 400.1018 | 116.8703 | 71.8143 | 34.0968 | 1800.4103 | 22.7155 | 24.5656 | 90.3852 | 40.006 | 49.9748 | 90.7798 | 90.2073 | 88.6023 | 90.2646 | 79.904 | 39.6345 | 94.9024 | 100.9797 | 90.9847 | 194.0687 | 83.4668 | 90.4936 | 0.000799 | 90 | 0.8324 | -0.0006283 | 0.7413 | 12.3018 | 102.9315 | 104.1263 | 1.5157 | 18.8647 | 86.6328 | 0.74679 | 134.6145 | 0.44348 | 0.42867 | 28.2446 | 18.8613 | 2.149 | 3.6783 | 7.4989 | 5.1331 | 7.0426 | 7.1494 | 5.0113 | 3.9328 | 8.5105 | 1 | 8.0426 | 7.3528 | 1.0204 | 0.2 | 42.98 | 36.7835 | 0.74099 | 134.5551 | 777.6057 | 495.0001 | 1.0064 | -0.002749 | 0.74299 | 0.7433 | 12.0003 | 158051 | 1005-5 | 8 | 128 | 12.64
2020-11-10 | 21:58 | 111995 | 31.1064 | 7174.5396 | 3995 | 20 | 98.7637 | 120.646 | 579.345 | 100.8997 | 103.1289 | 557.0322 | 5.3703 | 86.5775 | 5.5429 | 0.74003 | 1.5148 | 95.9885 | 399.8375 | 116.8547 | 71.6568 | 33.9467 | 1800.2047 | 22.7075 | 24.374 | 90.3623 | 39.9715 | 49.9832 | 90.7661 | 90.1809 | 88.6098 | 90.2751 | 79.8828 | 39.6618 | 94.9217 | 100.7237 | 90.9513 | 194.0875 | 83.806 | 90.4735 | 0.0008025 | 90 | 0.8324 | -0.0006283 | 0.74033 | 12.4502 | 103.1332 | 104.1367 | 1.5157 | 18.6559 | 86.6657 | 0.73849 | 134.63 | 0.4668 | 0.45587 | 38.7977 | 18.6505 | 2.1509 | 3.6772 | 7.369 | 5.1388 | 6.9935 | 7.0638 | 5.0516 | 3.9237 | 8.5142 | 1 | 8.1975 | 7.2168 | 1.0168 | 0.2 | 43.0183 | 36.7723 | 0.74003 | 134.5732 | 789.5889 | 488.2799 | 1.0064 | -0.002749 | 0.74202 | 0.74232 | 12.1488 | 158051 | 1005-5 | 8 | 128 | 12.64
2020-11-10 | 21:58 | 112025 | 31.1147 | 7174.5479 | 4025 | 20 | 98.7652 | 120.6885 | 579.2865 | 100.8257 | 103.0773 | 556.2601 | 5.3687 | 86.4419 | 5.5532 | 0.7402 | 1.4975 | 95.9695 | 399.8248 | 116.4222 | 70.9947 | 33.9423 | 1800.1054 | 22.6724 | 24.3108 | 90.3071 | 40.0035 | 49.993 | 90.7186 | 90.145 | 88.6416 | 90.2915 | 79.8653 | 39.6729 | 94.9297 | 100.4578 | 90.9112 | 194.0181 | 83.6653 | 90.4318 | 0.0008016 | 90 | 0.8324 | -0.0006283 | 0.74048 | 12.4276 | 103.0695 | 104.1459 | 1.4882 | 18.5348 | 86.6413 | 0.7473 | 134.5381 | 0.47126 | 0.45392 | 28.7155 | 18.5326 | 2.1595 | 3.6798 | 7.3915 | 5.1349 | 6.9361 | 7.0341 | 5.0912 | 3.9239 | 8.5214 | 1 | 8.3228 | 7.1067 | 1.0115 | 0.2 | 43.1905 | 36.7978 | 0.7402 | 134.5713 | 778.1952 | 485.1049 | 1.0064 | -0.002749 | 0.74219 | 0.74246 | 12.1262 | 158051 | 1005-5 | 8 | 128 | 12.64
2020-11-10 | 21:59 | 112055 | 31.123 | 7174.5562 | 4055 | 20 | 98.7595 | 120.6908 | 580.0077 | 101.1607 | 103.2347 | 556.592 | 5.3855 | 86.4139 | 5.5703 | 0.74054 | 1.5089 | 96.1155 | 400.1666 | 116.8461 | 72.3111 | 34.0352 | 1800.0871 | 22.6504 | 24.3911 | 90.1326 | 40.015 | 49.9972 | 90.5579 | 90.0411 | 88.6532 | 90.3077 | 79.8951 | 39.7073 | 94.8675 | 100.179 | 90.814 | 194.0313 | 83.6287 | 90.2995 | 0.0008012 | 90 | 0.8324 | -0.0006283 | 0.74073 | 12.3892 | 103.2391 | 104.149 | 1.5073 | 18.7979 | 86.5829 | 0.74827 | 134.5377 | 0.46719 | 0.44935 | 27.122 | 18.7974 | 2.1669 | 3.6782 | 7.2632 | 5.1547 | 6.8768 | 7.2028 | 5.1239 | 3.9245 | 8.5222 | 1 | 8.3848 | 7.075 | 1.0093 | 0.2 | 43.3374 | 36.7821 | 0.74054 | 134.5694 | 789.4713 | 496.2755 | 1.0064 | -0.002749 | 0.74253 | 0.74272 | 12.0877 | 158051 | 1005-5 | 8 | 128 | 12.64
2020-11-10 | 21:59 | 112085 | 31.1314 | 7174.5645 | 4085 | 20 | 98.7651 | 120.6725 | 579.9321 | 101.2892 | 103.1299 | 557.2123 | 5.3715 | 86.38 | 5.5862 | 0.74028 | 1.4856 | 95.967 | 400.6005 | 117.2047 | 71.7946 | 33.9996 | 1800.55 | 22.6292 | 24.41 | 90.0866 | 39.9886 | 49.9845 | 90.4841 | 89.9254 | 88.6554 | 90.312 | 79.9014 | 39.7285 | 94.8138 | 99.9115 | 90.776 | 194.0923 | 83.5869 | 90.2048 | 0.0008025 | 90 | 0.8324 | -0.0006283 | 0.74041 | 12.4379 | 103.1359 | 104.1234 | 1.4933 | 18.5196 | 86.5742 | 0.74409 | 134.5914 | 0.46188 | 0.44261 | 31.606 | 18.5153 | 2.1722 | 3.6818 | 7.3086 | 5.1486 | 6.8264 | 7.2295 | 5.1419 | 3.9139 | 8.5252 | 1 | 8.4716 | 7.0654 | 1.0171 | 0.2 | 43.4431 | 36.8177 | 0.74028 | 134.5771 | 790.3112 | 487.2736 | 1.0064 | -0.002749 | 0.74227 | 0.7424 | 12.1364 | 158051 | 1005-5 | 8 | 128 | 12.64
2020-11-10 | 22:00 | 112115 | 31.1397 | 7174.5728 | 4115 | 20 | 98.7659 | 120.6186 | 580.627 | 101.6507 | 103.1306 | 556.3168 | 5.3828 | 86.4995 | 5.5859 | 0.74072 | 1.4718 | 95.9891 | 401.1424 | 116.8366 | 72.2376 | 33.9912 | 1800.4941 | 22.5919 | 24.3783 | 90.0586 | 40.0674 | 49.9581 | 90.4298 | 89.8847 | 88.6307 | 90.2924 | 79.8831 | 39.7526 | 94.7669 | 99.706 | 90.7528 | 194.1031 | 83.7066 | 90.1573 | 0.000803 | 90 | 0.8324 | -0.0006283 | 0.74081 | 12.3763 | 103.1279 | 104.1487 | 1.4868 | 18.5815 | 86.5237 | 0.74985 | 134.513 | 0.4662 | 0.44919 | 25.8013 | 18.5769 | 2.1797 | 3.6848 | 7.2964 | 5.1494 | 6.7986 | 7.2444 | 5.1991 | 3.9471 | 8.5269 | 1 | 8.5735 | 7.0411 | 1.0353 | 0.2 | 43.5944 | 36.8483 | 0.74072 | 134.5708 | 790.3834 | 490.2513 | 1.0064 | -0.002749 | 0.74271 | 0.74281 | 12.0747 | 158051 | 1005-5 | 8 | 128 | 12.64
2020-11-10 | 22:00 | 112145 | 31.148 | 7174.5811 | 4145 | 20 | 98.7634 | 120.5829 | 580.7252 | 101.719 | 103.117 | 556.9827 | 5.3902 | 86.6484 | 5.5879 | 0.74134 | 1.4987 | 96.0382 | 401.1284 | 117.208 | 71.7144 | 34.0809 | 1800.2387 | 22.5686 | 24.2986 | 89.9264 | 39.9271 | 49.9788 | 90.3338 | 89.8135 | 88.619 | 90.2624 | 79.8421 | 39.7783 | 94.7177 | 99.5339 | 90.637 | 194.0672 | 83.8544 | 90.0737 | 0.0008047 | 90 | 0.8324 | -0.0006283 | 0.74139 | 12.2889 | 103.1203 | 104.1523 | 1.4858 | 18.5045 | 86.4511 | 0.74726 | 134.5623 | 0.47627 | 0.45721 | 30.1184 | 18.505 | 2.182 | 3.6798 | 7.2882 | 5.1595 | 6.784 | 7.416 | 5.2359 | 3.9705 | 8.5274 | 1 | 8.7008 | 7.0533 | 1.0247 | 0.2 | 43.639 | 36.7976 | 0.74134 | 134.5621 | 780.8831 | 497.4629 | 1.0064 | -0.002749 | 0.74334 | 0.74339 | 11.9871 | 158051 | 1005-5 | 8 | 128 | 12.64
2020-11-10 | 22:01 | 112175 | 31.1564 | 7174.5894 | 4175 | 20 | 98.768 | 120.5704 | 580.7612 | 102.0739 | 103.1683 | 556.6002 | 5.367 | 86.8136 | 5.6062 | 0.7421 | 1.5054 | 95.9537 | 401.6357 | 117.6739 | 71.7608 | 34.1927 | 1800.575 | 22.5485 | 24.3563 | 89.8577 | 39.9837 | 49.9431 | 90.2444 | 89.7319 | 88.5915 | 90.2524 | 79.8262 | 39.7962 | 94.6416 | 99.3619 | 90.61 | 194.0961 | 84.0105 | 89.9881 | 0.0008059 | 90 | 0.8324 | -0.0006283 | 0.74209 | 12.1828 | 103.1574 | 104.1436 | 1.5028 | 18.7229 | 86.3916 | 0.74751 | 134.5645 | 0.46748 | 0.44791 | 28.8882 | 18.7256 | 2.1847 | 3.6784 | 7.2445 | 5.1481 | 6.7552 | 7.5384 | 5.2656 | 4.1919 | 8.5293 | 1 | 8.7795 | 7.1026 | 1.0488 | 0.2 | 43.6934 | 36.7839 | 0.7421 | 134.5512 | 788.5517 | 491.1694 | 1.0064 | -0.002749 | 0.7441 | 0.74409 | 11.8808 | 158051 | 1005-5 | 8 | 128 | 12.64
2020-11-10 | 22:01 | 112205 | 31.1647 | 7174.5981 | 4205 | 20 | 98.7698 | 120.6077 | 581.1884 | 102.2519 | 103.2496 | 556.4649 | 5.2702 | 86.7362 | 5.602 | 0.74232 | 1.4705 | 96.0851 | 401.859 | 117.1249 | 72.0698 | 34.2502 | 1800.1161 | 22.5251 | 24.3468 | 89.8201 | 39.9804 | 49.9535 | 90.1971 | 89.6636 | 88.5676 | 90.2195 | 79.8261 | 39.8054 | 94.5891 | 99.2613 | 90.5679 | 194.0385 | 83.9352 | 89.9304 | 0.0008059 | 90 | 0.8324 | -0.0006283 | 0.74228 | 12.1545 | 103.2429 | 104.0346 | 1.4746 | 18.4239 | 86.3011 | 0.74966 | 134.5248 | 0.47219 | 0.45245 | 27.5798 | 18.4216 | 2.1849 | 3.685 | 7.1646 | 5.1574 | 6.7495 | 7.6345 | 5.2116 | 4.2601 | 8.5329 | 1 | 8.8838 | 7.1523 | 1.0451 | 0.2 | 43.697 | 36.8495 | 0.74232 | 134.549 | 779.0753 | 497.9157 | 1.0064 | -0.002749 | 0.74432 | 0.74428 | 11.8525 | 158051 | 1005-5 | 8 | 128 | 12.64
2020-11-10 | 22:02 | 112235 | 31.173 | 7174.6064 | 4235 | 20 | 98.7693 | 120.6004 | 581.4762 | 102.4476 | 103.2565 | 556.8477 | 5.2129 | 86.8205 | 5.6152 | 0.74216 | 1.4772 | 96.061 | 401.8601 | 118.0362 | 71.7408 | 34.2006 | 1799.9384 | 22.5267 | 24.4479 | 89.7815 | 39.9369 | 49.9599 | 90.1492 | 89.5849 | 88.5471 | 90.1896 | 79.8344 | 39.8168 | 94.5632 | 99.1963 | 90.5279 | 193.996 | 84.0129 | 89.8671 | 0.0008068 | 90 | 0.8324 | -0.0006283 | 0.74208 | 12.1846 | 103.2592 | 103.9764 | 1.4838 | 18.4952 | 86.3137 | 0.7479 | 134.5669 | 0.4648 | 0.44575 | 28.7872 | 18.4942 | 2.1847 | 3.6841 | 7.1274 | 5.1644 | 6.7452 | 7.7428 | 5.1674 | 4.4862 | 8.5357 | 1 | 8.9415 | 7.2228 | 1.044 | 0.2 | 43.6938 | 36.8413 | 0.74216 | 134.5538 | 792.7948 | 492.6713 | 1.0064 | -0.002749 | 0.74416 | 0.74408 | 11.8826 | 158051 | 1005-5 | 8 | 128 | 12.64
2020-11-10 | 22:02 | 112265 | 31.1814 | 7174.6147 | 4265 | 20 | 98.7714 | 120.5203 | 581.1057 | 102.6417 | 102.9793 | 556.6689 | 5.2286 | 86.6133 | 5.6219 | 0.74272 | 1.5082 | 96.0019 | 401.0984 | 117.5316 | 70.1676 | 34.1565 | 1800.1274 | 22.4865 | 24.4542 | 89.754 | 40.0118 | 49.9557 | 90.1117 | 89.5756 | 88.5264 | 90.1595 | 79.8235 | 39.8359 | 94.5286 | 99.1642 | 90.4838 | 193.9303 | 83.8023 | 89.8436 | 0.000804 | 90 | 0.8324 | -0.0006283 | 0.74262 | 12.103 | 102.9857 | 103.9987 | 1.5064 | 18.8028 | 86.2365 | 0.74891 | 134.5359 | 0.46963 | 0.45181 | 27.4445 | 18.8078 | 2.1941 | 3.6791 | 7.2929 | 5.1602 | 6.7469 | 7.8488 | 5.1843 | 4.5663 | 8.5361 | 1 | 9.0133 | 7.2828 | 1.0491 | 0.2 | 43.8827 | 36.7908 | 0.74272 | 134.5446 | 788.6084 | 489.8668 | 1.0064 | -0.002749 | 0.74472 | 0.74462 | 11.8009 | 158051 | 1005-5 | 8 | 128 | 12.64
2020-11-10 | 22:03 | 112295 | 31.1897 | 7174.623 | 4295 | 20 | 98.774 | 120.5477 | 581.1636 | 102.6035 | 103.0747 | 556.5432 | 5.241 | 86.6853 | 5.6155 | 0.74259 | 1.5011 | 96.1238 | 401.1035 | 116.8149 | 70.6226 | 34.2701 | 1800.5691 | 22.46 | 24.3606 | 89.783 | 40.0536 | 49.9646 | 90.1135 | 89.5692 | 88.5012 | 90.1384 | 79.7739 | 39.8454 | 94.5046 | 99.1584 | 90.5086 | 193.8493 | 83.8775 | 89.8413 | 0.0008049 | 90 | 0.8324 | -0.0006283 | 0.74249 | 12.1217 | 103.0744 | 104.0105 | 1.508 | 18.8257 | 86.2439 | 0.74904 | 134.5267 | 0.45253 | 0.43772 | 27.1709 | 18.826 | 2.1951 | 3.6801 | 7.2259 | 5.179 | 6.7436 | 7.8817 | 5.1933 | 4.7846 | 8.5385 | 1 | 9.1423 | 7.3351 | 1.0458 | 0.2 | 43.9026 | 36.8013 | 0.74259 | 134.5469 | 785.8178 | 497.7232 | 1.0064 | -0.002749 | 0.7446 | 0.7445 | 11.8197 | 158051 | 1005-5 | 8 | 128 | 12.64
2020-11-10 | 22:03 | 112325 | 31.198 | 7174.6313 | 4325 | 20 | 98.7732 | 120.5118 | 580.4092 | 102.5687 | 102.9338 | 556.5846 | 5.2367 | 86.793 | 5.6083 | 0.74267 | 1.5033 | 95.9363 | 400.846 | 117.0977 | 69.7826 | 34.2996 | 1800.5281 | 22.4565 | 24.2846 | 89.7866 | 40.0109 | 49.9701 | 90.1201 | 89.5525 | 88.4669 | 90.1187 | 79.7529 | 39.8605 | 94.5059 | 99.1869 | 90.4961 | 193.7438 | 83.9889 | 89.8363 | 0.0008062 | 90 | 0.8324 | -0.0006283 | 0.74257 | 12.1104 | 102.9346 | 104.0123 | 1.4798 | 18.4028 | 86.2323 | 0.74617 | 134.5547 | 0.47975 | 0.4645 | 33.8173 | 18.4008 | 2.193 | 3.6789 | 7.3128 | 5.1733 | 6.7413 | 7.9409 | 5.1946 | 4.793 | 8.5393 | 1 | 9.2745 | 7.3856 | 1.0447 | 0.2 | 43.8599 | 36.7888 | 0.74267 | 134.5456 | 794.7078 | 491.9833 | 1.0064 | -0.002749 | 0.74468 | 0.74457 | 11.8083 | 158051 | 1005-5 | 8 | 128 | 12.64
2020-11-10 | 22:04 | 112355 | 31.2064 | 7174.6396 | 4355 | 20 | 98.7748 | 120.5481 | 581.182 | 102.4655 | 102.9693 | 556.9161 | 5.203 | 86.7233 | 5.6167 | 0.74254 | 1.5095 | 95.9845 | 401.1487 | 117.4274 | 70.6296 | 34.3372 | 1800.1933 | 22.4323 | 24.4573 | 89.8088 | 39.9342 | 49.9819 | 90.1277 | 89.5704 | 88.4508 | 90.0997 | 79.7788 | 39.8826 | 94.504 | 99.2219 | 90.5068 | 193.7113 | 83.915 | 89.849 | 0.0008047 | 90 | 0.8324 | -0.0006283 | 0.74245 | 12.1284 | 102.964 | 103.9668 | 1.5141 | 18.8911 | 86.1775 | 0.74861 | 134.5759 | 0.45352 | 0.43377 | 27.4432 | 18.8917 | 2.1974 | 3.6798 | 7.2994 | 5.1746 | 6.7414 | 7.974 | 5.16 | 4.9387 | 8.5373 | 1 | 9.3036 | 7.4268 | 1.0393 | 0.2 | 43.9487 | 36.7976 | 0.74254 | 134.5475 | 780.6389 | 485.5408 | 1.0064 | -0.002749 | 0.74455 | 0.74445 | 11.8264 | 158051 | 1005-5 | 8 | 128 | 12.64
2020-11-10 | 22:04 | 112385 | 31.2147 | 7174.6479 | 4385 | 20 | 98.7773 | 120.4983 | 581.6227 | 102.3952 | 103.1509 | 556.818 | 5.2148 | 87.0029 | 5.6072 | 0.74267 | 1.4955 | 96.128 | 401.4793 | 116.9263 | 72.0735 | 34.3957 | 1800.0677 | 22.4261 | 24.4597 | 89.8163 | 39.9813 | 49.9533 | 90.1459 | 89.5949 | 88.4289 | 90.0773 | 79.7386 | 39.8822 | 94.5002 | 99.267 | 90.482 | 193.714 | 84.1993 | 89.8704 | 0.0008077 | 90 | 0.8324 | -0.0006283 | 0.74259 | 12.1074 | 103.1503 | 103.9979 | 1.482 | 18.5183 | 86.1527 | 0.74974 | 134.5072 | 0.47274 | 0.45582 | 28.7388 | 18.5145 | 2.1919 | 3.6813 | 7.1748 | 5.19 | 6.7484 | 8.0195 | 5.1837 | 5.0179 | 8.5413 | 1 | 9.3771 | 7.4548 | 1.0583 | 0.2 | 43.8373 | 36.8134 | 0.74267 | 134.5446 | 789.4988 | 502.614 | 1.0064 | -0.002749 | 0.74467 | 0.74459 | 11.8053 | 158051 | 1005-5 | 8 | 128 | 12.64
2020-11-10 | 22:05 | 112415 | 31.223 | 7174.6562 | 4415 | 20 | 98.7769 | 120.5062 | 580.8917 | 102.5135 | 103.1371 | 556.3114 | 5.2201 | 87.1263 | 5.6016 | 0.74304 | 1.5118 | 95.9411 | 401.8739 | 116.803 | 72.5217 | 34.3662 | 1800.3189 | 22.4126 | 24.3609 | 89.8044 | 39.9488 | 49.9532 | 90.1298 | 89.5849 | 88.4192 | 90.0624 | 79.7238 | 39.9031 | 94.4876 | 99.3391 | 90.5015 | 193.6675 | 84.3255 | 89.8573 | 0.0008092 | 90 | 0.8324 | -0.0006283 | 0.74295 | 12.0527 | 103.1369 | 103.9863 | 1.4791 | 18.3586 | 86.182 | 0.7447 | 134.5294 | 0.40014 | 0.36951 | 24.4621 | 18.3512 | 2.1843 | 3.6783 | 7.1669 | 5.1778 | 6.752 | 8.0937 | 5.1748 | 5.0414 | 8.5392 | 1 | 9.5066 | 7.5038 | 1.0613 | 0.2 | 43.6862 | 36.783 | 0.74304 | 134.5383 | 779.002 | 495.1149 | 1.0064 | -0.002749 | 0.74505 | 0.74496 | 11.7506 | 158051 | 1005-5 | 8 | 128 | 12.64
2020-11-10 | 22:05 | 112445 | 31.2314 | 7174.6646 | 4445 | 20 | 98.7784 | 120.5057 | 580.5568 | 102.3598 | 103.1253 | 556.4644 | 5.2118 | 86.9775 | 5.6037 | 0.74322 | 1.4947 | 96.0949 | 401.294 | 117.1652 | 71.7949 | 34.3167 | 1800.6077 | 22.416 | 24.225 | 89.9623 | 40.012 | 49.9471 | 90.235 | 89.6723 | 88.4012 | 90.0617 | 79.6706 | 39.9043 | 94.5275 | 99.395 | 90.5961 | 193.5635 | 84.1757 | 89.9537 | 0.0008086 | 90 | 0.8324 | -0.0006283 | 0.74319 | 12.0166 | 103.1284 | 103.9949 | 1.5093 | 18.8961 | 86.2146 | 0.75117 | 134.4983 | 0.46485 | 0.44665 | 25.2942 | 18.8964 | 2.1777 | 3.6823 | 7.1559 | 5.1864 | 6.7435 | 7.9184 | 5.1814 | 5.1348 | 8.5417 | 1 | 9.6604 | 7.4821 | 1.0679 | 0.2 | 43.5538 | 36.8231 | 0.74322 | 134.532 | 787.5914 | 495.256 | 1.0064 | -0.002749 | 0.74523 | 0.7452 | 11.7145 | 158051 | 1005-5 | 8 | 128 | 12.64
2020-11-10 | 22:06 | 112475 | 31.2397 | 7174.6729 | 4475 | 20 | 98.7774 | 120.6221 | 580.1061 | 102.2864 | 102.9611 | 556.2636 | 5.2076 | 87.152 | 5.5932 | 0.74192 | 1.505 | 96.0292 | 400.4995 | 117.3658 | 70.2922 | 34.2088 | 1800.4529 | 22.4074 | 24.1477 | 89.9811 | 40.0231 | 49.9524 | 90.2951 | 89.7295 | 88.3935 | 90.0552 | 79.6722 | 39.909 | 94.5652 | 99.4572 | 90.6089 | 193.5975 | 84.3554 | 90.0123 | 0.0008091 | 90 | 0.8324 | -0.0006283 | 0.74193 | 12.2069 | 102.964 | 103.9892 | 1.5076 | 18.7686 | 86.1644 | 0.74694 | 134.6558 | 0.44127 | 0.4146 | 29.9382 | 18.7713 | 2.1698 | 3.6796 | 7.2609 | 5.1864 | 6.7393 | 7.9022 | 5.1771 | 5.1421 | 8.5435 | 1 | 9.8193 | 7.4446 | 1.0671 | 0.2 | 43.396 | 36.7956 | 0.74192 | 134.5535 | 780.4452 | 494.3174 | 1.0064 | -0.002749 | 0.74392 | 0.74393 | 11.905 | 158051 | 1005-5 | 8 | 128 | 12.64
2020-11-10 | 22:06 | 112505 | 31.248 | 7174.6812 | 4505 | 20 | 98.7746 | 120.7119 | 580.5508 | 102.3749 | 103.1281 | 556.5378 | 5.2118 | 87.2038 | 5.5844 | 0.74178 | 1.5102 | 95.954 | 400.128 | 117.3027 | 71.3972 | 34.2788 | 1800.4768 | 22.3871 | 24.2478 | 90.01 | 40.0063 | 49.9536 | 90.3138 | 89.7376 | 88.4036 | 90.0563 | 79.6715 | 39.9125 | 94.6005 | 99.4951 | 90.6356 | 193.5656 | 84.4116 | 90.0257 | 0.0008099 | 90 | 0.8324 | -0.0006283 | 0.7418 | 12.2273 | 103.1149 | 103.99 | 1.4966 | 18.6264 | 86.2498 | 0.74673 | 134.5676 | 0.44637 | 0.43268 | 31.4207 | 18.621 | 2.1619 | 3.6787 | 7.1512 | 5.1805 | 6.7302 | 7.8647 | 5.1776 | 5.2332 | 8.5454 | 1 | 9.8936 | 7.4326 | 1.0688 | 0.2 | 43.2387 | 36.7867 | 0.74178 | 134.5557 | 788.924 | 487.1968 | 1.0064 | -0.002749 | 0.74378 | 0.7438 | 11.9254 | 158051 | 1005-5 | 8 | 128 | 12.64
2020-11-10 | 22:07 | 112535 | 31.2564 | 7174.6895 | 4535 | 20 | 98.7742 | 120.7589 | 581.0629 | 102.3459 | 103.2647 | 556.6625 | 5.1886 | 87.332 | 5.5891 | 0.74237 | 1.5087 | 96.031 | 401.149 | 117.0831 | 72.685 | 34.3051 | 1800.4317 | 22.3721 | 24.2378 | 90.0174 | 39.9697 | 49.9709 | 90.3367 | 89.8082 | 88.4094 | 90.0616 | 79.6862 | 39.9225 | 94.6216 | 99.5092 | 90.6589 | 193.591 | 84.5374 | 90.0724 | 0.0008106 | 90 | 0.8324 | -0.0006283 | 0.74242 | 12.1336 | 103.2704 | 103.9604 | 1.5073 | 18.843 | 86.2958 | 0.75006 | 134.5033 | 0.46993 | 0.44992 | 27.6529 | 18.841 | 2.153 | 3.6797 | 7.0345 | 5.1847 | 6.7169 | 7.8489 | 5.1552 | 5.2307 | 8.5453 | 1 | 9.9866 | 7.3852 | 1.0611 | 0.2 | 43.0604 | 36.7974 | 0.74237 | 134.5436 | 784.2077 | 491.9168 | 1.0064 | -0.002749 | 0.74437 | 0.74442 | 11.8316 | 158051 | 1005-5 | 8 | 128 | 12.64
2020-11-10 | 22:07 | 112565 | 31.2647 | 7174.6978 | 4565 | 20 | 98.7795 | 120.8061 | 580.8219 | 102.2985 | 103.0733 | 556.6103 | 5.2135 | 87.3043 | 5.5963 | 0.74074 | 1.509 | 96.0958 | 400.9541 | 115.806 | 71.0235 | 34.2427 | 1800.4289 | 22.3721 | 24.3521 | 90.0278 | 40.024 | 49.9092 | 90.3471 | 89.7715 | 88.4104 | 90.0875 | 79.6992 | 39.9233 | 94.6348 | 99.5026 | 90.6642 | 193.5645 | 84.5061 | 90.0593 | 0.0008102 | 90 | 0.8324 | -0.0006283 | 0.74077 | 12.3825 | 103.0747 | 103.9813 | 1.5135 | 18.8078 | 86.2915 | 0.74561 | 134.6865 | 0.44747 | 0.42758 | 30.8551 | 18.8079 | 2.1438 | 3.6793 | 7.1435 | 5.1975 | 6.6824 | 7.83 | 5.1711 | 5.3394 | 8.5474 | 1 | 9.99 | 7.3777 | 1.1021 | 0.2 | 42.8764 | 36.7926 | 0.74074 | 134.5735 | 789.7745 | 495.8087 | 1.0064 | -0.002749 | 0.74273 | 0.74277 | 12.0808 | 158051 | 1005-5 | 8 | 128 | 12.64
2020-11-10 | 22:08 | 112595 | 31.273 | 7174.7061 | 4595 | 20 | 98.7802 | 120.7633 | 580.7449 | 102.2728 | 103.3969 | 556.3774 | 5.1736 | 87.1796 | 5.5878 | 0.74084 | 1.4955 | 95.9466 | 401.11 | 114.7945 | 72.9415 | 34.1676 | 1800.3466 | 22.3668 | 24.3698 | 90.0404 | 40.0492 | 49.9576 | 90.3633 | 89.7941 | 88.4213 | 90.0867 | 79.7067 | 39.9302 | 94.6572 | 99.4978 | 90.6834 | 193.6394 | 84.3857 | 90.0787 | 0.0008097 | 90 | 0.8324 | -0.0006283 | 0.74089 | 12.365 | 103.3879 | 103.9544 | 1.493 | 18.674 | 86.2751 | 0.75045 | 134.5146 | 0.46687 | 0.44992 | 27.2954 | 18.6731 | 2.1357 | 3.6829 | 6.9072 | 5.1917 | 6.6694 | 7.8013 | 5.1506 | 5.1006 | 8.5476 | 1 | 9.99 | 7.342 | 1.0767 | 0.2 | 42.7139 | 36.8293 | 0.74084 | 134.571 | 787.654 | 489.1529 | 1.0064 | -0.002749 | 0.74283 | 0.74288 | 12.0633 | 158051 | 1005-5 | 8 | 128 | 12.64
2020-11-10 | 22:08 | 112625 | 31.2814 | 7174.7144 | 4625 | 20 | 98.7822 | 120.7715 | 580.7854 | 102.2487 | 103.3741 | 556.8912 | 5.2066 | 87.4528 | 5.5701 | 0.74093 | 1.4888 | 95.9865 | 401.0413 | 114.1628 | 72.5042 | 34.0735 | 1800.3498 | 22.3584 | 24.3038 | 90.0638 | 40.1264 | 49.9738 | 90.3721 | 89.806 | 88.4373 | 90.082 | 79.6964 | 39.9351 | 94.6723 | 99.4773 | 90.6912 | 193.6349 | 84.6678 | 90.0891 | 0.0008124 | 90 | 0.8324 | -0.0006283 | 0.74098 | 12.3509 | 103.3838 | 103.996 | 1.4766 | 18.4852 | 86.2852 | 0.75112 | 134.487 | 0.47845 | 0.4606 | 28.1182 | 18.4815 | 2.1199 | 3.6831 | 6.8676 | 5.1891 | 6.6614 | 7.7552 | 5.1822 | 4.6444 | 8.5485 | 1 | 9.9835 | 7.3107 | 1.0698 | 0.2 | 42.398 | 36.8311 | 0.74093 | 134.5691 | 782.582 | 489.2483 | 1.0064 | -0.002749 | 0.74292 | 0.74297 | 12.0492 | 158051 | 1005-5 | 8 | 128 | 12.64
2020-11-10 | 22:09 | 112655 | 31.2897 | 7174.7231 | 4655 | 20 | 98.781 | 120.715 | 580.844 | 102.3659 | 103.2362 | 556.5101 | 5.2068 | 87.3696 | 5.5883 | 0.73992 | 1.5064 | 95.9859 | 400.9697 | 114.1268 | 72.0799 | 34.0458 | 1800.2011 | 22.3432 | 24.2149 | 90.0651 | 40.1159 | 49.9733 | 90.3757 | 89.792 | 88.4285 | 90.0958 | 79.6917 | 39.9373 | 94.6703 | 99.4541 | 90.6943 | 193.5932 | 84.5755 | 90.0839 | 0.0008109 | 90 | 0.8324 | -0.0006283 | 0.73997 | 12.5042 | 103.2463 | 103.9895 | 1.5098 | 18.7279 | 86.2719 | 0.74426 | 134.7656 | 0.4221 | 0.41195 | 32.2631 | 18.7254 | 2.1104 | 3.68 | 6.9189 | 5.1867 | 6.6353 | 7.734 | 5.1773 | 4.0247 | 8.5498 | 1 | 9.9829 | 7.2834 | 1.0715 | 0.2 | 42.2071 | 36.7999 | 0.73992 | 134.5874 | 783.135 | 497.4233 | 1.0064 | -0.002749 | 0.74191 | 0.74196 | 12.2026 | 158051 | 1005-5 | 8 | 128 | 12.64
2020-11-10 | 22:09 | 112685 | 31.298 | 7174.7314 | 4685 | 20 | 98.7799 | 120.7477 | 580.0254 | 102.1214 | 102.9196 | 556.6723 | 5.2444 | 86.9573 | 5.598 | 0.74032 | 1.511 | 96.0751 | 400.1127 | 113.2393 | 70.2511 | 34.1276 | 1800.5811 | 22.3524 | 24.2579 | 90.0722 | 40.2043 | 49.9546 | 90.3754 | 89.8152 | 88.4441 | 90.1044 | 79.7019 | 39.9397 | 94.6838 | 99.4236 | 90.7201 | 193.5649 | 84.1583 | 90.0953 | 0.0008066 | 90 | 0.8324 | -0.0006283 | 0.74038 | 12.4418 | 102.935 | 104.0273 | 1.5116 | 18.8717 | 86.303 | 0.74905 | 134.5219 | 0.47082 | 0.45427 | 27.0431 | 18.8704 | 2.1135 | 3.6795 | 7.1155 | 5.2016 | 6.6124 | 7.7051 | 5.206 | 3.3173 | 8.5511 | 1 | 9.99 | 7.2492 | 1.0846 | 0.2 | 42.2709 | 36.7946 | 0.74032 | 134.5798 | 781.2998 | 498.9095 | 1.0064 | -0.002749 | 0.74231 | 0.74237 | 12.1402 | 158051 | 1005-5 | 8 | 128 | 12.64
2020-11-10 | 22:10 | 112715 | 31.3064 | 7174.7397 | 4715 | 20 | 98.7815 | 120.7225 | 579.7421 | 102.1369 | 102.8281 | 556.7322 | 5.2112 | 86.7021 | 5.5846 | 0.73914 | 1.5106 | 95.942 | 400.9181 | 113.4814 | 70.0374 | 34.1471 | 1800.3929 | 22.3406 | 24.2936 | 90.0727 | 40.1137 | 49.9766 | 90.3838 | 89.8364 | 88.4512 | 90.0951 | 79.7251 | 39.9308 | 94.6874 | 99.377 | 90.7072 | 193.5461 | 83.9098 | 90.1101 | 0.0008044 | 90 | 0.8324 | -0.0006283 | 0.73921 | 12.6203 | 102.83 | 103.9919 | 1.5104 | 18.7366 | 86.3256 | 0.74432 | 134.6285 | 0.46532 | 0.44285 | 32.4305 | 18.7273 | 2.1181 | 3.68 | 7.1921 | 5.1895 | 6.6054 | 7.6825 | 5.1791 | 2.6919 | 8.5553 | 1 | 9.99 | 7.2099 | 1.073 | 0.2 | 42.3612 | 36.7996 | 0.73914 | 134.6007 | 787.3763 | 492.081 | 1.0064 | -0.002749 | 0.74112 | 0.74119 | 12.3189 | 158051 | 1005-5 | 8 | 128 | 12.64
2020-11-10 | 22:10 | 112745 | 31.3147 | 7174.748 | 4745 | 20 | 98.7855 | 120.7434 | 580.6082 | 102.0577 | 103.0211 | 556.4373 | 5.2128 | 86.7557 | 5.5828 | 0.74079 | 1.4912 | 95.9008 | 401.5229 | 113.6032 | 70.966 | 34.1285 | 1800.6117 | 22.3511 | 24.4013 | 90.0954 | 40.1299 | 49.9835 | 90.3875 | 89.8487 | 88.4552 | 90.1141 | 79.727 | 39.9373 | 94.6989 | 99.3423 | 90.7345 | 193.5159 | 83.9642 | 90.1181 | 0.0008053 | 90 | 0.8324 | -0.0006283 | 0.74086 | 12.3686 | 103.0135 | 103.9948 | 1.4961 | 18.7135 | 86.3222 | 0.75048 | 134.5064 | 0.46395 | 0.44665 | 25.8267 | 18.7054 | 2.1187 | 3.6832 | 7.0793 | 5.1764 | 6.5728 | 7.6298 | 5.1813 | 2.2041 | 8.5556 | 1 | 9.99 | 7.169 | 1.0699 | 0.2 | 42.3739 | 36.8315 | 0.74079 | 134.5707 | 794.0069 | 488.049 | 1.0064 | -0.002749 | 0.74278 | 0.74286 | 12.067 | 158051 | 1005-5 | 8 | 128 | 12.64
2020-11-10 | 22:11 | 112775 | 31.323 | 7174.7563 | 4775 | 20 | 98.785 | 120.7166 | 579.9008 | 102.1955 | 103.024 | 557.1139 | 5.2214 | 86.8236 | 5.5887 | 0.73993 | 1.5045 | 95.9734 | 400.6006 | 115.1862 | 70.4922 | 34.0695 | 1800.1362 | 22.366 | 24.3357 | 90.0906 | 40.017 | 49.9758 | 90.3982 | 89.8538 | 88.4491 | 90.1301 | 79.7271 | 39.9395 | 94.696 | 99.292 | 90.7327 | 193.4696 | 84.0292 | 90.126 | 0.0008056 | 90 | 0.8324 | -0.0006283 | 0.74 | 12.4994 | 103.015 | 104.0093 | 1.5001 | 18.6947 | 86.322 | 0.74773 | 134.6067 | 0.45733 | 0.44853 | 29.3867 | 18.6972 | 2.1188 | 3.6803 | 7.0729 | 5.1772 | 6.54 | 7.609 | 5.1923 | 1.8668 | 8.5568 | 1 | 9.9867 | 7.1235 | 1.0756 | 0.2 | 42.377 | 36.8026 | 0.73993 | 134.586 | 782.0939 | 494.4426 | 1.0064 | -0.002749 | 0.74191 | 0.74199 | 12.1978 | 158051 | 1005-5 | 8 | 128 | 12.64
2020-11-10 | 22:11 | 112805 | 31.3314 | 7174.7646 | 4805 | 20 | 98.7869 | 120.6931 | 580.3667 | 102.1532 | 103.2178 | 556.6222 | 5.1942 | 87.0204 | 5.5896 | 0.7386 | 1.5077 | 96.1002 | 400.7735 | 117.0176 | 71.4954 | 34.0299 | 1800.3696 | 22.3332 | 24.3574 | 90.0897 | 39.9383 | 49.9675 | 90.3912 | 89.806 | 88.4618 | 90.1216 | 79.7408 | 39.9461 | 94.7132 | 99.2344 | 90.7289 | 193.5261 | 84.2256 | 90.0986 | 0.0008076 | 90 | 0.8324 | -0.0006283 | 0.73866 | 12.7042 | 103.214 | 103.9788 | 1.52 | 18.8049 | 86.3433 | 0.7423 | 134.6358 | 0.44514 | 0.43266 | 31.8739 | 18.7976 | 2.1139 | 3.6797 | 6.9314 | 5.1876 | 6.5286 | 7.5818 | 5.1691 | 1.9704 | 8.5569 | 1 | 9.99 | 7.1033 | 1.0818 | 0.2 | 42.2779 | 36.7967 | 0.7386 | 134.6108 | 791.7714 | 496.9751 | 1.0064 | -0.002749 | 0.74058 | 0.74064 | 12.4029 | 158051 | 1005-5 | 8 | 128 | 12.64
2020-11-10 | 22:12 | 112835 | 31.3397 | 7174.7729 | 4835 | 20 | 98.7807 | 120.6999 | 580.3798 | 102.0711 | 103.2879 | 556.6301 | 5.1923 | 87.0006 | 5.5861 | 0.74086 | 1.5088 | 96.0243 | 400.4139 | 119.5315 | 72.3723 | 34.0647 | 1800.5652 | 22.3197 | 24.2359 | 90.1073 | 39.8329 | 49.9555 | 90.4061 | 89.8402 | 88.4754 | 90.1338 | 79.7134 | 39.9546 | 94.7373 | 99.1823 | 90.7284 | 193.5637 | 84.2075 | 90.1232 | 0.0008076 | 90 | 0.8324 | -0.0006283 | 0.74093 | 12.3583 | 103.2837 | 103.9741 | 1.493 | 18.6039 | 86.3958 | 0.74763 | 134.5166 | 0.49602 | 0.47652 | 31.3651 | 18.6071 | 2.1102 | 3.6791 | 6.8542 | 5.1887 | 6.4979 | 7.5266 | 5.1656 | 2.544 | 8.5563 | 1 | 9.99 | 7.063 | 1.0914 | 0.2 | 42.2045 | 36.7909 | 0.74086 | 134.5693 | 776.7627 | 497.552 | 1.0064 | -0.002749 | 0.74285 | 0.74293 | 12.0566 | 158051 | 1005-5 | 8 | 128 | 12.64
2020-11-10 | 22:12 | 112865 | 31.348 | 7174.7812 | 4865 | 20 | 98.7816 | 120.6812 | 580.0685 | 102.0183 | 103.1318 | 556.5718 | 5.2287 | 86.6649 | 5.5844 | 0.74088 | 1.4829 | 96.0059 | 400.4088 | 120.7337 | 70.9576 | 34.0852 | 1800.5731 | 22.2966 | 24.3175 | 90.111 | 39.8416 | 49.9725 | 90.3972 | 89.8436 | 88.4889 | 90.1518 | 79.7611 | 39.9553 | 94.7272 | 99.1237 | 90.7447 | 193.5798 | 83.8727 | 90.1204 | 0.0008049 | 90 | 0.8324 | -0.0006283 | 0.74096 | 12.3542 | 103.1426 | 104.0124 | 1.495 | 18.6859 | 86.3849 | 0.74995 | 134.5194 | 0.46425 | 0.447 | 25.7504 | 18.6817 | 2.1107 | 3.6842 | 6.9281 | 5.1873 | 6.4606 | 7.488 | 5.1947 | 3.361 | 8.5574 | 1 | 9.9759 | 7.0268 | 1.0837 | 0.2 | 42.2135 | 36.8421 | 0.74088 | 134.5689 | 786.7439 | 493.5168 | 1.0064 | -0.002749 | 0.74288 | 0.74295 | 12.0526 | 158051 | 1005-5 | 8 | 128 | 12.64
2020-11-10 | 22:13 | 112895 | 31.3564 | 7174.7896 | 4895 | 20 | 98.7881 | 120.6575 | 579.7932 | 102.0229 | 102.9987 | 557.06 | 5.2069 | 86.706 | 5.5773 | 0.74155 | 1.5046 | 95.9612 | 400.0655 | 122.0493 | 69.7466 | 34.1662 | 1800.4707 | 22.2816 | 24.3128 | 90.1086 | 39.7976 | 49.9458 | 90.4069 | 89.86 | 88.4902 | 90.1564 | 79.7513 | 39.9544 | 94.7324 | 99.043 | 90.7543 | 193.5922 | 83.9174 | 90.1334 | 0.0008046 | 90 | 0.8324 | -0.0006283 | 0.74163 | 12.2526 | 103.0007 | 103.9917 | 1.5036 | 18.7881 | 86.3283 | 0.74973 | 134.5543 | 0.46655 | 0.45027 | 26.7992 | 18.7879 | 2.1128 | 3.6798 | 7.0112 | 5.1828 | 6.4334 | 7.4569 | 5.1789 | 4.2178 | 8.5588 | 1 | 9.99 | 6.9781 | 1.1023 | 0.2 | 42.2557 | 36.7977 | 0.74155 | 134.5565 | 787.1239 | 490.4899 | 1.0064 | -0.002749 | 0.74354 | 0.74363 | 11.9508 | 158051 | 1005-5 | 8 | 128 | 12.64
2020-11-10 | 22:13 | 112925 | 31.3647 | 7174.7979 | 4925 | 20 | 98.7851 | 120.6918 | 579.8466 | 102.0162 | 102.9911 | 556.9835 | 5.204 | 86.6833 | 5.5827 | 0.74065 | 1.5051 | 95.9461 | 399.8907 | 120.8485 | 70.0765 | 34.1937 | 1800.4608 | 22.2779 | 24.1648 | 90.1138 | 39.8616 | 49.9914 | 90.4068 | 89.8698 | 88.4964 | 90.1487 | 79.7016 | 39.9533 | 94.7468 | 98.9621 | 90.7582 | 193.49 | 83.892 | 90.1383 | 0.0008044 | 90 | 0.8324 | -0.0006283 | 0.74073 | 12.3884 | 102.9889 | 103.9917 | 1.5023 | 18.7164 | 86.3229 | 0.74752 | 134.6028 | 0.47395 | 0.45016 | 30.049 | 18.7131 | 2.1151 | 3.6796 | 7.0179 | 5.1741 | 6.4172 | 7.4154 | 5.179 | 4.9664 | 8.5605 | 1 | 9.99 | 6.9331 | 1.0769 | 0.2 | 42.3013 | 36.7962 | 0.74065 | 134.5726 | 788.944 | 488.961 | 1.0064 | -0.002749 | 0.74264 | 0.74273 | 12.0868 | 158051 | 1005-5 | 8 | 128 | 12.64
2020-11-10 | 22:14 | 112955 | 31.373 | 7174.8062 | 4955 | 20 | 98.7871 | 120.6538 | 580.0093 | 102.0482 | 103.0592 | 556.2645 | 5.2222 | 86.6325 | 5.5941 | 0.74098 | 1.5038 | 96.0114 | 400.0736 | 117.7158 | 70.1894 | 34.1807 | 1800.5894 | 22.267 | 24.2485 | 90.1211 | 39.9102 | 49.9877 | 90.3913 | 89.8232 | 88.5041 | 90.1583 | 79.7348 | 39.9422 | 94.7496 | 98.8959 | 90.7485 | 193.5941 | 83.8354 | 90.1073 | 0.0008038 | 90 | 0.8324 | -0.0006283 | 0.74105 | 12.3412 | 103.0595 | 104.0102 | 1.5113 | 18.8714 | 86.326 | 0.74921 | 134.5768 | 0.46687 | 0.44879 | 26.7934 | 18.8758 | 2.1181 | 3.6804 | 6.9657 | 5.1777 | 6.3863 | 7.3716 | 5.193 | 5.4798 | 8.5648 | 1 | 9.99 | 6.9183 | 1.0792 | 0.2 | 42.3619 | 36.804 | 0.74098 | 134.5676 | 782.8057 | 489.0911 | 1.0064 | -0.002749 | 0.74297 | 0.74304 | 12.0395 | 158051 | 1005-5 | 8 | 128 | 12.64
2020-11-10 | 22:14 | 112985.001 | 31.3814 | 7174.8145 | 4985 | 20 | 98.7863 | 120.6841 | 580.6595 | 102.0388 | 103.4426 | 556.4448 | 5.2133 | 86.6728 | 5.5923 | 0.74196 | 1.4958 | 96.0497 | 400.3889 | 116.091 | 72.5664 | 34.1411 | 1800.6049 | 22.253 | 24.2481 | 90.1211 | 40.1175 | 49.9523 | 90.3907 | 89.8255 | 88.4843 | 90.1586 | 79.7286 | 39.9394 | 94.7411 | 98.8143 | 90.7549 | 193.7461 | 83.8767 | 90.1081 | 0.0008045 | 90 | 0.8324 | -0.0006283 | 0.74203 | 12.1922 | 103.4368 | 104.0013 | 1.5125 | 18.9148 | 86.3318 | 0.75033 | 134.5293 | 0.46206 | 0.44413 | 25.0418 | 18.9158 | 2.1183 | 3.6834 | 6.6829 | 5.1836 | 6.3625 | 7.3354 | 5.1863 | 5.5046 | 8.5674 | 1 | 9.99 | 6.8899 | 1.1023 | 0.2 | 42.366 | 36.8342 | 0.74196 | 134.5499 | 788.7219 | 494.2722 | 1.0064 | -0.002749 | 0.74396 | 0.74403 | 11.8904 | 158051 | 1005-5 | 8 | 128 | 12.64
2020-11-10 | 22:15 | 113015 | 31.3897 | 7174.8228 | 5015 | 20 | 98.7839 | 120.7119 | 580.5573 | 101.9578 | 103.3374 | 556.1809 | 5.2296 | 87.0151 | 5.5819 | 0.74198 | 1.509 | 95.9762 | 400.4495 | 115.0871 | 71.8633 | 34.1388 | 1800.6231 | 22.2573 | 24.1202 | 90.1321 | 40.109 | 49.9712 | 90.3858 | 89.8105 | 88.4872 | 90.1457 | 79.6972 | 39.9393 | 94.7396 | 98.7391 | 90.7462 | 193.7872 | 84.2241 | 90.0982 | 0.000808 | 90 | 0.8324 | -0.0006283 | 0.74204 | 12.191 | 103.3438 | 104.0091 | 1.507 | 18.8068 | 86.3616 | 0.74878 | 134.5169 | 0.4732 | 0.45332 | 28.0579 | 18.8059 | 2.1091 | 3.6797 | 6.6996 | 5.1801 | 6.3515 | 7.2821 | 5.1922 | 5.108 | 8.5693 | 1 | 9.99 | 6.8607 | 1.0932 | 0.2 | 42.1819 | 36.7974 | 0.74198 | 134.5499 | 787.0463 | 496.3392 | 1.0064 | -0.002749 | 0.74397 | 0.74404 | 11.8891 | 158051 | 1005-5 | 8 | 128 | 12.64
2020-11-10 | 22:15 | 113045 | 31.398 | 7174.8311 | 5045 | 20 | 98.7851 | 120.6602 | 580.7417 | 101.9469 | 103.3446 | 556.676 | 5.2098 | 87.0216 | 5.5839 | 0.74183 | 1.5027 | 95.9024 | 400.7457 | 115.7453 | 72.1865 | 34.0433 | 1800.525 | 22.2561 | 23.9358 | 90.139 | 40.1096 | 49.9715 | 90.3927 | 89.8342 | 88.4836 | 90.151 | 79.646 | 39.9482 | 94.7531 | 98.6644 | 90.7741 | 193.7091 | 84.2296 | 90.1134 | 0.0008079 | 90 | 0.8324 | -0.0006283 | 0.7419 | 12.2121 | 103.3411 | 103.9895 | 1.5007 | 18.7392 | 86.3023 | 0.74924 | 134.5326 | 0.46896 | 0.45078 | 27.9276 | 18.7397 | 2.1042 | 3.6803 | 6.6599 | 5.1648 | 6.3251 | 7.2333 | 5.1773 | 4.688 | 8.5688 | 1 | 9.99 | 6.8187 | 1.0944 | 0.2 | 42.0846 | 36.8032 | 0.74183 | 134.5521 | 792.5569 | 487.9954 | 1.0064 | -0.002749 | 0.74383 | 0.7439 | 11.9102 | 158051 | 1005-5 | 8 | 128 | 12.64
2020-11-10 | 22:16 | 113075 | 31.4064 | 7174.8394 | 5075 | 20 | 98.7854 | 120.6704 | 580.0109 | 101.8816 | 103.2253 | 556.942 | 5.2573 | 86.7984 | 5.5881 | 0.74149 | 1.477 | 95.897 | 399.8578 | 116.5786 | 71.6225 | 33.8384 | 1800.4441 | 22.2374 | 24.0792 | 90.1214 | 40.0583 | 49.9671 | 90.3824 | 89.8106 | 88.4967 | 90.1568 | 79.6844 | 39.9508 | 94.7459 | 98.6107 | 90.7321 | 193.6701 | 84.0043 | 90.0965 | 0.0008061 | 90 | 0.8324 | -0.0006283 | 0.74155 | 12.2644 | 103.2323 | 104.0474 | 1.4703 | 18.3049 | 86.3908 | 0.74698 | 134.5938 | 0.46473 | 0.44833 | 30.0018 | 18.3034 | 2.1061 | 3.6849 | 6.6998 | 5.1488 | 6.2975 | 7.2197 | 5.2223 | 4.1424 | 8.5696 | 1 | 9.99 | 6.7953 | 1.0988 | 0.2 | 42.1222 | 36.8495 | 0.74149 | 134.5587 | 777.4853 | 487.9801 | 1.0064 | -0.002749 | 0.74349 | 0.74355 | 11.9626 | 158051 | 1005-5 | 8 | 128 | 12.64
2020-11-10 | 22:16 | 113105 | 31.4147 | 7174.8481 | 5105 | 20 | 98.784 | 120.6693 | 579.6612 | 101.8881 | 103.1075 | 556.3884 | 5.2451 | 86.5622 | 5.5876 | 0.74204 | 1.5104 | 95.8829 | 400.3123 | 116.3168 | 70.7523 | 33.8592 | 1800.6192 | 22.222 | 24.1022 | 90.1318 | 40.003 | 49.9917 | 90.3715 | 89.8111 | 88.5026 | 90.1406 | 79.6771 | 39.9489 | 94.7547 | 98.5439 | 90.7487 | 193.6709 | 83.7684 | 90.0913 | 0.0008037 | 90 | 0.8324 | -0.0006283 | 0.7421 | 12.1811 | 103.1082 | 104.0353 | 1.5114 | 18.8685 | 86.3569 | 0.74905 | 134.5439 | 0.4671 | 0.4477 | 26.5287 | 18.8725 | 2.1161 | 3.6798 | 6.7581 | 5.1327 | 6.2891 | 7.1693 | 5.214 | 3.9898 | 8.5713 | 1 | 9.9865 | 6.7714 | 1.0846 | 0.2 | 42.322 | 36.7985 | 0.74204 | 134.5489 | 790.8603 | 488.148 | 1.0064 | -0.002749 | 0.74404 | 0.7441 | 11.8792 | 158051 | 1005-5 | 8 | 128 | 12.64
2020-11-10 | 22:17 | 113135 | 31.423 | 7174.8564 | 5135 | 20 | 98.7862 | 120.6763 | 580.1486 | 101.7438 | 102.9128 | 556.7667 | 5.2241 | 86.476 | 5.5984 | 0.74227 | 1.5098 | 95.9827 | 400.4306 | 117.2762 | 70.2776 | 33.8985 | 1800.4807 | 22.2395 | 24.0256 | 90.1397 | 39.9908 | 49.9845 | 90.3826 | 89.8176 | 88.4885 | 90.1455 | 79.6637 | 39.9459 | 94.7573 | 98.4816 | 90.7604 | 193.6987 | 83.6768 | 90.1001 | 0.0008026 | 90 | 0.8324 | -0.0006283 | 0.74233 | 12.1458 | 102.9204 | 104.0096 | 1.5089 | 18.8065 | 86.3192 | 0.74784 | 134.5506 | 0.46993 | 0.45097 | 28.4422 | 18.8045 | 2.1231 | 3.6797 | 6.8848 | 5.1291 | 6.2636 | 7.1189 | 5.1945 | 4.0499 | 8.5737 | 1 | 9.99 | 6.7416 | 1.0897 | 0.2 | 42.4629 | 36.7968 | 0.74227 | 134.5445 | 776.7544 | 495.809 | 1.0064 | -0.002749 | 0.74427 | 0.74434 | 11.844 | 158051 | 1005-5 | 8 | 128 | 12.64
2020-11-10 | 22:17 | 113165 | 31.4314 | 7174.8647 | 5165 | 20 | 98.7851 | 120.6337 | 579.9824 | 101.811 | 102.8516 | 557.1229 | 5.2463 | 86.4829 | 5.5903 | 0.74208 | 1.4889 | 95.9829 | 400.1389 | 118.0712 | 70.6461 | 33.8576 | 1800.5019 | 22.2166 | 24.1295 | 90.1464 | 39.9047 | 49.9688 | 90.3706 | 89.7986 | 88.4959 | 90.1731 | 79.6852 | 39.9661 | 94.7532 | 98.4248 | 90.7742 | 193.6533 | 83.6878 | 90.0846 | 0.0008026 | 90 | 0.8324 | -0.0006283 | 0.74213 | 12.1766 | 102.8585 | 104.0393 | 1.4704 | 18.3649 | 86.3319 | 0.74938 | 134.5532 | 0.47855 | 0.45589 | 27.7671 | 18.3614 | 2.1301 | 3.6826 | 6.9373 | 5.1273 | 6.2156 | 7.0687 | 5.2171 | 4.1608 | 8.5701 | 1 | 9.99 | 6.7212 | 1.1003 | 0.2 | 42.6023 | 36.8262 | 0.74208 | 134.5485 | 789.985 | 498.6325 | 1.0064 | -0.002749 | 0.74408 | 0.74413 | 11.8748 | 158051 | 1005-5 | 8 | 128 | 12.64
2020-11-10 | 22:18 | 113195 | 31.4397 | 7174.873 | 5195 | 20 | 98.7894 | 120.6536 | 580.2721 | 101.6793 | 103.1035 | 556.7439 | 5.2121 | 86.6029 | 5.5891 | 0.74158 | 1.5133 | 95.9311 | 400.8444 | 118.0075 | 71.3037 | 33.9355 | 1800.4756 | 22.2109 | 24.2036 | 90.1511 | 39.936 | 49.9807 | 90.3714 | 89.8229 | 88.508 | 90.1634 | 79.7088 | 39.9736 | 94.7542 | 98.3634 | 90.7793 | 193.7041 | 83.8083 | 90.0972 | 0.0008033 | 90 | 0.8324 | -0.0006283 | 0.74164 | 12.2511 | 103.0828 | 104.0105 | 1.5145 | 18.8779 | 86.3353 | 0.74789 | 134.5686 | 0.45944 | 0.44132 | 27.9029 | 18.8769 | 2.1375 | 3.679 | 6.7888 | 5.1213 | 6.1994 | 7.0175 | 5.1951 | 4.3479 | 8.5691 | 1 | 9.99 | 6.6855 | 1.0958 | 0.2 | 42.7509 | 36.7899 | 0.74158 | 134.5571 | 785.2917 | 499.4304 | 1.0064 | -0.002749 | 0.74358 | 0.74364 | 11.9494 | 158051 | 1005-5 | 8 | 128 | 12.64
2020-11-10 | 22:18 | 113225 | 31.448 | 7174.8813 | 5225 | 20 | 98.788 | 120.6556 | 580.4796 | 101.6918 | 103.1874 | 556.8396 | 5.2333 | 86.6265 | 5.5872 | 0.74129 | 1.4947 | 95.8628 | 401.447 | 117.6489 | 72.0536 | 33.8468 | 1800.6117 | 22.2189 | 24.2262 | 90.1416 | 39.9316 | 49.9835 | 90.3718 | 89.8177 | 88.5141 | 90.1643 | 79.7075 | 40.0005 | 94.7716 | 98.3093 | 90.7651 | 193.7678 | 83.833 | 90.0948 | 0.0008035 | 90 | 0.8324 | -0.0006283 | 0.74135 | 12.2949 | 103.1995 | 104.0342 | 1.4849 | 18.5165 | 86.3162 | 0.74819 | 134.5641 | 0.46929 | 0.45028 | 28.334 | 18.5149 | 2.1402 | 3.6814 | 6.708 | 5.1006 | 6.1747 | 6.9862 | 5.2132 | 4.5879 | 8.5626 | 1 | 9.99 | 6.659 | 1.0946 | 0.2 | 42.8049 | 36.8138 | 0.74129 | 134.5624 | 782.4368 | 494.8018 | 1.0064 | -0.002749 | 0.74329 | 0.74335 | 11.9931 | 158051 | 1005-5 | 8 | 128 | 12.64
2020-11-10 | 22:19 | 113255 | 31.4564 | 7174.8896 | 5255 | 20 | 98.7916 | 120.633 | 580.3173 | 101.6928 | 103.03 | 556.3817 | 5.2042 | 86.6054 | 5.5883 | 0.74191 | 1.486 | 95.8636 | 400.4595 | 116.5861 | 71.5071 | 33.6658 | 1800.5346 | 22.2059 | 24.1576 | 90.1213 | 40.0081 | 49.9626 | 90.3519 | 89.8019 | 88.5111 | 90.1712 | 79.6877 | 40.0099 | 94.7584 | 98.2449 | 90.7536 | 193.7254 | 83.8113 | 90.0769 | 0.0008044 | 90 | 0.8324 | -0.0006283 | 0.74196 | 12.2022 | 103.0317 | 103.995 | 1.5027 | 18.7868 | 86.3126 | 0.75012 | 134.5298 | 0.46879 | 0.44969 | 25.8226 | 18.788 | 2.1411 | 3.6832 | 6.8024 | 5.0776 | 6.1431 | 6.9727 | 5.1834 | 4.7716 | 8.5603 | 1 | 9.9835 | 6.6412 | 1.1092 | 0.2 | 42.8227 | 36.8322 | 0.74191 | 134.5517 | 785.5101 | 492.3763 | 1.0064 | -0.002749 | 0.74391 | 0.74396 | 11.9003 | 158051 | 1005-5 | 8 | 128 | 12.64
2020-11-10 | 22:19 | 113285 | 31.4647 | 7174.8979 | 5285 | 20 | 98.7896 | 120.6227 | 580.2015 | 101.6004 | 103.003 | 556.4033 | 5.2366 | 86.6287 | 5.5966 | 0.74154 | 1.4996 | 95.8896 | 400.8639 | 117.1013 | 70.9896 | 33.6214 | 1800.1892 | 22.2037 | 24.1828 | 90.0196 | 39.9719 | 49.9856 | 90.3224 | 89.766 | 88.5132 | 90.1732 | 79.7079 | 40.0208 | 94.7543 | 98.1759 | 90.6512 | 193.7331 | 83.8304 | 90.0442 | 0.0008041 | 90 | 0.8324 | -0.0006283 | 0.74156 | 12.2625 | 103.005 | 104.0236 | 1.4939 | 18.5659 | 86.3413 | 0.74569 | 134.5909 | 0.45828 | 0.44222 | 30.6518 | 18.5627 | 2.1467 | 3.68 | 6.8195 | 5.058 | 6.1145 | 7.0719 | 5.2051 | 4.926 | 8.5575 | 1 | 9.9866 | 6.6399 | 1.0969 | 0.2 | 42.9337 | 36.8001 | 0.74154 | 134.5595 | 774.7154 | 492.2873 | 1.0064 | -0.002749 | 0.74353 | 0.74356 | 11.9607 | 158051 | 1005-5 | 8 | 128 | 12.64
2020-11-10 | 22:20 | 113315 | 31.473 | 7174.9062 | 5315 | 20 | 98.7865 | 120.5866 | 580.2883 | 101.7515 | 102.9651 | 556.4396 | 5.2313 | 86.1525 | 5.6144 | 0.74175 | 1.511 | 95.9414 | 401.1184 | 117.8377 | 71.0963 | 33.613 | 1800.458 | 22.1804 | 24.1068 | 89.9264 | 39.9775 | 50.0161 | 90.2072 | 89.6771 | 88.5066 | 90.1642 | 79.6737 | 40.0311 | 94.6954 | 98.1242 | 90.6216 | 193.6791 | 83.3453 | 89.9421 | 0.0007994 | 90 | 0.8324 | -0.0006283 | 0.74172 | 12.2396 | 102.9623 | 104.0155 | 1.513 | 18.8664 | 86.3399 | 0.74818 | 134.5466 | 0.46471 | 0.4455 | 27.0577 | 18.8687 | 2.1629 | 3.6794 | 6.8432 | 5.0502 | 6.0968 | 7.2068 | 5.199 | 5.0265 | 8.5541 | 1 | 9.985 | 6.7099 | 1.0773 | 0.2 | 43.2574 | 36.7943 | 0.74175 | 134.5589 | 788.4992 | 490.4609 | 1.0064 | -0.002749 | 0.74375 | 0.74371 | 11.9377 | 158051 | 1005-5 | 8 | 128 | 12.64
2020-11-10 | 22:20 | 113345 | 31.4814 | 7174.9146 | 5345 | 20 | 98.7901 | 120.5855 | 580.9016 | 101.5684 | 103.0102 | 556.5584 | 5.2275 | 86.2541 | 5.618 | 0.74203 | 1.506 | 95.9147 | 401.2257 | 117.0498 | 70.7307 | 33.6553 | 1800.5349 | 22.1636 | 24.0892 | 89.8849 | 40.0144 | 50.0252 | 90.1564 | 89.6439 | 88.4952 | 90.1454 | 79.6706 | 40.0384 | 94.6233 | 98.0884 | 90.5918 | 193.6362 | 83.4451 | 89.9002 | 0.0008005 | 90 | 0.8324 | -0.0006283 | 0.74197 | 12.2007 | 103.0081 | 104.0134 | 1.5013 | 18.7342 | 86.2151 | 0.74869 | 134.5305 | 0.47467 | 0.45584 | 26.8378 | 18.7351 | 2.1746 | 3.6799 | 6.8171 | 5.0348 | 6.0908 | 7.2896 | 5.1993 | 5.1669 | 8.5512 | 1 | 9.99 | 6.7629 | 1.0702 | 0.2 | 43.4917 | 36.7994 | 0.74203 | 134.5551 | 776.49 | 496.8138 | 1.0064 | -0.002749 | 0.74403 | 0.74397 | 11.8987 | 158051 | 1005-5 | 8 | 128 | 12.64
2020-11-10 | 22:21 | 113375 | 31.4897 | 7174.9229 | 5375 | 20 | 98.7892 | 120.644 | 580.7558 | 101.63 | 103.028 | 556.2756 | 5.2532 | 86.2564 | 5.6139 | 0.74231 | 1.4921 | 95.9417 | 400.8421 | 117.5191 | 70.0738 | 33.7799 | 1800.586 | 22.1701 | 24.2275 | 89.8684 | 39.9855 | 50.0015 | 90.1325 | 89.6039 | 88.4732 | 90.1281 | 79.6833 | 40.039 | 94.5924 | 98.0727 | 90.574 | 193.7457 | 83.4495 | 89.8682 | 0.0008015 | 90 | 0.8324 | -0.0006283 | 0.74223 | 12.1617 | 103.0269 | 104.04 | 1.4942 | 18.6258 | 86.2536 | 0.74792 | 134.5445 | 0.46951 | 0.44979 | 28.3863 | 18.6256 | 2.1851 | 3.6819 | 6.8038 | 5.0297 | 6.086 | 7.3487 | 5.2205 | 5.2739 | 8.5497 | 1 | 9.99 | 6.8171 | 1.0838 | 0.2 | 43.7026 | 36.8185 | 0.74231 | 134.5511 | 790.5617 | 500.6091 | 1.0064 | -0.002749 | 0.74431 | 0.74423 | 11.8597 | 158051 | 1005-5 | 8 | 128 | 12.64
2020-11-10 | 22:21 | 113405 | 31.498 | 7174.9312 | 5405 | 20 | 98.7882 | 120.6225 | 580.8172 | 101.5491 | 103.267 | 556.5371 | 5.2658 | 86.419 | 5.6166 | 0.74255 | 1.4775 | 95.9131 | 400.7636 | 117.1174 | 71.5883 | 33.8536 | 1800.5825 | 22.1696 | 24.045 | 89.8349 | 39.9816 | 49.9891 | 90.0964 | 89.5648 | 88.443 | 90.0928 | 79.6172 | 40.0411 | 94.5671 | 98.0877 | 90.5101 | 193.6902 | 83.6107 | 89.8306 | 0.0008031 | 90 | 0.8324 | -0.0006283 | 0.74245 | 12.129 | 103.2562 | 104.0479 | 1.4884 | 18.6002 | 86.2217 | 0.74979 | 134.5453 | 0.46789 | 0.44977 | 26.3731 | 18.6051 | 2.1914 | 3.6846 | 6.6303 | 5.016 | 6.1007 | 7.4349 | 5.2265 | 5.2635 | 8.548 | 1 | 9.99 | 6.8883 | 1.0922 | 0.2 | 43.8279 | 36.8464 | 0.74255 | 134.5479 | 786.5984 | 496.6039 | 1.0064 | -0.002749 | 0.74456 | 0.74445 | 11.827 | 158051 | 1005-5 | 8 | 128 | 12.64
2020-11-10 | 22:22 | 113435 | 31.5064 | 7174.9395 | 5435 | 20 | 98.7895 | 120.5995 | 581.5902 | 101.636 | 103.4813 | 556.6264 | 5.2371 | 86.7768 | 5.6165 | 0.74257 | 1.4743 | 95.2873 | 401.4321 | 117.5146 | 72.7529 | 33.8707 | 1800.4676 | 22.1547 | 24.0506 | 89.7934 | 39.9832 | 49.9784 | 90.0704 | 89.5309 | 88.4302 | 90.0843 | 79.5906 | 40.0392 | 94.5291 | 98.1386 | 90.4799 | 193.7339 | 83.9686 | 89.8006 | 0.0008065 | 90 | 0.8324 | -0.0006283 | 0.74244 | 12.1293 | 103.4871 | 104.0214 | 1.4796 | 18.4865 | 86.1616 | 0.74963 | 134.5336 | 0.47249 | 0.45652 | 27.0398 | 18.4879 | 2.1887 | 3.6854 | 6.4401 | 4.9323 | 6.0958 | 7.5437 | 5.212 | 5.3685 | 8.5473 | 1 | 9.99 | 6.9654 | 1.0998 | 0.2 | 43.7746 | 36.8544 | 0.74257 | 134.5486 | 790.0297 | 496.5788 | 1.0064 | -0.002749 | 0.74457 | 0.74445 | 11.8272 | 158051 | 1005-5 | 8 | 128 | 12.64
2020-11-10 | 22:22 | 113465 | 31.5147 | 7174.9478 | 5465 | 20 | 98.7861 | 120.566 | 581.0945 | 101.5652 | 103.2795 | 556.2392 | 5.2598 | 86.7063 | 5.6248 | 0.7424 | 1.5077 | 95.9137 | 401.1908 | 116.0451 | 71.6676 | 33.8516 | 1800.6031 | 22.151 | 23.9142 | 89.7797 | 39.9906 | 49.9654 | 90.0509 | 89.5227 | 88.3944 | 90.0543 | 79.5484 | 40.0387 | 94.5123 | 98.1904 | 90.4788 | 193.6948 | 83.8939 | 89.7868 | 0.0008053 | 90 | 0.8324 | -0.0006283 | 0.74227 | 12.1556 | 103.2859 | 104.0459 | 1.5073 | 18.7741 | 86.1005 | 0.74732 | 134.6114 | 0.46146 | 0.44489 | 28.431 | 18.7724 | 2.1929 | 3.6796 | 6.5214 | 4.9334 | 6.1115 | 7.6251 | 5.2327 | 5.3002 | 8.5464 | 1 | 9.99 | 7.0295 | 1.1097 | 0.2 | 43.8584 | 36.7958 | 0.7424 | 134.552 | 790.7129 | 492.0584 | 1.0064 | -0.002749 | 0.74441 | 0.74427 | 11.8535 | 158051 | 1005-5 | 8 | 128 | 12.64
2020-11-10 | 22:23 | 113495 | 31.523 | 7174.9561 | 5495 | 20 | 98.7929 | 120.5194 | 581.5528 | 101.4781 | 103.1324 | 556.4891 | 5.2783 | 86.6921 | 5.6254 | 0.74257 | 1.4895 | 95.8468 | 401.2973 | 114.7477 | 70.4667 | 33.7796 | 1800.6012 | 22.0934 | 23.822 | 89.7448 | 40.1245 | 49.9686 | 90.0296 | 89.4557 | 88.3809 | 90.0285 | 79.5163 | 40.0268 | 94.4887 | 98.2665 | 90.4367 | 193.65 | 83.8794 | 89.7427 | 0.0008055 | 90 | 0.8324 | -0.0006283 | 0.74241 | 12.1352 | 103.1314 | 104.0726 | 1.5008 | 18.7105 | 86.132 | 0.74804 | 134.5373 | 0.45717 | 0.44166 | 28.0442 | 18.7101 | 2.1944 | 3.6824 | 6.5952 | 4.9097 | 6.1288 | 7.7416 | 5.2612 | 5.1842 | 8.5483 | 1 | 9.99 | 7.1354 | 1.1091 | 0.2 | 43.8873 | 36.8241 | 0.74257 | 134.5504 | 794.3808 | 492.1998 | 1.0064 | -0.002749 | 0.74457 | 0.74441 | 11.8331 | 158051 | 1005-5 | 8 | 128 | 12.64
2020-11-10 | 22:23 | 113525 | 31.5314 | 7174.9644 | 5525 | 20 | 98.7919 | 121.0831 | 581.9175 | 101.5348 | 103.1643 | 556.1743 | 5.2704 | 86.5281 | 5.6337 | 0.74244 | 1.5146 | 96.2326 | 401.6989 | 114.4198 | 70.6151 | 33.8587 | 1800.5624 | 22.076 | 23.9078 | 89.729 | 40.1268 | 49.9626 | 90.0203 | 89.4735 | 88.3581 | 90.0133 | 79.5367 | 40.0249 | 94.4512 | 98.3685 | 90.4321 | 193.3256 | 83.7113 | 89.7469 | 0.0008024 | 90 | 0.8324 | -0.0006283 | 0.74228 | 12.1542 | 103.1641 | 104.0651 | 1.517 | 18.945 | 86.1268 | 0.74931 | 134.5437 | 0.45831 | 0.4412 | 26.2057 | 18.9476 | 2.2064 | 3.6793 | 6.5548 | 4.9572 | 6.1428 | 7.8386 | 5.2696 | 4.8006 | 8.5483 | 1 | 9.99 | 7.2084 | 1.115 | 0.2 | 44.1276 | 36.7928 | 0.74244 | 134.5526 | 780.5164 | 496.0622 | 1.0064 | -0.002749 | 0.74444 | 0.74428 | 11.8521 | 158051 | 1005-5 | 8 | 128 | 12.64
2020-11-10 | 22:24 | 113555 | 31.5397 | 7174.9731 | 5555 | 20 | 98.7904 | 121.3456 | 581.2545 | 101.4535 | 103.032 | 556.5778 | 5.3052 | 86.7643 | 5.6226 | 0.74264 | 1.4929 | 96.3018 | 401.2807 | 114.4301 | 70.1737 | 33.9125 | 1800.6152 | 22.0601 | 24.123 | 89.7181 | 40.0882 | 49.9793 | 90.0074 | 89.4716 | 88.3385 | 89.9906 | 79.5793 | 40.0261 | 94.4276 | 98.4751 | 90.4103 | 193.1613 | 83.953 | 89.7395 | 0.0008059 | 90 | 0.8324 | -0.0006283 | 0.74248 | 12.1244 | 103.0332 | 104.0969 | 1.4862 | 18.5603 | 86.0567 | 0.74932 | 134.5241 | 0.4698 | 0.45218 | 27.9164 | 18.5577 | 2.2018 | 3.6824 | 6.6298 | 5.0067 | 6.1632 | 7.9356 | 5.3152 | 4.3548 | 8.547 | 1 | 9.9891 | 7.2924 | 1.107 | 0.2 | 44.0365 | 36.8237 | 0.74264 | 134.5492 | 789.8753 | 492.4906 | 1.0064 | -0.002749 | 0.74464 | 0.74448 | 11.8223 | 158051 | 1005-5 | 8 | 128 | 12.64
2020-11-10 | 22:24 | 113585 | 31.548 | 7174.9814 | 5585 | 20 | 98.7906 | 121.3587 | 581.4596 | 101.5036 | 103.1082 | 556.5449 | 5.3483 | 86.8925 | 5.6184 | 0.74292 | 1.4918 | 96.2393 | 401.3466 | 115.0547 | 70.7814 | 34.0078 | 1800.6122 | 22.0679 | 24.0896 | 89.7003 | 40.0934 | 49.97 | 89.9989 | 89.4665 | 88.315 | 89.9625 | 79.5577 | 40.0318 | 94.4137 | 98.5932 | 90.3857 | 193.1563 | 84.0833 | 89.7327 | 0.0008073 | 90 | 0.8324 | -0.0006283 | 0.74275 | 12.083 | 103.0967 | 104.1347 | 1.4924 | 18.6676 | 86.0833 | 0.75051 | 134.5165 | 0.47047 | 0.45252 | 26.9304 | 18.669 | 2.2014 | 3.6823 | 6.5785 | 5.0455 | 6.1904 | 8.0476 | 5.3707 | 3.8904 | 8.5447 | 1 | 9.99 | 7.372 | 1.1143 | 0.2 | 44.0276 | 36.8231 | 0.74292 | 134.5444 | 790.6811 | 489.9105 | 1.0064 | -0.002749 | 0.74492 | 0.74476 | 11.7809 | 158051 | 1005-5 | 8 | 128 | 12.64
2020-11-10 | 22:25 | 113615 | 31.5564 | 7174.9897 | 5615 | 20 | 98.7879 | 121.3741 | 582.1072 | 101.4561 | 103.2444 | 556.9182 | 5.3123 | 87.1349 | 5.6202 | 0.74282 | 1.5033 | 96.2842 | 401.6921 | 115.4667 | 71.1637 | 34.0144 | 1800.5918 | 22.0586 | 24.0321 | 89.7443 | 40.0893 | 49.986 | 90.0226 | 89.4667 | 88.2932 | 89.9507 | 79.5315 | 40.0306 | 94.4034 | 98.7268 | 90.4086 | 193.0113 | 84.3248 | 89.7447 | 0.0008092 | 90 | 0.8324 | -0.0006283 | 0.74266 | 12.0967 | 103.2418 | 104.0996 | 1.4916 | 18.6413 | 86.0645 | 0.74983 | 134.5419 | 0.4716 | 0.4528 | 28.4896 | 18.6396 | 2.1959 | 3.6801 | 6.4639 | 5.092 | 6.2074 | 8.0772 | 5.371 | 3.5679 | 8.5441 | 1 | 9.99 | 7.4439 | 1.1058 | 0.2 | 43.9181 | 36.8011 | 0.74282 | 134.5458 | 795.8766 | 493.0861 | 1.0064 | -0.002749 | 0.74483 | 0.74467 | 11.7945 | 158051 | 1005-5 | 8 | 128 | 12.64
2020-11-10 | 22:25 | 113645 | 31.5647 | 7174.998 | 5645 | 20 | 98.7921 | 121.3179 | 581.8866 | 101.4495 | 103.2074 | 556.3274 | 5.3036 | 87.1226 | 5.6273 | 0.74371 | 1.4714 | 96.2749 | 401.4736 | 114.5248 | 71.0824 | 33.87 | 1800.6071 | 22.0364 | 24.1811 | 89.7584 | 40.08 | 49.9794 | 90.0572 | 89.48 | 88.2873 | 89.9318 | 79.5526 | 40.0318 | 94.416 | 98.87 | 90.4227 | 193.0294 | 84.3089 | 89.7686 | 0.0008095 | 90 | 0.8324 | -0.0006283 | 0.74357 | 11.9598 | 103.202 | 104.1014 | 1.4962 | 18.722 | 86.0629 | 0.7508 | 134.5104 | 0.46309 | 0.44501 | 24.9769 | 18.7245 | 2.188 | 3.6873 | 6.4606 | 5.1317 | 6.233 | 8.1339 | 5.3983 | 3.1338 | 8.5429 | 1 | 9.99 | 7.5047 | 1.1106 | 0.2 | 43.7609 | 36.8731 | 0.74371 | 134.529 | 788.7863 | 489.8508 | 1.0064 | -0.002749 | 0.74572 | 0.74558 | 11.6575 | 158051 | 1005-5 | 8 | 128 | 12.64
2020-11-10 | 22:26 | 113675 | 31.573 | 7175.0063 | 5675 | 20 | 98.7897 | 121.3069 | 581.3999 | 101.4151 | 103.3618 | 556.7864 | 5.2942 | 87.2022 | 5.6233 | 0.7436 | 1.5073 | 96.2255 | 401.3874 | 115.0578 | 71.9977 | 33.735 | 1800.3913 | 22.0058 | 24.2351 | 89.7662 | 39.9992 | 49.9743 | 90.0742 | 89.5104 | 88.2886 | 89.9326 | 79.5626 | 40.0349 | 94.4209 | 99.0298 | 90.4192 | 193.0445 | 84.3905 | 89.7923 | 0.0008098 | 90 | 0.8324 | -0.0006283 | 0.74346 | 11.9753 | 103.3678 | 104.0908 | 1.5073 | 18.7959 | 86.0574 | 0.74819 | 134.5455 | 0.46464 | 0.44784 | 28.9307 | 18.7978 | 2.1804 | 3.6804 | 6.3171 | 5.1689 | 6.2429 | 8.1964 | 5.4168 | 2.8625 | 8.5414 | 1 | 9.99 | 7.5515 | 1.1154 | 0.2 | 43.6084 | 36.8038 | 0.7436 | 134.5303 | 786.2378 | 486.6606 | 1.0064 | -0.002749 | 0.74561 | 0.74547 | 11.673 | 158051 | 1005-5 | 8 | 128 | 12.64
2020-11-10 | 22:26 | 113705 | 31.5814 | 7175.0146 | 5705 | 20 | 98.7892 | 121.2667 | 580.3512 | 101.4728 | 103.0295 | 556.6787 | 5.2575 | 87.0422 | 5.6004 | 0.74359 | 1.5142 | 95.8927 | 400.4282 | 115.4917 | 70.5025 | 33.7361 | 1800.5941 | 21.9973 | 24.1819 | 89.9615 | 40.0653 | 49.9729 | 90.201 | 89.6505 | 88.2813 | 89.9531 | 79.5707 | 40.0198 | 94.4754 | 99.1577 | 90.5617 | 193.2946 | 84.242 | 89.9258 | 0.0008079 | 90 | 0.8324 | -0.0006283 | 0.74354 | 11.964 | 103.0343 | 104.0547 | 1.5118 | 18.9077 | 86.0973 | 0.75042 | 134.5195 | 0.4678 | 0.44992 | 26.8754 | 18.9051 | 2.1748 | 3.6798 | 6.5094 | 5.1578 | 6.233 | 7.981 | 5.41 | 2.6921 | 8.5441 | 1 | 9.99 | 7.5224 | 1.1184 | 0.2 | 43.4967 | 36.7982 | 0.74359 | 134.5263 | 783.4412 | 488.343 | 1.0064 | -0.002749 | 0.7456 | 0.74555 | 11.6618 | 158051 | 1005-5 | 8 | 128 | 12.64
2020-11-10 | 22:27 | 113735 | 31.5897 | 7175.0229 | 5735 | 20 | 98.7921 | 121.3153 | 581.0074 | 101.3834 | 102.985 | 556.6836 | 5.26 | 87.0599 | 5.5936 | 0.74349 | 1.4723 | 95.8829 | 400.8084 | 115.9749 | 72.1533 | 33.74 | 1800.6075 | 21.9973 | 24.1107 | 90.0131 | 40.0373 | 49.9723 | 90.2796 | 89.7054 | 88.287 | 89.9503 | 79.5305 | 39.9925 | 94.5448 | 99.2888 | 90.6036 | 193.6297 | 84.2631 | 89.9925 | 0.000809 | 90 | 0.8324 | -0.0006283 | 0.74348 | 11.9726 | 102.9795 | 104.0632 | 1.4732 | 18.4084 | 86.1793 | 0.74973 | 134.5222 | 0.46455 | 0.446 | 27.8933 | 18.4094 | 2.1651 | 3.687 | 6.5388 | 5.1379 | 6.2426 | 7.9165 | 5.4201 | 2.4636 | 8.5507 | 1 | 9.9895 | 7.4879 | 1.1201 | 0.2 | 43.3017 | 36.87 | 0.74349 | 134.526 | 794.2082 | 491.1287 | 1.0064 | -0.002749 | 0.7455 | 0.74549 | 11.6705 | 158051 | 1005-5 | 8 | 128 | 12.64
2020-11-10 | 22:27 | 113765 | 31.598 | 7175.0312 | 5765 | 20 | 98.7946 | 121.3091 | 580.5885 | 101.3803 | 103.0842 | 556.7306 | 5.2916 | 87.2766 | 5.5886 | 0.74322 | 1.5073 | 95.9323 | 400.5391 | 117.4756 | 72.9163 | 33.7946 | 1800.6057 | 21.9695 | 24.0731 | 90.0471 | 39.9331 | 49.9902 | 90.332 | 89.7165 | 88.321 | 89.9739 | 79.5291 | 40.0004 | 94.5836 | 99.3801 | 90.6434 | 193.7566 | 84.4823 | 90.0243 | 0.0008096 | 90 | 0.8324 | -0.0006283 | 0.74323 | 12.01 | 103.0856 | 104.081 | 1.5067 | 18.7726 | 86.187 | 0.74757 | 134.5394 | 0.4719 | 0.45208 | 30.9182 | 18.7692 | 2.1588 | 3.6808 | 6.4673 | 5.1282 | 6.227 | 7.8656 | 5.4402 | 2.5258 | 8.5488 | 1 | 9.99 | 7.4643 | 1.1104 | 0.2 | 43.1761 | 36.808 | 0.74322 | 134.5298 | 790.5377 | 495.2576 | 1.0064 | -0.002749 | 0.74523 | 0.74524 | 11.7079 | 158051 | 1005-5 | 8 | 128 | 12.64
2020-11-10 | 22:28 | 113795 | 31.6064 | 7175.0396 | 5795 | 20 | 98.7959 | 121.3356 | 580.0267 | 101.318 | 102.9791 | 556.933 | 5.2633 | 87.1884 | 5.5876 | 0.74283 | 1.5043 | 95.9288 | 400.1816 | 119.0905 | 70.2885 | 33.8831 | 1800.6107 | 21.9809 | 24.049 | 90.0587 | 39.9194 | 50.0109 | 90.3603 | 89.7771 | 88.3246 | 89.9987 | 79.5422 | 39.9826 | 94.62 | 99.4166 | 90.6673 | 193.7966 | 84.3946 | 90.0687 | 0.0008097 | 90 | 0.8324 | -0.0006283 | 0.74287 | 12.0653 | 102.9717 | 104.0608 | 1.505 | 18.8078 | 86.2389 | 0.74983 | 134.5761 | 0.4697 | 0.45007 | 27.5014 | 18.8062 | 2.1499 | 3.6812 | 6.5344 | 5.1125 | 6.2048 | 7.8324 | 5.4397 | 2.8001 | 8.5533 | 1 | 9.99 | 7.4195 | 1.0973 | 0.2 | 42.9975 | 36.8119 | 0.74283 | 134.5355 | 793.1924 | 493.0749 | 1.0064 | -0.002749 | 0.74483 | 0.74487 | 11.7633 | 158051 | 1005-5 | 8 | 128 | 12.64
2020-11-10 | 22:28 | 113825 | 31.6147 | 7175.0479 | 5825 | 20 | 98.793 | 121.3239 | 581.0114 | 101.2463 | 103.326 | 556.821 | 5.2813 | 87.4088 | 5.5878 | 0.74266 | 1.5105 | 95.9344 | 401.3616 | 120.1537 | 72.0865 | 33.9148 | 1800.5636 | 21.9746 | 23.9309 | 90.0888 | 39.8505 | 50.0041 | 90.3868 | 89.8198 | 88.3459 | 89.9961 | 79.5075 | 39.9748 | 94.6506 | 99.4614 | 90.6949 | 193.891 | 84.6149 | 90.1033 | 0.0008107 | 90 | 0.8324 | -0.0006283 | 0.74272 | 12.0875 | 103.327 | 104.0754 | 1.5086 | 18.8255 | 86.2039 | 0.74875 | 134.5221 | 0.46297 | 0.4437 | 28.2641 | 18.8246 | 2.1386 | 3.6805 | 6.2845 | 5.0977 | 6.2069 | 7.7703 | 5.4683 | 3.3506 | 8.5557 | 1 | 9.9886 | 7.3714 | 1.1014 | 0.2 | 42.7719 | 36.8046 | 0.74266 | 134.5375 | 791.659 | 495.9113 | 1.0064 | -0.002749 | 0.74466 | 0.74473 | 11.7856 | 158051 | 1005-5 | 8 | 128 | 12.64
2020-11-10 | 22:29 | 113855 | 31.623 | 7175.0562 | 5855 | 20 | 98.7935 | 121.3284 | 580.1578 | 101.2009 | 103.252 | 556.9681 | 5.2794 | 87.2016 | 5.5861 | 0.74253 | 1.512 | 95.9192 | 400.3681 | 120.5576 | 71.5383 | 34.0608 | 1800.5867 | 21.9949 | 23.949 | 90.1105 | 39.8476 | 49.9974 | 90.409 | 89.8535 | 88.3634 | 90.0338 | 79.5288 | 39.9601 | 94.6675 | 99.4656 | 90.7069 | 193.8649 | 84.4086 | 90.1312 | 0.0008097 | 90 | 0.8324 | -0.0006283 | 0.74262 | 12.1033 | 103.2584 | 104.0729 | 1.5131 | 18.9124 | 86.2868 | 0.74996 | 134.5535 | 0.46791 | 0.4487 | 27.0746 | 18.9133 | 2.1279 | 3.6802 | 6.2961 | 5.083 | 6.172 | 7.7105 | 5.4842 | 4.0153 | 8.5604 | 1 | 9.99 | 7.3202 | 1.1054 | 0.2 | 42.5574 | 36.8016 | 0.74253 | 134.5388 | 792.8084 | 494.3628 | 1.0064 | -0.002749 | 0.74454 | 0.74462 | 11.8014 | 158051 | 1005-5 | 8 | 128 | 12.64
2020-11-10 | 22:29 | 113885 | 31.6314 | 7175.0645 | 5885 | 20 | 98.7953 | 121.3028 | 580.2831 | 101.2716 | 103.1772 | 557.0865 | 5.2776 | 87.1636 | 5.5813 | 0.74169 | 1.4933 | 95.9048 | 400.2657 | 120.6264 | 70.9767 | 34.1175 | 1800.6184 | 21.9699 | 23.9157 | 90.1314 | 39.8531 | 50.0046 | 90.425 | 89.8296 | 88.3761 | 90.0326 | 79.5382 | 39.9472 | 94.6917 | 99.4436 | 90.7502 | 193.8163 | 84.3729 | 90.1273 | 0.0008095 | 90 | 0.8324 | -0.0006283 | 0.74177 | 12.2311 | 103.165 | 104.0668 | 1.4796 | 18.4441 | 86.2938 | 0.74792 | 134.6113 | 0.41467 | 0.39467 | 26.2769 | 18.4377 | 2.1186 | 3.6819 | 6.3239 | 5.0692 | 6.1671 | 7.6485 | 5.495 | 4.6162 | 8.5648 | 1 | 9.99 | 7.2828 | 1.1012 | 0.2 | 42.3725 | 36.8187 | 0.74169 | 134.5541 | 792.9588 | 492.7731 | 1.0064 | -0.002749 | 0.74369 | 0.74377 | 11.9293 | 158051 | 1005-5 | 8 | 128 | 12.64
2020-11-10 | 22:30 | 113915 | 31.6397 | 7175.0728 | 5915 | 20 | 98.7982 | 121.35 | 580.3456 | 101.261 | 103.2307 | 556.4198 | 5.2725 | 86.8914 | 5.5895 | 0.74147 | 1.5114 | 95.9498 | 400.7948 | 119.123 | 71.4091 | 34.1648 | 1800.5744 | 21.9653 | 23.8229 | 90.1506 | 39.8954 | 50.0018 | 90.4357 | 89.8587 | 88.3759 | 90.0412 | 79.5038 | 39.9399 | 94.7132 | 99.4202 | 90.7307 | 193.8208 | 84.0966 | 90.1472 | 0.0008061 | 90 | 0.8324 | -0.0006283 | 0.74156 | 12.2625 | 103.2328 | 104.0749 | 1.5148 | 18.9268 | 86.2998 | 0.74967 | 134.5422 | 0.4691 | 0.45079 | 25.9876 | 18.9272 | 2.1207 | 3.6802 | 6.2606 | 5.0642 | 6.1562 | 7.5797 | 5.5229 | 5.185 | 8.5684 | 1 | 9.99 | 7.2332 | 1.1031 | 0.2 | 42.414 | 36.8018 | 0.74147 | 134.5574 | 777.5408 | 496.3746 | 1.0064 | -0.002749 | 0.74347 | 0.74356 | 11.9607 | 158051 | 1005-5 | 8 | 128 | 12.64
2020-11-10 | 22:30 | 113945 | 31.648 | 7175.0811 | 5945 | 20 | 98.7969 | 121.3348 | 579.904 | 101.0533 | 103.0259 | 556.2879 | 5.2888 | 86.8927 | 5.5747 | 0.74156 | 1.4853 | 95.9438 | 400.2529 | 117.4955 | 70.1817 | 34.1631 | 1800.6081 | 21.9606 | 23.7119 | 90.1405 | 39.9541 | 50.0135 | 90.4426 | 89.8773 | 88.3738 | 90.0526 | 79.4915 | 39.9221 | 94.7198 | 99.3611 | 90.7439 | 193.7879 | 84.1053 | 90.16 | 0.0008072 | 90 | 0.8324 | -0.0006283 | 0.74166 | 12.2478 | 103.0326 | 104.0755 | 1.4941 | 18.6827 | 86.3032 | 0.75024 | 134.5274 | 0.46425 | 0.4477 | 25.6144 | 18.6804 | 2.1148 | 3.6838 | 6.3785 | 5.0581 | 6.1381 | 7.5473 | 5.544 | 5.6134 | 8.575 | 1 | 9.99 | 7.1753 | 1.0956 | 0.2 | 42.2951 | 36.8378 | 0.74156 | 134.5554 | 787.8132 | 495.4812 | 1.0064 | -0.002749 | 0.74356 | 0.74366 | 11.9461 | 158051 | 1005-5 | 8 | 128 | 12.64
2020-11-10 | 22:31 | 113975 | 31.6564 | 7175.0894 | 5975 | 20 | 98.7984 | 121.3232 | 579.85 | 101.1316 | 102.9523 | 556.6802 | 5.2808 | 86.6804 | 5.5824 | 0.74073 | 1.498 | 95.9219 | 399.9812 | 116.2012 | 69.5574 | 34.2308 | 1800.602 | 21.9484 | 23.7323 | 90.1531 | 39.975 | 49.9981 | 90.4498 | 89.8772 | 88.3847 | 90.0475 | 79.4917 | 39.897 | 94.7304 | 99.306 | 90.7572 | 193.8131 | 83.8891 | 90.1635 | 0.0008045 | 90 | 0.8324 | -0.0006283 | 0.74083 | 12.3733 | 102.944 | 104.0784 | 1.4903 | 18.5745 | 86.331 | 0.74783 | 134.6653 | 0.46336 | 0.44083 | 28.5173 | 18.5714 | 2.1202 | 3.681 | 6.4284 | 5.0478 | 6.135 | 7.4889 | 5.5728 | 5.828 | 8.5838 | 1 | 9.9899 | 7.1236 | 1.1047 | 0.2 | 42.4032 | 36.81 | 0.74073 | 134.5703 | 778.7235 | 495.6924 | 1.0064 | -0.002749 | 0.74272 | 0.74283 | 12.0717 | 158051 | 1005-5 | 8 | 128 | 12.64
2020-11-10 | 22:31 | 114005 | 31.6647 | 7175.0981 | 6005 | 20 | 98.7996 | 121.2993 | 580.2555 | 101.1846 | 103.1576 | 556.4767 | 5.3007 | 86.7831 | 5.5799 | 0.74088 | 1.4879 | 95.9642 | 400.0882 | 114.4246 | 70.636 | 34.3082 | 1800.566 | 21.9436 | 23.9242 | 90.1653 | 40.1256 | 50.0055 | 90.4491 | 89.871 | 88.4032 | 90.0615 | 79.5247 | 39.8941 | 94.7403 | 99.2389 | 90.7738 | 193.7603 | 83.9931 | 90.16 | 0.000806 | 90 | 0.8324 | -0.0006283 | 0.74098 | 12.3518 | 103.1502 | 104.0993 | 1.5059 | 18.8379 | 86.3606 | 0.75056 | 134.5072 | 0.46578 | 0.44795 | 25.2758 | 18.8387 | 2.1179 | 3.6835 | 6.2872 | 5.0436 | 6.1142 | 7.4229 | 5.6106 | 5.4059 | 8.5877 | 1 | 9.99 | 7.0802 | 1.1006 | 0.2 | 42.3571 | 36.8346 | 0.74088 | 134.5678 | 786.4232 | 498.5362 | 1.0064 | -0.002749 | 0.74287 | 0.74297 | 12.0501 | 158051 | 1005-5 | 8 | 128 | 12.64
2020-11-10 | 22:32 | 114035 | 31.673 | 7175.1064 | 2435 | 20 | 98.8055 | 121.2436 | 580.9898 | 101.1667 | 103.2606 | 556.3128 | 5.2902 | 86.9761 | 5.5835 | 0.74102 | 1.4973 | 95.9559 | 400.6689 | 113.8409 | 71.2262 | 34.3678 | 1800.5974 | 21.9193 | 24.0956 | 90.1706 | 40.1934 | 49.9952 | 90.4532 | 89.884 | 88.4069 | 90.0709 | 79.567 | 39.8996 | 94.746 | 99.1595 | 90.7703 | 193.8357 | 84.1843 | 90.1686 | 0.0008068 | 90 | 0.8324 | -0.0006283 | 0.74113 | 12.329 | 103.2714 | 104.084 | 1.5074 | 18.8296 | 86.3239 | 0.7495 | 134.5361 | 0.46569 | 0.44767 | 26.7114 | 18.8289 | 2.1152 | 3.6815 | 6.1957 | 5.0427 | 6.0952 | 7.3677 | 5.6199 | 4.6123 | 8.5895 | 1 | 9.9886 | 7.0218 | 1.1063 | 0.2 | 42.3038 | 36.8152 | 0.74102 | 134.5649 | 786.6115 | 497.0637 | 1.0064 | -0.002749 | 0.74301 | 0.74312 | 12.0273 | 158051 | 1005-5 | 8 | 128 | 12.64
2020-11-10 | 22:32 | 114065 | 31.6814 | 7175.1147 | 2465 | 20 | 98.802 | 121.2771 | 580.4407 | 101.0093 | 103.1853 | 556.7051 | 5.2758 | 86.9764 | 5.5767 | 0.74188 | 1.464 | 95.9558 | 400.072 | 114.9403 | 71.986 | 34.4406 | 1800.5929 | 21.8904 | 24.0569 | 90.1955 | 40.1137 | 49.9987 | 90.458 | 89.8711 | 88.419 | 90.0664 | 79.5667 | 39.9114 | 94.7507 | 99.0847 | 90.7646 | 193.8918 | 84.188 | 90.1645 | 0.0008081 | 90 | 0.8324 | -0.0006283 | 0.74198 | 12.1991 | 103.192 | 104.0825 | 1.4725 | 18.3954 | 86.3471 | 0.74958 | 134.519 | 0.46487 | 0.44605 | 26.2328 | 18.3889 | 2.1091 | 3.687 | 6.2177 | 5.0422 | 6.0893 | 7.2803 | 5.6458 | 3.8746 | 8.5893 | 1 | 9.99 | 6.9741 | 1.1048 | 0.2 | 42.1821 | 36.8696 | 0.74188 | 134.5495 | 787.5454 | 498.1864 | 1.0064 | -0.002749 | 0.74388 | 0.74398 | 11.8973 | 158051 | 1005-5 | 8 | 128 | 12.64
2020-11-10 | 22:33 | 114095 | 31.6897 | 7175.123 | 2495 | 20 | 98.802 | 121.2827 | 579.8903 | 101.0367 | 103.0279 | 556.3394 | 5.3043 | 86.7751 | 5.5812 | 0.74203 | 1.4802 | 95.9218 | 399.8139 | 115.2431 | 70.5024 | 34.4507 | 1800.5704 | 21.9122 | 23.9574 | 90.2025 | 40.1253 | 49.9742 | 90.4592 | 89.8729 | 88.4388 | 90.0949 | 79.5512 | 39.914 | 94.7738 | 99.0035 | 90.7853 | 193.8641 | 83.9844 | 90.1661 | 0.0008055 | 90 | 0.8324 | -0.0006283 | 0.74214 | 12.1754 | 103.0463 | 104.0976 | 1.4999 | 18.7406 | 86.3392 | 0.74966 | 134.5252 | 0.46258 | 0.44521 | 25.4097 | 18.7444 | 2.1146 | 3.6852 | 6.3067 | 5.0401 | 6.0521 | 7.2121 | 5.6799 | 3.3674 | 8.5913 | 1 | 9.99 | 6.9249 | 1.1203 | 0.2 | 42.2926 | 36.8516 | 0.74203 | 134.5467 | 787.3802 | 493.4146 | 1.0064 | -0.002749 | 0.74403 | 0.74414 | 11.8736 | 158051 | 1005-5 | 8 | 128 | 12.64
2020-11-10 | 22:33 | 114125 | 31.698 | 7175.1313 | 2525 | 20 | 98.8023 | 121.2691 | 579.5954 | 101.0233 | 103.1526 | 556.779 | 5.3325 | 86.7435 | 5.5769 | 0.74161 | 1.4994 | 95.9761 | 399.949 | 115.9532 | 71.0048 | 34.454 | 1800.5505 | 21.9009 | 23.6703 | 90.1976 | 40.0498 | 49.9947 | 90.4625 | 89.8781 | 88.4235 | 90.0921 | 79.4867 | 39.9175 | 94.7772 | 98.9303 | 90.8037 | 193.8361 | 83.9551 | 90.1703 | 0.000805 | 90 | 0.8324 | -0.0006283 | 0.74172 | 12.2387 | 103.1499 | 104.1403 | 1.479 | 18.4211 | 86.4075 | 0.74728 | 134.5722 | 0.47084 | 0.45118 | 29.157 | 18.4172 | 2.1181 | 3.6811 | 6.2136 | 5.0411 | 6.041 | 7.157 | 5.7399 | 3.0147 | 8.5929 | 1 | 9.99 | 6.8682 | 1.109 | 0.2 | 42.3626 | 36.811 | 0.74161 | 134.5542 | 780.9782 | 498.1471 | 1.0064 | -0.002749 | 0.74361 | 0.74372 | 11.937 | 158051 | 1005-5 | 8 | 128 | 12.64
2020-11-10 | 22:34 | 114155 | 31.7064 | 7175.1396 | 2555 | 20 | 98.8053 | 121.2104 | 579.3974 | 101.0936 | 103.0245 | 556.5785 | 5.3102 | 86.5407 | 5.5823 | 0.74275 | 1.499 | 95.9776 | 399.9995 | 116.0479 | 70.2622 | 34.3773 | 1800.5324 | 21.8808 | 23.6582 | 90.223 | 40.0115 | 49.9823 | 90.4711 | 89.9012 | 88.4432 | 90.09 | 79.491 | 39.9164 | 94.7872 | 98.8446 | 90.8166 | 193.7931 | 83.7495 | 90.1861 | 0.0008033 | 90 | 0.8324 | -0.0006283 | 0.74287 | 12.0654 | 103.0391 | 104.1104 | 1.5153 | 18.9131 | 86.3992 | 0.74886 | 134.5394 | 0.4622 | 0.44447 | 25.8534 | 18.9157 | 2.1216 | 3.6828 | 6.2828 | 5.0373 | 6.0302 | 7.0598 | 5.7463 | 3.0226 | 8.5956 | 1 | 9.99 | 6.8099 | 1.1166 | 0.2 | 42.4329 | 36.8276 | 0.74275 | 134.5332 | 781.0752 | 496.1569 | 1.0064 | -0.002749 | 0.74475 | 0.74487 | 11.7635 | 158051 | 1005-5 | 8 | 128 | 12.64
2020-11-10 | 22:34 | 114185 | 31.7147 | 7175.1479 | 2585 | 20 | 98.8032 | 121.1609 | 579.5551 | 101.002 | 102.9349 | 556.5529 | 5.2966 | 86.5356 | 5.5795 | 0.74228 | 1.5086 | 95.9178 | 400.1357 | 117.8118 | 69.6962 | 34.2367 | 1800.6248 | 21.8371 | 23.7218 | 90.2187 | 39.9333 | 49.9834 | 90.4703 | 89.9091 | 88.4505 | 90.1181 | 79.5187 | 39.9261 | 94.7977 | 98.752 | 90.8131 | 193.7675 | 83.7458 | 90.1897 | 0.0008028 | 90 | 0.8324 | -0.0006283 | 0.7424 | 12.1366 | 102.9422 | 104.0948 | 1.5041 | 18.7645 | 86.3417 | 0.74855 | 134.5577 | 0.46425 | 0.44744 | 27.0694 | 18.7608 | 2.1263 | 3.6801 | 6.3475 | 5.026 | 5.988 | 6.9999 | 5.7589 | 3.2047 | 8.5956 | 1 | 9.99 | 6.7453 | 1.1172 | 0.2 | 42.5261 | 36.8008 | 0.74228 | 134.5416 | 780.4818 | 494.5846 | 1.0064 | -0.002749 | 0.74428 | 0.7444 | 11.8347 | 158051 | 1005-5 | 8 | 128 | 12.64
2020-11-10 | 22:35 | 114215 | 31.723 | 7175.1562 | 2615 | 20 | 98.8041 | 121.136 | 580.2797 | 100.9509 | 103.1648 | 556.372 | 5.2535 | 86.4601 | 5.591 | 0.74209 | 1.5067 | 95.9739 | 400.422 | 119.1086 | 70.9717 | 34.2404 | 1800.6118 | 21.7992 | 23.7364 | 90.0243 | 39.8573 | 49.989 | 90.3466 | 89.8301 | 88.4546 | 90.1126 | 79.5208 | 39.9342 | 94.7519 | 98.644 | 90.6751 | 193.8589 | 83.6646 | 90.0884 | 0.0008028 | 90 | 0.8324 | -0.0006283 | 0.74215 | 12.1745 | 103.1336 | 104.065 | 1.5086 | 18.822 | 86.3142 | 0.74858 | 134.5756 | 0.46485 | 0.44673 | 26.9123 | 18.8254 | 2.1323 | 3.6802 | 6.2018 | 5.0203 | 5.976 | 7.2172 | 5.7647 | 3.6711 | 8.5958 | 1 | 9.99 | 6.7559 | 1.1151 | 0.2 | 42.6456 | 36.8023 | 0.74209 | 134.5482 | 787.8703 | 496.9364 | 1.0064 | -0.002749 | 0.74409 | 0.74415 | 11.8727 | 158051 | 1005-5 | 8 | 128 | 12.64
2020-11-10 | 22:35 | 114245 | 31.7314 | 7175.1646 | 2645 | 20 | 98.7998 | 121.1248 | 579.9014 | 100.8503 | 102.9255 | 556.6219 | 5.2911 | 86.4898 | 5.5974 | 0.74184 | 1.479 | 95.8804 | 400.5166 | 119.6112 | 73.618 | 34.1112 | 1800.6043 | 21.7634 | 23.8081 | 89.9842 | 39.9171 | 49.9928 | 90.2758 | 89.7311 | 88.4505 | 90.1096 | 79.5144 | 39.9428 | 94.6878 | 98.553 | 90.6349 | 193.8689 | 83.6911 | 90.0034 | 0.0008033 | 90 | 0.8324 | -0.0006283 | 0.74185 | 12.2197 | 102.9408 | 104.0989 | 1.4779 | 18.4251 | 86.2708 | 0.74802 | 134.5616 | 0.47177 | 0.45243 | 28.1531 | 18.4218 | 2.1352 | 3.6851 | 6.3299 | 5.0016 | 5.9623 | 7.2676 | 5.8144 | 4.2443 | 8.5956 | 1 | 9.9881 | 6.8046 | 1.1128 | 0.2 | 42.7042 | 36.8507 | 0.74184 | 134.5553 | 784.7803 | 492.8401 | 1.0064 | -0.002749 | 0.74384 | 0.74385 | 11.9179 | 158051 | 1005-5 | 8 | 128 | 12.64
2020-11-10 | 22:36 | 114275 | 31.7397 | 7175.1729 | 2675 | 20 | 98.8005 | 121.0798 | 580.2854 | 100.8494 | 102.6524 | 556.531 | 5.2947 | 86.2762 | 5.6213 | 0.74024 | 1.5113 | 95.9598 | 400.4534 | 119.7523 | 74.1776 | 34.085 | 1800.6098 | 21.7353 | 23.9174 | 89.9327 | 39.9036 | 50.0196 | 90.2198 | 89.706 | 88.424 | 90.0878 | 79.5355 | 39.9407 | 94.6496 | 98.4681 | 90.5961 | 193.9424 | 83.4655 | 89.9629 | 0.0008008 | 90 | 0.8324 | -0.0006283 | 0.74022 | 12.4669 | 102.6589 | 104.0882 | 1.5187 | 18.7684 | 86.2673 | 0.74148 | 134.7064 | 0.42426 | 0.40733 | 31.6751 | 18.7662 | 2.1489 | 3.6793 | 6.5357 | 4.9926 | 5.9668 | 7.3497 | 5.8285 | 4.6428 | 8.5979 | 1 | 9.99 | 6.8276 | 1.0958 | 0.2 | 42.9779 | 36.7927 | 0.74024 | 134.5855 | 784.1879 | 493.7104 | 1.0064 | -0.002749 | 0.74223 | 0.74221 | 12.1652 | 158051 | 1005-5 | 8 | 128 | 12.64
2020-11-10 | 22:36 | 114305 | 31.748 | 7175.1812 | 2705 | 20 | 98.8027 | 121.0603 | 579.7248 | 100.8804 | 102.5728 | 556.7314 | 5.34 | 86.0596 | 5.6101 | 0.7398 | 1.483 | 96.127 | 399.8819 | 119.6057 | 71.7852 | 34.097 | 1800.5414 | 21.7052 | 23.7055 | 89.9029 | 39.8603 | 50.0218 | 90.185 | 89.6302 | 88.3985 | 90.0491 | 79.4681 | 39.9545 | 94.6162 | 98.4186 | 90.5571 | 193.5693 | 83.2545 | 89.9076 | 0.0007991 | 90 | 0.8324 | -0.0006283 | 0.73975 | 12.5387 | 102.5718 | 104.1292 | 1.4688 | 18.2248 | 86.2664 | 0.7445 | 134.63 | 0.46346 | 0.44577 | 32.1701 | 18.2203 | 2.1664 | 3.6842 | 6.6325 | 5.0257 | 5.991 | 7.4127 | 5.8973 | 5.1543 | 8.5959 | 1 | 9.99 | 6.8859 | 1.0932 | 0.2 | 43.3277 | 36.8422 | 0.7398 | 134.5951 | 787.5169 | 490.7377 | 1.0064 | -0.002749 | 0.74179 | 0.74173 | 12.2371 | 158051 | 1005-5 | 8 | 128 | 12.64
2020-11-10 | 22:37 | 114335 | 31.7564 | 7175.1895 | 2735 | 20 | 98.8005 | 121.0791 | 580.0783 | 100.9237 | 102.521 | 556.213 | 5.3358 | 85.7353 | 5.6214 | 0.7398 | 1.5102 | 96.1494 | 400.3252 | 117.2312 | 70.5856 | 33.9734 | 1800.5388 | 21.6779 | 23.5285 | 89.8677 | 39.9681 | 50.0092 | 90.1523 | 89.6102 | 88.3642 | 90.0375 | 79.4396 | 39.9561 | 94.5853 | 98.3984 | 90.5314 | 193.4115 | 82.9246 | 89.8812 | 0.0007955 | 90 | 0.8324 | -0.0006283 | 0.73972 | 12.542 | 102.5139 | 104.1416 | 1.5114 | 18.841 | 86.2588 | 0.74795 | 134.5449 | 0.45919 | 0.44303 | 26.6556 | 18.8362 | 2.1935 | 3.6813 | 6.7225 | 5.0457 | 5.9936 | 7.4921 | 5.9436 | 5.4731 | 8.5968 | 1 | 9.99 | 6.9395 | 1.0994 | 0.2 | 43.8709 | 36.8132 | 0.7398 | 134.596 | 783.7253 | 488.5544 | 1.0064 | -0.002749 | 0.74178 | 0.74171 | 12.2404 | 158051 | 1005-5 | 8 | 128 | 12.64
2020-11-10 | 22:37 | 114365 | 31.7647 | 7175.1978 | 2765 | 20 | 98.805 | 121.083 | 580.2857 | 100.7372 | 102.7097 | 556.2979 | 5.3164 | 86.0494 | 5.6216 | 0.73961 | 1.511 | 96.0866 | 400.6321 | 117.3442 | 72.0596 | 33.7428 | 1800.613 | 21.654 | 23.4568 | 89.8455 | 39.9481 | 50.0034 | 90.1262 | 89.6096 | 88.3428 | 90.002 | 79.3829 | 39.9527 | 94.552 | 98.3925 | 90.5068 | 193.3086 | 83.2386 | 89.8679 | 0.0007984 | 90 | 0.8324 | -0.0006283 | 0.73952 | 12.5726 | 102.704 | 104.1237 | 1.5122 | 18.8557 | 86.1983 | 0.74814 | 134.581 | 0.46295 | 0.44477 | 27.4095 | 18.8575 | 2.2074 | 3.681 | 6.6452 | 5.0608 | 6.0233 | 7.5648 | 5.9688 | 5.6456 | 8.599 | 1 | 9.99 | 6.9795 | 1.1027 | 0.2 | 44.1486 | 36.8105 | 0.73961 | 134.5999 | 792.1775 | 490.7961 | 1.0064 | -0.002749 | 0.74159 | 0.74151 | 12.271 | 158051 | 1005-5 | 8 | 128 | 12.64
2020-11-10 | 22:38 | 114395 | 31.773 | 7175.2061 | 2795 | 20 | 98.8032 | 121.0197 | 580.581 | 101.0217 | 102.6062 | 556.4038 | 5.3463 | 86.6153 | 5.6182 | 0.73975 | 1.5033 | 96.094 | 401.1767 | 115.2485 | 71.5031 | 33.531 | 1800.4682 | 21.6107 | 23.2428 | 89.8159 | 40.1307 | 50.0142 | 90.1015 | 89.5643 | 88.3137 | 89.9846 | 79.3132 | 39.938 | 94.5293 | 98.4045 | 90.4822 | 193.2156 | 83.8062 | 89.8329 | 0.0008048 | 90 | 0.8324 | -0.0006283 | 0.73965 | 12.5537 | 102.6141 | 104.1558 | 1.5034 | 18.7431 | 86.1351 | 0.74804 | 134.5663 | 0.46715 | 0.45157 | 29.4896 | 18.7461 | 2.2036 | 3.6815 | 6.7458 | 5.0774 | 6.0393 | 7.6534 | 6 | 5.3795 | 8.6043 | 1 | 9.9878 | 7.0474 | 1.0954 | 0.2 | 44.0722 | 36.815 | 0.73975 | 134.5984 | 780.1757 | 490.4161 | 1.0064 | -0.002749 | 0.74174 | 0.74163 | 12.252 | 158051 | 1005-5 | 8 | 128 | 12.64
2020-11-10 | 22:38 | 114425 | 31.7814 | 7175.2144 | 2825 | 20 | 98.8036 | 121.0017 | 580.123 | 101.3584 | 102.4728 | 556.1595 | 5.334 | 86.3639 | 5.6177 | 0.74022 | 1.4736 | 96.063 | 400.8174 | 114.0228 | 70.5853 | 33.3572 | 1800.6268 | 21.5675 | 23.1679 | 89.7739 | 40.1374 | 49.9937 | 90.0764 | 89.5463 | 88.28 | 89.9549 | 79.2677 | 39.9398 | 94.5117 | 98.4452 | 90.4512 | 193.0603 | 83.555 | 89.8113 | 0.0008025 | 90 | 0.8324 | -0.0006283 | 0.7401 | 12.4849 | 102.4735 | 104.1333 | 1.4754 | 18.4243 | 86.1012 | 0.74924 | 134.5153 | 0.47225 | 0.45608 | 28.0854 | 18.4219 | 2.2138 | 3.687 | 6.8898 | 5.0891 | 6.0673 | 7.7701 | 5.9855 | 4.8994 | 8.6057 | 1 | 9.99 | 7.113 | 1.1085 | 0.2 | 44.2765 | 36.8697 | 0.74022 | 134.5907 | 791.8407 | 488.0134 | 1.0064 | -0.002749 | 0.74221 | 0.74209 | 12.1832 | 158051 | 1005-5 | 8 | 128 | 12.64
2020-11-10 | 22:39 | 114455 | 31.7897 | 7175.2231 | 2855 | 20 | 98.8018 | 120.9983 | 580.6553 | 101.4986 | 102.715 | 556.3079 | 5.3187 | 86.7306 | 5.6196 | 0.74207 | 1.4919 | 96.1184 | 401.3275 | 114.0449 | 73.0072 | 33.3957 | 1800.6045 | 21.5429 | 23.3598 | 89.7567 | 40.1814 | 49.9888 | 90.0533 | 89.4953 | 88.2586 | 89.9184 | 79.2886 | 39.9324 | 94.4918 | 98.5008 | 90.4278 | 193.1123 | 83.9208 | 89.7743 | 0.0008056 | 90 | 0.8324 | -0.0006283 | 0.74193 | 12.2075 | 102.7141 | 104.107 | 1.505 | 18.8407 | 86.1253 | 0.75111 | 134.513 | 0.46056 | 0.44271 | 24.8413 | 18.8422 | 2.2157 | 3.6841 | 6.7792 | 5.1033 | 6.1109 | 7.8637 | 5.983 | 4.3403 | 8.6095 | 1 | 9.99 | 7.1996 | 1.1109 | 0.2 | 44.3146 | 36.8411 | 0.74207 | 134.5584 | 794.9104 | 492.7486 | 1.0064 | -0.002749 | 0.74407 | 0.74393 | 11.9055 | 158051 | 1005-5 | 8 | 128 | 12.64
2020-11-10 | 22:39 | 114485 | 31.798 | 7175.2314 | 2885 | 20 | 98.8011 | 121.0173 | 580.223 | 101.8483 | 102.6084 | 556.5569 | 5.3549 | 86.6977 | 5.6268 | 0.74257 | 1.471 | 96.1772 | 400.3294 | 114.6047 | 71.6841 | 33.4762 | 1800.609 | 21.5417 | 23.3387 | 89.7569 | 40.1305 | 49.968 | 90.0337 | 89.4922 | 88.2275 | 89.9156 | 79.2494 | 39.9459 | 94.4474 | 98.5794 | 90.4246 | 193.0163 | 83.8844 | 89.763 | 0.0008058 | 90 | 0.8324 | -0.0006283 | 0.74242 | 12.1323 | 102.6043 | 104.1561 | 1.476 | 18.4006 | 86.1159 | 0.74798 | 134.5776 | 0.46272 | 0.44493 | 29.7648 | 18.4023 | 2.2148 | 3.688 | 6.8844 | 5.128 | 6.1251 | 7.9385 | 5.9973 | 3.6845 | 8.6077 | 1 | 9.99 | 7.2764 | 1.1245 | 0.2 | 44.2954 | 36.8805 | 0.74257 | 134.5497 | 782.6975 | 498.0926 | 1.0064 | -0.002749 | 0.74458 | 0.74443 | 11.8302 | 158051 | 1005-5 | 8 | 128 | 12.64
2020-11-10 | 22:40 | 114515 | 31.8064 | 7175.2397 | 2915 | 20 | 98.8047 | 121.0103 | 580.3193 | 102.1536 | 102.514 | 556.7958 | 5.3223 | 86.7012 | 5.6234 | 0.7426 | 1.5122 | 96.2101 | 399.9694 | 115.1994 | 71.4682 | 33.5107 | 1800.6002 | 21.5194 | 23.3244 | 89.7918 | 40.0789 | 49.9509 | 90.0657 | 89.5056 | 88.2065 | 89.8818 | 79.2382 | 39.9589 | 94.4546 | 98.6658 | 90.4429 | 192.9992 | 83.8895 | 89.7856 | 0.0008053 | 90 | 0.8324 | -0.0006283 | 0.74247 | 12.1256 | 102.5132 | 104.1349 | 1.511 | 18.8673 | 86.0628 | 0.74919 | 134.5374 | 0.46699 | 0.44877 | 28.0221 | 18.8676 | 2.2191 | 3.6813 | 6.9965 | 5.1624 | 6.1706 | 7.9597 | 5.9851 | 3.216 | 8.606 | 1 | 9.99 | 7.329 | 1.1383 | 0.2 | 44.3813 | 36.8133 | 0.7426 | 134.5484 | 791.0503 | 501.1374 | 1.0064 | -0.002749 | 0.74461 | 0.74447 | 11.8235 | 158051 | 1005-5 | 8 | 128 | 12.64
2020-11-10 | 22:40 | 114545 | 31.8147 | 7175.248 | 2945 | 20 | 98.8058 | 121.1462 | 579.9003 | 102.2835 | 102.4302 | 556.8045 | 5.3421 | 86.7831 | 5.6123 | 0.74256 | 1.5063 | 96.2684 | 399.7494 | 116.0739 | 70.4955 | 33.5599 | 1800.5344 | 21.4883 | 23.3311 | 89.8264 | 40.0653 | 49.9795 | 90.0996 | 89.5343 | 88.1919 | 89.8768 | 79.2352 | 39.9799 | 94.4629 | 98.7737 | 90.4831 | 193.0725 | 83.977 | 89.817 | 0.0008063 | 90 | 0.8324 | -0.0006283 | 0.74244 | 12.13 | 102.4359 | 104.1504 | 1.5052 | 18.7856 | 86.0674 | 0.74884 | 134.5803 | 0.46694 | 0.4461 | 29.336 | 18.7848 | 2.2186 | 3.6819 | 7.1158 | 5.2058 | 6.1937 | 7.9742 | 5.9945 | 2.8864 | 8.6018 | 1 | 9.99 | 7.3707 | 1.1228 | 0.2 | 44.3716 | 36.819 | 0.74256 | 134.5483 | 787.0136 | 495.8623 | 1.0064 | -0.002749 | 0.74456 | 0.74444 | 11.8279 | 158051 | 1005-5 | 8 | 128 | 12.64
2020-11-10 | 22:41 | 114575 | 31.823 | 7175.2563 | 2975 | 20 | 98.8049 | 121.3098 | 579.6355 | 102.5032 | 102.4249 | 556.5643 | 5.15 | 86.8453 | 5.6006 | 0.74281 | 1.4754 | 96.185 | 399.54 | 116.7417 | 70.3565 | 33.6157 | 1800.6054 | 21.478 | 23.3302 | 89.8962 | 39.9988 | 49.9593 | 90.147 | 89.5608 | 88.1867 | 89.8754 | 79.2382 | 39.9825 | 94.4806 | 98.8711 | 90.5177 | 193.1117 | 84.045 | 89.8539 | 0.0008068 | 90 | 0.8324 | -0.0006283 | 0.74272 | 12.0877 | 102.4281 | 103.9652 | 1.4698 | 18.3625 | 86.0797 | 0.74961 | 134.5315 | 0.48187 | 0.4629 | 30.3238 | 18.3547 | 2.2176 | 3.6869 | 7.1863 | 5.2369 | 6.2129 | 7.9289 | 5.7751 | 2.8187 | 8.6015 | 1 | 9.99 | 7.3993 | 1.137 | 0.2 | 44.351 | 36.8694 | 0.74281 | 134.5425 | 782.6881 | 490.4011 | 1.0064 | -0.002749 | 0.74482 | 0.74472 | 11.7856 | 158051 | 1005-5 | 8 | 128 | 12.64
2020-11-10 | 22:41 | 114605 | 31.8314 | 7175.2646 | 3005 | 20 | 98.8071 | 121.3327 | 580.5692 | 102.7316 | 102.6272 | 557.0028 | 5.1649 | 86.9518 | 5.6011 | 0.74281 | 1.484 | 96.1383 | 400.2629 | 118.2907 | 71.2753 | 33.6497 | 1800.1608 | 21.48 | 23.5202 | 89.9522 | 39.928 | 49.9497 | 90.2228 | 89.6266 | 88.1842 | 89.863 | 79.2863 | 39.9885 | 94.5356 | 98.9791 | 90.5548 | 192.9395 | 84.1512 | 89.9247 | 0.0008076 | 90 | 0.8324 | -0.0006283 | 0.74276 | 12.0811 | 102.6208 | 103.9815 | 1.4987 | 18.7662 | 86.1311 | 0.75128 | 134.5021 | 0.46183 | 0.44526 | 25.7011 | 18.7676 | 2.2143 | 3.6864 | 7.1165 | 5.259 | 6.2443 | 7.8764 | 5.7874 | 3.0073 | 8.6003 | 1 | 9.99 | 7.3858 | 1.1451 | 0.2 | 44.286 | 36.8642 | 0.74281 | 134.5403 | 780.3119 | 489.3559 | 1.0064 | -0.002749 | 0.74482 | 0.74477 | 11.7791 | 158051 | 1005-5 | 8 | 128 | 12.64
2020-11-10 | 22:42 | 114635 | 31.8397 | 7175.2729 | 3035 | 20 | 98.806 | 121.3035 | 580.1298 | 102.7201 | 102.7443 | 556.858 | 5.1312 | 87.1086 | 5.6036 | 0.74207 | 1.5027 | 95.7326 | 399.9775 | 119.6561 | 72.0897 | 33.6338 | 1800.5068 | 21.475 | 23.7247 | 89.9746 | 39.8495 | 49.9478 | 90.2569 | 89.6616 | 88.2035 | 89.9004 | 79.3446 | 39.9908 | 94.5488 | 99.0662 | 90.5854 | 193.2358 | 84.3068 | 89.9592 | 0.0008086 | 90 | 0.8324 | -0.0006283 | 0.74205 | 12.1892 | 102.742 | 103.9287 | 1.5063 | 18.829 | 86.1559 | 0.75001 | 134.5861 | 0.46023 | 0.44264 | 27.0967 | 18.8266 | 2.2076 | 3.6827 | 7.0767 | 5.2195 | 6.2284 | 7.8574 | 5.7353 | 3.4801 | 8.5996 | 1 | 9.9884 | 7.3803 | 1.149 | 0.2 | 44.1521 | 36.8271 | 0.74207 | 134.5525 | 788.3226 | 491.5388 | 1.0064 | -0.002749 | 0.74407 | 0.74405 | 11.8872 | 158051 | 1005-5 | 8 | 128 | 12.64
2020-11-10 | 22:42 | 114665 | 31.848 | 7175.2812 | 3065 | 20 | 98.8104 | 121.2531 | 579.8401 | 102.5059 | 102.7764 | 556.6873 | 5.0986 | 87.2578 | 5.5994 | 0.74246 | 1.4995 | 95.6771 | 399.5812 | 120.2272 | 72.211 | 33.5345 | 1800.6162 | 21.4412 | 23.8273 | 90.0073 | 39.8869 | 49.9409 | 90.2793 | 89.6919 | 88.2151 | 89.9046 | 79.3581 | 39.9776 | 94.5739 | 99.126 | 90.5839 | 193.5821 | 84.4581 | 89.9856 | 0.0008105 | 90 | 0.8324 | -0.0006283 | 0.74245 | 12.1288 | 102.7726 | 103.9129 | 1.5057 | 18.7742 | 86.1865 | 0.74815 | 134.5312 | 0.46128 | 0.44849 | 29.7294 | 18.773 | 2.1948 | 3.6836 | 7.0834 | 5.1769 | 6.2396 | 7.8149 | 5.6999 | 4.0373 | 8.6031 | 1 | 9.9893 | 7.3677 | 1.1564 | 0.2 | 43.8958 | 36.8358 | 0.74246 | 134.5448 | 787.6248 | 481.1501 | 1.0064 | -0.002749 | 0.74446 | 0.74445 | 11.8268 | 158051 | 1005-5 | 8 | 128 | 12.64
2020-11-10 | 22:43 | 114695 | 31.8564 | 7175.2896 | 3095 | 20 | 98.8081 | 121.2409 | 580.5615 | 102.715 | 102.9262 | 556.5269 | 5.084 | 87.1333 | 5.6029 | 0.74254 | 1.5032 | 95.7039 | 399.931 | 119.5104 | 73.3308 | 33.5515 | 1800.5941 | 21.4042 | 23.7401 | 90.0037 | 39.9014 | 49.9481 | 90.2811 | 89.752 | 88.2277 | 89.903 | 79.3408 | 39.9859 | 94.5767 | 99.1826 | 90.6014 | 193.6925 | 84.3319 | 90.0165 | 0.0008092 | 90 | 0.8324 | -0.0006283 | 0.74255 | 12.1141 | 102.916 | 103.8931 | 1.5128 | 18.9296 | 86.2075 | 0.75077 | 134.5232 | 0.46227 | 0.44598 | 26.158 | 18.9306 | 2.1876 | 3.6836 | 7.0057 | 5.1365 | 6.2565 | 7.8199 | 5.6525 | 4.5672 | 8.601 | 1 | 9.9887 | 7.3499 | 1.1552 | 0.2 | 43.7517 | 36.8361 | 0.74254 | 134.5424 | 781.5523 | 483.0292 | 1.0064 | -0.002749 | 0.74454 | 0.74455 | 11.8121 | 158051 | 1005-5 | 8 | 128 | 12.64
2020-11-10 | 22:43 | 114725 | 31.8647 | 7175.2979 | 3125 | 20 | 98.8059 | 121.2313 | 579.8191 | 102.556 | 102.6781 | 556.9877 | 5.0984 | 87.3069 | 5.5961 | 0.74073 | 1.5041 | 95.7417 | 399.8244 | 118.9783 | 71.9135 | 33.6152 | 1800.5725 | 21.3977 | 23.683 | 90.0093 | 39.9018 | 49.9267 | 90.3115 | 89.7348 | 88.2306 | 89.9175 | 79.3404 | 39.9774 | 94.5936 | 99.1972 | 90.6267 | 193.6682 | 84.5089 | 90.0231 | 0.00081 | 90 | 0.8324 | -0.0006283 | 0.74074 | 12.3875 | 102.6842 | 103.894 | 1.5142 | 18.8163 | 86.1942 | 0.74561 | 134.7748 | 0.4249 | 0.403 | 29.9155 | 18.8179 | 2.1763 | 3.6825 | 7.1873 | 5.0943 | 6.256 | 7.8124 | 5.626 | 5.0645 | 8.6034 | 1 | 9.99 | 7.3329 | 1.1728 | 0.2 | 43.5257 | 36.8246 | 0.74073 | 134.5748 | 788.7517 | 486.7052 | 1.0064 | -0.002749 | 0.74272 | 0.74273 | 12.0858 | 158051 | 1005-5 | 8 | 128 | 12.64
2020-11-10 | 22:44 | 114755 | 31.873 | 7175.3062 | 3155 | 20 | 98.8043 | 121.305 | 580.0694 | 102.5663 | 102.6334 | 556.4391 | 5.1664 | 87.1886 | 5.5894 | 0.74079 | 1.5089 | 96.0905 | 399.6503 | 118.4016 | 71.0896 | 33.707 | 1800.6121 | 21.4354 | 23.4515 | 90.017 | 39.9341 | 49.9166 | 90.3125 | 89.7802 | 88.237 | 89.9191 | 79.2888 | 39.9673 | 94.6122 | 99.2102 | 90.6155 | 193.6248 | 84.3939 | 90.0464 | 0.0008094 | 90 | 0.8324 | -0.0006283 | 0.74082 | 12.375 | 102.6291 | 103.957 | 1.5093 | 18.8771 | 86.2067 | 0.75043 | 134.5197 | 0.46539 | 0.4464 | 27.0427 | 18.8756 | 2.1685 | 3.6819 | 7.261 | 5.0883 | 6.2681 | 7.8019 | 5.6534 | 5.4429 | 8.6068 | 1 | 9.99 | 7.3116 | 1.1831 | 0.2 | 43.3696 | 36.8192 | 0.74079 | 134.5729 | 789.2677 | 485.16 | 1.0064 | -0.002749 | 0.74279 | 0.74282 | 12.0733 | 158051 | 1005-5 | 8 | 128 | 12.64
2020-11-10 | 22:44 | 114785 | 31.8814 | 7175.3145 | 3185 | 20 | 98.8069 | 121.2594 | 579.8602 | 102.5456 | 102.6163 | 556.3399 | 5.1572 | 87.1382 | 5.5922 | 0.73988 | 1.5079 | 96.1923 | 399.6283 | 116.14 | 71.5494 | 33.8075 | 1800.5995 | 21.4019 | 23.5123 | 90.0265 | 39.9818 | 49.9332 | 90.3138 | 89.7614 | 88.2363 | 89.9306 | 79.3203 | 39.9832 | 94.6199 | 99.2367 | 90.6266 | 193.2061 | 84.3421 | 90.0376 | 0.0008087 | 90 | 0.8324 | -0.0006283 | 0.7399 | 12.5151 | 102.617 | 103.9693 | 1.5021 | 18.7009 | 86.2392 | 0.747 | 134.603 | 0.47734 | 0.45601 | 32.489 | 18.6992 | 2.1622 | 3.6819 | 7.3151 | 5.119 | 6.2685 | 7.7869 | 5.6587 | 5.7329 | 8.6032 | 1 | 9.99 | 7.2995 | 1.1773 | 0.2 | 43.2435 | 36.8187 | 0.73988 | 134.5897 | 786.3436 | 494.0884 | 1.0064 | -0.002749 | 0.74186 | 0.74189 | 12.2136 | 158051 | 1005-5 | 8 | 128 | 12.64
2020-11-10 | 22:45 | 114815 | 31.8897 | 7175.3228 | 3215 | 20 | 98.8099 | 121.2334 | 580.0438 | 102.4736 | 102.6365 | 556.8077 | 5.1849 | 86.9673 | 5.5993 | 0.74024 | 1.5068 | 96.2729 | 399.3554 | 113.7708 | 71.5742 | 33.9891 | 1800.6059 | 21.3892 | 23.3989 | 90.0288 | 40.0621 | 49.9495 | 90.3208 | 89.7772 | 88.2448 | 89.9166 | 79.2908 | 39.9699 | 94.6261 | 99.223 | 90.6219 | 193.0241 | 84.1676 | 90.049 | 0.0008076 | 90 | 0.8324 | -0.0006283 | 0.74027 | 12.459 | 102.6285 | 103.9958 | 1.5061 | 18.8222 | 86.2527 | 0.74986 | 134.5448 | 0.47323 | 0.45675 | 27.763 | 18.8271 | 2.1599 | 3.6828 | 7.3529 | 5.1598 | 6.2919 | 7.7779 | 5.6789 | 5.4375 | 8.6073 | 1 | 9.99 | 7.2832 | 1.1717 | 0.2 | 43.1985 | 36.8285 | 0.74024 | 134.5828 | 774.291 | 496.3631 | 1.0064 | -0.002749 | 0.74223 | 0.74226 | 12.1574 | 158051 | 1005-5 | 8 | 128 | 12.64
2020-11-10 | 22:45 | 114845 | 31.898 | 7175.3311 | 3245 | 20 | 98.8094 | 121.2152 | 580.4176 | 102.4106 | 102.804 | 556.3194 | 5.1649 | 87.078 | 5.5861 | 0.74054 | 1.5016 | 96.1457 | 400.3749 | 112.5429 | 72.5504 | 34.1445 | 1800.5944 | 21.3805 | 23.5496 | 90.0236 | 40.2402 | 49.9431 | 90.3285 | 89.7772 | 88.2433 | 89.9283 | 79.305 | 39.9695 | 94.622 | 99.2072 | 90.6071 | 192.8829 | 84.285 | 90.0528 | 0.0008083 | 90 | 0.8324 | -0.0006283 | 0.74057 | 12.4129 | 102.7886 | 103.9705 | 1.5025 | 18.7907 | 86.2251 | 0.75038 | 134.4979 | 0.47026 | 0.45359 | 28.0737 | 18.7904 | 2.1542 | 3.6833 | 7.2806 | 5.178 | 6.2943 | 7.7761 | 5.6596 | 4.5614 | 8.6081 | 1 | 9.9845 | 7.265 | 1.18 | 0.2 | 43.0838 | 36.8326 | 0.74054 | 134.5772 | 787.7472 | 488.564 | 1.0064 | -0.002749 | 0.74253 | 0.74256 | 12.1112 | 158051 | 1005-5 | 8 | 128 | 12.64
2020-11-10 | 22:46 | 114875 | 31.9064 | 7175.3394 | 3275 | 20 | 98.8112 | 121.2759 | 579.7603 | 102.4497 | 102.705 | 556.8037 | 5.1546 | 86.9994 | 5.5896 | 0.74053 | 1.4707 | 96.1392 | 399.1958 | 114.856 | 72.1972 | 34.2279 | 1800.6037 | 21.4002 | 23.5654 | 90.0369 | 40.1473 | 49.9721 | 90.34 | 89.7597 | 88.237 | 89.9287 | 79.3133 | 39.9841 | 94.6294 | 99.1959 | 90.646 | 192.7893 | 84.2046 | 90.0498 | 0.0008087 | 90 | 0.8324 | -0.0006283 | 0.74057 | 12.4141 | 102.7043 | 103.9697 | 1.4804 | 18.5109 | 86.2138 | 0.75026 | 134.5244 | 0.47311 | 0.45668 | 27.9341 | 18.5111 | 2.1463 | 3.6887 | 7.374 | 5.2012 | 6.3038 | 7.7501 | 5.6591 | 3.637 | 8.605 | 1 | 9.99 | 7.2529 | 1.1649 | 0.2 | 42.9264 | 36.8871 | 0.74053 | 134.5774 | 784.4038 | 485.875 | 1.0064 | -0.002749 | 0.74252 | 0.74256 | 12.1125 | 158051 | 1005-5 | 8 | 128 | 12.64
2020-11-10 | 22:46 | 114905 | 31.9147 | 7175.3481 | 3305 | 20 | 98.8141 | 121.2317 | 580.4219 | 102.4577 | 102.7925 | 556.7696 | 5.16 | 87.1531 | 5.5867 | 0.74277 | 1.5139 | 96.0997 | 399.8714 | 115.7138 | 72.2957 | 34.137 | 1800.6038 | 21.4024 | 23.563 | 90.0526 | 40.0677 | 49.9915 | 90.3463 | 89.7926 | 88.2512 | 89.9409 | 79.3279 | 39.9916 | 94.6629 | 99.1863 | 90.6635 | 192.7939 | 84.3598 | 90.0695 | 0.0008088 | 90 | 0.8324 | -0.0006283 | 0.74282 | 12.0728 | 102.7912 | 103.9844 | 1.512 | 18.9147 | 86.2115 | 0.75057 | 134.5287 | 0.47038 | 0.44951 | 26.8479 | 18.9174 | 2.1422 | 3.6818 | 7.3503 | 5.2158 | 6.3044 | 7.7156 | 5.6689 | 3.0678 | 8.6031 | 1 | 9.99 | 7.2233 | 1.1546 | 0.2 | 42.8434 | 36.8176 | 0.74277 | 134.5364 | 770.6954 | 486.3478 | 1.0064 | -0.002749 | 0.74478 | 0.74482 | 11.7708 | 158051 | 1005-5 | 8 | 128 | 12.64
2020-11-10 | 22:47 | 114935 | 31.923 | 7175.3564 | 3335 | 20 | 98.8125 | 121.205 | 579.691 | 102.2933 | 102.6387 | 556.9502 | 5.1976 | 86.8834 | 5.5906 | 0.74249 | 1.4882 | 96.1692 | 399.5631 | 116.8508 | 71.2322 | 34.0787 | 1800.4596 | 21.3826 | 23.4226 | 90.0545 | 39.9999 | 49.9978 | 90.3531 | 89.7913 | 88.2595 | 89.9509 | 79.3069 | 40.0012 | 94.6623 | 99.1723 | 90.6655 | 192.7588 | 84.0881 | 90.0722 | 0.0008065 | 90 | 0.8324 | -0.0006283 | 0.74253 | 12.1158 | 102.6436 | 104.0148 | 1.4897 | 18.619 | 86.2191 | 0.74993 | 134.5502 | 0.46973 | 0.45225 | 26.9213 | 18.614 | 2.1401 | 3.6855 | 7.4787 | 5.2413 | 6.3034 | 7.6967 | 5.684 | 2.8393 | 8.6007 | 1 | 9.99 | 7.1965 | 1.1506 | 0.2 | 42.8019 | 36.8555 | 0.74249 | 134.5415 | 781.4857 | 493.1246 | 1.0064 | -0.002749 | 0.74449 | 0.74454 | 11.8138 | 158051 | 1005-5 | 8 | 128 | 12.64
2020-11-10 | 22:47 | 114965 | 31.9314 | 7175.3647 | 3365 | 20 | 98.8095 | 121.2526 | 579.6379 | 102.373 | 102.534 | 556.6314 | 5.164 | 86.6661 | 5.5913 | 0.74318 | 1.5099 | 95.8525 | 399.4906 | 118.1227 | 70.2877 | 34.1417 | 1800.3163 | 21.3767 | 23.3104 | 90.0577 | 39.9375 | 49.9608 | 90.3533 | 89.8155 | 88.2568 | 89.9394 | 79.2773 | 39.9944 | 94.6641 | 99.1383 | 90.669 | 192.8326 | 83.8705 | 90.0844 | 0.0008041 | 90 | 0.8324 | -0.0006283 | 0.74323 | 12.0104 | 102.5392 | 103.9633 | 1.5099 | 18.8487 | 86.2236 | 0.74899 | 134.526 | 0.46262 | 0.44649 | 27.4235 | 18.849 | 2.1444 | 3.6827 | 7.5943 | 5.2409 | 6.3212 | 7.6759 | 5.6448 | 2.9746 | 8.6025 | 1 | 9.9899 | 7.1704 | 1.174 | 0.2 | 42.889 | 36.8272 | 0.74318 | 134.5287 | 785.3256 | 496.6061 | 1.0064 | -0.002749 | 0.74519 | 0.74524 | 11.7084 | 158051 | 1005-5 | 8 | 128 | 12.64
2020-11-10 | 22:48 | 114995 | 31.9397 | 7175.373 | 3395 | 20 | 98.8128 | 121.2466 | 578.8531 | 102.2103 | 102.5422 | 556.8758 | 5.1211 | 86.6917 | 5.5872 | 0.74342 | 1.5018 | 95.7955 | 399.1851 | 119.166 | 67.3246 | 34.0359 | 1800.612 | 21.3902 | 23.1989 | 90.0533 | 39.8797 | 49.9329 | 90.3503 | 89.7817 | 88.2599 | 89.9461 | 79.2354 | 39.9809 | 94.6627 | 99.1114 | 90.6662 | 193.2129 | 83.8981 | 90.066 | 0.0008051 | 90 | 0.8324 | -0.0006283 | 0.74346 | 11.9761 | 102.5212 | 103.9299 | 1.4894 | 18.593 | 86.2652 | 0.74899 | 134.5224 | 0.46979 | 0.45146 | 28.6022 | 18.5912 | 2.1446 | 3.6832 | 7.6522 | 5.2134 | 6.3243 | 7.6651 | 5.6039 | 3.4818 | 8.6059 | 1 | 9.99 | 7.16 | 1.1944 | 0.2 | 42.8911 | 36.832 | 0.74342 | 134.5249 | 772.7769 | 492.4622 | 1.0064 | -0.002749 | 0.74543 | 0.74547 | 11.674 | 158051 | 1005-5 | 8 | 128 | 12.64
2020-11-10 | 22:48 | 115025 | 31.948 | 7175.3813 | 3425 | 20 | 98.8152 | 121.2759 | 580.2018 | 102.2784 | 102.7897 | 556.7565 | 5.1314 | 86.9196 | 5.5949 | 0.74257 | 1.5121 | 95.7486 | 400.2445 | 119.9222 | 69.0473 | 34.0212 | 1800.5675 | 21.3938 | 23.1219 | 90.0535 | 39.8317 | 49.9252 | 90.3515 | 89.7639 | 88.2475 | 89.9344 | 79.2254 | 39.9519 | 94.6614 | 99.0809 | 90.6582 | 193.4124 | 84.1221 | 90.0577 | 0.0008065 | 90 | 0.8324 | -0.0006283 | 0.74261 | 12.1043 | 102.7806 | 103.9501 | 1.4886 | 18.4916 | 86.3002 | 0.74535 | 134.5908 | 0.48166 | 0.46193 | 34.0108 | 18.4812 | 2.143 | 3.6811 | 7.5239 | 5.1786 | 6.3439 | 7.65 | 5.6057 | 4.0588 | 8.6137 | 1 | 9.99 | 7.1455 | 1.2034 | 0.2 | 42.8598 | 36.8112 | 0.74257 | 134.5404 | 787.9874 | 492.5334 | 1.0064 | -0.002749 | 0.74458 | 0.74461 | 11.8024 | 158051 | 1005-5 | 8 | 128 | 12.64
2020-11-10 | 22:49 | 115055 | 31.9564 | 7175.3896 | 3455 | 20 | 98.8147 | 121.2891 | 581.0023 | 102.118 | 103.2546 | 556.5354 | 5.1343 | 87.2742 | 5.5791 | 0.74239 | 1.4875 | 95.689 | 400.9968 | 120.0684 | 71.7465 | 34.0429 | 1800.6097 | 21.4208 | 23.3021 | 90.0663 | 39.8657 | 49.9407 | 90.3534 | 89.7822 | 88.2579 | 89.9493 | 79.2463 | 39.9435 | 94.6727 | 99.0352 | 90.6745 | 193.5281 | 84.4846 | 90.0678 | 0.0008097 | 90 | 0.8324 | -0.0006283 | 0.74244 | 12.1304 | 103.2441 | 103.9338 | 1.4647 | 18.2835 | 86.2758 | 0.74898 | 134.5418 | 0.46504 | 0.44775 | 29.0184 | 18.2785 | 2.1334 | 3.6854 | 7.2256 | 5.1295 | 6.3404 | 7.6136 | 5.5823 | 4.7103 | 8.6175 | 1 | 9.99 | 7.1179 | 1.1982 | 0.2 | 42.6683 | 36.8535 | 0.74239 | 134.5433 | 783.2547 | 488.3568 | 1.0064 | -0.002749 | 0.7444 | 0.74444 | 11.8285 | 158051 | 1005-5 | 8 | 128 | 12.64
2020-11-10 | 22:49 | 115085 | 31.9647 | 7175.3979 | 3485 | 20 | 98.8115 | 121.2665 | 581.2465 | 102.1815 | 103.3016 | 556.4862 | 5.1202 | 87.235 | 5.591 | 0.74217 | 1.5077 | 95.8018 | 400.7198 | 118.7644 | 71.9224 | 34.1794 | 1800.6178 | 21.4029 | 23.1073 | 90.0632 | 39.9245 | 49.9475 | 90.3529 | 89.8126 | 88.2554 | 89.9488 | 79.2094 | 39.9389 | 94.6659 | 99.0064 | 90.6607 | 193.6072 | 84.4395 | 90.0828 | 0.0008096 | 90 | 0.8324 | -0.0006283 | 0.74222 | 12.1637 | 103.3301 | 103.9299 | 1.5122 | 18.852 | 86.2927 | 0.748 | 134.5507 | 0.45826 | 0.44292 | 28.6201 | 18.8528 | 2.1244 | 3.6821 | 7.1515 | 5.0954 | 6.348 | 7.5971 | 5.5657 | 5.2455 | 8.6203 | 1 | 9.99 | 7.0889 | 1.197 | 0.2 | 42.4886 | 36.8214 | 0.74217 | 134.547 | 790.9103 | 496.7199 | 1.0064 | -0.002749 | 0.74417 | 0.74422 | 11.8619 | 158051 | 1005-5 | 8 | 128 | 12.64
2020-11-10 | 22:50 | 115115 | 31.973 | 7175.4062 | 3515 | 20 | 98.8171 | 121.2279 | 580.385 | 102.2119 | 103.1913 | 556.606 | 5.1169 | 86.8811 | 5.5997 | 0.74206 | 1.5135 | 95.7699 | 400.1652 | 116.8824 | 71.4197 | 34.317 | 1800.6438 | 21.3975 | 23.2094 | 90.0591 | 39.9776 | 49.9639 | 90.3391 | 89.823 | 88.2615 | 89.938 | 79.2279 | 39.9245 | 94.6661 | 98.9556 | 90.6429 | 193.5816 | 84.0812 | 90.081 | 0.0008064 | 90 | 0.8324 | -0.0006283 | 0.74211 | 12.1803 | 103.1921 | 103.9261 | 1.5144 | 18.8767 | 86.2733 | 0.74789 | 134.5623 | 0.46151 | 0.44398 | 27.711 | 18.8789 | 2.1253 | 3.6816 | 7.1998 | 5.0683 | 6.3676 | 7.5834 | 5.5529 | 5.6954 | 8.626 | 1 | 9.99 | 7.0645 | 1.1893 | 0.2 | 42.5068 | 36.8159 | 0.74206 | 134.549 | 781.1745 | 494.7636 | 1.0064 | -0.002749 | 0.74406 | 0.74411 | 11.8784 | 158051 | 1005-5 | 8 | 128 | 12.64
2020-11-10 | 22:50 | 115145 | 31.9814 | 7175.4146 | 3545 | 20 | 98.8178 | 121.2301 | 581.0804 | 102.1423 | 103.2703 | 556.2786 | 5.1888 | 86.9725 | 5.6019 | 0.74187 | 1.5088 | 96.0955 | 400.3899 | 115.3512 | 71.5554 | 34.4015 | 1800.6025 | 21.3949 | 23.4034 | 90.0545 | 40.0555 | 49.9782 | 90.3327 | 89.8021 | 88.2577 | 89.9401 | 79.2734 | 39.9342 | 94.6654 | 98.9091 | 90.6578 | 193.1515 | 84.1716 | 90.0674 | 0.000807 | 90 | 0.8324 | -0.0006283 | 0.74191 | 12.2103 | 103.2697 | 104.0071 | 1.5151 | 18.8694 | 86.2772 | 0.74724 | 134.5491 | 0.45433 | 0.43983 | 27.6248 | 18.872 | 2.122 | 3.6818 | 7.1174 | 5.0944 | 6.3742 | 7.5711 | 5.6129 | 5.6603 | 8.6255 | 1 | 9.99 | 7.0563 | 1.1829 | 0.2 | 42.4392 | 36.8181 | 0.74187 | 134.5528 | 780.1226 | 486.3657 | 1.0064 | -0.002749 | 0.74387 | 0.74391 | 11.9084 | 158051 | 1005-5 | 8 | 128 | 12.64
2020-11-10 | 22:51 | 115175 | 31.9897 | 7175.4229 | 3575 | 20 | 98.8179 | 121.1883 | 580.3772 | 102.1838 | 103.1205 | 556.5007 | 5.1973 | 86.7258 | 5.6009 | 0.74151 | 1.5094 | 96.0966 | 400.2406 | 114.2027 | 70.3911 | 34.4573 | 1800.6061 | 21.3772 | 23.3011 | 90.061 | 40.1507 | 50.0276 | 90.3315 | 89.7924 | 88.2526 | 89.928 | 79.2372 | 39.9488 | 94.6703 | 98.8629 | 90.6412 | 192.9037 | 83.9253 | 90.062 | 0.0008047 | 90 | 0.8324 | -0.0006283 | 0.74155 | 12.2652 | 103.1206 | 104.0182 | 1.5052 | 18.7326 | 86.3259 | 0.74673 | 134.5623 | 0.46076 | 0.44129 | 28.272 | 18.7323 | 2.1248 | 3.6813 | 7.1939 | 5.11 | 6.3963 | 7.546 | 5.6213 | 5.2462 | 8.6236 | 1 | 9.99 | 7.037 | 1.1525 | 0.2 | 42.496 | 36.8132 | 0.74151 | 134.5595 | 790.0214 | 487.1234 | 1.0064 | -0.002749 | 0.7435 | 0.74354 | 11.9634 | 158051 | 1005-5 | 8 | 128 | 12.64
2020-11-10 | 22:51 | 115205 | 31.998 | 7175.4312 | 3605 | 20 | 98.8182 | 121.1932 | 580.8163 | 102.1249 | 103.0645 | 556.5187 | 5.1537 | 86.5043 | 5.603 | 0.74149 | 1.5145 | 96.207 | 400.3902 | 113.9876 | 70.6161 | 34.4547 | 1800.594 | 21.353 | 23.4283 | 90.066 | 40.2214 | 50.0122 | 90.3301 | 89.8085 | 88.2499 | 89.9434 | 79.2715 | 39.9704 | 94.6632 | 98.8258 | 90.6818 | 192.8248 | 83.7028 | 90.0693 | 0.000803 | 90 | 0.8324 | -0.0006283 | 0.74154 | 12.2665 | 103.0665 | 103.9614 | 1.5156 | 18.881 | 86.2369 | 0.74747 | 134.5908 | 0.45961 | 0.44146 | 27.3829 | 18.8812 | 2.131 | 3.6806 | 7.22 | 5.1416 | 6.3917 | 7.5209 | 5.5782 | 4.349 | 8.6194 | 1 | 9.9871 | 7.0158 | 1.1607 | 0.2 | 42.6204 | 36.8056 | 0.74149 | 134.5595 | 783.7648 | 498.9931 | 1.0064 | -0.002749 | 0.74349 | 0.74353 | 11.9647 | 158051 | 1005-5 | 8 | 128 | 12.64
2020-11-10 | 22:52 | 115235 | 32.0064 | 7175.4395 | 3635 | 20 | 98.8191 | 121.1549 | 580.4128 | 102.2855 | 102.9728 | 556.7338 | 5.2018 | 86.427 | 5.6023 | 0.74143 | 1.5061 | 96.2482 | 399.594 | 114.4796 | 69.9913 | 34.4753 | 1800.5928 | 21.3324 | 23.3371 | 90.0642 | 40.1819 | 50.0173 | 90.3297 | 89.8011 | 88.25 | 89.9252 | 79.2495 | 39.9755 | 94.6796 | 98.8012 | 90.6538 | 192.7294 | 83.6258 | 90.0654 | 0.0008024 | 90 | 0.8324 | -0.0006283 | 0.74147 | 12.2766 | 102.9811 | 104.0165 | 1.5151 | 18.8955 | 86.2785 | 0.74828 | 134.5495 | 0.46518 | 0.44665 | 26.6031 | 18.9 | 2.1364 | 3.6817 | 7.2767 | 5.182 | 6.4177 | 7.503 | 5.62 | 3.5517 | 8.6188 | 1 | 9.99 | 7.002 | 1.1567 | 0.2 | 42.7281 | 36.8166 | 0.74143 | 134.5608 | 778.4812 | 495.153 | 1.0064 | -0.002749 | 0.74343 | 0.74347 | 11.9748 | 158051 | 1005-5 | 8 | 128 | 12.64
2020-11-10 | 22:52 | 115265 | 32.0147 | 7175.4478 | 3664 | 20 | 98.8209 | 121.1405 | 580.8233 | 102.1459 | 103.2859 | 556.6046 | 5.1918 | 86.5116 | 5.5981 | 0.74148 | 1.4888 | 96.161 | 400.4259 | 115.2019 | 71.4581 | 34.5932 | 1800.6091 | 21.3295 | 23.3804 | 90.0692 | 40.0277 | 49.9997 | 90.3279 | 89.7816 | 88.2614 | 89.9409 | 79.2736 | 39.9963 | 94.6743 | 98.7714 | 90.6501 | 192.7115 | 83.7125 | 90.0547 | 0.0008032 | 90 | 0.8324 | -0.0006283 | 0.74152 | 12.2695 | 103.2763 | 104.0139 | 1.5097 | 18.8401 | 86.2913 | 0.74879 | 134.5469 | 0.46074 | 0.44324 | 26.1068 | 18.8377 | 2.1411 | 3.6854 | 7.0674 | 5.2077 | 6.4141 | 7.4755 | 5.618 | 3.0686 | 8.6136 | 1 | 9.99 | 6.9956 | 1.1669 | 0.2 | 42.8212 | 36.8538 | 0.74148 | 134.5601 | 790.8974 | 489.7298 | 1.0064 | -0.002749 | 0.74348 | 0.74351 | 11.9677 | 158051 | 1005-5 | 8 | 128 | 12.64
2020-11-10 | 22:53 | 115295 | 32.023 | 7175.4561 | 3695 | 20 | 98.8229 | 121.2066 | 580.3487 | 102.0323 | 103.3565 | 556.5476 | 5.1403 | 86.8613 | 5.5914 | 0.74135 | 1.5076 | 96.1037 | 400.2013 | 116.153 | 72.26 | 34.6874 | 1800.6067 | 21.3467 | 23.7744 | 90.0797 | 40.0126 | 50.0144 | 90.3349 | 89.7827 | 88.2662 | 89.9411 | 79.3635 | 39.9893 | 94.6721 | 98.7285 | 90.6747 | 192.7311 | 84.0656 | 90.0588 | 0.0008063 | 90 | 0.8324 | -0.0006283 | 0.74138 | 12.2898 | 103.3566 | 103.9614 | 1.5082 | 18.7993 | 86.2696 | 0.7479 | 134.5762 | 0.46694 | 0.44926 | 28.0771 | 18.7991 | 2.1366 | 3.681 | 6.9794 | 5.2222 | 6.4225 | 7.4408 | 5.5781 | 2.9559 | 8.6154 | 1 | 9.9578 | 6.9714 | 1.158 | 0.2 | 42.7319 | 36.8101 | 0.74135 | 134.5625 | 774.9009 | 485.7764 | 1.0064 | -0.002749 | 0.74334 | 0.74338 | 11.988 | 158051 | 1005-5 | 8 | 128 | 12.64
2020-11-10 | 22:53 | 115325 | 32.0314 | 7175.4644 | 3725 | 20 | 98.8192 | 121.1887 | 580.4432 | 102.0469 | 103.1252 | 556.5879 | 5.1762 | 86.7079 | 5.5945 | 0.74113 | 1.5044 | 96.2285 | 400.2602 | 117.6037 | 70.2414 | 34.5903 | 1800.5932 | 21.3468 | 24.0454 | 90.0799 | 39.9189 | 49.9922 | 90.3458 | 89.7907 | 88.2783 | 89.9606 | 79.4368 | 40.0059 | 94.6735 | 98.7033 | 90.6948 | 192.7492 | 83.9106 | 90.0682 | 0.0008044 | 90 | 0.8324 | -0.0006283 | 0.74118 | 12.3213 | 103.1344 | 104.0103 | 1.5045 | 18.7659 | 86.2261 | 0.74838 | 134.5705 | 0.463 | 0.44524 | 27.2588 | 18.7687 | 2.1406 | 3.6813 | 7.1005 | 5.2576 | 6.4132 | 7.4153 | 5.6153 | 3.0993 | 8.6113 | 1 | 9.9884 | 6.9441 | 1.1709 | 0.2 | 42.8124 | 36.8132 | 0.74113 | 134.566 | 788.2124 | 499.3018 | 1.0064 | -0.002749 | 0.74313 | 0.74317 | 12.0196 | 158051 | 1005-5 | 8 | 128 | 12.64
2020-11-10 | 22:54 | 115355 | 32.0397 | 7175.4731 | 3755 | 20 | 98.8189 | 121.1474 | 579.9179 | 101.9238 | 103.1109 | 556.7546 | 5.1864 | 86.6372 | 5.6017 | 0.74113 | 1.5108 | 96.2194 | 400.5468 | 118.7206 | 71.1057 | 34.5039 | 1800.61 | 21.3209 | 23.8038 | 90.0942 | 39.905 | 49.9956 | 90.3429 | 89.7609 | 88.277 | 89.9642 | 79.3966 | 40.0166 | 94.6816 | 98.6765 | 90.681 | 192.7985 | 83.8363 | 90.0519 | 0.0008043 | 90 | 0.8324 | -0.0006283 | 0.74116 | 12.3232 | 103.1074 | 104.0067 | 1.5118 | 18.8306 | 86.2788 | 0.74734 | 134.5657 | 0.46434 | 0.44673 | 28.1757 | 18.8315 | 2.1424 | 3.68 | 7.1005 | 5.2902 | 6.4132 | 7.3706 | 5.6126 | 3.4669 | 8.6083 | 1 | 9.99 | 6.9362 | 1.1695 | 0.2 | 42.8488 | 36.7998 | 0.74113 | 134.5666 | 787.4025 | 498.2015 | 1.0064 | -0.002749 | 0.74313 | 0.74316 | 12.0215 | 158051 | 1005-5 | 8 | 128 | 12.64
2020-11-10 | 22:54 | 115385 | 32.048 | 7175.4814 | 3785 | 20 | 98.8192 | 121.1421 | 580.1094 | 101.9932 | 102.9629 | 556.7924 | 5.2015 | 86.6184 | 5.5993 | 0.74144 | 1.5137 | 96.0634 | 400.2909 | 119.9051 | 70.1432 | 34.4905 | 1800.5965 | 21.3109 | 23.387 | 90.0811 | 39.8388 | 50.005 | 90.3333 | 89.7841 | 88.28 | 89.954 | 79.2969 | 40.0256 | 94.68 | 98.6271 | 90.6923 | 192.732 | 83.8187 | 90.0587 | 0.0008042 | 90 | 0.8324 | -0.0006283 | 0.74148 | 12.2754 | 102.9642 | 104.0185 | 1.5114 | 18.8472 | 86.2621 | 0.7482 | 134.5558 | 0.46448 | 0.44714 | 27.0775 | 18.8487 | 2.1454 | 3.6793 | 7.1888 | 5.3035 | 6.4279 | 7.3593 | 5.6216 | 4.0859 | 8.6054 | 1 | 9.99 | 6.9134 | 1.1634 | 0.2 | 42.907 | 36.793 | 0.74144 | 134.5608 | 788.7056 | 482.1599 | 1.0064 | -0.002749 | 0.74344 | 0.74348 | 11.9736 | 158051 | 1005-5 | 8 | 128 | 12.64
2020-11-10 | 22:55 | 115415 | 32.0564 | 7175.4897 | 3815 | 20 | 98.8205 | 121.2036 | 580.4113 | 101.907 | 102.8907 | 555.9516 | 5.1817 | 86.7087 | 5.5968 | 0.74136 | 1.5081 | 96.1996 | 400.1498 | 119.7528 | 70.1935 | 34.5214 | 1800.5885 | 21.3164 | 23.2508 | 90.073 | 39.9336 | 50.0219 | 90.336 | 89.782 | 88.2743 | 89.9548 | 79.2717 | 40.0271 | 94.685 | 98.6084 | 90.6636 | 192.6823 | 83.9103 | 90.059 | 0.0008043 | 90 | 0.8324 | -0.0006283 | 0.7414 | 12.2873 | 102.8986 | 104.0075 | 1.5085 | 18.8079 | 86.2297 | 0.74805 | 134.558 | 0.46362 | 0.44633 | 27.4985 | 18.8086 | 2.1497 | 3.6798 | 7.2451 | 5.3256 | 6.434 | 7.346 | 5.6132 | 4.6878 | 8.6042 | 1 | 9.99 | 6.898 | 1.1525 | 0.2 | 42.994 | 36.7976 | 0.74136 | 134.5622 | 784.0669 | 497.9785 | 1.0064 | -0.002749 | 0.74336 | 0.7434 | 11.9856 | 158051 | 1005-5 | 8 | 128 | 12.64
2020-11-10 | 22:55 | 115445 | 32.0647 | 7175.498 | 3845 | 20 | 98.818 | 121.155 | 579.8479 | 101.8638 | 102.9068 | 556.3713 | 5.1521 | 86.6097 | 5.6041 | 0.74066 | 1.5093 | 95.5955 | 399.7889 | 118.6853 | 70.7191 | 34.4242 | 1800.5774 | 21.3107 | 23.1997 | 90.0867 | 39.9142 | 50.012 | 90.3317 | 89.7424 | 88.2674 | 89.9512 | 79.2548 | 40.0224 | 94.6817 | 98.5616 | 90.6721 | 192.9652 | 83.8076 | 90.0371 | 0.0008042 | 90 | 0.8324 | -0.0006283 | 0.74068 | 12.3969 | 102.8811 | 103.9754 | 1.5109 | 18.7871 | 86.3002 | 0.74605 | 134.6277 | 0.45682 | 0.43957 | 28.856 | 18.7867 | 2.1535 | 3.6795 | 7.2502 | 5.2809 | 6.4449 | 7.305 | 5.5846 | 5.1547 | 8.6044 | 1 | 9.99 | 6.895 | 1.1577 | 0.2 | 43.0696 | 36.7948 | 0.74066 | 134.5757 | 786.3741 | 489.1594 | 1.0064 | -0.002749 | 0.74265 | 0.74267 | 12.0952 | 158051 | 1005-5 | 8 | 128 | 12.64
2020-11-10 | 22:56 | 115475 | 32.073 | 7175.5063 | 3875 | 20 | 98.8154 | 121.1675 | 580.6082 | 101.91 | 103.3224 | 556.1863 | 5.1297 | 86.6286 | 5.6025 | 0.7402 | 1.4904 | 95.7243 | 400.0051 | 116.8369 | 74.2463 | 34.4137 | 1800.6074 | 21.2887 | 23.2462 | 90.066 | 40.0134 | 49.9974 | 90.3204 | 89.7492 | 88.2616 | 89.9486 | 79.243 | 39.9898 | 94.6718 | 98.5192 | 90.6608 | 193.5786 | 83.8273 | 90.0348 | 0.0008038 | 90 | 0.8324 | -0.0006283 | 0.74022 | 12.467 | 103.3194 | 103.9414 | 1.4934 | 18.5771 | 86.261 | 0.74639 | 134.6265 | 0.45974 | 0.44183 | 29.2357 | 18.5805 | 2.1556 | 3.6838 | 6.9575 | 5.2239 | 6.454 | 7.3096 | 5.5422 | 5.5744 | 8.6124 | 1 | 9.99 | 6.891 | 1.1656 | 0.2 | 43.1112 | 36.8382 | 0.7402 | 134.584 | 790.3907 | 485.8095 | 1.0064 | -0.002749 | 0.74218 | 0.74221 | 12.1654 | 158051 | 1005-5 | 8 | 128 | 12.64
2020-11-10 | 22:56 | 115505 | 32.0814 | 7175.5146 | 3905 | 20 | 98.8207 | 121.1555 | 581.1907 | 101.981 | 103.4042 | 556.8573 | 5.1497 | 86.9406 | 5.5989 | 0.74039 | 1.5032 | 96.0531 | 400.4837 | 114.5557 | 73.6873 | 34.4108 | 1800.6059 | 21.3121 | 23.4827 | 90.0711 | 40.0332 | 50.0075 | 90.3103 | 89.7769 | 88.2642 | 89.9423 | 79.2968 | 39.9867 | 94.6791 | 98.4853 | 90.6685 | 193.4434 | 84.1411 | 90.0436 | 0.0008067 | 90 | 0.8324 | -0.0006283 | 0.74042 | 12.4369 | 103.4223 | 103.9625 | 1.5042 | 18.7781 | 86.2862 | 0.74904 | 134.5479 | 0.46894 | 0.4509 | 26.5012 | 18.7761 | 2.1517 | 3.6811 | 6.8518 | 5.2383 | 6.4688 | 7.2801 | 5.5576 | 5.6208 | 8.6133 | 1 | 9.989 | 6.8736 | 1.1598 | 0.2 | 43.0331 | 36.8111 | 0.74039 | 134.5803 | 773.475 | 496.6789 | 1.0064 | -0.002749 | 0.74238 | 0.74241 | 12.1352 | 158051 | 1005-5 | 8 | 128 | 12.64
2020-11-10 | 22:57 | 115535 | 32.0897 | 7175.5229 | 3934 | 20 | 98.8192 | 121.1163 | 580.8586 | 101.804 | 103.3249 | 556.3137 | 5.1792 | 86.9564 | 5.5984 | 0.74018 | 1.5052 | 95.9639 | 400.3314 | 114.0509 | 72.4083 | 34.3398 | 1800.5662 | 21.2863 | 23.4072 | 90.0718 | 40.1885 | 49.9962 | 90.3116 | 89.7475 | 88.2673 | 89.9519 | 79.2671 | 39.971 | 94.6769 | 98.4483 | 90.6498 | 193.3157 | 84.1573 | 90.0296 | 0.0008074 | 90 | 0.8324 | -0.0006283 | 0.7402 | 12.4695 | 103.3364 | 104.0097 | 1.5056 | 18.7813 | 86.2791 | 0.74848 | 134.5906 | 0.46592 | 0.44596 | 27.1616 | 18.7778 | 2.1474 | 3.6801 | 6.861 | 5.2353 | 6.4667 | 7.2584 | 5.5935 | 4.8045 | 8.6174 | 1 | 9.99 | 6.8699 | 1.1665 | 0.2 | 42.9475 | 36.8008 | 0.74018 | 134.5844 | 785.8776 | 486.0036 | 1.0064 | -0.002749 | 0.74217 | 0.74219 | 12.1679 | 158051 | 1005-5 | 8 | 128 | 12.64
2020-11-10 | 22:57 | 115565 | 32.098 | 7175.5312 | 3965 | 20 | 98.8191 | 121.0928 | 580.6348 | 101.8503 | 103.3186 | 556.8953 | 5.2089 | 86.9184 | 5.5918 | 0.7397 | 1.5098 | 95.9372 | 400.2132 | 114.7038 | 71.4819 | 34.3265 | 1800.7257 | 21.2618 | 23.1524 | 90.0794 | 40.1788 | 50.0161 | 90.3101 | 89.749 | 88.2581 | 89.9303 | 79.2046 | 39.9581 | 94.6785 | 98.4263 | 90.6718 | 193.2071 | 84.1225 | 90.0295 | 0.0008066 | 90 | 0.8324 | -0.0006283 | 0.73972 | 12.5422 | 103.3197 | 104.0241 | 1.5096 | 18.82 | 86.2941 | 0.74803 | 134.6075 | 0.45636 | 0.44085 | 26.9925 | 18.8196 | 2.1464 | 3.6791 | 6.829 | 5.2276 | 6.4955 | 7.2254 | 5.6044 | 3.8328 | 8.6218 | 1 | 9.99 | 6.863 | 1.1534 | 0.2 | 42.9281 | 36.7915 | 0.7397 | 134.593 | 777.0274 | 487.7787 | 1.0064 | -0.002749 | 0.74169 | 0.74171 | 12.2407 | 158051 | 1005-5 | 8 | 128 | 12.64
2020-11-10 | 22:58 | 115595 | 32.1064 | 7175.5396 | 3995 | 20 | 98.824 | 121.1137 | 580.999 | 101.7617 | 103.2325 | 556.5102 | 5.1577 | 86.7149 | 5.5982 | 0.73979 | 1.4742 | 96.0193 | 400.9325 | 115.636 | 71.4097 | 34.337 | 1800.5953 | 21.2553 | 23.0737 | 90.08 | 40.1088 | 49.9692 | 90.3028 | 89.7329 | 88.2677 | 89.9426 | 79.2108 | 39.948 | 94.6753 | 98.3969 | 90.6706 | 193.2495 | 83.9158 | 90.0178 | 0.0008053 | 90 | 0.8324 | -0.0006283 | 0.7398 | 12.5306 | 103.2324 | 103.9947 | 1.4806 | 18.4897 | 86.2915 | 0.74928 | 134.5511 | 0.4745 | 0.45584 | 26.6508 | 18.4906 | 2.1464 | 3.6854 | 6.8501 | 5.2345 | 6.4931 | 7.2029 | 5.5821 | 3.2413 | 8.626 | 1 | 9.99 | 6.866 | 1.1826 | 0.2 | 42.9279 | 36.8541 | 0.73979 | 134.5919 | 776.473 | 494.9898 | 1.0064 | -0.002749 | 0.74177 | 0.74179 | 12.229 | 158051 | 1005-5 | 8 | 128 | 12.64
2020-11-10 | 22:58 | 115625 | 32.1147 | 7175.5479 | 4025 | 20 | 98.823 | 121.1586 | 580.4199 | 101.6912 | 103.1727 | 556.6221 | 5.1785 | 86.8221 | 5.5917 | 0.7399 | 1.5086 | 95.9217 | 400.3194 | 117.1444 | 71.5398 | 34.2956 | 1800.6031 | 21.2393 | 23.0808 | 90.0841 | 39.9788 | 49.9436 | 90.3167 | 89.748 | 88.2586 | 89.9352 | 79.1933 | 39.9448 | 94.68 | 98.3901 | 90.68 | 193.2449 | 84.0262 | 90.0324 | 0.0008061 | 90 | 0.8324 | -0.0006283 | 0.73992 | 12.5117 | 103.1797 | 103.9916 | 1.5099 | 18.7916 | 86.3031 | 0.74673 | 134.6125 | 0.44898 | 0.43521 | 28.8657 | 18.7899 | 2.1458 | 3.6791 | 6.8629 | 5.2273 | 6.5098 | 7.1712 | 5.5797 | 3.111 | 8.6283 | 1 | 9.99 | 6.8521 | 1.2007 | 0.2 | 42.9164 | 36.7906 | 0.7399 | 134.5894 | 782.4519 | 491.163 | 1.0064 | -0.002749 | 0.74189 | 0.74191 | 12.2102 | 158051 | 1005-5 | 8 | 128 | 12.64
2020-11-10 | 22:59 | 115655 | 32.123 | 7175.5562 | 4055 | 20 | 98.8234 | 121.1739 | 580.064 | 101.6875 | 102.9472 | 556.685 | 5.1652 | 86.7445 | 5.5874 | 0.74055 | 1.5064 | 95.9425 | 400.4383 | 118.3026 | 70.0133 | 34.3554 | 1800.6043 | 21.2332 | 23.2973 | 90.0892 | 39.927 | 49.9575 | 90.3183 | 89.7642 | 88.2791 | 89.9547 | 79.2506 | 39.9483 | 94.6782 | 98.3657 | 90.6809 | 193.2509 | 83.9508 | 90.0412 | 0.0008059 | 90 | 0.8324 | -0.0006283 | 0.74058 | 12.4123 | 102.9525 | 104.0051 | 1.5084 | 18.8151 | 86.2492 | 0.74843 | 134.5546 | 0.45803 | 0.44076 | 26.8818 | 18.8158 | 2.145 | 3.6795 | 6.9982 | 5.2149 | 6.499 | 7.1374 | 5.59 | 3.2388 | 8.629 | 1 | 9.99 | 6.8289 | 1.1953 | 0.2 | 42.9002 | 36.7948 | 0.74055 | 134.5774 | 793.37 | 494.5044 | 1.0064 | -0.002749 | 0.74254 | 0.74257 | 12.1107 | 158051 | 1005-5 | 8 | 128 | 12.64
2020-11-10 | 22:59 | 115685 | 32.1314 | 7175.5645 | 4085 | 20 | 98.8245 | 121.1095 | 580.3111 | 101.7314 | 102.9755 | 556.5927 | 5.1678 | 86.6192 | 5.5954 | 0.7402 | 1.5082 | 96.0169 | 399.6598 | 119.4028 | 70.088 | 34.393 | 1800.6 | 21.2247 | 23.1495 | 90.0821 | 39.8781 | 50.0019 | 90.3135 | 89.7539 | 88.2713 | 89.9439 | 79.2074 | 39.9472 | 94.6895 | 98.3556 | 90.7049 | 193.2484 | 83.8215 | 90.0337 | 0.000804 | 90 | 0.8324 | -0.0006283 | 0.74022 | 12.4663 | 102.961 | 103.9954 | 1.505 | 18.7498 | 86.2543 | 0.74749 | 134.5873 | 0.46766 | 0.44944 | 28.4145 | 18.748 | 2.1521 | 3.6791 | 6.99 | 5.2219 | 6.5175 | 7.1231 | 5.5826 | 3.657 | 8.6309 | 1 | 9.99 | 6.8235 | 1.1688 | 0.2 | 43.0418 | 36.7914 | 0.7402 | 134.584 | 782.1428 | 492.3244 | 1.0064 | -0.002749 | 0.74219 | 0.74221 | 12.1647 | 158051 | 1005-5 | 8 | 128 | 12.64
2020-11-10 | 23:00 | 115715 | 32.1397 | 7175.5728 | 4115 | 20 | 98.8246 | 121.1294 | 581.0758 | 101.7216 | 103.363 | 556.5736 | 5.1628 | 86.6318 | 5.6005 | 0.74062 | 1.5051 | 95.8877 | 400.4792 | 119.7924 | 72.1567 | 34.4555 | 1800.6089 | 21.2151 | 23.2107 | 90.0792 | 39.8853 | 50.0031 | 90.3142 | 89.7634 | 88.2717 | 89.9483 | 79.2226 | 39.9364 | 94.672 | 98.3367 | 90.6658 | 193.2185 | 83.8316 | 90.0388 | 0.0008041 | 90 | 0.8324 | -0.0006283 | 0.74064 | 12.4023 | 103.3577 | 104.0008 | 1.5149 | 18.9005 | 86.3055 | 0.74858 | 134.5444 | 0.46687 | 0.44905 | 26.1907 | 18.9072 | 2.1534 | 3.6804 | 6.7164 | 5.207 | 6.5217 | 7.1021 | 5.5867 | 4.2554 | 8.6353 | 1 | 9.99 | 6.8183 | 1.1684 | 0.2 | 43.068 | 36.8036 | 0.74062 | 134.5763 | 779.7756 | 486.3058 | 1.0064 | -0.002749 | 0.74261 | 0.74263 | 12.1006 | 158051 | 1005-5 | 8 | 128 | 12.64
2020-11-10 | 23:00 | 115745 | 32.148 | 7175.5811 | 4145 | 20 | 98.8225 | 121.0606 | 580.5466 | 101.7463 | 103.199 | 557.0806 | 5.1781 | 86.9529 | 5.5926 | 0.74022 | 1.5127 | 95.8855 | 400.4703 | 119.5125 | 71.6469 | 34.5548 | 1800.5965 | 21.1865 | 23.4097 | 90.09 | 39.9281 | 49.9833 | 90.3045 | 89.737 | 88.2701 | 89.9395 | 79.2602 | 39.944 | 94.6786 | 98.3235 | 90.6681 | 193.3122 | 84.1565 | 90.0207 | 0.0008075 | 90 | 0.8324 | -0.0006283 | 0.74023 | 12.465 | 103.1969 | 104.0005 | 1.5101 | 18.6815 | 86.2793 | 0.74225 | 134.6544 | 0.49379 | 0.47522 | 35.0303 | 18.6735 | 2.1449 | 3.6779 | 6.7893 | 5.1958 | 6.5382 | 7.0623 | 5.5865 | 4.8784 | 8.6355 | 1 | 9.9881 | 6.8159 | 1.1814 | 0.2 | 42.8982 | 36.779 | 0.74022 | 134.5841 | 791.1477 | 490.9056 | 1.0064 | -0.002749 | 0.74221 | 0.74222 | 12.1634 | 158051 | 1005-5 | 8 | 128 | 12.64
2020-11-10 | 23:01 | 115775 | 32.1564 | 7175.5894 | 4175 | 20 | 98.8282 | 121.0772 | 580.7032 | 101.7489 | 103.1107 | 556.616 | 5.1735 | 86.8355 | 5.5965 | 0.73999 | 1.5096 | 96.0359 | 399.9519 | 118.2081 | 70.9884 | 34.7321 | 1800.6004 | 21.1671 | 23.4132 | 90.0646 | 39.9142 | 49.9926 | 90.2949 | 89.7451 | 88.2584 | 89.9405 | 79.255 | 39.9414 | 94.6662 | 98.3026 | 90.6672 | 193.2137 | 84.0372 | 90.02 | 0.0008059 | 90 | 0.8324 | -0.0006283 | 0.74 | 12.4996 | 103.115 | 104.0044 | 1.5115 | 18.8358 | 86.1926 | 0.74771 | 134.5759 | 0.47054 | 0.45239 | 27.9345 | 18.8321 | 2.1476 | 3.6787 | 6.828 | 5.2086 | 6.5466 | 7.0732 | 5.5895 | 5.2964 | 8.6376 | 1 | 9.99 | 6.8094 | 1.1766 | 0.2 | 42.9522 | 36.7866 | 0.73999 | 134.5882 | 779.8764 | 493.6997 | 1.0064 | -0.002749 | 0.74198 | 0.74199 | 12.198 | 158051 | 1005-5 | 8 | 128 | 12.64
2020-11-10 | 23:01 | 115805 | 32.1647 | 7175.5981 | 4205 | 20 | 98.8293 | 121.1207 | 580.6857 | 101.5559 | 103.1086 | 556.6792 | 5.1756 | 86.7705 | 5.5989 | 0.74037 | 1.5065 | 95.9347 | 400.1485 | 116.6652 | 70.511 | 34.9202 | 1800.5983 | 21.1876 | 23.3098 | 90.0622 | 39.9342 | 49.9995 | 90.2926 | 89.7416 | 88.2583 | 89.9163 | 79.2206 | 39.9271 | 94.6638 | 98.2736 | 90.6654 | 193.1991 | 83.971 | 90.0171 | 0.0008052 | 90 | 0.8324 | -0.0006283 | 0.74038 | 12.4428 | 103.107 | 103.9984 | 1.5101 | 18.8226 | 86.2626 | 0.74786 | 134.5724 | 0.45975 | 0.44227 | 27.4886 | 18.8261 | 2.1498 | 3.6792 | 6.816 | 5.1997 | 6.5793 | 7.0576 | 5.5849 | 5.6708 | 8.6432 | 1 | 9.99 | 6.8142 | 1.1728 | 0.2 | 42.9957 | 36.7916 | 0.74037 | 134.5815 | 778.5432 | 486.5029 | 1.0064 | -0.002749 | 0.74235 | 0.74237 | 12.1412 | 158051 | 1005-5 | 8 | 128 | 12.64
2020-11-10 | 23:02 | 115835 | 32.173 | 7175.6064 | 4235 | 20 | 98.8291 | 121.1077 | 580.6971 | 101.5587 | 103.0555 | 556.0873 | 5.1687 | 86.8073 | 5.5939 | 0.7407 | 1.4889 | 96.0336 | 400.2571 | 114.959 | 70.1896 | 34.8783 | 1800.6043 | 21.1754 | 23.4059 | 90.0547 | 40.1315 | 49.9659 | 90.2867 | 89.7068 | 88.2501 | 89.9272 | 79.2677 | 39.9415 | 94.6518 | 98.2592 | 90.6564 | 193.2259 | 84.0104 | 89.9967 | 0.0008057 | 90 | 0.8324 | -0.0006283 | 0.74069 | 12.3947 | 103.0593 | 104.003 | 1.5034 | 18.7901 | 86.3026 | 0.74988 | 134.5228 | 0.46842 | 0.45034 | 25.2686 | 18.785 | 2.1495 | 3.6816 | 6.8405 | 5.2006 | 6.5809 | 7.0487 | 5.5885 | 5.4436 | 8.6414 | 1 | 9.99 | 6.8231 | 1.1939 | 0.2 | 42.9909 | 36.8163 | 0.7407 | 134.5762 | 775.9144 | 496.8338 | 1.0064 | -0.002749 | 0.74269 | 0.74268 | 12.093 | 158051 | 1005-5 | 8 | 128 | 12.64
2020-11-10 | 23:02 | 115865 | 32.1814 | 7175.6147 | 4265 | 20 | 98.8329 | 121.1156 | 580.4782 | 101.5518 | 102.9811 | 556.2711 | 5.1819 | 86.5965 | 5.6004 | 0.74112 | 1.49 | 95.9919 | 400.7839 | 114.5298 | 69.4574 | 34.8089 | 1800.6049 | 21.1709 | 23.1717 | 90.0701 | 40.0538 | 49.9979 | 90.2884 | 89.7249 | 88.2389 | 89.9129 | 79.2014 | 39.9535 | 94.6655 | 98.2525 | 90.6492 | 193.2631 | 83.7963 | 90.0067 | 0.0008043 | 90 | 0.8324 | -0.0006283 | 0.74113 | 12.329 | 102.9892 | 104.0038 | 1.5062 | 18.805 | 86.2475 | 0.7491 | 134.5393 | 0.46675 | 0.44846 | 25.6025 | 18.8059 | 2.1527 | 3.6817 | 6.8873 | 5.1996 | 6.6043 | 7.0093 | 5.589 | 4.9553 | 8.6398 | 1 | 9.99 | 6.8202 | 1.1749 | 0.2 | 43.0536 | 36.8169 | 0.74112 | 134.5682 | 783.3245 | 492.989 | 1.0064 | -0.002749 | 0.74312 | 0.74312 | 12.0273 | 158051 | 1005-5 | 8 | 128 | 12.64
2020-11-10 | 23:03 | 115895 | 32.1897 | 7175.623 | 4295 | 20 | 98.8317 | 121.0752 | 581.177 | 101.4731 | 103.1869 | 555.9887 | 5.1922 | 86.8652 | 5.5906 | 0.73984 | 1.5111 | 95.8838 | 401.2654 | 114.1899 | 71.4623 | 34.7199 | 1800.5984 | 21.1591 | 23.4629 | 90.0466 | 40.2027 | 49.9806 | 90.2892 | 89.7495 | 88.2549 | 89.9354 | 79.2642 | 39.966 | 94.6622 | 98.2408 | 90.6469 | 193.3539 | 84.0699 | 90.0193 | 0.0008056 | 90 | 0.8324 | -0.0006283 | 0.73985 | 12.5222 | 103.1798 | 104.0147 | 1.5186 | 18.7077 | 86.2413 | 0.73915 | 134.6805 | 0.43588 | 0.42231 | 35.4555 | 18.7002 | 2.1546 | 3.677 | 6.7448 | 5.1868 | 6.5956 | 7.0195 | 5.5973 | 4.2558 | 8.6379 | 1 | 9.9856 | 6.8102 | 1.1862 | 0.2 | 43.0916 | 36.7703 | 0.73984 | 134.5909 | 770.4051 | 487.3441 | 1.0064 | -0.002749 | 0.74183 | 0.74184 | 12.2207 | 158051 | 1005-5 | 8 | 128 | 12.64
2020-11-10 | 23:03 | 115925 | 32.198 | 7175.6313 | 4325 | 20 | 98.829 | 121.0872 | 581.0018 | 101.454 | 103.36 | 556.4857 | 5.1938 | 87.0512 | 5.5875 | 0.74051 | 1.5031 | 96.0943 | 400.4379 | 115.4832 | 72.1123 | 34.7033 | 1800.5878 | 21.1442 | 23.5377 | 90.0673 | 40.0797 | 49.9855 | 90.2842 | 89.7557 | 88.2566 | 89.9214 | 79.263 | 39.9738 | 94.6691 | 98.2442 | 90.6496 | 193.3912 | 84.2575 | 90.0199 | 0.0008076 | 90 | 0.8324 | -0.0006283 | 0.74052 | 12.4205 | 103.3557 | 104.0206 | 1.4931 | 18.5909 | 86.2905 | 0.74705 | 134.5819 | 0.47307 | 0.45671 | 30.308 | 18.593 | 2.149 | 3.6783 | 6.601 | 5.1909 | 6.6188 | 6.9761 | 5.6018 | 3.7775 | 8.6369 | 1 | 9.99 | 6.8026 | 1.1839 | 0.2 | 42.9791 | 36.7828 | 0.74051 | 134.5788 | 779.2278 | 497.1181 | 1.0064 | -0.002749 | 0.7425 | 0.74251 | 12.1188 | 158051 | 1005-5 | 8 | 128 | 12.64
2020-11-10 | 23:04 | 115955 | 32.2064 | 7175.6396 | 4355 | 20 | 98.8289 | 121.1054 | 580.784 | 101.4742 | 103.3744 | 556.4224 | 5.1726 | 87.0589 | 5.5853 | 0.74108 | 1.4735 | 95.923 | 400.3393 | 115.7928 | 72.3591 | 34.5734 | 1800.5993 | 21.1478 | 23.4409 | 90.0612 | 40.0603 | 49.9979 | 90.2883 | 89.7092 | 88.2459 | 89.9424 | 79.2691 | 39.9871 | 94.659 | 98.2375 | 90.6483 | 193.4064 | 84.2663 | 89.9988 | 0.0008089 | 90 | 0.8324 | -0.0006283 | 0.74108 | 12.3359 | 103.383 | 104.0031 | 1.4736 | 18.4248 | 86.2945 | 0.7502 | 134.5181 | 0.46871 | 0.45079 | 25.6581 | 18.422 | 2.1397 | 3.6832 | 6.5414 | 5.1754 | 6.6099 | 6.9666 | 5.5885 | 3.5107 | 8.6338 | 1 | 9.99 | 6.8191 | 1.1768 | 0.2 | 42.7935 | 36.8318 | 0.74108 | 134.5692 | 778.4897 | 485.3868 | 1.0064 | -0.002749 | 0.74308 | 0.74307 | 12.0341 | 158051 | 1005-5 | 8 | 128 | 12.64
2020-11-10 | 23:04 | 115985 | 32.2147 | 7175.6479 | 4385 | 20 | 98.8299 | 121.0697 | 580.6733 | 101.5736 | 103.0969 | 557.0906 | 5.1869 | 86.892 | 5.5983 | 0.74096 | 1.5021 | 96.0313 | 400.1462 | 116.2226 | 70.8582 | 34.5177 | 1800.599 | 21.1357 | 23.2103 | 90.0557 | 39.9941 | 49.9965 | 90.2814 | 89.7297 | 88.2542 | 89.9278 | 79.2219 | 39.9732 | 94.6599 | 98.251 | 90.6403 | 193.3365 | 84.0928 | 90.0056 | 0.0008073 | 90 | 0.8324 | -0.0006283 | 0.74096 | 12.3538 | 103.1016 | 104.0199 | 1.5135 | 18.892 | 86.2862 | 0.74894 | 134.5844 | 0.45736 | 0.44203 | 25.4202 | 18.8962 | 2.1379 | 3.679 | 6.6956 | 5.1808 | 6.6332 | 6.955 | 5.6013 | 3.3012 | 8.6377 | 1 | 9.99 | 6.8156 | 1.1782 | 0.2 | 42.7588 | 36.7896 | 0.74096 | 134.5712 | 790.3869 | 497.8913 | 1.0064 | -0.002749 | 0.74295 | 0.74296 | 12.0521 | 158051 | 1005-5 | 8 | 128 | 12.64
2020-11-10 | 23:05 | 116015 | 32.223 | 7175.6562 | 4415 | 20 | 98.8277 | 121.0678 | 580.9357 | 101.4678 | 103.1079 | 556.6133 | 5.1789 | 86.7593 | 5.5869 | 0.74104 | 1.4691 | 95.9627 | 400.1242 | 117.0443 | 70.5218 | 34.6803 | 1800.5966 | 21.1325 | 23.0875 | 90.044 | 39.9912 | 50.0007 | 90.2752 | 89.7158 | 88.2365 | 89.926 | 79.1843 | 39.9825 | 94.6457 | 98.2351 | 90.627 | 193.2692 | 83.9659 | 89.9955 | 0.000806 | 90 | 0.8324 | -0.0006283 | 0.74104 | 12.3427 | 103.1024 | 104.0037 | 1.4734 | 18.3989 | 86.2624 | 0.74922 | 134.5161 | 0.4707 | 0.4536 | 27.1677 | 18.3933 | 2.1387 | 3.6841 | 6.6791 | 5.1812 | 6.6457 | 6.9549 | 5.589 | 3.3427 | 8.6357 | 1 | 9.99 | 6.8203 | 1.1755 | 0.2 | 42.7738 | 36.8413 | 0.74104 | 134.57 | 781.1469 | 489.3947 | 1.0064 | -0.002749 | 0.74303 | 0.74303 | 12.0409 | 158051 | 1005-5 | 8 | 128 | 12.64
2020-11-10 | 23:05 | 116045 | 32.2314 | 7175.6646 | 4445 | 20 | 98.8285 | 121.0287 | 580.5998 | 101.4318 | 103.0499 | 556.6974 | 5.1543 | 86.7297 | 5.5957 | 0.73969 | 1.5121 | 95.9953 | 400.401 | 117.8486 | 70.0186 | 34.8738 | 1800.5995 | 21.1123 | 23.5883 | 90.0452 | 39.9404 | 49.9909 | 90.2581 | 89.707 | 88.2295 | 89.907 | 79.29 | 39.9813 | 94.6556 | 98.2334 | 90.6238 | 193.3012 | 83.9319 | 89.9826 | 0.0008048 | 90 | 0.8324 | -0.0006283 | 0.73968 | 12.5492 | 103.052 | 103.9706 | 1.4939 | 18.4218 | 86.2496 | 0.73988 | 134.688 | 0.46083 | 0.44313 | 38.4527 | 18.4125 | 2.1431 | 3.6766 | 6.7042 | 5.1792 | 6.676 | 6.9412 | 5.5638 | 3.6089 | 8.6365 | 1 | 9.9709 | 6.8281 | 1.1815 | 0.2 | 42.8622 | 36.7664 | 0.73969 | 134.5948 | 783.8367 | 494.5441 | 1.0064 | -0.002749 | 0.74167 | 0.74166 | 12.2477 | 158051 | 1005-5 | 8 | 128 | 12.64
2020-11-10 | 23:06 | 116075 | 32.2397 | 7175.6729 | 4475 | 20 | 98.8281 | 121.0505 | 580.2531 | 101.3384 | 102.8909 | 556.7838 | 5.1334 | 86.5066 | 5.5972 | 0.7408 | 1.5106 | 95.9936 | 400.7367 | 118.8281 | 69.4426 | 34.9756 | 1800.5925 | 21.1114 | 23.6858 | 89.9494 | 39.9173 | 49.977 | 90.2337 | 89.7154 | 88.2488 | 89.9286 | 79.3244 | 39.9893 | 94.6237 | 98.2289 | 90.5576 | 193.3575 | 83.708 | 89.9746 | 0.0008032 | 90 | 0.8324 | -0.0006283 | 0.74078 | 12.3809 | 102.8979 | 103.9571 | 1.5058 | 18.7626 | 86.2007 | 0.74764 | 134.5616 | 0.4775 | 0.45879 | 28.6204 | 18.7603 | 2.1494 | 3.6774 | 6.8136 | 5.1814 | 6.6683 | 7.0591 | 5.5535 | 3.9643 | 8.6344 | 1 | 9.99 | 6.8299 | 1.1908 | 0.2 | 42.9872 | 36.7744 | 0.7408 | 134.575 | 776.4287 | 496.4192 | 1.0064 | -0.002749 | 0.74279 | 0.74278 | 12.0792 | 158051 | 1005-5 | 8 | 128 | 12.64
2020-11-10 | 23:06 | 116105 | 32.248 | 7175.6812 | 4505 | 20 | 98.8292 | 121.0567 | 580.436 | 101.2863 | 103.029 | 556.1377 | 5.1483 | 86.5398 | 5.608 | 0.74123 | 1.5059 | 95.8595 | 400.8592 | 118.8736 | 70.3494 | 34.9921 | 1800.6012 | 21.1026 | 23.6918 | 89.9199 | 39.9191 | 49.9649 | 90.171 | 89.6243 | 88.2463 | 89.9076 | 79.3148 | 40.0081 | 94.5901 | 98.2103 | 90.5384 | 193.4419 | 83.7358 | 89.8977 | 0.0008038 | 90 | 0.8324 | -0.0006283 | 0.74117 | 12.3227 | 103.0265 | 103.975 | 1.5086 | 18.7972 | 86.1822 | 0.74759 | 134.5497 | 0.46207 | 0.44384 | 27.8642 | 18.7992 | 2.1534 | 3.6781 | 6.7259 | 5.1677 | 6.6997 | 7.1181 | 5.5671 | 4.4221 | 8.6296 | 1 | 9.99 | 6.9053 | 1.2006 | 0.2 | 43.0678 | 36.7811 | 0.74123 | 134.5697 | 782.3718 | 488.8963 | 1.0064 | -0.002749 | 0.74323 | 0.74316 | 12.0209 | 158051 | 1005-5 | 8 | 128 | 12.64
2020-11-10 | 23:07 | 116135 | 32.2564 | 7175.6895 | 4535 | 20 | 98.831 | 121.0257 | 580.7222 | 101.3198 | 103.0363 | 556.8792 | 5.1422 | 86.5612 | 5.6115 | 0.74066 | 1.5031 | 95.9921 | 400.4636 | 119.2479 | 71.6134 | 34.9657 | 1800.5925 | 21.0964 | 23.5307 | 89.8818 | 39.9161 | 49.9734 | 90.1388 | 89.5939 | 88.2362 | 89.9063 | 79.3075 | 40.0096 | 94.5553 | 98.2169 | 90.5088 | 193.3967 | 83.7555 | 89.8664 | 0.0008039 | 90 | 0.8324 | -0.0006283 | 0.74057 | 12.4127 | 103.0392 | 103.9725 | 1.506 | 18.7743 | 86.1875 | 0.748 | 134.586 | 0.46084 | 0.4425 | 26.8945 | 18.7789 | 2.1575 | 3.6786 | 6.7183 | 5.1715 | 6.7145 | 7.1965 | 5.5652 | 4.8295 | 8.6294 | 1 | 9.99 | 6.9636 | 1.197 | 0.2 | 43.1492 | 36.7864 | 0.74066 | 134.581 | 788.1703 | 493.6826 | 1.0064 | -0.002749 | 0.74265 | 0.74257 | 12.111 | 158051 | 1005-5 | 8 | 128 | 12.64
2020-11-10 | 23:07 | 116165 | 32.2647 | 7175.6978 | 4565 | 20 | 98.8315 | 121.0164 | 581.5853 | 101.3762 | 103.2249 | 557.0103 | 5.1671 | 86.5095 | 5.6102 | 0.74094 | 1.5114 | 95.9228 | 401.2377 | 118.8757 | 72.3233 | 34.9329 | 1800.5848 | 21.0862 | 23.66 | 89.8735 | 39.8889 | 49.9978 | 90.1285 | 89.5955 | 88.2216 | 89.8743 | 79.3025 | 40.0063 | 94.5392 | 98.2533 | 90.4818 | 193.4131 | 83.7044 | 89.862 | 0.0008027 | 90 | 0.8324 | -0.0006283 | 0.74085 | 12.3711 | 103.2267 | 103.9964 | 1.5083 | 18.8216 | 86.1836 | 0.7487 | 134.5553 | 0.46891 | 0.45367 | 27.0713 | 18.8278 | 2.1645 | 3.6778 | 6.5776 | 5.1615 | 6.7593 | 7.2435 | 5.5834 | 5.1585 | 8.6301 | 1 | 9.99 | 7.0096 | 1.1833 | 0.2 | 43.2893 | 36.7776 | 0.74094 | 134.5761 | 791.2044 | 486.6699 | 1.0064 | -0.002749 | 0.74293 | 0.74284 | 12.0693 | 158051 | 1005-5 | 8 | 128 | 12.64
2020-11-10 | 23:08 | 116195 | 32.273 | 7175.7061 | 4595 | 20 | 98.8303 | 121.0816 | 581.0027 | 101.3634 | 103.007 | 556.5941 | 5.1686 | 86.6296 | 5.6126 | 0.74022 | 1.4921 | 96.0649 | 400.3446 | 117.3448 | 70.5448 | 34.9885 | 1800.6079 | 21.0901 | 23.4273 | 89.8435 | 40.0058 | 49.9618 | 90.1183 | 89.5898 | 88.2056 | 89.881 | 79.2764 | 39.9979 | 94.5003 | 98.2974 | 90.4774 | 193.3502 | 83.8233 | 89.854 | 0.0008042 | 90 | 0.8324 | -0.0006283 | 0.74013 | 12.4809 | 103.0153 | 103.9825 | 1.4805 | 18.3931 | 86.1646 | 0.74539 | 134.5953 | 0.46251 | 0.4455 | 30.7251 | 18.3893 | 2.1673 | 3.6803 | 6.7027 | 5.1683 | 6.7707 | 7.3271 | 5.5729 | 5.4445 | 8.6322 | 1 | 9.9865 | 7.0568 | 1.2067 | 0.2 | 43.3453 | 36.8029 | 0.74022 | 134.5893 | 781.9244 | 499.0869 | 1.0064 | -0.002749 | 0.74221 | 0.74211 | 12.1792 | 158051 | 1005-5 | 8 | 128 | 12.64
2020-11-10 | 23:08 | 116225 | 32.2814 | 7175.7144 | 4625 | 20 | 98.8313 | 121.0267 | 580.4901 | 101.3537 | 102.9179 | 556.2391 | 5.1876 | 86.4433 | 5.6106 | 0.74126 | 1.5 | 95.9712 | 399.7293 | 117.5654 | 69.3773 | 34.9897 | 1800.5951 | 21.0901 | 23.3518 | 89.8274 | 39.9516 | 49.9543 | 90.0981 | 89.5747 | 88.1874 | 89.852 | 79.2173 | 39.9946 | 94.4934 | 98.353 | 90.4389 | 193.3844 | 83.638 | 89.8364 | 0.0008025 | 90 | 0.8324 | -0.0006283 | 0.74115 | 12.3249 | 102.9165 | 104.0094 | 1.4857 | 18.5108 | 86.1695 | 0.74756 | 134.5789 | 0.47476 | 0.45805 | 28.6038 | 18.5131 | 2.1781 | 3.6791 | 6.769 | 5.1652 | 6.8183 | 7.3946 | 5.5933 | 5.5125 | 8.633 | 1 | 9.99 | 7.1132 | 1.2134 | 0.2 | 43.5619 | 36.7907 | 0.74126 | 134.5712 | 779.9749 | 487.5605 | 1.0064 | -0.002749 | 0.74325 | 0.74315 | 12.023 | 158051 | 1005-5 | 8 | 128 | 12.64
2020-11-10 | 23:09 | 116255 | 32.2897 | 7175.7231 | 4655 | 20 | 98.8334 | 121.0737 | 581.3984 | 101.2363 | 103.1208 | 556.4099 | 5.1698 | 86.5789 | 5.6063 | 0.7412 | 1.4858 | 96.0268 | 400.8154 | 117.8831 | 71.2023 | 35.0027 | 1800.5954 | 21.1121 | 23.2765 | 89.8036 | 39.9955 | 49.9785 | 90.0912 | 89.5609 | 88.1787 | 89.8414 | 79.2009 | 39.9934 | 94.4668 | 98.4038 | 90.4177 | 193.3605 | 83.7758 | 89.8261 | 0.000804 | 90 | 0.8324 | -0.0006283 | 0.74109 | 12.3347 | 103.1075 | 104.0001 | 1.4766 | 18.3921 | 86.1519 | 0.74736 | 134.5699 | 0.48108 | 0.46383 | 30.1007 | 18.3872 | 2.1822 | 3.6813 | 6.6385 | 5.1663 | 6.8503 | 7.4788 | 5.5862 | 5.4361 | 8.6333 | 1 | 9.99 | 7.1718 | 1.2011 | 0.2 | 43.6436 | 36.8135 | 0.7412 | 134.5725 | 779.9028 | 495.8652 | 1.0064 | -0.002749 | 0.74319 | 0.74308 | 12.0329 | 158051 | 1005-5 | 8 | 128 | 12.64
2020-11-10 | 23:09 | 116285 | 32.298 | 7175.7314 | 4685 | 20 | 98.8334 | 121.1072 | 581.8071 | 101.2065 | 103.1251 | 556.4987 | 5.1727 | 86.6712 | 5.6216 | 0.74089 | 1.5067 | 95.955 | 401.6179 | 117.1594 | 70.6783 | 34.9375 | 1800.6054 | 21.1256 | 23.3506 | 89.8034 | 39.9837 | 49.9897 | 90.0766 | 89.4895 | 88.1533 | 89.8112 | 79.1883 | 39.9811 | 94.4543 | 98.4758 | 90.4164 | 193.3614 | 83.8604 | 89.7831 | 0.0008043 | 90 | 0.8324 | -0.0006283 | 0.74076 | 12.385 | 103.1241 | 104.0098 | 1.5081 | 18.7627 | 86.0924 | 0.74647 | 134.5908 | 0.45499 | 0.43964 | 28.9079 | 18.7653 | 2.187 | 3.6781 | 6.6144 | 5.1634 | 6.9042 | 7.5393 | 5.5936 | 5.427 | 8.6365 | 1 | 9.9867 | 7.2607 | 1.1944 | 0.2 | 43.7403 | 36.781 | 0.74089 | 134.5794 | 786.2439 | 494.8681 | 1.0064 | -0.002749 | 0.74289 | 0.74275 | 12.0832 | 158051 | 1005-5 | 8 | 128 | 12.64
2020-11-10 | 23:10 | 116315 | 32.3064 | 7175.7397 | 4715 | 20 | 98.8327 | 121.0926 | 581.6554 | 101.1735 | 103.2443 | 556.6143 | 5.1197 | 86.7376 | 5.6146 | 0.74134 | 1.5088 | 95.88 | 402.0075 | 116.7945 | 71.8962 | 35.07 | 1800.5993 | 21.1562 | 23.3548 | 89.7802 | 39.9938 | 49.9727 | 90.0691 | 89.517 | 88.1332 | 89.8082 | 79.1984 | 39.9821 | 94.4319 | 98.5719 | 90.4121 | 193.3745 | 83.9302 | 89.793 | 0.0008057 | 90 | 0.8324 | -0.0006283 | 0.74121 | 12.316 | 103.2433 | 103.9509 | 1.5115 | 18.8312 | 86.1356 | 0.74752 | 134.5356 | 0.46617 | 0.44359 | 27.962 | 18.8318 | 2.186 | 3.6777 | 6.5098 | 5.1434 | 6.9339 | 7.6339 | 5.5484 | 5.289 | 8.6364 | 1 | 9.988 | 7.3168 | 1.2062 | 0.2 | 43.7191 | 36.7772 | 0.74134 | 134.571 | 792.3295 | 492.7879 | 1.0064 | -0.002749 | 0.74334 | 0.74321 | 12.0141 | 158051 | 1005-5 | 8 | 128 | 12.64
2020-11-10 | 23:10 | 116345 | 32.3147 | 7175.748 | 4745 | 20 | 98.8349 | 121.1742 | 581.432 | 101.2282 | 103.2424 | 556.4133 | 5.1159 | 86.7369 | 5.6226 | 0.74134 | 1.5067 | 96.0308 | 400.9067 | 115.9915 | 72.2055 | 35.5243 | 1800.596 | 21.2264 | 23.8926 | 89.7924 | 40.0783 | 49.9561 | 90.0585 | 89.5293 | 88.1454 | 89.7925 | 79.3497 | 40.0221 | 94.4352 | 98.6846 | 90.4116 | 193.5932 | 83.9257 | 89.7939 | 0.0008055 | 90 | 0.8324 | -0.0006283 | 0.74121 | 12.3162 | 103.2456 | 103.9517 | 1.5141 | 18.8789 | 86.102 | 0.74812 | 134.5553 | 0.45831 | 0.44276 | 26.7616 | 18.883 | 2.1852 | 3.6788 | 6.4819 | 5.1503 | 6.9787 | 7.6821 | 5.549 | 5.0952 | 8.6265 | 1 | 9.9318 | 7.3799 | 1.2186 | 0.2 | 43.7048 | 36.7879 | 0.74134 | 134.571 | 782.511 | 498.5372 | 1.0064 | -0.002749 | 0.74334 | 0.74321 | 12.0143 | 158051 | 1005-5 | 8 | 128 | 12.64
2020-11-10 | 23:11 | 116375 | 32.323 | 7175.7563 | 4775 | 20 | 98.8328 | 121.3023 | 581.1227 | 101.2118 | 103.1527 | 556.8257 | 5.153 | 86.8343 | 5.6102 | 0.74092 | 1.4774 | 95.89 | 400.4067 | 116.4835 | 70.8688 | 36.0518 | 1800.6069 | 21.3598 | 24.6029 | 89.8567 | 39.9759 | 49.9512 | 90.1081 | 89.5075 | 88.147 | 89.8002 | 79.5053 | 40.0699 | 94.4386 | 98.797 | 90.4647 | 193.8299 | 84.0292 | 89.8078 | 0.0008069 | 90 | 0.8324 | -0.0006283 | 0.7408 | 12.3791 | 103.1574 | 103.9814 | 1.4789 | 18.3412 | 86.1484 | 0.74412 | 134.6385 | 0.46457 | 0.4454 | 33.4387 | 18.3397 | 2.1815 | 3.6831 | 6.5154 | 5.1328 | 7.002 | 7.6526 | 5.5678 | 4.9741 | 8.6131 | 1 | 9.7577 | 7.4366 | 1.2245 | 0.2 | 43.6303 | 36.8311 | 0.74092 | 134.5782 | 781.8229 | 480.6274 | 1.0064 | -0.002749 | 0.74291 | 0.74279 | 12.0773 | 158051 | 1005-5 | 8 | 128 | 12.64
2020-11-10 | 23:11 | 116405 | 32.3314 | 7175.7646 | 4805 | 20 | 98.8302 | 121.4144 | 581.2452 | 101.2309 | 103.1959 | 556.1475 | 5.1183 | 86.9746 | 5.6004 | 0.74082 | 1.493 | 96.0142 | 400.3255 | 116.0703 | 71.3105 | 36.4726 | 1800.5882 | 21.4908 | 25.0659 | 89.8721 | 40.0669 | 49.9257 | 90.1354 | 89.5528 | 88.1471 | 89.7818 | 79.6311 | 40.105 | 94.4663 | 98.9068 | 90.4514 | 193.924 | 84.1744 | 89.8441 | 0.0008075 | 90 | 0.8324 | -0.0006283 | 0.74073 | 12.3898 | 103.1907 | 103.9453 | 1.4785 | 18.2894 | 86.1452 | 0.74222 | 134.5821 | 0.47381 | 0.46081 | 35.0732 | 18.2796 | 2.1817 | 3.6806 | 6.4694 | 5.1329 | 7.0497 | 7.6722 | 5.5386 | 4.8264 | 8.6019 | 1 | 9.5924 | 7.459 | 1.2433 | 0.2 | 43.6332 | 36.8061 | 0.74082 | 134.5787 | 792.7844 | 496.6604 | 1.0064 | -0.002749 | 0.74282 | 0.74272 | 12.088 | 158051 | 1005-5 | 8 | 128 | 12.64
2020-11-10 | 23:12 | 116435 | 32.3397 | 7175.7729 | 4835 | 20 | 98.8307 | 121.5027 | 580.7284 | 101.2351 | 103.0643 | 556.8239 | 5.1027 | 86.8782 | 5.5954 | 0.74109 | 1.5102 | 95.9632 | 400.1293 | 114.8282 | 70.3928 | 37.1982 | 1800.6143 | 21.6381 | 25.526 | 89.8889 | 40.064 | 49.906 | 90.1529 | 89.5729 | 88.1549 | 89.7791 | 79.7822 | 40.1171 | 94.4567 | 98.9878 | 90.4588 | 194.0405 | 84.0805 | 89.8629 | 0.0008069 | 90 | 0.8324 | -0.0006283 | 0.741 | 12.3479 | 103.0733 | 103.9388 | 1.5086 | 18.8165 | 86.1551 | 0.74836 | 134.5378 | 0.4724 | 0.45213 | 28.2013 | 18.8174 | 2.182 | 3.6782 | 6.533 | 5.1329 | 7.0841 | 7.6866 | 5.5161 | 4.7614 | 8.5953 | 1 | 9.3643 | 7.4879 | 1.2608 | 0.2 | 43.6405 | 36.7819 | 0.74109 | 134.5733 | 788.3515 | 488.9693 | 1.0064 | -0.002749 | 0.74308 | 0.743 | 12.0461 | 158051 | 1005-5 | 8 | 128 | 12.64
2020-11-10 | 23:12 | 116465 | 32.348 | 7175.7812 | 4865 | 20 | 98.8325 | 121.5767 | 579.95 | 101.1421 | 102.9018 | 556.5853 | 5.1004 | 86.7188 | 5.594 | 0.74152 | 1.4992 | 95.9908 | 399.5979 | 114.0944 | 69.1912 | 37.7596 | 1800.5962 | 21.774 | 25.8248 | 89.9076 | 40.1152 | 49.9334 | 90.1656 | 89.5827 | 88.1607 | 89.7708 | 79.8861 | 40.1377 | 94.4665 | 99.0814 | 90.4456 | 194.1392 | 83.9218 | 89.8741 | 0.0008058 | 90 | 0.8324 | -0.0006283 | 0.74144 | 12.2811 | 102.9078 | 103.933 | 1.4965 | 18.6499 | 86.1188 | 0.74773 | 134.5418 | 0.46683 | 0.45151 | 28.1802 | 18.6496 | 2.1831 | 3.6794 | 6.6406 | 5.1284 | 7.1261 | 7.6926 | 5.4998 | 4.2522 | 8.5864 | 1 | 9.1434 | 7.5262 | 1.2482 | 0.2 | 43.6614 | 36.7939 | 0.74152 | 134.5652 | 788.9486 | 491.9211 | 1.0064 | -0.002749 | 0.74352 | 0.74344 | 11.9792 | 158051 | 1005-5 | 8 | 128 | 12.64
2020-11-10 | 23:13 | 116495 | 32.3564 | 7175.7896 | 4895 | 20 | 98.8356 | 121.6353 | 580.8876 | 101.0503 | 103.0192 | 556.6341 | 5.1092 | 86.6854 | 5.5939 | 0.74138 | 1.4835 | 95.9724 | 400.8027 | 115.0986 | 70.2605 | 38.1224 | 1800.5911 | 21.9008 | 25.931 | 89.9124 | 40.0941 | 49.8975 | 90.1774 | 89.5876 | 88.1741 | 89.7715 | 79.9712 | 40.1677 | 94.4555 | 99.1757 | 90.4381 | 194.2376 | 83.8884 | 89.8825 | 0.0008054 | 90 | 0.8324 | -0.0006283 | 0.74131 | 12.3012 | 103.0155 | 103.9445 | 1.506 | 18.836 | 86.2029 | 0.75044 | 134.549 | 0.46659 | 0.45049 | 24.7194 | 18.8458 | 2.1842 | 3.683 | 6.572 | 5.1281 | 7.1587 | 7.7158 | 5.4881 | 3.722 | 8.5744 | 1 | 8.9652 | 7.5566 | 1.2759 | 0.2 | 43.6843 | 36.8296 | 0.74138 | 134.5674 | 783.9596 | 492.7739 | 1.0064 | -0.002749 | 0.74338 | 0.7433 | 11.9994 | 158051 | 1005-5 | 8 | 128 | 12.64
2020-11-10 | 23:13 | 116525 | 32.3647 | 7175.7979 | 4925 | 20 | 98.8328 | 121.7026 | 580.3605 | 101.1025 | 103.0687 | 556.2763 | 5.0828 | 87.0546 | 5.5778 | 0.7411 | 1.5069 | 95.8838 | 400.9815 | 114.3656 | 70.692 | 38.374 | 1800.5923 | 22.0378 | 26.0967 | 89.9284 | 40.1383 | 49.9039 | 90.1911 | 89.6002 | 88.1971 | 89.7677 | 80.0607 | 40.1838 | 94.4606 | 99.2755 | 90.4164 | 194.3187 | 84.2657 | 89.8956 | 0.0008086 | 90 | 0.8324 | -0.0006283 | 0.74104 | 12.3428 | 103.0693 | 103.9212 | 1.4892 | 18.5281 | 86.1929 | 0.7465 | 134.5833 | 0.4808 | 0.45814 | 31.6101 | 18.5203 | 2.1774 | 3.6777 | 6.5274 | 5.1109 | 7.1967 | 7.7185 | 5.4488 | 3.1837 | 8.565 | 1 | 8.7468 | 7.5752 | 1.2776 | 0.2 | 43.5486 | 36.777 | 0.7411 | 134.5721 | 781.7244 | 489.8464 | 1.0064 | -0.002749 | 0.7431 | 0.74303 | 12.0409 | 158051 | 1005-5 | 8 | 128 | 12.64
2020-11-10 | 23:14 | 116555 | 32.373 | 7175.8062 | 4955 | 20 | 98.8314 | 121.7745 | 580.1401 | 101.0909 | 103.0502 | 556.579 | 5.0688 | 86.9889 | 5.5796 | 0.74173 | 1.5065 | 95.9578 | 399.8147 | 114.1111 | 70.645 | 38.7781 | 1800.6019 | 22.165 | 26.2929 | 89.9574 | 40.1103 | 49.9231 | 90.2171 | 89.6495 | 88.2116 | 89.7775 | 80.1348 | 40.204 | 94.4649 | 99.3534 | 90.4344 | 194.3514 | 84.1992 | 89.9333 | 0.0008075 | 90 | 0.8324 | -0.0006283 | 0.74169 | 12.2441 | 103.052 | 103.8953 | 1.5053 | 18.7912 | 86.2485 | 0.74902 | 134.5635 | 0.46494 | 0.44969 | 27.4228 | 18.7911 | 2.1759 | 3.6782 | 6.5359 | 5.1155 | 7.2195 | 7.6975 | 5.4056 | 2.5671 | 8.5542 | 1 | 8.482 | 7.5782 | 1.2705 | 0.2 | 43.5182 | 36.7823 | 0.74173 | 134.5596 | 782.3061 | 493.0285 | 1.0064 | -0.002749 | 0.74373 | 0.74368 | 11.9422 | 158051 | 1005-5 | 8 | 128 | 12.64
2020-11-10 | 23:14 | 116585 | 32.3814 | 7175.8145 | 4985 | 20 | 98.8302 | 121.8261 | 579.9895 | 101.0499 | 102.9746 | 556.7597 | 5.0988 | 86.9109 | 5.5734 | 0.74157 | 1.5027 | 95.9147 | 399.013 | 113.3581 | 70.0525 | 38.9508 | 1800.5969 | 22.2833 | 26.2569 | 89.9727 | 40.1074 | 49.9269 | 90.2209 | 89.6512 | 88.2413 | 89.774 | 80.1754 | 40.2155 | 94.4696 | 99.4183 | 90.4317 | 194.4098 | 84.1242 | 89.936 | 0.0008076 | 90 | 0.8324 | -0.0006283 | 0.74153 | 12.268 | 102.981 | 103.9357 | 1.51 | 18.8198 | 86.2632 | 0.74779 | 134.5989 | 0.44754 | 0.42999 | 27.7105 | 18.8192 | 2.1701 | 3.6792 | 6.5806 | 5.1054 | 7.2576 | 7.6878 | 5.4173 | 2.1422 | 8.5449 | 1 | 8.3042 | 7.5963 | 1.2728 | 0.2 | 43.402 | 36.7919 | 0.74157 | 134.5624 | 785.2876 | 483.4608 | 1.0064 | -0.002749 | 0.74357 | 0.74353 | 11.9661 | 158051 | 1005-5 | 8 | 128 | 12.64
2020-11-10 | 23:15 | 116615 | 32.3897 | 7175.8228 | 5015 | 20 | 98.8306 | 121.9 | 579.0914 | 101.0181 | 102.8874 | 556.8656 | 5.0847 | 86.9171 | 5.5723 | 0.74167 | 1.4789 | 95.9902 | 398.6768 | 113.3929 | 69.3251 | 39.1936 | 1800.5882 | 22.3976 | 26.3453 | 89.9793 | 40.0768 | 49.9509 | 90.2486 | 89.668 | 88.2506 | 89.7897 | 80.2207 | 40.2398 | 94.4811 | 99.4797 | 90.4404 | 194.4765 | 84.131 | 89.9583 | 0.0008078 | 90 | 0.8324 | -0.0006283 | 0.74164 | 12.2505 | 102.8864 | 103.9206 | 1.4734 | 18.3942 | 86.2809 | 0.74904 | 134.5226 | 0.4685 | 0.44898 | 26.9716 | 18.3902 | 2.1658 | 3.6827 | 6.649 | 5.1033 | 7.2749 | 7.6872 | 5.3822 | 1.6934 | 8.5322 | 1 | 8.0682 | 7.5949 | 1.2623 | 0.2 | 43.3151 | 36.8273 | 0.74167 | 134.5598 | 781.7047 | 489.6148 | 1.0064 | -0.002749 | 0.74367 | 0.74364 | 11.9486 | 158051 | 1005-5 | 8 | 128 | 12.64
2020-11-10 | 23:15 | 116645 | 32.398 | 7175.8311 | 5045 | 20 | 98.828 | 121.937 | 580.3808 | 101.0423 | 103.1146 | 556.7334 | 5.0742 | 86.9886 | 5.5694 | 0.7417 | 1.471 | 96.0134 | 399.4501 | 114.5741 | 71.0076 | 39.3418 | 1800.5998 | 22.4951 | 26.4177 | 90.0288 | 40.0386 | 49.9346 | 90.2732 | 89.6662 | 88.2817 | 89.7981 | 80.2689 | 40.257 | 94.485 | 99.5479 | 90.4361 | 194.45 | 84.204 | 89.9697 | 0.0008081 | 90 | 0.8324 | -0.0006283 | 0.74168 | 12.2452 | 103.1047 | 103.9044 | 1.4833 | 18.5322 | 86.3173 | 0.74961 | 134.5366 | 0.46938 | 0.449 | 26.8454 | 18.5316 | 2.1607 | 3.685 | 6.4994 | 5.1086 | 7.2988 | 7.6218 | 5.3422 | 1.396 | 8.5205 | 1 | 7.8323 | 7.6022 | 1.2752 | 0.2 | 43.2137 | 36.8504 | 0.7417 | 134.559 | 785.9746 | 490.3199 | 1.0064 | -0.002749 | 0.7437 | 0.74368 | 11.9433 | 158051 | 1005-5 | 8 | 128 | 12.64
2020-11-10 | 23:16 | 116675 | 32.4064 | 7175.8394 | 5075 | 20 | 98.8315 | 121.9599 | 580.1696 | 100.9114 | 103.0683 | 556.907 | 5.057 | 87.2392 | 5.5627 | 0.74041 | 1.5107 | 95.9578 | 399.6335 | 116.4302 | 70.0327 | 39.4609 | 1800.5766 | 22.5947 | 26.1741 | 90.0567 | 39.9662 | 49.9618 | 90.2998 | 89.7303 | 88.2898 | 89.8227 | 80.2633 | 40.2738 | 94.4995 | 99.5941 | 90.4771 | 194.4835 | 84.4579 | 90.0151 | 0.0008098 | 90 | 0.8324 | -0.0006283 | 0.74042 | 12.4361 | 103.0731 | 103.8856 | 1.5158 | 18.8457 | 86.3379 | 0.74598 | 134.6796 | 0.43442 | 0.42403 | 29.1712 | 18.8487 | 2.1521 | 3.6778 | 6.5112 | 5.0986 | 7.304 | 7.5722 | 5.2974 | 1.3473 | 8.5082 | 1 | 7.7345 | 7.5714 | 1.2625 | 0.2 | 43.0417 | 36.7779 | 0.74041 | 134.5807 | 781.8757 | 489.9218 | 1.0064 | -0.002749 | 0.7424 | 0.74241 | 12.1345 | 158051 | 1005-5 | 8 | 128 | 12.64
2020-11-10 | 23:16 | 116705 | 32.4147 | 7175.8481 | 5105 | 20 | 98.8304 | 122.0152 | 579.5515 | 100.9405 | 103.1095 | 556.888 | 5.0591 | 87.1858 | 5.5635 | 0.7403 | 1.5074 | 96.0246 | 399.3437 | 117.9971 | 70.6563 | 39.414 | 1800.5956 | 22.6977 | 26.2421 | 90.0805 | 39.8675 | 49.951 | 90.3194 | 89.739 | 88.3296 | 89.837 | 80.3039 | 40.3056 | 94.5088 | 99.6339 | 90.4709 | 194.6398 | 84.4041 | 90.0292 | 0.0008095 | 90 | 0.8324 | -0.0006283 | 0.74032 | 12.4512 | 103.0984 | 103.9038 | 1.508 | 18.7994 | 86.4131 | 0.74801 | 134.5923 | 0.47075 | 0.45134 | 28.1896 | 18.8012 | 2.1445 | 3.6779 | 6.4805 | 5.1041 | 7.3165 | 7.5177 | 5.2863 | 1.6986 | 8.4914 | 1 | 7.5271 | 7.5599 | 1.2712 | 0.2 | 42.8899 | 36.7789 | 0.7403 | 134.5822 | 786.1787 | 494.9348 | 1.0064 | -0.002749 | 0.74229 | 0.74231 | 12.1495 | 158051 | 1005-5 | 8 | 128 | 12.64
2020-11-10 | 23:17 | 116735 | 32.423 | 7175.8564 | 5135 | 20 | 98.8325 | 122.0647 | 581.0534 | 101.1043 | 103.3145 | 556.7672 | 5.0833 | 87.3289 | 5.5648 | 0.7402 | 1.5113 | 95.9388 | 400.3478 | 120.4468 | 72.4351 | 39.4525 | 1800.6018 | 22.7949 | 26.3027 | 90.1088 | 39.801 | 49.9641 | 90.3513 | 89.7962 | 88.3483 | 89.8701 | 80.3471 | 40.3247 | 94.53 | 99.6657 | 90.5205 | 194.6918 | 84.5465 | 90.0738 | 0.0008104 | 90 | 0.8324 | -0.0006283 | 0.74025 | 12.4626 | 103.3166 | 103.9218 | 1.5133 | 18.8929 | 86.4015 | 0.74907 | 134.5662 | 0.45995 | 0.44723 | 25.9917 | 18.8974 | 2.1321 | 3.6781 | 6.3114 | 5.0985 | 7.3085 | 7.4502 | 5.2734 | 2.4617 | 8.4772 | 1 | 7.3101 | 7.5227 | 1.2663 | 0.2 | 42.642 | 36.7814 | 0.7402 | 134.5827 | 775.9633 | 492.3021 | 1.0064 | -0.002749 | 0.74219 | 0.74224 | 12.161 | 158051 | 1005-5 | 8 | 128 | 12.64
2020-11-10 | 23:17 | 116765 | 32.4314 | 7175.8647 | 5165 | 20 | 98.8269 | 122.0885 | 579.9666 | 101.2953 | 103.154 | 556.3736 | 5.0654 | 87.4568 | 5.5501 | 0.74066 | 1.5061 | 95.9026 | 400.5762 | 122.2501 | 74.2233 | 39.3232 | 1800.6074 | 22.8797 | 26.2541 | 90.1331 | 39.8133 | 50.0152 | 90.3666 | 89.7795 | 88.3772 | 89.8698 | 80.3493 | 40.3398 | 94.5545 | 99.6702 | 90.5129 | 194.7129 | 84.6818 | 90.0731 | 0.0008119 | 90 | 0.8324 | -0.0006283 | 0.7407 | 12.3931 | 103.1517 | 103.8839 | 1.5056 | 18.7896 | 86.4527 | 0.74879 | 134.5494 | 0.46801 | 0.44788 | 27.2478 | 18.7894 | 2.117 | 3.6781 | 6.389 | 5.0784 | 7.3294 | 7.3826 | 5.2153 | 3.3724 | 8.4634 | 1 | 7.1418 | 7.4992 | 1.2354 | 0.2 | 42.3397 | 36.7812 | 0.74066 | 134.5745 | 789.8995 | 491.546 | 1.0064 | -0.002749 | 0.74265 | 0.7427 | 12.0914 | 158051 | 1005-5 | 8 | 128 | 12.64
2020-11-10 | 23:18 | 116795 | 32.4397 | 7175.873 | 5195 | 20 | 98.8294 | 122.122 | 579.45 | 101.6407 | 103.0729 | 556.9315 | 5.0556 | 86.8463 | 5.5592 | 0.7403 | 1.5094 | 96.0001 | 398.9429 | 122.7544 | 72.4179 | 39.0301 | 1800.5984 | 22.9581 | 26.1568 | 90.1587 | 39.772 | 50.0285 | 90.3963 | 89.7895 | 88.3863 | 89.9072 | 80.3723 | 40.365 | 94.5664 | 99.6566 | 90.5301 | 194.7631 | 84.0666 | 90.0929 | 0.0008061 | 90 | 0.8324 | -0.0006283 | 0.74036 | 12.4451 | 103.0722 | 103.8794 | 1.5093 | 18.8163 | 86.5032 | 0.74802 | 134.5573 | 0.4746 | 0.45749 | 26.9218 | 18.8103 | 2.1197 | 3.6773 | 6.4244 | 5.0826 | 7.3111 | 7.3054 | 5.1832 | 4.3047 | 8.4465 | 1 | 7.0006 | 7.4595 | 1.2258 | 0.2 | 42.3946 | 36.7735 | 0.7403 | 134.5802 | 780.3764 | 490.7692 | 1.0064 | -0.002749 | 0.74229 | 0.74235 | 12.1435 | 158051 | 1005-5 | 8 | 128 | 12.64
2020-11-10 | 23:18 | 116825 | 32.448 | 7175.8813 | 5225 | 20 | 98.8256 | 122.1611 | 578.5785 | 101.885 | 102.9115 | 556.6029 | 5.0475 | 86.5295 | 5.5476 | 0.74036 | 1.4884 | 95.9282 | 398.4334 | 120.5541 | 70.5847 | 39.0029 | 1800.5939 | 23.0261 | 26.0635 | 90.1853 | 39.8573 | 50.0561 | 90.3938 | 89.809 | 88.3975 | 89.8875 | 80.3555 | 40.3599 | 94.5763 | 99.6337 | 90.5225 | 194.7579 | 83.7557 | 90.1014 | 0.000804 | 90 | 0.8324 | -0.0006283 | 0.74043 | 12.4353 | 102.9168 | 103.8781 | 1.5015 | 18.747 | 86.5712 | 0.74913 | 134.5286 | 0.46452 | 0.44696 | 25.1853 | 18.7443 | 2.1224 | 3.6819 | 6.5311 | 5.073 | 7.3458 | 7.2198 | 5.1514 | 5.0508 | 8.4369 | 1 | 6.8784 | 7.4265 | 1.2059 | 0.2 | 42.4489 | 36.8193 | 0.74036 | 134.5789 | 779.6358 | 486.674 | 1.0064 | -0.002749 | 0.74235 | 0.74242 | 12.1337 | 158051 | 1005-5 | 8 | 128 | 12.64
2020-11-10 | 23:19 | 116855 | 32.4564 | 7175.8896 | 5255 | 20 | 98.8241 | 122.1828 | 579.2697 | 102.1796 | 102.9868 | 556.6165 | 5.0555 | 86.6562 | 5.5473 | 0.74144 | 1.5083 | 95.8957 | 398.7027 | 117.0129 | 71.054 | 38.7943 | 1800.6051 | 23.0808 | 26.0457 | 90.1341 | 39.9912 | 50.0439 | 90.4066 | 89.833 | 88.4142 | 89.9158 | 80.3741 | 40.3608 | 94.5842 | 99.5988 | 90.4989 | 194.6897 | 83.8826 | 90.1198 | 0.0008048 | 90 | 0.8324 | -0.0006283 | 0.74152 | 12.2693 | 102.9803 | 103.8808 | 1.5061 | 18.7657 | 86.5567 | 0.74759 | 134.5591 | 0.4719 | 0.45455 | 28.4403 | 18.7664 | 2.1241 | 3.6773 | 6.4955 | 5.0613 | 7.3347 | 7.2311 | 5.1262 | 5.3278 | 8.426 | 1 | 6.7262 | 7.3795 | 1.2115 | 0.2 | 42.482 | 36.7734 | 0.74144 | 134.5588 | 787.47 | 494.009 | 1.0064 | -0.002749 | 0.74344 | 0.74352 | 11.9676 | 158051 | 1005-5 | 8 | 128 | 12.64
2020-11-10 | 23:19 | 116885 | 32.4647 | 7175.8979 | 5285 | 20 | 98.8244 | 122.2305 | 580.0453 | 102.3815 | 103.0807 | 556.478 | 5.0483 | 86.7909 | 5.5535 | 0.74204 | 1.4815 | 96.0598 | 399.0874 | 114.8036 | 71.1514 | 38.5471 | 1800.5967 | 23.1437 | 25.939 | 90.105 | 40.1418 | 50.0624 | 90.3484 | 89.7682 | 88.424 | 89.9239 | 80.3644 | 40.3633 | 94.5703 | 99.5646 | 90.4941 | 194.7539 | 84.0142 | 90.0583 | 0.0008061 | 90 | 0.8324 | -0.0006283 | 0.74208 | 12.1842 | 103.0837 | 103.875 | 1.4797 | 18.4402 | 86.5413 | 0.74772 | 134.5389 | 0.46866 | 0.45009 | 27.8836 | 18.4357 | 2.1227 | 3.6817 | 6.4273 | 5.067 | 7.3394 | 7.2357 | 5.0903 | 5.1366 | 8.4145 | 1 | 6.6206 | 7.3922 | 1.1964 | 0.2 | 42.4549 | 36.817 | 0.74204 | 134.5499 | 780.5427 | 494.4946 | 1.0064 | -0.002749 | 0.74404 | 0.74408 | 11.8824 | 158051 | 1005-5 | 8 | 128 | 12.64
2020-11-10 | 23:20 | 116915 | 32.473 | 7175.9062 | 5315 | 20 | 98.824 | 122.2566 | 579.3878 | 102.5634 | 103.0042 | 556.6969 | 5.0403 | 86.7086 | 5.5569 | 0.74149 | 1.5116 | 95.9644 | 398.6472 | 114.233 | 71.5052 | 38.3269 | 1800.5993 | 23.2059 | 25.7931 | 90.1176 | 40.0782 | 50.0406 | 90.341 | 89.794 | 88.4341 | 89.9315 | 80.3409 | 40.3606 | 94.5558 | 99.526 | 90.4874 | 194.6943 | 83.9301 | 90.0675 | 0.0008048 | 90 | 0.8324 | -0.0006283 | 0.74153 | 12.2671 | 103 | 103.8612 | 1.5206 | 18.7657 | 86.5457 | 0.74048 | 134.6243 | 0.45127 | 0.42504 | 33.6993 | 18.7586 | 2.1287 | 3.6763 | 6.483 | 5.0661 | 7.3437 | 7.1881 | 5.0429 | 4.511 | 8.4042 | 1 | 6.5476 | 7.3643 | 1.2059 | 0.2 | 42.5733 | 36.7634 | 0.74149 | 134.5596 | 779.1901 | 487.7235 | 1.0064 | -0.002749 | 0.74349 | 0.74353 | 11.9653 | 158051 | 1005-5 | 8 | 128 | 12.64
2020-11-10 | 23:20 | 116945 | 32.4814 | 7175.9146 | 5345 | 20 | 98.8185 | 122.2397 | 580.389 | 102.6223 | 103.1791 | 556.1326 | 5.2389 | 86.771 | 5.5508 | 0.74137 | 1.5104 | 95.9159 | 399.8475 | 114.7762 | 72.2259 | 38.1325 | 1800.6015 | 23.2593 | 25.7184 | 90.1164 | 40.1515 | 50.0804 | 90.3321 | 89.7791 | 88.4346 | 89.9168 | 80.3082 | 40.3629 | 94.5533 | 99.4901 | 90.4827 | 194.775 | 83.9956 | 90.0556 | 0.0008052 | 90 | 0.8324 | -0.0006283 | 0.7414 | 12.2867 | 103.1713 | 104.0501 | 1.5043 | 18.731 | 86.5511 | 0.74708 | 134.5649 | 0.47197 | 0.45418 | 28.3566 | 18.7289 | 2.1291 | 3.6772 | 6.3571 | 5.0539 | 7.3668 | 7.1534 | 5.1693 | 3.796 | 8.3928 | 1 | 6.4669 | 7.3609 | 1.1777 | 0.2 | 42.5824 | 36.7715 | 0.74137 | 134.5622 | 782.8739 | 484.5951 | 1.0064 | -0.002749 | 0.74337 | 0.7434 | 11.985 | 158051 | 1005-5 | 8 | 128 | 12.64
2020-11-10 | 23:21 | 116975 | 32.4897 | 7175.9229 | 5375 | 20 | 98.8181 | 122.3204 | 579.4381 | 102.682 | 103.1388 | 556.2562 | 5.1632 | 86.8381 | 5.5529 | 0.74146 | 1.5098 | 96.021 | 398.984 | 116.0457 | 71.498 | 37.9592 | 1800.6024 | 23.3249 | 25.6631 | 90.0854 | 40.0887 | 50.0652 | 90.3078 | 89.7949 | 88.4418 | 89.9398 | 80.2795 | 40.3665 | 94.5338 | 99.4757 | 90.4559 | 194.8431 | 84.0616 | 90.0514 | 0.0008064 | 90 | 0.8324 | -0.0006283 | 0.74149 | 12.2733 | 103.1435 | 103.9783 | 1.5089 | 18.8099 | 86.5334 | 0.74795 | 134.5482 | 0.47026 | 0.45109 | 27.0744 | 18.8104 | 2.1256 | 3.6768 | 6.36 | 5.0594 | 7.3575 | 7.1661 | 5.1209 | 3.2143 | 8.381 | 1 | 6.3881 | 7.3452 | 1.183 | 0.2 | 42.5125 | 36.7685 | 0.74146 | 134.5607 | 778.3779 | 494.6533 | 1.0064 | -0.002749 | 0.74346 | 0.74349 | 11.9715 | 158051 | 1005-5 | 8 | 128 | 12.64
2020-11-10 | 23:21 | 117005 | 32.498 | 7175.9312 | 5405 | 20 | 98.8165 | 122.3161 | 579.2453 | 102.6128 | 102.9354 | 556.646 | 5.1597 | 86.631 | 5.5478 | 0.74152 | 1.4786 | 96.0844 | 399.0988 | 116.9137 | 69.9571 | 37.8207 | 1800.6 | 23.3768 | 25.5004 | 90.0681 | 40.0375 | 50.0802 | 90.3045 | 89.7429 | 88.4552 | 89.9185 | 80.2427 | 40.3553 | 94.5283 | 99.4445 | 90.4566 | 194.8569 | 83.8571 | 90.0237 | 0.0008054 | 90 | 0.8324 | -0.0006283 | 0.74153 | 12.2671 | 102.942 | 103.9793 | 1.4947 | 18.6482 | 86.5255 | 0.74857 | 134.5275 | 0.46759 | 0.45114 | 26.9006 | 18.65 | 2.1258 | 3.6822 | 6.489 | 5.0673 | 7.3873 | 7.1655 | 5.1216 | 3.0831 | 8.3729 | 1 | 6.3673 | 7.3535 | 1.1694 | 0.2 | 42.516 | 36.8216 | 0.74152 | 134.5605 | 778.2613 | 497.7637 | 1.0064 | -0.002749 | 0.74352 | 0.74353 | 11.9652 | 158051 | 1005-5 | 8 | 128 | 12.64
2020-11-10 | 23:22 | 117035 | 32.5064 | 7175.9395 | 5435 | 20 | 98.8137 | 122.3519 | 579.4151 | 102.482 | 102.9221 | 556.283 | 5.1928 | 86.5017 | 5.562 | 0.74147 | 1.4919 | 95.9778 | 399.4533 | 117.3276 | 72.7231 | 37.6086 | 1800.6134 | 23.4147 | 25.5861 | 89.9421 | 39.9763 | 50.0903 | 90.2095 | 89.6712 | 88.4443 | 89.9073 | 80.2526 | 40.3566 | 94.4762 | 99.4136 | 90.3627 | 194.7597 | 83.7207 | 89.9404 | 0.0008036 | 90 | 0.8324 | -0.0006283 | 0.74144 | 12.282 | 102.9196 | 104.0049 | 1.5085 | 18.7849 | 86.5748 | 0.74716 | 134.5798 | 0.45273 | 0.43698 | 26.9131 | 18.7865 | 2.1325 | 3.6799 | 6.5103 | 5.06 | 7.4114 | 7.3302 | 5.1411 | 3.0201 | 8.3619 | 1 | 6.2467 | 7.4059 | 1.1577 | 0.2 | 42.6492 | 36.7985 | 0.74147 | 134.5639 | 784.2462 | 492.6255 | 1.0064 | -0.002749 | 0.74347 | 0.74343 | 11.9801 | 158051 | 1005-5 | 8 | 128 | 12.64
2020-11-10 | 23:22 | 117065 | 32.5147 | 7175.9478 | 5465 | 20 | 98.8112 | 122.4181 | 579.9128 | 102.4371 | 103.0181 | 556.495 | 5.1849 | 86.6219 | 5.5681 | 0.74123 | 1.4856 | 95.9196 | 400.218 | 118.151 | 73.8722 | 37.4038 | 1800.5971 | 23.4621 | 25.4664 | 89.9104 | 39.9131 | 50.0588 | 90.1711 | 89.6217 | 88.4243 | 89.9078 | 80.2139 | 40.35 | 94.425 | 99.4105 | 90.3084 | 194.8209 | 83.8379 | 89.8964 | 0.0008048 | 90 | 0.8324 | -0.0006283 | 0.74117 | 12.323 | 103.0053 | 103.9971 | 1.5019 | 18.723 | 86.5164 | 0.74796 | 134.5735 | 0.45939 | 0.43969 | 25.8908 | 18.7163 | 2.135 | 3.6806 | 6.4528 | 5.0505 | 7.4245 | 7.3952 | 5.1352 | 3.2893 | 8.3528 | 1 | 6.2121 | 7.4627 | 1.1732 | 0.2 | 42.6991 | 36.8058 | 0.74123 | 134.5697 | 787.1976 | 489.3533 | 1.0064 | -0.002749 | 0.74323 | 0.74316 | 12.0211 | 158051 | 1005-5 | 8 | 128 | 12.64
2020-11-10 | 23:23 | 117095 | 32.523 | 7175.9561 | 5495 | 20 | 98.8059 | 122.4306 | 580.3434 | 102.4021 | 103.2355 | 556.619 | 5.1666 | 86.8071 | 5.5605 | 0.74085 | 1.5098 | 95.8503 | 401.278 | 119.1099 | 75.525 | 37.1412 | 1800.5923 | 23.5194 | 25.3792 | 89.8958 | 39.9296 | 50.0538 | 90.1451 | 89.5674 | 88.4267 | 89.8727 | 80.1648 | 40.3537 | 94.4045 | 99.4096 | 90.2766 | 194.7723 | 84.0269 | 89.8562 | 0.0008062 | 90 | 0.8324 | -0.0006283 | 0.74075 | 12.3853 | 103.2357 | 103.9763 | 1.501 | 18.5679 | 86.4949 | 0.74221 | 134.6736 | 0.47778 | 0.46007 | 35.4656 | 18.5681 | 2.1338 | 3.6757 | 6.2908 | 5.0304 | 7.4717 | 7.4423 | 5.1193 | 3.5525 | 8.3413 | 1 | 6.1841 | 7.5224 | 1.1723 | 0.2 | 42.677 | 36.7575 | 0.74085 | 134.5779 | 790.0411 | 490.0093 | 1.0064 | -0.002749 | 0.74284 | 0.74275 | 12.0835 | 158051 | 1005-5 | 8 | 128 | 12.64
2020-11-10 | 23:23 | 117125 | 32.5314 | 7175.9644 | 5525 | 20 | 98.8056 | 122.448 | 580.341 | 102.3858 | 103.2335 | 556.604 | 5.1699 | 86.8404 | 5.5725 | 0.74093 | 1.514 | 95.9775 | 400.2251 | 119.5417 | 74.5683 | 36.6995 | 1800.605 | 23.5714 | 25.2609 | 89.8686 | 39.882 | 50.0916 | 90.1197 | 89.5652 | 88.4022 | 89.8795 | 80.142 | 40.3575 | 94.3758 | 99.4504 | 90.2928 | 194.8209 | 84.0541 | 89.8425 | 0.0008059 | 90 | 0.8324 | -0.0006283 | 0.74083 | 12.3742 | 103.2272 | 103.9771 | 1.5106 | 18.841 | 86.4732 | 0.74834 | 134.5586 | 0.47298 | 0.45304 | 26.2251 | 18.842 | 2.1366 | 3.6753 | 6.265 | 5.0298 | 7.484 | 7.5123 | 5.1195 | 4.0245 | 8.3295 | 1 | 6.1822 | 7.574 | 1.1452 | 0.2 | 42.7321 | 36.753 | 0.74093 | 134.5769 | 789.2213 | 495.0338 | 1.0064 | -0.002749 | 0.74292 | 0.74282 | 12.0724 | 158051 | 1005-5 | 8 | 128 | 12.64
2020-11-10 | 23:24 | 117155 | 32.5397 | 7175.9731 | 5555 | 20 | 98.8018 | 122.478 | 580.59 | 102.3383 | 103.3015 | 556.468 | 5.2015 | 86.723 | 5.5676 | 0.74097 | 1.5082 | 96.0035 | 400.3473 | 119.2898 | 74.4485 | 36.1721 | 1800.5896 | 23.5993 | 25.2514 | 89.8449 | 39.9193 | 50.1115 | 90.1102 | 89.5523 | 88.4064 | 89.8614 | 80.1108 | 40.3631 | 94.3673 | 99.4972 | 90.2362 | 194.8156 | 83.9392 | 89.8313 | 0.0008055 | 90 | 0.8324 | -0.0006283 | 0.74087 | 12.3686 | 103.2958 | 104.0025 | 1.5154 | 18.8961 | 86.4745 | 0.74818 | 134.5455 | 0.46169 | 0.44357 | 26.5862 | 18.8956 | 2.1363 | 3.6762 | 6.1896 | 5.0316 | 7.5198 | 7.586 | 5.1388 | 4.3904 | 8.3175 | 1 | 6.1385 | 7.6328 | 1.1268 | 0.2 | 42.725 | 36.7623 | 0.74097 | 134.5764 | 790.6379 | 497.2249 | 1.0064 | -0.002749 | 0.74296 | 0.74286 | 12.0668 | 158051 | 1005-5 | 8 | 128 | 12.64
2020-11-10 | 23:24 | 117185 | 32.548 | 7175.9814 | 5585 | 20 | 98.7986 | 122.4969 | 580.375 | 102.3709 | 103.2788 | 556.2878 | 5.1598 | 86.8127 | 5.571 | 0.74063 | 1.5112 | 96.052 | 399.9018 | 118.3205 | 74.1596 | 35.7758 | 1800.3915 | 23.6325 | 25.2332 | 89.8506 | 39.9149 | 50.0829 | 90.1002 | 89.5421 | 88.4115 | 89.8612 | 80.1074 | 40.3549 | 94.3426 | 99.5733 | 90.2407 | 194.8547 | 84.0273 | 89.8211 | 0.0008065 | 90 | 0.8324 | -0.0006283 | 0.74052 | 12.421 | 103.2897 | 103.9572 | 1.5136 | 18.8727 | 86.4561 | 0.74812 | 134.5661 | 0.46518 | 0.44276 | 26.1895 | 18.8789 | 2.1319 | 3.6758 | 6.1668 | 5.0367 | 7.5414 | 7.6257 | 5.1043 | 4.7546 | 8.3087 | 1 | 6.1124 | 7.6873 | 1.1387 | 0.2 | 42.6385 | 36.7581 | 0.74063 | 134.5829 | 786.8823 | 497.732 | 1.0064 | -0.002749 | 0.74262 | 0.74251 | 12.1193 | 158051 | 1005-5 | 8 | 128 | 12.64
2020-11-10 | 23:25 | 117215 | 32.5564 | 7175.9897 | 5615 | 20 | 98.7979 | 122.4853 | 579.2312 | 102.4011 | 103.0026 | 555.9758 | 5.1774 | 86.8077 | 5.5693 | 0.74045 | 1.5094 | 95.9995 | 399.1387 | 116.5704 | 71.5553 | 35.4159 | 1800.5979 | 23.6812 | 25.2652 | 89.8506 | 40.0464 | 50.1169 | 90.0986 | 89.5292 | 88.4104 | 89.8816 | 80.1069 | 40.3545 | 94.3359 | 99.6475 | 90.2428 | 194.8717 | 84.023 | 89.8139 | 0.0008068 | 90 | 0.8324 | -0.0006283 | 0.74033 | 12.4494 | 103.0156 | 103.9841 | 1.4963 | 18.5318 | 86.4949 | 0.74312 | 134.6009 | 0.49001 | 0.4719 | 34.3382 | 18.5254 | 2.13 | 3.6753 | 6.3266 | 5.04 | 7.5414 | 7.672 | 5.1248 | 4.9791 | 8.298 | 1 | 6.0621 | 7.7513 | 1.1117 | 0.2 | 42.6007 | 36.7529 | 0.74045 | 134.5864 | 784.5512 | 487.9316 | 1.0064 | -0.002749 | 0.74244 | 0.74232 | 12.1476 | 158051 | 1005-5 | 8 | 128 | 12.64
2020-11-10 | 23:25 | 117245 | 32.5647 | 7175.998 | 5645 | 20 | 98.7931 | 122.4865 | 578.8555 | 102.3075 | 102.8563 | 556.5421 | 5.1853 | 86.5491 | 5.5681 | 0.74066 | 1.5097 | 95.9563 | 399.0923 | 116.6875 | 70.3064 | 35.1412 | 1800.3616 | 23.722 | 25.2235 | 89.8443 | 39.9364 | 50.0879 | 90.1062 | 89.5592 | 88.4212 | 89.8842 | 80.1156 | 40.353 | 94.3328 | 99.7495 | 90.2403 | 194.79 | 83.765 | 89.8327 | 0.0008038 | 90 | 0.8324 | -0.0006283 | 0.74056 | 12.4156 | 102.8623 | 103.9825 | 1.5093 | 18.7909 | 86.411 | 0.74699 | 134.5472 | 0.47133 | 0.45071 | 27.6206 | 18.7911 | 2.1399 | 3.6764 | 6.4338 | 5.0355 | 7.5568 | 7.726 | 5.1236 | 4.9618 | 8.288 | 1 | 6.0411 | 7.7937 | 1.1236 | 0.2 | 42.7988 | 36.7642 | 0.74066 | 134.582 | 784.7261 | 488.1923 | 1.0064 | -0.002749 | 0.74265 | 0.74255 | 12.1138 | 158051 | 1005-5 | 8 | 128 | 12.64
2020-11-10 | 23:26 | 117275 | 32.573 | 7176.0063 | 5675 | 20 | 98.7903 | 122.5247 | 579.5261 | 102.2576 | 102.861 | 556.1716 | 5.188 | 86.4653 | 5.5644 | 0.74149 | 1.4803 | 95.9335 | 399.4509 | 116.0002 | 70.5 | 34.8038 | 1800.605 | 23.7482 | 25.1852 | 89.8378 | 40.0162 | 50.0904 | 90.1139 | 89.5503 | 88.4575 | 89.9151 | 80.1011 | 40.3472 | 94.3226 | 99.8279 | 90.2494 | 194.8467 | 83.6831 | 89.8321 | 0.0008036 | 90 | 0.8324 | -0.0006283 | 0.74139 | 12.2891 | 102.8608 | 103.976 | 1.4936 | 18.6396 | 86.4283 | 0.74878 | 134.5835 | 0.46355 | 0.44145 | 25.9096 | 18.6447 | 2.1459 | 3.6814 | 6.4483 | 5.0323 | 7.5445 | 7.782 | 5.1155 | 4.9047 | 8.279 | 1 | 6.0282 | 7.8409 | 1.1161 | 0.2 | 42.9173 | 36.8138 | 0.74149 | 134.567 | 786.2676 | 489.4619 | 1.0064 | -0.002749 | 0.74349 | 0.74339 | 11.9872 | 158051 | 1005-5 | 8 | 128 | 12.64
2020-11-10 | 23:26 | 117305 | 32.5814 | 7176.0146 | 5705 | 20 | 98.7906 | 122.5612 | 580.2082 | 102.2167 | 103.1448 | 555.8189 | 5.1798 | 86.6355 | 5.5644 | 0.7413 | 1.5083 | 95.9253 | 399.7594 | 115.0772 | 71.8345 | 34.3644 | 1800.6094 | 23.7644 | 25.1749 | 89.8335 | 40.1592 | 50.122 | 90.1123 | 89.5681 | 88.4616 | 89.9103 | 80.1072 | 40.3365 | 94.3282 | 99.9147 | 90.2324 | 194.8404 | 83.8533 | 89.8402 | 0.0008048 | 90 | 0.8324 | -0.0006283 | 0.7412 | 12.3178 | 103.1416 | 103.9693 | 1.5079 | 18.7993 | 86.4581 | 0.74805 | 134.5781 | 0.46611 | 0.45088 | 27.2823 | 18.7998 | 2.149 | 3.6768 | 6.2601 | 5.0297 | 7.5613 | 7.8379 | 5.1104 | 4.7249 | 8.2713 | 1 | 6.0081 | 7.886 | 1.0909 | 0.2 | 42.9797 | 36.7676 | 0.7413 | 134.5702 | 771.8058 | 485.4019 | 1.0064 | -0.002749 | 0.7433 | 0.74319 | 12.0159 | 158051 | 1005-5 | 8 | 128 | 12.64
2020-11-10 | 23:27 | 117335 | 32.5897 | 7176.0229 | 5735 | 20 | 98.7852 | 122.6168 | 580.3001 | 102.2614 | 103.1632 | 556.4422 | 5.1847 | 86.7304 | 5.5629 | 0.74088 | 1.5099 | 95.8948 | 399.9304 | 116.2673 | 72.0831 | 34.019 | 1800.6048 | 23.7947 | 25.194 | 89.834 | 40.0468 | 50.0744 | 90.1294 | 89.5738 | 88.4893 | 89.9317 | 80.1333 | 40.338 | 94.3241 | 100.0133 | 90.2368 | 194.8687 | 83.9489 | 89.8516 | 0.0008051 | 90 | 0.8324 | -0.0006283 | 0.74079 | 12.38 | 103.1576 | 103.9733 | 1.4999 | 18.6215 | 86.4389 | 0.74491 | 134.5885 | 0.45977 | 0.44406 | 31.3388 | 18.6199 | 2.15 | 3.6762 | 6.2309 | 5.02 | 7.5543 | 7.8854 | 5.1135 | 4.5674 | 8.2607 | 1 | 5.9717 | 7.9268 | 1.1129 | 0.2 | 42.9998 | 36.7618 | 0.74088 | 134.5774 | 784.4055 | 488.1867 | 1.0064 | -0.002749 | 0.74288 | 0.74278 | 12.0782 | 158051 | 1005-5 | 8 | 128 | 12.64
2020-11-10 | 23:27 | 117365 | 32.598 | 7176.0312 | 5765 | 20 | 98.7859 | 122.5982 | 579.5706 | 102.1565 | 103.1963 | 556.5028 | 5.1356 | 86.9389 | 5.5584 | 0.74091 | 1.4996 | 95.9973 | 399.3794 | 116.0541 | 72.2327 | 33.637 | 1800.5251 | 23.8286 | 25.2152 | 89.8515 | 40.0982 | 50.0738 | 90.1356 | 89.5564 | 88.4878 | 89.9447 | 80.1464 | 40.33 | 94.3192 | 100.1138 | 90.2497 | 194.8724 | 84.1597 | 89.846 | 0.0008074 | 90 | 0.8324 | -0.0006283 | 0.74082 | 12.3761 | 103.1934 | 103.9193 | 1.4703 | 18.2971 | 86.4787 | 0.74668 | 134.564 | 0.43219 | 0.40504 | 27.7612 | 18.2968 | 2.1476 | 3.6771 | 6.1871 | 5.0237 | 7.5513 | 7.9097 | 5.063 | 4.3646 | 8.2527 | 1 | 5.9321 | 7.9787 | 1.1096 | 0.2 | 42.952 | 36.7713 | 0.74091 | 134.577 | 784.3273 | 491.3195 | 1.0064 | -0.002749 | 0.74291 | 0.74281 | 12.0743 | 158051 | 1005-5 | 8 | 128 | 12.64
2020-11-10 | 23:28 | 117395 | 32.6064 | 7176.0396 | 5795 | 20 | 98.7785 | 122.5983 | 579.9023 | 102.1779 | 103.1574 | 556.3677 | 5.1477 | 86.7758 | 5.5647 | 0.74131 | 1.5082 | 96.0063 | 399.498 | 116.2211 | 72.0009 | 33.3429 | 1800.4764 | 23.8578 | 25.211 | 89.8519 | 40.0258 | 50.1082 | 90.1384 | 89.5737 | 88.5074 | 89.9246 | 80.1327 | 40.3304 | 94.3252 | 100.2172 | 90.2383 | 194.8267 | 83.9935 | 89.856 | 0.0008058 | 90 | 0.8324 | -0.0006283 | 0.74122 | 12.3146 | 103.1547 | 103.9406 | 1.5086 | 18.7948 | 86.4776 | 0.74753 | 134.5558 | 0.47265 | 0.45345 | 27.7356 | 18.7936 | 2.1522 | 3.6765 | 6.1895 | 5.0241 | 7.5788 | 7.9511 | 5.0651 | 4.2154 | 8.2426 | 1 | 5.9038 | 8.0119 | 1.083 | 0.2 | 43.0446 | 36.765 | 0.74131 | 134.5695 | 774.3126 | 494.8736 | 1.0064 | -0.002749 | 0.74331 | 0.74322 | 12.0128 | 158051 | 1005-5 | 8 | 128 | 12.64
2020-11-10 | 23:28 | 117425 | 32.6147 | 7176.0479 | 5825 | 20 | 98.7808 | 122.5974 | 578.9514 | 102.0997 | 102.9483 | 556.361 | 5.1545 | 86.7308 | 5.5549 | 0.74117 | 1.5017 | 96.0276 | 398.776 | 115.9752 | 71.0855 | 33.0331 | 1800.6093 | 23.8777 | 25.128 | 89.8496 | 40.0427 | 50.079 | 90.1481 | 89.5956 | 88.5054 | 89.9489 | 80.1332 | 40.327 | 94.3151 | 100.3035 | 90.2475 | 194.8849 | 83.9533 | 89.8719 | 0.0008055 | 90 | 0.8324 | -0.0006283 | 0.74109 | 12.3344 | 102.9561 | 103.9226 | 1.4897 | 18.5565 | 86.4732 | 0.74738 | 134.5594 | 0.46611 | 0.44688 | 27.4915 | 18.5533 | 2.1532 | 3.6771 | 6.3173 | 5.0255 | 7.5674 | 7.9983 | 5.0436 | 4.1377 | 8.2336 | 1 | 5.9155 | 8.0455 | 1.0951 | 0.2 | 43.0636 | 36.7712 | 0.74117 | 134.5716 | 785.9273 | 491.3826 | 1.0064 | -0.002749 | 0.74317 | 0.74309 | 12.0325 | 158051 | 1005-5 | 8 | 128 | 12.64
2020-11-10 | 23:29 | 117455 | 32.623 | 7176.0562 | 5855 | 20 | 98.7786 | 122.6497 | 578.8548 | 102.1046 | 102.9958 | 556.4266 | 5.1668 | 86.6376 | 5.5625 | 0.74146 | 1.4994 | 96.0728 | 398.7549 | 117.1994 | 70.6583 | 32.6821 | 1800.607 | 23.9139 | 25.2114 | 89.857 | 40.0273 | 50.0792 | 90.1696 | 89.6144 | 88.5213 | 89.9509 | 80.1573 | 40.3197 | 94.3272 | 100.3941 | 90.2414 | 194.9063 | 83.8564 | 89.892 | 0.0008051 | 90 | 0.8324 | -0.0006283 | 0.7414 | 12.2882 | 102.9923 | 103.9409 | 1.506 | 18.7663 | 86.4506 | 0.74767 | 134.5481 | 0.46139 | 0.44558 | 26.8693 | 18.7645 | 2.1559 | 3.6779 | 6.2958 | 5.0296 | 7.5718 | 8.0324 | 5.041 | 3.95 | 8.2258 | 1 | 5.855 | 8.0694 | 1.0893 | 0.2 | 43.1172 | 36.7793 | 0.74146 | 134.5657 | 783.5761 | 494.1812 | 1.0064 | -0.002749 | 0.74346 | 0.74339 | 11.9863 | 158051 | 1005-5 | 8 | 128 | 12.64
2020-11-10 | 23:29 | 117485 | 32.6314 | 7176.0645 | 5885 | 20 | 98.7737 | 122.6664 | 579.4706 | 102.1684 | 103.2491 | 556.6438 | 5.1841 | 86.6788 | 5.5577 | 0.74134 | 1.5138 | 96.0706 | 399.2029 | 116.6479 | 73.5215 | 32.4043 | 1800.6132 | 23.9459 | 25.1516 | 89.9292 | 40.0055 | 50.0589 | 90.1939 | 89.6127 | 88.5394 | 89.9679 | 80.147 | 40.3203 | 94.333 | 100.498 | 90.291 | 194.8536 | 83.9 | 89.9033 | 0.0008048 | 90 | 0.8324 | -0.0006283 | 0.74128 | 12.3063 | 103.2448 | 103.9542 | 1.5143 | 18.8448 | 86.5165 | 0.74668 | 134.5896 | 0.46246 | 0.4463 | 28.593 | 18.8446 | 2.1579 | 3.6755 | 6.1196 | 5.0424 | 7.5633 | 7.9753 | 5.0416 | 3.9697 | 8.216 | 1 | 5.8507 | 8.0969 | 1.0976 | 0.2 | 43.1588 | 36.7551 | 0.74134 | 134.5676 | 779.6527 | 493.9235 | 1.0064 | -0.002749 | 0.74333 | 0.74327 | 12.0044 | 158051 | 1005-5 | 8 | 128 | 12.64
2020-11-10 | 23:30 | 117515 | 32.6397 | 7176.0728 | 5915 | 20 | 98.7727 | 122.6719 | 579.6076 | 102.1082 | 103.235 | 556.5488 | 5.1653 | 86.8156 | 5.5508 | 0.74156 | 1.5085 | 96.1128 | 398.9991 | 116.5357 | 73.5304 | 32.1803 | 1800.603 | 23.9724 | 25.1707 | 89.9873 | 40.0492 | 50.0341 | 90.2654 | 89.6925 | 88.5507 | 89.9872 | 80.163 | 40.3206 | 94.3684 | 100.5834 | 90.329 | 194.8677 | 84.0402 | 89.979 | 0.000806 | 90 | 0.8324 | -0.0006283 | 0.74155 | 12.265 | 103.2386 | 103.9368 | 1.5185 | 18.9234 | 86.5282 | 0.74772 | 134.5499 | 0.46487 | 0.4451 | 26.6596 | 18.9289 | 2.1528 | 3.6774 | 6.0976 | 5.0533 | 7.5459 | 7.9077 | 5.0226 | 3.8252 | 8.2063 | 1 | 5.8246 | 8.0695 | 1.1095 | 0.2 | 43.0568 | 36.7735 | 0.74156 | 134.5611 | 780.6956 | 495.8575 | 1.0064 | -0.002749 | 0.74356 | 0.74354 | 11.9632 | 158051 | 1005-5 | 8 | 128 | 12.64
2020-11-10 | 23:30 | 117545 | 32.648 | 7176.0811 | 5945 | 20 | 98.7721 | 122.6752 | 578.6655 | 102.0332 | 103.137 | 556.1919 | 5.1589 | 86.9812 | 5.5387 | 0.74152 | 1.5084 | 96.0218 | 398.8082 | 116.5654 | 72.5001 | 31.9521 | 1800.6055 | 23.9946 | 25.1918 | 90.0153 | 40.0114 | 50.0429 | 90.3028 | 89.7281 | 88.5722 | 89.9969 | 80.1863 | 40.3277 | 94.4115 | 100.6538 | 90.3742 | 194.8566 | 84.2118 | 90.0154 | 0.0008079 | 90 | 0.8324 | -0.0006283 | 0.74153 | 12.2678 | 103.1267 | 103.9186 | 1.5084 | 18.7934 | 86.5814 | 0.74756 | 134.5616 | 0.46689 | 0.44884 | 28.3897 | 18.7912 | 2.144 | 3.6761 | 6.1431 | 5.0542 | 7.5378 | 7.8716 | 4.9903 | 3.7966 | 8.1948 | 1 | 5.7866 | 8.0419 | 1.1019 | 0.2 | 42.8795 | 36.7612 | 0.74152 | 134.5607 | 787.8909 | 492.6896 | 1.0064 | -0.002749 | 0.74352 | 0.74353 | 11.966 | 158051 | 1005-5 | 8 | 128 | 12.64
2020-11-10 | 23:31 | 117575 | 32.6564 | 7176.0894 | 5975 | 20 | 98.7682 | 122.7259 | 578.8736 | 102.1155 | 103.0307 | 556.9822 | 5.168 | 87.072 | 5.5439 | 0.74134 | 1.5054 | 95.9965 | 399.0379 | 116.5726 | 74.9354 | 31.7338 | 1800.6124 | 24.0165 | 25.2703 | 90.0447 | 39.9925 | 50.0626 | 90.3359 | 89.7433 | 88.5897 | 90.0449 | 80.2244 | 40.334 | 94.4355 | 100.7035 | 90.395 | 194.916 | 84.3001 | 90.0396 | 0.0008084 | 90 | 0.8324 | -0.0006283 | 0.74137 | 12.2926 | 103.0414 | 103.929 | 1.5094 | 18.7776 | 86.5899 | 0.7464 | 134.5705 | 0.45729 | 0.44334 | 29.0917 | 18.7768 | 2.1379 | 3.6762 | 6.1904 | 5.0524 | 7.4928 | 7.8238 | 4.9769 | 3.7604 | 8.1834 | 1 | 5.7246 | 8.0181 | 1.087 | 0.2 | 42.7571 | 36.7618 | 0.74134 | 134.5632 | 779.0747 | 490.7019 | 1.0064 | -0.002749 | 0.74334 | 0.74336 | 11.9908 | 158051 | 1005-5 | 8 | 128 | 12.64
2020-11-10 | 23:31 | 117605 | 32.6647 | 7176.0981 | 6005 | 20 | 98.766 | 122.7247 | 578.6052 | 101.972 | 102.9007 | 556.5483 | 5.1379 | 86.8745 | 5.5389 | 0.74118 | 1.4927 | 95.9096 | 398.8461 | 116.4828 | 74.1118 | 31.5593 | 1800.6104 | 24.0462 | 25.2494 | 90.0496 | 39.9389 | 50.0562 | 90.3513 | 89.7631 | 88.6105 | 90.0537 | 80.2257 | 40.3398 | 94.4561 | 100.7341 | 90.4086 | 194.9314 | 84.105 | 90.0572 | 0.0008067 | 90 | 0.8324 | -0.0006283 | 0.74122 | 12.3146 | 102.9086 | 103.9174 | 1.4876 | 18.4841 | 86.5998 | 0.74552 | 134.573 | 0.47388 | 0.45487 | 31.2057 | 18.4827 | 2.1355 | 3.6783 | 6.2789 | 5.0463 | 7.4764 | 7.8027 | 4.9473 | 3.7028 | 8.1717 | 1 | 5.6912 | 7.9944 | 1.0874 | 0.2 | 42.7107 | 36.783 | 0.74118 | 134.5655 | 785.4631 | 487.9221 | 1.0064 | -0.002749 | 0.74318 | 0.74322 | 12.0128 | 158051 | 1005-5 | 8 | 128 | 12.64
2020-11-10 | 23:32 | 117635 | 32.673 | 7176.1064 | 2435 | 20 | 98.7652 | 122.7357 | 577.5414 | 101.9435 | 102.6837 | 556.8274 | 5.1445 | 86.6787 | 5.5369 | 0.74106 | 1.5141 | 95.951 | 397.8686 | 116.6852 | 71.3548 | 31.4061 | 1800.4616 | 24.0742 | 25.0948 | 90.0685 | 39.9971 | 50.0669 | 90.3669 | 89.8025 | 88.6213 | 90.0576 | 80.2019 | 40.3366 | 94.4854 | 100.7288 | 90.4346 | 194.8309 | 83.9102 | 90.0847 | 0.0008045 | 90 | 0.8324 | -0.0006283 | 0.74111 | 12.331 | 102.6867 | 103.9067 | 1.5134 | 18.8812 | 86.6889 | 0.74856 | 134.5565 | 0.4646 | 0.44496 | 25.8898 | 18.8869 | 2.1402 | 3.6755 | 6.4461 | 5.0474 | 7.4653 | 7.7606 | 4.9121 | 3.7114 | 8.1624 | 1 | 5.7272 | 7.9501 | 1.077 | 0.2 | 42.804 | 36.755 | 0.74106 | 134.5669 | 781.529 | 485.8988 | 1.0064 | -0.002749 | 0.74305 | 0.74311 | 12.0293 | 158051 | 1005-5 | 8 | 128 | 12.64
2020-11-10 | 23:32 | 117665 | 32.6814 | 7176.1147 | 2465 | 20 | 98.7639 | 122.7514 | 577.7406 | 101.8857 | 102.5483 | 556.0599 | 5.1508 | 86.6205 | 5.5324 | 0.7411 | 1.5095 | 95.9826 | 397.6571 | 116.8757 | 70.3111 | 31.2732 | 1800.5963 | 24.0896 | 25.0568 | 90.0096 | 40.0084 | 50.054 | 90.3502 | 89.7855 | 88.6346 | 90.0762 | 80.215 | 40.3465 | 94.478 | 100.7083 | 90.3986 | 194.8051 | 83.8543 | 90.0679 | 0.0008039 | 90 | 0.8324 | -0.0006283 | 0.74114 | 12.3271 | 102.5518 | 103.904 | 1.509 | 18.6238 | 86.6648 | 0.74052 | 134.5889 | 0.48621 | 0.46248 | 36.0658 | 18.6127 | 2.1435 | 3.6753 | 6.5801 | 5.0476 | 7.4403 | 7.8284 | 4.8896 | 3.6582 | 8.1498 | 1 | 5.7326 | 7.9382 | 1.0805 | 0.2 | 42.8703 | 36.753 | 0.7411 | 134.5667 | 769.5955 | 487.252 | 1.0064 | -0.002749 | 0.74309 | 0.74313 | 12.0254 | 158051 | 1005-5 | 8 | 128 | 12.64
2020-11-10 | 23:33 | 117695 | 32.6897 | 7176.123 | 2494 | 20 | 98.7611 | 122.7396 | 578.2115 | 101.881 | 102.5132 | 556.6696 | 5.1742 | 86.4422 | 5.5418 | 0.74119 | 1.5078 | 95.9508 | 398.0049 | 117.158 | 70.7701 | 31.2295 | 1800.6043 | 24.1157 | 25.1094 | 90.016 | 40.0063 | 50.066 | 90.3349 | 89.7526 | 88.639 | 90.0818 | 80.2168 | 40.3476 | 94.473 | 100.6739 | 90.402 | 194.8192 | 83.6712 | 90.0437 | 0.0008024 | 90 | 0.8324 | -0.0006283 | 0.74122 | 12.3153 | 102.5154 | 103.9244 | 1.5093 | 18.7873 | 86.6828 | 0.74687 | 134.5444 | 0.47044 | 0.45392 | 28.9256 | 18.7879 | 2.1514 | 3.6755 | 6.6601 | 5.045 | 7.4226 | 7.8184 | 4.8817 | 3.7093 | 8.139 | 1 | 5.7021 | 7.9366 | 1.0692 | 0.2 | 43.0282 | 36.7547 | 0.74119 | 134.5658 | 777.4749 | 485.5253 | 1.0064 | -0.002749 | 0.74318 | 0.74321 | 12.0135 | 158051 | 1005-5 | 8 | 128 | 12.64
2020-11-10 | 23:33 | 117725 | 32.698 | 7176.1313 | 2525 | 20 | 98.7572 | 122.8294 | 577.8031 | 101.93 | 102.6869 | 556.6127 | 5.1487 | 86.5386 | 5.5392 | 0.741 | 1.5075 | 95.9651 | 397.8924 | 117.3186 | 71.345 | 31.1404 | 1800.5302 | 24.1412 | 25.1285 | 90.0264 | 39.9956 | 50.0517 | 90.3354 | 89.7753 | 88.6595 | 90.0772 | 80.2414 | 40.3497 | 94.483 | 100.6529 | 90.3985 | 194.8011 | 83.769 | 90.0553 | 0.0008033 | 90 | 0.8324 | -0.0006283 | 0.74103 | 12.343 | 102.687 | 103.8982 | 1.5093 | 18.7645 | 86.6728 | 0.74597 | 134.58 | 0.45104 | 0.43305 | 28.2788 | 18.7627 | 2.1568 | 3.6753 | 6.5954 | 5.0435 | 7.4142 | 7.7979 | 4.8377 | 3.6298 | 8.1281 | 1 | 5.6819 | 7.914 | 1.0745 | 0.2 | 43.1356 | 36.7531 | 0.741 | 134.5689 | 767.5218 | 482.0416 | 1.0064 | -0.002749 | 0.74299 | 0.74303 | 12.0413 | 158051 | 1005-5 | 8 | 128 | 12.64
2020-11-10 | 23:34 | 117755 | 32.7064 | 7176.1396 | 2555 | 20 | 98.7582 | 122.8058 | 577.7784 | 101.8547 | 102.7369 | 556.4666 | 5.1315 | 86.547 | 5.5381 | 0.74139 | 1.5104 | 95.9893 | 398.079 | 116.6243 | 71.944 | 31.0504 | 1800.1157 | 24.1714 | 25.1526 | 90.0244 | 40.0056 | 50.0338 | 90.3299 | 89.7856 | 88.6498 | 90.0913 | 80.2564 | 40.3562 | 94.475 | 100.6106 | 90.4209 | 194.8374 | 83.778 | 90.0577 | 0.0008031 | 90 | 0.8324 | -0.0006283 | 0.74143 | 12.2833 | 102.7376 | 103.887 | 1.5124 | 18.8367 | 86.6301 | 0.74731 | 134.5276 | 0.47411 | 0.4594 | 28.54 | 18.8401 | 2.1601 | 3.6749 | 6.5963 | 5.0455 | 7.3897 | 7.7914 | 4.8063 | 3.6346 | 8.1159 | 1 | 5.654 | 7.8971 | 1.0832 | 0.2 | 43.2012 | 36.7488 | 0.74139 | 134.5617 | 768.8945 | 488.0795 | 1.0064 | -0.002749 | 0.74339 | 0.74342 | 11.9815 | 158051 | 1005-5 | 8 | 128 | 12.64
2020-11-10 | 23:34 | 117785 | 32.7147 | 7176.1479 | 2585 | 20 | 98.7568 | 122.8195 | 577.6248 | 101.7875 | 102.6767 | 556.6272 | 5.1436 | 86.6772 | 5.5445 | 0.74179 | 1.5066 | 96.0599 | 398.1219 | 116.8472 | 71.9069 | 30.9652 | 1800.6103 | 24.2207 | 25.2261 | 89.9425 | 39.9852 | 50.0306 | 90.2908 | 89.7544 | 88.6583 | 90.1019 | 80.2666 | 40.3619 | 94.4454 | 100.5734 | 90.3645 | 194.8509 | 83.905 | 90.0226 | 0.0008052 | 90 | 0.8324 | -0.0006283 | 0.7418 | 12.2263 | 102.6755 | 103.903 | 1.5067 | 18.7688 | 86.6518 | 0.74741 | 134.5365 | 0.47052 | 0.45139 | 27.7533 | 18.7697 | 2.1593 | 3.6748 | 6.6691 | 5.0508 | 7.3657 | 7.9062 | 4.7943 | 3.6522 | 8.1038 | 1 | 5.5998 | 7.9063 | 1.0836 | 0.2 | 43.1857 | 36.7481 | 0.74179 | 134.5557 | 779.7237 | 492.1835 | 1.0064 | -0.002749 | 0.74379 | 0.7438 | 11.9245 | 158051 | 1005-5 | 8 | 128 | 12.64
2020-11-10 | 23:35 | 117815 | 32.723 | 7176.1562 | 2615 | 20 | 98.7515 | 122.8286 | 578.7019 | 101.7499 | 102.7709 | 555.9995 | 5.1483 | 86.6236 | 5.5476 | 0.74165 | 1.5048 | 96.1323 | 398.9129 | 116.716 | 73.0692 | 30.8616 | 1800.5458 | 24.2524 | 25.2724 | 89.9309 | 40.0159 | 50.0318 | 90.2721 | 89.7524 | 88.6733 | 90.1016 | 80.2724 | 40.3668 | 94.4579 | 100.5626 | 90.3503 | 194.8343 | 83.8498 | 90.0123 | 0.0008042 | 90 | 0.8324 | -0.0006283 | 0.74165 | 12.2488 | 102.7742 | 103.8953 | 1.5071 | 18.7647 | 86.6564 | 0.74703 | 134.5739 | 0.4571 | 0.43979 | 27.8427 | 18.7647 | 2.1634 | 3.6756 | 6.6435 | 5.0667 | 7.3511 | 7.94 | 4.7595 | 3.5549 | 8.0919 | 1 | 5.5422 | 7.914 | 1.0806 | 0.2 | 43.2685 | 36.7562 | 0.74165 | 134.5585 | 785.3066 | 495.5575 | 1.0064 | -0.002749 | 0.74364 | 0.74365 | 11.947 | 158051 | 1005-5 | 8 | 128 | 12.64
2020-11-10 | 23:35 | 117845 | 32.7314 | 7176.1646 | 2645 | 20 | 98.753 | 122.8685 | 577.36 | 101.7141 | 102.5535 | 556.5379 | 5.1217 | 86.5283 | 5.5475 | 0.74198 | 1.506 | 96.1115 | 397.7174 | 117.0071 | 70.764 | 30.7465 | 1800.2721 | 24.2775 | 25.2608 | 89.9344 | 39.9616 | 50.03 | 90.2601 | 89.7026 | 88.6783 | 90.1046 | 80.2845 | 40.3749 | 94.4388 | 100.5526 | 90.3555 | 194.8236 | 83.7545 | 89.9814 | 0.0008036 | 90 | 0.8324 | -0.0006283 | 0.74197 | 12.2006 | 102.5685 | 103.8732 | 1.5101 | 18.8113 | 86.6095 | 0.74743 | 134.5582 | 0.46408 | 0.44754 | 27.4852 | 18.8114 | 2.1681 | 3.6756 | 6.8222 | 5.0845 | 7.3328 | 7.9572 | 4.716 | 3.5852 | 8.0786 | 1 | 5.5099 | 7.9304 | 1.0798 | 0.2 | 43.3623 | 36.7559 | 0.74198 | 134.5534 | 783.9368 | 495.1958 | 1.0064 | -0.002749 | 0.74398 | 0.74397 | 11.8987 | 158051 | 1005-5 | 8 | 128 | 12.64
2020-11-10 | 23:36 | 117875 | 32.7397 | 7176.1729 | 2675 | 20 | 98.7486 | 122.8471 | 578.1062 | 101.65 | 102.6148 | 556.507 | 5.1549 | 86.747 | 5.552 | 0.73963 | 1.5133 | 96.0005 | 399.1293 | 116.2142 | 71.1687 | 30.6483 | 1800.6074 | 24.2982 | 25.1835 | 89.9249 | 40.0079 | 50.0364 | 90.2502 | 89.6891 | 88.6599 | 90.1002 | 80.2731 | 40.3745 | 94.4258 | 100.5521 | 90.3269 | 194.7872 | 83.971 | 89.9696 | 0.0008052 | 90 | 0.8324 | -0.0006283 | 0.73961 | 12.5594 | 102.6221 | 103.9098 | 1.5103 | 18.6459 | 86.6763 | 0.74075 | 134.8016 | 0.46351 | 0.43461 | 35.5592 | 18.6452 | 2.1684 | 3.6739 | 6.8337 | 5.079 | 7.3216 | 7.9904 | 4.7154 | 3.5435 | 8.0674 | 1 | 5.505 | 7.9486 | 1.0744 | 0.2 | 43.3684 | 36.7387 | 0.73963 | 134.5963 | 786.5971 | 493.342 | 1.0064 | -0.002749 | 0.74161 | 0.74159 | 12.2579 | 158051 | 1005-5 | 8 | 128 | 12.64
2020-11-10 | 23:36 | 117905 | 32.748 | 7176.1812 | 2705 | 20 | 98.7493 | 122.9025 | 577.7932 | 101.6856 | 102.6503 | 556.5199 | 5.1403 | 86.5304 | 5.5461 | 0.74016 | 1.502 | 95.9393 | 398.9583 | 116.8096 | 71.3789 | 30.561 | 1800.5617 | 24.3211 | 25.0896 | 89.9237 | 39.9881 | 50.0627 | 90.2412 | 89.6765 | 88.6591 | 90.0755 | 80.2327 | 40.3701 | 94.4227 | 100.5658 | 90.3299 | 194.8052 | 83.7574 | 89.9588 | 0.0008039 | 90 | 0.8324 | -0.0006283 | 0.74013 | 12.48 | 102.6498 | 103.8835 | 1.5142 | 18.8999 | 86.6448 | 0.74892 | 134.5248 | 0.46302 | 0.44461 | 25.4334 | 18.9021 | 2.1721 | 3.6775 | 6.8537 | 5.0705 | 7.3288 | 8.0171 | 4.667 | 3.5341 | 8.0573 | 1 | 5.5237 | 7.9669 | 1.0555 | 0.2 | 43.442 | 36.7746 | 0.74016 | 134.5871 | 783.6523 | 487.5335 | 1.0064 | -0.002749 | 0.74215 | 0.74212 | 12.1784 | 158051 | 1005-5 | 8 | 128 | 12.64
2020-11-10 | 23:37 | 117935 | 32.7564 | 7176.1895 | 2735 | 20 | 98.7466 | 122.8482 | 578.1952 | 101.5422 | 102.6978 | 556.3925 | 5.1208 | 86.9915 | 5.5401 | 0.73994 | 1.5081 | 95.9327 | 398.9994 | 116.4008 | 72.0643 | 30.4534 | 1800.4737 | 24.3468 | 25.0895 | 89.9107 | 39.9967 | 50.0687 | 90.2367 | 89.6921 | 88.6551 | 90.078 | 80.2244 | 40.3765 | 94.409 | 100.5905 | 90.3247 | 194.7788 | 84.2214 | 89.9644 | 0.0008077 | 90 | 0.8324 | -0.0006283 | 0.73992 | 12.5121 | 102.683 | 103.8605 | 1.5088 | 18.8076 | 86.5926 | 0.74791 | 134.5497 | 0.45367 | 0.43568 | 27.9364 | 18.8078 | 2.1654 | 3.6751 | 6.8653 | 5.0676 | 7.3168 | 8.0579 | 4.6191 | 3.57 | 8.0446 | 1 | 5.5187 | 7.9776 | 1.0466 | 0.2 | 43.3074 | 36.751 | 0.73994 | 134.5908 | 787.9841 | 486.845 | 1.0064 | -0.002749 | 0.74193 | 0.74191 | 12.2104 | 158051 | 1005-5 | 8 | 128 | 12.64
2020-11-10 | 23:37 | 117965 | 32.7647 | 7176.1978 | 2765 | 20 | 98.7414 | 122.8777 | 578.69 | 101.5177 | 103.0614 | 556.5178 | 5.1202 | 87.1365 | 5.545 | 0.73997 | 1.5056 | 96.0419 | 400.0134 | 116.6293 | 74.1382 | 30.3395 | 1800.5825 | 24.3726 | 25.1813 | 89.9053 | 39.9916 | 50.0611 | 90.2353 | 89.6893 | 88.6568 | 90.0858 | 80.2445 | 40.3797 | 94.3969 | 100.6083 | 90.3115 | 194.7711 | 84.364 | 89.9623 | 0.0008092 | 90 | 0.8324 | -0.0006283 | 0.73994 | 12.5087 | 103.0478 | 103.8603 | 1.5043 | 18.7537 | 86.6231 | 0.74801 | 134.5344 | 0.47349 | 0.45411 | 28.4432 | 18.755 | 2.1575 | 3.675 | 6.6397 | 5.0772 | 7.2968 | 8.0926 | 4.5861 | 3.5013 | 8.0322 | 1 | 5.4566 | 7.9861 | 1.0478 | 0.2 | 43.1491 | 36.7501 | 0.73997 | 134.5904 | 783.6593 | 490.9084 | 1.0064 | -0.002749 | 0.74195 | 0.74193 | 12.2071 | 158051 | 1005-5 | 8 | 128 | 12.64
2020-11-10 | 23:38 | 117995 | 32.773 | 7176.2061 | 2795 | 20 | 98.742 | 122.889 | 578.4443 | 101.6555 | 102.9591 | 556.5406 | 5.1066 | 87.1819 | 5.5473 | 0.74 | 1.4877 | 96.093 | 399.1795 | 116.7337 | 73.9428 | 30.2461 | 1800.6043 | 24.3961 | 25.172 | 89.8964 | 40.0119 | 50.06 | 90.2343 | 89.6664 | 88.6516 | 90.0766 | 80.2409 | 40.379 | 94.3954 | 100.6318 | 90.3108 | 194.8368 | 84.4082 | 89.9503 | 0.0008102 | 90 | 0.8324 | -0.0006283 | 0.73997 | 12.5054 | 102.9759 | 103.8419 | 1.4919 | 18.5751 | 86.6484 | 0.74704 | 134.573 | 0.46673 | 0.4463 | 29.2193 | 18.5696 | 2.1455 | 3.6778 | 6.6976 | 5.0881 | 7.2931 | 8.1331 | 4.5386 | 3.5493 | 8.021 | 1 | 5.4339 | 8.0126 | 1.0447 | 0.2 | 42.91 | 36.7775 | 0.74 | 134.5903 | 771.5825 | 497.3764 | 1.0064 | -0.002749 | 0.74198 | 0.74195 | 12.2038 | 158051 | 1005-5 | 8 | 128 | 12.64
2020-11-10 | 23:38 | 118025 | 32.7814 | 7176.2144 | 2825 | 20 | 98.7404 | 122.9732 | 578.7485 | 101.4904 | 102.9209 | 555.8873 | 5.1418 | 87.1105 | 5.5346 | 0.73999 | 1.4843 | 96.1061 | 399.0192 | 116.8104 | 73.266 | 30.0246 | 1800.602 | 24.4203 | 25.2898 | 89.8876 | 40.0275 | 50.06 | 90.2301 | 89.6884 | 88.6464 | 90.0815 | 80.2577 | 40.3889 | 94.4062 | 100.6584 | 90.3031 | 194.7984 | 84.3432 | 89.9593 | 0.0008093 | 90 | 0.8324 | -0.0006283 | 0.73996 | 12.5057 | 102.9205 | 103.8824 | 1.4619 | 18.2209 | 86.6281 | 0.74784 | 134.5573 | 0.46592 | 0.448 | 29.1206 | 18.2188 | 2.1408 | 3.6781 | 6.7329 | 5.1038 | 7.2773 | 8.1776 | 4.5373 | 3.4695 | 8.0071 | 1 | 5.3484 | 8.0189 | 1.0409 | 0.2 | 42.8167 | 36.7813 | 0.73999 | 134.5901 | 778.1093 | 494.9898 | 1.0064 | -0.002749 | 0.74198 | 0.74195 | 12.204 | 158051 | 1005-5 | 8 | 128 | 12.64
2020-11-10 | 23:39 | 118055 | 32.7897 | 7176.2231 | 2855 | 20 | 98.7426 | 122.9269 | 577.8739 | 101.543 | 102.7507 | 556.5358 | 5.1279 | 87.0285 | 5.5452 | 0.74185 | 1.5077 | 96.0481 | 398.4066 | 116.3736 | 72.071 | 29.876 | 1800.4535 | 24.45 | 25.1733 | 89.8986 | 39.9865 | 50.0712 | 90.2333 | 89.7061 | 88.6467 | 90.0959 | 80.2579 | 40.3974 | 94.3977 | 100.6938 | 90.3162 | 194.7501 | 84.2559 | 89.9697 | 0.0008078 | 90 | 0.8324 | -0.0006283 | 0.74183 | 12.2227 | 102.7527 | 103.8709 | 1.5075 | 18.7759 | 86.5686 | 0.7473 | 134.5986 | 0.45773 | 0.4409 | 27.9563 | 18.7748 | 2.1392 | 3.6746 | 6.8657 | 5.103 | 7.2516 | 8.1942 | 4.4983 | 3.5067 | 7.993 | 1 | 5.3597 | 8.0208 | 1.0304 | 0.2 | 42.7842 | 36.7463 | 0.74185 | 134.5563 | 782.3094 | 488.9106 | 1.0064 | -0.002749 | 0.74385 | 0.74383 | 11.9208 | 158051 | 1005-5 | 8 | 128 | 12.64
2020-11-10 | 23:39 | 118085 | 32.798 | 7176.2314 | 2885 | 20 | 98.7367 | 122.9316 | 578.1738 | 101.5089 | 102.5918 | 556.6697 | 5.1536 | 86.7253 | 5.5433 | 0.74166 | 1.4963 | 96.0643 | 398.3715 | 116.6624 | 70.9391 | 29.5462 | 1800.5525 | 24.4777 | 25.1506 | 89.8922 | 40.0021 | 50.0658 | 90.2291 | 89.6766 | 88.642 | 90.0947 | 80.2555 | 40.398 | 94.398 | 100.7011 | 90.3438 | 194.7388 | 83.9536 | 89.9528 | 0.0008055 | 90 | 0.8324 | -0.0006283 | 0.74163 | 12.253 | 102.5949 | 103.8929 | 1.4985 | 18.7066 | 86.6427 | 0.749 | 134.5485 | 0.46127 | 0.44624 | 26.353 | 18.7074 | 2.141 | 3.6767 | 7.0105 | 5.1057 | 7.2373 | 8.2361 | 4.4829 | 3.5113 | 7.9808 | 1 | 5.3456 | 8.0429 | 1.0294 | 0.2 | 42.8203 | 36.7668 | 0.74166 | 134.5602 | 773.1495 | 484.7895 | 1.0064 | -0.002749 | 0.74365 | 0.74362 | 11.9512 | 158051 | 1005-5 | 8 | 128 | 12.64
2020-11-10 | 23:40 | 118115 | 32.8064 | 7176.2397 | 2915 | 20 | 98.7337 | 122.9196 | 577.5089 | 101.5631 | 102.6323 | 556.6473 | 5.14 | 86.7534 | 5.5389 | 0.74203 | 1.47 | 96.0875 | 397.7731 | 117.0241 | 70.6587 | 28.8745 | 1800.4011 | 24.4896 | 25.0859 | 89.8999 | 39.9906 | 50.0428 | 90.2295 | 89.679 | 88.6549 | 90.0899 | 80.2412 | 40.4009 | 94.3973 | 100.728 | 90.3197 | 194.696 | 83.984 | 89.9542 | 0.0008066 | 90 | 0.8324 | -0.0006283 | 0.742 | 12.1968 | 102.6339 | 103.8701 | 1.4886 | 18.6061 | 86.5445 | 0.74994 | 134.5093 | 0.4664 | 0.44937 | 25.4908 | 18.6007 | 2.139 | 3.6813 | 7.0295 | 5.125 | 7.2281 | 8.2553 | 4.4334 | 3.5082 | 7.9682 | 1 | 5.3574 | 8.0573 | 1.0397 | 0.2 | 42.7793 | 36.8128 | 0.74203 | 134.5535 | 781.6997 | 495.1155 | 1.0064 | -0.002749 | 0.74403 | 0.744 | 11.8948 | 158051 | 1005-5 | 8 | 128 | 12.64
2020-11-10 | 23:40 | 118145 | 32.8147 | 7176.248 | 2945 | 20 | 98.7322 | 122.9015 | 577.5741 | 101.3899 | 102.6293 | 556.924 | 5.1491 | 86.7552 | 5.544 | 0.74204 | 1.5049 | 95.9855 | 398.252 | 117.1169 | 71.2465 | 28.4515 | 1800.372 | 24.4745 | 25.0425 | 89.8978 | 39.9782 | 50.0212 | 90.2371 | 89.699 | 88.6442 | 90.0846 | 80.2301 | 40.4022 | 94.4079 | 100.7555 | 90.3368 | 194.6611 | 83.9832 | 89.968 | 0.0008058 | 90 | 0.8324 | -0.0006283 | 0.74202 | 12.1929 | 102.6262 | 103.8899 | 1.5028 | 18.7168 | 86.5911 | 0.74727 | 134.53 | 0.47588 | 0.45977 | 29.8893 | 18.7164 | 2.1426 | 3.675 | 7.0764 | 5.1197 | 7.2205 | 8.2893 | 4.4173 | 3.4639 | 7.9556 | 1 | 5.3649 | 8.0584 | 1.0511 | 0.2 | 42.8517 | 36.7504 | 0.74204 | 134.5528 | 774.274 | 481.8197 | 1.0064 | -0.002749 | 0.74404 | 0.74402 | 11.891 | 158051 | 1005-5 | 8 | 128 | 12.64
2020-11-10 | 23:41 | 118175 | 32.823 | 7176.2563 | 2975 | 20 | 98.7344 | 122.9089 | 578.847 | 101.4389 | 102.8877 | 556.3757 | 5.1136 | 86.9078 | 5.5382 | 0.74211 | 1.4855 | 95.9923 | 399.0416 | 116.5752 | 73.2967 | 28.2448 | 1800.479 | 24.4463 | 25.0759 | 89.889 | 40.0199 | 50.0165 | 90.2413 | 89.6931 | 88.6497 | 90.0997 | 80.2357 | 40.3964 | 94.3925 | 100.771 | 90.3375 | 194.7295 | 84.1387 | 89.9672 | 0.000807 | 90 | 0.8324 | -0.0006283 | 0.74209 | 12.1835 | 102.8727 | 103.8659 | 1.4691 | 18.265 | 86.5893 | 0.74597 | 134.5663 | 0.4753 | 0.45617 | 31.856 | 18.2652 | 2.141 | 3.6782 | 6.9423 | 5.1193 | 7.1927 | 8.3318 | 4.3645 | 3.5192 | 7.9454 | 1 | 5.3412 | 8.0649 | 1.0538 | 0.2 | 42.8209 | 36.7822 | 0.74211 | 134.5517 | 780.8805 | 490.1713 | 1.0064 | -0.002749 | 0.74411 | 0.74409 | 11.8816 | 158051 | 1005-5 | 8 | 128 | 12.64
2020-11-10 | 23:41 | 118205 | 32.8314 | 7176.2646 | 3005 | 20 | 98.7281 | 122.9067 | 578.733 | 101.2619 | 102.9867 | 556.4167 | 5.1488 | 87.1207 | 5.545 | 0.74131 | 1.507 | 96.0773 | 399.2697 | 116.5869 | 74.029 | 27.9889 | 1800.4296 | 24.4148 | 25.0183 | 89.8943 | 40.0253 | 50.0542 | 90.2414 | 89.6682 | 88.6477 | 90.1138 | 80.2243 | 40.3935 | 94.4018 | 100.7905 | 90.3265 | 194.7342 | 84.3482 | 89.9548 | 0.000809 | 90 | 0.8324 | -0.0006283 | 0.74128 | 12.305 | 102.9803 | 103.8748 | 1.5098 | 18.7557 | 86.6183 | 0.74534 | 134.6455 | 0.44805 | 0.42996 | 30.3637 | 18.7552 | 2.1338 | 3.6753 | 6.8847 | 5.1409 | 7.1644 | 8.3585 | 4.3352 | 3.4733 | 7.9343 | 1 | 5.3599 | 8.0848 | 1.0281 | 0.2 | 42.6758 | 36.7534 | 0.74131 | 134.5664 | 775.0604 | 494.7559 | 1.0064 | -0.002749 | 0.74331 | 0.74328 | 12.0032 | 158051 | 1005-5 | 8 | 128 | 12.64
2020-11-10 | 23:42 | 118235 | 32.8397 | 7176.2729 | 3035 | 20 | 98.7349 | 122.8658 | 577.5494 | 101.2662 | 102.7966 | 556.3055 | 5.1769 | 86.9112 | 5.5567 | 0.74165 | 1.5062 | 95.9571 | 399.11 | 117.0489 | 72.5698 | 27.6929 | 1800.1359 | 24.3996 | 24.8901 | 89.8799 | 39.9756 | 50.049 | 90.2475 | 89.6887 | 88.6447 | 90.1002 | 80.2042 | 40.3864 | 94.4077 | 100.8161 | 90.307 | 194.8274 | 84.1329 | 89.9681 | 0.0008069 | 90 | 0.8324 | -0.0006283 | 0.74163 | 12.2525 | 102.8008 | 103.904 | 1.4997 | 18.6779 | 86.5863 | 0.74727 | 134.5595 | 0.46675 | 0.4496 | 28.5625 | 18.6746 | 2.1323 | 3.6754 | 7.0159 | 5.1365 | 7.1612 | 8.4106 | 4.3267 | 3.4564 | 7.9242 | 1 | 5.4142 | 8.0896 | 1.0279 | 0.2 | 42.6465 | 36.754 | 0.74165 | 134.5599 | 778.2234 | 485.8118 | 1.0064 | -0.002749 | 0.74365 | 0.74363 | 11.9506 | 158051 | 1005-5 | 8 | 128 | 12.64
2020-11-10 | 23:42 | 118265 | 32.848 | 7176.2812 | 3065 | 20 | 98.7304 | 122.8485 | 577.9956 | 101.3157 | 102.7597 | 556.4212 | 5.1523 | 86.8844 | 5.5476 | 0.74128 | 1.5111 | 96.1148 | 399.1447 | 116.9517 | 72.317 | 27.4396 | 1800.3447 | 24.3604 | 24.818 | 89.8909 | 40.0004 | 50.0567 | 90.2432 | 89.683 | 88.6419 | 90.0936 | 80.1836 | 40.3787 | 94.4115 | 100.8391 | 90.3146 | 194.8003 | 84.1106 | 89.9631 | 0.0008073 | 90 | 0.8324 | -0.0006283 | 0.74125 | 12.3096 | 102.7455 | 103.883 | 1.5106 | 18.8213 | 86.5966 | 0.74755 | 134.5899 | 0.46518 | 0.44368 | 28.0464 | 18.8243 | 2.1281 | 3.6747 | 7.0708 | 5.1505 | 7.1527 | 8.431 | 4.2813 | 3.4981 | 7.9146 | 1 | 5.4681 | 8.0976 | 1.0191 | 0.2 | 42.5619 | 36.7469 | 0.74128 | 134.5668 | 774.5795 | 494.4922 | 1.0064 | -0.002749 | 0.74327 | 0.74325 | 12.0078 | 158051 | 1005-5 | 8 | 128 | 12.64
2020-11-10 | 23:43 | 118295 | 32.8564 | 7176.2896 | 3095 | 20 | 98.7285 | 122.8327 | 577.402 | 101.2708 | 102.8947 | 556.298 | 5.1233 | 86.8079 | 5.5419 | 0.74101 | 1.5069 | 96.0318 | 398.2066 | 116.6309 | 73.3496 | 27.2731 | 1799.7712 | 24.3347 | 24.9618 | 89.8924 | 39.989 | 50.0688 | 90.2564 | 89.6828 | 88.6589 | 90.1205 | 80.2204 | 40.3787 | 94.4102 | 100.8692 | 90.3432 | 194.8469 | 84.0369 | 89.9696 | 0.0008065 | 90 | 0.8324 | -0.0006283 | 0.74099 | 12.3501 | 102.8982 | 103.8604 | 1.5042 | 18.7592 | 86.6037 | 0.74828 | 134.5374 | 0.46752 | 0.4484 | 27.5671 | 18.7592 | 2.1267 | 3.6752 | 6.9999 | 5.1519 | 7.1112 | 8.4642 | 4.2328 | 3.4405 | 7.9033 | 1 | 5.4289 | 8.1075 | 1.0083 | 0.2 | 42.5337 | 36.7519 | 0.74101 | 134.5714 | 781.543 | 491.6028 | 1.0064 | -0.002749 | 0.743 | 0.74298 | 12.0483 | 158051 | 1005-5 | 8 | 128 | 12.64
2020-11-10 | 23:43 | 118325 | 32.8647 | 7176.2979 | 3125 | 20 | 98.7255 | 122.8109 | 577.3744 | 101.3363 | 102.5791 | 556.7059 | 5.1735 | 86.6001 | 5.5578 | 0.73936 | 1.5016 | 96.0067 | 398.1538 | 117.127 | 70.1702 | 27.0768 | 1800.3194 | 24.2799 | 24.9801 | 89.8947 | 40.009 | 50.0523 | 90.2616 | 89.7037 | 88.6459 | 90.1335 | 80.2306 | 40.38 | 94.4066 | 100.8926 | 90.3393 | 194.8514 | 83.8213 | 89.9826 | 0.000804 | 90 | 0.8324 | -0.0006283 | 0.73935 | 12.5998 | 102.5822 | 103.9084 | 1.5138 | 18.8317 | 86.5569 | 0.74641 | 134.7061 | 0.46408 | 0.43456 | 29.1433 | 18.8447 | 2.1303 | 3.6769 | 7.2402 | 5.15 | 7.0793 | 8.4909 | 4.2393 | 3.4795 | 7.8915 | 1 | 5.4207 | 8.1112 | 1.0153 | 0.2 | 42.6069 | 36.7694 | 0.73936 | 134.6008 | 774.5508 | 487.2432 | 1.0064 | -0.002749 | 0.74134 | 0.74133 | 12.2983 | 158051 | 1005-5 | 8 | 128 | 12.64
2020-11-10 | 23:44 | 118355 | 32.873 | 7176.3062 | 3155 | 20 | 98.7265 | 122.7471 | 577.6024 | 101.2639 | 102.5639 | 556.5148 | 5.1616 | 86.6904 | 5.5434 | 0.7394 | 1.4997 | 96.1131 | 397.6889 | 116.7038 | 70.1002 | 26.8961 | 1800.3893 | 24.2292 | 24.9519 | 89.9012 | 40.0119 | 50.0544 | 90.2655 | 89.6954 | 88.6596 | 90.1409 | 80.2287 | 40.381 | 94.4174 | 100.9028 | 90.3591 | 194.8949 | 83.9187 | 89.9805 | 0.000805 | 90 | 0.8324 | -0.0006283 | 0.73939 | 12.5927 | 102.5596 | 103.8961 | 1.4889 | 18.5027 | 86.6347 | 0.74561 | 134.5616 | 0.47564 | 0.45592 | 31.3475 | 18.4972 | 2.1329 | 3.6762 | 7.3036 | 5.1638 | 7.0524 | 8.516 | 4.1993 | 3.4483 | 7.8799 | 1 | 5.4408 | 8.1085 | 1.0106 | 0.2 | 42.6588 | 36.7618 | 0.7394 | 134.6 | 782.6138 | 493.8198 | 1.0064 | -0.002749 | 0.74139 | 0.74138 | 12.2912 | 158051 | 1005-5 | 8 | 128 | 12.64
2020-11-10 | 23:44 | 118385 | 32.8814 | 7176.3145 | 3185 | 20 | 98.7257 | 122.7834 | 578.8996 | 101.2314 | 102.8258 | 556.713 | 5.1769 | 86.825 | 5.5484 | 0.73974 | 1.509 | 95.9278 | 399.0324 | 117.049 | 71.8023 | 26.8289 | 1800.4615 | 24.181 | 25.0428 | 89.8993 | 39.9897 | 50.0424 | 90.2726 | 89.7408 | 88.6682 | 90.1396 | 80.2314 | 40.39 | 94.437 | 100.9373 | 90.3596 | 195.0081 | 84.0508 | 90.0067 | 0.0008059 | 90 | 0.8324 | -0.0006283 | 0.73974 | 12.5393 | 102.8224 | 103.899 | 1.4897 | 18.4411 | 86.5768 | 0.74276 | 134.6044 | 0.49127 | 0.47035 | 36.9835 | 18.429 | 2.1335 | 3.6751 | 7.169 | 5.1526 | 7.0316 | 8.5489 | 4.1715 | 3.4229 | 7.8659 | 1 | 5.4051 | 8.0916 | 1.0153 | 0.2 | 42.6696 | 36.7509 | 0.73974 | 134.5932 | 775.9257 | 488.075 | 1.0064 | -0.002749 | 0.74172 | 0.74173 | 12.2377 | 158051 | 1005-5 | 8 | 128 | 12.64
2020-11-10 | 23:45 | 118415 | 32.8897 | 7176.3228 | 3215 | 20 | 98.7196 | 122.6848 | 577.4857 | 101.1703 | 102.8635 | 556.2014 | 5.1657 | 86.8407 | 5.5468 | 0.73987 | 1.5149 | 96.039 | 398.7914 | 116.6933 | 72.5496 | 26.7304 | 1800.2091 | 24.1399 | 25.0024 | 89.9233 | 40.0042 | 50.0361 | 90.2925 | 89.7645 | 88.6788 | 90.1674 | 80.2405 | 40.3935 | 94.4404 | 100.9483 | 90.3865 | 194.9132 | 84.0673 | 90.0285 | 0.0008062 | 90 | 0.8324 | -0.0006283 | 0.73989 | 12.5175 | 102.8576 | 103.8874 | 1.5125 | 18.8693 | 86.5893 | 0.74854 | 134.5413 | 0.46559 | 0.44738 | 27.2365 | 18.8706 | 2.1327 | 3.6745 | 7.1648 | 5.1565 | 6.9838 | 8.5409 | 4.1331 | 3.4869 | 7.8534 | 1 | 5.419 | 8.0771 | 1.0174 | 0.2 | 42.653 | 36.7451 | 0.73987 | 134.5901 | 773.0083 | 490.9244 | 1.0064 | -0.002749 | 0.74185 | 0.74187 | 12.2159 | 158051 | 1005-5 | 8 | 128 | 12.64
2020-11-10 | 23:45 | 118445 | 32.898 | 7176.3311 | 3245 | 20 | 98.7259 | 122.7239 | 577.973 | 101.1225 | 102.8845 | 556.3344 | 5.1713 | 86.8115 | 5.5458 | 0.74041 | 1.4996 | 95.9229 | 399.9365 | 116.9489 | 73.5611 | 26.7263 | 1800.2411 | 24.0999 | 24.9478 | 89.9317 | 40.0029 | 50.06 | 90.3118 | 89.7614 | 88.679 | 90.1895 | 80.2535 | 40.4018 | 94.4553 | 100.9715 | 90.4206 | 194.9886 | 84.0386 | 90.0366 | 0.0008065 | 90 | 0.8324 | -0.0006283 | 0.74043 | 12.4343 | 102.8947 | 103.9012 | 1.509 | 18.8313 | 86.574 | 0.74875 | 134.5297 | 0.47325 | 0.45592 | 27.2398 | 18.8351 | 2.1285 | 3.6767 | 7.1593 | 5.1528 | 6.9373 | 8.5514 | 4.1079 | 3.4156 | 7.8394 | 1 | 5.4437 | 8.0652 | 0.99972 | 0.2 | 42.5699 | 36.7669 | 0.74041 | 134.5801 | 780.8664 | 490.2068 | 1.0064 | -0.002749 | 0.7424 | 0.74242 | 12.1327 | 158051 | 1005-5 | 8 | 128 | 12.64
2020-11-10 | 23:46 | 118475 | 32.9064 | 7176.3394 | 3275 | 20 | 98.7236 | 122.713 | 577.6011 | 101.1403 | 102.6783 | 556.4 | 5.1601 | 86.8884 | 5.5466 | 0.73993 | 1.5014 | 95.9502 | 398.5108 | 117.026 | 71.8929 | 26.7452 | 1800.2942 | 24.0589 | 24.9145 | 89.9318 | 40.0117 | 50.0385 | 90.3225 | 89.7678 | 88.6844 | 90.1888 | 80.2454 | 40.4005 | 94.477 | 100.9669 | 90.4172 | 194.9741 | 84.1151 | 90.0452 | 0.0008065 | 90 | 0.8324 | -0.0006283 | 0.73995 | 12.5071 | 102.6778 | 103.8737 | 1.4755 | 18.3491 | 86.5949 | 0.74617 | 134.5882 | 0.35553 | 0.34704 | 20.5476 | 18.3505 | 2.1255 | 3.6753 | 7.3247 | 5.144 | 6.9092 | 8.571 | 4.0537 | 3.4873 | 7.8278 | 1 | 5.462 | 8.0416 | 1.0094 | 0.2 | 42.5094 | 36.753 | 0.73993 | 134.5886 | 780.0816 | 487.6358 | 1.0064 | -0.002749 | 0.74191 | 0.74194 | 12.2055 | 158051 | 1005-5 | 8 | 128 | 12.64
2020-11-10 | 23:46 | 118505 | 32.9147 | 7176.3481 | 3305 | 20 | 98.7242 | 122.6414 | 577.6093 | 101.1229 | 102.7874 | 556.5007 | 5.1468 | 86.7687 | 5.5443 | 0.7413 | 1.4746 | 96.1029 | 398.6501 | 116.9979 | 73.5553 | 26.7441 | 1800.3741 | 24.0153 | 24.8666 | 89.9321 | 40.0277 | 50.0365 | 90.3321 | 89.7624 | 88.698 | 90.1932 | 80.252 | 40.3995 | 94.4954 | 100.9563 | 90.4293 | 194.9466 | 83.9965 | 90.0472 | 0.0008055 | 90 | 0.8324 | -0.0006283 | 0.74133 | 12.2985 | 102.785 | 103.86 | 1.4673 | 18.2781 | 86.6055 | 0.74743 | 134.5573 | 0.47269 | 0.45461 | 29.0675 | 18.2741 | 2.1289 | 3.6805 | 7.2901 | 5.1583 | 6.8772 | 8.5903 | 4.0087 | 3.4302 | 7.8162 | 1 | 5.4897 | 8.03 | 1.0075 | 0.2 | 42.5783 | 36.8048 | 0.7413 | 134.5637 | 765.5906 | 493.987 | 1.0064 | -0.002749 | 0.74329 | 0.74332 | 11.9967 | 158051 | 1005-5 | 8 | 128 | 12.64
2020-11-10 | 23:47 | 118535 | 32.923 | 7176.3564 | 3335 | 20 | 98.7246 | 122.6876 | 577.2439 | 101.0927 | 102.7548 | 556.4994 | 5.1307 | 86.8639 | 5.5443 | 0.74145 | 1.5101 | 95.937 | 397.8635 | 117.0297 | 72.6543 | 26.7911 | 1799.4709 | 23.9793 | 24.7716 | 89.9487 | 39.9749 | 50.0537 | 90.333 | 89.7701 | 88.6929 | 90.2064 | 80.2302 | 40.4019 | 94.4928 | 100.9461 | 90.452 | 194.932 | 84.0918 | 90.0516 | 0.0008067 | 90 | 0.8324 | -0.0006283 | 0.74148 | 12.2751 | 102.7679 | 103.8729 | 1.5052 | 18.765 | 86.6191 | 0.74799 | 134.5443 | 0.47501 | 0.45736 | 28.786 | 18.7643 | 2.1262 | 3.6743 | 7.3323 | 5.1514 | 6.8358 | 8.5869 | 3.9864 | 3.4017 | 7.8035 | 1 | 5.5555 | 8.0084 | 0.9945 | 0.2 | 42.5249 | 36.7432 | 0.74145 | 134.5609 | 777.5572 | 486.7778 | 1.0064 | -0.002749 | 0.74345 | 0.74348 | 11.9733 | 158051 | 1005-5 | 8 | 128 | 12.64
2020-11-10 | 23:47 | 118565 | 32.9314 | 7176.3647 | 3365 | 20 | 98.7222 | 122.6267 | 577.7062 | 101.1953 | 102.6869 | 556.6545 | 5.1522 | 86.8543 | 5.5391 | 0.74198 | 1.5063 | 96.0565 | 398.6114 | 117.0816 | 71.7056 | 26.8487 | 1800.1626 | 23.9588 | 24.9134 | 90.0788 | 40.0002 | 50.0654 | 90.4176 | 89.8517 | 88.6944 | 90.2299 | 80.2526 | 40.4056 | 94.5393 | 100.9399 | 90.5403 | 194.9202 | 84.0848 | 90.1346 | 0.0008056 | 90 | 0.8324 | -0.0006283 | 0.74207 | 12.1865 | 102.6799 | 103.8687 | 1.4994 | 18.7219 | 86.6215 | 0.74919 | 134.5311 | 0.46654 | 0.44958 | 26.2758 | 18.7217 | 2.1284 | 3.6759 | 7.4157 | 5.1572 | 6.7825 | 8.4079 | 3.9486 | 3.477 | 7.7903 | 1 | 5.5206 | 7.9309 | 0.98386 | 0.2 | 42.5671 | 36.7589 | 0.74198 | 134.5487 | 769.7021 | 489.5463 | 1.0064 | -0.002749 | 0.74398 | 0.74407 | 11.8847 | 158051 | 1005-5 | 8 | 128 | 12.64
2020-11-10 | 23:48 | 118595 | 32.9397 | 7176.373 | 3395 | 20 | 98.7219 | 122.6478 | 577.2323 | 101.0721 | 102.7806 | 556.3536 | 5.1773 | 86.9445 | 5.5352 | 0.74205 | 1.488 | 95.9646 | 397.8314 | 116.6364 | 72.6273 | 26.8807 | 1800.0912 | 23.9383 | 25.0082 | 90.1126 | 40.0245 | 50.0263 | 90.4679 | 89.9 | 88.7025 | 90.2337 | 80.2747 | 40.4046 | 94.588 | 100.8966 | 90.5631 | 194.9406 | 84.1769 | 90.184 | 0.0008068 | 90 | 0.8324 | -0.0006283 | 0.74216 | 12.1716 | 102.7828 | 103.8971 | 1.4942 | 18.64 | 86.6201 | 0.74851 | 134.5247 | 0.46429 | 0.44399 | 26.8039 | 18.635 | 2.1234 | 3.6785 | 7.382 | 5.155 | 6.7431 | 8.3346 | 3.938 | 3.3817 | 7.7782 | 1 | 5.4854 | 7.8494 | 1.0054 | 0.2 | 42.4672 | 36.7845 | 0.74205 | 134.5459 | 777.6212 | 484.2722 | 1.0064 | -0.002749 | 0.74405 | 0.74416 | 11.8698 | 158051 | 1005-5 | 8 | 128 | 12.64
2020-11-10 | 23:48 | 118625 | 32.948 | 7176.3813 | 3425 | 20 | 98.7243 | 122.6249 | 576.6806 | 100.9935 | 102.7282 | 556.6349 | 5.1368 | 86.9738 | 5.528 | 0.74183 | 1.4706 | 96.0862 | 397.8433 | 117.1813 | 72.8443 | 26.8997 | 1800.4179 | 23.9122 | 24.911 | 90.1356 | 39.9756 | 50.0161 | 90.4869 | 89.9176 | 88.7132 | 90.2373 | 80.2595 | 40.384 | 94.62 | 100.8359 | 90.5536 | 194.8942 | 84.2098 | 90.2022 | 0.000808 | 90 | 0.8324 | -0.0006283 | 0.74196 | 12.2027 | 102.7275 | 103.863 | 1.4597 | 18.1969 | 86.6206 | 0.74798 | 134.5497 | 0.47544 | 0.45596 | 28.926 | 18.1867 | 2.1175 | 3.6811 | 7.4464 | 5.1641 | 6.7049 | 8.2677 | 3.8803 | 3.4396 | 7.7717 | 1 | 5.5324 | 7.7794 | 1.0097 | 0.2 | 42.3499 | 36.8111 | 0.74183 | 134.5492 | 768.0402 | 493.8483 | 1.0064 | -0.002749 | 0.74383 | 0.74396 | 11.901 | 158051 | 1005-5 | 8 | 128 | 12.64
2020-11-10 | 23:49 | 118655 | 32.9564 | 7176.3896 | 3455 | 20 | 98.7241 | 122.6612 | 576.6921 | 101.0231 | 102.7222 | 556.7222 | 5.1459 | 86.7804 | 5.5333 | 0.74248 | 1.4885 | 95.9311 | 398.7473 | 116.9521 | 73.2576 | 26.9484 | 1800.3075 | 23.8849 | 24.9139 | 90.1521 | 40.0164 | 50.0139 | 90.5007 | 89.9316 | 88.7445 | 90.2719 | 80.2822 | 40.4025 | 94.6622 | 100.7746 | 90.6237 | 194.9185 | 84.0138 | 90.2161 | 0.0008059 | 90 | 0.8324 | -0.0006283 | 0.74262 | 12.1033 | 102.7175 | 103.8788 | 1.5037 | 18.79 | 86.6919 | 0.74976 | 134.5154 | 0.46539 | 0.44789 | 24.9577 | 18.7862 | 2.1186 | 3.6794 | 7.4853 | 5.1563 | 6.6353 | 8.2032 | 3.8621 | 3.4539 | 7.7551 | 1 | 5.5437 | 7.7098 | 1.0109 | 0.2 | 42.3728 | 36.7939 | 0.74248 | 134.5371 | 785.3341 | 490.5924 | 1.0064 | -0.002749 | 0.74448 | 0.74462 | 11.8014 | 158051 | 1005-5 | 8 | 128 | 12.64
2020-11-10 | 23:49 | 118685 | 32.9647 | 7176.3979 | 3485 | 20 | 98.7253 | 122.6156 | 576.6099 | 100.9527 | 102.7638 | 556.4604 | 5.1526 | 86.9632 | 5.5279 | 0.74281 | 1.48 | 96.0664 | 398.7602 | 116.6704 | 73.1952 | 26.9474 | 1800.3872 | 23.8671 | 25.0006 | 90.1686 | 39.9848 | 50.0039 | 90.5089 | 89.9399 | 88.7686 | 90.2899 | 80.3089 | 40.4047 | 94.6793 | 100.6865 | 90.6427 | 194.9855 | 84.1992 | 90.2244 | 0.0008078 | 90 | 0.8324 | -0.0006283 | 0.74296 | 12.0521 | 102.7783 | 103.8789 | 1.4724 | 18.3758 | 86.6939 | 0.74884 | 134.5196 | 0.46705 | 0.44984 | 27.1613 | 18.3717 | 2.1127 | 3.6801 | 7.4871 | 5.1593 | 6.5768 | 8.1324 | 3.8321 | 3.4054 | 7.7424 | 1 | 5.5134 | 7.6341 | 1.0164 | 0.2 | 42.2549 | 36.8013 | 0.74281 | 134.5308 | 781.3833 | 494.9887 | 1.0064 | -0.002749 | 0.74482 | 0.74496 | 11.7502 | 158051 | 1005-5 | 8 | 128 | 12.64
2020-11-10 | 23:50 | 118715 | 32.973 | 7176.4062 | 3515 | 20 | 98.7214 | 122.6499 | 576.1947 | 100.9732 | 102.6297 | 556.2668 | 5.1574 | 86.7376 | 5.5314 | 0.74265 | 1.507 | 96.0163 | 397.861 | 117.0242 | 71.1195 | 26.9643 | 1800.3513 | 23.8428 | 25.0066 | 90.1785 | 40.01 | 49.9962 | 90.5269 | 89.9886 | 88.7755 | 90.3143 | 80.3342 | 40.4047 | 94.7032 | 100.5665 | 90.6675 | 194.9979 | 83.9718 | 90.2577 | 0.0008052 | 90 | 0.8324 | -0.0006283 | 0.74281 | 12.0745 | 102.6296 | 103.8773 | 1.5093 | 18.8013 | 86.7318 | 0.74739 | 134.5564 | 0.45986 | 0.44408 | 28.5354 | 18.8005 | 2.1154 | 3.6753 | 7.6152 | 5.1608 | 6.509 | 8.0654 | 3.8021 | 3.438 | 7.7303 | 1 | 5.5147 | 7.5385 | 1.0216 | 0.2 | 42.3072 | 36.7528 | 0.74265 | 134.5328 | 777.1331 | 491.4789 | 1.0064 | -0.002749 | 0.74465 | 0.74481 | 11.7726 | 158051 | 1005-5 | 8 | 128 | 12.64
2020-11-10 | 23:50 | 118745 | 32.9814 | 7176.4146 | 3545 | 20 | 98.7203 | 122.5983 | 576.6942 | 100.9494 | 102.8017 | 556.6796 | 5.1533 | 86.7725 | 5.5276 | 0.74269 | 1.5029 | 96.0263 | 397.8026 | 116.8109 | 70.7176 | 26.9808 | 1800.2755 | 23.8269 | 24.9862 | 90.189 | 39.9981 | 50.0262 | 90.5369 | 89.9618 | 88.7967 | 90.3355 | 80.3346 | 40.4123 | 94.7322 | 100.4465 | 90.6939 | 194.9336 | 84.0087 | 90.2493 | 0.000805 | 90 | 0.8324 | -0.0006283 | 0.74285 | 12.0687 | 102.7879 | 103.8753 | 1.4956 | 18.6496 | 86.7422 | 0.7482 | 134.5279 | 0.47233 | 0.45357 | 27.574 | 18.6486 | 2.1158 | 3.6764 | 7.5426 | 5.1594 | 6.4408 | 7.9962 | 3.7682 | 3.4044 | 7.7162 | 1 | 5.5223 | 7.4656 | 1.0022 | 0.2 | 42.3153 | 36.7638 | 0.74269 | 134.5323 | 776.7935 | 489.6951 | 1.0064 | -0.002749 | 0.74469 | 0.74485 | 11.7668 | 158051 | 1005-5 | 8 | 128 | 12.64
2020-11-10 | 23:51 | 118775 | 32.9897 | 7176.4229 | 3575 | 20 | 98.7225 | 122.6054 | 576.2472 | 100.9499 | 102.8402 | 556.682 | 5.1317 | 86.7401 | 5.5328 | 0.74265 | 1.5028 | 95.9865 | 397.792 | 116.9001 | 73.4878 | 27.0042 | 1800.5243 | 23.812 | 24.994 | 90.2085 | 40.0133 | 49.9979 | 90.5361 | 89.9972 | 88.8116 | 90.3359 | 80.3428 | 40.4038 | 94.7553 | 100.3181 | 90.6954 | 194.9323 | 83.9738 | 90.2666 | 0.0008046 | 90 | 0.8324 | -0.0006283 | 0.74282 | 12.0728 | 102.8351 | 103.8597 | 1.515 | 18.905 | 86.6909 | 0.74872 | 134.5255 | 0.46481 | 0.44491 | 25.9436 | 18.9091 | 2.1152 | 3.6773 | 7.5378 | 5.1644 | 6.3912 | 7.9125 | 3.722 | 3.4308 | 7.7062 | 1 | 5.5213 | 7.3837 | 1.0184 | 0.2 | 42.3033 | 36.7733 | 0.74265 | 134.5324 | 787.654 | 491.8091 | 1.0064 | -0.002749 | 0.74465 | 0.74482 | 11.7709 | 158051 | 1005-5 | 8 | 128 | 12.64
2020-11-10 | 23:51 | 118805 | 32.998 | 7176.4312 | 3605 | 20 | 98.7157 | 122.5662 | 576.6468 | 100.8716 | 102.9287 | 556.564 | 5.1535 | 86.9832 | 5.5212 | 0.74286 | 1.4846 | 95.9711 | 397.9659 | 116.4074 | 73.6659 | 26.9831 | 1800.0453 | 23.8019 | 24.908 | 90.2253 | 40.0146 | 50.0189 | 90.546 | 89.9937 | 88.8165 | 90.3571 | 80.3312 | 40.4059 | 94.7804 | 100.1765 | 90.7183 | 194.9026 | 84.2226 | 90.2698 | 0.0008079 | 90 | 0.8324 | -0.0006283 | 0.74303 | 12.0413 | 102.9318 | 103.8718 | 1.4758 | 18.4147 | 86.7239 | 0.74865 | 134.5268 | 0.47597 | 0.45852 | 28.2591 | 18.4085 | 2.1047 | 3.6791 | 7.491 | 5.1604 | 6.3208 | 7.8274 | 3.696 | 3.4523 | 7.6937 | 1 | 5.5622 | 7.2977 | 1.0047 | 0.2 | 42.0941 | 36.7907 | 0.74286 | 134.5286 | 778.7629 | 482.1812 | 1.0064 | -0.002749 | 0.74486 | 0.74503 | 11.7394 | 158051 | 1005-5 | 8 | 128 | 12.64
2020-11-10 | 23:52 | 118835 | 33.0064 | 7176.4395 | 3634 | 20 | 98.7171 | 122.5973 | 576.8207 | 100.8455 | 102.8155 | 556.1731 | 5.167 | 87.0063 | 5.5313 | 0.74268 | 1.5084 | 95.9168 | 399.2357 | 116.4254 | 73.1645 | 26.9769 | 1799.845 | 23.797 | 24.9003 | 90.229 | 40.0158 | 49.999 | 90.5461 | 90.0083 | 88.833 | 90.3716 | 80.3403 | 40.4105 | 94.7784 | 100.0319 | 90.7211 | 194.8442 | 84.2406 | 90.2772 | 0.0008076 | 90 | 0.8324 | -0.0006283 | 0.74285 | 12.0677 | 102.8166 | 103.8951 | 1.5051 | 18.7725 | 86.7294 | 0.74834 | 134.5334 | 0.47673 | 0.45863 | 27.9869 | 18.7738 | 2.1004 | 3.6747 | 7.5815 | 5.1573 | 6.2528 | 7.7526 | 3.6811 | 3.4552 | 7.6803 | 1 | 5.5829 | 7.2107 | 1.0164 | 0.2 | 42.0079 | 36.747 | 0.74268 | 134.5316 | 792.559 | 490.8615 | 1.0064 | -0.002749 | 0.74468 | 0.74486 | 11.7658 | 158051 | 1005-5 | 8 | 128 | 12.64
2020-11-10 | 23:52 | 118865 | 33.0147 | 7176.4478 | 3665 | 20 | 98.7229 | 122.576 | 576.0845 | 100.8204 | 102.7342 | 556.5988 | 5.1911 | 86.7779 | 5.5304 | 0.74265 | 1.5064 | 96.0288 | 397.7673 | 117.2164 | 71.5369 | 26.9636 | 1799.9714 | 23.791 | 24.8258 | 90.2481 | 40.0054 | 49.9796 | 90.542 | 90.0181 | 88.8221 | 90.3838 | 80.3492 | 40.4076 | 94.789 | 99.8787 | 90.7334 | 194.8764 | 84.0128 | 90.28 | 0.0008052 | 90 | 0.8324 | -0.0006283 | 0.74283 | 12.0709 | 102.741 | 103.9141 | 1.5075 | 18.7981 | 86.6997 | 0.74819 | 134.5216 | 0.45835 | 0.44399 | 26.4198 | 18.7978 | 2.1009 | 3.6752 | 7.6615 | 5.1599 | 6.1848 | 7.6562 | 3.663 | 3.4451 | 7.6686 | 1 | 5.632 | 7.1293 | 1.0282 | 0.2 | 42.0174 | 36.7524 | 0.74265 | 134.5319 | 781.7746 | 490.9816 | 1.0064 | -0.002749 | 0.74466 | 0.74483 | 11.769 | 158051 | 1005-5 | 8 | 128 | 12.64
2020-11-10 | 23:53 | 118895 | 33.023 | 7176.4561 | 3695 | 20 | 98.7185 | 122.5803 | 577.1517 | 100.8561 | 103.1459 | 556.6583 | 5.1534 | 87.1039 | 5.5299 | 0.74232 | 1.5065 | 95.9821 | 398.3835 | 116.8988 | 73.1331 | 26.9961 | 1800.1538 | 23.7677 | 24.8745 | 90.2567 | 39.9962 | 49.9614 | 90.5485 | 90.0042 | 88.8465 | 90.4058 | 80.3463 | 40.41 | 94.8093 | 99.7157 | 90.7516 | 194.8999 | 84.3389 | 90.2764 | 0.0008082 | 90 | 0.8324 | -0.0006283 | 0.74249 | 12.1222 | 103.1404 | 103.8718 | 1.5082 | 18.7943 | 86.7178 | 0.7477 | 134.5935 | 0.44967 | 0.43493 | 26.7571 | 18.7943 | 2.0931 | 3.6746 | 7.4031 | 5.1611 | 6.1054 | 7.5705 | 3.6032 | 3.4641 | 7.6559 | 1 | 5.6356 | 7.0468 | 1.0422 | 0.2 | 41.862 | 36.7457 | 0.74232 | 134.5381 | 779.8926 | 489.9119 | 1.0064 | -0.002749 | 0.74432 | 0.74449 | 11.8204 | 158051 | 1005-5 | 8 | 128 | 12.64
2020-11-10 | 23:53 | 118925 | 33.0314 | 7176.4644 | 3725 | 20 | 98.7216 | 122.5689 | 576.7249 | 100.8814 | 103.0752 | 556.647 | 5.1686 | 87.1408 | 5.5265 | 0.742 | 1.4949 | 96.0923 | 397.7475 | 116.5819 | 72.4706 | 26.9878 | 1800.1064 | 23.7573 | 24.8527 | 90.2676 | 39.9787 | 49.9886 | 90.5478 | 89.9962 | 88.8536 | 90.4082 | 80.3657 | 40.4082 | 94.8262 | 99.568 | 90.7654 | 194.8671 | 84.3775 | 90.272 | 0.0008088 | 90 | 0.8324 | -0.0006283 | 0.74217 | 12.171 | 103.0861 | 103.8884 | 1.4664 | 18.2166 | 86.6743 | 0.74535 | 134.5633 | 0.47817 | 0.45977 | 32.6431 | 18.2139 | 2.0846 | 3.6757 | 7.4306 | 5.1695 | 6.0416 | 7.4766 | 3.5857 | 3.4529 | 7.644 | 1 | 5.6524 | 6.9612 | 1.0267 | 0.2 | 41.6923 | 36.7569 | 0.742 | 134.544 | 782.1597 | 490.6327 | 1.0064 | -0.002749 | 0.744 | 0.74417 | 11.8692 | 158051 | 1005-5 | 8 | 128 | 12.64
2020-11-10 | 23:54 | 118955 | 33.0397 | 7176.4731 | 3755 | 20 | 98.7221 | 122.5856 | 576.3698 | 100.8046 | 102.9422 | 556.7374 | 5.1709 | 87.0702 | 5.5195 | 0.74159 | 1.5117 | 95.9564 | 397.1942 | 116.3704 | 71.5265 | 27.0149 | 1799.8725 | 23.7487 | 24.9473 | 90.2845 | 40.004 | 49.9945 | 90.5463 | 89.9954 | 88.8656 | 90.4177 | 80.3768 | 40.4113 | 94.8469 | 99.3932 | 90.7725 | 194.8573 | 84.3104 | 90.2709 | 0.0008077 | 90 | 0.8324 | -0.0006283 | 0.74176 | 12.233 | 102.9461 | 103.8884 | 1.477 | 18.3077 | 86.7327 | 0.74372 | 134.57 | 0.35465 | 0.34151 | 22.9761 | 18.3068 | 2.0823 | 3.6732 | 7.5157 | 5.1634 | 5.9719 | 7.3714 | 3.5565 | 3.4338 | 7.6309 | 1 | 5.6327 | 6.8818 | 1.0229 | 0.2 | 41.6463 | 36.7318 | 0.74159 | 134.5514 | 766.0555 | 482.7307 | 1.0064 | -0.002749 | 0.74359 | 0.74376 | 11.9313 | 158051 | 1005-5 | 8 | 128 | 12.64
2020-11-10 | 23:54 | 118985 | 33.048 | 7176.4814 | 3785 | 20 | 98.7226 | 122.6082 | 577.2133 | 100.7542 | 103.1018 | 556.7898 | 5.1602 | 86.9579 | 5.5335 | 0.74137 | 1.4972 | 96.0705 | 398.5663 | 116.846 | 72.5999 | 27.028 | 1800.0688 | 23.7371 | 25.061 | 90.2556 | 39.9989 | 49.9779 | 90.5365 | 89.984 | 88.8107 | 90.3809 | 80.3772 | 40.4121 | 94.841 | 99.2278 | 90.7372 | 194.852 | 84.1912 | 90.2603 | 0.0008071 | 90 | 0.8324 | -0.0006283 | 0.74153 | 12.2673 | 103.0966 | 103.8681 | 1.5092 | 18.8275 | 86.6798 | 0.74851 | 134.5526 | 0.46879 | 0.45027 | 26.4417 | 18.8298 | 2.0802 | 3.6763 | 7.4158 | 5.1716 | 5.945 | 7.3249 | 3.5096 | 3.4367 | 7.6183 | 1 | 5.5845 | 6.8094 | 1.034 | 0.2 | 41.604 | 36.7628 | 0.74137 | 134.5557 | 775.4959 | 494.7328 | 1.0064 | -0.002749 | 0.74336 | 0.74353 | 11.9657 | 158051 | 1005-5 | 8 | 128 | 12.64
2020-11-10 | 23:55 | 119015 | 33.0564 | 7176.4897 | 3815 | 20 | 98.7229 | 122.5688 | 577.1512 | 100.6675 | 103.0713 | 556.7055 | 5.167 | 86.9603 | 5.5407 | 0.74014 | 1.5044 | 95.904 | 399.0254 | 116.4394 | 72.5998 | 27.0122 | 1799.57 | 23.7315 | 24.9563 | 90.1809 | 39.9857 | 49.9813 | 90.4557 | 89.9228 | 88.7616 | 90.3556 | 80.3506 | 40.424 | 94.8081 | 99.0537 | 90.693 | 194.8412 | 84.1899 | 90.1893 | 0.0008071 | 90 | 0.8324 | -0.0006283 | 0.74026 | 12.4603 | 103.0646 | 103.893 | 1.4785 | 18.3238 | 86.7131 | 0.74359 | 134.6796 | 0.48502 | 0.46907 | 34.3513 | 18.3414 | 2.0772 | 3.674 | 7.4219 | 5.1578 | 5.9118 | 7.3617 | 3.497 | 3.5091 | 7.6027 | 1 | 5.6248 | 6.7839 | 1.0329 | 0.2 | 41.5436 | 36.7402 | 0.74014 | 134.5801 | 776.3352 | 486.0827 | 1.0064 | -0.002749 | 0.74213 | 0.74225 | 12.1588 | 158051 | 1005-5 | 8 | 128 | 12.64
2020-11-10 | 23:55 | 119045 | 33.0647 | 7176.498 | 3845 | 20 | 98.7248 | 122.5627 | 577.658 | 100.7189 | 103.0965 | 556.4338 | 5.1417 | 86.42 | 5.5577 | 0.73992 | 1.5151 | 96.0778 | 398.9642 | 117.2056 | 73.6835 | 27.0103 | 1800.1346 | 23.7314 | 24.9379 | 90.145 | 39.9721 | 49.9753 | 90.4175 | 89.9212 | 88.7086 | 90.3098 | 80.3143 | 40.4234 | 94.784 | 98.9054 | 90.6717 | 194.8821 | 83.6412 | 90.1694 | 0.0008021 | 90 | 0.8324 | -0.0006283 | 0.74003 | 12.496 | 103.0958 | 103.8659 | 1.5172 | 18.8969 | 86.6947 | 0.74729 | 134.5494 | 0.46141 | 0.44484 | 26.3232 | 18.9032 | 2.0877 | 3.6743 | 7.3957 | 5.1679 | 5.904 | 7.3588 | 3.4424 | 3.4092 | 7.5903 | 1 | 5.6463 | 6.7444 | 1.0378 | 0.2 | 41.7543 | 36.743 | 0.73992 | 134.5847 | 780.7746 | 498.7572 | 1.0064 | -0.002749 | 0.74191 | 0.74201 | 12.1945 | 158051 | 1005-5 | 8 | 128 | 12.64
2020-11-10 | 23:56 | 119075 | 33.073 | 7176.5063 | 3875 | 20 | 98.7199 | 122.5446 | 576.9605 | 100.9448 | 102.957 | 556.4923 | 5.15 | 86.4217 | 5.5531 | 0.74023 | 1.5051 | 95.9715 | 398.1651 | 117.4313 | 71.7319 | 26.9823 | 1799.7063 | 23.7148 | 24.9779 | 90.1081 | 39.9726 | 49.9704 | 90.3836 | 89.8623 | 88.6591 | 90.2582 | 80.2805 | 40.4308 | 94.7706 | 98.7677 | 90.654 | 194.9226 | 83.6451 | 90.123 | 0.0008021 | 90 | 0.8324 | -0.0006283 | 0.74031 | 12.4531 | 102.9609 | 103.8758 | 1.5059 | 18.7239 | 86.6521 | 0.74604 | 134.5686 | 0.46397 | 0.44716 | 28.4847 | 18.7262 | 2.0935 | 3.6747 | 7.4796 | 5.1604 | 5.9081 | 7.3697 | 3.4145 | 3.4806 | 7.5755 | 1 | 5.6326 | 6.7379 | 1.0427 | 0.2 | 41.8702 | 36.7472 | 0.74023 | 134.5806 | 781.0237 | 485.4923 | 1.0064 | -0.002749 | 0.74222 | 0.7423 | 12.1515 | 158051 | 1005-5 | 8 | 128 | 12.64
2020-11-10 | 23:56 | 119105 | 33.0814 | 7176.5146 | 3905 | 20 | 98.7201 | 122.5808 | 577.1412 | 101.159 | 102.8395 | 556.8131 | 5.1723 | 86.3921 | 5.5539 | 0.73983 | 1.5052 | 96.0297 | 398.1602 | 117.5043 | 70.1306 | 26.9796 | 1800.4016 | 23.7059 | 24.9899 | 90.0777 | 39.9944 | 49.9628 | 90.3527 | 89.8305 | 88.6294 | 90.2114 | 80.2755 | 40.4264 | 94.745 | 98.6488 | 90.6219 | 194.889 | 83.6152 | 90.0916 | 0.0008019 | 90 | 0.8324 | -0.0006283 | 0.73989 | 12.5175 | 102.8402 | 103.8923 | 1.5076 | 18.7284 | 86.5478 | 0.74537 | 134.613 | 0.45629 | 0.43614 | 29.6088 | 18.7276 | 2.1018 | 3.6741 | 7.569 | 5.1682 | 5.9146 | 7.379 | 3.3978 | 3.4699 | 7.5638 | 1 | 5.6278 | 6.725 | 1.0493 | 0.2 | 42.036 | 36.7413 | 0.73983 | 134.5889 | 776.0315 | 492.1912 | 1.0064 | -0.002749 | 0.74181 | 0.74187 | 12.216 | 158051 | 1005-5 | 8 | 128 | 12.64
2020-11-10 | 23:57 | 119135 | 33.0897 | 7176.5229 | 3935 | 20 | 98.7211 | 122.5585 | 577.15 | 101.4138 | 102.9293 | 556.7075 | 5.1787 | 86.4421 | 5.561 | 0.73965 | 1.4985 | 95.9707 | 398.7273 | 117.5114 | 71.0014 | 26.9679 | 1800.0883 | 23.7006 | 25.0718 | 90.0572 | 39.9434 | 49.9516 | 90.3171 | 89.8057 | 88.5945 | 90.1675 | 80.2664 | 40.424 | 94.7383 | 98.5287 | 90.5788 | 194.9787 | 83.6616 | 90.0614 | 0.0008024 | 90 | 0.8324 | -0.0006283 | 0.73969 | 12.5478 | 102.9307 | 103.9116 | 1.5099 | 18.8097 | 86.5573 | 0.74745 | 134.5952 | 0.46835 | 0.44749 | 26.7056 | 18.8105 | 2.1089 | 3.6756 | 7.5242 | 5.1635 | 5.9255 | 7.3842 | 3.3809 | 3.5494 | 7.5518 | 1 | 5.5896 | 6.7216 | 1.0585 | 0.2 | 42.1775 | 36.7556 | 0.73965 | 134.5931 | 775.0655 | 486.6161 | 1.0064 | -0.002749 | 0.74163 | 0.74167 | 12.2463 | 158051 | 1005-5 | 8 | 128 | 12.64
2020-11-10 | 23:57 | 119165 | 33.098 | 7176.5312 | 3965 | 20 | 98.7219 | 122.5405 | 576.469 | 101.6321 | 102.8435 | 556.6329 | 5.1679 | 86.2306 | 5.5759 | 0.73958 | 1.4949 | 95.8973 | 398.7481 | 117.7675 | 70.339 | 26.9499 | 1799.9211 | 23.6961 | 25.0955 | 90.0385 | 39.9683 | 49.9489 | 90.2891 | 89.742 | 88.5677 | 90.1459 | 80.2698 | 40.4194 | 94.6938 | 98.438 | 90.5588 | 195.0225 | 83.4427 | 90.0156 | 0.0008009 | 90 | 0.8324 | -0.0006283 | 0.73959 | 12.5623 | 102.8497 | 103.9039 | 1.4997 | 18.6613 | 86.5323 | 0.74661 | 134.5685 | 0.46712 | 0.44821 | 27.4476 | 18.6575 | 2.1189 | 3.6762 | 7.5905 | 5.1571 | 5.9209 | 7.3951 | 3.3482 | 3.6717 | 7.5402 | 1 | 5.5773 | 6.7404 | 1.0636 | 0.2 | 42.3786 | 36.7619 | 0.73958 | 134.5957 | 783.6771 | 488.06 | 1.0064 | -0.002749 | 0.74157 | 0.74158 | 12.2607 | 158051 | 1005-5 | 8 | 128 | 12.64
2020-11-10 | 23:58 | 119195 | 33.1064 | 7176.5396 | 3995 | 20 | 98.7241 | 122.5522 | 577.6144 | 101.9938 | 102.9909 | 556.9378 | 5.1467 | 86.2804 | 5.5823 | 0.74066 | 1.51 | 96.1059 | 399.0028 | 117.6964 | 71.5213 | 26.9929 | 1800.0646 | 23.7047 | 25.0718 | 89.8718 | 39.9398 | 49.9698 | 90.2119 | 89.7044 | 88.5567 | 90.1517 | 80.2529 | 40.4311 | 94.6576 | 98.3746 | 90.4544 | 194.9982 | 83.4893 | 89.9582 | 0.0008007 | 90 | 0.8324 | -0.0006283 | 0.74064 | 12.4034 | 102.9899 | 103.8784 | 1.5071 | 18.7298 | 86.4532 | 0.74565 | 134.5735 | 0.46715 | 0.4519 | 29.2368 | 18.7301 | 2.1308 | 3.6741 | 7.5066 | 5.1746 | 5.8931 | 7.6155 | 3.2975 | 3.7118 | 7.5246 | 1 | 5.5677 | 6.7695 | 1.0532 | 0.2 | 42.6157 | 36.7406 | 0.74066 | 134.578 | 765.4998 | 496.0494 | 1.0064 | -0.002749 | 0.74265 | 0.74263 | 12.1017 | 158051 | 1005-5 | 8 | 128 | 12.64
2020-11-10 | 23:58 | 119225 | 33.1147 | 7176.5479 | 4025 | 20 | 98.7253 | 122.5363 | 578.4957 | 102.3773 | 103.0729 | 556.9977 | 5.1925 | 86.214 | 5.586 | 0.74045 | 1.5085 | 96.0021 | 399.3486 | 118.0843 | 73.0349 | 26.9622 | 1799.9729 | 23.7057 | 24.8783 | 89.7876 | 39.9206 | 49.9743 | 90.0858 | 89.6156 | 88.5152 | 90.1152 | 80.1917 | 40.4278 | 94.5744 | 98.3107 | 90.3799 | 194.9821 | 83.421 | 89.8507 | 0.0008001 | 90 | 0.8324 | -0.0006283 | 0.74035 | 12.446 | 103.0773 | 103.9145 | 1.5016 | 18.6974 | 86.3964 | 0.74711 | 134.5928 | 0.4528 | 0.43683 | 26.78 | 18.6961 | 2.1435 | 3.6748 | 7.4479 | 5.1709 | 5.9063 | 7.778 | 3.2974 | 3.9421 | 7.5128 | 1 | 5.6561 | 6.8743 | 1.0528 | 0.2 | 42.8699 | 36.7481 | 0.74045 | 134.5853 | 782.0529 | 487.7608 | 1.0064 | -0.002749 | 0.74244 | 0.74234 | 12.1443 | 158051 | 1005-5 | 8 | 128 | 12.64
2020-11-10 | 23:59 | 119255 | 33.123 | 7176.5562 | 4055 | 20 | 98.7253 | 122.5396 | 578.2046 | 102.4304 | 102.9043 | 556.7282 | 5.1529 | 86.3057 | 5.596 | 0.74053 | 1.4885 | 95.9874 | 399.2744 | 117.6511 | 70.9073 | 26.9849 | 1800.4591 | 23.7099 | 24.8738 | 89.7383 | 40 | 50.0021 | 90.0398 | 89.5156 | 88.4845 | 90.0916 | 80.1825 | 40.4283 | 94.5156 | 98.2942 | 90.3411 | 194.963 | 83.5077 | 89.7777 | 0.0008016 | 90 | 0.8324 | -0.0006283 | 0.74039 | 12.4401 | 102.9071 | 103.8887 | 1.4934 | 18.5948 | 86.3811 | 0.7471 | 134.5732 | 0.46211 | 0.44468 | 26.4942 | 18.5917 | 2.1526 | 3.6778 | 7.5583 | 5.178 | 5.9117 | 7.9121 | 3.251 | 4.0489 | 7.4999 | 1 | 5.6785 | 6.9798 | 1.0355 | 0.2 | 43.0528 | 36.7784 | 0.74053 | 134.586 | 785.1394 | 487.858 | 1.0064 | -0.002749 | 0.74252 | 0.74238 | 12.1383 | 158051 | 1005-5 | 8 | 128 | 12.64
2020-11-10 | 23:59 | 119285 | 33.1314 | 7176.5645 | 4085 | 20 | 98.727 | 122.558 | 578.2616 | 102.5149 | 102.7775 | 556.108 | 5.1885 | 86.2187 | 5.5956 | 0.7411 | 1.4531 | 96.085 | 399.0816 | 117.5738 | 69.827 | 27.016 | 1800.5246 | 23.7075 | 24.9856 | 89.6944 | 39.9889 | 49.977 | 89.9942 | 89.4752 | 88.4546 | 90.0525 | 80.1826 | 40.433 | 94.4736 | 98.3391 | 90.3006 | 194.9971 | 83.4209 | 89.7347 | 0.0008011 | 90 | 0.8324 | -0.0006283 | 0.74093 | 12.3588 | 102.7787 | 103.9144 | 1.4501 | 18.0572 | 86.3965 | 0.74713 | 134.5603 | 0.47188 | 0.45274 | 28.3273 | 18.0533 | 2.1662 | 3.6841 | 7.6625 | 5.1837 | 5.9368 | 8.0556 | 3.24 | 4.1149 | 7.4857 | 1 | 5.6452 | 7.0831 | 1.0518 | 0.2 | 43.3234 | 36.8411 | 0.7411 | 134.5772 | 786.3919 | 497.8978 | 1.0064 | -0.002749 | 0.74309 | 0.74292 | 12.0569 | 158051 | 1005-5 | 8 | 128 | 12.64
2020-11-10 | 24:00 | 119315 | 33.1397 | 7176.5728 | 4115 | 20 | 98.7282 | 122.538 | 579.0285 | 102.5093 | 102.8696 | 556.3959 | 5.1733 | 86.3586 | 5.6032 | 0.74125 | 1.5053 | 95.9287 | 400.1492 | 117.7315 | 70.7062 | 27.019 | 1800.377 | 23.7173 | 25.0537 | 89.6558 | 39.9743 | 49.9927 | 89.9521 | 89.4411 | 88.427 | 90.0115 | 80.1681 | 40.4312 | 94.441 | 98.4015 | 90.2877 | 194.999 | 83.557 | 89.6966 | 0.0008018 | 90 | 0.8324 | -0.0006283 | 0.74106 | 12.3389 | 102.8663 | 103.8993 | 1.5061 | 18.7813 | 86.308 | 0.74821 | 134.5856 | 0.45995 | 0.44023 | 26.3014 | 18.7771 | 2.1792 | 3.6761 | 7.6258 | 5.1682 | 5.9703 | 8.201 | 3.2031 | 4.2646 | 7.4733 | 1 | 5.6104 | 7.1909 | 1.0425 | 0.2 | 43.5841 | 36.7613 | 0.74125 | 134.5756 | 776.4116 | 489.1225 | 1.0064 | -0.002749 | 0.74325 | 0.74306 | 12.0369 | 158051 | 1005-5 | 8 | 128 | 12.64
2020-11-11 | 0:00 | 119345 | 33.148 | 7176.5811 | 4145 | 20 | 98.7227 | 122.5635 | 578.645 | 102.5221 | 102.8991 | 556.5019 | 5.1776 | 86.586 | 5.6022 | 0.74157 | 1.4837 | 96.0435 | 399.5071 | 117.2502 | 70.0178 | 26.9744 | 1800.3353 | 23.7059 | 25.1042 | 89.6252 | 40.0093 | 49.9977 | 89.9351 | 89.4132 | 88.3893 | 89.97 | 80.1685 | 40.4222 | 94.3872 | 98.488 | 90.2292 | 195.1164 | 83.7849 | 89.6741 | 0.0008049 | 90 | 0.8324 | -0.0006283 | 0.74136 | 12.293 | 102.8975 | 103.8952 | 1.4882 | 18.568 | 86.2514 | 0.74862 | 134.5384 | 0.46269 | 0.44294 | 27.0153 | 18.564 | 2.1804 | 3.6794 | 7.6197 | 5.1765 | 6.0092 | 8.3471 | 3.1733 | 4.3113 | 7.4627 | 1 | 5.5748 | 7.2957 | 1.0396 | 0.2 | 43.6087 | 36.7936 | 0.74157 | 134.5706 | 779.6138 | 493.9509 | 1.0064 | -0.002749 | 0.74356 | 0.74336 | 11.991 | 158051 | 1005-5 | 8 | 128 | 12.64
2020-11-11 | 0:01 | 119375 | 33.1564 | 7176.5894 | 4175 | 20 | 98.7278 | 122.5322 | 578.278 | 102.5156 | 103.0814 | 556.5484 | 5.18 | 86.8508 | 5.5883 | 0.74158 | 1.464 | 96 | 399.0328 | 117.2413 | 72.2174 | 26.9353 | 1799.828 | 23.7228 | 25.0026 | 89.7217 | 39.9812 | 49.9825 | 89.9672 | 89.4006 | 88.3532 | 89.9563 | 80.1326 | 40.4163 | 94.3825 | 98.6126 | 90.2781 | 195.0785 | 84.0567 | 89.6839 | 0.0008076 | 90 | 0.8324 | -0.0006283 | 0.74138 | 12.2908 | 103.0802 | 103.914 | 1.4696 | 18.2716 | 86.2003 | 0.74596 | 134.5707 | 0.4642 | 0.44856 | 30.7817 | 18.2674 | 2.1771 | 3.6829 | 7.4988 | 5.1706 | 6.0251 | 8.3245 | 3.1596 | 4.3914 | 7.4515 | 1 | 5.6097 | 7.4017 | 1.0496 | 0.2 | 43.543 | 36.829 | 0.74158 | 134.5702 | 785.5759 | 488.2059 | 1.0064 | -0.002749 | 0.74357 | 0.74337 | 11.9888 | 158051 | 1005-5 | 8 | 128 | 12.64
2020-11-11 | 0:01 | 119405 | 33.1647 | 7176.5981 | 4205 | 20 | 98.7269 | 122.553 | 578.3303 | 102.4553 | 103.0845 | 556.6903 | 5.1928 | 87.0719 | 5.5964 | 0.74178 | 1.5101 | 96.0026 | 399.1862 | 116.8392 | 72.4381 | 26.8869 | 1800.3162 | 23.7227 | 24.8867 | 89.7108 | 40.0064 | 49.9596 | 90.0069 | 89.4871 | 88.3328 | 89.9343 | 80.0689 | 40.4126 | 94.3854 | 98.7663 | 90.2947 | 194.9513 | 84.2737 | 89.747 | 0.0008089 | 90 | 0.8324 | -0.0006283 | 0.74162 | 12.2544 | 103.0871 | 103.9139 | 1.5037 | 18.7351 | 86.2618 | 0.74755 | 134.5592 | 0.46815 | 0.45041 | 28.555 | 18.7329 | 2.1742 | 3.6754 | 7.4852 | 5.1772 | 6.0536 | 8.4226 | 3.1332 | 4.4036 | 7.44 | 1 | 5.6589 | 7.4419 | 1.0653 | 0.2 | 43.4847 | 36.7543 | 0.74178 | 134.5646 | 790.5684 | 494.1943 | 1.0064 | -0.002749 | 0.74378 | 0.74362 | 11.9524 | 158051 | 1005-5 | 8 | 128 | 12.64
2020-11-11 | 0:02 | 119435 | 33.173 | 7176.6064 | 4235 | 20 | 98.7279 | 122.5622 | 579.0534 | 102.3586 | 103.0917 | 556.6218 | 5.1695 | 87.1023 | 5.5981 | 0.74175 | 1.5082 | 95.9242 | 400.2838 | 117.4518 | 72.5092 | 26.8871 | 1800.1701 | 23.7211 | 24.8016 | 89.6934 | 39.9804 | 49.9803 | 90.0098 | 89.4628 | 88.3028 | 89.9025 | 80.0245 | 40.4079 | 94.3907 | 98.905 | 90.2762 | 194.914 | 84.3033 | 89.7363 | 0.0008089 | 90 | 0.8324 | -0.0006283 | 0.74159 | 12.2591 | 103.0889 | 103.9022 | 1.5041 | 18.7557 | 86.2 | 0.74817 | 134.5779 | 0.46483 | 0.44362 | 27.6841 | 18.7554 | 2.1715 | 3.6759 | 7.4723 | 5.1693 | 6.0939 | 8.5347 | 3.0976 | 4.4573 | 7.4289 | 1 | 5.7169 | 7.5243 | 1.0545 | 0.2 | 43.4291 | 36.7594 | 0.74175 | 134.5653 | 788.6813 | 487.951 | 1.0064 | -0.002749 | 0.74375 | 0.74359 | 11.9571 | 158051 | 1005-5 | 8 | 128 | 12.64
2020-11-11 | 0:02 | 119465 | 33.1814 | 7176.6147 | 4265 | 20 | 98.7285 | 122.539 | 579.0387 | 102.4205 | 103.164 | 556.761 | 5.1641 | 87.1263 | 5.5897 | 0.74163 | 1.4843 | 95.8542 | 401.5009 | 117.9684 | 73.2194 | 26.8686 | 1800.2676 | 23.7166 | 24.9256 | 89.6974 | 39.9824 | 50.013 | 90.0332 | 89.4615 | 88.3003 | 89.8899 | 80.0498 | 40.4031 | 94.4051 | 99.0532 | 90.2922 | 194.8689 | 84.3315 | 89.7473 | 0.00081 | 90 | 0.8324 | -0.0006283 | 0.74147 | 12.2768 | 103.1667 | 103.8911 | 1.4937 | 18.658 | 86.2649 | 0.74945 | 134.5715 | 0.4713 | 0.45828 | 27.109 | 18.6593 | 2.1627 | 3.6803 | 7.4064 | 5.1621 | 6.1199 | 8.6 | 3.0613 | 4.4865 | 7.4179 | 1 | 5.6862 | 7.598 | 1.0351 | 0.2 | 43.2537 | 36.8027 | 0.74163 | 134.5672 | 790.7538 | 488.0863 | 1.0064 | -0.002749 | 0.74363 | 0.74347 | 11.9748 | 158051 | 1005-5 | 8 | 128 | 12.64
2020-11-11 | 0:03 | 119495 | 33.1897 | 7176.623 | 4295 | 20 | 98.7276 | 122.5241 | 577.9717 | 102.2842 | 102.8754 | 556.4871 | 5.2071 | 86.8704 | 5.5935 | 0.74203 | 1.4764 | 96.0565 | 399.3962 | 116.4386 | 70.376 | 26.9024 | 1799.7708 | 23.7096 | 24.9244 | 89.7177 | 40.0144 | 49.9911 | 90.0524 | 89.4864 | 88.2857 | 89.878 | 80.0371 | 40.3943 | 94.4106 | 99.201 | 90.3027 | 194.8282 | 84.0737 | 89.7694 | 0.0008079 | 90 | 0.8324 | -0.0006283 | 0.74188 | 12.2141 | 102.8826 | 103.9354 | 1.4975 | 18.6964 | 86.2904 | 0.7491 | 134.5381 | 0.45916 | 0.44239 | 25.5561 | 18.6987 | 2.1615 | 3.6816 | 7.5914 | 5.1707 | 6.1485 | 8.594 | 3.0689 | 4.5616 | 7.4082 | 1 | 5.7004 | 7.6538 | 1.0484 | 0.2 | 43.2307 | 36.8163 | 0.74203 | 134.5593 | 772.2381 | 492.6681 | 1.0064 | -0.002749 | 0.74403 | 0.74388 | 11.912 | 158051 | 1005-5 | 8 | 128 | 12.64
2020-11-11 | 0:03 | 119525 | 33.198 | 7176.6313 | 4325 | 20 | 98.7275 | 122.5872 | 578.3227 | 102.2747 | 102.8189 | 556.2583 | 5.1711 | 86.6689 | 5.5891 | 0.74197 | 1.5131 | 95.9377 | 399.1439 | 116.348 | 70.0842 | 27.2572 | 1799.501 | 23.713 | 24.9749 | 89.717 | 39.9927 | 49.9624 | 90.0525 | 89.5271 | 88.2557 | 89.8533 | 80.0362 | 40.3748 | 94.3815 | 99.3332 | 90.296 | 194.7545 | 83.8743 | 89.7898 | 0.0008043 | 90 | 0.8324 | -0.0006283 | 0.74183 | 12.2217 | 102.8213 | 103.9124 | 1.5087 | 18.8271 | 86.2328 | 0.74876 | 134.5414 | 0.46845 | 0.45027 | 27.3298 | 18.8284 | 2.1703 | 3.6757 | 7.647 | 5.1616 | 6.1906 | 8.5958 | 3.026 | 4.5108 | 7.4015 | 1 | 5.6872 | 7.7081 | 1.066 | 0.2 | 43.4053 | 36.757 | 0.74197 | 134.5598 | 781.7161 | 486.6635 | 1.0064 | -0.002749 | 0.74397 | 0.74383 | 11.9197 | 158051 | 1005-5 | 8 | 128 | 12.64
2020-11-11 | 0:04 | 119555 | 33.2064 | 7176.6396 | 4355 | 20 | 98.7231 | 122.5917 | 577.4399 | 102.3821 | 102.7896 | 556.4535 | 5.2013 | 86.7071 | 5.5917 | 0.74198 | 1.505 | 95.9433 | 399.0103 | 117.1173 | 69.1786 | 28.1646 | 1800.4773 | 23.7392 | 25.0774 | 89.7106 | 39.9747 | 49.941 | 90.0661 | 89.5169 | 88.2509 | 89.8509 | 80.0552 | 40.3685 | 94.3805 | 99.4683 | 90.2692 | 194.7771 | 83.9112 | 89.7915 | 0.0008051 | 90 | 0.8324 | -0.0006283 | 0.74185 | 12.2189 | 102.7878 | 103.9261 | 1.5036 | 18.7042 | 86.242 | 0.74638 | 134.5685 | 0.45677 | 0.44348 | 29.7712 | 18.7018 | 2.1711 | 3.6764 | 7.6903 | 5.1656 | 6.2148 | 8.5988 | 3.0079 | 4.5683 | 7.3919 | 1 | 5.6422 | 7.7707 | 1.0822 | 0.2 | 43.4226 | 36.7641 | 0.74198 | 134.5594 | 774.9905 | 486.4967 | 1.0064 | -0.002749 | 0.74398 | 0.74385 | 11.9169 | 158051 | 1005-5 | 8 | 128 | 12.64
2020-11-11 | 0:04 | 119585 | 33.2147 | 7176.6479 | 4385 | 20 | 98.7285 | 122.5685 | 578.2036 | 102.1819 | 102.8648 | 556.6664 | 5.1663 | 86.7496 | 5.5851 | 0.74214 | 1.5039 | 95.9749 | 398.887 | 117.0763 | 69.7679 | 29.2565 | 1799.6052 | 23.7699 | 25.0788 | 89.7913 | 39.9973 | 49.9398 | 90.0783 | 89.5063 | 88.2293 | 89.8416 | 80.0503 | 40.3589 | 94.3726 | 99.5921 | 90.3316 | 194.7569 | 83.9571 | 89.7923 | 0.0008055 | 90 | 0.8324 | -0.0006283 | 0.742 | 12.1958 | 102.8518 | 103.895 | 1.5075 | 18.8051 | 86.2248 | 0.74847 | 134.5426 | 0.45965 | 0.43914 | 27.3662 | 18.8063 | 2.171 | 3.6771 | 7.6649 | 5.1626 | 6.247 | 8.5272 | 2.9568 | 4.5782 | 7.3833 | 1 | 5.6256 | 7.8346 | 1.0868 | 0.2 | 43.4206 | 36.7712 | 0.74214 | 134.5567 | 783.8826 | 492.8255 | 1.0064 | -0.002749 | 0.74414 | 0.74401 | 11.8938 | 158051 | 1005-5 | 8 | 128 | 12.64
2020-11-11 | 0:05 | 119615 | 33.223 | 7176.6562 | 4415 | 20 | 98.7264 | 122.5635 | 578.3491 | 102.0363 | 103.217 | 556.5175 | 5.1585 | 87.0983 | 5.5816 | 0.7424 | 1.5067 | 95.8601 | 400.698 | 114.7813 | 72.9418 | 29.9922 | 1799.697 | 23.7944 | 25.1632 | 89.824 | 40.0447 | 49.9504 | 90.155 | 89.6059 | 88.2189 | 89.8135 | 80.0391 | 40.3385 | 94.4167 | 99.7163 | 90.3365 | 194.829 | 84.3075 | 89.8804 | 0.0008093 | 90 | 0.8324 | -0.0006283 | 0.74232 | 12.1478 | 103.209 | 103.8875 | 1.51 | 18.8542 | 86.2715 | 0.74919 | 134.5328 | 0.46058 | 0.44475 | 26.7755 | 18.8592 | 2.1591 | 3.6764 | 7.4298 | 5.1532 | 6.2977 | 8.5403 | 2.9248 | 4.5939 | 7.378 | 1 | 5.5797 | 7.8322 | 1.0835 | 0.2 | 43.1824 | 36.7645 | 0.7424 | 134.5492 | 786.0905 | 486.4072 | 1.0064 | -0.002749 | 0.7444 | 0.74432 | 11.8458 | 158051 | 1005-5 | 8 | 128 | 12.64
2020-11-11 | 0:05 | 119645 | 33.2314 | 7176.6646 | 4445 | 20 | 98.7261 | 122.5989 | 577.7719 | 102.2822 | 103.112 | 556.5495 | 5.1763 | 87.088 | 5.5782 | 0.74243 | 1.5023 | 96.1308 | 399.3097 | 112.7047 | 71.6731 | 30.8366 | 1800.4407 | 23.8307 | 25.116 | 89.8472 | 40.1151 | 49.944 | 90.1802 | 89.6225 | 88.2201 | 89.8052 | 80.0181 | 40.3269 | 94.4446 | 99.8439 | 90.3528 | 194.7169 | 84.2989 | 89.9013 | 0.0008088 | 90 | 0.8324 | -0.0006283 | 0.74237 | 12.1406 | 103.1124 | 103.9037 | 1.5126 | 18.891 | 86.2671 | 0.74935 | 134.5638 | 0.46144 | 0.44631 | 25.5206 | 18.8971 | 2.1505 | 3.678 | 7.4753 | 5.1756 | 6.3337 | 8.5586 | 2.9073 | 4.2987 | 7.3709 | 1 | 5.5766 | 7.851 | 1.0904 | 0.2 | 43.0098 | 36.7799 | 0.74243 | 134.5479 | 778.3581 | 497.5361 | 1.0064 | -0.002749 | 0.74443 | 0.74437 | 11.8386 | 158051 | 1005-5 | 8 | 128 | 12.64
2020-11-11 | 0:06 | 119675 | 33.2397 | 7176.6729 | 4475 | 20 | 98.7241 | 122.6143 | 578.315 | 102.2038 | 103.1706 | 556.2887 | 5.1921 | 87.1793 | 5.5713 | 0.74257 | 1.4838 | 95.962 | 399.1409 | 113.2617 | 72.3084 | 31.4935 | 1800.2078 | 23.8657 | 24.9908 | 89.8647 | 40.1246 | 49.9644 | 90.206 | 89.6267 | 88.2279 | 89.8078 | 79.9875 | 40.3307 | 94.4717 | 99.9516 | 90.3588 | 194.6393 | 84.3936 | 89.9164 | 0.0008101 | 90 | 0.8324 | -0.0006283 | 0.74252 | 12.1186 | 103.168 | 103.9156 | 1.485 | 18.543 | 86.3004 | 0.74922 | 134.5205 | 0.45866 | 0.44354 | 26.4413 | 18.5374 | 2.1402 | 3.6802 | 7.4221 | 5.1718 | 6.3609 | 8.5779 | 2.89 | 3.5995 | 7.3602 | 1 | 5.6197 | 7.8628 | 1.0809 | 0.2 | 42.8036 | 36.8021 | 0.74257 | 134.545 | 778.0119 | 485.4794 | 1.0064 | -0.002749 | 0.74457 | 0.74452 | 11.8166 | 158051 | 1005-5 | 8 | 128 | 12.64
2020-11-11 | 0:06 | 119705 | 33.248 | 7176.6812 | 4505 | 20 | 98.7238 | 122.6473 | 578.1563 | 102.2569 | 103.1285 | 556.964 | 5.1622 | 87.2726 | 5.5754 | 0.74164 | 1.5076 | 96.0195 | 399.445 | 113.0748 | 71.907 | 31.99 | 1799.962 | 23.9023 | 25.0267 | 89.8859 | 40.1736 | 49.9497 | 90.2213 | 89.6404 | 88.2263 | 89.8151 | 80.0014 | 40.3239 | 94.4682 | 100.0401 | 90.3736 | 194.5583 | 84.4849 | 89.9308 | 0.0008104 | 90 | 0.8324 | -0.0006283 | 0.74159 | 12.2583 | 103.1343 | 103.8966 | 1.5076 | 18.7689 | 86.3147 | 0.74695 | 134.6396 | 0.46365 | 0.45114 | 30.1201 | 18.7706 | 2.1304 | 3.676 | 7.4275 | 5.1833 | 6.3834 | 8.5776 | 2.8468 | 2.8601 | 7.3521 | 1 | 5.6061 | 7.8758 | 1.0918 | 0.2 | 42.6088 | 36.7597 | 0.74164 | 134.5613 | 789.835 | 490.3274 | 1.0064 | -0.002749 | 0.74363 | 0.74359 | 11.9565 | 158051 | 1005-5 | 8 | 128 | 12.64
2020-11-11 | 0:07 | 119735 | 33.2564 | 7176.6895 | 4535 | 20 | 98.7215 | 122.678 | 577.0616 | 102.0966 | 103.0011 | 556.501 | 5.1881 | 87.0579 | 5.5752 | 0.7415 | 1.5017 | 95.9832 | 399.0198 | 112.5274 | 70.9275 | 32.2136 | 1799.8012 | 23.9383 | 24.9121 | 89.869 | 40.1935 | 49.9663 | 90.2284 | 89.6509 | 88.2305 | 89.8186 | 79.9868 | 40.3222 | 94.4654 | 100.1315 | 90.4021 | 194.5096 | 84.2703 | 89.9397 | 0.0008086 | 90 | 0.8324 | -0.0006283 | 0.74146 | 12.2783 | 103.0069 | 103.9151 | 1.5062 | 18.7883 | 86.3003 | 0.74843 | 134.5818 | 0.47065 | 0.45222 | 27.622 | 18.7963 | 2.1241 | 3.6775 | 7.5032 | 5.1806 | 6.4069 | 8.6 | 2.8323 | 2.0303 | 7.3427 | 1 | 5.6598 | 7.8891 | 1.0853 | 0.2 | 42.4814 | 36.7752 | 0.7415 | 134.5635 | 786.1827 | 489.9204 | 1.0064 | -0.002749 | 0.74349 | 0.74346 | 11.9765 | 158051 | 1005-5 | 8 | 128 | 12.64
2020-11-11 | 0:07 | 119765 | 33.2647 | 7176.6978 | 4565 | 20 | 98.7236 | 122.6738 | 577.846 | 102.041 | 102.9584 | 556.2931 | 5.1565 | 86.8909 | 5.5749 | 0.74167 | 1.4847 | 95.9116 | 400.1762 | 112.0121 | 71.4026 | 32.4999 | 1800.4815 | 23.9777 | 25.0798 | 89.8656 | 40.1496 | 49.9676 | 90.2374 | 89.6788 | 88.2371 | 89.8218 | 80.0348 | 40.3145 | 94.4684 | 100.1995 | 90.4013 | 194.5524 | 84.1035 | 89.9581 | 0.0008069 | 90 | 0.8324 | -0.0006283 | 0.74165 | 12.2502 | 102.9549 | 103.8753 | 1.5023 | 18.7751 | 86.4159 | 0.74985 | 134.5203 | 0.46613 | 0.44749 | 24.8581 | 18.7692 | 2.1208 | 3.6814 | 7.5359 | 5.1761 | 6.4304 | 8.598 | 2.7705 | 1.3146 | 7.3352 | 1 | 5.5928 | 7.8931 | 1.0858 | 0.2 | 42.4164 | 36.8142 | 0.74167 | 134.5598 | 790.9465 | 490.672 | 1.0064 | -0.002749 | 0.74367 | 0.74364 | 11.9483 | 158051 | 1005-5 | 8 | 128 | 12.64
2020-11-11 | 0:08 | 119795 | 33.273 | 7176.7061 | 4595 | 20 | 98.7231 | 122.6959 | 578.2607 | 102.0747 | 103.1884 | 556.9325 | 5.1593 | 87.2223 | 5.5637 | 0.74161 | 1.5091 | 96.0291 | 399.9753 | 112.8649 | 72.1171 | 32.6666 | 1800.4192 | 24.0172 | 25.1984 | 89.8715 | 40.0853 | 49.9902 | 90.2494 | 89.7245 | 88.2256 | 89.8108 | 80.0399 | 40.3103 | 94.4816 | 100.2567 | 90.3961 | 194.5562 | 84.4405 | 89.9869 | 0.0008101 | 90 | 0.8324 | -0.0006283 | 0.7416 | 12.2565 | 103.1867 | 103.8863 | 1.5074 | 18.8068 | 86.3659 | 0.7486 | 134.5338 | 0.46973 | 0.45234 | 28.4497 | 18.8114 | 2.1101 | 3.676 | 7.3792 | 5.1779 | 6.468 | 8.5991 | 2.745 | 0.73729 | 7.3268 | 1 | 5.526 | 7.8798 | 1.0731 | 0.2 | 42.2015 | 36.7604 | 0.74161 | 134.56 | 771.1811 | 494.5828 | 1.0064 | -0.002749 | 0.74361 | 0.7436 | 11.9547 | 158051 | 1005-5 | 8 | 128 | 12.64
2020-11-11 | 0:08 | 119825 | 33.2814 | 7176.7144 | 4625 | 20 | 98.7234 | 122.7371 | 578.7936 | 102.1043 | 103.4729 | 557.0831 | 5.1629 | 87.4619 | 5.5669 | 0.74204 | 1.4987 | 95.994 | 399.7802 | 114.6614 | 75.0493 | 32.9288 | 1799.904 | 24.0655 | 25.0877 | 89.8806 | 39.9392 | 49.9938 | 90.2614 | 89.6841 | 88.238 | 89.7988 | 80.0186 | 40.3185 | 94.4716 | 100.3024 | 90.3825 | 194.5595 | 84.6785 | 89.9727 | 0.000812 | 90 | 0.8324 | -0.0006283 | 0.74202 | 12.1931 | 103.4677 | 103.885 | 1.5045 | 18.7714 | 86.3948 | 0.74859 | 134.5202 | 0.47277 | 0.45245 | 28.2405 | 18.7703 | 2.0957 | 3.6773 | 7.1536 | 5.1805 | 6.5085 | 8.6 | 2.7144 | 0.64014 | 7.3154 | 1 | 5.5465 | 7.8944 | 1.0706 | 0.2 | 41.914 | 36.7733 | 0.74204 | 134.5527 | 778.5902 | 489.7938 | 1.0064 | -0.002749 | 0.74404 | 0.74402 | 11.8912 | 158051 | 1005-5 | 8 | 128 | 12.64
2020-11-11 | 0:09 | 119855 | 33.2897 | 7176.7231 | 4655 | 20 | 98.7237 | 122.7841 | 577.2686 | 102.1872 | 103.3443 | 556.8385 | 5.1401 | 87.0308 | 5.5672 | 0.74169 | 1.5129 | 96.021 | 398.4867 | 118.3281 | 73.6823 | 32.9993 | 1799.7771 | 24.1028 | 25.1521 | 89.8921 | 39.8073 | 50.0112 | 90.2665 | 89.7162 | 88.249 | 89.802 | 80.0313 | 40.3265 | 94.4924 | 100.3525 | 90.395 | 194.5172 | 84.2472 | 89.9914 | 0.0008081 | 90 | 0.8324 | -0.0006283 | 0.74168 | 12.2449 | 103.3486 | 103.8635 | 1.5051 | 18.7295 | 86.4042 | 0.74663 | 134.5554 | 0.47344 | 0.45533 | 28.8723 | 18.7351 | 2.0897 | 3.6756 | 7.1847 | 5.1899 | 6.5349 | 8.5963 | 2.665 | 1.207 | 7.3039 | 1 | 5.5022 | 7.8902 | 1.0605 | 0.2 | 41.7932 | 36.756 | 0.74169 | 134.5585 | 778.3348 | 488.2163 | 1.0064 | -0.002749 | 0.74368 | 0.74368 | 11.9431 | 158051 | 1005-5 | 8 | 128 | 12.64
2020-11-11 | 0:09 | 119885 | 33.298 | 7176.7314 | 4685 | 20 | 98.7276 | 122.7247 | 577.5206 | 101.8711 | 103.245 | 556.2472 | 5.1646 | 86.8806 | 5.5654 | 0.7424 | 1.5137 | 96.1464 | 398.8842 | 121.0521 | 72.6247 | 33.0256 | 1799.5024 | 24.1503 | 25.117 | 89.897 | 39.7374 | 49.98 | 90.279 | 89.7377 | 88.2487 | 89.7968 | 80.0194 | 40.3249 | 94.4904 | 100.3874 | 90.3933 | 194.5075 | 84.0979 | 90.0084 | 0.0008068 | 90 | 0.8324 | -0.0006283 | 0.7424 | 12.1353 | 103.2458 | 103.8962 | 1.5166 | 18.9064 | 86.3706 | 0.748 | 134.5592 | 0.46471 | 0.447 | 27.0589 | 18.9147 | 2.0865 | 3.6753 | 7.2147 | 5.2009 | 6.5692 | 8.6 | 2.6574 | 2.2756 | 7.2943 | 1 | 5.4942 | 7.8832 | 1.0796 | 0.2 | 41.7309 | 36.7533 | 0.7424 | 134.5451 | 774.3083 | 496.2597 | 1.0064 | -0.002749 | 0.7444 | 0.74441 | 11.8334 | 158051 | 1005-5 | 8 | 128 | 12.64
2020-11-11 | 0:10 | 119915 | 33.3064 | 7176.7397 | 4715 | 20 | 98.7245 | 122.7747 | 578.0931 | 101.945 | 103.2826 | 556.4788 | 5.1566 | 86.9892 | 5.5639 | 0.74278 | 1.5084 | 96.045 | 399.4914 | 123.236 | 72.8244 | 33.0207 | 1799.941 | 24.1982 | 25.027 | 89.9073 | 39.7613 | 50.0112 | 90.2823 | 89.7254 | 88.2426 | 89.8032 | 80.0048 | 40.3327 | 94.4836 | 100.3973 | 90.3881 | 194.5047 | 84.2072 | 90.0039 | 0.0008078 | 90 | 0.8324 | -0.0006283 | 0.74278 | 12.078 | 103.2848 | 103.8844 | 1.5138 | 18.7283 | 86.4671 | 0.74229 | 134.5412 | 0.46854 | 0.46069 | 32.8704 | 18.7286 | 2.0806 | 3.6752 | 7.156 | 5.1973 | 6.5925 | 8.5986 | 2.6157 | 3.4638 | 7.2825 | 1 | 5.5215 | 7.8821 | 1.0609 | 0.2 | 41.613 | 36.7516 | 0.74278 | 134.5383 | 780.4692 | 487.6914 | 1.0064 | -0.002749 | 0.74479 | 0.74479 | 11.776 | 158051 | 1005-5 | 8 | 128 | 12.64
2020-11-11 | 0:10 | 119945 | 33.3147 | 7176.748 | 4745 | 20 | 98.7246 | 122.7986 | 577.345 | 101.9451 | 103.1784 | 556.9094 | 5.1564 | 86.9341 | 5.5656 | 0.74244 | 1.5111 | 96.0386 | 398.781 | 123.253 | 71.5141 | 32.9154 | 1800.1591 | 24.2325 | 24.9729 | 89.9064 | 39.7727 | 49.9859 | 90.2787 | 89.7275 | 88.2479 | 89.8159 | 80.0213 | 40.3334 | 94.4857 | 100.4186 | 90.3833 | 194.4405 | 84.1513 | 90.0031 | 0.0008069 | 90 | 0.8324 | -0.0006283 | 0.74245 | 12.1291 | 103.1795 | 103.8788 | 1.5087 | 18.8056 | 86.4393 | 0.74789 | 134.5569 | 0.46583 | 0.44951 | 27.1812 | 18.8072 | 2.0801 | 3.675 | 7.1998 | 5.2088 | 6.6094 | 8.599 | 2.5809 | 4.4917 | 7.2724 | 1 | 5.5442 | 7.8794 | 1.0768 | 0.2 | 41.6017 | 36.7503 | 0.74244 | 134.5445 | 780.9884 | 489.071 | 1.0064 | -0.002749 | 0.74445 | 0.74445 | 11.8271 | 158051 | 1005-5 | 8 | 128 | 12.64
2020-11-11 | 0:11 | 119975 | 33.323 | 7176.7563 | 4775 | 20 | 98.7258 | 122.7793 | 577.0999 | 102.0122 | 102.8587 | 556.8335 | 5.1547 | 86.6218 | 5.5614 | 0.74202 | 1.5058 | 96.1465 | 398.2847 | 119.1745 | 70.4129 | 32.7273 | 1799.9231 | 24.2877 | 25.1391 | 89.9134 | 39.9313 | 50.0023 | 90.2835 | 89.7199 | 88.2479 | 89.8228 | 80.058 | 40.3331 | 94.475 | 100.4138 | 90.395 | 194.4726 | 83.8411 | 90.0017 | 0.0008043 | 90 | 0.8324 | -0.0006283 | 0.74202 | 12.1939 | 102.8666 | 103.8827 | 1.5062 | 18.7617 | 86.3825 | 0.74739 | 134.5804 | 0.45944 | 0.44129 | 27.506 | 18.764 | 2.0831 | 3.6759 | 7.403 | 5.2208 | 6.6299 | 8.5964 | 2.554 | 5.0916 | 7.2624 | 1 | 5.4708 | 7.8839 | 1.0669 | 0.2 | 41.663 | 36.7589 | 0.74202 | 134.5522 | 780.3665 | 490.0709 | 1.0064 | -0.002749 | 0.74402 | 0.74402 | 11.892 | 158051 | 1005-5 | 8 | 128 | 12.64
2020-11-11 | 0:11 | 120005 | 33.3314 | 7176.7646 | 4805 | 20 | 98.7255 | 122.8138 | 576.317 | 101.8214 | 102.7892 | 556.5573 | 5.1727 | 86.3372 | 5.5601 | 0.7413 | 1.5073 | 96.0169 | 397.6002 | 116.7503 | 69.7921 | 32.4606 | 1800.0448 | 24.3206 | 25.1731 | 89.9193 | 40.031 | 50.0209 | 90.2898 | 89.7283 | 88.2398 | 89.817 | 80.0652 | 40.3192 | 94.4942 | 100.4246 | 90.4014 | 194.4292 | 83.5571 | 90.009 | 0.0008015 | 90 | 0.8324 | -0.0006283 | 0.74131 | 12.3015 | 102.7911 | 103.9091 | 1.5063 | 18.7679 | 86.4475 | 0.74759 | 134.5962 | 0.46381 | 0.44624 | 27.4254 | 18.7682 | 2.0927 | 3.6754 | 7.4718 | 5.2165 | 6.6625 | 8.5992 | 2.5432 | 5.0583 | 7.2561 | 1 | 5.4305 | 7.8797 | 1.0551 | 0.2 | 41.8545 | 36.7543 | 0.7413 | 134.5649 | 786.7778 | 482.2858 | 1.0064 | -0.002749 | 0.7433 | 0.7433 | 11.9997 | 158051 | 1005-5 | 8 | 128 | 12.64
2020-11-11 | 0:12 | 120035 | 33.3397 | 7176.7729 | 4835 | 20 | 98.723 | 122.8498 | 577.6563 | 101.7701 | 103.1747 | 556.4216 | 5.141 | 86.5545 | 5.5673 | 0.74126 | 1.4957 | 96.0273 | 399.5535 | 116.316 | 73.0944 | 32.1477 | 1799.6033 | 24.3502 | 25.1388 | 89.9363 | 40.0286 | 50.0124 | 90.284 | 89.7468 | 88.2415 | 89.7937 | 80.0206 | 40.3137 | 94.4887 | 100.4178 | 90.3932 | 194.4215 | 83.7708 | 90.0154 | 0.0008041 | 90 | 0.8324 | -0.0006283 | 0.74127 | 12.3068 | 103.1677 | 103.871 | 1.5149 | 18.9009 | 86.4563 | 0.74861 | 134.5584 | 0.46497 | 0.44751 | 25.5959 | 18.9027 | 2.0909 | 3.6785 | 7.2267 | 5.225 | 6.713 | 8.5937 | 2.4826 | 4.89 | 7.2478 | 1 | 5.4255 | 7.8771 | 1.059 | 0.2 | 41.8181 | 36.7848 | 0.74126 | 134.5654 | 792.7151 | 492.6815 | 1.0064 | -0.002749 | 0.74326 | 0.74327 | 12.0051 | 158051 | 1005-5 | 8 | 128 | 12.64
2020-11-11 | 0:12 | 120065 | 33.348 | 7176.7812 | 4865 | 20 | 98.7192 | 122.8406 | 578.0061 | 101.7341 | 103.3036 | 556.5118 | 5.1676 | 87.0627 | 5.5516 | 0.74065 | 1.5092 | 96.1015 | 399.32 | 115.8216 | 74.9063 | 31.8433 | 1799.5614 | 24.3782 | 25.1044 | 89.9491 | 40.0738 | 50.0247 | 90.2956 | 89.754 | 88.252 | 89.8054 | 80.0288 | 40.3161 | 94.5038 | 100.4302 | 90.4087 | 194.3914 | 84.2869 | 90.0248 | 0.000808 | 90 | 0.8324 | -0.0006283 | 0.74066 | 12.3994 | 103.3037 | 103.888 | 1.5024 | 18.5609 | 86.451 | 0.74124 | 134.624 | 0.46603 | 0.44977 | 35.4378 | 18.5571 | 2.084 | 3.6747 | 7.1101 | 5.2339 | 6.7322 | 8.5832 | 2.4606 | 4.6538 | 7.2379 | 1 | 5.4264 | 7.8666 | 1.0501 | 0.2 | 41.6799 | 36.7468 | 0.74065 | 134.5762 | 784.9729 | 495.649 | 1.0064 | -0.002749 | 0.74264 | 0.74265 | 12.0978 | 158051 | 1005-5 | 8 | 128 | 12.64
2020-11-11 | 0:13 | 120095 | 33.3564 | 7176.7896 | 4895 | 20 | 98.718 | 122.8285 | 576.8775 | 101.8622 | 103.1005 | 556.4851 | 5.165 | 86.6832 | 5.5628 | 0.7403 | 1.5088 | 96.0184 | 398.1906 | 115.6974 | 72.4368 | 31.5612 | 1800.3812 | 24.4026 | 25.1058 | 89.9385 | 40.0351 | 50.0305 | 90.2986 | 89.7272 | 88.2717 | 89.8071 | 80.0533 | 40.3157 | 94.5061 | 100.4357 | 90.4153 | 194.4242 | 83.9019 | 90.0129 | 0.0008052 | 90 | 0.8324 | -0.0006283 | 0.74031 | 12.4525 | 103.1029 | 103.8789 | 1.508 | 18.7784 | 86.4342 | 0.74717 | 134.5805 | 0.4648 | 0.44777 | 27.4956 | 18.7767 | 2.0862 | 3.6747 | 7.2232 | 5.2339 | 6.761 | 8.6 | 2.4246 | 4.2626 | 7.2285 | 1 | 5.4091 | 7.8688 | 1.0445 | 0.2 | 41.7232 | 36.7471 | 0.7403 | 134.5827 | 767.9858 | 486.3077 | 1.0064 | -0.002749 | 0.74229 | 0.7423 | 12.1509 | 158051 | 1005-5 | 8 | 128 | 12.64
2020-11-11 | 0:13 | 120125 | 33.3647 | 7176.7979 | 4925 | 20 | 98.7214 | 122.8492 | 577.1016 | 101.7373 | 103.0994 | 556.7723 | 5.1502 | 86.7258 | 5.5577 | 0.73954 | 1.5143 | 96.0045 | 398.2328 | 116.1659 | 73.24 | 31.3307 | 1800.08 | 24.4313 | 25.0372 | 89.9522 | 40.068 | 50.0135 | 90.3038 | 89.7553 | 88.2615 | 89.8231 | 80.0396 | 40.3293 | 94.5064 | 100.4384 | 90.4236 | 194.3953 | 83.947 | 90.0296 | 0.0008048 | 90 | 0.8324 | -0.0006283 | 0.73956 | 12.5668 | 103.0955 | 103.8653 | 1.5226 | 18.7989 | 86.419 | 0.74079 | 134.6362 | 0.46785 | 0.45225 | 33.1849 | 18.7993 | 2.0872 | 3.6741 | 7.2159 | 5.2467 | 6.7747 | 8.5901 | 2.3821 | 3.972 | 7.2155 | 1 | 5.4285 | 7.8582 | 1.0531 | 0.2 | 41.7431 | 36.7412 | 0.73954 | 134.596 | 781.3377 | 486.097 | 1.0064 | -0.002749 | 0.74153 | 0.74155 | 12.2653 | 158051 | 1005-5 | 8 | 128 | 12.64
2020-11-11 | 0:14 | 120155 | 33.373 | 7176.8062 | 4955 | 20 | 98.722 | 122.8794 | 576.4964 | 101.67 | 102.9214 | 556.5732 | 5.1824 | 86.689 | 5.5559 | 0.73959 | 1.5128 | 96.155 | 398.0694 | 115.7664 | 72.0055 | 31.062 | 1799.9525 | 24.4674 | 25.1082 | 89.9505 | 40.0578 | 50.0312 | 90.3055 | 89.7887 | 88.2656 | 89.831 | 80.0547 | 40.3357 | 94.5072 | 100.4459 | 90.4406 | 194.4068 | 83.911 | 90.0471 | 0.0008044 | 90 | 0.8324 | -0.0006283 | 0.73961 | 12.5587 | 102.9304 | 103.9097 | 1.5122 | 18.8484 | 86.4861 | 0.74787 | 134.5725 | 0.4635 | 0.44621 | 27.0911 | 18.8507 | 2.0901 | 3.6748 | 7.324 | 5.2609 | 6.7938 | 8.5976 | 2.3851 | 3.6836 | 7.2041 | 1 | 5.3887 | 7.8369 | 1.0413 | 0.2 | 41.8011 | 36.748 | 0.73959 | 134.5946 | 765.4985 | 493.2065 | 1.0064 | -0.002749 | 0.74157 | 0.7416 | 12.2572 | 158051 | 1005-5 | 8 | 128 | 12.64
2020-11-11 | 0:14 | 120185 | 33.3814 | 7176.8145 | 4985 | 20 | 98.7225 | 122.902 | 576.0999 | 101.5721 | 102.8589 | 556.2804 | 5.1835 | 86.3951 | 5.5614 | 0.7394 | 1.5064 | 96.1111 | 397.9251 | 115.8381 | 70.3427 | 30.7434 | 1799.6717 | 24.4923 | 25.2035 | 89.94 | 40.0227 | 50.0302 | 90.3147 | 89.7854 | 88.2745 | 89.8448 | 80.0777 | 40.3391 | 94.5047 | 100.4557 | 90.4344 | 194.4274 | 83.6144 | 90.0501 | 0.0008022 | 90 | 0.8324 | -0.0006283 | 0.73943 | 12.5868 | 102.8418 | 103.9029 | 1.5097 | 18.7902 | 86.5181 | 0.74679 | 134.6158 | 0.45939 | 0.43995 | 27.7411 | 18.7912 | 2.0961 | 3.6755 | 7.3857 | 5.262 | 6.8055 | 8.6 | 2.3502 | 3.5662 | 7.1931 | 1 | 5.3284 | 7.8237 | 1.0399 | 0.2 | 41.9225 | 36.7551 | 0.7394 | 134.5979 | 779.9697 | 491.1882 | 1.0064 | -0.002749 | 0.74138 | 0.74141 | 12.2853 | 158051 | 1005-5 | 8 | 128 | 12.64
2020-11-11 | 0:15 | 120215 | 33.3897 | 7176.8228 | 5015 | 20 | 98.7222 | 122.9638 | 577.3683 | 101.6711 | 103.0963 | 556.6669 | 5.134 | 86.6339 | 5.5553 | 0.73922 | 1.4812 | 95.9863 | 398.5695 | 116.9852 | 72.3762 | 30.4784 | 1800.3801 | 24.5175 | 25.0578 | 89.9503 | 39.964 | 50.0028 | 90.3043 | 89.7303 | 88.2864 | 89.8409 | 80.0614 | 40.3396 | 94.5119 | 100.4456 | 90.4186 | 194.429 | 83.8563 | 90.0173 | 0.0008049 | 90 | 0.8324 | -0.0006283 | 0.73923 | 12.6169 | 103.0768 | 103.873 | 1.4804 | 18.3315 | 86.5061 | 0.74299 | 134.5837 | 0.47754 | 0.45789 | 33.6853 | 18.3321 | 2.0941 | 3.6798 | 7.2347 | 5.2687 | 6.8333 | 8.5849 | 2.2971 | 3.4979 | 7.183 | 1 | 5.3678 | 7.8347 | 1.0565 | 0.2 | 41.8813 | 36.798 | 0.73922 | 134.6021 | 774.6285 | 483.501 | 1.0064 | -0.002749 | 0.7412 | 0.74122 | 12.3154 | 158051 | 1005-5 | 8 | 128 | 12.64
2020-11-11 | 0:15 | 120245 | 33.398 | 7176.8311 | 5045 | 20 | 98.7161 | 122.9375 | 576.9777 | 101.5941 | 103.2452 | 556.7439 | 5.1471 | 86.9596 | 5.5512 | 0.73958 | 1.5108 | 96.0756 | 398.435 | 117.2919 | 73.5055 | 30.2048 | 1799.8216 | 24.543 | 25.0023 | 89.9578 | 39.9993 | 50 | 90.3146 | 89.742 | 88.2782 | 89.8169 | 80.0324 | 40.3326 | 94.5047 | 100.4366 | 90.4262 | 194.4648 | 84.184 | 90.0283 | 0.000807 | 90 | 0.8324 | -0.0006283 | 0.73959 | 12.562 | 103.244 | 103.868 | 1.511 | 18.8057 | 86.4781 | 0.74674 | 134.5837 | 0.46325 | 0.44436 | 28.5679 | 18.8056 | 2.0914 | 3.6748 | 7.1095 | 5.2871 | 6.8811 | 8.5892 | 2.2593 | 3.5679 | 7.1746 | 1 | 5.3791 | 7.8226 | 1.0577 | 0.2 | 41.828 | 36.748 | 0.73958 | 134.5954 | 774.1687 | 493.3717 | 1.0064 | -0.002749 | 0.74156 | 0.74158 | 12.2605 | 158051 | 1005-5 | 8 | 128 | 12.64
2020-11-11 | 0:16 | 120275 | 33.4064 | 7176.8394 | 5075 | 20 | 98.7227 | 122.9031 | 577.744 | 101.6024 | 103.3559 | 556.6259 | 5.1408 | 87.0363 | 5.5512 | 0.7398 | 1.5055 | 96.0892 | 398.8532 | 117.2712 | 74.0556 | 29.9908 | 1799.2148 | 24.5752 | 25.0028 | 89.9536 | 39.9492 | 50.0151 | 90.3233 | 89.7903 | 88.2857 | 89.8269 | 80.0525 | 40.3403 | 94.5184 | 100.4323 | 90.433 | 194.4762 | 84.2607 | 90.0568 | 0.0008078 | 90 | 0.8324 | -0.0006283 | 0.73984 | 12.5251 | 103.3541 | 103.8695 | 1.505 | 18.7513 | 86.485 | 0.74758 | 134.5508 | 0.46822 | 0.44972 | 28.5507 | 18.7537 | 2.0853 | 3.6752 | 7.0019 | 5.2899 | 6.8983 | 8.6 | 2.2299 | 3.6517 | 7.1625 | 1 | 5.3718 | 7.7936 | 1.0484 | 0.2 | 41.7061 | 36.7518 | 0.7398 | 134.5905 | 772.7509 | 493.4619 | 1.0064 | -0.002749 | 0.74179 | 0.74182 | 12.2236 | 158051 | 1005-5 | 8 | 128 | 12.64
2020-11-11 | 0:16 | 120305 | 33.4147 | 7176.8481 | 5105 | 20 | 98.724 | 122.9276 | 577.1292 | 101.514 | 103.2367 | 556.4223 | 5.1643 | 87.0258 | 5.5587 | 0.74056 | 1.4943 | 95.9656 | 399.2336 | 118.3454 | 73.0374 | 29.804 | 1799.8598 | 24.6057 | 25.0166 | 89.964 | 39.9587 | 50.0302 | 90.3323 | 89.7926 | 88.2895 | 89.84 | 80.0599 | 40.3487 | 94.5481 | 100.4322 | 90.4335 | 194.5771 | 84.2465 | 90.0624 | 0.0008085 | 90 | 0.8324 | -0.0006283 | 0.7406 | 12.4086 | 103.2551 | 103.8966 | 1.5055 | 18.7637 | 86.4953 | 0.74783 | 134.5526 | 0.46515 | 0.44775 | 26.5811 | 18.7647 | 2.0771 | 3.6773 | 7.0392 | 5.2868 | 6.9112 | 8.5961 | 2.2204 | 3.8541 | 7.1501 | 1 | 5.362 | 7.7763 | 1.0375 | 0.2 | 41.5423 | 36.7725 | 0.74056 | 134.5765 | 783.4189 | 483.6136 | 1.0064 | -0.002749 | 0.74255 | 0.74259 | 12.107 | 158051 | 1005-5 | 8 | 128 | 12.64
2020-11-11 | 0:17 | 120335 | 33.423 | 7176.8564 | 5135 | 20 | 98.7205 | 122.9288 | 576.382 | 101.6106 | 103.0728 | 556.3585 | 5.161 | 86.6756 | 5.5556 | 0.74075 | 1.5018 | 96.0646 | 398.1427 | 117.8448 | 71.0422 | 29.5775 | 1800.1483 | 24.6375 | 25.1167 | 89.967 | 39.9855 | 50.0701 | 90.3315 | 89.7732 | 88.3189 | 89.851 | 80.0862 | 40.3492 | 94.5439 | 100.4062 | 90.4529 | 194.5334 | 83.8978 | 90.0524 | 0.0008049 | 90 | 0.8324 | -0.0006283 | 0.74079 | 12.3807 | 103.0686 | 103.8858 | 1.5098 | 18.8347 | 86.5279 | 0.74848 | 134.5539 | 0.46508 | 0.44784 | 25.5037 | 18.8315 | 2.0815 | 3.6766 | 7.1336 | 5.3065 | 6.9248 | 8.5933 | 2.1803 | 4.0395 | 7.1394 | 1 | 5.3054 | 7.7646 | 1.0101 | 0.2 | 41.6291 | 36.7659 | 0.74075 | 134.5734 | 785.3443 | 490.6595 | 1.0064 | -0.002749 | 0.74274 | 0.74278 | 12.079 | 158051 | 1005-5 | 8 | 128 | 12.64
2020-11-11 | 0:17 | 120365 | 33.4314 | 7176.8647 | 5165 | 20 | 98.7208 | 122.9548 | 576.8181 | 101.6703 | 103.0848 | 556.534 | 5.1455 | 86.677 | 5.5506 | 0.74145 | 1.5001 | 96.1671 | 397.6366 | 117.8603 | 71.2542 | 29.3647 | 1799.4297 | 24.6634 | 25.0837 | 89.976 | 39.9406 | 50.0271 | 90.3266 | 89.7656 | 88.3081 | 89.8566 | 80.087 | 40.352 | 94.5365 | 100.3755 | 90.4479 | 194.5183 | 83.9017 | 90.0461 | 0.0008049 | 90 | 0.8324 | -0.0006283 | 0.74148 | 12.275 | 103.0914 | 103.8789 | 1.5083 | 18.8182 | 86.5688 | 0.74857 | 134.5411 | 0.47102 | 0.4523 | 26.489 | 18.8235 | 2.0815 | 3.6771 | 7.1112 | 5.3181 | 6.9421 | 8.583 | 2.1452 | 4.2457 | 7.128 | 1 | 5.3019 | 7.756 | 1.0332 | 0.2 | 41.6303 | 36.7707 | 0.74145 | 134.561 | 771.8244 | 491.8571 | 1.0064 | -0.002749 | 0.74345 | 0.74348 | 11.9732 | 158051 | 1005-5 | 8 | 128 | 12.64
2020-11-11 | 0:18 | 120395 | 33.4397 | 7176.873 | 5195 | 20 | 98.7158 | 122.9426 | 576.2593 | 101.4668 | 102.8996 | 556.8862 | 5.1696 | 86.8625 | 5.552 | 0.74065 | 1.5083 | 96.0366 | 397.9552 | 117.2178 | 69.4767 | 29.2046 | 1800.2625 | 24.7072 | 25.0744 | 89.9815 | 39.9883 | 50.0307 | 90.332 | 89.769 | 88.3143 | 89.8551 | 80.0881 | 40.3561 | 94.5278 | 100.3529 | 90.4212 | 194.5012 | 84.0865 | 90.0505 | 0.0008061 | 90 | 0.8324 | -0.0006283 | 0.74068 | 12.3963 | 102.9048 | 103.8784 | 1.5059 | 18.5323 | 86.5622 | 0.73838 | 134.6697 | 0.48142 | 0.46325 | 38.2547 | 18.5263 | 2.08 | 3.6748 | 7.2323 | 5.313 | 6.9657 | 8.5815 | 2.1123 | 4.4127 | 7.1165 | 1 | 5.2911 | 7.7329 | 1.0291 | 0.2 | 41.6 | 36.7477 | 0.74065 | 134.5753 | 773.0438 | 485.8484 | 1.0064 | -0.002749 | 0.74264 | 0.74267 | 12.0946 | 158051 | 1005-5 | 8 | 128 | 12.64
2020-11-11 | 0:18 | 120425 | 33.448 | 7176.8813 | 5225 | 20 | 98.7204 | 122.9883 | 576.0647 | 101.4624 | 102.8518 | 556.3627 | 5.1688 | 86.6326 | 5.5545 | 0.74082 | 1.5053 | 96.0251 | 398.6899 | 117.2507 | 69.5126 | 29.0468 | 1800.2916 | 24.7267 | 25.2058 | 89.9812 | 39.9823 | 50.0435 | 90.337 | 89.7796 | 88.3107 | 89.8587 | 80.1313 | 40.3522 | 94.5166 | 100.3126 | 90.441 | 194.5591 | 83.8553 | 90.0583 | 0.0008043 | 90 | 0.8324 | -0.0006283 | 0.74086 | 12.3691 | 102.8374 | 103.8855 | 1.5039 | 18.7281 | 86.5048 | 0.74719 | 134.5634 | 0.46582 | 0.44833 | 27.5024 | 18.7259 | 2.0853 | 3.6755 | 7.2828 | 5.3217 | 6.9835 | 8.5838 | 2.089 | 4.5013 | 7.1068 | 1 | 5.2212 | 7.7113 | 1.0193 | 0.2 | 41.7065 | 36.7553 | 0.74082 | 134.5719 | 774.2552 | 489.4917 | 1.0064 | -0.002749 | 0.74282 | 0.74285 | 12.0674 | 158051 | 1005-5 | 8 | 128 | 12.64
2020-11-11 | 0:19 | 120455 | 33.4564 | 7176.8896 | 5255 | 20 | 98.72 | 123.0035 | 576.5023 | 101.3981 | 103.1301 | 556.2937 | 5.1689 | 86.6517 | 5.5556 | 0.74088 | 1.486 | 96.1325 | 398.2648 | 117.3759 | 70.9702 | 28.9341 | 1799.7065 | 24.7521 | 25.2571 | 89.9977 | 39.9706 | 50.0229 | 90.3315 | 89.7732 | 88.307 | 89.862 | 80.1449 | 40.3545 | 94.5347 | 100.2825 | 90.4563 | 194.6167 | 83.8739 | 90.0524 | 0.0008045 | 90 | 0.8324 | -0.0006283 | 0.74091 | 12.362 | 103.1208 | 103.8887 | 1.4895 | 18.5506 | 86.5581 | 0.74724 | 134.5465 | 0.46675 | 0.4477 | 27.5294 | 18.5403 | 2.0843 | 3.6789 | 7.0978 | 5.3369 | 7.001 | 8.5641 | 2.0564 | 4.5902 | 7.0955 | 1 | 5.1638 | 7.6929 | 1.0297 | 0.2 | 41.6868 | 36.7891 | 0.74088 | 134.5712 | 775.6805 | 496.2324 | 1.0064 | -0.002749 | 0.74287 | 0.7429 | 12.0603 | 158051 | 1005-5 | 8 | 128 | 12.64
2020-11-11 | 0:19 | 120485 | 33.4647 | 7176.8979 | 5285 | 20 | 98.72 | 123.0081 | 576.9721 | 101.4137 | 103.1053 | 556.6962 | 5.1727 | 86.8581 | 5.5541 | 0.74076 | 1.4823 | 96.1235 | 398.1242 | 116.4153 | 70.9079 | 28.7968 | 1799.8056 | 24.7758 | 25.213 | 89.9322 | 39.9908 | 50.0452 | 90.3353 | 89.7662 | 88.3228 | 89.8635 | 80.1183 | 40.3609 | 94.5504 | 100.254 | 90.3822 | 194.5087 | 84.081 | 90.0507 | 0.0008067 | 90 | 0.8324 | -0.0006283 | 0.74079 | 12.3804 | 103.106 | 103.8929 | 1.4859 | 18.5311 | 86.4883 | 0.74826 | 134.5659 | 0.47156 | 0.4526 | 26.2223 | 18.5251 | 2.0805 | 3.6796 | 7.0984 | 5.3445 | 7.021 | 8.6 | 2.0277 | 4.6901 | 7.0831 | 1 | 5.1458 | 7.6846 | 1.0136 | 0.2 | 41.6105 | 36.7963 | 0.74076 | 134.5734 | 780.0926 | 492.3342 | 1.0064 | -0.002749 | 0.74275 | 0.74278 | 12.0787 | 158051 | 1005-5 | 8 | 128 | 12.64
2020-11-11 | 0:20 | 120515 | 33.473 | 7176.9062 | 5315 | 20 | 98.7195 | 123.0091 | 577.6685 | 101.3621 | 103.1919 | 556.457 | 5.1524 | 86.7885 | 5.5687 | 0.74056 | 1.5111 | 96.0183 | 398.543 | 116.8197 | 71.33 | 28.6747 | 1800.0933 | 24.7837 | 25.1503 | 89.8761 | 39.9719 | 50.0415 | 90.2432 | 89.6877 | 88.3225 | 89.848 | 80.1064 | 40.3665 | 94.4979 | 100.2256 | 90.3526 | 194.5141 | 84.0042 | 89.9654 | 0.0008056 | 90 | 0.8324 | -0.0006283 | 0.74054 | 12.4185 | 103.1992 | 103.8792 | 1.5106 | 18.7888 | 86.5288 | 0.74629 | 134.5914 | 0.46279 | 0.4441 | 28.5695 | 18.7872 | 2.0828 | 3.6747 | 7.0216 | 5.3477 | 7.0558 | 8.6 | 1.9854 | 4.7664 | 7.071 | 1 | 5.1388 | 7.7381 | 1.0133 | 0.2 | 41.6566 | 36.7468 | 0.74056 | 134.5797 | 774.9812 | 483.9086 | 1.0064 | -0.002749 | 0.74255 | 0.74253 | 12.1168 | 158051 | 1005-5 | 8 | 128 | 12.64
2020-11-11 | 0:20 | 120545 | 33.4814 | 7176.9146 | 5345 | 20 | 98.7176 | 123.0234 | 576.354 | 101.3329 | 102.9079 | 556.8399 | 5.1888 | 86.3999 | 5.5659 | 0.74052 | 1.5073 | 95.9733 | 398.8081 | 117.2508 | 69.7719 | 28.5487 | 1799.9939 | 24.8142 | 25.1009 | 89.8423 | 39.9591 | 50.0298 | 90.2139 | 89.6929 | 88.3176 | 89.8432 | 80.0917 | 40.3683 | 94.4663 | 100.2138 | 90.3277 | 194.4876 | 83.617 | 89.9534 | 0.0008021 | 90 | 0.8324 | -0.0006283 | 0.74049 | 12.4261 | 102.9167 | 103.9075 | 1.5151 | 18.8926 | 86.4923 | 0.74819 | 134.548 | 0.4587 | 0.44146 | 25.3333 | 18.8949 | 2.09 | 3.6764 | 7.198 | 5.3538 | 7.084 | 8.6 | 1.9744 | 4.7808 | 7.0595 | 1 | 5.1453 | 7.7612 | 1.0181 | 0.2 | 41.8008 | 36.7644 | 0.74052 | 134.5808 | 783.3909 | 489.9554 | 1.0064 | -0.002749 | 0.74251 | 0.74248 | 12.1244 | 158051 | 1005-5 | 8 | 128 | 12.64
2020-11-11 | 0:21 | 120575 | 33.4897 | 7176.9229 | 5375 | 20 | 98.7147 | 123.0318 | 576.9982 | 101.298 | 102.9304 | 556.3224 | 5.1805 | 86.5715 | 5.5683 | 0.74134 | 1.508 | 96.0923 | 398.2963 | 115.8282 | 69.8886 | 28.4089 | 1799.5828 | 24.8313 | 25.103 | 89.8394 | 40.021 | 50.0376 | 90.1992 | 89.6679 | 88.3091 | 89.8453 | 80.098 | 40.3695 | 94.4529 | 100.2294 | 90.3 | 194.491 | 83.7874 | 89.9336 | 0.0008042 | 90 | 0.8324 | -0.0006283 | 0.7413 | 12.3022 | 102.927 | 103.8937 | 1.5074 | 18.7439 | 86.4748 | 0.74608 | 134.5838 | 0.46792 | 0.45058 | 29.3813 | 18.7443 | 2.0913 | 3.6751 | 7.1964 | 5.3726 | 7.1049 | 8.597 | 1.935 | 4.8271 | 7.0481 | 1 | 5.1295 | 7.7887 | 1.0106 | 0.2 | 41.8257 | 36.7513 | 0.74134 | 134.5665 | 783.7615 | 494.4814 | 1.0064 | -0.002749 | 0.74334 | 0.7433 | 12.0004 | 158051 | 1005-5 | 8 | 128 | 12.64
2020-11-11 | 0:21 | 120605 | 33.498 | 7176.9312 | 5405 | 20 | 98.7114 | 122.9592 | 577.431 | 101.4068 | 103.096 | 556.1716 | 5.1828 | 86.8483 | 5.5545 | 0.74127 | 1.5017 | 96.1791 | 398.058 | 115.4916 | 70.677 | 28.3221 | 1799.7909 | 24.846 | 25.0783 | 89.8249 | 40.0589 | 50.0432 | 90.1797 | 89.6268 | 88.3002 | 89.831 | 80.0886 | 40.3806 | 94.4211 | 100.2333 | 90.3062 | 194.5814 | 84.0711 | 89.9032 | 0.0008064 | 90 | 0.8324 | -0.0006283 | 0.74121 | 12.3162 | 103.0941 | 103.8945 | 1.466 | 18.1923 | 86.429 | 0.74459 | 134.5771 | 0.36561 | 0.34787 | 22.4514 | 18.1969 | 2.0916 | 3.6759 | 7.0865 | 5.3864 | 7.1418 | 8.5995 | 1.9037 | 4.7606 | 7.0339 | 1 | 5.1237 | 7.8334 | 1.0049 | 0.2 | 41.8315 | 36.7588 | 0.74127 | 134.5688 | 765.9724 | 492.3594 | 1.0064 | -0.002749 | 0.74327 | 0.74321 | 12.0144 | 158051 | 1005-5 | 8 | 128 | 12.64
2020-11-11 | 0:22 | 120635 | 33.5064 | 7176.9395 | 5435 | 20 | 98.7131 | 123.0599 | 576.9676 | 101.2319 | 103.0454 | 556.754 | 5.1577 | 86.6856 | 5.5655 | 0.74095 | 1.4987 | 96.0412 | 398.9567 | 115.5458 | 70.6646 | 28.2341 | 1799.9751 | 24.8718 | 25.0853 | 89.8171 | 40.0244 | 50.0259 | 90.1759 | 89.6322 | 88.2925 | 89.8334 | 80.0889 | 40.3864 | 94.4165 | 100.2643 | 90.2975 | 194.57 | 83.9029 | 89.904 | 0.000805 | 90 | 0.8324 | -0.0006283 | 0.74088 | 12.3656 | 103.0317 | 103.8727 | 1.4914 | 18.5918 | 86.476 | 0.74795 | 134.5816 | 0.46766 | 0.45162 | 27.0071 | 18.5921 | 2.0973 | 3.6766 | 7.1121 | 5.3846 | 7.1649 | 8.6 | 1.8521 | 4.6257 | 7.0209 | 1 | 5.1077 | 7.8597 | 1.0128 | 0.2 | 41.9466 | 36.7663 | 0.74095 | 134.5746 | 770.3344 | 483.6752 | 1.0064 | -0.002749 | 0.74294 | 0.74288 | 12.0638 | 158051 | 1005-5 | 8 | 128 | 12.64
2020-11-11 | 0:22 | 120665 | 33.5147 | 7176.9478 | 5465 | 20 | 98.7151 | 123.0713 | 577.5557 | 101.1934 | 103.1469 | 556.3417 | 5.1486 | 86.8252 | 5.5599 | 0.74078 | 1.4945 | 95.996 | 399.5777 | 115.6313 | 71.4376 | 28.1314 | 1800.2449 | 24.8972 | 25.1535 | 89.7998 | 40.0027 | 50.0272 | 90.173 | 89.6433 | 88.2805 | 89.8261 | 80.0777 | 40.3796 | 94.4028 | 100.2996 | 90.2731 | 194.5652 | 84.0452 | 89.9081 | 0.0008066 | 90 | 0.8324 | -0.0006283 | 0.74072 | 12.3904 | 103.1451 | 103.8616 | 1.4694 | 18.2835 | 86.4146 | 0.74658 | 134.5831 | 0.46286 | 0.44498 | 29.1939 | 18.2814 | 2.0951 | 3.6768 | 7.0306 | 5.3873 | 7.1957 | 8.5995 | 1.8109 | 4.4467 | 7.0112 | 1 | 5.0543 | 7.8852 | 1.0105 | 0.2 | 41.9026 | 36.7676 | 0.74078 | 134.5775 | 781.8995 | 486.9183 | 1.0064 | -0.002749 | 0.74277 | 0.74271 | 12.0887 | 158051 | 1005-5 | 8 | 128 | 12.64
2020-11-11 | 0:23 | 120695 | 33.523 | 7176.9561 | 5495 | 20 | 98.7113 | 123.0726 | 578.5298 | 101.2266 | 103.1782 | 556.0466 | 5.1457 | 86.8952 | 5.5572 | 0.74103 | 1.4845 | 96.067 | 399.8663 | 115.8992 | 71.3651 | 28.0787 | 1799.6437 | 24.903 | 25.1927 | 89.7841 | 40.0719 | 50.0204 | 90.1609 | 89.6146 | 88.2674 | 89.8085 | 80.0908 | 40.377 | 94.381 | 100.3264 | 90.2714 | 194.5499 | 84.1166 | 89.8878 | 0.0008075 | 90 | 0.8324 | -0.0006283 | 0.74096 | 12.3542 | 103.1736 | 103.845 | 1.4688 | 18.2915 | 86.4669 | 0.7472 | 134.568 | 0.46908 | 0.44942 | 29.1001 | 18.2879 | 2.0937 | 3.6786 | 6.9917 | 5.4036 | 7.2399 | 8.6 | 1.7596 | 4.2609 | 7.0004 | 1 | 5.0145 | 7.9266 | 1.0132 | 0.2 | 41.8736 | 36.7857 | 0.74103 | 134.5736 | 774.9168 | 489.0259 | 1.0064 | -0.002749 | 0.74302 | 0.74295 | 12.0524 | 158051 | 1005-5 | 8 | 128 | 12.64
2020-11-11 | 0:23 | 120725 | 33.5314 | 7176.9644 | 5525 | 20 | 98.7086 | 123.1124 | 576.792 | 101.2088 | 103.0892 | 556.4331 | 5.1693 | 86.6943 | 5.566 | 0.74054 | 1.5097 | 96.1026 | 398.1089 | 116.0331 | 70.7237 | 27.9922 | 1799.9623 | 24.9285 | 25.1552 | 89.78 | 40.0268 | 50.017 | 90.1538 | 89.6312 | 88.2579 | 89.7971 | 80.0798 | 40.3678 | 94.3652 | 100.362 | 90.2505 | 194.5742 | 83.9113 | 89.8925 | 0.0008055 | 90 | 0.8324 | -0.0006283 | 0.74047 | 12.4283 | 103.0784 | 103.8727 | 1.4836 | 18.3887 | 86.4843 | 0.74367 | 134.6002 | 0.4966 | 0.47627 | 34.794 | 18.396 | 2.0999 | 3.6746 | 7.0352 | 5.4167 | 7.2794 | 8.65 | 1.7447 | 4.0872 | 6.9914 | 1 | 5.0001 | 7.9579 | 1.0145 | 0.2 | 41.9977 | 36.7457 | 0.74054 | 134.5823 | 775.5222 | 493.8875 | 1.0064 | -0.002749 | 0.74253 | 0.74246 | 12.1265 | 158051 | 1005-5 | 8 | 128 | 12.64
2020-11-11 | 0:24 | 120755 | 33.5397 | 7176.9731 | 5555 | 20 | 98.7101 | 123.1051 | 577.1063 | 101.0726 | 103.2202 | 556.4557 | 5.1923 | 86.8038 | 5.5726 | 0.74082 | 1.509 | 96.1031 | 398.3782 | 116.11 | 72.2508 | 27.9089 | 1799.5042 | 24.9613 | 25.0448 | 89.7678 | 40.0504 | 50.0502 | 90.1504 | 89.5726 | 88.2642 | 89.7912 | 80.0532 | 40.3673 | 94.3757 | 100.4296 | 90.2433 | 194.6818 | 84.0175 | 89.8615 | 0.0008063 | 90 | 0.8324 | -0.0006283 | 0.74073 | 12.3886 | 103.2151 | 103.9063 | 1.5154 | 18.8836 | 86.4834 | 0.74767 | 134.5593 | 0.46928 | 0.4512 | 26.8387 | 18.886 | 2.1 | 3.6753 | 6.9242 | 5.4208 | 7.3158 | 8.648 | 1.7419 | 3.9448 | 6.9806 | 1 | 5.042 | 8.0182 | 0.99263 | 0.2 | 42.0001 | 36.7533 | 0.74082 | 134.5782 | 785.1045 | 488.799 | 1.0064 | -0.002749 | 0.74281 | 0.74273 | 12.0869 | 158051 | 1005-5 | 8 | 128 | 12.64
2020-11-11 | 0:24 | 120785 | 33.548 | 7176.9814 | 5585 | 20 | 98.7116 | 123.1216 | 576.8187 | 101.0774 | 102.9505 | 556.3846 | 5.1099 | 86.5642 | 5.5768 | 0.74086 | 1.4824 | 95.6399 | 398.6275 | 116.5543 | 70.5477 | 27.8374 | 1799.9657 | 24.9902 | 25.179 | 89.7598 | 40.0095 | 50.0674 | 90.1485 | 89.5888 | 88.2634 | 89.7793 | 80.0656 | 40.3553 | 94.3692 | 100.4965 | 90.2579 | 195.136 | 83.7758 | 89.8687 | 0.0008046 | 90 | 0.8324 | -0.0006283 | 0.74078 | 12.3819 | 102.9532 | 103.8217 | 1.505 | 18.7462 | 86.4502 | 0.74735 | 134.5714 | 0.45684 | 0.43983 | 25.8431 | 18.7459 | 2.1022 | 3.6807 | 7.0899 | 5.3476 | 7.3578 | 8.65 | 1.636 | 3.8618 | 6.9728 | 1 | 4.9717 | 8.0519 | 0.97821 | 0.2 | 42.0446 | 36.8068 | 0.74086 | 134.5773 | 782.3558 | 487.869 | 1.0064 | -0.002749 | 0.74285 | 0.74277 | 12.0801 | 158051 | 1005-5 | 8 | 128 | 12.64
2020-11-11 | 0:25 | 120815 | 33.5564 | 7176.9897 | 5615 | 20 | 98.7127 | 123.0954 | 576.8478 | 101.0655 | 102.9047 | 556.6033 | 5.1218 | 86.6052 | 5.5667 | 0.74082 | 1.5077 | 95.6313 | 398.6143 | 116.1201 | 69.5803 | 27.4836 | 1799.7061 | 24.9941 | 25.1147 | 89.7595 | 39.994 | 50.0592 | 90.1457 | 89.6002 | 88.2551 | 89.7869 | 80.0388 | 40.3498 | 94.3752 | 100.5652 | 90.2526 | 195.1912 | 83.8218 | 89.873 | 0.0008041 | 90 | 0.8324 | -0.0006283 | 0.74074 | 12.3879 | 102.9046 | 103.8223 | 1.5074 | 18.7534 | 86.4073 | 0.74644 | 134.5853 | 0.46167 | 0.44306 | 28.8018 | 18.7523 | 2.109 | 3.6755 | 7.1313 | 5.3063 | 7.3836 | 8.644 | 1.5867 | 3.7669 | 6.9636 | 1 | 4.972 | 8.0882 | 0.97896 | 0.2 | 42.18 | 36.7554 | 0.74082 | 134.5779 | 769.2817 | 482.8774 | 1.0064 | -0.002749 | 0.74281 | 0.74273 | 12.0861 | 158051 | 1005-5 | 8 | 128 | 12.64
2020-11-11 | 0:25 | 120845 | 33.5647 | 7176.998 | 5645 | 20 | 98.7085 | 123.0982 | 577.6243 | 101.1979 | 103.0271 | 556.2867 | 5.122 | 86.6366 | 5.5702 | 0.74065 | 1.5035 | 95.6574 | 398.9892 | 115.8078 | 70.2171 | 27.179 | 1799.9461 | 24.9808 | 25.0906 | 89.7371 | 40.035 | 50.0297 | 90.1468 | 89.5848 | 88.2489 | 89.7824 | 80.0341 | 40.332 | 94.3729 | 100.6425 | 90.2407 | 195.3054 | 83.8515 | 89.8658 | 0.0008041 | 90 | 0.8324 | -0.0006283 | 0.74057 | 12.4136 | 103.0153 | 103.8323 | 1.5026 | 18.709 | 86.3794 | 0.74709 | 134.6023 | 0.47012 | 0.4512 | 28.2587 | 18.7042 | 2.1131 | 3.6757 | 7.0583 | 5.2663 | 7.4206 | 8.65 | 1.5452 | 3.6493 | 6.9579 | 1 | 4.9694 | 8.132 | 0.99409 | 0.2 | 42.2615 | 36.7573 | 0.74065 | 134.5811 | 780.3281 | 491.2501 | 1.0064 | -0.002749 | 0.74264 | 0.74256 | 12.1118 | 158051 | 1005-5 | 8 | 128 | 12.64
2020-11-11 | 0:26 | 120875 | 33.573 | 7177.0063 | 5675 | 20 | 98.7093 | 123.099 | 577.1996 | 100.9447 | 102.954 | 556.3354 | 5.1543 | 86.4924 | 5.5697 | 0.74101 | 1.4718 | 95.741 | 398.6676 | 115.7645 | 70.2634 | 26.9292 | 1800.0991 | 24.964 | 25.0139 | 89.7381 | 40.0472 | 50.0278 | 90.1473 | 89.5878 | 88.243 | 89.7881 | 80.0055 | 40.3197 | 94.3591 | 100.7214 | 90.2471 | 195.2504 | 83.7076 | 89.8676 | 0.0008036 | 90 | 0.8324 | -0.0006283 | 0.74092 | 12.3598 | 102.9603 | 103.8568 | 1.4777 | 18.4259 | 86.4124 | 0.74817 | 134.5295 | 0.4798 | 0.4613 | 27.1088 | 18.4247 | 2.1158 | 3.6823 | 7.1031 | 5.2246 | 7.4482 | 8.65 | 1.5163 | 3.6343 | 6.9512 | 1 | 4.9947 | 8.1729 | 0.99369 | 0.2 | 42.3162 | 36.8233 | 0.74101 | 134.5747 | 768.8394 | 494.5191 | 1.0064 | -0.002749 | 0.743 | 0.74292 | 12.058 | 158051 | 1005-5 | 8 | 128 | 12.64
2020-11-11 | 0:26 | 120905 | 33.5814 | 7177.0146 | 5705 | 20 | 98.7081 | 123.0641 | 577.6413 | 101.0095 | 102.9205 | 556.4475 | 5.1449 | 86.6542 | 5.5739 | 0.74133 | 1.5084 | 95.7 | 399.8062 | 116.753 | 70.3723 | 26.798 | 1800.0314 | 24.9385 | 24.8893 | 89.7344 | 40.0011 | 50.0361 | 90.1556 | 89.597 | 88.2501 | 89.8012 | 79.9933 | 40.3204 | 94.3557 | 100.8009 | 90.2557 | 195.2903 | 83.8673 | 89.8763 | 0.0008048 | 90 | 0.8324 | -0.0006283 | 0.74125 | 12.3099 | 102.9241 | 103.8496 | 1.5159 | 18.8598 | 86.425 | 0.74648 | 134.5635 | 0.46188 | 0.4458 | 28.2352 | 18.868 | 2.119 | 3.6757 | 7.132 | 5.1712 | 7.4685 | 8.6699 | 1.4683 | 3.57 | 6.9413 | 1 | 5.053 | 8.2018 | 0.98725 | 0.2 | 42.3793 | 36.7573 | 0.74133 | 134.5686 | 769.2806 | 492.1098 | 1.0064 | -0.002749 | 0.74333 | 0.74325 | 12.008 | 158051 | 1005-5 | 8 | 128 | 12.64
2020-11-11 | 0:27 | 120935 | 33.5897 | 7177.0229 | 5735 | 20 | 98.7047 | 123.0394 | 576.565 | 101.0322 | 102.916 | 556.8548 | 5.208 | 86.5124 | 5.5684 | 0.74098 | 1.5085 | 96.0442 | 398.1271 | 116.764 | 70.2586 | 26.7059 | 1799.5024 | 24.9068 | 24.9293 | 89.7439 | 40.0137 | 50.0298 | 90.1583 | 89.6449 | 88.2647 | 89.8081 | 80.009 | 40.3167 | 94.3541 | 100.8654 | 90.2566 | 195.2358 | 83.7282 | 89.9016 | 0.000803 | 90 | 0.8324 | -0.0006283 | 0.74091 | 12.3611 | 102.9179 | 103.9017 | 1.5027 | 18.7089 | 86.4265 | 0.747 | 134.5928 | 0.47706 | 0.45989 | 28.2671 | 18.7085 | 2.1254 | 3.675 | 7.1425 | 5.1605 | 7.4917 | 8.6968 | 1.4635 | 3.5638 | 6.9329 | 1 | 5.0495 | 8.2177 | 0.98839 | 0.2 | 42.508 | 36.7503 | 0.74098 | 134.5741 | 768.7222 | 483.5474 | 1.0064 | -0.002749 | 0.74297 | 0.74291 | 12.0593 | 158051 | 1005-5 | 8 | 128 | 12.64
2020-11-11 | 0:27 | 120965 | 33.598 | 7177.0312 | 5765 | 20 | 98.7043 | 123.0581 | 576.7311 | 100.9525 | 102.9427 | 556.4107 | 5.1647 | 86.5796 | 5.5812 | 0.74106 | 1.5025 | 96.1239 | 398.3744 | 116.7211 | 70.1211 | 26.6407 | 1799.7497 | 24.8762 | 24.8517 | 89.7459 | 40.0324 | 50.073 | 90.167 | 89.6021 | 88.2693 | 89.8287 | 80.0363 | 40.3221 | 94.3499 | 100.9335 | 90.2482 | 194.7722 | 83.789 | 89.8845 | 0.0008036 | 90 | 0.8324 | -0.0006283 | 0.74099 | 12.3499 | 102.9347 | 103.874 | 1.5138 | 18.8751 | 86.3684 | 0.74812 | 134.5655 | 0.46251 | 0.44456 | 25.7169 | 18.8761 | 2.1299 | 3.6765 | 7.1392 | 5.1905 | 7.4997 | 8.696 | 1.418 | 3.5105 | 6.922 | 1 | 5.1011 | 8.2646 | 0.95903 | 0.2 | 42.5975 | 36.765 | 0.74106 | 134.5731 | 781.3298 | 486.8285 | 1.0064 | -0.002749 | 0.74305 | 0.74298 | 12.0481 | 158051 | 1005-5 | 8 | 128 | 12.64
2020-11-11 | 0:28 | 120995 | 33.6064 | 7177.0396 | 5795 | 20 | 98.7047 | 123.0114 | 577.7609 | 100.8651 | 103.0518 | 556.2868 | 5.2145 | 86.601 | 5.5696 | 0.74104 | 1.4775 | 96.271 | 398.993 | 116.2759 | 71.4114 | 26.5052 | 1799.8027 | 24.8467 | 24.9159 | 89.7431 | 39.9875 | 50.0458 | 90.1725 | 89.6007 | 88.2839 | 89.8387 | 80.0509 | 40.325 | 94.3453 | 100.9966 | 90.2491 | 194.6476 | 83.8162 | 89.8866 | 0.0008045 | 90 | 0.8324 | -0.0006283 | 0.74097 | 12.3521 | 103.0557 | 103.9114 | 1.4769 | 18.3626 | 86.3834 | 0.74599 | 134.5867 | 0.47576 | 0.4557 | 30.3868 | 18.3673 | 2.1287 | 3.6807 | 7.0636 | 5.2253 | 7.5154 | 8.697 | 1.419 | 3.4533 | 6.9114 | 1 | 5.091 | 8.2938 | 0.9718 | 0.2 | 42.5737 | 36.8065 | 0.74104 | 134.5734 | 780.2009 | 499.2798 | 1.0064 | -0.002749 | 0.74304 | 0.74297 | 12.0503 | 158051 | 1005-5 | 8 | 128 | 12.64
2020-11-11 | 0:28 | 121025 | 33.6147 | 7177.0479 | 5825 | 20 | 98.6984 | 122.9894 | 576.79 | 100.9504 | 102.9191 | 556.5027 | 5.1757 | 86.5453 | 5.5668 | 0.74127 | 1.5082 | 96.1839 | 399.5836 | 116.2157 | 70.1503 | 26.4302 | 1799.8484 | 24.8221 | 24.9347 | 89.7549 | 39.9966 | 50.0284 | 90.1842 | 89.6114 | 88.3018 | 89.8595 | 80.0676 | 40.3332 | 94.3551 | 101.0693 | 90.2483 | 194.6024 | 83.7619 | 89.8978 | 0.0008041 | 90 | 0.8324 | -0.0006283 | 0.74121 | 12.3169 | 102.913 | 103.8714 | 1.5111 | 18.8209 | 86.4292 | 0.74733 | 134.5758 | 0.45917 | 0.44088 | 27.48 | 18.8226 | 2.1341 | 3.6752 | 7.1529 | 5.2383 | 7.5191 | 8.7 | 1.3619 | 3.4856 | 6.8994 | 1 | 5.0863 | 8.3139 | 0.97949 | 0.2 | 42.6824 | 36.752 | 0.74127 | 134.569 | 784.1523 | 490.1123 | 1.0064 | -0.002749 | 0.74327 | 0.7432 | 12.015 | 158051 | 1005-5 | 8 | 128 | 12.64
2020-11-11 | 0:29 | 121055 | 33.623 | 7177.0562 | 5855 | 20 | 98.7003 | 122.9808 | 578.5558 | 100.929 | 103.1591 | 556.7543 | 5.1896 | 86.8657 | 5.5647 | 0.74079 | 1.5051 | 96.0914 | 399.4436 | 116.4485 | 71.2056 | 26.3352 | 1799.9662 | 24.785 | 25.0639 | 89.7701 | 39.9895 | 50.0314 | 90.2015 | 89.6318 | 88.3264 | 89.8774 | 80.1021 | 40.3415 | 94.3596 | 101.1338 | 90.2858 | 194.61 | 84.0834 | 89.9166 | 0.0008064 | 90 | 0.8324 | -0.0006283 | 0.74074 | 12.3872 | 103.1379 | 103.8882 | 1.5052 | 18.7345 | 86.3963 | 0.7468 | 134.5774 | 0.46251 | 0.44422 | 28.4294 | 18.7356 | 2.1325 | 3.675 | 6.9994 | 5.255 | 7.5231 | 8.6952 | 1.3469 | 3.4389 | 6.8873 | 1 | 5.0329 | 8.3316 | 0.97627 | 0.2 | 42.6494 | 36.7495 | 0.74079 | 134.5769 | 784.3842 | 491.4949 | 1.0064 | -0.002749 | 0.74279 | 0.74273 | 12.0855 | 158051 | 1005-5 | 8 | 128 | 12.64
2020-11-11 | 0:29 | 121085 | 33.6314 | 7177.0645 | 5885 | 20 | 98.7049 | 123.0526 | 577.5698 | 100.9275 | 103.2757 | 556.734 | 5.1778 | 86.9609 | 5.561 | 0.74087 | 1.4759 | 96.1004 | 399.1105 | 117.178 | 72.2099 | 26.2789 | 1799.7309 | 24.7567 | 25.0338 | 89.7919 | 40.0049 | 50.0224 | 90.2236 | 89.663 | 88.3683 | 89.9029 | 80.1079 | 40.3522 | 94.3781 | 101.1983 | 90.2938 | 194.6043 | 84.1804 | 89.9433 | 0.0008084 | 90 | 0.8324 | -0.0006283 | 0.74083 | 12.374 | 103.283 | 103.8791 | 1.4771 | 18.4357 | 86.3739 | 0.74884 | 134.5509 | 0.46696 | 0.45058 | 26.5012 | 18.4307 | 2.1255 | 3.6796 | 6.8899 | 5.2818 | 7.5163 | 8.6978 | 1.3084 | 3.4189 | 6.8742 | 1 | 5.0367 | 8.3386 | 0.98053 | 0.2 | 42.5093 | 36.7958 | 0.74087 | 134.5748 | 784.1225 | 485.6742 | 1.0064 | -0.002749 | 0.74286 | 0.74282 | 12.0723 | 158051 | 1005-5 | 8 | 128 | 12.64
2020-11-11 | 0:30 | 121115 | 33.6397 | 7177.0728 | 5915 | 20 | 98.7013 | 123.0035 | 577.4897 | 100.8308 | 103.184 | 556.4518 | 5.1767 | 86.9129 | 5.5696 | 0.73962 | 1.5039 | 96.1393 | 400.0095 | 117.0526 | 72.5832 | 26.1905 | 1799.7948 | 24.7137 | 25.1381 | 89.8045 | 39.9689 | 50.0358 | 90.238 | 89.654 | 88.3869 | 89.9255 | 80.1328 | 40.3601 | 94.3893 | 101.2621 | 90.3138 | 194.539 | 84.1281 | 89.946 | 0.0008073 | 90 | 0.8324 | -0.0006283 | 0.73959 | 12.5633 | 103.1724 | 103.8807 | 1.5084 | 18.7191 | 86.3792 | 0.7446 | 134.7272 | 0.45375 | 0.43096 | 31.1107 | 18.718 | 2.1241 | 3.6748 | 6.9276 | 5.3067 | 7.5086 | 8.6908 | 1.2786 | 3.3951 | 6.8614 | 1 | 4.9828 | 8.3489 | 0.97074 | 0.2 | 42.4816 | 36.7481 | 0.73962 | 134.5972 | 781.8202 | 492.4317 | 1.0064 | -0.002749 | 0.7416 | 0.74157 | 12.2617 | 158051 | 1005-5 | 8 | 128 | 12.64
2020-11-11 | 0:30 | 121145 | 33.648 | 7177.0811 | 5945 | 20 | 98.6985 | 122.9485 | 576.9543 | 100.8606 | 103.2446 | 556.8112 | 5.2005 | 86.935 | 5.5661 | 0.73937 | 1.5102 | 96.2091 | 398.7997 | 116.4464 | 72.0689 | 26.1436 | 1800.1123 | 24.6724 | 24.954 | 89.8067 | 40.0159 | 50.0262 | 90.2504 | 89.6786 | 88.3973 | 89.947 | 80.1264 | 40.3682 | 94.4007 | 101.3137 | 90.2981 | 194.5383 | 84.152 | 89.9645 | 0.0008076 | 90 | 0.8324 | -0.0006283 | 0.73935 | 12.599 | 103.2421 | 103.8955 | 1.5056 | 18.7535 | 86.4726 | 0.74737 | 134.5886 | 0.46596 | 0.4515 | 27.6148 | 18.7523 | 2.1203 | 3.674 | 6.8602 | 5.3348 | 7.4985 | 8.7 | 1.2587 | 3.4401 | 6.8485 | 1 | 5.0479 | 8.3487 | 0.97475 | 0.2 | 42.4061 | 36.7401 | 0.73937 | 134.6011 | 775.198 | 496.1966 | 1.0064 | -0.002749 | 0.74136 | 0.74133 | 12.2975 | 158051 | 1005-5 | 8 | 128 | 12.64
2020-11-11 | 0:31 | 121175 | 33.6564 | 7177.0894 | 5975 | 20 | 98.6971 | 122.9406 | 577.2349 | 100.8128 | 103.1751 | 556.4189 | 5.1948 | 86.7786 | 5.5664 | 0.73954 | 1.504 | 96.2523 | 398.2199 | 116.5291 | 72.0487 | 26.1626 | 1800.1617 | 24.6387 | 24.8589 | 89.815 | 40.0332 | 50.0375 | 90.2653 | 89.7098 | 88.4076 | 89.9718 | 80.1104 | 40.3692 | 94.4179 | 101.3578 | 90.3293 | 194.4815 | 83.9954 | 89.9875 | 0.000806 | 90 | 0.8324 | -0.0006283 | 0.73953 | 12.5718 | 103.1803 | 103.897 | 1.5138 | 18.8691 | 86.4092 | 0.74786 | 134.5645 | 0.46866 | 0.44865 | 26.8327 | 18.875 | 2.1175 | 3.6758 | 6.8794 | 5.3621 | 7.4834 | 8.6959 | 1.2332 | 3.3685 | 6.8372 | 1 | 5.0972 | 8.3509 | 0.96655 | 0.2 | 42.3503 | 36.7583 | 0.73954 | 134.5974 | 778.2169 | 495.659 | 1.0064 | -0.002749 | 0.74152 | 0.74151 | 12.2702 | 158051 | 1005-5 | 8 | 128 | 12.64
2020-11-11 | 0:31 | 121205 | 33.6647 | 7177.0981 | 6005 | 20 | 98.6988 | 122.8862 | 578.1016 | 100.8107 | 103.2123 | 556.505 | 5.1691 | 86.9914 | 5.557 | 0.73974 | 1.4738 | 96.1381 | 399.6313 | 116.6645 | 71.9849 | 26.1199 | 1800.2635 | 24.6085 | 24.9576 | 89.8285 | 39.9924 | 50.0148 | 90.2782 | 89.6961 | 88.4352 | 89.9996 | 80.1399 | 40.3837 | 94.4278 | 101.3937 | 90.3529 | 194.4905 | 84.2129 | 89.9872 | 0.0008079 | 90 | 0.8324 | -0.0006283 | 0.73974 | 12.5404 | 103.1977 | 103.8623 | 1.4652 | 18.2312 | 86.4406 | 0.74657 | 134.5535 | 0.48263 | 0.46582 | 31.4446 | 18.2346 | 2.11 | 3.6802 | 6.8351 | 5.3756 | 7.4576 | 8.6956 | 1.1719 | 3.4334 | 6.8222 | 1 | 5.0734 | 8.347 | 0.97877 | 0.2 | 42.2004 | 36.8018 | 0.73974 | 134.5937 | 778.6617 | 484.4493 | 1.0064 | -0.002749 | 0.74173 | 0.74172 | 12.2388 | 158051 | 1005-5 | 8 | 128 | 12.64
2020-11-11 | 0:32 | 121235 | 33.673 | 7177.1064 | 2435 | 20 | 98.6999 | 122.9056 | 577.2865 | 100.7572 | 103.1298 | 556.7073 | 5.1731 | 86.9508 | 5.5661 | 0.73973 | 1.511 | 96.1004 | 399.8922 | 117.0948 | 71.3666 | 26.1125 | 1800.0631 | 24.5901 | 24.8193 | 89.8344 | 40.0358 | 49.9928 | 90.2947 | 89.7365 | 88.4431 | 90.0227 | 80.1466 | 40.3997 | 94.4411 | 101.4416 | 90.3782 | 194.6235 | 84.1678 | 90.0156 | 0.0008076 | 90 | 0.8324 | -0.0006283 | 0.73974 | 12.5403 | 103.1313 | 103.8783 | 1.5138 | 18.8475 | 86.4171 | 0.74705 | 134.5738 | 0.46504 | 0.44753 | 28.2106 | 18.8492 | 2.1072 | 3.6742 | 6.8641 | 5.3968 | 7.4373 | 8.6886 | 1.1494 | 3.3906 | 6.8064 | 1 | 5.1406 | 8.3294 | 0.99192 | 0.2 | 42.1432 | 36.7424 | 0.73973 | 134.5931 | 787.3982 | 492.8983 | 1.0064 | -0.002749 | 0.74171 | 0.74172 | 12.2387 | 158051 | 1005-5 | 8 | 128 | 12.64
2020-11-11 | 0:32 | 121265 | 33.6814 | 7177.1147 | 2465 | 20 | 98.6991 | 122.8774 | 576.8282 | 100.8442 | 103.1233 | 556.449 | 5.0916 | 86.9339 | 5.5621 | 0.73953 | 1.5094 | 95.5504 | 398.5532 | 116.5816 | 70.4744 | 26.1082 | 1799.117 | 24.5681 | 24.9899 | 89.8316 | 39.9713 | 49.9787 | 90.2983 | 89.7322 | 88.4649 | 90.0431 | 80.1942 | 40.3962 | 94.4562 | 101.4495 | 90.3607 | 194.7551 | 84.1528 | 90.0153 | 0.0008071 | 90 | 0.8324 | -0.0006283 | 0.73954 | 12.5706 | 103.1216 | 103.7933 | 1.5107 | 18.8114 | 86.4515 | 0.74711 | 134.5725 | 0.46871 | 0.45025 | 27.9313 | 18.8153 | 2.1049 | 3.6736 | 6.8556 | 5.3718 | 7.4182 | 8.7003 | 1.0478 | 3.3747 | 6.7952 | 1 | 5.0855 | 8.3303 | 1.0012 | 0.2 | 42.0987 | 36.7362 | 0.73953 | 134.5967 | 786.6216 | 487.0312 | 1.0064 | -0.002749 | 0.74151 | 0.74152 | 12.2691 | 158051 | 1005-5 | 8 | 128 | 12.64
2020-11-11 | 0:33 | 121295 | 33.6897 | 7177.123 | 2495 | 20 | 98.6985 | 122.8743 | 577.7114 | 100.762 | 103.1612 | 556.4436 | 5.1125 | 86.8662 | 5.5622 | 0.74094 | 1.5147 | 95.5391 | 399.2926 | 117.072 | 71.3752 | 26.1247 | 1799.6387 | 24.544 | 25.0143 | 89.8315 | 40.0092 | 50.0086 | 90.3054 | 89.7791 | 88.4647 | 90.0545 | 80.1557 | 40.3795 | 94.4612 | 101.4565 | 90.3928 | 195.5333 | 84.0851 | 90.0423 | 0.0008058 | 90 | 0.8324 | -0.0006283 | 0.74097 | 12.3531 | 103.1502 | 103.8064 | 1.5146 | 18.8556 | 86.449 | 0.74695 | 134.5691 | 0.46083 | 0.44303 | 27.5281 | 18.8558 | 2.1044 | 3.6729 | 6.8162 | 5.307 | 7.4001 | 8.7456 | 1.0051 | 3.4293 | 6.7878 | 1 | 5.0705 | 8.3076 | 0.9841 | 0.2 | 42.0879 | 36.7285 | 0.74094 | 134.5703 | 773.8615 | 488.9883 | 1.0064 | -0.002749 | 0.74293 | 0.74296 | 12.0514 | 158051 | 1005-5 | 8 | 128 | 12.64
2020-11-11 | 0:33 | 121325 | 33.698 | 7177.1313 | 2525 | 20 | 98.6969 | 122.8506 | 577.1113 | 100.5931 | 103.2766 | 556.4445 | 5.1288 | 87.0841 | 5.5571 | 0.74117 | 1.4973 | 96.0006 | 398.2903 | 116.2103 | 72.3664 | 26.1374 | 1799.5067 | 24.5106 | 24.9826 | 89.8312 | 40.0214 | 50.0233 | 90.3222 | 89.7695 | 88.4677 | 90.0513 | 80.1774 | 40.3737 | 94.478 | 101.4498 | 90.4078 | 195.2378 | 84.3055 | 90.0458 | 0.0008083 | 90 | 0.8324 | -0.0006283 | 0.7412 | 12.3184 | 103.2813 | 103.8282 | 1.4837 | 18.4939 | 86.4535 | 0.74791 | 134.5634 | 0.46901 | 0.45359 | 27.7877 | 18.4912 | 2.0946 | 3.675 | 6.7094 | 5.3126 | 7.3949 | 8.75 | 0.98015 | 3.3364 | 6.7778 | 1 | 5.087 | 8.2906 | 0.97373 | 0.2 | 41.8916 | 36.7503 | 0.74117 | 134.5661 | 781.9408 | 493.6419 | 1.0064 | -0.002749 | 0.74316 | 0.74319 | 12.0167 | 158051 | 1005-5 | 8 | 128 | 12.64
2020-11-11 | 0:34 | 121355 | 33.7064 | 7177.1396 | 2555 | 20 | 98.6986 | 122.8041 | 576.8499 | 100.718 | 103.1049 | 556.6098 | 5.1912 | 86.9539 | 5.555 | 0.74087 | 1.4779 | 96.0143 | 399.1843 | 117.1249 | 70.5412 | 26.1569 | 1799.5641 | 24.484 | 24.9582 | 89.8503 | 39.9938 | 50.0127 | 90.3304 | 89.7502 | 88.4827 | 90.0613 | 80.1875 | 40.3706 | 94.4883 | 101.4502 | 90.4071 | 195.0932 | 84.1764 | 90.0403 | 0.000808 | 90 | 0.8324 | -0.0006283 | 0.7409 | 12.3633 | 103.1014 | 103.8885 | 1.4743 | 18.3339 | 86.4496 | 0.74615 | 134.5972 | 0.46919 | 0.44974 | 30.248 | 18.3339 | 2.0886 | 3.6784 | 6.8034 | 5.3029 | 7.378 | 8.7428 | 0.98626 | 3.4106 | 6.7674 | 1 | 5.1027 | 8.2817 | 0.97939 | 0.2 | 41.7714 | 36.7838 | 0.74087 | 134.5716 | 771.7824 | 497.2238 | 1.0064 | -0.002749 | 0.74287 | 0.74289 | 12.0616 | 158051 | 1005-5 | 8 | 128 | 12.64
2020-11-11 | 0:34 | 121385 | 33.7147 | 7177.1479 | 2585 | 20 | 98.6954 | 122.8452 | 576.1085 | 100.7202 | 103.0777 | 556.5595 | 5.1799 | 86.7151 | 5.5618 | 0.74094 | 1.5133 | 95.9333 | 398.0998 | 116.9056 | 70.4408 | 26.1644 | 1800.0428 | 24.4722 | 25.0041 | 89.8564 | 40.0027 | 50.01 | 90.3257 | 89.8152 | 88.4841 | 90.0638 | 80.1969 | 40.3733 | 94.5039 | 101.4364 | 90.4198 | 195.1097 | 83.9342 | 90.0705 | 0.0008049 | 90 | 0.8324 | -0.0006283 | 0.74098 | 12.3506 | 103.0738 | 103.8778 | 1.5174 | 18.903 | 86.453 | 0.74746 | 134.5408 | 0.46733 | 0.44607 | 27.1551 | 18.9034 | 2.0919 | 3.6736 | 6.8098 | 5.2882 | 7.3661 | 8.7487 | 0.94237 | 3.3865 | 6.7557 | 1 | 5.0858 | 8.2474 | 0.98032 | 0.2 | 41.8375 | 36.7358 | 0.74094 | 134.5695 | 768.233 | 484.8365 | 1.0064 | -0.002749 | 0.74293 | 0.74298 | 12.0489 | 158051 | 1005-5 | 8 | 128 | 12.64
2020-11-11 | 0:35 | 121415 | 33.723 | 7177.1562 | 2615 | 20 | 98.6946 | 122.8549 | 576.5278 | 100.9254 | 102.9896 | 556.8908 | 5.1765 | 86.9239 | 5.5659 | 0.74091 | 1.5081 | 95.8813 | 398.2185 | 116.9234 | 69.7535 | 26.1617 | 1800.0984 | 24.4504 | 25.1043 | 89.8507 | 39.9796 | 50.0216 | 90.3358 | 89.7807 | 88.5012 | 90.0752 | 80.2331 | 40.374 | 94.5033 | 101.4135 | 90.408 | 195.0525 | 84.1409 | 90.0582 | 0.0008071 | 90 | 0.8324 | -0.0006283 | 0.74094 | 12.3568 | 102.9981 | 103.8772 | 1.5085 | 18.7595 | 86.4696 | 0.74613 | 134.5797 | 0.46445 | 0.44738 | 28.85 | 18.7557 | 2.0867 | 3.6733 | 6.8616 | 5.2768 | 7.3455 | 8.75 | 0.90257 | 3.3785 | 6.7443 | 1 | 5.038 | 8.2332 | 0.9724 | 0.2 | 41.7349 | 36.7333 | 0.74091 | 134.5705 | 779.4558 | 482.6849 | 1.0064 | -0.002749 | 0.7429 | 0.74294 | 12.0551 | 158051 | 1005-5 | 8 | 128 | 12.64
2020-11-11 | 0:35 | 121445 | 33.7314 | 7177.1646 | 2645 | 20 | 98.6949 | 122.8212 | 577.0836 | 101.108 | 103.0262 | 556.7098 | 5.1739 | 87.0039 | 5.5549 | 0.73984 | 1.4899 | 95.8956 | 400.1388 | 116.876 | 70.361 | 26.0876 | 1799.8457 | 24.4304 | 24.9325 | 89.8566 | 40.0107 | 49.9943 | 90.3478 | 89.7862 | 88.5027 | 90.088 | 80.2003 | 40.383 | 94.5257 | 101.398 | 90.4268 | 195.047 | 84.2264 | 90.067 | 0.0008078 | 90 | 0.8324 | -0.0006283 | 0.73988 | 12.5178 | 103.0149 | 103.8626 | 1.4945 | 18.4698 | 86.4491 | 0.74152 | 134.6861 | 0.4442 | 0.42307 | 33.6741 | 18.4673 | 2.0828 | 3.676 | 6.8441 | 5.27 | 7.3215 | 8.7432 | 0.85472 | 3.388 | 6.7307 | 1 | 5.1045 | 8.2108 | 0.98883 | 0.2 | 41.6558 | 36.7601 | 0.73984 | 134.5894 | 780.2712 | 492.9236 | 1.0064 | -0.002749 | 0.74183 | 0.74187 | 12.2163 | 158051 | 1005-5 | 8 | 128 | 12.64
2020-11-11 | 0:36 | 121475 | 33.7397 | 7177.1729 | 2675 | 20 | 98.6969 | 122.8175 | 578.338 | 101.424 | 103.4191 | 556.319 | 5.1804 | 86.9834 | 5.553 | 0.73994 | 1.5067 | 95.8864 | 399.8077 | 116.829 | 72.485 | 26.1161 | 1799.6116 | 24.4115 | 24.8889 | 89.8617 | 40.0233 | 49.9828 | 90.3465 | 89.8331 | 88.5056 | 90.0946 | 80.1999 | 40.3838 | 94.5374 | 101.3746 | 90.4353 | 195.0562 | 84.2069 | 90.0898 | 0.0008072 | 90 | 0.8324 | -0.0006283 | 0.74 | 12.5008 | 103.4001 | 103.8812 | 1.5048 | 18.7597 | 86.4988 | 0.74797 | 134.5543 | 0.46583 | 0.44721 | 27.6388 | 18.7618 | 2.0817 | 3.6734 | 6.5677 | 5.263 | 7.3014 | 8.7394 | 0.83878 | 3.3689 | 6.7191 | 1 | 5.1372 | 8.1747 | 0.99646 | 0.2 | 41.6343 | 36.7338 | 0.73994 | 134.5869 | 780.3443 | 489.1765 | 1.0064 | -0.002749 | 0.74193 | 0.74198 | 12.1993 | 158051 | 1005-5 | 8 | 128 | 12.64
2020-11-11 | 0:36 | 121505 | 33.748 | 7177.1812 | 2705 | 20 | 98.6952 | 122.8092 | 576.4243 | 101.6289 | 103.3174 | 556.6682 | 5.1463 | 87.2286 | 5.5403 | 0.7396 | 1.5034 | 95.9743 | 398.1948 | 116.6299 | 72.6123 | 26.1597 | 1799.3697 | 24.385 | 24.8787 | 90.1598 | 40.0172 | 50.013 | 90.4893 | 89.8687 | 88.5071 | 90.0956 | 80.205 | 40.3783 | 94.6024 | 101.3446 | 90.6465 | 195.0015 | 84.4585 | 90.179 | 0.0008098 | 90 | 0.8324 | -0.0006283 | 0.73972 | 12.5435 | 103.3196 | 103.8507 | 1.4976 | 18.564 | 86.5028 | 0.74373 | 134.5829 | 0.45842 | 0.43538 | 31.4126 | 18.5622 | 2.0722 | 3.6732 | 6.5816 | 5.2604 | 7.2863 | 8.3578 | 0.77901 | 3.3744 | 6.709 | 1 | 5.1625 | 8.097 | 0.97871 | 0.2 | 41.4439 | 36.732 | 0.7396 | 134.5902 | 783.8345 | 493.402 | 1.0064 | -0.002749 | 0.74159 | 0.7417 | 12.242 | 158051 | 1005-5 | 8 | 128 | 12.64
2020-11-11 | 0:37 | 121535 | 33.7564 | 7177.1895 | 2735 | 20 | 98.6932 | 122.7959 | 575.8309 | 101.9206 | 103.3537 | 556.7055 | 5.1464 | 87.0823 | 5.5277 | 0.73979 | 1.5119 | 96.005 | 397.7721 | 117.007 | 73.6371 | 26.1914 | 1800.1475 | 24.3765 | 25.0273 | 90.2534 | 39.9846 | 49.9849 | 90.634 | 90.0289 | 88.5369 | 90.1292 | 80.2433 | 40.3735 | 94.7206 | 101.3195 | 90.7431 | 195.0077 | 84.3185 | 90.3314 | 0.0008077 | 90 | 0.8324 | -0.0006283 | 0.74 | 12.5003 | 103.3495 | 103.8434 | 1.512 | 18.8365 | 86.5849 | 0.74749 | 134.5481 | 0.45678 | 0.44173 | 26.4867 | 18.8371 | 2.0693 | 3.6723 | 6.5177 | 5.2487 | 7.2394 | 8.1704 | 0.734 | 3.3853 | 6.699 | 1 | 5.11 | 7.911 | 0.99483 | 0.2 | 41.3857 | 36.7226 | 0.73979 | 134.582 | 784.6129 | 493.1645 | 1.0064 | -0.002749 | 0.74178 | 0.74198 | 12.1989 | 158051 | 1005-5 | 8 | 128 | 12.64
2020-11-11 | 0:37 | 121565 | 33.7647 | 7177.1978 | 2765 | 20 | 98.6979 | 122.8012 | 575.7091 | 102.2471 | 103.2425 | 556.248 | 5.1689 | 86.6572 | 5.5203 | 0.73964 | 1.4669 | 95.9386 | 398.9118 | 116.5163 | 72.4387 | 26.275 | 1800.0105 | 24.3716 | 25.0842 | 90.3323 | 40.0527 | 49.9992 | 90.7103 | 90.0858 | 88.5753 | 90.1792 | 80.2749 | 40.3765 | 94.8005 | 101.2197 | 90.8088 | 195.0329 | 83.8971 | 90.398 | 0.0008046 | 90 | 0.8324 | -0.0006283 | 0.73989 | 12.5173 | 103.2566 | 103.8593 | 1.4791 | 18.4428 | 86.638 | 0.74815 | 134.5448 | 0.46789 | 0.44983 | 25.9336 | 18.4406 | 2.0682 | 3.6806 | 6.5554 | 5.2331 | 7.1712 | 7.9801 | 0.70943 | 3.3504 | 6.6869 | 1 | 5.0808 | 7.7602 | 0.98721 | 0.2 | 41.3635 | 36.8063 | 0.73964 | 134.5826 | 778.2003 | 487.3908 | 1.0064 | -0.002749 | 0.74162 | 0.74187 | 12.2159 | 158051 | 1005-5 | 8 | 128 | 12.64
2020-11-11 | 0:38 | 121595 | 33.773 | 7177.2061 | 2795 | 20 | 98.6984 | 122.8054 | 575.3721 | 102.4538 | 103.1426 | 556.8022 | 5.1696 | 86.5798 | 5.5277 | 0.73942 | 1.5125 | 95.8859 | 397.5408 | 116.8443 | 71.2926 | 26.2957 | 1799.4909 | 24.3624 | 24.9514 | 90.3772 | 39.9722 | 49.9904 | 90.7475 | 90.1829 | 88.5964 | 90.2173 | 80.2695 | 40.3742 | 94.8544 | 101.0776 | 90.836 | 195.0076 | 83.816 | 90.4652 | 0.0008026 | 90 | 0.8324 | -0.0006283 | 0.73971 | 12.5446 | 103.1442 | 103.8636 | 1.5101 | 18.7432 | 86.695 | 0.74473 | 134.5911 | 0.47033 | 0.4535 | 29.6625 | 18.7451 | 2.0755 | 3.6723 | 6.5947 | 5.223 | 7.108 | 7.8143 | 0.67504 | 3.353 | 6.6762 | 1 | 5.1318 | 7.5855 | 0.9923 | 0.2 | 41.5098 | 36.7228 | 0.73942 | 134.5845 | 765.1733 | 485.5763 | 1.0064 | -0.002749 | 0.7414 | 0.74169 | 12.2433 | 158051 | 1005-5 | 8 | 128 | 12.64
2020-11-11 | 0:38 | 121625 | 33.7814 | 7177.2144 | 2825 | 20 | 98.7007 | 122.728 | 574.2069 | 102.5749 | 103.0611 | 556.4577 | 5.1682 | 86.4756 | 5.5144 | 0.74069 | 1.4665 | 95.8268 | 396.838 | 116.7401 | 70.4378 | 26.339 | 1799.3967 | 24.3397 | 24.8524 | 90.3906 | 40.0243 | 49.959 | 90.7719 | 90.1842 | 88.6327 | 90.2465 | 80.2806 | 40.3756 | 94.8995 | 100.894 | 90.8833 | 194.9529 | 83.7185 | 90.4781 | 0.0008023 | 90 | 0.8324 | -0.0006283 | 0.74099 | 12.3502 | 103.0573 | 103.8679 | 1.4569 | 18.1204 | 86.7458 | 0.74626 | 134.5461 | 0.46661 | 0.44804 | 28.3478 | 18.1142 | 2.0819 | 3.6801 | 6.6384 | 5.2131 | 7.047 | 7.6802 | 0.63867 | 3.3988 | 6.6647 | 1 | 5.1898 | 7.4297 | 1.0129 | 0.2 | 41.6384 | 36.8007 | 0.74069 | 134.5612 | 779.7416 | 480.2903 | 1.0064 | -0.002749 | 0.74268 | 0.74298 | 12.0487 | 158051 | 1005-5 | 8 | 128 | 12.64
2020-11-11 | 0:39 | 121655 | 33.7897 | 7177.2231 | 2855 | 20 | 98.7026 | 122.7817 | 574.1433 | 102.4501 | 102.8776 | 556.731 | 5.1884 | 86.4932 | 5.5163 | 0.74031 | 1.508 | 95.8802 | 397.4863 | 116.2651 | 69.4569 | 26.3762 | 1799.1944 | 24.3325 | 24.8438 | 90.3932 | 40.0076 | 49.9722 | 90.7872 | 90.1946 | 88.6603 | 90.285 | 80.2986 | 40.3699 | 94.946 | 100.6673 | 90.8824 | 194.9041 | 83.735 | 90.4909 | 0.0008024 | 90 | 0.8324 | -0.0006283 | 0.74062 | 12.4063 | 102.8878 | 103.8833 | 1.5073 | 18.7416 | 86.7551 | 0.74601 | 134.5927 | 0.46743 | 0.44865 | 28.3176 | 18.7415 | 2.0879 | 3.6731 | 6.7565 | 5.2071 | 6.9709 | 7.5537 | 0.61591 | 3.3824 | 6.6549 | 1 | 5.2159 | 7.2769 | 1.007 | 0.2 | 41.7588 | 36.7309 | 0.74031 | 134.5676 | 777.0789 | 487.6922 | 1.0064 | -0.002749 | 0.7423 | 0.74261 | 12.1049 | 158051 | 1005-5 | 8 | 128 | 12.64
2020-11-11 | 0:39 | 121685 | 33.798 | 7177.2314 | 2885 | 20 | 98.6994 | 122.7864 | 574.5444 | 102.4503 | 103.1276 | 556.2868 | 5.1819 | 86.4512 | 5.5289 | 0.74049 | 1.5057 | 95.9232 | 396.9652 | 116.7812 | 71.2288 | 26.4067 | 1800.0759 | 24.3343 | 24.8437 | 90.3537 | 40.0111 | 49.9747 | 90.7242 | 90.1314 | 88.6934 | 90.3115 | 80.3196 | 40.3796 | 94.9258 | 100.4395 | 90.8484 | 195.0224 | 83.6867 | 90.4278 | 0.0008017 | 90 | 0.8324 | -0.0006283 | 0.74076 | 12.3847 | 103.1117 | 103.8841 | 1.5077 | 18.7213 | 86.7093 | 0.74503 | 134.5751 | 0.47179 | 0.4522 | 28.4426 | 18.7219 | 2.0957 | 3.6728 | 6.6062 | 5.1976 | 6.903 | 7.4983 | 0.58484 | 3.3761 | 6.6411 | 1 | 5.2396 | 7.1756 | 1.0073 | 0.2 | 41.9135 | 36.7279 | 0.74049 | 134.5663 | 782.5907 | 489.2977 | 1.0064 | -0.002749 | 0.74248 | 0.74275 | 12.0832 | 158051 | 1005-5 | 8 | 128 | 12.64
2020-11-11 | 0:40 | 121715 | 33.8064 | 7177.2397 | 2915 | 20 | 98.7041 | 122.7747 | 575.186 | 102.5484 | 103.2121 | 556.6731 | 5.1473 | 86.5005 | 5.529 | 0.74004 | 1.5183 | 95.9927 | 396.9102 | 116.3056 | 71.6995 | 26.3949 | 1799.6708 | 24.3289 | 24.9288 | 90.3575 | 40.0077 | 49.9894 | 90.7096 | 90.1886 | 88.7142 | 90.3299 | 80.3416 | 40.3832 | 94.9468 | 100.2108 | 90.8619 | 195.0816 | 83.736 | 90.4491 | 0.0008016 | 90 | 0.8324 | -0.0006283 | 0.74032 | 12.4511 | 103.2305 | 103.8438 | 1.5181 | 18.8908 | 86.7733 | 0.74663 | 134.5928 | 0.46399 | 0.44456 | 26.394 | 18.8908 | 2.1022 | 3.6714 | 6.5229 | 5.1891 | 6.8383 | 7.3874 | 0.51594 | 3.3727 | 6.6289 | 1 | 5.2249 | 7.036 | 0.99916 | 0.2 | 42.0449 | 36.7138 | 0.74004 | 134.5738 | 770.6891 | 493.9616 | 1.0064 | -0.002749 | 0.74203 | 0.74231 | 12.1497 | 158051 | 1005-5 | 8 | 128 | 12.64
2020-11-11 | 0:40 | 121745 | 33.8147 | 7177.248 | 2945 | 20 | 98.7016 | 122.7464 | 574.6742 | 102.322 | 103.0041 | 556.4237 | 5.1626 | 86.5251 | 5.5257 | 0.73989 | 1.5017 | 95.9016 | 397.0632 | 117.1133 | 70.6005 | 26.3591 | 1799.8202 | 24.3186 | 24.9194 | 90.3646 | 40.0206 | 50.0058 | 90.6984 | 90.1408 | 88.7268 | 90.3475 | 80.3509 | 40.3898 | 94.9557 | 99.9538 | 90.8663 | 195.0346 | 83.7622 | 90.4196 | 0.0008029 | 90 | 0.8324 | -0.0006283 | 0.74016 | 12.4763 | 103.016 | 103.8603 | 1.5152 | 18.8529 | 86.77 | 0.74657 | 134.5663 | 0.46199 | 0.44239 | 26.7256 | 18.8569 | 2.1022 | 3.6738 | 6.6468 | 5.1711 | 6.7716 | 7.2689 | 0.49244 | 3.3884 | 6.6156 | 1 | 5.2338 | 6.922 | 0.98909 | 0.2 | 42.0447 | 36.7375 | 0.73989 | 134.5774 | 769.7744 | 489.0683 | 1.0064 | -0.002749 | 0.74188 | 0.74214 | 12.175 | 158051 | 1005-5 | 8 | 128 | 12.64
2020-11-11 | 0:41 | 121775 | 33.823 | 7177.2563 | 2975 | 20 | 98.6984 | 122.6669 | 574.4891 | 102.2895 | 102.9573 | 556.3793 | 5.1612 | 86.5428 | 5.5207 | 0.73968 | 1.505 | 95.9497 | 397.4151 | 116.1879 | 70.2707 | 26.3401 | 1799.6386 | 24.295 | 24.9956 | 90.2462 | 39.99 | 49.9854 | 90.6818 | 90.136 | 88.7556 | 90.3667 | 80.3942 | 40.395 | 94.9615 | 99.7109 | 90.7943 | 195.0507 | 83.7824 | 90.4089 | 0.000803 | 90 | 0.8324 | -0.0006283 | 0.73994 | 12.5099 | 102.9432 | 103.8599 | 1.4734 | 18.2782 | 86.7459 | 0.74431 | 134.6163 | 0.4869 | 0.46395 | 32.2439 | 18.28 | 2.1074 | 3.6717 | 6.6855 | 5.1597 | 6.7013 | 7.3152 | 0.45893 | 3.3943 | 6.6026 | 1 | 5.2089 | 6.7991 | 1.0029 | 0.2 | 42.1483 | 36.7169 | 0.73968 | 134.5816 | 781.6138 | 486.9199 | 1.0064 | -0.002749 | 0.74166 | 0.74192 | 12.2086 | 158051 | 1005-5 | 8 | 128 | 12.64
2020-11-11 | 0:41 | 121805 | 33.8314 | 7177.2646 | 3005 | 20 | 98.7043 | 122.7319 | 575.6208 | 102.3922 | 103.0107 | 556.6656 | 5.1626 | 86.3579 | 5.5456 | 0.73885 | 1.5059 | 95.9202 | 397.8408 | 116.2466 | 70.1619 | 26.3515 | 1799.7051 | 24.2807 | 24.9494 | 90.1353 | 39.9975 | 49.9793 | 90.5132 | 89.9688 | 88.7716 | 90.377 | 80.3792 | 40.4013 | 94.8741 | 99.456 | 90.7319 | 195.0584 | 83.5851 | 90.241 | 0.0008009 | 90 | 0.8324 | -0.0006283 | 0.739 | 12.6524 | 103.0177 | 103.868 | 1.5057 | 18.5462 | 86.714 | 0.73905 | 134.6677 | 0.46576 | 0.44392 | 35.4351 | 18.5464 | 2.1201 | 3.672 | 6.6474 | 5.1545 | 6.6353 | 7.4101 | 0.43363 | 3.378 | 6.5892 | 1 | 5.2263 | 6.8116 | 1.0077 | 0.2 | 42.4023 | 36.7201 | 0.73885 | 134.6018 | 780.7142 | 484.3789 | 1.0064 | -0.002749 | 0.74083 | 0.74098 | 12.3511 | 158051 | 1005-5 | 8 | 128 | 12.64
2020-11-11 | 0:42 | 121835 | 33.8397 | 7177.2729 | 3035 | 20 | 98.7035 | 122.7441 | 575.0881 | 102.2434 | 102.9214 | 556.6608 | 5.1895 | 86.3171 | 5.5548 | 0.73841 | 1.5136 | 95.8653 | 396.9184 | 116.8044 | 69.5881 | 26.3365 | 1799.8224 | 24.2755 | 24.8851 | 90.1115 | 40.0146 | 50.0152 | 90.4421 | 89.9335 | 88.7685 | 90.3731 | 80.3653 | 40.4219 | 94.8433 | 99.2498 | 90.6851 | 195.0486 | 83.5396 | 90.1878 | 0.0008013 | 90 | 0.8324 | -0.0006283 | 0.73853 | 12.7244 | 102.9178 | 103.8912 | 1.5128 | 18.7947 | 86.6306 | 0.74541 | 134.6502 | 0.46799 | 0.44651 | 28.2886 | 18.7923 | 2.131 | 3.6714 | 6.712 | 5.1425 | 6.5832 | 7.4043 | 0.41629 | 3.3838 | 6.5715 | 1 | 5.2679 | 6.7841 | 0.98641 | 0.2 | 42.6197 | 36.7145 | 0.73841 | 134.6114 | 781.3016 | 483.4861 | 1.0064 | -0.002749 | 0.74039 | 0.74051 | 12.4231 | 158051 | 1005-5 | 8 | 128 | 12.64
2020-11-11 | 0:42 | 121865 | 33.848 | 7177.2812 | 3065 | 20 | 98.7025 | 122.7637 | 576.3986 | 102.2786 | 102.8279 | 556.6876 | 5.1666 | 86.2863 | 5.5647 | 0.73844 | 1.4865 | 95.9289 | 398.5491 | 116.7056 | 69.2416 | 26.3018 | 1799.6829 | 24.2537 | 24.9649 | 90.0849 | 39.9985 | 49.9988 | 90.3995 | 89.8781 | 88.76 | 90.3691 | 80.3741 | 40.4358 | 94.8188 | 99.0643 | 90.6846 | 195.1184 | 83.5039 | 90.1388 | 0.0008011 | 90 | 0.8324 | -0.0006283 | 0.73853 | 12.7242 | 102.8344 | 103.8665 | 1.503 | 18.6666 | 86.5991 | 0.74519 | 134.5809 | 0.46362 | 0.44389 | 28.0519 | 18.671 | 2.1408 | 3.6761 | 6.7879 | 5.1369 | 6.5314 | 7.4099 | 0.36536 | 3.3502 | 6.5553 | 1 | 5.2484 | 6.7664 | 0.99618 | 0.2 | 42.8154 | 36.7614 | 0.73844 | 134.6124 | 776.1667 | 491.9596 | 1.0064 | -0.002749 | 0.74042 | 0.74051 | 12.4229 | 158051 | 1005-5 | 8 | 128 | 12.64
2020-11-11 | 0:43 | 121895 | 33.8564 | 7177.2896 | 3095 | 20 | 98.7049 | 122.7009 | 575.8939 | 102.1963 | 103.004 | 556.4969 | 5.1993 | 86.1314 | 5.5677 | 0.7389 | 1.4786 | 95.9748 | 398.2555 | 116.4467 | 70.0637 | 26.2443 | 1800.0664 | 24.2347 | 25.0966 | 90.0609 | 39.9876 | 49.9812 | 90.3668 | 89.8329 | 88.7518 | 90.3657 | 80.4223 | 40.4475 | 94.793 | 98.903 | 90.6755 | 195.1624 | 83.3475 | 90.0998 | 0.0007992 | 90 | 0.8324 | -0.0006283 | 0.73896 | 12.6584 | 102.9945 | 103.909 | 1.4949 | 18.6315 | 86.5501 | 0.74781 | 134.5509 | 0.46659 | 0.44805 | 25.1509 | 18.6342 | 2.158 | 3.6784 | 6.6836 | 5.1259 | 6.4796 | 7.419 | 0.36147 | 3.375 | 6.5391 | 1 | 5.1914 | 6.7554 | 1.007 | 0.2 | 43.1605 | 36.7844 | 0.7389 | 134.6054 | 769.7554 | 489.8621 | 1.0064 | -0.002749 | 0.74088 | 0.74094 | 12.357 | 158051 | 1005-5 | 8 | 128 | 12.64
2020-11-11 | 0:43 | 121925 | 33.8647 | 7177.2979 | 3124 | 20 | 98.6999 | 122.7015 | 576.7332 | 102.2631 | 103.2502 | 556.6133 | 5.1962 | 86.6134 | 5.5674 | 0.73858 | 1.5087 | 96.1602 | 398.7341 | 116.7371 | 72.0295 | 26.1563 | 1800.235 | 24.2347 | 24.981 | 90.0412 | 40.0135 | 49.9677 | 90.3341 | 89.7981 | 88.7619 | 90.3458 | 80.398 | 40.4476 | 94.7676 | 98.7648 | 90.6295 | 194.9789 | 83.8297 | 90.0661 | 0.0008038 | 90 | 0.8324 | -0.0006283 | 0.73862 | 12.7109 | 103.2398 | 103.891 | 1.5099 | 18.7734 | 86.5279 | 0.746 | 134.6076 | 0.46033 | 0.44299 | 28.8255 | 18.772 | 2.1584 | 3.6723 | 6.5103 | 5.1437 | 6.4432 | 7.4302 | 0.3184 | 3.3573 | 6.5257 | 1 | 5.227 | 6.7492 | 1.0163 | 0.2 | 43.1671 | 36.723 | 0.73858 | 134.6123 | 767.6338 | 485.9026 | 1.0064 | -0.002749 | 0.74055 | 0.7406 | 12.4096 | 158051 | 1005-5 | 8 | 128 | 12.64
2020-11-11 | 0:44 | 121955 | 33.873 | 7177.3062 | 3155 | 20 | 98.7033 | 122.7058 | 576.3137 | 102.2464 | 103.3163 | 556.721 | 5.1824 | 86.9377 | 5.5596 | 0.73891 | 1.5003 | 96.0641 | 398.0586 | 116.9347 | 72.2375 | 26.0735 | 1799.4343 | 24.2325 | 24.9987 | 90.0243 | 40.0212 | 49.9607 | 90.3127 | 89.7745 | 88.7284 | 90.3446 | 80.3941 | 40.4623 | 94.7412 | 98.647 | 90.6425 | 194.828 | 84.1579 | 90.0436 | 0.0008075 | 90 | 0.8324 | -0.0006283 | 0.73894 | 12.6614 | 103.3336 | 103.8882 | 1.4817 | 18.4298 | 86.5216 | 0.74631 | 134.5838 | 0.46402 | 0.44733 | 28.6988 | 18.4289 | 2.1514 | 3.6739 | 6.4272 | 5.1603 | 6.3929 | 7.4425 | 0.29158 | 3.3544 | 6.5085 | 1 | 5.2205 | 6.7462 | 1.0231 | 0.2 | 43.0281 | 36.7387 | 0.73891 | 134.6069 | 779.0956 | 486.4069 | 1.0064 | -0.002749 | 0.74089 | 0.74092 | 12.36 | 158051 | 1005-5 | 8 | 128 | 12.64
2020-11-11 | 0:44 | 121985 | 33.8814 | 7177.3145 | 3184 | 20 | 98.7043 | 122.6929 | 575.8246 | 101.9764 | 103.0473 | 556.4562 | 5.1951 | 86.6849 | 5.5659 | 0.73995 | 1.5064 | 96.0015 | 399.0443 | 117.3704 | 70.9759 | 26.0392 | 1799.8953 | 24.2243 | 25.0396 | 90.0137 | 39.9809 | 49.9669 | 90.294 | 89.7943 | 88.7289 | 90.3315 | 80.4007 | 40.4677 | 94.7192 | 98.5502 | 90.6172 | 194.7391 | 83.9019 | 90.0441 | 0.0008047 | 90 | 0.8324 | -0.0006283 | 0.73998 | 12.5034 | 103.0437 | 103.8922 | 1.5035 | 18.6907 | 86.506 | 0.74586 | 134.5554 | 0.47516 | 0.45933 | 29.7517 | 18.6888 | 2.1564 | 3.6727 | 6.5903 | 5.1723 | 6.3548 | 7.4531 | 0.26557 | 3.3839 | 6.4932 | 1 | 5.1995 | 6.7354 | 1.0213 | 0.2 | 43.1276 | 36.727 | 0.73995 | 134.5881 | 777.4362 | 486.6366 | 1.0064 | -0.002749 | 0.74194 | 0.74196 | 12.2018 | 158051 | 1005-5 | 8 | 128 | 12.64
2020-11-11 | 0:45 | 122015 | 33.8897 | 7177.3228 | 3215 | 20 | 98.697 | 122.6713 | 577.144 | 102.1941 | 103.263 | 556.9105 | 5.1924 | 86.853 | 5.5708 | 0.74056 | 1.5054 | 96.0558 | 398.8007 | 117.484 | 71.6958 | 26.0422 | 1799.6694 | 24.2083 | 25.1167 | 89.9978 | 39.9541 | 49.9588 | 90.2861 | 89.7378 | 88.7081 | 90.3384 | 80.41 | 40.482 | 94.7095 | 98.4732 | 90.633 | 194.8041 | 84.0676 | 90.0119 | 0.0008059 | 90 | 0.8324 | -0.0006283 | 0.74056 | 12.4144 | 103.2626 | 103.8883 | 1.5052 | 18.7482 | 86.4415 | 0.74732 | 134.5907 | 0.47105 | 0.45591 | 27.8393 | 18.7521 | 2.1546 | 3.6729 | 6.4302 | 5.1943 | 6.2987 | 7.4734 | 0.23574 | 3.5353 | 6.4754 | 1 | 5.1584 | 6.7434 | 1.0291 | 0.2 | 43.0919 | 36.7288 | 0.74056 | 134.5782 | 771.2225 | 486.1889 | 1.0064 | -0.002749 | 0.74255 | 0.74255 | 12.1127 | 158051 | 1005-5 | 8 | 128 | 12.64
2020-11-11 | 0:45 | 122045 | 33.898 | 7177.3311 | 3245 | 20 | 98.6998 | 122.6689 | 575.814 | 102.1459 | 103.1237 | 556.7483 | 5.2075 | 86.6763 | 5.5732 | 0.74049 | 1.5087 | 96.1297 | 397.8912 | 117.9405 | 70.5206 | 26.0592 | 1799.9069 | 24.1909 | 25.1171 | 89.9889 | 39.9514 | 49.9818 | 90.2606 | 89.7217 | 88.7094 | 90.3308 | 80.4134 | 40.4959 | 94.7126 | 98.4136 | 90.6011 | 194.7818 | 83.8897 | 89.9911 | 0.0008045 | 90 | 0.8324 | -0.0006283 | 0.74048 | 12.4264 | 103.1194 | 103.9069 | 1.5057 | 18.7336 | 86.4323 | 0.74651 | 134.5921 | 0.45974 | 0.44287 | 28.1678 | 18.7345 | 2.1568 | 3.6727 | 6.4972 | 5.2252 | 6.2554 | 7.4842 | 0.22913 | 3.6962 | 6.4572 | 1 | 5.1376 | 6.7588 | 1.0176 | 0.2 | 43.1358 | 36.7272 | 0.74049 | 134.5801 | 783.409 | 487.1852 | 1.0064 | -0.002749 | 0.74248 | 0.74247 | 12.1247 | 158051 | 1005-5 | 8 | 128 | 12.64
2020-11-11 | 0:46 | 122075 | 33.9064 | 7177.3394 | 3275 | 20 | 98.6987 | 122.7236 | 576.6778 | 102.0019 | 103.0384 | 556.592 | 5.2412 | 86.7884 | 5.5836 | 0.74007 | 1.5035 | 96.1667 | 398.8533 | 117.8443 | 70.9008 | 26.0086 | 1799.761 | 24.1956 | 24.9796 | 89.9873 | 39.9663 | 49.9949 | 90.2635 | 89.7043 | 88.7045 | 90.3178 | 80.3875 | 40.5047 | 94.7022 | 98.3535 | 90.6004 | 194.7454 | 83.9966 | 89.9839 | 0.0008059 | 90 | 0.8324 | -0.0006283 | 0.74006 | 12.4904 | 103.0388 | 103.9386 | 1.5054 | 18.7216 | 86.3813 | 0.7462 | 134.5974 | 0.46402 | 0.44635 | 27.8674 | 18.7218 | 2.1546 | 3.6733 | 6.5389 | 5.2514 | 6.2177 | 7.4879 | 0.22734 | 3.8371 | 6.44 | 1 | 5.1827 | 6.7638 | 1.0097 | 0.2 | 43.0914 | 36.7328 | 0.74007 | 134.5878 | 784.3813 | 494.0176 | 1.0064 | -0.002749 | 0.74206 | 0.74205 | 12.1888 | 158051 | 1005-5 | 8 | 128 | 12.64
2020-11-11 | 0:46 | 122105 | 33.9147 | 7177.3481 | 3305 | 20 | 98.7003 | 122.6665 | 576.3812 | 102.0296 | 103.2401 | 556.5761 | 5.2068 | 86.7228 | 5.5741 | 0.74053 | 1.5093 | 96.2382 | 398.9052 | 117.5224 | 71.464 | 26.0198 | 1799.8281 | 24.1703 | 24.8178 | 89.9678 | 39.95 | 50.0052 | 90.2366 | 89.7229 | 88.6952 | 90.304 | 80.3427 | 40.4987 | 94.7004 | 98.3126 | 90.5982 | 194.7464 | 83.9358 | 89.9797 | 0.000805 | 90 | 0.8324 | -0.0006283 | 0.74051 | 12.4221 | 103.2464 | 103.9128 | 1.5048 | 18.7549 | 86.4427 | 0.74781 | 134.5595 | 0.46269 | 0.44558 | 26.2492 | 18.7554 | 2.158 | 3.6731 | 6.3887 | 5.2771 | 6.1838 | 7.5209 | 0.18653 | 3.9741 | 6.4267 | 1 | 5.2608 | 6.7658 | 1.0031 | 0.2 | 43.1607 | 36.7308 | 0.74053 | 134.5798 | 774.4545 | 494.8575 | 1.0064 | -0.002749 | 0.74252 | 0.7425 | 12.1204 | 158051 | 1005-5 | 8 | 128 | 12.64
2020-11-11 | 0:47 | 122135 | 33.923 | 7177.3564 | 3335 | 20 | 98.7021 | 122.6328 | 576.2409 | 102.0377 | 103.1 | 556.7996 | 5.2448 | 86.6667 | 5.5757 | 0.74008 | 1.5072 | 96.2238 | 397.8759 | 117.5775 | 70.9956 | 25.9977 | 1799.8631 | 24.1523 | 24.79 | 89.9546 | 39.9836 | 50.0023 | 90.2284 | 89.6842 | 88.676 | 90.2813 | 80.3312 | 40.4886 | 94.6755 | 98.2842 | 90.5777 | 194.7721 | 83.8789 | 89.9563 | 0.000805 | 90 | 0.8324 | -0.0006283 | 0.74006 | 12.4914 | 103.0927 | 103.9371 | 1.5048 | 18.7382 | 86.3863 | 0.74712 | 134.636 | 0.46306 | 0.44863 | 27.7378 | 18.7401 | 2.1582 | 3.6732 | 6.4658 | 5.2987 | 6.1601 | 7.5484 | 0.17923 | 4.1369 | 6.4143 | 1 | 5.3059 | 6.7923 | 1.0047 | 0.2 | 43.1643 | 36.7321 | 0.74008 | 134.5885 | 761.4423 | 492.8961 | 1.0064 | -0.002749 | 0.74207 | 0.74204 | 12.1897 | 158051 | 1005-5 | 8 | 128 | 12.64
2020-11-11 | 0:47 | 122165 | 33.9314 | 7177.3647 | 3365 | 20 | 98.7011 | 122.6958 | 576.2007 | 102.0351 | 103.1872 | 557.0403 | 5.1846 | 86.7806 | 5.5708 | 0.74012 | 1.5014 | 96.0841 | 398.0524 | 118.0824 | 71.2032 | 25.9561 | 1799.6986 | 24.1561 | 24.8956 | 89.9583 | 39.946 | 49.9581 | 90.2244 | 89.6973 | 88.6744 | 90.2752 | 80.3368 | 40.4698 | 94.677 | 98.2682 | 90.5715 | 194.8289 | 83.9952 | 89.9609 | 0.0008062 | 90 | 0.8324 | -0.0006283 | 0.7401 | 12.4855 | 103.1883 | 103.8853 | 1.5036 | 18.7237 | 86.3861 | 0.74717 | 134.5507 | 0.46127 | 0.44698 | 27.1829 | 18.7259 | 2.1549 | 3.6743 | 6.3873 | 5.3077 | 6.1245 | 7.5596 | 0.11649 | 4.2925 | 6.4045 | 1 | 5.2889 | 6.8034 | 1.0324 | 0.2 | 43.0986 | 36.7425 | 0.74012 | 134.5877 | 773.4868 | 483.4829 | 1.0064 | -0.002749 | 0.74211 | 0.74208 | 12.1839 | 158051 | 1005-5 | 8 | 128 | 12.64
2020-11-11 | 0:48 | 122195 | 33.9397 | 7177.373 | 3395 | 20 | 98.6997 | 122.6265 | 574.7065 | 101.8699 | 102.8806 | 556.6414 | 5.2259 | 86.8526 | 5.5637 | 0.73993 | 1.4967 | 95.9973 | 398.2617 | 116.9774 | 69.5623 | 25.935 | 1799.7232 | 24.1505 | 24.9775 | 90.1645 | 39.9925 | 49.9564 | 90.3579 | 89.7663 | 88.6597 | 90.2659 | 80.3426 | 40.4196 | 94.738 | 98.266 | 90.7062 | 194.7656 | 84.0707 | 90.0621 | 0.0008065 | 90 | 0.8324 | -0.0006283 | 0.73997 | 12.505 | 102.8833 | 103.9258 | 1.5062 | 18.7603 | 86.3922 | 0.7473 | 134.5923 | 0.46861 | 0.45123 | 27.8438 | 18.7692 | 2.153 | 3.6752 | 6.5797 | 5.3167 | 6.0932 | 7.2639 | 0.12201 | 4.3732 | 6.4036 | 1 | 5.269 | 6.7407 | 1.0363 | 0.2 | 43.0601 | 36.7518 | 0.73993 | 134.588 | 769.5557 | 483.5179 | 1.0064 | -0.002749 | 0.74192 | 0.74195 | 12.2035 | 158051 | 1005-5 | 8 | 128 | 12.64
2020-11-11 | 0:48 | 122225 | 33.948 | 7177.3813 | 3425 | 20 | 98.6997 | 122.6739 | 575.2502 | 102.0141 | 102.9576 | 556.9257 | 5.234 | 86.8197 | 5.5544 | 0.7397 | 1.4869 | 96.0716 | 397.5742 | 116.8033 | 69.5127 | 25.9316 | 1799.5576 | 24.1474 | 25.0439 | 90.2106 | 39.9609 | 49.9459 | 90.4149 | 89.8285 | 88.6696 | 90.2845 | 80.3554 | 40.3764 | 94.7962 | 98.2532 | 90.7543 | 194.6913 | 84.0425 | 90.1217 | 0.0008055 | 90 | 0.8324 | -0.0006283 | 0.73978 | 12.5343 | 102.9541 | 103.9229 | 1.4813 | 18.4442 | 86.417 | 0.74706 | 134.6057 | 0.45594 | 0.4348 | 27.2832 | 18.442 | 2.1543 | 3.6768 | 6.5419 | 5.3428 | 6.0355 | 7.1469 | 0.094631 | 4.4524 | 6.4025 | 1 | 5.2425 | 6.6712 | 1.0451 | 0.2 | 43.0862 | 36.7679 | 0.7397 | 134.5902 | 782.9118 | 483.9165 | 1.0064 | -0.002749 | 0.74168 | 0.74176 | 12.2328 | 158051 | 1005-5 | 8 | 128 | 12.64
2020-11-11 | 0:49 | 122255 | 33.9564 | 7177.3896 | 3455 | 20 | 98.6997 | 122.5929 | 574.7165 | 102.0162 | 102.9092 | 556.5853 | 5.2393 | 86.718 | 5.5549 | 0.73985 | 1.4912 | 96.0708 | 397.1196 | 117.5142 | 69.6279 | 25.9457 | 1799.8755 | 24.1369 | 25.025 | 90.2332 | 39.9978 | 49.9416 | 90.4418 | 89.8532 | 88.6826 | 90.3062 | 80.3891 | 40.3467 | 94.8252 | 98.2144 | 90.786 | 194.7176 | 83.9406 | 90.1475 | 0.0008051 | 90 | 0.8324 | -0.0006283 | 0.73995 | 12.5081 | 102.9107 | 103.9258 | 1.501 | 18.6691 | 86.4304 | 0.74629 | 134.5756 | 0.47305 | 0.45406 | 29.2677 | 18.6684 | 2.1544 | 3.6767 | 6.5768 | 5.3576 | 5.9724 | 7.0514 | 0.078861 | 4.4905 | 6.3991 | 1 | 5.2488 | 6.6129 | 1.0516 | 0.2 | 43.0875 | 36.7671 | 0.73985 | 134.5866 | 777.8385 | 486.6274 | 1.0064 | -0.002749 | 0.74184 | 0.74193 | 12.2066 | 158051 | 1005-5 | 8 | 128 | 12.64
2020-11-11 | 0:49 | 122285 | 33.9647 | 7177.3979 | 3485 | 20 | 98.698 | 122.6412 | 575.4565 | 101.8379 | 102.8343 | 556.5964 | 5.227 | 86.7656 | 5.5554 | 0.73953 | 1.5122 | 96.1854 | 397.0597 | 116.6313 | 69.3804 | 25.942 | 1800.1498 | 24.1311 | 25.1011 | 90.2637 | 39.9766 | 49.9429 | 90.465 | 89.9176 | 88.6731 | 90.3076 | 80.4087 | 40.3327 | 94.8638 | 98.1743 | 90.802 | 194.7193 | 83.9879 | 90.1913 | 0.000805 | 90 | 0.8324 | -0.0006283 | 0.73965 | 12.5534 | 102.8333 | 103.9232 | 1.5154 | 18.8663 | 86.4567 | 0.74698 | 134.5864 | 0.45763 | 0.43911 | 27.0555 | 18.8662 | 2.1552 | 3.6733 | 6.6419 | 5.3789 | 5.9239 | 6.9361 | 0.053092 | 4.5788 | 6.3923 | 1 | 5.2091 | 6.5378 | 1.054 | 0.2 | 43.1033 | 36.7328 | 0.73953 | 134.5911 | 773.0694 | 493.239 | 1.0064 | -0.002749 | 0.74151 | 0.74163 | 12.2519 | 158051 | 1005-5 | 8 | 128 | 12.64
2020-11-11 | 0:50 | 122315 | 33.973 | 7177.4062 | 3515 | 20 | 98.7005 | 122.6333 | 575.1063 | 101.8797 | 103.0911 | 556.3227 | 5.2246 | 87.0065 | 5.5448 | 0.74013 | 1.4896 | 96.1943 | 397.929 | 117.6788 | 71.602 | 25.9103 | 1799.8526 | 24.1153 | 25.0429 | 90.268 | 39.9605 | 49.8995 | 90.4793 | 89.9034 | 88.6325 | 90.29 | 80.3755 | 40.3149 | 94.8856 | 98.0901 | 90.7872 | 194.7262 | 84.2341 | 90.1914 | 0.0008073 | 90 | 0.8324 | -0.0006283 | 0.74025 | 12.4619 | 103.0768 | 103.9291 | 1.4618 | 18.2033 | 86.4987 | 0.74717 | 134.5708 | 0.4677 | 0.45299 | 28.8052 | 18.2024 | 2.1498 | 3.6759 | 6.4762 | 5.3925 | 5.8941 | 6.8506 | 0.033296 | 4.5594 | 6.3872 | 1 | 5.2212 | 6.4771 | 1.0844 | 0.2 | 42.9967 | 36.7586 | 0.74013 | 134.5802 | 779.7207 | 494.4305 | 1.0064 | -0.002749 | 0.74212 | 0.74224 | 12.1603 | 158051 | 1005-5 | 8 | 128 | 12.64
2020-11-11 | 0:50 | 122345 | 33.9814 | 7177.4146 | 3545 | 20 | 98.7019 | 122.6418 | 575.7371 | 101.8478 | 103.1778 | 556.1914 | 5.2241 | 87.1174 | 5.5453 | 0.73991 | 1.5024 | 96.0638 | 397.7062 | 116.1073 | 71.752 | 25.9362 | 1799.8475 | 24.1147 | 24.9675 | 90.257 | 40.0578 | 49.9234 | 90.4736 | 89.9351 | 88.5979 | 90.2566 | 80.3409 | 40.3002 | 94.8833 | 98.0068 | 90.8164 | 194.7648 | 84.3448 | 90.2044 | 0.000808 | 90 | 0.8324 | -0.0006283 | 0.74004 | 12.4947 | 103.1762 | 103.9294 | 1.4676 | 18.25 | 86.4906 | 0.74613 | 134.5725 | 0.44979 | 0.43849 | 29.7242 | 18.2495 | 2.1435 | 3.6736 | 6.3995 | 5.4007 | 5.8824 | 6.7853 | 0.013063 | 4.6825 | 6.3815 | 1 | 5.2515 | 6.4084 | 1.0756 | 0.2 | 42.8694 | 36.7357 | 0.73991 | 134.5839 | 775.7866 | 482.1565 | 1.0064 | -0.002749 | 0.74189 | 0.74202 | 12.1932 | 158051 | 1005-5 | 8 | 128 | 12.64
2020-11-11 | 0:51 | 122375 | 33.9897 | 7177.4229 | 3575 | 20 | 98.7026 | 122.5976 | 575.784 | 101.8105 | 103.4355 | 556.797 | 5.1305 | 87.2923 | 5.5547 | 0.7399 | 1.5078 | 95.6033 | 397.8618 | 115.5228 | 73.4698 | 25.9382 | 1799.6099 | 24.0915 | 25.0185 | 90.2641 | 40.0152 | 49.9403 | 90.4719 | 89.9225 | 88.5753 | 90.2273 | 80.3224 | 40.2714 | 94.9041 | 97.8964 | 90.8113 | 194.9086 | 84.515 | 90.1972 | 0.0008106 | 90 | 0.8324 | -0.0006283 | 0.74002 | 12.4966 | 103.4328 | 103.8276 | 1.5072 | 18.7387 | 86.4952 | 0.74597 | 134.5945 | 0.4672 | 0.44856 | 29.1761 | 18.7372 | 2.1326 | 3.6727 | 6.1968 | 5.3679 | 5.8721 | 6.6971 | 0.0020307 | 4.6043 | 6.38 | 1 | 5.2313 | 6.3552 | 1.0695 | 0.2 | 42.6523 | 36.7267 | 0.7399 | 134.5842 | 785.4282 | 483.877 | 1.0064 | -0.002749 | 0.74189 | 0.74201 | 12.1951 | 158051 | 1005-5 | 8 | 128 | 12.64
2020-11-11 | 0:51 | 122405 | 33.998 | 7177.4312 | 3605 | 20 | 98.7024 | 122.6245 | 575.7563 | 101.7826 | 103.1984 | 556.2004 | 5.1436 | 86.9985 | 5.5579 | 0.74029 | 1.5064 | 95.6092 | 398.128 | 115.1559 | 73.0051 | 25.9088 | 1799.9863 | 24.0779 | 25.0234 | 90.2501 | 40.0711 | 49.952 | 90.457 | 89.9234 | 88.5457 | 90.1953 | 80.3006 | 40.2388 | 94.8965 | 97.8015 | 90.8082 | 195.4043 | 84.2195 | 90.1902 | 0.0008071 | 90 | 0.8324 | -0.0006283 | 0.74041 | 12.4379 | 103.2021 | 103.8369 | 1.5149 | 18.8782 | 86.4996 | 0.7477 | 134.5648 | 0.46798 | 0.44949 | 26.452 | 18.8865 | 2.1304 | 3.6742 | 6.31 | 5.3128 | 5.8683 | 6.6383 | 0.0038719 | 4.4829 | 6.3806 | 1 | 5.2246 | 6.307 | 1.0664 | 0.2 | 42.6071 | 36.7421 | 0.74029 | 134.5774 | 773.1461 | 493.965 | 1.0064 | -0.002749 | 0.74228 | 0.7424 | 12.1363 | 158051 | 1005-5 | 8 | 128 | 12.64
2020-11-11 | 0:52 | 122435 | 34.0064 | 7177.4395 | 3635 | 20 | 98.7026 | 122.6123 | 575.4112 | 101.8568 | 103.2921 | 556.5443 | 5.1593 | 87.0674 | 5.5568 | 0.74005 | 1.5087 | 95.7353 | 397.8826 | 115.5685 | 72.5237 | 25.9147 | 1800.231 | 24.0678 | 24.9934 | 90.2504 | 40.069 | 49.9918 | 90.4439 | 89.8901 | 88.5293 | 90.1867 | 80.2728 | 40.2091 | 94.8942 | 97.6725 | 90.7785 | 195.5235 | 84.289 | 90.167 | 0.0008081 | 90 | 0.8324 | -0.0006283 | 0.74015 | 12.4768 | 103.2754 | 103.864 | 1.4994 | 18.5887 | 86.5452 | 0.74385 | 134.6061 | 0.4814 | 0.46248 | 33.3048 | 18.5873 | 2.1232 | 3.6725 | 6.2225 | 5.2657 | 5.8481 | 6.5635 | 0.0081483 | 4.2487 | 6.3813 | 1 | 5.237 | 6.2599 | 1.0436 | 0.2 | 42.4646 | 36.7247 | 0.74005 | 134.5825 | 777.1827 | 497.0901 | 1.0064 | -0.002749 | 0.74204 | 0.74214 | 12.1753 | 158051 | 1005-5 | 8 | 128 | 12.64
2020-11-11 | 0:52 | 122465 | 34.0147 | 7177.4478 | 3665 | 20 | 98.6974 | 122.614 | 576.478 | 101.7996 | 103.3947 | 556.8072 | 5.2171 | 87.2026 | 5.5479 | 0.73963 | 1.4852 | 96.0758 | 398.1843 | 115.1977 | 73.0006 | 25.927 | 1799.7025 | 24.0663 | 24.9576 | 90.2359 | 40.0745 | 50.0183 | 90.428 | 89.858 | 88.4867 | 90.1586 | 80.2415 | 40.1943 | 94.8976 | 97.5823 | 90.7757 | 195.4778 | 84.4287 | 90.143 | 0.0008098 | 90 | 0.8324 | -0.0006283 | 0.73972 | 12.5421 | 103.397 | 103.912 | 1.456 | 17.9821 | 86.5368 | 0.74104 | 134.6357 | 0.44847 | 0.43693 | 35.0859 | 17.9763 | 2.1143 | 3.6762 | 6.1131 | 5.2484 | 5.8475 | 6.5081 | 0.054923 | 3.7729 | 6.3789 | 1 | 5.2521 | 6.232 | 1.0264 | 0.2 | 42.2858 | 36.7624 | 0.73963 | 134.5907 | 774.9101 | 489.1964 | 1.0064 | -0.002749 | 0.74162 | 0.74171 | 12.2406 | 158051 | 1005-5 | 8 | 128 | 12.64
2020-11-11 | 0:53 | 122495 | 34.023 | 7177.4561 | 3695 | 20 | 98.6981 | 122.5669 | 575.5851 | 101.6294 | 103.2858 | 556.5286 | 5.235 | 87.0212 | 5.5592 | 0.7395 | 1.5113 | 95.9768 | 398.077 | 114.9849 | 72.6683 | 26.1333 | 1799.6977 | 24.0777 | 24.9266 | 90.1773 | 40.0802 | 50.0048 | 90.4108 | 89.8644 | 88.4754 | 90.1417 | 80.2227 | 40.187 | 94.8956 | 97.4837 | 90.7401 | 195.0667 | 84.2416 | 90.1376 | 0.0008076 | 90 | 0.8324 | -0.0006283 | 0.73959 | 12.5629 | 103.2897 | 103.9293 | 1.5123 | 18.8318 | 86.4715 | 0.74714 | 134.5863 | 0.46174 | 0.44443 | 27.1425 | 18.8309 | 2.1152 | 3.6726 | 6.1422 | 5.2429 | 5.8398 | 6.514 | 0.049593 | 3.5176 | 6.3751 | 1 | 5.2672 | 6.1871 | 1.0342 | 0.2 | 42.3031 | 36.7258 | 0.7395 | 134.5933 | 774.4528 | 485.3165 | 1.0064 | -0.002749 | 0.74149 | 0.74157 | 12.2614 | 158051 | 1005-5 | 8 | 128 | 12.64
2020-11-11 | 0:53 | 122525 | 34.0314 | 7177.4644 | 3725 | 20 | 98.697 | 122.6351 | 576.0933 | 101.6728 | 103.2464 | 556.6359 | 5.1853 | 86.9145 | 5.5629 | 0.73936 | 1.5067 | 95.975 | 398.4479 | 114.6861 | 74.3002 | 26.9218 | 1799.9415 | 24.0855 | 24.9351 | 90.1202 | 40.0853 | 49.9831 | 90.3359 | 89.7981 | 88.45 | 90.1147 | 80.2223 | 40.1949 | 94.8632 | 97.3959 | 90.7007 | 194.9745 | 84.1331 | 90.067 | 0.0008068 | 90 | 0.8324 | -0.0006283 | 0.7394 | 12.5918 | 103.2555 | 103.8884 | 1.5049 | 18.7162 | 86.4365 | 0.7462 | 134.6016 | 0.46264 | 0.44224 | 28.8154 | 18.7183 | 2.1116 | 3.6728 | 6.1313 | 5.2444 | 5.845 | 6.5477 | 0.0051021 | 3.1778 | 6.3674 | 1 | 5.2747 | 6.2066 | 1.0478 | 0.2 | 42.2328 | 36.7281 | 0.73936 | 134.5982 | 778.178 | 490.9373 | 1.0064 | -0.002749 | 0.74134 | 0.74138 | 12.2904 | 158051 | 1005-5 | 8 | 128 | 12.64
2020-11-11 | 0:54 | 122555 | 34.0397 | 7177.4731 | 3755 | 20 | 98.7004 | 122.5954 | 576.032 | 101.6457 | 103.1722 | 556.7745 | 5.1791 | 86.8714 | 5.5758 | 0.73932 | 1.4959 | 95.9997 | 398.1341 | 114.7268 | 73.344 | 27.8681 | 1799.3789 | 24.1065 | 24.9765 | 90.0568 | 40.063 | 49.9842 | 90.2893 | 89.7566 | 88.4308 | 90.0872 | 80.2222 | 40.1702 | 94.8225 | 97.3116 | 90.6427 | 194.9002 | 84.0835 | 90.023 | 0.0008069 | 90 | 0.8324 | -0.0006283 | 0.73934 | 12.6009 | 103.1704 | 103.8856 | 1.4957 | 18.6022 | 86.4503 | 0.74623 | 134.6063 | 0.46112 | 0.44616 | 28.0251 | 18.6046 | 2.109 | 3.6746 | 6.1516 | 5.2507 | 5.8543 | 6.6 | 0.0072913 | 2.9124 | 6.3678 | 1 | 5.2636 | 6.2192 | 1.0476 | 0.2 | 42.1796 | 36.7458 | 0.73932 | 134.6001 | 764.4317 | 485.1471 | 1.0064 | -0.002749 | 0.74131 | 0.74132 | 12.2994 | 158051 | 1005-5 | 8 | 128 | 12.64
2020-11-11 | 0:54 | 122585 | 34.048 | 7177.4814 | 3785 | 20 | 98.6955 | 122.621 | 576.1115 | 101.7493 | 102.9657 | 556.7386 | 5.1893 | 86.5734 | 5.588 | 0.73913 | 1.5125 | 95.9303 | 398.3598 | 115.4723 | 71.9045 | 28.8027 | 1799.4942 | 24.1283 | 25.0667 | 89.9334 | 40.0137 | 49.9966 | 90.1801 | 89.6904 | 88.4111 | 90.059 | 80.2119 | 40.1125 | 94.759 | 97.2525 | 90.5568 | 194.8604 | 83.7794 | 89.9353 | 0.0008036 | 90 | 0.8324 | -0.0006283 | 0.73909 | 12.6385 | 102.9586 | 103.8899 | 1.5101 | 18.7718 | 86.3845 | 0.74586 | 134.6022 | 0.45401 | 0.4373 | 27.9404 | 18.771 | 2.1175 | 3.6718 | 6.2763 | 5.2491 | 5.8689 | 6.7618 | 0 | 2.7626 | 6.3779 | 1 | 5.2263 | 6.28 | 1.0412 | 0.2 | 42.349 | 36.7184 | 0.73913 | 134.6064 | 774.103 | 485.5484 | 1.0064 | -0.002749 | 0.74111 | 0.74107 | 12.337 | 158051 | 1005-5 | 8 | 128 | 12.64
2020-11-11 | 0:55 | 122615 | 34.0564 | 7177.4897 | 3815 | 20 | 98.6997 | 122.6599 | 576.2126 | 101.6012 | 102.8944 | 557.2185 | 5.2138 | 86.4569 | 5.5797 | 0.73896 | 1.5044 | 96.0392 | 398.4162 | 115.5529 | 71.9005 | 29.3805 | 1799.4953 | 24.1471 | 25.1563 | 89.882 | 40.0375 | 49.9956 | 90.1135 | 89.5885 | 88.3838 | 90.0321 | 80.2206 | 40.0671 | 94.6884 | 97.203 | 90.4978 | 194.8665 | 83.6671 | 89.851 | 0.000803 | 90 | 0.8324 | -0.0006283 | 0.73887 | 12.6725 | 102.8935 | 103.9115 | 1.4826 | 18.3176 | 86.3764 | 0.7413 | 134.6404 | 0.37233 | 0.37287 | 24.3911 | 18.3113 | 2.1244 | 3.6723 | 6.3292 | 5.2572 | 5.8861 | 6.8573 | 0.018702 | 2.5525 | 6.3866 | 1 | 5.1756 | 6.3661 | 1.0421 | 0.2 | 42.4886 | 36.7234 | 0.73896 | 134.6121 | 787.2578 | 496.2278 | 1.0064 | -0.002749 | 0.74094 | 0.74085 | 12.371 | 158051 | 1005-5 | 8 | 128 | 12.64
2020-11-11 | 0:55 | 122645 | 34.0647 | 7177.498 | 3845 | 20 | 98.6984 | 122.6751 | 575.7949 | 101.5645 | 102.7956 | 556.4087 | 5.2164 | 86.1281 | 5.6077 | 0.73962 | 1.4952 | 96.099 | 398.074 | 115.4427 | 70.6939 | 29.915 | 1799.8101 | 24.1787 | 25.1058 | 89.8368 | 40.0053 | 50.0139 | 90.0598 | 89.5469 | 88.3493 | 89.9912 | 80.2103 | 40.0269 | 94.6424 | 97.1945 | 90.461 | 194.7817 | 83.3242 | 89.8034 | 0.0008004 | 90 | 0.8324 | -0.0006283 | 0.7395 | 12.5764 | 102.8028 | 103.9198 | 1.5112 | 18.8159 | 86.3302 | 0.74708 | 134.5733 | 0.46691 | 0.44916 | 25.6236 | 18.8091 | 2.1395 | 3.6753 | 6.4131 | 5.2667 | 5.9234 | 6.9575 | 0.01328 | 2.4186 | 6.3953 | 1 | 5.1751 | 6.4508 | 1.0304 | 0.2 | 42.7908 | 36.7534 | 0.73962 | 134.6017 | 773.5116 | 492.2463 | 1.0064 | -0.002749 | 0.74161 | 0.74148 | 12.2748 | 158051 | 1005-5 | 8 | 128 | 12.64
2020-11-11 | 0:56 | 122675 | 34.073 | 7177.5063 | 3875 | 20 | 98.697 | 122.7007 | 576.6813 | 101.6251 | 102.8028 | 556.7828 | 5.1997 | 86.3365 | 5.5968 | 0.73953 | 1.5056 | 96.1175 | 398.5847 | 116.4088 | 72.0898 | 30.4393 | 1799.6157 | 24.2147 | 24.8729 | 89.7998 | 40.0342 | 50.0019 | 90.0228 | 89.5268 | 88.3185 | 89.9512 | 80.122 | 39.9879 | 94.5876 | 97.2185 | 90.402 | 194.6926 | 83.5381 | 89.7748 | 0.0008017 | 90 | 0.8324 | -0.0006283 | 0.73939 | 12.5937 | 102.799 | 103.9014 | 1.5008 | 18.6918 | 86.2399 | 0.74728 | 134.602 | 0.47573 | 0.45809 | 27.6275 | 18.6916 | 2.1494 | 3.673 | 6.4324 | 5.2731 | 5.9631 | 7.0605 | 0.0005319 | 2.3363 | 6.4048 | 1 | 5.2716 | 6.5324 | 1.0371 | 0.2 | 42.9887 | 36.7302 | 0.73953 | 134.6043 | 775.2431 | 487.2833 | 1.0064 | -0.002749 | 0.74151 | 0.74137 | 12.2921 | 158051 | 1005-5 | 8 | 128 | 12.64
2020-11-11 | 0:56 | 122705 | 34.0814 | 7177.5146 | 3905 | 20 | 98.7 | 122.71 | 576.6268 | 101.5231 | 102.8004 | 556.801 | 5.2153 | 86.2677 | 5.6047 | 0.73985 | 1.5045 | 95.9636 | 398.3369 | 116.7902 | 71.3264 | 30.6665 | 1799.8506 | 24.2474 | 24.8428 | 89.7616 | 39.9777 | 50.0176 | 89.9944 | 89.4635 | 88.2754 | 89.9107 | 80.0804 | 39.9599 | 94.5352 | 97.2787 | 90.3611 | 194.6733 | 83.4653 | 89.729 | 0.0008019 | 90 | 0.8324 | -0.0006283 | 0.73968 | 12.5495 | 102.8076 | 103.9135 | 1.5134 | 18.8531 | 86.2236 | 0.74744 | 134.5757 | 0.46242 | 0.44596 | 26.236 | 18.8596 | 2.1587 | 3.6731 | 6.4552 | 5.2696 | 6.0092 | 7.1759 | 0.028091 | 2.2506 | 6.4125 | 1 | 5.3115 | 6.6411 | 1.0266 | 0.2 | 43.1746 | 36.7308 | 0.73985 | 134.6 | 780.9759 | 486.1553 | 1.0064 | -0.002749 | 0.74183 | 0.74166 | 12.2478 | 158051 | 1005-5 | 8 | 128 | 12.64
2020-11-11 | 0:57 | 122735 | 34.0897 | 7177.5229 | 3935 | 20 | 98.6989 | 122.7263 | 577.1093 | 101.4671 | 102.924 | 556.9985 | 5.2135 | 86.4345 | 5.5986 | 0.73934 | 1.5063 | 95.948 | 400.2223 | 118.2063 | 72.7309 | 31.0032 | 1799.8231 | 24.2822 | 25.0078 | 89.7279 | 39.9413 | 49.9894 | 89.9692 | 89.4485 | 88.2421 | 89.8684 | 80.0713 | 39.9352 | 94.5009 | 97.373 | 90.3341 | 194.6847 | 83.6351 | 89.7088 | 0.0008023 | 90 | 0.8324 | -0.0006283 | 0.73916 | 12.6282 | 102.9214 | 103.9081 | 1.5093 | 18.6831 | 86.182 | 0.74273 | 134.6647 | 0.44487 | 0.4254 | 30.9347 | 18.6748 | 2.1667 | 3.6721 | 6.3908 | 5.2737 | 6.0643 | 7.2949 | 0.0091061 | 2.4638 | 6.4204 | 1 | 5.2562 | 6.7294 | 1.0433 | 0.2 | 43.334 | 36.7212 | 0.73934 | 134.6097 | 770.9482 | 488.3264 | 1.0064 | -0.002749 | 0.74132 | 0.74114 | 12.3266 | 158051 | 1005-5 | 8 | 128 | 12.64
2020-11-11 | 0:57 | 122765 | 34.098 | 7177.5312 | 3965 | 20 | 98.6982 | 122.7206 | 577.2057 | 101.5034 | 102.981 | 556.2635 | 5.1703 | 86.5128 | 5.601 | 0.73974 | 1.4859 | 96.0005 | 399.4549 | 119.1403 | 71.8626 | 31.1743 | 1799.3988 | 24.3278 | 25.0297 | 89.7079 | 39.8937 | 49.9633 | 89.9553 | 89.4279 | 88.2111 | 89.8475 | 80.0546 | 39.9303 | 94.4781 | 97.4811 | 90.3235 | 194.6655 | 83.7123 | 89.6916 | 0.0008042 | 90 | 0.8324 | -0.0006283 | 0.73955 | 12.569 | 102.9831 | 103.8692 | 1.497 | 18.6595 | 86.1622 | 0.74787 | 134.5622 | 0.46186 | 0.44463 | 26.2418 | 18.6544 | 2.1708 | 3.6756 | 6.3592 | 5.2765 | 6.1031 | 7.4063 | 0 | 2.8271 | 6.4235 | 1 | 5.2478 | 6.8358 | 1.0605 | 0.2 | 43.417 | 36.7564 | 0.73974 | 134.603 | 775.2374 | 487.7249 | 1.0064 | -0.002749 | 0.74173 | 0.74153 | 12.2673 | 158051 | 1005-5 | 8 | 128 | 12.64
2020-11-11 | 0:58 | 122795 | 34.1064 | 7177.5396 | 3995 | 20 | 98.6973 | 122.7699 | 577.2308 | 101.5159 | 102.8379 | 556.8069 | 5.1857 | 86.5949 | 5.6036 | 0.7371 | 1.5072 | 96.06 | 398.9984 | 120.1497 | 71.1197 | 31.2788 | 1799.8543 | 24.3761 | 25.071 | 89.6755 | 39.847 | 49.9743 | 89.9359 | 89.4154 | 88.1961 | 89.8061 | 80.0559 | 39.918 | 94.4379 | 97.6172 | 90.2874 | 194.6562 | 83.7931 | 89.6756 | 0.0008035 | 90 | 0.8324 | -0.0006283 | 0.73689 | 12.9748 | 102.8464 | 103.8762 | 1.5203 | 18.7461 | 86.1419 | 0.73982 | 134.9298 | 0.41469 | 0.40773 | 31.98 | 18.7459 | 2.179 | 3.6718 | 6.4611 | 5.286 | 6.1657 | 7.5401 | 0 | 3.3276 | 6.4288 | 1 | 5.2234 | 6.9368 | 1.0551 | 0.2 | 43.5808 | 36.7181 | 0.7371 | 134.6513 | 778.5292 | 496.1476 | 1.0064 | -0.002749 | 0.73907 | 0.73886 | 12.6735 | 158051 | 1005-5 | 8 | 128 | 12.64
2020-11-11 | 0:58 | 122825 | 34.1147 | 7177.5479 | 4025 | 20 | 98.6991 | 122.753 | 576.799 | 101.3527 | 102.8508 | 556.613 | 5.1849 | 86.7764 | 5.612 | 0.73721 | 1.5072 | 96.1131 | 398.9524 | 121.0728 | 71.3973 | 31.4609 | 1799.5172 | 24.4112 | 25.1802 | 89.6501 | 39.8687 | 49.9835 | 89.9118 | 89.3648 | 88.1683 | 89.773 | 80.06 | 39.8947 | 94.4172 | 97.7668 | 90.2471 | 194.5902 | 83.9704 | 89.6383 | 0.0008064 | 90 | 0.8324 | -0.0006283 | 0.73698 | 12.9619 | 102.8559 | 103.8918 | 1.5059 | 18.7467 | 86.1167 | 0.74694 | 134.5687 | 0.47121 | 0.45264 | 28.5818 | 18.7484 | 2.1763 | 3.6717 | 6.4766 | 5.2875 | 6.2267 | 7.6737 | 0 | 3.913 | 6.4375 | 1 | 5.1608 | 7.0649 | 1.0514 | 0.2 | 43.5266 | 36.7171 | 0.73721 | 134.6505 | 780.183 | 493.463 | 1.0064 | -0.002749 | 0.73917 | 0.73895 | 12.6605 | 158051 | 1005-5 | 8 | 128 | 12.64
2020-11-11 | 0:59 | 122855 | 34.123 | 7177.5562 | 4055 | 20 | 98.6961 | 122.7865 | 577.4894 | 101.2708 | 102.9027 | 556.4884 | 5.2116 | 86.7482 | 5.6011 | 0.73784 | 1.4798 | 96.0983 | 400.0465 | 120.3017 | 71.1319 | 31.4372 | 1800.4645 | 24.4521 | 25.1113 | 89.6206 | 39.9114 | 49.9909 | 89.8932 | 89.3613 | 88.1281 | 89.7464 | 80.0383 | 39.8845 | 94.3938 | 97.928 | 90.2309 | 194.5785 | 83.9476 | 89.6273 | 0.0008069 | 90 | 0.8324 | -0.0006283 | 0.73761 | 12.8653 | 102.9084 | 103.8999 | 1.4845 | 18.5249 | 86.1259 | 0.74873 | 134.535 | 0.47149 | 0.45413 | 26.9448 | 18.5204 | 2.1742 | 3.6774 | 6.4568 | 5.2924 | 6.2863 | 7.8198 | 0.014138 | 4.4342 | 6.4433 | 1 | 5.164 | 7.1809 | 1.0477 | 0.2 | 43.4834 | 36.7738 | 0.73784 | 134.6394 | 784.0772 | 491.5916 | 1.0064 | -0.002749 | 0.73982 | 0.73958 | 12.5638 | 158051 | 1005-5 | 8 | 128 | 12.64
2020-11-11 | 0:59 | 122885 | 34.1314 | 7177.5645 | 4085 | 20 | 98.6997 | 122.8458 | 576.9106 | 101.496 | 102.889 | 556.5904 | 5.2118 | 86.9055 | 5.6043 | 0.73773 | 1.5087 | 95.9916 | 398.6788 | 117.6595 | 70.9587 | 31.4476 | 1799.8423 | 24.4847 | 25.1047 | 89.5963 | 39.9076 | 50.0094 | 89.8823 | 89.3385 | 88.1189 | 89.721 | 80.0136 | 39.873 | 94.3706 | 98.1137 | 90.2031 | 194.528 | 84.1034 | 89.6104 | 0.0008076 | 90 | 0.8324 | -0.0006283 | 0.73748 | 12.8844 | 102.895 | 103.915 | 1.51 | 18.8118 | 86.0866 | 0.7475 | 134.5913 | 0.46042 | 0.44315 | 28.7521 | 18.8122 | 2.1741 | 3.6721 | 6.478 | 5.2933 | 6.3486 | 7.9678 | 0.0038415 | 4.7881 | 6.45 | 1 | 5.1525 | 7.3067 | 1.0363 | 0.2 | 43.4821 | 36.7207 | 0.73773 | 134.642 | 785.4064 | 481.8581 | 1.0064 | -0.002749 | 0.7397 | 0.73946 | 12.583 | 158051 | 1005-5 | 8 | 128 | 12.64
2020-11-11 | 1:00 | 122915 | 34.1397 | 7177.5728 | 4115 | 20 | 98.6966 | 122.8138 | 577.8137 | 101.2651 | 103.0906 | 556.6789 | 5.2201 | 87.0742 | 5.6105 | 0.73871 | 1.5069 | 96.0244 | 399.3036 | 115.8851 | 72.1843 | 31.3468 | 1799.5772 | 24.5282 | 25.0755 | 89.5793 | 39.976 | 50.0219 | 89.8741 | 89.3498 | 88.0898 | 89.6976 | 79.9949 | 39.8583 | 94.343 | 98.3033 | 90.1933 | 194.5473 | 84.269 | 89.612 | 0.0008087 | 90 | 0.8324 | -0.0006283 | 0.73847 | 12.7339 | 103.073 | 103.9003 | 1.5091 | 18.8268 | 86.0706 | 0.74855 | 134.5579 | 0.46745 | 0.44965 | 27.2264 | 18.8287 | 2.1683 | 3.6724 | 6.3564 | 5.3047 | 6.4139 | 8.1161 | 0.0078605 | 5.0214 | 6.4578 | 1 | 5.1504 | 7.4225 | 1.0272 | 0.2 | 43.3666 | 36.7243 | 0.73871 | 134.6242 | 785.458 | 489.5256 | 1.0064 | -0.002749 | 0.74069 | 0.74045 | 12.4323 | 158051 | 1005-5 | 8 | 128 | 12.64
2020-11-11 | 1:00 | 122945 | 34.148 | 7177.5811 | 4145 | 20 | 98.6945 | 122.8263 | 577.9911 | 101.1742 | 103.0547 | 556.2683 | 5.2117 | 87.1556 | 5.6021 | 0.73904 | 1.4973 | 95.9771 | 400.7075 | 115.2623 | 72.1619 | 31.2291 | 1799.965 | 24.5787 | 25.0249 | 89.5817 | 40.1107 | 49.9984 | 89.8665 | 89.3413 | 88.0489 | 89.6585 | 79.9587 | 39.8411 | 94.3149 | 98.498 | 90.1941 | 194.5464 | 84.3545 | 89.6039 | 0.0008105 | 90 | 0.8324 | -0.0006283 | 0.73879 | 12.684 | 103.0615 | 103.9045 | 1.5103 | 18.8598 | 86.0851 | 0.74927 | 134.5277 | 0.46849 | 0.44949 | 26.0722 | 18.8672 | 2.1563 | 3.675 | 6.3636 | 5.3046 | 6.4976 | 8.2412 | 0.0088325 | 4.6916 | 6.4663 | 1 | 5.1675 | 7.5516 | 1.0411 | 0.2 | 43.1267 | 36.7499 | 0.73904 | 134.6184 | 789.4063 | 490.3714 | 1.0064 | -0.002749 | 0.74102 | 0.74078 | 12.3823 | 158051 | 1005-5 | 8 | 128 | 12.64
2020-11-11 | 1:01 | 122975 | 34.1564 | 7177.5894 | 4175 | 20 | 98.6976 | 122.8705 | 577.7219 | 101.2502 | 103.0859 | 556.2527 | 5.2031 | 87.0943 | 5.6012 | 0.74262 | 1.5018 | 96.0484 | 399.6449 | 115.4286 | 72.0006 | 31.1189 | 1799.3355 | 24.6075 | 24.984 | 89.5854 | 40.0402 | 49.9738 | 89.8834 | 89.3647 | 88.0287 | 89.6346 | 79.9427 | 39.8205 | 94.2949 | 98.7077 | 90.1874 | 194.5058 | 84.2937 | 89.6241 | 0.0008091 | 90 | 0.8324 | -0.0006283 | 0.74238 | 12.139 | 103.0854 | 103.9045 | 1.4976 | 18.6926 | 86.1158 | 0.74889 | 134.5391 | 0.46116 | 0.44406 | 26.3814 | 18.6896 | 2.151 | 3.6735 | 6.3365 | 5.3141 | 6.5715 | 8.3624 | 0.0091769 | 4.3887 | 6.4766 | 1 | 5.1835 | 7.6467 | 1.0564 | 0.2 | 43.0199 | 36.7354 | 0.74262 | 134.5533 | 777.5212 | 492.9676 | 1.0064 | -0.002749 | 0.74462 | 0.74438 | 11.8368 | 158051 | 1005-5 | 8 | 128 | 12.64
2020-11-11 | 1:01 | 123005 | 34.1647 | 7177.5981 | 4205 | 20 | 98.6963 | 122.879 | 576.6127 | 101.2531 | 102.9586 | 556.1169 | 5.2175 | 87.2366 | 5.5961 | 0.74229 | 1.5033 | 96.0736 | 398.4089 | 114.6285 | 71.4512 | 30.9146 | 1799.6393 | 24.6424 | 24.9393 | 89.7338 | 40.1274 | 49.9836 | 89.998 | 89.403 | 87.9908 | 89.6147 | 79.9113 | 39.805 | 94.3293 | 98.9401 | 90.2375 | 194.4663 | 84.4385 | 89.7005 | 0.0008105 | 90 | 0.8324 | -0.0006283 | 0.7421 | 12.1813 | 102.9593 | 103.9148 | 1.5025 | 18.7172 | 86.0903 | 0.74744 | 134.5897 | 0.46358 | 0.44682 | 28.4495 | 18.7203 | 2.1404 | 3.6731 | 6.4157 | 5.3242 | 6.6464 | 8.2633 | 0.014389 | 3.9657 | 6.4861 | 1 | 5.207 | 7.7089 | 1.0521 | 0.2 | 42.8087 | 36.7305 | 0.74229 | 134.5568 | 771.2066 | 493.3086 | 1.0064 | -0.002749 | 0.74429 | 0.7441 | 11.8792 | 158051 | 1005-5 | 8 | 128 | 12.64
2020-11-11 | 1:02 | 123035 | 34.173 | 7177.6064 | 4235 | 20 | 98.6942 | 122.8724 | 577.0482 | 101.1764 | 102.9871 | 556.5913 | 5.2164 | 87.1276 | 5.5819 | 0.74196 | 1.5107 | 96.1612 | 398.6509 | 115.2727 | 71.5676 | 30.7173 | 1799.9011 | 24.6703 | 25.005 | 89.7517 | 40.0312 | 49.9974 | 90.0461 | 89.4934 | 87.995 | 89.6139 | 79.9107 | 39.7919 | 94.3484 | 99.1653 | 90.2605 | 194.4216 | 84.3366 | 89.7697 | 0.0008092 | 90 | 0.8324 | -0.0006283 | 0.74182 | 12.2241 | 102.9893 | 103.9123 | 1.5094 | 18.8255 | 86.1314 | 0.74835 | 134.5572 | 0.46339 | 0.44605 | 27.8422 | 18.8247 | 2.1338 | 3.6728 | 6.4034 | 5.3328 | 6.7046 | 8.3191 | 0.012479 | 3.5182 | 6.4955 | 1 | 5.182 | 7.7432 | 1.0441 | 0.2 | 42.6759 | 36.728 | 0.74196 | 134.5605 | 784.083 | 493.2563 | 1.0064 | -0.002749 | 0.74396 | 0.74382 | 11.9221 | 158051 | 1005-5 | 8 | 128 | 12.64
2020-11-11 | 1:02 | 123065 | 34.1814 | 7177.6147 | 4265 | 20 | 98.6957 | 122.9245 | 576.5647 | 101.1656 | 103.0341 | 556.3282 | 5.1785 | 87.0911 | 5.5759 | 0.74225 | 1.5041 | 96.1016 | 398.7099 | 114.7204 | 71.689 | 30.4497 | 1799.6016 | 24.6981 | 25.0429 | 89.766 | 40.1026 | 49.9704 | 90.0767 | 89.5062 | 87.9853 | 89.5976 | 79.9188 | 39.7796 | 94.3517 | 99.3356 | 90.2672 | 194.4028 | 84.3032 | 89.7915 | 0.0008094 | 90 | 0.8324 | -0.0006283 | 0.74212 | 12.1789 | 103.0364 | 103.8712 | 1.5076 | 18.8007 | 86.1558 | 0.74824 | 134.5564 | 0.4645 | 0.44594 | 27.7959 | 18.8017 | 2.1233 | 3.6739 | 6.3675 | 5.337 | 6.7791 | 8.3708 | 0.0030501 | 3.2706 | 6.5051 | 1 | 5.1603 | 7.7975 | 1.0614 | 0.2 | 42.4663 | 36.7386 | 0.74225 | 134.5547 | 775.8208 | 492.6527 | 1.0064 | -0.002749 | 0.74425 | 0.74412 | 11.8768 | 158051 | 1005-5 | 8 | 128 | 12.64
2020-11-11 | 1:03 | 123095 | 34.1897 | 7177.623 | 4295 | 20 | 98.6954 | 122.9242 | 575.9643 | 101.2547 | 102.7655 | 556.7148 | 5.1876 | 87.0348 | 5.5717 | 0.74223 | 1.5074 | 96.1296 | 397.6074 | 115.6197 | 70.4734 | 30.1434 | 1799.7693 | 24.7343 | 25.1166 | 89.7869 | 40.0402 | 50.0017 | 90.1045 | 89.54 | 87.9879 | 89.5972 | 79.9326 | 39.7682 | 94.3648 | 99.5217 | 90.2717 | 194.4271 | 84.2489 | 89.8222 | 0.0008086 | 90 | 0.8324 | -0.0006283 | 0.74212 | 12.1782 | 102.7743 | 103.8818 | 1.5048 | 18.7617 | 86.1493 | 0.7481 | 134.5537 | 0.46438 | 0.44624 | 28.423 | 18.763 | 2.1176 | 3.6734 | 6.5549 | 5.344 | 6.8401 | 8.4106 | 0.0029216 | 2.9028 | 6.5147 | 1 | 5.1288 | 7.8356 | 1.0427 | 0.2 | 42.3514 | 36.7342 | 0.74223 | 134.554 | 775.1868 | 489.7092 | 1.0064 | -0.002749 | 0.74423 | 0.74412 | 11.8762 | 158051 | 1005-5 | 8 | 128 | 12.64
2020-11-11 | 1:03 | 123125 | 34.198 | 7177.6313 | 4325 | 20 | 98.6915 | 122.9714 | 576.4498 | 101.1856 | 102.8782 | 556.8788 | 5.1998 | 87.0347 | 5.5692 | 0.74229 | 1.4774 | 96.0054 | 397.8503 | 116.2457 | 70.9466 | 29.8616 | 1800.051 | 24.7617 | 25.0699 | 89.7845 | 40.0049 | 50.0201 | 90.1297 | 89.5411 | 88.0016 | 89.613 | 79.9396 | 39.7707 | 94.3911 | 99.6916 | 90.2846 | 194.5326 | 84.2501 | 89.8354 | 0.0008091 | 90 | 0.8324 | -0.0006283 | 0.74219 | 12.1679 | 102.8524 | 103.9037 | 1.4892 | 18.6153 | 86.269 | 0.75003 | 134.5188 | 0.46553 | 0.44728 | 25.3617 | 18.6184 | 2.11 | 3.6789 | 6.5124 | 5.3424 | 6.885 | 8.4749 | 0.0089416 | 2.8563 | 6.521 | 1 | 5.1336 | 7.8791 | 1.0316 | 0.2 | 42.1995 | 36.7895 | 0.74229 | 134.5525 | 784.4053 | 484.8363 | 1.0064 | -0.002749 | 0.74429 | 0.74419 | 11.8659 | 158051 | 1005-5 | 8 | 128 | 12.64
2020-11-11 | 1:04 | 123155 | 34.2064 | 7177.6396 | 4355 | 20 | 98.6904 | 122.927 | 577.1415 | 101.0412 | 103.0363 | 556.4861 | 5.1877 | 87.4189 | 5.571 | 0.74178 | 1.4803 | 95.9763 | 399.1221 | 117.7526 | 72.0769 | 29.625 | 1800.0726 | 24.8005 | 25.0828 | 89.8066 | 39.9576 | 50.0114 | 90.1506 | 89.5747 | 87.9998 | 89.6023 | 79.9389 | 39.768 | 94.3983 | 99.8481 | 90.2921 | 194.4933 | 84.6334 | 89.8627 | 0.0008128 | 90 | 0.8324 | -0.0006283 | 0.74169 | 12.2429 | 103.034 | 103.884 | 1.4826 | 18.4537 | 86.2681 | 0.74683 | 134.5894 | 0.4643 | 0.44682 | 30.1648 | 18.4502 | 2.0942 | 3.6786 | 6.4121 | 5.3441 | 6.9526 | 8.5061 | 0 | 2.942 | 6.5287 | 1 | 5.1202 | 7.9056 | 1.0353 | 0.2 | 41.884 | 36.7857 | 0.74178 | 134.5608 | 775.2201 | 486.3641 | 1.0064 | -0.002749 | 0.74378 | 0.74369 | 11.941 | 158051 | 1005-5 | 8 | 128 | 12.64
2020-11-11 | 1:04 | 123185 | 34.2147 | 7177.6479 | 4385 | 20 | 98.6905 | 122.9273 | 576.572 | 101.1515 | 102.9578 | 556.286 | 5.1988 | 87.2469 | 5.5747 | 0.74153 | 1.508 | 96.0058 | 398.818 | 118.6735 | 71.4434 | 29.4139 | 1799.579 | 24.8285 | 25.071 | 89.8798 | 39.9213 | 50.0499 | 90.2006 | 89.6205 | 88.0076 | 89.616 | 79.9372 | 39.7711 | 94.4234 | 99.9771 | 90.3557 | 194.5248 | 84.4596 | 89.9106 | 0.00081 | 90 | 0.8324 | -0.0006283 | 0.74148 | 12.2761 | 102.9626 | 103.8873 | 1.5036 | 18.7455 | 86.2758 | 0.74803 | 134.6076 | 0.46364 | 0.45065 | 27.9188 | 18.7478 | 2.0916 | 3.674 | 6.4632 | 5.3551 | 6.9989 | 8.4591 | 0.012564 | 3.2212 | 6.5348 | 1 | 5.1095 | 7.9144 | 1.0101 | 0.2 | 41.8321 | 36.7405 | 0.74153 | 134.5638 | 776.361 | 483.8602 | 1.0064 | -0.002749 | 0.74353 | 0.74347 | 11.9742 | 158051 | 1005-5 | 8 | 128 | 12.64
2020-11-11 | 1:05 | 123215 | 34.223 | 7177.6562 | 4415 | 20 | 98.6866 | 122.9665 | 575.2582 | 101.2241 | 102.8698 | 556.7899 | 5.2346 | 86.8873 | 5.5669 | 0.74129 | 1.5021 | 96.026 | 397.5911 | 119.3938 | 71.3735 | 29.2147 | 1799.7431 | 24.8607 | 25.1031 | 89.915 | 39.9108 | 50.0534 | 90.2409 | 89.6865 | 88.0145 | 89.6256 | 79.9509 | 39.7704 | 94.4595 | 100.1057 | 90.3842 | 194.4624 | 84.1039 | 89.9637 | 0.0008072 | 90 | 0.8324 | -0.0006283 | 0.74127 | 12.3079 | 102.8757 | 103.924 | 1.5129 | 18.8489 | 86.3253 | 0.74755 | 134.5735 | 0.46084 | 0.44308 | 27.387 | 18.8565 | 2.0883 | 3.6758 | 6.5299 | 5.3635 | 7.0474 | 8.4451 | 0.017332 | 3.6237 | 6.542 | 1 | 5.0881 | 7.902 | 1.005 | 0.2 | 41.7668 | 36.758 | 0.74129 | 134.5665 | 772.8006 | 485.2654 | 1.0064 | -0.002749 | 0.74328 | 0.74326 | 12.006 | 158051 | 1005-5 | 8 | 128 | 12.64
2020-11-11 | 1:05 | 123245 | 34.2314 | 7177.6646 | 4445 | 20 | 98.6857 | 122.9724 | 575.5355 | 101.0599 | 102.7983 | 556.6512 | 5.2147 | 86.9419 | 5.554 | 0.74076 | 1.5057 | 96.0716 | 397.4135 | 119.2672 | 71.0476 | 28.9962 | 1799.9148 | 24.8802 | 25.2167 | 89.9293 | 39.9208 | 50.0738 | 90.2735 | 89.7258 | 88.0258 | 89.6277 | 79.9875 | 39.7703 | 94.4854 | 100.1964 | 90.4111 | 194.4295 | 84.1649 | 89.9996 | 0.0008073 | 90 | 0.8324 | -0.0006283 | 0.74076 | 12.3846 | 102.7892 | 103.9032 | 1.5047 | 18.7361 | 86.2921 | 0.7471 | 134.6067 | 0.45939 | 0.44384 | 28.3781 | 18.735 | 2.0849 | 3.6742 | 6.5979 | 5.3691 | 7.1007 | 8.449 | 0.01352 | 3.992 | 6.5489 | 1 | 5.0208 | 7.8782 | 0.98906 | 0.2 | 41.6982 | 36.742 | 0.74076 | 134.5749 | 780.6372 | 489.1622 | 1.0064 | -0.002749 | 0.74275 | 0.74275 | 12.0829 | 158051 | 1005-5 | 8 | 128 | 12.64
2020-11-11 | 1:06 | 123275 | 34.2397 | 7177.6729 | 4475 | 20 | 98.6884 | 122.98 | 576.2485 | 100.981 | 102.9545 | 556.6599 | 5.1852 | 87.0383 | 5.5539 | 0.74061 | 1.4783 | 96.0966 | 398.7865 | 119.0771 | 71.8509 | 28.8263 | 1799.3409 | 24.8927 | 25.1266 | 89.9488 | 39.9321 | 50.0643 | 90.295 | 89.7175 | 88.0354 | 89.6387 | 79.9732 | 39.7654 | 94.5078 | 100.2545 | 90.4191 | 194.3551 | 84.2613 | 90.0062 | 0.0008082 | 90 | 0.8324 | -0.0006283 | 0.74062 | 12.4065 | 102.9402 | 103.8797 | 1.4684 | 18.3049 | 86.3725 | 0.74795 | 134.5685 | 0.46434 | 0.44587 | 27.9655 | 18.3032 | 2.0809 | 3.6783 | 6.5159 | 5.3743 | 7.1471 | 8.4413 | 0 | 4.3632 | 6.5572 | 1 | 5.0266 | 7.8719 | 0.99063 | 0.2 | 41.6189 | 36.7831 | 0.74061 | 134.5774 | 773.9826 | 496.5932 | 1.0064 | -0.002749 | 0.7426 | 0.74261 | 12.1048 | 158051 | 1005-5 | 8 | 128 | 12.64
2020-11-11 | 1:06 | 123305 | 34.248 | 7177.6812 | 4505 | 20 | 98.6865 | 122.9713 | 575.7226 | 101.0441 | 102.943 | 557.0314 | 5.2029 | 86.762 | 5.5514 | 0.74023 | 1.5102 | 96.0482 | 397.8024 | 118.8993 | 71.6586 | 28.6205 | 1799.8542 | 24.8939 | 25.0021 | 89.9683 | 39.8892 | 50.0456 | 90.3022 | 89.744 | 88.0441 | 89.6412 | 79.9381 | 39.7584 | 94.5126 | 100.2941 | 90.3988 | 194.2288 | 83.9863 | 90.0231 | 0.0008062 | 90 | 0.8324 | -0.0006283 | 0.74025 | 12.4624 | 102.9474 | 103.8804 | 1.5103 | 18.812 | 86.3269 | 0.74737 | 134.5566 | 0.46924 | 0.45039 | 28.0103 | 18.8084 | 2.0842 | 3.6739 | 6.5252 | 5.3754 | 7.1991 | 8.4307 | 0.0098925 | 4.6869 | 6.5659 | 1 | 5.0697 | 7.8615 | 0.99925 | 0.2 | 41.684 | 36.7393 | 0.74023 | 134.5837 | 781.6948 | 486.3046 | 1.0064 | -0.002749 | 0.74222 | 0.74224 | 12.1608 | 158051 | 1005-5 | 8 | 128 | 12.64
2020-11-11 | 1:07 | 123335 | 34.2564 | 7177.6895 | 4535 | 20 | 98.6851 | 122.9604 | 575.7584 | 101.0395 | 102.8991 | 556.2322 | 5.1893 | 86.7647 | 5.5614 | 0.74014 | 1.4885 | 96.0023 | 397.9772 | 116.943 | 71.6319 | 28.4708 | 1799.3875 | 24.9211 | 24.9839 | 89.9688 | 39.987 | 50.0445 | 90.3323 | 89.7635 | 88.0466 | 89.6592 | 79.9413 | 39.7732 | 94.5231 | 100.3324 | 90.4378 | 194.2606 | 83.984 | 90.0479 | 0.0008057 | 90 | 0.8324 | -0.0006283 | 0.74017 | 12.4747 | 102.8933 | 103.8662 | 1.4992 | 18.6717 | 86.3895 | 0.74725 | 134.5951 | 0.46257 | 0.44398 | 27.264 | 18.675 | 2.0848 | 3.678 | 6.573 | 5.3787 | 7.2351 | 8.4399 | 0.0051169 | 4.8914 | 6.5692 | 1 | 5.0793 | 7.837 | 0.99724 | 0.2 | 41.6954 | 36.7803 | 0.74014 | 134.5847 | 779.146 | 487.5274 | 1.0064 | -0.002749 | 0.74212 | 0.74215 | 12.1731 | 158051 | 1005-5 | 8 | 128 | 12.64
2020-11-11 | 1:07 | 123365 | 34.2647 | 7177.6978 | 4565 | 20 | 98.6876 | 122.9784 | 576.4387 | 100.9166 | 103.191 | 556.857 | 5.1598 | 87.0705 | 5.5474 | 0.74041 | 1.4665 | 95.9542 | 398.6993 | 116.3254 | 73.5155 | 28.3455 | 1799.8462 | 24.9314 | 25.0723 | 89.9909 | 39.9944 | 50.0504 | 90.3366 | 89.7571 | 88.0756 | 89.673 | 79.9587 | 39.767 | 94.5359 | 100.3514 | 90.4531 | 194.3515 | 84.2968 | 90.0468 | 0.0008085 | 90 | 0.8324 | -0.0006283 | 0.74044 | 12.4329 | 103.1926 | 103.8465 | 1.468 | 18.1955 | 86.3569 | 0.74371 | 134.5779 | 0.46629 | 0.44547 | 32.9697 | 18.1906 | 2.0773 | 3.6817 | 6.3767 | 5.3785 | 7.273 | 8.4169 | 0 | 5.0698 | 6.5778 | 1 | 5.0421 | 7.8211 | 0.99076 | 0.2 | 41.5463 | 36.8169 | 0.74041 | 134.5797 | 778.5503 | 488.8671 | 1.0064 | -0.002749 | 0.7424 | 0.74243 | 12.1313 | 158051 | 1005-5 | 8 | 128 | 12.64
2020-11-11 | 1:08 | 123395 | 34.273 | 7177.7061 | 4595 | 20 | 98.685 | 122.9825 | 575.9777 | 101.0054 | 103.2817 | 556.6095 | 5.1942 | 86.982 | 5.549 | 0.7405 | 1.5115 | 95.973 | 398.108 | 115.7816 | 72.8423 | 28.1947 | 1799.4917 | 24.9531 | 25.1479 | 89.9929 | 40.0147 | 50.027 | 90.3462 | 89.7753 | 88.067 | 89.6758 | 79.979 | 39.7729 | 94.5485 | 100.357 | 90.4348 | 194.343 | 84.2075 | 90.0607 | 0.000808 | 90 | 0.8324 | -0.0006283 | 0.74054 | 12.4186 | 103.2931 | 103.8724 | 1.51 | 18.8024 | 86.4627 | 0.74712 | 134.5617 | 0.47385 | 0.45629 | 28.6449 | 18.803 | 2.0733 | 3.6741 | 6.2824 | 5.387 | 7.3189 | 8.4138 | 0.016095 | 4.9953 | 6.5831 | 1 | 4.9925 | 7.7925 | 1.0022 | 0.2 | 41.4665 | 36.7406 | 0.7405 | 134.5778 | 769.8565 | 481.8343 | 1.0064 | -0.002749 | 0.74249 | 0.74253 | 12.117 | 158051 | 1005-5 | 8 | 128 | 12.64
2020-11-11 | 1:08 | 123425 | 34.2814 | 7177.7144 | 4625 | 20 | 98.6833 | 122.9827 | 576.2175 | 100.8892 | 103.0276 | 556.7017 | 5.2141 | 86.8694 | 5.5537 | 0.73994 | 1.5012 | 95.9747 | 398.3724 | 115.6546 | 72.0485 | 28.0487 | 1799.904 | 24.9768 | 25.1039 | 90.0096 | 40.0291 | 50.0211 | 90.3621 | 89.7981 | 88.0861 | 89.6899 | 79.9779 | 39.7635 | 94.5498 | 100.353 | 90.4519 | 194.3003 | 84.0925 | 90.0801 | 0.0008059 | 90 | 0.8324 | -0.0006283 | 0.74 | 12.5008 | 103.0338 | 103.8923 | 1.479 | 18.3735 | 86.4636 | 0.74539 | 134.6629 | 0.34783 | 0.33467 | 20.2183 | 18.3704 | 2.0745 | 3.6747 | 6.4302 | 5.3938 | 7.3541 | 8.3917 | 0.019966 | 4.8915 | 6.5926 | 1 | 4.992 | 7.7583 | 1.0048 | 0.2 | 41.4893 | 36.7472 | 0.73994 | 134.5871 | 784.195 | 487.4085 | 1.0064 | -0.002749 | 0.74193 | 0.74198 | 12.1993 | 158051 | 1005-5 | 8 | 128 | 12.64
2020-11-11 | 1:09 | 123455 | 34.2897 | 7177.7231 | 4655 | 20 | 98.682 | 122.994 | 575.8346 | 100.847 | 102.8737 | 556.289 | 5.1845 | 86.7065 | 5.5537 | 0.7394 | 1.5088 | 96.0356 | 398.6663 | 115.2265 | 71.7525 | 27.9569 | 1799.601 | 24.9983 | 25.1813 | 90.0019 | 39.9904 | 50.0146 | 90.3576 | 89.7921 | 88.0938 | 89.6887 | 80.0006 | 39.7645 | 94.5567 | 100.3309 | 90.4631 | 194.289 | 83.9297 | 90.0748 | 0.0008047 | 90 | 0.8324 | -0.0006283 | 0.73945 | 12.5845 | 102.8697 | 103.8584 | 1.4661 | 18.1511 | 86.4816 | 0.74281 | 134.6286 | 0.38833 | 0.36614 | 23.6483 | 18.1544 | 2.0801 | 3.6735 | 6.5389 | 5.4017 | 7.4024 | 8.4016 | 0 | 4.7331 | 6.5994 | 1 | 4.9405 | 7.7389 | 1.0078 | 0.2 | 41.6022 | 36.7346 | 0.7394 | 134.5971 | 776.4123 | 492.3124 | 1.0064 | -0.002749 | 0.74138 | 0.74143 | 12.2831 | 158051 | 1005-5 | 8 | 128 | 12.64
2020-11-11 | 1:09 | 123485 | 34.298 | 7177.7314 | 4685 | 20 | 98.6816 | 123.0249 | 575.3394 | 100.8628 | 102.8565 | 556.3073 | 5.2599 | 86.4566 | 5.5526 | 0.73905 | 1.5145 | 96.0559 | 397.6377 | 114.5703 | 71.0426 | 27.8054 | 1799.3494 | 25.0086 | 25.1423 | 90.0128 | 40.0949 | 50.0054 | 90.363 | 89.8186 | 88.1009 | 89.6915 | 80.0029 | 39.7518 | 94.5568 | 100.3048 | 90.4546 | 194.328 | 83.6803 | 90.0908 | 0.0008016 | 90 | 0.8324 | -0.0006283 | 0.73911 | 12.6354 | 102.8683 | 103.9396 | 1.5175 | 18.8716 | 86.5141 | 0.74618 | 134.5908 | 0.45313 | 0.43646 | 27.3013 | 18.8726 | 2.0911 | 3.6735 | 6.5632 | 5.4065 | 7.4459 | 8.3872 | 0.054104 | 4.4557 | 6.6096 | 1 | 4.9322 | 7.7038 | 1.0129 | 0.2 | 41.8219 | 36.7355 | 0.73905 | 134.6028 | 778.0852 | 490.4729 | 1.0064 | -0.002749 | 0.74104 | 0.74109 | 12.334 | 158051 | 1005-5 | 8 | 128 | 12.64
2020-11-11 | 1:10 | 123515 | 34.3064 | 7177.7397 | 4715 | 20 | 98.6815 | 123.1024 | 575.3675 | 100.9292 | 102.8284 | 556.9195 | 5.2425 | 86.5437 | 5.5442 | 0.73903 | 1.5028 | 96.0948 | 397.1935 | 113.9401 | 71.0778 | 27.7378 | 1799.5831 | 25.034 | 25.175 | 90.0452 | 40.0979 | 49.9903 | 90.3868 | 89.8413 | 88.1492 | 89.7302 | 80.0374 | 39.7535 | 94.5694 | 100.2779 | 90.4809 | 194.336 | 83.7715 | 90.114 | 0.0008035 | 90 | 0.8324 | -0.0006283 | 0.7391 | 12.6373 | 102.8231 | 103.937 | 1.5106 | 18.8113 | 86.4923 | 0.74715 | 134.5937 | 0.46504 | 0.44658 | 26.9669 | 18.8163 | 2.0932 | 3.6749 | 6.6088 | 5.4142 | 7.4546 | 8.3374 | 0.035256 | 4.0077 | 6.6167 | 1 | 4.8968 | 7.6659 | 1.0219 | 0.2 | 41.8635 | 36.7487 | 0.73903 | 134.6026 | 782.0422 | 492.1031 | 1.0064 | -0.002749 | 0.74101 | 0.74108 | 12.336 | 158051 | 1005-5 | 8 | 128 | 12.64
2020-11-11 | 1:10 | 123545 | 34.3147 | 7177.748 | 4745 | 20 | 98.6793 | 123.0451 | 574.2411 | 100.7245 | 102.8315 | 556.3839 | 5.3403 | 86.4843 | 5.5446 | 0.73872 | 1.5134 | 96.1099 | 396.7593 | 114.5208 | 71.1109 | 27.6513 | 1799.3343 | 25.0537 | 25.1679 | 90.0663 | 40.1232 | 49.99 | 90.4015 | 89.836 | 88.201 | 89.7641 | 80.053 | 39.753 | 94.5817 | 100.2386 | 90.5001 | 194.4405 | 83.712 | 90.1188 | 0.0008026 | 90 | 0.8324 | -0.0006283 | 0.7388 | 12.6834 | 102.8292 | 104.0193 | 1.5019 | 18.5991 | 86.4739 | 0.743 | 134.6101 | 0.47708 | 0.45849 | 33.6751 | 18.5946 | 2.1002 | 3.6725 | 6.6239 | 5.4199 | 7.4618 | 8.2938 | 0.087709 | 3.474 | 6.6243 | 1 | 4.8762 | 7.6213 | 1.0228 | 0.2 | 42.0032 | 36.725 | 0.73872 | 134.608 | 779.0728 | 488.4677 | 1.0064 | -0.002749 | 0.7407 | 0.74078 | 12.3821 | 158051 | 1005-5 | 8 | 128 | 12.64
2020-11-11 | 1:11 | 123575 | 34.323 | 7177.7563 | 4775 | 20 | 98.6804 | 123.1025 | 575.045 | 100.7829 | 102.8306 | 556.4921 | 5.3253 | 86.4819 | 5.5479 | 0.73866 | 1.4969 | 95.5991 | 397.6824 | 113.3749 | 70.7894 | 27.5867 | 1799.2177 | 25.0742 | 25.2294 | 90.0938 | 40.1249 | 50.0234 | 90.4406 | 89.8464 | 88.2367 | 89.8152 | 80.0929 | 39.7522 | 94.5911 | 100.2147 | 90.5422 | 195.176 | 83.7079 | 90.1435 | 0.0008027 | 90 | 0.8324 | -0.0006283 | 0.73876 | 12.6898 | 102.8231 | 104.0072 | 1.5114 | 18.7904 | 86.5145 | 0.74596 | 134.5632 | 0.45787 | 0.44255 | 27.8681 | 18.7907 | 2.1051 | 3.6758 | 6.6504 | 5.3255 | 7.4472 | 8.2334 | 0.069548 | 2.9262 | 6.632 | 1 | 4.8254 | 7.5739 | 1.002 | 0.2 | 42.1026 | 36.7583 | 0.73866 | 134.6082 | 777.3944 | 492.7571 | 1.0064 | -0.002749 | 0.74064 | 0.74073 | 12.3885 | 158051 | 1005-5 | 8 | 128 | 12.64
2020-11-11 | 1:11 | 123605 | 34.3314 | 7177.7646 | 4805 | 20 | 98.6788 | 123.1 | 575.2024 | 100.8329 | 102.8839 | 556.4965 | 5.3345 | 86.7255 | 5.5338 | 0.73942 | 1.4999 | 96.0191 | 397.0213 | 113.9109 | 70.9418 | 27.3669 | 1799.5666 | 25.0191 | 25.6936 | 90.1211 | 40.1059 | 50.0419 | 90.4466 | 89.8742 | 88.2979 | 89.858 | 80.2453 | 39.7558 | 94.63 | 100.166 | 90.569 | 195.3427 | 83.9586 | 90.1604 | 0.0008046 | 90 | 0.8324 | -0.0006283 | 0.73952 | 12.5736 | 102.8772 | 104.0112 | 1.4681 | 18.2333 | 86.5311 | 0.74518 | 134.5783 | 0.4843 | 0.46583 | 32.2675 | 18.2397 | 2.1061 | 3.6745 | 6.6343 | 5.3159 | 7.4316 | 8.1664 | 0.073104 | 2.4321 | 6.6384 | 1 | 4.5772 | 7.512 | 0.98848 | 0.2 | 42.1229 | 36.7451 | 0.73942 | 134.5941 | 768.9064 | 492.5381 | 1.0064 | -0.002749 | 0.7414 | 0.7415 | 12.2722 | 158051 | 1005-5 | 8 | 128 | 12.64
2020-11-11 | 1:12 | 123635 | 34.3397 | 7177.7729 | 4835 | 20 | 98.6795 | 123.0702 | 574.8037 | 100.6867 | 102.8235 | 556.8352 | 5.3446 | 86.6867 | 5.54 | 0.74026 | 1.4741 | 95.8845 | 397.5072 | 113.3166 | 70.6769 | 27.3329 | 1799.597 | 24.9371 | 25.9079 | 90.1405 | 40.0972 | 50.0495 | 90.4538 | 89.8722 | 88.3279 | 89.8853 | 80.3402 | 39.7742 | 94.6583 | 100.1065 | 90.6007 | 195.2378 | 83.9167 | 90.163 | 0.000805 | 90 | 0.8324 | -0.0006283 | 0.74036 | 12.4454 | 102.8349 | 104.0237 | 1.4834 | 18.4853 | 86.5502 | 0.7477 | 134.5371 | 0.46996 | 0.45267 | 26.7055 | 18.4861 | 2.1074 | 3.6796 | 6.6832 | 5.2955 | 7.4259 | 8.1013 | 0.083981 | 2.0622 | 6.6407 | 1 | 4.3622 | 7.4565 | 0.98036 | 0.2 | 42.1479 | 36.7957 | 0.74026 | 134.5789 | 777.3099 | 486.8898 | 1.0064 | -0.002749 | 0.74225 | 0.74235 | 12.1439 | 158051 | 1005-5 | 8 | 128 | 12.64
2020-11-11 | 1:12 | 123665 | 34.348 | 7177.7812 | 4865 | 20 | 98.6748 | 123.0824 | 574.2573 | 100.6018 | 102.6878 | 556.7248 | 5.398 | 86.6268 | 5.5354 | 0.74046 | 1.5082 | 95.8762 | 397.2091 | 114.7698 | 69.6134 | 27.4185 | 1799.7165 | 24.8348 | 25.7534 | 90.1625 | 40.0394 | 50.0367 | 90.4822 | 89.902 | 88.3671 | 89.928 | 80.384 | 39.803 | 94.6863 | 100.0472 | 90.6356 | 195.2608 | 83.8591 | 90.1921 | 0.0008042 | 90 | 0.8324 | -0.0006283 | 0.74058 | 12.4122 | 102.6866 | 104.0825 | 1.5027 | 18.6839 | 86.5745 | 0.74603 | 134.5636 | 0.47402 | 0.45561 | 29.3662 | 18.682 | 2.1104 | 3.673 | 6.8091 | 5.2833 | 7.4018 | 8.0274 | 0.13765 | 1.7512 | 6.6399 | 1 | 4.3 | 7.3856 | 0.98622 | 0.2 | 42.2083 | 36.7304 | 0.74046 | 134.5743 | 772.1746 | 485.9823 | 1.0064 | -0.002749 | 0.74245 | 0.74257 | 12.1107 | 158051 | 1005-5 | 8 | 128 | 12.64
2020-11-11 | 1:13 | 123695 | 34.3564 | 7177.7896 | 4895 | 20 | 98.6778 | 123.0994 | 574.1225 | 100.695 | 102.7016 | 556.4084 | 5.3186 | 86.5356 | 5.5419 | 0.74021 | 1.5081 | 95.8816 | 396.3072 | 116.2756 | 69.6766 | 27.3876 | 1800.0295 | 24.7221 | 25.6834 | 90.1909 | 39.974 | 50.0589 | 90.494 | 89.9329 | 88.3983 | 89.9458 | 80.406 | 39.8188 | 94.715 | 99.9772 | 90.666 | 195.2552 | 83.7647 | 90.2134 | 0.0008022 | 90 | 0.8324 | -0.0006283 | 0.74034 | 12.4478 | 102.7018 | 104.0014 | 1.5096 | 18.7843 | 86.6055 | 0.7466 | 134.6165 | 0.46337 | 0.44435 | 26.8645 | 18.7841 | 2.1186 | 3.6732 | 6.8328 | 5.2762 | 7.3954 | 7.9372 | 0.08266 | 1.6832 | 6.6417 | 1 | 4.2224 | 7.3099 | 0.96898 | 0.2 | 42.3729 | 36.7325 | 0.74021 | 134.5781 | 770.9277 | 486.2742 | 1.0064 | -0.002749 | 0.7422 | 0.74233 | 12.1463 | 158051 | 1005-5 | 8 | 128 | 12.64
2020-11-11 | 1:13 | 123725 | 34.3647 | 7177.7979 | 4925 | 20 | 98.6731 | 123.1191 | 573.3193 | 100.5869 | 102.6062 | 556.797 | 5.3968 | 86.4532 | 5.5302 | 0.74083 | 1.4805 | 95.8968 | 395.5856 | 118.148 | 68.6379 | 27.4601 | 1799.882 | 24.6134 | 25.64 | 90.2073 | 39.8853 | 50.0473 | 90.5091 | 89.9312 | 88.4101 | 89.9598 | 80.435 | 39.847 | 94.7458 | 99.8833 | 90.6817 | 195.2928 | 83.6881 | 90.2202 | 0.0008028 | 90 | 0.8324 | -0.0006283 | 0.74097 | 12.3522 | 102.608 | 104.0625 | 1.4844 | 18.4933 | 86.6453 | 0.74751 | 134.5411 | 0.46434 | 0.44719 | 26.7539 | 18.4894 | 2.1223 | 3.6788 | 6.9378 | 5.268 | 7.3897 | 7.8545 | 0.13583 | 1.9762 | 6.6396 | 1 | 4.1401 | 7.244 | 0.97329 | 0.2 | 42.4468 | 36.7878 | 0.74083 | 134.5667 | 778.3444 | 482.4979 | 1.0064 | -0.002749 | 0.74283 | 0.74296 | 12.0506 | 158051 | 1005-5 | 8 | 128 | 12.64
2020-11-11 | 1:14 | 123755 | 34.373 | 7177.8062 | 4955 | 20 | 98.6737 | 123.1484 | 574.8789 | 100.6996 | 103.0038 | 556.4288 | 5.3813 | 86.7826 | 5.5192 | 0.74084 | 1.5066 | 95.8891 | 398.1274 | 120.6071 | 71.9711 | 27.4044 | 1800.0447 | 24.4998 | 25.5963 | 90.235 | 39.8265 | 50.0533 | 90.5352 | 89.9634 | 88.4378 | 89.9866 | 80.4308 | 39.8636 | 94.7679 | 99.7803 | 90.6972 | 195.3463 | 84.023 | 90.2493 | 0.0008054 | 90 | 0.8324 | -0.0006283 | 0.74099 | 12.3493 | 102.9767 | 104.06 | 1.5038 | 18.7496 | 86.6343 | 0.74812 | 134.5576 | 0.46332 | 0.44728 | 26.7925 | 18.7461 | 2.1227 | 3.6735 | 6.7141 | 5.2572 | 7.3675 | 7.7519 | 0.14929 | 2.6335 | 6.6399 | 1 | 4.0649 | 7.1532 | 0.96677 | 0.2 | 42.454 | 36.735 | 0.74084 | 134.5657 | 777.3268 | 489.1226 | 1.0064 | -0.002749 | 0.74283 | 0.74298 | 12.0477 | 158051 | 1005-5 | 8 | 128 | 12.64
2020-11-11 | 1:14 | 123785 | 34.3814 | 7177.8145 | 4985 | 20 | 98.6705 | 123.1209 | 574.5189 | 101.0446 | 103.1405 | 556.4644 | 5.363 | 86.9595 | 5.535 | 0.74059 | 1.5103 | 95.9304 | 397.2096 | 121.9331 | 72.7857 | 27.3776 | 1799.4809 | 24.3908 | 25.5386 | 90.262 | 39.8346 | 50.0395 | 90.5519 | 89.972 | 88.4781 | 90.0186 | 80.4592 | 39.8821 | 94.7903 | 99.6641 | 90.7382 | 195.4097 | 84.192 | 90.262 | 0.0008068 | 90 | 0.8324 | -0.0006283 | 0.74076 | 12.3848 | 103.1522 | 104.0448 | 1.5113 | 18.7975 | 86.6527 | 0.74628 | 134.6021 | 0.46292 | 0.44361 | 27.6019 | 18.7964 | 2.1167 | 3.6723 | 6.6058 | 5.2507 | 7.3384 | 7.6434 | 0.14228 | 3.3702 | 6.6388 | 1 | 4.0023 | 7.0686 | 0.97282 | 0.2 | 42.3338 | 36.7234 | 0.74059 | 134.5697 | 774.8996 | 492.8809 | 1.0064 | -0.002749 | 0.74258 | 0.74275 | 12.0832 | 158051 | 1005-5 | 8 | 128 | 12.64
2020-11-11 | 1:15 | 123815 | 34.3897 | 7177.8228 | 5015 | 20 | 98.6732 | 123.1409 | 574.1769 | 101.3631 | 103.0207 | 556.8732 | 5.3662 | 86.9523 | 5.5235 | 0.74045 | 1.4801 | 95.966 | 396.806 | 121.8771 | 72.7389 | 27.2085 | 1799.9614 | 24.3185 | 25.4879 | 90.2765 | 39.8295 | 50.0545 | 90.5631 | 89.9668 | 88.5044 | 90.0417 | 80.4684 | 39.9066 | 94.8099 | 99.5216 | 90.7549 | 195.5276 | 84.1905 | 90.2649 | 0.0008073 | 90 | 0.8324 | -0.0006283 | 0.74061 | 12.4069 | 103.0241 | 104.0502 | 1.4937 | 18.6355 | 86.6559 | 0.74858 | 134.5525 | 0.46503 | 0.44816 | 25.4241 | 18.6404 | 2.1094 | 3.6776 | 6.6763 | 5.2438 | 7.315 | 7.5441 | 0.15135 | 4.0994 | 6.6359 | 1 | 3.9418 | 6.9864 | 0.96072 | 0.2 | 42.1881 | 36.7757 | 0.74045 | 134.5722 | 762.8965 | 494.0439 | 1.0064 | -0.002749 | 0.74244 | 0.7426 | 12.1054 | 158051 | 1005-5 | 8 | 128 | 12.64
2020-11-11 | 1:15 | 123845 | 34.398 | 7177.8311 | 5045 | 20 | 98.6767 | 123.1203 | 574.5801 | 101.5033 | 102.957 | 556.6575 | 5.419 | 86.9692 | 5.5296 | 0.74048 | 1.5073 | 95.9702 | 396.8406 | 120.2336 | 72.8238 | 27.2382 | 1799.3733 | 24.2381 | 25.393 | 90.2865 | 39.8815 | 50.0565 | 90.5742 | 89.9741 | 88.5093 | 90.0613 | 80.4701 | 39.9081 | 94.8243 | 99.378 | 90.7661 | 195.5766 | 84.2044 | 90.2742 | 0.000807 | 90 | 0.8324 | -0.0006283 | 0.74065 | 12.4009 | 102.9672 | 104.0894 | 1.506 | 18.7329 | 86.6799 | 0.74633 | 134.5582 | 0.46873 | 0.45281 | 28.1595 | 18.733 | 2.1063 | 3.672 | 6.719 | 5.2306 | 7.2894 | 7.4457 | 0.19629 | 4.7218 | 6.6382 | 1 | 3.9157 | 6.8984 | 0.95615 | 0.2 | 42.1253 | 36.72 | 0.74048 | 134.5713 | 760.818 | 491.0939 | 1.0064 | -0.002749 | 0.74247 | 0.74264 | 12.0994 | 158051 | 1005-5 | 8 | 128 | 12.64
2020-11-11 | 1:16 | 123875 | 34.4064 | 7177.8394 | 5075 | 20 | 98.6769 | 123.0744 | 573.781 | 101.8349 | 102.7992 | 556.4817 | 5.3664 | 86.6343 | 5.5214 | 0.74111 | 1.5139 | 95.9129 | 397.389 | 116.2781 | 71.5074 | 27.2293 | 1799.6641 | 24.1692 | 25.3235 | 90.3025 | 39.9717 | 50.0746 | 90.5768 | 90.0021 | 88.5163 | 90.0866 | 80.4672 | 39.9143 | 94.8465 | 99.2418 | 90.7789 | 195.537 | 83.8736 | 90.2895 | 0.0008033 | 90 | 0.8324 | -0.0006283 | 0.74129 | 12.3034 | 102.8072 | 104.0415 | 1.5123 | 18.8352 | 86.6985 | 0.7473 | 134.5452 | 0.47513 | 0.45635 | 27.4402 | 18.836 | 2.1107 | 3.6716 | 6.8372 | 5.2149 | 7.255 | 7.3363 | 0.16695 | 5.0198 | 6.6392 | 1 | 3.8892 | 6.8064 | 0.94117 | 0.2 | 42.2141 | 36.7161 | 0.74111 | 134.5595 | 775.6272 | 489.3318 | 1.0064 | -0.002749 | 0.74311 | 0.74329 | 12.0018 | 158051 | 1005-5 | 8 | 128 | 12.64
2020-11-11 | 1:16 | 123905 | 34.4147 | 7177.8481 | 5105 | 20 | 98.6772 | 123.145 | 573.6138 | 102.1659 | 102.8318 | 556.4518 | 5.3664 | 86.7378 | 5.5279 | 0.74069 | 1.5081 | 95.9381 | 396.1007 | 112.7118 | 70.7552 | 27.1131 | 1799.7142 | 24.1099 | 25.302 | 90.278 | 40.1802 | 50.0883 | 90.5839 | 89.9792 | 88.542 | 90.1237 | 80.4616 | 39.9061 | 94.8662 | 99.0882 | 90.7345 | 195.5593 | 83.9739 | 90.2816 | 0.0008049 | 90 | 0.8324 | -0.0006283 | 0.74086 | 12.3688 | 102.8363 | 104.0357 | 1.5118 | 18.7703 | 86.7185 | 0.74493 | 134.5887 | 0.46673 | 0.45164 | 30.2125 | 18.7697 | 2.1072 | 3.6715 | 6.8345 | 5.2086 | 7.2056 | 7.2736 | 0.16878 | 4.6206 | 6.644 | 1 | 3.8513 | 6.7247 | 0.928 | 0.2 | 42.1433 | 36.7153 | 0.74069 | 134.5674 | 775.3319 | 485.581 | 1.0064 | -0.002749 | 0.74268 | 0.74285 | 12.0672 | 158051 | 1005-5 | 8 | 128 | 12.64
2020-11-11 | 1:17 | 123935 | 34.423 | 7177.8564 | 5135 | 20 | 98.6744 | 123.1757 | 573.5972 | 102.3226 | 102.6885 | 556.4375 | 5.4068 | 86.5259 | 5.5339 | 0.74101 | 1.4867 | 95.8877 | 396.4292 | 114.2959 | 69.6005 | 27.2681 | 1799.6881 | 24.2028 | 25.0375 | 90.0903 | 40.2031 | 50.0767 | 90.4293 | 89.883 | 88.5772 | 90.1621 | 80.419 | 39.9174 | 94.7956 | 98.9285 | 90.675 | 195.4996 | 83.759 | 90.1561 | 0.0008034 | 90 | 0.8324 | -0.0006283 | 0.74111 | 12.3317 | 102.7011 | 104.0822 | 1.4852 | 18.5063 | 86.6736 | 0.74762 | 134.5464 | 0.46931 | 0.45114 | 26.7476 | 18.5035 | 2.1109 | 3.6753 | 6.9548 | 5.1971 | 7.1483 | 7.4773 | 0.21396 | 3.547 | 6.6437 | 1 | 3.9274 | 6.7349 | 0.93056 | 0.2 | 42.2187 | 36.7533 | 0.74101 | 134.5655 | 771.2484 | 483.1938 | 1.0064 | -0.002749 | 0.743 | 0.7431 | 12.0301 | 158051 | 1005-5 | 8 | 128 | 12.64
2020-11-11 | 1:17 | 123965 | 34.4314 | 7177.8647 | 5165 | 20 | 98.6721 | 123.1642 | 574.7192 | 102.2196 | 102.727 | 556.5128 | 5.371 | 86.6213 | 5.5334 | 0.74109 | 1.51 | 95.8825 | 397.7795 | 115.9198 | 70.345 | 27.7402 | 1799.266 | 24.3491 | 24.7433 | 90.0704 | 40.0621 | 50.0723 | 90.3568 | 89.7992 | 88.5669 | 90.1239 | 80.3105 | 39.9078 | 94.738 | 98.7634 | 90.6238 | 195.4005 | 83.8547 | 90.078 | 0.0008035 | 90 | 0.8324 | -0.0006283 | 0.74114 | 12.3263 | 102.7224 | 104.0387 | 1.4722 | 18.2113 | 86.6412 | 0.7422 | 134.6077 | 0.48867 | 0.46866 | 36.2937 | 18.2101 | 2.1166 | 3.6704 | 6.9731 | 5.1857 | 7.1612 | 7.4808 | 0.19108 | 2.9878 | 6.6489 | 1 | 4.0632 | 6.7525 | 0.92805 | 0.2 | 42.3322 | 36.7043 | 0.74109 | 134.5664 | 774.478 | 490.9262 | 1.0064 | -0.002749 | 0.74309 | 0.74314 | 12.0246 | 158051 | 1005-5 | 8 | 128 | 12.64
2020-11-11 | 1:18 | 123995 | 34.4397 | 7177.873 | 5195 | 20 | 98.6729 | 123.1878 | 575.0927 | 102.4116 | 103.0153 | 556.5538 | 5.3425 | 86.6305 | 5.5541 | 0.74112 | 1.5057 | 95.9323 | 397.5499 | 117.0554 | 71.5218 | 27.9891 | 1799.7597 | 24.498 | 24.6434 | 90.0349 | 39.9883 | 50.0661 | 90.3121 | 89.7846 | 88.5461 | 90.1014 | 80.211 | 39.8972 | 94.6998 | 98.6401 | 90.6057 | 195.3363 | 83.8535 | 90.0483 | 0.0008043 | 90 | 0.8324 | -0.0006283 | 0.74115 | 12.3255 | 103.0199 | 104.0213 | 1.5089 | 18.7849 | 86.6142 | 0.74697 | 134.5555 | 0.46989 | 0.45143 | 26.8834 | 18.7881 | 2.1207 | 3.6717 | 6.794 | 5.1838 | 7.1635 | 7.5112 | 0.186 | 2.8267 | 6.6544 | 1 | 4.1492 | 6.7494 | 0.92825 | 0.2 | 42.413 | 36.7169 | 0.74112 | 134.5669 | 778.8929 | 484.9318 | 1.0064 | -0.002749 | 0.74311 | 0.74314 | 12.0237 | 158051 | 1005-5 | 8 | 128 | 12.64
2020-11-11 | 1:18 | 124025 | 34.448 | 7177.8813 | 5225 | 20 | 98.6704 | 123.1601 | 574.947 | 102.3142 | 102.8689 | 556.9217 | 5.3843 | 86.6787 | 5.5621 | 0.74048 | 1.5098 | 95.8727 | 397.1096 | 118.6319 | 70.6591 | 28.0706 | 1799.5447 | 24.6045 | 24.5527 | 89.9854 | 39.899 | 50.093 | 90.2834 | 89.7792 | 88.5211 | 90.0785 | 80.1561 | 39.8918 | 94.676 | 98.5465 | 90.5508 | 195.3512 | 83.8977 | 90.0313 | 0.0008043 | 90 | 0.8324 | -0.0006283 | 0.7405 | 12.4244 | 102.8779 | 104.0518 | 1.5095 | 18.7606 | 86.5557 | 0.74571 | 134.6308 | 0.4665 | 0.44276 | 28.3151 | 18.7578 | 2.1238 | 3.6705 | 6.8925 | 5.1723 | 7.1709 | 7.565 | 0.2116 | 3.0826 | 6.659 | 1 | 4.2465 | 6.7499 | 0.90653 | 0.2 | 42.475 | 36.7051 | 0.74048 | 134.579 | 780.6657 | 485.299 | 1.0064 | -0.002749 | 0.74247 | 0.74249 | 12.1228 | 158051 | 1005-5 | 8 | 128 | 12.64
2020-11-11 | 1:19 | 124055 | 34.4564 | 7177.8896 | 5255 | 20 | 98.6769 | 123.1521 | 575.5412 | 102.1479 | 102.6739 | 556.6336 | 5.3774 | 86.4082 | 5.5649 | 0.73883 | 1.5093 | 95.8773 | 398.4925 | 119.5222 | 70.0349 | 28.1285 | 1799.3602 | 24.6961 | 24.6037 | 89.8635 | 39.8755 | 50.1002 | 90.1436 | 89.6285 | 88.497 | 90.0557 | 80.1173 | 39.8867 | 94.6044 | 98.4705 | 90.4749 | 195.2987 | 83.6257 | 89.8861 | 0.0008018 | 90 | 0.8324 | -0.0006283 | 0.73876 | 12.6891 | 102.6708 | 104.05 | 1.525 | 18.6694 | 86.5277 | 0.73456 | 134.7509 | 0.44394 | 0.41755 | 34.8378 | 18.6607 | 2.1324 | 3.6706 | 7.0506 | 5.1613 | 7.1811 | 7.7553 | 0.22394 | 3.5634 | 6.6635 | 1 | 4.2932 | 6.8543 | 0.89672 | 0.2 | 42.6472 | 36.7059 | 0.73883 | 134.6133 | 780.9386 | 484.602 | 1.0064 | -0.002749 | 0.74081 | 0.74074 | 12.3876 | 158051 | 1005-5 | 8 | 128 | 12.64
2020-11-11 | 1:19 | 124085 | 34.4647 | 7177.8979 | 5285 | 20 | 98.6755 | 123.1208 | 575.9251 | 102.298 | 102.8219 | 556.462 | 5.3547 | 86.3739 | 5.5719 | 0.73904 | 1.5058 | 95.8962 | 398.0167 | 120.1833 | 70.7369 | 28.1103 | 1799.7557 | 24.7712 | 24.5603 | 89.7993 | 39.8696 | 50.1079 | 90.0771 | 89.562 | 88.4621 | 90.0179 | 80.054 | 39.8864 | 94.5303 | 98.4471 | 90.4089 | 195.2326 | 83.5879 | 89.8196 | 0.0008022 | 90 | 0.8324 | -0.0006283 | 0.73893 | 12.6632 | 102.8192 | 104.0214 | 1.4974 | 18.6139 | 86.451 | 0.74585 | 134.5784 | 0.471 | 0.45216 | 29.2498 | 18.6124 | 2.1405 | 3.6716 | 6.9815 | 5.1597 | 7.2095 | 7.8914 | 0.20755 | 4.0535 | 6.6669 | 1 | 4.3718 | 6.9402 | 0.88599 | 0.2 | 42.8102 | 36.716 | 0.73904 | 134.6116 | 773.4331 | 487.6384 | 1.0064 | -0.002749 | 0.74102 | 0.74091 | 12.3617 | 158051 | 1005-5 | 8 | 128 | 12.64
2020-11-11 | 1:20 | 124115 | 34.473 | 7177.9062 | 5315 | 20 | 98.6728 | 123.1289 | 575.7106 | 102.1411 | 102.7311 | 556.3832 | 5.399 | 86.4088 | 5.5829 | 0.73834 | 1.4984 | 95.8586 | 397.7168 | 119.8122 | 70.1935 | 28.0472 | 1799.6331 | 24.844 | 24.6526 | 89.7364 | 39.9173 | 50.1187 | 90.0132 | 89.4869 | 88.4306 | 89.9851 | 80.0315 | 39.8853 | 94.4783 | 98.457 | 90.3545 | 195.0906 | 83.6173 | 89.7501 | 0.0008022 | 90 | 0.8324 | -0.0006283 | 0.73819 | 12.7768 | 102.7289 | 104.0675 | 1.4539 | 17.995 | 86.4149 | 0.74261 | 134.6353 | 0.48282 | 0.4681 | 35.3103 | 18.0036 | 2.1507 | 3.672 | 7.0697 | 5.1522 | 7.239 | 8.0443 | 0.2489 | 4.5499 | 6.6706 | 1 | 4.3919 | 7.0467 | 0.87199 | 0.2 | 43.0146 | 36.7196 | 0.73834 | 134.6264 | 772.4605 | 477.8313 | 1.0064 | -0.002749 | 0.74032 | 0.74016 | 12.4753 | 158051 | 1005-5 | 8 | 128 | 12.64
2020-11-11 | 1:20 | 124145 | 34.4814 | 7177.9146 | 5345 | 20 | 98.6677 | 123.1304 | 575.8358 | 102.1422 | 102.6607 | 556.7675 | 5.3849 | 86.2914 | 5.5863 | 0.73874 | 1.5107 | 95.8611 | 398.9952 | 118.5964 | 70.8799 | 27.9668 | 1799.6546 | 24.8977 | 24.5513 | 89.6697 | 39.8988 | 50.1303 | 89.9698 | 89.4629 | 88.3881 | 89.9451 | 79.9678 | 39.8746 | 94.4177 | 98.4979 | 90.2969 | 195.1254 | 83.4982 | 89.7163 | 0.0008008 | 90 | 0.8324 | -0.0006283 | 0.73856 | 12.7197 | 102.6626 | 104.0573 | 1.5051 | 18.7385 | 86.3596 | 0.74701 | 134.5713 | 0.46573 | 0.44738 | 27.3355 | 18.7387 | 2.1653 | 3.6714 | 7.1533 | 5.1465 | 7.2807 | 8.2165 | 0.24981 | 5.0103 | 6.6771 | 1 | 4.4925 | 7.1463 | 0.85815 | 0.2 | 43.3062 | 36.7142 | 0.73874 | 134.6204 | 770.8242 | 488.8627 | 1.0064 | -0.002749 | 0.74072 | 0.74054 | 12.4181 | 158051 | 1005-5 | 8 | 128 | 12.64
2020-11-11 | 1:21 | 124175 | 34.4897 | 7177.9229 | 5375 | 20 | 98.6717 | 123.1856 | 577.0672 | 102.078 | 102.9188 | 556.4054 | 5.3643 | 86.5524 | 5.5869 | 0.73901 | 1.4881 | 95.9583 | 399.0328 | 114.9292 | 71.9493 | 27.925 | 1799.5991 | 24.9523 | 24.8559 | 89.6149 | 39.9872 | 50.1168 | 89.9037 | 89.4035 | 88.3593 | 89.9047 | 80.0116 | 39.8712 | 94.375 | 98.5803 | 90.2669 | 195.1497 | 83.759 | 89.6536 | 0.0008046 | 90 | 0.8324 | -0.0006283 | 0.73879 | 12.6846 | 102.9183 | 104.035 | 1.487 | 18.5406 | 86.2998 | 0.74812 | 134.5382 | 0.46871 | 0.44849 | 27.0582 | 18.5384 | 2.1645 | 3.6751 | 7.0123 | 5.1434 | 7.3278 | 8.3953 | 0.2344 | 5.2331 | 6.6817 | 1 | 4.4212 | 7.2815 | 0.85913 | 0.2 | 43.2899 | 36.7513 | 0.73901 | 134.6175 | 783.0208 | 494.6092 | 1.0064 | -0.002749 | 0.74099 | 0.74077 | 12.3829 | 158051 | 1005-5 | 8 | 128 | 12.64
2020-11-11 | 1:21 | 124205 | 34.498 | 7177.9312 | 5405 | 20 | 98.6684 | 123.2359 | 576.8217 | 102.1091 | 102.8421 | 556.3438 | 5.3657 | 86.6924 | 5.5897 | 0.73995 | 1.4756 | 95.9406 | 398.749 | 113.834 | 71.1091 | 27.8478 | 1799.4907 | 25.0046 | 25.13 | 89.5712 | 40.0609 | 50.1304 | 89.8721 | 89.3434 | 88.3329 | 89.8736 | 80.0487 | 39.8645 | 94.3353 | 98.7007 | 90.2101 | 195.1484 | 83.8976 | 89.6077 | 0.0008063 | 90 | 0.8324 | -0.0006283 | 0.7397 | 12.5454 | 102.8419 | 104.0323 | 1.485 | 18.5296 | 86.2959 | 0.74869 | 134.5376 | 0.46594 | 0.4489 | 26.2344 | 18.5288 | 2.1648 | 3.6777 | 7.0756 | 5.1359 | 7.3717 | 8.5748 | 0.23666 | 5.2006 | 6.6873 | 1 | 4.3071 | 7.4249 | 0.84337 | 0.2 | 43.2954 | 36.7768 | 0.73995 | 134.6019 | 780.1538 | 492.0572 | 1.0064 | -0.002749 | 0.74194 | 0.74169 | 12.2436 | 158051 | 1005-5 | 8 | 128 | 12.64
2020-11-11 | 1:22 | 124235 | 34.5064 | 7177.9395 | 5435 | 20 | 98.6745 | 123.2588 | 577.4443 | 102.0541 | 102.9288 | 556.5614 | 5.3334 | 86.9125 | 5.6031 | 0.73862 | 1.5055 | 95.8863 | 400.3506 | 113.9101 | 72.1913 | 27.7024 | 1799.1826 | 25.0637 | 25.0946 | 89.5381 | 40.121 | 50.1014 | 89.8387 | 89.3232 | 88.3052 | 89.8322 | 80.0233 | 39.8529 | 94.2874 | 98.842 | 90.1538 | 195.1583 | 84.111 | 89.5809 | 0.0008074 | 90 | 0.8324 | -0.0006283 | 0.73836 | 12.7504 | 102.929 | 104.0105 | 1.5166 | 18.6472 | 86.2234 | 0.73773 | 134.8997 | 0.41159 | 0.39598 | 33.5006 | 18.6418 | 2.1644 | 3.6722 | 7.034 | 5.121 | 7.43 | 8.5998 | 0.22013 | 4.6842 | 6.6944 | 1 | 4.3044 | 7.5611 | 0.85409 | 0.2 | 43.2882 | 36.7219 | 0.73862 | 134.6267 | 782.3985 | 491.2825 | 1.0064 | -0.002749 | 0.7406 | 0.74034 | 12.4488 | 158051 | 1005-5 | 8 | 128 | 12.64
2020-11-11 | 1:22 | 124265 | 34.5147 | 7177.9478 | 5465 | 20 | 98.6719 | 123.2771 | 577.0164 | 102.0995 | 102.9244 | 556.5879 | 5.3697 | 86.7943 | 5.6003 | 0.7388 | 1.5123 | 95.9271 | 399.212 | 114.2522 | 71.1112 | 27.6269 | 1799.4239 | 25.1127 | 25.1391 | 89.5002 | 40.1331 | 50.0784 | 89.8143 | 89.3253 | 88.2558 | 89.8062 | 80.0229 | 39.8455 | 94.2388 | 99.0276 | 90.1201 | 195.2526 | 83.9941 | 89.5698 | 0.0008069 | 90 | 0.8324 | -0.0006283 | 0.73853 | 12.7239 | 102.9377 | 104.0372 | 1.5092 | 18.835 | 86.2203 | 0.74882 | 134.561 | 0.46611 | 0.44788 | 25.7475 | 18.8349 | 2.1639 | 3.6722 | 7.0381 | 5.1178 | 7.4809 | 8.5984 | 0.24036 | 4.1656 | 6.7008 | 1 | 4.2722 | 7.7022 | 0.86236 | 0.2 | 43.2778 | 36.7223 | 0.7388 | 134.6238 | 789.6254 | 490.9184 | 1.0064 | -0.002749 | 0.74078 | 0.74051 | 12.4223 | 158051 | 1005-5 | 8 | 128 | 12.64
2020-11-11 | 1:23 | 124295 | 34.523 | 7177.9561 | 5495 | 20 | 98.6699 | 123.2596 | 576.9133 | 102.1096 | 102.7888 | 556.4058 | 5.3845 | 86.8212 | 5.6144 | 0.73779 | 1.5065 | 95.9014 | 399.0327 | 113.7571 | 70.5425 | 27.4736 | 1799.8376 | 25.1408 | 25.129 | 89.4926 | 40.1604 | 50.0618 | 89.8071 | 89.2734 | 88.2601 | 89.7964 | 80.0325 | 39.8408 | 94.206 | 99.2383 | 90.1062 | 195.2251 | 84.014 | 89.5403 | 0.0008071 | 90 | 0.8324 | -0.0006283 | 0.7375 | 12.8822 | 102.7861 | 104.0421 | 1.5088 | 18.729 | 86.1651 | 0.74479 | 134.751 | 0.43203 | 0.42352 | 29.0356 | 18.7288 | 2.1643 | 3.6723 | 7.1472 | 5.1083 | 7.52 | 8.6 | 0.24461 | 3.4784 | 6.7066 | 1 | 4.2535 | 7.8535 | 0.86869 | 0.2 | 43.2857 | 36.7233 | 0.73779 | 134.6431 | 780.4744 | 486.8826 | 1.0064 | -0.002749 | 0.73976 | 0.73947 | 12.5807 | 158051 | 1005-5 | 8 | 128 | 12.64
2020-11-11 | 1:23 | 124325 | 34.5314 | 7177.9644 | 5525 | 20 | 98.6696 | 123.3169 | 576.6887 | 101.9429 | 102.8572 | 556.8025 | 5.3801 | 86.9182 | 5.5883 | 0.7377 | 1.5103 | 95.8099 | 400.2981 | 114.1375 | 71.7725 | 27.3453 | 1799.8393 | 25.1827 | 25.0955 | 89.5741 | 40.0754 | 50.0449 | 89.8441 | 89.3252 | 88.2872 | 89.7862 | 80.0479 | 39.8289 | 94.2115 | 99.4773 | 90.1369 | 195.2926 | 84.1241 | 89.5847 | 0.000808 | 90 | 0.8324 | -0.0006283 | 0.73744 | 12.8913 | 102.8571 | 104.0549 | 1.5073 | 18.7815 | 86.1542 | 0.7476 | 134.5723 | 0.46613 | 0.44651 | 28.2347 | 18.7796 | 2.1618 | 3.6723 | 7.1234 | 5.0911 | 7.5613 | 8.5708 | 0.26082 | 2.9965 | 6.7146 | 1 | 4.2507 | 7.9609 | 0.87615 | 0.2 | 43.2369 | 36.7233 | 0.7377 | 134.6433 | 783.2331 | 486.1838 | 1.0064 | -0.002749 | 0.73967 | 0.73941 | 12.5899 | 158051 | 1005-5 | 8 | 128 | 12.64
2020-11-11 | 1:24 | 124355 | 34.5397 | 7177.9731 | 5555 | 20 | 98.6749 | 123.3617 | 576.6388 | 102.0637 | 102.8176 | 556.392 | 5.3699 | 86.9552 | 5.5876 | 0.73737 | 1.5055 | 95.9563 | 399.1052 | 114.3067 | 70.8921 | 27.2048 | 1799.28 | 25.2263 | 25.1303 | 89.608 | 40.0774 | 50.0288 | 89.9189 | 89.3636 | 88.3066 | 89.8263 | 80.0776 | 39.8193 | 94.2291 | 99.7165 | 90.1722 | 195.2501 | 84.1614 | 89.6412 | 0.000808 | 90 | 0.8324 | -0.0006283 | 0.73715 | 12.9357 | 102.819 | 104.0422 | 1.5068 | 18.7727 | 86.1732 | 0.74751 | 134.5627 | 0.46784 | 0.44825 | 28.0725 | 18.7723 | 2.1578 | 3.6728 | 7.1668 | 5.0926 | 7.5544 | 8.6 | 0.25121 | 2.6593 | 6.7223 | 1 | 4.217 | 8.0361 | 0.88397 | 0.2 | 43.156 | 36.7278 | 0.73737 | 134.6474 | 772.1763 | 487.2603 | 1.0064 | -0.002749 | 0.73934 | 0.73912 | 12.6343 | 158051 | 1005-5 | 8 | 128 | 12.64
2020-11-11 | 1:24 | 124385 | 34.548 | 7177.9814 | 5585 | 20 | 98.6733 | 123.393 | 576.8699 | 102.0499 | 102.9296 | 556.8918 | 5.3499 | 86.999 | 5.5783 | 0.7369 | 1.4743 | 95.8849 | 398.7557 | 116.2005 | 72.2097 | 26.9485 | 1799.638 | 25.2695 | 25.0805 | 89.629 | 40.0112 | 50.0196 | 89.9609 | 89.3985 | 88.3434 | 89.848 | 80.0922 | 39.815 | 94.2345 | 99.9523 | 90.1803 | 195.2145 | 84.2098 | 89.6797 | 0.000809 | 90 | 0.8324 | -0.0006283 | 0.7367 | 13.0043 | 102.9298 | 104.0293 | 1.4673 | 18.2463 | 86.2185 | 0.74611 | 134.5814 | 0.46908 | 0.45097 | 30.9844 | 18.2476 | 2.1512 | 3.6786 | 7.1112 | 5.0796 | 7.5595 | 8.5998 | 0.24432 | 2.4665 | 6.729 | 1 | 4.2244 | 8.1165 | 0.88755 | 0.2 | 43.0244 | 36.7857 | 0.7369 | 134.6547 | 788.3218 | 486.8982 | 1.0064 | -0.002749 | 0.73887 | 0.73867 | 12.703 | 158051 | 1005-5 | 8 | 128 | 12.64
2020-11-11 | 1:25 | 124415 | 34.5564 | 7177.9897 | 5615 | 20 | 98.6783 | 123.384 | 576.1954 | 101.7982 | 102.8071 | 556.2514 | 5.3622 | 87.0177 | 5.575 | 0.73937 | 1.5097 | 95.8817 | 399.4123 | 118.1135 | 71.5633 | 26.7974 | 1799.5303 | 25.3237 | 25.072 | 89.6468 | 39.9384 | 50.0023 | 89.9897 | 89.4156 | 88.3673 | 89.8799 | 80.0963 | 39.8109 | 94.248 | 100.1823 | 90.1849 | 195.1974 | 84.2302 | 89.7026 | 0.0008089 | 90 | 0.8324 | -0.0006283 | 0.73918 | 12.6253 | 102.8118 | 104.0314 | 1.5115 | 18.814 | 86.2781 | 0.74682 | 134.6285 | 0.44665 | 0.42985 | 27.29 | 18.8137 | 2.1483 | 3.6725 | 7.204 | 5.0701 | 7.5512 | 8.6 | 0.24589 | 2.6462 | 6.7356 | 1 | 4.2151 | 8.1901 | 0.89845 | 0.2 | 42.9656 | 36.7253 | 0.73937 | 134.6095 | 783.54 | 489.2455 | 1.0064 | -0.002749 | 0.74135 | 0.74116 | 12.3236 | 158051 | 1005-5 | 8 | 128 | 12.64
2020-11-11 | 1:25 | 124445 | 34.5647 | 7177.998 | 5645 | 20 | 98.6743 | 123.4059 | 575.9048 | 101.9732 | 102.8032 | 556.8095 | 5.4387 | 86.953 | 5.575 | 0.7394 | 1.505 | 96.2214 | 398.6637 | 119.9001 | 70.8285 | 26.6173 | 1799.3135 | 25.3602 | 25.1367 | 89.6579 | 39.894 | 49.9962 | 90.026 | 89.4375 | 88.3977 | 89.8986 | 80.1554 | 39.8252 | 94.2575 | 100.3892 | 90.2245 | 194.9271 | 84.1655 | 89.7317 | 0.0008082 | 90 | 0.8324 | -0.0006283 | 0.73923 | 12.6171 | 102.8048 | 104.1134 | 1.5019 | 18.7198 | 86.2443 | 0.74786 | 134.5517 | 0.46367 | 0.44647 | 27.6088 | 18.72 | 2.1433 | 3.6729 | 7.2296 | 5.1171 | 7.5509 | 8.6 | 0.32725 | 3.0372 | 6.7375 | 1 | 4.1751 | 8.2527 | 0.90214 | 0.2 | 42.8652 | 36.7291 | 0.7394 | 134.6079 | 780.9792 | 486.2816 | 1.0064 | -0.002749 | 0.74138 | 0.74122 | 12.3155 | 158051 | 1005-5 | 8 | 128 | 12.64
2020-11-11 | 1:26 | 124475 | 34.573 | 7178.0063 | 5675 | 20 | 98.674 | 123.3972 | 576.5821 | 101.8729 | 102.8596 | 557.2427 | 5.3936 | 87.1558 | 5.5791 | 0.74117 | 1.4912 | 96.2499 | 398.7589 | 120.7472 | 71.2465 | 26.4531 | 1799.9393 | 25.3786 | 25.0969 | 89.6846 | 39.875 | 50.0185 | 90.0536 | 89.4735 | 88.428 | 89.9207 | 80.1762 | 39.839 | 94.2609 | 100.5839 | 90.2185 | 194.7316 | 84.3663 | 89.7636 | 0.0008099 | 90 | 0.8324 | -0.0006283 | 0.74102 | 12.3448 | 102.8579 | 104.0657 | 1.4984 | 18.6968 | 86.2633 | 0.74869 | 134.5533 | 0.46789 | 0.45132 | 26.7112 | 18.7022 | 2.1329 | 3.6751 | 7.212 | 5.1583 | 7.5449 | 8.6 | 0.3115 | 3.6194 | 6.7393 | 1 | 4.1742 | 8.3127 | 0.88837 | 0.2 | 42.658 | 36.7511 | 0.74117 | 134.575 | 788.259 | 489.0617 | 1.0064 | -0.002749 | 0.74317 | 0.74302 | 12.0429 | 158051 | 1005-5 | 8 | 128 | 12.64
2020-11-11 | 1:26 | 124505 | 34.5814 | 7178.0146 | 5705 | 20 | 98.6767 | 123.4375 | 576.2343 | 101.8465 | 102.6522 | 556.4229 | 5.403 | 87.1608 | 5.5656 | 0.74149 | 1.5046 | 96.3005 | 398.3023 | 120.7669 | 70.2207 | 26.3357 | 1799.6285 | 25.4075 | 25.029 | 89.7014 | 39.8527 | 50.0288 | 90.0792 | 89.5531 | 88.4439 | 89.9508 | 80.1793 | 39.8591 | 94.2867 | 100.759 | 90.2338 | 194.6452 | 84.3779 | 89.8161 | 0.0008095 | 90 | 0.8324 | -0.0006283 | 0.74137 | 12.2916 | 102.6621 | 104.0772 | 1.5016 | 18.7465 | 86.2914 | 0.74906 | 134.528 | 0.46882 | 0.45187 | 26.547 | 18.7478 | 2.1264 | 3.6728 | 7.3676 | 5.1966 | 7.5273 | 8.5967 | 0.34083 | 4.1746 | 6.7388 | 1 | 4.1907 | 8.3395 | 0.87991 | 0.2 | 42.5282 | 36.7275 | 0.74149 | 134.5676 | 782.846 | 493.3771 | 1.0064 | -0.002749 | 0.74348 | 0.74337 | 11.9897 | 158051 | 1005-5 | 8 | 128 | 12.64
2020-11-11 | 1:27 | 124535 | 34.5897 | 7178.0229 | 5735 | 20 | 98.678 | 123.3969 | 575.5135 | 101.8181 | 102.6531 | 556.4212 | 5.3848 | 86.8937 | 5.5614 | 0.74161 | 1.5056 | 96.3086 | 398.1472 | 120.3224 | 69.9666 | 26.1846 | 1799.8885 | 25.4284 | 24.9707 | 89.707 | 39.9131 | 50.0195 | 90.1096 | 89.5735 | 88.454 | 89.9716 | 80.1796 | 39.8741 | 94.291 | 100.9099 | 90.2537 | 194.5875 | 84.113 | 89.8416 | 0.0008072 | 90 | 0.8324 | -0.0006283 | 0.74152 | 12.27 | 102.6443 | 104.0656 | 1.5102 | 18.8257 | 86.3301 | 0.74793 | 134.5442 | 0.4652 | 0.44382 | 27.4646 | 18.8259 | 2.125 | 3.6728 | 7.4129 | 5.2315 | 7.5135 | 8.6 | 0.35596 | 4.5916 | 6.739 | 1 | 4.2141 | 8.3772 | 0.88377 | 0.2 | 42.5006 | 36.728 | 0.74161 | 134.5645 | 777.1842 | 493.4755 | 1.0064 | -0.002749 | 0.74361 | 0.74351 | 11.9681 | 158051 | 1005-5 | 8 | 128 | 12.64
2020-11-11 | 1:27 | 124565 | 34.598 | 7178.0312 | 5765 | 20 | 98.6745 | 123.5049 | 576.1506 | 101.7252 | 102.8126 | 556.7537 | 5.4217 | 87.0195 | 5.5605 | 0.74209 | 1.4879 | 96.292 | 398.0713 | 117.7142 | 70.9026 | 26.1242 | 1799.3238 | 25.4573 | 24.9698 | 89.7103 | 39.8899 | 49.9984 | 90.1245 | 89.5512 | 88.4586 | 89.9796 | 80.1951 | 39.8755 | 94.306 | 101.0502 | 90.2359 | 194.533 | 84.2393 | 89.8379 | 0.0008086 | 90 | 0.8324 | -0.0006283 | 0.74199 | 12.1982 | 102.8019 | 104.0952 | 1.5 | 18.7166 | 86.3408 | 0.74867 | 134.5305 | 0.46907 | 0.45252 | 27.1772 | 18.7154 | 2.1184 | 3.6756 | 7.3444 | 5.2699 | 7.5073 | 8.5994 | 0.40026 | 5.0755 | 6.7423 | 1 | 4.2147 | 8.4233 | 0.89638 | 0.2 | 42.3689 | 36.7563 | 0.74209 | 134.556 | 771.3125 | 488.1081 | 1.0064 | -0.002749 | 0.74409 | 0.74399 | 11.8962 | 158051 | 1005-5 | 8 | 128 | 12.64
2020-11-11 | 1:28 | 124595 | 34.6064 | 7178.0396 | 5795 | 20 | 98.6799 | 123.3898 | 576.4985 | 101.6874 | 102.8617 | 556.4303 | 5.319 | 87.252 | 5.5543 | 0.74206 | 1.5093 | 95.8579 | 398.8021 | 114.8322 | 71.5487 | 26.0217 | 1799.2618 | 25.4772 | 24.9798 | 89.7158 | 40.0226 | 49.9751 | 90.1343 | 89.5702 | 88.4722 | 89.9903 | 80.1758 | 39.8584 | 94.308 | 101.177 | 90.2619 | 195.037 | 84.4748 | 89.8523 | 0.0008105 | 90 | 0.8324 | -0.0006283 | 0.74197 | 12.2014 | 102.869 | 104.0041 | 1.4787 | 18.2706 | 86.3731 | 0.74137 | 134.629 | 0.47959 | 0.48107 | 32.0555 | 18.2572 | 2.1084 | 3.6711 | 7.3318 | 5.2199 | 7.4974 | 8.6 | 0.33578 | 5.2423 | 6.7505 | 1 | 4.2105 | 8.4591 | 0.91126 | 0.2 | 42.1671 | 36.7114 | 0.74206 | 134.5561 | 781.407 | 490.9028 | 1.0064 | -0.002749 | 0.74406 | 0.74397 | 11.8994 | 158051 | 1005-5 | 8 | 128 | 12.64
2020-11-11 | 1:28 | 124625 | 34.6147 | 7178.0479 | 5825 | 20 | 98.6797 | 123.3867 | 576.4452 | 101.7542 | 102.9443 | 555.6786 | 5.3278 | 87.2807 | 5.5536 | 0.74232 | 1.5114 | 95.9326 | 398.8535 | 112.6385 | 71.5011 | 25.9295 | 1799.2867 | 25.4888 | 25.011 | 89.7344 | 40.1769 | 49.9864 | 90.1562 | 89.5819 | 88.4889 | 90.0065 | 80.188 | 39.8375 | 94.3132 | 101.2972 | 90.2759 | 195.2351 | 84.5038 | 89.869 | 0.0008103 | 90 | 0.8324 | -0.0006283 | 0.74224 | 12.161 | 102.9298 | 103.9982 | 1.5039 | 18.7659 | 86.3291 | 0.74871 | 134.5208 | 0.46515 | 0.44976 | 27.1774 | 18.7643 | 2.1028 | 3.6714 | 7.2986 | 5.2015 | 7.4826 | 8.5984 | 0.3313 | 4.7187 | 6.7604 | 1 | 4.198 | 8.4921 | 0.90545 | 0.2 | 42.0559 | 36.7143 | 0.74232 | 134.551 | 783.8956 | 500.1014 | 1.0064 | -0.002749 | 0.74432 | 0.74424 | 11.859 | 158051 | 1005-5 | 8 | 128 | 12.64
2020-11-11 | 1:29 | 124655 | 34.623 | 7178.0562 | 5855 | 20 | 98.6817 | 123.4048 | 576.2841 | 101.822 | 103.0399 | 556.4697 | 5.3074 | 87.2828 | 5.5604 | 0.74243 | 1.4988 | 95.9217 | 398.2468 | 113.1921 | 72.6245 | 25.9093 | 1799.2429 | 25.4938 | 24.9621 | 89.7381 | 40.233 | 50.0042 | 90.1735 | 89.5961 | 88.4913 | 89.9963 | 80.1674 | 39.8187 | 94.3198 | 101.4001 | 90.26 | 195.3091 | 84.5026 | 89.8848 | 0.0008106 | 90 | 0.8324 | -0.0006283 | 0.74236 | 12.1419 | 103.046 | 103.9909 | 1.5037 | 18.7654 | 86.3855 | 0.74877 | 134.5377 | 0.4625 | 0.44322 | 25.9324 | 18.7617 | 2.0928 | 3.6734 | 7.2375 | 5.1757 | 7.4918 | 8.5981 | 0.32575 | 3.8831 | 6.7702 | 1 | 4.2178 | 8.5193 | 0.89493 | 0.2 | 41.8562 | 36.7345 | 0.74243 | 134.5484 | 780.2813 | 492.3561 | 1.0064 | -0.002749 | 0.74444 | 0.74436 | 11.8399 | 158051 | 1005-5 | 8 | 128 | 12.64
2020-11-11 | 1:29 | 124685 | 34.6314 | 7178.0645 | 5885 | 20 | 98.6762 | 123.4028 | 575.5771 | 101.7362 | 102.8454 | 556.7769 | 5.3427 | 87.4153 | 5.5524 | 0.74206 | 1.5041 | 95.9005 | 397.9161 | 114.6419 | 71.23 | 25.8785 | 1799.7938 | 25.498 | 25.0308 | 89.7445 | 40.1228 | 49.9856 | 90.1902 | 89.5992 | 88.5086 | 90.0278 | 80.21 | 39.8129 | 94.3213 | 101.5083 | 90.2797 | 195.3809 | 84.6391 | 89.8947 | 0.0008126 | 90 | 0.8324 | -0.0006283 | 0.74199 | 12.1974 | 102.8583 | 104.0193 | 1.5029 | 18.6833 | 86.4394 | 0.74587 | 134.5665 | 0.46125 | 0.44517 | 29.8528 | 18.6823 | 2.0764 | 3.6716 | 7.3654 | 5.1488 | 7.4638 | 8.5969 | 0.34731 | 3.1082 | 6.7771 | 1 | 4.1901 | 8.5445 | 0.90638 | 0.2 | 41.5276 | 36.7159 | 0.74206 | 134.5548 | 780.7684 | 492.3786 | 1.0064 | -0.002749 | 0.74406 | 0.744 | 11.8954 | 158051 | 1005-5 | 8 | 128 | 12.64
2020-11-11 | 1:30 | 124715 | 34.6397 | 7178.0728 | 5915 | 20 | 98.6785 | 123.3294 | 575.9857 | 101.6552 | 103.0533 | 556.2571 | 5.3466 | 87.1578 | 5.5524 | 0.74214 | 1.5011 | 95.9226 | 398.9252 | 115.4164 | 72.4515 | 25.8379 | 1799.4012 | 25.5251 | 25.0141 | 89.7558 | 40.1004 | 50.0018 | 90.2044 | 89.6584 | 88.5223 | 90.0365 | 80.2078 | 39.8084 | 94.3412 | 101.6136 | 90.3045 | 195.455 | 84.3815 | 89.9314 | 0.0008098 | 90 | 0.8324 | -0.0006283 | 0.7421 | 12.1816 | 103.0426 | 104.0262 | 1.5027 | 18.7466 | 86.4169 | 0.7485 | 134.5285 | 0.47265 | 0.45519 | 26.8439 | 18.7429 | 2.0719 | 3.6725 | 7.2423 | 5.1231 | 7.4515 | 8.5964 | 0.35354 | 2.6036 | 6.7839 | 1 | 4.1967 | 8.5443 | 0.89677 | 0.2 | 41.4375 | 36.7253 | 0.74214 | 134.5522 | 771.8718 | 494.7709 | 1.0064 | -0.002749 | 0.74414 | 0.7441 | 11.8796 | 158051 | 1005-5 | 8 | 128 | 12.64
2020-11-11 | 1:30 | 124745 | 34.648 | 7178.0811 | 5945 | 20 | 98.6783 | 123.3958 | 576.4779 | 101.6877 | 102.9485 | 556.5249 | 5.3253 | 87.1232 | 5.5515 | 0.74172 | 1.4933 | 95.8583 | 398.2489 | 116.1984 | 71.7345 | 25.8059 | 1799.5439 | 25.5423 | 25.0775 | 89.7656 | 40.0202 | 50.0271 | 90.2367 | 89.6463 | 88.5374 | 90.0439 | 80.2344 | 39.8087 | 94.3419 | 101.6843 | 90.2942 | 195.5187 | 84.3475 | 89.9415 | 0.0008095 | 90 | 0.8324 | -0.0006283 | 0.74168 | 12.2449 | 102.959 | 104.0169 | 1.4844 | 18.4706 | 86.4243 | 0.74661 | 134.5745 | 0.46968 | 0.45104 | 28.9198 | 18.4731 | 2.0629 | 3.6732 | 7.3002 | 5.0937 | 7.4392 | 8.6 | 0.34641 | 2.4141 | 6.7896 | 1 | 4.17 | 8.5554 | 0.88077 | 0.2 | 41.2571 | 36.7315 | 0.74172 | 134.5595 | 784.1276 | 488.3027 | 1.0064 | -0.002749 | 0.74372 | 0.74368 | 11.943 | 158051 | 1005-5 | 8 | 128 | 12.64
2020-11-11 | 1:31 | 124775 | 34.6564 | 7178.0894 | 5975 | 20 | 98.6767 | 123.3996 | 575.023 | 101.6605 | 102.8496 | 556.9092 | 5.3412 | 86.6837 | 5.5535 | 0.74211 | 1.5059 | 95.8185 | 398.0144 | 117.8644 | 71.3048 | 25.7768 | 1799.8612 | 25.5418 | 25.1142 | 89.7785 | 39.9451 | 50.0341 | 90.2475 | 89.6496 | 88.5526 | 90.0536 | 80.2456 | 39.8084 | 94.372 | 101.7561 | 90.3076 | 195.5497 | 83.907 | 89.9485 | 0.0008056 | 90 | 0.8324 | -0.0006283 | 0.74208 | 12.1845 | 102.8553 | 104.0097 | 1.5129 | 18.8438 | 86.4634 | 0.74731 | 134.5851 | 0.4645 | 0.44638 | 26.7204 | 18.8443 | 2.0685 | 3.6721 | 7.3793 | 5.0658 | 7.4229 | 8.5999 | 0.341 | 2.4914 | 6.7955 | 1 | 4.138 | 8.5656 | 0.87448 | 0.2 | 41.37 | 36.7205 | 0.74211 | 134.5522 | 779.3026 | 490.0267 | 1.0064 | -0.002749 | 0.74411 | 0.74408 | 11.8826 | 158051 | 1005-5 | 8 | 128 | 12.64
2020-11-11 | 1:31 | 124805 | 34.6647 | 7178.0981 | 6005 | 20 | 98.6707 | 123.484 | 576.896 | 101.5683 | 103.2378 | 556.6525 | 5.4055 | 86.941 | 5.5597 | 0.74133 | 1.5041 | 96.2441 | 399.6685 | 119.4001 | 73.3418 | 25.747 | 1799.541 | 25.5523 | 25.0794 | 89.7811 | 39.8738 | 50.03 | 90.2639 | 89.6858 | 88.5676 | 90.0624 | 80.2534 | 39.8254 | 94.3764 | 101.8157 | 90.3324 | 195.1788 | 84.1612 | 89.9749 | 0.0008071 | 90 | 0.8324 | -0.0006283 | 0.74132 | 12.3002 | 103.219 | 104.0811 | 1.515 | 18.8682 | 86.4491 | 0.74726 | 134.6002 | 0.46142 | 0.44575 | 27.0502 | 18.8762 | 2.0625 | 3.6722 | 7.1286 | 5.1185 | 7.407 | 8.6 | 0.41446 | 2.9406 | 6.7966 | 1 | 4.1351 | 8.5666 | 0.87533 | 0.2 | 41.2505 | 36.7219 | 0.74133 | 134.5654 | 771.8654 | 494.3332 | 1.0064 | -0.002749 | 0.74333 | 0.74331 | 11.9984 | 158051 | 1005-5 | 8 | 128 | 12.64
2020-11-11 | 1:32 | 124835 | 34.673 | 7178.1064 | 2435 | 20 | 98.6764 | 123.4209 | 576.0469 | 101.6745 | 103.3042 | 556.7357 | 5.3761 | 86.9186 | 5.5492 | 0.7408 | 1.5137 | 96.1909 | 398.4157 | 120.2713 | 75.1146 | 25.6569 | 1799.5575 | 25.5585 | 25.0023 | 89.7979 | 39.8686 | 50.0151 | 90.2787 | 89.7645 | 88.5613 | 90.0688 | 80.2563 | 39.8419 | 94.381 | 101.8748 | 90.3421 | 195.0578 | 84.144 | 90.0216 | 0.000807 | 90 | 0.8324 | -0.0006283 | 0.74082 | 12.3762 | 103.3154 | 104.0486 | 1.5137 | 18.8273 | 86.4754 | 0.74627 | 134.5863 | 0.45824 | 0.44136 | 28.0563 | 18.8286 | 2.0571 | 3.6706 | 7.0432 | 5.1509 | 7.3911 | 8.5964 | 0.40896 | 3.5133 | 6.7975 | 1 | 4.1638 | 8.5343 | 0.8824 | 0.2 | 41.143 | 36.7065 | 0.7408 | 134.5735 | 771.0148 | 481.8398 | 1.0064 | -0.002749 | 0.74279 | 0.74281 | 12.0745 | 158051 | 1005-5 | 8 | 128 | 12.64
2020-11-11 | 1:32 | 124865 | 34.6814 | 7178.1147 | 2465 | 20 | 98.6712 | 123.3646 | 574.6716 | 101.5177 | 103.0604 | 556.6126 | 5.3799 | 86.6992 | 5.5475 | 0.74059 | 1.4974 | 96.19 | 397.4164 | 120.6895 | 72.5488 | 25.36 | 1799.8145 | 25.5569 | 24.9952 | 89.8018 | 39.8764 | 50.0391 | 90.2892 | 89.7245 | 88.5661 | 90.0796 | 80.2604 | 39.8603 | 94.398 | 101.8866 | 90.3408 | 194.9329 | 83.9255 | 90.0069 | 0.0008055 | 90 | 0.8324 | -0.0006283 | 0.74059 | 12.41 | 103.066 | 104.0575 | 1.5076 | 18.7742 | 86.4793 | 0.7472 | 134.5923 | 0.46843 | 0.45107 | 26.2267 | 18.7752 | 2.0584 | 3.6731 | 7.1855 | 5.1836 | 7.3708 | 8.5931 | 0.43471 | 4.0719 | 6.7973 | 1 | 4.1663 | 8.5444 | 0.86624 | 0.2 | 41.1673 | 36.7314 | 0.74059 | 134.5778 | 767.8418 | 481.3603 | 1.0064 | -0.002749 | 0.74258 | 0.74258 | 12.1083 | 158051 | 1005-5 | 8 | 128 | 12.64
2020-11-11 | 1:33 | 124895 | 34.6897 | 7178.123 | 2495 | 20 | 98.6712 | 123.3778 | 575.3363 | 101.4999 | 102.8426 | 556.221 | 5.4066 | 86.6192 | 5.5436 | 0.73997 | 1.5036 | 96.1508 | 398.1969 | 119.5741 | 71.2577 | 25.1484 | 1799.3579 | 25.5441 | 25.0907 | 89.8035 | 39.9184 | 50.0409 | 90.2989 | 89.7217 | 88.579 | 90.0865 | 80.2931 | 39.8646 | 94.4051 | 101.9124 | 90.3326 | 194.8511 | 83.8475 | 90.0103 | 0.0008045 | 90 | 0.8324 | -0.0006283 | 0.73998 | 12.5037 | 102.8385 | 104.068 | 1.5038 | 18.709 | 86.441 | 0.74649 | 134.5948 | 0.46719 | 0.44791 | 28.2819 | 18.7094 | 2.0623 | 3.6714 | 7.3364 | 5.2117 | 7.352 | 8.6 | 0.46589 | 4.5836 | 6.8004 | 1 | 4.1241 | 8.5394 | 0.86262 | 0.2 | 41.2461 | 36.7139 | 0.73997 | 134.5889 | 780.3304 | 486.4879 | 1.0064 | -0.002749 | 0.74196 | 0.74196 | 12.2021 | 158051 | 1005-5 | 8 | 128 | 12.64
2020-11-11 | 1:33 | 124925 | 34.698 | 7178.1313 | 2525 | 20 | 98.6709 | 123.3635 | 575.6066 | 101.4626 | 102.7885 | 556.3471 | 5.4228 | 86.4328 | 5.5539 | 0.73975 | 1.5051 | 96.1903 | 397.8034 | 117.161 | 70.23 | 25.0285 | 1800.0096 | 25.5345 | 25.0877 | 89.8028 | 39.9631 | 50.055 | 90.3086 | 89.7378 | 88.5815 | 90.0905 | 80.3106 | 39.8708 | 94.4147 | 101.9182 | 90.3534 | 194.8281 | 83.6559 | 90.0232 | 0.0008017 | 90 | 0.8324 | -0.0006283 | 0.73976 | 12.5361 | 102.7928 | 104.0822 | 1.5049 | 18.7082 | 86.4386 | 0.74587 | 134.596 | 0.47638 | 0.45831 | 28.761 | 18.7101 | 2.0736 | 3.6716 | 7.3935 | 5.2498 | 7.335 | 8.6 | 0.49375 | 4.9654 | 6.8028 | 1 | 4.112 | 8.5274 | 0.8508 | 0.2 | 41.4726 | 36.7157 | 0.73975 | 134.5925 | 777.9145 | 487.4396 | 1.0064 | -0.002749 | 0.74173 | 0.74175 | 12.2346 | 158051 | 1005-5 | 8 | 128 | 12.64
2020-11-11 | 1:34 | 124955 | 34.7064 | 7178.1396 | 2555 | 20 | 98.6728 | 123.354 | 575.3157 | 101.4277 | 102.9264 | 556.5069 | 5.3307 | 86.6467 | 5.5457 | 0.73954 | 1.4849 | 95.764 | 397.5558 | 114.8646 | 70.93 | 24.9893 | 1799.3296 | 25.5192 | 24.9789 | 89.8346 | 40.0314 | 50.0504 | 90.32 | 89.7243 | 88.5901 | 90.0936 | 80.2726 | 39.8555 | 94.4279 | 101.941 | 90.3703 | 195.0865 | 83.8739 | 90.0222 | 0.0008048 | 90 | 0.8324 | -0.0006283 | 0.73955 | 12.5685 | 102.9221 | 104.0121 | 1.4997 | 18.6234 | 86.4675 | 0.74509 | 134.6082 | 0.46216 | 0.44521 | 29.5474 | 18.6268 | 2.0729 | 3.675 | 7.3226 | 5.2242 | 7.3176 | 8.5905 | 0.4509 | 5.0873 | 6.8105 | 1 | 4.1522 | 8.5295 | 0.85051 | 0.2 | 41.4585 | 36.7501 | 0.73954 | 134.5963 | 772.6353 | 481.5702 | 1.0064 | -0.002749 | 0.74152 | 0.74153 | 12.267 | 158051 | 1005-5 | 8 | 128 | 12.64
2020-11-11 | 1:34 | 124985 | 34.7147 | 7178.1479 | 2585 | 20 | 98.6688 | 123.3246 | 574.7999 | 101.3103 | 102.7347 | 556.1793 | 5.3637 | 86.4412 | 5.5454 | 0.73978 | 1.4897 | 95.7697 | 397.7152 | 112.7511 | 70.1348 | 24.9375 | 1799.2606 | 25.5075 | 24.8977 | 89.8472 | 40.1687 | 50.0517 | 90.3413 | 89.7558 | 88.5964 | 90.1148 | 80.2597 | 39.8393 | 94.4448 | 101.9414 | 90.3757 | 195.3355 | 83.6685 | 90.0485 | 0.0008024 | 90 | 0.8324 | -0.0006283 | 0.73981 | 12.529 | 102.7537 | 104.0301 | 1.4941 | 18.6035 | 86.5086 | 0.7471 | 134.569 | 0.46822 | 0.45114 | 26.5891 | 18.6014 | 2.0833 | 3.6745 | 7.4636 | 5.1921 | 7.2824 | 8.5954 | 0.46457 | 4.5885 | 6.8191 | 1 | 4.1959 | 8.4969 | 0.84635 | 0.2 | 41.6658 | 36.7451 | 0.73978 | 134.5911 | 774.5534 | 490.2593 | 1.0064 | -0.002749 | 0.74177 | 0.7418 | 12.2274 | 158051 | 1005-5 | 8 | 128 | 12.64
2020-11-11 | 1:35 | 125015 | 34.723 | 7178.1562 | 2615 | 20 | 98.6681 | 123.2989 | 575.0625 | 101.4813 | 102.8695 | 556.6441 | 5.3306 | 86.4355 | 5.5402 | 0.7399 | 1.5044 | 95.7623 | 397.6725 | 114.0436 | 70.5038 | 24.9285 | 1799.3536 | 25.4721 | 24.7912 | 89.8633 | 40.2357 | 50.0264 | 90.3597 | 89.7947 | 88.6031 | 90.1459 | 80.2451 | 39.8341 | 94.4648 | 101.9446 | 90.4166 | 195.3835 | 83.6654 | 90.0772 | 0.0008022 | 90 | 0.8324 | -0.0006283 | 0.73995 | 12.5072 | 102.8651 | 104.0046 | 1.5093 | 18.784 | 86.4534 | 0.74674 | 134.5673 | 0.45937 | 0.44229 | 27.7769 | 18.7852 | 2.0901 | 3.6718 | 7.4036 | 5.1643 | 7.2356 | 8.5925 | 0.44618 | 3.6909 | 6.8255 | 1 | 4.2628 | 8.4622 | 0.85937 | 0.2 | 41.8026 | 36.7176 | 0.7399 | 134.5879 | 766.3862 | 483.8311 | 1.0064 | -0.002749 | 0.74189 | 0.74194 | 12.2057 | 158051 | 1005-5 | 8 | 128 | 12.64
2020-11-11 | 1:35 | 125045 | 34.7314 | 7178.1646 | 2645 | 20 | 98.67 | 123.3113 | 574.2546 | 101.3357 | 102.9379 | 556.5211 | 5.3553 | 86.5402 | 5.5423 | 0.73958 | 1.5078 | 95.777 | 396.901 | 114.6689 | 70.8038 | 24.9184 | 1799.9182 | 25.4518 | 24.9958 | 89.8915 | 40.1354 | 50.0256 | 90.373 | 89.7981 | 88.6231 | 90.1726 | 80.2851 | 39.835 | 94.4871 | 101.9494 | 90.4469 | 195.415 | 83.769 | 90.0856 | 0.0008037 | 90 | 0.8324 | -0.0006283 | 0.73963 | 12.5565 | 102.9362 | 104.0201 | 1.5092 | 18.7645 | 86.4619 | 0.74601 | 134.6264 | 0.4548 | 0.43965 | 27.5226 | 18.7633 | 2.0922 | 3.6709 | 7.3719 | 5.1401 | 7.1884 | 8.5783 | 0.45799 | 2.843 | 6.8303 | 1 | 4.1972 | 8.4324 | 0.85827 | 0.2 | 41.8437 | 36.7087 | 0.73958 | 134.5936 | 780.0425 | 480.575 | 1.0064 | -0.002749 | 0.74156 | 0.74161 | 12.255 | 158051 | 1005-5 | 8 | 128 | 12.64
2020-11-11 | 1:36 | 125075 | 34.7397 | 7178.1729 | 2675 | 20 | 98.6703 | 123.2444 | 574.1541 | 101.3155 | 102.7729 | 556.4491 | 5.3902 | 86.4792 | 5.5405 | 0.73986 | 1.4669 | 95.7976 | 397.6656 | 115.1083 | 69.8282 | 24.8608 | 1799.4037 | 25.4294 | 25.1031 | 89.9247 | 40.0412 | 49.9949 | 90.4114 | 89.8253 | 88.6383 | 90.1861 | 80.3436 | 39.8365 | 94.5207 | 101.9541 | 90.4644 | 195.527 | 83.7089 | 90.1184 | 0.000804 | 90 | 0.8324 | -0.0006283 | 0.73993 | 12.5107 | 102.7757 | 104.0567 | 1.488 | 18.5441 | 86.5172 | 0.74775 | 134.5583 | 0.46604 | 0.44837 | 25.8036 | 18.549 | 2.0952 | 3.6784 | 7.4979 | 5.1122 | 7.1493 | 8.5604 | 0.4886 | 2.4434 | 6.8347 | 1 | 4.1469 | 8.3814 | 0.87638 | 0.2 | 41.9046 | 36.7841 | 0.73986 | 134.5875 | 776.6097 | 487.776 | 1.0064 | -0.002749 | 0.74184 | 0.74192 | 12.2092 | 158051 | 1005-5 | 8 | 128 | 12.64
2020-11-11 | 1:36 | 125105 | 34.748 | 7178.1812 | 2705 | 20 | 98.6695 | 123.2101 | 573.9924 | 101.3439 | 102.6484 | 556.5622 | 5.3729 | 86.2195 | 5.5417 | 0.74009 | 1.5009 | 95.8983 | 396.6716 | 116.4429 | 68.8907 | 24.8288 | 1799.2226 | 25.4059 | 24.9704 | 89.9534 | 40.0024 | 49.993 | 90.4325 | 89.8738 | 88.6587 | 90.213 | 80.3317 | 39.8365 | 94.5524 | 101.9152 | 90.4934 | 195.5091 | 83.4486 | 90.1531 | 0.0008006 | 90 | 0.8324 | -0.0006283 | 0.74018 | 12.4719 | 102.6573 | 104.0342 | 1.5164 | 18.8874 | 86.5139 | 0.74733 | 134.5642 | 0.46344 | 0.44498 | 25.2261 | 18.8885 | 2.1095 | 3.6735 | 7.6082 | 5.0942 | 7.0959 | 8.543 | 0.47516 | 2.3099 | 6.8397 | 1 | 4.1939 | 8.3233 | 0.87733 | 0.2 | 42.1905 | 36.7353 | 0.74009 | 134.5822 | 776.8124 | 487.9439 | 1.0064 | -0.002749 | 0.74208 | 0.74217 | 12.1704 | 158051 | 1005-5 | 8 | 128 | 12.64
2020-11-11 | 1:37 | 125135 | 34.7564 | 7178.1895 | 2735 | 20 | 98.6683 | 123.2503 | 574.6879 | 101.2393 | 102.9093 | 556.5878 | 5.3404 | 86.6103 | 5.5351 | 0.74024 | 1.5101 | 95.7877 | 397.734 | 118.1656 | 70.4871 | 24.7183 | 1799.5728 | 25.354 | 24.9613 | 89.9704 | 39.8994 | 49.9861 | 90.4573 | 89.8985 | 88.6739 | 90.2269 | 80.3381 | 39.8369 | 94.576 | 101.8752 | 90.5177 | 195.5366 | 83.8428 | 90.1779 | 0.0008036 | 90 | 0.8324 | -0.0006283 | 0.74036 | 12.4458 | 102.9067 | 104.0024 | 1.5109 | 18.7894 | 86.5208 | 0.74613 | 134.5866 | 0.46054 | 0.44324 | 28.5333 | 18.79 | 2.1118 | 3.6705 | 7.4688 | 5.062 | 7.05 | 8.532 | 0.45681 | 2.5425 | 6.8445 | 1 | 4.1974 | 8.2522 | 0.88268 | 0.2 | 42.2357 | 36.7052 | 0.74024 | 134.5786 | 786.5127 | 486.8443 | 1.0064 | -0.002749 | 0.74223 | 0.74235 | 12.1443 | 158051 | 1005-5 | 8 | 128 | 12.64
2020-11-11 | 1:37 | 125165 | 34.7647 | 7178.1978 | 2765 | 20 | 98.6687 | 123.1817 | 574.6629 | 101.2197 | 102.9586 | 556.4235 | 5.4086 | 86.8662 | 5.5397 | 0.73983 | 1.5124 | 96.2854 | 397.863 | 119.4496 | 71.2406 | 24.6647 | 1799.119 | 25.3085 | 24.864 | 89.9778 | 39.8625 | 50.0025 | 90.4652 | 89.899 | 88.6714 | 90.2381 | 80.3251 | 39.845 | 94.5887 | 101.8057 | 90.5338 | 195.0272 | 84.0963 | 90.1821 | 0.0008059 | 90 | 0.8324 | -0.0006283 | 0.73994 | 12.5087 | 102.9445 | 104.0738 | 1.5142 | 18.8183 | 86.5453 | 0.74568 | 134.6132 | 0.45243 | 0.43477 | 27.4081 | 18.8203 | 2.1084 | 3.6695 | 7.4467 | 5.1207 | 7.0055 | 8.5306 | 0.52748 | 3.053 | 6.8473 | 1 | 4.2505 | 8.1958 | 0.87243 | 0.2 | 42.1673 | 36.6949 | 0.73983 | 134.586 | 779.3608 | 493.5319 | 1.0064 | -0.002749 | 0.74181 | 0.74193 | 12.2073 | 158051 | 1005-5 | 8 | 128 | 12.64
2020-11-11 | 1:38 | 125195 | 34.773 | 7178.2061 | 2795 | 20 | 98.6685 | 123.187 | 574.7673 | 101.3614 | 102.8755 | 556.6855 | 5.4495 | 86.7108 | 5.5336 | 0.7394 | 1.5134 | 96.216 | 397.5094 | 120.7649 | 70.6225 | 24.6246 | 1799.6864 | 25.2705 | 24.8283 | 89.9906 | 39.874 | 50.009 | 90.4667 | 89.9225 | 88.6951 | 90.2605 | 80.3408 | 39.8728 | 94.6034 | 101.7254 | 90.5543 | 194.9153 | 83.9441 | 90.1946 | 0.0008041 | 90 | 0.8324 | -0.0006283 | 0.73952 | 12.5725 | 102.8873 | 104.1246 | 1.5163 | 18.8649 | 86.5882 | 0.74646 | 134.6112 | 0.45638 | 0.43849 | 27.294 | 18.8644 | 2.1126 | 3.6699 | 7.5007 | 5.1515 | 6.9484 | 8.5164 | 0.59211 | 3.6518 | 6.8446 | 1 | 4.2855 | 8.136 | 0.86848 | 0.2 | 42.2525 | 36.6994 | 0.7394 | 134.5933 | 774.1637 | 484.6233 | 1.0064 | -0.002749 | 0.74139 | 0.74151 | 12.2711 | 158051 | 1005-5 | 8 | 128 | 12.64
2020-11-11 | 1:38 | 125225 | 34.7814 | 7178.2144 | 2825 | 20 | 98.6661 | 123.1855 | 575.791 | 101.2994 | 103.0661 | 556.9525 | 5.4267 | 86.8219 | 5.533 | 0.73962 | 1.5058 | 96.191 | 398.164 | 120.7293 | 72.5047 | 24.6144 | 1799.3407 | 25.2403 | 24.8126 | 89.9948 | 39.8791 | 49.9969 | 90.482 | 89.907 | 88.7095 | 90.2725 | 80.3494 | 39.8838 | 94.6225 | 101.6294 | 90.5558 | 194.8439 | 84.0554 | 90.1945 | 0.0008054 | 90 | 0.8324 | -0.0006283 | 0.73974 | 12.539 | 103.0536 | 104.0901 | 1.5055 | 18.7222 | 86.5954 | 0.74617 | 134.6025 | 0.45102 | 0.43619 | 28.5173 | 18.7244 | 2.1102 | 3.6704 | 7.3913 | 5.1864 | 6.8976 | 8.5113 | 0.58829 | 4.2454 | 6.8454 | 1 | 4.3208 | 8.0758 | 0.87578 | 0.2 | 42.2046 | 36.7041 | 0.73962 | 134.5893 | 768.8248 | 481.4261 | 1.0064 | -0.002749 | 0.74161 | 0.74173 | 12.2375 | 158051 | 1005-5 | 8 | 128 | 12.64
2020-11-11 | 1:39 | 125255 | 34.7897 | 7178.2231 | 2855 | 20 | 98.6666 | 123.139 | 574.6561 | 101.1593 | 103.1477 | 556.2824 | 5.4047 | 87.1778 | 5.5155 | 0.73913 | 1.4908 | 96.1768 | 397.9204 | 118.7807 | 73.4479 | 24.5846 | 1799.8469 | 25.2105 | 24.7647 | 90.2542 | 39.9183 | 49.9892 | 90.6273 | 89.9803 | 88.7211 | 90.2972 | 80.3431 | 39.8992 | 94.7028 | 101.538 | 90.7526 | 194.8031 | 84.4201 | 90.3038 | 0.0008091 | 90 | 0.8324 | -0.0006283 | 0.73933 | 12.6029 | 103.1432 | 104.0724 | 1.4833 | 18.3812 | 86.6084 | 0.74355 | 134.5904 | 0.47167 | 0.45499 | 32.3392 | 18.3825 | 2.0991 | 3.6726 | 7.3216 | 5.2176 | 6.8328 | 8.1347 | 0.59331 | 4.6609 | 6.8447 | 1 | 4.3695 | 7.9446 | 0.88115 | 0.2 | 41.9818 | 36.7258 | 0.73913 | 134.5947 | 769.9277 | 485.7207 | 1.0064 | -0.002749 | 0.74112 | 0.74131 | 12.3016 | 158051 | 1005-5 | 8 | 128 | 12.64
2020-11-11 | 1:39 | 125285 | 34.798 | 7178.2314 | 2885 | 20 | 98.6691 | 123.1575 | 573.5544 | 101.171 | 103.0412 | 556.4218 | 5.3967 | 87.1204 | 5.5044 | 0.73826 | 1.5136 | 96.1993 | 396.2514 | 116.9397 | 72.6887 | 24.5591 | 1800.0419 | 25.1736 | 24.7489 | 90.3256 | 39.972 | 49.9749 | 90.7147 | 90.1087 | 88.7376 | 90.3297 | 80.3612 | 39.8969 | 94.7863 | 101.4395 | 90.8326 | 194.7348 | 84.3682 | 90.4117 | 0.0008082 | 90 | 0.8324 | -0.0006283 | 0.73852 | 12.7255 | 103.0489 | 104.0582 | 1.5238 | 18.7632 | 86.6617 | 0.7388 | 134.6382 | 0.45506 | 0.43537 | 33.2133 | 18.7525 | 2.0935 | 3.6688 | 7.3791 | 5.2566 | 6.7574 | 7.9527 | 0.60668 | 4.8944 | 6.8485 | 1 | 4.4139 | 7.7599 | 0.8913 | 0.2 | 41.8699 | 36.6877 | 0.73826 | 134.607 | 777.6679 | 486.0319 | 1.0064 | -0.002749 | 0.74024 | 0.7405 | 12.4243 | 158051 | 1005-5 | 8 | 128 | 12.64
2020-11-11 | 1:40 | 125315 | 34.8064 | 7178.2397 | 2915 | 20 | 98.6671 | 123.138 | 572.8604 | 101.0927 | 102.7827 | 556.786 | 5.4106 | 86.6697 | 5.5124 | 0.73838 | 1.5153 | 96.1587 | 396.0075 | 117.488 | 70.7688 | 24.5961 | 1799.5304 | 25.139 | 24.9117 | 90.3741 | 40.0406 | 49.9603 | 90.7601 | 90.1818 | 88.7752 | 90.3684 | 80.4192 | 39.8997 | 94.869 | 101.2652 | 90.8834 | 194.7553 | 83.9135 | 90.4709 | 0.0008034 | 90 | 0.8324 | -0.0006283 | 0.73868 | 12.7012 | 102.7875 | 104.0892 | 1.5119 | 18.8266 | 86.712 | 0.74712 | 134.5622 | 0.46972 | 0.45095 | 27.1275 | 18.8268 | 2.0994 | 3.6694 | 7.5585 | 5.2868 | 6.6702 | 7.7835 | 0.64848 | 4.8018 | 6.8508 | 1 | 4.3723 | 7.5903 | 0.90232 | 0.2 | 41.9879 | 36.6935 | 0.73838 | 134.603 | 779.4193 | 481.5662 | 1.0064 | -0.002749 | 0.74036 | 0.74066 | 12.4001 | 158051 | 1005-5 | 8 | 128 | 12.64
2020-11-11 | 1:40 | 125345 | 34.8147 | 7178.248 | 2945 | 20 | 98.6676 | 123.0977 | 572.4436 | 101.0324 | 102.7119 | 556.1044 | 5.4149 | 86.7257 | 5.4975 | 0.73889 | 1.488 | 96.22 | 396.1666 | 116.3416 | 70.1476 | 24.5622 | 1799.1668 | 25.1029 | 24.8748 | 90.418 | 40.026 | 49.9568 | 90.7969 | 90.1734 | 88.8086 | 90.4098 | 80.4325 | 39.9083 | 94.922 | 101.0776 | 90.9144 | 194.6889 | 83.977 | 90.4851 | 0.000805 | 90 | 0.8324 | -0.0006283 | 0.73919 | 12.6228 | 102.7048 | 104.0763 | 1.4919 | 18.5822 | 86.729 | 0.74731 | 134.5558 | 0.46562 | 0.44747 | 26.9053 | 18.5835 | 2.095 | 3.6732 | 7.6415 | 5.3208 | 6.5748 | 7.6086 | 0.65781 | 4.7883 | 6.8515 | 1 | 4.4057 | 7.4398 | 0.90717 | 0.2 | 41.9008 | 36.7322 | 0.73889 | 134.5934 | 778.0153 | 483.4491 | 1.0064 | -0.002749 | 0.74087 | 0.74117 | 12.3216 | 158051 | 1005-5 | 8 | 128 | 12.64
2020-11-11 | 1:41 | 125375 | 34.823 | 7178.2563 | 2975 | 20 | 98.6668 | 123.0632 | 573.2005 | 101.2206 | 102.8363 | 556.4744 | 5.3012 | 87.0007 | 5.4904 | 0.73707 | 1.5101 | 95.6981 | 396.0063 | 115.08 | 69.9702 | 24.5684 | 1799.5184 | 25.06 | 24.8517 | 90.4558 | 40.1044 | 49.9696 | 90.8273 | 90.2299 | 88.8508 | 90.4569 | 80.4607 | 39.9051 | 94.9749 | 100.8606 | 90.9858 | 195.1214 | 84.2555 | 90.5286 | 0.0008066 | 90 | 0.8324 | -0.0006283 | 0.7374 | 12.8976 | 102.8329 | 103.968 | 1.4863 | 18.3416 | 86.7922 | 0.74042 | 134.8007 | 0.4821 | 0.45842 | 38.3869 | 18.3388 | 2.0917 | 3.6686 | 7.5847 | 5.2742 | 6.4664 | 7.4281 | 0.58607 | 4.5854 | 6.855 | 1 | 4.4369 | 7.259 | 0.90156 | 0.2 | 41.8337 | 36.6863 | 0.73707 | 134.625 | 776.6644 | 483.5939 | 1.0064 | -0.002749 | 0.73903 | 0.73937 | 12.5967 | 158051 | 1005-5 | 8 | 128 | 12.64
2020-11-11 | 1:41 | 125405 | 34.8314 | 7178.2646 | 3005 | 20 | 98.6683 | 123.0413 | 572.4008 | 100.9986 | 102.7884 | 556.1555 | 5.3499 | 86.9035 | 5.4949 | 0.7374 | 1.5077 | 95.7125 | 395.1667 | 116.0624 | 70.0122 | 24.5657 | 1799.5393 | 25.0284 | 24.8005 | 90.4897 | 40.0296 | 49.9484 | 90.8429 | 90.2732 | 88.8823 | 90.5046 | 80.452 | 39.8968 | 95.03 | 100.6008 | 91.0084 | 195.5324 | 84.1561 | 90.5581 | 0.0008059 | 90 | 0.8324 | -0.0006283 | 0.73775 | 12.8434 | 102.816 | 104.0203 | 1.507 | 18.7422 | 86.7771 | 0.74622 | 134.5606 | 0.46316 | 0.44528 | 28.5863 | 18.7454 | 2.09 | 3.6695 | 7.6318 | 5.2249 | 6.3512 | 7.2417 | 0.62582 | 4.4723 | 6.86 | 1 | 4.4815 | 7.0783 | 0.91689 | 0.2 | 41.8 | 36.6952 | 0.7374 | 134.618 | 777.0751 | 494.2577 | 1.0064 | -0.002749 | 0.73937 | 0.73972 | 12.5425 | 158051 | 1005-5 | 8 | 128 | 12.64
2020-11-11 | 1:42 | 125435 | 34.8397 | 7178.2729 | 3035 | 20 | 98.6656 | 123.0414 | 573.056 | 101.0053 | 103.1015 | 556.9108 | 5.3967 | 86.9985 | 5.4925 | 0.73723 | 1.5045 | 96.1061 | 396.077 | 116.3389 | 69.7146 | 24.6245 | 1799.0777 | 25.0012 | 24.739 | 90.5331 | 40.0471 | 49.988 | 90.8618 | 90.2774 | 88.9158 | 90.5271 | 80.481 | 39.8944 | 95.0654 | 100.3218 | 91.0518 | 195.2997 | 84.2523 | 90.5696 | 0.0008073 | 90 | 0.8324 | -0.0006283 | 0.73758 | 12.8689 | 103.089 | 104.0649 | 1.5063 | 18.7422 | 86.8145 | 0.74654 | 134.6071 | 0.45273 | 0.43479 | 27.5774 | 18.7426 | 2.0835 | 3.6693 | 7.4498 | 5.2426 | 6.2531 | 7.034 | 0.66604 | 4.3878 | 6.8638 | 1 | 4.5415 | 6.8961 | 0.89475 | 0.2 | 41.6702 | 36.6929 | 0.73723 | 134.6208 | 778.4008 | 494.3679 | 1.0064 | -0.002749 | 0.7392 | 0.73955 | 12.568 | 158051 | 1005-5 | 8 | 128 | 12.64
2020-11-11 | 1:42 | 125465 | 34.848 | 7178.2812 | 3065 | 20 | 98.6671 | 123.0316 | 573.8802 | 101.0554 | 103.2152 | 556.7489 | 5.4244 | 87.1566 | 5.5025 | 0.73783 | 1.4844 | 96.0561 | 396.7887 | 116.9346 | 70.361 | 24.6519 | 1800.0572 | 24.9732 | 24.7496 | 90.3704 | 40.026 | 49.9633 | 90.7884 | 90.2198 | 88.9583 | 90.5642 | 80.5063 | 39.8974 | 95.0751 | 100.028 | 90.9337 | 195.1868 | 84.4053 | 90.5041 | 0.0008087 | 90 | 0.8324 | -0.0006283 | 0.73815 | 12.783 | 103.2071 | 104.085 | 1.483 | 18.4363 | 86.8055 | 0.74593 | 134.5852 | 0.46901 | 0.45065 | 29.356 | 18.4328 | 2.0734 | 3.6727 | 7.3556 | 5.2471 | 6.1375 | 7.1011 | 0.70126 | 4.1775 | 6.8661 | 1 | 4.5731 | 6.7652 | 0.91105 | 0.2 | 41.4679 | 36.7268 | 0.73783 | 134.6119 | 777.5199 | 488.2114 | 1.0064 | -0.002749 | 0.7398 | 0.74012 | 12.482 | 158051 | 1005-5 | 8 | 128 | 12.64
2020-11-11 | 1:43 | 125495 | 34.8564 | 7178.2896 | 3095 | 20 | 98.6693 | 123.0086 | 574.0142 | 100.9668 | 103.1786 | 556.3613 | 5.4204 | 86.9392 | 5.5214 | 0.73819 | 1.4954 | 95.9674 | 398.1881 | 116.3297 | 71.2999 | 24.6569 | 1799.1869 | 24.9418 | 24.7819 | 90.2404 | 40.0599 | 49.9831 | 90.6358 | 90.1094 | 88.9642 | 90.5782 | 80.5245 | 39.9128 | 95.002 | 99.7166 | 90.8633 | 195.1568 | 84.1785 | 90.3726 | 0.0008067 | 90 | 0.8324 | -0.0006283 | 0.73843 | 12.7403 | 103.1956 | 104.0874 | 1.5077 | 18.7777 | 86.8041 | 0.74727 | 134.548 | 0.47089 | 0.45318 | 26.0873 | 18.775 | 2.0715 | 3.6723 | 7.3439 | 5.244 | 6.0382 | 7.1838 | 0.7259 | 4.2194 | 6.8651 | 1 | 4.593 | 6.7268 | 0.90115 | 0.2 | 41.4293 | 36.7235 | 0.73819 | 134.6096 | 785.7237 | 487.9017 | 1.0064 | -0.002749 | 0.74017 | 0.7404 | 12.4392 | 158051 | 1005-5 | 8 | 128 | 12.64
2020-11-11 | 1:43 | 125525 | 34.8647 | 7178.2979 | 3125 | 20 | 98.6679 | 122.9725 | 573.4657 | 100.9498 | 103.032 | 556.4927 | 5.3951 | 86.7676 | 5.5304 | 0.73765 | 1.4972 | 96.0772 | 396.8609 | 115.6034 | 69.7947 | 24.6591 | 1799.6886 | 24.9101 | 24.8432 | 90.2105 | 40.0423 | 49.9722 | 90.5753 | 90.0402 | 88.9478 | 90.5734 | 80.5356 | 39.9201 | 94.9592 | 99.4254 | 90.8593 | 195.1183 | 84.0025 | 90.3078 | 0.000805 | 90 | 0.8324 | -0.0006283 | 0.73784 | 12.8294 | 103.0304 | 104.0668 | 1.4917 | 18.5289 | 86.738 | 0.7453 | 134.6268 | 0.46648 | 0.45023 | 28.7223 | 18.5263 | 2.0719 | 3.671 | 7.4319 | 5.2587 | 5.955 | 7.1556 | 0.73063 | 4.0282 | 6.8657 | 1 | 4.5959 | 6.6612 | 0.90897 | 0.2 | 41.4384 | 36.7101 | 0.73765 | 134.6214 | 776.0632 | 491.1722 | 1.0064 | -0.002749 | 0.73962 | 0.73981 | 12.5283 | 158051 | 1005-5 | 8 | 128 | 12.64
2020-11-11 | 1:44 | 125555 | 34.873 | 7178.3062 | 3155 | 20 | 98.6708 | 122.9936 | 573.97 | 101.0091 | 103.0462 | 556.7491 | 5.3705 | 86.6106 | 5.5401 | 0.73956 | 1.5107 | 96.0232 | 396.9919 | 116.429 | 69.7318 | 24.6751 | 1799.3797 | 24.8777 | 24.8778 | 90.1794 | 39.9972 | 49.9846 | 90.5159 | 90.0001 | 88.8797 | 90.5281 | 80.5135 | 39.9359 | 94.9333 | 99.1689 | 90.8096 | 195.1278 | 83.8406 | 90.258 | 0.0008034 | 90 | 0.8324 | -0.0006283 | 0.73972 | 12.5428 | 103.0456 | 104.0558 | 1.5113 | 18.7929 | 86.6875 | 0.74611 | 134.6034 | 0.47167 | 0.45181 | 27.9632 | 18.7957 | 2.0779 | 3.6692 | 7.418 | 5.2628 | 5.9129 | 7.1374 | 0.73219 | 4.0536 | 6.8637 | 1 | 4.602 | 6.6112 | 0.9028 | 0.2 | 41.5571 | 36.6924 | 0.73956 | 134.5885 | 775.2081 | 489.74 | 1.0064 | -0.002749 | 0.74154 | 0.7417 | 12.2414 | 158051 | 1005-5 | 8 | 128 | 12.64
2020-11-11 | 1:44 | 125585 | 34.8814 | 7178.3145 | 3185 | 20 | 98.6686 | 122.939 | 575.2879 | 100.8929 | 102.9906 | 556.4658 | 5.4104 | 86.6076 | 5.5479 | 0.73962 | 1.5107 | 96.0057 | 398.8199 | 116.4824 | 69.3297 | 24.6949 | 1799.257 | 24.85 | 24.8296 | 90.1404 | 40.0331 | 49.9769 | 90.476 | 89.9494 | 88.813 | 90.4577 | 80.4687 | 39.935 | 94.9155 | 98.9305 | 90.7815 | 195.0964 | 83.8336 | 90.2127 | 0.0008033 | 90 | 0.8324 | -0.0006283 | 0.73975 | 12.5374 | 102.9911 | 104.0806 | 1.5122 | 18.7864 | 86.6292 | 0.74541 | 134.5623 | 0.46487 | 0.44538 | 27.7083 | 18.784 | 2.0808 | 3.6692 | 7.4509 | 5.2645 | 5.9025 | 7.14 | 0.76301 | 3.9461 | 6.866 | 1 | 4.6396 | 6.5733 | 0.90795 | 0.2 | 41.6161 | 36.6916 | 0.73962 | 134.5888 | 783.3545 | 487.6154 | 1.0064 | -0.002749 | 0.74161 | 0.74174 | 12.236 | 158051 | 1005-5 | 8 | 128 | 12.64
2020-11-11 | 1:45 | 125615 | 34.8897 | 7178.3228 | 3215 | 20 | 98.6746 | 122.9848 | 575.8889 | 100.9168 | 103.2812 | 556.7177 | 5.3945 | 86.6733 | 5.5493 | 0.74006 | 1.5028 | 96.0143 | 398.2002 | 116.9054 | 70.3266 | 24.7065 | 1799.2139 | 24.8241 | 24.8825 | 90.1015 | 40.0004 | 49.9815 | 90.4214 | 89.8766 | 88.7634 | 90.3956 | 80.44 | 39.9281 | 94.874 | 98.7155 | 90.7271 | 195.1391 | 83.8986 | 90.149 | 0.0008045 | 90 | 0.8324 | -0.0006283 | 0.74015 | 12.477 | 103.2826 | 104.0733 | 1.5073 | 18.7544 | 86.6057 | 0.74652 | 134.5718 | 0.47117 | 0.45359 | 27.6306 | 18.7584 | 2.0818 | 3.6704 | 7.2448 | 5.2729 | 5.8933 | 7.1521 | 0.7775 | 3.894 | 6.8695 | 1 | 4.6422 | 6.5592 | 0.90584 | 0.2 | 41.6364 | 36.7041 | 0.74006 | 134.5829 | 783.752 | 485.7486 | 1.0064 | -0.002749 | 0.74205 | 0.74214 | 12.1755 | 158051 | 1005-5 | 8 | 128 | 12.64
2020-11-11 | 1:45 | 125645 | 34.898 | 7178.3311 | 3245 | 20 | 98.6741 | 122.9377 | 574.9882 | 100.9708 | 103.3468 | 556.5308 | 5.4016 | 86.8802 | 5.5451 | 0.73968 | 1.5009 | 96.0064 | 397.2449 | 116.7439 | 70.6507 | 24.724 | 1799.2969 | 24.8077 | 24.793 | 90.0653 | 39.9842 | 49.9636 | 90.3737 | 89.8279 | 88.7045 | 90.3367 | 80.3913 | 39.9173 | 94.8189 | 98.529 | 90.6778 | 195.2025 | 84.1076 | 90.1008 | 0.0008065 | 90 | 0.8324 | -0.0006283 | 0.73974 | 12.5398 | 103.3496 | 104.0759 | 1.5061 | 18.6779 | 86.5877 | 0.74408 | 134.6357 | 0.44851 | 0.43222 | 29.2643 | 18.6799 | 2.0792 | 3.6702 | 7.1623 | 5.2753 | 5.8925 | 7.1745 | 0.79393 | 3.926 | 6.8747 | 1 | 4.6983 | 6.5522 | 0.9191 | 0.2 | 41.5845 | 36.7018 | 0.73968 | 134.5913 | 780.3641 | 484.1901 | 1.0064 | -0.002749 | 0.74166 | 0.74172 | 12.2383 | 158051 | 1005-5 | 8 | 128 | 12.64
2020-11-11 | 1:46 | 125675 | 34.9064 | 7178.3394 | 3275 | 20 | 98.6709 | 122.8935 | 575.6101 | 100.7981 | 103.2629 | 556.4861 | 5.4089 | 86.6095 | 5.5645 | 0.73916 | 1.5044 | 95.9842 | 398.693 | 116.9818 | 70.4991 | 24.7207 | 1799.6423 | 24.7933 | 24.825 | 90.0261 | 40.0171 | 49.9304 | 90.3303 | 89.8076 | 88.6467 | 90.2949 | 80.3734 | 39.9121 | 94.8 | 98.3949 | 90.6491 | 195.1415 | 83.8272 | 90.069 | 0.0008045 | 90 | 0.8324 | -0.0006283 | 0.73921 | 12.6209 | 103.2556 | 104.0726 | 1.5135 | 18.8218 | 86.5479 | 0.74616 | 134.6095 | 0.46367 | 0.44487 | 26.8113 | 18.8266 | 2.0815 | 3.6706 | 7.1826 | 5.278 | 5.8823 | 7.2115 | 0.8108 | 3.8566 | 6.8786 | 1 | 4.7138 | 6.5512 | 0.94284 | 0.2 | 41.6306 | 36.7059 | 0.73916 | 134.6016 | 775.3195 | 487.6704 | 1.0064 | -0.002749 | 0.74115 | 0.74119 | 12.3194 | 158051 | 1005-5 | 8 | 128 | 12.64
2020-11-11 | 1:46 | 125705 | 34.9147 | 7178.3481 | 3305 | 20 | 98.6727 | 122.8718 | 575.0954 | 100.8915 | 103.3751 | 556.3399 | 5.4045 | 86.5314 | 5.5608 | 0.73964 | 1.5047 | 96.0471 | 397.3884 | 116.8732 | 70.8977 | 24.724 | 1799.1658 | 24.7659 | 24.8738 | 90.001 | 40.0493 | 49.9529 | 90.2955 | 89.7657 | 88.6012 | 90.2602 | 80.3568 | 39.9186 | 94.7791 | 98.2668 | 90.6318 | 195.2136 | 83.751 | 90.0306 | 0.0008034 | 90 | 0.8324 | -0.0006283 | 0.73966 | 12.5513 | 103.3751 | 104.071 | 1.5048 | 18.7161 | 86.4927 | 0.74628 | 134.582 | 0.46279 | 0.4447 | 26.907 | 18.7169 | 2.0854 | 3.6705 | 7.0655 | 5.2897 | 5.8725 | 7.2419 | 0.83361 | 3.8395 | 6.8794 | 1 | 4.7179 | 6.56 | 0.93223 | 0.2 | 41.709 | 36.7053 | 0.73964 | 134.5941 | 774.9339 | 485.7284 | 1.0064 | -0.002749 | 0.74163 | 0.74165 | 12.2497 | 158051 | 1005-5 | 8 | 128 | 12.64
2020-11-11 | 1:47 | 125735 | 34.923 | 7178.3564 | 3335 | 20 | 98.6735 | 122.8679 | 574.6797 | 100.7802 | 103.0189 | 556.7625 | 5.3962 | 86.4362 | 5.5741 | 0.73982 | 1.4904 | 96.0781 | 397.1654 | 117.0336 | 68.9219 | 24.7522 | 1799.3759 | 24.7494 | 24.9559 | 89.9644 | 39.9981 | 49.9702 | 90.2552 | 89.7212 | 88.5681 | 90.2164 | 80.3418 | 39.9193 | 94.7448 | 98.188 | 90.5807 | 195.2113 | 83.6492 | 89.9882 | 0.0008034 | 90 | 0.8324 | -0.0006283 | 0.73981 | 12.529 | 103.0235 | 104.0659 | 1.509 | 18.7556 | 86.4824 | 0.74575 | 134.5927 | 0.4677 | 0.44905 | 27.3813 | 18.7609 | 2.0892 | 3.6734 | 7.2736 | 5.2972 | 5.8763 | 7.2931 | 0.84957 | 3.8045 | 6.8816 | 1 | 4.6949 | 6.5885 | 0.92369 | 0.2 | 41.7832 | 36.734 | 0.73982 | 134.5923 | 770.7627 | 491.9351 | 1.0064 | -0.002749 | 0.7418 | 0.7418 | 12.2274 | 158051 | 1005-5 | 8 | 128 | 12.64
2020-11-11 | 1:47 | 125765 | 34.9314 | 7178.3647 | 3365 | 20 | 98.6772 | 122.8254 | 575.1271 | 100.8123 | 102.9896 | 556.7562 | 5.4256 | 86.1819 | 5.5726 | 0.73947 | 1.4845 | 96.1266 | 398.1832 | 116.6674 | 67.8249 | 24.8307 | 1799.3299 | 24.7217 | 24.8081 | 89.9329 | 39.9881 | 49.9584 | 90.2167 | 89.6744 | 88.534 | 90.1835 | 80.3021 | 39.9093 | 94.72 | 98.111 | 90.5638 | 195.1228 | 83.3956 | 89.9455 | 0.0008008 | 90 | 0.8324 | -0.0006283 | 0.73944 | 12.5855 | 102.9905 | 104.1051 | 1.5009 | 18.6877 | 86.4509 | 0.74707 | 134.6076 | 0.46244 | 0.44248 | 25.773 | 18.6932 | 2.1015 | 3.6745 | 7.2973 | 5.3078 | 5.8747 | 7.35 | 0.90158 | 3.8168 | 6.8867 | 1 | 4.7657 | 6.6194 | 0.93318 | 0.2 | 42.0305 | 36.7453 | 0.73947 | 134.5999 | 778.5191 | 492.2843 | 1.0064 | -0.002749 | 0.74146 | 0.74142 | 12.284 | 158051 | 1005-5 | 8 | 128 | 12.64
2020-11-11 | 1:48 | 125795 | 34.9397 | 7178.373 | 3395 | 20 | 98.6748 | 122.8434 | 574.555 | 100.8725 | 102.9052 | 556.894 | 5.4422 | 86.2039 | 5.5768 | 0.73865 | 1.5073 | 96.0409 | 397.1314 | 117.0802 | 69.0297 | 24.8441 | 1799.5422 | 24.7151 | 24.7847 | 89.8971 | 39.9627 | 49.9576 | 90.1898 | 89.6651 | 88.4959 | 90.1405 | 80.2565 | 39.9063 | 94.6871 | 98.0535 | 90.5238 | 195.0064 | 83.4155 | 89.9275 | 0.0008009 | 90 | 0.8324 | -0.0006283 | 0.73861 | 12.7123 | 102.9055 | 104.1177 | 1.5046 | 18.6935 | 86.3558 | 0.74548 | 134.664 | 0.46401 | 0.45097 | 27.8822 | 18.6962 | 2.1145 | 3.6697 | 7.3587 | 5.3091 | 5.8893 | 7.4217 | 0.9407 | 3.7576 | 6.8901 | 1 | 4.8041 | 6.6474 | 0.93599 | 0.2 | 42.289 | 36.6971 | 0.73865 | 134.6152 | 779.3936 | 489.1569 | 1.0064 | -0.002749 | 0.74063 | 0.74059 | 12.4108 | 158051 | 1005-5 | 8 | 128 | 12.64
2020-11-11 | 1:48 | 125825 | 34.948 | 7178.3813 | 3425 | 20 | 98.679 | 122.804 | 575.1929 | 100.6916 | 102.879 | 556.5318 | 5.4086 | 86.1015 | 5.5833 | 0.73905 | 1.4908 | 96.0346 | 398.4255 | 117.3931 | 69.227 | 24.7636 | 1799.3287 | 24.6853 | 24.7932 | 89.8627 | 40.0179 | 49.9511 | 90.1587 | 89.6083 | 88.4678 | 90.1148 | 80.2361 | 39.9013 | 94.6603 | 98.0356 | 90.502 | 195.0595 | 83.3098 | 89.8835 | 0.0007994 | 90 | 0.8324 | -0.0006283 | 0.73898 | 12.6561 | 102.8756 | 104.087 | 1.5052 | 18.7256 | 86.3461 | 0.74643 | 134.6012 | 0.461 | 0.44259 | 26.4422 | 18.7284 | 2.1285 | 3.6734 | 7.389 | 5.3134 | 5.8932 | 7.5026 | 0.94121 | 3.8258 | 6.8943 | 1 | 4.8304 | 6.7062 | 0.94317 | 0.2 | 42.5707 | 36.734 | 0.73905 | 134.6095 | 776.8241 | 492.3847 | 1.0064 | -0.002749 | 0.74103 | 0.74096 | 12.3546 | 158051 | 1005-5 | 8 | 128 | 12.64
2020-11-11 | 1:49 | 125855 | 34.9564 | 7178.3896 | 3455 | 20 | 98.6747 | 122.8285 | 577.0608 | 100.7714 | 103.4009 | 556.539 | 5.4058 | 86.6156 | 5.5877 | 0.73922 | 1.5056 | 96.0053 | 398.7968 | 116.8975 | 72.8778 | 24.8689 | 1799.2767 | 24.6718 | 24.806 | 89.8392 | 40.0288 | 49.9296 | 90.1354 | 89.6033 | 88.4324 | 90.0935 | 80.198 | 39.8974 | 94.6381 | 98.0351 | 90.4884 | 195.1142 | 83.8218 | 89.8694 | 0.0008039 | 90 | 0.8324 | -0.0006283 | 0.73914 | 12.6315 | 103.3947 | 104.0974 | 1.5051 | 18.694 | 86.3349 | 0.74525 | 134.5937 | 0.47761 | 0.45833 | 29.7246 | 18.6952 | 2.131 | 3.6702 | 7.0266 | 5.3185 | 5.896 | 7.5768 | 0.97419 | 3.771 | 6.8983 | 1 | 4.8579 | 6.7551 | 0.95961 | 0.2 | 42.6205 | 36.702 | 0.73922 | 134.6069 | 783.9577 | 489.4512 | 1.0064 | -0.002749 | 0.7412 | 0.74112 | 12.3299 | 158051 | 1005-5 | 8 | 128 | 12.64
2020-11-11 | 1:49 | 125885 | 34.9647 | 7178.3979 | 3485 | 20 | 98.6768 | 122.8504 | 575.8683 | 100.6936 | 103.2018 | 556.4111 | 5.4059 | 86.5938 | 5.592 | 0.73895 | 1.5004 | 95.9948 | 398.3262 | 116.7 | 71.0234 | 24.8412 | 1799.3939 | 24.6584 | 24.8775 | 89.8137 | 40.0236 | 49.9623 | 90.1107 | 89.5594 | 88.4 | 90.0652 | 80.1915 | 39.8897 | 94.6122 | 98.0502 | 90.465 | 195.1075 | 83.7978 | 89.8351 | 0.0008042 | 90 | 0.8324 | -0.0006283 | 0.73885 | 12.6758 | 103.2123 | 104.082 | 1.4897 | 18.4936 | 86.2636 | 0.74485 | 134.6176 | 0.46889 | 0.44928 | 28.9687 | 18.4944 | 2.1346 | 3.6712 | 7.1146 | 5.3221 | 5.9101 | 7.6627 | 0.98481 | 3.7922 | 6.9033 | 1 | 4.8492 | 6.8161 | 0.94303 | 0.2 | 42.6917 | 36.7117 | 0.73895 | 134.6128 | 780.2839 | 482.624 | 1.0064 | -0.002749 | 0.74093 | 0.74083 | 12.3743 | 158051 | 1005-5 | 8 | 128 | 12.64
2020-11-11 | 1:50 | 125915 | 34.973 | 7178.4062 | 3515 | 20 | 98.6817 | 122.8207 | 576.3302 | 100.7126 | 103.0921 | 556.6534 | 5.4215 | 86.3594 | 5.5965 | 0.73873 | 1.511 | 96.0398 | 399.1376 | 116.8213 | 70.2805 | 24.8436 | 1799.9038 | 24.6376 | 24.7896 | 89.7813 | 40.0118 | 49.9839 | 90.0823 | 89.5511 | 88.375 | 90.0241 | 80.1774 | 39.8758 | 94.5788 | 98.0812 | 90.4155 | 195.088 | 83.5612 | 89.8167 | 0.0008017 | 90 | 0.8324 | -0.0006283 | 0.73862 | 12.7106 | 103.0893 | 104.0914 | 1.5116 | 18.8052 | 86.2964 | 0.74646 | 134.6196 | 0.46975 | 0.45482 | 26.8509 | 18.806 | 2.1448 | 3.6703 | 7.1713 | 5.3303 | 5.9411 | 7.766 | 1.0181 | 3.8248 | 6.9103 | 1 | 4.9074 | 6.882 | 0.9316 | 0.2 | 42.8955 | 36.7029 | 0.73873 | 134.6173 | 776.7072 | 488.5325 | 1.0064 | -0.002749 | 0.74071 | 0.7406 | 12.4091 | 158051 | 1005-5 | 8 | 128 | 12.64
2020-11-11 | 1:50 | 125945 | 34.9814 | 7178.4146 | 3545 | 20 | 98.6801 | 122.773 | 575.4889 | 100.7142 | 103.2375 | 556.6222 | 5.4131 | 86.1701 | 5.5954 | 0.73882 | 1.5093 | 96.0377 | 397.6823 | 116.7393 | 70.8816 | 24.8604 | 1799.711 | 24.6188 | 24.8399 | 89.7586 | 39.9937 | 49.9866 | 90.0637 | 89.5175 | 88.3497 | 90.0076 | 80.1584 | 39.8711 | 94.5584 | 98.1315 | 90.4157 | 195.0994 | 83.3724 | 89.7906 | 0.0008003 | 90 | 0.8324 | -0.0006283 | 0.73869 | 12.7001 | 103.2346 | 104.0936 | 1.514 | 18.8306 | 86.2212 | 0.74625 | 134.6034 | 0.46829 | 0.4499 | 27.3315 | 18.8322 | 2.1575 | 3.6706 | 7.0627 | 5.3383 | 5.9562 | 7.8656 | 1.047 | 3.8105 | 6.9154 | 1 | 4.916 | 6.9615 | 0.93118 | 0.2 | 43.1491 | 36.7064 | 0.73882 | 134.6166 | 770.9081 | 485.7109 | 1.0064 | -0.002749 | 0.7408 | 0.74067 | 12.3986 | 158051 | 1005-5 | 8 | 128 | 12.64
2020-11-11 | 1:51 | 125975 | 34.9897 | 7178.4229 | 3575 | 20 | 98.6841 | 122.8105 | 576.1337 | 100.6113 | 103.1515 | 556.5074 | 5.3994 | 86.5455 | 5.5921 | 0.73974 | 1.5056 | 96.0178 | 398.5221 | 116.7836 | 70.0728 | 24.8512 | 1799.5291 | 24.6097 | 24.8847 | 89.7379 | 40.0051 | 49.9577 | 90.0554 | 89.5192 | 88.3318 | 89.9909 | 80.161 | 39.8598 | 94.5362 | 98.1945 | 90.39 | 195.1357 | 83.7494 | 89.7873 | 0.0008035 | 90 | 0.8324 | -0.0006283 | 0.73961 | 12.5597 | 103.1576 | 104.0817 | 1.4994 | 18.6587 | 86.2179 | 0.74665 | 134.5646 | 0.47829 | 0.45854 | 28.3415 | 18.6582 | 2.1596 | 3.671 | 7.0911 | 5.3434 | 5.971 | 7.9662 | 1.062 | 3.8167 | 6.922 | 1 | 4.9179 | 7.0296 | 0.95034 | 0.2 | 43.1928 | 36.7101 | 0.73974 | 134.6 | 775.5303 | 488.4817 | 1.0064 | -0.002749 | 0.74173 | 0.74159 | 12.258 | 158051 | 1005-5 | 8 | 128 | 12.64
2020-11-11 | 1:51 | 126005 | 34.998 | 7178.4312 | 3605 | 20 | 98.6815 | 122.7896 | 575.9796 | 100.5839 | 103.1259 | 556.7753 | 5.4224 | 86.4695 | 5.5957 | 0.73994 | 1.4889 | 96.053 | 399.0009 | 117.6339 | 69.4887 | 24.8779 | 1799.2797 | 24.6022 | 24.8418 | 89.7865 | 39.9768 | 49.9539 | 90.0525 | 89.5049 | 88.314 | 89.9731 | 80.1521 | 39.8546 | 94.5171 | 98.2934 | 90.4179 | 195.1745 | 83.6716 | 89.7787 | 0.0008033 | 90 | 0.8324 | -0.0006283 | 0.7398 | 12.5304 | 103.1208 | 104.0962 | 1.4995 | 18.6963 | 86.2049 | 0.7481 | 134.5814 | 0.469 | 0.45004 | 25.5311 | 18.6966 | 2.1638 | 3.6741 | 7.0937 | 5.351 | 5.9874 | 7.9823 | 1.0978 | 3.8053 | 6.9277 | 1 | 4.9534 | 7.1002 | 0.95523 | 0.2 | 43.2757 | 36.741 | 0.73994 | 134.5967 | 777.5115 | 488.4836 | 1.0064 | -0.002749 | 0.74193 | 0.74179 | 12.2287 | 158051 | 1005-5 | 8 | 128 | 12.64
2020-11-11 | 1:52 | 126035 | 35.0064 | 7178.4395 | 3635 | 20 | 98.6813 | 122.7449 | 576.3319 | 100.7175 | 103.1023 | 556.7665 | 5.3958 | 86.8318 | 5.589 | 0.73978 | 1.4834 | 96.0596 | 398.7076 | 117.0681 | 69.638 | 24.8128 | 1799.6824 | 24.5852 | 24.7981 | 89.8327 | 39.9887 | 49.9535 | 90.1226 | 89.5483 | 88.2857 | 89.9478 | 80.1176 | 39.8357 | 94.5439 | 98.3651 | 90.448 | 195.1708 | 84.0373 | 89.8355 | 0.0008068 | 90 | 0.8324 | -0.0006283 | 0.73968 | 12.5491 | 103.1052 | 104.0801 | 1.4679 | 18.2248 | 86.2041 | 0.74495 | 134.6 | 0.47167 | 0.45197 | 31.2763 | 18.2196 | 2.1596 | 3.6743 | 7.0919 | 5.3584 | 6.0161 | 7.9742 | 1.1151 | 3.8042 | 6.937 | 1 | 4.9999 | 7.1128 | 0.95895 | 0.2 | 43.1916 | 36.7427 | 0.73978 | 134.5978 | 777.0811 | 488.712 | 1.0064 | -0.002749 | 0.74177 | 0.74166 | 12.2474 | 158051 | 1005-5 | 8 | 128 | 12.64
2020-11-11 | 1:52 | 126065 | 35.0147 | 7178.4478 | 3665 | 20 | 98.6821 | 122.7531 | 576.3234 | 100.7062 | 103.265 | 557.0293 | 5.4189 | 87.0708 | 5.5735 | 0.74011 | 1.4961 | 95.991 | 398.8349 | 117.0912 | 70.7319 | 24.8302 | 1799.4986 | 24.5763 | 24.8021 | 89.8485 | 40.0031 | 49.961 | 90.1474 | 89.5812 | 88.2708 | 89.9422 | 80.1118 | 39.836 | 94.562 | 98.4608 | 90.46 | 195.2082 | 84.284 | 89.8643 | 0.0008088 | 90 | 0.8324 | -0.0006283 | 0.74003 | 12.4961 | 103.2529 | 104.1083 | 1.4797 | 18.4063 | 86.2291 | 0.74636 | 134.5764 | 0.46452 | 0.44795 | 29.1514 | 18.404 | 2.1558 | 3.6726 | 6.9701 | 5.361 | 6.0287 | 8.0016 | 1.1657 | 3.8666 | 6.9419 | 1 | 5.0304 | 7.1407 | 0.95646 | 0.2 | 43.1152 | 36.726 | 0.74011 | 134.5909 | 774.5364 | 490.3467 | 1.0064 | -0.002749 | 0.7421 | 0.74201 | 12.1944 | 158051 | 1005-5 | 8 | 128 | 12.64
2020-11-11 | 1:53 | 126095 | 35.023 | 7178.4561 | 3695 | 20 | 98.6847 | 122.746 | 576.8337 | 101.0004 | 103.504 | 556.5561 | 5.415 | 87.1986 | 5.5811 | 0.74067 | 1.5073 | 96.1101 | 399.4449 | 116.5774 | 72.0792 | 24.8143 | 1799.6188 | 24.5657 | 24.8625 | 89.8438 | 40.0134 | 49.9635 | 90.1538 | 89.5951 | 88.2553 | 89.9163 | 80.096 | 39.8159 | 94.5506 | 98.5378 | 90.4392 | 195.1635 | 84.408 | 89.8744 | 0.00081 | 90 | 0.8324 | -0.0006283 | 0.74059 | 12.4102 | 103.4848 | 104.0988 | 1.505 | 18.7414 | 86.2227 | 0.74718 | 134.5572 | 0.47446 | 0.4539 | 28.4141 | 18.7421 | 2.1477 | 3.6706 | 6.7733 | 5.3722 | 6.0626 | 8.0539 | 1.1869 | 3.8247 | 6.9522 | 1 | 5.0317 | 7.1703 | 0.95714 | 0.2 | 42.953 | 36.7058 | 0.74067 | 134.5805 | 782.6725 | 492.938 | 1.0064 | -0.002749 | 0.74266 | 0.74258 | 12.1084 | 158051 | 1005-5 | 8 | 128 | 12.64
2020-11-11 | 1:53 | 126125 | 35.0314 | 7178.4644 | 3725 | 20 | 98.6859 | 122.7424 | 576.1303 | 101.2867 | 103.2908 | 556.8606 | 5.4033 | 87.2133 | 5.5822 | 0.74014 | 1.5014 | 96.128 | 398.437 | 117.0937 | 70.6609 | 24.8172 | 1799.3315 | 24.5575 | 24.9577 | 89.847 | 39.998 | 49.9565 | 90.1567 | 89.5774 | 88.257 | 89.9282 | 80.1255 | 39.8148 | 94.5481 | 98.6129 | 90.4414 | 195.2058 | 84.4222 | 89.867 | 0.0008098 | 90 | 0.8324 | -0.0006283 | 0.74006 | 12.4916 | 103.307 | 104.1001 | 1.5045 | 18.6842 | 86.2281 | 0.74511 | 134.6622 | 0.45972 | 0.43925 | 28.9432 | 18.6841 | 2.1393 | 3.6712 | 6.8524 | 5.3823 | 6.0637 | 8.0975 | 1.2126 | 3.8517 | 6.9581 | 1 | 5.0052 | 7.2168 | 0.96291 | 0.2 | 42.7862 | 36.7118 | 0.74014 | 134.5903 | 781.1385 | 494.076 | 1.0064 | -0.002749 | 0.74213 | 0.74204 | 12.1899 | 158051 | 1005-5 | 8 | 128 | 12.64
2020-11-11 | 1:54 | 126155 | 35.0397 | 7178.4731 | 3755 | 20 | 98.6892 | 122.7487 | 575.4662 | 101.5841 | 102.9847 | 556.4037 | 5.4136 | 86.9569 | 5.576 | 0.74025 | 1.5061 | 96.0643 | 398.2725 | 116.4468 | 68.814 | 24.8299 | 1799.2124 | 24.5516 | 24.9097 | 89.8551 | 40.0168 | 49.9483 | 90.1664 | 89.6001 | 88.2673 | 89.9352 | 80.1091 | 39.8077 | 94.5572 | 98.6972 | 90.4501 | 195.1846 | 84.1689 | 89.8833 | 0.0008078 | 90 | 0.8324 | -0.0006283 | 0.74018 | 12.4733 | 102.9873 | 104.1015 | 1.4999 | 18.6844 | 86.2448 | 0.7474 | 134.5497 | 0.46325 | 0.44438 | 26.892 | 18.6824 | 2.1364 | 3.6704 | 7.0377 | 5.3827 | 6.0676 | 8.1331 | 1.2465 | 3.8508 | 6.9654 | 1 | 5.0287 | 7.2396 | 0.97104 | 0.2 | 42.7284 | 36.7037 | 0.74025 | 134.5878 | 781.4395 | 493.7464 | 1.0064 | -0.002749 | 0.74224 | 0.74216 | 12.1716 | 158051 | 1005-5 | 8 | 128 | 12.64
2020-11-11 | 1:54 | 126185 | 35.048 | 7178.4814 | 3785 | 20 | 98.6811 | 122.7597 | 575.5375 | 101.7832 | 103.1677 | 556.7067 | 5.4231 | 86.825 | 5.5718 | 0.74057 | 1.4716 | 96.0827 | 398.2098 | 116.708 | 69.404 | 24.8342 | 1799.6142 | 24.5478 | 24.8781 | 89.9238 | 39.9956 | 49.9479 | 90.2147 | 89.6287 | 88.2617 | 89.9481 | 80.1503 | 39.8157 | 94.5868 | 98.7845 | 90.5207 | 195.1827 | 84.0391 | 89.9217 | 0.0008065 | 90 | 0.8324 | -0.0006283 | 0.74052 | 12.4212 | 103.1651 | 104.1156 | 1.4729 | 18.3597 | 86.2786 | 0.7479 | 134.5397 | 0.46703 | 0.45018 | 27.115 | 18.3566 | 2.1356 | 3.677 | 6.9136 | 5.3926 | 6.0646 | 8.0788 | 1.2876 | 3.8517 | 6.969 | 1 | 5.0578 | 7.2496 | 0.97462 | 0.2 | 42.713 | 36.7699 | 0.74057 | 134.5809 | 778.5648 | 491.1515 | 1.0064 | -0.002749 | 0.74256 | 0.74251 | 12.1195 | 158051 | 1005-5 | 8 | 128 | 12.64
2020-11-11 | 1:55 | 126215 | 35.0564 | 7178.4897 | 3815 | 20 | 98.6867 | 122.7378 | 574.3939 | 102.0788 | 102.9911 | 556.3874 | 5.4168 | 86.8394 | 5.5749 | 0.74073 | 1.5096 | 95.9436 | 397.0885 | 115.9826 | 68.3778 | 24.877 | 1799.032 | 24.54 | 24.9407 | 89.9446 | 40.021 | 49.971 | 90.2587 | 89.6642 | 88.2497 | 89.9504 | 80.1378 | 39.8155 | 94.6204 | 98.8641 | 90.5276 | 195.1121 | 84.052 | 89.9614 | 0.0008072 | 90 | 0.8324 | -0.0006283 | 0.7407 | 12.3934 | 102.9913 | 104.1026 | 1.5161 | 18.8649 | 86.3012 | 0.7466 | 134.5754 | 0.46111 | 0.44136 | 27.1769 | 18.8671 | 2.1313 | 3.6709 | 7.0178 | 5.3869 | 6.0705 | 8.0726 | 1.3016 | 3.871 | 6.9746 | 1 | 5.0469 | 7.2416 | 0.96285 | 0.2 | 42.6264 | 36.7092 | 0.74073 | 134.5768 | 769.3821 | 480.6637 | 1.0064 | -0.002749 | 0.74272 | 0.74269 | 12.0917 | 158051 | 1005-5 | 8 | 128 | 12.64
2020-11-11 | 1:55 | 126245 | 35.0647 | 7178.498 | 3845 | 20 | 98.6918 | 122.74 | 575.5113 | 102.2832 | 102.9216 | 556.4977 | 5.4499 | 86.884 | 5.5744 | 0.74065 | 1.507 | 95.9246 | 398.6728 | 116.347 | 68.3663 | 24.7963 | 1799.5479 | 24.5232 | 24.9803 | 89.9502 | 40.028 | 49.9693 | 90.276 | 89.692 | 88.2606 | 89.9536 | 80.1529 | 39.814 | 94.6305 | 98.9199 | 90.5366 | 195.0518 | 84.0968 | 89.984 | 0.0008065 | 90 | 0.8324 | -0.0006283 | 0.74064 | 12.4029 | 102.9175 | 104.1394 | 1.5089 | 18.7484 | 86.2533 | 0.7455 | 134.5804 | 0.46054 | 0.44791 | 29.3276 | 18.748 | 2.1318 | 3.6709 | 7.0695 | 5.389 | 6.0758 | 8.0842 | 1.3608 | 3.8345 | 6.9805 | 1 | 5.0335 | 7.233 | 0.96548 | 0.2 | 42.6369 | 36.7086 | 0.74065 | 134.5774 | 775.159 | 486.0481 | 1.0064 | -0.002749 | 0.74264 | 0.74263 | 12.1012 | 158051 | 1005-5 | 8 | 128 | 12.64
2020-11-11 | 1:56 | 126275 | 35.073 | 7178.5063 | 3875 | 20 | 98.6883 | 122.7514 | 575.2941 | 102.572 | 103.1177 | 556.7902 | 5.4133 | 86.9707 | 5.5653 | 0.74058 | 1.5081 | 96.028 | 397.8972 | 115.9014 | 68.9718 | 24.8271 | 1799.8984 | 24.5011 | 24.9495 | 89.9458 | 40.0482 | 49.9587 | 90.2808 | 89.715 | 88.2689 | 89.9461 | 80.141 | 39.8066 | 94.6414 | 98.9573 | 90.5539 | 195.0468 | 84.1881 | 89.9979 | 0.0008078 | 90 | 0.8324 | -0.0006283 | 0.74058 | 12.4115 | 103.1103 | 104.0994 | 1.5061 | 18.761 | 86.3072 | 0.74738 | 134.5616 | 0.46372 | 0.44401 | 27.6914 | 18.7592 | 2.1269 | 3.6706 | 6.9428 | 5.4018 | 6.0889 | 8.1054 | 1.3631 | 3.6225 | 6.9881 | 1 | 5.0455 | 7.2235 | 0.97433 | 0.2 | 42.538 | 36.7058 | 0.74058 | 134.5782 | 775.3443 | 490.0012 | 1.0064 | -0.002749 | 0.74258 | 0.74257 | 12.1098 | 158051 | 1005-5 | 8 | 128 | 12.64
2020-11-11 | 1:56 | 126305 | 35.0814 | 7178.5146 | 3905 | 20 | 98.6888 | 122.7534 | 574.3973 | 102.3851 | 103.2239 | 556.2008 | 5.4397 | 87.0756 | 5.559 | 0.74152 | 1.5078 | 95.9731 | 396.8525 | 115.9885 | 71.5955 | 24.7613 | 1799.385 | 24.4812 | 24.881 | 89.9573 | 40.039 | 49.9434 | 90.2944 | 89.7557 | 88.2706 | 89.9528 | 80.1326 | 39.8041 | 94.6558 | 98.9948 | 90.558 | 195.0377 | 84.2962 | 90.0251 | 0.000809 | 90 | 0.8324 | -0.0006283 | 0.74154 | 12.2665 | 103.2226 | 104.1291 | 1.5043 | 18.7423 | 86.3001 | 0.74757 | 134.5555 | 0.47161 | 0.45418 | 27.8084 | 18.7433 | 2.1186 | 3.6704 | 6.852 | 5.4045 | 6.0902 | 8.103 | 1.4174 | 3.4106 | 6.9946 | 1 | 5.0865 | 7.205 | 0.98656 | 0.2 | 42.3722 | 36.7035 | 0.74152 | 134.5604 | 778.8317 | 479.7848 | 1.0064 | -0.002749 | 0.74352 | 0.74354 | 11.9647 | 158051 | 1005-5 | 8 | 128 | 12.64
2020-11-11 | 1:57 | 126335 | 35.0897 | 7178.5229 | 3935 | 20 | 98.6853 | 122.703 | 575.6789 | 102.3725 | 103.2721 | 556.8178 | 5.4313 | 87.0219 | 5.5736 | 0.74141 | 1.4961 | 95.9995 | 398.3859 | 115.7496 | 72.0111 | 24.7204 | 1799.1601 | 24.477 | 24.7862 | 89.9644 | 40.0651 | 49.9586 | 90.3018 | 89.7413 | 88.2665 | 89.9563 | 80.105 | 39.8055 | 94.6621 | 99.0052 | 90.5638 | 195.0386 | 84.2351 | 90.0216 | 0.000808 | 90 | 0.8324 | -0.0006283 | 0.74142 | 12.2841 | 103.2699 | 104.1187 | 1.5147 | 18.8814 | 86.3606 | 0.74795 | 134.5627 | 0.46548 | 0.44689 | 25.8251 | 18.882 | 2.1133 | 3.6734 | 6.7904 | 5.4091 | 6.0942 | 8.1048 | 1.4415 | 3.154 | 7 | 1 | 5.1536 | 7.205 | 0.97947 | 0.2 | 42.266 | 36.7341 | 0.74141 | 134.5626 | 783.6818 | 489.4381 | 1.0064 | -0.002749 | 0.7434 | 0.74342 | 11.9823 | 158051 | 1005-5 | 8 | 128 | 12.64
2020-11-11 | 1:57 | 126365 | 35.098 | 7178.5312 | 3965 | 20 | 98.6888 | 122.6332 | 574.5747 | 102.5731 | 103.0909 | 556.8911 | 5.4621 | 86.8161 | 5.5607 | 0.74138 | 1.472 | 96.1283 | 397.0925 | 115.4142 | 69.6625 | 24.8324 | 1799.5589 | 24.4783 | 24.8584 | 89.9692 | 40.0534 | 49.9768 | 90.3086 | 89.7326 | 88.2807 | 89.9625 | 80.1454 | 39.8031 | 94.6677 | 99.0226 | 90.5752 | 195.0972 | 84.0358 | 90.0206 | 0.0008073 | 90 | 0.8324 | -0.0006283 | 0.74139 | 12.289 | 103.107 | 104.1387 | 1.4868 | 18.5393 | 86.3711 | 0.74817 | 134.5433 | 0.46364 | 0.44698 | 26.1246 | 18.5453 | 2.1079 | 3.6775 | 6.8788 | 5.4227 | 6.0939 | 8.1101 | 1.4896 | 2.9615 | 7.0065 | 1 | 5.1523 | 7.2033 | 0.97063 | 0.2 | 42.1572 | 36.7748 | 0.74138 | 134.5632 | 774.05 | 489.0889 | 1.0064 | -0.002749 | 0.74337 | 0.74339 | 11.9872 | 158051 | 1005-5 | 8 | 128 | 12.64
2020-11-11 | 1:58 | 126395 | 35.1064 | 7178.5396 | 3995 | 20 | 98.6888 | 122.6512 | 575.7065 | 102.3508 | 102.9958 | 556.9126 | 5.446 | 87.0402 | 5.5696 | 0.74129 | 1.5084 | 96.0707 | 398.4642 | 115.8002 | 70.1208 | 24.8259 | 1799.2998 | 24.4754 | 24.9277 | 89.9667 | 40.0406 | 49.9446 | 90.319 | 89.7881 | 88.2985 | 89.9886 | 80.1796 | 39.814 | 94.681 | 99.0417 | 90.6014 | 195.1398 | 84.2554 | 90.0535 | 0.0008081 | 90 | 0.8324 | -0.0006283 | 0.74132 | 12.2989 | 102.9942 | 104.1314 | 1.5092 | 18.7888 | 86.3451 | 0.74698 | 134.5784 | 0.46199 | 0.44183 | 27.8087 | 18.7892 | 2.1045 | 3.6705 | 6.9382 | 5.4226 | 6.0713 | 8.1208 | 1.5227 | 2.7628 | 7.0096 | 1 | 5.1423 | 7.167 | 0.99267 | 0.2 | 42.0892 | 36.7052 | 0.74129 | 134.5637 | 772.127 | 492.614 | 1.0064 | -0.002749 | 0.74329 | 0.74332 | 11.9971 | 158051 | 1005-5 | 8 | 128 | 12.64
2020-11-11 | 1:58 | 126425 | 35.1147 | 7178.5479 | 4025 | 20 | 98.6899 | 122.6504 | 575.3802 | 102.3191 | 103.2381 | 556.3401 | 5.4459 | 86.991 | 5.5704 | 0.74116 | 1.5094 | 96.0923 | 398.2937 | 115.2452 | 71.9651 | 24.8401 | 1799.4629 | 24.4611 | 24.9057 | 89.9992 | 40.053 | 49.9615 | 90.3255 | 89.7425 | 88.294 | 89.9866 | 80.1609 | 39.8114 | 94.688 | 99.0413 | 90.588 | 195.0745 | 84.2058 | 90.034 | 0.0008075 | 90 | 0.8324 | -0.0006283 | 0.74118 | 12.3213 | 103.2378 | 104.137 | 1.509 | 18.7733 | 86.3446 | 0.74647 | 134.5987 | 0.47225 | 0.45427 | 28.2386 | 18.7753 | 2.1021 | 3.6703 | 6.7712 | 5.4284 | 6.073 | 8.0814 | 1.5607 | 2.5474 | 7.016 | 1 | 5.1611 | 7.1723 | 0.98537 | 0.2 | 42.0412 | 36.7031 | 0.74116 | 134.5667 | 770.6598 | 492.7791 | 1.0064 | -0.002749 | 0.74315 | 0.74317 | 12.0195 | 158051 | 1005-5 | 8 | 128 | 12.64
2020-11-11 | 1:59 | 126455 | 35.123 | 7178.5562 | 4055 | 20 | 98.6923 | 122.6681 | 575.1339 | 102.3453 | 103.104 | 556.6719 | 5.4247 | 87.0691 | 5.5601 | 0.74091 | 1.5113 | 96.0893 | 397.4687 | 116.0414 | 70.8224 | 24.8356 | 1799.4281 | 24.4449 | 24.9839 | 90.0155 | 39.9826 | 49.9787 | 90.3458 | 89.7877 | 88.2965 | 89.9884 | 80.1952 | 39.8181 | 94.6927 | 99.0444 | 90.6229 | 195.1784 | 84.2891 | 90.0667 | 0.000808 | 90 | 0.8324 | -0.0006283 | 0.74095 | 12.3559 | 103.1043 | 104.1252 | 1.5084 | 18.7859 | 86.3463 | 0.74723 | 134.5823 | 0.47079 | 0.4516 | 27.6865 | 18.7851 | 2.095 | 3.6695 | 6.8352 | 5.4334 | 6.0715 | 8.0577 | 1.5875 | 2.4732 | 7.0197 | 1 | 5.1355 | 7.1343 | 0.9762 | 0.2 | 41.9009 | 36.6948 | 0.74091 | 134.5702 | 764.0547 | 488.077 | 1.0064 | -0.002749 | 0.7429 | 0.74294 | 12.0542 | 158051 | 1005-5 | 8 | 128 | 12.64
2020-11-11 | 1:59 | 126485 | 35.1314 | 7178.5645 | 4085 | 20 | 98.6882 | 122.6503 | 575.6343 | 102.1781 | 103.2044 | 556.5074 | 5.4325 | 86.942 | 5.5642 | 0.74101 | 1.4783 | 96.0717 | 398.5865 | 115.546 | 71.0821 | 24.8901 | 1799.7544 | 24.4427 | 25.0023 | 90.0254 | 40.0257 | 49.981 | 90.3593 | 89.7822 | 88.3105 | 90.0013 | 80.2066 | 39.8142 | 94.7147 | 99.0348 | 90.6364 | 195.1537 | 84.1599 | 90.0707 | 0.0008079 | 90 | 0.8324 | -0.0006283 | 0.74106 | 12.3395 | 103.2015 | 104.1318 | 1.501 | 18.7268 | 86.3763 | 0.74857 | 134.5433 | 0.46139 | 0.4437 | 25.2284 | 18.7329 | 2.0877 | 3.676 | 6.7508 | 5.4369 | 6.0604 | 8.041 | 1.627 | 2.3765 | 7.0262 | 1 | 5.1274 | 7.1128 | 0.97616 | 0.2 | 41.7543 | 36.76 | 0.74101 | 134.5681 | 770.5757 | 493.9524 | 1.0064 | -0.002749 | 0.74301 | 0.74305 | 12.0377 | 158051 | 1005-5 | 8 | 128 | 12.64
2020-11-11 | 2:00 | 126515 | 35.1397 | 7178.5728 | 4115 | 20 | 98.688 | 122.6594 | 575.1933 | 102.269 | 103.262 | 556.5045 | 5.4392 | 87.1555 | 5.5596 | 0.74087 | 1.5087 | 96.0268 | 397.9554 | 115.9952 | 71.5064 | 24.901 | 1799.4008 | 24.4428 | 25.0082 | 90.0401 | 40.0002 | 49.9842 | 90.3648 | 89.7669 | 88.3081 | 90.007 | 80.2088 | 39.8191 | 94.7378 | 99.0097 | 90.637 | 195.1553 | 84.3757 | 90.0659 | 0.0008096 | 90 | 0.8324 | -0.0006283 | 0.74092 | 12.3609 | 103.2604 | 104.1273 | 1.5062 | 18.761 | 86.3376 | 0.74737 | 134.5785 | 0.47504 | 0.45552 | 27.8726 | 18.7602 | 2.0794 | 3.6696 | 6.6872 | 5.4354 | 6.0549 | 8.0122 | 1.6559 | 2.2351 | 7.0306 | 1 | 5.1245 | 7.0925 | 0.97451 | 0.2 | 41.5888 | 36.6964 | 0.74087 | 134.5708 | 779.921 | 489.2755 | 1.0064 | -0.002749 | 0.74287 | 0.74291 | 12.0592 | 158051 | 1005-5 | 8 | 128 | 12.64
2020-11-11 | 2:00 | 126545 | 35.148 | 7178.5811 | 4145 | 20 | 98.6864 | 122.6171 | 574.8323 | 102.2783 | 103.222 | 556.8293 | 5.4385 | 87.0124 | 5.5667 | 0.74051 | 1.5118 | 95.9585 | 398.0093 | 115.9266 | 71.0191 | 24.8628 | 1799.3671 | 24.4439 | 24.9892 | 90.0356 | 40.0319 | 49.9859 | 90.3726 | 89.8058 | 88.318 | 90.0155 | 80.1987 | 39.8158 | 94.7418 | 98.9861 | 90.6411 | 195.2049 | 84.2291 | 90.0892 | 0.0008079 | 90 | 0.8324 | -0.0006283 | 0.74057 | 12.4141 | 103.2286 | 104.1239 | 1.5126 | 18.7803 | 86.3779 | 0.74497 | 134.5784 | 0.46413 | 0.4503 | 29.5785 | 18.777 | 2.0767 | 3.6688 | 6.6834 | 5.4345 | 6.047 | 8.0068 | 1.6887 | 2.2494 | 7.0369 | 1 | 5.1322 | 7.0574 | 0.97475 | 0.2 | 41.5348 | 36.6884 | 0.74051 | 134.5766 | 780.4174 | 486.237 | 1.0064 | -0.002749 | 0.7425 | 0.74256 | 12.1125 | 158051 | 1005-5 | 8 | 128 | 12.64
2020-11-11 | 2:01 | 126575 | 35.1564 | 7178.5894 | 4175 | 20 | 98.692 | 122.6171 | 575.422 | 102.1224 | 103.2665 | 556.755 | 5.4409 | 86.8865 | 5.5585 | 0.74052 | 1.5118 | 95.94 | 398.9323 | 115.9383 | 71.7064 | 24.8993 | 1799.1689 | 24.4323 | 24.9996 | 90.0499 | 40.0046 | 49.9904 | 90.3774 | 89.8452 | 88.3108 | 90.0182 | 80.2064 | 39.8157 | 94.7498 | 98.9561 | 90.6554 | 195.1893 | 84.1072 | 90.1113 | 0.0008067 | 90 | 0.8324 | -0.0006283 | 0.74059 | 12.4098 | 103.2665 | 104.1387 | 1.512 | 18.8126 | 86.3809 | 0.74655 | 134.5727 | 0.46515 | 0.44823 | 27.2713 | 18.8124 | 2.0738 | 3.6696 | 6.6247 | 5.4372 | 6.0448 | 7.9755 | 1.7304 | 2.1287 | 7.0424 | 1 | 5.1283 | 7.0147 | 0.97276 | 0.2 | 41.4754 | 36.6963 | 0.74052 | 134.5757 | 778.2822 | 488.5203 | 1.0064 | -0.002749 | 0.74251 | 0.74258 | 12.1082 | 158051 | 1005-5 | 8 | 128 | 12.64
2020-11-11 | 2:01 | 126605 | 35.1647 | 7178.5981 | 4205 | 20 | 98.6897 | 122.6279 | 574.7213 | 102.2184 | 103.0846 | 556.5979 | 5.4694 | 86.8162 | 5.5603 | 0.74018 | 1.5068 | 95.9786 | 397.5314 | 115.7445 | 69.7329 | 24.8662 | 1799.2191 | 24.4279 | 24.9044 | 90.0511 | 40.0118 | 49.9653 | 90.3843 | 89.8309 | 88.3258 | 90.0218 | 80.1815 | 39.8191 | 94.7606 | 98.9026 | 90.6473 | 195.1579 | 84.0361 | 90.1076 | 0.0008053 | 90 | 0.8324 | -0.0006283 | 0.74025 | 12.4628 | 103.0976 | 104.1655 | 1.5032 | 18.6826 | 86.3737 | 0.74571 | 134.6369 | 0.45559 | 0.44275 | 29.1383 | 18.6845 | 2.074 | 3.6697 | 6.7132 | 5.4418 | 6.0418 | 7.9592 | 1.7875 | 2.102 | 7.0471 | 1 | 5.1705 | 6.9854 | 0.98891 | 0.2 | 41.4794 | 36.6974 | 0.74018 | 134.5821 | 782.3226 | 482.9494 | 1.0064 | -0.002749 | 0.74217 | 0.74223 | 12.1612 | 158051 | 1005-5 | 8 | 128 | 12.64
2020-11-11 | 2:02 | 126635 | 35.173 | 7178.6064 | 4235 | 20 | 98.6921 | 122.6578 | 574.7659 | 102.3293 | 102.92 | 556.8579 | 5.4344 | 86.6683 | 5.5557 | 0.74027 | 1.4879 | 95.9688 | 396.7612 | 115.8144 | 69.5571 | 24.8874 | 1799.5516 | 24.4151 | 24.8817 | 90.0638 | 40.0066 | 49.9686 | 90.3815 | 89.7939 | 88.3335 | 90.0145 | 80.1871 | 39.8091 | 94.7588 | 98.8522 | 90.6544 | 195.0681 | 83.8904 | 90.0877 | 0.0008053 | 90 | 0.8324 | -0.0006283 | 0.74033 | 12.4506 | 102.9177 | 104.1097 | 1.5004 | 18.7025 | 86.3609 | 0.7479 | 134.5761 | 0.46569 | 0.44582 | 25.7477 | 18.702 | 2.0735 | 3.6731 | 6.8252 | 5.4474 | 6.0482 | 7.9263 | 1.7823 | 2.0764 | 7.055 | 1 | 5.1978 | 6.9706 | 0.98854 | 0.2 | 41.47 | 36.7306 | 0.74027 | 134.581 | 775.2194 | 481.8491 | 1.0064 | -0.002749 | 0.74226 | 0.74231 | 12.149 | 158051 | 1005-5 | 8 | 128 | 12.64
2020-11-11 | 2:02 | 126665 | 35.1814 | 7178.6147 | 4265 | 20 | 98.6869 | 122.6238 | 574.3591 | 102.0478 | 103.0278 | 556.5216 | 5.4313 | 86.4785 | 5.5611 | 0.7401 | 1.486 | 95.965 | 397.7163 | 116.3671 | 70.3603 | 24.8117 | 1799.3208 | 24.4047 | 24.934 | 90.0598 | 40.0087 | 49.963 | 90.3722 | 89.7976 | 88.3284 | 90.0217 | 80.2012 | 39.8171 | 94.7516 | 98.8109 | 90.6394 | 195.1127 | 83.698 | 90.0849 | 0.0008034 | 90 | 0.8324 | -0.0006283 | 0.74015 | 12.4765 | 103.0263 | 104.126 | 1.4997 | 18.6848 | 86.3478 | 0.74754 | 134.5621 | 0.46626 | 0.44731 | 25.5622 | 18.6799 | 2.0807 | 3.6742 | 6.7633 | 5.4443 | 6.0417 | 7.914 | 1.8286 | 2.0517 | 7.0586 | 1 | 5.1926 | 6.9455 | 0.99377 | 0.2 | 41.6132 | 36.7425 | 0.7401 | 134.5841 | 776.8567 | 483.9466 | 1.0064 | -0.002749 | 0.74209 | 0.74214 | 12.175 | 158051 | 1005-5 | 8 | 128 | 12.64
2020-11-11 | 2:03 | 126695 | 35.1897 | 7178.623 | 4295 | 20 | 98.6878 | 122.594 | 574.8184 | 102.1971 | 103.1681 | 556.8053 | 5.4363 | 86.842 | 5.5556 | 0.73975 | 1.4774 | 96.0081 | 397.3614 | 117.6422 | 71.0354 | 24.8704 | 1799.2156 | 24.4045 | 24.8944 | 90.0717 | 39.9904 | 49.9725 | 90.3796 | 89.7996 | 88.3287 | 90.025 | 80.1908 | 39.8088 | 94.7605 | 98.7501 | 90.6548 | 195.1376 | 84.0642 | 90.0896 | 0.0008063 | 90 | 0.8324 | -0.0006283 | 0.7398 | 12.5298 | 103.173 | 104.1278 | 1.473 | 18.2897 | 86.3919 | 0.74498 | 134.6158 | 0.46492 | 0.44621 | 30.0123 | 18.2831 | 2.0789 | 3.6752 | 6.6495 | 5.4505 | 6.0393 | 7.88 | 1.8629 | 2.0492 | 7.0664 | 1 | 5.2201 | 6.9146 | 0.98971 | 0.2 | 41.5774 | 36.7516 | 0.73975 | 134.5904 | 763.6843 | 482.314 | 1.0064 | -0.002749 | 0.74173 | 0.74179 | 12.2283 | 158051 | 1005-5 | 8 | 128 | 12.64
2020-11-11 | 2:03 | 126725 | 35.198 | 7178.6313 | 4325 | 20 | 98.6892 | 122.58 | 574.9312 | 102.0674 | 103.1162 | 557.2128 | 5.4493 | 86.8284 | 5.5639 | 0.73959 | 1.5087 | 95.9527 | 397.8888 | 118.8534 | 70.3109 | 24.9435 | 1799.8713 | 24.3866 | 24.8565 | 90.0673 | 39.9301 | 49.97 | 90.381 | 89.8075 | 88.337 | 90.0236 | 80.1872 | 39.8146 | 94.7532 | 98.7088 | 90.6663 | 195.1054 | 84.0465 | 90.0943 | 0.0008056 | 90 | 0.8324 | -0.0006283 | 0.73965 | 12.553 | 103.1155 | 104.1357 | 1.5105 | 18.7826 | 86.3918 | 0.74607 | 134.5944 | 0.46615 | 0.44881 | 28.0461 | 18.7818 | 2.0819 | 3.6704 | 6.6678 | 5.4495 | 6.0395 | 7.8637 | 1.9075 | 2.188 | 7.0706 | 1 | 5.2553 | 6.8826 | 0.99282 | 0.2 | 41.6381 | 36.704 | 0.73959 | 134.593 | 777.2382 | 486.4079 | 1.0064 | -0.002749 | 0.74158 | 0.74164 | 12.2515 | 158051 | 1005-5 | 8 | 128 | 12.64
2020-11-11 | 2:04 | 126755 | 35.2064 | 7178.6396 | 4355 | 20 | 98.6861 | 122.5709 | 574.3541 | 101.9446 | 103.0403 | 556.3236 | 5.4464 | 86.6166 | 5.5629 | 0.73939 | 1.5154 | 96.0004 | 397.8064 | 120.1377 | 70.2339 | 24.8962 | 1799.2347 | 24.3941 | 24.8372 | 90.0869 | 39.9246 | 49.9546 | 90.3816 | 89.8507 | 88.3363 | 90.0341 | 80.1739 | 39.8144 | 94.7621 | 98.6422 | 90.6511 | 195.1804 | 83.8351 | 90.1161 | 0.0008038 | 90 | 0.8324 | -0.0006283 | 0.73946 | 12.5816 | 103.0487 | 104.1309 | 1.5156 | 18.8515 | 86.3435 | 0.74632 | 134.5904 | 0.46534 | 0.44802 | 27.2509 | 18.8525 | 2.0859 | 3.6698 | 6.7114 | 5.4516 | 6.0283 | 7.8159 | 1.937 | 2.5579 | 7.0761 | 1 | 5.2871 | 6.8382 | 1.0054 | 0.2 | 41.7188 | 36.698 | 0.73939 | 134.596 | 774.2715 | 488.0172 | 1.0064 | -0.002749 | 0.74137 | 0.74145 | 12.2801 | 158051 | 1005-5 | 8 | 128 | 12.64
2020-11-11 | 2:04 | 126785 | 35.2147 | 7178.6479 | 4385 | 20 | 98.6856 | 122.5851 | 574.3846 | 102.076 | 102.9415 | 557.0766 | 5.4371 | 86.486 | 5.5662 | 0.73982 | 1.5048 | 95.9969 | 396.9233 | 121.0811 | 69.9189 | 24.8403 | 1799.5361 | 24.375 | 24.9319 | 90.0853 | 39.8617 | 49.9595 | 90.3773 | 89.8017 | 88.3539 | 90.0402 | 80.2052 | 39.8354 | 94.7621 | 98.5892 | 90.6758 | 195.1158 | 83.7029 | 90.0895 | 0.0008027 | 90 | 0.8324 | -0.0006283 | 0.73987 | 12.5192 | 102.9426 | 104.1238 | 1.5041 | 18.6859 | 86.3742 | 0.74538 | 134.5958 | 0.45995 | 0.43911 | 28.1881 | 18.684 | 2.0915 | 3.6705 | 6.7741 | 5.4493 | 6.0181 | 7.7925 | 1.9623 | 3.0482 | 7.0761 | 1 | 5.2687 | 6.8275 | 1.0046 | 0.2 | 41.8295 | 36.7046 | 0.73982 | 134.5891 | 771.4619 | 486.0962 | 1.0064 | -0.002749 | 0.7418 | 0.74186 | 12.2177 | 158051 | 1005-5 | 8 | 128 | 12.64
2020-11-11 | 2:05 | 126815 | 35.223 | 7178.6562 | 4415 | 20 | 98.6875 | 122.5835 | 574.7945 | 102.0866 | 103.087 | 556.5963 | 5.4377 | 86.8352 | 5.5592 | 0.73932 | 1.4986 | 95.9775 | 397.7569 | 121.0711 | 70.7804 | 24.7904 | 1799.8811 | 24.3715 | 25.0559 | 90.0925 | 39.908 | 50.0024 | 90.3832 | 89.7926 | 88.3528 | 90.0562 | 80.2286 | 39.8386 | 94.7671 | 98.5293 | 90.6949 | 195.1898 | 84.0556 | 90.0879 | 0.0008059 | 90 | 0.8324 | -0.0006283 | 0.73937 | 12.596 | 103.0861 | 104.1151 | 1.4993 | 18.5851 | 86.4132 | 0.74376 | 134.6308 | 0.4655 | 0.44781 | 30.8218 | 18.5836 | 2.0878 | 3.6711 | 6.6765 | 5.4476 | 5.9967 | 7.756 | 1.9871 | 3.6257 | 7.0803 | 1 | 5.2178 | 6.8034 | 0.97923 | 0.2 | 41.7552 | 36.7112 | 0.73932 | 134.5982 | 779.6685 | 487.0591 | 1.0064 | -0.002749 | 0.7413 | 0.74135 | 12.2945 | 158051 | 1005-5 | 8 | 128 | 12.64
2020-11-11 | 2:05 | 126845 | 35.2314 | 7178.6646 | 4445 | 20 | 98.687 | 122.5928 | 575.349 | 101.9455 | 102.9968 | 556.7923 | 5.4346 | 86.6602 | 5.5584 | 0.73898 | 1.5102 | 96.0385 | 398.2517 | 121.1542 | 69.9483 | 24.82 | 1799.1206 | 24.3672 | 24.9864 | 90.0927 | 39.8783 | 49.986 | 90.3806 | 89.8212 | 88.3548 | 90.0532 | 80.2305 | 39.8487 | 94.7862 | 98.4852 | 90.6857 | 195.1845 | 83.881 | 90.1009 | 0.0008042 | 90 | 0.8324 | -0.0006283 | 0.73905 | 12.6456 | 102.9981 | 104.1131 | 1.5153 | 18.8559 | 86.4131 | 0.74661 | 134.5958 | 0.46179 | 0.44484 | 26.8779 | 18.8623 | 2.0921 | 3.6704 | 6.7318 | 5.4487 | 5.9901 | 7.7268 | 2.0195 | 4.1284 | 7.0825 | 1 | 5.2417 | 6.7667 | 0.98946 | 0.2 | 41.8417 | 36.7037 | 0.73898 | 134.6038 | 773.1323 | 490.4732 | 1.0064 | -0.002749 | 0.74096 | 0.74103 | 12.3442 | 158051 | 1005-5 | 8 | 128 | 12.64
2020-11-11 | 2:06 | 126875 | 35.2397 | 7178.6729 | 4475 | 20 | 98.6885 | 122.593 | 575.4172 | 101.9436 | 103.2141 | 556.3882 | 5.4621 | 86.8292 | 5.5601 | 0.73908 | 1.489 | 96.0579 | 397.7083 | 119.7568 | 71.6457 | 25.2493 | 1799.3039 | 24.3802 | 25.0225 | 90.0911 | 39.9376 | 49.9948 | 90.3848 | 89.8021 | 88.3674 | 90.0494 | 80.2305 | 39.8465 | 94.7754 | 98.4108 | 90.6711 | 195.2348 | 84.0491 | 90.0935 | 0.0008063 | 90 | 0.8324 | -0.0006283 | 0.73914 | 12.6316 | 103.1991 | 104.1458 | 1.4816 | 18.4003 | 86.3711 | 0.74513 | 134.6068 | 0.47694 | 0.45731 | 30.709 | 18.4004 | 2.0907 | 3.6733 | 6.5816 | 5.4516 | 5.986 | 7.7008 | 2.0777 | 4.5748 | 7.0877 | 1 | 5.2277 | 6.7416 | 0.98502 | 0.2 | 41.8133 | 36.7328 | 0.73908 | 134.6023 | 774.6662 | 491.726 | 1.0064 | -0.002749 | 0.74106 | 0.74112 | 12.3302 | 158051 | 1005-5 | 8 | 128 | 12.64
2020-11-11 | 2:06 | 126905 | 35.248 | 7178.6812 | 4505 | 20 | 98.6911 | 122.5852 | 575.2777 | 101.8957 | 103.4449 | 556.4675 | 5.4258 | 87.0053 | 5.5565 | 0.73944 | 1.5028 | 96.0592 | 397.6961 | 117.1442 | 73.6414 | 25.8918 | 1799.2522 | 24.3914 | 25.0485 | 90.0997 | 39.9799 | 49.9889 | 90.3809 | 89.7961 | 88.3541 | 90.0473 | 80.2327 | 39.8445 | 94.7703 | 98.3606 | 90.6743 | 195.1964 | 84.227 | 90.0885 | 0.0008078 | 90 | 0.8324 | -0.0006283 | 0.7395 | 12.5763 | 103.4439 | 104.1206 | 1.5117 | 18.8293 | 86.3724 | 0.74736 | 134.5556 | 0.46452 | 0.44538 | 26.6556 | 18.8313 | 2.0869 | 3.6712 | 6.3873 | 5.4493 | 5.9805 | 7.6586 | 2.0908 | 4.9684 | 7.0928 | 1 | 5.215 | 6.7195 | 0.9888 | 0.2 | 41.7377 | 36.7119 | 0.73944 | 134.5959 | 770.5047 | 492.7494 | 1.0064 | -0.002749 | 0.74143 | 0.74148 | 12.2748 | 158051 | 1005-5 | 8 | 128 | 12.64
2020-11-11 | 2:07 | 126935 | 35.2564 | 7178.6895 | 4535 | 20 | 98.6882 | 122.7176 | 575.8423 | 101.7589 | 103.4268 | 556.6948 | 5.4476 | 86.9778 | 5.5594 | 0.73915 | 1.5008 | 96.0694 | 398.7379 | 114.9899 | 72.3564 | 26.6936 | 1799.2752 | 24.4155 | 25.1405 | 90.0996 | 40.0253 | 49.9842 | 90.3808 | 89.8011 | 88.3574 | 90.0431 | 80.2464 | 39.8437 | 94.7768 | 98.2894 | 90.6899 | 195.2398 | 84.1981 | 90.0909 | 0.0008071 | 90 | 0.8324 | -0.0006283 | 0.7392 | 12.6213 | 103.4201 | 104.1346 | 1.5063 | 18.6512 | 86.4034 | 0.74294 | 134.6221 | 0.47151 | 0.4552 | 32.001 | 18.6517 | 2.0833 | 3.671 | 6.3462 | 5.4453 | 5.9771 | 7.6283 | 2.1312 | 4.9872 | 7.0977 | 1 | 5.1644 | 6.6872 | 0.99324 | 0.2 | 41.667 | 36.7095 | 0.73915 | 134.6012 | 777.8989 | 493.1891 | 1.0064 | -0.002749 | 0.74113 | 0.74119 | 12.3199 | 158051 | 1005-5 | 8 | 128 | 12.64
2020-11-11 | 2:07 | 126965 | 35.2647 | 7178.6978 | 4565 | 20 | 98.6861 | 122.6342 | 574.8289 | 102.0079 | 103.3058 | 556.5212 | 5.4866 | 86.9957 | 5.5511 | 0.73918 | 1.4878 | 96.0679 | 397.3347 | 113.1576 | 72.1243 | 27.7305 | 1799.5191 | 24.4396 | 24.9997 | 90.1079 | 40.1386 | 49.9734 | 90.3744 | 89.8014 | 88.359 | 90.0519 | 80.2385 | 39.8462 | 94.7861 | 98.2353 | 90.6787 | 195.1968 | 84.2202 | 90.0879 | 0.0008077 | 90 | 0.8324 | -0.0006283 | 0.73923 | 12.6173 | 103.3107 | 104.1684 | 1.4731 | 18.3092 | 86.3828 | 0.74574 | 134.5934 | 0.47262 | 0.45378 | 29.0796 | 18.3075 | 2.0773 | 3.6727 | 6.3792 | 5.453 | 5.9615 | 7.5854 | 2.1932 | 4.5956 | 7.1017 | 1 | 5.2145 | 6.6616 | 1.0004 | 0.2 | 41.5463 | 36.7269 | 0.73918 | 134.6008 | 772.7433 | 490.1264 | 1.0064 | -0.002749 | 0.74116 | 0.74121 | 12.3159 | 158051 | 1005-5 | 8 | 128 | 12.64
2020-11-11 | 2:08 | 126995 | 35.273 | 7178.7061 | 4595 | 20 | 98.6905 | 122.6326 | 575.4061 | 101.8205 | 103.2546 | 556.4116 | 5.4394 | 86.929 | 5.5691 | 0.7377 | 1.5086 | 96.0136 | 398.9043 | 113.5699 | 71.7869 | 28.2548 | 1799.6966 | 24.4636 | 24.9504 | 90.0422 | 40.1976 | 49.9622 | 90.3399 | 89.7644 | 88.3572 | 90.0478 | 80.2197 | 39.8474 | 94.7669 | 98.1688 | 90.6364 | 195.1429 | 84.1444 | 90.0522 | 0.0008063 | 90 | 0.8324 | -0.0006283 | 0.73773 | 12.8469 | 103.2534 | 104.1266 | 1.5235 | 18.7583 | 86.3429 | 0.73874 | 134.7979 | 0.40799 | 0.39573 | 30.3697 | 18.7561 | 2.078 | 3.6694 | 6.3796 | 5.4545 | 5.957 | 7.6442 | 2.1986 | 3.8653 | 7.106 | 1 | 5.2367 | 6.6557 | 1.01 | 0.2 | 41.5608 | 36.6937 | 0.7377 | 134.6286 | 788.1292 | 487.5528 | 1.0064 | -0.002749 | 0.73967 | 0.7397 | 12.5456 | 158051 | 1005-5 | 8 | 128 | 12.64
2020-11-11 | 2:08 | 127025 | 35.2814 | 7178.7144 | 4625 | 20 | 98.6878 | 122.6622 | 575.4642 | 101.8472 | 103.2239 | 556.0877 | 5.4721 | 86.6075 | 5.5723 | 0.73688 | 1.5131 | 96.0805 | 398.2916 | 114.2309 | 70.0567 | 28.8041 | 1799.1586 | 24.4875 | 24.93 | 90.0231 | 40.1204 | 49.9787 | 90.2949 | 89.7562 | 88.3612 | 90.0338 | 80.2171 | 39.8479 | 94.7323 | 98.1072 | 90.6135 | 195.1292 | 83.8213 | 90.0256 | 0.0008039 | 90 | 0.8324 | -0.0006283 | 0.7369 | 12.9739 | 103.2125 | 104.1487 | 1.5128 | 18.5495 | 86.3933 | 0.73572 | 134.6889 | 0.47578 | 0.4516 | 38.6613 | 18.5432 | 2.0831 | 3.6696 | 6.3742 | 5.4643 | 5.9638 | 7.6607 | 2.25 | 3.1735 | 7.1104 | 1 | 5.2485 | 6.6657 | 1.0017 | 0.2 | 41.6612 | 36.6959 | 0.73688 | 134.6441 | 778.3774 | 490.3773 | 1.0064 | -0.002749 | 0.73885 | 0.73887 | 12.6728 | 158051 | 1005-5 | 8 | 128 | 12.64
2020-11-11 | 2:09 | 127055 | 35.2897 | 7178.7231 | 4655 | 20 | 98.6875 | 122.6681 | 575.2621 | 101.8364 | 103.2831 | 557.1404 | 5.4794 | 86.8823 | 5.5692 | 0.7372 | 1.5077 | 95.9673 | 397.9839 | 115.1582 | 71.6664 | 29.2905 | 1799.4726 | 24.5226 | 24.948 | 89.9758 | 40.1143 | 49.9705 | 90.2744 | 89.7398 | 88.3578 | 90.0312 | 80.2136 | 39.8553 | 94.715 | 98.0803 | 90.5896 | 195.1093 | 84.0977 | 90.0071 | 0.0008068 | 90 | 0.8324 | -0.0006283 | 0.73721 | 12.9266 | 103.291 | 104.1639 | 1.507 | 18.7502 | 86.3332 | 0.74653 | 134.5756 | 0.4678 | 0.44963 | 27.5341 | 18.7528 | 2.0798 | 3.6704 | 6.2994 | 5.4627 | 5.9602 | 7.7217 | 2.2995 | 2.615 | 7.113 | 1 | 5.2582 | 6.6738 | 1.0086 | 0.2 | 41.5965 | 36.7045 | 0.7372 | 134.6389 | 775.3288 | 484.1687 | 1.0064 | -0.002749 | 0.73917 | 0.73918 | 12.6255 | 158051 | 1005-5 | 8 | 128 | 12.64
2020-11-11 | 2:09 | 127085 | 35.298 | 7178.7314 | 4685 | 20 | 98.6884 | 122.6883 | 575.2515 | 101.6325 | 103.1673 | 556.293 | 5.4536 | 86.7184 | 5.5748 | 0.73676 | 1.482 | 96.0237 | 398.7729 | 115.4902 | 70.5534 | 29.6213 | 1799.3997 | 24.5602 | 25.1006 | 89.9273 | 40.0626 | 49.9685 | 90.217 | 89.6655 | 88.352 | 90.0231 | 80.2464 | 39.8628 | 94.6815 | 98.0414 | 90.5469 | 195.15 | 83.931 | 89.9413 | 0.0008049 | 90 | 0.8324 | -0.0006283 | 0.73673 | 13.0007 | 103.1632 | 104.1449 | 1.4757 | 18.274 | 86.3173 | 0.74299 | 134.616 | 0.48312 | 0.46292 | 32.9532 | 18.2753 | 2.0834 | 3.6743 | 6.3505 | 5.4683 | 5.9666 | 7.8006 | 2.3208 | 2.2392 | 7.1153 | 1 | 5.1951 | 6.7236 | 1.0119 | 0.2 | 41.6673 | 36.7429 | 0.73676 | 134.649 | 780.6259 | 490.4907 | 1.0064 | -0.002749 | 0.73873 | 0.73869 | 12.6995 | 158051 | 1005-5 | 8 | 128 | 12.64
2020-11-11 | 2:10 | 127115 | 35.3064 | 7178.7397 | 4715 | 20 | 98.6896 | 122.7146 | 576.195 | 101.739 | 103.2867 | 556.9096 | 5.4461 | 86.7666 | 5.5743 | 0.73686 | 1.5078 | 96.031 | 398.4734 | 116.9196 | 70.5333 | 29.9796 | 1799.24 | 24.5904 | 25.1397 | 89.9235 | 39.9804 | 49.9697 | 90.1903 | 89.6416 | 88.3461 | 90.0138 | 80.2408 | 39.8719 | 94.6536 | 98.0372 | 90.5148 | 195.1461 | 83.9795 | 89.9159 | 0.0008053 | 90 | 0.8324 | -0.0006283 | 0.73681 | 12.9882 | 103.2789 | 104.1317 | 1.5053 | 18.7348 | 86.2797 | 0.74673 | 134.6163 | 0.46698 | 0.44709 | 27.3855 | 18.734 | 2.0865 | 3.6701 | 6.2453 | 5.4746 | 5.9744 | 7.8274 | 2.3459 | 2.1961 | 7.117 | 1 | 5.1599 | 6.7643 | 1.0131 | 0.2 | 41.7303 | 36.7011 | 0.73686 | 134.648 | 775.5049 | 486.9986 | 1.0064 | -0.002749 | 0.73883 | 0.73877 | 12.687 | 158051 | 1005-5 | 8 | 128 | 12.64
2020-11-11 | 2:10 | 127145 | 35.3147 | 7178.748 | 4745 | 20 | 98.6815 | 122.712 | 575.6853 | 101.7218 | 103.3533 | 556.8944 | 5.4564 | 86.84 | 5.5795 | 0.73652 | 1.5025 | 95.9545 | 398.1236 | 118.4501 | 71.4694 | 30.3475 | 1799.4324 | 24.6178 | 25.1732 | 89.8951 | 39.9266 | 49.9763 | 90.1775 | 89.633 | 88.3313 | 89.9935 | 80.2378 | 39.8845 | 94.6356 | 98.0519 | 90.4933 | 195.1995 | 84.0503 | 89.9053 | 0.0008063 | 90 | 0.8324 | -0.0006283 | 0.73646 | 13.0421 | 103.3553 | 104.132 | 1.5045 | 18.7109 | 86.2927 | 0.7462 | 134.6327 | 0.45749 | 0.44354 | 27.4362 | 18.7102 | 2.0854 | 3.6711 | 6.1598 | 5.4729 | 5.9925 | 7.893 | 2.3783 | 2.4038 | 7.1175 | 1 | 5.1207 | 6.7951 | 1.0102 | 0.2 | 41.7072 | 36.7112 | 0.73652 | 134.6546 | 783.1374 | 482.6359 | 1.0064 | -0.002749 | 0.73848 | 0.73842 | 12.741 | 158051 | 1005-5 | 8 | 128 | 12.64
2020-11-11 | 2:11 | 127175 | 35.323 | 7178.7563 | 4775 | 20 | 98.6868 | 122.7261 | 575.3672 | 101.6007 | 103.0782 | 556.5142 | 5.4318 | 86.5983 | 5.5803 | 0.73839 | 1.4819 | 95.9803 | 398.8014 | 119.9253 | 69.9881 | 30.4226 | 1799.5325 | 24.6401 | 24.99 | 89.8813 | 39.8654 | 50.0022 | 90.1625 | 89.6058 | 88.32 | 89.9793 | 80.1942 | 39.8889 | 94.6221 | 98.0776 | 90.4862 | 195.1065 | 83.8081 | 89.8842 | 0.0008048 | 90 | 0.8324 | -0.0006283 | 0.73831 | 12.7575 | 103.0781 | 104.1253 | 1.5 | 18.6688 | 86.2832 | 0.74677 | 134.5992 | 0.46242 | 0.44341 | 26.1464 | 18.668 | 2.0875 | 3.6753 | 6.3143 | 5.4798 | 6.0052 | 7.9401 | 2.412 | 2.9066 | 7.1197 | 1 | 5.1794 | 6.8438 | 0.99501 | 0.2 | 41.749 | 36.7528 | 0.73839 | 134.6214 | 773.3569 | 488.7603 | 1.0064 | -0.002749 | 0.74036 | 0.74029 | 12.456 | 158051 | 1005-5 | 8 | 128 | 12.64
2020-11-11 | 2:11 | 127205 | 35.3314 | 7178.7646 | 4805 | 20 | 98.6886 | 122.7549 | 574.9092 | 101.6054 | 103.1671 | 556.5487 | 5.4635 | 86.5958 | 5.578 | 0.7392 | 1.5091 | 96.009 | 397.6865 | 120.7211 | 70.0055 | 30.3802 | 1799.4534 | 24.6806 | 25.0283 | 89.8792 | 39.8755 | 50.003 | 90.1504 | 89.6055 | 88.3071 | 89.9496 | 80.1955 | 39.8935 | 94.5995 | 98.1013 | 90.4811 | 195.1406 | 83.8068 | 89.878 | 0.000804 | 90 | 0.8324 | -0.0006283 | 0.73912 | 12.6339 | 103.1688 | 104.1477 | 1.4946 | 18.4803 | 86.2352 | 0.7419 | 134.602 | 0.50141 | 0.47998 | 34.8101 | 18.4731 | 2.0943 | 3.6701 | 6.2401 | 5.4904 | 6.0352 | 7.9781 | 2.464 | 3.5115 | 7.1219 | 1 | 5.1647 | 6.8791 | 0.99481 | 0.2 | 41.885 | 36.7011 | 0.7392 | 134.607 | 772.276 | 482.4531 | 1.0064 | -0.002749 | 0.74118 | 0.7411 | 12.3324 | 158051 | 1005-5 | 8 | 128 | 12.64
2020-11-11 | 2:12 | 127235 | 35.3397 | 7178.7729 | 4835 | 20 | 98.6887 | 122.7688 | 575.7494 | 101.5935 | 103.0482 | 556.5892 | 5.3653 | 86.687 | 5.5926 | 0.73887 | 1.5086 | 95.571 | 398.5157 | 120.9001 | 71.6782 | 30.6142 | 1799.4607 | 24.7103 | 25.0985 | 89.87 | 39.9007 | 50.0014 | 90.1333 | 89.5541 | 88.3064 | 89.9444 | 80.2066 | 39.8778 | 94.5815 | 98.1413 | 90.4532 | 195.2924 | 83.8907 | 89.8437 | 0.0008047 | 90 | 0.8324 | -0.0006283 | 0.73877 | 12.6869 | 103.053 | 104.0513 | 1.5108 | 18.7789 | 86.2364 | 0.74581 | 134.6173 | 0.46965 | 0.44923 | 27.5224 | 18.7791 | 2.0984 | 3.6703 | 6.3035 | 5.4475 | 6.0483 | 8.0303 | 2.4223 | 4.0944 | 7.1291 | 1 | 5.1322 | 6.9453 | 0.99558 | 0.2 | 41.9683 | 36.7034 | 0.73887 | 134.6139 | 782.8697 | 488.7977 | 1.0064 | -0.002749 | 0.74085 | 0.74075 | 12.3854 | 158051 | 1005-5 | 8 | 128 | 12.64
2020-11-11 | 2:12 | 127265 | 35.348 | 7178.7812 | 4865 | 20 | 98.6889 | 122.7745 | 575.3012 | 101.4635 | 103.0436 | 556.3599 | 5.3665 | 86.6176 | 5.5733 | 0.73873 | 1.4912 | 95.4364 | 398.9996 | 120.3932 | 71.1566 | 30.6652 | 1799.1661 | 24.7497 | 25.191 | 89.8521 | 39.8938 | 50.0078 | 90.1241 | 89.5659 | 88.2882 | 89.9252 | 80.1961 | 39.8665 | 94.5686 | 98.2041 | 90.4232 | 195.8491 | 83.8309 | 89.845 | 0.0008044 | 90 | 0.8324 | -0.0006283 | 0.73863 | 12.7086 | 103.0387 | 104.0517 | 1.4838 | 18.3016 | 86.237 | 0.74003 | 134.6312 | 0.47218 | 0.44874 | 35.2472 | 18.295 | 2.1028 | 3.6728 | 6.3069 | 5.368 | 6.0747 | 8.0942 | 2.4312 | 4.6621 | 7.1356 | 1 | 5.0726 | 6.9926 | 0.9913 | 0.2 | 42.0569 | 36.7278 | 0.73873 | 134.6165 | 780.1523 | 486.376 | 1.0064 | -0.002749 | 0.74071 | 0.74061 | 12.4071 | 158051 | 1005-5 | 8 | 128 | 12.64
2020-11-11 | 2:13 | 127295 | 35.3564 | 7178.7896 | 4895 | 20 | 98.6902 | 122.7868 | 576.6146 | 101.6062 | 103.3164 | 556.3364 | 5.3953 | 86.5958 | 5.5826 | 0.73894 | 1.511 | 95.5095 | 398.8544 | 117.5243 | 73.1293 | 30.6023 | 1799.7768 | 24.7692 | 25.1396 | 89.8428 | 39.9421 | 50.008 | 90.1185 | 89.5522 | 88.2607 | 89.8988 | 80.1593 | 39.8351 | 94.5452 | 98.268 | 90.409 | 196.055 | 83.8045 | 89.8353 | 0.0008039 | 90 | 0.8324 | -0.0006283 | 0.73883 | 12.6778 | 103.3121 | 104.0746 | 1.5109 | 18.8026 | 86.2916 | 0.74669 | 134.5956 | 0.46141 | 0.44308 | 26.7106 | 18.7982 | 2.1116 | 3.6704 | 6.1112 | 5.3035 | 6.1117 | 8.1528 | 2.4662 | 5.0731 | 7.148 | 1 | 5.0655 | 7.0453 | 0.99019 | 0.2 | 42.232 | 36.7042 | 0.73894 | 134.613 | 784.2614 | 487.3706 | 1.0064 | -0.002749 | 0.74092 | 0.74081 | 12.3762 | 158051 | 1005-5 | 8 | 128 | 12.64
2020-11-11 | 2:13 | 127325 | 35.3647 | 7178.7979 | 4925 | 20 | 98.6893 | 122.8359 | 575.3856 | 101.5087 | 103.1865 | 556.035 | 5.4533 | 86.7327 | 5.5771 | 0.73915 | 1.5063 | 95.8839 | 397.9767 | 114.9298 | 73.1005 | 30.5721 | 1799.4664 | 24.7983 | 25.196 | 89.8331 | 40.1053 | 50.0085 | 90.1065 | 89.5506 | 88.2568 | 89.8724 | 80.1678 | 39.8196 | 94.5258 | 98.3404 | 90.3855 | 195.7099 | 83.9442 | 89.8286 | 0.0008054 | 90 | 0.8324 | -0.0006283 | 0.73904 | 12.6467 | 103.1842 | 104.1438 | 1.4923 | 18.5031 | 86.1926 | 0.74396 | 134.6115 | 0.47694 | 0.46102 | 31.6381 | 18.5027 | 2.1109 | 3.6706 | 6.1687 | 5.3094 | 6.1529 | 8.2157 | 2.546 | 5.1961 | 7.1572 | 1 | 5.0198 | 7.1029 | 0.98978 | 0.2 | 42.2185 | 36.7056 | 0.73915 | 134.6095 | 782.4196 | 484.445 | 1.0064 | -0.002749 | 0.74113 | 0.74102 | 12.3452 | 158051 | 1005-5 | 8 | 128 | 12.64
2020-11-11 | 2:14 | 127355 | 35.373 | 7178.8062 | 4955 | 20 | 98.6933 | 122.8296 | 575.7372 | 101.4558 | 103.1284 | 556.7536 | 5.4581 | 86.6309 | 5.583 | 0.73871 | 1.506 | 95.9186 | 399.3463 | 113.4779 | 72.3773 | 30.5188 | 1799.3479 | 24.8419 | 25.2265 | 89.8193 | 40.1668 | 49.9861 | 90.0997 | 89.5412 | 88.2405 | 89.8694 | 80.1789 | 39.8123 | 94.5144 | 98.4268 | 90.3714 | 195.5652 | 83.8394 | 89.8205 | 0.0008045 | 90 | 0.8324 | -0.0006283 | 0.73859 | 12.7144 | 103.1294 | 104.1443 | 1.5086 | 18.7342 | 86.1592 | 0.74508 | 134.6482 | 0.45187 | 0.43106 | 28.7459 | 18.7345 | 2.115 | 3.6706 | 6.1864 | 5.3021 | 6.174 | 8.2847 | 2.5828 | 4.8593 | 7.1645 | 1 | 4.9778 | 7.1572 | 1.0035 | 0.2 | 42.2994 | 36.7063 | 0.73871 | 134.6176 | 784.0288 | 490.9275 | 1.0064 | -0.002749 | 0.74069 | 0.74057 | 12.4129 | 158051 | 1005-5 | 8 | 128 | 12.64
2020-11-11 | 2:14 | 127385 | 35.3814 | 7178.8145 | 4985 | 20 | 98.6866 | 122.8607 | 575.608 | 101.4501 | 103.1539 | 556.1652 | 5.4364 | 86.7579 | 5.5725 | 0.73869 | 1.4903 | 95.9496 | 397.9507 | 112.8625 | 72.2478 | 30.3806 | 1799.8061 | 24.8822 | 25.0629 | 89.8157 | 40.1626 | 50.0144 | 90.0916 | 89.5362 | 88.2384 | 89.8537 | 80.1484 | 39.811 | 94.5072 | 98.5159 | 90.384 | 195.5133 | 83.9717 | 89.8139 | 0.0008058 | 90 | 0.8324 | -0.0006283 | 0.73857 | 12.7182 | 103.1582 | 104.1248 | 1.4541 | 18.0452 | 86.2146 | 0.74459 | 134.6055 | 0.4805 | 0.46216 | 32.495 | 18.048 | 2.1163 | 3.6725 | 6.1513 | 5.2979 | 6.2084 | 8.3454 | 2.6049 | 3.9986 | 7.1703 | 1 | 5.0162 | 7.2194 | 0.98607 | 0.2 | 42.3269 | 36.7251 | 0.73869 | 134.6182 | 782.954 | 484.421 | 1.0064 | -0.002749 | 0.74067 | 0.74055 | 12.4167 | 158051 | 1005-5 | 8 | 128 | 12.64
2020-11-11 | 2:15 | 127415 | 35.3897 | 7178.8228 | 5015 | 20 | 98.6931 | 122.8273 | 575.3939 | 101.393 | 102.9467 | 556.7426 | 5.4355 | 86.6497 | 5.5775 | 0.7384 | 1.4936 | 95.8592 | 398.1136 | 114.8906 | 70.3581 | 30.1968 | 1799.5759 | 24.905 | 24.978 | 89.8023 | 40.1288 | 49.9953 | 90.0915 | 89.5196 | 88.2244 | 89.8399 | 80.1416 | 39.8095 | 94.4987 | 98.617 | 90.3767 | 195.4819 | 83.8609 | 89.8056 | 0.0008051 | 90 | 0.8324 | -0.0006283 | 0.73828 | 12.7628 | 102.9499 | 104.1353 | 1.4773 | 18.2714 | 86.2043 | 0.74206 | 134.65 | 0.4655 | 0.44983 | 33.6782 | 18.2689 | 2.1224 | 3.6729 | 6.2822 | 5.2869 | 6.2431 | 8.4199 | 2.6471 | 3.2188 | 7.1763 | 1 | 5.0494 | 7.281 | 0.99828 | 0.2 | 42.4473 | 36.7286 | 0.7384 | 134.6237 | 775.7364 | 483.935 | 1.0064 | -0.002749 | 0.74038 | 0.74025 | 12.4614 | 158051 | 1005-5 | 8 | 128 | 12.64
2020-11-11 | 2:15 | 127445 | 35.398 | 7178.8311 | 5045 | 20 | 98.6923 | 122.9213 | 575.4853 | 101.2886 | 102.8977 | 556.5366 | 5.4253 | 86.4379 | 5.5844 | 0.73857 | 1.5088 | 95.909 | 398.9444 | 115.0792 | 69.7428 | 30.0656 | 1799.82 | 24.9375 | 25.156 | 89.8006 | 40.1022 | 49.9959 | 90.0836 | 89.5793 | 88.2233 | 89.8322 | 80.1677 | 39.8111 | 94.4893 | 98.739 | 90.3504 | 195.534 | 83.6457 | 89.8315 | 0.0008024 | 90 | 0.8324 | -0.0006283 | 0.73847 | 12.7335 | 102.9 | 104.115 | 1.5085 | 18.7461 | 86.2181 | 0.7456 | 134.6073 | 0.46279 | 0.44378 | 27.898 | 18.7433 | 2.1352 | 3.6709 | 6.3234 | 5.2818 | 6.2743 | 8.4802 | 2.6637 | 2.6193 | 7.1815 | 1 | 4.972 | 7.3173 | 0.998 | 0.2 | 42.7048 | 36.7094 | 0.73857 | 134.6197 | 777.6777 | 490.6787 | 1.0064 | -0.002749 | 0.74055 | 0.74045 | 12.4321 | 158051 | 1005-5 | 8 | 128 | 12.64
2020-11-11 | 2:16 | 127475 | 35.4064 | 7178.8394 | 5075 | 20 | 98.6898 | 122.9202 | 575.5647 | 101.3286 | 102.9657 | 556.9084 | 5.4486 | 86.3816 | 5.5891 | 0.73871 | 1.5016 | 95.9231 | 397.904 | 116.1394 | 70.9103 | 29.8861 | 1799.3574 | 24.9776 | 25.2133 | 89.786 | 39.9979 | 50.0121 | 90.0901 | 89.5076 | 88.2067 | 89.8188 | 80.1884 | 39.8154 | 94.4755 | 98.8435 | 90.3419 | 195.6088 | 83.5871 | 89.7988 | 0.000802 | 90 | 0.8324 | -0.0006283 | 0.73858 | 12.7159 | 102.9652 | 104.1473 | 1.5017 | 18.6783 | 86.2003 | 0.74626 | 134.5871 | 0.46877 | 0.45129 | 27.7005 | 18.6726 | 2.1421 | 3.6724 | 6.2889 | 5.2737 | 6.3124 | 8.5613 | 2.7247 | 2.3303 | 7.186 | 1 | 4.9185 | 7.3946 | 0.98835 | 0.2 | 42.8417 | 36.7237 | 0.73871 | 134.6183 | 766.8054 | 486.7582 | 1.0064 | -0.002749 | 0.74069 | 0.74056 | 12.4144 | 158051 | 1005-5 | 8 | 128 | 12.64
2020-11-11 | 2:16 | 127505 | 35.4147 | 7178.8481 | 5105 | 20 | 98.6917 | 122.9147 | 575.767 | 101.3565 | 103.2166 | 556.5045 | 5.3791 | 86.8419 | 5.5759 | 0.73876 | 1.4989 | 95.8746 | 397.7759 | 117.8301 | 76.0771 | 29.572 | 1799.1533 | 25.0034 | 25.1757 | 89.7919 | 39.9625 | 50.0221 | 90.0931 | 89.5043 | 88.1965 | 89.8101 | 80.147 | 39.8157 | 94.459 | 98.9514 | 90.3537 | 195.6577 | 84.0539 | 89.7987 | 0.0008064 | 90 | 0.8324 | -0.0006283 | 0.73863 | 12.7092 | 103.2393 | 104.0805 | 1.4687 | 18.2091 | 86.2655 | 0.74388 | 134.6067 | 0.47743 | 0.45879 | 32.6676 | 18.2104 | 2.1385 | 3.6721 | 6.1033 | 5.2646 | 6.348 | 8.5977 | 2.7068 | 2.3946 | 7.1915 | 1 | 4.9023 | 7.4574 | 0.9813 | 0.2 | 42.7701 | 36.7213 | 0.73876 | 134.6175 | 785.9792 | 480.6773 | 1.0064 | -0.002749 | 0.74073 | 0.74061 | 12.4076 | 158051 | 1005-5 | 8 | 128 | 12.64
2020-11-11 | 2:17 | 127535 | 35.423 | 7178.8564 | 5135 | 20 | 98.6899 | 122.9208 | 575.0868 | 101.2198 | 102.8283 | 556.1199 | 5.4257 | 86.6828 | 5.572 | 0.73943 | 1.4893 | 95.8855 | 397.8408 | 119.1727 | 73.1211 | 29.2795 | 1799.8119 | 25.0336 | 25.144 | 89.7811 | 39.9166 | 50.0379 | 90.0972 | 89.5265 | 88.2202 | 89.8014 | 80.1418 | 39.8118 | 94.453 | 99.0721 | 90.3286 | 195.6063 | 83.8968 | 89.8119 | 0.0008056 | 90 | 0.8324 | -0.0006283 | 0.73931 | 12.6051 | 102.8327 | 104.1236 | 1.4835 | 18.4617 | 86.2312 | 0.74668 | 134.5727 | 0.48657 | 0.46717 | 28.8086 | 18.4561 | 2.1432 | 3.6747 | 6.361 | 5.2554 | 6.3839 | 8.5967 | 2.7696 | 2.6512 | 7.1984 | 1 | 4.8906 | 7.5075 | 0.97016 | 0.2 | 42.8648 | 36.7472 | 0.73943 | 134.6049 | 781.5912 | 488.7379 | 1.0064 | -0.002749 | 0.74141 | 0.74129 | 12.3035 | 158051 | 1005-5 | 8 | 128 | 12.64
2020-11-11 | 2:17 | 127565 | 35.4314 | 7178.8647 | 5165 | 20 | 98.6886 | 122.9453 | 574.8076 | 101.3824 | 102.6999 | 556.5644 | 5.4268 | 86.3474 | 5.5787 | 0.73919 | 1.5081 | 95.9669 | 397.2316 | 120.4191 | 71.7134 | 29.0555 | 1799.3013 | 25.0692 | 25.2187 | 89.7797 | 39.8669 | 50.0525 | 90.1046 | 89.5587 | 88.2068 | 89.804 | 80.146 | 39.8137 | 94.4432 | 99.1839 | 90.3123 | 195.5711 | 83.558 | 89.8317 | 0.000802 | 90 | 0.8324 | -0.0006283 | 0.73909 | 12.639 | 102.7063 | 104.1167 | 1.5079 | 18.7605 | 86.2061 | 0.74647 | 134.6272 | 0.46399 | 0.44435 | 27.3052 | 18.7623 | 2.1577 | 3.6713 | 6.4752 | 5.2552 | 6.4113 | 8.5985 | 2.7989 | 3.232 | 7.2034 | 1 | 4.8325 | 7.5484 | 0.95806 | 0.2 | 43.1533 | 36.7132 | 0.73919 | 134.6085 | 772.4976 | 486.5413 | 1.0064 | -0.002749 | 0.74118 | 0.74107 | 12.3374 | 158051 | 1005-5 | 8 | 128 | 12.64
2020-11-11 | 2:18 | 127595 | 35.4397 | 7178.873 | 5195 | 20 | 98.6918 | 122.961 | 574.6816 | 101.1576 | 102.6669 | 557.0096 | 5.4411 | 86.4514 | 5.5677 | 0.73996 | 1.5032 | 95.9169 | 397.504 | 121.3172 | 72.0135 | 28.8605 | 1799.224 | 25.0956 | 25.153 | 89.7831 | 39.8564 | 50.0451 | 90.1143 | 89.5655 | 88.2064 | 89.7997 | 80.1528 | 39.8104 | 94.4462 | 99.3032 | 90.3289 | 195.5723 | 83.6676 | 89.8399 | 0.0008027 | 90 | 0.8324 | -0.0006283 | 0.73986 | 12.5213 | 102.6742 | 104.1243 | 1.497 | 18.6346 | 86.2361 | 0.74688 | 134.5654 | 0.46989 | 0.45178 | 28.1967 | 18.6337 | 2.1642 | 3.6721 | 6.5356 | 5.2437 | 6.4446 | 8.6 | 2.8361 | 3.8447 | 7.2101 | 1 | 4.8341 | 7.594 | 0.96017 | 0.2 | 43.283 | 36.7209 | 0.73996 | 134.5944 | 768.9617 | 486.5126 | 1.0064 | -0.002749 | 0.74195 | 0.74185 | 12.2196 | 158051 | 1005-5 | 8 | 128 | 12.64
2020-11-11 | 2:18 | 127625 | 35.448 | 7178.8813 | 5225 | 20 | 98.6903 | 122.9662 | 574.8188 | 101.2371 | 102.5369 | 556.3612 | 5.4577 | 86.5063 | 5.5714 | 0.7403 | 1.5031 | 96.001 | 397.7176 | 120.7521 | 70.9032 | 28.6454 | 1799.1125 | 25.1141 | 25.1586 | 89.7791 | 39.9052 | 50.0401 | 90.1119 | 89.5643 | 88.1973 | 89.8012 | 80.1489 | 39.8199 | 94.4424 | 99.3996 | 90.3131 | 195.5209 | 83.7205 | 89.8381 | 0.000803 | 90 | 0.8324 | -0.0006283 | 0.7402 | 12.4693 | 102.5299 | 104.1391 | 1.5043 | 18.7193 | 86.1874 | 0.74664 | 134.5706 | 0.46118 | 0.44424 | 27.997 | 18.7185 | 2.1707 | 3.6724 | 6.6696 | 5.2403 | 6.474 | 8.5951 | 2.8812 | 4.3793 | 7.213 | 1 | 4.809 | 7.6404 | 0.96056 | 0.2 | 43.4145 | 36.7242 | 0.7403 | 134.5883 | 762.586 | 492.6096 | 1.0064 | -0.002749 | 0.74229 | 0.74219 | 12.1676 | 158051 | 1005-5 | 8 | 128 | 12.64
2020-11-11 | 2:19 | 127655 | 35.4564 | 7178.8896 | 5255 | 20 | 98.6884 | 122.9801 | 573.528 | 101.2723 | 102.526 | 556.6914 | 5.4505 | 86.5994 | 5.5705 | 0.74021 | 1.4997 | 96.0774 | 395.924 | 118.6339 | 70.2133 | 28.4785 | 1799.1945 | 25.1273 | 25.1023 | 89.7701 | 39.9138 | 50.0337 | 90.1097 | 89.5354 | 88.1861 | 89.7804 | 80.1398 | 39.8148 | 94.428 | 99.5 | 90.3067 | 195.5068 | 83.8141 | 89.8225 | 0.0008046 | 90 | 0.8324 | -0.0006283 | 0.7401 | 12.4844 | 102.5293 | 104.1415 | 1.4855 | 18.434 | 86.2442 | 0.74457 | 134.5997 | 0.47565 | 0.45687 | 31.3341 | 18.4366 | 2.1734 | 3.6725 | 6.7327 | 5.2421 | 6.5233 | 8.6 | 2.9232 | 4.8757 | 7.22 | 1 | 4.8122 | 7.6994 | 0.9621 | 0.2 | 43.4683 | 36.7252 | 0.74021 | 134.5904 | 776.2749 | 494.4406 | 1.0064 | -0.002749 | 0.7422 | 0.74209 | 12.1826 | 158051 | 1005-5 | 8 | 128 | 12.64
2020-11-11 | 2:19 | 127685 | 35.4647 | 7178.8979 | 5285 | 20 | 98.6886 | 122.9564 | 574.6634 | 101.1089 | 102.4857 | 556.5327 | 5.4527 | 86.8425 | 5.5787 | 0.74053 | 1.5066 | 95.9233 | 398.1543 | 116.8969 | 70.1077 | 28.2746 | 1799.3456 | 25.1359 | 25.1826 | 89.7648 | 40.002 | 50.0165 | 90.1081 | 89.5422 | 88.1763 | 89.7704 | 80.1425 | 39.7968 | 94.4163 | 99.5848 | 90.285 | 195.4882 | 84.0531 | 89.8252 | 0.0008062 | 90 | 0.8324 | -0.0006283 | 0.74042 | 12.4357 | 102.4887 | 104.1462 | 1.4968 | 18.6444 | 86.2629 | 0.74739 | 134.5717 | 0.47265 | 0.45417 | 27.7174 | 18.6447 | 2.1735 | 3.6717 | 6.8165 | 5.2223 | 6.5665 | 8.5986 | 2.9623 | 5.1067 | 7.2305 | 1 | 4.7623 | 7.7501 | 0.9715 | 0.2 | 43.4701 | 36.7169 | 0.74053 | 134.5845 | 785.5232 | 491.2077 | 1.0064 | -0.002749 | 0.74252 | 0.74241 | 12.1339 | 158051 | 1005-5 | 8 | 128 | 12.64
2020-11-11 | 2:20 | 127715 | 35.473 | 7178.9062 | 5315 | 20 | 98.6855 | 122.9817 | 575.5181 | 101.2368 | 102.7525 | 556.8883 | 5.4306 | 86.9243 | 5.5714 | 0.74053 | 1.5055 | 95.9068 | 398.0112 | 116.1255 | 71.4706 | 28.0275 | 1799.557 | 25.1592 | 25.0599 | 89.7556 | 40.0341 | 50.0124 | 90.1062 | 89.5638 | 88.1664 | 89.7486 | 80.1173 | 39.7908 | 94.399 | 99.6879 | 90.2801 | 195.4252 | 84.1386 | 89.835 | 0.0008069 | 90 | 0.8324 | -0.0006283 | 0.74042 | 12.4355 | 102.7418 | 104.118 | 1.5043 | 18.7697 | 86.2331 | 0.74866 | 134.5714 | 0.46499 | 0.4486 | 26.0136 | 18.7675 | 2.1719 | 3.672 | 6.6942 | 5.213 | 6.6216 | 8.6 | 2.9779 | 5.0227 | 7.2379 | 1 | 4.7894 | 7.7925 | 0.97237 | 0.2 | 43.4381 | 36.7197 | 0.74053 | 134.5843 | 776.742 | 487.1468 | 1.0064 | -0.002749 | 0.74252 | 0.74241 | 12.1338 | 158051 | 1005-5 | 8 | 128 | 12.64
2020-11-11 | 2:20 | 127745 | 35.4814 | 7178.9146 | 5345 | 20 | 98.6895 | 123.0148 | 575.3448 | 101.1157 | 103.0385 | 556.3888 | 5.4105 | 87.1267 | 5.5738 | 0.74112 | 1.4929 | 95.8954 | 397.3895 | 115.8153 | 74.3151 | 27.7712 | 1799.4691 | 25.1862 | 25.1131 | 89.7512 | 40.1003 | 50.021 | 90.109 | 89.5456 | 88.1478 | 89.7429 | 80.0905 | 39.7758 | 94.3969 | 99.7871 | 90.2715 | 195.4281 | 84.3398 | 89.8273 | 0.0008096 | 90 | 0.8324 | -0.0006283 | 0.74101 | 12.347 | 103.0355 | 104.0989 | 1.5082 | 18.7969 | 86.2948 | 0.74781 | 134.565 | 0.4778 | 0.45896 | 27.7035 | 18.8015 | 2.1614 | 3.6748 | 6.5163 | 5.2023 | 6.6645 | 8.6 | 2.9942 | 4.8349 | 7.2482 | 1 | 4.7558 | 7.8527 | 0.96636 | 0.2 | 43.2277 | 36.7476 | 0.74112 | 134.5739 | 774.724 | 485.0077 | 1.0064 | -0.002749 | 0.74311 | 0.743 | 12.0451 | 158051 | 1005-5 | 8 | 128 | 12.64
2020-11-11 | 2:21 | 127775 | 35.4897 | 7178.9229 | 5375 | 20 | 98.6894 | 122.9993 | 575.5024 | 100.9973 | 102.8276 | 555.8415 | 5.4294 | 87.3181 | 5.5715 | 0.74075 | 1.5064 | 95.8908 | 398.4309 | 115.6127 | 72.4631 | 27.6212 | 1799.5414 | 25.2249 | 25.1059 | 89.7585 | 40.1078 | 50.0321 | 90.1219 | 89.5481 | 88.1457 | 89.7315 | 80.0781 | 39.7662 | 94.389 | 99.8887 | 90.2688 | 195.3374 | 84.5324 | 89.835 | 0.000811 | 90 | 0.8324 | -0.0006283 | 0.74065 | 12.4012 | 102.8293 | 104.1211 | 1.5064 | 18.7507 | 86.2292 | 0.74684 | 134.603 | 0.46351 | 0.44647 | 28.5074 | 18.7511 | 2.1489 | 3.6714 | 6.656 | 5.1906 | 6.7139 | 8.5973 | 3.04 | 4.4705 | 7.2574 | 1 | 4.7404 | 7.897 | 0.95862 | 0.2 | 42.9786 | 36.7144 | 0.74075 | 134.5802 | 765.2791 | 486.6563 | 1.0064 | -0.002749 | 0.74275 | 0.74264 | 12.0994 | 158051 | 1005-5 | 8 | 128 | 12.64
2020-11-11 | 2:21 | 127805 | 35.498 | 7178.9312 | 5405 | 20 | 98.6836 | 123.0391 | 575.2221 | 101.1986 | 102.7627 | 556.79 | 5.4323 | 87.0107 | 5.5708 | 0.74065 | 1.5089 | 95.9533 | 397.4312 | 115.8556 | 72.1961 | 27.4173 | 1799.3029 | 25.2398 | 25.085 | 89.7526 | 40.0618 | 50.0505 | 90.125 | 89.5584 | 88.1531 | 89.7317 | 80.0957 | 39.7585 | 94.3853 | 99.9963 | 90.2855 | 195.3437 | 84.2253 | 89.8417 | 0.0008085 | 90 | 0.8324 | -0.0006283 | 0.74055 | 12.4166 | 102.7645 | 104.124 | 1.5095 | 18.7863 | 86.298 | 0.74674 | 134.5808 | 0.46474 | 0.44688 | 28.0644 | 18.7906 | 2.1445 | 3.6712 | 6.7247 | 5.1874 | 6.7534 | 8.6 | 3.0732 | 4.272 | 7.2666 | 1 | 4.7397 | 7.9414 | 0.94536 | 0.2 | 42.8907 | 36.7122 | 0.74065 | 134.5819 | 785.1651 | 488.7623 | 1.0064 | -0.002749 | 0.74264 | 0.74254 | 12.1148 | 158051 | 1005-5 | 8 | 128 | 12.64
2020-11-11 | 2:22 | 127835 | 35.5064 | 7178.9395 | 5434 | 20 | 98.6858 | 123.0226 | 574.7285 | 101.0834 | 102.7583 | 556.4025 | 5.4018 | 86.8586 | 5.5708 | 0.74108 | 1.4992 | 95.9306 | 397.4367 | 116.1417 | 71.4714 | 27.2409 | 1799.3665 | 25.2577 | 25.0839 | 89.7529 | 40.0409 | 50.0051 | 90.1291 | 89.5719 | 88.1474 | 89.736 | 80.0743 | 39.7598 | 94.374 | 100.1055 | 90.2628 | 195.3525 | 84.0732 | 89.8505 | 0.0008069 | 90 | 0.8324 | -0.0006283 | 0.74098 | 12.3507 | 102.7607 | 104.0912 | 1.5137 | 18.8921 | 86.2723 | 0.74883 | 134.5516 | 0.46775 | 0.44963 | 25.6493 | 18.8941 | 2.1405 | 3.6745 | 6.7544 | 5.1773 | 6.7894 | 8.5962 | 3.0693 | 3.9109 | 7.2734 | 1 | 4.7273 | 7.9867 | 0.97134 | 0.2 | 42.809 | 36.745 | 0.74108 | 134.5739 | 778.6178 | 487.3327 | 1.0064 | -0.002749 | 0.74307 | 0.74298 | 12.0489 | 158051 | 1005-5 | 8 | 128 | 12.64
2020-11-11 | 2:22 | 127865 | 35.5147 | 7178.9478 | 5465 | 20 | 98.6863 | 123.0006 | 574.0614 | 101.0514 | 102.7266 | 556.2451 | 5.4158 | 87.0103 | 5.5606 | 0.74087 | 1.5093 | 96.0079 | 397.0572 | 115.5257 | 71.1839 | 27.0667 | 1799.3713 | 25.2617 | 25.0813 | 89.7459 | 40.0625 | 50.0337 | 90.1349 | 89.5905 | 88.1414 | 89.7322 | 80.0772 | 39.764 | 94.372 | 100.2113 | 90.2575 | 195.3287 | 84.23 | 89.8627 | 0.0008085 | 90 | 0.8324 | -0.0006283 | 0.74079 | 12.3806 | 102.7183 | 104.097 | 1.5132 | 18.8165 | 86.2165 | 0.74609 | 134.5915 | 0.44905 | 0.43366 | 29.1993 | 18.817 | 2.1328 | 3.6714 | 6.8089 | 5.1761 | 6.8336 | 8.6 | 3.0959 | 3.7508 | 7.2795 | 1 | 4.7175 | 8.0198 | 0.95378 | 0.2 | 42.6555 | 36.7143 | 0.74087 | 134.5772 | 770.3388 | 493.545 | 1.0064 | -0.002749 | 0.74287 | 0.74278 | 12.0788 | 158051 | 1005-5 | 8 | 128 | 12.64
2020-11-11 | 2:23 | 127895 | 35.523 | 7178.9561 | 5495 | 20 | 98.6835 | 123.0404 | 574.779 | 101.0034 | 102.7228 | 556.7143 | 5.4358 | 87.0415 | 5.5636 | 0.7411 | 1.4964 | 95.9924 | 397.1786 | 115.0696 | 71.5192 | 26.9609 | 1799.2194 | 25.2812 | 25.0553 | 89.7461 | 40.0353 | 50.0501 | 90.1441 | 89.5685 | 88.1381 | 89.7355 | 80.0615 | 39.7586 | 94.3735 | 100.3221 | 90.2636 | 195.3843 | 84.2597 | 89.8563 | 0.0008087 | 90 | 0.8324 | -0.0006283 | 0.74101 | 12.3463 | 102.7259 | 104.1179 | 1.4964 | 18.6517 | 86.2939 | 0.74784 | 134.5477 | 0.46757 | 0.44877 | 27.2528 | 18.6499 | 2.1271 | 3.673 | 6.8445 | 5.1669 | 6.8703 | 8.6 | 3.138 | 3.5415 | 7.288 | 1 | 4.7147 | 8.0606 | 0.94119 | 0.2 | 42.5415 | 36.7295 | 0.7411 | 134.5733 | 768.4452 | 491.3525 | 1.0064 | -0.002749 | 0.7431 | 0.74301 | 12.0445 | 158051 | 1005-5 | 8 | 128 | 12.64
2020-11-11 | 2:23 | 127925 | 35.5314 | 7178.9644 | 5525 | 20 | 98.6836 | 123.0546 | 575.1055 | 100.9095 | 102.7453 | 556.1581 | 5.4326 | 86.9289 | 5.5682 | 0.74121 | 1.502 | 95.9387 | 398.0014 | 115.6733 | 71.855 | 26.8519 | 1799.6374 | 25.2816 | 25.0459 | 89.7428 | 40.064 | 50.0621 | 90.1395 | 89.5664 | 88.148 | 89.7309 | 80.0818 | 39.7649 | 94.3753 | 100.4355 | 90.258 | 195.4777 | 84.1449 | 89.8529 | 0.0008078 | 90 | 0.8324 | -0.0006283 | 0.74111 | 12.331 | 102.7566 | 104.1149 | 1.5032 | 18.7307 | 86.2989 | 0.74761 | 134.5545 | 0.47815 | 0.45912 | 28.1724 | 18.7332 | 2.1213 | 3.6731 | 6.8594 | 5.1537 | 6.9138 | 8.6 | 3.1711 | 3.3974 | 7.2935 | 1 | 4.7162 | 8.1131 | 0.93005 | 0.2 | 42.4258 | 36.7313 | 0.74121 | 134.5715 | 782.6452 | 491.648 | 1.0064 | -0.002749 | 0.7432 | 0.74311 | 12.0291 | 158051 | 1005-5 | 8 | 128 | 12.64
2020-11-11 | 2:24 | 127955 | 35.5397 | 7178.9731 | 5555 | 20 | 98.6831 | 123.0377 | 575.1998 | 100.9514 | 102.878 | 557.169 | 5.4254 | 87.2205 | 5.5606 | 0.74094 | 1.5106 | 95.9455 | 397.8782 | 115.9171 | 72.4481 | 26.7759 | 1799.3337 | 25.2803 | 25.025 | 89.741 | 40.0199 | 50.0479 | 90.1442 | 89.5541 | 88.1293 | 89.7271 | 80.0715 | 39.7577 | 94.3707 | 100.5336 | 90.2538 | 195.4422 | 84.4402 | 89.8492 | 0.0008099 | 90 | 0.8324 | -0.0006283 | 0.74085 | 12.371 | 102.8693 | 104.1014 | 1.5153 | 18.6758 | 86.283 | 0.73948 | 134.632 | 0.46866 | 0.44812 | 35.913 | 18.6733 | 2.1122 | 3.6707 | 6.8027 | 5.1465 | 6.9576 | 8.6 | 3.1885 | 3.2896 | 7.3025 | 1 | 4.7237 | 8.1571 | 0.93542 | 0.2 | 42.2432 | 36.7071 | 0.74094 | 134.5764 | 767.7863 | 490.5894 | 1.0064 | -0.002749 | 0.74294 | 0.74284 | 12.0692 | 158051 | 1005-5 | 8 | 128 | 12.64
2020-11-11 | 2:24 | 127985 | 35.548 | 7178.9814 | 5585 | 20 | 98.6806 | 123.0653 | 575.2325 | 101.019 | 102.8628 | 556.6281 | 5.3885 | 87.1739 | 5.5723 | 0.74055 | 1.5158 | 95.9207 | 397.8212 | 116.0893 | 72.4166 | 26.7304 | 1799.752 | 25.2883 | 25.1511 | 89.7412 | 40.049 | 50.0293 | 90.1488 | 89.6387 | 88.1295 | 89.7211 | 80.0802 | 39.7533 | 94.3632 | 100.6304 | 90.2466 | 195.4425 | 84.3877 | 89.8937 | 0.0008095 | 90 | 0.8324 | -0.0006283 | 0.74048 | 12.4266 | 102.8777 | 104.072 | 1.5195 | 18.8411 | 86.2618 | 0.74397 | 134.6151 | 0.44688 | 0.43242 | 30.1736 | 18.8386 | 2.1052 | 3.6704 | 6.8245 | 5.1359 | 7.0046 | 8.6 | 3.1939 | 3.1691 | 7.3109 | 1 | 4.6626 | 8.1701 | 0.94486 | 0.2 | 42.1037 | 36.7041 | 0.74055 | 134.5821 | 777.8325 | 489.3589 | 1.0064 | -0.002749 | 0.74254 | 0.74247 | 12.1249 | 158051 | 1005-5 | 8 | 128 | 12.64
2020-11-11 | 2:25 | 128015 | 35.5564 | 7178.9897 | 5615 | 20 | 98.6813 | 123.0687 | 574.5474 | 100.8177 | 102.5573 | 556.4801 | 5.4076 | 87.0481 | 5.5643 | 0.74038 | 1.5055 | 95.9405 | 397.5919 | 115.3484 | 70.787 | 26.6354 | 1799.3611 | 25.3019 | 25.1517 | 89.7351 | 39.9946 | 50.0431 | 90.16 | 89.6178 | 88.1341 | 89.7153 | 80.0841 | 39.7555 | 94.3743 | 100.7248 | 90.2391 | 195.3603 | 84.2659 | 89.8889 | 0.0008084 | 90 | 0.8324 | -0.0006283 | 0.74031 | 12.4532 | 102.5602 | 104.0929 | 1.5067 | 18.7564 | 86.3424 | 0.74693 | 134.5711 | 0.4665 | 0.4476 | 28.0674 | 18.7535 | 2.1007 | 3.672 | 7.0629 | 5.1252 | 7.0515 | 8.62 | 3.2356 | 3.0878 | 7.3178 | 1 | 4.6435 | 8.206 | 0.93423 | 0.2 | 42.0147 | 36.72 | 0.74038 | 134.5853 | 776.4705 | 495.1266 | 1.0064 | -0.002749 | 0.74237 | 0.7423 | 12.1515 | 158051 | 1005-5 | 8 | 128 | 12.64
2020-11-11 | 2:25 | 128045 | 35.5647 | 7178.998 | 5645 | 20 | 98.6798 | 123.0834 | 575.2159 | 100.9818 | 102.7225 | 556.8169 | 5.3907 | 87.0384 | 5.5621 | 0.74034 | 1.497 | 95.9499 | 398.0169 | 115.8296 | 70.6755 | 26.559 | 1799.4127 | 25.3159 | 25.1291 | 89.7407 | 40.0256 | 50.0442 | 90.159 | 89.5614 | 88.1365 | 89.72 | 80.0756 | 39.7499 | 94.3647 | 100.8147 | 90.2521 | 195.3496 | 84.2574 | 89.8602 | 0.0008081 | 90 | 0.8324 | -0.0006283 | 0.74026 | 12.4611 | 102.7149 | 104.0816 | 1.4877 | 18.4915 | 86.3357 | 0.7458 | 134.6006 | 0.46603 | 0.4487 | 29.9119 | 18.4966 | 2.0968 | 3.6728 | 7.0026 | 5.1181 | 7.0897 | 8.6461 | 3.2496 | 3.0366 | 7.3267 | 1 | 4.6305 | 8.2634 | 0.93133 | 0.2 | 41.9356 | 36.7279 | 0.74034 | 134.5868 | 790.2806 | 489.4483 | 1.0064 | -0.002749 | 0.74233 | 0.74225 | 12.1594 | 158051 | 1005-5 | 8 | 128 | 12.64
2020-11-11 | 2:26 | 128075 | 35.573 | 7179.0063 | 5675 | 20 | 98.6841 | 123.0711 | 574.5161 | 100.9159 | 102.6429 | 556.6162 | 5.4097 | 86.9308 | 5.5566 | 0.74018 | 1.5131 | 96.0117 | 397.0684 | 116.036 | 71.0216 | 26.4917 | 1799.3582 | 25.3306 | 25.0295 | 89.7281 | 40.025 | 50.023 | 90.1612 | 89.6261 | 88.1145 | 89.7002 | 80.0521 | 39.7482 | 94.3611 | 100.9011 | 90.2427 | 195.3773 | 84.1525 | 89.8937 | 0.0008071 | 90 | 0.8324 | -0.0006283 | 0.74011 | 12.483 | 102.6471 | 104.0966 | 1.5036 | 18.7398 | 86.3269 | 0.74778 | 134.5592 | 0.47009 | 0.45367 | 27.5103 | 18.7352 | 2.0944 | 3.671 | 7.0864 | 5.1166 | 7.1504 | 8.6472 | 3.283 | 2.9768 | 7.3346 | 1 | 4.6606 | 8.2761 | 0.94186 | 0.2 | 41.8888 | 36.7102 | 0.74018 | 134.5888 | 775.9444 | 490.8859 | 1.0064 | -0.002749 | 0.74217 | 0.7421 | 12.1813 | 158051 | 1005-5 | 8 | 128 | 12.64
2020-11-11 | 2:26 | 128105 | 35.5814 | 7179.0146 | 5705 | 20 | 98.6831 | 123.0838 | 574.2122 | 100.755 | 102.5516 | 556.4036 | 5.4305 | 86.8836 | 5.5554 | 0.73992 | 1.5071 | 95.9538 | 397.209 | 117.2317 | 70.261 | 26.41 | 1799.2927 | 25.3412 | 25.0623 | 89.7234 | 39.9914 | 50.0131 | 90.1688 | 89.6161 | 88.1131 | 89.7042 | 80.0506 | 39.746 | 94.3634 | 100.978 | 90.2315 | 195.2995 | 84.1059 | 89.8924 | 0.000807 | 90 | 0.8324 | -0.0006283 | 0.73985 | 12.5224 | 102.5596 | 104.1203 | 1.5083 | 18.782 | 86.3219 | 0.74716 | 134.5827 | 0.46657 | 0.44925 | 28.1514 | 18.7814 | 2.0909 | 3.6713 | 7.193 | 5.1034 | 7.1919 | 8.6449 | 3.3259 | 2.9504 | 7.3429 | 1 | 4.6466 | 8.3066 | 0.94631 | 0.2 | 41.8189 | 36.7128 | 0.73992 | 134.5935 | 776.0651 | 494.365 | 1.0064 | -0.002749 | 0.74191 | 0.74184 | 12.2207 | 158051 | 1005-5 | 8 | 128 | 12.64
2020-11-11 | 2:27 | 128135 | 35.5897 | 7179.0229 | 5735 | 20 | 98.6805 | 123.1031 | 575.3006 | 100.8668 | 102.7643 | 556.6737 | 5.3936 | 86.9281 | 5.5559 | 0.74049 | 1.5028 | 95.9731 | 397.7745 | 117.3782 | 71.1877 | 26.3769 | 1799.8007 | 25.3474 | 25.1128 | 89.7172 | 39.9791 | 50.0385 | 90.1703 | 89.612 | 88.1117 | 89.7102 | 80.0602 | 39.742 | 94.3504 | 101.0424 | 90.2411 | 195.3285 | 84.1501 | 89.8911 | 0.0008077 | 90 | 0.8324 | -0.0006283 | 0.74042 | 12.4367 | 102.7565 | 104.0733 | 1.5027 | 18.7167 | 86.336 | 0.74733 | 134.5711 | 0.4724 | 0.45492 | 28.6222 | 18.7182 | 2.087 | 3.6716 | 7.1015 | 5.0964 | 7.23 | 8.6471 | 3.3154 | 2.9369 | 7.3517 | 1 | 4.6143 | 8.3429 | 0.92963 | 0.2 | 41.7403 | 36.7164 | 0.74049 | 134.5833 | 779.0666 | 493.9826 | 1.0064 | -0.002749 | 0.74248 | 0.74241 | 12.1349 | 158051 | 1005-5 | 8 | 128 | 12.64
2020-11-11 | 2:27 | 128165 | 35.598 | 7179.0312 | 5765 | 20 | 98.6815 | 123.104 | 574.811 | 100.7842 | 102.8729 | 556.7836 | 5.4217 | 87.1312 | 5.5575 | 0.74115 | 1.5066 | 95.9455 | 397.3624 | 117.9394 | 72.1011 | 26.3044 | 1799.395 | 25.3635 | 25.1416 | 89.7243 | 39.9663 | 50.0389 | 90.1676 | 89.6193 | 88.1194 | 89.7059 | 80.0681 | 39.7431 | 94.3441 | 101.1274 | 90.2298 | 195.4167 | 84.3524 | 89.8935 | 0.0008101 | 90 | 0.8324 | -0.0006283 | 0.74108 | 12.3357 | 102.8598 | 104.0934 | 1.5056 | 18.7543 | 86.3887 | 0.74736 | 134.5428 | 0.47098 | 0.4535 | 27.6345 | 18.7567 | 2.0772 | 3.6706 | 7.0575 | 5.0884 | 7.2779 | 8.6448 | 3.3501 | 3.0827 | 7.3592 | 1 | 4.5799 | 8.3714 | 0.92674 | 0.2 | 41.5446 | 36.7059 | 0.74115 | 134.5713 | 779.3255 | 488.0276 | 1.0064 | -0.002749 | 0.74314 | 0.74308 | 12.0339 | 158051 | 1005-5 | 8 | 128 | 12.64
2020-11-11 | 2:28 | 128195 | 35.6064 | 7179.0396 | 5795 | 20 | 98.6782 | 123.0845 | 575.9223 | 100.7362 | 103.044 | 556.5525 | 5.3977 | 87.0019 | 5.5684 | 0.74132 | 1.5026 | 95.8414 | 399.6081 | 118.7518 | 74.0085 | 26.2308 | 1799.4227 | 25.3836 | 25.1105 | 89.72 | 39.9437 | 50.0122 | 90.1744 | 89.602 | 88.1055 | 89.7002 | 80.0553 | 39.7359 | 94.343 | 101.1957 | 90.2376 | 195.4484 | 84.2177 | 89.8882 | 0.0008082 | 90 | 0.8324 | -0.0006283 | 0.74125 | 12.31 | 103.0414 | 104.0772 | 1.5074 | 18.7661 | 86.4111 | 0.74697 | 134.5534 | 0.46269 | 0.44305 | 26.9719 | 18.768 | 2.0749 | 3.672 | 6.9458 | 5.0682 | 7.3285 | 8.65 | 3.3554 | 3.1976 | 7.3688 | 1 | 4.5768 | 8.407 | 0.94177 | 0.2 | 41.4984 | 36.72 | 0.74132 | 134.5683 | 780.1863 | 486.0235 | 1.0064 | -0.002749 | 0.74332 | 0.74325 | 12.0081 | 158051 | 1005-5 | 8 | 128 | 12.64
2020-11-11 | 2:28 | 128225 | 35.6147 | 7179.0479 | 5825 | 20 | 98.6789 | 123.056 | 575.4295 | 100.7302 | 102.9648 | 556.7286 | 5.444 | 86.7661 | 5.5609 | 0.74128 | 1.5131 | 96.1724 | 397.8139 | 119.0454 | 73.2343 | 26.2133 | 1799.8088 | 25.3819 | 25.0666 | 89.7251 | 39.907 | 50.0278 | 90.1743 | 89.6336 | 88.1149 | 89.6968 | 80.067 | 39.7463 | 94.3552 | 101.2723 | 90.2245 | 195.1198 | 83.9856 | 89.904 | 0.0008053 | 90 | 0.8324 | -0.0006283 | 0.74122 | 12.3144 | 102.9674 | 104.1148 | 1.5105 | 18.7968 | 86.3717 | 0.74667 | 134.6019 | 0.4737 | 0.45378 | 27.7178 | 18.8009 | 2.0773 | 3.6703 | 6.9925 | 5.1156 | 7.3763 | 8.6475 | 3.414 | 3.5485 | 7.374 | 1 | 4.5779 | 8.4296 | 0.93129 | 0.2 | 41.5454 | 36.7031 | 0.74128 | 134.5685 | 781.5485 | 484.3487 | 1.0064 | -0.002749 | 0.74328 | 0.74322 | 12.0125 | 158051 | 1005-5 | 8 | 128 | 12.64
2020-11-11 | 2:29 | 128255 | 35.623 | 7179.0562 | 5855 | 20 | 98.6828 | 123.114 | 575.0362 | 100.7205 | 102.9576 | 556.7025 | 5.4416 | 86.8985 | 5.5536 | 0.74107 | 1.5087 | 96.2011 | 397.9047 | 119.231 | 72.8401 | 26.13 | 1799.1067 | 25.398 | 25.0605 | 89.732 | 39.9389 | 50.0343 | 90.1998 | 89.6407 | 88.1149 | 89.703 | 80.0669 | 39.7593 | 94.3582 | 101.3444 | 90.2458 | 194.9721 | 84.1217 | 89.9202 | 0.0008072 | 90 | 0.8324 | -0.0006283 | 0.74102 | 12.3449 | 102.9531 | 104.1358 | 1.5078 | 18.7608 | 86.3229 | 0.74654 | 134.579 | 0.46348 | 0.44742 | 27.7771 | 18.7618 | 2.0719 | 3.6704 | 7.0036 | 5.1526 | 7.4162 | 8.6419 | 3.4663 | 3.831 | 7.3783 | 1 | 4.5691 | 8.4481 | 0.92483 | 0.2 | 41.4387 | 36.7037 | 0.74107 | 134.5718 | 782.0996 | 485.9668 | 1.0064 | -0.002749 | 0.74307 | 0.74302 | 12.0431 | 158051 | 1005-5 | 8 | 128 | 12.64
2020-11-11 | 2:29 | 128285 | 35.6314 | 7179.0645 | 5885 | 20 | 98.6841 | 123.0781 | 574.4924 | 100.7132 | 102.8009 | 556.8017 | 5.4848 | 86.7666 | 5.5427 | 0.74106 | 1.4554 | 96.235 | 397.0638 | 118.8427 | 72.5731 | 26.0456 | 1799.2014 | 25.4036 | 25.0048 | 89.8832 | 39.926 | 50.0364 | 90.2806 | 89.6836 | 88.116 | 89.6914 | 80.0611 | 39.7697 | 94.3934 | 101.4082 | 90.3375 | 194.9235 | 83.9953 | 89.9821 | 0.0008066 | 90 | 0.8324 | -0.0006283 | 0.74105 | 12.3409 | 102.7962 | 104.1608 | 1.4653 | 18.2441 | 86.3863 | 0.74707 | 134.5723 | 0.47175 | 0.45415 | 28.3821 | 18.2348 | 2.0694 | 3.6801 | 7.1192 | 5.1878 | 7.4724 | 8.5013 | 3.5208 | 4.1156 | 7.3826 | 1 | 4.5904 | 8.4302 | 0.92167 | 0.2 | 41.388 | 36.8013 | 0.74106 | 134.5701 | 775.3978 | 489.9164 | 1.0064 | -0.002749 | 0.74305 | 0.74304 | 12.0391 | 158051 | 1005-5 | 8 | 128 | 12.64
2020-11-11 | 2:30 | 128315 | 35.6397 | 7179.0728 | 5915 | 20 | 98.6837 | 123.1604 | 574.2923 | 100.6929 | 102.8739 | 556.3548 | 5.4602 | 86.854 | 5.5365 | 0.74098 | 1.5062 | 96.2212 | 396.6051 | 119.4207 | 72.3676 | 26.0483 | 1799.0721 | 25.4115 | 25.0016 | 89.9759 | 39.9363 | 50.0116 | 90.3489 | 89.7947 | 88.1741 | 89.733 | 80.0586 | 39.7676 | 94.45 | 101.453 | 90.4197 | 194.8467 | 84.0857 | 90.0718 | 0.0008066 | 90 | 0.8324 | -0.0006283 | 0.74102 | 12.3444 | 102.8685 | 104.136 | 1.5078 | 18.782 | 86.4241 | 0.74737 | 134.5627 | 0.46228 | 0.44389 | 27.2739 | 18.7793 | 2.0704 | 3.6712 | 7.0934 | 5.224 | 7.4783 | 8.4076 | 3.5371 | 4.339 | 7.3901 | 1 | 4.5913 | 8.3537 | 0.93518 | 0.2 | 41.4088 | 36.7125 | 0.74098 | 134.5687 | 774.5218 | 488.0325 | 1.0064 | -0.002749 | 0.74297 | 0.74302 | 12.0427 | 158051 | 1005-5 | 8 | 128 | 12.64
2020-11-11 | 2:30 | 128345 | 35.648 | 7179.0811 | 5945 | 20 | 98.6828 | 123.1307 | 574.2738 | 100.6212 | 103.024 | 556.5087 | 5.4376 | 87.1088 | 5.5269 | 0.74044 | 1.5031 | 96.2799 | 397.0357 | 119.0481 | 73.6347 | 26.0159 | 1799.5842 | 25.4238 | 25.0091 | 90.1253 | 39.9702 | 50.0056 | 90.4951 | 89.9223 | 88.197 | 89.7768 | 80.0881 | 39.7722 | 94.5445 | 101.4881 | 90.5215 | 194.8485 | 84.3454 | 90.2087 | 0.0008082 | 90 | 0.8324 | -0.0006283 | 0.74057 | 12.4137 | 103.0287 | 104.1194 | 1.504 | 18.7165 | 86.4685 | 0.74669 | 134.5757 | 0.4677 | 0.45058 | 28.2447 | 18.7157 | 2.0629 | 3.6711 | 6.9955 | 5.2619 | 7.4759 | 8.1935 | 3.5602 | 4.5725 | 7.3959 | 1 | 4.5883 | 8.2313 | 0.93862 | 0.2 | 41.2583 | 36.7113 | 0.74044 | 134.5742 | 770.7019 | 492.3474 | 1.0064 | -0.002749 | 0.74243 | 0.74256 | 12.1122 | 158051 | 1005-5 | 8 | 128 | 12.64
2020-11-11 | 2:31 | 128375 | 35.6564 | 7179.0894 | 5975 | 20 | 98.6828 | 123.1317 | 572.7504 | 100.6299 | 102.8659 | 556.5558 | 5.3997 | 86.6866 | 5.516 | 0.74034 | 1.4764 | 95.8813 | 396.151 | 118.8023 | 72.206 | 25.9066 | 1799.2649 | 25.4373 | 24.978 | 90.2307 | 39.9652 | 50.0152 | 90.6021 | 89.9822 | 88.2497 | 89.8242 | 80.1 | 39.7611 | 94.6386 | 101.4572 | 90.6284 | 195.2494 | 83.9286 | 90.2922 | 0.0008049 | 90 | 0.8324 | -0.0006283 | 0.74053 | 12.4199 | 102.873 | 104.0835 | 1.4808 | 18.4361 | 86.5155 | 0.74699 | 134.5477 | 0.46856 | 0.4499 | 27.2559 | 18.4314 | 2.0644 | 3.6755 | 7.1067 | 5.2236 | 7.4627 | 8 | 3.5514 | 4.7556 | 7.4059 | 1 | 4.6011 | 8.0964 | 0.93223 | 0.2 | 41.2872 | 36.7549 | 0.74034 | 134.5732 | 770.9274 | 489.994 | 1.0064 | -0.002749 | 0.74233 | 0.74252 | 12.1184 | 158051 | 1005-5 | 8 | 128 | 12.64
2020-11-11 | 2:31 | 128405 | 35.6647 | 7179.0981 | 6005 | 20 | 98.6833 | 123.168 | 573.203 | 100.9054 | 102.7129 | 556.2248 | 5.3946 | 86.8561 | 5.5095 | 0.74018 | 1.4839 | 95.8737 | 395.73 | 116.2472 | 70.9154 | 25.8512 | 1799.9221 | 25.4367 | 25.1134 | 90.2907 | 40.0408 | 50.0044 | 90.6589 | 90.0224 | 88.2897 | 89.8592 | 80.1567 | 39.7428 | 94.7092 | 101.3699 | 90.6659 | 195.402 | 84.1013 | 90.3407 | 0.0008062 | 90 | 0.8324 | -0.0006283 | 0.7404 | 12.4397 | 102.715 | 104.0748 | 1.4875 | 18.4725 | 86.5772 | 0.74511 | 134.6102 | 0.46121 | 0.44326 | 29.2259 | 18.4729 | 2.0633 | 3.6742 | 7.2326 | 5.2021 | 7.4541 | 7.8403 | 3.5626 | 4.8857 | 7.4177 | 1 | 4.542 | 7.9701 | 0.93881 | 0.2 | 41.2659 | 36.7419 | 0.74018 | 134.5746 | 776.8319 | 488.4679 | 1.0064 | -0.002749 | 0.74217 | 0.74239 | 12.1383 | 158051 | 1005-5 | 8 | 128 | 12.64
2020-11-11 | 2:32 | 128435 | 35.673 | 7179.1064 | 2435 | 20 | 98.6815 | 123.1198 | 573.8645 | 101.1777 | 102.7226 | 556.5603 | 5.3858 | 86.6192 | 5.5297 | 0.73993 | 1.5094 | 95.8052 | 397.4626 | 116.9893 | 71.2124 | 25.4128 | 1799.1326 | 25.4209 | 25.0222 | 89.8097 | 39.9503 | 50.0003 | 90.5603 | 90.039 | 88.3454 | 89.9013 | 80.1505 | 39.7131 | 94.6945 | 101.2455 | 90.318 | 195.52 | 83.8543 | 90.2996 | 0.0008042 | 90 | 0.8324 | -0.0006283 | 0.74011 | 12.4828 | 102.7191 | 104.062 | 1.5094 | 18.7673 | 86.6093 | 0.74604 | 134.6147 | 0.46351 | 0.44445 | 27.4251 | 18.7645 | 2.0686 | 3.6699 | 7.2565 | 5.1721 | 7.4352 | 8.4017 | 3.5722 | 5.0101 | 7.4335 | 1 | 4.5647 | 7.8608 | 0.94105 | 0.2 | 41.3712 | 36.6989 | 0.73993 | 134.5805 | 786.2468 | 492.3283 | 1.0064 | -0.002749 | 0.74191 | 0.7421 | 12.1814 | 158051 | 1005-5 | 8 | 128 | 12.64
2020-11-11 | 2:32 | 128465 | 35.6814 | 7179.1147 | 2465 | 20 | 98.6846 | 123.0779 | 575.2073 | 101.5461 | 102.655 | 556.326 | 5.3819 | 85.9146 | 5.5754 | 0.74057 | 1.4857 | 95.8217 | 398.0081 | 115.434 | 70.1616 | 25.1833 | 1799.3976 | 25.4241 | 24.9191 | 89.5343 | 40.051 | 50.0256 | 90.1416 | 89.6424 | 88.3722 | 89.9321 | 80.1576 | 39.7284 | 94.4612 | 101.0675 | 90.159 | 195.5668 | 83.1269 | 89.892 | 0.0007985 | 90 | 0.8324 | -0.0006283 | 0.7405 | 12.4242 | 102.6568 | 104.0666 | 1.5059 | 18.7214 | 86.5842 | 0.74592 | 134.5801 | 0.46084 | 0.44171 | 25.6435 | 18.7174 | 2.0888 | 3.6746 | 7.3346 | 5.1496 | 7.4184 | 8.65 | 3.5939 | 4.8972 | 7.4379 | 1 | 4.6103 | 8.124 | 0.92488 | 0.2 | 41.7759 | 36.746 | 0.74057 | 134.5818 | 779.2024 | 487.2538 | 1.0064 | -0.002749 | 0.74256 | 0.74249 | 12.1225 | 158051 | 1005-5 | 8 | 128 | 12.64
2020-11-11 | 2:33 | 128495 | 35.6897 | 7179.123 | 2495 | 20 | 98.6864 | 123.0851 | 575.0157 | 101.7488 | 102.5963 | 556.5512 | 5.3801 | 85.8261 | 5.5838 | 0.74014 | 1.5124 | 95.8299 | 397.3995 | 114.6772 | 68.9009 | 25.0434 | 1799.2348 | 25.4063 | 24.8587 | 89.4582 | 40.0541 | 50.0177 | 90.0013 | 89.5118 | 88.3577 | 89.9285 | 80.1409 | 39.7436 | 94.3392 | 100.9819 | 90.0998 | 195.6173 | 83.0342 | 89.7565 | 0.0007967 | 90 | 0.8324 | -0.0006283 | 0.73998 | 12.5026 | 102.5927 | 104.0675 | 1.5099 | 18.7742 | 86.4266 | 0.74607 | 134.635 | 0.47286 | 0.44907 | 26.8056 | 18.7766 | 2.1107 | 3.67 | 7.4198 | 5.1292 | 7.4317 | 8.65 | 3.6177 | 4.5551 | 7.442 | 1 | 4.651 | 8.2663 | 0.92868 | 0.2 | 42.2143 | 36.6997 | 0.74014 | 134.5939 | 774.2287 | 484.7567 | 1.0064 | -0.002749 | 0.74212 | 0.74197 | 12.2008 | 158051 | 1005-5 | 8 | 128 | 12.64
2020-11-11 | 2:33 | 128525 | 35.698 | 7179.1313 | 2525 | 20 | 98.6891 | 123.0702 | 576.211 | 101.8804 | 102.7064 | 556.2997 | 5.3769 | 86.1872 | 5.588 | 0.74021 | 1.5015 | 95.7932 | 399.0093 | 115.7968 | 70.5602 | 24.9034 | 1799.3643 | 25.3745 | 24.9881 | 89.425 | 40.0826 | 50.0161 | 89.9289 | 89.4253 | 88.3412 | 89.9011 | 80.1484 | 39.751 | 94.2496 | 100.9826 | 90.0881 | 195.6741 | 83.3932 | 89.6771 | 0.0008003 | 90 | 0.8324 | -0.0006283 | 0.74001 | 12.4985 | 102.6961 | 104.0683 | 1.4969 | 18.6057 | 86.3392 | 0.74575 | 134.5824 | 0.46933 | 0.44942 | 27.8512 | 18.6042 | 2.1203 | 3.6711 | 7.3912 | 5.1003 | 7.4697 | 8.6454 | 3.6364 | 4.2524 | 7.4478 | 1 | 4.6138 | 8.4026 | 0.92909 | 0.2 | 42.4059 | 36.7106 | 0.74021 | 134.595 | 777.7914 | 486.7343 | 1.0064 | -0.002749 | 0.7422 | 0.742 | 12.1967 | 158051 | 1005-5 | 8 | 128 | 12.64
2020-11-11 | 2:34 | 128555 | 35.7064 | 7179.1396 | 2555 | 20 | 98.6886 | 123.0489 | 576.0068 | 102.2195 | 102.7557 | 556.2421 | 5.3618 | 86.2258 | 5.5821 | 0.73954 | 1.502 | 95.873 | 398.3146 | 116.2671 | 71.4462 | 24.7717 | 1799.3884 | 25.3401 | 25.0953 | 89.6157 | 40.0696 | 50.0504 | 90.0495 | 89.4692 | 88.3029 | 89.8709 | 80.1656 | 39.7518 | 94.2771 | 101.0562 | 90.1844 | 195.7053 | 83.4348 | 89.7593 | 0.0008008 | 90 | 0.8324 | -0.0006283 | 0.73939 | 12.5935 | 102.7647 | 104.0557 | 1.5049 | 18.7072 | 86.306 | 0.74586 | 134.6052 | 0.47441 | 0.45603 | 27.7597 | 18.7088 | 2.1329 | 3.6708 | 7.3858 | 5.0833 | 7.512 | 8.5337 | 3.6393 | 3.8816 | 7.4549 | 1 | 4.5633 | 8.4468 | 0.90536 | 0.2 | 42.6587 | 36.7083 | 0.73954 | 134.6046 | 773.5527 | 487.8258 | 1.0064 | -0.002749 | 0.74152 | 0.74137 | 12.2919 | 158051 | 1005-5 | 8 | 128 | 12.64
2020-11-11 | 2:34 | 128585 | 35.7147 | 7179.1479 | 2585 | 20 | 98.6853 | 122.9708 | 575.4202 | 102.405 | 102.7318 | 556.512 | 5.4012 | 86.4165 | 5.5697 | 0.73941 | 1.4853 | 95.9463 | 397.8422 | 115.8264 | 71.6217 | 24.7048 | 1799.3504 | 25.2933 | 25.0694 | 89.6417 | 40.1083 | 50.0239 | 90.1054 | 89.528 | 88.3247 | 89.8887 | 80.1604 | 39.7473 | 94.3028 | 101.1583 | 90.1794 | 195.763 | 83.6317 | 89.8167 | 0.0008024 | 90 | 0.8324 | -0.0006283 | 0.73929 | 12.6075 | 102.7227 | 104.0778 | 1.4761 | 18.3078 | 86.2909 | 0.74419 | 134.6131 | 0.47414 | 0.45469 | 31.4263 | 18.3097 | 2.1396 | 3.6732 | 7.4395 | 5.0683 | 7.5154 | 8.6 | 3.6754 | 3.5405 | 7.4637 | 1 | 4.5592 | 8.4703 | 0.91977 | 0.2 | 42.7921 | 36.7325 | 0.73941 | 134.6051 | 784.003 | 496.2568 | 1.0064 | -0.002749 | 0.74139 | 0.74128 | 12.3059 | 158051 | 1005-5 | 8 | 128 | 12.64
2020-11-11 | 2:35 | 128615 | 35.723 | 7179.1562 | 2615 | 20 | 98.6842 | 123.0059 | 574.5341 | 102.4867 | 102.8797 | 556.8392 | 5.4239 | 86.4017 | 5.5666 | 0.73917 | 1.505 | 95.8754 | 397.407 | 115.3865 | 72.0739 | 24.5922 | 1799.3104 | 25.2507 | 25.0598 | 89.6496 | 40.0351 | 50.0197 | 90.1215 | 89.5579 | 88.3373 | 89.9125 | 80.1687 | 39.7426 | 94.3161 | 101.2681 | 90.2174 | 195.8163 | 83.6184 | 89.8397 | 0.0008026 | 90 | 0.8324 | -0.0006283 | 0.73907 | 12.6422 | 102.8756 | 104.1084 | 1.5061 | 18.6113 | 86.317 | 0.74143 | 134.6366 | 0.49099 | 0.47327 | 34.2299 | 18.6039 | 2.1495 | 3.6708 | 7.3623 | 5.0431 | 7.508 | 8.593 | 3.7218 | 3.265 | 7.4726 | 1 | 4.5605 | 8.504 | 0.92087 | 0.2 | 42.9893 | 36.7079 | 0.73917 | 134.6087 | 783.4958 | 491.381 | 1.0064 | -0.002749 | 0.74115 | 0.74105 | 12.3407 | 158051 | 1005-5 | 8 | 128 | 12.64
2020-11-11 | 2:35 | 128645 | 35.7314 | 7179.1646 | 2645 | 20 | 98.6861 | 122.9482 | 574.6188 | 102.4246 | 102.6901 | 556.8295 | 5.4013 | 86.5969 | 5.5616 | 0.73913 | 1.5041 | 95.8049 | 397.5342 | 115.6403 | 70.5219 | 24.5657 | 1799.2834 | 25.2093 | 25.1028 | 89.6529 | 40.0209 | 50.0065 | 90.1479 | 89.5769 | 88.341 | 89.9377 | 80.2025 | 39.7511 | 94.3325 | 101.3667 | 90.2347 | 195.8121 | 83.8161 | 89.8624 | 0.0008046 | 90 | 0.8324 | -0.0006283 | 0.73905 | 12.6455 | 102.6885 | 104.0826 | 1.5016 | 18.6768 | 86.3334 | 0.74628 | 134.5796 | 0.46794 | 0.45018 | 28.3607 | 18.6775 | 2.1525 | 3.6706 | 7.5106 | 5.014 | 7.4966 | 8.6 | 3.7249 | 3.0562 | 7.4781 | 1 | 4.5303 | 8.5373 | 0.92888 | 0.2 | 43.0506 | 36.706 | 0.73913 | 134.6086 | 771.6188 | 484.7187 | 1.0064 | -0.002749 | 0.74111 | 0.74103 | 12.3439 | 158051 | 1005-5 | 8 | 128 | 12.64
2020-11-11 | 2:36 | 128675 | 35.7397 | 7179.1729 | 2675 | 20 | 98.687 | 122.9347 | 575.7805 | 102.1852 | 102.8446 | 556.496 | 5.3862 | 86.7708 | 5.5635 | 0.73947 | 1.5032 | 95.7455 | 398.9708 | 116.253 | 72.5932 | 24.5291 | 1799.2496 | 25.1738 | 24.9904 | 89.6539 | 40.0206 | 50.0031 | 90.1496 | 89.5882 | 88.3532 | 89.9485 | 80.1823 | 39.7449 | 94.343 | 101.4719 | 90.2473 | 195.83 | 83.989 | 89.8689 | 0.0008059 | 90 | 0.8324 | -0.0006283 | 0.73939 | 12.5931 | 102.8295 | 104.0678 | 1.5033 | 18.7064 | 86.3528 | 0.74663 | 134.597 | 0.46163 | 0.44296 | 27.7558 | 18.7056 | 2.1514 | 3.6707 | 7.4352 | 4.986 | 7.4954 | 8.6 | 3.7304 | 2.8687 | 7.487 | 1 | 4.5686 | 8.5696 | 0.93099 | 0.2 | 43.0272 | 36.7069 | 0.73947 | 134.6023 | 771.096 | 484.5311 | 1.0064 | -0.002749 | 0.74146 | 0.74137 | 12.2915 | 158051 | 1005-5 | 8 | 128 | 12.64
2020-11-11 | 2:36 | 128705 | 35.748 | 7179.1812 | 2705 | 20 | 98.6846 | 122.9171 | 576.1022 | 102.417 | 102.9508 | 556.7254 | 5.4494 | 86.7941 | 5.5675 | 0.73952 | 1.5088 | 96.2569 | 398.2531 | 116.4785 | 72.8851 | 24.4909 | 1799.1773 | 25.1488 | 24.9277 | 89.6594 | 40.0373 | 49.9708 | 90.1671 | 89.5998 | 88.3668 | 89.9598 | 80.1976 | 39.7677 | 94.3564 | 101.5714 | 90.2536 | 195.4352 | 84.0103 | 89.8834 | 0.0008058 | 90 | 0.8324 | -0.0006283 | 0.73945 | 12.5839 | 102.9671 | 104.1374 | 1.5129 | 18.8186 | 86.3207 | 0.74632 | 134.5741 | 0.45512 | 0.43463 | 27.1959 | 18.8179 | 2.1524 | 3.6702 | 7.3695 | 5.0509 | 7.4918 | 8.6 | 3.8193 | 2.7139 | 7.4888 | 1 | 4.5952 | 8.6005 | 0.9512 | 0.2 | 43.0482 | 36.7015 | 0.73952 | 134.6009 | 763.5446 | 485.5647 | 1.0064 | -0.002749 | 0.74151 | 0.74143 | 12.2823 | 158051 | 1005-5 | 8 | 128 | 12.64
2020-11-11 | 2:37 | 128735 | 35.7564 | 7179.1895 | 2735 | 20 | 98.6864 | 122.889 | 575.7956 | 102.2759 | 102.8598 | 556.4857 | 5.4294 | 86.7626 | 5.5625 | 0.73984 | 1.4931 | 96.3203 | 398.3298 | 116.0581 | 72.5616 | 24.4774 | 1799.7071 | 25.1006 | 24.7983 | 89.6479 | 40.0211 | 49.9815 | 90.1751 | 89.6017 | 88.3562 | 89.9614 | 80.1704 | 39.771 | 94.3494 | 101.6461 | 90.2388 | 195.1282 | 83.9813 | 89.8884 | 0.000806 | 90 | 0.8324 | -0.0006283 | 0.73977 | 12.5345 | 102.8657 | 104.1172 | 1.4957 | 18.6305 | 86.2936 | 0.74735 | 134.5695 | 0.4648 | 0.44682 | 27.2202 | 18.6302 | 2.1516 | 3.6722 | 7.4441 | 5.0973 | 7.4964 | 8.6 | 3.8395 | 2.6275 | 7.4948 | 1 | 4.672 | 8.6282 | 0.94589 | 0.2 | 43.0318 | 36.7223 | 0.73984 | 134.595 | 779.6951 | 493.3839 | 1.0064 | -0.002749 | 0.74183 | 0.74176 | 12.2329 | 158051 | 1005-5 | 8 | 128 | 12.64
2020-11-11 | 2:37 | 128765 | 35.7647 | 7179.1978 | 2765 | 20 | 98.6846 | 122.8818 | 574.7996 | 102.3439 | 102.8183 | 556.3611 | 5.4853 | 86.9017 | 5.549 | 0.7403 | 1.5024 | 96.3479 | 397.4922 | 115.9162 | 71.1629 | 24.4919 | 1799.5246 | 25.072 | 24.7692 | 89.6644 | 40.0329 | 49.9857 | 90.1861 | 89.6274 | 88.3532 | 89.9674 | 80.1694 | 39.7875 | 94.3483 | 101.7154 | 90.2427 | 195.0177 | 84.1272 | 89.9068 | 0.0008067 | 90 | 0.8324 | -0.0006283 | 0.74024 | 12.4637 | 102.8268 | 104.1704 | 1.4742 | 18.3343 | 86.3252 | 0.74621 | 134.5605 | 0.38969 | 0.36507 | 23.7042 | 18.3321 | 2.1497 | 3.6701 | 7.4885 | 5.1409 | 7.4964 | 8.5997 | 3.9178 | 2.4864 | 7.4971 | 1 | 4.7178 | 8.6479 | 0.94408 | 0.2 | 42.9934 | 36.7012 | 0.7403 | 134.5862 | 780.3651 | 497.2963 | 1.0064 | -0.002749 | 0.74229 | 0.74223 | 12.162 | 158051 | 1005-5 | 8 | 128 | 12.64
2020-11-11 | 2:38 | 128795 | 35.773 | 7179.2061 | 2795 | 20 | 98.6837 | 122.9036 | 574.3559 | 102.338 | 102.6186 | 556.7055 | 5.4441 | 86.6409 | 5.5705 | 0.7405 | 1.5065 | 96.3479 | 396.9941 | 116.3657 | 70.0258 | 24.4853 | 1799.4129 | 25.041 | 24.9126 | 89.6578 | 39.9876 | 49.9965 | 90.1911 | 89.6304 | 88.3756 | 89.974 | 80.1928 | 39.7944 | 94.3588 | 101.7788 | 90.2653 | 194.9822 | 83.8557 | 89.9107 | 0.0008045 | 90 | 0.8324 | -0.0006283 | 0.74045 | 12.4322 | 102.6187 | 104.1198 | 1.5042 | 18.6749 | 86.3009 | 0.74489 | 134.6137 | 0.46713 | 0.44811 | 29.9802 | 18.6733 | 2.1553 | 3.6695 | 7.6575 | 5.1845 | 7.4933 | 8.5982 | 3.9178 | 2.4416 | 7.5018 | 1 | 4.6876 | 8.6679 | 0.93859 | 0.2 | 43.1061 | 36.6953 | 0.7405 | 134.5824 | 773.0774 | 495.4595 | 1.0064 | -0.002749 | 0.74249 | 0.74244 | 12.1305 | 158051 | 1005-5 | 8 | 128 | 12.64
2020-11-11 | 2:38 | 128825 | 35.7814 | 7179.2144 | 2825 | 20 | 98.6807 | 122.836 | 575.251 | 102.1508 | 102.6947 | 556.6051 | 5.4083 | 86.8931 | 5.5503 | 0.74043 | 1.5133 | 95.7821 | 399.2098 | 116.5181 | 67.8461 | 24.4931 | 1799.3895 | 25.0141 | 24.9628 | 89.6608 | 39.9939 | 50.0016 | 90.1974 | 89.6268 | 88.3734 | 89.9896 | 80.2096 | 39.7849 | 94.3662 | 101.8454 | 90.2737 | 195.4396 | 84.1179 | 89.9121 | 0.0008064 | 90 | 0.8324 | -0.0006283 | 0.74038 | 12.4426 | 102.6885 | 104.0945 | 1.4804 | 18.3759 | 86.3459 | 0.74473 | 134.5868 | 0.41685 | 0.39127 | 27.9818 | 18.3806 | 2.155 | 3.6684 | 7.6519 | 5.1261 | 7.48 | 8.5952 | 3.9231 | 2.4692 | 7.5107 | 1 | 4.6742 | 8.6991 | 0.93476 | 0.2 | 43.1005 | 36.6837 | 0.74043 | 134.5836 | 790.4692 | 487.8022 | 1.0064 | -0.002749 | 0.74242 | 0.74237 | 12.1409 | 158051 | 1005-5 | 8 | 128 | 12.64
2020-11-11 | 2:39 | 128855 | 35.7897 | 7179.2231 | 2855 | 20 | 98.6856 | 122.8354 | 575.1105 | 102.1392 | 102.7893 | 556.5863 | 5.389 | 86.7142 | 5.5605 | 0.74 | 1.5117 | 95.8166 | 397.8487 | 118.7082 | 69.4474 | 24.4907 | 1799.276 | 24.9857 | 24.9115 | 89.6632 | 39.9535 | 49.9767 | 90.2184 | 89.6494 | 88.3762 | 90.0152 | 80.2112 | 39.7912 | 94.3748 | 101.9105 | 90.2911 | 195.6592 | 83.9339 | 89.9339 | 0.0008054 | 90 | 0.8324 | -0.0006283 | 0.73996 | 12.5065 | 102.7877 | 104.0655 | 1.5223 | 18.7656 | 86.3167 | 0.73964 | 134.6398 | 0.4531 | 0.44375 | 34.508 | 18.7642 | 2.1573 | 3.6692 | 7.6168 | 5.1066 | 7.4568 | 8.6 | 3.9199 | 2.6113 | 7.5154 | 1 | 4.7057 | 8.7027 | 0.95089 | 0.2 | 43.1462 | 36.6924 | 0.74 | 134.5907 | 778.2784 | 487.3731 | 1.0064 | -0.002749 | 0.74199 | 0.74194 | 12.2049 | 158051 | 1005-5 | 8 | 128 | 12.64
2020-11-11 | 2:39 | 128885 | 35.798 | 7179.2314 | 2885 | 20 | 98.6839 | 122.841 | 575.6277 | 102.1646 | 103.0073 | 556.8354 | 5.4175 | 87.0547 | 5.5546 | 0.73975 | 1.5044 | 95.8696 | 398.6001 | 119.935 | 71.3417 | 24.5245 | 1799.0496 | 24.952 | 24.9052 | 89.663 | 39.8955 | 49.9881 | 90.2288 | 89.6527 | 88.3914 | 90.0166 | 80.2028 | 39.7862 | 94.3774 | 101.9561 | 90.2924 | 195.7464 | 84.2774 | 89.9407 | 0.0008086 | 90 | 0.8324 | -0.0006283 | 0.73971 | 12.5435 | 103 | 104.1027 | 1.5107 | 18.7579 | 86.2869 | 0.74501 | 134.5996 | 0.45909 | 0.44043 | 29.3781 | 18.7595 | 2.1491 | 3.6703 | 7.4899 | 5.085 | 7.456 | 8.5996 | 3.9717 | 2.972 | 7.523 | 1 | 4.7236 | 8.7241 | 0.94498 | 0.2 | 42.982 | 36.7033 | 0.73975 | 134.595 | 771.3068 | 491.2274 | 1.0064 | -0.002749 | 0.74174 | 0.7417 | 12.242 | 158051 | 1005-5 | 8 | 128 | 12.64
2020-11-11 | 2:40 | 128915 | 35.8064 | 7179.2397 | 2915 | 20 | 98.6821 | 122.8035 | 575.7744 | 102.0717 | 103.1405 | 556.6516 | 5.469 | 87.0323 | 5.5679 | 0.73979 | 1.5019 | 96.3031 | 399.0311 | 120.6842 | 71.7478 | 24.5338 | 1799.093 | 24.9309 | 24.9384 | 89.6736 | 39.8719 | 49.9881 | 90.2345 | 89.6635 | 88.394 | 90.0225 | 80.22 | 39.7927 | 94.387 | 101.9999 | 90.3003 | 195.671 | 84.2484 | 89.949 | 0.0008081 | 90 | 0.8324 | -0.0006283 | 0.73976 | 12.5371 | 103.1511 | 104.1512 | 1.5135 | 18.8585 | 86.3299 | 0.74761 | 134.5639 | 0.46155 | 0.44501 | 26.8164 | 18.8601 | 2.1442 | 3.6711 | 7.3939 | 5.106 | 7.4503 | 8.5971 | 4.0326 | 3.4022 | 7.528 | 1 | 4.7232 | 8.7329 | 0.94537 | 0.2 | 42.8833 | 36.7114 | 0.73979 | 134.5941 | 782.2131 | 494.938 | 1.0064 | -0.002749 | 0.74177 | 0.74174 | 12.2355 | 158051 | 1005-5 | 8 | 128 | 12.64
2020-11-11 | 2:40 | 128945 | 35.8147 | 7179.248 | 2945 | 20 | 98.6819 | 122.782 | 575.1009 | 102.1605 | 102.949 | 556.3782 | 5.4735 | 87.2955 | 5.547 | 0.73937 | 1.5071 | 96.2698 | 397.427 | 120.9758 | 69.9949 | 24.5817 | 1799.2304 | 24.899 | 24.9323 | 89.6742 | 39.9128 | 49.9975 | 90.2375 | 89.6599 | 88.3969 | 90.0166 | 80.2329 | 39.7973 | 94.3793 | 102.0251 | 90.2951 | 195.3348 | 84.5221 | 89.9487 | 0.0008108 | 90 | 0.8324 | -0.0006283 | 0.73934 | 12.6012 | 102.9483 | 104.1574 | 1.4664 | 18.1392 | 86.3678 | 0.74222 | 134.606 | 0.48217 | 0.46257 | 36.329 | 18.1482 | 2.1319 | 3.6687 | 7.5162 | 5.1454 | 7.4556 | 8.5984 | 4.0741 | 3.8487 | 7.533 | 1 | 4.7338 | 8.746 | 0.94002 | 0.2 | 42.6384 | 36.6868 | 0.73937 | 134.6017 | 782.1082 | 489.1776 | 1.0064 | -0.002749 | 0.74135 | 0.74132 | 12.2997 | 158051 | 1005-5 | 8 | 128 | 12.64
2020-11-11 | 2:41 | 128975 | 35.823 | 7179.2563 | 2975 | 20 | 98.6862 | 122.7338 | 575.5942 | 102.206 | 102.9761 | 556.5493 | 5.4632 | 87.044 | 5.5569 | 0.74009 | 1.4807 | 96.1613 | 399.6518 | 120.3002 | 71.077 | 24.5993 | 1799.4061 | 24.88 | 24.9239 | 89.6814 | 39.9175 | 49.9715 | 90.2391 | 89.6549 | 88.396 | 90.0373 | 80.2436 | 39.8054 | 94.3839 | 102.0591 | 90.3179 | 195.1786 | 84.2656 | 89.947 | 0.0008093 | 90 | 0.8324 | -0.0006283 | 0.74006 | 12.4913 | 102.9736 | 104.1582 | 1.4928 | 18.6327 | 86.3649 | 0.74889 | 134.5358 | 0.46884 | 0.45107 | 25.2029 | 18.6316 | 2.1275 | 3.6746 | 7.5026 | 5.1734 | 7.4368 | 8.5992 | 4.1138 | 4.3413 | 7.537 | 1 | 4.7511 | 8.758 | 0.95611 | 0.2 | 42.5502 | 36.7465 | 0.74009 | 134.5887 | 777.7879 | 486.8743 | 1.0064 | -0.002749 | 0.74208 | 0.74205 | 12.1897 | 158051 | 1005-5 | 8 | 128 | 12.64
2020-11-11 | 2:41 | 129005 | 35.8314 | 7179.2646 | 3005 | 20 | 98.6866 | 122.8019 | 575.0736 | 102.0263 | 102.9534 | 556.9133 | 5.4375 | 87.1078 | 5.5611 | 0.73909 | 1.5092 | 96.1737 | 397.7751 | 119.3254 | 70.0821 | 24.62 | 1799.218 | 24.8551 | 24.8716 | 89.6747 | 39.9315 | 49.9877 | 90.2534 | 89.6893 | 88.4072 | 90.0424 | 80.2286 | 39.8229 | 94.3972 | 102.0887 | 90.3248 | 195.1166 | 84.3272 | 89.9714 | 0.0008091 | 90 | 0.8324 | -0.0006283 | 0.73907 | 12.6421 | 102.9568 | 104.1331 | 1.5103 | 18.7806 | 86.3389 | 0.7461 | 134.691 | 0.45552 | 0.44327 | 27.7287 | 18.7798 | 2.1235 | 3.6689 | 7.5193 | 5.2095 | 7.4257 | 8.5982 | 4.1283 | 4.6627 | 7.5383 | 1 | 4.786 | 8.7541 | 0.94759 | 0.2 | 42.4693 | 36.6894 | 0.73909 | 134.606 | 774.5596 | 482.7096 | 1.0064 | -0.002749 | 0.74107 | 0.74105 | 12.3406 | 158051 | 1005-5 | 8 | 128 | 12.64
2020-11-11 | 2:42 | 129035 | 35.8397 | 7179.2729 | 3035 | 20 | 98.6871 | 122.759 | 574.3355 | 102.0457 | 102.8855 | 556.7378 | 5.4641 | 87.0324 | 5.5577 | 0.73788 | 1.5078 | 96.2089 | 397.538 | 117.5678 | 69.553 | 24.6217 | 1799.1478 | 24.8184 | 24.9315 | 89.6699 | 39.9044 | 49.9728 | 90.2569 | 89.6894 | 88.3997 | 90.0481 | 80.2438 | 39.826 | 94.398 | 102.1158 | 90.3137 | 195.0591 | 84.2536 | 89.9731 | 0.0008083 | 90 | 0.8324 | -0.0006283 | 0.73787 | 12.8258 | 102.8869 | 104.1576 | 1.5264 | 18.6943 | 86.3383 | 0.73483 | 134.7699 | 0.44034 | 0.43134 | 36.9741 | 18.6909 | 2.1188 | 3.6693 | 7.5752 | 5.246 | 7.4143 | 8.5989 | 4.1827 | 4.9688 | 7.5426 | 1 | 4.775 | 8.7623 | 0.95732 | 0.2 | 42.3758 | 36.6931 | 0.73788 | 134.6277 | 779.7257 | 482.5995 | 1.0064 | -0.002749 | 0.73986 | 0.73984 | 12.5245 | 158051 | 1005-5 | 8 | 128 | 12.64
2020-11-11 | 2:42 | 129065 | 35.848 | 7179.2812 | 3065 | 20 | 98.6829 | 122.7137 | 575.8465 | 102.005 | 103.1085 | 556.5101 | 5.3996 | 87.2918 | 5.5613 | 0.73768 | 1.5076 | 95.8708 | 399.0047 | 115.7846 | 71.3434 | 24.6057 | 1799.1979 | 24.7938 | 24.8275 | 89.6683 | 40.0182 | 49.9793 | 90.2515 | 89.6876 | 88.4001 | 90.045 | 80.2016 | 39.8137 | 94.3996 | 102.1214 | 90.3243 | 195.3352 | 84.5112 | 89.9695 | 0.0008104 | 90 | 0.8324 | -0.0006283 | 0.73766 | 12.8569 | 103.1045 | 104.0841 | 1.5075 | 18.7013 | 86.3176 | 0.74432 | 134.622 | 0.45742 | 0.43681 | 29.9864 | 18.7039 | 2.1081 | 3.6691 | 7.4294 | 5.225 | 7.4103 | 8.6 | 4.1572 | 5.0482 | 7.551 | 1 | 4.8351 | 8.7723 | 0.95535 | 0.2 | 42.1629 | 36.6912 | 0.73768 | 134.6315 | 773.3603 | 491.4236 | 1.0064 | -0.002749 | 0.73965 | 0.73964 | 12.5557 | 158051 | 1005-5 | 8 | 128 | 12.64
2020-11-11 | 2:43 | 129095 | 35.8564 | 7179.2896 | 3095 | 20 | 98.6786 | 122.738 | 576.1493 | 102.0817 | 103.1522 | 556.7684 | 5.3687 | 87.2522 | 5.5619 | 0.73715 | 1.5032 | 95.9372 | 398.5702 | 113.7355 | 70.9294 | 24.6365 | 1799.4116 | 24.7669 | 24.7016 | 89.67 | 40.1389 | 49.959 | 90.2471 | 89.693 | 88.3973 | 90.0419 | 80.1666 | 39.7942 | 94.3892 | 102.1364 | 90.3031 | 195.61 | 84.4712 | 89.9701 | 0.0008103 | 90 | 0.8324 | -0.0006283 | 0.73713 | 12.9384 | 103.14 | 104.0457 | 1.4907 | 18.5083 | 86.3455 | 0.74496 | 134.6215 | 0.47288 | 0.45422 | 31.7186 | 18.5067 | 2.099 | 3.6697 | 7.3849 | 5.2094 | 7.4074 | 8.6 | 4.1451 | 4.6624 | 7.5617 | 1 | 4.9209 | 8.7811 | 0.96962 | 0.2 | 41.9806 | 36.697 | 0.73715 | 134.641 | 780.3961 | 491.333 | 1.0064 | -0.002749 | 0.73912 | 0.7391 | 12.6372 | 158051 | 1005-5 | 8 | 128 | 12.64
2020-11-11 | 2:43 | 129125 | 35.8647 | 7179.2979 | 3125 | 20 | 98.6825 | 122.696 | 575.9685 | 101.8284 | 103.1934 | 556.7211 | 5.3796 | 87.1719 | 5.5664 | 0.73756 | 1.5076 | 95.8532 | 398.7315 | 114.2777 | 72.0827 | 24.607 | 1799.5842 | 24.7476 | 24.8466 | 89.6558 | 40.1277 | 49.9834 | 90.2513 | 89.6697 | 88.3953 | 90.0403 | 80.2 | 39.7818 | 94.3964 | 102.1546 | 90.3036 | 195.7158 | 84.3887 | 89.9605 | 0.0008095 | 90 | 0.8324 | -0.0006283 | 0.73753 | 12.8767 | 103.1981 | 104.0643 | 1.5157 | 18.886 | 86.2939 | 0.74764 | 134.5636 | 0.4658 | 0.44842 | 26.4224 | 18.8891 | 2.0926 | 3.6704 | 7.3274 | 5.1807 | 7.4038 | 8.5997 | 4.1789 | 4.0687 | 7.5712 | 1 | 4.8961 | 8.8005 | 0.95652 | 0.2 | 41.8512 | 36.7041 | 0.73756 | 134.634 | 787.942 | 496.022 | 1.0064 | -0.002749 | 0.73953 | 0.73951 | 12.5755 | 158051 | 1005-5 | 8 | 128 | 12.64
2020-11-11 | 2:44 | 129155 | 35.873 | 7179.3062 | 3155 | 20 | 98.6807 | 122.6947 | 575.1474 | 101.8648 | 103.022 | 556.3572 | 5.4179 | 87.1299 | 5.5535 | 0.73675 | 1.5108 | 95.8262 | 398.1729 | 115.0938 | 70.1938 | 24.6032 | 1799.2722 | 24.7275 | 24.9374 | 89.6637 | 40.1753 | 49.9829 | 90.258 | 89.6934 | 88.4075 | 90.0432 | 80.2221 | 39.7728 | 94.3981 | 102.2 | 90.3294 | 195.8258 | 84.3531 | 89.9757 | 0.0008093 | 90 | 0.8324 | -0.0006283 | 0.73674 | 12.9989 | 103.0305 | 104.1037 | 1.4968 | 18.5491 | 86.3334 | 0.74355 | 134.6203 | 0.49235 | 0.47198 | 33.4088 | 18.5504 | 2.0847 | 3.6687 | 7.4256 | 5.1539 | 7.3946 | 8.6077 | 4.2278 | 3.3998 | 7.5802 | 1 | 4.8761 | 8.7993 | 0.95768 | 0.2 | 41.6936 | 36.6865 | 0.73675 | 134.6481 | 776.6066 | 488.9784 | 1.0064 | -0.002749 | 0.73872 | 0.7387 | 12.6978 | 158051 | 1005-5 | 8 | 128 | 12.64
2020-11-11 | 2:44 | 129185 | 35.8814 | 7179.3145 | 3185 | 20 | 98.6833 | 122.7057 | 575.0943 | 102.0495 | 102.9812 | 556.8924 | 5.3788 | 86.9789 | 5.5634 | 0.73754 | 1.5071 | 95.7763 | 397.6859 | 115.026 | 70.3979 | 24.6819 | 1799.6996 | 24.7062 | 24.8603 | 89.6499 | 40.1494 | 49.9742 | 90.2554 | 89.6902 | 88.3836 | 90.0339 | 80.1933 | 39.7575 | 94.3987 | 102.2155 | 90.3077 | 195.7601 | 84.1972 | 89.9728 | 0.0008077 | 90 | 0.8324 | -0.0006283 | 0.73752 | 12.8786 | 102.9802 | 104.0648 | 1.5093 | 18.7274 | 86.2711 | 0.74448 | 134.6064 | 0.45649 | 0.43783 | 29.2378 | 18.7339 | 2.0826 | 3.6692 | 7.4567 | 5.1271 | 7.3966 | 8.6 | 4.2177 | 2.6722 | 7.5909 | 1 | 4.9193 | 8.8115 | 0.96399 | 0.2 | 41.6512 | 36.6917 | 0.73754 | 134.634 | 781.4875 | 480.5739 | 1.0064 | -0.002749 | 0.73951 | 0.73949 | 12.5774 | 158051 | 1005-5 | 8 | 128 | 12.64
2020-11-11 | 2:45 | 129215 | 35.8897 | 7179.3228 | 3215 | 20 | 98.6811 | 122.6425 | 575.1319 | 101.8373 | 102.962 | 556.5226 | 5.4163 | 87.058 | 5.5421 | 0.73817 | 1.5078 | 95.7859 | 398.2369 | 115.4921 | 70.4214 | 24.6853 | 1799.1136 | 24.6978 | 24.8194 | 89.9259 | 40.0908 | 49.9608 | 90.3541 | 89.7648 | 88.3808 | 90.0369 | 80.1998 | 39.7529 | 94.4378 | 102.2398 | 90.5023 | 195.7878 | 84.287 | 90.0595 | 0.0008089 | 90 | 0.8324 | -0.0006283 | 0.73821 | 12.7733 | 102.9535 | 104.0996 | 1.5137 | 18.7971 | 86.3554 | 0.7451 | 134.6848 | 0.44166 | 0.42507 | 28.6103 | 18.7967 | 2.0745 | 3.6691 | 7.4715 | 5.1012 | 7.3924 | 8.2874 | 4.2672 | 2.2289 | 7.5993 | 1 | 4.9614 | 8.7692 | 0.97444 | 0.2 | 41.4899 | 36.6906 | 0.73817 | 134.6198 | 781.8469 | 487.4247 | 1.0064 | -0.002749 | 0.74015 | 0.74018 | 12.4721 | 158051 | 1005-5 | 8 | 128 | 12.64
2020-11-11 | 2:45 | 129245 | 35.898 | 7179.3311 | 3245 | 20 | 98.6797 | 122.6474 | 573.826 | 101.8212 | 102.8185 | 556.9757 | 5.3782 | 87.07 | 5.5348 | 0.73833 | 1.5069 | 95.8305 | 396.906 | 116.434 | 69.358 | 24.6412 | 1799.4902 | 24.6914 | 24.8358 | 90.0408 | 40.0262 | 49.9626 | 90.5287 | 89.9042 | 88.4034 | 90.0401 | 80.2176 | 39.7419 | 94.5522 | 102.2793 | 90.574 | 195.7714 | 84.3026 | 90.2164 | 0.0008086 | 90 | 0.8324 | -0.0006283 | 0.73847 | 12.7339 | 102.8274 | 104.0661 | 1.5048 | 18.7456 | 86.4039 | 0.74741 | 134.575 | 0.46784 | 0.45243 | 26.8874 | 18.7478 | 2.0687 | 3.6686 | 7.578 | 5.0802 | 7.3826 | 8.1379 | 4.2637 | 1.9339 | 7.6097 | 1 | 4.9787 | 8.6136 | 0.97569 | 0.2 | 41.3741 | 36.6857 | 0.73833 | 134.612 | 767.3945 | 484.9325 | 1.0064 | -0.002749 | 0.74031 | 0.74044 | 12.4327 | 158051 | 1005-5 | 8 | 128 | 12.64
2020-11-11 | 2:46 | 129275 | 35.9064 | 7179.3394 | 3275 | 20 | 98.6764 | 122.6381 | 573.8549 | 101.9089 | 102.9992 | 556.7723 | 5.4612 | 86.9916 | 5.5249 | 0.73892 | 1.4991 | 96.2063 | 396.9945 | 118.6215 | 71.3706 | 24.7101 | 1799.3601 | 24.6745 | 24.8441 | 90.0419 | 39.9224 | 49.9543 | 90.6062 | 89.9935 | 88.4372 | 90.0808 | 80.2179 | 39.7503 | 94.6353 | 102.2618 | 90.5615 | 195.5944 | 84.2292 | 90.2999 | 0.0008077 | 90 | 0.8324 | -0.0006283 | 0.7391 | 12.6367 | 102.9962 | 104.1318 | 1.5143 | 18.8822 | 86.501 | 0.74813 | 134.5424 | 0.46422 | 0.44698 | 25.1099 | 18.887 | 2.0635 | 3.671 | 7.4735 | 5.0958 | 7.3375 | 8.1129 | 4.3351 | 2.0776 | 7.6154 | 1 | 5.0025 | 8.4881 | 0.98411 | 0.2 | 41.271 | 36.7105 | 0.73892 | 134.5988 | 777.9072 | 488.7385 | 1.0064 | -0.002749 | 0.7409 | 0.74108 | 12.3354 | 158051 | 1005-5 | 8 | 128 | 12.64
2020-11-11 | 2:46 | 129305 | 35.9147 | 7179.3481 | 3305 | 20 | 98.6808 | 122.6181 | 573.5156 | 101.8397 | 103.0239 | 556.5043 | 5.46 | 86.7758 | 5.5327 | 0.73907 | 1.4999 | 96.3152 | 396.7915 | 120.1837 | 71.1932 | 24.7124 | 1799.2931 | 24.6501 | 24.876 | 89.9504 | 39.8723 | 49.9671 | 90.5287 | 89.9313 | 88.4672 | 90.1202 | 80.2659 | 39.7672 | 94.6273 | 102.1908 | 90.5516 | 195.2502 | 84.0094 | 90.23 | 0.000806 | 90 | 0.8324 | -0.0006283 | 0.73921 | 12.62 | 103.0239 | 104.1436 | 1.5011 | 18.6632 | 86.4691 | 0.74599 | 134.5603 | 0.46406 | 0.44211 | 28.2041 | 18.662 | 2.0614 | 3.6699 | 7.4581 | 5.135 | 7.2874 | 8.2426 | 4.3852 | 2.4769 | 7.6184 | 1 | 5.0132 | 8.4479 | 0.97876 | 0.2 | 41.2276 | 36.6988 | 0.73907 | 134.5982 | 777.2318 | 491.4372 | 1.0064 | -0.002749 | 0.74105 | 0.74119 | 12.3187 | 158051 | 1005-5 | 8 | 128 | 12.64
2020-11-11 | 2:47 | 129335 | 35.923 | 7179.3564 | 3335 | 20 | 98.6797 | 122.6515 | 574.5895 | 101.8548 | 103.1476 | 556.6826 | 5.43 | 87.1331 | 5.5259 | 0.73861 | 1.5098 | 96.284 | 397.4735 | 121.1835 | 72.9101 | 24.7338 | 1799.2212 | 24.6403 | 24.9652 | 89.9637 | 39.8341 | 49.9965 | 90.5173 | 89.9264 | 88.4929 | 90.1413 | 80.2987 | 39.7916 | 94.6354 | 102.1051 | 90.5579 | 195.139 | 84.3702 | 90.2218 | 0.0008084 | 90 | 0.8324 | -0.0006283 | 0.73875 | 12.6904 | 103.1463 | 104.1037 | 1.4784 | 18.1843 | 86.5012 | 0.73799 | 134.6712 | 0.49301 | 0.4753 | 40.4697 | 18.1754 | 2.0544 | 3.6674 | 7.3673 | 5.1688 | 7.2487 | 8.2375 | 4.3906 | 3.1489 | 7.6192 | 1 | 4.9897 | 8.3857 | 0.96122 | 0.2 | 41.0879 | 36.6744 | 0.73861 | 134.6067 | 771.4099 | 490.7805 | 1.0064 | -0.002749 | 0.74059 | 0.74073 | 12.3891 | 158051 | 1005-5 | 8 | 128 | 12.64
2020-11-11 | 2:47 | 129365 | 35.9314 | 7179.3647 | 3365 | 20 | 98.6766 | 122.6179 | 573.1289 | 101.727 | 102.9649 | 556.9441 | 5.4425 | 86.5757 | 5.5342 | 0.73894 | 1.5111 | 96.1551 | 397.4838 | 121.836 | 72.0611 | 24.7048 | 1799.1651 | 24.6302 | 24.9413 | 89.9717 | 39.8614 | 49.9772 | 90.5184 | 89.9494 | 88.515 | 90.1566 | 80.318 | 39.8083 | 94.6452 | 101.9951 | 90.5694 | 195.0798 | 83.8086 | 90.2339 | 0.0008037 | 90 | 0.8324 | -0.0006283 | 0.73908 | 12.6395 | 102.9813 | 104.1203 | 1.5105 | 18.7807 | 86.526 | 0.74599 | 134.5689 | 0.4652 | 0.44895 | 26.9887 | 18.7826 | 2.0617 | 3.6685 | 7.4743 | 5.1911 | 7.2128 | 8.2389 | 4.4383 | 3.8597 | 7.6209 | 1 | 5.0023 | 8.3085 | 0.97427 | 0.2 | 41.2338 | 36.6848 | 0.73894 | 134.6004 | 777.1323 | 482.8063 | 1.0064 | -0.002749 | 0.74092 | 0.74107 | 12.3382 | 158051 | 1005-5 | 8 | 128 | 12.64
2020-11-11 | 2:48 | 129395 | 35.9397 | 7179.373 | 3395 | 20 | 98.682 | 122.5827 | 573.3186 | 101.6787 | 102.8747 | 556.5586 | 5.4547 | 86.4599 | 5.5411 | 0.73981 | 1.5127 | 96.205 | 396.457 | 121.5455 | 70.3961 | 24.6485 | 1799.0417 | 24.6123 | 24.9432 | 89.9726 | 39.8501 | 49.9825 | 90.5215 | 89.9613 | 88.522 | 90.1643 | 80.3343 | 39.8229 | 94.6573 | 101.8726 | 90.5724 | 194.9566 | 83.6893 | 90.2414 | 0.0008019 | 90 | 0.8324 | -0.0006283 | 0.73996 | 12.5064 | 102.8791 | 104.1319 | 1.5065 | 18.7056 | 86.4895 | 0.74501 | 134.5893 | 0.48265 | 0.4636 | 28.8417 | 18.707 | 2.0702 | 3.6685 | 7.5443 | 5.2261 | 7.182 | 8.2458 | 4.4853 | 4.5098 | 7.6227 | 1 | 5.0111 | 8.2303 | 0.97215 | 0.2 | 41.4031 | 36.6845 | 0.73981 | 134.5845 | 779.4462 | 486.9326 | 1.0064 | -0.002749 | 0.74179 | 0.74194 | 12.205 | 158051 | 1005-5 | 8 | 128 | 12.64
2020-11-11 | 2:48 | 129425 | 35.948 | 7179.3813 | 3425 | 20 | 98.6804 | 122.5812 | 573.9378 | 101.6214 | 102.9271 | 556.4301 | 5.4287 | 86.4439 | 5.5413 | 0.73929 | 1.5085 | 96.2019 | 396.9975 | 117.7779 | 71.4997 | 24.6954 | 1799.0948 | 24.5918 | 24.9329 | 89.9663 | 39.956 | 49.9851 | 90.508 | 89.9505 | 88.5227 | 90.1665 | 80.3284 | 39.8257 | 94.6612 | 101.7503 | 90.5693 | 194.9307 | 83.6733 | 90.2293 | 0.0008026 | 90 | 0.8324 | -0.0006283 | 0.73943 | 12.587 | 102.9347 | 104.1186 | 1.5137 | 18.8163 | 86.5184 | 0.74582 | 134.6338 | 0.46295 | 0.44399 | 26.937 | 18.8214 | 2.0752 | 3.6697 | 7.5228 | 5.2595 | 7.1558 | 8.2645 | 4.5083 | 4.9908 | 7.6271 | 1 | 5.026 | 8.1714 | 0.97211 | 0.2 | 41.5032 | 36.6971 | 0.73929 | 134.5943 | 771.7763 | 488.3223 | 1.0064 | -0.002749 | 0.74127 | 0.74141 | 12.2856 | 158051 | 1005-5 | 8 | 128 | 12.64
2020-11-11 | 2:49 | 129455 | 35.9564 | 7179.3896 | 3455 | 20 | 98.6829 | 122.6155 | 574.3315 | 101.6964 | 102.8829 | 556.3408 | 5.3856 | 86.479 | 5.5408 | 0.73887 | 1.4964 | 95.8025 | 397.5583 | 114.4961 | 70.6158 | 24.6956 | 1800.0478 | 24.5757 | 24.8973 | 89.985 | 40.057 | 50.0027 | 90.5153 | 89.9257 | 88.5345 | 90.1822 | 80.3234 | 39.816 | 94.671 | 101.6105 | 90.602 | 195.291 | 83.7086 | 90.2205 | 0.0008027 | 90 | 0.8324 | -0.0006283 | 0.73901 | 12.6508 | 102.8794 | 104.0695 | 1.5058 | 18.7261 | 86.5187 | 0.74617 | 134.5888 | 0.46541 | 0.44695 | 27.2505 | 18.7206 | 2.081 | 3.671 | 7.5714 | 5.2214 | 7.1153 | 8.2422 | 4.4962 | 5.1522 | 7.635 | 1 | 5.0508 | 8.1053 | 0.9613 | 0.2 | 41.6201 | 36.71 | 0.73887 | 134.6021 | 767.7331 | 488.025 | 1.0064 | -0.002749 | 0.74085 | 0.74099 | 12.3495 | 158051 | 1005-5 | 8 | 128 | 12.64
2020-11-11 | 2:49 | 129485 | 35.9647 | 7179.3979 | 3485 | 20 | 98.6775 | 122.5606 | 574.5151 | 101.6976 | 103.1487 | 556.223 | 5.4105 | 86.5015 | 5.5421 | 0.73872 | 1.5047 | 95.8581 | 397.3525 | 113.4309 | 71.9837 | 24.7042 | 1799.3954 | 24.5666 | 24.8159 | 90.0009 | 40.1871 | 50.0035 | 90.5157 | 89.9448 | 88.536 | 90.1901 | 80.2884 | 39.8061 | 94.6858 | 101.4843 | 90.6229 | 195.5231 | 83.7305 | 90.2303 | 0.0008026 | 90 | 0.8324 | -0.0006283 | 0.73887 | 12.6724 | 103.1497 | 104.0875 | 1.5135 | 18.8173 | 86.5054 | 0.74596 | 134.5744 | 0.46242 | 0.44522 | 27.2748 | 18.8228 | 2.0847 | 3.6693 | 7.3912 | 5.2006 | 7.0801 | 8.2221 | 4.5278 | 4.5285 | 7.6431 | 1 | 5.1055 | 8.0357 | 0.96081 | 0.2 | 41.6948 | 36.6925 | 0.73872 | 134.6044 | 776.5965 | 486.6293 | 1.0064 | -0.002749 | 0.7407 | 0.74085 | 12.3711 | 158051 | 1005-5 | 8 | 128 | 12.64
2020-11-11 | 2:50 | 129515 | 35.973 | 7179.4062 | 3515 | 20 | 98.685 | 122.5653 | 573.9277 | 101.613 | 103.0333 | 556.4195 | 5.4202 | 86.7609 | 5.5325 | 0.73949 | 1.4725 | 95.8923 | 397.0171 | 114.6388 | 71.6057 | 24.6152 | 1799.5426 | 24.5559 | 24.764 | 90.0001 | 40.1836 | 50.0064 | 90.5071 | 89.9239 | 88.5387 | 90.1976 | 80.2786 | 39.7929 | 94.6901 | 101.3476 | 90.6099 | 195.6093 | 83.9947 | 90.2155 | 0.0008062 | 90 | 0.8324 | -0.0006283 | 0.73962 | 12.5577 | 103.0456 | 104.1067 | 1.4782 | 18.4107 | 86.4866 | 0.74727 | 134.5915 | 0.47585 | 0.45896 | 26.3236 | 18.4065 | 2.0807 | 3.6741 | 7.4555 | 5.1789 | 7.0444 | 8.2236 | 4.5631 | 3.7093 | 7.6523 | 1 | 5.1582 | 7.974 | 0.95819 | 0.2 | 41.6148 | 36.7408 | 0.73949 | 134.5911 | 774.3579 | 489.3016 | 1.0064 | -0.002749 | 0.74147 | 0.74161 | 12.2563 | 158051 | 1005-5 | 8 | 128 | 12.64
2020-11-11 | 2:50 | 129545 | 35.9814 | 7179.4146 | 3545 | 20 | 98.6828 | 122.5672 | 573.7286 | 101.6063 | 103.1192 | 556.1162 | 5.3823 | 86.6761 | 5.5463 | 0.73915 | 1.5087 | 95.8459 | 397.116 | 115.369 | 72.0323 | 24.6661 | 1799.0944 | 24.5433 | 24.8651 | 90.0086 | 40.1485 | 50.0003 | 90.5001 | 89.9373 | 88.5558 | 90.2015 | 80.3122 | 39.7824 | 94.7 | 101.2221 | 90.6361 | 195.6742 | 83.9029 | 90.2187 | 0.0008039 | 90 | 0.8324 | -0.0006283 | 0.73929 | 12.608 | 103.1067 | 104.0737 | 1.5114 | 18.7701 | 86.5249 | 0.74513 | 134.6043 | 0.46272 | 0.44473 | 28.1468 | 18.7733 | 2.0874 | 3.6682 | 7.3978 | 5.1468 | 7.0107 | 8.212 | 4.5601 | 2.9609 | 7.6614 | 1 | 5.1465 | 7.9071 | 0.96143 | 0.2 | 41.7487 | 36.6815 | 0.73915 | 134.597 | 766.9727 | 490.6544 | 1.0064 | -0.002749 | 0.74114 | 0.74127 | 12.3066 | 158051 | 1005-5 | 8 | 128 | 12.64
2020-11-11 | 2:51 | 129575 | 35.9897 | 7179.4229 | 3575 | 20 | 98.6828 | 122.5571 | 574.2597 | 101.641 | 103.097 | 556.9515 | 5.4046 | 86.5844 | 5.5431 | 0.73901 | 1.5039 | 95.8536 | 397.161 | 117.1711 | 71.5546 | 24.6715 | 1799.9282 | 24.5291 | 24.9289 | 90.0184 | 40.0421 | 49.9741 | 90.5 | 89.9329 | 88.5577 | 90.2059 | 80.3318 | 39.7836 | 94.7058 | 101.0987 | 90.6451 | 195.7094 | 83.8128 | 90.2165 | 0.0008028 | 90 | 0.8324 | -0.0006283 | 0.73914 | 12.6304 | 103.0947 | 104.0882 | 1.5023 | 18.6921 | 86.4698 | 0.74656 | 134.6055 | 0.46397 | 0.44884 | 26.4276 | 18.6868 | 2.0925 | 3.6687 | 7.3977 | 5.1237 | 6.9762 | 8.1994 | 4.5896 | 2.5745 | 7.6674 | 1 | 5.1342 | 7.8424 | 0.97935 | 0.2 | 41.8504 | 36.6875 | 0.73901 | 134.5997 | 780.8077 | 492.2327 | 1.0064 | -0.002749 | 0.74099 | 0.74113 | 12.329 | 158051 | 1005-5 | 8 | 128 | 12.64
2020-11-11 | 2:51 | 129605 | 35.998 | 7179.4312 | 3605 | 20 | 98.6873 | 122.5623 | 574.2048 | 101.5695 | 102.7945 | 556.6455 | 5.3988 | 86.702 | 5.5428 | 0.73901 | 1.4909 | 95.7546 | 398.3777 | 117.6381 | 70.0003 | 24.7089 | 1799.5822 | 24.5164 | 24.9955 | 90.0252 | 39.9746 | 49.9623 | 90.5063 | 89.9347 | 88.5865 | 90.2273 | 80.3609 | 39.7888 | 94.7198 | 100.9719 | 90.6502 | 195.7455 | 83.9307 | 90.2205 | 0.0008047 | 90 | 0.8324 | -0.0006283 | 0.73914 | 12.6306 | 102.7982 | 104.082 | 1.4881 | 18.3878 | 86.5226 | 0.7414 | 134.6334 | 0.4684 | 0.4528 | 33.3352 | 18.3898 | 2.091 | 3.6708 | 7.6016 | 5.0877 | 6.9236 | 8.1855 | 4.6089 | 2.5199 | 7.6725 | 1 | 5.1125 | 7.7722 | 0.98878 | 0.2 | 41.8192 | 36.7079 | 0.73901 | 134.5997 | 781.8806 | 487.6386 | 1.0064 | -0.002749 | 0.74099 | 0.74112 | 12.3292 | 158051 | 1005-5 | 8 | 128 | 12.64
2020-11-11 | 2:52 | 129635 | 36.0064 | 7179.4395 | 3635 | 20 | 98.6876 | 122.5771 | 573.6634 | 101.4507 | 102.8481 | 556.6564 | 5.4137 | 86.4448 | 5.5406 | 0.73851 | 1.494 | 95.7839 | 396.7881 | 119.3786 | 69.0321 | 24.7128 | 1799.4562 | 24.5019 | 24.9654 | 90.0426 | 39.9241 | 49.9397 | 90.5061 | 89.9318 | 88.586 | 90.244 | 80.3733 | 39.7978 | 94.7304 | 100.8513 | 90.6753 | 195.7502 | 83.6745 | 90.219 | 0.0008029 | 90 | 0.8324 | -0.0006283 | 0.73865 | 12.7059 | 102.8445 | 104.0998 | 1.5031 | 18.6542 | 86.5215 | 0.74465 | 134.6425 | 0.45032 | 0.43336 | 27.8875 | 18.651 | 2.1006 | 3.6705 | 7.5888 | 5.0606 | 6.8729 | 8.1523 | 4.6451 | 2.7162 | 7.6764 | 1 | 5.1244 | 7.7098 | 1.0067 | 0.2 | 42.0119 | 36.7055 | 0.73851 | 134.6086 | 772.6908 | 481.8889 | 1.0064 | -0.002749 | 0.74049 | 0.74063 | 12.4047 | 158051 | 1005-5 | 8 | 128 | 12.64
2020-11-11 | 2:52 | 129665 | 36.0147 | 7179.4478 | 3665 | 20 | 98.69 | 122.5503 | 573.1221 | 101.5813 | 102.9644 | 557.0789 | 5.4103 | 86.3609 | 5.5447 | 0.73837 | 1.5053 | 95.8267 | 396.1752 | 120.0427 | 70.1705 | 24.7945 | 1799.3788 | 24.4957 | 25.0251 | 90.0425 | 39.8808 | 49.9668 | 90.5036 | 89.9733 | 88.5947 | 90.2538 | 80.3819 | 39.8023 | 94.7489 | 100.7147 | 90.6699 | 195.7649 | 83.5886 | 90.2385 | 0.0008019 | 90 | 0.8324 | -0.0006283 | 0.73852 | 12.7253 | 102.9556 | 104.1011 | 1.5174 | 18.8608 | 86.509 | 0.74578 | 134.5858 | 0.4664 | 0.44891 | 26.7409 | 18.8635 | 2.1092 | 3.6692 | 7.5304 | 5.0391 | 6.827 | 8.1384 | 4.6742 | 3.1562 | 7.6814 | 1 | 5.1005 | 7.6345 | 0.99246 | 0.2 | 42.1836 | 36.6919 | 0.73837 | 134.6105 | 778.7306 | 484.8394 | 1.0064 | -0.002749 | 0.74035 | 0.7405 | 12.4241 | 158051 | 1005-5 | 8 | 128 | 12.64
2020-11-11 | 2:53 | 129695 | 36.023 | 7179.4561 | 3695 | 20 | 98.6893 | 122.5671 | 573.9888 | 101.4011 | 102.9342 | 556.7148 | 5.3884 | 86.6079 | 5.5379 | 0.73823 | 1.5039 | 95.7567 | 397.3151 | 120.5301 | 70.2501 | 24.8605 | 1799.4738 | 24.4878 | 25.0263 | 90.0504 | 39.8972 | 49.9949 | 90.4999 | 89.9251 | 88.6116 | 90.2554 | 80.399 | 39.8097 | 94.7565 | 100.5747 | 90.6738 | 195.8112 | 83.8389 | 90.2125 | 0.0008037 | 90 | 0.8324 | -0.0006283 | 0.73837 | 12.749 | 102.9323 | 104.0877 | 1.4817 | 18.3661 | 86.5155 | 0.74373 | 134.6114 | 0.43827 | 0.41615 | 29.1883 | 18.3631 | 2.1114 | 3.668 | 7.5557 | 5.0025 | 6.7865 | 8.1134 | 4.6843 | 3.7219 | 7.6852 | 1 | 5.1003 | 7.5773 | 0.97723 | 0.2 | 42.228 | 36.6803 | 0.73823 | 134.6138 | 773.7478 | 483.2464 | 1.0064 | -0.002749 | 0.74021 | 0.74034 | 12.4478 | 158051 | 1005-5 | 8 | 128 | 12.64
2020-11-11 | 2:53 | 129725 | 36.0314 | 7179.4644 | 3725 | 20 | 98.6915 | 122.5464 | 574.0285 | 101.5216 | 102.9756 | 556.8797 | 5.4498 | 86.4406 | 5.5416 | 0.73816 | 1.5138 | 96.1985 | 396.9181 | 120.7156 | 70.2713 | 24.8718 | 1799.5838 | 24.4817 | 25.055 | 90.0563 | 39.8547 | 49.9892 | 90.4927 | 89.9562 | 88.6077 | 90.2658 | 80.4047 | 39.8185 | 94.7563 | 100.438 | 90.6804 | 195.7838 | 83.6698 | 90.2245 | 0.0008012 | 90 | 0.8324 | -0.0006283 | 0.73831 | 12.7585 | 102.9777 | 104.144 | 1.5175 | 18.846 | 86.5241 | 0.74517 | 134.6096 | 0.45401 | 0.43621 | 27.0112 | 18.8485 | 2.1212 | 3.6674 | 7.5317 | 5.0141 | 6.7377 | 8.0889 | 4.755 | 4.2524 | 7.6888 | 1 | 5.0796 | 7.5056 | 0.98124 | 0.2 | 42.4243 | 36.6735 | 0.73816 | 134.6147 | 764.4808 | 482.9844 | 1.0064 | -0.002749 | 0.74014 | 0.74028 | 12.4573 | 158051 | 1005-5 | 8 | 128 | 12.64
2020-11-11 | 2:54 | 129755 | 36.0397 | 7179.4731 | 3755 | 20 | 98.6908 | 122.5607 | 573.4502 | 101.3696 | 102.8155 | 556.5648 | 5.4717 | 86.5043 | 5.5343 | 0.73865 | 1.4866 | 96.2231 | 396.7514 | 119.3233 | 68.9721 | 24.8885 | 1799.2869 | 24.4839 | 24.999 | 90.0372 | 39.9072 | 49.9668 | 90.4846 | 89.9241 | 88.6153 | 90.274 | 80.4262 | 39.8314 | 94.7633 | 100.2952 | 90.6795 | 195.2967 | 83.7371 | 90.2043 | 0.0008032 | 90 | 0.8324 | -0.0006283 | 0.73878 | 12.6863 | 102.8257 | 104.1462 | 1.4976 | 18.6583 | 86.5078 | 0.74752 | 134.5567 | 0.46056 | 0.44264 | 25.593 | 18.6576 | 2.1214 | 3.6714 | 7.6467 | 5.051 | 6.6894 | 8.0966 | 4.7959 | 4.638 | 7.6908 | 1 | 5.1015 | 7.4551 | 0.9956 | 0.2 | 42.4279 | 36.7144 | 0.73865 | 134.6066 | 777.0412 | 486.5027 | 1.0064 | -0.002749 | 0.74063 | 0.74076 | 12.385 | 158051 | 1005-5 | 8 | 128 | 12.64
2020-11-11 | 2:54 | 129785 | 36.048 | 7179.4814 | 3785 | 20 | 98.6897 | 122.5242 | 574.4545 | 101.3736 | 102.9811 | 556.6266 | 5.4761 | 86.5007 | 5.5503 | 0.73673 | 1.505 | 96.3298 | 397.8918 | 115.5659 | 69.2381 | 24.9097 | 1799.5809 | 24.4678 | 24.9882 | 90.0129 | 39.9827 | 49.9606 | 90.4467 | 89.9159 | 88.6215 | 90.2721 | 80.4173 | 39.8398 | 94.7508 | 100.1589 | 90.6427 | 195.1099 | 83.7256 | 90.1813 | 0.0008022 | 90 | 0.8324 | -0.0006283 | 0.73685 | 12.9822 | 102.9613 | 104.1603 | 1.5071 | 18.688 | 86.4516 | 0.74399 | 134.8457 | 0.45049 | 0.42326 | 28.4307 | 18.6892 | 2.1315 | 3.6677 | 7.562 | 5.0946 | 6.6504 | 8.1241 | 4.8516 | 5.0519 | 7.6937 | 1 | 5.1061 | 7.4082 | 1.0009 | 0.2 | 42.6299 | 36.6766 | 0.73673 | 134.642 | 771.9094 | 492.8418 | 1.0064 | -0.002749 | 0.7387 | 0.73881 | 12.6812 | 158051 | 1005-5 | 8 | 128 | 12.64
2020-11-11 | 2:55 | 129815 | 36.0564 | 7179.4897 | 3815 | 20 | 98.6938 | 122.5098 | 574.0409 | 101.3982 | 103.1269 | 556.6274 | 5.4642 | 86.7759 | 5.5457 | 0.73532 | 1.5088 | 96.3356 | 397.1245 | 112.0528 | 70.3627 | 24.9214 | 1799.4992 | 24.4764 | 24.9374 | 90.0199 | 40.1703 | 49.9388 | 90.4308 | 89.8777 | 88.6145 | 90.2725 | 80.4107 | 39.8446 | 94.7383 | 100.0141 | 90.6507 | 195.0062 | 84.003 | 90.1543 | 0.0008049 | 90 | 0.8324 | -0.0006283 | 0.73542 | 13.2016 | 103.1215 | 104.1682 | 1.5227 | 18.7756 | 86.4742 | 0.73983 | 134.8005 | 0.41159 | 0.39559 | 29.1004 | 18.7752 | 2.1305 | 3.6669 | 7.4558 | 5.1353 | 6.6094 | 8.1154 | 4.9024 | 4.6453 | 7.6971 | 1 | 5.1312 | 7.3777 | 1.0177 | 0.2 | 42.611 | 36.6692 | 0.73532 | 134.6683 | 764.3869 | 491.8205 | 1.0064 | -0.002749 | 0.73728 | 0.73738 | 12.9008 | 158051 | 1005-5 | 8 | 128 | 12.64
2020-11-11 | 2:55 | 129845 | 36.0647 | 7179.498 | 3845 | 20 | 98.6935 | 122.5483 | 573.606 | 101.2898 | 102.9481 | 556.5891 | 5.448 | 86.5013 | 5.5467 | 0.73544 | 1.5157 | 96.2646 | 396.952 | 113.7771 | 70.4531 | 24.8729 | 1799.1025 | 24.4609 | 24.9528 | 90.0186 | 40.1853 | 49.9617 | 90.4209 | 89.9025 | 88.6255 | 90.274 | 80.412 | 39.8646 | 94.7461 | 99.9109 | 90.6718 | 194.9267 | 83.728 | 90.1617 | 0.0008027 | 90 | 0.8324 | -0.0006283 | 0.73554 | 13.1827 | 102.9495 | 104.1375 | 1.5147 | 18.8408 | 86.4705 | 0.74633 | 134.5716 | 0.46613 | 0.44869 | 26.6253 | 18.8405 | 2.1385 | 3.6669 | 7.5661 | 5.1659 | 6.5664 | 8.1161 | 4.9192 | 3.7513 | 7.6966 | 1 | 5.1264 | 7.3306 | 1.0062 | 0.2 | 42.7708 | 36.6685 | 0.73544 | 134.6659 | 780.6368 | 489.8739 | 1.0064 | -0.002749 | 0.7374 | 0.7375 | 12.8819 | 158051 | 1005-5 | 8 | 128 | 12.64
2020-11-11 | 2:56 | 129875 | 36.073 | 7179.5063 | 3875 | 20 | 98.6954 | 122.5044 | 575.3839 | 101.3555 | 103.1553 | 555.9456 | 5.3811 | 86.4971 | 5.549 | 0.73592 | 1.491 | 95.9565 | 398.1908 | 115.7796 | 71.1368 | 24.9212 | 1799.3384 | 24.4495 | 24.9081 | 90.0227 | 40.136 | 49.958 | 90.4153 | 89.8664 | 88.6159 | 90.2729 | 80.4097 | 39.8702 | 94.7509 | 99.793 | 90.6628 | 194.9819 | 83.7226 | 90.1408 | 0.000803 | 90 | 0.8324 | -0.0006283 | 0.73601 | 13.1106 | 103.1331 | 104.0794 | 1.5086 | 18.7851 | 86.4036 | 0.74712 | 134.5631 | 0.46107 | 0.44306 | 25.858 | 18.7866 | 2.1418 | 3.671 | 7.4332 | 5.171 | 6.5268 | 8.1105 | 4.9082 | 2.9521 | 7.6991 | 1 | 5.1534 | 7.3021 | 1.0108 | 0.2 | 42.8356 | 36.71 | 0.73592 | 134.6579 | 777.8523 | 490.0752 | 1.0064 | -0.002749 | 0.73788 | 0.73797 | 12.8097 | 158051 | 1005-5 | 8 | 128 | 12.64
2020-11-11 | 2:56 | 129905 | 36.0814 | 7179.5146 | 3905 | 20 | 98.6934 | 122.4778 | 574.6605 | 101.3131 | 103.3234 | 556.7992 | 5.4125 | 87.0015 | 5.5476 | 0.73594 | 1.4923 | 95.883 | 397.214 | 117.1512 | 72.4029 | 24.9037 | 1799.0645 | 24.4427 | 24.9142 | 90.0142 | 40.0488 | 49.9676 | 90.4124 | 89.837 | 88.6193 | 90.2698 | 80.3918 | 39.8594 | 94.7555 | 99.6831 | 90.6636 | 195.33 | 84.2277 | 90.1247 | 0.0008072 | 90 | 0.8324 | -0.0006283 | 0.73602 | 13.1091 | 103.3287 | 104.0978 | 1.4788 | 18.3607 | 86.4155 | 0.74497 | 134.6105 | 0.46529 | 0.44709 | 28.9309 | 18.3608 | 2.1365 | 3.6698 | 7.2861 | 5.1553 | 6.4892 | 8.1218 | 4.9465 | 2.5933 | 7.7058 | 1 | 5.1659 | 7.2645 | 1.0066 | 0.2 | 42.7307 | 36.6976 | 0.73594 | 134.658 | 770.7241 | 478.1998 | 1.0064 | -0.002749 | 0.7379 | 0.73798 | 12.8082 | 158051 | 1005-5 | 8 | 128 | 12.64
2020-11-11 | 2:57 | 129935 | 36.0897 | 7179.5229 | 3935 | 20 | 98.6951 | 122.4747 | 574.133 | 101.2617 | 103.1348 | 556.5122 | 5.3925 | 86.931 | 5.5562 | 0.73576 | 1.5078 | 95.8849 | 397.6748 | 117.7555 | 71.1431 | 24.9282 | 1799.8184 | 24.4361 | 24.9067 | 90.02 | 39.9687 | 49.9843 | 90.3982 | 89.8402 | 88.6209 | 90.2644 | 80.377 | 39.8623 | 94.7466 | 99.5874 | 90.6414 | 195.3963 | 84.153 | 90.1192 | 0.0008068 | 90 | 0.8324 | -0.0006283 | 0.73583 | 13.1377 | 103.1353 | 104.0926 | 1.5082 | 18.7509 | 86.439 | 0.74596 | 134.5775 | 0.46483 | 0.44695 | 27.0967 | 18.7506 | 2.1349 | 3.6673 | 7.3865 | 5.1436 | 6.4532 | 8.1134 | 4.9706 | 2.5336 | 7.7093 | 1 | 5.1809 | 7.2329 | 0.9979 | 0.2 | 42.6971 | 36.6731 | 0.73576 | 134.6615 | 777.8865 | 482.225 | 1.0064 | -0.002749 | 0.73772 | 0.73779 | 12.8368 | 158051 | 1005-5 | 8 | 128 | 12.64
2020-11-11 | 2:57 | 129965 | 36.098 | 7179.5312 | 3965 | 20 | 98.694 | 122.5923 | 574.5114 | 101.2673 | 103.1321 | 556.8849 | 5.439 | 86.842 | 5.5458 | 0.73801 | 1.5058 | 95.8817 | 396.9506 | 119.011 | 70.4243 | 24.9017 | 1799.6461 | 24.4299 | 24.9393 | 90.0113 | 39.873 | 49.9979 | 90.3864 | 89.8184 | 88.6271 | 90.278 | 80.3848 | 39.8601 | 94.7381 | 99.4989 | 90.6534 | 195.4123 | 84.0691 | 90.1024 | 0.0008063 | 90 | 0.8324 | -0.0006283 | 0.73807 | 12.7944 | 103.1367 | 104.1271 | 1.4717 | 18.1981 | 86.4069 | 0.74192 | 134.6052 | 0.49734 | 0.47822 | 36.0787 | 18.2079 | 2.1357 | 3.6677 | 7.3678 | 5.1349 | 6.4002 | 8.1227 | 5.0271 | 2.8631 | 7.7139 | 1 | 5.1819 | 7.2135 | 0.9894 | 0.2 | 42.7146 | 36.6767 | 0.73801 | 134.6214 | 771.3718 | 484.6035 | 1.0064 | -0.002749 | 0.73998 | 0.74005 | 12.4931 | 158051 | 1005-5 | 8 | 128 | 12.64
2020-11-11 | 2:58 | 129995 | 36.1064 | 7179.5396 | 3995 | 20 | 98.6913 | 122.4594 | 574.4196 | 101.2294 | 103.1212 | 556.7397 | 5.3848 | 86.7109 | 5.5568 | 0.7398 | 1.5117 | 95.8855 | 397.9026 | 119.744 | 70.4999 | 24.8962 | 1799.3262 | 24.4306 | 24.8948 | 89.9558 | 39.9064 | 50.0188 | 90.3528 | 89.8198 | 88.6317 | 90.258 | 80.374 | 39.8542 | 94.7106 | 99.4168 | 90.5742 | 195.4844 | 83.9325 | 90.0863 | 0.0008046 | 90 | 0.8324 | -0.0006283 | 0.73986 | 12.5216 | 103.1252 | 104.0686 | 1.5117 | 18.7946 | 86.4315 | 0.74596 | 134.6088 | 0.4619 | 0.4447 | 27.0443 | 18.7912 | 2.1408 | 3.6673 | 7.3607 | 5.1224 | 6.3786 | 8.202 | 5.0113 | 3.3626 | 7.7198 | 1 | 5.2131 | 7.1887 | 0.97652 | 0.2 | 42.8152 | 36.673 | 0.7398 | 134.5895 | 766.3796 | 488.5473 | 1.0064 | -0.002749 | 0.74179 | 0.74184 | 12.2201 | 158051 | 1005-5 | 8 | 128 | 12.64
2020-11-11 | 2:58 | 130025 | 36.1147 | 7179.5479 | 4025 | 20 | 98.6944 | 122.4487 | 574.1711 | 101.2137 | 103.2617 | 556.9472 | 5.4198 | 86.6475 | 5.5658 | 0.73946 | 1.5094 | 95.9859 | 397.4812 | 120.9514 | 70.7557 | 24.8159 | 1799.6076 | 24.4243 | 24.9466 | 89.9379 | 39.8424 | 49.9958 | 90.3101 | 89.7982 | 88.6283 | 90.2678 | 80.3842 | 39.8587 | 94.7012 | 99.3388 | 90.5952 | 195.4828 | 83.8646 | 90.0541 | 0.0008043 | 90 | 0.8324 | -0.0006283 | 0.73949 | 12.5773 | 103.2366 | 104.1048 | 1.5061 | 18.6958 | 86.4265 | 0.74481 | 134.6151 | 0.46369 | 0.44572 | 28.8683 | 18.6985 | 2.1431 | 3.6672 | 7.2575 | 5.1151 | 6.3303 | 8.2432 | 5.0658 | 3.894 | 7.723 | 1 | 5.2063 | 7.19 | 0.99027 | 0.2 | 42.8614 | 36.672 | 0.73946 | 134.5967 | 775.6455 | 493.7769 | 1.0064 | -0.002749 | 0.74144 | 0.74148 | 12.2758 | 158051 | 1005-5 | 8 | 128 | 12.64
2020-11-11 | 2:59 | 130055 | 36.123 | 7179.5562 | 4055 | 20 | 98.6933 | 122.5015 | 574.429 | 101.2927 | 103.2417 | 556.7515 | 5.4156 | 86.7949 | 5.5586 | 0.73917 | 1.504 | 95.9218 | 396.7224 | 120.6219 | 72.4753 | 24.7269 | 1799.1095 | 24.4134 | 25.0456 | 89.9226 | 39.9149 | 49.9812 | 90.302 | 89.7632 | 88.6152 | 90.2631 | 80.3951 | 39.8599 | 94.7076 | 99.2748 | 90.6019 | 195.5561 | 84.0156 | 90.0326 | 0.000806 | 90 | 0.8324 | -0.0006283 | 0.73919 | 12.6242 | 103.2391 | 104.1059 | 1.5075 | 18.73 | 86.3721 | 0.74547 | 134.599 | 0.46241 | 0.44429 | 27.9264 | 18.7283 | 2.1407 | 3.6682 | 7.2337 | 5.1041 | 6.2947 | 8.2838 | 5.096 | 4.4205 | 7.7269 | 1 | 5.167 | 7.1933 | 0.99991 | 0.2 | 42.8144 | 36.6823 | 0.73917 | 134.6027 | 771.5774 | 488.6659 | 1.0064 | -0.002749 | 0.74115 | 0.74117 | 12.3227 | 158051 | 1005-5 | 8 | 128 | 12.64
2020-11-11 | 2:59 | 130085 | 36.1314 | 7179.5645 | 4085 | 20 | 98.6975 | 122.4691 | 575.3269 | 101.0387 | 103.0765 | 556.5054 | 5.3982 | 86.4173 | 5.57 | 0.73942 | 1.4991 | 95.8455 | 399.3109 | 119.1555 | 70.8615 | 24.6905 | 1799.483 | 24.4112 | 25.0364 | 89.9103 | 39.9257 | 49.974 | 90.2946 | 89.7616 | 88.6152 | 90.2477 | 80.384 | 39.8609 | 94.6975 | 99.2212 | 90.5744 | 195.5283 | 83.6323 | 90.0281 | 0.0008017 | 90 | 0.8324 | -0.0006283 | 0.73944 | 12.5857 | 103.0731 | 104.111 | 1.5146 | 18.845 | 86.3715 | 0.74654 | 134.5837 | 0.4665 | 0.4484 | 25.9629 | 18.8496 | 2.1512 | 3.6705 | 7.3259 | 5.0871 | 6.2689 | 8.3236 | 5.1293 | 4.8547 | 7.7308 | 1 | 5.1707 | 7.1946 | 1.0046 | 0.2 | 43.0232 | 36.7046 | 0.73942 | 134.5982 | 778.1592 | 489.3621 | 1.0064 | -0.002749 | 0.7414 | 0.74142 | 12.2842 | 158051 | 1005-5 | 8 | 128 | 12.64
2020-11-11 | 3:00 | 130115 | 36.1397 | 7179.5728 | 4115 | 20 | 98.6988 | 122.4641 | 574.6392 | 101.2126 | 103.2543 | 556.2878 | 5.4104 | 86.8726 | 5.5614 | 0.73885 | 1.5155 | 95.8574 | 397.349 | 114.9043 | 71.6231 | 24.6839 | 1799.085 | 24.3928 | 24.9776 | 89.8958 | 39.9606 | 49.9716 | 90.2717 | 89.742 | 88.6099 | 90.2461 | 80.3664 | 39.8641 | 94.6907 | 99.1656 | 90.5684 | 195.5312 | 84.0919 | 90.0069 | 0.0008064 | 90 | 0.8324 | -0.0006283 | 0.73885 | 12.675 | 103.2493 | 104.1145 | 1.4934 | 18.3932 | 86.3637 | 0.73898 | 134.6435 | 0.48578 | 0.46553 | 38.4213 | 18.3876 | 2.1453 | 3.6664 | 7.1877 | 5.0743 | 6.2331 | 8.3715 | 5.1627 | 5.1703 | 7.7341 | 1 | 5.1944 | 7.2055 | 1.0078 | 0.2 | 42.907 | 36.6636 | 0.73885 | 134.6092 | 769.2183 | 484.955 | 1.0064 | -0.002749 | 0.74083 | 0.74083 | 12.3736 | 158051 | 1005-5 | 8 | 128 | 12.64
2020-11-11 | 3:00 | 130145 | 36.148 | 7179.5811 | 4145 | 20 | 98.6921 | 122.4845 | 574.6993 | 101.1665 | 103.2544 | 556.5983 | 5.4515 | 86.8182 | 5.5719 | 0.7391 | 1.5067 | 95.8785 | 397.6411 | 114.5651 | 71.2252 | 24.9663 | 1799.2344 | 24.3883 | 24.9144 | 89.8899 | 40.0347 | 49.9603 | 90.2642 | 89.6996 | 88.6009 | 90.2543 | 80.3555 | 39.8558 | 94.6767 | 99.1442 | 90.5529 | 195.5015 | 84.0322 | 89.9819 | 0.0008066 | 90 | 0.8324 | -0.0006283 | 0.73909 | 12.6393 | 103.2671 | 104.1421 | 1.5084 | 18.7413 | 86.3146 | 0.74546 | 134.5828 | 0.46172 | 0.44652 | 28.1306 | 18.7385 | 2.1434 | 3.6681 | 7.1521 | 5.0634 | 6.1875 | 8.4117 | 5.2141 | 4.9748 | 7.7405 | 1 | 5.2244 | 7.2194 | 1.0163 | 0.2 | 42.8682 | 36.6814 | 0.7391 | 134.6055 | 774.4423 | 487.5144 | 1.0064 | -0.002749 | 0.74108 | 0.74107 | 12.3378 | 158051 | 1005-5 | 8 | 128 | 12.64
2020-11-11 | 3:01 | 130175 | 36.1564 | 7179.5894 | 4175 | 20 | 98.7011 | 122.4908 | 574.5721 | 101.1267 | 103.0242 | 556.4912 | 5.4204 | 86.8796 | 5.5615 | 0.73869 | 1.5161 | 95.9571 | 398.0497 | 112.5622 | 71.9194 | 25.4066 | 1799.2979 | 24.3929 | 24.9893 | 89.8784 | 40.226 | 49.9557 | 90.2538 | 89.6985 | 88.5932 | 90.2413 | 80.3859 | 39.8432 | 94.6699 | 99.1048 | 90.5807 | 195.5487 | 84.0989 | 89.9761 | 0.0008062 | 90 | 0.8324 | -0.0006283 | 0.73868 | 12.7019 | 103.0189 | 104.1183 | 1.4918 | 18.3534 | 86.3181 | 0.73816 | 134.654 | 0.49372 | 0.47211 | 39.1415 | 18.3574 | 2.1438 | 3.6663 | 7.2873 | 5.0578 | 6.1631 | 8.4611 | 5.226 | 4.2866 | 7.7482 | 1 | 5.2025 | 7.2307 | 1.0213 | 0.2 | 42.8755 | 36.6632 | 0.73869 | 134.613 | 772.5851 | 491.3916 | 1.0064 | -0.002749 | 0.74067 | 0.74066 | 12.4005 | 158051 | 1005-5 | 8 | 128 | 12.64
2020-11-11 | 3:01 | 130205 | 36.1647 | 7179.5981 | 4205 | 20 | 98.7 | 122.4673 | 573.8292 | 101.2161 | 103.0091 | 556.3765 | 5.4255 | 86.6072 | 5.5556 | 0.73913 | 1.5075 | 96.0093 | 396.7744 | 114.305 | 70.7347 | 26.4203 | 1799.1685 | 24.4087 | 24.9864 | 89.8814 | 40.1892 | 49.9641 | 90.2405 | 89.7388 | 88.5855 | 90.2312 | 80.3648 | 39.8438 | 94.654 | 99.0909 | 90.5535 | 195.5092 | 83.8293 | 89.9897 | 0.0008042 | 90 | 0.8324 | -0.0006283 | 0.73913 | 12.633 | 103.0127 | 104.1174 | 1.5046 | 18.7345 | 86.3309 | 0.74708 | 134.5646 | 0.46886 | 0.45134 | 26.7534 | 18.7339 | 2.1506 | 3.6684 | 7.2943 | 5.0531 | 6.1368 | 8.4935 | 5.2565 | 3.3129 | 7.7529 | 1 | 5.2037 | 7.2202 | 1.0191 | 0.2 | 43.0111 | 36.6836 | 0.73913 | 134.6046 | 764.9328 | 493.6449 | 1.0064 | -0.002749 | 0.74112 | 0.74111 | 12.3316 | 158051 | 1005-5 | 8 | 128 | 12.64
2020-11-11 | 3:02 | 130235 | 36.173 | 7179.6064 | 4235 | 20 | 98.6997 | 122.5214 | 574.4987 | 101.043 | 102.9276 | 557.0523 | 5.4106 | 86.6533 | 5.5588 | 0.73923 | 1.4925 | 95.9588 | 397.193 | 115.527 | 70.0315 | 27.0324 | 1799.4503 | 24.4346 | 25.058 | 89.8707 | 40.0961 | 49.9607 | 90.2387 | 89.6923 | 88.5859 | 90.221 | 80.3953 | 39.8462 | 94.6549 | 99.0756 | 90.5418 | 195.547 | 83.8739 | 89.9655 | 0.0008051 | 90 | 0.8324 | -0.0006283 | 0.73921 | 12.6202 | 102.9405 | 104.1168 | 1.4942 | 18.5966 | 86.3064 | 0.74676 | 134.5928 | 0.47501 | 0.45568 | 27.3873 | 18.5904 | 2.1508 | 3.6703 | 7.3501 | 5.039 | 6.1119 | 8.5452 | 5.2871 | 2.5865 | 7.7569 | 1 | 5.1731 | 7.2451 | 1.0231 | 0.2 | 43.0153 | 36.7029 | 0.73923 | 134.6036 | 777.0823 | 492.3816 | 1.0064 | -0.002749 | 0.74122 | 0.74119 | 12.3187 | 158051 | 1005-5 | 8 | 128 | 12.64
2020-11-11 | 3:02 | 130265 | 36.1814 | 7179.6147 | 4265 | 20 | 98.6987 | 122.4947 | 574.9067 | 101.0202 | 103.1155 | 556.5613 | 5.4567 | 86.7752 | 5.5662 | 0.73912 | 1.5031 | 95.8929 | 397.6171 | 116.3295 | 71.5275 | 27.7195 | 1799.0991 | 24.4593 | 25.0505 | 89.8642 | 40.043 | 49.9579 | 90.2313 | 89.67 | 88.5849 | 90.2138 | 80.3871 | 39.8399 | 94.6288 | 99.0729 | 90.5314 | 195.5034 | 83.9921 | 89.9507 | 0.0008056 | 90 | 0.8324 | -0.0006283 | 0.73909 | 12.6383 | 103.0959 | 104.1551 | 1.4991 | 18.6063 | 86.2639 | 0.74469 | 134.5984 | 0.47007 | 0.45232 | 30.0957 | 18.6062 | 2.1538 | 3.6684 | 7.234 | 5.0231 | 6.0874 | 8.5942 | 5.3481 | 2.1831 | 7.7633 | 1 | 5.1683 | 7.2681 | 1.027 | 0.2 | 43.0751 | 36.6836 | 0.73912 | 134.606 | 773.4541 | 485.8885 | 1.0064 | -0.002749 | 0.74111 | 0.74107 | 12.3369 | 158051 | 1005-5 | 8 | 128 | 12.64
2020-11-11 | 3:03 | 130295 | 36.1897 | 7179.623 | 4295 | 20 | 98.6991 | 122.5364 | 574.7859 | 101.0893 | 103.2954 | 556.8755 | 5.4025 | 86.9942 | 5.5693 | 0.73915 | 1.5037 | 95.8674 | 397.216 | 117.6555 | 73.0867 | 28.4262 | 1799.2172 | 24.4897 | 25.1084 | 89.8603 | 39.9618 | 49.9745 | 90.2228 | 89.6522 | 88.5785 | 90.2079 | 80.3879 | 39.8492 | 94.6225 | 99.0837 | 90.5383 | 195.5068 | 84.2096 | 89.9375 | 0.0008078 | 90 | 0.8324 | -0.0006283 | 0.73911 | 12.6363 | 103.2823 | 104.108 | 1.5105 | 18.715 | 86.3083 | 0.74342 | 134.6436 | 0.45756 | 0.43858 | 30.1592 | 18.7187 | 2.1485 | 3.6685 | 7.0896 | 5.011 | 6.0616 | 8.5997 | 5.3459 | 2.1405 | 7.7656 | 1 | 5.131 | 7.2998 | 1.0191 | 0.2 | 42.9702 | 36.685 | 0.73915 | 134.606 | 779.5975 | 483.0237 | 1.0064 | -0.002749 | 0.74113 | 0.74109 | 12.3348 | 158051 | 1005-5 | 8 | 128 | 12.64
2020-11-11 | 3:03 | 130325 | 36.198 | 7179.6313 | 4325 | 20 | 98.7046 | 122.5711 | 575.2576 | 100.9515 | 103.2952 | 556.6467 | 5.4098 | 86.8753 | 5.5709 | 0.73941 | 1.4751 | 95.8752 | 398.5821 | 119.1685 | 73.2373 | 28.7155 | 1799.3291 | 24.5276 | 25.1374 | 89.8531 | 39.8716 | 49.9864 | 90.2187 | 89.6589 | 88.5753 | 90.1998 | 80.3929 | 39.8601 | 94.6223 | 99.1113 | 90.5289 | 195.5537 | 84.0899 | 89.9388 | 0.000807 | 90 | 0.8324 | -0.0006283 | 0.73938 | 12.5951 | 103.2905 | 104.0972 | 1.497 | 18.6576 | 86.3099 | 0.74782 | 134.5534 | 0.46975 | 0.45041 | 25.6683 | 18.6635 | 2.1435 | 3.6746 | 7.0508 | 4.9984 | 6.0376 | 8.5997 | 5.3633 | 2.5077 | 7.7672 | 1 | 5.0998 | 7.313 | 1.013 | 0.2 | 42.8693 | 36.7455 | 0.73941 | 134.6011 | 775.2856 | 484.5843 | 1.0064 | -0.002749 | 0.7414 | 0.74136 | 12.2936 | 158051 | 1005-5 | 8 | 128 | 12.64
2020-11-11 | 3:04 | 130355 | 36.2064 | 7179.6396 | 4355 | 20 | 98.7056 | 122.5392 | 575.0677 | 101.0417 | 103.3652 | 556.7522 | 5.4101 | 87.0017 | 5.57 | 0.74013 | 1.5062 | 96.0122 | 397.7632 | 120.081 | 73.1723 | 29.2493 | 1799.3748 | 24.5621 | 25.1204 | 89.8411 | 39.8489 | 49.9726 | 90.2116 | 89.6654 | 88.5545 | 90.1835 | 80.379 | 39.8653 | 94.615 | 99.1149 | 90.5211 | 195.5413 | 84.2167 | 89.9385 | 0.0008075 | 90 | 0.8324 | -0.0006283 | 0.74009 | 12.4868 | 103.3648 | 104.1151 | 1.5074 | 18.7437 | 86.2957 | 0.74609 | 134.577 | 0.46504 | 0.4497 | 27.8132 | 18.7424 | 2.139 | 3.6685 | 6.9607 | 5.0025 | 6.0242 | 8.6 | 5.4086 | 3.1287 | 7.77 | 1 | 5.0891 | 7.3316 | 1.0222 | 0.2 | 42.781 | 36.6846 | 0.74013 | 134.5883 | 770.0368 | 488.8581 | 1.0064 | -0.002749 | 0.74211 | 0.74208 | 12.1852 | 158051 | 1005-5 | 8 | 128 | 12.64
2020-11-11 | 3:04 | 130385 | 36.2147 | 7179.6479 | 4385 | 20 | 98.7015 | 122.5909 | 575.167 | 100.9037 | 103.2783 | 556.3586 | 5.4286 | 87.1284 | 5.5711 | 0.73988 | 1.5032 | 95.9738 | 398.1698 | 121.7068 | 72.6 | 29.4985 | 1799.4206 | 24.5968 | 25.0446 | 89.8424 | 39.8825 | 49.9903 | 90.2074 | 89.6527 | 88.5507 | 90.1652 | 80.3521 | 39.8619 | 94.6058 | 99.1243 | 90.5226 | 195.4712 | 84.3429 | 89.93 | 0.0008088 | 90 | 0.8324 | -0.0006283 | 0.73984 | 12.5244 | 103.3011 | 104.1257 | 1.4966 | 18.619 | 86.2413 | 0.74648 | 134.5923 | 0.46423 | 0.44668 | 27.6239 | 18.6179 | 2.1304 | 3.6685 | 6.9705 | 4.9953 | 6.014 | 8.5951 | 5.4522 | 3.8158 | 7.775 | 1 | 5.1083 | 7.3527 | 1.0134 | 0.2 | 42.6082 | 36.6855 | 0.73988 | 134.5929 | 768.7066 | 489.3861 | 1.0064 | -0.002749 | 0.74187 | 0.74183 | 12.2228 | 158051 | 1005-5 | 8 | 128 | 12.64
2020-11-11 | 3:05 | 130415 | 36.223 | 7179.6562 | 4415 | 20 | 98.7061 | 122.5886 | 574.6057 | 100.8998 | 103.1118 | 556.9116 | 5.194 | 87.0159 | 5.5639 | 0.73944 | 1.5018 | 96.3154 | 397.7649 | 121.5108 | 71.1215 | 29.821 | 1799.8826 | 24.6211 | 25.0635 | 89.8324 | 39.8708 | 49.9797 | 90.1982 | 89.6228 | 88.5417 | 90.1475 | 80.3713 | 39.86 | 94.5931 | 99.1425 | 90.4885 | 195.0773 | 84.234 | 89.9105 | 0.0008084 | 90 | 0.8324 | -0.0006283 | 0.73938 | 12.594 | 103.1119 | 103.899 | 1.4902 | 18.521 | 86.2832 | 0.74572 | 134.6446 | 0.39833 | 0.39012 | 25.2359 | 18.5166 | 2.1264 | 3.6683 | 7.0661 | 5.0293 | 6.0055 | 8.5942 | 5.2733 | 4.4658 | 7.7796 | 1 | 5.0917 | 7.3922 | 1.02 | 0.2 | 42.5287 | 36.6827 | 0.73944 | 134.6016 | 773.8499 | 492.5667 | 1.0064 | -0.002749 | 0.74142 | 0.74137 | 12.2924 | 158051 | 1005-5 | 8 | 128 | 12.64
2020-11-11 | 3:05 | 130445 | 36.2314 | 7179.6646 | 4445 | 20 | 98.7039 | 122.633 | 574.6393 | 100.9323 | 103.0023 | 556.3334 | 5.2957 | 86.6038 | 5.572 | 0.73938 | 1.5125 | 96.3285 | 397.1681 | 118.2401 | 70.0407 | 30.0789 | 1799.2238 | 24.6517 | 24.9871 | 89.8188 | 39.9676 | 50.0019 | 90.1942 | 89.6771 | 88.5194 | 90.1261 | 80.3387 | 39.8697 | 94.5847 | 99.1692 | 90.4716 | 194.5998 | 83.8178 | 89.9357 | 0.0008039 | 90 | 0.8324 | -0.0006283 | 0.73934 | 12.6013 | 103.0077 | 103.9926 | 1.5097 | 18.7925 | 86.2789 | 0.74688 | 134.6006 | 0.47451 | 0.4594 | 26.8699 | 18.7941 | 2.1361 | 3.6678 | 7.1287 | 5.0712 | 6.0047 | 8.5974 | 5.3315 | 4.9478 | 7.7815 | 1 | 5.1201 | 7.4029 | 1.0068 | 0.2 | 42.7213 | 36.6782 | 0.73938 | 134.6019 | 770.0125 | 488.5524 | 1.0064 | -0.002749 | 0.74136 | 0.74132 | 12.2997 | 158051 | 1005-5 | 8 | 128 | 12.64
2020-11-11 | 3:06 | 130475 | 36.2397 | 7179.6729 | 4475 | 20 | 98.7064 | 122.6715 | 574.502 | 100.7805 | 102.8587 | 556.7423 | 5.2858 | 86.6623 | 5.571 | 0.73991 | 1.5059 | 96.3183 | 397.0656 | 116.4741 | 68.8971 | 30.2957 | 1799.6635 | 24.6797 | 24.9902 | 89.8143 | 39.9445 | 49.9921 | 90.1869 | 89.6262 | 88.5111 | 90.1159 | 80.3325 | 39.8699 | 94.5729 | 99.1941 | 90.455 | 194.3938 | 83.8768 | 89.9066 | 0.0008048 | 90 | 0.8324 | -0.0006283 | 0.73985 | 12.5222 | 102.8681 | 103.9925 | 1.5104 | 18.7473 | 86.2517 | 0.74473 | 134.591 | 0.45796 | 0.44568 | 29.0309 | 18.7483 | 2.136 | 3.6687 | 7.2292 | 5.1113 | 5.9959 | 8.6 | 5.3314 | 5.1172 | 7.7854 | 1 | 5.119 | 7.4457 | 1.0127 | 0.2 | 42.7193 | 36.6868 | 0.73991 | 134.5932 | 765.1058 | 494.7036 | 1.0064 | -0.002749 | 0.7419 | 0.74184 | 12.2206 | 158051 | 1005-5 | 8 | 128 | 12.64
2020-11-11 | 3:06 | 130505 | 36.248 | 7179.6812 | 4505 | 20 | 98.7072 | 122.6768 | 575.7555 | 100.8607 | 103.1026 | 556.458 | 5.2726 | 86.8401 | 5.5671 | 0.73857 | 1.5061 | 96.3329 | 398.3507 | 115.2088 | 70.2698 | 30.2921 | 1799.4356 | 24.7136 | 25.0224 | 89.8094 | 40.053 | 50.0226 | 90.1787 | 89.5999 | 88.4939 | 90.0892 | 80.3027 | 39.8699 | 94.5592 | 99.2228 | 90.442 | 194.2742 | 84.0565 | 89.8893 | 0.000806 | 90 | 0.8324 | -0.0006283 | 0.7385 | 12.7288 | 103.081 | 103.9859 | 1.5113 | 18.6788 | 86.272 | 0.74155 | 134.7022 | 0.43574 | 0.4146 | 31.1516 | 18.6793 | 2.1357 | 3.6679 | 7.0868 | 5.1518 | 6.0051 | 8.6 | 5.325 | 5.0772 | 7.7893 | 1 | 5.1061 | 7.4809 | 0.99356 | 0.2 | 42.7149 | 36.679 | 0.73857 | 134.618 | 781.7954 | 494.9136 | 1.0064 | -0.002749 | 0.74055 | 0.74048 | 12.4274 | 158051 | 1005-5 | 8 | 128 | 12.64
2020-11-11 | 3:07 | 130535 | 36.2564 | 7179.6895 | 4535 | 20 | 98.7076 | 122.6822 | 575.5999 | 100.8578 | 103.3742 | 556.6692 | 5.2617 | 87.1189 | 5.5655 | 0.73686 | 1.5054 | 96.2165 | 398.5882 | 115.7591 | 71.1855 | 30.3843 | 1799.0595 | 24.7529 | 25.1101 | 89.8065 | 40.0259 | 50.0128 | 90.1632 | 89.5978 | 88.477 | 90.084 | 80.298 | 39.8596 | 94.5365 | 99.2749 | 90.4214 | 194.0478 | 84.3362 | 89.8805 | 0.0008086 | 90 | 0.8324 | -0.0006283 | 0.73678 | 12.992 | 103.3665 | 103.9732 | 1.495 | 18.3735 | 86.2822 | 0.7374 | 134.7643 | 0.45113 | 0.43551 | 37.5475 | 18.3687 | 2.1293 | 3.668 | 6.8739 | 5.1853 | 5.9972 | 8.6 | 5.3144 | 4.7683 | 7.7959 | 1 | 5.0647 | 7.5221 | 0.99846 | 0.2 | 42.5865 | 36.6803 | 0.73686 | 134.6492 | 779.9467 | 486.5784 | 1.0064 | -0.002749 | 0.73882 | 0.73875 | 12.6908 | 158051 | 1005-5 | 8 | 128 | 12.64
2020-11-11 | 3:07 | 130565 | 36.2647 | 7179.6978 | 4565 | 20 | 98.7089 | 122.636 | 574.7594 | 100.7663 | 103.1015 | 556.6245 | 5.2345 | 86.9011 | 5.5664 | 0.73704 | 1.5056 | 96.2182 | 398.7617 | 115.0062 | 70.8125 | 30.3272 | 1799.2721 | 24.7958 | 25.1301 | 89.7933 | 40.0883 | 49.9896 | 90.1635 | 89.6432 | 88.4644 | 90.0703 | 80.3039 | 39.8564 | 94.5246 | 99.3293 | 90.4299 | 194.0262 | 84.1179 | 89.9033 | 0.0008071 | 90 | 0.8324 | -0.0006283 | 0.73698 | 12.9621 | 103.1038 | 103.9424 | 1.514 | 18.8244 | 86.2352 | 0.74599 | 134.5685 | 0.46357 | 0.44252 | 27.7909 | 18.8303 | 2.1277 | 3.669 | 7.0204 | 5.2245 | 5.9978 | 8.5982 | 5.2901 | 4.555 | 7.8009 | 1 | 5.0351 | 7.5396 | 1.0123 | 0.2 | 42.5534 | 36.6901 | 0.73704 | 134.6452 | 767.3675 | 489.3001 | 1.0064 | -0.002749 | 0.73901 | 0.73895 | 12.6609 | 158051 | 1005-5 | 8 | 128 | 12.64
2020-11-11 | 3:08 | 130595 | 36.273 | 7179.7061 | 4595 | 20 | 98.7084 | 122.7457 | 574.1273 | 100.7836 | 103.1133 | 556.4597 | 5.1806 | 86.8594 | 5.572 | 0.73766 | 1.5077 | 95.8674 | 397.2404 | 116.3457 | 70.6003 | 30.3104 | 1799.4844 | 24.8239 | 25.0336 | 89.7964 | 40.0479 | 49.9618 | 90.1609 | 89.593 | 88.4593 | 90.0522 | 80.2877 | 39.8442 | 94.5225 | 99.3758 | 90.3955 | 194.0168 | 84.0734 | 89.8769 | 0.0008074 | 90 | 0.8324 | -0.0006283 | 0.73758 | 12.8696 | 103.1221 | 103.8955 | 1.5039 | 18.6626 | 86.2654 | 0.74455 | 134.5824 | 0.47648 | 0.46077 | 30.2387 | 18.6614 | 2.1243 | 3.6681 | 6.9996 | 5.2349 | 6.0047 | 8.5848 | 5.2483 | 4.1861 | 7.8082 | 1 | 5.061 | 7.5879 | 1.031 | 0.2 | 42.4865 | 36.681 | 0.73766 | 134.6348 | 781.9791 | 480.883 | 1.0064 | -0.002749 | 0.73963 | 0.73955 | 12.5683 | 158051 | 1005-5 | 8 | 128 | 12.64
2020-11-11 | 3:08 | 130625 | 36.2814 | 7179.7144 | 4625 | 20 | 98.7104 | 122.7255 | 574.8191 | 100.7264 | 103.0626 | 556.8044 | 5.2212 | 86.8063 | 5.5618 | 0.73756 | 1.504 | 95.8382 | 397.2605 | 116.0691 | 71.4187 | 30.1931 | 1799.5846 | 24.8576 | 25.0278 | 89.7839 | 40.0222 | 49.965 | 90.158 | 89.6069 | 88.4535 | 90.0423 | 80.2471 | 39.8257 | 94.512 | 99.4402 | 90.3962 | 194.4738 | 84.0254 | 89.8825 | 0.0008064 | 90 | 0.8324 | -0.0006283 | 0.73749 | 12.8837 | 103.0622 | 103.9343 | 1.4702 | 18.2318 | 86.2563 | 0.74408 | 134.6099 | 0.48268 | 0.46495 | 32.7757 | 18.2256 | 2.125 | 3.6683 | 7.0267 | 5.2152 | 6.0066 | 8.6 | 5.2566 | 4.0167 | 7.818 | 1 | 5.0635 | 7.6208 | 1.0317 | 0.2 | 42.5001 | 36.6831 | 0.73756 | 134.6364 | 778.0977 | 486.3357 | 1.0064 | -0.002749 | 0.73953 | 0.73946 | 12.5824 | 158051 | 1005-5 | 8 | 128 | 12.64
2020-11-11 | 3:09 | 130655 | 36.2897 | 7179.7231 | 4655 | 20 | 98.7086 | 122.7619 | 575.3294 | 100.6796 | 103.0441 | 556.4794 | 5.2107 | 86.7375 | 5.5695 | 0.7376 | 1.5073 | 95.829 | 398.5274 | 115.6541 | 71.1164 | 30.059 | 1799.5497 | 24.8926 | 25.1074 | 89.769 | 40.05 | 49.9827 | 90.1539 | 89.6266 | 88.4422 | 90.0351 | 80.2609 | 39.8026 | 94.5047 | 99.5135 | 90.4045 | 194.6924 | 83.9527 | 89.8903 | 0.0008046 | 90 | 0.8324 | -0.0006283 | 0.73753 | 12.8775 | 103.0524 | 103.9094 | 1.5047 | 18.7402 | 86.2847 | 0.74728 | 134.5857 | 0.46362 | 0.44354 | 26.089 | 18.7365 | 2.1311 | 3.6691 | 7.0372 | 5.1927 | 6.0087 | 8.6 | 5.2136 | 3.75 | 7.8294 | 1 | 5.0202 | 7.6524 | 1.0225 | 0.2 | 42.6226 | 36.6911 | 0.7376 | 134.6355 | 769.837 | 487.8598 | 1.0064 | -0.002749 | 0.73957 | 0.7395 | 12.5762 | 158051 | 1005-5 | 8 | 128 | 12.64
2020-11-11 | 3:09 | 130685 | 36.298 | 7179.7314 | 4685 | 20 | 98.7112 | 122.7648 | 575.0899 | 100.7275 | 103.0209 | 556.4744 | 5.2101 | 86.8063 | 5.5652 | 0.73855 | 1.4936 | 95.9019 | 397.3494 | 116.0413 | 71.4621 | 29.9732 | 1799.5617 | 24.9231 | 25.0447 | 89.7665 | 40.0175 | 49.9761 | 90.1542 | 89.6093 | 88.4405 | 90.016 | 80.2454 | 39.7854 | 94.4801 | 99.5732 | 90.3879 | 194.6574 | 84.0237 | 89.8817 | 0.0008059 | 90 | 0.8324 | -0.0006283 | 0.73847 | 12.7333 | 103.0225 | 103.9171 | 1.4724 | 18.275 | 86.2745 | 0.74468 | 134.6011 | 0.48462 | 0.46699 | 31.2232 | 18.2764 | 2.1291 | 3.6705 | 7.0465 | 5.1762 | 6.0229 | 8.5979 | 5.1981 | 3.5869 | 7.8398 | 1 | 5.0334 | 7.6895 | 1.0271 | 0.2 | 42.5811 | 36.7045 | 0.73855 | 134.6186 | 781.2394 | 488.0277 | 1.0064 | -0.002749 | 0.74052 | 0.74045 | 12.4318 | 158051 | 1005-5 | 8 | 128 | 12.64
2020-11-11 | 3:10 | 130715 | 36.3064 | 7179.7397 | 4715 | 20 | 98.7042 | 122.7879 | 575.4008 | 100.9541 | 103.1259 | 556.502 | 5.2129 | 86.9058 | 5.5638 | 0.74042 | 1.4997 | 95.9555 | 398.1476 | 116.6269 | 72.0453 | 29.7855 | 1799.7813 | 24.9661 | 25.0414 | 89.764 | 40.0435 | 49.9838 | 90.1466 | 89.5993 | 88.42 | 90.0057 | 80.2147 | 39.774 | 94.4786 | 99.6361 | 90.3818 | 194.73 | 84.1239 | 89.873 | 0.0008072 | 90 | 0.8324 | -0.0006283 | 0.74034 | 12.4486 | 103.1269 | 103.9232 | 1.5045 | 18.7237 | 86.2387 | 0.74669 | 134.563 | 0.47037 | 0.45369 | 27.509 | 18.7237 | 2.1277 | 3.6701 | 6.9745 | 5.1619 | 6.032 | 8.5998 | 5.1783 | 3.4703 | 7.8494 | 1 | 5.0294 | 7.7322 | 1.0237 | 0.2 | 42.5549 | 36.7006 | 0.74042 | 134.5851 | 777.2427 | 496.6245 | 1.0064 | -0.002749 | 0.74241 | 0.74233 | 12.1468 | 158051 | 1005-5 | 8 | 128 | 12.64
2020-11-11 | 3:10 | 130745 | 36.3147 | 7179.748 | 4745 | 20 | 98.7086 | 122.8009 | 576.0742 | 101.2434 | 103.4586 | 556.4811 | 5.2103 | 86.9271 | 5.5706 | 0.74034 | 1.5038 | 95.9401 | 398.9732 | 116.3136 | 74.4506 | 29.6029 | 1799.3387 | 24.9978 | 25.1182 | 89.7574 | 40.0569 | 50.0039 | 90.1499 | 89.6006 | 88.4311 | 89.9983 | 80.2232 | 39.7537 | 94.4701 | 99.7052 | 90.3826 | 194.7677 | 84.1418 | 89.8752 | 0.0008076 | 90 | 0.8324 | -0.0006283 | 0.74026 | 12.4603 | 103.4396 | 103.9222 | 1.5035 | 18.7013 | 86.2536 | 0.74632 | 134.5765 | 0.46576 | 0.44673 | 27.3484 | 18.7049 | 2.1234 | 3.6696 | 6.7303 | 5.1401 | 6.0386 | 8.6 | 5.153 | 3.3177 | 7.8616 | 1 | 4.9889 | 7.7676 | 1.0117 | 0.2 | 42.4677 | 36.6961 | 0.74034 | 134.5864 | 767.6436 | 494.8805 | 1.0064 | -0.002749 | 0.74233 | 0.74225 | 12.1586 | 158051 | 1005-5 | 8 | 128 | 12.64
2020-11-11 | 3:11 | 130775 | 36.323 | 7179.7563 | 4775 | 20 | 98.706 | 122.829 | 575.6401 | 101.5214 | 103.5447 | 556.5503 | 5.1822 | 87.0768 | 5.5722 | 0.74009 | 1.5085 | 95.8681 | 398.4824 | 116.9568 | 75.202 | 29.4871 | 1799.3273 | 25.0223 | 25.1394 | 89.7553 | 40.0258 | 50.0159 | 90.1589 | 89.6257 | 88.4207 | 89.9936 | 80.2395 | 39.7551 | 94.4685 | 99.7809 | 90.3662 | 194.8745 | 84.2907 | 89.8923 | 0.0008089 | 90 | 0.8324 | -0.0006283 | 0.74002 | 12.497 | 103.5413 | 103.8926 | 1.5091 | 18.7496 | 86.2514 | 0.74548 | 134.6065 | 0.45891 | 0.4402 | 28.061 | 18.7506 | 2.1146 | 3.6686 | 6.6089 | 5.1175 | 6.043 | 8.6 | 5.1077 | 3.2752 | 7.8688 | 1 | 4.9613 | 7.7932 | 1.0037 | 0.2 | 42.2925 | 36.6858 | 0.74009 | 134.5904 | 779.5736 | 490.4627 | 1.0064 | -0.002749 | 0.74208 | 0.74201 | 12.1953 | 158051 | 1005-5 | 8 | 128 | 12.64
2020-11-11 | 3:11 | 130805 | 36.3314 | 7179.7646 | 4805 | 20 | 98.7076 | 122.8208 | 575.0839 | 101.7147 | 103.1321 | 556.5804 | 5.2178 | 86.9531 | 5.5713 | 0.74033 | 1.4743 | 95.8151 | 398.8536 | 116.7767 | 73.0385 | 29.2015 | 1799.2923 | 25.0519 | 25.1362 | 89.7 | 40.0394 | 50.0181 | 90.1509 | 89.5858 | 88.4251 | 89.9954 | 80.2341 | 39.7428 | 94.4575 | 99.8561 | 90.2939 | 194.8487 | 84.1674 | 89.8684 | 0.0008085 | 90 | 0.8324 | -0.0006283 | 0.74025 | 12.462 | 103.1404 | 103.9254 | 1.4849 | 18.4497 | 86.2954 | 0.7455 | 134.5879 | 0.4766 | 0.45763 | 29.0034 | 18.451 | 2.1069 | 3.6744 | 6.8366 | 5.0911 | 6.0415 | 8.62 | 5.1074 | 3.1793 | 7.8794 | 1 | 4.9412 | 7.8419 | 1.0011 | 0.2 | 42.1372 | 36.7435 | 0.74033 | 134.5868 | 774.7245 | 487.3874 | 1.0064 | -0.002749 | 0.74232 | 0.74224 | 12.1603 | 158051 | 1005-5 | 8 | 128 | 12.64
2020-11-11 | 3:12 | 130835 | 36.3397 | 7179.7729 | 4835 | 20 | 98.7093 | 122.8399 | 575.5399 | 101.9523 | 103.0125 | 556.6546 | 5.2053 | 86.626 | 5.5821 | 0.74034 | 1.5124 | 95.821 | 397.8032 | 116.6963 | 71.0759 | 28.9765 | 1799.0816 | 25.0758 | 25.0769 | 89.6141 | 39.9947 | 49.9975 | 90.058 | 89.5621 | 88.4188 | 89.9875 | 80.2337 | 39.7444 | 94.4039 | 99.9249 | 90.2639 | 194.8156 | 83.8349 | 89.81 | 0.0008048 | 90 | 0.8324 | -0.0006283 | 0.74022 | 12.4669 | 103.0198 | 103.9126 | 1.5139 | 18.835 | 86.2324 | 0.7465 | 134.5963 | 0.46661 | 0.44858 | 26.6561 | 18.8425 | 2.1146 | 3.6687 | 6.9092 | 5.0693 | 6.0483 | 8.62 | 5.0718 | 3.1036 | 7.8866 | 1 | 4.9502 | 7.9341 | 1.0134 | 0.2 | 42.2911 | 36.6869 | 0.74034 | 134.5885 | 776.3721 | 486.4823 | 1.0064 | -0.002749 | 0.74233 | 0.74221 | 12.1652 | 158051 | 1005-5 | 8 | 128 | 12.64
2020-11-11 | 3:12 | 130865 | 36.348 | 7179.7812 | 4865 | 20 | 98.707 | 122.8549 | 575.4844 | 102.199 | 102.9889 | 556.6455 | 5.2658 | 86.7202 | 5.584 | 0.74031 | 1.5076 | 96.2008 | 398.4144 | 116.9612 | 70.4067 | 28.6819 | 1799.384 | 25.1036 | 25.0841 | 89.5911 | 39.9924 | 50.0109 | 90.033 | 89.4725 | 88.4025 | 89.96 | 80.2194 | 39.748 | 94.3541 | 100.013 | 90.2061 | 194.6304 | 83.9282 | 89.7527 | 0.0008053 | 90 | 0.8324 | -0.0006283 | 0.74015 | 12.4769 | 102.9914 | 103.9699 | 1.505 | 18.6536 | 86.24 | 0.74367 | 134.6151 | 0.45828 | 0.44292 | 30.0046 | 18.6573 | 2.1168 | 3.6684 | 6.9251 | 5.0892 | 6.0742 | 8.62 | 5.0995 | 3.0632 | 7.8936 | 1 | 4.9333 | 8.0376 | 1.0047 | 0.2 | 42.3369 | 36.6845 | 0.74031 | 134.5909 | 770.3524 | 482.6443 | 1.0064 | -0.002749 | 0.7423 | 0.74214 | 12.1752 | 158051 | 1005-5 | 8 | 128 | 12.64
2020-11-11 | 3:13 | 130895 | 36.3564 | 7179.7896 | 4895 | 20 | 98.7048 | 122.8298 | 575.6419 | 102.4751 | 102.9867 | 556.6451 | 5.2705 | 86.5313 | 5.5892 | 0.7398 | 1.4983 | 96.3498 | 398.6237 | 117.2079 | 69.8465 | 28.397 | 1799.0826 | 25.1314 | 25.0821 | 89.569 | 40.0211 | 50.0013 | 90.021 | 89.5008 | 88.3856 | 89.9541 | 80.2247 | 39.7657 | 94.3337 | 100.1172 | 90.2052 | 194.2286 | 83.7366 | 89.7609 | 0.0008035 | 90 | 0.8324 | -0.0006283 | 0.73965 | 12.5541 | 102.9744 | 103.9751 | 1.5111 | 18.7236 | 86.2015 | 0.74346 | 134.617 | 0.45703 | 0.44169 | 29.411 | 18.7274 | 2.1238 | 3.6714 | 6.9354 | 5.1347 | 6.0863 | 8.6198 | 5.1035 | 3.0625 | 7.8963 | 1 | 4.9251 | 8.1078 | 1.0107 | 0.2 | 42.4762 | 36.7141 | 0.7398 | 134.5999 | 773.8433 | 498.5349 | 1.0064 | -0.002749 | 0.74178 | 0.74163 | 12.2524 | 158051 | 1005-5 | 8 | 128 | 12.64
2020-11-11 | 3:13 | 130925 | 36.3647 | 7179.7979 | 4925 | 20 | 98.7083 | 122.8577 | 575.0975 | 102.5562 | 103.1444 | 556.4162 | 5.2592 | 86.6406 | 5.5861 | 0.7387 | 1.5055 | 96.319 | 397.6124 | 117.2795 | 71.5535 | 28.0852 | 1799.111 | 25.1595 | 25.1291 | 89.5556 | 39.9991 | 50.0089 | 90.0057 | 89.4467 | 88.37 | 89.9407 | 80.2163 | 39.7779 | 94.3142 | 100.244 | 90.1873 | 194.0437 | 83.8476 | 89.7262 | 0.0008055 | 90 | 0.8324 | -0.0006283 | 0.73853 | 12.7249 | 103.1431 | 103.9674 | 1.5237 | 18.7994 | 86.185 | 0.74027 | 134.702 | 0.4331 | 0.41047 | 30.6651 | 18.8034 | 2.125 | 3.6697 | 6.8218 | 5.1724 | 6.1061 | 8.6182 | 5.0878 | 3.0492 | 7.9001 | 1 | 4.889 | 8.2121 | 1.0059 | 0.2 | 42.5008 | 36.6967 | 0.7387 | 134.6208 | 776.9819 | 491.1655 | 1.0064 | -0.002749 | 0.74068 | 0.7405 | 12.4233 | 158051 | 1005-5 | 8 | 128 | 12.64
2020-11-11 | 3:14 | 130955 | 36.373 | 7179.8062 | 4955 | 20 | 98.7027 | 122.8749 | 576.3621 | 102.4509 | 103.0864 | 556.5313 | 5.2794 | 86.7401 | 5.5817 | 0.73893 | 1.5008 | 96.1942 | 399.8339 | 117.7957 | 71.3578 | 27.9499 | 1799.2712 | 25.1734 | 25.168 | 89.5459 | 39.9517 | 49.9957 | 89.9996 | 89.4342 | 88.3628 | 89.9287 | 80.2091 | 39.7893 | 94.2944 | 100.3807 | 90.1509 | 194.025 | 83.9493 | 89.7169 | 0.0008055 | 90 | 0.8324 | -0.0006283 | 0.73876 | 12.6898 | 103.094 | 103.9773 | 1.4907 | 18.5482 | 86.1952 | 0.74653 | 134.5827 | 0.46408 | 0.44635 | 27.2742 | 18.5452 | 2.128 | 3.6705 | 6.843 | 5.2014 | 6.1269 | 8.62 | 5.0911 | 3.207 | 7.9036 | 1 | 4.8506 | 8.296 | 1.0143 | 0.2 | 42.5592 | 36.7046 | 0.73893 | 134.6168 | 777.7459 | 491.5052 | 1.0064 | -0.002749 | 0.74091 | 0.74074 | 12.3882 | 158051 | 1005-5 | 8 | 128 | 12.64
2020-11-11 | 3:14 | 130985 | 36.3814 | 7179.8145 | 4985 | 20 | 98.7029 | 122.8348 | 575.8946 | 102.3957 | 103.2989 | 556.731 | 5.2565 | 86.6913 | 5.5774 | 0.73919 | 1.5062 | 96.2225 | 398.4818 | 118.2753 | 71.382 | 27.7695 | 1799.2961 | 25.1926 | 25.1729 | 89.5252 | 39.9457 | 50.0088 | 89.9941 | 89.4522 | 88.3417 | 89.9121 | 80.2164 | 39.7979 | 94.2721 | 100.5309 | 90.1471 | 193.9916 | 83.9026 | 89.7232 | 0.0008055 | 90 | 0.8324 | -0.0006283 | 0.73901 | 12.6507 | 103.2918 | 103.9609 | 1.5062 | 18.7486 | 86.2275 | 0.74685 | 134.5593 | 0.47355 | 0.45301 | 27.6626 | 18.7468 | 2.1284 | 3.6695 | 6.6863 | 5.2381 | 6.1537 | 8.6192 | 5.0717 | 3.4209 | 7.9078 | 1 | 4.8246 | 8.3762 | 1.0062 | 0.2 | 42.568 | 36.6948 | 0.73919 | 134.6121 | 786.1019 | 488.1043 | 1.0064 | -0.002749 | 0.74117 | 0.74099 | 12.3491 | 158051 | 1005-5 | 8 | 128 | 12.64
2020-11-11 | 3:15 | 131015 | 36.3897 | 7179.8228 | 5015 | 20 | 98.6992 | 122.872 | 575.4271 | 102.3884 | 103.2307 | 556.5757 | 5.2546 | 86.817 | 5.5789 | 0.73879 | 1.4924 | 96.2192 | 398.1971 | 118.0506 | 71.9923 | 27.5881 | 1799.2088 | 25.2024 | 25.1458 | 89.5128 | 39.9536 | 50.0247 | 89.993 | 89.4346 | 88.3405 | 89.9064 | 80.2138 | 39.8064 | 94.2504 | 100.6869 | 90.134 | 194.0357 | 84.0275 | 89.7138 | 0.000807 | 90 | 0.8324 | -0.0006283 | 0.73862 | 12.7113 | 103.2288 | 103.9455 | 1.4974 | 18.5877 | 86.2108 | 0.74481 | 134.6405 | 0.46582 | 0.44749 | 29.3765 | 18.5865 | 2.1234 | 3.6717 | 6.6976 | 5.2721 | 6.1725 | 8.6198 | 5.0505 | 3.714 | 7.9117 | 1 | 4.8111 | 8.4673 | 0.99549 | 0.2 | 42.4683 | 36.7172 | 0.73879 | 134.6194 | 780.4375 | 485.4484 | 1.0064 | -0.002749 | 0.74077 | 0.74059 | 12.4097 | 158051 | 1005-5 | 8 | 128 | 12.64
2020-11-11 | 3:15 | 131045 | 36.398 | 7179.8311 | 5045 | 20 | 98.7014 | 122.9228 | 575.6208 | 102.4199 | 102.9721 | 556.3261 | 5.2586 | 86.5852 | 5.5907 | 0.73877 | 1.5145 | 96.23 | 398.8996 | 118.2488 | 70.1355 | 27.4051 | 1799.5626 | 25.2401 | 25.1082 | 89.5043 | 39.9308 | 50.0371 | 89.9942 | 89.4749 | 88.3276 | 89.9011 | 80.2096 | 39.8125 | 94.2391 | 100.8494 | 90.1285 | 194.0067 | 83.7899 | 89.7346 | 0.000804 | 90 | 0.8324 | -0.0006283 | 0.7386 | 12.7138 | 102.9765 | 103.9668 | 1.5143 | 18.812 | 86.2031 | 0.74536 | 134.6144 | 0.47089 | 0.45016 | 27.8027 | 18.8178 | 2.1302 | 3.6692 | 6.8592 | 5.3075 | 6.1924 | 8.62 | 5.0667 | 3.9684 | 7.9158 | 1 | 4.8085 | 8.539 | 0.98669 | 0.2 | 42.6042 | 36.6922 | 0.73877 | 134.6193 | 766.4047 | 489.1255 | 1.0064 | -0.002749 | 0.74074 | 0.74058 | 12.4123 | 158051 | 1005-5 | 8 | 128 | 12.64
2020-11-11 | 3:16 | 131075 | 36.4064 | 7179.8394 | 5075 | 20 | 98.7009 | 122.911 | 575.5282 | 102.3599 | 103.0144 | 556.6195 | 5.2691 | 86.6108 | 5.5817 | 0.73862 | 1.4993 | 96.2124 | 397.8804 | 118.5213 | 70.0998 | 27.1818 | 1799.6363 | 25.2543 | 25.1227 | 89.4915 | 39.9114 | 50.0305 | 89.9979 | 89.4538 | 88.3117 | 89.8841 | 80.2007 | 39.8199 | 94.2308 | 101.0199 | 90.1123 | 193.9609 | 83.8199 | 89.7259 | 0.0008048 | 90 | 0.8324 | -0.0006283 | 0.73845 | 12.7362 | 103.0049 | 103.9758 | 1.5077 | 18.7137 | 86.1818 | 0.74473 | 134.6339 | 0.45974 | 0.4428 | 29.0286 | 18.7161 | 2.1321 | 3.6714 | 6.8326 | 5.3438 | 6.2246 | 8.6189 | 5.0715 | 4.2866 | 7.9196 | 1 | 4.7907 | 8.6272 | 0.98889 | 0.2 | 42.6414 | 36.7137 | 0.73862 | 134.6221 | 783.9975 | 486.6517 | 1.0064 | -0.002749 | 0.7406 | 0.74043 | 12.4347 | 158051 | 1005-5 | 8 | 128 | 12.64
2020-11-11 | 3:16 | 131105 | 36.4147 | 7179.8481 | 5105 | 20 | 98.6964 | 122.9139 | 575.4669 | 102.2709 | 102.94 | 556.5327 | 5.1481 | 86.6408 | 5.5807 | 0.73962 | 1.4857 | 95.7561 | 397.9862 | 117.7057 | 68.9571 | 27.0268 | 1799.0928 | 25.2564 | 25.1321 | 89.4786 | 39.9721 | 50.0262 | 89.9918 | 89.4104 | 88.2991 | 89.8737 | 80.1656 | 39.8003 | 94.2126 | 101.1679 | 90.0896 | 194.4695 | 83.8505 | 89.7011 | 0.0008053 | 90 | 0.8324 | -0.0006283 | 0.73944 | 12.5859 | 102.9471 | 103.85 | 1.4913 | 18.5759 | 86.1569 | 0.74735 | 134.5983 | 0.46515 | 0.44714 | 26.1349 | 18.5747 | 2.1335 | 3.6734 | 6.8793 | 5.2821 | 6.2513 | 8.62 | 4.9494 | 4.4777 | 7.9301 | 1 | 4.7653 | 8.7255 | 0.98938 | 0.2 | 42.6705 | 36.7344 | 0.73962 | 134.6049 | 777.812 | 487.7062 | 1.0064 | -0.002749 | 0.74161 | 0.74142 | 12.2842 | 158051 | 1005-5 | 8 | 128 | 12.64
2020-11-11 | 3:17 | 131135 | 36.423 | 7179.8564 | 5135 | 20 | 98.6974 | 122.938 | 576.5939 | 102.2572 | 103.1638 | 556.659 | 5.1485 | 86.6282 | 5.5888 | 0.73947 | 1.5016 | 95.7879 | 399.1461 | 118.4053 | 70.3288 | 26.8851 | 1799.4071 | 25.263 | 25.0614 | 89.4616 | 39.9412 | 50.0293 | 89.9916 | 89.4626 | 88.2899 | 89.8632 | 80.1376 | 39.7792 | 94.1879 | 101.3417 | 90.084 | 194.6997 | 83.8338 | 89.7271 | 0.0008046 | 90 | 0.8324 | -0.0006283 | 0.7393 | 12.6072 | 103.1443 | 103.8483 | 1.5145 | 18.8619 | 86.1406 | 0.74727 | 134.5947 | 0.46796 | 0.44807 | 25.7768 | 18.8606 | 2.1374 | 3.6713 | 6.7416 | 5.2508 | 6.281 | 8.62 | 4.9111 | 4.6643 | 7.9417 | 1 | 4.7805 | 8.799 | 0.98603 | 0.2 | 42.7476 | 36.7125 | 0.73947 | 134.6068 | 766.1477 | 495.727 | 1.0064 | -0.002749 | 0.74145 | 0.74128 | 12.3055 | 158051 | 1005-5 | 8 | 128 | 12.64
2020-11-11 | 3:17 | 131165 | 36.4314 | 7179.8647 | 5165 | 20 | 98.6944 | 122.936 | 575.8424 | 102.3163 | 103.2095 | 556.4296 | 5.1572 | 87.0488 | 5.5649 | 0.7387 | 1.504 | 95.7742 | 398.232 | 116.09 | 70.8131 | 26.7752 | 1799.241 | 25.2701 | 25.0123 | 89.59 | 40.0025 | 50.0664 | 90.0726 | 89.5051 | 88.2742 | 89.8496 | 80.1177 | 39.7623 | 94.2202 | 101.5085 | 90.1559 | 194.9201 | 84.2664 | 89.7888 | 0.0008087 | 90 | 0.8324 | -0.0006283 | 0.73856 | 12.7192 | 103.2114 | 103.8604 | 1.4842 | 18.419 | 86.156 | 0.74463 | 134.6313 | 0.46511 | 0.44688 | 29.9946 | 18.4153 | 2.1284 | 3.6699 | 6.6824 | 5.2108 | 6.3137 | 8.5614 | 4.8867 | 4.8105 | 7.9528 | 1 | 4.7936 | 8.8395 | 0.96034 | 0.2 | 42.5681 | 36.6992 | 0.7387 | 134.6188 | 783.0379 | 496.0552 | 1.0064 | -0.002749 | 0.74067 | 0.74054 | 12.4177 | 158051 | 1005-5 | 8 | 128 | 12.64
2020-11-11 | 3:18 | 131195 | 36.4397 | 7179.873 | 5195 | 20 | 98.6987 | 122.8912 | 575.4032 | 102.1258 | 103.0911 | 556.0756 | 5.1519 | 86.9922 | 5.5673 | 0.73858 | 1.509 | 95.7111 | 398.9905 | 115.1478 | 70.5965 | 26.7045 | 1799.3651 | 25.2855 | 24.9456 | 89.6128 | 40.1123 | 50.0576 | 90.1183 | 89.5626 | 88.2689 | 89.8401 | 80.0909 | 39.7324 | 94.2502 | 101.6719 | 90.1972 | 194.9549 | 84.2086 | 89.8404 | 0.0008073 | 90 | 0.8324 | -0.0006283 | 0.73848 | 12.7315 | 103.0934 | 103.8604 | 1.5037 | 18.6625 | 86.1989 | 0.74465 | 134.643 | 0.4726 | 0.45306 | 30.3566 | 18.6613 | 2.1284 | 3.6692 | 6.7391 | 5.167 | 6.3466 | 8.6194 | 4.8523 | 4.6787 | 7.9677 | 1 | 4.8219 | 8.8603 | 0.96229 | 0.2 | 42.5671 | 36.692 | 0.73858 | 134.6193 | 779.8361 | 489.8776 | 1.0064 | -0.002749 | 0.74056 | 0.74046 | 12.43 | 158051 | 1005-5 | 8 | 128 | 12.64
2020-11-11 | 3:18 | 131225 | 36.448 | 7179.8813 | 5225 | 20 | 98.6968 | 122.9281 | 576.0642 | 102.2252 | 103.2011 | 556.1612 | 5.1383 | 87.0493 | 5.5699 | 0.73872 | 1.5104 | 95.699 | 398.3306 | 115.3773 | 70.3961 | 26.6004 | 1799.2022 | 25.2861 | 25.0469 | 89.6196 | 40.1334 | 50.0434 | 90.1404 | 89.5907 | 88.2724 | 89.8433 | 80.1227 | 39.7157 | 94.2533 | 101.8108 | 90.1901 | 194.963 | 84.2644 | 89.8656 | 0.0008079 | 90 | 0.8324 | -0.0006283 | 0.73864 | 12.7075 | 103.2023 | 103.8437 | 1.5124 | 18.8326 | 86.2196 | 0.74715 | 134.5944 | 0.47049 | 0.45134 | 26.7867 | 18.8321 | 2.1245 | 3.6692 | 6.6521 | 5.129 | 6.3673 | 8.62 | 4.8023 | 4.3392 | 7.9801 | 1 | 4.7821 | 8.8859 | 0.96712 | 0.2 | 42.489 | 36.6921 | 0.73872 | 134.6159 | 777.3918 | 486.7178 | 1.0064 | -0.002749 | 0.7407 | 0.74062 | 12.4061 | 158051 | 1005-5 | 8 | 128 | 12.64
2020-11-11 | 3:19 | 131255 | 36.4564 | 7179.8896 | 5255 | 20 | 98.6961 | 122.9549 | 575.3688 | 102.1329 | 103.1998 | 556.8633 | 5.1685 | 87.1444 | 5.5665 | 0.73916 | 1.5077 | 95.7181 | 398.0554 | 115.8274 | 71.6774 | 26.5074 | 1799.1257 | 25.29 | 25.1074 | 89.6319 | 40.1281 | 50.0087 | 90.1576 | 89.5869 | 88.2757 | 89.8514 | 80.1259 | 39.6986 | 94.2673 | 101.9447 | 90.1993 | 194.9924 | 84.3612 | 89.8723 | 0.0008094 | 90 | 0.8324 | -0.0006283 | 0.73908 | 12.641 | 103.1986 | 103.8725 | 1.5073 | 18.7396 | 86.2672 | 0.74593 | 134.5858 | 0.47119 | 0.4522 | 28.2044 | 18.7395 | 2.115 | 3.6692 | 6.6273 | 5.0917 | 6.3835 | 8.62 | 4.7887 | 3.8367 | 7.9932 | 1 | 4.7456 | 8.9228 | 0.98734 | 0.2 | 42.2994 | 36.6919 | 0.73916 | 134.6079 | 771.2402 | 484.2277 | 1.0064 | -0.002749 | 0.74114 | 0.74106 | 12.3395 | 158051 | 1005-5 | 8 | 128 | 12.64
2020-11-11 | 3:19 | 131285 | 36.4647 | 7179.8979 | 5285 | 20 | 98.6971 | 122.9205 | 575.5749 | 102.1402 | 103.0156 | 556.2071 | 5.2626 | 86.7901 | 5.5652 | 0.73911 | 1.5044 | 96.2487 | 398.803 | 115.3706 | 70.25 | 26.3887 | 1799.3474 | 25.3156 | 25.0595 | 89.6394 | 40.0951 | 50.0091 | 90.1827 | 89.6293 | 88.2832 | 89.8574 | 80.123 | 39.7003 | 94.2791 | 102.0651 | 90.2295 | 194.9196 | 84.0075 | 89.906 | 0.0008058 | 90 | 0.8324 | -0.0006283 | 0.73905 | 12.6447 | 103.0129 | 103.9492 | 1.5149 | 18.8571 | 86.2606 | 0.74688 | 134.5969 | 0.45902 | 0.43985 | 25.7918 | 18.8598 | 2.1164 | 3.6713 | 6.7425 | 5.1008 | 6.4002 | 8.6178 | 4.8173 | 3.4098 | 8.0019 | 1 | 4.7517 | 8.943 | 0.98718 | 0.2 | 42.3277 | 36.7132 | 0.73911 | 134.6077 | 776.4563 | 489.8508 | 1.0064 | -0.002749 | 0.74109 | 0.74103 | 12.3432 | 158051 | 1005-5 | 8 | 128 | 12.64
2020-11-11 | 3:20 | 131315 | 36.473 | 7179.9062 | 5315 | 20 | 98.692 | 122.9601 | 575.3348 | 102.1671 | 102.9548 | 556.8185 | 5.2221 | 86.8491 | 5.5547 | 0.73924 | 1.5074 | 96.3329 | 397.9048 | 115.9189 | 70.4708 | 26.3007 | 1799.2904 | 25.3209 | 25.0469 | 89.6473 | 40.0941 | 50.0153 | 90.1995 | 89.662 | 88.2843 | 89.8553 | 80.1482 | 39.7092 | 94.2843 | 102.1747 | 90.216 | 194.359 | 84.0717 | 89.9308 | 0.0008064 | 90 | 0.8324 | -0.0006283 | 0.7392 | 12.6225 | 102.9509 | 103.9097 | 1.5055 | 18.7294 | 86.298 | 0.74645 | 134.5759 | 0.46856 | 0.44907 | 28.5209 | 18.7303 | 2.1143 | 3.6695 | 6.7842 | 5.148 | 6.4236 | 8.62 | 4.7706 | 3.0224 | 8.0088 | 1 | 4.7476 | 8.9461 | 0.98249 | 0.2 | 42.2851 | 36.6951 | 0.73924 | 134.6045 | 782.3344 | 490.4429 | 1.0064 | -0.002749 | 0.74122 | 0.74118 | 12.3209 | 158051 | 1005-5 | 8 | 128 | 12.64
2020-11-11 | 3:20 | 131345 | 36.4814 | 7179.9146 | 5345 | 20 | 98.6967 | 123.0113 | 575.4258 | 102.0109 | 103.1248 | 556.6038 | 5.2543 | 87.1375 | 5.5494 | 0.73981 | 1.4923 | 96.2914 | 397.6833 | 115.0162 | 71.8902 | 26.2122 | 1799.1949 | 25.3332 | 24.9944 | 89.6594 | 40.0729 | 50.0065 | 90.2119 | 89.6415 | 88.2795 | 89.8492 | 80.1297 | 39.7231 | 94.2896 | 102.2585 | 90.2152 | 194.1022 | 84.3628 | 89.9267 | 0.0008093 | 90 | 0.8324 | -0.0006283 | 0.73976 | 12.5368 | 103.1292 | 103.9562 | 1.4788 | 18.3977 | 86.3839 | 0.74644 | 134.5709 | 0.47089 | 0.45376 | 28.6189 | 18.3939 | 2.1065 | 3.6714 | 6.6693 | 5.1814 | 6.4522 | 8.62 | 4.7965 | 2.6086 | 8.0136 | 1 | 4.7689 | 8.9691 | 0.98675 | 0.2 | 42.1308 | 36.7142 | 0.73981 | 134.5945 | 776.8342 | 493.9236 | 1.0064 | -0.002749 | 0.74179 | 0.74174 | 12.2352 | 158051 | 1005-5 | 8 | 128 | 12.64
2020-11-11 | 3:21 | 131375 | 36.4897 | 7179.9229 | 5375 | 20 | 98.6948 | 122.9518 | 575.5339 | 102.0012 | 103.1345 | 556.5375 | 5.2356 | 86.911 | 5.5595 | 0.74015 | 1.5117 | 96.2297 | 398.161 | 116.3775 | 71.1328 | 26.1031 | 1799.7924 | 25.3593 | 24.9765 | 89.6691 | 40.034 | 49.9934 | 90.2202 | 89.7035 | 88.2835 | 89.857 | 80.1188 | 39.7388 | 94.3063 | 102.3508 | 90.2349 | 193.9802 | 84.1313 | 89.9619 | 0.0008067 | 90 | 0.8324 | -0.0006283 | 0.74012 | 12.4813 | 103.1359 | 103.9274 | 1.5153 | 18.8491 | 86.3539 | 0.74633 | 134.5992 | 0.46898 | 0.45113 | 27.4013 | 18.8489 | 2.1066 | 3.6688 | 6.6455 | 5.2128 | 6.4676 | 8.6187 | 4.7672 | 2.4361 | 8.0178 | 1 | 4.7756 | 8.966 | 0.99503 | 0.2 | 42.1329 | 36.6879 | 0.74015 | 134.5872 | 792.3459 | 490.5296 | 1.0064 | -0.002749 | 0.74214 | 0.74211 | 12.1797 | 158051 | 1005-5 | 8 | 128 | 12.64
2020-11-11 | 3:21 | 131405 | 36.498 | 7179.9312 | 5405 | 20 | 98.695 | 122.9851 | 575.165 | 102.0025 | 103.0818 | 556.4109 | 5.2341 | 86.8717 | 5.5572 | 0.74033 | 1.4779 | 96.1873 | 397.7298 | 117.9156 | 71.0175 | 26.1017 | 1799.2911 | 25.3667 | 25.0096 | 89.6712 | 39.976 | 50.0006 | 90.239 | 89.6649 | 88.2814 | 89.8644 | 80.1219 | 39.7509 | 94.2931 | 102.4372 | 90.2335 | 194.0018 | 84.0931 | 89.952 | 0.0008074 | 90 | 0.8324 | -0.0006283 | 0.7403 | 12.4542 | 103.0854 | 103.9304 | 1.4849 | 18.4984 | 86.3755 | 0.74745 | 134.5763 | 0.46703 | 0.44719 | 25.8375 | 18.5009 | 2.1002 | 3.675 | 6.6678 | 5.2473 | 6.4816 | 8.62 | 4.7515 | 2.4524 | 8.0224 | 1 | 4.7629 | 8.9867 | 0.99051 | 0.2 | 42.0032 | 36.7497 | 0.74033 | 134.5842 | 782.4278 | 482.7095 | 1.0064 | -0.002749 | 0.74232 | 0.74229 | 12.1526 | 158051 | 1005-5 | 8 | 128 | 12.64
2020-11-11 | 3:22 | 131435 | 36.5064 | 7179.9395 | 5435 | 20 | 98.6876 | 122.9622 | 574.404 | 101.9385 | 102.8489 | 557.1411 | 5.1931 | 86.9874 | 5.5434 | 0.74027 | 1.4935 | 95.8496 | 397.911 | 119.3663 | 68.7602 | 26.071 | 1799.0712 | 25.3751 | 25.0987 | 89.6783 | 39.8978 | 50.0357 | 90.2537 | 89.688 | 88.3053 | 89.8751 | 80.1536 | 39.7567 | 94.3125 | 102.493 | 90.244 | 194.1966 | 84.2157 | 89.9708 | 0.0008086 | 90 | 0.8324 | -0.0006283 | 0.74025 | 12.4626 | 102.8415 | 103.8764 | 1.4984 | 18.6373 | 86.3322 | 0.74627 | 134.5895 | 0.45752 | 0.43981 | 27.7308 | 18.6375 | 2.0946 | 3.6719 | 6.8246 | 5.2288 | 6.4921 | 8.62 | 4.6902 | 2.718 | 8.0282 | 1 | 4.719 | 8.9875 | 0.96856 | 0.2 | 41.8925 | 36.7191 | 0.74027 | 134.5848 | 767.2916 | 487.2903 | 1.0064 | -0.002749 | 0.74225 | 0.74224 | 12.161 | 158051 | 1005-5 | 8 | 128 | 12.64
2020-11-11 | 3:22 | 131465 | 36.5147 | 7179.9478 | 5465 | 20 | 98.6914 | 122.9375 | 574.8246 | 102.0648 | 103.0423 | 557.0891 | 5.1598 | 86.8904 | 5.5497 | 0.74028 | 1.5008 | 95.9007 | 397.6105 | 120.873 | 70.3562 | 26.0376 | 1799.5661 | 25.3906 | 25.0074 | 89.6866 | 39.8446 | 50.0168 | 90.2622 | 89.7207 | 88.312 | 89.8705 | 80.1233 | 39.7478 | 94.3213 | 102.5429 | 90.2525 | 194.4753 | 84.1155 | 89.9914 | 0.0008072 | 90 | 0.8324 | -0.0006283 | 0.74028 | 12.4579 | 103.0442 | 103.8492 | 1.4936 | 18.5996 | 86.3287 | 0.74719 | 134.591 | 0.46225 | 0.44422 | 26.7001 | 18.5948 | 2.0945 | 3.6703 | 6.7021 | 5.2103 | 6.5143 | 8.62 | 4.6358 | 3.2169 | 8.0377 | 1 | 4.7491 | 8.9736 | 0.97813 | 0.2 | 41.8895 | 36.7028 | 0.74028 | 134.5838 | 784.0596 | 486.5874 | 1.0064 | -0.002749 | 0.74227 | 0.74227 | 12.1563 | 158051 | 1005-5 | 8 | 128 | 12.64
2020-11-11 | 3:23 | 131495 | 36.523 | 7179.9561 | 5495 | 20 | 98.6935 | 122.9776 | 574.6764 | 101.9231 | 102.9932 | 556.3258 | 5.1801 | 86.9842 | 5.5441 | 0.73958 | 1.5088 | 95.9561 | 397.4165 | 120.9803 | 70.3585 | 25.9437 | 1799.3123 | 25.3945 | 25.0512 | 89.698 | 39.8922 | 50.0259 | 90.2731 | 89.6954 | 88.309 | 89.8777 | 80.1444 | 39.7388 | 94.3158 | 102.5761 | 90.248 | 194.6615 | 84.2122 | 89.9843 | 0.0008077 | 90 | 0.8324 | -0.0006283 | 0.73957 | 12.565 | 103.0162 | 103.8759 | 1.5097 | 18.4836 | 86.3473 | 0.73462 | 134.653 | 0.46965 | 0.44354 | 38.4792 | 18.4802 | 2.0885 | 3.6688 | 6.7235 | 5.19 | 6.5266 | 8.63 | 4.6245 | 3.7531 | 8.0478 | 1 | 4.7301 | 8.9774 | 0.97119 | 0.2 | 41.7703 | 36.6882 | 0.73958 | 134.5967 | 778.6622 | 494.7691 | 1.0064 | -0.002749 | 0.74157 | 0.74156 | 12.2635 | 158051 | 1005-5 | 8 | 128 | 12.64
2020-11-11 | 3:23 | 131525 | 36.5314 | 7179.9644 | 5525 | 20 | 98.6893 | 122.9587 | 574.514 | 101.9263 | 102.9053 | 556.5366 | 5.1834 | 86.9406 | 5.55 | 0.73945 | 1.5073 | 95.881 | 397.4046 | 120.5667 | 69.2305 | 25.8507 | 1799.0563 | 25.4076 | 25.0818 | 89.7108 | 39.8649 | 50.0184 | 90.2775 | 89.7391 | 88.3129 | 89.8785 | 80.1465 | 39.7302 | 94.3323 | 102.5873 | 90.2465 | 194.6671 | 84.1656 | 90.0083 | 0.0008072 | 90 | 0.8324 | -0.0006283 | 0.73946 | 12.5827 | 102.9064 | 103.8794 | 1.5059 | 18.728 | 86.3939 | 0.74619 | 134.5806 | 0.46518 | 0.44886 | 27.5823 | 18.7244 | 2.0855 | 3.6693 | 6.7958 | 5.1603 | 6.5447 | 8.6299 | 4.5938 | 4.332 | 8.0579 | 1 | 4.709 | 8.964 | 0.97459 | 0.2 | 41.7093 | 36.693 | 0.73945 | 134.5983 | 763.8551 | 493.9572 | 1.0064 | -0.002749 | 0.74144 | 0.74144 | 12.2812 | 158051 | 1005-5 | 8 | 128 | 12.64
2020-11-11 | 3:24 | 131555 | 36.5397 | 7179.9731 | 5555 | 20 | 98.6871 | 122.959 | 575.1222 | 101.8775 | 103.051 | 556.6098 | 5.2139 | 86.8198 | 5.5409 | 0.73949 | 1.509 | 95.8026 | 397.8702 | 118.5742 | 70.1042 | 25.8576 | 1799.7083 | 25.4151 | 25.063 | 89.794 | 39.8974 | 50.0426 | 90.3286 | 89.7775 | 88.316 | 89.8849 | 80.1433 | 39.7185 | 94.3553 | 102.6096 | 90.3145 | 194.7178 | 84.0494 | 90.0531 | 0.0008051 | 90 | 0.8324 | -0.0006283 | 0.73952 | 12.5728 | 103.0277 | 103.8956 | 1.5153 | 18.8781 | 86.3973 | 0.74749 | 134.5868 | 0.46119 | 0.44303 | 26.3141 | 18.8779 | 2.0874 | 3.67 | 6.7095 | 5.1328 | 6.5572 | 8.5736 | 4.5749 | 4.7392 | 8.0689 | 1 | 4.7049 | 8.9383 | 0.958 | 0.2 | 41.7475 | 36.7002 | 0.73949 | 134.5962 | 791.1007 | 486.5459 | 1.0064 | -0.002749 | 0.74147 | 0.74151 | 12.2713 | 158051 | 1005-5 | 8 | 128 | 12.64
2020-11-11 | 3:24 | 131585 | 36.548 | 7179.9814 | 5585 | 20 | 98.6858 | 122.9955 | 574.9089 | 101.7268 | 103.2509 | 556.752 | 5.1952 | 87.3842 | 5.5237 | 0.7397 | 1.4989 | 95.7277 | 399.0098 | 116.5076 | 72.6847 | 25.813 | 1799.5836 | 25.4387 | 25.0608 | 89.9762 | 40.0547 | 50.0587 | 90.4375 | 89.8411 | 88.3268 | 89.8897 | 80.1567 | 39.7003 | 94.4164 | 102.6209 | 90.4392 | 194.7808 | 84.6223 | 90.1393 | 0.0008112 | 90 | 0.8324 | -0.0006283 | 0.73978 | 12.533 | 103.2471 | 103.8836 | 1.4863 | 18.5101 | 86.4803 | 0.74722 | 134.5375 | 0.47848 | 0.46018 | 28.0296 | 18.5046 | 2.0679 | 3.6703 | 6.5536 | 5.0997 | 6.5696 | 8.3756 | 4.5294 | 4.9464 | 8.0823 | 1 | 4.7022 | 8.8547 | 0.94427 | 0.2 | 41.3571 | 36.703 | 0.7397 | 134.5897 | 773.4323 | 485.6253 | 1.0064 | -0.002749 | 0.74168 | 0.74177 | 12.2315 | 158051 | 1005-5 | 8 | 128 | 12.64
2020-11-11 | 3:25 | 131615 | 36.5564 | 7179.9897 | 5615 | 20 | 98.6873 | 122.9675 | 573.9443 | 101.9058 | 103.3134 | 556.5033 | 5.169 | 87.4363 | 5.5215 | 0.73963 | 1.5071 | 95.7728 | 396.9456 | 114.4886 | 72.199 | 25.7601 | 1799.0828 | 25.4574 | 25.0245 | 90.0473 | 40.1568 | 50.0442 | 90.5299 | 89.9045 | 88.3457 | 89.9296 | 80.1554 | 39.6907 | 94.5075 | 102.6201 | 90.5082 | 194.745 | 84.6756 | 90.2172 | 0.0008114 | 90 | 0.8324 | -0.0006283 | 0.73977 | 12.5354 | 103.32 | 103.8662 | 1.5087 | 18.7484 | 86.5325 | 0.74561 | 134.5818 | 0.46998 | 0.45037 | 28.5648 | 18.7457 | 2.0535 | 3.6684 | 6.4731 | 5.0759 | 6.5479 | 8.2795 | 4.4813 | 4.4297 | 8.0938 | 1 | 4.713 | 8.748 | 0.95037 | 0.2 | 41.0709 | 36.6842 | 0.73963 | 134.5884 | 771.7519 | 481.1979 | 1.0064 | -0.002749 | 0.74162 | 0.74175 | 12.234 | 158051 | 1005-5 | 8 | 128 | 12.64
2020-11-11 | 3:25 | 131645 | 36.5647 | 7179.998 | 5645 | 20 | 98.6872 | 123.0216 | 573.0832 | 101.7528 | 103.1756 | 556.987 | 5.2353 | 86.7149 | 5.5162 | 0.73957 | 1.5146 | 96.2315 | 396.1678 | 115.4418 | 71.6598 | 25.6948 | 1799.0718 | 25.4646 | 25.0727 | 90.0976 | 40.1032 | 50.0302 | 90.5803 | 90.0061 | 88.3701 | 89.9518 | 80.2064 | 39.7029 | 94.5589 | 102.5792 | 90.5302 | 194.6605 | 83.9568 | 90.2932 | 0.000805 | 90 | 0.8324 | -0.0006283 | 0.73976 | 12.5368 | 103.1814 | 103.9201 | 1.513 | 18.793 | 86.6159 | 0.74526 | 134.5829 | 0.47866 | 0.45967 | 27.9381 | 18.8018 | 2.0548 | 3.6685 | 6.532 | 5.0966 | 6.5375 | 8.1902 | 4.4915 | 3.9774 | 8.0999 | 1 | 4.685 | 8.6276 | 0.95633 | 0.2 | 41.0968 | 36.685 | 0.73957 | 134.5871 | 778.8915 | 485.3004 | 1.0064 | -0.002749 | 0.74156 | 0.74174 | 12.2354 | 158051 | 1005-5 | 8 | 128 | 12.64
2020-11-11 | 3:26 | 131675 | 36.573 | 7180.0063 | 5675 | 20 | 98.6843 | 123.0235 | 573.8954 | 101.6755 | 103.2266 | 556.5658 | 5.2299 | 86.8614 | 5.5123 | 0.73974 | 1.5062 | 96.2923 | 397.0059 | 115.0709 | 71.6234 | 25.6987 | 1799.3275 | 25.4723 | 25.0662 | 90.1433 | 40.1136 | 50.025 | 90.6247 | 90.0286 | 88.417 | 89.9704 | 80.2338 | 39.7116 | 94.6101 | 102.5065 | 90.5852 | 194.218 | 84.1052 | 90.3266 | 0.0008061 | 90 | 0.8324 | -0.0006283 | 0.73995 | 12.5081 | 103.2299 | 103.9089 | 1.504 | 18.676 | 86.6368 | 0.74504 | 134.6286 | 0.46754 | 0.4506 | 28.8003 | 18.6812 | 2.0491 | 3.669 | 6.4761 | 5.1384 | 6.5242 | 8.0947 | 4.4619 | 3.3597 | 8.1066 | 1 | 4.676 | 8.5077 | 0.9577 | 0.2 | 40.9817 | 36.6905 | 0.73974 | 134.583 | 772.8519 | 492.5974 | 1.0064 | -0.002749 | 0.74173 | 0.74193 | 12.2068 | 158051 | 1005-5 | 8 | 128 | 12.64
2020-11-11 | 3:26 | 131705 | 36.5814 | 7180.0146 | 5705 | 20 | 98.6853 | 123.0264 | 574.0303 | 101.6579 | 103.3773 | 556.8866 | 5.2318 | 86.9326 | 5.5108 | 0.73947 | 1.4943 | 96.2548 | 396.6246 | 115.613 | 72.5507 | 25.6775 | 1799.117 | 25.4828 | 25.0553 | 90.1802 | 40.0357 | 50.0246 | 90.6491 | 90.0583 | 88.4263 | 90.0031 | 80.2321 | 39.7211 | 94.645 | 102.3822 | 90.6177 | 194.1356 | 84.1772 | 90.3537 | 0.0008068 | 90 | 0.8324 | -0.0006283 | 0.7397 | 12.5463 | 103.3711 | 103.9175 | 1.498 | 18.6462 | 86.618 | 0.74687 | 134.6044 | 0.46671 | 0.44477 | 25.6631 | 18.6456 | 2.0452 | 3.6712 | 6.3456 | 5.1732 | 6.4953 | 8.001 | 4.449 | 3.1425 | 8.1127 | 1 | 4.6759 | 8.3906 | 0.95665 | 0.2 | 40.9043 | 36.7124 | 0.73947 | 134.587 | 769.5677 | 490.8506 | 1.0064 | -0.002749 | 0.74146 | 0.74168 | 12.245 | 158051 | 1005-5 | 8 | 128 | 12.64
2020-11-11 | 3:27 | 131735 | 36.5897 | 7180.0229 | 5735 | 20 | 98.6837 | 122.9861 | 573.8079 | 101.6583 | 103.236 | 556.5233 | 5.2072 | 86.8947 | 5.5027 | 0.73959 | 1.503 | 96.1568 | 397.7778 | 115.4763 | 71.4975 | 25.5885 | 1799.6659 | 25.4855 | 25.1221 | 90.2109 | 40.0351 | 50.0451 | 90.6699 | 90.0598 | 88.4622 | 90.0267 | 80.2728 | 39.7362 | 94.6873 | 102.2604 | 90.6285 | 194.0744 | 84.1434 | 90.3649 | 0.0008068 | 90 | 0.8324 | -0.0006283 | 0.73981 | 12.5284 | 103.2465 | 103.9006 | 1.5093 | 18.7684 | 86.674 | 0.74613 | 134.5726 | 0.47356 | 0.45512 | 26.5072 | 18.7637 | 2.0405 | 3.6689 | 6.3945 | 5.2008 | 6.4742 | 7.9021 | 4.4125 | 2.9738 | 8.117 | 1 | 4.6371 | 8.276 | 0.94199 | 0.2 | 40.81 | 36.6895 | 0.73959 | 134.5846 | 781.0571 | 485.9628 | 1.0064 | -0.002749 | 0.74157 | 0.7418 | 12.227 | 158051 | 1005-5 | 8 | 128 | 12.64
2020-11-11 | 3:27 | 131765 | 36.598 | 7180.0312 | 5765 | 20 | 98.6785 | 123.0162 | 573.6804 | 101.6927 | 103.3944 | 556.4528 | 5.2104 | 86.053 | 5.5164 | 0.73843 | 1.5085 | 96.1832 | 396.5911 | 116.5416 | 72.3028 | 25.4021 | 1799.3925 | 25.4874 | 25.1229 | 90.2422 | 39.9501 | 50.0418 | 90.6872 | 90.1255 | 88.4833 | 90.0499 | 80.2983 | 39.749 | 94.715 | 102.0861 | 90.6781 | 194.0433 | 83.2948 | 90.4063 | 0.0007977 | 90 | 0.8324 | -0.0006283 | 0.73868 | 12.7011 | 103.3801 | 103.8887 | 1.5123 | 18.7168 | 86.6891 | 0.7426 | 134.6553 | 0.4658 | 0.44607 | 29.0384 | 18.7145 | 2.0647 | 3.6683 | 6.2612 | 5.2369 | 6.4483 | 7.793 | 4.3789 | 3.0463 | 8.1215 | 1 | 4.6168 | 8.1303 | 0.94065 | 0.2 | 41.2934 | 36.6825 | 0.73843 | 134.6043 | 779.5517 | 484.547 | 1.0064 | -0.002749 | 0.7404 | 0.74066 | 12.4 | 158051 | 1005-5 | 8 | 128 | 12.64
2020-11-11 | 3:28 | 131795 | 36.6064 | 7180.0396 | 5795 | 20 | 98.6844 | 123.0035 | 572.6113 | 101.6026 | 103.3773 | 556.4949 | 5.1677 | 86.0106 | 5.5122 | 0.7381 | 1.5053 | 95.7897 | 396.0534 | 117.6708 | 72.3932 | 25.059 | 1799.0642 | 25.4912 | 25.1067 | 90.2735 | 39.9298 | 50.0347 | 90.7085 | 90.1228 | 88.5046 | 90.0698 | 80.2966 | 39.7464 | 94.7465 | 101.9142 | 90.6834 | 194.2158 | 83.2546 | 90.4156 | 0.0007976 | 90 | 0.8324 | -0.0006283 | 0.73836 | 12.7502 | 103.3806 | 103.8562 | 1.5137 | 18.7792 | 86.6843 | 0.74439 | 134.6155 | 0.46307 | 0.4463 | 26.1812 | 18.7884 | 2.0785 | 3.6694 | 6.2235 | 5.2216 | 6.4219 | 7.6738 | 4.3239 | 3.2996 | 8.1297 | 1 | 4.6072 | 8.0076 | 0.9435 | 0.2 | 41.5701 | 36.6944 | 0.7381 | 134.6099 | 769.2749 | 483.4839 | 1.0064 | -0.002749 | 0.74007 | 0.74033 | 12.4492 | 158051 | 1005-5 | 8 | 128 | 12.64
2020-11-11 | 3:28 | 131825 | 36.6147 | 7180.0479 | 5825 | 20 | 98.6853 | 122.9788 | 572.7007 | 101.7221 | 103.203 | 556.9382 | 5.1363 | 85.949 | 5.5113 | 0.7373 | 1.5055 | 95.8471 | 396.2923 | 119.0961 | 71.334 | 24.8738 | 1799.2963 | 25.4741 | 25.0409 | 90.3069 | 39.94 | 50.0369 | 90.7333 | 90.1323 | 88.5395 | 90.1101 | 80.2942 | 39.7439 | 94.7843 | 101.7143 | 90.745 | 194.4222 | 83.1934 | 90.4328 | 0.0007975 | 90 | 0.8324 | -0.0006283 | 0.73757 | 12.8705 | 103.206 | 103.8273 | 1.5072 | 18.6512 | 86.7657 | 0.74248 | 134.666 | 0.45227 | 0.43182 | 28.3869 | 18.6506 | 2.0923 | 3.6682 | 6.305 | 5.1995 | 6.3713 | 7.5436 | 4.2586 | 3.5921 | 8.1379 | 1 | 4.6233 | 7.8617 | 0.93944 | 0.2 | 41.8455 | 36.6819 | 0.7373 | 134.6237 | 765.1748 | 487.9557 | 1.0064 | -0.002749 | 0.73927 | 0.73954 | 12.5696 | 158051 | 1005-5 | 8 | 128 | 12.64
2020-11-11 | 3:29 | 131855 | 36.623 | 7180.0562 | 5855 | 20 | 98.6789 | 122.9595 | 572.8761 | 101.6365 | 103.0631 | 556.8187 | 5.1748 | 85.8594 | 5.5082 | 0.73743 | 1.5051 | 95.8788 | 395.7764 | 119.218 | 71.5909 | 24.7101 | 1799.163 | 25.4521 | 25.0132 | 90.3307 | 39.9378 | 50.0312 | 90.7396 | 90.1704 | 88.575 | 90.1506 | 80.3131 | 39.7433 | 94.8285 | 101.5098 | 90.7631 | 194.4945 | 83.1053 | 90.455 | 0.0007957 | 90 | 0.8324 | -0.0006283 | 0.73771 | 12.8488 | 103.0736 | 103.846 | 1.5164 | 18.8132 | 86.7248 | 0.7444 | 134.6105 | 0.46622 | 0.44839 | 26.3062 | 18.8197 | 2.1119 | 3.6693 | 6.3754 | 5.1815 | 6.3156 | 7.4157 | 4.2297 | 3.9244 | 8.146 | 1 | 4.6347 | 7.7189 | 0.94117 | 0.2 | 42.2379 | 36.6934 | 0.73743 | 134.6207 | 770.2716 | 488.6269 | 1.0064 | -0.002749 | 0.7394 | 0.73969 | 12.5478 | 158051 | 1005-5 | 8 | 128 | 12.64
2020-11-11 | 3:29 | 131885 | 36.6314 | 7180.0645 | 5885 | 20 | 98.6829 | 122.9564 | 571.7929 | 101.5421 | 102.8436 | 556.5573 | 5.1788 | 85.7249 | 5.5076 | 0.73714 | 1.5088 | 95.7652 | 396.577 | 118.9349 | 69.3569 | 24.6356 | 1799.1721 | 25.4186 | 24.9831 | 90.3486 | 39.956 | 50.0608 | 90.7533 | 90.1921 | 88.597 | 90.1851 | 80.3233 | 39.7506 | 94.852 | 101.2787 | 90.7774 | 194.507 | 82.9711 | 90.4727 | 0.000795 | 90 | 0.8324 | -0.0006283 | 0.73744 | 12.8915 | 102.8445 | 103.8673 | 1.5165 | 18.7714 | 86.7487 | 0.74271 | 134.6325 | 0.46596 | 0.45006 | 29.0701 | 18.7769 | 2.1311 | 3.6684 | 6.5256 | 5.1492 | 6.26 | 7.2913 | 4.2085 | 4.2631 | 8.1519 | 1 | 4.6465 | 7.5687 | 0.92057 | 0.2 | 42.6215 | 36.6843 | 0.73714 | 134.6254 | 784.9176 | 486.2397 | 1.0064 | -0.002749 | 0.73911 | 0.7394 | 12.5906 | 158051 | 1005-5 | 8 | 128 | 12.64
2020-11-11 | 3:30 | 131915 | 36.6397 | 7180.0728 | 5915 | 20 | 98.6821 | 122.9693 | 572.1839 | 101.5465 | 102.8922 | 556.3378 | 5.1642 | 86.1046 | 5.5044 | 0.73684 | 1.5097 | 95.8163 | 395.4161 | 119.0684 | 69.6637 | 24.5374 | 1799.1231 | 25.3844 | 24.946 | 90.3675 | 39.9649 | 50.049 | 90.7556 | 90.1756 | 88.6404 | 90.229 | 80.3403 | 39.7568 | 94.8799 | 101.0474 | 90.8243 | 194.5308 | 83.3524 | 90.4656 | 0.000798 | 90 | 0.8324 | -0.0006283 | 0.73713 | 12.9381 | 102.8904 | 103.8468 | 1.4948 | 18.5001 | 86.7788 | 0.74259 | 134.6065 | 0.48514 | 0.46627 | 31.4236 | 18.518 | 2.1441 | 3.6672 | 6.5102 | 5.1286 | 6.1896 | 7.159 | 4.1511 | 4.4978 | 8.1579 | 1 | 4.6627 | 7.4312 | 0.9242 | 0.2 | 42.8829 | 36.6717 | 0.73684 | 134.631 | 766.9458 | 484.8825 | 1.0064 | -0.002749 | 0.73881 | 0.7391 | 12.6373 | 158051 | 1005-5 | 8 | 128 | 12.64
2020-11-11 | 3:30 | 131945 | 36.648 | 7180.0811 | 5945 | 20 | 98.6832 | 122.895 | 572.6089 | 101.5054 | 103.1082 | 556.8925 | 5.1893 | 86.2463 | 5.5109 | 0.73762 | 1.5028 | 95.8482 | 395.6783 | 118.9035 | 71.3008 | 24.4666 | 1799.0734 | 25.3495 | 24.91 | 90.3534 | 39.95 | 50.0462 | 90.7271 | 90.1607 | 88.6572 | 90.2566 | 80.3553 | 39.7634 | 94.8955 | 100.7958 | 90.8105 | 194.6486 | 83.4908 | 90.4439 | 0.0007996 | 90 | 0.8324 | -0.0006283 | 0.7379 | 12.821 | 103.1179 | 103.8823 | 1.5164 | 18.8334 | 86.803 | 0.74519 | 134.575 | 0.46459 | 0.44842 | 26.4307 | 18.8332 | 2.1533 | 3.6699 | 6.3648 | 5.1056 | 6.1291 | 7.0715 | 4.1404 | 4.7912 | 8.1634 | 1 | 4.6872 | 7.3071 | 0.92301 | 0.2 | 43.0665 | 36.6986 | 0.73762 | 134.6177 | 767.1229 | 488.9385 | 1.0064 | -0.002749 | 0.73959 | 0.73987 | 12.52 | 158051 | 1005-5 | 8 | 128 | 12.64
2020-11-11 | 3:31 | 131975 | 36.6564 | 7180.0894 | 5975 | 20 | 98.6844 | 122.8847 | 572.4245 | 101.4672 | 103.1311 | 556.1754 | 5.185 | 86.5726 | 5.5087 | 0.73744 | 1.502 | 95.8943 | 396.4711 | 117.5666 | 70.6398 | 24.3982 | 1799.1507 | 25.3044 | 24.8484 | 90.1345 | 39.9493 | 50.0451 | 90.6254 | 90.1086 | 88.6816 | 90.2821 | 80.3568 | 39.7635 | 94.8688 | 100.5302 | 90.6613 | 194.6718 | 83.8183 | 90.367 | 0.0008035 | 90 | 0.8324 | -0.0006283 | 0.73768 | 12.855 | 103.119 | 103.8674 | 1.5022 | 18.6388 | 86.7647 | 0.74446 | 134.6489 | 0.44837 | 0.43055 | 27.743 | 18.6365 | 2.1509 | 3.6685 | 6.3391 | 5.0862 | 6.0657 | 7.2715 | 4.0908 | 4.9032 | 8.1704 | 1 | 4.734 | 7.2187 | 0.9209 | 0.2 | 43.0189 | 36.6851 | 0.73744 | 134.6232 | 766.363 | 488.9798 | 1.0064 | -0.002749 | 0.73942 | 0.73965 | 12.554 | 158051 | 1005-5 | 8 | 128 | 12.64
2020-11-11 | 3:31 | 132005 | 36.6647 | 7180.0981 | 6005 | 20 | 98.6807 | 122.8618 | 573.5298 | 101.3923 | 103.1679 | 556.6657 | 5.2096 | 86.5532 | 5.5353 | 0.73837 | 1.5063 | 95.9639 | 396.1519 | 114.3814 | 71.69 | 24.3874 | 1799.5811 | 25.2565 | 24.905 | 89.9881 | 40.0382 | 50.0143 | 90.4414 | 89.9405 | 88.6867 | 90.2851 | 80.3652 | 39.7671 | 94.7671 | 100.2586 | 90.5836 | 194.7106 | 83.7855 | 90.1909 | 0.0008036 | 90 | 0.8324 | -0.0006283 | 0.73849 | 12.7309 | 103.1547 | 103.8797 | 1.5067 | 18.6728 | 86.6816 | 0.74361 | 134.5994 | 0.45547 | 0.44308 | 29.0451 | 18.6721 | 2.1561 | 3.6676 | 6.2991 | 5.0692 | 6.0209 | 7.4525 | 4.0625 | 4.9613 | 8.1768 | 1 | 4.7302 | 7.2539 | 0.93831 | 0.2 | 43.121 | 36.676 | 0.73837 | 134.6121 | 772.4905 | 488.8199 | 1.0064 | -0.002749 | 0.74034 | 0.74046 | 12.4297 | 158051 | 1005-5 | 8 | 128 | 12.64
2020-11-11 | 3:32 | 132035 | 36.673 | 7180.1064 | 2435 | 20 | 98.681 | 122.8643 | 573.9031 | 101.4295 | 103.3345 | 556.4377 | 5.2151 | 86.6605 | 5.5456 | 0.73874 | 1.4841 | 96.2177 | 397.489 | 112.745 | 73.4746 | 24.3452 | 1799.3632 | 25.2262 | 24.9687 | 89.9468 | 40.1437 | 50.0365 | 90.3789 | 89.8447 | 88.6822 | 90.2827 | 80.3841 | 39.7877 | 94.6963 | 100.0334 | 90.5307 | 194.3445 | 83.8877 | 90.1118 | 0.0008046 | 90 | 0.8324 | -0.0006283 | 0.73881 | 12.6821 | 103.33 | 103.8849 | 1.5009 | 18.6315 | 86.6647 | 0.74482 | 134.5854 | 0.47414 | 0.45306 | 28.4325 | 18.637 | 2.1559 | 3.6718 | 6.1628 | 5.1183 | 5.9798 | 7.5145 | 4.0439 | 4.4597 | 8.1784 | 1 | 4.7101 | 7.2646 | 0.92294 | 0.2 | 43.1181 | 36.7184 | 0.73874 | 134.6079 | 772.7093 | 488.0616 | 1.0064 | -0.002749 | 0.74071 | 0.74078 | 12.3807 | 158051 | 1005-5 | 8 | 128 | 12.64
2020-11-11 | 3:32 | 132065 | 36.6814 | 7180.1147 | 2465 | 20 | 98.6854 | 122.8262 | 574.355 | 101.4356 | 103.2282 | 556.5908 | 5.21 | 86.8237 | 5.5393 | 0.73946 | 1.4693 | 96.2734 | 397.1497 | 113.4725 | 71.9811 | 24.3154 | 1799.1587 | 25.1743 | 24.9264 | 89.9052 | 40.1745 | 50.0113 | 90.3241 | 89.7795 | 88.6527 | 90.2806 | 80.3931 | 39.8176 | 94.67 | 99.8823 | 90.5196 | 194.2183 | 84.0541 | 90.0518 | 0.0008065 | 90 | 0.8324 | -0.0006283 | 0.7395 | 12.5769 | 103.2368 | 103.8963 | 1.4801 | 18.4271 | 86.5582 | 0.74697 | 134.565 | 0.46624 | 0.44937 | 26.2613 | 18.4194 | 2.1531 | 3.6742 | 6.1888 | 5.157 | 5.9404 | 7.5899 | 4.0297 | 3.7396 | 8.1768 | 1 | 4.7376 | 7.2749 | 0.93684 | 0.2 | 43.062 | 36.7416 | 0.73946 | 134.5967 | 770.6669 | 486.1454 | 1.0064 | -0.002749 | 0.74145 | 0.74148 | 12.2754 | 158051 | 1005-5 | 8 | 128 | 12.64
2020-11-11 | 3:33 | 132095 | 36.6897 | 7180.123 | 2495 | 20 | 98.6888 | 122.7952 | 573.8786 | 101.2569 | 103.1738 | 556.3849 | 5.2439 | 86.8344 | 5.5504 | 0.7387 | 1.5098 | 96.3143 | 396.8204 | 113.2606 | 71.9747 | 24.3207 | 1799.1384 | 25.1308 | 24.9113 | 89.8806 | 40.221 | 49.9991 | 90.2785 | 89.7479 | 88.623 | 90.2528 | 80.3863 | 39.8312 | 94.6416 | 99.7466 | 90.4872 | 194.2419 | 84.0592 | 90.0132 | 0.000806 | 90 | 0.8324 | -0.0006283 | 0.73871 | 12.6973 | 103.1807 | 103.9258 | 1.5169 | 18.8112 | 86.5115 | 0.74404 | 134.6966 | 0.44524 | 0.43823 | 28.277 | 18.8125 | 2.1548 | 3.6671 | 6.2019 | 5.1984 | 5.926 | 7.6534 | 4.0319 | 2.8881 | 8.1786 | 1 | 4.7539 | 7.2885 | 0.94426 | 0.2 | 43.0959 | 36.6706 | 0.7387 | 134.6117 | 769.5555 | 492.0525 | 1.0064 | -0.002749 | 0.74068 | 0.74069 | 12.3959 | 158051 | 1005-5 | 8 | 128 | 12.64
2020-11-11 | 3:33 | 132125 | 36.698 | 7180.1313 | 2525 | 20 | 98.6875 | 122.8023 | 574.6575 | 101.2885 | 103.2339 | 556.6381 | 5.2371 | 86.5982 | 5.5624 | 0.7385 | 1.5123 | 96.2774 | 397.6479 | 113.8463 | 71.5198 | 24.2994 | 1799.271 | 25.0867 | 24.9626 | 89.8354 | 40.1358 | 50.0104 | 90.2423 | 89.7312 | 88.5725 | 90.215 | 80.355 | 39.8509 | 94.6125 | 99.6574 | 90.4574 | 194.1979 | 83.817 | 89.9867 | 0.0008035 | 90 | 0.8324 | -0.0006283 | 0.73849 | 12.7302 | 103.2339 | 103.9176 | 1.5067 | 18.72 | 86.4483 | 0.74546 | 134.6016 | 0.47193 | 0.45255 | 26.9166 | 18.7197 | 2.1615 | 3.6674 | 6.1397 | 5.2326 | 5.9238 | 7.7539 | 4.006 | 2.1362 | 8.1785 | 1 | 4.7442 | 7.3051 | 0.93739 | 0.2 | 43.23 | 36.6739 | 0.7385 | 134.6162 | 782.2902 | 491.7769 | 1.0064 | -0.002749 | 0.74048 | 0.74047 | 12.4288 | 158051 | 1005-5 | 8 | 128 | 12.64
2020-11-11 | 3:34 | 132155 | 36.7064 | 7180.1396 | 2555 | 20 | 98.6846 | 122.7832 | 574.9051 | 101.2622 | 103.2816 | 556.5948 | 5.1647 | 86.6563 | 5.5727 | 0.73901 | 1.4991 | 95.7902 | 397.6903 | 113.9685 | 73.4584 | 24.258 | 1799.0699 | 25.0555 | 24.9382 | 89.8099 | 40.0486 | 50.0284 | 90.2086 | 89.6919 | 88.5427 | 90.1855 | 80.3437 | 39.8559 | 94.5755 | 99.5748 | 90.4408 | 194.23 | 83.87 | 89.9502 | 0.000805 | 90 | 0.8324 | -0.0006283 | 0.73898 | 12.6553 | 103.2789 | 103.8504 | 1.5118 | 18.7854 | 86.4667 | 0.74557 | 134.6002 | 0.46062 | 0.44382 | 26.2575 | 18.7868 | 2.1609 | 3.6698 | 6.0794 | 5.2269 | 5.9201 | 7.8401 | 3.9333 | 1.7109 | 8.1816 | 1 | 4.7546 | 7.3455 | 0.92494 | 0.2 | 43.2181 | 36.6985 | 0.73901 | 134.608 | 772.1642 | 486.4228 | 1.0064 | -0.002749 | 0.74099 | 0.74096 | 12.3538 | 158051 | 1005-5 | 8 | 128 | 12.64
2020-11-11 | 3:34 | 132185 | 36.7147 | 7180.1479 | 2585 | 20 | 98.6874 | 122.7517 | 574.5883 | 101.1935 | 103.0028 | 556.4599 | 5.1297 | 86.7013 | 5.5691 | 0.73881 | 1.5021 | 95.7465 | 398.1002 | 116.1815 | 76.0899 | 24.2999 | 1799.1366 | 25.0183 | 24.8561 | 89.7919 | 39.9884 | 50.0179 | 90.1776 | 89.6231 | 88.5273 | 90.16 | 80.2732 | 39.8482 | 94.5426 | 99.5274 | 90.4028 | 194.7998 | 83.9167 | 89.9003 | 0.0008051 | 90 | 0.8324 | -0.0006283 | 0.73875 | 12.6906 | 102.9898 | 103.8148 | 1.5107 | 18.7075 | 86.436 | 0.743 | 134.6305 | 0.46462 | 0.44324 | 29.709 | 18.7068 | 2.1617 | 3.6686 | 6.2442 | 5.1855 | 5.9168 | 7.9262 | 3.8578 | 1.6251 | 8.1878 | 1 | 4.8051 | 7.3973 | 0.92979 | 0.2 | 43.2333 | 36.6863 | 0.73881 | 134.6132 | 778.9613 | 487.8114 | 1.0064 | -0.002749 | 0.74079 | 0.74073 | 12.3891 | 158051 | 1005-5 | 8 | 128 | 12.64
2020-11-11 | 3:35 | 132215 | 36.723 | 7180.1562 | 2615 | 20 | 98.6861 | 122.6774 | 573.5783 | 101.2767 | 102.757 | 557.1733 | 5.1695 | 86.3756 | 5.5627 | 0.73884 | 1.5068 | 95.8025 | 396.4517 | 118.8826 | 74.008 | 24.299 | 1799.4818 | 24.9819 | 24.895 | 89.746 | 39.8406 | 50.0191 | 90.1499 | 89.6244 | 88.4941 | 90.1291 | 80.2684 | 39.8461 | 94.5147 | 99.5159 | 90.3921 | 194.9923 | 83.5942 | 89.8871 | 0.000802 | 90 | 0.8324 | -0.0006283 | 0.73877 | 12.6873 | 102.7697 | 103.8518 | 1.5038 | 18.6889 | 86.4146 | 0.74568 | 134.5847 | 0.47005 | 0.45206 | 27.8753 | 18.6862 | 2.1715 | 3.668 | 6.409 | 5.1544 | 5.9233 | 8.0558 | 3.8406 | 1.9921 | 8.1929 | 1 | 4.8109 | 7.4339 | 0.92814 | 0.2 | 43.4293 | 36.6795 | 0.73884 | 134.6131 | 776.9363 | 489.1091 | 1.0064 | -0.002749 | 0.74082 | 0.74075 | 12.3858 | 158051 | 1005-5 | 8 | 128 | 12.64
2020-11-11 | 3:35 | 132245 | 36.7314 | 7180.1646 | 2645 | 20 | 98.685 | 122.6991 | 573.9066 | 101.1633 | 102.5693 | 556.9332 | 5.1626 | 86.5691 | 5.5693 | 0.73884 | 1.5024 | 95.7984 | 396.5265 | 120.4347 | 73.2719 | 24.2811 | 1799.2988 | 24.9505 | 25.0404 | 89.7192 | 39.8089 | 50.008 | 90.1204 | 89.5716 | 88.4629 | 90.1167 | 80.2939 | 39.8394 | 94.5001 | 99.5166 | 90.3739 | 195.1313 | 83.7845 | 89.846 | 0.0008043 | 90 | 0.8324 | -0.0006283 | 0.73875 | 12.6912 | 102.5729 | 103.8493 | 1.5067 | 18.7254 | 86.3095 | 0.74568 | 134.5728 | 0.47219 | 0.45072 | 28.0554 | 18.7273 | 2.1726 | 3.6685 | 6.5729 | 5.1195 | 5.9151 | 8.17 | 3.8002 | 2.7555 | 8.1994 | 1 | 4.7568 | 7.501 | 0.93378 | 0.2 | 43.4519 | 36.6853 | 0.73884 | 134.6144 | 764.1898 | 492.4595 | 1.0064 | -0.002749 | 0.74082 | 0.74073 | 12.3897 | 158051 | 1005-5 | 8 | 128 | 12.64
2020-11-11 | 3:36 | 132275 | 36.7397 | 7180.1729 | 2675 | 20 | 98.682 | 122.6829 | 573.869 | 101.182 | 102.5119 | 556.6846 | 5.1705 | 86.4992 | 5.5757 | 0.73992 | 1.5088 | 95.7113 | 396.986 | 121.22 | 70.5268 | 24.2706 | 1799.171 | 24.9174 | 25.0164 | 89.6952 | 39.8136 | 50.005 | 90.1017 | 89.5747 | 88.4448 | 90.0858 | 80.2812 | 39.8303 | 94.4784 | 99.5243 | 90.3403 | 195.1088 | 83.7114 | 89.8382 | 0.0008025 | 90 | 0.8324 | -0.0006283 | 0.73982 | 12.5277 | 102.5184 | 103.845 | 1.5089 | 18.7632 | 86.2849 | 0.74612 | 134.5815 | 0.46699 | 0.44921 | 27.7374 | 18.7695 | 2.1818 | 3.6682 | 6.6629 | 5.077 | 5.9278 | 8.2909 | 3.7498 | 3.5806 | 8.2065 | 1 | 4.7645 | 7.5578 | 0.93595 | 0.2 | 43.635 | 36.6823 | 0.73992 | 134.5952 | 780.1704 | 481.9449 | 1.0064 | -0.002749 | 0.74191 | 0.7418 | 12.2261 | 158051 | 1005-5 | 8 | 128 | 12.64
2020-11-11 | 3:36 | 132305 | 36.748 | 7180.1812 | 2705 | 20 | 98.6809 | 122.7098 | 573.7978 | 101.1747 | 102.552 | 556.7817 | 5.2493 | 86.7256 | 5.5711 | 0.74013 | 1.5113 | 96.2223 | 396.6106 | 121.2272 | 71.2078 | 24.2535 | 1799.161 | 24.8806 | 24.976 | 89.8079 | 39.8513 | 49.9905 | 90.132 | 89.6013 | 88.4212 | 90.0705 | 80.2622 | 39.8434 | 94.4839 | 99.5568 | 90.4104 | 194.7899 | 83.9401 | 89.8667 | 0.0008053 | 90 | 0.8324 | -0.0006283 | 0.74005 | 12.4928 | 102.5481 | 103.9365 | 1.5118 | 18.8088 | 86.3207 | 0.74647 | 134.5732 | 0.46757 | 0.44856 | 27.8376 | 18.8149 | 2.1791 | 3.6681 | 6.6973 | 5.1123 | 5.9304 | 8.2281 | 3.7942 | 4.3027 | 8.2082 | 1 | 4.7809 | 7.596 | 0.94433 | 0.2 | 43.5826 | 36.6809 | 0.74013 | 134.5905 | 773.6193 | 482.2226 | 1.0064 | -0.002749 | 0.74212 | 0.74204 | 12.1911 | 158051 | 1005-5 | 8 | 128 | 12.64
2020-11-11 | 3:37 | 132335 | 36.7564 | 7180.1895 | 2735 | 20 | 98.6843 | 122.6796 | 573.2669 | 101.1171 | 102.4961 | 556.5479 | 5.2194 | 86.7138 | 5.5634 | 0.74036 | 1.4942 | 96.2789 | 396.653 | 119.46 | 71.5253 | 24.2431 | 1799.1328 | 24.8531 | 24.9067 | 89.832 | 39.9248 | 49.9905 | 90.1975 | 89.639 | 88.3877 | 90.055 | 80.2407 | 39.8424 | 94.52 | 99.6164 | 90.4532 | 194.387 | 83.9322 | 89.9182 | 0.0008055 | 90 | 0.8324 | -0.0006283 | 0.74031 | 12.4534 | 102.4924 | 103.9012 | 1.5108 | 18.8381 | 86.3005 | 0.74816 | 134.5659 | 0.45866 | 0.44104 | 24.9588 | 18.8403 | 2.1775 | 3.6724 | 6.7931 | 5.1553 | 5.9352 | 8.2496 | 3.7496 | 4.904 | 8.2133 | 1 | 4.8172 | 7.5937 | 0.94575 | 0.2 | 43.5494 | 36.7238 | 0.74036 | 134.5848 | 771.045 | 489.889 | 1.0064 | -0.002749 | 0.74235 | 0.7423 | 12.1517 | 158051 | 1005-5 | 8 | 128 | 12.64
2020-11-11 | 3:37 | 132365 | 36.7647 | 7180.1978 | 2765 | 20 | 98.6854 | 122.6631 | 574.3088 | 101.1725 | 102.7057 | 556.923 | 5.2323 | 86.9283 | 5.5534 | 0.74087 | 1.5091 | 96.3544 | 396.9184 | 115.2245 | 73.6629 | 24.1721 | 1799.1648 | 24.8251 | 24.7702 | 89.8386 | 40.0156 | 49.9661 | 90.2091 | 89.651 | 88.3814 | 90.0293 | 80.2029 | 39.8364 | 94.5245 | 99.6496 | 90.4511 | 194.2379 | 84.1517 | 89.93 | 0.0008067 | 90 | 0.8324 | -0.0006283 | 0.74083 | 12.3744 | 102.6852 | 103.9179 | 1.5086 | 18.7782 | 86.336 | 0.74685 | 134.5728 | 0.45789 | 0.43946 | 28.7645 | 18.7768 | 2.1746 | 3.6687 | 6.7106 | 5.2025 | 5.9549 | 8.2915 | 3.7426 | 4.9673 | 8.2194 | 1 | 4.8952 | 7.601 | 0.96198 | 0.2 | 43.4922 | 36.6874 | 0.74087 | 134.5751 | 770.2906 | 489.4822 | 1.0064 | -0.002749 | 0.74286 | 0.74282 | 12.0727 | 158051 | 1005-5 | 8 | 128 | 12.64
2020-11-11 | 3:38 | 132395 | 36.773 | 7180.2061 | 2795 | 20 | 98.6829 | 122.6376 | 573.6374 | 101.0758 | 102.853 | 556.3823 | 5.2572 | 86.9595 | 5.558 | 0.74116 | 1.4917 | 96.2146 | 397.7538 | 115.043 | 76.2585 | 24.1719 | 1799.5613 | 24.7965 | 24.8234 | 89.8338 | 40.1204 | 49.9752 | 90.2278 | 89.6514 | 88.3666 | 90.0232 | 80.187 | 39.8272 | 94.5387 | 99.678 | 90.4381 | 194.0977 | 84.1805 | 89.9396 | 0.0008079 | 90 | 0.8324 | -0.0006283 | 0.74113 | 12.329 | 102.8516 | 103.9477 | 1.5029 | 18.7376 | 86.2912 | 0.74806 | 134.5511 | 0.46362 | 0.44668 | 26.7406 | 18.7372 | 2.1659 | 3.6718 | 6.6327 | 5.2325 | 5.9602 | 8.3464 | 3.7475 | 4.5477 | 8.2268 | 1 | 4.9053 | 7.6149 | 0.95843 | 0.2 | 43.3183 | 36.7185 | 0.74116 | 134.5695 | 779.932 | 487.1008 | 1.0064 | -0.002749 | 0.74316 | 0.74312 | 12.0272 | 158051 | 1005-5 | 8 | 128 | 12.64
2020-11-11 | 3:38 | 132425 | 36.7814 | 7180.2144 | 2825 | 20 | 98.6769 | 122.6132 | 573.8021 | 101.1803 | 102.7371 | 556.4267 | 5.1626 | 87.103 | 5.5618 | 0.7388 | 1.4977 | 95.7267 | 396.7924 | 115.0728 | 74.4104 | 24.157 | 1799.1262 | 24.7638 | 24.7689 | 89.8404 | 40.2027 | 49.9787 | 90.2368 | 89.6541 | 88.3553 | 89.9922 | 80.1383 | 39.8147 | 94.5468 | 99.708 | 90.4409 | 194.2523 | 84.3221 | 89.9454 | 0.0008093 | 90 | 0.8324 | -0.0006283 | 0.73876 | 12.6889 | 102.7497 | 103.8398 | 1.5062 | 18.7554 | 86.3011 | 0.74714 | 134.8282 | 0.45299 | 0.44705 | 26.4577 | 18.7533 | 2.1542 | 3.6705 | 6.7231 | 5.2134 | 5.9878 | 8.3858 | 3.6385 | 3.8139 | 8.235 | 1 | 4.9516 | 7.6285 | 0.95699 | 0.2 | 43.085 | 36.7047 | 0.7388 | 134.6121 | 779.2425 | 487.7131 | 1.0064 | -0.002749 | 0.74078 | 0.74074 | 12.3875 | 158051 | 1005-5 | 8 | 128 | 12.64
2020-11-11 | 3:39 | 132455 | 36.7897 | 7180.2231 | 2855 | 20 | 98.6795 | 122.6236 | 573.5277 | 101.0792 | 102.5863 | 556.4851 | 5.2036 | 86.7504 | 5.5582 | 0.73887 | 1.5149 | 95.8104 | 396.3289 | 116.5329 | 73.1806 | 24.1829 | 1799.1071 | 24.7322 | 24.8171 | 89.8453 | 40.0396 | 49.9916 | 90.2403 | 89.703 | 88.3584 | 89.9972 | 80.1402 | 39.7929 | 94.5566 | 99.7417 | 90.4387 | 194.6341 | 83.9712 | 89.9716 | 0.0008057 | 90 | 0.8324 | -0.0006283 | 0.73885 | 12.6755 | 102.5958 | 103.8855 | 1.518 | 18.9189 | 86.3148 | 0.74778 | 134.5688 | 0.46481 | 0.44649 | 26.0554 | 18.9203 | 2.1554 | 3.6689 | 6.8602 | 5.181 | 5.9835 | 8.4268 | 3.6363 | 3.1784 | 8.2465 | 1 | 4.9646 | 7.6297 | 0.95044 | 0.2 | 43.1083 | 36.6895 | 0.73887 | 134.61 | 768.5556 | 493.1792 | 1.0064 | -0.002749 | 0.74085 | 0.74083 | 12.3741 | 158051 | 1005-5 | 8 | 128 | 12.64
2020-11-11 | 3:39 | 132485 | 36.798 | 7180.2314 | 2885 | 20 | 98.6782 | 122.5351 | 572.5082 | 101.1324 | 102.4749 | 556.5848 | 5.1614 | 86.8909 | 5.5407 | 0.73871 | 1.5056 | 95.6952 | 396.0255 | 116.8517 | 71.4878 | 24.1757 | 1799.0636 | 24.7068 | 24.9013 | 89.8465 | 39.9968 | 49.9842 | 90.2531 | 89.689 | 88.3656 | 90.0008 | 80.1504 | 39.7835 | 94.5544 | 99.7708 | 90.4548 | 194.8921 | 84.1205 | 89.9711 | 0.0008074 | 90 | 0.8324 | -0.0006283 | 0.73869 | 12.6993 | 102.4844 | 103.8435 | 1.4797 | 18.3056 | 86.328 | 0.74229 | 134.5902 | 0.4918 | 0.46961 | 36.1977 | 18.2962 | 2.1494 | 3.669 | 6.9879 | 5.1373 | 5.9803 | 8.4725 | 3.5665 | 3.0823 | 8.2553 | 1 | 4.9483 | 7.6354 | 0.9555 | 0.2 | 42.9885 | 36.6899 | 0.73871 | 134.6128 | 781.6064 | 481.2328 | 1.0064 | -0.002749 | 0.74069 | 0.74067 | 12.3979 | 158051 | 1005-5 | 8 | 128 | 12.64
2020-11-11 | 3:40 | 132515 | 36.8064 | 7180.2397 | 2915 | 20 | 98.6796 | 122.5421 | 573.2186 | 101.0237 | 102.4092 | 557.0298 | 5.1806 | 86.8504 | 5.5624 | 0.73869 | 1.509 | 95.6402 | 395.8807 | 116.6271 | 71.2221 | 24.1784 | 1799.2056 | 24.6793 | 24.8148 | 89.858 | 39.9472 | 49.9687 | 90.2544 | 89.6943 | 88.3639 | 90.0082 | 80.1569 | 39.7664 | 94.5611 | 99.7986 | 90.4586 | 194.9635 | 84.0691 | 89.9743 | 0.0008059 | 90 | 0.8324 | -0.0006283 | 0.73868 | 12.7021 | 102.4005 | 103.866 | 1.511 | 18.7827 | 86.3482 | 0.74582 | 134.5675 | 0.46297 | 0.45051 | 28.9392 | 18.7804 | 2.1521 | 3.6687 | 7.1025 | 5.0931 | 5.9738 | 8.5054 | 3.5428 | 3.0773 | 8.2663 | 1 | 5.0014 | 7.6358 | 0.96656 | 0.2 | 43.042 | 36.6871 | 0.73869 | 134.6131 | 776.0004 | 479.3338 | 1.0064 | -0.002749 | 0.74067 | 0.74065 | 12.4006 | 158051 | 1005-5 | 8 | 128 | 12.64
2020-11-11 | 3:40 | 132545 | 36.8147 | 7180.248 | 2945 | 20 | 98.6781 | 122.5381 | 572.4534 | 100.9728 | 102.4747 | 555.9667 | 5.2741 | 86.7876 | 5.5456 | 0.73858 | 1.5079 | 96.2247 | 396.2449 | 117.6056 | 72.1089 | 24.1819 | 1799.0496 | 24.6458 | 24.7569 | 89.9603 | 39.9536 | 49.9477 | 90.3312 | 89.7657 | 88.364 | 90.0091 | 80.1409 | 39.7607 | 94.597 | 99.8318 | 90.5263 | 194.937 | 84.0148 | 90.0485 | 0.0008055 | 90 | 0.8324 | -0.0006283 | 0.73861 | 12.7124 | 102.4656 | 103.9452 | 1.5039 | 18.764 | 86.3538 | 0.74864 | 134.5711 | 0.45933 | 0.4447 | 25.1637 | 18.7664 | 2.1515 | 3.6698 | 7.1298 | 5.0993 | 5.9731 | 8.3967 | 3.5674 | 3.3989 | 8.2748 | 1 | 5.059 | 7.5927 | 0.98226 | 0.2 | 43.0292 | 36.6977 | 0.73858 | 134.6128 | 759.7262 | 487.983 | 1.0064 | -0.002749 | 0.74056 | 0.74059 | 12.4111 | 158051 | 1005-5 | 8 | 128 | 12.64
2020-11-11 | 3:41 | 132575 | 36.823 | 7180.2563 | 2975 | 20 | 98.6791 | 122.4968 | 573.3343 | 101.0866 | 102.5568 | 556.4473 | 5.2594 | 86.9654 | 5.5389 | 0.73855 | 1.4985 | 96.3299 | 396.2914 | 118.4733 | 72.0913 | 24.1818 | 1799.0583 | 24.6273 | 24.7285 | 89.9819 | 39.9455 | 49.9957 | 90.3722 | 89.8045 | 88.3667 | 90.033 | 80.1588 | 39.7735 | 94.6433 | 99.8462 | 90.5691 | 194.526 | 84.196 | 90.0883 | 0.0008073 | 90 | 0.8324 | -0.0006283 | 0.73861 | 12.7121 | 102.5565 | 103.9382 | 1.5013 | 18.6963 | 86.3519 | 0.74721 | 134.5461 | 0.46014 | 0.44554 | 27.6727 | 18.696 | 2.1458 | 3.6705 | 7.1304 | 5.1442 | 5.9512 | 8.3745 | 3.5496 | 3.7477 | 8.2786 | 1 | 5.1115 | 7.5445 | 0.95491 | 0.2 | 42.9161 | 36.7055 | 0.73855 | 134.612 | 772.4077 | 494.5231 | 1.0064 | -0.002749 | 0.74053 | 0.74059 | 12.4108 | 158051 | 1005-5 | 8 | 128 | 12.64
2020-11-11 | 3:41 | 132605 | 36.8314 | 7180.2646 | 3005 | 20 | 98.6769 | 122.5211 | 573.0779 | 101.0029 | 102.9055 | 556.447 | 5.2698 | 87.2532 | 5.5353 | 0.74086 | 1.4915 | 96.2719 | 396.4601 | 118.5752 | 76.9607 | 24.1718 | 1799.3475 | 24.5949 | 24.8032 | 90.0011 | 39.937 | 49.9971 | 90.3946 | 89.8115 | 88.3779 | 90.0358 | 80.1745 | 39.7812 | 94.6717 | 99.8276 | 90.5794 | 194.3785 | 84.4856 | 90.103 | 0.0008106 | 90 | 0.8324 | -0.0006283 | 0.74092 | 12.36 | 102.9059 | 103.9445 | 1.4836 | 18.5037 | 86.3516 | 0.74831 | 134.576 | 0.46539 | 0.44774 | 27.1706 | 18.503 | 2.1329 | 3.6711 | 6.935 | 5.1732 | 5.9454 | 8.3502 | 3.5323 | 4.041 | 8.2834 | 1 | 5.1153 | 7.5042 | 0.9542 | 0.2 | 42.6583 | 36.7108 | 0.74086 | 134.5699 | 766.6777 | 493.0269 | 1.0064 | -0.002749 | 0.74285 | 0.74291 | 12.0583 | 158051 | 1005-5 | 8 | 128 | 12.64
2020-11-11 | 3:42 | 132635 | 36.8397 | 7180.2729 | 3035 | 20 | 98.6802 | 122.4508 | 572.8775 | 100.9988 | 102.9004 | 557.0236 | 5.2541 | 87.1852 | 5.5492 | 0.74063 | 1.4948 | 96.1687 | 396.4566 | 119.0774 | 76.4503 | 24.1637 | 1799.4295 | 24.5613 | 24.8147 | 90.0038 | 39.8899 | 49.9672 | 90.3973 | 89.8061 | 88.3777 | 90.0401 | 80.1727 | 39.7812 | 94.6776 | 99.7959 | 90.5876 | 194.3145 | 84.4106 | 90.1017 | 0.0008092 | 90 | 0.8324 | -0.0006283 | 0.7407 | 12.3945 | 102.906 | 103.9345 | 1.51 | 18.8243 | 86.4228 | 0.74796 | 134.5935 | 0.46652 | 0.44503 | 25.5076 | 18.8148 | 2.1239 | 3.6717 | 6.9467 | 5.196 | 5.9367 | 8.3466 | 3.5039 | 4.3991 | 8.2901 | 1 | 5.1365 | 7.4734 | 0.97331 | 0.2 | 42.4772 | 36.7165 | 0.74063 | 134.574 | 783.7031 | 483.6046 | 1.0064 | -0.002749 | 0.74262 | 0.74269 | 12.0928 | 158051 | 1005-5 | 8 | 128 | 12.64
2020-11-11 | 3:42 | 132665 | 36.848 | 7180.2812 | 3065 | 20 | 98.6756 | 122.473 | 573.2607 | 100.8928 | 102.7511 | 556.303 | 5.264 | 87.0969 | 5.5455 | 0.74098 | 1.4935 | 96.1229 | 396.0644 | 117.9389 | 75.1473 | 24.1461 | 1799.3098 | 24.5405 | 24.7644 | 90.0241 | 39.9753 | 49.9789 | 90.4104 | 89.8551 | 88.3827 | 90.0589 | 80.1774 | 39.7824 | 94.6903 | 99.748 | 90.5921 | 194.2201 | 84.3242 | 90.1327 | 0.0008092 | 90 | 0.8324 | -0.0006283 | 0.74106 | 12.3391 | 102.7534 | 103.9378 | 1.5137 | 18.8763 | 86.384 | 0.74823 | 134.5469 | 0.46385 | 0.44507 | 25.1531 | 18.8742 | 2.1129 | 3.6727 | 7.0678 | 5.2246 | 5.9138 | 8.319 | 3.4867 | 4.6572 | 8.2963 | 1 | 5.1898 | 7.4261 | 0.96722 | 0.2 | 42.2578 | 36.7271 | 0.74098 | 134.5668 | 764.8672 | 481.0815 | 1.0064 | -0.002749 | 0.74297 | 0.74305 | 12.0374 | 158051 | 1005-5 | 8 | 128 | 12.64
2020-11-11 | 3:43 | 132695 | 36.8564 | 7180.2896 | 3095 | 20 | 98.6772 | 122.4154 | 572.5968 | 100.8753 | 102.7297 | 556.3627 | 5.267 | 87.2277 | 5.5269 | 0.74078 | 1.5002 | 96.201 | 396.3541 | 117.1174 | 74.7316 | 24.1894 | 1799.2334 | 24.5256 | 24.834 | 90.0325 | 39.96 | 49.9743 | 90.4198 | 89.8581 | 88.3947 | 90.0543 | 80.1929 | 39.7831 | 94.7026 | 99.6775 | 90.6026 | 194.1906 | 84.4643 | 90.139 | 0.0008101 | 90 | 0.8324 | -0.0006283 | 0.74087 | 12.3679 | 102.7217 | 103.9454 | 1.4773 | 18.308 | 86.4597 | 0.74356 | 134.5873 | 0.4716 | 0.45954 | 33.4548 | 18.3056 | 2.1046 | 3.6698 | 7.1176 | 5.2547 | 5.9108 | 8.3002 | 3.4796 | 4.8785 | 8.3025 | 1 | 5.1899 | 7.373 | 0.9723 | 0.2 | 42.0917 | 36.6982 | 0.74078 | 134.5701 | 780.6738 | 485.4349 | 1.0064 | -0.002749 | 0.74277 | 0.74286 | 12.0663 | 158051 | 1005-5 | 8 | 128 | 12.64
2020-11-11 | 3:43 | 132725 | 36.8647 | 7180.2979 | 3125 | 20 | 98.6764 | 122.4679 | 572.2351 | 100.9657 | 102.5172 | 556.7846 | 5.2359 | 86.9947 | 5.5336 | 0.74082 | 1.5039 | 96.2576 | 395.7464 | 115.8322 | 72.4681 | 24.2124 | 1799.3577 | 24.5098 | 24.8357 | 90.0359 | 40.0129 | 49.9698 | 90.4222 | 89.8466 | 88.3849 | 90.0648 | 80.2127 | 39.7861 | 94.7199 | 99.6303 | 90.6356 | 194.1069 | 84.2279 | 90.1344 | 0.0008079 | 90 | 0.8324 | -0.0006283 | 0.7409 | 12.363 | 102.5289 | 103.9195 | 1.4981 | 18.654 | 86.4241 | 0.74709 | 134.5682 | 0.46453 | 0.44515 | 27.3845 | 18.6522 | 2.1016 | 3.6695 | 7.2946 | 5.2918 | 5.8912 | 8.2851 | 3.4376 | 4.9564 | 8.3083 | 1 | 5.212 | 7.3323 | 0.97655 | 0.2 | 42.0316 | 36.6945 | 0.74082 | 134.5697 | 774.1204 | 484.1736 | 1.0064 | -0.002749 | 0.74281 | 0.74289 | 12.0613 | 158051 | 1005-5 | 8 | 128 | 12.64
2020-11-11 | 3:44 | 132755 | 36.873 | 7180.3062 | 3154 | 20 | 98.68 | 122.4213 | 572.2206 | 100.8919 | 102.4126 | 556.7273 | 5.2667 | 86.652 | 5.5431 | 0.74046 | 1.4987 | 96.2931 | 395.4234 | 115.6591 | 71.0181 | 24.1882 | 1799.1143 | 24.4836 | 24.9802 | 90.0371 | 40.0811 | 49.9815 | 90.4234 | 89.8341 | 88.3809 | 90.0655 | 80.2432 | 39.7902 | 94.7306 | 99.5683 | 90.6333 | 194.0778 | 83.8805 | 90.1288 | 0.0008051 | 90 | 0.8324 | -0.0006283 | 0.74054 | 12.4172 | 102.4128 | 103.9393 | 1.5116 | 18.8087 | 86.4243 | 0.7466 | 134.5854 | 0.46522 | 0.44775 | 26.9172 | 18.8138 | 2.1033 | 3.6707 | 7.4274 | 5.3259 | 5.8798 | 8.2717 | 3.4286 | 4.6465 | 8.3138 | 1 | 5.1681 | 7.2981 | 0.97059 | 0.2 | 42.0666 | 36.7072 | 0.74046 | 134.5762 | 767.3891 | 492.1408 | 1.0064 | -0.002749 | 0.74245 | 0.74253 | 12.1156 | 158051 | 1005-5 | 8 | 128 | 12.64
2020-11-11 | 3:44 | 132785 | 36.8814 | 7180.3145 | 3185 | 20 | 98.6794 | 122.3943 | 572.619 | 100.8958 | 102.4488 | 556.2556 | 5.1971 | 86.5659 | 5.547 | 0.74058 | 1.5133 | 95.7375 | 396.1919 | 114.3269 | 71.1391 | 24.1905 | 1799.0655 | 24.469 | 24.851 | 90.0409 | 40.1145 | 49.9475 | 90.4208 | 89.8569 | 88.3849 | 90.0678 | 80.2149 | 39.7812 | 94.7336 | 99.4986 | 90.6387 | 194.173 | 83.7924 | 90.1389 | 0.0008031 | 90 | 0.8324 | -0.0006283 | 0.74066 | 12.3992 | 102.457 | 103.8752 | 1.5165 | 18.8938 | 86.4379 | 0.74752 | 134.5619 | 0.46947 | 0.4522 | 25.7461 | 18.8996 | 2.1099 | 3.669 | 7.4735 | 5.3079 | 5.8683 | 8.2557 | 3.3626 | 4.2063 | 8.3225 | 1 | 5.2305 | 7.2537 | 0.99335 | 0.2 | 42.1981 | 36.69 | 0.74058 | 134.5739 | 781.74 | 486.9312 | 1.0064 | -0.002749 | 0.74257 | 0.74265 | 12.0976 | 158051 | 1005-5 | 8 | 128 | 12.64
2020-11-11 | 3:45 | 132815 | 36.8897 | 7180.3228 | 3215 | 20 | 98.6791 | 122.3941 | 573.0355 | 100.8177 | 102.6358 | 556.9832 | 5.1946 | 86.7771 | 5.5417 | 0.74066 | 1.5067 | 95.5392 | 395.9619 | 114.305 | 72.1262 | 24.2003 | 1799.0736 | 24.4461 | 24.8021 | 90.0283 | 40.0973 | 49.9244 | 90.4131 | 89.8182 | 88.3621 | 90.0622 | 80.1712 | 39.7574 | 94.731 | 99.433 | 90.6283 | 194.7987 | 84.0063 | 90.1156 | 0.0008055 | 90 | 0.8324 | -0.0006283 | 0.74073 | 12.3894 | 102.6219 | 103.877 | 1.5096 | 18.7773 | 86.4541 | 0.74632 | 134.5894 | 0.46107 | 0.44312 | 28.2819 | 18.7794 | 2.1076 | 3.669 | 7.4151 | 5.2429 | 5.8639 | 8.262 | 3.3254 | 3.6572 | 8.3352 | 1 | 5.2764 | 7.2291 | 1.0113 | 0.2 | 42.1528 | 36.6905 | 0.74066 | 134.5732 | 773.2809 | 477.9054 | 1.0064 | -0.002749 | 0.74265 | 0.74272 | 12.0878 | 158051 | 1005-5 | 8 | 128 | 12.64
2020-11-11 | 3:45 | 132845 | 36.898 | 7180.3311 | 3245 | 20 | 98.6809 | 122.3617 | 572.492 | 100.7986 | 102.7149 | 556.5878 | 5.1522 | 87.0324 | 5.5319 | 0.74051 | 1.4863 | 95.6603 | 396.5161 | 114.5459 | 73.8192 | 24.1882 | 1799.4747 | 24.4257 | 24.8402 | 90.0164 | 40.1377 | 49.9487 | 90.392 | 89.8077 | 88.3207 | 90.0227 | 80.1478 | 39.7086 | 94.718 | 99.3634 | 90.6155 | 194.9883 | 84.2665 | 90.0999 | 0.000808 | 90 | 0.8324 | -0.0006283 | 0.74057 | 12.4128 | 102.7071 | 103.835 | 1.4479 | 17.9634 | 86.4319 | 0.74437 | 134.5655 | 0.48152 | 0.46158 | 33.3571 | 17.9576 | 2.1014 | 3.6714 | 7.4002 | 5.1949 | 5.8946 | 8.2733 | 3.251 | 3.1649 | 8.3554 | 1 | 5.2894 | 7.2074 | 1.0001 | 0.2 | 42.0289 | 36.7139 | 0.74051 | 134.5763 | 758.8375 | 486.8506 | 1.0064 | -0.002749 | 0.7425 | 0.74256 | 12.1112 | 158051 | 1005-5 | 8 | 128 | 12.64
2020-11-11 | 3:46 | 132875 | 36.9064 | 7180.3394 | 3275 | 20 | 98.6772 | 122.386 | 572.4403 | 100.8474 | 102.5076 | 556.8901 | 5.1731 | 86.6396 | 5.5461 | 0.74062 | 1.5138 | 95.7256 | 395.3938 | 114.0903 | 71.2243 | 24.21 | 1799.3689 | 24.4266 | 24.9212 | 90.0022 | 40.0759 | 49.9576 | 90.3706 | 89.8478 | 88.2857 | 89.9985 | 80.1435 | 39.666 | 94.7145 | 99.3015 | 90.5933 | 195.0763 | 83.8666 | 90.1092 | 0.0008042 | 90 | 0.8324 | -0.0006283 | 0.74069 | 12.3956 | 102.5116 | 103.8405 | 1.5146 | 18.8547 | 86.4268 | 0.74691 | 134.5739 | 0.46033 | 0.44329 | 26.5603 | 18.8589 | 2.1079 | 3.6682 | 7.5802 | 5.1454 | 5.9166 | 8.2922 | 3.2119 | 2.7638 | 8.3755 | 1 | 5.2703 | 7.1716 | 0.99699 | 0.2 | 42.1577 | 36.6825 | 0.74062 | 134.574 | 770.8145 | 490.1424 | 1.0064 | -0.002749 | 0.74261 | 0.74268 | 12.094 | 158051 | 1005-5 | 8 | 128 | 12.64
2020-11-11 | 3:46 | 132905 | 36.9147 | 7180.3481 | 3305 | 20 | 98.6787 | 122.3619 | 573.1916 | 100.7015 | 102.5481 | 556.2295 | 5.2278 | 86.7774 | 5.5486 | 0.74051 | 1.5044 | 96.0485 | 397.4042 | 114.1515 | 70.6682 | 24.203 | 1799.2142 | 24.4043 | 24.921 | 89.9895 | 40.0681 | 49.9811 | 90.3708 | 89.7967 | 88.2749 | 89.9853 | 80.1391 | 39.6657 | 94.7133 | 99.239 | 90.6061 | 194.5527 | 84.0031 | 90.0838 | 0.0008053 | 90 | 0.8324 | -0.0006283 | 0.74056 | 12.4144 | 102.5433 | 103.9092 | 1.5058 | 18.7403 | 86.3817 | 0.74671 | 134.5846 | 0.45749 | 0.44292 | 26.753 | 18.7417 | 2.1068 | 3.6694 | 7.6133 | 5.1652 | 5.928 | 8.3085 | 3.2389 | 2.391 | 8.3856 | 1 | 5.2847 | 7.1604 | 0.984 | 0.2 | 42.135 | 36.6944 | 0.74051 | 134.5768 | 774.2201 | 487.6966 | 1.0064 | -0.002749 | 0.7425 | 0.74255 | 12.1128 | 158051 | 1005-5 | 8 | 128 | 12.64
2020-11-11 | 3:47 | 132935 | 36.923 | 7180.3564 | 3335 | 20 | 98.6823 | 122.3166 | 573.3753 | 100.8725 | 102.6835 | 556.9892 | 5.2368 | 86.7735 | 5.5517 | 0.74075 | 1.483 | 96.0453 | 396.5743 | 114.7593 | 70.5512 | 24.3192 | 1799.4304 | 24.3922 | 24.8798 | 89.985 | 40.0312 | 49.968 | 90.3556 | 89.7856 | 88.2673 | 89.9824 | 80.1467 | 39.6718 | 94.7159 | 99.2006 | 90.6191 | 194.4181 | 83.9976 | 90.0706 | 0.0008057 | 90 | 0.8324 | -0.0006283 | 0.74079 | 12.3797 | 102.6869 | 103.9043 | 1.4972 | 18.6389 | 86.4119 | 0.74697 | 134.5623 | 0.47288 | 0.45461 | 26.6748 | 18.6358 | 2.1051 | 3.6734 | 7.5662 | 5.1733 | 5.931 | 8.3146 | 3.21 | 2.1934 | 8.394 | 1 | 5.3176 | 7.1399 | 0.99361 | 0.2 | 42.1018 | 36.7342 | 0.74075 | 134.5729 | 778.6161 | 486.41 | 1.0064 | -0.002749 | 0.74274 | 0.74278 | 12.078 | 158051 | 1005-5 | 8 | 128 | 12.64
2020-11-11 | 3:47 | 132965 | 36.9314 | 7180.3647 | 3365 | 20 | 98.6783 | 122.3696 | 572.8466 | 100.7329 | 102.6708 | 557.0587 | 5.2474 | 86.8407 | 5.5538 | 0.73974 | 1.5081 | 96.0213 | 396.121 | 116.7643 | 71.0315 | 25.2052 | 1799.2919 | 24.3925 | 24.9213 | 89.9743 | 39.9476 | 49.9603 | 90.337 | 89.7602 | 88.2533 | 89.9659 | 80.1504 | 39.6777 | 94.7194 | 99.138 | 90.5823 | 194.2949 | 84.0638 | 90.0486 | 0.0008062 | 90 | 0.8324 | -0.0006283 | 0.73977 | 12.5345 | 102.6718 | 103.9301 | 1.4997 | 18.5649 | 86.3962 | 0.74277 | 134.6748 | 0.46488 | 0.44705 | 32.3611 | 18.5648 | 2.1046 | 3.6681 | 7.6127 | 5.1817 | 5.9473 | 8.3324 | 3.2084 | 2.1714 | 8.4023 | 1 | 5.3163 | 7.1337 | 1.0006 | 0.2 | 42.091 | 36.6813 | 0.73974 | 134.5917 | 766.6704 | 484.7786 | 1.0064 | -0.002749 | 0.74173 | 0.74176 | 12.233 | 158051 | 1005-5 | 8 | 128 | 12.64
2020-11-11 | 3:48 | 132995 | 36.9397 | 7180.373 | 3395 | 20 | 98.6796 | 122.3933 | 573.227 | 100.7064 | 102.7769 | 556.6191 | 5.2479 | 86.7371 | 5.557 | 0.7399 | 1.502 | 96.1779 | 396.8241 | 118.387 | 69.6329 | 25.8008 | 1799.7748 | 24.3978 | 24.9843 | 89.973 | 39.875 | 49.9489 | 90.3206 | 89.7842 | 88.2449 | 89.9468 | 80.1606 | 39.6732 | 94.7033 | 99.0848 | 90.5899 | 194.2865 | 83.9585 | 90.0524 | 0.0008055 | 90 | 0.8324 | -0.0006283 | 0.73993 | 12.5101 | 102.7618 | 103.932 | 1.5018 | 18.7047 | 86.3675 | 0.74731 | 134.5715 | 0.46603 | 0.44668 | 25.7027 | 18.7029 | 2.1054 | 3.6702 | 7.5834 | 5.2016 | 5.9713 | 8.3426 | 3.1865 | 2.5619 | 8.4132 | 1 | 5.2954 | 7.118 | 1.0095 | 0.2 | 42.1083 | 36.7019 | 0.7399 | 134.5888 | 779.0202 | 493.9838 | 1.0064 | -0.002749 | 0.74189 | 0.74192 | 12.2085 | 158051 | 1005-5 | 8 | 128 | 12.64
2020-11-11 | 3:48 | 133025 | 36.948 | 7180.3813 | 3425 | 20 | 98.6831 | 122.3904 | 574.2746 | 100.8501 | 102.9925 | 556.6547 | 5.2521 | 87.0119 | 5.5568 | 0.74002 | 1.502 | 96.0829 | 397.5533 | 120.4875 | 71.5819 | 26.853 | 1799.1641 | 24.422 | 25.0521 | 89.9591 | 39.8761 | 49.9605 | 90.3054 | 89.7743 | 88.2337 | 89.921 | 80.1691 | 39.6789 | 94.6919 | 99.0276 | 90.5816 | 194.3356 | 84.2335 | 90.0399 | 0.000808 | 90 | 0.8324 | -0.0006283 | 0.74004 | 12.494 | 102.9845 | 103.9364 | 1.514 | 18.8657 | 86.4493 | 0.74764 | 134.5555 | 0.46768 | 0.44972 | 25.5697 | 18.8684 | 2.0991 | 3.6704 | 7.4552 | 5.2106 | 6.0043 | 8.3714 | 3.1658 | 3.0724 | 8.4217 | 1 | 5.2676 | 7.1154 | 1.0052 | 0.2 | 41.9823 | 36.7036 | 0.74002 | 134.5871 | 776.6032 | 486.5811 | 1.0064 | -0.002749 | 0.742 | 0.74203 | 12.1924 | 158051 | 1005-5 | 8 | 128 | 12.64
2020-11-11 | 3:49 | 133055 | 36.9564 | 7180.3896 | 3455 | 20 | 98.6814 | 122.4071 | 574.7857 | 101.0261 | 103.2022 | 556.7953 | 5.2447 | 87.0565 | 5.5462 | 0.73999 | 1.4843 | 96.0293 | 398.4242 | 121.4345 | 74.2914 | 27.4744 | 1799.0732 | 24.4528 | 25.2016 | 89.9635 | 39.8405 | 49.9775 | 90.2998 | 89.7447 | 88.2313 | 89.9177 | 80.1935 | 39.6764 | 94.6855 | 98.9778 | 90.5736 | 194.4228 | 84.2834 | 90.0222 | 0.0008089 | 90 | 0.8324 | -0.0006283 | 0.74 | 12.4996 | 103.1938 | 103.9272 | 1.4638 | 18.193 | 86.367 | 0.74574 | 134.58 | 0.46439 | 0.44598 | 29.1821 | 18.1849 | 2.0917 | 3.672 | 7.3075 | 5.2152 | 6.0195 | 8.3777 | 3.1377 | 3.7057 | 8.4319 | 1 | 5.1817 | 7.1107 | 0.99707 | 0.2 | 41.8346 | 36.7196 | 0.73999 | 134.5881 | 775.4787 | 489.6723 | 1.0064 | -0.002749 | 0.74198 | 0.74199 | 12.198 | 158051 | 1005-5 | 8 | 128 | 12.64
2020-11-11 | 3:49 | 133085 | 36.9647 | 7180.3979 | 3485 | 20 | 98.6824 | 122.4315 | 574.1742 | 101.3612 | 103.19 | 556.8808 | 5.2374 | 86.7117 | 5.5575 | 0.73955 | 1.4929 | 96.1262 | 396.9248 | 120.8791 | 74.1805 | 28.1287 | 1799.0481 | 24.4898 | 25.0268 | 89.9473 | 39.8805 | 49.9566 | 90.2817 | 89.7254 | 88.212 | 89.8946 | 80.1315 | 39.6835 | 94.6702 | 98.9389 | 90.5469 | 194.3871 | 83.9329 | 90.0035 | 0.0008052 | 90 | 0.8324 | -0.0006283 | 0.73955 | 12.568 | 103.2066 | 103.9114 | 1.4772 | 18.3184 | 86.2819 | 0.74404 | 134.6356 | 0.4549 | 0.43647 | 29.1173 | 18.3186 | 2.0987 | 3.6706 | 7.2837 | 5.2412 | 6.0544 | 8.4115 | 3.1045 | 4.3114 | 8.4399 | 1 | 5.2346 | 7.1205 | 1.012 | 0.2 | 41.9743 | 36.7065 | 0.73955 | 134.5966 | 774.8666 | 483.045 | 1.0064 | -0.002749 | 0.74154 | 0.74154 | 12.2665 | 158051 | 1005-5 | 8 | 128 | 12.64
2020-11-11 | 3:50 | 133115 | 36.973 | 7180.4062 | 3515 | 20 | 98.6802 | 122.4531 | 573.6445 | 101.6734 | 102.927 | 556.4658 | 5.2605 | 86.6075 | 5.5682 | 0.73836 | 1.4995 | 96.1951 | 396.5493 | 118.0323 | 72.3292 | 28.8424 | 1799.4121 | 24.5139 | 24.9193 | 89.9166 | 39.9217 | 49.9852 | 90.2612 | 89.7032 | 88.1925 | 89.8682 | 80.1142 | 39.6775 | 94.655 | 98.8889 | 90.5407 | 194.263 | 83.8234 | 89.9822 | 0.0008043 | 90 | 0.8324 | -0.0006283 | 0.73835 | 12.7522 | 102.935 | 103.9408 | 1.5093 | 18.6174 | 86.3601 | 0.74011 | 134.6956 | 0.44919 | 0.4279 | 31.8112 | 18.6145 | 2.1043 | 3.6697 | 7.454 | 5.2674 | 6.0956 | 8.4719 | 3.1104 | 4.7992 | 8.4509 | 1 | 5.2834 | 7.1342 | 0.99576 | 0.2 | 42.0866 | 36.697 | 0.73836 | 134.6189 | 767.6455 | 488.6854 | 1.0064 | -0.002749 | 0.74033 | 0.74032 | 12.4509 | 158051 | 1005-5 | 8 | 128 | 12.64
2020-11-11 | 3:50 | 133145 | 36.9814 | 7180.4146 | 3545 | 20 | 98.6805 | 122.5042 | 573.6141 | 101.8254 | 103.052 | 556.2469 | 5.2552 | 86.4313 | 5.558 | 0.73879 | 1.4802 | 96.1589 | 397.0507 | 114.8881 | 71.8246 | 29.2321 | 1799.5867 | 24.5562 | 25.0601 | 89.9176 | 40.1095 | 49.9744 | 90.2448 | 89.6789 | 88.1705 | 89.8465 | 80.1227 | 39.6647 | 94.6404 | 98.8638 | 90.5189 | 194.3349 | 83.6523 | 89.9619 | 0.0008029 | 90 | 0.8324 | -0.0006283 | 0.73876 | 12.6883 | 103.0582 | 103.9441 | 1.476 | 18.3196 | 86.3482 | 0.7447 | 134.632 | 0.46624 | 0.44772 | 29.1708 | 18.3201 | 2.1139 | 3.6738 | 7.3794 | 5.2859 | 6.1364 | 8.496 | 3.0938 | 4.7871 | 8.4638 | 1 | 5.2339 | 7.1515 | 1.0038 | 0.2 | 42.2788 | 36.7383 | 0.73879 | 134.6117 | 776.2221 | 490.7556 | 1.0064 | -0.002749 | 0.74077 | 0.74074 | 12.3869 | 158051 | 1005-5 | 8 | 128 | 12.64
2020-11-11 | 3:51 | 133175 | 36.9897 | 7180.4229 | 3575 | 20 | 98.6839 | 122.4952 | 573.386 | 102.1391 | 102.9578 | 556.9247 | 5.2276 | 86.4669 | 5.5692 | 0.73846 | 1.506 | 96.1237 | 396.3654 | 113.7939 | 72.0642 | 29.5887 | 1799.1655 | 24.5867 | 25.1193 | 89.9058 | 40.1383 | 49.9993 | 90.2312 | 89.67 | 88.1586 | 89.8357 | 80.1274 | 39.6606 | 94.6277 | 98.8511 | 90.4826 | 194.3137 | 83.6823 | 89.9506 | 0.0008034 | 90 | 0.8324 | -0.0006283 | 0.73843 | 12.7397 | 102.9617 | 103.9057 | 1.5043 | 18.6836 | 86.2943 | 0.74523 | 134.6093 | 0.46708 | 0.44977 | 27.9921 | 18.6849 | 2.12 | 3.6693 | 7.4366 | 5.3013 | 6.1698 | 8.5373 | 3.0435 | 4.2444 | 8.4751 | 1 | 5.1966 | 7.1673 | 0.98929 | 0.2 | 42.3999 | 36.6929 | 0.73846 | 134.618 | 771.357 | 487.7082 | 1.0064 | -0.002749 | 0.74044 | 0.74041 | 12.4383 | 158051 | 1005-5 | 8 | 128 | 12.64
2020-11-11 | 3:51 | 133205 | 36.998 | 7180.4312 | 3605 | 20 | 98.6829 | 122.5137 | 573.8449 | 102.2169 | 102.979 | 556.24 | 5.2412 | 86.4378 | 5.5679 | 0.73797 | 1.5128 | 96.0489 | 397.8322 | 115.1714 | 71.964 | 29.749 | 1799.1891 | 24.6238 | 25.0965 | 89.8938 | 40.1422 | 49.961 | 90.2209 | 89.6779 | 88.1413 | 89.8143 | 80.1208 | 39.6503 | 94.6109 | 98.8409 | 90.4693 | 194.244 | 83.6538 | 89.9494 | 0.0008022 | 90 | 0.8324 | -0.0006283 | 0.73794 | 12.8144 | 102.961 | 103.9373 | 1.5093 | 18.7421 | 86.308 | 0.74507 | 134.6086 | 0.47049 | 0.45229 | 28.6502 | 18.7454 | 2.129 | 3.6687 | 7.4331 | 5.311 | 6.216 | 8.5837 | 3.0527 | 3.5434 | 8.488 | 1 | 5.1898 | 7.1866 | 1.0139 | 0.2 | 42.579 | 36.6868 | 0.73797 | 134.6269 | 780.8655 | 488.3405 | 1.0064 | -0.002749 | 0.73995 | 0.73991 | 12.513 | 158051 | 1005-5 | 8 | 128 | 12.64
2020-11-11 | 3:52 | 133235 | 37.0064 | 7180.4395 | 3635 | 20 | 98.6835 | 122.5408 | 574.7838 | 102.6476 | 103.0601 | 556.8474 | 5.2445 | 86.6348 | 5.5685 | 0.73793 | 1.5061 | 96.1288 | 397.424 | 116.0605 | 72.8798 | 30.0867 | 1799.7825 | 24.6599 | 25.178 | 89.89 | 40.081 | 49.9689 | 90.2129 | 89.6683 | 88.1378 | 89.8079 | 80.1353 | 39.6498 | 94.6075 | 98.8514 | 90.4699 | 194.2279 | 83.8506 | 89.9406 | 0.0008043 | 90 | 0.8324 | -0.0006283 | 0.73789 | 12.8215 | 103.0691 | 103.9374 | 1.5072 | 18.7245 | 86.2893 | 0.74542 | 134.5861 | 0.46947 | 0.45002 | 27.5245 | 18.7263 | 2.1305 | 3.6691 | 7.3696 | 5.3322 | 6.2504 | 8.6219 | 3.0304 | 3.0172 | 8.4987 | 1 | 5.1366 | 7.2121 | 1.0118 | 0.2 | 42.6098 | 36.6911 | 0.73793 | 134.6279 | 770.5146 | 484.6282 | 1.0064 | -0.002749 | 0.73991 | 0.73987 | 12.5202 | 158051 | 1005-5 | 8 | 128 | 12.64
2020-11-11 | 3:52 | 133265 | 37.0147 | 7180.4478 | 3665 | 20 | 98.6775 | 122.5363 | 573.9139 | 102.4108 | 102.8831 | 556.5566 | 5.264 | 86.3664 | 5.5707 | 0.73797 | 1.5135 | 96.1137 | 397.2575 | 116.9796 | 71.0665 | 30.2045 | 1799.3045 | 24.6973 | 25.1357 | 89.8872 | 40.0252 | 49.9628 | 90.2075 | 89.667 | 88.117 | 89.7911 | 80.109 | 39.6552 | 94.5958 | 98.8613 | 90.4611 | 194.2374 | 83.5811 | 89.9373 | 0.0008018 | 90 | 0.8324 | -0.0006283 | 0.73793 | 12.8165 | 102.898 | 103.9451 | 1.5153 | 18.7623 | 86.2751 | 0.74293 | 134.6325 | 0.45946 | 0.44457 | 29.5357 | 18.7623 | 2.1404 | 3.6681 | 7.489 | 5.3533 | 6.2961 | 8.6281 | 3.018 | 2.8693 | 8.5078 | 1 | 5.1299 | 7.2325 | 1.0178 | 0.2 | 42.8084 | 36.6806 | 0.73797 | 134.6274 | 774.5556 | 489.2883 | 1.0064 | -0.002749 | 0.73994 | 0.7399 | 12.5152 | 158051 | 1005-5 | 8 | 128 | 12.64
2020-11-11 | 3:53 | 133295 | 37.023 | 7180.4561 | 3695 | 20 | 98.6816 | 122.6096 | 574.1179 | 102.4715 | 103.0334 | 556.6235 | 5.2422 | 86.2954 | 5.5622 | 0.73921 | 1.4648 | 96.2081 | 397.2184 | 117.8396 | 72.2751 | 30.1953 | 1799.2437 | 24.7402 | 25.171 | 89.8888 | 39.9559 | 49.978 | 90.2114 | 89.6251 | 88.1256 | 89.7803 | 80.1179 | 39.6564 | 94.5919 | 98.8916 | 90.449 | 194.2426 | 83.5143 | 89.9183 | 0.0008024 | 90 | 0.8324 | -0.0006283 | 0.73916 | 12.6275 | 103.0253 | 103.9298 | 1.4912 | 18.5753 | 86.2975 | 0.74741 | 134.5639 | 0.46494 | 0.44672 | 25.1681 | 18.5842 | 2.1451 | 3.677 | 7.3977 | 5.3795 | 6.3374 | 8.6262 | 2.9884 | 2.9658 | 8.5178 | 1 | 5.0931 | 7.2673 | 1.0098 | 0.2 | 42.9021 | 36.7699 | 0.73921 | 134.6054 | 769.2548 | 493.8533 | 1.0064 | -0.002749 | 0.7412 | 0.74115 | 12.326 | 158051 | 1005-5 | 8 | 128 | 12.64
2020-11-11 | 3:53 | 133325 | 37.0314 | 7180.4644 | 3725 | 20 | 98.6827 | 122.5984 | 573.2066 | 102.4516 | 102.7413 | 556.8628 | 5.2629 | 86.415 | 5.561 | 0.73923 | 1.4842 | 96.1508 | 396.3102 | 118.5502 | 69.6177 | 30.146 | 1799.3487 | 24.7773 | 25.1099 | 89.8783 | 39.8938 | 49.9644 | 90.2094 | 89.6303 | 88.1201 | 89.7782 | 80.115 | 39.6558 | 94.5794 | 98.9127 | 90.4339 | 194.2598 | 83.6345 | 89.9198 | 0.000803 | 90 | 0.8324 | -0.0006283 | 0.73918 | 12.6255 | 102.7486 | 103.9429 | 1.5027 | 18.6313 | 86.3095 | 0.7439 | 134.6303 | 0.45417 | 0.43827 | 27.9649 | 18.6291 | 2.1515 | 3.6736 | 7.5983 | 5.3979 | 6.3727 | 8.63 | 2.9792 | 3.2926 | 8.5283 | 1 | 5.0982 | 7.2881 | 1.02 | 0.2 | 43.0307 | 36.7362 | 0.73923 | 134.6051 | 781.3091 | 486.4808 | 1.0064 | -0.002749 | 0.74121 | 0.74116 | 12.324 | 158051 | 1005-5 | 8 | 128 | 12.64
2020-11-11 | 3:54 | 133355 | 37.0397 | 7180.4731 | 3755 | 20 | 98.6812 | 122.6488 | 573.5956 | 102.3495 | 102.7091 | 557.2209 | 5.1929 | 86.4119 | 5.5687 | 0.73919 | 1.5062 | 95.6832 | 397.2375 | 119.0019 | 68.7268 | 30.1977 | 1799.1277 | 24.8167 | 25.1033 | 89.8782 | 39.899 | 49.9675 | 90.2063 | 89.6356 | 88.1149 | 89.7652 | 80.1054 | 39.6583 | 94.5622 | 98.9548 | 90.435 | 194.23 | 83.6276 | 89.921 | 0.0008025 | 90 | 0.8324 | -0.0006283 | 0.73914 | 12.6304 | 102.713 | 103.8886 | 1.5095 | 18.689 | 86.2322 | 0.74287 | 134.6127 | 0.45455 | 0.42922 | 30.3596 | 18.6863 | 2.161 | 3.6694 | 7.6553 | 5.3813 | 6.4174 | 8.6298 | 2.921 | 3.675 | 8.5377 | 1 | 5.0831 | 7.3096 | 1.0196 | 0.2 | 43.2203 | 36.6936 | 0.73919 | 134.6057 | 782.0971 | 489.349 | 1.0064 | -0.002749 | 0.74118 | 0.74113 | 12.3289 | 158051 | 1005-5 | 8 | 128 | 12.64
2020-11-11 | 3:54 | 133385 | 37.048 | 7180.4814 | 3785 | 20 | 98.6811 | 122.6389 | 573.4965 | 102.3827 | 102.856 | 556.5511 | 5.1504 | 86.4801 | 5.5622 | 0.73936 | 1.5088 | 95.4572 | 396.9558 | 119.5923 | 69.1546 | 30.1968 | 1799.2145 | 24.8564 | 25.058 | 89.8623 | 39.8971 | 49.9458 | 90.1963 | 89.6381 | 88.1084 | 89.7457 | 80.0634 | 39.6273 | 94.547 | 98.9829 | 90.4125 | 194.9827 | 83.699 | 89.9172 | 0.0008025 | 90 | 0.8324 | -0.0006283 | 0.73931 | 12.6058 | 102.8542 | 103.8277 | 1.5103 | 18.777 | 86.2711 | 0.74596 | 134.5916 | 0.46515 | 0.44812 | 27.6207 | 18.7796 | 2.1697 | 3.6691 | 7.5866 | 5.2963 | 6.4721 | 8.63 | 2.8316 | 4.1297 | 8.5562 | 1 | 5.0902 | 7.336 | 1.0353 | 0.2 | 43.394 | 36.6907 | 0.73936 | 134.6029 | 766.97 | 476.6528 | 1.0064 | -0.002749 | 0.74134 | 0.74129 | 12.3043 | 158051 | 1005-5 | 8 | 128 | 12.64
2020-11-11 | 3:55 | 133415 | 37.0564 | 7180.4897 | 3815 | 20 | 98.6791 | 122.6606 | 573.4515 | 102.3102 | 102.8857 | 556.6741 | 5.2257 | 86.5313 | 5.5648 | 0.73886 | 1.4997 | 95.8617 | 396.3858 | 119.4819 | 70.1361 | 30.1933 | 1799.439 | 24.8761 | 25.1096 | 89.8608 | 39.9181 | 49.9479 | 90.1929 | 89.6331 | 88.0962 | 89.7392 | 80.0825 | 39.6154 | 94.5403 | 99.0228 | 90.4168 | 194.8257 | 83.7489 | 89.913 | 0.0008036 | 90 | 0.8324 | -0.0006283 | 0.73881 | 12.6818 | 102.8737 | 103.9105 | 1.5018 | 18.6638 | 86.2282 | 0.74566 | 134.6405 | 0.45213 | 0.43442 | 26.6103 | 18.6646 | 2.1723 | 3.6699 | 7.5866 | 5.3067 | 6.5167 | 8.63 | 2.8702 | 4.4832 | 8.5706 | 1 | 5.0604 | 7.3648 | 1.0375 | 0.2 | 43.4469 | 36.6994 | 0.73886 | 134.6119 | 780.0143 | 479.3055 | 1.0064 | -0.002749 | 0.74084 | 0.74079 | 12.3804 | 158051 | 1005-5 | 8 | 128 | 12.64
2020-11-11 | 3:55 | 133445 | 37.0647 | 7180.498 | 3845 | 20 | 98.6836 | 122.6504 | 573.8351 | 102.2608 | 102.9275 | 556.4551 | 5.2023 | 86.8434 | 5.5674 | 0.73886 | 1.4914 | 95.876 | 397.5104 | 118.811 | 70.4123 | 30.0081 | 1799.5146 | 24.9107 | 25.1556 | 89.8597 | 39.947 | 49.9514 | 90.1914 | 89.6075 | 88.0923 | 89.7341 | 80.0648 | 39.6211 | 94.5366 | 99.0556 | 90.3862 | 194.7402 | 84.0597 | 89.8994 | 0.0008064 | 90 | 0.8324 | -0.0006283 | 0.7388 | 12.6828 | 102.9124 | 103.8819 | 1.4953 | 18.5571 | 86.2655 | 0.74459 | 134.6348 | 0.45828 | 0.44136 | 29.0989 | 18.5583 | 2.1677 | 3.6715 | 7.5674 | 5.2961 | 6.5612 | 8.6263 | 2.821 | 4.816 | 8.5807 | 1 | 5.0217 | 7.3968 | 1.0376 | 0.2 | 43.3549 | 36.7151 | 0.73886 | 134.6123 | 769.1585 | 484.2085 | 1.0064 | -0.002749 | 0.74084 | 0.74078 | 12.3813 | 158051 | 1005-5 | 8 | 128 | 12.64
2020-11-11 | 3:56 | 133475 | 37.073 | 7180.5063 | 3875 | 20 | 98.6808 | 122.6762 | 574.3936 | 102.4233 | 103.1214 | 556.3874 | 5.2333 | 86.9443 | 5.5699 | 0.7383 | 1.5112 | 95.9283 | 397.0916 | 117.2743 | 71.0663 | 29.8447 | 1799.2452 | 24.9314 | 25.1919 | 89.8536 | 39.9856 | 49.9756 | 90.176 | 89.6321 | 88.088 | 89.7241 | 80.0741 | 39.6375 | 94.5261 | 99.1033 | 90.3943 | 194.7907 | 84.1593 | 89.9041 | 0.0008074 | 90 | 0.8324 | -0.0006283 | 0.73824 | 12.7685 | 103.1276 | 103.9195 | 1.5126 | 18.7761 | 86.2703 | 0.74479 | 134.6241 | 0.4606 | 0.44034 | 28.5865 | 18.7732 | 2.1666 | 3.6682 | 7.4325 | 5.2915 | 6.6107 | 8.6279 | 2.8277 | 5.0727 | 8.5877 | 1 | 4.9774 | 7.4244 | 1.025 | 0.2 | 43.332 | 36.6823 | 0.7383 | 134.6223 | 774.2972 | 484.9574 | 1.0064 | -0.002749 | 0.74028 | 0.74022 | 12.4671 | 158051 | 1005-5 | 8 | 128 | 12.64
2020-11-11 | 3:56 | 133505 | 37.0814 | 7180.5146 | 3905 | 20 | 98.6878 | 122.6701 | 575.0727 | 102.2797 | 103.1131 | 556.4071 | 5.2337 | 86.9301 | 5.5655 | 0.73888 | 1.5082 | 95.9105 | 397.5891 | 115.0985 | 72.0688 | 29.6845 | 1799.128 | 24.9706 | 25.1158 | 89.8471 | 40.1021 | 49.9617 | 90.1718 | 89.6485 | 88.0794 | 89.7119 | 80.0631 | 39.66 | 94.5174 | 99.1494 | 90.3974 | 194.8525 | 84.1473 | 89.9102 | 0.0008065 | 90 | 0.8324 | -0.0006283 | 0.73882 | 12.6796 | 103.1104 | 103.9138 | 1.5029 | 18.7065 | 86.2532 | 0.74683 | 134.5665 | 0.47404 | 0.4552 | 27.3885 | 18.7089 | 2.1651 | 3.6691 | 7.4305 | 5.283 | 6.6641 | 8.63 | 2.7987 | 5.093 | 8.5925 | 1 | 4.9869 | 7.4498 | 1.0349 | 0.2 | 43.3017 | 36.691 | 0.73888 | 134.6117 | 769.3979 | 485.3601 | 1.0064 | -0.002749 | 0.74086 | 0.7408 | 12.3781 | 158051 | 1005-5 | 8 | 128 | 12.64
2020-11-11 | 3:57 | 133535 | 37.0897 | 7180.5229 | 3935 | 20 | 98.6872 | 122.6889 | 574.3024 | 102.2442 | 103.2037 | 556.42 | 5.2306 | 86.9341 | 5.5636 | 0.73894 | 1.5073 | 96.0245 | 397.2734 | 115.1053 | 72.6194 | 29.414 | 1799.1842 | 25.0031 | 25.1107 | 89.8359 | 40.0962 | 50.004 | 90.1766 | 89.6554 | 88.0763 | 89.7049 | 80.0469 | 39.6839 | 94.5104 | 99.1991 | 90.3576 | 194.8288 | 84.1523 | 89.916 | 0.0008074 | 90 | 0.8324 | -0.0006283 | 0.73889 | 12.6699 | 103.1922 | 103.9173 | 1.5096 | 18.7674 | 86.277 | 0.74593 | 134.6051 | 0.45993 | 0.44125 | 27.0878 | 18.7689 | 2.1592 | 3.6692 | 7.3567 | 5.2778 | 6.7141 | 8.64 | 2.78 | 4.758 | 8.5964 | 1 | 4.9737 | 7.4731 | 1.0108 | 0.2 | 43.1846 | 36.6923 | 0.73894 | 134.6104 | 775.7679 | 494.2328 | 1.0064 | -0.002749 | 0.74092 | 0.74087 | 12.3684 | 158051 | 1005-5 | 8 | 128 | 12.64
2020-11-11 | 3:57 | 133565 | 37.098 | 7180.5312 | 3965 | 20 | 98.69 | 122.7218 | 574.0265 | 102.2395 | 102.9078 | 556.3603 | 5.2146 | 87.0326 | 5.5616 | 0.73894 | 1.4807 | 96.0209 | 396.9182 | 114.9303 | 70.4933 | 29.1715 | 1799.6944 | 25.0365 | 25.2322 | 89.8317 | 40.077 | 50.0121 | 90.1755 | 89.6042 | 88.0711 | 89.7003 | 80.0918 | 39.7164 | 94.5085 | 99.2542 | 90.3743 | 194.8333 | 84.2518 | 89.8899 | 0.0008085 | 90 | 0.8324 | -0.0006283 | 0.73887 | 12.6722 | 102.9132 | 103.9102 | 1.4851 | 18.4732 | 86.2735 | 0.74634 | 134.5964 | 0.46875 | 0.45021 | 27.4391 | 18.4761 | 2.1522 | 3.6736 | 7.5355 | 5.2738 | 6.7628 | 8.64 | 2.7523 | 4.4305 | 8.5972 | 1 | 4.8987 | 7.5214 | 1.006 | 0.2 | 43.0432 | 36.7361 | 0.73894 | 134.6112 | 779.6897 | 490.3261 | 1.0064 | -0.002749 | 0.74092 | 0.74085 | 12.3707 | 158051 | 1005-5 | 8 | 128 | 12.64
2020-11-11 | 3:58 | 133595 | 37.1064 | 7180.5396 | 3995 | 20 | 98.6889 | 122.7574 | 573.5367 | 102.1111 | 102.8161 | 556.6627 | 5.2248 | 86.7178 | 5.5605 | 0.73927 | 1.5095 | 95.9013 | 397.1036 | 115.2984 | 70.3427 | 28.9455 | 1799.3891 | 25.0786 | 25.1379 | 89.8362 | 40.0662 | 50.0144 | 90.175 | 89.6555 | 88.0624 | 89.6997 | 80.0573 | 39.7513 | 94.5031 | 99.3271 | 90.38 | 194.8391 | 83.9375 | 89.9153 | 0.0008053 | 90 | 0.8324 | -0.0006283 | 0.73922 | 12.6188 | 102.8196 | 103.9209 | 1.5085 | 18.7704 | 86.2786 | 0.74657 | 134.5996 | 0.47406 | 0.45541 | 27.8911 | 18.7709 | 2.157 | 3.6689 | 7.6117 | 5.2568 | 6.8087 | 8.64 | 2.7387 | 4.0189 | 8.5966 | 1 | 4.9041 | 7.5359 | 1.0035 | 0.2 | 43.1403 | 36.6892 | 0.73927 | 134.6044 | 771.7441 | 487.3699 | 1.0064 | -0.002749 | 0.74126 | 0.7412 | 12.3172 | 158051 | 1005-5 | 8 | 128 | 12.64
2020-11-11 | 3:58 | 133625 | 37.1147 | 7180.5479 | 4025 | 20 | 98.6913 | 122.7447 | 574.794 | 102.0991 | 103.1585 | 556.1436 | 5.2387 | 86.9081 | 5.5646 | 0.73987 | 1.492 | 95.9596 | 397.5898 | 115.2846 | 72.7371 | 28.6748 | 1799.416 | 25.1085 | 25.1263 | 89.8409 | 40.0888 | 50.0137 | 90.1779 | 89.6154 | 88.0733 | 89.6979 | 80.0473 | 39.7755 | 94.5137 | 99.3935 | 90.3687 | 194.8166 | 84.1258 | 89.8967 | 0.000807 | 90 | 0.8324 | -0.0006283 | 0.73981 | 12.5292 | 103.1466 | 103.9375 | 1.5079 | 18.7601 | 86.2579 | 0.74645 | 134.5734 | 0.46476 | 0.44853 | 27.4461 | 18.7637 | 2.1537 | 3.6722 | 7.3958 | 5.2516 | 6.8555 | 8.64 | 2.729 | 3.609 | 8.5975 | 1 | 4.8922 | 7.5806 | 1.0033 | 0.2 | 43.0739 | 36.7223 | 0.73987 | 134.5942 | 784.0286 | 487.4177 | 1.0064 | -0.002749 | 0.74186 | 0.74179 | 12.2276 | 158051 | 1005-5 | 8 | 128 | 12.64
2020-11-11 | 3:59 | 133655 | 37.123 | 7180.5562 | 4055 | 20 | 98.6921 | 122.7739 | 574.1231 | 102.0496 | 103.0021 | 556.4615 | 5.2137 | 87.1989 | 5.5516 | 0.73995 | 1.4838 | 95.8955 | 396.6557 | 115.584 | 72.3794 | 28.4801 | 1799.2251 | 25.1376 | 25.2283 | 89.8397 | 40.0788 | 50.011 | 90.1753 | 89.5915 | 88.0578 | 89.6834 | 80.073 | 39.7853 | 94.502 | 99.4635 | 90.3592 | 194.7878 | 84.4231 | 89.8834 | 0.0008098 | 90 | 0.8324 | -0.0006283 | 0.73988 | 12.5186 | 103.0072 | 103.9132 | 1.4655 | 18.1722 | 86.3163 | 0.74402 | 134.6181 | 0.46806 | 0.45002 | 31.7636 | 18.1655 | 2.144 | 3.6726 | 7.4829 | 5.2391 | 6.9145 | 8.6351 | 2.6874 | 3.282 | 8.6018 | 1 | 4.8231 | 7.6183 | 1.0046 | 0.2 | 42.8793 | 36.7261 | 0.73995 | 134.5932 | 770.6104 | 480.8407 | 1.0064 | -0.002749 | 0.74194 | 0.74187 | 12.2169 | 158051 | 1005-5 | 8 | 128 | 12.64
2020-11-11 | 3:59 | 133685 | 37.1314 | 7180.5645 | 4085 | 20 | 98.6917 | 122.7502 | 573.9445 | 102.0152 | 102.8424 | 556.5307 | 5.2349 | 86.851 | 5.5542 | 0.73995 | 1.5046 | 95.8978 | 397.2453 | 115.2592 | 71.2485 | 28.2225 | 1799.3597 | 25.1707 | 25.2025 | 89.8331 | 40.0792 | 49.9999 | 90.1758 | 89.6289 | 88.0699 | 89.6788 | 80.0561 | 39.7947 | 94.4951 | 99.5378 | 90.3434 | 194.753 | 84.0739 | 89.9024 | 0.0008067 | 90 | 0.8324 | -0.0006283 | 0.73989 | 12.5169 | 102.8401 | 103.9229 | 1.5077 | 18.7808 | 86.2725 | 0.74742 | 134.5631 | 0.46643 | 0.44895 | 25.6367 | 18.7771 | 2.1468 | 3.6706 | 7.5998 | 5.2288 | 6.9665 | 8.64 | 2.6732 | 3.0025 | 8.6058 | 1 | 4.8009 | 7.6391 | 1.0111 | 0.2 | 42.9361 | 36.7061 | 0.73995 | 134.5926 | 774.6783 | 487.6396 | 1.0064 | -0.002749 | 0.74194 | 0.74188 | 12.2153 | 158051 | 1005-5 | 8 | 128 | 12.64
2020-11-11 | 4:00 | 133715 | 37.1397 | 7180.5728 | 4115 | 20 | 98.6893 | 122.8018 | 573.4328 | 102.1018 | 102.7558 | 556.5109 | 5.2442 | 86.627 | 5.5638 | 0.73965 | 1.5054 | 95.9618 | 396.1885 | 114.8908 | 69.5418 | 28.0181 | 1799.3519 | 25.2045 | 25.1497 | 89.8381 | 40.039 | 50.001 | 90.1835 | 89.5998 | 88.0526 | 89.6745 | 80.0361 | 39.7999 | 94.4858 | 99.6066 | 90.3496 | 194.7656 | 83.8451 | 89.8916 | 0.0008041 | 90 | 0.8324 | -0.0006283 | 0.73958 | 12.5644 | 102.7604 | 103.9315 | 1.51 | 18.6721 | 86.2588 | 0.74195 | 134.6402 | 0.45731 | 0.43596 | 30.875 | 18.665 | 2.1521 | 3.6696 | 7.6764 | 5.2286 | 7.0189 | 8.6324 | 2.6585 | 2.7647 | 8.6105 | 1 | 4.7947 | 7.677 | 1.0106 | 0.2 | 43.0415 | 36.6964 | 0.73965 | 134.5985 | 767.9415 | 484.7208 | 1.0064 | -0.002749 | 0.74163 | 0.74156 | 12.2628 | 158051 | 1005-5 | 8 | 128 | 12.64
2020-11-11 | 4:00 | 133745 | 37.148 | 7180.5811 | 4145 | 20 | 98.6909 | 122.8142 | 573.374 | 102.164 | 102.848 | 556.8657 | 5.2552 | 86.8719 | 5.5471 | 0.73966 | 1.4841 | 96.0133 | 395.9917 | 115.0487 | 69.1853 | 27.7757 | 1799.5047 | 25.2451 | 25.0679 | 89.8446 | 40.0384 | 50.0139 | 90.181 | 89.62 | 88.0546 | 89.679 | 80.0235 | 39.8285 | 94.4824 | 99.6775 | 90.3495 | 194.7893 | 84.0983 | 89.9005 | 0.0008069 | 90 | 0.8324 | -0.0006283 | 0.7396 | 12.5612 | 102.8505 | 103.9441 | 1.4516 | 18.035 | 86.3355 | 0.74547 | 134.593 | 0.36131 | 0.35265 | 21.233 | 18.0343 | 2.149 | 3.6731 | 7.6383 | 5.2251 | 7.0633 | 8.63 | 2.6539 | 2.5733 | 8.6088 | 1 | 4.8074 | 7.7015 | 1.003 | 0.2 | 42.9807 | 36.7313 | 0.73966 | 134.5979 | 767.4295 | 491.0524 | 1.0064 | -0.002749 | 0.74165 | 0.74158 | 12.2596 | 158051 | 1005-5 | 8 | 128 | 12.64
2020-11-11 | 4:01 | 133775 | 37.1564 | 7180.5894 | 4175 | 20 | 98.6872 | 122.8411 | 574.3167 | 102.1454 | 103.0945 | 556.7046 | 5.2228 | 86.8801 | 5.5553 | 0.73981 | 1.5067 | 95.9237 | 397.1734 | 115.7534 | 70.7188 | 27.5879 | 1799.5419 | 25.278 | 25.119 | 89.8391 | 40.016 | 50.0303 | 90.1906 | 89.6738 | 88.0586 | 89.6779 | 80.0405 | 39.8497 | 94.4811 | 99.7575 | 90.3566 | 194.8239 | 84.1024 | 89.9322 | 0.0008074 | 90 | 0.8324 | -0.0006283 | 0.73977 | 12.5353 | 103.0919 | 103.9093 | 1.5003 | 18.6714 | 86.2976 | 0.74673 | 134.5773 | 0.4658 | 0.4503 | 27.6509 | 18.6721 | 2.1473 | 3.6698 | 7.4806 | 5.2119 | 7.1125 | 8.6387 | 2.6117 | 2.4768 | 8.6083 | 1 | 4.7825 | 7.7082 | 0.99161 | 0.2 | 42.946 | 36.6981 | 0.73981 | 134.5942 | 784.3619 | 484.4624 | 1.0064 | -0.002749 | 0.7418 | 0.74175 | 12.2337 | 158051 | 1005-5 | 8 | 128 | 12.64
2020-11-11 | 4:01 | 133805 | 37.1647 | 7180.5981 | 4205 | 20 | 98.6889 | 122.8678 | 573.0337 | 102.0005 | 102.9076 | 556.8541 | 5.208 | 86.9196 | 5.5521 | 0.73897 | 1.5052 | 95.9013 | 396.0266 | 117.4786 | 68.9027 | 27.4249 | 1799.1139 | 25.314 | 25.2666 | 89.8451 | 39.9515 | 50.0189 | 90.2023 | 89.658 | 88.0625 | 89.6812 | 80.0912 | 39.8728 | 94.48 | 99.8176 | 90.357 | 194.9103 | 84.1435 | 89.9301 | 0.0008076 | 90 | 0.8324 | -0.0006283 | 0.73893 | 12.6639 | 102.916 | 103.8916 | 1.5025 | 18.6811 | 86.3102 | 0.74598 | 134.665 | 0.46868 | 0.44431 | 28.1607 | 18.6848 | 2.144 | 3.6694 | 7.5976 | 5.2005 | 7.1583 | 8.6382 | 2.5729 | 2.5398 | 8.6068 | 1 | 4.6919 | 7.7337 | 0.99668 | 0.2 | 42.8794 | 36.6945 | 0.73897 | 134.6095 | 764.9253 | 483.4134 | 1.0064 | -0.002749 | 0.74095 | 0.74091 | 12.3624 | 158051 | 1005-5 | 8 | 128 | 12.64
2020-11-11 | 4:02 | 133835 | 37.173 | 7180.6064 | 4235 | 20 | 98.6916 | 122.8702 | 574.1451 | 101.9291 | 103.0595 | 556.2061 | 5.2293 | 86.9476 | 5.5482 | 0.73817 | 1.5094 | 95.9752 | 397.206 | 118.3583 | 70.6991 | 27.218 | 1799.3616 | 25.3365 | 25.2931 | 89.8466 | 39.8987 | 49.9984 | 90.2025 | 89.6377 | 88.0622 | 89.6732 | 80.095 | 39.8871 | 94.4773 | 99.8717 | 90.3502 | 194.9368 | 84.1735 | 89.9201 | 0.0008071 | 90 | 0.8324 | -0.0006283 | 0.73812 | 12.7874 | 103.0577 | 103.9235 | 1.5154 | 18.5849 | 86.31 | 0.73585 | 134.707 | 0.46873 | 0.44171 | 38.3637 | 18.5774 | 2.141 | 3.6684 | 7.5093 | 5.1966 | 7.2143 | 8.64 | 2.5737 | 2.8737 | 8.6068 | 1 | 4.6356 | 7.7589 | 1.0087 | 0.2 | 42.8195 | 36.6835 | 0.73817 | 134.6243 | 779.4922 | 490.8113 | 1.0064 | -0.002749 | 0.74014 | 0.74009 | 12.4861 | 158051 | 1005-5 | 8 | 128 | 12.64
2020-11-11 | 4:02 | 133865 | 37.1814 | 7180.6147 | 4265 | 20 | 98.6891 | 122.9041 | 573.3284 | 101.9404 | 103.3036 | 556.6581 | 5.2402 | 87.0493 | 5.5455 | 0.73814 | 1.5072 | 96.0171 | 396.3291 | 119.9389 | 72.0811 | 26.9699 | 1799.1164 | 25.3467 | 25.1726 | 89.8529 | 39.9097 | 50.0011 | 90.1991 | 89.6398 | 88.0568 | 89.6544 | 80.0762 | 39.8936 | 94.4555 | 99.9153 | 90.3252 | 194.9732 | 84.2765 | 89.9194 | 0.0008083 | 90 | 0.8324 | -0.0006283 | 0.73809 | 12.7911 | 103.3025 | 103.9224 | 1.5106 | 18.8031 | 86.3309 | 0.74687 | 134.5658 | 0.47704 | 0.4591 | 27.6196 | 18.8069 | 2.1347 | 3.6693 | 7.3226 | 5.1919 | 7.2815 | 8.6318 | 2.5545 | 3.294 | 8.6085 | 1 | 4.6495 | 7.7845 | 1.0076 | 0.2 | 42.6945 | 36.6933 | 0.73814 | 134.6247 | 773.4392 | 486.574 | 1.0064 | -0.002749 | 0.74012 | 0.74007 | 12.4898 | 158051 | 1005-5 | 8 | 128 | 12.64
2020-11-11 | 4:03 | 133895 | 37.1897 | 7180.623 | 4295 | 20 | 98.6878 | 122.8933 | 573.9885 | 101.8308 | 103.22 | 556.5798 | 5.239 | 86.9775 | 5.5649 | 0.73875 | 1.4922 | 95.9922 | 396.7456 | 120.6365 | 72.7902 | 26.7465 | 1799.13 | 25.3769 | 25.1996 | 89.8616 | 39.8773 | 50.0038 | 90.2131 | 89.6248 | 88.0613 | 89.6737 | 80.0681 | 39.9033 | 94.4558 | 99.968 | 90.3413 | 195.0259 | 84.1951 | 89.9189 | 0.0008081 | 90 | 0.8324 | -0.0006283 | 0.7387 | 12.6984 | 103.2246 | 103.9256 | 1.5059 | 18.7437 | 86.3167 | 0.7468 | 134.5744 | 0.47007 | 0.45165 | 26.2551 | 18.7464 | 2.1247 | 3.6722 | 7.3405 | 5.1818 | 7.3143 | 8.6276 | 2.5394 | 3.85 | 8.6092 | 1 | 4.6124 | 7.814 | 1.0066 | 0.2 | 42.4938 | 36.7225 | 0.73875 | 134.6138 | 763.0902 | 490.7787 | 1.0064 | -0.002749 | 0.74073 | 0.74068 | 12.3969 | 158051 | 1005-5 | 8 | 128 | 12.64
2020-11-11 | 4:03 | 133925 | 37.198 | 7180.6313 | 4325 | 20 | 98.6861 | 122.9161 | 574.6751 | 101.8126 | 103.0827 | 556.6079 | 5.2118 | 87.2103 | 5.5473 | 0.73819 | 1.5149 | 95.9546 | 397.755 | 119.8031 | 70.6376 | 26.5566 | 1799.2025 | 25.398 | 25.1906 | 89.8507 | 39.9208 | 50.0168 | 90.2191 | 89.6175 | 88.0666 | 89.6796 | 80.0814 | 39.9151 | 94.4685 | 100.0335 | 90.3398 | 195.0211 | 84.4367 | 89.9183 | 0.0008103 | 90 | 0.8324 | -0.0006283 | 0.73814 | 12.7837 | 103.0864 | 103.8914 | 1.4862 | 18.3208 | 86.3837 | 0.73964 | 134.6535 | 0.36908 | 0.3439 | 23.5097 | 18.3254 | 2.1128 | 3.6671 | 7.4157 | 5.1716 | 7.3579 | 8.64 | 2.4909 | 4.3554 | 8.6088 | 1 | 4.585 | 7.8354 | 0.99802 | 0.2 | 42.2556 | 36.6707 | 0.73819 | 134.6238 | 781.1554 | 488.0621 | 1.0064 | -0.002749 | 0.74017 | 0.74012 | 12.4823 | 158051 | 1005-5 | 8 | 128 | 12.64
2020-11-11 | 4:04 | 133955 | 37.2064 | 7180.6396 | 4355 | 20 | 98.689 | 122.8472 | 574.0076 | 101.8113 | 102.9817 | 556.8035 | 5.2251 | 86.8351 | 5.5501 | 0.73829 | 1.5155 | 95.8854 | 396.6752 | 117.6124 | 70.0033 | 26.4106 | 1799.3893 | 25.4138 | 25.115 | 89.8506 | 39.9155 | 50.0433 | 90.212 | 89.6754 | 88.066 | 89.6794 | 80.0784 | 39.9153 | 94.4701 | 100.0823 | 90.3298 | 195.0585 | 84.06 | 89.9437 | 0.0008065 | 90 | 0.8324 | -0.0006283 | 0.73826 | 12.766 | 102.9813 | 103.9179 | 1.5174 | 18.8974 | 86.3068 | 0.74724 | 134.5617 | 0.47095 | 0.45266 | 26.274 | 18.9061 | 2.1157 | 3.6689 | 7.4801 | 5.1567 | 7.4061 | 8.6377 | 2.4825 | 4.7799 | 8.6114 | 1 | 4.5911 | 7.8392 | 0.97985 | 0.2 | 42.3135 | 36.6887 | 0.73829 | 134.6212 | 773.1593 | 479.7623 | 1.0064 | -0.002749 | 0.74027 | 0.74023 | 12.4646 | 158051 | 1005-5 | 8 | 128 | 12.64
2020-11-11 | 4:04 | 133985 | 37.2147 | 7180.6479 | 4385 | 20 | 98.6881 | 122.8961 | 573.9208 | 101.7457 | 103.0043 | 556.1791 | 5.2386 | 86.9972 | 5.5425 | 0.7388 | 1.5081 | 95.9098 | 397.0055 | 115.8711 | 69.2617 | 26.2453 | 1799.5177 | 25.4152 | 25.0673 | 89.8444 | 40.077 | 50.0634 | 90.2179 | 89.6727 | 88.0648 | 89.6839 | 80.0453 | 39.9092 | 94.4754 | 100.1307 | 90.3409 | 195.0109 | 84.226 | 89.9453 | 0.0008085 | 90 | 0.8324 | -0.0006283 | 0.73877 | 12.6879 | 102.9971 | 103.9204 | 1.5045 | 18.7271 | 86.3572 | 0.74684 | 134.6095 | 0.4772 | 0.45461 | 27.3698 | 18.7311 | 2.1096 | 3.6689 | 7.4683 | 5.1459 | 7.4502 | 8.6376 | 2.4588 | 4.8277 | 8.6156 | 1 | 4.5969 | 7.8599 | 0.96506 | 0.2 | 42.1924 | 36.6889 | 0.7388 | 134.612 | 779.623 | 489.6384 | 1.0064 | -0.002749 | 0.74078 | 0.74075 | 12.3865 | 158051 | 1005-5 | 8 | 128 | 12.64
2020-11-11 | 4:05 | 134015 | 37.223 | 7180.6562 | 4415 | 20 | 98.6855 | 122.8731 | 573.9611 | 101.7322 | 103.2349 | 556.2443 | 5.2086 | 86.9945 | 5.546 | 0.73979 | 1.499 | 95.9526 | 396.7617 | 115.5655 | 70.8976 | 26.1356 | 1799.3095 | 25.4268 | 25.0931 | 89.8641 | 40.0858 | 50.0689 | 90.2319 | 89.6656 | 88.104 | 89.7201 | 80.0778 | 39.9086 | 94.4705 | 100.1765 | 90.3511 | 195.0146 | 84.2215 | 89.9487 | 0.0008081 | 90 | 0.8324 | -0.0006283 | 0.73976 | 12.5374 | 103.2331 | 103.8902 | 1.5057 | 18.7345 | 86.3318 | 0.74655 | 134.5996 | 0.46374 | 0.44698 | 27.1222 | 18.741 | 2.1046 | 3.6704 | 7.2997 | 5.1429 | 7.4626 | 8.639 | 2.4075 | 4.4719 | 8.6185 | 1 | 4.5733 | 7.8688 | 0.95727 | 0.2 | 42.0914 | 36.7035 | 0.73979 | 134.5941 | 770.7711 | 484.6647 | 1.0064 | -0.002749 | 0.74177 | 0.74174 | 12.2358 | 158051 | 1005-5 | 8 | 128 | 12.64
2020-11-11 | 4:05 | 134045 | 37.2314 | 7180.6646 | 4445 | 20 | 98.6843 | 122.9056 | 573.5605 | 101.8271 | 103.1381 | 556.2183 | 5.1873 | 87.1302 | 5.5531 | 0.73926 | 1.5088 | 95.9887 | 396.4005 | 115.0683 | 71.1203 | 26.0064 | 1799.6308 | 25.4338 | 25.0471 | 89.8674 | 40.1204 | 50.0565 | 90.2398 | 89.6703 | 88.1399 | 89.7463 | 80.0862 | 39.9123 | 94.4922 | 100.211 | 90.3856 | 195.0368 | 84.3536 | 89.9551 | 0.0008091 | 90 | 0.8324 | -0.0006283 | 0.73923 | 12.6169 | 103.1439 | 103.8778 | 1.5117 | 18.7926 | 86.4206 | 0.74588 | 134.6215 | 0.46009 | 0.44306 | 27.0258 | 18.7977 | 2.0957 | 3.6685 | 7.3354 | 5.1365 | 7.4794 | 8.64 | 2.3694 | 3.8334 | 8.6202 | 1 | 4.5795 | 7.8745 | 0.96071 | 0.2 | 41.9139 | 36.6852 | 0.73926 | 134.6034 | 781.2941 | 489.4605 | 1.0064 | -0.002749 | 0.74124 | 0.74122 | 12.3154 | 158051 | 1005-5 | 8 | 128 | 12.64
2020-11-11 | 4:06 | 134075 | 37.2397 | 7180.6729 | 4475 | 20 | 98.683 | 122.8953 | 573.5745 | 101.6809 | 103.1763 | 556.4209 | 5.2133 | 86.9383 | 5.5411 | 0.73942 | 1.4833 | 96.0014 | 396.8857 | 115.622 | 70.8742 | 25.8495 | 1799.3424 | 25.455 | 25.034 | 89.8944 | 40.0954 | 50.0447 | 90.257 | 89.6809 | 88.1849 | 89.7811 | 80.1115 | 39.9177 | 94.4949 | 100.2572 | 90.4123 | 195.0252 | 84.1677 | 89.969 | 0.0008083 | 90 | 0.8324 | -0.0006283 | 0.7394 | 12.5921 | 103.1697 | 103.9052 | 1.5036 | 18.7433 | 86.4232 | 0.74796 | 134.5552 | 0.46555 | 0.44798 | 25.0334 | 18.7455 | 2.0891 | 3.6736 | 7.2971 | 5.13 | 7.4839 | 8.6289 | 2.3601 | 3.3582 | 8.6217 | 1 | 4.5845 | 7.8811 | 0.96438 | 0.2 | 41.7811 | 36.7357 | 0.73942 | 134.6002 | 778.3913 | 494.6051 | 1.0064 | -0.002749 | 0.7414 | 0.74138 | 12.2906 | 158051 | 1005-5 | 8 | 128 | 12.64
2020-11-11 | 4:06 | 134105 | 37.248 | 7180.6812 | 4505 | 20 | 98.6828 | 122.895 | 574.412 | 101.7374 | 103.1489 | 556.6218 | 5.2046 | 87.1644 | 5.5437 | 0.74021 | 1.5079 | 95.8628 | 397.4481 | 115.7683 | 70.2996 | 25.6968 | 1799.2548 | 25.4703 | 25.0201 | 89.9147 | 40.049 | 50.0087 | 90.2738 | 89.7058 | 88.2226 | 89.8128 | 80.1274 | 39.9383 | 94.5197 | 100.2974 | 90.4069 | 195.1015 | 84.3925 | 89.9898 | 0.0008096 | 90 | 0.8324 | -0.0006283 | 0.74021 | 12.4687 | 103.1601 | 103.8848 | 1.5048 | 18.7234 | 86.3872 | 0.74655 | 134.5632 | 0.47609 | 0.45779 | 27.5031 | 18.7217 | 2.0815 | 3.6681 | 7.2907 | 5.1154 | 7.4859 | 8.6187 | 2.3177 | 3.0647 | 8.6188 | 1 | 4.583 | 7.8681 | 0.98549 | 0.2 | 41.63 | 36.681 | 0.74021 | 134.5851 | 768.349 | 484.7665 | 1.0064 | -0.002749 | 0.7422 | 0.7422 | 12.167 | 158051 | 1005-5 | 8 | 128 | 12.64
2020-11-11 | 4:07 | 134135.001 | 37.2564 | 7180.6895 | 4535 | 20 | 98.6846 | 122.894 | 573.2022 | 101.6052 | 102.9918 | 556.3809 | 5.1777 | 86.9317 | 5.5368 | 0.73988 | 1.5081 | 95.8546 | 397.1562 | 116.8463 | 69.2419 | 25.618 | 1799.3505 | 25.4796 | 25.0133 | 89.9199 | 40.0068 | 50.0252 | 90.3013 | 89.7337 | 88.2531 | 89.8284 | 80.1433 | 39.956 | 94.5309 | 100.3248 | 90.4202 | 195.0233 | 84.1633 | 90.0175 | 0.0008071 | 90 | 0.8324 | -0.0006283 | 0.73989 | 12.5166 | 102.9898 | 103.874 | 1.5084 | 18.7394 | 86.4206 | 0.74542 | 134.5925 | 0.47311 | 0.45563 | 28.9082 | 18.7379 | 2.0814 | 3.6681 | 7.3907 | 5.102 | 7.4981 | 8.6363 | 2.2789 | 2.9627 | 8.6158 | 1 | 4.5857 | 7.8509 | 0.97396 | 0.2 | 41.6272 | 36.6813 | 0.73988 | 134.5902 | 778.8226 | 483.5791 | 1.0064 | -0.002749 | 0.74187 | 0.74188 | 12.215 | 158051 | 1005-5 | 8 | 128 | 12.64
2020-11-11 | 4:07 | 134165 | 37.2647 | 7180.6978 | 4565 | 20 | 98.6822 | 122.9204 | 573.3066 | 101.7131 | 102.9624 | 556.6851 | 5.2063 | 86.7216 | 5.5383 | 0.73964 | 1.5029 | 95.9477 | 396.1211 | 117.7075 | 68.5509 | 25.5731 | 1799.2096 | 25.4846 | 25.0317 | 89.9366 | 39.9477 | 50.0324 | 90.316 | 89.7408 | 88.2529 | 89.8526 | 80.1441 | 39.967 | 94.543 | 100.3585 | 90.4415 | 195.0034 | 83.9524 | 90.0284 | 0.0008056 | 90 | 0.8324 | -0.0006283 | 0.73966 | 12.5521 | 102.9665 | 103.884 | 1.5013 | 18.6193 | 86.4271 | 0.74415 | 134.6335 | 0.47571 | 0.45849 | 30.5769 | 18.6148 | 2.0829 | 3.6691 | 7.4105 | 5.0988 | 7.5005 | 8.6344 | 2.2535 | 3.081 | 8.6142 | 1 | 4.578 | 7.8371 | 0.96774 | 0.2 | 41.6587 | 36.691 | 0.73964 | 134.5942 | 768.4654 | 484.6018 | 1.0064 | -0.002749 | 0.74163 | 0.74164 | 12.2506 | 158051 | 1005-5 | 8 | 128 | 12.64
2020-11-11 | 4:08 | 134195 | 37.273 | 7180.7061 | 4595 | 20 | 98.6847 | 122.9294 | 572.9081 | 101.6794 | 102.8774 | 556.7492 | 5.208 | 86.5284 | 5.5337 | 0.73941 | 1.498 | 95.9636 | 396.2969 | 118.905 | 68.3337 | 25.5627 | 1799.6407 | 25.4991 | 25.0099 | 89.9609 | 39.9393 | 50.0415 | 90.3208 | 89.8012 | 88.3001 | 89.8712 | 80.1503 | 39.9846 | 94.5538 | 100.361 | 90.4506 | 195.0618 | 83.7615 | 90.061 | 0.0008035 | 90 | 0.8324 | -0.0006283 | 0.73945 | 12.5835 | 102.8825 | 103.9015 | 1.511 | 18.7938 | 86.4504 | 0.7463 | 134.6179 | 0.46004 | 0.44122 | 26.9804 | 18.8008 | 2.0871 | 3.6709 | 7.4755 | 5.0899 | 7.5048 | 8.6171 | 2.2403 | 3.3215 | 8.6105 | 1 | 4.587 | 7.8049 | 0.95989 | 0.2 | 41.742 | 36.7086 | 0.73941 | 134.5973 | 779.4484 | 490.1672 | 1.0064 | -0.002749 | 0.7414 | 0.74144 | 12.282 | 158051 | 1005-5 | 8 | 128 | 12.64
2020-11-11 | 4:08 | 134225 | 37.2814 | 7180.7144 | 4625 | 20 | 98.686 | 122.9397 | 573.1816 | 101.5637 | 103.0598 | 556.5502 | 5.2036 | 86.738 | 5.529 | 0.73966 | 1.4726 | 96.0049 | 396.7443 | 119.1963 | 70.928 | 25.5155 | 1799.1914 | 25.5145 | 24.9655 | 89.9703 | 39.8956 | 50.0345 | 90.3435 | 89.7679 | 88.3205 | 89.8897 | 80.1449 | 39.9941 | 94.5584 | 100.3556 | 90.4671 | 195.0181 | 83.9735 | 90.0557 | 0.0008062 | 90 | 0.8324 | -0.0006283 | 0.73969 | 12.5468 | 103.043 | 103.8895 | 1.4764 | 18.3541 | 86.455 | 0.7459 | 134.5961 | 0.47327 | 0.4561 | 28.4442 | 18.3549 | 2.083 | 3.6753 | 7.3686 | 5.0872 | 7.5067 | 8.6159 | 2.1988 | 3.698 | 8.6081 | 1 | 4.6047 | 7.7901 | 0.96179 | 0.2 | 41.6603 | 36.7526 | 0.73966 | 134.5931 | 770.7426 | 491.0851 | 1.0064 | -0.002749 | 0.74164 | 0.74168 | 12.2453 | 158051 | 1005-5 | 8 | 128 | 12.64
2020-11-11 | 4:09 | 134255 | 37.2897 | 7180.7231 | 4655 | 20 | 98.6819 | 122.9528 | 573.9276 | 101.5865 | 103.4117 | 556.5241 | 5.1692 | 86.9172 | 5.5401 | 0.73943 | 1.5038 | 95.8849 | 397.0087 | 118.9404 | 73.7865 | 25.5005 | 1799.2584 | 25.5147 | 25.0302 | 89.9959 | 39.9541 | 50.0239 | 90.3533 | 89.8159 | 88.3364 | 89.9112 | 80.1686 | 40.0017 | 94.5648 | 100.3412 | 90.4966 | 195.1043 | 84.1471 | 90.0846 | 0.0008063 | 90 | 0.8324 | -0.0006283 | 0.73949 | 12.5785 | 103.4069 | 103.8527 | 1.5156 | 18.8589 | 86.4746 | 0.74657 | 134.5742 | 0.46596 | 0.448 | 25.7876 | 18.8595 | 2.0814 | 3.6707 | 7.1076 | 5.0744 | 7.5032 | 8.5849 | 2.1391 | 4.0453 | 8.6062 | 1 | 4.5788 | 7.7531 | 0.96613 | 0.2 | 41.6284 | 36.7069 | 0.73943 | 134.5962 | 784.0182 | 483.8389 | 1.0064 | -0.002749 | 0.74142 | 0.74147 | 12.2771 | 158051 | 1005-5 | 8 | 128 | 12.64
2020-11-11 | 4:09 | 134285 | 37.298 | 7180.7314 | 4685 | 20 | 98.6842 | 122.9655 | 573.2736 | 101.4467 | 103.2856 | 556.4034 | 5.2134 | 86.9296 | 5.5383 | 0.73896 | 1.5066 | 95.8921 | 396.8765 | 118.8091 | 72.6905 | 25.5663 | 1799.1448 | 25.5232 | 25.0179 | 90.0079 | 39.9269 | 50.0188 | 90.369 | 89.8082 | 88.3593 | 89.9234 | 80.1874 | 40.0133 | 94.5846 | 100.3132 | 90.5175 | 195.1281 | 84.1605 | 90.0886 | 0.0008074 | 90 | 0.8324 | -0.0006283 | 0.73902 | 12.65 | 103.2871 | 103.882 | 1.5115 | 18.7544 | 86.4833 | 0.74449 | 134.6135 | 0.45933 | 0.44127 | 27.3797 | 18.7517 | 2.0714 | 3.669 | 7.1444 | 5.0631 | 7.5048 | 8.5699 | 2.1268 | 4.3501 | 8.6034 | 1 | 4.5839 | 7.718 | 0.96889 | 0.2 | 41.4276 | 36.6898 | 0.73896 | 134.6046 | 779.5596 | 483.7221 | 1.0064 | -0.002749 | 0.74094 | 0.741 | 12.3486 | 158051 | 1005-5 | 8 | 128 | 12.64
2020-11-11 | 4:10 | 134315 | 37.3064 | 7180.7397 | 4715 | 20 | 98.6831 | 122.9408 | 574.1591 | 101.508 | 103.3421 | 556.0764 | 5.2398 | 86.8 | 5.5356 | 0.7385 | 1.4941 | 96.2085 | 397.0393 | 118.9215 | 72.2112 | 25.5754 | 1799.139 | 25.5396 | 25.0116 | 89.9539 | 39.945 | 50.0371 | 90.3678 | 89.8105 | 88.3771 | 89.943 | 80.2078 | 40.0296 | 94.5995 | 100.2937 | 90.4635 | 194.7805 | 84.0322 | 90.0891 | 0.000806 | 90 | 0.8324 | -0.0006283 | 0.73855 | 12.7209 | 103.3456 | 103.9218 | 1.493 | 18.5223 | 86.4732 | 0.74437 | 134.6428 | 0.4633 | 0.44475 | 28.2723 | 18.5212 | 2.0727 | 3.6712 | 7.0696 | 5.116 | 7.4973 | 8.6398 | 2.1384 | 4.6592 | 8.5988 | 1 | 4.5863 | 7.6882 | 0.95663 | 0.2 | 41.454 | 36.7115 | 0.7385 | 134.613 | 767.4563 | 484.4514 | 1.0064 | -0.002749 | 0.74047 | 0.74053 | 12.4196 | 158051 | 1005-5 | 8 | 128 | 12.64
2020-11-11 | 4:10 | 134345 | 37.3147 | 7180.748 | 4745 | 20 | 98.683 | 122.9535 | 573.5779 | 101.4387 | 103.2198 | 556.5538 | 5.2042 | 86.7946 | 5.5362 | 0.73876 | 1.51 | 96.3093 | 396.6322 | 117.5791 | 71.5892 | 25.555 | 1799.048 | 25.5504 | 25.0612 | 89.916 | 39.9397 | 50.0427 | 90.3144 | 89.8226 | 88.3893 | 89.9565 | 80.2278 | 40.0487 | 94.5839 | 100.2675 | 90.4433 | 194.6465 | 84.0265 | 90.0685 | 0.0008056 | 90 | 0.8324 | -0.0006283 | 0.7388 | 12.6831 | 103.2294 | 103.8956 | 1.5062 | 18.7109 | 86.4807 | 0.74534 | 134.6091 | 0.4636 | 0.44659 | 27.7635 | 18.7128 | 2.0756 | 3.6684 | 7.1144 | 5.1599 | 7.4927 | 8.64 | 2.0969 | 4.8976 | 8.5929 | 1 | 4.5616 | 7.68 | 0.95001 | 0.2 | 41.5127 | 36.6844 | 0.73876 | 134.6089 | 777.6444 | 491.9881 | 1.0064 | -0.002749 | 0.74074 | 0.74078 | 12.3817 | 158051 | 1005-5 | 8 | 128 | 12.64
2020-11-11 | 4:11 | 134375 | 37.323 | 7180.7563 | 4775 | 20 | 98.6839 | 122.9328 | 573.5043 | 101.3623 | 103.1677 | 556.4749 | 5.239 | 86.5597 | 5.543 | 0.73865 | 1.5069 | 96.2475 | 396.5475 | 115.112 | 70.7759 | 25.535 | 1799.2512 | 25.5519 | 25.0628 | 89.9116 | 40.0137 | 50.0541 | 90.2956 | 89.7336 | 88.3872 | 89.9557 | 80.227 | 40.0631 | 94.5754 | 100.2187 | 90.4409 | 194.5201 | 83.7881 | 90.0146 | 0.000804 | 90 | 0.8324 | -0.0006283 | 0.73866 | 12.705 | 103.1691 | 103.9181 | 1.5117 | 18.7524 | 86.5185 | 0.74427 | 134.64 | 0.45246 | 0.43568 | 28.0332 | 18.7549 | 2.08 | 3.6687 | 7.1266 | 5.1907 | 7.4995 | 8.6377 | 2.0891 | 4.9448 | 8.5876 | 1 | 4.5518 | 7.7092 | 0.94092 | 0.2 | 41.6001 | 36.6871 | 0.73865 | 134.6126 | 768.5638 | 490.6834 | 1.0064 | -0.002749 | 0.74063 | 0.74063 | 12.4036 | 158051 | 1005-5 | 8 | 128 | 12.64
2020-11-11 | 4:11 | 134405 | 37.3314 | 7180.7646 | 4805 | 20 | 98.681 | 122.9446 | 573.3701 | 101.3288 | 103.0731 | 556.277 | 5.2455 | 86.531 | 5.5463 | 0.73871 | 1.5122 | 96.1538 | 396.2167 | 114.5565 | 70.2979 | 25.5564 | 1799.0903 | 25.5597 | 25.1158 | 89.9049 | 40.0837 | 50.0559 | 90.2824 | 89.7724 | 88.4039 | 89.9679 | 80.2569 | 40.0775 | 94.5704 | 100.1881 | 90.4537 | 194.461 | 83.7578 | 90.0274 | 0.0008032 | 90 | 0.8324 | -0.0006283 | 0.73873 | 12.6935 | 103.0763 | 103.9197 | 1.5154 | 18.8171 | 86.4389 | 0.74505 | 134.5864 | 0.4698 | 0.45007 | 27.9204 | 18.8251 | 2.0854 | 3.6677 | 7.1741 | 5.216 | 7.4948 | 8.6383 | 2.066 | 4.6967 | 8.5819 | 1 | 4.5169 | 7.6999 | 0.93687 | 0.2 | 41.7084 | 36.677 | 0.73871 | 134.611 | 777.3388 | 478.5299 | 1.0064 | -0.002749 | 0.74069 | 0.74071 | 12.3921 | 158051 | 1005-5 | 8 | 128 | 12.64
2020-11-11 | 4:12 | 134435 | 37.3397 | 7180.7729 | 4835 | 20 | 98.6844 | 122.9476 | 573.4679 | 101.3958 | 103.0483 | 556.547 | 5.2433 | 86.4408 | 5.5457 | 0.73861 | 1.4929 | 96.2837 | 397.2631 | 114.748 | 70.896 | 25.5446 | 1799.1862 | 25.5675 | 25.1886 | 89.904 | 40.0902 | 50.0548 | 90.2821 | 89.7167 | 88.4023 | 89.9713 | 80.2819 | 40.0837 | 94.5533 | 100.1867 | 90.4343 | 194.4932 | 83.6679 | 89.9994 | 0.0008034 | 90 | 0.8324 | -0.0006283 | 0.73861 | 12.7115 | 103.0195 | 103.932 | 1.5096 | 18.7648 | 86.4146 | 0.74581 | 134.5904 | 0.46199 | 0.44487 | 25.9574 | 18.7654 | 2.0899 | 3.6707 | 7.1888 | 5.2588 | 7.4958 | 8.6327 | 2.0531 | 4.2266 | 8.5779 | 1 | 4.4664 | 7.7166 | 0.93374 | 0.2 | 41.7977 | 36.7072 | 0.73861 | 134.6137 | 771.302 | 489.8114 | 1.0064 | -0.002749 | 0.74059 | 0.74059 | 12.4102 | 158051 | 1005-5 | 8 | 128 | 12.64
2020-11-11 | 4:12 | 134465 | 37.348 | 7180.7812 | 4865 | 20 | 98.6852 | 122.9211 | 574.0074 | 101.4107 | 103.3303 | 556.5954 | 5.2327 | 86.5624 | 5.54 | 0.73855 | 1.498 | 96.3326 | 396.6759 | 115.666 | 73.1399 | 25.5028 | 1799.1743 | 25.5673 | 25.109 | 89.9011 | 40.0973 | 50.0595 | 90.2835 | 89.7299 | 88.3996 | 89.972 | 80.267 | 40.0956 | 94.5581 | 100.1625 | 90.4568 | 194.4206 | 83.7924 | 90.0067 | 0.0008039 | 90 | 0.8324 | -0.0006283 | 0.73856 | 12.7204 | 103.3327 | 103.9155 | 1.493 | 18.5464 | 86.4533 | 0.74536 | 134.6189 | 0.46264 | 0.44566 | 27.4058 | 18.5473 | 2.0944 | 3.6695 | 6.9743 | 5.3025 | 7.4978 | 8.6345 | 2.0154 | 3.8207 | 8.5723 | 1 | 4.478 | 7.7098 | 0.92764 | 0.2 | 41.8879 | 36.6948 | 0.73855 | 134.6146 | 777.9147 | 493.0614 | 1.0064 | -0.002749 | 0.74053 | 0.74053 | 12.419 | 158051 | 1005-5 | 8 | 128 | 12.64
2020-11-11 | 4:13 | 134495 | 37.3564 | 7180.7896 | 4895 | 20 | 98.6798 | 122.963 | 574.0197 | 101.2458 | 103.2666 | 556.3776 | 5.2159 | 86.8506 | 5.5455 | 0.73828 | 1.5075 | 96.1484 | 397.6577 | 114.6637 | 72.4648 | 25.4715 | 1799.0918 | 25.5647 | 25.134 | 89.9013 | 40.1058 | 50.048 | 90.2814 | 89.7388 | 88.4039 | 89.9789 | 80.2619 | 40.0966 | 94.55 | 100.1634 | 90.4416 | 194.4362 | 84.0778 | 90.0101 | 0.0008067 | 90 | 0.8324 | -0.0006283 | 0.73828 | 12.7618 | 103.2726 | 103.8981 | 1.5109 | 18.6946 | 86.4639 | 0.74238 | 134.6717 | 0.4356 | 0.41996 | 29.7361 | 18.6915 | 2.0914 | 3.6679 | 6.979 | 5.3242 | 7.4918 | 8.64 | 1.974 | 3.3101 | 8.5691 | 1 | 4.4479 | 7.7055 | 0.93154 | 0.2 | 41.8278 | 36.6794 | 0.73828 | 134.6194 | 776.7131 | 487.0613 | 1.0064 | -0.002749 | 0.74025 | 0.74026 | 12.4605 | 158051 | 1005-5 | 8 | 128 | 12.64
2020-11-11 | 4:13 | 134525 | 37.3647 | 7180.7979 | 4925 | 20 | 98.6832 | 122.9548 | 573.418 | 101.4033 | 103.037 | 556.7159 | 5.1444 | 86.486 | 5.5459 | 0.7384 | 1.504 | 95.7158 | 396.4694 | 114.4427 | 69.6599 | 25.4548 | 1799.3775 | 25.5727 | 25.1354 | 89.9013 | 40.0615 | 50.0244 | 90.2829 | 89.7362 | 88.4008 | 89.9876 | 80.2629 | 40.0965 | 94.5561 | 100.1717 | 90.441 | 194.7618 | 83.7131 | 90.0096 | 0.0008031 | 90 | 0.8324 | -0.0006283 | 0.7384 | 12.7439 | 103.0424 | 103.8344 | 1.5088 | 18.7505 | 86.4264 | 0.74567 | 134.5965 | 0.46959 | 0.45122 | 27.1229 | 18.7464 | 2.0999 | 3.6689 | 7.1101 | 5.29 | 7.4838 | 8.6377 | 1.8912 | 2.8907 | 8.5663 | 1 | 4.4275 | 7.7066 | 0.94425 | 0.2 | 41.9989 | 36.6886 | 0.7384 | 134.6173 | 767.9685 | 484.7109 | 1.0064 | -0.002749 | 0.74037 | 0.74038 | 12.4425 | 158051 | 1005-5 | 8 | 128 | 12.64
2020-11-11 | 4:14 | 134555 | 37.373 | 7180.8062 | 4955 | 20 | 98.6813 | 122.9712 | 573.3675 | 101.2183 | 102.9924 | 556.4246 | 5.1494 | 86.42 | 5.5495 | 0.73868 | 1.5049 | 95.7903 | 396.7964 | 114.591 | 70.5265 | 25.3935 | 1799.2272 | 25.5816 | 25.1046 | 89.8999 | 40.0732 | 50.0376 | 90.2763 | 89.7231 | 88.4093 | 89.9895 | 80.2446 | 40.0803 | 94.5478 | 100.1649 | 90.4547 | 195.1192 | 83.6452 | 89.9997 | 0.0008023 | 90 | 0.8324 | -0.0006283 | 0.73868 | 12.7008 | 102.9995 | 103.8332 | 1.5109 | 18.7709 | 86.4671 | 0.74543 | 134.6107 | 0.47089 | 0.45234 | 26.6353 | 18.7693 | 2.1064 | 3.6688 | 7.1378 | 5.2572 | 7.4825 | 8.64 | 1.8433 | 2.5972 | 8.5678 | 1 | 4.4244 | 7.7119 | 0.93394 | 0.2 | 42.1272 | 36.6882 | 0.73868 | 134.6124 | 779.9003 | 492.0828 | 1.0064 | -0.002749 | 0.74066 | 0.74066 | 12.3995 | 158051 | 1005-5 | 8 | 128 | 12.64
2020-11-11 | 4:14 | 134585 | 37.3814 | 7180.8145 | 4985 | 20 | 98.6794 | 122.9585 | 573.6001 | 101.298 | 102.909 | 556.6164 | 5.168 | 86.2882 | 5.5444 | 0.73873 | 1.5002 | 95.7494 | 396.4129 | 115.228 | 70.8844 | 25.4527 | 1799.219 | 25.5837 | 25.0623 | 89.9037 | 40.0519 | 50.0383 | 90.2757 | 89.7638 | 88.4128 | 89.988 | 80.2447 | 40.0726 | 94.5399 | 100.1747 | 90.4327 | 195.2231 | 83.516 | 90.0197 | 0.000801 | 90 | 0.8324 | -0.0006283 | 0.73874 | 12.6922 | 102.9022 | 103.8486 | 1.5122 | 18.8064 | 86.4433 | 0.74619 | 134.5779 | 0.46114 | 0.44225 | 25.5344 | 18.8084 | 2.1164 | 3.6705 | 7.2023 | 5.2177 | 7.4839 | 8.6398 | 1.8138 | 2.3131 | 8.5675 | 1 | 4.4281 | 7.7045 | 0.9315 | 0.2 | 42.3286 | 36.7051 | 0.73873 | 134.611 | 770.3379 | 489.9209 | 1.0064 | -0.002749 | 0.74071 | 0.74072 | 12.3908 | 158051 | 1005-5 | 8 | 128 | 12.64
2020-11-11 | 4:15 | 134615 | 37.3897 | 7180.8228 | 5015 | 20 | 98.6851 | 122.9707 | 572.676 | 101.1417 | 102.8601 | 556.614 | 5.1448 | 86.324 | 5.5301 | 0.73852 | 1.5074 | 95.7004 | 395.7499 | 116.7198 | 70.2938 | 25.3165 | 1799.1063 | 25.6049 | 25.0928 | 89.9101 | 39.9569 | 50.0256 | 90.2759 | 89.7329 | 88.4134 | 89.9827 | 80.2437 | 40.0487 | 94.5322 | 100.1608 | 90.4364 | 195.2587 | 83.559 | 90.0044 | 0.0008013 | 90 | 0.8324 | -0.0006283 | 0.73852 | 12.7256 | 102.8611 | 103.8227 | 1.5084 | 18.7412 | 86.4329 | 0.7455 | 134.6159 | 0.46413 | 0.44454 | 27.2053 | 18.743 | 2.1263 | 3.6686 | 7.2473 | 5.1747 | 7.4887 | 8.6369 | 1.7444 | 2.2844 | 8.5715 | 1 | 4.4013 | 7.7086 | 0.93754 | 0.2 | 42.5253 | 36.6859 | 0.73852 | 134.6153 | 781.6068 | 481.1842 | 1.0064 | -0.002749 | 0.7405 | 0.7405 | 12.4242 | 158051 | 1005-5 | 8 | 128 | 12.64
2020-11-11 | 4:15 | 134645 | 37.398 | 7180.8311 | 5045 | 20 | 98.6863 | 122.9676 | 574.0995 | 101.1134 | 103.0732 | 556.5169 | 5.1778 | 86.4453 | 5.5506 | 0.73837 | 1.5094 | 95.7439 | 398.0211 | 118.5157 | 70.7376 | 25.1804 | 1799.6376 | 25.6151 | 25.0416 | 89.9157 | 39.9198 | 50.027 | 90.2859 | 89.7162 | 88.42 | 89.9979 | 80.2207 | 40.0499 | 94.5388 | 100.174 | 90.452 | 195.3101 | 83.67 | 90.001 | 0.0008024 | 90 | 0.8324 | -0.0006283 | 0.73837 | 12.7489 | 103.0684 | 103.8596 | 1.5095 | 18.7286 | 86.4615 | 0.74445 | 134.6358 | 0.46165 | 0.44503 | 28.3634 | 18.7341 | 2.1319 | 3.668 | 7.1211 | 5.1371 | 7.4747 | 8.64 | 1.7282 | 2.5782 | 8.5697 | 1 | 4.4118 | 7.7089 | 0.93522 | 0.2 | 42.638 | 36.6803 | 0.73837 | 134.6181 | 775.0167 | 488.0475 | 1.0064 | -0.002749 | 0.74034 | 0.74034 | 12.4476 | 158051 | 1005-5 | 8 | 128 | 12.64
2020-11-11 | 4:16 | 134675 | 37.4064 | 7180.8394 | 5075 | 20 | 98.6839 | 122.9863 | 574.0429 | 101.1458 | 103.3162 | 556.5753 | 5.1664 | 86.8121 | 5.5425 | 0.73912 | 1.497 | 95.7476 | 397.2574 | 120.1635 | 70.9077 | 25.1045 | 1799.0861 | 25.6366 | 25.012 | 89.9281 | 39.9014 | 50.0409 | 90.2895 | 89.7443 | 88.4171 | 90.0123 | 80.2288 | 40.0582 | 94.5596 | 100.185 | 90.4777 | 195.3576 | 84.0409 | 90.0169 | 0.0008065 | 90 | 0.8324 | -0.0006283 | 0.73913 | 12.632 | 103.3091 | 103.8429 | 1.5134 | 18.834 | 86.5117 | 0.74671 | 134.5868 | 0.46578 | 0.44753 | 25.3504 | 18.8393 | 2.1273 | 3.6703 | 6.9377 | 5.1014 | 7.4618 | 8.64 | 1.6747 | 2.9946 | 8.5661 | 1 | 4.4239 | 7.7021 | 0.92438 | 0.2 | 42.5461 | 36.7034 | 0.73912 | 134.6039 | 774.1606 | 485.0737 | 1.0064 | -0.002749 | 0.7411 | 0.74112 | 12.3306 | 158051 | 1005-5 | 8 | 128 | 12.64
2020-11-11 | 4:16 | 134705 | 37.4147 | 7180.8481 | 5105 | 20 | 98.6871 | 122.9911 | 573.6197 | 101.0889 | 103.2343 | 556.6776 | 5.1261 | 86.9289 | 5.5399 | 0.73867 | 1.4895 | 95.6975 | 397.557 | 120.8281 | 71.9047 | 24.9895 | 1799.3209 | 25.6465 | 25.0965 | 89.9275 | 39.8494 | 50.0232 | 90.2894 | 89.7384 | 88.4389 | 90.0088 | 80.2397 | 40.0559 | 94.5618 | 100.1825 | 90.4771 | 195.4218 | 84.1589 | 90.0139 | 0.0008073 | 90 | 0.8324 | -0.0006283 | 0.73868 | 12.7017 | 103.2398 | 103.8121 | 1.4874 | 18.4466 | 86.4663 | 0.7441 | 134.6463 | 0.45751 | 0.43976 | 29.0441 | 18.4496 | 2.1245 | 3.6707 | 6.9545 | 5.0589 | 7.4648 | 8.6389 | 1.6069 | 3.6549 | 8.5648 | 1 | 4.3843 | 7.7013 | 0.93407 | 0.2 | 42.4894 | 36.7072 | 0.73867 | 134.6122 | 777.1792 | 486.8385 | 1.0064 | -0.002749 | 0.74065 | 0.74066 | 12.4003 | 158051 | 1005-5 | 8 | 128 | 12.64
2020-11-11 | 4:17 | 134735 | 37.423 | 7180.8564 | 5135 | 20 | 98.6831 | 123.0083 | 573.088 | 101.062 | 103.0756 | 556.8928 | 5.3366 | 86.7611 | 5.5361 | 0.73851 | 1.5083 | 96.1987 | 396.3885 | 120.6878 | 69.7875 | 24.4666 | 1799.7327 | 25.6368 | 25.1985 | 89.9272 | 39.8439 | 50.0286 | 90.2926 | 89.7606 | 88.4407 | 90.016 | 80.2789 | 40.0772 | 94.5729 | 100.1728 | 90.4688 | 194.9528 | 83.993 | 90.0266 | 0.000806 | 90 | 0.8324 | -0.0006283 | 0.73853 | 12.7249 | 103.0845 | 104.0222 | 1.5067 | 18.7099 | 86.487 | 0.74505 | 134.6256 | 0.46279 | 0.44427 | 27.9974 | 18.7101 | 2.1281 | 3.6674 | 7.0371 | 5.1202 | 7.4589 | 8.64 | 1.7486 | 4.2605 | 8.5575 | 1 | 4.3194 | 7.6836 | 0.92875 | 0.2 | 42.562 | 36.6737 | 0.73851 | 134.6147 | 763.8855 | 480.8262 | 1.0064 | -0.002749 | 0.74049 | 0.7405 | 12.4235 | 158051 | 1005-5 | 8 | 128 | 12.64
2020-11-11 | 4:17 | 134765 | 37.4314 | 7180.8647 | 5165 | 20 | 98.6827 | 123.0064 | 573.3512 | 101.2175 | 103.1388 | 556.5889 | 5.3529 | 86.7233 | 5.5376 | 0.73823 | 1.4971 | 96.2214 | 396.1595 | 118.4417 | 71.1111 | 24.2486 | 1799.3636 | 25.6071 | 25.0739 | 89.9703 | 39.9177 | 50.0277 | 90.2971 | 89.7439 | 88.4494 | 90.0212 | 80.269 | 40.0887 | 94.5715 | 100.1546 | 90.511 | 194.7646 | 83.9545 | 90.0205 | 0.0008056 | 90 | 0.8324 | -0.0006283 | 0.73825 | 12.7677 | 103.1351 | 104.0359 | 1.4933 | 18.5653 | 86.4598 | 0.74596 | 134.609 | 0.47091 | 0.45359 | 27.1861 | 18.5694 | 2.1295 | 3.669 | 6.9861 | 5.1615 | 7.4541 | 8.5958 | 1.7591 | 4.7221 | 8.5522 | 1 | 4.3499 | 7.6864 | 0.92784 | 0.2 | 42.5897 | 36.6904 | 0.73823 | 134.6199 | 776.4075 | 481.5497 | 1.0064 | -0.002749 | 0.74021 | 0.74022 | 12.4664 | 158051 | 1005-5 | 8 | 128 | 12.64
2020-11-11 | 4:18 | 134795 | 37.4397 | 7180.873 | 5195 | 20 | 98.6888 | 123.0117 | 573.352 | 101.0272 | 103.1409 | 556.4368 | 5.3425 | 86.6736 | 5.5341 | 0.73829 | 1.5068 | 96.3021 | 397.1652 | 116.0868 | 71.5696 | 24.1168 | 1799.3121 | 25.5799 | 25.0432 | 90.0278 | 40.0084 | 50.0187 | 90.3555 | 89.8181 | 88.4473 | 90.017 | 80.2774 | 40.0836 | 94.6056 | 100.1457 | 90.5306 | 194.6735 | 83.9066 | 90.0868 | 0.0008052 | 90 | 0.8324 | -0.0006283 | 0.73834 | 12.7532 | 103.1407 | 104.0334 | 1.51 | 18.7826 | 86.4568 | 0.74633 | 134.5976 | 0.46799 | 0.4484 | 25.9366 | 18.7841 | 2.1303 | 3.6679 | 6.9693 | 5.2024 | 7.4573 | 8.5158 | 1.7591 | 4.9242 | 8.5508 | 1 | 4.3609 | 7.6299 | 0.93201 | 0.2 | 42.6051 | 36.6791 | 0.73829 | 134.6169 | 763.5503 | 488.9295 | 1.0064 | -0.002749 | 0.74026 | 0.74032 | 12.4519 | 158051 | 1005-5 | 8 | 128 | 12.64
2020-11-11 | 4:18 | 134825 | 37.448 | 7180.8813 | 5225 | 20 | 98.6819 | 122.9526 | 572.6109 | 101.0494 | 103.0249 | 556.7145 | 5.3627 | 86.7008 | 5.5241 | 0.7388 | 1.4839 | 96.2712 | 395.8817 | 114.8645 | 70.4499 | 23.9874 | 1799.0904 | 25.5439 | 24.9246 | 90.043 | 40.0925 | 50.0348 | 90.3725 | 89.8052 | 88.4366 | 90.0174 | 80.254 | 40.0807 | 94.6201 | 100.1069 | 90.5264 | 194.5878 | 83.9388 | 90.0889 | 0.0008056 | 90 | 0.8324 | -0.0006283 | 0.73886 | 12.6738 | 103.0298 | 104.0411 | 1.4792 | 18.3759 | 86.4788 | 0.74538 | 134.5792 | 0.46815 | 0.44888 | 27.9284 | 18.3753 | 2.1299 | 3.6709 | 7.0315 | 5.2406 | 7.4574 | 8.487 | 1.7697 | 4.5499 | 8.5491 | 1 | 4.4101 | 7.5922 | 0.92061 | 0.2 | 42.5981 | 36.7085 | 0.7388 | 134.6074 | 780.0659 | 486.4369 | 1.0064 | -0.002749 | 0.74078 | 0.74084 | 12.3725 | 158051 | 1005-5 | 8 | 128 | 12.64
2020-11-11 | 4:19 | 134855 | 37.4564 | 7180.8896 | 5255 | 20 | 98.6821 | 122.9078 | 573.2443 | 100.9328 | 103.0642 | 556.3434 | 5.2711 | 86.8414 | 5.5365 | 0.73868 | 1.5104 | 95.8253 | 397.4022 | 115.4005 | 70.9316 | 23.8718 | 1799.3333 | 25.5055 | 24.852 | 90.0671 | 40.1227 | 50.0565 | 90.3975 | 89.8643 | 88.4547 | 90.0382 | 80.2421 | 40.07 | 94.6447 | 100.0857 | 90.5668 | 194.6794 | 84.0731 | 90.1309 | 0.0008056 | 90 | 0.8324 | -0.0006283 | 0.73877 | 12.6882 | 103.0686 | 103.9561 | 1.5016 | 18.6413 | 86.5004 | 0.74483 | 134.5919 | 0.47789 | 0.45854 | 28.4055 | 18.6414 | 2.1317 | 3.6668 | 6.9949 | 5.2338 | 7.4368 | 8.4386 | 1.7144 | 4.0232 | 8.5494 | 1 | 4.4569 | 7.5382 | 0.90461 | 0.2 | 42.6345 | 36.6683 | 0.73868 | 134.6083 | 781.1844 | 490.3528 | 1.0064 | -0.002749 | 0.74066 | 0.74074 | 12.3869 | 158051 | 1005-5 | 8 | 128 | 12.64
2020-11-11 | 4:19 | 134885 | 37.4647 | 7180.8979 | 5285 | 20 | 98.6836 | 122.8847 | 573.5168 | 101.0637 | 103.2968 | 556.4577 | 5.2982 | 86.8131 | 5.5208 | 0.73927 | 1.505 | 95.8117 | 396.9569 | 115.2739 | 71.7385 | 23.8281 | 1799.3175 | 25.476 | 24.8901 | 90.0875 | 40.0905 | 50.0829 | 90.418 | 89.8379 | 88.4703 | 90.0561 | 80.2429 | 40.0708 | 94.6559 | 100.0343 | 90.5714 | 195.0987 | 84.0527 | 90.1279 | 0.0008053 | 90 | 0.8324 | -0.0006283 | 0.73935 | 12.5986 | 103.2921 | 103.9827 | 1.49 | 18.5139 | 86.5187 | 0.74554 | 134.5831 | 0.46596 | 0.44665 | 28.1687 | 18.5102 | 2.134 | 3.6679 | 6.8291 | 5.2099 | 7.4126 | 8.3891 | 1.7345 | 3.4934 | 8.547 | 1 | 4.4634 | 7.4971 | 0.88428 | 0.2 | 42.6798 | 36.6786 | 0.73927 | 134.5977 | 763.5742 | 483.8849 | 1.0064 | -0.002749 | 0.74126 | 0.74134 | 12.2972 | 158051 | 1005-5 | 8 | 128 | 12.64
2020-11-11 | 4:20 | 134915 | 37.473 | 7180.9062 | 5315 | 20 | 98.6813 | 122.8436 | 574.0316 | 101.0102 | 103.3851 | 556.312 | 5.278 | 86.9918 | 5.528 | 0.73932 | 1.5039 | 95.9026 | 396.8248 | 116.1579 | 73.1996 | 23.7926 | 1799.1606 | 25.4252 | 24.8809 | 90.1021 | 40.0409 | 50.0755 | 90.4335 | 89.8706 | 88.481 | 90.0689 | 80.2403 | 40.0606 | 94.6795 | 99.981 | 90.5749 | 195.3437 | 84.2278 | 90.1521 | 0.0008073 | 90 | 0.8324 | -0.0006283 | 0.73942 | 12.5888 | 103.3907 | 103.9573 | 1.5074 | 18.7242 | 86.5372 | 0.74527 | 134.6157 | 0.45661 | 0.43867 | 27.4854 | 18.7272 | 2.1277 | 3.6682 | 6.7274 | 5.195 | 7.3913 | 8.343 | 1.7148 | 3.197 | 8.5474 | 1 | 4.4825 | 7.4424 | 0.88386 | 0.2 | 42.5531 | 36.6821 | 0.73932 | 134.5961 | 776.0292 | 489.6612 | 1.0064 | -0.002749 | 0.7413 | 0.7414 | 12.2874 | 158051 | 1005-5 | 8 | 128 | 12.64
2020-11-11 | 4:20 | 134945 | 37.4814 | 7180.9146 | 5345 | 20 | 98.6802 | 122.8275 | 572.4948 | 100.9447 | 103.2123 | 556.6534 | 5.3059 | 87.0558 | 5.5159 | 0.73959 | 1.4879 | 95.8839 | 396.1636 | 116.1822 | 71.5845 | 23.7484 | 1799.2722 | 25.3764 | 24.8362 | 90.1155 | 40.0199 | 50.0738 | 90.4446 | 89.8494 | 88.4813 | 90.0879 | 80.2377 | 40.0488 | 94.6822 | 99.9037 | 90.6035 | 195.2989 | 84.2979 | 90.147 | 0.0008085 | 90 | 0.8324 | -0.0006283 | 0.73968 | 12.5485 | 103.2186 | 103.9922 | 1.4669 | 18.1961 | 86.5839 | 0.74427 | 134.581 | 0.46323 | 0.44596 | 29.2644 | 18.1927 | 2.1194 | 3.67 | 6.8038 | 5.1713 | 7.3629 | 8.2927 | 1.7413 | 2.9298 | 8.5488 | 1 | 4.5256 | 7.4039 | 0.8805 | 0.2 | 42.3876 | 36.7002 | 0.73959 | 134.5914 | 769.8777 | 487.9312 | 1.0064 | -0.002749 | 0.74157 | 0.74167 | 12.2471 | 158051 | 1005-5 | 8 | 128 | 12.64
2020-11-11 | 4:21 | 134975 | 37.4897 | 7180.9229 | 5375 | 20 | 98.6807 | 122.808 | 572.9111 | 100.9031 | 103.1207 | 556.6778 | 5.2821 | 86.8633 | 5.529 | 0.73958 | 1.5109 | 95.8336 | 395.9415 | 116.7623 | 70.3748 | 23.7004 | 1799.4886 | 25.3389 | 24.8884 | 90.1229 | 39.9719 | 50.0544 | 90.4506 | 89.8728 | 88.4945 | 90.11 | 80.2606 | 40.0493 | 94.7029 | 99.8486 | 90.6294 | 195.3394 | 84.0988 | 90.1617 | 0.0008061 | 90 | 0.8324 | -0.0006283 | 0.73968 | 12.5488 | 103.121 | 103.9587 | 1.5107 | 18.7728 | 86.5466 | 0.74561 | 134.5961 | 0.46696 | 0.44863 | 27.0783 | 18.7718 | 2.1217 | 3.6663 | 6.8484 | 5.1481 | 7.3275 | 8.2476 | 1.7149 | 2.9468 | 8.5471 | 1 | 4.5248 | 7.3448 | 0.88816 | 0.2 | 42.434 | 36.6633 | 0.73958 | 134.5912 | 783.2163 | 485.661 | 1.0064 | -0.002749 | 0.74156 | 0.74166 | 12.2474 | 158051 | 1005-5 | 8 | 128 | 12.64
2020-11-11 | 4:21 | 135005 | 37.498 | 7180.9312 | 5405 | 20 | 98.6824 | 122.7595 | 572.7519 | 100.8924 | 103.0044 | 556.4206 | 5.3258 | 86.7225 | 5.5179 | 0.73971 | 1.4782 | 95.8363 | 396.2837 | 118.1337 | 69.2979 | 23.6416 | 1799.1375 | 25.3 | 24.9715 | 90.1372 | 39.9839 | 50.0741 | 90.4635 | 89.8807 | 88.5302 | 90.146 | 80.2886 | 40.0588 | 94.7297 | 99.7767 | 90.6458 | 195.3758 | 83.9635 | 90.1721 | 0.000805 | 90 | 0.8324 | -0.0006283 | 0.73982 | 12.5276 | 103.0005 | 104.004 | 1.4741 | 18.3266 | 86.5751 | 0.74593 | 134.5629 | 0.47432 | 0.45698 | 27.7071 | 18.3253 | 2.1228 | 3.6727 | 6.9167 | 5.123 | 7.2751 | 8.1896 | 1.7493 | 3.0445 | 8.5433 | 1 | 4.4985 | 7.2859 | 0.87243 | 0.2 | 42.4566 | 36.7272 | 0.73971 | 134.5884 | 760.6974 | 489.1715 | 1.0064 | -0.002749 | 0.7417 | 0.7418 | 12.2261 | 158051 | 1005-5 | 8 | 128 | 12.64
2020-11-11 | 4:22 | 135035 | 37.5064 | 7180.9395 | 5435 | 20 | 98.6826 | 122.6871 | 572.7299 | 100.9786 | 103.1887 | 556.4714 | 5.2865 | 86.6689 | 5.5264 | 0.73973 | 1.505 | 95.9235 | 396.0691 | 118.7032 | 70.1941 | 23.7088 | 1799.1257 | 25.259 | 24.9489 | 90.1469 | 39.9367 | 50.0502 | 90.482 | 89.8976 | 88.5524 | 90.1745 | 80.3103 | 40.0658 | 94.7488 | 99.6955 | 90.6696 | 195.4377 | 83.9057 | 90.1898 | 0.0008046 | 90 | 0.8324 | -0.0006283 | 0.73985 | 12.5229 | 103.1715 | 103.969 | 1.5054 | 18.7036 | 86.5366 | 0.74547 | 134.5864 | 0.47179 | 0.45433 | 28.0872 | 18.7033 | 2.1263 | 3.6682 | 6.7911 | 5.1105 | 7.2257 | 8.132 | 1.7223 | 3.328 | 8.5397 | 1 | 4.507 | 7.2215 | 0.8839 | 0.2 | 42.5261 | 36.6816 | 0.73973 | 134.5875 | 780.9418 | 487.7312 | 1.0064 | -0.002749 | 0.74172 | 0.74184 | 12.2215 | 158051 | 1005-5 | 8 | 128 | 12.64
2020-11-11 | 4:22 | 135065 | 37.5147 | 7180.9478 | 5465 | 20 | 98.6824 | 122.6942 | 573.0809 | 100.7565 | 103.3649 | 556.7821 | 5.3174 | 86.94 | 5.5175 | 0.73977 | 1.4935 | 95.8976 | 396.2726 | 119.0386 | 71.6875 | 23.7406 | 1799.1949 | 25.2284 | 24.8388 | 90.1581 | 39.8883 | 50.0382 | 90.4927 | 89.9093 | 88.5585 | 90.1972 | 80.3032 | 40.0671 | 94.7702 | 99.5891 | 90.6864 | 195.4755 | 84.1812 | 90.201 | 0.0008075 | 90 | 0.8324 | -0.0006283 | 0.7399 | 12.5153 | 103.3588 | 104.005 | 1.4911 | 18.5297 | 86.5643 | 0.74563 | 134.5763 | 0.4652 | 0.44977 | 27.9852 | 18.528 | 2.1188 | 3.6695 | 6.6359 | 5.0904 | 7.178 | 8.0709 | 1.7497 | 3.6474 | 8.5375 | 1 | 4.5656 | 7.1538 | 0.88838 | 0.2 | 42.3752 | 36.6952 | 0.73977 | 134.5864 | 777.287 | 491.0938 | 1.0064 | -0.002749 | 0.74176 | 0.74189 | 12.2138 | 158051 | 1005-5 | 8 | 128 | 12.64
2020-11-11 | 4:23 | 135095 | 37.523 | 7180.9561 | 5495 | 20 | 98.681 | 122.667 | 573.1328 | 100.888 | 103.373 | 556.6666 | 5.2681 | 87.082 | 5.5266 | 0.73961 | 1.4831 | 95.815 | 396.4762 | 118.9205 | 70.8211 | 23.7547 | 1799.1295 | 25.192 | 24.7999 | 90.1698 | 39.9359 | 50.0356 | 90.4954 | 89.9158 | 88.5624 | 90.2046 | 80.2992 | 40.068 | 94.7818 | 99.4811 | 90.6962 | 195.4745 | 84.3187 | 90.2056 | 0.0008091 | 90 | 0.8324 | -0.0006283 | 0.73974 | 12.5402 | 103.371 | 103.9539 | 1.48 | 18.3265 | 86.5944 | 0.74295 | 134.6328 | 0.46647 | 0.44645 | 30.9195 | 18.3219 | 2.112 | 3.671 | 6.5849 | 5.0627 | 7.1412 | 8.0055 | 1.7108 | 4.0024 | 8.5352 | 1 | 4.6089 | 7.0892 | 0.88862 | 0.2 | 42.2409 | 36.7096 | 0.73961 | 134.5892 | 758.8959 | 482.6672 | 1.0064 | -0.002749 | 0.74159 | 0.74172 | 12.2388 | 158051 | 1005-5 | 8 | 128 | 12.64
2020-11-11 | 4:23 | 135125 | 37.5314 | 7180.9644 | 5525 | 20 | 98.6824 | 122.6369 | 573.0845 | 100.7527 | 103.4418 | 556.9473 | 5.3216 | 87.1142 | 5.5178 | 0.73979 | 1.4749 | 96.1936 | 396.6781 | 118.8379 | 71.75 | 23.8313 | 1799.27 | 25.1507 | 24.8739 | 90.1728 | 39.9265 | 50.0241 | 90.4922 | 89.9108 | 88.586 | 90.2327 | 80.3385 | 40.0981 | 94.802 | 99.3658 | 90.7274 | 195.1059 | 84.3553 | 90.2015 | 0.0008096 | 90 | 0.8324 | -0.0006283 | 0.73992 | 12.5127 | 103.4512 | 104.003 | 1.484 | 18.4878 | 86.5764 | 0.7475 | 134.5619 | 0.46819 | 0.4499 | 25.0856 | 18.4929 | 2.1059 | 3.673 | 6.4912 | 5.1177 | 7.0822 | 7.951 | 1.7477 | 4.2763 | 8.525 | 1 | 4.6025 | 7.0274 | 0.89325 | 0.2 | 42.1188 | 36.7301 | 0.73979 | 134.5861 | 779.7542 | 483.0009 | 1.0064 | -0.002749 | 0.74178 | 0.7419 | 12.2113 | 158051 | 1005-5 | 8 | 128 | 12.64
2020-11-11 | 4:24 | 135155 | 37.5397 | 7180.9731 | 5555 | 20 | 98.6802 | 122.6701 | 573.2659 | 100.7998 | 103.4311 | 556.387 | 5.3402 | 87.0713 | 5.5267 | 0.73965 | 1.5067 | 96.3173 | 396.6441 | 118.525 | 72.6568 | 23.8344 | 1799.1627 | 25.1031 | 24.883 | 90.1814 | 39.9113 | 49.9894 | 90.4909 | 89.9166 | 88.5805 | 90.2357 | 80.3509 | 40.1095 | 94.8081 | 99.2479 | 90.7153 | 194.8673 | 84.3079 | 90.2038 | 0.0008084 | 90 | 0.8324 | -0.0006283 | 0.73977 | 12.5346 | 103.4417 | 104.0194 | 1.508 | 18.6878 | 86.5147 | 0.74356 | 134.6114 | 0.46446 | 0.44213 | 29.929 | 18.688 | 2.1031 | 3.6672 | 6.4522 | 5.1638 | 7.045 | 7.8863 | 1.7601 | 4.5819 | 8.5192 | 1 | 4.617 | 6.9673 | 0.91412 | 0.2 | 42.0623 | 36.6717 | 0.73965 | 134.5886 | 773.617 | 490.2397 | 1.0064 | -0.002749 | 0.74163 | 0.74176 | 12.2331 | 158051 | 1005-5 | 8 | 128 | 12.64
2020-11-11 | 4:24 | 135185 | 37.548 | 7180.9814 | 5585 | 20 | 98.6832 | 122.6701 | 572.1241 | 100.7883 | 103.2056 | 556.8887 | 5.3417 | 86.7811 | 5.5213 | 0.73916 | 1.5045 | 96.2043 | 395.6028 | 117.9358 | 70.673 | 23.9155 | 1799.142 | 25.0743 | 24.8135 | 90.1789 | 39.9753 | 49.9668 | 90.483 | 89.9255 | 88.5869 | 90.2324 | 80.3359 | 40.1172 | 94.8164 | 99.1153 | 90.7223 | 194.78 | 84.0205 | 90.2042 | 0.0008063 | 90 | 0.8324 | -0.0006283 | 0.73929 | 12.6082 | 103.2105 | 104.0204 | 1.5044 | 18.6838 | 86.5344 | 0.74515 | 134.6152 | 0.4639 | 0.44435 | 27.8863 | 18.6828 | 2.1026 | 3.6676 | 6.5628 | 5.1951 | 7.0129 | 7.8349 | 1.7635 | 4.7356 | 8.5138 | 1 | 4.6658 | 6.9046 | 0.92982 | 0.2 | 42.0515 | 36.6758 | 0.73916 | 134.5973 | 781.1431 | 481.119 | 1.0064 | -0.002749 | 0.74114 | 0.74127 | 12.3068 | 158051 | 1005-5 | 8 | 128 | 12.64
2020-11-11 | 4:25 | 135215 | 37.5564 | 7180.9897 | 5615 | 20 | 98.6836 | 122.6147 | 572.4898 | 100.7318 | 103.1676 | 556.0548 | 5.3564 | 86.649 | 5.5369 | 0.73857 | 1.5096 | 96.2792 | 396.1758 | 117.6185 | 70.109 | 23.933 | 1799.0738 | 25.044 | 24.8651 | 90.1803 | 39.9929 | 49.9677 | 90.4846 | 89.9165 | 88.5945 | 90.2501 | 80.3396 | 40.1303 | 94.8298 | 98.9964 | 90.7289 | 194.7361 | 83.8806 | 90.2005 | 0.0008041 | 90 | 0.8324 | -0.0006283 | 0.7387 | 12.6987 | 103.1502 | 104.0471 | 1.5044 | 18.6597 | 86.5101 | 0.74422 | 134.6512 | 0.46727 | 0.45441 | 28.3267 | 18.6653 | 2.1061 | 3.6667 | 6.5698 | 5.2355 | 6.9612 | 7.7787 | 1.7843 | 4.9325 | 8.5069 | 1 | 4.6708 | 6.8479 | 0.93138 | 0.2 | 42.122 | 36.6665 | 0.73857 | 134.6081 | 769.0191 | 490.1851 | 1.0064 | -0.002749 | 0.74055 | 0.74067 | 12.3974 | 158051 | 1005-5 | 8 | 128 | 12.64
2020-11-11 | 4:25 | 135245 | 37.5647 | 7180.998 | 5645 | 20 | 98.6827 | 122.6064 | 573.058 | 100.7713 | 103.2139 | 556.8454 | 5.2819 | 86.7982 | 5.521 | 0.73871 | 1.4934 | 95.9738 | 396.1852 | 117.2645 | 70.4374 | 23.983 | 1799.7645 | 25.0063 | 25.0007 | 90.1886 | 39.9832 | 49.9639 | 90.4823 | 89.914 | 88.6149 | 90.2616 | 80.3998 | 40.1379 | 94.85 | 98.8828 | 90.7698 | 194.7668 | 84.0377 | 90.1982 | 0.0008054 | 90 | 0.8324 | -0.0006283 | 0.73883 | 12.6777 | 103.2202 | 103.9806 | 1.4813 | 18.4005 | 86.5344 | 0.7453 | 134.5617 | 0.4749 | 0.45835 | 29.2805 | 18.3994 | 2.1042 | 3.6688 | 6.5109 | 5.2498 | 6.9116 | 7.7125 | 1.7359 | 4.9461 | 8.5007 | 1 | 4.625 | 6.7904 | 0.9359 | 0.2 | 42.0831 | 36.6876 | 0.73871 | 134.6057 | 767.9019 | 486.9729 | 1.0064 | -0.002749 | 0.74069 | 0.74081 | 12.3764 | 158051 | 1005-5 | 8 | 128 | 12.64
2020-11-11 | 4:26 | 135275 | 37.573 | 7181.0063 | 5675 | 20 | 98.6856 | 122.6504 | 572.5825 | 100.6913 | 103.1478 | 556.4369 | 5.318 | 86.9268 | 5.5211 | 0.73927 | 1.4879 | 95.8794 | 396.3146 | 116.7094 | 70.6305 | 24.0266 | 1799.0349 | 24.9775 | 24.9506 | 90.1899 | 39.9338 | 49.972 | 90.4781 | 89.9201 | 88.613 | 90.2726 | 80.3695 | 40.1334 | 94.8519 | 98.7587 | 90.7541 | 195.1895 | 84.1662 | 90.1991 | 0.000807 | 90 | 0.8324 | -0.0006283 | 0.73939 | 12.5925 | 103.1512 | 104.0009 | 1.4711 | 18.2844 | 86.5597 | 0.74573 | 134.5721 | 0.46422 | 0.44406 | 27.4385 | 18.2777 | 2.1009 | 3.6691 | 6.5312 | 5.2236 | 6.8613 | 7.6515 | 1.7512 | 4.9605 | 8.498 | 1 | 4.6451 | 6.7262 | 0.93257 | 0.2 | 42.0175 | 36.6909 | 0.73927 | 134.5956 | 778.8828 | 490.8417 | 1.0064 | -0.002749 | 0.74125 | 0.74138 | 12.2911 | 158051 | 1005-5 | 8 | 128 | 12.64
2020-11-11 | 4:26 | 135305 | 37.5814 | 7181.0146 | 5705 | 20 | 98.6858 | 122.6652 | 572.3225 | 100.7845 | 103.1198 | 556.5837 | 5.285 | 86.5571 | 5.5351 | 0.73881 | 1.5074 | 95.8105 | 395.7476 | 116.2591 | 69.7214 | 24.0436 | 1799.0486 | 24.9541 | 24.9075 | 90.1956 | 40.0164 | 49.978 | 90.4687 | 89.9433 | 88.618 | 90.2765 | 80.3717 | 40.1259 | 94.8639 | 98.6396 | 90.7837 | 195.3291 | 83.7895 | 90.206 | 0.0008036 | 90 | 0.8324 | -0.0006283 | 0.73894 | 12.6615 | 103.1248 | 103.9806 | 1.5158 | 18.8397 | 86.499 | 0.74572 | 134.6102 | 0.46611 | 0.44791 | 26.2028 | 18.8437 | 2.1076 | 3.667 | 6.5299 | 5.1992 | 6.8163 | 7.5875 | 1.7358 | 4.9927 | 8.4958 | 1 | 4.6709 | 6.6686 | 0.93083 | 0.2 | 42.1525 | 36.67 | 0.73881 | 134.6036 | 768.276 | 480.2406 | 1.0064 | -0.002749 | 0.74079 | 0.74092 | 12.3602 | 158051 | 1005-5 | 8 | 128 | 12.64
2020-11-11 | 4:27 | 135335 | 37.5897 | 7181.0229 | 5735 | 20 | 98.6855 | 122.5787 | 573.8198 | 100.6209 | 103.1728 | 557.0349 | 5.2857 | 86.7917 | 5.5487 | 0.73867 | 1.5039 | 95.9264 | 396.8321 | 113.7229 | 70.3451 | 24.0395 | 1799.6304 | 24.9278 | 24.7477 | 89.8443 | 40.0741 | 49.9749 | 90.33 | 89.8511 | 88.6211 | 90.2545 | 80.3047 | 40.102 | 94.8186 | 98.4937 | 90.5327 | 195.3317 | 84.0173 | 90.0906 | 0.0008057 | 90 | 0.8324 | -0.0006283 | 0.73873 | 12.694 | 103.1781 | 103.9735 | 1.5109 | 18.7355 | 86.5212 | 0.744 | 134.6483 | 0.44591 | 0.43071 | 28.1885 | 18.7369 | 2.1058 | 3.6665 | 6.4773 | 5.1845 | 6.7951 | 8.0139 | 1.7305 | 4.7781 | 8.4983 | 1 | 4.7574 | 6.6637 | 0.93455 | 0.2 | 42.116 | 36.6645 | 0.73867 | 134.6098 | 776.2414 | 492.8672 | 1.0064 | -0.002749 | 0.74065 | 0.74071 | 12.3926 | 158051 | 1005-5 | 8 | 128 | 12.64
2020-11-11 | 4:27 | 135365 | 37.598 | 7181.0312 | 5765 | 20 | 98.6873 | 122.5667 | 574.0519 | 100.8856 | 103.182 | 555.6916 | 5.2739 | 86.3587 | 5.5671 | 0.7393 | 1.5042 | 95.8849 | 397.2372 | 112.2942 | 70.3066 | 24.0363 | 1799.4941 | 24.9119 | 24.7246 | 89.7126 | 40.2211 | 49.9648 | 90.1093 | 89.6279 | 88.6027 | 90.2406 | 80.3087 | 40.0902 | 94.6577 | 98.3606 | 90.4253 | 195.4101 | 83.5751 | 89.8686 | 0.0008019 | 90 | 0.8324 | -0.0006283 | 0.73921 | 12.62 | 103.1805 | 103.96 | 1.4953 | 18.5761 | 86.4556 | 0.7454 | 134.5896 | 0.46734 | 0.45037 | 26.5757 | 18.5728 | 2.1177 | 3.6671 | 6.4541 | 5.1625 | 6.7701 | 8.2558 | 1.7193 | 4.1317 | 8.4985 | 1 | 4.8093 | 6.8322 | 0.94197 | 0.2 | 42.354 | 36.6709 | 0.7393 | 134.6055 | 772.2837 | 493.3318 | 1.0064 | -0.002749 | 0.74128 | 0.7412 | 12.3184 | 158051 | 1005-5 | 8 | 128 | 12.64
2020-11-11 | 4:28 | 135395 | 37.6064 | 7181.0396 | 5795 | 20 | 98.6873 | 122.5557 | 573.825 | 101.2192 | 102.9936 | 556.2898 | 5.3213 | 86.2134 | 5.5797 | 0.739 | 1.4812 | 95.804 | 396.6045 | 113.2987 | 68.9989 | 24.0541 | 1799.5436 | 24.8972 | 24.7538 | 89.6353 | 40.1747 | 49.9775 | 90.0148 | 89.5067 | 88.5781 | 90.2142 | 80.2963 | 40.0867 | 94.5654 | 98.2919 | 90.3581 | 195.4481 | 83.4236 | 89.7607 | 0.0008011 | 90 | 0.8324 | -0.0006283 | 0.73885 | 12.6758 | 102.9966 | 104.0097 | 1.4742 | 18.2258 | 86.3733 | 0.74179 | 134.7039 | 0.45406 | 0.43835 | 30.5799 | 18.2259 | 2.1291 | 3.671 | 6.5667 | 5.1344 | 6.7597 | 8.4555 | 1.757 | 3.3819 | 8.4967 | 1 | 4.8359 | 6.9608 | 0.93573 | 0.2 | 42.5811 | 36.7098 | 0.739 | 134.6143 | 782.2317 | 480.2857 | 1.0064 | -0.002749 | 0.74098 | 0.74083 | 12.3742 | 158051 | 1005-5 | 8 | 128 | 12.64
2020-11-11 | 4:28 | 135425 | 37.6147 | 7181.0479 | 5825 | 20 | 98.6908 | 122.4997 | 574.6764 | 101.4437 | 103.0313 | 556.408 | 5.2865 | 86.1031 | 5.5864 | 0.73877 | 1.5001 | 95.863 | 398.413 | 112.6443 | 68.8794 | 24.0546 | 1799.3952 | 24.8853 | 24.7826 | 89.6159 | 40.23 | 49.957 | 89.9742 | 89.4629 | 88.5386 | 90.1626 | 80.2795 | 40.0789 | 94.4942 | 98.3084 | 90.3549 | 195.4832 | 83.3099 | 89.7186 | 0.0007999 | 90 | 0.8324 | -0.0006283 | 0.7386 | 12.7138 | 103.0171 | 103.9833 | 1.5058 | 18.7157 | 86.2252 | 0.74575 | 134.5938 | 0.46692 | 0.45007 | 26.6452 | 18.7154 | 2.1465 | 3.6684 | 6.5455 | 5.1141 | 6.7764 | 8.5947 | 1.737 | 2.4966 | 8.4962 | 1 | 4.8576 | 7.0747 | 0.94983 | 0.2 | 42.9302 | 36.6841 | 0.73877 | 134.6196 | 771.1225 | 490.5224 | 1.0064 | -0.002749 | 0.74075 | 0.74058 | 12.4122 | 158051 | 1005-5 | 8 | 128 | 12.64
2020-11-11 | 4:29 | 135455 | 37.623 | 7181.0562 | 5855 | 20 | 98.6938 | 122.5033 | 574.9894 | 101.7448 | 103.3365 | 556.8917 | 5.2729 | 86.4763 | 5.5739 | 0.7383 | 1.4941 | 95.8434 | 398.1364 | 111.9187 | 72.0485 | 24.02 | 1799.5178 | 24.8599 | 24.7494 | 89.8284 | 40.1525 | 49.9715 | 90.1056 | 89.5342 | 88.4987 | 90.1371 | 80.2399 | 40.065 | 94.5255 | 98.3647 | 90.466 | 195.5104 | 83.6893 | 89.8199 | 0.000803 | 90 | 0.8324 | -0.0006283 | 0.73819 | 12.7763 | 103.33 | 103.9658 | 1.4966 | 18.6013 | 86.2568 | 0.74576 | 134.6042 | 0.45858 | 0.44389 | 26.4876 | 18.6043 | 2.1513 | 3.6693 | 6.324 | 5.0954 | 6.778 | 8.3905 | 1.7232 | 1.5983 | 8.4975 | 1 | 4.9045 | 7.0807 | 0.94398 | 0.2 | 43.0258 | 36.6926 | 0.7383 | 134.625 | 784.901 | 489.9026 | 1.0064 | -0.002749 | 0.74028 | 0.74017 | 12.4749 | 158051 | 1005-5 | 8 | 128 | 12.64
2020-11-11 | 4:29 | 135485 | 37.6314 | 7181.0645 | 5885 | 20 | 98.6928 | 122.4956 | 573.957 | 101.8797 | 103.2238 | 556.9068 | 5.3014 | 86.5478 | 5.5697 | 0.73836 | 1.5053 | 95.7277 | 398.4048 | 112.3929 | 72.3673 | 24.0419 | 1799.2878 | 24.8409 | 24.8141 | 89.8472 | 40.1302 | 49.9591 | 90.147 | 89.5911 | 88.4818 | 90.1303 | 80.2446 | 40.0668 | 94.5656 | 98.434 | 90.4994 | 195.526 | 83.763 | 89.869 | 0.000804 | 90 | 0.8324 | -0.0006283 | 0.73827 | 12.7634 | 103.2234 | 104.0082 | 1.5148 | 18.8174 | 86.2166 | 0.74532 | 134.595 | 0.45791 | 0.44345 | 26.9548 | 18.8209 | 2.1537 | 3.6677 | 6.3607 | 5.062 | 6.7643 | 8.4137 | 1.7554 | 0.97345 | 8.495 | 1 | 4.9114 | 7.0969 | 0.9532 | 0.2 | 43.0744 | 36.6769 | 0.73836 | 134.6225 | 778.1655 | 484.0138 | 1.0064 | -0.002749 | 0.74033 | 0.74025 | 12.462 | 158051 | 1005-5 | 8 | 128 | 12.64
2020-11-11 | 4:30 | 135515 | 37.6397 | 7181.0728 | 5915 | 20 | 98.6946 | 122.4892 | 574.1481 | 102.2324 | 103.2463 | 556.9281 | 5.3683 | 86.5405 | 5.5632 | 0.73896 | 1.497 | 96.243 | 397.1947 | 114.7728 | 71.8942 | 24.0684 | 1799.2243 | 24.8214 | 24.8446 | 89.8547 | 40.0325 | 49.963 | 90.1618 | 89.5999 | 88.4719 | 90.1343 | 80.2629 | 40.0836 | 94.5833 | 98.5153 | 90.505 | 195.1498 | 83.7589 | 89.8808 | 0.0008034 | 90 | 0.8324 | -0.0006283 | 0.73889 | 12.6692 | 103.2499 | 104.0638 | 1.4941 | 18.5844 | 86.2535 | 0.7463 | 134.5801 | 0.46589 | 0.44681 | 26.6049 | 18.5817 | 2.1596 | 3.6686 | 6.3141 | 5.1286 | 6.7415 | 8.4487 | 1.8085 | 0.52373 | 8.4886 | 1 | 4.9253 | 7.1194 | 0.95403 | 0.2 | 43.1918 | 36.6857 | 0.73896 | 134.6111 | 780.7509 | 487.969 | 1.0064 | -0.002749 | 0.74095 | 0.74087 | 12.3677 | 158051 | 1005-5 | 8 | 128 | 12.64
2020-11-11 | 4:30 | 135545 | 37.648 | 7181.0811 | 5945 | 20 | 98.6964 | 122.4506 | 573.4157 | 102.5009 | 103.1309 | 556.6481 | 5.381 | 86.6508 | 5.5634 | 0.73573 | 1.5056 | 96.3071 | 396.7572 | 117.088 | 72.0159 | 24.0855 | 1799.4603 | 24.7981 | 24.8653 | 89.8704 | 39.8703 | 49.959 | 90.1846 | 89.6172 | 88.4687 | 90.1294 | 80.2767 | 40.1012 | 94.5973 | 98.5919 | 90.5181 | 194.913 | 83.8691 | 89.9009 | 0.000805 | 90 | 0.8324 | -0.0006283 | 0.73567 | 13.1636 | 103.1396 | 104.0757 | 1.5195 | 18.736 | 86.262 | 0.7398 | 134.9367 | 0.42602 | 0.40912 | 30.7815 | 18.7355 | 2.1598 | 3.667 | 6.3617 | 5.1693 | 6.7262 | 8.4715 | 1.8369 | 0.7313 | 8.4816 | 1 | 4.9406 | 7.1424 | 0.95901 | 0.2 | 43.197 | 36.6696 | 0.73573 | 134.6689 | 775.9861 | 493.6163 | 1.0064 | -0.002749 | 0.73769 | 0.73763 | 12.8626 | 158051 | 1005-5 | 8 | 128 | 12.64
2020-11-11 | 4:31 | 135575 | 37.6564 | 7181.0894 | 5975 | 20 | 98.6958 | 122.4485 | 574.1682 | 102.5124 | 103.3508 | 556.7992 | 5.3244 | 86.9293 | 5.5484 | 0.73697 | 1.4654 | 96.3148 | 397.7639 | 119.744 | 73.5792 | 24.1554 | 1799.0598 | 24.7698 | 24.8419 | 89.9469 | 39.7591 | 49.9453 | 90.2354 | 89.654 | 88.4701 | 90.1359 | 80.2701 | 40.1167 | 94.628 | 98.6637 | 90.5675 | 194.7896 | 84.155 | 89.9447 | 0.0008076 | 90 | 0.8324 | -0.0006283 | 0.73694 | 12.9685 | 103.3398 | 104.028 | 1.4526 | 18.0588 | 86.2614 | 0.74591 | 134.5609 | 0.47209 | 0.45071 | 28.6825 | 18.0575 | 2.1577 | 3.6734 | 6.1974 | 5.209 | 6.7002 | 8.3976 | 1.811 | 1.6272 | 8.4742 | 1 | 4.9732 | 7.1357 | 0.97054 | 0.2 | 43.154 | 36.7345 | 0.73697 | 134.6451 | 779.6768 | 492.3477 | 1.0064 | -0.002749 | 0.73894 | 0.7389 | 12.6674 | 158051 | 1005-5 | 8 | 128 | 12.64
2020-11-11 | 4:31 | 135605 | 37.6647 | 7181.0981 | 6005 | 20 | 98.6958 | 122.4358 | 574.5872 | 102.4284 | 103.2998 | 556.9032 | 5.3657 | 86.8839 | 5.562 | 0.73663 | 1.4956 | 96.1678 | 397.6163 | 122.915 | 73.2673 | 24.1845 | 1799.4684 | 24.7562 | 24.9519 | 89.9575 | 39.7233 | 49.9581 | 90.2671 | 89.7159 | 88.468 | 90.133 | 80.2897 | 40.1268 | 94.6443 | 98.7007 | 90.5718 | 194.7596 | 84.1029 | 89.9915 | 0.0008067 | 90 | 0.8324 | -0.0006283 | 0.73662 | 13.0166 | 103.3093 | 104.0704 | 1.5018 | 18.679 | 86.258 | 0.74627 | 134.622 | 0.4607 | 0.43839 | 26.1301 | 18.6801 | 2.1593 | 3.6689 | 6.1877 | 5.2374 | 6.6813 | 8.3988 | 1.8515 | 2.7368 | 8.4681 | 1 | 4.9466 | 7.1091 | 0.96632 | 0.2 | 43.1867 | 36.6892 | 0.73663 | 134.6498 | 775.9295 | 484.0138 | 1.0064 | -0.002749 | 0.73859 | 0.73859 | 12.7155 | 158051 | 1005-5 | 8 | 128 | 12.64
2020-11-11 | 4:32 | 135635 | 37.673 | 7181.1064 | 2435 | 20 | 98.692 | 122.4234 | 573.425 | 102.34 | 103.0491 | 556.5183 | 5.3143 | 86.7599 | 5.5554 | 0.73633 | 1.5085 | 95.8261 | 396.9715 | 122.9081 | 71.6571 | 24.2052 | 1799.1256 | 24.7475 | 24.9899 | 89.9552 | 39.7626 | 49.9481 | 90.271 | 89.6956 | 88.4725 | 90.1474 | 80.3043 | 40.1259 | 94.6597 | 98.7328 | 90.5752 | 194.9189 | 83.9822 | 89.9833 | 0.0008055 | 90 | 0.8324 | -0.0006283 | 0.73632 | 13.0633 | 103.0465 | 104.0102 | 1.505 | 18.6636 | 86.2841 | 0.74406 | 134.6381 | 0.48152 | 0.46276 | 29.9807 | 18.6645 | 2.162 | 3.6662 | 6.3328 | 5.2292 | 6.6468 | 8.4148 | 1.8101 | 3.8798 | 8.4644 | 1 | 4.9313 | 7.1185 | 0.97513 | 0.2 | 43.2408 | 36.6624 | 0.73633 | 134.6555 | 780.0537 | 488.0779 | 1.0064 | -0.002749 | 0.73829 | 0.73828 | 12.7622 | 158051 | 1005-5 | 8 | 128 | 12.64
2020-11-11 | 4:32 | 135665 | 37.6814 | 7181.1147 | 2465 | 20 | 98.6925 | 122.4209 | 573.6746 | 102.4653 | 103.2289 | 556.5473 | 5.2986 | 86.5421 | 5.5595 | 0.73607 | 1.5024 | 95.874 | 396.7297 | 120.9952 | 72.3513 | 24.2051 | 1799.0758 | 24.7466 | 24.9957 | 89.9648 | 39.9518 | 49.9186 | 90.2809 | 89.7405 | 88.4866 | 90.1656 | 80.3229 | 40.1166 | 94.6716 | 98.7539 | 90.6116 | 195.2958 | 83.7623 | 90.0107 | 0.0008036 | 90 | 0.8324 | -0.0006283 | 0.73608 | 13.1005 | 103.2307 | 103.9951 | 1.5162 | 18.8504 | 86.3105 | 0.74596 | 134.618 | 0.46944 | 0.44918 | 26.7127 | 18.8579 | 2.165 | 3.6687 | 6.2017 | 5.213 | 6.6064 | 8.4131 | 1.7978 | 4.6969 | 8.463 | 1 | 4.9287 | 7.1019 | 0.99778 | 0.2 | 43.2991 | 36.6867 | 0.73607 | 134.6593 | 776.2818 | 488.876 | 1.0064 | -0.002749 | 0.73803 | 0.73804 | 12.7995 | 158051 | 1005-5 | 8 | 128 | 12.64
2020-11-11 | 4:33 | 135695 | 37.6897 | 7181.123 | 2495 | 20 | 98.6922 | 122.4418 | 573.5324 | 102.3134 | 103.0367 | 556.7202 | 5.2999 | 86.6901 | 5.5503 | 0.73589 | 1.5025 | 95.8924 | 396.845 | 118.9752 | 71.1135 | 24.1364 | 1799.0526 | 24.7335 | 24.971 | 89.9727 | 40.0088 | 49.9513 | 90.2932 | 89.7286 | 88.4914 | 90.1591 | 80.3114 | 40.0984 | 94.6722 | 98.7607 | 90.5787 | 195.409 | 83.9149 | 90.0109 | 0.000805 | 90 | 0.8324 | -0.0006283 | 0.73589 | 13.1286 | 103.0425 | 103.9907 | 1.506 | 18.6981 | 86.2904 | 0.74492 | 134.5999 | 0.46559 | 0.44586 | 29.2315 | 18.6994 | 2.1639 | 3.668 | 6.308 | 5.1918 | 6.5883 | 8.4126 | 1.7944 | 4.7629 | 8.4643 | 1 | 4.9386 | 7.1009 | 0.98112 | 0.2 | 43.2785 | 36.6796 | 0.73589 | 134.6626 | 776.957 | 491.7135 | 1.0064 | -0.002749 | 0.73785 | 0.73785 | 12.8277 | 158051 | 1005-5 | 8 | 128 | 12.64
2020-11-11 | 4:33 | 135725 | 37.698 | 7181.1313 | 2525 | 20 | 98.6932 | 122.392 | 573.3146 | 102.4229 | 103.0783 | 556.5438 | 5.3014 | 86.7597 | 5.5577 | 0.7381 | 1.5033 | 95.8198 | 396.6285 | 117.6866 | 71.5734 | 24.1716 | 1799.0419 | 24.7211 | 24.9501 | 89.982 | 40.0475 | 49.9546 | 90.297 | 89.7481 | 88.491 | 90.1689 | 80.3083 | 40.0857 | 94.6811 | 98.7661 | 90.6089 | 195.4869 | 83.9808 | 90.0226 | 0.0008056 | 90 | 0.8324 | -0.0006283 | 0.73812 | 12.7876 | 103.079 | 103.9934 | 1.5028 | 18.6682 | 86.2583 | 0.74534 | 134.6943 | 0.47298 | 0.44695 | 28.4728 | 18.6698 | 2.1655 | 3.6676 | 6.2756 | 5.165 | 6.5556 | 8.4058 | 1.7965 | 4.7065 | 8.4648 | 1 | 4.9548 | 7.0881 | 0.98165 | 0.2 | 43.3107 | 36.6755 | 0.7381 | 134.6222 | 761.6865 | 482.8378 | 1.0064 | -0.002749 | 0.74008 | 0.74009 | 12.4864 | 158051 | 1005-5 | 8 | 128 | 12.64
2020-11-11 | 4:34 | 135755 | 37.7064 | 7181.1396 | 2555 | 20 | 98.6958 | 122.4207 | 573.5109 | 102.3091 | 102.9272 | 556.7424 | 5.3376 | 86.7547 | 5.5639 | 0.73731 | 1.5001 | 95.8017 | 397.2134 | 117.6283 | 69.9107 | 24.1345 | 1799.3123 | 24.6995 | 24.9009 | 89.9789 | 40.0844 | 49.9598 | 90.2971 | 89.7656 | 88.4959 | 90.1694 | 80.2937 | 40.0798 | 94.6927 | 98.7683 | 90.6169 | 195.5539 | 83.9727 | 90.0313 | 0.0008056 | 90 | 0.8324 | -0.0006283 | 0.73733 | 12.9074 | 102.9334 | 104.0254 | 1.509 | 18.6484 | 86.3499 | 0.74147 | 134.6447 | 0.46401 | 0.44306 | 31.8565 | 18.6462 | 2.166 | 3.6691 | 6.3725 | 5.1415 | 6.5301 | 8.4124 | 1.8208 | 4.5284 | 8.4637 | 1 | 4.9848 | 7.0838 | 0.98154 | 0.2 | 43.3209 | 36.6911 | 0.73731 | 134.6362 | 768.8435 | 483.1114 | 1.0064 | -0.002749 | 0.73928 | 0.7393 | 12.6063 | 158051 | 1005-5 | 8 | 128 | 12.64
2020-11-11 | 4:34 | 135785 | 37.7147 | 7181.1479 | 2585 | 20 | 98.702 | 122.3669 | 573.1129 | 102.3096 | 102.9476 | 556.2676 | 5.308 | 86.7236 | 5.5614 | 0.7376 | 1.5053 | 95.9375 | 396.8906 | 117.3272 | 69.5559 | 24.1611 | 1799.0417 | 24.6734 | 24.9126 | 89.9819 | 40.0542 | 49.9787 | 90.3031 | 89.7352 | 88.4914 | 90.1614 | 80.2928 | 40.0717 | 94.6936 | 98.7559 | 90.5996 | 195.5438 | 83.9429 | 90.0192 | 0.0008052 | 90 | 0.8324 | -0.0006283 | 0.73762 | 12.8642 | 102.9365 | 104.0067 | 1.5058 | 18.7164 | 86.33 | 0.74577 | 134.5929 | 0.46676 | 0.44823 | 27.7086 | 18.7172 | 2.1682 | 3.668 | 6.3744 | 5.1276 | 6.5128 | 8.4094 | 1.8066 | 4.196 | 8.4636 | 1 | 4.9927 | 7.0803 | 0.97103 | 0.2 | 43.3631 | 36.6795 | 0.7376 | 134.6313 | 770.5043 | 491.5565 | 1.0064 | -0.002749 | 0.73958 | 0.73959 | 12.563 | 158051 | 1005-5 | 8 | 128 | 12.64
2020-11-11 | 4:35 | 135815 | 37.723 | 7181.1562 | 2615 | 20 | 98.7003 | 122.4141 | 573.4891 | 102.2845 | 103.0635 | 556.3319 | 5.2946 | 86.9717 | 5.5484 | 0.73796 | 1.5061 | 95.8187 | 396.6064 | 116.0595 | 70.2112 | 24.1161 | 1799.1149 | 24.6603 | 24.9623 | 89.9873 | 40.0833 | 49.9759 | 90.3026 | 89.7417 | 88.4872 | 90.1592 | 80.3166 | 40.0579 | 94.694 | 98.748 | 90.5899 | 195.5605 | 84.1975 | 90.0221 | 0.0008075 | 90 | 0.8324 | -0.0006283 | 0.73797 | 12.81 | 103.0605 | 103.9989 | 1.493 | 18.5187 | 86.3372 | 0.74421 | 134.5994 | 0.47225 | 0.45079 | 30.7154 | 18.518 | 2.1654 | 3.6686 | 6.2967 | 5.1001 | 6.4905 | 8.4021 | 1.8006 | 4.0274 | 8.4651 | 1 | 4.9855 | 7.076 | 0.97445 | 0.2 | 43.3082 | 36.6859 | 0.73796 | 134.6249 | 786.4213 | 484.9543 | 1.0064 | -0.002749 | 0.73993 | 0.73994 | 12.5087 | 158051 | 1005-5 | 8 | 128 | 12.64
2020-11-11 | 4:35 | 135845 | 37.7314 | 7181.1646 | 2645 | 20 | 98.7021 | 122.3624 | 573.3222 | 102.1503 | 102.9053 | 556.6089 | 5.3219 | 86.9445 | 5.5495 | 0.73789 | 1.5089 | 95.7832 | 396.9795 | 116.6663 | 69.2564 | 24.0533 | 1799.2696 | 24.6508 | 24.8938 | 89.9856 | 40.0624 | 49.9655 | 90.3042 | 89.7419 | 88.4909 | 90.1595 | 80.2783 | 40.0557 | 94.6911 | 98.7388 | 90.5903 | 195.5599 | 84.1697 | 90.0231 | 0.0008072 | 90 | 0.8324 | -0.0006283 | 0.73791 | 12.8198 | 102.9 | 104.026 | 1.5095 | 18.7578 | 86.3224 | 0.74558 | 134.6248 | 0.45666 | 0.43943 | 28.139 | 18.7607 | 2.163 | 3.6683 | 6.4032 | 5.0711 | 6.4667 | 8.404 | 1.8212 | 3.7326 | 8.4639 | 1 | 5.0204 | 7.0667 | 0.98262 | 0.2 | 43.26 | 36.6829 | 0.73789 | 134.626 | 776.0764 | 485.4898 | 1.0064 | -0.002749 | 0.73986 | 0.73988 | 12.5185 | 158051 | 1005-5 | 8 | 128 | 12.64
2020-11-11 | 4:36 | 135875 | 37.7397 | 7181.1729 | 2675 | 20 | 98.6982 | 122.3486 | 574.3437 | 102.2934 | 103.2932 | 557.0065 | 5.3858 | 87.1025 | 5.553 | 0.73799 | 1.5033 | 96.2764 | 397.1025 | 116.8905 | 72.3668 | 24.0102 | 1799.1794 | 24.6379 | 24.8825 | 89.989 | 40.007 | 49.9608 | 90.3098 | 89.7378 | 88.4953 | 90.1628 | 80.2902 | 40.0575 | 94.7022 | 98.7292 | 90.6119 | 195.4943 | 84.326 | 90.0238 | 0.0008086 | 90 | 0.8324 | -0.0006283 | 0.73801 | 12.8045 | 103.2818 | 104.0726 | 1.5063 | 18.6911 | 86.2754 | 0.74451 | 134.589 | 0.45304 | 0.435 | 29.1451 | 18.6891 | 2.1567 | 3.6685 | 6.1382 | 5.0964 | 6.4394 | 8.4005 | 1.8603 | 3.5949 | 8.4619 | 1 | 5.0471 | 7.0604 | 0.98738 | 0.2 | 43.135 | 36.6852 | 0.73799 | 134.6242 | 766.7212 | 488.1761 | 1.0064 | -0.002749 | 0.73996 | 0.73998 | 12.5032 | 158051 | 1005-5 | 8 | 128 | 12.64
2020-11-11 | 4:36 | 135905 | 37.748 | 7181.1812 | 2705 | 20 | 98.7045 | 122.3809 | 573.0835 | 102.1376 | 103.1473 | 556.776 | 5.394 | 87.1972 | 5.5435 | 0.73917 | 1.4669 | 96.3051 | 396.2731 | 117.1526 | 75.5852 | 24.0554 | 1799.1388 | 24.6253 | 24.9447 | 89.9968 | 39.9873 | 49.9716 | 90.2997 | 89.7214 | 88.5051 | 90.156 | 80.3093 | 40.0651 | 94.7116 | 98.7155 | 90.6133 | 195.086 | 84.4254 | 90.0106 | 0.0008106 | 90 | 0.8324 | -0.0006283 | 0.73918 | 12.6254 | 103.1644 | 104.0924 | 1.4655 | 18.2412 | 86.3325 | 0.74682 | 134.5688 | 0.46536 | 0.44746 | 27.7282 | 18.2425 | 2.1435 | 3.6749 | 6.1941 | 5.1376 | 6.4213 | 8.3904 | 1.895 | 3.6141 | 8.4581 | 1 | 5.0331 | 7.0698 | 0.98328 | 0.2 | 42.8705 | 36.7488 | 0.73917 | 134.6033 | 781.7002 | 488.9934 | 1.0064 | -0.002749 | 0.74115 | 0.74116 | 12.3239 | 158051 | 1005-5 | 8 | 128 | 12.64
2020-11-11 | 4:37 | 135935 | 37.7564 | 7181.1895 | 2735 | 20 | 98.7039 | 122.3266 | 573.4714 | 102.1165 | 103.0253 | 556.4436 | 5.3693 | 87.0563 | 5.5434 | 0.73868 | 1.5082 | 96.1776 | 396.4946 | 117.4254 | 74.6825 | 24.0481 | 1799.0747 | 24.6156 | 24.8086 | 89.9871 | 39.9549 | 49.9709 | 90.2918 | 89.7339 | 88.4872 | 90.1406 | 80.2764 | 40.0674 | 94.6966 | 98.7083 | 90.5898 | 194.8595 | 84.2846 | 90.0129 | 0.0008082 | 90 | 0.8324 | -0.0006283 | 0.73869 | 12.7002 | 103.0266 | 104.0685 | 1.4853 | 18.382 | 86.3193 | 0.74256 | 134.6975 | 0.47964 | 0.45406 | 33.6549 | 18.3814 | 2.1437 | 3.6679 | 6.2702 | 5.1659 | 6.4134 | 8.4035 | 1.8966 | 3.6346 | 8.4554 | 1 | 5.1029 | 7.0641 | 0.98528 | 0.2 | 42.873 | 36.6786 | 0.73868 | 134.6121 | 775 | 480.4912 | 1.0064 | -0.002749 | 0.74066 | 0.74067 | 12.3988 | 158051 | 1005-5 | 8 | 128 | 12.64
2020-11-11 | 4:37 | 135965 | 37.7647 | 7181.1978 | 2765 | 20 | 98.7034 | 122.3185 | 572.6029 | 102.1569 | 102.863 | 556.6433 | 5.3419 | 86.8149 | 5.555 | 0.73834 | 1.5109 | 96.1749 | 395.916 | 117.058 | 73.5807 | 24.1614 | 1799.1516 | 24.5996 | 24.7891 | 89.9937 | 39.9949 | 49.9641 | 90.3012 | 89.7405 | 88.4857 | 90.1478 | 80.2664 | 40.0753 | 94.6874 | 98.7062 | 90.5924 | 194.7582 | 84.0373 | 90.0209 | 0.000806 | 90 | 0.8324 | -0.0006283 | 0.73835 | 12.7518 | 102.8728 | 104.0551 | 1.5084 | 18.7374 | 86.3423 | 0.74533 | 134.6286 | 0.46234 | 0.44869 | 28.1542 | 18.7363 | 2.1468 | 3.6677 | 6.3826 | 5.1999 | 6.3854 | 8.3938 | 1.9013 | 3.6569 | 8.4513 | 1 | 5.1448 | 7.054 | 0.99209 | 0.2 | 42.9369 | 36.6767 | 0.73834 | 134.618 | 781.7331 | 482.6273 | 1.0064 | -0.002749 | 0.74031 | 0.74033 | 12.4505 | 158051 | 1005-5 | 8 | 128 | 12.64
2020-11-11 | 4:38 | 135995 | 37.773 | 7181.2061 | 2795 | 20 | 98.7052 | 122.2958 | 572.432 | 102.1551 | 102.8583 | 556.8682 | 5.3976 | 86.5423 | 5.5616 | 0.73856 | 1.4816 | 96.241 | 396.3535 | 117.4824 | 73.0206 | 24.1272 | 1799.0981 | 24.5821 | 24.9094 | 89.983 | 39.9993 | 49.9532 | 90.2941 | 89.72 | 88.482 | 90.1497 | 80.3112 | 40.08 | 94.6903 | 98.6988 | 90.6066 | 194.7885 | 83.7615 | 90.007 | 0.000804 | 90 | 0.8324 | -0.0006283 | 0.73857 | 12.7183 | 102.8483 | 104.1005 | 1.5041 | 18.7156 | 86.3342 | 0.74656 | 134.5773 | 0.46448 | 0.44754 | 25.4909 | 18.7157 | 2.1493 | 3.6736 | 6.4094 | 5.2389 | 6.3606 | 8.408 | 1.9544 | 3.7698 | 8.4478 | 1 | 5.1202 | 7.0651 | 1.0011 | 0.2 | 42.9862 | 36.7359 | 0.73856 | 134.6143 | 772.8758 | 491.3921 | 1.0064 | -0.002749 | 0.74054 | 0.74055 | 12.4169 | 158051 | 1005-5 | 8 | 128 | 12.64
2020-11-11 | 4:38 | 136025 | 37.7814 | 7181.2144 | 2825 | 20 | 98.7067 | 122.2693 | 573.2654 | 102.1226 | 102.8055 | 556.5537 | 5.3103 | 86.8034 | 5.5505 | 0.73887 | 1.4855 | 95.936 | 396.1767 | 117.4954 | 71.402 | 24.0861 | 1799.3101 | 24.5649 | 24.8194 | 89.9868 | 39.9737 | 49.952 | 90.2964 | 89.7265 | 88.4781 | 90.1451 | 80.2906 | 40.0752 | 94.6889 | 98.6846 | 90.6053 | 194.7926 | 84.0281 | 90.0114 | 0.0008063 | 90 | 0.8324 | -0.0006283 | 0.73888 | 12.6706 | 102.8099 | 104.0166 | 1.4728 | 18.3023 | 86.3308 | 0.74562 | 134.5904 | 0.46778 | 0.45085 | 28.9207 | 18.2952 | 2.147 | 3.6719 | 6.458 | 5.2509 | 6.343 | 8.4085 | 1.9115 | 3.7832 | 8.4466 | 1 | 5.175 | 7.0591 | 1.0051 | 0.2 | 42.9391 | 36.7187 | 0.73887 | 134.6086 | 773.074 | 491.8826 | 1.0064 | -0.002749 | 0.74085 | 0.74086 | 12.3692 | 158051 | 1005-5 | 8 | 128 | 12.64
2020-11-11 | 4:39 | 136055 | 37.7897 | 7181.2231 | 2855 | 20 | 98.709 | 122.2936 | 572.3876 | 102.0699 | 102.6901 | 556.5053 | 5.3234 | 86.7277 | 5.5491 | 0.73692 | 1.5035 | 95.7752 | 396.9724 | 117.3622 | 70.7333 | 24.0478 | 1799.3899 | 24.5597 | 24.8647 | 89.9978 | 39.9876 | 49.9524 | 90.2931 | 89.7297 | 88.4662 | 90.1444 | 80.2625 | 40.0614 | 94.6896 | 98.6837 | 90.5995 | 195.2179 | 83.9531 | 90.0114 | 0.0008052 | 90 | 0.8324 | -0.0006283 | 0.73692 | 12.9703 | 102.6872 | 104.0352 | 1.513 | 18.68 | 86.3151 | 0.74078 | 134.8012 | 0.43236 | 0.41335 | 31.6857 | 18.6807 | 2.1499 | 3.6689 | 6.5645 | 5.2148 | 6.3223 | 8.3953 | 1.9256 | 3.9023 | 8.4479 | 1 | 5.1777 | 7.0544 | 1.0072 | 0.2 | 42.9989 | 36.6889 | 0.73692 | 134.644 | 777.2996 | 481.983 | 1.0064 | -0.002749 | 0.73888 | 0.73889 | 12.6692 | 158051 | 1005-5 | 8 | 128 | 12.64
2020-11-11 | 4:39 | 136085 | 37.798 | 7181.2314 | 2885 | 20 | 98.7071 | 122.2741 | 572.6822 | 102.0529 | 102.8249 | 556.5692 | 5.3343 | 86.7038 | 5.5528 | 0.73655 | 1.5055 | 95.7733 | 396.1198 | 116.934 | 71.3137 | 23.9962 | 1799.2605 | 24.5493 | 24.8433 | 90.0437 | 39.9894 | 49.9652 | 90.3291 | 89.7457 | 88.4747 | 90.148 | 80.2594 | 40.0586 | 94.6929 | 98.6772 | 90.6435 | 195.4114 | 83.9274 | 90.0374 | 0.000805 | 90 | 0.8324 | -0.0006283 | 0.73658 | 13.0237 | 102.8281 | 104.0371 | 1.506 | 18.7107 | 86.3523 | 0.74546 | 134.6034 | 0.47404 | 0.45698 | 28.5648 | 18.7109 | 2.1512 | 3.6687 | 6.5048 | 5.1895 | 6.2969 | 8.3317 | 1.928 | 3.9019 | 8.447 | 1 | 5.2106 | 7.0356 | 1.0015 | 0.2 | 43.0249 | 36.6872 | 0.73655 | 134.6497 | 764.1419 | 478.7317 | 1.0064 | -0.002749 | 0.73852 | 0.73854 | 12.7227 | 158051 | 1005-5 | 8 | 128 | 12.64
2020-11-11 | 4:40 | 136115 | 37.8064 | 7181.2397 | 2915 | 20 | 98.708 | 122.2734 | 572.1107 | 101.992 | 102.7572 | 556.7835 | 5.2958 | 86.5321 | 5.5521 | 0.7376 | 1.4628 | 95.792 | 395.5855 | 117.5733 | 70.8733 | 24.1001 | 1799.3735 | 24.548 | 24.8579 | 90.0641 | 39.9598 | 49.9678 | 90.3618 | 89.7751 | 88.4733 | 90.1543 | 80.2688 | 40.0392 | 94.7272 | 98.6791 | 90.6681 | 195.4486 | 83.7561 | 90.0684 | 0.0008041 | 90 | 0.8324 | -0.0006283 | 0.73764 | 12.8597 | 102.7603 | 104.0066 | 1.4886 | 18.5482 | 86.3867 | 0.74765 | 134.5778 | 0.46907 | 0.45007 | 25.2965 | 18.555 | 2.1526 | 3.6772 | 6.5745 | 5.1683 | 6.2684 | 8.2871 | 1.9053 | 3.9444 | 8.4504 | 1 | 5.2261 | 7.0017 | 1.0016 | 0.2 | 43.0511 | 36.7723 | 0.7376 | 134.6298 | 768.1153 | 487.11 | 1.0064 | -0.002749 | 0.73957 | 0.73962 | 12.5585 | 158051 | 1005-5 | 8 | 128 | 12.64
2020-11-11 | 4:40 | 136145 | 37.8147 | 7181.248 | 2945 | 20 | 98.7083 | 122.2843 | 573.1642 | 102.0102 | 102.9276 | 556.4389 | 5.3208 | 86.7133 | 5.5489 | 0.73796 | 1.4866 | 95.8797 | 396.4561 | 117.5345 | 72.1749 | 24.7431 | 1799.3031 | 24.5501 | 24.9111 | 90.0779 | 39.9991 | 49.962 | 90.3736 | 89.8049 | 88.4779 | 90.1622 | 80.2844 | 40.038 | 94.7315 | 98.6675 | 90.6633 | 195.4962 | 83.9389 | 90.0892 | 0.0008055 | 90 | 0.8324 | -0.0006283 | 0.73802 | 12.8027 | 102.917 | 104.0328 | 1.4954 | 18.6161 | 86.3851 | 0.74697 | 134.5857 | 0.4622 | 0.44457 | 26.4665 | 18.6172 | 2.1541 | 3.6729 | 6.4884 | 5.1482 | 6.2381 | 8.2488 | 1.9262 | 3.9786 | 8.4495 | 1 | 5.2216 | 6.9634 | 1.0074 | 0.2 | 43.0811 | 36.7291 | 0.73796 | 134.6227 | 780.7017 | 490.8742 | 1.0064 | -0.002749 | 0.73993 | 0.73999 | 12.5015 | 158051 | 1005-5 | 8 | 128 | 12.64
2020-11-11 | 4:41 | 136175 | 37.823 | 7181.2563 | 2975 | 20 | 98.7126 | 122.3018 | 571.9476 | 102.0197 | 102.6767 | 556.4484 | 5.3061 | 86.785 | 5.5434 | 0.73788 | 1.4944 | 95.764 | 395.5573 | 117.3785 | 69.5648 | 25.4837 | 1799.1695 | 24.5596 | 25.0123 | 90.0879 | 39.9907 | 49.9508 | 90.3789 | 89.8081 | 88.4973 | 90.1627 | 80.3318 | 40.0257 | 94.7396 | 98.6182 | 90.6752 | 195.4893 | 84.0133 | 90.0935 | 0.0008059 | 90 | 0.8324 | -0.0006283 | 0.73794 | 12.8141 | 102.6782 | 104.0226 | 1.4977 | 18.6523 | 86.3632 | 0.74724 | 134.5848 | 0.46322 | 0.4444 | 26.1741 | 18.6518 | 2.1539 | 3.6709 | 6.673 | 5.1174 | 6.2139 | 8.2104 | 1.9184 | 4.0276 | 8.4519 | 1 | 5.1892 | 6.929 | 1.0166 | 0.2 | 43.079 | 36.7092 | 0.73788 | 134.6239 | 770.4299 | 480.8067 | 1.0064 | -0.002749 | 0.73986 | 0.73992 | 12.5129 | 158051 | 1005-5 | 8 | 128 | 12.64
2020-11-11 | 4:41 | 136205 | 37.8314 | 7181.2646 | 3005 | 20 | 98.7135 | 122.3103 | 572.1269 | 101.8689 | 102.572 | 556.6091 | 5.3107 | 86.5642 | 5.5486 | 0.7362 | 1.4731 | 95.8087 | 396.1349 | 117.3364 | 69.1228 | 26.4779 | 1799.1142 | 24.5814 | 25.262 | 90.0995 | 40.0078 | 49.979 | 90.3888 | 89.7951 | 88.5137 | 90.1853 | 80.3817 | 40.0311 | 94.7555 | 98.5835 | 90.7001 | 195.5236 | 83.7899 | 90.0919 | 0.0008036 | 90 | 0.8324 | -0.0006283 | 0.73626 | 13.0722 | 102.569 | 104.0224 | 1.4812 | 18.2822 | 86.4231 | 0.74056 | 134.7731 | 0.43036 | 0.41525 | 32.3649 | 18.2868 | 2.1604 | 3.6745 | 6.7889 | 5.0945 | 6.1672 | 8.1675 | 1.9183 | 4.0265 | 8.4497 | 1 | 5.0719 | 6.9 | 1.0011 | 0.2 | 43.2087 | 36.7452 | 0.7362 | 134.6543 | 769.0058 | 485.0906 | 1.0064 | -0.002749 | 0.73816 | 0.73822 | 12.7712 | 158051 | 1005-5 | 8 | 128 | 12.64
2020-11-11 | 4:42 | 136235 | 37.8397 | 7181.2729 | 3035 | 20 | 98.7135 | 122.3429 | 572.431 | 101.894 | 102.596 | 556.9036 | 5.3251 | 86.6891 | 5.5387 | 0.73819 | 1.489 | 95.8805 | 395.4647 | 116.5002 | 69.7868 | 26.9922 | 1799.0706 | 24.6174 | 25.0644 | 90.1042 | 40.0035 | 49.969 | 90.3902 | 89.8186 | 88.5097 | 90.1886 | 80.3492 | 40.0347 | 94.7756 | 98.5477 | 90.6999 | 195.4543 | 83.9198 | 90.1044 | 0.0008046 | 90 | 0.8324 | -0.0006283 | 0.73826 | 12.7654 | 102.5999 | 104.0255 | 1.4827 | 18.4193 | 86.3884 | 0.74539 | 134.5828 | 0.46343 | 0.44788 | 28.5931 | 18.4153 | 2.1642 | 3.6719 | 6.8195 | 5.0804 | 6.1358 | 8.1305 | 1.9206 | 4.0698 | 8.4476 | 1 | 5.1198 | 6.863 | 1.0081 | 0.2 | 43.2838 | 36.7188 | 0.73819 | 134.6179 | 766.4047 | 482.3383 | 1.0064 | -0.002749 | 0.74017 | 0.74024 | 12.4642 | 158051 | 1005-5 | 8 | 128 | 12.64
2020-11-11 | 4:42 | 136265 | 37.848 | 7181.2812 | 3065 | 20 | 98.7157 | 122.3587 | 571.1928 | 101.794 | 102.5506 | 556.5492 | 5.3706 | 86.628 | 5.5361 | 0.73839 | 1.5078 | 96.2544 | 394.6028 | 116.5903 | 69.6877 | 27.5935 | 1799.1435 | 24.651 | 24.9102 | 90.1178 | 39.9917 | 49.9594 | 90.3916 | 89.8444 | 88.5097 | 90.1783 | 80.3312 | 40.0466 | 94.7773 | 98.5011 | 90.6991 | 195.2862 | 83.8599 | 90.118 | 0.0008047 | 90 | 0.8324 | -0.0006283 | 0.73846 | 12.7347 | 102.5562 | 104.087 | 1.5049 | 18.6997 | 86.3535 | 0.74554 | 134.5799 | 0.46553 | 0.44522 | 28.5259 | 18.699 | 2.1672 | 3.6685 | 6.9034 | 5.0992 | 6.1179 | 8.0804 | 1.9769 | 4.079 | 8.4436 | 1 | 5.1833 | 6.8193 | 1.0162 | 0.2 | 43.3449 | 36.6854 | 0.73839 | 134.614 | 776.6022 | 485.2332 | 1.0064 | -0.002749 | 0.74036 | 0.74044 | 12.4334 | 158051 | 1005-5 | 8 | 128 | 12.64
2020-11-11 | 4:43 | 136295 | 37.8564 | 7181.2896 | 3095 | 20 | 98.7134 | 122.3624 | 573.1622 | 101.9678 | 103.1395 | 556.4922 | 5.343 | 86.9205 | 5.5456 | 0.73814 | 1.5113 | 96.2647 | 396.3687 | 116.7446 | 74.644 | 27.9916 | 1799.1187 | 24.6926 | 24.9894 | 90.1196 | 39.9927 | 49.9729 | 90.3919 | 89.839 | 88.5117 | 90.1831 | 80.3536 | 40.0564 | 94.7889 | 98.4446 | 90.7005 | 194.9681 | 84.1477 | 90.1154 | 0.0008069 | 90 | 0.8324 | -0.0006283 | 0.73822 | 12.7724 | 103.1233 | 104.0705 | 1.5104 | 18.761 | 86.3475 | 0.74525 | 134.6048 | 0.46961 | 0.45125 | 29.0434 | 18.7591 | 2.1643 | 3.6678 | 6.5395 | 5.1389 | 6.0865 | 8.0449 | 1.9848 | 4.0402 | 8.4396 | 1 | 5.1581 | 6.7865 | 1.0095 | 0.2 | 43.286 | 36.6778 | 0.73814 | 134.6185 | 774.2917 | 486.0049 | 1.0064 | -0.002749 | 0.74012 | 0.74019 | 12.4712 | 158051 | 1005-5 | 8 | 128 | 12.64
2020-11-11 | 4:43 | 136325 | 37.8647 | 7181.2979 | 3125 | 20 | 98.7157 | 122.4437 | 571.9144 | 101.8433 | 103.0489 | 556.5985 | 5.3733 | 86.8983 | 5.5421 | 0.73826 | 1.5137 | 96.1365 | 395.7767 | 117.1446 | 75.4592 | 28.4175 | 1799.1895 | 24.7274 | 25.0893 | 90.1226 | 39.9851 | 49.9913 | 90.38 | 89.8672 | 88.5083 | 90.1706 | 80.3425 | 40.0738 | 94.7917 | 98.3802 | 90.7006 | 194.8567 | 84.1272 | 90.1236 | 0.0008072 | 90 | 0.8324 | -0.0006283 | 0.73833 | 12.7543 | 103.0555 | 104.0882 | 1.5144 | 18.8527 | 86.4069 | 0.74694 | 134.5719 | 0.46323 | 0.44391 | 25.8024 | 18.8561 | 2.1583 | 3.6681 | 6.5787 | 5.1674 | 6.0714 | 8.0045 | 2.0201 | 4.0635 | 8.4333 | 1 | 5.1096 | 6.749 | 0.99947 | 0.2 | 43.1655 | 36.681 | 0.73826 | 134.6162 | 777.5196 | 477.6419 | 1.0064 | -0.002749 | 0.74023 | 0.74031 | 12.453 | 158051 | 1005-5 | 8 | 128 | 12.64
2020-11-11 | 4:44 | 136355 | 37.873 | 7181.3062 | 3155 | 20 | 98.7163 | 122.4603 | 572.0624 | 101.7211 | 102.9712 | 556.9662 | 5.3658 | 86.9481 | 5.5347 | 0.73779 | 1.5056 | 96.178 | 396.2257 | 117.0889 | 74.8818 | 28.6031 | 1799.0633 | 24.7684 | 25.156 | 90.1157 | 39.9722 | 49.9867 | 90.3822 | 89.8244 | 88.5209 | 90.1764 | 80.383 | 40.0783 | 94.7999 | 98.3124 | 90.7047 | 194.8426 | 84.1808 | 90.1033 | 0.0008078 | 90 | 0.8324 | -0.0006283 | 0.73786 | 12.827 | 102.9683 | 104.0702 | 1.49 | 18.4277 | 86.3535 | 0.74206 | 134.6388 | 0.48142 | 0.46237 | 34.3209 | 18.4317 | 2.1529 | 3.6685 | 6.6301 | 5.2023 | 6.0405 | 7.9787 | 2.0283 | 4.1142 | 8.4298 | 1 | 5.0695 | 6.7251 | 1.003 | 0.2 | 43.0588 | 36.6845 | 0.73779 | 134.6252 | 772.6752 | 481.9413 | 1.0064 | -0.002749 | 0.73977 | 0.73983 | 12.5258 | 158051 | 1005-5 | 8 | 128 | 12.64
2020-11-11 | 4:44 | 136385 | 37.8814 | 7181.3145 | 3185 | 20 | 98.7146 | 122.4749 | 572.5624 | 101.8222 | 102.9368 | 556.5182 | 5.3594 | 86.9338 | 5.5393 | 0.73952 | 1.5052 | 96.2825 | 395.8884 | 116.6554 | 73.5762 | 28.9533 | 1799.4731 | 24.8093 | 25.0546 | 90.1289 | 40.0196 | 49.9844 | 90.3755 | 89.8238 | 88.5152 | 90.1713 | 80.3631 | 40.1024 | 94.7979 | 98.2527 | 90.7141 | 194.7909 | 84.1642 | 90.0996 | 0.0008068 | 90 | 0.8324 | -0.0006283 | 0.73959 | 12.563 | 102.937 | 104.0777 | 1.4999 | 18.6517 | 86.4139 | 0.74612 | 134.5862 | 0.46891 | 0.45136 | 27.5723 | 18.6532 | 2.1516 | 3.6685 | 6.6545 | 5.2496 | 6.0184 | 7.9244 | 2.0654 | 4.0683 | 8.421 | 1 | 5.0919 | 6.6997 | 1.0053 | 0.2 | 43.0329 | 36.6852 | 0.73952 | 134.5941 | 775.0837 | 485.2968 | 1.0064 | -0.002749 | 0.74151 | 0.74157 | 12.2615 | 158051 | 1005-5 | 8 | 128 | 12.64
2020-11-11 | 4:45 | 136415 | 37.8897 | 7181.3228 | 3215 | 20 | 98.7225 | 122.4805 | 572.232 | 101.7025 | 102.7703 | 556.7598 | 5.3827 | 86.8842 | 5.5417 | 0.73967 | 1.5085 | 96.2576 | 395.9303 | 117.1084 | 71.9239 | 29.0765 | 1799.348 | 24.8435 | 24.9647 | 90.1218 | 39.9886 | 49.9912 | 90.3782 | 89.8453 | 88.5156 | 90.1681 | 80.3615 | 40.1068 | 94.7957 | 98.1886 | 90.7143 | 194.6393 | 84.1133 | 90.1117 | 0.0008068 | 90 | 0.8324 | -0.0006283 | 0.73974 | 12.539 | 102.7735 | 104.1149 | 1.5039 | 18.7088 | 86.3878 | 0.74642 | 134.5643 | 0.4863 | 0.46745 | 28.2101 | 18.7141 | 2.149 | 3.6679 | 6.7775 | 5.2894 | 5.9953 | 7.8944 | 2.1177 | 4.1229 | 8.4168 | 1 | 5.1273 | 6.6572 | 1.0021 | 0.2 | 42.9797 | 36.6794 | 0.73967 | 134.591 | 770.7664 | 488.019 | 1.0064 | -0.002749 | 0.74166 | 0.74173 | 12.2375 | 158051 | 1005-5 | 8 | 128 | 12.64
2020-11-11 | 4:45 | 136445 | 37.898 | 7181.3311 | 3245 | 20 | 98.7173 | 122.5219 | 572.4986 | 101.5807 | 102.8107 | 556.9488 | 5.3869 | 86.7135 | 5.5386 | 0.73779 | 1.5058 | 96.3356 | 395.8358 | 117.387 | 71.8728 | 29.3858 | 1799.3951 | 24.8683 | 24.9622 | 90.1269 | 39.9534 | 49.9875 | 90.3779 | 89.8517 | 88.5157 | 90.1612 | 80.3474 | 40.1152 | 94.7954 | 98.1337 | 90.7123 | 194.6185 | 83.9441 | 90.1148 | 0.0008051 | 90 | 0.8324 | -0.0006283 | 0.73787 | 12.8256 | 102.8067 | 104.1155 | 1.501 | 18.6346 | 86.3787 | 0.74491 | 134.783 | 0.44677 | 0.44617 | 29.0604 | 18.6366 | 2.1523 | 3.6685 | 6.7815 | 5.3337 | 5.9759 | 7.8493 | 2.1422 | 4.0911 | 8.4113 | 1 | 5.1279 | 6.6257 | 1.0047 | 0.2 | 43.0451 | 36.6849 | 0.73779 | 134.6248 | 776.8593 | 494.2862 | 1.0064 | -0.002749 | 0.73977 | 0.73984 | 12.5244 | 158051 | 1005-5 | 8 | 128 | 12.64
2020-11-11 | 4:46 | 136475 | 37.9064 | 7181.3394 | 3275 | 20 | 98.7218 | 122.4753 | 572.0892 | 101.7132 | 102.8716 | 556.8368 | 5.3098 | 86.7547 | 5.5426 | 0.73793 | 1.5116 | 95.7356 | 395.4242 | 116.9603 | 72.7933 | 29.3846 | 1799.15 | 24.8996 | 25.0438 | 90.1174 | 39.9637 | 49.9969 | 90.3622 | 89.8039 | 88.5122 | 90.1493 | 80.3396 | 40.1078 | 94.7999 | 98.061 | 90.7092 | 194.9564 | 83.9834 | 90.083 | 0.0008051 | 90 | 0.8324 | -0.0006283 | 0.73798 | 12.8081 | 102.8678 | 104.0315 | 1.5112 | 18.7913 | 86.4047 | 0.74607 | 134.5963 | 0.45362 | 0.43742 | 26.3746 | 18.791 | 2.1543 | 3.6678 | 6.7663 | 5.3004 | 5.9633 | 7.8257 | 2.0956 | 4.1481 | 8.4097 | 1 | 5.0959 | 6.6175 | 0.99925 | 0.2 | 43.0852 | 36.6784 | 0.73793 | 134.6234 | 778.6316 | 482.5764 | 1.0064 | -0.002749 | 0.7399 | 0.73996 | 12.5069 | 158051 | 1005-5 | 8 | 128 | 12.64
2020-11-11 | 4:46 | 136505 | 37.9147 | 7181.3481 | 3305 | 20 | 98.7218 | 122.5244 | 571.8335 | 101.4891 | 102.7628 | 556.2752 | 5.3005 | 86.712 | 5.5454 | 0.73742 | 1.5074 | 95.7077 | 396.2913 | 116.9053 | 72.2074 | 29.2767 | 1799.5214 | 24.939 | 25.0211 | 90.1195 | 39.9855 | 50.0053 | 90.3631 | 89.8197 | 88.4949 | 90.1349 | 80.3218 | 40.0917 | 94.8012 | 98.004 | 90.7139 | 195.2973 | 83.9393 | 90.0914 | 0.0008053 | 90 | 0.8324 | -0.0006283 | 0.73747 | 12.8861 | 102.7625 | 104.0238 | 1.5139 | 18.8102 | 86.4183 | 0.74548 | 134.626 | 0.46176 | 0.44672 | 27.4292 | 18.8089 | 2.1525 | 3.6684 | 6.8563 | 5.2656 | 5.9545 | 7.7853 | 2.0898 | 4.1136 | 8.4107 | 1 | 5.105 | 6.59 | 0.99374 | 0.2 | 43.0503 | 36.6839 | 0.73742 | 134.6324 | 767.9574 | 481.0778 | 1.0064 | -0.002749 | 0.73939 | 0.73944 | 12.5849 | 158051 | 1005-5 | 8 | 128 | 12.64
2020-11-11 | 4:47 | 136535 | 37.923 | 7181.3564 | 3335 | 20 | 98.7236 | 122.5502 | 572.231 | 101.6719 | 102.9105 | 556.2328 | 5.2973 | 86.7095 | 5.5421 | 0.73809 | 1.4955 | 95.7605 | 395.3509 | 116.3715 | 73.0751 | 29.3426 | 1799.3717 | 24.9736 | 25.0719 | 90.1203 | 40.0151 | 50.0097 | 90.35 | 89.7843 | 88.4927 | 90.1258 | 80.3232 | 40.0698 | 94.8012 | 97.9467 | 90.7018 | 195.4746 | 83.9384 | 90.0672 | 0.0008056 | 90 | 0.8324 | -0.0006283 | 0.73813 | 12.7848 | 102.9175 | 104.0105 | 1.5101 | 18.7911 | 86.4524 | 0.74662 | 134.57 | 0.46267 | 0.44612 | 26.2601 | 18.7965 | 2.1506 | 3.6711 | 6.7777 | 5.2369 | 5.9435 | 7.7475 | 2.0812 | 4.0837 | 8.4138 | 1 | 5.0823 | 6.5857 | 0.99093 | 0.2 | 43.0117 | 36.7112 | 0.73809 | 134.621 | 771.1077 | 480.9714 | 1.0064 | -0.002749 | 0.74007 | 0.74011 | 12.4835 | 158051 | 1005-5 | 8 | 128 | 12.64
2020-11-11 | 4:47 | 136565 | 37.9314 | 7181.3647 | 3365 | 20 | 98.7236 | 122.6547 | 571.0773 | 101.5747 | 102.7326 | 556.1355 | 5.302 | 86.8324 | 5.5323 | 0.73796 | 1.5063 | 95.7645 | 394.5427 | 116.3288 | 71.533 | 29.3872 | 1799.3675 | 25.0104 | 25.1574 | 90.121 | 40.0072 | 50.0115 | 90.3428 | 89.7941 | 88.4818 | 90.1136 | 80.3113 | 40.06 | 94.798 | 97.9047 | 90.6955 | 195.4825 | 84.0663 | 90.0684 | 0.0008064 | 90 | 0.8324 | -0.0006283 | 0.73801 | 12.8045 | 102.752 | 104.0288 | 1.4874 | 18.4486 | 86.4196 | 0.74421 | 134.6001 | 0.46503 | 0.44753 | 30.2899 | 18.4455 | 2.1493 | 3.668 | 6.911 | 5.2065 | 5.9351 | 7.7106 | 2.0951 | 4.1446 | 8.4142 | 1 | 5.0331 | 6.5596 | 0.98929 | 0.2 | 42.9861 | 36.6797 | 0.73796 | 134.6233 | 764.2515 | 489.7534 | 1.0064 | -0.002749 | 0.73994 | 0.73998 | 12.5033 | 158051 | 1005-5 | 8 | 128 | 12.64
2020-11-11 | 4:48 | 136595 | 37.9397 | 7181.373 | 3395 | 20 | 98.7258 | 122.5819 | 571.9037 | 101.5279 | 102.6318 | 556.6189 | 5.2857 | 86.7508 | 5.5432 | 0.73391 | 1.5061 | 95.8408 | 396.0011 | 117.0153 | 70.4725 | 29.3203 | 1799.0976 | 25.0416 | 25.2287 | 90.104 | 40.0004 | 49.9913 | 90.3307 | 89.7742 | 88.4661 | 90.1025 | 80.3366 | 40.0549 | 94.7935 | 97.8587 | 90.6878 | 195.5287 | 83.9792 | 90.0524 | 0.0008056 | 90 | 0.8324 | -0.0006283 | 0.73394 | 13.4302 | 102.6322 | 104.0155 | 1.5143 | 18.7355 | 86.3752 | 0.74235 | 135.0073 | 0.4324 | 0.39411 | 28.6098 | 18.7384 | 2.1505 | 3.6681 | 7.0229 | 5.1774 | 5.9285 | 7.6991 | 2.0877 | 4.136 | 8.4137 | 1 | 4.9754 | 6.5511 | 1.0022 | 0.2 | 43.0109 | 36.6805 | 0.73391 | 134.6971 | 764.2756 | 489.3288 | 1.0064 | -0.002749 | 0.73585 | 0.73589 | 13.1296 | 158051 | 1005-5 | 8 | 128 | 12.64
2020-11-11 | 4:48 | 136625 | 37.948 | 7181.3813 | 3425 | 20 | 98.7254 | 122.6041 | 571.5991 | 101.5083 | 102.7257 | 556.7928 | 5.3267 | 86.5714 | 5.541 | 0.7357 | 1.506 | 95.908 | 394.5559 | 116.4902 | 71.1901 | 29.2031 | 1799.4663 | 25.0756 | 25.2205 | 90.1072 | 39.9505 | 49.9889 | 90.3235 | 89.7827 | 88.4419 | 90.0725 | 80.3029 | 40.0405 | 94.7875 | 97.8054 | 90.6858 | 195.51 | 83.801 | 90.0531 | 0.0008038 | 90 | 0.8324 | -0.0006283 | 0.73573 | 13.1533 | 102.7288 | 104.0568 | 1.4995 | 18.6639 | 86.3937 | 0.74679 | 134.5882 | 0.47483 | 0.45649 | 26.9709 | 18.6617 | 2.1579 | 3.6683 | 6.9974 | 5.156 | 5.943 | 7.661 | 2.1235 | 4.145 | 8.416 | 1 | 4.9454 | 6.535 | 1.0039 | 0.2 | 43.1588 | 36.6835 | 0.7357 | 134.6647 | 776.3916 | 491.856 | 1.0064 | -0.002749 | 0.73766 | 0.73769 | 12.8524 | 158051 | 1005-5 | 8 | 128 | 12.64
2020-11-11 | 4:49 | 136655 | 37.9564 | 7181.3896 | 3455 | 20 | 98.7244 | 122.6628 | 572.316 | 101.4323 | 102.6127 | 556.3351 | 5.3252 | 86.4461 | 5.5486 | 0.73587 | 1.5097 | 95.7612 | 396.5987 | 116.8486 | 70.4548 | 29.0013 | 1799.1673 | 25.1051 | 25.24 | 90.0898 | 40.0451 | 49.9809 | 90.3103 | 89.7638 | 88.4274 | 90.0459 | 80.3202 | 40.0266 | 94.7775 | 97.7658 | 90.639 | 195.5262 | 83.6718 | 90.037 | 0.0008021 | 90 | 0.8324 | -0.0006283 | 0.7359 | 13.1281 | 102.6122 | 104.0459 | 1.51 | 18.7863 | 86.4311 | 0.74649 | 134.5805 | 0.47186 | 0.45317 | 26.7743 | 18.7902 | 2.1651 | 3.6684 | 7.1094 | 5.1122 | 5.9586 | 7.6545 | 2.1168 | 4.156 | 8.4186 | 1 | 4.9024 | 6.5315 | 1.0106 | 0.2 | 43.3026 | 36.6843 | 0.73587 | 134.662 | 772.4398 | 488.7813 | 1.0064 | -0.002749 | 0.73783 | 0.73786 | 12.8271 | 158051 | 1005-5 | 8 | 128 | 12.64
2020-11-11 | 4:49 | 136685 | 37.9647 | 7181.3979 | 3485 | 20 | 98.7239 | 122.627 | 571.8433 | 101.4679 | 102.8971 | 556.3143 | 5.2994 | 86.63 | 5.5437 | 0.73645 | 1.4778 | 95.7635 | 395.402 | 116.9911 | 72.6512 | 28.9859 | 1799.0803 | 25.1387 | 25.2863 | 90.0762 | 39.9542 | 49.9911 | 90.2914 | 89.7243 | 88.4241 | 90.0353 | 80.3181 | 40.0146 | 94.758 | 97.7332 | 90.6375 | 195.5678 | 83.8581 | 90.0078 | 0.0008052 | 90 | 0.8324 | -0.0006283 | 0.73646 | 13.0416 | 102.8957 | 104.0289 | 1.4996 | 18.6837 | 86.4236 | 0.74757 | 134.5685 | 0.46629 | 0.44779 | 25.3494 | 18.693 | 2.1621 | 3.6739 | 6.9522 | 5.0804 | 5.9617 | 7.648 | 2.1102 | 4.1642 | 8.4211 | 1 | 4.8473 | 6.5473 | 1.0046 | 0.2 | 43.2425 | 36.7388 | 0.73645 | 134.6524 | 780.9486 | 483.5748 | 1.0064 | -0.002749 | 0.73842 | 0.73842 | 12.7405 | 158051 | 1005-5 | 8 | 128 | 12.64
2020-11-11 | 4:50 | 136715 | 37.973 | 7181.4062 | 3515 | 20 | 98.7292 | 122.641 | 571.5963 | 101.4639 | 102.8275 | 556.6259 | 5.3777 | 86.6764 | 5.5421 | 0.73589 | 1.4913 | 96.224 | 395.3248 | 117.1361 | 71.2125 | 28.7762 | 1799.3988 | 25.1807 | 25.2494 | 90.0753 | 40.021 | 49.9806 | 90.2788 | 89.7334 | 88.4055 | 90.0175 | 80.3142 | 40.0244 | 94.7575 | 97.7075 | 90.6302 | 195.4425 | 83.9053 | 90.0061 | 0.0008054 | 90 | 0.8324 | -0.0006283 | 0.7359 | 13.128 | 102.8336 | 104.1121 | 1.5074 | 18.7416 | 86.39 | 0.74599 | 134.6311 | 0.46754 | 0.44782 | 27.4916 | 18.7424 | 2.1637 | 3.6716 | 7.0162 | 5.0984 | 5.9748 | 7.626 | 2.1842 | 4.1719 | 8.4187 | 1 | 4.8216 | 6.551 | 1.011 | 0.2 | 43.2749 | 36.7164 | 0.73589 | 134.6626 | 773.8889 | 481.8833 | 1.0064 | -0.002749 | 0.73785 | 0.73786 | 12.827 | 158051 | 1005-5 | 8 | 128 | 12.64
2020-11-11 | 4:50 | 136745 | 37.9814 | 7181.4146 | 3545 | 20 | 98.7295 | 122.6671 | 572.8034 | 101.323 | 102.7889 | 556.3875 | 5.3505 | 86.9264 | 5.5438 | 0.73487 | 1.5018 | 96.3728 | 396.4338 | 117.4336 | 71.8641 | 28.5003 | 1799.2856 | 25.2282 | 25.2779 | 90.0777 | 39.9948 | 49.9964 | 90.2696 | 89.7229 | 88.4087 | 90.0093 | 80.3271 | 40.0391 | 94.7461 | 97.6913 | 90.6153 | 194.9351 | 84.1546 | 89.9962 | 0.0008066 | 90 | 0.8324 | -0.0006283 | 0.73487 | 13.2867 | 102.7763 | 104.0755 | 1.492 | 18.4411 | 86.4016 | 0.74158 | 134.713 | 0.37549 | 0.35124 | 25.5598 | 18.4381 | 2.1614 | 3.6687 | 7.0685 | 5.1472 | 5.9822 | 7.5994 | 2.1842 | 4.1477 | 8.4141 | 1 | 4.7698 | 6.5543 | 1.0022 | 0.2 | 43.2276 | 36.6873 | 0.73487 | 134.6814 | 759.2663 | 491.2809 | 1.0064 | -0.002749 | 0.73682 | 0.73682 | 12.9859 | 158051 | 1005-5 | 8 | 128 | 12.64
2020-11-11 | 4:51 | 136775 | 37.9897 | 7181.4229 | 3575 | 20 | 98.7272 | 122.7421 | 572.3063 | 101.4552 | 102.9767 | 556.6174 | 5.3807 | 86.6978 | 5.5498 | 0.73846 | 1.4905 | 96.3474 | 395.3757 | 116.6548 | 73.2911 | 28.3942 | 1799.4124 | 25.2614 | 25.2669 | 90.0589 | 39.9811 | 49.9951 | 90.267 | 89.7065 | 88.4002 | 90.0038 | 80.3336 | 40.0465 | 94.7373 | 97.686 | 90.6097 | 194.8923 | 83.9229 | 89.9868 | 0.0008053 | 90 | 0.8324 | -0.0006283 | 0.73845 | 12.7368 | 102.9774 | 104.1025 | 1.512 | 18.7855 | 86.3917 | 0.74543 | 134.6203 | 0.45053 | 0.43249 | 26.4882 | 18.7935 | 2.1638 | 3.6719 | 6.9561 | 5.1898 | 5.987 | 7.6025 | 2.2336 | 4.1584 | 8.411 | 1 | 4.7301 | 6.5637 | 1.0033 | 0.2 | 43.2766 | 36.7195 | 0.73846 | 134.6169 | 775.7666 | 490.072 | 1.0064 | -0.002749 | 0.74043 | 0.74042 | 12.4355 | 158051 | 1005-5 | 8 | 128 | 12.64
2020-11-11 | 4:51 | 136805 | 37.998 | 7181.4312 | 3605 | 20 | 98.7253 | 122.6882 | 572.453 | 101.2705 | 102.8069 | 556.4486 | 5.4077 | 86.9364 | 5.5459 | 0.73802 | 1.5038 | 96.2396 | 396.4858 | 116.1115 | 72.5684 | 28.1698 | 1799.5004 | 25.289 | 25.152 | 89.9097 | 40.0469 | 49.9881 | 90.1843 | 89.6554 | 88.3944 | 89.9782 | 80.3034 | 40.0611 | 94.694 | 97.6732 | 90.4859 | 194.8409 | 84.1634 | 89.9198 | 0.0008077 | 90 | 0.8324 | -0.0006283 | 0.73797 | 12.8093 | 102.8213 | 104.1358 | 1.5074 | 18.6346 | 86.3813 | 0.74174 | 134.6476 | 0.45443 | 0.43412 | 31.4902 | 18.6319 | 2.1583 | 3.6686 | 7.0708 | 5.2229 | 6.0099 | 7.7967 | 2.2928 | 4.183 | 8.4057 | 1 | 4.7433 | 6.6022 | 1.0083 | 0.2 | 43.1657 | 36.6856 | 0.73802 | 134.6268 | 770.3858 | 487.7643 | 1.0064 | -0.002749 | 0.74 | 0.73995 | 12.508 | 158051 | 1005-5 | 8 | 128 | 12.64
2020-11-11 | 4:52 | 136835 | 38.0064 | 7181.4395 | 3635 | 20 | 98.7261 | 122.7193 | 572.912 | 101.299 | 102.8187 | 556.4208 | 5.3676 | 86.6769 | 5.5604 | 0.73807 | 1.5051 | 96.245 | 396.3102 | 116.6602 | 71.8921 | 28.0054 | 1799.3697 | 25.3293 | 25.1734 | 89.8472 | 40.0008 | 49.9912 | 90.0886 | 89.5556 | 88.3735 | 89.9653 | 80.3122 | 40.0664 | 94.614 | 97.6551 | 90.4352 | 194.8181 | 83.8967 | 89.8221 | 0.0008054 | 90 | 0.8324 | -0.0006283 | 0.73796 | 12.8115 | 102.8199 | 104.0901 | 1.5012 | 18.6521 | 86.3257 | 0.7455 | 134.594 | 0.47184 | 0.45339 | 28.3126 | 18.6533 | 2.1633 | 3.668 | 7.0876 | 5.2646 | 6.0235 | 7.9178 | 2.2864 | 4.1242 | 8.4024 | 1 | 4.7129 | 6.7111 | 1.0063 | 0.2 | 43.2661 | 36.6803 | 0.73807 | 134.6291 | 780.159 | 485.2628 | 1.0064 | -0.002749 | 0.74005 | 0.73993 | 12.5101 | 158051 | 1005-5 | 8 | 128 | 12.64
2020-11-11 | 4:52 | 136865 | 38.0147 | 7181.4478 | 3665 | 20 | 98.7232 | 122.7929 | 573.7811 | 101.2489 | 102.9253 | 556.7969 | 5.3716 | 86.6331 | 5.57 | 0.73809 | 1.5071 | 96.2542 | 396.7877 | 116.9603 | 72.6435 | 27.7955 | 1799.4177 | 25.364 | 25.3202 | 89.8018 | 40.0302 | 50.0113 | 90.0549 | 89.5075 | 88.343 | 89.9383 | 80.3202 | 40.075 | 94.5638 | 97.6989 | 90.382 | 194.8314 | 83.8481 | 89.7812 | 0.0008045 | 90 | 0.8324 | -0.0006283 | 0.73796 | 12.8118 | 102.9207 | 104.0869 | 1.4972 | 18.6049 | 86.2932 | 0.74559 | 134.5737 | 0.46915 | 0.45222 | 27.704 | 18.6053 | 2.169 | 3.6686 | 7.0372 | 5.3066 | 6.055 | 8.0302 | 2.3094 | 4.1474 | 8.3983 | 1 | 4.6173 | 6.7986 | 0.99417 | 0.2 | 43.3804 | 36.686 | 0.73809 | 134.6299 | 768.6097 | 484.1814 | 1.0064 | -0.002749 | 0.74007 | 0.73993 | 12.5104 | 158051 | 1005-5 | 8 | 128 | 12.64
2020-11-11 | 4:53 | 136895 | 38.023 | 7181.4561 | 3695 | 20 | 98.7258 | 122.833 | 574.0236 | 101.1654 | 103.0485 | 556.3866 | 5.356 | 86.6925 | 5.5666 | 0.73827 | 1.5081 | 96.2398 | 397.4844 | 116.8891 | 73.252 | 27.6336 | 1799.3395 | 25.3959 | 25.3243 | 89.7784 | 40.0072 | 50.0434 | 90.0187 | 89.5013 | 88.3257 | 89.917 | 80.321 | 40.0816 | 94.521 | 97.7586 | 90.3459 | 194.8139 | 83.9092 | 89.76 | 0.0008053 | 90 | 0.8324 | -0.0006283 | 0.73812 | 12.7875 | 103.043 | 104.0913 | 1.5111 | 18.7786 | 86.3016 | 0.74563 | 134.6165 | 0.46098 | 0.4438 | 27.1198 | 18.7792 | 2.1715 | 3.6688 | 6.96 | 5.3454 | 6.0858 | 8.1222 | 2.3426 | 4.1439 | 8.3942 | 1 | 4.5647 | 6.8847 | 0.97241 | 0.2 | 43.4299 | 36.6876 | 0.73827 | 134.6275 | 782.5018 | 490.5329 | 1.0064 | -0.002749 | 0.74024 | 0.74009 | 12.486 | 158051 | 1005-5 | 8 | 128 | 12.64
2020-11-11 | 4:53 | 136925 | 38.0314 | 7181.4644 | 3725 | 20 | 98.7249 | 122.8312 | 573.6179 | 101.3153 | 102.9762 | 556.6809 | 5.2931 | 86.7711 | 5.5682 | 0.73947 | 1.4908 | 95.8486 | 396.7672 | 117.0875 | 72.3017 | 27.4168 | 1799.7221 | 25.4215 | 25.2223 | 89.7552 | 39.9808 | 50.034 | 90.0047 | 89.4531 | 88.315 | 89.8947 | 80.2604 | 40.0601 | 94.4861 | 97.8451 | 90.3318 | 195.3923 | 83.987 | 89.7289 | 0.0008066 | 90 | 0.8324 | -0.0006283 | 0.7393 | 12.6074 | 102.9892 | 104.0192 | 1.5017 | 18.693 | 86.2499 | 0.74686 | 134.5889 | 0.46828 | 0.45014 | 26.2797 | 18.6934 | 2.169 | 3.6714 | 7.0025 | 5.2949 | 6.1202 | 8.2247 | 2.2911 | 4.116 | 8.3976 | 1 | 4.5665 | 6.9822 | 0.97596 | 0.2 | 43.3796 | 36.7138 | 0.73947 | 134.6068 | 771.5622 | 489.9739 | 1.0064 | -0.002749 | 0.74145 | 0.74128 | 12.3057 | 158051 | 1005-5 | 8 | 128 | 12.64
2020-11-11 | 4:54 | 136955 | 38.0397 | 7181.4731 | 3755 | 20 | 98.7256 | 122.8231 | 573.1471 | 101.16 | 102.7294 | 556.3446 | 5.2977 | 86.5324 | 5.5732 | 0.73956 | 1.4846 | 95.7772 | 396.6468 | 117.5147 | 70.7073 | 27.1443 | 1799.3194 | 25.4572 | 25.1627 | 89.7312 | 39.9885 | 50.0186 | 89.9898 | 89.4478 | 88.2938 | 89.8811 | 80.246 | 40.0494 | 94.4652 | 97.9516 | 90.2961 | 195.6764 | 83.7459 | 89.7188 | 0.0008044 | 90 | 0.8324 | -0.0006283 | 0.73938 | 12.5941 | 102.7335 | 104.0268 | 1.5034 | 18.7112 | 86.244 | 0.74676 | 134.6121 | 0.46673 | 0.45069 | 26.0129 | 18.709 | 2.1745 | 3.6729 | 7.1797 | 5.257 | 6.1491 | 8.3319 | 2.2978 | 4.1673 | 8.3987 | 1 | 4.5648 | 7.0727 | 0.98425 | 0.2 | 43.4906 | 36.7292 | 0.73956 | 134.6055 | 767.3532 | 490.7656 | 1.0064 | -0.002749 | 0.74154 | 0.74137 | 12.2924 | 158051 | 1005-5 | 8 | 128 | 12.64
2020-11-11 | 4:54 | 136985 | 38.048 | 7181.4814 | 3785 | 20 | 98.7261 | 122.7994 | 572.9389 | 101.258 | 102.6271 | 556.973 | 5.3262 | 86.5573 | 5.5721 | 0.74006 | 1.5073 | 95.723 | 396.12 | 116.8189 | 69.6435 | 27.0049 | 1799.6372 | 25.4868 | 25.1371 | 89.7162 | 39.9995 | 49.9968 | 89.9771 | 89.4613 | 88.2794 | 89.8648 | 80.2197 | 40.0327 | 94.4427 | 98.072 | 90.2734 | 195.847 | 83.7713 | 89.7192 | 0.0008038 | 90 | 0.8324 | -0.0006283 | 0.73988 | 12.5181 | 102.6277 | 104.0436 | 1.5127 | 18.8142 | 86.2212 | 0.74623 | 134.5936 | 0.46339 | 0.44631 | 26.9641 | 18.8178 | 2.1798 | 3.6692 | 7.2867 | 5.2207 | 6.1825 | 8.4363 | 2.3139 | 4.0581 | 8.4015 | 1 | 4.5532 | 7.1569 | 0.99681 | 0.2 | 43.5951 | 36.6916 | 0.74006 | 134.5965 | 770.3325 | 484.9076 | 1.0064 | -0.002749 | 0.74205 | 0.74187 | 12.2164 | 158051 | 1005-5 | 8 | 128 | 12.64
2020-11-11 | 4:55 | 137015 | 38.0564 | 7181.4897 | 3815 | 20 | 98.7253 | 122.8232 | 574.3594 | 101.209 | 102.8839 | 556.3617 | 5.3066 | 86.9864 | 5.5727 | 0.74045 | 1.4747 | 95.7314 | 397.1502 | 115.6242 | 72.5702 | 26.7332 | 1799.6837 | 25.5125 | 25.1746 | 89.69 | 40.0312 | 50.0126 | 89.9664 | 89.424 | 88.2635 | 89.8424 | 80.2033 | 40.0212 | 94.4128 | 98.1997 | 90.2857 | 195.8677 | 84.2 | 89.6952 | 0.0008083 | 90 | 0.8324 | -0.0006283 | 0.74026 | 12.4603 | 102.8811 | 104.0408 | 1.4892 | 18.5667 | 86.1856 | 0.74806 | 134.5557 | 0.46128 | 0.44294 | 25.5084 | 18.565 | 2.1736 | 3.6745 | 7.15 | 5.187 | 6.2247 | 8.559 | 2.3168 | 4.0114 | 8.4037 | 1 | 4.5153 | 7.2563 | 0.98729 | 0.2 | 43.4719 | 36.7449 | 0.74045 | 134.5901 | 767.9419 | 483.0789 | 1.0064 | -0.002749 | 0.74244 | 0.74225 | 12.1585 | 158051 | 1005-5 | 8 | 128 | 12.64
2020-11-11 | 4:55 | 137045 | 38.0647 | 7181.498 | 3845 | 20 | 98.7239 | 122.8397 | 572.804 | 101.1201 | 102.6214 | 556.3577 | 5.3108 | 87.03 | 5.5654 | 0.73961 | 1.4992 | 95.7799 | 396.5171 | 115.447 | 70.3984 | 26.5528 | 1799.1286 | 25.5603 | 25.127 | 89.7399 | 40.0451 | 50.047 | 89.9916 | 89.438 | 88.2362 | 89.8269 | 80.1737 | 40.0073 | 94.4026 | 98.3563 | 90.2998 | 195.8147 | 84.2473 | 89.7148 | 0.0008094 | 90 | 0.8324 | -0.0006283 | 0.73943 | 12.5874 | 102.6317 | 104.0227 | 1.4892 | 18.4841 | 86.1999 | 0.74473 | 134.6617 | 0.44962 | 0.43271 | 29.1714 | 18.4847 | 2.1668 | 3.6697 | 7.3475 | 5.1502 | 6.2631 | 8.5814 | 2.3031 | 3.7634 | 8.4069 | 1 | 4.5116 | 7.3362 | 0.96416 | 0.2 | 43.337 | 36.6968 | 0.73961 | 134.6047 | 775.1226 | 485.5509 | 1.0064 | -0.002749 | 0.74159 | 0.74141 | 12.2857 | 158051 | 1005-5 | 8 | 128 | 12.64
2020-11-11 | 4:56 | 137075 | 38.073 | 7181.5063 | 3875 | 20 | 98.7241 | 122.8526 | 572.4776 | 101.2012 | 102.5827 | 556.7149 | 5.2967 | 86.9888 | 5.5616 | 0.73987 | 1.5081 | 95.7823 | 395.6592 | 115.7652 | 70.3177 | 26.338 | 1799.365 | 25.5749 | 25.142 | 89.7408 | 40.0383 | 50.0243 | 90.014 | 89.464 | 88.216 | 89.8099 | 80.1584 | 39.992 | 94.4049 | 98.5155 | 90.2834 | 195.8585 | 84.208 | 89.739 | 0.0008079 | 90 | 0.8324 | -0.0006283 | 0.7397 | 12.5455 | 102.5793 | 104.0225 | 1.5007 | 18.6536 | 86.2319 | 0.74579 | 134.5837 | 0.46857 | 0.44948 | 29.3721 | 18.6539 | 2.1686 | 3.6688 | 7.4231 | 5.1192 | 6.306 | 8.64 | 2.306 | 3.5813 | 8.4111 | 1 | 4.4855 | 7.401 | 0.97592 | 0.2 | 43.3718 | 36.6879 | 0.73987 | 134.5993 | 766.9862 | 486.5331 | 1.0064 | -0.002749 | 0.74185 | 0.74169 | 12.2438 | 158051 | 1005-5 | 8 | 128 | 12.64
2020-11-11 | 4:56 | 137105 | 38.0814 | 7181.5146 | 3905 | 20 | 98.7247 | 122.8544 | 573.8943 | 101.0241 | 102.8865 | 556.6857 | 5.284 | 87.1001 | 5.5577 | 0.74008 | 1.5112 | 95.8567 | 396.5117 | 115.7157 | 73.4617 | 26.1616 | 1799.2574 | 25.5963 | 25.1455 | 89.8001 | 40.0735 | 50.036 | 90.0563 | 89.5392 | 88.2194 | 89.8084 | 80.1463 | 39.9785 | 94.4132 | 98.6812 | 90.3292 | 195.8667 | 84.3213 | 89.7978 | 0.0008091 | 90 | 0.8324 | -0.0006283 | 0.73995 | 12.5076 | 102.8857 | 104.0165 | 1.5171 | 18.9103 | 86.2505 | 0.74787 | 134.5548 | 0.46158 | 0.44468 | 25.7255 | 18.913 | 2.1625 | 3.6695 | 7.2547 | 5.0895 | 6.3365 | 8.6115 | 2.3014 | 3.3805 | 8.4146 | 1 | 4.4658 | 7.4429 | 0.96728 | 0.2 | 43.2504 | 36.695 | 0.74008 | 134.5936 | 783.5764 | 491.4466 | 1.0064 | -0.002749 | 0.74207 | 0.74194 | 12.2058 | 158051 | 1005-5 | 8 | 128 | 12.64
2020-11-11 | 4:57 | 137135 | 38.0897 | 7181.5229 | 3935 | 20 | 98.7239 | 122.8245 | 573.8004 | 101.0761 | 102.9099 | 556.5335 | 5.3764 | 87.1801 | 5.5574 | 0.74043 | 1.5098 | 96.2566 | 396.729 | 116.5711 | 73.5346 | 26.0292 | 1799.1915 | 25.6097 | 25.1471 | 89.8194 | 40.0396 | 50.0299 | 90.0886 | 89.5355 | 88.2158 | 89.8074 | 80.1599 | 39.9764 | 94.431 | 98.835 | 90.3632 | 195.5663 | 84.4014 | 89.812 | 0.0008092 | 90 | 0.8324 | -0.0006283 | 0.74031 | 12.4529 | 102.9109 | 104.0932 | 1.505 | 18.7216 | 86.2075 | 0.74636 | 134.5715 | 0.46315 | 0.44454 | 28.017 | 18.7259 | 2.1541 | 3.6689 | 7.2518 | 5.1199 | 6.3672 | 8.6349 | 2.3699 | 3.2201 | 8.416 | 1 | 4.4455 | 7.4898 | 0.9689 | 0.2 | 43.0813 | 36.6887 | 0.74043 | 134.5868 | 780.0844 | 487.205 | 1.0064 | -0.002749 | 0.74242 | 0.7423 | 12.1512 | 158051 | 1005-5 | 8 | 128 | 12.64
2020-11-11 | 4:57 | 137165 | 38.098 | 7181.5312 | 3965 | 20 | 98.7248 | 122.8484 | 572.1963 | 101.0754 | 102.7982 | 556.6523 | 5.3489 | 87.3298 | 5.5245 | 0.74006 | 1.5014 | 96.2222 | 395.2074 | 116.3176 | 71.7071 | 25.8477 | 1799.2784 | 25.6147 | 25.1322 | 90.2395 | 40.0245 | 49.9995 | 90.3552 | 89.7143 | 88.2106 | 89.8051 | 80.1654 | 39.9835 | 94.5542 | 98.9848 | 90.6535 | 195.1256 | 84.5676 | 90.0347 | 0.0008107 | 90 | 0.8324 | -0.0006283 | 0.74008 | 12.4875 | 102.8028 | 104.0786 | 1.4858 | 18.4728 | 86.308 | 0.74599 | 134.5912 | 0.47044 | 0.45209 | 29.6679 | 18.4774 | 2.1398 | 3.67 | 7.3404 | 5.1579 | 6.3986 | 8.07 | 2.3868 | 3.0635 | 8.4145 | 1 | 4.4301 | 7.3856 | 0.98709 | 0.2 | 42.7952 | 36.7001 | 0.74006 | 134.5864 | 765.3425 | 484.8019 | 1.0064 | -0.002749 | 0.74205 | 0.74207 | 12.1859 | 158051 | 1005-5 | 8 | 128 | 12.64
2020-11-11 | 4:58 | 137195 | 38.1064 | 7181.5396 | 3995 | 20 | 98.7241 | 122.8849 | 571.5316 | 100.9879 | 102.6569 | 556.5124 | 5.3874 | 87.4354 | 5.5042 | 0.73978 | 1.5124 | 96.215 | 395.1302 | 116.5922 | 71.0482 | 25.7539 | 1799.5148 | 25.6207 | 25.1817 | 90.4145 | 40.0078 | 50.0358 | 90.5586 | 89.9497 | 88.2269 | 89.8368 | 80.1886 | 39.9832 | 94.7142 | 99.1054 | 90.78 | 194.9424 | 84.6833 | 90.2542 | 0.0008112 | 90 | 0.8324 | -0.0006283 | 0.73994 | 12.5087 | 102.6522 | 104.1179 | 1.5121 | 18.8298 | 86.4231 | 0.74717 | 134.5442 | 0.47573 | 0.45715 | 27.687 | 18.8355 | 2.1264 | 3.6685 | 7.4697 | 5.1937 | 6.397 | 7.7383 | 2.4435 | 2.9485 | 8.4146 | 1 | 4.3864 | 7.1985 | 0.96411 | 0.2 | 42.5279 | 36.6847 | 0.73978 | 134.5845 | 772.2562 | 484.2702 | 1.0064 | -0.002749 | 0.74177 | 0.74193 | 12.2073 | 158051 | 1005-5 | 8 | 128 | 12.64
2020-11-11 | 4:58 | 137225 | 38.1147 | 7181.5479 | 4025 | 20 | 98.7222 | 122.8989 | 571.5869 | 100.9813 | 102.9612 | 556.736 | 5.3391 | 87.4897 | 5.4965 | 0.74064 | 1.4757 | 96.32 | 395.1161 | 115.9065 | 73.4334 | 25.6295 | 1799.6285 | 25.6321 | 25.0904 | 90.4339 | 40.0335 | 50.038 | 90.6522 | 90.0405 | 88.2671 | 89.8854 | 80.1952 | 39.984 | 94.8261 | 99.1357 | 90.7864 | 194.8293 | 84.7415 | 90.3464 | 0.0008127 | 90 | 0.8324 | -0.0006283 | 0.74086 | 12.3694 | 102.9578 | 104.0525 | 1.4788 | 18.4415 | 86.55 | 0.74825 | 134.5513 | 0.46887 | 0.45058 | 26.3567 | 18.4426 | 2.1078 | 3.6747 | 7.2959 | 5.2421 | 6.3748 | 7.5777 | 2.4152 | 2.8361 | 8.4144 | 1 | 4.4034 | 7.0411 | 0.96103 | 0.2 | 42.156 | 36.7465 | 0.74064 | 134.5661 | 768.0307 | 486.9989 | 1.0064 | -0.002749 | 0.74263 | 0.74285 | 12.0678 | 158051 | 1005-5 | 8 | 128 | 12.64
2020-11-11 | 4:59 | 137255 | 38.123 | 7181.5562 | 4055 | 20 | 98.7215 | 122.8559 | 571.2529 | 100.869 | 102.9928 | 556.5789 | 5.3791 | 87.7135 | 5.4842 | 0.74076 | 1.5108 | 96.2413 | 394.924 | 115.7754 | 73.882 | 25.5067 | 1799.1461 | 25.6499 | 25.1472 | 90.4259 | 40.0211 | 50.0707 | 90.635 | 90.03 | 88.3169 | 89.9286 | 80.2442 | 39.988 | 94.8613 | 99.0956 | 90.8387 | 194.7343 | 84.9714 | 90.3325 | 0.000814 | 90 | 0.8324 | -0.0006283 | 0.74097 | 12.3528 | 102.9914 | 104.0943 | 1.5108 | 18.8065 | 86.533 | 0.74688 | 134.5736 | 0.46782 | 0.4496 | 28.4168 | 18.8076 | 2.088 | 3.6676 | 7.2738 | 5.2801 | 6.3504 | 7.4633 | 2.469 | 2.7178 | 8.4134 | 1 | 4.3633 | 6.9433 | 0.93812 | 0.2 | 41.7596 | 36.6762 | 0.74076 | 134.5644 | 758.4366 | 483.5835 | 1.0064 | -0.002749 | 0.74275 | 0.74296 | 12.0513 | 158051 | 1005-5 | 8 | 128 | 12.64
2020-11-11 | 4:59 | 137285 | 38.1314 | 7181.5645 | 4085 | 20 | 98.7202 | 122.8444 | 570.4942 | 100.9252 | 102.8323 | 556.5471 | 5.3519 | 87.1377 | 5.4937 | 0.74054 | 1.5092 | 96.3446 | 394.5489 | 116.3003 | 72.4979 | 25.4213 | 1799.6923 | 25.6574 | 25.0558 | 90.4658 | 39.9977 | 50.0401 | 90.6659 | 90.0807 | 88.3571 | 89.9608 | 80.2145 | 39.9921 | 94.8925 | 99.0131 | 90.8589 | 194.682 | 84.3909 | 90.3733 | 0.0008087 | 90 | 0.8324 | -0.0006283 | 0.74078 | 12.3819 | 102.8235 | 104.0909 | 1.5108 | 18.7866 | 86.6213 | 0.74607 | 134.5707 | 0.46409 | 0.44744 | 27.545 | 18.785 | 2.0836 | 3.6674 | 7.3958 | 5.3288 | 6.3294 | 7.2775 | 2.4929 | 2.7091 | 8.4124 | 1 | 4.3837 | 6.8131 | 0.95391 | 0.2 | 41.6729 | 36.6736 | 0.74054 | 134.5671 | 773.2769 | 490.6999 | 1.0064 | -0.002749 | 0.74253 | 0.74277 | 12.0804 | 158051 | 1005-5 | 8 | 128 | 12.64
2020-11-11 | 5:00 | 137315 | 38.1397 | 7181.5728 | 4115 | 20 | 98.7215 | 122.8979 | 570.4705 | 100.9801 | 102.9514 | 556.94 | 5.2891 | 86.8445 | 5.4979 | 0.74008 | 1.514 | 95.7644 | 394.3633 | 116.7342 | 73.6965 | 25.3093 | 1799.4531 | 25.6606 | 25.0524 | 90.4623 | 39.989 | 50.0572 | 90.6665 | 90.1164 | 88.3975 | 89.9982 | 80.235 | 39.9925 | 94.9391 | 98.8906 | 90.8901 | 194.8195 | 84.0956 | 90.3914 | 0.0008059 | 90 | 0.8324 | -0.0006283 | 0.74032 | 12.451 | 102.9516 | 104.0113 | 1.5134 | 18.8229 | 86.6707 | 0.74626 | 134.6185 | 0.46949 | 0.45317 | 27.1804 | 18.8298 | 2.0811 | 3.6669 | 7.3278 | 5.307 | 6.2972 | 7.1433 | 2.4433 | 2.6238 | 8.4123 | 1 | 4.3826 | 6.6864 | 0.94028 | 0.2 | 41.6221 | 36.6686 | 0.74008 | 134.5749 | 755.0855 | 484.7281 | 1.0064 | -0.002749 | 0.74206 | 0.74231 | 12.1496 | 158051 | 1005-5 | 8 | 128 | 12.64
2020-11-11 | 5:00 | 137345 | 38.148 | 7181.5811 | 4145 | 20 | 98.7242 | 122.8678 | 570.7379 | 100.8505 | 102.9691 | 556.5988 | 5.2829 | 86.9292 | 5.4926 | 0.74013 | 1.4993 | 95.7067 | 395.1392 | 116.0915 | 74.7734 | 25.2481 | 1799.4293 | 25.6614 | 25.0754 | 90.4877 | 39.989 | 50.0706 | 90.682 | 90.101 | 88.426 | 90.029 | 80.2526 | 39.9832 | 94.9655 | 98.7532 | 90.8749 | 195.2784 | 84.1829 | 90.3915 | 0.0008068 | 90 | 0.8324 | -0.0006283 | 0.74037 | 12.4432 | 102.9686 | 104.0069 | 1.5057 | 18.7207 | 86.6479 | 0.746 | 134.5856 | 0.46843 | 0.4499 | 27.0145 | 18.7254 | 2.0743 | 3.6691 | 7.319 | 5.2673 | 6.2694 | 6.9675 | 2.4399 | 2.6143 | 8.4147 | 1 | 4.3672 | 6.5699 | 0.92845 | 0.2 | 41.4854 | 36.6908 | 0.74013 | 134.574 | 774.6696 | 485.3817 | 1.0064 | -0.002749 | 0.74212 | 0.74236 | 12.1418 | 158051 | 1005-5 | 8 | 128 | 12.64
2020-11-11 | 5:01 | 137375 | 38.1564 | 7181.5894 | 4175 | 20 | 98.7232 | 122.8781 | 571.2956 | 100.9325 | 102.7509 | 556.7505 | 5.3006 | 86.7206 | 5.5055 | 0.73992 | 1.4996 | 95.7524 | 394.7739 | 116.1278 | 71.5714 | 25.181 | 1799.4339 | 25.6494 | 25.0354 | 90.2642 | 40.0107 | 50.0774 | 90.5397 | 90.0109 | 88.4588 | 90.0528 | 80.2499 | 39.9652 | 94.9164 | 98.5845 | 90.7406 | 195.4564 | 83.9679 | 90.2753 | 0.0008048 | 90 | 0.8324 | -0.0006283 | 0.74009 | 12.4863 | 102.7574 | 104.0132 | 1.501 | 18.6387 | 86.683 | 0.74506 | 134.589 | 0.47135 | 0.45285 | 28.304 | 18.6357 | 2.0746 | 3.6683 | 7.4711 | 5.2355 | 6.2411 | 7.151 | 2.4447 | 2.5781 | 8.4197 | 1 | 4.3798 | 6.5302 | 0.92072 | 0.2 | 41.4911 | 36.6834 | 0.73992 | 134.5815 | 761.2912 | 482.3524 | 1.0064 | -0.002749 | 0.7419 | 0.74208 | 12.1849 | 158051 | 1005-5 | 8 | 128 | 12.64
2020-11-11 | 5:01 | 137405 | 38.1647 | 7181.5981 | 4205 | 20 | 98.7214 | 122.8833 | 571.2325 | 100.8154 | 102.5836 | 556.4018 | 5.288 | 86.5427 | 5.5116 | 0.73952 | 1.5 | 95.8037 | 394.4029 | 116.8217 | 68.6757 | 25.1186 | 1799.9027 | 25.6455 | 25.0225 | 90.2298 | 39.9968 | 50.0512 | 90.4722 | 89.9459 | 88.4637 | 90.0632 | 80.2638 | 39.9642 | 94.8603 | 98.3991 | 90.7152 | 195.5162 | 83.7869 | 90.2091 | 0.000803 | 90 | 0.8324 | -0.0006283 | 0.73965 | 12.5531 | 102.5602 | 103.9995 | 1.4688 | 18.1846 | 86.6561 | 0.74285 | 134.6068 | 0.47182 | 0.45396 | 31.4689 | 18.1828 | 2.082 | 3.6678 | 7.6268 | 5.2051 | 6.2231 | 7.1228 | 2.4343 | 2.5172 | 8.4209 | 1 | 4.385 | 6.5045 | 0.93176 | 0.2 | 41.64 | 36.6776 | 0.73952 | 134.5907 | 775.3146 | 484.9226 | 1.0064 | -0.002749 | 0.7415 | 0.74164 | 12.2517 | 158051 | 1005-5 | 8 | 128 | 12.64
2020-11-11 | 5:02 | 137435 | 38.173 | 7181.6064 | 4235 | 20 | 98.7239 | 122.8881 | 571.2665 | 100.7903 | 102.8546 | 556.4049 | 5.2683 | 86.4262 | 5.5181 | 0.7396 | 1.5094 | 95.8391 | 395.0621 | 116.491 | 69.0954 | 25.1056 | 1799.4891 | 25.653 | 25.0616 | 90.2148 | 40.0033 | 50.0422 | 90.4285 | 89.9067 | 88.4658 | 90.0624 | 80.2719 | 39.9631 | 94.838 | 98.2508 | 90.6875 | 195.5238 | 83.6672 | 90.1676 | 0.0008022 | 90 | 0.8324 | -0.0006283 | 0.73971 | 12.5442 | 102.8433 | 103.9978 | 1.5132 | 18.8029 | 86.6423 | 0.74554 | 134.5723 | 0.46887 | 0.45002 | 26.7666 | 18.8082 | 2.0909 | 3.6674 | 7.4836 | 5.1754 | 6.2143 | 7.073 | 2.433 | 2.496 | 8.4223 | 1 | 4.3684 | 6.4821 | 0.93487 | 0.2 | 41.8184 | 36.6742 | 0.7396 | 134.5905 | 773.5021 | 490.7449 | 1.0064 | -0.002749 | 0.74159 | 0.74169 | 12.2427 | 158051 | 1005-5 | 8 | 128 | 12.64
2020-11-11 | 5:02 | 137465 | 38.1814 | 7181.6147 | 4265 | 20 | 98.7224 | 122.8829 | 571.2177 | 100.7931 | 102.8103 | 556.9033 | 5.2854 | 86.5619 | 5.5211 | 0.73955 | 1.4895 | 95.7932 | 394.6707 | 116.1961 | 69.4 | 25.0537 | 1799.4731 | 25.6622 | 25.1196 | 90.2047 | 40.0252 | 50.0391 | 90.4055 | 89.8588 | 88.4709 | 90.0718 | 80.2933 | 39.9605 | 94.8231 | 98.1234 | 90.689 | 195.5952 | 83.8014 | 90.1322 | 0.0008036 | 90 | 0.8324 | -0.0006283 | 0.73963 | 12.5562 | 102.8096 | 104.0067 | 1.4804 | 18.3668 | 86.6479 | 0.74438 | 134.5836 | 0.46972 | 0.45294 | 28.7372 | 18.3558 | 2.095 | 3.6696 | 7.5305 | 5.1414 | 6.1953 | 7.0227 | 2.4398 | 2.4441 | 8.4241 | 1 | 4.3294 | 6.4551 | 0.93501 | 0.2 | 41.9 | 36.6961 | 0.73955 | 134.5926 | 777.2348 | 482.4023 | 1.0064 | -0.002749 | 0.74153 | 0.74162 | 12.2548 | 158051 | 1005-5 | 8 | 128 | 12.64
2020-11-11 | 5:03 | 137495 | 38.1897 | 7181.623 | 4295 | 20 | 98.7191 | 122.8463 | 571.605 | 100.6912 | 102.9319 | 556.9419 | 5.2827 | 86.4684 | 5.5266 | 0.73948 | 1.5064 | 95.6944 | 396.4885 | 116.4836 | 71.1104 | 25.0438 | 1799.2199 | 25.666 | 25.1474 | 90.1504 | 40.0035 | 50.0238 | 90.3578 | 89.8057 | 88.4775 | 90.0654 | 80.2901 | 39.9627 | 94.7967 | 98.0079 | 90.6386 | 195.5641 | 83.7051 | 90.0817 | 0.0008025 | 90 | 0.8324 | -0.0006283 | 0.73953 | 12.5711 | 102.9201 | 104.0082 | 1.4899 | 18.4534 | 86.5598 | 0.74312 | 134.6352 | 0.47478 | 0.4565 | 30.8675 | 18.4559 | 2.1039 | 3.668 | 7.4646 | 5.099 | 6.1907 | 7.0421 | 2.4409 | 2.4664 | 8.4247 | 1 | 4.2993 | 6.4567 | 0.9423 | 0.2 | 42.0777 | 36.6797 | 0.73948 | 134.5954 | 782.7537 | 483.9851 | 1.0064 | -0.002749 | 0.74147 | 0.74152 | 12.2696 | 158051 | 1005-5 | 8 | 128 | 12.64
2020-11-11 | 5:03 | 137525 | 38.198 | 7181.6313 | 4325 | 20 | 98.7237 | 122.8754 | 571.5336 | 100.7985 | 103.0963 | 556.5493 | 5.2983 | 86.5661 | 5.5293 | 0.73946 | 1.5063 | 95.7055 | 394.6955 | 116.9387 | 72.1974 | 25.0024 | 1799.3401 | 25.6547 | 25.0886 | 90.1246 | 40.0143 | 50.0305 | 90.324 | 89.7992 | 88.4781 | 90.0536 | 80.2671 | 39.956 | 94.7766 | 97.9096 | 90.6218 | 195.557 | 83.8014 | 90.0616 | 0.000804 | 90 | 0.8324 | -0.0006283 | 0.73949 | 12.5771 | 103.1025 | 104.0126 | 1.5082 | 18.7329 | 86.5207 | 0.74525 | 134.5923 | 0.46552 | 0.44819 | 27.2963 | 18.733 | 2.1059 | 3.6676 | 7.3449 | 5.0646 | 6.1915 | 7.0312 | 2.4443 | 2.4356 | 8.4277 | 1 | 4.3045 | 6.4457 | 0.9365 | 0.2 | 42.1171 | 36.6759 | 0.73946 | 134.5965 | 772.5758 | 483.2704 | 1.0064 | -0.002749 | 0.74144 | 0.74148 | 12.2756 | 158051 | 1005-5 | 8 | 128 | 12.64
2020-11-11 | 5:04 | 137555 | 38.2064 | 7181.6396 | 4355 | 20 | 98.7232 | 122.883 | 573.0554 | 100.6316 | 103.1445 | 556.4824 | 5.3291 | 86.6711 | 5.5392 | 0.73914 | 1.5014 | 96.2357 | 396.1922 | 117.8067 | 73.3537 | 24.9426 | 1799.2883 | 25.6702 | 25.1195 | 90.0998 | 39.9673 | 50.0363 | 90.2808 | 89.7692 | 88.4736 | 90.0477 | 80.2906 | 39.9778 | 94.7456 | 97.8285 | 90.5735 | 195.0424 | 83.9015 | 90.025 | 0.0008048 | 90 | 0.8324 | -0.0006283 | 0.73915 | 12.6292 | 103.1425 | 104.0421 | 1.5039 | 18.6718 | 86.4696 | 0.74493 | 134.6304 | 0.46611 | 0.44993 | 28.2027 | 18.6723 | 2.1065 | 3.6678 | 7.2981 | 5.1265 | 6.1891 | 7.0345 | 2.4829 | 2.4799 | 8.4231 | 1 | 4.2742 | 6.4562 | 0.93051 | 0.2 | 42.1295 | 36.6778 | 0.73914 | 134.6034 | 764.9768 | 486.4911 | 1.0064 | -0.002749 | 0.74112 | 0.74113 | 12.3277 | 158051 | 1005-5 | 8 | 128 | 12.64
2020-11-11 | 5:04 | 137585 | 38.2147 | 7181.6479 | 4385 | 20 | 98.7242 | 122.8886 | 572.9621 | 100.6718 | 103.1363 | 556.4866 | 5.3463 | 86.3235 | 5.5462 | 0.73941 | 1.4787 | 96.32 | 396.843 | 118.9261 | 72.9317 | 24.9336 | 1799.4899 | 25.6791 | 25.0662 | 90.0781 | 39.9111 | 50.0333 | 90.2637 | 89.7122 | 88.46 | 90.0389 | 80.2726 | 40.0056 | 94.7265 | 97.7713 | 90.5836 | 194.8071 | 83.5504 | 89.9879 | 0.0008022 | 90 | 0.8324 | -0.0006283 | 0.73941 | 12.5904 | 103.1299 | 104.0697 | 1.5023 | 18.6868 | 86.5046 | 0.74635 | 134.5838 | 0.4687 | 0.45042 | 25.1385 | 18.6988 | 2.1132 | 3.673 | 7.2875 | 5.1725 | 6.1904 | 7.0369 | 2.5227 | 2.7541 | 8.4161 | 1 | 4.2842 | 6.479 | 0.9302 | 0.2 | 42.2636 | 36.7297 | 0.73941 | 134.5996 | 775.1035 | 488.8913 | 1.0064 | -0.002749 | 0.7414 | 0.74139 | 12.2889 | 158051 | 1005-5 | 8 | 128 | 12.64
2020-11-11 | 5:05 | 137615 | 38.223 | 7181.6562 | 4415 | 20 | 98.728 | 122.9079 | 572.6387 | 100.6313 | 102.9523 | 556.6185 | 5.3493 | 86.598 | 5.5364 | 0.73906 | 1.5073 | 96.3747 | 395.666 | 119.6632 | 70.9872 | 24.9176 | 1799.426 | 25.6886 | 25.0934 | 90.0636 | 39.9049 | 50.0347 | 90.2463 | 89.725 | 88.4478 | 90.0359 | 80.2958 | 40.025 | 94.7135 | 97.7367 | 90.5771 | 194.7324 | 83.8298 | 89.9856 | 0.0008036 | 90 | 0.8324 | -0.0006283 | 0.73905 | 12.6451 | 102.9553 | 104.0773 | 1.4929 | 18.4978 | 86.4923 | 0.74345 | 134.6114 | 0.46158 | 0.44405 | 29.6096 | 18.4975 | 2.1171 | 3.667 | 7.3993 | 5.2216 | 6.1863 | 7.0351 | 2.5513 | 3.0835 | 8.4107 | 1 | 4.2558 | 6.4814 | 0.92781 | 0.2 | 42.3425 | 36.6704 | 0.73906 | 134.6061 | 766.6318 | 491.7886 | 1.0064 | -0.002749 | 0.74104 | 0.74103 | 12.3436 | 158051 | 1005-5 | 8 | 128 | 12.64
2020-11-11 | 5:05 | 137645 | 38.2314 | 7181.6646 | 4445 | 20 | 98.7254 | 122.8977 | 572.7023 | 100.604 | 102.9593 | 556.4399 | 5.3614 | 86.607 | 5.5404 | 0.73888 | 1.5045 | 96.2648 | 396.2757 | 120.7622 | 71.4026 | 24.8685 | 1799.2835 | 25.7012 | 25.0015 | 90.0433 | 39.8936 | 50.0241 | 90.2359 | 89.6995 | 88.4361 | 90.0187 | 80.2569 | 40.0348 | 94.6886 | 97.6944 | 90.5425 | 194.6179 | 83.8368 | 89.9677 | 0.0008036 | 90 | 0.8324 | -0.0006283 | 0.73886 | 12.6738 | 102.9556 | 104.0809 | 1.504 | 18.6587 | 86.4532 | 0.74436 | 134.6062 | 0.46443 | 0.44796 | 28.5648 | 18.6557 | 2.1224 | 3.6673 | 7.4026 | 5.2553 | 6.1998 | 7.0438 | 2.5748 | 3.5716 | 8.4075 | 1 | 4.284 | 6.5022 | 0.9322 | 0.2 | 42.4489 | 36.6735 | 0.73888 | 134.6099 | 769.2768 | 493.8104 | 1.0064 | -0.002749 | 0.74086 | 0.74084 | 12.3724 | 158051 | 1005-5 | 8 | 128 | 12.64
2020-11-11 | 5:06 | 137675 | 38.2397 | 7181.6729 | 4475 | 20 | 98.7248 | 122.9058 | 572.6835 | 101.0006 | 103.0701 | 556.6476 | 5.2933 | 86.533 | 5.538 | 0.73864 | 1.5042 | 95.8039 | 395.8398 | 120.1239 | 70.9967 | 24.9193 | 1799.1365 | 25.713 | 24.8755 | 90.0336 | 39.8905 | 50.022 | 90.2168 | 89.6688 | 88.4315 | 90.013 | 80.2305 | 40.0347 | 94.6793 | 97.6626 | 90.5447 | 194.7948 | 83.764 | 89.9428 | 0.0008033 | 90 | 0.8324 | -0.0006283 | 0.7386 | 12.7135 | 103.0744 | 104.0196 | 1.5018 | 18.5089 | 86.4738 | 0.73948 | 134.6664 | 0.46163 | 0.44124 | 34.9222 | 18.5051 | 2.1271 | 3.6676 | 7.3231 | 5.2338 | 6.2052 | 7.0433 | 2.5365 | 4.0555 | 8.4063 | 1 | 4.3448 | 6.5273 | 0.93238 | 0.2 | 42.5425 | 36.6756 | 0.73864 | 134.6151 | 774.9997 | 480.2235 | 1.0064 | -0.002749 | 0.74061 | 0.74058 | 12.4121 | 158051 | 1005-5 | 8 | 128 | 12.64
2020-11-11 | 5:06 | 137705 | 38.248 | 7181.6812 | 4505 | 20 | 98.7215 | 122.9114 | 572.9208 | 101.2421 | 103.1076 | 556.7777 | 5.3109 | 86.656 | 5.5449 | 0.73868 | 1.5003 | 95.8481 | 396.2879 | 119.9673 | 71.4183 | 24.8786 | 1799.337 | 25.7222 | 25.0204 | 90.0324 | 39.9356 | 50.0295 | 90.2083 | 89.6417 | 88.4207 | 90.0019 | 80.255 | 40.0268 | 94.6619 | 97.6497 | 90.5308 | 195.1726 | 83.8836 | 89.925 | 0.0008049 | 90 | 0.8324 | -0.0006283 | 0.73863 | 12.7091 | 103.0954 | 104.0427 | 1.5051 | 18.6876 | 86.4721 | 0.74498 | 134.5913 | 0.46982 | 0.4522 | 27.4962 | 18.6861 | 2.1298 | 3.6683 | 7.292 | 5.223 | 6.215 | 7.0346 | 2.5545 | 4.4503 | 8.4073 | 1 | 4.2972 | 6.5539 | 0.92625 | 0.2 | 42.5962 | 36.6831 | 0.73868 | 134.6149 | 768.3738 | 482.7409 | 1.0064 | -0.002749 | 0.74066 | 0.74061 | 12.4076 | 158051 | 1005-5 | 8 | 128 | 12.64
2020-11-11 | 5:07 | 137735 | 38.2564 | 7181.6895 | 4535 | 20 | 98.7221 | 122.8989 | 573.5589 | 101.4518 | 103.5384 | 556.3846 | 5.2815 | 86.7545 | 5.5475 | 0.73876 | 1.5141 | 95.9661 | 397.093 | 118.5729 | 75.2475 | 24.8706 | 1799.083 | 25.7232 | 25.054 | 90.0192 | 39.885 | 50.0582 | 90.1951 | 89.658 | 88.4089 | 89.9922 | 80.223 | 40.022 | 94.6613 | 97.6484 | 90.5173 | 195.4195 | 83.9807 | 89.9265 | 0.0008056 | 90 | 0.8324 | -0.0006283 | 0.73872 | 12.6955 | 103.527 | 103.9997 | 1.5087 | 18.7153 | 86.4272 | 0.7443 | 134.6206 | 0.47095 | 0.45271 | 28.4649 | 18.7186 | 2.1299 | 3.6666 | 6.9713 | 5.2141 | 6.224 | 7.0439 | 2.5218 | 4.7771 | 8.4077 | 1 | 4.2768 | 6.5782 | 0.90605 | 0.2 | 42.5977 | 36.6665 | 0.73876 | 134.6133 | 775.4834 | 496.1936 | 1.0064 | -0.002749 | 0.74074 | 0.7407 | 12.394 | 158051 | 1005-5 | 8 | 128 | 12.64
2020-11-11 | 5:07 | 137765 | 38.2647 | 7181.6978 | 4565 | 20 | 98.7248 | 122.8943 | 572.2417 | 101.7709 | 103.3643 | 556.2442 | 5.2914 | 86.8974 | 5.5401 | 0.73837 | 1.5056 | 95.82 | 395.9069 | 117.223 | 74.2202 | 24.7961 | 1799.126 | 25.728 | 25.1235 | 90.0018 | 40.0244 | 50.0739 | 90.1815 | 89.6354 | 88.3898 | 89.9787 | 80.246 | 40.0098 | 94.6274 | 97.6569 | 90.4788 | 195.5072 | 84.1273 | 89.9084 | 0.0008075 | 90 | 0.8324 | -0.0006283 | 0.73832 | 12.7569 | 103.3777 | 104.0196 | 1.502 | 18.6047 | 86.4062 | 0.74322 | 134.6295 | 0.46357 | 0.44637 | 29.8898 | 18.603 | 2.1241 | 3.6674 | 7.0223 | 5.1928 | 6.2358 | 7.0649 | 2.537 | 5.0196 | 8.4107 | 1 | 4.2346 | 6.6153 | 0.8925 | 0.2 | 42.4811 | 36.674 | 0.73837 | 134.6209 | 778.8008 | 483.947 | 1.0064 | -0.002749 | 0.74035 | 0.74029 | 12.4555 | 158051 | 1005-5 | 8 | 128 | 12.64
2020-11-11 | 5:08 | 137795 | 38.273 | 7181.7061 | 4595 | 20 | 98.7254 | 122.9227 | 572.6943 | 101.9611 | 103.1649 | 556.743 | 5.2774 | 86.6143 | 5.5542 | 0.7384 | 1.4939 | 95.8185 | 396.5157 | 116.814 | 72.5414 | 24.9279 | 1799.3292 | 25.7407 | 25.0963 | 89.9858 | 39.9865 | 50.0503 | 90.171 | 89.6176 | 88.3767 | 89.967 | 80.2284 | 39.9932 | 94.6123 | 97.6716 | 90.4813 | 195.48 | 83.8372 | 89.8943 | 0.0008048 | 90 | 0.8324 | -0.0006283 | 0.73834 | 12.7537 | 103.1574 | 104.0032 | 1.5059 | 18.7043 | 86.4087 | 0.74522 | 134.6108 | 0.46271 | 0.44528 | 27.1606 | 18.7056 | 2.127 | 3.6695 | 7.1261 | 5.1689 | 6.2477 | 7.0867 | 2.5245 | 4.9219 | 8.4148 | 1 | 4.2276 | 6.6536 | 0.90374 | 0.2 | 42.5395 | 36.6945 | 0.7384 | 134.6208 | 768.4281 | 484.829 | 1.0064 | -0.002749 | 0.74038 | 0.74031 | 12.4523 | 158051 | 1005-5 | 8 | 128 | 12.64
2020-11-11 | 5:08 | 137825 | 38.2814 | 7181.7144 | 4625 | 20 | 98.7242 | 122.9013 | 573.758 | 102.2616 | 103.3109 | 556.6394 | 5.2752 | 86.917 | 5.5483 | 0.73866 | 1.4796 | 95.9696 | 396.7428 | 115.7742 | 73.7716 | 24.8931 | 1799.1531 | 25.7395 | 25.0855 | 89.9637 | 40.0551 | 50.0417 | 90.1588 | 89.6147 | 88.3681 | 89.9661 | 80.2252 | 39.9842 | 94.6126 | 97.7036 | 90.4809 | 195.4932 | 84.1428 | 89.8867 | 0.0008075 | 90 | 0.8324 | -0.0006283 | 0.73859 | 12.7158 | 103.3146 | 104.0057 | 1.4962 | 18.6131 | 86.383 | 0.74644 | 134.5802 | 0.46199 | 0.44303 | 25.4265 | 18.6152 | 2.1232 | 3.6717 | 6.9966 | 5.1636 | 6.2501 | 7.1209 | 2.5264 | 4.7438 | 8.417 | 1 | 4.2208 | 6.6917 | 0.90488 | 0.2 | 42.4639 | 36.7168 | 0.73866 | 134.6165 | 761.6448 | 491.7179 | 1.0064 | -0.002749 | 0.74064 | 0.74056 | 12.4144 | 158051 | 1005-5 | 8 | 128 | 12.64
2020-11-11 | 5:09 | 137855 | 38.2897 | 7181.7231 | 4655 | 20 | 98.7223 | 122.9272 | 572.2296 | 102.4217 | 102.9818 | 556.5478 | 5.3006 | 86.7955 | 5.5429 | 0.73918 | 1.4718 | 95.9147 | 395.3306 | 116.1129 | 71.6052 | 24.7741 | 1799.1886 | 25.7467 | 25.0814 | 89.9513 | 40.0909 | 50.0469 | 90.1533 | 89.5943 | 88.351 | 89.955 | 80.2276 | 39.9779 | 94.6018 | 97.7527 | 90.4595 | 195.5785 | 84.0241 | 89.8738 | 0.0008065 | 90 | 0.8324 | -0.0006283 | 0.7391 | 12.6378 | 102.994 | 104.0235 | 1.4586 | 18.1099 | 86.4017 | 0.74493 | 134.6126 | 0.46228 | 0.44313 | 27.9032 | 18.1005 | 2.1248 | 3.6725 | 7.1892 | 5.1419 | 6.263 | 7.1464 | 2.54 | 4.2869 | 8.419 | 1 | 4.2078 | 6.7378 | 0.8994 | 0.2 | 42.4955 | 36.7247 | 0.73918 | 134.6075 | 778.011 | 490.6698 | 1.0064 | -0.002749 | 0.74116 | 0.74108 | 12.3362 | 158051 | 1005-5 | 8 | 128 | 12.64
2020-11-11 | 5:09 | 137885 | 38.298 | 7181.7314 | 4685 | 20 | 98.727 | 122.909 | 573.3115 | 102.4176 | 102.9551 | 556.3636 | 5.2949 | 86.6529 | 5.5368 | 0.73889 | 1.5105 | 95.8906 | 396.4678 | 115.5468 | 69.7303 | 24.7265 | 1799.0667 | 25.7528 | 25.0212 | 89.9479 | 40.1035 | 50.0143 | 90.1494 | 89.599 | 88.3485 | 89.9466 | 80.2111 | 39.9664 | 94.5883 | 97.7951 | 90.4699 | 195.5099 | 83.8845 | 89.8742 | 0.0008046 | 90 | 0.8324 | -0.0006283 | 0.73881 | 12.6814 | 102.9587 | 104.0217 | 1.4808 | 18.302 | 86.3419 | 0.74158 | 134.6222 | 0.35692 | 0.33864 | 22.331 | 18.2951 | 2.1324 | 3.6661 | 7.215 | 5.1215 | 6.272 | 7.1654 | 2.5406 | 3.9237 | 8.4228 | 1 | 4.224 | 6.7741 | 0.91754 | 0.2 | 42.6485 | 36.6609 | 0.73889 | 134.6127 | 766.6433 | 485.372 | 1.0064 | -0.002749 | 0.74087 | 0.74079 | 12.3799 | 158051 | 1005-5 | 8 | 128 | 12.64
2020-11-11 | 5:10 | 137915 | 38.3064 | 7181.7397 | 4715 | 20 | 98.723 | 122.9137 | 572.4416 | 102.3798 | 102.8306 | 556.3934 | 5.3028 | 86.3931 | 5.5622 | 0.73886 | 1.5106 | 95.8149 | 395.6001 | 115.0158 | 70.6909 | 24.6701 | 1799.1246 | 25.7531 | 24.9446 | 89.9301 | 40.0933 | 50.0193 | 90.1462 | 89.6169 | 88.3366 | 89.9419 | 80.196 | 39.9553 | 94.5746 | 97.8576 | 90.4437 | 195.52 | 83.612 | 89.8816 | 0.0008018 | 90 | 0.8324 | -0.0006283 | 0.73878 | 12.6855 | 102.833 | 104.0218 | 1.5105 | 18.7305 | 86.3634 | 0.74401 | 134.6227 | 0.47184 | 0.45331 | 28.5851 | 18.7311 | 2.1434 | 3.6662 | 7.3103 | 5.098 | 6.2781 | 7.2076 | 2.5407 | 3.5344 | 8.4269 | 1 | 4.2553 | 6.8003 | 0.91319 | 0.2 | 42.8678 | 36.6622 | 0.73886 | 134.613 | 772.4729 | 478.6362 | 1.0064 | -0.002749 | 0.74084 | 0.74076 | 12.384 | 158051 | 1005-5 | 8 | 128 | 12.64
2020-11-11 | 5:10 | 137945 | 38.3147 | 7181.748 | 4745 | 20 | 98.7253 | 122.952 | 573.3919 | 102.3595 | 103.0943 | 557.011 | 5.2752 | 86.3962 | 5.5584 | 0.73917 | 1.5108 | 95.9382 | 397.0695 | 115.2472 | 71.5981 | 24.6433 | 1799.0462 | 25.7624 | 24.9489 | 89.9268 | 40.0376 | 50.0007 | 90.1301 | 89.597 | 88.337 | 89.9256 | 80.1849 | 39.9492 | 94.5665 | 97.9098 | 90.4358 | 195.5125 | 83.6169 | 89.8636 | 0.0008025 | 90 | 0.8324 | -0.0006283 | 0.73908 | 12.6396 | 103.0724 | 104.0018 | 1.5143 | 18.8089 | 86.3328 | 0.74524 | 134.5991 | 0.46042 | 0.44016 | 27.4059 | 18.8119 | 2.1491 | 3.667 | 7.1491 | 5.0867 | 6.2945 | 7.2322 | 2.5285 | 3.1881 | 8.4297 | 1 | 4.2598 | 6.8565 | 0.92384 | 0.2 | 42.9827 | 36.67 | 0.73917 | 134.6079 | 771.2087 | 493.5472 | 1.0064 | -0.002749 | 0.74115 | 0.74107 | 12.3381 | 158051 | 1005-5 | 8 | 128 | 12.64
2020-11-11 | 5:11 | 137975 | 38.323 | 7181.7563 | 4775 | 20 | 98.7214 | 122.9585 | 573.8151 | 102.3455 | 103.2398 | 556.9805 | 5.3046 | 86.6033 | 5.5634 | 0.73946 | 1.4871 | 95.9181 | 396.737 | 115.5834 | 72.7621 | 24.6685 | 1799.0573 | 25.7647 | 25.0249 | 89.9169 | 40.0498 | 49.9934 | 90.1319 | 89.5677 | 88.3144 | 89.9148 | 80.1792 | 39.9386 | 94.5486 | 97.9916 | 90.4322 | 195.4887 | 83.8216 | 89.8498 | 0.0008044 | 90 | 0.8324 | -0.0006283 | 0.73937 | 12.5962 | 103.239 | 104.0247 | 1.5068 | 18.7544 | 86.3032 | 0.74678 | 134.5816 | 0.46942 | 0.45172 | 25.6104 | 18.7609 | 2.1498 | 3.6715 | 7.0263 | 5.0717 | 6.3068 | 7.2676 | 2.5459 | 2.9594 | 8.4339 | 1 | 4.2314 | 6.9125 | 0.92839 | 0.2 | 42.9966 | 36.7147 | 0.73946 | 134.6031 | 767.4551 | 488.4761 | 1.0064 | -0.002749 | 0.74145 | 0.74135 | 12.2946 | 158051 | 1005-5 | 8 | 128 | 12.64
2020-11-11 | 5:11 | 138005 | 38.3314 | 7181.7646 | 4805 | 20 | 98.7254 | 122.9329 | 572.5936 | 102.2176 | 102.9924 | 556.2984 | 5.3413 | 86.7015 | 5.5539 | 0.73845 | 1.5086 | 96.1703 | 397.243 | 115.6935 | 71.2107 | 24.5815 | 1799.101 | 25.7673 | 25.0265 | 89.8964 | 40.0615 | 49.9922 | 90.1227 | 89.5663 | 88.3024 | 89.9003 | 80.182 | 39.9421 | 94.5422 | 98.053 | 90.4312 | 195.1562 | 83.9245 | 89.8445 | 0.0008053 | 90 | 0.8324 | -0.0006283 | 0.73835 | 12.7519 | 103.0023 | 104.0744 | 1.5069 | 18.5824 | 86.3457 | 0.73988 | 134.6914 | 0.46418 | 0.44389 | 32.9194 | 18.5785 | 2.148 | 3.6667 | 7.166 | 5.1092 | 6.3224 | 7.3239 | 2.5982 | 2.7013 | 8.4349 | 1 | 4.2296 | 6.9587 | 0.92912 | 0.2 | 42.9607 | 36.6667 | 0.73845 | 134.6216 | 784.3217 | 483.8574 | 1.0064 | -0.002749 | 0.74042 | 0.74033 | 12.4504 | 158051 | 1005-5 | 8 | 128 | 12.64
2020-11-11 | 5:12 | 138035 | 38.3397 | 7181.7729 | 4835 | 20 | 98.7243 | 122.9019 | 573.2744 | 102.375 | 103.0583 | 556.681 | 5.3538 | 86.5838 | 5.5545 | 0.73836 | 1.5067 | 96.3155 | 396.5455 | 115.8856 | 70.8555 | 24.1985 | 1799.0574 | 25.7623 | 25.1071 | 89.8883 | 40.0232 | 49.9787 | 90.1202 | 89.5788 | 88.2978 | 89.8962 | 80.2035 | 39.9494 | 94.5489 | 98.1387 | 90.41 | 194.9297 | 83.8065 | 89.8495 | 0.000804 | 90 | 0.8324 | -0.0006283 | 0.73827 | 12.7646 | 103.0583 | 104.0861 | 1.5102 | 18.7365 | 86.3521 | 0.7444 | 134.621 | 0.45097 | 0.43633 | 27.8133 | 18.7368 | 2.1551 | 3.6679 | 7.1227 | 5.1574 | 6.3289 | 7.3668 | 2.6227 | 2.553 | 8.4346 | 1 | 4.1895 | 6.9995 | 0.93873 | 0.2 | 43.1014 | 36.6789 | 0.73836 | 134.623 | 767.7701 | 488.801 | 1.0064 | -0.002749 | 0.74034 | 0.74024 | 12.4632 | 158051 | 1005-5 | 8 | 128 | 12.64
2020-11-11 | 5:12 | 138065 | 38.348 | 7181.7812 | 4865 | 20 | 98.7247 | 122.9193 | 573.2933 | 102.2185 | 103.097 | 556.359 | 5.3561 | 86.7354 | 5.5454 | 0.73851 | 1.5062 | 96.2598 | 396.767 | 116.4877 | 71.1162 | 23.9704 | 1799.2679 | 25.736 | 25.0798 | 89.8881 | 39.9913 | 50.009 | 90.1325 | 89.6016 | 88.295 | 89.8909 | 80.188 | 39.9625 | 94.5462 | 98.2271 | 90.4262 | 194.8659 | 83.9627 | 89.867 | 0.0008056 | 90 | 0.8324 | -0.0006283 | 0.73842 | 12.7405 | 103.1023 | 104.0837 | 1.5077 | 18.7018 | 86.3353 | 0.74426 | 134.603 | 0.46615 | 0.44459 | 29.2306 | 18.7026 | 2.155 | 3.6678 | 7.0837 | 5.1951 | 6.3372 | 7.3984 | 2.6405 | 2.4142 | 8.4325 | 1 | 4.1868 | 7.0295 | 0.92098 | 0.2 | 43.0999 | 36.6775 | 0.73851 | 134.6198 | 786.1828 | 490.6947 | 1.0064 | -0.002749 | 0.74048 | 0.7404 | 12.4391 | 158051 | 1005-5 | 8 | 128 | 12.64
2020-11-11 | 5:13 | 138095 | 38.3564 | 7181.7896 | 4895 | 20 | 98.7207 | 122.8802 | 572.9668 | 102.3306 | 103.041 | 556.7832 | 5.3598 | 86.6023 | 5.5486 | 0.7386 | 1.4698 | 96.206 | 396.0321 | 117.3866 | 70.5355 | 23.8423 | 1799.1714 | 25.7083 | 24.9776 | 89.8839 | 39.9478 | 50.0089 | 90.1324 | 89.58 | 88.2982 | 89.8939 | 80.1636 | 39.969 | 94.5424 | 98.3143 | 90.4362 | 194.7819 | 83.828 | 89.8562 | 0.0008045 | 90 | 0.8324 | -0.0006283 | 0.73851 | 12.7277 | 103.0423 | 104.08 | 1.4406 | 17.8682 | 86.3089 | 0.74422 | 134.6149 | 0.47838 | 0.45884 | 31.4369 | 17.8612 | 2.1589 | 3.6734 | 7.1124 | 5.2288 | 6.3379 | 7.4375 | 2.6574 | 2.5252 | 8.432 | 1 | 4.2243 | 7.0804 | 0.92022 | 0.2 | 43.1784 | 36.7335 | 0.7386 | 134.6185 | 771.4122 | 480.4146 | 1.0064 | -0.002749 | 0.74058 | 0.74049 | 12.4263 | 158051 | 1005-5 | 8 | 128 | 12.64
2020-11-11 | 5:13 | 138125 | 38.3647 | 7181.7979 | 4925 | 20 | 98.7205 | 122.8405 | 573.2452 | 102.1867 | 103.2936 | 556.9321 | 5.3469 | 86.9036 | 5.553 | 0.73884 | 1.5083 | 96.244 | 396.7722 | 119.0026 | 72.8943 | 23.7057 | 1799.4108 | 25.6742 | 24.9282 | 89.8762 | 39.9307 | 50.0401 | 90.1389 | 89.5779 | 88.3029 | 89.8951 | 80.1579 | 39.9825 | 94.5539 | 98.408 | 90.4304 | 194.7959 | 84.1271 | 89.8584 | 0.0008069 | 90 | 0.8324 | -0.0006283 | 0.73875 | 12.691 | 103.2828 | 104.0724 | 1.5073 | 18.7369 | 86.2985 | 0.74584 | 134.5728 | 0.47246 | 0.45243 | 27.6162 | 18.7359 | 2.1573 | 3.6676 | 6.9298 | 5.2711 | 6.3401 | 7.4828 | 2.6711 | 2.8004 | 8.4293 | 1 | 4.2468 | 7.119 | 0.89965 | 0.2 | 43.1468 | 36.6765 | 0.73884 | 134.6141 | 761.6154 | 489.0678 | 1.0064 | -0.002749 | 0.74082 | 0.74073 | 12.3895 | 158051 | 1005-5 | 8 | 128 | 12.64
2020-11-11 | 5:14 | 138155 | 38.373 | 7181.8062 | 4955 | 20 | 98.7241 | 122.8381 | 573.7071 | 102.1772 | 103.4544 | 556.421 | 5.3465 | 87.2161 | 5.5484 | 0.7382 | 1.5066 | 96.3285 | 397.0874 | 120.4774 | 73.8983 | 23.6131 | 1799.4371 | 25.6427 | 24.955 | 89.8736 | 39.8682 | 50.021 | 90.1443 | 89.5629 | 88.2992 | 89.9034 | 80.1718 | 39.9904 | 94.5607 | 98.4957 | 90.422 | 194.9116 | 84.4418 | 89.8536 | 0.0008105 | 90 | 0.8324 | -0.0006283 | 0.73811 | 12.7892 | 103.4538 | 104.0698 | 1.4781 | 18.2653 | 86.3407 | 0.74143 | 134.6518 | 0.47655 | 0.45751 | 34.2534 | 18.2627 | 2.1439 | 3.6674 | 6.778 | 5.3152 | 6.3358 | 7.5231 | 2.6897 | 3.2582 | 8.4272 | 1 | 4.2485 | 7.1628 | 0.90975 | 0.2 | 42.8789 | 36.674 | 0.7382 | 134.6258 | 774.5486 | 494.3157 | 1.0064 | -0.002749 | 0.74017 | 0.74008 | 12.4878 | 158051 | 1005-5 | 8 | 128 | 12.64
2020-11-11 | 5:14 | 138185 | 38.3814 | 7181.8145 | 4985 | 20 | 98.7208 | 122.8195 | 574.5191 | 102.1634 | 103.4848 | 556.4308 | 5.2823 | 87.238 | 5.5547 | 0.73862 | 1.5108 | 95.7014 | 397.3091 | 120.5088 | 74.1283 | 23.5395 | 1799.0817 | 25.5947 | 24.8439 | 89.8693 | 39.9068 | 50.029 | 90.1461 | 89.595 | 88.3007 | 89.9018 | 80.1302 | 39.9871 | 94.5616 | 98.5811 | 90.4191 | 194.9567 | 84.4606 | 89.8706 | 0.0008098 | 90 | 0.8324 | -0.0006283 | 0.73854 | 12.7224 | 103.4775 | 104.004 | 1.5105 | 18.7626 | 86.3158 | 0.74528 | 134.642 | 0.47223 | 0.45527 | 29.1319 | 18.7636 | 2.1388 | 3.6673 | 6.7062 | 5.298 | 6.3403 | 7.5682 | 2.6549 | 3.8335 | 8.4281 | 1 | 4.2995 | 7.1942 | 0.90361 | 0.2 | 42.7752 | 36.673 | 0.73862 | 134.6176 | 764.7825 | 480.8669 | 1.0064 | -0.002749 | 0.7406 | 0.74052 | 12.421 | 158051 | 1005-5 | 8 | 128 | 12.64
2020-11-11 | 5:15 | 138215 | 38.3897 | 7181.8228 | 5015 | 20 | 98.7243 | 122.7571 | 574.1503 | 102.043 | 103.4184 | 556.2431 | 5.3059 | 87.1498 | 5.5487 | 0.73891 | 1.513 | 95.7783 | 397.3223 | 120.0292 | 73.9982 | 23.4527 | 1799.5232 | 25.5444 | 24.8081 | 89.8646 | 39.912 | 50.0253 | 90.1537 | 89.6393 | 88.2909 | 89.9083 | 80.0893 | 39.9787 | 94.5522 | 98.6505 | 90.4262 | 195.4547 | 84.3755 | 89.8965 | 0.0008093 | 90 | 0.8324 | -0.0006283 | 0.73885 | 12.676 | 103.4184 | 104.0231 | 1.5115 | 18.8044 | 86.2594 | 0.74647 | 134.585 | 0.46601 | 0.44807 | 26.9445 | 18.805 | 2.1312 | 3.6674 | 6.6943 | 5.2667 | 6.3381 | 7.6138 | 2.6694 | 4.3074 | 8.4302 | 1 | 4.3432 | 7.2137 | 0.90365 | 0.2 | 42.6233 | 36.6739 | 0.73891 | 134.6116 | 781.3979 | 488.2479 | 1.0064 | -0.002749 | 0.74089 | 0.74083 | 12.3746 | 158051 | 1005-5 | 8 | 128 | 12.64
2020-11-11 | 5:15 | 138245 | 38.398 | 7181.8311 | 5045 | 20 | 98.7256 | 122.7314 | 572.4969 | 102.1205 | 103.1453 | 556.8709 | 5.2722 | 86.9167 | 5.5563 | 0.73891 | 1.5035 | 95.9514 | 396.1447 | 119.1 | 71.4112 | 23.395 | 1799.1663 | 25.5039 | 24.9031 | 89.8526 | 39.899 | 50.0244 | 90.1626 | 89.6092 | 88.2912 | 89.9139 | 80.1213 | 39.9632 | 94.5587 | 98.7332 | 90.4237 | 195.6541 | 84.1386 | 89.8859 | 0.0008078 | 90 | 0.8324 | -0.0006283 | 0.73884 | 12.6765 | 103.1487 | 103.9976 | 1.505 | 18.6766 | 86.3004 | 0.7446 | 134.6046 | 0.47105 | 0.45057 | 28.8749 | 18.6757 | 2.1275 | 3.6681 | 6.8402 | 5.2516 | 6.3348 | 7.6713 | 2.65 | 4.7701 | 8.4351 | 1 | 4.3252 | 7.2544 | 0.90231 | 0.2 | 42.549 | 36.6806 | 0.73891 | 134.6118 | 768.1511 | 494.4161 | 1.0064 | -0.002749 | 0.74089 | 0.74082 | 12.375 | 158051 | 1005-5 | 8 | 128 | 12.64
2020-11-11 | 5:16 | 138275 | 38.4064 | 7181.8394 | 5075 | 20 | 98.7238 | 122.7254 | 573.6161 | 101.9474 | 103.1039 | 556.1717 | 5.3086 | 86.8936 | 5.5554 | 0.73906 | 1.508 | 95.7444 | 398.154 | 116.1174 | 71.6125 | 23.367 | 1799.2031 | 25.4545 | 24.9622 | 89.8502 | 40.0322 | 50.0048 | 90.1576 | 89.5819 | 88.2843 | 89.9201 | 80.1284 | 39.9433 | 94.5491 | 98.8033 | 90.4156 | 195.7374 | 84.1158 | 89.8698 | 0.0008069 | 90 | 0.8324 | -0.0006283 | 0.73898 | 12.6561 | 103.1012 | 104.0324 | 1.5053 | 18.6713 | 86.3047 | 0.74425 | 134.6024 | 0.48166 | 0.4629 | 30.1256 | 18.6701 | 2.1264 | 3.6673 | 6.8533 | 5.2091 | 6.3317 | 7.7195 | 2.6764 | 4.985 | 8.4414 | 1 | 4.3062 | 7.2999 | 0.91344 | 0.2 | 42.5287 | 36.6734 | 0.73906 | 134.6098 | 785.8437 | 490.8986 | 1.0064 | -0.002749 | 0.74104 | 0.74096 | 12.3546 | 158051 | 1005-5 | 8 | 128 | 12.64
2020-11-11 | 5:16 | 138305 | 38.4147 | 7181.8481 | 5105 | 20 | 98.7243 | 122.7023 | 573.432 | 102.0825 | 103.0654 | 556.3783 | 5.2891 | 86.7368 | 5.5621 | 0.73877 | 1.5099 | 95.7545 | 396.8576 | 114.7416 | 71.2168 | 23.3164 | 1799.0779 | 25.397 | 24.9295 | 89.8392 | 40.1266 | 50.0111 | 90.156 | 89.6239 | 88.2751 | 89.9217 | 80.1145 | 39.9232 | 94.557 | 98.8872 | 90.4327 | 195.8082 | 83.9557 | 89.8899 | 0.0008055 | 90 | 0.8324 | -0.0006283 | 0.7387 | 12.698 | 103.0786 | 104.0091 | 1.5163 | 18.8462 | 86.2774 | 0.74574 | 134.6001 | 0.46515 | 0.44654 | 26.3586 | 18.8475 | 2.1273 | 3.6684 | 6.8588 | 5.176 | 6.3325 | 7.7824 | 2.6587 | 4.7248 | 8.4485 | 1 | 4.3295 | 7.3263 | 0.90868 | 0.2 | 42.5455 | 36.6841 | 0.73877 | 134.6143 | 772.7933 | 482.3038 | 1.0064 | -0.002749 | 0.74075 | 0.74068 | 12.3966 | 158051 | 1005-5 | 8 | 128 | 12.64
2020-11-11 | 5:17 | 138335 | 38.423 | 7181.8564 | 5135 | 20 | 98.7251 | 122.6728 | 573.1921 | 101.9376 | 103.0102 | 556.2078 | 5.2694 | 86.7754 | 5.5453 | 0.739 | 1.497 | 95.8519 | 396.3093 | 114.6328 | 70.245 | 23.291 | 1799.198 | 25.3525 | 25.0156 | 89.8326 | 40.1379 | 50.0178 | 90.1693 | 89.6167 | 88.2778 | 89.9288 | 80.1439 | 39.9182 | 94.5526 | 98.9611 | 90.4305 | 195.7951 | 84.0027 | 89.893 | 0.0008061 | 90 | 0.8324 | -0.0006283 | 0.73893 | 12.6626 | 103.0102 | 103.9874 | 1.4459 | 17.9001 | 86.2987 | 0.74281 | 134.6263 | 0.36714 | 0.34551 | 22.7549 | 17.899 | 2.1268 | 3.6691 | 6.8981 | 5.1526 | 6.328 | 7.8393 | 2.6422 | 4.2558 | 8.4522 | 1 | 4.2955 | 7.3532 | 0.9043 | 0.2 | 42.5355 | 36.6905 | 0.739 | 134.6101 | 763.4776 | 491.2347 | 1.0064 | -0.002749 | 0.74098 | 0.74091 | 12.3611 | 158051 | 1005-5 | 8 | 128 | 12.64
2020-11-11 | 5:17 | 138365 | 38.4314 | 7181.8647 | 5165 | 20 | 98.7267 | 122.6923 | 573.9833 | 102.0171 | 103.1403 | 556.5906 | 5.3195 | 86.7696 | 5.5537 | 0.73923 | 1.5084 | 95.8018 | 397.0298 | 115.0104 | 70.901 | 23.2407 | 1799.2656 | 25.306 | 24.877 | 89.8334 | 40.1487 | 50.0089 | 90.1709 | 89.6327 | 88.2796 | 89.9216 | 80.1237 | 39.9155 | 94.5477 | 99.0303 | 90.4104 | 195.7998 | 83.9927 | 89.9018 | 0.0008058 | 90 | 0.8324 | -0.0006283 | 0.73917 | 12.6264 | 103.1414 | 104.0343 | 1.5103 | 18.7998 | 86.2846 | 0.74688 | 134.6152 | 0.46835 | 0.45125 | 26.3639 | 18.8017 | 2.1301 | 3.6684 | 6.8033 | 5.1165 | 6.3371 | 7.887 | 2.6779 | 3.6501 | 8.4553 | 1 | 4.356 | 7.3825 | 0.90851 | 0.2 | 42.601 | 36.6839 | 0.73923 | 134.6056 | 781.771 | 487.9295 | 1.0064 | -0.002749 | 0.74121 | 0.74115 | 12.3249 | 158051 | 1005-5 | 8 | 128 | 12.64
2020-11-11 | 5:18 | 138395 | 38.4397 | 7181.873 | 5195 | 20 | 98.725 | 122.6096 | 574.0398 | 101.8807 | 103.0675 | 556.8706 | 5.311 | 86.8203 | 5.5563 | 0.73914 | 1.5044 | 95.7338 | 396.8611 | 115.385 | 70.6174 | 23.2323 | 1799.4628 | 25.2732 | 24.8107 | 89.8303 | 40.0726 | 49.9748 | 90.1745 | 89.6071 | 88.2696 | 89.9294 | 80.0895 | 39.9107 | 94.5377 | 99.101 | 90.4278 | 195.7318 | 84.0421 | 89.8908 | 0.0008062 | 90 | 0.8324 | -0.0006283 | 0.73907 | 12.6416 | 103.0651 | 104.0345 | 1.504 | 18.6689 | 86.2996 | 0.74478 | 134.597 | 0.46097 | 0.44547 | 28.7739 | 18.6651 | 2.1286 | 3.6682 | 6.8406 | 5.0817 | 6.3323 | 7.9412 | 2.6785 | 3.1345 | 8.459 | 1 | 4.4084 | 7.4172 | 0.93 | 0.2 | 42.5725 | 36.6815 | 0.73914 | 134.6076 | 769.5495 | 483.1073 | 1.0064 | -0.002749 | 0.74112 | 0.74105 | 12.34 | 158051 | 1005-5 | 8 | 128 | 12.64
2020-11-11 | 5:18 | 138425 | 38.448 | 7181.8813 | 5225 | 20 | 98.7266 | 122.6378 | 573.454 | 101.9512 | 103.0941 | 556.8242 | 5.3781 | 86.7094 | 5.5495 | 0.7392 | 1.4778 | 96.2698 | 397.0516 | 115.5465 | 71.2441 | 23.2101 | 1799.5158 | 25.2418 | 24.864 | 89.8294 | 40.0843 | 50.0009 | 90.1791 | 89.6112 | 88.2748 | 89.9381 | 80.0962 | 39.9198 | 94.5547 | 99.1753 | 90.4238 | 195.5631 | 83.9346 | 89.8951 | 0.0008058 | 90 | 0.8324 | -0.0006283 | 0.73914 | 12.6315 | 103.0806 | 104.0962 | 1.4759 | 18.3378 | 86.3486 | 0.74548 | 134.5969 | 0.47283 | 0.45209 | 28.593 | 18.3353 | 2.1283 | 3.6732 | 6.819 | 5.1006 | 6.3264 | 7.9942 | 2.7296 | 2.7679 | 8.4593 | 1 | 4.4133 | 7.4492 | 0.91454 | 0.2 | 42.5653 | 36.7316 | 0.7392 | 134.6063 | 780.0273 | 489.3534 | 1.0064 | -0.002749 | 0.74119 | 0.74112 | 12.3299 | 158051 | 1005-5 | 8 | 128 | 12.64
2020-11-11 | 5:19 | 138455 | 38.4564 | 7181.8896 | 5255 | 20 | 98.7288 | 122.617 | 573.7018 | 101.9613 | 103.226 | 556.6551 | 5.3694 | 86.8569 | 5.5606 | 0.73931 | 1.5049 | 96.3388 | 396.7827 | 116.2689 | 71.1734 | 23.2116 | 1799.4965 | 25.2009 | 24.9008 | 89.834 | 40.001 | 50.0001 | 90.1877 | 89.6266 | 88.2867 | 89.9367 | 80.1333 | 39.9376 | 94.5601 | 99.2429 | 90.4189 | 195.0451 | 84.0766 | 89.9071 | 0.0008063 | 90 | 0.8324 | -0.0006283 | 0.73925 | 12.6141 | 103.2271 | 104.1008 | 1.5085 | 18.7438 | 86.2481 | 0.74554 | 134.5886 | 0.47318 | 0.45592 | 28.428 | 18.7414 | 2.1271 | 3.6683 | 6.7061 | 5.1517 | 6.3298 | 8.037 | 2.7536 | 2.5394 | 8.457 | 1 | 4.4168 | 7.4693 | 0.91489 | 0.2 | 42.5416 | 36.6833 | 0.73931 | 134.604 | 771.4438 | 492.4818 | 1.0064 | -0.002749 | 0.74129 | 0.74123 | 12.3125 | 158051 | 1005-5 | 8 | 128 | 12.64
2020-11-11 | 5:19 | 138485 | 38.4647 | 7181.8979 | 5285 | 20 | 98.7289 | 122.5544 | 573.2113 | 101.8386 | 102.9366 | 556.4748 | 5.3399 | 86.835 | 5.5529 | 0.73952 | 1.4886 | 96.2337 | 397.3241 | 117.1743 | 69.8456 | 23.2167 | 1799.2288 | 25.1516 | 24.9205 | 89.8269 | 39.9832 | 49.986 | 90.1944 | 89.6546 | 88.2877 | 89.9365 | 80.1305 | 39.9627 | 94.5652 | 99.3141 | 90.4401 | 194.7815 | 84.0586 | 89.9245 | 0.0008069 | 90 | 0.8324 | -0.0006283 | 0.73948 | 12.5798 | 102.9387 | 104.0667 | 1.4956 | 18.6215 | 86.2782 | 0.74703 | 134.5737 | 0.46986 | 0.4515 | 26.0355 | 18.6225 | 2.1236 | 3.6712 | 6.8835 | 5.1847 | 6.3318 | 8.0961 | 2.7496 | 2.5387 | 8.4521 | 1 | 4.4235 | 7.4844 | 0.92383 | 0.2 | 42.4729 | 36.7115 | 0.73952 | 134.5996 | 769.8152 | 487.2056 | 1.0064 | -0.002749 | 0.74151 | 0.74146 | 12.2783 | 158051 | 1005-5 | 8 | 128 | 12.64
2020-11-11 | 5:20 | 138515 | 38.473 | 7181.9062 | 5315 | 20 | 98.7245 | 122.5767 | 573.2513 | 101.8887 | 102.9528 | 556.6165 | 5.3696 | 86.5696 | 5.5563 | 0.7399 | 1.4886 | 96.2872 | 396.3426 | 118.1239 | 68.6462 | 23.231 | 1799.0649 | 25.1082 | 24.8613 | 89.8337 | 39.9238 | 50.012 | 90.1945 | 89.6409 | 88.2884 | 89.9374 | 80.1312 | 39.9779 | 94.5653 | 99.3652 | 90.438 | 194.7309 | 83.7915 | 89.9177 | 0.0008046 | 90 | 0.8324 | -0.0006283 | 0.73984 | 12.5239 | 102.9509 | 104.0955 | 1.4999 | 18.6575 | 86.2942 | 0.74635 | 134.5874 | 0.46532 | 0.44839 | 26.2802 | 18.6534 | 2.1282 | 3.6712 | 6.8781 | 5.2319 | 6.3323 | 8.1362 | 2.7952 | 2.7554 | 8.4492 | 1 | 4.4639 | 7.5116 | 0.9079 | 0.2 | 42.5642 | 36.7121 | 0.7399 | 134.5931 | 778.8715 | 482.6241 | 1.0064 | -0.002749 | 0.74188 | 0.74183 | 12.2223 | 158051 | 1005-5 | 8 | 128 | 12.64
2020-11-11 | 5:20 | 138545 | 38.4814 | 7181.9146 | 5345 | 20 | 98.7276 | 122.5673 | 573.2886 | 101.8008 | 103.1828 | 556.8891 | 5.3606 | 86.8487 | 5.5573 | 0.74003 | 1.4959 | 96.3569 | 396.726 | 119.4031 | 70.8022 | 23.2007 | 1799.0898 | 25.0739 | 24.8726 | 89.838 | 39.9146 | 50.0011 | 90.1956 | 89.6506 | 88.2874 | 89.9401 | 80.1441 | 39.9979 | 94.5722 | 99.4269 | 90.4506 | 194.7537 | 84.0701 | 89.9231 | 0.0008071 | 90 | 0.8324 | -0.0006283 | 0.73999 | 12.5023 | 103.1841 | 104.0831 | 1.5113 | 18.7896 | 86.2688 | 0.74597 | 134.5991 | 0.46986 | 0.45027 | 27.051 | 18.7943 | 2.1235 | 3.6703 | 6.7175 | 5.2808 | 6.3319 | 8.1814 | 2.8099 | 3.1783 | 8.4441 | 1 | 4.4828 | 7.531 | 0.91449 | 0.2 | 42.469 | 36.7028 | 0.74003 | 134.5905 | 775.669 | 493.6525 | 1.0064 | -0.002749 | 0.74202 | 0.74197 | 12.2007 | 158051 | 1005-5 | 8 | 128 | 12.64
2020-11-11 | 5:21 | 138575 | 38.4897 | 7181.9229 | 5375 | 20 | 98.7263 | 122.5109 | 574.4404 | 101.904 | 103.2403 | 556.7975 | 5.3552 | 87.0221 | 5.5444 | 0.74019 | 1.4839 | 96.2694 | 397.4698 | 120.2085 | 71.2687 | 23.1886 | 1799.1197 | 25.0465 | 24.8286 | 89.8328 | 39.861 | 49.9898 | 90.1981 | 89.6601 | 88.2803 | 89.9355 | 80.1238 | 40.0076 | 94.5726 | 99.4729 | 90.4452 | 194.7791 | 84.2499 | 89.9291 | 0.000808 | 90 | 0.8324 | -0.0006283 | 0.74014 | 12.4787 | 103.2399 | 104.0909 | 1.4598 | 18.1557 | 86.3065 | 0.74624 | 134.5795 | 0.47573 | 0.45392 | 28.0007 | 18.1489 | 2.1201 | 3.6713 | 6.6519 | 5.3197 | 6.3385 | 8.2376 | 2.8456 | 3.6545 | 8.4418 | 1 | 4.518 | 7.5459 | 0.92113 | 0.2 | 42.4013 | 36.7129 | 0.74019 | 134.5875 | 779.3239 | 484.4907 | 1.0064 | -0.002749 | 0.74217 | 0.74213 | 12.1771 | 158051 | 1005-5 | 8 | 128 | 12.64
2020-11-11 | 5:21 | 138605 | 38.498 | 7181.9312 | 5405 | 20 | 98.7285 | 122.5434 | 573.5988 | 101.7981 | 103.1283 | 556.6468 | 5.301 | 86.7883 | 5.5639 | 0.73989 | 1.5074 | 95.7614 | 396.8107 | 119.9281 | 70.9247 | 23.1774 | 1799.1521 | 25.0115 | 24.8108 | 89.8357 | 39.9017 | 50.0012 | 90.2087 | 89.6607 | 88.2753 | 89.9384 | 80.1154 | 40.0001 | 94.5651 | 99.5137 | 90.4532 | 195.0545 | 84.0063 | 89.9347 | 0.0008055 | 90 | 0.8324 | -0.0006283 | 0.73985 | 12.5232 | 103.1304 | 104.0342 | 1.507 | 18.716 | 86.2594 | 0.74514 | 134.6279 | 0.4719 | 0.45443 | 28.0241 | 18.7146 | 2.1235 | 3.6676 | 6.7027 | 5.2931 | 6.3374 | 8.2837 | 2.8152 | 4.172 | 8.4436 | 1 | 4.5538 | 7.5603 | 0.9144 | 0.2 | 42.4691 | 36.6759 | 0.73989 | 134.5927 | 774.9544 | 482.5501 | 1.0064 | -0.002749 | 0.74188 | 0.74183 | 12.2216 | 158051 | 1005-5 | 8 | 128 | 12.64
2020-11-11 | 5:22 | 138635 | 38.5064 | 7181.9395 | 5435 | 20 | 98.7291 | 122.5075 | 573.3317 | 101.7204 | 103.0005 | 556.3347 | 5.2766 | 86.6497 | 5.553 | 0.73992 | 1.5076 | 95.8893 | 396.8878 | 118.7478 | 69.0718 | 23.1548 | 1799.099 | 24.9681 | 24.8434 | 89.8362 | 39.9413 | 50.0095 | 90.2122 | 89.6511 | 88.277 | 89.9395 | 80.1092 | 39.9932 | 94.5691 | 99.5475 | 90.4525 | 195.4594 | 83.8732 | 89.9316 | 0.0008053 | 90 | 0.8324 | -0.0006283 | 0.73988 | 12.5182 | 103.0027 | 104.003 | 1.5056 | 18.6886 | 86.2601 | 0.74476 | 134.5854 | 0.46279 | 0.44805 | 28.6409 | 18.6868 | 2.1227 | 3.6671 | 6.7821 | 5.2708 | 6.3384 | 8.3305 | 2.7915 | 4.5717 | 8.4453 | 1 | 4.5713 | 7.5864 | 0.90931 | 0.2 | 42.4542 | 36.6713 | 0.73992 | 134.5922 | 767.6828 | 495.1501 | 1.0064 | -0.002749 | 0.74191 | 0.74187 | 12.2166 | 158051 | 1005-5 | 8 | 128 | 12.64
2020-11-11 | 5:22 | 138665 | 38.5147 | 7181.9478 | 5465 | 20 | 98.7288 | 122.4956 | 573.5162 | 101.739 | 102.9754 | 556.8609 | 5.3266 | 86.6186 | 5.5579 | 0.7397 | 1.4945 | 95.7183 | 396.7939 | 117.2227 | 68.7345 | 23.1638 | 1799.079 | 24.9307 | 24.9167 | 89.85 | 39.9124 | 50.0031 | 90.2176 | 89.6458 | 88.2653 | 89.9449 | 80.115 | 39.9692 | 94.56 | 99.5786 | 90.4773 | 195.6514 | 83.8397 | 89.9317 | 0.0008046 | 90 | 0.8324 | -0.0006283 | 0.73966 | 12.5524 | 102.9732 | 104.0524 | 1.5101 | 18.7965 | 86.259 | 0.74683 | 134.598 | 0.46775 | 0.45104 | 25.9498 | 18.796 | 2.1253 | 3.6707 | 6.8014 | 5.2303 | 6.335 | 8.364 | 2.83 | 4.9184 | 8.4516 | 1 | 4.5588 | 7.6062 | 0.91308 | 0.2 | 42.5054 | 36.7069 | 0.7397 | 134.5962 | 779.8341 | 479.566 | 1.0064 | -0.002749 | 0.74168 | 0.74164 | 12.2508 | 158051 | 1005-5 | 8 | 128 | 12.64
2020-11-11 | 5:23 | 138695 | 38.523 | 7181.9561 | 5495 | 20 | 98.7323 | 122.4557 | 573.3019 | 101.6721 | 103.2057 | 556.3682 | 5.281 | 86.8716 | 5.5522 | 0.73875 | 1.5111 | 95.8782 | 397.4129 | 114.5135 | 70.7155 | 23.1393 | 1799.2052 | 24.897 | 24.916 | 89.9135 | 40.0946 | 49.9768 | 90.2763 | 89.6829 | 88.2593 | 89.9498 | 80.1208 | 39.9589 | 94.5941 | 99.628 | 90.5082 | 195.7567 | 84.0956 | 89.9796 | 0.0008063 | 90 | 0.8324 | -0.0006283 | 0.73874 | 12.6922 | 103.1982 | 104.021 | 1.5113 | 18.6639 | 86.2585 | 0.74097 | 134.6809 | 0.46193 | 0.44538 | 32.8205 | 18.6658 | 2.1223 | 3.667 | 6.6415 | 5.2088 | 6.3322 | 8.3131 | 2.8071 | 4.8852 | 8.4553 | 1 | 4.5721 | 7.588 | 0.92941 | 0.2 | 42.4465 | 36.6699 | 0.73875 | 134.6118 | 759.5383 | 494.5333 | 1.0064 | -0.002749 | 0.74073 | 0.74072 | 12.3908 | 158051 | 1005-5 | 8 | 128 | 12.64
2020-11-11 | 5:23 | 138725 | 38.5314 | 7181.9644 | 5525 | 20 | 98.7307 | 122.4397 | 573.2804 | 101.7578 | 102.9583 | 556.4991 | 5.3102 | 86.9511 | 5.5489 | 0.73862 | 1.5068 | 95.7759 | 396.7034 | 115.2819 | 68.9955 | 23.1353 | 1799.0846 | 24.8592 | 24.9523 | 89.9289 | 40.0686 | 49.9476 | 90.302 | 89.711 | 88.2722 | 89.9628 | 80.1351 | 39.9445 | 94.6198 | 99.6663 | 90.5246 | 195.7664 | 84.1766 | 90.0065 | 0.0008073 | 90 | 0.8324 | -0.0006283 | 0.73862 | 12.7104 | 102.9729 | 104.0448 | 1.5025 | 18.6682 | 86.298 | 0.74546 | 134.6087 | 0.47358 | 0.45649 | 28.761 | 18.6741 | 2.1167 | 3.6675 | 6.7831 | 5.1786 | 6.3227 | 8.3146 | 2.8252 | 4.3833 | 8.4604 | 1 | 4.5599 | 7.5726 | 0.9498 | 0.2 | 42.3339 | 36.6751 | 0.73862 | 134.6134 | 780.7331 | 484.9887 | 1.0064 | -0.002749 | 0.7406 | 0.7406 | 12.409 | 158051 | 1005-5 | 8 | 128 | 12.64
2020-11-11 | 5:24 | 138755 | 38.5397 | 7181.9731 | 5555 | 20 | 98.7339 | 122.4454 | 573.2017 | 101.7469 | 102.9226 | 556.3512 | 5.3219 | 86.732 | 5.555 | 0.73829 | 1.5077 | 95.8109 | 397.5261 | 114.4706 | 68.9474 | 23.1443 | 1799.3172 | 24.8291 | 24.8527 | 89.9859 | 40.1863 | 49.9475 | 90.3324 | 89.7644 | 88.2813 | 89.9727 | 80.1257 | 39.9351 | 94.6538 | 99.6919 | 90.5742 | 195.7267 | 83.9545 | 90.0484 | 0.0008045 | 90 | 0.8324 | -0.0006283 | 0.73832 | 12.7556 | 102.905 | 104.0552 | 1.5097 | 18.753 | 86.3311 | 0.74532 | 134.6065 | 0.46244 | 0.44433 | 27.0314 | 18.754 | 2.1229 | 3.6676 | 6.8267 | 5.1487 | 6.3131 | 8.2524 | 2.8429 | 3.8336 | 8.4646 | 1 | 4.6146 | 7.5394 | 0.95386 | 0.2 | 42.4576 | 36.6763 | 0.73829 | 134.6179 | 770.0098 | 484.6814 | 1.0064 | -0.002749 | 0.74027 | 0.7403 | 12.4543 | 158051 | 1005-5 | 8 | 128 | 12.64
2020-11-11 | 5:24 | 138785 | 38.548 | 7181.9814 | 5585 | 20 | 98.7346 | 122.4005 | 573.2809 | 101.633 | 103.1914 | 556.8524 | 5.3099 | 86.86 | 5.5434 | 0.73875 | 1.5116 | 95.8618 | 396.6581 | 115.3104 | 71.0661 | 23.1383 | 1799.2473 | 24.803 | 24.8272 | 90.0076 | 40.1066 | 49.9552 | 90.3747 | 89.7933 | 88.2877 | 89.979 | 80.1157 | 39.9317 | 94.683 | 99.709 | 90.5958 | 195.8004 | 84.0883 | 90.084 | 0.0008058 | 90 | 0.8324 | -0.0006283 | 0.7388 | 12.6831 | 103.1871 | 104.039 | 1.5086 | 18.7256 | 86.3431 | 0.74477 | 134.5722 | 0.47091 | 0.45476 | 28.821 | 18.7271 | 2.1188 | 3.6677 | 6.6378 | 5.1251 | 6.3079 | 8.2256 | 2.8353 | 3.1238 | 8.4675 | 1 | 4.6515 | 7.4987 | 0.95161 | 0.2 | 42.3751 | 36.6771 | 0.73875 | 134.6086 | 774.4645 | 489.1091 | 1.0064 | -0.002749 | 0.74073 | 0.74078 | 12.3818 | 158051 | 1005-5 | 8 | 128 | 12.64
2020-11-11 | 5:25 | 138815 | 38.5564 | 7181.9897 | 5615 | 20 | 98.7361 | 122.3519 | 572.6273 | 101.5052 | 103.0427 | 556.4953 | 5.3426 | 87.0625 | 5.5331 | 0.73819 | 1.4898 | 95.7009 | 397.0769 | 114.941 | 69.7195 | 23.129 | 1799.1906 | 24.7812 | 24.811 | 90.033 | 40.0924 | 49.9703 | 90.4025 | 89.8194 | 88.3135 | 89.9838 | 80.1169 | 39.9272 | 94.7169 | 99.7077 | 90.6112 | 195.8234 | 84.2959 | 90.111 | 0.0008086 | 90 | 0.8324 | -0.0006283 | 0.73826 | 12.7662 | 103.0454 | 104.0729 | 1.4966 | 18.6147 | 86.375 | 0.74626 | 134.641 | 0.45712 | 0.44023 | 26.3736 | 18.6063 | 2.1089 | 3.6705 | 6.7162 | 5.0839 | 6.3041 | 8.1874 | 2.8706 | 2.7297 | 8.4707 | 1 | 4.6867 | 7.4539 | 0.94398 | 0.2 | 42.1773 | 36.7054 | 0.73819 | 134.6179 | 782.7447 | 483.8104 | 1.0064 | -0.002749 | 0.74016 | 0.74023 | 12.465 | 158051 | 1005-5 | 8 | 128 | 12.64
2020-11-11 | 5:25 | 138845 | 38.5647 | 7181.998 | 5645 | 20 | 98.7371 | 122.3871 | 571.7135 | 101.5628 | 102.9617 | 557.1188 | 5.3783 | 86.8679 | 5.5254 | 0.73808 | 1.509 | 96.1695 | 395.4645 | 115.5968 | 68.7023 | 23.1352 | 1799.4253 | 24.7579 | 24.8064 | 90.051 | 40.0206 | 49.9883 | 90.4266 | 89.8507 | 88.3341 | 90.0068 | 80.1306 | 39.9343 | 94.7358 | 99.6823 | 90.6399 | 195.8179 | 84.1052 | 90.1387 | 0.0008064 | 90 | 0.8324 | -0.0006283 | 0.73816 | 12.7802 | 102.9687 | 104.105 | 1.4905 | 18.4548 | 86.3872 | 0.74288 | 134.6045 | 0.42885 | 0.41783 | 28.8053 | 18.4522 | 2.1088 | 3.6668 | 6.7644 | 5.0914 | 6.283 | 8.1487 | 2.9077 | 2.5003 | 8.4712 | 1 | 4.7199 | 7.3926 | 0.93457 | 0.2 | 42.176 | 36.6678 | 0.73808 | 134.619 | 770.3163 | 485.3112 | 1.0064 | -0.002749 | 0.74005 | 0.74014 | 12.4789 | 158051 | 1005-5 | 8 | 128 | 12.64
2020-11-11 | 5:26 | 138875 | 38.573 | 7182.0063 | 5675 | 20 | 98.7379 | 122.4082 | 572.3728 | 101.6086 | 102.93 | 556.5104 | 5.3991 | 86.8547 | 5.5318 | 0.73897 | 1.4931 | 96.2737 | 396.2844 | 116.1491 | 68.903 | 23.1069 | 1799.114 | 24.7408 | 24.8267 | 90.0662 | 39.9826 | 49.9799 | 90.435 | 89.8563 | 88.3348 | 90.0154 | 80.1599 | 39.9481 | 94.7456 | 99.6507 | 90.6641 | 195.196 | 84.0888 | 90.1457 | 0.0008064 | 90 | 0.8324 | -0.0006283 | 0.73906 | 12.6426 | 102.9384 | 104.1372 | 1.4859 | 18.4924 | 86.3471 | 0.74672 | 134.5825 | 0.47156 | 0.45483 | 27.0497 | 18.4921 | 2.1069 | 3.6692 | 6.7933 | 5.145 | 6.2752 | 8.1115 | 2.9687 | 2.4827 | 8.4694 | 1 | 4.7395 | 7.343 | 0.93999 | 0.2 | 42.1374 | 36.6924 | 0.73897 | 134.6026 | 775.4557 | 488.718 | 1.0064 | -0.002749 | 0.74095 | 0.74105 | 12.3413 | 158051 | 1005-5 | 8 | 128 | 12.64
2020-11-11 | 5:26 | 138905 | 38.5814 | 7182.0146 | 5705 | 20 | 98.7359 | 122.3767 | 572.19 | 101.5652 | 103.1704 | 556.4819 | 5.3835 | 86.9547 | 5.5277 | 0.73918 | 1.4958 | 96.3602 | 395.8796 | 118.28 | 71.1089 | 23.1406 | 1799.2325 | 24.7105 | 24.8751 | 90.0832 | 39.9166 | 49.9715 | 90.4464 | 89.8433 | 88.3424 | 90.0334 | 80.1788 | 39.9819 | 94.7744 | 99.6023 | 90.6869 | 195.0462 | 84.1909 | 90.1448 | 0.0008076 | 90 | 0.8324 | -0.0006283 | 0.73927 | 12.6118 | 103.1622 | 104.1179 | 1.4868 | 18.4729 | 86.4242 | 0.7455 | 134.5869 | 0.38918 | 0.37823 | 22.8779 | 18.4675 | 2.1022 | 3.6684 | 6.6364 | 5.1964 | 6.2588 | 8.0673 | 2.9873 | 2.742 | 8.4619 | 1 | 4.7395 | 7.3 | 0.94636 | 0.2 | 42.0434 | 36.6839 | 0.73918 | 134.599 | 763.1951 | 492.9628 | 1.0064 | -0.002749 | 0.74116 | 0.74125 | 12.3104 | 158051 | 1005-5 | 8 | 128 | 12.64
2020-11-11 | 5:27 | 138935 | 38.5897 | 7182.0229 | 5735 | 20 | 98.7396 | 122.367 | 573.2563 | 101.5107 | 103.2028 | 557.0147 | 5.3873 | 87.0004 | 5.5335 | 0.73939 | 1.4752 | 96.2478 | 396.7001 | 119.179 | 70.8138 | 23.2079 | 1799.3677 | 24.6731 | 24.9783 | 90.0884 | 39.8652 | 49.9692 | 90.4591 | 89.8715 | 88.3667 | 90.0456 | 80.2139 | 40.0088 | 94.7948 | 99.5537 | 90.7095 | 194.9478 | 84.2336 | 90.1653 | 0.000808 | 90 | 0.8324 | -0.0006283 | 0.73949 | 12.5778 | 103.1917 | 104.1396 | 1.4781 | 18.399 | 86.3948 | 0.74685 | 134.5799 | 0.47074 | 0.45297 | 26.4303 | 18.4008 | 2.0948 | 3.6725 | 6.5938 | 5.2367 | 6.247 | 8.0341 | 3.04 | 3.2104 | 8.4552 | 1 | 4.7067 | 7.241 | 0.94936 | 0.2 | 41.8965 | 36.7253 | 0.73939 | 134.5945 | 777.6657 | 484.0202 | 1.0064 | -0.002749 | 0.74137 | 0.74147 | 12.2764 | 158051 | 1005-5 | 8 | 128 | 12.64
2020-11-11 | 5:27 | 138965 | 38.598 | 7182.0312 | 5765 | 20 | 98.7418 | 122.3501 | 571.8324 | 101.4997 | 102.9363 | 556.2207 | 5.3229 | 86.9848 | 5.529 | 0.7389 | 1.5055 | 95.8496 | 396.4236 | 119.9614 | 69.5077 | 23.2109 | 1799.2824 | 24.6489 | 24.9814 | 90.1077 | 39.8971 | 49.9613 | 90.4736 | 89.9067 | 88.3795 | 90.066 | 80.207 | 40.01 | 94.8214 | 99.4739 | 90.7234 | 195.1314 | 84.2203 | 90.1901 | 0.0008071 | 90 | 0.8324 | -0.0006283 | 0.73902 | 12.6501 | 102.9347 | 104.062 | 1.5074 | 18.728 | 86.4502 | 0.74544 | 134.6205 | 0.46852 | 0.4486 | 27.947 | 18.7301 | 2.0929 | 3.6668 | 6.7585 | 5.2288 | 6.2266 | 7.9779 | 3.0085 | 3.6869 | 8.4551 | 1 | 4.7054 | 7.1695 | 0.95617 | 0.2 | 41.8586 | 36.6679 | 0.7389 | 134.6026 | 775.5978 | 485.7979 | 1.0064 | -0.002749 | 0.74088 | 0.741 | 12.3488 | 158051 | 1005-5 | 8 | 128 | 12.64
2020-11-11 | 5:28 | 138995 | 38.6064 | 7182.0396 | 5795 | 20 | 98.7429 | 122.3309 | 572.9921 | 101.5147 | 103.3629 | 556.5888 | 5.3579 | 87.1856 | 5.5173 | 0.73944 | 1.4908 | 95.9585 | 396.2253 | 120.5012 | 72.4519 | 23.2292 | 1799.3773 | 24.6307 | 24.9327 | 90.12 | 39.887 | 49.9735 | 90.4852 | 89.9118 | 88.3993 | 90.0878 | 80.1954 | 40.0106 | 94.8404 | 99.3992 | 90.7414 | 195.4619 | 84.427 | 90.1985 | 0.0008096 | 90 | 0.8324 | -0.0006283 | 0.73956 | 12.5667 | 103.3544 | 104.1018 | 1.4811 | 18.4328 | 86.4276 | 0.74674 | 134.5807 | 0.46647 | 0.44782 | 27.0352 | 18.428 | 2.0838 | 3.669 | 6.4554 | 5.2284 | 6.2049 | 7.9277 | 3.0575 | 4.2331 | 8.4549 | 1 | 4.7259 | 7.1063 | 0.95002 | 0.2 | 41.6751 | 36.6901 | 0.73944 | 134.5925 | 769.495 | 488.1087 | 1.0064 | -0.002749 | 0.74142 | 0.74155 | 12.2653 | 158051 | 1005-5 | 8 | 128 | 12.64
2020-11-11 | 5:28 | 139025 | 38.6147 | 7182.0479 | 5825 | 20 | 98.7479 | 122.3301 | 572.9833 | 101.4201 | 103.3054 | 556.5935 | 5.3015 | 87.2521 | 5.5252 | 0.73969 | 1.5036 | 95.8044 | 397.0577 | 120.2185 | 72.6078 | 23.2387 | 1799.2821 | 24.6115 | 24.9296 | 90.1184 | 39.9309 | 49.9598 | 90.4833 | 89.9245 | 88.4035 | 90.0965 | 80.2148 | 40.0073 | 94.8502 | 99.2827 | 90.7403 | 195.5757 | 84.4894 | 90.2039 | 0.0008099 | 90 | 0.8324 | -0.0006283 | 0.73982 | 12.5273 | 103.3097 | 104.0551 | 1.505 | 18.7021 | 86.4394 | 0.7456 | 134.5758 | 0.46945 | 0.45204 | 27.5895 | 18.7 | 2.0748 | 3.6667 | 6.4466 | 5.2021 | 6.194 | 7.8938 | 3.041 | 4.67 | 8.4556 | 1 | 4.737 | 7.0426 | 0.96004 | 0.2 | 41.4963 | 36.6674 | 0.73969 | 134.5877 | 775.8185 | 483.6924 | 1.0064 | -0.002749 | 0.74168 | 0.74181 | 12.2258 | 158051 | 1005-5 | 8 | 128 | 12.64
2020-11-11 | 5:29 | 139055 | 38.623 | 7182.0562 | 5855 | 20 | 98.747 | 122.3119 | 572.6116 | 101.4788 | 103.1603 | 556.8766 | 5.3463 | 87.1456 | 5.5219 | 0.73898 | 1.51 | 95.9054 | 396.1623 | 119.1643 | 71.1915 | 23.2563 | 1799.3521 | 24.6006 | 24.9927 | 90.1232 | 39.8718 | 49.9562 | 90.4799 | 89.9054 | 88.3979 | 90.0985 | 80.2148 | 39.9944 | 94.8428 | 99.1787 | 90.732 | 195.5985 | 84.3847 | 90.1926 | 0.0008086 | 90 | 0.8324 | -0.0006283 | 0.7391 | 12.6368 | 103.1797 | 104.0977 | 1.4813 | 18.2706 | 86.4476 | 0.74003 | 134.6617 | 0.35512 | 0.345 | 23.9156 | 18.2879 | 2.0706 | 3.6652 | 6.5101 | 5.1957 | 6.1893 | 7.8506 | 3.0912 | 5.039 | 8.4588 | 1 | 4.7204 | 6.9918 | 0.96535 | 0.2 | 41.4113 | 36.6518 | 0.73898 | 134.6009 | 769.0238 | 480.5638 | 1.0064 | -0.002749 | 0.74096 | 0.74108 | 12.3354 | 158051 | 1005-5 | 8 | 128 | 12.64
2020-11-11 | 5:29 | 139085 | 38.6314 | 7182.0645 | 5885 | 20 | 98.7458 | 122.2922 | 571.5254 | 101.3193 | 102.9112 | 556.4819 | 5.3206 | 86.575 | 5.5264 | 0.73914 | 1.4782 | 95.8966 | 396.1549 | 116.1142 | 69.6266 | 23.2998 | 1799.0662 | 24.5866 | 24.9582 | 90.124 | 39.9882 | 49.9451 | 90.4677 | 89.9013 | 88.4001 | 90.1024 | 80.2199 | 39.9768 | 94.8484 | 99.0482 | 90.7545 | 195.5962 | 83.8117 | 90.1845 | 0.0008037 | 90 | 0.8324 | -0.0006283 | 0.73926 | 12.6135 | 102.9151 | 104.0682 | 1.4827 | 18.4416 | 86.4258 | 0.74625 | 134.5714 | 0.47374 | 0.45621 | 26.9498 | 18.4327 | 2.0788 | 3.6709 | 6.6728 | 5.1841 | 6.1825 | 7.8132 | 3.0876 | 5.1687 | 8.4632 | 1 | 4.7343 | 6.9316 | 0.97482 | 0.2 | 41.5756 | 36.7089 | 0.73914 | 134.5984 | 779.1988 | 489.6859 | 1.0064 | -0.002749 | 0.74112 | 0.74124 | 12.3121 | 158051 | 1005-5 | 8 | 128 | 12.64
2020-11-11 | 5:30 | 139115 | 38.6397 | 7182.0728 | 5915 | 20 | 98.7515 | 122.2616 | 571.7622 | 101.3893 | 102.9571 | 556.4528 | 5.342 | 86.431 | 5.5349 | 0.73899 | 1.5048 | 95.8723 | 395.3022 | 113.4981 | 69.0424 | 23.3369 | 1799.1842 | 24.567 | 24.8369 | 90.1356 | 40.1872 | 49.9525 | 90.4642 | 89.9119 | 88.4095 | 90.1113 | 80.2137 | 39.9699 | 94.8607 | 98.9416 | 90.7482 | 195.5991 | 83.6635 | 90.188 | 0.0008027 | 90 | 0.8324 | -0.0006283 | 0.7391 | 12.6366 | 102.965 | 104.0919 | 1.5036 | 18.6658 | 86.4374 | 0.74484 | 134.5959 | 0.46543 | 0.44735 | 27.518 | 18.6682 | 2.0841 | 3.6663 | 6.6495 | 5.1695 | 6.1711 | 7.7578 | 3.1295 | 4.642 | 8.4656 | 1 | 4.8 | 6.8774 | 0.97357 | 0.2 | 41.6821 | 36.663 | 0.73899 | 134.601 | 771.5515 | 486.0846 | 1.0064 | -0.002749 | 0.74097 | 0.74108 | 12.3352 | 158051 | 1005-5 | 8 | 128 | 12.64
2020-11-11 | 5:30 | 139145 | 38.648 | 7182.0811 | 5945 | 20 | 98.7515 | 122.2436 | 571.3704 | 101.3046 | 102.9488 | 556.5571 | 5.3364 | 86.5162 | 5.5268 | 0.739 | 1.5036 | 95.8707 | 395.1712 | 114.1206 | 68.9004 | 23.3664 | 1799.1829 | 24.5541 | 24.8979 | 90.1392 | 40.2293 | 49.9676 | 90.4715 | 89.9175 | 88.4151 | 90.127 | 80.2163 | 39.9694 | 94.8651 | 98.8334 | 90.7557 | 195.6307 | 83.7528 | 90.1945 | 0.000803 | 90 | 0.8324 | -0.0006283 | 0.73912 | 12.6338 | 102.942 | 104.0913 | 1.4954 | 18.5506 | 86.4274 | 0.7443 | 134.6178 | 0.46824 | 0.45006 | 29.02 | 18.5524 | 2.0884 | 3.6664 | 6.666 | 5.1541 | 6.1539 | 7.7111 | 3.1514 | 3.8108 | 8.4667 | 1 | 4.7948 | 6.8134 | 0.96678 | 0.2 | 41.7678 | 36.6641 | 0.739 | 134.6006 | 761.5381 | 485.6895 | 1.0064 | -0.002749 | 0.74098 | 0.7411 | 12.3324 | 158051 | 1005-5 | 8 | 128 | 12.64
2020-11-11 | 5:31 | 139175 | 38.6564 | 7182.0894 | 5975 | 20 | 98.7558 | 122.267 | 571.9346 | 101.3177 | 102.983 | 556.6743 | 5.3613 | 86.6714 | 5.5406 | 0.73859 | 1.506 | 95.9831 | 396.0505 | 114.9552 | 69.4371 | 23.3951 | 1799.3233 | 24.5423 | 24.9535 | 90.147 | 40.1585 | 49.9246 | 90.469 | 89.9015 | 88.4208 | 90.1342 | 80.2374 | 39.9696 | 94.875 | 98.7203 | 90.7829 | 195.6162 | 83.9011 | 90.1852 | 0.0008041 | 90 | 0.8324 | -0.0006283 | 0.7387 | 12.6976 | 102.9779 | 104.1194 | 1.5076 | 18.6859 | 86.4392 | 0.74367 | 134.6272 | 0.46513 | 0.44637 | 29.0709 | 18.6875 | 2.0898 | 3.6661 | 6.6498 | 5.1491 | 6.1433 | 7.6572 | 3.1951 | 2.9592 | 8.4676 | 1 | 4.7809 | 6.7629 | 0.99627 | 0.2 | 41.7961 | 36.6611 | 0.73859 | 134.6083 | 768.7336 | 490.6432 | 1.0064 | -0.002749 | 0.74057 | 0.74068 | 12.3964 | 158051 | 1005-5 | 8 | 128 | 12.64
2020-11-11 | 5:31 | 139205 | 38.6647 | 7182.0981 | 6005 | 20 | 98.7505 | 122.248 | 571.7663 | 101.3037 | 103.0307 | 556.6427 | 5.3463 | 86.4986 | 5.5348 | 0.73847 | 1.5136 | 95.881 | 394.9932 | 115.5678 | 70.0295 | 23.4143 | 1799.2977 | 24.5265 | 24.8526 | 90.1651 | 40.0803 | 49.9256 | 90.4586 | 89.9361 | 88.4304 | 90.1348 | 80.2186 | 39.9691 | 94.8882 | 98.611 | 90.7865 | 195.6579 | 83.7312 | 90.1973 | 0.0008026 | 90 | 0.8324 | -0.0006283 | 0.7386 | 12.7137 | 103.0379 | 104.0913 | 1.5129 | 18.8052 | 86.4762 | 0.74579 | 134.5858 | 0.46248 | 0.44487 | 25.9483 | 18.8087 | 2.0954 | 3.6657 | 6.6101 | 5.1306 | 6.1386 | 7.5394 | 3.1985 | 2.4168 | 8.4686 | 1 | 4.8326 | 6.7016 | 1.0005 | 0.2 | 41.9072 | 36.6566 | 0.73847 | 134.61 | 780.6706 | 482.9687 | 1.0064 | -0.002749 | 0.74045 | 0.74058 | 12.4124 | 158051 | 1005-5 | 8 | 128 | 12.64
2020-11-11 | 5:32 | 139235 | 38.673 | 7182.1064 | 2435 | 20 | 98.7551 | 122.2397 | 572.1846 | 101.2522 | 103.0167 | 556.5023 | 5.3281 | 86.5421 | 5.5259 | 0.73894 | 1.4808 | 95.9262 | 395.9596 | 116.3248 | 70.3117 | 23.4249 | 1799.2148 | 24.5181 | 24.8743 | 90.1715 | 39.9937 | 49.9296 | 90.4579 | 89.8876 | 88.4266 | 90.133 | 80.2442 | 39.9715 | 94.8865 | 98.511 | 90.7966 | 195.6385 | 83.7792 | 90.1728 | 0.0008037 | 90 | 0.8324 | -0.0006283 | 0.73905 | 12.6444 | 103.0018 | 104.0863 | 1.4815 | 18.4043 | 86.4259 | 0.74536 | 134.6155 | 0.46141 | 0.4429 | 27.7454 | 18.4042 | 2.0957 | 3.6704 | 6.6218 | 5.115 | 6.1363 | 7.4305 | 3.2177 | 2.2324 | 8.469 | 1 | 4.8442 | 6.6601 | 1.0022 | 0.2 | 41.9143 | 36.7038 | 0.73894 | 134.6023 | 773.8216 | 487.6944 | 1.0064 | -0.002749 | 0.74092 | 0.74103 | 12.3431 | 158051 | 1005-5 | 8 | 128 | 12.64
2020-11-11 | 5:32 | 139265 | 38.6814 | 7182.1147 | 2465 | 20 | 98.7531 | 122.2426 | 573.4119 | 101.2785 | 103.149 | 556.579 | 5.353 | 86.6555 | 5.5384 | 0.73872 | 1.5058 | 96.0037 | 396.3865 | 117.5427 | 71.112 | 23.4142 | 1799.2437 | 24.4971 | 24.7761 | 90.0329 | 39.9642 | 49.9732 | 90.416 | 89.8756 | 88.445 | 90.1348 | 80.2137 | 39.9736 | 94.8784 | 98.4015 | 90.6724 | 195.6315 | 83.8864 | 90.1458 | 0.0008042 | 90 | 0.8324 | -0.0006283 | 0.73881 | 12.6813 | 103.1485 | 104.1102 | 1.5057 | 18.7075 | 86.396 | 0.74545 | 134.6009 | 0.46856 | 0.45051 | 27.7885 | 18.7061 | 2.0985 | 3.6659 | 6.5208 | 5.1089 | 6.1309 | 7.5242 | 3.2593 | 2.3122 | 8.4694 | 1 | 4.9107 | 6.6187 | 0.97847 | 0.2 | 41.9705 | 36.6591 | 0.73872 | 134.6072 | 763.9357 | 488.5128 | 1.0064 | -0.002749 | 0.7407 | 0.74079 | 12.38 | 158051 | 1005-5 | 8 | 128 | 12.64
2020-11-11 | 5:33 | 139295 | 38.6897 | 7182.123 | 2495 | 20 | 98.7555 | 122.2337 | 573.0383 | 101.2092 | 102.9112 | 556.3803 | 5.333 | 86.7388 | 5.5582 | 0.73888 | 1.5037 | 95.883 | 396.8669 | 118.5466 | 69.3583 | 23.4196 | 1799.0677 | 24.4934 | 24.8339 | 89.9589 | 39.8536 | 49.9538 | 90.2935 | 89.7488 | 88.4519 | 90.1327 | 80.2273 | 39.9738 | 94.8056 | 98.2819 | 90.6252 | 195.6841 | 83.9597 | 90.0211 | 0.0008049 | 90 | 0.8324 | -0.0006283 | 0.7389 | 12.6682 | 102.9047 | 104.0767 | 1.5003 | 18.6031 | 86.3594 | 0.74398 | 134.6017 | 0.47754 | 0.45851 | 28.86 | 18.6027 | 2.1008 | 3.6658 | 6.6719 | 5.0873 | 6.1282 | 7.6229 | 3.2598 | 2.6825 | 8.47 | 1 | 4.9161 | 6.6796 | 0.99316 | 0.2 | 42.0169 | 36.6581 | 0.73888 | 134.6081 | 774.583 | 493.6329 | 1.0064 | -0.002749 | 0.74086 | 0.74088 | 12.3667 | 158051 | 1005-5 | 8 | 128 | 12.64
2020-11-11 | 5:33 | 139325 | 38.698 | 7182.1313 | 2525 | 20 | 98.7543 | 122.3078 | 572.6466 | 101.2754 | 102.948 | 557.0401 | 5.3385 | 86.2064 | 5.5585 | 0.73925 | 1.4928 | 95.8844 | 395.8289 | 120.245 | 69.3158 | 23.3918 | 1799.1006 | 24.4716 | 24.9252 | 89.9286 | 39.8472 | 49.9904 | 90.2356 | 89.711 | 88.4345 | 90.1199 | 80.2451 | 39.979 | 94.7535 | 98.1889 | 90.5845 | 195.7047 | 83.4271 | 89.9733 | 0.0008006 | 90 | 0.8324 | -0.0006283 | 0.73923 | 12.6174 | 102.9496 | 104.0806 | 1.5075 | 18.7488 | 86.3876 | 0.74621 | 134.5876 | 0.46474 | 0.44695 | 25.135 | 18.7461 | 2.1143 | 3.6691 | 6.6552 | 5.0714 | 6.1363 | 7.6718 | 3.2851 | 3.3729 | 8.4694 | 1 | 4.8993 | 6.7119 | 0.97272 | 0.2 | 42.2852 | 36.6906 | 0.73925 | 134.6031 | 774.594 | 479.9818 | 1.0064 | -0.002749 | 0.74123 | 0.74121 | 12.3159 | 158051 | 1005-5 | 8 | 128 | 12.64
2020-11-11 | 5:34 | 139355 | 38.7064 | 7182.1396 | 2555 | 20 | 98.7566 | 122.2574 | 573.7186 | 101.1602 | 102.936 | 556.8106 | 5.4071 | 86.3979 | 5.5643 | 0.73916 | 1.5089 | 96.3285 | 396.5586 | 121.3608 | 70.1394 | 23.3026 | 1799.2383 | 24.4512 | 24.9989 | 89.8918 | 39.8463 | 49.9981 | 90.2061 | 89.6774 | 88.4181 | 90.1116 | 80.2446 | 40.0031 | 94.7293 | 98.1478 | 90.5737 | 195.5157 | 83.6157 | 89.9418 | 0.0008019 | 90 | 0.8324 | -0.0006283 | 0.73912 | 12.6334 | 102.9454 | 104.1638 | 1.5077 | 18.7114 | 86.3364 | 0.74464 | 134.6423 | 0.45942 | 0.44315 | 27.6029 | 18.7081 | 2.1228 | 3.665 | 6.6719 | 5.1093 | 6.1406 | 7.7331 | 3.3771 | 4.0341 | 8.4635 | 1 | 4.8782 | 6.7431 | 0.96831 | 0.2 | 42.4568 | 36.6502 | 0.73916 | 134.6056 | 776.6626 | 493.4778 | 1.0064 | -0.002749 | 0.74114 | 0.74111 | 12.3319 | 158051 | 1005-5 | 8 | 128 | 12.64
2020-11-11 | 5:34 | 139385 | 38.7147 | 7182.1479 | 2585 | 20 | 98.7541 | 122.2595 | 573.1988 | 101.0959 | 102.9761 | 556.4516 | 5.4104 | 86.4575 | 5.5726 | 0.73861 | 1.5041 | 96.3335 | 396.9023 | 121.0877 | 71.2004 | 23.1986 | 1799.0965 | 24.4342 | 24.9851 | 89.8774 | 39.8796 | 50.009 | 90.1829 | 89.6295 | 88.3954 | 90.0924 | 80.2447 | 40.0252 | 94.708 | 98.0968 | 90.5573 | 195.1872 | 83.6712 | 89.9062 | 0.0008028 | 90 | 0.8324 | -0.0006283 | 0.73855 | 12.7216 | 102.9699 | 104.162 | 1.5043 | 18.6458 | 86.2788 | 0.74368 | 134.6527 | 0.46532 | 0.44543 | 29.7154 | 18.648 | 2.1276 | 3.6654 | 6.6536 | 5.1555 | 6.1544 | 7.7688 | 3.4227 | 4.605 | 8.4577 | 1 | 4.884 | 6.7859 | 0.96121 | 0.2 | 42.5517 | 36.6544 | 0.73861 | 134.6168 | 773.2699 | 488.4614 | 1.0064 | -0.002749 | 0.74058 | 0.74052 | 12.4202 | 158051 | 1005-5 | 8 | 128 | 12.64
2020-11-11 | 5:35 | 139415 | 38.723 | 7182.1562 | 2615 | 20 | 98.7557 | 122.2186 | 573.9188 | 101.1626 | 103.2844 | 556.3524 | 5.3983 | 86.595 | 5.5711 | 0.73837 | 1.5067 | 96.2532 | 396.5998 | 117.3484 | 74.5817 | 23.0919 | 1799.1128 | 24.4257 | 24.9507 | 89.8504 | 39.9673 | 49.9885 | 90.1499 | 89.6099 | 88.3762 | 90.0746 | 80.2224 | 40.0264 | 94.6742 | 98.0749 | 90.5374 | 195.0605 | 83.8094 | 89.8799 | 0.0008038 | 90 | 0.8324 | -0.0006283 | 0.7383 | 12.7597 | 103.2559 | 104.1621 | 1.4994 | 18.5739 | 86.2906 | 0.74326 | 134.6457 | 0.47363 | 0.4551 | 29.7395 | 18.5752 | 2.1333 | 3.6652 | 6.4419 | 5.1964 | 6.1679 | 7.8255 | 3.4661 | 5.1143 | 8.4568 | 1 | 4.9015 | 6.8319 | 0.9737 | 0.2 | 42.6664 | 36.6525 | 0.73837 | 134.6218 | 771.8064 | 482.278 | 1.0064 | -0.002749 | 0.74035 | 0.74027 | 12.4583 | 158051 | 1005-5 | 8 | 128 | 12.64
2020-11-11 | 5:35 | 139445 | 38.7314 | 7182.1646 | 2645 | 20 | 98.7547 | 122.2561 | 574.5614 | 101.1346 | 103.4172 | 556.3052 | 5.4009 | 86.8368 | 5.5666 | 0.73812 | 1.5082 | 96.3175 | 398.3287 | 114.5265 | 76.5508 | 23.0382 | 1799.1719 | 24.4032 | 24.9362 | 89.8131 | 40.0356 | 49.9851 | 90.1272 | 89.5878 | 88.3541 | 90.052 | 80.2141 | 40.0242 | 94.6505 | 98.0794 | 90.5007 | 194.9907 | 84.0535 | 89.8575 | 0.0008064 | 90 | 0.8324 | -0.0006283 | 0.73803 | 12.8002 | 103.421 | 104.15 | 1.5078 | 18.7328 | 86.231 | 0.74546 | 134.6323 | 0.45928 | 0.44185 | 27.3609 | 18.735 | 2.1293 | 3.6654 | 6.3019 | 5.245 | 6.187 | 7.899 | 3.4959 | 5.1034 | 8.4563 | 1 | 4.9142 | 6.8853 | 0.97703 | 0.2 | 42.5854 | 36.6542 | 0.73812 | 134.627 | 761.9924 | 492.5578 | 1.0064 | -0.002749 | 0.7401 | 0.74001 | 12.4989 | 158051 | 1005-5 | 8 | 128 | 12.64
2020-11-11 | 5:36 | 139475 | 38.7397 | 7182.1729 | 2675 | 20 | 98.7583 | 122.2208 | 574.2737 | 101.1509 | 103.326 | 556.7499 | 5.3579 | 86.8467 | 5.5695 | 0.7381 | 1.5023 | 95.9559 | 397.1873 | 112.8599 | 75.605 | 22.992 | 1799.258 | 24.3921 | 24.8234 | 89.8022 | 40.2304 | 49.9822 | 90.1151 | 89.5823 | 88.3416 | 90.0458 | 80.1775 | 40.0119 | 94.6287 | 98.1167 | 90.5102 | 195.2513 | 84.0619 | 89.8487 | 0.0008069 | 90 | 0.8324 | -0.0006283 | 0.738 | 12.805 | 103.3313 | 104.1215 | 1.5031 | 18.6753 | 86.2229 | 0.74547 | 134.6061 | 0.46915 | 0.45086 | 27.9471 | 18.6745 | 2.1268 | 3.6661 | 6.3159 | 5.2388 | 6.1905 | 7.9413 | 3.5114 | 4.3638 | 8.4594 | 1 | 4.978 | 6.9362 | 0.97941 | 0.2 | 42.536 | 36.6607 | 0.7381 | 134.6278 | 779.2293 | 488.0647 | 1.0064 | -0.002749 | 0.74007 | 0.73998 | 12.5036 | 158051 | 1005-5 | 8 | 128 | 12.64
2020-11-11 | 5:36 | 139505 | 38.748 | 7182.1812 | 2705 | 20 | 98.7594 | 122.2206 | 573.5724 | 101.1086 | 103.2902 | 556.5711 | 5.3454 | 86.6917 | 5.5832 | 0.73781 | 1.5053 | 95.9777 | 396.6767 | 114.0706 | 74.9625 | 22.9594 | 1799.4583 | 24.3727 | 24.8131 | 89.7882 | 40.2132 | 49.9595 | 90.1 | 89.543 | 88.3292 | 90.031 | 80.1415 | 39.9953 | 94.6049 | 98.1517 | 90.4667 | 195.4509 | 83.9001 | 89.8215 | 0.0008052 | 90 | 0.8324 | -0.0006283 | 0.7377 | 12.8519 | 103.295 | 104.099 | 1.5052 | 18.6845 | 86.1886 | 0.74481 | 134.6242 | 0.47044 | 0.45253 | 27.1972 | 18.6799 | 2.131 | 3.6652 | 6.3035 | 5.2285 | 6.2028 | 7.9915 | 3.5212 | 3.2971 | 8.4634 | 1 | 5.0107 | 7.0029 | 0.99498 | 0.2 | 42.6208 | 36.6524 | 0.73781 | 134.6339 | 775.7727 | 490.7949 | 1.0064 | -0.002749 | 0.73978 | 0.73967 | 12.5506 | 158051 | 1005-5 | 8 | 128 | 12.64
2020-11-11 | 5:37 | 139535 | 38.7564 | 7182.1895 | 2735 | 20 | 98.7599 | 122.2294 | 574.0056 | 101.0711 | 103.242 | 556.3514 | 5.3607 | 86.6206 | 5.5875 | 0.73796 | 1.5135 | 95.8575 | 397.4799 | 115.1943 | 73.6742 | 22.9659 | 1799.5332 | 24.3594 | 24.7878 | 89.7641 | 40.0941 | 49.96 | 90.0892 | 89.5339 | 88.3079 | 90.0162 | 80.1251 | 39.9862 | 94.5919 | 98.2268 | 90.4524 | 195.6501 | 83.8268 | 89.8116 | 0.0008037 | 90 | 0.8324 | -0.0006283 | 0.73784 | 12.8295 | 103.2465 | 104.1216 | 1.5114 | 18.7169 | 86.1425 | 0.74304 | 134.6277 | 0.46487 | 0.44413 | 29.1657 | 18.7178 | 2.1359 | 3.6646 | 6.3013 | 5.2065 | 6.2159 | 8.0545 | 3.569 | 2.613 | 8.4656 | 1 | 5.0484 | 7.0646 | 0.99747 | 0.2 | 42.7179 | 36.6458 | 0.73796 | 134.6314 | 770.4055 | 484.7728 | 1.0064 | -0.002749 | 0.73993 | 0.73982 | 12.5281 | 158051 | 1005-5 | 8 | 128 | 12.64
2020-11-11 | 5:37 | 139565 | 38.7647 | 7182.1978 | 2765 | 20 | 98.7599 | 122.1562 | 573.6176 | 101.0661 | 103.1942 | 556.7758 | 5.3422 | 86.4744 | 5.5815 | 0.73845 | 1.4997 | 95.8656 | 396.6746 | 116.3354 | 74.0613 | 22.9445 | 1799.0959 | 24.3366 | 24.7837 | 89.7609 | 40.0112 | 49.9422 | 90.076 | 89.5383 | 88.292 | 90.0028 | 80.1326 | 39.9765 | 94.5749 | 98.2891 | 90.4352 | 195.7966 | 83.6836 | 89.8072 | 0.0008034 | 90 | 0.8324 | -0.0006283 | 0.73833 | 12.755 | 103.1929 | 104.1042 | 1.5141 | 18.8269 | 86.1667 | 0.74605 | 134.6005 | 0.46727 | 0.44883 | 25.8756 | 18.8287 | 2.1395 | 3.6681 | 6.3092 | 5.1937 | 6.2282 | 8.0955 | 3.5904 | 2.3973 | 8.4684 | 1 | 5.0884 | 7.1295 | 1.0113 | 0.2 | 42.7905 | 36.6807 | 0.73845 | 134.6227 | 779.6182 | 482.7891 | 1.0064 | -0.002749 | 0.74043 | 0.74031 | 12.4536 | 158051 | 1005-5 | 8 | 128 | 12.64
2020-11-11 | 5:38 | 139595 | 38.773 | 7182.2061 | 2795 | 20 | 98.7605 | 122.1107 | 574.0166 | 100.9924 | 103.1023 | 556.8047 | 5.363 | 86.5908 | 5.5749 | 0.73871 | 1.5056 | 95.9174 | 398.0912 | 118.1351 | 72.5015 | 22.9648 | 1799.1721 | 24.3126 | 24.7944 | 89.7486 | 39.9341 | 49.9363 | 90.0782 | 89.5729 | 88.2942 | 90.0011 | 80.1232 | 39.9751 | 94.5583 | 98.3901 | 90.4445 | 195.7504 | 83.8033 | 89.8256 | 0.0008042 | 90 | 0.8324 | -0.0006283 | 0.7386 | 12.7134 | 103.0968 | 104.1203 | 1.5068 | 18.7107 | 86.1272 | 0.74507 | 134.6139 | 0.45958 | 0.44241 | 27.6737 | 18.711 | 2.1431 | 3.6659 | 6.3558 | 5.1795 | 6.2297 | 8.1487 | 3.6337 | 2.5035 | 8.4694 | 1 | 5.1148 | 7.1688 | 1.0186 | 0.2 | 42.8615 | 36.6592 | 0.73871 | 134.6174 | 774.4397 | 491.9065 | 1.0064 | -0.002749 | 0.74069 | 0.74058 | 12.4119 | 158051 | 1005-5 | 8 | 128 | 12.64
2020-11-11 | 5:38 | 139625 | 38.7814 | 7182.2144 | 2825 | 20 | 98.7545 | 122.1131 | 574.504 | 101.1621 | 103.1837 | 556.583 | 5.3547 | 86.5711 | 5.5788 | 0.73894 | 1.4939 | 95.968 | 397.2092 | 119.4507 | 72.3826 | 22.9881 | 1799.6199 | 24.3022 | 24.8937 | 89.7335 | 39.883 | 49.943 | 90.075 | 89.5124 | 88.281 | 89.995 | 80.1217 | 39.9737 | 94.5506 | 98.4782 | 90.4249 | 195.8482 | 83.7817 | 89.7937 | 0.0008038 | 90 | 0.8324 | -0.0006283 | 0.73881 | 12.6814 | 103.1793 | 104.1101 | 1.5021 | 18.6771 | 86.1499 | 0.74602 | 134.6134 | 0.46824 | 0.44955 | 26.5513 | 18.6795 | 2.1479 | 3.668 | 6.2835 | 5.1729 | 6.2352 | 8.2034 | 3.6602 | 2.9725 | 8.4705 | 1 | 5.0954 | 7.2435 | 1.0179 | 0.2 | 42.9573 | 36.6797 | 0.73894 | 134.6143 | 761.5799 | 491.2545 | 1.0064 | -0.002749 | 0.74092 | 0.74079 | 12.3799 | 158051 | 1005-5 | 8 | 128 | 12.64
2020-11-11 | 5:39 | 139655 | 38.7897 | 7182.2231 | 2855 | 20 | 98.7558 | 122.0721 | 574.0458 | 100.8778 | 103.1495 | 556.399 | 5.3728 | 86.6116 | 5.575 | 0.73913 | 1.5013 | 95.8491 | 398.3883 | 120.765 | 72.2723 | 22.9701 | 1799.1847 | 24.2929 | 24.9583 | 89.7304 | 39.8733 | 49.9435 | 90.0714 | 89.5524 | 88.2756 | 89.987 | 80.1457 | 39.9763 | 94.5447 | 98.5745 | 90.4175 | 195.8576 | 83.8241 | 89.8119 | 0.0008045 | 90 | 0.8324 | -0.0006283 | 0.73901 | 12.6511 | 103.1507 | 104.1369 | 1.4921 | 18.565 | 86.1172 | 0.74655 | 134.5824 | 0.46617 | 0.44842 | 26.0502 | 18.5635 | 2.149 | 3.6664 | 6.2823 | 5.1491 | 6.2422 | 8.2308 | 3.7119 | 3.5948 | 8.4704 | 1 | 5.0826 | 7.2909 | 1.0208 | 0.2 | 42.9799 | 36.6643 | 0.73913 | 134.6103 | 784.9728 | 489.6686 | 1.0064 | -0.002749 | 0.74111 | 0.74099 | 12.3496 | 158051 | 1005-5 | 8 | 128 | 12.64
2020-11-11 | 5:39 | 139685 | 38.798 | 7182.2314 | 2885 | 20 | 98.7579 | 122.0766 | 573.8837 | 100.9974 | 103.0861 | 556.6524 | 5.3457 | 86.5114 | 5.5785 | 0.73935 | 1.4974 | 95.8718 | 397.0303 | 120.5727 | 70.9483 | 22.9419 | 1799.2706 | 24.282 | 24.869 | 89.7387 | 39.8976 | 49.9532 | 90.0917 | 89.5614 | 88.2681 | 89.9738 | 80.1316 | 39.9809 | 94.5304 | 98.6687 | 90.4329 | 195.8461 | 83.7222 | 89.8265 | 0.0008037 | 90 | 0.8324 | -0.0006283 | 0.73924 | 12.6161 | 103.0965 | 104.1012 | 1.5088 | 18.7537 | 86.139 | 0.74577 | 134.5975 | 0.4724 | 0.45418 | 26.8467 | 18.7602 | 2.1532 | 3.6678 | 6.3016 | 5.1348 | 6.2543 | 8.2442 | 3.7163 | 4.2465 | 8.4699 | 1 | 5.1271 | 7.3428 | 1.0187 | 0.2 | 43.0637 | 36.6779 | 0.73935 | 134.6059 | 767.6084 | 485.8916 | 1.0064 | -0.002749 | 0.74133 | 0.74122 | 12.3145 | 158051 | 1005-5 | 8 | 128 | 12.64
2020-11-11 | 5:40 | 139715 | 38.8064 | 7182.2397 | 2915 | 20 | 98.7564 | 122.0561 | 573.7817 | 100.9337 | 102.9037 | 556.7542 | 5.3839 | 86.7714 | 5.5768 | 0.73726 | 1.5081 | 95.8044 | 397.0919 | 119.8767 | 69.4064 | 22.9368 | 1799.3038 | 24.2594 | 24.8244 | 89.726 | 39.9062 | 49.9596 | 90.0844 | 89.5465 | 88.2546 | 89.9645 | 80.122 | 39.9672 | 94.5311 | 98.7635 | 90.4056 | 195.8756 | 83.983 | 89.8154 | 0.0008058 | 90 | 0.8324 | -0.0006283 | 0.73714 | 12.9366 | 102.9052 | 104.1383 | 1.5251 | 18.6351 | 86.1394 | 0.73313 | 134.8561 | 0.43073 | 0.41859 | 35.4551 | 18.634 | 2.1531 | 3.6653 | 6.425 | 5.1149 | 6.2629 | 8.2856 | 3.7759 | 4.767 | 8.4739 | 1 | 5.169 | 7.396 | 1.0178 | 0.2 | 43.0626 | 36.6528 | 0.73726 | 134.644 | 764.7801 | 484.859 | 1.0064 | -0.002749 | 0.73923 | 0.73911 | 12.6353 | 158051 | 1005-5 | 8 | 128 | 12.64
2020-11-11 | 5:40 | 139745 | 38.8147 | 7182.248 | 2945 | 20 | 98.7528 | 122.0371 | 574.4991 | 100.9284 | 102.9911 | 556.4544 | 5.3667 | 86.7753 | 5.5587 | 0.73719 | 1.487 | 95.946 | 397.8297 | 116.3604 | 69.8708 | 22.9443 | 1799.2505 | 24.2458 | 24.8225 | 89.715 | 39.9568 | 49.9715 | 90.085 | 89.5178 | 88.2306 | 89.9551 | 80.0844 | 39.9531 | 94.5219 | 98.8715 | 90.3874 | 195.7524 | 83.9959 | 89.8014 | 0.0008053 | 90 | 0.8324 | -0.0006283 | 0.73707 | 12.9481 | 102.991 | 104.1121 | 1.4426 | 17.824 | 86.1561 | 0.7413 | 134.6104 | 0.48894 | 0.46782 | 35.5759 | 17.8212 | 2.1583 | 3.6681 | 6.3774 | 5.1064 | 6.2725 | 8.3251 | 3.7887 | 5.1226 | 8.4787 | 1 | 5.1967 | 7.4684 | 1.0132 | 0.2 | 43.167 | 36.6806 | 0.73719 | 134.6456 | 778.19 | 491.7588 | 1.0064 | -0.002749 | 0.73916 | 0.73904 | 12.6469 | 158051 | 1005-5 | 8 | 128 | 12.64
2020-11-11 | 5:41 | 139775 | 38.823 | 7182.2563 | 2975 | 20 | 98.7566 | 122.0214 | 574.0321 | 100.9251 | 102.8619 | 556.2059 | 5.3718 | 86.4576 | 5.5715 | 0.73749 | 1.4788 | 95.8277 | 396.9831 | 114.8699 | 68.9247 | 22.9349 | 1799.0914 | 24.232 | 24.8717 | 89.7388 | 40.1253 | 49.9827 | 90.0838 | 89.539 | 88.2276 | 89.9379 | 80.0968 | 39.9433 | 94.513 | 98.9748 | 90.4249 | 195.7747 | 83.6719 | 89.8114 | 0.0008033 | 90 | 0.8324 | -0.0006283 | 0.73738 | 12.9009 | 102.8588 | 104.1257 | 1.4876 | 18.5082 | 86.132 | 0.7465 | 134.5793 | 0.46715 | 0.45027 | 26.2295 | 18.4965 | 2.1685 | 3.6709 | 6.4712 | 5.0852 | 6.2895 | 8.3199 | 3.8297 | 4.848 | 8.4828 | 1 | 5.2019 | 7.51 | 1.0071 | 0.2 | 43.3693 | 36.7091 | 0.73749 | 134.6398 | 780.8169 | 487.0521 | 1.0064 | -0.002749 | 0.73946 | 0.73935 | 12.5996 | 158051 | 1005-5 | 8 | 128 | 12.64
2020-11-11 | 5:41 | 139805 | 38.8314 | 7182.2646 | 3005 | 20 | 98.7593 | 122.0219 | 573.5852 | 100.826 | 102.7925 | 556.2151 | 5.3577 | 86.7352 | 5.5606 | 0.73766 | 1.5059 | 95.7491 | 398.3172 | 114.1982 | 68.8087 | 22.9487 | 1799.2185 | 24.2231 | 24.8787 | 89.7873 | 40.2085 | 49.9873 | 90.1527 | 89.5912 | 88.231 | 89.9403 | 80.1061 | 39.9417 | 94.5455 | 99.1083 | 90.4572 | 195.7869 | 83.9549 | 89.872 | 0.0008058 | 90 | 0.8324 | -0.0006283 | 0.73758 | 12.8692 | 102.7897 | 104.1193 | 1.5059 | 18.7088 | 86.1162 | 0.74544 | 134.5837 | 0.47084 | 0.44956 | 28.7835 | 18.7072 | 2.1686 | 3.6659 | 6.5351 | 5.0587 | 6.2893 | 8.2767 | 3.863 | 4.2854 | 8.4851 | 1 | 5.2155 | 7.5217 | 1.0054 | 0.2 | 43.3721 | 36.6589 | 0.73766 | 134.6349 | 768.675 | 487.0732 | 1.0064 | -0.002749 | 0.73964 | 0.73955 | 12.5679 | 158051 | 1005-5 | 8 | 128 | 12.64
2020-11-11 | 5:42 | 139835 | 38.8397 | 7182.2729 | 3035 | 20 | 98.7557 | 122.0297 | 573.8021 | 100.9389 | 103.0007 | 556.5108 | 5.4332 | 86.7821 | 5.5677 | 0.73741 | 1.503 | 96.2413 | 396.6739 | 115.4682 | 71.1586 | 22.8491 | 1799.6234 | 24.1959 | 24.8773 | 89.8102 | 40.1453 | 49.998 | 90.1781 | 89.6217 | 88.2237 | 89.9488 | 80.1169 | 39.9557 | 94.5634 | 99.2167 | 90.4869 | 195.4324 | 83.9982 | 89.8999 | 0.0008061 | 90 | 0.8324 | -0.0006283 | 0.73735 | 12.9047 | 102.998 | 104.1974 | 1.5057 | 18.7227 | 86.1641 | 0.74608 | 134.6041 | 0.46613 | 0.44839 | 27.5563 | 18.7261 | 2.1678 | 3.6661 | 6.4074 | 5.123 | 6.2837 | 8.2671 | 3.9688 | 3.5192 | 8.4831 | 1 | 5.2315 | 7.5388 | 0.99898 | 0.2 | 43.3562 | 36.6613 | 0.73741 | 134.6385 | 765.0493 | 483.9506 | 1.0064 | -0.002749 | 0.73938 | 0.73932 | 12.6035 | 158051 | 1005-5 | 8 | 128 | 12.64
2020-11-11 | 5:42 | 139865 | 38.848 | 7182.2812 | 3065 | 20 | 98.7584 | 122.0011 | 572.7859 | 100.8645 | 102.9074 | 556.7296 | 5.4209 | 86.8331 | 5.5607 | 0.73732 | 1.5133 | 96.3701 | 396.0312 | 115.1841 | 70.3197 | 22.8576 | 1799.8211 | 24.1764 | 24.8754 | 89.888 | 40.067 | 50.0098 | 90.2443 | 89.6595 | 88.2316 | 89.9483 | 80.1018 | 39.9685 | 94.61 | 99.3261 | 90.549 | 195.2031 | 84.0527 | 89.9519 | 0.0008061 | 90 | 0.8324 | -0.0006283 | 0.73729 | 12.9139 | 102.9215 | 104.184 | 1.514 | 18.822 | 86.1277 | 0.74591 | 134.5977 | 0.46794 | 0.44912 | 27.4251 | 18.8236 | 2.1666 | 3.6647 | 6.4683 | 5.1708 | 6.2854 | 8.1771 | 4.0111 | 3.0455 | 8.4809 | 1 | 5.2543 | 7.5273 | 0.99158 | 0.2 | 43.3316 | 36.6474 | 0.73732 | 134.6385 | 769.7994 | 491.2175 | 1.0064 | -0.002749 | 0.73929 | 0.73926 | 12.6127 | 158051 | 1005-5 | 8 | 128 | 12.64
2020-11-11 | 5:43 | 139895 | 38.8564 | 7182.2896 | 3095 | 20 | 98.757 | 122.0047 | 573.7593 | 100.7962 | 103.1906 | 556.5145 | 5.4274 | 87.0825 | 5.5456 | 0.73958 | 1.4922 | 96.2876 | 396.927 | 116.5123 | 73.5456 | 23.2275 | 1799.1192 | 24.1427 | 24.919 | 89.9111 | 40.0695 | 49.9967 | 90.2728 | 89.7148 | 88.2461 | 89.9525 | 80.1379 | 39.9813 | 94.6344 | 99.4174 | 90.5652 | 195.1749 | 84.3097 | 89.9938 | 0.0008086 | 90 | 0.8324 | -0.0006283 | 0.73958 | 12.5648 | 103.1744 | 104.1813 | 1.4852 | 18.4443 | 86.1541 | 0.74515 | 134.6034 | 0.48036 | 0.46125 | 30.5151 | 18.4461 | 2.1574 | 3.6679 | 6.2858 | 5.2045 | 6.2829 | 8.1558 | 4.0586 | 2.7332 | 8.4783 | 1 | 5.2509 | 7.5103 | 0.99925 | 0.2 | 43.1473 | 36.6794 | 0.73958 | 134.5964 | 773.5269 | 489.8022 | 1.0064 | -0.002749 | 0.74156 | 0.74156 | 12.2632 | 158051 | 1005-5 | 8 | 128 | 12.64
2020-11-11 | 5:43 | 139925 | 38.8647 | 7182.2979 | 3124 | 20 | 98.7556 | 122.0357 | 574.0286 | 100.9287 | 103.2405 | 556.898 | 5.4075 | 87.2645 | 5.5456 | 0.73965 | 1.5068 | 96.2122 | 397.372 | 116.5436 | 73.1293 | 23.868 | 1799.0943 | 24.145 | 24.9561 | 89.9221 | 39.9851 | 49.9932 | 90.3044 | 89.7793 | 88.2561 | 89.9629 | 80.1383 | 39.9881 | 94.6523 | 99.4848 | 90.5905 | 195.0693 | 84.4917 | 90.0419 | 0.0008107 | 90 | 0.8324 | -0.0006283 | 0.73968 | 12.5494 | 103.2335 | 104.1558 | 1.5098 | 18.7704 | 86.2292 | 0.74594 | 134.5936 | 0.46172 | 0.44319 | 27.9269 | 18.7678 | 2.1468 | 3.6653 | 6.224 | 5.2387 | 6.2752 | 8.149 | 4.0878 | 2.6718 | 8.4767 | 1 | 5.2477 | 7.4704 | 1.0016 | 0.2 | 42.9369 | 36.6534 | 0.73965 | 134.5936 | 782.117 | 486.3787 | 1.0064 | -0.002749 | 0.74164 | 0.74166 | 12.2479 | 158051 | 1005-5 | 8 | 128 | 12.64
2020-11-11 | 5:44 | 139955 | 38.873 | 7182.3062 | 3155 | 20 | 98.7552 | 121.9991 | 572.9582 | 100.749 | 103.1376 | 556.5798 | 5.3884 | 86.8995 | 5.5537 | 0.73889 | 1.4972 | 95.8026 | 396.4601 | 118.0749 | 71.8499 | 24.7014 | 1799.3434 | 24.1418 | 25.057 | 89.9286 | 39.9444 | 50.0015 | 90.3221 | 89.7482 | 88.2646 | 89.9717 | 80.1651 | 39.9919 | 94.6826 | 99.5145 | 90.6038 | 195.2287 | 84.1226 | 90.0351 | 0.0008073 | 90 | 0.8324 | -0.0006283 | 0.73891 | 12.666 | 103.1241 | 104.1332 | 1.5204 | 18.8211 | 86.2054 | 0.74275 | 134.663 | 0.4376 | 0.42249 | 27.9074 | 18.8253 | 2.144 | 3.6683 | 6.2703 | 5.2267 | 6.2676 | 8.147 | 4.1136 | 2.9005 | 8.4757 | 1 | 5.2059 | 7.4641 | 0.99646 | 0.2 | 42.8809 | 36.6826 | 0.73889 | 134.6076 | 770.5679 | 487.5076 | 1.0064 | -0.002749 | 0.74087 | 0.74089 | 12.3646 | 158051 | 1005-5 | 8 | 128 | 12.64
2020-11-11 | 5:44 | 139985 | 38.8814 | 7182.3145 | 3185 | 20 | 98.761 | 122.0309 | 573.8137 | 101.0711 | 103.2923 | 556.9107 | 5.338 | 87.3005 | 5.547 | 0.73883 | 1.5051 | 95.9797 | 396.6655 | 118.7043 | 73.8414 | 25.8318 | 1799.0931 | 24.1578 | 25.1887 | 89.9509 | 39.901 | 49.9972 | 90.3346 | 89.7818 | 88.2665 | 89.965 | 80.1821 | 39.9748 | 94.6892 | 99.5281 | 90.5849 | 195.6766 | 84.527 | 90.0582 | 0.0008103 | 90 | 0.8324 | -0.0006283 | 0.73887 | 12.6724 | 103.2971 | 104.1067 | 1.5109 | 18.7996 | 86.222 | 0.74657 | 134.5854 | 0.46794 | 0.44926 | 26.8056 | 18.7948 | 2.132 | 3.6663 | 6.1351 | 5.2211 | 6.2745 | 8.1243 | 4.1284 | 3.2191 | 8.4803 | 1 | 5.1338 | 7.4337 | 0.99902 | 0.2 | 42.6395 | 36.6631 | 0.73883 | 134.6079 | 773.5834 | 493.4219 | 1.0064 | -0.002749 | 0.74081 | 0.74085 | 12.3711 | 158051 | 1005-5 | 8 | 128 | 12.64
2020-11-11 | 5:45 | 140015 | 38.8897 | 7182.3228 | 3215 | 20 | 98.7612 | 122.0499 | 573.5173 | 101.2365 | 103.0497 | 556.7079 | 5.3824 | 87.22 | 5.5454 | 0.7388 | 1.5055 | 96.0236 | 396.6203 | 120.2727 | 71.7231 | 26.6725 | 1799.5622 | 24.1701 | 25.0969 | 89.9695 | 39.895 | 49.9881 | 90.3576 | 89.8376 | 88.2798 | 89.9782 | 80.1798 | 39.9616 | 94.7026 | 99.5213 | 90.6027 | 195.7688 | 84.4473 | 90.0976 | 0.0008098 | 90 | 0.8324 | -0.0006283 | 0.73886 | 12.674 | 103.0649 | 104.1539 | 1.5068 | 18.6862 | 86.2197 | 0.74409 | 134.6004 | 0.46128 | 0.44819 | 30.6299 | 18.6826 | 2.1226 | 3.6654 | 6.2682 | 5.2132 | 6.2635 | 8.1035 | 4.201 | 3.7381 | 8.4846 | 1 | 5.1498 | 7.3871 | 1.0053 | 0.2 | 42.4513 | 36.6537 | 0.7388 | 134.6073 | 764.299 | 490.2375 | 1.0064 | -0.002749 | 0.74078 | 0.74084 | 12.3726 | 158051 | 1005-5 | 8 | 128 | 12.64
2020-11-11 | 5:45 | 140045 | 38.898 | 7182.3311 | 3245 | 20 | 98.7593 | 122.0987 | 573.7078 | 101.5273 | 103.026 | 556.8176 | 5.3633 | 87.0046 | 5.5504 | 0.73879 | 1.5116 | 95.8779 | 397.0851 | 120.3765 | 70.6571 | 27.4602 | 1799.225 | 24.2115 | 24.9211 | 89.9761 | 39.9181 | 49.9488 | 90.3524 | 89.8058 | 88.2842 | 89.9764 | 80.1358 | 39.9557 | 94.7115 | 99.4896 | 90.6109 | 195.8267 | 84.2294 | 90.0791 | 0.0008074 | 90 | 0.8324 | -0.0006283 | 0.73884 | 12.6764 | 103.0279 | 104.1291 | 1.5099 | 18.765 | 86.2588 | 0.74566 | 134.6017 | 0.47005 | 0.45327 | 27.56 | 18.7659 | 2.1216 | 3.6652 | 6.2823 | 5.1895 | 6.2662 | 8.097 | 4.2208 | 4.1809 | 8.4872 | 1 | 5.2154 | 7.3714 | 1.0307 | 0.2 | 42.4316 | 36.6522 | 0.73879 | 134.6079 | 773.137 | 485.9642 | 1.0064 | -0.002749 | 0.74077 | 0.74082 | 12.3751 | 158051 | 1005-5 | 8 | 128 | 12.64
2020-11-11 | 5:46 | 140075 | 38.9064 | 7182.3394 | 3275 | 20 | 98.7642 | 122.09 | 571.9605 | 101.7846 | 102.92 | 556.8028 | 5.339 | 86.7732 | 5.5519 | 0.73871 | 1.5118 | 95.8377 | 395.2078 | 119.7286 | 69.8317 | 28.2446 | 1799.0856 | 24.2372 | 24.8772 | 89.9864 | 39.9106 | 49.9858 | 90.3618 | 89.8073 | 88.2993 | 89.9638 | 80.1261 | 39.9441 | 94.7051 | 99.4571 | 90.6059 | 195.7594 | 83.9973 | 90.0846 | 0.0008054 | 90 | 0.8324 | -0.0006283 | 0.73876 | 12.6885 | 102.9285 | 104.1121 | 1.5143 | 18.7952 | 86.3234 | 0.74471 | 134.6113 | 0.44919 | 0.4347 | 27.3045 | 18.7986 | 2.1218 | 3.6653 | 6.3532 | 5.174 | 6.2782 | 8.0847 | 4.245 | 4.6453 | 8.4918 | 1 | 5.2548 | 7.3454 | 1.0105 | 0.2 | 42.436 | 36.6532 | 0.73871 | 134.6092 | 782.4711 | 479.1499 | 1.0064 | -0.002749 | 0.74069 | 0.74074 | 12.3871 | 158051 | 1005-5 | 8 | 128 | 12.64
2020-11-11 | 5:46 | 140105 | 38.9147 | 7182.3481 | 3305 | 20 | 98.7641 | 122.0925 | 572.4684 | 101.9142 | 102.8464 | 556.5067 | 5.3752 | 86.7341 | 5.5402 | 0.73902 | 1.4744 | 95.868 | 396.6712 | 118.766 | 69.8318 | 28.4826 | 1799.8414 | 24.2666 | 25.0299 | 89.9837 | 39.912 | 49.9995 | 90.3565 | 89.7727 | 88.2971 | 89.9632 | 80.1627 | 39.9333 | 94.7071 | 99.4202 | 90.5893 | 195.7777 | 83.964 | 90.0646 | 0.0008058 | 90 | 0.8324 | -0.0006283 | 0.73906 | 12.6426 | 102.8329 | 104.1472 | 1.4781 | 18.3811 | 86.3035 | 0.74613 | 134.5634 | 0.47462 | 0.45522 | 27.6797 | 18.3822 | 2.119 | 3.6721 | 6.4253 | 5.1545 | 6.2795 | 8.0872 | 4.3099 | 4.9234 | 8.4962 | 1 | 5.1999 | 7.3395 | 1.0024 | 0.2 | 42.38 | 36.7206 | 0.73902 | 134.6042 | 773.4953 | 485.5228 | 1.0064 | -0.002749 | 0.741 | 0.74105 | 12.3412 | 158051 | 1005-5 | 8 | 128 | 12.64
2020-11-11 | 5:47 | 140135 | 38.923 | 7182.3564 | 3335 | 20 | 98.7651 | 122.1261 | 573.5395 | 102.3448 | 103.2459 | 556.7373 | 5.3842 | 87.0713 | 5.5456 | 0.73959 | 1.5072 | 95.9857 | 396.5963 | 118.011 | 72.2798 | 29.0084 | 1799.2255 | 24.3049 | 25.1164 | 89.9987 | 39.9908 | 50.0038 | 90.3598 | 89.8051 | 88.2893 | 89.9671 | 80.1722 | 39.9232 | 94.7136 | 99.3862 | 90.5892 | 195.7942 | 84.2985 | 90.0825 | 0.0008081 | 90 | 0.8324 | -0.0006283 | 0.73964 | 12.5546 | 103.237 | 104.1564 | 1.5107 | 18.758 | 86.3293 | 0.74501 | 134.5983 | 0.45951 | 0.44324 | 28.5858 | 18.7591 | 2.1129 | 3.6661 | 6.1532 | 5.1512 | 6.2768 | 8.0677 | 4.3535 | 5.1608 | 8.5008 | 1 | 5.1526 | 7.3038 | 0.99991 | 0.2 | 42.2589 | 36.6613 | 0.73959 | 134.5934 | 773.8069 | 490.4428 | 1.0064 | -0.002749 | 0.74157 | 0.74163 | 12.2531 | 158051 | 1005-5 | 8 | 128 | 12.64
2020-11-11 | 5:47 | 140165 | 38.9314 | 7182.3647 | 3365 | 20 | 98.7677 | 122.1306 | 572.4237 | 102.4816 | 103.0435 | 556.2306 | 5.3494 | 87.2071 | 5.5361 | 0.73948 | 1.5061 | 95.9278 | 396.3478 | 116.5462 | 70.6582 | 29.4638 | 1799.3255 | 24.3387 | 25.125 | 89.9901 | 40.0061 | 49.9734 | 90.3588 | 89.7965 | 88.2891 | 89.9688 | 80.1693 | 39.9127 | 94.7051 | 99.3457 | 90.5953 | 195.7731 | 84.4391 | 90.0776 | 0.0008093 | 90 | 0.8324 | -0.0006283 | 0.73953 | 12.5724 | 103.0505 | 104.1154 | 1.4988 | 18.604 | 86.2869 | 0.74474 | 134.5986 | 0.4765 | 0.4561 | 29.9647 | 18.601 | 2.1032 | 3.666 | 6.2625 | 5.1357 | 6.2759 | 8.0794 | 4.356 | 4.9648 | 8.5057 | 1 | 5.1306 | 7.2801 | 1.0197 | 0.2 | 42.0641 | 36.6599 | 0.73948 | 134.5956 | 772.3408 | 489.7198 | 1.0064 | -0.002749 | 0.74146 | 0.74151 | 12.271 | 158051 | 1005-5 | 8 | 128 | 12.64
2020-11-11 | 5:48 | 140195 | 38.9397 | 7182.373 | 3395 | 20 | 98.7677 | 122.1849 | 572.867 | 102.6454 | 103.1185 | 556.2845 | 5.3343 | 87.0096 | 5.5437 | 0.73933 | 1.5032 | 95.8454 | 396.1212 | 115.0657 | 70.9109 | 29.8908 | 1799.3409 | 24.3747 | 25.0105 | 90.0025 | 40.192 | 49.9701 | 90.3618 | 89.7727 | 88.2963 | 89.9749 | 80.138 | 39.9167 | 94.7064 | 99.3116 | 90.599 | 195.6228 | 84.2378 | 90.0673 | 0.0008078 | 90 | 0.8324 | -0.0006283 | 0.73937 | 12.5955 | 103.1162 | 104.1065 | 1.5058 | 18.711 | 86.2671 | 0.74554 | 134.6181 | 0.46372 | 0.44608 | 28.0265 | 18.7139 | 2.099 | 3.6662 | 6.2058 | 5.1183 | 6.2713 | 8.0637 | 4.3792 | 4.6701 | 8.5073 | 1 | 5.1676 | 7.268 | 1.0233 | 0.2 | 41.9792 | 36.6623 | 0.73933 | 134.5986 | 766.4159 | 479.8916 | 1.0064 | -0.002749 | 0.74131 | 0.74136 | 12.294 | 158051 | 1005-5 | 8 | 128 | 12.64
2020-11-11 | 5:48 | 140225 | 38.948 | 7182.3813 | 3425 | 20 | 98.7691 | 122.207 | 572.2038 | 102.6348 | 102.975 | 556.7107 | 5.3568 | 86.9622 | 5.5364 | 0.73944 | 1.5022 | 95.8886 | 395.4025 | 114.7505 | 70.0957 | 30.1077 | 1799.4514 | 24.417 | 25.0512 | 90.0072 | 40.1315 | 49.9676 | 90.3602 | 89.7878 | 88.3087 | 89.9733 | 80.1593 | 39.9071 | 94.7212 | 99.2861 | 90.6146 | 195.5975 | 84.1941 | 90.074 | 0.0008077 | 90 | 0.8324 | -0.0006283 | 0.73949 | 12.5785 | 102.9817 | 104.1222 | 1.5054 | 18.7099 | 86.3359 | 0.7457 | 134.5888 | 0.47035 | 0.45106 | 27.7239 | 18.7097 | 2.0947 | 3.6668 | 6.293 | 5.109 | 6.2728 | 8.0575 | 4.4212 | 3.9705 | 8.5122 | 1 | 5.1507 | 7.2396 | 1.0271 | 0.2 | 41.894 | 36.6677 | 0.73944 | 134.5964 | 765.406 | 482.233 | 1.0064 | -0.002749 | 0.74142 | 0.74147 | 12.277 | 158051 | 1005-5 | 8 | 128 | 12.64
2020-11-11 | 5:49 | 140255 | 38.9564 | 7182.3896 | 3455 | 20 | 98.7722 | 122.1561 | 572.0045 | 102.5742 | 102.9028 | 556.6648 | 5.3576 | 86.8365 | 5.5309 | 0.73952 | 1.4775 | 95.9443 | 396.2554 | 114.7633 | 69.3549 | 30.2127 | 1799.1304 | 24.4518 | 25.103 | 90.0607 | 40.1697 | 49.9634 | 90.3934 | 89.8021 | 88.3016 | 89.9802 | 80.1576 | 39.8995 | 94.7373 | 99.2454 | 90.6282 | 195.5395 | 84.0711 | 90.0978 | 0.0008068 | 90 | 0.8324 | -0.0006283 | 0.73958 | 12.5642 | 102.8959 | 104.1249 | 1.4827 | 18.4425 | 86.3401 | 0.74633 | 134.5983 | 0.47 | 0.45197 | 26.9052 | 18.4361 | 2.0927 | 3.671 | 6.3555 | 5.1009 | 6.2664 | 7.9845 | 4.4527 | 3.3153 | 8.517 | 1 | 5.1169 | 7.2024 | 1.0314 | 0.2 | 41.8543 | 36.7099 | 0.73952 | 134.5943 | 764.0129 | 487.244 | 1.0064 | -0.002749 | 0.7415 | 0.74156 | 12.2627 | 158051 | 1005-5 | 8 | 128 | 12.64
2020-11-11 | 5:49 | 140285 | 38.9647 | 7182.3979 | 3485 | 20 | 98.7708 | 122.2052 | 571.6615 | 102.4705 | 102.8425 | 556.5163 | 5.3443 | 86.7862 | 5.531 | 0.73807 | 1.5114 | 95.949 | 395.2318 | 114.1953 | 68.9628 | 30.4905 | 1799.2287 | 24.4797 | 24.9943 | 90.078 | 40.1458 | 49.957 | 90.4091 | 89.8421 | 88.3192 | 89.9842 | 80.1484 | 39.8953 | 94.7458 | 99.2137 | 90.641 | 195.4976 | 84.0207 | 90.1256 | 0.0008054 | 90 | 0.8324 | -0.0006283 | 0.73815 | 12.7823 | 102.8434 | 104.1175 | 1.5084 | 18.5586 | 86.2883 | 0.73822 | 134.7149 | 0.47263 | 0.45237 | 37.4076 | 18.554 | 2.0963 | 3.6649 | 6.4059 | 5.0953 | 6.2634 | 7.9565 | 4.48 | 2.6101 | 8.5211 | 1 | 5.1539 | 7.1462 | 1.0374 | 0.2 | 41.9259 | 36.6491 | 0.73807 | 134.6195 | 770.9637 | 486.6286 | 1.0064 | -0.002749 | 0.74005 | 0.74012 | 12.4811 | 158051 | 1005-5 | 8 | 128 | 12.64
2020-11-11 | 5:50 | 140315 | 38.973 | 7182.4062 | 3515 | 20 | 98.7723 | 122.2363 | 571.7802 | 102.4251 | 102.7915 | 556.6508 | 5.3447 | 86.5914 | 5.5295 | 0.73754 | 1.5119 | 95.8794 | 396.2079 | 114.4974 | 69.3842 | 30.5734 | 1799.7834 | 24.5151 | 25.0125 | 90.0881 | 40.1116 | 49.951 | 90.4151 | 89.8449 | 88.3273 | 89.9978 | 80.1758 | 39.8955 | 94.7514 | 99.1688 | 90.6719 | 195.5118 | 83.8267 | 90.13 | 0.0008045 | 90 | 0.8324 | -0.0006283 | 0.73762 | 12.8631 | 102.7824 | 104.1196 | 1.5002 | 18.5342 | 86.3326 | 0.74128 | 134.655 | 0.49728 | 0.44359 | 29.1232 | 18.5546 | 2.0991 | 3.665 | 6.462 | 5.0786 | 6.2496 | 7.9362 | 4.5123 | 2.031 | 8.5242 | 1 | 5.1471 | 7.1008 | 1.044 | 0.2 | 41.9818 | 36.6498 | 0.73754 | 134.629 | 782.2889 | 486.6265 | 1.0064 | -0.002749 | 0.73951 | 0.73959 | 12.562 | 158051 | 1005-5 | 8 | 128 | 12.64
2020-11-11 | 5:50 | 140345 | 38.9814 | 7182.4146 | 3545 | 20 | 98.7705 | 122.2458 | 573.2031 | 102.4905 | 103.3318 | 557.0754 | 5.3583 | 86.8443 | 5.5332 | 0.73715 | 1.5101 | 95.9823 | 396.2008 | 115.8571 | 71.7306 | 30.6925 | 1799.1827 | 24.5451 | 25.0202 | 90.1051 | 40.0089 | 49.9672 | 90.4189 | 89.8671 | 88.33 | 90.0051 | 80.1639 | 39.9047 | 94.7685 | 99.1155 | 90.6685 | 195.5417 | 84.0777 | 90.143 | 0.0008058 | 90 | 0.8324 | -0.0006283 | 0.73724 | 12.9224 | 103.3114 | 104.1165 | 1.5087 | 18.7531 | 86.3835 | 0.74582 | 134.639 | 0.46288 | 0.44826 | 27.493 | 18.7527 | 2.0983 | 3.6655 | 6.1109 | 5.0713 | 6.2441 | 7.9043 | 4.5422 | 1.8284 | 8.5249 | 1 | 5.1439 | 7.0549 | 1.037 | 0.2 | 41.9656 | 36.6551 | 0.73715 | 134.6357 | 772.8946 | 481.4835 | 1.0064 | -0.002749 | 0.73911 | 0.7392 | 12.6213 | 158051 | 1005-5 | 8 | 128 | 12.64
2020-11-11 | 5:51 | 140375 | 38.9897 | 7182.4229 | 3575 | 20 | 98.7722 | 122.2118 | 572.8209 | 102.3968 | 103.2624 | 556.6555 | 5.3851 | 86.9888 | 5.5387 | 0.73735 | 1.4881 | 96.3345 | 396.135 | 117.6915 | 74.6466 | 30.6334 | 1799.1792 | 24.5828 | 25.0791 | 90.1171 | 39.9399 | 49.963 | 90.434 | 89.8647 | 88.3499 | 90.02 | 80.2006 | 39.9288 | 94.7798 | 99.0593 | 90.704 | 195.1578 | 84.2194 | 90.1493 | 0.0008085 | 90 | 0.8324 | -0.0006283 | 0.73744 | 12.891 | 103.2768 | 104.153 | 1.5112 | 18.8121 | 86.4185 | 0.74691 | 134.5951 | 0.46747 | 0.44986 | 25.1573 | 18.8158 | 2.0856 | 3.6704 | 6.1112 | 5.137 | 6.2299 | 7.8787 | 4.6093 | 1.9279 | 8.5213 | 1 | 5.1126 | 7.0155 | 1.0416 | 0.2 | 41.7129 | 36.7045 | 0.73735 | 134.6318 | 771.2239 | 490.4726 | 1.0064 | -0.002749 | 0.73932 | 0.73941 | 12.5899 | 158051 | 1005-5 | 8 | 128 | 12.64
2020-11-11 | 5:51 | 140405 | 38.998 | 7182.4312 | 3605 | 20 | 98.7716 | 122.2531 | 571.5243 | 102.3676 | 103.0398 | 556.4049 | 5.4262 | 86.8653 | 5.5282 | 0.73721 | 1.4953 | 96.3683 | 395.0566 | 119.8318 | 72.7108 | 30.705 | 1799.0409 | 24.6239 | 25.0898 | 90.1486 | 39.8561 | 49.9828 | 90.4417 | 89.8676 | 88.3579 | 90.0272 | 80.2243 | 39.9494 | 94.7871 | 99.0029 | 90.6853 | 194.9238 | 84.1012 | 90.1547 | 0.0008073 | 90 | 0.8324 | -0.0006283 | 0.73731 | 12.9108 | 103.0458 | 104.2036 | 1.5026 | 18.6756 | 86.4422 | 0.74573 | 134.6022 | 0.46752 | 0.4506 | 27.103 | 18.6785 | 2.0832 | 3.6681 | 6.2448 | 5.1859 | 6.2243 | 7.8264 | 4.6959 | 2.4597 | 8.518 | 1 | 5.1012 | 6.9623 | 1.0316 | 0.2 | 41.6631 | 36.6815 | 0.73721 | 134.6341 | 773.8367 | 491.4808 | 1.0064 | -0.002749 | 0.73918 | 0.73928 | 12.6098 | 158051 | 1005-5 | 8 | 128 | 12.64
2020-11-11 | 5:52 | 140435 | 39.0064 | 7182.4395 | 3635 | 20 | 98.7735 | 122.2701 | 571.1706 | 102.4274 | 102.8835 | 556.6184 | 5.3706 | 86.872 | 5.5289 | 0.73708 | 1.5069 | 96.2578 | 394.7449 | 121.3203 | 72.4147 | 30.7937 | 1799.3379 | 24.6549 | 25.202 | 90.1186 | 39.8081 | 49.9941 | 90.4104 | 89.865 | 88.3702 | 90.0229 | 80.2563 | 39.9693 | 94.7888 | 98.9096 | 90.6715 | 194.8795 | 84.1075 | 90.1377 | 0.0008066 | 90 | 0.8324 | -0.0006283 | 0.73716 | 12.9336 | 102.8777 | 104.1362 | 1.5059 | 18.7055 | 86.4021 | 0.74527 | 134.6164 | 0.47632 | 0.45587 | 28.1019 | 18.7057 | 2.0832 | 3.6659 | 6.3535 | 5.229 | 6.2278 | 7.8539 | 4.6902 | 3.251 | 8.5142 | 1 | 5.032 | 6.9226 | 1.0254 | 0.2 | 41.6641 | 36.6591 | 0.73708 | 134.6371 | 764.2748 | 479.4513 | 1.0064 | -0.002749 | 0.73904 | 0.73913 | 12.6325 | 158051 | 1005-5 | 8 | 128 | 12.64
2020-11-11 | 5:52 | 140465 | 39.0147 | 7182.4478 | 3665 | 20 | 98.7761 | 122.2843 | 572.257 | 102.2401 | 102.8505 | 556.8015 | 5.3174 | 86.8536 | 5.5236 | 0.73803 | 1.4772 | 95.7425 | 396.0617 | 121.7993 | 71.7335 | 30.7813 | 1799.5695 | 24.6925 | 25.1247 | 90.1082 | 39.8359 | 49.9868 | 90.4023 | 89.8314 | 88.3622 | 90.0211 | 80.2395 | 39.9747 | 94.7856 | 98.8433 | 90.6475 | 194.9939 | 84.0917 | 90.1169 | 0.0008064 | 90 | 0.8324 | -0.0006283 | 0.7381 | 12.7898 | 102.8559 | 104.0952 | 1.4574 | 18.0716 | 86.4363 | 0.74401 | 134.6157 | 0.47606 | 0.45707 | 30.8325 | 18.0633 | 2.0819 | 3.6704 | 6.3864 | 5.2206 | 6.2295 | 7.8573 | 4.7044 | 4.0706 | 8.5133 | 1 | 5.0369 | 6.9008 | 1.0302 | 0.2 | 41.6385 | 36.7039 | 0.73803 | 134.6206 | 764.4204 | 480.9296 | 1.0064 | -0.002749 | 0.74 | 0.74008 | 12.4886 | 158051 | 1005-5 | 8 | 128 | 12.64
2020-11-11 | 5:53 | 140495 | 39.023 | 7182.4561 | 3695 | 20 | 98.7762 | 122.2858 | 571.6488 | 102.3066 | 102.7385 | 556.7257 | 5.3473 | 86.4742 | 5.5275 | 0.73861 | 1.4989 | 95.8582 | 394.8682 | 120.2928 | 70.1295 | 30.6463 | 1799.8717 | 24.7243 | 25.0713 | 90.0967 | 39.8687 | 49.9759 | 90.3847 | 89.8205 | 88.3747 | 90.0116 | 80.2106 | 39.9677 | 94.7837 | 98.7652 | 90.6466 | 195.4348 | 83.7105 | 90.1026 | 0.0008032 | 90 | 0.8324 | -0.0006283 | 0.73867 | 12.7027 | 102.7407 | 104.1105 | 1.4877 | 18.4737 | 86.4447 | 0.74508 | 134.595 | 0.4719 | 0.45294 | 28.1317 | 18.481 | 2.0895 | 3.668 | 6.4857 | 5.2045 | 6.2378 | 7.8631 | 4.7421 | 4.782 | 8.5157 | 1 | 5.0451 | 6.8759 | 1.0382 | 0.2 | 41.791 | 36.6803 | 0.73861 | 134.6106 | 774.8136 | 483.5946 | 1.0064 | -0.002749 | 0.74058 | 0.74065 | 12.4014 | 158051 | 1005-5 | 8 | 128 | 12.64
2020-11-11 | 5:53 | 140525 | 39.0314 | 7182.4644 | 3725 | 20 | 98.7802 | 122.2928 | 570.9164 | 102.1559 | 102.5649 | 556.1535 | 5.3231 | 86.5102 | 5.5273 | 0.73905 | 1.4968 | 95.8781 | 394.2573 | 118.1229 | 68.9259 | 30.4754 | 1799.2348 | 24.7557 | 25.1074 | 90.1044 | 39.9256 | 49.99 | 90.379 | 89.811 | 88.3628 | 90.0048 | 80.2114 | 39.9458 | 94.7629 | 98.6927 | 90.6589 | 195.5792 | 83.7466 | 90.095 | 0.0008033 | 90 | 0.8324 | -0.0006283 | 0.7391 | 12.6365 | 102.5701 | 104.0969 | 1.4821 | 18.4213 | 86.4054 | 0.74576 | 134.5929 | 0.48695 | 0.46977 | 29.4077 | 18.4183 | 2.0949 | 3.6676 | 6.6389 | 5.1832 | 6.2441 | 7.8436 | 4.761 | 5.2158 | 8.5225 | 1 | 5.0172 | 6.8468 | 1.031 | 0.2 | 41.8989 | 36.6761 | 0.73905 | 134.6029 | 765.8468 | 489.3147 | 1.0064 | -0.002749 | 0.74103 | 0.74109 | 12.3351 | 158051 | 1005-5 | 8 | 128 | 12.64
2020-11-11 | 5:54 | 140555 | 39.0397 | 7182.4731 | 3755 | 20 | 98.779 | 122.3211 | 571.5383 | 102.1889 | 102.7674 | 556.1496 | 5.3294 | 86.545 | 5.5252 | 0.73804 | 1.4676 | 95.8682 | 395.1689 | 115.0451 | 69.5474 | 30.4543 | 1799.3145 | 24.7911 | 25.1106 | 90.1108 | 40.1338 | 49.9956 | 90.3679 | 89.8014 | 88.3701 | 90.0046 | 80.2039 | 39.9319 | 94.7618 | 98.6098 | 90.6555 | 195.6362 | 83.7824 | 90.0846 | 0.0008039 | 90 | 0.8324 | -0.0006283 | 0.7381 | 12.7905 | 102.7598 | 104.1135 | 1.4616 | 18.0484 | 86.4313 | 0.74092 | 134.7056 | 0.4581 | 0.43811 | 33.2012 | 18.0451 | 2.0986 | 3.6727 | 6.5534 | 5.1572 | 6.2438 | 7.8264 | 4.8047 | 5.1776 | 8.5278 | 1 | 4.9964 | 6.827 | 1.0286 | 0.2 | 41.9716 | 36.727 | 0.73804 | 134.6213 | 771.238 | 487.3998 | 1.0064 | -0.002749 | 0.74002 | 0.74007 | 12.4893 | 158051 | 1005-5 | 8 | 128 | 12.64
2020-11-11 | 5:54 | 140585 | 39.048 | 7182.4814 | 3785 | 20 | 98.7782 | 122.3235 | 571.7264 | 102.358 | 102.7956 | 556.4304 | 5.3932 | 86.5548 | 5.533 | 0.73798 | 1.5085 | 96.1673 | 395.4948 | 114.5212 | 72.6331 | 30.2962 | 1799.4402 | 24.825 | 25.0782 | 90.1024 | 40.1409 | 50.0249 | 90.3632 | 89.8329 | 88.3608 | 90.0028 | 80.2141 | 39.9266 | 94.7612 | 98.552 | 90.6406 | 195.4404 | 83.7883 | 90.098 | 0.000804 | 90 | 0.8324 | -0.0006283 | 0.73804 | 12.7987 | 102.7966 | 104.1633 | 1.5064 | 18.7088 | 86.4292 | 0.74516 | 134.6064 | 0.45742 | 0.44266 | 27.3535 | 18.7064 | 2.1049 | 3.6661 | 6.5597 | 5.1836 | 6.246 | 7.8282 | 4.8794 | 4.6479 | 8.5313 | 1 | 5.0005 | 6.7879 | 1.0097 | 0.2 | 42.0985 | 36.6612 | 0.73798 | 134.622 | 778.7086 | 479.0481 | 1.0064 | -0.002749 | 0.73996 | 0.74002 | 12.4975 | 158051 | 1005-5 | 8 | 128 | 12.64
2020-11-11 | 5:55 | 140615 | 39.0564 | 7182.4897 | 3815 | 20 | 98.7786 | 122.3591 | 572.7493 | 102.1294 | 102.9499 | 556.6646 | 5.4164 | 86.7439 | 5.5353 | 0.73786 | 1.5054 | 96.1642 | 396.7918 | 114.9622 | 72.9606 | 30.0275 | 1799.0894 | 24.8602 | 25.1469 | 90.1156 | 40.1571 | 50.0499 | 90.3584 | 89.8245 | 88.3688 | 89.9993 | 80.2405 | 39.932 | 94.7602 | 98.4898 | 90.6441 | 195.0923 | 83.9763 | 90.0914 | 0.0008052 | 90 | 0.8324 | -0.0006283 | 0.73792 | 12.818 | 102.9444 | 104.1966 | 1.5086 | 18.7411 | 86.4662 | 0.74536 | 134.6309 | 0.46021 | 0.44401 | 27.1592 | 18.7385 | 2.1054 | 3.6659 | 6.4735 | 5.221 | 6.2493 | 7.8006 | 4.9516 | 3.9606 | 8.5321 | 1 | 4.9583 | 6.7651 | 0.9927 | 0.2 | 42.1076 | 36.6592 | 0.73786 | 134.6244 | 770.2084 | 483.2615 | 1.0064 | -0.002749 | 0.73983 | 0.73989 | 12.5168 | 158051 | 1005-5 | 8 | 128 | 12.64
2020-11-11 | 5:55 | 140645 | 39.0647 | 7182.498 | 3845 | 20 | 98.7805 | 122.3814 | 571.9498 | 102.2215 | 102.7603 | 556.4517 | 5.36 | 86.7021 | 5.5275 | 0.73783 | 1.4847 | 96.2435 | 395.1692 | 115.1973 | 69.9836 | 29.7823 | 1799.5541 | 24.8981 | 25.196 | 90.1168 | 40.1228 | 50.0541 | 90.3538 | 89.8144 | 88.3646 | 89.9959 | 80.242 | 39.9465 | 94.7643 | 98.426 | 90.658 | 194.9924 | 83.9383 | 90.0841 | 0.0008053 | 90 | 0.8324 | -0.0006283 | 0.73788 | 12.8234 | 102.7642 | 104.1495 | 1.4643 | 18.1425 | 86.4313 | 0.74337 | 134.6204 | 0.48565 | 0.46546 | 32.1424 | 18.1399 | 2.1048 | 3.6689 | 6.6096 | 5.2634 | 6.2521 | 7.788 | 4.9591 | 3.2608 | 8.5303 | 1 | 4.9128 | 6.7454 | 0.98714 | 0.2 | 42.0961 | 36.6895 | 0.73783 | 134.6252 | 776.4731 | 481.8365 | 1.0064 | -0.002749 | 0.7398 | 0.73986 | 12.5221 | 158051 | 1005-5 | 8 | 128 | 12.64
2020-11-11 | 5:56 | 140675 | 39.073 | 7182.5063 | 3875 | 20 | 98.7809 | 122.3503 | 571.1444 | 102.0214 | 102.6579 | 556.71 | 5.4061 | 86.6541 | 5.5254 | 0.73789 | 1.5061 | 96.3172 | 394.6186 | 115.2962 | 70.134 | 29.567 | 1799.6758 | 24.9336 | 25.0923 | 90.1198 | 40.0694 | 50.034 | 90.3528 | 89.8085 | 88.3673 | 90.0061 | 80.2268 | 39.9572 | 94.7762 | 98.3688 | 90.6648 | 194.9564 | 83.8914 | 90.0806 | 0.0008046 | 90 | 0.8324 | -0.0006283 | 0.73794 | 12.8141 | 102.6672 | 104.1894 | 1.4986 | 18.6027 | 86.4373 | 0.74481 | 134.5889 | 0.46678 | 0.44821 | 28.2575 | 18.6009 | 2.1111 | 3.6655 | 6.711 | 5.3073 | 6.2432 | 7.7743 | 5.0365 | 2.9018 | 8.529 | 1 | 4.9264 | 6.7238 | 0.99713 | 0.2 | 42.2219 | 36.6553 | 0.73789 | 134.6242 | 768.6255 | 488.7281 | 1.0064 | -0.002749 | 0.73987 | 0.73992 | 12.5129 | 158051 | 1005-5 | 8 | 128 | 12.64
2020-11-11 | 5:56 | 140705 | 39.0814 | 7182.5146 | 3905 | 20 | 98.7802 | 122.4007 | 571.5798 | 102.043 | 102.8071 | 556.6482 | 5.3865 | 86.5813 | 5.5288 | 0.73771 | 1.5062 | 96.2601 | 395.3083 | 116.7609 | 70.0607 | 29.2713 | 1799.1694 | 24.9646 | 25.0346 | 90.1119 | 40.0169 | 50.0021 | 90.3557 | 89.7986 | 88.3637 | 89.997 | 80.2205 | 39.9682 | 94.7719 | 98.32 | 90.6483 | 194.9393 | 83.8169 | 90.0771 | 0.0008037 | 90 | 0.8324 | -0.0006283 | 0.73776 | 12.8415 | 102.7992 | 104.1699 | 1.5077 | 18.7443 | 86.447 | 0.74596 | 134.6127 | 0.46336 | 0.44547 | 27.1822 | 18.7423 | 2.1163 | 3.6655 | 6.6536 | 5.3413 | 6.2511 | 7.7731 | 5.0686 | 2.7237 | 8.5274 | 1 | 4.9471 | 6.7023 | 1.0156 | 0.2 | 42.3253 | 36.6552 | 0.73771 | 134.6275 | 770.859 | 489.6033 | 1.0064 | -0.002749 | 0.73969 | 0.73974 | 12.5403 | 158051 | 1005-5 | 8 | 128 | 12.64
2020-11-11 | 5:57 | 140735 | 39.0897 | 7182.5229 | 3935 | 20 | 98.7818 | 122.3839 | 570.6339 | 102.1486 | 102.6361 | 556.6297 | 5.3271 | 86.4854 | 5.5311 | 0.73885 | 1.4734 | 95.7116 | 394.1596 | 117.861 | 69.1874 | 28.9277 | 1799.1968 | 24.9888 | 25.1024 | 90.1227 | 39.9605 | 50.0157 | 90.352 | 89.7811 | 88.3743 | 89.9932 | 80.2213 | 39.9541 | 94.7734 | 98.2694 | 90.669 | 195.4887 | 83.7198 | 90.0665 | 0.0008039 | 90 | 0.8324 | -0.0006283 | 0.73889 | 12.6688 | 102.6405 | 104.1102 | 1.4949 | 18.6129 | 86.4388 | 0.74708 | 134.5845 | 0.46504 | 0.44756 | 24.7473 | 18.617 | 2.1181 | 3.6715 | 6.7952 | 5.2794 | 6.2544 | 7.7486 | 5.052 | 2.8042 | 8.5322 | 1 | 4.9115 | 6.6872 | 1.007 | 0.2 | 42.363 | 36.715 | 0.73885 | 134.6073 | 771.7769 | 480.2235 | 1.0064 | -0.002749 | 0.74083 | 0.74087 | 12.3674 | 158051 | 1005-5 | 8 | 128 | 12.64
2020-11-11 | 5:57 | 140765 | 39.098 | 7182.5312 | 3965 | 20 | 98.7827 | 122.3807 | 571.1312 | 101.8774 | 102.6355 | 556.4201 | 5.3405 | 86.5719 | 5.5237 | 0.73884 | 1.5052 | 95.6832 | 395.9649 | 119.4679 | 69.2715 | 28.5646 | 1799.1848 | 25.0146 | 25.129 | 90.1283 | 39.9308 | 50.0358 | 90.3444 | 89.7897 | 88.375 | 90 | 80.2259 | 39.9363 | 94.7711 | 98.2185 | 90.6711 | 195.723 | 83.8101 | 90.0671 | 0.0008036 | 90 | 0.8324 | -0.0006283 | 0.73888 | 12.6701 | 102.6284 | 104.1163 | 1.5122 | 18.7589 | 86.423 | 0.7443 | 134.6072 | 0.45736 | 0.44236 | 28.5459 | 18.7633 | 2.1234 | 3.6657 | 6.8454 | 5.2406 | 6.2487 | 7.7298 | 5.0836 | 3.0822 | 8.5383 | 1 | 4.8837 | 6.6678 | 0.9935 | 0.2 | 42.4677 | 36.6566 | 0.73884 | 134.6074 | 769.6265 | 488.4066 | 1.0064 | -0.002749 | 0.74082 | 0.74086 | 12.3687 | 158051 | 1005-5 | 8 | 128 | 12.64
2020-11-11 | 5:58 | 140795 | 39.1064 | 7182.5396 | 3995 | 20 | 98.785 | 122.4243 | 571.5745 | 101.9913 | 102.8588 | 556.8189 | 5.3347 | 86.6824 | 5.533 | 0.73905 | 1.5037 | 95.9827 | 394.8214 | 119.4998 | 71.7586 | 28.3198 | 1799.1666 | 25.0456 | 25.2088 | 90.1309 | 39.8586 | 50.0234 | 90.3504 | 89.8361 | 88.3821 | 90.0126 | 80.2248 | 39.9273 | 94.78 | 98.1801 | 90.6669 | 195.8669 | 83.9158 | 90.0933 | 0.0008046 | 90 | 0.8324 | -0.0006283 | 0.73911 | 12.6353 | 102.8509 | 104.1122 | 1.506 | 18.7107 | 86.4184 | 0.74545 | 134.603 | 0.46597 | 0.44823 | 27.4488 | 18.7118 | 2.1243 | 3.6658 | 6.7289 | 5.2296 | 6.2374 | 7.7146 | 5.1072 | 3.5454 | 8.5425 | 1 | 4.8234 | 6.6288 | 0.99858 | 0.2 | 42.4853 | 36.6578 | 0.73905 | 134.6028 | 774.1865 | 484.5052 | 1.0064 | -0.002749 | 0.74104 | 0.74109 | 12.3339 | 158051 | 1005-5 | 8 | 128 | 12.64
2020-11-11 | 5:58 | 140825 | 39.1147 | 7182.5479 | 4025 | 20 | 98.7857 | 122.4476 | 571.108 | 101.986 | 102.848 | 556.5906 | 5.3742 | 86.7425 | 5.5267 | 0.73932 | 1.4979 | 96.0857 | 394.6211 | 119.3006 | 71.2182 | 28.1212 | 1799.1445 | 25.0684 | 25.1918 | 90.1366 | 39.8818 | 50.0134 | 90.3428 | 89.7812 | 88.3858 | 90.0052 | 80.2655 | 39.9284 | 94.7866 | 98.1265 | 90.673 | 195.4498 | 83.9791 | 90.062 | 0.0008057 | 90 | 0.8324 | -0.0006283 | 0.73936 | 12.5974 | 102.8511 | 104.1641 | 1.4938 | 18.5314 | 86.3756 | 0.74431 | 134.5973 | 0.46987 | 0.45252 | 29.7337 | 18.5304 | 2.1208 | 3.6666 | 6.7506 | 5.2576 | 6.2438 | 7.6944 | 5.1872 | 4.0379 | 8.5443 | 1 | 4.8019 | 6.6255 | 1.0035 | 0.2 | 42.4158 | 36.6658 | 0.73932 | 134.5989 | 763.6509 | 482.3844 | 1.0064 | -0.002749 | 0.7413 | 0.74134 | 12.296 | 158051 | 1005-5 | 8 | 128 | 12.64
2020-11-11 | 5:59 | 140855 | 39.123 | 7182.5562 | 4055 | 20 | 98.7859 | 122.4541 | 572.0531 | 101.91 | 102.911 | 556.8474 | 5.3862 | 86.818 | 5.5268 | 0.73933 | 1.5121 | 96.1506 | 396.2543 | 119.7766 | 71.8423 | 27.8612 | 1799.2497 | 25.0848 | 25.1255 | 90.1487 | 39.881 | 50.01 | 90.3412 | 89.7822 | 88.3775 | 90.0045 | 80.2623 | 39.9411 | 94.7834 | 98.075 | 90.6774 | 195.3015 | 84.0545 | 90.0617 | 0.000806 | 90 | 0.8324 | -0.0006283 | 0.73937 | 12.5966 | 102.8943 | 104.1688 | 1.5087 | 18.6999 | 86.4116 | 0.7437 | 134.5883 | 0.46944 | 0.44719 | 29.3599 | 18.7026 | 2.1205 | 3.6649 | 6.7311 | 5.2828 | 6.2441 | 7.6662 | 5.2329 | 4.4985 | 8.5432 | 1 | 4.8051 | 6.6047 | 1.0053 | 0.2 | 42.4098 | 36.6494 | 0.73933 | 134.5988 | 763.2156 | 487.1811 | 1.0064 | -0.002749 | 0.74131 | 0.74135 | 12.2952 | 158051 | 1005-5 | 8 | 128 | 12.64
2020-11-11 | 5:59 | 140885 | 39.1314 | 7182.5645 | 4085 | 20 | 98.7831 | 122.4796 | 572.2625 | 101.9123 | 103.0581 | 556.5236 | 5.357 | 87.0109 | 5.5195 | 0.73967 | 1.4895 | 96.2239 | 395.168 | 118.4732 | 73.3992 | 27.5998 | 1799.5418 | 25.1083 | 25.1102 | 90.1413 | 39.9518 | 49.9956 | 90.3461 | 89.7806 | 88.3795 | 89.9962 | 80.2349 | 39.9405 | 94.7857 | 98.0283 | 90.6588 | 195.2606 | 84.2511 | 90.0633 | 0.000808 | 90 | 0.8324 | -0.0006283 | 0.73971 | 12.5444 | 103.0559 | 104.1445 | 1.486 | 18.4801 | 86.402 | 0.74616 | 134.5753 | 0.46759 | 0.45011 | 27.6183 | 18.4736 | 2.1143 | 3.6681 | 6.6306 | 5.3114 | 6.2519 | 7.6631 | 5.2547 | 4.8927 | 8.5449 | 1 | 4.7915 | 6.5865 | 1.0141 | 0.2 | 42.2866 | 36.6815 | 0.73967 | 134.5926 | 772.7624 | 485.7872 | 1.0064 | -0.002749 | 0.74165 | 0.74169 | 12.2428 | 158051 | 1005-5 | 8 | 128 | 12.64
2020-11-11 | 6:00 | 140915 | 39.1397 | 7182.5728 | 4115 | 20 | 98.7857 | 122.4876 | 571.0881 | 101.8676 | 102.8199 | 556.3889 | 5.3681 | 86.799 | 5.5286 | 0.73935 | 1.5056 | 96.2139 | 394.5177 | 116.8775 | 72.0615 | 27.4164 | 1799.1274 | 25.1308 | 25.0231 | 90.13 | 40.0305 | 49.998 | 90.3402 | 89.7954 | 88.38 | 89.9904 | 80.227 | 39.9268 | 94.775 | 97.9794 | 90.6566 | 195.2878 | 84.0347 | 90.0678 | 0.000806 | 90 | 0.8324 | -0.0006283 | 0.73939 | 12.5933 | 102.8264 | 104.1598 | 1.5031 | 18.6169 | 86.4595 | 0.74314 | 134.6188 | 0.47704 | 0.45657 | 31.0142 | 18.6194 | 2.1143 | 3.6653 | 6.7915 | 5.3326 | 6.2571 | 7.6646 | 5.3048 | 5.1291 | 8.5503 | 1 | 4.8223 | 6.5633 | 1.0125 | 0.2 | 42.2866 | 36.6533 | 0.73935 | 134.5983 | 771.4048 | 486.9953 | 1.0064 | -0.002749 | 0.74133 | 0.74137 | 12.2919 | 158051 | 1005-5 | 8 | 128 | 12.64
2020-11-11 | 6:00 | 140945 | 39.148 | 7182.5811 | 4145 | 20 | 98.784 | 122.509 | 571.8644 | 101.7897 | 102.9765 | 556.6727 | 5.3731 | 86.6962 | 5.5248 | 0.73927 | 1.4755 | 96.1997 | 395.3881 | 116.3875 | 72.1464 | 27.1657 | 1799.1931 | 25.1422 | 25.029 | 90.1429 | 40.0106 | 50.0124 | 90.3327 | 89.77 | 88.3671 | 89.9791 | 80.2313 | 39.9282 | 94.7662 | 97.9171 | 90.6286 | 195.2673 | 83.9338 | 90.0514 | 0.0008058 | 90 | 0.8324 | -0.0006283 | 0.73931 | 12.606 | 102.9713 | 104.1631 | 1.4718 | 18.2601 | 86.4521 | 0.74442 | 134.6182 | 0.46582 | 0.44656 | 29.6241 | 18.256 | 2.1127 | 3.671 | 6.7023 | 5.3523 | 6.267 | 7.6361 | 5.3503 | 5.0563 | 8.552 | 1 | 4.8165 | 6.56 | 1.0034 | 0.2 | 42.2544 | 36.7099 | 0.73927 | 134.6002 | 763.5878 | 488.5477 | 1.0064 | -0.002749 | 0.74126 | 0.74129 | 12.3045 | 158051 | 1005-5 | 8 | 128 | 12.64
2020-11-11 | 6:01 | 140975 | 39.1564 | 7182.5894 | 4175 | 20 | 98.7877 | 122.4897 | 571.9649 | 101.8129 | 103.0921 | 556.47 | 5.3259 | 86.9078 | 5.5345 | 0.73849 | 1.5103 | 96.0894 | 395.3551 | 115.9228 | 72.305 | 26.98 | 1799.6864 | 25.1651 | 25.0282 | 90.1441 | 40.061 | 50.0257 | 90.328 | 89.7813 | 88.3696 | 89.9886 | 80.2095 | 39.926 | 94.7633 | 97.8745 | 90.6398 | 195.2077 | 84.1406 | 90.0547 | 0.0008064 | 90 | 0.8324 | -0.0006283 | 0.73852 | 12.7258 | 103.0835 | 104.1139 | 1.5092 | 18.714 | 86.4552 | 0.74402 | 134.6877 | 0.46659 | 0.44941 | 29.3237 | 18.714 | 2.1131 | 3.6649 | 6.6294 | 5.3701 | 6.2587 | 7.6216 | 5.3502 | 4.8602 | 8.5549 | 1 | 4.8164 | 6.5407 | 0.99479 | 0.2 | 42.2623 | 36.6491 | 0.73849 | 134.6143 | 778.4184 | 479.3325 | 1.0064 | -0.002749 | 0.74046 | 0.7405 | 12.4245 | 158051 | 1005-5 | 8 | 128 | 12.64
2020-11-11 | 6:01 | 141005 | 39.1647 | 7182.5981 | 4205 | 20 | 98.7855 | 122.5231 | 571.2905 | 101.8129 | 102.932 | 556.3006 | 5.3486 | 86.9521 | 5.5213 | 0.73851 | 1.506 | 96.205 | 394.8371 | 115.7275 | 72.7591 | 26.8493 | 1799.9499 | 25.194 | 25.025 | 90.1538 | 40.0953 | 50.032 | 90.3311 | 89.7878 | 88.3785 | 89.9767 | 80.2177 | 39.9245 | 94.7602 | 97.8442 | 90.6178 | 195.1223 | 84.1914 | 90.0595 | 0.0008082 | 90 | 0.8324 | -0.0006283 | 0.73855 | 12.7214 | 102.9429 | 104.1357 | 1.506 | 18.7265 | 86.404 | 0.74607 | 134.5935 | 0.46522 | 0.4474 | 26.9849 | 18.7265 | 2.105 | 3.6653 | 6.7284 | 5.4 | 6.2697 | 7.5953 | 5.4053 | 4.6023 | 8.5573 | 1 | 4.8189 | 6.5235 | 0.98902 | 0.2 | 42.1008 | 36.6525 | 0.73851 | 134.6136 | 765.5513 | 494.1753 | 1.0064 | -0.002749 | 0.74049 | 0.74053 | 12.4201 | 158051 | 1005-5 | 8 | 128 | 12.64
2020-11-11 | 6:02 | 141035 | 39.173 | 7182.6064 | 4235 | 20 | 98.7834 | 122.4787 | 571.2227 | 101.7389 | 102.8396 | 556.358 | 5.356 | 86.8105 | 5.5307 | 0.7381 | 1.5058 | 96.2038 | 394.8585 | 115.577 | 71.2066 | 26.691 | 1799.9153 | 25.2093 | 24.9924 | 90.1457 | 40.0705 | 50.0268 | 90.3283 | 89.7941 | 88.3741 | 89.9673 | 80.1952 | 39.9203 | 94.7612 | 97.8029 | 90.6524 | 195.07 | 84.0451 | 90.0612 | 0.0008061 | 90 | 0.8324 | -0.0006283 | 0.73814 | 12.7842 | 102.8386 | 104.1474 | 1.5065 | 18.7065 | 86.3977 | 0.74505 | 134.6327 | 0.46604 | 0.44751 | 27.8166 | 18.7054 | 2.1071 | 3.6652 | 6.8059 | 5.4214 | 6.278 | 7.5916 | 5.4541 | 4.2522 | 8.5608 | 1 | 4.8303 | 6.501 | 0.99081 | 0.2 | 42.1421 | 36.652 | 0.7381 | 134.621 | 777.2816 | 490.9959 | 1.0064 | -0.002749 | 0.74007 | 0.74011 | 12.483 | 158051 | 1005-5 | 8 | 128 | 12.64
2020-11-11 | 6:02 | 141065 | 39.1814 | 7182.6147 | 4265 | 20 | 98.7869 | 122.4995 | 570.7615 | 101.7562 | 102.6348 | 556.7218 | 5.3013 | 86.719 | 5.5208 | 0.73821 | 1.4951 | 95.847 | 394.0699 | 115.9084 | 69.3958 | 26.5832 | 1799.4222 | 25.2395 | 24.9315 | 90.1572 | 40.0459 | 50.0429 | 90.325 | 89.7721 | 88.3694 | 89.9723 | 80.1711 | 39.9053 | 94.7534 | 97.761 | 90.6363 | 195.4423 | 83.9586 | 90.0486 | 0.0008058 | 90 | 0.8324 | -0.0006283 | 0.73824 | 12.769 | 102.6456 | 104.082 | 1.4791 | 18.3959 | 86.4352 | 0.74626 | 134.5661 | 0.47551 | 0.458 | 27.3921 | 18.3918 | 2.1085 | 3.667 | 6.969 | 5.366 | 6.2738 | 7.5626 | 5.431 | 3.9697 | 8.567 | 1 | 4.8585 | 6.4934 | 0.97918 | 0.2 | 42.1696 | 36.6701 | 0.73821 | 134.6195 | 770.1197 | 487.4935 | 1.0064 | -0.002749 | 0.74018 | 0.74021 | 12.4677 | 158051 | 1005-5 | 8 | 128 | 12.64
2020-11-11 | 6:03 | 141095 | 39.1897 | 7182.623 | 4294 | 20 | 98.7845 | 122.5072 | 571.7262 | 101.6612 | 102.6977 | 556.4014 | 5.2931 | 86.4627 | 5.5293 | 0.73851 | 1.4727 | 95.7191 | 394.9725 | 115.9972 | 71.2948 | 26.4546 | 1799.7996 | 25.2415 | 25.0319 | 90.1463 | 40.0454 | 50.0237 | 90.3228 | 89.7517 | 88.372 | 89.9907 | 80.1899 | 39.894 | 94.758 | 97.7394 | 90.6466 | 195.6619 | 83.698 | 90.0373 | 0.0008033 | 90 | 0.8324 | -0.0006283 | 0.73854 | 12.7231 | 102.6884 | 104.0762 | 1.4855 | 18.5015 | 86.4493 | 0.74729 | 134.5877 | 0.47 | 0.45213 | 25.8235 | 18.5061 | 2.116 | 3.6718 | 6.9742 | 5.3165 | 6.2578 | 7.5651 | 5.45 | 3.7316 | 8.573 | 1 | 4.8202 | 6.4897 | 0.98788 | 0.2 | 42.3193 | 36.7181 | 0.73851 | 134.6143 | 758.9611 | 484.7957 | 1.0064 | -0.002749 | 0.74049 | 0.74051 | 12.4218 | 158051 | 1005-5 | 8 | 128 | 12.64
2020-11-11 | 6:03 | 141125 | 39.198 | 7182.6313 | 4325 | 20 | 98.784 | 122.4984 | 572.2318 | 101.6086 | 102.794 | 556.4658 | 5.2812 | 86.7376 | 5.5273 | 0.73852 | 1.5043 | 95.6678 | 395.7517 | 115.8373 | 72.7994 | 26.3503 | 1800.2526 | 25.2585 | 25.0926 | 90.154 | 40.0101 | 50.0369 | 90.3249 | 89.7415 | 88.3825 | 89.9961 | 80.2045 | 39.8827 | 94.7551 | 97.7213 | 90.6268 | 195.7777 | 83.974 | 90.0332 | 0.000805 | 90 | 0.8324 | -0.0006283 | 0.73854 | 12.7223 | 102.7941 | 104.0703 | 1.5004 | 18.6207 | 86.4028 | 0.74465 | 134.618 | 0.46963 | 0.4518 | 28.556 | 18.6214 | 2.1173 | 3.6656 | 6.9393 | 5.2722 | 6.2524 | 7.5405 | 5.4678 | 3.4865 | 8.5792 | 1 | 4.7908 | 6.4772 | 0.97883 | 0.2 | 42.3457 | 36.6563 | 0.73852 | 134.6143 | 770.8735 | 482.6938 | 1.0064 | -0.002749 | 0.7405 | 0.74052 | 12.4209 | 158051 | 1005-5 | 8 | 128 | 12.64
2020-11-11 | 6:04 | 141155 | 39.2064 | 7182.6396 | 4355 | 20 | 98.7889 | 122.5254 | 571.8374 | 101.548 | 102.5958 | 556.2441 | 5.3155 | 86.523 | 5.5353 | 0.73924 | 1.5115 | 95.734 | 395.5349 | 115.4716 | 69.4118 | 26.2214 | 1799.3408 | 25.2687 | 25.0718 | 90.1432 | 40.0412 | 50.056 | 90.3235 | 89.7881 | 88.3735 | 89.9937 | 80.1948 | 39.8758 | 94.7515 | 97.6884 | 90.6452 | 195.7775 | 83.7554 | 90.0558 | 0.0008025 | 90 | 0.8324 | -0.0006283 | 0.73928 | 12.6103 | 102.6016 | 104.1005 | 1.5125 | 18.7919 | 86.4716 | 0.74545 | 134.6055 | 0.46945 | 0.45151 | 27.4768 | 18.7922 | 2.1243 | 3.6648 | 7.1028 | 5.2399 | 6.2552 | 7.5411 | 5.5141 | 3.3119 | 8.5847 | 1 | 4.7939 | 6.4503 | 0.9645 | 0.2 | 42.4858 | 36.6478 | 0.73924 | 134.6006 | 765.2524 | 483.7549 | 1.0064 | -0.002749 | 0.74122 | 0.74126 | 12.3089 | 158051 | 1005-5 | 8 | 128 | 12.64
2020-11-11 | 6:04 | 141185 | 39.2147 | 7182.6479 | 4385 | 20 | 98.7884 | 122.4688 | 571.7351 | 101.7519 | 102.8375 | 556.5395 | 5.3809 | 86.618 | 5.5255 | 0.73833 | 1.5081 | 96.0555 | 395.0851 | 116.1166 | 71.4449 | 26.138 | 1799.7813 | 25.2778 | 25.0681 | 90.1354 | 40.0379 | 50.0574 | 90.3254 | 89.8003 | 88.3681 | 90 | 80.1965 | 39.874 | 94.7571 | 97.6611 | 90.6485 | 195.7952 | 83.8553 | 90.0628 | 0.0008034 | 90 | 0.8324 | -0.0006283 | 0.73837 | 12.7482 | 102.8159 | 104.1623 | 1.5088 | 18.7635 | 86.4168 | 0.74615 | 134.6906 | 0.46768 | 0.4425 | 26.9562 | 18.7639 | 2.1271 | 3.6648 | 6.9915 | 5.2357 | 6.2496 | 7.5385 | 5.5864 | 3.2088 | 8.589 | 1 | 4.7882 | 6.4305 | 0.96045 | 0.2 | 42.5428 | 36.6478 | 0.73833 | 134.6168 | 777.9175 | 479.7663 | 1.0064 | -0.002749 | 0.74031 | 0.74035 | 12.4469 | 158051 | 1005-5 | 8 | 128 | 12.64
2020-11-11 | 6:05 | 141215 | 39.223 | 7182.6562 | 4415 | 20 | 98.7876 | 122.5354 | 571.4863 | 101.5572 | 103.0562 | 556.465 | 5.3642 | 86.9689 | 5.5221 | 0.73875 | 1.4846 | 96.1089 | 395.8746 | 116.4357 | 73.4464 | 26.0537 | 1799.6692 | 25.291 | 25.0797 | 90.148 | 40.0371 | 50.0526 | 90.3225 | 89.7597 | 88.3785 | 90.0085 | 80.2291 | 39.8808 | 94.7654 | 97.6449 | 90.654 | 195.4776 | 84.2078 | 90.0411 | 0.0008085 | 90 | 0.8324 | -0.0006283 | 0.73878 | 12.6867 | 103.0639 | 104.1448 | 1.4863 | 18.5002 | 86.4588 | 0.74685 | 134.5917 | 0.46499 | 0.44811 | 25.7143 | 18.4983 | 2.1166 | 3.669 | 6.8453 | 5.2574 | 6.2411 | 7.5089 | 5.6144 | 3.0459 | 8.591 | 1 | 4.7709 | 6.4256 | 0.96009 | 0.2 | 42.3328 | 36.6905 | 0.73875 | 134.6099 | 771.1118 | 488.1949 | 1.0064 | -0.002749 | 0.74073 | 0.74075 | 12.3854 | 158051 | 1005-5 | 8 | 128 | 12.64
2020-11-11 | 6:05 | 141245 | 39.2314 | 7182.6646 | 4445 | 20 | 98.7897 | 122.5743 | 571.7068 | 101.4543 | 103.0058 | 556.8016 | 5.3581 | 86.9022 | 5.5297 | 0.73793 | 1.5053 | 96.1608 | 395.0974 | 116.203 | 73.1193 | 26.0334 | 1799.4815 | 25.2976 | 25.1292 | 90.1484 | 40.0123 | 50.0415 | 90.312 | 89.78 | 88.3883 | 89.9894 | 80.2318 | 39.8865 | 94.765 | 97.6016 | 90.6518 | 195.3204 | 84.1373 | 90.046 | 0.0008071 | 90 | 0.8324 | -0.0006283 | 0.73796 | 12.8118 | 103.0034 | 104.14 | 1.4879 | 18.4593 | 86.4293 | 0.74439 | 134.6542 | 0.46278 | 0.44348 | 28.8258 | 18.4543 | 2.115 | 3.6649 | 6.8783 | 5.2798 | 6.2586 | 7.4948 | 5.6445 | 2.9441 | 8.5931 | 1 | 4.7324 | 6.4075 | 0.96391 | 0.2 | 42.3005 | 36.6487 | 0.73793 | 134.6246 | 778.4804 | 488.3691 | 1.0064 | -0.002749 | 0.7399 | 0.73993 | 12.5105 | 158051 | 1005-5 | 8 | 128 | 12.64
2020-11-11 | 6:06 | 141275 | 39.2397 | 7182.6729 | 4475 | 20 | 98.7876 | 122.5231 | 571.4745 | 101.6713 | 102.8904 | 556.8138 | 5.3852 | 86.9231 | 5.5286 | 0.73793 | 1.5113 | 96.2191 | 394.8884 | 116.3292 | 72.2815 | 25.9552 | 1799.6235 | 25.3182 | 24.9568 | 90.1473 | 40.0262 | 50.0397 | 90.3129 | 89.7381 | 88.3776 | 89.9851 | 80.2028 | 39.8898 | 94.7566 | 97.5615 | 90.6278 | 195.2857 | 84.1588 | 90.0255 | 0.0008067 | 90 | 0.8324 | -0.0006283 | 0.73795 | 12.8131 | 102.8955 | 104.1683 | 1.5149 | 18.7804 | 86.3997 | 0.7438 | 134.5911 | 0.46543 | 0.44319 | 29.2427 | 18.782 | 2.1152 | 3.6645 | 6.9559 | 5.3046 | 6.2626 | 7.4837 | 5.7047 | 2.931 | 8.5957 | 1 | 4.7963 | 6.413 | 0.96264 | 0.2 | 42.3032 | 36.6452 | 0.73793 | 134.6252 | 770.503 | 490.307 | 1.0064 | -0.002749 | 0.73991 | 0.73992 | 12.5119 | 158051 | 1005-5 | 8 | 128 | 12.64
2020-11-11 | 6:06 | 141305 | 39.248 | 7182.6812 | 4505 | 20 | 98.7891 | 122.4581 | 571.6268 | 101.4345 | 102.8356 | 556.1801 | 5.3606 | 86.8283 | 5.5262 | 0.73826 | 1.5081 | 96.2048 | 395.3568 | 116.2597 | 72.2053 | 25.8865 | 1800.1811 | 25.3331 | 25.0553 | 90.1471 | 40.027 | 50.0267 | 90.3179 | 89.755 | 88.3846 | 89.9901 | 80.2321 | 39.9017 | 94.7647 | 97.5522 | 90.6498 | 195.2905 | 84.0652 | 90.0365 | 0.000806 | 90 | 0.8324 | -0.0006283 | 0.73829 | 12.7615 | 102.8349 | 104.1599 | 1.5087 | 18.7197 | 86.448 | 0.74448 | 134.5801 | 0.45979 | 0.44753 | 28.834 | 18.7178 | 2.1141 | 3.665 | 7.0116 | 5.3216 | 6.2582 | 7.4702 | 5.7405 | 2.8043 | 8.5958 | 1 | 4.7565 | 6.3953 | 0.96889 | 0.2 | 42.2829 | 36.6501 | 0.73826 | 134.6188 | 758.8021 | 488.4804 | 1.0064 | -0.002749 | 0.74024 | 0.74026 | 12.4601 | 158051 | 1005-5 | 8 | 128 | 12.64
2020-11-11 | 6:07 | 141335 | 39.2564 | 7182.6895 | 4535 | 20 | 98.7851 | 122.5476 | 572.2497 | 101.4323 | 102.9765 | 556.5486 | 5.3631 | 86.7324 | 5.5301 | 0.73845 | 1.4988 | 96.1699 | 396.1977 | 117.1114 | 73.1585 | 25.8596 | 1799.6436 | 25.3471 | 25.0848 | 90.1645 | 39.998 | 50.0374 | 90.3137 | 89.7815 | 88.3936 | 89.992 | 80.2254 | 39.9123 | 94.7615 | 97.5334 | 90.654 | 195.3637 | 83.9674 | 90.0476 | 0.0008055 | 90 | 0.8324 | -0.0006283 | 0.73848 | 12.7318 | 102.9664 | 104.1541 | 1.5121 | 18.7989 | 86.413 | 0.74595 | 134.5831 | 0.46148 | 0.4421 | 26.2871 | 18.8035 | 2.1133 | 3.6675 | 6.9316 | 5.3352 | 6.2564 | 7.4332 | 5.7769 | 2.8045 | 8.5959 | 1 | 4.7405 | 6.3818 | 0.9602 | 0.2 | 42.2659 | 36.6746 | 0.73845 | 134.6151 | 773.8893 | 486.6718 | 1.0064 | -0.002749 | 0.74043 | 0.74046 | 12.4305 | 158051 | 1005-5 | 8 | 128 | 12.64
2020-11-11 | 6:07 | 141365 | 39.2647 | 7182.6978 | 4565 | 20 | 98.79 | 122.672 | 571.0981 | 101.4936 | 102.8001 | 556.8144 | 5.3939 | 86.5363 | 5.5298 | 0.73939 | 1.5092 | 96.139 | 394.5535 | 118.2301 | 71.0905 | 25.8138 | 1799.5375 | 25.3664 | 25.1849 | 90.1676 | 39.9588 | 50.0208 | 90.3216 | 89.7792 | 88.3976 | 90.0118 | 80.2874 | 39.9208 | 94.7779 | 97.5149 | 90.6684 | 195.4616 | 83.7714 | 90.0504 | 0.0008035 | 90 | 0.8324 | -0.0006283 | 0.73942 | 12.5889 | 102.8227 | 104.1728 | 1.5144 | 18.8332 | 86.426 | 0.74617 | 134.5888 | 0.4698 | 0.4519 | 26.1426 | 18.8372 | 2.1188 | 3.6669 | 7.0482 | 5.3538 | 6.2387 | 7.4152 | 5.8333 | 2.8998 | 8.5963 | 1 | 4.6777 | 6.3631 | 0.96812 | 0.2 | 42.3763 | 36.6695 | 0.73939 | 134.5982 | 761.9744 | 485.982 | 1.0064 | -0.002749 | 0.74137 | 0.7414 | 12.2874 | 158051 | 1005-5 | 8 | 128 | 12.64
2020-11-11 | 6:08 | 141395 | 39.273 | 7182.7061 | 4595 | 20 | 98.791 | 122.5893 | 570.3833 | 101.3837 | 102.6733 | 556.4653 | 5.3472 | 86.6505 | 5.5245 | 0.73927 | 1.5059 | 96.0697 | 393.8602 | 118.5781 | 69.7154 | 25.7911 | 1799.4281 | 25.3838 | 25.0772 | 90.1661 | 39.9556 | 50.015 | 90.3253 | 89.778 | 88.3964 | 90.0067 | 80.2667 | 39.9299 | 94.7874 | 97.495 | 90.6763 | 195.3642 | 83.8883 | 90.0517 | 0.0008048 | 90 | 0.8324 | -0.0006283 | 0.7393 | 12.6062 | 102.6636 | 104.1303 | 1.5106 | 18.7534 | 86.4229 | 0.74485 | 134.6038 | 0.47121 | 0.45079 | 28.4221 | 18.7555 | 2.1191 | 3.6667 | 7.17 | 5.3709 | 6.2431 | 7.4024 | 5.8423 | 3.0658 | 8.5962 | 1 | 4.7013 | 6.3495 | 0.97028 | 0.2 | 42.382 | 36.6667 | 0.73927 | 134.6002 | 773.9239 | 476.3531 | 1.0064 | -0.002749 | 0.74125 | 0.74129 | 12.3048 | 158051 | 1005-5 | 8 | 128 | 12.64
2020-11-11 | 6:08 | 141425 | 39.2814 | 7182.7144 | 4625 | 20 | 98.7917 | 122.5815 | 571.8479 | 101.3048 | 102.9387 | 556.6561 | 5.4017 | 86.7994 | 5.5224 | 0.73981 | 1.5015 | 95.9997 | 395.8343 | 119.2148 | 71.2144 | 25.8349 | 1799.9116 | 25.3801 | 25.0448 | 90.1811 | 39.9411 | 50.0121 | 90.3319 | 89.7691 | 88.4042 | 90.0102 | 80.254 | 39.9415 | 94.7954 | 97.4771 | 90.6771 | 195.3847 | 84.0382 | 90.0505 | 0.0008063 | 90 | 0.8324 | -0.0006283 | 0.73985 | 12.5237 | 102.9302 | 104.1815 | 1.5038 | 18.6755 | 86.4205 | 0.74514 | 134.5956 | 0.46192 | 0.44405 | 27.7934 | 18.6749 | 2.1176 | 3.6667 | 7.0167 | 5.3836 | 6.24 | 7.3663 | 5.9233 | 3.3708 | 8.5952 | 1 | 4.7134 | 6.331 | 0.97085 | 0.2 | 42.3515 | 36.6666 | 0.73981 | 134.5904 | 767.0931 | 483.3095 | 1.0064 | -0.002749 | 0.7418 | 0.74183 | 12.2221 | 158051 | 1005-5 | 8 | 128 | 12.64
2020-11-11 | 6:09 | 141455 | 39.2897 | 7182.7231 | 4655 | 20 | 98.7898 | 122.5622 | 571.3434 | 101.372 | 102.8667 | 556.718 | 5.3254 | 86.6348 | 5.5318 | 0.73974 | 1.5097 | 96.0851 | 394.6277 | 119.9963 | 70.7947 | 25.8609 | 1799.9943 | 25.3938 | 25.1323 | 90.1911 | 39.9205 | 50.02 | 90.3304 | 89.7897 | 88.4056 | 90.0134 | 80.2708 | 39.9505 | 94.7878 | 97.4573 | 90.6664 | 195.3532 | 83.8689 | 90.0601 | 0.0008046 | 90 | 0.8324 | -0.0006283 | 0.73978 | 12.5343 | 102.875 | 104.1177 | 1.5092 | 18.7488 | 86.4487 | 0.74538 | 134.5975 | 0.47356 | 0.45496 | 27.6391 | 18.7559 | 2.1194 | 3.6655 | 7.0707 | 5.4064 | 6.237 | 7.3365 | 5.9151 | 3.7742 | 8.5945 | 1 | 4.6629 | 6.3142 | 0.96508 | 0.2 | 42.3887 | 36.655 | 0.73974 | 134.5915 | 765.7395 | 484.8831 | 1.0064 | -0.002749 | 0.74172 | 0.74176 | 12.2328 | 158051 | 1005-5 | 8 | 128 | 12.64
2020-11-11 | 6:09 | 141485 | 39.298 | 7182.7314 | 4685 | 20 | 98.7913 | 122.5628 | 571.3454 | 101.3351 | 102.7871 | 556.9296 | 5.3767 | 86.5486 | 5.5334 | 0.73979 | 1.4865 | 96.0489 | 394.7463 | 119.7734 | 70.5962 | 25.9173 | 1799.3967 | 25.4035 | 25.2006 | 90.1807 | 39.9371 | 50.0232 | 90.3291 | 89.7619 | 88.4157 | 90.0163 | 80.2949 | 39.9537 | 94.7918 | 97.4292 | 90.6881 | 195.3265 | 83.7819 | 90.0455 | 0.0008042 | 90 | 0.8324 | -0.0006283 | 0.73981 | 12.5284 | 102.7917 | 104.1624 | 1.5085 | 18.7534 | 86.488 | 0.74593 | 134.5777 | 0.46662 | 0.45018 | 26.1364 | 18.7495 | 2.1216 | 3.6705 | 7.1416 | 5.4252 | 6.2347 | 7.334 | 5.9889 | 4.0804 | 8.5954 | 1 | 4.6117 | 6.3112 | 0.96234 | 0.2 | 42.433 | 36.705 | 0.73979 | 134.5911 | 777.2241 | 482.1133 | 1.0064 | -0.002749 | 0.74177 | 0.7418 | 12.2269 | 158051 | 1005-5 | 8 | 128 | 12.64
2020-11-11 | 6:10 | 141515 | 39.3064 | 7182.7397 | 4715 | 20 | 98.7929 | 122.5415 | 570.8921 | 101.265 | 102.639 | 556.2066 | 5.3802 | 86.5852 | 5.525 | 0.73975 | 1.5091 | 96.1119 | 395.3925 | 118.3886 | 69.1107 | 25.9861 | 1800.1041 | 25.4057 | 25.099 | 90.1892 | 39.9389 | 50.0492 | 90.3266 | 89.7584 | 88.4156 | 90.0202 | 80.2689 | 39.9585 | 94.796 | 97.3985 | 90.6777 | 195.2512 | 83.8227 | 90.0425 | 0.0008042 | 90 | 0.8324 | -0.0006283 | 0.73977 | 12.5347 | 102.634 | 104.1695 | 1.5091 | 18.7346 | 86.4458 | 0.74488 | 134.5879 | 0.45519 | 0.43595 | 27.5966 | 18.732 | 2.1246 | 3.6654 | 7.2742 | 5.4479 | 6.2313 | 7.305 | 6 | 4.3919 | 8.5955 | 1 | 4.6315 | 6.2973 | 0.94381 | 0.2 | 42.4917 | 36.654 | 0.73975 | 134.5919 | 767.9337 | 491.1883 | 1.0064 | -0.002749 | 0.74173 | 0.74176 | 12.2331 | 158051 | 1005-5 | 8 | 128 | 12.64
2020-11-11 | 6:10 | 141545 | 39.3147 | 7182.748 | 4745 | 20 | 98.7884 | 122.6452 | 571.0612 | 101.2469 | 102.7011 | 556.1109 | 5.3649 | 86.5348 | 5.5252 | 0.73908 | 1.5173 | 96.1548 | 394.7709 | 118.0362 | 69.1175 | 25.9824 | 1800.0883 | 25.418 | 24.975 | 90.2064 | 39.9989 | 50.0096 | 90.3254 | 89.8268 | 88.4186 | 90.0224 | 80.2513 | 39.9591 | 94.7901 | 97.3617 | 90.6845 | 195.238 | 83.7722 | 90.0761 | 0.0008029 | 90 | 0.8324 | -0.0006283 | 0.73912 | 12.6336 | 102.6985 | 104.1541 | 1.5173 | 18.8362 | 86.4438 | 0.74485 | 134.655 | 0.46337 | 0.44659 | 27.7868 | 18.8387 | 2.131 | 3.6644 | 7.2752 | 5.4699 | 6.2292 | 7.2657 | 5.9919 | 4.638 | 8.5967 | 1 | 4.6734 | 6.2607 | 0.96573 | 0.2 | 42.619 | 36.6439 | 0.73908 | 134.6029 | 766.7091 | 486.7451 | 1.0064 | -0.002749 | 0.74106 | 0.7411 | 12.3322 | 158051 | 1005-5 | 8 | 128 | 12.64
2020-11-11 | 6:11 | 141575 | 39.323 | 7182.7563 | 4775 | 20 | 98.794 | 122.5714 | 571.4416 | 101.2765 | 102.8666 | 556.2949 | 5.3508 | 86.6817 | 5.5202 | 0.73918 | 1.5061 | 96.1637 | 394.8536 | 117.8765 | 70.719 | 25.9708 | 1799.4279 | 25.4423 | 24.9109 | 90.1982 | 39.969 | 50.0079 | 90.3347 | 89.792 | 88.4208 | 90.0322 | 80.2187 | 39.9615 | 94.798 | 97.3197 | 90.6859 | 195.2276 | 83.9216 | 90.0633 | 0.0008048 | 90 | 0.8324 | -0.0006283 | 0.73922 | 12.6188 | 102.8669 | 104.1448 | 1.5032 | 18.6648 | 86.4525 | 0.74499 | 134.5948 | 0.47497 | 0.45696 | 29.2939 | 18.6682 | 2.1311 | 3.6654 | 7.1864 | 5.493 | 6.22 | 7.257 | 5.9919 | 4.8113 | 8.5974 | 1 | 4.7067 | 6.2481 | 0.96726 | 0.2 | 42.622 | 36.6542 | 0.73918 | 134.6014 | 773.6662 | 490.1045 | 1.0064 | -0.002749 | 0.74116 | 0.7412 | 12.3174 | 158051 | 1005-5 | 8 | 128 | 12.64
2020-11-11 | 6:11 | 141605 | 39.3314 | 7182.7646 | 4805 | 20 | 98.7908 | 122.5759 | 571.3214 | 101.2201 | 102.649 | 556.5663 | 5.2919 | 86.8334 | 5.5226 | 0.73911 | 1.5018 | 95.6241 | 394.4823 | 117.1536 | 69.4391 | 26.0016 | 1800.1084 | 25.4524 | 25.1046 | 90.1873 | 40.0056 | 50.0077 | 90.3269 | 89.7967 | 88.4072 | 90.0247 | 80.2659 | 39.9519 | 94.8038 | 97.2928 | 90.6921 | 195.3087 | 84.0721 | 90.0618 | 0.000806 | 90 | 0.8324 | -0.0006283 | 0.73915 | 12.6294 | 102.6424 | 104.0899 | 1.4962 | 18.5965 | 86.4961 | 0.74573 | 134.6033 | 0.48244 | 0.46492 | 28.8622 | 18.5971 | 2.1284 | 3.6657 | 7.3506 | 5.4575 | 6.2265 | 7.2552 | 5.9624 | 4.9483 | 8.6008 | 1 | 4.632 | 6.227 | 0.96699 | 0.2 | 42.5674 | 36.6569 | 0.73911 | 134.6027 | 760.6666 | 489.5391 | 1.0064 | -0.002749 | 0.74109 | 0.74113 | 12.3279 | 158051 | 1005-5 | 8 | 128 | 12.64
2020-11-11 | 6:12 | 141635 | 39.3397 | 7182.7729 | 4835 | 20 | 98.7939 | 122.5804 | 571.2524 | 101.204 | 102.8366 | 556.6148 | 5.2659 | 86.8719 | 5.508 | 0.73959 | 1.4829 | 95.6283 | 395.0269 | 114.754 | 70.6481 | 26.0325 | 1799.3378 | 25.4518 | 25.2866 | 90.1946 | 40.0559 | 50.0292 | 90.3181 | 89.7356 | 88.4083 | 90.0367 | 80.2808 | 39.9237 | 94.7947 | 97.2613 | 90.6919 | 195.9829 | 84.1179 | 90.0268 | 0.000807 | 90 | 0.8324 | -0.0006283 | 0.7396 | 12.5603 | 102.826 | 104.0699 | 1.4401 | 17.9002 | 86.4759 | 0.74577 | 134.5527 | 0.483 | 0.46446 | 29.9148 | 17.8909 | 2.1264 | 3.6684 | 7.2655 | 5.387 | 6.2157 | 7.2289 | 5.9617 | 4.7947 | 8.6097 | 1 | 4.5248 | 6.2378 | 0.95225 | 0.2 | 42.5288 | 36.684 | 0.73959 | 134.5952 | 764.8711 | 492.7187 | 1.0064 | -0.002749 | 0.74157 | 0.74159 | 12.2588 | 158051 | 1005-5 | 8 | 128 | 12.64
2020-11-11 | 6:12 | 141665 | 39.348 | 7182.7812 | 4865 | 20 | 98.7932 | 122.5926 | 571.8824 | 101.2535 | 102.9453 | 556.4083 | 5.251 | 86.7552 | 5.5165 | 0.73958 | 1.4748 | 95.6411 | 394.8578 | 113.2103 | 71.2605 | 25.9664 | 1799.3698 | 25.4578 | 25.1504 | 90.1966 | 40.1667 | 50.0097 | 90.3172 | 89.7499 | 88.4133 | 90.0401 | 80.2571 | 39.8999 | 94.7922 | 97.2325 | 90.688 | 196.2391 | 83.9969 | 90.0335 | 0.0008065 | 90 | 0.8324 | -0.0006283 | 0.7396 | 12.5605 | 102.9546 | 104.0441 | 1.4939 | 18.6186 | 86.4779 | 0.74778 | 134.577 | 0.46508 | 0.44849 | 25.1281 | 18.6241 | 2.1277 | 3.6712 | 7.2041 | 5.3191 | 6.2122 | 7.2092 | 5.9468 | 4.2169 | 8.6182 | 1 | 4.5475 | 6.2239 | 0.96308 | 0.2 | 42.5543 | 36.7121 | 0.73958 | 134.5951 | 775.3658 | 488.3341 | 1.0064 | -0.002749 | 0.74157 | 0.74159 | 12.2589 | 158051 | 1005-5 | 8 | 128 | 12.64
2020-11-11 | 6:13 | 141695 | 39.3564 | 7182.7896 | 4895 | 20 | 98.7931 | 122.6036 | 571.7774 | 101.0658 | 102.8799 | 556.3344 | 5.3587 | 86.8776 | 5.5245 | 0.73932 | 1.5058 | 96.1084 | 395.1994 | 113.494 | 70.9289 | 25.9771 | 1799.1266 | 25.4719 | 25.0896 | 90.1945 | 40.2005 | 50.0043 | 90.32 | 89.7701 | 88.419 | 90.0329 | 80.2469 | 39.9029 | 94.7905 | 97.2079 | 90.6861 | 196.0059 | 84.1153 | 90.0451 | 0.0008064 | 90 | 0.8324 | -0.0006283 | 0.73935 | 12.5994 | 102.8911 | 104.1526 | 1.5047 | 18.6996 | 86.4801 | 0.74565 | 134.6142 | 0.46668 | 0.44818 | 27.7653 | 18.6985 | 2.1277 | 3.6651 | 7.2534 | 5.3247 | 6.218 | 7.1947 | 6 | 3.3267 | 8.6204 | 1 | 4.5508 | 6.2041 | 0.96631 | 0.2 | 42.555 | 36.6511 | 0.73932 | 134.5995 | 773.8512 | 485.9149 | 1.0064 | -0.002749 | 0.7413 | 0.74133 | 12.2979 | 158051 | 1005-5 | 8 | 128 | 12.64
2020-11-11 | 6:13 | 141725 | 39.3647 | 7182.7979 | 4925 | 20 | 98.7979 | 122.6144 | 571.4038 | 101.1035 | 102.8155 | 556.6197 | 5.3452 | 86.6183 | 5.5325 | 0.73997 | 1.5038 | 96.1294 | 395.4854 | 113.9173 | 69.7937 | 25.9649 | 1799.1271 | 25.4772 | 25.1673 | 90.1997 | 40.1787 | 50.0204 | 90.317 | 89.7632 | 88.4077 | 90.0331 | 80.2812 | 39.9006 | 94.789 | 97.179 | 90.6836 | 195.7032 | 83.852 | 90.0401 | 0.0008045 | 90 | 0.8324 | -0.0006283 | 0.74 | 12.5003 | 102.8061 | 104.1415 | 1.5124 | 18.8028 | 86.5011 | 0.74597 | 134.5852 | 0.47077 | 0.4526 | 26.4775 | 18.8028 | 2.1314 | 3.6658 | 7.3215 | 5.3308 | 6.2167 | 7.1693 | 6 | 2.4965 | 8.6241 | 1 | 4.5044 | 6.1973 | 0.95583 | 0.2 | 42.6281 | 36.6579 | 0.73997 | 134.5879 | 757.5444 | 492.2994 | 1.0064 | -0.002749 | 0.74196 | 0.74199 | 12.1988 | 158051 | 1005-5 | 8 | 128 | 12.64
2020-11-11 | 6:14 | 141755 | 39.373 | 7182.8062 | 4955 | 20 | 98.7959 | 122.5978 | 571.0518 | 101.1257 | 102.7707 | 556.6388 | 5.3385 | 86.7106 | 5.5205 | 0.74005 | 1.5123 | 96.0985 | 394.2497 | 114.6905 | 69.4191 | 25.9822 | 1799.7421 | 25.4858 | 25.1034 | 90.1999 | 40.0979 | 50.0149 | 90.3146 | 89.7973 | 88.4241 | 90.0299 | 80.2829 | 39.9206 | 94.7961 | 97.1588 | 90.6867 | 195.5976 | 83.9504 | 90.056 | 0.000805 | 90 | 0.8324 | -0.0006283 | 0.74008 | 12.4872 | 102.7716 | 104.1372 | 1.5104 | 18.7771 | 86.4782 | 0.7459 | 134.5836 | 0.46569 | 0.44812 | 26.8334 | 18.7747 | 2.1318 | 3.6636 | 7.3721 | 5.3337 | 6.2191 | 7.1155 | 5.9991 | 1.9114 | 8.6218 | 1 | 4.5082 | 6.1693 | 0.9583 | 0.2 | 42.6361 | 36.6365 | 0.74005 | 134.586 | 766.1402 | 487.2424 | 1.0064 | -0.002749 | 0.74204 | 0.74207 | 12.1857 | 158051 | 1005-5 | 8 | 128 | 12.64
2020-11-11 | 6:14 | 141785 | 39.3814 | 7182.8145 | 4985 | 20 | 98.7975 | 122.6075 | 571.2283 | 101.0695 | 102.7348 | 556.8012 | 5.3448 | 86.9798 | 5.528 | 0.74011 | 1.5018 | 96.0127 | 394.8346 | 116.2379 | 69.2629 | 25.9394 | 1799.4679 | 25.4904 | 25.1399 | 90.2085 | 40.0103 | 50.0289 | 90.3222 | 89.7533 | 88.4315 | 90.0405 | 80.2967 | 39.9279 | 94.7985 | 97.1305 | 90.6874 | 195.6159 | 84.2158 | 90.0378 | 0.0008083 | 90 | 0.8324 | -0.0006283 | 0.74014 | 12.4791 | 102.7399 | 104.1428 | 1.5026 | 18.6449 | 86.4527 | 0.7445 | 134.5997 | 0.47188 | 0.4536 | 28.5637 | 18.6453 | 2.1234 | 3.6649 | 7.423 | 5.3343 | 6.2092 | 7.0661 | 5.9994 | 1.759 | 8.6223 | 1 | 4.4797 | 6.1696 | 0.94921 | 0.2 | 42.4686 | 36.649 | 0.74011 | 134.5854 | 776.8069 | 485.2439 | 1.0064 | -0.002749 | 0.7421 | 0.74213 | 12.1775 | 158051 | 1005-5 | 8 | 128 | 12.64
2020-11-11 | 6:15 | 141815 | 39.3897 | 7182.8228 | 5015 | 20 | 98.7948 | 122.6085 | 572.172 | 101.0131 | 102.8316 | 556.6768 | 5.3364 | 86.6071 | 5.5234 | 0.73978 | 1.4795 | 96.0717 | 396.0163 | 118.1547 | 70.2152 | 25.8668 | 1799.8843 | 25.516 | 25.0837 | 90.2137 | 39.8878 | 50.0136 | 90.3242 | 89.7542 | 88.4271 | 90.0408 | 80.2896 | 39.9378 | 94.8229 | 97.1149 | 90.6899 | 195.5997 | 83.8454 | 90.0392 | 0.0008046 | 90 | 0.8324 | -0.0006283 | 0.7398 | 12.5298 | 102.8299 | 104.1216 | 1.4974 | 18.6575 | 86.4727 | 0.74761 | 134.5886 | 0.46495 | 0.44637 | 24.9936 | 18.6611 | 2.128 | 3.6698 | 7.394 | 5.3442 | 6.2076 | 7.0201 | 5.9924 | 1.9956 | 8.6217 | 1 | 4.4815 | 6.1568 | 0.95662 | 0.2 | 42.5606 | 36.6981 | 0.73978 | 134.5914 | 766.2846 | 488.4448 | 1.0064 | -0.002749 | 0.74177 | 0.74179 | 12.2283 | 158051 | 1005-5 | 8 | 128 | 12.64
2020-11-11 | 6:15 | 141845 | 39.398 | 7182.8311 | 5045 | 20 | 98.7918 | 122.615 | 572.2796 | 101.1351 | 102.896 | 556.6013 | 5.3215 | 86.756 | 5.5326 | 0.73978 | 1.5085 | 96.1158 | 395.9055 | 119.7137 | 71.5324 | 25.8167 | 1799.534 | 25.5395 | 24.9991 | 90.0601 | 39.8279 | 50.0043 | 90.2248 | 89.7045 | 88.4327 | 90.0428 | 80.2407 | 39.9539 | 94.7626 | 97.0888 | 90.6008 | 195.5909 | 83.9897 | 89.9647 | 0.0008058 | 90 | 0.8324 | -0.0006283 | 0.73976 | 12.5371 | 102.9019 | 104.1123 | 1.5087 | 18.7472 | 86.4336 | 0.74559 | 134.5911 | 0.4701 | 0.45273 | 27.3575 | 18.7498 | 2.1276 | 3.6639 | 7.3606 | 5.3551 | 6.204 | 7.215 | 5.9976 | 2.6559 | 8.6193 | 1 | 4.5137 | 6.1947 | 0.96264 | 0.2 | 42.5511 | 36.6394 | 0.73978 | 134.5937 | 756.9537 | 488.9197 | 1.0064 | -0.002749 | 0.74176 | 0.74174 | 12.2355 | 158051 | 1005-5 | 8 | 128 | 12.64
2020-11-11 | 6:16 | 141875 | 39.4064 | 7182.8394 | 5075 | 20 | 98.7908 | 122.6513 | 571.1189 | 100.9497 | 102.8307 | 556.9605 | 5.3156 | 86.6841 | 5.5284 | 0.73977 | 1.497 | 96.0088 | 394.7622 | 121.4709 | 71.4126 | 25.5374 | 1799.3274 | 25.5336 | 24.8674 | 90.0121 | 39.8201 | 50.0165 | 90.1742 | 89.6504 | 88.4306 | 90.0245 | 80.2263 | 39.9656 | 94.7149 | 97.0469 | 90.5361 | 195.5261 | 83.9199 | 89.9123 | 0.0008056 | 90 | 0.8324 | -0.0006283 | 0.73972 | 12.5427 | 102.8369 | 104.1078 | 1.4752 | 18.2872 | 86.3911 | 0.74378 | 134.6246 | 0.46752 | 0.44948 | 30.3069 | 18.282 | 2.1285 | 3.6658 | 7.4186 | 5.3516 | 6.2199 | 7.2772 | 5.9904 | 3.4976 | 8.6176 | 1 | 4.5782 | 6.2476 | 0.9548 | 0.2 | 42.5704 | 36.6577 | 0.73977 | 134.5955 | 768.8419 | 485.5925 | 1.0064 | -0.002749 | 0.74176 | 0.74171 | 12.2411 | 158051 | 1005-5 | 8 | 128 | 12.64
2020-11-11 | 6:16 | 141905 | 39.4147 | 7182.8481 | 5105 | 20 | 98.788 | 122.6006 | 571.9032 | 100.8841 | 102.8645 | 557.0015 | 5.3349 | 86.7027 | 5.5379 | 0.73941 | 1.5059 | 96.0442 | 395.9283 | 121.1719 | 70.6891 | 24.9398 | 1799.7633 | 25.5243 | 24.9683 | 89.9788 | 39.819 | 50.032 | 90.134 | 89.6019 | 88.4092 | 90.0054 | 80.2205 | 39.9666 | 94.6729 | 97.0572 | 90.5344 | 195.5081 | 83.9337 | 89.868 | 0.0008056 | 90 | 0.8324 | -0.0006283 | 0.73932 | 12.603 | 102.856 | 104.1265 | 1.5043 | 18.6125 | 86.3802 | 0.74237 | 134.6334 | 0.46601 | 0.44941 | 30.8946 | 18.6105 | 2.1316 | 3.6645 | 7.421 | 5.361 | 6.2371 | 7.3234 | 5.9949 | 4.3393 | 8.6186 | 1 | 4.5529 | 6.3112 | 0.94405 | 0.2 | 42.6323 | 36.6451 | 0.73941 | 134.6035 | 779.6622 | 488.1869 | 1.0064 | -0.002749 | 0.74139 | 0.74131 | 12.3014 | 158051 | 1005-5 | 8 | 128 | 12.64
2020-11-11 | 6:17 | 141935 | 39.423 | 7182.8564 | 5135 | 20 | 98.7934 | 122.6163 | 571.8228 | 100.9583 | 102.7698 | 556.6021 | 5.3096 | 86.2985 | 5.5523 | 0.73936 | 1.4792 | 95.9954 | 395.1808 | 118.2459 | 69.7604 | 24.3989 | 1799.6493 | 25.4907 | 25.0233 | 89.9505 | 39.9528 | 50.0338 | 90.1037 | 89.5834 | 88.3781 | 89.9874 | 80.2091 | 39.9653 | 94.6434 | 97.074 | 90.4853 | 195.4838 | 83.5224 | 89.8436 | 0.0008018 | 90 | 0.8324 | -0.0006283 | 0.73926 | 12.6123 | 102.7737 | 104.1001 | 1.5024 | 18.694 | 86.3822 | 0.74655 | 134.5932 | 0.46618 | 0.44819 | 25.3214 | 18.7005 | 2.1414 | 3.671 | 7.4988 | 5.3655 | 6.2531 | 7.369 | 5.9814 | 4.8744 | 8.6197 | 1 | 4.5303 | 6.3757 | 0.94112 | 0.2 | 42.8289 | 36.71 | 0.73936 | 134.6051 | 767.3049 | 482.9016 | 1.0064 | -0.002749 | 0.74134 | 0.74125 | 12.3107 | 158051 | 1005-5 | 8 | 128 | 12.64
2020-11-11 | 6:17 | 141965 | 39.4314 | 7182.8647 | 5165 | 20 | 98.7876 | 122.5928 | 572.4528 | 100.9157 | 102.7058 | 556.1755 | 5.3369 | 86.5278 | 5.5423 | 0.73908 | 1.5063 | 95.9872 | 395.6457 | 115.1314 | 69.0261 | 24.1315 | 1799.9161 | 25.4498 | 25.0972 | 89.9305 | 40.1429 | 50.0683 | 90.087 | 89.5522 | 88.3689 | 89.968 | 80.2088 | 39.9474 | 94.6216 | 97.1136 | 90.4554 | 195.4515 | 83.7566 | 89.8196 | 0.0008034 | 90 | 0.8324 | -0.0006283 | 0.73897 | 12.6574 | 102.7024 | 104.1193 | 1.4989 | 18.5443 | 86.34 | 0.74232 | 134.6346 | 0.46283 | 0.44357 | 31.0021 | 18.5413 | 2.1457 | 3.6652 | 7.5743 | 5.374 | 6.2703 | 7.4085 | 5.9991 | 4.7866 | 8.6256 | 1 | 4.4927 | 6.4335 | 0.91724 | 0.2 | 42.9146 | 36.6524 | 0.73908 | 134.6109 | 764.3184 | 481.0879 | 1.0064 | -0.002749 | 0.74106 | 0.74095 | 12.3558 | 158051 | 1005-5 | 8 | 128 | 12.64
2020-11-11 | 6:18 | 141995 | 39.4397 | 7182.873 | 5195 | 20 | 98.7881 | 122.5589 | 572.1244 | 100.9499 | 102.599 | 556.4227 | 5.3166 | 86.3533 | 5.5485 | 0.73919 | 1.4795 | 95.9261 | 396.707 | 114.4612 | 67.9664 | 23.9878 | 1799.5069 | 25.4043 | 25.0908 | 89.9213 | 40.1894 | 50.0504 | 90.077 | 89.5537 | 88.3594 | 89.9716 | 80.2087 | 39.9521 | 94.6102 | 97.1857 | 90.458 | 195.4634 | 83.5791 | 89.8154 | 0.0008032 | 90 | 0.8324 | -0.0006283 | 0.73907 | 12.6416 | 102.5967 | 104.1133 | 1.4962 | 18.62 | 86.2487 | 0.74669 | 134.5779 | 0.46952 | 0.45114 | 25.8386 | 18.6141 | 2.152 | 3.6702 | 7.6856 | 5.3762 | 6.2682 | 7.4356 | 5.9899 | 4.2036 | 8.6259 | 1 | 4.4817 | 6.4962 | 0.92436 | 0.2 | 43.0397 | 36.7022 | 0.73919 | 134.6091 | 775.6165 | 482.0631 | 1.0064 | -0.002749 | 0.74117 | 0.74105 | 12.34 | 158051 | 1005-5 | 8 | 128 | 12.64
2020-11-11 | 6:18 | 142025 | 39.448 | 7182.8813 | 5225 | 20 | 98.7936 | 122.5745 | 572.8021 | 100.8946 | 103.0106 | 556.4264 | 5.3241 | 86.5793 | 5.5485 | 0.73917 | 1.4715 | 96.0837 | 395.9271 | 116.1431 | 69.2383 | 23.714 | 1800.0584 | 25.3439 | 25.0221 | 89.9041 | 40.1497 | 50.0736 | 90.083 | 89.5495 | 88.3684 | 89.964 | 80.2103 | 39.9601 | 94.6018 | 97.2538 | 90.4587 | 195.4717 | 83.805 | 89.8162 | 0.0008044 | 90 | 0.8324 | -0.0006283 | 0.73905 | 12.6445 | 102.9963 | 104.1272 | 1.4786 | 18.4037 | 86.3133 | 0.7468 | 134.5931 | 0.47283 | 0.45441 | 26.4262 | 18.4012 | 2.1569 | 3.6723 | 7.4426 | 5.3936 | 6.2753 | 7.4764 | 5.9901 | 3.4341 | 8.6252 | 1 | 4.4989 | 6.551 | 0.90628 | 0.2 | 43.1384 | 36.723 | 0.73917 | 134.6095 | 783.2442 | 489.8267 | 1.0064 | -0.002749 | 0.74115 | 0.74103 | 12.343 | 158051 | 1005-5 | 8 | 128 | 12.64
2020-11-11 | 6:19 | 142055 | 39.4564 | 7182.8896 | 5255 | 20 | 98.7938 | 122.5351 | 574.0403 | 100.8381 | 103.3741 | 556.5955 | 5.3596 | 86.9731 | 5.554 | 0.7394 | 1.503 | 96.0942 | 396.7602 | 117.6486 | 71.6724 | 23.5584 | 1799.3374 | 25.2822 | 24.9505 | 89.8898 | 39.9882 | 50.0471 | 90.072 | 89.553 | 88.3466 | 89.9599 | 80.1779 | 39.9567 | 94.5888 | 97.3394 | 90.4566 | 195.4933 | 84.1961 | 89.8125 | 0.0008077 | 90 | 0.8324 | -0.0006283 | 0.73929 | 12.609 | 103.3579 | 104.1474 | 1.4941 | 18.553 | 86.2712 | 0.74505 | 134.5998 | 0.47003 | 0.45183 | 28.577 | 18.5525 | 2.1533 | 3.6665 | 7.1891 | 5.403 | 6.2796 | 7.5144 | 6 | 3.1465 | 8.6273 | 1 | 4.5301 | 6.6101 | 0.91916 | 0.2 | 43.0651 | 36.665 | 0.7394 | 134.6053 | 779.3855 | 491.7616 | 1.0064 | -0.002749 | 0.74139 | 0.74127 | 12.3074 | 158051 | 1005-5 | 8 | 128 | 12.64
2020-11-11 | 6:19 | 142085 | 39.4647 | 7182.8979 | 5285 | 20 | 98.7939 | 122.4827 | 573.4166 | 100.8098 | 103.4589 | 556.487 | 5.3241 | 86.9942 | 5.5533 | 0.73975 | 1.4997 | 96.0718 | 397.2222 | 118.9028 | 72.3865 | 23.3905 | 1799.1918 | 25.2353 | 24.9762 | 89.888 | 39.9941 | 50.0474 | 90.0752 | 89.5368 | 88.3384 | 89.9684 | 80.1741 | 39.9683 | 94.5807 | 97.4355 | 90.4578 | 195.527 | 84.2175 | 89.806 | 0.0008092 | 90 | 0.8324 | -0.0006283 | 0.73963 | 12.5568 | 103.4672 | 104.1063 | 1.5079 | 18.7254 | 86.291 | 0.74511 | 134.597 | 0.47158 | 0.45318 | 27.7975 | 18.7324 | 2.1445 | 3.6676 | 7.078 | 5.4055 | 6.2735 | 7.5367 | 5.9847 | 3.2215 | 8.6255 | 1 | 4.5237 | 6.6717 | 0.91595 | 0.2 | 42.8894 | 36.6762 | 0.73975 | 134.5993 | 785.4511 | 491.2364 | 1.0064 | -0.002749 | 0.74174 | 0.74161 | 12.2551 | 158051 | 1005-5 | 8 | 128 | 12.64
2020-11-11 | 6:20 | 142115 | 39.473 | 7182.9062 | 5315 | 20 | 98.795 | 122.4511 | 573.0671 | 100.8591 | 103.2229 | 556.1621 | 5.3331 | 86.9124 | 5.5549 | 0.73958 | 1.5141 | 96.1344 | 396.8697 | 119.2815 | 70.7339 | 23.274 | 1799.535 | 25.1895 | 24.9135 | 89.8736 | 39.9746 | 50.0472 | 90.0737 | 89.5518 | 88.3386 | 89.9606 | 80.1593 | 39.9644 | 94.5785 | 97.5369 | 90.425 | 195.5287 | 84.1349 | 89.8128 | 0.0008074 | 90 | 0.8324 | -0.0006283 | 0.73946 | 12.5823 | 103.227 | 104.1319 | 1.5173 | 18.8755 | 86.2774 | 0.74642 | 134.6105 | 0.46986 | 0.45144 | 25.6532 | 18.8786 | 2.1413 | 3.6658 | 7.1903 | 5.4179 | 6.2816 | 7.5778 | 5.9878 | 3.4678 | 8.6274 | 1 | 4.5569 | 6.724 | 0.91335 | 0.2 | 42.8262 | 36.6579 | 0.73958 | 134.6022 | 767.4715 | 490.8333 | 1.0064 | -0.002749 | 0.74156 | 0.74144 | 12.2807 | 158051 | 1005-5 | 8 | 128 | 12.64
2020-11-11 | 6:20 | 142145 | 39.4814 | 7182.9146 | 5345 | 20 | 98.7956 | 122.4604 | 573.283 | 100.7984 | 103.0625 | 556.6279 | 5.3274 | 86.9321 | 5.5511 | 0.73968 | 1.5062 | 96.1732 | 395.9207 | 119.5295 | 69.7812 | 23.1416 | 1799.5228 | 25.1303 | 24.7638 | 89.8616 | 39.8998 | 50.034 | 90.0794 | 89.5374 | 88.3266 | 89.962 | 80.1309 | 39.9808 | 94.5806 | 97.6594 | 90.4491 | 195.4408 | 84.1565 | 89.8084 | 0.0008081 | 90 | 0.8324 | -0.0006283 | 0.73956 | 12.5666 | 103.0626 | 104.1215 | 1.5051 | 18.6737 | 86.2255 | 0.7444 | 134.624 | 0.47168 | 0.45561 | 29.6229 | 18.6703 | 2.137 | 3.666 | 7.2814 | 5.4262 | 6.2808 | 7.6184 | 5.9948 | 3.8661 | 8.6242 | 1 | 4.6397 | 6.7887 | 0.9198 | 0.2 | 42.7397 | 36.6598 | 0.73968 | 134.6004 | 770.7601 | 489.3629 | 1.0064 | -0.002749 | 0.74167 | 0.74155 | 12.265 | 158051 | 1005-5 | 8 | 128 | 12.64
2020-11-11 | 6:21 | 142175 | 39.4897 | 7182.9229 | 5375 | 20 | 98.7956 | 122.4142 | 573.1367 | 100.7504 | 103.1024 | 556.1796 | 5.358 | 86.8682 | 5.5608 | 0.73692 | 1.5081 | 96.0767 | 396.6385 | 118.9152 | 69.9802 | 23.06 | 1799.7842 | 25.0681 | 24.8373 | 89.8413 | 39.9607 | 50.0492 | 90.0747 | 89.5294 | 88.3206 | 89.9682 | 80.1493 | 39.9813 | 94.5698 | 97.7559 | 90.4404 | 195.4617 | 84.0879 | 89.802 | 0.0008068 | 90 | 0.8324 | -0.0006283 | 0.73679 | 12.9904 | 103.0997 | 104.1536 | 1.5156 | 18.6904 | 86.1972 | 0.73993 | 134.8789 | 0.41978 | 0.39815 | 30.1052 | 18.6921 | 2.1373 | 3.6656 | 7.2435 | 5.4293 | 6.2766 | 7.6743 | 6 | 4.2292 | 8.6243 | 1 | 4.6434 | 6.8468 | 0.90742 | 0.2 | 42.7451 | 36.6555 | 0.73692 | 134.6506 | 755.9386 | 487.1275 | 1.0064 | -0.002749 | 0.73888 | 0.73876 | 12.6892 | 158051 | 1005-5 | 8 | 128 | 12.64
2020-11-11 | 6:21 | 142205 | 39.498 | 7182.9312 | 5405 | 20 | 98.7975 | 122.3487 | 573.8871 | 100.7474 | 103.0404 | 556.6942 | 5.355 | 86.8047 | 5.5588 | 0.73691 | 1.5124 | 96.0891 | 397.3357 | 119.1794 | 69.5486 | 23.0016 | 1799.3152 | 25.0167 | 24.8991 | 89.8424 | 39.9085 | 50.0238 | 90.0761 | 89.5474 | 88.3192 | 89.9607 | 80.145 | 39.9824 | 94.5691 | 97.8583 | 90.4469 | 195.469 | 84.0253 | 89.8117 | 0.0008058 | 90 | 0.8324 | -0.0006283 | 0.7368 | 12.9898 | 103.0364 | 104.1508 | 1.5095 | 18.7491 | 86.1898 | 0.74523 | 134.5916 | 0.46829 | 0.45014 | 27.8319 | 18.7508 | 2.1386 | 3.6656 | 7.2781 | 5.4376 | 6.2841 | 7.6999 | 5.9934 | 4.5401 | 8.6241 | 1 | 4.6376 | 6.8964 | 0.92098 | 0.2 | 42.7728 | 36.6561 | 0.73691 | 134.6503 | 771.9508 | 489.3043 | 1.0064 | -0.002749 | 0.73888 | 0.73876 | 12.6886 | 158051 | 1005-5 | 8 | 128 | 12.64
2020-11-11 | 6:22 | 142235 | 39.5064 | 7182.9395 | 5435 | 20 | 98.7977 | 122.3251 | 573.4753 | 100.7826 | 103.0624 | 556.3659 | 5.3367 | 86.6718 | 5.5612 | 0.73687 | 1.5092 | 96.0483 | 396.0847 | 117.9905 | 72.0869 | 22.9586 | 1799.7473 | 24.9538 | 24.9735 | 89.8292 | 39.9502 | 50.0113 | 90.0825 | 89.5659 | 88.3035 | 89.9601 | 80.1541 | 39.9815 | 94.5664 | 97.9603 | 90.4407 | 195.5516 | 83.8912 | 89.8242 | 0.0008053 | 90 | 0.8324 | -0.0006283 | 0.73676 | 12.9952 | 103.0685 | 104.1244 | 1.5086 | 18.7435 | 86.25 | 0.74544 | 134.6021 | 0.47428 | 0.45606 | 28.0294 | 18.7458 | 2.1394 | 3.666 | 7.2549 | 5.4418 | 6.2857 | 7.7482 | 5.9964 | 4.893 | 8.6243 | 1 | 4.6145 | 6.9476 | 0.92772 | 0.2 | 42.7884 | 36.6603 | 0.73687 | 134.6507 | 780.08 | 484.5299 | 1.0064 | -0.002749 | 0.73884 | 0.73873 | 12.694 | 158051 | 1005-5 | 8 | 128 | 12.64
2020-11-11 | 6:22 | 142265 | 39.5147 | 7182.9478 | 5465 | 20 | 98.7985 | 122.3742 | 572.9806 | 100.7031 | 103.0854 | 556.3627 | 5.3353 | 86.7781 | 5.5593 | 0.73615 | 1.5011 | 96.0332 | 396.389 | 117.1885 | 71.0226 | 22.9583 | 1799.6968 | 24.8917 | 24.9786 | 89.8196 | 39.9915 | 50.0165 | 90.0805 | 89.5535 | 88.2996 | 89.9685 | 80.1603 | 39.9869 | 94.5481 | 98.0663 | 90.4113 | 195.5656 | 83.9984 | 89.817 | 0.0008063 | 90 | 0.8324 | -0.0006283 | 0.73603 | 13.1069 | 103.0882 | 104.1329 | 1.468 | 18.1736 | 86.2401 | 0.74281 | 134.6767 | 0.47652 | 0.46146 | 32.7577 | 18.1689 | 2.138 | 3.6662 | 7.2307 | 5.448 | 6.2796 | 7.7926 | 5.9958 | 5.071 | 8.6231 | 1 | 4.6126 | 7.0029 | 0.92418 | 0.2 | 42.7599 | 36.6622 | 0.73615 | 134.664 | 776.5779 | 486.1225 | 1.0064 | -0.002749 | 0.73811 | 0.738 | 12.8059 | 158051 | 1005-5 | 8 | 128 | 12.64
2020-11-11 | 6:23 | 142295 | 39.523 | 7182.9561 | 5495 | 20 | 98.8005 | 122.3053 | 573.667 | 100.9128 | 103.0788 | 556.3445 | 5.3662 | 86.9441 | 5.5588 | 0.73564 | 1.5126 | 96.0801 | 397.5652 | 115.2348 | 70.8629 | 22.8972 | 1799.4649 | 24.8362 | 24.8725 | 89.8085 | 40.0861 | 50.0171 | 90.084 | 89.5414 | 88.2963 | 89.9612 | 80.1269 | 39.9775 | 94.5433 | 98.1634 | 90.4371 | 195.5748 | 84.1647 | 89.8127 | 0.0008069 | 90 | 0.8324 | -0.0006283 | 0.73552 | 13.186 | 103.0583 | 104.1667 | 1.5269 | 18.7218 | 86.1791 | 0.73566 | 134.6667 | 0.438 | 0.42718 | 34.0542 | 18.7189 | 2.1389 | 3.6652 | 7.2328 | 5.456 | 6.2866 | 7.8412 | 6 | 4.9502 | 8.6253 | 1 | 4.6649 | 7.0641 | 0.92373 | 0.2 | 42.7781 | 36.6517 | 0.73564 | 134.6733 | 770.6414 | 488.6085 | 1.0064 | -0.002749 | 0.7376 | 0.73748 | 12.885 | 158051 | 1005-5 | 8 | 128 | 12.64
2020-11-11 | 6:23 | 142325 | 39.5314 | 7182.9644 | 5525 | 20 | 98.7979 | 122.3057 | 574.2244 | 101.1838 | 103.2793 | 556.3351 | 5.3639 | 86.9306 | 5.557 | 0.73547 | 1.5106 | 96.0181 | 397.0186 | 114.5458 | 71.8948 | 22.8875 | 1799.871 | 24.7783 | 24.8782 | 89.8179 | 40.1434 | 50.0055 | 90.0993 | 89.5924 | 88.2856 | 89.9708 | 80.1304 | 39.976 | 94.5486 | 98.2741 | 90.4404 | 195.5793 | 84.1521 | 89.8459 | 0.0008074 | 90 | 0.8324 | -0.0006283 | 0.73537 | 13.2091 | 103.2792 | 104.1479 | 1.5113 | 18.7888 | 86.2138 | 0.74595 | 134.6362 | 0.46286 | 0.44547 | 27.5109 | 18.7885 | 2.1362 | 3.6656 | 7.0764 | 5.4616 | 6.2797 | 7.8696 | 5.9994 | 4.4114 | 8.6259 | 1 | 4.6824 | 7.0931 | 0.92963 | 0.2 | 42.7246 | 36.6556 | 0.73547 | 134.6754 | 773.0535 | 482.7138 | 1.0064 | -0.002749 | 0.73743 | 0.73733 | 12.9081 | 158051 | 1005-5 | 8 | 128 | 12.64
2020-11-11 | 6:24 | 142355 | 39.5397 | 7182.9731 | 5555 | 20 | 98.7969 | 122.2538 | 572.1373 | 101.44 | 102.9737 | 556.4626 | 5.3538 | 86.7897 | 5.5461 | 0.73792 | 1.503 | 96.0288 | 395.5454 | 115.1356 | 70.02 | 22.9163 | 1799.9497 | 24.7356 | 24.882 | 89.9189 | 40.1532 | 50.0292 | 90.166 | 89.6148 | 88.2808 | 89.9636 | 80.1444 | 39.9816 | 94.5774 | 98.3767 | 90.5032 | 195.5127 | 84.0166 | 89.8904 | 0.0008066 | 90 | 0.8324 | -0.0006283 | 0.73785 | 12.8277 | 102.9787 | 104.1502 | 1.5056 | 18.6874 | 86.2159 | 0.74472 | 134.6043 | 0.4714 | 0.45476 | 28.8948 | 18.6895 | 2.1349 | 3.6664 | 7.2568 | 5.473 | 6.2868 | 7.7695 | 6 | 3.9157 | 8.6247 | 1 | 4.7001 | 7.1134 | 0.91447 | 0.2 | 42.6982 | 36.6638 | 0.73792 | 134.6296 | 772.0309 | 484.1114 | 1.0064 | -0.002749 | 0.7399 | 0.73983 | 12.5264 | 158051 | 1005-5 | 8 | 128 | 12.64
2020-11-11 | 6:24 | 142385 | 39.548 | 7182.9814 | 5585 | 20 | 98.8001 | 122.2771 | 572.7902 | 101.5803 | 102.8475 | 556.4099 | 5.3652 | 86.6443 | 5.5475 | 0.73744 | 1.4888 | 96.0024 | 396.6292 | 113.9497 | 69.0626 | 22.9328 | 1799.3204 | 24.7107 | 24.7594 | 89.9303 | 40.1554 | 50.0178 | 90.2119 | 89.643 | 88.2811 | 89.9625 | 80.1072 | 39.97 | 94.6243 | 98.4966 | 90.5268 | 195.4907 | 83.8705 | 89.9275 | 0.000805 | 90 | 0.8324 | -0.0006283 | 0.7374 | 12.8977 | 102.8461 | 104.1631 | 1.4938 | 18.5242 | 86.2498 | 0.74404 | 134.6366 | 0.47576 | 0.45736 | 30.4109 | 18.5257 | 2.137 | 3.6691 | 7.3539 | 5.4791 | 6.2892 | 7.7751 | 6 | 3.2756 | 8.6281 | 1 | 4.7756 | 7.1173 | 0.91962 | 0.2 | 42.7391 | 36.6908 | 0.73744 | 134.6371 | 776.143 | 487.4938 | 1.0064 | -0.002749 | 0.73941 | 0.73937 | 12.5965 | 158051 | 1005-5 | 8 | 128 | 12.64
2020-11-11 | 6:25 | 142415 | 39.5564 | 7182.9897 | 5615 | 20 | 98.8013 | 122.247 | 573.0066 | 101.99 | 103.0161 | 556.6325 | 5.3729 | 86.691 | 5.549 | 0.73746 | 1.5119 | 96.0139 | 396.0692 | 114.6173 | 69.784 | 22.9533 | 1799.5419 | 24.6625 | 24.7707 | 89.9536 | 40.1107 | 50.0024 | 90.2393 | 89.687 | 88.2867 | 89.9775 | 80.1078 | 39.9704 | 94.6448 | 98.5825 | 90.5517 | 195.501 | 83.9165 | 89.9631 | 0.0008047 | 90 | 0.8324 | -0.0006283 | 0.73744 | 12.8913 | 103.0202 | 104.1639 | 1.5135 | 18.8035 | 86.2564 | 0.74541 | 134.5932 | 0.46806 | 0.45151 | 27.632 | 18.8015 | 2.1414 | 3.6658 | 7.2489 | 5.4886 | 6.2767 | 7.758 | 6 | 2.7082 | 8.6289 | 1 | 4.8074 | 7.1081 | 0.9289 | 0.2 | 42.8272 | 36.6583 | 0.73746 | 134.6356 | 776.3773 | 483.2802 | 1.0064 | -0.002749 | 0.73943 | 0.73941 | 12.59 | 158051 | 1005-5 | 8 | 128 | 12.64
2020-11-11 | 6:25 | 142445 | 39.5647 | 7182.998 | 5645 | 20 | 98.8034 | 122.2111 | 572.8063 | 102.2096 | 103.0148 | 556.5119 | 5.3536 | 87.0307 | 5.5381 | 0.73845 | 1.4797 | 96.0326 | 395.5648 | 115.1163 | 69.514 | 22.9703 | 1799.5937 | 24.5937 | 24.7823 | 89.9581 | 40.107 | 49.9725 | 90.259 | 89.6906 | 88.2958 | 89.983 | 80.1217 | 39.9737 | 94.6547 | 98.6507 | 90.5553 | 195.4956 | 84.2616 | 89.9748 | 0.0008085 | 90 | 0.8324 | -0.0006283 | 0.73843 | 12.7394 | 103.0101 | 104.147 | 1.4783 | 18.3989 | 86.2571 | 0.74675 | 134.5677 | 0.46459 | 0.44774 | 26.7675 | 18.3985 | 2.1328 | 3.6705 | 7.2531 | 5.4965 | 6.2715 | 7.7662 | 5.9918 | 2.2772 | 8.6288 | 1 | 4.8374 | 7.1098 | 0.94746 | 0.2 | 42.6552 | 36.705 | 0.73845 | 134.6175 | 768.8165 | 479.8948 | 1.0064 | -0.002749 | 0.74042 | 0.74041 | 12.438 | 158051 | 1005-5 | 8 | 128 | 12.64
2020-11-11 | 6:26 | 142475 | 39.573 | 7183.0063 | 5675 | 20 | 98.8004 | 122.1895 | 573.1888 | 102.347 | 103.1797 | 556.5937 | 5.3441 | 86.8865 | 5.5379 | 0.73929 | 1.4982 | 95.969 | 397.0822 | 116.1465 | 71.8729 | 22.9291 | 1799.4814 | 24.542 | 24.7139 | 89.9702 | 40.0305 | 49.9856 | 90.2695 | 89.7474 | 88.3 | 89.987 | 80.1061 | 39.9757 | 94.6684 | 98.7029 | 90.591 | 195.562 | 84.1175 | 90.0084 | 0.0008064 | 90 | 0.8324 | -0.0006283 | 0.7393 | 12.6069 | 103.1636 | 104.1473 | 1.4922 | 18.5732 | 86.2226 | 0.74681 | 134.5687 | 0.4642 | 0.44535 | 26.1051 | 18.5723 | 2.1344 | 3.6677 | 7.1391 | 5.499 | 6.2671 | 7.7604 | 6 | 1.9031 | 8.6289 | 1 | 4.9038 | 7.0878 | 0.94043 | 0.2 | 42.689 | 36.6774 | 0.73929 | 134.6011 | 769.5299 | 483.8709 | 1.0064 | -0.002749 | 0.74128 | 0.74128 | 12.3055 | 158051 | 1005-5 | 8 | 128 | 12.64
2020-11-11 | 6:26 | 142505 | 39.5814 | 7183.0146 | 5705 | 20 | 98.8031 | 122.1476 | 572.9411 | 102.6337 | 103.2644 | 556.7414 | 5.3383 | 87.0447 | 5.5411 | 0.73988 | 1.48 | 95.9949 | 396.1887 | 117.1972 | 71.8132 | 22.9107 | 1799.1044 | 24.5213 | 24.786 | 89.9791 | 39.9445 | 50.0119 | 90.2867 | 89.7279 | 88.3016 | 89.9934 | 80.1152 | 39.9655 | 94.6829 | 98.7374 | 90.6027 | 195.5695 | 84.2742 | 90.0073 | 0.0008092 | 90 | 0.8324 | -0.0006283 | 0.73988 | 12.5177 | 103.2704 | 104.134 | 1.4917 | 18.5619 | 86.2945 | 0.74661 | 134.5729 | 0.47172 | 0.4545 | 26.3228 | 18.5596 | 2.1229 | 3.6714 | 7.0523 | 5.5086 | 6.2624 | 7.756 | 5.9966 | 2.0069 | 8.6323 | 1 | 4.9143 | 7.0915 | 0.92465 | 0.2 | 42.457 | 36.7138 | 0.73988 | 134.5906 | 767.1804 | 481.5397 | 1.0064 | -0.002749 | 0.74187 | 0.74187 | 12.2161 | 158051 | 1005-5 | 8 | 128 | 12.64
2020-11-11 | 6:27 | 142535 | 39.5897 | 7183.0229 | 5735 | 20 | 98.8015 | 122.1499 | 572.9668 | 102.5566 | 103.1368 | 556.7814 | 5.3494 | 87.0636 | 5.5438 | 0.73987 | 1.4979 | 95.9899 | 395.7665 | 118.9746 | 70.8679 | 22.8913 | 1799.6425 | 24.4965 | 24.7288 | 89.9775 | 39.9132 | 49.9933 | 90.2995 | 89.7499 | 88.3062 | 89.9969 | 80.1091 | 39.9728 | 94.6858 | 98.7798 | 90.5894 | 195.5375 | 84.2917 | 90.0247 | 0.0008088 | 90 | 0.8324 | -0.0006283 | 0.73989 | 12.5172 | 103.1459 | 104.1543 | 1.494 | 18.5791 | 86.3275 | 0.74616 | 134.6019 | 0.47188 | 0.45396 | 27.1555 | 18.5824 | 2.1184 | 3.6681 | 7.1098 | 5.5129 | 6.259 | 7.759 | 5.9991 | 2.3129 | 8.6313 | 1 | 4.9735 | 7.0791 | 0.93606 | 0.2 | 42.3689 | 36.6806 | 0.73987 | 134.5902 | 776.2233 | 479.5209 | 1.0064 | -0.002749 | 0.74186 | 0.74187 | 12.2157 | 158051 | 1005-5 | 8 | 128 | 12.64
2020-11-11 | 6:27 | 142565 | 39.598 | 7183.0312 | 5765 | 20 | 98.7998 | 122.159 | 572.7054 | 102.4794 | 103.1846 | 556.442 | 5.3538 | 87.0373 | 5.5368 | 0.7403 | 1.4787 | 95.9573 | 396.7371 | 120.3727 | 71.377 | 22.9288 | 1799.3836 | 24.4461 | 24.7876 | 89.9983 | 39.8256 | 50.0073 | 90.3053 | 89.7185 | 88.3113 | 90.0015 | 80.1146 | 39.9856 | 94.7036 | 98.7918 | 90.6022 | 195.5688 | 84.2689 | 90.0119 | 0.0008088 | 90 | 0.8324 | -0.0006283 | 0.7403 | 12.4539 | 103.1803 | 104.1417 | 1.4804 | 18.4274 | 86.3345 | 0.74684 | 134.5931 | 0.47225 | 0.4515 | 26.1257 | 18.4283 | 2.1127 | 3.6714 | 7.0626 | 5.5133 | 6.2547 | 7.7306 | 5.9899 | 2.9682 | 8.6284 | 1 | 4.9858 | 7.0729 | 0.92746 | 0.2 | 42.2548 | 36.7142 | 0.7403 | 134.5829 | 768.4766 | 481.3468 | 1.0064 | -0.002749 | 0.74229 | 0.74229 | 12.1523 | 158051 | 1005-5 | 8 | 128 | 12.64
2020-11-11 | 6:28 | 142595 | 39.6064 | 7183.0396 | 5795 | 20 | 98.8025 | 122.0996 | 572.7423 | 102.5226 | 103.1805 | 556.9676 | 5.3555 | 87.1539 | 5.5343 | 0.73982 | 1.4863 | 95.9552 | 396.2096 | 121.3452 | 70.4084 | 22.9537 | 1799.9928 | 24.3994 | 24.811 | 90.0012 | 39.8516 | 50.0148 | 90.3101 | 89.7502 | 88.3203 | 90.0176 | 80.142 | 39.9999 | 94.7153 | 98.8083 | 90.614 | 195.5853 | 84.3868 | 90.0302 | 0.0008091 | 90 | 0.8324 | -0.0006283 | 0.73984 | 12.5248 | 103.1814 | 104.1531 | 1.4458 | 17.9013 | 86.3038 | 0.7429 | 134.6415 | 0.48237 | 0.4668 | 33.4964 | 17.9001 | 2.1076 | 3.6692 | 7.0356 | 5.5198 | 6.2407 | 7.7275 | 6 | 3.6785 | 8.6248 | 1 | 5.0078 | 7.0573 | 0.92269 | 0.2 | 42.1524 | 36.6916 | 0.73982 | 134.591 | 771.5132 | 477.4731 | 1.0064 | -0.002749 | 0.7418 | 0.74182 | 12.2233 | 158051 | 1005-5 | 8 | 128 | 12.64
2020-11-11 | 6:28 | 142625 | 39.6147 | 7183.0479 | 5825 | 20 | 98.8018 | 122.0909 | 572.9703 | 102.4781 | 103.1625 | 556.7921 | 5.3811 | 86.9802 | 5.5401 | 0.73958 | 1.5114 | 96.0193 | 396.166 | 121.2105 | 70.5231 | 22.9496 | 1799.2051 | 24.3724 | 24.7842 | 90.0092 | 39.8206 | 49.9899 | 90.3304 | 89.7879 | 88.3342 | 90.0301 | 80.1338 | 40.0119 | 94.7378 | 98.8099 | 90.626 | 195.5922 | 84.2101 | 90.0591 | 0.0008075 | 90 | 0.8324 | -0.0006283 | 0.73962 | 12.5584 | 103.1624 | 104.1791 | 1.5107 | 18.7851 | 86.3204 | 0.74607 | 134.5881 | 0.46406 | 0.44668 | 26.8185 | 18.7807 | 2.1081 | 3.6663 | 7.0257 | 5.531 | 6.2285 | 7.7156 | 6 | 4.387 | 8.6218 | 1 | 5.0446 | 7.027 | 0.93798 | 0.2 | 42.1627 | 36.663 | 0.73958 | 134.5944 | 768.7142 | 484.8574 | 1.0064 | -0.002749 | 0.74156 | 0.7416 | 12.2569 | 158051 | 1005-5 | 8 | 128 | 12.64
2020-11-11 | 6:29 | 142655 | 39.623 | 7183.0562 | 5855 | 20 | 98.8004 | 122.0669 | 573.2696 | 102.2887 | 103.1956 | 556.5995 | 5.3539 | 87.0614 | 5.5353 | 0.73948 | 1.506 | 95.9824 | 397.3281 | 119.4487 | 70.7297 | 22.9728 | 1799.2163 | 24.3228 | 24.7495 | 89.998 | 39.9004 | 49.9634 | 90.3254 | 89.7831 | 88.3318 | 90.0213 | 80.1184 | 40.0123 | 94.7336 | 98.7839 | 90.6062 | 195.5859 | 84.2937 | 90.0542 | 0.0008078 | 90 | 0.8324 | -0.0006283 | 0.73951 | 12.5746 | 103.1839 | 104.1503 | 1.5071 | 18.7157 | 86.2949 | 0.74512 | 134.5808 | 0.46968 | 0.44821 | 28.6822 | 18.7137 | 2.1023 | 3.6666 | 6.9862 | 5.533 | 6.2359 | 7.7308 | 5.9794 | 4.8322 | 8.6217 | 1 | 5.0949 | 7.0133 | 0.95505 | 0.2 | 42.0461 | 36.666 | 0.73948 | 134.5964 | 785.0513 | 488.6954 | 1.0064 | -0.002749 | 0.74146 | 0.74149 | 12.2731 | 158051 | 1005-5 | 8 | 128 | 12.64
2020-11-11 | 6:29 | 142685 | 39.6314 | 7183.0645 | 5885 | 20 | 98.8042 | 122.0594 | 573.499 | 102.3593 | 103.2926 | 556.7245 | 5.2894 | 87.1771 | 5.5471 | 0.7393 | 1.4917 | 95.6576 | 396.6682 | 116.4278 | 71.359 | 22.9697 | 1799.7186 | 24.2928 | 24.7504 | 90.0042 | 40.0391 | 49.9742 | 90.3244 | 89.7682 | 88.3333 | 90.0316 | 80.1108 | 39.9986 | 94.7238 | 98.7589 | 90.6276 | 195.8232 | 84.4035 | 90.0463 | 0.0008099 | 90 | 0.8324 | -0.0006283 | 0.73933 | 12.6029 | 103.2925 | 104.0958 | 1.503 | 18.6456 | 86.3208 | 0.74433 | 134.5939 | 0.46478 | 0.45014 | 28.6001 | 18.6444 | 2.0912 | 3.6689 | 6.8904 | 5.4894 | 6.2271 | 7.7229 | 5.9734 | 5.0164 | 8.6252 | 1 | 5.1321 | 7.0002 | 0.94999 | 0.2 | 41.8238 | 36.6891 | 0.7393 | 134.5999 | 771.8585 | 488.7018 | 1.0064 | -0.002749 | 0.74128 | 0.74131 | 12.3015 | 158051 | 1005-5 | 8 | 128 | 12.64
2020-11-11 | 6:30 | 142715 | 39.6397 | 7183.0728 | 5915 | 20 | 98.804 | 122.0232 | 573.1872 | 102.3884 | 103.1601 | 556.8346 | 5.299 | 86.8178 | 5.5501 | 0.73936 | 1.5128 | 95.5967 | 396.6274 | 115.1969 | 70.6522 | 22.9483 | 1799.6029 | 24.258 | 24.8202 | 90.0009 | 40.0925 | 49.964 | 90.316 | 89.7879 | 88.3294 | 90.0317 | 80.1237 | 39.9863 | 94.7424 | 98.7357 | 90.615 | 196.1389 | 84.0427 | 90.052 | 0.0008057 | 90 | 0.8324 | -0.0006283 | 0.73939 | 12.5933 | 103.163 | 104.1063 | 1.514 | 18.8033 | 86.3078 | 0.7452 | 134.5944 | 0.46984 | 0.44902 | 27.5172 | 18.8043 | 2.0948 | 3.6662 | 6.9515 | 5.432 | 6.2261 | 7.7264 | 6 | 4.7079 | 8.6282 | 1 | 5.1381 | 6.9849 | 0.9586 | 0.2 | 41.8956 | 36.662 | 0.73936 | 134.5986 | 778.1892 | 486.8794 | 1.0064 | -0.002749 | 0.74134 | 0.74137 | 12.2919 | 158051 | 1005-5 | 8 | 128 | 12.64
2020-11-11 | 6:30 | 142745 | 39.648 | 7183.0811 | 5945 | 20 | 98.8032 | 122.0035 | 572.1228 | 102.2214 | 102.922 | 556.5902 | 5.2762 | 86.9327 | 5.5355 | 0.73889 | 1.487 | 95.5977 | 396.2851 | 114.6756 | 69.102 | 22.9231 | 1799.5744 | 24.2213 | 24.7955 | 90.0185 | 40.2004 | 49.9384 | 90.3257 | 89.7734 | 88.3359 | 90.0423 | 80.1263 | 39.9799 | 94.7422 | 98.7182 | 90.6527 | 196.2472 | 84.1649 | 90.0495 | 0.0008073 | 90 | 0.8324 | -0.0006283 | 0.73892 | 12.6645 | 102.9311 | 104.0792 | 1.4803 | 18.3433 | 86.2821 | 0.74349 | 134.644 | 0.47081 | 0.45132 | 30.6702 | 18.3531 | 2.0885 | 3.6698 | 7.0971 | 5.3744 | 6.2152 | 7.702 | 5.9708 | 3.987 | 8.63 | 1 | 5.1751 | 6.9728 | 0.97763 | 0.2 | 41.7704 | 36.6978 | 0.73889 | 134.6071 | 772.1451 | 488.1316 | 1.0064 | -0.002749 | 0.74087 | 0.7409 | 12.3631 | 158051 | 1005-5 | 8 | 128 | 12.64
2020-11-11 | 6:31 | 142775 | 39.6564 | 7183.0894 | 5975 | 20 | 98.8063 | 121.9814 | 573.251 | 102.1714 | 102.8881 | 556.3449 | 5.2672 | 86.8297 | 5.5463 | 0.73929 | 1.506 | 95.6571 | 396.9539 | 115.447 | 67.7919 | 22.9419 | 1799.6072 | 24.1858 | 24.8593 | 90.0096 | 40.1382 | 49.9442 | 90.3201 | 89.8091 | 88.3345 | 90.0451 | 80.1386 | 39.9665 | 94.7385 | 98.6845 | 90.6444 | 196.331 | 84.0566 | 90.0646 | 0.0008056 | 90 | 0.8324 | -0.0006283 | 0.73933 | 12.6021 | 102.8862 | 104.0771 | 1.5129 | 18.7957 | 86.2806 | 0.74544 | 134.5954 | 0.46466 | 0.44391 | 26.9185 | 18.7946 | 2.0933 | 3.6675 | 7.1363 | 5.3193 | 6.212 | 7.7148 | 5.9842 | 3.2226 | 8.6343 | 1 | 5.1764 | 6.9456 | 0.97749 | 0.2 | 41.8663 | 36.6755 | 0.73929 | 134.5994 | 770.7121 | 488.6631 | 1.0064 | -0.002749 | 0.74127 | 0.74131 | 12.3006 | 158051 | 1005-5 | 8 | 128 | 12.64
2020-11-11 | 6:31 | 142805 | 39.6647 | 7183.0981 | 6005 | 20 | 98.8064 | 121.9949 | 572.4887 | 102.2794 | 103.171 | 556.9407 | 5.3345 | 86.8926 | 5.5361 | 0.73927 | 1.4935 | 95.9939 | 396.3662 | 116.3667 | 70.987 | 22.9318 | 1799.4649 | 24.1681 | 24.891 | 90.0155 | 40.0654 | 49.941 | 90.3307 | 89.7781 | 88.3451 | 90.0468 | 80.1599 | 39.9743 | 94.7445 | 98.6496 | 90.6361 | 196.1254 | 84.1246 | 90.0544 | 0.000807 | 90 | 0.8324 | -0.0006283 | 0.73931 | 12.6054 | 103.1647 | 104.1381 | 1.4778 | 18.3766 | 86.3042 | 0.74613 | 134.5917 | 0.46689 | 0.44737 | 27.8021 | 18.3786 | 2.0907 | 3.6686 | 6.9505 | 5.3192 | 6.2091 | 7.7065 | 5.9913 | 2.8741 | 8.6334 | 1 | 5.1813 | 6.9337 | 0.98359 | 0.2 | 41.8145 | 36.6862 | 0.73927 | 134.6 | 781.8145 | 487.8205 | 1.0064 | -0.002749 | 0.74126 | 0.74129 | 12.304 | 158051 | 1005-5 | 8 | 128 | 12.64
2020-11-11 | 6:32 | 142835 | 39.673 | 7183.1064 | 2435 | 20 | 98.811 | 121.9457 | 573.4572 | 102.1881 | 103.1037 | 556.7783 | 5.3738 | 87.1596 | 5.5447 | 0.73908 | 1.4952 | 96.0106 | 397.4207 | 116.331 | 70.912 | 22.9809 | 1799.9426 | 24.1538 | 24.7555 | 90.0239 | 40.019 | 49.9311 | 90.3334 | 89.7933 | 88.3577 | 90.0608 | 80.1619 | 39.9866 | 94.7481 | 98.6341 | 90.6571 | 195.8846 | 84.3872 | 90.0633 | 0.0008093 | 90 | 0.8324 | -0.0006283 | 0.73912 | 12.6339 | 103.1214 | 104.178 | 1.5037 | 18.7156 | 86.2941 | 0.74676 | 134.6 | 0.46912 | 0.45264 | 25.7293 | 18.7118 | 2.0843 | 3.6688 | 6.9702 | 5.3237 | 6.1947 | 7.6921 | 5.9984 | 2.695 | 8.6306 | 1 | 5.2623 | 6.9133 | 0.99334 | 0.2 | 41.6858 | 36.6884 | 0.73908 | 134.6032 | 773.0748 | 489.5039 | 1.0064 | -0.002749 | 0.74106 | 0.7411 | 12.3325 | 158051 | 1005-5 | 8 | 128 | 12.64
2020-11-11 | 6:32 | 142865 | 39.6814 | 7183.1147 | 2465 | 20 | 98.8118 | 121.9555 | 572.74 | 102.1967 | 103.1047 | 556.7136 | 5.3606 | 86.7501 | 5.5449 | 0.73902 | 1.506 | 96.0804 | 395.9711 | 117.1972 | 69.8964 | 22.9428 | 1799.5721 | 24.1151 | 24.5965 | 90.0226 | 39.9634 | 49.9395 | 90.3299 | 89.7884 | 88.352 | 90.0666 | 80.1191 | 40.0004 | 94.7506 | 98.5931 | 90.6522 | 195.8209 | 83.9777 | 90.0592 | 0.0008054 | 90 | 0.8324 | -0.0006283 | 0.73906 | 12.6431 | 103.1018 | 104.1739 | 1.508 | 18.7211 | 86.3223 | 0.74487 | 134.601 | 0.45956 | 0.44403 | 27.6617 | 18.7186 | 2.0883 | 3.6664 | 6.9651 | 5.332 | 6.1872 | 7.6885 | 5.9832 | 2.7832 | 8.6272 | 1 | 5.3757 | 6.8908 | 0.99214 | 0.2 | 41.7655 | 36.6637 | 0.73902 | 134.6044 | 767.1176 | 490.1734 | 1.0064 | -0.002749 | 0.741 | 0.74104 | 12.3417 | 158051 | 1005-5 | 8 | 128 | 12.64
2020-11-11 | 6:33 | 142895 | 39.6897 | 7183.123 | 2495 | 20 | 98.8085 | 121.9279 | 572.8269 | 102.2066 | 103.2369 | 556.4954 | 5.3706 | 86.729 | 5.5508 | 0.73897 | 1.5041 | 96.0924 | 395.929 | 118.2842 | 71.0502 | 22.925 | 1799.2608 | 24.1027 | 24.7286 | 90.0271 | 39.9108 | 49.9472 | 90.3244 | 89.7998 | 88.3577 | 90.0711 | 80.1453 | 40.0169 | 94.7617 | 98.5635 | 90.6706 | 195.778 | 83.9536 | 90.0621 | 0.0008052 | 90 | 0.8324 | -0.0006283 | 0.73901 | 12.6505 | 103.2282 | 104.1798 | 1.5162 | 18.8203 | 86.349 | 0.74479 | 134.5993 | 0.45575 | 0.43509 | 26.8917 | 18.823 | 2.0872 | 3.6674 | 6.859 | 5.3356 | 6.1813 | 7.6745 | 5.9985 | 3.1318 | 8.623 | 1 | 5.3754 | 6.8775 | 0.99117 | 0.2 | 41.7443 | 36.6737 | 0.73897 | 134.6052 | 768.6161 | 491.0711 | 1.0064 | -0.002749 | 0.74095 | 0.74099 | 12.3491 | 158051 | 1005-5 | 8 | 128 | 12.64
2020-11-11 | 6:33 | 142925 | 39.698 | 7183.1313 | 2525 | 20 | 98.8139 | 121.9158 | 572.6272 | 102.0266 | 103.2828 | 556.8451 | 5.3738 | 87.0153 | 5.5442 | 0.73869 | 1.4843 | 96.0932 | 395.633 | 119.584 | 72.3732 | 23.019 | 1799.3455 | 24.0802 | 24.8088 | 90.0367 | 39.9079 | 49.962 | 90.3356 | 89.7657 | 88.3528 | 90.0846 | 80.165 | 40.0168 | 94.7688 | 98.5355 | 90.6849 | 195.8187 | 84.2432 | 90.0507 | 0.0008079 | 90 | 0.8324 | -0.0006283 | 0.73873 | 12.6945 | 103.2929 | 104.177 | 1.4906 | 18.4479 | 86.3167 | 0.74255 | 134.6765 | 0.44948 | 0.43377 | 29.9778 | 18.4438 | 2.0797 | 3.6702 | 6.7904 | 5.3362 | 6.1668 | 7.6525 | 5.995 | 3.5534 | 8.6232 | 1 | 5.3778 | 6.8647 | 0.98483 | 0.2 | 41.5938 | 36.7017 | 0.73869 | 134.6106 | 779.7365 | 492.0592 | 1.0064 | -0.002749 | 0.74067 | 0.7407 | 12.3931 | 158051 | 1005-5 | 8 | 128 | 12.64
2020-11-11 | 6:34 | 142955 | 39.7064 | 7183.1396 | 2555 | 20 | 98.8162 | 121.8926 | 572.9848 | 102.1616 | 103.3006 | 556.4097 | 5.3592 | 86.9627 | 5.555 | 0.73856 | 1.5037 | 96.0873 | 396.7225 | 120.1912 | 71.3398 | 23.6222 | 1799.5016 | 24.0797 | 24.9103 | 90.0286 | 39.8877 | 49.9664 | 90.3324 | 89.7812 | 88.3676 | 90.0908 | 80.1903 | 40.0373 | 94.7732 | 98.4913 | 90.704 | 195.7966 | 84.1852 | 90.0568 | 0.0008074 | 90 | 0.8324 | -0.0006283 | 0.7386 | 12.7136 | 103.29 | 104.1846 | 1.495 | 18.544 | 86.2984 | 0.74426 | 134.6082 | 0.46652 | 0.4474 | 28.3882 | 18.5434 | 2.0779 | 3.6665 | 6.7474 | 5.3362 | 6.159 | 7.6537 | 5.9899 | 4.09 | 8.6175 | 1 | 5.3599 | 6.8379 | 0.98399 | 0.2 | 41.5586 | 36.6652 | 0.73856 | 134.6128 | 770.5139 | 493.9005 | 1.0064 | -0.002749 | 0.74054 | 0.74058 | 12.4122 | 158051 | 1005-5 | 8 | 128 | 12.64
2020-11-11 | 6:34 | 142985 | 39.7147 | 7183.1479 | 2585 | 20 | 98.8182 | 121.914 | 573.1482 | 102.2495 | 103.1457 | 556.8163 | 5.3429 | 86.8583 | 5.5451 | 0.7379 | 1.5015 | 96.0717 | 396.1175 | 120.277 | 70.7226 | 24.3762 | 1800.0928 | 24.0857 | 25.0654 | 90.0362 | 39.9209 | 49.971 | 90.3244 | 89.8001 | 88.3652 | 90.0901 | 80.2373 | 40.0401 | 94.7785 | 98.4443 | 90.6744 | 195.7642 | 84.0857 | 90.0622 | 0.0008062 | 90 | 0.8324 | -0.0006283 | 0.73794 | 12.814 | 103.139 | 104.1536 | 1.4934 | 18.491 | 86.2958 | 0.7429 | 134.6622 | 0.47107 | 0.45281 | 31.2568 | 18.4842 | 2.078 | 3.6677 | 6.8204 | 5.3374 | 6.1567 | 7.6315 | 5.9899 | 4.4503 | 8.6156 | 1 | 5.2983 | 6.8161 | 0.98366 | 0.2 | 41.5607 | 36.6766 | 0.7379 | 134.6245 | 773.5081 | 491.0283 | 1.0064 | -0.002749 | 0.73988 | 0.73992 | 12.5128 | 158051 | 1005-5 | 8 | 128 | 12.64
2020-11-11 | 6:35 | 143015 | 39.723 | 7183.1562 | 2615 | 20 | 98.8201 | 121.9844 | 572.8668 | 102.082 | 103.2967 | 556.7535 | 5.3663 | 86.9627 | 5.5489 | 0.73794 | 1.5068 | 96.0683 | 396.4334 | 119.4278 | 71.4717 | 25.3494 | 1799.8927 | 24.091 | 25.115 | 90.0255 | 39.9002 | 49.9725 | 90.326 | 89.7882 | 88.3722 | 90.0912 | 80.2433 | 40.0386 | 94.7735 | 98.4082 | 90.6742 | 195.777 | 84.1883 | 90.0571 | 0.0008073 | 90 | 0.8324 | -0.0006283 | 0.73797 | 12.8096 | 103.3051 | 104.1794 | 1.5101 | 18.7668 | 86.2694 | 0.74565 | 134.5974 | 0.45814 | 0.43825 | 26.5894 | 18.767 | 2.0756 | 3.6671 | 6.6875 | 5.3398 | 6.1528 | 7.635 | 5.9958 | 4.7904 | 8.615 | 1 | 5.2637 | 6.8064 | 0.98432 | 0.2 | 41.5125 | 36.6709 | 0.73794 | 134.6241 | 766.7342 | 491.6569 | 1.0064 | -0.002749 | 0.73991 | 0.73995 | 12.5083 | 158051 | 1005-5 | 8 | 128 | 12.64
2020-11-11 | 6:35 | 143045 | 39.7314 | 7183.1646 | 2645 | 20 | 98.8256 | 121.9869 | 572.1658 | 102.0074 | 103.1313 | 556.3101 | 5.3852 | 86.6289 | 5.5529 | 0.73793 | 1.505 | 96.0382 | 396.1129 | 117.4523 | 71.8479 | 26.1607 | 1799.9864 | 24.12 | 25.0052 | 90.0187 | 39.976 | 49.9456 | 90.31 | 89.7887 | 88.3667 | 90.0849 | 80.2209 | 40.0338 | 94.7783 | 98.3669 | 90.6542 | 195.7036 | 83.8524 | 90.0494 | 0.000805 | 90 | 0.8324 | -0.0006283 | 0.73796 | 12.8108 | 103.1429 | 104.2096 | 1.502 | 18.631 | 86.3207 | 0.74424 | 134.6029 | 0.46499 | 0.44963 | 28.4063 | 18.6303 | 2.0768 | 3.6667 | 6.7701 | 5.3444 | 6.1561 | 7.638 | 5.9946 | 5.1108 | 8.6151 | 1 | 5.3003 | 6.7913 | 1.0028 | 0.2 | 41.535 | 36.6667 | 0.73793 | 134.6244 | 769.9166 | 486.881 | 1.0064 | -0.002749 | 0.73991 | 0.73994 | 12.5096 | 158051 | 1005-5 | 8 | 128 | 12.64
2020-11-11 | 6:36 | 143075 | 39.7397 | 7183.1729 | 2675 | 20 | 98.8236 | 121.9831 | 572.2017 | 102.1116 | 102.9681 | 556.1879 | 5.3579 | 86.4284 | 5.5547 | 0.73788 | 1.4889 | 96.0416 | 395.4845 | 114.37 | 68.7619 | 26.5229 | 1800.2499 | 24.1461 | 24.9967 | 90.0133 | 40.2232 | 49.95 | 90.3057 | 89.7522 | 88.3631 | 90.0839 | 80.243 | 40.0353 | 94.7818 | 98.3335 | 90.6789 | 195.6324 | 83.651 | 90.0289 | 0.0008027 | 90 | 0.8324 | -0.0006283 | 0.7379 | 12.8201 | 102.9656 | 104.1897 | 1.5076 | 18.742 | 86.3129 | 0.74592 | 134.6084 | 0.46501 | 0.44844 | 25.1924 | 18.7417 | 2.0851 | 3.6707 | 6.8717 | 5.3543 | 6.1544 | 7.6418 | 5.9901 | 4.8508 | 8.6135 | 1 | 5.3039 | 6.802 | 1.0041 | 0.2 | 41.7021 | 36.7066 | 0.73788 | 134.6259 | 777.275 | 479.9053 | 1.0064 | -0.002749 | 0.73986 | 0.73988 | 12.5189 | 158051 | 1005-5 | 8 | 128 | 12.64
2020-11-11 | 6:36 | 143105 | 39.748 | 7183.1812 | 2705 | 20 | 98.8235 | 122.0267 | 572.8192 | 102.0116 | 103.1443 | 556.1731 | 5.3718 | 86.664 | 5.5439 | 0.73814 | 1.5014 | 96.0253 | 395.9181 | 114.1227 | 70.1444 | 27.1609 | 1799.9661 | 24.1542 | 24.9395 | 90.0175 | 40.2107 | 49.9567 | 90.3017 | 89.7503 | 88.3583 | 90.0737 | 80.2183 | 40.0319 | 94.7672 | 98.2984 | 90.6525 | 195.5735 | 83.892 | 90.026 | 0.0008045 | 90 | 0.8324 | -0.0006283 | 0.73816 | 12.7812 | 103.1269 | 104.1956 | 1.4875 | 18.4779 | 86.3164 | 0.74532 | 134.6492 | 0.46142 | 0.43841 | 27.5239 | 18.4774 | 2.0863 | 3.6671 | 6.7599 | 5.3646 | 6.1612 | 7.6347 | 6 | 4.0036 | 8.6134 | 1 | 5.3279 | 6.7929 | 1.0025 | 0.2 | 41.7268 | 36.6712 | 0.73814 | 134.6214 | 750.6042 | 479.032 | 1.0064 | -0.002749 | 0.74012 | 0.74013 | 12.4799 | 158051 | 1005-5 | 8 | 128 | 12.64
2020-11-11 | 6:37 | 143135 | 39.7564 | 7183.1895 | 2735 | 20 | 98.8267 | 121.9856 | 572.6221 | 101.9276 | 103.2421 | 556.7162 | 5.3752 | 86.9133 | 5.5373 | 0.7378 | 1.5011 | 95.988 | 396.8235 | 115.113 | 71.4915 | 27.7562 | 1799.1851 | 24.1826 | 24.9522 | 90.028 | 40.1501 | 49.9589 | 90.3045 | 89.7649 | 88.3556 | 90.0626 | 80.2208 | 40.0411 | 94.7716 | 98.2727 | 90.6654 | 195.5585 | 84.1446 | 90.0347 | 0.0008072 | 90 | 0.8324 | -0.0006283 | 0.73782 | 12.8324 | 103.245 | 104.201 | 1.4725 | 18.2487 | 86.2649 | 0.74356 | 134.6434 | 0.46756 | 0.45018 | 30.4902 | 18.2469 | 2.0812 | 3.6669 | 6.6677 | 5.3717 | 6.169 | 7.6168 | 6 | 3.091 | 8.6102 | 1 | 5.336 | 6.7789 | 1.0036 | 0.2 | 41.6231 | 36.6685 | 0.7378 | 134.6273 | 766.8989 | 483.7964 | 1.0064 | -0.002749 | 0.73977 | 0.7398 | 12.5312 | 158051 | 1005-5 | 8 | 128 | 12.64
2020-11-11 | 6:37 | 143165 | 39.7647 | 7183.1978 | 2765 | 20 | 98.8279 | 121.9845 | 572.5089 | 101.9667 | 103.1864 | 556.6364 | 5.3636 | 86.751 | 5.5391 | 0.73818 | 1.4988 | 96.0701 | 396.0137 | 115.8361 | 70.6673 | 28.118 | 1799.7149 | 24.2119 | 25.0639 | 90.0294 | 40.068 | 49.954 | 90.2951 | 89.746 | 88.3564 | 90.0515 | 80.2212 | 40.0453 | 94.7676 | 98.2704 | 90.6582 | 195.5975 | 83.9815 | 90.0205 | 0.000806 | 90 | 0.8324 | -0.0006283 | 0.73819 | 12.7762 | 103.1872 | 104.2052 | 1.4728 | 18.2508 | 86.3083 | 0.74352 | 134.6241 | 0.48186 | 0.46069 | 30.4468 | 18.252 | 2.083 | 3.6673 | 6.6793 | 5.3893 | 6.1772 | 7.6083 | 5.9985 | 2.5929 | 8.6079 | 1 | 5.2887 | 6.7772 | 1.0097 | 0.2 | 41.6601 | 36.6731 | 0.73818 | 134.6209 | 779.8226 | 485.6265 | 1.0064 | -0.002749 | 0.74015 | 0.74017 | 12.4749 | 158051 | 1005-5 | 8 | 128 | 12.64
2020-11-11 | 6:38 | 143195 | 39.773 | 7183.2061 | 2795 | 20 | 98.827 | 121.9972 | 571.7017 | 101.9742 | 103.0752 | 556.6673 | 5.3755 | 86.687 | 5.5524 | 0.73813 | 1.5074 | 96.0813 | 394.9659 | 116.8613 | 69.3433 | 28.5339 | 1799.6809 | 24.2411 | 25.0877 | 90.0283 | 39.9966 | 49.9494 | 90.2931 | 89.7469 | 88.3628 | 90.0416 | 80.2381 | 40.0483 | 94.7673 | 98.2476 | 90.6395 | 195.5685 | 83.9109 | 90.02 | 0.0008054 | 90 | 0.8324 | -0.0006283 | 0.73814 | 12.7834 | 103.0801 | 104.2088 | 1.5096 | 18.7132 | 86.2538 | 0.74376 | 134.6026 | 0.47609 | 0.45541 | 29.3025 | 18.7134 | 2.0872 | 3.6661 | 6.7346 | 5.3983 | 6.1847 | 7.6029 | 6 | 2.3883 | 8.6057 | 1 | 5.2664 | 6.7744 | 1.0151 | 0.2 | 41.7432 | 36.6613 | 0.73813 | 134.6218 | 773.1835 | 489.0674 | 1.0064 | -0.002749 | 0.74011 | 0.74012 | 12.4821 | 158051 | 1005-5 | 8 | 128 | 12.64
2020-11-11 | 6:38 | 143225 | 39.7814 | 7183.2144 | 2825 | 20 | 98.8316 | 122.001 | 572.6665 | 101.8929 | 102.9174 | 556.8584 | 5.3608 | 86.6343 | 5.5504 | 0.7379 | 1.509 | 96.1592 | 395.9553 | 118.065 | 72.6474 | 28.811 | 1799.8107 | 24.2768 | 25.1189 | 90.0178 | 39.9209 | 49.9482 | 90.2893 | 89.7765 | 88.3576 | 90.0338 | 80.231 | 40.0535 | 94.7575 | 98.2484 | 90.6469 | 195.5407 | 83.8591 | 90.0329 | 0.000804 | 90 | 0.8324 | -0.0006283 | 0.73792 | 12.8172 | 102.9225 | 104.1894 | 1.5092 | 18.7108 | 86.3117 | 0.74388 | 134.6253 | 0.45591 | 0.44088 | 28.221 | 18.7091 | 2.091 | 3.666 | 6.8372 | 5.4078 | 6.1905 | 7.6128 | 5.9911 | 2.6026 | 8.6029 | 1 | 5.2379 | 6.7588 | 1.0191 | 0.2 | 41.8207 | 36.6598 | 0.7379 | 134.6255 | 759.8225 | 493.081 | 1.0064 | -0.002749 | 0.73987 | 0.7399 | 12.516 | 158051 | 1005-5 | 8 | 128 | 12.64
2020-11-11 | 6:39 | 143255 | 39.7897 | 7183.2231 | 2855 | 20 | 98.8278 | 122.0312 | 573.2047 | 101.8133 | 103.154 | 556.4833 | 5.3607 | 86.6534 | 5.5475 | 0.73721 | 1.5032 | 96.1221 | 396.9706 | 119.1776 | 72.8794 | 28.9835 | 1799.8819 | 24.311 | 25.0798 | 90.0239 | 39.87 | 49.9467 | 90.2863 | 89.7436 | 88.362 | 90.0369 | 80.2286 | 40.0644 | 94.7514 | 98.2237 | 90.6436 | 195.5266 | 83.8797 | 90.0149 | 0.0008037 | 90 | 0.8324 | -0.0006283 | 0.73722 | 12.9245 | 103.1365 | 104.189 | 1.4753 | 18.1666 | 86.3061 | 0.73883 | 134.6864 | 0.48537 | 0.46724 | 37.3087 | 18.1683 | 2.0957 | 3.6671 | 6.6888 | 5.4132 | 6.1868 | 7.5987 | 6 | 3.0057 | 8.5985 | 1 | 5.2377 | 6.7696 | 1.0229 | 0.2 | 41.913 | 36.6712 | 0.73721 | 134.6385 | 776.9727 | 491.7049 | 1.0064 | -0.002749 | 0.73918 | 0.73919 | 12.6233 | 158051 | 1005-5 | 8 | 128 | 12.64
2020-11-11 | 6:39 | 143285 | 39.798 | 7183.2314 | 2885 | 20 | 98.8278 | 122.0592 | 571.876 | 101.928 | 103.1473 | 556.6401 | 5.3734 | 86.6335 | 5.543 | 0.73776 | 1.5059 | 96.1097 | 395.2266 | 121.1182 | 72.8979 | 29.3362 | 1799.6385 | 24.3317 | 25.1545 | 90.0167 | 39.8318 | 49.9535 | 90.2867 | 89.7414 | 88.3623 | 90.0398 | 80.2449 | 40.0727 | 94.7515 | 98.2157 | 90.6436 | 195.5339 | 83.862 | 90.0141 | 0.0008048 | 90 | 0.8324 | -0.0006283 | 0.73777 | 12.84 | 103.1504 | 104.1966 | 1.5022 | 18.6616 | 86.3075 | 0.74538 | 134.5896 | 0.46093 | 0.44473 | 26.8865 | 18.6613 | 2.0975 | 3.667 | 6.6695 | 5.4243 | 6.1829 | 7.6023 | 5.9959 | 3.6652 | 8.5943 | 1 | 5.1896 | 6.766 | 1.0222 | 0.2 | 41.9499 | 36.6697 | 0.73776 | 134.6286 | 767.926 | 487.0524 | 1.0064 | -0.002749 | 0.73974 | 0.73975 | 12.5388 | 158051 | 1005-5 | 8 | 128 | 12.64
2020-11-11 | 6:40 | 143315 | 39.8064 | 7183.2397 | 2915 | 20 | 98.8301 | 122.0923 | 570.981 | 101.8695 | 102.914 | 556.5761 | 5.4101 | 86.5335 | 5.5419 | 0.73789 | 1.4672 | 96.0471 | 394.7657 | 121.4448 | 69.9977 | 29.4504 | 1799.4095 | 24.3474 | 25.1456 | 90.0144 | 39.9023 | 49.9403 | 90.2842 | 89.7043 | 88.3582 | 90.0311 | 80.2562 | 40.0815 | 94.7402 | 98.2024 | 90.6261 | 195.6161 | 83.7626 | 89.9942 | 0.0008044 | 90 | 0.8324 | -0.0006283 | 0.73789 | 12.8224 | 102.9197 | 104.2302 | 1.4664 | 18.1993 | 86.2846 | 0.74464 | 134.6333 | 0.46715 | 0.44821 | 27.9663 | 18.1948 | 2.1008 | 3.6732 | 6.8203 | 5.4306 | 6.1894 | 7.6053 | 6 | 4.2501 | 8.59 | 1 | 5.1725 | 6.78 | 1.033 | 0.2 | 42.0153 | 36.7321 | 0.73789 | 134.6269 | 763.6004 | 480.879 | 1.0064 | -0.002749 | 0.73987 | 0.73986 | 12.5211 | 158051 | 1005-5 | 8 | 128 | 12.64
2020-11-11 | 6:40 | 143345 | 39.8147 | 7183.248 | 2945 | 20 | 98.8318 | 122.0856 | 572.4016 | 101.7685 | 103.2421 | 556.6233 | 5.3503 | 86.7318 | 5.5418 | 0.73786 | 1.488 | 96.0673 | 396.3164 | 119.8282 | 73.5707 | 29.6083 | 1799.2989 | 24.3832 | 25.0153 | 90.0113 | 39.864 | 49.9439 | 90.2752 | 89.7027 | 88.3471 | 90.0222 | 80.2225 | 40.0758 | 94.7478 | 98.1953 | 90.6253 | 195.5974 | 83.9609 | 89.989 | 0.0008052 | 90 | 0.8324 | -0.0006283 | 0.73786 | 12.8273 | 103.2347 | 104.1767 | 1.4821 | 18.3848 | 86.2788 | 0.74428 | 134.6282 | 0.46949 | 0.45139 | 29.8592 | 18.3818 | 2.1032 | 3.6697 | 6.5966 | 5.4398 | 6.198 | 7.6088 | 5.9799 | 4.7717 | 8.5889 | 1 | 5.2121 | 6.7849 | 1.0346 | 0.2 | 42.0637 | 36.697 | 0.73786 | 134.6276 | 776.3987 | 488.1262 | 1.0064 | -0.002749 | 0.73984 | 0.73983 | 12.526 | 158051 | 1005-5 | 8 | 128 | 12.64
2020-11-11 | 6:41 | 143375 | 39.823 | 7183.2563 | 2975 | 20 | 98.8351 | 122.1131 | 572.1682 | 101.8953 | 103.3063 | 556.1439 | 5.3776 | 86.9984 | 5.5479 | 0.73784 | 1.5114 | 96.0615 | 395.6979 | 117.0693 | 73.8594 | 29.7154 | 1799.7999 | 24.4228 | 25.0487 | 90.0128 | 40.0699 | 49.9411 | 90.2693 | 89.7139 | 88.3413 | 90.0186 | 80.2321 | 40.0754 | 94.7422 | 98.1781 | 90.6311 | 195.6468 | 84.2244 | 89.9916 | 0.0008078 | 90 | 0.8324 | -0.0006283 | 0.73784 | 12.8301 | 103.3211 | 104.2079 | 1.5113 | 18.7347 | 86.2536 | 0.74377 | 134.6042 | 0.46039 | 0.43855 | 28.4923 | 18.7296 | 2.0992 | 3.6665 | 6.515 | 5.4525 | 6.2006 | 7.6063 | 5.9869 | 5.0041 | 8.5866 | 1 | 5.1941 | 6.7799 | 1.0397 | 0.2 | 41.9831 | 36.6648 | 0.73784 | 134.6278 | 758.3754 | 483.7375 | 1.0064 | -0.002749 | 0.73982 | 0.73981 | 12.5288 | 158051 | 1005-5 | 8 | 128 | 12.64
2020-11-11 | 6:41 | 143405 | 39.8314 | 7183.2646 | 3005 | 20 | 98.8334 | 122.1155 | 572.5111 | 101.8101 | 103.2367 | 556.1779 | 5.3594 | 86.8408 | 5.5493 | 0.73747 | 1.5117 | 96.0134 | 395.5631 | 115.6736 | 72.8845 | 29.809 | 1800.125 | 24.4444 | 25.0252 | 90.0018 | 40.0953 | 49.9474 | 90.2688 | 89.7259 | 88.3448 | 90.013 | 80.2211 | 40.0672 | 94.7235 | 98.1646 | 90.6148 | 195.6109 | 84.0661 | 89.9973 | 0.0008061 | 90 | 0.8324 | -0.0006283 | 0.73747 | 12.8861 | 103.2394 | 104.1937 | 1.5106 | 18.7332 | 86.2987 | 0.74406 | 134.6643 | 0.46859 | 0.45301 | 29.0726 | 18.7342 | 2.0992 | 3.6663 | 6.5289 | 5.464 | 6.2055 | 7.6219 | 5.9893 | 4.8416 | 8.5865 | 1 | 5.2032 | 6.7773 | 1.039 | 0.2 | 41.9848 | 36.6629 | 0.73747 | 134.6343 | 782.2457 | 480.1627 | 1.0064 | -0.002749 | 0.73945 | 0.73944 | 12.5849 | 158051 | 1005-5 | 8 | 128 | 12.64
2020-11-11 | 6:42 | 143435 | 39.8397 | 7183.2729 | 3035 | 20 | 98.8341 | 122.0905 | 572.0533 | 101.5893 | 103.0709 | 556.4441 | 5.3767 | 86.8153 | 5.5365 | 0.73812 | 1.4658 | 96.0957 | 395.7048 | 115.7339 | 71.4537 | 29.8942 | 1799.9543 | 24.4673 | 25.0732 | 90.0043 | 40.1125 | 49.9539 | 90.2637 | 89.7154 | 88.3356 | 90.0078 | 80.242 | 40.0595 | 94.7102 | 98.1578 | 90.6027 | 195.5972 | 84.0471 | 89.9896 | 0.0008076 | 90 | 0.8324 | -0.0006283 | 0.73811 | 12.788 | 103.0736 | 104.2032 | 1.458 | 18.0982 | 86.2886 | 0.74477 | 134.6179 | 0.46081 | 0.44336 | 28.4248 | 18.0929 | 2.0928 | 3.6738 | 6.6169 | 5.476 | 6.2108 | 7.6177 | 6 | 4.5911 | 8.5865 | 1 | 5.1831 | 6.7814 | 1.0376 | 0.2 | 41.8568 | 36.7383 | 0.73812 | 134.6229 | 778.6103 | 492.1476 | 1.0064 | -0.002749 | 0.74009 | 0.74009 | 12.4867 | 158051 | 1005-5 | 8 | 128 | 12.64
2020-11-11 | 6:42 | 143465 | 39.848 | 7183.2812 | 3065 | 20 | 98.8299 | 122.0882 | 573.2923 | 101.6851 | 103.1689 | 556.4129 | 5.3618 | 86.7812 | 5.5455 | 0.73775 | 1.5049 | 96.1107 | 396.9246 | 116.053 | 71.7499 | 29.9478 | 1800.249 | 24.5063 | 25.1717 | 90.0012 | 40.0903 | 49.9676 | 90.2691 | 89.7255 | 88.3265 | 90.0013 | 80.2489 | 40.0546 | 94.7155 | 98.1458 | 90.603 | 195.6089 | 84.0084 | 89.9973 | 0.0008052 | 90 | 0.8324 | -0.0006283 | 0.73775 | 12.8432 | 103.1602 | 104.191 | 1.5049 | 18.6966 | 86.3055 | 0.74541 | 134.6278 | 0.46829 | 0.45051 | 27.7842 | 18.6987 | 2.0997 | 3.6676 | 6.5436 | 5.4822 | 6.2163 | 7.6229 | 5.9943 | 4.2174 | 8.586 | 1 | 5.122 | 6.7788 | 1.0317 | 0.2 | 41.9949 | 36.6756 | 0.73775 | 134.6293 | 763.7622 | 489.7033 | 1.0064 | -0.002749 | 0.73973 | 0.73973 | 12.5419 | 158051 | 1005-5 | 8 | 128 | 12.64
2020-11-11 | 6:43 | 143495 | 39.8564 | 7183.2896 | 3095 | 20 | 98.8313 | 122.1172 | 572.5297 | 101.7264 | 103.1406 | 556.5844 | 5.388 | 86.7387 | 5.5366 | 0.73771 | 1.5015 | 96.122 | 395.4155 | 115.5219 | 71.4584 | 29.9522 | 1799.6649 | 24.5365 | 25.1263 | 90.0078 | 40.1089 | 49.9864 | 90.2676 | 89.7398 | 88.3353 | 90.0011 | 80.2277 | 40.0583 | 94.7212 | 98.1416 | 90.5919 | 195.5891 | 83.9704 | 90.0037 | 0.0008051 | 90 | 0.8324 | -0.0006283 | 0.73772 | 12.8487 | 103.1411 | 104.2235 | 1.4995 | 18.6285 | 86.2507 | 0.74537 | 134.6364 | 0.4703 | 0.44967 | 28.1187 | 18.6314 | 2.0997 | 3.6675 | 6.5406 | 5.4959 | 6.2165 | 7.6134 | 6 | 3.9054 | 8.5834 | 1 | 5.1148 | 6.7736 | 1.021 | 0.2 | 41.9937 | 36.6745 | 0.73771 | 134.6298 | 771.0645 | 487.721 | 1.0064 | -0.002749 | 0.73969 | 0.73969 | 12.5474 | 158051 | 1005-5 | 8 | 128 | 12.64
2020-11-11 | 6:43 | 143525 | 39.8647 | 7183.2979 | 3125 | 20 | 98.8306 | 122.1228 | 572.7872 | 101.6991 | 103.1832 | 556.5525 | 5.3431 | 86.6783 | 5.5441 | 0.738 | 1.4766 | 95.6733 | 396.5213 | 115.7676 | 71.6753 | 29.9278 | 1799.6702 | 24.5681 | 25.0048 | 90.0044 | 40.0713 | 49.9851 | 90.2657 | 89.7198 | 88.3388 | 89.9952 | 80.188 | 40.042 | 94.7136 | 98.1432 | 90.6019 | 195.9632 | 83.9062 | 89.9927 | 0.0008055 | 90 | 0.8324 | -0.0006283 | 0.738 | 12.8056 | 103.1715 | 104.1745 | 1.4886 | 18.489 | 86.3059 | 0.74523 | 134.5991 | 0.47135 | 0.45201 | 27.5299 | 18.4894 | 2.0993 | 3.672 | 6.4931 | 5.4324 | 6.2219 | 7.6183 | 6 | 3.5347 | 8.586 | 1 | 5.1592 | 6.7807 | 1.0231 | 0.2 | 41.9863 | 36.7201 | 0.738 | 134.6249 | 770.7323 | 490.4777 | 1.0064 | -0.002749 | 0.73998 | 0.73997 | 12.5044 | 158051 | 1005-5 | 8 | 128 | 12.64
2020-11-11 | 6:44 | 143555 | 39.873 | 7183.3062 | 3155 | 20 | 98.8324 | 122.117 | 572.3936 | 101.5978 | 103.2196 | 556.6154 | 5.3121 | 86.8392 | 5.5425 | 0.73775 | 1.5091 | 95.7188 | 395.9189 | 115.875 | 72.0168 | 29.9191 | 1799.5464 | 24.5897 | 24.993 | 90.0058 | 40.0511 | 49.9927 | 90.2638 | 89.7378 | 88.3452 | 89.9999 | 80.1735 | 40.0286 | 94.7042 | 98.1329 | 90.6093 | 196.1871 | 84.0679 | 90.0008 | 0.0008064 | 90 | 0.8324 | -0.0006283 | 0.73775 | 12.8442 | 103.2179 | 104.1491 | 1.5109 | 18.7815 | 86.2671 | 0.74583 | 134.6305 | 0.46545 | 0.44661 | 26.526 | 18.7805 | 2.0981 | 3.6668 | 6.4344 | 5.3855 | 6.2173 | 7.6159 | 5.9983 | 3.3168 | 8.5883 | 1 | 5.1639 | 6.7744 | 1.019 | 0.2 | 41.9622 | 36.6678 | 0.73775 | 134.6293 | 777.4132 | 490.1668 | 1.0064 | -0.002749 | 0.73972 | 0.73972 | 12.543 | 158051 | 1005-5 | 8 | 128 | 12.64
2020-11-11 | 6:44 | 143585 | 39.8814 | 7183.3145 | 3185 | 20 | 98.8299 | 122.1547 | 572.1913 | 101.5478 | 103.2069 | 556.4886 | 5.321 | 86.611 | 5.5459 | 0.7384 | 1.4978 | 95.6077 | 395.4906 | 115.4646 | 71.444 | 29.8974 | 1799.7722 | 24.6207 | 24.9921 | 90.0053 | 40.0493 | 49.9892 | 90.2645 | 89.7079 | 88.3388 | 89.9855 | 80.1679 | 40.0181 | 94.7164 | 98.145 | 90.5912 | 196.2653 | 83.8381 | 89.9862 | 0.0008046 | 90 | 0.8324 | -0.0006283 | 0.73839 | 12.7454 | 103.2067 | 104.1512 | 1.5099 | 18.7609 | 86.2985 | 0.7455 | 134.5961 | 0.46409 | 0.44556 | 26.3116 | 18.7663 | 2.0999 | 3.6685 | 6.42 | 5.3338 | 6.2303 | 7.6167 | 6 | 3.0835 | 8.5902 | 1 | 5.1644 | 6.7911 | 1.0215 | 0.2 | 41.9987 | 36.685 | 0.7384 | 134.618 | 770.3195 | 478.1271 | 1.0064 | -0.002749 | 0.74038 | 0.74037 | 12.4441 | 158051 | 1005-5 | 8 | 128 | 12.64
2020-11-11 | 6:45 | 143615 | 39.8897 | 7183.3228 | 3215 | 20 | 98.8278 | 122.127 | 572.672 | 101.546 | 103.1198 | 556.5604 | 5.322 | 86.6323 | 5.5466 | 0.73868 | 1.4862 | 95.7749 | 396.2212 | 115.8713 | 70.8042 | 29.7969 | 1799.7167 | 24.6414 | 24.937 | 90.0115 | 40.0408 | 49.986 | 90.263 | 89.7223 | 88.3431 | 89.9782 | 80.1533 | 40.0183 | 94.7141 | 98.1528 | 90.5895 | 196.2286 | 83.859 | 89.9926 | 0.0008045 | 90 | 0.8324 | -0.0006283 | 0.73868 | 12.7021 | 103.1197 | 104.1437 | 1.5056 | 18.7245 | 86.3492 | 0.74619 | 134.5864 | 0.46984 | 0.45213 | 25.6325 | 18.7254 | 2.0996 | 3.6714 | 6.4556 | 5.3001 | 6.2372 | 7.6089 | 5.9988 | 2.9212 | 8.5899 | 1 | 5.189 | 6.787 | 1.024 | 0.2 | 41.9911 | 36.7135 | 0.73868 | 134.6127 | 769.343 | 481.4582 | 1.0064 | -0.002749 | 0.74066 | 0.74065 | 12.4007 | 158051 | 1005-5 | 8 | 128 | 12.64
2020-11-11 | 6:45 | 143645 | 39.898 | 7183.3311 | 3245 | 20 | 98.8292 | 122.1926 | 572.1261 | 101.4736 | 102.9357 | 556.689 | 5.3687 | 86.626 | 5.5368 | 0.73899 | 1.4739 | 96.0748 | 395.7434 | 117.0185 | 70.0561 | 29.8102 | 1799.3828 | 24.6615 | 25.1169 | 90.0125 | 40.0196 | 49.9944 | 90.2723 | 89.7103 | 88.3344 | 89.98 | 80.2147 | 40.0233 | 94.7024 | 98.1546 | 90.5753 | 195.8385 | 83.8576 | 89.9913 | 0.0008049 | 90 | 0.8324 | -0.0006283 | 0.73899 | 12.6543 | 102.9343 | 104.2027 | 1.4872 | 18.5145 | 86.2796 | 0.74694 | 134.594 | 0.46522 | 0.44712 | 25.379 | 18.5191 | 2.1003 | 3.6731 | 6.5745 | 5.3241 | 6.2353 | 7.607 | 5.9825 | 2.8424 | 8.5883 | 1 | 5.1161 | 6.7837 | 1.0191 | 0.2 | 42.0057 | 36.731 | 0.73899 | 134.6071 | 763.8075 | 491.7823 | 1.0064 | -0.002749 | 0.74097 | 0.74097 | 12.3528 | 158051 | 1005-5 | 8 | 128 | 12.64
2020-11-11 | 6:46 | 143675 | 39.9064 | 7183.3394 | 3275 | 20 | 98.8319 | 122.1259 | 572.3976 | 101.3549 | 103.0435 | 556.5709 | 5.3603 | 86.6213 | 5.5448 | 0.73905 | 1.5073 | 96.1222 | 395.8219 | 118.2353 | 69.5777 | 29.6866 | 1799.4959 | 24.6896 | 25.1713 | 90.0208 | 39.9289 | 49.9745 | 90.2735 | 89.7377 | 88.3427 | 89.9921 | 80.2213 | 40.0423 | 94.7065 | 98.1596 | 90.5924 | 195.6805 | 83.8489 | 90.0056 | 0.0008041 | 90 | 0.8324 | -0.0006283 | 0.73906 | 12.6436 | 103.0447 | 104.2055 | 1.5032 | 18.6514 | 86.2706 | 0.74449 | 134.6271 | 0.46531 | 0.44782 | 28.5428 | 18.6549 | 2.1051 | 3.6667 | 6.5068 | 5.3349 | 6.2249 | 7.5932 | 5.9963 | 2.9561 | 8.5825 | 1 | 5.0656 | 6.7723 | 1.0328 | 0.2 | 42.1027 | 36.667 | 0.73905 | 134.6055 | 777.4705 | 491.0347 | 1.0064 | -0.002749 | 0.74104 | 0.74104 | 12.3422 | 158051 | 1005-5 | 8 | 128 | 12.64
2020-11-11 | 6:46 | 143705 | 39.9147 | 7183.3481 | 3305 | 20 | 98.8329 | 122.1306 | 572.0722 | 101.5398 | 103.0042 | 556.8346 | 5.3564 | 86.5436 | 5.5495 | 0.73897 | 1.5028 | 96.1539 | 395.1305 | 118.688 | 69.1041 | 29.5627 | 1799.4313 | 24.7186 | 25.2207 | 90.0231 | 39.9244 | 49.9745 | 90.2689 | 89.7292 | 88.3447 | 89.9849 | 80.2422 | 40.0584 | 94.7125 | 98.1587 | 90.6086 | 195.6902 | 83.7688 | 89.999 | 0.0008033 | 90 | 0.8324 | -0.0006283 | 0.73897 | 12.6578 | 103.0107 | 104.1897 | 1.5029 | 18.6258 | 86.2974 | 0.74362 | 134.61 | 0.46871 | 0.44888 | 28.9816 | 18.6227 | 2.1104 | 3.6675 | 6.5265 | 5.3458 | 6.231 | 7.5831 | 6 | 3.2036 | 8.5769 | 1 | 5.0187 | 6.7777 | 1.0341 | 0.2 | 42.2088 | 36.6746 | 0.73897 | 134.6073 | 772.8916 | 486.233 | 1.0064 | -0.002749 | 0.74095 | 0.74095 | 12.3563 | 158051 | 1005-5 | 8 | 128 | 12.64
2020-11-11 | 6:47 | 143735 | 39.923 | 7183.3564 | 3334 | 20 | 98.8318 | 122.1801 | 573.0813 | 101.3808 | 103.19 | 556.7741 | 5.3427 | 86.9241 | 5.5454 | 0.73883 | 1.5065 | 96.0427 | 396.2668 | 118.9636 | 71.372 | 29.3808 | 1799.399 | 24.745 | 25.1433 | 90.03 | 39.9093 | 49.9975 | 90.2696 | 89.7298 | 88.3477 | 89.9933 | 80.2374 | 40.0797 | 94.7034 | 98.1626 | 90.5921 | 195.6662 | 84.1514 | 89.9997 | 0.0008071 | 90 | 0.8324 | -0.0006283 | 0.73883 | 12.6786 | 103.188 | 104.1796 | 1.5147 | 18.7445 | 86.3224 | 0.74249 | 134.6452 | 0.45464 | 0.43865 | 30.1361 | 18.741 | 2.1062 | 3.6668 | 6.3961 | 5.3464 | 6.2234 | 7.5658 | 5.9855 | 3.568 | 8.5696 | 1 | 5.0236 | 6.7773 | 1.0211 | 0.2 | 42.1248 | 36.6682 | 0.73883 | 134.6098 | 759.5098 | 486.9638 | 1.0064 | -0.002749 | 0.74081 | 0.74081 | 12.3772 | 158051 | 1005-5 | 8 | 128 | 12.64
2020-11-11 | 6:47 | 143765 | 39.9314 | 7183.3647 | 3365 | 20 | 98.8374 | 122.1393 | 573.4471 | 101.4366 | 103.3879 | 556.3361 | 5.3586 | 87.0459 | 5.5527 | 0.73851 | 1.5073 | 95.9985 | 397.0792 | 119.0141 | 73.475 | 29.2754 | 1799.8703 | 24.7832 | 25.0574 | 90.0382 | 39.9277 | 50.0101 | 90.2733 | 89.7373 | 88.3334 | 89.9988 | 80.2157 | 40.0789 | 94.7054 | 98.1731 | 90.6021 | 195.7066 | 84.2696 | 90.0053 | 0.0008082 | 90 | 0.8324 | -0.0006283 | 0.73851 | 12.727 | 103.385 | 104.1907 | 1.5071 | 18.7225 | 86.2687 | 0.74535 | 134.6297 | 0.46689 | 0.44872 | 27.207 | 18.7253 | 2.1017 | 3.6669 | 6.2296 | 5.3521 | 6.2194 | 7.5437 | 5.9917 | 3.9226 | 8.5675 | 1 | 5.0415 | 6.7752 | 1.0127 | 0.2 | 42.0334 | 36.6689 | 0.73851 | 134.6154 | 769.117 | 481.7553 | 1.0064 | -0.002749 | 0.74049 | 0.74049 | 12.4256 | 158051 | 1005-5 | 8 | 128 | 12.64
2020-11-11 | 6:48 | 143795 | 39.9397 | 7183.373 | 3395 | 20 | 98.8357 | 122.2054 | 571.7523 | 101.4126 | 103.359 | 556.4094 | 5.3723 | 86.7069 | 5.5429 | 0.73818 | 1.5077 | 96.028 | 395.3406 | 119.2961 | 72.5874 | 29.1199 | 1799.73 | 24.8153 | 25.1802 | 90.04 | 39.9397 | 49.9936 | 90.2713 | 89.7286 | 88.3338 | 89.9957 | 80.2404 | 40.0855 | 94.7021 | 98.1745 | 90.5977 | 195.7586 | 83.9355 | 90 | 0.0008051 | 90 | 0.8324 | -0.0006283 | 0.73818 | 12.7778 | 103.3741 | 104.2263 | 1.5191 | 18.8752 | 86.3327 | 0.74549 | 134.6231 | 0.46357 | 0.44464 | 26.1057 | 18.8807 | 2.1038 | 3.668 | 6.1971 | 5.3652 | 6.2211 | 7.5291 | 5.9987 | 4.2505 | 8.5633 | 1 | 4.9783 | 6.7807 | 1.0235 | 0.2 | 42.0758 | 36.6799 | 0.73818 | 134.6215 | 779.0939 | 480.1973 | 1.0064 | -0.002749 | 0.74015 | 0.74015 | 12.4765 | 158051 | 1005-5 | 8 | 128 | 12.64
2020-11-11 | 6:48 | 143825 | 39.948 | 7183.3813 | 3425 | 20 | 98.8338 | 122.1917 | 572.2971 | 101.3603 | 103.1495 | 556.5295 | 5.3806 | 86.8408 | 5.5433 | 0.73747 | 1.5013 | 96.0169 | 395.7427 | 119.2475 | 70.7831 | 28.9401 | 1799.6634 | 24.8395 | 25.1822 | 90.0347 | 39.9611 | 49.9919 | 90.2702 | 89.7198 | 88.3509 | 89.9972 | 80.2514 | 40.0985 | 94.708 | 98.1749 | 90.5955 | 195.7799 | 84.0692 | 89.995 | 0.0008067 | 90 | 0.8324 | -0.0006283 | 0.73747 | 12.8864 | 103.1529 | 104.2257 | 1.5078 | 18.7271 | 86.2963 | 0.74519 | 134.6715 | 0.45306 | 0.44088 | 27.0947 | 18.7323 | 2.0993 | 3.6686 | 6.3063 | 5.3775 | 6.2198 | 7.526 | 5.9967 | 4.6154 | 8.5573 | 1 | 4.9459 | 6.7839 | 1.025 | 0.2 | 41.9851 | 36.6856 | 0.73747 | 134.6344 | 777.3803 | 482.891 | 1.0064 | -0.002749 | 0.73944 | 0.73944 | 12.5852 | 158051 | 1005-5 | 8 | 128 | 12.64
2020-11-11 | 6:49 | 143855 | 39.9564 | 7183.3896 | 3455 | 20 | 98.8359 | 122.2336 | 572.685 | 101.3897 | 103.3072 | 556.2103 | 5.3972 | 86.8884 | 5.5431 | 0.73716 | 1.4988 | 96.1508 | 395.917 | 118.9733 | 71.9769 | 28.7721 | 1799.3775 | 24.8774 | 25.0961 | 90.042 | 39.9944 | 50.0143 | 90.2713 | 89.7267 | 88.3409 | 89.99 | 80.2354 | 40.0953 | 94.7022 | 98.1664 | 90.6034 | 195.7828 | 84.1169 | 89.999 | 0.0008068 | 90 | 0.8324 | -0.0006283 | 0.73716 | 12.9334 | 103.3005 | 104.2312 | 1.4983 | 18.5851 | 86.2993 | 0.74424 | 134.6599 | 0.45371 | 0.43521 | 27.4794 | 18.5835 | 2.0979 | 3.668 | 6.1724 | 5.3932 | 6.2263 | 7.5058 | 6 | 4.7629 | 8.555 | 1 | 4.9626 | 6.7769 | 1.0113 | 0.2 | 41.959 | 36.6802 | 0.73716 | 134.6399 | 763.7392 | 489.61 | 1.0064 | -0.002749 | 0.73913 | 0.73913 | 12.6323 | 158051 | 1005-5 | 8 | 128 | 12.64
2020-11-11 | 6:49 | 143885 | 39.9647 | 7183.3979 | 3485 | 20 | 98.834 | 122.214 | 571.5307 | 101.293 | 103.1721 | 556.3384 | 5.3998 | 86.7316 | 5.5339 | 0.73741 | 1.4994 | 96.1588 | 395.1815 | 118.3821 | 70.6609 | 28.5701 | 1800.0043 | 24.8973 | 25.1362 | 90.0352 | 39.979 | 50.0156 | 90.2597 | 89.703 | 88.3308 | 89.9747 | 80.2345 | 40.0949 | 94.7037 | 98.1571 | 90.5782 | 195.7761 | 83.9646 | 89.9814 | 0.0008058 | 90 | 0.8324 | -0.0006283 | 0.7374 | 12.8968 | 103.1705 | 104.2293 | 1.5105 | 18.7734 | 86.2928 | 0.74572 | 134.5862 | 0.46227 | 0.44373 | 26.2856 | 18.7727 | 2.0978 | 3.6687 | 6.2349 | 5.4038 | 6.2402 | 7.502 | 6 | 5.0432 | 8.5522 | 1 | 4.9283 | 6.7909 | 1.0102 | 0.2 | 41.9562 | 36.6873 | 0.73741 | 134.6359 | 764.048 | 489.8506 | 1.0064 | -0.002749 | 0.73938 | 0.73937 | 12.5956 | 158051 | 1005-5 | 8 | 128 | 12.64
2020-11-11 | 6:50 | 143915 | 39.973 | 7183.4062 | 3515 | 20 | 98.8351 | 122.2396 | 573.2131 | 101.3636 | 103.1165 | 556.4616 | 5.3942 | 86.7845 | 5.5379 | 0.73792 | 1.5017 | 96.1551 | 395.9961 | 116.0895 | 70.1868 | 28.475 | 1799.4949 | 24.9264 | 25.1191 | 90.0417 | 40.0549 | 49.9816 | 90.2565 | 89.7032 | 88.3393 | 89.9585 | 80.2328 | 40.0865 | 94.6963 | 98.157 | 90.5794 | 195.7359 | 84.0156 | 89.9798 | 0.0008053 | 90 | 0.8324 | -0.0006283 | 0.7379 | 12.82 | 103.1127 | 104.2204 | 1.5065 | 18.698 | 86.2791 | 0.74468 | 134.591 | 0.46237 | 0.44579 | 27.9744 | 18.6963 | 2.0989 | 3.6678 | 6.2524 | 5.4152 | 6.2548 | 7.483 | 6 | 5.1176 | 8.5515 | 1 | 4.9112 | 6.7894 | 1.0307 | 0.2 | 41.9788 | 36.6781 | 0.73792 | 134.6269 | 776.3305 | 489.2633 | 1.0064 | -0.002749 | 0.73989 | 0.73988 | 12.5187 | 158051 | 1005-5 | 8 | 128 | 12.64
2020-11-11 | 6:50 | 143945 | 39.9814 | 7183.4146 | 3545 | 20 | 98.8365 | 122.2569 | 572.8255 | 101.3048 | 103.1977 | 556.7074 | 5.3389 | 86.8354 | 5.5369 | 0.73786 | 1.487 | 96.1043 | 396.5133 | 114.4907 | 70.6374 | 28.3283 | 1799.9365 | 24.954 | 25.0523 | 90.0432 | 40.0865 | 50.0058 | 90.2627 | 89.6913 | 88.3325 | 89.9566 | 80.2131 | 40.0738 | 94.6893 | 98.1662 | 90.5672 | 195.6703 | 84.067 | 89.977 | 0.0008064 | 90 | 0.8324 | -0.0006283 | 0.73785 | 12.8283 | 103.202 | 104.1779 | 1.4817 | 18.391 | 86.3231 | 0.74474 | 134.636 | 0.45997 | 0.44528 | 28.2997 | 18.3953 | 2.0959 | 3.6701 | 6.1787 | 5.4204 | 6.258 | 7.4694 | 5.9952 | 4.8709 | 8.5525 | 1 | 4.9262 | 6.7896 | 1.0164 | 0.2 | 41.9183 | 36.701 | 0.73786 | 134.6279 | 768.7515 | 491.413 | 1.0064 | -0.002749 | 0.73984 | 0.73982 | 12.5271 | 158051 | 1005-5 | 8 | 128 | 12.64
2020-11-11 | 6:51 | 143975 | 39.9897 | 7183.4229 | 3575 | 20 | 98.8361 | 122.3088 | 572.9434 | 101.1887 | 103.3656 | 556.2704 | 5.351 | 86.7551 | 5.5387 | 0.73807 | 1.5124 | 96.0358 | 396.5598 | 113.9322 | 73.4233 | 28.1279 | 1800.0528 | 24.9792 | 25.0267 | 90.0375 | 40.1827 | 50.0299 | 90.257 | 89.7189 | 88.3165 | 89.9471 | 80.1915 | 40.0704 | 94.6843 | 98.1615 | 90.5587 | 195.5853 | 83.9857 | 89.988 | 0.0008053 | 90 | 0.8324 | -0.0006283 | 0.73806 | 12.7958 | 103.3676 | 104.1899 | 1.5156 | 18.8399 | 86.3508 | 0.74584 | 134.5988 | 0.46197 | 0.44406 | 25.9983 | 18.842 | 2.0962 | 3.6668 | 6.0362 | 5.4245 | 6.2679 | 7.4653 | 5.9934 | 4.2541 | 8.551 | 1 | 4.9348 | 6.793 | 1.0007 | 0.2 | 41.9231 | 36.6676 | 0.73807 | 134.6239 | 761.9802 | 484.6177 | 1.0064 | -0.002749 | 0.74004 | 0.74004 | 12.4945 | 158051 | 1005-5 | 8 | 128 | 12.64
2020-11-11 | 6:51 | 144005 | 39.998 | 7183.4312 | 3605 | 20 | 98.8373 | 122.3355 | 572.2972 | 101.1955 | 102.9988 | 556.5552 | 5.3472 | 86.7278 | 5.5341 | 0.73852 | 1.4876 | 96.0559 | 395.8247 | 113.6897 | 75.5198 | 27.9966 | 1799.8918 | 25.0194 | 25.0349 | 90.0304 | 40.1869 | 50.0259 | 90.2597 | 89.7059 | 88.3226 | 89.9375 | 80.1874 | 40.0642 | 94.6766 | 98.1722 | 90.5445 | 195.5351 | 83.9608 | 89.9828 | 0.0008059 | 90 | 0.8324 | -0.0006283 | 0.7385 | 12.7282 | 103.0081 | 104.1808 | 1.4972 | 18.6156 | 86.3548 | 0.746 | 134.6241 | 0.46365 | 0.44631 | 25.8431 | 18.612 | 2.0926 | 3.67 | 6.2444 | 5.4413 | 6.2786 | 7.4678 | 6 | 3.446 | 8.5506 | 1 | 4.9279 | 6.7961 | 1.0015 | 0.2 | 41.8526 | 36.7003 | 0.73852 | 134.616 | 773.2034 | 484.9021 | 1.0064 | -0.002749 | 0.74049 | 0.74048 | 12.4268 | 158051 | 1005-5 | 8 | 128 | 12.64
2020-11-11 | 6:52 | 144035 | 40.0064 | 7183.4395 | 3635 | 20 | 98.8317 | 122.3356 | 571.0416 | 101.2026 | 102.4435 | 556.8665 | 5.3643 | 86.4523 | 5.5292 | 0.73854 | 1.5028 | 96.0357 | 394.7925 | 114.292 | 70.0845 | 27.8485 | 1799.4164 | 25.055 | 25.0915 | 90.0288 | 40.1463 | 50.0066 | 90.2545 | 89.7173 | 88.322 | 89.9497 | 80.227 | 40.0612 | 94.6781 | 98.1606 | 90.5559 | 195.5021 | 83.6877 | 89.9859 | 0.0008028 | 90 | 0.8324 | -0.0006283 | 0.73854 | 12.7234 | 102.4427 | 104.2037 | 1.5053 | 18.5911 | 86.3404 | 0.74104 | 134.6561 | 0.46083 | 0.44482 | 31.5871 | 18.5891 | 2.1018 | 3.667 | 6.6474 | 5.4541 | 6.2693 | 7.4598 | 5.9831 | 2.6743 | 8.5495 | 1 | 4.8998 | 6.7909 | 1.0123 | 0.2 | 42.0368 | 36.6704 | 0.73854 | 134.6154 | 770.103 | 482.7387 | 1.0064 | -0.002749 | 0.74052 | 0.74051 | 12.422 | 158051 | 1005-5 | 8 | 128 | 12.64
2020-11-11 | 6:52 | 144065 | 40.0147 | 7183.4478 | 3665 | 20 | 98.8346 | 122.353 | 571.9405 | 101.1578 | 102.403 | 556.7783 | 5.3806 | 86.2627 | 5.5398 | 0.73853 | 1.4892 | 96.1761 | 394.8279 | 113.7725 | 70.1117 | 27.705 | 1800.4806 | 25.0892 | 25.0809 | 90.0337 | 40.1577 | 50.0328 | 90.2595 | 89.6883 | 88.3386 | 89.9532 | 80.2202 | 40.0665 | 94.6807 | 98.1722 | 90.5561 | 195.4504 | 83.4928 | 89.9739 | 0.0008009 | 90 | 0.8324 | -0.0006283 | 0.73852 | 12.7261 | 102.4031 | 104.2125 | 1.5077 | 18.7466 | 86.3876 | 0.74605 | 134.5896 | 0.45842 | 0.44006 | 25.1834 | 18.7446 | 2.1156 | 3.67 | 6.7442 | 5.4715 | 6.2674 | 7.4435 | 6 | 1.8824 | 8.5464 | 1 | 4.8934 | 6.8092 | 0.99486 | 0.2 | 42.3117 | 36.6999 | 0.73853 | 134.6159 | 776.1517 | 493.1622 | 1.0064 | -0.002749 | 0.74051 | 0.74049 | 12.4248 | 158051 | 1005-5 | 8 | 128 | 12.64
2020-11-11 | 6:53 | 144095 | 40.023 | 7183.4561 | 3695 | 20 | 98.8367 | 122.3604 | 570.6362 | 101.1312 | 102.4642 | 556.4051 | 5.3676 | 85.9586 | 5.5378 | 0.73841 | 1.5071 | 96.1716 | 394.4711 | 114.8093 | 69.461 | 27.4613 | 1799.9158 | 25.1072 | 24.9889 | 90.0379 | 40.0069 | 50.0115 | 90.2634 | 89.721 | 88.3403 | 89.9474 | 80.2048 | 40.0682 | 94.6803 | 98.1813 | 90.574 | 195.4728 | 83.1897 | 89.9922 | 0.0007983 | 90 | 0.8324 | -0.0006283 | 0.73841 | 12.7427 | 102.463 | 104.2049 | 1.5154 | 18.8254 | 86.398 | 0.74537 | 134.6005 | 0.46924 | 0.4518 | 26.5547 | 18.8324 | 2.1326 | 3.6678 | 6.7726 | 5.4821 | 6.2742 | 7.4264 | 6 | 1.5438 | 8.544 | 1 | 4.9246 | 6.8035 | 1.0075 | 0.2 | 42.6516 | 36.6775 | 0.73841 | 134.6175 | 768.3073 | 492.1345 | 1.0064 | -0.002749 | 0.74039 | 0.74039 | 12.4413 | 158051 | 1005-5 | 8 | 128 | 12.64
2020-11-11 | 6:53 | 144125 | 40.0314 | 7183.4644 | 3725 | 20 | 98.8396 | 122.3407 | 571.2035 | 101.1296 | 102.3434 | 556.3284 | 5.3721 | 86.125 | 5.5306 | 0.73897 | 1.483 | 96.097 | 394.3518 | 116.9375 | 69.2716 | 27.3653 | 1799.6301 | 25.1215 | 24.9563 | 90.0496 | 39.931 | 49.995 | 90.2602 | 89.7037 | 88.3178 | 89.9319 | 80.1867 | 40.0657 | 94.6661 | 98.1776 | 90.5515 | 195.5095 | 83.3597 | 89.982 | 0.0008 | 90 | 0.8324 | -0.0006283 | 0.73896 | 12.6583 | 102.342 | 104.2168 | 1.4794 | 18.393 | 86.3615 | 0.74594 | 134.5773 | 0.47084 | 0.45252 | 26.6225 | 18.3888 | 2.1449 | 3.6708 | 6.924 | 5.4903 | 6.2898 | 7.3992 | 6 | 1.7078 | 8.5426 | 1 | 4.9432 | 6.8068 | 1.0176 | 0.2 | 42.8979 | 36.7084 | 0.73897 | 134.6078 | 772.2923 | 483.058 | 1.0064 | -0.002749 | 0.74095 | 0.74094 | 12.3568 | 158051 | 1005-5 | 8 | 128 | 12.64
2020-11-11 | 6:54 | 144155 | 40.0397 | 7183.4731 | 3755 | 20 | 98.8363 | 122.2971 | 570.8963 | 101.0675 | 102.5058 | 556.7866 | 5.3656 | 86.321 | 5.5309 | 0.73847 | 1.4743 | 96.0797 | 394.5347 | 119.0906 | 70.9434 | 27.307 | 1799.9788 | 25.1383 | 24.9767 | 90.0514 | 39.8408 | 49.9985 | 90.2693 | 89.7024 | 88.3322 | 89.9582 | 80.1975 | 40.0755 | 94.6755 | 98.1924 | 90.5618 | 195.6019 | 83.5555 | 89.9859 | 0.0008011 | 90 | 0.8324 | -0.0006283 | 0.73846 | 12.7353 | 102.5048 | 104.1938 | 1.4634 | 18.1184 | 86.3617 | 0.74284 | 134.653 | 0.46678 | 0.44937 | 31.2536 | 18.1166 | 2.1577 | 3.6721 | 6.8897 | 5.5014 | 6.2679 | 7.3818 | 5.9911 | 2.2172 | 8.538 | 1 | 4.9351 | 6.8056 | 1.015 | 0.2 | 43.1547 | 36.721 | 0.73847 | 134.6168 | 763.5687 | 485.0572 | 1.0064 | -0.002749 | 0.74044 | 0.74043 | 12.434 | 158051 | 1005-5 | 8 | 128 | 12.64
2020-11-11 | 6:54 | 144185 | 40.048 | 7183.4814 | 3784 | 20 | 98.8359 | 122.3526 | 571.3278 | 100.9922 | 102.5618 | 556.4718 | 5.2091 | 86.3934 | 5.5339 | 0.73846 | 1.5115 | 96.0773 | 395.2001 | 120.8257 | 70.3589 | 27.2077 | 1800.3186 | 25.1612 | 24.9959 | 90.0548 | 39.7876 | 50.0149 | 90.2727 | 89.7136 | 88.346 | 89.9574 | 80.2153 | 40.0876 | 94.6784 | 98.1963 | 90.5766 | 195.5516 | 83.6265 | 89.9931 | 0.000802 | 90 | 0.8324 | -0.0006283 | 0.73845 | 12.7362 | 102.5542 | 104.0489 | 1.5117 | 18.7743 | 86.3543 | 0.74515 | 134.6239 | 0.45443 | 0.43807 | 26.895 | 18.7729 | 2.1676 | 3.6668 | 6.9109 | 5.5101 | 6.2697 | 7.3635 | 5.8766 | 3.0575 | 8.5326 | 1 | 4.9289 | 6.7987 | 1.0045 | 0.2 | 43.3512 | 36.6679 | 0.73846 | 134.6167 | 772.7173 | 487.6406 | 1.0064 | -0.002749 | 0.74043 | 0.74043 | 12.4349 | 158051 | 1005-5 | 8 | 128 | 12.64
2020-11-11 | 6:55 | 144215 | 40.0564 | 7183.4897 | 3815 | 20 | 98.8393 | 122.3237 | 571.6809 | 101.1124 | 102.6275 | 556.9934 | 5.1771 | 86.5487 | 5.5282 | 0.73867 | 1.5029 | 96.0405 | 394.8584 | 121.924 | 71.4605 | 27.1365 | 1799.77 | 25.1854 | 25.0115 | 90.0422 | 39.8004 | 50.0262 | 90.2828 | 89.7249 | 88.3496 | 89.9606 | 80.2223 | 40.0971 | 94.6877 | 98.1926 | 90.5542 | 195.3988 | 83.7846 | 90.0039 | 0.0008034 | 90 | 0.8324 | -0.0006283 | 0.73867 | 12.7026 | 102.6178 | 104.0189 | 1.5021 | 18.6561 | 86.3587 | 0.74518 | 134.631 | 0.45533 | 0.43681 | 27.5397 | 18.6591 | 2.1724 | 3.6673 | 6.919 | 5.5235 | 6.268 | 7.3658 | 5.8538 | 3.955 | 8.5274 | 1 | 4.9222 | 6.7918 | 0.99642 | 0.2 | 43.4478 | 36.673 | 0.73867 | 134.6126 | 764.139 | 477.9926 | 1.0064 | -0.002749 | 0.74065 | 0.74065 | 12.4012 | 158051 | 1005-5 | 8 | 128 | 12.64
2020-11-11 | 6:55 | 144245 | 40.0647 | 7183.498 | 3845 | 20 | 98.8385 | 122.3467 | 571.4986 | 101.0614 | 102.7211 | 556.5752 | 5.1993 | 86.6629 | 5.5374 | 0.73851 | 1.5081 | 96.067 | 395.1612 | 120.8193 | 72.8853 | 27.0549 | 1799.6715 | 25.2124 | 24.9705 | 90.0439 | 39.8363 | 50.0377 | 90.2732 | 89.7309 | 88.3354 | 89.9515 | 80.2139 | 40.0941 | 94.6832 | 98.187 | 90.5569 | 195.4504 | 83.8942 | 90.0021 | 0.0008046 | 90 | 0.8324 | -0.0006283 | 0.73852 | 12.7265 | 102.7131 | 104.036 | 1.5092 | 18.7203 | 86.3723 | 0.74427 | 134.6067 | 0.45598 | 0.43893 | 27.6856 | 18.7207 | 2.1756 | 3.667 | 6.8966 | 5.5387 | 6.2776 | 7.3502 | 5.8668 | 4.6909 | 8.5254 | 1 | 4.9392 | 6.7976 | 0.98693 | 0.2 | 43.5124 | 36.6703 | 0.73851 | 134.6154 | 779.5344 | 484.7146 | 1.0064 | -0.002749 | 0.74049 | 0.74049 | 12.4251 | 158051 | 1005-5 | 8 | 128 | 12.64
2020-11-11 | 6:56 | 144275 | 40.073 | 7183.5063 | 3875 | 20 | 98.8404 | 122.371 | 571.054 | 100.9939 | 102.5872 | 556.2668 | 5.167 | 86.5926 | 5.5357 | 0.73862 | 1.4944 | 96.1211 | 393.8894 | 119.0265 | 71.603 | 26.9562 | 1799.8525 | 25.2375 | 25.0344 | 90.0439 | 39.9895 | 50.0521 | 90.2784 | 89.7353 | 88.3456 | 89.9611 | 80.2471 | 40.0928 | 94.6805 | 98.1762 | 90.5645 | 195.4301 | 83.8248 | 90.0068 | 0.0008043 | 90 | 0.8324 | -0.0006283 | 0.73862 | 12.71 | 102.5918 | 104.0131 | 1.5136 | 18.8317 | 86.4407 | 0.7465 | 134.5883 | 0.46288 | 0.44485 | 25.3319 | 18.8307 | 2.178 | 3.6698 | 7.0186 | 5.5478 | 6.2708 | 7.3371 | 5.8494 | 5.0778 | 8.523 | 1 | 4.9133 | 6.7945 | 0.97519 | 0.2 | 43.5602 | 36.6975 | 0.73862 | 134.6134 | 766.7503 | 486.1567 | 1.0064 | -0.002749 | 0.7406 | 0.7406 | 12.4086 | 158051 | 1005-5 | 8 | 128 | 12.64
2020-11-11 | 6:56 | 144305 | 40.0814 | 7183.5146 | 3905 | 20 | 98.842 | 122.366 | 570.3928 | 100.9762 | 102.6418 | 556.4605 | 5.1762 | 86.7185 | 5.5312 | 0.73809 | 1.5039 | 96.1677 | 394.5716 | 118.9608 | 70.9983 | 26.9341 | 1799.6571 | 25.2528 | 25.0472 | 90.046 | 39.9937 | 50.0429 | 90.2795 | 89.7359 | 88.3434 | 89.9607 | 80.2372 | 40.0979 | 94.6721 | 98.1719 | 90.5651 | 195.3454 | 83.9529 | 90.0077 | 0.0008054 | 90 | 0.8324 | -0.0006283 | 0.7381 | 12.7902 | 102.6391 | 104.0151 | 1.4855 | 18.3952 | 86.385 | 0.74298 | 134.634 | 0.4853 | 0.46748 | 32.0282 | 18.3934 | 2.1796 | 3.6667 | 7.0334 | 5.5617 | 6.2718 | 7.319 | 5.8509 | 5.1414 | 8.5187 | 1 | 4.9068 | 6.791 | 0.97786 | 0.2 | 43.5921 | 36.6668 | 0.73809 | 134.6228 | 757.6891 | 491.4534 | 1.0064 | -0.002749 | 0.74007 | 0.74007 | 12.4889 | 158051 | 1005-5 | 8 | 128 | 12.64
2020-11-11 | 6:57 | 144335 | 40.0897 | 7183.5229 | 3935 | 20 | 98.8387 | 122.3983 | 570.8152 | 100.9477 | 102.7062 | 556.5552 | 5.1908 | 86.8056 | 5.5367 | 0.73834 | 1.5074 | 96.0715 | 394.4635 | 117.8385 | 72.3529 | 26.9369 | 1799.849 | 25.2689 | 25.121 | 90.0418 | 40.0383 | 50.0682 | 90.282 | 89.76 | 88.3476 | 89.9559 | 80.2551 | 40.0964 | 94.6869 | 98.1632 | 90.5847 | 195.3643 | 84.0372 | 90.021 | 0.0008062 | 90 | 0.8324 | -0.0006283 | 0.73835 | 12.7513 | 102.712 | 104.0377 | 1.5102 | 18.7518 | 86.4138 | 0.74503 | 134.6238 | 0.46822 | 0.44949 | 28.1509 | 18.7507 | 2.1793 | 3.6667 | 7.0264 | 5.5645 | 6.2774 | 7.3108 | 5.8681 | 5.0918 | 8.5161 | 1 | 4.8643 | 6.7781 | 0.95953 | 0.2 | 43.5855 | 36.6669 | 0.73834 | 134.618 | 767.8791 | 481.9527 | 1.0064 | -0.002749 | 0.74032 | 0.74033 | 12.45 | 158051 | 1005-5 | 8 | 128 | 12.64
2020-11-11 | 6:57 | 144365 | 40.098 | 7183.5312 | 3965 | 20 | 98.8422 | 122.3993 | 570.547 | 100.9671 | 102.6443 | 557.0268 | 5.0559 | 86.8537 | 5.5327 | 0.73849 | 1.5082 | 95.3749 | 394.2454 | 117.1755 | 71.7182 | 26.9383 | 1799.5793 | 25.2889 | 25.0927 | 90.0473 | 40.0075 | 50.0533 | 90.2747 | 89.7183 | 88.345 | 89.9533 | 80.2337 | 40.0742 | 94.6842 | 98.1588 | 90.5716 | 195.8426 | 84.0874 | 89.9965 | 0.0008066 | 90 | 0.8324 | -0.0006283 | 0.73849 | 12.7311 | 102.6446 | 103.8991 | 1.5128 | 18.805 | 86.4353 | 0.74585 | 134.6125 | 0.46279 | 0.44382 | 26.1341 | 18.806 | 2.1781 | 3.6668 | 7.1079 | 5.4649 | 6.2809 | 7.2897 | 5.7496 | 4.807 | 8.5191 | 1 | 4.8607 | 6.7925 | 0.96538 | 0.2 | 43.5613 | 36.6676 | 0.73849 | 134.6161 | 771.0864 | 481.3281 | 1.0064 | -0.002749 | 0.74047 | 0.74046 | 12.4297 | 158051 | 1005-5 | 8 | 128 | 12.64
2020-11-11 | 6:58 | 144395 | 40.1064 | 7183.5396 | 3995 | 20 | 98.8398 | 122.4101 | 570.7367 | 100.8282 | 102.6886 | 556.3132 | 5.1474 | 86.8067 | 5.5253 | 0.73838 | 1.4992 | 95.8546 | 394.8573 | 116.3959 | 72.3629 | 26.865 | 1800.2132 | 25.3065 | 25.0455 | 90.0527 | 40.082 | 50.0671 | 90.2846 | 89.7117 | 88.3473 | 89.9457 | 80.2233 | 40.064 | 94.6779 | 98.1549 | 90.5626 | 195.7919 | 84.044 | 89.9982 | 0.000806 | 90 | 0.8324 | -0.0006283 | 0.73838 | 12.7466 | 102.6952 | 103.9805 | 1.4735 | 18.2096 | 86.4333 | 0.74149 | 134.6419 | 0.46511 | 0.44487 | 33.0279 | 18.2078 | 2.1769 | 3.6682 | 7.1171 | 5.4632 | 6.2894 | 7.267 | 5.8028 | 4.6095 | 8.5197 | 1 | 4.8716 | 6.7941 | 0.95321 | 0.2 | 43.5383 | 36.6817 | 0.73838 | 134.6179 | 770.7338 | 480.4035 | 1.0064 | -0.002749 | 0.74036 | 0.74036 | 12.4453 | 158051 | 1005-5 | 8 | 128 | 12.64
2020-11-11 | 6:58 | 144425 | 40.1147 | 7183.5479 | 4025 | 20 | 98.8391 | 122.4219 | 571.8744 | 100.9358 | 102.7742 | 556.7343 | 5.1802 | 86.9565 | 5.523 | 0.73845 | 1.507 | 95.8779 | 394.8174 | 116.3529 | 74.4202 | 26.7561 | 1799.5753 | 25.3145 | 25.0651 | 90.0622 | 40.0415 | 50.0675 | 90.2771 | 89.7222 | 88.3481 | 89.9579 | 80.2471 | 40.0649 | 94.6817 | 98.1471 | 90.5788 | 195.6686 | 84.195 | 89.9997 | 0.0008072 | 90 | 0.8324 | -0.0006283 | 0.73845 | 12.7362 | 102.772 | 104.0185 | 1.5094 | 18.7847 | 86.4238 | 0.74672 | 134.5992 | 0.47214 | 0.45165 | 27.3323 | 18.7861 | 2.173 | 3.6672 | 7.0996 | 5.461 | 6.2793 | 7.2355 | 5.8317 | 4.3744 | 8.5176 | 1 | 4.8601 | 6.7938 | 0.94897 | 0.2 | 43.4592 | 36.672 | 0.73845 | 134.6166 | 771.087 | 479.8667 | 1.0064 | -0.002749 | 0.74043 | 0.74043 | 12.4349 | 158051 | 1005-5 | 8 | 128 | 12.64
2020-11-11 | 6:59 | 144455 | 40.123 | 7183.5562 | 4055 | 20 | 98.8423 | 122.4459 | 571.2272 | 100.8583 | 102.6396 | 556.3612 | 5.1333 | 87.0265 | 5.5232 | 0.73828 | 1.5054 | 95.9209 | 394.5764 | 116.7498 | 73.5583 | 26.7954 | 1799.5633 | 25.3317 | 25.1364 | 90.0732 | 40.0609 | 50.0424 | 90.2854 | 89.7392 | 88.3449 | 89.9575 | 80.2736 | 40.0617 | 94.6851 | 98.1447 | 90.5756 | 195.6654 | 84.2649 | 90.0123 | 0.0008081 | 90 | 0.8324 | -0.0006283 | 0.73829 | 12.7613 | 102.6479 | 103.9865 | 1.5053 | 18.6891 | 86.3472 | 0.74494 | 134.6045 | 0.46039 | 0.44398 | 29.1876 | 18.6931 | 2.1662 | 3.6667 | 7.2187 | 5.4574 | 6.2814 | 7.2008 | 5.8074 | 4.2355 | 8.5164 | 1 | 4.8149 | 6.7852 | 0.96089 | 0.2 | 43.3231 | 36.6673 | 0.73828 | 134.6193 | 774.994 | 484.5617 | 1.0064 | -0.002749 | 0.74026 | 0.74026 | 12.46 | 158051 | 1005-5 | 8 | 128 | 12.64
2020-11-11 | 6:59 | 144485 | 40.1314 | 7183.5645 | 4085 | 20 | 98.8398 | 122.45 | 570.0915 | 100.7923 | 102.3953 | 556.4728 | 5.1538 | 86.7265 | 5.5196 | 0.73823 | 1.4875 | 95.9629 | 393.9355 | 117.0791 | 71.0745 | 26.8117 | 1799.407 | 25.3473 | 25.1571 | 90.0717 | 40.022 | 50.0424 | 90.2879 | 89.7182 | 88.3488 | 89.9579 | 80.2881 | 40.0638 | 94.6762 | 98.1341 | 90.5861 | 195.6402 | 83.9667 | 90.003 | 0.0008056 | 90 | 0.8324 | -0.0006283 | 0.73823 | 12.7698 | 102.4024 | 104.0015 | 1.5023 | 18.668 | 86.3788 | 0.74558 | 134.6412 | 0.46091 | 0.44178 | 27.7758 | 18.6708 | 2.1667 | 3.6702 | 7.4346 | 5.4494 | 6.2823 | 7.1813 | 5.8188 | 4.0446 | 8.5141 | 1 | 4.7836 | 6.7947 | 0.95826 | 0.2 | 43.3337 | 36.7024 | 0.73823 | 134.6205 | 769.8061 | 486.8437 | 1.0064 | -0.002749 | 0.74021 | 0.74021 | 12.4685 | 158051 | 1005-5 | 8 | 128 | 12.64
2020-11-11 | 7:00 | 144515 | 40.1397 | 7183.5728 | 4115 | 20 | 98.8429 | 122.5005 | 571.9231 | 100.7715 | 102.4234 | 556.6736 | 5.1469 | 86.35 | 5.5547 | 0.73842 | 1.5025 | 96.0089 | 395.6208 | 116.7479 | 70.1829 | 26.7156 | 1799.596 | 25.3742 | 25.0997 | 89.593 | 40.0403 | 49.9805 | 90.0829 | 89.6086 | 88.3604 | 89.9646 | 80.2694 | 40.0663 | 94.5956 | 98.123 | 90.2445 | 195.6112 | 83.5727 | 89.8457 | 0.0008024 | 90 | 0.8324 | -0.0006283 | 0.73833 | 12.7552 | 102.4205 | 103.9874 | 1.509 | 18.725 | 86.3833 | 0.74455 | 134.6326 | 0.46072 | 0.44396 | 28.5384 | 18.7339 | 2.1745 | 3.6678 | 7.4908 | 5.4419 | 6.2782 | 7.8768 | 5.8081 | 3.9358 | 8.5116 | 1 | 4.7902 | 6.876 | 0.99552 | 0.2 | 43.4891 | 36.6777 | 0.73842 | 134.622 | 771.8467 | 489.6537 | 1.0064 | -0.002749 | 0.7404 | 0.7403 | 12.4538 | 158051 | 1005-5 | 8 | 128 | 12.64
2020-11-11 | 7:00 | 144545 | 40.148 | 7183.5811 | 4145 | 20 | 98.8442 | 122.4329 | 573.7263 | 100.7751 | 102.5191 | 556.6391 | 5.1525 | 86.3483 | 5.5753 | 0.73926 | 1.4749 | 96.0198 | 396.4337 | 116.4983 | 71.9081 | 26.669 | 1799.8511 | 25.3833 | 25.0741 | 89.4261 | 40.0273 | 49.9987 | 89.8148 | 89.3088 | 88.3548 | 89.944 | 80.2535 | 40.0868 | 94.3951 | 98.1036 | 90.1129 | 195.67 | 83.5607 | 89.5618 | 0.0008029 | 90 | 0.8324 | -0.0006283 | 0.73899 | 12.6542 | 102.5142 | 103.995 | 1.4782 | 18.3768 | 86.3121 | 0.74591 | 134.5752 | 0.47009 | 0.45415 | 27.4263 | 18.3707 | 2.1828 | 3.6723 | 7.4926 | 5.4361 | 6.2975 | 8.262 | 5.8139 | 3.8235 | 8.504 | 1 | 4.7909 | 7.17 | 0.9852 | 0.2 | 43.6565 | 36.7231 | 0.73926 | 134.6158 | 766.8548 | 488.1713 | 1.0064 | -0.002749 | 0.74125 | 0.74097 | 12.3525 | 158051 | 1005-5 | 8 | 128 | 12.64
2020-11-11 | 7:01 | 144575 | 40.1564 | 7183.5894 | 4175 | 20 | 98.8459 | 122.4162 | 572.5787 | 100.7004 | 102.5202 | 556.6836 | 5.1699 | 86.8088 | 5.5719 | 0.73962 | 1.4953 | 95.922 | 396.0652 | 117.0512 | 72.3044 | 26.5815 | 1799.6799 | 25.4057 | 25.1158 | 89.4399 | 40.0108 | 50.0156 | 89.7547 | 89.2253 | 88.3065 | 89.9001 | 80.2252 | 40.0975 | 94.2942 | 98.1941 | 90.091 | 195.675 | 84.0228 | 89.49 | 0.000807 | 90 | 0.8324 | -0.0006283 | 0.7393 | 12.6071 | 102.5212 | 104.0178 | 1.4632 | 18.0785 | 86.1888 | 0.74131 | 134.617 | 0.48054 | 0.46037 | 34.8294 | 18.0793 | 2.1843 | 3.6685 | 7.5481 | 5.4202 | 6.3389 | 8.415 | 5.8312 | 3.7018 | 8.4987 | 1 | 4.7612 | 7.3678 | 0.97445 | 0.2 | 43.6866 | 36.6848 | 0.73962 | 134.6116 | 768.2488 | 490.7621 | 1.0064 | -0.002749 | 0.7416 | 0.74128 | 12.3053 | 158051 | 1005-5 | 8 | 128 | 12.64
2020-11-11 | 7:01 | 144605 | 40.1647 | 7183.5981 | 4205 | 20 | 98.844 | 122.4359 | 573.5271 | 100.9991 | 102.5559 | 556.4472 | 5.1636 | 86.6832 | 5.5865 | 0.73994 | 1.4788 | 95.9789 | 397.3698 | 116.6718 | 71.4533 | 26.5169 | 1799.6801 | 25.4136 | 25.0874 | 89.4247 | 40.0222 | 50.0282 | 89.7315 | 89.2094 | 88.2537 | 89.853 | 80.2151 | 40.0939 | 94.2361 | 98.3619 | 90.0604 | 195.7344 | 83.8899 | 89.4705 | 0.0008059 | 90 | 0.8324 | -0.0006283 | 0.73961 | 12.5593 | 102.5536 | 104.0072 | 1.4967 | 18.6606 | 86.1293 | 0.7481 | 134.5676 | 0.46211 | 0.44391 | 24.6185 | 18.6722 | 2.1883 | 3.673 | 7.5815 | 5.4141 | 6.3851 | 8.6096 | 5.8231 | 3.6632 | 8.4964 | 1 | 4.7569 | 7.5321 | 0.96539 | 0.2 | 43.7662 | 36.7305 | 0.73994 | 134.6064 | 778.3652 | 488.5922 | 1.0064 | -0.002749 | 0.74193 | 0.7416 | 12.2574 | 158051 | 1005-5 | 8 | 128 | 12.64
2020-11-11 | 7:02 | 144635 | 40.173 | 7183.6064 | 4235 | 20 | 98.8448 | 122.4487 | 573.5456 | 101.3058 | 102.606 | 557.0682 | 5.1486 | 86.9117 | 5.5733 | 0.74025 | 1.5011 | 95.9353 | 396.5885 | 117.3301 | 70.7736 | 26.3965 | 1799.8774 | 25.4271 | 25.1157 | 89.4431 | 40.0037 | 50.0433 | 89.7664 | 89.2232 | 88.2209 | 89.8022 | 80.1785 | 40.0998 | 94.2105 | 98.5577 | 90.0616 | 195.699 | 84.1251 | 89.4948 | 0.0008085 | 90 | 0.8324 | -0.0006283 | 0.73993 | 12.5103 | 102.6028 | 103.9955 | 1.5057 | 18.7381 | 86.0863 | 0.74666 | 134.5667 | 0.46952 | 0.44976 | 27.495 | 18.7369 | 2.1832 | 3.6686 | 7.6001 | 5.4032 | 6.4362 | 8.64 | 5.8142 | 3.5966 | 8.492 | 1 | 4.7299 | 7.6736 | 0.95388 | 0.2 | 43.6639 | 36.6858 | 0.74025 | 134.6001 | 761.2657 | 487.2599 | 1.0064 | -0.002749 | 0.74224 | 0.74192 | 12.2084 | 158051 | 1005-5 | 8 | 128 | 12.64
2020-11-11 | 7:02 | 144665 | 40.1814 | 7183.6147 | 4265 | 20 | 98.8464 | 122.4599 | 573.559 | 101.5212 | 102.6543 | 556.927 | 5.1233 | 87.0554 | 5.5862 | 0.74024 | 1.5024 | 95.9162 | 396.7768 | 117.1188 | 67.345 | 26.4053 | 1799.8106 | 25.4407 | 25.0229 | 89.4278 | 39.9886 | 50.0531 | 89.7622 | 89.2046 | 88.1834 | 89.7683 | 80.1365 | 40.0966 | 94.1825 | 98.7773 | 90.03 | 195.7849 | 84.2623 | 89.4834 | 0.0008094 | 90 | 0.8324 | -0.0006283 | 0.73991 | 12.5132 | 102.6403 | 103.9717 | 1.5026 | 18.6602 | 86.0478 | 0.74511 | 134.6446 | 0.46364 | 0.44138 | 29.3035 | 18.6609 | 2.1778 | 3.6679 | 7.6164 | 5.3934 | 6.4729 | 8.64 | 5.7962 | 3.5331 | 8.4899 | 1 | 4.7593 | 7.8298 | 0.94528 | 0.2 | 43.5552 | 36.6786 | 0.74024 | 134.6006 | 774.4093 | 485.1276 | 1.0064 | -0.002749 | 0.74223 | 0.7419 | 12.2113 | 158051 | 1005-5 | 8 | 128 | 12.64
2020-11-11 | 7:03 | 144695 | 40.1897 | 7183.623 | 4295 | 20 | 98.8473 | 122.4718 | 574.8433 | 101.7198 | 103.1667 | 556.4071 | 5.1818 | 87.2596 | 5.5842 | 0.7406 | 1.5129 | 95.9018 | 398.1221 | 117.4179 | 72.3862 | 26.3347 | 1800.0882 | 25.4589 | 25.0649 | 89.4131 | 40.0273 | 50.0596 | 89.7603 | 89.2239 | 88.1434 | 89.742 | 80.1272 | 40.0926 | 94.1595 | 99.0213 | 90.0214 | 195.7748 | 84.4675 | 89.4921 | 0.0008112 | 90 | 0.8324 | -0.0006283 | 0.74028 | 12.4572 | 103.1537 | 104.0336 | 1.5123 | 18.8508 | 86.0188 | 0.74788 | 134.5916 | 0.47019 | 0.4541 | 25.77 | 18.8564 | 2.1678 | 3.6667 | 7.2924 | 5.3838 | 6.5037 | 8.64 | 5.8432 | 3.4824 | 8.4881 | 1 | 4.7426 | 7.9828 | 0.93785 | 0.2 | 43.3564 | 36.6673 | 0.7406 | 134.5938 | 773.1896 | 488.2106 | 1.0064 | -0.002749 | 0.74259 | 0.74227 | 12.1552 | 158051 | 1005-5 | 8 | 128 | 12.64
2020-11-11 | 7:03 | 144725 | 40.198 | 7183.6313 | 4325 | 20 | 98.8499 | 122.4808 | 574.1588 | 102.0231 | 103.2011 | 556.8374 | 5.1224 | 87.4866 | 5.5781 | 0.74043 | 1.5069 | 95.9669 | 396.7406 | 116.8932 | 71.1258 | 26.3543 | 1799.2062 | 25.4709 | 25.0524 | 89.4526 | 39.9838 | 50.0304 | 89.797 | 89.243 | 88.1155 | 89.7145 | 80.0973 | 40.0952 | 94.1494 | 99.2948 | 90.0154 | 195.769 | 84.6976 | 89.52 | 0.0008136 | 90 | 0.8324 | -0.0006283 | 0.74013 | 12.4811 | 103.2147 | 103.9609 | 1.5049 | 18.7303 | 86.023 | 0.74677 | 134.5889 | 0.46756 | 0.4484 | 27.2747 | 18.7333 | 2.1495 | 3.6678 | 7.2376 | 5.3823 | 6.5364 | 8.64 | 5.788 | 3.4857 | 8.4845 | 1 | 4.7338 | 8.1199 | 0.9524 | 0.2 | 42.9894 | 36.6783 | 0.74043 | 134.5961 | 772.3981 | 489.2043 | 1.0064 | -0.002749 | 0.74242 | 0.74212 | 12.1792 | 158051 | 1005-5 | 8 | 128 | 12.64
2020-11-11 | 7:04 | 144755 | 40.2064 | 7183.6396 | 4355 | 20 | 98.8471 | 122.4993 | 571.3381 | 102.2804 | 103.1047 | 556.584 | 5.1975 | 87.8168 | 5.5106 | 0.74018 | 1.512 | 95.8963 | 394.7351 | 117.0158 | 70.5192 | 26.343 | 1799.832 | 25.4855 | 25.051 | 90.4941 | 40.0037 | 50.0475 | 90.3481 | 89.6123 | 88.0906 | 89.6979 | 80.1021 | 40.0789 | 94.3707 | 99.5885 | 90.7217 | 195.8463 | 85.0616 | 89.9802 | 0.0008156 | 90 | 0.8324 | -0.0006283 | 0.74016 | 12.4754 | 103.1086 | 104.0494 | 1.5154 | 18.8845 | 86.1176 | 0.74771 | 134.5573 | 0.47132 | 0.45092 | 27.6171 | 18.8861 | 2.1266 | 3.6669 | 7.2826 | 5.3679 | 6.5604 | 7.1931 | 5.8552 | 3.4545 | 8.486 | 1 | 4.729 | 7.9721 | 0.93989 | 0.2 | 42.5322 | 36.6687 | 0.74018 | 134.5861 | 761.695 | 482.3382 | 1.0064 | -0.002749 | 0.74216 | 0.74215 | 12.1738 | 158051 | 1005-5 | 8 | 128 | 12.64
2020-11-11 | 7:04 | 144785 | 40.2147 | 7183.6479 | 4385 | 20 | 98.8513 | 122.4512 | 573.218 | 102.4493 | 103.2393 | 556.6036 | 5.1557 | 87.8677 | 5.5199 | 0.73998 | 1.492 | 95.9422 | 396.6335 | 117.1159 | 72.381 | 26.2986 | 1799.4619 | 25.4918 | 25.1619 | 89.9782 | 39.985 | 50.048 | 90.3691 | 89.7832 | 88.1343 | 89.7446 | 80.123 | 40.0553 | 94.5525 | 99.8404 | 90.4344 | 195.7662 | 85.1078 | 90.0761 | 0.0008163 | 90 | 0.8324 | -0.0006283 | 0.74003 | 12.4954 | 103.2134 | 103.9985 | 1.503 | 18.7379 | 86.2505 | 0.74802 | 134.5702 | 0.45656 | 0.43827 | 26.1533 | 18.7401 | 2.0988 | 3.6696 | 7.1866 | 5.3636 | 6.5274 | 7.8424 | 5.8165 | 3.4156 | 8.4899 | 1 | 4.6696 | 7.8215 | 0.93603 | 0.2 | 41.9755 | 36.696 | 0.73998 | 134.5865 | 778.9667 | 487.3309 | 1.0064 | -0.002749 | 0.74197 | 0.74202 | 12.1939 | 158051 | 1005-5 | 8 | 128 | 12.64
2020-11-11 | 7:05 | 144815 | 40.223 | 7183.6562 | 4415 | 20 | 98.8513 | 122.5546 | 573.0918 | 102.6375 | 103.4138 | 556.4432 | 5.1591 | 87.4852 | 5.5286 | 0.7399 | 1.5077 | 95.9095 | 395.9632 | 116.993 | 73.5408 | 26.2922 | 1799.4767 | 25.4908 | 25.1154 | 89.9526 | 39.9952 | 50.0404 | 90.297 | 89.7392 | 88.1714 | 89.7783 | 80.131 | 40.059 | 94.5146 | 99.9436 | 90.4233 | 195.8072 | 84.7209 | 90.0181 | 0.0008125 | 90 | 0.8324 | -0.0006283 | 0.73991 | 12.5132 | 103.4249 | 104.0066 | 1.5095 | 18.7742 | 86.3301 | 0.74626 | 134.5864 | 0.46487 | 0.44705 | 26.8342 | 18.7746 | 2.0869 | 3.6666 | 7.0237 | 5.3556 | 6.5042 | 7.8915 | 5.8227 | 3.4652 | 8.4872 | 1 | 4.6747 | 7.8593 | 0.93852 | 0.2 | 41.7375 | 36.666 | 0.7399 | 134.5898 | 771.0034 | 484.4083 | 1.0064 | -0.002749 | 0.74189 | 0.7419 | 12.2116 | 158051 | 1005-5 | 8 | 128 | 12.64
2020-11-11 | 7:05 | 144845 | 40.2314 | 7183.6646 | 4445 | 20 | 98.8474 | 122.4913 | 572.2086 | 102.5427 | 103.329 | 556.6239 | 5.1838 | 87.2967 | 5.5298 | 0.74044 | 1.5102 | 95.9082 | 395.3396 | 117.4082 | 72.72 | 26.2851 | 1799.1774 | 25.4949 | 25.0672 | 89.9523 | 40.0179 | 50.0324 | 90.2937 | 89.7189 | 88.1812 | 89.7899 | 80.1251 | 40.0567 | 94.5123 | 100.0268 | 90.4217 | 195.7717 | 84.5318 | 90.0063 | 0.0008113 | 90 | 0.8324 | -0.0006283 | 0.74045 | 12.4324 | 103.34 | 104.0286 | 1.4953 | 18.4661 | 86.3517 | 0.74095 | 134.5885 | 0.4872 | 0.47578 | 34.6979 | 18.4646 | 2.0767 | 3.6655 | 7.0344 | 5.3455 | 6.5002 | 7.9045 | 5.8394 | 3.3941 | 8.486 | 1 | 4.6821 | 7.8672 | 0.94124 | 0.2 | 41.5348 | 36.6553 | 0.74044 | 134.5805 | 772.5292 | 483.6922 | 1.0064 | -0.002749 | 0.74243 | 0.74244 | 12.1307 | 158051 | 1005-5 | 8 | 128 | 12.64
2020-11-11 | 7:06 | 144875 | 40.2397 | 7183.6729 | 4475 | 20 | 98.8451 | 122.491 | 571.6295 | 102.5324 | 102.9944 | 556.6272 | 5.1414 | 86.8709 | 5.5288 | 0.74046 | 1.502 | 95.9431 | 395.5961 | 117.4776 | 69.7675 | 26.274 | 1799.5806 | 25.5097 | 24.983 | 89.9795 | 39.9822 | 50.0277 | 90.3216 | 89.7395 | 88.2041 | 89.8134 | 80.1211 | 40.0581 | 94.5353 | 100.1047 | 90.4384 | 195.6728 | 84.1065 | 90.0305 | 0.000807 | 90 | 0.8324 | -0.0006283 | 0.74048 | 12.4275 | 103.0018 | 103.9853 | 1.5153 | 18.8169 | 86.3754 | 0.74508 | 134.5852 | 0.46796 | 0.4477 | 26.9644 | 18.8214 | 2.0779 | 3.6676 | 7.2302 | 5.3378 | 6.4852 | 7.8762 | 5.8065 | 3.4596 | 8.4839 | 1 | 4.7162 | 7.8564 | 0.94245 | 0.2 | 41.5586 | 36.6756 | 0.74046 | 134.5794 | 776.5463 | 488.7862 | 1.0064 | -0.002749 | 0.74245 | 0.74247 | 12.1259 | 158051 | 1005-5 | 8 | 128 | 12.64
2020-11-11 | 7:06 | 144905 | 40.248 | 7183.6812 | 4505 | 20 | 98.8449 | 122.4803 | 572.3682 | 102.4069 | 103.0971 | 556.7445 | 5.131 | 86.7714 | 5.5258 | 0.74027 | 1.4946 | 95.9221 | 395.541 | 116.8368 | 70.0285 | 26.2908 | 1799.7163 | 25.5234 | 25.0685 | 89.9863 | 40.0089 | 50.0185 | 90.3408 | 89.7527 | 88.2278 | 89.8225 | 80.1612 | 40.0621 | 94.5645 | 100.1618 | 90.467 | 195.6184 | 84.0085 | 90.0468 | 0.0008054 | 90 | 0.8324 | -0.0006283 | 0.7403 | 12.4542 | 103.0949 | 103.9826 | 1.5095 | 18.7868 | 86.3882 | 0.74672 | 134.6059 | 0.46582 | 0.4473 | 25.1576 | 18.7902 | 2.0794 | 3.669 | 7.1645 | 5.3294 | 6.4818 | 7.868 | 5.8045 | 3.3976 | 8.4811 | 1 | 4.6803 | 7.8305 | 0.94545 | 0.2 | 41.5879 | 36.6898 | 0.74027 | 134.5823 | 770.3622 | 482.8822 | 1.0064 | -0.002749 | 0.74226 | 0.74229 | 12.1526 | 158051 | 1005-5 | 8 | 128 | 12.64
2020-11-11 | 7:07 | 144935 | 40.2564 | 7183.6895 | 4535 | 20 | 98.8494 | 122.4706 | 572.0446 | 102.3399 | 103.2593 | 556.4915 | 5.1419 | 86.9146 | 5.5191 | 0.73987 | 1.5066 | 95.9096 | 395.609 | 117.5437 | 70.7525 | 26.302 | 1799.4883 | 25.5196 | 25.1202 | 89.9843 | 39.9591 | 50.0045 | 90.3431 | 89.7575 | 88.2285 | 89.8207 | 80.157 | 40.0502 | 94.556 | 100.1796 | 90.4644 | 195.5973 | 84.155 | 90.0503 | 0.0008072 | 90 | 0.8324 | -0.0006283 | 0.7399 | 12.5149 | 103.2596 | 103.9939 | 1.505 | 18.6731 | 86.3875 | 0.74445 | 134.6 | 0.4587 | 0.43893 | 27.907 | 18.667 | 2.0746 | 3.6657 | 7.0386 | 5.3241 | 6.4892 | 7.8714 | 5.813 | 3.4415 | 8.4823 | 1 | 4.6417 | 7.8104 | 0.95334 | 0.2 | 41.4916 | 36.657 | 0.73987 | 134.5894 | 769.5185 | 484.875 | 1.0064 | -0.002749 | 0.74186 | 0.74189 | 12.2133 | 158051 | 1005-5 | 8 | 128 | 12.64
2020-11-11 | 7:07 | 144965 | 40.2647 | 7183.6978 | 4565 | 20 | 98.8471 | 122.5061 | 571.6767 | 102.4129 | 103.0859 | 556.7691 | 5.1586 | 86.9052 | 5.5184 | 0.73952 | 1.4943 | 95.9578 | 395.6326 | 117.3586 | 69.8966 | 26.2023 | 1799.4165 | 25.5252 | 25.0997 | 89.9898 | 39.9988 | 50.0117 | 90.3502 | 89.7719 | 88.2466 | 89.8396 | 80.1613 | 40.0494 | 94.5669 | 100.2011 | 90.474 | 195.5505 | 84.146 | 90.061 | 0.0008078 | 90 | 0.8324 | -0.0006283 | 0.73956 | 12.5668 | 103.0879 | 104.0069 | 1.501 | 18.6359 | 86.406 | 0.74495 | 134.6058 | 0.46344 | 0.44877 | 27.8341 | 18.6383 | 2.0674 | 3.6677 | 7.1293 | 5.3145 | 6.4773 | 7.8618 | 5.8229 | 3.4034 | 8.4811 | 1 | 4.6392 | 7.7875 | 0.94864 | 0.2 | 41.3488 | 36.6767 | 0.73952 | 134.5953 | 769.4789 | 485.7427 | 1.0064 | -0.002749 | 0.74151 | 0.74155 | 12.2653 | 158051 | 1005-5 | 8 | 128 | 12.64
2020-11-11 | 7:08 | 144995 | 40.273 | 7183.7061 | 4595 | 20 | 98.8465 | 122.4949 | 572.6465 | 102.3822 | 103.0846 | 556.55 | 5.1517 | 86.7398 | 5.5186 | 0.73962 | 1.5062 | 95.8907 | 395.5501 | 116.9931 | 69.0151 | 26.27 | 1799.898 | 25.5423 | 25.1069 | 89.9221 | 40.0107 | 50.0062 | 90.3115 | 89.7572 | 88.2612 | 89.8501 | 80.1619 | 40.0444 | 94.5524 | 100.1923 | 90.413 | 195.5812 | 83.9805 | 90.0344 | 0.0008056 | 90 | 0.8324 | -0.0006283 | 0.73964 | 12.5553 | 103.0754 | 104.0002 | 1.5047 | 18.7086 | 86.4242 | 0.746 | 134.5815 | 0.46713 | 0.4473 | 26.5394 | 18.7088 | 2.0706 | 3.666 | 7.1257 | 5.3036 | 6.4724 | 7.9704 | 5.8178 | 3.4528 | 8.4809 | 1 | 4.6159 | 7.7869 | 0.95181 | 0.2 | 41.4113 | 36.6602 | 0.73962 | 134.5945 | 766.3382 | 481.5482 | 1.0064 | -0.002749 | 0.7416 | 0.74162 | 12.2537 | 158051 | 1005-5 | 8 | 128 | 12.64
2020-11-11 | 7:08 | 145025 | 40.2814 | 7183.7144 | 4625 | 20 | 98.8496 | 122.5056 | 572.374 | 102.2628 | 103.365 | 556.9524 | 5.1532 | 86.7494 | 5.532 | 0.73961 | 1.4925 | 95.8928 | 395.9092 | 117.5892 | 71.7488 | 26.0838 | 1799.8743 | 25.5443 | 25.0943 | 89.9088 | 39.9974 | 49.9671 | 90.2897 | 89.7336 | 88.2678 | 89.8581 | 80.1894 | 40.0579 | 94.5388 | 100.1898 | 90.4136 | 195.6547 | 83.9834 | 90.0117 | 0.0008059 | 90 | 0.8324 | -0.0006283 | 0.73962 | 12.558 | 103.3575 | 103.9991 | 1.511 | 18.7878 | 86.39 | 0.74605 | 134.5932 | 0.46095 | 0.4437 | 25.0885 | 18.786 | 2.0701 | 3.6694 | 6.9158 | 5.3004 | 6.4698 | 8.0146 | 5.8169 | 3.4088 | 8.4759 | 1 | 4.6069 | 7.7975 | 0.9761 | 0.2 | 41.4019 | 36.6938 | 0.73961 | 134.5953 | 773.3851 | 483.3304 | 1.0064 | -0.002749 | 0.7416 | 0.7416 | 12.2564 | 158051 | 1005-5 | 8 | 128 | 12.64
2020-11-11 | 7:09 | 145055 | 40.2897 | 7183.7231 | 4655 | 20 | 98.8514 | 122.4944 | 573.274 | 102.284 | 103.2739 | 556.6983 | 5.1279 | 87.1063 | 5.5271 | 0.73932 | 1.5105 | 95.9767 | 396.6063 | 117.2748 | 71.1144 | 25.631 | 1799.8933 | 25.536 | 25.0113 | 89.8924 | 39.9859 | 49.9605 | 90.2841 | 89.72 | 88.2792 | 89.8803 | 80.1934 | 40.0608 | 94.5269 | 100.1964 | 90.4128 | 195.6799 | 84.3427 | 90.0021 | 0.0008089 | 90 | 0.8324 | -0.0006283 | 0.73933 | 12.603 | 103.2816 | 103.9882 | 1.5105 | 18.729 | 86.3964 | 0.74397 | 134.6183 | 0.4604 | 0.43918 | 28.4752 | 18.7281 | 2.0626 | 3.665 | 6.9325 | 5.2932 | 6.4533 | 8.0657 | 5.8087 | 3.4564 | 8.4733 | 1 | 4.6308 | 7.803 | 0.98289 | 0.2 | 41.2528 | 36.6499 | 0.73932 | 134.6008 | 769.2888 | 490.5037 | 1.0064 | -0.002749 | 0.74131 | 0.74131 | 12.3015 | 158051 | 1005-5 | 8 | 128 | 12.64
2020-11-11 | 7:09 | 145085 | 40.298 | 7183.7314 | 4685 | 20 | 98.8488 | 122.4299 | 572.3531 | 102.2502 | 103.0626 | 556.6331 | 5.1589 | 86.6455 | 5.5365 | 0.73874 | 1.511 | 95.8462 | 396.8733 | 117.6651 | 69.7757 | 25.2695 | 1799.6993 | 25.5064 | 24.8408 | 89.8115 | 40.0171 | 49.9824 | 90.2307 | 89.7134 | 88.2666 | 89.8751 | 80.1563 | 40.0618 | 94.5024 | 100.1881 | 90.3526 | 195.6649 | 83.8772 | 89.972 | 0.0008045 | 90 | 0.8324 | -0.0006283 | 0.73872 | 12.6949 | 103.0729 | 104.009 | 1.513 | 18.7381 | 86.4355 | 0.74309 | 134.6749 | 0.45598 | 0.43979 | 27.9113 | 18.7375 | 2.0683 | 3.665 | 7.048 | 5.2758 | 6.4616 | 8.2276 | 5.8245 | 3.4144 | 8.4712 | 1 | 4.711 | 7.8215 | 0.97098 | 0.2 | 41.3662 | 36.6501 | 0.73874 | 134.6123 | 781.4016 | 483.1935 | 1.0064 | -0.002749 | 0.74072 | 0.7407 | 12.3935 | 158051 | 1005-5 | 8 | 128 | 12.64
2020-11-11 | 7:10 | 145115 | 40.3064 | 7183.7397 | 4715 | 20 | 98.8489 | 122.442 | 572.9844 | 102.2693 | 103.0714 | 556.5588 | 5.1607 | 86.2084 | 5.5483 | 0.73873 | 1.5047 | 95.946 | 396.4569 | 117.1658 | 69.4145 | 25.0803 | 1800.2161 | 25.4618 | 24.9508 | 89.7609 | 39.9753 | 49.9992 | 90.206 | 89.6571 | 88.2661 | 89.8759 | 80.1648 | 40.0586 | 94.4794 | 100.2035 | 90.3325 | 195.6985 | 83.4343 | 89.9315 | 0.0008001 | 90 | 0.8324 | -0.0006283 | 0.73868 | 12.7007 | 103.0717 | 104.0082 | 1.5136 | 18.7868 | 86.3775 | 0.74474 | 134.6091 | 0.46076 | 0.44192 | 26.225 | 18.7904 | 2.0824 | 3.6671 | 7.0356 | 5.2793 | 6.4648 | 8.3596 | 5.8239 | 3.4191 | 8.4702 | 1 | 4.6807 | 7.8665 | 0.96154 | 0.2 | 41.6472 | 36.671 | 0.73873 | 134.6138 | 774.8722 | 487.3611 | 1.0064 | -0.002749 | 0.74071 | 0.74066 | 12.3993 | 158051 | 1005-5 | 8 | 128 | 12.64
2020-11-11 | 7:10 | 145145 | 40.3147 | 7183.748 | 4745 | 20 | 98.8481 | 122.4051 | 573.3548 | 102.277 | 103.1488 | 556.8453 | 5.1544 | 86.4642 | 5.5477 | 0.73828 | 1.5125 | 96.067 | 396.3135 | 117.3136 | 69.4366 | 24.9387 | 1799.8805 | 25.4275 | 25.0219 | 89.7339 | 40.0135 | 50.0452 | 90.169 | 89.6234 | 88.2678 | 89.877 | 80.189 | 40.0652 | 94.4442 | 100.2213 | 90.2946 | 195.7145 | 83.6904 | 89.8962 | 0.0008028 | 90 | 0.8324 | -0.0006283 | 0.73821 | 12.7729 | 103.1445 | 104.0047 | 1.499 | 18.5375 | 86.3819 | 0.74201 | 134.6612 | 0.46543 | 0.44828 | 30.3431 | 18.5348 | 2.0857 | 3.6644 | 6.9724 | 5.2797 | 6.4676 | 8.4739 | 5.8212 | 3.4093 | 8.4666 | 1 | 4.6524 | 7.9126 | 0.93191 | 0.2 | 41.7136 | 36.6436 | 0.73828 | 134.623 | 776.9821 | 490.7221 | 1.0064 | -0.002749 | 0.74025 | 0.74019 | 12.4715 | 158051 | 1005-5 | 8 | 128 | 12.64
2020-11-11 | 7:11 | 145175 | 40.323 | 7183.7563 | 4775 | 20 | 98.8504 | 122.3606 | 574.1987 | 102.1798 | 103.372 | 556.8378 | 5.1369 | 86.7137 | 5.5449 | 0.73779 | 1.4712 | 95.9121 | 397.1836 | 117.0964 | 71.5232 | 24.8438 | 1800.2507 | 25.3766 | 25.0925 | 89.7228 | 40.0214 | 50.039 | 90.1574 | 89.6022 | 88.2647 | 89.8674 | 80.1868 | 40.0648 | 94.4456 | 100.2681 | 90.2871 | 195.7594 | 83.9413 | 89.8798 | 0.0008055 | 90 | 0.8324 | -0.0006283 | 0.73771 | 12.8491 | 103.3624 | 103.9972 | 1.4738 | 18.2754 | 86.3404 | 0.74402 | 134.6374 | 0.4623 | 0.44515 | 28.1673 | 18.2712 | 2.0858 | 3.6723 | 6.8009 | 5.2628 | 6.4803 | 8.5722 | 5.8155 | 3.3918 | 8.465 | 1 | 4.6137 | 7.9545 | 0.93377 | 0.2 | 41.7164 | 36.7231 | 0.73779 | 134.6324 | 775.1118 | 484.7278 | 1.0064 | -0.002749 | 0.73976 | 0.73969 | 12.5478 | 158051 | 1005-5 | 8 | 128 | 12.64
2020-11-11 | 7:11 | 145205 | 40.3314 | 7183.7646 | 4805 | 20 | 98.8498 | 122.3122 | 574.1091 | 101.855 | 103.5933 | 556.451 | 5.141 | 86.8016 | 5.542 | 0.73711 | 1.5087 | 95.8852 | 398.6438 | 117.0618 | 73.5801 | 24.6639 | 1799.6965 | 25.3199 | 25.0665 | 89.71 | 40.0046 | 50.0322 | 90.1487 | 89.6381 | 88.2474 | 89.8457 | 80.1552 | 40.0575 | 94.4144 | 100.3129 | 90.2646 | 195.7624 | 84.0306 | 89.8934 | 0.0008057 | 90 | 0.8324 | -0.0006283 | 0.73704 | 12.9524 | 103.5788 | 103.9973 | 1.5085 | 18.7032 | 86.3238 | 0.74391 | 134.6646 | 0.45659 | 0.43596 | 28.0609 | 18.7033 | 2.0881 | 3.6658 | 6.6043 | 5.2552 | 6.5039 | 8.6357 | 5.8156 | 3.3884 | 8.465 | 1 | 4.613 | 7.9813 | 0.93483 | 0.2 | 41.7629 | 36.658 | 0.73711 | 134.6443 | 781.1117 | 485.3613 | 1.0064 | -0.002749 | 0.73908 | 0.73901 | 12.6512 | 158051 | 1005-5 | 8 | 128 | 12.64
2020-11-11 | 7:12 | 145235 | 40.3397 | 7183.7729 | 4835 | 20 | 98.8528 | 122.3165 | 573.8979 | 101.8907 | 103.5281 | 556.6175 | 5.1313 | 86.8998 | 5.5523 | 0.73699 | 1.5028 | 95.9983 | 397.5855 | 117.4236 | 73.4892 | 24.4863 | 1800.3405 | 25.2666 | 24.9948 | 89.7039 | 40.0153 | 50.0028 | 90.1439 | 89.5974 | 88.2342 | 89.8575 | 80.1428 | 40.0656 | 94.4075 | 100.3701 | 90.2771 | 195.7425 | 84.1236 | 89.8706 | 0.0008074 | 90 | 0.8324 | -0.0006283 | 0.73691 | 12.9718 | 103.5377 | 103.9823 | 1.5046 | 18.6532 | 86.3353 | 0.74385 | 134.6347 | 0.45123 | 0.43811 | 27.466 | 18.6491 | 2.0824 | 3.6661 | 6.5721 | 5.2558 | 6.4976 | 8.6373 | 5.8042 | 3.3983 | 8.4613 | 1 | 4.6355 | 8.0307 | 0.95127 | 0.2 | 41.6487 | 36.6611 | 0.73699 | 134.647 | 766.0273 | 488.9214 | 1.0064 | -0.002749 | 0.73896 | 0.73888 | 12.6706 | 158051 | 1005-5 | 8 | 128 | 12.64
2020-11-11 | 7:12 | 145265 | 40.348 | 7183.7812 | 4865 | 20 | 98.8521 | 122.3001 | 574.0259 | 102.0198 | 103.5056 | 556.6486 | 5.1518 | 86.7655 | 5.5527 | 0.73755 | 1.513 | 95.9406 | 396.9571 | 117.5388 | 74.2146 | 24.3934 | 1800.4395 | 25.2258 | 25.0205 | 89.6886 | 40.0231 | 50.0046 | 90.1293 | 89.5931 | 88.2359 | 89.8663 | 80.1572 | 40.0608 | 94.4081 | 100.4425 | 90.2728 | 195.8081 | 83.9892 | 89.8612 | 0.0008057 | 90 | 0.8324 | -0.0006283 | 0.73746 | 12.888 | 103.5029 | 104.0024 | 1.5083 | 18.6866 | 86.3136 | 0.74334 | 134.6169 | 0.4656 | 0.44819 | 28.4912 | 18.6867 | 2.0857 | 3.6648 | 6.5235 | 5.2442 | 6.4938 | 8.64 | 5.8195 | 3.393 | 8.4605 | 1 | 4.6253 | 8.0776 | 0.95043 | 0.2 | 41.7133 | 36.6479 | 0.73755 | 134.6373 | 772.2615 | 485.154 | 1.0064 | -0.002749 | 0.73952 | 0.73943 | 12.5867 | 158051 | 1005-5 | 8 | 128 | 12.64
2020-11-11 | 7:13 | 145295 | 40.3564 | 7183.7896 | 4895 | 20 | 98.8496 | 122.2904 | 573.6894 | 101.8603 | 103.4733 | 556.4815 | 5.1972 | 86.9373 | 5.5466 | 0.73765 | 1.5093 | 95.9232 | 397.1441 | 117.7888 | 74.0834 | 24.3202 | 1800.6094 | 25.179 | 24.9529 | 89.6823 | 39.9774 | 50.0292 | 90.1411 | 89.5897 | 88.2138 | 89.8759 | 80.1452 | 40.0552 | 94.3892 | 100.5093 | 90.2843 | 195.801 | 84.1639 | 89.8654 | 0.0008078 | 90 | 0.8324 | -0.0006283 | 0.73756 | 12.8725 | 103.4924 | 104.0484 | 1.5063 | 18.6994 | 86.2564 | 0.74485 | 134.5975 | 0.46842 | 0.45245 | 27.9271 | 18.6965 | 2.08 | 3.6651 | 6.4762 | 5.2428 | 6.4895 | 8.64 | 5.8544 | 3.4513 | 8.4601 | 1 | 4.652 | 8.1204 | 0.93427 | 0.2 | 41.5996 | 36.6515 | 0.73765 | 134.6354 | 782.5769 | 484.5708 | 1.0064 | -0.002749 | 0.73962 | 0.73953 | 12.5712 | 158051 | 1005-5 | 8 | 128 | 12.64
2020-11-11 | 7:13 | 145325 | 40.3647 | 7183.7979 | 4925 | 20 | 98.8534 | 122.2818 | 573.3433 | 101.7825 | 103.1035 | 556.538 | 5.1388 | 86.6455 | 5.5495 | 0.73728 | 1.5067 | 96.0303 | 396.4366 | 117.7026 | 70.9196 | 24.2628 | 1800.3818 | 25.129 | 24.8278 | 89.6726 | 40.0009 | 50.0162 | 90.1367 | 89.6061 | 88.2081 | 89.8515 | 80.1243 | 40.0561 | 94.3935 | 100.5777 | 90.2676 | 195.816 | 83.8708 | 89.8714 | 0.0008047 | 90 | 0.8324 | -0.0006283 | 0.7372 | 12.9285 | 103.1103 | 103.9861 | 1.5076 | 18.696 | 86.3522 | 0.74409 | 134.7001 | 0.45505 | 0.44468 | 27.6241 | 18.6953 | 2.086 | 3.6657 | 6.6833 | 5.2394 | 6.5157 | 8.6394 | 5.8071 | 3.5099 | 8.458 | 1 | 4.7194 | 8.1547 | 0.94154 | 0.2 | 41.7199 | 36.657 | 0.73728 | 134.6419 | 773.1639 | 489.4786 | 1.0064 | -0.002749 | 0.73925 | 0.73917 | 12.6272 | 158051 | 1005-5 | 8 | 128 | 12.64
2020-11-11 | 7:14 | 145355 | 40.373 | 7183.8062 | 4955 | 20 | 98.8505 | 122.2377 | 573.0545 | 101.8272 | 102.9764 | 556.5182 | 5.1994 | 86.3115 | 5.5524 | 0.73759 | 1.5004 | 96.2683 | 396.9847 | 117.872 | 69.4138 | 24.2372 | 1799.7252 | 25.0724 | 24.8234 | 89.6619 | 39.9535 | 50.0003 | 90.1326 | 89.5615 | 88.2083 | 89.8551 | 80.1186 | 40.0562 | 94.3891 | 100.6546 | 90.2415 | 195.6245 | 83.5353 | 89.847 | 0.0008013 | 90 | 0.8324 | -0.0006283 | 0.73749 | 12.8834 | 102.972 | 104.0551 | 1.5047 | 18.6586 | 86.2939 | 0.74401 | 134.6086 | 0.46984 | 0.45311 | 28.1809 | 18.6614 | 2.0997 | 3.6668 | 6.7672 | 5.2587 | 6.5165 | 8.64 | 5.8604 | 3.6183 | 8.4565 | 1 | 4.7482 | 8.2115 | 0.95115 | 0.2 | 41.9938 | 36.6682 | 0.73759 | 134.6371 | 763.3561 | 494.6186 | 1.0064 | -0.002749 | 0.73956 | 0.73946 | 12.5821 | 158051 | 1005-5 | 8 | 128 | 12.64
2020-11-11 | 7:14 | 145385 | 40.3814 | 7183.8145 | 4985 | 20 | 98.8483 | 122.2094 | 572.9956 | 101.8166 | 103.1433 | 556.3132 | 5.1802 | 86.3914 | 5.5462 | 0.73803 | 1.5031 | 96.203 | 396.4026 | 118.0099 | 70.2802 | 24.2191 | 1799.8222 | 25.042 | 24.7935 | 89.6533 | 39.9956 | 50.0091 | 90.1358 | 89.5763 | 88.2008 | 89.8433 | 80.098 | 40.0707 | 94.3814 | 100.7387 | 90.2599 | 195.3677 | 83.6183 | 89.856 | 0.000803 | 90 | 0.8324 | -0.0006283 | 0.73794 | 12.8144 | 103.1405 | 104.0368 | 1.5058 | 18.683 | 86.2638 | 0.74444 | 134.6147 | 0.45905 | 0.43888 | 27.3345 | 18.684 | 2.1059 | 3.6664 | 6.6538 | 5.2924 | 6.5316 | 8.6398 | 5.8505 | 3.741 | 8.4509 | 1 | 4.7903 | 8.2526 | 0.94592 | 0.2 | 42.1178 | 36.6638 | 0.73803 | 134.6287 | 782.4369 | 488.0241 | 1.0064 | -0.002749 | 0.74001 | 0.73991 | 12.513 | 158051 | 1005-5 | 8 | 128 | 12.64
2020-11-11 | 7:15 | 145415 | 40.3897 | 7183.8228 | 5015 | 20 | 98.8491 | 122.2282 | 574.2324 | 101.8255 | 103.2039 | 556.7423 | 5.1939 | 86.5874 | 5.5531 | 0.7377 | 1.4995 | 96.2795 | 396.9506 | 118.0099 | 70.3823 | 24.2266 | 1799.9624 | 25.0073 | 24.9186 | 89.642 | 39.9855 | 49.9951 | 90.1358 | 89.5689 | 88.1988 | 89.8381 | 80.12 | 40.0867 | 94.383 | 100.8235 | 90.2621 | 195.3144 | 83.8108 | 89.8524 | 0.0008039 | 90 | 0.8324 | -0.0006283 | 0.73761 | 12.8657 | 103.1839 | 104.0354 | 1.491 | 18.4557 | 86.2578 | 0.74266 | 134.6715 | 0.46849 | 0.44744 | 30.4688 | 18.4552 | 2.1115 | 3.6665 | 6.5987 | 5.3328 | 6.5417 | 8.6392 | 5.8494 | 3.8043 | 8.4446 | 1 | 4.7635 | 8.2988 | 0.95449 | 0.2 | 42.2293 | 36.6648 | 0.7377 | 134.6349 | 773.2493 | 494.0589 | 1.0064 | -0.002749 | 0.73967 | 0.73958 | 12.5644 | 158051 | 1005-5 | 8 | 128 | 12.64
2020-11-11 | 7:15 | 145445 | 40.398 | 7183.8311 | 5045 | 20 | 98.8471 | 122.1515 | 574.0713 | 101.7747 | 103.3348 | 556.7889 | 5.1862 | 86.6798 | 5.5558 | 0.73753 | 1.514 | 96.1499 | 397.149 | 117.8388 | 71.1835 | 24.2243 | 1799.7908 | 24.9741 | 24.8668 | 89.6339 | 39.9915 | 49.9994 | 90.1276 | 89.6054 | 88.1902 | 89.838 | 80.0937 | 40.0907 | 94.3702 | 100.9062 | 90.2545 | 195.2559 | 83.9019 | 89.8665 | 0.0008045 | 90 | 0.8324 | -0.0006283 | 0.73745 | 12.8899 | 103.3347 | 104.0388 | 1.515 | 18.7898 | 86.2243 | 0.74417 | 134.6322 | 0.46283 | 0.44254 | 27.8351 | 18.7901 | 2.1138 | 3.6651 | 6.471 | 5.3497 | 6.5463 | 8.6394 | 5.8576 | 3.9166 | 8.4409 | 1 | 4.7945 | 8.3308 | 0.95205 | 0.2 | 42.2751 | 36.6511 | 0.73753 | 134.6374 | 761.1703 | 485.1143 | 1.0064 | -0.002749 | 0.7395 | 0.73942 | 12.5886 | 158051 | 1005-5 | 8 | 128 | 12.64
2020-11-11 | 7:16 | 145475 | 40.4064 | 7183.8394 | 5075 | 20 | 98.8502 | 122.1162 | 574.0792 | 101.6452 | 103.3257 | 556.3787 | 5.1805 | 86.7197 | 5.5546 | 0.73748 | 1.4767 | 96.1883 | 397.9036 | 117.8205 | 72.3046 | 24.2508 | 1800.1807 | 24.9349 | 24.8021 | 89.6132 | 39.9985 | 50.0081 | 90.1301 | 89.5656 | 88.1863 | 89.8412 | 80.0921 | 40.094 | 94.373 | 100.9996 | 90.2429 | 195.241 | 83.9424 | 89.8478 | 0.0008056 | 90 | 0.8324 | -0.0006283 | 0.73738 | 12.9003 | 103.325 | 104.023 | 1.4919 | 18.5423 | 86.2501 | 0.74572 | 134.6072 | 0.46524 | 0.44616 | 25.6438 | 18.5424 | 2.1138 | 3.6711 | 6.439 | 5.3867 | 6.5482 | 8.64 | 5.8456 | 3.9516 | 8.4373 | 1 | 4.8477 | 8.3833 | 0.94686 | 0.2 | 42.2764 | 36.7114 | 0.73748 | 134.639 | 785.3844 | 490.2509 | 1.0064 | -0.002749 | 0.73945 | 0.73935 | 12.599 | 158051 | 1005-5 | 8 | 128 | 12.64
2020-11-11 | 7:16 | 145505 | 40.4147 | 7183.8481 | 5105 | 20 | 98.8433 | 122.0926 | 573.7482 | 101.6647 | 103.2541 | 556.5776 | 5.1891 | 86.6712 | 5.5357 | 0.73791 | 1.5019 | 96.179 | 397.4076 | 117.2274 | 72.7282 | 24.2813 | 1800.3745 | 24.8987 | 24.8878 | 89.6104 | 39.9914 | 49.9896 | 90.1299 | 89.5804 | 88.1721 | 89.8384 | 80.1092 | 40.1013 | 94.3631 | 101.0618 | 90.2407 | 195.251 | 83.9034 | 89.8552 | 0.0008055 | 90 | 0.8324 | -0.0006283 | 0.73782 | 12.8333 | 103.2767 | 104.0255 | 1.4804 | 18.3468 | 86.205 | 0.74359 | 134.6518 | 0.3939 | 0.37175 | 24.536 | 18.3459 | 2.1144 | 3.6661 | 6.4478 | 5.4084 | 6.5556 | 8.6388 | 5.8479 | 4.0417 | 8.4324 | 1 | 4.8369 | 8.4217 | 0.95826 | 0.2 | 42.2881 | 36.6613 | 0.73791 | 134.631 | 778.192 | 484.972 | 1.0064 | -0.002749 | 0.73988 | 0.73979 | 12.532 | 158051 | 1005-5 | 8 | 128 | 12.64
2020-11-11 | 7:17 | 145535 | 40.423 | 7183.8564 | 5135 | 20 | 98.848 | 122.0527 | 573.7527 | 101.6434 | 103.1078 | 556.1994 | 5.1912 | 86.5104 | 5.5607 | 0.73476 | 1.5054 | 96.1697 | 397.212 | 118.0498 | 71.2889 | 24.3488 | 1799.8716 | 24.8624 | 24.8651 | 89.5876 | 39.9826 | 49.9946 | 90.1224 | 89.5734 | 88.1599 | 89.8276 | 80.1038 | 40.097 | 94.3549 | 101.1494 | 90.2434 | 195.2146 | 83.73 | 89.8479 | 0.0008035 | 90 | 0.8324 | -0.0006283 | 0.73466 | 13.3184 | 103.1094 | 104.029 | 1.5243 | 18.7564 | 86.229 | 0.7383 | 134.9516 | 0.40371 | 0.38083 | 29.4628 | 18.7544 | 2.1231 | 3.6657 | 6.524 | 5.4424 | 6.5698 | 8.64 | 5.8506 | 4.097 | 8.4306 | 1 | 4.862 | 8.4688 | 0.95548 | 0.2 | 42.4615 | 36.657 | 0.73476 | 134.6882 | 777.9762 | 481.1738 | 1.0064 | -0.002749 | 0.73671 | 0.73662 | 13.0176 | 158051 | 1005-5 | 8 | 128 | 12.64
2020-11-11 | 7:17 | 145565 | 40.4314 | 7183.8647 | 5165 | 20 | 98.8471 | 122.0319 | 574.1582 | 101.6552 | 103.1482 | 556.5294 | 5.1789 | 86.4354 | 5.5547 | 0.73462 | 1.513 | 96.3034 | 396.9669 | 117.5985 | 70.9716 | 24.3489 | 1799.9686 | 24.8221 | 24.7569 | 89.6026 | 39.9661 | 50.0006 | 90.1234 | 89.5861 | 88.1564 | 89.8119 | 80.0727 | 40.0902 | 94.3489 | 101.2245 | 90.2414 | 195.1581 | 83.658 | 89.8547 | 0.0008027 | 90 | 0.8324 | -0.0006283 | 0.73453 | 13.3385 | 103.1461 | 104.0157 | 1.4992 | 18.5622 | 86.1853 | 0.74289 | 134.628 | 0.48323 | 0.46485 | 31.3907 | 18.5624 | 2.1313 | 3.6655 | 6.4847 | 5.478 | 6.5897 | 8.6324 | 5.8405 | 4.1324 | 8.4296 | 1 | 4.9313 | 8.5148 | 0.95117 | 0.2 | 42.6265 | 36.6553 | 0.73462 | 134.6904 | 776.6514 | 493.3953 | 1.0064 | -0.002749 | 0.73658 | 0.73648 | 13.0377 | 158051 | 1005-5 | 8 | 128 | 12.64
2020-11-11 | 7:18 | 145595 | 40.4397 | 7183.873 | 5195 | 20 | 98.842 | 121.9926 | 573.6517 | 101.6259 | 103.2283 | 556.8967 | 5.1943 | 86.6926 | 5.548 | 0.73496 | 1.5023 | 96.1522 | 396.8002 | 117.8589 | 70.5029 | 24.3734 | 1799.6244 | 24.7978 | 24.8064 | 89.6313 | 39.9905 | 50.0143 | 90.1584 | 89.5939 | 88.1447 | 89.8025 | 80.0815 | 40.0824 | 94.3588 | 101.3221 | 90.25 | 195.1435 | 83.9186 | 89.8761 | 0.0008052 | 90 | 0.8324 | -0.0006283 | 0.73488 | 13.2843 | 103.2231 | 104.0367 | 1.5051 | 18.6965 | 86.2315 | 0.74534 | 134.6308 | 0.46195 | 0.44378 | 27.1746 | 18.6957 | 2.1316 | 3.667 | 6.4095 | 5.4975 | 6.6039 | 8.64 | 5.86 | 4.1407 | 8.4287 | 1 | 4.9434 | 8.5378 | 0.94303 | 0.2 | 42.6329 | 36.6696 | 0.73496 | 134.6836 | 772.1318 | 484.2814 | 1.0064 | -0.002749 | 0.73692 | 0.73684 | 12.9834 | 158051 | 1005-5 | 8 | 128 | 12.64
2020-11-11 | 7:18 | 145625 | 40.448 | 7183.8813 | 5225 | 20 | 98.8438 | 121.9954 | 574.1979 | 101.5613 | 103.1734 | 556.7315 | 5.0836 | 86.6888 | 5.5549 | 0.73506 | 1.5038 | 95.6545 | 397.0183 | 117.4823 | 71.4075 | 24.3723 | 1800.0079 | 24.7716 | 24.7958 | 89.6436 | 40.0036 | 49.998 | 90.1742 | 89.6255 | 88.1533 | 89.8066 | 80.0326 | 40.0553 | 94.3646 | 101.4013 | 90.2535 | 195.7304 | 83.9113 | 89.8998 | 0.0008047 | 90 | 0.8324 | -0.0006283 | 0.735 | 13.2663 | 103.1539 | 103.9217 | 1.5015 | 18.6167 | 86.1674 | 0.74391 | 134.6167 | 0.46784 | 0.45055 | 28.8163 | 18.6182 | 2.135 | 3.6664 | 6.4289 | 5.4189 | 6.6067 | 8.6318 | 5.762 | 4.226 | 8.4336 | 1 | 4.9763 | 8.5558 | 0.95271 | 0.2 | 42.6999 | 36.6644 | 0.73506 | 134.681 | 772.9748 | 493.7333 | 1.0064 | -0.002749 | 0.73702 | 0.73695 | 12.9654 | 158051 | 1005-5 | 8 | 128 | 12.64
2020-11-11 | 7:19 | 145655 | 40.4564 | 7183.8896 | 5255 | 20 | 98.8444 | 121.9833 | 574.6829 | 101.4924 | 103.5389 | 556.7577 | 5.0602 | 86.9932 | 5.5523 | 0.73505 | 1.4769 | 95.5354 | 398.3792 | 117.6138 | 74.2967 | 24.4115 | 1800.5132 | 24.7438 | 24.8123 | 89.6476 | 39.9681 | 49.9919 | 90.1835 | 89.5954 | 88.1426 | 89.829 | 80.0243 | 40.0294 | 94.3733 | 101.4746 | 90.2656 | 196.1081 | 84.2171 | 89.8895 | 0.000808 | 90 | 0.8324 | -0.0006283 | 0.73499 | 13.2686 | 103.5409 | 103.9104 | 1.4755 | 18.2967 | 86.2437 | 0.74402 | 134.61 | 0.4701 | 0.45382 | 29.1861 | 18.2906 | 2.1272 | 3.671 | 6.1386 | 5.3423 | 6.5914 | 8.6369 | 5.7327 | 4.1801 | 8.4386 | 1 | 5.0005 | 8.5958 | 0.95645 | 0.2 | 42.5443 | 36.7099 | 0.73505 | 134.6815 | 779.0086 | 488.1347 | 1.0064 | -0.002749 | 0.73701 | 0.73694 | 12.9677 | 158051 | 1005-5 | 8 | 128 | 12.64
2020-11-11 | 7:19 | 145685 | 40.4647 | 7183.8979 | 5285 | 20 | 98.8375 | 121.9816 | 573.5428 | 101.4962 | 103.4174 | 556.7427 | 5.1301 | 86.9425 | 5.5457 | 0.73541 | 1.5055 | 95.8105 | 397.1285 | 117.4115 | 74.4059 | 24.3886 | 1800.2165 | 24.7158 | 24.8641 | 89.7042 | 39.9978 | 49.9915 | 90.2082 | 89.634 | 88.1495 | 89.8309 | 80.0351 | 40.0066 | 94.377 | 101.5457 | 90.3065 | 196.2105 | 84.1696 | 89.9211 | 0.0008081 | 90 | 0.8324 | -0.0006283 | 0.73536 | 13.2114 | 103.4187 | 103.9681 | 1.5063 | 18.7226 | 86.2092 | 0.74575 | 134.6077 | 0.45858 | 0.44076 | 25.888 | 18.7222 | 2.1245 | 3.6666 | 6.161 | 5.305 | 6.5949 | 8.5918 | 5.7578 | 4.2376 | 8.4441 | 1 | 4.999 | 8.6085 | 0.95697 | 0.2 | 42.4899 | 36.6657 | 0.73541 | 134.6741 | 769.0318 | 492.9727 | 1.0064 | -0.002749 | 0.73736 | 0.73731 | 12.9105 | 158051 | 1005-5 | 8 | 128 | 12.64
2020-11-11 | 7:20 | 145715 | 40.473 | 7183.9062 | 5315 | 20 | 98.8397 | 121.9583 | 573.3385 | 101.5042 | 103.2856 | 556.3927 | 5.175 | 86.7589 | 5.5478 | 0.73854 | 1.5079 | 96.2153 | 396.2433 | 117.3265 | 73.2397 | 24.3253 | 1800.3139 | 24.6925 | 24.8837 | 89.7425 | 40.0265 | 49.9744 | 90.2679 | 89.6847 | 88.1473 | 89.8342 | 80.0459 | 40.0107 | 94.413 | 101.6219 | 90.3302 | 195.7442 | 83.985 | 89.9763 | 0.0008062 | 90 | 0.8324 | -0.0006283 | 0.73852 | 12.7251 | 103.2883 | 104.0184 | 1.5066 | 18.6824 | 86.2489 | 0.74404 | 134.6014 | 0.47102 | 0.45503 | 28.9079 | 18.6829 | 2.1242 | 3.6658 | 6.2026 | 5.3447 | 6.5966 | 8.6192 | 5.796 | 4.2347 | 8.4431 | 1 | 5.0093 | 8.5841 | 0.96879 | 0.2 | 42.4837 | 36.6584 | 0.73854 | 134.6158 | 779.5411 | 490.587 | 1.0064 | -0.002749 | 0.74052 | 0.7405 | 12.4237 | 158051 | 1005-5 | 8 | 128 | 12.64
2020-11-11 | 7:20 | 145745 | 40.4814 | 7183.9146 | 5345 | 20 | 98.8389 | 121.9518 | 573.8805 | 101.4576 | 103.3408 | 556.9094 | 5.1698 | 86.8361 | 5.5456 | 0.73811 | 1.5129 | 96.0186 | 396.8754 | 117.3305 | 73.1168 | 24.2391 | 1800.2583 | 24.6591 | 24.7927 | 89.7647 | 39.9903 | 49.9666 | 90.2958 | 89.7495 | 88.1602 | 89.8349 | 80.0501 | 40.0208 | 94.4463 | 101.681 | 90.3493 | 195.5035 | 84.0633 | 90.0226 | 0.0008059 | 90 | 0.8324 | -0.0006283 | 0.73812 | 12.787 | 103.3405 | 104.0215 | 1.5132 | 18.7784 | 86.2443 | 0.74461 | 134.6663 | 0.46146 | 0.44709 | 27.4049 | 18.7786 | 2.1239 | 3.6649 | 6.1266 | 5.3429 | 6.601 | 8.64 | 5.7983 | 4.2587 | 8.4407 | 1 | 5.0731 | 8.5574 | 0.9754 | 0.2 | 42.4788 | 36.6489 | 0.73811 | 134.6221 | 780.0144 | 478.6986 | 1.0064 | -0.002749 | 0.74008 | 0.74009 | 12.4857 | 158051 | 1005-5 | 8 | 128 | 12.64
2020-11-11 | 7:21 | 145775 | 40.4897 | 7183.9229 | 5375 | 20 | 98.8359 | 121.901 | 573.0587 | 101.384 | 103.0869 | 556.6663 | 5.1784 | 86.7657 | 5.5376 | 0.73836 | 1.5071 | 96.1328 | 396.5472 | 117.7944 | 71.5801 | 24.187 | 1800.1991 | 24.6279 | 24.765 | 89.7668 | 39.9802 | 49.9662 | 90.3113 | 89.7895 | 88.1684 | 89.8375 | 80.052 | 40.0263 | 94.4607 | 101.7074 | 90.3523 | 195.4068 | 83.9969 | 90.0504 | 0.0008058 | 90 | 0.8324 | -0.0006283 | 0.73839 | 12.7456 | 103.0988 | 104.0224 | 1.5102 | 18.7519 | 86.2418 | 0.74499 | 134.5981 | 0.46044 | 0.44543 | 27.2435 | 18.7523 | 2.1211 | 3.6655 | 6.2654 | 5.3573 | 6.6037 | 8.6387 | 5.7991 | 4.2969 | 8.4385 | 1 | 5.1132 | 8.5284 | 0.97799 | 0.2 | 42.4223 | 36.6551 | 0.73836 | 134.6167 | 762.6091 | 490.038 | 1.0064 | -0.002749 | 0.74034 | 0.74037 | 12.4443 | 158051 | 1005-5 | 8 | 128 | 12.64
2020-11-11 | 7:21 | 145805 | 40.498 | 7183.9312 | 5405 | 20 | 98.8373 | 121.933 | 572.9969 | 101.4094 | 103.0479 | 556.4384 | 5.1764 | 86.624 | 5.533 | 0.73872 | 1.4757 | 96.0741 | 396.511 | 117.6909 | 70.0033 | 24.16 | 1799.6852 | 24.5923 | 24.7143 | 89.7777 | 39.9623 | 49.9559 | 90.3258 | 89.7476 | 88.1714 | 89.8559 | 80.0493 | 40.0384 | 94.4803 | 101.7255 | 90.3955 | 195.3175 | 83.8575 | 90.0367 | 0.0008052 | 90 | 0.8324 | -0.0006283 | 0.73874 | 12.6923 | 103.0291 | 104.0101 | 1.4935 | 18.5796 | 86.2811 | 0.74644 | 134.5805 | 0.47012 | 0.45069 | 25.8337 | 18.5856 | 2.1224 | 3.6709 | 6.2874 | 5.3563 | 6.5916 | 8.64 | 5.7897 | 4.2607 | 8.4347 | 1 | 5.1778 | 8.5254 | 0.98714 | 0.2 | 42.4483 | 36.7088 | 0.73872 | 134.6107 | 777.3044 | 486.4714 | 1.0064 | -0.002749 | 0.74069 | 0.74072 | 12.3909 | 158051 | 1005-5 | 8 | 128 | 12.64
2020-11-11 | 7:22 | 145835 | 40.5064 | 7183.9395 | 5435 | 20 | 98.8395 | 121.9075 | 572.8191 | 101.3613 | 103.0593 | 556.811 | 5.156 | 86.4927 | 5.5315 | 0.73848 | 1.5146 | 96.0662 | 396.1439 | 117.7814 | 70.4515 | 24.1033 | 1800.1494 | 24.5578 | 24.8228 | 89.7825 | 39.9676 | 49.9746 | 90.3244 | 89.7588 | 88.1821 | 89.8586 | 80.0538 | 40.0392 | 94.4832 | 101.7227 | 90.3848 | 195.303 | 83.7269 | 90.0416 | 0.000803 | 90 | 0.8324 | -0.0006283 | 0.73851 | 12.7272 | 103.057 | 103.99 | 1.4887 | 18.3746 | 86.2831 | 0.74054 | 134.6341 | 0.34966 | 0.34267 | 22.6257 | 18.3766 | 2.1297 | 3.6637 | 6.2707 | 5.3709 | 6.5936 | 8.6357 | 5.7744 | 4.3216 | 8.4334 | 1 | 5.1671 | 8.507 | 0.97719 | 0.2 | 42.5947 | 36.6372 | 0.73848 | 134.6147 | 776.5508 | 485.5359 | 1.0064 | -0.002749 | 0.74046 | 0.74049 | 12.4258 | 158051 | 1005-5 | 8 | 128 | 12.64
2020-11-11 | 7:22 | 145865 | 40.5147 | 7183.9478 | 5465 | 20 | 98.8412 | 121.8527 | 573.5843 | 101.396 | 103.2263 | 556.6986 | 5.184 | 86.5571 | 5.5347 | 0.73857 | 1.507 | 96.1347 | 396.1274 | 117.86 | 71.5185 | 24.1225 | 1799.7359 | 24.5277 | 24.7864 | 89.7849 | 39.9675 | 49.9825 | 90.3377 | 89.7735 | 88.187 | 89.8837 | 80.0736 | 40.0454 | 94.4973 | 101.7178 | 90.3972 | 195.3696 | 83.7898 | 90.0556 | 0.0008039 | 90 | 0.8324 | -0.0006283 | 0.7386 | 12.7132 | 103.2206 | 104.0292 | 1.5146 | 18.8451 | 86.3064 | 0.74656 | 134.5961 | 0.46032 | 0.4441 | 25.3428 | 18.8489 | 2.1314 | 3.6661 | 6.147 | 5.3811 | 6.5744 | 8.6383 | 5.8042 | 4.2625 | 8.4305 | 1 | 5.2109 | 8.4843 | 0.97366 | 0.2 | 42.6276 | 36.6614 | 0.73857 | 134.6128 | 762.145 | 491.1633 | 1.0064 | -0.002749 | 0.74055 | 0.74058 | 12.4118 | 158051 | 1005-5 | 8 | 128 | 12.64
2020-11-11 | 7:23 | 145895 | 40.523 | 7183.9561 | 5495 | 20 | 98.8379 | 121.8562 | 571.8266 | 101.2941 | 103.0966 | 556.5611 | 5.1937 | 86.9161 | 5.5291 | 0.73823 | 1.5059 | 96.0057 | 395.1744 | 117.5409 | 76.3157 | 24.1187 | 1799.4527 | 24.5154 | 24.8184 | 89.8428 | 39.9775 | 49.9763 | 90.3726 | 89.7964 | 88.1885 | 89.8856 | 80.071 | 40.0448 | 94.5122 | 101.7048 | 90.457 | 195.3982 | 84.1515 | 90.0845 | 0.0008078 | 90 | 0.8324 | -0.0006283 | 0.73828 | 12.7622 | 103.1097 | 104.0288 | 1.5125 | 18.76 | 86.3158 | 0.74422 | 134.6326 | 0.46309 | 0.4455 | 27.9234 | 18.766 | 2.1228 | 3.6655 | 6.1985 | 5.3824 | 6.5766 | 8.5874 | 5.8039 | 4.2547 | 8.4294 | 1 | 5.2266 | 8.4517 | 0.97868 | 0.2 | 42.4564 | 36.6547 | 0.73823 | 134.618 | 770.6529 | 481.0641 | 1.0064 | -0.002749 | 0.7402 | 0.74026 | 12.4609 | 158051 | 1005-5 | 8 | 128 | 12.64
2020-11-11 | 7:23 | 145925 | 40.5314 | 7183.9644 | 5525 | 20 | 98.8419 | 121.8403 | 571.0484 | 101.2886 | 102.7249 | 556.4458 | 5.1689 | 86.6178 | 5.5229 | 0.73824 | 1.5049 | 96.1152 | 394.5194 | 116.2391 | 73.0398 | 24.1371 | 1800.1129 | 24.4925 | 24.9226 | 89.8703 | 40.026 | 49.9668 | 90.418 | 89.8523 | 88.2046 | 89.8915 | 80.1178 | 40.0391 | 94.5436 | 101.6908 | 90.4632 | 195.4246 | 83.8564 | 90.1352 | 0.0008044 | 90 | 0.8324 | -0.0006283 | 0.73832 | 12.7559 | 102.7292 | 104.0209 | 1.5078 | 18.6936 | 86.3319 | 0.74388 | 134.6557 | 0.47125 | 0.45132 | 29.0782 | 18.696 | 2.1281 | 3.6651 | 6.4489 | 5.3975 | 6.575 | 8.5958 | 5.7988 | 4.3164 | 8.4297 | 1 | 5.2029 | 8.3789 | 0.98597 | 0.2 | 42.5629 | 36.6512 | 0.73824 | 134.6162 | 761.7361 | 488.5959 | 1.0064 | -0.002749 | 0.74021 | 0.7403 | 12.4547 | 158051 | 1005-5 | 8 | 128 | 12.64
2020-11-11 | 7:24 | 145955 | 40.5397 | 7183.9731 | 5555 | 20 | 98.8405 | 121.8122 | 571.8301 | 101.2476 | 102.5931 | 556.6125 | 5.1515 | 86.5289 | 5.5095 | 0.73835 | 1.4777 | 96.0691 | 395.711 | 115.2187 | 71.2478 | 24.1569 | 1800.4262 | 24.4686 | 24.8418 | 90.0263 | 40.0643 | 49.9767 | 90.4785 | 89.8772 | 88.2205 | 89.9038 | 80.1152 | 40.0498 | 94.5982 | 101.6661 | 90.593 | 195.3411 | 83.7742 | 90.1779 | 0.0008033 | 90 | 0.8324 | -0.0006283 | 0.73846 | 12.7349 | 102.5951 | 103.9869 | 1.4647 | 18.1981 | 86.3209 | 0.74549 | 134.578 | 0.46571 | 0.45074 | 27.8108 | 18.1886 | 2.1331 | 3.6693 | 6.5818 | 5.3966 | 6.5668 | 8.4188 | 5.773 | 4.1583 | 8.4257 | 1 | 5.2533 | 8.3108 | 0.98123 | 0.2 | 42.6618 | 36.6927 | 0.73835 | 134.6129 | 776.5866 | 489.3067 | 1.0064 | -0.002749 | 0.74033 | 0.74044 | 12.4336 | 158051 | 1005-5 | 8 | 128 | 12.64
2020-11-11 | 7:24 | 145985 | 40.548 | 7183.9814 | 5585 | 20 | 98.8408 | 121.7994 | 571.8923 | 101.2377 | 102.8065 | 556.6039 | 5.1996 | 86.3905 | 5.5112 | 0.7379 | 1.5118 | 96.0242 | 395.5704 | 114.2335 | 71.9002 | 24.0966 | 1800.1731 | 24.444 | 24.9209 | 90.1417 | 40.1217 | 49.978 | 90.6 | 90.0368 | 88.2455 | 89.9265 | 80.1358 | 40.0438 | 94.6821 | 101.6146 | 90.6496 | 195.3388 | 83.6349 | 90.3184 | 0.0008014 | 90 | 0.8324 | -0.0006283 | 0.7381 | 12.79 | 102.8053 | 104.0337 | 1.5158 | 18.8443 | 86.414 | 0.74593 | 134.6026 | 0.46155 | 0.44519 | 26.0551 | 18.849 | 2.1415 | 3.6647 | 6.4751 | 5.409 | 6.5491 | 8.2412 | 5.8085 | 3.7135 | 8.4257 | 1 | 5.2399 | 8.1477 | 0.9824 | 0.2 | 42.8295 | 36.6469 | 0.7379 | 134.6165 | 771.4496 | 484.6228 | 1.0064 | -0.002749 | 0.73987 | 0.74007 | 12.4889 | 158051 | 1005-5 | 8 | 128 | 12.64
2020-11-11 | 7:25 | 146015 | 40.5564 | 7183.9897 | 5615 | 20 | 98.842 | 121.7777 | 570.6879 | 101.2983 | 102.7059 | 556.6604 | 5.1484 | 86.6117 | 5.5066 | 0.73832 | 1.5026 | 96.1068 | 394.2693 | 113.7418 | 71.8475 | 24.1108 | 1800.1926 | 24.4054 | 24.8668 | 90.1833 | 40.14 | 49.9592 | 90.6553 | 90.0654 | 88.2581 | 89.9474 | 80.1505 | 40.0395 | 94.7459 | 101.5257 | 90.7241 | 195.3755 | 83.8584 | 90.3603 | 0.000804 | 90 | 0.8324 | -0.0006283 | 0.73854 | 12.7221 | 102.7129 | 103.9991 | 1.5148 | 18.836 | 86.4743 | 0.74607 | 134.5809 | 0.4671 | 0.45034 | 25.697 | 18.8348 | 2.1388 | 3.666 | 6.566 | 5.4161 | 6.5322 | 8.1372 | 5.7832 | 3.056 | 8.4254 | 1 | 5.2742 | 8.0234 | 0.99558 | 0.2 | 42.7751 | 36.6599 | 0.73832 | 134.6077 | 763.4639 | 485.0999 | 1.0064 | -0.002749 | 0.74029 | 0.74052 | 12.4209 | 158051 | 1005-5 | 8 | 128 | 12.64
2020-11-11 | 7:25 | 146045 | 40.5647 | 7183.998 | 5645 | 20 | 98.8424 | 121.7794 | 570.4187 | 101.2359 | 102.6319 | 556.645 | 5.1646 | 86.7791 | 5.4889 | 0.73853 | 1.4892 | 96.0557 | 393.5827 | 113.8035 | 70.5496 | 24.1153 | 1800.3728 | 24.3906 | 24.8869 | 90.2215 | 40.1317 | 49.9345 | 90.685 | 90.0975 | 88.2745 | 89.9825 | 80.159 | 40.0328 | 94.7859 | 101.3992 | 90.735 | 195.2995 | 84.0346 | 90.3913 | 0.0008052 | 90 | 0.8324 | -0.0006283 | 0.73877 | 12.6871 | 102.6312 | 104.0112 | 1.4685 | 18.2686 | 86.4626 | 0.74643 | 134.5675 | 0.47082 | 0.45332 | 26.8921 | 18.2661 | 2.1384 | 3.6668 | 6.6572 | 5.4223 | 6.5015 | 8.0042 | 5.7924 | 2.4607 | 8.426 | 1 | 5.2817 | 7.8875 | 1.0135 | 0.2 | 42.7679 | 36.6685 | 0.73853 | 134.6029 | 777.6818 | 484.9768 | 1.0064 | -0.002749 | 0.74051 | 0.74075 | 12.3859 | 158051 | 1005-5 | 8 | 128 | 12.64
2020-11-11 | 7:26 | 146075 | 40.573 | 7184.0063 | 5675 | 20 | 98.8432 | 121.7711 | 569.9015 | 101.1907 | 102.6159 | 557.2825 | 5.2018 | 86.6387 | 5.4886 | 0.73652 | 1.5102 | 96.0686 | 393.6546 | 113.289 | 73.3654 | 24.6163 | 1799.9197 | 24.3875 | 24.8556 | 90.2631 | 40.1111 | 49.9562 | 90.7128 | 90.126 | 88.2966 | 90.0026 | 80.1637 | 40.0318 | 94.8346 | 101.2574 | 90.7753 | 195.3227 | 83.8944 | 90.4194 | 0.0008036 | 90 | 0.8324 | -0.0006283 | 0.73678 | 12.9923 | 102.6133 | 104.0442 | 1.5331 | 18.6236 | 86.5182 | 0.72886 | 134.8453 | 0.42577 | 0.41752 | 37.9074 | 18.6163 | 2.1425 | 3.6634 | 6.7133 | 5.4262 | 6.4832 | 7.8969 | 5.8179 | 1.8679 | 8.4253 | 1 | 5.3146 | 7.7406 | 1.0041 | 0.2 | 42.8496 | 36.6337 | 0.73652 | 134.6383 | 766.1799 | 485.3739 | 1.0064 | -0.002749 | 0.73848 | 0.73874 | 12.6915 | 158051 | 1005-5 | 8 | 128 | 12.64
2020-11-11 | 7:26 | 146105 | 40.5814 | 7184.0146 | 5705 | 20 | 98.8429 | 121.8189 | 570.386 | 101.1701 | 102.8111 | 556.4616 | 5.154 | 86.7428 | 5.4865 | 0.73707 | 1.4814 | 96.0089 | 394.6786 | 113.1192 | 73.968 | 25.5034 | 1800.0646 | 24.3989 | 24.8975 | 90.3009 | 40.1143 | 49.9555 | 90.7344 | 90.1342 | 88.329 | 90.0333 | 80.1989 | 40.0375 | 94.8736 | 101.0852 | 90.8235 | 195.3086 | 83.9995 | 90.4343 | 0.0008049 | 90 | 0.8324 | -0.0006283 | 0.73734 | 12.9059 | 102.8019 | 103.9901 | 1.4765 | 18.3219 | 86.5616 | 0.74456 | 134.5928 | 0.46996 | 0.45188 | 28.8089 | 18.3186 | 2.1413 | 3.6682 | 6.6242 | 5.4238 | 6.4554 | 7.7182 | 5.7778 | 1.3057 | 8.4229 | 1 | 5.3165 | 7.6039 | 1.006 | 0.2 | 42.8262 | 36.6823 | 0.73707 | 134.6279 | 766.0214 | 485.6613 | 1.0064 | -0.002749 | 0.73904 | 0.73931 | 12.605 | 158051 | 1005-5 | 8 | 128 | 12.64
2020-11-11 | 7:27 | 146135 | 40.5897 | 7184.0229 | 5735 | 20 | 98.8423 | 121.7702 | 570.6255 | 101.1842 | 103.0029 | 556.5406 | 5.1575 | 86.8467 | 5.4867 | 0.73695 | 1.5132 | 96.0566 | 394.6557 | 113.5062 | 74.6773 | 26.2599 | 1799.6273 | 24.4084 | 24.9443 | 90.3353 | 40.0766 | 49.9594 | 90.7486 | 90.1821 | 88.3582 | 90.0628 | 80.2427 | 40.0474 | 94.9273 | 100.8967 | 90.8528 | 195.3307 | 84.1033 | 90.4653 | 0.000806 | 90 | 0.8324 | -0.0006283 | 0.73724 | 12.9212 | 102.9976 | 104.0022 | 1.5121 | 18.7821 | 86.6277 | 0.74527 | 134.585 | 0.47274 | 0.45657 | 28.1418 | 18.7815 | 2.1394 | 3.6628 | 6.5119 | 5.44 | 6.4276 | 7.5306 | 5.787 | 0.88132 | 8.4192 | 1 | 5.3069 | 7.4497 | 1.007 | 0.2 | 42.7876 | 36.6279 | 0.73695 | 134.629 | 777.5469 | 485.2171 | 1.0064 | -0.002749 | 0.73892 | 0.73921 | 12.6203 | 158051 | 1005-5 | 8 | 128 | 12.64
2020-11-11 | 7:27 | 146165 | 40.598 | 7184.0312 | 5765 | 20 | 98.8456 | 121.7971 | 570.7441 | 101.269 | 102.7561 | 556.8447 | 5.1874 | 86.8606 | 5.4982 | 0.737 | 1.5086 | 96.1604 | 394.18 | 115.7801 | 72.5813 | 26.8097 | 1799.8641 | 24.4205 | 25.0142 | 90.2026 | 39.9965 | 49.943 | 90.6788 | 90.1169 | 88.3952 | 90.0957 | 80.2773 | 40.0604 | 94.9092 | 100.6815 | 90.7865 | 195.4122 | 84.1115 | 90.3978 | 0.0008054 | 90 | 0.8324 | -0.0006283 | 0.73725 | 12.9203 | 102.7799 | 104.0261 | 1.5116 | 18.7495 | 86.5965 | 0.74423 | 134.6102 | 0.46111 | 0.44362 | 27.7221 | 18.7485 | 2.1383 | 3.6631 | 6.6775 | 5.451 | 6.3959 | 7.5875 | 5.8051 | 0.69053 | 8.4142 | 1 | 5.2808 | 7.3549 | 1.0204 | 0.2 | 42.7652 | 36.6308 | 0.737 | 134.6303 | 769.2718 | 491.9311 | 1.0064 | -0.002749 | 0.73897 | 0.73922 | 12.6194 | 158051 | 1005-5 | 8 | 128 | 12.64
2020-11-11 | 7:28 | 146195 | 40.6064 | 7184.0396 | 5795 | 20 | 98.8435 | 121.8116 | 570.0195 | 101.138 | 102.5725 | 556.9289 | 5.1899 | 86.4951 | 5.5044 | 0.7368 | 1.5071 | 95.9909 | 393.56 | 117.4946 | 70.6696 | 27.7626 | 1799.6418 | 24.4415 | 24.9955 | 90.1983 | 39.8473 | 49.9452 | 90.6315 | 90.0815 | 88.404 | 90.1111 | 80.3073 | 40.083 | 94.8965 | 100.4401 | 90.7866 | 195.3874 | 83.7429 | 90.3565 | 0.0008029 | 90 | 0.8324 | -0.0006283 | 0.73702 | 12.9553 | 102.5746 | 104.0358 | 1.5141 | 18.7944 | 86.5929 | 0.74477 | 134.6106 | 0.46513 | 0.44965 | 27.1109 | 18.7977 | 2.1425 | 3.6637 | 6.845 | 5.4472 | 6.3791 | 7.5052 | 5.814 | 1.03 | 8.4062 | 1 | 5.2882 | 7.2753 | 1.0221 | 0.2 | 42.85 | 36.6371 | 0.7368 | 134.6352 | 770.1917 | 476.7374 | 1.0064 | -0.002749 | 0.73876 | 0.73899 | 12.6544 | 158051 | 1005-5 | 8 | 128 | 12.64
2020-11-11 | 7:28 | 146225 | 40.6147 | 7184.0479 | 5825 | 20 | 98.8428 | 121.846 | 570.5098 | 101.0561 | 102.6495 | 556.7353 | 5.19 | 86.4755 | 5.5001 | 0.73632 | 1.5079 | 96.0546 | 394.7976 | 120.1586 | 73.4893 | 28.4621 | 1800.2191 | 24.469 | 25.0476 | 90.2001 | 39.781 | 49.9705 | 90.6094 | 90.0515 | 88.4296 | 90.1266 | 80.3091 | 40.0945 | 94.8827 | 100.2137 | 90.7903 | 195.4222 | 83.7255 | 90.3304 | 0.0008023 | 90 | 0.8324 | -0.0006283 | 0.73653 | 13.0311 | 102.6514 | 104.0295 | 1.5057 | 18.6919 | 86.5466 | 0.74484 | 134.6242 | 0.47031 | 0.45053 | 28.2762 | 18.6905 | 2.1491 | 3.6634 | 6.8434 | 5.4626 | 6.3609 | 7.4162 | 5.8092 | 1.9176 | 8.4007 | 1 | 5.2633 | 7.1891 | 1.009 | 0.2 | 42.9828 | 36.6343 | 0.73632 | 134.6447 | 775.3148 | 489.3331 | 1.0064 | -0.002749 | 0.73828 | 0.73849 | 12.7303 | 158051 | 1005-5 | 8 | 128 | 12.64
2020-11-11 | 7:29 | 146255 | 40.623 | 7184.0562 | 5855 | 20 | 98.8445 | 121.8335 | 570.2135 | 101.0786 | 102.6049 | 556.2999 | 5.154 | 86.5406 | 5.5074 | 0.7385 | 1.5064 | 96.0569 | 394.7546 | 122.8418 | 72.8418 | 29.0441 | 1799.6405 | 24.4999 | 25.1361 | 90.1462 | 39.7787 | 49.9713 | 90.5845 | 90.0521 | 88.4429 | 90.1272 | 80.3412 | 40.1105 | 94.8757 | 100.001 | 90.7663 | 195.4841 | 83.7869 | 90.3183 | 0.0008032 | 90 | 0.8324 | -0.0006283 | 0.7387 | 12.6984 | 102.6146 | 104.0098 | 1.506 | 18.6903 | 86.5593 | 0.74464 | 134.6113 | 0.46406 | 0.44617 | 27.0192 | 18.6896 | 2.1518 | 3.6634 | 6.9135 | 5.4655 | 6.3569 | 7.402 | 5.7951 | 2.8972 | 8.3935 | 1 | 5.2162 | 7.0985 | 1.0099 | 0.2 | 43.0359 | 36.6341 | 0.7385 | 134.6057 | 768.1105 | 486.3661 | 1.0064 | -0.002749 | 0.74048 | 0.74068 | 12.3972 | 158051 | 1005-5 | 8 | 128 | 12.64
2020-11-11 | 7:29 | 146285 | 40.6314 | 7184.0645 | 5885 | 20 | 98.8411 | 121.8536 | 571.333 | 101.0615 | 102.5898 | 556.7898 | 5.2117 | 86.2193 | 5.5282 | 0.73882 | 1.4842 | 96.0415 | 394.8841 | 123.7931 | 71.707 | 29.542 | 1799.9621 | 24.5334 | 25.1133 | 89.9048 | 39.7498 | 49.9926 | 90.4414 | 89.921 | 88.4391 | 90.1289 | 80.3581 | 40.1281 | 94.8216 | 99.7782 | 90.5876 | 195.4813 | 83.4552 | 90.1812 | 0.0008005 | 90 | 0.8324 | -0.0006283 | 0.73894 | 12.662 | 102.5929 | 104.0537 | 1.496 | 18.5849 | 86.5802 | 0.74536 | 134.5836 | 0.46926 | 0.45225 | 26.2194 | 18.5814 | 2.1636 | 3.6676 | 6.9746 | 5.477 | 6.3508 | 7.6866 | 5.8339 | 3.9647 | 8.3856 | 1 | 5.2007 | 7.0933 | 0.9983 | 0.2 | 43.2729 | 36.6756 | 0.73882 | 134.6042 | 774.2498 | 479.8289 | 1.0064 | -0.002749 | 0.7408 | 0.74092 | 12.3607 | 158051 | 1005-5 | 8 | 128 | 12.64
2020-11-11 | 7:30 | 146315 | 40.6397 | 7184.0728 | 5915 | 20 | 98.8449 | 121.9923 | 572.0775 | 101.1125 | 102.7764 | 556.7745 | 5.1697 | 86.719 | 5.531 | 0.7388 | 1.4687 | 96.0333 | 395.7125 | 121.4838 | 74.1767 | 30.0976 | 1800.3586 | 24.5572 | 25.098 | 89.8048 | 39.841 | 50.0149 | 90.273 | 89.7571 | 88.421 | 90.1032 | 80.3363 | 40.1375 | 94.715 | 99.5681 | 90.5229 | 195.4298 | 83.9535 | 90.015 | 0.0008053 | 90 | 0.8324 | -0.0006283 | 0.73881 | 12.682 | 102.7768 | 104.0204 | 1.4602 | 18.1136 | 86.443 | 0.7443 | 134.6193 | 0.46083 | 0.44312 | 28.5719 | 18.1094 | 2.1638 | 3.6698 | 6.8919 | 5.4899 | 6.3708 | 7.8884 | 5.811 | 4.7868 | 8.3794 | 1 | 5.1925 | 7.1833 | 0.98434 | 0.2 | 43.2767 | 36.6977 | 0.7388 | 134.6099 | 770.4338 | 489.5978 | 1.0064 | -0.002749 | 0.74078 | 0.74079 | 12.3806 | 158051 | 1005-5 | 8 | 128 | 12.64
2020-11-11 | 7:30 | 146345 | 40.648 | 7184.0811 | 5945 | 20 | 98.8479 | 121.952 | 572.9498 | 101.0025 | 102.6924 | 556.1426 | 5.1295 | 86.6803 | 5.5449 | 0.73894 | 1.5071 | 95.5522 | 396.199 | 118.2311 | 73.0478 | 30.1889 | 1800.0116 | 24.591 | 24.9684 | 89.7582 | 40.0026 | 49.9982 | 90.1929 | 89.6964 | 88.4091 | 90.0756 | 80.2629 | 40.1188 | 94.6488 | 99.419 | 90.457 | 195.8976 | 83.9079 | 89.9447 | 0.0008049 | 90 | 0.8324 | -0.0006283 | 0.7389 | 12.6673 | 102.7015 | 103.9737 | 1.505 | 18.7091 | 86.4093 | 0.74588 | 134.6083 | 0.46791 | 0.44705 | 27.2718 | 18.7114 | 2.167 | 3.6635 | 6.9764 | 5.3964 | 6.3935 | 8.0484 | 5.7736 | 4.9634 | 8.3802 | 1 | 5.2408 | 7.2306 | 0.9943 | 0.2 | 43.3395 | 36.6353 | 0.73894 | 134.6096 | 766.8446 | 481.888 | 1.0064 | -0.002749 | 0.74092 | 0.74088 | 12.3659 | 158051 | 1005-5 | 8 | 128 | 12.64
2020-11-11 | 7:31 | 146375 | 40.6564 | 7184.0894 | 5975 | 20 | 98.8413 | 121.9658 | 573.0494 | 100.8862 | 102.6009 | 556.6932 | 5.1316 | 86.6522 | 5.5495 | 0.73906 | 1.5012 | 95.5406 | 397.4447 | 117.1875 | 71.8675 | 30.5362 | 1799.7823 | 24.6271 | 24.9213 | 89.6983 | 40.0593 | 49.9719 | 90.1355 | 89.6181 | 88.3655 | 90.0478 | 80.2352 | 40.111 | 94.5879 | 99.3082 | 90.4008 | 196.1378 | 83.8774 | 89.8768 | 0.0008045 | 90 | 0.8324 | -0.0006283 | 0.73899 | 12.6546 | 102.5831 | 103.9717 | 1.501 | 18.6347 | 86.3489 | 0.74487 | 134.6098 | 0.46371 | 0.44603 | 27.3534 | 18.6359 | 2.1709 | 3.6646 | 7.0888 | 5.3341 | 6.4161 | 8.2472 | 5.7681 | 4.8738 | 8.3787 | 1 | 5.2638 | 7.3071 | 1.0114 | 0.2 | 43.4186 | 36.6465 | 0.73906 | 134.6094 | 774.7343 | 488.9147 | 1.0064 | -0.002749 | 0.74104 | 0.74097 | 12.3531 | 158051 | 1005-5 | 8 | 128 | 12.64
2020-11-11 | 7:31 | 146405 | 40.6647 | 7184.0981 | 6005 | 20 | 98.8482 | 121.9572 | 573.5735 | 100.9343 | 102.8245 | 555.99 | 5.1904 | 86.8336 | 5.5521 | 0.73912 | 1.5043 | 96.1341 | 397.8252 | 116.6594 | 73.9462 | 30.8182 | 1800.4899 | 24.6587 | 24.9513 | 89.6851 | 40.114 | 49.9773 | 90.087 | 89.5499 | 88.3334 | 90.0185 | 80.2271 | 40.0951 | 94.5282 | 99.2647 | 90.3717 | 196.0057 | 84.0575 | 89.8185 | 0.0008067 | 90 | 0.8324 | -0.0006283 | 0.73901 | 12.6517 | 102.8417 | 104.0428 | 1.5081 | 18.6664 | 86.2636 | 0.74263 | 134.6292 | 0.44796 | 0.437 | 30.2942 | 18.6647 | 2.1679 | 3.664 | 6.9744 | 5.335 | 6.4418 | 8.4023 | 5.8205 | 4.5827 | 8.3797 | 1 | 5.2558 | 7.39 | 1.0101 | 0.2 | 43.3583 | 36.6399 | 0.73912 | 134.6103 | 773.6643 | 489.0946 | 1.0064 | -0.002749 | 0.7411 | 0.74099 | 12.3502 | 158051 | 1005-5 | 8 | 128 | 12.64
2020-11-11 | 7:32 | 146435 | 40.673 | 7184.1064 | 2435 | 20 | 98.8453 | 121.9458 | 572.278 | 100.9305 | 102.6952 | 556.2883 | 5.2131 | 86.4499 | 5.5578 | 0.73903 | 1.5121 | 96.0543 | 395.7968 | 117.1584 | 71.6311 | 30.9379 | 1800.0065 | 24.6964 | 24.9566 | 89.6331 | 40.0668 | 49.9972 | 90.0471 | 89.5455 | 88.3072 | 89.9856 | 80.209 | 40.103 | 94.4916 | 99.2443 | 90.3248 | 195.5853 | 83.671 | 89.7963 | 0.0008031 | 90 | 0.8324 | -0.0006283 | 0.7389 | 12.6671 | 102.695 | 104.0627 | 1.5135 | 18.7923 | 86.2355 | 0.74498 | 134.625 | 0.45965 | 0.43946 | 27.7273 | 18.7972 | 2.1765 | 3.6642 | 7.0902 | 5.3465 | 6.4714 | 8.6217 | 5.8409 | 4.1821 | 8.3748 | 1 | 5.2642 | 7.4638 | 0.99905 | 0.2 | 43.5297 | 36.6422 | 0.73903 | 134.6125 | 761.6836 | 479.1378 | 1.0064 | -0.002749 | 0.74101 | 0.74088 | 12.3656 | 158051 | 1005-5 | 8 | 128 | 12.64
2020-11-11 | 7:32 | 146465 | 40.6814 | 7184.1147 | 2465 | 20 | 98.8477 | 121.987 | 571.4139 | 100.9217 | 102.7353 | 556.8269 | 5.1731 | 86.7322 | 5.53 | 0.73888 | 1.5044 | 96.1294 | 394.7385 | 116.2855 | 72.0747 | 31.119 | 1799.7749 | 24.7269 | 24.9421 | 90.0478 | 40.0941 | 49.9973 | 90.2097 | 89.5945 | 88.268 | 89.9327 | 80.1719 | 40.0966 | 94.5448 | 99.2745 | 90.5651 | 195.399 | 83.9672 | 89.9021 | 0.0008061 | 90 | 0.8324 | -0.0006283 | 0.73882 | 12.6805 | 102.7312 | 104.0241 | 1.5097 | 18.7876 | 86.2609 | 0.74666 | 134.5803 | 0.46698 | 0.44942 | 26.9759 | 18.7921 | 2.1735 | 3.6657 | 7.0977 | 5.3626 | 6.5202 | 8.1796 | 5.817 | 3.8805 | 8.3734 | 1 | 5.2762 | 7.4746 | 0.99902 | 0.2 | 43.4692 | 36.6573 | 0.73888 | 134.612 | 766.8585 | 485.8388 | 1.0064 | -0.002749 | 0.74086 | 0.7408 | 12.379 | 158051 | 1005-5 | 8 | 128 | 12.64
2020-11-11 | 7:33 | 146495 | 40.6897 | 7184.123 | 2495 | 20 | 98.8465 | 122.0556 | 571.7365 | 100.8534 | 102.816 | 556.7863 | 5.2049 | 87.3378 | 5.5109 | 0.7391 | 1.4704 | 96.0088 | 394.792 | 116.2903 | 72.5587 | 31.1554 | 1800.1147 | 24.7565 | 25.0117 | 90.1642 | 40.0411 | 49.9891 | 90.4173 | 89.7985 | 88.272 | 89.9316 | 80.1857 | 40.0883 | 94.6814 | 99.3454 | 90.6748 | 195.3768 | 84.5824 | 90.1079 | 0.0008114 | 90 | 0.8324 | -0.0006283 | 0.73917 | 12.6265 | 102.8111 | 104.0438 | 1.4739 | 18.354 | 86.2993 | 0.74718 | 134.556 | 0.46713 | 0.44858 | 27.4719 | 18.3529 | 2.1563 | 3.6713 | 7.0725 | 5.3666 | 6.5237 | 7.9726 | 5.8334 | 3.5052 | 8.3727 | 1 | 5.2533 | 7.3182 | 1.0039 | 0.2 | 43.1252 | 36.7132 | 0.7391 | 134.6014 | 765.1819 | 479.9176 | 1.0064 | -0.002749 | 0.74108 | 0.74115 | 12.3251 | 158051 | 1005-5 | 8 | 128 | 12.64
2020-11-11 | 7:33 | 146525 | 40.698 | 7184.1313 | 2525 | 20 | 98.8443 | 122.0449 | 571.4725 | 100.7284 | 102.8326 | 556.8102 | 5.1769 | 87.4014 | 5.5073 | 0.73939 | 1.5062 | 96.0734 | 395.3238 | 116.4131 | 73.7537 | 31.1381 | 1800.2767 | 24.7818 | 25.1975 | 90.2311 | 39.9687 | 49.9593 | 90.4926 | 89.888 | 88.283 | 89.9402 | 80.2225 | 40.0745 | 94.7683 | 99.3669 | 90.7268 | 195.3582 | 84.6478 | 90.1903 | 0.0008114 | 90 | 0.8324 | -0.0006283 | 0.73951 | 12.5743 | 102.8341 | 104.023 | 1.5024 | 18.7057 | 86.4251 | 0.74703 | 134.5612 | 0.47341 | 0.45534 | 26.874 | 18.706 | 2.1454 | 3.6649 | 7.0855 | 5.3834 | 6.518 | 7.7938 | 5.8244 | 3.374 | 8.3737 | 1 | 5.1668 | 7.2166 | 1.0235 | 0.2 | 42.9073 | 36.6492 | 0.73939 | 134.5936 | 781.0504 | 487.9568 | 1.0064 | -0.002749 | 0.74138 | 0.7415 | 12.2728 | 158051 | 1005-5 | 8 | 128 | 12.64
2020-11-11 | 7:34 | 146555 | 40.7064 | 7184.1396 | 2555 | 20 | 98.8453 | 122.0023 | 570.1587 | 100.7267 | 102.7007 | 556.7545 | 5.2002 | 87.3151 | 5.5068 | 0.73964 | 1.5148 | 96.0262 | 393.8084 | 116.1899 | 73.277 | 31.1558 | 1800.3314 | 24.8103 | 25.1615 | 90.2749 | 40.0329 | 49.9438 | 90.5461 | 89.95 | 88.2999 | 89.9633 | 80.2395 | 40.0686 | 94.8151 | 99.3326 | 90.7722 | 195.2953 | 84.5616 | 90.248 | 0.0008105 | 90 | 0.8324 | -0.0006283 | 0.73979 | 12.5317 | 102.7063 | 104.0389 | 1.5165 | 18.8855 | 86.4091 | 0.74718 | 134.5726 | 0.47177 | 0.45443 | 26.1466 | 18.8882 | 2.1315 | 3.6636 | 7.1969 | 5.3836 | 6.498 | 7.6194 | 5.837 | 3.2343 | 8.3731 | 1 | 5.1526 | 7.1202 | 1.0363 | 0.2 | 42.6305 | 36.636 | 0.73964 | 134.5874 | 764.8005 | 482.952 | 1.0064 | -0.002749 | 0.74162 | 0.74178 | 12.2302 | 158051 | 1005-5 | 8 | 128 | 12.64
2020-11-11 | 7:34 | 146585 | 40.7147 | 7184.1479 | 2585 | 20 | 98.8478 | 122.0894 | 569.8564 | 100.8391 | 102.6497 | 556.4385 | 5.1891 | 87.1867 | 5.4934 | 0.73997 | 1.5102 | 96.1231 | 394.107 | 117.3851 | 71.1898 | 31.2039 | 1799.6778 | 24.8437 | 25.1678 | 90.2673 | 39.9798 | 49.9608 | 90.5884 | 89.9824 | 88.3217 | 89.9968 | 80.2814 | 40.0684 | 94.8541 | 99.2626 | 90.7464 | 195.268 | 84.44 | 90.2854 | 0.0008093 | 90 | 0.8324 | -0.0006283 | 0.74015 | 12.4775 | 102.6563 | 104.0433 | 1.5069 | 18.7463 | 86.4716 | 0.7464 | 134.5862 | 0.46083 | 0.44368 | 26.8373 | 18.7448 | 2.1232 | 3.6638 | 7.2682 | 5.408 | 6.4685 | 7.4969 | 5.8446 | 3.2399 | 8.371 | 1 | 5.1291 | 7.0115 | 1.0288 | 0.2 | 42.4634 | 36.6385 | 0.73997 | 134.5802 | 771.1509 | 483.7084 | 1.0064 | -0.002749 | 0.74196 | 0.74214 | 12.1761 | 158051 | 1005-5 | 8 | 128 | 12.64
2020-11-11 | 7:35 | 146615 | 40.723 | 7184.1562 | 2615 | 20 | 98.8483 | 122.0521 | 570.2374 | 101.0125 | 102.5749 | 556.9068 | 5.1959 | 86.9392 | 5.5064 | 0.74063 | 1.5087 | 96.1074 | 394.3737 | 117.6647 | 70.8545 | 31.0506 | 1800.385 | 24.8719 | 25.1862 | 90.2052 | 39.9378 | 49.9792 | 90.5171 | 89.9526 | 88.3562 | 90.0068 | 80.2921 | 40.0672 | 94.8374 | 99.157 | 90.7452 | 195.2403 | 84.186 | 90.2348 | 0.0008071 | 90 | 0.8324 | -0.0006283 | 0.74078 | 12.3816 | 102.5721 | 104.0343 | 1.5094 | 18.775 | 86.5363 | 0.74634 | 134.5628 | 0.47188 | 0.45216 | 27.4126 | 18.7756 | 2.1187 | 3.6639 | 7.3682 | 5.4151 | 6.4595 | 7.4815 | 5.8399 | 3.3685 | 8.3693 | 1 | 5.0934 | 6.9643 | 1.02 | 0.2 | 42.3741 | 36.6385 | 0.74063 | 134.5698 | 761.9595 | 483.659 | 1.0064 | -0.002749 | 0.74262 | 0.74277 | 12.08 | 158051 | 1005-5 | 8 | 128 | 12.64
2020-11-11 | 7:35 | 146645 | 40.7314 | 7184.1646 | 2645 | 20 | 98.8488 | 122.0819 | 570.8431 | 101.26 | 102.7258 | 557.1539 | 5.1838 | 87.0326 | 5.5022 | 0.74049 | 1.5082 | 96.1182 | 394.6718 | 118.0629 | 72.0293 | 30.9397 | 1800.1881 | 24.8935 | 25.0976 | 90.2067 | 39.9526 | 49.9902 | 90.5085 | 89.9686 | 88.3786 | 90.0132 | 80.2865 | 40.0623 | 94.8483 | 99.0423 | 90.7229 | 195.2158 | 84.2815 | 90.2386 | 0.0008075 | 90 | 0.8324 | -0.0006283 | 0.74064 | 12.4027 | 102.7222 | 104.029 | 1.5 | 18.671 | 86.5067 | 0.74681 | 134.5948 | 0.46757 | 0.44582 | 26.0333 | 18.6802 | 2.112 | 3.664 | 7.3102 | 5.4407 | 6.4539 | 7.3847 | 5.8455 | 3.5196 | 8.3685 | 1 | 5.1058 | 6.8944 | 1.0134 | 0.2 | 42.2397 | 36.6402 | 0.74049 | 134.5723 | 776.7702 | 487.7784 | 1.0064 | -0.002749 | 0.74248 | 0.74263 | 12.1011 | 158051 | 1005-5 | 8 | 128 | 12.64
2020-11-11 | 7:36 | 146675 | 40.7397 | 7184.1729 | 2675 | 20 | 98.8519 | 122.1064 | 571.292 | 101.5301 | 102.5633 | 556.824 | 5.1929 | 87.1186 | 5.5065 | 0.74052 | 1.5072 | 96.0785 | 394.8218 | 117.8251 | 70.3808 | 30.9285 | 1800.0487 | 24.9246 | 25.0459 | 90.0235 | 39.9556 | 49.9622 | 90.4531 | 89.92 | 88.3863 | 90.0182 | 80.2765 | 40.0767 | 94.8215 | 98.9269 | 90.5823 | 195.2429 | 84.3653 | 90.1866 | 0.0008091 | 90 | 0.8324 | -0.0006283 | 0.74064 | 12.4031 | 102.5719 | 104.0404 | 1.5032 | 18.6925 | 86.5254 | 0.74613 | 134.5626 | 0.48122 | 0.46253 | 28.2429 | 18.6929 | 2.101 | 3.6633 | 7.4534 | 5.4422 | 6.4488 | 7.5506 | 5.8546 | 3.709 | 8.3629 | 1 | 5.1159 | 6.8632 | 1.0315 | 0.2 | 42.0198 | 36.6329 | 0.74052 | 134.5734 | 770.4586 | 482.3742 | 1.0064 | -0.002749 | 0.74251 | 0.74263 | 12.1015 | 158051 | 1005-5 | 8 | 128 | 12.64
2020-11-11 | 7:36 | 146705 | 40.748 | 7184.1812 | 2705 | 20 | 98.8536 | 122.0734 | 571.1472 | 101.6257 | 102.4721 | 556.9084 | 5.1738 | 86.5776 | 5.5246 | 0.74055 | 1.5088 | 96.049 | 396.0919 | 117.9045 | 69.4345 | 30.8503 | 1799.8577 | 24.9587 | 25.0254 | 89.8776 | 39.9741 | 49.9756 | 90.2453 | 89.7363 | 88.3868 | 90.019 | 80.2841 | 40.0851 | 94.7011 | 98.7888 | 90.4746 | 195.1504 | 83.8152 | 89.9908 | 0.0008038 | 90 | 0.8324 | -0.0006283 | 0.74054 | 12.4177 | 102.4692 | 104.0352 | 1.5045 | 18.6796 | 86.4712 | 0.74495 | 134.5954 | 0.47249 | 0.4555 | 29.2679 | 18.6778 | 2.1112 | 3.6634 | 7.5766 | 5.4594 | 6.4484 | 7.7668 | 5.858 | 3.891 | 8.3584 | 1 | 5.1244 | 6.962 | 1.025 | 0.2 | 42.2242 | 36.6343 | 0.74055 | 134.5791 | 765.5293 | 485.3334 | 1.0064 | -0.002749 | 0.74254 | 0.74253 | 12.116 | 158051 | 1005-5 | 8 | 128 | 12.64
2020-11-11 | 7:37 | 146735 | 40.7564 | 7184.1895 | 2735 | 20 | 98.8536 | 122.0949 | 571.9356 | 102.0352 | 102.6898 | 556.4507 | 5.1654 | 86.5668 | 5.5386 | 0.7399 | 1.5061 | 96.1302 | 396.1626 | 118.1636 | 73.3153 | 30.578 | 1800.2873 | 24.9871 | 25.0358 | 89.8306 | 39.9706 | 49.9812 | 90.1755 | 89.6485 | 88.3599 | 90.0142 | 80.27 | 40.0869 | 94.6253 | 98.707 | 90.4288 | 195.2016 | 83.7975 | 89.912 | 0.000804 | 90 | 0.8324 | -0.0006283 | 0.73985 | 12.523 | 102.6771 | 104.0099 | 1.5142 | 18.7955 | 86.3817 | 0.74477 | 134.657 | 0.45067 | 0.435 | 27.3353 | 18.8004 | 2.1143 | 3.6642 | 7.4873 | 5.468 | 6.4527 | 7.8642 | 5.842 | 4.0193 | 8.3554 | 1 | 5.1164 | 7.0326 | 1.0233 | 0.2 | 42.2859 | 36.6419 | 0.7399 | 134.5931 | 767.6296 | 487.983 | 1.0064 | -0.002749 | 0.74189 | 0.74184 | 12.2214 | 158051 | 1005-5 | 8 | 128 | 12.64
2020-11-11 | 7:37 | 146765 | 40.7647 | 7184.1978 | 2765 | 20 | 98.8528 | 122.1323 | 572.9976 | 102.1739 | 102.7676 | 556.5682 | 5.1879 | 86.8734 | 5.5415 | 0.73989 | 1.4905 | 96.1604 | 396.1476 | 117.947 | 72.8933 | 30.2258 | 1800.0732 | 25.028 | 24.9805 | 89.7932 | 39.9784 | 50.0026 | 90.1283 | 89.5904 | 88.3503 | 89.9871 | 80.2369 | 40.0855 | 94.573 | 98.6473 | 90.4051 | 195.182 | 84.1027 | 89.8593 | 0.0008077 | 90 | 0.8324 | -0.0006283 | 0.7398 | 12.5303 | 102.7727 | 104.0422 | 1.5069 | 18.7272 | 86.3603 | 0.74564 | 134.5977 | 0.46292 | 0.44617 | 26.8887 | 18.7305 | 2.1088 | 3.6667 | 7.4654 | 5.4921 | 6.4769 | 7.9548 | 5.8679 | 4.1467 | 8.3531 | 1 | 5.1362 | 7.1009 | 1.0106 | 0.2 | 42.1762 | 36.6672 | 0.73989 | 134.5951 | 778.7971 | 488.9995 | 1.0064 | -0.002749 | 0.74188 | 0.74179 | 12.2286 | 158051 | 1005-5 | 8 | 128 | 12.64
2020-11-11 | 7:38 | 146795 | 40.773 | 7184.2061 | 2795 | 20 | 98.8599 | 122.1146 | 572.2043 | 102.5182 | 102.7563 | 556.5261 | 5.1277 | 86.6517 | 5.5428 | 0.73958 | 1.4825 | 95.8153 | 395.4568 | 118.0465 | 72.5459 | 30.0868 | 1800.2113 | 25.0539 | 25.0125 | 89.7642 | 39.9985 | 50.0037 | 90.0886 | 89.5649 | 88.3237 | 89.9458 | 80.2172 | 40.078 | 94.5286 | 98.6364 | 90.3558 | 195.2223 | 83.8802 | 89.8268 | 0.0008051 | 90 | 0.8324 | -0.0006283 | 0.73947 | 12.5802 | 102.7523 | 103.9873 | 1.477 | 18.3492 | 86.3057 | 0.74538 | 134.6022 | 0.46741 | 0.45018 | 28.0086 | 18.3511 | 2.1155 | 3.6675 | 7.5044 | 5.4766 | 6.5146 | 8.0383 | 5.8272 | 4.2534 | 8.3523 | 1 | 5.1243 | 7.1677 | 1.0097 | 0.2 | 42.3097 | 36.6753 | 0.73958 | 134.6016 | 758.9613 | 488.0906 | 1.0064 | -0.002749 | 0.74157 | 0.74146 | 12.2785 | 158051 | 1005-5 | 8 | 128 | 12.64
2020-11-11 | 7:38 | 146825 | 40.7814 | 7184.2144 | 2825 | 20 | 98.8603 | 122.1729 | 572.3495 | 102.6249 | 102.6554 | 556.7923 | 5.1467 | 86.5987 | 5.5597 | 0.73955 | 1.4978 | 95.6424 | 395.3135 | 118.3638 | 72.2379 | 29.7806 | 1800.2139 | 25.0917 | 25.0522 | 89.7331 | 39.9481 | 50.0242 | 90.0561 | 89.5274 | 88.3031 | 89.9164 | 80.1865 | 40.0734 | 94.5008 | 98.6669 | 90.3381 | 195.6916 | 83.8189 | 89.7917 | 0.0008041 | 90 | 0.8324 | -0.0006283 | 0.73942 | 12.5888 | 102.6596 | 104.0003 | 1.51 | 18.735 | 86.2421 | 0.74444 | 134.6052 | 0.46627 | 0.4512 | 28.6505 | 18.7414 | 2.121 | 3.6659 | 7.6038 | 5.4215 | 6.5428 | 8.1312 | 5.8371 | 4.359 | 8.3513 | 1 | 5.1085 | 7.2485 | 0.99647 | 0.2 | 42.4195 | 36.6587 | 0.73955 | 134.6034 | 778.2744 | 480.0155 | 1.0064 | -0.002749 | 0.74153 | 0.7414 | 12.2871 | 158051 | 1005-5 | 8 | 128 | 12.64
2020-11-11 | 7:39 | 146855 | 40.7897 | 7184.2231 | 2854 | 20 | 98.8648 | 122.2004 | 572.9862 | 102.4987 | 102.8497 | 556.8593 | 5.1141 | 86.7028 | 5.556 | 0.73927 | 1.5075 | 95.7605 | 396.2622 | 118.3523 | 73.1001 | 29.495 | 1799.7881 | 25.1175 | 25.1992 | 89.6848 | 39.9724 | 50.0114 | 90.0221 | 89.5285 | 88.2769 | 89.8999 | 80.2056 | 40.0564 | 94.4698 | 98.7164 | 90.3086 | 195.9408 | 83.9248 | 89.7753 | 0.0008058 | 90 | 0.8324 | -0.0006283 | 0.73913 | 12.6321 | 102.8455 | 103.9766 | 1.507 | 18.7243 | 86.2324 | 0.74548 | 134.5954 | 0.46525 | 0.44795 | 27.3061 | 18.7217 | 2.1222 | 3.6646 | 7.5101 | 5.3818 | 6.5601 | 8.2548 | 5.8191 | 4.3928 | 8.3537 | 1 | 5.0311 | 7.3209 | 1.0034 | 0.2 | 42.4433 | 36.6462 | 0.73927 | 134.6088 | 770.4391 | 493.2358 | 1.0064 | -0.002749 | 0.74126 | 0.74112 | 12.3305 | 158051 | 1005-5 | 8 | 128 | 12.64
2020-11-11 | 7:39 | 146885 | 40.798 | 7184.2314 | 2885 | 20 | 98.8665 | 122.2222 | 572.8833 | 102.4265 | 102.8541 | 556.617 | 5.1168 | 86.7469 | 5.5565 | 0.73925 | 1.5001 | 95.6411 | 396.3812 | 117.855 | 73.0782 | 29.1958 | 1800.258 | 25.1433 | 25.2794 | 89.6377 | 39.9768 | 49.9972 | 89.9964 | 89.4882 | 88.2539 | 89.8705 | 80.1987 | 40.0341 | 94.4288 | 98.7854 | 90.2746 | 196.0526 | 83.9687 | 89.7423 | 0.0008062 | 90 | 0.8324 | -0.0006283 | 0.73908 | 12.6396 | 102.8523 | 103.9919 | 1.5068 | 18.6985 | 86.197 | 0.74457 | 134.6047 | 0.46062 | 0.44452 | 28.2106 | 18.7014 | 2.122 | 3.6658 | 7.5252 | 5.3258 | 6.589 | 8.3867 | 5.8307 | 4.494 | 8.3577 | 1 | 4.9555 | 7.4219 | 1.0112 | 0.2 | 42.4408 | 36.6578 | 0.73925 | 134.6104 | 780.4901 | 482.2976 | 1.0064 | -0.002749 | 0.74123 | 0.74107 | 12.338 | 158051 | 1005-5 | 8 | 128 | 12.64
2020-11-11 | 7:40 | 146915 | 40.8064 | 7184.2397 | 2915 | 20 | 98.8664 | 122.2064 | 572.8638 | 102.4863 | 102.7346 | 556.3583 | 5.1532 | 86.6843 | 5.556 | 0.73933 | 1.4729 | 95.8071 | 396.3934 | 117.7067 | 71.1734 | 28.9315 | 1799.9604 | 25.1638 | 25.2819 | 89.627 | 39.9829 | 49.9954 | 89.9757 | 89.4341 | 88.2165 | 89.8432 | 80.1775 | 40.0094 | 94.4019 | 98.8744 | 90.2557 | 196.0725 | 83.9063 | 89.7049 | 0.0008062 | 90 | 0.8324 | -0.0006283 | 0.73915 | 12.6297 | 102.7292 | 104.0154 | 1.4661 | 18.1672 | 86.181 | 0.74351 | 134.6546 | 0.46304 | 0.44487 | 30.2971 | 18.1593 | 2.1231 | 3.6699 | 7.629 | 5.2985 | 6.617 | 8.4799 | 5.8486 | 4.5023 | 8.3635 | 1 | 4.9165 | 7.5201 | 1.0128 | 0.2 | 42.4627 | 36.6988 | 0.73933 | 134.61 | 771.4587 | 493.8261 | 1.0064 | -0.002749 | 0.74132 | 0.74113 | 12.3281 | 158051 | 1005-5 | 8 | 128 | 12.64
2020-11-11 | 7:40 | 146945 | 40.8147 | 7184.248 | 2945 | 20 | 98.8722 | 122.292 | 572.9613 | 102.4774 | 102.9094 | 556.2735 | 5.161 | 86.7027 | 5.5538 | 0.73908 | 1.5086 | 96.0548 | 396.0615 | 117.2561 | 72.1795 | 28.6192 | 1800.062 | 25.1855 | 25.2264 | 89.6768 | 39.9908 | 50.0028 | 90.0075 | 89.4868 | 88.1849 | 89.8055 | 80.1751 | 39.9943 | 94.402 | 98.993 | 90.2778 | 195.7836 | 83.9258 | 89.7471 | 0.000805 | 90 | 0.8324 | -0.0006283 | 0.73892 | 12.6646 | 102.8989 | 104.0409 | 1.508 | 18.7423 | 86.1574 | 0.74573 | 134.6174 | 0.45838 | 0.43841 | 27.2459 | 18.7418 | 2.1307 | 3.6651 | 7.5398 | 5.3209 | 6.6549 | 8.4838 | 5.8785 | 4.5693 | 8.3672 | 1 | 4.8987 | 7.5815 | 1.008 | 0.2 | 42.6148 | 36.6508 | 0.73908 | 134.6132 | 777.8882 | 483.161 | 1.0064 | -0.002749 | 0.74106 | 0.7409 | 12.363 | 158051 | 1005-5 | 8 | 128 | 12.64
2020-11-11 | 7:41 | 146975 | 40.823 | 7184.2563 | 2975 | 20 | 98.875 | 122.2695 | 572.851 | 102.4493 | 102.9899 | 556.8001 | 5.1886 | 86.9549 | 5.5566 | 0.73899 | 1.5002 | 96.1233 | 396.0384 | 118.3169 | 73.4834 | 28.3984 | 1799.511 | 25.2084 | 25.3372 | 89.6852 | 39.9736 | 50.0024 | 90.024 | 89.4588 | 88.1772 | 89.7815 | 80.1867 | 39.9918 | 94.4029 | 99.1369 | 90.2603 | 195.5824 | 84.1765 | 89.7414 | 0.0008081 | 90 | 0.8324 | -0.0006283 | 0.73882 | 12.6795 | 102.9983 | 104.056 | 1.5039 | 18.6806 | 86.1747 | 0.7453 | 134.6134 | 0.47058 | 0.45085 | 27.8376 | 18.6774 | 2.1241 | 3.666 | 7.4855 | 5.3465 | 6.6814 | 8.5404 | 5.8923 | 4.581 | 8.3678 | 1 | 4.8124 | 7.658 | 1.0084 | 0.2 | 42.481 | 36.6599 | 0.73899 | 134.6151 | 777.8033 | 490.3207 | 1.0064 | -0.002749 | 0.74097 | 0.7408 | 12.3779 | 158051 | 1005-5 | 8 | 128 | 12.64
2020-11-11 | 7:41 | 147005 | 40.8314 | 7184.2646 | 3005 | 20 | 98.8784 | 122.2477 | 572.6623 | 102.2908 | 102.8305 | 556.3688 | 5.2021 | 86.6362 | 5.5579 | 0.73932 | 1.4758 | 96.083 | 395.8961 | 116.6717 | 72.4985 | 28.1417 | 1800.2489 | 25.241 | 25.2823 | 89.6689 | 40.0412 | 49.993 | 90.0217 | 89.4612 | 88.1636 | 89.7742 | 80.1679 | 39.9996 | 94.3913 | 99.2781 | 90.2656 | 195.5205 | 83.8572 | 89.7414 | 0.0008051 | 90 | 0.8324 | -0.0006283 | 0.73915 | 12.6291 | 102.8385 | 104.0874 | 1.4877 | 18.5171 | 86.2011 | 0.7468 | 134.5694 | 0.46536 | 0.44802 | 25.3311 | 18.5226 | 2.127 | 3.6719 | 7.5985 | 5.3483 | 6.694 | 8.63 | 5.9259 | 4.6454 | 8.366 | 1 | 4.7899 | 7.7357 | 1.0137 | 0.2 | 42.5392 | 36.719 | 0.73932 | 134.6091 | 775.072 | 488.1522 | 1.0064 | -0.002749 | 0.7413 | 0.74114 | 12.3275 | 158051 | 1005-5 | 8 | 128 | 12.64
2020-11-11 | 7:42 | 147035 | 40.8397 | 7184.2729 | 3035 | 20 | 98.8805 | 122.2928 | 573.4443 | 102.179 | 102.7921 | 556.2487 | 5.2104 | 86.9413 | 5.5551 | 0.73868 | 1.505 | 96.0297 | 397.6443 | 116.7032 | 74.1229 | 27.9098 | 1800.093 | 25.268 | 25.2423 | 89.6631 | 40.033 | 49.9382 | 90.018 | 89.5164 | 88.1541 | 89.7593 | 80.1479 | 39.9972 | 94.3908 | 99.4245 | 90.2566 | 195.5168 | 84.1637 | 89.7672 | 0.0008077 | 90 | 0.8324 | -0.0006283 | 0.73854 | 12.723 | 102.7973 | 104.0886 | 1.5076 | 18.7159 | 86.1634 | 0.74485 | 134.6588 | 0.45939 | 0.43904 | 28.6356 | 18.7107 | 2.1236 | 3.6661 | 7.6441 | 5.36 | 6.7125 | 8.6999 | 5.9457 | 4.6655 | 8.3668 | 1 | 4.7656 | 7.7944 | 1.0493 | 0.2 | 42.4726 | 36.6613 | 0.73868 | 134.6197 | 773.3434 | 483.014 | 1.0064 | -0.002749 | 0.74066 | 0.74052 | 12.4215 | 158051 | 1005-5 | 8 | 128 | 12.64
2020-11-11 | 7:42 | 147065 | 40.848 | 7184.2812 | 3065 | 20 | 98.8801 | 122.3072 | 572.479 | 102.2531 | 102.9151 | 556.0099 | 5.1889 | 86.86 | 5.547 | 0.73857 | 1.5077 | 96.1189 | 396.4937 | 116.3146 | 71.3928 | 27.7284 | 1800.2165 | 25.3001 | 25.2882 | 89.6599 | 40.0663 | 49.9351 | 90.0248 | 89.5047 | 88.1482 | 89.7544 | 80.1813 | 39.994 | 94.3571 | 99.561 | 90.2428 | 195.4966 | 84.0865 | 89.7648 | 0.000807 | 90 | 0.8324 | -0.0006283 | 0.73842 | 12.7405 | 102.9192 | 104.0654 | 1.5106 | 18.7396 | 86.1642 | 0.74434 | 134.6174 | 0.44992 | 0.43538 | 28.1964 | 18.7369 | 2.1249 | 3.6656 | 7.584 | 5.3746 | 6.7228 | 8.6952 | 5.9471 | 4.5522 | 8.3673 | 1 | 4.7077 | 7.8691 | 1.0546 | 0.2 | 42.4989 | 36.6559 | 0.73857 | 134.6219 | 768.3495 | 489.31 | 1.0064 | -0.002749 | 0.74055 | 0.7404 | 12.439 | 158051 | 1005-5 | 8 | 128 | 12.64
2020-11-11 | 7:43 | 147095 | 40.8564 | 7184.2896 | 3095 | 20 | 98.8845 | 122.3753 | 573.3109 | 102.2435 | 102.968 | 556.5746 | 5.174 | 86.9052 | 5.5457 | 0.73902 | 1.483 | 96.0946 | 396.3627 | 116.3675 | 70.7392 | 27.5133 | 1800.1461 | 25.3225 | 25.251 | 89.6647 | 40.0298 | 49.9634 | 90.035 | 89.4722 | 88.1321 | 89.7394 | 80.1546 | 40.0066 | 94.3569 | 99.6983 | 90.2344 | 195.4563 | 84.1324 | 89.7536 | 0.0008078 | 90 | 0.8324 | -0.0006283 | 0.73886 | 12.6733 | 102.9501 | 104.0626 | 1.4782 | 18.3679 | 86.1731 | 0.74555 | 134.6083 | 0.45784 | 0.44306 | 27.4255 | 18.3621 | 2.1223 | 3.6695 | 7.5571 | 5.392 | 6.7423 | 8.7 | 5.9602 | 4.4098 | 8.3642 | 1 | 4.6857 | 7.9496 | 1.0404 | 0.2 | 42.4466 | 36.6954 | 0.73902 | 134.6141 | 780.913 | 484.5042 | 1.0064 | -0.002749 | 0.741 | 0.74084 | 12.3718 | 158051 | 1005-5 | 8 | 128 | 12.64
2020-11-11 | 7:43 | 147125 | 40.8647 | 7184.2979 | 3125 | 20 | 98.8856 | 122.3206 | 572.8905 | 102.3242 | 103.1163 | 556.7007 | 5.191 | 87.0612 | 5.5479 | 0.73913 | 1.5025 | 96.2353 | 395.4693 | 115.6451 | 72.1492 | 27.3157 | 1800.3644 | 25.3391 | 25.1523 | 89.6782 | 40.063 | 50.026 | 90.0515 | 89.5005 | 88.1415 | 89.7387 | 80.1348 | 40.0301 | 94.3643 | 99.8582 | 90.2486 | 195.4852 | 84.2872 | 89.776 | 0.0008095 | 90 | 0.8324 | -0.0006283 | 0.73899 | 12.6547 | 103.1195 | 104.0745 | 1.5049 | 18.6914 | 86.1883 | 0.7452 | 134.6014 | 0.45668 | 0.44081 | 27.692 | 18.6901 | 2.1158 | 3.6662 | 7.4497 | 5.4162 | 6.7492 | 8.7 | 5.9801 | 4.1829 | 8.358 | 1 | 4.6938 | 8.0048 | 1.0035 | 0.2 | 42.3153 | 36.6624 | 0.73913 | 134.6115 | 756.7933 | 492.0022 | 1.0064 | -0.002749 | 0.74111 | 0.74097 | 12.3531 | 158051 | 1005-5 | 8 | 128 | 12.64
2020-11-11 | 7:44 | 147155 | 40.873 | 7184.3062 | 3155 | 20 | 98.8878 | 122.3413 | 572.3523 | 102.2149 | 102.9532 | 556.5007 | 5.1945 | 87.0859 | 5.5414 | 0.73939 | 1.4872 | 96.0845 | 395.5521 | 116.323 | 70.3412 | 27.125 | 1800.1121 | 25.3666 | 25.121 | 89.7181 | 40.0483 | 50.0297 | 90.0851 | 89.497 | 88.1494 | 89.7344 | 80.1154 | 40.0553 | 94.375 | 100.0336 | 90.2889 | 195.4884 | 84.3152 | 89.791 | 0.00081 | 90 | 0.8324 | -0.0006283 | 0.73926 | 12.6124 | 102.9584 | 104.0891 | 1.4866 | 18.5034 | 86.1989 | 0.74683 | 134.5816 | 0.46162 | 0.4437 | 25.3273 | 18.5012 | 2.1078 | 3.6686 | 7.5469 | 5.4224 | 6.7599 | 8.7 | 5.9938 | 3.9757 | 8.3505 | 1 | 4.6844 | 8.0619 | 0.99933 | 0.2 | 42.1553 | 36.6863 | 0.73939 | 134.6062 | 776.443 | 478.6907 | 1.0064 | -0.002749 | 0.74138 | 0.74125 | 12.3108 | 158051 | 1005-5 | 8 | 128 | 12.64
2020-11-11 | 7:44 | 147185 | 40.8814 | 7184.3145 | 3185 | 20 | 98.8873 | 122.3745 | 573.0082 | 102.2062 | 103.0932 | 556.721 | 5.1824 | 87.0335 | 5.5428 | 0.73911 | 1.5128 | 96.1602 | 395.6655 | 116.6181 | 71.8182 | 26.9209 | 1800.1113 | 25.396 | 25.1521 | 89.7492 | 40.0433 | 50.0484 | 90.1268 | 89.5764 | 88.171 | 89.7536 | 80.1379 | 40.0906 | 94.3938 | 100.1767 | 90.3076 | 195.443 | 84.2621 | 89.8516 | 0.0008081 | 90 | 0.8324 | -0.0006283 | 0.73901 | 12.6504 | 103.0772 | 104.0681 | 1.5117 | 18.8067 | 86.223 | 0.74646 | 134.5891 | 0.4607 | 0.4415 | 26.3215 | 18.8101 | 2.1046 | 3.6646 | 7.4583 | 5.4408 | 6.7484 | 8.7 | 5.9835 | 3.8301 | 8.3396 | 1 | 4.6488 | 8.0769 | 0.98559 | 0.2 | 42.0918 | 36.646 | 0.73911 | 134.6094 | 774.361 | 491.5854 | 1.0064 | -0.002749 | 0.74109 | 0.741 | 12.3488 | 158051 | 1005-5 | 8 | 128 | 12.64
2020-11-11 | 7:45 | 147215 | 40.8897 | 7184.3228 | 3215 | 20 | 98.892 | 122.4064 | 573.568 | 102.1426 | 103.2674 | 556.5011 | 5.1576 | 87.3115 | 5.5392 | 0.73964 | 1.5124 | 96.055 | 396.959 | 116.6372 | 73.8928 | 26.6755 | 1800.3097 | 25.4261 | 25.2132 | 89.7735 | 40.047 | 50.0441 | 90.1547 | 89.633 | 88.1874 | 89.7841 | 80.1538 | 40.1323 | 94.4096 | 100.306 | 90.3227 | 195.3943 | 84.5419 | 89.8938 | 0.0008109 | 90 | 0.8324 | -0.0006283 | 0.73958 | 12.5647 | 103.2586 | 104.0653 | 1.5102 | 18.7623 | 86.2685 | 0.7454 | 134.5928 | 0.46346 | 0.44812 | 27.7873 | 18.7635 | 2.0905 | 3.6648 | 7.3222 | 5.4412 | 6.7271 | 8.6989 | 5.9814 | 3.6278 | 8.3258 | 1 | 4.5984 | 8.0907 | 0.9851 | 0.2 | 41.8105 | 36.6475 | 0.73964 | 134.5984 | 764.5525 | 484.8086 | 1.0064 | -0.002749 | 0.74163 | 0.74156 | 12.2631 | 158051 | 1005-5 | 8 | 128 | 12.64
2020-11-11 | 7:45 | 147245 | 40.898 | 7184.3311 | 3245 | 20 | 98.8911 | 122.3968 | 572.424 | 102.1905 | 103.1418 | 556.8116 | 5.2043 | 87.3102 | 5.5188 | 0.73951 | 1.4865 | 96.1312 | 395.8578 | 116.7651 | 71.6917 | 26.3901 | 1800.1102 | 25.4512 | 25.2703 | 89.9123 | 40.0142 | 50.0284 | 90.2537 | 89.6612 | 88.2162 | 89.803 | 80.1886 | 40.1663 | 94.4615 | 100.4121 | 90.4321 | 195.3882 | 84.5508 | 89.9575 | 0.0008113 | 90 | 0.8324 | -0.0006283 | 0.73948 | 12.5793 | 103.1409 | 104.0974 | 1.5007 | 18.6614 | 86.2619 | 0.74613 | 134.6201 | 0.45269 | 0.43542 | 26.9865 | 18.6622 | 2.0778 | 3.6687 | 7.3788 | 5.4686 | 6.7143 | 8.5471 | 6 | 3.5027 | 8.3128 | 1 | 4.538 | 8.0772 | 0.99263 | 0.2 | 41.5561 | 36.6868 | 0.73951 | 134.5989 | 750.1127 | 487.9784 | 1.0064 | -0.002749 | 0.74149 | 0.74146 | 12.2777 | 158051 | 1005-5 | 8 | 128 | 12.64
2020-11-11 | 7:46 | 147275 | 40.9064 | 7184.3394 | 3275 | 20 | 98.8947 | 122.386 | 571.94 | 102.2222 | 103.0144 | 556.6969 | 5.1512 | 87.057 | 5.5156 | 0.73965 | 1.4975 | 96.2053 | 395.3867 | 116.4949 | 70.6938 | 26.1445 | 1800.1372 | 25.4548 | 25.1162 | 89.9682 | 40.0296 | 50.0498 | 90.3323 | 89.7463 | 88.2362 | 89.825 | 80.1597 | 40.1872 | 94.5226 | 100.5214 | 90.4848 | 195.3522 | 84.2992 | 90.0393 | 0.0008086 | 90 | 0.8324 | -0.0006283 | 0.73967 | 12.5497 | 103.0143 | 104.0509 | 1.5081 | 18.7398 | 86.2992 | 0.74555 | 134.5774 | 0.47191 | 0.45599 | 27.7381 | 18.7433 | 2.0747 | 3.667 | 7.4558 | 5.4882 | 6.6994 | 8.4858 | 5.9795 | 3.402 | 8.3022 | 1 | 4.5675 | 8.0248 | 0.97745 | 0.2 | 41.4939 | 36.6695 | 0.73965 | 134.5937 | 765.2655 | 488.4056 | 1.0064 | -0.002749 | 0.74163 | 0.74166 | 12.2482 | 158051 | 1005-5 | 8 | 128 | 12.64
2020-11-11 | 7:46 | 147305 | 40.9147 | 7184.3481 | 3305 | 20 | 98.8936 | 122.3891 | 571.6824 | 102.194 | 103.1033 | 556.9237 | 5.1703 | 87.0404 | 5.5054 | 0.73916 | 1.5046 | 96.0735 | 394.8693 | 116.7063 | 71.1085 | 26.0172 | 1800.2849 | 25.4737 | 25.0994 | 90.0419 | 40.0118 | 50.0658 | 90.3836 | 89.783 | 88.2803 | 89.8421 | 80.1535 | 40.212 | 94.5792 | 100.5864 | 90.536 | 195.286 | 84.2877 | 90.0833 | 0.0008086 | 90 | 0.8324 | -0.0006283 | 0.73921 | 12.6202 | 103.099 | 104.0683 | 1.4823 | 18.4129 | 86.3298 | 0.74531 | 134.6462 | 0.37537 | 0.35516 | 21.0693 | 18.4166 | 2.0681 | 3.6647 | 7.3905 | 5.5005 | 6.6881 | 8.3917 | 5.9868 | 3.21 | 8.2902 | 1 | 4.5621 | 7.9768 | 0.96406 | 0.2 | 41.3623 | 36.647 | 0.73916 | 134.6012 | 779.4945 | 485.0115 | 1.0064 | -0.002749 | 0.74114 | 0.74119 | 12.3188 | 158051 | 1005-5 | 8 | 128 | 12.64
2020-11-11 | 7:47 | 147335 | 40.923 | 7184.3564 | 3335 | 20 | 98.8981 | 122.3671 | 571.8906 | 102.056 | 103.3125 | 556.571 | 5.1776 | 87.1391 | 5.4926 | 0.73894 | 1.4842 | 96.2009 | 394.9299 | 116.2048 | 73.6072 | 25.8703 | 1799.9906 | 25.4944 | 25.1178 | 90.0875 | 40.0056 | 50.0228 | 90.4341 | 89.8501 | 88.3208 | 89.889 | 80.1913 | 40.2518 | 94.6106 | 100.6287 | 90.5611 | 195.2618 | 84.3928 | 90.1421 | 0.0008093 | 90 | 0.8324 | -0.0006283 | 0.73903 | 12.6478 | 103.3079 | 104.0707 | 1.4745 | 18.3131 | 86.3872 | 0.74517 | 134.594 | 0.46821 | 0.45065 | 28.4062 | 18.3113 | 2.0615 | 3.6685 | 7.2251 | 5.5221 | 6.6488 | 8.3185 | 5.999 | 3.1551 | 8.2731 | 1 | 4.5368 | 7.9054 | 0.98774 | 0.2 | 41.2308 | 36.6851 | 0.73894 | 134.6033 | 773.9737 | 489.1372 | 1.0064 | -0.002749 | 0.74092 | 0.74101 | 12.3464 | 158051 | 1005-5 | 8 | 128 | 12.64
2020-11-11 | 7:47 | 147365 | 40.9314 | 7184.3647 | 3365 | 20 | 98.8976 | 122.4007 | 572.7251 | 101.9509 | 103.4197 | 556.6679 | 5.1735 | 87.1222 | 5.5031 | 0.73832 | 1.5074 | 96.0598 | 396.3817 | 116.4985 | 74.3338 | 25.7082 | 1799.9619 | 25.5178 | 25.001 | 90.1415 | 40.0104 | 50.0257 | 90.4819 | 89.9175 | 88.3567 | 89.9334 | 80.1963 | 40.2943 | 94.6553 | 100.6265 | 90.6231 | 195.3255 | 84.3707 | 90.1997 | 0.0008091 | 90 | 0.8324 | -0.0006283 | 0.73845 | 12.7371 | 103.4131 | 104.0738 | 1.5091 | 18.707 | 86.4614 | 0.74377 | 134.6455 | 0.46497 | 0.44726 | 28.978 | 18.7058 | 2.0556 | 3.6644 | 7.1128 | 5.5251 | 6.6112 | 8.2228 | 5.9869 | 3.0974 | 8.2542 | 1 | 4.5769 | 7.8153 | 0.98409 | 0.2 | 41.1125 | 36.6442 | 0.73832 | 134.6127 | 780.1688 | 482.1867 | 1.0064 | -0.002749 | 0.7403 | 0.74042 | 12.4358 | 158051 | 1005-5 | 8 | 128 | 12.64
2020-11-11 | 7:48 | 147395 | 40.9397 | 7184.373 | 3395 | 20 | 98.8996 | 122.4052 | 571.5622 | 101.9977 | 103.4521 | 556.3278 | 5.1795 | 86.6915 | 5.4991 | 0.73767 | 1.4929 | 96.1601 | 395.8115 | 116.2286 | 74.7799 | 25.578 | 1800.1757 | 25.5257 | 25.0119 | 90.1857 | 40.022 | 49.9934 | 90.5276 | 89.9377 | 88.3986 | 89.9846 | 80.2224 | 40.3274 | 94.6944 | 100.5863 | 90.6499 | 195.2811 | 83.9419 | 90.2327 | 0.000805 | 90 | 0.8324 | -0.0006283 | 0.73782 | 12.8327 | 103.4413 | 104.0768 | 1.5057 | 18.6815 | 86.4836 | 0.74443 | 134.6566 | 0.45819 | 0.43818 | 26.7956 | 18.6806 | 2.0596 | 3.6674 | 7.0471 | 5.5555 | 6.5662 | 8.1325 | 6 | 2.9488 | 8.2365 | 1 | 4.5724 | 7.728 | 1.0034 | 0.2 | 41.1925 | 36.6739 | 0.73767 | 134.6233 | 760.222 | 487.3767 | 1.0064 | -0.002749 | 0.73965 | 0.73979 | 12.5316 | 158051 | 1005-5 | 8 | 128 | 12.64
2020-11-11 | 7:48 | 147425 | 40.948 | 7184.3813 | 3425 | 20 | 98.8999 | 122.4002 | 571.4471 | 102.0062 | 103.4641 | 556.7389 | 5.1773 | 86.6662 | 5.4983 | 0.7375 | 1.511 | 96.0706 | 395.0605 | 116.0286 | 74.1072 | 25.414 | 1799.4873 | 25.5252 | 24.9725 | 90.253 | 40.0173 | 50.0188 | 90.5672 | 89.9937 | 88.4433 | 90.023 | 80.2348 | 40.3598 | 94.7327 | 100.5306 | 90.6984 | 195.3592 | 83.9171 | 90.2804 | 0.0008039 | 90 | 0.8324 | -0.0006283 | 0.73767 | 12.8554 | 103.4614 | 104.0787 | 1.5142 | 18.7885 | 86.558 | 0.7445 | 134.6304 | 0.46397 | 0.44777 | 26.8711 | 18.7887 | 2.0625 | 3.6648 | 6.9796 | 5.5624 | 6.5315 | 7.9999 | 5.9924 | 2.9261 | 8.2183 | 1 | 4.5886 | 7.6213 | 0.98794 | 0.2 | 41.2507 | 36.6482 | 0.7375 | 134.625 | 758.2648 | 479.9676 | 1.0064 | -0.002749 | 0.73947 | 0.73964 | 12.5543 | 158051 | 1005-5 | 8 | 128 | 12.64
2020-11-11 | 7:49 | 147455 | 40.9564 | 7184.3896 | 3455 | 20 | 98.8963 | 122.3519 | 571.2457 | 102.1192 | 103.2817 | 556.7304 | 5.0751 | 86.7568 | 5.4891 | 0.73704 | 1.4826 | 95.6601 | 394.6427 | 116.0701 | 71.8181 | 25.2865 | 1799.9796 | 25.5335 | 24.9772 | 90.3127 | 40.0101 | 50.0398 | 90.6139 | 90.0459 | 88.4938 | 90.0798 | 80.2574 | 40.3937 | 94.7803 | 100.4554 | 90.743 | 195.7925 | 84.0123 | 90.3299 | 0.0008062 | 90 | 0.8324 | -0.0006283 | 0.73725 | 12.9199 | 103.2997 | 103.9753 | 1.5061 | 18.7251 | 86.5627 | 0.74597 | 134.617 | 0.46833 | 0.44765 | 25.5672 | 18.7318 | 2.0549 | 3.6697 | 7.0461 | 5.5217 | 6.4794 | 7.862 | 5.9207 | 2.8161 | 8.1986 | 1 | 4.5867 | 7.4996 | 0.97268 | 0.2 | 41.0984 | 36.6971 | 0.73704 | 134.6316 | 766.0367 | 487.5713 | 1.0064 | -0.002749 | 0.73901 | 0.73922 | 12.6189 | 158051 | 1005-5 | 8 | 128 | 12.64
2020-11-11 | 7:49 | 147485 | 40.9647 | 7184.3979 | 3485 | 20 | 98.901 | 122.377 | 570.0726 | 101.9573 | 102.9361 | 556.3019 | 5.1116 | 86.5222 | 5.4789 | 0.73724 | 1.507 | 95.5766 | 394.2034 | 116.1779 | 69.2668 | 25.1991 | 1799.9619 | 25.53 | 25.0191 | 90.3375 | 40.0042 | 50.0335 | 90.6518 | 90.0738 | 88.5543 | 90.1303 | 80.2987 | 40.4283 | 94.8425 | 100.3481 | 90.7969 | 196.1669 | 83.7828 | 90.3628 | 0.0008028 | 90 | 0.8324 | -0.0006283 | 0.73747 | 12.887 | 102.9461 | 104.0051 | 1.5053 | 18.6747 | 86.5851 | 0.74437 | 134.619 | 0.47444 | 0.4564 | 28.1637 | 18.6772 | 2.0644 | 3.6648 | 7.2595 | 5.4546 | 6.4309 | 7.7626 | 5.9433 | 2.7491 | 8.1774 | 1 | 4.5694 | 7.3706 | 0.97385 | 0.2 | 41.2876 | 36.6483 | 0.73724 | 134.6271 | 776.883 | 479.423 | 1.0064 | -0.002749 | 0.73921 | 0.73944 | 12.586 | 158051 | 1005-5 | 8 | 128 | 12.64
2020-11-11 | 7:50 | 147515 | 40.973 | 7184.4062 | 3515 | 20 | 98.9031 | 122.3614 | 569.8541 | 101.8047 | 102.7663 | 556.8386 | 5.0871 | 86.3511 | 5.4884 | 0.73704 | 1.5053 | 95.6034 | 394.7213 | 116.7823 | 69.2736 | 25.0951 | 1799.951 | 25.5274 | 25.0125 | 90.2623 | 40.0052 | 50.0378 | 90.66 | 90.0756 | 88.6115 | 90.1797 | 80.3218 | 40.4498 | 94.8723 | 100.2064 | 90.7396 | 196.2759 | 83.6069 | 90.3678 | 0.0008013 | 90 | 0.8324 | -0.0006283 | 0.73727 | 12.9167 | 102.7743 | 103.9982 | 1.5025 | 18.599 | 86.6543 | 0.74273 | 134.6145 | 0.47592 | 0.45838 | 29.8094 | 18.5994 | 2.0738 | 3.6644 | 7.3889 | 5.4026 | 6.3824 | 7.786 | 5.9381 | 2.6803 | 8.1588 | 1 | 4.5717 | 7.2515 | 0.9696 | 0.2 | 41.4761 | 36.6438 | 0.73704 | 134.6305 | 772.9955 | 488.9755 | 1.0064 | -0.002749 | 0.73901 | 0.73924 | 12.6158 | 158051 | 1005-5 | 8 | 128 | 12.64
2020-11-11 | 7:50 | 147545 | 40.9814 | 7184.4146 | 3545 | 20 | 98.905 | 122.3926 | 570.0433 | 101.8018 | 102.7756 | 556.5908 | 5.1202 | 85.9877 | 5.4938 | 0.73762 | 1.4834 | 95.7095 | 394.5623 | 116.5337 | 67.6067 | 24.9808 | 1800.055 | 25.533 | 25.0361 | 90.2116 | 40.0122 | 50.0304 | 90.549 | 89.9785 | 88.6304 | 90.2123 | 80.355 | 40.4708 | 94.8292 | 100.0239 | 90.7116 | 196.3074 | 83.2408 | 90.2637 | 0.0007985 | 90 | 0.8324 | -0.0006283 | 0.73779 | 12.8373 | 102.779 | 104.0234 | 1.4997 | 18.6307 | 86.6428 | 0.74536 | 134.6019 | 0.45877 | 0.44095 | 24.9617 | 18.6325 | 2.0907 | 3.6699 | 7.4144 | 5.3512 | 6.349 | 7.8053 | 5.9572 | 2.6171 | 8.1398 | 1 | 4.563 | 7.2249 | 0.97165 | 0.2 | 41.8133 | 36.6988 | 0.73762 | 134.6232 | 765.7986 | 491.0817 | 1.0064 | -0.002749 | 0.7396 | 0.73976 | 12.5362 | 158051 | 1005-5 | 8 | 128 | 12.64
2020-11-11 | 7:51 | 147575 | 40.9897 | 7184.4229 | 3575 | 20 | 98.9099 | 122.4125 | 571.3549 | 101.8617 | 103.0024 | 556.9493 | 5.1111 | 86.3242 | 5.4969 | 0.73779 | 1.5045 | 95.7181 | 394.6196 | 116.9763 | 70.4967 | 24.8425 | 1800.4234 | 25.5344 | 25.0534 | 90.212 | 39.9978 | 50.0186 | 90.5402 | 89.9886 | 88.6579 | 90.2418 | 80.3643 | 40.4889 | 94.8147 | 99.8529 | 90.7108 | 196.3953 | 83.5758 | 90.2644 | 0.0008004 | 90 | 0.8324 | -0.0006283 | 0.73796 | 12.8113 | 102.9841 | 104.0144 | 1.505 | 18.6218 | 86.6263 | 0.74241 | 134.6381 | 0.44972 | 0.43565 | 29.2787 | 18.6205 | 2.1013 | 3.6651 | 7.2885 | 5.3006 | 6.3171 | 7.7587 | 5.9504 | 2.5725 | 8.121 | 1 | 4.5522 | 7.1463 | 0.97768 | 0.2 | 42.0254 | 36.6508 | 0.73779 | 134.6201 | 761.4361 | 481.0664 | 1.0064 | -0.002749 | 0.73977 | 0.73993 | 12.5102 | 158051 | 1005-5 | 8 | 128 | 12.64
2020-11-11 | 7:51 | 147605 | 40.998 | 7184.4312 | 3605 | 20 | 98.9087 | 122.3832 | 571.3664 | 101.8155 | 103.2473 | 556.9194 | 5.1673 | 86.5345 | 5.5016 | 0.73793 | 1.5077 | 96.1614 | 394.8182 | 117.2248 | 71.9725 | 24.7397 | 1799.8044 | 25.541 | 25.0299 | 90.2069 | 39.9958 | 50.011 | 90.5298 | 89.9835 | 88.6884 | 90.2567 | 80.4018 | 40.5247 | 94.8337 | 99.6991 | 90.7154 | 195.9448 | 83.7837 | 90.2566 | 0.0008027 | 90 | 0.8324 | -0.0006283 | 0.73809 | 12.7915 | 103.2566 | 104.0773 | 1.5086 | 18.7118 | 86.6384 | 0.74421 | 134.6172 | 0.46418 | 0.44635 | 27.0834 | 18.7107 | 2.105 | 3.6645 | 7.1051 | 5.3504 | 6.2975 | 7.7192 | 5.9937 | 2.5069 | 8.0967 | 1 | 4.5609 | 7.071 | 0.98158 | 0.2 | 42.0994 | 36.6454 | 0.73793 | 134.618 | 765.4898 | 488.9295 | 1.0064 | -0.002749 | 0.7399 | 0.74006 | 12.4904 | 158051 | 1005-5 | 8 | 128 | 12.64
2020-11-11 | 7:52 | 147635 | 41.0064 | 7184.4395 | 3635 | 20 | 98.9103 | 122.3984 | 570.5517 | 101.8372 | 103.0423 | 556.2429 | 5.15 | 86.222 | 5.5026 | 0.73791 | 1.4875 | 96.1401 | 394.4737 | 117.6682 | 71.1055 | 24.7106 | 1800.3315 | 25.5381 | 25.0918 | 90.2367 | 39.9501 | 50.0378 | 90.5271 | 89.958 | 88.7036 | 90.2717 | 80.4411 | 40.5602 | 94.8283 | 99.5463 | 90.7424 | 195.7021 | 83.4707 | 90.2426 | 0.0008003 | 90 | 0.8324 | -0.0006283 | 0.73806 | 12.796 | 103.0442 | 104.0592 | 1.5073 | 18.716 | 86.6804 | 0.74499 | 134.6219 | 0.46304 | 0.44401 | 25.3919 | 18.7188 | 2.1133 | 3.6691 | 7.2212 | 5.3615 | 6.2777 | 7.6333 | 5.9747 | 2.6316 | 8.0715 | 1 | 4.5307 | 7.008 | 0.9635 | 0.2 | 42.2661 | 36.6915 | 0.73791 | 134.6188 | 775.1176 | 485.7033 | 1.0064 | -0.002749 | 0.73988 | 0.74003 | 12.4948 | 158051 | 1005-5 | 8 | 128 | 12.64
2020-11-11 | 7:52 | 147665 | 41.0147 | 7184.4478 | 3665 | 20 | 98.9069 | 122.4312 | 570.9644 | 101.7031 | 102.99 | 556.6369 | 5.1688 | 86.3798 | 5.5002 | 0.73768 | 1.5043 | 96.0801 | 394.9138 | 119.4622 | 71.6519 | 24.7106 | 1800.0279 | 25.5459 | 25.0109 | 90.2421 | 39.9145 | 50.0467 | 90.5284 | 89.9692 | 88.7045 | 90.2687 | 80.4236 | 40.5895 | 94.8426 | 99.3835 | 90.7472 | 195.5875 | 83.6297 | 90.2488 | 0.0008015 | 90 | 0.8324 | -0.0006283 | 0.73784 | 12.8296 | 102.9937 | 104.0771 | 1.5063 | 18.6633 | 86.6116 | 0.74339 | 134.642 | 0.45508 | 0.43676 | 27.5903 | 18.6598 | 2.1197 | 3.6651 | 7.2562 | 5.3754 | 6.2741 | 7.5755 | 5.9911 | 2.9491 | 8.0471 | 1 | 4.5583 | 6.9278 | 0.95637 | 0.2 | 42.394 | 36.6512 | 0.73768 | 134.6226 | 770.6615 | 485.633 | 1.0064 | -0.002749 | 0.73966 | 0.73981 | 12.5284 | 158051 | 1005-5 | 8 | 128 | 12.64
2020-11-11 | 7:53 | 147695 | 41.023 | 7184.4561 | 3695 | 20 | 98.9078 | 122.4219 | 571.2597 | 101.6225 | 103.1363 | 556.4726 | 5.1772 | 86.2826 | 5.5087 | 0.73784 | 1.4903 | 96.1657 | 394.6944 | 119.4023 | 72.009 | 24.7116 | 1800.253 | 25.5565 | 25.0985 | 90.0677 | 39.8786 | 50.0562 | 90.4816 | 89.9518 | 88.7465 | 90.3003 | 80.446 | 40.6155 | 94.8482 | 99.2482 | 90.6296 | 195.5879 | 83.5282 | 90.2167 | 0.0008008 | 90 | 0.8324 | -0.0006283 | 0.73798 | 12.8088 | 103.1282 | 104.0843 | 1.5029 | 18.6558 | 86.6272 | 0.74481 | 134.6036 | 0.459 | 0.44294 | 25.5128 | 18.6515 | 2.1279 | 3.6678 | 7.1561 | 5.4065 | 6.2391 | 7.7566 | 5.9946 | 3.3322 | 8.0227 | 1 | 4.5192 | 6.8664 | 0.9473 | 0.2 | 42.5581 | 36.6776 | 0.73784 | 134.6208 | 772.0804 | 487.9532 | 1.0064 | -0.002749 | 0.73981 | 0.73995 | 12.5076 | 158051 | 1005-5 | 8 | 128 | 12.64
2020-11-11 | 7:53 | 147725 | 41.0314 | 7184.4644 | 3725 | 20 | 98.912 | 122.4226 | 571.2538 | 101.6977 | 103.1067 | 556.7449 | 5.1376 | 86.0879 | 5.5231 | 0.73806 | 1.4822 | 96.1837 | 394.7363 | 120.257 | 71.539 | 24.7112 | 1800.2369 | 25.5569 | 25.1547 | 89.9927 | 39.8822 | 50.0363 | 90.321 | 89.7825 | 88.7396 | 90.3088 | 80.4897 | 40.6507 | 94.75 | 99.0856 | 90.591 | 195.676 | 83.3263 | 90.0518 | 0.0007999 | 90 | 0.8324 | -0.0006283 | 0.7381 | 12.7903 | 103.1104 | 104.0568 | 1.502 | 18.6393 | 86.5639 | 0.74456 | 134.6088 | 0.46172 | 0.44257 | 25.6341 | 18.6359 | 2.1396 | 3.67 | 7.1557 | 5.4263 | 6.2239 | 7.8531 | 5.9818 | 3.8572 | 7.9948 | 1 | 4.4795 | 6.9422 | 0.95754 | 0.2 | 42.7923 | 36.7003 | 0.73806 | 134.622 | 759.9385 | 484.761 | 1.0064 | -0.002749 | 0.74004 | 0.74007 | 12.489 | 158051 | 1005-5 | 8 | 128 | 12.64
2020-11-11 | 7:54 | 147755 | 41.0397 | 7184.4731 | 3755 | 20 | 98.9153 | 122.4179 | 572.1494 | 101.6894 | 103.1702 | 556.7465 | 5.1333 | 86.4319 | 5.5259 | 0.7382 | 1.5043 | 96.0698 | 395.2047 | 119.7754 | 71.5349 | 24.7098 | 1799.8857 | 25.5507 | 25.1338 | 89.9474 | 39.924 | 50.0354 | 90.2607 | 89.7555 | 88.7381 | 90.3126 | 80.4804 | 40.6781 | 94.7045 | 98.9663 | 90.5421 | 195.7351 | 83.669 | 90.0081 | 0.0008024 | 90 | 0.8324 | -0.0006283 | 0.73821 | 12.7736 | 103.1581 | 104.0563 | 1.5114 | 18.7296 | 86.5284 | 0.74355 | 134.6316 | 0.46329 | 0.44642 | 27.9391 | 18.7372 | 2.146 | 3.6659 | 7.1051 | 5.4415 | 6.2128 | 7.9175 | 5.9878 | 4.2764 | 7.9681 | 1 | 4.4669 | 6.9636 | 0.95622 | 0.2 | 42.9203 | 36.6594 | 0.7382 | 134.6209 | 773.794 | 478.9505 | 1.0064 | -0.002749 | 0.74018 | 0.74018 | 12.4723 | 158051 | 1005-5 | 8 | 128 | 12.64
2020-11-11 | 7:54 | 147785 | 41.048 | 7184.4814 | 3785 | 20 | 98.9153 | 122.4614 | 572.0616 | 101.4803 | 103.2089 | 556.4271 | 5.1865 | 86.5853 | 5.5275 | 0.73827 | 1.5042 | 96.1708 | 395.7089 | 120.0563 | 72.2185 | 24.6694 | 1799.6971 | 25.5456 | 24.9866 | 89.9285 | 39.9092 | 50.0552 | 90.2218 | 89.7223 | 88.7206 | 90.304 | 80.4558 | 40.6991 | 94.6663 | 98.8715 | 90.5157 | 195.7473 | 83.8215 | 89.9721 | 0.0008043 | 90 | 0.8324 | -0.0006283 | 0.73825 | 12.7663 | 103.2082 | 104.0978 | 1.5074 | 18.6934 | 86.4834 | 0.74405 | 134.6164 | 0.46668 | 0.44782 | 27.9428 | 18.6904 | 2.1483 | 3.6651 | 7.0525 | 5.4668 | 6.2135 | 7.9554 | 5.999 | 4.6402 | 7.9422 | 1 | 4.5199 | 6.9855 | 0.94173 | 0.2 | 42.9661 | 36.6512 | 0.73827 | 134.6207 | 771.4789 | 491.9932 | 1.0064 | -0.002749 | 0.74025 | 0.74023 | 12.465 | 158051 | 1005-5 | 8 | 128 | 12.64
2020-11-11 | 7:55 | 147815 | 41.0564 | 7184.4897 | 3815 | 20 | 98.9103 | 122.4118 | 573.6037 | 101.475 | 103.585 | 556.3479 | 5.1692 | 86.8622 | 5.5286 | 0.73829 | 1.488 | 96.2038 | 397.3001 | 118.7818 | 76.1072 | 24.7085 | 1799.7951 | 25.5556 | 25.0148 | 89.901 | 39.958 | 50.0584 | 90.1903 | 89.6632 | 88.7127 | 90.2971 | 80.4577 | 40.708 | 94.6384 | 98.8191 | 90.4982 | 195.8319 | 84.0979 | 89.9267 | 0.0008065 | 90 | 0.8324 | -0.0006283 | 0.73824 | 12.7688 | 103.5783 | 104.0809 | 1.4673 | 18.1487 | 86.4788 | 0.74211 | 134.6291 | 0.48859 | 0.46952 | 32.9883 | 18.1519 | 2.1462 | 3.6677 | 6.7593 | 5.4837 | 6.2123 | 8.0102 | 6 | 4.9553 | 7.9188 | 1 | 4.5091 | 7.0311 | 0.93622 | 0.2 | 42.925 | 36.6768 | 0.73829 | 134.6219 | 781.9239 | 492.8071 | 1.0064 | -0.002749 | 0.74026 | 0.74022 | 12.4674 | 158051 | 1005-5 | 8 | 128 | 12.64
2020-11-11 | 7:55 | 147845 | 41.0647 | 7184.498 | 3845 | 20 | 98.9132 | 122.4163 | 573.008 | 101.5958 | 103.6192 | 556.6237 | 5.1382 | 86.9909 | 5.5312 | 0.73844 | 1.5075 | 96.094 | 396.357 | 116.5724 | 75.7088 | 24.6645 | 1799.5187 | 25.5596 | 25.0065 | 89.8763 | 39.9912 | 50.0705 | 90.1623 | 89.6325 | 88.6807 | 90.2664 | 80.4382 | 40.7133 | 94.6126 | 98.7915 | 90.4573 | 195.829 | 84.2253 | 89.8974 | 0.0008083 | 90 | 0.8324 | -0.0006283 | 0.73838 | 12.7473 | 103.6333 | 104.048 | 1.5057 | 18.6416 | 86.3954 | 0.74283 | 134.6304 | 0.47089 | 0.44853 | 29.1687 | 18.6434 | 2.1429 | 3.6648 | 6.6622 | 5.4986 | 6.2331 | 8.0655 | 5.984 | 5.0776 | 7.8961 | 1 | 4.5073 | 7.0734 | 0.92527 | 0.2 | 42.8585 | 36.6481 | 0.73844 | 134.62 | 772.9893 | 484.2511 | 1.0064 | -0.002749 | 0.74042 | 0.74036 | 12.4459 | 158051 | 1005-5 | 8 | 128 | 12.64
2020-11-11 | 7:56 | 147875 | 41.073 | 7184.5063 | 3875 | 20 | 98.915 | 122.399 | 571.4267 | 101.473 | 103.1848 | 556.7017 | 5.1886 | 86.764 | 5.5383 | 0.73808 | 1.5029 | 96.1246 | 395.4002 | 115.4934 | 72.3052 | 24.6171 | 1799.7022 | 25.5603 | 24.8701 | 89.8557 | 40.0721 | 50.0515 | 90.142 | 89.6 | 88.672 | 90.2383 | 80.4051 | 40.7157 | 94.5877 | 98.775 | 90.4308 | 195.7648 | 83.9949 | 89.871 | 0.0008062 | 90 | 0.8324 | -0.0006283 | 0.738 | 12.8057 | 103.2005 | 104.1079 | 1.492 | 18.4403 | 86.4218 | 0.74156 | 134.6482 | 0.46021 | 0.44415 | 30.122 | 18.4413 | 2.1448 | 3.6652 | 6.8927 | 5.527 | 6.2521 | 8.1205 | 6 | 4.9399 | 7.8742 | 1 | 4.5703 | 7.1276 | 0.93347 | 0.2 | 42.8956 | 36.6517 | 0.73808 | 134.6274 | 765.3016 | 483.3281 | 1.0064 | -0.002749 | 0.74005 | 0.73997 | 12.5043 | 158051 | 1005-5 | 8 | 128 | 12.64
2020-11-11 | 7:56 | 147905 | 41.0814 | 7184.5146 | 3905 | 20 | 98.9134 | 122.3916 | 571.7775 | 101.4753 | 102.9713 | 556.4393 | 5.1691 | 86.5239 | 5.5315 | 0.73776 | 1.4804 | 96.1997 | 395.4061 | 114.7699 | 71.2638 | 24.5845 | 1800.0693 | 25.5632 | 24.8159 | 89.8471 | 40.1541 | 50.0581 | 90.1194 | 89.5931 | 88.6481 | 90.2134 | 80.3691 | 40.7099 | 94.5637 | 98.7871 | 90.444 | 195.6757 | 83.7582 | 89.8562 | 0.0008037 | 90 | 0.8324 | -0.0006283 | 0.73767 | 12.8562 | 102.9725 | 104.0786 | 1.4483 | 17.9231 | 86.3868 | 0.74254 | 134.6464 | 0.47662 | 0.45858 | 31.551 | 17.9185 | 2.1549 | 3.6691 | 7.0291 | 5.5498 | 6.2695 | 8.1649 | 5.992 | 4.4073 | 7.8542 | 1 | 4.6176 | 7.1781 | 0.92626 | 0.2 | 43.0972 | 36.6906 | 0.73776 | 134.6337 | 766.1502 | 489.7679 | 1.0064 | -0.002749 | 0.73973 | 0.73964 | 12.5548 | 158051 | 1005-5 | 8 | 128 | 12.64
2020-11-11 | 7:57 | 147935 | 41.0897 | 7184.5229 | 3935 | 20 | 98.9138 | 122.4481 | 570.8149 | 101.3144 | 102.8908 | 556.6137 | 5.1519 | 86.5807 | 5.5362 | 0.73806 | 1.5062 | 95.9957 | 395.9348 | 114.8147 | 70.1612 | 24.5635 | 1799.3764 | 25.5814 | 24.9729 | 89.8673 | 40.1217 | 50.0446 | 90.1317 | 89.5975 | 88.6437 | 90.1975 | 80.3866 | 40.7117 | 94.5392 | 98.8127 | 90.46 | 195.6707 | 83.8126 | 89.8646 | 0.0008047 | 90 | 0.8324 | -0.0006283 | 0.73797 | 12.8092 | 102.89 | 104.0681 | 1.5061 | 18.708 | 86.3653 | 0.74529 | 134.5973 | 0.45958 | 0.44303 | 26.9071 | 18.7068 | 2.1588 | 3.6654 | 7.0864 | 5.5538 | 6.2786 | 8.1684 | 5.9856 | 3.8924 | 7.8324 | 1 | 4.5748 | 7.213 | 0.93026 | 0.2 | 43.1758 | 36.6537 | 0.73806 | 134.628 | 781.0057 | 479.2419 | 1.0064 | -0.002749 | 0.74003 | 0.73995 | 12.5078 | 158051 | 1005-5 | 8 | 128 | 12.64
2020-11-11 | 7:57 | 147965 | 41.098 | 7184.5312 | 3965 | 20 | 98.9102 | 122.4421 | 570.8638 | 101.4214 | 102.8695 | 556.6322 | 5.0837 | 86.6597 | 5.5234 | 0.73725 | 1.5078 | 95.5846 | 394.6183 | 114.8383 | 69.6536 | 24.5199 | 1799.9634 | 25.5862 | 25.1235 | 89.9303 | 40.1294 | 50.0163 | 90.1611 | 89.5838 | 88.6214 | 90.1931 | 80.418 | 40.6929 | 94.5499 | 98.857 | 90.4899 | 195.9912 | 83.898 | 89.8725 | 0.0008047 | 90 | 0.8324 | -0.0006283 | 0.73717 | 12.9322 | 102.8727 | 103.9877 | 1.4936 | 18.4096 | 86.3494 | 0.73952 | 134.7025 | 0.46863 | 0.4493 | 34.791 | 18.4075 | 2.1612 | 3.6647 | 7.1147 | 5.5167 | 6.2782 | 8.1243 | 5.9302 | 3.3182 | 7.8161 | 1 | 4.5023 | 7.2508 | 0.94561 | 0.2 | 43.2239 | 36.6471 | 0.73725 | 134.6423 | 775.6555 | 488.918 | 1.0064 | -0.002749 | 0.73922 | 0.73914 | 12.631 | 158051 | 1005-5 | 8 | 128 | 12.64
2020-11-11 | 7:58 | 147995 | 41.1064 | 7184.5396 | 3995 | 20 | 98.9129 | 122.486 | 571.6853 | 101.4568 | 102.965 | 556.4903 | 5.1315 | 86.9262 | 5.5232 | 0.7373 | 1.5086 | 95.9664 | 394.9158 | 114.4786 | 69.6096 | 24.4477 | 1800.2501 | 25.5923 | 25.1366 | 89.978 | 40.0895 | 50.013 | 90.2317 | 89.6793 | 88.6124 | 90.196 | 80.4066 | 40.6753 | 94.5796 | 98.9138 | 90.5352 | 196.5856 | 84.1647 | 89.9555 | 0.0008072 | 90 | 0.8324 | -0.0006283 | 0.73728 | 12.9162 | 102.9489 | 104.0467 | 1.5097 | 18.7601 | 86.3508 | 0.74558 | 134.6077 | 0.46026 | 0.44164 | 26.7479 | 18.7615 | 2.1584 | 3.6647 | 7.0685 | 5.4762 | 6.2705 | 8.0745 | 5.975 | 2.7885 | 7.8001 | 1 | 4.4771 | 7.2198 | 0.94717 | 0.2 | 43.1673 | 36.6474 | 0.7373 | 134.6387 | 778.3942 | 486.0324 | 1.0064 | -0.002749 | 0.73927 | 0.73925 | 12.615 | 158051 | 1005-5 | 8 | 128 | 12.64
2020-11-11 | 7:58 | 148025 | 41.1147 | 7184.5479 | 4025 | 20 | 98.9158 | 122.4248 | 571.4629 | 101.3921 | 103.0463 | 556.7309 | 5.1395 | 87.2005 | 5.5204 | 0.73539 | 1.4976 | 95.887 | 395.2498 | 114.8175 | 70.319 | 24.4126 | 1799.9697 | 25.5989 | 25.0958 | 90.0088 | 40.0816 | 50.0274 | 90.2813 | 89.7018 | 88.6575 | 90.2091 | 80.4101 | 40.6828 | 94.6219 | 98.9566 | 90.5554 | 196.2577 | 84.4403 | 89.9916 | 0.0008096 | 90 | 0.8324 | -0.0006283 | 0.73538 | 13.2071 | 103.0499 | 104.0699 | 1.5048 | 18.691 | 86.3497 | 0.74524 | 134.8312 | 0.44385 | 0.43864 | 27.0178 | 18.6848 | 2.1481 | 3.6661 | 7.0097 | 5.4707 | 6.2544 | 8.0351 | 5.9985 | 2.3494 | 7.778 | 1 | 4.4737 | 7.2004 | 0.93777 | 0.2 | 42.9622 | 36.6607 | 0.73539 | 134.6722 | 766.3566 | 480.2642 | 1.0064 | -0.002749 | 0.73735 | 0.73734 | 12.9062 | 158051 | 1005-5 | 8 | 128 | 12.64
2020-11-11 | 7:59 | 148055 | 41.123 | 7184.5562 | 4055 | 20 | 98.9175 | 122.4701 | 571.5457 | 101.3672 | 103.2128 | 556.4163 | 5.1402 | 87.0042 | 5.5157 | 0.73571 | 1.5127 | 96.0735 | 394.9969 | 115.2194 | 72.6774 | 24.3374 | 1800.3123 | 25.6135 | 25.056 | 90.0392 | 40.0387 | 50.0511 | 90.3032 | 89.7732 | 88.6684 | 90.2269 | 80.4119 | 40.7159 | 94.65 | 98.9916 | 90.5897 | 196.1596 | 84.2463 | 90.0382 | 0.0008078 | 90 | 0.8324 | -0.0006283 | 0.73573 | 13.1537 | 103.204 | 104.067 | 1.515 | 18.8502 | 86.3886 | 0.74652 | 134.605 | 0.46441 | 0.44317 | 26.061 | 18.8543 | 2.1437 | 3.6644 | 6.8901 | 5.4829 | 6.2336 | 7.9872 | 5.9955 | 2.083 | 7.7487 | 1 | 4.4756 | 7.1714 | 0.92095 | 0.2 | 42.8734 | 36.6444 | 0.73571 | 134.665 | 778.5811 | 490.1051 | 1.0064 | -0.002749 | 0.73767 | 0.73769 | 12.8528 | 158051 | 1005-5 | 8 | 128 | 12.64
2020-11-11 | 7:59 | 148085 | 41.1314 | 7184.5645 | 4085 | 20 | 98.9178 | 122.4573 | 571.5608 | 101.3258 | 103.0371 | 556.6788 | 5.1488 | 87.3201 | 5.5097 | 0.73631 | 1.4883 | 95.9736 | 395.819 | 116.6458 | 71.1384 | 24.1985 | 1799.5041 | 25.6142 | 24.9551 | 90.0674 | 39.9488 | 50.0363 | 90.3242 | 89.7634 | 88.6962 | 90.2259 | 80.3913 | 40.7463 | 94.669 | 99.0016 | 90.5839 | 196.0715 | 84.5652 | 90.0438 | 0.0008114 | 90 | 0.8324 | -0.0006283 | 0.73634 | 13.0606 | 103.0605 | 104.0824 | 1.4908 | 18.5476 | 86.4215 | 0.74649 | 134.5801 | 0.46731 | 0.44992 | 26.5101 | 18.5427 | 2.1272 | 3.6674 | 6.9803 | 5.4709 | 6.2283 | 7.9351 | 6 | 2.0937 | 7.7192 | 1 | 4.5161 | 7.1524 | 0.92703 | 0.2 | 42.543 | 36.6744 | 0.73631 | 134.6539 | 764.6353 | 487.8955 | 1.0064 | -0.002749 | 0.73827 | 0.7383 | 12.7596 | 158051 | 1005-5 | 8 | 128 | 12.64
2020-11-11 | 8:00 | 148115 | 41.1397 | 7184.5728 | 4115 | 20 | 98.9145 | 122.4433 | 571.0379 | 101.3032 | 102.9907 | 556.917 | 5.1142 | 87.1553 | 5.5048 | 0.73546 | 1.5103 | 95.9358 | 394.6638 | 118.2637 | 70.282 | 24.2584 | 1799.795 | 25.6077 | 24.9396 | 90.0831 | 39.8996 | 50.0262 | 90.329 | 89.7616 | 88.6975 | 90.2415 | 80.4147 | 40.7628 | 94.6669 | 98.9955 | 90.6071 | 196.1525 | 84.4029 | 90.0453 | 0.0008087 | 90 | 0.8324 | -0.0006283 | 0.73549 | 13.1907 | 102.9837 | 104.0329 | 1.4792 | 18.1771 | 86.4422 | 0.73732 | 134.6888 | 0.48634 | 0.46608 | 39.4286 | 18.167 | 2.125 | 3.6632 | 7.0146 | 5.468 | 6.2086 | 7.8922 | 5.9666 | 2.4394 | 7.6921 | 1 | 4.5274 | 7.1391 | 0.93132 | 0.2 | 42.5004 | 36.632 | 0.73546 | 134.6692 | 763.2065 | 483.9643 | 1.0064 | -0.002749 | 0.73742 | 0.73745 | 12.8899 | 158051 | 1005-5 | 8 | 128 | 12.64
2020-11-11 | 8:00 | 148145 | 41.148 | 7184.5811 | 4145 | 20 | 98.9202 | 122.4674 | 572.1253 | 101.3447 | 103.1965 | 557.1316 | 5.1009 | 87.2333 | 5.5118 | 0.73647 | 1.5143 | 96.0652 | 395.3369 | 119.6945 | 71.6775 | 24.193 | 1799.8492 | 25.6313 | 24.9568 | 90.1081 | 39.8495 | 50.0257 | 90.3631 | 89.7956 | 88.7225 | 90.2708 | 80.4385 | 40.792 | 94.6902 | 98.9984 | 90.6156 | 196.1369 | 84.4774 | 90.0793 | 0.0008094 | 90 | 0.8324 | -0.0006283 | 0.73652 | 13.0321 | 103.191 | 104.0165 | 1.5142 | 18.8111 | 86.4964 | 0.74539 | 134.5865 | 0.46629 | 0.44904 | 27.3767 | 18.8103 | 2.1178 | 3.6637 | 6.8688 | 5.4805 | 6.1763 | 7.8306 | 5.9531 | 3.0194 | 7.6616 | 1 | 4.5312 | 7.0941 | 0.9304 | 0.2 | 42.3552 | 36.6366 | 0.73647 | 134.6499 | 765.4368 | 489.4657 | 1.0064 | -0.002749 | 0.73844 | 0.73849 | 12.7311 | 158051 | 1005-5 | 8 | 128 | 12.64
2020-11-11 | 8:01 | 148175 | 41.1564 | 7184.5894 | 4175 | 20 | 98.9204 | 122.4776 | 570.8059 | 101.2498 | 103.2131 | 556.4248 | 5.1431 | 87.2638 | 5.4938 | 0.73602 | 1.5039 | 95.9914 | 394.5612 | 121.0145 | 71.4784 | 24.0755 | 1799.8075 | 25.6496 | 24.9256 | 90.1301 | 39.8327 | 50.0211 | 90.3886 | 89.8281 | 88.7309 | 90.2968 | 80.4536 | 40.8234 | 94.7092 | 98.969 | 90.6409 | 196.255 | 84.5169 | 90.1084 | 0.0008107 | 90 | 0.8324 | -0.0006283 | 0.73609 | 13.0981 | 103.215 | 104.0601 | 1.4976 | 18.6025 | 86.4966 | 0.74528 | 134.6507 | 0.46638 | 0.4493 | 28.5 | 18.6058 | 2.1047 | 3.6645 | 6.8315 | 5.4739 | 6.1461 | 7.7649 | 5.988 | 3.6618 | 7.6296 | 1 | 4.5499 | 7.0503 | 0.93211 | 0.2 | 42.0936 | 36.6446 | 0.73602 | 134.657 | 772.5034 | 486.9505 | 1.0064 | -0.002749 | 0.73799 | 0.73805 | 12.7972 | 158051 | 1005-5 | 8 | 128 | 12.64
2020-11-11 | 8:01 | 148205 | 41.1647 | 7184.5981 | 4205 | 20 | 98.9212 | 122.4688 | 571.3465 | 101.1749 | 103.2117 | 556.6253 | 5.126 | 87.5331 | 5.4984 | 0.73798 | 1.487 | 95.9193 | 396.3437 | 121.7997 | 72.1155 | 23.9702 | 1800.1834 | 25.6615 | 24.8906 | 90.1556 | 39.8705 | 50.0245 | 90.4026 | 89.8296 | 88.7485 | 90.3217 | 80.4452 | 40.8331 | 94.7183 | 98.929 | 90.6617 | 196.2614 | 84.7839 | 90.1161 | 0.0008125 | 90 | 0.8324 | -0.0006283 | 0.73805 | 12.7979 | 103.202 | 104.0564 | 1.47 | 18.2402 | 86.4689 | 0.7445 | 134.618 | 0.45317 | 0.43628 | 28.7912 | 18.23 | 2.0901 | 3.6671 | 6.8073 | 5.4688 | 6.116 | 7.6869 | 5.9888 | 4.2913 | 7.6022 | 1 | 4.5799 | 7.0083 | 0.92884 | 0.2 | 41.8021 | 36.6712 | 0.73798 | 134.6215 | 775.5744 | 480.3392 | 1.0064 | -0.002749 | 0.73995 | 0.74002 | 12.4967 | 158051 | 1005-5 | 8 | 128 | 12.64
2020-11-11 | 8:02 | 148235 | 41.173 | 7184.6064 | 4235 | 20 | 98.9249 | 122.4565 | 571.302 | 101.1769 | 103.2206 | 556.2865 | 5.1355 | 87.2789 | 5.5085 | 0.73785 | 1.5125 | 96.0695 | 395.1362 | 120.1594 | 71.9561 | 23.9599 | 1799.7593 | 25.6652 | 24.9189 | 90.1688 | 39.8921 | 50.0166 | 90.4103 | 89.8554 | 88.7645 | 90.3429 | 80.4746 | 40.8525 | 94.7473 | 98.8869 | 90.6839 | 196.287 | 84.5247 | 90.1329 | 0.0008103 | 90 | 0.8324 | -0.0006283 | 0.73794 | 12.8151 | 103.2171 | 104.0583 | 1.5145 | 18.7729 | 86.4641 | 0.7437 | 134.6152 | 0.46481 | 0.44491 | 28.9382 | 18.7703 | 2.0837 | 3.6637 | 6.7756 | 5.4748 | 6.0893 | 7.6224 | 5.9949 | 4.8239 | 7.5721 | 1 | 4.5838 | 6.96 | 0.93283 | 0.2 | 41.6742 | 36.6366 | 0.73785 | 134.6232 | 768.4757 | 492.4814 | 1.0064 | -0.002749 | 0.73983 | 0.73991 | 12.514 | 158051 | 1005-5 | 8 | 128 | 12.64
2020-11-11 | 8:02 | 148265 | 41.1814 | 7184.6147 | 4265 | 20 | 98.9232 | 122.4618 | 571.4986 | 101.2964 | 103.3331 | 556.4074 | 5.1306 | 86.9508 | 5.5031 | 0.73777 | 1.5041 | 95.9708 | 394.7459 | 117.8904 | 71.9108 | 23.8677 | 1800.1224 | 25.6618 | 24.9341 | 90.1866 | 39.975 | 50.0166 | 90.4161 | 89.8755 | 88.7754 | 90.3443 | 80.4625 | 40.8568 | 94.7604 | 98.8232 | 90.7037 | 196.2648 | 84.1993 | 90.1458 | 0.0008073 | 90 | 0.8324 | -0.0006283 | 0.73786 | 12.8264 | 103.3288 | 104.0487 | 1.5154 | 18.8412 | 86.4786 | 0.74601 | 134.5865 | 0.46698 | 0.44963 | 26.235 | 18.8429 | 2.0782 | 3.6665 | 6.67 | 5.469 | 6.0798 | 7.547 | 5.9813 | 5.0817 | 7.5454 | 1 | 4.5895 | 6.9191 | 0.93141 | 0.2 | 41.565 | 36.6649 | 0.73777 | 134.6243 | 775.8066 | 484.8498 | 1.0064 | -0.002749 | 0.73974 | 0.73984 | 12.5252 | 158051 | 1005-5 | 8 | 128 | 12.64
2020-11-11 | 8:03 | 148295 | 41.1897 | 7184.623 | 4295 | 20 | 98.9229 | 122.483 | 571.2712 | 101.1758 | 103.3695 | 556.3881 | 5.1069 | 87.0632 | 5.5036 | 0.73817 | 1.5077 | 96.0281 | 395.0454 | 115.8866 | 72.066 | 23.8222 | 1800.3427 | 25.6734 | 25.0606 | 90.1849 | 40.0763 | 50.0058 | 90.4246 | 89.8831 | 88.7868 | 90.356 | 80.4938 | 40.8648 | 94.7742 | 98.7659 | 90.7107 | 196.2816 | 84.3114 | 90.1539 | 0.0008087 | 90 | 0.8324 | -0.0006283 | 0.73827 | 12.7647 | 103.3707 | 104.036 | 1.5015 | 18.5978 | 86.529 | 0.74318 | 134.6441 | 0.46404 | 0.44811 | 30.2454 | 18.5989 | 2.0694 | 3.6645 | 6.6016 | 5.4791 | 6.0607 | 7.4913 | 5.9785 | 4.8305 | 7.5176 | 1 | 4.5396 | 6.8609 | 0.93712 | 0.2 | 41.388 | 36.645 | 0.73817 | 134.6168 | 770.3044 | 486.6916 | 1.0064 | -0.002749 | 0.74014 | 0.74024 | 12.4635 | 158051 | 1005-5 | 8 | 128 | 12.64
2020-11-11 | 8:03 | 148325 | 41.198 | 7184.6313 | 4325 | 20 | 98.929 | 122.4579 | 570.4927 | 101.0392 | 103.0648 | 556.5855 | 5.1337 | 86.8364 | 5.5135 | 0.73715 | 1.5041 | 96.063 | 394.302 | 115.7674 | 70.1563 | 23.8259 | 1799.4951 | 25.6894 | 25.0984 | 90.1965 | 40.0868 | 49.996 | 90.4282 | 89.8527 | 88.8027 | 90.368 | 80.5239 | 40.862 | 94.7938 | 98.6942 | 90.7221 | 196.2375 | 84.0797 | 90.1405 | 0.0008065 | 90 | 0.8324 | -0.0006283 | 0.73724 | 12.9225 | 103.0812 | 104.0633 | 1.5066 | 18.6569 | 86.5644 | 0.74299 | 134.6998 | 0.46678 | 0.44547 | 28.6282 | 18.6568 | 2.0669 | 3.6649 | 6.7652 | 5.4813 | 6.041 | 7.4167 | 5.9915 | 4.5383 | 7.4924 | 1 | 4.5122 | 6.825 | 0.94243 | 0.2 | 41.3376 | 36.6491 | 0.73715 | 134.6357 | 762.2469 | 488.743 | 1.0064 | -0.002749 | 0.73912 | 0.7392 | 12.6214 | 158051 | 1005-5 | 8 | 128 | 12.64
2020-11-11 | 8:04 | 148355 | 41.2064 | 7184.6396 | 4355 | 20 | 98.9266 | 122.4762 | 570.7362 | 100.9652 | 102.9923 | 556.7183 | 5.1111 | 86.3081 | 5.5095 | 0.7377 | 1.483 | 95.9378 | 395.0575 | 116.0835 | 70.6963 | 23.7738 | 1799.8155 | 25.6869 | 25.058 | 90.2095 | 40.1052 | 49.9993 | 90.4269 | 89.8648 | 88.8112 | 90.3902 | 80.5323 | 40.8622 | 94.8027 | 98.6273 | 90.7217 | 196.2223 | 83.5533 | 90.1459 | 0.0008016 | 90 | 0.8324 | -0.0006283 | 0.73779 | 12.837 | 102.9781 | 104.0531 | 1.5013 | 18.6581 | 86.5172 | 0.74566 | 134.5897 | 0.46316 | 0.44468 | 25.1726 | 18.6594 | 2.0767 | 3.6699 | 6.8137 | 5.4681 | 6.0119 | 7.3395 | 5.9851 | 4.005 | 7.4664 | 1 | 4.5175 | 6.7861 | 0.94115 | 0.2 | 41.534 | 36.6989 | 0.7377 | 134.6256 | 763.7297 | 482.3549 | 1.0064 | -0.002749 | 0.73967 | 0.73976 | 12.5358 | 158051 | 1005-5 | 8 | 128 | 12.64
2020-11-11 | 8:04 | 148385 | 41.2147 | 7184.6479 | 4385 | 20 | 98.9291 | 122.4719 | 571.1646 | 101.0592 | 103.1396 | 557.0499 | 5.1006 | 86.6954 | 5.5096 | 0.73774 | 1.509 | 96.0421 | 394.7637 | 115.8644 | 70.8829 | 23.7852 | 1800.3503 | 25.6894 | 25.1088 | 90.2083 | 40.0816 | 50.0084 | 90.4367 | 89.9248 | 88.829 | 90.4104 | 80.5555 | 40.8688 | 94.8127 | 98.5546 | 90.7424 | 196.2597 | 83.9406 | 90.1807 | 0.0008048 | 90 | 0.8324 | -0.0006283 | 0.73786 | 12.8274 | 103.137 | 104.0315 | 1.5126 | 18.7439 | 86.5086 | 0.74351 | 134.607 | 0.46778 | 0.45097 | 28.6458 | 18.7447 | 2.0752 | 3.6644 | 6.7073 | 5.4792 | 5.9844 | 7.2783 | 5.9627 | 3.5361 | 7.4388 | 1 | 4.4836 | 6.7121 | 0.93533 | 0.2 | 41.5043 | 36.6444 | 0.73774 | 134.6237 | 779.5522 | 487.898 | 1.0064 | -0.002749 | 0.73971 | 0.73983 | 12.5263 | 158051 | 1005-5 | 8 | 128 | 12.64
2020-11-11 | 8:05 | 148415 | 41.223 | 7184.6562 | 4415 | 20 | 98.9295 | 122.4261 | 570.8872 | 101.0746 | 103.05 | 556.721 | 5.1377 | 86.4342 | 5.5122 | 0.73748 | 1.5081 | 96.0382 | 394.4558 | 115.8697 | 70.3634 | 23.592 | 1799.5791 | 25.6816 | 25.0527 | 90.2178 | 40.0888 | 50.0039 | 90.4373 | 89.9016 | 88.8395 | 90.4128 | 80.5569 | 40.8688 | 94.8286 | 98.4616 | 90.7659 | 196.176 | 83.6781 | 90.1695 | 0.000803 | 90 | 0.8324 | -0.0006283 | 0.73759 | 12.8688 | 103.0479 | 104.0633 | 1.5139 | 18.7887 | 86.5004 | 0.74465 | 134.6458 | 0.45858 | 0.44341 | 27.1268 | 18.7973 | 2.0808 | 3.6649 | 6.7567 | 5.4781 | 5.9726 | 7.202 | 5.9929 | 3.0989 | 7.4127 | 1 | 4.4905 | 6.6695 | 0.93825 | 0.2 | 41.6162 | 36.6485 | 0.73748 | 134.6288 | 753.6665 | 485.5608 | 1.0064 | -0.002749 | 0.73945 | 0.73956 | 12.5677 | 158051 | 1005-5 | 8 | 128 | 12.64
2020-11-11 | 8:05 | 148445 | 41.2314 | 7184.6646 | 4445 | 20 | 98.9301 | 122.4127 | 570.8526 | 101.0521 | 103.0955 | 556.9734 | 5.1259 | 86.5823 | 5.5072 | 0.7371 | 1.5145 | 95.9619 | 394.2849 | 116.0167 | 70.5802 | 23.2746 | 1799.7353 | 25.6614 | 24.9606 | 90.224 | 40.0347 | 50.0274 | 90.4394 | 89.8978 | 88.85 | 90.4237 | 80.537 | 40.8737 | 94.8338 | 98.379 | 90.7619 | 196.1888 | 83.8287 | 90.1686 | 0.0008034 | 90 | 0.8324 | -0.0006283 | 0.7372 | 12.9273 | 103.0984 | 104.0509 | 1.5136 | 18.7777 | 86.612 | 0.74434 | 134.628 | 0.4604 | 0.44239 | 27.0405 | 18.7775 | 2.0846 | 3.6634 | 6.7141 | 5.478 | 5.9522 | 7.1278 | 5.9801 | 2.7817 | 7.3854 | 1 | 4.5279 | 6.6165 | 0.92258 | 0.2 | 41.691 | 36.6343 | 0.7371 | 134.6357 | 779.9001 | 482.2047 | 1.0064 | -0.002749 | 0.73907 | 0.73917 | 12.6262 | 158051 | 1005-5 | 8 | 128 | 12.64
2020-11-11 | 8:06 | 148475 | 41.2397 | 7184.6729 | 4475 | 20 | 98.9295 | 122.3803 | 570.7807 | 100.9576 | 102.9974 | 557.1573 | 5.1523 | 86.6482 | 5.5025 | 0.73763 | 1.4919 | 95.997 | 395.3009 | 116.5254 | 69.5833 | 23.1018 | 1799.5957 | 25.615 | 24.8584 | 90.2283 | 39.9936 | 50.0417 | 90.4477 | 89.897 | 88.847 | 90.4243 | 80.5104 | 40.8735 | 94.8466 | 98.2891 | 90.7564 | 196.127 | 83.897 | 90.1724 | 0.0008048 | 90 | 0.8324 | -0.0006283 | 0.73773 | 12.8461 | 102.9964 | 104.0825 | 1.5044 | 18.6806 | 86.5131 | 0.74502 | 134.5863 | 0.46618 | 0.44763 | 26.7568 | 18.6784 | 2.0839 | 3.6668 | 6.7738 | 5.4833 | 5.9415 | 7.0541 | 6 | 2.6665 | 7.3591 | 1 | 4.5784 | 6.567 | 0.91236 | 0.2 | 41.6772 | 36.6681 | 0.73763 | 134.6261 | 770.0526 | 488.4486 | 1.0064 | -0.002749 | 0.7396 | 0.73971 | 12.545 | 158051 | 1005-5 | 8 | 128 | 12.64
2020-11-11 | 8:06 | 148505 | 41.248 | 7184.6812 | 4505 | 20 | 98.9335 | 122.3587 | 571.3492 | 100.9186 | 103.0721 | 556.5402 | 5.1055 | 86.5441 | 5.504 | 0.73865 | 1.5012 | 96.1068 | 395.7351 | 117.3467 | 69.6831 | 23.0158 | 1800.1646 | 25.5739 | 24.7813 | 90.2465 | 39.9781 | 50.0399 | 90.4526 | 89.8935 | 88.8635 | 90.4326 | 80.5195 | 40.8799 | 94.8618 | 98.1928 | 90.7727 | 196.1201 | 83.7921 | 90.1731 | 0.0008034 | 90 | 0.8324 | -0.0006283 | 0.73875 | 12.6899 | 103.0671 | 104.0359 | 1.5014 | 18.6231 | 86.5357 | 0.74423 | 134.5891 | 0.48149 | 0.46318 | 28.9738 | 18.6293 | 2.09 | 3.6653 | 6.7262 | 5.4874 | 5.9236 | 6.9581 | 5.9628 | 2.6638 | 7.3312 | 1 | 4.6367 | 6.5176 | 0.91096 | 0.2 | 41.8009 | 36.6527 | 0.73865 | 134.6076 | 762.3653 | 491.0064 | 1.0064 | -0.002749 | 0.74062 | 0.74073 | 12.3886 | 158051 | 1005-5 | 8 | 128 | 12.64
2020-11-11 | 8:07 | 148535 | 41.2564 | 7184.6895 | 4535 | 20 | 98.932 | 122.3361 | 570.7783 | 101.0158 | 103.1543 | 556.4996 | 5.1281 | 86.6998 | 5.5127 | 0.73833 | 1.5106 | 95.995 | 394.5796 | 118.4921 | 69.9076 | 22.939 | 1799.8095 | 25.5201 | 24.9035 | 90.2575 | 39.9199 | 50.0393 | 90.4591 | 89.8816 | 88.8791 | 90.4538 | 80.5378 | 40.8859 | 94.8615 | 98.1044 | 90.7932 | 196.1111 | 83.9435 | 90.1704 | 0.0008042 | 90 | 0.8324 | -0.0006283 | 0.73843 | 12.7391 | 103.1451 | 104.0552 | 1.5089 | 18.6768 | 86.5703 | 0.74266 | 134.6248 | 0.46907 | 0.45032 | 29.8707 | 18.6779 | 2.0919 | 3.6627 | 6.6582 | 5.4847 | 5.8936 | 6.8694 | 5.9731 | 2.9328 | 7.3032 | 1 | 4.6124 | 6.4614 | 0.90907 | 0.2 | 41.8386 | 36.6275 | 0.73833 | 134.6135 | 762.4503 | 481.3058 | 1.0064 | -0.002749 | 0.7403 | 0.74041 | 12.4378 | 158051 | 1005-5 | 8 | 128 | 12.64
2020-11-11 | 8:07 | 148565 | 41.2647 | 7184.6978 | 4565 | 20 | 98.9289 | 122.3219 | 570.9896 | 101.0032 | 103.073 | 556.6471 | 5.1449 | 86.4965 | 5.5104 | 0.73829 | 1.5079 | 95.9721 | 394.7353 | 118.756 | 69.7051 | 22.7784 | 1799.5428 | 25.4691 | 24.8771 | 90.1863 | 39.9053 | 50.0391 | 90.4589 | 89.8915 | 88.8761 | 90.4598 | 80.5228 | 40.8946 | 94.8758 | 98.0114 | 90.6793 | 196.1034 | 83.7414 | 90.1752 | 0.0008028 | 90 | 0.8324 | -0.0006283 | 0.7384 | 12.7442 | 103.075 | 104.0805 | 1.5147 | 18.8124 | 86.5293 | 0.74519 | 134.6101 | 0.46792 | 0.44999 | 26.7932 | 18.8179 | 2.0949 | 3.6646 | 6.6954 | 5.4879 | 5.8776 | 6.8827 | 5.9964 | 3.3499 | 7.2743 | 1 | 4.639 | 6.4114 | 0.90684 | 0.2 | 41.8972 | 36.6464 | 0.73829 | 134.614 | 780.6272 | 482.6313 | 1.0064 | -0.002749 | 0.74027 | 0.74038 | 12.443 | 158051 | 1005-5 | 8 | 128 | 12.64
2020-11-11 | 8:08 | 148595 | 41.273 | 7184.7061 | 4595 | 20 | 98.93 | 122.2781 | 571.1794 | 100.8649 | 103.0809 | 556.8309 | 5.1194 | 86.5959 | 5.5166 | 0.73904 | 1.4953 | 96.0629 | 394.8557 | 120.1211 | 71.313 | 22.6967 | 1799.965 | 25.4205 | 24.8632 | 90.0271 | 39.8564 | 50.0091 | 90.2975 | 89.7512 | 88.8634 | 90.4775 | 80.5371 | 40.9097 | 94.7993 | 97.8986 | 90.6483 | 196.1775 | 83.8376 | 90.0243 | 0.0008038 | 90 | 0.8324 | -0.0006283 | 0.73905 | 12.6442 | 103.0785 | 104.0508 | 1.481 | 18.3754 | 86.5519 | 0.74443 | 134.5931 | 0.47697 | 0.45866 | 28.2111 | 18.3674 | 2.0977 | 3.6655 | 6.6805 | 5.4977 | 5.8503 | 7.0682 | 5.9884 | 3.7915 | 7.2435 | 1 | 4.6664 | 6.469 | 0.92408 | 0.2 | 41.953 | 36.6551 | 0.73904 | 134.6052 | 774.5468 | 490.5859 | 1.0064 | -0.002749 | 0.74102 | 0.74104 | 12.3427 | 158051 | 1005-5 | 8 | 128 | 12.64
2020-11-11 | 8:08 | 148625 | 41.2814 | 7184.7144 | 4625 | 20 | 98.9321 | 122.2411 | 572.3773 | 100.8859 | 103.2978 | 556.3752 | 5.1194 | 86.6406 | 5.5303 | 0.73762 | 1.5111 | 96.0931 | 396.4977 | 119.2019 | 71.4975 | 22.5809 | 1800.3117 | 25.3675 | 24.924 | 89.9895 | 39.9481 | 49.9826 | 90.2464 | 89.6917 | 88.8237 | 90.4569 | 80.522 | 40.927 | 94.7431 | 97.8119 | 90.6124 | 196.2699 | 83.8754 | 89.9691 | 0.0008039 | 90 | 0.8324 | -0.0006283 | 0.7376 | 12.8667 | 103.2875 | 104.0464 | 1.5205 | 18.689 | 86.4849 | 0.73748 | 134.7924 | 0.41639 | 0.40158 | 32.2194 | 18.683 | 2.1023 | 3.6627 | 6.5216 | 5.4989 | 5.8576 | 7.1159 | 5.9761 | 4.2028 | 7.2117 | 1 | 4.6487 | 6.5111 | 0.94142 | 0.2 | 42.0463 | 36.6269 | 0.73762 | 134.6326 | 773.8618 | 491.7392 | 1.0064 | -0.002749 | 0.73959 | 0.73957 | 12.5654 | 158051 | 1005-5 | 8 | 128 | 12.64
2020-11-11 | 8:09 | 148655 | 41.2897 | 7184.7231 | 4655 | 20 | 98.9288 | 122.1827 | 571.2891 | 100.8979 | 103.2992 | 556.7081 | 5.1435 | 86.5474 | 5.5326 | 0.73716 | 1.5056 | 95.9715 | 394.8935 | 118.4663 | 71.8301 | 22.4413 | 1800.3876 | 25.3023 | 24.9083 | 89.9653 | 39.9309 | 49.9828 | 90.2042 | 89.6599 | 88.809 | 90.4272 | 80.5119 | 40.9339 | 94.7136 | 97.7509 | 90.5874 | 196.3079 | 83.7811 | 89.9321 | 0.000804 | 90 | 0.8324 | -0.0006283 | 0.73712 | 12.9407 | 103.3072 | 104.072 | 1.5072 | 18.6413 | 86.4053 | 0.74209 | 134.6431 | 0.46197 | 0.44152 | 29.2334 | 18.6367 | 2.106 | 3.6637 | 6.4822 | 5.4983 | 5.8739 | 7.1546 | 5.9905 | 4.5348 | 7.1823 | 1 | 4.6667 | 6.5505 | 0.94246 | 0.2 | 42.1195 | 36.6372 | 0.73716 | 134.6421 | 775.967 | 478.6836 | 1.0064 | -0.002749 | 0.73913 | 0.73908 | 12.6395 | 158051 | 1005-5 | 8 | 128 | 12.64
2020-11-11 | 8:09 | 148685 | 41.298 | 7184.7314 | 4685 | 20 | 98.9291 | 122.131 | 571.9284 | 100.8497 | 103.2558 | 556.5757 | 5.1603 | 86.4973 | 5.5486 | 0.7345 | 1.5081 | 95.9671 | 395.917 | 117.6265 | 71.29 | 22.3956 | 1799.2636 | 25.2546 | 24.8007 | 89.9025 | 39.9342 | 50.0023 | 90.1919 | 89.6683 | 88.8118 | 90.4231 | 80.4852 | 40.9699 | 94.6946 | 97.7343 | 90.5129 | 196.3986 | 83.723 | 89.9301 | 0.0008035 | 90 | 0.8324 | -0.0006283 | 0.73446 | 13.3495 | 103.2555 | 104.0937 | 1.5176 | 18.7025 | 86.396 | 0.73941 | 134.8774 | 0.4314 | 0.41015 | 30.366 | 18.707 | 2.1107 | 3.6632 | 6.4778 | 5.4996 | 5.8674 | 7.2475 | 5.9987 | 4.8746 | 7.1449 | 1 | 4.7318 | 6.5704 | 0.93035 | 0.2 | 42.2134 | 36.6317 | 0.7345 | 134.6901 | 775.7101 | 483.4358 | 1.0064 | -0.002749 | 0.73646 | 0.73641 | 13.0488 | 158051 | 1005-5 | 8 | 128 | 12.64
2020-11-11 | 8:10 | 148715 | 41.3064 | 7184.7397 | 4715 | 20 | 98.9334 | 122.1256 | 572.3598 | 100.7946 | 103.0742 | 556.1718 | 5.1427 | 86.6004 | 5.5378 | 0.73454 | 1.502 | 96.1034 | 395.4801 | 116.648 | 70.1261 | 22.3392 | 1799.5896 | 25.2031 | 24.8329 | 89.8503 | 39.9826 | 50.0321 | 90.111 | 89.5854 | 88.8064 | 90.4221 | 80.4957 | 41.0143 | 94.6487 | 97.7165 | 90.5021 | 196.3884 | 83.8315 | 89.8482 | 0.0008044 | 90 | 0.8324 | -0.0006283 | 0.73444 | 13.3525 | 103.086 | 104.0646 | 1.4697 | 18.2021 | 86.3555 | 0.7431 | 134.6369 | 0.46907 | 0.45181 | 30.5222 | 18.2109 | 2.1134 | 3.6641 | 6.5699 | 5.5131 | 5.8583 | 7.3543 | 5.9902 | 5.011 | 7.1039 | 1 | 4.7505 | 6.6582 | 0.91164 | 0.2 | 42.2685 | 36.6406 | 0.73454 | 134.6922 | 765.3786 | 494.9527 | 1.0064 | -0.002749 | 0.73649 | 0.73639 | 13.0517 | 158051 | 1005-5 | 8 | 128 | 12.64
2020-11-11 | 8:10 | 148745 | 41.3147 | 7184.748 | 4745 | 20 | 98.9305 | 122.092 | 572.0443 | 100.781 | 103.0606 | 556.3048 | 5.1198 | 86.3015 | 5.556 | 0.73441 | 1.5115 | 96.043 | 396.6072 | 115.9651 | 69.6554 | 22.3277 | 1799.5884 | 25.1619 | 24.8402 | 89.828 | 40.0948 | 50.0593 | 90.0802 | 89.5732 | 88.7973 | 90.4148 | 80.4924 | 41.0734 | 94.6337 | 97.7445 | 90.5088 | 196.4147 | 83.5235 | 89.8267 | 0.0008011 | 90 | 0.8324 | -0.0006283 | 0.7343 | 13.3746 | 103.0457 | 104.0475 | 1.5089 | 18.7123 | 86.2962 | 0.7441 | 134.6283 | 0.47446 | 0.45527 | 27.6913 | 18.7154 | 2.128 | 3.6631 | 6.5813 | 5.5085 | 5.8546 | 7.4322 | 5.9689 | 4.8606 | 7.0578 | 1 | 4.7698 | 6.7232 | 0.89243 | 0.2 | 42.5609 | 36.6314 | 0.73441 | 134.6952 | 765.2246 | 486.9565 | 1.0064 | -0.002749 | 0.73636 | 0.73625 | 13.0738 | 158051 | 1005-5 | 8 | 128 | 12.64
2020-11-11 | 8:11 | 148775 | 41.323 | 7184.7563 | 4775 | 20 | 98.9312 | 122.0608 | 572.0227 | 100.7428 | 103.2659 | 556.5211 | 5.1372 | 86.3181 | 5.5507 | 0.73428 | 1.4999 | 95.97 | 395.6106 | 115.8835 | 71.1938 | 22.3418 | 1799.8365 | 25.1162 | 24.7282 | 89.8548 | 40.1092 | 50.0511 | 90.0839 | 89.5682 | 88.8243 | 90.4232 | 80.4764 | 41.1227 | 94.605 | 97.7679 | 90.4939 | 196.4391 | 83.5427 | 89.8261 | 0.0008017 | 90 | 0.8324 | -0.0006283 | 0.73417 | 13.3943 | 103.2634 | 104.0604 | 1.5036 | 18.6791 | 86.2978 | 0.7454 | 134.607 | 0.46652 | 0.4483 | 25.5165 | 18.675 | 2.1351 | 3.6659 | 6.425 | 5.5119 | 5.8374 | 7.4485 | 5.9907 | 4.5292 | 7.0129 | 1 | 4.8479 | 6.7822 | 0.89406 | 0.2 | 42.7019 | 36.6587 | 0.73428 | 134.6975 | 769.2067 | 480.3533 | 1.0064 | -0.002749 | 0.73623 | 0.73612 | 13.0935 | 158051 | 1005-5 | 8 | 128 | 12.64
2020-11-11 | 8:11 | 148805 | 41.3314 | 7184.7646 | 4805 | 20 | 98.9331 | 122.0483 | 571.9539 | 100.8076 | 103.0432 | 556.4382 | 5.1141 | 86.3832 | 5.5502 | 0.736 | 1.4998 | 96.028 | 395.8097 | 115.4657 | 69.3462 | 22.281 | 1799.6066 | 25.0525 | 24.7787 | 89.8409 | 40.096 | 50.0203 | 90.0956 | 89.5504 | 88.8197 | 90.4433 | 80.4828 | 41.2103 | 94.6115 | 97.8406 | 90.5268 | 196.4472 | 83.6081 | 89.823 | 0.0008026 | 90 | 0.8324 | -0.0006283 | 0.73589 | 13.1295 | 103.044 | 104.0524 | 1.5029 | 18.6305 | 86.2768 | 0.74379 | 134.6065 | 0.47123 | 0.45445 | 28.4042 | 18.6349 | 2.1404 | 3.6654 | 6.5537 | 5.5206 | 5.8088 | 7.511 | 5.9642 | 4.0721 | 6.956 | 1 | 4.8679 | 6.833 | 0.91018 | 0.2 | 42.8071 | 36.6544 | 0.736 | 134.6665 | 771.9812 | 487.7898 | 1.0064 | -0.002749 | 0.73796 | 0.73785 | 12.8284 | 158051 | 1005-5 | 8 | 128 | 12.64
2020-11-11 | 8:12 | 148835 | 41.3397 | 7184.7729 | 4835 | 20 | 98.9344 | 122.0253 | 572.98 | 100.6665 | 103.1043 | 556.3752 | 5.1531 | 86.4673 | 5.553 | 0.73619 | 1.5003 | 96.1245 | 396.3978 | 115.3991 | 69.4349 | 22.2813 | 1799.7413 | 25.0034 | 24.8076 | 89.8244 | 40.1077 | 50.0216 | 90.0984 | 89.5446 | 88.8031 | 90.4327 | 80.477 | 41.2923 | 94.6144 | 97.9027 | 90.5255 | 196.4883 | 83.6908 | 89.8215 | 0.0008026 | 90 | 0.8324 | -0.0006283 | 0.73608 | 13.0996 | 103.0927 | 104.0831 | 1.5081 | 18.706 | 86.2352 | 0.74422 | 134.6222 | 0.46492 | 0.44679 | 27.9449 | 18.7087 | 2.1483 | 3.6652 | 6.5082 | 5.5269 | 5.8079 | 7.5828 | 6 | 3.6269 | 6.8978 | 1 | 4.8857 | 6.8874 | 0.90792 | 0.2 | 42.9656 | 36.6516 | 0.73619 | 134.663 | 759.5803 | 490.2657 | 1.0064 | -0.002749 | 0.73816 | 0.73804 | 12.7985 | 158051 | 1005-5 | 8 | 128 | 12.64
2020-11-11 | 8:12 | 148865 | 41.348 | 7184.7812 | 4865 | 20 | 98.9332 | 121.9982 | 572.1251 | 100.7029 | 103.2257 | 556.5635 | 5.1439 | 86.7397 | 5.5487 | 0.7383 | 1.501 | 95.99 | 396.5474 | 114.8981 | 70.2156 | 22.3421 | 1799.6888 | 24.9422 | 24.7615 | 89.8272 | 40.09 | 49.9899 | 90.0892 | 89.5476 | 88.7927 | 90.4244 | 80.4596 | 41.3546 | 94.6032 | 97.9744 | 90.5059 | 196.4828 | 83.9654 | 89.8184 | 0.000806 | 90 | 0.8324 | -0.0006283 | 0.73819 | 12.7767 | 103.225 | 104.0745 | 1.4703 | 18.1989 | 86.2583 | 0.74267 | 134.6496 | 0.41797 | 0.40567 | 28.0847 | 18.1979 | 2.1479 | 3.664 | 6.406 | 5.5206 | 5.8051 | 7.6321 | 5.9994 | 3.1331 | 6.8424 | 1 | 4.9382 | 6.9402 | 0.92756 | 0.2 | 42.9573 | 36.6398 | 0.7383 | 134.6251 | 761.2994 | 485.6535 | 1.0064 | -0.002749 | 0.74028 | 0.74016 | 12.4753 | 158051 | 1005-5 | 8 | 128 | 12.64
2020-11-11 | 8:13 | 148895 | 41.3564 | 7184.7896 | 4895 | 20 | 98.9357 | 121.9644 | 572.2208 | 100.8255 | 103.1608 | 556.5971 | 5.142 | 86.5596 | 5.5428 | 0.73836 | 1.4841 | 95.9891 | 396.1802 | 114.2091 | 68.9984 | 22.3691 | 1799.6595 | 24.8916 | 24.8133 | 89.8389 | 40.0764 | 49.9698 | 90.1164 | 89.5467 | 88.8076 | 90.4332 | 80.475 | 41.437 | 94.5963 | 98.0588 | 90.5175 | 196.53 | 83.7882 | 89.8315 | 0.0008044 | 90 | 0.8324 | -0.0006283 | 0.73826 | 12.7661 | 103.1603 | 104.0742 | 1.4785 | 18.3427 | 86.2404 | 0.7444 | 134.6278 | 0.46947 | 0.45137 | 27.8691 | 18.3348 | 2.1549 | 3.6679 | 6.4244 | 5.527 | 5.7869 | 7.6663 | 5.9891 | 2.7799 | 6.7802 | 1 | 4.9486 | 6.9852 | 0.94081 | 0.2 | 43.0976 | 36.679 | 0.73836 | 134.6235 | 769.3407 | 483.4703 | 1.0064 | -0.002749 | 0.74034 | 0.74023 | 12.4647 | 158051 | 1005-5 | 8 | 128 | 12.64
2020-11-11 | 8:13 | 148925 | 41.3647 | 7184.7979 | 4925 | 20 | 98.9404 | 121.9451 | 572.4581 | 101.1145 | 103.0445 | 557.038 | 5.1465 | 86.7722 | 5.5446 | 0.73792 | 1.5094 | 96.1118 | 395.9691 | 114.8245 | 68.8841 | 22.3797 | 1799.9249 | 24.8564 | 24.7637 | 89.8442 | 40.0818 | 49.9699 | 90.133 | 89.5724 | 88.8122 | 90.449 | 80.4636 | 41.5248 | 94.6064 | 98.1452 | 90.5318 | 196.5843 | 83.9999 | 89.8527 | 0.0008058 | 90 | 0.8324 | -0.0006283 | 0.73783 | 12.8313 | 103.0486 | 104.0862 | 1.5106 | 18.5612 | 86.2131 | 0.73725 | 134.6718 | 0.463 | 0.4476 | 35.3633 | 18.554 | 2.1557 | 3.6634 | 6.4848 | 5.54 | 5.7616 | 7.7089 | 6 | 2.3616 | 6.7138 | 1 | 5.0001 | 7.0169 | 0.94264 | 0.2 | 43.1145 | 36.634 | 0.73792 | 134.6308 | 766.3411 | 491.9301 | 1.0064 | -0.002749 | 0.7399 | 0.7398 | 12.5299 | 158051 | 1005-5 | 8 | 128 | 12.64
2020-11-11 | 8:14 | 148955 | 41.373 | 7184.8062 | 4955 | 20 | 98.9399 | 121.8995 | 572.3494 | 101.2953 | 103.1235 | 556.9322 | 5.1407 | 86.7156 | 5.5451 | 0.73765 | 1.5046 | 95.9683 | 396.3164 | 115.0997 | 68.6903 | 22.3569 | 1800.054 | 24.8265 | 24.8092 | 89.8892 | 40.0509 | 49.965 | 90.1747 | 89.5964 | 88.7964 | 90.4371 | 80.4624 | 41.5984 | 94.6303 | 98.2362 | 90.557 | 196.6523 | 83.943 | 89.8856 | 0.0008051 | 90 | 0.8324 | -0.0006283 | 0.73758 | 12.8692 | 103.124 | 104.0844 | 1.5032 | 18.6559 | 86.2041 | 0.74463 | 134.6299 | 0.47504 | 0.45712 | 28.377 | 18.6569 | 2.1593 | 3.6644 | 6.4268 | 5.5318 | 5.7615 | 7.692 | 5.9939 | 2.0733 | 6.6483 | 1 | 5.0168 | 7.0373 | 0.94676 | 0.2 | 43.1864 | 36.6437 | 0.73765 | 134.6346 | 766.1063 | 483.9605 | 1.0064 | -0.002749 | 0.73963 | 0.73955 | 12.5679 | 158051 | 1005-5 | 8 | 128 | 12.64
2020-11-11 | 8:14 | 148985 | 41.3814 | 7184.8145 | 4985 | 20 | 98.9452 | 121.882 | 572.082 | 101.4316 | 103.1324 | 556.6934 | 5.1261 | 86.7541 | 5.5524 | 0.73666 | 1.5037 | 95.9627 | 396.8389 | 115.7796 | 69.4749 | 22.3451 | 1800.0708 | 24.776 | 24.8446 | 89.9314 | 40.0167 | 49.9615 | 90.2078 | 89.653 | 88.7884 | 90.4105 | 80.4509 | 41.684 | 94.641 | 98.2859 | 90.5697 | 196.6491 | 83.9779 | 89.9304 | 0.0008057 | 90 | 0.8324 | -0.0006283 | 0.73661 | 13.0179 | 103.1196 | 104.0711 | 1.5024 | 18.6221 | 86.1606 | 0.7437 | 134.7061 | 0.46843 | 0.44698 | 29.2073 | 18.6242 | 2.1595 | 3.6645 | 6.4069 | 5.5377 | 5.7753 | 7.6636 | 5.9741 | 1.8985 | 6.5777 | 1 | 5.0249 | 7.0389 | 0.95096 | 0.2 | 43.1906 | 36.6448 | 0.73666 | 134.6512 | 761.825 | 483.2411 | 1.0064 | -0.002749 | 0.73862 | 0.73858 | 12.7168 | 158051 | 1005-5 | 8 | 128 | 12.64
2020-11-11 | 8:15 | 149015 | 41.3897 | 7184.8228 | 5015 | 20 | 98.9411 | 121.8717 | 573.4277 | 101.8809 | 103.4048 | 556.3268 | 5.1232 | 86.8119 | 5.542 | 0.73676 | 1.5074 | 96.098 | 396.7803 | 116.9707 | 70.3803 | 22.3279 | 1799.9477 | 24.7167 | 24.8164 | 89.9492 | 39.9427 | 49.9625 | 90.2302 | 89.6684 | 88.8133 | 90.4369 | 80.474 | 41.7771 | 94.6613 | 98.3468 | 90.5996 | 196.7001 | 84.0409 | 89.9493 | 0.0008057 | 90 | 0.8324 | -0.0006283 | 0.73673 | 13.0002 | 103.4046 | 104.0545 | 1.5079 | 18.7395 | 86.2383 | 0.74567 | 134.6073 | 0.46336 | 0.44507 | 26.0133 | 18.7343 | 2.1598 | 3.6649 | 6.1946 | 5.5522 | 5.7413 | 7.657 | 5.9742 | 2.0126 | 6.5026 | 1 | 5.064 | 7.0428 | 0.9529 | 0.2 | 43.1964 | 36.6488 | 0.73676 | 134.6487 | 767.9191 | 497.3686 | 1.0064 | -0.002749 | 0.73873 | 0.7387 | 12.699 | 158051 | 1005-5 | 8 | 128 | 12.64
2020-11-11 | 8:15 | 149045 | 41.398 | 7184.8311 | 5045 | 20 | 98.9461 | 121.8453 | 571.8365 | 102.095 | 103.2718 | 557.0231 | 5.1352 | 86.9658 | 5.5397 | 0.73681 | 1.5049 | 96.0449 | 395.1164 | 117.9803 | 69.4278 | 22.3222 | 1799.9913 | 24.6852 | 24.7662 | 89.9713 | 39.9035 | 49.9458 | 90.2611 | 89.6804 | 88.829 | 90.4682 | 80.501 | 41.8736 | 94.6843 | 98.397 | 90.6399 | 196.8109 | 84.196 | 89.9708 | 0.0008079 | 90 | 0.8324 | -0.0006283 | 0.73679 | 12.9906 | 103.2765 | 104.0834 | 1.5001 | 18.6108 | 86.2568 | 0.74436 | 134.6402 | 0.47694 | 0.46276 | 29.1584 | 18.613 | 2.1518 | 3.6646 | 6.2342 | 5.5508 | 5.7023 | 7.6385 | 5.9988 | 2.3454 | 6.4237 | 1 | 5.1146 | 7.0404 | 0.96551 | 0.2 | 43.0351 | 36.6464 | 0.73681 | 134.6472 | 769.5879 | 486.21 | 1.0064 | -0.002749 | 0.73878 | 0.73876 | 12.6895 | 158051 | 1005-5 | 8 | 128 | 12.64
2020-11-11 | 8:16 | 149075 | 41.4064 | 7184.8394 | 5075 | 20 | 98.9503 | 121.81 | 571.5473 | 102.2479 | 103.4117 | 556.5044 | 5.1357 | 86.8293 | 5.5362 | 0.73662 | 1.4809 | 95.9435 | 395.0936 | 119.206 | 71.208 | 22.3544 | 1799.718 | 24.6333 | 24.7894 | 89.9923 | 39.8806 | 49.9468 | 90.2717 | 89.6795 | 88.8285 | 90.4893 | 80.4938 | 41.9437 | 94.7109 | 98.4449 | 90.6417 | 196.8423 | 84.0612 | 89.9756 | 0.0008071 | 90 | 0.8324 | -0.0006283 | 0.7366 | 13.0196 | 103.4084 | 104.0841 | 1.4841 | 18.3827 | 86.2759 | 0.74321 | 134.6477 | 0.46369 | 0.44681 | 29.6552 | 18.383 | 2.1484 | 3.6686 | 6.1 | 5.5507 | 5.6696 | 7.6129 | 5.9826 | 2.8319 | 6.3487 | 1 | 5.1368 | 7.043 | 0.96862 | 0.2 | 42.9683 | 36.6864 | 0.73662 | 134.6505 | 775.6886 | 478.0058 | 1.0064 | -0.002749 | 0.73858 | 0.73857 | 12.7185 | 158051 | 1005-5 | 8 | 128 | 12.64
2020-11-11 | 8:16 | 149105 | 41.4147 | 7184.8481 | 5105 | 20 | 98.9508 | 121.809 | 571.8833 | 102.4072 | 103.3517 | 556.756 | 5.1342 | 86.9517 | 5.5344 | 0.73715 | 1.5133 | 96.0638 | 395.4665 | 119.7452 | 71.1203 | 22.3973 | 1800.2629 | 24.5975 | 24.6519 | 89.9989 | 39.9063 | 49.9492 | 90.2915 | 89.7319 | 88.8215 | 90.4871 | 80.4517 | 41.9268 | 94.7162 | 98.4695 | 90.6346 | 196.797 | 84.1845 | 90.0117 | 0.0008071 | 90 | 0.8324 | -0.0006283 | 0.73716 | 12.9347 | 103.3525 | 104.0845 | 1.5086 | 18.7395 | 86.2715 | 0.74532 | 134.6075 | 0.4678 | 0.45027 | 26.6083 | 18.7446 | 2.1452 | 3.664 | 6.0889 | 5.5653 | 5.6565 | 7.6051 | 5.9986 | 3.3949 | 6.2944 | 1 | 5.2333 | 7.0201 | 0.96936 | 0.2 | 42.9046 | 36.64 | 0.73715 | 134.6398 | 763.4664 | 490.0253 | 1.0064 | -0.002749 | 0.73912 | 0.73912 | 12.6336 | 158051 | 1005-5 | 8 | 128 | 12.64
2020-11-11 | 8:17 | 149135 | 41.423 | 7184.8564 | 5135 | 20 | 98.9539 | 121.7442 | 571.1816 | 102.4811 | 103.1327 | 556.2978 | 5.1307 | 86.7975 | 5.5304 | 0.73742 | 1.4986 | 96.0008 | 395.7362 | 120.8941 | 69.4484 | 22.3672 | 1800.3108 | 24.567 | 24.6594 | 90.0064 | 39.8701 | 49.9567 | 90.3158 | 89.7314 | 88.794 | 90.4742 | 80.4408 | 41.831 | 94.7365 | 98.4923 | 90.6729 | 196.8543 | 84.0323 | 90.0236 | 0.0008063 | 90 | 0.8324 | -0.0006283 | 0.73743 | 12.8919 | 103.1384 | 104.0852 | 1.495 | 18.5673 | 86.3167 | 0.74518 | 134.5982 | 0.46973 | 0.45206 | 27.372 | 18.5684 | 2.1415 | 3.6664 | 6.2002 | 5.5606 | 5.6534 | 7.5957 | 5.9922 | 3.8645 | 6.2618 | 1 | 5.2801 | 7.0137 | 0.96722 | 0.2 | 42.8307 | 36.6642 | 0.73742 | 134.6345 | 777.3563 | 492.5715 | 1.0064 | -0.002749 | 0.73939 | 0.73941 | 12.5907 | 158051 | 1005-5 | 8 | 128 | 12.64
2020-11-11 | 8:17 | 149165 | 41.4314 | 7184.8647 | 5165 | 20 | 98.9564 | 121.7442 | 571.6759 | 102.4708 | 103.0575 | 556.2761 | 5.1322 | 86.7328 | 5.5388 | 0.7381 | 1.4923 | 95.9343 | 395.3959 | 120.2232 | 68.1016 | 22.3752 | 1800.1559 | 24.5507 | 24.742 | 90.0378 | 39.9217 | 49.9492 | 90.3118 | 89.7278 | 88.8041 | 90.4555 | 80.4638 | 41.7009 | 94.7475 | 98.5011 | 90.688 | 196.7424 | 83.9634 | 90.0198 | 0.0008051 | 90 | 0.8324 | -0.0006283 | 0.73812 | 12.7874 | 103.0482 | 104.0935 | 1.4993 | 18.6082 | 86.2511 | 0.74469 | 134.6326 | 0.46945 | 0.44932 | 28.0101 | 18.608 | 2.1447 | 3.6671 | 6.2462 | 5.5559 | 5.6569 | 7.5526 | 5.9956 | 4.3744 | 6.2413 | 1 | 5.2921 | 7.0078 | 0.97478 | 0.2 | 42.8933 | 36.6711 | 0.7381 | 134.6222 | 767.3416 | 480.2233 | 1.0064 | -0.002749 | 0.74008 | 0.74009 | 12.4861 | 158051 | 1005-5 | 8 | 128 | 12.64
2020-11-11 | 8:18 | 149195 | 41.4397 | 7184.873 | 5195 | 20 | 98.9587 | 121.7272 | 572.1138 | 102.4772 | 103.1446 | 556.8984 | 5.1013 | 86.8791 | 5.5337 | 0.73804 | 1.5018 | 96.0748 | 395.1172 | 119.9185 | 69.3617 | 22.3556 | 1799.9567 | 24.5222 | 24.7393 | 90.0576 | 39.94 | 49.9476 | 90.3466 | 89.7597 | 88.8269 | 90.4711 | 80.4672 | 41.599 | 94.783 | 98.4941 | 90.7146 | 196.7552 | 84.1122 | 90.0531 | 0.0008063 | 90 | 0.8324 | -0.0006283 | 0.73808 | 12.7936 | 103.1401 | 104.0644 | 1.5036 | 18.6707 | 86.2281 | 0.74502 | 134.6077 | 0.45886 | 0.44371 | 28.0394 | 18.667 | 2.1449 | 3.6656 | 6.1761 | 5.5677 | 5.629 | 7.5099 | 5.9771 | 4.6446 | 6.2173 | 1 | 5.33 | 6.9717 | 0.97907 | 0.2 | 42.8987 | 36.6559 | 0.73804 | 134.6223 | 774.4104 | 490.6904 | 1.0064 | -0.002749 | 0.74002 | 0.74005 | 12.4924 | 158051 | 1005-5 | 8 | 128 | 12.64
2020-11-11 | 8:18 | 149225 | 41.448 | 7184.8813 | 5225 | 20 | 98.9576 | 121.7523 | 571.7345 | 102.516 | 103.1567 | 556.5073 | 5.1616 | 87.054 | 5.529 | 0.73836 | 1.4725 | 95.9251 | 395.1072 | 119.8213 | 69.2028 | 22.351 | 1799.9707 | 24.4956 | 24.7865 | 90.0958 | 39.9404 | 49.9337 | 90.3609 | 89.7845 | 88.8353 | 90.4901 | 80.4824 | 41.5025 | 94.7993 | 98.4876 | 90.7343 | 196.723 | 84.2895 | 90.0727 | 0.0008083 | 90 | 0.8324 | -0.0006283 | 0.7384 | 12.7438 | 103.1697 | 104.11 | 1.4632 | 18.1349 | 86.295 | 0.74365 | 134.6025 | 0.47418 | 0.45408 | 30.1948 | 18.1243 | 2.1402 | 3.6705 | 6.147 | 5.5534 | 5.5978 | 7.4374 | 5.9946 | 4.9735 | 6.1948 | 1 | 5.3469 | 6.9381 | 0.99066 | 0.2 | 42.8032 | 36.7048 | 0.73836 | 134.616 | 760.6324 | 477.9317 | 1.0064 | -0.002749 | 0.74033 | 0.74038 | 12.4425 | 158051 | 1005-5 | 8 | 128 | 12.64
2020-11-11 | 8:19 | 149255 | 41.4564 | 7184.8896 | 5255 | 20 | 98.9609 | 121.701 | 571.5543 | 102.3228 | 102.8593 | 556.7235 | 5.1597 | 86.5067 | 5.5316 | 0.73849 | 1.5134 | 95.9317 | 396.3374 | 118.6376 | 67.4823 | 22.4816 | 1800.3294 | 24.4805 | 24.8573 | 90.0798 | 39.9963 | 49.9379 | 90.3732 | 89.8387 | 88.8208 | 90.5057 | 80.4924 | 41.3967 | 94.8233 | 98.4781 | 90.7319 | 196.6711 | 83.7409 | 90.1059 | 0.000803 | 90 | 0.8324 | -0.0006283 | 0.73856 | 12.7203 | 102.8466 | 104.114 | 1.5112 | 18.768 | 86.3094 | 0.74514 | 134.627 | 0.47007 | 0.45016 | 26.7525 | 18.7752 | 2.1513 | 3.6649 | 6.347 | 5.5544 | 5.568 | 7.431 | 6 | 5.1359 | 6.1778 | 1 | 5.3417 | 6.8921 | 0.9921 | 0.2 | 43.0257 | 36.6488 | 0.73849 | 134.6126 | 774.612 | 485.4084 | 1.0064 | -0.002749 | 0.74047 | 0.74053 | 12.419 | 158051 | 1005-5 | 8 | 128 | 12.64
2020-11-11 | 8:19 | 149285 | 41.4647 | 7184.8979 | 5285 | 20 | 98.966 | 121.6847 | 571.4127 | 102.3866 | 103.1728 | 556.5066 | 5.1655 | 86.6949 | 5.523 | 0.73854 | 1.4999 | 96.0916 | 395.4102 | 116.2515 | 69.5371 | 23.2514 | 1799.7222 | 24.4648 | 24.908 | 90.0759 | 40.0106 | 49.9217 | 90.3837 | 89.8391 | 88.8181 | 90.5062 | 80.5053 | 41.3036 | 94.8406 | 98.467 | 90.7765 | 196.7039 | 83.9334 | 90.1114 | 0.000805 | 90 | 0.8324 | -0.0006283 | 0.73861 | 12.7126 | 103.1521 | 104.1179 | 1.481 | 18.3634 | 86.3063 | 0.74395 | 134.6013 | 0.49523 | 0.47363 | 31.7515 | 18.3591 | 2.1502 | 3.6659 | 6.141 | 5.5605 | 5.5525 | 7.4119 | 6 | 5.1009 | 6.1605 | 1 | 5.3385 | 6.8546 | 1.0065 | 0.2 | 43.005 | 36.6589 | 0.73854 | 134.6116 | 763.3751 | 493.0716 | 1.0064 | -0.002749 | 0.74051 | 0.74058 | 12.4113 | 158051 | 1005-5 | 8 | 128 | 12.64
2020-11-11 | 8:20 | 149315 | 41.473 | 7184.9062 | 5315 | 20 | 98.9648 | 121.7258 | 570.9694 | 102.4614 | 103.1815 | 556.4188 | 5.1072 | 86.8814 | 5.522 | 0.73843 | 1.4756 | 95.94 | 394.5313 | 115.3492 | 69.5943 | 24.1345 | 1799.9082 | 24.4738 | 24.963 | 90.0761 | 40.115 | 49.9627 | 90.378 | 89.7968 | 88.8086 | 90.4791 | 80.5063 | 41.1872 | 94.8446 | 98.4167 | 90.7477 | 196.6489 | 84.1204 | 90.0874 | 0.0008071 | 90 | 0.8324 | -0.0006283 | 0.73848 | 12.7313 | 103.1904 | 104.0863 | 1.472 | 18.2843 | 86.2623 | 0.74529 | 134.6143 | 0.47407 | 0.45431 | 27.7682 | 18.2822 | 2.1469 | 3.6699 | 6.1097 | 5.5494 | 5.5621 | 7.3878 | 5.985 | 4.8328 | 6.1522 | 1 | 5.3264 | 6.8416 | 0.98514 | 0.2 | 42.9374 | 36.6992 | 0.73843 | 134.6142 | 771.7483 | 479.6314 | 1.0064 | -0.002749 | 0.74041 | 0.74046 | 12.43 | 158051 | 1005-5 | 8 | 128 | 12.64
2020-11-11 | 8:20 | 149345 | 41.4814 | 7184.9146 | 5345 | 20 | 98.9637 | 121.7619 | 570.1256 | 102.4475 | 103.0078 | 556.3006 | 5.1589 | 86.6625 | 5.5306 | 0.73837 | 1.5044 | 95.9831 | 394.3872 | 113.4517 | 68.8737 | 25.0745 | 1799.9044 | 24.4862 | 25.152 | 90.0842 | 40.2089 | 49.9445 | 90.3774 | 89.816 | 88.7938 | 90.4705 | 80.5538 | 41.0891 | 94.8363 | 98.3605 | 90.763 | 196.5597 | 83.8972 | 90.0967 | 0.0008048 | 90 | 0.8324 | -0.0006283 | 0.73843 | 12.7392 | 103.0158 | 104.103 | 1.5079 | 18.695 | 86.3217 | 0.7439 | 134.6371 | 0.4658 | 0.44731 | 28.4016 | 18.6901 | 2.1495 | 3.6649 | 6.2102 | 5.5561 | 5.5553 | 7.3544 | 6 | 4.1911 | 6.1429 | 1 | 5.2445 | 6.8077 | 0.99869 | 0.2 | 42.9893 | 36.649 | 0.73837 | 134.615 | 780.849 | 484.3927 | 1.0064 | -0.002749 | 0.74035 | 0.74041 | 12.4379 | 158051 | 1005-5 | 8 | 128 | 12.64
2020-11-11 | 8:21 | 149375 | 41.4897 | 7184.9229 | 5375 | 20 | 98.9666 | 121.7375 | 571.0348 | 102.3585 | 102.9957 | 556.4289 | 5.129 | 86.7834 | 5.5293 | 0.73806 | 1.5106 | 96.0235 | 395.193 | 113.8079 | 68.3711 | 25.8835 | 1799.5698 | 24.5221 | 25.1366 | 90.0884 | 40.1632 | 49.934 | 90.3734 | 89.8181 | 88.7985 | 90.4548 | 80.5501 | 41.0232 | 94.8404 | 98.3122 | 90.7378 | 196.4749 | 84.0188 | 90.0957 | 0.0008058 | 90 | 0.8324 | -0.0006283 | 0.73813 | 12.7862 | 102.998 | 104.0965 | 1.5124 | 18.7487 | 86.3209 | 0.74379 | 134.6411 | 0.45944 | 0.44167 | 27.9209 | 18.7478 | 2.1488 | 3.6641 | 6.2203 | 5.5551 | 5.5562 | 7.3237 | 5.9915 | 3.397 | 6.1278 | 1 | 5.2303 | 6.7842 | 1.0094 | 0.2 | 42.9756 | 36.6409 | 0.73806 | 134.6206 | 769.5736 | 487.14 | 1.0064 | -0.002749 | 0.74004 | 0.7401 | 12.4849 | 158051 | 1005-5 | 8 | 128 | 12.64
2020-11-11 | 8:21 | 149405 | 41.498 | 7184.9312 | 5405 | 20 | 98.9668 | 121.7904 | 571.2276 | 102.2409 | 102.9513 | 556.6683 | 5.1553 | 86.7374 | 5.5247 | 0.73757 | 1.5067 | 95.9226 | 396.0376 | 113.1635 | 68.4882 | 26.3091 | 1800.2493 | 24.5473 | 25.1033 | 90.0977 | 40.1711 | 49.924 | 90.3774 | 89.8266 | 88.7992 | 90.446 | 80.5479 | 40.9557 | 94.8345 | 98.2618 | 90.7459 | 196.3666 | 83.975 | 90.102 | 0.0008053 | 90 | 0.8324 | -0.0006283 | 0.73764 | 12.861 | 102.9515 | 104.1207 | 1.512 | 18.7076 | 86.3528 | 0.74237 | 134.6547 | 0.45417 | 0.43523 | 28.8533 | 18.7071 | 2.15 | 3.6644 | 6.2528 | 5.5557 | 5.5503 | 7.2812 | 6 | 2.6309 | 6.1149 | 1 | 5.2235 | 6.7491 | 1.0197 | 0.2 | 42.9992 | 36.6441 | 0.73757 | 134.6293 | 771.2253 | 477.4302 | 1.0064 | -0.002749 | 0.73954 | 0.73961 | 12.5599 | 158051 | 1005-5 | 8 | 128 | 12.64
2020-11-11 | 8:22 | 149435 | 41.5064 | 7184.9395 | 5435 | 20 | 98.9684 | 121.7866 | 571.1529 | 102.3215 | 103.2209 | 556.3349 | 5.1283 | 86.7539 | 5.5313 | 0.73778 | 1.5053 | 96.1116 | 395.1281 | 114.1579 | 70.583 | 27.1403 | 1800.2907 | 24.58 | 25.0299 | 90.1429 | 40.1455 | 49.9117 | 90.3781 | 89.8221 | 88.8119 | 90.4589 | 80.5334 | 40.8935 | 94.8428 | 98.2086 | 90.7765 | 196.253 | 83.9883 | 90.1001 | 0.0008056 | 90 | 0.8324 | -0.0006283 | 0.73785 | 12.8287 | 103.2192 | 104.0987 | 1.5128 | 18.778 | 86.3608 | 0.74479 | 134.6044 | 0.46459 | 0.44761 | 26.6224 | 18.7811 | 2.1492 | 3.6651 | 6.0672 | 5.5746 | 5.526 | 7.1892 | 5.9832 | 1.939 | 6.1029 | 1 | 5.2409 | 6.7236 | 1.0323 | 0.2 | 42.9836 | 36.6511 | 0.73778 | 134.6255 | 771.4987 | 487.74 | 1.0064 | -0.002749 | 0.73976 | 0.73982 | 12.5275 | 158051 | 1005-5 | 8 | 128 | 12.64
2020-11-11 | 8:22 | 149465 | 41.5147 | 7184.9478 | 5465 | 20 | 98.9684 | 121.8204 | 571.3651 | 102.3287 | 102.9989 | 556.7402 | 5.1657 | 86.5651 | 5.5342 | 0.73757 | 1.5018 | 96.0362 | 394.9894 | 114.7844 | 70.7157 | 27.4485 | 1800.3886 | 24.6075 | 24.9702 | 90.1067 | 40.0696 | 49.92 | 90.3761 | 89.8437 | 88.8218 | 90.4784 | 80.5291 | 40.8887 | 94.8444 | 98.1667 | 90.7619 | 196.2353 | 83.7981 | 90.1099 | 0.0008038 | 90 | 0.8324 | -0.0006283 | 0.73764 | 12.8604 | 103.0024 | 104.1326 | 1.5147 | 18.8065 | 86.3867 | 0.74494 | 134.6227 | 0.45889 | 0.44301 | 26.5796 | 18.8142 | 2.1531 | 3.6667 | 6.196 | 5.5744 | 5.494 | 7.1968 | 5.9969 | 1.5289 | 6.0774 | 1 | 5.2647 | 6.6883 | 1.0327 | 0.2 | 43.0628 | 36.6666 | 0.73757 | 134.629 | 761.2614 | 478.1661 | 1.0064 | -0.002749 | 0.73954 | 0.73961 | 12.5593 | 158051 | 1005-5 | 8 | 128 | 12.64
2020-11-11 | 8:23 | 149495 | 41.523 | 7184.9561 | 5495 | 20 | 98.9672 | 121.8461 | 571.5187 | 102.3089 | 102.9977 | 556.6235 | 5.1258 | 86.7408 | 5.5314 | 0.73728 | 1.5064 | 96.0691 | 394.7689 | 115.6989 | 71.3154 | 27.7844 | 1799.8379 | 24.6491 | 24.9778 | 90.0856 | 39.978 | 49.9314 | 90.37 | 89.8155 | 88.821 | 90.4755 | 80.5298 | 40.8796 | 94.8394 | 98.102 | 90.7168 | 196.2265 | 83.9751 | 90.0928 | 0.0008049 | 90 | 0.8324 | -0.0006283 | 0.73734 | 12.9069 | 103.0017 | 104.0941 | 1.511 | 18.7366 | 86.2907 | 0.74401 | 134.6492 | 0.46107 | 0.44255 | 28.5516 | 18.7354 | 2.1546 | 3.6647 | 6.1978 | 5.5874 | 5.4679 | 7.1928 | 5.9717 | 1.4842 | 6.0531 | 1 | 5.2696 | 6.6643 | 1.0301 | 0.2 | 43.0924 | 36.6472 | 0.73728 | 134.6349 | 770.4898 | 486.3924 | 1.0064 | -0.002749 | 0.73925 | 0.73931 | 12.6058 | 158051 | 1005-5 | 8 | 128 | 12.64
2020-11-11 | 8:23 | 149525 | 41.5314 | 7184.9644 | 5525 | 20 | 98.9714 | 121.8422 | 570.8073 | 102.0759 | 103.1119 | 556.8767 | 5.1357 | 86.7951 | 5.5328 | 0.73757 | 1.5079 | 96.0781 | 394.8276 | 117.554 | 72.5259 | 28.0509 | 1799.6482 | 24.6911 | 25.0255 | 90.0629 | 39.9057 | 49.9508 | 90.3291 | 89.7741 | 88.8058 | 90.4631 | 80.549 | 40.857 | 94.8177 | 98.0436 | 90.716 | 196.3152 | 84.0287 | 90.0516 | 0.0008059 | 90 | 0.8324 | -0.0006283 | 0.7376 | 12.8662 | 103.1087 | 104.1049 | 1.5053 | 18.68 | 86.321 | 0.74457 | 134.6133 | 0.46594 | 0.44717 | 27.755 | 18.6786 | 2.1537 | 3.6642 | 6.1166 | 5.587 | 5.4091 | 7.1993 | 5.9865 | 1.7706 | 6.0325 | 1 | 5.2504 | 6.6693 | 1.0217 | 0.2 | 43.0739 | 36.6421 | 0.73757 | 134.6309 | 768.3784 | 484.8733 | 1.0064 | -0.002749 | 0.73954 | 0.73957 | 12.565 | 158051 | 1005-5 | 8 | 128 | 12.64
2020-11-11 | 8:24 | 149555 | 41.5397 | 7184.9731 | 5555 | 20 | 98.9729 | 121.8676 | 570.2557 | 102.1456 | 102.8806 | 556.6076 | 5.13 | 86.5369 | 5.5326 | 0.7377 | 1.4785 | 96.0056 | 394.4895 | 119.1559 | 70.1357 | 28.3756 | 1800.3016 | 24.7258 | 25.0348 | 90.0282 | 39.86 | 49.9656 | 90.2971 | 89.7488 | 88.7772 | 90.4239 | 80.5124 | 40.8227 | 94.8136 | 98.0085 | 90.6843 | 196.2713 | 83.7706 | 90.0229 | 0.0008044 | 90 | 0.8324 | -0.0006283 | 0.73772 | 12.8489 | 102.8933 | 104.097 | 1.4738 | 18.2826 | 86.3113 | 0.7443 | 134.6324 | 0.47035 | 0.45004 | 28.4376 | 18.2784 | 2.1551 | 3.6695 | 6.2619 | 5.5877 | 5.3772 | 7.2308 | 5.9967 | 2.2769 | 6.0159 | 1 | 5.2465 | 6.6759 | 1.015 | 0.2 | 43.1027 | 36.6952 | 0.7377 | 134.6294 | 766.7199 | 479.5616 | 1.0064 | -0.002749 | 0.73967 | 0.73969 | 12.5477 | 158051 | 1005-5 | 8 | 128 | 12.64
2020-11-11 | 8:24 | 149585 | 41.548 | 7184.9814 | 5585 | 20 | 98.9694 | 121.8885 | 571.0145 | 102.0486 | 102.7842 | 556.7559 | 5.1739 | 86.4192 | 5.5285 | 0.7382 | 1.4998 | 96.0515 | 394.7128 | 120.4879 | 69.2165 | 28.5817 | 1799.5268 | 24.7711 | 25.0055 | 90.0018 | 39.8321 | 49.9601 | 90.2655 | 89.7153 | 88.7326 | 90.3786 | 80.4932 | 40.8016 | 94.788 | 97.9639 | 90.6544 | 196.2658 | 83.655 | 89.9904 | 0.0008032 | 90 | 0.8324 | -0.0006283 | 0.73819 | 12.7756 | 102.7877 | 104.1405 | 1.5056 | 18.701 | 86.3202 | 0.74524 | 134.6068 | 0.46548 | 0.44856 | 27.0416 | 18.7037 | 2.1644 | 3.6664 | 6.3461 | 5.6014 | 5.3577 | 7.2646 | 6 | 2.9486 | 5.9969 | 1 | 5.2583 | 6.6981 | 1.0208 | 0.2 | 43.288 | 36.6636 | 0.7382 | 134.6214 | 778.898 | 484.949 | 1.0064 | -0.002749 | 0.74018 | 0.74017 | 12.4743 | 158051 | 1005-5 | 8 | 128 | 12.64
2020-11-11 | 8:25 | 149615 | 41.5564 | 7184.9897 | 5615 | 20 | 98.9769 | 121.8963 | 570.9272 | 102.1539 | 102.7103 | 556.8241 | 5.1631 | 86.5785 | 5.5394 | 0.73816 | 1.4821 | 96.1163 | 393.9965 | 121.7667 | 68.4317 | 28.5446 | 1799.9212 | 24.8103 | 24.991 | 89.9668 | 39.8406 | 49.9589 | 90.2459 | 89.7057 | 88.6944 | 90.3418 | 80.4727 | 40.7471 | 94.7472 | 97.929 | 90.6345 | 196.1893 | 83.8088 | 89.9758 | 0.0008039 | 90 | 0.8324 | -0.0006283 | 0.73814 | 12.7832 | 102.711 | 104.1364 | 1.4965 | 18.5914 | 86.2755 | 0.74544 | 134.6115 | 0.45979 | 0.44099 | 26.5741 | 18.5877 | 2.1717 | 3.669 | 6.4259 | 5.6097 | 5.3365 | 7.3114 | 6 | 3.626 | 5.9873 | 1 | 5.2634 | 6.7082 | 1.0246 | 0.2 | 43.4332 | 36.6895 | 0.73816 | 134.6226 | 768.9019 | 488.6068 | 1.0064 | -0.002749 | 0.74013 | 0.74012 | 12.4818 | 158051 | 1005-5 | 8 | 128 | 12.64
2020-11-11 | 8:25 | 149645 | 41.5647 | 7184.998 | 5645 | 20 | 98.9759 | 121.9601 | 571.2782 | 102.0296 | 102.6761 | 556.7464 | 5.1635 | 86.6167 | 5.541 | 0.73793 | 1.5068 | 96.0089 | 394.604 | 121.3592 | 67.9147 | 28.4983 | 1799.7307 | 24.8508 | 25.0051 | 89.9534 | 39.8645 | 49.9447 | 90.2206 | 89.659 | 88.6627 | 90.297 | 80.4566 | 40.7038 | 94.7392 | 97.8983 | 90.5992 | 196.153 | 83.8462 | 89.9398 | 0.0008036 | 90 | 0.8324 | -0.0006283 | 0.73789 | 12.8222 | 102.676 | 104.1359 | 1.493 | 18.4392 | 86.277 | 0.74101 | 134.6546 | 0.47922 | 0.45889 | 33.7933 | 18.4338 | 2.177 | 3.6643 | 6.4863 | 5.6102 | 5.3297 | 7.3402 | 6 | 4.2361 | 5.9761 | 1 | 5.2584 | 6.7365 | 1.0361 | 0.2 | 43.5391 | 36.6429 | 0.73793 | 134.628 | 755.677 | 478.4697 | 1.0064 | -0.002749 | 0.7399 | 0.73986 | 12.5208 | 158051 | 1005-5 | 8 | 128 | 12.64
2020-11-11 | 8:26 | 149675 | 41.573 | 7185.0063 | 5675 | 20 | 98.9753 | 121.9893 | 571.1656 | 101.919 | 102.8176 | 556.8652 | 5.1816 | 86.9482 | 5.539 | 0.73794 | 1.5132 | 96.0626 | 394.9902 | 120.6065 | 70.1631 | 28.3437 | 1799.8898 | 24.8997 | 25.1227 | 89.9241 | 39.9122 | 49.9587 | 90.1952 | 89.6565 | 88.6227 | 90.2739 | 80.4459 | 40.6605 | 94.7041 | 97.8759 | 90.5617 | 196.1619 | 84.1787 | 89.9259 | 0.0008079 | 90 | 0.8324 | -0.0006283 | 0.73789 | 12.8215 | 102.8237 | 104.1583 | 1.5169 | 18.7383 | 86.2531 | 0.74119 | 134.6504 | 0.45158 | 0.43856 | 31.2718 | 18.7373 | 2.1677 | 3.6639 | 6.4222 | 5.6205 | 5.3063 | 7.3966 | 6 | 4.6439 | 5.9666 | 1 | 5.2035 | 6.7662 | 1.0302 | 0.2 | 43.3541 | 36.639 | 0.73794 | 134.6282 | 769.2972 | 489.7577 | 1.0064 | -0.002749 | 0.73992 | 0.73987 | 12.5201 | 158051 | 1005-5 | 8 | 128 | 12.64
2020-11-11 | 8:26 | 149705 | 41.5814 | 7185.0146 | 5705 | 20 | 98.9749 | 121.9984 | 571.6816 | 101.9107 | 102.9074 | 556.1607 | 5.137 | 86.9906 | 5.5469 | 0.73824 | 1.5098 | 96.0447 | 395.9519 | 118.4064 | 70.5191 | 28.2857 | 1800.0398 | 24.9297 | 25.1334 | 89.8918 | 39.9482 | 49.975 | 90.1672 | 89.6211 | 88.5643 | 90.2181 | 80.4061 | 40.5952 | 94.6815 | 97.8794 | 90.5451 | 196.1133 | 84.2171 | 89.8942 | 0.0008082 | 90 | 0.8324 | -0.0006283 | 0.73817 | 12.7788 | 102.8972 | 104.1122 | 1.5142 | 18.8194 | 86.243 | 0.74571 | 134.5869 | 0.46668 | 0.44644 | 26.8212 | 18.8216 | 2.1645 | 3.6643 | 6.3824 | 5.619 | 5.3205 | 7.4658 | 5.9895 | 5.0687 | 5.9642 | 1 | 5.1778 | 6.8149 | 1.0224 | 0.2 | 43.2905 | 36.6426 | 0.73824 | 134.6238 | 770.121 | 484.3681 | 1.0064 | -0.002749 | 0.74022 | 0.74015 | 12.4774 | 158051 | 1005-5 | 8 | 128 | 12.64
2020-11-11 | 8:27 | 149735 | 41.5897 | 7185.0229 | 5735 | 20 | 98.9724 | 121.9694 | 571.4526 | 101.9975 | 102.9727 | 556.7045 | 5.1462 | 86.9037 | 5.5503 | 0.73848 | 1.5106 | 96.0189 | 395.504 | 117.5736 | 71.315 | 28.103 | 1799.8061 | 24.9745 | 25.1533 | 89.8278 | 40.0257 | 50.0156 | 90.1259 | 89.612 | 88.5349 | 90.1698 | 80.3762 | 40.5474 | 94.6507 | 97.8898 | 90.4948 | 196.0288 | 84.1286 | 89.869 | 0.0008072 | 90 | 0.8324 | -0.0006283 | 0.7384 | 12.7442 | 102.9688 | 104.1213 | 1.5114 | 18.7625 | 86.2307 | 0.74486 | 134.6109 | 0.46039 | 0.44315 | 27.7015 | 18.7605 | 2.1619 | 3.6642 | 6.3452 | 5.6287 | 5.3343 | 7.589 | 5.9996 | 5.1247 | 5.9589 | 1 | 5.1517 | 6.861 | 0.9981 | 0.2 | 43.2383 | 36.6422 | 0.73848 | 134.6202 | 766.5622 | 481.7539 | 1.0064 | -0.002749 | 0.74046 | 0.74038 | 12.4428 | 158051 | 1005-5 | 8 | 128 | 12.64
2020-11-11 | 8:27 | 149765 | 41.598 | 7185.0312 | 5765 | 20 | 98.9709 | 122.0514 | 572.3726 | 102.0016 | 102.9743 | 556.636 | 5.1414 | 86.9447 | 5.5429 | 0.73768 | 1.5077 | 96.1525 | 395.6525 | 117.0641 | 72.3731 | 27.9583 | 1799.7323 | 25.0138 | 25.1032 | 89.7968 | 40.0321 | 50.0271 | 90.0912 | 89.5595 | 88.5053 | 90.128 | 80.3423 | 40.5192 | 94.6215 | 97.9284 | 90.4588 | 195.9686 | 84.1733 | 89.8253 | 0.0008077 | 90 | 0.8324 | -0.0006283 | 0.73757 | 12.8717 | 102.9759 | 104.112 | 1.5108 | 18.7412 | 86.1963 | 0.7443 | 134.7023 | 0.46044 | 0.44545 | 29.2049 | 18.7405 | 2.1562 | 3.6642 | 6.3477 | 5.6417 | 5.3492 | 7.6869 | 5.9948 | 5.0604 | 5.9502 | 1 | 5.1519 | 6.9414 | 0.98941 | 0.2 | 43.1232 | 36.6419 | 0.73768 | 134.6361 | 768.7764 | 487.3176 | 1.0064 | -0.002749 | 0.73965 | 0.73954 | 12.5704 | 158051 | 1005-5 | 8 | 128 | 12.64
2020-11-11 | 8:28 | 149795 | 41.6064 | 7185.0396 | 5795 | 20 | 98.9731 | 122.1047 | 570.9183 | 101.8985 | 102.827 | 556.2819 | 5.177 | 86.9269 | 5.5389 | 0.73787 | 1.4894 | 96.0108 | 394.648 | 117.019 | 71.1386 | 27.7555 | 1799.8848 | 25.0512 | 25.056 | 89.9058 | 40.0584 | 50.0104 | 90.0946 | 89.5329 | 88.472 | 90.088 | 80.3106 | 40.5035 | 94.5793 | 97.9764 | 90.5354 | 195.9193 | 84.1575 | 89.8137 | 0.0008083 | 90 | 0.8324 | -0.0006283 | 0.73775 | 12.8434 | 102.8353 | 104.1548 | 1.5011 | 18.6769 | 86.1865 | 0.74655 | 134.5928 | 0.46791 | 0.44919 | 26.1402 | 18.6786 | 2.1503 | 3.6674 | 6.4496 | 5.6374 | 5.3687 | 7.6025 | 5.9973 | 4.9255 | 5.9387 | 1 | 5.1584 | 7.0104 | 0.99823 | 0.2 | 43.0066 | 36.6743 | 0.73787 | 134.633 | 776.7285 | 482.6669 | 1.0064 | -0.002749 | 0.73984 | 0.73972 | 12.542 | 158051 | 1005-5 | 8 | 128 | 12.64
2020-11-11 | 8:28 | 149825 | 41.6147 | 7185.0479 | 5825 | 20 | 98.9711 | 122.0806 | 570.438 | 101.7672 | 102.6825 | 556.778 | 5.1636 | 87.0989 | 5.5308 | 0.73769 | 1.5034 | 96.0724 | 394.3397 | 116.8755 | 69.3451 | 27.5413 | 1800.3565 | 25.0831 | 25.0207 | 89.9852 | 39.981 | 49.997 | 90.2061 | 89.635 | 88.4466 | 90.0774 | 80.2948 | 40.4872 | 94.621 | 98.0557 | 90.5535 | 195.834 | 84.3335 | 89.9205 | 0.000809 | 90 | 0.8324 | -0.0006283 | 0.73764 | 12.8601 | 102.6853 | 104.1284 | 1.4882 | 18.4011 | 86.2659 | 0.74187 | 134.6536 | 0.46615 | 0.44677 | 31.6016 | 18.3955 | 2.1454 | 3.6642 | 6.5752 | 5.6521 | 5.3662 | 7.5081 | 5.9872 | 4.7263 | 5.9278 | 1 | 5.1623 | 6.9735 | 1.0062 | 0.2 | 42.9077 | 36.6421 | 0.73769 | 134.6328 | 766.0399 | 486.7345 | 1.0064 | -0.002749 | 0.73966 | 0.73961 | 12.5589 | 158051 | 1005-5 | 8 | 128 | 12.64
2020-11-11 | 8:29 | 149855 | 41.623 | 7185.0562 | 5855 | 20 | 98.9748 | 122.0762 | 571.4628 | 101.7858 | 102.828 | 556.0484 | 5.1348 | 87.0253 | 5.5259 | 0.7374 | 1.4839 | 96.0743 | 395.3113 | 116.5769 | 70.8499 | 27.291 | 1800.0063 | 25.1155 | 25.057 | 90.0085 | 40.0655 | 49.9853 | 90.2392 | 89.676 | 88.4344 | 90.0765 | 80.2989 | 40.4431 | 94.6478 | 98.1239 | 90.5772 | 195.8994 | 84.2624 | 89.9576 | 0.0008086 | 90 | 0.8324 | -0.0006283 | 0.73737 | 12.9019 | 102.811 | 104.1195 | 1.4748 | 18.1914 | 86.2451 | 0.74007 | 134.6754 | 0.4402 | 0.42822 | 32.3364 | 18.1882 | 2.141 | 3.6676 | 6.5194 | 5.6501 | 5.3559 | 7.4779 | 5.9835 | 4.6019 | 5.9247 | 1 | 5.1447 | 6.9682 | 1.0147 | 0.2 | 42.821 | 36.6763 | 0.7374 | 134.637 | 768.0431 | 488.8876 | 1.0064 | -0.002749 | 0.73937 | 0.73934 | 12.6006 | 158051 | 1005-5 | 8 | 128 | 12.64
2020-11-11 | 8:29 | 149885 | 41.6314 | 7185.0645 | 5885 | 20 | 98.9726 | 122.058 | 570.3934 | 101.8079 | 102.8783 | 556.5828 | 5.1802 | 86.8642 | 5.5255 | 0.73717 | 1.5139 | 96.0348 | 394.1894 | 116.6551 | 71.0233 | 27.0617 | 1800.5811 | 25.1461 | 25.0593 | 90.0278 | 40.0205 | 49.991 | 90.252 | 89.6899 | 88.4346 | 90.0559 | 80.2907 | 40.4095 | 94.6647 | 98.1733 | 90.6016 | 195.8927 | 84.1015 | 89.9709 | 0.0008065 | 90 | 0.8324 | -0.0006283 | 0.73715 | 12.9348 | 102.8781 | 104.1518 | 1.5138 | 18.8117 | 86.2872 | 0.7456 | 134.6087 | 0.46958 | 0.44941 | 27.4349 | 18.8128 | 2.1424 | 3.6645 | 6.4998 | 5.6596 | 5.3639 | 7.4487 | 6 | 4.378 | 5.9204 | 1 | 5.1381 | 6.9693 | 1.0118 | 0.2 | 42.8474 | 36.6447 | 0.73717 | 134.6406 | 781.6993 | 486.069 | 1.0064 | -0.002749 | 0.73914 | 0.73912 | 12.6337 | 158051 | 1005-5 | 8 | 128 | 12.64
2020-11-11 | 8:30 | 149915 | 41.6397 | 7185.0728 | 5915 | 20 | 98.9744 | 122.1022 | 571.5638 | 101.8655 | 103.1823 | 556.5157 | 5.1236 | 87.257 | 5.5258 | 0.73698 | 1.5031 | 96.0742 | 394.9821 | 117.0226 | 75.2188 | 26.828 | 1800.1089 | 25.1829 | 25.1188 | 90.0448 | 40.0499 | 49.9891 | 90.2654 | 89.6853 | 88.4295 | 90.0353 | 80.2737 | 40.3785 | 94.6742 | 98.2097 | 90.6292 | 195.8609 | 84.4941 | 89.9754 | 0.0008102 | 90 | 0.8324 | -0.0006283 | 0.73696 | 12.9645 | 103.1704 | 104.0968 | 1.4876 | 18.4469 | 86.2863 | 0.74403 | 134.6313 | 0.46748 | 0.44916 | 29.5868 | 18.446 | 2.1308 | 3.6651 | 6.3049 | 5.6648 | 5.3765 | 7.4172 | 5.9746 | 4.2915 | 5.9164 | 1 | 5.0959 | 6.9721 | 1.0136 | 0.2 | 42.6151 | 36.6513 | 0.73698 | 134.644 | 762.1034 | 486.8353 | 1.0064 | -0.002749 | 0.73894 | 0.73893 | 12.6634 | 158051 | 1005-5 | 8 | 128 | 12.64
2020-11-11 | 8:30 | 149945 | 41.648 | 7185.0811 | 5945 | 20 | 98.9721 | 122.1133 | 570.8148 | 101.7502 | 103.3161 | 556.8532 | 5.1696 | 87.7557 | 5.4925 | 0.73723 | 1.5035 | 95.9798 | 394.5498 | 117.0294 | 77.0561 | 26.551 | 1800.3012 | 25.2108 | 25.1763 | 90.4163 | 40.014 | 49.9672 | 90.5019 | 89.8676 | 88.4248 | 90.0319 | 80.2743 | 40.3544 | 94.8139 | 98.2647 | 90.8314 | 195.8185 | 85.0095 | 90.1847 | 0.0008147 | 90 | 0.8324 | -0.0006283 | 0.73734 | 12.906 | 103.3069 | 104.142 | 1.469 | 18.1372 | 86.3874 | 0.74082 | 134.6356 | 0.47184 | 0.4565 | 36.4297 | 18.1365 | 2.1077 | 3.6645 | 6.1854 | 5.6678 | 5.376 | 6.847 | 6 | 4.1929 | 5.9116 | 1 | 5.0509 | 6.8263 | 1.0275 | 0.2 | 42.1536 | 36.6447 | 0.73723 | 134.6329 | 776.5207 | 477.6242 | 1.0064 | -0.002749 | 0.7392 | 0.73931 | 12.6049 | 158051 | 1005-5 | 8 | 128 | 12.64
2020-11-11 | 8:31 | 149975 | 41.6564 | 7185.0894 | 5975 | 20 | 98.9748 | 122.0924 | 569.0588 | 101.7605 | 103.1029 | 556.7245 | 5.1495 | 87.6547 | 5.4845 | 0.73659 | 1.5116 | 96.1127 | 393.0215 | 116.6562 | 74.2951 | 26.2796 | 1800.0503 | 25.2383 | 25.2097 | 90.5047 | 40.0401 | 49.9884 | 90.6262 | 90.0311 | 88.44 | 90.0612 | 80.2835 | 40.3428 | 94.9238 | 98.2848 | 90.8946 | 195.8348 | 84.9125 | 90.3286 | 0.0008143 | 90 | 0.8324 | -0.0006283 | 0.7368 | 12.9896 | 103.1099 | 104.1304 | 1.51 | 18.7589 | 86.4761 | 0.7454 | 134.6345 | 0.4661 | 0.45041 | 28.6279 | 18.7593 | 2.0914 | 3.6642 | 6.294 | 5.6786 | 5.3434 | 6.5915 | 5.9959 | 4.099 | 5.904 | 1 | 5.0112 | 6.6498 | 1.0161 | 0.2 | 41.8288 | 36.6417 | 0.73659 | 134.6398 | 774.9473 | 484.964 | 1.0064 | -0.002749 | 0.73856 | 0.73876 | 12.6887 | 158051 | 1005-5 | 8 | 128 | 12.64
2020-11-11 | 8:31 | 150005 | 41.6647 | 7185.0981 | 6005 | 20 | 98.9738 | 122.1611 | 568.6246 | 101.678 | 102.7877 | 556.3778 | 5.1415 | 87.2192 | 5.4865 | 0.73708 | 1.5134 | 95.9786 | 393.0861 | 115.7372 | 71.9726 | 26.0641 | 1800.4579 | 25.2794 | 25.1945 | 90.4988 | 40.0419 | 49.9575 | 90.6584 | 90.0953 | 88.4982 | 90.1172 | 80.3303 | 40.3564 | 94.9878 | 98.2278 | 90.9266 | 195.898 | 84.4759 | 90.3769 | 0.0008094 | 90 | 0.8324 | -0.0006283 | 0.73731 | 12.9105 | 102.7853 | 104.1227 | 1.5099 | 18.75 | 86.5098 | 0.74507 | 134.5919 | 0.47147 | 0.45499 | 28.3992 | 18.7525 | 2.0851 | 3.6637 | 6.5078 | 5.6767 | 5.2808 | 6.4476 | 5.9898 | 4.0162 | 5.8901 | 1 | 4.9838 | 6.511 | 1.0369 | 0.2 | 41.7022 | 36.6367 | 0.73708 | 134.6295 | 753.7532 | 479.789 | 1.0064 | -0.002749 | 0.73905 | 0.73928 | 12.6096 | 158051 | 1005-5 | 8 | 128 | 12.64
2020-11-11 | 8:32 | 150035 | 41.673 | 7185.1064 | 2435 | 20 | 98.9775 | 122.1696 | 569.8646 | 101.7131 | 103.0296 | 556.524 | 5.1516 | 86.8716 | 5.499 | 0.73723 | 1.4862 | 96.101 | 394.2096 | 116.8893 | 73.363 | 25.8275 | 1799.9749 | 25.3007 | 25.2783 | 90.2416 | 40.0129 | 49.989 | 90.5083 | 89.9502 | 88.5544 | 90.1768 | 80.3867 | 40.4045 | 94.9507 | 98.1223 | 90.7798 | 195.9628 | 84.1221 | 90.2293 | 0.0008073 | 90 | 0.8324 | -0.0006283 | 0.73738 | 12.9008 | 103.031 | 104.122 | 1.4749 | 18.2033 | 86.5796 | 0.74051 | 134.6865 | 0.46255 | 0.44312 | 33.3078 | 18.2091 | 2.08 | 3.6679 | 6.3595 | 5.6897 | 5.204 | 6.6769 | 5.9772 | 3.9487 | 5.8667 | 1 | 4.9157 | 6.5005 | 1.0191 | 0.2 | 41.6003 | 36.6792 | 0.73723 | 134.6314 | 764.7984 | 489.7748 | 1.0064 | -0.002749 | 0.7392 | 0.73935 | 12.5998 | 158051 | 1005-5 | 8 | 128 | 12.64
2020-11-11 | 8:32 | 150065 | 41.6814 | 7185.1147 | 2465 | 20 | 98.9744 | 122.1895 | 569.9485 | 101.6594 | 102.9076 | 556.8482 | 5.1568 | 86.7603 | 5.5042 | 0.73728 | 1.5089 | 96.0342 | 393.3557 | 116.3116 | 72.1905 | 25.6239 | 1799.5835 | 25.3426 | 25.1743 | 90.2009 | 40.0136 | 49.9983 | 90.4382 | 89.922 | 88.5654 | 90.1757 | 80.3707 | 40.4264 | 94.8864 | 97.9819 | 90.7475 | 195.9782 | 84.0082 | 90.1801 | 0.0008058 | 90 | 0.8324 | -0.0006283 | 0.73739 | 12.899 | 102.9092 | 104.1361 | 1.5117 | 18.7391 | 86.5066 | 0.74377 | 134.6133 | 0.46125 | 0.4464 | 28.8906 | 18.7395 | 2.0829 | 3.6644 | 6.4444 | 5.69 | 5.1776 | 6.6642 | 6 | 3.8547 | 5.8488 | 1 | 4.9228 | 6.4773 | 1.0137 | 0.2 | 41.6585 | 36.644 | 0.73728 | 134.6322 | 771.5265 | 480.0828 | 1.0064 | -0.002749 | 0.73924 | 0.73936 | 12.5979 | 158051 | 1005-5 | 8 | 128 | 12.64
2020-11-11 | 8:33 | 150095 | 41.6897 | 7185.123 | 2495 | 20 | 98.9742 | 122.2328 | 569.5536 | 101.6771 | 102.7057 | 556.8126 | 5.1533 | 86.6376 | 5.5059 | 0.73762 | 1.5043 | 96.0135 | 393.8511 | 116.0469 | 69.8906 | 25.4013 | 1800.0568 | 25.3674 | 25.1792 | 90.1991 | 40.0346 | 50.0096 | 90.4138 | 89.8677 | 88.591 | 90.1691 | 80.3766 | 40.4223 | 94.8629 | 97.8714 | 90.7399 | 195.9357 | 83.8847 | 90.1407 | 0.0008046 | 90 | 0.8324 | -0.0006283 | 0.73771 | 12.8504 | 102.7006 | 104.1231 | 1.5029 | 18.6478 | 86.5108 | 0.74445 | 134.6017 | 0.46578 | 0.44586 | 27.5451 | 18.6497 | 2.0849 | 3.6645 | 6.6026 | 5.6989 | 5.1573 | 6.6075 | 5.9916 | 3.8006 | 5.837 | 1 | 4.8938 | 6.4529 | 1.0064 | 0.2 | 41.6979 | 36.6449 | 0.73762 | 134.6272 | 774.959 | 482.9995 | 1.0064 | -0.002749 | 0.73959 | 0.73968 | 12.5492 | 158051 | 1005-5 | 8 | 128 | 12.64
2020-11-11 | 8:33 | 150125 | 41.698 | 7185.1313 | 2525 | 20 | 98.9729 | 122.198 | 569.5809 | 101.5416 | 102.8073 | 556.4761 | 5.1487 | 86.5749 | 5.5143 | 0.73772 | 1.5134 | 96.0834 | 393.6882 | 115.8196 | 71.2129 | 25.2515 | 1799.8858 | 25.4031 | 25.2492 | 90.1966 | 40.0009 | 50.0043 | 90.3911 | 89.8909 | 88.5724 | 90.1541 | 80.3791 | 40.4076 | 94.8612 | 97.7953 | 90.7205 | 195.9077 | 83.8177 | 90.141 | 0.0008034 | 90 | 0.8324 | -0.0006283 | 0.73781 | 12.8347 | 102.8052 | 104.1106 | 1.5157 | 18.7983 | 86.5094 | 0.74415 | 134.6245 | 0.4638 | 0.44647 | 27.354 | 18.801 | 2.0891 | 3.6638 | 6.563 | 5.706 | 5.1467 | 6.5508 | 5.9827 | 3.6213 | 5.8282 | 1 | 4.8364 | 6.4168 | 1.0094 | 0.2 | 41.7815 | 36.6384 | 0.73772 | 134.6254 | 761.3267 | 483.8198 | 1.0064 | -0.002749 | 0.73969 | 0.73978 | 12.5335 | 158051 | 1005-5 | 8 | 128 | 12.64
2020-11-11 | 8:34 | 150155 | 41.7064 | 7185.1396 | 2555 | 20 | 98.9749 | 122.2452 | 570.6036 | 101.5221 | 102.8714 | 556.8532 | 5.1222 | 86.5236 | 5.5195 | 0.73793 | 1.5076 | 95.9931 | 395.171 | 115.9269 | 71.5002 | 25.1309 | 1800.3061 | 25.4312 | 25.218 | 90.1969 | 40.0046 | 50.0075 | 90.3754 | 89.8716 | 88.547 | 90.1473 | 80.3644 | 40.4033 | 94.8438 | 97.7035 | 90.722 | 195.8635 | 83.7638 | 90.1235 | 0.0008029 | 90 | 0.8324 | -0.0006283 | 0.73801 | 12.8045 | 102.8586 | 104.091 | 1.5145 | 18.8271 | 86.514 | 0.74587 | 134.6152 | 0.46453 | 0.45034 | 25.8897 | 18.8409 | 2.0931 | 3.6658 | 6.5453 | 5.7077 | 5.1306 | 6.4922 | 5.9713 | 3.6134 | 5.817 | 1 | 4.8126 | 6.3936 | 1.0078 | 0.2 | 41.8629 | 36.6576 | 0.73793 | 134.6222 | 769.3212 | 483.6566 | 1.0064 | -0.002749 | 0.7399 | 0.73998 | 12.5033 | 158051 | 1005-5 | 8 | 128 | 12.64
2020-11-11 | 8:34 | 150185 | 41.7147 | 7185.1479 | 2585 | 20 | 98.9772 | 122.2419 | 570.312 | 101.4723 | 102.9774 | 556.3718 | 5.1472 | 86.8402 | 5.5054 | 0.7377 | 1.475 | 96.1051 | 394.5115 | 116.6027 | 71.8555 | 24.9374 | 1799.7901 | 25.4624 | 25.1911 | 90.1891 | 40.008 | 50.0058 | 90.3694 | 89.8204 | 88.5361 | 90.1429 | 80.3598 | 40.3973 | 94.8308 | 97.6304 | 90.7078 | 195.8374 | 84.0875 | 90.0949 | 0.0008071 | 90 | 0.8324 | -0.0006283 | 0.73776 | 12.8421 | 102.9795 | 104.1265 | 1.4876 | 18.5005 | 86.4491 | 0.74619 | 134.6219 | 0.46185 | 0.44102 | 25.5005 | 18.502 | 2.0864 | 3.6705 | 6.4825 | 5.7224 | 5.113 | 6.4452 | 6 | 3.476 | 5.8064 | 1 | 4.7954 | 6.3771 | 1.0084 | 0.2 | 41.728 | 36.7054 | 0.7377 | 134.6272 | 776.2187 | 486.3686 | 1.0064 | -0.002749 | 0.73967 | 0.73973 | 12.5409 | 158051 | 1005-5 | 8 | 128 | 12.64
2020-11-11 | 8:35 | 150215 | 41.723 | 7185.1562 | 2615 | 20 | 98.9786 | 122.2664 | 570.6248 | 101.6113 | 102.6834 | 556.4058 | 5.1349 | 86.5685 | 5.5207 | 0.73809 | 1.5076 | 96.076 | 394.2039 | 116.0783 | 69.1452 | 24.7883 | 1800.0678 | 25.4841 | 25.2352 | 90.1882 | 40.0257 | 50.0203 | 90.3577 | 89.8034 | 88.5293 | 90.1325 | 80.3887 | 40.3696 | 94.8245 | 97.5457 | 90.7089 | 195.9013 | 83.8081 | 90.0805 | 0.0008036 | 90 | 0.8324 | -0.0006283 | 0.73814 | 12.7839 | 102.6881 | 104.1211 | 1.5003 | 18.5948 | 86.5344 | 0.74366 | 134.647 | 0.46889 | 0.45302 | 29.4873 | 18.5923 | 2.0933 | 3.6644 | 6.6911 | 5.7265 | 5.1019 | 6.3892 | 5.993 | 3.4162 | 5.8017 | 1 | 4.7451 | 6.3542 | 0.99935 | 0.2 | 41.8664 | 36.6441 | 0.73809 | 134.6206 | 767.2554 | 483.4046 | 1.0064 | -0.002749 | 0.74006 | 0.74011 | 12.4826 | 158051 | 1005-5 | 8 | 128 | 12.64
2020-11-11 | 8:35 | 150245 | 41.7314 | 7185.1646 | 2645 | 20 | 98.9758 | 122.2435 | 570.2188 | 101.4859 | 102.5905 | 556.773 | 5.0754 | 86.5312 | 5.5135 | 0.73834 | 1.4617 | 95.4752 | 393.8728 | 116.275 | 70.209 | 24.65 | 1800.1664 | 25.526 | 25.3188 | 90.1947 | 40.0298 | 49.9951 | 90.355 | 89.7878 | 88.504 | 90.1212 | 80.3944 | 40.3281 | 94.8264 | 97.4873 | 90.7109 | 196.2492 | 83.7745 | 90.0714 | 0.0008039 | 90 | 0.8324 | -0.0006283 | 0.73839 | 12.7459 | 102.5938 | 104.0498 | 1.4654 | 18.2071 | 86.4569 | 0.74546 | 134.5875 | 0.46768 | 0.45178 | 26.8969 | 18.2058 | 2.0972 | 3.6724 | 6.7959 | 5.649 | 5.0939 | 6.3216 | 5.9574 | 3.3426 | 5.8016 | 1 | 4.6679 | 6.3382 | 1.0138 | 0.2 | 41.9448 | 36.7239 | 0.73834 | 134.6163 | 762.7599 | 481.9473 | 1.0064 | -0.002749 | 0.74032 | 0.74036 | 12.4446 | 158051 | 1005-5 | 8 | 128 | 12.64
2020-11-11 | 8:36 | 150275 | 41.7397 | 7185.1729 | 2675 | 20 | 98.9817 | 122.3207 | 570.1524 | 101.4178 | 102.623 | 556.6199 | 5.0255 | 86.5113 | 5.5142 | 0.73807 | 1.5104 | 95.5534 | 393.7168 | 116.5463 | 70.8009 | 24.4655 | 1799.8433 | 25.5402 | 25.2954 | 90.1929 | 40.0169 | 50.0025 | 90.3419 | 89.7862 | 88.5088 | 90.1016 | 80.3626 | 40.2979 | 94.8182 | 97.4206 | 90.6921 | 196.6691 | 83.7542 | 90.064 | 0.0008033 | 90 | 0.8324 | -0.0006283 | 0.73811 | 12.788 | 102.6298 | 104.0179 | 1.5083 | 18.6954 | 86.479 | 0.7437 | 134.6324 | 0.46285 | 0.44647 | 29.0196 | 18.7004 | 2.1052 | 3.664 | 6.8193 | 5.5729 | 5.0956 | 6.2654 | 5.9381 | 3.2513 | 5.7999 | 1 | 4.6277 | 6.3198 | 1.0099 | 0.2 | 42.1045 | 36.6399 | 0.73807 | 134.6214 | 772.2649 | 487.9556 | 1.0064 | -0.002749 | 0.74005 | 0.74009 | 12.4867 | 158051 | 1005-5 | 8 | 128 | 12.64
2020-11-11 | 8:36 | 150305 | 41.748 | 7185.1812 | 2705 | 20 | 98.9811 | 122.329 | 570.7074 | 101.3975 | 102.7453 | 556.7118 | 5.1165 | 86.4232 | 5.5195 | 0.73812 | 1.5113 | 95.8794 | 394.5516 | 116.6111 | 71.2598 | 24.243 | 1800.3082 | 25.5668 | 25.1819 | 90.1926 | 40.0278 | 49.9998 | 90.3288 | 89.8008 | 88.4976 | 90.0896 | 80.3401 | 40.2797 | 94.8251 | 97.3752 | 90.705 | 196.5305 | 83.6634 | 90.0648 | 0.0008015 | 90 | 0.8324 | -0.0006283 | 0.73817 | 12.7799 | 102.7336 | 104.1024 | 1.5171 | 18.8347 | 86.52 | 0.74489 | 134.6187 | 0.46562 | 0.44677 | 26.8383 | 18.8371 | 2.1141 | 3.6647 | 6.7832 | 5.5403 | 5.0914 | 6.2071 | 5.9825 | 3.2174 | 5.796 | 1 | 4.6402 | 6.3064 | 1.0111 | 0.2 | 42.2822 | 36.647 | 0.73812 | 134.6205 | 763.4006 | 482.0987 | 1.0064 | -0.002749 | 0.7401 | 0.74014 | 12.4786 | 158051 | 1005-5 | 8 | 128 | 12.64
2020-11-11 | 8:37 | 150335 | 41.7564 | 7185.1895 | 2735 | 20 | 98.9799 | 122.3276 | 570.8879 | 101.2972 | 103.0327 | 556.6455 | 5.147 | 86.8666 | 5.5095 | 0.73668 | 1.507 | 95.9825 | 394.721 | 116.9674 | 73.5908 | 24.035 | 1800.123 | 25.5931 | 25.2524 | 90.1983 | 40.0106 | 49.9943 | 90.3296 | 89.789 | 88.5026 | 90.0882 | 80.3477 | 40.2851 | 94.8206 | 97.3363 | 90.6811 | 196.1586 | 84.1118 | 90.0593 | 0.0008064 | 90 | 0.8324 | -0.0006283 | 0.73672 | 13.0022 | 103.024 | 104.1233 | 1.5178 | 18.7095 | 86.4411 | 0.73958 | 134.773 | 0.41748 | 0.39671 | 29.5717 | 18.706 | 2.1088 | 3.6643 | 6.613 | 5.5442 | 5.0791 | 6.111 | 5.9996 | 3.1301 | 5.7862 | 1 | 4.5797 | 6.292 | 1.0145 | 0.2 | 42.1758 | 36.643 | 0.73668 | 134.6468 | 774.1931 | 485.3977 | 1.0064 | -0.002749 | 0.73864 | 0.73868 | 12.7012 | 158051 | 1005-5 | 8 | 128 | 12.64
2020-11-11 | 8:37 | 150365 | 41.7647 | 7185.1978 | 2765 | 20 | 98.9816 | 122.3053 | 570.9479 | 101.3963 | 103.0065 | 556.7965 | 5.117 | 86.8011 | 5.5226 | 0.73684 | 1.5095 | 95.9625 | 394.3631 | 117.1664 | 72.791 | 23.8739 | 1799.8403 | 25.6059 | 25.1413 | 90.1916 | 40.0118 | 50.0111 | 90.3274 | 89.7659 | 88.4955 | 90.0988 | 80.3159 | 40.3021 | 94.8241 | 97.2993 | 90.6902 | 196.0636 | 84.0398 | 90.0467 | 0.000806 | 90 | 0.8324 | -0.0006283 | 0.73687 | 12.978 | 103.0047 | 104.0911 | 1.5052 | 18.6976 | 86.4414 | 0.74532 | 134.6063 | 0.46687 | 0.44774 | 26.3252 | 18.698 | 2.108 | 3.6634 | 6.624 | 5.5353 | 5.0554 | 6.0327 | 5.9851 | 3.1251 | 5.7731 | 1 | 4.5959 | 6.2772 | 1.0045 | 0.2 | 42.1595 | 36.6344 | 0.73684 | 134.6442 | 764.7884 | 481.5489 | 1.0064 | -0.002749 | 0.73881 | 0.73884 | 12.6769 | 158051 | 1005-5 | 8 | 128 | 12.64
2020-11-11 | 8:38 | 150395 | 41.773 | 7185.2061 | 2795 | 20 | 98.9821 | 122.2923 | 570.3948 | 101.3326 | 102.9947 | 556.5019 | 5.1424 | 86.6349 | 5.5186 | 0.73742 | 1.4787 | 95.8175 | 394.4628 | 116.8546 | 72.5212 | 23.8126 | 1800.1096 | 25.6153 | 25.0747 | 90.1914 | 40.0017 | 50.0315 | 90.3315 | 89.7705 | 88.5024 | 90.0992 | 80.306 | 40.3073 | 94.8295 | 97.2654 | 90.6947 | 196.0691 | 83.8756 | 90.051 | 0.0008048 | 90 | 0.8324 | -0.0006283 | 0.73746 | 12.8887 | 102.9981 | 104.1338 | 1.5005 | 18.6468 | 86.4691 | 0.7456 | 134.5834 | 0.46329 | 0.4437 | 25.6486 | 18.651 | 2.1084 | 3.6702 | 6.6326 | 5.5226 | 5.0401 | 5.9456 | 5.9998 | 3.0513 | 5.7624 | 1 | 4.6121 | 6.2655 | 0.98997 | 0.2 | 42.1683 | 36.7018 | 0.73742 | 134.6336 | 783.6694 | 474.4811 | 1.0064 | -0.002749 | 0.73939 | 0.73943 | 12.5875 | 158051 | 1005-5 | 8 | 128 | 12.64
2020-11-11 | 8:38 | 150425 | 41.7814 | 7185.2144 | 2825 | 20 | 98.9805 | 122.3284 | 570.6014 | 101.2352 | 102.9785 | 556.5684 | 5.1289 | 86.8825 | 5.5016 | 0.73726 | 1.5052 | 95.9871 | 394.0005 | 117.0384 | 72.195 | 23.6933 | 1800.168 | 25.6286 | 25.063 | 90.1489 | 40.0193 | 50.046 | 90.3324 | 89.7712 | 88.4882 | 90.0818 | 80.3009 | 40.2904 | 94.8226 | 97.218 | 90.6588 | 196.1239 | 84.1317 | 90.0518 | 0.0008074 | 90 | 0.8324 | -0.0006283 | 0.73729 | 12.9137 | 102.9825 | 104.1088 | 1.5002 | 18.6271 | 86.4486 | 0.745 | 134.6051 | 0.4645 | 0.44677 | 27.5998 | 18.6256 | 2.1015 | 3.6645 | 6.6411 | 5.5234 | 5.0419 | 5.9161 | 5.9835 | 2.9836 | 5.7578 | 1 | 4.6036 | 6.2433 | 0.97867 | 0.2 | 42.0295 | 36.6449 | 0.73726 | 134.6365 | 774.6221 | 488.7879 | 1.0064 | -0.002749 | 0.73923 | 0.73926 | 12.6125 | 158051 | 1005-5 | 8 | 128 | 12.64
2020-11-11 | 8:39 | 150455 | 41.7897 | 7185.2231 | 2855 | 20 | 98.9856 | 122.3406 | 570.6575 | 101.2215 | 102.8291 | 556.5751 | 5.157 | 86.7845 | 5.5197 | 0.73753 | 1.5035 | 95.9234 | 395.5415 | 117.031 | 70.6966 | 23.6023 | 1799.4925 | 25.6421 | 25.0111 | 90.0659 | 39.9948 | 50.0338 | 90.2772 | 89.7295 | 88.4698 | 90.0793 | 80.293 | 40.2809 | 94.7864 | 97.1933 | 90.6091 | 196.1574 | 84.0247 | 90.0033 | 0.0008057 | 90 | 0.8324 | -0.0006283 | 0.73753 | 12.8775 | 102.8418 | 104.1514 | 1.5042 | 18.6616 | 86.455 | 0.74438 | 134.6127 | 0.4664 | 0.44986 | 28.3814 | 18.6596 | 2.1027 | 3.6646 | 6.747 | 5.5089 | 5.0324 | 5.9674 | 6 | 2.8995 | 5.7516 | 1 | 4.6221 | 6.2641 | 0.98381 | 0.2 | 42.0537 | 36.6459 | 0.73753 | 134.6332 | 756.7934 | 487.1471 | 1.0064 | -0.002749 | 0.7395 | 0.7395 | 12.5763 | 158051 | 1005-5 | 8 | 128 | 12.64
2020-11-11 | 8:39 | 150485 | 41.798 | 7185.2314 | 2885 | 20 | 98.9863 | 122.3051 | 570.5416 | 101.3467 | 102.7482 | 556.6567 | 5.1508 | 86.3286 | 5.5316 | 0.73774 | 1.495 | 95.9096 | 394.2964 | 116.8833 | 69.6555 | 23.4749 | 1800.1741 | 25.6538 | 25.0567 | 90.0356 | 39.9838 | 50.0718 | 90.2043 | 89.6594 | 88.4743 | 90.0519 | 80.2932 | 40.2929 | 94.7604 | 97.1598 | 90.5509 | 196.1173 | 83.5628 | 89.9318 | 0.0008024 | 90 | 0.8324 | -0.0006283 | 0.73769 | 12.852 | 102.7494 | 104.136 | 1.5126 | 18.8012 | 86.4716 | 0.74579 | 134.6094 | 0.46139 | 0.44234 | 24.9787 | 18.8031 | 2.1105 | 3.6675 | 6.8256 | 5.506 | 5.0477 | 5.9865 | 5.9947 | 2.9567 | 5.7399 | 1 | 4.6028 | 6.3253 | 0.95745 | 0.2 | 42.2104 | 36.6747 | 0.73774 | 134.6317 | 772.3556 | 482.4061 | 1.0064 | -0.002749 | 0.73971 | 0.73967 | 12.5508 | 158051 | 1005-5 | 8 | 128 | 12.64
2020-11-11 | 8:40 | 150515 | 41.8064 | 7185.2397 | 2915 | 20 | 98.9827 | 122.3649 | 571.4195 | 101.3179 | 102.772 | 556.9192 | 5.1288 | 86.7248 | 5.5221 | 0.73829 | 1.5068 | 96.049 | 394.4044 | 117.6435 | 70.404 | 23.3965 | 1800.1664 | 25.6603 | 25.0533 | 89.9978 | 39.9928 | 50.0646 | 90.1877 | 89.6348 | 88.4703 | 90.0578 | 80.2862 | 40.3072 | 94.7177 | 97.1662 | 90.5349 | 196.1306 | 83.9637 | 89.9112 | 0.0008051 | 90 | 0.8324 | -0.0006283 | 0.73823 | 12.7698 | 102.7704 | 104.1131 | 1.486 | 18.3113 | 86.4061 | 0.73935 | 134.7172 | 0.45991 | 0.4775 | 31.6036 | 18.3046 | 2.1121 | 3.6641 | 6.8398 | 5.5118 | 5.0342 | 6.0287 | 5.9973 | 2.8769 | 5.7275 | 1 | 4.5951 | 6.358 | 0.95703 | 0.2 | 42.2426 | 36.6405 | 0.73829 | 134.6224 | 768.7421 | 491.523 | 1.0064 | -0.002749 | 0.74026 | 0.74021 | 12.4684 | 158051 | 1005-5 | 8 | 128 | 12.64
2020-11-11 | 8:40 | 150545 | 41.8147 | 7185.248 | 2945 | 20 | 98.9847 | 122.3568 | 570.4105 | 101.2294 | 102.815 | 557.1414 | 5.1516 | 86.3747 | 5.5297 | 0.73738 | 1.5052 | 95.9276 | 394.4803 | 118.2106 | 70.1693 | 23.2641 | 1799.6079 | 25.6685 | 25.0668 | 89.946 | 39.9368 | 50.0281 | 90.127 | 89.6098 | 88.4734 | 90.0594 | 80.2852 | 40.3228 | 94.6834 | 97.1814 | 90.5208 | 196.1395 | 83.6099 | 89.8684 | 0.0008026 | 90 | 0.8324 | -0.0006283 | 0.7373 | 12.913 | 102.8129 | 104.1294 | 1.5095 | 18.7253 | 86.3495 | 0.74428 | 134.7129 | 0.44468 | 0.422 | 27.3252 | 18.7248 | 2.1234 | 3.6646 | 6.8411 | 5.4952 | 5.0226 | 6.1129 | 6 | 3.024 | 5.714 | 1 | 4.5817 | 6.4175 | 0.977 | 0.2 | 42.467 | 36.6456 | 0.73738 | 134.6401 | 769.5691 | 480.5269 | 1.0064 | -0.002749 | 0.73935 | 0.73927 | 12.6117 | 158051 | 1005-5 | 8 | 128 | 12.64
2020-11-11 | 8:41 | 150575 | 41.823 | 7185.2563 | 2975 | 20 | 98.9903 | 122.3686 | 570.671 | 101.1424 | 102.7556 | 556.5492 | 5.1416 | 86.5027 | 5.5395 | 0.73694 | 1.5051 | 95.9244 | 395.1974 | 117.9108 | 70.188 | 23.2077 | 1799.907 | 25.6737 | 25.059 | 89.9216 | 39.9736 | 50.0478 | 90.111 | 89.5891 | 88.4641 | 90.0522 | 80.2813 | 40.3004 | 94.6531 | 97.2083 | 90.4822 | 196.1891 | 83.7329 | 89.8501 | 0.0008035 | 90 | 0.8324 | -0.0006283 | 0.73685 | 12.9816 | 102.7559 | 104.1343 | 1.5095 | 18.7269 | 86.3345 | 0.74438 | 134.6341 | 0.46448 | 0.44631 | 27.5898 | 18.7302 | 2.1271 | 3.6644 | 6.9028 | 5.4904 | 5.0213 | 6.1751 | 6 | 3.1798 | 5.7102 | 1 | 4.584 | 6.4715 | 0.96278 | 0.2 | 42.5428 | 36.6438 | 0.73694 | 134.6486 | 772.896 | 488.4753 | 1.0064 | -0.002749 | 0.73891 | 0.73882 | 12.6804 | 158051 | 1005-5 | 8 | 128 | 12.64
2020-11-11 | 8:41 | 150605 | 41.8314 | 7185.2646 | 3005 | 20 | 98.9884 | 122.3581 | 571.8495 | 101.214 | 102.7848 | 556.2496 | 4.9934 | 86.7062 | 5.5369 | 0.73586 | 1.4891 | 96.0509 | 395.5856 | 118.9619 | 69.7009 | 23.1768 | 1799.3706 | 25.6824 | 25.1016 | 89.9208 | 39.9738 | 50.061 | 90.0933 | 89.5402 | 88.4469 | 90.0411 | 80.293 | 40.2952 | 94.6208 | 97.2504 | 90.452 | 196.0678 | 83.9377 | 89.8167 | 0.0008061 | 90 | 0.8324 | -0.0006283 | 0.73575 | 13.151 | 102.7869 | 103.9821 | 1.5113 | 18.6562 | 86.3262 | 0.74065 | 134.7286 | 0.43113 | 0.41578 | 28.0661 | 18.6573 | 2.1269 | 3.6668 | 6.9122 | 5.4891 | 5.0237 | 6.212 | 5.8914 | 3.3292 | 5.7026 | 1 | 4.5524 | 6.5439 | 0.95111 | 0.2 | 42.5371 | 36.6681 | 0.73586 | 134.6692 | 768.0862 | 494.1684 | 1.0064 | -0.002749 | 0.73782 | 0.73771 | 12.85 | 158051 | 1005-5 | 8 | 128 | 12.64
2020-11-11 | 8:42 | 150635 | 41.8397 | 7185.2729 | 3035 | 20 | 98.9897 | 122.362 | 570.4995 | 101.1821 | 102.6799 | 556.7815 | 4.9853 | 86.4607 | 5.5402 | 0.73568 | 1.4879 | 95.8951 | 394.2129 | 119.0308 | 69.5213 | 23.1083 | 1799.7801 | 25.6941 | 25.148 | 89.9114 | 39.9001 | 50.034 | 90.0773 | 89.5216 | 88.452 | 90.0327 | 80.3097 | 40.2986 | 94.6006 | 97.3305 | 90.4383 | 195.9792 | 83.6906 | 89.7995 | 0.0008037 | 90 | 0.8324 | -0.0006283 | 0.73556 | 13.1806 | 102.6749 | 103.9653 | 1.4981 | 18.6058 | 86.3245 | 0.74518 | 134.6357 | 0.46262 | 0.44598 | 26.2397 | 18.6071 | 2.1372 | 3.6674 | 7.0136 | 5.4728 | 5.0257 | 6.2657 | 5.8763 | 3.5902 | 5.6929 | 1 | 4.5166 | 6.614 | 0.96556 | 0.2 | 42.7444 | 36.6741 | 0.73568 | 134.673 | 772.8094 | 480.2843 | 1.0064 | -0.002749 | 0.73764 | 0.73751 | 12.8796 | 158051 | 1005-5 | 8 | 128 | 12.64
2020-11-11 | 8:42 | 150665 | 41.848 | 7185.2812 | 3065 | 20 | 98.9871 | 122.3427 | 570.8713 | 101.0915 | 102.7631 | 556.4888 | 5.015 | 86.3549 | 5.5434 | 0.73578 | 1.5144 | 95.9908 | 394.4246 | 119.4712 | 69.8142 | 23.0498 | 1799.9242 | 25.7211 | 25.1461 | 89.8931 | 39.9621 | 50.0364 | 90.0669 | 89.535 | 88.4265 | 90.0087 | 80.2855 | 40.3059 | 94.5799 | 97.4076 | 90.4374 | 195.9547 | 83.5832 | 89.801 | 0.0008022 | 90 | 0.8324 | -0.0006283 | 0.73566 | 13.1645 | 102.7608 | 103.9983 | 1.5131 | 18.7693 | 86.332 | 0.74428 | 134.5978 | 0.46104 | 0.44577 | 27.0625 | 18.7712 | 2.1476 | 3.6636 | 6.9918 | 5.4787 | 5.0471 | 6.3345 | 5.9014 | 3.8444 | 5.682 | 1 | 4.4981 | 6.6738 | 0.96125 | 0.2 | 42.9511 | 36.6361 | 0.73578 | 134.6711 | 766.1318 | 486.767 | 1.0064 | -0.002749 | 0.73774 | 0.73762 | 12.8634 | 158051 | 1005-5 | 8 | 128 | 12.64
2020-11-11 | 8:43 | 150695 | 41.8564 | 7185.2896 | 3095 | 20 | 98.9891 | 122.3796 | 571.2335 | 101.0606 | 102.635 | 556.5901 | 5.0091 | 86.3859 | 5.5422 | 0.73692 | 1.5088 | 95.9011 | 394.4089 | 119.555 | 68.3034 | 22.9861 | 1800.2742 | 25.7283 | 25.1368 | 89.8752 | 39.9417 | 50.0392 | 90.0602 | 89.53 | 88.4205 | 89.9949 | 80.2972 | 40.3174 | 94.5703 | 97.4973 | 90.4289 | 195.908 | 83.6148 | 89.7951 | 0.0008026 | 90 | 0.8324 | -0.0006283 | 0.73679 | 12.9905 | 102.6396 | 104.0046 | 1.5081 | 18.7215 | 86.2804 | 0.74483 | 134.5952 | 0.46432 | 0.44405 | 26.9899 | 18.7213 | 2.1543 | 3.6642 | 7.1079 | 5.4608 | 5.06 | 6.4099 | 5.9062 | 4.0568 | 5.6697 | 1 | 4.48 | 6.739 | 0.95703 | 0.2 | 43.0864 | 36.6418 | 0.73692 | 134.6507 | 766.2112 | 482.1269 | 1.0064 | -0.002749 | 0.73889 | 0.73876 | 12.6893 | 158051 | 1005-5 | 8 | 128 | 12.64
2020-11-11 | 8:43 | 150725 | 41.8647 | 7185.2979 | 3125 | 20 | 98.989 | 122.3973 | 571.6747 | 100.9397 | 102.7053 | 556.4074 | 4.9867 | 86.605 | 5.5365 | 0.73757 | 1.5071 | 95.9286 | 396.4029 | 118.686 | 69.7276 | 22.9289 | 1799.9367 | 25.7268 | 25.1885 | 89.87 | 39.9773 | 50.0007 | 90.0627 | 89.5019 | 88.4143 | 89.9858 | 80.2878 | 40.2979 | 94.5579 | 97.5988 | 90.4119 | 195.9254 | 83.8368 | 89.7823 | 0.0008047 | 90 | 0.8324 | -0.0006283 | 0.73743 | 12.8926 | 102.6961 | 103.9751 | 1.5054 | 18.6939 | 86.2538 | 0.74507 | 134.6452 | 0.4736 | 0.45234 | 28.1316 | 18.6957 | 2.1573 | 3.6639 | 7.1048 | 5.4602 | 5.0678 | 6.4725 | 5.8838 | 4.2654 | 5.6652 | 1 | 4.4298 | 6.8113 | 0.97954 | 0.2 | 43.1459 | 36.639 | 0.73757 | 134.6394 | 771.4094 | 488.996 | 1.0064 | -0.002749 | 0.73954 | 0.7394 | 12.5912 | 158051 | 1005-5 | 8 | 128 | 12.64
2020-11-11 | 8:44 | 150755 | 41.873 | 7185.3062 | 3155 | 20 | 98.9888 | 122.3746 | 571.4723 | 101.0258 | 103.0127 | 556.6396 | 5.0066 | 86.6328 | 5.5431 | 0.7375 | 1.5011 | 96.0263 | 395.9298 | 118.1876 | 72.3936 | 22.876 | 1800.3323 | 25.7248 | 25.0928 | 89.8565 | 39.9633 | 50.0178 | 90.0505 | 89.5374 | 88.4063 | 89.9889 | 80.2842 | 40.282 | 94.5473 | 97.6919 | 90.3958 | 195.9801 | 83.8612 | 89.7939 | 0.0008049 | 90 | 0.8324 | -0.0006283 | 0.73737 | 12.9012 | 103.005 | 103.9904 | 1.5042 | 18.6479 | 86.2749 | 0.74384 | 134.6388 | 0.47265 | 0.45345 | 29.1154 | 18.656 | 2.1601 | 3.6654 | 6.9242 | 5.4548 | 5.0649 | 6.5505 | 5.8954 | 4.3947 | 5.6604 | 1 | 4.4477 | 6.8716 | 0.9689 | 0.2 | 43.2025 | 36.6537 | 0.7375 | 134.6402 | 763.4864 | 494.3747 | 1.0064 | -0.002749 | 0.73947 | 0.73934 | 12.5999 | 158051 | 1005-5 | 8 | 128 | 12.64
2020-11-11 | 8:44 | 150785 | 41.8814 | 7185.3145 | 3185 | 20 | 98.9922 | 122.3447 | 571.6626 | 101.0044 | 102.9579 | 556.3805 | 5.0274 | 86.6868 | 5.5395 | 0.73859 | 1.5094 | 95.9086 | 394.8736 | 117.2872 | 70.8167 | 22.8368 | 1800.3277 | 25.7366 | 25.0018 | 89.8488 | 40.0529 | 50.0331 | 90.0643 | 89.5354 | 88.3952 | 89.9824 | 80.2652 | 40.2694 | 94.5367 | 97.8109 | 90.3804 | 196.0041 | 83.9171 | 89.7998 | 0.0008055 | 90 | 0.8324 | -0.0006283 | 0.73847 | 12.7339 | 102.96 | 104.0195 | 1.5094 | 18.7422 | 86.2257 | 0.74502 | 134.6094 | 0.4571 | 0.44088 | 26.9493 | 18.7412 | 2.1616 | 3.6636 | 6.9617 | 5.4398 | 5.0714 | 6.6257 | 5.9176 | 4.4928 | 5.6555 | 1 | 4.4765 | 6.9293 | 0.95819 | 0.2 | 43.2329 | 36.6356 | 0.73859 | 134.6204 | 778.6282 | 481.8378 | 1.0064 | -0.002749 | 0.74057 | 0.74044 | 12.4324 | 158051 | 1005-5 | 8 | 128 | 12.64
2020-11-11 | 8:45 | 150815 | 41.8897 | 7185.3228 | 3215 | 20 | 98.9888 | 122.3981 | 571.6174 | 100.9583 | 102.9883 | 556.6474 | 5.0071 | 86.8653 | 5.5315 | 0.73879 | 1.4909 | 96.0406 | 395.0462 | 117.3572 | 71.7993 | 22.7943 | 1800.189 | 25.743 | 25.0517 | 89.8369 | 39.9426 | 50.0569 | 90.0676 | 89.5158 | 88.406 | 89.9761 | 80.2564 | 40.2681 | 94.5194 | 97.9144 | 90.402 | 195.9968 | 84.0996 | 89.7917 | 0.0008075 | 90 | 0.8324 | -0.0006283 | 0.73866 | 12.7041 | 102.9946 | 103.9913 | 1.504 | 18.6938 | 86.2339 | 0.74574 | 134.6155 | 0.45534 | 0.4402 | 26.5916 | 18.6982 | 2.1568 | 3.6666 | 6.9444 | 5.4481 | 5.0769 | 6.7125 | 5.8961 | 4.5694 | 5.6479 | 1 | 4.4552 | 6.9947 | 0.941 | 0.2 | 43.1354 | 36.6656 | 0.73879 | 134.617 | 769.3527 | 491.2058 | 1.0064 | -0.002749 | 0.74077 | 0.74064 | 12.4025 | 158051 | 1005-5 | 8 | 128 | 12.64
2020-11-11 | 8:45 | 150845 | 41.898 | 7185.3311 | 3245 | 20 | 98.9916 | 122.3883 | 571.6123 | 100.9844 | 102.7671 | 556.4593 | 5.0061 | 86.8218 | 5.5376 | 0.73888 | 1.5045 | 95.9379 | 395.0238 | 117.7863 | 70.1959 | 22.7561 | 1799.9786 | 25.7405 | 25.1092 | 89.8265 | 40.0032 | 50.0578 | 90.0678 | 89.5069 | 88.4009 | 89.9673 | 80.2684 | 40.278 | 94.5205 | 98.0397 | 90.3773 | 196.0005 | 84.053 | 89.7874 | 0.0008066 | 90 | 0.8324 | -0.0006283 | 0.73875 | 12.6914 | 102.7768 | 103.9959 | 1.5056 | 18.6951 | 86.2637 | 0.74501 | 134.5894 | 0.46828 | 0.45267 | 27.7499 | 18.6918 | 2.1568 | 3.6636 | 7.0995 | 5.4315 | 5.0865 | 6.8004 | 5.8996 | 4.638 | 5.6373 | 1 | 4.4181 | 7.0599 | 0.93769 | 0.2 | 43.1356 | 36.6361 | 0.73888 | 134.6156 | 764.5959 | 483.6128 | 1.0064 | -0.002749 | 0.74086 | 0.74073 | 12.3898 | 158051 | 1005-5 | 8 | 128 | 12.64
2020-11-11 | 8:46 | 150875 | 41.9064 | 7185.3394 | 3275 | 20 | 98.9904 | 122.3984 | 571.3404 | 100.9034 | 102.7485 | 557.0352 | 4.9917 | 86.7593 | 5.5348 | 0.73884 | 1.5126 | 95.9674 | 395.2305 | 118.1731 | 70.843 | 22.773 | 1800.2826 | 25.7399 | 25.1212 | 89.8333 | 39.9817 | 50.0643 | 90.0723 | 89.5478 | 88.4057 | 89.9733 | 80.2614 | 40.2725 | 94.5235 | 98.1485 | 90.3965 | 195.9472 | 83.9919 | 89.81 | 0.0008054 | 90 | 0.8324 | -0.0006283 | 0.73872 | 12.6949 | 102.7399 | 103.9766 | 1.5094 | 18.7468 | 86.2675 | 0.74518 | 134.595 | 0.45605 | 0.4402 | 26.7554 | 18.7466 | 2.1599 | 3.663 | 7.1471 | 5.4292 | 5.0862 | 6.868 | 5.8849 | 4.6956 | 5.6303 | 1 | 4.3954 | 7.0997 | 0.93069 | 0.2 | 43.1982 | 36.6304 | 0.73884 | 134.6155 | 773.0034 | 491.0482 | 1.0064 | -0.002749 | 0.74082 | 0.7407 | 12.3934 | 158051 | 1005-5 | 8 | 128 | 12.64
2020-11-11 | 8:46 | 150905 | 41.9147 | 7185.3481 | 3305 | 20 | 98.9911 | 122.3613 | 572.5923 | 100.8391 | 102.8454 | 556.1984 | 5.0204 | 86.7415 | 5.5481 | 0.73895 | 1.5025 | 95.9765 | 396.7834 | 117.1998 | 69.9922 | 22.7508 | 1800.2423 | 25.7397 | 25.12 | 89.8256 | 40.0141 | 50.0308 | 90.0767 | 89.5398 | 88.403 | 89.9683 | 80.2771 | 40.2546 | 94.5133 | 98.265 | 90.3851 | 196.0215 | 83.9675 | 89.8083 | 0.0008054 | 90 | 0.8324 | -0.0006283 | 0.73883 | 12.6783 | 102.8509 | 104.0147 | 1.5128 | 18.7844 | 86.2334 | 0.74503 | 134.6337 | 0.46091 | 0.44334 | 27.4039 | 18.7888 | 2.161 | 3.665 | 7.106 | 5.418 | 5.0939 | 6.9542 | 5.9139 | 4.6753 | 5.6268 | 1 | 4.378 | 7.1696 | 0.94869 | 0.2 | 43.2203 | 36.65 | 0.73895 | 134.6136 | 767.5135 | 485.6597 | 1.0064 | -0.002749 | 0.74093 | 0.74081 | 12.3768 | 158051 | 1005-5 | 8 | 128 | 12.64
2020-11-11 | 8:47 | 150935 | 41.923 | 7185.3564 | 3335 | 20 | 98.9922 | 122.3932 | 571.3398 | 100.9336 | 102.7104 | 556.3895 | 4.9626 | 86.7085 | 5.5353 | 0.73877 | 1.5057 | 95.8807 | 394.8156 | 116.7856 | 69.0111 | 22.7391 | 1799.7398 | 25.7546 | 25.0624 | 89.8313 | 40.0428 | 50.0214 | 90.0876 | 89.5452 | 88.3846 | 89.9762 | 80.2667 | 40.2533 | 94.5099 | 98.3846 | 90.4042 | 195.9439 | 83.9408 | 89.8164 | 0.0008053 | 90 | 0.8324 | -0.0006283 | 0.73866 | 12.7051 | 102.7091 | 103.953 | 1.5014 | 18.582 | 86.2523 | 0.74259 | 134.6568 | 0.46747 | 0.44948 | 30.8449 | 18.5882 | 2.1631 | 3.6639 | 7.2226 | 5.4061 | 5.0896 | 7.024 | 5.867 | 4.6653 | 5.6196 | 1 | 4.3877 | 7.215 | 0.95313 | 0.2 | 43.2625 | 36.6393 | 0.73877 | 134.6166 | 773.7519 | 476.4359 | 1.0064 | -0.002749 | 0.74075 | 0.74063 | 12.4036 | 158051 | 1005-5 | 8 | 128 | 12.64
2020-11-11 | 8:47 | 150965 | 41.9314 | 7185.3647 | 3365 | 20 | 98.9876 | 122.4072 | 571.4154 | 100.9173 | 102.876 | 556.6635 | 5.0179 | 86.7241 | 5.5371 | 0.73809 | 1.5139 | 95.9583 | 394.9876 | 117.279 | 70.407 | 22.7214 | 1799.5779 | 25.7663 | 24.9313 | 89.8355 | 40.0014 | 50.0347 | 90.0903 | 89.5469 | 88.3995 | 89.9707 | 80.2382 | 40.2492 | 94.5016 | 98.4954 | 90.3683 | 195.9066 | 83.9555 | 89.8186 | 0.0008057 | 90 | 0.8324 | -0.0006283 | 0.73797 | 12.8093 | 102.8625 | 104.0017 | 1.4956 | 18.471 | 86.2809 | 0.74101 | 134.683 | 0.35997 | 0.35043 | 21.7891 | 18.4817 | 2.1643 | 3.6627 | 7.147 | 5.4088 | 5.0963 | 7.0948 | 5.904 | 4.627 | 5.6132 | 1 | 4.4382 | 7.2733 | 0.94334 | 0.2 | 43.2854 | 36.6266 | 0.73809 | 134.6289 | 766.7318 | 485.3785 | 1.0064 | -0.002749 | 0.74006 | 0.73995 | 12.5079 | 158051 | 1005-5 | 8 | 128 | 12.64
2020-11-11 | 8:48 | 150995 | 41.9397 | 7185.373 | 3395 | 20 | 98.9832 | 122.4119 | 571.9304 | 100.8319 | 103.008 | 556.7116 | 4.9932 | 87.0081 | 5.5333 | 0.73844 | 1.4919 | 95.944 | 395.5263 | 117.4298 | 71.705 | 22.691 | 1800.2209 | 25.7752 | 24.9165 | 89.846 | 40.0331 | 50.0168 | 90.1091 | 89.544 | 88.3925 | 89.9713 | 80.2299 | 40.2491 | 94.5028 | 98.6065 | 90.3647 | 195.9101 | 84.2415 | 89.8265 | 0.0008084 | 90 | 0.8324 | -0.0006283 | 0.73834 | 12.7541 | 103.0098 | 103.9808 | 1.5046 | 18.714 | 86.319 | 0.74628 | 134.5754 | 0.46453 | 0.44761 | 25.9666 | 18.7088 | 2.1564 | 3.6662 | 7.0646 | 5.3946 | 5.0959 | 7.1556 | 5.8881 | 4.638 | 5.6057 | 1 | 4.4605 | 7.3218 | 0.95197 | 0.2 | 43.1289 | 36.6625 | 0.73844 | 134.6222 | 775.8777 | 488.6244 | 1.0064 | -0.002749 | 0.74042 | 0.74031 | 12.4527 | 158051 | 1005-5 | 8 | 128 | 12.64
2020-11-11 | 8:48 | 151025 | 41.948 | 7185.3813 | 3425 | 20 | 98.9893 | 122.4294 | 571.5436 | 100.8119 | 102.8844 | 556.5982 | 4.9671 | 86.8905 | 5.529 | 0.73853 | 1.4799 | 95.8734 | 395.6648 | 117.3179 | 71.1706 | 22.687 | 1799.5819 | 25.7793 | 25.0323 | 89.844 | 39.9771 | 50.0174 | 90.1158 | 89.5661 | 88.3874 | 89.9677 | 80.2442 | 40.2334 | 94.5011 | 98.7131 | 90.3825 | 195.8969 | 84.126 | 89.841 | 0.0008077 | 90 | 0.8324 | -0.0006283 | 0.73843 | 12.7396 | 102.8853 | 103.9477 | 1.4998 | 18.6621 | 86.2761 | 0.74658 | 134.5774 | 0.46979 | 0.45146 | 26.1639 | 18.6629 | 2.1522 | 3.6688 | 7.1548 | 5.3803 | 5.1006 | 7.2521 | 5.8621 | 4.5958 | 5.6022 | 1 | 4.4167 | 7.3636 | 0.9507 | 0.2 | 43.0433 | 36.6875 | 0.73853 | 134.6202 | 770.0458 | 480.7984 | 1.0064 | -0.002749 | 0.74051 | 0.74041 | 12.4382 | 158051 | 1005-5 | 8 | 128 | 12.64
2020-11-11 | 8:49 | 151055 | 41.9564 | 7185.3896 | 3455 | 20 | 98.9865 | 122.4044 | 571.2796 | 100.7451 | 102.7806 | 556.424 | 5.0031 | 86.8947 | 5.5262 | 0.73836 | 1.501 | 95.8782 | 394.8286 | 116.741 | 69.4467 | 22.6899 | 1799.8679 | 25.791 | 25.0827 | 89.8443 | 40.0129 | 50.0328 | 90.1258 | 89.5718 | 88.3968 | 89.9729 | 80.2564 | 40.2173 | 94.5057 | 98.8149 | 90.375 | 195.8966 | 84.1316 | 89.8488 | 0.0008075 | 90 | 0.8324 | -0.0006283 | 0.73826 | 12.7653 | 102.7845 | 103.9825 | 1.4878 | 18.4752 | 86.2652 | 0.74506 | 134.6122 | 0.47037 | 0.45262 | 29.0346 | 18.4741 | 2.1501 | 3.6645 | 7.2372 | 5.3773 | 5.1006 | 7.3431 | 5.8885 | 4.5693 | 5.5997 | 1 | 4.3915 | 7.4012 | 0.93986 | 0.2 | 43.0011 | 36.6452 | 0.73836 | 134.6231 | 759.237 | 479.1332 | 1.0064 | -0.002749 | 0.74033 | 0.74024 | 12.4639 | 158051 | 1005-5 | 8 | 128 | 12.64
2020-11-11 | 8:49 | 151085 | 41.9647 | 7185.3979 | 3485 | 20 | 98.9856 | 122.4042 | 571.8331 | 100.8043 | 102.7576 | 556.626 | 4.9914 | 86.8049 | 5.5338 | 0.73854 | 1.508 | 96.0539 | 395.0913 | 116.8584 | 69.4701 | 22.6324 | 1800.0578 | 25.7898 | 25.0372 | 89.8774 | 40.0231 | 50.0492 | 90.1515 | 89.6132 | 88.3965 | 89.9762 | 80.2638 | 40.2218 | 94.5222 | 98.9276 | 90.4094 | 195.91 | 84.0381 | 89.8823 | 0.0008058 | 90 | 0.8324 | -0.0006283 | 0.73847 | 12.7336 | 102.747 | 103.971 | 1.5051 | 18.699 | 86.2761 | 0.74544 | 134.6072 | 0.46506 | 0.44753 | 27.5155 | 18.6983 | 2.1527 | 3.6635 | 7.2835 | 5.382 | 5.0976 | 7.3868 | 5.8798 | 4.46 | 5.5918 | 1 | 4.4019 | 7.4207 | 0.92794 | 0.2 | 43.0539 | 36.6353 | 0.73854 | 134.6187 | 765.4183 | 488.7646 | 1.0064 | -0.002749 | 0.74052 | 0.74045 | 12.4322 | 158051 | 1005-5 | 8 | 128 | 12.64
2020-11-11 | 8:50 | 151115 | 41.973 | 7185.4062 | 3515 | 20 | 98.9851 | 122.4172 | 571.1609 | 100.719 | 102.9361 | 556.5876 | 4.9548 | 87.0333 | 5.5239 | 0.73866 | 1.5101 | 95.9229 | 394.7007 | 116.4383 | 70.9363 | 22.6154 | 1800.2615 | 25.7872 | 24.912 | 89.9194 | 40.0554 | 50.0212 | 90.1839 | 89.6123 | 88.3901 | 89.9698 | 80.2366 | 40.2167 | 94.5348 | 99.0172 | 90.4429 | 195.8867 | 84.2713 | 89.8981 | 0.0008086 | 90 | 0.8324 | -0.0006283 | 0.7386 | 12.7137 | 102.93 | 103.9466 | 1.5121 | 18.78 | 86.3375 | 0.74517 | 134.6407 | 0.45633 | 0.43728 | 27.1314 | 18.7822 | 2.1455 | 3.6633 | 7.1872 | 5.3639 | 5.104 | 7.394 | 5.8588 | 4.2964 | 5.5866 | 1 | 4.4553 | 7.4451 | 0.94276 | 0.2 | 42.9107 | 36.6325 | 0.73866 | 134.616 | 776.6321 | 479.7189 | 1.0064 | -0.002749 | 0.74064 | 0.74058 | 12.4122 | 158051 | 1005-5 | 8 | 128 | 12.64
2020-11-11 | 8:50 | 151145 | 41.9814 | 7185.4146 | 3545 | 20 | 98.9862 | 122.393 | 571.6838 | 100.896 | 102.9755 | 556.5613 | 4.9985 | 87.068 | 5.5258 | 0.73911 | 1.4814 | 95.8636 | 396.6741 | 116.8848 | 71.7833 | 22.6699 | 1800.413 | 25.7997 | 24.9034 | 89.9222 | 40.0169 | 49.9949 | 90.2092 | 89.6349 | 88.4012 | 89.9841 | 80.2465 | 40.2268 | 94.5534 | 99.1105 | 90.4505 | 195.8948 | 84.3051 | 89.9221 | 0.0008089 | 90 | 0.8324 | -0.0006283 | 0.73906 | 12.643 | 102.9725 | 103.9827 | 1.4736 | 18.2825 | 86.2852 | 0.74439 | 134.6299 | 0.46364 | 0.4464 | 29.3364 | 18.2814 | 2.1379 | 3.6682 | 7.165 | 5.3551 | 5.0918 | 7.4391 | 5.8847 | 4.0961 | 5.5775 | 1 | 4.471 | 7.4557 | 0.95824 | 0.2 | 42.7575 | 36.6817 | 0.73911 | 134.6071 | 768.1603 | 485.0596 | 1.0064 | -0.002749 | 0.74109 | 0.74104 | 12.3415 | 158051 | 1005-5 | 8 | 128 | 12.64
2020-11-11 | 8:51 | 151175 | 41.9897 | 7185.4229 | 3575 | 20 | 98.988 | 122.4031 | 570.6658 | 101.1846 | 102.9915 | 556.6783 | 4.9462 | 87.1083 | 5.522 | 0.73898 | 1.5024 | 96.05 | 394.6982 | 116.6848 | 71.1096 | 22.6634 | 1800.2337 | 25.7993 | 24.9557 | 90.0331 | 40.0435 | 49.9742 | 90.2375 | 89.6739 | 88.3902 | 89.9834 | 80.2543 | 40.2296 | 94.5677 | 99.1769 | 90.542 | 195.9688 | 84.3472 | 89.9557 | 0.0008092 | 90 | 0.8324 | -0.0006283 | 0.73895 | 12.6605 | 102.9803 | 103.9368 | 1.5056 | 18.7154 | 86.3219 | 0.74581 | 134.5838 | 0.46409 | 0.44733 | 26.2082 | 18.7067 | 2.1325 | 3.6652 | 7.1604 | 5.359 | 5.0922 | 7.3287 | 5.8457 | 3.8995 | 5.5698 | 1 | 4.4565 | 7.4525 | 0.97315 | 0.2 | 42.6509 | 36.6521 | 0.73898 | 134.6085 | 774.0338 | 494.4222 | 1.0064 | -0.002749 | 0.74096 | 0.74093 | 12.3591 | 158051 | 1005-5 | 8 | 128 | 12.64
2020-11-11 | 8:51 | 151205 | 41.998 | 7185.4312 | 3605 | 20 | 98.9878 | 122.4135 | 570.818 | 101.488 | 103.1518 | 556.5866 | 4.9965 | 87.3471 | 5.493 | 0.73865 | 1.5081 | 95.8655 | 394.163 | 116.4786 | 72.8234 | 22.7179 | 1800.4613 | 25.7973 | 24.9925 | 90.1688 | 40.0574 | 49.9936 | 90.404 | 89.8114 | 88.3914 | 89.9823 | 80.2475 | 40.2272 | 94.6593 | 99.2428 | 90.6236 | 195.9793 | 84.6005 | 90.1077 | 0.000811 | 90 | 0.8324 | -0.0006283 | 0.73872 | 12.6953 | 103.15 | 103.9836 | 1.504 | 18.6921 | 86.3668 | 0.74569 | 134.5836 | 0.47202 | 0.45332 | 28.2633 | 18.6897 | 2.1198 | 3.6636 | 7.0454 | 5.3397 | 5.0934 | 7.0776 | 5.8782 | 3.7544 | 5.5636 | 1 | 4.4413 | 7.3434 | 0.96231 | 0.2 | 42.3956 | 36.6362 | 0.73865 | 134.6096 | 755.1977 | 479.6391 | 1.0064 | -0.002749 | 0.74063 | 0.7407 | 12.3939 | 158051 | 1005-5 | 8 | 128 | 12.64
2020-11-11 | 8:52 | 151235 | 42.0064 | 7185.4395 | 3635 | 20 | 98.9866 | 122.4212 | 570.6849 | 101.7828 | 103.1114 | 556.6414 | 4.9826 | 87.4919 | 5.4987 | 0.73793 | 1.5066 | 96.0318 | 394.0298 | 116.1498 | 72.6427 | 22.6653 | 1800.0493 | 25.8114 | 24.9368 | 90.2174 | 40.0224 | 50.0357 | 90.4783 | 89.8815 | 88.4189 | 89.9927 | 80.2488 | 40.21 | 94.723 | 99.2697 | 90.6835 | 195.9279 | 84.7425 | 90.1799 | 0.000812 | 90 | 0.8324 | -0.0006283 | 0.73804 | 12.7989 | 103.1192 | 103.9625 | 1.5122 | 18.7268 | 86.4059 | 0.74304 | 134.6769 | 0.45656 | 0.44011 | 30.7998 | 18.7277 | 2.1051 | 3.6634 | 7.0503 | 5.3505 | 5.0841 | 6.8969 | 5.8584 | 3.5914 | 5.5613 | 1 | 4.4679 | 7.2545 | 0.93598 | 0.2 | 42.1029 | 36.6342 | 0.73793 | 134.6204 | 763.4726 | 488.1674 | 1.0064 | -0.002749 | 0.7399 | 0.74002 | 12.4978 | 158051 | 1005-5 | 8 | 128 | 12.64
2020-11-11 | 8:52 | 151265 | 42.0147 | 7185.4478 | 3665 | 20 | 98.9857 | 122.4446 | 569.5439 | 101.9054 | 102.9892 | 556.5 | 4.976 | 87.4353 | 5.4915 | 0.7378 | 1.5083 | 95.9184 | 393.0027 | 116.4691 | 71.445 | 22.6558 | 1799.9678 | 25.8101 | 24.9888 | 90.2567 | 40.0465 | 50.0766 | 90.5138 | 89.914 | 88.4393 | 90.011 | 80.269 | 40.1895 | 94.7746 | 99.2642 | 90.7251 | 195.8857 | 84.6896 | 90.2139 | 0.0008123 | 90 | 0.8324 | -0.0006283 | 0.73793 | 12.8161 | 102.9952 | 103.9631 | 1.5068 | 18.7055 | 86.4751 | 0.74486 | 134.6152 | 0.45749 | 0.44043 | 27.1739 | 18.7052 | 2.0912 | 3.6629 | 7.1241 | 5.3325 | 5.0674 | 6.7282 | 5.8588 | 3.5243 | 5.5602 | 1 | 4.4602 | 7.1733 | 0.90732 | 0.2 | 41.8239 | 36.6286 | 0.7378 | 134.6217 | 760.2267 | 476.4704 | 1.0064 | -0.002749 | 0.73977 | 0.7399 | 12.5149 | 158051 | 1005-5 | 8 | 128 | 12.64
2020-11-11 | 8:53 | 151295 | 42.023 | 7185.4561 | 3695 | 20 | 98.9879 | 122.4516 | 568.9587 | 102.1224 | 102.6978 | 556.22 | 4.952 | 87.058 | 5.4885 | 0.73802 | 1.5146 | 95.9317 | 393.8887 | 116.5918 | 69.5069 | 22.5927 | 1799.9001 | 25.8085 | 25.1461 | 90.3036 | 40.0462 | 50.0492 | 90.5484 | 89.9916 | 88.4676 | 90.0438 | 80.3178 | 40.1832 | 94.8004 | 99.2258 | 90.7416 | 195.8186 | 84.3138 | 90.27 | 0.0008079 | 90 | 0.8324 | -0.0006283 | 0.73819 | 12.7762 | 102.7008 | 103.9409 | 1.5107 | 18.7541 | 86.543 | 0.74484 | 134.6058 | 0.45146 | 0.43447 | 26.461 | 18.7566 | 2.0883 | 3.6625 | 7.336 | 5.3313 | 5.0364 | 6.5445 | 5.8391 | 3.4011 | 5.5564 | 1 | 4.3863 | 7.0705 | 0.92084 | 0.2 | 41.7657 | 36.6248 | 0.73802 | 134.6159 | 775.0627 | 485.0557 | 1.0064 | -0.002749 | 0.74 | 0.74016 | 12.4751 | 158051 | 1005-5 | 8 | 128 | 12.64
2020-11-11 | 8:53 | 151325 | 42.0314 | 7185.4644 | 3725 | 20 | 98.9869 | 122.4403 | 569.3305 | 102.3928 | 102.7334 | 556.7792 | 4.9811 | 87.0155 | 5.4844 | 0.73507 | 1.5093 | 96.0469 | 393.5692 | 116.4956 | 68.56 | 22.2926 | 1800.1192 | 25.803 | 25.1898 | 90.3381 | 39.9962 | 50.0232 | 90.5843 | 90.0232 | 88.4913 | 90.0808 | 80.3763 | 40.187 | 94.8366 | 99.1502 | 90.7696 | 195.8115 | 84.2733 | 90.3038 | 0.0008076 | 90 | 0.8324 | -0.0006283 | 0.73526 | 13.2263 | 102.7246 | 103.9715 | 1.5125 | 18.7117 | 86.5985 | 0.74226 | 134.9436 | 0.45417 | 0.44355 | 31.3538 | 18.7127 | 2.0823 | 3.6632 | 7.3499 | 5.3306 | 4.9938 | 6.4448 | 5.8527 | 3.3603 | 5.5498 | 1 | 4.3394 | 6.9594 | 0.93386 | 0.2 | 41.6467 | 36.6319 | 0.73507 | 134.6682 | 756.0986 | 490.826 | 1.0064 | -0.002749 | 0.73702 | 0.73721 | 12.9256 | 158051 | 1005-5 | 8 | 128 | 12.64
2020-11-11 | 8:54 | 151355 | 42.0397 | 7185.4731 | 3755 | 20 | 98.9881 | 122.4047 | 570.6155 | 102.6517 | 102.893 | 556.5115 | 4.9953 | 87.0123 | 5.4969 | 0.73489 | 1.5115 | 95.9318 | 394.0299 | 116.2218 | 70.2135 | 22.0839 | 1800.2861 | 25.7749 | 25.0393 | 90.2539 | 40.0208 | 50.0153 | 90.5312 | 89.9803 | 88.5072 | 90.1122 | 80.3623 | 40.1945 | 94.8305 | 99.0573 | 90.7097 | 195.7507 | 84.2639 | 90.2558 | 0.0008073 | 90 | 0.8324 | -0.0006283 | 0.73505 | 13.258 | 102.8921 | 103.9774 | 1.5103 | 18.7512 | 86.5652 | 0.74495 | 134.6119 | 0.4716 | 0.4529 | 28.001 | 18.7493 | 2.0803 | 3.6631 | 7.2701 | 5.3175 | 4.9505 | 6.5277 | 5.8553 | 3.2462 | 5.5423 | 1 | 4.3819 | 6.9024 | 0.93812 | 0.2 | 41.6051 | 36.6313 | 0.73489 | 134.6729 | 764.4439 | 479.0184 | 1.0064 | -0.002749 | 0.73685 | 0.73701 | 12.9574 | 158051 | 1005-5 | 8 | 128 | 12.64
2020-11-11 | 8:54 | 151385 | 42.048 | 7185.4814 | 3785 | 20 | 98.9838 | 122.3732 | 569.2773 | 102.5057 | 102.835 | 556.9838 | 4.9923 | 87.0688 | 5.4839 | 0.73457 | 1.5078 | 95.9002 | 393.2871 | 115.9111 | 69.1031 | 22.0292 | 1799.7506 | 25.7427 | 24.9433 | 90.2591 | 39.9903 | 50.0242 | 90.5176 | 89.9492 | 88.5045 | 90.1245 | 80.3302 | 40.2113 | 94.8382 | 98.9273 | 90.7106 | 195.7671 | 84.3268 | 90.2334 | 0.0008087 | 90 | 0.8324 | -0.0006283 | 0.73472 | 13.3101 | 102.8292 | 103.9805 | 1.5026 | 18.5123 | 86.6032 | 0.73922 | 134.6229 | 0.48639 | 0.4811 | 33.5927 | 18.5209 | 2.0721 | 3.6629 | 7.3232 | 5.3151 | 4.9219 | 6.4815 | 5.8541 | 3.2038 | 5.5322 | 1 | 4.4216 | 6.8432 | 0.93127 | 0.2 | 41.4429 | 36.6292 | 0.73457 | 134.6794 | 765.9203 | 480.2589 | 1.0064 | -0.002749 | 0.73652 | 0.73667 | 13.0095 | 158051 | 1005-5 | 8 | 128 | 12.64
2020-11-11 | 8:55 | 151415 | 42.0564 | 7185.4897 | 3815 | 20 | 98.9812 | 122.3406 | 570.0944 | 102.3991 | 102.9108 | 556.4499 | 4.9765 | 86.8339 | 5.5009 | 0.73516 | 1.5049 | 95.9511 | 394.487 | 116.1589 | 69.94 | 21.9477 | 1800.1718 | 25.7061 | 24.8162 | 90.225 | 40.0161 | 50.0623 | 90.4826 | 89.9219 | 88.5012 | 90.1201 | 80.3037 | 40.2371 | 94.8281 | 98.8198 | 90.6908 | 195.7748 | 84.0834 | 90.2023 | 0.0008059 | 90 | 0.8324 | -0.0006283 | 0.73529 | 13.2215 | 102.915 | 103.9607 | 1.5092 | 18.7442 | 86.623 | 0.74519 | 134.6184 | 0.46886 | 0.44963 | 26.3043 | 18.7481 | 2.0733 | 3.6632 | 7.2855 | 5.3082 | 4.9069 | 6.498 | 5.8365 | 3.1337 | 5.5189 | 1 | 4.4903 | 6.8012 | 0.90597 | 0.2 | 41.4661 | 36.6322 | 0.73516 | 134.6696 | 771.0482 | 483.3951 | 1.0064 | -0.002749 | 0.73712 | 0.73725 | 12.9207 | 158051 | 1005-5 | 8 | 128 | 12.64
2020-11-11 | 8:55 | 151445 | 42.0647 | 7185.498 | 3845 | 20 | 98.9852 | 122.3281 | 569.6832 | 102.3452 | 103.0048 | 556.4287 | 5.0193 | 86.8124 | 5.4913 | 0.7354 | 1.5152 | 96.094 | 394.2717 | 117.0985 | 71.1012 | 21.7999 | 1800.2979 | 25.6618 | 24.8626 | 90.2248 | 40.0157 | 50.0502 | 90.4757 | 89.9416 | 88.4924 | 90.1237 | 80.3098 | 40.2456 | 94.8341 | 98.7141 | 90.695 | 195.7508 | 84.0668 | 90.2087 | 0.0008061 | 90 | 0.8324 | -0.0006283 | 0.73553 | 13.1844 | 102.9962 | 104.0066 | 1.5128 | 18.8077 | 86.5835 | 0.74594 | 134.5884 | 0.46139 | 0.44324 | 25.5159 | 18.8081 | 2.0703 | 3.6622 | 7.2349 | 5.316 | 4.8867 | 6.463 | 5.8714 | 3.0606 | 5.5093 | 1 | 4.4995 | 6.7365 | 0.90997 | 0.2 | 41.4052 | 36.6225 | 0.7354 | 134.6652 | 768.7791 | 476.3748 | 1.0064 | -0.002749 | 0.73736 | 0.73749 | 12.8837 | 158051 | 1005-5 | 8 | 128 | 12.64
2020-11-11 | 8:56 | 151475 | 42.073 | 7185.5063 | 3875 | 20 | 98.984 | 122.3052 | 570.2038 | 102.3614 | 103.0073 | 556.5385 | 5.0377 | 86.8382 | 5.5001 | 0.73534 | 1.5069 | 96.2341 | 394.0778 | 116.4194 | 71.3929 | 21.7407 | 1799.4605 | 25.6075 | 24.903 | 90.1566 | 40.0113 | 50.0423 | 90.4321 | 89.9072 | 88.4915 | 90.1122 | 80.3207 | 40.259 | 94.8172 | 98.6073 | 90.6715 | 195.462 | 84.0881 | 90.1696 | 0.0008067 | 90 | 0.8324 | -0.0006283 | 0.73544 | 13.1979 | 103.0182 | 104.0165 | 1.5142 | 18.7934 | 86.5593 | 0.74469 | 134.62 | 0.46255 | 0.44514 | 26.3986 | 18.7964 | 2.0659 | 3.663 | 7.2249 | 5.3621 | 4.8794 | 6.5393 | 5.8789 | 3.0017 | 5.4984 | 1 | 4.4979 | 6.7066 | 0.91193 | 0.2 | 41.3175 | 36.6303 | 0.73534 | 134.6675 | 756.2735 | 483.9932 | 1.0064 | -0.002749 | 0.73729 | 0.7374 | 12.8971 | 158051 | 1005-5 | 8 | 128 | 12.64
2020-11-11 | 8:56 | 151505 | 42.0814 | 7185.5146 | 3905 | 20 | 98.9847 | 122.2266 | 570.2143 | 102.336 | 102.8493 | 556.876 | 5.017 | 86.7154 | 5.5024 | 0.73847 | 1.504 | 96.341 | 393.8877 | 116.4199 | 70.2226 | 21.7219 | 1800.4939 | 25.5468 | 24.9104 | 90.0678 | 40.0231 | 50.0299 | 90.4054 | 89.8519 | 88.4889 | 90.1194 | 80.3378 | 40.2698 | 94.7929 | 98.4932 | 90.6013 | 195.284 | 83.9642 | 90.1286 | 0.0008053 | 90 | 0.8324 | -0.0006283 | 0.73855 | 12.721 | 102.8545 | 104.0105 | 1.5062 | 18.6521 | 86.5352 | 0.74304 | 134.6117 | 0.45888 | 0.43955 | 29.1924 | 18.6518 | 2.0669 | 3.6633 | 7.3381 | 5.4057 | 4.8565 | 6.6502 | 5.8744 | 2.9269 | 5.4879 | 1 | 4.5072 | 6.6823 | 0.91753 | 0.2 | 41.3378 | 36.6331 | 0.73847 | 134.6122 | 770.3783 | 489.372 | 1.0064 | -0.002749 | 0.74045 | 0.74053 | 12.4197 | 158051 | 1005-5 | 8 | 128 | 12.64
2020-11-11 | 8:57 | 151535 | 42.0897 | 7185.5229 | 3935 | 20 | 98.9821 | 122.2338 | 570.2568 | 102.1877 | 102.8559 | 557.033 | 5.0105 | 86.5567 | 5.5191 | 0.73849 | 1.4985 | 96.176 | 394.1874 | 116.6405 | 72.0918 | 21.702 | 1799.461 | 25.5069 | 24.861 | 90.0005 | 40.0091 | 50.0277 | 90.2997 | 89.7731 | 88.487 | 90.1238 | 80.3285 | 40.2966 | 94.7421 | 98.3909 | 90.5722 | 195.2517 | 83.7971 | 90.0364 | 0.0008038 | 90 | 0.8324 | -0.0006283 | 0.73851 | 12.7274 | 102.8595 | 103.9993 | 1.489 | 18.4758 | 86.5221 | 0.74449 | 134.6277 | 0.47309 | 0.45357 | 27.1746 | 18.4715 | 2.0729 | 3.6646 | 7.3516 | 5.4261 | 4.8345 | 6.7477 | 5.8659 | 2.9232 | 5.4727 | 1 | 4.5452 | 6.7209 | 0.9175 | 0.2 | 41.4585 | 36.6461 | 0.73849 | 134.6148 | 771.8911 | 483.4445 | 1.0064 | -0.002749 | 0.74046 | 0.74049 | 12.4261 | 158051 | 1005-5 | 8 | 128 | 12.64
2020-11-11 | 8:57 | 151565 | 42.098 | 7185.5312 | 3965 | 20 | 98.9858 | 122.177 | 571.3312 | 102.185 | 102.8138 | 556.4335 | 5.009 | 86.5201 | 5.5259 | 0.73872 | 1.507 | 96.121 | 395.7022 | 117.0261 | 71.2586 | 21.6093 | 1799.4938 | 25.4582 | 24.9043 | 89.9776 | 40.0274 | 50.0265 | 90.2649 | 89.73 | 88.478 | 90.1316 | 80.3245 | 40.3089 | 94.7157 | 98.3225 | 90.5697 | 195.2529 | 83.7572 | 89.9975 | 0.0008029 | 90 | 0.8324 | -0.0006283 | 0.73872 | 12.6948 | 102.8059 | 103.9861 | 1.5138 | 18.7936 | 86.4432 | 0.74489 | 134.6045 | 0.46889 | 0.45104 | 26.7266 | 18.8003 | 2.0809 | 3.6634 | 7.4026 | 5.4559 | 4.8082 | 6.7822 | 5.8558 | 2.8017 | 5.4604 | 1 | 4.5477 | 6.7481 | 0.91653 | 0.2 | 41.6183 | 36.634 | 0.73872 | 134.6118 | 755.4906 | 479.1289 | 1.0064 | -0.002749 | 0.7407 | 0.7407 | 12.3934 | 158051 | 1005-5 | 8 | 128 | 12.64
2020-11-11 | 8:58 | 151595 | 42.1064 | 7185.5396 | 3995 | 20 | 98.9818 | 122.1656 | 571.213 | 102.0778 | 103.0324 | 556.6165 | 4.9794 | 86.5539 | 5.5227 | 0.73902 | 1.4925 | 95.8404 | 395.161 | 116.795 | 72.4937 | 21.5501 | 1800.2767 | 25.4116 | 24.8656 | 89.9552 | 40.0106 | 50.0096 | 90.2469 | 89.6977 | 88.4557 | 90.1189 | 80.3035 | 40.3135 | 94.6989 | 98.2647 | 90.5378 | 195.2993 | 83.7925 | 89.9723 | 0.0008042 | 90 | 0.8324 | -0.0006283 | 0.739 | 12.6522 | 103.023 | 103.9624 | 1.4878 | 18.4905 | 86.4075 | 0.74568 | 134.5912 | 0.47172 | 0.45359 | 26.1246 | 18.488 | 2.0829 | 3.6651 | 7.2676 | 5.4672 | 4.8016 | 6.8219 | 5.8378 | 2.8015 | 5.4498 | 1 | 4.5793 | 6.7597 | 0.92607 | 0.2 | 41.6584 | 36.6512 | 0.73902 | 134.6072 | 770.9734 | 485.5138 | 1.0064 | -0.002749 | 0.741 | 0.74098 | 12.3508 | 158051 | 1005-5 | 8 | 128 | 12.64
2020-11-11 | 8:58 | 151625 | 42.1147 | 7185.5479 | 4025 | 20 | 98.9836 | 122.0991 | 571.9979 | 102.201 | 103.0216 | 556.7113 | 4.9401 | 86.632 | 5.531 | 0.73874 | 1.5077 | 95.7698 | 395.7692 | 116.9177 | 72.1104 | 21.5031 | 1800.0233 | 25.3454 | 24.7267 | 89.919 | 40.0246 | 50.0226 | 90.2199 | 89.719 | 88.4239 | 90.079 | 80.2126 | 40.2939 | 94.6878 | 98.2285 | 90.5233 | 195.8085 | 83.8665 | 89.9695 | 0.0008045 | 90 | 0.8324 | -0.0006283 | 0.73872 | 12.6957 | 103.028 | 103.9177 | 1.5052 | 18.6564 | 86.3999 | 0.7437 | 134.6195 | 0.47404 | 0.45443 | 28.8464 | 18.6562 | 2.085 | 3.6626 | 7.2646 | 5.4196 | 4.8221 | 6.8842 | 5.7851 | 2.7487 | 5.4454 | 1 | 4.6667 | 6.7725 | 0.91688 | 0.2 | 41.6995 | 36.6258 | 0.73874 | 134.6124 | 765.6441 | 485.6629 | 1.0064 | -0.002749 | 0.74072 | 0.7407 | 12.3943 | 158051 | 1005-5 | 8 | 128 | 12.64
2020-11-11 | 8:59 | 151655 | 42.123 | 7185.5562 | 4055 | 20 | 98.982 | 122.0483 | 570.5944 | 102.0743 | 102.944 | 556.5398 | 4.9607 | 86.4699 | 5.5306 | 0.73896 | 1.5009 | 95.6478 | 393.783 | 117.549 | 71.3612 | 21.5329 | 1799.4737 | 25.3033 | 24.7905 | 89.9024 | 39.9545 | 50.0127 | 90.2023 | 89.6742 | 88.4116 | 90.0671 | 80.2208 | 40.2837 | 94.6621 | 98.191 | 90.5058 | 196.0154 | 83.7046 | 89.9382 | 0.0008034 | 90 | 0.8324 | -0.0006283 | 0.73892 | 12.6645 | 102.9528 | 103.9484 | 1.4924 | 18.5274 | 86.3521 | 0.74489 | 134.6017 | 0.46568 | 0.44816 | 26.6125 | 18.5241 | 2.0907 | 3.6643 | 7.3181 | 5.3729 | 4.8232 | 6.9234 | 5.7881 | 2.8141 | 5.4394 | 1 | 4.6801 | 6.8065 | 0.92153 | 0.2 | 41.8143 | 36.6428 | 0.73896 | 134.6094 | 766.1971 | 477.5817 | 1.0064 | -0.002749 | 0.74094 | 0.7409 | 12.3631 | 158051 | 1005-5 | 8 | 128 | 12.64
2020-11-11 | 8:59 | 151685 | 42.1314 | 7185.5645 | 4085 | 20 | 98.986 | 122.0089 | 570.9359 | 102.0049 | 102.8353 | 556.4322 | 4.9491 | 86.5988 | 5.5292 | 0.73906 | 1.476 | 95.6495 | 396.2137 | 118.1917 | 71.373 | 21.5702 | 1800.1098 | 25.2478 | 24.8812 | 89.8891 | 39.9743 | 50.0249 | 90.1824 | 89.6391 | 88.3954 | 90.0607 | 80.2196 | 40.2632 | 94.6621 | 98.191 | 90.4921 | 196.2273 | 83.8342 | 89.9108 | 0.0008051 | 90 | 0.8324 | -0.0006283 | 0.739 | 12.6517 | 102.8383 | 103.9293 | 1.4805 | 18.4038 | 86.3191 | 0.74583 | 134.6059 | 0.47042 | 0.45331 | 25.5721 | 18.3923 | 2.0915 | 3.6679 | 7.4001 | 5.3331 | 4.8193 | 6.9586 | 5.7552 | 2.985 | 5.4364 | 1 | 4.6661 | 6.8488 | 0.91348 | 0.2 | 41.8298 | 36.6792 | 0.73906 | 134.6084 | 778.9553 | 484.6025 | 1.0064 | -0.002749 | 0.74104 | 0.74099 | 12.3502 | 158051 | 1005-5 | 8 | 128 | 12.64
2020-11-11 | 9:00 | 151715 | 42.1397 | 7185.5728 | 4115 | 20 | 98.9854 | 122.0057 | 570.5707 | 102.0668 | 102.7148 | 556.5532 | 4.9499 | 86.2259 | 5.5361 | 0.73926 | 1.4972 | 95.8014 | 394.773 | 118.6867 | 70.0087 | 21.6162 | 1800.1196 | 25.1979 | 24.8145 | 89.874 | 39.9432 | 50.0095 | 90.1797 | 89.6494 | 88.3925 | 90.0518 | 80.2114 | 40.2526 | 94.6533 | 98.2076 | 90.4879 | 196.255 | 83.4579 | 89.9145 | 0.0008019 | 90 | 0.8324 | -0.0006283 | 0.7392 | 12.6215 | 102.7209 | 103.9455 | 1.5093 | 18.7175 | 86.3043 | 0.7441 | 134.6058 | 0.47051 | 0.45369 | 27.5244 | 18.7135 | 2.1035 | 3.6646 | 7.5077 | 5.3006 | 4.819 | 6.9994 | 5.7563 | 3.1611 | 5.4311 | 1 | 4.7158 | 6.8747 | 0.92169 | 0.2 | 42.0704 | 36.6461 | 0.73926 | 134.6048 | 768.6606 | 486.9298 | 1.0064 | -0.002749 | 0.74124 | 0.74118 | 12.32 | 158051 | 1005-5 | 8 | 128 | 12.64
2020-11-11 | 9:00 | 151745 | 42.148 | 7185.5811 | 4145 | 20 | 98.9836 | 122.0023 | 571.5317 | 102.0186 | 102.7286 | 556.3602 | 5.0219 | 86.2685 | 5.5385 | 0.73911 | 1.504 | 96.2061 | 394.9909 | 118.7232 | 69.7407 | 21.5988 | 1799.9785 | 25.1581 | 24.8063 | 89.871 | 39.992 | 50.0303 | 90.1696 | 89.6192 | 88.3758 | 90.0366 | 80.2343 | 40.2718 | 94.6336 | 98.2302 | 90.4826 | 195.784 | 83.4992 | 89.8944 | 0.0008011 | 90 | 0.8324 | -0.0006283 | 0.73905 | 12.6454 | 102.7292 | 104.0083 | 1.5047 | 18.6607 | 86.2884 | 0.74411 | 134.6239 | 0.46511 | 0.44818 | 28.5812 | 18.6582 | 2.115 | 3.6628 | 7.5307 | 5.3443 | 4.8258 | 7.0232 | 5.8011 | 3.3609 | 5.4184 | 1 | 4.7503 | 6.9139 | 0.90846 | 0.2 | 42.2996 | 36.6278 | 0.73911 | 134.608 | 776.6194 | 483.95 | 1.0064 | -0.002749 | 0.74109 | 0.74103 | 12.3439 | 158051 | 1005-5 | 8 | 128 | 12.64
2020-11-11 | 9:01 | 151775 | 42.1564 | 7185.5894 | 4175 | 20 | 98.9869 | 121.9117 | 570.8867 | 101.9643 | 102.7454 | 556.9243 | 5.0225 | 86.5072 | 5.5404 | 0.73885 | 1.5018 | 96.1757 | 394.709 | 118.1808 | 70.2427 | 21.6471 | 1800.0971 | 25.1046 | 24.8539 | 89.861 | 39.9553 | 50.0014 | 90.1603 | 89.6118 | 88.3685 | 90.0208 | 80.2351 | 40.29 | 94.628 | 98.2465 | 90.4706 | 195.5097 | 83.737 | 89.886 | 0.0008034 | 90 | 0.8324 | -0.0006283 | 0.73878 | 12.6862 | 102.7438 | 104.0041 | 1.5037 | 18.6642 | 86.285 | 0.74475 | 134.6211 | 0.46994 | 0.451 | 27.4207 | 18.6633 | 2.1184 | 3.663 | 7.5531 | 5.3772 | 4.8355 | 7.0594 | 5.7979 | 3.5411 | 5.4053 | 1 | 4.7559 | 6.9516 | 0.9247 | 0.2 | 42.3681 | 36.6299 | 0.73885 | 134.613 | 768.3552 | 481.403 | 1.0064 | -0.002749 | 0.74083 | 0.74076 | 12.3847 | 158051 | 1005-5 | 8 | 128 | 12.64
2020-11-11 | 9:01 | 151805 | 42.1647 | 7185.5981 | 4205 | 20 | 98.9895 | 121.9726 | 571.9401 | 101.8098 | 102.867 | 557.058 | 5.0111 | 86.5686 | 5.5468 | 0.73884 | 1.5073 | 96.2217 | 396.0403 | 118.5954 | 72.2554 | 21.6455 | 1800.1643 | 25.0642 | 24.8143 | 89.8484 | 39.9554 | 49.9673 | 90.1468 | 89.6016 | 88.3489 | 90.0317 | 80.2375 | 40.3058 | 94.6144 | 98.278 | 90.4656 | 195.461 | 83.7951 | 89.8742 | 0.0008037 | 90 | 0.8324 | -0.0006283 | 0.73876 | 12.689 | 102.8725 | 103.9962 | 1.5055 | 18.6879 | 86.3084 | 0.74479 | 134.6229 | 0.46778 | 0.44948 | 26.9167 | 18.6872 | 2.124 | 3.662 | 7.5019 | 5.4146 | 4.8222 | 7.1006 | 5.7919 | 3.73 | 5.3925 | 1 | 4.798 | 6.9933 | 0.94719 | 0.2 | 42.4804 | 36.6204 | 0.73884 | 134.6136 | 780.968 | 488.5012 | 1.0064 | -0.002749 | 0.74082 | 0.74074 | 12.3875 | 158051 | 1005-5 | 8 | 128 | 12.64
2020-11-11 | 9:02 | 151835 | 42.173 | 7185.6064 | 4235 | 20 | 98.9906 | 121.9277 | 571.9889 | 101.9406 | 103.1899 | 556.7259 | 5.0309 | 86.5633 | 5.5406 | 0.73898 | 1.4693 | 96.2534 | 396.4117 | 118.5255 | 74.3844 | 21.6918 | 1799.6359 | 25.0257 | 24.8666 | 89.8424 | 39.9615 | 49.9591 | 90.1508 | 89.5791 | 88.3463 | 90.0273 | 80.2269 | 40.3032 | 94.6023 | 98.3302 | 90.4483 | 195.4879 | 83.793 | 89.865 | 0.0008044 | 90 | 0.8324 | -0.0006283 | 0.73889 | 12.6685 | 103.176 | 104.0166 | 1.4812 | 18.4146 | 86.294 | 0.74591 | 134.5882 | 0.47139 | 0.45192 | 25.9487 | 18.4046 | 2.1268 | 3.6694 | 7.296 | 5.4454 | 4.826 | 7.1319 | 5.8074 | 3.855 | 5.384 | 1 | 4.797 | 7.0427 | 0.95438 | 0.2 | 42.5357 | 36.6938 | 0.73898 | 134.6113 | 760.2347 | 488.4151 | 1.0064 | -0.002749 | 0.74096 | 0.74088 | 12.367 | 158051 | 1005-5 | 8 | 128 | 12.64
2020-11-11 | 9:02 | 151865 | 42.1814 | 7185.6147 | 4265 | 20 | 98.9932 | 121.9269 | 572.2032 | 101.8969 | 103.0527 | 556.8598 | 5.0189 | 86.7736 | 5.5429 | 0.73877 | 1.4986 | 96.1315 | 395.4836 | 118.291 | 73.5235 | 21.6772 | 1800.0813 | 25.0004 | 24.7911 | 89.8368 | 39.9609 | 49.9962 | 90.1461 | 89.6058 | 88.3471 | 90.0303 | 80.2246 | 40.3083 | 94.5956 | 98.3823 | 90.46 | 195.4548 | 84.0021 | 89.8759 | 0.0008067 | 90 | 0.8324 | -0.0006283 | 0.73869 | 12.6991 | 103.0596 | 104.0189 | 1.5084 | 18.7471 | 86.241 | 0.7457 | 134.6263 | 0.46457 | 0.44436 | 25.9562 | 18.7494 | 2.1243 | 3.6646 | 7.3598 | 5.4707 | 4.8194 | 7.1655 | 5.8092 | 4.0014 | 5.3734 | 1 | 4.8596 | 7.0755 | 0.93341 | 0.2 | 42.4869 | 36.6455 | 0.73877 | 134.6147 | 776.3533 | 481.103 | 1.0064 | -0.002749 | 0.74075 | 0.74067 | 12.3977 | 158051 | 1005-5 | 8 | 128 | 12.64
2020-11-11 | 9:03 | 151895 | 42.1897 | 7185.623 | 4295 | 20 | 98.9879 | 121.8513 | 570.9881 | 102.045 | 102.8945 | 556.851 | 4.9348 | 86.5987 | 5.5379 | 0.73747 | 1.505 | 95.8415 | 395.0636 | 118.3999 | 72.2063 | 21.7515 | 1800.1941 | 24.9629 | 24.8065 | 89.8311 | 39.9672 | 50.0182 | 90.1466 | 89.5953 | 88.3387 | 90.0208 | 80.2004 | 40.3097 | 94.5838 | 98.4397 | 90.4655 | 195.5731 | 83.8297 | 89.871 | 0.0008044 | 90 | 0.8324 | -0.0006283 | 0.73739 | 12.8986 | 102.8937 | 103.9191 | 1.4977 | 18.4608 | 86.2552 | 0.73958 | 134.7477 | 0.46269 | 0.44849 | 34.022 | 18.4599 | 2.1316 | 3.6627 | 7.4686 | 5.4687 | 4.8285 | 7.2001 | 5.7265 | 4.0743 | 5.3639 | 1 | 4.8804 | 7.1146 | 0.92018 | 0.2 | 42.632 | 36.6267 | 0.73747 | 134.6384 | 773.752 | 485.3885 | 1.0064 | -0.002749 | 0.73944 | 0.73936 | 12.5973 | 158051 | 1005-5 | 8 | 128 | 12.64
2020-11-11 | 9:03 | 151925 | 42.198 | 7185.6313 | 4325 | 20 | 98.9921 | 121.8384 | 571.4685 | 101.8132 | 102.959 | 556.6457 | 4.9568 | 86.6155 | 5.5401 | 0.73757 | 1.4979 | 95.8603 | 395.4213 | 117.9329 | 72.8713 | 21.7998 | 1800.0075 | 24.9338 | 24.7272 | 89.8236 | 39.9668 | 49.9781 | 90.1446 | 89.6093 | 88.3333 | 90.0153 | 80.1871 | 40.2868 | 94.5904 | 98.4998 | 90.459 | 195.9047 | 83.8454 | 89.8769 | 0.0008046 | 90 | 0.8324 | -0.0006283 | 0.73749 | 12.8833 | 102.9641 | 103.9466 | 1.5023 | 18.6439 | 86.2185 | 0.74463 | 134.6124 | 0.47052 | 0.45278 | 27.886 | 18.6446 | 2.1357 | 3.6641 | 7.436 | 5.4385 | 4.8332 | 7.2353 | 5.7362 | 4.1428 | 5.3607 | 1 | 4.9539 | 7.148 | 0.94355 | 0.2 | 42.7138 | 36.6412 | 0.73757 | 134.6364 | 773.7558 | 487.8725 | 1.0064 | -0.002749 | 0.73954 | 0.73946 | 12.582 | 158051 | 1005-5 | 8 | 128 | 12.64
2020-11-11 | 9:04 | 151955 | 42.2064 | 7185.6396 | 4355 | 20 | 98.9918 | 121.814 | 571.4209 | 101.8252 | 102.812 | 556.6464 | 4.9657 | 86.565 | 5.5444 | 0.73705 | 1.5059 | 95.7537 | 395.596 | 117.2421 | 70.9352 | 21.8302 | 1799.7807 | 24.9016 | 24.6389 | 89.8186 | 39.9882 | 49.9852 | 90.1378 | 89.5847 | 88.3213 | 90.0016 | 80.1365 | 40.2574 | 94.5797 | 98.5548 | 90.4258 | 195.9512 | 83.7928 | 89.8613 | 0.0008038 | 90 | 0.8324 | -0.0006283 | 0.73696 | 12.9639 | 102.8102 | 103.9655 | 1.4935 | 18.4148 | 86.2014 | 0.73982 | 134.6801 | 0.48374 | 0.46557 | 35.0254 | 18.4117 | 2.1413 | 3.6626 | 7.5467 | 5.4011 | 4.8458 | 7.2712 | 5.7465 | 4.1816 | 5.3598 | 1 | 5.0321 | 7.1947 | 0.94009 | 0.2 | 42.8257 | 36.6258 | 0.73705 | 134.6463 | 763.2485 | 485.1848 | 1.0064 | -0.002749 | 0.73902 | 0.73893 | 12.6627 | 158051 | 1005-5 | 8 | 128 | 12.64
2020-11-11 | 9:04 | 151985 | 42.2147 | 7185.6479 | 4385 | 20 | 98.9932 | 121.8082 | 572.0994 | 101.8283 | 102.8611 | 556.8916 | 4.9711 | 86.4175 | 5.5472 | 0.73719 | 1.5088 | 95.7652 | 395.6398 | 117.1344 | 71.4691 | 21.8839 | 1799.5165 | 24.8791 | 24.7727 | 89.802 | 40.0156 | 49.9602 | 90.1366 | 89.5898 | 88.324 | 90.0076 | 80.1589 | 40.2489 | 94.5786 | 98.6341 | 90.4625 | 196.0034 | 83.6439 | 89.8632 | 0.0008024 | 90 | 0.8324 | -0.0006283 | 0.7371 | 12.9427 | 102.8595 | 103.9729 | 1.5062 | 18.7015 | 86.1916 | 0.74499 | 134.6077 | 0.46675 | 0.44897 | 27.3307 | 18.7035 | 2.1511 | 3.6634 | 7.5335 | 5.3787 | 4.8406 | 7.3241 | 5.7468 | 4.1845 | 5.3543 | 1 | 5.0274 | 7.2375 | 0.95689 | 0.2 | 43.0226 | 36.634 | 0.73719 | 134.6437 | 784.0947 | 480.4691 | 1.0064 | -0.002749 | 0.73916 | 0.73907 | 12.6415 | 158051 | 1005-5 | 8 | 128 | 12.64
2020-11-11 | 9:05 | 152015 | 42.223 | 7185.6562 | 4415 | 20 | 98.9943 | 121.8018 | 571.2546 | 101.9507 | 102.8141 | 556.6081 | 4.9825 | 86.6875 | 5.5512 | 0.73592 | 1.51 | 95.8998 | 394.8196 | 117.194 | 70.6923 | 21.924 | 1799.8204 | 24.8366 | 24.7851 | 89.7921 | 39.9468 | 49.9772 | 90.1322 | 89.5633 | 88.3232 | 90.0173 | 80.1664 | 40.2563 | 94.5811 | 98.6964 | 90.4465 | 196.0224 | 83.9119 | 89.8477 | 0.0008046 | 90 | 0.8324 | -0.0006283 | 0.73582 | 13.1394 | 102.815 | 103.9779 | 1.5031 | 18.4816 | 86.2235 | 0.73773 | 134.7289 | 0.46539 | 0.44712 | 34.7718 | 18.4782 | 2.1534 | 3.6623 | 7.5825 | 5.3642 | 4.8321 | 7.3687 | 5.7471 | 4.1976 | 5.345 | 1 | 5.052 | 7.2903 | 0.94886 | 0.2 | 43.0671 | 36.6229 | 0.73592 | 134.6672 | 763.3435 | 487.3971 | 1.0064 | -0.002749 | 0.73788 | 0.73778 | 12.8384 | 158051 | 1005-5 | 8 | 128 | 12.64
2020-11-11 | 9:05 | 152045 | 42.2314 | 7185.6646 | 4445 | 20 | 98.9956 | 121.7996 | 572.0318 | 101.7565 | 103.0526 | 556.2694 | 4.9398 | 86.644 | 5.5447 | 0.73573 | 1.5043 | 95.7966 | 395.7904 | 117.3744 | 72.7057 | 21.9563 | 1799.9107 | 24.8166 | 24.7767 | 89.7881 | 39.9998 | 49.9433 | 90.1378 | 89.5769 | 88.326 | 90.0129 | 80.1552 | 40.2528 | 94.5657 | 98.764 | 90.4416 | 196.0171 | 83.8716 | 89.8574 | 0.0008044 | 90 | 0.8324 | -0.0006283 | 0.73564 | 13.1672 | 103.0405 | 103.944 | 1.4754 | 18.2477 | 86.1995 | 0.74206 | 134.6447 | 0.47708 | 0.45765 | 32.2497 | 18.2461 | 2.16 | 3.6637 | 7.4436 | 5.3311 | 4.836 | 7.4077 | 5.7195 | 4.2454 | 5.3382 | 1 | 5.0887 | 7.3253 | 0.97167 | 0.2 | 43.1998 | 36.6369 | 0.73573 | 134.6702 | 775.2354 | 481.3904 | 1.0064 | -0.002749 | 0.73769 | 0.7376 | 12.8662 | 158051 | 1005-5 | 8 | 128 | 12.64
2020-11-11 | 9:06 | 152075 | 42.2397 | 7185.6729 | 4475 | 20 | 98.9978 | 121.7916 | 572.3126 | 101.6342 | 103.0652 | 556.5441 | 4.9739 | 86.8743 | 5.55 | 0.73681 | 1.5076 | 95.7917 | 396.7951 | 117.3573 | 73.4463 | 21.9824 | 1799.9079 | 24.7928 | 24.8366 | 89.7737 | 39.9969 | 49.9506 | 90.1413 | 89.5927 | 88.3156 | 90.0033 | 80.1726 | 40.2485 | 94.56 | 98.832 | 90.4351 | 196.1298 | 84.0993 | 89.867 | 0.0008066 | 90 | 0.8324 | -0.0006283 | 0.73673 | 13.0002 | 103.0682 | 103.9694 | 1.5089 | 18.7428 | 86.1275 | 0.74531 | 134.6287 | 0.46645 | 0.44992 | 27.6038 | 18.7431 | 2.157 | 3.6634 | 7.4243 | 5.3051 | 4.8443 | 7.4615 | 5.7355 | 4.1828 | 5.3319 | 1 | 5.0952 | 7.362 | 0.9701 | 0.2 | 43.1393 | 36.6344 | 0.73681 | 134.6504 | 785.8991 | 487.597 | 1.0064 | -0.002749 | 0.73878 | 0.7387 | 12.699 | 158051 | 1005-5 | 8 | 128 | 12.64
2020-11-11 | 9:06 | 152105 | 42.248 | 7185.6812 | 4505 | 20 | 98.9992 | 121.7816 | 572.3411 | 101.709 | 102.8918 | 556.3386 | 5.005 | 86.6667 | 5.5538 | 0.73694 | 1.5023 | 96.2948 | 395.9599 | 117.5906 | 71.4898 | 22.0148 | 1799.9235 | 24.7592 | 24.8265 | 89.7679 | 39.9853 | 49.9823 | 90.1377 | 89.5968 | 88.3076 | 89.9941 | 80.1958 | 40.2677 | 94.5544 | 98.8951 | 90.4293 | 195.7848 | 83.8898 | 89.8673 | 0.000805 | 90 | 0.8324 | -0.0006283 | 0.73686 | 12.9798 | 102.8881 | 103.9992 | 1.511 | 18.7739 | 86.2117 | 0.74548 | 134.598 | 0.471 | 0.45295 | 26.3569 | 18.7803 | 2.1596 | 3.6648 | 7.5444 | 5.3505 | 4.8527 | 7.5054 | 5.7582 | 4.2122 | 5.3192 | 1 | 5.1276 | 7.4016 | 0.95282 | 0.2 | 43.193 | 36.6484 | 0.73694 | 134.648 | 770.7866 | 492.7075 | 1.0064 | -0.002749 | 0.73891 | 0.73883 | 12.6786 | 158051 | 1005-5 | 8 | 128 | 12.64
2020-11-11 | 9:07 | 152135 | 42.2564 | 7185.6895 | 4535 | 20 | 98.9957 | 121.7633 | 571.6775 | 101.7711 | 102.809 | 556.7445 | 5.0196 | 86.7293 | 5.5493 | 0.7377 | 1.5071 | 96.2078 | 395.3044 | 117.4018 | 70.3686 | 22.0253 | 1799.8605 | 24.7298 | 24.8145 | 89.7737 | 39.9942 | 49.9795 | 90.1427 | 89.5902 | 88.3189 | 89.9959 | 80.1939 | 40.2774 | 94.5633 | 98.9844 | 90.4214 | 195.557 | 83.9546 | 89.8664 | 0.0008053 | 90 | 0.8324 | -0.0006283 | 0.73761 | 12.8644 | 102.8086 | 104.0244 | 1.5076 | 18.7158 | 86.1983 | 0.74488 | 134.5986 | 0.47035 | 0.4518 | 27.8095 | 18.7159 | 2.1623 | 3.6633 | 7.6156 | 5.3746 | 4.8511 | 7.5534 | 5.7778 | 4.2026 | 5.3086 | 1 | 5.1626 | 7.4404 | 0.9562 | 0.2 | 43.2457 | 36.6332 | 0.7377 | 134.6344 | 769.0407 | 482.9413 | 1.0064 | -0.002749 | 0.73967 | 0.73959 | 12.5631 | 158051 | 1005-5 | 8 | 128 | 12.64
2020-11-11 | 9:07 | 152165 | 42.2647 | 7185.6978 | 4565 | 20 | 98.9991 | 121.7108 | 571.4224 | 101.6338 | 102.8406 | 556.806 | 5.0051 | 86.5723 | 5.5412 | 0.73772 | 1.5069 | 96.1333 | 395.414 | 117.2293 | 70.4566 | 22.1029 | 1800.186 | 24.6996 | 24.8633 | 89.7738 | 40.0214 | 49.9818 | 90.1526 | 89.6285 | 88.3041 | 90.0011 | 80.1864 | 40.2885 | 94.5675 | 99.0538 | 90.4298 | 195.459 | 83.8017 | 89.8906 | 0.0008042 | 90 | 0.8324 | -0.0006283 | 0.73765 | 12.8585 | 102.8485 | 104.0003 | 1.5138 | 18.8066 | 86.212 | 0.74543 | 134.6006 | 0.46836 | 0.45122 | 26.6762 | 18.8168 | 2.1654 | 3.6644 | 7.6146 | 5.402 | 4.8463 | 7.5881 | 5.7595 | 4.1208 | 5.2975 | 1 | 5.1662 | 7.4677 | 0.95573 | 0.2 | 43.3073 | 36.6437 | 0.73772 | 134.6332 | 781.5568 | 483.0208 | 1.0064 | -0.002749 | 0.73969 | 0.73962 | 12.5572 | 158051 | 1005-5 | 8 | 128 | 12.64
2020-11-11 | 9:08 | 152195 | 42.273 | 7185.7061 | 4595 | 20 | 99 | 121.6703 | 571.8382 | 101.5656 | 102.8484 | 556.4006 | 5.0203 | 86.8949 | 5.534 | 0.73903 | 1.4674 | 96.2708 | 395.022 | 117.5692 | 69.6348 | 22.1066 | 1800.5075 | 24.6678 | 24.9099 | 89.7736 | 39.9745 | 49.9752 | 90.1605 | 89.6237 | 88.328 | 89.9989 | 80.2056 | 40.2911 | 94.5453 | 99.1351 | 90.402 | 195.373 | 84.1279 | 89.8921 | 0.0008072 | 90 | 0.8324 | -0.0006283 | 0.73896 | 12.658 | 102.8542 | 104.012 | 1.4714 | 18.2819 | 86.2132 | 0.74551 | 134.5866 | 0.47827 | 0.45866 | 28.5834 | 18.2778 | 2.1609 | 3.6707 | 7.6279 | 5.4409 | 4.8485 | 7.6217 | 5.7684 | 4.1771 | 5.288 | 1 | 5.1594 | 7.4995 | 0.96225 | 0.2 | 43.218 | 36.7068 | 0.73903 | 134.6095 | 770.2525 | 491.3322 | 1.0064 | -0.002749 | 0.74101 | 0.74094 | 12.3565 | 158051 | 1005-5 | 8 | 128 | 12.64
2020-11-11 | 9:08 | 152225 | 42.2814 | 7185.7144 | 4625 | 20 | 98.9999 | 121.6764 | 571.7936 | 101.6116 | 102.8442 | 556.4934 | 5.0268 | 86.8138 | 5.5427 | 0.73946 | 1.5046 | 96.1889 | 396.3037 | 117.408 | 69.6498 | 22.1145 | 1800.1974 | 24.6392 | 24.832 | 89.7707 | 40.0042 | 49.9523 | 90.1607 | 89.6202 | 88.317 | 89.9923 | 80.1934 | 40.2802 | 94.5508 | 99.1853 | 90.4278 | 195.3969 | 84.0424 | 89.8905 | 0.0008061 | 90 | 0.8324 | -0.0006283 | 0.73939 | 12.5928 | 102.8459 | 104.0345 | 1.5061 | 18.7045 | 86.1814 | 0.74516 | 134.5986 | 0.46757 | 0.45125 | 27.9664 | 18.7047 | 2.1627 | 3.6642 | 7.6532 | 5.4589 | 4.8545 | 7.6603 | 5.7869 | 4.1392 | 5.2822 | 1 | 5.2128 | 7.5312 | 0.97839 | 0.2 | 43.2531 | 36.6421 | 0.73946 | 134.6018 | 771.7552 | 485.9125 | 1.0064 | -0.002749 | 0.74144 | 0.74138 | 12.2912 | 158051 | 1005-5 | 8 | 128 | 12.64
2020-11-11 | 9:09 | 152255 | 42.2897 | 7185.7231 | 4655 | 20 | 99.0007 | 121.6393 | 572.1641 | 101.65 | 103.0655 | 556.8146 | 5.0413 | 86.9875 | 5.542 | 0.73929 | 1.5054 | 96.1205 | 395.7455 | 117.2073 | 71.2594 | 22.1271 | 1800.4825 | 24.6093 | 24.8391 | 89.7812 | 39.9788 | 49.9135 | 90.1617 | 89.6093 | 88.3256 | 89.9985 | 80.2063 | 40.2725 | 94.5361 | 99.2392 | 90.4013 | 195.3216 | 84.2164 | 89.8855 | 0.0008078 | 90 | 0.8324 | -0.0006283 | 0.73922 | 12.6189 | 103.0595 | 104.0402 | 1.4906 | 18.4816 | 86.2158 | 0.74395 | 134.6479 | 0.48602 | 0.46826 | 31.6151 | 18.4808 | 2.1576 | 3.6634 | 7.5164 | 5.4848 | 4.8487 | 7.6781 | 5.7912 | 4.1277 | 5.276 | 1 | 5.2346 | 7.5665 | 1.0062 | 0.2 | 43.1515 | 36.6344 | 0.73929 | 134.605 | 772.132 | 479.8339 | 1.0064 | -0.002749 | 0.74127 | 0.7412 | 12.3174 | 158051 | 1005-5 | 8 | 128 | 12.64
2020-11-11 | 9:09 | 152285 | 42.298 | 7185.7314 | 4685 | 20 | 98.9966 | 121.6635 | 572.6165 | 101.5615 | 103.1923 | 556.6333 | 5.0336 | 87.2169 | 5.5382 | 0.73935 | 1.5088 | 96.2589 | 396.1782 | 117.5128 | 73.6379 | 22.1706 | 1799.7258 | 24.5795 | 24.8647 | 89.7779 | 40.0081 | 49.9217 | 90.173 | 89.6093 | 88.3241 | 90.0053 | 80.1891 | 40.2772 | 94.5315 | 99.3189 | 90.3973 | 195.3618 | 84.4478 | 89.8911 | 0.0008096 | 90 | 0.8324 | -0.0006283 | 0.73928 | 12.6098 | 103.1839 | 104.0283 | 1.5086 | 18.768 | 86.163 | 0.74647 | 134.5908 | 0.47411 | 0.45555 | 26.6049 | 18.7682 | 2.1497 | 3.6635 | 7.421 | 5.5258 | 4.8429 | 7.7154 | 5.7822 | 4.0961 | 5.2666 | 1 | 5.2501 | 7.5964 | 1.0062 | 0.2 | 42.9936 | 36.635 | 0.73935 | 134.6038 | 779.2515 | 491.3805 | 1.0064 | -0.002749 | 0.74133 | 0.74126 | 12.3083 | 158051 | 1005-5 | 8 | 128 | 12.64
2020-11-11 | 9:10 | 152315 | 42.3064 | 7185.7397 | 4715 | 20 | 99.0009 | 121.5972 | 572.8423 | 101.5341 | 103.4048 | 557.011 | 5.0581 | 87.4098 | 5.5437 | 0.73934 | 1.5098 | 96.1673 | 396.5456 | 116.99 | 75.5526 | 22.2224 | 1799.9682 | 24.5764 | 24.7625 | 89.7879 | 39.9794 | 49.9353 | 90.1789 | 89.6287 | 88.3123 | 89.9997 | 80.1702 | 40.285 | 94.5485 | 99.393 | 90.4301 | 195.39 | 84.638 | 89.9038 | 0.0008117 | 90 | 0.8324 | -0.0006283 | 0.73928 | 12.61 | 103.4067 | 104.0591 | 1.5108 | 18.7553 | 86.2046 | 0.74484 | 134.5972 | 0.46543 | 0.44427 | 27.7554 | 18.7564 | 2.1343 | 3.6626 | 7.243 | 5.5437 | 4.8475 | 7.7323 | 5.8108 | 4.0103 | 5.2562 | 1 | 5.3221 | 7.6178 | 1.0025 | 0.2 | 42.6868 | 36.6261 | 0.73934 | 134.6036 | 763.7029 | 488.025 | 1.0064 | -0.002749 | 0.74132 | 0.74126 | 12.3085 | 158051 | 1005-5 | 8 | 128 | 12.64
2020-11-11 | 9:10 | 152345 | 42.3147 | 7185.748 | 4745 | 20 | 99.0038 | 121.6617 | 571.4313 | 101.448 | 103.1103 | 556.4682 | 5.0361 | 87.041 | 5.5405 | 0.73938 | 1.5105 | 96.0746 | 396.4205 | 116.8448 | 73.9276 | 22.7555 | 1800.1612 | 24.5768 | 24.7567 | 89.813 | 39.983 | 49.9863 | 90.1885 | 89.69 | 88.3247 | 89.9919 | 80.1697 | 40.2737 | 94.5446 | 99.4632 | 90.4404 | 195.375 | 84.2707 | 89.9392 | 0.0008088 | 90 | 0.8324 | -0.0006283 | 0.73934 | 12.6009 | 103.1156 | 104.0498 | 1.501 | 18.6414 | 86.1622 | 0.74514 | 134.5899 | 0.47256 | 0.45468 | 27.7561 | 18.6447 | 2.1271 | 3.6626 | 7.4032 | 5.5617 | 4.8545 | 7.7226 | 5.8048 | 4.0404 | 5.2506 | 1 | 5.3619 | 7.6232 | 0.97367 | 0.2 | 42.5423 | 36.6264 | 0.73938 | 134.6018 | 777.4428 | 480.6217 | 1.0064 | -0.002749 | 0.74136 | 0.74132 | 12.2993 | 158051 | 1005-5 | 8 | 128 | 12.64
2020-11-11 | 9:11 | 152375 | 42.323 | 7185.7563 | 4775 | 20 | 99.0065 | 121.6463 | 571.4605 | 101.469 | 103.0853 | 556.1764 | 4.9615 | 87.0061 | 5.5334 | 0.73926 | 1.5042 | 95.7613 | 395.615 | 117.2017 | 72.5924 | 23.782 | 1799.4311 | 24.5897 | 24.856 | 89.8817 | 40.0368 | 50.0023 | 90.256 | 89.7103 | 88.3332 | 90.0141 | 80.2134 | 40.2669 | 94.5888 | 99.5337 | 90.4899 | 195.558 | 84.2394 | 89.9832 | 0.0008081 | 90 | 0.8324 | -0.0006283 | 0.73925 | 12.615 | 103.0769 | 103.9587 | 1.5065 | 18.7186 | 86.1933 | 0.74553 | 134.5913 | 0.46088 | 0.44152 | 26.6631 | 18.7158 | 2.1225 | 3.6634 | 7.4112 | 5.5409 | 4.8351 | 7.6318 | 5.7386 | 3.9572 | 5.2441 | 1 | 5.3489 | 7.6101 | 0.96353 | 0.2 | 42.4491 | 36.6341 | 0.73926 | 134.6026 | 758.421 | 492.3724 | 1.0064 | -0.002749 | 0.74124 | 0.74123 | 12.3135 | 158051 | 1005-5 | 8 | 128 | 12.64
2020-11-11 | 9:11 | 152405 | 42.3314 | 7185.7646 | 4805 | 20 | 99.0068 | 121.6489 | 571.8518 | 101.5564 | 103.0403 | 556.1398 | 4.9487 | 87.0331 | 5.5287 | 0.73912 | 1.5081 | 95.6856 | 395.5675 | 117.3155 | 71.6302 | 24.6743 | 1799.5358 | 24.6032 | 24.9901 | 89.9024 | 40.0303 | 49.9869 | 90.2875 | 89.7445 | 88.3413 | 90.0375 | 80.2505 | 40.2569 | 94.6091 | 99.5979 | 90.5178 | 196.0995 | 84.2687 | 90.016 | 0.0008088 | 90 | 0.8324 | -0.0006283 | 0.73913 | 12.6331 | 103.0481 | 103.9634 | 1.5117 | 18.7494 | 86.2392 | 0.74419 | 134.6074 | 0.45694 | 0.44102 | 28.1034 | 18.751 | 2.1139 | 3.663 | 7.4296 | 5.487 | 4.8112 | 7.6162 | 5.734 | 3.9829 | 5.2387 | 1 | 5.3054 | 7.5886 | 0.9732 | 0.2 | 42.2771 | 36.6296 | 0.73912 | 134.6041 | 772.7191 | 483.8354 | 1.0064 | -0.002749 | 0.7411 | 0.74111 | 12.3316 | 158051 | 1005-5 | 8 | 128 | 12.64
2020-11-11 | 9:12 | 152435 | 42.3397 | 7185.7729 | 4835 | 20 | 99.0051 | 121.6623 | 571.1686 | 101.49 | 102.9469 | 556.741 | 4.9605 | 86.745 | 5.5368 | 0.73939 | 1.5031 | 95.6787 | 394.9548 | 117.6698 | 71.1705 | 25.584 | 1800.04 | 24.635 | 25.1645 | 89.909 | 40.0277 | 49.9721 | 90.2991 | 89.7574 | 88.372 | 90.0482 | 80.3048 | 40.2522 | 94.6274 | 99.6241 | 90.5218 | 196.3236 | 83.9766 | 90.0283 | 0.0008055 | 90 | 0.8324 | -0.0006283 | 0.73941 | 12.5902 | 102.9432 | 103.9603 | 1.5127 | 18.7811 | 86.2103 | 0.74493 | 134.616 | 0.46185 | 0.44375 | 27.1998 | 18.7842 | 2.1155 | 3.6644 | 7.4945 | 5.4435 | 4.7957 | 7.619 | 5.7277 | 3.9412 | 5.2322 | 1 | 5.2252 | 7.5832 | 0.98294 | 0.2 | 42.3093 | 36.644 | 0.73939 | 134.5987 | 776.333 | 481.446 | 1.0064 | -0.002749 | 0.74137 | 0.74139 | 12.2887 | 158051 | 1005-5 | 8 | 128 | 12.64
2020-11-11 | 9:12 | 152465 | 42.348 | 7185.7812 | 4865 | 20 | 99.0052 | 121.7346 | 571.3686 | 101.3931 | 103.0721 | 556.749 | 4.9707 | 87.0164 | 5.5326 | 0.73883 | 1.4764 | 95.7912 | 394.8356 | 117.015 | 72.19 | 26.114 | 1799.9175 | 24.674 | 25.1157 | 89.9174 | 40.0288 | 49.9343 | 90.3123 | 89.7258 | 88.3752 | 90.0513 | 80.2907 | 40.2516 | 94.6313 | 99.6445 | 90.5433 | 196.3846 | 84.2501 | 90.019 | 0.0008082 | 90 | 0.8324 | -0.0006283 | 0.73884 | 12.6773 | 103.069 | 103.9785 | 1.4866 | 18.4242 | 86.2957 | 0.74359 | 134.6537 | 0.46814 | 0.44983 | 29.463 | 18.4222 | 2.107 | 3.6689 | 7.4145 | 5.4126 | 4.7856 | 7.6188 | 5.7362 | 3.9136 | 5.2249 | 1 | 5.2182 | 7.5816 | 1.0095 | 0.2 | 42.1394 | 36.6887 | 0.73883 | 134.6092 | 773.2287 | 488.8162 | 1.0064 | -0.002749 | 0.74081 | 0.74082 | 12.3758 | 158051 | 1005-5 | 8 | 128 | 12.64
2020-11-11 | 9:13 | 152495 | 42.3564 | 7185.7896 | 4895 | 20 | 99.0084 | 121.7469 | 571.1149 | 101.3888 | 103.1366 | 556.4159 | 4.9878 | 86.958 | 5.527 | 0.73829 | 1.5158 | 95.7609 | 395.5116 | 116.9881 | 72.8116 | 26.7989 | 1800.4354 | 24.7146 | 25.0783 | 89.942 | 40.0163 | 49.9509 | 90.3195 | 89.7851 | 88.3771 | 90.0548 | 80.2737 | 40.2477 | 94.6423 | 99.6496 | 90.5739 | 196.3977 | 84.1945 | 90.0523 | 0.0008079 | 90 | 0.8324 | -0.0006283 | 0.73832 | 12.7559 | 103.1269 | 103.9961 | 1.5158 | 18.8287 | 86.2773 | 0.74531 | 134.6489 | 0.46051 | 0.44334 | 26.6415 | 18.8322 | 2.1033 | 3.6625 | 7.3609 | 5.3643 | 4.7747 | 7.5924 | 5.7495 | 3.9112 | 5.2184 | 1 | 5.2218 | 7.549 | 1.0024 | 0.2 | 42.0655 | 36.6252 | 0.73829 | 134.6179 | 778.2157 | 488.9727 | 1.0064 | -0.002749 | 0.74027 | 0.7403 | 12.4546 | 158051 | 1005-5 | 8 | 128 | 12.64
2020-11-11 | 9:13 | 152525 | 42.3647 | 7185.7979 | 4925 | 20 | 99.0101 | 121.7863 | 570.855 | 101.4092 | 103.1997 | 556.3549 | 4.9698 | 87.0779 | 5.5222 | 0.73766 | 1.503 | 95.6682 | 394.8092 | 117.2486 | 72.7765 | 27.0548 | 1799.5125 | 24.7604 | 25.0071 | 89.967 | 40.0277 | 49.9653 | 90.357 | 89.7955 | 88.3708 | 90.0417 | 80.2457 | 40.2521 | 94.6536 | 99.6437 | 90.5739 | 196.3905 | 84.3168 | 90.0763 | 0.0008086 | 90 | 0.8324 | -0.0006283 | 0.73771 | 12.8497 | 103.191 | 103.9798 | 1.5057 | 18.6997 | 86.2945 | 0.74514 | 134.6534 | 0.46754 | 0.44617 | 28.0189 | 18.7015 | 2.0946 | 3.6637 | 7.301 | 5.3235 | 4.7785 | 7.5578 | 5.7372 | 3.8348 | 5.2098 | 1 | 5.2409 | 7.514 | 0.99587 | 0.2 | 41.891 | 36.6372 | 0.73766 | 134.6285 | 764.0709 | 477.7984 | 1.0064 | -0.002749 | 0.73963 | 0.73968 | 12.5485 | 158051 | 1005-5 | 8 | 128 | 12.64
2020-11-11 | 9:14 | 152555 | 42.373 | 7185.8062 | 4955 | 20 | 99.0083 | 121.8018 | 571.4955 | 101.3926 | 103.2103 | 556.9343 | 4.9604 | 87.2029 | 5.5193 | 0.73745 | 1.4869 | 95.7647 | 395.5171 | 117.4711 | 73.2493 | 27.5972 | 1800.2942 | 24.7969 | 25.0392 | 89.9836 | 39.9823 | 49.9878 | 90.3708 | 89.7904 | 88.3738 | 90.0437 | 80.2721 | 40.2345 | 94.6742 | 99.6438 | 90.587 | 196.5229 | 84.4433 | 90.0806 | 0.0008105 | 90 | 0.8324 | -0.0006283 | 0.7375 | 12.8821 | 103.2154 | 103.9683 | 1.4917 | 18.5405 | 86.3065 | 0.74576 | 134.6137 | 0.45728 | 0.44134 | 26.6645 | 18.5355 | 2.0803 | 3.6661 | 7.2626 | 5.2957 | 4.7707 | 7.534 | 5.7259 | 3.822 | 5.2068 | 1 | 5.2285 | 7.4841 | 0.98271 | 0.2 | 41.6051 | 36.6607 | 0.73745 | 134.6322 | 778.0506 | 480.1819 | 1.0064 | -0.002749 | 0.73942 | 0.73947 | 12.581 | 158051 | 1005-5 | 8 | 128 | 12.64
2020-11-11 | 9:14 | 152585 | 42.3814 | 7185.8145 | 4985 | 20 | 99.0091 | 121.8075 | 571.0478 | 101.2819 | 102.9324 | 556.8687 | 5.058 | 86.9183 | 5.5265 | 0.73746 | 1.5006 | 96.2803 | 394.7212 | 117.5673 | 71.1013 | 27.9537 | 1799.5854 | 24.838 | 25.0307 | 89.9967 | 39.9881 | 49.9739 | 90.3795 | 89.8065 | 88.3718 | 90.0374 | 80.2912 | 40.238 | 94.694 | 99.6142 | 90.6241 | 195.9396 | 84.155 | 90.093 | 0.0008069 | 90 | 0.8324 | -0.0006283 | 0.73751 | 12.8798 | 102.9511 | 104.0609 | 1.5127 | 18.7682 | 86.338 | 0.74444 | 134.6043 | 0.47005 | 0.45306 | 27.4207 | 18.7735 | 2.08 | 3.6645 | 7.4291 | 5.3519 | 4.7699 | 7.5127 | 5.8041 | 3.7936 | 5.1987 | 1 | 5.2256 | 7.4521 | 0.99244 | 0.2 | 41.6004 | 36.6446 | 0.73746 | 134.6317 | 761.4201 | 488.9878 | 1.0064 | -0.002749 | 0.73943 | 0.73948 | 12.5787 | 158051 | 1005-5 | 8 | 128 | 12.64
2020-11-11 | 9:15 | 152615 | 42.3897 | 7185.8228 | 5015 | 20 | 99.0107 | 121.8383 | 570.3447 | 101.2938 | 102.8981 | 557.0162 | 5.0234 | 86.7381 | 5.5168 | 0.73731 | 1.5047 | 96.2067 | 394.2672 | 117.4529 | 71.4073 | 28.0264 | 1800.4824 | 24.879 | 25.0941 | 90.0301 | 39.9893 | 49.9914 | 90.3884 | 89.8137 | 88.3839 | 90.0388 | 80.3274 | 40.2487 | 94.6913 | 99.5757 | 90.6208 | 195.6656 | 83.9797 | 90.1011 | 0.0008054 | 90 | 0.8324 | -0.0006283 | 0.73738 | 12.9006 | 102.902 | 104.0355 | 1.5109 | 18.7587 | 86.3393 | 0.74494 | 134.6297 | 0.46982 | 0.45053 | 27.278 | 18.7566 | 2.0809 | 3.6637 | 7.4672 | 5.3778 | 4.7623 | 7.4604 | 5.7971 | 3.8125 | 5.1889 | 1 | 5.1914 | 7.4182 | 0.98214 | 0.2 | 41.6179 | 36.6373 | 0.73731 | 134.634 | 780.2734 | 482.9027 | 1.0064 | -0.002749 | 0.73928 | 0.73935 | 12.5995 | 158051 | 1005-5 | 8 | 128 | 12.64
2020-11-11 | 9:15 | 152645 | 42.398 | 7185.8311 | 5045 | 20 | 99.0135 | 121.8643 | 570.4361 | 101.3577 | 103.0404 | 556.6439 | 5.0271 | 86.8249 | 5.5054 | 0.73772 | 1.4908 | 96.2169 | 394.3652 | 117.4915 | 71.7762 | 28.2728 | 1800.2852 | 24.9259 | 25.0774 | 90.1109 | 39.99 | 49.9909 | 90.4547 | 89.8386 | 88.3804 | 90.0492 | 80.3193 | 40.2642 | 94.7426 | 99.559 | 90.6745 | 195.4881 | 84.0722 | 90.1466 | 0.0008066 | 90 | 0.8324 | -0.0006283 | 0.73781 | 12.8339 | 103.0367 | 104.03 | 1.5001 | 18.6481 | 86.3616 | 0.74587 | 134.601 | 0.45721 | 0.44064 | 25.832 | 18.6478 | 2.077 | 3.6655 | 7.3762 | 5.4179 | 4.7468 | 7.3182 | 5.7986 | 3.781 | 5.1774 | 1 | 5.1882 | 7.3551 | 0.98237 | 0.2 | 41.5408 | 36.6546 | 0.73772 | 134.6252 | 776.095 | 482.7413 | 1.0064 | -0.002749 | 0.73969 | 0.73979 | 12.5327 | 158051 | 1005-5 | 8 | 128 | 12.64
2020-11-11 | 9:16 | 152675 | 42.4064 | 7185.8394 | 5075 | 20 | 99.0122 | 121.9268 | 569.637 | 101.2757 | 102.9924 | 556.425 | 5.0351 | 86.8036 | 5.5055 | 0.73822 | 1.5052 | 96.3769 | 393.6279 | 116.7207 | 71.0461 | 28.4013 | 1799.5056 | 24.9727 | 25.1795 | 90.1451 | 39.9869 | 49.9392 | 90.476 | 89.9033 | 88.3866 | 90.064 | 80.3624 | 40.2879 | 94.7728 | 99.5023 | 90.7078 | 195.3802 | 84.0509 | 90.1897 | 0.0008059 | 90 | 0.8324 | -0.0006283 | 0.73834 | 12.753 | 102.9823 | 104.0426 | 1.5051 | 18.6846 | 86.4084 | 0.74487 | 134.5865 | 0.46719 | 0.44586 | 27.4295 | 18.6822 | 2.0758 | 3.6629 | 7.409 | 5.4664 | 4.7245 | 7.2431 | 5.8129 | 3.7435 | 5.1631 | 1 | 5.1295 | 7.2719 | 1.0158 | 0.2 | 41.5159 | 36.6287 | 0.73822 | 134.6148 | 770.8305 | 491.6588 | 1.0064 | -0.002749 | 0.7402 | 0.74032 | 12.4518 | 158051 | 1005-5 | 8 | 128 | 12.64
2020-11-11 | 9:16 | 152705 | 42.4147 | 7185.8481 | 5105 | 20 | 99.0141 | 121.915 | 570.2513 | 101.3002 | 103.0765 | 557.0169 | 5.0522 | 86.9227 | 5.5054 | 0.73828 | 1.4913 | 96.2068 | 394.3691 | 116.7555 | 71.6012 | 28.3939 | 1800.4939 | 25.009 | 25.1008 | 90.1725 | 39.9915 | 49.9172 | 90.4989 | 89.9409 | 88.3918 | 90.0705 | 80.3338 | 40.2973 | 94.7939 | 99.4277 | 90.7209 | 195.3132 | 84.17 | 90.2199 | 0.0008067 | 90 | 0.8324 | -0.0006283 | 0.73841 | 12.742 | 103.0772 | 104.0605 | 1.5025 | 18.6599 | 86.3971 | 0.74513 | 134.6419 | 0.46167 | 0.44255 | 26.4606 | 18.6609 | 2.0704 | 3.6656 | 7.346 | 5.4873 | 4.7088 | 7.175 | 5.8328 | 3.7267 | 5.152 | 1 | 5.1376 | 7.1925 | 1.0337 | 0.2 | 41.4082 | 36.6556 | 0.73828 | 134.6128 | 762.5859 | 479.3555 | 1.0064 | -0.002749 | 0.74025 | 0.74039 | 12.4408 | 158051 | 1005-5 | 8 | 128 | 12.64
2020-11-11 | 9:17 | 152735 | 42.423 | 7185.8564 | 5135 | 20 | 99.0163 | 121.8881 | 570.3711 | 101.1407 | 102.981 | 556.4763 | 5.0324 | 86.7387 | 5.5039 | 0.7346 | 1.5124 | 96.2002 | 395.3392 | 116.9206 | 71.5907 | 28.3587 | 1800.2342 | 25.0562 | 25.1325 | 90.1929 | 40.0307 | 49.9385 | 90.5 | 89.9014 | 88.3998 | 90.0646 | 80.3471 | 40.2765 | 94.8159 | 99.3384 | 90.7534 | 195.2644 | 83.9867 | 90.2007 | 0.0008052 | 90 | 0.8324 | -0.0006283 | 0.73473 | 13.3079 | 102.9726 | 104.0509 | 1.5311 | 18.8169 | 86.4566 | 0.73741 | 135.0155 | 0.40156 | 0.39297 | 29.7594 | 18.8244 | 2.0711 | 3.6622 | 7.4019 | 5.5257 | 4.7037 | 7.1152 | 5.8313 | 3.731 | 5.1486 | 1 | 5.107 | 7.1416 | 1.0251 | 0.2 | 41.423 | 36.6216 | 0.7346 | 134.6798 | 782.1803 | 487.4775 | 1.0064 | -0.002749 | 0.73656 | 0.73668 | 13.0073 | 158051 | 1005-5 | 8 | 128 | 12.64
2020-11-11 | 9:17 | 152765 | 42.4314 | 7185.8647 | 5165 | 20 | 99.0164 | 121.8874 | 569.7266 | 101.2167 | 103.1495 | 556.3517 | 4.9882 | 86.7201 | 5.4976 | 0.73456 | 1.5129 | 96.3231 | 394.5676 | 116.6705 | 72.8758 | 28.2334 | 1799.6657 | 25.0978 | 25.1043 | 90.2164 | 39.9802 | 49.9528 | 90.5156 | 89.9673 | 88.4094 | 90.072 | 80.3406 | 40.2775 | 94.8393 | 99.2425 | 90.7469 | 195.2515 | 83.9713 | 90.2415 | 0.0008048 | 90 | 0.8324 | -0.0006283 | 0.73471 | 13.3114 | 103.1368 | 103.9994 | 1.5086 | 18.7333 | 86.4693 | 0.74506 | 134.6018 | 0.47098 | 0.45269 | 27.2237 | 18.7309 | 2.0728 | 3.6624 | 7.283 | 5.5638 | 4.6862 | 7.0471 | 5.7931 | 3.6416 | 5.14 | 1 | 5.0984 | 7.0463 | 1.0196 | 0.2 | 41.4554 | 36.6239 | 0.73456 | 134.6794 | 760.4487 | 487.0237 | 1.0064 | -0.002749 | 0.73651 | 0.73666 | 13.0108 | 158051 | 1005-5 | 8 | 128 | 12.64
2020-11-11 | 9:18 | 152795.001 | 42.4397 | 7185.873 | 5195 | 20 | 99.0128 | 121.9651 | 570.0959 | 101.2549 | 103.2551 | 557.0472 | 4.9255 | 86.9016 | 5.4893 | 0.73466 | 1.4929 | 95.5592 | 394.024 | 117.1185 | 73.6498 | 28.0991 | 1799.1917 | 25.1484 | 25.0331 | 90.231 | 40.0328 | 49.963 | 90.5266 | 89.9647 | 88.4179 | 90.0668 | 80.2926 | 40.2575 | 94.8573 | 99.1302 | 90.7752 | 195.5976 | 84.1569 | 90.2456 | 0.0008069 | 90 | 0.8324 | -0.0006283 | 0.73482 | 13.2944 | 103.2586 | 103.9437 | 1.4796 | 18.3734 | 86.5161 | 0.74505 | 134.6172 | 0.46271 | 0.44438 | 27.2482 | 18.3684 | 2.0667 | 3.6647 | 7.1819 | 5.4957 | 4.6812 | 6.9913 | 5.7443 | 3.6621 | 5.1368 | 1 | 5.1124 | 6.9728 | 1.016 | 0.2 | 41.3333 | 36.647 | 0.73466 | 134.6773 | 770.1883 | 481.9707 | 1.0064 | -0.002749 | 0.73662 | 0.73677 | 12.9938 | 158051 | 1005-5 | 8 | 128 | 12.64
2020-11-11 | 9:18 | 152825 | 42.448 | 7185.8813 | 5225 | 20 | 99.0153 | 122.0068 | 569.708 | 101.1726 | 103.051 | 556.5669 | 4.9964 | 86.8039 | 5.496 | 0.73451 | 1.4815 | 95.9784 | 393.7644 | 116.6362 | 71.6059 | 27.8098 | 1800.5058 | 25.1877 | 25.117 | 90.2454 | 39.9834 | 49.9797 | 90.5342 | 89.97 | 88.4305 | 90.0782 | 80.2984 | 40.2511 | 94.879 | 99.0109 | 90.7705 | 196.0738 | 84.0559 | 90.2521 | 0.0008059 | 90 | 0.8324 | -0.0006283 | 0.73466 | 13.3181 | 103.0529 | 104.0104 | 1.4807 | 18.3912 | 86.4787 | 0.74523 | 134.6168 | 0.47175 | 0.45394 | 26.9929 | 18.3824 | 2.0662 | 3.6668 | 7.2962 | 5.4716 | 4.66 | 6.9317 | 5.7802 | 3.6127 | 5.1309 | 1 | 5.0726 | 6.8892 | 1.0074 | 0.2 | 41.324 | 36.6682 | 0.73451 | 134.68 | 760.4784 | 482.2296 | 1.0064 | -0.002749 | 0.73646 | 0.73662 | 13.0175 | 158051 | 1005-5 | 8 | 128 | 12.64
2020-11-11 | 9:19 | 152855 | 42.4564 | 7185.8896 | 5255 | 20 | 99.0186 | 122.014 | 570.291 | 101.0709 | 102.9981 | 556.6025 | 5.0022 | 86.8598 | 5.4961 | 0.7336 | 1.5079 | 96.155 | 393.8293 | 116.8817 | 71.2632 | 27.6196 | 1800.1315 | 25.2241 | 25.2401 | 90.2581 | 40.0158 | 49.9666 | 90.5375 | 89.9479 | 88.4416 | 90.0819 | 80.3565 | 40.2683 | 94.8993 | 98.8885 | 90.806 | 195.681 | 84.1117 | 90.2427 | 0.0008055 | 90 | 0.8324 | -0.0006283 | 0.73375 | 13.4595 | 102.992 | 104.0165 | 1.503 | 18.4941 | 86.504 | 0.73831 | 134.6869 | 0.49795 | 0.47759 | 35.1402 | 18.4866 | 2.0677 | 3.6621 | 7.3239 | 5.4893 | 4.6454 | 6.876 | 5.7848 | 3.5945 | 5.1187 | 1 | 4.9975 | 6.8257 | 1.0176 | 0.2 | 41.3531 | 36.621 | 0.7336 | 134.6967 | 770.9066 | 483.5449 | 1.0064 | -0.002749 | 0.73554 | 0.7357 | 13.1591 | 158051 | 1005-5 | 8 | 128 | 12.64
2020-11-11 | 9:19 | 152885 | 42.4647 | 7185.8979 | 5285 | 20 | 99.0183 | 122.0352 | 570.2279 | 101.0277 | 103.1175 | 556.5964 | 4.9615 | 86.8044 | 5.4828 | 0.73377 | 1.4959 | 96.0715 | 394.4324 | 117.4397 | 72.6193 | 27.3678 | 1799.7807 | 25.2558 | 25.2798 | 90.2734 | 40.0087 | 49.9712 | 90.5357 | 89.9617 | 88.4355 | 90.0813 | 80.3495 | 40.2616 | 94.9114 | 98.7612 | 90.7806 | 195.5414 | 84.063 | 90.2487 | 0.0008059 | 90 | 0.8324 | -0.0006283 | 0.73393 | 13.4321 | 103.12 | 103.9815 | 1.4596 | 18.0819 | 86.505 | 0.74332 | 134.622 | 0.48372 | 0.46624 | 31.4337 | 18.0852 | 2.0662 | 3.6637 | 7.2449 | 5.4928 | 4.6326 | 6.8108 | 5.7581 | 3.5763 | 5.1124 | 1 | 4.9433 | 6.7492 | 1.0161 | 0.2 | 41.3246 | 36.6375 | 0.73377 | 134.6934 | 760.0015 | 483.9178 | 1.0064 | -0.002749 | 0.73572 | 0.73587 | 13.1316 | 158051 | 1005-5 | 8 | 128 | 12.64
2020-11-11 | 9:20 | 152915 | 42.473 | 7185.9062 | 5315 | 20 | 99.0179 | 122.0814 | 570.0801 | 101.0432 | 103.3249 | 556.6027 | 4.9693 | 86.8131 | 5.4965 | 0.73721 | 1.4948 | 96.0978 | 394.1663 | 116.7285 | 73.0048 | 27.0903 | 1799.478 | 25.294 | 25.4001 | 90.2711 | 40.0195 | 49.9638 | 90.5295 | 89.9669 | 88.4475 | 90.0814 | 80.3927 | 40.2498 | 94.9148 | 98.636 | 90.8051 | 195.611 | 84.0649 | 90.2482 | 0.0008063 | 90 | 0.8324 | -0.0006283 | 0.73736 | 12.9029 | 103.3261 | 103.9896 | 1.4925 | 18.4662 | 86.5632 | 0.74233 | 134.6428 | 0.47186 | 0.45413 | 30.1749 | 18.4655 | 2.0673 | 3.6643 | 7.0809 | 5.5141 | 4.6204 | 6.7727 | 5.7643 | 3.5422 | 5.1078 | 1 | 4.8455 | 6.6683 | 1.0221 | 0.2 | 41.3455 | 36.6433 | 0.73721 | 134.6313 | 766.7253 | 480.0419 | 1.0064 | -0.002749 | 0.73918 | 0.73933 | 12.6019 | 158051 | 1005-5 | 8 | 128 | 12.64
2020-11-11 | 9:20 | 152945 | 42.4814 | 7185.9146 | 5345 | 20 | 99.0188 | 122.1115 | 570.0687 | 101.0673 | 103.1562 | 556.4934 | 4.9595 | 86.6917 | 5.4957 | 0.73714 | 1.5094 | 96.1624 | 393.5054 | 116.7532 | 71.926 | 26.838 | 1800.1816 | 25.332 | 25.2989 | 90.2825 | 39.9871 | 49.9587 | 90.5246 | 89.969 | 88.4482 | 90.0755 | 80.3797 | 40.2455 | 94.9239 | 98.4915 | 90.8145 | 195.5846 | 83.9438 | 90.2468 | 0.0008046 | 90 | 0.8324 | -0.0006283 | 0.7373 | 12.913 | 103.162 | 103.9901 | 1.5069 | 18.6944 | 86.5107 | 0.74437 | 134.6092 | 0.46756 | 0.44951 | 27.3421 | 18.6932 | 2.0716 | 3.6623 | 7.1595 | 5.5298 | 4.6134 | 6.7137 | 5.7647 | 3.4965 | 5.1014 | 1 | 4.8345 | 6.5974 | 1.0282 | 0.2 | 41.4321 | 36.6229 | 0.73714 | 134.6325 | 766.6314 | 492.4897 | 1.0064 | -0.002749 | 0.73911 | 0.73927 | 12.612 | 158051 | 1005-5 | 8 | 128 | 12.64
2020-11-11 | 9:21 | 152975 | 42.4897 | 7185.9229 | 5375 | 20 | 99.0199 | 122.1392 | 569.7112 | 100.9954 | 103.0766 | 556.7518 | 4.9543 | 86.5066 | 5.5017 | 0.73667 | 1.5097 | 96.0331 | 393.3424 | 117.2586 | 71.3303 | 26.6055 | 1800.219 | 25.3746 | 25.27 | 90.2983 | 40.0008 | 49.9708 | 90.5278 | 89.9854 | 88.4554 | 90.0667 | 80.3665 | 40.2451 | 94.9261 | 98.3448 | 90.8181 | 195.5486 | 83.7557 | 90.2566 | 0.0008027 | 90 | 0.8324 | -0.0006283 | 0.73684 | 12.9837 | 103.0774 | 103.9859 | 1.5125 | 18.7536 | 86.5699 | 0.74396 | 134.666 | 0.46724 | 0.44605 | 27.3496 | 18.7536 | 2.0754 | 3.6628 | 7.1994 | 5.5305 | 4.6107 | 6.6449 | 5.7615 | 3.5265 | 5.0943 | 1 | 4.8038 | 6.5195 | 1.0231 | 0.2 | 41.507 | 36.6283 | 0.73667 | 134.6406 | 774.6776 | 477.4925 | 1.0064 | -0.002749 | 0.73864 | 0.7388 | 12.6828 | 158051 | 1005-5 | 8 | 128 | 12.64
2020-11-11 | 9:21 | 153005 | 42.498 | 7185.9312 | 5405 | 20 | 99.0202 | 122.1792 | 569.8312 | 100.9592 | 102.9187 | 556.847 | 4.9769 | 86.605 | 5.4974 | 0.7366 | 1.5041 | 96.1069 | 393.6725 | 116.7784 | 70.103 | 26.3315 | 1799.7281 | 25.4236 | 25.1657 | 90.3107 | 40.0174 | 50.0013 | 90.5229 | 89.9592 | 88.4458 | 90.0678 | 80.3329 | 40.2527 | 94.9367 | 98.208 | 90.8217 | 195.4299 | 83.8563 | 90.241 | 0.0008034 | 90 | 0.8324 | -0.0006283 | 0.73675 | 12.9961 | 102.9147 | 103.993 | 1.4952 | 18.5191 | 86.5553 | 0.74315 | 134.6275 | 0.47086 | 0.45343 | 28.9015 | 18.518 | 2.0782 | 3.663 | 7.304 | 5.5479 | 4.5985 | 6.5792 | 5.767 | 3.4178 | 5.0849 | 1 | 4.8127 | 6.4509 | 1.0047 | 0.2 | 41.5643 | 36.6299 | 0.7366 | 134.6424 | 763.686 | 487.4763 | 1.0064 | -0.002749 | 0.73857 | 0.73872 | 12.6952 | 158051 | 1005-5 | 8 | 128 | 12.64
2020-11-11 | 9:22 | 153035 | 42.5064 | 7185.9395 | 5435 | 20 | 99.018 | 122.1569 | 570.2349 | 100.9433 | 103.1031 | 556.6644 | 4.9619 | 86.5328 | 5.4945 | 0.73735 | 1.5067 | 96.1228 | 395.0691 | 116.7953 | 71.2401 | 26.1116 | 1799.8909 | 25.4473 | 25.1807 | 90.3215 | 39.9924 | 50.0073 | 90.5219 | 89.9594 | 88.4581 | 90.0642 | 80.3455 | 40.2607 | 94.9414 | 98.0688 | 90.8201 | 195.4467 | 83.7856 | 90.2407 | 0.0008031 | 90 | 0.8324 | -0.0006283 | 0.7375 | 12.8824 | 103.1031 | 103.9737 | 1.5084 | 18.7284 | 86.533 | 0.74495 | 134.6066 | 0.46808 | 0.45046 | 26.7764 | 18.7272 | 2.0819 | 3.6624 | 7.1873 | 5.5552 | 4.5933 | 6.5137 | 5.7522 | 3.4288 | 5.0753 | 1 | 4.781 | 6.3813 | 1.001 | 0.2 | 41.6371 | 36.6245 | 0.73735 | 134.629 | 762.9934 | 486.9821 | 1.0064 | -0.002749 | 0.73932 | 0.73947 | 12.5813 | 158051 | 1005-5 | 8 | 128 | 12.64
2020-11-11 | 9:22 | 153065 | 42.5147 | 7185.9478 | 5465 | 20 | 99.0198 | 122.1923 | 570.0857 | 100.9605 | 103.1297 | 556.8065 | 4.9684 | 86.7111 | 5.4957 | 0.73744 | 1.5083 | 96.0124 | 393.9981 | 117.2158 | 71.4397 | 25.9142 | 1800.4488 | 25.4791 | 25.2894 | 90.339 | 40.0247 | 50.0085 | 90.5253 | 89.9826 | 88.4564 | 90.0741 | 80.3737 | 40.2545 | 94.9517 | 97.9298 | 90.8112 | 195.4812 | 83.9633 | 90.254 | 0.000805 | 90 | 0.8324 | -0.0006283 | 0.7376 | 12.8665 | 103.1404 | 103.9891 | 1.5097 | 18.7135 | 86.5744 | 0.74374 | 134.6091 | 0.46701 | 0.44805 | 27.9454 | 18.7166 | 2.08 | 3.662 | 7.1504 | 5.5642 | 4.5737 | 6.4365 | 5.7639 | 3.4215 | 5.069 | 1 | 4.7036 | 6.3024 | 1.0004 | 0.2 | 41.6004 | 36.6204 | 0.73744 | 134.6269 | 772.4827 | 477.5849 | 1.0064 | -0.002749 | 0.73941 | 0.73957 | 12.5655 | 158051 | 1005-5 | 8 | 128 | 12.64
2020-11-11 | 9:23 | 153095 | 42.523 | 7185.9561 | 5495 | 20 | 99.02 | 122.2253 | 570.1026 | 100.9543 | 102.9628 | 556.5486 | 4.9867 | 86.6152 | 5.4936 | 0.7374 | 1.5003 | 96.1873 | 393.8142 | 116.9379 | 70.0817 | 25.7106 | 1799.963 | 25.5069 | 25.3462 | 90.3541 | 40.021 | 49.9874 | 90.527 | 89.9633 | 88.4531 | 90.0759 | 80.4011 | 40.2508 | 94.9492 | 97.7914 | 90.8299 | 195.525 | 83.8684 | 90.2452 | 0.0008038 | 90 | 0.8324 | -0.0006283 | 0.73756 | 12.8733 | 102.9599 | 104.0105 | 1.4971 | 18.5584 | 86.5764 | 0.74378 | 134.6487 | 0.46636 | 0.44738 | 28.7894 | 18.5596 | 2.0842 | 3.6627 | 7.2586 | 5.5887 | 4.5596 | 6.3579 | 5.7802 | 3.3767 | 5.0624 | 1 | 4.6316 | 6.2317 | 1.0141 | 0.2 | 41.684 | 36.6274 | 0.7374 | 134.6278 | 762.3816 | 488.9025 | 1.0064 | -0.002749 | 0.73937 | 0.73953 | 12.5722 | 158051 | 1005-5 | 8 | 128 | 12.64
2020-11-11 | 9:23 | 153125 | 42.5314 | 7185.9644 | 5525 | 20 | 99.0202 | 122.231 | 570.2814 | 100.9316 | 103.231 | 556.2345 | 4.9594 | 86.594 | 5.4882 | 0.73669 | 1.5019 | 96.0401 | 393.683 | 116.6409 | 72.5711 | 25.5359 | 1799.916 | 25.5438 | 25.3014 | 90.3626 | 40.0065 | 50.003 | 90.5202 | 89.9514 | 88.4565 | 90.0639 | 80.3904 | 40.2489 | 94.9649 | 97.6501 | 90.8298 | 195.4748 | 83.8499 | 90.2358 | 0.0008038 | 90 | 0.8324 | -0.0006283 | 0.73684 | 12.9834 | 103.2247 | 103.9738 | 1.5079 | 18.7112 | 86.5935 | 0.74451 | 134.6882 | 0.4629 | 0.44818 | 26.9597 | 18.7139 | 2.0852 | 3.6629 | 7.0757 | 5.5858 | 4.5601 | 6.2922 | 5.7523 | 3.3255 | 5.0553 | 1 | 4.6076 | 6.1671 | 1.0049 | 0.2 | 41.7049 | 36.6292 | 0.73669 | 134.641 | 753.5015 | 475.2645 | 1.0064 | -0.002749 | 0.73866 | 0.7388 | 12.6825 | 158051 | 1005-5 | 8 | 128 | 12.64
2020-11-11 | 9:24 | 153155 | 42.5397 | 7185.9731 | 5555 | 20 | 99.0182 | 122.2691 | 569.6421 | 100.7855 | 103.0503 | 556.5582 | 5.0123 | 86.7303 | 5.4914 | 0.73661 | 1.483 | 96.0808 | 394.0943 | 116.4249 | 71.5481 | 25.3429 | 1799.9525 | 25.5759 | 25.2336 | 90.371 | 39.9976 | 49.9956 | 90.5067 | 89.9321 | 88.4603 | 90.0699 | 80.3848 | 40.2499 | 94.9601 | 97.5193 | 90.8449 | 195.502 | 83.9846 | 90.2194 | 0.0008054 | 90 | 0.8324 | -0.0006283 | 0.73675 | 12.9966 | 103.0617 | 104.0381 | 1.4833 | 18.3018 | 86.5847 | 0.74031 | 134.6773 | 0.45085 | 0.43495 | 31.4035 | 18.2988 | 2.0828 | 3.666 | 7.1712 | 5.6041 | 4.5444 | 6.2238 | 5.8012 | 3.3165 | 5.0474 | 1 | 4.5911 | 6.1086 | 1.0092 | 0.2 | 41.6558 | 36.6596 | 0.73661 | 134.6429 | 763.4497 | 488.5268 | 1.0064 | -0.002749 | 0.73858 | 0.73872 | 12.6956 | 158051 | 1005-5 | 8 | 128 | 12.64
2020-11-11 | 9:24 | 153185 | 42.548 | 7185.9814 | 5585 | 20 | 99.0191 | 122.2658 | 570.133 | 100.8184 | 103.0348 | 556.3799 | 4.9586 | 86.6295 | 5.4953 | 0.73657 | 1.5055 | 96.1278 | 394.4672 | 117.3959 | 71.029 | 25.1659 | 1800.392 | 25.606 | 25.323 | 90.386 | 39.9998 | 49.9911 | 90.5086 | 89.9606 | 88.4571 | 90.0532 | 80.3955 | 40.2607 | 94.97 | 97.399 | 90.8439 | 195.4773 | 83.8819 | 90.2346 | 0.000804 | 90 | 0.8324 | -0.0006283 | 0.73671 | 13.0024 | 103.0269 | 103.9806 | 1.508 | 18.7068 | 86.5971 | 0.74431 | 134.6297 | 0.46764 | 0.4493 | 27.217 | 18.7067 | 2.0887 | 3.6622 | 7.1802 | 5.6087 | 4.5494 | 6.1421 | 5.7575 | 3.3022 | 5.0371 | 1 | 4.5182 | 6.033 | 1.012 | 0.2 | 41.7737 | 36.6224 | 0.73657 | 134.6432 | 755.3899 | 488.4445 | 1.0064 | -0.002749 | 0.73853 | 0.73868 | 12.7014 | 158051 | 1005-5 | 8 | 128 | 12.64
2020-11-11 | 9:25 | 153215 | 42.5564 | 7185.9897 | 5615 | 20 | 99.0178 | 122.2963 | 569.8743 | 100.7661 | 103.0981 | 556.379 | 4.9659 | 86.5811 | 5.4907 | 0.73661 | 1.4667 | 96.0761 | 393.8905 | 117.1334 | 71.1249 | 24.9782 | 1799.6203 | 25.644 | 25.4389 | 90.2861 | 39.9791 | 49.985 | 90.4748 | 89.9311 | 88.4765 | 90.0731 | 80.4297 | 40.2595 | 94.9628 | 97.2599 | 90.7475 | 195.4395 | 83.8357 | 90.2029 | 0.0008046 | 90 | 0.8324 | -0.0006283 | 0.73674 | 12.9989 | 103.0948 | 103.9848 | 1.4679 | 18.2153 | 86.6022 | 0.74452 | 134.6079 | 0.47283 | 0.45387 | 27.6781 | 18.2094 | 2.0897 | 3.6684 | 7.1296 | 5.6266 | 4.5219 | 6.2486 | 5.7607 | 3.3461 | 5.0297 | 1 | 4.4108 | 5.9794 | 1.0166 | 0.2 | 41.7941 | 36.6837 | 0.73661 | 134.6435 | 775.2526 | 483.1797 | 1.0064 | -0.002749 | 0.73857 | 0.7387 | 12.6979 | 158051 | 1005-5 | 8 | 128 | 12.64
2020-11-11 | 9:25 | 153245 | 42.5647 | 7185.998 | 5645 | 20 | 99.0156 | 122.2997 | 570.4944 | 100.849 | 103.2525 | 556.7426 | 4.968 | 86.5365 | 5.5022 | 0.73682 | 1.48 | 96.143 | 394.0765 | 116.9079 | 73.0458 | 24.7408 | 1799.5453 | 25.6735 | 25.2582 | 90.2005 | 39.9755 | 49.9933 | 90.3576 | 89.843 | 88.4804 | 90.0862 | 80.3911 | 40.2602 | 94.9066 | 97.1235 | 90.7062 | 195.3955 | 83.7854 | 90.1003 | 0.0008041 | 90 | 0.8324 | -0.0006283 | 0.73688 | 12.9763 | 103.2372 | 103.9754 | 1.4897 | 18.5004 | 86.576 | 0.74515 | 134.6056 | 0.46633 | 0.4483 | 26.3862 | 18.5106 | 2.0946 | 3.6669 | 7.0129 | 5.6412 | 4.498 | 6.3528 | 5.7535 | 3.3887 | 5.0216 | 1 | 4.433 | 6.0008 | 1.0125 | 0.2 | 41.891 | 36.6691 | 0.73682 | 134.6429 | 760.5498 | 487.625 | 1.0064 | -0.002749 | 0.73879 | 0.73885 | 12.6752 | 158051 | 1005-5 | 8 | 128 | 12.64
2020-11-11 | 9:26 | 153275 | 42.573 | 7186.0063 | 5675 | 20 | 99.0177 | 122.3149 | 570.1468 | 100.6793 | 103.3361 | 556.4476 | 4.9684 | 86.8031 | 5.5105 | 0.73704 | 1.5032 | 96.0421 | 394.0824 | 116.9671 | 73.393 | 24.5376 | 1800.4956 | 25.7042 | 25.3008 | 90.1742 | 39.9921 | 50.0141 | 90.3238 | 89.8204 | 88.477 | 90.0832 | 80.404 | 40.2726 | 94.87 | 97.0138 | 90.6696 | 195.4793 | 84.0478 | 90.0721 | 0.0008058 | 90 | 0.8324 | -0.0006283 | 0.73709 | 12.945 | 103.3375 | 103.9836 | 1.5043 | 18.6252 | 86.5366 | 0.74287 | 134.63 | 0.45628 | 0.44062 | 28.3457 | 18.6262 | 2.0942 | 3.6624 | 6.9197 | 5.6461 | 4.4874 | 6.3669 | 5.7598 | 3.4517 | 5.0103 | 1 | 4.3775 | 5.9961 | 0.9995 | 0.2 | 41.8847 | 36.624 | 0.73704 | 134.6398 | 768.5053 | 480.1789 | 1.0064 | -0.002749 | 0.73901 | 0.73906 | 12.6439 | 158051 | 1005-5 | 8 | 128 | 12.64
2020-11-11 | 9:26 | 153305 | 42.5814 | 7186.0146 | 5705 | 20 | 99.0203 | 122.2967 | 570.2424 | 100.7019 | 103.1322 | 556.3784 | 4.8781 | 86.6824 | 5.5148 | 0.73752 | 1.5032 | 95.5676 | 394.1808 | 117.4853 | 72.0261 | 24.4085 | 1799.6371 | 25.7192 | 25.2229 | 90.1501 | 39.9849 | 50.0253 | 90.3012 | 89.7652 | 88.4744 | 90.0815 | 80.3775 | 40.2814 | 94.8577 | 96.9336 | 90.6674 | 195.6727 | 83.925 | 90.0332 | 0.0008054 | 90 | 0.8324 | -0.0006283 | 0.73754 | 12.8751 | 103.1479 | 103.8848 | 1.5056 | 18.6143 | 86.4915 | 0.74182 | 134.6434 | 0.45917 | 0.43925 | 29.5645 | 18.6103 | 2.0938 | 3.662 | 7.0129 | 5.6033 | 4.4762 | 6.3802 | 5.677 | 3.5585 | 4.9997 | 1 | 4.3664 | 6.0011 | 0.99141 | 0.2 | 41.8757 | 36.6196 | 0.73752 | 134.6323 | 761.2125 | 491.8139 | 1.0064 | -0.002749 | 0.73949 | 0.73952 | 12.5739 | 158051 | 1005-5 | 8 | 128 | 12.64
2020-11-11 | 9:27 | 153335 | 42.5897 | 7186.0229 | 5735 | 20 | 99.017 | 122.2626 | 570.7161 | 100.7457 | 103.2381 | 556.4624 | 4.9365 | 86.5031 | 5.5142 | 0.7381 | 1.4957 | 95.8973 | 395.1611 | 117.3658 | 72.65 | 24.2912 | 1799.7839 | 25.7425 | 25.1474 | 90.1433 | 40.0033 | 50.0534 | 90.2669 | 89.7788 | 88.4673 | 90.0648 | 80.3533 | 40.26 | 94.8362 | 96.8577 | 90.6526 | 196.2563 | 83.746 | 90.0228 | 0.0008036 | 90 | 0.8324 | -0.0006283 | 0.73812 | 12.787 | 103.2288 | 103.9393 | 1.512 | 18.7708 | 86.5096 | 0.74489 | 134.6162 | 0.46657 | 0.44883 | 25.8215 | 18.7641 | 2.1006 | 3.6647 | 6.9324 | 5.5525 | 4.4808 | 6.3695 | 5.6927 | 3.6515 | 4.9969 | 1 | 4.373 | 6.0088 | 0.97177 | 0.2 | 42.0121 | 36.6473 | 0.7381 | 134.6221 | 763.4902 | 486.0685 | 1.0064 | -0.002749 | 0.74008 | 0.74009 | 12.4857 | 158051 | 1005-5 | 8 | 128 | 12.64
2020-11-11 | 9:27 | 153365 | 42.598 | 7186.0312 | 5765 | 20 | 99.022 | 122.3051 | 571.0421 | 101.1982 | 103.398 | 556.5016 | 4.9575 | 86.8112 | 5.5124 | 0.73773 | 1.5103 | 95.9145 | 394.3906 | 117.6727 | 73.1805 | 24.1677 | 1800.2555 | 25.7638 | 25.1736 | 90.1399 | 39.9582 | 50.0637 | 90.257 | 89.7104 | 88.4558 | 90.0418 | 80.3476 | 40.2659 | 94.8282 | 96.8112 | 90.6556 | 195.9326 | 84.055 | 89.9837 | 0.0008058 | 90 | 0.8324 | -0.0006283 | 0.73772 | 12.8476 | 103.3956 | 103.9842 | 1.4739 | 18.1473 | 86.4848 | 0.73875 | 134.6773 | 0.49178 | 0.47226 | 36.7614 | 18.1351 | 2.1006 | 3.6607 | 6.7858 | 5.5485 | 4.4934 | 6.3545 | 5.7258 | 3.7837 | 4.9876 | 1 | 4.3386 | 6.0283 | 0.96136 | 0.2 | 42.0114 | 36.6071 | 0.73773 | 134.6301 | 775.5773 | 482.8831 | 1.0064 | -0.002749 | 0.73971 | 0.7397 | 12.5463 | 158051 | 1005-5 | 8 | 128 | 12.64
2020-11-11 | 9:28 | 153395 | 42.6064 | 7186.0396 | 5795 | 20 | 99.0215 | 122.3365 | 570.1658 | 101.4337 | 103.1201 | 556.4929 | 4.9509 | 86.5635 | 5.5152 | 0.73767 | 1.5108 | 96.0205 | 394.439 | 117.5773 | 72.1336 | 24.0412 | 1800.088 | 25.7887 | 25.1442 | 90.1269 | 40 | 50.0452 | 90.2469 | 89.7891 | 88.4538 | 90.0264 | 80.3442 | 40.2638 | 94.8021 | 96.7665 | 90.6254 | 195.7955 | 83.8059 | 90.018 | 0.000804 | 90 | 0.8324 | -0.0006283 | 0.73768 | 12.8544 | 103.1334 | 103.9758 | 1.509 | 18.7044 | 86.4511 | 0.7437 | 134.6086 | 0.46817 | 0.45144 | 27.5196 | 18.7065 | 2.1084 | 3.6617 | 6.9282 | 5.554 | 4.5041 | 6.354 | 5.7195 | 3.8729 | 4.9803 | 1 | 4.3256 | 6.0069 | 0.96883 | 0.2 | 42.167 | 36.6172 | 0.73767 | 134.6302 | 768.4286 | 484.6316 | 1.0064 | -0.002749 | 0.73964 | 0.73965 | 12.5531 | 158051 | 1005-5 | 8 | 128 | 12.64
2020-11-11 | 9:28 | 153425 | 42.6147 | 7186.0479 | 5825 | 20 | 99.0207 | 122.3484 | 569.4374 | 101.5889 | 102.938 | 556.6381 | 4.9681 | 86.3884 | 5.5154 | 0.73722 | 1.5031 | 95.9227 | 393.1667 | 117.6317 | 69.4759 | 23.9209 | 1799.9923 | 25.815 | 25.093 | 90.1227 | 39.9971 | 50.0457 | 90.24 | 89.6911 | 88.4244 | 90.0135 | 80.3359 | 40.2697 | 94.7913 | 96.7292 | 90.627 | 195.8195 | 83.6307 | 89.9656 | 0.0008025 | 90 | 0.8324 | -0.0006283 | 0.73719 | 12.9288 | 102.9436 | 103.9921 | 1.5038 | 18.6283 | 86.4218 | 0.74324 | 134.6646 | 0.46404 | 0.44608 | 28.5312 | 18.6296 | 2.1176 | 3.6624 | 7.0434 | 5.5413 | 4.5158 | 6.3418 | 5.7318 | 3.9163 | 4.9707 | 1 | 4.3303 | 6.0439 | 0.96592 | 0.2 | 42.3528 | 36.6236 | 0.73722 | 134.64 | 764.7693 | 478.0232 | 1.0064 | -0.002749 | 0.73918 | 0.73916 | 12.6276 | 158051 | 1005-5 | 8 | 128 | 12.64
2020-11-11 | 9:29 | 153455 | 42.623 | 7186.0562 | 5855 | 20 | 99.0173 | 122.3497 | 569.3515 | 101.783 | 102.7855 | 556.1324 | 4.9604 | 86.3513 | 5.5106 | 0.7371 | 1.4838 | 95.8908 | 394.5924 | 117.7643 | 69.325 | 23.816 | 1799.859 | 25.8354 | 24.9901 | 90.1332 | 39.9884 | 50.0255 | 90.2235 | 89.6697 | 88.4061 | 90.0154 | 80.2991 | 40.2789 | 94.7756 | 96.7019 | 90.6046 | 195.8065 | 83.596 | 89.9466 | 0.0008018 | 90 | 0.8324 | -0.0006283 | 0.73707 | 12.9482 | 102.7854 | 103.9834 | 1.4809 | 18.2583 | 86.4166 | 0.73976 | 134.646 | 0.48203 | 0.46492 | 33.1867 | 18.2628 | 2.1264 | 3.6657 | 7.1613 | 5.5369 | 4.514 | 6.305 | 5.7252 | 4.021 | 4.9603 | 1 | 4.3622 | 6.066 | 0.97583 | 0.2 | 42.5282 | 36.6568 | 0.7371 | 134.6427 | 781.2506 | 483.5881 | 1.0064 | -0.002749 | 0.73907 | 0.73904 | 12.6471 | 158051 | 1005-5 | 8 | 128 | 12.64
2020-11-11 | 9:29 | 153485 | 42.6314 | 7186.0645 | 5885 | 20 | 99.0177 | 122.3578 | 569.7767 | 102.0074 | 102.8819 | 556.7195 | 4.9495 | 86.2921 | 5.513 | 0.73706 | 1.4737 | 96.0269 | 394.2036 | 117.8718 | 68.481 | 23.7301 | 1800.2904 | 25.8499 | 24.9758 | 90.1219 | 40.0133 | 50.0111 | 90.2198 | 89.6729 | 88.4117 | 89.9979 | 80.2907 | 40.2769 | 94.7645 | 96.6847 | 90.6125 | 195.8637 | 83.5356 | 89.9463 | 0.0008019 | 90 | 0.8324 | -0.0006283 | 0.73703 | 12.9543 | 102.8679 | 103.9705 | 1.4554 | 18.0124 | 86.3829 | 0.7426 | 134.6478 | 0.47246 | 0.45461 | 30.3259 | 18.0102 | 2.1359 | 3.6673 | 7.122 | 5.5367 | 4.5301 | 6.3038 | 5.7155 | 4.0454 | 4.9523 | 1 | 4.3673 | 6.078 | 0.98355 | 0.2 | 42.717 | 36.6729 | 0.73706 | 134.6434 | 770.7553 | 487.5897 | 1.0064 | -0.002749 | 0.73903 | 0.739 | 12.6531 | 158051 | 1005-5 | 8 | 128 | 12.64
2020-11-11 | 9:30 | 153515 | 42.6397 | 7186.0728 | 5915 | 20 | 99.016 | 122.3601 | 570.3453 | 102.3581 | 103.0518 | 556.525 | 4.9618 | 86.3156 | 5.5245 | 0.7367 | 1.5118 | 95.9333 | 393.7196 | 117.217 | 68.729 | 23.6586 | 1799.822 | 25.8796 | 24.9555 | 90.1169 | 39.9874 | 50.0225 | 90.2131 | 89.7023 | 88.3936 | 89.9948 | 80.2624 | 40.2634 | 94.7567 | 96.6957 | 90.5807 | 195.8097 | 83.5534 | 89.9577 | 0.0008022 | 90 | 0.8324 | -0.0006283 | 0.73668 | 13.0081 | 103.0511 | 103.9926 | 1.5119 | 18.7026 | 86.4299 | 0.74221 | 134.6529 | 0.44911 | 0.4328 | 28.9114 | 18.6978 | 2.1459 | 3.6615 | 7.0092 | 5.5248 | 4.5322 | 6.2953 | 5.7296 | 4.0358 | 4.9475 | 1 | 4.3824 | 6.0843 | 0.9756 | 0.2 | 42.9181 | 36.6147 | 0.7367 | 134.6495 | 765.7816 | 481.8902 | 1.0064 | -0.002749 | 0.73867 | 0.73864 | 12.707 | 158051 | 1005-5 | 8 | 128 | 12.64
2020-11-11 | 9:30 | 153545 | 42.648 | 7186.0811 | 5945 | 20 | 99.0182 | 122.3856 | 569.9815 | 102.4809 | 103.0314 | 556.6529 | 4.9402 | 86.3669 | 5.5171 | 0.73725 | 1.5078 | 95.981 | 393.7832 | 117.2542 | 69.3727 | 23.5779 | 1800.1928 | 25.8849 | 25.1693 | 90.1171 | 39.9843 | 50.0589 | 90.2083 | 89.6734 | 88.4032 | 89.9906 | 80.3094 | 40.2626 | 94.7477 | 96.7003 | 90.6045 | 195.8169 | 83.6083 | 89.9409 | 0.0008023 | 90 | 0.8324 | -0.0006283 | 0.73721 | 12.9257 | 103.0266 | 103.9576 | 1.5107 | 18.74 | 86.4189 | 0.74429 | 134.6211 | 0.46235 | 0.44549 | 27.4028 | 18.745 | 2.1522 | 3.6624 | 7.0203 | 5.5332 | 4.5366 | 6.277 | 5.702 | 4.1164 | 4.9397 | 1 | 4.2906 | 6.1141 | 0.95108 | 0.2 | 43.0438 | 36.6245 | 0.73725 | 134.6402 | 779.5147 | 484.3286 | 1.0064 | -0.002749 | 0.73922 | 0.73918 | 12.6246 | 158051 | 1005-5 | 8 | 128 | 12.64
2020-11-11 | 9:31 | 153575 | 42.6564 | 7186.0894 | 5975 | 20 | 99.0146 | 122.3853 | 570.334 | 102.428 | 103.0705 | 556.2602 | 4.9271 | 86.6945 | 5.5182 | 0.73721 | 1.4812 | 95.9416 | 394.4136 | 117.033 | 69.8456 | 23.5203 | 1800.0656 | 25.8937 | 25.2055 | 90.1138 | 40.0243 | 50.0604 | 90.2143 | 89.6548 | 88.4028 | 89.9874 | 80.2927 | 40.2672 | 94.7517 | 96.7162 | 90.582 | 195.8352 | 83.9354 | 89.9346 | 0.0008055 | 90 | 0.8324 | -0.0006283 | 0.73716 | 12.9332 | 103.0669 | 103.9416 | 1.4949 | 18.5699 | 86.4373 | 0.74532 | 134.6146 | 0.47074 | 0.45297 | 25.7954 | 18.571 | 2.1503 | 3.667 | 6.9853 | 5.5219 | 4.5393 | 6.2646 | 5.6863 | 4.061 | 4.9306 | 1 | 4.2423 | 6.1375 | 0.9469 | 0.2 | 43.0054 | 36.6698 | 0.73721 | 134.6412 | 766.3434 | 487.6444 | 1.0064 | -0.002749 | 0.73918 | 0.73913 | 12.632 | 158051 | 1005-5 | 8 | 128 | 12.64
2020-11-11 | 9:31 | 153605 | 42.6647 | 7186.0981 | 6005 | 20 | 99.0174 | 122.3913 | 571.1556 | 102.431 | 103.1936 | 556.4185 | 4.9478 | 86.9677 | 5.5055 | 0.73775 | 1.4997 | 95.9065 | 395.0365 | 116.9031 | 71.5386 | 23.4614 | 1800.399 | 25.9062 | 25.2025 | 90.1089 | 39.9787 | 50.0583 | 90.2043 | 89.6613 | 88.4016 | 89.9946 | 80.2836 | 40.2787 | 94.7577 | 96.7502 | 90.6098 | 195.8338 | 84.2149 | 89.9328 | 0.0008078 | 90 | 0.8324 | -0.0006283 | 0.73771 | 12.8503 | 103.1883 | 103.9641 | 1.4768 | 18.3013 | 86.395 | 0.74356 | 134.6061 | 0.48339 | 0.46204 | 31.484 | 18.2954 | 2.1461 | 3.663 | 6.8919 | 5.516 | 4.5326 | 6.2551 | 5.6969 | 4.0897 | 4.9196 | 1 | 4.211 | 6.1609 | 0.94398 | 0.2 | 42.9213 | 36.6304 | 0.73775 | 134.6314 | 770.8278 | 485.8804 | 1.0064 | -0.002749 | 0.73972 | 0.73968 | 12.5491 | 158051 | 1005-5 | 8 | 128 | 12.64
2020-11-11 | 9:32 | 153635 | 42.673 | 7186.1064 | 2435 | 20 | 99.0125 | 122.427 | 570.914 | 102.3526 | 103.1234 | 556.2744 | 4.9581 | 86.7966 | 5.515 | 0.73771 | 1.51 | 96.0181 | 394.9125 | 117.1223 | 70.793 | 23.4524 | 1799.8392 | 25.9174 | 25.1601 | 90.1 | 39.9963 | 50.0401 | 90.2059 | 89.6738 | 88.4096 | 89.9934 | 80.3084 | 40.278 | 94.7553 | 96.756 | 90.6043 | 195.8026 | 84.0391 | 89.9398 | 0.0008062 | 90 | 0.8324 | -0.0006283 | 0.73768 | 12.8548 | 103.119 | 103.9602 | 1.5075 | 18.6853 | 86.4179 | 0.74369 | 134.6483 | 0.46397 | 0.44658 | 27.6676 | 18.6833 | 2.1492 | 3.6615 | 6.9184 | 5.5162 | 4.534 | 6.2541 | 5.6892 | 4.1171 | 4.9112 | 1 | 4.1977 | 6.1733 | 0.95295 | 0.2 | 42.983 | 36.6152 | 0.73771 | 134.6318 | 772.0251 | 491.3628 | 1.0064 | -0.002749 | 0.73969 | 0.73965 | 12.5535 | 158051 | 1005-5 | 8 | 128 | 12.64
2020-11-11 | 9:32 | 153665 | 42.6814 | 7186.1147 | 2465 | 20 | 99.0128 | 122.3906 | 570.3433 | 102.4691 | 103.0342 | 556.7863 | 4.9505 | 86.5839 | 5.5248 | 0.73809 | 1.5106 | 96.0334 | 394.035 | 117.0746 | 68.9467 | 23.3743 | 1799.5809 | 25.9127 | 25.2008 | 90.102 | 40.0245 | 50.0411 | 90.2116 | 89.6486 | 88.4098 | 90.0016 | 80.3202 | 40.2667 | 94.7521 | 96.7935 | 90.6173 | 195.7317 | 83.8215 | 89.9301 | 0.0008044 | 90 | 0.8324 | -0.0006283 | 0.73804 | 12.7987 | 103.0386 | 103.9633 | 1.5069 | 18.6996 | 86.3607 | 0.74457 | 134.6093 | 0.46928 | 0.45178 | 26.598 | 18.7 | 2.1546 | 3.6619 | 6.9672 | 5.513 | 4.5266 | 6.2345 | 5.6873 | 4.0889 | 4.906 | 1 | 4.1517 | 6.1956 | 0.94949 | 0.2 | 43.0918 | 36.6186 | 0.73809 | 134.6254 | 762.4832 | 484.0344 | 1.0064 | -0.002749 | 0.74006 | 0.74002 | 12.4974 | 158051 | 1005-5 | 8 | 128 | 12.64
2020-11-11 | 9:33 | 153695 | 42.6897 | 7186.123 | 2495 | 20 | 99.0141 | 122.3983 | 570.9654 | 102.4159 | 102.9698 | 556.9125 | 4.9573 | 86.7469 | 5.515 | 0.73839 | 1.5088 | 95.8944 | 394.4017 | 117.0596 | 68.6818 | 23.3611 | 1800.2255 | 25.9264 | 25.2315 | 90.1052 | 39.9755 | 50.0548 | 90.215 | 89.6783 | 88.4095 | 90.004 | 80.3047 | 40.2598 | 94.7629 | 96.8193 | 90.615 | 195.7268 | 83.9894 | 89.9466 | 0.0008054 | 90 | 0.8324 | -0.0006283 | 0.73836 | 12.7503 | 102.9751 | 103.9697 | 1.5054 | 18.6839 | 86.3645 | 0.74466 | 134.6165 | 0.47302 | 0.45689 | 27.8474 | 18.6849 | 2.1547 | 3.662 | 7.0052 | 5.5014 | 4.5245 | 6.2145 | 5.6922 | 4.0534 | 4.8999 | 1 | 4.108 | 6.2074 | 0.93822 | 0.2 | 43.0948 | 36.6203 | 0.73839 | 134.6193 | 759.575 | 473.9533 | 1.0064 | -0.002749 | 0.74037 | 0.74034 | 12.4489 | 158051 | 1005-5 | 8 | 128 | 12.64
2020-11-11 | 9:33 | 153725 | 42.698 | 7186.1313 | 2525 | 20 | 99.0138 | 122.4032 | 569.8913 | 102.1964 | 103.0263 | 556.5984 | 4.9212 | 86.7612 | 5.5153 | 0.73843 | 1.5021 | 95.9572 | 394.5171 | 117.0925 | 70.9714 | 23.3432 | 1799.7098 | 25.9376 | 25.2247 | 90.0925 | 40.0205 | 50.0494 | 90.2227 | 89.6933 | 88.4182 | 90.0006 | 80.3072 | 40.263 | 94.765 | 96.8649 | 90.607 | 195.7795 | 84.0036 | 89.958 | 0.0008059 | 90 | 0.8324 | -0.0006283 | 0.73841 | 12.7432 | 103.0247 | 103.9364 | 1.5069 | 18.676 | 86.3949 | 0.7436 | 134.6147 | 0.46785 | 0.45359 | 28.9861 | 18.6758 | 2.1548 | 3.6632 | 6.9694 | 5.5026 | 4.5276 | 6.2188 | 5.6643 | 4.0766 | 4.8913 | 1 | 4.0777 | 6.214 | 0.93789 | 0.2 | 43.0955 | 36.6319 | 0.73843 | 134.6183 | 760.0858 | 487.1162 | 1.0064 | -0.002749 | 0.74041 | 0.74038 | 12.4418 | 158051 | 1005-5 | 8 | 128 | 12.64
2020-11-11 | 9:34 | 153755 | 42.7064 | 7186.1396 | 2555 | 20 | 99.0154 | 122.4004 | 570.8067 | 102.3068 | 103.2846 | 556.4897 | 4.9371 | 86.8645 | 5.519 | 0.7385 | 1.5098 | 96.0459 | 395.0801 | 117.0944 | 72.0675 | 23.325 | 1800.08 | 25.9535 | 25.2606 | 90.0974 | 40.0074 | 50.0602 | 90.2188 | 89.6862 | 88.414 | 89.9919 | 80.3111 | 40.259 | 94.7517 | 96.8844 | 90.607 | 195.797 | 84.105 | 89.9525 | 0.0008069 | 90 | 0.8324 | -0.0006283 | 0.73847 | 12.7341 | 103.2732 | 103.9525 | 1.5073 | 18.7038 | 86.3822 | 0.74454 | 134.6089 | 0.46448 | 0.44649 | 27.4084 | 18.7042 | 2.1536 | 3.6625 | 6.79 | 5.5001 | 4.5355 | 6.1967 | 5.6614 | 4.0086 | 4.8845 | 1 | 4.028 | 6.2309 | 0.92792 | 0.2 | 43.0713 | 36.6246 | 0.7385 | 134.6173 | 764.6426 | 491.3555 | 1.0064 | -0.002749 | 0.74047 | 0.74044 | 12.4328 | 158051 | 1005-5 | 8 | 128 | 12.64
2020-11-11 | 9:34 | 153785 | 42.7147 | 7186.1479 | 2585 | 20 | 99.0108 | 122.4401 | 570.6731 | 102.2793 | 103.2382 | 556.7103 | 4.9515 | 86.8639 | 5.5147 | 0.73827 | 1.509 | 95.9391 | 394.3798 | 116.8957 | 71.8763 | 23.2786 | 1799.6345 | 25.9724 | 25.2706 | 90.1108 | 39.988 | 50.0561 | 90.2257 | 89.6819 | 88.4086 | 89.9889 | 80.3158 | 40.2598 | 94.756 | 96.9096 | 90.6071 | 195.7747 | 84.1065 | 89.9538 | 0.0008069 | 90 | 0.8324 | -0.0006283 | 0.73824 | 12.7688 | 103.2392 | 103.9633 | 1.5104 | 18.7577 | 86.3831 | 0.74512 | 134.6305 | 0.46276 | 0.44247 | 27.106 | 18.7556 | 2.1497 | 3.6624 | 6.7843 | 5.4879 | 4.5381 | 6.1589 | 5.6603 | 4.0192 | 4.8764 | 1 | 3.983 | 6.2483 | 0.92682 | 0.2 | 42.9934 | 36.6245 | 0.73827 | 134.6214 | 773.5827 | 480.714 | 1.0064 | -0.002749 | 0.74024 | 0.74021 | 12.4674 | 158051 | 1005-5 | 8 | 128 | 12.64
2020-11-11 | 9:35 | 153815 | 42.723 | 7186.1562 | 2615 | 20 | 99.0114 | 122.4506 | 570.6936 | 102.2066 | 103.0896 | 556.8305 | 4.9359 | 86.9363 | 5.5147 | 0.73862 | 1.4833 | 95.9383 | 394.3678 | 117.336 | 69.9981 | 23.2537 | 1800.4564 | 25.9772 | 25.2772 | 90.1181 | 40.0321 | 50.0554 | 90.2291 | 89.671 | 88.4187 | 90.0005 | 80.3319 | 40.2529 | 94.751 | 96.9451 | 90.6151 | 195.7872 | 84.179 | 89.95 | 0.0008081 | 90 | 0.8324 | -0.0006283 | 0.73859 | 12.7155 | 103.0954 | 103.9479 | 1.5018 | 18.6623 | 86.3917 | 0.74561 | 134.611 | 0.46583 | 0.44935 | 26.1347 | 18.6648 | 2.1426 | 3.667 | 6.86 | 5.4881 | 4.5274 | 6.1302 | 5.6387 | 3.9883 | 4.8705 | 1 | 3.9373 | 6.2683 | 0.92362 | 0.2 | 42.8513 | 36.6701 | 0.73862 | 134.6152 | 763.0632 | 478.5453 | 1.0064 | -0.002749 | 0.7406 | 0.74057 | 12.4141 | 158051 | 1005-5 | 8 | 128 | 12.64
2020-11-11 | 9:35 | 153845 | 42.7314 | 7186.1646 | 2645 | 20 | 99.0044 | 122.4261 | 569.691 | 102.1066 | 102.9096 | 556.6671 | 4.9222 | 86.7985 | 5.5044 | 0.73861 | 1.4712 | 96.0455 | 393.6082 | 117.2566 | 69.0251 | 23.2269 | 1800.004 | 25.9812 | 25.2125 | 90.1153 | 40.0057 | 50.0391 | 90.2308 | 89.6719 | 88.4271 | 89.9998 | 80.3378 | 40.2441 | 94.7649 | 96.9795 | 90.6142 | 195.7533 | 84.0464 | 89.9514 | 0.0008062 | 90 | 0.8324 | -0.0006283 | 0.73858 | 12.7166 | 102.9062 | 103.9289 | 1.4661 | 18.1846 | 86.4037 | 0.7442 | 134.6099 | 0.46524 | 0.44709 | 28.307 | 18.1788 | 2.1444 | 3.6686 | 6.9759 | 5.4918 | 4.5282 | 6.1167 | 5.6117 | 3.9797 | 4.8652 | 1 | 3.925 | 6.279 | 0.93108 | 0.2 | 42.8888 | 36.6859 | 0.73861 | 134.6153 | 761.5185 | 490.2246 | 1.0064 | -0.002749 | 0.74059 | 0.74056 | 12.4152 | 158051 | 1005-5 | 8 | 128 | 12.64
2020-11-11 | 9:36 | 153875 | 42.7397 | 7186.1729 | 2675 | 20 | 99.008 | 122.4448 | 570.2826 | 102.0936 | 102.8261 | 556.2123 | 4.9359 | 86.7416 | 5.5045 | 0.73838 | 1.5046 | 95.96 | 394.7365 | 116.7911 | 68.225 | 23.2031 | 1799.9498 | 25.9885 | 25.2016 | 90.1217 | 40.0038 | 50.0108 | 90.2404 | 89.6894 | 88.4191 | 90.0153 | 80.3379 | 40.2543 | 94.7526 | 97.0165 | 90.6135 | 195.7576 | 83.9893 | 89.9649 | 0.0008059 | 90 | 0.8324 | -0.0006283 | 0.73836 | 12.7499 | 102.8261 | 103.9414 | 1.4777 | 18.2938 | 86.3881 | 0.74282 | 134.6385 | 0.35767 | 0.34434 | 20.6947 | 18.2984 | 2.1459 | 3.6628 | 7.049 | 5.4759 | 4.5142 | 6.0887 | 5.615 | 3.93 | 4.8552 | 1 | 3.8962 | 6.2826 | 0.94732 | 0.2 | 42.9172 | 36.6282 | 0.73838 | 134.6189 | 772.7602 | 484.6797 | 1.0064 | -0.002749 | 0.74036 | 0.74034 | 12.4485 | 158051 | 1005-5 | 8 | 128 | 12.64
2020-11-11 | 9:36 | 153905 | 42.748 | 7186.1812 | 2705 | 20 | 99.0118 | 122.453 | 570.0813 | 102.0642 | 102.8429 | 556.3193 | 4.9484 | 86.7339 | 5.5063 | 0.73849 | 1.4663 | 95.9027 | 393.9741 | 116.9217 | 68.5064 | 23.183 | 1800.1767 | 26.0032 | 25.0484 | 90.1293 | 39.9999 | 49.9968 | 90.2477 | 89.6987 | 88.4217 | 90.0153 | 80.2984 | 40.2554 | 94.7633 | 97.0437 | 90.6192 | 195.6944 | 83.9808 | 89.9732 | 0.0008061 | 90 | 0.8324 | -0.0006283 | 0.73847 | 12.7334 | 102.8435 | 103.9608 | 1.4674 | 18.2149 | 86.3982 | 0.7448 | 134.602 | 0.4664 | 0.44828 | 28.0026 | 18.2102 | 2.1488 | 3.67 | 7.0565 | 5.4712 | 4.5143 | 6.0574 | 5.6186 | 3.919 | 4.8473 | 1 | 3.9405 | 6.2867 | 0.95542 | 0.2 | 42.9752 | 36.7001 | 0.73849 | 134.6168 | 765.2125 | 480.7349 | 1.0064 | -0.002749 | 0.74046 | 0.74045 | 12.432 | 158051 | 1005-5 | 8 | 128 | 12.64
2020-11-11 | 9:37 | 153935 | 42.7564 | 7186.1895 | 2735 | 20 | 99.007 | 122.4569 | 570.2891 | 102.1258 | 102.974 | 556.7532 | 4.9475 | 86.7005 | 5.5198 | 0.73845 | 1.51 | 95.9936 | 394.3122 | 116.9371 | 69.221 | 23.1174 | 1799.7408 | 26.0113 | 24.9904 | 90.1338 | 39.9981 | 50.027 | 90.2442 | 89.6745 | 88.4153 | 90.0148 | 80.288 | 40.2629 | 94.7634 | 97.0687 | 90.6294 | 195.7367 | 83.9406 | 89.9594 | 0.0008052 | 90 | 0.8324 | -0.0006283 | 0.73842 | 12.7405 | 102.9658 | 103.9439 | 1.5114 | 18.7387 | 86.4129 | 0.7439 | 134.6156 | 0.46376 | 0.44315 | 27.7505 | 18.7404 | 2.1541 | 3.6626 | 6.9872 | 5.4725 | 4.5148 | 6.0309 | 5.598 | 3.9736 | 4.8377 | 1 | 3.9636 | 6.3002 | 0.93704 | 0.2 | 43.083 | 36.6261 | 0.73845 | 134.6179 | 762.3964 | 485.6607 | 1.0064 | -0.002749 | 0.74043 | 0.7404 | 12.4391 | 158051 | 1005-5 | 8 | 128 | 12.64
2020-11-11 | 9:37 | 153965 | 42.7647 | 7186.1978 | 2765 | 20 | 99.0081 | 122.4397 | 570.5385 | 102.1505 | 103.0501 | 556.6245 | 4.9175 | 86.8888 | 5.51 | 0.73863 | 1.5139 | 95.9568 | 394.5308 | 116.8774 | 69.9691 | 23.0904 | 1800.1482 | 26.0249 | 25.0634 | 90.1425 | 39.996 | 50.0231 | 90.2504 | 89.7415 | 88.4206 | 90.0166 | 80.2939 | 40.2518 | 94.7642 | 97.099 | 90.6046 | 195.7408 | 84.1337 | 89.996 | 0.0008069 | 90 | 0.8324 | -0.0006283 | 0.73863 | 12.7095 | 103.0448 | 103.926 | 1.5128 | 18.7776 | 86.3816 | 0.74473 | 134.6041 | 0.45847 | 0.44268 | 26.6769 | 18.7783 | 2.1494 | 3.6623 | 6.9348 | 5.457 | 4.5132 | 5.9972 | 5.5738 | 3.9012 | 4.8328 | 1 | 3.933 | 6.2818 | 0.93794 | 0.2 | 42.9887 | 36.623 | 0.73863 | 134.6135 | 763.8096 | 485.6747 | 1.0064 | -0.002749 | 0.74061 | 0.74061 | 12.4081 | 158051 | 1005-5 | 8 | 128 | 12.64
2020-11-11 | 9:38 | 153995 | 42.773 | 7186.2061 | 2795 | 20 | 99.0056 | 122.4581 | 570.0365 | 101.9601 | 103.0475 | 556.5636 | 4.9668 | 86.7681 | 5.5137 | 0.73842 | 1.5085 | 95.8561 | 394.6568 | 117.1664 | 70.1261 | 23.0364 | 1800.1437 | 26.0268 | 25.0459 | 90.1404 | 39.9838 | 50.0369 | 90.2595 | 89.7192 | 88.4385 | 90.0041 | 80.2809 | 40.2453 | 94.7665 | 97.1046 | 90.6217 | 195.7248 | 84.0112 | 89.9893 | 0.0008056 | 90 | 0.8324 | -0.0006283 | 0.73841 | 12.7422 | 103.046 | 103.9729 | 1.5051 | 18.6854 | 86.4514 | 0.7449 | 134.635 | 0.46548 | 0.4515 | 26.8261 | 18.6892 | 2.1477 | 3.6629 | 6.9337 | 5.4448 | 4.5241 | 5.9778 | 5.5963 | 3.889 | 4.827 | 1 | 3.9294 | 6.2917 | 0.92745 | 0.2 | 42.954 | 36.6292 | 0.73842 | 134.6175 | 757.1162 | 480.8184 | 1.0064 | -0.002749 | 0.7404 | 0.74039 | 12.4408 | 158051 | 1005-5 | 8 | 128 | 12.64
2020-11-11 | 9:38 | 154025 | 42.7814 | 7186.2144 | 2825 | 20 | 99.0049 | 122.4653 | 570.6662 | 102.0132 | 103.3301 | 556.5882 | 4.9316 | 87.129 | 5.4999 | 0.73883 | 1.456 | 95.9519 | 394.737 | 117.0324 | 72.3766 | 22.7468 | 1799.6638 | 26.0162 | 25.0886 | 90.1451 | 40.0194 | 50.0335 | 90.2592 | 89.6945 | 88.4346 | 90.0101 | 80.2794 | 40.2319 | 94.7666 | 97.1165 | 90.616 | 195.6606 | 84.379 | 89.9768 | 0.00081 | 90 | 0.8324 | -0.0006283 | 0.73882 | 12.6803 | 103.325 | 103.9301 | 1.4524 | 18.0738 | 86.4152 | 0.74664 | 134.5675 | 0.46422 | 0.44724 | 26.2465 | 18.0821 | 2.1342 | 3.6711 | 6.7269 | 5.4481 | 4.5192 | 5.9505 | 5.549 | 3.9417 | 4.8232 | 1 | 3.9086 | 6.2963 | 0.92737 | 0.2 | 42.6843 | 36.7113 | 0.73883 | 134.6104 | 772.7034 | 481.3954 | 1.0064 | -0.002749 | 0.74081 | 0.7408 | 12.3788 | 158051 | 1005-5 | 8 | 128 | 12.64
2020-11-11 | 9:39 | 154055 | 42.7897 | 7186.2231 | 2855 | 20 | 99.0083 | 122.4604 | 570.559 | 101.971 | 103.1282 | 556.4757 | 4.9386 | 87.0906 | 5.5129 | 0.73846 | 1.5093 | 96.0601 | 394.2743 | 116.6827 | 70.5017 | 22.5364 | 1799.6182 | 25.9982 | 25.045 | 90.1548 | 40.0255 | 50.0295 | 90.2678 | 89.7184 | 88.4466 | 90.0194 | 80.2692 | 40.2423 | 94.7584 | 97.1342 | 90.6205 | 195.5981 | 84.3342 | 89.9931 | 0.000809 | 90 | 0.8324 | -0.0006283 | 0.73846 | 12.7352 | 103.1346 | 103.9317 | 1.5119 | 18.732 | 86.4113 | 0.74338 | 134.6755 | 0.46047 | 0.44463 | 29.1349 | 18.7307 | 2.1312 | 3.6621 | 6.8265 | 5.454 | 4.5108 | 5.9124 | 5.529 | 3.8802 | 4.8135 | 1 | 3.9162 | 6.2898 | 0.92831 | 0.2 | 42.6236 | 36.6215 | 0.73846 | 134.6166 | 762.3825 | 491.51 | 1.0064 | -0.002749 | 0.74044 | 0.74044 | 12.4339 | 158051 | 1005-5 | 8 | 128 | 12.64
2020-11-11 | 9:39 | 154085 | 42.798 | 7186.2314 | 2885 | 20 | 99.0031 | 122.4814 | 569.8404 | 101.9926 | 103.0066 | 556.3577 | 4.934 | 86.9108 | 5.5039 | 0.73828 | 1.5079 | 95.9234 | 393.6312 | 116.7033 | 69.661 | 22.4255 | 1799.9106 | 25.9717 | 25.0909 | 90.1534 | 39.9915 | 50.0261 | 90.2782 | 89.7411 | 88.446 | 90.0368 | 80.2934 | 40.2496 | 94.7701 | 97.1443 | 90.6413 | 195.5606 | 84.1589 | 90.0096 | 0.0008069 | 90 | 0.8324 | -0.0006283 | 0.73829 | 12.7617 | 103.0068 | 103.9289 | 1.5103 | 18.7571 | 86.389 | 0.74515 | 134.6188 | 0.46459 | 0.44738 | 27.2507 | 18.7564 | 2.1292 | 3.6621 | 6.8994 | 5.4364 | 4.4941 | 5.8909 | 5.5104 | 3.9108 | 4.8044 | 1 | 3.8897 | 6.2773 | 0.92859 | 0.2 | 42.5839 | 36.6213 | 0.73828 | 134.6194 | 767.1691 | 482.1256 | 1.0064 | -0.002749 | 0.74026 | 0.74026 | 12.4604 | 158051 | 1005-5 | 8 | 128 | 12.64
2020-11-11 | 9:40 | 154115 | 42.8064 | 7186.2397 | 2915 | 20 | 99.0058 | 122.4297 | 570.0411 | 101.911 | 103.0217 | 556.7457 | 4.9396 | 86.8589 | 5.5085 | 0.7384 | 1.5058 | 95.8762 | 394.8874 | 117.5378 | 70.3972 | 22.262 | 1799.7902 | 25.9447 | 25.0903 | 90.147 | 40.002 | 50.026 | 90.2807 | 89.7358 | 88.4607 | 90.0562 | 80.3033 | 40.2537 | 94.7708 | 97.1337 | 90.641 | 195.606 | 84.1046 | 90.0082 | 0.0008066 | 90 | 0.8324 | -0.0006283 | 0.73841 | 12.7433 | 103.015 | 103.949 | 1.5011 | 18.6488 | 86.3959 | 0.74538 | 134.6027 | 0.47532 | 0.46118 | 27.3352 | 18.645 | 2.1259 | 3.6626 | 6.8913 | 5.428 | 4.4694 | 5.8782 | 5.515 | 3.949 | 4.7957 | 1 | 3.8756 | 6.2792 | 0.92683 | 0.2 | 42.5188 | 36.6259 | 0.7384 | 134.6173 | 767.3596 | 482.6942 | 1.0064 | -0.002749 | 0.74038 | 0.74038 | 12.4419 | 158051 | 1005-5 | 8 | 128 | 12.64
2020-11-11 | 9:40 | 154145 | 42.8147 | 7186.248 | 2945 | 20 | 99.003 | 122.469 | 570.464 | 101.8616 | 103.1813 | 556.7393 | 4.918 | 86.919 | 5.5142 | 0.73803 | 1.5114 | 95.9851 | 394.383 | 117.2301 | 70.8914 | 22.2011 | 1799.773 | 25.9053 | 25.0472 | 90.1559 | 39.9936 | 50.0162 | 90.2851 | 89.7926 | 88.4774 | 90.0815 | 80.2939 | 40.2559 | 94.7871 | 97.1456 | 90.6501 | 195.6383 | 84.1619 | 90.0388 | 0.0008069 | 90 | 0.8324 | -0.0006283 | 0.73805 | 12.7975 | 103.1706 | 103.9269 | 1.5097 | 18.7399 | 86.4714 | 0.74478 | 134.6388 | 0.46812 | 0.44902 | 27.1593 | 18.741 | 2.1218 | 3.6616 | 6.7767 | 5.4306 | 4.4362 | 5.8418 | 5.4778 | 3.9276 | 4.7877 | 1 | 3.8832 | 6.2548 | 0.93184 | 0.2 | 42.4351 | 36.6161 | 0.73803 | 134.6231 | 768.9065 | 488.3543 | 1.0064 | -0.002749 | 0.74 | 0.74003 | 12.4963 | 158051 | 1005-5 | 8 | 128 | 12.64
2020-11-11 | 9:41 | 154175 | 42.823 | 7186.2563 | 2975 | 20 | 99.0068 | 122.3261 | 570.6317 | 101.8707 | 103.2403 | 556.6179 | 4.9499 | 86.7788 | 5.519 | 0.73849 | 1.4942 | 96.0668 | 393.9259 | 116.5302 | 72.5082 | 22.1107 | 1800.3824 | 25.8627 | 24.9558 | 90.0893 | 40.0038 | 50.022 | 90.2794 | 89.7228 | 88.4775 | 90.0854 | 80.3037 | 40.2475 | 94.7933 | 97.1553 | 90.6215 | 195.7142 | 84.0193 | 90.0011 | 0.0008062 | 90 | 0.8324 | -0.0006283 | 0.7385 | 12.7296 | 103.2316 | 103.9509 | 1.5101 | 18.7496 | 86.4692 | 0.74499 | 134.5914 | 0.47026 | 0.45062 | 26.5051 | 18.7553 | 2.1171 | 3.6656 | 6.712 | 5.4325 | 4.4205 | 5.9272 | 5.4884 | 3.9581 | 4.7821 | 1 | 3.9173 | 6.279 | 0.92742 | 0.2 | 42.3416 | 36.6558 | 0.73849 | 134.6158 | 761.5417 | 493.497 | 1.0064 | -0.002749 | 0.74047 | 0.74047 | 12.4282 | 158051 | 1005-5 | 8 | 128 | 12.64
2020-11-11 | 9:41 | 154205 | 42.8314 | 7186.2646 | 3005 | 20 | 99.0059 | 122.3403 | 570.8961 | 101.9036 | 103.2678 | 556.4095 | 4.935 | 87.0983 | 5.5124 | 0.73815 | 1.4966 | 95.9157 | 394.6134 | 117.148 | 71.78 | 22.0556 | 1799.8433 | 25.8132 | 24.8701 | 90.0745 | 39.9993 | 50.0262 | 90.2395 | 89.6867 | 88.4869 | 90.0951 | 80.2978 | 40.2627 | 94.7699 | 97.1543 | 90.6088 | 195.8534 | 84.3421 | 89.9631 | 0.0008097 | 90 | 0.8324 | -0.0006283 | 0.73813 | 12.7853 | 103.2688 | 103.9423 | 1.5078 | 18.7123 | 86.3809 | 0.7446 | 134.6115 | 0.46079 | 0.44312 | 27.5908 | 18.714 | 2.1045 | 3.6647 | 6.6567 | 5.416 | 4.3983 | 5.9392 | 5.4771 | 3.9449 | 4.7707 | 1 | 3.9659 | 6.3111 | 0.92331 | 0.2 | 42.0896 | 36.6474 | 0.73815 | 134.6231 | 764.6242 | 482.1269 | 1.0064 | -0.002749 | 0.74013 | 0.74011 | 12.484 | 158051 | 1005-5 | 8 | 128 | 12.64
2020-11-11 | 9:42 | 154235 | 42.8397 | 7186.2729 | 3035 | 20 | 99.0041 | 122.2987 | 570.6029 | 101.7887 | 103.2181 | 556.7083 | 4.9404 | 86.9813 | 5.5158 | 0.73874 | 1.493 | 95.8845 | 395.44 | 117.3691 | 72.1216 | 21.9858 | 1800.0624 | 25.7639 | 24.841 | 90.0332 | 40.0031 | 50.0538 | 90.2223 | 89.6834 | 88.491 | 90.0971 | 80.279 | 40.2768 | 94.7609 | 97.1653 | 90.5772 | 195.8568 | 84.2234 | 89.9528 | 0.0008083 | 90 | 0.8324 | -0.0006283 | 0.73871 | 12.6968 | 103.2094 | 103.9451 | 1.505 | 18.6816 | 86.3969 | 0.74478 | 134.614 | 0.47602 | 0.45645 | 27.5355 | 18.6829 | 2.1017 | 3.6653 | 6.6623 | 5.408 | 4.3818 | 5.9959 | 5.465 | 3.965 | 4.7591 | 1 | 4.0006 | 6.3281 | 0.90445 | 0.2 | 42.0335 | 36.6532 | 0.73874 | 134.6129 | 771.4716 | 487.0816 | 1.0064 | -0.002749 | 0.74072 | 0.74069 | 12.3953 | 158051 | 1005-5 | 8 | 128 | 12.64
2020-11-11 | 9:42 | 154265 | 42.848 | 7186.2812 | 3065 | 20 | 99.0052 | 122.2522 | 570.7894 | 101.7968 | 103.2374 | 556.4952 | 4.9638 | 86.821 | 5.5267 | 0.73859 | 1.4972 | 96.0302 | 394.9492 | 116.9671 | 71.481 | 21.9639 | 1800.2957 | 25.7217 | 24.8512 | 89.977 | 40.0301 | 50.0458 | 90.1832 | 89.647 | 88.4813 | 90.0954 | 80.2687 | 40.2755 | 94.7381 | 97.1625 | 90.529 | 195.8742 | 84.0577 | 89.9151 | 0.0008071 | 90 | 0.8324 | -0.0006283 | 0.73854 | 12.7233 | 103.2469 | 103.9672 | 1.5083 | 18.7237 | 86.3382 | 0.74485 | 134.6422 | 0.46362 | 0.44399 | 27.1649 | 18.7271 | 2.0981 | 3.6647 | 6.6172 | 5.414 | 4.3694 | 6.0852 | 5.4713 | 3.9715 | 4.751 | 1 | 4.0194 | 6.3729 | 0.90581 | 0.2 | 41.9617 | 36.6471 | 0.73859 | 134.6168 | 758.9183 | 491.4626 | 1.0064 | -0.002749 | 0.74057 | 0.74051 | 12.4219 | 158051 | 1005-5 | 8 | 128 | 12.64
2020-11-11 | 9:43 | 154295 | 42.8564 | 7186.2896 | 3095 | 20 | 99.0069 | 122.2466 | 571.3396 | 101.8129 | 103.0332 | 556.5933 | 4.9308 | 86.9419 | 5.5192 | 0.73818 | 1.4916 | 95.991 | 395.0681 | 117.5056 | 70.1357 | 21.9432 | 1800.434 | 25.6762 | 24.8958 | 89.9704 | 39.9981 | 50.0312 | 90.1617 | 89.5965 | 88.4773 | 90.0908 | 80.2887 | 40.2734 | 94.7042 | 97.1948 | 90.5447 | 195.9365 | 84.1823 | 89.8791 | 0.0008073 | 90 | 0.8324 | -0.0006283 | 0.73811 | 12.7891 | 103.0318 | 103.9407 | 1.4804 | 18.3256 | 86.3504 | 0.74274 | 134.6537 | 0.47205 | 0.45357 | 31.2729 | 18.3258 | 2.0966 | 3.6646 | 6.738 | 5.408 | 4.3595 | 6.0987 | 5.4425 | 3.9633 | 4.7431 | 1 | 4.0188 | 6.4288 | 0.91264 | 0.2 | 41.9329 | 36.6465 | 0.73818 | 134.6253 | 761.6197 | 485.2367 | 1.0064 | -0.002749 | 0.74016 | 0.74008 | 12.4877 | 158051 | 1005-5 | 8 | 128 | 12.64
2020-11-11 | 9:43 | 154325 | 42.8647 | 7186.2979 | 3125 | 20 | 99.0076 | 122.2547 | 570.3031 | 101.7273 | 102.9218 | 556.9295 | 4.9535 | 86.4678 | 5.5313 | 0.73829 | 1.5133 | 95.9113 | 393.9012 | 116.7246 | 68.8327 | 21.9283 | 1800.2939 | 25.6259 | 24.8735 | 89.9574 | 39.9685 | 50.0296 | 90.1462 | 89.6199 | 88.4796 | 90.1036 | 80.2986 | 40.2744 | 94.694 | 97.2249 | 90.523 | 195.9196 | 83.7022 | 89.883 | 0.000803 | 90 | 0.8324 | -0.0006283 | 0.73821 | 12.7727 | 102.922 | 103.9643 | 1.5109 | 18.7362 | 86.3466 | 0.74403 | 134.6268 | 0.4591 | 0.44152 | 27.5022 | 18.7361 | 2.1067 | 3.6622 | 6.8159 | 5.3983 | 4.3339 | 6.1251 | 5.4497 | 3.9651 | 4.7346 | 1 | 4.0443 | 6.4585 | 0.91124 | 0.2 | 42.134 | 36.6218 | 0.73829 | 134.6233 | 770.0642 | 478.9141 | 1.0064 | -0.002749 | 0.74026 | 0.74019 | 12.4713 | 158051 | 1005-5 | 8 | 128 | 12.64
2020-11-11 | 9:44 | 154355 | 42.873 | 7186.3062 | 3155 | 20 | 99.0041 | 122.1861 | 571.3204 | 101.665 | 102.8397 | 556.2632 | 4.9594 | 86.7045 | 5.5276 | 0.73751 | 1.4972 | 95.9358 | 395.9385 | 117.2059 | 68.3826 | 21.9031 | 1799.7125 | 25.569 | 24.8213 | 89.9495 | 40.0064 | 50.0054 | 90.1501 | 89.5918 | 88.4463 | 90.0978 | 80.2792 | 40.2883 | 94.6913 | 97.2658 | 90.5055 | 195.9208 | 83.9407 | 89.8709 | 0.0008057 | 90 | 0.8324 | -0.0006283 | 0.73742 | 12.8934 | 102.8413 | 103.9645 | 1.4934 | 18.3575 | 86.3365 | 0.73753 | 134.6783 | 0.46318 | 0.43846 | 34.815 | 18.3485 | 2.1062 | 3.6641 | 6.8816 | 5.3977 | 4.3252 | 6.1452 | 5.4454 | 3.9301 | 4.7228 | 1 | 4.0896 | 6.5033 | 0.92516 | 0.2 | 42.1249 | 36.641 | 0.73751 | 134.6378 | 775.6262 | 487.1528 | 1.0064 | -0.002749 | 0.73948 | 0.7394 | 12.5921 | 158051 | 1005-5 | 8 | 128 | 12.64
2020-11-11 | 9:44 | 154385 | 42.8814 | 7186.3145 | 3185 | 20 | 99.0089 | 122.2327 | 571.2338 | 101.7179 | 102.9362 | 556.6106 | 4.9554 | 86.645 | 5.5275 | 0.73547 | 1.5093 | 96.0207 | 395.6805 | 117.18 | 68.4277 | 21.9 | 1800.0796 | 25.5264 | 24.7691 | 89.9394 | 39.9738 | 50.003 | 90.1362 | 89.5652 | 88.4421 | 90.0861 | 80.2573 | 40.2949 | 94.6734 | 97.3155 | 90.5166 | 195.9941 | 83.8812 | 89.8507 | 0.0008043 | 90 | 0.8324 | -0.0006283 | 0.73538 | 13.2076 | 102.9277 | 103.958 | 1.4801 | 18.224 | 86.3249 | 0.73876 | 134.8357 | 0.49382 | 0.46339 | 36.3677 | 18.2154 | 2.1127 | 3.6624 | 6.8365 | 5.3945 | 4.3217 | 6.1712 | 5.4353 | 3.9276 | 4.7123 | 1 | 4.1437 | 6.5576 | 0.92653 | 0.2 | 42.2531 | 36.6238 | 0.73547 | 134.6751 | 759.7943 | 493.0331 | 1.0064 | -0.002749 | 0.73743 | 0.73734 | 12.9066 | 158051 | 1005-5 | 8 | 128 | 12.64
2020-11-11 | 9:45 | 154415 | 42.8897 | 7186.3228 | 3215 | 20 | 99.0076 | 122.2559 | 571.3936 | 101.7928 | 103.2182 | 556.6715 | 4.9552 | 86.7389 | 5.5323 | 0.73567 | 1.5056 | 95.9928 | 395.3665 | 117.3116 | 70.8103 | 21.944 | 1799.8884 | 25.4818 | 24.842 | 89.9306 | 40.004 | 50.0019 | 90.1339 | 89.5708 | 88.4288 | 90.08 | 80.2515 | 40.2863 | 94.6736 | 97.379 | 90.5065 | 195.9913 | 83.9728 | 89.8524 | 0.0008061 | 90 | 0.8324 | -0.0006283 | 0.73557 | 13.1778 | 103.2191 | 103.9616 | 1.502 | 18.6602 | 86.2697 | 0.74543 | 134.5928 | 0.47235 | 0.45271 | 26.6473 | 18.6583 | 2.1124 | 3.6634 | 6.6368 | 5.391 | 4.3134 | 6.1943 | 5.429 | 3.8926 | 4.706 | 1 | 4.14 | 6.6016 | 0.92747 | 0.2 | 42.2479 | 36.6338 | 0.73567 | 134.6716 | 763.9331 | 485.4945 | 1.0064 | -0.002749 | 0.73763 | 0.73753 | 12.8768 | 158051 | 1005-5 | 8 | 128 | 12.64
2020-11-11 | 9:45 | 154445 | 42.898 | 7186.3311 | 3245 | 20 | 99.0104 | 122.1773 | 570.6503 | 101.6486 | 103.2069 | 557.0523 | 4.9251 | 86.8679 | 5.5302 | 0.73565 | 1.4916 | 95.9335 | 394.3101 | 117.4613 | 70.9001 | 21.955 | 1799.8 | 25.4373 | 24.8156 | 89.8982 | 40.0007 | 50.0109 | 90.1217 | 89.5859 | 88.421 | 90.0646 | 80.2196 | 40.2737 | 94.6599 | 97.4428 | 90.4888 | 195.9789 | 84.1028 | 89.8538 | 0.0008067 | 90 | 0.8324 | -0.0006283 | 0.73556 | 13.1805 | 103.2112 | 103.934 | 1.4558 | 18.047 | 86.2906 | 0.74379 | 134.6439 | 0.41509 | 0.38137 | 20.536 | 18.0452 | 2.1107 | 3.6653 | 6.6106 | 5.3868 | 4.3179 | 6.258 | 5.394 | 3.9162 | 4.7006 | 1 | 4.1771 | 6.6402 | 0.92042 | 0.2 | 42.2137 | 36.6529 | 0.73565 | 134.6719 | 763.0105 | 478.6282 | 1.0064 | -0.002749 | 0.73761 | 0.73752 | 12.8795 | 158051 | 1005-5 | 8 | 128 | 12.64
2020-11-11 | 9:46 | 154475 | 42.9064 | 7186.3394 | 3275 | 20 | 99.009 | 122.161 | 571.0058 | 101.5638 | 103.0893 | 556.7597 | 4.9464 | 86.6511 | 5.5456 | 0.73569 | 1.509 | 95.9647 | 395.6478 | 117.549 | 70.616 | 21.961 | 1800.0979 | 25.3921 | 24.7993 | 89.825 | 40.0286 | 50.0261 | 90.0744 | 89.5648 | 88.4152 | 90.0593 | 80.2306 | 40.2812 | 94.6308 | 97.51 | 90.4434 | 195.9214 | 83.8783 | 89.8196 | 0.0008053 | 90 | 0.8324 | -0.0006283 | 0.73558 | 13.1775 | 103.0868 | 103.9675 | 1.5137 | 18.7336 | 86.2635 | 0.74256 | 134.6558 | 0.46622 | 0.44485 | 30.0054 | 18.7345 | 2.1134 | 3.663 | 6.6727 | 5.3853 | 4.3122 | 6.3966 | 5.4119 | 3.8458 | 4.6905 | 1 | 4.2144 | 6.7115 | 0.91069 | 0.2 | 42.2685 | 36.6297 | 0.73569 | 134.6722 | 764.9839 | 485.4466 | 1.0064 | -0.002749 | 0.73765 | 0.73753 | 12.8765 | 158051 | 1005-5 | 8 | 128 | 12.64
2020-11-11 | 9:46 | 154505 | 42.9147 | 7186.3481 | 3305 | 20 | 99.0099 | 122.1204 | 571.4193 | 101.5553 | 103.2338 | 556.3032 | 4.9622 | 86.7587 | 5.5485 | 0.73537 | 1.5089 | 96.2952 | 395.3935 | 117.2823 | 70.931 | 21.9784 | 1799.8698 | 25.3468 | 24.8986 | 89.7896 | 40.0219 | 50.0265 | 90.0472 | 89.5282 | 88.3942 | 90.0408 | 80.2368 | 40.3029 | 94.6073 | 97.5921 | 90.437 | 195.8417 | 83.9844 | 89.7877 | 0.0008062 | 90 | 0.8324 | -0.0006283 | 0.73523 | 13.2303 | 103.2256 | 103.9605 | 1.5063 | 18.6653 | 86.2559 | 0.74351 | 134.6678 | 0.4687 | 0.44979 | 28.0982 | 18.6645 | 2.1142 | 3.6626 | 6.5605 | 5.4226 | 4.3219 | 6.4832 | 5.403 | 3.9003 | 4.6764 | 1 | 4.1968 | 6.7934 | 0.90906 | 0.2 | 42.2839 | 36.626 | 0.73537 | 134.679 | 770.5912 | 492.1381 | 1.0064 | -0.002749 | 0.73732 | 0.73719 | 12.9293 | 158051 | 1005-5 | 8 | 128 | 12.64
2020-11-11 | 9:47 | 154535 | 42.923 | 7186.3564 | 3335 | 20 | 99.0108 | 122.0886 | 570.9818 | 101.6544 | 103.161 | 556.6065 | 5.0034 | 86.5896 | 5.5459 | 0.73589 | 1.5087 | 96.2185 | 395.0723 | 117.3801 | 70.42 | 21.9903 | 1799.2362 | 25.3006 | 24.8165 | 89.7672 | 40.0377 | 50.0014 | 90.0367 | 89.5035 | 88.3887 | 90.0384 | 80.2196 | 40.3275 | 94.5791 | 97.6785 | 90.3988 | 195.6053 | 83.8166 | 89.7701 | 0.0008045 | 90 | 0.8324 | -0.0006283 | 0.73575 | 13.1513 | 103.1627 | 104.0167 | 1.5015 | 18.6192 | 86.2271 | 0.744 | 134.6249 | 0.45877 | 0.44006 | 27.0787 | 18.6178 | 2.1188 | 3.6633 | 6.5854 | 5.4484 | 4.317 | 6.5515 | 5.4457 | 3.8741 | 4.6608 | 1 | 4.2477 | 6.8705 | 0.9235 | 0.2 | 42.3754 | 36.633 | 0.73589 | 134.6701 | 768.2013 | 487.2742 | 1.0064 | -0.002749 | 0.73785 | 0.73771 | 12.8503 | 158051 | 1005-5 | 8 | 128 | 12.64
2020-11-11 | 9:47 | 154565 | 42.9314 | 7186.3647 | 3365 | 20 | 99.015 | 122.0979 | 571.4607 | 101.5542 | 103.1218 | 556.5878 | 4.9605 | 86.7126 | 5.5461 | 0.73723 | 1.514 | 96.1361 | 394.7418 | 116.8881 | 70.1081 | 22.0086 | 1799.9523 | 25.2553 | 24.84 | 89.742 | 39.9928 | 49.9932 | 90.008 | 89.481 | 88.3792 | 90.0213 | 80.2196 | 40.3411 | 94.554 | 97.7751 | 90.3995 | 195.5187 | 83.9396 | 89.7445 | 0.0008058 | 90 | 0.8324 | -0.0006283 | 0.73707 | 12.948 | 103.1232 | 103.9755 | 1.5004 | 18.4701 | 86.1893 | 0.73862 | 134.6953 | 0.49619 | 0.47443 | 35.7382 | 18.4654 | 2.1186 | 3.6623 | 6.5928 | 5.4768 | 4.3318 | 6.6291 | 5.4144 | 3.8135 | 4.6474 | 1 | 4.2683 | 6.9632 | 0.92885 | 0.2 | 42.3714 | 36.6225 | 0.73723 | 134.6467 | 773.254 | 476.1548 | 1.0064 | -0.002749 | 0.7392 | 0.73904 | 12.6467 | 158051 | 1005-5 | 8 | 128 | 12.64
2020-11-11 | 9:48 | 154595 | 42.9397 | 7186.373 | 3395 | 20 | 99.0154 | 122.0418 | 571.7724 | 101.4051 | 103.0846 | 556.7443 | 4.9761 | 86.6223 | 5.5492 | 0.73571 | 1.5076 | 96.2748 | 395.5591 | 117.1953 | 70.1675 | 21.9949 | 1799.727 | 25.2195 | 24.8333 | 89.7232 | 40.0097 | 49.9896 | 90.0039 | 89.4787 | 88.3665 | 90.0127 | 80.2145 | 40.3426 | 94.5506 | 97.9093 | 90.3719 | 195.524 | 83.8477 | 89.7413 | 0.0008047 | 90 | 0.8324 | -0.0006283 | 0.73554 | 13.1825 | 103.0875 | 103.999 | 1.5158 | 18.7112 | 86.2086 | 0.74067 | 134.7586 | 0.42851 | 0.41344 | 29.144 | 18.7083 | 2.1252 | 3.6643 | 6.6043 | 5.5143 | 4.3399 | 6.7003 | 5.4322 | 3.8908 | 4.6366 | 1 | 4.2954 | 7.0406 | 0.93177 | 0.2 | 42.5038 | 36.6432 | 0.73571 | 134.6744 | 777.2279 | 493.5226 | 1.0064 | -0.002749 | 0.73767 | 0.7375 | 12.8814 | 158051 | 1005-5 | 8 | 128 | 12.64
2020-11-11 | 9:48 | 154625 | 42.948 | 7186.3813 | 3425 | 20 | 99.0137 | 122.0289 | 572.8597 | 101.4914 | 103.2298 | 556.5257 | 5.0053 | 86.7994 | 5.5525 | 0.73585 | 1.5057 | 96.2298 | 397.113 | 117.1795 | 70.5029 | 21.9614 | 1799.9124 | 25.1727 | 24.8022 | 89.6998 | 40.037 | 50.019 | 90.0107 | 89.4603 | 88.3573 | 90.0201 | 80.1973 | 40.3397 | 94.5428 | 98.021 | 90.3588 | 195.5021 | 84.0232 | 89.7355 | 0.0008062 | 90 | 0.8324 | -0.0006283 | 0.73568 | 13.1611 | 103.2098 | 104.016 | 1.5069 | 18.6569 | 86.1741 | 0.74284 | 134.6296 | 0.46499 | 0.44396 | 28.9262 | 18.6586 | 2.1253 | 3.6642 | 6.4961 | 5.537 | 4.333 | 6.7814 | 5.4451 | 3.8241 | 4.6271 | 1 | 4.3334 | 7.1247 | 0.91326 | 0.2 | 42.5066 | 36.642 | 0.73585 | 134.672 | 770.7391 | 488.8778 | 1.0064 | -0.002749 | 0.73781 | 0.73764 | 12.86 | 158051 | 1005-5 | 8 | 128 | 12.64
2020-11-11 | 9:49 | 154655 | 42.9564 | 7186.3896 | 3455 | 20 | 99.0147 | 122.0222 | 572.8797 | 101.5308 | 103.5448 | 556.2462 | 4.9999 | 86.9826 | 5.5525 | 0.73583 | 1.4973 | 96.1447 | 396.4224 | 117.2035 | 73.7043 | 21.994 | 1800.1417 | 25.1232 | 24.7333 | 89.6783 | 39.9966 | 50.0161 | 90.0118 | 89.4799 | 88.3377 | 90.0043 | 80.1803 | 40.3363 | 94.5108 | 98.1651 | 90.357 | 195.5711 | 84.2063 | 89.7459 | 0.0008085 | 90 | 0.8324 | -0.0006283 | 0.73567 | 13.1624 | 103.557 | 104.0139 | 1.496 | 18.4539 | 86.1534 | 0.74013 | 134.6554 | 0.48883 | 0.47068 | 34.4798 | 18.4611 | 2.1181 | 3.6658 | 6.2316 | 5.5659 | 4.3479 | 6.8622 | 5.4436 | 3.8385 | 4.6179 | 1 | 4.3964 | 7.195 | 0.91406 | 0.2 | 42.3625 | 36.658 | 0.73583 | 134.6719 | 765.7838 | 483.3051 | 1.0064 | -0.002749 | 0.73779 | 0.73763 | 12.8613 | 158051 | 1005-5 | 8 | 128 | 12.64
2020-11-11 | 9:49 | 154685 | 42.9647 | 7186.3979 | 3485 | 20 | 99.014 | 121.9974 | 572.3441 | 101.5257 | 103.156 | 556.8624 | 4.9928 | 86.7643 | 5.5679 | 0.7361 | 1.5073 | 96.2132 | 395.9971 | 117.5684 | 70.5081 | 21.9831 | 1800.1057 | 25.0829 | 24.703 | 89.6677 | 40.0072 | 49.9991 | 89.9965 | 89.4488 | 88.3229 | 89.9923 | 80.1658 | 40.3358 | 94.5019 | 98.2942 | 90.3494 | 195.5686 | 83.9803 | 89.7227 | 0.000806 | 90 | 0.8324 | -0.0006283 | 0.73593 | 13.1231 | 103.1604 | 104.0135 | 1.5077 | 18.7147 | 86.0716 | 0.74477 | 134.643 | 0.46062 | 0.44545 | 26.3725 | 18.7135 | 2.1213 | 3.6638 | 6.4423 | 5.6051 | 4.3584 | 6.9295 | 5.4432 | 3.8183 | 4.6077 | 1 | 4.4508 | 7.2907 | 0.92369 | 0.2 | 42.4263 | 36.6375 | 0.7361 | 134.6678 | 777.2406 | 486.4818 | 1.0064 | -0.002749 | 0.73807 | 0.73789 | 12.822 | 158051 | 1005-5 | 8 | 128 | 12.64
2020-11-11 | 9:50 | 154715 | 42.973 | 7186.4062 | 3515 | 20 | 99.013 | 121.9704 | 571.8753 | 101.4576 | 103.021 | 556.8262 | 5.0017 | 86.5304 | 5.556 | 0.73582 | 1.5124 | 96.2963 | 395.5541 | 117.5713 | 70.1835 | 21.9877 | 1799.5928 | 25.0352 | 24.7585 | 89.652 | 39.9546 | 49.9842 | 90.0014 | 89.4905 | 88.3243 | 89.9779 | 80.1632 | 40.3412 | 94.4898 | 98.4376 | 90.3331 | 195.5856 | 83.7524 | 89.746 | 0.0008036 | 90 | 0.8324 | -0.0006283 | 0.73566 | 13.1649 | 103.0225 | 104.0074 | 1.5111 | 18.756 | 86.1313 | 0.74473 | 134.6515 | 0.46228 | 0.44197 | 26.4676 | 18.7536 | 2.1285 | 3.664 | 6.5177 | 5.6364 | 4.3714 | 7.0833 | 5.4386 | 3.8119 | 4.5962 | 1 | 4.4686 | 7.3537 | 0.93319 | 0.2 | 42.5695 | 36.6396 | 0.73582 | 134.6722 | 764.9809 | 491.7158 | 1.0064 | -0.002749 | 0.73778 | 0.73762 | 12.8638 | 158051 | 1005-5 | 8 | 128 | 12.64
2020-11-11 | 9:50 | 154745 | 42.9814 | 7186.4146 | 3545 | 20 | 99.0107 | 121.9496 | 572.1705 | 101.3854 | 103.0304 | 556.4827 | 4.9611 | 86.5677 | 5.5539 | 0.73649 | 1.5098 | 95.9771 | 396.0953 | 117.4643 | 69.2473 | 22.0082 | 1799.825 | 24.9836 | 24.7878 | 89.6371 | 40.0141 | 49.9663 | 90.0046 | 89.4921 | 88.3134 | 89.9619 | 80.1658 | 40.3345 | 94.4786 | 98.5749 | 90.3119 | 195.5179 | 83.7907 | 89.7484 | 0.0008043 | 90 | 0.8324 | -0.0006283 | 0.73634 | 13.0605 | 103.0303 | 103.9807 | 1.5058 | 18.6817 | 86.0758 | 0.74441 | 134.6214 | 0.46529 | 0.44782 | 27.6634 | 18.6845 | 2.1324 | 3.664 | 6.5104 | 5.6422 | 4.3887 | 7.266 | 5.4183 | 3.8466 | 4.5877 | 1 | 4.4914 | 7.4336 | 0.9449 | 0.2 | 42.6474 | 36.6396 | 0.73649 | 134.6599 | 764.3438 | 491.2541 | 1.0064 | -0.002749 | 0.73846 | 0.7383 | 12.7593 | 158051 | 1005-5 | 8 | 128 | 12.64
2020-11-11 | 9:51 | 154775 | 42.9897 | 7186.4229 | 3575 | 20 | 99.0096 | 121.9597 | 571.921 | 101.3034 | 102.8987 | 556.7096 | 4.9041 | 86.441 | 5.5546 | 0.73727 | 1.5016 | 95.5581 | 395.6093 | 117.6464 | 67.8227 | 21.975 | 1800.1553 | 24.9391 | 24.7252 | 89.6399 | 39.9833 | 49.9732 | 90.0149 | 89.4818 | 88.3055 | 89.9618 | 80.114 | 40.3161 | 94.4712 | 98.728 | 90.3429 | 196.2222 | 83.6637 | 89.7484 | 0.0008035 | 90 | 0.8324 | -0.0006283 | 0.73712 | 12.9407 | 102.9015 | 103.9296 | 1.505 | 18.628 | 86.0729 | 0.74263 | 134.674 | 0.44702 | 0.43212 | 28.4477 | 18.6251 | 2.1402 | 3.6649 | 6.6011 | 5.5585 | 4.3955 | 7.4198 | 5.3611 | 3.816 | 4.5827 | 1 | 4.5457 | 7.506 | 0.94293 | 0.2 | 42.8037 | 36.6487 | 0.73727 | 134.6458 | 770.3775 | 483.273 | 1.0064 | -0.002749 | 0.73924 | 0.73909 | 12.6394 | 158051 | 1005-5 | 8 | 128 | 12.64
2020-11-11 | 9:51 | 154805 | 42.998 | 7186.4312 | 3605 | 20 | 99.011 | 121.9235 | 571.1913 | 101.4476 | 102.8318 | 556.6431 | 4.9421 | 86.4883 | 5.556 | 0.73702 | 1.5081 | 95.6139 | 395.2153 | 118.0888 | 69.4598 | 21.9906 | 1800.0807 | 24.9178 | 24.6485 | 89.7135 | 39.9787 | 49.9452 | 90.056 | 89.507 | 88.294 | 89.9529 | 80.0836 | 40.2915 | 94.4803 | 98.8843 | 90.3722 | 196.4852 | 83.7103 | 89.7815 | 0.0008033 | 90 | 0.8324 | -0.0006283 | 0.73689 | 12.9757 | 102.8337 | 103.9506 | 1.5103 | 18.7131 | 86.1037 | 0.74344 | 134.6503 | 0.46536 | 0.44737 | 28.0057 | 18.7098 | 2.1475 | 3.6635 | 6.6623 | 5.5086 | 4.4088 | 7.4448 | 5.3605 | 3.877 | 4.5796 | 1 | 4.624 | 7.5597 | 0.96201 | 0.2 | 42.9507 | 36.6354 | 0.73702 | 134.6493 | 772.5096 | 487.6301 | 1.0064 | -0.002749 | 0.73899 | 0.73886 | 12.6745 | 158051 | 1005-5 | 8 | 128 | 12.64
2020-11-11 | 9:52 | 154835 | 43.0064 | 7186.4395 | 3635 | 20 | 99.0073 | 121.9324 | 572.2582 | 101.2588 | 102.8613 | 556.4706 | 4.9116 | 86.3552 | 5.5542 | 0.73703 | 1.4895 | 95.6897 | 395.7754 | 117.6504 | 69.7999 | 22.0019 | 1799.4559 | 24.8965 | 24.6886 | 89.7401 | 40.0097 | 49.9752 | 90.0892 | 89.5293 | 88.2818 | 89.9558 | 80.0848 | 40.2773 | 94.5101 | 99.0294 | 90.3825 | 196.5928 | 83.5781 | 89.8093 | 0.0008021 | 90 | 0.8324 | -0.0006283 | 0.73691 | 12.9729 | 102.8541 | 103.924 | 1.5089 | 18.7541 | 86.1898 | 0.74576 | 134.65 | 0.46415 | 0.44319 | 25.379 | 18.7577 | 2.1549 | 3.6677 | 6.664 | 5.4543 | 4.4131 | 7.5252 | 5.3222 | 3.879 | 4.5746 | 1 | 4.6573 | 7.6104 | 0.94606 | 0.2 | 43.0979 | 36.6769 | 0.73703 | 134.6484 | 751.7492 | 495.5447 | 1.0064 | -0.002749 | 0.73899 | 0.73887 | 12.6716 | 158051 | 1005-5 | 8 | 128 | 12.64
2020-11-11 | 9:52 | 154865 | 43.0147 | 7186.4478 | 3665 | 20 | 99.009 | 121.9222 | 572.0815 | 101.2206 | 103.1892 | 556.8412 | 4.9935 | 86.7281 | 5.5392 | 0.73726 | 1.5031 | 96.1122 | 396.6575 | 117.5377 | 71.7615 | 21.9526 | 1799.9353 | 24.8748 | 24.707 | 89.7614 | 39.9617 | 49.9436 | 90.112 | 89.5555 | 88.2766 | 89.9596 | 80.1108 | 40.2838 | 94.5056 | 99.164 | 90.4124 | 196.1576 | 83.9584 | 89.8337 | 0.0008054 | 90 | 0.8324 | -0.0006283 | 0.73715 | 12.9354 | 103.1716 | 104.0114 | 1.4895 | 18.4747 | 86.1582 | 0.74418 | 134.6135 | 0.4635 | 0.44466 | 28.3523 | 18.4741 | 2.1534 | 3.6642 | 6.4494 | 5.4782 | 4.416 | 7.6059 | 5.3849 | 3.8357 | 4.5645 | 1 | 4.6931 | 7.6395 | 0.96836 | 0.2 | 43.0684 | 36.6417 | 0.73726 | 134.6435 | 762.0409 | 488.9277 | 1.0064 | -0.002749 | 0.73922 | 0.73912 | 12.6341 | 158051 | 1005-5 | 8 | 128 | 12.64
2020-11-11 | 9:53 | 154895 | 43.023 | 7186.4561 | 3695 | 20 | 99.0095 | 121.8719 | 572.1646 | 101.3281 | 103.3741 | 556.4918 | 4.977 | 87.1212 | 5.5283 | 0.73748 | 1.5076 | 96.0514 | 395.7164 | 116.9926 | 72.612 | 21.8734 | 1799.8591 | 24.8437 | 24.8442 | 89.9273 | 40.0071 | 49.9563 | 90.2345 | 89.6411 | 88.2758 | 89.9607 | 80.1449 | 40.2849 | 94.558 | 99.2909 | 90.5188 | 195.9402 | 84.357 | 89.9378 | 0.0008091 | 90 | 0.8324 | -0.0006283 | 0.73744 | 12.8915 | 103.3763 | 103.9783 | 1.5021 | 18.6331 | 86.1526 | 0.74428 | 134.6079 | 0.46898 | 0.45297 | 30.0358 | 18.6332 | 2.1427 | 3.6631 | 6.2864 | 5.4884 | 4.4211 | 7.4085 | 5.3598 | 3.9267 | 4.5554 | 1 | 4.6733 | 7.6201 | 0.964 | 0.2 | 42.8534 | 36.6309 | 0.73748 | 134.6362 | 759.5006 | 482.0198 | 1.0064 | -0.002749 | 0.73945 | 0.73941 | 12.5903 | 158051 | 1005-5 | 8 | 128 | 12.64
2020-11-11 | 9:53 | 154925 | 43.0314 | 7186.4644 | 3725 | 20 | 99.0067 | 121.8553 | 570.9924 | 101.326 | 103.2616 | 556.9616 | 4.9782 | 87.222 | 5.5233 | 0.73754 | 1.5082 | 96.0681 | 395.3663 | 117.1949 | 72.4081 | 21.8675 | 1799.9161 | 24.8108 | 24.8077 | 89.9669 | 40.0073 | 49.9708 | 90.299 | 89.7106 | 88.2751 | 89.9678 | 80.1263 | 40.2774 | 94.6361 | 99.4095 | 90.556 | 195.8373 | 84.4603 | 90.0048 | 0.0008105 | 90 | 0.8324 | -0.0006283 | 0.73754 | 12.8761 | 103.2749 | 103.997 | 1.507 | 18.697 | 86.2221 | 0.74443 | 134.6023 | 0.46921 | 0.44992 | 28.3351 | 18.7013 | 2.1316 | 3.6626 | 6.316 | 5.5045 | 4.4205 | 7.3695 | 5.374 | 3.8889 | 4.549 | 1 | 4.7131 | 7.5823 | 0.95633 | 0.2 | 42.6315 | 36.6256 | 0.73754 | 134.633 | 779.7822 | 483.4142 | 1.0064 | -0.002749 | 0.73951 | 0.73951 | 12.5748 | 158051 | 1005-5 | 8 | 128 | 12.64
2020-11-11 | 9:54 | 154955 | 43.0397 | 7186.4731 | 3755 | 20 | 99.0088 | 121.8497 | 571.0228 | 101.1832 | 103.1817 | 556.6513 | 4.9663 | 87.1128 | 5.5189 | 0.73775 | 1.4923 | 96.0933 | 394.8004 | 117.6755 | 72.2259 | 21.8773 | 1800.1486 | 24.7655 | 24.841 | 89.9934 | 39.9859 | 50.0029 | 90.3426 | 89.7561 | 88.2885 | 89.9826 | 80.1454 | 40.2705 | 94.6733 | 99.4877 | 90.584 | 195.7053 | 84.3533 | 90.0494 | 0.0008091 | 90 | 0.8324 | -0.0006283 | 0.73778 | 12.8387 | 103.1782 | 103.9634 | 1.4894 | 18.4079 | 86.2669 | 0.74157 | 134.6422 | 0.4565 | 0.44389 | 31.2413 | 18.4062 | 2.1229 | 3.6655 | 6.346 | 5.5086 | 4.408 | 7.3306 | 5.3485 | 3.9137 | 4.5426 | 1 | 4.7238 | 7.5447 | 0.93794 | 0.2 | 42.4571 | 36.6547 | 0.73775 | 134.6277 | 761.2312 | 484.0753 | 1.0064 | -0.002749 | 0.73972 | 0.73975 | 12.5375 | 158051 | 1005-5 | 8 | 128 | 12.64
2020-11-11 | 9:54 | 154985 | 43.048 | 7186.4814 | 3785 | 20 | 99.0055 | 121.7798 | 570.8716 | 101.2675 | 103.1235 | 556.5826 | 5 | 87.012 | 5.5203 | 0.73803 | 1.5045 | 96.0352 | 395.2106 | 117.5086 | 71.8565 | 21.8792 | 1799.7882 | 24.7317 | 24.8253 | 90.015 | 40.0115 | 49.996 | 90.38 | 89.8266 | 88.3039 | 89.9944 | 80.1576 | 40.2768 | 94.7057 | 99.5445 | 90.6176 | 195.6892 | 84.2518 | 90.1033 | 0.0008078 | 90 | 0.8324 | -0.0006283 | 0.73809 | 12.7915 | 103.1218 | 103.9993 | 1.4954 | 18.5622 | 86.2815 | 0.74477 | 134.6104 | 0.4701 | 0.45343 | 27.9036 | 18.5629 | 2.1202 | 3.663 | 6.3638 | 5.5131 | 4.3972 | 7.296 | 5.3758 | 3.9238 | 4.5329 | 1 | 4.7579 | 7.4846 | 0.94205 | 0.2 | 42.4034 | 36.6303 | 0.73803 | 134.621 | 774.116 | 484.1769 | 1.0064 | -0.002749 | 0.74 | 0.74006 | 12.4903 | 158051 | 1005-5 | 8 | 128 | 12.64
2020-11-11 | 9:55 | 155015 | 43.0564 | 7186.4897 | 3815 | 20 | 99.0019 | 121.7752 | 571.3414 | 101.255 | 103.1276 | 556.8057 | 4.9915 | 87.1115 | 5.5141 | 0.73805 | 1.506 | 96.0831 | 395.347 | 117.824 | 71.8917 | 21.9007 | 1799.964 | 24.6832 | 24.8594 | 90.0388 | 39.9941 | 49.9932 | 90.4054 | 89.845 | 88.3367 | 90.0185 | 80.1605 | 40.2781 | 94.7374 | 99.5535 | 90.6442 | 195.6098 | 84.3545 | 90.1252 | 0.0008086 | 90 | 0.8324 | -0.0006283 | 0.73813 | 12.7859 | 103.1265 | 103.9961 | 1.5093 | 18.7337 | 86.3019 | 0.74475 | 134.6433 | 0.45891 | 0.44097 | 27.7768 | 18.7331 | 2.1112 | 3.6628 | 6.3462 | 5.5328 | 4.3755 | 7.2446 | 5.3733 | 3.9421 | 4.5242 | 1 | 4.7628 | 7.4375 | 0.94409 | 0.2 | 42.2237 | 36.6279 | 0.73805 | 134.6199 | 764.6594 | 486.481 | 1.0064 | -0.002749 | 0.74002 | 0.7401 | 12.4846 | 158051 | 1005-5 | 8 | 128 | 12.64
2020-11-11 | 9:55 | 155045 | 43.0647 | 7186.498 | 3845 | 20 | 99.0032 | 121.7186 | 569.8035 | 101.2865 | 103.0356 | 556.2804 | 4.9843 | 86.879 | 5.5081 | 0.73797 | 1.5158 | 96.1642 | 393.8382 | 117.1608 | 71.7202 | 21.9032 | 1799.8367 | 24.6346 | 24.8448 | 90.0692 | 40.0104 | 49.9694 | 90.4276 | 89.8933 | 88.3569 | 90.0387 | 80.179 | 40.2839 | 94.7592 | 99.551 | 90.648 | 195.6475 | 84.1249 | 90.1604 | 0.0008066 | 90 | 0.8324 | -0.0006283 | 0.73807 | 12.795 | 103.0379 | 103.9859 | 1.509 | 18.7428 | 86.3424 | 0.74524 | 134.6157 | 0.46631 | 0.45058 | 27.0689 | 18.7455 | 2.1091 | 3.6619 | 6.3951 | 5.5446 | 4.3554 | 7.1702 | 5.3656 | 3.9544 | 4.5142 | 1 | 4.795 | 7.3726 | 0.95912 | 0.2 | 42.1815 | 36.6188 | 0.73797 | 134.6203 | 761.4056 | 489.3945 | 1.0064 | -0.002749 | 0.73994 | 0.74004 | 12.4938 | 158051 | 1005-5 | 8 | 128 | 12.64
2020-11-11 | 9:56 | 155075 | 43.073 | 7186.5063 | 3875 | 20 | 99.0013 | 121.7496 | 571.3806 | 101.183 | 103.257 | 556.744 | 4.9896 | 87.2679 | 5.5016 | 0.73814 | 1.5043 | 96.0306 | 394.933 | 117.7578 | 72.7672 | 21.9505 | 1800.0993 | 24.5994 | 24.8421 | 90.0906 | 40.0012 | 49.9708 | 90.4519 | 89.878 | 88.3645 | 90.0645 | 80.1851 | 40.2777 | 94.789 | 99.519 | 90.6925 | 195.6606 | 84.5171 | 90.165 | 0.0008099 | 90 | 0.8324 | -0.0006283 | 0.73824 | 12.7685 | 103.2529 | 103.9827 | 1.4916 | 18.5171 | 86.3389 | 0.74484 | 134.5886 | 0.47669 | 0.4591 | 28.7376 | 18.5153 | 2.0968 | 3.6627 | 6.2328 | 5.544 | 4.3252 | 7.1003 | 5.3631 | 3.9791 | 4.5073 | 1 | 4.8181 | 7.3226 | 0.96038 | 0.2 | 41.9352 | 36.6272 | 0.73814 | 134.6171 | 767.7128 | 482.0311 | 1.0064 | -0.002749 | 0.74011 | 0.74022 | 12.4673 | 158051 | 1005-5 | 8 | 128 | 12.64
2020-11-11 | 9:56 | 155105 | 43.0814 | 7186.5146 | 3905 | 20 | 98.9997 | 121.6866 | 571.4914 | 101.0362 | 103.3183 | 556.2799 | 4.9723 | 87.2633 | 5.5045 | 0.73712 | 1.5096 | 95.9964 | 396.631 | 117.3504 | 74.2687 | 21.9558 | 1799.9548 | 24.5752 | 24.862 | 90.1028 | 40.0014 | 49.9432 | 90.467 | 89.8979 | 88.374 | 90.0871 | 80.2143 | 40.2741 | 94.815 | 99.4651 | 90.6988 | 195.6852 | 84.511 | 90.1825 | 0.0008096 | 90 | 0.8324 | -0.0006283 | 0.73723 | 12.9228 | 103.3204 | 103.976 | 1.5097 | 18.5501 | 86.3831 | 0.73722 | 134.7094 | 0.4784 | 0.45953 | 36.044 | 18.5427 | 2.0869 | 3.6621 | 6.1576 | 5.5498 | 4.2928 | 7.0382 | 5.3576 | 3.9823 | 4.4999 | 1 | 4.8332 | 7.2573 | 0.98033 | 0.2 | 41.7384 | 36.6207 | 0.73712 | 134.6349 | 778.1896 | 483.6023 | 1.0064 | -0.002749 | 0.73909 | 0.7392 | 12.6218 | 158051 | 1005-5 | 8 | 128 | 12.64
2020-11-11 | 9:57 | 155135 | 43.0897 | 7186.5229 | 3935 | 20 | 99.0034 | 121.692 | 570.8845 | 101.2099 | 103.2458 | 556.6921 | 5.0022 | 87.236 | 5.506 | 0.73752 | 1.509 | 96.1448 | 395.615 | 116.9022 | 72.2799 | 21.9889 | 1800.1578 | 24.558 | 24.8297 | 90.1189 | 40.0002 | 49.9533 | 90.4751 | 89.911 | 88.3908 | 90.0939 | 80.2099 | 40.27 | 94.8372 | 99.4014 | 90.7379 | 195.6867 | 84.483 | 90.193 | 0.0008096 | 90 | 0.8324 | -0.0006283 | 0.73764 | 12.8606 | 103.2541 | 104.0021 | 1.5055 | 18.6924 | 86.3893 | 0.74499 | 134.5969 | 0.47153 | 0.4535 | 27.4651 | 18.6931 | 2.078 | 3.6624 | 6.1681 | 5.5664 | 4.2737 | 6.9619 | 5.3775 | 4.0058 | 4.4928 | 1 | 4.8702 | 7.1944 | 0.97789 | 0.2 | 41.5601 | 36.6244 | 0.73752 | 134.6274 | 764.6733 | 489.0214 | 1.0064 | -0.002749 | 0.73949 | 0.73961 | 12.5595 | 158051 | 1005-5 | 8 | 128 | 12.64
2020-11-11 | 9:57 | 155165 | 43.098 | 7186.5312 | 3965 | 20 | 99.0005 | 121.721 | 569.8761 | 101.1221 | 102.9894 | 557.086 | 4.9988 | 86.9593 | 5.5024 | 0.73727 | 1.5008 | 96.0307 | 394.0657 | 117.0341 | 70.5358 | 22.0262 | 1799.6451 | 24.5453 | 24.7608 | 90.1244 | 40.0422 | 49.9649 | 90.4821 | 89.8813 | 88.3935 | 90.0844 | 80.2016 | 40.2722 | 94.8434 | 99.3176 | 90.745 | 195.7631 | 84.2081 | 90.1817 | 0.0008077 | 90 | 0.8324 | -0.0006283 | 0.73738 | 12.9002 | 102.9947 | 104.0144 | 1.5054 | 18.674 | 86.4364 | 0.74429 | 134.6398 | 0.46033 | 0.44224 | 27.3505 | 18.673 | 2.0738 | 3.6632 | 6.3242 | 5.5646 | 4.2694 | 6.8987 | 5.3868 | 3.998 | 4.484 | 1 | 4.926 | 7.1436 | 0.97259 | 0.2 | 41.4762 | 36.6324 | 0.73727 | 134.6323 | 762.072 | 483.4139 | 1.0064 | -0.002749 | 0.73924 | 0.73935 | 12.5991 | 158051 | 1005-5 | 8 | 128 | 12.64
2020-11-11 | 9:58 | 155195 | 43.1064 | 7186.5396 | 3995 | 20 | 99.002 | 121.6821 | 570.3016 | 101.1376 | 103.0612 | 556.9167 | 5.0131 | 86.9479 | 5.4997 | 0.73717 | 1.4932 | 96.052 | 394.1216 | 117.2596 | 70.129 | 22.2224 | 1800.022 | 24.5274 | 24.7694 | 90.1372 | 39.9671 | 49.9736 | 90.4869 | 89.9162 | 88.4111 | 90.0907 | 80.1897 | 40.2667 | 94.866 | 99.2513 | 90.7573 | 195.7727 | 84.198 | 90.2015 | 0.000807 | 90 | 0.8324 | -0.0006283 | 0.73729 | 12.9138 | 103.0591 | 104.0016 | 1.4919 | 18.4923 | 86.3972 | 0.74371 | 134.6505 | 0.46102 | 0.44078 | 29.2759 | 18.4939 | 2.0716 | 3.6642 | 6.2741 | 5.5735 | 4.2506 | 6.8194 | 5.3771 | 3.9594 | 4.4773 | 1 | 4.9577 | 7.0762 | 0.9698 | 0.2 | 41.4316 | 36.6415 | 0.73717 | 134.6335 | 772.141 | 481.9007 | 1.0064 | -0.002749 | 0.73913 | 0.73926 | 12.6127 | 158051 | 1005-5 | 8 | 128 | 12.64
2020-11-11 | 9:58 | 155225 | 43.1147 | 7186.5479 | 4025 | 20 | 99.0031 | 121.7152 | 570.663 | 101.1268 | 102.8701 | 556.6105 | 4.9775 | 86.8548 | 5.4971 | 0.73706 | 1.5061 | 96.1483 | 394.3095 | 117.4745 | 69.3883 | 23.0621 | 1800.2051 | 24.5179 | 24.8734 | 90.1546 | 39.9561 | 49.9552 | 90.5031 | 89.9548 | 88.4116 | 90.1111 | 80.2282 | 40.2735 | 94.8974 | 99.1704 | 90.7718 | 195.7213 | 84.1063 | 90.2289 | 0.0008059 | 90 | 0.8324 | -0.0006283 | 0.7372 | 12.9274 | 102.8729 | 103.979 | 1.502 | 18.6627 | 86.4009 | 0.7455 | 134.622 | 0.46269 | 0.4471 | 26.4055 | 18.66 | 2.0709 | 3.6627 | 6.3997 | 5.5872 | 4.2166 | 6.7249 | 5.3599 | 3.9624 | 4.4675 | 1 | 4.9432 | 6.9919 | 0.98293 | 0.2 | 41.4181 | 36.6269 | 0.73706 | 134.6345 | 776.332 | 492.5016 | 1.0064 | -0.002749 | 0.73903 | 0.73917 | 12.6264 | 158051 | 1005-5 | 8 | 128 | 12.64
2020-11-11 | 9:59 | 155255 | 43.123 | 7186.5562 | 4055 | 20 | 99.0039 | 121.7076 | 569.9139 | 101.1222 | 102.8579 | 556.2314 | 4.9797 | 86.707 | 5.5018 | 0.73676 | 1.5011 | 96.0868 | 394.5784 | 117.1341 | 67.6868 | 24.0788 | 1800.0638 | 24.5217 | 24.9129 | 90.171 | 39.9652 | 49.9402 | 90.5086 | 89.962 | 88.4251 | 90.1234 | 80.2551 | 40.2733 | 94.9011 | 99.0634 | 90.7906 | 195.7156 | 83.9561 | 90.2353 | 0.0008052 | 90 | 0.8324 | -0.0006283 | 0.73691 | 12.9724 | 102.8488 | 103.9833 | 1.5015 | 18.6224 | 86.4161 | 0.74415 | 134.6196 | 0.46817 | 0.45057 | 28.4158 | 18.621 | 2.072 | 3.6632 | 6.4288 | 5.5853 | 4.1884 | 6.6257 | 5.3631 | 3.9612 | 4.4594 | 1 | 4.9478 | 6.9184 | 0.99545 | 0.2 | 41.4396 | 36.632 | 0.73676 | 134.6397 | 771.0899 | 486.0587 | 1.0064 | -0.002749 | 0.73873 | 0.73888 | 12.6714 | 158051 | 1005-5 | 8 | 128 | 12.64
2020-11-11 | 9:59 | 155285 | 43.1314 | 7186.5645 | 4085 | 20 | 99.0005 | 121.7837 | 570.3368 | 101.0365 | 102.8917 | 556.4668 | 4.9917 | 86.6718 | 5.5096 | 0.7372 | 1.5069 | 96.0187 | 394.145 | 117.1013 | 67.8611 | 25.194 | 1800.4037 | 24.5713 | 25.1067 | 90.183 | 40.0029 | 49.9387 | 90.5034 | 89.9585 | 88.417 | 90.1228 | 80.2898 | 40.2835 | 94.9196 | 98.9451 | 90.8121 | 195.7142 | 83.917 | 90.2309 | 0.0008045 | 90 | 0.8324 | -0.0006283 | 0.73734 | 12.9064 | 102.8838 | 103.9903 | 1.5049 | 18.6565 | 86.4346 | 0.74381 | 134.6633 | 0.46775 | 0.45599 | 28.4647 | 18.6577 | 2.0745 | 3.6619 | 6.4207 | 5.5916 | 4.1701 | 6.5269 | 5.3684 | 3.9569 | 4.4487 | 1 | 4.8676 | 6.8477 | 0.99933 | 0.2 | 41.4905 | 36.6194 | 0.7372 | 134.632 | 765.5437 | 480.9632 | 1.0064 | -0.002749 | 0.73916 | 0.73931 | 12.6053 | 158051 | 1005-5 | 8 | 128 | 12.64
2020-11-11 | 10:00 | 155315 | 43.1397 | 7186.5728 | 4115 | 20 | 99.0001 | 121.7731 | 570.5226 | 100.9628 | 103.3018 | 556.6068 | 4.9944 | 86.8858 | 5.5022 | 0.73619 | 1.512 | 96.1029 | 394.3644 | 116.9102 | 72.5778 | 26.0496 | 1799.9854 | 24.6049 | 25.1172 | 90.1949 | 40.0146 | 49.9323 | 90.5019 | 89.9615 | 88.4215 | 90.1312 | 80.2864 | 40.2994 | 94.9183 | 98.8177 | 90.796 | 195.7718 | 84.1347 | 90.2317 | 0.0008061 | 90 | 0.8324 | -0.0006283 | 0.73634 | 13.0601 | 103.2976 | 103.991 | 1.5109 | 18.7395 | 86.5048 | 0.74417 | 134.7054 | 0.46759 | 0.44225 | 27.9748 | 18.7452 | 2.072 | 3.6616 | 6.1394 | 5.6101 | 4.1432 | 6.4231 | 5.369 | 3.9692 | 4.4359 | 1 | 4.843 | 6.7848 | 1.0071 | 0.2 | 41.4402 | 36.6164 | 0.73619 | 134.6501 | 782.5476 | 487.4127 | 1.0064 | -0.002749 | 0.73816 | 0.7383 | 12.7592 | 158051 | 1005-5 | 8 | 128 | 12.64
2020-11-11 | 10:00 | 155345 | 43.148 | 7186.5811 | 4145 | 20 | 99.0038 | 121.7616 | 570.4668 | 100.9899 | 103.3696 | 556.7492 | 4.985 | 86.8719 | 5.5065 | 0.73673 | 1.4664 | 96.0383 | 394.7149 | 116.8079 | 74.4454 | 27.0474 | 1800.2681 | 24.6512 | 25.1002 | 90.2006 | 40.023 | 49.9313 | 90.4957 | 89.9288 | 88.4095 | 90.111 | 80.2941 | 40.2948 | 94.9293 | 98.6759 | 90.7874 | 195.8448 | 84.1186 | 90.2123 | 0.000807 | 90 | 0.8324 | -0.0006283 | 0.73686 | 12.9801 | 103.3627 | 103.9955 | 1.49 | 18.5212 | 86.4812 | 0.74582 | 134.5857 | 0.46504 | 0.44563 | 25.2379 | 18.5236 | 2.0644 | 3.6703 | 6.0534 | 5.606 | 4.1434 | 6.4252 | 5.3724 | 3.9208 | 4.4282 | 1 | 4.833 | 6.7306 | 1.0111 | 0.2 | 41.2884 | 36.7028 | 0.73673 | 134.6411 | 764.9692 | 488.9802 | 1.0064 | -0.002749 | 0.73869 | 0.73883 | 12.6791 | 158051 | 1005-5 | 8 | 128 | 12.64
2020-11-11 | 10:01 | 155375 | 43.1564 | 7186.5894 | 4175 | 20 | 99.0041 | 121.7884 | 570.1178 | 100.8975 | 103.0602 | 556.4674 | 4.9817 | 86.7959 | 5.5042 | 0.73704 | 1.5097 | 96.01 | 394.8456 | 117.1553 | 72.4894 | 27.5997 | 1800.0662 | 24.6799 | 25.0779 | 90.1988 | 40.0279 | 49.9266 | 90.4898 | 89.9461 | 88.4059 | 90.102 | 80.2836 | 40.2784 | 94.9163 | 98.5459 | 90.7736 | 195.7477 | 84.0438 | 90.218 | 0.0008052 | 90 | 0.8324 | -0.0006283 | 0.73717 | 12.9318 | 103.0666 | 103.9856 | 1.5088 | 18.7217 | 86.4888 | 0.74448 | 134.6158 | 0.46887 | 0.45157 | 27.7753 | 18.7218 | 2.0673 | 3.6622 | 6.2324 | 5.6135 | 4.1369 | 6.3351 | 5.3649 | 3.9244 | 4.4238 | 1 | 4.828 | 6.6578 | 1.0185 | 0.2 | 41.3462 | 36.6221 | 0.73704 | 134.6353 | 772.3349 | 480.9753 | 1.0064 | -0.002749 | 0.73901 | 0.73914 | 12.6308 | 158051 | 1005-5 | 8 | 128 | 12.64
2020-11-11 | 10:01 | 155405 | 43.1647 | 7186.5981 | 4205 | 20 | 99.0018 | 121.8177 | 570.674 | 100.8946 | 103.1371 | 556.224 | 4.9968 | 86.6554 | 5.5066 | 0.73648 | 1.5064 | 96.124 | 394.7417 | 117.388 | 71.8466 | 28.0627 | 1799.7182 | 24.7123 | 25.1137 | 90.2105 | 40.0339 | 49.9529 | 90.4836 | 89.9353 | 88.3976 | 90.0891 | 80.292 | 40.2787 | 94.9297 | 98.4203 | 90.7861 | 195.6232 | 83.9021 | 90.2094 | 0.0008046 | 90 | 0.8324 | -0.0006283 | 0.73662 | 13.0174 | 103.1284 | 104.0004 | 1.5149 | 18.7947 | 86.4715 | 0.74442 | 134.6835 | 0.45589 | 0.44155 | 26.56 | 18.8028 | 2.068 | 3.663 | 6.1751 | 5.6334 | 4.134 | 6.2289 | 5.3761 | 3.9678 | 4.4155 | 1 | 4.7983 | 6.6053 | 1.0063 | 0.2 | 41.3596 | 36.6298 | 0.73648 | 134.6455 | 770.895 | 489.6587 | 1.0064 | -0.002749 | 0.73845 | 0.73858 | 12.7164 | 158051 | 1005-5 | 8 | 128 | 12.64
2020-11-11 | 10:02 | 155435 | 43.173 | 7186.6064 | 4235 | 20 | 99.0057 | 121.7976 | 570.0148 | 100.9605 | 103.0883 | 556.9445 | 5.0005 | 86.5541 | 5.5101 | 0.73538 | 1.4814 | 96.1381 | 393.9538 | 117.4744 | 71.6547 | 28.7172 | 1800.3656 | 24.752 | 25.0962 | 90.1895 | 39.9958 | 49.9559 | 90.4677 | 89.8981 | 88.4168 | 90.0854 | 80.2881 | 40.2826 | 94.9277 | 98.3039 | 90.798 | 195.5836 | 83.7991 | 90.1829 | 0.0008042 | 90 | 0.8324 | -0.0006283 | 0.73549 | 13.1902 | 103.094 | 103.9993 | 1.48 | 18.2578 | 86.4152 | 0.74017 | 134.7446 | 0.45107 | 0.43069 | 31.5972 | 18.2577 | 2.0701 | 3.6671 | 6.1894 | 5.6426 | 4.1244 | 6.1607 | 5.3753 | 3.9048 | 4.4061 | 1 | 4.7901 | 6.5582 | 1.0078 | 0.2 | 41.4016 | 36.6713 | 0.73538 | 134.6664 | 771.0995 | 491.631 | 1.0064 | -0.002749 | 0.73734 | 0.73745 | 12.8894 | 158051 | 1005-5 | 8 | 128 | 12.64
2020-11-11 | 10:02 | 155465 | 43.1814 | 7186.6147 | 4265 | 20 | 99.0048 | 121.8653 | 570.1873 | 100.9009 | 103.0728 | 556.8343 | 4.9686 | 86.7835 | 5.5082 | 0.73564 | 1.5094 | 96.0168 | 394.0516 | 117.7922 | 71.7843 | 29.0591 | 1799.819 | 24.7956 | 25.0392 | 90.1505 | 39.9643 | 49.9716 | 90.4304 | 89.9017 | 88.4214 | 90.09 | 80.2852 | 40.292 | 94.9056 | 98.19 | 90.7327 | 195.5708 | 84.0294 | 90.1661 | 0.0008055 | 90 | 0.8324 | -0.0006283 | 0.73574 | 13.152 | 103.0749 | 103.9755 | 1.5095 | 18.7237 | 86.4426 | 0.74422 | 134.6384 | 0.46125 | 0.44543 | 27.168 | 18.7237 | 2.0709 | 3.6624 | 6.1906 | 5.6451 | 4.1068 | 6.1306 | 5.3572 | 3.8887 | 4.3952 | 1 | 4.8073 | 6.5121 | 1.0001 | 0.2 | 41.4186 | 36.6238 | 0.73564 | 134.6622 | 761.7235 | 476.7679 | 1.0064 | -0.002749 | 0.7376 | 0.7377 | 12.8512 | 158051 | 1005-5 | 8 | 128 | 12.64
2020-11-11 | 10:03 | 155495 | 43.1897 | 7186.623 | 4295 | 20 | 99.0057 | 121.8951 | 569.7928 | 100.8099 | 102.8708 | 556.4958 | 5.0056 | 86.3749 | 5.5171 | 0.73644 | 1.5057 | 96.0643 | 394.541 | 117.5836 | 70.2729 | 29.6126 | 1799.594 | 24.8412 | 25.1211 | 90.1392 | 39.9919 | 49.9595 | 90.4025 | 89.8868 | 88.4101 | 90.0891 | 80.2992 | 40.283 | 94.8931 | 98.0699 | 90.7388 | 195.5015 | 83.6164 | 90.1446 | 0.0008016 | 90 | 0.8324 | -0.0006283 | 0.73654 | 13.0298 | 102.8744 | 104.017 | 1.5062 | 18.6576 | 86.4387 | 0.74321 | 134.6218 | 0.46446 | 0.44826 | 28.429 | 18.659 | 2.0791 | 3.6631 | 6.3215 | 5.6608 | 4.0941 | 6.076 | 5.3888 | 3.9622 | 4.3888 | 1 | 4.7625 | 6.481 | 1.0098 | 0.2 | 41.5827 | 36.6306 | 0.73644 | 134.6483 | 775.2712 | 487.9761 | 1.0064 | -0.002749 | 0.73841 | 0.7385 | 12.7288 | 158051 | 1005-5 | 8 | 128 | 12.64
2020-11-11 | 10:03 | 155525 | 43.198 | 7186.6313 | 4325 | 20 | 99.0031 | 121.8323 | 569.694 | 100.8182 | 103.0387 | 556.4776 | 4.9946 | 86.4857 | 5.5099 | 0.73629 | 1.4772 | 96.093 | 394.756 | 117.3738 | 71.2903 | 29.7115 | 1800.0197 | 24.8848 | 25.209 | 90.1394 | 40.0384 | 49.9465 | 90.3847 | 89.8372 | 88.4134 | 90.0974 | 80.3519 | 40.2799 | 94.8753 | 97.9608 | 90.7298 | 195.6014 | 83.7307 | 90.1109 | 0.0008029 | 90 | 0.8324 | -0.0006283 | 0.73636 | 13.0564 | 103.0387 | 103.9966 | 1.4687 | 18.2198 | 86.4306 | 0.74434 | 134.6085 | 0.46239 | 0.44598 | 27.3414 | 18.2081 | 2.0832 | 3.6675 | 6.2213 | 5.663 | 4.073 | 6.0148 | 5.3733 | 3.8969 | 4.3811 | 1 | 4.7015 | 6.4661 | 1.0198 | 0.2 | 41.6646 | 36.6746 | 0.73629 | 134.6521 | 755.1862 | 487.0322 | 1.0064 | -0.002749 | 0.73826 | 0.73833 | 12.7554 | 158051 | 1005-5 | 8 | 128 | 12.64
2020-11-11 | 10:04 | 155555 | 43.2064 | 7186.6396 | 4355 | 20 | 99.0022 | 121.9041 | 570.03 | 100.8835 | 103.194 | 556.1807 | 4.9669 | 86.5624 | 5.5079 | 0.73491 | 1.5085 | 96.0062 | 394.0082 | 117.0776 | 72.2639 | 29.8791 | 1800.2138 | 24.9342 | 25.1511 | 90.1272 | 40.0009 | 49.96 | 90.3722 | 89.823 | 88.4057 | 90.0838 | 80.3208 | 40.2823 | 94.8719 | 97.866 | 90.7243 | 195.6114 | 83.8084 | 90.0976 | 0.0008031 | 90 | 0.8324 | -0.0006283 | 0.73498 | 13.2699 | 103.1941 | 103.9826 | 1.5336 | 18.7039 | 86.4051 | 0.73174 | 134.7678 | 0.44417 | 0.42358 | 33.8368 | 18.6988 | 2.0891 | 3.6623 | 6.106 | 5.6686 | 4.0714 | 5.9689 | 5.3626 | 3.9302 | 4.3722 | 1 | 4.6957 | 6.4419 | 1.0142 | 0.2 | 41.7827 | 36.6226 | 0.73491 | 134.6774 | 771.4143 | 478.8143 | 1.0064 | -0.002749 | 0.73687 | 0.73693 | 12.9692 | 158051 | 1005-5 | 8 | 128 | 12.64
2020-11-11 | 10:04 | 155585 | 43.2147 | 7186.6479 | 4385 | 20 | 98.9996 | 121.9153 | 570.9626 | 100.8508 | 103.1726 | 556.3439 | 5.0293 | 86.8765 | 5.5109 | 0.73564 | 1.5084 | 96.0682 | 394.8187 | 116.5802 | 72.5634 | 30.1338 | 1800.5339 | 24.9847 | 25.1003 | 90.1186 | 40.0517 | 49.9609 | 90.3625 | 89.8221 | 88.4006 | 90.0678 | 80.3223 | 40.2889 | 94.8717 | 97.7954 | 90.7306 | 195.6624 | 84.121 | 90.0923 | 0.0008064 | 90 | 0.8324 | -0.0006283 | 0.7357 | 13.1585 | 103.1854 | 104.025 | 1.5138 | 18.7668 | 86.4059 | 0.74382 | 134.6057 | 0.46578 | 0.44962 | 27.6604 | 18.7683 | 2.0846 | 3.662 | 6.0956 | 5.6848 | 4.075 | 5.9233 | 5.3949 | 3.9528 | 4.362 | 1 | 4.6974 | 6.4202 | 1.0168 | 0.2 | 41.6915 | 36.6196 | 0.73564 | 134.6645 | 775.6748 | 484.3144 | 1.0064 | -0.002749 | 0.7376 | 0.73766 | 12.8577 | 158051 | 1005-5 | 8 | 128 | 12.64
2020-11-11 | 10:05 | 155615 | 43.223 | 7186.6562 | 4415 | 20 | 98.9991 | 121.9485 | 569.679 | 100.6921 | 102.8826 | 556.793 | 4.9971 | 86.4339 | 5.5237 | 0.73685 | 1.4926 | 96.085 | 393.9139 | 117.1387 | 69.9338 | 30.2232 | 1799.8376 | 25.0236 | 25.1353 | 90.1179 | 39.9851 | 49.9657 | 90.3439 | 89.7944 | 88.3927 | 90.0489 | 80.312 | 40.288 | 94.8643 | 97.718 | 90.704 | 195.5596 | 83.672 | 90.0692 | 0.000803 | 90 | 0.8324 | -0.0006283 | 0.7369 | 12.9741 | 102.8944 | 103.9913 | 1.5008 | 18.616 | 86.375 | 0.74427 | 134.6174 | 0.46698 | 0.44925 | 26.5398 | 18.6178 | 2.0919 | 3.665 | 6.2846 | 5.687 | 4.0826 | 5.872 | 5.3693 | 3.9169 | 4.3535 | 1 | 4.6662 | 6.4054 | 1.0157 | 0.2 | 41.8383 | 36.6504 | 0.73685 | 134.6433 | 753.7386 | 487.9993 | 1.0064 | -0.002749 | 0.73882 | 0.73887 | 12.673 | 158051 | 1005-5 | 8 | 128 | 12.64
2020-11-11 | 10:05 | 155645 | 43.2314 | 7186.6646 | 4445 | 20 | 99.0012 | 121.914 | 570.2003 | 100.6948 | 102.9081 | 556.2757 | 5.0023 | 86.4888 | 5.5156 | 0.73646 | 1.5072 | 95.9823 | 395.2098 | 116.8642 | 70.1031 | 30.2943 | 1799.9793 | 25.0554 | 25.0902 | 90.128 | 40.0361 | 49.9832 | 90.3399 | 89.8028 | 88.4077 | 90.0431 | 80.2862 | 40.2698 | 94.8638 | 97.655 | 90.7335 | 195.4655 | 83.731 | 90.0713 | 0.0008024 | 90 | 0.8324 | -0.0006283 | 0.7365 | 13.035 | 102.8992 | 103.9948 | 1.496 | 18.4347 | 86.4118 | 0.73938 | 134.6812 | 0.47103 | 0.45295 | 33.7131 | 18.4238 | 2.1007 | 3.6632 | 6.2855 | 5.693 | 4.0813 | 5.8094 | 5.3719 | 3.9647 | 4.3497 | 1 | 4.6672 | 6.3826 | 1.0062 | 0.2 | 42.0145 | 36.632 | 0.73646 | 134.6504 | 759.9474 | 483.0846 | 1.0064 | -0.002749 | 0.73842 | 0.73847 | 12.734 | 158051 | 1005-5 | 8 | 128 | 12.64
2020-11-11 | 10:06 | 155675 | 43.2397 | 7186.6729 | 4475 | 20 | 98.9972 | 121.9354 | 570.0802 | 100.7366 | 102.9269 | 556.6454 | 4.9893 | 86.4798 | 5.5125 | 0.73637 | 1.5089 | 96.0957 | 394.2402 | 117.0139 | 70.6743 | 30.1705 | 1800.2042 | 25.1072 | 25.1979 | 90.1212 | 39.99 | 49.9615 | 90.3374 | 89.8156 | 88.3996 | 90.0446 | 80.3267 | 40.2773 | 94.8587 | 97.593 | 90.7019 | 195.4541 | 83.7235 | 90.0765 | 0.0008026 | 90 | 0.8324 | -0.0006283 | 0.73642 | 13.0476 | 102.9291 | 103.9819 | 1.5089 | 18.7214 | 86.3549 | 0.74442 | 134.6301 | 0.47161 | 0.45378 | 27.8121 | 18.7211 | 2.1086 | 3.6634 | 6.2782 | 5.7109 | 4.0721 | 5.7565 | 5.3621 | 3.9565 | 4.3395 | 1 | 4.6019 | 6.3551 | 1.0204 | 0.2 | 42.1728 | 36.6338 | 0.73637 | 134.6518 | 770.6073 | 489.1452 | 1.0064 | -0.002749 | 0.73834 | 0.73838 | 12.7467 | 158051 | 1005-5 | 8 | 128 | 12.64
2020-11-11 | 10:06 | 155705 | 43.248 | 7186.6812 | 4505 | 20 | 99.001 | 121.964 | 569.3739 | 101.0058 | 102.8827 | 557.1076 | 4.9859 | 86.4349 | 5.5132 | 0.73637 | 1.4857 | 96.0578 | 393.1202 | 117.1107 | 69.3673 | 30.1578 | 1800.3889 | 25.154 | 25.1866 | 90.1314 | 39.9619 | 49.9338 | 90.3454 | 89.8022 | 88.3921 | 90.0509 | 80.3307 | 40.2806 | 94.8612 | 97.5348 | 90.7088 | 195.4518 | 83.6783 | 90.0738 | 0.0008033 | 90 | 0.8324 | -0.0006283 | 0.73641 | 13.0487 | 102.8862 | 103.9931 | 1.4864 | 18.4431 | 86.3837 | 0.74446 | 134.6096 | 0.46355 | 0.44628 | 26.8562 | 18.4408 | 2.1134 | 3.6668 | 6.3197 | 5.7128 | 4.0587 | 5.6861 | 5.3706 | 3.9899 | 4.3304 | 1 | 4.5758 | 6.3371 | 1.0404 | 0.2 | 42.2676 | 36.6684 | 0.73637 | 134.652 | 763.0272 | 482.6408 | 1.0064 | -0.002749 | 0.73833 | 0.73838 | 12.7477 | 158051 | 1005-5 | 8 | 128 | 12.64
2020-11-11 | 10:07 | 155735 | 43.2564 | 7186.6895 | 4535 | 20 | 98.9984 | 121.9899 | 569.9292 | 101.3213 | 103.0873 | 556.613 | 4.9708 | 86.4847 | 5.5204 | 0.73651 | 1.507 | 96.0573 | 393.8504 | 117.3114 | 72.1278 | 30.0275 | 1800.1105 | 25.2049 | 25.0729 | 90.1438 | 39.9937 | 49.9181 | 90.3392 | 89.802 | 88.3979 | 90.0501 | 80.3013 | 40.2792 | 94.847 | 97.4725 | 90.7043 | 195.4453 | 83.7245 | 90.0706 | 0.0008028 | 90 | 0.8324 | -0.0006283 | 0.73655 | 13.0271 | 103.0806 | 103.9666 | 1.5154 | 18.691 | 86.4079 | 0.74004 | 134.7529 | 0.44278 | 0.42519 | 31.0568 | 18.6908 | 2.1214 | 3.6636 | 6.1915 | 5.7263 | 4.0514 | 5.6087 | 5.3504 | 3.9772 | 4.3224 | 1 | 4.6017 | 6.3175 | 1.0552 | 0.2 | 42.4271 | 36.6359 | 0.73651 | 134.6495 | 778.5889 | 483.6077 | 1.0064 | -0.002749 | 0.73847 | 0.73852 | 12.7261 | 158051 | 1005-5 | 8 | 128 | 12.64
2020-11-11 | 10:07 | 155765 | 43.2647 | 7186.6978 | 4565 | 20 | 98.9976 | 122.0018 | 570.1911 | 101.4619 | 103.1561 | 556.6281 | 4.9781 | 86.6369 | 5.5074 | 0.73639 | 1.4826 | 96.0154 | 394.7029 | 117.146 | 72.2508 | 29.7986 | 1800.0279 | 25.2469 | 25.1315 | 90.1132 | 39.982 | 49.9414 | 90.306 | 89.7502 | 88.4066 | 90.0478 | 80.3089 | 40.2815 | 94.8417 | 97.4241 | 90.6894 | 195.467 | 83.8832 | 90.0281 | 0.0008048 | 90 | 0.8324 | -0.0006283 | 0.73641 | 13.0488 | 103.1558 | 103.9703 | 1.4746 | 18.2998 | 86.4423 | 0.74458 | 134.6261 | 0.47587 | 0.45566 | 27.8813 | 18.2963 | 2.1215 | 3.6677 | 6.13 | 5.7222 | 4.0464 | 5.5823 | 5.3533 | 3.9452 | 4.3135 | 1 | 4.5637 | 6.3257 | 1.0452 | 0.2 | 42.4304 | 36.6766 | 0.73639 | 134.6529 | 752.7757 | 483.2016 | 1.0064 | -0.002749 | 0.73836 | 0.73838 | 12.7477 | 158051 | 1005-5 | 8 | 128 | 12.64
2020-11-11 | 10:08 | 155795 | 43.273 | 7186.7061 | 4595 | 20 | 99.0021 | 122.023 | 571.0382 | 101.6769 | 103.1978 | 556.028 | 4.9124 | 86.5636 | 5.5309 | 0.73657 | 1.4832 | 95.2277 | 396.238 | 116.3785 | 73.7349 | 29.5972 | 1800.4638 | 25.2946 | 25.1464 | 89.9381 | 40.0245 | 49.9829 | 90.174 | 89.652 | 88.4297 | 90.051 | 80.2977 | 40.2597 | 94.7647 | 97.3733 | 90.5371 | 196.0135 | 83.7981 | 89.913 | 0.0008043 | 90 | 0.8324 | -0.0006283 | 0.73652 | 13.0325 | 103.2003 | 103.9129 | 1.5 | 18.6207 | 86.3723 | 0.74485 | 134.6198 | 0.46631 | 0.44751 | 25.7788 | 18.6214 | 2.126 | 3.6682 | 6.0814 | 5.6187 | 4.0357 | 5.7803 | 5.292 | 3.9161 | 4.3105 | 1 | 4.536 | 6.4023 | 1.0219 | 0.2 | 42.5206 | 36.6816 | 0.73657 | 134.6533 | 781.1281 | 479.6086 | 1.0064 | -0.002749 | 0.73854 | 0.73848 | 12.7314 | 158051 | 1005-5 | 8 | 128 | 12.64
2020-11-11 | 10:08 | 155825 | 43.2814 | 7186.7144 | 4625 | 20 | 99.001 | 122.0217 | 570.5705 | 101.9951 | 103.0508 | 556.3989 | 4.9481 | 86.6267 | 5.5291 | 0.73719 | 1.4882 | 95.9027 | 394.737 | 116.6631 | 73.6017 | 29.3295 | 1799.72 | 25.3499 | 25.1456 | 89.8813 | 40.0054 | 50.0089 | 90.1289 | 89.6066 | 88.4146 | 90.0409 | 80.2949 | 40.2596 | 94.7112 | 97.3449 | 90.4931 | 196.2494 | 83.8622 | 89.8678 | 0.0008052 | 90 | 0.8324 | -0.0006283 | 0.73711 | 12.9423 | 103.0708 | 103.9447 | 1.4898 | 18.4729 | 86.2923 | 0.74397 | 134.6229 | 0.45661 | 0.44015 | 27.209 | 18.465 | 2.128 | 3.6666 | 6.1542 | 5.6167 | 4.0386 | 5.8874 | 5.3021 | 3.9488 | 4.3029 | 1 | 4.5144 | 6.4668 | 1.006 | 0.2 | 42.5598 | 36.6659 | 0.73719 | 134.6436 | 754.729 | 489.5566 | 1.0064 | -0.002749 | 0.73916 | 0.73907 | 12.6411 | 158051 | 1005-5 | 8 | 128 | 12.64
2020-11-11 | 10:09 | 155855 | 43.2897 | 7186.7231 | 4655 | 20 | 99.0046 | 122.0311 | 571.2609 | 102.2468 | 102.9851 | 556.7257 | 4.9566 | 86.4889 | 5.5477 | 0.73725 | 1.5046 | 95.7613 | 394.7941 | 116.8266 | 73.007 | 28.9997 | 1800.339 | 25.3774 | 25.167 | 89.8502 | 40.0056 | 49.9967 | 90.0904 | 89.5892 | 88.4192 | 90.0266 | 80.3006 | 40.2701 | 94.6695 | 97.357 | 90.4739 | 196.1716 | 83.715 | 89.8398 | 0.0008036 | 90 | 0.8324 | -0.0006283 | 0.73715 | 12.9355 | 102.9858 | 103.9622 | 1.5008 | 18.5893 | 86.2779 | 0.74316 | 134.6287 | 0.47999 | 0.46093 | 29.6102 | 18.5912 | 2.1379 | 3.6635 | 6.1981 | 5.5813 | 4.0464 | 5.9787 | 5.3144 | 3.9243 | 4.2924 | 1 | 4.4838 | 6.529 | 1.0138 | 0.2 | 42.7588 | 36.6352 | 0.73725 | 134.6434 | 764.0699 | 482.9112 | 1.0064 | -0.002749 | 0.73922 | 0.73912 | 12.6343 | 158051 | 1005-5 | 8 | 128 | 12.64
2020-11-11 | 10:09 | 155885 | 43.298 | 7186.7314 | 4685 | 20 | 99.0064 | 122.0757 | 571.1042 | 102.4408 | 103.0928 | 556.9038 | 4.9371 | 86.4128 | 5.5376 | 0.73708 | 1.5062 | 95.8457 | 395.1783 | 117.0159 | 74.9862 | 28.5703 | 1800.3374 | 25.4197 | 25.2128 | 89.8421 | 39.9821 | 50.0003 | 90.0586 | 89.5493 | 88.412 | 90.0224 | 80.3117 | 40.2726 | 94.6365 | 97.3863 | 90.4648 | 196.2375 | 83.6441 | 89.804 | 0.0008029 | 90 | 0.8324 | -0.0006283 | 0.73696 | 12.9649 | 103.0859 | 103.9398 | 1.505 | 18.6478 | 86.2222 | 0.74345 | 134.6347 | 0.46467 | 0.44705 | 28.7204 | 18.6469 | 2.1474 | 3.6634 | 6.1243 | 5.5661 | 4.0502 | 6.0588 | 5.2863 | 3.9481 | 4.2837 | 1 | 4.4392 | 6.6086 | 1.0116 | 0.2 | 42.9487 | 36.634 | 0.73708 | 134.6475 | 765.3552 | 486.8101 | 1.0064 | -0.002749 | 0.73905 | 0.73893 | 12.6637 | 158051 | 1005-5 | 8 | 128 | 12.64
2020-11-11 | 10:10 | 155915 | 43.3064 | 7186.7397 | 4715 | 20 | 99.0055 | 122.0724 | 570.7664 | 102.4922 | 103.0382 | 556.0673 | 4.9647 | 86.5757 | 5.5419 | 0.73684 | 1.5076 | 95.8835 | 394.6804 | 117.0617 | 72.8855 | 28.2967 | 1799.5711 | 25.4637 | 25.2152 | 89.8134 | 40.0149 | 50.0004 | 90.055 | 89.5521 | 88.3891 | 90.009 | 80.309 | 40.2812 | 94.6031 | 97.4405 | 90.4376 | 196.3076 | 83.8048 | 89.8036 | 0.000804 | 90 | 0.8324 | -0.0006283 | 0.73672 | 13.002 | 103.0424 | 103.9645 | 1.5178 | 18.6457 | 86.2381 | 0.73707 | 134.7792 | 0.43391 | 0.41655 | 31.5861 | 18.6434 | 2.1523 | 3.6629 | 6.1483 | 5.5388 | 4.0616 | 6.1659 | 5.294 | 3.8981 | 4.2732 | 1 | 4.4018 | 6.6715 | 1.0115 | 0.2 | 43.0453 | 36.6293 | 0.73684 | 134.6519 | 773.3866 | 488.3535 | 1.0064 | -0.002749 | 0.73881 | 0.73868 | 12.7008 | 158051 | 1005-5 | 8 | 128 | 12.64
2020-11-11 | 10:10 | 155945 | 43.3147 | 7186.748 | 4745 | 20 | 99.0017 | 122.0727 | 570.0966 | 102.4716 | 102.9284 | 556.5221 | 4.9446 | 86.4715 | 5.5462 | 0.73676 | 1.5007 | 95.7493 | 395.0543 | 117.5044 | 73.4118 | 28.0834 | 1799.8457 | 25.4937 | 25.105 | 89.8011 | 39.9558 | 50.0121 | 90.0426 | 89.4873 | 88.3984 | 89.9962 | 80.2755 | 40.275 | 94.5956 | 97.5156 | 90.4294 | 196.3578 | 83.6984 | 89.7649 | 0.0008034 | 90 | 0.8324 | -0.0006283 | 0.73661 | 13.0186 | 102.9327 | 103.9459 | 1.5041 | 18.6309 | 86.2468 | 0.74318 | 134.6425 | 0.46645 | 0.44877 | 28.2699 | 18.6316 | 2.161 | 3.6642 | 6.2284 | 5.503 | 4.0736 | 6.2657 | 5.2696 | 3.9046 | 4.2664 | 1 | 4.4271 | 6.7571 | 1.0039 | 0.2 | 43.2194 | 36.6421 | 0.73676 | 134.6546 | 766.6029 | 482.2857 | 1.0064 | -0.002749 | 0.73872 | 0.73857 | 12.7174 | 158051 | 1005-5 | 8 | 128 | 12.64
2020-11-11 | 10:11 | 155975 | 43.323 | 7186.7563 | 4775 | 20 | 99.0008 | 122.1201 | 571.2636 | 102.4553 | 102.8272 | 556.8702 | 4.9566 | 86.398 | 5.5433 | 0.73661 | 1.4995 | 95.8306 | 395.1557 | 117.9896 | 71.1782 | 27.7957 | 1800.1614 | 25.5329 | 25.1748 | 89.7822 | 40.0446 | 50.0051 | 90.0302 | 89.4727 | 88.3814 | 89.9774 | 80.2994 | 40.2679 | 94.5641 | 97.597 | 90.4006 | 196.3171 | 83.6263 | 89.7515 | 0.000803 | 90 | 0.8324 | -0.0006283 | 0.73646 | 13.0419 | 102.8267 | 103.9585 | 1.5066 | 18.694 | 86.1869 | 0.74448 | 134.6379 | 0.46794 | 0.45011 | 27.1564 | 18.6924 | 2.1681 | 3.6646 | 6.3094 | 5.4882 | 4.0903 | 6.3776 | 5.2743 | 3.9281 | 4.26 | 1 | 4.3768 | 6.8389 | 1.0075 | 0.2 | 43.3617 | 36.6459 | 0.73661 | 134.6577 | 766.3189 | 484.482 | 1.0064 | -0.002749 | 0.73858 | 0.73842 | 12.7407 | 158051 | 1005-5 | 8 | 128 | 12.64
2020-11-11 | 10:11 | 156005 | 43.3314 | 7186.7646 | 4805 | 20 | 99.0037 | 122.097 | 571.3451 | 102.5579 | 102.8022 | 556.3855 | 4.9433 | 86.671 | 5.5463 | 0.73676 | 1.5063 | 95.8748 | 394.8685 | 117.3273 | 71.4162 | 27.4702 | 1800.1618 | 25.5669 | 25.1709 | 89.7729 | 40.0285 | 50.023 | 90.0194 | 89.4745 | 88.3798 | 89.9605 | 80.2881 | 40.2651 | 94.5508 | 97.7036 | 90.401 | 196.3256 | 83.8979 | 89.7469 | 0.0008053 | 90 | 0.8324 | -0.0006283 | 0.7366 | 13.0203 | 102.8074 | 103.9463 | 1.5085 | 18.7282 | 86.2213 | 0.74492 | 134.6082 | 0.46497 | 0.44807 | 26.7885 | 18.7244 | 2.1716 | 3.6639 | 6.3466 | 5.4603 | 4.1092 | 6.4886 | 5.2522 | 3.8875 | 4.2527 | 1 | 4.3509 | 6.9163 | 0.99585 | 0.2 | 43.4324 | 36.6391 | 0.73676 | 134.6552 | 774.9389 | 488.4752 | 1.0064 | -0.002749 | 0.73872 | 0.73856 | 12.7191 | 158051 | 1005-5 | 8 | 128 | 12.64
2020-11-11 | 10:12 | 156035 | 43.3397 | 7186.7729 | 4835 | 20 | 99.005 | 122.1398 | 570.6629 | 102.4078 | 102.8885 | 556.3254 | 4.96 | 86.6903 | 5.5397 | 0.73689 | 1.5061 | 96.0555 | 394.8518 | 117.7395 | 72.8742 | 27.146 | 1800.157 | 25.6096 | 25.2719 | 89.772 | 39.9673 | 49.987 | 90.0225 | 89.4907 | 88.368 | 89.9609 | 80.3117 | 40.2778 | 94.534 | 97.8083 | 90.3667 | 196.129 | 83.9204 | 89.7566 | 0.0008055 | 90 | 0.8324 | -0.0006283 | 0.73674 | 12.9988 | 102.8845 | 103.9625 | 1.5114 | 18.777 | 86.1455 | 0.74542 | 134.6124 | 0.47281 | 0.4549 | 27.4916 | 18.7808 | 2.1729 | 3.6641 | 6.3133 | 5.4826 | 4.1144 | 6.5883 | 5.2608 | 3.9305 | 4.2414 | 1 | 4.275 | 6.9874 | 1.018 | 0.2 | 43.4584 | 36.6415 | 0.73689 | 134.6525 | 774.6741 | 483.4046 | 1.0064 | -0.002749 | 0.73886 | 0.7387 | 12.6976 | 158051 | 1005-5 | 8 | 128 | 12.64
2020-11-11 | 10:12 | 156065 | 43.348 | 7186.7812 | 4865 | 20 | 99.0052 | 122.1558 | 570.5638 | 102.4432 | 102.829 | 556.6522 | 4.9934 | 86.8781 | 5.5396 | 0.73715 | 1.5038 | 96.159 | 394.729 | 117.1493 | 71.5137 | 26.8774 | 1800.0032 | 25.6384 | 25.2108 | 89.779 | 39.9951 | 50.0158 | 90.0208 | 89.4864 | 88.3542 | 89.9494 | 80.287 | 40.2836 | 94.5238 | 97.9349 | 90.3705 | 195.927 | 84.1083 | 89.7536 | 0.0008078 | 90 | 0.8324 | -0.0006283 | 0.73699 | 12.9595 | 102.8467 | 104.0006 | 1.5095 | 18.7349 | 86.1326 | 0.74467 | 134.6073 | 0.46594 | 0.44963 | 28.1586 | 18.738 | 2.1676 | 3.6646 | 6.3618 | 5.4919 | 4.1334 | 6.6833 | 5.2898 | 3.9166 | 4.2314 | 1 | 4.265 | 7.0603 | 1.0001 | 0.2 | 43.3517 | 36.6457 | 0.73715 | 134.6479 | 764.9529 | 487.7867 | 1.0064 | -0.002749 | 0.73912 | 0.73896 | 12.6582 | 158051 | 1005-5 | 8 | 128 | 12.64
2020-11-11 | 10:13 | 156095 | 43.3564 | 7186.7896 | 4895 | 20 | 99.0081 | 122.1821 | 570.2353 | 102.2376 | 102.6843 | 556.3329 | 4.9499 | 86.915 | 5.5301 | 0.73851 | 1.4942 | 96.0358 | 394.7835 | 117.2998 | 70.4564 | 26.6068 | 1799.5536 | 25.6585 | 25.1581 | 89.8435 | 40.0095 | 50.0353 | 90.0557 | 89.4723 | 88.3472 | 89.9443 | 80.2847 | 40.278 | 94.5106 | 98.0575 | 90.3943 | 195.8118 | 84.15 | 89.764 | 0.0008082 | 90 | 0.8324 | -0.0006283 | 0.73837 | 12.7494 | 102.683 | 103.951 | 1.4746 | 18.3157 | 86.1541 | 0.74526 | 134.6292 | 0.46395 | 0.44807 | 28.0857 | 18.3156 | 2.1641 | 3.6653 | 6.4893 | 5.4894 | 4.1454 | 6.703 | 5.2496 | 3.9185 | 4.2244 | 1 | 4.2601 | 7.1334 | 0.98595 | 0.2 | 43.2819 | 36.6528 | 0.73851 | 134.6229 | 774.8317 | 481.9938 | 1.0064 | -0.002749 | 0.74049 | 0.74034 | 12.4479 | 158051 | 1005-5 | 8 | 128 | 12.64
2020-11-11 | 10:13 | 156125 | 43.3647 | 7186.7979 | 4925 | 20 | 99.0034 | 122.1821 | 570.8625 | 102.4613 | 102.897 | 556.3913 | 4.9499 | 86.86 | 5.5237 | 0.73868 | 1.5115 | 96.1037 | 394.7372 | 117.0104 | 71.6435 | 26.3737 | 1799.9646 | 25.7024 | 25.1808 | 89.9624 | 40.0427 | 50.0433 | 90.1385 | 89.5804 | 88.3059 | 89.9144 | 80.2829 | 40.2647 | 94.5483 | 98.1945 | 90.4895 | 195.8506 | 84.0981 | 89.8594 | 0.0008065 | 90 | 0.8324 | -0.0006283 | 0.73859 | 12.7155 | 102.894 | 103.9556 | 1.5095 | 18.763 | 86.2157 | 0.74577 | 134.6069 | 0.47392 | 0.4552 | 27.5683 | 18.767 | 2.1661 | 3.6635 | 6.377 | 5.5102 | 4.1825 | 6.6226 | 5.2517 | 3.9458 | 4.2196 | 1 | 4.2235 | 7.1305 | 0.97901 | 0.2 | 43.3226 | 36.6347 | 0.73868 | 134.617 | 772.815 | 487.5813 | 1.0064 | -0.002749 | 0.74065 | 0.74057 | 12.414 | 158051 | 1005-5 | 8 | 128 | 12.64
2020-11-11 | 10:14 | 156155 | 43.373 | 7186.8062 | 4955 | 20 | 99.0069 | 122.2101 | 570.5171 | 102.4607 | 102.9734 | 556.6547 | 4.979 | 87.1286 | 5.5171 | 0.73866 | 1.5007 | 96.1312 | 394.0093 | 116.9756 | 72.1683 | 26.1642 | 1799.8672 | 25.7259 | 25.1461 | 90.0179 | 40.0229 | 50.0496 | 90.2271 | 89.6381 | 88.3034 | 89.9085 | 80.2585 | 40.2341 | 94.602 | 98.308 | 90.5111 | 195.7733 | 84.37 | 89.9326 | 0.0008095 | 90 | 0.8324 | -0.0006283 | 0.73862 | 12.7107 | 102.9603 | 103.9824 | 1.5143 | 18.8175 | 86.2801 | 0.74558 | 134.6256 | 0.45765 | 0.44083 | 26.7006 | 18.825 | 2.1559 | 3.6652 | 6.3384 | 5.5193 | 4.2017 | 6.5624 | 5.2711 | 3.9291 | 4.2196 | 1 | 4.2166 | 7.1163 | 0.97293 | 0.2 | 43.1173 | 36.6517 | 0.73866 | 134.6149 | 771.7091 | 484.0951 | 1.0064 | -0.002749 | 0.74064 | 0.7406 | 12.4093 | 158051 | 1005-5 | 8 | 128 | 12.64
2020-11-11 | 10:14 | 156185 | 43.3814 | 7186.8145 | 4985 | 20 | 99.0022 | 122.2662 | 570.4839 | 102.1909 | 103.093 | 556.4648 | 4.9845 | 87.0978 | 5.5101 | 0.73889 | 1.5031 | 96.0398 | 394.23 | 117.3181 | 73.5622 | 25.9409 | 1799.5962 | 25.7675 | 25.2393 | 90.056 | 39.9988 | 50.0479 | 90.2638 | 89.7233 | 88.3127 | 89.9078 | 80.27 | 40.2251 | 94.6441 | 98.4237 | 90.5367 | 195.8136 | 84.3428 | 89.9935 | 0.0008095 | 90 | 0.8324 | -0.0006283 | 0.73889 | 12.6695 | 103.0943 | 103.9899 | 1.5147 | 18.8553 | 86.3189 | 0.74688 | 134.5716 | 0.47017 | 0.45271 | 25.825 | 18.8582 | 2.1451 | 3.6648 | 6.2521 | 5.5237 | 4.2165 | 6.5048 | 5.2768 | 3.9369 | 4.2151 | 1 | 4.1478 | 7.0912 | 0.97063 | 0.2 | 42.9024 | 36.6479 | 0.73889 | 134.6088 | 763.8401 | 480.1265 | 1.0064 | -0.002749 | 0.74087 | 0.74087 | 12.3681 | 158051 | 1005-5 | 8 | 128 | 12.64
2020-11-11 | 10:15 | 156215 | 43.3897 | 7186.8228 | 5015 | 20 | 99.005 | 122.1977 | 570.0224 | 102.1189 | 102.9803 | 556.5208 | 4.9576 | 87.4832 | 5.4953 | 0.73896 | 1.4977 | 96.0091 | 395.5547 | 117.1559 | 73.5422 | 25.7903 | 1799.521 | 25.8031 | 25.1799 | 90.064 | 40.0047 | 50.0482 | 90.2869 | 89.705 | 88.3154 | 89.8975 | 80.2698 | 40.2159 | 94.6606 | 98.4911 | 90.5474 | 195.7752 | 84.7355 | 89.9959 | 0.0008126 | 90 | 0.8324 | -0.0006283 | 0.73896 | 12.6594 | 102.9891 | 103.9806 | 1.4676 | 18.217 | 86.2931 | 0.74477 | 134.6048 | 0.46701 | 0.44638 | 30.4774 | 18.2161 | 2.1279 | 3.6641 | 6.319 | 5.5346 | 4.2414 | 6.4712 | 5.2697 | 3.9561 | 4.2108 | 1 | 4.1429 | 7.0866 | 0.96796 | 0.2 | 42.5588 | 36.6411 | 0.73896 | 134.6076 | 779.9028 | 484.3353 | 1.0064 | -0.002749 | 0.74094 | 0.74094 | 12.3579 | 158051 | 1005-5 | 8 | 128 | 12.64
2020-11-11 | 10:15 | 156245 | 43.398 | 7186.8311 | 5045 | 20 | 99.0048 | 122.2216 | 570.1742 | 102.4326 | 103.0155 | 556.4292 | 4.9727 | 87.2728 | 5.498 | 0.73903 | 1.485 | 96.1409 | 394.3983 | 117.3845 | 72.8007 | 25.6502 | 1800.0218 | 25.8326 | 25.2216 | 90.0666 | 39.9752 | 50.0451 | 90.3014 | 89.7161 | 88.3056 | 89.8893 | 80.2781 | 40.2054 | 94.6716 | 98.5298 | 90.5464 | 195.6952 | 84.5238 | 90.0087 | 0.0008112 | 90 | 0.8324 | -0.0006283 | 0.73904 | 12.6467 | 103.0017 | 103.9701 | 1.4946 | 18.585 | 86.2964 | 0.74609 | 134.5968 | 0.46021 | 0.44183 | 26.1929 | 18.5759 | 2.1186 | 3.6666 | 6.305 | 5.5521 | 4.2646 | 6.4392 | 5.2618 | 3.9897 | 4.2071 | 1 | 4.0906 | 7.0733 | 0.96792 | 0.2 | 42.3727 | 36.666 | 0.73903 | 134.6058 | 755.811 | 487.8658 | 1.0064 | -0.002749 | 0.74101 | 0.74102 | 12.3453 | 158051 | 1005-5 | 8 | 128 | 12.64
2020-11-11 | 10:16 | 156275 | 43.4064 | 7186.8394 | 5075 | 20 | 99.0049 | 122.2829 | 570.1699 | 102.2766 | 103.095 | 556.5517 | 4.9448 | 87.4958 | 5.4843 | 0.73931 | 1.5082 | 96.0176 | 394.0549 | 117.1249 | 73.6428 | 25.5509 | 1800.3883 | 25.863 | 25.2748 | 90.0884 | 40.0105 | 50.0451 | 90.323 | 89.739 | 88.3182 | 89.9089 | 80.293 | 40.2082 | 94.6883 | 98.568 | 90.5681 | 195.6959 | 84.7537 | 90.031 | 0.0008127 | 90 | 0.8324 | -0.0006283 | 0.73933 | 12.6029 | 103.0936 | 103.9468 | 1.4879 | 18.4761 | 86.3834 | 0.74507 | 134.5954 | 0.47472 | 0.45483 | 30.6383 | 18.4709 | 2.1046 | 3.6622 | 6.2408 | 5.5574 | 4.262 | 6.3768 | 5.2432 | 4.0205 | 4.2002 | 1 | 4.0367 | 7.0538 | 0.96439 | 0.2 | 42.0914 | 36.6222 | 0.73931 | 134.6002 | 775.7916 | 478.5779 | 1.0064 | -0.002749 | 0.74129 | 0.74131 | 12.3014 | 158051 | 1005-5 | 8 | 128 | 12.64
2020-11-11 | 10:16 | 156305 | 43.4147 | 7186.8481 | 5105 | 20 | 99.0028 | 122.3104 | 569.6624 | 102.2914 | 102.8897 | 556.622 | 4.9975 | 87.3287 | 5.5046 | 0.73929 | 1.5071 | 96.1049 | 393.5791 | 117.0913 | 71.0966 | 25.4652 | 1799.7037 | 25.9005 | 25.2392 | 90.1026 | 39.9959 | 50.0411 | 90.3503 | 89.7698 | 88.3312 | 89.9261 | 80.3048 | 40.2161 | 94.701 | 98.5912 | 90.5865 | 195.7136 | 84.5765 | 90.0601 | 0.0008111 | 90 | 0.8324 | -0.0006283 | 0.73933 | 12.6021 | 102.8914 | 104.0005 | 1.5036 | 18.6544 | 86.3938 | 0.74439 | 134.6029 | 0.46847 | 0.45071 | 28.468 | 18.6527 | 2.0949 | 3.6622 | 6.3727 | 5.5781 | 4.2591 | 6.3164 | 5.2834 | 4.0126 | 4.1919 | 1 | 4.0134 | 7.0171 | 0.96441 | 0.2 | 41.8975 | 36.6221 | 0.73929 | 134.5995 | 756.7222 | 488.4205 | 1.0064 | -0.002749 | 0.74128 | 0.74131 | 12.3006 | 158051 | 1005-5 | 8 | 128 | 12.64
2020-11-11 | 10:17 | 156335 | 43.423 | 7186.8564 | 5135 | 20 | 99.0049 | 122.3004 | 570.476 | 102.2137 | 102.9645 | 556.6903 | 4.9774 | 87.0225 | 5.4998 | 0.73955 | 1.501 | 96.0787 | 394.551 | 117.1934 | 72.1526 | 25.3096 | 1799.9224 | 25.9236 | 25.1136 | 90.1298 | 39.9877 | 50.0463 | 90.3585 | 89.8059 | 88.3436 | 89.9321 | 80.2706 | 40.1953 | 94.7189 | 98.5848 | 90.5959 | 195.6673 | 84.2726 | 90.0822 | 0.0008079 | 90 | 0.8324 | -0.0006283 | 0.7396 | 12.5605 | 102.9674 | 103.9852 | 1.5146 | 18.8259 | 86.4652 | 0.7458 | 134.5934 | 0.46083 | 0.44305 | 25.8148 | 18.8295 | 2.0903 | 3.6647 | 6.3341 | 5.581 | 4.2646 | 6.2349 | 5.2714 | 4.0539 | 4.191 | 1 | 4.0336 | 6.987 | 0.9588 | 0.2 | 41.8051 | 36.6469 | 0.73955 | 134.5941 | 763.472 | 486.6231 | 1.0064 | -0.002749 | 0.74154 | 0.74159 | 12.259 | 158051 | 1005-5 | 8 | 128 | 12.64
2020-11-11 | 10:17 | 156365 | 43.4314 | 7186.8647 | 5165 | 20 | 99.0003 | 122.3294 | 569.4009 | 102.0407 | 102.8155 | 556.5594 | 4.9845 | 87.0184 | 5.4964 | 0.73818 | 1.5106 | 96.0434 | 393.4431 | 117.0602 | 71.4344 | 25.2592 | 1799.8313 | 25.95 | 25.063 | 90.1363 | 40.0176 | 50.0401 | 90.3815 | 89.8108 | 88.362 | 89.9375 | 80.2695 | 40.1824 | 94.7327 | 98.572 | 90.612 | 195.606 | 84.2702 | 90.0962 | 0.0008077 | 90 | 0.8324 | -0.0006283 | 0.73824 | 12.7691 | 102.7937 | 103.9851 | 1.509 | 18.7481 | 86.4305 | 0.74547 | 134.718 | 0.4704 | 0.44774 | 26.681 | 18.7522 | 2.085 | 3.6619 | 6.4455 | 5.5883 | 4.2691 | 6.1689 | 5.2713 | 4.0227 | 4.1886 | 1 | 4.046 | 6.9498 | 0.95982 | 0.2 | 41.7004 | 36.6194 | 0.73818 | 134.6185 | 777.5391 | 482.2951 | 1.0064 | -0.002749 | 0.74015 | 0.74021 | 12.4678 | 158051 | 1005-5 | 8 | 128 | 12.64
2020-11-11 | 10:18 | 156395 | 43.4397 | 7186.873 | 5195 | 20 | 99.0003 | 122.3359 | 570.2308 | 102.0776 | 103.0227 | 556.8125 | 4.9826 | 87.0536 | 5.4963 | 0.73823 | 1.5156 | 96.1002 | 394.5137 | 117.3548 | 72.6526 | 25.1548 | 1800.1537 | 25.9732 | 25.154 | 90.1478 | 39.9697 | 50.0336 | 90.3945 | 89.8534 | 88.3803 | 89.9454 | 80.2849 | 40.1957 | 94.7531 | 98.5581 | 90.645 | 195.6645 | 84.3055 | 90.124 | 0.0008081 | 90 | 0.8324 | -0.0006283 | 0.73831 | 12.7587 | 103.0222 | 103.9851 | 1.517 | 18.8574 | 86.4688 | 0.74587 | 134.5941 | 0.46562 | 0.44784 | 26.492 | 18.864 | 2.0765 | 3.6621 | 6.3158 | 5.6058 | 4.2709 | 6.0881 | 5.2713 | 4.0383 | 4.1796 | 1 | 3.993 | 6.8974 | 0.96141 | 0.2 | 41.529 | 36.6209 | 0.73823 | 134.6167 | 765.4153 | 486.3271 | 1.0064 | -0.002749 | 0.7402 | 0.74028 | 12.4574 | 158051 | 1005-5 | 8 | 128 | 12.64
2020-11-11 | 10:18 | 156425 | 43.448 | 7186.8813 | 5225 | 20 | 99.003 | 122.4079 | 568.947 | 102.0256 | 102.9367 | 556.4073 | 4.9617 | 87.0818 | 5.4877 | 0.73779 | 1.5043 | 96.1764 | 392.9435 | 117.1973 | 71.8562 | 25.1054 | 1799.4225 | 25.9928 | 25.1778 | 90.1883 | 40.0229 | 50.0387 | 90.4039 | 89.8259 | 88.3982 | 89.97 | 80.29 | 40.2048 | 94.771 | 98.5226 | 90.6326 | 195.6607 | 84.3379 | 90.1149 | 0.0008094 | 90 | 0.8324 | -0.0006283 | 0.73786 | 12.8268 | 102.9403 | 103.9609 | 1.5055 | 18.6878 | 86.4597 | 0.74476 | 134.6461 | 0.46408 | 0.44378 | 28.1118 | 18.6877 | 2.0664 | 3.6628 | 6.3752 | 5.6219 | 4.2558 | 5.9684 | 5.2447 | 4.022 | 4.1712 | 1 | 3.9583 | 6.8665 | 0.9566 | 0.2 | 41.3286 | 36.628 | 0.73779 | 134.625 | 769.5889 | 488.2506 | 1.0064 | -0.002749 | 0.73976 | 0.73983 | 12.5256 | 158051 | 1005-5 | 8 | 128 | 12.64
2020-11-11 | 10:19 | 156455 | 43.4564 | 7186.8896 | 5255 | 20 | 99.0012 | 122.3517 | 569.0254 | 102.0312 | 102.8661 | 556.5236 | 4.9662 | 86.9654 | 5.4813 | 0.73753 | 1.4988 | 96.0306 | 393.4707 | 117.1561 | 71.6243 | 25.0548 | 1799.7831 | 26.0179 | 25.1949 | 90.2012 | 39.9809 | 50.0346 | 90.4215 | 89.8601 | 88.4052 | 89.9852 | 80.3217 | 40.2287 | 94.7816 | 98.4854 | 90.6644 | 195.6627 | 84.2247 | 90.1408 | 0.0008075 | 90 | 0.8324 | -0.0006283 | 0.73761 | 12.8643 | 102.8557 | 103.9629 | 1.4849 | 18.426 | 86.4974 | 0.74453 | 134.6188 | 0.46111 | 0.44185 | 27.8246 | 18.4252 | 2.0649 | 3.6633 | 6.4349 | 5.619 | 4.2436 | 5.8679 | 5.2448 | 4.0201 | 4.1586 | 1 | 3.9237 | 6.8112 | 0.9566 | 0.2 | 41.2979 | 36.6329 | 0.73753 | 134.6289 | 757.937 | 477.9223 | 1.0064 | -0.002749 | 0.7395 | 0.73959 | 12.5632 | 158051 | 1005-5 | 8 | 128 | 12.64
2020-11-11 | 10:19 | 156485 | 43.4647 | 7186.8979 | 5285 | 20 | 98.9995 | 122.3797 | 569.2621 | 101.8886 | 102.9071 | 556.5162 | 4.9623 | 86.9712 | 5.494 | 0.73702 | 1.5057 | 96.0545 | 394.3556 | 117.1331 | 72.6318 | 24.9831 | 1799.7089 | 26.0426 | 25.1869 | 90.2358 | 39.9978 | 50.0141 | 90.4247 | 89.8684 | 88.441 | 90.0062 | 80.3401 | 40.2323 | 94.7996 | 98.4303 | 90.6859 | 195.6401 | 84.2242 | 90.1466 | 0.0008076 | 90 | 0.8324 | -0.0006283 | 0.73711 | 12.9413 | 102.9137 | 103.9602 | 1.5109 | 18.7194 | 86.5152 | 0.74336 | 134.6566 | 0.45187 | 0.4343 | 28.028 | 18.7168 | 2.0608 | 3.6621 | 6.4169 | 5.6331 | 4.2251 | 5.734 | 5.2383 | 4.0097 | 4.1508 | 1 | 3.8984 | 6.7632 | 0.96772 | 0.2 | 41.2162 | 36.6206 | 0.73702 | 134.6378 | 766.0993 | 485.4949 | 1.0064 | -0.002749 | 0.73899 | 0.73908 | 12.6403 | 158051 | 1005-5 | 8 | 128 | 12.64
2020-11-11 | 10:20 | 156515 | 43.473 | 7186.9062 | 5315 | 20 | 98.9995 | 122.3931 | 568.6502 | 101.9176 | 102.839 | 556.5597 | 4.9674 | 86.4209 | 5.4873 | 0.7367 | 1.5032 | 96.1696 | 393.6075 | 117.091 | 71.0726 | 24.9437 | 1799.7617 | 26.0725 | 25.1081 | 90.2352 | 39.9844 | 50.02 | 90.4475 | 89.9172 | 88.4392 | 90.0242 | 80.3411 | 40.2342 | 94.8051 | 98.378 | 90.7095 | 195.6294 | 83.6773 | 90.1823 | 0.0008028 | 90 | 0.8324 | -0.0006283 | 0.73681 | 12.9872 | 102.839 | 103.9703 | 1.5143 | 18.7968 | 86.5936 | 0.74479 | 134.6216 | 0.46235 | 0.44354 | 26.0099 | 18.8005 | 2.0663 | 3.6638 | 6.4751 | 5.6463 | 4.2093 | 5.628 | 5.2434 | 3.9724 | 4.1433 | 1 | 3.9059 | 6.7012 | 0.96303 | 0.2 | 41.3259 | 36.6382 | 0.7367 | 134.6425 | 751.2919 | 490.6508 | 1.0064 | -0.002749 | 0.73866 | 0.73878 | 12.6863 | 158051 | 1005-5 | 8 | 128 | 12.64
2020-11-11 | 10:20 | 156545 | 43.4814 | 7186.9146 | 5345 | 20 | 98.9943 | 122.3946 | 569.4095 | 101.9616 | 102.7615 | 556.6419 | 4.8708 | 86.6037 | 5.486 | 0.73717 | 1.4951 | 95.3998 | 393.6018 | 117.4246 | 69.5335 | 24.8593 | 1799.8819 | 26.1099 | 25.0624 | 90.2806 | 40.0215 | 50.0357 | 90.4553 | 89.8985 | 88.4669 | 90.0529 | 80.3194 | 40.221 | 94.8288 | 98.2994 | 90.7296 | 196.0151 | 83.8607 | 90.1769 | 0.0008029 | 90 | 0.8324 | -0.0006283 | 0.73728 | 12.9157 | 102.7615 | 103.8709 | 1.4755 | 18.2421 | 86.561 | 0.74178 | 134.6681 | 0.46318 | 0.44645 | 30.9552 | 18.2398 | 2.0718 | 3.6638 | 6.5516 | 5.5582 | 4.1779 | 5.461 | 5.1492 | 3.979 | 4.1398 | 1 | 3.9103 | 6.6398 | 0.95201 | 0.2 | 41.4357 | 36.6385 | 0.73717 | 134.6342 | 762.9373 | 479.6544 | 1.0064 | -0.002749 | 0.73914 | 0.73925 | 12.6147 | 158051 | 1005-5 | 8 | 128 | 12.64
2020-11-11 | 10:21 | 156575 | 43.4897 | 7186.9229 | 5375 | 20 | 99.0001 | 122.4067 | 569.3785 | 101.977 | 103.0267 | 556.3307 | 4.9384 | 86.7544 | 5.4772 | 0.73555 | 1.5071 | 95.9502 | 393.5376 | 116.8843 | 71.9763 | 24.536 | 1799.8992 | 26.1081 | 25.0961 | 90.2807 | 40.0308 | 50.0602 | 90.4637 | 89.8835 | 88.4783 | 90.0483 | 80.3237 | 40.2119 | 94.8333 | 98.2115 | 90.7277 | 196.1803 | 84.0158 | 90.1736 | 0.0008053 | 90 | 0.8324 | -0.0006283 | 0.73566 | 13.1642 | 103.0208 | 103.9362 | 1.5029 | 18.4561 | 86.5937 | 0.73681 | 134.7698 | 0.47727 | 0.45807 | 36.4477 | 18.4486 | 2.0708 | 3.6621 | 6.3926 | 5.5544 | 4.1749 | 5.3343 | 5.1709 | 3.9514 | 4.1356 | 1 | 3.8859 | 6.588 | 0.93444 | 0.2 | 41.4168 | 36.6205 | 0.73555 | 134.6635 | 772.5708 | 481.4077 | 1.0064 | -0.002749 | 0.73751 | 0.73762 | 12.8633 | 158051 | 1005-5 | 8 | 128 | 12.64
2020-11-11 | 10:21 | 156605 | 43.498 | 7186.9312 | 5405 | 20 | 99.0007 | 122.374 | 569.5668 | 101.8301 | 103.0304 | 556.504 | 4.9328 | 86.7893 | 5.4866 | 0.736 | 1.5151 | 95.9636 | 394.0785 | 117.0568 | 71.9614 | 24.3648 | 1800.1273 | 26.1092 | 25.1117 | 90.2458 | 39.9922 | 50.0613 | 90.4401 | 89.8946 | 88.526 | 90.0787 | 80.3307 | 40.2268 | 94.8549 | 98.1322 | 90.6754 | 195.9735 | 84.046 | 90.1673 | 0.0008052 | 90 | 0.8324 | -0.0006283 | 0.7361 | 13.0963 | 103.0336 | 103.9361 | 1.5146 | 18.7827 | 86.6339 | 0.74407 | 134.599 | 0.47689 | 0.45752 | 27.6939 | 18.7851 | 2.0719 | 3.6621 | 6.3821 | 5.5438 | 4.1382 | 5.255 | 5.1629 | 3.9447 | 4.1254 | 1 | 3.8664 | 6.5404 | 0.92981 | 0.2 | 41.4386 | 36.6212 | 0.736 | 134.6557 | 769.8341 | 486.6529 | 1.0064 | -0.002749 | 0.73796 | 0.73806 | 12.7954 | 158051 | 1005-5 | 8 | 128 | 12.64
2020-11-11 | 10:22 | 156635 | 43.5064 | 7186.9395 | 5435 | 20 | 99.001 | 122.2894 | 569.8427 | 101.7832 | 102.9603 | 556.6284 | 4.9511 | 86.6894 | 5.4916 | 0.73574 | 1.5076 | 95.8754 | 394.5334 | 117.391 | 71.4317 | 24.2544 | 1799.4149 | 26.1084 | 25.1426 | 90.1599 | 39.9854 | 50.0509 | 90.3869 | 89.8499 | 88.5495 | 90.0852 | 80.3574 | 40.2503 | 94.817 | 98.0409 | 90.6635 | 195.8868 | 83.9436 | 90.1184 | 0.0008049 | 90 | 0.8324 | -0.0006283 | 0.73582 | 13.1404 | 102.9536 | 103.9484 | 1.5088 | 18.718 | 86.5123 | 0.74433 | 134.6558 | 0.46842 | 0.44658 | 27.7932 | 18.7181 | 2.0715 | 3.6626 | 6.432 | 5.5304 | 4.1195 | 5.2632 | 5.1574 | 3.9164 | 4.1122 | 1 | 3.8352 | 6.531 | 0.93214 | 0.2 | 41.431 | 36.6257 | 0.73574 | 134.6618 | 751.2582 | 480.2339 | 1.0064 | -0.002749 | 0.7377 | 0.73778 | 12.8395 | 158051 | 1005-5 | 8 | 128 | 12.64
2020-11-11 | 10:22 | 156665 | 43.5147 | 7186.9478 | 5465 | 20 | 99.0004 | 122.3422 | 569.4393 | 101.889 | 102.9618 | 556.4108 | 4.9304 | 86.6492 | 5.4961 | 0.73614 | 1.4931 | 95.9497 | 393.881 | 116.9968 | 71.2925 | 24.1138 | 1800.0162 | 26.0894 | 25.0667 | 90.1812 | 39.9897 | 50.0547 | 90.3702 | 89.8161 | 88.549 | 90.0957 | 80.364 | 40.2641 | 94.8082 | 97.95 | 90.6691 | 195.8344 | 83.9012 | 90.0931 | 0.0008046 | 90 | 0.8324 | -0.0006283 | 0.7362 | 13.0819 | 102.969 | 103.93 | 1.5 | 18.6012 | 86.5254 | 0.74406 | 134.6185 | 0.46582 | 0.44874 | 27.7277 | 18.5996 | 2.0729 | 3.6649 | 6.4303 | 5.5344 | 4.0955 | 5.1605 | 5.1324 | 3.8665 | 4.1009 | 1 | 3.8493 | 6.5133 | 0.92711 | 0.2 | 41.4572 | 36.6486 | 0.73614 | 134.6555 | 768.4653 | 479.3495 | 1.0064 | -0.002749 | 0.7381 | 0.73816 | 12.781 | 158051 | 1005-5 | 8 | 128 | 12.64
2020-11-11 | 10:23 | 156695 | 43.523 | 7186.9561 | 5495 | 20 | 99.0016 | 122.3344 | 569.7781 | 101.8101 | 103.0049 | 556.8715 | 4.9365 | 86.4553 | 5.5075 | 0.73597 | 1.5071 | 96.0036 | 393.8064 | 117.2038 | 72.0515 | 24.024 | 1800.0236 | 26.0764 | 25.0883 | 90.1603 | 40.0403 | 50.0701 | 90.3622 | 89.8178 | 88.5632 | 90.1308 | 80.3709 | 40.2708 | 94.8003 | 97.8746 | 90.677 | 195.8331 | 83.7016 | 90.09 | 0.0008027 | 90 | 0.8324 | -0.0006283 | 0.73602 | 13.1086 | 103.0022 | 103.9299 | 1.5112 | 18.7277 | 86.554 | 0.74358 | 134.6408 | 0.46325 | 0.44473 | 27.4886 | 18.7321 | 2.0785 | 3.6632 | 6.4098 | 5.5339 | 4.0473 | 5.1055 | 5.1166 | 3.9528 | 4.0913 | 1 | 3.8299 | 6.4857 | 0.91318 | 0.2 | 41.5702 | 36.6316 | 0.73597 | 134.6587 | 766.7693 | 485.0801 | 1.0064 | -0.002749 | 0.73793 | 0.73798 | 12.8077 | 158051 | 1005-5 | 8 | 128 | 12.64
2020-11-11 | 10:23 | 156725 | 43.5314 | 7186.9644 | 5525 | 20 | 98.9995 | 122.2804 | 569.8212 | 101.6625 | 103.0126 | 556.379 | 4.9605 | 86.6093 | 5.4946 | 0.73504 | 1.5098 | 95.968 | 394.1143 | 116.5063 | 72.2733 | 23.9381 | 1800.0063 | 26.0556 | 24.9778 | 90.14 | 40.0177 | 50.0467 | 90.3447 | 89.7834 | 88.5887 | 90.1676 | 80.3658 | 40.2828 | 94.8069 | 97.8257 | 90.6517 | 195.8405 | 83.862 | 90.064 | 0.0008039 | 90 | 0.8324 | -0.0006283 | 0.73508 | 13.2543 | 103.0165 | 103.9583 | 1.4914 | 18.3913 | 86.5409 | 0.73987 | 134.7738 | 0.47759 | 0.46545 | 35.0099 | 18.3841 | 2.0789 | 3.6622 | 6.4031 | 5.5227 | 3.9916 | 5.052 | 5.1223 | 3.826 | 4.08 | 1 | 3.8685 | 6.4795 | 0.92458 | 0.2 | 41.5782 | 36.6218 | 0.73504 | 134.6763 | 764.1569 | 490.1516 | 1.0064 | -0.002749 | 0.73699 | 0.73703 | 12.9535 | 158051 | 1005-5 | 8 | 128 | 12.64
2020-11-11 | 10:24 | 156755 | 43.5397 | 7186.9731 | 5555 | 20 | 99.0006 | 122.3033 | 569.5605 | 101.6376 | 102.7493 | 556.3584 | 4.9368 | 86.3133 | 5.5082 | 0.73644 | 1.5089 | 95.9872 | 394.5683 | 117.1033 | 70.2867 | 23.8712 | 1800.2737 | 26.0331 | 24.8681 | 90.0715 | 40.0245 | 50.0411 | 90.292 | 89.7489 | 88.5754 | 90.158 | 80.3454 | 40.2912 | 94.7631 | 97.7525 | 90.5973 | 195.8804 | 83.5592 | 90.0204 | 0.0008011 | 90 | 0.8324 | -0.0006283 | 0.73645 | 13.0425 | 102.75 | 103.9379 | 1.509 | 18.7005 | 86.4914 | 0.74358 | 134.6259 | 0.46376 | 0.44545 | 27.2445 | 18.7017 | 2.0897 | 3.6624 | 6.592 | 5.5157 | 3.9762 | 5.084 | 5.0911 | 3.871 | 4.0692 | 1 | 3.9239 | 6.4927 | 0.92517 | 0.2 | 41.795 | 36.6239 | 0.73644 | 134.6523 | 772.2344 | 487.9727 | 1.0064 | -0.002749 | 0.7384 | 0.73842 | 12.7415 | 158051 | 1005-5 | 8 | 128 | 12.64
2020-11-11 | 10:24 | 156785 | 43.548 | 7186.9814 | 5585 | 20 | 98.9989 | 122.2398 | 569.6347 | 101.5942 | 102.8827 | 557.015 | 4.9157 | 86.3125 | 5.5105 | 0.73613 | 1.5128 | 95.9093 | 393.8326 | 117.1548 | 70.1834 | 23.8705 | 1799.6019 | 26.0005 | 24.8796 | 90.0626 | 39.998 | 50.0316 | 90.262 | 89.7454 | 88.5837 | 90.1728 | 80.3485 | 40.2964 | 94.7324 | 97.6949 | 90.5801 | 195.7922 | 83.5573 | 90.0037 | 0.0008013 | 90 | 0.8324 | -0.0006283 | 0.73613 | 13.0917 | 102.8745 | 103.9347 | 1.5102 | 18.7174 | 86.4965 | 0.74364 | 134.6358 | 0.45759 | 0.4428 | 27.6147 | 18.7191 | 2.0979 | 3.6621 | 6.527 | 5.5093 | 3.9382 | 5.0649 | 5.0737 | 3.8144 | 4.0592 | 1 | 3.9421 | 6.5024 | 0.92886 | 0.2 | 41.9583 | 36.6211 | 0.73613 | 134.6584 | 766.4513 | 478.9669 | 1.0064 | -0.002749 | 0.73809 | 0.73809 | 12.7908 | 158051 | 1005-5 | 8 | 128 | 12.64
2020-11-11 | 10:25 | 156815 | 43.5564 | 7186.9897 | 5615 | 20 | 98.9926 | 122.2403 | 570.0327 | 101.7181 | 102.9388 | 556.5998 | 4.9346 | 86.2898 | 5.5158 | 0.73632 | 1.5103 | 95.9565 | 394.2869 | 117.3455 | 70.9614 | 23.9185 | 1799.5385 | 25.9751 | 24.8991 | 90.0101 | 39.9504 | 50.0317 | 90.2464 | 89.7365 | 88.5733 | 90.1592 | 80.3368 | 40.299 | 94.7211 | 97.6633 | 90.5495 | 195.872 | 83.5319 | 89.9915 | 0.0008008 | 90 | 0.8324 | -0.0006283 | 0.73632 | 13.0636 | 102.9411 | 103.9311 | 1.5108 | 18.721 | 86.4268 | 0.7435 | 134.6374 | 0.4674 | 0.44807 | 27.9319 | 18.7245 | 2.107 | 3.6632 | 6.4942 | 5.5127 | 3.9252 | 5.1054 | 5.0539 | 3.8189 | 4.0497 | 1 | 3.9469 | 6.516 | 0.92831 | 0.2 | 42.1391 | 36.6315 | 0.73632 | 134.6554 | 777.9469 | 483.0724 | 1.0064 | -0.002749 | 0.73828 | 0.73828 | 12.7625 | 158051 | 1005-5 | 8 | 128 | 12.64
2020-11-11 | 10:25 | 156845 | 43.5647 | 7186.998 | 5645 | 20 | 98.9909 | 122.1845 | 570.0153 | 101.6073 | 102.8419 | 556.2124 | 4.9448 | 86.4759 | 5.5122 | 0.7364 | 1.4872 | 95.9665 | 394.3389 | 117.1098 | 70.5239 | 23.9797 | 1799.7133 | 25.9414 | 24.8426 | 90.0058 | 40.04 | 50.0505 | 90.2159 | 89.6885 | 88.5696 | 90.1537 | 80.3499 | 40.306 | 94.6952 | 97.6555 | 90.5158 | 195.9647 | 83.7198 | 89.9522 | 0.0008035 | 90 | 0.8324 | -0.0006283 | 0.73637 | 13.0558 | 102.847 | 103.9282 | 1.4803 | 18.3304 | 86.4464 | 0.74296 | 134.6177 | 0.47114 | 0.4499 | 29.2057 | 18.3278 | 2.1084 | 3.6661 | 6.5675 | 5.5027 | 3.9065 | 5.1096 | 5.0322 | 3.8257 | 4.0389 | 1 | 3.9906 | 6.5446 | 0.91372 | 0.2 | 42.1681 | 36.6611 | 0.7364 | 134.6552 | 762.1049 | 484.1928 | 1.0064 | -0.002749 | 0.73836 | 0.73833 | 12.7548 | 158051 | 1005-5 | 8 | 128 | 12.64
2020-11-11 | 10:26 | 156875 | 43.573 | 7187.0063 | 5675 | 20 | 98.9892 | 122.1996 | 570.3738 | 101.5907 | 102.8115 | 556.4952 | 4.948 | 86.4084 | 5.5248 | 0.73641 | 1.5021 | 95.9277 | 394.7191 | 116.9946 | 69.8012 | 24.0208 | 1800.4061 | 25.9125 | 24.9979 | 89.9668 | 39.98 | 50.0344 | 90.2114 | 89.6887 | 88.5664 | 90.1439 | 80.3808 | 40.3341 | 94.6942 | 97.6475 | 90.5276 | 196.0187 | 83.646 | 89.9501 | 0.0008026 | 90 | 0.8324 | -0.0006283 | 0.73638 | 13.0531 | 102.805 | 103.9292 | 1.5088 | 18.696 | 86.398 | 0.74348 | 134.6392 | 0.46135 | 0.44215 | 27.4997 | 18.6963 | 2.1167 | 3.6638 | 6.6099 | 5.4943 | 3.8935 | 5.1581 | 5.019 | 3.7879 | 4.0223 | 1 | 3.9399 | 6.5672 | 0.92073 | 0.2 | 42.3348 | 36.6375 | 0.73641 | 134.655 | 773.8686 | 483.725 | 1.0064 | -0.002749 | 0.73838 | 0.73835 | 12.7521 | 158051 | 1005-5 | 8 | 128 | 12.64
2020-11-11 | 10:26 | 156905 | 43.5814 | 7187.0146 | 5705 | 20 | 98.989 | 122.1724 | 569.1576 | 101.6288 | 102.7442 | 556.5175 | 4.9483 | 86.072 | 5.5196 | 0.73806 | 1.5089 | 95.9492 | 393.4827 | 117.1168 | 68.7313 | 24.0284 | 1799.723 | 25.8803 | 25.0302 | 89.9258 | 39.9861 | 50.0548 | 90.16 | 89.6362 | 88.5675 | 90.1543 | 80.3709 | 40.3265 | 94.6704 | 97.6547 | 90.5005 | 196.0389 | 83.3121 | 89.8981 | 0.0007996 | 90 | 0.8324 | -0.0006283 | 0.738 | 12.8056 | 102.7448 | 103.9353 | 1.5129 | 18.7544 | 86.4267 | 0.74377 | 134.6052 | 0.4768 | 0.45615 | 27.5598 | 18.7569 | 2.131 | 3.6631 | 6.6828 | 5.4953 | 3.8615 | 5.2265 | 5.0086 | 3.7761 | 4.0144 | 1 | 3.9241 | 6.621 | 0.90562 | 0.2 | 42.62 | 36.6309 | 0.73806 | 134.6269 | 757.9098 | 478.9838 | 1.0064 | -0.002749 | 0.74004 | 0.73997 | 12.5043 | 158051 | 1005-5 | 8 | 128 | 12.64
2020-11-11 | 10:27 | 156935 | 43.5897 | 7187.0229 | 5735 | 20 | 98.9871 | 122.164 | 570.1755 | 101.5647 | 102.9017 | 556.689 | 4.9599 | 86.349 | 5.5201 | 0.73808 | 1.5062 | 95.996 | 394.1098 | 116.8496 | 70.2996 | 23.9963 | 1800.1485 | 25.8398 | 24.9982 | 89.8759 | 40.0078 | 50.0551 | 90.1403 | 89.64 | 88.5478 | 90.1458 | 80.3687 | 40.3421 | 94.6438 | 97.6797 | 90.4827 | 196.0165 | 83.589 | 89.8901 | 0.0008026 | 90 | 0.8324 | -0.0006283 | 0.73801 | 12.804 | 102.906 | 103.9392 | 1.5093 | 18.7134 | 86.3564 | 0.74393 | 134.6257 | 0.45529 | 0.43939 | 27.0349 | 18.7214 | 2.1353 | 3.6628 | 6.5977 | 5.4956 | 3.8473 | 5.3032 | 4.9904 | 3.7866 | 4.0004 | 1 | 3.9398 | 6.6612 | 0.90169 | 0.2 | 42.7064 | 36.6285 | 0.73808 | 134.6268 | 772.7852 | 485.6493 | 1.0064 | -0.002749 | 0.74005 | 0.73998 | 12.5027 | 158051 | 1005-5 | 8 | 128 | 12.64
2020-11-11 | 10:27 | 156965 | 43.598 | 7187.0312 | 5765 | 20 | 98.9878 | 122.1316 | 569.8538 | 101.4658 | 102.7079 | 556.6382 | 4.9398 | 86.3551 | 5.5226 | 0.73834 | 1.4843 | 96.0336 | 393.4813 | 116.8054 | 68.5105 | 24.0661 | 1799.714 | 25.8129 | 25.0107 | 89.8819 | 39.9884 | 50.0394 | 90.1155 | 89.5758 | 88.538 | 90.1489 | 80.365 | 40.3634 | 94.6384 | 97.7258 | 90.4638 | 196.0429 | 83.5938 | 89.8457 | 0.0008024 | 90 | 0.8324 | -0.0006283 | 0.73824 | 12.7685 | 102.7113 | 103.922 | 1.4873 | 18.4576 | 86.3882 | 0.74464 | 134.616 | 0.45448 | 0.43783 | 25.9047 | 18.4549 | 2.1435 | 3.6659 | 6.7461 | 5.492 | 3.8216 | 5.3322 | 4.9587 | 3.75 | 3.9845 | 1 | 3.9305 | 6.725 | 0.90909 | 0.2 | 42.8695 | 36.6586 | 0.73834 | 134.6235 | 759.452 | 489.0278 | 1.0064 | -0.002749 | 0.74031 | 0.74022 | 12.4671 | 158051 | 1005-5 | 8 | 128 | 12.64
2020-11-11 | 10:28 | 156995 | 43.6064 | 7187.0396 | 5795 | 20 | 98.9857 | 122.1496 | 571.0588 | 101.4938 | 102.8827 | 556.9396 | 4.9527 | 86.2178 | 5.5351 | 0.73855 | 1.5088 | 95.9417 | 395.3055 | 117.3894 | 71.1351 | 24.1311 | 1799.9732 | 25.7861 | 24.8799 | 89.8455 | 39.987 | 50.0372 | 90.106 | 89.5981 | 88.514 | 90.126 | 80.3211 | 40.3825 | 94.6117 | 97.7634 | 90.4577 | 195.984 | 83.4503 | 89.8521 | 0.0008008 | 90 | 0.8324 | -0.0006283 | 0.73846 | 12.7352 | 102.8647 | 103.9478 | 1.5175 | 18.8208 | 86.3077 | 0.74414 | 134.6131 | 0.46397 | 0.44863 | 26.964 | 18.8242 | 2.1546 | 3.6622 | 6.6605 | 5.4767 | 3.8211 | 5.4061 | 4.9643 | 3.808 | 3.9686 | 1 | 3.9925 | 6.7723 | 0.90787 | 0.2 | 43.0929 | 36.6218 | 0.73855 | 134.6195 | 766.9705 | 489.3672 | 1.0064 | -0.002749 | 0.74053 | 0.74044 | 12.4338 | 158051 | 1005-5 | 8 | 128 | 12.64
2020-11-11 | 10:28 | 157025 | 43.6147 | 7187.0479 | 5825 | 20 | 98.9823 | 122.1527 | 571.3988 | 101.556 | 103.1712 | 556.4137 | 4.9488 | 86.6819 | 5.5377 | 0.73866 | 1.5066 | 95.8733 | 395.5768 | 117.0601 | 72.4595 | 24.1009 | 1799.6042 | 25.7676 | 24.9705 | 89.8513 | 40.0243 | 50.0326 | 90.0949 | 89.546 | 88.5061 | 90.1267 | 80.3345 | 40.3763 | 94.5917 | 97.8155 | 90.4615 | 196.0269 | 83.9131 | 89.8204 | 0.0008054 | 90 | 0.8324 | -0.0006283 | 0.73854 | 12.7222 | 103.1784 | 103.9236 | 1.5013 | 18.6256 | 86.3371 | 0.74437 | 134.6123 | 0.4707 | 0.45222 | 27.3617 | 18.627 | 2.1504 | 3.6615 | 6.4637 | 5.4691 | 3.8017 | 5.4467 | 4.9219 | 3.7133 | 3.9588 | 1 | 3.9629 | 6.8371 | 0.90836 | 0.2 | 43.0081 | 36.6146 | 0.73866 | 134.6186 | 763.5611 | 474.4566 | 1.0064 | -0.002749 | 0.74063 | 0.74052 | 12.4207 | 158051 | 1005-5 | 8 | 128 | 12.64
2020-11-11 | 10:29 | 157055 | 43.623 | 7187.0562 | 5855 | 20 | 98.9837 | 122.1481 | 571.2895 | 101.4761 | 103.047 | 556.8224 | 4.9365 | 86.6952 | 5.5376 | 0.73877 | 1.5077 | 96.0371 | 394.9359 | 117.0508 | 71.7053 | 24.0697 | 1800.0315 | 25.7466 | 24.867 | 89.8205 | 39.9986 | 50.0307 | 90.0884 | 89.5633 | 88.4653 | 90.1002 | 80.3084 | 40.3863 | 94.5752 | 97.8907 | 90.4218 | 195.9445 | 83.9264 | 89.8259 | 0.0008047 | 90 | 0.8324 | -0.0006283 | 0.73866 | 12.7042 | 103.0483 | 103.9195 | 1.5139 | 18.7827 | 86.2622 | 0.74442 | 134.6258 | 0.45512 | 0.43943 | 26.5199 | 18.7822 | 2.1528 | 3.662 | 6.5344 | 5.4773 | 3.8086 | 5.5209 | 4.8983 | 3.7267 | 3.9448 | 1 | 4.0159 | 6.8881 | 0.90802 | 0.2 | 43.056 | 36.62 | 0.73877 | 134.6163 | 765.5587 | 491.2708 | 1.0064 | -0.002749 | 0.74075 | 0.74064 | 12.4027 | 158051 | 1005-5 | 8 | 128 | 12.64
2020-11-11 | 10:29 | 157085 | 43.6314 | 7187.0645 | 5885 | 20 | 98.9843 | 122.1408 | 570.639 | 101.4316 | 103.0242 | 556.9551 | 4.931 | 86.6496 | 5.5252 | 0.73846 | 1.4831 | 95.9257 | 394.6994 | 116.9073 | 71.5166 | 24.0542 | 1800.45 | 25.7272 | 24.8396 | 89.8181 | 39.9953 | 50.0087 | 90.0802 | 89.5564 | 88.4658 | 90.0852 | 80.2863 | 40.3985 | 94.5565 | 97.9572 | 90.4146 | 195.9767 | 83.887 | 89.8183 | 0.0008051 | 90 | 0.8324 | -0.0006283 | 0.73834 | 12.7531 | 103.0238 | 103.9124 | 1.469 | 18.2058 | 86.2858 | 0.74361 | 134.6408 | 0.4674 | 0.45104 | 29.0518 | 18.2065 | 2.1523 | 3.6663 | 6.5421 | 5.4613 | 3.8088 | 5.5786 | 4.8712 | 3.7065 | 3.9301 | 1 | 4.0506 | 6.9478 | 0.92046 | 0.2 | 43.046 | 36.6633 | 0.73846 | 134.6223 | 769.2397 | 484.0791 | 1.0064 | -0.002749 | 0.74043 | 0.74032 | 12.4516 | 158051 | 1005-5 | 8 | 128 | 12.64
2020-11-11 | 10:30 | 157115 | 43.6397 | 7187.0728 | 5915 | 20 | 98.9818 | 122.1454 | 570.6307 | 101.2679 | 102.8743 | 556.4697 | 4.9323 | 86.6515 | 5.5301 | 0.73828 | 1.5099 | 95.8892 | 395.7504 | 116.4227 | 71.1034 | 24.0412 | 1800.3034 | 25.7087 | 24.8358 | 89.7984 | 40.0112 | 50.0304 | 90.0815 | 89.5603 | 88.4557 | 90.072 | 80.2762 | 40.4016 | 94.5541 | 98.0489 | 90.4198 | 195.9389 | 83.8865 | 89.8209 | 0.0008052 | 90 | 0.8324 | -0.0006283 | 0.73817 | 12.7796 | 102.8755 | 103.9194 | 1.5121 | 18.7393 | 86.2809 | 0.7436 | 134.6442 | 0.45735 | 0.44053 | 28.4546 | 18.7384 | 2.1545 | 3.6619 | 6.6456 | 5.4532 | 3.8089 | 5.6535 | 4.8584 | 3.6768 | 3.9176 | 1 | 4.0779 | 7.0033 | 0.90605 | 0.2 | 43.0898 | 36.6187 | 0.73828 | 134.6253 | 763.56 | 483.6595 | 1.0064 | -0.002749 | 0.74026 | 0.74014 | 12.4782 | 158051 | 1005-5 | 8 | 128 | 12.64
2020-11-11 | 10:30 | 157145 | 43.648 | 7187.0811 | 5945 | 20 | 98.982 | 122.0932 | 571.4888 | 101.2828 | 102.8116 | 557.0764 | 4.9625 | 86.725 | 5.5387 | 0.73847 | 1.5027 | 96.0164 | 395.1927 | 117.3636 | 69.2105 | 24.0368 | 1799.3306 | 25.6848 | 24.8603 | 89.7814 | 39.9803 | 50.0228 | 90.076 | 89.5235 | 88.4488 | 90.0494 | 80.2723 | 40.3982 | 94.5316 | 98.1468 | 90.4189 | 195.9138 | 83.9556 | 89.7997 | 0.0008052 | 90 | 0.8324 | -0.0006283 | 0.73835 | 12.7523 | 102.8056 | 103.9421 | 1.4995 | 18.6056 | 86.2213 | 0.74446 | 134.5992 | 0.4794 | 0.45837 | 29.1465 | 18.606 | 2.1561 | 3.6624 | 6.7059 | 5.4558 | 3.8202 | 5.7325 | 4.8546 | 3.6795 | 3.9063 | 1 | 4.0878 | 7.07 | 0.90902 | 0.2 | 43.1214 | 36.6245 | 0.73847 | 134.6225 | 762.2427 | 489.0705 | 1.0064 | -0.002749 | 0.74045 | 0.74032 | 12.4508 | 158051 | 1005-5 | 8 | 128 | 12.64
2020-11-11 | 10:31 | 157175 | 43.6564 | 7187.0894 | 5975 | 20 | 98.9852 | 122.1171 | 571.052 | 101.3382 | 102.9183 | 556.6964 | 4.9477 | 86.4466 | 5.5422 | 0.7385 | 1.4976 | 96.0303 | 394.7629 | 116.9127 | 70.502 | 24.0541 | 1800.3784 | 25.671 | 24.7824 | 89.7856 | 40.022 | 50.0136 | 90.058 | 89.519 | 88.4231 | 90.0377 | 80.2353 | 40.3909 | 94.5186 | 98.2286 | 90.3713 | 195.9133 | 83.6756 | 89.7885 | 0.0008033 | 90 | 0.8324 | -0.0006283 | 0.73837 | 12.7484 | 102.9207 | 103.9281 | 1.5154 | 18.8299 | 86.3125 | 0.74554 | 134.6116 | 0.46726 | 0.44993 | 25.8719 | 18.8343 | 2.1623 | 3.6644 | 6.6493 | 5.4502 | 3.8261 | 5.7945 | 4.8229 | 3.646 | 3.8964 | 1 | 4.1486 | 7.1447 | 0.91357 | 0.2 | 43.2466 | 36.6436 | 0.7385 | 134.6223 | 772.1886 | 485.5997 | 1.0064 | -0.002749 | 0.74048 | 0.74035 | 12.4469 | 158051 | 1005-5 | 8 | 128 | 12.64
2020-11-11 | 10:31 | 157205 | 43.6647 | 7187.0981 | 6005 | 20 | 98.9829 | 122.1105 | 570.2527 | 101.3204 | 102.7305 | 556.4225 | 4.9297 | 86.5356 | 5.5326 | 0.73871 | 1.4844 | 95.9148 | 394.0179 | 117.3207 | 68.8836 | 24.1453 | 1799.928 | 25.6465 | 24.861 | 89.7539 | 40.0205 | 50.0109 | 90.0598 | 89.511 | 88.4068 | 90.0244 | 80.233 | 40.3941 | 94.5131 | 98.3283 | 90.3482 | 195.9524 | 83.7693 | 89.7854 | 0.0008049 | 90 | 0.8324 | -0.0006283 | 0.73857 | 12.7175 | 102.7384 | 103.9186 | 1.5061 | 18.729 | 86.1784 | 0.74614 | 134.5908 | 0.46339 | 0.4454 | 25.1201 | 18.7291 | 2.1617 | 3.667 | 6.7879 | 5.4375 | 3.8357 | 5.8942 | 4.7979 | 3.6386 | 3.884 | 1 | 4.1441 | 7.2146 | 0.91357 | 0.2 | 43.2341 | 36.6699 | 0.73871 | 134.6187 | 756.6656 | 480.5271 | 1.0064 | -0.002749 | 0.74069 | 0.74055 | 12.416 | 158051 | 1005-5 | 8 | 128 | 12.64
2020-11-11 | 10:32 | 157235 | 43.673 | 7187.1064 | 2435 | 20 | 98.9831 | 122.0677 | 571.0903 | 101.0564 | 102.8478 | 556.4719 | 4.954 | 86.9166 | 5.5344 | 0.73802 | 1.5092 | 95.8762 | 396.3976 | 117.5296 | 70.2471 | 24.1999 | 1799.8459 | 25.6375 | 24.8219 | 89.7363 | 40.0064 | 49.9664 | 90.0604 | 89.5208 | 88.3945 | 90.0215 | 80.2409 | 40.3878 | 94.5014 | 98.4383 | 90.3443 | 196.0032 | 84.1494 | 89.7906 | 0.0008073 | 90 | 0.8324 | -0.0006283 | 0.73789 | 12.8221 | 102.835 | 103.9447 | 1.5124 | 18.6051 | 86.2066 | 0.73808 | 134.6992 | 0.45547 | 0.44243 | 33.9157 | 18.6005 | 2.1604 | 3.6616 | 6.7454 | 5.4262 | 3.8383 | 5.9869 | 4.7958 | 3.6352 | 3.8736 | 1 | 4.1895 | 7.2703 | 0.94187 | 0.2 | 43.2078 | 36.616 | 0.73802 | 134.631 | 781.7112 | 485.535 | 1.0064 | -0.002749 | 0.74 | 0.73987 | 12.5207 | 158051 | 1005-5 | 8 | 128 | 12.64
2020-11-11 | 10:32 | 157265 | 43.6814 | 7187.1147 | 2465 | 20 | 98.9759 | 122.0392 | 571.0634 | 101.1377 | 103.0254 | 556.5994 | 4.9541 | 87.0336 | 5.5328 | 0.73815 | 1.5064 | 96.0124 | 395.0376 | 117.2967 | 72.0274 | 24.2362 | 1799.9569 | 25.6243 | 24.8794 | 89.7225 | 40.0189 | 49.9766 | 90.0614 | 89.5388 | 88.3835 | 90.0176 | 80.2565 | 40.382 | 94.481 | 98.5493 | 90.3469 | 196.1005 | 84.2672 | 89.8001 | 0.0008088 | 90 | 0.8324 | -0.0006283 | 0.73802 | 12.8019 | 103.0299 | 103.9295 | 1.5038 | 18.6573 | 86.2046 | 0.7444 | 134.6254 | 0.46209 | 0.44573 | 28.5147 | 18.6572 | 2.1557 | 3.6618 | 6.632 | 5.4299 | 3.8416 | 6.0791 | 4.7629 | 3.6256 | 3.8637 | 1 | 4.188 | 7.328 | 0.93779 | 0.2 | 43.1133 | 36.6181 | 0.73815 | 134.6284 | 773.3923 | 493.0306 | 1.0064 | -0.002749 | 0.74012 | 0.74 | 12.5005 | 158051 | 1005-5 | 8 | 128 | 12.64
2020-11-11 | 10:33 | 157295 | 43.6897 | 7187.123 | 2495 | 20 | 98.9787 | 122.0603 | 570.8522 | 101.3116 | 102.8878 | 556.6507 | 4.9308 | 86.8236 | 5.5343 | 0.73856 | 1.5027 | 96.0646 | 394.2109 | 117.5604 | 71.1934 | 24.2726 | 1800.1285 | 25.6072 | 24.8562 | 89.7133 | 40.0067 | 50.0151 | 90.0554 | 89.515 | 88.3671 | 90.0042 | 80.2295 | 40.3908 | 94.4699 | 98.6506 | 90.3431 | 196.0023 | 84.0564 | 89.7852 | 0.000807 | 90 | 0.8324 | -0.0006283 | 0.73842 | 12.7404 | 102.89 | 103.912 | 1.4996 | 18.6386 | 86.2138 | 0.74574 | 134.6024 | 0.47272 | 0.45427 | 27.365 | 18.6396 | 2.1565 | 3.6626 | 6.7268 | 5.4282 | 3.8537 | 6.1706 | 4.7254 | 3.6051 | 3.8501 | 1 | 4.2182 | 7.3964 | 0.91432 | 0.2 | 43.1292 | 36.6256 | 0.73856 | 134.6214 | 770.654 | 490.6438 | 1.0064 | -0.002749 | 0.74054 | 0.7404 | 12.4389 | 158051 | 1005-5 | 8 | 128 | 12.64
2020-11-11 | 10:33 | 157325 | 43.698 | 7187.1313 | 2525 | 20 | 98.9793 | 121.999 | 570.647 | 101.12 | 102.7909 | 556.6341 | 4.9237 | 86.8793 | 5.5353 | 0.73858 | 1.5021 | 95.9317 | 394.7524 | 117.4917 | 70.4836 | 24.3585 | 1800.1729 | 25.5896 | 24.853 | 89.7207 | 40.0039 | 50.0397 | 90.0506 | 89.5063 | 88.3787 | 90.0028 | 80.249 | 40.4014 | 94.4501 | 98.7635 | 90.3299 | 196.0157 | 84.1117 | 89.7784 | 0.0008075 | 90 | 0.8324 | -0.0006283 | 0.73844 | 12.7382 | 102.7923 | 103.9025 | 1.4957 | 18.5708 | 86.2195 | 0.74495 | 134.5984 | 0.47033 | 0.45204 | 27.6513 | 18.57 | 2.1534 | 3.6622 | 6.8101 | 5.4171 | 3.8551 | 6.2519 | 4.7017 | 3.5971 | 3.8356 | 1 | 4.2456 | 7.4675 | 0.89712 | 0.2 | 43.0671 | 36.6221 | 0.73858 | 134.6213 | 775.0159 | 480.8137 | 1.0064 | -0.002749 | 0.74056 | 0.74042 | 12.4367 | 158051 | 1005-5 | 8 | 128 | 12.64
2020-11-11 | 10:34 | 157355 | 43.7064 | 7187.1396 | 2555 | 20 | 98.9772 | 122.0166 | 571.0692 | 101.0396 | 102.7085 | 556.5768 | 4.9287 | 86.4964 | 5.5436 | 0.73869 | 1.4986 | 95.9462 | 395.4626 | 117.0084 | 70.4642 | 24.4235 | 1800.0395 | 25.5745 | 24.8513 | 89.6999 | 39.9748 | 50.0446 | 90.0638 | 89.5113 | 88.3825 | 89.987 | 80.2273 | 40.4096 | 94.461 | 98.8978 | 90.3228 | 195.9902 | 83.7246 | 89.7875 | 0.0008036 | 90 | 0.8324 | -0.0006283 | 0.73855 | 12.7206 | 102.7098 | 103.8991 | 1.5144 | 18.8069 | 86.1991 | 0.74511 | 134.5981 | 0.4703 | 0.45422 | 26.7456 | 18.8129 | 2.1592 | 3.664 | 6.8941 | 5.4164 | 3.8688 | 6.3585 | 4.6756 | 3.5578 | 3.8213 | 1 | 4.2713 | 7.5298 | 0.89143 | 0.2 | 43.1837 | 36.6402 | 0.73869 | 134.619 | 773.821 | 489.1005 | 1.0064 | -0.002749 | 0.74067 | 0.74053 | 12.4191 | 158051 | 1005-5 | 8 | 128 | 12.64
2020-11-11 | 10:34 | 157385.001 | 43.7147 | 7187.1479 | 2585 | 20 | 98.9735 | 121.9865 | 570.7617 | 101.0341 | 102.8157 | 556.5848 | 4.9324 | 86.7036 | 5.5305 | 0.73872 | 1.5099 | 96.01 | 394.7786 | 117.1707 | 70.5604 | 24.5776 | 1799.9145 | 25.5607 | 24.8268 | 89.708 | 40.0088 | 50.0408 | 90.064 | 89.5271 | 88.3797 | 89.9833 | 80.2231 | 40.4125 | 94.4625 | 99.0184 | 90.3432 | 195.9939 | 83.9384 | 89.7955 | 0.0008056 | 90 | 0.8324 | -0.0006283 | 0.73859 | 12.7147 | 102.8006 | 103.8998 | 1.5068 | 18.7224 | 86.2156 | 0.74552 | 134.5856 | 0.46764 | 0.44842 | 27.119 | 18.7255 | 2.1576 | 3.662 | 6.8567 | 5.412 | 3.873 | 6.4416 | 4.6536 | 3.6005 | 3.8083 | 1 | 4.308 | 7.5856 | 0.89088 | 0.2 | 43.1512 | 36.6202 | 0.73872 | 134.6182 | 773.0434 | 488.4647 | 1.0064 | -0.002749 | 0.7407 | 0.74057 | 12.4132 | 158051 | 1005-5 | 8 | 128 | 12.64
2020-11-11 | 10:35 | 157415 | 43.723 | 7187.1562 | 2615 | 20 | 98.976 | 122.0031 | 571.7634 | 101.1258 | 103.0282 | 556.8367 | 4.934 | 86.9747 | 5.5248 | 0.73961 | 1.487 | 95.9449 | 395.3138 | 117.0381 | 72.4506 | 24.6137 | 1799.7368 | 25.5491 | 25.0199 | 89.7095 | 39.9779 | 50.0082 | 90.0892 | 89.5327 | 88.3774 | 89.9971 | 80.2527 | 40.4461 | 94.4543 | 99.1404 | 90.3442 | 196.027 | 84.2123 | 89.8109 | 0.0008087 | 90 | 0.8324 | -0.0006283 | 0.73949 | 12.5778 | 103.032 | 103.9061 | 1.4883 | 18.5088 | 86.1866 | 0.74618 | 134.6001 | 0.46153 | 0.44087 | 26.8436 | 18.5089 | 2.1503 | 3.6652 | 6.7201 | 5.402 | 3.8597 | 6.5265 | 4.6365 | 3.591 | 3.787 | 1 | 4.2418 | 7.6357 | 0.90962 | 0.2 | 43.0059 | 36.6518 | 0.73961 | 134.6017 | 772.723 | 486.1808 | 1.0064 | -0.002749 | 0.74159 | 0.74147 | 12.2761 | 158051 | 1005-5 | 8 | 128 | 12.64
2020-11-11 | 10:35 | 157445 | 43.7314 | 7187.1646 | 2645 | 20 | 98.9767 | 121.9478 | 571.5866 | 101.0065 | 103.0047 | 556.9719 | 4.9399 | 87.133 | 5.5252 | 0.73965 | 1.4826 | 95.8721 | 395.6121 | 117.1573 | 72.6896 | 24.584 | 1799.7839 | 25.5428 | 24.968 | 89.7289 | 40.025 | 49.9996 | 90.092 | 89.5393 | 88.384 | 89.9974 | 80.2561 | 40.4422 | 94.4538 | 99.2565 | 90.3404 | 196.0169 | 84.3704 | 89.8157 | 0.0008096 | 90 | 0.8324 | -0.0006283 | 0.73954 | 12.5704 | 102.9975 | 103.9121 | 1.4543 | 18.0036 | 86.1778 | 0.74277 | 134.6195 | 0.47922 | 0.4613 | 32.3992 | 17.9986 | 2.1441 | 3.6655 | 6.7376 | 5.3982 | 3.8602 | 6.5955 | 4.6157 | 3.5732 | 3.7748 | 1 | 4.263 | 7.6877 | 0.91516 | 0.2 | 42.8825 | 36.6554 | 0.73965 | 134.6007 | 765.9734 | 481.4503 | 1.0064 | -0.002749 | 0.74164 | 0.74152 | 12.2687 | 158051 | 1005-5 | 8 | 128 | 12.64
2020-11-11 | 10:36 | 157475 | 43.7397 | 7187.1729 | 2675 | 20 | 98.9799 | 121.9975 | 572.0163 | 100.9367 | 102.9864 | 556.4545 | 4.9132 | 87.1089 | 5.5305 | 0.73926 | 1.5085 | 96.0357 | 395.3875 | 116.9806 | 71.9634 | 24.7442 | 1799.713 | 25.5387 | 24.8974 | 89.7158 | 40.0144 | 49.9821 | 90.1086 | 89.5732 | 88.3786 | 90.0048 | 80.2427 | 40.4605 | 94.4577 | 99.3692 | 90.3466 | 195.9857 | 84.3437 | 89.8409 | 0.0008093 | 90 | 0.8324 | -0.0006283 | 0.73916 | 12.6288 | 102.9915 | 103.901 | 1.5075 | 18.7386 | 86.1952 | 0.74582 | 134.6409 | 0.45961 | 0.44468 | 27.188 | 18.7409 | 2.1402 | 3.6619 | 6.7474 | 5.4021 | 3.8527 | 6.6895 | 4.584 | 3.5661 | 3.7568 | 1 | 4.2973 | 7.7263 | 0.92554 | 0.2 | 42.8032 | 36.6188 | 0.73926 | 134.6071 | 769.451 | 490.8947 | 1.0064 | -0.002749 | 0.74124 | 0.74114 | 12.3272 | 158051 | 1005-5 | 8 | 128 | 12.64
2020-11-11 | 10:36 | 157505 | 43.748 | 7187.1812 | 2705 | 20 | 98.9812 | 121.9631 | 571.2159 | 100.97 | 103.0916 | 556.5908 | 4.9656 | 87.0295 | 5.5322 | 0.73898 | 1.5042 | 96.0497 | 395.62 | 116.6345 | 72.3739 | 24.7409 | 1800.0073 | 25.5384 | 24.8555 | 89.7339 | 39.9988 | 49.9752 | 90.1157 | 89.5595 | 88.3955 | 90.0195 | 80.2513 | 40.4522 | 94.4472 | 99.4881 | 90.3526 | 196.0124 | 84.2634 | 89.8376 | 0.0008088 | 90 | 0.8324 | -0.0006283 | 0.73887 | 12.6718 | 103.0841 | 103.9502 | 1.5033 | 18.6609 | 86.2649 | 0.7448 | 134.6293 | 0.46933 | 0.45007 | 28.3451 | 18.6627 | 2.1345 | 3.6621 | 6.6723 | 5.3963 | 3.8398 | 6.7577 | 4.5992 | 3.5175 | 3.7454 | 1 | 4.3308 | 7.7748 | 0.93109 | 0.2 | 42.6892 | 36.6213 | 0.73898 | 134.6122 | 758.0649 | 492.6498 | 1.0064 | -0.002749 | 0.74096 | 0.74085 | 12.3702 | 158051 | 1005-5 | 8 | 128 | 12.64
2020-11-11 | 10:37 | 157535 | 43.7564 | 7187.1895 | 2735 | 20 | 98.9778 | 122.0791 | 571.409 | 100.9495 | 103.0309 | 556.7726 | 4.924 | 87.0348 | 5.5201 | 0.7386 | 1.4775 | 95.9083 | 395.0662 | 117.2175 | 72.5653 | 24.738 | 1800.3848 | 25.535 | 24.837 | 89.7339 | 39.9904 | 49.9695 | 90.1398 | 89.5646 | 88.3902 | 90.0371 | 80.2606 | 40.4652 | 94.4631 | 99.5953 | 90.3482 | 195.9917 | 84.2748 | 89.8522 | 0.0008088 | 90 | 0.8324 | -0.0006283 | 0.7385 | 12.7282 | 103.0376 | 103.9086 | 1.4686 | 18.1855 | 86.2218 | 0.74297 | 134.6364 | 0.46965 | 0.4513 | 31.4464 | 18.1861 | 2.1266 | 3.6667 | 6.7019 | 5.3808 | 3.8211 | 6.8374 | 4.5468 | 3.5195 | 3.7283 | 1 | 4.3642 | 7.8126 | 0.93625 | 0.2 | 42.5328 | 36.6675 | 0.7386 | 134.6186 | 768.7921 | 481.7039 | 1.0064 | -0.002749 | 0.74058 | 0.74048 | 12.4267 | 158051 | 1005-5 | 8 | 128 | 12.64
2020-11-11 | 10:37 | 157565 | 43.7647 | 7187.1978 | 2765 | 20 | 98.9758 | 121.9535 | 570.2873 | 101.0052 | 102.9141 | 556.7084 | 4.9349 | 87.0451 | 5.5248 | 0.73809 | 1.5063 | 95.9903 | 394.4954 | 117.0102 | 72.0921 | 24.7368 | 1800.2588 | 25.5194 | 24.9499 | 89.7694 | 40.0262 | 49.9912 | 90.1643 | 89.6244 | 88.4197 | 90.0501 | 80.293 | 40.4766 | 94.4858 | 99.7154 | 90.4113 | 196.035 | 84.2827 | 89.8944 | 0.0008088 | 90 | 0.8324 | -0.0006283 | 0.73803 | 12.801 | 102.9251 | 103.9133 | 1.4969 | 18.5394 | 86.2061 | 0.74311 | 134.6321 | 0.4668 | 0.44992 | 29.6836 | 18.5353 | 2.1226 | 3.6619 | 6.7793 | 5.3843 | 3.803 | 6.882 | 4.5264 | 3.5128 | 3.7112 | 1 | 4.3357 | 7.821 | 0.92369 | 0.2 | 42.4523 | 36.6189 | 0.73809 | 134.6264 | 773.5957 | 488.3372 | 1.0064 | -0.002749 | 0.74007 | 0.74 | 12.4997 | 158051 | 1005-5 | 8 | 128 | 12.64
2020-11-11 | 10:38 | 157595 | 43.773 | 7187.2061 | 2795 | 20 | 98.9784 | 121.9703 | 570.3327 | 100.8617 | 102.6363 | 556.9074 | 4.9172 | 86.9397 | 5.5187 | 0.73768 | 1.5085 | 95.9891 | 394.5644 | 116.9824 | 69.2138 | 24.882 | 1799.8266 | 25.5167 | 24.9672 | 89.7852 | 40.0028 | 50.0112 | 90.2028 | 89.6371 | 88.4225 | 90.0621 | 80.3301 | 40.4764 | 94.5188 | 99.8243 | 90.4152 | 196.0317 | 84.1804 | 89.9199 | 0.0008081 | 90 | 0.8324 | -0.0006283 | 0.73763 | 12.8616 | 102.6513 | 103.9011 | 1.506 | 18.6866 | 86.2243 | 0.7445 | 134.6398 | 0.47578 | 0.45859 | 28.9603 | 18.6902 | 2.1186 | 3.6615 | 6.9854 | 5.3731 | 3.7841 | 6.9324 | 4.4947 | 3.4705 | 3.697 | 1 | 4.3366 | 7.84 | 0.91169 | 0.2 | 42.3723 | 36.6155 | 0.73768 | 134.633 | 770.9305 | 488.2476 | 1.0064 | -0.002749 | 0.73966 | 0.7396 | 12.5603 | 158051 | 1005-5 | 8 | 128 | 12.64
2020-11-11 | 10:38 | 157625 | 43.7814 | 7187.2144 | 2825 | 20 | 98.9741 | 121.9673 | 570.048 | 100.7994 | 102.6675 | 556.3469 | 4.9501 | 86.6707 | 5.5157 | 0.73766 | 1.5004 | 95.9149 | 394.3407 | 117.339 | 70.7602 | 24.8469 | 1799.6948 | 25.508 | 24.9987 | 89.9115 | 40.0052 | 49.9943 | 90.2551 | 89.6597 | 88.4117 | 90.0483 | 80.3179 | 40.4718 | 94.5512 | 99.9024 | 90.4959 | 196.01 | 83.9129 | 89.9574 | 0.0008049 | 90 | 0.8324 | -0.0006283 | 0.73764 | 12.8609 | 102.6603 | 103.9359 | 1.5119 | 18.7661 | 86.2985 | 0.74476 | 134.6146 | 0.46105 | 0.44431 | 27.7389 | 18.773 | 2.1224 | 3.6636 | 7.0109 | 5.3616 | 3.7869 | 6.8707 | 4.5021 | 3.4827 | 3.6837 | 1 | 4.3231 | 7.8346 | 0.92156 | 0.2 | 42.4484 | 36.6356 | 0.73766 | 134.6322 | 773.5578 | 484.85 | 1.0064 | -0.002749 | 0.73964 | 0.73961 | 12.5597 | 158051 | 1005-5 | 8 | 128 | 12.64
2020-11-11 | 10:39 | 157655 | 43.7897 | 7187.2231 | 2855 | 20 | 98.9693 | 121.9472 | 570.9566 | 100.8586 | 102.9185 | 556.415 | 4.9408 | 87.0364 | 5.5079 | 0.73801 | 1.4609 | 95.9456 | 394.9782 | 117.1241 | 71.9155 | 24.756 | 1800.3166 | 25.4974 | 24.9068 | 89.9494 | 39.9909 | 49.9923 | 90.3284 | 89.7298 | 88.4097 | 90.0551 | 80.2862 | 40.432 | 94.5986 | 99.9741 | 90.5283 | 196.0439 | 84.2824 | 90.0291 | 0.0008088 | 90 | 0.8324 | -0.0006283 | 0.73803 | 12.8003 | 102.9134 | 103.912 | 1.4794 | 18.4132 | 86.3116 | 0.74676 | 134.5892 | 0.46297 | 0.44658 | 25.5935 | 18.4175 | 2.1116 | 3.6703 | 6.8719 | 5.3623 | 3.7738 | 6.8585 | 4.4706 | 3.4537 | 3.6804 | 1 | 4.3607 | 7.7881 | 0.92325 | 0.2 | 42.2311 | 36.7027 | 0.73801 | 134.6236 | 774.6002 | 483.1534 | 1.0064 | -0.002749 | 0.73999 | 0.74001 | 12.4991 | 158051 | 1005-5 | 8 | 128 | 12.64
2020-11-11 | 10:39 | 157685 | 43.798 | 7187.2314 | 2885 | 20 | 98.9729 | 121.9441 | 571.0234 | 100.8149 | 103.09 | 556.7527 | 4.9321 | 87.224 | 5.5018 | 0.73807 | 1.5011 | 96.1059 | 394.6201 | 117.2138 | 73.0905 | 24.8883 | 1799.8989 | 25.4908 | 24.9314 | 89.9825 | 40.0387 | 49.9549 | 90.3706 | 89.7999 | 88.4045 | 90.0505 | 80.291 | 40.3977 | 94.6383 | 100.0223 | 90.5529 | 196.1129 | 84.4731 | 90.0852 | 0.0008106 | 90 | 0.8324 | -0.0006283 | 0.73813 | 12.7862 | 103.1008 | 103.9042 | 1.5122 | 18.8195 | 86.3297 | 0.74669 | 134.6125 | 0.46604 | 0.44754 | 25.8858 | 18.8178 | 2.1009 | 3.6634 | 6.7497 | 5.3678 | 3.7694 | 6.8376 | 4.4431 | 3.4791 | 3.6763 | 1 | 4.3651 | 7.7344 | 0.94819 | 0.2 | 42.0181 | 36.6342 | 0.73807 | 134.6208 | 761.3242 | 494.1088 | 1.0064 | -0.002749 | 0.74005 | 0.7401 | 12.4849 | 158051 | 1005-5 | 8 | 128 | 12.64
2020-11-11 | 10:40 | 157715 | 43.8064 | 7187.2397 | 2915 | 20 | 98.9637 | 121.9329 | 570.2996 | 100.7654 | 102.9152 | 556.9105 | 4.9753 | 87.2341 | 5.5017 | 0.73801 | 1.5042 | 95.9329 | 394.2854 | 117.4436 | 71.2914 | 24.9547 | 1800.0372 | 25.4864 | 24.9301 | 89.9974 | 39.9747 | 49.9643 | 90.3931 | 89.8046 | 88.4044 | 90.0588 | 80.3018 | 40.3873 | 94.6517 | 100.0259 | 90.5761 | 196.0518 | 84.4833 | 90.0989 | 0.0008103 | 90 | 0.8324 | -0.0006283 | 0.73807 | 12.7947 | 102.9228 | 103.9469 | 1.5076 | 18.7155 | 86.3594 | 0.74483 | 134.6408 | 0.46527 | 0.4483 | 28.1154 | 18.7144 | 2.0914 | 3.662 | 6.866 | 5.3487 | 3.7547 | 6.8244 | 4.4543 | 3.4726 | 3.6673 | 1 | 4.3802 | 7.6952 | 0.94494 | 0.2 | 41.8284 | 36.6201 | 0.73801 | 134.6215 | 760.9227 | 481.1807 | 1.0064 | -0.002749 | 0.73998 | 0.74004 | 12.4934 | 158051 | 1005-5 | 8 | 128 | 12.64
2020-11-11 | 10:40 | 157745 | 43.8147 | 7187.248 | 2945 | 20 | 98.9719 | 121.9587 | 570.3321 | 100.7001 | 102.9153 | 556.6526 | 4.9596 | 87.2728 | 5.4916 | 0.73818 | 1.4877 | 95.8803 | 394.9607 | 117.1306 | 72.2242 | 24.9526 | 1799.9512 | 25.4855 | 24.8962 | 90.0122 | 39.9936 | 49.9596 | 90.3983 | 89.8043 | 88.4013 | 90.0575 | 80.2808 | 40.39 | 94.6726 | 100.0213 | 90.5793 | 196.1076 | 84.5271 | 90.1013 | 0.0008106 | 90 | 0.8324 | -0.0006283 | 0.73824 | 12.768 | 102.9227 | 103.9244 | 1.4742 | 18.3007 | 86.4213 | 0.74484 | 134.613 | 0.46448 | 0.44682 | 28.5678 | 18.2944 | 2.0817 | 3.6645 | 6.8757 | 5.3352 | 3.7483 | 6.8109 | 4.4162 | 3.5208 | 3.6549 | 1 | 4.4114 | 7.6622 | 0.94989 | 0.2 | 41.6343 | 36.6445 | 0.73818 | 134.6183 | 771.9392 | 479.4627 | 1.0064 | -0.002749 | 0.74016 | 0.74022 | 12.4668 | 158051 | 1005-5 | 8 | 128 | 12.64
2020-11-11 | 10:41 | 157775 | 43.823 | 7187.2563 | 2975 | 20 | 98.9665 | 122.0759 | 569.4801 | 100.8636 | 102.7857 | 556.2558 | 4.9723 | 86.8781 | 5.4927 | 0.73865 | 1.5137 | 95.9683 | 393.7818 | 117.2083 | 70.6889 | 24.9687 | 1799.4008 | 25.4894 | 24.9676 | 90.0218 | 40.0353 | 49.9643 | 90.4219 | 89.8511 | 88.4121 | 90.0591 | 80.3271 | 40.3944 | 94.6851 | 100.0072 | 90.5938 | 196.1294 | 84.1318 | 90.1365 | 0.000807 | 90 | 0.8324 | -0.0006283 | 0.73873 | 12.6934 | 102.7886 | 103.9396 | 1.5113 | 18.7934 | 86.4792 | 0.7461 | 134.5827 | 0.46831 | 0.45035 | 26.2346 | 18.794 | 2.0827 | 3.6611 | 6.9781 | 5.3396 | 3.7378 | 6.8009 | 4.4085 | 3.458 | 3.6419 | 1 | 4.3924 | 7.6063 | 0.94975 | 0.2 | 41.6545 | 36.6107 | 0.73865 | 134.6088 | 774.3089 | 486.4721 | 1.0064 | -0.002749 | 0.74062 | 0.74071 | 12.3921 | 158051 | 1005-5 | 8 | 128 | 12.64
2020-11-11 | 10:41 | 157805 | 43.8314 | 7187.2646 | 3005 | 20 | 98.968 | 121.9368 | 570.3175 | 100.8168 | 102.7288 | 556.7441 | 4.9559 | 86.9133 | 5.4986 | 0.7388 | 1.4923 | 96.043 | 394.1742 | 117.4119 | 70.3146 | 24.9222 | 1800.2012 | 25.486 | 25.0047 | 90.051 | 39.9843 | 49.9782 | 90.4472 | 89.8715 | 88.4197 | 90.0703 | 80.3426 | 40.4163 | 94.716 | 99.979 | 90.6401 | 196.1226 | 84.1641 | 90.1594 | 0.0008071 | 90 | 0.8324 | -0.0006283 | 0.7389 | 12.6674 | 102.7351 | 103.9202 | 1.4969 | 18.6173 | 86.4161 | 0.74624 | 134.5933 | 0.47195 | 0.45266 | 25.8164 | 18.611 | 2.0786 | 3.6645 | 7.0432 | 5.3344 | 3.718 | 6.7654 | 4.3724 | 3.5119 | 3.6241 | 1 | 4.3776 | 7.5477 | 0.9425 | 0.2 | 41.5711 | 36.6447 | 0.7388 | 134.6052 | 772.6417 | 487.5832 | 1.0064 | -0.002749 | 0.74078 | 0.74088 | 12.3661 | 158051 | 1005-5 | 8 | 128 | 12.64
2020-11-11 | 10:42 | 157835 | 43.8397 | 7187.2729 | 3035 | 20 | 98.9665 | 121.9582 | 568.7684 | 100.7233 | 102.7684 | 556.9659 | 4.9675 | 86.8276 | 5.4964 | 0.73843 | 1.4933 | 95.899 | 393.4227 | 117.54 | 70.9585 | 24.8707 | 1799.5337 | 25.4935 | 25.0096 | 90.0578 | 40.0078 | 49.9794 | 90.4568 | 89.8654 | 88.4378 | 90.0718 | 80.3385 | 40.4199 | 94.7303 | 99.918 | 90.6282 | 196.0189 | 84.0794 | 90.1611 | 0.0008065 | 90 | 0.8324 | -0.0006283 | 0.73853 | 12.7245 | 102.7689 | 103.925 | 1.5049 | 18.6661 | 86.4363 | 0.74423 | 134.6295 | 0.47161 | 0.45276 | 28.4707 | 18.6663 | 2.0769 | 3.664 | 7.0479 | 5.3202 | 3.7056 | 6.7439 | 4.3536 | 3.5086 | 3.6109 | 1 | 4.3756 | 7.5011 | 0.94309 | 0.2 | 41.5384 | 36.6396 | 0.73843 | 134.612 | 764.2984 | 477.9331 | 1.0064 | -0.002749 | 0.7404 | 0.74051 | 12.4232 | 158051 | 1005-5 | 8 | 128 | 12.64
2020-11-11 | 10:42 | 157865 | 43.848 | 7187.2812 | 3065 | 20 | 98.9643 | 121.955 | 569.4788 | 100.6761 | 102.7635 | 556.4434 | 4.943 | 86.9539 | 5.4917 | 0.73842 | 1.4997 | 95.9032 | 394.7347 | 117.2871 | 71.2512 | 24.9113 | 1800.1106 | 25.4782 | 24.9729 | 90.0787 | 39.9917 | 49.984 | 90.4694 | 89.9088 | 88.439 | 90.0805 | 80.3266 | 40.4374 | 94.7424 | 99.8675 | 90.6464 | 195.9902 | 84.208 | 90.1891 | 0.0008072 | 90 | 0.8324 | -0.0006283 | 0.73853 | 12.7236 | 102.7498 | 103.9095 | 1.5065 | 18.7114 | 86.4321 | 0.74523 | 134.6085 | 0.47158 | 0.4529 | 27.4501 | 18.7151 | 2.0731 | 3.6625 | 7.0828 | 5.3138 | 3.6869 | 6.7048 | 4.3187 | 3.4464 | 3.5938 | 1 | 4.3898 | 7.4289 | 0.94155 | 0.2 | 41.4611 | 36.6254 | 0.73842 | 134.6113 | 781.2277 | 487.4402 | 1.0064 | -0.002749 | 0.74039 | 0.74051 | 12.4224 | 158051 | 1005-5 | 8 | 128 | 12.64
2020-11-11 | 10:43 | 157895 | 43.8564 | 7187.2896 | 3095 | 20 | 98.9646 | 121.946 | 570.2295 | 100.9509 | 103.1556 | 556.8723 | 4.9415 | 86.9683 | 5.4899 | 0.73902 | 1.4953 | 95.9988 | 394.7532 | 117.6289 | 74.2633 | 25.0383 | 1799.8835 | 25.477 | 24.9708 | 90.0909 | 39.9979 | 49.9992 | 90.4773 | 89.8931 | 88.4579 | 90.0894 | 80.3456 | 40.4395 | 94.7559 | 99.7842 | 90.6505 | 196.0268 | 84.2233 | 90.1852 | 0.0008079 | 90 | 0.8324 | -0.0006283 | 0.73913 | 12.6321 | 103.1447 | 103.9095 | 1.5065 | 18.7368 | 86.4253 | 0.74623 | 134.5763 | 0.46959 | 0.45113 | 26.1811 | 18.7407 | 2.0664 | 3.6632 | 6.8269 | 5.3091 | 3.6655 | 6.6672 | 4.2967 | 3.5159 | 3.58 | 1 | 4.3917 | 7.3741 | 0.93277 | 0.2 | 41.3289 | 36.6318 | 0.73902 | 134.6005 | 776.2012 | 490.5783 | 1.0064 | -0.002749 | 0.741 | 0.74111 | 12.3307 | 158051 | 1005-5 | 8 | 128 | 12.64
2020-11-11 | 10:43 | 157925 | 43.8647 | 7187.2979 | 3125 | 20 | 98.9669 | 121.9544 | 570.2204 | 101.2873 | 103.2081 | 556.5047 | 5.0087 | 86.9093 | 5.4868 | 0.73835 | 1.4882 | 96.1775 | 394.599 | 117.2243 | 74.1019 | 25.0144 | 1800.3644 | 25.4782 | 25.0111 | 90.1176 | 40.0185 | 49.9928 | 90.4813 | 89.9 | 88.4508 | 90.1036 | 80.3436 | 40.4579 | 94.7658 | 99.6942 | 90.6731 | 195.9583 | 84.1658 | 90.1906 | 0.000807 | 90 | 0.8324 | -0.0006283 | 0.73847 | 12.734 | 103.2217 | 103.9749 | 1.4652 | 18.0376 | 86.4524 | 0.73866 | 134.6847 | 0.44522 | 0.43108 | 34.3569 | 18.0337 | 2.0623 | 3.6633 | 6.7687 | 5.3232 | 3.6378 | 6.6241 | 4.3285 | 3.4284 | 3.5621 | 1 | 4.3752 | 7.3083 | 0.93689 | 0.2 | 41.2457 | 36.6328 | 0.73835 | 134.6125 | 766.57 | 480.7033 | 1.0064 | -0.002749 | 0.74032 | 0.74044 | 12.4328 | 158051 | 1005-5 | 8 | 128 | 12.64
2020-11-11 | 10:44 | 157955 | 43.873 | 7187.3062 | 3155 | 20 | 98.9627 | 121.9558 | 569.7844 | 101.549 | 103.0436 | 556.3766 | 4.991 | 86.5887 | 5.4992 | 0.73797 | 1.5128 | 96.21 | 394.3276 | 116.8542 | 73.5107 | 25.038 | 1799.7455 | 25.4689 | 25.0097 | 90.1336 | 40.0159 | 49.9797 | 90.4905 | 89.9664 | 88.4442 | 90.1128 | 80.3554 | 40.476 | 94.78 | 99.6025 | 90.6869 | 195.71 | 83.8391 | 90.2284 | 0.0008034 | 90 | 0.8324 | -0.0006283 | 0.73811 | 12.7883 | 103.0432 | 103.9533 | 1.5094 | 18.7313 | 86.4305 | 0.7446 | 134.6166 | 0.46998 | 0.4522 | 26.6679 | 18.7321 | 2.0718 | 3.6602 | 6.8673 | 5.3625 | 3.6137 | 6.5733 | 4.3062 | 3.4273 | 3.5434 | 1 | 4.3752 | 7.2252 | 0.94518 | 0.2 | 41.4366 | 36.6025 | 0.73797 | 134.6181 | 767.3126 | 483.2859 | 1.0064 | -0.002749 | 0.73994 | 0.74008 | 12.4871 | 158051 | 1005-5 | 8 | 128 | 12.64
2020-11-11 | 10:44 | 157985 | 43.8814 | 7187.3145 | 3185 | 20 | 98.9653 | 121.9378 | 568.8922 | 101.7071 | 102.907 | 556.5736 | 4.9775 | 86.7185 | 5.4834 | 0.73534 | 1.5071 | 96.2783 | 393.4674 | 116.9073 | 71.5635 | 25.08 | 1800.1333 | 25.4667 | 24.9623 | 90.1537 | 40.0241 | 49.9929 | 90.5013 | 89.9089 | 88.4408 | 90.1017 | 80.3329 | 40.4962 | 94.8059 | 99.4983 | 90.6904 | 195.5878 | 83.9768 | 90.2051 | 0.0008045 | 90 | 0.8324 | -0.0006283 | 0.73547 | 13.1944 | 102.9277 | 103.9372 | 1.5198 | 18.6791 | 86.4947 | 0.73741 | 134.883 | 0.4023 | 0.38619 | 30.7224 | 18.6782 | 2.073 | 3.661 | 6.9514 | 5.3908 | 3.6073 | 6.5152 | 4.2854 | 3.4459 | 3.5239 | 1 | 4.3983 | 7.1734 | 0.93809 | 0.2 | 41.4605 | 36.6099 | 0.73534 | 134.6664 | 774.4766 | 491.4333 | 1.0064 | -0.002749 | 0.73729 | 0.73742 | 12.8936 | 158051 | 1005-5 | 8 | 128 | 12.64
2020-11-11 | 10:45 | 158015 | 43.8897 | 7187.3228 | 3215 | 20 | 98.9643 | 121.9533 | 569.3204 | 101.9415 | 102.688 | 556.4994 | 4.9874 | 86.4152 | 5.479 | 0.73519 | 1.4994 | 96.2027 | 394.192 | 117.0139 | 70.0674 | 25.0593 | 1800.319 | 25.4811 | 25.0718 | 90.1459 | 40.0067 | 50.0022 | 90.4946 | 89.9328 | 88.4357 | 90.0946 | 80.36 | 40.5064 | 94.7991 | 99.3898 | 90.6767 | 195.5689 | 83.6757 | 90.2137 | 0.0008019 | 90 | 0.8324 | -0.0006283 | 0.73533 | 13.2157 | 102.6952 | 103.9409 | 1.4522 | 17.9564 | 86.521 | 0.7419 | 134.6435 | 0.38904 | 0.36994 | 25.4918 | 17.9627 | 2.0837 | 3.6615 | 7.1203 | 5.4162 | 3.5996 | 6.4754 | 4.2796 | 3.3732 | 3.5062 | 1 | 4.3546 | 7.1041 | 0.93284 | 0.2 | 41.6733 | 36.6148 | 0.73519 | 134.6687 | 754.1349 | 486.4414 | 1.0064 | -0.002749 | 0.73715 | 0.73728 | 12.9149 | 158051 | 1005-5 | 8 | 128 | 12.64
2020-11-11 | 10:45 | 158045 | 43.898 | 7187.3311 | 3245 | 20 | 98.9641 | 121.9403 | 569.689 | 102.2916 | 102.6603 | 556.5816 | 4.9652 | 86.2446 | 5.4954 | 0.73513 | 1.5004 | 96.1687 | 393.8215 | 117.1665 | 69.4878 | 25.034 | 1799.8887 | 25.492 | 25.1536 | 90.1395 | 39.9922 | 50.001 | 90.4865 | 89.9369 | 88.449 | 90.1011 | 80.4171 | 40.5399 | 94.8184 | 99.2949 | 90.6938 | 195.6386 | 83.4969 | 90.2117 | 0.0008004 | 90 | 0.8324 | -0.0006283 | 0.73526 | 13.2253 | 102.6668 | 103.9359 | 1.511 | 18.7622 | 86.486 | 0.745 | 134.6155 | 0.46264 | 0.44433 | 26.1422 | 18.7615 | 2.096 | 3.6623 | 7.1776 | 5.45 | 3.5786 | 6.4363 | 4.2671 | 3.3215 | 3.4822 | 1 | 4.3033 | 7.047 | 0.93303 | 0.2 | 41.9191 | 36.6228 | 0.73513 | 134.6699 | 767.6997 | 482.2192 | 1.0064 | -0.002749 | 0.73709 | 0.73722 | 12.9246 | 158051 | 1005-5 | 8 | 128 | 12.64
2020-11-11 | 10:46 | 158075 | 43.9064 | 7187.3394 | 3275 | 20 | 98.9636 | 121.9469 | 569.1711 | 102.4209 | 102.6099 | 557.0383 | 4.9798 | 86.2225 | 5.4962 | 0.73451 | 1.5 | 96.2236 | 393.6391 | 117.3701 | 69.0378 | 25.1358 | 1800.3181 | 25.5003 | 25.011 | 90.126 | 39.9935 | 50.0029 | 90.4728 | 89.9078 | 88.4589 | 90.0996 | 80.3747 | 40.5567 | 94.8196 | 99.1757 | 90.7067 | 195.517 | 83.4745 | 90.1903 | 0.0008001 | 90 | 0.8324 | -0.0006283 | 0.73463 | 13.3231 | 102.6109 | 103.9504 | 1.5029 | 18.6395 | 86.4555 | 0.74413 | 134.6476 | 0.46246 | 0.44594 | 27.5668 | 18.6398 | 2.1071 | 3.6617 | 7.2561 | 5.4872 | 3.5653 | 6.4066 | 4.2674 | 3.3203 | 3.4614 | 1 | 4.3511 | 6.9982 | 0.93227 | 0.2 | 42.1414 | 36.6172 | 0.73451 | 134.6818 | 758.3699 | 487.803 | 1.0064 | -0.002749 | 0.73646 | 0.73658 | 13.0225 | 158051 | 1005-5 | 8 | 128 | 12.64
2020-11-11 | 10:46 | 158105 | 43.9147 | 7187.3481 | 3305 | 20 | 98.9624 | 121.9264 | 569.7641 | 102.4623 | 103.0278 | 556.6878 | 4.926 | 86.6473 | 5.4904 | 0.73266 | 1.509 | 95.9857 | 394.384 | 116.6083 | 73.4456 | 25.0598 | 1799.6648 | 25.5132 | 24.8961 | 90.1295 | 40.0038 | 49.994 | 90.468 | 89.9238 | 88.4524 | 90.1041 | 80.374 | 40.5729 | 94.8185 | 99.0714 | 90.6931 | 195.5942 | 83.9021 | 90.1959 | 0.0008037 | 90 | 0.8324 | -0.0006283 | 0.73279 | 13.6088 | 103.03 | 103.9065 | 1.524 | 18.603 | 86.4934 | 0.7324 | 134.8843 | 0.43929 | 0.42289 | 36.8235 | 18.5999 | 2.109 | 3.6599 | 7.0021 | 5.4949 | 3.5457 | 6.3644 | 4.2209 | 3.2693 | 3.4404 | 1 | 4.405 | 6.9352 | 0.93745 | 0.2 | 42.1796 | 36.5987 | 0.73266 | 134.7151 | 765.7478 | 483.9043 | 1.0064 | -0.002749 | 0.7346 | 0.73473 | 13.3085 | 158051 | 1005-5 | 8 | 128 | 12.64
2020-11-11 | 10:47 | 158135 | 43.923 | 7187.3564 | 3335 | 20 | 98.9614 | 121.9784 | 569.6656 | 102.4596 | 102.82 | 556.4378 | 4.8561 | 86.6708 | 5.4982 | 0.73243 | 1.5127 | 95.8051 | 394.6049 | 116.3971 | 71.5384 | 25.1905 | 1799.8792 | 25.5032 | 24.9053 | 90.098 | 40.025 | 49.9856 | 90.4301 | 89.8986 | 88.4538 | 90.1089 | 80.2449 | 40.5586 | 94.8172 | 98.9528 | 90.6791 | 196.4147 | 83.9217 | 90.1644 | 0.0008045 | 90 | 0.8324 | -0.0006283 | 0.73254 | 13.6474 | 102.8333 | 103.8217 | 1.5103 | 18.7166 | 86.4553 | 0.74358 | 134.6474 | 0.46065 | 0.44064 | 27.6813 | 18.7181 | 2.1096 | 3.6598 | 7.1455 | 5.4577 | 3.5254 | 6.3577 | 4.1103 | 3.2262 | 3.427 | 1 | 4.4085 | 6.8996 | 0.94308 | 0.2 | 42.1919 | 36.5982 | 0.73243 | 134.7202 | 772.8129 | 483.6727 | 1.0064 | -0.002749 | 0.73437 | 0.73448 | 13.3471 | 158051 | 1005-5 | 8 | 128 | 12.64
2020-11-11 | 10:47 | 158165 | 43.9314 | 7187.3647 | 3365 | 20 | 98.9627 | 121.9783 | 569.8056 | 102.4439 | 102.7253 | 556.4811 | 4.8648 | 86.3872 | 5.4968 | 0.73478 | 1.5034 | 95.8936 | 394.2149 | 116.2653 | 70.1187 | 25.1955 | 1799.2185 | 25.4952 | 24.821 | 90.0417 | 39.993 | 49.9567 | 90.3818 | 89.8449 | 88.4543 | 90.1121 | 80.1649 | 40.5324 | 94.8041 | 98.8258 | 90.6368 | 196.9187 | 83.6388 | 90.1134 | 0.0008019 | 90 | 0.8324 | -0.0006283 | 0.73485 | 13.289 | 102.7317 | 103.8162 | 1.5068 | 18.6848 | 86.4453 | 0.74402 | 134.6378 | 0.46091 | 0.44308 | 27.4329 | 18.6826 | 2.1191 | 3.662 | 7.2389 | 5.4411 | 3.5055 | 6.3792 | 4.0595 | 3.216 | 3.4174 | 1 | 4.4638 | 6.8877 | 0.96191 | 0.2 | 42.3827 | 36.6198 | 0.73478 | 134.6794 | 772.7972 | 490.1832 | 1.0064 | -0.002749 | 0.73673 | 0.73681 | 12.9883 | 158051 | 1005-5 | 8 | 128 | 12.64
2020-11-11 | 10:48 | 158195 | 43.9397 | 7187.373 | 3395 | 20 | 98.9633 | 121.9327 | 570.2068 | 102.5116 | 102.6948 | 556.4946 | 4.8864 | 86.3556 | 5.5076 | 0.73514 | 1.5025 | 95.9029 | 394.3011 | 117.1515 | 69.2614 | 25.1782 | 1799.9309 | 25.5005 | 24.8629 | 90.0068 | 40.013 | 49.9663 | 90.3535 | 89.8256 | 88.4579 | 90.1194 | 80.1553 | 40.5357 | 94.7838 | 98.7291 | 90.5724 | 197.1799 | 83.6018 | 90.0895 | 0.0008014 | 90 | 0.8324 | -0.0006283 | 0.73519 | 13.2362 | 102.6944 | 103.8427 | 1.5118 | 18.742 | 86.4468 | 0.74383 | 134.6093 | 0.47088 | 0.45107 | 27.2019 | 18.7491 | 2.1287 | 3.6623 | 7.2909 | 5.4155 | 3.4821 | 6.398 | 4.0322 | 3.1673 | 3.4005 | 1 | 4.4746 | 6.88 | 0.95871 | 0.2 | 42.5746 | 36.6231 | 0.73514 | 134.6737 | 760.1003 | 485.9111 | 1.0064 | -0.002749 | 0.73709 | 0.73715 | 12.9355 | 158051 | 1005-5 | 8 | 128 | 12.64
2020-11-11 | 10:48 | 158225 | 43.948 | 7187.3813 | 3425 | 20 | 98.9628 | 121.9426 | 568.4531 | 102.4262 | 102.5976 | 556.7527 | 4.8773 | 86.2154 | 5.5032 | 0.7353 | 1.4859 | 95.8128 | 393.1841 | 116.9369 | 68.6075 | 25.1788 | 1800.1111 | 25.5023 | 24.8894 | 89.9812 | 39.9976 | 49.9753 | 90.3178 | 89.7764 | 88.4629 | 90.1118 | 80.1683 | 40.5336 | 94.7519 | 98.6468 | 90.5987 | 197.1826 | 83.4638 | 90.0471 | 0.0008014 | 90 | 0.8324 | -0.0006283 | 0.73533 | 13.2159 | 102.601 | 103.8393 | 1.49 | 18.4976 | 86.4547 | 0.74486 | 134.6063 | 0.46857 | 0.45076 | 26.3671 | 18.4964 | 2.1364 | 3.6645 | 7.3968 | 5.3878 | 3.4715 | 6.4188 | 3.9862 | 3.1116 | 3.3849 | 1 | 4.4807 | 6.8875 | 0.95551 | 0.2 | 42.7275 | 36.6452 | 0.7353 | 134.6721 | 768.6568 | 480.733 | 1.0064 | -0.002749 | 0.73725 | 0.73728 | 12.9151 | 158051 | 1005-5 | 8 | 128 | 12.64
2020-11-11 | 10:49 | 158255 | 43.9564 | 7187.3896 | 3455 | 20 | 98.9645 | 121.9204 | 569.6816 | 102.2351 | 102.6067 | 556.6718 | 4.8649 | 86.391 | 5.51 | 0.73556 | 1.4873 | 95.7947 | 395.2038 | 117.2572 | 70.1262 | 25.2934 | 1800.2178 | 25.5038 | 24.9138 | 89.9681 | 39.9859 | 49.9904 | 90.2971 | 89.7384 | 88.4602 | 90.1105 | 80.1436 | 40.5376 | 94.7402 | 98.5683 | 90.5811 | 197.2869 | 83.636 | 90.0178 | 0.0008024 | 90 | 0.8324 | -0.0006283 | 0.73557 | 13.1787 | 102.6048 | 103.8447 | 1.4709 | 18.1865 | 86.3731 | 0.74184 | 134.625 | 0.47497 | 0.45547 | 31.4311 | 18.1815 | 2.1446 | 3.6639 | 7.4382 | 5.3646 | 3.456 | 6.4356 | 3.95 | 3.1273 | 3.368 | 1 | 4.4853 | 6.8924 | 0.94711 | 0.2 | 42.893 | 36.6394 | 0.73556 | 134.6684 | 760.2215 | 485.1385 | 1.0064 | -0.002749 | 0.73752 | 0.73753 | 12.8778 | 158051 | 1005-5 | 8 | 128 | 12.64
2020-11-11 | 10:49 | 158285 | 43.9647 | 7187.3979 | 3485 | 20 | 98.9651 | 121.9255 | 570.2428 | 102.376 | 102.6994 | 556.6921 | 4.8664 | 86.4182 | 5.5224 | 0.73732 | 1.5128 | 95.9216 | 394.5535 | 117.1831 | 70.273 | 25.4116 | 1799.6479 | 25.5055 | 24.9168 | 89.9648 | 40.0302 | 50.0115 | 90.2798 | 89.7739 | 88.4592 | 90.0951 | 80.1344 | 40.5416 | 94.7465 | 98.5216 | 90.5639 | 197.2888 | 83.657 | 90.0269 | 0.0008018 | 90 | 0.8324 | -0.0006283 | 0.73733 | 12.9073 | 102.6933 | 103.828 | 1.5135 | 18.7716 | 86.3988 | 0.74417 | 134.6917 | 0.46023 | 0.44046 | 27.1344 | 18.7739 | 2.1563 | 3.6608 | 7.42 | 5.3494 | 3.4545 | 6.4476 | 3.8889 | 3.1091 | 3.3508 | 1 | 4.4987 | 6.8865 | 0.93413 | 0.2 | 43.1267 | 36.6077 | 0.73732 | 134.6363 | 768.7444 | 489.9181 | 1.0064 | -0.002749 | 0.73929 | 0.7393 | 12.6062 | 158051 | 1005-5 | 8 | 128 | 12.64
2020-11-11 | 10:50 | 158315 | 43.973 | 7187.4062 | 3515 | 20 | 98.9586 | 121.9119 | 570.809 | 102.3279 | 102.9258 | 556.6123 | 4.8517 | 86.4261 | 5.518 | 0.73756 | 1.4954 | 95.8883 | 394.7497 | 116.5903 | 72.2336 | 25.498 | 1799.786 | 25.502 | 25.0843 | 89.9704 | 40.0305 | 50.0203 | 90.2826 | 89.769 | 88.4729 | 90.1076 | 80.1742 | 40.5724 | 94.7298 | 98.4835 | 90.5713 | 197.262 | 83.6671 | 90.0258 | 0.0008019 | 90 | 0.8324 | -0.0006283 | 0.73758 | 12.8702 | 102.9168 | 103.8167 | 1.5127 | 18.8023 | 86.3996 | 0.74578 | 134.6213 | 0.46362 | 0.44559 | 25.1886 | 18.8119 | 2.1613 | 3.6652 | 7.3016 | 5.3224 | 3.4283 | 6.4514 | 3.8382 | 3.0246 | 3.3265 | 1 | 4.433 | 6.891 | 0.9277 | 0.2 | 43.2266 | 36.6517 | 0.73756 | 134.6319 | 773.1755 | 484.8131 | 1.0064 | -0.002749 | 0.73953 | 0.73955 | 12.569 | 158051 | 1005-5 | 8 | 128 | 12.64
2020-11-11 | 10:50 | 158345 | 43.9814 | 7187.4146 | 3545 | 20 | 98.9624 | 121.8442 | 570.9047 | 102.2965 | 102.9958 | 556.9063 | 4.864 | 86.9982 | 5.5192 | 0.73762 | 1.5095 | 95.844 | 394.9346 | 117.2397 | 72.1483 | 25.5265 | 1799.9183 | 25.5054 | 25.1683 | 89.9643 | 39.9792 | 50.0264 | 90.2681 | 89.7273 | 88.4637 | 90.1178 | 80.183 | 40.5694 | 94.7263 | 98.4799 | 90.5777 | 197.4242 | 84.2386 | 89.9977 | 0.0008073 | 90 | 0.8324 | -0.0006283 | 0.73762 | 12.8634 | 102.991 | 103.8126 | 1.503 | 18.6409 | 86.3623 | 0.74415 | 134.6364 | 0.47253 | 0.4541 | 28.1546 | 18.6416 | 2.154 | 3.6613 | 7.2572 | 5.2991 | 3.4023 | 6.466 | 3.7865 | 3.0227 | 3.3098 | 1 | 4.3784 | 6.9007 | 0.92264 | 0.2 | 43.0803 | 36.6134 | 0.73762 | 134.6317 | 770.0304 | 475.5262 | 1.0064 | -0.002749 | 0.73959 | 0.73959 | 12.5622 | 158051 | 1005-5 | 8 | 128 | 12.64
2020-11-11 | 10:51 | 158375 | 43.9897 | 7187.4229 | 3575 | 20 | 98.9602 | 121.9322 | 570.1889 | 102.2037 | 102.8615 | 556.6039 | 4.9198 | 86.8252 | 5.5118 | 0.73772 | 1.4979 | 96.25 | 394.5927 | 116.6962 | 71.5602 | 25.5339 | 1800.0346 | 25.5132 | 25.1357 | 89.9818 | 40.0083 | 50.0231 | 90.2797 | 89.7306 | 88.4606 | 90.1117 | 80.1952 | 40.5818 | 94.7311 | 98.4487 | 90.605 | 197.0816 | 84.0693 | 90.0051 | 0.0008067 | 90 | 0.8324 | -0.0006283 | 0.73772 | 12.8481 | 102.87 | 103.8817 | 1.5094 | 18.7559 | 86.3418 | 0.74555 | 134.5976 | 0.46355 | 0.44561 | 26.2258 | 18.7585 | 2.1512 | 3.6636 | 7.3478 | 5.3579 | 3.3916 | 6.4599 | 3.8054 | 2.993 | 3.2896 | 1 | 4.3666 | 6.897 | 0.92359 | 0.2 | 43.0241 | 36.6362 | 0.73772 | 134.6297 | 771.2634 | 487.4805 | 1.0064 | -0.002749 | 0.73969 | 0.73969 | 12.5469 | 158051 | 1005-5 | 8 | 128 | 12.64
2020-11-11 | 10:51 | 158405 | 43.998 | 7187.4312 | 3605 | 20 | 98.9574 | 121.9475 | 569.9921 | 102.1528 | 102.7541 | 556.6058 | 4.9264 | 86.6674 | 5.5159 | 0.7379 | 1.4843 | 96.29 | 394.9421 | 116.6639 | 70.3192 | 25.484 | 1799.3171 | 25.5073 | 25.0242 | 89.9619 | 40.0076 | 50.0101 | 90.2663 | 89.7019 | 88.4424 | 90.1081 | 80.1842 | 40.6026 | 94.7199 | 98.4473 | 90.5824 | 196.8848 | 83.9094 | 89.9841 | 0.0008056 | 90 | 0.8324 | -0.0006283 | 0.73789 | 12.8227 | 102.7485 | 103.8791 | 1.4942 | 18.568 | 86.3636 | 0.74559 | 134.5909 | 0.47093 | 0.4526 | 25.8649 | 18.562 | 2.1509 | 3.6657 | 7.4405 | 5.3852 | 3.3774 | 6.4819 | 3.7711 | 2.976 | 3.2663 | 1 | 4.4017 | 6.9101 | 0.93002 | 0.2 | 43.0189 | 36.6574 | 0.7379 | 134.6271 | 770.9594 | 490.2115 | 1.0064 | -0.002749 | 0.73987 | 0.73986 | 12.5214 | 158051 | 1005-5 | 8 | 128 | 12.64
2020-11-11 | 10:52 | 158435 | 44.0064 | 7187.4395 | 3635 | 20 | 98.9555 | 121.9451 | 570.1433 | 102.1914 | 102.7595 | 556.5286 | 4.9351 | 86.5845 | 5.5192 | 0.73819 | 1.4785 | 96.2106 | 394.3654 | 116.6323 | 69.9154 | 25.5003 | 1799.8464 | 25.4913 | 24.9258 | 89.9652 | 40.02 | 50.0088 | 90.2565 | 89.6909 | 88.4389 | 90.1027 | 80.1682 | 40.5973 | 94.7262 | 98.4422 | 90.6085 | 196.7856 | 83.8249 | 89.9737 | 0.0008045 | 90 | 0.8324 | -0.0006283 | 0.73817 | 12.7792 | 102.7606 | 103.8839 | 1.4864 | 18.4536 | 86.3724 | 0.7449 | 134.5955 | 0.47098 | 0.45237 | 26.8896 | 18.4561 | 2.1544 | 3.6671 | 7.4702 | 5.4165 | 3.3671 | 6.4904 | 3.7422 | 2.9642 | 3.2496 | 1 | 4.4429 | 6.9149 | 0.93056 | 0.2 | 43.0882 | 36.6711 | 0.73819 | 134.6222 | 771.2781 | 480.012 | 1.0064 | -0.002749 | 0.74016 | 0.74015 | 12.4779 | 158051 | 1005-5 | 8 | 128 | 12.64
2020-11-11 | 10:52 | 158465 | 44.0147 | 7187.4478 | 3665 | 20 | 98.9548 | 121.9399 | 570.3374 | 102.0471 | 102.7796 | 556.391 | 4.9186 | 86.6888 | 5.5186 | 0.73908 | 1.4902 | 96.1611 | 394.6996 | 116.751 | 70.5381 | 25.4858 | 1800.0311 | 25.4966 | 24.8621 | 89.9627 | 40.0115 | 50.0018 | 90.2644 | 89.72 | 88.4401 | 90.0952 | 80.1502 | 40.6222 | 94.7222 | 98.4433 | 90.5663 | 196.73 | 83.9295 | 89.9922 | 0.0008049 | 90 | 0.8324 | -0.0006283 | 0.73907 | 12.6413 | 102.7779 | 103.874 | 1.5018 | 18.6716 | 86.3047 | 0.74599 | 134.5916 | 0.4675 | 0.44805 | 25.5212 | 18.6666 | 2.1558 | 3.6655 | 7.4853 | 5.4529 | 3.358 | 6.4993 | 3.7036 | 2.9159 | 3.225 | 1 | 4.4855 | 6.9068 | 0.9349 | 0.2 | 43.1169 | 36.6548 | 0.73908 | 134.6055 | 764.1517 | 481.1462 | 1.0064 | -0.002749 | 0.74106 | 0.74105 | 12.3398 | 158051 | 1005-5 | 8 | 128 | 12.64
2020-11-11 | 10:53 | 158495 | 44.023 | 7187.4561 | 3695 | 20 | 98.954 | 121.9637 | 570.2801 | 102.0961 | 102.7079 | 556.7635 | 4.9273 | 86.8547 | 5.5081 | 0.73908 | 1.5073 | 96.2838 | 394.3343 | 117.0075 | 70.591 | 25.4357 | 1799.7433 | 25.5003 | 24.9029 | 89.9535 | 39.9993 | 49.9979 | 90.2508 | 89.7216 | 88.4237 | 90.0788 | 80.143 | 40.6122 | 94.7125 | 98.4334 | 90.5582 | 196.657 | 84.1007 | 89.9862 | 0.0008066 | 90 | 0.8324 | -0.0006283 | 0.73907 | 12.6416 | 102.7162 | 103.8854 | 1.5051 | 18.5555 | 86.306 | 0.73971 | 134.6223 | 0.50104 | 0.47882 | 30.5814 | 18.5573 | 2.1528 | 3.6622 | 7.5626 | 5.4928 | 3.3589 | 6.519 | 3.6828 | 2.9248 | 3.209 | 1 | 4.4923 | 6.9125 | 0.93701 | 0.2 | 43.0563 | 36.6217 | 0.73908 | 134.6057 | 766.1175 | 488.9562 | 1.0064 | -0.002749 | 0.74106 | 0.74105 | 12.3402 | 158051 | 1005-5 | 8 | 128 | 12.64
2020-11-11 | 10:53 | 158525 | 44.0314 | 7187.4644 | 3725 | 20 | 98.9549 | 121.9329 | 570.0874 | 102.043 | 102.7402 | 556.4188 | 4.9158 | 86.8111 | 5.5174 | 0.73905 | 1.4954 | 96.2109 | 395.1493 | 116.931 | 70.2021 | 25.5043 | 1799.6865 | 25.5019 | 24.9855 | 89.9547 | 40.0369 | 49.9787 | 90.2581 | 89.7253 | 88.436 | 90.0671 | 80.1517 | 40.6281 | 94.7164 | 98.4238 | 90.5415 | 196.6904 | 84.0524 | 89.9917 | 0.0008068 | 90 | 0.8324 | -0.0006283 | 0.73904 | 12.6458 | 102.7218 | 103.8841 | 1.5034 | 18.6705 | 86.3667 | 0.74512 | 134.6387 | 0.46318 | 0.44675 | 27.1824 | 18.6743 | 2.1525 | 3.6639 | 7.578 | 5.5159 | 3.3582 | 6.5277 | 3.6503 | 2.8611 | 3.1863 | 1 | 4.4674 | 6.9056 | 0.94953 | 0.2 | 43.0493 | 36.6389 | 0.73905 | 134.6061 | 775.4988 | 485.4994 | 1.0064 | -0.002749 | 0.74103 | 0.74102 | 12.3444 | 158051 | 1005-5 | 8 | 128 | 12.64
2020-11-11 | 10:54 | 158555 | 44.0397 | 7187.4731 | 3755 | 20 | 98.9532 | 121.9315 | 570.3209 | 102.1707 | 103.0471 | 556.9664 | 4.916 | 86.9002 | 5.5187 | 0.73904 | 1.5063 | 96.2154 | 394.5316 | 116.8859 | 72.2935 | 25.5531 | 1800.4079 | 25.5181 | 25.0734 | 89.9515 | 39.9833 | 49.9729 | 90.2524 | 89.7222 | 88.4291 | 90.0684 | 80.1485 | 40.6122 | 94.7116 | 98.4335 | 90.5624 | 196.7203 | 84.1408 | 89.9873 | 0.0008069 | 90 | 0.8324 | -0.0006283 | 0.73904 | 12.6469 | 103.0377 | 103.8601 | 1.5102 | 18.718 | 86.3585 | 0.74367 | 134.5988 | 0.46397 | 0.44907 | 28.3363 | 18.7157 | 2.1519 | 3.6621 | 7.3922 | 5.5514 | 3.3465 | 6.5439 | 3.5973 | 2.8578 | 3.1717 | 1 | 4.4301 | 6.9138 | 0.9544 | 0.2 | 43.0371 | 36.6211 | 0.73904 | 134.6063 | 772.547 | 482.9695 | 1.0064 | -0.002749 | 0.74103 | 0.74102 | 12.3454 | 158051 | 1005-5 | 8 | 128 | 12.64
2020-11-11 | 10:54 | 158585 | 44.048 | 7187.4814 | 3785 | 20 | 98.9533 | 121.9272 | 570.5165 | 102.0629 | 103.0182 | 556.6451 | 4.8506 | 87.1239 | 5.5126 | 0.73905 | 1.4895 | 95.7382 | 394.8558 | 116.6993 | 71.8782 | 25.5297 | 1799.9655 | 25.5142 | 25.1239 | 89.9652 | 40.0032 | 49.9916 | 90.2678 | 89.7057 | 88.4359 | 90.0807 | 80.164 | 40.6162 | 94.7122 | 98.4348 | 90.5749 | 196.9718 | 84.3676 | 89.9868 | 0.0008098 | 90 | 0.8324 | -0.0006283 | 0.73904 | 12.647 | 103.0267 | 103.8197 | 1.4745 | 18.3019 | 86.3247 | 0.74476 | 134.5909 | 0.46864 | 0.44939 | 28.0252 | 18.2961 | 2.1429 | 3.6641 | 7.4026 | 5.5342 | 3.3236 | 6.5434 | 3.5272 | 2.869 | 3.1522 | 1 | 4.3934 | 6.9124 | 0.94381 | 0.2 | 42.8573 | 36.641 | 0.73905 | 134.6063 | 776.9372 | 483.8451 | 1.0064 | -0.002749 | 0.74103 | 0.74102 | 12.3455 | 158051 | 1005-5 | 8 | 128 | 12.64
2020-11-11 | 10:55 | 158615 | 44.0564 | 7187.4897 | 3815 | 20 | 98.96 | 121.944 | 569.9545 | 102.063 | 102.7506 | 556.4291 | 4.8459 | 86.8347 | 5.5149 | 0.7387 | 1.4665 | 95.7901 | 394.5368 | 116.8262 | 70.3927 | 25.4549 | 1799.6492 | 25.5135 | 24.9767 | 89.9504 | 40.0146 | 50.0045 | 90.2526 | 89.6851 | 88.4233 | 90.0771 | 80.1304 | 40.5876 | 94.7071 | 98.4394 | 90.5567 | 197.4133 | 84.0773 | 89.9689 | 0.0008072 | 90 | 0.8324 | -0.0006283 | 0.73868 | 12.7016 | 102.7528 | 103.7953 | 1.4696 | 18.2224 | 86.3748 | 0.74397 | 134.6365 | 0.46158 | 0.44385 | 28.2894 | 18.2188 | 2.1434 | 3.6688 | 7.5921 | 5.4991 | 3.3149 | 6.5678 | 3.4561 | 2.8177 | 3.1414 | 1 | 4.4439 | 6.9273 | 0.93654 | 0.2 | 42.8675 | 36.688 | 0.7387 | 134.6131 | 774.5231 | 485.4695 | 1.0064 | -0.002749 | 0.74068 | 0.74066 | 12.4002 | 158051 | 1005-5 | 8 | 128 | 12.64
2020-11-11 | 10:55 | 158645 | 44.0647 | 7187.498 | 3845 | 20 | 98.9565 | 121.9062 | 570.673 | 101.9062 | 102.9567 | 556.9704 | 4.8436 | 86.7228 | 5.517 | 0.73842 | 1.5122 | 95.7408 | 395.5395 | 117.2865 | 71.074 | 25.4846 | 1800.3504 | 25.5163 | 24.9164 | 89.9601 | 40.0127 | 50.0013 | 90.2648 | 89.7256 | 88.4235 | 90.085 | 80.1296 | 40.5856 | 94.7135 | 98.4498 | 90.563 | 197.568 | 83.9643 | 89.9952 | 0.000805 | 90 | 0.8324 | -0.0006283 | 0.73841 | 12.7421 | 102.9531 | 103.8068 | 1.5143 | 18.791 | 86.3274 | 0.74453 | 134.6172 | 0.46265 | 0.44289 | 27.1139 | 18.7886 | 2.1491 | 3.6613 | 7.4807 | 5.4507 | 3.2945 | 6.57 | 3.4122 | 2.8281 | 3.1243 | 1 | 4.4786 | 6.913 | 0.93868 | 0.2 | 42.9825 | 36.613 | 0.73842 | 134.6174 | 775.5448 | 487.1776 | 1.0064 | -0.002749 | 0.74039 | 0.74039 | 12.4407 | 158051 | 1005-5 | 8 | 128 | 12.64
2020-11-11 | 10:56 | 158675 | 44.073 | 7187.5063 | 3875 | 20 | 98.9591 | 121.9342 | 571.0926 | 101.933 | 103.0082 | 556.4907 | 4.818 | 86.9629 | 5.5172 | 0.73835 | 1.5083 | 95.6848 | 394.8954 | 117.1297 | 72.5409 | 25.5987 | 1799.5535 | 25.5233 | 24.8694 | 89.957 | 40.039 | 50.0202 | 90.264 | 89.7217 | 88.4196 | 90.0853 | 80.1024 | 40.5711 | 94.7213 | 98.4431 | 90.5533 | 197.7354 | 84.2043 | 89.9928 | 0.0008075 | 90 | 0.8324 | -0.0006283 | 0.73835 | 12.7519 | 103.0142 | 103.7808 | 1.5075 | 18.6924 | 86.3162 | 0.74396 | 134.6295 | 0.45998 | 0.44189 | 28.7397 | 18.6939 | 2.1426 | 3.6615 | 7.4411 | 5.4133 | 3.2808 | 6.5842 | 3.3378 | 2.8081 | 3.1105 | 1 | 4.5137 | 6.9177 | 0.92694 | 0.2 | 42.8518 | 36.6155 | 0.73835 | 134.6186 | 774.3125 | 485.5941 | 1.0064 | -0.002749 | 0.74033 | 0.74033 | 12.4505 | 158051 | 1005-5 | 8 | 128 | 12.64
2020-11-11 | 10:56 | 158705 | 44.0814 | 7187.5146 | 3905 | 20 | 98.9495 | 121.9142 | 569.2454 | 102.0204 | 102.8584 | 556.7667 | 4.8352 | 86.7041 | 5.5181 | 0.73865 | 1.4801 | 95.7289 | 394.0348 | 117.8737 | 71.1163 | 25.5334 | 1799.9792 | 25.5202 | 24.9634 | 89.9644 | 39.9888 | 49.9967 | 90.2666 | 89.7446 | 88.4225 | 90.0779 | 80.1407 | 40.5756 | 94.7168 | 98.4478 | 90.5649 | 197.8334 | 83.945 | 90.0056 | 0.0008063 | 90 | 0.8324 | -0.0006283 | 0.73865 | 12.706 | 102.8593 | 103.785 | 1.5066 | 18.729 | 86.3145 | 0.74588 | 134.6046 | 0.46018 | 0.44197 | 24.9496 | 18.7343 | 2.14 | 3.6675 | 7.5499 | 5.3796 | 3.2749 | 6.5867 | 3.2888 | 2.7774 | 3.0923 | 1 | 4.4867 | 6.911 | 0.93994 | 0.2 | 42.799 | 36.6751 | 0.73865 | 134.6129 | 767.757 | 480.9744 | 1.0064 | -0.002749 | 0.74062 | 0.74063 | 12.4046 | 158051 | 1005-5 | 8 | 128 | 12.64
2020-11-11 | 10:57 | 158735 | 44.0897 | 7187.5229 | 3935 | 20 | 98.9565 | 121.8974 | 570.0372 | 101.9166 | 102.9295 | 556.4186 | 4.8544 | 86.7918 | 5.5132 | 0.73873 | 1.4993 | 95.8154 | 393.9758 | 117.1514 | 71.5601 | 25.6339 | 1799.4083 | 25.5318 | 25.0368 | 89.9669 | 40.0374 | 50.0202 | 90.2712 | 89.7023 | 88.4197 | 90.0761 | 80.145 | 40.5594 | 94.7173 | 98.447 | 90.5726 | 197.895 | 84.0352 | 89.9868 | 0.0008067 | 90 | 0.8324 | -0.0006283 | 0.73873 | 12.6942 | 102.9224 | 103.807 | 1.4926 | 18.5342 | 86.342 | 0.74505 | 134.5928 | 0.46604 | 0.45004 | 27.0887 | 18.5336 | 2.1383 | 3.663 | 7.5195 | 5.3422 | 3.2645 | 6.596 | 3.2518 | 2.7561 | 3.0793 | 1 | 4.4575 | 6.9185 | 0.92452 | 0.2 | 42.7662 | 36.6304 | 0.73873 | 134.6119 | 774.0864 | 488.6336 | 1.0064 | -0.002749 | 0.74071 | 0.74071 | 12.3928 | 158051 | 1005-5 | 8 | 128 | 12.64
2020-11-11 | 10:57 | 158765 | 44.098 | 7187.5312 | 3965 | 20 | 98.9516 | 121.9218 | 570.5752 | 101.8887 | 103.0137 | 556.2818 | 4.8391 | 86.7826 | 5.5123 | 0.73841 | 1.4728 | 95.7501 | 395.6022 | 117.2006 | 72.1496 | 25.5996 | 1800.0529 | 25.5283 | 25.1809 | 89.9658 | 39.9979 | 50.0249 | 90.2741 | 89.6979 | 88.4343 | 90.0859 | 80.1759 | 40.5541 | 94.7357 | 98.4554 | 90.5871 | 197.8805 | 84.0264 | 89.986 | 0.0008064 | 90 | 0.8324 | -0.0006283 | 0.7384 | 12.7445 | 103.0058 | 103.7973 | 1.4665 | 18.1761 | 86.3663 | 0.74367 | 134.6267 | 0.46824 | 0.44798 | 29.3723 | 18.1775 | 2.1343 | 3.6683 | 7.4695 | 5.2992 | 3.2433 | 6.6065 | 3.1923 | 2.7617 | 3.064 | 1 | 4.3833 | 6.9224 | 0.92019 | 0.2 | 42.686 | 36.6834 | 0.73841 | 134.6179 | 764.2274 | 487.4008 | 1.0064 | -0.002749 | 0.74038 | 0.74037 | 12.4431 | 158051 | 1005-5 | 8 | 128 | 12.64
2020-11-11 | 10:58 | 158795 | 44.1064 | 7187.5396 | 3995 | 20 | 98.9494 | 121.9266 | 570.6478 | 101.9197 | 103.2297 | 556.7017 | 4.9189 | 87.0857 | 5.5087 | 0.73862 | 1.5078 | 96.2015 | 394.948 | 116.7531 | 73.1403 | 25.6846 | 1799.4953 | 25.5441 | 25.0364 | 89.967 | 40.002 | 50.0305 | 90.2707 | 89.7093 | 88.4249 | 90.0697 | 80.1413 | 40.5714 | 94.7318 | 98.4567 | 90.574 | 197.4473 | 84.3314 | 89.99 | 0.0008093 | 90 | 0.8324 | -0.0006283 | 0.73861 | 12.7122 | 103.2314 | 103.8668 | 1.5065 | 18.715 | 86.348 | 0.74535 | 134.613 | 0.4664 | 0.44728 | 27.012 | 18.7106 | 2.1264 | 3.6622 | 7.3124 | 5.3607 | 3.2466 | 6.6145 | 3.203 | 2.7258 | 3.0428 | 1 | 4.4219 | 6.9182 | 0.91517 | 0.2 | 42.5277 | 36.6218 | 0.73862 | 134.614 | 779.6005 | 481.7 | 1.0064 | -0.002749 | 0.74059 | 0.74059 | 12.4108 | 158051 | 1005-5 | 8 | 128 | 12.64
2020-11-11 | 10:58 | 158825 | 44.1147 | 7187.5479 | 4025 | 20 | 98.9542 | 121.9531 | 569.9663 | 101.8911 | 102.8901 | 556.984 | 4.9447 | 87.0605 | 5.5154 | 0.73867 | 1.5098 | 96.2995 | 394.2045 | 116.8623 | 71.0119 | 25.6239 | 1799.4952 | 25.5491 | 24.8247 | 89.9764 | 40.0007 | 50.0218 | 90.2738 | 89.7194 | 88.4324 | 90.064 | 80.1324 | 40.5855 | 94.7263 | 98.4476 | 90.5804 | 197.0366 | 84.3028 | 89.9966 | 0.000809 | 90 | 0.8324 | -0.0006283 | 0.73867 | 12.703 | 102.9096 | 103.8992 | 1.5135 | 18.7704 | 86.3758 | 0.7441 | 134.6098 | 0.4671 | 0.44707 | 27.8904 | 18.7704 | 2.1197 | 3.6612 | 7.5163 | 5.4039 | 3.2402 | 6.6102 | 3.1934 | 2.7469 | 3.0219 | 1 | 4.5189 | 6.9143 | 0.91955 | 0.2 | 42.3933 | 36.6121 | 0.73867 | 134.6127 | 767.6779 | 489.2195 | 1.0064 | -0.002749 | 0.74065 | 0.74065 | 12.4016 | 158051 | 1005-5 | 8 | 128 | 12.64
2020-11-11 | 10:59 | 158855 | 44.123 | 7187.5562 | 4055 | 20 | 98.9553 | 121.9303 | 569.8096 | 101.7533 | 102.8714 | 556.9531 | 4.9556 | 86.7169 | 5.5173 | 0.73771 | 1.5081 | 96.1765 | 394.3948 | 117.3899 | 67.3215 | 25.6455 | 1799.4363 | 25.548 | 24.918 | 89.9688 | 39.9894 | 50.009 | 90.2689 | 89.7007 | 88.4203 | 90.0611 | 80.1516 | 40.5909 | 94.7077 | 98.4415 | 90.5619 | 196.8698 | 83.9583 | 89.9848 | 0.0008054 | 90 | 0.8324 | -0.0006283 | 0.7377 | 12.8516 | 102.858 | 103.9146 | 1.5146 | 18.7921 | 86.3332 | 0.74445 | 134.7362 | 0.45935 | 0.43807 | 26.4002 | 18.7937 | 2.1237 | 3.662 | 7.5537 | 5.4232 | 3.2344 | 6.6244 | 3.1711 | 2.7239 | 3.0031 | 1 | 4.5012 | 6.9212 | 0.9264 | 0.2 | 42.4749 | 36.6201 | 0.73771 | 134.6305 | 769.1322 | 484.8467 | 1.0064 | -0.002749 | 0.73968 | 0.73967 | 12.5503 | 158051 | 1005-5 | 8 | 128 | 12.64
2020-11-11 | 10:59 | 158885 | 44.1314 | 7187.5645 | 4085 | 20 | 98.9572 | 122.0165 | 570.2801 | 101.6784 | 103.038 | 556.475 | 4.9441 | 86.8512 | 5.5119 | 0.73747 | 1.5096 | 96.1617 | 395.1224 | 116.5628 | 69.6494 | 25.6682 | 1800.1458 | 25.5485 | 25.0592 | 90.0021 | 40.0118 | 50.0005 | 90.2743 | 89.7002 | 88.424 | 90.0723 | 80.1929 | 40.5938 | 94.7017 | 98.4333 | 90.5839 | 196.907 | 84.0952 | 89.9872 | 0.0008066 | 90 | 0.8324 | -0.0006283 | 0.73746 | 12.8874 | 103.0355 | 103.8949 | 1.5084 | 18.7206 | 86.3557 | 0.74463 | 134.6297 | 0.47003 | 0.45283 | 27.486 | 18.7242 | 2.1212 | 3.6611 | 7.4523 | 5.4526 | 3.2151 | 6.6042 | 3.1192 | 2.7184 | 2.9846 | 1 | 4.4474 | 6.9221 | 0.93157 | 0.2 | 42.4234 | 36.6107 | 0.73747 | 134.6347 | 765.6896 | 483.3453 | 1.0064 | -0.002749 | 0.73944 | 0.73943 | 12.5862 | 158051 | 1005-5 | 8 | 128 | 12.64
2020-11-11 | 11:00 | 158915 | 44.1397 | 7187.5728 | 4115 | 20 | 98.9544 | 121.9482 | 570.3888 | 101.6957 | 103.0714 | 556.4638 | 4.9037 | 86.8593 | 5.5144 | 0.73734 | 1.5002 | 96.2851 | 394.8828 | 116.9896 | 69.4442 | 25.6739 | 1799.694 | 25.5471 | 25.0826 | 89.987 | 40.0147 | 49.9837 | 90.2772 | 89.7199 | 88.3979 | 90.0497 | 80.1572 | 40.5844 | 94.6988 | 98.4109 | 90.5682 | 196.9816 | 84.1021 | 89.9985 | 0.0008069 | 90 | 0.8324 | -0.0006283 | 0.73734 | 12.9065 | 103.0764 | 103.8468 | 1.5025 | 18.6549 | 86.3612 | 0.74494 | 134.6049 | 0.47 | 0.45143 | 27.6027 | 18.656 | 2.1159 | 3.6626 | 7.4237 | 5.4959 | 3.2268 | 6.6165 | 3.0446 | 2.6963 | 2.9691 | 1 | 4.4255 | 6.9135 | 0.9424 | 0.2 | 42.3172 | 36.6256 | 0.73734 | 134.6367 | 777.5448 | 491.721 | 1.0064 | -0.002749 | 0.73931 | 0.73931 | 12.6053 | 158051 | 1005-5 | 8 | 128 | 12.64
2020-11-11 | 11:00 | 158945 | 44.148 | 7187.5811 | 4145 | 20 | 98.9547 | 121.9366 | 569.9697 | 101.8028 | 103.0366 | 556.6007 | 4.8436 | 86.9137 | 5.5097 | 0.73712 | 1.4782 | 95.8411 | 394.3881 | 117.0801 | 68.9838 | 25.6756 | 1799.8624 | 25.5585 | 25.0313 | 90.0006 | 40.0099 | 50.0024 | 90.2807 | 89.71 | 88.4101 | 90.0567 | 80.1494 | 40.5618 | 94.7049 | 98.4182 | 90.5588 | 197.3601 | 84.1589 | 89.9953 | 0.0008079 | 90 | 0.8324 | -0.0006283 | 0.73712 | 12.9408 | 103.0423 | 103.8008 | 1.4934 | 18.5172 | 86.3698 | 0.74398 | 134.6513 | 0.45503 | 0.43856 | 27.4395 | 18.5136 | 2.1096 | 3.6664 | 7.4384 | 5.4481 | 3.2129 | 6.6059 | 2.9614 | 2.6521 | 2.9577 | 1 | 4.4333 | 6.9159 | 0.932 | 0.2 | 42.1919 | 36.6637 | 0.73712 | 134.6408 | 762.2696 | 482.99 | 1.0064 | -0.002749 | 0.73909 | 0.73908 | 12.6397 | 158051 | 1005-5 | 8 | 128 | 12.64
2020-11-11 | 11:01 | 158975 | 44.1564 | 7187.5894 | 4175 | 20 | 98.9565 | 121.9286 | 570.4054 | 101.6715 | 103.1981 | 556.7625 | 4.8511 | 86.8542 | 5.5108 | 0.73715 | 1.5126 | 95.7758 | 394.2688 | 117.3315 | 70.1627 | 25.7062 | 1799.6641 | 25.5682 | 25.0742 | 89.9939 | 39.9935 | 50.0094 | 90.2833 | 89.7664 | 88.4205 | 90.0492 | 80.1376 | 40.5445 | 94.7144 | 98.4124 | 90.5607 | 197.6292 | 84.0988 | 90.0248 | 0.0008065 | 90 | 0.8324 | -0.0006283 | 0.73716 | 12.9337 | 103.198 | 103.8076 | 1.5149 | 18.818 | 86.3258 | 0.74529 | 134.6044 | 0.46209 | 0.44456 | 26.2548 | 18.8192 | 2.1099 | 3.6612 | 7.3199 | 5.4224 | 3.2108 | 6.6108 | 2.912 | 2.662 | 2.9454 | 1 | 4.4143 | 6.8978 | 0.92753 | 0.2 | 42.1972 | 36.6118 | 0.73715 | 134.6394 | 768.8207 | 477.7557 | 1.0064 | -0.002749 | 0.73911 | 0.73913 | 12.6326 | 158051 | 1005-5 | 8 | 128 | 12.64
2020-11-11 | 11:01 | 159005 | 44.1647 | 7187.5981 | 4205 | 20 | 98.9573 | 121.9339 | 569.926 | 101.6149 | 103.1413 | 556.6891 | 4.8714 | 87.0835 | 5.5099 | 0.73723 | 1.5054 | 95.8505 | 394.5217 | 117.3172 | 70.4485 | 25.8978 | 1799.945 | 25.5649 | 25.0771 | 90.0117 | 39.9907 | 50.0104 | 90.2976 | 89.7429 | 88.4261 | 90.0543 | 80.1477 | 40.5548 | 94.7179 | 98.4099 | 90.5782 | 197.6478 | 84.3286 | 90.0202 | 0.000809 | 90 | 0.8324 | -0.0006283 | 0.73724 | 12.9221 | 103.1406 | 103.8329 | 1.5073 | 18.705 | 86.355 | 0.7446 | 134.6021 | 0.46857 | 0.44869 | 27.3868 | 18.7012 | 2.0995 | 3.6614 | 7.3382 | 5.4055 | 3.1984 | 6.5965 | 2.8772 | 2.6413 | 2.9264 | 1 | 4.3996 | 6.8927 | 0.92522 | 0.2 | 41.9899 | 36.6138 | 0.73723 | 134.6381 | 765.8315 | 488.8877 | 1.0064 | -0.002749 | 0.73919 | 0.73921 | 12.6209 | 158051 | 1005-5 | 8 | 128 | 12.64
2020-11-11 | 11:02 | 159035 | 44.173 | 7187.6064 | 4235 | 20 | 98.9554 | 121.9476 | 571.2323 | 101.622 | 103.2524 | 556.5917 | 4.8781 | 87.1785 | 5.5076 | 0.7381 | 1.5035 | 95.8177 | 396.4523 | 117.2235 | 71.0329 | 25.8736 | 1799.567 | 25.5748 | 25.0514 | 90.0128 | 39.9791 | 50.0201 | 90.3005 | 89.7424 | 88.4283 | 90.0687 | 80.1371 | 40.5449 | 94.7195 | 98.4042 | 90.5914 | 197.6847 | 84.4247 | 90.0214 | 0.0008095 | 90 | 0.8324 | -0.0006283 | 0.73812 | 12.7875 | 103.2457 | 103.8318 | 1.505 | 18.6747 | 86.328 | 0.7445 | 134.6409 | 0.46288 | 0.44501 | 27.7865 | 18.6705 | 2.0898 | 3.6616 | 7.2409 | 5.3709 | 3.1763 | 6.5955 | 2.8228 | 2.6553 | 2.9123 | 1 | 4.4078 | 6.8846 | 0.91874 | 0.2 | 41.7952 | 36.6158 | 0.7381 | 134.6222 | 767.809 | 485.5266 | 1.0064 | -0.002749 | 0.74008 | 0.74009 | 12.4862 | 158051 | 1005-5 | 8 | 128 | 12.64
2020-11-11 | 11:02 | 159065 | 44.1814 | 7187.6147 | 4265 | 20 | 98.9567 | 121.876 | 570.2876 | 101.6573 | 103.1994 | 556.5497 | 4.8465 | 87.0398 | 5.5122 | 0.73819 | 1.5102 | 95.8041 | 394.4708 | 117.2998 | 71.2167 | 25.8083 | 1799.7356 | 25.5774 | 24.9816 | 90.0412 | 39.9864 | 50.0245 | 90.316 | 89.7878 | 88.4315 | 90.0882 | 80.1327 | 40.5598 | 94.7389 | 98.4098 | 90.5909 | 197.6877 | 84.2836 | 90.0519 | 0.000808 | 90 | 0.8324 | -0.0006283 | 0.73822 | 12.7712 | 103.2048 | 103.8022 | 1.507 | 18.6851 | 86.3271 | 0.74395 | 134.6145 | 0.45664 | 0.43718 | 27.3564 | 18.6861 | 2.085 | 3.6604 | 7.2412 | 5.3501 | 3.148 | 6.5674 | 2.75 | 2.6123 | 2.8923 | 1 | 4.4359 | 6.8619 | 0.91417 | 0.2 | 41.7006 | 36.6038 | 0.73819 | 134.6197 | 760.9888 | 483.5537 | 1.0064 | -0.002749 | 0.74017 | 0.7402 | 12.4699 | 158051 | 1005-5 | 8 | 128 | 12.64
2020-11-11 | 11:03 | 159095 | 44.1897 | 7187.623 | 4295 | 20 | 98.95 | 121.9476 | 570.236 | 101.6313 | 103.2139 | 556.9483 | 4.8619 | 86.8898 | 5.5125 | 0.73828 | 1.5035 | 95.8423 | 394.8185 | 117.1003 | 71.01 | 25.8479 | 1800.1862 | 25.5723 | 24.8938 | 90.0386 | 40.0096 | 50.0004 | 90.3116 | 89.7586 | 88.4383 | 90.0986 | 80.116 | 40.5577 | 94.737 | 98.3959 | 90.6055 | 197.7444 | 84.1336 | 90.0351 | 0.0008071 | 90 | 0.8324 | -0.0006283 | 0.7383 | 12.7597 | 103.2078 | 103.8147 | 1.5103 | 18.7514 | 86.4121 | 0.74492 | 134.5988 | 0.46745 | 0.45111 | 26.9343 | 18.7605 | 2.0797 | 3.6625 | 7.2086 | 5.3358 | 3.1256 | 6.5634 | 2.708 | 2.6172 | 2.8761 | 1 | 4.4761 | 6.8663 | 0.92864 | 0.2 | 41.5938 | 36.6252 | 0.73828 | 134.6187 | 772.6673 | 485.7551 | 1.0064 | -0.002749 | 0.74025 | 0.74027 | 12.4584 | 158051 | 1005-5 | 8 | 128 | 12.64
2020-11-11 | 11:03 | 159125 | 44.198 | 7187.6313 | 4325 | 20 | 98.9491 | 121.9309 | 570.714 | 101.5441 | 103.1972 | 556.7254 | 4.8406 | 87.3276 | 5.504 | 0.73854 | 1.5042 | 95.8331 | 395.352 | 116.8643 | 71.1632 | 25.857 | 1799.826 | 25.5677 | 24.8588 | 90.0307 | 39.9992 | 50.0119 | 90.3275 | 89.7585 | 88.445 | 90.1036 | 80.122 | 40.5653 | 94.7671 | 98.3884 | 90.6264 | 197.7165 | 84.5756 | 90.043 | 0.0008111 | 90 | 0.8324 | -0.0006283 | 0.73857 | 12.7186 | 103.2087 | 103.8028 | 1.503 | 18.6619 | 86.3678 | 0.74499 | 134.6212 | 0.47263 | 0.45417 | 27.8346 | 18.6625 | 2.0656 | 3.6613 | 7.191 | 5.3046 | 3.1066 | 6.5584 | 2.6502 | 2.5867 | 2.8574 | 1 | 4.5123 | 6.8454 | 0.92141 | 0.2 | 41.3129 | 36.6127 | 0.73854 | 134.6136 | 763.4536 | 489.517 | 1.0064 | -0.002749 | 0.74052 | 0.74055 | 12.4173 | 158051 | 1005-5 | 8 | 128 | 12.64
2020-11-11 | 11:04 | 159155 | 44.2064 | 7187.6396 | 4355 | 20 | 98.9539 | 121.9513 | 570.6782 | 101.4661 | 103.2968 | 556.4873 | 4.9025 | 87.0009 | 5.5086 | 0.73795 | 1.4923 | 96.1129 | 395.8791 | 116.6457 | 72.5159 | 25.9023 | 1800.4089 | 25.5636 | 24.923 | 90.0308 | 40.0218 | 49.9978 | 90.3342 | 89.7595 | 88.4331 | 90.0891 | 80.1084 | 40.5708 | 94.766 | 98.3845 | 90.6172 | 197.5835 | 84.2466 | 90.0468 | 0.0008081 | 90 | 0.8324 | -0.0006283 | 0.73798 | 12.8086 | 103.2809 | 103.8541 | 1.4979 | 18.5276 | 86.3607 | 0.74216 | 134.6677 | 0.44937 | 0.43948 | 30.392 | 18.5234 | 2.0656 | 3.6638 | 7.109 | 5.3215 | 3.1037 | 6.5453 | 2.6431 | 2.5973 | 2.839 | 1 | 4.5024 | 6.8269 | 0.92985 | 0.2 | 41.3126 | 36.638 | 0.73795 | 134.6242 | 768.4103 | 484.2013 | 1.0064 | -0.002749 | 0.73992 | 0.73995 | 12.5073 | 158051 | 1005-5 | 8 | 128 | 12.64
2020-11-11 | 11:04 | 159185 | 44.2147 | 7187.6479 | 4385 | 20 | 98.9544 | 121.9449 | 571.1258 | 101.4665 | 103.3716 | 557.1202 | 4.911 | 87.1194 | 5.5062 | 0.73789 | 1.5071 | 96.2817 | 395.1983 | 116.8731 | 71.6842 | 25.9267 | 1799.5577 | 25.5713 | 25.0951 | 90.042 | 40.015 | 50.0295 | 90.3224 | 89.7967 | 88.4398 | 90.079 | 80.1476 | 40.5747 | 94.773 | 98.3602 | 90.6206 | 197.3477 | 84.3663 | 90.0596 | 0.0008092 | 90 | 0.8324 | -0.0006283 | 0.73792 | 12.8171 | 103.3723 | 103.8624 | 1.5047 | 18.6952 | 86.3689 | 0.74546 | 134.6066 | 0.46054 | 0.44157 | 25.9197 | 18.6877 | 2.0592 | 3.6619 | 7.0152 | 5.3666 | 3.1001 | 6.5255 | 2.6133 | 2.5316 | 2.8208 | 1 | 4.4322 | 6.8055 | 0.90989 | 0.2 | 41.1844 | 36.619 | 0.73789 | 134.6249 | 768.0565 | 489.7976 | 1.0064 | -0.002749 | 0.73986 | 0.7399 | 12.5159 | 158051 | 1005-5 | 8 | 128 | 12.64
2020-11-11 | 11:05 | 159215 | 44.223 | 7187.6562 | 4415 | 20 | 98.9527 | 121.9145 | 570.5622 | 101.5842 | 103.1972 | 556.8612 | 4.9094 | 86.7121 | 5.5161 | 0.73788 | 1.5052 | 96.2863 | 394.5566 | 117.0243 | 70.5544 | 25.9007 | 1799.5429 | 25.5717 | 25.1444 | 90.0399 | 39.9819 | 50.0143 | 90.3205 | 89.7579 | 88.4442 | 90.0747 | 80.1626 | 40.5704 | 94.7723 | 98.3332 | 90.6282 | 197.1048 | 83.9541 | 90.0392 | 0.0008051 | 90 | 0.8324 | -0.0006283 | 0.7379 | 12.8199 | 103.2063 | 103.8577 | 1.5101 | 18.6949 | 86.4131 | 0.7428 | 134.6454 | 0.45675 | 0.43979 | 27.9169 | 18.6974 | 2.0629 | 3.6621 | 7.0934 | 5.4002 | 3.0924 | 6.5171 | 2.5664 | 2.5449 | 2.8047 | 1 | 4.3942 | 6.8021 | 0.91786 | 0.2 | 41.258 | 36.6211 | 0.73788 | 134.6257 | 772.096 | 486.656 | 1.0064 | -0.002749 | 0.73985 | 0.73988 | 12.5187 | 158051 | 1005-5 | 8 | 128 | 12.64
2020-11-11 | 11:05 | 159245 | 44.2314 | 7187.6646 | 4445 | 20 | 98.9531 | 121.963 | 570.2755 | 101.4467 | 103.1483 | 556.6599 | 4.8719 | 86.7563 | 5.5058 | 0.73789 | 1.4725 | 96.1514 | 394.6286 | 117.2116 | 70.6827 | 25.9419 | 1799.9502 | 25.5703 | 24.9691 | 90.0403 | 39.9897 | 50.0197 | 90.3244 | 89.7579 | 88.4449 | 90.0763 | 80.1257 | 40.5727 | 94.7696 | 98.3196 | 90.6108 | 197.0004 | 84.0034 | 90.0411 | 0.0008059 | 90 | 0.8324 | -0.0006283 | 0.73791 | 12.8185 | 103.1477 | 103.821 | 1.4738 | 18.2872 | 86.4061 | 0.74451 | 134.6132 | 0.47638 | 0.46118 | 27.9844 | 18.2846 | 2.0606 | 3.6673 | 7.11 | 5.4254 | 3.0794 | 6.5069 | 2.4951 | 2.5412 | 2.7871 | 1 | 4.4517 | 6.7839 | 0.91442 | 0.2 | 41.2122 | 36.673 | 0.73789 | 134.6255 | 761.5604 | 479.4563 | 1.0064 | -0.002749 | 0.73986 | 0.73989 | 12.5173 | 158051 | 1005-5 | 8 | 128 | 12.64
2020-11-11 | 11:06 | 159275 | 44.2397 | 7187.6729 | 4475 | 20 | 98.9514 | 121.9105 | 570.0417 | 101.3925 | 103.097 | 556.7615 | 4.9047 | 86.7179 | 5.5038 | 0.73788 | 1.4809 | 96.1473 | 395.7619 | 116.9862 | 70.9665 | 26.0791 | 1799.861 | 25.5742 | 24.9239 | 90.03 | 40.0147 | 50.03 | 90.3196 | 89.7602 | 88.4342 | 90.0776 | 80.1419 | 40.5684 | 94.7668 | 98.2869 | 90.6176 | 196.8277 | 83.966 | 90.0399 | 0.0008055 | 90 | 0.8324 | -0.0006283 | 0.7379 | 12.82 | 103.1064 | 103.8543 | 1.4848 | 18.4212 | 86.4044 | 0.74437 | 134.6 | 0.47109 | 0.45273 | 27.117 | 18.4208 | 2.0628 | 3.6661 | 7.1291 | 5.4572 | 3.0667 | 6.5045 | 2.4816 | 2.5396 | 2.7709 | 1 | 4.4806 | 6.7695 | 0.90593 | 0.2 | 41.2553 | 36.6613 | 0.73788 | 134.6257 | 783.8065 | 482.66 | 1.0064 | -0.002749 | 0.73985 | 0.73988 | 12.5188 | 158051 | 1005-5 | 8 | 128 | 12.64
2020-11-11 | 11:06 | 159305 | 44.248 | 7187.6812 | 4505 | 20 | 98.9495 | 121.9871 | 570.045 | 101.3302 | 103.0374 | 556.6468 | 4.9159 | 86.6095 | 5.5071 | 0.73799 | 1.508 | 96.2721 | 394.4592 | 117.1318 | 69.1499 | 26.1667 | 1799.8485 | 25.5697 | 24.908 | 90.0354 | 39.9963 | 50.0185 | 90.3175 | 89.767 | 88.428 | 90.0857 | 80.1312 | 40.5681 | 94.7784 | 98.2533 | 90.6118 | 196.8959 | 83.8559 | 90.0422 | 0.0008046 | 90 | 0.8324 | -0.0006283 | 0.73802 | 12.8025 | 103.0376 | 103.8634 | 1.5061 | 18.6666 | 86.3804 | 0.74365 | 134.6085 | 0.46731 | 0.45264 | 28.586 | 18.6672 | 2.0663 | 3.661 | 7.1631 | 5.4978 | 3.0464 | 6.4887 | 2.4508 | 2.5523 | 2.7539 | 1 | 4.4965 | 6.756 | 0.91206 | 0.2 | 41.3258 | 36.6103 | 0.73799 | 134.6236 | 761.6844 | 489.3455 | 1.0064 | -0.002749 | 0.73997 | 0.73999 | 12.5013 | 158051 | 1005-5 | 8 | 128 | 12.64
2020-11-11 | 11:07 | 159335 | 44.2564 | 7187.6895 | 4535 | 20 | 98.951 | 121.9552 | 571.4301 | 101.481 | 103.0968 | 556.715 | 4.925 | 86.471 | 5.5126 | 0.73842 | 1.5067 | 96.2583 | 395.0105 | 117.0314 | 70.0324 | 26.157 | 1799.7773 | 25.5638 | 25.0019 | 90.04 | 39.9861 | 49.9855 | 90.3202 | 89.7986 | 88.4228 | 90.103 | 80.1774 | 40.5665 | 94.7804 | 98.2291 | 90.6341 | 196.8378 | 83.7148 | 90.0594 | 0.0008029 | 90 | 0.8324 | -0.0006283 | 0.73846 | 12.7349 | 103.0927 | 103.8745 | 1.5157 | 18.8078 | 86.4005 | 0.74452 | 134.6178 | 0.46884 | 0.45053 | 26.8864 | 18.8114 | 2.0733 | 3.6621 | 7.118 | 5.5272 | 3.0172 | 6.4724 | 2.4244 | 2.5294 | 2.7373 | 1 | 4.4683 | 6.7401 | 0.93178 | 0.2 | 41.4654 | 36.6215 | 0.73842 | 134.6153 | 761.9674 | 487.8518 | 1.0064 | -0.002749 | 0.7404 | 0.74044 | 12.4336 | 158051 | 1005-5 | 8 | 128 | 12.64
2020-11-11 | 11:07 | 159365 | 44.2647 | 7187.6978 | 4565 | 20 | 98.9514 | 121.9442 | 569.8221 | 101.3527 | 103.0117 | 556.9001 | 4.8823 | 86.6534 | 5.5033 | 0.73855 | 1.4695 | 96.2071 | 394.4294 | 116.9887 | 70.2615 | 26.1297 | 1800.1871 | 25.5564 | 25.0696 | 90.0349 | 40.0025 | 49.984 | 90.3222 | 89.7627 | 88.4028 | 90.0884 | 80.1583 | 40.555 | 94.7832 | 98.2056 | 90.6161 | 196.9218 | 83.9018 | 90.0424 | 0.0008052 | 90 | 0.8324 | -0.0006283 | 0.73857 | 12.7174 | 103.016 | 103.8386 | 1.4818 | 18.4165 | 86.384 | 0.7457 | 134.5962 | 0.46497 | 0.44784 | 25.5638 | 18.4145 | 2.0723 | 3.6681 | 7.1621 | 5.5585 | 3.017 | 6.4649 | 2.3566 | 2.5273 | 2.7233 | 1 | 4.4326 | 6.731 | 0.93379 | 0.2 | 41.4463 | 36.6812 | 0.73855 | 134.6135 | 752.6476 | 483.6328 | 1.0064 | -0.002749 | 0.74053 | 0.74055 | 12.416 | 158051 | 1005-5 | 8 | 128 | 12.64
2020-11-11 | 11:08 | 159395 | 44.273 | 7187.7061 | 4595 | 20 | 98.9518 | 121.9249 | 569.8854 | 101.4123 | 103.0588 | 556.917 | 4.8361 | 86.587 | 5.5076 | 0.7386 | 1.5086 | 95.6351 | 395.1758 | 116.811 | 70.7776 | 26.2202 | 1799.7168 | 25.5511 | 25.0624 | 90.0371 | 39.994 | 49.9911 | 90.3114 | 89.7402 | 88.4133 | 90.0695 | 80.14 | 40.5319 | 94.7768 | 98.1844 | 90.6154 | 197.2332 | 83.8332 | 90.0258 | 0.0008042 | 90 | 0.8324 | -0.0006283 | 0.73861 | 12.7117 | 103.0514 | 103.7858 | 1.4901 | 18.4089 | 86.3133 | 0.74125 | 134.6433 | 0.483 | 0.4633 | 32.5414 | 18.4109 | 2.0792 | 3.6612 | 7.1352 | 5.5113 | 3.022 | 6.4504 | 2.2706 | 2.5052 | 2.7128 | 1 | 4.4214 | 6.732 | 0.93064 | 0.2 | 41.5846 | 36.6119 | 0.7386 | 134.6132 | 772.7254 | 478.2442 | 1.0064 | -0.002749 | 0.74057 | 0.74059 | 12.4103 | 158051 | 1005-5 | 8 | 128 | 12.64
2020-11-11 | 11:08 | 159425 | 44.2814 | 7187.7144 | 4625 | 20 | 98.9501 | 121.9412 | 570.36 | 101.3574 | 103.1012 | 556.4865 | 4.8509 | 86.5991 | 5.5105 | 0.73843 | 1.5116 | 95.7849 | 394.8198 | 117.4567 | 70.3446 | 26.1961 | 1800.3613 | 25.5479 | 24.9977 | 90.0321 | 39.9898 | 49.9837 | 90.3108 | 89.7614 | 88.4148 | 90.0644 | 80.128 | 40.5155 | 94.7676 | 98.16 | 90.6125 | 197.5798 | 83.8438 | 90.0361 | 0.000804 | 90 | 0.8324 | -0.0006283 | 0.73846 | 12.7357 | 103.1061 | 103.7885 | 1.5093 | 18.7056 | 86.3818 | 0.7436 | 134.629 | 0.46717 | 0.44879 | 27.7524 | 18.7037 | 2.0839 | 3.6614 | 7.0945 | 5.4861 | 3.0163 | 6.4421 | 2.2143 | 2.5067 | 2.7012 | 1 | 4.4445 | 6.7149 | 0.9361 | 0.2 | 41.6773 | 36.6138 | 0.73843 | 134.6158 | 777.0117 | 484.3863 | 1.0064 | -0.002749 | 0.74041 | 0.74043 | 12.4343 | 158051 | 1005-5 | 8 | 128 | 12.64
2020-11-11 | 11:09 | 159455 | 44.2897 | 7187.7231 | 4655 | 20 | 98.9485 | 121.9406 | 569.8886 | 101.4047 | 103.1718 | 556.6864 | 4.8273 | 86.7038 | 5.5151 | 0.73802 | 1.505 | 95.7856 | 394.6252 | 117.1611 | 70.9452 | 26.1983 | 1800.0334 | 25.5434 | 24.96 | 90.0357 | 39.9974 | 49.9968 | 90.3096 | 89.7332 | 88.4174 | 90.0567 | 80.0973 | 40.4838 | 94.757 | 98.1379 | 90.6044 | 197.7123 | 83.9462 | 90.0214 | 0.0008051 | 90 | 0.8324 | -0.0006283 | 0.73803 | 12.8007 | 103.172 | 103.7773 | 1.5038 | 18.6478 | 86.3869 | 0.74402 | 134.6479 | 0.46427 | 0.44965 | 27.1683 | 18.6491 | 2.0847 | 3.6622 | 7.0307 | 5.4481 | 3.0146 | 6.427 | 2.1491 | 2.5104 | 2.694 | 1 | 4.4609 | 6.7191 | 0.92861 | 0.2 | 41.6933 | 36.6225 | 0.73802 | 134.6238 | 777.0706 | 486.1363 | 1.0064 | -0.002749 | 0.73999 | 0.74 | 12.4995 | 158051 | 1005-5 | 8 | 128 | 12.64
2020-11-11 | 11:09 | 159485 | 44.298 | 7187.7314 | 4685 | 20 | 98.946 | 121.9181 | 570.1438 | 101.1771 | 103.2308 | 556.8144 | 4.8366 | 86.604 | 5.5139 | 0.73765 | 1.4965 | 95.8325 | 394.3178 | 117.158 | 71.7151 | 26.1575 | 1799.6906 | 25.5374 | 25.0547 | 90.0512 | 39.9951 | 49.9802 | 90.2968 | 89.7262 | 88.407 | 90.056 | 80.1192 | 40.4731 | 94.7734 | 98.1256 | 90.634 | 197.7515 | 83.847 | 90.0115 | 0.0008045 | 90 | 0.8324 | -0.0006283 | 0.73765 | 12.8585 | 103.2382 | 103.7846 | 1.4941 | 18.4361 | 86.3817 | 0.74035 | 134.6506 | 0.47581 | 0.46044 | 32.5278 | 18.4412 | 2.0854 | 3.6638 | 6.9667 | 5.4102 | 3.0064 | 6.4036 | 2.0973 | 2.5031 | 2.6822 | 1 | 4.4221 | 6.7263 | 0.93909 | 0.2 | 41.7077 | 36.6381 | 0.73765 | 134.6308 | 767.4248 | 491.2274 | 1.0064 | -0.002749 | 0.73962 | 0.73962 | 12.5573 | 158051 | 1005-5 | 8 | 128 | 12.64
2020-11-11 | 11:10 | 159515 | 44.3064 | 7187.7397 | 4715 | 20 | 98.9471 | 121.9138 | 570.3057 | 101.2156 | 103.1363 | 556.2124 | 4.8109 | 86.7775 | 5.5133 | 0.73742 | 1.5078 | 95.791 | 394.9571 | 117.5089 | 70.1133 | 26.1975 | 1799.5536 | 25.5354 | 24.9946 | 90.0443 | 39.9898 | 49.994 | 90.3016 | 89.7329 | 88.4167 | 90.0416 | 80.1062 | 40.4611 | 94.7652 | 98.1126 | 90.5991 | 197.8131 | 84.0209 | 90.0173 | 0.0008061 | 90 | 0.8324 | -0.0006283 | 0.73743 | 12.8929 | 103.1329 | 103.7686 | 1.5067 | 18.6668 | 86.3647 | 0.74336 | 134.6414 | 0.46374 | 0.44645 | 28.2608 | 18.6675 | 2.0838 | 3.6616 | 7.0031 | 5.3635 | 3.0123 | 6.396 | 2.0277 | 2.4813 | 2.6711 | 1 | 4.4418 | 6.7182 | 0.93069 | 0.2 | 41.6754 | 36.6156 | 0.73742 | 134.6347 | 775.0287 | 490.5812 | 1.0064 | -0.002749 | 0.73939 | 0.7394 | 12.5917 | 158051 | 1005-5 | 8 | 128 | 12.64
2020-11-11 | 11:10 | 159545 | 44.3147 | 7187.748 | 4745 | 20 | 98.9456 | 121.9164 | 570.2497 | 101.2404 | 103.0585 | 556.6563 | 4.8512 | 86.7499 | 5.5132 | 0.73694 | 1.5073 | 95.637 | 394.3756 | 117.4251 | 69.9439 | 26.2298 | 1799.865 | 25.5355 | 25.0692 | 90.0472 | 39.9961 | 49.9835 | 90.2968 | 89.7463 | 88.4168 | 90.0491 | 80.1472 | 40.4539 | 94.7633 | 98.1054 | 90.58 | 197.7782 | 83.9933 | 90.0216 | 0.0008054 | 90 | 0.8324 | -0.0006283 | 0.73695 | 12.9656 | 103.0576 | 103.7979 | 1.5088 | 18.6895 | 86.3942 | 0.74323 | 134.6471 | 0.45772 | 0.43913 | 28.184 | 18.693 | 2.0852 | 3.6615 | 7.0471 | 5.3165 | 2.9982 | 6.3821 | 1.9896 | 2.4769 | 2.659 | 1 | 4.4085 | 6.7138 | 0.93802 | 0.2 | 41.7033 | 36.6155 | 0.73694 | 134.6432 | 766.1457 | 474.5384 | 1.0064 | -0.002749 | 0.73891 | 0.73892 | 12.6645 | 158051 | 1005-5 | 8 | 128 | 12.64
2020-11-11 | 11:11 | 159575 | 44.323 | 7187.7563 | 4775 | 20 | 98.9443 | 121.9221 | 570.1447 | 101.2673 | 103.1468 | 556.9883 | 4.8859 | 86.6528 | 5.5133 | 0.73669 | 1.5083 | 96.1736 | 394.6308 | 116.9715 | 70.3612 | 26.2839 | 1799.8006 | 25.5362 | 25.065 | 90.0434 | 39.9755 | 49.967 | 90.3042 | 89.7424 | 88.4058 | 90.0489 | 80.1309 | 40.457 | 94.7633 | 98.0861 | 90.593 | 197.6989 | 83.8961 | 90.0233 | 0.0008048 | 90 | 0.8324 | -0.0006283 | 0.7367 | 13.0042 | 103.1294 | 103.8245 | 1.5098 | 18.6817 | 86.4021 | 0.74241 | 134.6703 | 0.46214 | 0.44387 | 28.6389 | 18.6869 | 2.0871 | 3.6616 | 6.9822 | 5.3262 | 2.9909 | 6.3726 | 1.953 | 2.4691 | 2.6447 | 1 | 4.4029 | 6.7123 | 0.94918 | 0.2 | 41.7419 | 36.6158 | 0.73669 | 134.6477 | 770.6454 | 482.8003 | 1.0064 | -0.002749 | 0.73865 | 0.73867 | 12.7031 | 158051 | 1005-5 | 8 | 128 | 12.64
2020-11-11 | 11:11 | 159605 | 44.3314 | 7187.7646 | 4805 | 20 | 98.9433 | 121.8951 | 570.9117 | 101.1557 | 103.2346 | 556.7545 | 4.8978 | 86.776 | 5.5086 | 0.73649 | 1.4912 | 96.2756 | 395.5116 | 116.7003 | 71.9433 | 26.2888 | 1800.1269 | 25.5535 | 25.0063 | 90.0414 | 39.9997 | 49.9778 | 90.3104 | 89.7472 | 88.3978 | 90.0627 | 80.1508 | 40.4757 | 94.7692 | 98.089 | 90.5814 | 197.2372 | 84.0217 | 90.0288 | 0.000806 | 90 | 0.8324 | -0.0006283 | 0.73651 | 13.0339 | 103.24 | 103.8404 | 1.5035 | 18.6383 | 86.4267 | 0.74379 | 134.6493 | 0.46411 | 0.44693 | 27.3849 | 18.6373 | 2.0843 | 3.6643 | 6.8907 | 5.3621 | 2.9714 | 6.3616 | 1.9254 | 2.4751 | 2.6262 | 1 | 4.4248 | 6.7018 | 0.94406 | 0.2 | 41.6866 | 36.6427 | 0.73649 | 134.6511 | 775.9651 | 489.9985 | 1.0064 | -0.002749 | 0.73846 | 0.73847 | 12.7328 | 158051 | 1005-5 | 8 | 128 | 12.64
2020-11-11 | 11:12 | 159635 | 44.3397 | 7187.7729 | 4835 | 20 | 98.9409 | 121.9565 | 569.8137 | 101.1427 | 103.0986 | 556.6524 | 4.9216 | 86.719 | 5.5131 | 0.73626 | 1.5058 | 96.1518 | 394.8477 | 116.6759 | 70.4383 | 26.3512 | 1800.0171 | 25.552 | 25.0873 | 90.0359 | 40.0208 | 49.9964 | 90.3153 | 89.79 | 88.4114 | 90.0611 | 80.174 | 40.4863 | 94.7728 | 98.0921 | 90.6159 | 197.1077 | 83.9625 | 90.0526 | 0.0008056 | 90 | 0.8324 | -0.0006283 | 0.73629 | 13.0673 | 103.1017 | 103.8682 | 1.5056 | 18.6672 | 86.3513 | 0.74391 | 134.6685 | 0.4613 | 0.44751 | 27.8363 | 18.6662 | 2.0856 | 3.6613 | 6.9637 | 5.3823 | 2.9621 | 6.3525 | 1.9058 | 2.4695 | 2.6091 | 1 | 4.3881 | 6.6715 | 0.93344 | 0.2 | 41.7126 | 36.6134 | 0.73626 | 134.6546 | 775.9988 | 483.8882 | 1.0064 | -0.002749 | 0.73822 | 0.73826 | 12.7663 | 158051 | 1005-5 | 8 | 128 | 12.64
2020-11-11 | 11:12 | 159665 | 44.348 | 7187.7812 | 4865 | 20 | 98.9404 | 121.9325 | 569.8801 | 101.1538 | 103.0913 | 556.8551 | 4.9208 | 86.6249 | 5.518 | 0.73601 | 1.5074 | 96.218 | 394.5294 | 117.3463 | 69.3744 | 26.4031 | 1799.7805 | 25.5477 | 25.1263 | 90.029 | 39.9884 | 50.0081 | 90.3027 | 89.7384 | 88.4063 | 90.062 | 80.1867 | 40.4943 | 94.7683 | 98.0773 | 90.6171 | 197.0428 | 83.8659 | 90.0206 | 0.0008045 | 90 | 0.8324 | -0.0006283 | 0.73602 | 13.1085 | 103.093 | 103.8619 | 1.5127 | 18.7153 | 86.3472 | 0.74234 | 134.6836 | 0.45777 | 0.43925 | 27.8781 | 18.7148 | 2.0896 | 3.6613 | 6.9548 | 5.423 | 2.9521 | 6.3467 | 1.8602 | 2.4212 | 2.5926 | 1 | 4.3537 | 6.6848 | 0.92613 | 0.2 | 41.7919 | 36.6126 | 0.73601 | 134.6601 | 772.3146 | 487.5783 | 1.0064 | -0.002749 | 0.73797 | 0.73799 | 12.8076 | 158051 | 1005-5 | 8 | 128 | 12.64
2020-11-11 | 11:13 | 159695 | 44.3564 | 7187.7896 | 4895 | 20 | 98.9443 | 121.915 | 569.3387 | 101.1898 | 102.9536 | 556.62 | 4.8975 | 86.4526 | 5.5094 | 0.73586 | 1.5113 | 96.2575 | 393.671 | 117.1613 | 68.9716 | 26.4323 | 1799.9194 | 25.565 | 25.006 | 90.0349 | 39.9949 | 50.0054 | 90.3028 | 89.7673 | 88.4051 | 90.0585 | 80.1726 | 40.4914 | 94.7739 | 98.0676 | 90.6341 | 196.872 | 83.6978 | 90.035 | 0.0008027 | 90 | 0.8324 | -0.0006283 | 0.73589 | 13.1297 | 102.9458 | 103.844 | 1.5127 | 18.7708 | 86.3845 | 0.74455 | 134.6546 | 0.45522 | 0.44074 | 25.8001 | 18.7724 | 2.0955 | 3.6613 | 7.0441 | 5.4556 | 2.9461 | 6.3308 | 1.8036 | 2.4337 | 2.5783 | 1 | 4.3889 | 6.6734 | 0.92716 | 0.2 | 41.9106 | 36.6134 | 0.73586 | 134.6623 | 760.2277 | 484.6843 | 1.0064 | -0.002749 | 0.73782 | 0.73785 | 12.8288 | 158051 | 1005-5 | 8 | 128 | 12.64
2020-11-11 | 11:13 | 159725 | 44.3647 | 7187.7979 | 4925 | 20 | 98.9428 | 121.9037 | 570.3641 | 101.0788 | 103.1092 | 557.0387 | 4.8907 | 86.678 | 5.5096 | 0.73629 | 1.4844 | 96.1876 | 395.0691 | 117.3812 | 70.1526 | 26.4818 | 1799.6983 | 25.5712 | 24.8695 | 90.0518 | 39.9783 | 50.0273 | 90.3078 | 89.7445 | 88.3934 | 90.0414 | 80.146 | 40.4877 | 94.774 | 98.0493 | 90.626 | 196.7296 | 83.9233 | 90.0261 | 0.0008054 | 90 | 0.8324 | -0.0006283 | 0.73631 | 13.0646 | 103.1062 | 103.8326 | 1.5 | 18.6304 | 86.3605 | 0.7452 | 134.6022 | 0.47191 | 0.45485 | 26.4973 | 18.6189 | 2.0931 | 3.6655 | 6.9321 | 5.4765 | 2.9546 | 6.3069 | 1.7543 | 2.4022 | 2.5643 | 1 | 4.4533 | 6.6691 | 0.9129 | 0.2 | 41.8611 | 36.6554 | 0.73629 | 134.6548 | 773.2347 | 483.0422 | 1.0064 | -0.002749 | 0.73826 | 0.73827 | 12.7636 | 158051 | 1005-5 | 8 | 128 | 12.64
2020-11-11 | 11:14 | 159755 | 44.373 | 7187.8062 | 4955 | 20 | 98.9423 | 121.9245 | 570.348 | 100.9701 | 102.9492 | 556.3963 | 4.9042 | 86.5729 | 5.5126 | 0.73646 | 1.5048 | 96.1328 | 395.7097 | 116.9181 | 68.7303 | 26.4694 | 1799.5387 | 25.5745 | 24.8254 | 90.0527 | 40.0138 | 50.0212 | 90.3135 | 89.7516 | 88.3934 | 90.0349 | 80.1214 | 40.4837 | 94.7758 | 98.0449 | 90.6118 | 196.7873 | 83.8166 | 90.0325 | 0.0008036 | 90 | 0.8324 | -0.0006283 | 0.73648 | 13.0381 | 102.9518 | 103.8447 | 1.5028 | 18.5636 | 86.3697 | 0.74118 | 134.6509 | 0.46518 | 0.44543 | 31.2689 | 18.5597 | 2.0992 | 3.6614 | 7.0308 | 5.5045 | 2.9534 | 6.2935 | 1.7239 | 2.434 | 2.5507 | 1 | 4.4957 | 6.6554 | 0.91415 | 0.2 | 41.9837 | 36.6138 | 0.73646 | 134.6515 | 772.5856 | 483.5995 | 1.0064 | -0.002749 | 0.73843 | 0.73845 | 12.7371 | 158051 | 1005-5 | 8 | 128 | 12.64
2020-11-11 | 11:14 | 159785 | 44.3814 | 7187.8145 | 4985 | 20 | 98.9395 | 121.9373 | 569.1654 | 101.0877 | 103.0961 | 556.4573 | 4.9394 | 86.4085 | 5.5076 | 0.73678 | 1.4831 | 96.2619 | 393.9748 | 117.542 | 69.687 | 26.5291 | 1799.4449 | 25.5805 | 24.9644 | 90.0391 | 40.0146 | 50.0088 | 90.2975 | 89.749 | 88.3829 | 90.0317 | 80.1563 | 40.4746 | 94.761 | 98.0141 | 90.6097 | 196.7892 | 83.6547 | 90.0232 | 0.000803 | 90 | 0.8324 | -0.0006283 | 0.7368 | 12.9895 | 103.0727 | 103.8671 | 1.4937 | 18.5435 | 86.3857 | 0.74486 | 134.6161 | 0.45729 | 0.4402 | 25.7139 | 18.5427 | 2.105 | 3.6662 | 6.9415 | 5.5445 | 2.9557 | 6.2931 | 1.6997 | 2.4116 | 2.5388 | 1 | 4.455 | 6.65 | 0.9208 | 0.2 | 42.0999 | 36.662 | 0.73678 | 134.646 | 763.6078 | 488.829 | 1.0064 | -0.002749 | 0.73875 | 0.73876 | 12.6885 | 158051 | 1005-5 | 8 | 128 | 12.64
2020-11-11 | 11:15 | 159815 | 44.3897 | 7187.8228 | 5015 | 20 | 98.944 | 121.9332 | 570.9987 | 101.1162 | 103.3123 | 556.8391 | 4.8854 | 86.88 | 5.504 | 0.73716 | 1.4834 | 96.3523 | 394.7073 | 117.2616 | 71.6904 | 26.5153 | 1799.9531 | 25.577 | 25.0671 | 90.0357 | 39.9669 | 50.0111 | 90.3038 | 89.7463 | 88.3773 | 90.0389 | 80.1921 | 40.4855 | 94.7652 | 97.9971 | 90.5896 | 196.7354 | 84.1281 | 90.0251 | 0.0008072 | 90 | 0.8324 | -0.0006283 | 0.73718 | 12.931 | 103.32 | 103.8207 | 1.4803 | 18.3664 | 86.3716 | 0.74443 | 134.6269 | 0.46717 | 0.45053 | 27.3643 | 18.3611 | 2.0997 | 3.6656 | 6.7665 | 5.5799 | 2.9436 | 6.285 | 1.6275 | 2.429 | 2.5216 | 1 | 4.4122 | 6.6396 | 0.91885 | 0.2 | 41.9935 | 36.6564 | 0.73716 | 134.6391 | 768.0697 | 488.9695 | 1.0064 | -0.002749 | 0.73913 | 0.73915 | 12.6298 | 158051 | 1005-5 | 8 | 128 | 12.64
2020-11-11 | 11:15 | 159845 | 44.398 | 7187.8311 | 5045 | 20 | 98.9405 | 121.9321 | 570.4277 | 101.0445 | 103.1635 | 556.8861 | 4.8366 | 86.8083 | 5.5131 | 0.73741 | 1.4976 | 95.6811 | 395.104 | 116.8209 | 70.1828 | 26.4856 | 1799.5633 | 25.5753 | 25.051 | 90.0383 | 40.0198 | 49.9969 | 90.3029 | 89.7495 | 88.3719 | 90.0287 | 80.1487 | 40.4553 | 94.7551 | 97.9755 | 90.6084 | 197.3346 | 84.0517 | 90.0262 | 0.0008061 | 90 | 0.8324 | -0.0006283 | 0.73743 | 12.8927 | 103.1716 | 103.7863 | 1.4961 | 18.4659 | 86.3858 | 0.74056 | 134.6565 | 0.47754 | 0.4616 | 32.8276 | 18.468 | 2.0994 | 3.6637 | 6.8366 | 5.5052 | 2.9483 | 6.2714 | 1.5464 | 2.4178 | 2.5152 | 1 | 4.4087 | 6.6367 | 0.92731 | 0.2 | 41.9881 | 36.637 | 0.73741 | 134.6345 | 760.3892 | 480.8883 | 1.0064 | -0.002749 | 0.73938 | 0.7394 | 12.5915 | 158051 | 1005-5 | 8 | 128 | 12.64
2020-11-11 | 11:16 | 159875 | 44.4064 | 7187.8394 | 5075 | 20 | 98.9435 | 121.9154 | 569.9718 | 100.8235 | 103.0766 | 556.3499 | 4.8062 | 86.559 | 5.5112 | 0.73769 | 1.5044 | 95.6231 | 396.1644 | 117.0756 | 70.3751 | 26.5354 | 1799.4924 | 25.584 | 25.005 | 90.0407 | 39.9902 | 49.9898 | 90.2873 | 89.7306 | 88.3762 | 90.0366 | 80.1466 | 40.4228 | 94.7457 | 97.9583 | 90.613 | 197.5988 | 83.8034 | 90.009 | 0.0008042 | 90 | 0.8324 | -0.0006283 | 0.7377 | 12.8518 | 103.0792 | 103.7494 | 1.5044 | 18.6591 | 86.3008 | 0.74418 | 134.6277 | 0.4687 | 0.45143 | 27.7182 | 18.6579 | 2.1037 | 3.6627 | 6.8778 | 5.4593 | 2.9381 | 6.2578 | 1.4573 | 2.3976 | 2.5103 | 1 | 4.4229 | 6.6434 | 0.93255 | 0.2 | 42.0743 | 36.6268 | 0.73769 | 134.6301 | 780.4741 | 480.2197 | 1.0064 | -0.002749 | 0.73966 | 0.73967 | 12.5505 | 158051 | 1005-5 | 8 | 128 | 12.64
2020-11-11 | 11:16 | 159905 | 44.4147 | 7187.8481 | 5105 | 20 | 98.9351 | 121.927 | 569.8444 | 100.9847 | 103.0463 | 556.4758 | 4.8323 | 86.5245 | 5.5078 | 0.73763 | 1.4745 | 95.7743 | 394.6467 | 116.763 | 69.0006 | 26.4523 | 1800.1888 | 25.5953 | 24.9671 | 90.0366 | 40.0255 | 50.0081 | 90.2903 | 89.7343 | 88.3824 | 90.0222 | 80.1326 | 40.4066 | 94.7446 | 97.9501 | 90.5819 | 197.6717 | 83.7705 | 90.0123 | 0.0008034 | 90 | 0.8324 | -0.0006283 | 0.73764 | 12.8602 | 103.0454 | 103.7723 | 1.4703 | 18.2415 | 86.4189 | 0.74438 | 134.6078 | 0.48386 | 0.4659 | 28.4602 | 18.2304 | 2.1084 | 3.6674 | 6.8913 | 5.4262 | 2.948 | 6.2479 | 1.4121 | 2.3788 | 2.5019 | 1 | 4.4382 | 6.6403 | 0.9216 | 0.2 | 42.1681 | 36.6741 | 0.73763 | 134.631 | 771.8539 | 486.2661 | 1.0064 | -0.002749 | 0.73961 | 0.73961 | 12.559 | 158051 | 1005-5 | 8 | 128 | 12.64
2020-11-11 | 11:17 | 159935 | 44.423 | 7187.8564 | 5135 | 20 | 98.9416 | 121.9147 | 570.2658 | 100.9501 | 103.1645 | 556.8982 | 4.8314 | 86.7421 | 5.5063 | 0.73714 | 1.5011 | 95.7811 | 394.3641 | 117.3757 | 70.5414 | 26.5103 | 1799.4769 | 25.6007 | 24.9057 | 90.0489 | 39.9939 | 50.0169 | 90.2824 | 89.7024 | 88.3834 | 90.0251 | 80.1096 | 40.4013 | 94.7474 | 97.9422 | 90.5967 | 197.7164 | 83.989 | 89.9924 | 0.0008054 | 90 | 0.8324 | -0.0006283 | 0.73713 | 12.9384 | 103.1633 | 103.7726 | 1.4745 | 18.2034 | 86.3313 | 0.74072 | 134.7086 | 0.45852 | 0.44391 | 32.1873 | 18.198 | 2.1089 | 3.6625 | 6.8061 | 5.3822 | 2.9448 | 6.2265 | 1.3547 | 2.363 | 2.491 | 1 | 4.4652 | 6.6469 | 0.91523 | 0.2 | 42.1772 | 36.6247 | 0.73714 | 134.6406 | 765.5094 | 486.7464 | 1.0064 | -0.002749 | 0.7391 | 0.7391 | 12.6373 | 158051 | 1005-5 | 8 | 128 | 12.64
2020-11-11 | 11:17 | 159965 | 44.4314 | 7187.8647 | 5165 | 20 | 98.9414 | 121.9319 | 570.3878 | 100.9645 | 103.2028 | 556.6556 | 4.8378 | 86.8121 | 5.513 | 0.73689 | 1.501 | 95.6919 | 394.6409 | 117.0333 | 70.8802 | 26.561 | 1800.1889 | 25.6141 | 24.9124 | 90.0569 | 39.9955 | 50.0088 | 90.2809 | 89.7443 | 88.3846 | 90.0252 | 80.1281 | 40.3957 | 94.7465 | 97.9364 | 90.6043 | 197.7401 | 84.0557 | 90.0126 | 0.0008063 | 90 | 0.8324 | -0.0006283 | 0.7369 | 12.974 | 103.2197 | 103.7878 | 1.5107 | 18.7561 | 86.3775 | 0.74494 | 134.6388 | 0.46239 | 0.44117 | 25.365 | 18.7545 | 2.1087 | 3.664 | 6.7564 | 5.3367 | 2.9454 | 6.206 | 1.3061 | 2.3872 | 2.4805 | 1 | 4.4791 | 6.6383 | 0.91978 | 0.2 | 42.1749 | 36.64 | 0.73689 | 134.6444 | 751.5588 | 480.9817 | 1.0064 | -0.002749 | 0.73886 | 0.73887 | 12.6729 | 158051 | 1005-5 | 8 | 128 | 12.64
2020-11-11 | 11:18 | 159995 | 44.4397 | 7187.873 | 5195 | 20 | 98.9383 | 121.8876 | 569.8238 | 100.8463 | 102.9506 | 556.3525 | 4.8826 | 86.5333 | 5.5176 | 0.73677 | 1.5066 | 95.7643 | 394.8321 | 116.7861 | 69.4437 | 26.5332 | 1799.7125 | 25.6151 | 25.002 | 90.0485 | 40.017 | 50.0128 | 90.2863 | 89.7615 | 88.3815 | 90.0262 | 80.1107 | 40.3981 | 94.7572 | 97.9369 | 90.59 | 197.8006 | 83.7745 | 90.0239 | 0.0008039 | 90 | 0.8324 | -0.0006283 | 0.73679 | 12.9909 | 102.9512 | 103.8023 | 1.5113 | 18.7289 | 86.3713 | 0.74354 | 134.6375 | 0.46532 | 0.44691 | 27.8201 | 18.7317 | 2.1134 | 3.6629 | 6.9185 | 5.3001 | 2.9443 | 6.1997 | 1.2579 | 2.3482 | 2.4679 | 1 | 4.4522 | 6.6272 | 0.91706 | 0.2 | 42.2679 | 36.6295 | 0.73677 | 134.6462 | 766.9783 | 481.5155 | 1.0064 | -0.002749 | 0.73874 | 0.73876 | 12.6898 | 158051 | 1005-5 | 8 | 128 | 12.64
2020-11-11 | 11:18 | 160025 | 44.448 | 7187.8813 | 5225 | 20 | 98.9396 | 121.8532 | 570.9226 | 100.8433 | 103.2215 | 556.4186 | 4.9071 | 86.4614 | 5.5218 | 0.73635 | 1.4814 | 96.2143 | 394.9242 | 116.8491 | 71.097 | 26.5404 | 1800.0789 | 25.615 | 25.0462 | 90.0417 | 40.0033 | 50.0262 | 90.2905 | 89.7246 | 88.3908 | 90.0344 | 80.1355 | 40.423 | 94.7676 | 97.9318 | 90.6062 | 197.3647 | 83.7005 | 90.0075 | 0.0008032 | 90 | 0.8324 | -0.0006283 | 0.73636 | 13.057 | 103.22 | 103.8376 | 1.5074 | 18.7042 | 86.3843 | 0.74451 | 134.7052 | 0.46652 | 0.44292 | 25.8431 | 18.705 | 2.1197 | 3.668 | 6.7363 | 5.3598 | 2.9329 | 6.1915 | 1.2432 | 2.3492 | 2.4494 | 1 | 4.4344 | 6.6332 | 0.90705 | 0.2 | 42.3933 | 36.6799 | 0.73635 | 134.6543 | 762.2178 | 489.0908 | 1.0064 | -0.002749 | 0.73832 | 0.73832 | 12.756 | 158051 | 1005-5 | 8 | 128 | 12.64
2020-11-11 | 11:19 | 160055 | 44.4564 | 7187.8896 | 5255 | 20 | 98.9346 | 121.9149 | 569.7047 | 100.8988 | 103.1702 | 557.0244 | 4.9165 | 86.7739 | 5.5088 | 0.73624 | 1.5106 | 96.2722 | 394.0535 | 116.7305 | 71.2127 | 26.5553 | 1800.3433 | 25.6181 | 25.0751 | 90.0402 | 39.9987 | 50.005 | 90.2942 | 89.7472 | 88.3915 | 90.0377 | 80.1631 | 40.4455 | 94.7525 | 97.9224 | 90.5957 | 197.1245 | 84.0196 | 90.0207 | 0.0008058 | 90 | 0.8324 | -0.0006283 | 0.73626 | 13.0727 | 103.1756 | 103.8379 | 1.5086 | 18.6995 | 86.3774 | 0.74371 | 134.6372 | 0.46956 | 0.44981 | 28.4335 | 18.7021 | 2.1183 | 3.6622 | 6.7437 | 5.3952 | 2.9247 | 6.178 | 1.2 | 2.359 | 2.4307 | 1 | 4.4177 | 6.6243 | 0.91964 | 0.2 | 42.3658 | 36.622 | 0.73624 | 134.6558 | 772.9331 | 489.2677 | 1.0064 | -0.002749 | 0.73821 | 0.73822 | 12.7717 | 158051 | 1005-5 | 8 | 128 | 12.64
2020-11-11 | 11:19 | 160085 | 44.4647 | 7187.8979 | 5285 | 20 | 98.9381 | 121.8837 | 570.8235 | 100.8088 | 103.1423 | 556.7472 | 4.8854 | 86.7554 | 5.5192 | 0.73606 | 1.5078 | 96.1615 | 395.0849 | 117.3197 | 70.7975 | 26.5237 | 1800.287 | 25.6234 | 25.0394 | 90.0504 | 40.0177 | 49.9981 | 90.3022 | 89.7541 | 88.3918 | 90.0367 | 80.1588 | 40.4588 | 94.7702 | 97.9238 | 90.6017 | 196.9257 | 83.9958 | 90.0281 | 0.0008053 | 90 | 0.8324 | -0.0006283 | 0.73608 | 13.1006 | 103.1496 | 103.8302 | 1.5094 | 18.7193 | 86.3548 | 0.74411 | 134.6266 | 0.47729 | 0.45809 | 27.7289 | 18.7223 | 2.1194 | 3.6623 | 6.7433 | 5.4128 | 2.9198 | 6.1566 | 1.1511 | 2.3134 | 2.414 | 1 | 4.4202 | 6.62 | 0.9239 | 0.2 | 42.3876 | 36.6233 | 0.73606 | 134.659 | 756.2417 | 482.5399 | 1.0064 | -0.002749 | 0.73802 | 0.73804 | 12.7997 | 158051 | 1005-5 | 8 | 128 | 12.64
2020-11-11 | 11:20 | 160115 | 44.473 | 7187.9062 | 5314 | 20 | 98.9408 | 121.8882 | 570.2314 | 100.7168 | 103.1413 | 556.4247 | 4.9341 | 86.7466 | 5.5103 | 0.7362 | 1.4764 | 96.1056 | 395.0126 | 117.1169 | 70.5787 | 26.6448 | 1800.2015 | 25.6217 | 25.0891 | 90.0424 | 40.0244 | 49.9871 | 90.2827 | 89.7295 | 88.3829 | 90.0394 | 80.1672 | 40.4489 | 94.7591 | 97.9001 | 90.6183 | 196.9675 | 83.9915 | 90.0061 | 0.0008064 | 90 | 0.8324 | -0.0006283 | 0.7362 | 13.0809 | 103.1334 | 103.8634 | 1.4677 | 18.141 | 86.3537 | 0.74161 | 134.6974 | 0.46011 | 0.44517 | 31.1876 | 18.1295 | 2.117 | 3.6668 | 6.7349 | 5.4391 | 2.9121 | 6.1511 | 1.1315 | 2.3055 | 2.4029 | 1 | 4.3935 | 6.6257 | 0.93044 | 0.2 | 42.339 | 36.6678 | 0.7362 | 134.6571 | 767.3624 | 480.1757 | 1.0064 | -0.002749 | 0.73816 | 0.73817 | 12.7799 | 158051 | 1005-5 | 8 | 128 | 12.64
2020-11-11 | 11:20 | 160145 | 44.4814 | 7187.9146 | 5345 | 20 | 98.935 | 121.8929 | 569.9498 | 100.8108 | 103.0015 | 556.4945 | 4.872 | 86.5249 | 5.5146 | 0.7361 | 1.507 | 96.1721 | 394.8634 | 117.1766 | 68.7201 | 26.6244 | 1800.0618 | 25.6235 | 25.1424 | 90.0376 | 40.0003 | 50.0018 | 90.29 | 89.7208 | 88.3838 | 90.0429 | 80.201 | 40.4741 | 94.7673 | 97.8919 | 90.6051 | 196.7814 | 83.7676 | 90.0054 | 0.0008037 | 90 | 0.8324 | -0.0006283 | 0.7361 | 13.0969 | 103.0049 | 103.8122 | 1.5092 | 18.7251 | 86.375 | 0.74442 | 134.6502 | 0.4603 | 0.44206 | 26.3667 | 18.7235 | 2.1257 | 3.6627 | 6.8138 | 5.4729 | 2.9016 | 6.1388 | 1.0561 | 2.3141 | 2.3825 | 1 | 4.3554 | 6.6195 | 0.92185 | 0.2 | 42.513 | 36.6266 | 0.7361 | 134.659 | 774.2599 | 484.0276 | 1.0064 | -0.002749 | 0.73806 | 0.73806 | 12.7959 | 158051 | 1005-5 | 8 | 128 | 12.64
2020-11-11 | 11:21 | 160175 | 44.4897 | 7187.9229 | 5374 | 20 | 98.9351 | 121.9046 | 570.2561 | 100.8161 | 103.1223 | 556.9317 | 4.8815 | 86.7101 | 5.5068 | 0.73625 | 1.5062 | 96.3187 | 394.2571 | 117.3901 | 70.0792 | 26.5662 | 1799.4993 | 25.6263 | 24.9844 | 90.0298 | 40.0009 | 50.0099 | 90.2897 | 89.757 | 88.369 | 90.0297 | 80.1558 | 40.4595 | 94.7675 | 97.8866 | 90.6118 | 196.8496 | 83.9568 | 90.0233 | 0.0008051 | 90 | 0.8324 | -0.0006283 | 0.73627 | 13.0709 | 103.1208 | 103.8151 | 1.5052 | 18.6653 | 86.3526 | 0.74405 | 134.617 | 0.46791 | 0.44805 | 27.7079 | 18.6637 | 2.1252 | 3.6625 | 6.7278 | 5.5128 | 2.9079 | 6.1355 | 1.0111 | 2.2433 | 2.3721 | 1 | 4.4083 | 6.6093 | 0.91651 | 0.2 | 42.5049 | 36.6246 | 0.73625 | 134.6556 | 768.9631 | 492.6683 | 1.0064 | -0.002749 | 0.73822 | 0.73823 | 12.7699 | 158051 | 1005-5 | 8 | 128 | 12.64
2020-11-11 | 11:21 | 160205 | 44.498 | 7187.9312 | 5405 | 20 | 98.9338 | 121.8894 | 570.0697 | 100.7514 | 103 | 556.4807 | 4.8741 | 86.6306 | 5.5109 | 0.73709 | 1.5039 | 96.1608 | 394.8052 | 117.0026 | 69.4399 | 26.5007 | 1799.8133 | 25.6261 | 24.8838 | 90.0342 | 40.005 | 50.0051 | 90.2839 | 89.7316 | 88.3554 | 90.0138 | 80.1329 | 40.4521 | 94.7542 | 97.8656 | 90.6033 | 196.8659 | 83.8752 | 90.0077 | 0.0008048 | 90 | 0.8324 | -0.0006283 | 0.73709 | 12.9444 | 103.012 | 103.8117 | 1.509 | 18.722 | 86.2692 | 0.74439 | 134.6177 | 0.46703 | 0.44944 | 27.1156 | 18.7196 | 2.126 | 3.663 | 6.7921 | 5.5271 | 2.9215 | 6.1238 | 0.96653 | 2.2716 | 2.3604 | 1 | 4.4558 | 6.6157 | 0.91981 | 0.2 | 42.5198 | 36.6296 | 0.73709 | 134.641 | 771.3606 | 484.7181 | 1.0064 | -0.002749 | 0.73906 | 0.73906 | 12.6432 | 158051 | 1005-5 | 8 | 128 | 12.64
2020-11-11 | 11:22 | 160235 | 44.5064 | 7187.9395 | 5435 | 20 | 98.9389 | 121.8861 | 570.5685 | 100.654 | 103.2151 | 556.2014 | 4.9034 | 86.6897 | 5.5146 | 0.73708 | 1.5071 | 96.1235 | 395.5317 | 117.4401 | 71.3114 | 26.3638 | 1799.9588 | 25.6266 | 24.9159 | 90.0346 | 40.0083 | 49.9926 | 90.282 | 89.7361 | 88.3844 | 90.0176 | 80.1233 | 40.4678 | 94.7483 | 97.856 | 90.5856 | 196.8648 | 83.9324 | 90.009 | 0.0008052 | 90 | 0.8324 | -0.0006283 | 0.73708 | 12.9455 | 103.2009 | 103.8432 | 1.5099 | 18.7079 | 86.415 | 0.7434 | 134.6378 | 0.4646 | 0.44686 | 27.6828 | 18.7075 | 2.1269 | 3.6624 | 6.6441 | 5.5527 | 2.9185 | 6.1126 | 0.94475 | 2.2781 | 2.3428 | 1 | 4.4633 | 6.6142 | 0.92749 | 0.2 | 42.5374 | 36.6244 | 0.73708 | 134.6411 | 764.6815 | 481.8011 | 1.0064 | -0.002749 | 0.73905 | 0.73905 | 12.6444 | 158051 | 1005-5 | 8 | 128 | 12.64
2020-11-11 | 11:22 | 160265 | 44.5147 | 7187.9478 | 5465 | 20 | 98.9379 | 121.8857 | 570.7953 | 100.7102 | 103.3986 | 556.0732 | 4.8325 | 86.8774 | 5.5123 | 0.7374 | 1.4812 | 95.731 | 395.1058 | 116.8464 | 72.4589 | 26.424 | 1800.2025 | 25.6353 | 24.8975 | 90.0243 | 40.0082 | 50.0306 | 90.2837 | 89.6965 | 88.3764 | 90.0094 | 80.1047 | 40.4517 | 94.7474 | 97.8689 | 90.5758 | 197.0308 | 84.1213 | 89.9901 | 0.000807 | 90 | 0.8324 | -0.0006283 | 0.73739 | 12.8987 | 103.4006 | 103.762 | 1.4948 | 18.5654 | 86.3549 | 0.74519 | 134.5957 | 0.46986 | 0.45088 | 26.2619 | 18.5625 | 2.1224 | 3.6671 | 6.4818 | 5.5369 | 2.9256 | 6.1105 | 0.83323 | 2.2262 | 2.3329 | 1 | 4.4852 | 6.6277 | 0.90384 | 0.2 | 42.447 | 36.6709 | 0.7374 | 134.636 | 770.3965 | 486.4929 | 1.0064 | -0.002749 | 0.73937 | 0.73936 | 12.5975 | 158051 | 1005-5 | 8 | 128 | 12.64
2020-11-11 | 11:23 | 160295 | 44.523 | 7187.9561 | 5495 | 20 | 98.9385 | 121.9047 | 571.0094 | 100.8458 | 103.1981 | 556.8908 | 4.8237 | 86.8765 | 5.5222 | 0.73787 | 1.5101 | 95.8088 | 395.1554 | 117.412 | 71.5307 | 26.4277 | 1800.226 | 25.629 | 25.0028 | 90.0212 | 39.9914 | 49.9865 | 90.2747 | 89.7154 | 88.3928 | 90.0223 | 80.135 | 40.4607 | 94.7532 | 97.867 | 90.5716 | 197.485 | 84.1154 | 89.9951 | 0.0008069 | 90 | 0.8324 | -0.0006283 | 0.73787 | 12.8257 | 103.2113 | 103.766 | 1.5068 | 18.6629 | 86.3765 | 0.74315 | 134.6452 | 0.47689 | 0.45726 | 28.9166 | 18.6629 | 2.1214 | 3.6615 | 6.5755 | 5.4969 | 2.9129 | 6.1058 | 0.77851 | 2.2237 | 2.3171 | 1 | 4.45 | 6.6212 | 0.93074 | 0.2 | 42.4271 | 36.6149 | 0.73787 | 134.6273 | 757.8893 | 486.9367 | 1.0064 | -0.002749 | 0.73984 | 0.73984 | 12.5244 | 158051 | 1005-5 | 8 | 128 | 12.64
2020-11-11 | 11:23 | 160325 | 44.5314 | 7187.9644 | 5525 | 20 | 98.9363 | 121.8823 | 570.1701 | 100.9759 | 103.0488 | 556.881 | 4.881 | 86.5216 | 5.5128 | 0.73832 | 1.4969 | 95.654 | 394.051 | 116.7748 | 69.428 | 26.6145 | 1799.7846 | 25.6456 | 24.9409 | 90.0325 | 40.0141 | 49.9971 | 90.275 | 89.7176 | 88.4084 | 90.0423 | 80.1286 | 40.4508 | 94.7439 | 97.8662 | 90.5824 | 197.654 | 83.7652 | 89.9963 | 0.0008033 | 90 | 0.8324 | -0.0006283 | 0.73832 | 12.756 | 103.0524 | 103.8199 | 1.5025 | 18.6645 | 86.3694 | 0.74535 | 134.6007 | 0.46789 | 0.44821 | 25.7349 | 18.6506 | 2.1266 | 3.6645 | 6.6608 | 5.4453 | 2.8922 | 6.0928 | 0.7601 | 2.2172 | 2.3062 | 1 | 4.4777 | 6.6248 | 0.92426 | 0.2 | 42.5323 | 36.6454 | 0.73832 | 134.619 | 765.2861 | 478.2991 | 1.0064 | -0.002749 | 0.7403 | 0.7403 | 12.4547 | 158051 | 1005-5 | 8 | 128 | 12.64
2020-11-11 | 11:24 | 160355 | 44.5397 | 7187.9731 | 5555 | 20 | 98.94 | 121.8676 | 569.6519 | 101.2098 | 102.9177 | 556.8413 | 4.8366 | 86.3669 | 5.5162 | 0.73803 | 1.5109 | 95.6472 | 394.8545 | 116.9523 | 69.4833 | 26.7409 | 1799.2997 | 25.6392 | 24.9925 | 90.0318 | 39.9915 | 49.9996 | 90.2799 | 89.7286 | 88.3953 | 90.0542 | 80.1306 | 40.455 | 94.7497 | 97.8539 | 90.6072 | 197.729 | 83.6088 | 90.0043 | 0.0008022 | 90 | 0.8324 | -0.0006283 | 0.73803 | 12.8007 | 102.9163 | 103.7866 | 1.5144 | 18.7613 | 86.3556 | 0.74329 | 134.6477 | 0.4638 | 0.4467 | 27.3956 | 18.7633 | 2.1329 | 3.6623 | 6.749 | 5.4043 | 2.8737 | 6.0827 | 0.67843 | 2.16 | 2.2914 | 1 | 4.4616 | 6.6189 | 0.92304 | 0.2 | 42.6589 | 36.623 | 0.73803 | 134.6241 | 770.1874 | 484.4587 | 1.0064 | -0.002749 | 0.74 | 0.74 | 12.4995 | 158051 | 1005-5 | 8 | 128 | 12.64
2020-11-11 | 11:24 | 160385 | 44.548 | 7187.9814 | 5585 | 20 | 98.9336 | 121.8745 | 569.9826 | 101.5358 | 103.0347 | 556.589 | 4.8467 | 86.5676 | 5.5146 | 0.73779 | 1.5065 | 95.7904 | 394.5504 | 117.1838 | 69.2292 | 26.7334 | 1800.1341 | 25.6404 | 25.0602 | 90.018 | 40.005 | 49.9678 | 90.2795 | 89.714 | 88.4141 | 90.0615 | 80.1416 | 40.4432 | 94.7425 | 97.8502 | 90.5828 | 197.7566 | 83.8103 | 89.9967 | 0.0008037 | 90 | 0.8324 | -0.0006283 | 0.73779 | 12.8373 | 103.0289 | 103.7739 | 1.508 | 18.6708 | 86.3637 | 0.74289 | 134.6445 | 0.46039 | 0.44076 | 28.6322 | 18.6726 | 2.1355 | 3.6622 | 6.68 | 5.3755 | 2.8594 | 6.0857 | 0.60489 | 2.177 | 2.2811 | 1 | 4.4312 | 6.6238 | 0.94324 | 0.2 | 42.7107 | 36.622 | 0.73779 | 134.6286 | 774.5802 | 492.639 | 1.0064 | -0.002749 | 0.73977 | 0.73976 | 12.5361 | 158051 | 1005-5 | 8 | 128 | 12.64
2020-11-11 | 11:25 | 160415 | 44.5564 | 7187.9897 | 5615 | 20 | 98.9382 | 121.8831 | 570.8783 | 101.7486 | 103.1386 | 556.7476 | 4.8355 | 86.7668 | 5.5094 | 0.73684 | 1.5108 | 95.7279 | 394.6876 | 117.2731 | 70.994 | 26.9093 | 1800.156 | 25.6395 | 25.0093 | 90.0336 | 40.022 | 49.9869 | 90.2733 | 89.7149 | 88.4047 | 90.0531 | 80.1252 | 40.4446 | 94.741 | 97.8489 | 90.5861 | 197.7898 | 84.0121 | 89.9941 | 0.000805 | 90 | 0.8324 | -0.0006283 | 0.73683 | 12.9842 | 103.1424 | 103.7767 | 1.4979 | 18.3848 | 86.3897 | 0.7364 | 134.742 | 0.46984 | 0.45294 | 36.9701 | 18.3787 | 2.1371 | 3.6614 | 6.5977 | 5.3263 | 2.8579 | 6.0641 | 0.54723 | 2.1526 | 2.2671 | 1 | 4.451 | 6.6235 | 0.93324 | 0.2 | 42.7426 | 36.6136 | 0.73684 | 134.646 | 775.3078 | 486.0022 | 1.0064 | -0.002749 | 0.7388 | 0.7388 | 12.6831 | 158051 | 1005-5 | 8 | 128 | 12.64
2020-11-11 | 11:25 | 160445 | 44.5647 | 7187.998 | 5645 | 20 | 98.9378 | 121.8997 | 570.549 | 102.0439 | 103.1218 | 556.8876 | 4.906 | 86.858 | 5.5163 | 0.73552 | 1.5029 | 96.1722 | 394.802 | 117.2417 | 70.5096 | 26.9931 | 1799.4361 | 25.6452 | 25.0196 | 90.0445 | 40.0082 | 50.0063 | 90.2785 | 89.7299 | 88.4073 | 90.0561 | 80.1362 | 40.4622 | 94.7428 | 97.8342 | 90.6049 | 197.6714 | 84.0999 | 90.0042 | 0.0008061 | 90 | 0.8324 | -0.0006283 | 0.73552 | 13.1863 | 103.1256 | 103.8342 | 1.5058 | 18.5069 | 86.3709 | 0.7374 | 134.737 | 0.43408 | 0.41123 | 31.3483 | 18.507 | 2.1365 | 3.663 | 6.5897 | 5.3316 | 2.8465 | 6.0449 | 0.53119 | 2.1211 | 2.2493 | 1 | 4.4464 | 6.6171 | 0.92196 | 0.2 | 42.7291 | 36.6305 | 0.73552 | 134.6695 | 764.4502 | 482.1709 | 1.0064 | -0.002749 | 0.73747 | 0.73748 | 12.8854 | 158051 | 1005-5 | 8 | 128 | 12.64
2020-11-11 | 11:26 | 160475 | 44.573 | 7188.0063 | 5675 | 20 | 98.9383 | 121.9072 | 570.693 | 102.0804 | 103.1055 | 556.8845 | 4.889 | 86.7859 | 5.5111 | 0.73593 | 1.5111 | 96.099 | 396.3587 | 117.3448 | 70.6175 | 27.0006 | 1800.4249 | 25.6524 | 24.9761 | 90.0395 | 40.0037 | 49.9943 | 90.2654 | 89.722 | 88.4096 | 90.0365 | 80.1253 | 40.4718 | 94.7362 | 97.8382 | 90.5893 | 197.2097 | 84.0303 | 89.9937 | 0.0008056 | 90 | 0.8324 | -0.0006283 | 0.73593 | 13.1229 | 103.1069 | 103.8316 | 1.511 | 18.748 | 86.3516 | 0.74445 | 134.6018 | 0.48086 | 0.46276 | 28.2506 | 18.7494 | 2.1394 | 3.662 | 6.589 | 5.3566 | 2.8576 | 6.0396 | 0.48762 | 2.1211 | 2.2328 | 1 | 4.4634 | 6.6218 | 0.9293 | 0.2 | 42.7888 | 36.6197 | 0.73593 | 134.6623 | 777.3763 | 480.7778 | 1.0064 | -0.002749 | 0.7379 | 0.73789 | 12.8219 | 158051 | 1005-5 | 8 | 128 | 12.64
2020-11-11 | 11:26 | 160505 | 44.5814 | 7188.0146 | 5705 | 20 | 98.9404 | 121.9299 | 570.7336 | 102.3765 | 103.1377 | 556.6671 | 4.8668 | 86.8174 | 5.5101 | 0.73537 | 1.5108 | 96.3012 | 395.2022 | 116.6363 | 70.5253 | 27.0425 | 1799.8958 | 25.6611 | 24.9265 | 90.0337 | 39.9987 | 50.0072 | 90.2658 | 89.7207 | 88.3968 | 90.0383 | 80.1172 | 40.4954 | 94.7316 | 97.8424 | 90.5864 | 197.0382 | 84.0623 | 89.9932 | 0.0008058 | 90 | 0.8324 | -0.0006283 | 0.73536 | 13.2101 | 103.1368 | 103.8051 | 1.5092 | 18.5374 | 86.3736 | 0.73695 | 134.6622 | 0.48843 | 0.46571 | 35.639 | 18.5344 | 2.1381 | 3.6614 | 6.5517 | 5.3972 | 2.8546 | 6.0345 | 0.42212 | 2.0865 | 2.2125 | 1 | 4.4882 | 6.6268 | 0.92166 | 0.2 | 42.7627 | 36.6137 | 0.73537 | 134.6725 | 758.1583 | 494.7199 | 1.0064 | -0.002749 | 0.73733 | 0.73732 | 12.9093 | 158051 | 1005-5 | 8 | 128 | 12.64
2020-11-11 | 11:27 | 160535 | 44.5897 | 7188.0229 | 5735 | 20 | 98.9357 | 121.9082 | 569.412 | 102.4971 | 103.0013 | 556.4434 | 4.9601 | 86.6606 | 5.5038 | 0.73544 | 1.4898 | 96.1605 | 394.1429 | 116.8655 | 69.7076 | 26.9731 | 1799.545 | 25.6736 | 25.0092 | 90.0269 | 40.0113 | 50.0193 | 90.272 | 89.714 | 88.4026 | 90.0495 | 80.1625 | 40.5307 | 94.7432 | 97.8459 | 90.5902 | 196.9272 | 83.9087 | 89.993 | 0.0008051 | 90 | 0.8324 | -0.0006283 | 0.73543 | 13.1995 | 103.0023 | 103.8914 | 1.4658 | 18.1497 | 86.3771 | 0.74292 | 134.6403 | 0.48014 | 0.45991 | 30.5238 | 18.1437 | 2.1407 | 3.6647 | 6.6327 | 5.4186 | 2.8382 | 6.0297 | 0.44306 | 2.0628 | 2.1883 | 1 | 4.458 | 6.626 | 0.91319 | 0.2 | 42.8134 | 36.6469 | 0.73544 | 134.6713 | 771.2724 | 480.2051 | 1.0064 | -0.002749 | 0.73739 | 0.73739 | 12.8986 | 158051 | 1005-5 | 8 | 128 | 12.64
2020-11-11 | 11:27 | 160565 | 44.598 | 7188.0312 | 5765 | 20 | 98.9316 | 121.8724 | 570.4397 | 102.4526 | 102.943 | 556.5173 | 4.9115 | 86.695 | 5.5139 | 0.73552 | 1.5049 | 96.1861 | 394.9741 | 116.8618 | 69.0835 | 26.9536 | 1799.9803 | 25.675 | 25.1371 | 90.0347 | 39.9969 | 50.0229 | 90.2796 | 89.7176 | 88.4115 | 90.0523 | 80.2024 | 40.5506 | 94.7496 | 97.856 | 90.6127 | 196.8824 | 83.938 | 89.9986 | 0.0008051 | 90 | 0.8324 | -0.0006283 | 0.73552 | 13.1861 | 102.9464 | 103.8451 | 1.5076 | 18.7076 | 86.41 | 0.74452 | 134.6344 | 0.46745 | 0.4518 | 27.0626 | 18.7067 | 2.1453 | 3.6628 | 6.6757 | 5.4525 | 2.8279 | 6.0132 | 0.36638 | 2.0734 | 2.1672 | 1 | 4.3949 | 6.6241 | 0.90911 | 0.2 | 42.9059 | 36.6276 | 0.73552 | 134.6696 | 768.9294 | 479.6989 | 1.0064 | -0.002749 | 0.73748 | 0.73748 | 12.8852 | 158051 | 1005-5 | 8 | 128 | 12.64
2020-11-11 | 11:28 | 160595 | 44.6064 | 7188.0396 | 5795 | 20 | 98.9359 | 121.9276 | 569.9301 | 102.4124 | 102.8722 | 556.5932 | 4.9174 | 86.6747 | 5.5069 | 0.73608 | 1.5059 | 96.2266 | 394.7107 | 117.101 | 69.6745 | 26.9785 | 1800.1601 | 25.677 | 25.1209 | 90.0362 | 40.0329 | 50.0178 | 90.2828 | 89.7281 | 88.4099 | 90.0501 | 80.1853 | 40.5575 | 94.7482 | 97.8702 | 90.5921 | 196.9549 | 83.9212 | 90.0054 | 0.0008047 | 90 | 0.8324 | -0.0006283 | 0.73608 | 13.0999 | 102.8727 | 103.851 | 1.5057 | 18.6737 | 86.3718 | 0.7441 | 134.6805 | 0.46072 | 0.44025 | 27.1911 | 18.6735 | 2.1467 | 3.6622 | 6.7308 | 5.4859 | 2.8213 | 5.9985 | 0.32886 | 2.0151 | 2.1486 | 1 | 4.3802 | 6.6161 | 0.91089 | 0.2 | 42.9335 | 36.6217 | 0.73608 | 134.6594 | 761.9253 | 489.0801 | 1.0064 | -0.002749 | 0.73804 | 0.73804 | 12.799 | 158051 | 1005-5 | 8 | 128 | 12.64
2020-11-11 | 11:28 | 160625 | 44.6147 | 7188.0479 | 5825 | 20 | 98.9319 | 122.0228 | 570.336 | 102.4792 | 103.0992 | 556.5266 | 4.9002 | 86.5906 | 5.5143 | 0.73723 | 1.4913 | 96.2678 | 395.3413 | 117.2747 | 70.9191 | 26.9748 | 1799.4822 | 25.6797 | 25.0516 | 90.0524 | 39.9725 | 50.0216 | 90.2779 | 89.7144 | 88.4122 | 90.0528 | 80.1746 | 40.5656 | 94.7486 | 97.8617 | 90.6259 | 196.9207 | 83.8335 | 89.9962 | 0.0008043 | 90 | 0.8324 | -0.0006283 | 0.73722 | 12.9243 | 103.0866 | 103.8229 | 1.5106 | 18.7583 | 86.3575 | 0.74508 | 134.6141 | 0.4597 | 0.44255 | 25.5852 | 18.7562 | 2.1493 | 3.665 | 6.5941 | 5.5143 | 2.8118 | 5.9725 | 0.26251 | 2.0455 | 2.1296 | 1 | 4.3961 | 6.6251 | 0.90753 | 0.2 | 42.9865 | 36.6504 | 0.73723 | 134.6389 | 773.5177 | 490.2061 | 1.0064 | -0.002749 | 0.73919 | 0.73919 | 12.6231 | 158051 | 1005-5 | 8 | 128 | 12.64
2020-11-11 | 11:29 | 160655 | 44.623 | 7188.0562 | 5855 | 20 | 98.9287 | 121.9236 | 570.4406 | 102.3751 | 103.4169 | 556.5421 | 4.8995 | 86.9022 | 5.5088 | 0.73713 | 1.5126 | 96.2165 | 394.4327 | 116.9956 | 71.4314 | 27.0202 | 1799.8688 | 25.6813 | 25.0148 | 90.0567 | 40.0207 | 50.0074 | 90.2862 | 89.744 | 88.4121 | 90.0567 | 80.1669 | 40.5708 | 94.7641 | 97.8622 | 90.6174 | 196.9928 | 84.1478 | 90.0151 | 0.000807 | 90 | 0.8324 | -0.0006283 | 0.73714 | 12.9374 | 103.426 | 103.8252 | 1.5116 | 18.739 | 86.3813 | 0.7438 | 134.6087 | 0.46185 | 0.44719 | 27.9221 | 18.7397 | 2.1433 | 3.661 | 6.3486 | 5.5394 | 2.7985 | 5.9528 | 0.22105 | 2.0298 | 2.1113 | 1 | 4.4088 | 6.609 | 0.9154 | 0.2 | 42.8668 | 36.6097 | 0.73713 | 134.64 | 770.8872 | 485.0641 | 1.0064 | -0.002749 | 0.7391 | 0.73911 | 12.6362 | 158051 | 1005-5 | 8 | 128 | 12.64
2020-11-11 | 11:29 | 160685 | 44.6314 | 7188.0645 | 5885 | 20 | 98.9271 | 121.9185 | 569.4761 | 102.388 | 103.2016 | 556.9241 | 4.8993 | 86.961 | 5.5125 | 0.73637 | 1.5034 | 96.1172 | 393.9553 | 116.8782 | 70.087 | 26.9948 | 1799.9363 | 25.6799 | 24.9673 | 90.0533 | 39.9831 | 50.0057 | 90.2862 | 89.7082 | 88.4131 | 90.046 | 80.1547 | 40.5726 | 94.7473 | 97.8491 | 90.5932 | 196.9516 | 84.2048 | 89.9972 | 0.0008079 | 90 | 0.8324 | -0.0006283 | 0.73636 | 13.0562 | 103.1997 | 103.8197 | 1.5102 | 18.5039 | 86.3596 | 0.73515 | 134.7483 | 0.46729 | 0.446 | 35.0697 | 18.4982 | 2.1369 | 3.6619 | 6.4567 | 5.5671 | 2.8018 | 5.9405 | 0.17162 | 1.9407 | 2.0937 | 1 | 4.4275 | 6.6233 | 0.91607 | 0.2 | 42.7388 | 36.6188 | 0.73637 | 134.6544 | 763.4385 | 477.8926 | 1.0064 | -0.002749 | 0.73833 | 0.73833 | 12.7552 | 158051 | 1005-5 | 8 | 128 | 12.64
2020-11-11 | 11:30 | 160715 | 44.6397 | 7188.0728 | 5915 | 20 | 98.9269 | 121.9577 | 570.1325 | 102.3568 | 103.2174 | 556.8579 | 4.8142 | 86.9248 | 5.5054 | 0.7361 | 1.511 | 95.6239 | 394.5821 | 116.619 | 69.4712 | 27.121 | 1799.2123 | 25.6886 | 24.9719 | 90.0547 | 40.0159 | 50.0029 | 90.2914 | 89.7536 | 88.4154 | 90.0489 | 80.1479 | 40.5588 | 94.7515 | 97.8579 | 90.6138 | 197.3682 | 84.1721 | 90.0225 | 0.0008074 | 90 | 0.8324 | -0.0006283 | 0.73611 | 13.0949 | 103.2218 | 103.7359 | 1.5096 | 18.7176 | 86.3898 | 0.74394 | 134.6645 | 0.46139 | 0.44187 | 27.9182 | 18.7144 | 2.1342 | 3.661 | 6.4208 | 5.5151 | 2.7935 | 5.9249 | 0.052408 | 1.9372 | 2.0802 | 1 | 4.4258 | 6.6069 | 0.91776 | 0.2 | 42.6846 | 36.6103 | 0.7361 | 134.6584 | 769.2378 | 489.1053 | 1.0064 | -0.002749 | 0.73806 | 0.73807 | 12.794 | 158051 | 1005-5 | 8 | 128 | 12.64
2020-11-11 | 11:30 | 160745 | 44.648 | 7188.0811 | 5945 | 20 | 98.9309 | 121.9247 | 570.5844 | 102.2263 | 103.1022 | 556.4881 | 4.8249 | 86.7416 | 5.505 | 0.73623 | 1.5145 | 95.6395 | 395.6062 | 116.7659 | 67.7144 | 27.1308 | 1800.231 | 25.6992 | 24.8383 | 90.053 | 39.9983 | 50.0207 | 90.2939 | 89.7632 | 88.4282 | 90.0432 | 80.0965 | 40.5479 | 94.7563 | 97.8558 | 90.6096 | 197.8616 | 83.9891 | 90.0285 | 0.0008048 | 90 | 0.8324 | -0.0006283 | 0.73625 | 13.0742 | 103.1009 | 103.7574 | 1.5176 | 18.8149 | 86.3722 | 0.74389 | 134.619 | 0.45668 | 0.43667 | 27.1131 | 18.817 | 2.1356 | 3.6612 | 6.4775 | 5.4488 | 2.7919 | 5.9084 | 0.017018 | 1.9044 | 2.0662 | 1 | 4.4912 | 6.6017 | 0.90632 | 0.2 | 42.7129 | 36.6117 | 0.73623 | 134.6559 | 757.2297 | 491.65 | 1.0064 | -0.002749 | 0.73819 | 0.73821 | 12.7732 | 158051 | 1005-5 | 8 | 128 | 12.64
2020-11-11 | 11:31 | 160775 | 44.6564 | 7188.0894 | 5975 | 20 | 98.9314 | 121.9292 | 568.5269 | 102.3396 | 102.9938 | 556.5673 | 4.8434 | 86.5103 | 5.5004 | 0.73655 | 1.508 | 95.6008 | 393.2243 | 116.6278 | 66.6394 | 27.121 | 1799.6865 | 25.7209 | 25.0096 | 90.0539 | 39.9974 | 50.0254 | 90.3091 | 89.7414 | 88.4346 | 90.0528 | 80.1453 | 40.5451 | 94.7644 | 97.8699 | 90.6086 | 197.9976 | 83.7601 | 90.0252 | 0.0008035 | 90 | 0.8324 | -0.0006283 | 0.73657 | 13.0246 | 103.0015 | 103.7677 | 1.5068 | 18.6674 | 86.3614 | 0.74334 | 134.6459 | 0.46251 | 0.44507 | 28.7965 | 18.6684 | 2.1375 | 3.6619 | 6.5381 | 5.3841 | 2.7753 | 5.8888 | 0 | 1.9056 | 2.0505 | 1 | 4.4366 | 6.597 | 0.90231 | 0.2 | 42.7495 | 36.6193 | 0.73655 | 134.6501 | 765.7902 | 480.5576 | 1.0064 | -0.002749 | 0.73852 | 0.73853 | 12.7236 | 158051 | 1005-5 | 8 | 128 | 12.64
2020-11-11 | 11:31 | 160805 | 44.6647 | 7188.0981 | 6005 | 20 | 98.9283 | 121.9293 | 570.0204 | 102.281 | 103.0527 | 557.1295 | 4.9032 | 86.6956 | 5.5094 | 0.73678 | 1.4735 | 96.1128 | 394.2648 | 116.4629 | 68.1521 | 27.0538 | 1799.8766 | 25.7295 | 25.057 | 90.0561 | 40.0058 | 50.0291 | 90.3012 | 89.7332 | 88.4273 | 90.0564 | 80.1651 | 40.5617 | 94.7572 | 97.8536 | 90.6275 | 197.6277 | 83.9409 | 90.0172 | 0.0008056 | 90 | 0.8324 | -0.0006283 | 0.73679 | 12.9906 | 103.0506 | 103.8314 | 1.4917 | 18.5344 | 86.4201 | 0.74552 | 134.591 | 0.47016 | 0.45185 | 25.6507 | 18.5404 | 2.1343 | 3.6683 | 6.4996 | 5.4186 | 2.7632 | 5.8677 | 0.019866 | 1.8655 | 2.0298 | 1 | 4.4102 | 6.5956 | 0.89851 | 0.2 | 42.6859 | 36.6826 | 0.73678 | 134.6463 | 776.7337 | 480.5169 | 1.0064 | -0.002749 | 0.73875 | 0.73876 | 12.6895 | 158051 | 1005-5 | 8 | 128 | 12.64
2020-11-11 | 11:32 | 160835 | 44.673 | 7188.1064 | 2435 | 20 | 98.9265 | 121.9635 | 569.8217 | 102.1582 | 103.1954 | 556.4878 | 4.8892 | 87.0595 | 5.4924 | 0.73633 | 1.5078 | 96.1254 | 394.8205 | 116.6875 | 69.6295 | 27.0519 | 1800.2371 | 25.742 | 25.0119 | 90.0739 | 40.018 | 50.0167 | 90.3068 | 89.7299 | 88.4273 | 90.0662 | 80.1663 | 40.5839 | 94.7659 | 97.8404 | 90.6322 | 197.3352 | 84.3133 | 90.0184 | 0.0008083 | 90 | 0.8324 | -0.0006283 | 0.73634 | 13.0593 | 103.1937 | 103.8137 | 1.4748 | 18.2292 | 86.4038 | 0.74162 | 134.657 | 0.39218 | 0.36358 | 22.5056 | 18.2308 | 2.1291 | 3.6613 | 6.3954 | 5.4425 | 2.745 | 5.8326 | 0 | 1.8307 | 2.007 | 1 | 4.4224 | 6.5923 | 0.90474 | 0.2 | 42.5824 | 36.613 | 0.73633 | 134.6543 | 771.3257 | 484.6185 | 1.0064 | -0.002749 | 0.7383 | 0.73831 | 12.7583 | 158051 | 1005-5 | 8 | 128 | 12.64
2020-11-11 | 11:32 | 160865 | 44.6814 | 7188.1147 | 2465 | 20 | 98.9314 | 121.9434 | 571.1127 | 102.1457 | 103.4372 | 556.4914 | 4.8834 | 87.0489 | 5.5068 | 0.73785 | 1.4836 | 96.2271 | 395.9219 | 116.6614 | 70.5041 | 26.8951 | 1799.6883 | 25.7489 | 25.0518 | 90.1095 | 39.9637 | 49.9949 | 90.3022 | 89.727 | 88.447 | 90.0867 | 80.1834 | 40.6 | 94.7736 | 97.8378 | 90.6281 | 197.2799 | 84.2955 | 90.0146 | 0.000809 | 90 | 0.8324 | -0.0006283 | 0.73786 | 12.8272 | 103.4167 | 103.8153 | 1.4913 | 18.543 | 86.3746 | 0.74606 | 134.5847 | 0.46694 | 0.44946 | 24.8972 | 18.5415 | 2.1232 | 3.6662 | 6.2021 | 5.4668 | 2.715 | 5.7799 | 0.0013641 | 1.8211 | 1.9852 | 1 | 4.4036 | 6.5904 | 0.91702 | 0.2 | 42.4638 | 36.6617 | 0.73785 | 134.627 | 763.8381 | 493.345 | 1.0064 | -0.002749 | 0.73982 | 0.73983 | 12.5259 | 158051 | 1005-5 | 8 | 128 | 12.64
2020-11-11 | 11:33 | 160895 | 44.6897 | 7188.123 | 2495 | 20 | 98.9309 | 121.9556 | 570.1763 | 102.2033 | 103.2707 | 556.8919 | 4.8925 | 87.1482 | 5.5028 | 0.73736 | 1.4985 | 96.1824 | 394.3799 | 116.5296 | 70.0954 | 26.9017 | 1799.6003 | 25.753 | 25.0845 | 90.1094 | 40.0132 | 49.9774 | 90.3216 | 89.7562 | 88.4442 | 90.0774 | 80.1904 | 40.6262 | 94.7725 | 97.8069 | 90.6319 | 197.2047 | 84.3968 | 90.0389 | 0.0008095 | 90 | 0.8324 | -0.0006283 | 0.73738 | 12.8997 | 103.2809 | 103.8223 | 1.4723 | 18.1652 | 86.3498 | 0.74027 | 134.7129 | 0.45763 | 0.44008 | 32.7009 | 18.1757 | 2.1153 | 3.6624 | 6.2611 | 5.4903 | 2.7104 | 5.7499 | 0.0075523 | 1.8161 | 1.9602 | 1 | 4.3749 | 6.564 | 0.92813 | 0.2 | 42.3051 | 36.6238 | 0.73736 | 134.6351 | 768.0969 | 482.9379 | 1.0064 | -0.002749 | 0.73933 | 0.73935 | 12.5985 | 158051 | 1005-5 | 8 | 128 | 12.64
2020-11-11 | 11:33 | 160925 | 44.698 | 7188.1313 | 2525 | 20 | 98.9275 | 121.96 | 570.1901 | 102.1812 | 103.2721 | 556.8405 | 4.8728 | 87.0331 | 5.5114 | 0.73627 | 1.5047 | 96.1049 | 394.4626 | 116.8794 | 69.9446 | 26.8238 | 1799.9142 | 25.7427 | 25.0733 | 90.0932 | 39.9886 | 49.9668 | 90.3095 | 89.7549 | 88.4331 | 90.0764 | 80.2106 | 40.6212 | 94.7802 | 97.7962 | 90.6153 | 197.1054 | 84.2774 | 90.0322 | 0.0008082 | 90 | 0.8324 | -0.0006283 | 0.73629 | 13.0678 | 103.273 | 103.809 | 1.5213 | 18.7168 | 86.3283 | 0.73821 | 134.7386 | 0.43379 | 0.41019 | 31.666 | 18.719 | 2.1143 | 3.6625 | 6.232 | 5.5072 | 2.6996 | 5.7362 | 0 | 1.7634 | 1.9427 | 1 | 4.3669 | 6.5602 | 0.93684 | 0.2 | 42.2866 | 36.6254 | 0.73627 | 134.655 | 753.5912 | 478.457 | 1.0064 | -0.002749 | 0.73823 | 0.73825 | 12.7668 | 158051 | 1005-5 | 8 | 128 | 12.64
2020-11-11 | 11:34 | 160955 | 44.7064 | 7188.1396 | 2555 | 20 | 98.9271 | 121.9439 | 569.954 | 102.1137 | 103.0472 | 556.6844 | 5.0232 | 86.8989 | 5.5013 | 0.73641 | 1.5049 | 96.0809 | 395.0055 | 117.4461 | 69.7736 | 26.8113 | 1799.5603 | 25.7486 | 25.0951 | 90.0641 | 39.9923 | 49.9828 | 90.3102 | 89.7703 | 88.4136 | 90.0475 | 80.1947 | 40.6086 | 94.7987 | 97.7745 | 90.5888 | 197.0727 | 84.1482 | 90.0402 | 0.0008071 | 90 | 0.8324 | -0.0006283 | 0.73643 | 13.0453 | 103.0568 | 103.9238 | 1.5061 | 18.6552 | 86.4068 | 0.74319 | 134.6291 | 0.46185 | 0.44628 | 28.9435 | 18.6537 | 2.1128 | 3.662 | 6.3573 | 5.5287 | 2.7169 | 5.7355 | 0.081088 | 1.7226 | 1.9273 | 1 | 4.3475 | 6.5421 | 0.92817 | 0.2 | 42.256 | 36.6201 | 0.73641 | 134.6522 | 764.4328 | 482.4781 | 1.0064 | -0.002749 | 0.73837 | 0.7384 | 12.7443 | 158051 | 1005-5 | 8 | 128 | 12.64
2020-11-11 | 11:34 | 160985 | 44.7147 | 7188.1479 | 2585 | 20 | 98.925 | 121.9665 | 570.256 | 102.0894 | 103.026 | 556.6412 | 5.1232 | 86.6846 | 5.5115 | 0.73455 | 1.5 | 96.1216 | 394.8647 | 117.1041 | 68.4731 | 26.9357 | 1799.8803 | 25.753 | 25.0943 | 90.076 | 40.0107 | 49.9912 | 90.2986 | 89.7341 | 88.4071 | 90.0506 | 80.1744 | 40.5988 | 94.7674 | 97.7591 | 90.5892 | 197.2948 | 83.9289 | 90.0164 | 0.0008051 | 90 | 0.8324 | -0.0006283 | 0.73456 | 13.334 | 103.0249 | 104.0449 | 1.4933 | 18.5091 | 86.3962 | 0.74368 | 134.7972 | 0.47028 | 0.4528 | 27.9281 | 18.5013 | 2.1163 | 3.6623 | 6.3687 | 5.5578 | 2.7064 | 5.7053 | 0.1731 | 1.7396 | 1.9116 | 1 | 4.3331 | 6.5481 | 0.92435 | 0.2 | 42.3269 | 36.6231 | 0.73455 | 134.6866 | 779.9849 | 481.4186 | 1.0064 | -0.002749 | 0.7365 | 0.73651 | 13.0333 | 158051 | 1005-5 | 8 | 128 | 12.64
2020-11-11 | 11:35 | 161015 | 44.723 | 7188.1562 | 2615 | 20 | 98.9241 | 121.9459 | 569.4913 | 102.0755 | 102.9634 | 556.9239 | 5.0903 | 86.5137 | 5.5019 | 0.73468 | 1.4806 | 96.2449 | 393.7209 | 116.8997 | 67.7826 | 26.9682 | 1800.2077 | 25.7687 | 25.019 | 90.0738 | 39.9911 | 50.0013 | 90.2962 | 89.7356 | 88.4186 | 90.0486 | 80.1736 | 40.6055 | 94.7703 | 97.749 | 90.6126 | 197.3212 | 83.7628 | 90.0159 | 0.0008038 | 90 | 0.8324 | -0.0006283 | 0.73469 | 13.3136 | 102.9617 | 104.0219 | 1.463 | 18.1068 | 86.4094 | 0.74259 | 134.6427 | 0.47225 | 0.45462 | 30.5155 | 18.1022 | 2.1212 | 3.6663 | 6.4099 | 5.5918 | 2.7002 | 5.6835 | 0.15658 | 1.7085 | 1.8919 | 1 | 4.3527 | 6.5462 | 0.91803 | 0.2 | 42.4238 | 36.6632 | 0.73468 | 134.6842 | 761.8139 | 489.7312 | 1.0064 | -0.002749 | 0.73664 | 0.73665 | 13.0129 | 158051 | 1005-5 | 8 | 128 | 12.64
2020-11-11 | 11:35 | 161045 | 44.7314 | 7188.1646 | 2645 | 20 | 98.9208 | 121.9612 | 570.2312 | 102.1257 | 103.0087 | 556.6355 | 5.108 | 86.7282 | 5.5102 | 0.73448 | 1.5081 | 96.1261 | 395.0129 | 117.0174 | 68.3521 | 26.9778 | 1799.5841 | 25.7696 | 25.0107 | 89.9708 | 40.0115 | 50.0374 | 90.28 | 89.7603 | 88.4294 | 90.0478 | 80.1702 | 40.6098 | 94.759 | 97.7503 | 90.5694 | 197.3514 | 83.9731 | 90.0202 | 0.0008059 | 90 | 0.8324 | -0.0006283 | 0.73449 | 13.3446 | 102.9974 | 104.0304 | 1.4977 | 18.562 | 86.3229 | 0.74361 | 134.6059 | 0.46757 | 0.44786 | 28.1357 | 18.5581 | 2.1223 | 3.6617 | 6.3848 | 5.6019 | 2.6946 | 5.7508 | 0.16304 | 1.7083 | 1.8727 | 1 | 4.3561 | 6.5381 | 0.89459 | 0.2 | 42.4468 | 36.6174 | 0.73448 | 134.6877 | 767.7023 | 485.7365 | 1.0064 | -0.002749 | 0.73643 | 0.73644 | 13.0438 | 158051 | 1005-5 | 8 | 128 | 12.64
2020-11-11 | 11:36 | 161075 | 44.7397 | 7188.1729 | 2675 | 20 | 98.9245 | 121.9604 | 571.8966 | 101.9361 | 103.3728 | 556.517 | 5.083 | 86.8271 | 5.5212 | 0.73514 | 1.5045 | 96.1122 | 396.0733 | 117.2231 | 71.3484 | 26.9514 | 1799.8632 | 25.7779 | 24.9927 | 89.9234 | 39.9936 | 50.0236 | 90.1984 | 89.6708 | 88.4316 | 90.0576 | 80.1583 | 40.619 | 94.7032 | 97.7302 | 90.5151 | 197.3861 | 84.0665 | 89.9346 | 0.0008057 | 90 | 0.8324 | -0.0006283 | 0.7351 | 13.2515 | 103.3556 | 103.9971 | 1.5105 | 18.7339 | 86.3416 | 0.74415 | 134.6578 | 0.45968 | 0.44224 | 27.0871 | 18.7368 | 2.1242 | 3.6623 | 6.1333 | 5.6221 | 2.6773 | 5.8051 | 0.13771 | 1.6856 | 1.8519 | 1 | 4.3624 | 6.6065 | 0.90129 | 0.2 | 42.4844 | 36.6233 | 0.73514 | 134.6786 | 763.4778 | 487.5497 | 1.0064 | -0.002749 | 0.73709 | 0.73705 | 12.9507 | 158051 | 1005-5 | 8 | 128 | 12.64
2020-11-11 | 11:36 | 161105 | 44.748 | 7188.1812 | 2705 | 20 | 98.9193 | 121.9286 | 570.8954 | 102.0996 | 103.2968 | 556.7294 | 5.0601 | 86.7881 | 5.5295 | 0.73617 | 1.5078 | 95.9611 | 395.3073 | 117.12 | 71.8236 | 27.068 | 1799.7592 | 25.774 | 24.9807 | 89.9114 | 40.0088 | 50.0307 | 90.1747 | 89.6501 | 88.4256 | 90.062 | 80.1366 | 40.6279 | 94.6887 | 97.7397 | 90.5097 | 197.5769 | 84.0234 | 89.9124 | 0.0008061 | 90 | 0.8324 | -0.0006283 | 0.73611 | 13.0948 | 103.3161 | 103.9928 | 1.5096 | 18.7006 | 86.3495 | 0.74329 | 134.6309 | 0.46504 | 0.44398 | 27.5872 | 18.7005 | 2.1211 | 3.6614 | 6.1294 | 5.6406 | 2.6636 | 5.8384 | 0.13441 | 1.701 | 1.8311 | 1 | 4.3686 | 6.6413 | 0.89512 | 0.2 | 42.4211 | 36.6143 | 0.73617 | 134.6606 | 762.1289 | 483.5449 | 1.0064 | -0.002749 | 0.73813 | 0.73808 | 12.7937 | 158051 | 1005-5 | 8 | 128 | 12.64
2020-11-11 | 11:37 | 161135 | 44.7564 | 7188.1895 | 2735 | 20 | 98.9195 | 121.9338 | 570.389 | 101.9146 | 102.9841 | 556.649 | 4.9707 | 86.6098 | 5.5257 | 0.73586 | 1.511 | 95.5156 | 394.5005 | 116.8062 | 70.3615 | 27.1579 | 1799.6771 | 25.7727 | 24.9417 | 89.898 | 39.9964 | 50.0026 | 90.1532 | 89.6513 | 88.4143 | 90.0561 | 80.1267 | 40.6116 | 94.665 | 97.764 | 90.4883 | 198.2205 | 83.8469 | 89.9023 | 0.0008045 | 90 | 0.8324 | -0.0006283 | 0.7358 | 13.1433 | 102.9908 | 103.8925 | 1.5096 | 18.7016 | 86.2597 | 0.74331 | 134.6645 | 0.47351 | 0.45188 | 28.2606 | 18.7023 | 2.125 | 3.6608 | 6.3221 | 5.5372 | 2.6597 | 5.8767 | 0.043524 | 1.6669 | 1.8164 | 1 | 4.3895 | 6.6795 | 0.91102 | 0.2 | 42.5 | 36.6079 | 0.73586 | 134.6665 | 776.7089 | 485.8548 | 1.0064 | -0.002749 | 0.73782 | 0.73776 | 12.8423 | 158051 | 1005-5 | 8 | 128 | 12.64
2020-11-11 | 11:37 | 161165 | 44.7647 | 7188.1978 | 2765 | 20 | 98.9203 | 121.8958 | 570.3336 | 101.9384 | 102.9904 | 556.6617 | 5.0661 | 86.5034 | 5.5258 | 0.73692 | 1.5078 | 95.9061 | 394.9452 | 117.1478 | 70.8216 | 27.1889 | 1800.1 | 25.7704 | 24.9419 | 89.8901 | 40.0078 | 49.9709 | 90.1487 | 89.6144 | 88.4273 | 90.0623 | 80.1201 | 40.6125 | 94.6539 | 97.7927 | 90.4882 | 198.2234 | 83.7405 | 89.8816 | 0.0008042 | 90 | 0.8324 | -0.0006283 | 0.73684 | 12.9829 | 102.9936 | 103.9915 | 1.5118 | 18.7018 | 86.2602 | 0.74222 | 134.6866 | 0.4759 | 0.45487 | 29.9543 | 18.7154 | 2.128 | 3.6618 | 6.3177 | 5.5355 | 2.6451 | 5.9166 | 0.11305 | 1.6627 | 1.7977 | 1 | 4.3944 | 6.7335 | 0.93225 | 0.2 | 42.56 | 36.6181 | 0.73692 | 134.6481 | 775.0288 | 482.8586 | 1.0064 | -0.002749 | 0.73888 | 0.73881 | 12.6817 | 158051 | 1005-5 | 8 | 128 | 12.64
2020-11-11 | 11:38 | 161195 | 44.773 | 7188.2061 | 2795 | 20 | 98.9233 | 121.9196 | 570.3008 | 101.892 | 102.8357 | 556.4599 | 5.0721 | 86.538 | 5.5283 | 0.73656 | 1.5088 | 95.8782 | 395.2239 | 116.9568 | 69.7547 | 27.232 | 1799.9511 | 25.763 | 24.8801 | 89.8687 | 39.995 | 49.9839 | 90.1327 | 89.5923 | 88.4083 | 90.0358 | 80.1082 | 40.6175 | 94.6473 | 97.8269 | 90.4699 | 198.0872 | 83.7738 | 89.8625 | 0.0008037 | 90 | 0.8324 | -0.0006283 | 0.73647 | 13.0398 | 102.8367 | 103.9955 | 1.5112 | 18.7018 | 86.2692 | 0.74255 | 134.6853 | 0.45847 | 0.44183 | 28.6468 | 18.7037 | 2.1344 | 3.6614 | 6.4308 | 5.527 | 2.661 | 5.9682 | 0.1161 | 1.6422 | 1.778 | 1 | 4.4333 | 6.776 | 0.9247 | 0.2 | 42.6878 | 36.614 | 0.73656 | 134.6552 | 770.3272 | 481.1348 | 1.0064 | -0.002749 | 0.73852 | 0.73844 | 12.7387 | 158051 | 1005-5 | 8 | 128 | 12.64
2020-11-11 | 11:38 | 161225 | 44.7814 | 7188.2144 | 2825 | 20 | 98.9193 | 121.9286 | 570.479 | 101.8852 | 102.7882 | 556.7104 | 5.0929 | 86.3083 | 5.5337 | 0.73647 | 1.5131 | 95.9403 | 394.6755 | 117.436 | 69.1871 | 27.2251 | 1799.4257 | 25.7655 | 24.9842 | 89.8512 | 40.0003 | 49.9654 | 90.117 | 89.5933 | 88.393 | 90.0283 | 80.1304 | 40.6159 | 94.6286 | 97.8741 | 90.4682 | 197.9839 | 83.5414 | 89.8552 | 0.0008012 | 90 | 0.8324 | -0.0006283 | 0.73638 | 13.0537 | 102.7903 | 104.0168 | 1.5161 | 18.7959 | 86.2234 | 0.74386 | 134.6166 | 0.46299 | 0.44761 | 26.6004 | 18.7959 | 2.1451 | 3.6616 | 6.4822 | 5.5251 | 2.6646 | 6.0249 | 0.13223 | 1.623 | 1.76 | 1 | 4.4011 | 6.8272 | 0.93744 | 0.2 | 42.9014 | 36.6162 | 0.73647 | 134.657 | 770.2035 | 484.1114 | 1.0064 | -0.002749 | 0.73844 | 0.73834 | 12.7526 | 158051 | 1005-5 | 8 | 128 | 12.64
2020-11-11 | 11:39 | 161255 | 44.7897 | 7188.2231 | 2855 | 20 | 98.9206 | 121.9387 | 570.2885 | 101.8251 | 102.69 | 556.5769 | 5.066 | 86.3468 | 5.5286 | 0.73675 | 1.5067 | 95.9701 | 394.9326 | 116.7508 | 68.2413 | 27.2356 | 1800.1369 | 25.7573 | 24.9559 | 89.8444 | 40.0138 | 49.9585 | 90.1158 | 89.5807 | 88.3861 | 90.0059 | 80.1139 | 40.6155 | 94.6001 | 97.9312 | 90.4498 | 197.9128 | 83.5825 | 89.8482 | 0.0008017 | 90 | 0.8324 | -0.0006283 | 0.73665 | 13.0121 | 102.6892 | 103.9838 | 1.5055 | 18.6679 | 86.2354 | 0.74396 | 134.6293 | 0.47323 | 0.45547 | 27.8342 | 18.6688 | 2.1542 | 3.6621 | 6.5796 | 5.5237 | 2.6844 | 6.0767 | 0.10716 | 1.5899 | 1.7417 | 1 | 4.4128 | 6.8779 | 0.9442 | 0.2 | 43.0835 | 36.6208 | 0.73675 | 134.6522 | 761.2803 | 488.2206 | 1.0064 | -0.002749 | 0.73871 | 0.73862 | 12.7109 | 158051 | 1005-5 | 8 | 128 | 12.64
2020-11-11 | 11:39 | 161285 | 44.798 | 7188.2314 | 2885 | 20 | 98.9261 | 121.9399 | 571.0674 | 101.792 | 102.7297 | 556.8727 | 5.0738 | 86.3437 | 5.5285 | 0.73684 | 1.5028 | 96.0187 | 395.3677 | 117.1621 | 68.5501 | 27.1997 | 1800.1906 | 25.7573 | 24.997 | 89.8289 | 39.9968 | 50.0139 | 90.118 | 89.5611 | 88.388 | 90.0084 | 80.1217 | 40.6157 | 94.5965 | 98.0058 | 90.4338 | 197.8817 | 83.5794 | 89.8396 | 0.000802 | 90 | 0.8324 | -0.0006283 | 0.73674 | 12.9983 | 102.7153 | 103.9962 | 1.5063 | 18.6913 | 86.27 | 0.74453 | 134.6222 | 0.4596 | 0.4431 | 26.8932 | 18.6919 | 2.1619 | 3.6628 | 6.5907 | 5.5197 | 2.6822 | 6.1379 | 0.11664 | 1.5996 | 1.7232 | 1 | 4.3963 | 6.9326 | 0.9109 | 0.2 | 43.2373 | 36.6276 | 0.73684 | 134.6508 | 772.4464 | 490.9108 | 1.0064 | -0.002749 | 0.73881 | 0.73871 | 12.6972 | 158051 | 1005-5 | 8 | 128 | 12.64
2020-11-11 | 11:40 | 161315 | 44.8064 | 7188.2397 | 2915 | 20 | 98.9227 | 121.9641 | 570.7136 | 101.7389 | 103.026 | 556.216 | 5.0982 | 86.8289 | 5.5197 | 0.73728 | 1.4723 | 95.8859 | 395.3706 | 116.812 | 70.7176 | 27.1762 | 1799.507 | 25.7632 | 24.9435 | 89.8246 | 40.0082 | 50.0105 | 90.125 | 89.5623 | 88.3885 | 90.0054 | 80.0944 | 40.6232 | 94.5939 | 98.0891 | 90.4487 | 197.9321 | 84.0691 | 89.8436 | 0.0008077 | 90 | 0.8324 | -0.0006283 | 0.73718 | 12.931 | 103.0281 | 104.0214 | 1.4858 | 18.4696 | 86.282 | 0.74586 | 134.6164 | 0.46223 | 0.4447 | 25.8604 | 18.4687 | 2.1536 | 3.6678 | 6.4056 | 5.5036 | 2.685 | 6.1929 | 0.13575 | 1.5658 | 1.7026 | 1 | 4.4203 | 6.9758 | 0.91292 | 0.2 | 43.0716 | 36.6778 | 0.73728 | 134.6427 | 771.4229 | 484.1306 | 1.0064 | -0.002749 | 0.73925 | 0.73915 | 12.6297 | 158051 | 1005-5 | 8 | 128 | 12.64
2020-11-11 | 11:40 | 161345 | 44.8147 | 7188.248 | 2945 | 20 | 98.9216 | 121.9325 | 570.4094 | 101.7389 | 102.9613 | 556.8543 | 5.0569 | 86.7936 | 5.5286 | 0.73323 | 1.5091 | 95.9346 | 395.0854 | 117.1143 | 70.2662 | 27.0807 | 1799.6727 | 25.7714 | 25.0168 | 89.8172 | 40.0075 | 50.0482 | 90.1198 | 89.5684 | 88.386 | 90.0031 | 80.1269 | 40.6332 | 94.5878 | 98.1718 | 90.4221 | 197.9269 | 84.0293 | 89.8441 | 0.0008063 | 90 | 0.8324 | -0.0006283 | 0.73313 | 13.5557 | 102.9702 | 103.9752 | 1.516 | 18.7126 | 86.2803 | 0.74063 | 135.1261 | 0.42739 | 0.39148 | 29.1346 | 18.7121 | 2.1558 | 3.6613 | 6.4414 | 5.5062 | 2.6868 | 6.2514 | 0.10065 | 1.5525 | 1.6812 | 1 | 4.392 | 7.0201 | 0.88876 | 0.2 | 43.1161 | 36.6129 | 0.73323 | 134.716 | 762.1656 | 485.5121 | 1.0064 | -0.002749 | 0.73517 | 0.73507 | 13.2551 | 158051 | 1005-5 | 8 | 128 | 12.64
2020-11-11 | 11:41 | 161375 | 44.823 | 7188.2563 | 2975 | 20 | 98.9234 | 121.9308 | 570.6395 | 101.7828 | 102.8504 | 556.5695 | 5.0676 | 86.7699 | 5.5204 | 0.73344 | 1.4972 | 95.9791 | 394.8278 | 117.4311 | 69.0037 | 27.1379 | 1799.9106 | 25.7621 | 25.0908 | 89.823 | 40.0293 | 50.0409 | 90.1143 | 89.5777 | 88.3926 | 89.9988 | 80.1553 | 40.6399 | 94.5847 | 98.2628 | 90.4499 | 197.9651 | 84.0097 | 89.846 | 0.0008061 | 90 | 0.8324 | -0.0006283 | 0.73334 | 13.5228 | 102.8486 | 103.9871 | 1.4637 | 18.0821 | 86.2559 | 0.74123 | 134.662 | 0.46413 | 0.44572 | 32.5292 | 18.0927 | 2.1563 | 3.6628 | 6.5272 | 5.5045 | 2.6908 | 6.3 | 0.10971 | 1.5494 | 1.6607 | 1 | 4.355 | 7.0656 | 0.89078 | 0.2 | 43.1252 | 36.628 | 0.73344 | 134.7121 | 772.5129 | 490.018 | 1.0064 | -0.002749 | 0.73538 | 0.73529 | 13.2222 | 158051 | 1005-5 | 8 | 128 | 12.64
2020-11-11 | 11:41 | 161405 | 44.8314 | 7188.2646 | 3005 | 20 | 98.9224 | 121.9516 | 571.0502 | 101.8093 | 102.8703 | 556.432 | 5.0755 | 86.7697 | 5.5299 | 0.73336 | 1.5113 | 95.9092 | 395.4069 | 116.8223 | 69.2409 | 27.0309 | 1800.2766 | 25.7698 | 24.975 | 89.8208 | 40.0115 | 49.9971 | 90.123 | 89.5748 | 88.3773 | 90.0031 | 80.1134 | 40.6411 | 94.5749 | 98.3352 | 90.4482 | 197.947 | 84.0047 | 89.8489 | 0.0008059 | 90 | 0.8324 | -0.0006283 | 0.73326 | 13.5346 | 102.8758 | 104.0004 | 1.5124 | 18.7452 | 86.1867 | 0.74365 | 134.6245 | 0.45069 | 0.43681 | 27.2605 | 18.7459 | 2.1595 | 3.6615 | 6.5281 | 5.4882 | 2.6869 | 6.3544 | 0.11977 | 1.5114 | 1.6411 | 1 | 4.3975 | 7.1108 | 0.91679 | 0.2 | 43.1902 | 36.6146 | 0.73336 | 134.7134 | 766.9709 | 482.8293 | 1.0064 | -0.002749 | 0.7353 | 0.73521 | 13.234 | 158051 | 1005-5 | 8 | 128 | 12.64
2020-11-11 | 11:42 | 161435 | 44.8397 | 7188.2729 | 3035 | 20 | 98.9201 | 121.9423 | 570.4189 | 101.6087 | 102.6984 | 556.6288 | 5.1024 | 86.6316 | 5.5167 | 0.73369 | 1.4676 | 95.8581 | 395.5443 | 116.998 | 68.9057 | 27.0872 | 1800.1332 | 25.7704 | 24.9813 | 89.8685 | 39.9985 | 50.0129 | 90.14 | 89.571 | 88.3721 | 90.0044 | 80.1282 | 40.6462 | 94.5818 | 98.423 | 90.4516 | 197.9265 | 83.8733 | 89.8555 | 0.0008057 | 90 | 0.8324 | -0.0006283 | 0.7336 | 13.4825 | 102.6973 | 104.0286 | 1.479 | 18.3939 | 86.2289 | 0.74623 | 134.592 | 0.46617 | 0.44811 | 25.6701 | 18.3919 | 2.1583 | 3.6693 | 6.6686 | 5.4764 | 2.6856 | 6.3638 | 0.14125 | 1.5212 | 1.6206 | 1 | 4.3952 | 7.1538 | 0.90741 | 0.2 | 43.1652 | 36.6932 | 0.73369 | 134.7072 | 776.802 | 482.5841 | 1.0064 | -0.002749 | 0.73564 | 0.73555 | 13.1819 | 158051 | 1005-5 | 8 | 128 | 12.64
2020-11-11 | 11:42 | 161465 | 44.848 | 7188.2812 | 3065 | 20 | 98.9225 | 121.9363 | 570.4948 | 101.7347 | 102.8186 | 556.836 | 5.0817 | 86.7285 | 5.5116 | 0.73405 | 1.4895 | 96.0133 | 394.8024 | 117.1851 | 69.2604 | 27.028 | 1799.7443 | 25.7739 | 24.9725 | 89.8868 | 40.0009 | 50.0144 | 90.1822 | 89.6145 | 88.3606 | 90.003 | 80.1218 | 40.643 | 94.5961 | 98.5139 | 90.4576 | 197.9825 | 83.9727 | 89.8984 | 0.0008054 | 90 | 0.8324 | -0.0006283 | 0.73398 | 13.4231 | 102.8132 | 104.0115 | 1.4836 | 18.4556 | 86.2358 | 0.74636 | 134.5753 | 0.46664 | 0.44907 | 25.9076 | 18.4544 | 2.1618 | 3.6651 | 6.622 | 5.4786 | 2.6871 | 6.384 | 0.12827 | 1.4903 | 1.602 | 1 | 4.399 | 7.155 | 0.90572 | 0.2 | 43.237 | 36.6514 | 0.73405 | 134.6994 | 756.0775 | 491.3837 | 1.0064 | -0.002749 | 0.736 | 0.73593 | 13.1224 | 158051 | 1005-5 | 8 | 128 | 12.64
2020-11-11 | 11:43 | 161495 | 44.8564 | 7188.2896 | 3095 | 20 | 98.9178 | 121.9115 | 570.4179 | 101.6193 | 102.8432 | 556.7087 | 5.0908 | 86.8838 | 5.5178 | 0.73281 | 1.5092 | 96.0338 | 394.6742 | 117.3156 | 70.1687 | 26.9701 | 1799.9342 | 25.7749 | 24.9183 | 89.9213 | 40.0194 | 50.0183 | 90.2078 | 89.6236 | 88.3521 | 89.9914 | 80.1064 | 40.6522 | 94.6092 | 98.5843 | 90.4988 | 197.9697 | 84.125 | 89.9157 | 0.0008068 | 90 | 0.8324 | -0.0006283 | 0.73275 | 13.614 | 102.8326 | 104.0128 | 1.5007 | 18.5476 | 86.2777 | 0.74157 | 134.748 | 0.45638 | 0.44684 | 31.9605 | 18.5524 | 2.1595 | 3.6612 | 6.6302 | 5.4714 | 2.6977 | 6.3873 | 0.12919 | 1.4829 | 1.5804 | 1 | 4.4261 | 7.173 | 0.90193 | 0.2 | 43.1906 | 36.6117 | 0.73281 | 134.7213 | 759.3211 | 487.6604 | 1.0064 | -0.002749 | 0.73475 | 0.73469 | 13.3135 | 158051 | 1005-5 | 8 | 128 | 12.64
2020-11-11 | 11:43 | 161525 | 44.8647 | 7188.2979 | 3124 | 20 | 98.9193 | 121.9213 | 570.2067 | 101.6436 | 103.1901 | 556.6187 | 5.0804 | 87.1756 | 5.5183 | 0.73712 | 1.511 | 95.8946 | 394.2833 | 117.3277 | 72.3444 | 26.9285 | 1800.138 | 25.7754 | 25.0485 | 90.0144 | 40.0071 | 50.0348 | 90.2796 | 89.6759 | 88.3643 | 89.9877 | 80.1124 | 40.6526 | 94.6638 | 98.6764 | 90.5564 | 198.1328 | 84.4165 | 89.9777 | 0.0008098 | 90 | 0.8324 | -0.0006283 | 0.73711 | 12.9421 | 103.1875 | 103.9969 | 1.5052 | 18.6808 | 86.3502 | 0.74466 | 134.6461 | 0.4719 | 0.44939 | 27.7178 | 18.6788 | 2.1494 | 3.6608 | 6.3981 | 5.4586 | 2.7007 | 6.3169 | 0.11717 | 1.4591 | 1.5608 | 1 | 4.3766 | 7.1486 | 0.8906 | 0.2 | 42.9881 | 36.6075 | 0.73712 | 134.6413 | 768.4389 | 478.6965 | 1.0064 | -0.002749 | 0.73909 | 0.73908 | 12.641 | 158051 | 1005-5 | 8 | 128 | 12.64
2020-11-11 | 11:44 | 161555 | 44.873 | 7188.3062 | 3155 | 20 | 98.9195 | 121.8991 | 570.0123 | 101.4163 | 103.0879 | 556.5143 | 5.0622 | 87.1625 | 5.5018 | 0.73765 | 1.5077 | 95.9036 | 395.4894 | 116.9276 | 72.3918 | 27.0794 | 1799.7208 | 25.7684 | 24.9905 | 90.0356 | 39.9971 | 50.0124 | 90.3147 | 89.7499 | 88.3486 | 89.9708 | 80.0897 | 40.6379 | 94.6971 | 98.7359 | 90.5488 | 198.15 | 84.4116 | 90.0323 | 0.0008099 | 90 | 0.8324 | -0.0006283 | 0.73767 | 12.8559 | 103.0957 | 103.9898 | 1.5157 | 18.8418 | 86.326 | 0.74586 | 134.5944 | 0.46594 | 0.44753 | 25.818 | 18.845 | 2.138 | 3.662 | 6.4455 | 5.4482 | 2.7165 | 6.2937 | 0.11172 | 1.442 | 1.5449 | 1 | 4.3972 | 7.1187 | 0.90256 | 0.2 | 42.7605 | 36.6204 | 0.73765 | 134.6301 | 768.6584 | 484.0211 | 1.0064 | -0.002749 | 0.73962 | 0.73964 | 12.5547 | 158051 | 1005-5 | 8 | 128 | 12.64
2020-11-11 | 11:44 | 161585 | 44.8814 | 7188.3145 | 3185 | 20 | 98.9142 | 121.9225 | 570.2096 | 101.5944 | 102.9943 | 556.5731 | 5.0663 | 87.2272 | 5.5002 | 0.73749 | 1.5079 | 95.9741 | 394.8615 | 117.2005 | 70.7031 | 27.0402 | 1800.0083 | 25.7523 | 24.8816 | 90.0424 | 40.0126 | 49.9716 | 90.3343 | 89.7847 | 88.3446 | 89.9725 | 80.0752 | 40.6404 | 94.7177 | 98.7702 | 90.5725 | 198.1141 | 84.4771 | 90.0595 | 0.0008097 | 90 | 0.8324 | -0.0006283 | 0.73753 | 12.8773 | 102.9905 | 103.9854 | 1.5107 | 18.7584 | 86.3716 | 0.74503 | 134.6364 | 0.46332 | 0.44371 | 27.4389 | 18.7565 | 2.1289 | 3.6607 | 6.5031 | 5.4479 | 2.7149 | 6.2754 | 0.1084 | 1.4485 | 1.5252 | 1 | 4.4527 | 7.0852 | 0.92744 | 0.2 | 42.5776 | 36.6069 | 0.73749 | 134.632 | 770.7562 | 484.5508 | 1.0064 | -0.002749 | 0.73946 | 0.7395 | 12.5761 | 158051 | 1005-5 | 8 | 128 | 12.64
2020-11-11 | 11:45 | 161615 | 44.8897 | 7188.3228 | 3215 | 20 | 98.9156 | 121.9646 | 569.7867 | 101.6201 | 102.9606 | 556.8032 | 5.0895 | 87.148 | 5.4949 | 0.73741 | 1.4689 | 96.0534 | 393.8021 | 117.3553 | 71.3628 | 27.1499 | 1799.5737 | 25.7525 | 24.9264 | 90.062 | 39.9983 | 49.9676 | 90.3551 | 89.7785 | 88.3373 | 89.9647 | 80.0783 | 40.6258 | 94.7265 | 98.7816 | 90.5882 | 198.0804 | 84.4005 | 90.0668 | 0.0008097 | 90 | 0.8324 | -0.0006283 | 0.73745 | 12.89 | 102.9608 | 103.9957 | 1.4726 | 18.2989 | 86.407 | 0.74555 | 134.6001 | 0.4719 | 0.45369 | 27.0727 | 18.2933 | 2.1195 | 3.6674 | 6.5283 | 5.4477 | 2.7245 | 6.2421 | 0.11625 | 1.4265 | 1.5098 | 1 | 4.4486 | 7.0613 | 0.93214 | 0.2 | 42.3899 | 36.6742 | 0.73741 | 134.6334 | 769.9332 | 488.7866 | 1.0064 | -0.002749 | 0.73938 | 0.73942 | 12.5888 | 158051 | 1005-5 | 8 | 128 | 12.64
2020-11-11 | 11:45 | 161645 | 44.898 | 7188.3311 | 3245 | 20 | 98.9116 | 121.944 | 568.6263 | 101.5144 | 102.8174 | 557.0395 | 5.091 | 87.0541 | 5.4909 | 0.737 | 1.5032 | 95.8955 | 393.4073 | 117.2722 | 69.286 | 27.1243 | 1800.267 | 25.7549 | 24.9974 | 90.0772 | 39.99 | 49.9543 | 90.3603 | 89.7836 | 88.34 | 89.983 | 80.1014 | 40.6307 | 94.7377 | 98.7709 | 90.6001 | 198.1127 | 84.3087 | 90.0719 | 0.0008094 | 90 | 0.8324 | -0.0006283 | 0.73704 | 12.9517 | 102.8261 | 103.9912 | 1.5055 | 18.6898 | 86.434 | 0.74487 | 134.6184 | 0.46193 | 0.4437 | 27.2488 | 18.6892 | 2.1122 | 3.6614 | 6.6314 | 5.4266 | 2.7113 | 6.2078 | 0.11279 | 1.4266 | 1.4899 | 1 | 4.4249 | 7.0348 | 0.94175 | 0.2 | 42.2432 | 36.614 | 0.737 | 134.6406 | 770.2695 | 476.4398 | 1.0064 | -0.002749 | 0.73897 | 0.73901 | 12.6506 | 158051 | 1005-5 | 8 | 128 | 12.64
2020-11-11 | 11:46 | 161675 | 44.9064 | 7188.3394 | 3275 | 20 | 98.9087 | 121.9303 | 569.1341 | 101.3502 | 102.7171 | 556.4785 | 5.0822 | 86.8675 | 5.4887 | 0.73859 | 1.4785 | 95.8167 | 395.3834 | 117.8214 | 69.8228 | 27.0442 | 1799.7556 | 25.7667 | 25.0369 | 90.0955 | 40.0104 | 49.9565 | 90.3794 | 89.7951 | 88.3458 | 89.9861 | 80.1151 | 40.6303 | 94.7444 | 98.7533 | 90.6087 | 198.067 | 84.1232 | 90.0873 | 0.0008068 | 90 | 0.8324 | -0.0006283 | 0.73865 | 12.7066 | 102.7153 | 103.9848 | 1.4944 | 18.5912 | 86.4067 | 0.74642 | 134.5727 | 0.46248 | 0.44285 | 25.3478 | 18.5888 | 2.1107 | 3.6665 | 6.7286 | 5.4133 | 2.7079 | 6.1688 | 0.10796 | 1.4229 | 1.4711 | 1 | 4.4092 | 6.9977 | 0.94323 | 0.2 | 42.2143 | 36.6652 | 0.73859 | 134.6113 | 781.4021 | 484.1342 | 1.0064 | -0.002749 | 0.74057 | 0.74062 | 12.4052 | 158051 | 1005-5 | 8 | 128 | 12.64
2020-11-11 | 11:46 | 161705 | 44.9147 | 7188.3481 | 3305 | 20 | 98.908 | 121.9267 | 568.8799 | 101.4368 | 102.7651 | 556.8392 | 5.0439 | 87.0131 | 5.4941 | 0.73893 | 1.4987 | 96.0537 | 394.1499 | 117.7579 | 69.2842 | 27.0094 | 1799.4446 | 25.7751 | 25.0051 | 90.1054 | 39.9971 | 49.9637 | 90.3916 | 89.8205 | 88.3607 | 90.0068 | 80.1164 | 40.6297 | 94.7638 | 98.736 | 90.6222 | 198.0373 | 84.266 | 90.106 | 0.0008085 | 90 | 0.8324 | -0.0006283 | 0.739 | 12.6529 | 102.7639 | 103.9426 | 1.5051 | 18.6943 | 86.452 | 0.74526 | 134.6057 | 0.47492 | 0.45543 | 27.2697 | 18.6942 | 2.103 | 3.6625 | 6.7275 | 5.4205 | 2.6896 | 6.1322 | 0.074866 | 1.3723 | 1.4523 | 1 | 4.4195 | 6.956 | 0.9407 | 0.2 | 42.0599 | 36.6247 | 0.73893 | 134.6046 | 756.8066 | 491.8666 | 1.0064 | -0.002749 | 0.74091 | 0.74098 | 12.3515 | 158051 | 1005-5 | 8 | 128 | 12.64
2020-11-11 | 11:47 | 161735 | 44.923 | 7188.3564 | 3335 | 20 | 98.9091 | 121.8525 | 569.8356 | 101.5661 | 102.8771 | 557.0023 | 5.0586 | 87.0546 | 5.4861 | 0.73847 | 1.5077 | 95.959 | 393.9584 | 117.7372 | 69.8541 | 27.0631 | 1799.9288 | 25.7643 | 24.9489 | 90.1041 | 39.992 | 49.9875 | 90.4015 | 89.8503 | 88.3734 | 90.0107 | 80.095 | 40.6379 | 94.7771 | 98.6994 | 90.643 | 197.8928 | 84.3115 | 90.1259 | 0.0008081 | 90 | 0.8324 | -0.0006283 | 0.73855 | 12.7214 | 102.8602 | 103.967 | 1.5043 | 18.6012 | 86.4556 | 0.74193 | 134.6406 | 0.47808 | 0.4581 | 31.6609 | 18.603 | 2.1003 | 3.6608 | 6.6832 | 5.4055 | 2.6864 | 6.1009 | 0.093346 | 1.3744 | 1.4312 | 1 | 4.4417 | 6.906 | 0.92878 | 0.2 | 42.0064 | 36.6082 | 0.73847 | 134.6123 | 777.6851 | 483.7512 | 1.0064 | -0.002749 | 0.74045 | 0.74053 | 12.4201 | 158051 | 1005-5 | 8 | 128 | 12.64
2020-11-11 | 11:47 | 161765 | 44.9314 | 7188.3647 | 3365 | 20 | 98.9086 | 121.9267 | 570.0441 | 101.4268 | 103.0518 | 556.8247 | 5.0786 | 87.1798 | 5.4945 | 0.73871 | 1.5086 | 95.8993 | 394.4601 | 117.5183 | 70.9351 | 27.0937 | 1799.5624 | 25.7583 | 25.0519 | 90.1195 | 39.9982 | 50.0055 | 90.4037 | 89.8459 | 88.3841 | 90.0083 | 80.1208 | 40.6425 | 94.779 | 98.6549 | 90.6406 | 197.8812 | 84.4325 | 90.1248 | 0.0008093 | 90 | 0.8324 | -0.0006283 | 0.73879 | 12.6845 | 103.0491 | 103.9859 | 1.5132 | 18.7584 | 86.429 | 0.74379 | 134.6103 | 0.45489 | 0.44208 | 28.4731 | 18.757 | 2.0926 | 3.6606 | 6.5707 | 5.3973 | 2.6883 | 6.0544 | 0.10569 | 1.3618 | 1.4109 | 1 | 4.4033 | 6.8701 | 0.91718 | 0.2 | 41.8522 | 36.6064 | 0.73871 | 134.608 | 759.3331 | 477.5513 | 1.0064 | -0.002749 | 0.74069 | 0.74077 | 12.3831 | 158051 | 1005-5 | 8 | 128 | 12.64
2020-11-11 | 11:48 | 161795 | 44.9397 | 7188.373 | 3395 | 20 | 98.9105 | 121.9157 | 569.1198 | 101.322 | 102.8428 | 556.5529 | 5.061 | 87.0763 | 5.4879 | 0.73864 | 1.4792 | 95.86 | 395.1975 | 116.9327 | 69.7467 | 27.1668 | 1799.486 | 25.7531 | 25.1052 | 90.131 | 40.002 | 50.0266 | 90.414 | 89.842 | 88.3854 | 90.0145 | 80.1177 | 40.6462 | 94.7992 | 98.6022 | 90.6544 | 197.9154 | 84.3323 | 90.128 | 0.0008095 | 90 | 0.8324 | -0.0006283 | 0.73872 | 12.6955 | 102.8422 | 103.9649 | 1.5018 | 18.6755 | 86.4405 | 0.74612 | 134.6075 | 0.46949 | 0.45171 | 25.4334 | 18.6591 | 2.0817 | 3.6659 | 6.7114 | 5.386 | 2.6827 | 6.0076 | 0.089261 | 1.3573 | 1.3905 | 1 | 4.3678 | 6.8309 | 0.90391 | 0.2 | 41.6341 | 36.6592 | 0.73864 | 134.6092 | 765.2865 | 482.1545 | 1.0064 | -0.002749 | 0.74062 | 0.7407 | 12.3942 | 158051 | 1005-5 | 8 | 128 | 12.64
2020-11-11 | 11:48 | 161825 | 44.948 | 7188.3813 | 3425 | 20 | 98.9046 | 121.9086 | 569.6359 | 101.3876 | 102.8268 | 556.5352 | 5.0735 | 87.0368 | 5.4895 | 0.73859 | 1.5058 | 95.9492 | 394.0188 | 116.7656 | 69.323 | 27.2036 | 1799.7319 | 25.747 | 25.1088 | 90.1391 | 40.0235 | 50.0244 | 90.4233 | 89.8524 | 88.416 | 90.0348 | 80.136 | 40.6569 | 94.8243 | 98.5522 | 90.6496 | 197.968 | 84.2921 | 90.1378 | 0.0008081 | 90 | 0.8324 | -0.0006283 | 0.73868 | 12.702 | 102.8214 | 103.9785 | 1.5021 | 18.6392 | 86.466 | 0.74452 | 134.6218 | 0.48291 | 0.46255 | 28.9044 | 18.6391 | 2.0785 | 3.6606 | 6.7437 | 5.3853 | 2.6617 | 5.9608 | 0.099581 | 1.3247 | 1.3683 | 1 | 4.3531 | 6.7802 | 0.90353 | 0.2 | 41.5701 | 36.6059 | 0.73859 | 134.6098 | 760.2715 | 484.3556 | 1.0064 | -0.002749 | 0.74057 | 0.74065 | 12.4007 | 158051 | 1005-5 | 8 | 128 | 12.64
2020-11-11 | 11:49 | 161855 | 44.9564 | 7188.3896 | 3455 | 20 | 98.9067 | 121.9264 | 568.4825 | 101.3029 | 102.858 | 556.7444 | 5.0906 | 87.0352 | 5.4857 | 0.73834 | 1.5085 | 96.0357 | 392.9905 | 117.0016 | 69.5122 | 27.216 | 1800.1256 | 25.7558 | 25.1095 | 90.14 | 39.9888 | 50.0308 | 90.4201 | 89.8468 | 88.4159 | 90.0372 | 80.1419 | 40.6609 | 94.8293 | 98.4876 | 90.6662 | 197.9335 | 84.2924 | 90.1335 | 0.0008082 | 90 | 0.8324 | -0.0006283 | 0.73843 | 12.7398 | 102.8576 | 103.9903 | 1.5076 | 18.7056 | 86.4562 | 0.74446 | 134.6 | 0.46908 | 0.44912 | 28.0136 | 18.7062 | 2.0727 | 3.66 | 6.7404 | 5.3869 | 2.6542 | 5.9171 | 0.10655 | 1.3099 | 1.3477 | 1 | 4.3364 | 6.7449 | 0.8977 | 0.2 | 41.4538 | 36.6 | 0.73834 | 134.6143 | 772.2733 | 485.4412 | 1.0064 | -0.002749 | 0.74032 | 0.7404 | 12.4386 | 158051 | 1005-5 | 8 | 128 | 12.64
2020-11-11 | 11:49 | 161885 | 44.9647 | 7188.3979 | 3485 | 20 | 98.9055 | 121.9166 | 569.4781 | 101.3013 | 102.8988 | 556.6948 | 5.0516 | 86.9387 | 5.4861 | 0.73817 | 1.4851 | 95.9012 | 394.1744 | 117.33 | 69.7814 | 27.2994 | 1799.8998 | 25.7473 | 25.0383 | 90.1608 | 39.9975 | 49.9981 | 90.418 | 89.8453 | 88.4342 | 90.0525 | 80.1658 | 40.6632 | 94.8279 | 98.4211 | 90.6696 | 198.015 | 84.1957 | 90.1317 | 0.0008077 | 90 | 0.8324 | -0.0006283 | 0.73825 | 12.7672 | 102.8943 | 103.9523 | 1.4798 | 18.3308 | 86.4702 | 0.74322 | 134.6253 | 0.48103 | 0.46346 | 30.679 | 18.3317 | 2.0673 | 3.6645 | 6.73 | 5.3672 | 2.6332 | 5.8551 | 0.076763 | 1.3249 | 1.3272 | 1 | 4.3531 | 6.7092 | 0.9167 | 0.2 | 41.345 | 36.6452 | 0.73817 | 134.6176 | 762.4371 | 482.5787 | 1.0064 | -0.002749 | 0.74014 | 0.74022 | 12.4659 | 158051 | 1005-5 | 8 | 128 | 12.64
2020-11-11 | 11:50 | 161915 | 44.973 | 7188.4062 | 3515 | 20 | 98.9044 | 121.9147 | 568.8919 | 101.1608 | 102.7628 | 556.3491 | 5.0489 | 86.8211 | 5.4871 | 0.73846 | 1.5074 | 95.8743 | 394.5294 | 117.531 | 68.686 | 27.409 | 1799.6948 | 25.758 | 25.08 | 90.1683 | 39.9926 | 50.0065 | 90.4323 | 89.8573 | 88.4283 | 90.0754 | 80.156 | 40.6667 | 94.8519 | 98.3511 | 90.6831 | 198.0413 | 84.0775 | 90.1448 | 0.000806 | 90 | 0.8324 | -0.0006283 | 0.73855 | 12.7209 | 102.7711 | 103.9523 | 1.5046 | 18.676 | 86.4694 | 0.74478 | 134.6063 | 0.4616 | 0.4435 | 27.0082 | 18.676 | 2.0676 | 3.6603 | 6.8356 | 5.3593 | 2.6027 | 5.7979 | 0.074418 | 1.2984 | 1.3063 | 1 | 4.3286 | 6.6544 | 0.9119 | 0.2 | 41.3513 | 36.6034 | 0.73846 | 134.6119 | 770.1087 | 480.6322 | 1.0064 | -0.002749 | 0.74044 | 0.74053 | 12.4196 | 158051 | 1005-5 | 8 | 128 | 12.64
2020-11-11 | 11:50 | 161945 | 44.9814 | 7188.4146 | 3545 | 20 | 98.902 | 121.9199 | 569.5716 | 101.2533 | 102.8939 | 556.8872 | 5.0768 | 86.8251 | 5.4891 | 0.73783 | 1.5061 | 95.9328 | 394.1548 | 117.2448 | 69.1589 | 27.413 | 1799.8301 | 25.7541 | 25.0826 | 90.171 | 40.0148 | 49.994 | 90.4376 | 89.8771 | 88.4357 | 90.0934 | 80.1817 | 40.6754 | 94.8548 | 98.2802 | 90.7157 | 197.9718 | 84.0805 | 90.1574 | 0.0008055 | 90 | 0.8324 | -0.0006283 | 0.73793 | 12.8167 | 102.8947 | 103.9784 | 1.5078 | 18.7092 | 86.4755 | 0.74448 | 134.6766 | 0.46541 | 0.44247 | 27.8382 | 18.7128 | 2.067 | 3.6602 | 6.7728 | 5.3566 | 2.5738 | 5.7439 | 0.08998 | 1.2991 | 1.2841 | 1 | 4.3122 | 6.6015 | 0.9194 | 0.2 | 41.3396 | 36.6021 | 0.73783 | 134.6229 | 767.0758 | 483.8839 | 1.0064 | -0.002749 | 0.7398 | 0.7399 | 12.5155 | 158051 | 1005-5 | 8 | 128 | 12.64
2020-11-11 | 11:51 | 161975 | 44.9897 | 7188.4229 | 3575 | 20 | 98.8977 | 121.8975 | 569.6678 | 101.3035 | 103.0184 | 556.6592 | 5.0569 | 86.9497 | 5.4874 | 0.73792 | 1.4855 | 96.0439 | 393.7614 | 116.7217 | 70.6995 | 27.484 | 1799.9685 | 25.7492 | 25.0426 | 90.1869 | 40.0103 | 49.9639 | 90.4356 | 89.8595 | 88.4341 | 90.0954 | 80.156 | 40.6782 | 94.8691 | 98.1879 | 90.7079 | 197.9363 | 84.206 | 90.1475 | 0.0008077 | 90 | 0.8324 | -0.0006283 | 0.73801 | 12.8039 | 103.0126 | 103.9576 | 1.5029 | 18.6699 | 86.4791 | 0.74536 | 134.5997 | 0.47049 | 0.4531 | 26.4042 | 18.6612 | 2.0593 | 3.6641 | 6.6971 | 5.3563 | 2.5586 | 5.6768 | 0.07372 | 1.2791 | 1.263 | 1 | 4.3228 | 6.5673 | 0.93818 | 0.2 | 41.1861 | 36.6405 | 0.73792 | 134.6216 | 754.046 | 486.7885 | 1.0064 | -0.002749 | 0.73989 | 0.73998 | 12.5027 | 158051 | 1005-5 | 8 | 128 | 12.64
2020-11-11 | 11:51 | 162005 | 44.998 | 7188.4312 | 3605 | 20 | 98.9001 | 121.8834 | 569.5711 | 101.1871 | 103.0605 | 556.9275 | 5.0789 | 86.9254 | 5.4798 | 0.73801 | 1.4889 | 95.9107 | 394.5285 | 116.9225 | 72.0216 | 27.499 | 1799.5008 | 25.7533 | 25.105 | 90.1923 | 39.9864 | 49.9815 | 90.4371 | 89.8878 | 88.4486 | 90.0949 | 80.1776 | 40.6739 | 94.8714 | 98.1173 | 90.7223 | 197.986 | 84.1855 | 90.1624 | 0.0008078 | 90 | 0.8324 | -0.0006283 | 0.73812 | 12.7877 | 103.0805 | 103.9731 | 1.4745 | 18.2972 | 86.4974 | 0.74454 | 134.6086 | 0.47597 | 0.45715 | 28.0396 | 18.2969 | 2.0547 | 3.6627 | 6.6618 | 5.3351 | 2.5445 | 5.6151 | 0.082837 | 1.2621 | 1.2437 | 1 | 4.2863 | 6.5091 | 0.92977 | 0.2 | 41.0933 | 36.6274 | 0.73801 | 134.6194 | 763.9689 | 485.0655 | 1.0064 | -0.002749 | 0.73999 | 0.74009 | 12.4865 | 158051 | 1005-5 | 8 | 128 | 12.64
2020-11-11 | 11:52 | 162035 | 45.0064 | 7188.4395 | 3635 | 20 | 98.8987 | 121.8829 | 568.6027 | 101.097 | 102.6184 | 556.5794 | 5.0736 | 86.3347 | 5.4908 | 0.73796 | 1.498 | 95.8216 | 395.0802 | 117.2331 | 68.0979 | 27.4692 | 1799.5958 | 25.7588 | 25.0803 | 90.1975 | 39.9981 | 49.9884 | 90.4356 | 89.875 | 88.4451 | 90.1004 | 80.184 | 40.6898 | 94.8856 | 98.0421 | 90.7522 | 197.9275 | 83.5893 | 90.1553 | 0.0008018 | 90 | 0.8324 | -0.0006283 | 0.73806 | 12.796 | 102.6255 | 103.9723 | 1.5121 | 18.7547 | 86.4874 | 0.74419 | 134.6068 | 0.47175 | 0.45183 | 26.7989 | 18.7579 | 2.0674 | 3.6623 | 6.971 | 5.3235 | 2.5249 | 5.5523 | 0.08227 | 1.2646 | 1.2193 | 1 | 4.2819 | 6.4624 | 0.92559 | 0.2 | 41.3482 | 36.6234 | 0.73796 | 134.6205 | 758.9931 | 478.4049 | 1.0064 | -0.002749 | 0.73994 | 0.74003 | 12.4948 | 158051 | 1005-5 | 8 | 128 | 12.64
2020-11-11 | 11:52 | 162065 | 45.0147 | 7188.4478 | 3665 | 20 | 98.9016 | 121.9111 | 568.7099 | 101.141 | 102.7383 | 556.3828 | 5.0486 | 86.4533 | 5.4866 | 0.73814 | 1.4778 | 96.0023 | 393.6403 | 117.0931 | 68.6137 | 27.355 | 1800.3309 | 25.7686 | 24.9204 | 90.1955 | 40.0101 | 50.0045 | 90.4315 | 89.8426 | 88.4405 | 90.0999 | 80.1692 | 40.6913 | 94.8931 | 97.9601 | 90.727 | 197.9384 | 83.71 | 90.137 | 0.0008029 | 90 | 0.8324 | -0.0006283 | 0.73823 | 12.7706 | 102.7366 | 103.9449 | 1.4812 | 18.3862 | 86.4896 | 0.7448 | 134.6095 | 0.47144 | 0.45406 | 26.7985 | 18.3813 | 2.0721 | 3.6651 | 6.9336 | 5.3251 | 2.5097 | 5.4953 | 0.058156 | 1.2267 | 1.1982 | 1 | 4.3452 | 6.4289 | 0.91593 | 0.2 | 41.4425 | 36.6508 | 0.73814 | 134.6179 | 755.7763 | 485.8177 | 1.0064 | -0.002749 | 0.74012 | 0.7402 | 12.4694 | 158051 | 1005-5 | 8 | 128 | 12.64
2020-11-11 | 11:53 | 162095 | 45.023 | 7188.4561 | 3695 | 20 | 98.902 | 121.9092 | 568.3439 | 101.2126 | 102.6106 | 557.335 | 5.0284 | 86.1726 | 5.488 | 0.73791 | 1.4933 | 95.9925 | 392.9002 | 117.498 | 67.3313 | 27.43 | 1799.7036 | 25.7711 | 24.9139 | 90.1951 | 39.9842 | 49.9908 | 90.4209 | 89.8494 | 88.4495 | 90.0913 | 80.1647 | 40.6897 | 94.8847 | 97.8643 | 90.7102 | 197.8474 | 83.4286 | 90.1351 | 0.0008009 | 90 | 0.8324 | -0.0006283 | 0.73799 | 12.8064 | 102.609 | 103.9274 | 1.5077 | 18.7249 | 86.4663 | 0.74516 | 134.6319 | 0.46571 | 0.44626 | 25.0811 | 18.7116 | 2.0819 | 3.6638 | 7.0536 | 5.3159 | 2.5045 | 5.4364 | 0.036097 | 1.249 | 1.178 | 1 | 4.3641 | 6.3929 | 0.92462 | 0.2 | 41.6388 | 36.6379 | 0.73791 | 134.6222 | 764.0206 | 486.2161 | 1.0064 | -0.002749 | 0.73988 | 0.73997 | 12.5052 | 158051 | 1005-5 | 8 | 128 | 12.64
2020-11-11 | 11:53 | 162125 | 45.0314 | 7188.4644 | 3724 | 20 | 98.8996 | 121.8832 | 568.6481 | 101.1871 | 102.6235 | 556.7386 | 5.1052 | 86.4038 | 5.4815 | 0.73848 | 1.4851 | 96.1067 | 393.6403 | 117.0211 | 68.7198 | 27.3269 | 1800.3428 | 25.7788 | 24.9396 | 90.1788 | 40.0185 | 49.9884 | 90.4057 | 89.8475 | 88.4541 | 90.0913 | 80.1903 | 40.7011 | 94.8865 | 97.792 | 90.7101 | 197.8299 | 83.6631 | 90.1266 | 0.0008017 | 90 | 0.8324 | -0.0006283 | 0.73856 | 12.7193 | 102.621 | 103.9976 | 1.4481 | 17.958 | 86.4816 | 0.74408 | 134.6159 | 0.47615 | 0.45919 | 28.9774 | 17.9551 | 2.0907 | 3.6644 | 7.0924 | 5.3192 | 2.4909 | 5.3925 | 0.079256 | 1.2352 | 1.1544 | 1 | 4.3639 | 6.3547 | 0.92733 | 0.2 | 41.8142 | 36.6436 | 0.73848 | 134.612 | 773.9184 | 480.682 | 1.0064 | -0.002749 | 0.74046 | 0.74054 | 12.418 | 158051 | 1005-5 | 8 | 128 | 12.64
2020-11-11 | 11:54 | 162155 | 45.0397 | 7188.4731 | 3755 | 20 | 98.903 | 121.8933 | 568.9093 | 100.9783 | 102.6413 | 556.8564 | 5.1363 | 86.2278 | 5.4976 | 0.73838 | 1.5055 | 96.0939 | 394.3979 | 117.0429 | 68.6932 | 27.3719 | 1800.1552 | 25.7763 | 24.9486 | 90.1656 | 39.9878 | 50.011 | 90.3885 | 89.8308 | 88.4368 | 90.0883 | 80.1776 | 40.7106 | 94.8715 | 97.7081 | 90.7193 | 197.5503 | 83.479 | 90.1096 | 0.0008001 | 90 | 0.8324 | -0.0006283 | 0.73845 | 12.7369 | 102.6276 | 104.0369 | 1.5095 | 18.7012 | 86.4894 | 0.74335 | 134.6143 | 0.46882 | 0.4516 | 28.2213 | 18.7026 | 2.1046 | 3.6614 | 7.1287 | 5.3443 | 2.4789 | 5.3508 | 0.10913 | 1.2185 | 1.1308 | 1 | 4.3673 | 6.3313 | 0.91328 | 0.2 | 42.0919 | 36.6135 | 0.73838 | 134.6145 | 765.5123 | 480.6459 | 1.0064 | -0.002749 | 0.74035 | 0.74042 | 12.4357 | 158051 | 1005-5 | 8 | 128 | 12.64
2020-11-11 | 11:54 | 162185 | 45.048 | 7188.4814 | 3785 | 20 | 98.9 | 121.8977 | 568.7959 | 101.0763 | 102.9167 | 556.8925 | 5.0882 | 86.4525 | 5.5039 | 0.7378 | 1.5081 | 96.195 | 393.5607 | 117.0733 | 70.6233 | 27.2738 | 1799.6391 | 25.7783 | 25.0269 | 90.1662 | 39.9874 | 49.9902 | 90.3783 | 89.8067 | 88.445 | 90.0869 | 80.1794 | 40.7117 | 94.8735 | 97.6206 | 90.6776 | 197.4637 | 83.7005 | 90.0925 | 0.0008029 | 90 | 0.8324 | -0.0006283 | 0.73786 | 12.8267 | 102.9041 | 103.9914 | 1.5105 | 18.6973 | 86.4797 | 0.74269 | 134.6742 | 0.46483 | 0.44768 | 28.9194 | 18.698 | 2.1071 | 3.6607 | 6.9779 | 5.3794 | 2.4677 | 5.2999 | 0.074531 | 1.2321 | 1.1092 | 1 | 4.3433 | 6.3083 | 0.92598 | 0.2 | 42.1417 | 36.6072 | 0.7378 | 134.6254 | 766.1437 | 481.7051 | 1.0064 | -0.002749 | 0.73977 | 0.73983 | 12.5255 | 158051 | 1005-5 | 8 | 128 | 12.64
2020-11-11 | 11:55 | 162215 | 45.0564 | 7188.4897 | 3815 | 20 | 98.9015 | 121.9086 | 569.5232 | 101.0917 | 102.9995 | 556.8765 | 5.1295 | 86.4986 | 5.5046 | 0.73749 | 1.5135 | 96.3059 | 393.897 | 116.8938 | 71.9699 | 27.2412 | 1799.7619 | 25.7684 | 25.0402 | 90.0966 | 40.0233 | 50.0247 | 90.3263 | 89.7987 | 88.4464 | 90.109 | 80.1904 | 40.7242 | 94.8492 | 97.556 | 90.6601 | 197.4561 | 83.7463 | 90.0625 | 0.0008028 | 90 | 0.8324 | -0.0006283 | 0.73753 | 12.8775 | 103.0039 | 104.0228 | 1.5148 | 18.7672 | 86.4545 | 0.74336 | 134.6464 | 0.46529 | 0.44774 | 27.7967 | 18.7683 | 2.1134 | 3.6603 | 6.9251 | 5.415 | 2.4331 | 5.321 | 0.098368 | 1.218 | 1.0845 | 1 | 4.333 | 6.3037 | 0.9045 | 0.2 | 42.2681 | 36.6033 | 0.73749 | 134.632 | 767.5779 | 489.3178 | 1.0064 | -0.002749 | 0.73946 | 0.7395 | 12.5763 | 158051 | 1005-5 | 8 | 128 | 12.64
2020-11-11 | 11:55 | 162245 | 45.0647 | 7188.498 | 3845 | 20 | 98.9004 | 121.9091 | 569.0001 | 101.0108 | 102.845 | 556.5463 | 5.0738 | 86.5004 | 5.4967 | 0.73727 | 1.4872 | 96.2031 | 393.4978 | 116.9892 | 70.4279 | 27.2299 | 1799.3536 | 25.7658 | 25.0009 | 90.0661 | 39.9857 | 50.0354 | 90.3099 | 89.7606 | 88.4579 | 90.1167 | 80.1783 | 40.738 | 94.8404 | 97.4926 | 90.6479 | 197.3969 | 83.7521 | 90.0353 | 0.0008036 | 90 | 0.8324 | -0.0006283 | 0.73729 | 12.9134 | 102.8459 | 103.9748 | 1.4859 | 18.4203 | 86.4239 | 0.74379 | 134.6382 | 0.46806 | 0.45053 | 27.9406 | 18.4179 | 2.1151 | 3.6639 | 7.0308 | 5.4333 | 2.4087 | 5.3196 | 0.061896 | 1.1967 | 1.0589 | 1 | 4.3482 | 6.3086 | 0.89604 | 0.2 | 42.3021 | 36.6394 | 0.73727 | 134.6368 | 758.9271 | 483.9497 | 1.0064 | -0.002749 | 0.73924 | 0.73926 | 12.6123 | 158051 | 1005-5 | 8 | 128 | 12.64
2020-11-11 | 11:56 | 162275 | 45.073 | 7188.5063 | 3875 | 20 | 98.8984 | 121.9114 | 569.5056 | 100.9283 | 102.849 | 556.382 | 5.1113 | 86.5366 | 5.5093 | 0.73676 | 1.5062 | 96.1385 | 394.8284 | 116.5975 | 70.3895 | 27.1883 | 1799.4045 | 25.7582 | 25.078 | 90.0336 | 40.0084 | 50.0202 | 90.2752 | 89.7361 | 88.4601 | 90.1134 | 80.2098 | 40.7476 | 94.8212 | 97.4401 | 90.6302 | 197.4398 | 83.782 | 90.0057 | 0.0008033 | 90 | 0.8324 | -0.0006283 | 0.73677 | 12.9942 | 102.8534 | 104.0033 | 1.4944 | 18.4035 | 86.4262 | 0.73889 | 134.6926 | 0.4766 | 0.45863 | 35.0001 | 18.4044 | 2.1222 | 3.6605 | 7.0519 | 5.4548 | 2.3955 | 5.332 | 0.083559 | 1.2058 | 1.0342 | 1 | 4.3152 | 6.3232 | 0.90367 | 0.2 | 42.4433 | 36.6052 | 0.73676 | 134.6469 | 764.4067 | 482.802 | 1.0064 | -0.002749 | 0.73873 | 0.73873 | 12.6932 | 158051 | 1005-5 | 8 | 128 | 12.64
2020-11-11 | 11:56 | 162305 | 45.0814 | 7188.5146 | 3905 | 20 | 98.8954 | 121.8936 | 569.442 | 101.0557 | 102.8519 | 557.0881 | 5.1143 | 86.2924 | 5.5072 | 0.73638 | 1.4756 | 96.1213 | 393.7469 | 117.0516 | 70.1333 | 27.1978 | 1799.6518 | 25.7528 | 25.1858 | 90.0172 | 40.0084 | 49.997 | 90.254 | 89.6903 | 88.4538 | 90.1038 | 80.216 | 40.7575 | 94.7993 | 97.4148 | 90.6137 | 197.5141 | 83.5388 | 89.9722 | 0.0008018 | 90 | 0.8324 | -0.0006283 | 0.73636 | 13.0571 | 102.857 | 104.0101 | 1.4721 | 18.2178 | 86.3479 | 0.74254 | 134.6643 | 0.46499 | 0.44807 | 29.5429 | 18.2235 | 2.1314 | 3.6671 | 7.0663 | 5.4831 | 2.387 | 5.3393 | 0.088727 | 1.1603 | 1.0092 | 1 | 4.2472 | 6.3483 | 0.91679 | 0.2 | 42.6281 | 36.6714 | 0.73638 | 134.655 | 774.8125 | 477.9106 | 1.0064 | -0.002749 | 0.73834 | 0.73832 | 12.7561 | 158051 | 1005-5 | 8 | 128 | 12.64
2020-11-11 | 11:57 | 162335 | 45.0897 | 7188.5229 | 3935 | 20 | 98.8952 | 121.8793 | 569.127 | 100.9818 | 102.761 | 556.7619 | 5.1466 | 86.3357 | 5.5064 | 0.73632 | 1.5063 | 96.1369 | 393.6296 | 116.8618 | 69.3574 | 27.2331 | 1799.6534 | 25.7533 | 25.0006 | 90.0009 | 39.9882 | 50.0059 | 90.2337 | 89.6851 | 88.4445 | 90.088 | 80.1903 | 40.7541 | 94.7706 | 97.3847 | 90.6013 | 197.5306 | 83.5825 | 89.9594 | 0.0008021 | 90 | 0.8324 | -0.0006283 | 0.7363 | 13.0663 | 102.7576 | 104.0398 | 1.5019 | 18.6417 | 86.3969 | 0.74473 | 134.6223 | 0.46722 | 0.44895 | 27.1751 | 18.6375 | 2.1404 | 3.6616 | 7.1505 | 5.5148 | 2.387 | 5.3513 | 0.11128 | 1.1719 | 0.98763 | 1 | 4.3037 | 6.3641 | 0.91161 | 0.2 | 42.8085 | 36.6155 | 0.73632 | 134.6563 | 775.9599 | 483.6359 | 1.0064 | -0.002749 | 0.73829 | 0.73826 | 12.7653 | 158051 | 1005-5 | 8 | 128 | 12.64
2020-11-11 | 11:57 | 162365 | 45.098 | 7188.5312 | 3965 | 20 | 98.8911 | 121.8975 | 569.5937 | 100.9185 | 102.7324 | 556.5708 | 5.1122 | 86.3898 | 5.5183 | 0.73625 | 1.4957 | 96.1767 | 394.2676 | 117.159 | 69.838 | 27.2844 | 1799.6841 | 25.7615 | 24.7917 | 89.9931 | 40.0109 | 49.9992 | 90.2212 | 89.6676 | 88.4361 | 90.0638 | 80.1249 | 40.7513 | 94.762 | 97.3692 | 90.577 | 197.4542 | 83.6306 | 89.9444 | 0.0008022 | 90 | 0.8324 | -0.0006283 | 0.73621 | 13.0794 | 102.7315 | 103.9998 | 1.5023 | 18.6373 | 86.3918 | 0.74434 | 134.6853 | 0.46139 | 0.44589 | 26.8039 | 18.6304 | 2.1485 | 3.6629 | 7.2007 | 5.5422 | 2.3978 | 5.3576 | 0.08134 | 1.1754 | 0.96575 | 1 | 4.4026 | 6.3891 | 0.91556 | 0.2 | 42.9703 | 36.6293 | 0.73625 | 134.6582 | 771.4685 | 490.2738 | 1.0064 | -0.002749 | 0.73821 | 0.73818 | 12.7784 | 158051 | 1005-5 | 8 | 128 | 12.64
2020-11-11 | 11:58 | 162395 | 45.1064 | 7188.5396 | 3995 | 20 | 98.8936 | 121.9104 | 570.2115 | 100.8883 | 102.9538 | 556.4161 | 5.1162 | 86.5549 | 5.5134 | 0.73608 | 1.5089 | 96.2494 | 395.0616 | 117.3124 | 71.3932 | 27.2584 | 1799.8781 | 25.759 | 24.8919 | 89.9831 | 40.0149 | 49.9849 | 90.2138 | 89.6906 | 88.4284 | 90.0516 | 80.153 | 40.7531 | 94.7553 | 97.3867 | 90.5698 | 197.5086 | 83.7982 | 89.9522 | 0.0008038 | 90 | 0.8324 | -0.0006283 | 0.73605 | 13.1044 | 102.9456 | 104.0131 | 1.5072 | 18.6817 | 86.34 | 0.74372 | 134.6631 | 0.47052 | 0.45058 | 27.7033 | 18.6842 | 2.1512 | 3.6606 | 7.0716 | 5.5691 | 2.3999 | 5.3656 | 0.091446 | 1.1181 | 0.94271 | 1 | 4.3902 | 6.4001 | 0.92457 | 0.2 | 43.0244 | 36.6058 | 0.73608 | 134.661 | 757.4823 | 489.6465 | 1.0064 | -0.002749 | 0.73804 | 0.73801 | 12.8034 | 158051 | 1005-5 | 8 | 128 | 12.64
2020-11-11 | 11:58 | 162425 | 45.1147 | 7188.5479 | 4025 | 20 | 98.8938 | 121.9107 | 570.5021 | 100.9361 | 102.9498 | 556.6935 | 5.0595 | 86.6135 | 5.5084 | 0.73662 | 1.4694 | 95.7138 | 394.5923 | 116.7282 | 71.8073 | 27.1151 | 1799.642 | 25.7676 | 25.0032 | 89.9738 | 39.997 | 49.9519 | 90.2055 | 89.6596 | 88.4392 | 90.058 | 80.1402 | 40.7361 | 94.7424 | 97.3904 | 90.577 | 197.8605 | 83.8593 | 89.9326 | 0.0008046 | 90 | 0.8324 | -0.0006283 | 0.73658 | 13.0227 | 102.9518 | 103.9549 | 1.4691 | 18.2454 | 86.3719 | 0.74517 | 134.5829 | 0.47246 | 0.45331 | 27.2655 | 18.2394 | 2.154 | 3.6671 | 7.0817 | 5.5164 | 2.3856 | 5.3749 | 0.037136 | 1.1849 | 0.92452 | 1 | 4.35 | 6.4332 | 0.94634 | 0.2 | 43.0805 | 36.6707 | 0.73662 | 134.6517 | 769.1478 | 485.5223 | 1.0064 | -0.002749 | 0.73859 | 0.73855 | 12.7216 | 158051 | 1005-5 | 8 | 128 | 12.64
2020-11-11 | 11:59 | 162455 | 45.123 | 7188.5562 | 4055 | 20 | 98.8943 | 121.8829 | 569.9844 | 100.9574 | 102.8416 | 556.7534 | 5.0035 | 86.6843 | 5.5189 | 0.73737 | 1.5064 | 95.692 | 394.0093 | 116.9856 | 70.2573 | 27.2468 | 1799.6877 | 25.7624 | 25.102 | 89.9709 | 40.0082 | 49.9174 | 90.1976 | 89.6735 | 88.4179 | 90.0626 | 80.1526 | 40.7206 | 94.7426 | 97.4108 | 90.558 | 198.214 | 83.9249 | 89.9355 | 0.0008052 | 90 | 0.8324 | -0.0006283 | 0.73733 | 12.9076 | 102.8485 | 103.9028 | 1.502 | 18.6184 | 86.3383 | 0.74374 | 134.6109 | 0.46334 | 0.44726 | 28.1298 | 18.6166 | 2.1569 | 3.6605 | 7.1628 | 5.473 | 2.3728 | 5.3836 | 0.0051033 | 1.1339 | 0.90656 | 1 | 4.3058 | 6.4439 | 0.97056 | 0.2 | 43.1386 | 36.6048 | 0.73737 | 134.6381 | 757.9547 | 480.7886 | 1.0064 | -0.002749 | 0.73934 | 0.7393 | 12.6064 | 158051 | 1005-5 | 8 | 128 | 12.64
2020-11-11 | 11:59 | 162485 | 45.1314 | 7188.5645 | 4085 | 20 | 98.891 | 121.8945 | 570.015 | 100.7717 | 102.5466 | 556.5579 | 5.0347 | 86.5416 | 5.5182 | 0.73783 | 1.5083 | 95.7058 | 394.4258 | 117.2563 | 67.9104 | 27.2289 | 1800.1506 | 25.7557 | 25.0358 | 89.9702 | 39.994 | 49.9564 | 90.1869 | 89.663 | 88.4112 | 90.0412 | 80.1391 | 40.6987 | 94.7152 | 97.4237 | 90.5319 | 198.3119 | 83.7825 | 89.925 | 0.0008031 | 90 | 0.8324 | -0.0006283 | 0.73778 | 12.8384 | 102.5545 | 103.9235 | 1.5051 | 18.6748 | 86.3029 | 0.74448 | 134.6167 | 0.47325 | 0.45584 | 27.8362 | 18.6728 | 2.1649 | 3.6601 | 7.3976 | 5.4298 | 2.384 | 5.3907 | 0.010513 | 1.1411 | 0.89076 | 1 | 4.3179 | 6.4708 | 0.95107 | 0.2 | 43.2979 | 36.6007 | 0.73783 | 134.6302 | 776.9072 | 489.3185 | 1.0064 | -0.002749 | 0.7398 | 0.73976 | 12.5371 | 158051 | 1005-5 | 8 | 128 | 12.64
2020-11-11 | 12:00 | 162515 | 45.1397 | 7188.5728 | 4115 | 20 | 98.89 | 121.8779 | 569.6113 | 100.8174 | 102.6876 | 556.8994 | 5.0341 | 86.6835 | 5.5159 | 0.73783 | 1.5141 | 95.7534 | 394.9545 | 116.9734 | 69.9626 | 27.225 | 1799.9218 | 25.7479 | 24.8502 | 89.9607 | 40.0059 | 49.9779 | 90.1845 | 89.6666 | 88.407 | 90.05 | 80.1054 | 40.6915 | 94.6979 | 97.4456 | 90.5378 | 198.3953 | 83.9255 | 89.9255 | 0.0008045 | 90 | 0.8324 | -0.0006283 | 0.73779 | 12.838 | 102.6814 | 103.9265 | 1.5123 | 18.7697 | 86.2641 | 0.74468 | 134.622 | 0.4596 | 0.44204 | 26.7768 | 18.7697 | 2.1672 | 3.66 | 7.3534 | 5.3848 | 2.3688 | 5.4099 | 0 | 1.1571 | 0.87172 | 1 | 4.4007 | 6.4978 | 0.93988 | 0.2 | 43.3435 | 36.6003 | 0.73783 | 134.6301 | 762.9784 | 490.8276 | 1.0064 | -0.002749 | 0.73981 | 0.73976 | 12.5367 | 158051 | 1005-5 | 8 | 128 | 12.64
2020-11-11 | 12:00 | 162545 | 45.148 | 7188.5811 | 4145 | 20 | 98.8872 | 121.8997 | 569.7239 | 100.8794 | 102.6539 | 556.4313 | 5.0255 | 86.7367 | 5.5108 | 0.73852 | 1.5062 | 95.6573 | 394.0605 | 116.9764 | 70.0097 | 27.2029 | 1799.8202 | 25.7431 | 24.8763 | 89.9463 | 39.9975 | 50.016 | 90.1802 | 89.6365 | 88.3926 | 90.047 | 80.1135 | 40.6845 | 94.6937 | 97.4743 | 90.5259 | 198.5133 | 83.9813 | 89.9084 | 0.0008056 | 90 | 0.8324 | -0.0006283 | 0.73846 | 12.7353 | 102.6563 | 103.9172 | 1.5048 | 18.6836 | 86.3167 | 0.74497 | 134.6145 | 0.47098 | 0.4538 | 27.3656 | 18.6896 | 2.1653 | 3.6609 | 7.4109 | 5.3337 | 2.3648 | 5.436 | 0.0039744 | 1.1189 | 0.85273 | 1 | 4.4135 | 6.5364 | 0.91662 | 0.2 | 43.3052 | 36.6088 | 0.73852 | 134.6183 | 763.1699 | 481.0271 | 1.0064 | -0.002749 | 0.74049 | 0.74044 | 12.4339 | 158051 | 1005-5 | 8 | 128 | 12.64
2020-11-11 | 12:01 | 162575 | 45.1564 | 7188.5894 | 4175 | 20 | 98.889 | 121.8933 | 569.3834 | 100.8108 | 102.6058 | 556.8536 | 5.0603 | 86.7404 | 5.5175 | 0.73864 | 1.4924 | 95.9916 | 393.729 | 116.8002 | 69.0886 | 27.1817 | 1800.1676 | 25.7488 | 24.9726 | 89.9363 | 40.0123 | 50.0064 | 90.1738 | 89.6118 | 88.3874 | 90.0418 | 80.1304 | 40.6825 | 94.6834 | 97.5063 | 90.5374 | 198.4762 | 83.9817 | 89.8928 | 0.0008058 | 90 | 0.8324 | -0.0006283 | 0.73857 | 12.7175 | 102.6006 | 103.9396 | 1.4856 | 18.4109 | 86.2657 | 0.74355 | 134.6523 | 0.47281 | 0.45271 | 28.7141 | 18.4094 | 2.1652 | 3.6628 | 7.4888 | 5.3165 | 2.3623 | 5.4624 | 0.023303 | 1.1352 | 0.83274 | 1 | 4.3867 | 6.5719 | 0.92133 | 0.2 | 43.3035 | 36.6279 | 0.73864 | 134.6165 | 773.7591 | 479.8564 | 1.0064 | -0.002749 | 0.74062 | 0.74055 | 12.4161 | 158051 | 1005-5 | 8 | 128 | 12.64
2020-11-11 | 12:01 | 162605 | 45.1647 | 7188.5981 | 4205 | 20 | 98.8861 | 121.8775 | 569.8905 | 100.6514 | 102.8215 | 556.768 | 5.0671 | 86.7042 | 5.5109 | 0.7386 | 1.4882 | 96.1775 | 394.7094 | 117.3227 | 71.8201 | 27.2169 | 1799.8295 | 25.7578 | 25.0061 | 89.9385 | 39.9964 | 50.0056 | 90.1682 | 89.6024 | 88.3877 | 90.0255 | 80.1317 | 40.6915 | 94.6619 | 97.5422 | 90.5052 | 197.8971 | 83.9487 | 89.8853 | 0.0008057 | 90 | 0.8324 | -0.0006283 | 0.73853 | 12.7247 | 102.8223 | 103.9445 | 1.5007 | 18.6626 | 86.3637 | 0.74617 | 134.5889 | 0.46571 | 0.44768 | 25.7986 | 18.6628 | 2.1662 | 3.6646 | 7.3767 | 5.3541 | 2.3753 | 5.4794 | 0.025118 | 1.1065 | 0.80977 | 1 | 4.3737 | 6.6145 | 0.92167 | 0.2 | 43.3249 | 36.6459 | 0.7386 | 134.6176 | 767.5357 | 490.7707 | 1.0064 | -0.002749 | 0.74058 | 0.74051 | 12.4233 | 158051 | 1005-5 | 8 | 128 | 12.64
2020-11-11 | 12:02 | 162635 | 45.173 | 7188.6064 | 4235 | 20 | 98.8899 | 121.8696 | 570.8043 | 100.7718 | 102.9945 | 556.3912 | 5.0698 | 87.1876 | 5.5219 | 0.73827 | 1.5079 | 96.2054 | 395.4084 | 117.4144 | 72.0157 | 27.4167 | 1799.5146 | 25.7587 | 25.0631 | 89.9328 | 40.0081 | 50.0372 | 90.168 | 89.6336 | 88.3855 | 90.0093 | 80.1395 | 40.7018 | 94.6633 | 97.5976 | 90.4855 | 197.7863 | 84.4267 | 89.9008 | 0.0008096 | 90 | 0.8324 | -0.0006283 | 0.73821 | 12.7739 | 102.9967 | 103.9589 | 1.5035 | 18.6409 | 86.2518 | 0.74389 | 134.6438 | 0.46499 | 0.44698 | 28.8074 | 18.6406 | 2.1567 | 3.6604 | 7.2747 | 5.3757 | 2.39 | 5.5043 | 0.035999 | 1.1062 | 0.78624 | 1 | 4.3501 | 6.6313 | 0.90144 | 0.2 | 43.1342 | 36.6041 | 0.73827 | 134.623 | 761.1534 | 490.5203 | 1.0064 | -0.002749 | 0.74024 | 0.74018 | 12.4725 | 158051 | 1005-5 | 8 | 128 | 12.64
2020-11-11 | 12:02 | 162665 | 45.1814 | 7188.6147 | 4265 | 20 | 98.887 | 121.8637 | 570.8328 | 100.7895 | 103.1588 | 556.6956 | 5.1028 | 87.2438 | 5.515 | 0.73813 | 1.5066 | 96.1782 | 394.4845 | 117.0535 | 73.1088 | 27.5395 | 1799.6829 | 25.7565 | 25.0757 | 89.929 | 39.9996 | 50.0387 | 90.1693 | 89.6294 | 88.3873 | 90.0132 | 80.1637 | 40.7181 | 94.6609 | 97.6489 | 90.4986 | 197.6277 | 84.4863 | 89.8993 | 0.0008107 | 90 | 0.8324 | -0.0006283 | 0.73807 | 12.7954 | 103.1618 | 103.9926 | 1.5063 | 18.6843 | 86.2888 | 0.74424 | 134.6321 | 0.4691 | 0.4522 | 28.4592 | 18.6819 | 2.1468 | 3.6606 | 7.1519 | 5.3964 | 2.3866 | 5.5292 | 0.059656 | 1.0863 | 0.7608 | 1 | 4.3292 | 6.6655 | 0.89782 | 0.2 | 42.9353 | 36.6062 | 0.73813 | 134.6256 | 773.9726 | 485.514 | 1.0064 | -0.002749 | 0.7401 | 0.74004 | 12.494 | 158051 | 1005-5 | 8 | 128 | 12.64
2020-11-11 | 12:03 | 162695 | 45.1897 | 7188.623 | 4295 | 20 | 98.8889 | 121.8623 | 569.3605 | 100.7348 | 102.8491 | 556.1959 | 5.0611 | 87.0583 | 5.5083 | 0.73816 | 1.4822 | 96.114 | 394.3933 | 117.3546 | 70.5634 | 27.6291 | 1799.4881 | 25.7597 | 25.05 | 89.9209 | 39.9982 | 50.03 | 90.1687 | 89.6171 | 88.3704 | 90.0057 | 80.1255 | 40.7236 | 94.6573 | 97.7069 | 90.4967 | 197.609 | 84.3041 | 89.8929 | 0.000809 | 90 | 0.8324 | -0.0006283 | 0.7381 | 12.7908 | 102.8594 | 103.9591 | 1.4454 | 17.909 | 86.2564 | 0.7434 | 134.6195 | 0.48328 | 0.46411 | 32.0268 | 17.9037 | 2.1408 | 3.6641 | 7.3517 | 5.4155 | 2.3935 | 5.5585 | 0.034179 | 1.0843 | 0.73765 | 1 | 4.3353 | 6.702 | 0.90127 | 0.2 | 42.8159 | 36.641 | 0.73816 | 134.6252 | 760.6134 | 483.0522 | 1.0064 | -0.002749 | 0.74014 | 0.74007 | 12.4895 | 158051 | 1005-5 | 8 | 128 | 12.64
2020-11-11 | 12:03 | 162725 | 45.198 | 7188.6313 | 4325 | 20 | 98.8889 | 121.8621 | 569.9914 | 100.6281 | 102.757 | 556.5668 | 5.0895 | 86.9326 | 5.5151 | 0.73801 | 1.5098 | 96.1261 | 395.7928 | 116.7538 | 69.8995 | 27.6741 | 1800.131 | 25.7652 | 25.1342 | 89.9174 | 40.0052 | 50.0064 | 90.1615 | 89.618 | 88.3819 | 90.0099 | 80.1455 | 40.7285 | 94.6617 | 97.7712 | 90.4822 | 197.681 | 84.175 | 89.8898 | 0.0008078 | 90 | 0.8324 | -0.0006283 | 0.73795 | 12.8137 | 102.756 | 103.9936 | 1.5086 | 18.7305 | 86.2763 | 0.74497 | 134.6311 | 0.46806 | 0.45107 | 27.4332 | 18.7319 | 2.14 | 3.6602 | 7.439 | 5.4411 | 2.389 | 5.585 | 0.058002 | 1.1043 | 0.71454 | 1 | 4.2865 | 6.7351 | 0.91437 | 0.2 | 42.7998 | 36.602 | 0.73801 | 134.628 | 775.4694 | 485.5122 | 1.0064 | -0.002749 | 0.73999 | 0.73992 | 12.5123 | 158051 | 1005-5 | 8 | 128 | 12.64
2020-11-11 | 12:04 | 162755 | 45.2064 | 7188.6396 | 4355 | 20 | 98.8884 | 121.9009 | 570.5556 | 100.6835 | 102.9575 | 556.4862 | 5.0751 | 87.0722 | 5.5103 | 0.73822 | 1.4971 | 96.1942 | 395.2184 | 117.2819 | 71.2482 | 27.5921 | 1799.3755 | 25.7593 | 24.9838 | 89.9208 | 39.9921 | 49.9969 | 90.1736 | 89.6216 | 88.3717 | 90.0142 | 80.1206 | 40.734 | 94.6672 | 97.8228 | 90.4817 | 197.6698 | 84.3171 | 89.8976 | 0.0008091 | 90 | 0.8324 | -0.0006283 | 0.73816 | 12.7813 | 102.953 | 103.9564 | 1.469 | 18.2063 | 86.3104 | 0.74364 | 134.6284 | 0.4698 | 0.45139 | 30.0105 | 18.2026 | 2.1329 | 3.6614 | 7.3257 | 5.4689 | 2.3856 | 5.6083 | 0.02833 | 1.0765 | 0.69124 | 1 | 4.338 | 6.7629 | 0.92 | 0.2 | 42.6578 | 36.614 | 0.73822 | 134.624 | 775.8413 | 490.4264 | 1.0064 | -0.002749 | 0.7402 | 0.74013 | 12.4799 | 158051 | 1005-5 | 8 | 128 | 12.64
2020-11-11 | 12:04 | 162785 | 45.2147 | 7188.6479 | 4385 | 20 | 98.8886 | 121.8829 | 569.5435 | 100.7592 | 102.7111 | 556.9294 | 5.1095 | 86.936 | 5.512 | 0.73759 | 1.4867 | 96.3031 | 393.673 | 117.1909 | 68.8413 | 27.695 | 1799.7558 | 25.7677 | 24.9531 | 89.9124 | 39.9936 | 49.9636 | 90.1699 | 89.6057 | 88.3709 | 90.0167 | 80.1358 | 40.7415 | 94.6645 | 97.8885 | 90.4972 | 197.6924 | 84.18 | 89.8878 | 0.0008081 | 90 | 0.8324 | -0.0006283 | 0.73752 | 12.8784 | 102.7206 | 104.0017 | 1.489 | 18.4656 | 86.3026 | 0.74409 | 134.6588 | 0.46453 | 0.44717 | 28.4783 | 18.4626 | 2.1293 | 3.6634 | 7.5007 | 5.5016 | 2.3829 | 5.6422 | 0.062764 | 1.0866 | 0.66732 | 1 | 4.3526 | 6.7978 | 0.94224 | 0.2 | 42.5858 | 36.6343 | 0.73759 | 134.6356 | 757.7906 | 494.8625 | 1.0064 | -0.002749 | 0.73957 | 0.73949 | 12.5771 | 158051 | 1005-5 | 8 | 128 | 12.64
2020-11-11 | 12:05 | 162815 | 45.223 | 7188.6562 | 4415 | 20 | 98.8845 | 121.8882 | 569.8198 | 100.9144 | 102.8582 | 556.4332 | 5.0674 | 86.8803 | 5.5115 | 0.73754 | 1.5121 | 96.1169 | 394.3913 | 117.259 | 70.5761 | 27.6565 | 1799.4965 | 25.7652 | 24.9199 | 89.8994 | 40.005 | 49.9908 | 90.1707 | 89.6299 | 88.366 | 90.0091 | 80.1376 | 40.7406 | 94.6562 | 97.9475 | 90.4943 | 197.667 | 84.1246 | 89.9003 | 0.0008072 | 90 | 0.8324 | -0.0006283 | 0.73748 | 12.8854 | 102.8598 | 103.9552 | 1.5147 | 18.8014 | 86.2478 | 0.74478 | 134.6473 | 0.45895 | 0.44095 | 27.0742 | 18.8001 | 2.1307 | 3.6602 | 7.4336 | 5.5097 | 2.3899 | 5.6811 | 0.02742 | 1.0959 | 0.64545 | 1 | 4.3769 | 6.8264 | 0.92726 | 0.2 | 42.6143 | 36.6024 | 0.73754 | 134.6362 | 775.227 | 479.6 | 1.0064 | -0.002749 | 0.73951 | 0.73945 | 12.5842 | 158051 | 1005-5 | 8 | 128 | 12.64
2020-11-11 | 12:05 | 162845 | 45.2314 | 7188.6646 | 4445 | 20 | 98.8842 | 121.891 | 569.7071 | 101.1219 | 102.8159 | 556.7062 | 5.0847 | 86.852 | 5.5064 | 0.73746 | 1.4722 | 96.1017 | 394.6163 | 117.3106 | 70.2981 | 27.6772 | 1799.7552 | 25.7662 | 24.9876 | 89.8942 | 39.994 | 49.966 | 90.1815 | 89.6342 | 88.3533 | 90.0032 | 80.1293 | 40.7353 | 94.6528 | 98.0153 | 90.4848 | 197.6648 | 84.0988 | 89.9078 | 0.0008078 | 90 | 0.8324 | -0.0006283 | 0.7374 | 12.8969 | 102.814 | 103.9729 | 1.4804 | 18.3884 | 86.2874 | 0.74525 | 134.6393 | 0.4668 | 0.44962 | 26.8914 | 18.3852 | 2.1237 | 3.6668 | 7.4843 | 5.5306 | 2.3954 | 5.7157 | 0.038273 | 1.0801 | 0.6247 | 1 | 4.3534 | 6.8474 | 0.94389 | 0.2 | 42.4741 | 36.6682 | 0.73746 | 134.6374 | 761.9047 | 482.8686 | 1.0064 | -0.002749 | 0.73943 | 0.73937 | 12.5957 | 158051 | 1005-5 | 8 | 128 | 12.64
2020-11-11 | 12:06 | 162875 | 45.2397 | 7188.6729 | 4475 | 20 | 98.8859 | 121.9068 | 571.0487 | 101.4601 | 102.988 | 557.1093 | 5.1066 | 87.005 | 5.5165 | 0.73771 | 1.5037 | 96.0925 | 395.0175 | 117.0744 | 71.8578 | 27.6235 | 1799.6821 | 25.7596 | 24.9694 | 89.8918 | 39.9987 | 49.9846 | 90.1699 | 89.6121 | 88.3454 | 89.9833 | 80.1081 | 40.7183 | 94.6418 | 98.0483 | 90.4708 | 197.6602 | 84.2467 | 89.891 | 0.0008077 | 90 | 0.8324 | -0.0006283 | 0.73764 | 12.8609 | 102.9893 | 103.997 | 1.5052 | 18.6972 | 86.2628 | 0.74528 | 134.5961 | 0.47202 | 0.45427 | 27.8645 | 18.6949 | 2.1226 | 3.6613 | 7.3803 | 5.5553 | 2.413 | 5.748 | 0.056603 | 1.0992 | 0.60729 | 1 | 4.3608 | 6.8924 | 0.93392 | 0.2 | 42.4517 | 36.6135 | 0.73771 | 134.6335 | 763.0197 | 482.6808 | 1.0064 | -0.002749 | 0.73968 | 0.73961 | 12.5596 | 158051 | 1005-5 | 8 | 128 | 12.64
2020-11-11 | 12:06 | 162905 | 45.248 | 7188.6812 | 4505 | 20 | 98.8888 | 121.8721 | 569.9721 | 101.7248 | 102.7842 | 556.7696 | 4.9982 | 87.1079 | 5.5172 | 0.73757 | 1.5059 | 95.478 | 394.0496 | 117.0145 | 69.9397 | 27.6033 | 1799.6487 | 25.7461 | 25.005 | 89.9139 | 40.0092 | 50.0008 | 90.1785 | 89.5893 | 88.3466 | 89.983 | 80.1119 | 40.7121 | 94.6467 | 98.121 | 90.4718 | 197.8775 | 84.3493 | 89.8839 | 0.0008094 | 90 | 0.8324 | -0.0006283 | 0.73749 | 12.8829 | 102.7862 | 103.8924 | 1.5077 | 18.7026 | 86.2302 | 0.74429 | 134.6476 | 0.45916 | 0.44231 | 27.4869 | 18.7047 | 2.1153 | 3.6607 | 7.527 | 5.5058 | 2.4132 | 5.7493 | 0.0008011 | 1.1099 | 0.5873 | 1 | 4.3467 | 6.9322 | 0.92473 | 0.2 | 42.3055 | 36.6066 | 0.73757 | 134.6362 | 773.6921 | 478.4914 | 1.0064 | -0.002749 | 0.73954 | 0.73947 | 12.5816 | 158051 | 1005-5 | 8 | 128 | 12.64
2020-11-11 | 12:07 | 162935 | 45.2564 | 7188.6895 | 4535 | 20 | 98.8833 | 121.8673 | 569.894 | 101.8463 | 102.6461 | 556.3476 | 5.0187 | 86.6626 | 5.5096 | 0.7379 | 1.4756 | 95.5021 | 395.3116 | 117.1036 | 67.5083 | 27.678 | 1799.8062 | 25.759 | 24.9761 | 89.9254 | 40.0182 | 50.0188 | 90.1954 | 89.6091 | 88.3529 | 89.9895 | 80.0891 | 40.6844 | 94.6456 | 98.2004 | 90.5064 | 198.4101 | 83.9078 | 89.9022 | 0.000806 | 90 | 0.8324 | -0.0006283 | 0.73784 | 12.8302 | 102.6414 | 103.908 | 1.4853 | 18.479 | 86.312 | 0.74647 | 134.5889 | 0.47052 | 0.45236 | 25.1703 | 18.4766 | 2.1167 | 3.6672 | 7.6565 | 5.4378 | 2.408 | 5.7541 | 0.0057517 | 1.0697 | 0.57325 | 1 | 4.3578 | 6.9503 | 0.91344 | 0.2 | 42.3346 | 36.6718 | 0.7379 | 134.6297 | 781.5218 | 482.2154 | 1.0064 | -0.002749 | 0.73987 | 0.73981 | 12.5288 | 158051 | 1005-5 | 8 | 128 | 12.64
2020-11-11 | 12:07 | 162965 | 45.2647 | 7188.6978 | 4565 | 20 | 98.8846 | 121.879 | 569.564 | 102.1181 | 102.7887 | 557.1249 | 4.973 | 86.8264 | 5.5108 | 0.73811 | 1.5096 | 95.5975 | 394.4769 | 117.5255 | 68.4559 | 27.806 | 1799.3105 | 25.7687 | 25.007 | 89.9617 | 39.9893 | 50.0208 | 90.238 | 89.7068 | 88.3564 | 89.9792 | 80.0917 | 40.6641 | 94.6729 | 98.2767 | 90.55 | 198.6115 | 84.071 | 89.9724 | 0.0008061 | 90 | 0.8324 | -0.0006283 | 0.73809 | 12.7917 | 102.7833 | 103.8616 | 1.512 | 18.7241 | 86.2346 | 0.743 | 134.6231 | 0.46966 | 0.44921 | 29.9886 | 18.7259 | 2.1169 | 3.6606 | 7.5988 | 5.3757 | 2.4175 | 5.7367 | 0 | 1.0723 | 0.55815 | 1 | 4.3459 | 6.9209 | 0.91093 | 0.2 | 42.3379 | 36.6065 | 0.73811 | 134.6237 | 756.4012 | 488.2927 | 1.0064 | -0.002749 | 0.74008 | 0.74006 | 12.4903 | 158051 | 1005-5 | 8 | 128 | 12.64
2020-11-11 | 12:08 | 162995 | 45.273 | 7188.7061 | 4595 | 20 | 98.8832 | 121.8986 | 570.0242 | 102.3959 | 102.986 | 557.0705 | 5.0689 | 86.9643 | 5.5015 | 0.73861 | 1.5035 | 96.2363 | 393.8463 | 118.0271 | 70.2149 | 27.8061 | 1799.986 | 25.762 | 25.1387 | 89.9709 | 39.9986 | 50.0055 | 90.2658 | 89.6895 | 88.3517 | 89.9775 | 80.1397 | 40.6717 | 94.6947 | 98.3186 | 90.5523 | 198.1132 | 84.2135 | 89.9777 | 0.0008078 | 90 | 0.8324 | -0.0006283 | 0.73859 | 12.7149 | 102.9842 | 103.9542 | 1.4947 | 18.5339 | 86.3111 | 0.74396 | 134.5922 | 0.45965 | 0.44341 | 28.8192 | 18.5325 | 2.1107 | 3.6612 | 7.4832 | 5.426 | 2.4182 | 5.7349 | 0.068431 | 1.096 | 0.53626 | 1 | 4.2836 | 6.9268 | 0.91977 | 0.2 | 42.2149 | 36.6115 | 0.73861 | 134.6145 | 769.5456 | 488.7779 | 1.0064 | -0.002749 | 0.74058 | 0.74057 | 12.4135 | 158051 | 1005-5 | 8 | 128 | 12.64
2020-11-11 | 12:08 | 163025 | 45.2814 | 7188.7144 | 4625 | 20 | 98.8821 | 121.8828 | 570.1413 | 102.4198 | 103.0951 | 556.2226 | 5.0869 | 87.2284 | 5.5103 | 0.73896 | 1.5066 | 96.0932 | 394.7202 | 118.0268 | 70.6559 | 27.9407 | 1800.1099 | 25.7695 | 25.0536 | 89.9785 | 40.0093 | 49.9684 | 90.2669 | 89.6791 | 88.3455 | 89.9771 | 80.1074 | 40.6828 | 94.6945 | 98.3531 | 90.5825 | 197.8637 | 84.4733 | 89.973 | 0.0008103 | 90 | 0.8324 | -0.0006283 | 0.73894 | 12.661 | 103.0899 | 103.9718 | 1.5029 | 18.6625 | 86.3392 | 0.74507 | 134.6016 | 0.45982 | 0.44357 | 26.0921 | 18.6635 | 2.0976 | 3.6602 | 7.4096 | 5.4381 | 2.4188 | 5.732 | 0.081806 | 1.1055 | 0.51319 | 1 | 4.3003 | 6.9366 | 0.94353 | 0.2 | 41.9515 | 36.6018 | 0.73896 | 134.6082 | 771.4549 | 483.0403 | 1.0064 | -0.002749 | 0.74094 | 0.74093 | 12.3595 | 158051 | 1005-5 | 8 | 128 | 12.64
2020-11-11 | 12:09 | 163055 | 45.2897 | 7188.7231 | 4655 | 20 | 98.8789 | 121.8996 | 570.1051 | 102.4799 | 103.1271 | 556.8863 | 5.1197 | 87.2783 | 5.4917 | 0.73541 | 1.5143 | 96.0952 | 394.9639 | 118.021 | 71.202 | 27.8029 | 1799.5866 | 25.7703 | 25.038 | 89.9948 | 40.0058 | 49.9652 | 90.2771 | 89.6865 | 88.3504 | 89.9818 | 80.1212 | 40.685 | 94.7039 | 98.3834 | 90.5676 | 197.8025 | 84.5324 | 89.9818 | 0.0008106 | 90 | 0.8324 | -0.0006283 | 0.7354 | 13.2043 | 103.1255 | 104.0053 | 1.5385 | 18.7565 | 86.3358 | 0.7315 | 134.979 | 0.43317 | 0.4166 | 37.4962 | 18.7558 | 2.0857 | 3.659 | 7.3778 | 5.4581 | 2.4147 | 5.7214 | 0.10729 | 1.0989 | 0.49209 | 1 | 4.3025 | 6.9373 | 0.94781 | 0.2 | 41.7138 | 36.5898 | 0.73541 | 134.6721 | 767.1969 | 484.4473 | 1.0064 | -0.002749 | 0.73737 | 0.73736 | 12.9034 | 158051 | 1005-5 | 8 | 128 | 12.64
2020-11-11 | 12:09 | 163085 | 45.298 | 7188.7314 | 4685 | 20 | 98.8806 | 121.9639 | 570.0447 | 102.5515 | 103.265 | 556.8978 | 5.0721 | 87.1987 | 5.4949 | 0.73576 | 1.513 | 96.105 | 394.4709 | 117.4379 | 71.9488 | 27.8918 | 1799.6615 | 25.78 | 25.0745 | 89.9928 | 39.9962 | 49.9854 | 90.2797 | 89.7377 | 88.3524 | 89.9744 | 80.1308 | 40.6897 | 94.707 | 98.4052 | 90.5551 | 197.6842 | 84.4513 | 90.0087 | 0.0008103 | 90 | 0.8324 | -0.0006283 | 0.73576 | 13.1488 | 103.2697 | 103.9575 | 1.5068 | 18.7126 | 86.3964 | 0.74513 | 134.6052 | 0.46429 | 0.4457 | 27.2756 | 18.7131 | 2.0768 | 3.6592 | 7.2627 | 5.4835 | 2.4213 | 5.7228 | 0.07091 | 1.1 | 0.47034 | 1 | 4.2785 | 6.9175 | 0.93558 | 0.2 | 41.5365 | 36.5925 | 0.73576 | 134.665 | 773.7639 | 483.9865 | 1.0064 | -0.002749 | 0.73772 | 0.73772 | 12.8478 | 158051 | 1005-5 | 8 | 128 | 12.64
2020-11-11 | 12:10 | 163115 | 45.3064 | 7188.7397 | 4715 | 20 | 98.8801 | 121.931 | 570.9248 | 102.4394 | 103.3331 | 556.8609 | 5.1043 | 87.2559 | 5.4965 | 0.73553 | 1.4733 | 96.1436 | 395.3347 | 117.6239 | 72.8358 | 27.8091 | 1800.1757 | 25.7808 | 24.9687 | 90.0283 | 40.0078 | 49.9739 | 90.2891 | 89.707 | 88.3547 | 89.9733 | 80.1244 | 40.6862 | 94.7072 | 98.4104 | 90.5806 | 197.5423 | 84.5076 | 89.9981 | 0.0008112 | 90 | 0.8324 | -0.0006283 | 0.73552 | 13.1855 | 103.3366 | 103.9746 | 1.4843 | 18.4518 | 86.3401 | 0.74589 | 134.616 | 0.46866 | 0.45295 | 26.1967 | 18.4475 | 2.0628 | 3.6659 | 7.1844 | 5.5099 | 2.4249 | 5.6976 | 0.076941 | 1.1014 | 0.45037 | 1 | 4.312 | 6.9258 | 0.94465 | 0.2 | 41.2559 | 36.6594 | 0.73553 | 134.6695 | 769.8624 | 484.3427 | 1.0064 | -0.002749 | 0.73748 | 0.73748 | 12.8846 | 158051 | 1005-5 | 8 | 128 | 12.64
2020-11-11 | 12:10 | 163145 | 45.3147 | 7188.748 | 4745 | 20 | 98.8797 | 121.93 | 569.6097 | 102.3252 | 103.0774 | 556.6343 | 5.1065 | 87.1723 | 5.4879 | 0.7356 | 1.4964 | 96.1766 | 394.027 | 117.7187 | 71.7861 | 27.7985 | 1799.4616 | 25.7908 | 24.9158 | 90.0259 | 39.9931 | 50.007 | 90.3059 | 89.7129 | 88.3488 | 89.9905 | 80.0977 | 40.6959 | 94.7045 | 98.4435 | 90.5802 | 197.6647 | 84.4284 | 90.0094 | 0.0008105 | 90 | 0.8324 | -0.0006283 | 0.73561 | 13.1723 | 103.0932 | 103.9747 | 1.4659 | 18.1752 | 86.3843 | 0.7439 | 134.6124 | 0.47381 | 0.45401 | 29.678 | 18.1679 | 2.0553 | 3.6614 | 7.3189 | 5.5328 | 2.409 | 5.6966 | 0.075074 | 1.08 | 0.42736 | 1 | 4.3426 | 6.9191 | 0.92545 | 0.2 | 41.1055 | 36.6138 | 0.7356 | 134.6678 | 772.1477 | 488.8143 | 1.0064 | -0.002749 | 0.73756 | 0.73757 | 12.8714 | 158051 | 1005-5 | 8 | 128 | 12.64
2020-11-11 | 12:11 | 163175 | 45.323 | 7188.7563 | 4775 | 20 | 98.8806 | 121.9161 | 569.4213 | 102.37 | 102.925 | 556.7857 | 5.1048 | 86.7111 | 5.5081 | 0.73469 | 1.5102 | 96.2223 | 394.4462 | 117.5638 | 69.8122 | 27.6867 | 1799.8279 | 25.7885 | 25.0518 | 90.0289 | 39.9984 | 50.0132 | 90.304 | 89.7222 | 88.3539 | 89.9998 | 80.1426 | 40.6975 | 94.7106 | 98.475 | 90.5791 | 197.6651 | 83.957 | 90.0131 | 0.0008055 | 90 | 0.8324 | -0.0006283 | 0.7347 | 13.3122 | 102.9174 | 103.9857 | 1.5123 | 18.7291 | 86.3558 | 0.74307 | 134.6903 | 0.46836 | 0.44979 | 28.2689 | 18.7273 | 2.0624 | 3.6594 | 7.4273 | 5.5529 | 2.4004 | 5.6916 | 0.083418 | 1.0885 | 0.40591 | 1 | 4.2918 | 6.9168 | 0.92141 | 0.2 | 41.2489 | 36.5941 | 0.73469 | 134.6841 | 752.4504 | 491.9629 | 1.0064 | -0.002749 | 0.73665 | 0.73666 | 13.0115 | 158051 | 1005-5 | 8 | 128 | 12.64
2020-11-11 | 12:11 | 163205 | 45.3314 | 7188.7646 | 4805 | 20 | 98.8824 | 121.9185 | 569.2779 | 102.4156 | 102.967 | 556.8828 | 5.0862 | 86.5195 | 5.4995 | 0.73432 | 1.5141 | 96.1897 | 393.7297 | 117.5126 | 69.8158 | 27.7403 | 1799.6194 | 25.7874 | 24.9303 | 90.0286 | 40.0081 | 50.0158 | 90.3124 | 89.7627 | 88.3573 | 89.983 | 80.1251 | 40.6881 | 94.7145 | 98.4868 | 90.566 | 197.6565 | 83.7698 | 90.0375 | 0.0008035 | 90 | 0.8324 | -0.0006283 | 0.73434 | 13.3674 | 102.9736 | 103.9771 | 1.5164 | 18.8125 | 86.3824 | 0.74435 | 134.6374 | 0.46982 | 0.45118 | 27.3388 | 18.8141 | 2.0685 | 3.6596 | 7.4024 | 5.5695 | 2.4156 | 5.6869 | 0.076916 | 1.0714 | 0.38754 | 1 | 4.3433 | 6.8989 | 0.9182 | 0.2 | 41.3698 | 36.5956 | 0.73432 | 134.6901 | 765.2904 | 488.204 | 1.0064 | -0.002749 | 0.73627 | 0.7363 | 13.0667 | 158051 | 1005-5 | 8 | 128 | 12.64
2020-11-11 | 12:12 | 163235 | 45.3397 | 7188.7729 | 4835 | 20 | 98.8805 | 121.9118 | 569.5643 | 102.244 | 103.0753 | 556.9342 | 5.1017 | 86.7263 | 5.4979 | 0.73747 | 1.5016 | 96.0907 | 393.8958 | 117.1591 | 70.7416 | 27.7866 | 1799.4118 | 25.7779 | 24.9719 | 90.0363 | 40.0021 | 50.0199 | 90.3153 | 89.7343 | 88.3546 | 89.9987 | 80.144 | 40.6951 | 94.7249 | 98.4991 | 90.5793 | 197.6793 | 83.9773 | 90.0248 | 0.0008052 | 90 | 0.8324 | -0.0006283 | 0.73748 | 12.8846 | 103.0711 | 103.9815 | 1.4928 | 18.5187 | 86.3293 | 0.74431 | 134.6403 | 0.48064 | 0.4616 | 29.2911 | 18.5198 | 2.0683 | 3.6606 | 7.3363 | 5.5854 | 2.4014 | 5.6768 | 0.07731 | 1.0643 | 0.36499 | 1 | 4.3323 | 6.8958 | 0.91492 | 0.2 | 41.3667 | 36.6065 | 0.73747 | 134.6336 | 771.6785 | 481.5058 | 1.0064 | -0.002749 | 0.73944 | 0.73945 | 12.5834 | 158051 | 1005-5 | 8 | 128 | 12.64
2020-11-11 | 12:12 | 163265 | 45.348 | 7188.7812 | 4865 | 20 | 98.8777 | 121.8787 | 569.7806 | 102.2618 | 103.0697 | 556.4018 | 5.0708 | 86.9468 | 5.4989 | 0.73732 | 1.5088 | 96.0462 | 395.2596 | 116.8063 | 71.2779 | 27.8609 | 1799.9407 | 25.7912 | 25.0394 | 90.0481 | 40.0062 | 50.0365 | 90.3298 | 89.7618 | 88.3633 | 90.0144 | 80.1342 | 40.6981 | 94.7301 | 98.5149 | 90.5795 | 197.6956 | 84.1974 | 90.0458 | 0.0008071 | 90 | 0.8324 | -0.0006283 | 0.73735 | 12.9052 | 103.0648 | 103.9527 | 1.5053 | 18.677 | 86.3655 | 0.74443 | 134.6172 | 0.4685 | 0.44963 | 27.0741 | 18.6771 | 2.0647 | 3.6599 | 7.33 | 5.6009 | 2.3873 | 5.6633 | 0.053963 | 1.0457 | 0.34356 | 1 | 4.306 | 6.8736 | 0.90315 | 0.2 | 41.2944 | 36.5987 | 0.73732 | 134.6356 | 768.948 | 484.0199 | 1.0064 | -0.002749 | 0.73929 | 0.73932 | 12.6041 | 158051 | 1005-5 | 8 | 128 | 12.64
2020-11-11 | 12:13 | 163295 | 45.3564 | 7188.7896 | 4895 | 20 | 98.874 | 121.8909 | 569.9991 | 102.3535 | 103.1401 | 556.6119 | 5.0965 | 86.6869 | 5.5041 | 0.73719 | 1.5074 | 96.1667 | 394.7211 | 117.0684 | 70.8323 | 27.8905 | 1799.7477 | 25.7812 | 25.0532 | 90.0309 | 39.9899 | 50.0535 | 90.3235 | 89.7701 | 88.3731 | 90.0096 | 80.1371 | 40.702 | 94.7395 | 98.5144 | 90.5745 | 197.6602 | 83.9349 | 90.0468 | 0.0008054 | 90 | 0.8324 | -0.0006283 | 0.73722 | 12.9242 | 103.1441 | 103.9708 | 1.5092 | 18.6926 | 86.4182 | 0.74313 | 134.6293 | 0.46761 | 0.44796 | 28.1448 | 18.6961 | 2.0636 | 3.6603 | 7.2702 | 5.6274 | 2.3918 | 5.6688 | 0.063239 | 1.0417 | 0.32152 | 1 | 4.2902 | 6.8647 | 0.88964 | 0.2 | 41.2715 | 36.6031 | 0.73719 | 134.6378 | 778.0707 | 486.3139 | 1.0064 | -0.002749 | 0.73916 | 0.73919 | 12.623 | 158051 | 1005-5 | 8 | 128 | 12.64
2020-11-11 | 12:13 | 163325 | 45.3647 | 7188.7979 | 4925 | 20 | 98.8708 | 121.8832 | 569.5307 | 102.2356 | 103.0014 | 556.6514 | 5.0808 | 86.5663 | 5.5061 | 0.73704 | 1.5125 | 95.9423 | 394.0325 | 116.3925 | 70.0275 | 27.8846 | 1799.5099 | 25.7876 | 24.986 | 90.037 | 40.0112 | 50.0575 | 90.3241 | 89.812 | 88.3707 | 90.0232 | 80.1392 | 40.6992 | 94.7425 | 98.5122 | 90.5946 | 197.6029 | 83.8133 | 90.068 | 0.0008037 | 90 | 0.8324 | -0.0006283 | 0.73708 | 12.9455 | 102.9971 | 103.9651 | 1.5159 | 18.7985 | 86.3873 | 0.74404 | 134.625 | 0.45924 | 0.44136 | 25.8983 | 18.8038 | 2.0674 | 3.6608 | 7.3561 | 5.6358 | 2.3794 | 5.6595 | 0.052075 | 1.0655 | 0.30116 | 1 | 4.3168 | 6.8371 | 0.88393 | 0.2 | 41.3477 | 36.6085 | 0.73704 | 134.6399 | 767.431 | 486.8212 | 1.0064 | -0.002749 | 0.73901 | 0.73905 | 12.6444 | 158051 | 1005-5 | 8 | 128 | 12.64
2020-11-11 | 12:14 | 163355 | 45.373 | 7188.8062 | 4955 | 20 | 98.8768 | 121.899 | 569.3345 | 102.1218 | 102.9444 | 556.7338 | 5.0521 | 86.7896 | 5.495 | 0.7377 | 1.5015 | 95.7591 | 394.0865 | 116.7049 | 69.7832 | 27.8562 | 1799.613 | 25.7883 | 25.0703 | 90.0368 | 40.0044 | 50.0396 | 90.3297 | 89.7814 | 88.3917 | 90.0314 | 80.136 | 40.6893 | 94.7436 | 98.5035 | 90.5961 | 198.3655 | 84.0421 | 90.0555 | 0.000806 | 90 | 0.8324 | -0.0006283 | 0.73774 | 12.8456 | 102.9421 | 103.9172 | 1.5012 | 18.6213 | 86.3429 | 0.74426 | 134.6211 | 0.46903 | 0.44935 | 27.9091 | 18.6221 | 2.0656 | 3.6617 | 7.3936 | 5.5404 | 2.3717 | 5.6544 | 0.04858 | 1.058 | 0.28299 | 1 | 4.2803 | 6.8265 | 0.89151 | 0.2 | 41.3112 | 36.6165 | 0.7377 | 134.6284 | 768.1451 | 487.2206 | 1.0064 | -0.002749 | 0.73967 | 0.73971 | 12.5444 | 158051 | 1005-5 | 8 | 128 | 12.64
2020-11-11 | 12:14 | 163385 | 45.3814 | 7188.8145 | 4985 | 20 | 98.8744 | 121.9073 | 568.8572 | 102.211 | 102.8282 | 556.4362 | 5.0738 | 86.5849 | 5.4952 | 0.73789 | 1.4888 | 95.9161 | 394.0314 | 117.2413 | 69.0755 | 27.7795 | 1799.4299 | 25.7984 | 25.0752 | 90.0369 | 40.0047 | 50.0489 | 90.3342 | 89.7606 | 88.3913 | 90.0287 | 80.1534 | 40.6877 | 94.7444 | 98.4864 | 90.6056 | 198.2029 | 83.8374 | 90.0474 | 0.0008045 | 90 | 0.8324 | -0.0006283 | 0.73792 | 12.818 | 102.8205 | 103.9489 | 1.488 | 18.444 | 86.3921 | 0.74372 | 134.6189 | 0.47437 | 0.4571 | 28.0791 | 18.4432 | 2.069 | 3.6634 | 7.4806 | 5.5308 | 2.372 | 5.6482 | 0.059217 | 1.0309 | 0.26272 | 1 | 4.2665 | 6.8175 | 0.88405 | 0.2 | 41.3793 | 36.6338 | 0.73789 | 134.6253 | 771.2161 | 484.5223 | 1.0064 | -0.002749 | 0.73986 | 0.73989 | 12.5168 | 158051 | 1005-5 | 8 | 128 | 12.64
2020-11-11 | 12:15 | 163415 | 45.3897 | 7188.8228 | 5015 | 20 | 98.875 | 121.8949 | 569.7906 | 102.1025 | 103.0394 | 556.8151 | 5.0333 | 86.6224 | 5.5012 | 0.73802 | 1.4938 | 95.8244 | 393.8063 | 117.4461 | 70.5989 | 27.8343 | 1799.9391 | 25.7902 | 25.0569 | 90.0459 | 39.9988 | 50.026 | 90.3334 | 89.7618 | 88.3779 | 90.0323 | 80.1611 | 40.6934 | 94.7656 | 98.4638 | 90.603 | 198.1191 | 83.8718 | 90.0476 | 0.0008049 | 90 | 0.8324 | -0.0006283 | 0.73805 | 12.7978 | 103.0414 | 103.9076 | 1.5066 | 18.6802 | 86.3696 | 0.74394 | 134.6259 | 0.46413 | 0.4448 | 27.3698 | 18.6846 | 2.0728 | 3.6633 | 7.3503 | 5.5188 | 2.3665 | 5.6365 | 0.006213 | 1.0427 | 0.24049 | 1 | 4.2665 | 6.8044 | 0.89572 | 0.2 | 41.4557 | 36.6328 | 0.73802 | 134.6229 | 758.6745 | 476.8284 | 1.0064 | -0.002749 | 0.73999 | 0.74002 | 12.4965 | 158051 | 1005-5 | 8 | 128 | 12.64
2020-11-11 | 12:15 | 163445 | 45.398 | 7188.8311 | 5045 | 20 | 98.8746 | 121.8726 | 570.6463 | 102.1108 | 103.1073 | 556.9272 | 5.0644 | 86.5898 | 5.5081 | 0.73784 | 1.5078 | 95.8835 | 395.0678 | 117.7925 | 71.4674 | 27.9426 | 1799.5265 | 25.7807 | 25.1106 | 90.0408 | 40.0041 | 50.0042 | 90.3273 | 89.8095 | 88.3862 | 90.0383 | 80.173 | 40.7004 | 94.7633 | 98.4358 | 90.6081 | 198.1548 | 83.8357 | 90.0684 | 0.0008034 | 90 | 0.8324 | -0.0006283 | 0.73788 | 12.8237 | 103.0992 | 103.9392 | 1.5191 | 18.8419 | 86.3665 | 0.74422 | 134.6331 | 0.45951 | 0.44299 | 26.3809 | 18.8441 | 2.0774 | 3.6619 | 7.2991 | 5.5112 | 2.3548 | 5.6336 | 0.012319 | 1.0259 | 0.21787 | 1 | 4.2311 | 6.7768 | 0.90885 | 0.2 | 41.5488 | 36.6187 | 0.73784 | 134.6255 | 777.2131 | 485.8279 | 1.0064 | -0.002749 | 0.73981 | 0.73985 | 12.5224 | 158051 | 1005-5 | 8 | 128 | 12.64
2020-11-11 | 12:16 | 163475 | 45.4064 | 7188.8394 | 5075 | 20 | 98.8756 | 121.9161 | 569.5212 | 102.0594 | 103.1463 | 556.7547 | 5.0763 | 86.8455 | 5.49 | 0.73764 | 1.4717 | 95.9668 | 393.9278 | 116.8556 | 72.921 | 27.9053 | 1800.0779 | 25.7717 | 25.0032 | 90.0428 | 39.9863 | 49.9844 | 90.3271 | 89.7582 | 88.3885 | 90.0366 | 80.1307 | 40.6965 | 94.7655 | 98.4117 | 90.6074 | 198.2347 | 84.1005 | 90.0427 | 0.0008072 | 90 | 0.8324 | -0.0006283 | 0.73766 | 12.8569 | 103.1461 | 103.9546 | 1.469 | 18.1832 | 86.4054 | 0.74267 | 134.6559 | 0.46761 | 0.45107 | 30.5452 | 18.1743 | 2.0707 | 3.6669 | 7.2574 | 5.5032 | 2.3504 | 5.6256 | 0.02465 | 1.0215 | 0.19786 | 1 | 4.2654 | 6.7752 | 0.92136 | 0.2 | 41.415 | 36.6694 | 0.73764 | 134.63 | 779.3274 | 491.1327 | 1.0064 | -0.002749 | 0.73961 | 0.73963 | 12.5557 | 158051 | 1005-5 | 8 | 128 | 12.64
2020-11-11 | 12:16 | 163505 | 45.4147 | 7188.8481 | 5105 | 20 | 98.8755 | 121.8716 | 570.2584 | 102.021 | 103.1411 | 556.416 | 5.0568 | 86.8225 | 5.5051 | 0.73754 | 1.4951 | 95.9434 | 395.5949 | 116.8135 | 72.8537 | 28.0222 | 1800.2469 | 25.7625 | 24.9333 | 89.9643 | 40.0149 | 49.9869 | 90.2821 | 89.7315 | 88.4018 | 90.0474 | 80.1275 | 40.7042 | 94.7427 | 98.3857 | 90.5462 | 198.2615 | 84.07 | 90.0068 | 0.0008066 | 90 | 0.8324 | -0.0006283 | 0.73754 | 12.8752 | 103.1525 | 103.93 | 1.4892 | 18.4426 | 86.4079 | 0.74307 | 134.6423 | 0.46589 | 0.44879 | 28.2326 | 18.4339 | 2.0735 | 3.6635 | 7.244 | 5.4827 | 2.3345 | 5.6796 | 0.0070353 | 1.0334 | 0.17495 | 1 | 4.2951 | 6.7799 | 0.91964 | 0.2 | 41.4699 | 36.6348 | 0.73754 | 134.6329 | 770.5776 | 486.8165 | 1.0064 | -0.002749 | 0.73951 | 0.73951 | 12.574 | 158051 | 1005-5 | 8 | 128 | 12.64
2020-11-11 | 12:17 | 163535 | 45.423 | 7188.8564 | 5135 | 20 | 98.8742 | 121.8918 | 569.5301 | 102.0684 | 102.9878 | 556.8698 | 5.0703 | 86.6024 | 5.5064 | 0.73757 | 1.5089 | 95.855 | 393.9065 | 117.0116 | 70.5903 | 28.0935 | 1800.1105 | 25.7644 | 24.9722 | 89.9534 | 39.9921 | 49.993 | 90.2611 | 89.725 | 88.4076 | 90.0578 | 80.1689 | 40.7184 | 94.7214 | 98.3642 | 90.5549 | 198.2514 | 83.8492 | 89.9931 | 0.0008041 | 90 | 0.8324 | -0.0006283 | 0.73757 | 12.8715 | 102.9886 | 103.9513 | 1.5086 | 18.6814 | 86.3975 | 0.74298 | 134.6202 | 0.47414 | 0.45324 | 29.2897 | 18.6825 | 2.0801 | 3.6608 | 7.3341 | 5.4658 | 2.3163 | 5.6938 | 0.030354 | 0.99963 | 0.15011 | 1 | 4.2854 | 6.7952 | 0.91633 | 0.2 | 41.6017 | 36.6084 | 0.73757 | 134.6327 | 760.3545 | 480.9528 | 1.0064 | -0.002749 | 0.73954 | 0.73954 | 12.5703 | 158051 | 1005-5 | 8 | 128 | 12.64
2020-11-11 | 12:17 | 163565 | 45.4314 | 7188.8647 | 5165 | 20 | 98.8744 | 121.8779 | 570.1128 | 101.9788 | 103.1301 | 556.9293 | 5.0714 | 86.6103 | 5.51 | 0.73718 | 1.5033 | 95.8451 | 394.057 | 117.3473 | 71.8142 | 28.0791 | 1799.724 | 25.7706 | 24.9566 | 89.9328 | 40.0048 | 50.0044 | 90.2547 | 89.7001 | 88.4024 | 90.0574 | 80.1481 | 40.7284 | 94.7139 | 98.3445 | 90.5422 | 198.3729 | 83.8553 | 89.9774 | 0.0008045 | 90 | 0.8324 | -0.0006283 | 0.73717 | 12.9324 | 103.1233 | 103.9451 | 1.5072 | 18.6913 | 86.3716 | 0.74408 | 134.6638 | 0.46741 | 0.4458 | 28.0019 | 18.6969 | 2.0814 | 3.6617 | 7.2399 | 5.452 | 2.3083 | 5.7172 | 0.020123 | 1.0246 | 0.12587 | 1 | 4.2922 | 6.806 | 0.90972 | 0.2 | 41.6288 | 36.6166 | 0.73718 | 134.6402 | 769.9061 | 478.9143 | 1.0064 | -0.002749 | 0.73915 | 0.73914 | 12.6312 | 158051 | 1005-5 | 8 | 128 | 12.64
2020-11-11 | 12:18 | 163595 | 45.4397 | 7188.873 | 5195 | 20 | 98.8699 | 121.8748 | 569.9995 | 101.9831 | 102.9919 | 556.945 | 5.0682 | 86.5928 | 5.5058 | 0.73703 | 1.507 | 95.8864 | 395.1905 | 117.6439 | 71.3452 | 28.1122 | 1799.7105 | 25.7772 | 24.8933 | 89.924 | 40.0059 | 50.0425 | 90.2301 | 89.7124 | 88.3998 | 90.0217 | 80.1294 | 40.7292 | 94.7069 | 98.3392 | 90.5273 | 198.3572 | 83.8399 | 89.9713 | 0.0008043 | 90 | 0.8324 | -0.0006283 | 0.73701 | 12.9564 | 103.011 | 103.9434 | 1.4933 | 18.4999 | 86.3152 | 0.74332 | 134.6436 | 0.47808 | 0.46047 | 29.2059 | 18.5019 | 2.0832 | 3.6608 | 7.3115 | 5.4391 | 2.3349 | 5.7335 | 0.011691 | 0.99517 | 0.10399 | 1 | 4.3242 | 6.817 | 0.88474 | 0.2 | 41.6637 | 36.6076 | 0.73703 | 134.6432 | 773.7669 | 487.6064 | 1.0064 | -0.002749 | 0.739 | 0.73898 | 12.6552 | 158051 | 1005-5 | 8 | 128 | 12.64
2020-11-11 | 12:18 | 163625 | 45.448 | 7188.8813 | 5225 | 20 | 98.8738 | 121.875 | 569.9223 | 102.0474 | 102.8679 | 556.7184 | 5.0707 | 86.2595 | 5.5116 | 0.73733 | 1.5043 | 95.9598 | 394.7762 | 117.6945 | 69.039 | 28.0754 | 1799.67 | 25.7786 | 24.9483 | 89.9169 | 39.9906 | 50.031 | 90.224 | 89.6862 | 88.3976 | 90.026 | 80.136 | 40.7303 | 94.6883 | 98.3418 | 90.522 | 198.3165 | 83.5037 | 89.9551 | 0.0008012 | 90 | 0.8324 | -0.0006283 | 0.7373 | 12.9124 | 102.8656 | 103.9365 | 1.5035 | 18.6636 | 86.3486 | 0.74479 | 134.604 | 0.46538 | 0.44823 | 26.0237 | 18.6622 | 2.0934 | 3.6618 | 7.4087 | 5.4295 | 2.3314 | 5.7509 | 0.0049876 | 0.98281 | 0.081902 | 1 | 4.3124 | 6.8388 | 0.8893 | 0.2 | 41.8685 | 36.6185 | 0.73733 | 134.6383 | 772.3767 | 489.5771 | 1.0064 | -0.002749 | 0.7393 | 0.73927 | 12.6112 | 158051 | 1005-5 | 8 | 128 | 12.64
2020-11-11 | 12:19 | 163655 | 45.4564 | 7188.8896 | 5255 | 20 | 98.8686 | 121.8733 | 570.3349 | 102.0078 | 103.0504 | 556.8974 | 5.0869 | 86.3759 | 5.5129 | 0.73765 | 1.5019 | 95.9468 | 394.6016 | 117.5957 | 70.6786 | 28.0568 | 1799.8335 | 25.7802 | 24.992 | 89.9156 | 40.0061 | 50.0415 | 90.2208 | 89.6843 | 88.399 | 90.0319 | 80.147 | 40.7324 | 94.6948 | 98.3534 | 90.5183 | 198.4195 | 83.6194 | 89.9526 | 0.0008022 | 90 | 0.8324 | -0.0006283 | 0.73762 | 12.863 | 103.0344 | 103.9634 | 1.4972 | 18.5692 | 86.3215 | 0.74414 | 134.6213 | 0.47023 | 0.45376 | 27.8062 | 18.5724 | 2.0986 | 3.6617 | 7.3002 | 5.4168 | 2.3246 | 5.7643 | 0.027097 | 0.98891 | 0.059379 | 1 | 4.2952 | 6.8581 | 0.88066 | 0.2 | 41.9719 | 36.6174 | 0.73765 | 134.6325 | 763.2864 | 486.6868 | 1.0064 | -0.002749 | 0.73962 | 0.7396 | 12.5617 | 158051 | 1005-5 | 8 | 128 | 12.64
2020-11-11 | 12:19 | 163685 | 45.4647 | 7188.8979 | 5285 | 20 | 98.8683 | 121.8547 | 570.1759 | 101.8668 | 103.0789 | 556.594 | 5.0732 | 86.5993 | 5.5095 | 0.738 | 1.4839 | 95.872 | 394.7966 | 116.905 | 71.2239 | 28.0815 | 1799.6785 | 25.7878 | 24.9559 | 89.8887 | 40.0038 | 50.0388 | 90.219 | 89.6609 | 88.4115 | 90.0352 | 80.1078 | 40.7365 | 94.6763 | 98.368 | 90.5174 | 198.4008 | 83.8445 | 89.94 | 0.0008052 | 90 | 0.8324 | -0.0006283 | 0.73796 | 12.8117 | 103.0855 | 103.9377 | 1.4979 | 18.5926 | 86.3165 | 0.74477 | 134.6075 | 0.46958 | 0.4512 | 26.4249 | 18.597 | 2.0974 | 3.6648 | 7.2692 | 5.399 | 2.3174 | 5.7963 | 0.0046618 | 0.94917 | 0.036233 | 1 | 4.3101 | 6.878 | 0.87966 | 0.2 | 41.9485 | 36.6483 | 0.738 | 134.6267 | 776.8958 | 482.8962 | 1.0064 | -0.002749 | 0.73997 | 0.73993 | 12.5104 | 158051 | 1005-5 | 8 | 128 | 12.64
2020-11-11 | 12:20 | 163715 | 45.473 | 7188.9062 | 5315 | 20 | 98.8701 | 121.8579 | 570.0192 | 101.833 | 103.0179 | 556.6182 | 5.088 | 86.6833 | 5.5021 | 0.73782 | 1.476 | 95.7949 | 395.5455 | 117.5521 | 71.3254 | 28.0879 | 1799.4351 | 25.7815 | 24.8518 | 89.8609 | 40.0034 | 50.0122 | 90.1807 | 89.6131 | 88.3982 | 90.031 | 80.0963 | 40.7279 | 94.6586 | 98.3868 | 90.4616 | 198.3106 | 83.9322 | 89.8969 | 0.0008058 | 90 | 0.8324 | -0.0006283 | 0.73775 | 12.8433 | 103.016 | 103.9581 | 1.458 | 18.0297 | 86.3296 | 0.74197 | 134.6478 | 0.48142 | 0.46337 | 32.1446 | 18.0268 | 2.0985 | 3.6659 | 7.3056 | 5.3796 | 2.3179 | 5.8351 | 0.032629 | 0.95794 | 0.016469 | 1 | 4.367 | 6.928 | 0.89479 | 0.2 | 41.9702 | 36.6588 | 0.73782 | 134.6313 | 763.3371 | 480.6841 | 1.0064 | -0.002749 | 0.73979 | 0.73972 | 12.542 | 158051 | 1005-5 | 8 | 128 | 12.64
2020-11-11 | 12:20 | 163745 | 45.4814 | 7188.9146 | 5345 | 20 | 98.8698 | 121.8775 | 570.1374 | 101.8793 | 102.9629 | 556.6733 | 5.0472 | 86.5167 | 5.5142 | 0.7383 | 1.4756 | 95.8351 | 394.9373 | 117.0942 | 70.0939 | 28.0505 | 1800.0942 | 25.771 | 24.8552 | 89.8442 | 40.0073 | 49.9934 | 90.1594 | 89.6088 | 88.3934 | 90.0135 | 80.1092 | 40.7301 | 94.6185 | 98.4156 | 90.453 | 198.2298 | 83.7596 | 89.8841 | 0.0008044 | 90 | 0.8324 | -0.0006283 | 0.73823 | 12.7702 | 102.9702 | 103.9108 | 1.4883 | 18.4893 | 86.3242 | 0.74541 | 134.6136 | 0.46086 | 0.44385 | 25.3603 | 18.4921 | 2.1059 | 3.6671 | 7.3414 | 5.3703 | 2.3326 | 5.8691 | 0.0079455 | 0.95922 | 0 | 1 | 4.3886 | 6.9687 | 0.90638 | 0.2 | 42.1172 | 36.6709 | 0.7383 | 134.623 | 761.4727 | 480.7544 | 1.0064 | -0.002749 | 0.74028 | 0.74021 | 12.4688 | 158051 | 1005-5 | 8 | 128 | 12.64
2020-11-11 | 12:21 | 163775 | 45.4897 | 7188.9229 | 5375 | 20 | 98.8722 | 121.8981 | 570.2639 | 101.9772 | 102.9013 | 556.7968 | 5.0873 | 86.6215 | 5.5171 | 0.73826 | 1.4988 | 95.926 | 394.6859 | 117.5262 | 70.0491 | 28.0343 | 1799.9072 | 25.7808 | 25.0778 | 89.8409 | 40.0109 | 49.9782 | 90.1569 | 89.5951 | 88.381 | 90.0055 | 80.1341 | 40.7229 | 94.608 | 98.4396 | 90.4249 | 198.2185 | 83.863 | 89.876 | 0.0008044 | 90 | 0.8324 | -0.0006283 | 0.73819 | 12.7767 | 102.8863 | 103.9591 | 1.475 | 18.2591 | 86.3147 | 0.74273 | 134.6492 | 0.46176 | 0.4418 | 29.0414 | 18.2604 | 2.1117 | 3.6624 | 7.3962 | 5.3649 | 2.3398 | 5.8945 | 0.029395 | 0.9309 | 0 | 1 | 4.305 | 7.0102 | 0.916 | 0.2 | 42.235 | 36.6236 | 0.73826 | 134.6239 | 770.9547 | 487.5978 | 1.0064 | -0.002749 | 0.74024 | 0.74016 | 12.4754 | 158051 | 1005-5 | 8 | 128 | 12.64
2020-11-11 | 12:21 | 163805 | 45.498 | 7188.9312 | 5405 | 20 | 98.8696 | 121.8859 | 570.8863 | 101.7203 | 103.0666 | 556.5516 | 5.0653 | 86.6102 | 5.5167 | 0.73693 | 1.5117 | 95.9338 | 395.2084 | 117.2584 | 71.4027 | 28.0777 | 1799.3453 | 25.7843 | 25.1599 | 89.8473 | 39.9881 | 49.9831 | 90.1508 | 89.6309 | 88.3685 | 90.0123 | 80.1521 | 40.7337 | 94.5951 | 98.4818 | 90.4208 | 198.2533 | 83.8519 | 89.8908 | 0.0008043 | 90 | 0.8324 | -0.0006283 | 0.73686 | 12.9792 | 103.0619 | 103.9304 | 1.5172 | 18.7468 | 86.2774 | 0.74138 | 134.7454 | 0.43881 | 0.42008 | 29.5687 | 18.7461 | 2.1171 | 3.6607 | 7.2862 | 5.3487 | 2.3341 | 5.9137 | 0 | 0.93335 | 0 | 1 | 4.2499 | 7.0389 | 0.91508 | 0.2 | 42.3418 | 36.6073 | 0.73693 | 134.6475 | 777.2035 | 484.4503 | 1.0064 | -0.002749 | 0.7389 | 0.73883 | 12.6781 | 158051 | 1005-5 | 8 | 128 | 12.64
2020-11-11 | 12:22 | 163835 | 45.5064 | 7188.9395 | 5435 | 20 | 98.8705 | 121.8862 | 570.9902 | 101.7512 | 102.974 | 556.3807 | 5.0317 | 86.6816 | 5.5188 | 0.73708 | 1.5093 | 95.9787 | 395.6135 | 117.2573 | 71.0105 | 28.0566 | 1799.5623 | 25.7854 | 24.9819 | 89.8301 | 40.0117 | 49.9623 | 90.1525 | 89.6249 | 88.3654 | 90.0065 | 80.1081 | 40.743 | 94.5958 | 98.5468 | 90.4221 | 198.2834 | 83.9221 | 89.8887 | 0.0008049 | 90 | 0.8324 | -0.0006283 | 0.73701 | 12.9563 | 102.9821 | 103.9065 | 1.5081 | 18.687 | 86.2791 | 0.74348 | 134.6053 | 0.46836 | 0.44607 | 28.6241 | 18.6869 | 2.1196 | 3.6615 | 7.3419 | 5.333 | 2.3391 | 5.9503 | 0 | 0.92947 | 0 | 1 | 4.3118 | 7.0725 | 0.9295 | 0.2 | 42.3916 | 36.6152 | 0.73708 | 134.6448 | 770.2038 | 492.8853 | 1.0064 | -0.002749 | 0.73905 | 0.73898 | 12.6551 | 158051 | 1005-5 | 8 | 128 | 12.64
2020-11-11 | 12:22 | 163865 | 45.5147 | 7188.9478 | 5465 | 20 | 98.8674 | 121.8825 | 571.0894 | 101.7406 | 103.017 | 556.8276 | 5.0803 | 86.5617 | 5.5188 | 0.736 | 1.5014 | 95.8488 | 395.1876 | 118.0133 | 71.0503 | 27.9074 | 1799.9666 | 25.798 | 24.9145 | 89.8265 | 39.9911 | 49.9642 | 90.1529 | 89.5974 | 88.3739 | 90.0081 | 80.102 | 40.7504 | 94.5827 | 98.5962 | 90.4356 | 198.2538 | 83.8023 | 89.8751 | 0.0008036 | 90 | 0.8324 | -0.0006283 | 0.73593 | 13.1236 | 102.9938 | 103.9616 | 1.4974 | 18.5713 | 86.3121 | 0.74413 | 134.7272 | 0.47562 | 0.44988 | 27.7787 | 18.5716 | 2.1249 | 3.6622 | 7.3171 | 5.31 | 2.338 | 5.9787 | 0.036879 | 0.91057 | 0 | 1 | 4.3468 | 7.1182 | 0.93041 | 0.2 | 42.4981 | 36.6224 | 0.736 | 134.6648 | 758.4453 | 481.4357 | 1.0064 | -0.002749 | 0.73797 | 0.73789 | 12.8225 | 158051 | 1005-5 | 8 | 128 | 12.64
2020-11-11 | 12:23 | 163895 | 45.523 | 7188.9561 | 5495 | 20 | 98.8695 | 121.8578 | 571.3436 | 101.7723 | 103.4404 | 557.1019 | 5.0484 | 87.0241 | 5.5158 | 0.73607 | 1.4682 | 95.9015 | 395.4433 | 117.6967 | 74.674 | 28.0198 | 1800.3337 | 25.8052 | 24.9075 | 89.8243 | 40.0061 | 49.9945 | 90.1487 | 89.58 | 88.3662 | 89.9998 | 80.0666 | 40.7561 | 94.5834 | 98.666 | 90.4207 | 198.3017 | 84.2662 | 89.8644 | 0.0008085 | 90 | 0.8324 | -0.0006283 | 0.73598 | 13.1153 | 103.4244 | 103.9167 | 1.4686 | 18.1916 | 86.3001 | 0.7432 | 134.6432 | 0.45613 | 0.43777 | 28.322 | 18.19 | 2.1154 | 3.6679 | 7.0057 | 5.3017 | 2.3452 | 6.0061 | 0.013465 | 0.91894 | 0 | 1 | 4.3579 | 7.168 | 0.91257 | 0.2 | 42.3072 | 36.6791 | 0.73607 | 134.664 | 773.0492 | 481.6893 | 1.0064 | -0.002749 | 0.73803 | 0.73794 | 12.8143 | 158051 | 1005-5 | 8 | 128 | 12.64
2020-11-11 | 12:23 | 163925 | 45.5314 | 7188.9644 | 5525 | 20 | 98.8688 | 121.8858 | 572.0711 | 101.6395 | 103.4544 | 556.6867 | 5.0815 | 87.064 | 5.5182 | 0.73571 | 1.5106 | 96.178 | 396.5416 | 117.4897 | 74.8804 | 28.1287 | 1799.893 | 25.8031 | 24.9195 | 89.8091 | 40.0153 | 50.0134 | 90.1521 | 89.6004 | 88.3554 | 89.9879 | 80.0708 | 40.7659 | 94.5765 | 98.7387 | 90.4111 | 198.139 | 84.3049 | 89.8763 | 0.0008084 | 90 | 0.8324 | -0.0006283 | 0.73564 | 13.1681 | 103.458 | 103.9585 | 1.5108 | 18.7295 | 86.2785 | 0.74384 | 134.6494 | 0.46257 | 0.4408 | 27.3354 | 18.7322 | 2.111 | 3.6612 | 6.9347 | 5.3413 | 2.3561 | 6.0442 | 0.036247 | 0.89538 | 0 | 1 | 4.3669 | 7.1959 | 0.89977 | 0.2 | 42.2208 | 36.6116 | 0.73571 | 134.67 | 780.4916 | 491.8141 | 1.0064 | -0.002749 | 0.73767 | 0.7376 | 12.8672 | 158051 | 1005-5 | 8 | 128 | 12.64
2020-11-11 | 12:24 | 163955 | 45.5397 | 7188.9731 | 5555 | 20 | 98.8638 | 121.8553 | 571.2568 | 101.5416 | 103.3014 | 556.454 | 5.0918 | 86.9618 | 5.5183 | 0.73583 | 1.5062 | 96.2145 | 395.9934 | 116.9602 | 74.1618 | 28.1135 | 1799.9045 | 25.8055 | 25.0562 | 89.807 | 39.9894 | 50.0033 | 90.1519 | 89.5874 | 88.3606 | 89.9813 | 80.1086 | 40.781 | 94.5651 | 98.8078 | 90.4087 | 198.0062 | 84.2027 | 89.8696 | 0.000808 | 90 | 0.8324 | -0.0006283 | 0.73574 | 13.1516 | 103.3113 | 103.9494 | 1.5019 | 18.6173 | 86.2485 | 0.74374 | 134.6384 | 0.46986 | 0.4512 | 27.8291 | 18.6152 | 2.1054 | 3.6615 | 6.9875 | 5.3632 | 2.3619 | 6.0741 | 0.026103 | 0.88627 | 0 | 1 | 4.3158 | 7.2406 | 0.90517 | 0.2 | 42.1076 | 36.6154 | 0.73583 | 134.6682 | 764.9678 | 492.7319 | 1.0064 | -0.002749 | 0.73779 | 0.7377 | 12.8506 | 158051 | 1005-5 | 8 | 128 | 12.64
2020-11-11 | 12:24 | 163985 | 45.548 | 7188.9814 | 5585 | 20 | 98.8656 | 121.8812 | 570.261 | 101.716 | 103.2428 | 556.7007 | 5.0986 | 86.6331 | 5.5221 | 0.73667 | 1.4937 | 96.1021 | 394.8419 | 117.4739 | 73.9043 | 28.1158 | 1799.3681 | 25.8051 | 25.071 | 89.8052 | 40.0118 | 50.0077 | 90.1632 | 89.5885 | 88.37 | 89.9759 | 80.1078 | 40.7917 | 94.5668 | 98.8744 | 90.4129 | 197.9685 | 83.8721 | 89.8758 | 0.000805 | 90 | 0.8324 | -0.0006283 | 0.73659 | 13.0215 | 103.2415 | 103.9545 | 1.505 | 18.6747 | 86.2188 | 0.74453 | 134.653 | 0.46044 | 0.44558 | 26.5636 | 18.6815 | 2.109 | 3.6641 | 6.9962 | 5.3797 | 2.3665 | 6.103 | 0.023175 | 0.89117 | 0 | 1 | 4.2988 | 7.2738 | 0.90142 | 0.2 | 42.1801 | 36.6409 | 0.73667 | 134.6527 | 761.7212 | 482.3519 | 1.0064 | -0.002749 | 0.73863 | 0.73856 | 12.7204 | 158051 | 1005-5 | 8 | 128 | 12.64
2020-11-11 | 12:25 | 164015 | 45.5564 | 7188.9897 | 5615 | 20 | 98.8658 | 121.8563 | 570.8017 | 101.6592 | 103.1547 | 556.5956 | 5.1143 | 86.8141 | 5.5054 | 0.73649 | 1.5039 | 96.1056 | 395.2358 | 117.6094 | 72.7804 | 28.1032 | 1799.8948 | 25.8074 | 25.1445 | 89.8073 | 39.9958 | 50.0078 | 90.1601 | 89.5826 | 88.3611 | 89.9869 | 80.1594 | 40.7988 | 94.5744 | 98.9548 | 90.4106 | 198.0175 | 84.0614 | 89.8713 | 0.0008065 | 90 | 0.8324 | -0.0006283 | 0.73641 | 13.0497 | 103.1534 | 103.9864 | 1.4626 | 18.0876 | 86.2744 | 0.74203 | 134.6258 | 0.37124 | 0.36454 | 23.6498 | 18.0889 | 2.1057 | 3.6616 | 7.0312 | 5.4068 | 2.3572 | 6.1306 | 0.041541 | 0.86163 | 0 | 1 | 4.2532 | 7.3125 | 0.9005 | 0.2 | 42.1142 | 36.6159 | 0.73649 | 134.6562 | 775.8622 | 479.1809 | 1.0064 | -0.002749 | 0.73845 | 0.73837 | 12.7486 | 158051 | 1005-5 | 8 | 128 | 12.64
2020-11-11 | 12:25 | 164045 | 45.5647 | 7188.998 | 5645 | 20 | 98.8637 | 121.877 | 570.5342 | 101.5122 | 103.1259 | 556.7154 | 5.1128 | 86.9622 | 5.5109 | 0.73714 | 1.498 | 96.187 | 394.914 | 117.7034 | 72.793 | 28.0955 | 1800.2556 | 25.8002 | 25.1687 | 89.8124 | 40.0112 | 50.0155 | 90.159 | 89.6009 | 88.3614 | 89.9908 | 80.1617 | 40.8195 | 94.5604 | 99.0247 | 90.4145 | 198.0571 | 84.2068 | 89.88 | 0.0008077 | 90 | 0.8324 | -0.0006283 | 0.73706 | 12.949 | 103.1426 | 103.9731 | 1.4739 | 18.2182 | 86.2457 | 0.74164 | 134.655 | 0.47479 | 0.45784 | 31.6737 | 18.2217 | 2.1027 | 3.6623 | 7.0225 | 5.4318 | 2.3535 | 6.1553 | 0.03145 | 0.85166 | 0 | 1 | 4.2165 | 7.3429 | 0.89584 | 0.2 | 42.0546 | 36.6231 | 0.73714 | 134.6441 | 769.6058 | 491.0929 | 1.0064 | -0.002749 | 0.73911 | 0.73903 | 12.6478 | 158051 | 1005-5 | 8 | 128 | 12.64
2020-11-11 | 12:26 | 164075 | 45.573 | 7189.0063 | 5675 | 20 | 98.8631 | 121.8834 | 570.31 | 101.446 | 102.9202 | 556.3731 | 5.1372 | 86.5787 | 5.5161 | 0.73706 | 1.5086 | 96.1581 | 395.463 | 117.5249 | 70.2844 | 28.2234 | 1800.0861 | 25.7966 | 25.0429 | 89.8016 | 39.9867 | 49.99 | 90.1683 | 89.6335 | 88.3569 | 89.9943 | 80.1369 | 40.8215 | 94.5594 | 99.1009 | 90.4208 | 197.976 | 83.8207 | 89.9009 | 0.000804 | 90 | 0.8324 | -0.0006283 | 0.737 | 12.9591 | 102.9208 | 103.999 | 1.5098 | 18.7359 | 86.24 | 0.74458 | 134.6478 | 0.4678 | 0.44796 | 26.9771 | 18.7349 | 2.1104 | 3.6617 | 7.1513 | 5.4494 | 2.3505 | 6.1916 | 0.050627 | 0.85842 | 0 | 1 | 4.2476 | 7.3656 | 0.91067 | 0.2 | 42.2077 | 36.6166 | 0.73706 | 134.6449 | 753.228 | 484.944 | 1.0064 | -0.002749 | 0.73903 | 0.73896 | 12.6579 | 158051 | 1005-5 | 8 | 128 | 12.64
2020-11-11 | 12:26 | 164105 | 45.5814 | 7189.0146 | 5705 | 20 | 98.8617 | 121.8851 | 570.5545 | 101.5489 | 103.0713 | 556.9519 | 5.1005 | 86.589 | 5.5181 | 0.7372 | 1.5006 | 96.1575 | 394.6377 | 117.7738 | 71.5654 | 28.3275 | 1800.2918 | 25.7956 | 24.93 | 89.7882 | 40.0023 | 50.0103 | 90.1654 | 89.607 | 88.3476 | 89.9839 | 80.1188 | 40.8251 | 94.5568 | 99.1646 | 90.3943 | 197.9988 | 83.8299 | 89.8862 | 0.0008047 | 90 | 0.8324 | -0.0006283 | 0.73713 | 12.9393 | 103.0714 | 103.958 | 1.506 | 18.6408 | 86.2953 | 0.74266 | 134.6372 | 0.46979 | 0.44965 | 28.9381 | 18.6413 | 2.1123 | 3.6629 | 7.0527 | 5.4704 | 2.3595 | 6.2319 | 0.017019 | 0.85052 | 4.31e-05 | 1 | 4.2995 | 7.4052 | 0.89844 | 0.2 | 42.2451 | 36.6293 | 0.7372 | 134.6429 | 761.045 | 482.7946 | 1.0064 | -0.002749 | 0.73917 | 0.73909 | 12.6381 | 158051 | 1005-5 | 8 | 128 | 12.64
2020-11-11 | 12:27 | 164135 | 45.5897 | 7189.0229 | 5735 | 20 | 98.8624 | 121.9102 | 570.9944 | 101.5064 | 103.1861 | 556.5706 | 5.1064 | 86.7421 | 5.5142 | 0.73728 | 1.5001 | 96.1077 | 395.4874 | 116.8902 | 72.0876 | 28.3974 | 1799.3529 | 25.7976 | 24.9296 | 89.7939 | 40.0003 | 50.0078 | 90.1741 | 89.6053 | 88.3511 | 89.9849 | 80.1069 | 40.8274 | 94.5582 | 99.2431 | 90.3967 | 197.9608 | 83.985 | 89.8897 | 0.0008059 | 90 | 0.8324 | -0.0006283 | 0.73721 | 12.9256 | 103.1841 | 103.9742 | 1.5082 | 18.7144 | 86.297 | 0.7445 | 134.6283 | 0.47002 | 0.45144 | 27.0119 | 18.722 | 2.1127 | 3.6631 | 6.961 | 5.4882 | 2.3587 | 6.2583 | 0.027831 | 0.85262 | 0 | 1 | 4.3105 | 7.4364 | 0.89891 | 0.2 | 42.2549 | 36.6308 | 0.73728 | 134.6412 | 774.8036 | 482.115 | 1.0064 | -0.002749 | 0.73925 | 0.73918 | 12.6244 | 158051 | 1005-5 | 8 | 128 | 12.64
2020-11-11 | 12:27 | 164165 | 45.598 | 7189.0312 | 5765 | 20 | 98.8608 | 121.9267 | 570.616 | 101.4253 | 102.9287 | 556.6216 | 5.1096 | 86.659 | 5.5229 | 0.73662 | 1.4871 | 96.1148 | 395.7618 | 117.6614 | 70.3283 | 28.3662 | 1799.7639 | 25.8002 | 25.0839 | 89.786 | 39.9932 | 50.0057 | 90.1682 | 89.5944 | 88.3428 | 89.9772 | 80.1314 | 40.8287 | 94.5508 | 99.3178 | 90.4024 | 197.9394 | 83.8976 | 89.8813 | 0.0008051 | 90 | 0.8324 | -0.0006283 | 0.73655 | 13.0284 | 102.9338 | 103.9654 | 1.5041 | 18.6591 | 86.2661 | 0.74434 | 134.7266 | 0.4515 | 0.4395 | 26.0672 | 18.6593 | 2.1154 | 3.6654 | 7.121 | 5.5115 | 2.3658 | 6.2962 | 0.024747 | 0.84742 | 0 | 1 | 4.2466 | 7.4712 | 0.90028 | 0.2 | 42.3084 | 36.6544 | 0.73662 | 134.6534 | 765.6142 | 487.4829 | 1.0064 | -0.002749 | 0.73859 | 0.73851 | 12.7272 | 158051 | 1005-5 | 8 | 128 | 12.64
2020-11-11 | 12:28 | 164195 | 45.6064 | 7189.0396 | 5795 | 20 | 98.8555 | 121.7529 | 570.7235 | 101.5159 | 102.9198 | 556.5753 | 5.1111 | 86.4335 | 5.52 | 0.73662 | 1.4616 | 96.1653 | 395.2227 | 117.0838 | 69.7751 | 28.3272 | 1799.7955 | 25.8133 | 25.1634 | 89.7866 | 40.0012 | 49.9989 | 90.1693 | 89.5921 | 88.3488 | 89.9714 | 80.1649 | 40.832 | 94.5571 | 99.3743 | 90.4091 | 197.9237 | 83.6735 | 89.8807 | 0.0008034 | 90 | 0.8324 | -0.0006283 | 0.73654 | 13.0289 | 102.9184 | 103.9721 | 1.4806 | 18.3907 | 86.2894 | 0.74528 | 134.6263 | 0.46566 | 0.4455 | 25.625 | 18.3975 | 2.1218 | 3.6707 | 7.138 | 5.5384 | 2.3714 | 6.3285 | 0.028508 | 0.85506 | 0 | 1 | 4.1958 | 7.5085 | 0.90432 | 0.2 | 42.4359 | 36.7066 | 0.73662 | 134.6535 | 776.794 | 486.2628 | 1.0064 | -0.002749 | 0.73858 | 0.73851 | 12.7278 | 158051 | 1005-5 | 8 | 128 | 12.64
2020-11-11 | 12:28 | 164225 | 45.6147 | 7189.0479 | 5825 | 20 | 98.855 | 121.8778 | 570.0348 | 101.4733 | 102.8614 | 556.9648 | 5.117 | 86.5119 | 5.5152 | 0.73668 | 1.5056 | 96.1811 | 394.1665 | 117.2548 | 68.7894 | 28.331 | 1799.7844 | 25.8202 | 25.1381 | 89.7703 | 39.9994 | 50.0101 | 90.1741 | 89.6443 | 88.3376 | 89.9549 | 80.1567 | 40.8226 | 94.546 | 99.4545 | 90.3853 | 197.9069 | 83.7543 | 89.9092 | 0.0008036 | 90 | 0.8324 | -0.0006283 | 0.73662 | 13.0164 | 102.8611 | 103.9644 | 1.5078 | 18.6887 | 86.2403 | 0.7437 | 134.6427 | 0.46395 | 0.44436 | 27.6812 | 18.6846 | 2.1288 | 3.6629 | 7.1894 | 5.5632 | 2.3914 | 6.3729 | 0.028084 | 0.84765 | 0 | 1 | 4.1852 | 7.5195 | 0.89695 | 0.2 | 42.5758 | 36.6288 | 0.73668 | 134.6515 | 769.3668 | 488.2515 | 1.0064 | -0.002749 | 0.73865 | 0.73859 | 12.7152 | 158051 | 1005-5 | 8 | 128 | 12.64
2020-11-11 | 12:29 | 164255 | 45.623 | 7189.0562 | 5855 | 20 | 98.859 | 121.8891 | 569.6408 | 101.3713 | 102.7564 | 556.5052 | 5.0234 | 86.5657 | 5.518 | 0.73666 | 1.5038 | 95.9139 | 393.8684 | 117.4584 | 68.1102 | 28.3903 | 1799.531 | 25.8234 | 25.1361 | 89.7698 | 39.9928 | 50.0293 | 90.1716 | 89.612 | 88.3378 | 89.9541 | 80.1478 | 40.8189 | 94.5361 | 99.5172 | 90.3792 | 197.8644 | 83.8067 | 89.8918 | 0.0008044 | 90 | 0.8324 | -0.0006283 | 0.73659 | 13.0213 | 102.7598 | 103.8945 | 1.5056 | 18.6203 | 86.2713 | 0.74204 | 134.6534 | 0.46845 | 0.45218 | 30.3412 | 18.6193 | 2.1328 | 3.6626 | 7.2756 | 5.5621 | 2.3996 | 6.4075 | 0 | 0.84471 | 0.0008558 | 1 | 4.1636 | 7.5591 | 0.88445 | 0.2 | 42.6559 | 36.6261 | 0.73666 | 134.6524 | 772.7889 | 489.6541 | 1.0064 | -0.002749 | 0.73862 | 0.73856 | 12.7202 | 158051 | 1005-5 | 8 | 128 | 12.64
2020-11-11 | 12:29 | 164285 | 45.6314 | 7189.0645 | 5885 | 20 | 98.8532 | 121.8977 | 570.237 | 101.3597 | 102.9845 | 556.7382 | 5.0134 | 86.6312 | 5.5065 | 0.73701 | 1.4945 | 95.668 | 395.2359 | 117.642 | 69.8899 | 28.4388 | 1799.2624 | 25.8401 | 25.0312 | 89.7801 | 40.0025 | 50.0301 | 90.1855 | 89.6169 | 88.3383 | 89.9476 | 80.103 | 40.8065 | 94.5415 | 99.5849 | 90.4013 | 198.3304 | 83.878 | 89.9012 | 0.0008054 | 90 | 0.8324 | -0.0006283 | 0.73695 | 12.9663 | 102.9805 | 103.8628 | 1.4875 | 18.4407 | 86.2392 | 0.74383 | 134.5972 | 0.47982 | 0.45875 | 29.1997 | 18.4366 | 2.1345 | 3.6642 | 7.1469 | 5.4894 | 2.4112 | 6.4341 | 0 | 0.83325 | 0 | 1 | 4.1927 | 7.5834 | 0.88223 | 0.2 | 42.6892 | 36.6424 | 0.73701 | 134.6457 | 773.2104 | 491.6592 | 1.0064 | -0.002749 | 0.73898 | 0.73892 | 12.6652 | 158051 | 1005-5 | 8 | 128 | 12.64
2020-11-11 | 12:30 | 164315 | 45.6397 | 7189.0728 | 5915 | 20 | 98.8517 | 121.8658 | 570.635 | 101.501 | 103.1268 | 556.7782 | 5.0315 | 86.9362 | 5.5061 | 0.73673 | 1.4787 | 95.6485 | 394.9026 | 117.9847 | 71.509 | 28.3544 | 1799.2376 | 25.8449 | 25.0277 | 89.7783 | 39.9929 | 50.0107 | 90.1945 | 89.6072 | 88.3385 | 89.953 | 80.0953 | 40.7939 | 94.5297 | 99.6449 | 90.4014 | 198.603 | 84.1832 | 89.9008 | 0.0008079 | 90 | 0.8324 | -0.0006283 | 0.73666 | 13.0102 | 103.1389 | 103.8869 | 1.4551 | 17.9804 | 86.2326 | 0.7414 | 134.6593 | 0.47297 | 0.45661 | 32.9114 | 17.9749 | 2.1309 | 3.6666 | 7.0438 | 5.4376 | 2.4138 | 6.4684 | 0.0059063 | 0.83176 | 0 | 1 | 4.1945 | 7.6123 | 0.89286 | 0.2 | 42.6186 | 36.6664 | 0.73673 | 134.6509 | 765.7122 | 482.295 | 1.0064 | -0.002749 | 0.73869 | 0.73863 | 12.7091 | 158051 | 1005-5 | 8 | 128 | 12.64
2020-11-11 | 12:30 | 164345 | 45.648 | 7189.0811 | 5945 | 20 | 98.848 | 121.8739 | 570.535 | 101.3276 | 103.1167 | 556.7893 | 4.995 | 86.8427 | 5.5191 | 0.73704 | 1.5101 | 95.5862 | 394.6493 | 117.6838 | 71.0213 | 28.3889 | 1799.411 | 25.8404 | 24.9353 | 89.7755 | 39.9956 | 49.9814 | 90.187 | 89.6166 | 88.3335 | 89.9431 | 80.0655 | 40.7864 | 94.5205 | 99.7171 | 90.3915 | 198.6992 | 84.0832 | 89.9018 | 0.0008063 | 90 | 0.8324 | -0.0006283 | 0.73697 | 12.9626 | 103.1089 | 103.849 | 1.4964 | 18.4394 | 86.271 | 0.73936 | 134.6928 | 0.4863 | 0.46873 | 34.5843 | 18.4239 | 2.1356 | 3.6617 | 7.044 | 5.3829 | 2.4302 | 6.5045 | 0 | 0.83079 | 0.0001187 | 1 | 4.2352 | 7.638 | 0.91036 | 0.2 | 42.7113 | 36.6169 | 0.73704 | 134.6453 | 760.721 | 481.1483 | 1.0064 | -0.002749 | 0.739 | 0.73894 | 12.6614 | 158051 | 1005-5 | 8 | 128 | 12.64
2020-11-11 | 12:31 | 164375 | 45.6564 | 7189.0894 | 5975 | 20 | 98.8481 | 121.8609 | 570.9724 | 101.2853 | 103.0608 | 556.729 | 5.0322 | 86.6898 | 5.5208 | 0.73691 | 1.5134 | 95.5969 | 396.0573 | 117.8205 | 71.775 | 28.5088 | 1799.5837 | 25.8415 | 24.8884 | 89.7829 | 39.9954 | 49.9571 | 90.1859 | 89.6529 | 88.3185 | 89.941 | 80.0621 | 40.7729 | 94.5297 | 99.7783 | 90.3689 | 198.7293 | 83.9294 | 89.9194 | 0.0008049 | 90 | 0.8324 | -0.0006283 | 0.73686 | 12.9804 | 103.0682 | 103.8831 | 1.5095 | 18.726 | 86.3024 | 0.74431 | 134.6368 | 0.4651 | 0.44628 | 26.1571 | 18.7261 | 2.1388 | 3.6619 | 7.0642 | 5.3294 | 2.4409 | 6.5321 | 0.0017217 | 0.82 | 0 | 1 | 4.2686 | 7.6553 | 0.92731 | 0.2 | 42.7765 | 36.6195 | 0.73691 | 134.647 | 776.8782 | 488.9845 | 1.0064 | -0.002749 | 0.73887 | 0.73882 | 12.6793 | 158051 | 1005-5 | 8 | 128 | 12.64
2020-11-11 | 12:31 | 164405 | 45.6647 | 7189.0981 | 6005 | 20 | 98.8503 | 121.8804 | 570.006 | 101.37 | 102.9497 | 556.6331 | 5.0614 | 86.4784 | 5.5131 | 0.73712 | 1.5066 | 96.1296 | 394.7159 | 117.2768 | 70.449 | 28.5341 | 1799.1687 | 25.836 | 25.0722 | 89.8406 | 40.0002 | 49.9603 | 90.2146 | 89.6749 | 88.3077 | 89.9486 | 80.0914 | 40.7754 | 94.5331 | 99.8297 | 90.4289 | 198.6972 | 83.7219 | 89.9448 | 0.0008031 | 90 | 0.8324 | -0.0006283 | 0.73709 | 12.9452 | 102.9525 | 103.895 | 1.5085 | 18.7383 | 86.2989 | 0.74529 | 134.6147 | 0.46327 | 0.44726 | 25.979 | 18.7446 | 2.1428 | 3.6633 | 7.1389 | 5.325 | 2.4425 | 6.5224 | 0.031439 | 0.8439 | 0 | 1 | 4.1977 | 7.6714 | 0.92757 | 0.2 | 42.8554 | 36.6327 | 0.73712 | 134.6424 | 767.5103 | 486.2082 | 1.0064 | -0.002749 | 0.73909 | 0.73906 | 12.6441 | 158051 | 1005-5 | 8 | 128 | 12.64
2020-11-11 | 12:32 | 164435 | 45.673 | 7189.1064 | 2435 | 20 | 98.8431 | 121.8846 | 570.2365 | 101.3395 | 102.9363 | 556.9232 | 5.1038 | 86.7673 | 5.5092 | 0.73725 | 1.5086 | 96.107 | 394.9672 | 117.0666 | 70.8105 | 28.5062 | 1800.1504 | 25.8334 | 25.1634 | 89.8605 | 40.0036 | 49.9657 | 90.2624 | 89.7229 | 88.3086 | 89.9392 | 80.1262 | 40.7845 | 94.5649 | 99.8971 | 90.4434 | 198.2147 | 84.0127 | 89.9926 | 0.000806 | 90 | 0.8324 | -0.0006283 | 0.73725 | 12.9206 | 102.9354 | 103.9447 | 1.5085 | 18.6761 | 86.2369 | 0.74282 | 134.6302 | 0.46738 | 0.45134 | 29.894 | 18.6826 | 2.1399 | 3.6621 | 7.1559 | 5.3415 | 2.4591 | 6.5301 | 0.049204 | 0.83683 | 0 | 1 | 4.1382 | 7.6447 | 0.927 | 0.2 | 42.7972 | 36.6209 | 0.73725 | 134.6385 | 768.0663 | 484.3482 | 1.0064 | -0.002749 | 0.73922 | 0.73922 | 12.6195 | 158051 | 1005-5 | 8 | 128 | 12.64
2020-11-11 | 12:32 | 164465 | 45.6814 | 7189.1147 | 2465 | 20 | 98.8415 | 121.8898 | 569.5094 | 101.2061 | 102.8148 | 556.8919 | 5.0678 | 86.5673 | 5.5122 | 0.73685 | 1.5151 | 96.1528 | 393.9225 | 117.2912 | 69.4309 | 28.5209 | 1799.9624 | 25.8363 | 25.0929 | 89.871 | 39.9952 | 49.9813 | 90.2755 | 89.7581 | 88.301 | 89.9501 | 80.1186 | 40.7974 | 94.5802 | 99.9338 | 90.4555 | 198.0439 | 83.8112 | 90.0168 | 0.0008035 | 90 | 0.8324 | -0.0006283 | 0.73686 | 12.9796 | 102.8212 | 103.9156 | 1.5141 | 18.7688 | 86.3144 | 0.74376 | 134.636 | 0.46427 | 0.44819 | 27.3544 | 18.7721 | 2.1446 | 3.6612 | 7.2489 | 5.3556 | 2.4577 | 6.543 | 0.010958 | 0.8115 | 6.59e-05 | 1 | 4.15 | 7.6268 | 0.9187 | 0.2 | 42.8924 | 36.6116 | 0.73685 | 134.645 | 764.2996 | 488.5469 | 1.0064 | -0.002749 | 0.73882 | 0.73883 | 12.6785 | 158051 | 1005-5 | 8 | 128 | 12.64
2020-11-11 | 12:33 | 164495 | 45.6897 | 7189.123 | 2495 | 20 | 98.8434 | 121.8735 | 570.2301 | 101.1795 | 102.8848 | 556.7465 | 5.0585 | 86.5762 | 5.5081 | 0.73712 | 1.5058 | 96.0973 | 395.6742 | 117.6641 | 70.2567 | 28.5374 | 1799.7898 | 25.8384 | 25.1323 | 89.8782 | 39.9843 | 50.013 | 90.2806 | 89.6906 | 88.2966 | 89.9463 | 80.1264 | 40.8027 | 94.5941 | 99.9625 | 90.4496 | 197.9903 | 83.8221 | 89.9856 | 0.0008043 | 90 | 0.8324 | -0.0006283 | 0.73712 | 12.9408 | 102.8775 | 103.9033 | 1.5037 | 18.6663 | 86.3341 | 0.74481 | 134.6357 | 0.46503 | 0.44461 | 26.4112 | 18.6673 | 2.1451 | 3.6621 | 7.2273 | 5.3612 | 2.4689 | 6.5576 | 0 | 0.83965 | 0 | 1 | 4.1188 | 7.6467 | 0.89987 | 0.2 | 42.9019 | 36.6212 | 0.73712 | 134.641 | 762.6198 | 487.704 | 1.0064 | -0.002749 | 0.73909 | 0.73908 | 12.6397 | 158051 | 1005-5 | 8 | 128 | 12.64
2020-11-11 | 12:33 | 164525 | 45.698 | 7189.1313 | 2525 | 20 | 98.8429 | 121.8585 | 569.4786 | 101.2634 | 103.0389 | 556.5337 | 5.1009 | 86.6289 | 5.502 | 0.7379 | 1.4868 | 96.0486 | 393.8979 | 117.1108 | 70.4517 | 28.516 | 1799.5972 | 25.8492 | 25.1203 | 89.8894 | 40.0134 | 49.9992 | 90.2959 | 89.7259 | 88.3079 | 89.9352 | 80.1187 | 40.8036 | 94.5971 | 99.9891 | 90.4684 | 198.0241 | 83.878 | 90.0109 | 0.000805 | 90 | 0.8324 | -0.0006283 | 0.73791 | 12.819 | 103.035 | 103.9404 | 1.4993 | 18.6286 | 86.3101 | 0.74549 | 134.6035 | 0.46993 | 0.45086 | 25.9817 | 18.6356 | 2.1446 | 3.6662 | 7.1284 | 5.3733 | 2.4874 | 6.5662 | 0.015783 | 0.83797 | 0 | 1 | 4.1024 | 7.6288 | 0.9077 | 0.2 | 42.8926 | 36.6624 | 0.7379 | 134.6262 | 764.5808 | 481.2814 | 1.0064 | -0.002749 | 0.73988 | 0.73988 | 12.5177 | 158051 | 1005-5 | 8 | 128 | 12.64
2020-11-11 | 12:34 | 164555 | 45.7064 | 7189.1396 | 2555 | 20 | 98.8409 | 121.8537 | 570.0662 | 101.2777 | 103.1261 | 557.1096 | 5.066 | 86.9894 | 5.5011 | 0.73765 | 1.5101 | 96.0061 | 394.6617 | 117.8253 | 71.8972 | 28.5587 | 1799.953 | 25.846 | 25.0544 | 89.9354 | 39.9893 | 50.0101 | 90.3413 | 89.793 | 88.3002 | 89.9376 | 80.0997 | 40.7998 | 94.6181 | 99.9989 | 90.4826 | 198.0389 | 84.2388 | 90.0671 | 0.0008078 | 90 | 0.8324 | -0.0006283 | 0.7377 | 12.8518 | 103.1281 | 103.9055 | 1.5099 | 18.7288 | 86.3869 | 0.74425 | 134.6532 | 0.46481 | 0.44408 | 27.859 | 18.7325 | 2.1367 | 3.6614 | 7.0564 | 5.3868 | 2.495 | 6.5461 | 0 | 0.80378 | 0 | 1 | 4.118 | 7.5867 | 0.90118 | 0.2 | 42.7336 | 36.614 | 0.73765 | 134.6289 | 761.1696 | 479.1522 | 1.0064 | -0.002749 | 0.73963 | 0.73967 | 12.5506 | 158051 | 1005-5 | 8 | 128 | 12.64
2020-11-11 | 12:34 | 164585 | 45.7147 | 7189.1479 | 2585 | 20 | 98.8402 | 121.9123 | 569.6322 | 101.1502 | 103.0638 | 556.3933 | 5.0929 | 87.0746 | 5.4985 | 0.73668 | 1.5038 | 96.0451 | 395.5785 | 117.6375 | 71.163 | 28.6524 | 1799.5197 | 25.8401 | 25.0011 | 89.9559 | 39.9859 | 50.0201 | 90.3517 | 89.7823 | 88.3127 | 89.9452 | 80.1041 | 40.8167 | 94.6445 | 100.0002 | 90.5216 | 197.9998 | 84.3254 | 90.067 | 0.0008087 | 90 | 0.8324 | -0.0006283 | 0.73672 | 13.001 | 103.0657 | 103.9384 | 1.51 | 18.7255 | 86.3499 | 0.74407 | 134.7202 | 0.45564 | 0.43864 | 27.4001 | 18.7278 | 2.1299 | 3.6621 | 7.0865 | 5.4013 | 2.4961 | 6.5395 | 0.0096982 | 0.83422 | 0 | 1 | 4.1382 | 7.5681 | 0.89377 | 0.2 | 42.5972 | 36.6215 | 0.73668 | 134.6465 | 779.9366 | 484.4972 | 1.0064 | -0.002749 | 0.73865 | 0.73869 | 12.7 | 158051 | 1005-5 | 8 | 128 | 12.64
2020-11-11 | 12:35 | 164615 | 45.723 | 7189.1562 | 2615 | 20 | 98.8362 | 121.9159 | 570.1248 | 101.0899 | 103.0213 | 556.6282 | 5.0884 | 86.995 | 5.4924 | 0.73679 | 1.5095 | 96.1488 | 394.5983 | 117.2869 | 70.5949 | 28.6901 | 1799.6589 | 25.835 | 25.0341 | 89.9681 | 40.0066 | 50.0149 | 90.3677 | 89.8345 | 88.316 | 89.9413 | 80.088 | 40.8072 | 94.6562 | 99.991 | 90.5114 | 197.8789 | 84.2488 | 90.1011 | 0.0008077 | 90 | 0.8324 | -0.0006283 | 0.73686 | 12.9803 | 103.0265 | 103.9224 | 1.5063 | 18.68 | 86.3515 | 0.74408 | 134.6115 | 0.47197 | 0.45506 | 28.5354 | 18.6778 | 2.1261 | 3.6609 | 7.106 | 5.422 | 2.5077 | 6.537 | 0.0026868 | 0.82973 | 2.38e-05 | 1 | 4.125 | 7.518 | 0.89553 | 0.2 | 42.5222 | 36.6085 | 0.73679 | 134.6433 | 772.1074 | 490.402 | 1.0064 | -0.002749 | 0.73876 | 0.73882 | 12.6793 | 158051 | 1005-5 | 8 | 128 | 12.64
2020-11-11 | 12:35 | 164645 | 45.7314 | 7189.1646 | 2645 | 20 | 98.8351 | 121.9056 | 569.7059 | 101.1726 | 102.9502 | 557.0193 | 5.0891 | 86.9249 | 5.4905 | 0.73703 | 1.5013 | 96.2088 | 394.2217 | 117.3287 | 70.1376 | 28.6294 | 1799.5636 | 25.8407 | 24.9822 | 89.9689 | 39.998 | 50.0032 | 90.3701 | 89.7833 | 88.3291 | 89.9479 | 80.0866 | 40.8124 | 94.6599 | 99.9588 | 90.5122 | 197.7886 | 84.1796 | 90.0767 | 0.000807 | 90 | 0.8324 | -0.0006283 | 0.73708 | 12.9467 | 102.9485 | 103.9251 | 1.5028 | 18.6274 | 86.4382 | 0.74368 | 134.6152 | 0.46401 | 0.44305 | 27.9264 | 18.6279 | 2.124 | 3.6619 | 7.1573 | 5.4397 | 2.5096 | 6.5417 | 0.0108 | 0.8219 | 0 | 1 | 4.1449 | 7.5064 | 0.9017 | 0.2 | 42.4807 | 36.619 | 0.73703 | 134.6399 | 765.888 | 488.5006 | 1.0064 | -0.002749 | 0.739 | 0.73905 | 12.6456 | 158051 | 1005-5 | 8 | 128 | 12.64
2020-11-11 | 12:36 | 164675 | 45.7397 | 7189.1729 | 2675 | 20 | 98.8398 | 121.8404 | 569.9299 | 101.084 | 102.8874 | 556.5664 | 5.1039 | 86.9905 | 5.4887 | 0.73706 | 1.4727 | 96.141 | 394.2153 | 117.4111 | 70.6745 | 28.6254 | 1799.446 | 25.8517 | 24.9098 | 89.9747 | 39.998 | 49.9864 | 90.3769 | 89.7749 | 88.3197 | 89.9477 | 80.0682 | 40.8135 | 94.671 | 99.9236 | 90.5312 | 197.7381 | 84.2462 | 90.0759 | 0.0008083 | 90 | 0.8324 | -0.0006283 | 0.73711 | 12.9415 | 102.8884 | 103.9427 | 1.4706 | 18.225 | 86.3865 | 0.74359 | 134.632 | 0.47406 | 0.45431 | 28.8989 | 18.2234 | 2.1174 | 3.6668 | 7.2075 | 5.4477 | 2.5182 | 6.5395 | 0.017244 | 0.8266 | 0 | 1 | 4.1797 | 7.4832 | 0.91202 | 0.2 | 42.3488 | 36.6684 | 0.73706 | 134.6393 | 772.7902 | 488.515 | 1.0064 | -0.002749 | 0.73903 | 0.73908 | 12.6404 | 158051 | 1005-5 | 8 | 128 | 12.64
2020-11-11 | 12:36 | 164705 | 45.748 | 7189.1812 | 2705 | 20 | 98.8329 | 121.8787 | 570.2568 | 101.0107 | 103.0606 | 556.9269 | 5.0696 | 86.8066 | 5.4838 | 0.7371 | 1.4798 | 96.1777 | 395.3654 | 117.3728 | 71.1592 | 28.6211 | 1799.5295 | 25.8459 | 24.9012 | 90.002 | 40.0131 | 50.0101 | 90.3822 | 89.8026 | 88.3269 | 89.9564 | 80.0676 | 40.8212 | 94.6808 | 99.8995 | 90.5503 | 197.6866 | 84.0647 | 90.0924 | 0.0008067 | 90 | 0.8324 | -0.0006283 | 0.73716 | 12.9341 | 103.0469 | 103.9145 | 1.4921 | 18.5431 | 86.3742 | 0.74565 | 134.5964 | 0.46416 | 0.4471 | 26.7789 | 18.5423 | 2.1186 | 3.6664 | 7.1062 | 5.4631 | 2.5178 | 6.521 | 0 | 0.81624 | 0 | 1 | 4.1995 | 7.4496 | 0.89789 | 0.2 | 42.3716 | 36.6641 | 0.7371 | 134.6381 | 750.1157 | 489.4826 | 1.0064 | -0.002749 | 0.73907 | 0.73913 | 12.633 | 158051 | 1005-5 | 8 | 128 | 12.64
2020-11-11 | 12:37 | 164735 | 45.7564 | 7189.1895 | 2735 | 20 | 98.8331 | 121.8859 | 569.9347 | 101.0683 | 103.1509 | 556.6527 | 5.0874 | 86.8352 | 5.4885 | 0.7377 | 1.4811 | 96.055 | 394.1681 | 117.1463 | 71.9181 | 28.5645 | 1799.3108 | 25.852 | 24.9354 | 90.0047 | 40.0053 | 49.9802 | 90.3858 | 89.7959 | 88.3261 | 89.9666 | 80.0823 | 40.8252 | 94.6931 | 99.8749 | 90.5385 | 197.7004 | 84.0909 | 90.0908 | 0.0008069 | 90 | 0.8324 | -0.0006283 | 0.73775 | 12.8428 | 103.1495 | 103.9125 | 1.4977 | 18.6144 | 86.4099 | 0.74571 | 134.5888 | 0.47077 | 0.45399 | 25.8775 | 18.6033 | 2.1166 | 3.6662 | 7.0312 | 5.47 | 2.5141 | 6.5189 | 0.0041714 | 0.7736 | 0 | 1 | 4.1946 | 7.4222 | 0.91607 | 0.2 | 42.3312 | 36.6624 | 0.7377 | 134.6273 | 760.2721 | 479.7394 | 1.0064 | -0.002749 | 0.73967 | 0.73973 | 12.5416 | 158051 | 1005-5 | 8 | 128 | 12.64
2020-11-11 | 12:37 | 164765 | 45.7647 | 7189.1978 | 2765 | 20 | 98.8318 | 121.8672 | 570.9697 | 101.1218 | 103.2176 | 556.8628 | 5.1029 | 87.3184 | 5.4916 | 0.73863 | 1.4944 | 96.1129 | 395.0585 | 116.9995 | 72.4744 | 28.6111 | 1800.3956 | 25.8581 | 24.9613 | 90.0026 | 39.9967 | 49.9846 | 90.3823 | 89.8092 | 88.3423 | 89.9866 | 80.0895 | 40.8348 | 94.6975 | 99.8316 | 90.5655 | 197.666 | 84.5726 | 90.0957 | 0.0008112 | 90 | 0.8324 | -0.0006283 | 0.73869 | 12.6998 | 103.2228 | 103.9385 | 1.4902 | 18.4557 | 86.4929 | 0.74307 | 134.6182 | 0.46411 | 0.44584 | 28.7838 | 18.4535 | 2.1018 | 3.6634 | 6.9619 | 5.4907 | 2.4972 | 6.5204 | 0.027199 | 0.81301 | 0 | 1 | 4.1932 | 7.3893 | 0.91421 | 0.2 | 42.0354 | 36.6339 | 0.73863 | 134.6103 | 765.6404 | 484.0392 | 1.0064 | -0.002749 | 0.74061 | 0.74067 | 12.3984 | 158051 | 1005-5 | 8 | 128 | 12.64
2020-11-11 | 12:38 | 164795 | 45.773 | 7189.2061 | 2795 | 20 | 98.833 | 121.8939 | 569.3137 | 100.9355 | 103.1246 | 555.9854 | 5.0937 | 86.8905 | 5.4944 | 0.73867 | 1.5153 | 96.11 | 394.5395 | 117.7002 | 71.8349 | 28.5453 | 1799.6533 | 25.8615 | 24.8523 | 90.0117 | 40.0131 | 49.9854 | 90.3884 | 89.8608 | 88.3438 | 89.9744 | 80.0577 | 40.8337 | 94.6953 | 99.7712 | 90.5433 | 197.5837 | 84.1433 | 90.1246 | 0.0008069 | 90 | 0.8324 | -0.0006283 | 0.73875 | 12.6903 | 103.1192 | 103.9286 | 1.5154 | 18.8173 | 86.3961 | 0.74507 | 134.6013 | 0.4671 | 0.44997 | 26.2221 | 18.82 | 2.103 | 3.6609 | 7.0045 | 5.5057 | 2.5088 | 6.5137 | 0.0090568 | 0.7873 | 0 | 1 | 4.249 | 7.3383 | 0.91515 | 0.2 | 42.0605 | 36.6094 | 0.73867 | 134.6086 | 771.6451 | 488.5037 | 1.0064 | -0.002749 | 0.74065 | 0.74073 | 12.3889 | 158051 | 1005-5 | 8 | 128 | 12.64
2020-11-11 | 12:38 | 164825 | 45.7814 | 7189.2144 | 2825 | 20 | 98.8314 | 121.9041 | 569.9274 | 101.0202 | 103.1769 | 556.9905 | 5.1087 | 87.0829 | 5.4884 | 0.73877 | 1.5077 | 96.1361 | 395.1877 | 118.0013 | 72.1466 | 28.4607 | 1799.6239 | 25.8558 | 24.9466 | 90.0136 | 39.9868 | 49.9845 | 90.3901 | 89.8441 | 88.3357 | 89.9764 | 80.0652 | 40.8345 | 94.6979 | 99.7099 | 90.5481 | 197.647 | 84.3387 | 90.1171 | 0.0008089 | 90 | 0.8324 | -0.0006283 | 0.73885 | 12.676 | 103.1854 | 103.9372 | 1.5062 | 18.6859 | 86.4453 | 0.74434 | 134.606 | 0.46771 | 0.45028 | 27.4178 | 18.686 | 2.0937 | 3.6611 | 6.9503 | 5.5185 | 2.5064 | 6.5125 | 0.0056553 | 0.75216 | 0 | 1 | 4.2303 | 7.304 | 0.91618 | 0.2 | 41.8744 | 36.6113 | 0.73877 | 134.6071 | 772.7621 | 488.125 | 1.0064 | -0.002749 | 0.74075 | 0.74083 | 12.3747 | 158051 | 1005-5 | 8 | 128 | 12.64
2020-11-11 | 12:39 | 164855 | 45.7897 | 7189.2231 | 2855 | 20 | 98.8299 | 121.8795 | 569.356 | 101.0457 | 102.9376 | 556.6648 | 5.0911 | 86.649 | 5.4964 | 0.73886 | 1.4901 | 96.0937 | 394.0467 | 117.4098 | 69.8367 | 28.5175 | 1799.2986 | 25.8563 | 25.0844 | 90.0175 | 40.006 | 49.9925 | 90.3903 | 89.826 | 88.3507 | 89.9929 | 80.1187 | 40.8422 | 94.7138 | 99.663 | 90.549 | 197.7128 | 83.9008 | 90.1081 | 0.0008047 | 90 | 0.8324 | -0.0006283 | 0.73893 | 12.6639 | 102.937 | 103.9247 | 1.491 | 18.4756 | 86.4925 | 0.74349 | 134.6246 | 0.47059 | 0.45304 | 28.2656 | 18.4736 | 2.0945 | 3.6644 | 7.1 | 5.527 | 2.491 | 6.509 | 0.013984 | 0.79076 | 0 | 1 | 4.1714 | 7.2791 | 0.9123 | 0.2 | 41.8906 | 36.6437 | 0.73886 | 134.6059 | 762.5866 | 480.2923 | 1.0064 | -0.002749 | 0.74084 | 0.7409 | 12.3625 | 158051 | 1005-5 | 8 | 128 | 12.64
2020-11-11 | 12:39 | 164885 | 45.798 | 7189.2314 | 2885 | 20 | 98.8282 | 121.8628 | 569.4763 | 101.0099 | 102.8877 | 556.5849 | 5.1097 | 86.7066 | 5.491 | 0.73882 | 1.511 | 96.0723 | 394.1751 | 117.3499 | 69.584 | 28.5897 | 1799.8673 | 25.8496 | 25.0494 | 90.0233 | 39.9955 | 50.0048 | 90.399 | 89.8332 | 88.3532 | 89.9986 | 80.1137 | 40.8388 | 94.7129 | 99.602 | 90.5607 | 197.7039 | 83.9611 | 90.1161 | 0.000805 | 90 | 0.8324 | -0.0006283 | 0.73889 | 12.6696 | 102.8967 | 103.9358 | 1.5012 | 18.6251 | 86.4212 | 0.74442 | 134.5994 | 0.46863 | 0.44948 | 27.5993 | 18.6287 | 2.0968 | 3.6611 | 7.1411 | 5.5392 | 2.487 | 6.5036 | 0.034437 | 0.73763 | 0 | 1 | 4.1749 | 7.2429 | 0.90468 | 0.2 | 41.9368 | 36.6108 | 0.73882 | 134.6064 | 772.084 | 483.4895 | 1.0064 | -0.002749 | 0.74079 | 0.74087 | 12.3682 | 158051 | 1005-5 | 8 | 128 | 12.64
2020-11-11 | 12:40 | 164915 | 45.8064 | 7189.2397 | 2915 | 20 | 98.8313 | 121.8645 | 569.1757 | 100.842 | 102.8016 | 556.4397 | 5.0565 | 86.7847 | 5.4924 | 0.73844 | 1.5049 | 96.0404 | 394.9923 | 117.046 | 69.2893 | 28.5761 | 1799.9601 | 25.8491 | 25.1226 | 90.0279 | 39.995 | 50.044 | 90.4069 | 89.8469 | 88.3675 | 90.0028 | 80.1479 | 40.8474 | 94.7326 | 99.5465 | 90.5793 | 197.7768 | 84.0386 | 90.1269 | 0.0008055 | 90 | 0.8324 | -0.0006283 | 0.73852 | 12.7264 | 102.7997 | 103.8873 | 1.5055 | 18.672 | 86.4195 | 0.74417 | 134.6278 | 0.46571 | 0.44816 | 27.434 | 18.6698 | 2.0968 | 3.6618 | 7.2195 | 5.5509 | 2.4828 | 6.4966 | 0 | 0.76044 | 0 | 1 | 4.1398 | 7.1964 | 0.87981 | 0.2 | 41.9352 | 36.6179 | 0.73844 | 134.6129 | 775.7381 | 483.6113 | 1.0064 | -0.002749 | 0.74041 | 0.74049 | 12.4252 | 158051 | 1005-5 | 8 | 128 | 12.64
2020-11-11 | 12:40 | 164945 | 45.8147 | 7189.248 | 2945 | 20 | 98.827 | 121.8806 | 569.8418 | 100.8972 | 102.998 | 556.7609 | 5.1051 | 86.8195 | 5.4846 | 0.73824 | 1.4996 | 96.1481 | 394.5222 | 116.9192 | 69.9102 | 28.6366 | 1800.5117 | 25.8394 | 25.1518 | 90.0314 | 40.0012 | 50.0392 | 90.4031 | 89.8405 | 88.383 | 90.0109 | 80.1622 | 40.8594 | 94.742 | 99.4814 | 90.5852 | 197.7946 | 84.0772 | 90.1218 | 0.0008061 | 90 | 0.8324 | -0.0006283 | 0.73832 | 12.7568 | 102.9865 | 103.9345 | 1.4704 | 18.1968 | 86.4642 | 0.74252 | 134.6403 | 0.47646 | 0.45761 | 30.8057 | 18.1934 | 2.096 | 3.6619 | 7.1095 | 5.5728 | 2.4753 | 6.49 | 0.015154 | 0.75017 | 0 | 1 | 4.1061 | 7.1642 | 0.88036 | 0.2 | 41.9204 | 36.6186 | 0.73824 | 134.6166 | 761.9487 | 488.589 | 1.0064 | -0.002749 | 0.74022 | 0.74029 | 12.4555 | 158051 | 1005-5 | 8 | 128 | 12.64
2020-11-11 | 12:41 | 164975 | 45.823 | 7189.2563 | 2975 | 20 | 98.827 | 121.8683 | 569.9512 | 100.9818 | 103.0491 | 556.6715 | 4.9947 | 86.8512 | 5.4989 | 0.73642 | 1.5128 | 95.5427 | 394.3301 | 117.0211 | 71.0897 | 28.6853 | 1799.4143 | 25.8408 | 24.9658 | 90.0365 | 40.0028 | 50.0284 | 90.4041 | 89.8432 | 88.3857 | 90.0136 | 80.0926 | 40.8398 | 94.7487 | 99.4184 | 90.5886 | 198.3827 | 84.1018 | 90.1237 | 0.0008059 | 90 | 0.8324 | -0.0006283 | 0.7365 | 13.0361 | 103.0434 | 103.8163 | 1.5235 | 18.6749 | 86.4751 | 0.73546 | 134.7986 | 0.43227 | 0.41102 | 35.0962 | 18.6647 | 2.0963 | 3.6602 | 7.0742 | 5.4736 | 2.4729 | 6.4812 | 0 | 0.73861 | 0 | 1 | 4.1705 | 7.1259 | 0.88519 | 0.2 | 41.9251 | 36.6018 | 0.73642 | 134.6495 | 760.5013 | 488.4373 | 1.0064 | -0.002749 | 0.73838 | 0.73846 | 12.7351 | 158051 | 1005-5 | 8 | 128 | 12.64
2020-11-11 | 12:41 | 165005 | 45.8314 | 7189.2646 | 3005 | 20 | 98.8261 | 121.8491 | 569.1953 | 100.8688 | 102.8983 | 556.7797 | 5.0848 | 86.73 | 5.4991 | 0.73626 | 1.5145 | 96.1043 | 393.8226 | 116.8801 | 69.8991 | 28.6146 | 1800.3574 | 25.8445 | 24.9452 | 90.0464 | 39.997 | 50.0039 | 90.3935 | 89.8461 | 88.3914 | 90.0233 | 80.1301 | 40.8362 | 94.7446 | 99.3651 | 90.5958 | 198.5361 | 83.9804 | 90.1198 | 0.0008055 | 90 | 0.8324 | -0.0006283 | 0.73633 | 13.061 | 102.8994 | 103.9139 | 1.5122 | 18.7463 | 86.4807 | 0.74381 | 134.624 | 0.46759 | 0.44983 | 27.9135 | 18.7494 | 2.0954 | 3.6601 | 7.173 | 5.449 | 2.4642 | 6.4678 | 0.080011 | 0.7435 | 0 | 1 | 4.1798 | 7.0943 | 0.89845 | 0.2 | 41.9072 | 36.6014 | 0.73626 | 134.6525 | 764.6481 | 484.5786 | 1.0064 | -0.002749 | 0.73822 | 0.7383 | 12.76 | 158051 | 1005-5 | 8 | 128 | 12.64
2020-11-11 | 12:42 | 165035 | 45.8397 | 7189.2729 | 3035 | 20 | 98.8263 | 121.8693 | 570.0121 | 100.7853 | 103.15 | 556.472 | 5.0689 | 86.6322 | 5.4932 | 0.73619 | 1.5027 | 96.1392 | 395.3241 | 116.7411 | 71.2853 | 28.6883 | 1800.0173 | 25.847 | 24.7994 | 90.0544 | 40.0022 | 49.9894 | 90.4007 | 89.8517 | 88.3941 | 90.0295 | 80.0871 | 40.8387 | 94.7528 | 99.2828 | 90.5885 | 198.1407 | 83.8855 | 90.1262 | 0.0008045 | 90 | 0.8324 | -0.0006283 | 0.73627 | 13.0701 | 103.145 | 103.9038 | 1.5133 | 18.7285 | 86.464 | 0.74257 | 134.6303 | 0.46274 | 0.44239 | 28.2982 | 18.7344 | 2.0963 | 3.6636 | 7.0073 | 5.4652 | 2.4592 | 6.4546 | 0.047399 | 0.74167 | 0 | 1 | 4.2568 | 7.0613 | 0.90709 | 0.2 | 41.9263 | 36.6356 | 0.73619 | 134.6534 | 761.0593 | 487.8417 | 1.0064 | -0.002749 | 0.73816 | 0.73824 | 12.7692 | 158051 | 1005-5 | 8 | 128 | 12.64
2020-11-11 | 12:42 | 165065 | 45.848 | 7189.2812 | 3065 | 20 | 98.8245 | 121.916 | 569.5756 | 100.8072 | 103.0517 | 556.7868 | 5.0822 | 87.0821 | 5.4843 | 0.73617 | 1.5061 | 96.0584 | 394.1651 | 117.2438 | 70.5794 | 28.6438 | 1799.7137 | 25.85 | 24.8893 | 90.063 | 39.9997 | 49.9774 | 90.4015 | 89.8581 | 88.388 | 90.0305 | 80.1038 | 40.8454 | 94.7608 | 99.202 | 90.6096 | 197.9828 | 84.34 | 90.1298 | 0.0008084 | 90 | 0.8324 | -0.0006283 | 0.73625 | 13.0732 | 103.0615 | 103.9106 | 1.499 | 18.5591 | 86.4341 | 0.74288 | 134.6011 | 0.4674 | 0.45095 | 29.1241 | 18.5534 | 2.0874 | 3.6617 | 7.0539 | 5.4738 | 2.4558 | 6.4396 | 0.026382 | 0.7481 | 0 | 1 | 4.2481 | 7.0169 | 0.91534 | 0.2 | 41.7489 | 36.6174 | 0.73617 | 134.6537 | 771.5489 | 484.4478 | 1.0064 | -0.002749 | 0.73813 | 0.73822 | 12.7723 | 158051 | 1005-5 | 8 | 128 | 12.64
2020-11-11 | 12:43 | 165095 | 45.8564 | 7189.2896 | 3095 | 20 | 98.8226 | 121.8209 | 568.5739 | 100.7355 | 102.8732 | 556.8883 | 5.0742 | 86.7723 | 5.4914 | 0.73617 | 1.5046 | 96.0305 | 393.2352 | 117.2064 | 70.6804 | 28.7983 | 1800.1112 | 25.8579 | 24.9914 | 90.0716 | 39.9921 | 49.9879 | 90.4004 | 89.8309 | 88.3983 | 90.0301 | 80.131 | 40.8527 | 94.7599 | 99.1254 | 90.5961 | 197.7852 | 84.0265 | 90.1156 | 0.0008061 | 90 | 0.8324 | -0.0006283 | 0.73624 | 13.0756 | 102.8686 | 103.9076 | 1.5043 | 18.62 | 86.4739 | 0.74269 | 134.6312 | 0.4648 | 0.44547 | 29.438 | 18.6197 | 2.0882 | 3.6617 | 7.1786 | 5.4862 | 2.4541 | 6.4241 | 0.0001161 | 0.76474 | 0 | 1 | 4.2122 | 6.9826 | 0.90998 | 0.2 | 41.7635 | 36.6168 | 0.73617 | 134.6543 | 752.5776 | 476.7561 | 1.0064 | -0.002749 | 0.73813 | 0.7382 | 12.7747 | 158051 | 1005-5 | 8 | 128 | 12.64
2020-11-11 | 12:43 | 165125 | 45.8647 | 7189.2979 | 3125 | 20 | 98.82 | 121.9318 | 568.9002 | 100.7341 | 102.8694 | 556.5593 | 5.1013 | 86.6645 | 5.4825 | 0.73637 | 1.5067 | 96.0374 | 394.3313 | 117.4809 | 70.3441 | 28.7713 | 1799.7757 | 25.8617 | 25.0602 | 90.0659 | 40.0107 | 49.9723 | 90.3913 | 89.8127 | 88.385 | 90.041 | 80.1333 | 40.8579 | 94.7511 | 99.0484 | 90.5905 | 197.7268 | 83.9232 | 90.102 | 0.000805 | 90 | 0.8324 | -0.0006283 | 0.73643 | 13.0453 | 102.8669 | 103.9174 | 1.5038 | 18.633 | 86.5351 | 0.74344 | 134.6206 | 0.46812 | 0.45072 | 28.6747 | 18.6334 | 2.0886 | 3.6607 | 7.1953 | 5.4992 | 2.4401 | 6.419 | 0.024306 | 0.72776 | 0 | 1 | 4.1842 | 6.9637 | 0.92095 | 0.2 | 41.7727 | 36.6066 | 0.73637 | 134.651 | 768.1326 | 486.2348 | 1.0064 | -0.002749 | 0.73833 | 0.7384 | 12.7443 | 158051 | 1005-5 | 8 | 128 | 12.64
2020-11-11 | 12:44 | 165155 | 45.873 | 7189.3062 | 3155 | 20 | 98.8194 | 121.8556 | 568.7239 | 100.6868 | 102.9722 | 556.8019 | 5.0597 | 86.5988 | 5.4787 | 0.73786 | 1.4712 | 96.1378 | 394.1302 | 117.7679 | 70.5887 | 28.8852 | 1799.8108 | 25.8648 | 25.111 | 90.0728 | 39.9878 | 49.9765 | 90.3891 | 89.8324 | 88.3979 | 90.0518 | 80.1541 | 40.8751 | 94.7675 | 98.9942 | 90.6151 | 197.7791 | 83.8594 | 90.1108 | 0.0008048 | 90 | 0.8324 | -0.0006283 | 0.73793 | 12.816 | 102.9726 | 103.8768 | 1.4642 | 18.1493 | 86.4334 | 0.74372 | 134.6355 | 0.46875 | 0.45195 | 28.9006 | 18.1468 | 2.0902 | 3.6672 | 7.137 | 5.5146 | 2.4228 | 6.4041 | 0.010748 | 0.72258 | 0 | 1 | 4.1485 | 6.9225 | 0.92029 | 0.2 | 41.8049 | 36.6722 | 0.73786 | 134.6238 | 757.1038 | 488.5903 | 1.0064 | -0.002749 | 0.73983 | 0.7399 | 12.5148 | 158051 | 1005-5 | 8 | 128 | 12.64
2020-11-11 | 12:44 | 165185 | 45.8814 | 7189.3145 | 3185 | 20 | 98.8157 | 121.8277 | 570.62 | 100.7843 | 103.2123 | 556.9687 | 5.059 | 86.873 | 5.4938 | 0.7379 | 1.5122 | 96.2103 | 394.5244 | 117.7582 | 72.7251 | 28.909 | 1799.7752 | 25.8597 | 25.0635 | 90.0679 | 40.0055 | 50.0003 | 90.3944 | 89.8398 | 88.4022 | 90.0644 | 80.158 | 40.8779 | 94.774 | 98.9253 | 90.6165 | 197.7055 | 84.1262 | 90.1171 | 0.0008061 | 90 | 0.8324 | -0.0006283 | 0.73797 | 12.81 | 103.2002 | 103.8807 | 1.5115 | 18.7526 | 86.4419 | 0.74438 | 134.619 | 0.46698 | 0.4486 | 27.2176 | 18.7523 | 2.0924 | 3.6601 | 6.9772 | 5.5326 | 2.4032 | 6.3967 | 0 | 0.74563 | 0 | 1 | 4.1554 | 6.884 | 0.90631 | 0.2 | 41.8474 | 36.6013 | 0.7379 | 134.623 | 768.4688 | 489.9033 | 1.0064 | -0.002749 | 0.73987 | 0.73994 | 12.5088 | 158051 | 1005-5 | 8 | 128 | 12.64
2020-11-11 | 12:45 | 165215 | 45.8897 | 7189.3228 | 3215 | 20 | 98.8184 | 121.8578 | 569.764 | 100.7345 | 103.2678 | 556.7228 | 5.0946 | 87.1072 | 5.4889 | 0.73816 | 1.4976 | 96.0899 | 394.4444 | 117.2258 | 73.9318 | 29.0873 | 1799.6852 | 25.857 | 25.044 | 90.0776 | 40.0056 | 50.02 | 90.3928 | 89.8151 | 88.4095 | 90.0493 | 80.1338 | 40.8702 | 94.7715 | 98.8499 | 90.6338 | 197.7338 | 84.3628 | 90.1039 | 0.0008089 | 90 | 0.8324 | -0.0006283 | 0.73823 | 12.7707 | 103.2821 | 103.9101 | 1.4975 | 18.543 | 86.469 | 0.74296 | 134.604 | 0.47732 | 0.45847 | 29.733 | 18.5412 | 2.0795 | 3.6624 | 6.905 | 5.5337 | 2.4079 | 6.3791 | 0.041461 | 0.72308 | 0.0002816 | 1 | 4.1612 | 6.8621 | 0.8936 | 0.2 | 41.589 | 36.6236 | 0.73816 | 134.6186 | 773.8929 | 485.3569 | 1.0064 | -0.002749 | 0.74014 | 0.7402 | 12.4694 | 158051 | 1005-5 | 8 | 128 | 12.64
2020-11-11 | 12:45 | 165245 | 45.898 | 7189.3311 | 3245 | 20 | 98.8181 | 121.8656 | 569.1578 | 100.5918 | 103.1086 | 556.8638 | 5.0516 | 87.0886 | 5.4874 | 0.73806 | 1.5005 | 96.0174 | 394.6994 | 117.3999 | 71.9372 | 29.0883 | 1799.4996 | 25.8549 | 25.0562 | 90.0802 | 40.0028 | 50.0063 | 90.3881 | 89.8236 | 88.4104 | 90.0432 | 80.1641 | 40.8698 | 94.7767 | 98.774 | 90.6219 | 197.7858 | 84.3449 | 90.1058 | 0.0008094 | 90 | 0.8324 | -0.0006283 | 0.73812 | 12.7866 | 103.1066 | 103.868 | 1.5105 | 18.7261 | 86.5085 | 0.74386 | 134.6122 | 0.46339 | 0.44663 | 26.911 | 18.7252 | 2.0708 | 3.6614 | 6.9903 | 5.5388 | 2.4056 | 6.3647 | 0 | 0.7189 | 0 | 1 | 4.1534 | 6.8285 | 0.90038 | 0.2 | 41.4166 | 36.614 | 0.73806 | 134.6204 | 754.7086 | 480.2894 | 1.0064 | -0.002749 | 0.74003 | 0.7401 | 12.4854 | 158051 | 1005-5 | 8 | 128 | 12.64
2020-11-11 | 12:46 | 165275 | 45.9064 | 7189.3394 | 3275 | 20 | 98.8164 | 121.8825 | 569.3518 | 100.8734 | 103.0986 | 556.5273 | 5.1146 | 86.7669 | 5.4847 | 0.73796 | 1.5113 | 96.0281 | 394.1676 | 116.6741 | 71.418 | 29.0697 | 1799.8488 | 25.8545 | 24.9834 | 90.0821 | 40.0028 | 50.0115 | 90.3806 | 89.8195 | 88.4103 | 90.0425 | 80.1225 | 40.8587 | 94.7698 | 98.6983 | 90.6186 | 197.8009 | 84.0245 | 90.1 | 0.0008059 | 90 | 0.8324 | -0.0006283 | 0.73803 | 12.8015 | 103.1007 | 103.9315 | 1.5063 | 18.6757 | 86.4569 | 0.74388 | 134.6425 | 0.46894 | 0.45158 | 28.0325 | 18.674 | 2.074 | 3.6595 | 6.9847 | 5.5578 | 2.401 | 6.3521 | 0.029307 | 0.74607 | 0 | 1 | 4.1803 | 6.8018 | 0.89729 | 0.2 | 41.4799 | 36.5951 | 0.73796 | 134.6223 | 773.7579 | 478.2841 | 1.0064 | -0.002749 | 0.73994 | 0.74 | 12.5003 | 158051 | 1005-5 | 8 | 128 | 12.64
2020-11-11 | 12:46 | 165305 | 45.9147 | 7189.3481 | 3305 | 20 | 98.8167 | 121.8795 | 569.6456 | 101.0695 | 102.8738 | 556.711 | 4.9943 | 86.8036 | 5.4875 | 0.73791 | 1.5051 | 95.5715 | 394.3013 | 117.4204 | 69.2846 | 29.0337 | 1800.1051 | 25.8551 | 24.9808 | 90.0806 | 39.9993 | 49.9914 | 90.3848 | 89.8213 | 88.4158 | 90.0352 | 80.1218 | 40.8505 | 94.7735 | 98.6298 | 90.5986 | 197.9125 | 84.0598 | 90.1031 | 0.0008056 | 90 | 0.8324 | -0.0006283 | 0.73798 | 12.809 | 102.8843 | 103.8017 | 1.5051 | 18.637 | 86.4529 | 0.74297 | 134.6256 | 0.46387 | 0.44703 | 29.0636 | 18.636 | 2.0733 | 3.6602 | 7.1268 | 5.5245 | 2.401 | 6.3405 | 0.011195 | 0.69745 | 0 | 1 | 4.1843 | 6.7703 | 0.90886 | 0.2 | 41.4654 | 36.6023 | 0.73791 | 134.6231 | 766.433 | 483.9119 | 1.0064 | -0.002749 | 0.73988 | 0.73995 | 12.5078 | 158051 | 1005-5 | 8 | 128 | 12.64
2020-11-11 | 12:47 | 165335 | 45.923 | 7189.3564 | 3335 | 20 | 98.8141 | 121.8759 | 568.6811 | 101.1885 | 102.6939 | 556.6275 | 5.0113 | 86.4961 | 5.4861 | 0.73734 | 1.5015 | 95.6506 | 393.9091 | 117.0578 | 67.9515 | 29.1654 | 1799.8572 | 25.8607 | 24.9841 | 90.0918 | 40.0084 | 50.005 | 90.3844 | 89.8025 | 88.4272 | 90.0564 | 80.1357 | 40.8538 | 94.7779 | 98.5625 | 90.6338 | 198.2725 | 83.753 | 90.0935 | 0.0008033 | 90 | 0.8324 | -0.0006283 | 0.7374 | 12.8976 | 102.6973 | 103.8227 | 1.4867 | 18.3233 | 86.4058 | 0.73949 | 134.6994 | 0.47573 | 0.47689 | 30.2765 | 18.3161 | 2.0779 | 3.6607 | 7.2716 | 5.4724 | 2.3755 | 6.3189 | 0 | 0.71617 | 0 | 1 | 4.1838 | 6.7461 | 0.90031 | 0.2 | 41.5588 | 36.6072 | 0.73734 | 134.6338 | 772.7505 | 488.2641 | 1.0064 | -0.002749 | 0.73931 | 0.73937 | 12.5965 | 158051 | 1005-5 | 8 | 128 | 12.64
2020-11-11 | 12:47 | 165365 | 45.9314 | 7189.3647 | 3365 | 20 | 98.8158 | 121.8484 | 568.9427 | 101.4346 | 102.7117 | 556.5638 | 4.9937 | 86.4714 | 5.4928 | 0.73719 | 1.5006 | 95.7141 | 393.9209 | 117.1336 | 70.1479 | 29.1717 | 1800.1291 | 25.859 | 25.0325 | 90.0987 | 40.0025 | 50.0247 | 90.3755 | 89.8576 | 88.4309 | 90.0581 | 80.1611 | 40.8431 | 94.7874 | 98.5124 | 90.6348 | 198.4027 | 83.725 | 90.1166 | 0.0008028 | 90 | 0.8324 | -0.0006283 | 0.73727 | 12.9174 | 102.7047 | 103.8135 | 1.508 | 18.6909 | 86.4879 | 0.74365 | 134.6302 | 0.47376 | 0.45494 | 28.0459 | 18.697 | 2.0843 | 3.6621 | 7.2988 | 5.4147 | 2.3652 | 6.3005 | 0 | 0.70532 | 0 | 1 | 4.1645 | 6.703 | 0.8876 | 0.2 | 41.6855 | 36.6213 | 0.73719 | 134.6356 | 764.538 | 493.8558 | 1.0064 | -0.002749 | 0.73916 | 0.73924 | 12.6163 | 158051 | 1005-5 | 8 | 128 | 12.64
2020-11-11 | 12:48 | 165395 | 45.9397 | 7189.373 | 3395 | 20 | 98.8131 | 121.8148 | 569.3402 | 101.7313 | 102.7771 | 556.4367 | 5.0406 | 86.6543 | 5.483 | 0.73597 | 1.5108 | 95.6288 | 393.7582 | 116.8451 | 69.5416 | 29.233 | 1799.9438 | 25.8668 | 25.1016 | 90.1034 | 39.9946 | 50.0098 | 90.3745 | 89.8225 | 88.4369 | 90.0758 | 80.1695 | 40.8419 | 94.791 | 98.4406 | 90.6472 | 198.4834 | 83.9128 | 90.0985 | 0.0008049 | 90 | 0.8324 | -0.0006283 | 0.73603 | 13.1075 | 102.7543 | 103.8541 | 1.5321 | 18.6461 | 86.4504 | 0.73024 | 134.7403 | 0.45097 | 0.43045 | 36.1225 | 18.6439 | 2.0866 | 3.6597 | 7.2934 | 5.3524 | 2.3398 | 6.2819 | 0.021901 | 0.70208 | 0 | 1 | 4.1273 | 6.6801 | 0.8964 | 0.2 | 41.7312 | 36.5969 | 0.73597 | 134.6584 | 767.3442 | 481.7815 | 1.0064 | -0.002749 | 0.73793 | 0.73799 | 12.8066 | 158051 | 1005-5 | 8 | 128 | 12.64
2020-11-11 | 12:48 | 165425 | 45.948 | 7189.3813 | 3425 | 20 | 98.8134 | 121.7648 | 569.7448 | 101.9795 | 103.0274 | 556.7007 | 5.0396 | 86.7991 | 5.4833 | 0.73582 | 1.4717 | 95.593 | 393.9107 | 116.8219 | 70.7845 | 29.1142 | 1800.4635 | 25.8658 | 24.9933 | 90.1036 | 40.0013 | 50.0222 | 90.3786 | 89.808 | 88.4461 | 90.0922 | 80.1609 | 40.8453 | 94.7916 | 98.3852 | 90.6577 | 198.638 | 84.0575 | 90.0933 | 0.0008061 | 90 | 0.8324 | -0.0006283 | 0.73587 | 13.1315 | 103.0291 | 103.8488 | 1.4561 | 18.0429 | 86.4626 | 0.74345 | 134.6297 | 0.46311 | 0.44482 | 28.9556 | 18.036 | 2.0844 | 3.666 | 7.1331 | 5.2953 | 2.3125 | 6.2669 | 0.012715 | 0.69879 | 0 | 1 | 4.1577 | 6.6572 | 0.88747 | 0.2 | 41.6879 | 36.6602 | 0.73582 | 134.6613 | 758.4192 | 479.0942 | 1.0064 | -0.002749 | 0.73778 | 0.73784 | 12.8306 | 158051 | 1005-5 | 8 | 128 | 12.64
2020-11-11 | 12:49 | 165455 | 45.9564 | 7189.3896 | 3455 | 20 | 98.816 | 121.8107 | 569.668 | 102.0931 | 103.0078 | 556.4668 | 5.0489 | 86.8848 | 5.489 | 0.73584 | 1.4969 | 96.0194 | 395.1997 | 117.0497 | 70.497 | 29.1298 | 1799.7948 | 25.8582 | 24.884 | 90.1112 | 40.0035 | 49.9875 | 90.3792 | 89.8025 | 88.4519 | 90.0884 | 80.1365 | 40.8665 | 94.7992 | 98.3171 | 90.6515 | 198.2614 | 84.1403 | 90.0908 | 0.0008073 | 90 | 0.8324 | -0.0006283 | 0.7359 | 13.1279 | 103.0093 | 103.869 | 1.5033 | 18.6447 | 86.4704 | 0.74415 | 134.6403 | 0.46525 | 0.44747 | 27.617 | 18.6434 | 2.0802 | 3.6623 | 7.1397 | 5.3286 | 2.3022 | 6.2462 | 0 | 0.68298 | 0 | 1 | 4.2092 | 6.6281 | 0.90842 | 0.2 | 41.6037 | 36.6231 | 0.73584 | 134.6609 | 768.3175 | 486.9934 | 1.0064 | -0.002749 | 0.7378 | 0.73786 | 12.827 | 158051 | 1005-5 | 8 | 128 | 12.64
2020-11-11 | 12:49 | 165485 | 45.9647 | 7189.3979 | 3485 | 20 | 98.8099 | 121.8098 | 570.2487 | 102.3412 | 103.0954 | 556.5608 | 5.0954 | 86.7895 | 5.4871 | 0.73601 | 1.5067 | 96.1414 | 394.6978 | 116.7393 | 72.727 | 29.1732 | 1799.6922 | 25.8559 | 24.8848 | 90.1115 | 40.0026 | 49.9706 | 90.3823 | 89.8191 | 88.4468 | 90.0925 | 80.1492 | 40.8966 | 94.8178 | 98.2617 | 90.6567 | 198.0005 | 84.046 | 90.1007 | 0.0008053 | 90 | 0.8324 | -0.0006283 | 0.73608 | 13.1002 | 103.0877 | 103.9027 | 1.5059 | 18.676 | 86.4219 | 0.74413 | 134.6049 | 0.46316 | 0.44605 | 27.8554 | 18.6742 | 2.0833 | 3.6601 | 7.0804 | 5.3481 | 2.2847 | 6.2292 | 0.012648 | 0.68364 | 0 | 1 | 4.2249 | 6.5966 | 0.91927 | 0.2 | 41.6655 | 36.6009 | 0.73601 | 134.6575 | 769.1181 | 489.6881 | 1.0064 | -0.002749 | 0.73798 | 0.73804 | 12.7993 | 158051 | 1005-5 | 8 | 128 | 12.64
2020-11-11 | 12:50 | 165515 | 45.973 | 7189.4062 | 3515 | 20 | 98.8106 | 121.8298 | 569.273 | 102.6168 | 103.0668 | 557.0477 | 5.0844 | 86.8706 | 5.4858 | 0.73629 | 1.5022 | 96.0899 | 394.0593 | 116.9047 | 72.1407 | 29.1748 | 1799.548 | 25.8631 | 24.989 | 90.1099 | 39.9979 | 49.9902 | 90.3805 | 89.8372 | 88.4366 | 90.0913 | 80.164 | 40.9046 | 94.8195 | 98.2009 | 90.6592 | 197.986 | 84.1277 | 90.1089 | 0.0008069 | 90 | 0.8324 | -0.0006283 | 0.73636 | 13.0572 | 103.0709 | 103.8912 | 1.5025 | 18.6153 | 86.4424 | 0.74339 | 134.668 | 0.46968 | 0.45111 | 29.1532 | 18.6155 | 2.079 | 3.6604 | 7.0872 | 5.3585 | 2.2712 | 6.2143 | 0.011736 | 0.66575 | 0 | 1 | 4.1935 | 6.5606 | 0.90934 | 0.2 | 41.5806 | 36.6037 | 0.73629 | 134.6522 | 768.2143 | 487.3883 | 1.0064 | -0.002749 | 0.73825 | 0.73832 | 12.7563 | 158051 | 1005-5 | 8 | 128 | 12.64
2020-11-11 | 12:50 | 165545 | 45.9814 | 7189.4146 | 3545 | 20 | 98.8106 | 121.847 | 569.7324 | 102.3815 | 102.9722 | 556.6649 | 5.0615 | 86.7943 | 5.4935 | 0.73602 | 1.5062 | 96.134 | 394.1361 | 116.4879 | 71.6121 | 29.1273 | 1799.5981 | 25.8666 | 25.0307 | 90.1113 | 40.0019 | 49.9961 | 90.3713 | 89.8323 | 88.4411 | 90.0896 | 80.1614 | 40.9085 | 94.8171 | 98.1266 | 90.6648 | 197.8442 | 84.0476 | 90.1018 | 0.0008062 | 90 | 0.8324 | -0.0006283 | 0.73609 | 13.0985 | 102.9751 | 103.873 | 1.513 | 18.7371 | 86.4389 | 0.74305 | 134.6602 | 0.46223 | 0.44475 | 28.0702 | 18.7398 | 2.0763 | 3.66 | 7.1482 | 5.3675 | 2.2599 | 6.1965 | 0.0016093 | 0.66029 | 0 | 1 | 4.1752 | 6.5341 | 0.9054 | 0.2 | 41.5263 | 36.5999 | 0.73602 | 134.6572 | 775.8969 | 491.5944 | 1.0064 | -0.002749 | 0.73799 | 0.73805 | 12.7976 | 158051 | 1005-5 | 8 | 128 | 12.64
2020-11-11 | 12:51 | 165575 | 45.9897 | 7189.4229 | 3575 | 20 | 98.8118 | 121.8528 | 569.19 | 102.3673 | 102.9473 | 556.6022 | 5.0843 | 86.5541 | 5.494 | 0.73708 | 1.5102 | 96.1322 | 394.5571 | 116.5462 | 70.685 | 29.1517 | 1799.8181 | 25.8735 | 25.0274 | 90.1094 | 40.0046 | 49.9888 | 90.3622 | 89.8186 | 88.4394 | 90.0841 | 80.1586 | 40.9185 | 94.816 | 98.0718 | 90.6697 | 197.7938 | 83.8071 | 90.0904 | 0.0008033 | 90 | 0.8324 | -0.0006283 | 0.73714 | 12.9368 | 102.9479 | 103.8916 | 1.514 | 18.7605 | 86.4244 | 0.74348 | 134.6276 | 0.44791 | 0.42885 | 26.7051 | 18.7663 | 2.0829 | 3.6596 | 7.1697 | 5.3765 | 2.2516 | 6.1821 | 0.0021097 | 0.64739 | 0 | 1 | 4.1784 | 6.5132 | 0.9102 | 0.2 | 41.6573 | 36.5957 | 0.73708 | 134.6384 | 754.6872 | 490.4664 | 1.0064 | -0.002749 | 0.73905 | 0.73911 | 12.6357 | 158051 | 1005-5 | 8 | 128 | 12.64
2020-11-11 | 12:51 | 165605 | 45.998 | 7189.4312 | 3605 | 20 | 98.8108 | 121.8522 | 569.1242 | 102.4329 | 102.9188 | 556.7439 | 5.0791 | 86.6872 | 5.4913 | 0.73683 | 1.4778 | 96.1057 | 393.9642 | 116.7166 | 69.2262 | 29.1496 | 1799.7575 | 25.8746 | 24.9555 | 90.1111 | 39.9943 | 50.0105 | 90.3602 | 89.7902 | 88.4488 | 90.0733 | 80.1623 | 40.9259 | 94.8153 | 98.0154 | 90.6674 | 197.6729 | 83.9415 | 90.0752 | 0.0008052 | 90 | 0.8324 | -0.0006283 | 0.73688 | 12.9774 | 102.9188 | 103.8956 | 1.4965 | 18.5087 | 86.4278 | 0.74207 | 134.6602 | 0.4613 | 0.44478 | 29.2187 | 18.5117 | 2.0803 | 3.665 | 7.1979 | 5.3848 | 2.2491 | 6.1641 | 0.0014568 | 0.63071 | 0 | 1 | 4.2059 | 6.499 | 0.89647 | 0.2 | 41.6061 | 36.6496 | 0.73683 | 134.6435 | 759.8829 | 485.4181 | 1.0064 | -0.002749 | 0.7388 | 0.73884 | 12.6763 | 158051 | 1005-5 | 8 | 128 | 12.64
2020-11-11 | 12:52 | 165635 | 46.0064 | 7189.4395 | 3635 | 20 | 98.8078 | 121.8699 | 569.8614 | 102.4099 | 103.17 | 557.1856 | 5.0855 | 86.9185 | 5.4878 | 0.73719 | 1.4773 | 96.0235 | 394.0111 | 117.2765 | 71.8201 | 29.2095 | 1799.3678 | 25.8846 | 24.986 | 90.1191 | 39.9899 | 50.031 | 90.3555 | 89.7789 | 88.4414 | 90.0616 | 80.1486 | 40.9322 | 94.8231 | 97.9581 | 90.6629 | 197.7101 | 84.1746 | 90.0672 | 0.0008078 | 90 | 0.8324 | -0.0006283 | 0.73723 | 12.9233 | 103.1591 | 103.8905 | 1.4979 | 18.6136 | 86.481 | 0.74559 | 134.603 | 0.46127 | 0.44403 | 24.9153 | 18.6179 | 2.0757 | 3.6652 | 7.0317 | 5.3867 | 2.2493 | 6.1417 | 0.0052507 | 0.63822 | 0 | 1 | 4.1958 | 6.481 | 0.88272 | 0.2 | 41.5148 | 36.6525 | 0.73719 | 134.6373 | 769.1747 | 481.101 | 1.0064 | -0.002749 | 0.73916 | 0.7392 | 12.6222 | 158051 | 1005-5 | 8 | 128 | 12.64
2020-11-11 | 12:52 | 165665 | 46.0147 | 7189.4478 | 3665 | 20 | 98.8064 | 121.8396 | 569.5679 | 102.2927 | 103.155 | 556.7055 | 5.0653 | 86.9561 | 5.4874 | 0.73722 | 1.4698 | 96.0325 | 395.1412 | 117.1577 | 72.7651 | 29.177 | 1799.2833 | 25.884 | 25.0396 | 90.1207 | 39.9967 | 50.0279 | 90.3565 | 89.7885 | 88.4468 | 90.0814 | 80.1634 | 40.9416 | 94.8162 | 97.9148 | 90.6837 | 197.7748 | 84.2124 | 90.0725 | 0.0008081 | 90 | 0.8324 | -0.0006283 | 0.73726 | 12.9184 | 103.1589 | 103.8851 | 1.4745 | 18.2866 | 86.4987 | 0.74411 | 134.6008 | 0.47121 | 0.45366 | 28.1576 | 18.2897 | 2.071 | 3.6664 | 7.0135 | 5.3952 | 2.2212 | 6.1231 | 0 | 0.63921 | 0 | 1 | 4.1739 | 6.4576 | 0.8827 | 0.2 | 41.4191 | 36.6643 | 0.73722 | 134.6366 | 770.158 | 485.2953 | 1.0064 | -0.002749 | 0.73919 | 0.73923 | 12.6173 | 158051 | 1005-5 | 8 | 128 | 12.64
2020-11-11 | 12:53 | 165695 | 46.023 | 7189.4561 | 3695 | 20 | 98.8031 | 121.8807 | 568.3225 | 102.3542 | 102.8979 | 556.8561 | 5.0793 | 86.7062 | 5.4817 | 0.73771 | 1.5049 | 96.1115 | 393.7659 | 117.1566 | 68.3413 | 29.2073 | 1799.2917 | 25.9 | 25.158 | 90.117 | 39.9999 | 50.0136 | 90.3582 | 89.797 | 88.4561 | 90.0778 | 80.1907 | 40.9536 | 94.8269 | 97.862 | 90.6636 | 197.8095 | 83.9653 | 90.0776 | 0.0008059 | 90 | 0.8324 | -0.0006283 | 0.73776 | 12.8418 | 102.9014 | 103.8819 | 1.5048 | 18.6352 | 86.4531 | 0.74301 | 134.6132 | 0.47414 | 0.45431 | 29.67 | 18.6365 | 2.0724 | 3.6601 | 7.1779 | 5.4112 | 2.2119 | 6.1081 | 0.014153 | 0.60469 | 0 | 1 | 4.1127 | 6.4285 | 0.88987 | 0.2 | 41.4475 | 36.6011 | 0.73771 | 134.6275 | 773.9689 | 485.1818 | 1.0064 | -0.002749 | 0.73969 | 0.73973 | 12.5406 | 158051 | 1005-5 | 8 | 128 | 12.64
2020-11-11 | 12:53 | 165725 | 46.0314 | 7189.4644 | 3725 | 20 | 98.8088 | 121.8929 | 569.292 | 102.3521 | 102.8577 | 556.8898 | 5.0655 | 86.7002 | 5.489 | 0.7366 | 1.5041 | 96.116 | 393.704 | 117.7545 | 68.7447 | 29.3377 | 1799.2285 | 25.8967 | 25.1454 | 90.1249 | 39.9992 | 50.0133 | 90.358 | 89.7825 | 88.4525 | 90.0866 | 80.2094 | 40.9627 | 94.8327 | 97.8161 | 90.6715 | 197.7519 | 83.9557 | 90.0702 | 0.0008053 | 90 | 0.8324 | -0.0006283 | 0.73665 | 13.0126 | 102.8562 | 103.8754 | 1.4822 | 18.1685 | 86.4426 | 0.73546 | 134.7819 | 0.47418 | 0.45397 | 38.5799 | 18.1635 | 2.0747 | 3.6598 | 7.2228 | 5.4207 | 2.1924 | 6.0849 | 0.0086139 | 0.61149 | 0 | 1 | 4.0931 | 6.4079 | 0.88938 | 0.2 | 41.4939 | 36.5981 | 0.7366 | 134.6478 | 764.6488 | 487.1176 | 1.0064 | -0.002749 | 0.73857 | 0.73861 | 12.7116 | 158051 | 1005-5 | 8 | 128 | 12.64
2020-11-11 | 12:54 | 165755 | 46.0397 | 7189.4731 | 3755 | 20 | 98.8041 | 121.8791 | 568.419 | 102.1827 | 102.7604 | 556.72 | 5.0642 | 86.5678 | 5.4932 | 0.73651 | 1.5087 | 96.0766 | 393.0944 | 117.4002 | 68.4344 | 29.3524 | 1799.2824 | 25.9032 | 25.0274 | 90.1285 | 40.0071 | 50.0108 | 90.3517 | 89.7961 | 88.4515 | 90.0873 | 80.1984 | 40.9735 | 94.8357 | 97.7613 | 90.6658 | 197.7756 | 83.8212 | 90.0739 | 0.0008037 | 90 | 0.8324 | -0.0006283 | 0.73656 | 13.0266 | 102.7669 | 103.8592 | 1.5087 | 18.6973 | 86.3843 | 0.74358 | 134.637 | 0.47044 | 0.4525 | 27.8985 | 18.6977 | 2.0823 | 3.66 | 7.3029 | 5.4211 | 2.1802 | 6.0635 | 0.0080264 | 0.61957 | 0 | 1 | 4.1296 | 6.3825 | 0.89089 | 0.2 | 41.6455 | 36.5998 | 0.73651 | 134.6494 | 760.2766 | 485.9061 | 1.0064 | -0.002749 | 0.73847 | 0.73852 | 12.7256 | 158051 | 1005-5 | 8 | 128 | 12.64
2020-11-11 | 12:54 | 165785 | 46.048 | 7189.4814 | 3785 | 20 | 98.8 | 121.8627 | 569.4744 | 102.2465 | 102.6921 | 556.7112 | 5.0847 | 86.3368 | 5.4894 | 0.73684 | 1.4805 | 96.1062 | 394.3965 | 117.2164 | 66.6373 | 29.3914 | 1799.3634 | 25.9117 | 24.9797 | 90.1321 | 40.0102 | 50.0035 | 90.3485 | 89.7887 | 88.4583 | 90.0867 | 80.1953 | 40.981 | 94.8341 | 97.7101 | 90.6608 | 197.6811 | 83.592 | 90.0686 | 0.0008018 | 90 | 0.8324 | -0.0006283 | 0.73688 | 12.9763 | 102.6803 | 103.8919 | 1.4751 | 18.2939 | 86.453 | 0.74413 | 134.6253 | 0.47239 | 0.45431 | 27.8145 | 18.2922 | 2.09 | 3.6656 | 7.386 | 5.4314 | 2.1664 | 6.0415 | 0.0076012 | 0.5856 | 1.36e-05 | 1 | 4.1477 | 6.3663 | 0.89471 | 0.2 | 41.8006 | 36.6563 | 0.73684 | 134.6435 | 755.4003 | 487.0652 | 1.0064 | -0.002749 | 0.73881 | 0.73885 | 12.6753 | 158051 | 1005-5 | 8 | 128 | 12.64
2020-11-11 | 12:55 | 165815 | 46.0564 | 7189.4897 | 3815 | 20 | 98.8024 | 121.8672 | 569.021 | 102.2085 | 102.739 | 556.5982 | 5.101 | 86.428 | 5.4923 | 0.7364 | 1.5076 | 96.0139 | 393.6007 | 116.9715 | 67.3701 | 29.5614 | 1800.1758 | 25.9021 | 25.0192 | 90.1351 | 39.9978 | 50.0045 | 90.3482 | 89.828 | 88.4482 | 90.1022 | 80.2055 | 40.9907 | 94.8334 | 97.6649 | 90.6943 | 197.7609 | 83.6819 | 90.0881 | 0.0008023 | 90 | 0.8324 | -0.0006283 | 0.73645 | 13.0422 | 102.7384 | 103.8962 | 1.5095 | 18.6828 | 86.4521 | 0.74263 | 134.6471 | 0.46942 | 0.45037 | 29.0571 | 18.6813 | 2.0984 | 3.6606 | 7.3894 | 5.4369 | 2.1384 | 6.0191 | 0.025227 | 0.58263 | 0 | 1 | 4.1325 | 6.3276 | 0.89422 | 0.2 | 41.9688 | 36.606 | 0.7364 | 134.6509 | 766.7493 | 478.033 | 1.0064 | -0.002749 | 0.73836 | 0.73842 | 12.7412 | 158051 | 1005-5 | 8 | 128 | 12.64
2020-11-11 | 12:55 | 165845 | 46.0647 | 7189.498 | 3845 | 20 | 98.7995 | 121.8274 | 568.25 | 102.1684 | 102.8757 | 556.9085 | 5.0892 | 86.4788 | 5.4893 | 0.73581 | 1.5019 | 95.9961 | 393.2903 | 116.6248 | 68.3527 | 29.5876 | 1799.8232 | 25.9121 | 24.9453 | 90.1415 | 40.0115 | 49.9876 | 90.3506 | 89.7937 | 88.4438 | 90.0976 | 80.1849 | 41.003 | 94.832 | 97.6034 | 90.6917 | 197.796 | 83.7342 | 90.0722 | 0.0008032 | 90 | 0.8324 | -0.0006283 | 0.73586 | 13.1337 | 102.8639 | 103.8907 | 1.5063 | 18.6779 | 86.3797 | 0.74399 | 134.6673 | 0.45369 | 0.43871 | 27.5428 | 18.6764 | 2.1028 | 3.6613 | 7.3293 | 5.4468 | 2.1275 | 5.9951 | 0.01339 | 0.57518 | 0 | 1 | 4.162 | 6.3156 | 0.90483 | 0.2 | 42.0561 | 36.6128 | 0.73581 | 134.662 | 769.7549 | 475.5789 | 1.0064 | -0.002749 | 0.73777 | 0.73782 | 12.8328 | 158051 | 1005-5 | 8 | 128 | 12.64
2020-11-11 | 12:56 | 165875 | 46.073 | 7189.5063 | 3875 | 20 | 98.8004 | 121.9234 | 570.6633 | 102.0952 | 103.1917 | 556.9828 | 5.0414 | 86.7842 | 5.499 | 0.73553 | 1.5041 | 96.1464 | 394.6994 | 116.3703 | 72.3177 | 29.5393 | 1800.2456 | 25.903 | 24.8587 | 90.1336 | 40.0043 | 50.0063 | 90.3502 | 89.7971 | 88.4423 | 90.0826 | 80.1495 | 41.0013 | 94.8356 | 97.5543 | 90.6694 | 197.8805 | 84.0347 | 90.0737 | 0.0008058 | 90 | 0.8324 | -0.0006283 | 0.73558 | 13.1769 | 103.1872 | 103.8393 | 1.5107 | 18.7082 | 86.4202 | 0.74304 | 134.6435 | 0.45107 | 0.43711 | 27.8871 | 18.7096 | 2.0994 | 3.6609 | 7.1143 | 5.4672 | 2.1273 | 5.9798 | 0 | 0.54017 | 0 | 1 | 4.2058 | 6.2904 | 0.89338 | 0.2 | 41.9888 | 36.6085 | 0.73553 | 134.667 | 767.5347 | 493.5231 | 1.0064 | -0.002749 | 0.73749 | 0.73754 | 12.8761 | 158051 | 1005-5 | 8 | 128 | 12.64
2020-11-11 | 12:56 | 165905 | 46.0814 | 7189.5146 | 3905 | 20 | 98.7994 | 121.8704 | 569.772 | 102.1006 | 103.2268 | 556.6291 | 5.0675 | 87.0776 | 5.4904 | 0.73664 | 1.4673 | 96.1201 | 394.3021 | 116.593 | 72.3962 | 29.7553 | 1799.7349 | 25.9071 | 24.9312 | 90.1272 | 39.9959 | 50.0032 | 90.3362 | 89.7686 | 88.4382 | 90.0872 | 80.1531 | 41.0118 | 94.8286 | 97.5053 | 90.6699 | 197.9549 | 84.3324 | 90.0524 | 0.0008092 | 90 | 0.8324 | -0.0006283 | 0.73667 | 13.0092 | 103.2447 | 103.8658 | 1.4687 | 18.1665 | 86.4806 | 0.74213 | 134.6662 | 0.46162 | 0.44252 | 30.2475 | 18.1639 | 2.0882 | 3.6666 | 7.0604 | 5.4729 | 2.1106 | 5.964 | 0.0146 | 0.52895 | 0 | 1 | 4.1954 | 6.2866 | 0.89586 | 0.2 | 41.7635 | 36.6664 | 0.73664 | 134.6477 | 773.191 | 492.5635 | 1.0064 | -0.002749 | 0.7386 | 0.73864 | 12.7081 | 158051 | 1005-5 | 8 | 128 | 12.64
2020-11-11 | 12:57 | 165935 | 46.0897 | 7189.5229 | 3935 | 20 | 98.7981 | 121.8503 | 569.463 | 102.2092 | 103.007 | 556.7919 | 5.0899 | 86.7014 | 5.4955 | 0.73648 | 1.5125 | 96.1059 | 394.2786 | 116.3934 | 70.3862 | 29.714 | 1799.685 | 25.9219 | 25.1593 | 90.1319 | 40.0066 | 50.0165 | 90.335 | 89.782 | 88.4573 | 90.0927 | 80.1983 | 41.0217 | 94.8357 | 97.4704 | 90.6955 | 197.9953 | 83.9537 | 90.0585 | 0.0008048 | 90 | 0.8324 | -0.0006283 | 0.73652 | 13.0326 | 102.9964 | 103.8858 | 1.513 | 18.7227 | 86.4646 | 0.74247 | 134.6529 | 0.46355 | 0.44772 | 28.905 | 18.7223 | 2.0966 | 3.6603 | 7.1964 | 5.4821 | 2.0921 | 5.9404 | 0.01627 | 0.52706 | 0 | 1 | 4.0977 | 6.2633 | 0.88693 | 0.2 | 41.9314 | 36.6029 | 0.73648 | 134.6504 | 761.466 | 485.9036 | 1.0064 | -0.002749 | 0.73845 | 0.73848 | 12.7316 | 158051 | 1005-5 | 8 | 128 | 12.64
2020-11-11 | 12:57 | 165965 | 46.098 | 7189.5312 | 3965 | 20 | 98.7961 | 121.8748 | 569.6741 | 102.065 | 103.0033 | 556.8904 | 5.1094 | 86.6545 | 5.499 | 0.73653 | 1.5028 | 96.0306 | 394.069 | 116.6901 | 71.1211 | 29.7063 | 1800.1846 | 25.9226 | 25.0924 | 90.1317 | 39.9973 | 50.0083 | 90.3343 | 89.7766 | 88.4477 | 90.0756 | 80.1709 | 41.0225 | 94.8431 | 97.4266 | 90.6883 | 197.9517 | 83.9049 | 90.0554 | 0.0008044 | 90 | 0.8324 | -0.0006283 | 0.73657 | 13.0246 | 103.0078 | 103.9096 | 1.5115 | 18.7407 | 86.4532 | 0.74391 | 134.62 | 0.4668 | 0.44703 | 27.3538 | 18.748 | 2.0974 | 3.6618 | 7.1953 | 5.4845 | 2.0943 | 5.9215 | 0.017711 | 0.51196 | 0 | 1 | 4.0997 | 6.2511 | 0.8921 | 0.2 | 41.949 | 36.6177 | 0.73653 | 134.6495 | 759.4788 | 479.7445 | 1.0064 | -0.002749 | 0.7385 | 0.73853 | 12.7235 | 158051 | 1005-5 | 8 | 128 | 12.64
2020-11-11 | 12:58 | 165995 | 46.1064 | 7189.5396 | 3995 | 20 | 98.798 | 121.8886 | 568.7575 | 102.027 | 102.9154 | 556.5814 | 5.0838 | 86.7328 | 5.4906 | 0.73683 | 1.502 | 95.9851 | 394.7942 | 116.6972 | 70.0917 | 29.7832 | 1799.6287 | 25.9374 | 25.0175 | 90.1309 | 40.0006 | 49.9891 | 90.3296 | 89.7841 | 88.4432 | 90.0749 | 80.173 | 41.0331 | 94.8513 | 97.401 | 90.678 | 197.977 | 83.9875 | 90.0569 | 0.0008056 | 90 | 0.8324 | -0.0006283 | 0.73687 | 12.9787 | 102.9125 | 103.8788 | 1.4965 | 18.5502 | 86.4224 | 0.74374 | 134.6145 | 0.47346 | 0.45613 | 28.7993 | 18.5515 | 2.0965 | 3.6612 | 7.2616 | 5.4891 | 2.0837 | 5.9026 | 0.013105 | 0.52385 | 0 | 1 | 4.127 | 6.2325 | 0.90355 | 0.2 | 41.9303 | 36.612 | 0.73683 | 134.6441 | 763.3612 | 482.3281 | 1.0064 | -0.002749 | 0.7388 | 0.73884 | 12.6776 | 158051 | 1005-5 | 8 | 128 | 12.64
2020-11-11 | 12:58 | 166025 | 46.1147 | 7189.5479 | 4025 | 20 | 98.7989 | 121.8544 | 569.0295 | 102.1318 | 102.8829 | 556.5045 | 5.0918 | 86.6015 | 5.4936 | 0.73687 | 1.4892 | 96.0515 | 393.8438 | 117.448 | 69.1807 | 29.8023 | 1799.4403 | 25.9377 | 25.0777 | 90.1371 | 40.0042 | 49.9934 | 90.327 | 89.7485 | 88.4402 | 90.0847 | 80.2099 | 41.0392 | 94.8398 | 97.369 | 90.6595 | 197.9104 | 83.8547 | 90.0378 | 0.0008045 | 90 | 0.8324 | -0.0006283 | 0.7369 | 12.9741 | 102.8881 | 103.8956 | 1.4799 | 18.3067 | 86.417 | 0.74224 | 134.6663 | 0.4638 | 0.44784 | 30.0006 | 18.3115 | 2.1006 | 3.6636 | 7.2925 | 5.5039 | 2.0629 | 5.8792 | 0.0028791 | 0.49497 | 0 | 1 | 4.0974 | 6.2289 | 0.90173 | 0.2 | 42.0113 | 36.6358 | 0.73687 | 134.6439 | 777.5829 | 480.4854 | 1.0064 | -0.002749 | 0.73884 | 0.73887 | 12.673 | 158051 | 1005-5 | 8 | 128 | 12.64
2020-11-11 | 12:59 | 166055 | 46.123 | 7189.5562 | 4055 | 20 | 98.7957 | 121.8828 | 569.4819 | 102.0621 | 102.852 | 556.7625 | 5.0509 | 86.53 | 5.5001 | 0.7368 | 1.5071 | 96.1009 | 393.984 | 117.5882 | 68.3393 | 29.9006 | 1799.8455 | 25.9444 | 25.0753 | 90.1299 | 40.0033 | 49.9874 | 90.3306 | 89.7846 | 88.4547 | 90.086 | 80.1894 | 41.044 | 94.8406 | 97.3234 | 90.6689 | 197.8809 | 83.78 | 90.0576 | 0.0008032 | 90 | 0.8324 | -0.0006283 | 0.73684 | 12.9836 | 102.8412 | 103.843 | 1.5139 | 18.7508 | 86.4529 | 0.74312 | 134.6478 | 0.45835 | 0.44225 | 28.2848 | 18.7474 | 2.1092 | 3.6611 | 7.3382 | 5.5151 | 2.0486 | 5.863 | 0 | 0.48822 | 0 | 1 | 4.0877 | 6.2004 | 0.90551 | 0.2 | 42.1844 | 36.6115 | 0.7368 | 134.6446 | 764.2682 | 487.0714 | 1.0064 | -0.002749 | 0.73877 | 0.7388 | 12.6825 | 158051 | 1005-5 | 8 | 128 | 12.64
2020-11-11 | 12:59 | 166085 | 46.1314 | 7189.5645 | 4085 | 20 | 98.7981 | 121.8963 | 570.2646 | 102.0185 | 103.0571 | 556.6445 | 5.0973 | 86.8517 | 5.4831 | 0.73613 | 1.5007 | 96.0128 | 394.6582 | 117.4123 | 71.2939 | 29.8117 | 1800.0169 | 25.9564 | 24.9613 | 90.0755 | 39.9932 | 49.9883 | 90.2691 | 89.7301 | 88.453 | 90.0663 | 80.1771 | 41.0372 | 94.8081 | 97.2693 | 90.628 | 197.7444 | 84.1101 | 89.9996 | 0.0008061 | 90 | 0.8324 | -0.0006283 | 0.73613 | 13.0918 | 103.0497 | 103.8982 | 1.469 | 17.9671 | 86.4239 | 0.73387 | 134.7496 | 0.45074 | 0.42495 | 39.1474 | 17.9576 | 2.1068 | 3.6618 | 7.2108 | 5.5128 | 2.0546 | 5.8883 | 0.040333 | 0.49874 | 0 | 1 | 4.1278 | 6.2324 | 0.90557 | 0.2 | 42.1364 | 36.6176 | 0.73613 | 134.6585 | 772.1948 | 484.9661 | 1.0064 | -0.002749 | 0.73809 | 0.73809 | 12.7909 | 158051 | 1005-5 | 8 | 128 | 12.64
2020-11-11 | 13:00 | 166115 | 46.1397 | 7189.5728 | 4115 | 20 | 98.7948 | 121.9073 | 569.9322 | 101.8654 | 103.1248 | 556.5984 | 5.0823 | 86.608 | 5.4987 | 0.73621 | 1.5079 | 96.0076 | 394.9704 | 117.5641 | 71.6353 | 29.7231 | 1800.0676 | 25.9633 | 24.8564 | 90.0605 | 39.9984 | 49.9787 | 90.2603 | 89.7118 | 88.4307 | 90.0521 | 80.1193 | 41.0272 | 94.7789 | 97.2152 | 90.6074 | 197.776 | 83.8586 | 89.986 | 0.0008043 | 90 | 0.8324 | -0.0006283 | 0.73621 | 13.0806 | 103.1184 | 103.8675 | 1.5096 | 18.7107 | 86.4266 | 0.74367 | 134.6466 | 0.46292 | 0.44334 | 27.3122 | 18.707 | 2.1122 | 3.6612 | 7.1541 | 5.5185 | 2.0583 | 5.8885 | 0.0021907 | 0.49443 | 0 | 1 | 4.1834 | 6.2394 | 0.91283 | 0.2 | 42.2445 | 36.6118 | 0.73621 | 134.6575 | 773.1333 | 482.4486 | 1.0064 | -0.002749 | 0.73818 | 0.73817 | 12.7796 | 158051 | 1005-5 | 8 | 128 | 12.64
2020-11-11 | 13:00 | 166145 | 46.148 | 7189.5811 | 4145 | 20 | 98.7958 | 121.884 | 568.8018 | 101.8947 | 102.8121 | 556.5667 | 5.0823 | 86.3999 | 5.5068 | 0.73603 | 1.5066 | 95.9834 | 394.0052 | 117.4212 | 68.649 | 29.7337 | 1799.6019 | 25.9708 | 24.9401 | 90.0577 | 40.0046 | 49.983 | 90.2489 | 89.7086 | 88.4296 | 90.0654 | 80.1266 | 41.0283 | 94.7702 | 97.2032 | 90.5965 | 197.8106 | 83.6465 | 89.9788 | 0.0008028 | 90 | 0.8324 | -0.0006283 | 0.73602 | 13.1093 | 102.8191 | 103.8778 | 1.5125 | 18.7353 | 86.3884 | 0.74322 | 134.6412 | 0.4675 | 0.44869 | 27.6833 | 18.7395 | 2.1172 | 3.6614 | 7.3576 | 5.528 | 2.038 | 5.8818 | 0.0088845 | 0.49907 | 0 | 1 | 4.1658 | 6.2511 | 0.91088 | 0.2 | 42.3446 | 36.6136 | 0.73603 | 134.661 | 763.6343 | 475.2939 | 1.0064 | -0.002749 | 0.73799 | 0.73798 | 12.8083 | 158051 | 1005-5 | 8 | 128 | 12.64
2020-11-11 | 13:01 | 166175 | 46.1564 | 7189.5894 | 4175 | 20 | 98.7881 | 121.8725 | 569.5695 | 101.9 | 102.8511 | 556.3232 | 5.0685 | 86.4428 | 5.5022 | 0.73523 | 1.4792 | 96.0418 | 394.2585 | 117.145 | 68.6409 | 29.8557 | 1799.9014 | 25.9735 | 24.9781 | 90.0531 | 40.0122 | 50.0002 | 90.2444 | 89.6946 | 88.416 | 90.0616 | 80.1443 | 41.0318 | 94.7624 | 97.1924 | 90.5865 | 197.7234 | 83.6918 | 89.9695 | 0.0008024 | 90 | 0.8324 | -0.0006283 | 0.73521 | 13.2336 | 102.8485 | 103.8567 | 1.4607 | 18.0294 | 86.4024 | 0.7406 | 134.7032 | 0.4636 | 0.44466 | 32.2172 | 18.0241 | 2.1235 | 3.6651 | 7.3568 | 5.5422 | 2.0319 | 5.8773 | 0 | 0.46588 | 0 | 1 | 4.1535 | 6.2664 | 0.90063 | 0.2 | 42.4703 | 36.6514 | 0.73523 | 134.6758 | 766.2081 | 485.3433 | 1.0064 | -0.002749 | 0.73719 | 0.73717 | 12.9327 | 158051 | 1005-5 | 8 | 128 | 12.64
2020-11-11 | 13:01 | 166205 | 46.1647 | 7189.5981 | 4205 | 20 | 98.7913 | 121.8492 | 569.2683 | 101.9072 | 102.7503 | 556.6928 | 5.0918 | 86.2399 | 5.5104 | 0.73563 | 1.4783 | 96.074 | 393.7722 | 117.2411 | 68.5972 | 29.9909 | 1799.7292 | 25.9694 | 25.0199 | 90.033 | 40.0034 | 50.007 | 90.2375 | 89.6753 | 88.4213 | 90.0607 | 80.1617 | 41.039 | 94.7609 | 97.2064 | 90.6231 | 197.737 | 83.4847 | 89.9564 | 0.0008008 | 90 | 0.8324 | -0.0006283 | 0.7356 | 13.1736 | 102.7467 | 103.8753 | 1.4982 | 18.6059 | 86.4195 | 0.74514 | 134.6257 | 0.46618 | 0.44969 | 25.6314 | 18.6097 | 2.135 | 3.6673 | 7.4412 | 5.5462 | 2.0235 | 5.8846 | 0.0043356 | 0.43737 | 0 | 1 | 4.1373 | 6.2877 | 0.89618 | 0.2 | 42.7002 | 36.6732 | 0.73563 | 134.669 | 764.6733 | 486.2851 | 1.0064 | -0.002749 | 0.73759 | 0.73756 | 12.8727 | 158051 | 1005-5 | 8 | 128 | 12.64
2020-11-11 | 13:02 | 166235 | 46.173 | 7189.6064 | 4235 | 20 | 98.7908 | 121.8274 | 568.5038 | 101.8393 | 102.8361 | 556.4706 | 5.066 | 86.3859 | 5.506 | 0.73592 | 1.5084 | 96.1217 | 393.9554 | 116.7854 | 69.2186 | 30.3666 | 1799.6635 | 25.9759 | 24.9936 | 90.0319 | 39.9963 | 50.0218 | 90.2405 | 89.6644 | 88.4288 | 90.0749 | 80.1578 | 41.053 | 94.7614 | 97.2143 | 90.5936 | 197.8444 | 83.6329 | 89.9525 | 0.0008032 | 90 | 0.8324 | -0.0006283 | 0.73589 | 13.1293 | 102.8249 | 103.852 | 1.5096 | 18.7105 | 86.3911 | 0.74364 | 134.617 | 0.46274 | 0.44768 | 27.4438 | 18.7107 | 2.139 | 3.6615 | 7.4164 | 5.5541 | 2.0008 | 5.8801 | 0.010626 | 0.46019 | 0 | 1 | 4.1477 | 6.3024 | 0.88639 | 0.2 | 42.7806 | 36.6145 | 0.73592 | 134.6639 | 768.5115 | 489.839 | 1.0064 | -0.002749 | 0.73788 | 0.73785 | 12.8284 | 158051 | 1005-5 | 8 | 128 | 12.64
2020-11-11 | 13:02 | 166265 | 46.1814 | 7189.6147 | 4265 | 20 | 98.7875 | 121.8455 | 569.2988 | 101.9664 | 102.9325 | 556.5667 | 5.0727 | 86.3636 | 5.5084 | 0.73694 | 1.5094 | 96.0554 | 393.9823 | 116.8589 | 69.2122 | 30.4077 | 1800.1062 | 25.9825 | 24.973 | 90.0318 | 40.01 | 50.0338 | 90.2316 | 89.6982 | 88.4333 | 90.0551 | 80.15 | 41.0607 | 94.7647 | 97.2174 | 90.5933 | 197.8493 | 83.6094 | 89.9649 | 0.0008017 | 90 | 0.8324 | -0.0006283 | 0.73691 | 12.9716 | 102.9241 | 103.8516 | 1.5114 | 18.7361 | 86.3868 | 0.74378 | 134.6368 | 0.46564 | 0.44847 | 27.507 | 18.7426 | 2.1481 | 3.6612 | 7.367 | 5.5598 | 2.0088 | 5.8755 | 0.0009346 | 0.44067 | 0 | 1 | 4.1563 | 6.3089 | 0.87769 | 0.2 | 42.9621 | 36.6119 | 0.73694 | 134.6451 | 774.9031 | 481.6784 | 1.0064 | -0.002749 | 0.7389 | 0.73888 | 12.6705 | 158051 | 1005-5 | 8 | 128 | 12.64
2020-11-11 | 13:03 | 166295 | 46.1897 | 7189.623 | 4295 | 20 | 98.7857 | 121.8476 | 570.1831 | 101.7827 | 102.9988 | 556.1523 | 5.0757 | 86.736 | 5.508 | 0.73675 | 1.5061 | 95.9977 | 394.9239 | 116.9369 | 70.6213 | 30.6189 | 1800.0861 | 25.9814 | 25.0149 | 90.0121 | 39.9939 | 50.0289 | 90.226 | 89.6651 | 88.4326 | 90.0339 | 80.1475 | 41.0517 | 94.753 | 97.2209 | 90.5829 | 197.8436 | 83.982 | 89.9456 | 0.0008057 | 90 | 0.8324 | -0.0006283 | 0.73671 | 13.0026 | 102.9984 | 103.8644 | 1.5089 | 18.7075 | 86.3564 | 0.7439 | 134.6707 | 0.4642 | 0.44573 | 27.9534 | 18.7087 | 2.1454 | 3.6611 | 7.3254 | 5.5661 | 2.0217 | 5.8855 | 0.0007084 | 0.43928 | 0 | 1 | 4.1382 | 6.3327 | 0.87827 | 0.2 | 42.9077 | 36.6111 | 0.73675 | 134.6491 | 766.9851 | 481.2053 | 1.0064 | -0.002749 | 0.73871 | 0.73868 | 12.7014 | 158051 | 1005-5 | 8 | 128 | 12.64
2020-11-11 | 13:03 | 166325 | 46.198 | 7189.6313 | 4325 | 20 | 98.7849 | 121.8319 | 570.2958 | 101.6841 | 103.1224 | 556.8065 | 4.9998 | 86.8193 | 5.5064 | 0.73664 | 1.5056 | 95.6113 | 395.5995 | 116.9031 | 71.4313 | 30.5284 | 1799.3549 | 25.9828 | 25.0529 | 89.9346 | 40.0033 | 50.0142 | 90.158 | 89.6528 | 88.4299 | 90.0404 | 80.1393 | 41.0468 | 94.7262 | 97.2235 | 90.5218 | 197.9462 | 84.0661 | 89.9054 | 0.0008065 | 90 | 0.8324 | -0.0006283 | 0.73658 | 13.0235 | 103.1203 | 103.7926 | 1.4993 | 18.5987 | 86.3454 | 0.74431 | 134.6608 | 0.46346 | 0.44951 | 27.3819 | 18.5972 | 2.1442 | 3.6609 | 7.2331 | 5.5355 | 2.0105 | 5.9465 | 0 | 0.4555 | 0 | 1 | 4.1183 | 6.3777 | 0.88612 | 0.2 | 42.8836 | 36.6087 | 0.73664 | 134.6524 | 766.546 | 490.1234 | 1.0064 | -0.002749 | 0.7386 | 0.73854 | 12.7224 | 158051 | 1005-5 | 8 | 128 | 12.64
2020-11-11 | 13:04 | 166355 | 46.2064 | 7189.6396 | 4355 | 20 | 98.7856 | 121.8344 | 569.6881 | 101.7288 | 103.1042 | 556.6402 | 5.0142 | 86.6417 | 5.5157 | 0.73694 | 1.496 | 95.6792 | 394.424 | 116.8995 | 71.9013 | 30.3983 | 1799.783 | 25.9948 | 25.1478 | 89.908 | 40.0002 | 50.0011 | 90.137 | 89.6085 | 88.4343 | 90.0465 | 80.1519 | 41.0445 | 94.6818 | 97.2567 | 90.503 | 198.5161 | 83.8839 | 89.8728 | 0.0008058 | 90 | 0.8324 | -0.0006283 | 0.73686 | 12.9793 | 103.1177 | 103.7946 | 1.5116 | 18.7521 | 86.3176 | 0.74433 | 134.676 | 0.4567 | 0.43618 | 25.7814 | 18.7513 | 2.1438 | 3.6635 | 7.2251 | 5.4765 | 1.9983 | 5.9772 | 0.0014022 | 0.45172 | 0 | 1 | 4.0668 | 6.4404 | 0.89362 | 0.2 | 42.8767 | 36.6351 | 0.73694 | 134.6478 | 767.8396 | 491.4608 | 1.0064 | -0.002749 | 0.73891 | 0.73883 | 12.6782 | 158051 | 1005-5 | 8 | 128 | 12.64
2020-11-11 | 13:04 | 166385 | 46.2147 | 7189.6479 | 4385 | 20 | 98.7832 | 121.8738 | 570.1882 | 101.7241 | 102.9243 | 556.9598 | 4.996 | 86.5509 | 5.5181 | 0.73713 | 1.483 | 95.6052 | 394.5795 | 117.174 | 70.2558 | 30.2773 | 1800.1635 | 26.003 | 25.1358 | 89.8983 | 39.9955 | 49.9919 | 90.1196 | 89.5712 | 88.4238 | 90.052 | 80.1694 | 41.0376 | 94.6702 | 97.2956 | 90.4897 | 198.7598 | 83.7918 | 89.8454 | 0.0008049 | 90 | 0.8324 | -0.0006283 | 0.73704 | 12.953 | 102.9178 | 103.7842 | 1.4845 | 18.4207 | 86.3086 | 0.74454 | 134.6104 | 0.46682 | 0.44856 | 25.9536 | 18.4213 | 2.1489 | 3.6649 | 7.347 | 5.407 | 1.9866 | 5.9985 | 0.0003819 | 0.44021 | 0 | 1 | 4.0507 | 6.497 | 0.89934 | 0.2 | 42.9781 | 36.6492 | 0.73713 | 134.6453 | 764.9641 | 483.332 | 1.0064 | -0.002749 | 0.7391 | 0.739 | 12.6517 | 158051 | 1005-5 | 8 | 128 | 12.64
2020-11-11 | 13:05 | 166415 | 46.223 | 7189.6562 | 4415 | 20 | 98.7832 | 121.8968 | 569.8077 | 101.6552 | 102.9548 | 556.6215 | 4.9875 | 86.3906 | 5.5169 | 0.73706 | 1.4763 | 95.5024 | 393.9896 | 117.1945 | 70.7231 | 30.1416 | 1800.2458 | 25.9993 | 25.0782 | 89.8933 | 40.0006 | 49.9872 | 90.1188 | 89.567 | 88.4274 | 90.0579 | 80.1425 | 41.0379 | 94.6437 | 97.3519 | 90.5064 | 198.841 | 83.6321 | 89.8429 | 0.0008032 | 90 | 0.8324 | -0.0006283 | 0.73696 | 12.9639 | 102.9616 | 103.7722 | 1.4847 | 18.4459 | 86.2652 | 0.74545 | 134.6251 | 0.4723 | 0.45148 | 25.9481 | 18.448 | 2.1548 | 3.6675 | 7.3303 | 5.341 | 1.9726 | 6.0183 | 0 | 0.45424 | 0 | 1 | 4.0551 | 6.5479 | 0.90306 | 0.2 | 43.0951 | 36.675 | 0.73706 | 134.6466 | 769.0743 | 475.2443 | 1.0064 | -0.002749 | 0.73903 | 0.73893 | 12.6627 | 158051 | 1005-5 | 8 | 128 | 12.64
2020-11-11 | 13:05 | 166445 | 46.2314 | 7189.6646 | 4445 | 20 | 98.7808 | 121.886 | 569.0887 | 101.6974 | 102.7523 | 556.5896 | 5.0871 | 86.4578 | 5.5186 | 0.73728 | 1.4995 | 95.8794 | 394.9078 | 117.6623 | 69.1549 | 30.2296 | 1799.702 | 25.9989 | 25.012 | 89.932 | 40.0074 | 49.977 | 90.1389 | 89.5913 | 88.4013 | 90.0481 | 80.1486 | 41.0342 | 94.6602 | 97.4212 | 90.5077 | 198.851 | 83.6985 | 89.8651 | 0.0008033 | 90 | 0.8324 | -0.0006283 | 0.73719 | 12.9289 | 102.7487 | 103.8561 | 1.5095 | 18.7451 | 86.3026 | 0.74508 | 134.6094 | 0.46532 | 0.4473 | 26.1993 | 18.7485 | 2.1612 | 3.6634 | 7.4842 | 5.3071 | 1.9736 | 6.0019 | 0.036883 | 0.44317 | 0 | 1 | 4.08 | 6.5747 | 0.90935 | 0.2 | 43.2247 | 36.6339 | 0.73728 | 134.6421 | 773.6766 | 481.9296 | 1.0064 | -0.002749 | 0.73925 | 0.73916 | 12.6277 | 158051 | 1005-5 | 8 | 128 | 12.64
2020-11-11 | 13:06 | 166475 | 46.2397 | 7189.6729 | 4475 | 20 | 98.7783 | 121.8785 | 569.3321 | 101.5756 | 102.8768 | 556.5304 | 5.09 | 86.7204 | 5.5172 | 0.7376 | 1.5068 | 96.0886 | 394.2772 | 117.4813 | 70.6277 | 30.2549 | 1799.562 | 26.0018 | 25.0356 | 89.9294 | 39.9936 | 49.9926 | 90.1589 | 89.6078 | 88.4009 | 90.0299 | 80.1536 | 41.0422 | 94.6562 | 97.4828 | 90.4997 | 198.2724 | 83.9618 | 89.8833 | 0.0008055 | 90 | 0.8324 | -0.0006283 | 0.73752 | 12.878 | 102.8671 | 103.8817 | 1.5081 | 18.6867 | 86.2808 | 0.74344 | 134.6325 | 0.47397 | 0.45438 | 29.4119 | 18.684 | 2.1599 | 3.6611 | 7.4261 | 5.3322 | 1.984 | 6.014 | 0.024982 | 0.4329 | 0 | 1 | 4.07 | 6.5961 | 0.89999 | 0.2 | 43.1988 | 36.6111 | 0.7376 | 134.6357 | 768.3581 | 482.9039 | 1.0064 | -0.002749 | 0.73957 | 0.7395 | 12.5768 | 158051 | 1005-5 | 8 | 128 | 12.64
2020-11-11 | 13:06 | 166505 | 46.248 | 7189.6812 | 4505 | 20 | 98.7801 | 121.8999 | 569.7406 | 101.7366 | 102.9841 | 557.0202 | 5.0869 | 87.0415 | 5.5048 | 0.73731 | 1.5103 | 96.2041 | 394.1516 | 117.2782 | 72.2105 | 30.1416 | 1799.6327 | 25.991 | 25.0096 | 89.9277 | 40.0038 | 49.9799 | 90.1653 | 89.5798 | 88.3825 | 90.0273 | 80.147 | 41.0616 | 94.6558 | 97.5669 | 90.5036 | 197.9526 | 84.2891 | 89.8725 | 0.0008083 | 90 | 0.8324 | -0.0006283 | 0.73723 | 12.9239 | 102.9914 | 103.866 | 1.5117 | 18.5245 | 86.2769 | 0.73526 | 134.6945 | 0.48514 | 0.46033 | 37.5713 | 18.5169 | 2.1534 | 3.6601 | 7.3583 | 5.3478 | 1.9846 | 6.0259 | 0.018932 | 0.43614 | 0 | 1 | 4.0806 | 6.6448 | 0.90864 | 0.2 | 43.0677 | 36.6011 | 0.73731 | 134.6413 | 769.6967 | 491.6735 | 1.0064 | -0.002749 | 0.73928 | 0.7392 | 12.6226 | 158051 | 1005-5 | 8 | 128 | 12.64
2020-11-11 | 13:07 | 166535 | 46.2564 | 7189.6895 | 4535 | 20 | 98.7743 | 121.8699 | 570.2447 | 101.5454 | 103.0362 | 556.4517 | 5.1218 | 87.1805 | 5.5112 | 0.73803 | 1.5001 | 96.0586 | 394.7432 | 117.435 | 73.3787 | 30.1813 | 1799.3031 | 25.9909 | 24.9901 | 89.9359 | 40.0086 | 49.9851 | 90.1621 | 89.6015 | 88.4018 | 90.0171 | 80.1287 | 41.0711 | 94.6567 | 97.6244 | 90.4904 | 197.9585 | 84.4249 | 89.8818 | 0.0008095 | 90 | 0.8324 | -0.0006283 | 0.73796 | 12.812 | 103.0349 | 103.8915 | 1.4906 | 18.5124 | 86.2591 | 0.74514 | 134.5957 | 0.4713 | 0.45394 | 27.1728 | 18.5113 | 2.1442 | 3.6612 | 7.3217 | 5.341 | 1.9936 | 6.0315 | 0.016136 | 0.40864 | 0 | 1 | 4.089 | 6.6711 | 0.90654 | 0.2 | 42.8849 | 36.6123 | 0.73803 | 134.6279 | 758.7506 | 487.9027 | 1.0064 | -0.002749 | 0.74001 | 0.73993 | 12.5107 | 158051 | 1005-5 | 8 | 128 | 12.64
2020-11-11 | 13:07 | 166565 | 46.2647 | 7189.6978 | 4565 | 20 | 98.7715 | 121.8795 | 569.8147 | 101.5147 | 102.9698 | 556.6571 | 5.0838 | 86.9566 | 5.5103 | 0.73793 | 1.5081 | 96.0754 | 394.9955 | 117.0296 | 72.109 | 30.2088 | 1799.74 | 25.9894 | 24.979 | 89.9212 | 39.9901 | 50.0035 | 90.1629 | 89.6122 | 88.3838 | 90.0034 | 80.1185 | 41.0716 | 94.6455 | 97.7022 | 90.4923 | 197.8599 | 84.2014 | 89.8876 | 0.000808 | 90 | 0.8324 | -0.0006283 | 0.73786 | 12.8264 | 102.9761 | 103.8625 | 1.5056 | 18.6592 | 86.284 | 0.74361 | 134.6199 | 0.47059 | 0.45064 | 28.8229 | 18.661 | 2.1404 | 3.6599 | 7.3635 | 5.3484 | 2.0057 | 6.0532 | 0.0008885 | 0.43106 | 0 | 1 | 4.0928 | 6.6987 | 0.89602 | 0.2 | 42.8084 | 36.5994 | 0.73793 | 134.6295 | 763.8881 | 484.5562 | 1.0064 | -0.002749 | 0.73991 | 0.73984 | 12.5251 | 158051 | 1005-5 | 8 | 128 | 12.64
2020-11-11 | 13:08 | 166595 | 46.273 | 7189.7061 | 4595 | 20 | 98.7751 | 121.8836 | 568.4473 | 101.5396 | 102.8041 | 556.3355 | 5.098 | 86.7254 | 5.505 | 0.73761 | 1.4863 | 96.002 | 393.5415 | 116.7191 | 71.0904 | 30.0999 | 1799.5262 | 25.9919 | 24.9565 | 89.9135 | 40.0203 | 50.0028 | 90.163 | 89.5856 | 88.3804 | 90.0024 | 80.1228 | 41.0758 | 94.6445 | 97.7725 | 90.4765 | 197.8665 | 83.9729 | 89.8743 | 0.0008066 | 90 | 0.8324 | -0.0006283 | 0.73753 | 12.8767 | 102.8088 | 103.8718 | 1.4725 | 18.1904 | 86.2746 | 0.74119 | 134.6623 | 0.46344 | 0.44679 | 31.4995 | 18.1831 | 2.1408 | 3.6636 | 7.4901 | 5.3554 | 2.0072 | 6.0707 | 0.020494 | 0.41526 | 0 | 1 | 4.1025 | 6.7482 | 0.89584 | 0.2 | 42.8157 | 36.6357 | 0.73761 | 134.6357 | 764.0576 | 481.4214 | 1.0064 | -0.002749 | 0.73958 | 0.73951 | 12.5754 | 158051 | 1005-5 | 8 | 128 | 12.64
2020-11-11 | 13:08 | 166625 | 46.2814 | 7189.7144 | 4625 | 20 | 98.7713 | 121.8595 | 570.1656 | 101.5107 | 102.8706 | 557.1361 | 5.0722 | 86.6484 | 5.5121 | 0.73778 | 1.5102 | 96.0342 | 394.701 | 117.924 | 70.326 | 30.2739 | 1800.0662 | 26.0061 | 24.9033 | 89.9136 | 39.9932 | 49.9971 | 90.1584 | 89.6402 | 88.3815 | 89.9996 | 80.1175 | 41.0886 | 94.6443 | 97.8483 | 90.5029 | 197.7712 | 83.8924 | 89.8993 | 0.0008051 | 90 | 0.8324 | -0.0006283 | 0.73772 | 12.8483 | 102.8701 | 103.8454 | 1.5142 | 18.8151 | 86.2497 | 0.74555 | 134.5863 | 0.4649 | 0.446 | 26.1018 | 18.8222 | 2.1462 | 3.6618 | 7.466 | 5.3685 | 2.0095 | 6.0843 | 0 | 0.37447 | 0.0001373 | 1 | 4.1355 | 6.7678 | 0.89918 | 0.2 | 42.9238 | 36.6177 | 0.73778 | 134.6319 | 770.7552 | 482.0888 | 1.0064 | -0.002749 | 0.73976 | 0.73969 | 12.547 | 158051 | 1005-5 | 8 | 128 | 12.64
2020-11-11 | 13:09 | 166655 | 46.2897 | 7189.7231 | 4655 | 20 | 98.7753 | 121.8731 | 570.0309 | 101.4611 | 102.8789 | 556.7823 | 5.0808 | 86.8481 | 5.5022 | 0.73784 | 1.5066 | 96.1002 | 394.2752 | 117.3072 | 70.6509 | 30.4016 | 1799.6473 | 26.0226 | 24.8907 | 89.9124 | 39.9929 | 49.9955 | 90.1693 | 89.6454 | 88.3783 | 89.9957 | 80.1092 | 41.0995 | 94.6395 | 97.9059 | 90.4688 | 197.7872 | 84.097 | 89.9074 | 0.0008066 | 90 | 0.8324 | -0.0006283 | 0.73778 | 12.8391 | 102.8732 | 103.8552 | 1.506 | 18.6771 | 86.289 | 0.74411 | 134.625 | 0.46441 | 0.44624 | 28.454 | 18.6773 | 2.1432 | 3.661 | 7.4746 | 5.3794 | 2.0133 | 6.0976 | 0.0062477 | 0.40609 | 0 | 1 | 4.1558 | 6.7898 | 0.90027 | 0.2 | 42.863 | 36.61 | 0.73784 | 134.6306 | 773.873 | 488.5229 | 1.0064 | -0.002749 | 0.73981 | 0.73975 | 12.5378 | 158051 | 1005-5 | 8 | 128 | 12.64
2020-11-11 | 13:09 | 166685 | 46.298 | 7189.7314 | 4685 | 20 | 98.7719 | 121.8999 | 569.437 | 101.3959 | 102.9239 | 556.1964 | 5.0485 | 86.9919 | 5.5031 | 0.7383 | 1.5045 | 96.1001 | 394.8989 | 117.2115 | 71.1551 | 30.4432 | 1799.4393 | 26.0213 | 24.9765 | 89.9136 | 40.0111 | 49.9844 | 90.1781 | 89.6351 | 88.3746 | 89.9884 | 80.1142 | 41.1029 | 94.6282 | 97.97 | 90.4641 | 197.798 | 84.2403 | 89.9066 | 0.0008086 | 90 | 0.8324 | -0.0006283 | 0.73825 | 12.7679 | 102.9213 | 103.8272 | 1.5061 | 18.6731 | 86.2847 | 0.74389 | 134.6441 | 0.46741 | 0.44944 | 28.6395 | 18.6712 | 2.1357 | 3.661 | 7.459 | 5.3825 | 2.0196 | 6.1101 | 0 | 0.39017 | 0 | 1 | 4.1338 | 6.8226 | 0.90712 | 0.2 | 42.7141 | 36.6103 | 0.7383 | 134.6222 | 761.8392 | 487.4312 | 1.0064 | -0.002749 | 0.74028 | 0.74022 | 12.4665 | 158051 | 1005-5 | 8 | 128 | 12.64
2020-11-11 | 13:10 | 166715 | 46.3064 | 7189.7397 | 4715 | 20 | 98.7693 | 121.854 | 569.899 | 101.3868 | 103.0982 | 556.8075 | 5.0866 | 86.7205 | 5.516 | 0.73828 | 1.4844 | 96.0117 | 394.513 | 117.2838 | 71.5966 | 30.5127 | 1800.0273 | 26.0381 | 25.091 | 89.9016 | 39.9913 | 50.0045 | 90.1848 | 89.6084 | 88.3666 | 89.9963 | 80.1337 | 41.1013 | 94.6233 | 98.0287 | 90.4688 | 197.7418 | 83.9625 | 89.8966 | 0.000806 | 90 | 0.8324 | -0.0006283 | 0.73822 | 12.772 | 103.0992 | 103.8621 | 1.5015 | 18.6459 | 86.2989 | 0.74507 | 134.5999 | 0.46093 | 0.44362 | 25.9387 | 18.6458 | 2.1365 | 3.6651 | 7.3394 | 5.3877 | 2.0124 | 6.1314 | 0.013251 | 0.37788 | 0 | 1 | 4.0833 | 6.8544 | 0.89526 | 0.2 | 42.7298 | 36.6507 | 0.73828 | 134.6229 | 764.1962 | 482.9852 | 1.0064 | -0.002749 | 0.74026 | 0.74019 | 12.4706 | 158051 | 1005-5 | 8 | 128 | 12.64
2020-11-11 | 13:10 | 166745 | 46.3147 | 7189.748 | 4745 | 20 | 98.7674 | 121.8659 | 570.383 | 101.438 | 103.2262 | 556.8557 | 5.0471 | 87.0888 | 5.5172 | 0.73843 | 1.5106 | 96.0458 | 395.2162 | 117.1221 | 73.0652 | 30.4511 | 1800.2732 | 26.0319 | 25.1093 | 89.9145 | 40.0004 | 50.0048 | 90.1771 | 89.5943 | 88.3711 | 89.9976 | 80.1273 | 41.1036 | 94.6245 | 98.079 | 90.4683 | 197.8456 | 84.3302 | 89.8857 | 0.0008089 | 90 | 0.8324 | -0.0006283 | 0.73836 | 12.7506 | 103.2219 | 103.8109 | 1.5083 | 18.7064 | 86.2724 | 0.74415 | 134.606 | 0.47059 | 0.45111 | 27.8892 | 18.7053 | 2.127 | 3.6602 | 7.2382 | 5.4012 | 2.0109 | 6.1363 | 0 | 0.4059 | 0 | 1 | 4.0599 | 6.8935 | 0.89485 | 0.2 | 42.5408 | 36.6017 | 0.73843 | 134.6206 | 767.288 | 485.7321 | 1.0064 | -0.002749 | 0.74041 | 0.74034 | 12.4491 | 158051 | 1005-5 | 8 | 128 | 12.64
2020-11-11 | 13:11 | 166775 | 46.323 | 7189.7563 | 4775 | 20 | 98.7626 | 121.8931 | 570.3912 | 101.3409 | 103.1711 | 556.4567 | 5.1469 | 87.1632 | 5.5064 | 0.73887 | 1.5146 | 96.1889 | 394.5902 | 117.44 | 72.4391 | 30.3958 | 1800.1287 | 26.0381 | 25.1523 | 89.9023 | 40.0089 | 50.0001 | 90.1771 | 89.6518 | 88.3636 | 89.9825 | 80.1417 | 41.1022 | 94.6204 | 98.1429 | 90.4733 | 197.8544 | 84.41 | 89.9145 | 0.00081 | 90 | 0.8324 | -0.0006283 | 0.73882 | 12.6802 | 103.1748 | 103.9062 | 1.5143 | 18.816 | 86.2799 | 0.74555 | 134.6089 | 0.46165 | 0.44422 | 26.1001 | 18.8167 | 2.1149 | 3.6599 | 7.2485 | 5.4144 | 2.0248 | 6.159 | 0.061104 | 0.38048 | 0 | 1 | 4.028 | 6.911 | 0.89822 | 0.2 | 42.2985 | 36.5989 | 0.73887 | 134.6117 | 766.6984 | 492.2325 | 1.0064 | -0.002749 | 0.74085 | 0.7408 | 12.3787 | 158051 | 1005-5 | 8 | 128 | 12.64
2020-11-11 | 13:11 | 166805 | 46.3314 | 7189.7646 | 4805 | 20 | 98.769 | 121.911 | 569.3408 | 101.2832 | 102.9421 | 556.6886 | 5.1916 | 86.8564 | 5.4959 | 0.73846 | 1.4989 | 96.0732 | 394.8123 | 117.2588 | 70.6194 | 30.5301 | 1800.0757 | 26.0399 | 25.1983 | 89.899 | 39.998 | 49.9886 | 90.1826 | 89.604 | 88.362 | 89.9753 | 80.1341 | 41.0899 | 94.6167 | 98.201 | 90.4815 | 197.9459 | 84.1084 | 89.8933 | 0.0008076 | 90 | 0.8324 | -0.0006283 | 0.73839 | 12.7454 | 102.9617 | 103.9564 | 1.4946 | 18.5646 | 86.2953 | 0.74527 | 134.6351 | 0.46235 | 0.44262 | 26.542 | 18.5626 | 2.1112 | 3.6618 | 7.3875 | 5.4141 | 2.0311 | 6.1753 | 0.086298 | 0.3866 | 0 | 1 | 3.9796 | 6.9521 | 0.90586 | 0.2 | 42.2239 | 36.6183 | 0.73846 | 134.6198 | 774.5638 | 487.9825 | 1.0064 | -0.002749 | 0.74044 | 0.74037 | 12.444 | 158051 | 1005-5 | 8 | 128 | 12.64
2020-11-11 | 13:12 | 166835 | 46.3397 | 7189.7729 | 4835 | 20 | 98.7614 | 121.9338 | 569.6889 | 101.3523 | 102.7954 | 556.3896 | 5.2059 | 86.7853 | 5.5078 | 0.73842 | 1.4873 | 95.9973 | 394.0548 | 117.5021 | 68.5652 | 30.4451 | 1799.3818 | 26.051 | 25.1196 | 89.8964 | 40.0065 | 50.0013 | 90.1925 | 89.6134 | 88.3739 | 89.9666 | 80.125 | 41.0972 | 94.6111 | 98.2707 | 90.4546 | 197.9477 | 84.0314 | 89.9029 | 0.000807 | 90 | 0.8324 | -0.0006283 | 0.73836 | 12.7505 | 102.797 | 103.9675 | 1.5016 | 18.6427 | 86.2952 | 0.74491 | 134.6274 | 0.4555 | 0.4389 | 26.8241 | 18.6478 | 2.1098 | 3.6638 | 7.5028 | 5.4193 | 2.0412 | 6.192 | 0.09472 | 0.36585 | 0 | 1 | 3.9878 | 6.9729 | 0.89805 | 0.2 | 42.1954 | 36.6382 | 0.73842 | 134.6202 | 764.8197 | 479.6772 | 1.0064 | -0.002749 | 0.7404 | 0.74034 | 12.4491 | 158051 | 1005-5 | 8 | 128 | 12.64
2020-11-11 | 13:12 | 166865 | 46.348 | 7189.7812 | 4864 | 20 | 98.7634 | 121.9141 | 569.2142 | 101.3903 | 102.7436 | 557.0576 | 5.1945 | 86.7017 | 5.5093 | 0.73881 | 1.4772 | 95.9986 | 393.6674 | 117.3562 | 68.5252 | 30.4298 | 1799.6715 | 26.0517 | 24.9941 | 89.8952 | 39.9948 | 50.011 | 90.1793 | 89.6203 | 88.3666 | 89.9527 | 80.1096 | 41.0916 | 94.6078 | 98.3306 | 90.4605 | 197.9534 | 83.9471 | 89.8998 | 0.0008059 | 90 | 0.8324 | -0.0006283 | 0.73875 | 12.6912 | 102.7496 | 103.9542 | 1.5005 | 18.6557 | 86.2887 | 0.74596 | 134.6025 | 0.46425 | 0.44593 | 25.0131 | 18.6586 | 2.1109 | 3.6661 | 7.5611 | 5.4296 | 2.0577 | 6.2081 | 0.084624 | 0.37792 | 0 | 1 | 4.0304 | 7.0053 | 0.89193 | 0.2 | 42.2181 | 36.661 | 0.73881 | 134.6133 | 756.1997 | 477.7802 | 1.0064 | -0.002749 | 0.74079 | 0.74073 | 12.3897 | 158051 | 1005-5 | 8 | 128 | 12.64
2020-11-11 | 13:13 | 166895 | 46.3564 | 7189.7896 | 4895 | 20 | 98.7657 | 121.9566 | 569.2543 | 101.1739 | 102.6558 | 556.447 | 5.1723 | 86.7543 | 5.5058 | 0.73835 | 1.5053 | 95.9792 | 394.8059 | 117.1619 | 68.5009 | 30.2635 | 1799.4512 | 26.0661 | 25.0033 | 89.9023 | 40.0082 | 50.0503 | 90.186 | 89.6018 | 88.3618 | 89.9636 | 80.1017 | 41.0911 | 94.6125 | 98.3945 | 90.4599 | 197.9897 | 84.0014 | 89.8939 | 0.0008058 | 90 | 0.8324 | -0.0006283 | 0.73828 | 12.7617 | 102.6497 | 103.9473 | 1.5034 | 18.5946 | 86.315 | 0.74212 | 134.6506 | 0.48105 | 0.46235 | 31.4738 | 18.5937 | 2.1115 | 3.6604 | 7.6609 | 5.4329 | 2.0534 | 6.2185 | 0.07893 | 0.38147 | 0 | 1 | 4.0269 | 7.0391 | 0.86661 | 0.2 | 42.2299 | 36.6044 | 0.73835 | 134.6218 | 767.9052 | 480.4601 | 1.0064 | -0.002749 | 0.74033 | 0.74026 | 12.4603 | 158051 | 1005-5 | 8 | 128 | 12.64
2020-11-11 | 13:13 | 166925 | 46.3647 | 7189.7979 | 4925 | 20 | 98.762 | 121.9525 | 570.3668 | 101.2897 | 102.9404 | 556.4395 | 5.2064 | 86.7729 | 5.5092 | 0.7384 | 1.5064 | 95.9933 | 395.0449 | 116.8572 | 71.888 | 30.2024 | 1799.3518 | 26.082 | 24.9204 | 89.8916 | 39.9982 | 50.0427 | 90.1839 | 89.6455 | 88.3568 | 89.9592 | 80.0815 | 41.0963 | 94.6058 | 98.4527 | 90.4413 | 197.9265 | 84.0183 | 89.9147 | 0.0008057 | 90 | 0.8324 | -0.0006283 | 0.73835 | 12.7519 | 102.9394 | 103.9729 | 1.513 | 18.7984 | 86.2714 | 0.74547 | 134.5965 | 0.46766 | 0.45032 | 26.1506 | 18.7985 | 2.1129 | 3.6611 | 7.4996 | 5.4438 | 2.0633 | 6.2427 | 0.095623 | 0.36324 | 0 | 1 | 4.0618 | 7.0563 | 0.8687 | 0.2 | 42.2585 | 36.6114 | 0.7384 | 134.6202 | 765.0987 | 478.0536 | 1.0064 | -0.002749 | 0.74038 | 0.74033 | 12.4505 | 158051 | 1005-5 | 8 | 128 | 12.64
2020-11-11 | 13:14 | 166955 | 46.373 | 7189.8062 | 4955 | 20 | 98.7606 | 121.941 | 570.3318 | 101.275 | 103.0037 | 556.5446 | 5.1926 | 86.833 | 5.5041 | 0.73839 | 1.5047 | 95.9989 | 395.2118 | 116.999 | 71.1032 | 30.1175 | 1799.8194 | 26.0939 | 24.8298 | 89.8868 | 39.9989 | 49.9986 | 90.1899 | 89.6294 | 88.3497 | 89.945 | 80.0452 | 41.093 | 94.5941 | 98.4952 | 90.4517 | 197.9735 | 84.0809 | 89.9097 | 0.0008069 | 90 | 0.8324 | -0.0006283 | 0.73833 | 12.755 | 103.0053 | 103.9612 | 1.5014 | 18.6466 | 86.3158 | 0.74515 | 134.6117 | 0.46508 | 0.44737 | 26.5175 | 18.6483 | 2.1084 | 3.6611 | 7.4626 | 5.4497 | 2.0826 | 6.2633 | 0.084202 | 0.3872 | 0 | 1 | 4.1195 | 7.0841 | 0.89375 | 0.2 | 42.168 | 36.6114 | 0.73839 | 134.6206 | 778.4456 | 481.5905 | 1.0064 | -0.002749 | 0.74036 | 0.74031 | 12.4537 | 158051 | 1005-5 | 8 | 128 | 12.64
2020-11-11 | 13:14 | 166985 | 46.3814 | 7189.8145 | 4985 | 20 | 98.7601 | 121.9477 | 570.13 | 101.09 | 103.0809 | 556.4839 | 5.1932 | 87.1645 | 5.5007 | 0.73808 | 1.4915 | 96.078 | 394.6057 | 117.2355 | 72.286 | 30.2238 | 1799.7807 | 26.0913 | 24.9126 | 89.8953 | 40.01 | 49.9874 | 90.1903 | 89.627 | 88.3516 | 89.9495 | 80.0568 | 41.0947 | 94.6001 | 98.5741 | 90.4334 | 198.0006 | 84.4141 | 89.9086 | 0.0008103 | 90 | 0.8324 | -0.0006283 | 0.73803 | 12.8013 | 103.0805 | 103.942 | 1.4893 | 18.4295 | 86.3219 | 0.74249 | 134.668 | 0.45838 | 0.44085 | 30.0461 | 18.4288 | 2.0969 | 3.6629 | 7.4069 | 5.4616 | 2.0864 | 6.2733 | 0.057675 | 0.36942 | 0 | 1 | 4.1073 | 7.1103 | 0.90084 | 0.2 | 41.9383 | 36.6293 | 0.73808 | 134.6261 | 763.4138 | 488.9823 | 1.0064 | -0.002749 | 0.74006 | 0.74 | 12.4999 | 158051 | 1005-5 | 8 | 128 | 12.64
2020-11-11 | 13:15 | 167015 | 46.3897 | 7189.8228 | 5015 | 20 | 98.7578 | 121.9224 | 570.7417 | 101.2196 | 103.0659 | 556.7445 | 5.2132 | 87.0798 | 5.4969 | 0.7384 | 1.5065 | 96.1235 | 395.1775 | 117.6011 | 71.449 | 30.1711 | 1799.7633 | 26.0959 | 25.0192 | 89.8924 | 39.9949 | 50.0075 | 90.1958 | 89.6617 | 88.3437 | 89.9644 | 80.0771 | 41.1058 | 94.6063 | 98.6279 | 90.4614 | 198.0206 | 84.3314 | 89.9288 | 0.0008086 | 90 | 0.8324 | -0.0006283 | 0.73836 | 12.751 | 103.0729 | 103.9698 | 1.4978 | 18.602 | 86.2981 | 0.74516 | 134.5894 | 0.47045 | 0.45139 | 27.2671 | 18.6006 | 2.0952 | 3.6612 | 7.4085 | 5.4712 | 2.0792 | 6.2917 | 0.078308 | 0.36724 | 0 | 1 | 4.0706 | 7.1205 | 0.88884 | 0.2 | 41.9049 | 36.6119 | 0.7384 | 134.6198 | 769.1457 | 491.6302 | 1.0064 | -0.002749 | 0.74038 | 0.74033 | 12.4496 | 158051 | 1005-5 | 8 | 128 | 12.64
2020-11-11 | 13:15 | 167045 | 46.398 | 7189.8311 | 5045 | 20 | 98.7574 | 121.9004 | 570.2101 | 101.1769 | 102.8632 | 556.6717 | 5.2216 | 86.9961 | 5.5027 | 0.73721 | 1.506 | 96.1545 | 394.2496 | 117.4547 | 70.1948 | 30.1429 | 1799.6989 | 26.0984 | 24.9373 | 89.8929 | 40.0004 | 50.0247 | 90.2076 | 89.6626 | 88.3513 | 89.9729 | 80.0503 | 41.1085 | 94.6168 | 98.6862 | 90.4546 | 197.9786 | 84.2447 | 89.9351 | 0.0008079 | 90 | 0.8324 | -0.0006283 | 0.73717 | 12.9329 | 102.867 | 103.9717 | 1.5066 | 18.6614 | 86.2971 | 0.74318 | 134.7305 | 0.4587 | 0.43765 | 29.0008 | 18.6614 | 2.0922 | 3.6606 | 7.5489 | 5.4816 | 2.0739 | 6.3072 | 0.071269 | 0.3738 | 0 | 1 | 4.1033 | 7.1373 | 0.87742 | 0.2 | 41.8444 | 36.6061 | 0.73721 | 134.6411 | 776.2155 | 487.6184 | 1.0064 | -0.002749 | 0.73918 | 0.73914 | 12.6317 | 158051 | 1005-5 | 8 | 128 | 12.64
2020-11-11 | 13:16 | 167075 | 46.4064 | 7189.8394 | 5075 | 20 | 98.7552 | 121.8862 | 569.8594 | 101.0685 | 102.9903 | 556.5014 | 5.197 | 86.7584 | 5.5105 | 0.73762 | 1.4875 | 96.0308 | 394.5538 | 117.4805 | 69.7397 | 30.2464 | 1799.7269 | 26.0952 | 25.0303 | 89.8896 | 39.998 | 49.9877 | 90.2142 | 89.6451 | 88.3454 | 89.985 | 80.1072 | 41.1259 | 94.6172 | 98.7453 | 90.4938 | 198.0905 | 84.0031 | 89.9296 | 0.0008067 | 90 | 0.8324 | -0.0006283 | 0.73757 | 12.8705 | 102.9899 | 103.9499 | 1.5054 | 18.6913 | 86.2971 | 0.74498 | 134.6072 | 0.46395 | 0.44566 | 26.1506 | 18.6871 | 2.0894 | 3.6645 | 7.4745 | 5.4768 | 2.0634 | 6.3262 | 0.051844 | 0.36643 | 0 | 1 | 4.0722 | 7.1613 | 0.90053 | 0.2 | 41.7872 | 36.6452 | 0.73762 | 134.6339 | 760.4623 | 482.5077 | 1.0064 | -0.002749 | 0.73959 | 0.73955 | 12.5693 | 158051 | 1005-5 | 8 | 128 | 12.64
2020-11-11 | 13:16 | 167105 | 46.4147 | 7189.8481 | 5105 | 20 | 98.7593 | 121.8886 | 570.47 | 100.9754 | 103.0843 | 556.5191 | 5.195 | 86.8887 | 5.5064 | 0.7359 | 1.5097 | 95.9758 | 395.5599 | 117.2716 | 70.4531 | 30.3624 | 1800.2243 | 26.0959 | 25.0998 | 89.8944 | 40.0068 | 49.9873 | 90.2012 | 89.6261 | 88.3478 | 89.9762 | 80.1136 | 41.1158 | 94.6012 | 98.7804 | 90.45 | 198.1031 | 84.1355 | 89.9137 | 0.0008075 | 90 | 0.8324 | -0.0006283 | 0.73584 | 13.1361 | 103.0822 | 103.9628 | 1.5181 | 18.8065 | 86.3104 | 0.74327 | 134.786 | 0.45487 | 0.43349 | 27.7234 | 18.8137 | 2.0861 | 3.661 | 7.4124 | 5.4795 | 2.0709 | 6.3389 | 0.055202 | 0.38563 | 0 | 1 | 4.0344 | 7.1935 | 0.90113 | 0.2 | 41.7221 | 36.6098 | 0.7359 | 134.6655 | 762.1544 | 481.4418 | 1.0064 | -0.002749 | 0.73786 | 0.73781 | 12.8351 | 158051 | 1005-5 | 8 | 128 | 12.64
2020-11-11 | 13:17 | 167135 | 46.423 | 7189.8564 | 5135 | 20 | 98.7562 | 121.8693 | 570.9603 | 101.0769 | 103.3359 | 556.5258 | 5.1737 | 87.0609 | 5.5011 | 0.73595 | 1.5119 | 96.0513 | 395.4633 | 116.8549 | 71.8674 | 30.4798 | 1799.7285 | 26.105 | 25.1375 | 89.8929 | 40.0088 | 49.9962 | 90.2147 | 89.6455 | 88.3506 | 89.9772 | 80.1288 | 41.1191 | 94.6014 | 98.8326 | 90.4624 | 198.1196 | 84.3104 | 89.9301 | 0.0008085 | 90 | 0.8324 | -0.0006283 | 0.73591 | 13.1263 | 103.3313 | 103.9258 | 1.5135 | 18.7962 | 86.2906 | 0.74514 | 134.6028 | 0.46613 | 0.44649 | 27.3613 | 18.7972 | 2.0806 | 3.6609 | 7.2252 | 5.4923 | 2.0709 | 6.3561 | 0.019731 | 0.33054 | 0 | 1 | 3.9999 | 7.2073 | 0.89628 | 0.2 | 41.6115 | 36.6089 | 0.73595 | 134.664 | 766.2164 | 485.1156 | 1.0064 | -0.002749 | 0.73791 | 0.73787 | 12.8253 | 158051 | 1005-5 | 8 | 128 | 12.64
2020-11-11 | 13:17 | 167165 | 46.4314 | 7189.8647 | 5165 | 20 | 98.755 | 121.9188 | 569.796 | 101.0277 | 103.3093 | 556.675 | 5.1754 | 87.2366 | 5.4886 | 0.73671 | 1.4857 | 96.0857 | 394.5612 | 117.3135 | 72.2891 | 30.583 | 1799.984 | 26.0986 | 25.0611 | 89.9004 | 39.9966 | 50.0064 | 90.2249 | 89.6429 | 88.3492 | 89.9837 | 80.101 | 41.1193 | 94.6124 | 98.8852 | 90.4787 | 198.1106 | 84.4924 | 89.9339 | 0.0008113 | 90 | 0.8324 | -0.0006283 | 0.73667 | 13.0098 | 103.3123 | 103.9231 | 1.4828 | 18.412 | 86.3063 | 0.74502 | 134.5852 | 0.46613 | 0.44849 | 26.9503 | 18.4109 | 2.0662 | 3.6644 | 7.202 | 5.5044 | 2.0648 | 6.3662 | 0.0049584 | 0.34355 | 0 | 1 | 4.0177 | 7.2242 | 0.89045 | 0.2 | 41.3239 | 36.6444 | 0.73671 | 134.6502 | 772.0679 | 489.0999 | 1.0064 | -0.002749 | 0.73867 | 0.73863 | 12.7086 | 158051 | 1005-5 | 8 | 128 | 12.64
2020-11-11 | 13:18 | 167195 | 46.4397 | 7189.873 | 5195 | 20 | 98.7575 | 121.879 | 570.2819 | 100.9825 | 103.0426 | 557.0388 | 5.2187 | 87.1095 | 5.4943 | 0.73667 | 1.4631 | 96.136 | 394.5112 | 117.0371 | 70.165 | 30.7091 | 1799.5855 | 26.0997 | 25.0146 | 89.894 | 40.0067 | 50.0263 | 90.2236 | 89.6352 | 88.3468 | 89.969 | 80.0811 | 41.1223 | 94.6 | 98.9159 | 90.4514 | 197.9997 | 84.3623 | 89.9294 | 0.0008102 | 90 | 0.8324 | -0.0006283 | 0.73663 | 13.0158 | 103.0409 | 103.9742 | 1.4778 | 18.3753 | 86.3241 | 0.74606 | 134.5942 | 0.46334 | 0.44598 | 25.3786 | 18.3756 | 2.0593 | 3.6686 | 7.355 | 5.5104 | 2.0792 | 6.3868 | 0.03639 | 0.3417 | 0 | 1 | 4.0357 | 7.2474 | 0.8776 | 0.2 | 41.1856 | 36.6865 | 0.73667 | 134.651 | 775.2315 | 489.7915 | 1.0064 | -0.002749 | 0.73864 | 0.73859 | 12.7147 | 158051 | 1005-5 | 8 | 128 | 12.64
2020-11-11 | 13:18 | 167225 | 46.448 | 7189.8813 | 5225 | 20 | 98.7551 | 121.9212 | 570.396 | 101.002 | 103.2983 | 556.4991 | 5.2064 | 86.8781 | 5.5066 | 0.73773 | 1.4923 | 96.1134 | 395.0327 | 117.2279 | 71.7593 | 30.761 | 1799.3443 | 26.1041 | 24.9137 | 89.8983 | 39.9981 | 50.0257 | 90.2307 | 89.6533 | 88.3515 | 89.9776 | 80.0696 | 41.1293 | 94.6133 | 98.9744 | 90.4584 | 198.0157 | 84.1248 | 89.942 | 0.000808 | 90 | 0.8324 | -0.0006283 | 0.73769 | 12.8527 | 103.2871 | 103.953 | 1.5054 | 18.6794 | 86.3335 | 0.74449 | 134.6137 | 0.46053 | 0.44371 | 26.5728 | 18.6801 | 2.0588 | 3.6638 | 7.1702 | 5.5176 | 2.0709 | 6.3988 | 0.020304 | 0.32302 | 0 | 1 | 4.0822 | 7.2552 | 0.87552 | 0.2 | 41.1766 | 36.6376 | 0.73773 | 134.6315 | 771.7191 | 489.057 | 1.0064 | -0.002749 | 0.7397 | 0.73966 | 12.5514 | 158051 | 1005-5 | 8 | 128 | 12.64
2020-11-11 | 13:19 | 167255 | 46.4564 | 7189.8896 | 5255 | 20 | 98.7519 | 121.9494 | 569.2949 | 101.0318 | 103.0755 | 556.7023 | 5.1845 | 86.8641 | 5.4968 | 0.73694 | 1.4881 | 96.1088 | 394.109 | 117.5376 | 70.3798 | 30.7148 | 1799.1815 | 26.1081 | 25.0295 | 89.8959 | 39.9979 | 49.9966 | 90.2315 | 89.639 | 88.3524 | 89.9771 | 80.0968 | 41.1356 | 94.6052 | 99.018 | 90.4541 | 198.0516 | 84.1157 | 89.9352 | 0.0008075 | 90 | 0.8324 | -0.0006283 | 0.7369 | 12.9733 | 103.0857 | 103.9417 | 1.4763 | 18.2347 | 86.3161 | 0.74107 | 134.6933 | 0.46318 | 0.44457 | 31.1046 | 18.2279 | 2.0552 | 3.6638 | 7.2853 | 5.5241 | 2.0717 | 6.4149 | 0.010698 | 0.34221 | 0 | 1 | 4.0417 | 7.2791 | 0.89292 | 0.2 | 41.1043 | 36.6377 | 0.73694 | 134.6459 | 761.5418 | 486.6843 | 1.0064 | -0.002749 | 0.73891 | 0.73887 | 12.6722 | 158051 | 1005-5 | 8 | 128 | 12.64
2020-11-11 | 13:19 | 167285 | 46.4647 | 7189.8979 | 5285 | 20 | 98.7521 | 121.9548 | 569.3637 | 100.8963 | 102.8873 | 556.698 | 5.166 | 86.6992 | 5.494 | 0.73771 | 1.5042 | 96.1041 | 393.6202 | 117.6344 | 69.4154 | 30.816 | 1800.0113 | 26.1246 | 25.1878 | 89.8997 | 40.0036 | 50.0178 | 90.2402 | 89.6589 | 88.357 | 89.972 | 80.1235 | 41.1372 | 94.6208 | 99.0586 | 90.463 | 197.9992 | 83.9522 | 89.9496 | 0.0008054 | 90 | 0.8324 | -0.0006283 | 0.73768 | 12.8544 | 102.8827 | 103.9213 | 1.4647 | 18.0658 | 86.3145 | 0.74005 | 134.7001 | 0.4659 | 0.44928 | 33.8856 | 18.0673 | 2.0598 | 3.6607 | 7.4118 | 5.5283 | 2.0761 | 6.4278 | 0 | 0.32609 | 0 | 1 | 3.9629 | 7.2844 | 0.87975 | 0.2 | 41.1958 | 36.6073 | 0.73771 | 134.6316 | 770.058 | 486.4858 | 1.0064 | -0.002749 | 0.73968 | 0.73965 | 12.5531 | 158051 | 1005-5 | 8 | 128 | 12.64
2020-11-11 | 13:20 | 167315 | 46.473 | 7189.9062 | 5315 | 20 | 98.7514 | 121.9482 | 570.3412 | 100.8692 | 102.8927 | 556.6573 | 5.2194 | 86.433 | 5.5039 | 0.73721 | 1.5118 | 96.0939 | 395.1983 | 117.4824 | 70.0824 | 30.7424 | 1799.7421 | 26.1527 | 25.079 | 89.899 | 40.0037 | 50.0288 | 90.2381 | 89.6853 | 88.3628 | 89.9877 | 80.1163 | 41.142 | 94.6246 | 99.1005 | 90.4702 | 197.9757 | 83.6811 | 89.9617 | 0.0008025 | 90 | 0.8324 | -0.0006283 | 0.73718 | 12.9304 | 102.8877 | 103.9745 | 1.5088 | 18.7165 | 86.3364 | 0.74429 | 134.6552 | 0.47356 | 0.45582 | 27.6499 | 18.7184 | 2.0699 | 3.6605 | 7.4232 | 5.5307 | 2.0621 | 6.4433 | 0.043672 | 0.29195 | 0 | 1 | 3.9803 | 7.288 | 0.87167 | 0.2 | 41.3981 | 36.6053 | 0.73721 | 134.6403 | 759.3141 | 487.4011 | 1.0064 | -0.002749 | 0.73918 | 0.73915 | 12.6292 | 158051 | 1005-5 | 8 | 128 | 12.64
2020-11-11 | 13:20 | 167345 | 46.4814 | 7189.9146 | 5345 | 20 | 98.7463 | 121.9461 | 570.4637 | 100.9728 | 102.928 | 556.8045 | 5.205 | 86.4989 | 5.5042 | 0.73683 | 1.5018 | 96.0214 | 394.8697 | 117.2617 | 69.1112 | 30.6496 | 1799.2463 | 26.1625 | 24.9267 | 89.9013 | 39.9975 | 50.0174 | 90.2475 | 89.6864 | 88.3687 | 89.9687 | 80.0723 | 41.1465 | 94.615 | 99.126 | 90.472 | 197.9014 | 83.7467 | 89.9669 | 0.0008031 | 90 | 0.8324 | -0.0006283 | 0.7368 | 12.9885 | 102.921 | 103.9474 | 1.5064 | 18.6707 | 86.3638 | 0.74364 | 134.6256 | 0.46924 | 0.451 | 27.9828 | 18.6706 | 2.0732 | 3.6618 | 7.4165 | 5.5344 | 2.08 | 6.4565 | 0.014028 | 0.28019 | 0 | 1 | 4.0408 | 7.2959 | 0.87634 | 0.2 | 41.4632 | 36.6179 | 0.73683 | 134.647 | 765.6059 | 479.9119 | 1.0064 | -0.002749 | 0.73879 | 0.73877 | 12.6874 | 158051 | 1005-5 | 8 | 128 | 12.64
2020-11-11 | 13:21 | 167375 | 46.4897 | 7189.9229 | 5375 | 20 | 98.7475 | 121.9369 | 570.0293 | 100.9322 | 102.9707 | 556.6358 | 5.1815 | 86.5708 | 5.4987 | 0.73669 | 1.487 | 95.9823 | 394.4028 | 117.4557 | 70.0137 | 30.7456 | 1799.7688 | 26.1618 | 25.0237 | 89.9108 | 39.9964 | 49.9977 | 90.2495 | 89.6968 | 88.3625 | 89.9648 | 80.0807 | 41.1481 | 94.6142 | 99.1464 | 90.4546 | 197.9585 | 83.8214 | 89.9731 | 0.0008041 | 90 | 0.8324 | -0.0006283 | 0.73668 | 13.0082 | 102.9698 | 103.9354 | 1.5056 | 18.6896 | 86.328 | 0.74482 | 134.6073 | 0.4617 | 0.44296 | 26.0139 | 18.6875 | 2.0741 | 3.6645 | 7.3923 | 5.5421 | 2.0892 | 6.4639 | 0.0049894 | 0.30285 | 0 | 1 | 4.0047 | 7.3043 | 0.88866 | 0.2 | 41.4827 | 36.6446 | 0.73669 | 134.6492 | 767.1887 | 477.2771 | 1.0064 | -0.002749 | 0.73866 | 0.73864 | 12.7071 | 158051 | 1005-5 | 8 | 128 | 12.64
2020-11-11 | 13:21 | 167405 | 46.498 | 7189.9312 | 5405 | 20 | 98.7492 | 121.9358 | 570.4314 | 100.7319 | 102.9504 | 556.651 | 5.2053 | 86.3869 | 5.5084 | 0.73659 | 1.5113 | 96.027 | 395.2886 | 116.9185 | 70.8354 | 30.6456 | 1800.0177 | 26.17 | 25.056 | 89.9198 | 40.0095 | 49.9916 | 90.2505 | 89.7278 | 88.3662 | 89.9705 | 80.0977 | 41.1525 | 94.6153 | 99.1692 | 90.4655 | 197.9476 | 83.6327 | 89.9891 | 0.0008018 | 90 | 0.8324 | -0.0006283 | 0.73659 | 13.0219 | 102.9385 | 103.9549 | 1.5123 | 18.7368 | 86.3668 | 0.74339 | 134.6215 | 0.47047 | 0.45345 | 27.5803 | 18.738 | 2.0824 | 3.6609 | 7.4122 | 5.5493 | 2.0862 | 6.4701 | 0.019248 | 0.28942 | 0 | 1 | 3.9918 | 7.298 | 0.89261 | 0.2 | 41.6472 | 36.6089 | 0.73659 | 134.6505 | 772.07 | 488.471 | 1.0064 | -0.002749 | 0.73856 | 0.73855 | 12.7209 | 158051 | 1005-5 | 8 | 128 | 12.64
2020-11-11 | 13:22 | 167435 | 46.5064 | 7189.9395 | 5435 | 20 | 98.7508 | 121.9698 | 570.5201 | 100.8979 | 103.0893 | 556.8473 | 5.2063 | 86.751 | 5.5037 | 0.73717 | 1.5053 | 96.0775 | 395.3446 | 117.2905 | 71.4989 | 30.5428 | 1799.9284 | 26.1659 | 25.0459 | 89.9105 | 40.0014 | 49.9606 | 90.2518 | 89.7019 | 88.368 | 89.9807 | 80.1001 | 41.1607 | 94.6119 | 99.195 | 90.449 | 198.0252 | 83.9991 | 89.9768 | 0.0008054 | 90 | 0.8324 | -0.0006283 | 0.73715 | 12.9353 | 103.0873 | 103.9561 | 1.5089 | 18.6891 | 86.3565 | 0.74318 | 134.6335 | 0.46915 | 0.44949 | 28.1638 | 18.6928 | 2.0779 | 3.6614 | 7.3139 | 5.5567 | 2.0775 | 6.4904 | 0.015587 | 0.26676 | 0 | 1 | 3.9902 | 7.3051 | 0.91257 | 0.2 | 41.5578 | 36.6142 | 0.73717 | 134.6406 | 772.6499 | 487.7679 | 1.0064 | -0.002749 | 0.73914 | 0.73912 | 12.6341 | 158051 | 1005-5 | 8 | 128 | 12.64
2020-11-11 | 13:22 | 167465 | 46.5147 | 7189.9478 | 5465 | 20 | 98.7513 | 121.9455 | 569.6216 | 100.9115 | 102.9704 | 556.2662 | 5.1888 | 86.677 | 5.4924 | 0.73805 | 1.4935 | 96.1502 | 394.1808 | 117.1404 | 70.9785 | 30.6542 | 1799.1787 | 26.1668 | 25.1763 | 89.919 | 40.0017 | 49.9763 | 90.2623 | 89.6872 | 88.3872 | 90.0061 | 80.1383 | 41.1757 | 94.618 | 99.2234 | 90.4805 | 198.1057 | 83.9308 | 89.9748 | 0.0008056 | 90 | 0.8324 | -0.0006283 | 0.73803 | 12.8007 | 102.9816 | 103.9334 | 1.4821 | 18.3656 | 86.3695 | 0.74352 | 134.6052 | 0.46353 | 0.44756 | 27.7431 | 18.3601 | 2.0782 | 3.6624 | 7.3886 | 5.5701 | 2.0545 | 6.4975 | 0.0020655 | 0.25051 | 0 | 1 | 3.9233 | 7.3149 | 0.90504 | 0.2 | 41.5641 | 36.6237 | 0.73805 | 134.6247 | 759.1517 | 492.3858 | 1.0064 | -0.002749 | 0.74002 | 0.74 | 12.4994 | 158051 | 1005-5 | 8 | 128 | 12.64
2020-11-11 | 13:23 | 167495 | 46.523 | 7189.9561 | 5495 | 20 | 98.7485 | 121.9628 | 569.7067 | 100.7791 | 102.7999 | 556.6982 | 5.2175 | 86.5406 | 5.5007 | 0.73828 | 1.4995 | 96.1122 | 393.9635 | 117.0292 | 69.0834 | 30.6641 | 1799.8776 | 26.163 | 25.1475 | 89.9201 | 39.9949 | 49.9876 | 90.2656 | 89.7047 | 88.3795 | 90.0133 | 80.1437 | 41.1874 | 94.621 | 99.2492 | 90.4924 | 198.1352 | 83.7903 | 89.9852 | 0.0008041 | 90 | 0.8324 | -0.0006283 | 0.73827 | 12.7639 | 102.7935 | 103.9621 | 1.5067 | 18.686 | 86.2982 | 0.74414 | 134.6279 | 0.47885 | 0.46039 | 27.9124 | 18.6912 | 2.0834 | 3.6625 | 7.5151 | 5.5704 | 2.0484 | 6.5089 | 0.016568 | 0.27414 | 0 | 1 | 3.9095 | 7.3108 | 0.89937 | 0.2 | 41.6687 | 36.6245 | 0.73828 | 134.6202 | 769.9022 | 490.0077 | 1.0064 | -0.002749 | 0.74026 | 0.74025 | 12.4626 | 158051 | 1005-5 | 8 | 128 | 12.64
2020-11-11 | 13:23 | 167525 | 46.5314 | 7189.9644 | 5524 | 20 | 98.7513 | 121.921 | 570.1833 | 100.7709 | 102.8074 | 556.309 | 5.1024 | 86.544 | 5.4967 | 0.73848 | 1.4488 | 95.4534 | 395.2448 | 117.2779 | 68.1947 | 30.5131 | 1799.4597 | 26.1614 | 25.1337 | 89.9162 | 40.0083 | 49.9696 | 90.2703 | 89.7089 | 88.3889 | 90.0298 | 80.1485 | 41.1837 | 94.6402 | 99.2738 | 90.5238 | 198.6936 | 83.7957 | 89.9896 | 0.0008043 | 90 | 0.8324 | -0.0006283 | 0.73848 | 12.7322 | 102.805 | 103.8473 | 1.4644 | 18.2035 | 86.4166 | 0.74586 | 134.6026 | 0.46659 | 0.44853 | 25.0535 | 18.2076 | 2.0857 | 3.6714 | 7.5356 | 5.47 | 2.0333 | 6.5239 | 0.0028513 | 0.26875 | 0 | 1 | 3.892 | 7.3057 | 0.91105 | 0.2 | 41.7141 | 36.714 | 0.73848 | 134.6163 | 768.2397 | 485.7821 | 1.0064 | -0.002749 | 0.74046 | 0.74046 | 12.4308 | 158051 | 1005-5 | 8 | 128 | 12.64
2020-11-11 | 13:24 | 167555 | 46.5397 | 7189.9731 | 5555 | 20 | 98.7472 | 121.9527 | 569.7164 | 100.8594 | 102.7566 | 556.7762 | 5.1999 | 86.4813 | 5.4985 | 0.73851 | 1.4911 | 95.8827 | 394.2514 | 117.7788 | 68.951 | 30.4965 | 1800.047 | 26.1636 | 25.159 | 89.9215 | 40.0031 | 49.9853 | 90.2718 | 89.7389 | 88.392 | 90.0371 | 80.1848 | 41.1946 | 94.6535 | 99.3018 | 90.5128 | 198.7767 | 83.7321 | 90.0053 | 0.000803 | 90 | 0.8324 | -0.0006283 | 0.73852 | 12.726 | 102.7661 | 103.9394 | 1.5047 | 18.6799 | 86.3849 | 0.74484 | 134.6011 | 0.46383 | 0.44549 | 25.9571 | 18.6795 | 2.0959 | 3.6642 | 7.5924 | 5.4535 | 2.0221 | 6.5323 | 0.04933 | 0.22012 | 0 | 1 | 3.8624 | 7.2993 | 0.90348 | 0.2 | 41.9175 | 36.6424 | 0.73851 | 134.6153 | 756.4754 | 479.2515 | 1.0064 | -0.002749 | 0.74049 | 0.7405 | 12.4247 | 158051 | 1005-5 | 8 | 128 | 12.64
2020-11-11 | 13:24 | 167585 | 46.548 | 7189.9814 | 5585 | 20 | 98.7458 | 121.8961 | 569.4984 | 100.6402 | 103.0392 | 556.463 | 5.1658 | 86.6634 | 5.5002 | 0.73786 | 1.5071 | 95.8181 | 393.9227 | 117.2094 | 70.5385 | 30.4537 | 1800.0678 | 26.1616 | 25.0525 | 89.9099 | 39.9957 | 50.0094 | 90.275 | 89.7215 | 88.3804 | 90.0191 | 80.1173 | 41.1921 | 94.654 | 99.2984 | 90.4971 | 198.5934 | 83.9133 | 89.9982 | 0.0008053 | 90 | 0.8324 | -0.0006283 | 0.73786 | 12.8266 | 103.0346 | 103.9153 | 1.5114 | 18.6323 | 86.3456 | 0.73966 | 134.6936 | 0.45939 | 0.44232 | 32.6213 | 18.6262 | 2.0949 | 3.6607 | 7.4195 | 5.4382 | 2.0378 | 6.554 | 0.016769 | 0.23877 | 0 | 1 | 3.8933 | 7.3005 | 0.88779 | 0.2 | 41.8985 | 36.607 | 0.73786 | 134.6273 | 762.9175 | 475.2048 | 1.0064 | -0.002749 | 0.73984 | 0.73983 | 12.5254 | 158051 | 1005-5 | 8 | 128 | 12.64
2020-11-11 | 13:25 | 167615 | 46.5564 | 7189.9897 | 5615 | 20 | 98.7495 | 121.9288 | 570.2909 | 100.6681 | 103.0491 | 556.918 | 5.1608 | 86.8717 | 5.5017 | 0.73796 | 1.5053 | 95.8184 | 395.618 | 117.0865 | 70.3632 | 30.4955 | 1799.2682 | 26.1683 | 25.0663 | 89.9412 | 40.0019 | 49.9969 | 90.2851 | 89.7079 | 88.3938 | 90.0135 | 80.113 | 41.1878 | 94.6549 | 99.3208 | 90.5379 | 198.5113 | 84.1209 | 89.9965 | 0.0008062 | 90 | 0.8324 | -0.0006283 | 0.73795 | 12.8123 | 103.0376 | 103.9107 | 1.5103 | 18.688 | 86.3941 | 0.74242 | 134.6236 | 0.46847 | 0.44909 | 29.8391 | 18.6867 | 2.0935 | 3.6609 | 7.4102 | 5.4237 | 2.0429 | 6.5438 | 0.0023391 | 0.24495 | 2.2e-06 | 1 | 3.881 | 7.3051 | 0.89559 | 0.2 | 41.8706 | 36.6092 | 0.73796 | 134.6257 | 766.0801 | 480.9548 | 1.0064 | -0.002749 | 0.73993 | 0.73993 | 12.511 | 158051 | 1005-5 | 8 | 128 | 12.64
2020-11-11 | 13:25 | 167645 | 46.5647 | 7189.998 | 5645 | 20 | 98.7462 | 121.9765 | 570.3604 | 100.7504 | 103.3026 | 556.842 | 5.1644 | 86.8862 | 5.4982 | 0.73769 | 1.503 | 95.8933 | 394.9424 | 116.7254 | 71.3908 | 30.3354 | 1800.0046 | 26.1664 | 25.0948 | 89.9519 | 40.0116 | 50.007 | 90.2989 | 89.7668 | 88.3868 | 90.0097 | 80.1305 | 41.1908 | 94.6694 | 99.3296 | 90.5228 | 198.5852 | 84.1371 | 90.0329 | 0.0008066 | 90 | 0.8324 | -0.0006283 | 0.73771 | 12.8501 | 103.3049 | 103.9085 | 1.5126 | 18.7768 | 86.3639 | 0.74484 | 134.6275 | 0.4688 | 0.4503 | 26.6026 | 18.7811 | 2.0895 | 3.6618 | 7.2144 | 5.4177 | 2.046 | 6.5432 | 0.0073021 | 0.2004 | 0 | 1 | 3.8559 | 7.2821 | 0.88907 | 0.2 | 41.7903 | 36.6178 | 0.73769 | 134.6294 | 770.9196 | 483.3201 | 1.0064 | -0.002749 | 0.73966 | 0.73968 | 12.5488 | 158051 | 1005-5 | 8 | 128 | 12.64
2020-11-11 | 13:26 | 167675 | 46.573 | 7190.0063 | 5675 | 20 | 98.748 | 121.9363 | 569.6778 | 100.6696 | 103.1167 | 556.5279 | 5.2028 | 86.9416 | 5.4947 | 0.73715 | 1.5066 | 95.8909 | 394.8537 | 116.6514 | 72.0795 | 30.4161 | 1799.4872 | 26.1614 | 24.9895 | 89.955 | 39.9876 | 50.0113 | 90.3062 | 89.7588 | 88.3863 | 89.9952 | 80.1059 | 41.1783 | 94.6708 | 99.3322 | 90.5309 | 198.5247 | 84.1942 | 90.0325 | 0.0008076 | 90 | 0.8324 | -0.0006283 | 0.73717 | 12.9319 | 103.1191 | 103.9534 | 1.5109 | 18.7127 | 86.3694 | 0.7431 | 134.6858 | 0.45879 | 0.44275 | 28.3485 | 18.7114 | 2.0834 | 3.6602 | 7.312 | 5.408 | 2.0591 | 6.5475 | 0.02962 | 0.20085 | 0 | 1 | 3.892 | 7.2653 | 0.88635 | 0.2 | 41.6671 | 36.6017 | 0.73715 | 134.639 | 768.3614 | 484.0596 | 1.0064 | -0.002749 | 0.73912 | 0.73914 | 12.6308 | 158051 | 1005-5 | 8 | 128 | 12.64
2020-11-11 | 13:26 | 167705 | 46.5814 | 7190.0146 | 5705 | 20 | 98.7429 | 121.9277 | 569.1862 | 100.5819 | 102.9106 | 556.76 | 5.1893 | 86.8775 | 5.4845 | 0.73678 | 1.5149 | 95.9709 | 393.8595 | 116.732 | 70.6516 | 30.2543 | 1799.762 | 26.1696 | 24.9795 | 89.9594 | 40.0057 | 50.0227 | 90.3095 | 89.764 | 88.3816 | 89.9995 | 80.0966 | 41.1865 | 94.6812 | 99.336 | 90.5327 | 198.5052 | 84.1353 | 90.0367 | 0.0008067 | 90 | 0.8324 | -0.0006283 | 0.7368 | 12.9894 | 102.9022 | 103.9347 | 1.4911 | 18.3916 | 86.4268 | 0.74008 | 134.6427 | 0.38194 | 0.38081 | 23.3262 | 18.3983 | 2.0824 | 3.6588 | 7.4468 | 5.398 | 2.0553 | 6.5511 | 0.015209 | 0.22862 | 0 | 1 | 3.896 | 7.2494 | 0.87837 | 0.2 | 41.6475 | 36.5882 | 0.73678 | 134.6457 | 772.9136 | 489.2053 | 1.0064 | -0.002749 | 0.73874 | 0.73877 | 12.6883 | 158051 | 1005-5 | 8 | 128 | 12.64
2020-11-11 | 13:27 | 167735 | 46.5897 | 7190.0229 | 5735 | 20 | 98.7444 | 121.9305 | 570.4301 | 100.653 | 103.2406 | 556.6247 | 5.1838 | 86.9874 | 5.4867 | 0.73662 | 1.4907 | 95.9809 | 395.2161 | 117.3922 | 71.6328 | 30.2559 | 1799.5141 | 26.1709 | 24.9574 | 89.9656 | 39.9982 | 50.0099 | 90.3159 | 89.7329 | 88.3885 | 89.9885 | 80.0709 | 41.1848 | 94.6803 | 99.3266 | 90.5214 | 198.4849 | 84.2441 | 90.0244 | 0.000808 | 90 | 0.8324 | -0.0006283 | 0.73663 | 13.0149 | 103.2268 | 103.9224 | 1.4934 | 18.5475 | 86.4134 | 0.74516 | 134.6206 | 0.46235 | 0.44375 | 25.7365 | 18.5455 | 2.0774 | 3.6628 | 7.2294 | 5.3815 | 2.0653 | 6.5525 | 0.0090319 | 0.18809 | 0 | 1 | 3.9051 | 7.2515 | 0.88534 | 0.2 | 41.5472 | 36.6278 | 0.73662 | 134.649 | 768.2244 | 491.2288 | 1.0064 | -0.002749 | 0.73858 | 0.7386 | 12.7138 | 158051 | 1005-5 | 8 | 128 | 12.64
2020-11-11 | 13:27 | 167765 | 46.598 | 7190.0312 | 5765 | 20 | 98.74 | 121.8913 | 569.3504 | 100.961 | 102.8211 | 556.3099 | 5.1927 | 86.618 | 5.4877 | 0.73752 | 1.4569 | 95.9688 | 393.5567 | 117.9946 | 68.1281 | 30.2362 | 1799.5537 | 26.1648 | 24.89 | 89.967 | 39.998 | 50.0233 | 90.3165 | 89.7433 | 88.3903 | 89.987 | 80.0565 | 41.185 | 94.6713 | 99.3078 | 90.5469 | 198.4607 | 83.8741 | 90.0299 | 0.0008051 | 90 | 0.8324 | -0.0006283 | 0.73754 | 12.8759 | 102.829 | 103.9298 | 1.4631 | 18.1613 | 86.4445 | 0.74477 | 134.5948 | 0.47223 | 0.45239 | 27.1442 | 18.1625 | 2.0796 | 3.6695 | 7.4924 | 5.3716 | 2.0667 | 6.5564 | 0.0054787 | 0.21076 | 0 | 1 | 3.9374 | 7.2386 | 0.877 | 0.2 | 41.5926 | 36.6947 | 0.73752 | 134.6325 | 765.669 | 487.4414 | 1.0064 | -0.002749 | 0.73949 | 0.73951 | 12.5747 | 158051 | 1005-5 | 8 | 128 | 12.64
2020-11-11 | 13:28 | 167795 | 46.6064 | 7190.0396 | 5795 | 20 | 98.7433 | 121.8864 | 569.0296 | 101.2333 | 102.9442 | 557.0593 | 5.1763 | 86.5298 | 5.492 | 0.73738 | 1.5039 | 95.8625 | 394.2432 | 118.1431 | 68.1648 | 30.2464 | 1799.2758 | 26.1624 | 24.875 | 89.9702 | 40.0095 | 50.0106 | 90.3246 | 89.7501 | 88.3886 | 89.9946 | 80.0585 | 41.1903 | 94.682 | 99.2918 | 90.5404 | 198.4069 | 83.7838 | 90.0374 | 0.0008038 | 90 | 0.8324 | -0.0006283 | 0.7374 | 12.8966 | 102.9434 | 103.9227 | 1.5104 | 18.7167 | 86.4187 | 0.74351 | 134.6373 | 0.46564 | 0.44775 | 27.7984 | 18.7181 | 2.0863 | 3.6615 | 7.4256 | 5.3474 | 2.06 | 6.5589 | 0.0063587 | 0.19814 | 0 | 1 | 3.9634 | 7.2186 | 0.88394 | 0.2 | 41.7255 | 36.6155 | 0.73738 | 134.6348 | 766.2666 | 480.8625 | 1.0064 | -0.002749 | 0.73935 | 0.73937 | 12.5954 | 158051 | 1005-5 | 8 | 128 | 12.64
2020-11-11 | 13:28 | 167825 | 46.6147 | 7190.0479 | 5825 | 20 | 98.7445 | 121.9099 | 568.8782 | 101.4057 | 102.8852 | 556.1231 | 5.1547 | 86.7609 | 5.474 | 0.73778 | 1.4785 | 95.9139 | 394.1866 | 116.8096 | 67.7527 | 30.3825 | 1799.7644 | 26.1672 | 25.0433 | 89.9842 | 40.0009 | 50.0041 | 90.3251 | 89.7809 | 88.4028 | 90.0034 | 80.1105 | 41.1937 | 94.6925 | 99.2745 | 90.5389 | 198.4046 | 84.0239 | 90.053 | 0.0008061 | 90 | 0.8324 | -0.0006283 | 0.73782 | 12.8332 | 102.8954 | 103.8927 | 1.4753 | 18.3303 | 86.4504 | 0.74551 | 134.5808 | 0.47378 | 0.45512 | 26.4391 | 18.3237 | 2.0824 | 3.6651 | 7.475 | 5.3325 | 2.0523 | 6.5507 | 0.003873 | 0.18938 | 0 | 1 | 3.9029 | 7.1922 | 0.88798 | 0.2 | 41.6482 | 36.6512 | 0.73778 | 134.627 | 771.8929 | 485.4034 | 1.0064 | -0.002749 | 0.73976 | 0.73979 | 12.532 | 158051 | 1005-5 | 8 | 128 | 12.64
2020-11-11 | 13:29 | 167855 | 46.623 | 7190.0562 | 5855 | 20 | 98.7448 | 121.9061 | 569.9128 | 101.696 | 103.0357 | 556.4395 | 5.1822 | 86.6769 | 5.4846 | 0.73853 | 1.5033 | 95.8869 | 394.1673 | 116.961 | 68.1003 | 30.3284 | 1799.8607 | 26.1719 | 25.1388 | 89.9922 | 40.0071 | 50.0037 | 90.3242 | 89.7668 | 88.4027 | 90.0163 | 80.1233 | 41.2002 | 94.7012 | 99.2596 | 90.5393 | 198.4572 | 83.9346 | 90.0455 | 0.0008047 | 90 | 0.8324 | -0.0006283 | 0.73856 | 12.7204 | 103.0461 | 103.9329 | 1.4947 | 18.5379 | 86.417 | 0.74416 | 134.6067 | 0.46778 | 0.45113 | 27.5075 | 18.5307 | 2.087 | 3.6613 | 7.3767 | 5.3169 | 2.0403 | 6.5451 | 0.019762 | 0.1857 | 0 | 1 | 3.85 | 7.1825 | 0.88855 | 0.2 | 41.7398 | 36.6133 | 0.73853 | 134.6138 | 767.3027 | 482.4405 | 1.0064 | -0.002749 | 0.7405 | 0.74053 | 12.419 | 158051 | 1005-5 | 8 | 128 | 12.64
2020-11-11 | 13:29 | 167885 | 46.6314 | 7190.0645 | 5885 | 20 | 98.7386 | 121.9025 | 569.028 | 101.9584 | 102.9414 | 556.7739 | 5.1805 | 86.7534 | 5.4715 | 0.7388 | 1.5002 | 95.8891 | 393.5004 | 116.5868 | 67.9897 | 30.2567 | 1799.576 | 26.1705 | 24.9995 | 89.9947 | 40.0035 | 49.9883 | 90.3389 | 89.784 | 88.4081 | 90.0327 | 80.0983 | 41.2087 | 94.7067 | 99.2287 | 90.5504 | 198.4427 | 84.0177 | 90.0615 | 0.0008061 | 90 | 0.8324 | -0.0006283 | 0.73883 | 12.6777 | 102.9436 | 103.9242 | 1.4923 | 18.5142 | 86.4411 | 0.74441 | 134.6105 | 0.46385 | 0.44768 | 27.4635 | 18.512 | 2.0851 | 3.6613 | 7.4417 | 5.3061 | 2.0251 | 6.5439 | 0.0081803 | 0.17417 | 0 | 1 | 3.8966 | 7.1575 | 0.89796 | 0.2 | 41.7019 | 36.6129 | 0.7388 | 134.6084 | 773.021 | 482.3716 | 1.0064 | -0.002749 | 0.74078 | 0.74081 | 12.3763 | 158051 | 1005-5 | 8 | 128 | 12.64
2020-11-11 | 13:30 | 167915 | 46.6397 | 7190.0728 | 5915 | 20 | 98.7424 | 121.9003 | 568.6783 | 102.1221 | 102.7103 | 556.4707 | 5.1602 | 86.4534 | 5.4923 | 0.73815 | 1.4875 | 95.8715 | 394.6228 | 117.204 | 67.2244 | 30.3899 | 1800.0095 | 26.163 | 24.9413 | 90.0055 | 40.0058 | 49.9976 | 90.3442 | 89.7648 | 88.4093 | 90.0371 | 80.1034 | 41.2125 | 94.7106 | 99.2081 | 90.5638 | 198.3945 | 83.7073 | 90.0545 | 0.0008036 | 90 | 0.8324 | -0.0006283 | 0.73819 | 12.7765 | 102.7109 | 103.9066 | 1.5042 | 18.5185 | 86.3836 | 0.73867 | 134.6915 | 0.45452 | 0.43997 | 31.1164 | 18.5175 | 2.0889 | 3.6637 | 7.6141 | 5.2871 | 2.0154 | 6.5365 | 0 | 0.15077 | 0 | 1 | 3.9219 | 7.1337 | 0.89192 | 0.2 | 41.7787 | 36.6367 | 0.73815 | 134.6203 | 773.4629 | 485.3251 | 1.0064 | -0.002749 | 0.74013 | 0.74016 | 12.4752 | 158051 | 1005-5 | 8 | 128 | 12.64
2020-11-11 | 13:30 | 167945 | 46.648 | 7190.0811 | 5945 | 20 | 98.7458 | 121.9042 | 569.0645 | 102.26 | 102.8951 | 556.6508 | 5.18 | 86.6744 | 5.4854 | 0.73776 | 1.4958 | 95.921 | 394.0122 | 117.2891 | 67.2741 | 30.7096 | 1799.8725 | 26.1673 | 24.9273 | 90.0167 | 40.0003 | 49.9886 | 90.3376 | 89.7611 | 88.4091 | 90.0293 | 80.087 | 41.2077 | 94.7019 | 99.1625 | 90.5317 | 198.3885 | 83.9317 | 90.0493 | 0.0008053 | 90 | 0.8324 | -0.0006283 | 0.73779 | 12.837 | 102.8928 | 103.9282 | 1.4903 | 18.4342 | 86.3877 | 0.74218 | 134.6382 | 0.47168 | 0.45123 | 30.4111 | 18.4367 | 2.0912 | 3.6623 | 7.5195 | 5.276 | 2.0185 | 6.5287 | 0.0015342 | 0.13821 | 0 | 1 | 3.9403 | 7.1284 | 0.89786 | 0.2 | 41.8237 | 36.6229 | 0.73776 | 134.6275 | 772.128 | 485.2049 | 1.0064 | -0.002749 | 0.73973 | 0.73977 | 12.5357 | 158051 | 1005-5 | 8 | 128 | 12.64
2020-11-11 | 13:31 | 167975 | 46.6564 | 7190.0894 | 5975 | 20 | 98.7423 | 121.9116 | 569.0715 | 102.6384 | 102.8465 | 556.7187 | 5.181 | 86.5777 | 5.4894 | 0.73777 | 1.5139 | 95.9215 | 393.6537 | 117.5824 | 67.5628 | 30.6601 | 1799.6232 | 26.1716 | 24.9526 | 90.0103 | 40.0024 | 50.0096 | 90.3405 | 89.7902 | 88.409 | 90.0382 | 80.0857 | 41.2134 | 94.7046 | 99.1389 | 90.5531 | 198.3886 | 83.833 | 90.0654 | 0.0008037 | 90 | 0.8324 | -0.0006283 | 0.73781 | 12.8348 | 102.8469 | 103.9331 | 1.5126 | 18.7572 | 86.4097 | 0.74406 | 134.6339 | 0.45582 | 0.43855 | 27.1271 | 18.7566 | 2.0994 | 3.6601 | 7.5636 | 5.2624 | 2.0073 | 6.5329 | 0.0078466 | 0.15828 | 0 | 1 | 3.9375 | 7.1002 | 0.88513 | 0.2 | 41.9885 | 36.6007 | 0.73777 | 134.6269 | 770.1061 | 484.7314 | 1.0064 | -0.002749 | 0.73974 | 0.73978 | 12.5336 | 158051 | 1005-5 | 8 | 128 | 12.64
2020-11-11 | 13:31 | 168005 | 46.6647 | 7190.0981 | 6005 | 20 | 98.7446 | 121.8846 | 569.4108 | 102.4267 | 102.9057 | 556.9386 | 5.1654 | 86.7997 | 5.478 | 0.73722 | 1.476 | 95.9856 | 394.1535 | 117.1179 | 69.0955 | 30.5807 | 1799.8912 | 26.1703 | 24.95 | 90.0144 | 40.0029 | 50.027 | 90.3504 | 89.7518 | 88.414 | 90.0312 | 80.0815 | 41.2167 | 94.7095 | 99.1212 | 90.5618 | 198.3914 | 84.0607 | 90.0511 | 0.0008066 | 90 | 0.8324 | -0.0006283 | 0.73725 | 12.9199 | 102.9105 | 103.9151 | 1.4709 | 18.2297 | 86.4253 | 0.74363 | 134.6427 | 0.46079 | 0.44289 | 28.4886 | 18.2258 | 2.0948 | 3.6655 | 7.5344 | 5.2476 | 2.0083 | 6.5298 | 0.0039956 | 0.15693 | 0 | 1 | 3.9454 | 7.0905 | 0.8731 | 0.2 | 41.8958 | 36.6549 | 0.73722 | 134.6372 | 774.7189 | 490.3748 | 1.0064 | -0.002749 | 0.73919 | 0.73922 | 12.6188 | 158051 | 1005-5 | 8 | 128 | 12.64
2020-11-11 | 13:32 | 168035 | 46.673 | 7190.1064 | 2435 | 20 | 98.7402 | 121.9175 | 569.6659 | 102.4782 | 103.028 | 556.7369 | 5.1793 | 86.716 | 5.4846 | 0.73711 | 1.5021 | 95.8979 | 395.4512 | 117.1834 | 69.5905 | 30.5101 | 1800.1577 | 26.1744 | 24.975 | 90.0142 | 40.0078 | 50.0376 | 90.3493 | 89.7653 | 88.4076 | 90.0416 | 80.0996 | 41.2236 | 94.7224 | 99.0861 | 90.556 | 198.352 | 83.9737 | 90.0573 | 0.0008057 | 90 | 0.8324 | -0.0006283 | 0.73715 | 12.9356 | 103.0262 | 103.9239 | 1.5054 | 18.6701 | 86.418 | 0.74413 | 134.6171 | 0.463 | 0.44579 | 27.7059 | 18.6667 | 2.0978 | 3.6613 | 7.4653 | 5.2238 | 1.993 | 6.5292 | 0.0012318 | 0.13427 | 0 | 1 | 3.9349 | 7.0705 | 0.86408 | 0.2 | 41.9563 | 36.6131 | 0.73711 | 134.639 | 765.9959 | 485.4277 | 1.0064 | -0.002749 | 0.73908 | 0.73912 | 12.6345 | 158051 | 1005-5 | 8 | 128 | 12.64
2020-11-11 | 13:32 | 168065 | 46.6814 | 7190.1147 | 2465 | 20 | 98.7428 | 121.9282 | 569.9379 | 102.3811 | 103.1689 | 556.4757 | 5.2103 | 86.8676 | 5.4853 | 0.73675 | 1.5046 | 96.1401 | 394.3191 | 116.9825 | 70.2863 | 30.4591 | 1800.2055 | 26.1722 | 24.9889 | 90.0251 | 40 | 50.039 | 90.3366 | 89.7718 | 88.4194 | 90.0451 | 80.0888 | 41.2324 | 94.7228 | 99.0474 | 90.5996 | 198.3167 | 84.1249 | 90.0542 | 0.0008068 | 90 | 0.8324 | -0.0006283 | 0.73678 | 12.9918 | 103.1687 | 103.959 | 1.4921 | 18.4601 | 86.4684 | 0.74233 | 134.6506 | 0.46248 | 0.44798 | 30.3453 | 18.4605 | 2.0951 | 3.6602 | 7.3604 | 5.2413 | 1.9836 | 6.5204 | 0.037855 | 0.13536 | 0 | 1 | 3.9306 | 7.053 | 0.86089 | 0.2 | 41.9023 | 36.6024 | 0.73675 | 134.6456 | 770.1702 | 483.2671 | 1.0064 | -0.002749 | 0.73872 | 0.73875 | 12.6907 | 158051 | 1005-5 | 8 | 128 | 12.64
2020-11-11 | 13:33 | 168095 | 46.6897 | 7190.123 | 2495 | 20 | 98.7368 | 121.8908 | 569.4731 | 102.4037 | 103.1565 | 557.0037 | 5.2238 | 86.9946 | 5.4889 | 0.73749 | 1.4989 | 96.0813 | 393.5111 | 116.7834 | 70.7196 | 30.4943 | 1799.9773 | 26.1821 | 24.9327 | 90.0243 | 40.0079 | 50.043 | 90.3368 | 89.7669 | 88.4249 | 90.0313 | 80.0972 | 41.2387 | 94.7127 | 99.0069 | 90.554 | 198.0862 | 84.2502 | 90.0518 | 0.0008082 | 90 | 0.8324 | -0.0006283 | 0.73752 | 12.8787 | 103.1565 | 103.9758 | 1.5041 | 18.66 | 86.5094 | 0.74437 | 134.6118 | 0.46791 | 0.44997 | 26.9176 | 18.6617 | 2.0904 | 3.6615 | 7.3515 | 5.2655 | 1.9899 | 6.5174 | 0.046293 | 0.11273 | 0 | 1 | 3.9535 | 7.0411 | 0.85559 | 0.2 | 41.8086 | 36.615 | 0.73749 | 134.6324 | 775.2253 | 476.4095 | 1.0064 | -0.002749 | 0.73946 | 0.73949 | 12.5775 | 158051 | 1005-5 | 8 | 128 | 12.64
2020-11-11 | 13:33 | 168125 | 46.698 | 7190.1313 | 2525 | 20 | 98.7384 | 121.9265 | 569.3202 | 102.1498 | 102.9635 | 556.4222 | 5.217 | 86.8486 | 5.4923 | 0.73618 | 1.4981 | 96.0736 | 394.5781 | 117.1898 | 69.4081 | 30.419 | 1799.1727 | 26.1919 | 24.848 | 90.0256 | 39.9984 | 50.0301 | 90.3366 | 89.7653 | 88.4169 | 90.031 | 80.0882 | 41.2507 | 94.7131 | 98.9646 | 90.5748 | 197.9483 | 84.1025 | 90.051 | 0.000807 | 90 | 0.8324 | -0.0006283 | 0.73621 | 13.0794 | 102.9639 | 103.9567 | 1.5075 | 18.6732 | 86.4287 | 0.7432 | 134.7801 | 0.44169 | 0.43296 | 26.9352 | 18.6722 | 2.0882 | 3.6614 | 7.4703 | 5.2862 | 1.9894 | 6.5128 | 0.026593 | 0.10873 | 0 | 1 | 4.002 | 7.0226 | 0.86142 | 0.2 | 41.7649 | 36.6145 | 0.73618 | 134.656 | 774.386 | 478.6017 | 1.0064 | -0.002749 | 0.73814 | 0.73818 | 12.7784 | 158051 | 1005-5 | 8 | 128 | 12.64
2020-11-11 | 13:34 | 168155 | 46.7064 | 7190.1396 | 2555 | 20 | 98.7388 | 121.9555 | 569.915 | 102.3754 | 103.0663 | 556.5776 | 5.2089 | 86.6657 | 5.4934 | 0.73606 | 1.5119 | 96.0977 | 394.3344 | 116.8653 | 69.8795 | 30.3873 | 1799.3421 | 26.1873 | 24.9919 | 90.033 | 40.009 | 50.0192 | 90.3366 | 89.788 | 88.4201 | 90.0431 | 80.1097 | 41.2629 | 94.7283 | 98.9442 | 90.5699 | 197.8832 | 83.9189 | 90.0623 | 0.000805 | 90 | 0.8324 | -0.0006283 | 0.7361 | 13.0963 | 103.0681 | 103.9602 | 1.5151 | 18.8004 | 86.4463 | 0.74454 | 134.6444 | 0.45988 | 0.44067 | 25.9927 | 18.8027 | 2.0924 | 3.6598 | 7.4016 | 5.3133 | 1.9751 | 6.5033 | 0.022481 | 0.097348 | 0 | 1 | 3.9584 | 7.0011 | 0.86614 | 0.2 | 41.8485 | 36.5983 | 0.73606 | 134.6578 | 758.67 | 479.1301 | 1.0064 | -0.002749 | 0.73803 | 0.73807 | 12.7953 | 158051 | 1005-5 | 8 | 128 | 12.64
2020-11-11 | 13:34 | 168185 | 46.7147 | 7190.1479 | 2585 | 20 | 98.7378 | 121.9178 | 569.939 | 102.1453 | 103.0334 | 556.5215 | 5.2487 | 86.8254 | 5.4914 | 0.73636 | 1.507 | 96.11 | 394.5788 | 116.3317 | 70.0199 | 30.4043 | 1799.6156 | 26.1899 | 25.1918 | 90.0347 | 39.9959 | 50.0225 | 90.3461 | 89.7799 | 88.4456 | 90.055 | 80.1627 | 41.2821 | 94.7399 | 98.9153 | 90.5729 | 197.991 | 84.0797 | 90.063 | 0.0008058 | 90 | 0.8324 | -0.0006283 | 0.7364 | 13.0505 | 103.0427 | 103.9828 | 1.5109 | 18.7237 | 86.4478 | 0.74356 | 134.6103 | 0.47218 | 0.45162 | 28.5214 | 18.7248 | 2.0903 | 3.6602 | 7.4142 | 5.3378 | 1.9572 | 6.4968 | 0.049281 | 0.073445 | 0 | 1 | 3.8662 | 6.9799 | 0.86292 | 0.2 | 41.8065 | 36.6023 | 0.73636 | 134.6524 | 777.8223 | 478.4852 | 1.0064 | -0.002749 | 0.73833 | 0.73836 | 12.7495 | 158051 | 1005-5 | 8 | 128 | 12.64
2020-11-11 | 13:35 | 168215 | 46.723 | 7190.1562 | 2615 | 20 | 98.7372 | 121.9381 | 569.4566 | 102.165 | 103.1404 | 556.1375 | 5.1973 | 86.7381 | 5.4935 | 0.73635 | 1.4855 | 96.2058 | 394.3775 | 116.6053 | 71.7598 | 30.4054 | 1799.7059 | 26.1993 | 25.1723 | 90.044 | 40.004 | 49.9972 | 90.3493 | 89.7858 | 88.4505 | 90.0623 | 80.1574 | 41.2898 | 94.7431 | 98.8813 | 90.5914 | 198.0402 | 83.9914 | 90.0676 | 0.0008064 | 90 | 0.8324 | -0.0006283 | 0.73639 | 13.0516 | 103.1368 | 103.9327 | 1.5086 | 18.7124 | 86.4592 | 0.74421 | 134.6173 | 0.46128 | 0.44436 | 26.1785 | 18.7141 | 2.0849 | 3.6647 | 7.3397 | 5.37 | 1.9422 | 6.4843 | 0.0026928 | 0.079595 | 0 | 1 | 3.8422 | 6.9623 | 0.87682 | 0.2 | 41.697 | 36.6469 | 0.73635 | 134.6524 | 760.6564 | 489.4839 | 1.0064 | -0.002749 | 0.73832 | 0.73836 | 12.7506 | 158051 | 1005-5 | 8 | 128 | 12.64
2020-11-11 | 13:35 | 168245 | 46.7314 | 7190.1646 | 2645 | 20 | 98.736 | 121.9544 | 568.7023 | 102.1986 | 102.9956 | 556.4591 | 5.2435 | 86.8378 | 5.4877 | 0.73627 | 1.5128 | 96.2556 | 393.8718 | 117.2247 | 69.8857 | 30.4089 | 1799.5838 | 26.1951 | 25.0382 | 90.045 | 39.9937 | 50.0102 | 90.3456 | 89.8083 | 88.4414 | 90.0569 | 80.1262 | 41.3009 | 94.7463 | 98.8374 | 90.582 | 198.0094 | 84.0939 | 90.0769 | 0.0008063 | 90 | 0.8324 | -0.0006283 | 0.73632 | 13.063 | 102.9933 | 103.9704 | 1.511 | 18.742 | 86.4404 | 0.74423 | 134.6575 | 0.46253 | 0.44761 | 27.3953 | 18.7429 | 2.0858 | 3.6596 | 7.4267 | 5.3957 | 1.9384 | 6.4772 | 0.032734 | 0.081762 | 0 | 1 | 3.8794 | 6.931 | 0.86887 | 0.2 | 41.7161 | 36.5958 | 0.73627 | 134.6536 | 765.726 | 488.6663 | 1.0064 | -0.002749 | 0.73823 | 0.73828 | 12.7621 | 158051 | 1005-5 | 8 | 128 | 12.64
2020-11-11 | 13:36 | 168275 | 46.7397 | 7190.1729 | 2675 | 20 | 98.7334 | 121.8972 | 569.3366 | 102.3544 | 102.988 | 557.0071 | 5.2201 | 86.564 | 5.4936 | 0.73584 | 1.5107 | 96.2779 | 393.5727 | 117.2593 | 69.8574 | 30.3775 | 1800.0228 | 26.1982 | 24.9817 | 90.0478 | 40.0132 | 50.0003 | 90.3489 | 89.8236 | 88.4529 | 90.0777 | 80.1255 | 41.3183 | 94.751 | 98.7909 | 90.5919 | 198.0307 | 83.8172 | 90.0863 | 0.0008036 | 90 | 0.8324 | -0.0006283 | 0.7359 | 13.1279 | 102.9897 | 103.9437 | 1.5124 | 18.7308 | 86.463 | 0.74309 | 134.6564 | 0.46346 | 0.44452 | 28.1916 | 18.7302 | 2.0914 | 3.6599 | 7.4353 | 5.4235 | 1.9087 | 6.4682 | 0.0035908 | 0.07737 | 0 | 1 | 3.9015 | 6.9069 | 0.87474 | 0.2 | 41.8275 | 36.5993 | 0.73584 | 134.661 | 758.8742 | 492.2892 | 1.0064 | -0.002749 | 0.7378 | 0.73786 | 12.827 | 158051 | 1005-5 | 8 | 128 | 12.64
2020-11-11 | 13:36 | 168305 | 46.748 | 7190.1812 | 2705 | 20 | 98.7366 | 121.9483 | 568.9598 | 102.1469 | 102.8709 | 556.5512 | 5.1887 | 86.8352 | 5.4867 | 0.73588 | 1.502 | 95.7632 | 394.0696 | 117.4584 | 68.3809 | 30.4804 | 1799.4535 | 26.2091 | 24.9291 | 90.0612 | 40.0052 | 49.9626 | 90.3544 | 89.7762 | 88.442 | 90.0689 | 80.1138 | 41.3073 | 94.7577 | 98.7546 | 90.5939 | 198.5319 | 84.0919 | 90.0653 | 0.0008068 | 90 | 0.8324 | -0.0006283 | 0.73592 | 13.1251 | 102.8772 | 103.9224 | 1.5089 | 18.5748 | 86.5033 | 0.7386 | 134.7807 | 0.41179 | 0.3933 | 29.5237 | 18.5717 | 2.0853 | 3.6605 | 7.5178 | 5.3625 | 1.9059 | 6.4505 | 0.010013 | 0.040113 | 0 | 1 | 3.9297 | 6.8924 | 0.89854 | 0.2 | 41.7063 | 36.6048 | 0.73588 | 134.6611 | 770.9507 | 480.3767 | 1.0064 | -0.002749 | 0.73784 | 0.73788 | 12.8242 | 158051 | 1005-5 | 8 | 128 | 12.64
2020-11-11 | 13:37 | 168335 | 46.7564 | 7190.1895 | 2735 | 20 | 98.7329 | 121.9303 | 568.8239 | 102.2011 | 102.8182 | 556.6913 | 5.1895 | 86.614 | 5.4776 | 0.73628 | 1.4667 | 95.7985 | 394.2628 | 117.1384 | 68.4155 | 30.4896 | 1799.3283 | 26.2066 | 24.9102 | 90.0683 | 40.0013 | 49.9649 | 90.356 | 89.782 | 88.4491 | 90.0756 | 80.1186 | 41.3015 | 94.7566 | 98.7141 | 90.6059 | 198.659 | 83.8752 | 90.069 | 0.0008055 | 90 | 0.8324 | -0.0006283 | 0.73632 | 13.063 | 102.8125 | 103.9199 | 1.4762 | 18.3319 | 86.4583 | 0.74509 | 134.6002 | 0.46954 | 0.45222 | 26.8914 | 18.3352 | 2.0888 | 3.6676 | 7.5736 | 5.3332 | 1.8896 | 6.4354 | 0.010032 | 0.026813 | 0 | 1 | 3.9488 | 6.8716 | 0.89921 | 0.2 | 41.7758 | 36.6765 | 0.73628 | 134.6537 | 766.6651 | 482.5163 | 1.0064 | -0.002749 | 0.73824 | 0.73828 | 12.762 | 158051 | 1005-5 | 8 | 128 | 12.64
2020-11-11 | 13:37 | 168365 | 46.7647 | 7190.1978 | 2765 | 20 | 98.7355 | 121.9062 | 569.2377 | 102.1732 | 102.8364 | 556.7371 | 5.1948 | 86.5206 | 5.4796 | 0.73634 | 1.5018 | 95.7486 | 393.8272 | 117.4778 | 68.9037 | 30.4804 | 1799.608 | 26.211 | 24.9292 | 90.0724 | 40.0056 | 49.9729 | 90.3642 | 89.7807 | 88.4408 | 90.0757 | 80.1228 | 41.2857 | 94.768 | 98.6764 | 90.6129 | 198.844 | 83.7808 | 90.0724 | 0.0008034 | 90 | 0.8324 | -0.0006283 | 0.73638 | 13.0531 | 102.8295 | 103.9366 | 1.4973 | 18.5922 | 86.4845 | 0.74504 | 134.6029 | 0.46524 | 0.44897 | 26.1593 | 18.5896 | 2.0971 | 3.661 | 7.5827 | 5.3047 | 1.8779 | 6.422 | 0.025126 | 0.012825 | 0 | 1 | 3.9558 | 6.8494 | 0.89607 | 0.2 | 41.9428 | 36.6104 | 0.73634 | 134.6525 | 761.004 | 480.2966 | 1.0064 | -0.002749 | 0.7383 | 0.73835 | 12.7521 | 158051 | 1005-5 | 8 | 128 | 12.64
2020-11-11 | 13:38 | 168395 | 46.773 | 7190.2061 | 2795 | 20 | 98.7337 | 121.9367 | 568.591 | 102.1161 | 102.9655 | 556.8112 | 5.1706 | 86.6951 | 5.4809 | 0.73615 | 1.5048 | 95.7931 | 393.5493 | 116.7575 | 70.7265 | 30.5157 | 1799.8238 | 26.1938 | 25.0449 | 90.0874 | 40.0037 | 49.9836 | 90.373 | 89.813 | 88.4453 | 90.0766 | 80.1311 | 41.2878 | 94.7769 | 98.6393 | 90.6163 | 198.9197 | 83.9546 | 90.093 | 0.0008053 | 90 | 0.8324 | -0.0006283 | 0.73621 | 13.0801 | 102.9655 | 103.9101 | 1.5058 | 18.6494 | 86.4346 | 0.74312 | 134.6338 | 0.45997 | 0.44101 | 28.1722 | 18.6507 | 2.096 | 3.6605 | 7.5079 | 5.2811 | 1.8654 | 6.3998 | 0.018996 | 0 | 0 | 1 | 3.9129 | 6.8119 | 0.89092 | 0.2 | 41.9203 | 36.6051 | 0.73615 | 134.6553 | 770.3517 | 478.9436 | 1.0064 | -0.002749 | 0.73811 | 0.73817 | 12.7792 | 158051 | 1005-5 | 8 | 128 | 12.64
2020-11-11 | 13:38 | 168425 | 46.7814 | 7190.2144 | 2825 | 20 | 98.7374 | 121.9077 | 569.041 | 101.9764 | 102.9679 | 556.3089 | 5.1661 | 86.7753 | 5.4782 | 0.7364 | 1.4781 | 95.7801 | 394.4217 | 116.8622 | 70.4993 | 30.6152 | 1799.3123 | 26.1922 | 25.0748 | 90.0841 | 40.009 | 49.9797 | 90.3781 | 89.8127 | 88.4423 | 90.0883 | 80.1515 | 41.2878 | 94.7907 | 98.5926 | 90.6212 | 198.9694 | 84.0362 | 90.0954 | 0.0008065 | 90 | 0.8324 | -0.0006283 | 0.73646 | 13.0418 | 102.9615 | 103.904 | 1.4822 | 18.3674 | 86.4381 | 0.74353 | 134.6301 | 0.46887 | 0.45092 | 28.6099 | 18.3637 | 2.0937 | 3.665 | 7.5169 | 5.2501 | 1.8426 | 6.3893 | 0.0088332 | 0 | 0 | 1 | 3.8879 | 6.7806 | 0.89524 | 0.2 | 41.8733 | 36.6497 | 0.7364 | 134.6507 | 770.6593 | 486.3905 | 1.0064 | -0.002749 | 0.73836 | 0.73842 | 12.7408 | 158051 | 1005-5 | 8 | 128 | 12.64
2020-11-11 | 13:39 | 168455 | 46.7897 | 7190.2231 | 2855 | 20 | 98.7325 | 121.8957 | 569.118 | 102.0136 | 103.0967 | 556.3659 | 5.1883 | 86.8317 | 5.477 | 0.73674 | 1.5079 | 95.8594 | 394.2113 | 117.5737 | 71.4833 | 30.6542 | 1799.9092 | 26.1979 | 25.0466 | 90.0982 | 40.0185 | 49.9893 | 90.378 | 89.8426 | 88.4498 | 90.0789 | 80.1464 | 41.2879 | 94.7785 | 98.529 | 90.6413 | 198.9049 | 84.0932 | 90.1103 | 0.0008063 | 90 | 0.8324 | -0.0006283 | 0.7368 | 12.9885 | 103.0918 | 103.9155 | 1.5069 | 18.6989 | 86.4464 | 0.74455 | 134.617 | 0.46893 | 0.44921 | 27.7738 | 18.7001 | 2.0949 | 3.6599 | 7.4293 | 5.2239 | 1.8387 | 6.3661 | 0.011266 | 0 | 0 | 1 | 3.8891 | 6.7417 | 0.88995 | 0.2 | 41.8983 | 36.5992 | 0.73674 | 134.6441 | 755.4821 | 488.1067 | 1.0064 | -0.002749 | 0.7387 | 0.73877 | 12.6875 | 158051 | 1005-5 | 8 | 128 | 12.64
2020-11-11 | 13:39 | 168485 | 46.798 | 7190.2314 | 2885 | 20 | 98.733 | 121.8889 | 568.9395 | 102.0605 | 103.1203 | 556.9297 | 5.145 | 86.7532 | 5.475 | 0.73851 | 1.4652 | 95.8333 | 393.8556 | 117.5922 | 70.5076 | 30.8254 | 1799.9407 | 26.2016 | 25.0649 | 90.095 | 40.0268 | 49.9949 | 90.3743 | 89.8108 | 88.458 | 90.0713 | 80.1459 | 41.287 | 94.7877 | 98.4769 | 90.6369 | 198.9441 | 84.0157 | 90.0926 | 0.0008072 | 90 | 0.8324 | -0.0006283 | 0.73857 | 12.7185 | 103.122 | 103.8819 | 1.4823 | 18.4352 | 86.4995 | 0.74622 | 134.5917 | 0.46487 | 0.45051 | 25.1338 | 18.4355 | 2.088 | 3.6679 | 7.3977 | 5.1925 | 1.8343 | 6.3545 | 0 | 0 | 0 | 1 | 3.8715 | 6.7215 | 0.88651 | 0.2 | 41.7594 | 36.679 | 0.73851 | 134.6126 | 767.276 | 486.3742 | 1.0064 | -0.002749 | 0.74049 | 0.74055 | 12.4172 | 158051 | 1005-5 | 8 | 128 | 12.64
2020-11-11 | 13:40 | 168515 | 46.8064 | 7190.2397 | 2915 | 20 | 98.7301 | 121.8793 | 569.1043 | 101.9197 | 103.19 | 556.7488 | 5.1682 | 86.956 | 5.4796 | 0.7384 | 1.4937 | 95.7698 | 394.0979 | 117.3804 | 72.0807 | 30.9367 | 1799.5046 | 26.209 | 25.1218 | 90.103 | 40.0319 | 50.0174 | 90.3754 | 89.8175 | 88.4624 | 90.0781 | 80.1438 | 41.2788 | 94.7865 | 98.438 | 90.6416 | 198.915 | 84.2161 | 90.0965 | 0.0008082 | 90 | 0.8324 | -0.0006283 | 0.73846 | 12.735 | 103.1841 | 103.8855 | 1.5037 | 18.6693 | 86.5071 | 0.74493 | 134.6114 | 0.47151 | 0.45339 | 26.8668 | 18.6712 | 2.0841 | 3.6629 | 7.3338 | 5.1518 | 1.8169 | 6.3334 | 0.0064372 | 0 | 0 | 1 | 3.8368 | 6.6926 | 0.87232 | 0.2 | 41.6821 | 36.6292 | 0.7384 | 134.6145 | 752.1194 | 484.8187 | 1.0064 | -0.002749 | 0.74038 | 0.74044 | 12.4337 | 158051 | 1005-5 | 8 | 128 | 12.64
2020-11-11 | 13:40 | 168545 | 46.8147 | 7190.248 | 2945 | 20 | 98.7283 | 121.9227 | 569.8123 | 101.9264 | 103.3147 | 556.7722 | 5.2462 | 86.9804 | 5.4798 | 0.73845 | 1.494 | 96.3186 | 395.0915 | 117.1419 | 72.8336 | 30.9823 | 1799.4713 | 26.2119 | 25.0505 | 90.1042 | 40.0328 | 50.0217 | 90.3795 | 89.7994 | 88.4636 | 90.0636 | 80.1534 | 41.2933 | 94.7992 | 98.3717 | 90.6462 | 198.5017 | 84.2405 | 90.0895 | 0.0008081 | 90 | 0.8324 | -0.0006283 | 0.7385 | 12.7286 | 103.2999 | 103.9761 | 1.5078 | 18.7129 | 86.5029 | 0.74465 | 134.5992 | 0.47009 | 0.45102 | 27.1459 | 18.7136 | 2.08 | 3.6629 | 7.2313 | 5.1894 | 1.8181 | 6.3174 | 0.081603 | 0 | 0 | 1 | 3.852 | 6.6662 | 0.86939 | 0.2 | 41.5994 | 36.6295 | 0.73845 | 134.6139 | 771.3188 | 489.8763 | 1.0064 | -0.002749 | 0.74042 | 0.74048 | 12.4272 | 158051 | 1005-5 | 8 | 128 | 12.64
2020-11-11 | 13:41 | 168575 | 46.823 | 7190.2563 | 2975 | 20 | 98.7259 | 121.9316 | 570.0985 | 101.9734 | 103.162 | 556.5227 | 5.2205 | 86.9767 | 5.4754 | 0.73885 | 1.4981 | 96.2598 | 394.7453 | 117.208 | 71.2946 | 30.9639 | 1799.5317 | 26.21 | 25.0066 | 90.111 | 40.0327 | 50.0203 | 90.3753 | 89.8235 | 88.4523 | 90.0558 | 80.1309 | 41.3106 | 94.7916 | 98.3173 | 90.6293 | 198.1812 | 84.239 | 90.0994 | 0.0008072 | 90 | 0.8324 | -0.0006283 | 0.73891 | 12.666 | 103.1621 | 103.943 | 1.484 | 18.4098 | 86.4234 | 0.74431 | 134.5882 | 0.46896 | 0.45227 | 28.0473 | 18.4031 | 2.077 | 3.6614 | 7.3006 | 5.2233 | 1.8158 | 6.2961 | 0.051515 | 0 | 0 | 1 | 3.8684 | 6.6303 | 0.86852 | 0.2 | 41.5395 | 36.6144 | 0.73885 | 134.6063 | 751.7392 | 485.0199 | 1.0064 | -0.002749 | 0.74083 | 0.74089 | 12.3646 | 158051 | 1005-5 | 8 | 128 | 12.64
2020-11-11 | 13:41 | 168605 | 46.8314 | 7190.2646 | 3005 | 20 | 98.726 | 121.8991 | 569.4732 | 101.913 | 103.0849 | 556.4533 | 5.214 | 86.9458 | 5.4774 | 0.73864 | 1.4996 | 96.2078 | 394.4732 | 117.2357 | 69.8639 | 30.959 | 1799.8798 | 26.2161 | 25.0133 | 90.1128 | 40.0437 | 49.9961 | 90.3765 | 89.8066 | 88.4483 | 90.067 | 80.1384 | 41.3228 | 94.7922 | 98.2583 | 90.6403 | 197.9948 | 84.2071 | 90.0916 | 0.0008075 | 90 | 0.8324 | -0.0006283 | 0.7387 | 12.6984 | 103.0843 | 103.9366 | 1.4836 | 18.3585 | 86.4619 | 0.74246 | 134.6541 | 0.46543 | 0.44577 | 29.549 | 18.3591 | 2.0718 | 3.6614 | 7.3387 | 5.2583 | 1.7971 | 6.2788 | 0.039769 | 0 | 0 | 1 | 3.8626 | 6.6069 | 0.88292 | 0.2 | 41.435 | 36.6137 | 0.73864 | 134.6103 | 772.4423 | 480.883 | 1.0064 | -0.002749 | 0.74062 | 0.74068 | 12.397 | 158051 | 1005-5 | 8 | 128 | 12.64
2020-11-11 | 13:42 | 168635 | 46.8397 | 7190.2729 | 3035 | 20 | 98.7226 | 121.9045 | 569.2735 | 101.8048 | 103.1674 | 556.8521 | 5.2365 | 86.8818 | 5.4853 | 0.73868 | 1.5082 | 96.1596 | 394.6967 | 117.2244 | 71.2622 | 31.0479 | 1799.94 | 26.2285 | 25.0377 | 90.114 | 40.0431 | 50.0202 | 90.3773 | 89.8423 | 88.4647 | 90.0799 | 80.1635 | 41.3372 | 94.8017 | 98.2095 | 90.6616 | 197.9268 | 84.1392 | 90.1098 | 0.000807 | 90 | 0.8324 | -0.0006283 | 0.73875 | 12.6903 | 103.1714 | 103.9589 | 1.5046 | 18.6427 | 86.4777 | 0.74343 | 134.6091 | 0.46994 | 0.44905 | 28.5017 | 18.6446 | 2.0697 | 3.6601 | 7.2722 | 5.2902 | 1.7747 | 6.2622 | 0.04571 | 0 | 0 | 1 | 3.8532 | 6.5664 | 0.86734 | 0.2 | 41.393 | 36.6012 | 0.73868 | 134.6089 | 760.2242 | 481.0628 | 1.0064 | -0.002749 | 0.74066 | 0.74073 | 12.3889 | 158051 | 1005-5 | 8 | 128 | 12.64
2020-11-11 | 13:42 | 168665 | 46.848 | 7190.2812 | 3065 | 20 | 98.7231 | 121.8998 | 568.8645 | 101.7854 | 103.0498 | 556.1891 | 5.2122 | 86.9582 | 5.4828 | 0.73811 | 1.5026 | 96.1783 | 393.9219 | 117.4494 | 69.6939 | 31.1334 | 1800.1551 | 26.2306 | 25.0151 | 90.1196 | 40.0429 | 50.0206 | 90.3694 | 89.8065 | 88.4696 | 90.0876 | 80.1504 | 41.3516 | 94.8069 | 98.1612 | 90.6628 | 198.0005 | 84.2168 | 90.0879 | 0.0008074 | 90 | 0.8324 | -0.0006283 | 0.73817 | 12.78 | 103.0493 | 103.9456 | 1.4931 | 18.4265 | 86.4313 | 0.74045 | 134.6579 | 0.47067 | 0.4549 | 32.2876 | 18.4257 | 2.0649 | 3.661 | 7.3354 | 5.329 | 1.7553 | 6.241 | 0.030627 | 0 | 0 | 1 | 3.862 | 6.5541 | 0.86558 | 0.2 | 41.2985 | 36.61 | 0.73811 | 134.62 | 759.4305 | 473.7862 | 1.0064 | -0.002749 | 0.74009 | 0.74014 | 12.4787 | 158051 | 1005-5 | 8 | 128 | 12.64
2020-11-11 | 13:43 | 168695 | 46.8564 | 7190.2896 | 3095 | 20 | 98.7216 | 121.9294 | 569.0076 | 101.8169 | 102.9816 | 556.833 | 5.1869 | 86.6725 | 5.4817 | 0.73789 | 1.5115 | 96.1667 | 394.0111 | 117.0162 | 68.951 | 31.2043 | 1799.7289 | 26.2224 | 25.0162 | 90.1171 | 40.0517 | 50.009 | 90.3602 | 89.8409 | 88.4598 | 90.0823 | 80.17 | 41.3609 | 94.8145 | 98.1027 | 90.6684 | 197.9633 | 83.9316 | 90.1005 | 0.0008051 | 90 | 0.8324 | -0.0006283 | 0.73795 | 12.8127 | 102.9855 | 103.9033 | 1.5102 | 18.7296 | 86.4726 | 0.74413 | 134.6331 | 0.45482 | 0.43716 | 26.4946 | 18.728 | 2.0676 | 3.6604 | 7.3777 | 5.3657 | 1.7469 | 6.2251 | 0.0006821 | 0 | 0 | 1 | 3.8621 | 6.5175 | 0.87178 | 0.2 | 41.3512 | 36.6036 | 0.73789 | 134.6236 | 775.6671 | 478.4927 | 1.0064 | -0.002749 | 0.73986 | 0.73993 | 12.5114 | 158051 | 1005-5 | 8 | 128 | 12.64
2020-11-11 | 13:43 | 168725 | 46.8647 | 7190.2979 | 3125 | 20 | 98.7185 | 121.8879 | 568.819 | 101.7185 | 102.7771 | 556.9004 | 5.228 | 86.6896 | 5.4785 | 0.73747 | 1.4981 | 96.2213 | 394.417 | 117.4514 | 67.802 | 31.3571 | 1799.5285 | 26.2189 | 25.0241 | 90.125 | 40.057 | 49.9741 | 90.358 | 89.8172 | 88.4626 | 90.0885 | 80.1687 | 41.3604 | 94.8158 | 98.0301 | 90.675 | 197.9655 | 83.9504 | 90.0876 | 0.0008052 | 90 | 0.8324 | -0.0006283 | 0.73752 | 12.878 | 102.789 | 103.9552 | 1.4779 | 18.2843 | 86.4685 | 0.74231 | 134.6471 | 0.47321 | 0.45842 | 31.3981 | 18.2786 | 2.0699 | 3.6616 | 7.5246 | 5.4053 | 1.7286 | 6.2017 | 0.028976 | 0 | 0 | 1 | 3.8581 | 6.4944 | 0.89399 | 0.2 | 41.3972 | 36.6163 | 0.73747 | 134.6316 | 767.0959 | 485.4521 | 1.0064 | -0.002749 | 0.73944 | 0.7395 | 12.5769 | 158051 | 1005-5 | 8 | 128 | 12.64
2020-11-11 | 13:44 | 168755 | 46.873 | 7190.3062 | 3155 | 20 | 98.718 | 121.9523 | 568.8383 | 101.729 | 102.9924 | 556.306 | 5.1556 | 86.5754 | 5.4816 | 0.73636 | 1.4813 | 95.8393 | 393.9232 | 117.2681 | 68.8601 | 31.2283 | 1799.6804 | 26.2209 | 25.0443 | 90.1284 | 40.0486 | 49.9787 | 90.3545 | 89.7987 | 88.4637 | 90.0857 | 80.1551 | 41.3561 | 94.8221 | 97.981 | 90.6663 | 198.2233 | 83.8346 | 90.0766 | 0.0008042 | 90 | 0.8324 | -0.0006283 | 0.73641 | 13.0494 | 102.9893 | 103.8718 | 1.4777 | 18.2484 | 86.4852 | 0.74095 | 134.7106 | 0.45501 | 0.4367 | 31.6677 | 18.2488 | 2.075 | 3.6649 | 7.4014 | 5.39 | 1.7175 | 6.1803 | 0.0023394 | 0 | 0 | 1 | 3.8481 | 6.4838 | 0.89228 | 0.2 | 41.5005 | 36.6487 | 0.73636 | 134.652 | 767.6494 | 487.384 | 1.0064 | -0.002749 | 0.73832 | 0.73837 | 12.7484 | 158051 | 1005-5 | 8 | 128 | 12.64
2020-11-11 | 13:44 | 168785 | 46.8814 | 7190.3145 | 3185 | 20 | 98.7201 | 121.9394 | 569.1612 | 101.8024 | 102.9652 | 556.9483 | 5.1528 | 86.687 | 5.4824 | 0.73662 | 1.5091 | 95.8522 | 393.6655 | 117.6676 | 69.0042 | 31.2661 | 1799.8656 | 26.2207 | 24.9909 | 90.1332 | 40.0562 | 49.9717 | 90.3593 | 89.7983 | 88.4661 | 90.1043 | 80.1557 | 41.3435 | 94.805 | 97.9275 | 90.6523 | 198.6874 | 83.9458 | 90.0788 | 0.0008048 | 90 | 0.8324 | -0.0006283 | 0.73667 | 13.0096 | 102.9759 | 103.8654 | 1.5061 | 18.667 | 86.4392 | 0.74363 | 134.6257 | 0.46871 | 0.45095 | 27.8104 | 18.6679 | 2.0774 | 3.6605 | 7.4188 | 5.3592 | 1.6867 | 6.1576 | 0.000987 | 0 | 0 | 1 | 3.8711 | 6.4552 | 0.8978 | 0.2 | 41.5486 | 36.6046 | 0.73662 | 134.6473 | 766.4424 | 487.8044 | 1.0064 | -0.002749 | 0.73858 | 0.73863 | 12.7086 | 158051 | 1005-5 | 8 | 128 | 12.64
2020-11-11 | 13:45 | 168815 | 46.8897 | 7190.3228 | 3215 | 20 | 98.7242 | 121.9475 | 569.2443 | 101.6232 | 102.6449 | 555.9416 | 5.1587 | 86.5651 | 5.4819 | 0.73634 | 1.502 | 95.8055 | 393.9732 | 116.5668 | 66.7868 | 31.1871 | 1799.888 | 26.2267 | 25.0587 | 90.1408 | 40.0591 | 49.9809 | 90.3682 | 89.803 | 88.4737 | 90.107 | 80.1647 | 41.3463 | 94.8216 | 97.8723 | 90.6766 | 198.7862 | 83.8242 | 90.0856 | 0.0008041 | 90 | 0.8324 | -0.0006283 | 0.7364 | 13.0511 | 102.6539 | 103.8828 | 1.5005 | 18.5896 | 86.4569 | 0.74336 | 134.6375 | 0.46782 | 0.45023 | 29.0051 | 18.5909 | 2.0798 | 3.6611 | 7.655 | 5.3181 | 1.669 | 6.1322 | 0.0015782 | 0 | 0 | 1 | 3.8441 | 6.4273 | 0.89404 | 0.2 | 41.5966 | 36.6111 | 0.73634 | 134.652 | 762.4401 | 487.7545 | 1.0064 | -0.002749 | 0.73831 | 0.73836 | 12.7501 | 158051 | 1005-5 | 8 | 128 | 12.64
2020-11-11 | 13:45 | 168845 | 46.898 | 7190.3311 | 3245 | 20 | 98.7198 | 121.8898 | 569.6707 | 101.6728 | 102.9512 | 556.3156 | 5.1678 | 86.6497 | 5.4879 | 0.73665 | 1.5034 | 95.8133 | 395.1114 | 116.6796 | 68.3934 | 31.2054 | 1799.3865 | 26.2317 | 25.1166 | 90.1303 | 40.0679 | 49.9995 | 90.3564 | 89.7882 | 88.4728 | 90.1073 | 80.1692 | 41.3472 | 94.8188 | 97.822 | 90.6749 | 198.8813 | 83.9058 | 90.0723 | 0.0008045 | 90 | 0.8324 | -0.0006283 | 0.7367 | 13.0046 | 102.9258 | 103.8838 | 1.502 | 18.6282 | 86.438 | 0.74412 | 134.6267 | 0.46861 | 0.45041 | 27.4799 | 18.6286 | 2.0847 | 3.6606 | 7.4906 | 5.2842 | 1.6523 | 6.1195 | 0.0086534 | 0 | 0 | 1 | 3.8079 | 6.4095 | 0.88254 | 0.2 | 41.6934 | 36.6064 | 0.73665 | 134.6468 | 759.9946 | 485.1859 | 1.0064 | -0.002749 | 0.73862 | 0.73867 | 12.7036 | 158051 | 1005-5 | 8 | 128 | 12.64
2020-11-11 | 13:46 | 168875 | 46.9064 | 7190.3394 | 3275 | 20 | 98.7167 | 121.9063 | 569.7431 | 101.735 | 103.0137 | 556.7003 | 5.163 | 86.7652 | 5.4912 | 0.73645 | 1.5047 | 95.877 | 394.0296 | 116.5301 | 69.4965 | 31.212 | 1799.9078 | 26.2426 | 25.0329 | 90.1416 | 40.0625 | 49.9947 | 90.3565 | 89.7979 | 88.4741 | 90.1208 | 80.1591 | 41.3488 | 94.8408 | 97.7786 | 90.6884 | 198.9695 | 84.0196 | 90.0772 | 0.0008058 | 90 | 0.8324 | -0.0006283 | 0.7365 | 13.035 | 103.0178 | 103.8728 | 1.5173 | 18.8182 | 86.4349 | 0.74415 | 134.6539 | 0.45475 | 0.43463 | 25.8868 | 18.8217 | 2.0824 | 3.6606 | 7.4413 | 5.2572 | 1.6232 | 6.0919 | 0.0066606 | 0 | 0 | 1 | 3.8316 | 6.3854 | 0.8859 | 0.2 | 41.6473 | 36.6059 | 0.73645 | 134.6503 | 763.8132 | 488.0371 | 1.0064 | -0.002749 | 0.73842 | 0.73847 | 12.734 | 158051 | 1005-5 | 8 | 128 | 12.64
2020-11-11 | 13:46 | 168905 | 46.9147 | 7190.3481 | 3305 | 20 | 98.7159 | 121.9032 | 568.659 | 101.5791 | 103.0867 | 556.7248 | 5.1544 | 86.7829 | 5.4842 | 0.73629 | 1.4889 | 95.7966 | 393.9586 | 117.2974 | 69.7782 | 31.1449 | 1799.8876 | 26.2351 | 25.0144 | 90.1436 | 40.0814 | 50.0094 | 90.3579 | 89.782 | 88.4752 | 90.121 | 80.1531 | 41.3493 | 94.8434 | 97.7187 | 90.6837 | 198.8327 | 84.0407 | 90.0699 | 0.0008064 | 90 | 0.8324 | -0.0006283 | 0.73633 | 13.0608 | 103.092 | 103.8725 | 1.4845 | 18.3163 | 86.4608 | 0.74032 | 134.6662 | 0.4681 | 0.45232 | 32.181 | 18.3206 | 2.081 | 3.6631 | 7.3855 | 5.2167 | 1.6049 | 6.0689 | 5.82e-05 | 0 | 0 | 1 | 3.8381 | 6.3629 | 0.87656 | 0.2 | 41.6209 | 36.6305 | 0.73629 | 134.6534 | 764.2295 | 485.7271 | 1.0064 | -0.002749 | 0.73825 | 0.7383 | 12.7598 | 158051 | 1005-5 | 8 | 128 | 12.64
2020-11-11 | 13:47 | 168935 | 46.923 | 7190.3564 | 3335 | 20 | 98.7158 | 121.8916 | 568.5911 | 101.5585 | 103.0024 | 556.5124 | 5.1635 | 86.8562 | 5.4773 | 0.73705 | 1.5042 | 95.7821 | 394.5426 | 117.0241 | 69.3407 | 30.9909 | 1799.4763 | 26.2294 | 24.9798 | 90.1434 | 40.0837 | 50.0278 | 90.3587 | 89.7798 | 88.4738 | 90.107 | 80.1404 | 41.3449 | 94.8387 | 97.6578 | 90.6821 | 198.7888 | 84.1175 | 90.0692 | 0.0008064 | 90 | 0.8324 | -0.0006283 | 0.73709 | 12.9449 | 102.9884 | 103.8776 | 1.4926 | 18.4874 | 86.4664 | 0.74318 | 134.6289 | 0.47574 | 0.45953 | 29.4951 | 18.4874 | 2.0822 | 3.6604 | 7.4382 | 5.1804 | 1.6011 | 6.048 | 0 | 0 | 0 | 1 | 3.8497 | 6.3441 | 0.86361 | 0.2 | 41.6445 | 36.6045 | 0.73705 | 134.6398 | 762.4716 | 488.6566 | 1.0064 | -0.002749 | 0.73901 | 0.73906 | 12.6438 | 158051 | 1005-5 | 8 | 128 | 12.64
2020-11-11 | 13:47 | 168965 | 46.9314 | 7190.3647 | 3365 | 20 | 98.7151 | 121.8937 | 568.9497 | 101.6265 | 102.9371 | 556.6999 | 5.1478 | 86.7864 | 5.4824 | 0.73699 | 1.5043 | 95.8011 | 393.4872 | 117.1094 | 68.7025 | 31.0384 | 1799.8436 | 26.2332 | 24.9506 | 90.1271 | 40.0844 | 50.0339 | 90.3555 | 89.7978 | 88.4739 | 90.1185 | 80.1339 | 41.3432 | 94.8288 | 97.611 | 90.6594 | 198.7219 | 84.0452 | 90.0767 | 0.0008056 | 90 | 0.8324 | -0.0006283 | 0.73704 | 12.9522 | 102.942 | 103.8692 | 1.5034 | 18.632 | 86.4566 | 0.74361 | 134.63 | 0.46529 | 0.44786 | 28.0835 | 18.6326 | 2.0829 | 3.6601 | 7.4822 | 5.1473 | 1.5733 | 6.0378 | 0 | 0 | 0 | 1 | 3.8642 | 6.3192 | 0.85814 | 0.2 | 41.6582 | 36.6008 | 0.73699 | 134.6405 | 766.2633 | 482.2856 | 1.0064 | -0.002749 | 0.73896 | 0.73901 | 12.6511 | 158051 | 1005-5 | 8 | 128 | 12.64
2020-11-11 | 13:48 | 168995 | 46.9397 | 7190.373 | 3395 | 20 | 98.7127 | 121.8897 | 569.4908 | 101.5273 | 103.1981 | 556.8441 | 5.2091 | 86.8838 | 5.4959 | 0.73715 | 1.5076 | 96.303 | 394.8345 | 116.9256 | 70.3069 | 30.9521 | 1799.3441 | 26.2362 | 24.9914 | 90.09 | 40.0954 | 50.0263 | 90.3181 | 89.7901 | 88.4903 | 90.1126 | 80.1571 | 41.3758 | 94.8189 | 97.5558 | 90.6529 | 198.2021 | 84.1359 | 90.0541 | 0.0008064 | 90 | 0.8324 | -0.0006283 | 0.73719 | 12.9299 | 103.201 | 103.9176 | 1.5109 | 18.7176 | 86.4163 | 0.74329 | 134.6245 | 0.46102 | 0.43976 | 27.3811 | 18.7162 | 2.0823 | 3.6595 | 7.301 | 5.2057 | 1.5606 | 6.0492 | 0.035249 | 0 | 0 | 1 | 3.8526 | 6.3089 | 0.86142 | 0.2 | 41.6462 | 36.5948 | 0.73715 | 134.6384 | 767.0501 | 480.8966 | 1.0064 | -0.002749 | 0.73912 | 0.73916 | 12.6287 | 158051 | 1005-5 | 8 | 128 | 12.64
2020-11-11 | 13:48 | 169025 | 46.948 | 7190.3813 | 3425 | 20 | 98.7145 | 121.9068 | 569.552 | 101.4731 | 103.124 | 556.3703 | 5.2159 | 86.8601 | 5.4968 | 0.73645 | 1.5069 | 96.3081 | 394.9506 | 117.285 | 70.024 | 30.8642 | 1799.4758 | 26.2366 | 25.0504 | 90.0242 | 40.1018 | 50.0344 | 90.2755 | 89.7351 | 88.5044 | 90.1345 | 80.2018 | 41.4089 | 94.7915 | 97.5135 | 90.6201 | 197.8591 | 84.1118 | 90.0053 | 0.0008067 | 90 | 0.8324 | -0.0006283 | 0.73646 | 13.042 | 103.1371 | 103.9314 | 1.5037 | 18.6262 | 86.4239 | 0.74319 | 134.7119 | 0.47263 | 0.45125 | 28.4542 | 18.6283 | 2.0788 | 3.6598 | 7.3248 | 5.251 | 1.5226 | 6.087 | 0.023819 | 0 | 0 | 1 | 3.8275 | 6.3325 | 0.85458 | 0.2 | 41.5756 | 36.5979 | 0.73645 | 134.6525 | 775.9826 | 484.1345 | 1.0064 | -0.002749 | 0.73842 | 0.73842 | 12.741 | 158051 | 1005-5 | 8 | 128 | 12.64
2020-11-11 | 13:49 | 169055 | 46.9564 | 7190.3896 | 3455 | 20 | 98.7159 | 121.8645 | 569.0789 | 101.5138 | 103.1005 | 556.4295 | 5.1562 | 86.5888 | 5.4979 | 0.73658 | 1.5063 | 95.8692 | 394.0751 | 117.0507 | 70.0056 | 30.9312 | 1799.327 | 26.2274 | 25.0988 | 89.9733 | 40.11 | 50.0275 | 90.2394 | 89.7322 | 88.5138 | 90.1316 | 80.2131 | 41.4255 | 94.7829 | 97.4908 | 90.5763 | 198.1965 | 83.8398 | 89.9858 | 0.0008043 | 90 | 0.8324 | -0.0006283 | 0.73657 | 13.024 | 103.0883 | 103.871 | 1.5007 | 18.6188 | 86.3932 | 0.7444 | 134.6436 | 0.46592 | 0.44802 | 26.1349 | 18.6222 | 2.084 | 3.6605 | 7.3351 | 5.2303 | 1.5055 | 6.1216 | 0 | 0 | 0 | 1 | 3.7981 | 6.3491 | 0.85694 | 0.2 | 41.679 | 36.605 | 0.73658 | 134.6508 | 756.8648 | 481.2844 | 1.0064 | -0.002749 | 0.73855 | 0.73854 | 12.723 | 158051 | 1005-5 | 8 | 128 | 12.64
2020-11-11 | 13:49 | 169085 | 46.9647 | 7190.3979 | 3485 | 20 | 98.7117 | 121.8891 | 569.1014 | 101.3626 | 103.1857 | 556.5524 | 5.1742 | 86.6762 | 5.4993 | 0.73711 | 1.5087 | 95.8712 | 394.1877 | 117.6413 | 70.5605 | 30.9023 | 1799.6163 | 26.2359 | 25.0377 | 89.9279 | 40.117 | 50.0091 | 90.1785 | 89.6515 | 88.5151 | 90.1427 | 80.2126 | 41.4358 | 94.7407 | 97.4634 | 90.5558 | 198.4204 | 83.9266 | 89.915 | 0.0008051 | 90 | 0.8324 | -0.0006283 | 0.73706 | 12.9499 | 103.1841 | 103.9011 | 1.5086 | 18.6826 | 86.3772 | 0.74304 | 134.6223 | 0.46193 | 0.44781 | 28.4784 | 18.6823 | 2.0851 | 3.66 | 7.2633 | 5.2183 | 1.4743 | 6.1631 | 0.019772 | 0 | 0 | 1 | 3.814 | 6.412 | 0.86779 | 0.2 | 41.7029 | 36.5999 | 0.73711 | 134.6435 | 772.9698 | 480.7171 | 1.0064 | -0.002749 | 0.73908 | 0.73903 | 12.6487 | 158051 | 1005-5 | 8 | 128 | 12.64
2020-11-11 | 13:50 | 169115 | 46.973 | 7190.4062 | 3515 | 20 | 98.7076 | 121.9071 | 570.2729 | 101.3174 | 103.0055 | 556.4904 | 5.1807 | 86.7324 | 5.5094 | 0.7369 | 1.4923 | 95.8455 | 395.6301 | 116.9179 | 69.8897 | 30.9517 | 1799.7336 | 26.2275 | 24.9469 | 89.9706 | 40.1252 | 50.0135 | 90.1985 | 89.635 | 88.4895 | 90.1116 | 80.1567 | 41.4401 | 94.7272 | 97.4738 | 90.5806 | 198.4872 | 83.9777 | 89.9168 | 0.0008052 | 90 | 0.8324 | -0.0006283 | 0.73685 | 12.9819 | 102.9981 | 103.8961 | 1.4735 | 18.277 | 86.392 | 0.74423 | 134.6513 | 0.46197 | 0.44633 | 26.1053 | 18.2745 | 2.0859 | 3.6624 | 7.3734 | 5.202 | 1.4824 | 6.1412 | 0.014438 | 0 | 0 | 1 | 3.8535 | 6.4414 | 0.86457 | 0.2 | 41.7173 | 36.6244 | 0.7369 | 134.6473 | 763.8006 | 481.859 | 1.0064 | -0.002749 | 0.73887 | 0.73881 | 12.6807 | 158051 | 1005-5 | 8 | 128 | 12.64
2020-11-11 | 13:50 | 169145 | 46.9814 | 7190.4146 | 3545 | 20 | 98.7108 | 121.9051 | 569.0779 | 101.4549 | 102.9695 | 556.9439 | 5.1699 | 86.4903 | 5.494 | 0.73656 | 1.5078 | 95.844 | 393.8352 | 116.5355 | 68.5017 | 31.0283 | 1799.3953 | 26.2285 | 24.9144 | 89.9789 | 40.1306 | 50.0329 | 90.1933 | 89.6354 | 88.4745 | 90.0923 | 80.1226 | 41.4353 | 94.7218 | 97.4749 | 90.5794 | 198.506 | 83.7432 | 89.9143 | 0.0008036 | 90 | 0.8324 | -0.0006283 | 0.73651 | 13.0336 | 102.9741 | 103.8828 | 1.5007 | 18.456 | 86.3452 | 0.73792 | 134.6668 | 0.49865 | 0.48087 | 36.6723 | 18.45 | 2.0923 | 3.6605 | 7.3961 | 5.1923 | 1.4843 | 6.1395 | 0.0090948 | 0 | 0 | 1 | 3.8792 | 6.468 | 0.85108 | 0.2 | 41.8454 | 36.6052 | 0.73656 | 134.6534 | 773.7128 | 477.0143 | 1.0064 | -0.002749 | 0.73853 | 0.73848 | 12.7325 | 158051 | 1005-5 | 8 | 128 | 12.64
2020-11-11 | 13:51 | 169175 | 46.9897 | 7190.4229 | 3575 | 20 | 98.7015 | 121.8754 | 570.1553 | 101.3536 | 102.8915 | 556.7143 | 5.2102 | 86.4647 | 5.5061 | 0.73612 | 1.5065 | 95.8155 | 394.8087 | 116.5885 | 68.0219 | 31.0243 | 1799.7534 | 26.2294 | 24.9025 | 89.9638 | 40.1418 | 50.0164 | 90.1929 | 89.6531 | 88.4686 | 90.0857 | 80.1255 | 41.432 | 94.7255 | 97.5058 | 90.5567 | 198.5814 | 83.7117 | 89.923 | 0.000803 | 90 | 0.8324 | -0.0006283 | 0.73607 | 13.1008 | 102.8851 | 103.9086 | 1.5056 | 18.6842 | 86.3027 | 0.74459 | 134.6708 | 0.46148 | 0.44744 | 26.5016 | 18.6829 | 2.1004 | 3.6615 | 7.4604 | 5.1799 | 1.4773 | 6.1533 | 0.026218 | 0 | 0 | 1 | 3.8968 | 6.4881 | 0.86003 | 0.2 | 42.0083 | 36.6146 | 0.73612 | 134.6611 | 765.0568 | 477.3094 | 1.0064 | -0.002749 | 0.73808 | 0.73804 | 12.7998 | 158051 | 1005-5 | 8 | 128 | 12.64
2020-11-11 | 13:51 | 169205 | 46.998 | 7190.4312 | 3605 | 20 | 98.7066 | 121.8978 | 570.6678 | 101.3273 | 102.9378 | 556.6841 | 5.1503 | 86.6599 | 5.5055 | 0.73693 | 1.5043 | 95.8338 | 396.5618 | 117.2212 | 68.9383 | 31.0171 | 1799.3501 | 26.2322 | 25.0358 | 89.9737 | 40.142 | 50.027 | 90.2036 | 89.6424 | 88.457 | 90.0852 | 80.1361 | 41.4428 | 94.7205 | 97.5344 | 90.573 | 198.6206 | 83.9072 | 89.923 | 0.0008045 | 90 | 0.8324 | -0.0006283 | 0.73689 | 12.976 | 102.925 | 103.8539 | 1.502 | 18.5982 | 86.3021 | 0.74294 | 134.6237 | 0.46634 | 0.45102 | 28.6942 | 18.5962 | 2.104 | 3.6611 | 7.4454 | 5.1644 | 1.4647 | 6.1504 | 0 | 0 | 0 | 1 | 3.8445 | 6.5109 | 0.8519 | 0.2 | 42.0794 | 36.6107 | 0.73693 | 134.6464 | 775.8157 | 485.7022 | 1.0064 | -0.002749 | 0.7389 | 0.73885 | 12.6748 | 158051 | 1005-5 | 8 | 128 | 12.64
2020-11-11 | 13:52 | 169235 | 47.0064 | 7190.4395 | 3635 | 20 | 98.703 | 121.8642 | 569.9394 | 101.2655 | 103.0889 | 556.5946 | 5.206 | 86.5336 | 5.5117 | 0.73639 | 1.5031 | 95.9272 | 394.9609 | 117.0731 | 69.5324 | 30.978 | 1799.4076 | 26.2339 | 25.018 | 89.9773 | 40.1494 | 50.0164 | 90.2076 | 89.6249 | 88.4653 | 90.09 | 80.1352 | 41.4578 | 94.7258 | 97.5942 | 90.5638 | 198.7623 | 83.7778 | 89.9162 | 0.0008037 | 90 | 0.8324 | -0.0006283 | 0.73633 | 13.0607 | 103.0867 | 103.8984 | 1.5086 | 18.6463 | 86.3162 | 0.74162 | 134.7043 | 0.44837 | 0.43117 | 29.0677 | 18.6465 | 2.109 | 3.6616 | 7.3418 | 5.1615 | 1.4479 | 6.1507 | 0.011609 | 0 | 7.7e-05 | 1 | 3.8525 | 6.5385 | 0.85706 | 0.2 | 42.18 | 36.6165 | 0.73639 | 134.6565 | 772.1569 | 487.1862 | 1.0064 | -0.002749 | 0.73835 | 0.7383 | 12.7596 | 158051 | 1005-5 | 8 | 128 | 12.64
2020-11-11 | 13:52 | 169265 | 47.0147 | 7190.4478 | 3665 | 20 | 98.7004 | 121.8754 | 569.5904 | 101.332 | 102.8865 | 557.0976 | 5.1787 | 86.5027 | 5.5075 | 0.73476 | 1.5127 | 95.8695 | 394.4563 | 117.1513 | 69.8334 | 31.0188 | 1799.8039 | 26.2275 | 25.077 | 89.9692 | 40.1549 | 50.0027 | 90.1945 | 89.6576 | 88.4552 | 90.0785 | 80.1344 | 41.4538 | 94.7245 | 97.6313 | 90.5706 | 198.7532 | 83.749 | 89.926 | 0.000803 | 90 | 0.8324 | -0.0006283 | 0.73471 | 13.3102 | 102.8761 | 103.8866 | 1.4945 | 18.4073 | 86.325 | 0.73901 | 134.7969 | 0.47629 | 0.45109 | 34.0239 | 18.4047 | 2.1162 | 3.6601 | 7.4799 | 5.1436 | 1.4453 | 6.1603 | 0.017863 | 0 | 0 | 1 | 3.8242 | 6.5541 | 0.86471 | 0.2 | 42.3241 | 36.6006 | 0.73476 | 134.6856 | 772.5964 | 482.1963 | 1.0064 | -0.002749 | 0.73671 | 0.73667 | 13.0094 | 158051 | 1005-5 | 8 | 128 | 12.64
2020-11-11 | 13:53 | 169295 | 47.023 | 7190.4561 | 3695 | 20 | 98.7026 | 121.9046 | 569.5266 | 101.1854 | 103.0848 | 556.4943 | 5.1743 | 86.7364 | 5.5037 | 0.73488 | 1.51 | 95.9425 | 394.3677 | 117.1633 | 70.5813 | 31.1729 | 1799.9895 | 26.2312 | 25.0798 | 89.9699 | 40.1641 | 50.0179 | 90.206 | 89.6557 | 88.4552 | 90.087 | 80.1439 | 41.4607 | 94.7224 | 97.6777 | 90.5724 | 198.7774 | 83.9845 | 89.9309 | 0.0008053 | 90 | 0.8324 | -0.0006283 | 0.73483 | 13.2919 | 103.0871 | 103.8716 | 1.5099 | 18.7134 | 86.3275 | 0.74365 | 134.6378 | 0.45663 | 0.4405 | 27.1233 | 18.7122 | 2.1157 | 3.6606 | 7.3469 | 5.1332 | 1.4261 | 6.165 | 0.002472 | 0 | 0 | 1 | 3.8093 | 6.575 | 0.85484 | 0.2 | 42.315 | 36.6061 | 0.73488 | 134.6834 | 761.7149 | 493.803 | 1.0064 | -0.002749 | 0.73683 | 0.73679 | 12.9911 | 158051 | 1005-5 | 8 | 128 | 12.64
2020-11-11 | 13:53 | 169325 | 47.0314 | 7190.4644 | 3725 | 20 | 98.7003 | 121.8133 | 569.2127 | 101.1723 | 103.1639 | 556.4347 | 5.1828 | 86.4579 | 5.5088 | 0.73506 | 1.5073 | 95.9628 | 394.5946 | 117.3232 | 70.8456 | 31.3543 | 1799.3789 | 26.2297 | 25.0163 | 89.9666 | 40.1603 | 50.0178 | 90.205 | 89.6837 | 88.4575 | 90.0881 | 80.1391 | 41.463 | 94.7239 | 97.7207 | 90.5854 | 198.8298 | 83.7035 | 89.9444 | 0.0008033 | 90 | 0.8324 | -0.0006283 | 0.73502 | 13.263 | 103.1659 | 103.8816 | 1.5189 | 18.8368 | 86.3388 | 0.74408 | 134.6449 | 0.45475 | 0.43667 | 25.5993 | 18.8413 | 2.1201 | 3.6624 | 7.2833 | 5.1168 | 1.4109 | 6.1721 | 0.021115 | 0 | 0 | 1 | 3.8272 | 6.5901 | 0.85385 | 0.2 | 42.4017 | 36.6235 | 0.73506 | 134.6797 | 759.8592 | 490.7917 | 1.0064 | -0.002749 | 0.73701 | 0.73698 | 12.9622 | 158051 | 1005-5 | 8 | 128 | 12.64
2020-11-11 | 13:54 | 169355 | 47.0397 | 7190.4731 | 3755 | 20 | 98.6988 | 121.8599 | 569.6429 | 101.1871 | 103.1315 | 556.5892 | 5.1554 | 86.9695 | 5.4913 | 0.73518 | 1.5087 | 95.982 | 394.3839 | 117.6616 | 70.4234 | 31.5534 | 1799.6053 | 26.2366 | 25.0802 | 89.9643 | 40.1641 | 50.0229 | 90.2115 | 89.6682 | 88.4529 | 90.1036 | 80.158 | 41.4647 | 94.7351 | 97.7701 | 90.5607 | 198.8699 | 84.2238 | 89.9398 | 0.000808 | 90 | 0.8324 | -0.0006283 | 0.73514 | 13.245 | 103.1384 | 103.8484 | 1.5087 | 18.5753 | 86.3064 | 0.73873 | 134.6586 | 0.49273 | 0.47091 | 34.7729 | 18.5694 | 2.1124 | 3.661 | 7.2828 | 5.1074 | 1.3824 | 6.1792 | 0.0079984 | 0 | 0 | 1 | 3.7973 | 6.6103 | 0.84943 | 0.2 | 42.2478 | 36.6097 | 0.73518 | 134.6777 | 768.9068 | 485.9298 | 1.0064 | -0.002749 | 0.73713 | 0.73709 | 12.9442 | 158051 | 1005-5 | 8 | 128 | 12.64
2020-11-11 | 13:54 | 169385 | 47.048 | 7190.4814 | 3785 | 20 | 98.6981 | 121.7828 | 569.8082 | 101.1113 | 103.0107 | 556.6539 | 5.1518 | 86.8172 | 5.5012 | 0.73502 | 1.5045 | 95.8759 | 395.0631 | 117.4733 | 68.9302 | 31.7568 | 1799.5418 | 26.2472 | 25.0353 | 89.9616 | 40.1667 | 49.9993 | 90.2066 | 89.6633 | 88.4382 | 90.0779 | 80.133 | 41.4612 | 94.7189 | 97.7999 | 90.5796 | 198.8401 | 84.0666 | 89.935 | 0.0008062 | 90 | 0.8324 | -0.0006283 | 0.73498 | 13.2695 | 103.0192 | 103.8583 | 1.5027 | 18.6059 | 86.3036 | 0.74289 | 134.6416 | 0.4775 | 0.45787 | 29.3227 | 18.606 | 2.116 | 3.6614 | 7.3545 | 5.0853 | 1.3916 | 6.1863 | 0.0058724 | 0 | 0 | 1 | 3.8089 | 6.6301 | 0.86284 | 0.2 | 42.3207 | 36.6144 | 0.73502 | 134.6807 | 757.1841 | 482.897 | 1.0064 | -0.002749 | 0.73697 | 0.73693 | 12.9687 | 158051 | 1005-5 | 8 | 128 | 12.64
2020-11-11 | 13:55 | 169415 | 47.0564 | 7190.4897 | 3815 | 20 | 98.6989 | 121.8555 | 569.4011 | 101.0803 | 102.8951 | 556.8014 | 5.1855 | 86.6542 | 5.4987 | 0.73575 | 1.5055 | 95.8573 | 394.6679 | 117.4395 | 67.8101 | 31.6585 | 1799.5212 | 26.2425 | 25.0387 | 89.9505 | 40.167 | 50.0037 | 90.2069 | 89.6667 | 88.4324 | 90.0699 | 80.1196 | 41.4605 | 94.712 | 97.8217 | 90.5405 | 198.7836 | 83.9049 | 89.9368 | 0.000805 | 90 | 0.8324 | -0.0006283 | 0.73571 | 13.1566 | 102.8915 | 103.8864 | 1.5045 | 18.6657 | 86.2771 | 0.74439 | 134.6245 | 0.47163 | 0.45425 | 27.1271 | 18.6673 | 2.1191 | 3.661 | 7.4365 | 5.0675 | 1.3871 | 6.2007 | 0.022111 | 0 | 0 | 1 | 3.8064 | 6.6481 | 0.86089 | 0.2 | 42.3822 | 36.6104 | 0.73575 | 134.6674 | 768.1279 | 481.334 | 1.0064 | -0.002749 | 0.73771 | 0.73767 | 12.8556 | 158051 | 1005-5 | 8 | 128 | 12.64
2020-11-11 | 13:55 | 169445 | 47.0647 | 7190.498 | 3845 | 20 | 98.6994 | 121.9254 | 569.9444 | 101.1198 | 103.2007 | 556.9797 | 5.1873 | 86.6788 | 5.4999 | 0.73736 | 1.485 | 95.9137 | 394.7933 | 117.1447 | 70.1617 | 31.6023 | 1799.454 | 26.2593 | 25.1496 | 89.9499 | 40.1694 | 50.0002 | 90.1995 | 89.6433 | 88.4298 | 90.0575 | 80.1482 | 41.4616 | 94.7191 | 97.8553 | 90.5458 | 198.8555 | 83.9289 | 89.9214 | 0.0008055 | 90 | 0.8324 | -0.0006283 | 0.73731 | 12.911 | 103.1976 | 103.8831 | 1.4764 | 18.2974 | 86.356 | 0.7436 | 134.6254 | 0.47116 | 0.45445 | 28.9335 | 18.3039 | 2.12 | 3.6644 | 7.2287 | 5.0639 | 1.3894 | 6.2088 | 0.0078168 | 0 | 0 | 1 | 3.7485 | 6.6821 | 0.86243 | 0.2 | 42.3991 | 36.6441 | 0.73736 | 134.6388 | 754.7278 | 482.1622 | 1.0064 | -0.002749 | 0.73933 | 0.73928 | 12.6098 | 158051 | 1005-5 | 8 | 128 | 12.64
2020-11-11 | 13:56 | 169475 | 47.073 | 7190.5063 | 3875 | 20 | 98.696 | 121.8971 | 569.6155 | 101.1878 | 103.1712 | 556.9582 | 5.2354 | 86.9323 | 5.4988 | 0.73747 | 1.5085 | 96.2718 | 394.5321 | 116.7806 | 70.662 | 31.456 | 1799.2443 | 26.2761 | 25.2132 | 89.9417 | 40.1753 | 49.9659 | 90.1961 | 89.6622 | 88.4173 | 90.0535 | 80.1694 | 41.4788 | 94.7033 | 97.903 | 90.5452 | 198.427 | 84.1829 | 89.9292 | 0.0008079 | 90 | 0.8324 | -0.0006283 | 0.73742 | 12.8941 | 103.1806 | 103.9337 | 1.5071 | 18.7038 | 86.2839 | 0.74462 | 134.6249 | 0.46127 | 0.4451 | 26.7063 | 18.7035 | 2.1162 | 3.6598 | 7.2187 | 5.1321 | 1.3843 | 6.2224 | 0.024362 | 0 | 0 | 1 | 3.6941 | 6.6981 | 0.88349 | 0.2 | 42.3235 | 36.5983 | 0.73747 | 134.6367 | 762.529 | 484.4097 | 1.0064 | -0.002749 | 0.73944 | 0.73939 | 12.5928 | 158051 | 1005-5 | 8 | 128 | 12.64
2020-11-11 | 13:56 | 169505 | 47.0814 | 7190.5146 | 3905 | 20 | 98.6924 | 121.9043 | 569.6087 | 101.0186 | 103.1511 | 556.3891 | 5.2278 | 86.9073 | 5.5031 | 0.73749 | 1.5071 | 96.2335 | 396.0932 | 116.8369 | 70.6299 | 31.4106 | 1799.8023 | 26.2759 | 25.1855 | 89.9355 | 40.1796 | 49.9659 | 90.1975 | 89.6572 | 88.4234 | 90.0478 | 80.1606 | 41.4996 | 94.7067 | 97.938 | 90.5395 | 198.1116 | 84.1557 | 89.9274 | 0.0008074 | 90 | 0.8324 | -0.0006283 | 0.73745 | 12.89 | 103.1604 | 103.9232 | 1.5092 | 18.6896 | 86.351 | 0.74302 | 134.6422 | 0.45817 | 0.43932 | 28.0558 | 18.6864 | 2.1141 | 3.6602 | 7.2084 | 5.1742 | 1.3816 | 6.2361 | 0.0025651 | 0 | 0 | 1 | 3.6749 | 6.7219 | 0.88598 | 0.2 | 42.2822 | 36.6016 | 0.73749 | 134.6362 | 772.9986 | 483.16 | 1.0064 | -0.002749 | 0.73946 | 0.73942 | 12.5887 | 158051 | 1005-5 | 8 | 128 | 12.64
2020-11-11 | 13:57 | 169535 | 47.0897 | 7190.5229 | 3935 | 20 | 98.6982 | 121.9001 | 570.5991 | 101.0243 | 103.2502 | 556.777 | 5.1935 | 86.6793 | 5.5042 | 0.73735 | 1.4995 | 96.287 | 395.1116 | 117.0967 | 71.2172 | 31.3728 | 1799.9073 | 26.2767 | 25.1052 | 89.933 | 40.1799 | 49.959 | 90.2039 | 89.6266 | 88.4139 | 90.0303 | 80.1399 | 41.5038 | 94.6985 | 97.9673 | 90.5225 | 198.0046 | 83.9272 | 89.9153 | 0.0008051 | 90 | 0.8324 | -0.0006283 | 0.73729 | 12.9135 | 103.2506 | 103.8964 | 1.4904 | 18.4228 | 86.2993 | 0.74166 | 134.6768 | 0.44796 | 0.42793 | 29.0159 | 18.4197 | 2.1173 | 3.662 | 7.1205 | 5.2242 | 1.3922 | 6.2485 | 0.0072003 | 0 | 0 | 1 | 3.6849 | 6.7521 | 0.89235 | 0.2 | 42.3465 | 36.6199 | 0.73735 | 134.6392 | 772.5469 | 484.6924 | 1.0064 | -0.002749 | 0.73932 | 0.73926 | 12.6123 | 158051 | 1005-5 | 8 | 128 | 12.64
2020-11-11 | 13:57 | 169565 | 47.098 | 7190.5312 | 3965 | 20 | 98.6959 | 121.9332 | 569.4757 | 101.0599 | 103.0392 | 556.9554 | 5.2189 | 86.9319 | 5.5015 | 0.73725 | 1.5075 | 96.3073 | 394.3324 | 117.0713 | 69.0422 | 31.3185 | 1799.4414 | 26.2836 | 25.1309 | 89.934 | 40.1869 | 49.9835 | 90.202 | 89.6462 | 88.4032 | 90.0241 | 80.1499 | 41.5172 | 94.6927 | 98.0102 | 90.5171 | 197.933 | 84.1812 | 89.9241 | 0.0008077 | 90 | 0.8324 | -0.0006283 | 0.7372 | 12.9276 | 103.0423 | 103.9118 | 1.5081 | 18.6926 | 86.2971 | 0.74369 | 134.6504 | 0.46135 | 0.44192 | 27.7013 | 18.6928 | 2.1133 | 3.6604 | 7.2377 | 5.276 | 1.398 | 6.257 | 0.0005373 | 0 | 0 | 1 | 3.6577 | 6.7736 | 0.87957 | 0.2 | 42.2668 | 36.6043 | 0.73725 | 134.6407 | 772.7025 | 485.9038 | 1.0064 | -0.002749 | 0.73922 | 0.73917 | 12.6264 | 158051 | 1005-5 | 8 | 128 | 12.64
2020-11-11 | 13:58 | 169595 | 47.1064 | 7190.5396 | 3995 | 20 | 98.6943 | 121.9266 | 569.4269 | 101.0079 | 102.882 | 556.347 | 5.2183 | 86.6764 | 5.4997 | 0.7371 | 1.4777 | 96.3436 | 394.5015 | 117.3773 | 68.6932 | 31.2437 | 1799.2291 | 26.2883 | 25.089 | 89.965 | 40.1895 | 49.982 | 90.219 | 89.6442 | 88.4054 | 90.0117 | 80.1409 | 41.527 | 94.6943 | 98.067 | 90.5368 | 197.8178 | 83.9266 | 89.9316 | 0.0008061 | 90 | 0.8324 | -0.0006283 | 0.73706 | 12.9494 | 102.8829 | 103.9153 | 1.4833 | 18.4007 | 86.2757 | 0.7443 | 134.6391 | 0.46956 | 0.45023 | 27.0276 | 18.4008 | 2.1161 | 3.6654 | 7.3448 | 5.3223 | 1.4089 | 6.2421 | 0 | 0 | 0 | 1 | 3.6555 | 6.7897 | 0.88146 | 0.2 | 42.3213 | 36.654 | 0.7371 | 134.6431 | 760.7625 | 490.0182 | 1.0064 | -0.002749 | 0.73907 | 0.73903 | 12.6483 | 158051 | 1005-5 | 8 | 128 | 12.64
2020-11-11 | 13:58 | 169625 | 47.1147 | 7190.5479 | 4025 | 20 | 98.6909 | 121.9299 | 568.643 | 100.9703 | 102.8516 | 556.6971 | 5.1717 | 86.6572 | 5.4914 | 0.73664 | 1.5106 | 95.8924 | 394.1685 | 117.7794 | 68.6827 | 31.102 | 1799.6255 | 26.3025 | 24.945 | 89.9703 | 40.1926 | 49.9873 | 90.2265 | 89.6504 | 88.4073 | 90.0143 | 80.1268 | 41.5162 | 94.7054 | 98.1001 | 90.5364 | 197.7789 | 83.9114 | 89.9385 | 0.0008052 | 90 | 0.8324 | -0.0006283 | 0.7366 | 13.0193 | 102.8555 | 103.8696 | 1.4813 | 18.233 | 86.3424 | 0.73855 | 134.6739 | 0.38661 | 0.37883 | 24.4914 | 18.2251 | 2.1212 | 3.6592 | 7.3817 | 5.3176 | 1.4066 | 6.2438 | 0 | 0 | 0 | 1 | 3.7096 | 6.8013 | 0.87858 | 0.2 | 42.4233 | 36.5917 | 0.73664 | 134.6512 | 774.2727 | 488.9786 | 1.0064 | -0.002749 | 0.73861 | 0.73857 | 12.7182 | 158051 | 1005-5 | 8 | 128 | 12.64
2020-11-11 | 13:59 | 169655 | 47.123 | 7190.5562 | 4055 | 20 | 98.6872 | 121.9737 | 568.9114 | 100.9733 | 102.81 | 556.3989 | 5.1642 | 86.3084 | 5.5003 | 0.73684 | 1.4944 | 95.9088 | 393.7786 | 117.6184 | 67.9186 | 31.0344 | 1799.8496 | 26.305 | 24.8621 | 89.9712 | 40.2004 | 50.0172 | 90.2388 | 89.6751 | 88.3987 | 90.0188 | 80.0834 | 41.5062 | 94.7074 | 98.1558 | 90.5359 | 198.3709 | 83.5583 | 89.957 | 0.0008023 | 90 | 0.8324 | -0.0006283 | 0.73681 | 12.9872 | 102.7997 | 103.845 | 1.5076 | 18.7208 | 86.3286 | 0.74504 | 134.6 | 0.46401 | 0.44709 | 25.6194 | 18.7246 | 2.1305 | 3.6638 | 7.4299 | 5.2941 | 1.4027 | 6.2477 | 0.0030969 | 0 | 0 | 1 | 3.7602 | 6.8077 | 0.86048 | 0.2 | 42.6094 | 36.6381 | 0.73684 | 134.6471 | 764.887 | 489.6145 | 1.0064 | -0.002749 | 0.73881 | 0.73878 | 12.686 | 158051 | 1005-5 | 8 | 128 | 12.64
2020-11-11 | 13:59 | 169685 | 47.1314 | 7190.5645 | 4085 | 20 | 98.6909 | 121.9328 | 569.4318 | 100.9965 | 102.9596 | 556.8464 | 5.1636 | 86.7622 | 5.4969 | 0.73667 | 1.5087 | 95.8576 | 394.402 | 117.4307 | 69.3962 | 31.1275 | 1799.334 | 26.3038 | 24.9406 | 89.978 | 40.2012 | 50.0192 | 90.2492 | 89.6886 | 88.4 | 90.0084 | 80.0864 | 41.4905 | 94.7012 | 98.1782 | 90.5456 | 198.6457 | 84.0137 | 89.9689 | 0.0008057 | 90 | 0.8324 | -0.0006283 | 0.73665 | 13.0124 | 102.9635 | 103.8549 | 1.5119 | 18.7167 | 86.3293 | 0.7428 | 134.6585 | 0.46141 | 0.44271 | 28.6954 | 18.713 | 2.129 | 3.66 | 7.3417 | 5.2604 | 1.4123 | 6.2475 | 0.00437 | 0 | 0 | 1 | 3.7461 | 6.8077 | 0.85834 | 0.2 | 42.5802 | 36.6004 | 0.73667 | 134.6498 | 777.0377 | 487.2666 | 1.0064 | -0.002749 | 0.73863 | 0.73861 | 12.7113 | 158051 | 1005-5 | 8 | 128 | 12.64
2020-11-11 | 14:00 | 169715 | 47.1397 | 7190.5728 | 4115 | 20 | 98.6857 | 121.9168 | 571.2456 | 100.8804 | 103.2098 | 556.7449 | 5.15 | 86.9782 | 5.5018 | 0.73686 | 1.5083 | 95.8658 | 396.1918 | 117.3567 | 71.026 | 31.1715 | 1799.6689 | 26.3075 | 24.9198 | 89.979 | 40.2037 | 50.0346 | 90.2551 | 89.68 | 88.4066 | 90.018 | 80.073 | 41.478 | 94.7089 | 98.2134 | 90.5497 | 198.681 | 84.2273 | 89.9675 | 0.0008077 | 90 | 0.8324 | -0.0006283 | 0.73684 | 12.9835 | 103.2099 | 103.836 | 1.5092 | 18.6705 | 86.3604 | 0.74228 | 134.6565 | 0.47249 | 0.45438 | 30.4706 | 18.6702 | 2.1248 | 3.6594 | 7.172 | 5.2303 | 1.4037 | 6.248 | 0.0025741 | 0 | 0 | 1 | 3.7619 | 6.8211 | 0.84734 | 0.2 | 42.4962 | 36.5942 | 0.73686 | 134.6464 | 761.556 | 492.5486 | 1.0064 | -0.002749 | 0.73882 | 0.7388 | 12.6824 | 158051 | 1005-5 | 8 | 128 | 12.64
2020-11-11 | 14:00 | 169745 | 47.148 | 7190.5811 | 4145 | 20 | 98.6883 | 121.9258 | 570.7694 | 100.9881 | 103.2187 | 556.6147 | 5.133 | 86.8038 | 5.5 | 0.73704 | 1.5034 | 95.8707 | 395.0231 | 116.6439 | 71.4283 | 31.1929 | 1799.4824 | 26.31 | 24.932 | 89.9894 | 40.2032 | 50.0392 | 90.2551 | 89.704 | 88.4057 | 90.0199 | 80.072 | 41.4679 | 94.7207 | 98.2451 | 90.5551 | 198.76 | 84.0537 | 89.9795 | 0.0008058 | 90 | 0.8324 | -0.0006283 | 0.73703 | 12.9541 | 103.2092 | 103.8336 | 1.5011 | 18.6448 | 86.3522 | 0.74527 | 134.6283 | 0.46701 | 0.4509 | 25.7832 | 18.6467 | 2.1253 | 3.6613 | 7.1453 | 5.2043 | 1.4018 | 6.2413 | 0 | 0 | 0 | 1 | 3.7692 | 6.8217 | 0.84154 | 0.2 | 42.5065 | 36.6133 | 0.73704 | 134.6427 | 774.657 | 484.0597 | 1.0064 | -0.002749 | 0.73901 | 0.739 | 12.653 | 158051 | 1005-5 | 8 | 128 | 12.64
2020-11-11 | 14:01 | 169775 | 47.1564 | 7190.5894 | 4175 | 20 | 98.6893 | 121.8999 | 569.0566 | 100.9004 | 103.1711 | 556.8119 | 5.1815 | 87.014 | 5.4913 | 0.73713 | 1.4852 | 95.7613 | 394.0435 | 117.4684 | 70.1026 | 31.3019 | 1800.2029 | 26.3148 | 24.9669 | 89.9924 | 40.1976 | 50.0212 | 90.265 | 89.6897 | 88.3921 | 90.018 | 80.0705 | 41.4513 | 94.7101 | 98.2624 | 90.5589 | 198.7612 | 84.2683 | 89.9774 | 0.0008091 | 90 | 0.8324 | -0.0006283 | 0.73711 | 12.941 | 103.1794 | 103.8662 | 1.4983 | 18.5898 | 86.3589 | 0.74445 | 134.63 | 0.46553 | 0.44709 | 26.229 | 18.5892 | 2.1148 | 3.6636 | 7.1457 | 5.171 | 1.4032 | 6.2389 | 0.02821 | 0 | 0 | 1 | 3.7562 | 6.8275 | 0.85067 | 0.2 | 42.2954 | 36.636 | 0.73713 | 134.6412 | 757.7996 | 480.8746 | 1.0064 | -0.002749 | 0.7391 | 0.73908 | 12.6399 | 158051 | 1005-5 | 8 | 128 | 12.64
2020-11-11 | 14:01 | 169805 | 47.1647 | 7190.5981 | 4205 | 20 | 98.6877 | 121.9111 | 569.3533 | 100.7762 | 102.993 | 556.7426 | 5.1562 | 86.7558 | 5.4894 | 0.7372 | 1.511 | 95.7941 | 394.6042 | 117.216 | 69.8849 | 31.301 | 1799.565 | 26.3214 | 24.9753 | 89.9959 | 40.1962 | 50.0227 | 90.2666 | 89.7295 | 88.3892 | 90.008 | 80.0618 | 41.4437 | 94.7045 | 98.2825 | 90.5401 | 198.8048 | 84.0111 | 89.998 | 0.0008058 | 90 | 0.8324 | -0.0006283 | 0.7372 | 12.9273 | 102.9847 | 103.8513 | 1.5122 | 18.7566 | 86.3494 | 0.74419 | 134.6618 | 0.45905 | 0.44283 | 26.986 | 18.7531 | 2.1186 | 3.6598 | 7.2566 | 5.1427 | 1.4122 | 6.2368 | 0 | 0 | 0 | 1 | 3.7542 | 6.8125 | 0.84904 | 0.2 | 42.3719 | 36.5978 | 0.7372 | 134.6392 | 773.4592 | 483.887 | 1.0064 | -0.002749 | 0.73917 | 0.73917 | 12.6262 | 158051 | 1005-5 | 8 | 128 | 12.64
2020-11-11 | 14:02 | 169835 | 47.173 | 7190.6064 | 4235 | 20 | 98.6858 | 121.9437 | 568.8646 | 100.9065 | 102.9351 | 556.9954 | 5.1533 | 86.7586 | 5.49 | 0.73674 | 1.5038 | 95.76 | 393.7704 | 116.9989 | 68.6965 | 31.2897 | 1799.5932 | 26.3291 | 25.0322 | 89.9979 | 40.1892 | 50.0144 | 90.2744 | 89.7116 | 88.3974 | 90.0252 | 80.09 | 41.4315 | 94.7036 | 98.288 | 90.5483 | 198.8048 | 84.0136 | 89.993 | 0.0008062 | 90 | 0.8324 | -0.0006283 | 0.73673 | 12.9996 | 102.9435 | 103.8312 | 1.5065 | 18.6558 | 86.3824 | 0.74299 | 134.6516 | 0.47105 | 0.45171 | 29.511 | 18.6574 | 2.1186 | 3.6603 | 7.2969 | 5.1136 | 1.3971 | 6.2351 | 9.68e-05 | 0 | 0 | 1 | 3.7314 | 6.8163 | 0.85309 | 0.2 | 42.3728 | 36.6032 | 0.73674 | 134.6478 | 758.0879 | 480.4619 | 1.0064 | -0.002749 | 0.7387 | 0.7387 | 12.6985 | 158051 | 1005-5 | 8 | 128 | 12.64
2020-11-11 | 14:02 | 169865 | 47.1814 | 7190.6147 | 4265 | 20 | 98.6809 | 121.9157 | 568.8962 | 100.84 | 102.9683 | 556.5883 | 5.1477 | 86.6389 | 5.4953 | 0.73682 | 1.5004 | 95.7579 | 393.4898 | 117.7306 | 68.8715 | 31.2682 | 1799.6889 | 26.3306 | 25.1115 | 90.0057 | 40.1867 | 49.996 | 90.2857 | 89.7326 | 88.3951 | 90.0223 | 80.1109 | 41.4217 | 94.7112 | 98.3029 | 90.5564 | 198.7784 | 83.8913 | 90.0092 | 0.000805 | 90 | 0.8324 | -0.0006283 | 0.73682 | 12.9859 | 102.9533 | 103.828 | 1.4991 | 18.6031 | 86.3677 | 0.74458 | 134.6469 | 0.47089 | 0.45367 | 27.0458 | 18.6035 | 2.1212 | 3.6606 | 7.2866 | 5.0836 | 1.3998 | 6.2295 | 0 | 0 | 0 | 1 | 3.6886 | 6.807 | 0.86338 | 0.2 | 42.4238 | 36.6061 | 0.73682 | 134.6459 | 765.0173 | 479.6585 | 1.0064 | -0.002749 | 0.73878 | 0.73879 | 12.6848 | 158051 | 1005-5 | 8 | 128 | 12.64
2020-11-11 | 14:03 | 169895 | 47.1897 | 7190.623 | 4295 | 20 | 98.6825 | 121.9021 | 569.5536 | 100.7491 | 103.0608 | 556.9561 | 5.1964 | 86.7618 | 5.4916 | 0.73722 | 1.5129 | 96.1185 | 395.8948 | 117.2193 | 70.4634 | 31.1278 | 1799.5836 | 26.3289 | 25.1418 | 90.0072 | 40.1806 | 49.9923 | 90.2777 | 89.7378 | 88.397 | 90.0199 | 80.1274 | 41.4267 | 94.709 | 98.3093 | 90.5449 | 198.7206 | 84.016 | 90.0077 | 0.0008058 | 90 | 0.8324 | -0.0006283 | 0.73722 | 12.9243 | 103.0517 | 103.8773 | 1.5104 | 18.7364 | 86.3643 | 0.74432 | 134.6132 | 0.46192 | 0.44529 | 26.9935 | 18.7366 | 2.1197 | 3.6591 | 7.2234 | 5.0845 | 1.399 | 6.2284 | 0.029172 | 0 | 0 | 1 | 3.6578 | 6.8069 | 0.86701 | 0.2 | 42.3949 | 36.5915 | 0.73722 | 134.6386 | 761.971 | 480.4518 | 1.0064 | -0.002749 | 0.73919 | 0.73919 | 12.6231 | 158051 | 1005-5 | 8 | 128 | 12.64
2020-11-11 | 14:03 | 169925 | 47.198 | 7190.6313 | 4325 | 20 | 98.6825 | 121.8827 | 570.1041 | 100.8098 | 103.3062 | 556.455 | 5.2541 | 86.9647 | 5.4872 | 0.73748 | 1.4937 | 96.219 | 394.786 | 117.1884 | 71.7363 | 31.176 | 1799.4591 | 26.3196 | 25.1219 | 90.011 | 40.1761 | 50.0117 | 90.2827 | 89.7075 | 88.3847 | 90.0291 | 80.1286 | 41.4295 | 94.7189 | 98.3196 | 90.5527 | 198.1798 | 84.2211 | 89.9951 | 0.0008081 | 90 | 0.8324 | -0.0006283 | 0.73748 | 12.8854 | 103.3107 | 103.9412 | 1.5049 | 18.693 | 86.3331 | 0.74526 | 134.6022 | 0.46413 | 0.44614 | 26.395 | 18.6954 | 2.1112 | 3.662 | 7.0383 | 5.1348 | 1.3884 | 6.2257 | 0.053535 | 0 | 0 | 1 | 3.6445 | 6.8175 | 0.85415 | 0.2 | 42.2246 | 36.6203 | 0.73748 | 134.6343 | 777.8534 | 481.1335 | 1.0064 | -0.002749 | 0.73945 | 0.73945 | 12.5842 | 158051 | 1005-5 | 8 | 128 | 12.64
2020-11-11 | 14:04 | 169955 | 47.2064 | 7190.6396 | 4355 | 20 | 98.6751 | 121.8512 | 570.8704 | 100.7498 | 103.2161 | 557.1035 | 5.2324 | 87.0651 | 5.4984 | 0.73627 | 1.5079 | 96.2016 | 395.2754 | 117.2231 | 70.8507 | 31.4992 | 1799.3437 | 26.3185 | 25.1148 | 90.0042 | 40.1804 | 49.9776 | 90.2767 | 89.705 | 88.4145 | 90.0406 | 80.1522 | 41.446 | 94.729 | 98.34 | 90.5711 | 198.0233 | 84.3159 | 89.9908 | 0.0008083 | 90 | 0.8324 | -0.0006283 | 0.73627 | 13.0713 | 103.2088 | 103.9069 | 1.5149 | 18.7433 | 86.3318 | 0.74238 | 134.7619 | 0.45114 | 0.43166 | 28.3986 | 18.7431 | 2.1053 | 3.659 | 7.0686 | 5.1766 | 1.3735 | 6.2304 | 0.018043 | 0 | 0 | 1 | 3.6317 | 6.8199 | 0.87592 | 0.2 | 42.1056 | 36.5898 | 0.73627 | 134.6563 | 766.5854 | 481.0732 | 1.0064 | -0.002749 | 0.73824 | 0.73823 | 12.7703 | 158051 | 1005-5 | 8 | 128 | 12.64
2020-11-11 | 14:04 | 169985 | 47.2147 | 7190.6479 | 4385 | 20 | 98.6824 | 121.868 | 569.2619 | 100.6803 | 103.1228 | 556.3364 | 5.2235 | 86.7698 | 5.4906 | 0.73627 | 1.5137 | 96.2466 | 395.1099 | 117.5892 | 70.8561 | 31.5761 | 1799.9063 | 26.317 | 25.1548 | 90.0062 | 40.1689 | 49.9691 | 90.2853 | 89.7188 | 88.4092 | 90.0563 | 80.1719 | 41.4624 | 94.7426 | 98.3531 | 90.5848 | 197.9004 | 84.0245 | 90.0021 | 0.000806 | 90 | 0.8324 | -0.0006283 | 0.73627 | 13.0711 | 103.1404 | 103.9135 | 1.5111 | 18.7162 | 86.3794 | 0.74315 | 134.6603 | 0.45691 | 0.44111 | 28.243 | 18.7182 | 2.1044 | 3.659 | 7.1029 | 5.2211 | 1.3527 | 6.229 | 0.022944 | 0 | 0 | 1 | 3.5911 | 6.8128 | 0.88264 | 0.2 | 42.0886 | 36.5903 | 0.73627 | 134.656 | 770.1527 | 484.1416 | 1.0064 | -0.002749 | 0.73823 | 0.73823 | 12.7701 | 158051 | 1005-5 | 8 | 128 | 12.64
2020-11-11 | 14:05 | 170015 | 47.223 | 7190.6562 | 4415 | 20 | 98.6778 | 121.8625 | 569.1578 | 100.7193 | 102.9323 | 556.7748 | 5.2428 | 86.693 | 5.4937 | 0.73618 | 1.5075 | 96.3058 | 394.2707 | 117.0717 | 68.7046 | 31.6585 | 1799.2211 | 26.3184 | 25.1596 | 90.0044 | 40.1676 | 49.9799 | 90.2856 | 89.7397 | 88.4139 | 90.0623 | 80.171 | 41.4677 | 94.7376 | 98.365 | 90.5751 | 197.8982 | 83.9461 | 90.0126 | 0.0008053 | 90 | 0.8324 | -0.0006283 | 0.73619 | 13.0829 | 102.9308 | 103.9267 | 1.5077 | 18.6753 | 86.3896 | 0.7432 | 134.6587 | 0.46427 | 0.44626 | 28.343 | 18.6748 | 2.1053 | 3.6596 | 7.2267 | 5.2636 | 1.3383 | 6.2305 | 0.020984 | 0 | 0 | 1 | 3.5639 | 6.8049 | 0.87751 | 0.2 | 42.1053 | 36.5959 | 0.73618 | 134.6572 | 759.9695 | 486.7144 | 1.0064 | -0.002749 | 0.73814 | 0.73815 | 12.7819 | 158051 | 1005-5 | 8 | 128 | 12.64
2020-11-11 | 14:05 | 170045 | 47.2314 | 7190.6646 | 4445 | 20 | 98.6775 | 121.8834 | 569.3433 | 100.6848 | 102.8884 | 556.5268 | 5.2428 | 86.6903 | 5.4936 | 0.73613 | 1.5039 | 96.2221 | 394.2135 | 117.2328 | 68.9092 | 31.6176 | 1799.1078 | 26.309 | 25.0881 | 90.0068 | 40.157 | 49.9732 | 90.2809 | 89.7323 | 88.4001 | 90.0364 | 80.1538 | 41.4641 | 94.7367 | 98.3538 | 90.5822 | 197.7451 | 83.9435 | 90.0066 | 0.0008054 | 90 | 0.8324 | -0.0006283 | 0.73613 | 13.0917 | 102.8861 | 103.9243 | 1.5039 | 18.6279 | 86.3999 | 0.74317 | 134.6538 | 0.46613 | 0.44828 | 28.8218 | 18.6271 | 2.1047 | 3.6596 | 7.268 | 5.3004 | 1.354 | 6.2289 | 0.029868 | 0 | 0 | 1 | 3.5785 | 6.807 | 0.88311 | 0.2 | 42.094 | 36.5961 | 0.73613 | 134.6584 | 770.6733 | 480.0476 | 1.0064 | -0.002749 | 0.73809 | 0.7381 | 12.7907 | 158051 | 1005-5 | 8 | 128 | 12.64
2020-11-11 | 14:06 | 170075 | 47.2397 | 7190.6729 | 4475 | 20 | 98.6797 | 121.8929 | 569.2886 | 100.6339 | 102.8056 | 556.8759 | 5.1613 | 86.5836 | 5.4903 | 0.73639 | 1.4625 | 95.8482 | 395.3856 | 117.0109 | 69.1726 | 31.6326 | 1799.2708 | 26.3116 | 25.0164 | 89.9966 | 40.154 | 49.9576 | 90.2747 | 89.7099 | 88.4024 | 90.0369 | 80.1348 | 41.455 | 94.7261 | 98.353 | 90.5691 | 197.7845 | 83.8384 | 89.9923 | 0.000805 | 90 | 0.8324 | -0.0006283 | 0.73639 | 13.0525 | 102.813 | 103.8462 | 1.4876 | 18.4803 | 86.3904 | 0.74536 | 134.5873 | 0.46411 | 0.44714 | 25.7874 | 18.4792 | 2.1071 | 3.6681 | 7.3391 | 5.3128 | 1.3478 | 6.236 | 0 | 0 | 0 | 1 | 3.6048 | 6.8168 | 0.89421 | 0.2 | 42.1419 | 36.6807 | 0.73639 | 134.654 | 781.5299 | 483.102 | 1.0064 | -0.002749 | 0.73836 | 0.73835 | 12.7515 | 158051 | 1005-5 | 8 | 128 | 12.64
2020-11-11 | 14:06 | 170105 | 47.248 | 7190.6812 | 4505 | 20 | 98.6784 | 121.931 | 568.8929 | 100.5816 | 102.9188 | 556.437 | 5.156 | 86.627 | 5.4885 | 0.73596 | 1.507 | 95.8062 | 394.0899 | 116.6407 | 69.6592 | 31.7002 | 1799.514 | 26.3125 | 25.0035 | 89.9981 | 40.1445 | 49.9857 | 90.2713 | 89.7523 | 88.3889 | 90.0319 | 80.1109 | 41.4227 | 94.7179 | 98.3554 | 90.5535 | 198.4349 | 83.8827 | 90.0118 | 0.0008045 | 90 | 0.8324 | -0.0006283 | 0.73596 | 13.1179 | 102.9145 | 103.835 | 1.5087 | 18.7278 | 86.3604 | 0.74479 | 134.646 | 0.46049 | 0.44305 | 25.8703 | 18.7248 | 2.1117 | 3.66 | 7.2884 | 5.2679 | 1.3498 | 6.2351 | 0.013604 | 0 | 0 | 1 | 3.6109 | 6.8064 | 0.87912 | 0.2 | 42.2345 | 36.6001 | 0.73596 | 134.6613 | 763.2708 | 491.3281 | 1.0064 | -0.002749 | 0.73792 | 0.73792 | 12.8169 | 158051 | 1005-5 | 8 | 128 | 12.64
2020-11-11 | 14:07 | 170135 | 47.2564 | 7190.6895 | 4535 | 20 | 98.6807 | 121.9308 | 569.4889 | 100.6776 | 103.0084 | 556.78 | 5.1259 | 86.7632 | 5.487 | 0.73701 | 1.4993 | 95.7703 | 394.2116 | 117.0722 | 69.1836 | 31.7478 | 1799.551 | 26.3132 | 25.0011 | 89.9994 | 40.1394 | 50.0018 | 90.2828 | 89.7139 | 88.4027 | 90.0292 | 80.0937 | 41.3951 | 94.7231 | 98.3401 | 90.5632 | 198.6371 | 84.0196 | 89.9984 | 0.000806 | 90 | 0.8324 | -0.0006283 | 0.73701 | 12.9567 | 102.9907 | 103.8081 | 1.4655 | 18.1267 | 86.3787 | 0.74215 | 134.6497 | 0.48936 | 0.46951 | 32.7746 | 18.1287 | 2.1109 | 3.6601 | 7.2401 | 5.2285 | 1.3507 | 6.234 | 0.0043859 | 0 | 0 | 1 | 3.6112 | 6.8116 | 0.86944 | 0.2 | 42.2185 | 36.6011 | 0.73701 | 134.6426 | 774.0492 | 484.73 | 1.0064 | -0.002749 | 0.73898 | 0.73898 | 12.6556 | 158051 | 1005-5 | 8 | 128 | 12.64
2020-11-11 | 14:07 | 170165 | 47.2647 | 7190.6978 | 4565 | 20 | 98.6844 | 121.8162 | 569.4451 | 100.8162 | 103.0759 | 556.5543 | 5.147 | 86.8682 | 5.4991 | 0.73718 | 1.5089 | 95.8068 | 394.0651 | 117.4488 | 70.8465 | 31.7014 | 1799.3914 | 26.3214 | 24.9955 | 89.9756 | 40.1401 | 50.0195 | 90.2734 | 89.7423 | 88.3992 | 90.0223 | 80.0795 | 41.3833 | 94.7226 | 98.3497 | 90.5527 | 198.8566 | 84.1187 | 90.0078 | 0.0008064 | 90 | 0.8324 | -0.0006283 | 0.73718 | 12.9306 | 103.0852 | 103.8347 | 1.508 | 18.6714 | 86.3938 | 0.7429 | 134.6407 | 0.46545 | 0.44663 | 28.3387 | 18.6711 | 2.1094 | 3.6589 | 7.1812 | 5.1907 | 1.3562 | 6.2502 | 0.0048865 | 0 | 0 | 1 | 3.6126 | 6.8018 | 0.85813 | 0.2 | 42.188 | 36.5894 | 0.73718 | 134.6394 | 758.1113 | 489.8396 | 1.0064 | -0.002749 | 0.73915 | 0.73915 | 12.6295 | 158051 | 1005-5 | 8 | 128 | 12.64
2020-11-11 | 14:08 | 170195 | 47.273 | 7190.7061 | 4595 | 20 | 98.6831 | 121.9035 | 570.4189 | 101.1008 | 103.1363 | 556.6287 | 5.1692 | 86.9444 | 5.4902 | 0.7362 | 1.4916 | 95.7879 | 395.6578 | 117.9016 | 71.753 | 31.6222 | 1800.1328 | 26.3271 | 24.9599 | 89.9387 | 40.1258 | 50.0117 | 90.2443 | 89.6689 | 88.3956 | 90.0217 | 80.0485 | 41.3738 | 94.6964 | 98.3381 | 90.5299 | 198.849 | 84.1993 | 89.9566 | 0.0008076 | 90 | 0.8324 | -0.0006283 | 0.73617 | 13.0857 | 103.1181 | 103.8452 | 1.5003 | 18.422 | 86.3829 | 0.73674 | 134.7744 | 0.42665 | 0.41196 | 31.5001 | 18.4168 | 2.1038 | 3.6621 | 7.135 | 5.1464 | 1.3567 | 6.2847 | 0.010679 | 0 | 0 | 1 | 3.6287 | 6.8429 | 0.86189 | 0.2 | 42.0761 | 36.6205 | 0.7362 | 134.6587 | 764.2108 | 491.0168 | 1.0064 | -0.002749 | 0.73816 | 0.73814 | 12.7846 | 158051 | 1005-5 | 8 | 128 | 12.64
2020-11-11 | 14:08 | 170225 | 47.2814 | 7190.7144 | 4625 | 20 | 98.6781 | 121.8834 | 570.2393 | 101.3393 | 103.099 | 556.7992 | 5.2355 | 86.9374 | 5.4862 | 0.73651 | 1.4724 | 96.3343 | 394.7023 | 117.5194 | 70.6307 | 31.5806 | 1799.9573 | 26.3255 | 24.9662 | 89.9253 | 40.1292 | 49.9979 | 90.2233 | 89.6772 | 88.402 | 90.0158 | 80.0736 | 41.3896 | 94.6901 | 98.3463 | 90.5293 | 198.2776 | 84.1943 | 89.9503 | 0.0008078 | 90 | 0.8324 | -0.0006283 | 0.73648 | 13.0388 | 103.1077 | 103.9103 | 1.4715 | 18.2706 | 86.3668 | 0.74496 | 134.6215 | 0.47754 | 0.45928 | 27.5126 | 18.268 | 2.1012 | 3.6657 | 7.1362 | 5.2129 | 1.362 | 6.3043 | 0.032974 | 0 | 0 | 1 | 3.6284 | 6.861 | 0.87027 | 0.2 | 42.0238 | 36.6574 | 0.73651 | 134.6533 | 771.9188 | 486.8056 | 1.0064 | -0.002749 | 0.73847 | 0.73844 | 12.7378 | 158051 | 1005-5 | 8 | 128 | 12.64
2020-11-11 | 14:09 | 170255 | 47.2897 | 7190.7231 | 4655 | 20 | 98.6757 | 121.9247 | 569.6534 | 101.6168 | 102.977 | 556.3779 | 5.2076 | 86.7149 | 5.4991 | 0.7356 | 1.5003 | 96.2539 | 394.7786 | 117.1496 | 68.9771 | 31.5565 | 1799.6626 | 26.3354 | 24.9858 | 89.9258 | 40.1277 | 50.0254 | 90.2188 | 89.6643 | 88.3995 | 90.0146 | 80.0891 | 41.3992 | 94.6752 | 98.3553 | 90.509 | 197.9807 | 83.9653 | 89.9415 | 0.0008053 | 90 | 0.8324 | -0.0006283 | 0.73556 | 13.1802 | 102.9818 | 103.8798 | 1.477 | 18.2567 | 86.3988 | 0.74164 | 134.688 | 0.46879 | 0.44999 | 30.8415 | 18.2744 | 2.1054 | 3.6613 | 7.2115 | 5.2506 | 1.3631 | 6.315 | 0 | 0 | 0 | 1 | 3.6203 | 6.8806 | 0.85297 | 0.2 | 42.1072 | 36.6132 | 0.7356 | 134.6701 | 759.7342 | 483.9099 | 1.0064 | -0.002749 | 0.73755 | 0.73752 | 12.8792 | 158051 | 1005-5 | 8 | 128 | 12.64
2020-11-11 | 14:09 | 170285 | 47.298 | 7190.7314 | 4685 | 20 | 98.6786 | 121.9505 | 569.1958 | 101.798 | 102.9507 | 556.6098 | 5.2527 | 86.629 | 5.4923 | 0.73563 | 1.5094 | 96.2673 | 394.4829 | 116.7515 | 69.0735 | 31.5522 | 1799.7098 | 26.3361 | 24.9763 | 89.9149 | 40.1148 | 50.014 | 90.2128 | 89.6874 | 88.3884 | 90.0096 | 80.0882 | 41.4056 | 94.6699 | 98.3632 | 90.5034 | 197.8724 | 83.8828 | 89.9501 | 0.0008049 | 90 | 0.8324 | -0.0006283 | 0.73559 | 13.1747 | 102.9393 | 103.936 | 1.5064 | 18.6634 | 86.3414 | 0.74336 | 134.6411 | 0.46805 | 0.44953 | 27.9518 | 18.6637 | 2.1102 | 3.6602 | 7.2386 | 5.2916 | 1.3672 | 6.335 | 0.020346 | 0 | 0 | 1 | 3.6262 | 6.8897 | 0.85953 | 0.2 | 42.2043 | 36.6023 | 0.73563 | 134.6692 | 769.8439 | 484.598 | 1.0064 | -0.002749 | 0.73758 | 0.73755 | 12.8738 | 158051 | 1005-5 | 8 | 128 | 12.64
2020-11-11 | 14:10 | 170315 | 47.3064 | 7190.7397 | 4715 | 20 | 98.6765 | 121.9934 | 569.7098 | 102.1453 | 103.0145 | 556.261 | 5.2213 | 86.5464 | 5.5061 | 0.73568 | 1.5015 | 96.2282 | 394.428 | 117.2233 | 68.4583 | 31.4641 | 1799.1232 | 26.3429 | 24.8669 | 89.9106 | 40.11 | 49.9906 | 90.1987 | 89.6639 | 88.3909 | 90.0051 | 80.0954 | 41.4127 | 94.66 | 98.3843 | 90.4865 | 197.7383 | 83.7934 | 89.9313 | 0.0008043 | 90 | 0.8324 | -0.0006283 | 0.73564 | 13.1673 | 103.0151 | 103.8984 | 1.5136 | 18.776 | 86.3361 | 0.74428 | 134.6469 | 0.47379 | 0.45464 | 26.7589 | 18.7818 | 2.1133 | 3.662 | 7.1965 | 5.3361 | 1.3715 | 6.3514 | 0 | 0 | 0 | 1 | 3.6744 | 6.9243 | 0.87346 | 0.2 | 42.2668 | 36.6197 | 0.73568 | 134.6688 | 763.7299 | 481.0479 | 1.0064 | -0.002749 | 0.73764 | 0.7376 | 12.8664 | 158051 | 1005-5 | 8 | 128 | 12.64
2020-11-11 | 14:10 | 170345 | 47.3147 | 7190.748 | 4745 | 20 | 98.6769 | 121.9689 | 569.9523 | 102.2878 | 103.0971 | 556.5303 | 5.1427 | 86.7259 | 5.4985 | 0.7361 | 1.476 | 95.7765 | 394.319 | 117.0849 | 68.9494 | 31.3422 | 1799.6345 | 26.3554 | 24.9229 | 89.8964 | 40.109 | 49.9797 | 90.1888 | 89.6491 | 88.369 | 89.9979 | 80.0526 | 41.3969 | 94.6433 | 98.4086 | 90.4915 | 198.2644 | 83.9767 | 89.9189 | 0.0008065 | 90 | 0.8324 | -0.0006283 | 0.73605 | 13.104 | 103.0963 | 103.8218 | 1.4873 | 18.4751 | 86.3451 | 0.74531 | 134.5975 | 0.46627 | 0.44844 | 25.6827 | 18.4778 | 2.111 | 3.666 | 7.1371 | 5.2971 | 1.3784 | 6.3754 | 0.000382 | 0 | 0 | 1 | 3.6663 | 6.953 | 0.88131 | 0.2 | 42.2191 | 36.6604 | 0.7361 | 134.6616 | 760.643 | 481.2658 | 1.0064 | -0.002749 | 0.73807 | 0.73802 | 12.803 | 158051 | 1005-5 | 8 | 128 | 12.64
2020-11-11 | 14:11 | 170375 | 47.323 | 7190.7563 | 4775 | 20 | 98.6747 | 121.9529 | 570.3342 | 102.4048 | 103.1022 | 556.3637 | 5.1265 | 86.7611 | 5.503 | 0.73751 | 1.4981 | 95.7483 | 395.1675 | 116.9813 | 70.1395 | 31.213 | 1799.8042 | 26.3599 | 24.9711 | 89.895 | 40.0983 | 49.9671 | 90.1943 | 89.6348 | 88.3754 | 89.9937 | 80.0492 | 41.375 | 94.6413 | 98.4469 | 90.4727 | 198.5558 | 84.0096 | 89.9146 | 0.0008059 | 90 | 0.8324 | -0.0006283 | 0.73746 | 12.8885 | 103.1138 | 103.8031 | 1.5141 | 18.778 | 86.3308 | 0.74411 | 134.6228 | 0.45661 | 0.44067 | 26.7209 | 18.78 | 2.1114 | 3.6627 | 7.1207 | 5.2639 | 1.3817 | 6.3913 | 0.0035566 | 0 | 0 | 1 | 3.6497 | 6.9805 | 0.89084 | 0.2 | 42.2276 | 36.6272 | 0.73751 | 134.6363 | 761.6877 | 484.6867 | 1.0064 | -0.002749 | 0.73948 | 0.73943 | 12.5873 | 158051 | 1005-5 | 8 | 128 | 12.64
2020-11-11 | 14:11 | 170405 | 47.3314 | 7190.7646 | 4805 | 20 | 98.6745 | 121.876 | 569.1572 | 102.487 | 103.0058 | 556.8925 | 5.1263 | 86.5266 | 5.5034 | 0.73743 | 1.4847 | 95.7585 | 394.1549 | 117.5354 | 68.3682 | 31.1341 | 1799.4909 | 26.374 | 25.0371 | 89.8981 | 40.0981 | 50.0044 | 90.1955 | 89.642 | 88.375 | 89.9861 | 80.068 | 41.3638 | 94.6324 | 98.4808 | 90.4819 | 198.7169 | 83.7749 | 89.9187 | 0.0008046 | 90 | 0.8324 | -0.0006283 | 0.73738 | 12.9006 | 103.0088 | 103.8118 | 1.4893 | 18.4739 | 86.3798 | 0.74427 | 134.6295 | 0.4604 | 0.44203 | 26.2334 | 18.4733 | 2.1127 | 3.6642 | 7.1796 | 5.2356 | 1.3884 | 6.4049 | 0 | 0 | 0 | 1 | 3.6233 | 6.9935 | 0.86869 | 0.2 | 42.2546 | 36.6418 | 0.73743 | 134.6376 | 762.2012 | 479.4003 | 1.0064 | -0.002749 | 0.7394 | 0.73935 | 12.5994 | 158051 | 1005-5 | 8 | 128 | 12.64
2020-11-11 | 14:12 | 170435 | 47.3397 | 7190.7729 | 4835 | 20 | 98.6759 | 122.0091 | 569.7083 | 102.315 | 103.0106 | 556.8993 | 5.1754 | 86.6049 | 5.4963 | 0.73827 | 1.4709 | 95.7273 | 394.0528 | 117.8101 | 69.534 | 30.9905 | 1800.2407 | 26.3745 | 25.0847 | 89.8847 | 40.0998 | 49.9687 | 90.1836 | 89.621 | 88.3601 | 89.9844 | 80.0627 | 41.3613 | 94.6245 | 98.5177 | 90.4725 | 198.7941 | 83.8568 | 89.9023 | 0.0008054 | 90 | 0.8324 | -0.0006283 | 0.73821 | 12.7736 | 103.0096 | 103.8447 | 1.4784 | 18.3563 | 86.3537 | 0.745 | 134.6001 | 0.47023 | 0.45245 | 26.6256 | 18.3577 | 2.1125 | 3.6681 | 7.1736 | 5.2025 | 1.3904 | 6.431 | 0.019052 | 0 | 0 | 1 | 3.595 | 7.0331 | 0.89135 | 0.2 | 42.2496 | 36.681 | 0.73827 | 134.623 | 770.2878 | 478.9981 | 1.0064 | -0.002749 | 0.74024 | 0.74018 | 12.4723 | 158051 | 1005-5 | 8 | 128 | 12.64
2020-11-11 | 14:12 | 170465 | 47.348 | 7190.7812 | 4865 | 20 | 98.6732 | 121.9707 | 569.1005 | 102.257 | 102.8129 | 556.2939 | 5.1927 | 86.6253 | 5.4962 | 0.73821 | 1.5044 | 95.7009 | 395.2632 | 117.6174 | 68.5301 | 30.9335 | 1800.0678 | 26.3652 | 25.042 | 89.9171 | 40.0864 | 49.9707 | 90.2056 | 89.6516 | 88.3584 | 89.9782 | 80.0855 | 41.3647 | 94.626 | 98.5729 | 90.4632 | 198.6802 | 83.8772 | 89.9286 | 0.0008046 | 90 | 0.8324 | -0.0006283 | 0.73817 | 12.7798 | 102.811 | 103.8595 | 1.5075 | 18.7009 | 86.3605 | 0.74431 | 134.6423 | 0.46365 | 0.44673 | 27.273 | 18.6985 | 2.1177 | 3.6621 | 7.3149 | 5.1686 | 1.3958 | 6.4227 | 0.012037 | 0 | 0 | 1 | 3.6043 | 7.0433 | 0.89213 | 0.2 | 42.3545 | 36.6211 | 0.73821 | 134.6232 | 762.425 | 482.5919 | 1.0064 | -0.002749 | 0.74019 | 0.74014 | 12.4784 | 158051 | 1005-5 | 8 | 128 | 12.64
2020-11-11 | 14:13 | 170495 | 47.3564 | 7190.7896 | 4895 | 20 | 98.6745 | 121.9335 | 569.495 | 102.2644 | 102.8392 | 556.8787 | 5.1205 | 86.418 | 5.4986 | 0.73851 | 1.5056 | 95.7665 | 394.4291 | 117.3095 | 68.3658 | 30.852 | 1799.7458 | 26.3616 | 25.0174 | 89.929 | 40.0978 | 49.9784 | 90.2208 | 89.6776 | 88.361 | 89.9871 | 80.0747 | 41.3577 | 94.6277 | 98.6241 | 90.4747 | 198.6574 | 83.6686 | 89.9492 | 0.0008027 | 90 | 0.8324 | -0.0006283 | 0.73847 | 12.7327 | 102.8455 | 103.803 | 1.5042 | 18.644 | 86.3391 | 0.74366 | 134.6111 | 0.47156 | 0.45452 | 27.912 | 18.6459 | 2.1251 | 3.6612 | 7.315 | 5.1411 | 1.3878 | 6.4262 | 0 | 0 | 0 | 1 | 3.6144 | 7.0445 | 0.88956 | 0.2 | 42.5012 | 36.6118 | 0.73851 | 134.6172 | 750.9231 | 478.5173 | 1.0064 | -0.002749 | 0.74048 | 0.74045 | 12.4313 | 158051 | 1005-5 | 8 | 128 | 12.64
2020-11-11 | 14:13 | 170525 | 47.3647 | 7190.7979 | 4925 | 20 | 98.6709 | 121.9602 | 570.0278 | 102.2111 | 102.7717 | 556.7927 | 5.1587 | 86.6759 | 5.4925 | 0.73857 | 1.4665 | 95.7388 | 395.0092 | 117.1451 | 68.1308 | 30.9419 | 1799.5938 | 26.3711 | 24.9899 | 89.9213 | 40.107 | 49.9804 | 90.2199 | 89.6643 | 88.3433 | 89.9825 | 80.0649 | 41.3602 | 94.6331 | 98.6498 | 90.4718 | 198.69 | 83.9296 | 89.9421 | 0.0008057 | 90 | 0.8324 | -0.0006283 | 0.73854 | 12.723 | 102.7706 | 103.8255 | 1.466 | 18.2081 | 86.3759 | 0.74524 | 134.5914 | 0.46557 | 0.44955 | 26.5358 | 18.2053 | 2.1239 | 3.6674 | 7.3841 | 5.1105 | 1.392 | 6.4431 | 0.0065536 | 0 | 0 | 1 | 3.6259 | 7.0659 | 0.88987 | 0.2 | 42.4788 | 36.6745 | 0.73857 | 134.6162 | 768.9517 | 478.3671 | 1.0064 | -0.002749 | 0.74055 | 0.74052 | 12.4216 | 158051 | 1005-5 | 8 | 128 | 12.64
2020-11-11 | 14:14 | 170555 | 47.373 | 7190.8062 | 4955 | 20 | 98.672 | 121.9429 | 568.8782 | 102.0944 | 102.7646 | 556.7687 | 5.2607 | 86.6235 | 5.4971 | 0.73861 | 1.5079 | 95.7666 | 395.4571 | 116.998 | 69.0803 | 30.887 | 1799.5049 | 26.3677 | 25.0742 | 89.9206 | 40.1111 | 49.9817 | 90.2258 | 89.6999 | 88.3468 | 89.9797 | 80.0497 | 41.3654 | 94.6372 | 98.6941 | 90.4915 | 198.807 | 83.8749 | 89.9629 | 0.0008045 | 90 | 0.8324 | -0.0006283 | 0.73858 | 12.7162 | 102.7495 | 103.9282 | 1.5072 | 18.6995 | 86.3471 | 0.74439 | 134.6154 | 0.47711 | 0.45916 | 27.6907 | 18.7021 | 2.13 | 3.6604 | 7.4191 | 5.0797 | 1.3946 | 6.4557 | 0.057402 | 0 | 0 | 1 | 3.5851 | 7.0669 | 0.88962 | 0.2 | 42.601 | 36.6037 | 0.73861 | 134.615 | 755.1796 | 481.9956 | 1.0064 | -0.002749 | 0.74058 | 0.74056 | 12.4148 | 158051 | 1005-5 | 8 | 128 | 12.64
2020-11-11 | 14:14 | 170585 | 47.3814 | 7190.8145 | 4985 | 20 | 98.6721 | 121.9644 | 569.9794 | 102.138 | 103.2296 | 556.9526 | 5.4544 | 86.866 | 5.4913 | 0.7383 | 1.5066 | 96.2833 | 394.712 | 116.9375 | 72.4457 | 31.0096 | 1800.0136 | 26.3543 | 25.0933 | 90.0105 | 40.1088 | 50.0003 | 90.2888 | 89.7318 | 88.3289 | 89.9743 | 80.0675 | 41.3754 | 94.6666 | 98.7378 | 90.5512 | 198.5247 | 84.1203 | 90.0103 | 0.0008068 | 90 | 0.8324 | -0.0006283 | 0.73831 | 12.7585 | 103.2234 | 104.1369 | 1.5114 | 18.7411 | 86.3622 | 0.744 | 134.6538 | 0.46754 | 0.44784 | 27.4848 | 18.7432 | 2.1262 | 3.6614 | 7.1142 | 5.1299 | 1.4001 | 6.3955 | 0.22121 | 0 | 4.07e-05 | 1 | 3.5719 | 7.0502 | 0.87859 | 0.2 | 42.5242 | 36.6137 | 0.7383 | 134.619 | 756.1467 | 481.4798 | 1.0064 | -0.002749 | 0.74028 | 0.74028 | 12.4572 | 158051 | 1005-5 | 8 | 128 | 12.64
2020-11-11 | 14:15 | 170615 | 47.3897 | 7190.8228 | 5015 | 20 | 98.6708 | 121.9378 | 569.1152 | 102.115 | 103.1299 | 557.0332 | 5.3217 | 86.9501 | 5.4867 | 0.73744 | 1.4977 | 96.2421 | 394.0575 | 117.2573 | 71.2217 | 31.0301 | 1799.3301 | 26.3575 | 25.1207 | 90.0277 | 40.1199 | 50.0285 | 90.316 | 89.7524 | 88.3397 | 89.9784 | 80.0904 | 41.3873 | 94.6947 | 98.7684 | 90.5719 | 198.2016 | 84.2068 | 90.0342 | 0.000808 | 90 | 0.8324 | -0.0006283 | 0.73746 | 12.8878 | 103.136 | 103.9924 | 1.5123 | 18.7495 | 86.3807 | 0.74386 | 134.6888 | 0.45093 | 0.43598 | 27.046 | 18.7546 | 2.1194 | 3.6625 | 7.151 | 5.1763 | 1.3977 | 6.38 | 0.12079 | 0 | 0 | 1 | 3.5417 | 7.0298 | 0.86081 | 0.2 | 42.3885 | 36.6249 | 0.73744 | 134.6338 | 779.2227 | 478.3285 | 1.0064 | -0.002749 | 0.73941 | 0.73943 | 12.5866 | 158051 | 1005-5 | 8 | 128 | 12.64
2020-11-11 | 14:15 | 170645 | 47.398 | 7190.8311 | 5045 | 20 | 98.6711 | 121.9212 | 569.7805 | 102.0138 | 103.1391 | 556.6737 | 5.3347 | 86.9873 | 5.4832 | 0.73724 | 1.5069 | 96.3372 | 395.036 | 116.8287 | 71.3347 | 30.9684 | 1799.6615 | 26.3562 | 25.0358 | 90.0338 | 40.122 | 50.0569 | 90.3339 | 89.764 | 88.3444 | 89.9782 | 80.0687 | 41.3984 | 94.7206 | 98.7765 | 90.5604 | 198.1507 | 84.2457 | 90.049 | 0.0008077 | 90 | 0.8324 | -0.0006283 | 0.73727 | 12.9173 | 103.1296 | 104.0026 | 1.492 | 18.4181 | 86.4005 | 0.74066 | 134.6613 | 0.49959 | 0.46167 | 31.2054 | 18.4183 | 2.1149 | 3.6601 | 7.1291 | 5.2294 | 1.3976 | 6.3709 | 0.12852 | 0 | 0 | 1 | 3.5649 | 7.0003 | 0.84135 | 0.2 | 42.2976 | 36.6007 | 0.73724 | 134.637 | 756.1995 | 488.6808 | 1.0064 | -0.002749 | 0.73921 | 0.73924 | 12.6161 | 158051 | 1005-5 | 8 | 128 | 12.64
2020-11-11 | 14:16 | 170675 | 47.4064 | 7190.8394 | 5075 | 20 | 98.6664 | 122.0177 | 569.4666 | 101.9694 | 103.1587 | 556.4576 | 5.2968 | 87.0144 | 5.4848 | 0.73663 | 1.5047 | 96.0513 | 394.7545 | 116.4604 | 70.627 | 30.8884 | 1799.9166 | 26.3581 | 24.984 | 90.0506 | 40.1257 | 50.0273 | 90.3449 | 89.8076 | 88.3422 | 89.9759 | 80.0838 | 41.405 | 94.7252 | 98.7758 | 90.5818 | 197.9518 | 84.272 | 90.0762 | 0.0008087 | 90 | 0.8324 | -0.0006283 | 0.73667 | 13.0085 | 103.17 | 103.9679 | 1.5021 | 18.6226 | 86.3407 | 0.74388 | 134.6722 | 0.46062 | 0.44779 | 28.0099 | 18.6229 | 2.1079 | 3.6602 | 7.0956 | 5.2503 | 1.4023 | 6.3533 | 0.10218 | 0 | 0 | 1 | 3.585 | 6.9665 | 0.85694 | 0.2 | 42.1576 | 36.6018 | 0.73663 | 134.6472 | 766.734 | 490.7151 | 1.0064 | -0.002749 | 0.73859 | 0.73864 | 12.7075 | 158051 | 1005-5 | 8 | 128 | 12.64
2020-11-11 | 14:16 | 170705 | 47.4147 | 7190.8481 | 5105 | 20 | 98.6666 | 121.853 | 569.0223 | 102.0419 | 102.9176 | 557.0452 | 5.2698 | 86.6386 | 5.4846 | 0.73625 | 1.476 | 95.9674 | 393.8489 | 116.9665 | 69.4119 | 30.8212 | 1799.6051 | 26.3628 | 24.9533 | 90.0511 | 40.1246 | 50.0483 | 90.345 | 89.7732 | 88.3493 | 89.9703 | 80.0404 | 41.3969 | 94.7334 | 98.7589 | 90.5922 | 198.5164 | 83.8963 | 90.0591 | 0.0008055 | 90 | 0.8324 | -0.0006283 | 0.73629 | 13.0673 | 102.9219 | 103.9439 | 1.4948 | 18.5751 | 86.4039 | 0.74559 | 134.635 | 0.469 | 0.44749 | 25.2936 | 18.5795 | 2.1097 | 3.6658 | 7.2503 | 5.2321 | 1.408 | 6.3456 | 0.078172 | 0 | 0 | 1 | 3.6014 | 6.9589 | 0.84209 | 0.2 | 42.1931 | 36.6575 | 0.73625 | 134.6544 | 763.2052 | 487.4311 | 1.0064 | -0.002749 | 0.73822 | 0.73826 | 12.7663 | 158051 | 1005-5 | 8 | 128 | 12.64
2020-11-11 | 14:17 | 170735 | 47.423 | 7190.8564 | 5135 | 20 | 98.6664 | 121.901 | 568.807 | 101.9296 | 102.8816 | 556.5685 | 5.274 | 86.4945 | 5.4916 | 0.73622 | 1.5063 | 95.9066 | 393.9573 | 116.9796 | 69.2519 | 30.9682 | 1799.3643 | 26.3597 | 24.8538 | 90.0482 | 40.1286 | 50.0398 | 90.3434 | 89.8024 | 88.3579 | 89.9645 | 80.0013 | 41.3825 | 94.7454 | 98.738 | 90.5786 | 198.5532 | 83.7487 | 90.0729 | 0.0008029 | 90 | 0.8324 | -0.0006283 | 0.73627 | 13.0707 | 102.8868 | 103.9447 | 1.517 | 18.8324 | 86.4461 | 0.74485 | 134.6162 | 0.46655 | 0.44869 | 25.659 | 18.8348 | 2.1165 | 3.6615 | 7.2844 | 5.2078 | 1.4184 | 6.3404 | 0.065872 | 0 | 0 | 1 | 3.6527 | 6.9344 | 0.84533 | 0.2 | 42.3302 | 36.6152 | 0.73622 | 134.6546 | 760.6887 | 489.8965 | 1.0064 | -0.002749 | 0.73819 | 0.73823 | 12.7697 | 158051 | 1005-5 | 8 | 128 | 12.64
2020-11-11 | 14:17 | 170765 | 47.4314 | 7190.8647 | 5165 | 20 | 98.6697 | 121.9152 | 568.8758 | 101.7572 | 102.8601 | 556.4426 | 5.2833 | 86.7785 | 5.4821 | 0.73643 | 1.5075 | 95.9191 | 394.6534 | 116.7256 | 68.7635 | 30.9952 | 1799.087 | 26.3658 | 24.8259 | 90.0641 | 40.1313 | 50.0221 | 90.3565 | 89.7759 | 88.3573 | 89.9802 | 79.9958 | 41.3736 | 94.7569 | 98.7375 | 90.6028 | 198.5582 | 84.0374 | 90.0662 | 0.0008063 | 90 | 0.8324 | -0.0006283 | 0.73647 | 13.0403 | 102.8505 | 103.9546 | 1.5038 | 18.6622 | 86.4186 | 0.74458 | 134.6331 | 0.47397 | 0.45317 | 27.1842 | 18.6619 | 2.1112 | 3.6598 | 7.3186 | 5.1885 | 1.4066 | 6.3203 | 0.065562 | 0 | 0 | 1 | 3.6929 | 6.9142 | 0.8542 | 0.2 | 42.2245 | 36.5981 | 0.73643 | 134.6511 | 762.0172 | 486.3879 | 1.0064 | -0.002749 | 0.73839 | 0.73843 | 12.7393 | 158051 | 1005-5 | 8 | 128 | 12.64
2020-11-11 | 14:18 | 170795 | 47.4397 | 7190.873 | 5195 | 20 | 98.6633 | 121.9084 | 570.093 | 101.933 | 103.2081 | 557.0295 | 5.292 | 86.8593 | 5.4847 | 0.73734 | 1.4797 | 95.8733 | 394.9006 | 116.7067 | 73.0659 | 31.1589 | 1799.8356 | 26.3704 | 24.9557 | 90.0667 | 40.1269 | 50.0088 | 90.3618 | 89.7967 | 88.3755 | 89.9942 | 80.0264 | 41.3801 | 94.7734 | 98.7157 | 90.6197 | 198.6539 | 84.1169 | 90.0792 | 0.0008071 | 90 | 0.8324 | -0.0006283 | 0.73739 | 12.8989 | 103.198 | 103.9577 | 1.5006 | 18.643 | 86.4123 | 0.74544 | 134.5872 | 0.47314 | 0.45392 | 26.1567 | 18.6342 | 2.109 | 3.6652 | 7.0951 | 5.1718 | 1.3946 | 6.3093 | 0.062008 | 0 | 0 | 1 | 3.6563 | 6.8851 | 0.86188 | 0.2 | 42.1806 | 36.6519 | 0.73734 | 134.6342 | 765.8834 | 483.3341 | 1.0064 | -0.002749 | 0.73931 | 0.73936 | 12.5977 | 158051 | 1005-5 | 8 | 128 | 12.64
2020-11-11 | 14:18 | 170825 | 47.448 | 7190.8813 | 5225 | 20 | 98.6666 | 121.9068 | 569.1944 | 101.8184 | 103.1953 | 556.9069 | 5.2856 | 87.0854 | 5.4832 | 0.73749 | 1.5081 | 95.8421 | 393.9735 | 117.1923 | 72.1199 | 31.1243 | 1799.3687 | 26.3736 | 24.9843 | 90.0791 | 40.1297 | 50.012 | 90.3672 | 89.8188 | 88.3754 | 90.005 | 80.0362 | 41.3744 | 94.7692 | 98.6833 | 90.6252 | 198.718 | 84.3438 | 90.093 | 0.0008091 | 90 | 0.8324 | -0.0006283 | 0.73755 | 12.8744 | 103.199 | 103.952 | 1.5063 | 18.6726 | 86.4756 | 0.74376 | 134.6423 | 0.46778 | 0.45023 | 28.3637 | 18.6702 | 2.1003 | 3.6594 | 7.0735 | 5.1557 | 1.3843 | 6.2886 | 0.040828 | 0 | 0 | 1 | 3.647 | 6.8451 | 0.85894 | 0.2 | 42.007 | 36.5942 | 0.73749 | 134.631 | 767.3671 | 480.6492 | 1.0064 | -0.002749 | 0.73946 | 0.73952 | 12.5732 | 158051 | 1005-5 | 8 | 128 | 12.64
2020-11-11 | 14:19 | 170855 | 47.4564 | 7190.8896 | 5255 | 20 | 98.6685 | 121.9082 | 568.9453 | 101.6578 | 102.9353 | 556.5558 | 5.2957 | 86.9127 | 5.4765 | 0.73791 | 1.5077 | 95.8137 | 394.8031 | 117.3708 | 69.8926 | 31.2304 | 1799.6434 | 26.3715 | 25.0507 | 90.0898 | 40.1355 | 50.0055 | 90.3707 | 89.8085 | 88.3938 | 90.0138 | 80.0568 | 41.3837 | 94.7796 | 98.6488 | 90.6288 | 198.7058 | 84.1744 | 90.0896 | 0.0008071 | 90 | 0.8324 | -0.0006283 | 0.73796 | 12.811 | 102.9385 | 103.9638 | 1.5101 | 18.7123 | 86.4965 | 0.74347 | 134.6278 | 0.46351 | 0.4451 | 28.2088 | 18.7132 | 2.0995 | 3.6601 | 7.2372 | 5.1315 | 1.3766 | 6.2696 | 0.036684 | 0 | 0 | 1 | 3.6193 | 6.8237 | 0.86266 | 0.2 | 41.991 | 36.6011 | 0.73791 | 134.6236 | 767.1815 | 482.4243 | 1.0064 | -0.002749 | 0.73988 | 0.73994 | 12.5098 | 158051 | 1005-5 | 8 | 128 | 12.64
2020-11-11 | 14:19 | 170885 | 47.4647 | 7190.8979 | 5285 | 20 | 98.6666 | 121.9172 | 568.9416 | 101.7223 | 102.9541 | 556.4561 | 5.283 | 86.9073 | 5.4803 | 0.73813 | 1.4975 | 95.8558 | 393.7873 | 117.3724 | 69.2825 | 31.2749 | 1799.5546 | 26.3725 | 25.0704 | 90.0937 | 40.1328 | 50.0113 | 90.3776 | 89.803 | 88.3962 | 90.0181 | 80.0672 | 41.3855 | 94.7808 | 98.5974 | 90.6404 | 198.6762 | 84.1671 | 90.0903 | 0.0008067 | 90 | 0.8324 | -0.0006283 | 0.73818 | 12.7774 | 102.9514 | 103.9482 | 1.4938 | 18.5377 | 86.4621 | 0.74459 | 134.6111 | 0.45519 | 0.43909 | 26.3789 | 18.5302 | 2.0967 | 3.6612 | 7.2319 | 5.1218 | 1.3723 | 6.2535 | 0.02135 | 0 | 0 | 1 | 3.6051 | 6.7957 | 0.85833 | 0.2 | 41.9338 | 36.6123 | 0.73813 | 134.6196 | 757.8072 | 478.1252 | 1.0064 | -0.002749 | 0.7401 | 0.74016 | 12.4761 | 158051 | 1005-5 | 8 | 128 | 12.64
2020-11-11 | 14:20 | 170915 | 47.473 | 7190.9062 | 5315 | 20 | 98.668 | 121.8909 | 568.7583 | 101.5822 | 102.8555 | 556.7162 | 5.2819 | 86.9291 | 5.4748 | 0.73821 | 1.5031 | 95.7706 | 394.1794 | 117.1804 | 68.2341 | 31.2395 | 1800.0336 | 26.3807 | 25.0856 | 90.103 | 40.1438 | 50.0029 | 90.3815 | 89.8361 | 88.3997 | 90.0407 | 80.0839 | 41.4 | 94.7981 | 98.561 | 90.6615 | 198.7508 | 84.1917 | 90.1088 | 0.0008075 | 90 | 0.8324 | -0.0006283 | 0.73828 | 12.7626 | 102.8581 | 103.9436 | 1.4879 | 18.4273 | 86.4899 | 0.74307 | 134.6035 | 0.48637 | 0.46539 | 30.389 | 18.4254 | 2.0911 | 3.66 | 7.3059 | 5.1023 | 1.3503 | 6.232 | 0.013109 | 0 | 0 | 1 | 3.5873 | 6.7523 | 0.8633 | 0.2 | 41.8213 | 36.5996 | 0.73821 | 134.6175 | 770.7113 | 476.5173 | 1.0064 | -0.002749 | 0.74019 | 0.74026 | 12.4613 | 158051 | 1005-5 | 8 | 128 | 12.64
2020-11-11 | 14:20 | 170945 | 47.4814 | 7190.9146 | 5345 | 20 | 98.671 | 121.9009 | 568.7542 | 101.5583 | 102.7813 | 556.5603 | 5.3159 | 86.5196 | 5.4863 | 0.73829 | 1.5109 | 95.9294 | 394.0634 | 117.5132 | 67.9132 | 31.3703 | 1799.3842 | 26.3888 | 25.1562 | 90.1107 | 40.1568 | 49.9908 | 90.3896 | 89.875 | 88.4285 | 90.0632 | 80.1382 | 41.4161 | 94.8155 | 98.5149 | 90.6803 | 198.8014 | 83.7765 | 90.1323 | 0.0008026 | 90 | 0.8324 | -0.0006283 | 0.73837 | 12.7484 | 102.7861 | 103.9767 | 1.5164 | 18.8028 | 86.4737 | 0.74396 | 134.6203 | 0.45816 | 0.44271 | 26.2748 | 18.8069 | 2.1016 | 3.6603 | 7.3753 | 5.0959 | 1.3219 | 6.2107 | 0.040439 | 0 | 0 | 1 | 3.5368 | 6.7105 | 0.87076 | 0.2 | 42.031 | 36.6025 | 0.73829 | 134.6154 | 768.5847 | 490.6235 | 1.0064 | -0.002749 | 0.74026 | 0.74035 | 12.4471 | 158051 | 1005-5 | 8 | 128 | 12.64
2020-11-11 | 14:21 | 170975 | 47.4897 | 7190.9229 | 5375 | 20 | 98.6662 | 121.9328 | 569.141 | 101.6199 | 102.8232 | 556.8478 | 5.2749 | 86.8035 | 5.4726 | 0.73786 | 1.5028 | 95.9318 | 394.0558 | 117.8261 | 67.6833 | 31.26 | 1799.3328 | 26.3928 | 25.0239 | 90.127 | 40.1557 | 49.9904 | 90.3889 | 89.8566 | 88.4156 | 90.0617 | 80.1203 | 41.4217 | 94.8118 | 98.4533 | 90.6577 | 198.7569 | 84.0672 | 90.1228 | 0.0008063 | 90 | 0.8324 | -0.0006283 | 0.73794 | 12.8149 | 102.8319 | 103.9463 | 1.4936 | 18.5258 | 86.4211 | 0.74422 | 134.6355 | 0.47386 | 0.45494 | 27.8652 | 18.5225 | 2.0958 | 3.6606 | 7.3711 | 5.0796 | 1.3137 | 6.1824 | 0.012273 | 0 | 0 | 1 | 3.5776 | 6.6725 | 0.87234 | 0.2 | 41.9152 | 36.6059 | 0.73786 | 134.6234 | 769.425 | 489.249 | 1.0064 | -0.002749 | 0.73983 | 0.73991 | 12.5137 | 158051 | 1005-5 | 8 | 128 | 12.64
2020-11-11 | 14:21 | 171005 | 47.498 | 7190.9312 | 5405 | 20 | 98.6636 | 121.9418 | 568.3827 | 101.6757 | 102.9864 | 556.9639 | 5.3095 | 86.8985 | 5.4792 | 0.73775 | 1.5054 | 96.3503 | 393.3601 | 117.4344 | 67.94 | 31.266 | 1799.1305 | 26.4071 | 25.0156 | 90.1222 | 40.1592 | 49.9946 | 90.3919 | 89.8454 | 88.4239 | 90.0789 | 80.1375 | 41.4385 | 94.8224 | 98.395 | 90.6849 | 198.5694 | 84.1589 | 90.1187 | 0.0008066 | 90 | 0.8324 | -0.0006283 | 0.73782 | 12.8329 | 102.979 | 103.971 | 1.5018 | 18.5769 | 86.5153 | 0.7422 | 134.6555 | 0.46996 | 0.45116 | 30.5406 | 18.5773 | 2.0963 | 3.6598 | 7.2824 | 5.1169 | 1.287 | 6.1671 | 0.036823 | 0 | 0 | 1 | 3.5809 | 6.6399 | 0.87033 | 0.2 | 41.9253 | 36.598 | 0.73775 | 134.6256 | 765.5086 | 486.9293 | 1.0064 | -0.002749 | 0.73972 | 0.73979 | 12.5317 | 158051 | 1005-5 | 8 | 128 | 12.64
2020-11-11 | 14:22 | 171035 | 47.5064 | 7190.9395 | 5435 | 20 | 98.6672 | 121.8553 | 569.3399 | 101.5281 | 103.2702 | 556.9161 | 5.3515 | 87.0576 | 5.475 | 0.7381 | 1.4856 | 96.3191 | 394.4288 | 117.7737 | 70.4496 | 31.2279 | 1799.5872 | 26.4105 | 25.0606 | 90.1389 | 40.166 | 49.997 | 90.3998 | 89.8351 | 88.4425 | 90.071 | 80.1427 | 41.4544 | 94.8298 | 98.3252 | 90.6731 | 198.286 | 84.3201 | 90.1175 | 0.0008089 | 90 | 0.8324 | -0.0006283 | 0.73818 | 12.7786 | 103.2673 | 104.0264 | 1.5074 | 18.7359 | 86.5563 | 0.74577 | 134.5895 | 0.46792 | 0.44941 | 24.9902 | 18.7226 | 2.0873 | 3.664 | 7.0777 | 5.156 | 1.2836 | 6.136 | 0.078981 | 0 | 0 | 1 | 3.5612 | 6.6075 | 0.8687 | 0.2 | 41.7456 | 36.6403 | 0.7381 | 134.6192 | 755.946 | 486.69 | 1.0064 | -0.002749 | 0.74008 | 0.74015 | 12.4773 | 158051 | 1005-5 | 8 | 128 | 12.64
2020-11-11 | 14:22 | 171065 | 47.5147 | 7190.9478 | 5465 | 20 | 98.6595 | 121.9068 | 568.7999 | 101.4835 | 103.1564 | 555.9307 | 5.3282 | 87.2361 | 5.4724 | 0.73792 | 1.5053 | 96.3508 | 394.5379 | 116.9925 | 70.1967 | 31.1206 | 1799.7207 | 26.3925 | 25.0559 | 90.1392 | 40.1777 | 49.996 | 90.397 | 89.812 | 88.4342 | 90.0817 | 80.1469 | 41.4686 | 94.8347 | 98.2573 | 90.6776 | 198.241 | 84.4999 | 90.1045 | 0.0008106 | 90 | 0.8324 | -0.0006283 | 0.73799 | 12.8069 | 103.1574 | 103.9942 | 1.4913 | 18.4622 | 86.482 | 0.74282 | 134.6327 | 0.47197 | 0.4502 | 29.9237 | 18.456 | 2.0746 | 3.6594 | 7.1254 | 5.1968 | 1.2623 | 6.115 | 0.05452 | 0 | 0 | 1 | 3.5526 | 6.5782 | 0.86997 | 0.2 | 41.4922 | 36.5937 | 0.73792 | 134.6228 | 772.3505 | 490.4532 | 1.0064 | -0.002749 | 0.7399 | 0.73996 | 12.5057 | 158051 | 1005-5 | 8 | 128 | 12.64
2020-11-11 | 14:23 | 171095 | 47.523 | 7190.9561 | 5495 | 20 | 98.6642 | 121.9311 | 568.8934 | 101.6133 | 103.1346 | 556.7991 | 5.3468 | 86.8427 | 5.4804 | 0.73745 | 1.5069 | 96.3913 | 393.6877 | 117.4682 | 69.6764 | 31.166 | 1799.2452 | 26.3953 | 25.0671 | 90.1464 | 40.1845 | 49.9901 | 90.3927 | 89.844 | 88.4239 | 90.082 | 80.1542 | 41.4785 | 94.8489 | 98.2073 | 90.7042 | 198.164 | 84.1025 | 90.1183 | 0.0008063 | 90 | 0.8324 | -0.0006283 | 0.73752 | 12.8786 | 103.1388 | 104.0099 | 1.5146 | 18.774 | 86.4633 | 0.7437 | 134.6526 | 0.46116 | 0.44229 | 26.9808 | 18.7735 | 2.0773 | 3.6602 | 7.1177 | 5.2418 | 1.2501 | 6.0888 | 0.066451 | 0 | 0 | 1 | 3.5451 | 6.5385 | 0.87465 | 0.2 | 41.5467 | 36.6023 | 0.73745 | 134.631 | 754.3732 | 489.6858 | 1.0064 | -0.002749 | 0.73942 | 0.73949 | 12.5775 | 158051 | 1005-5 | 8 | 128 | 12.64
2020-11-11 | 14:23 | 171125 | 47.5314 | 7190.9644 | 5525 | 20 | 98.6571 | 121.9356 | 568.6445 | 101.3579 | 103.1271 | 556.7156 | 5.3177 | 86.9854 | 5.4692 | 0.73743 | 1.5004 | 96.3798 | 393.7195 | 116.9162 | 69.8019 | 31.0656 | 1799.6103 | 26.4013 | 25.0107 | 90.1856 | 40.1782 | 50.0042 | 90.4134 | 89.8441 | 88.4317 | 90.0824 | 80.1361 | 41.4871 | 94.859 | 98.1401 | 90.7341 | 198.13 | 84.2508 | 90.1288 | 0.0008076 | 90 | 0.8324 | -0.0006283 | 0.73751 | 12.8809 | 103.1317 | 103.9783 | 1.5029 | 18.6568 | 86.464 | 0.74481 | 134.6206 | 0.46713 | 0.448 | 26.8431 | 18.6586 | 2.0693 | 3.6608 | 7.1045 | 5.2831 | 1.2356 | 6.0382 | 0.042441 | 0 | 0 | 1 | 3.5632 | 6.4962 | 0.86636 | 0.2 | 41.3868 | 36.6083 | 0.73743 | 134.6311 | 770.1752 | 492.5157 | 1.0064 | -0.002749 | 0.7394 | 0.73948 | 12.5797 | 158051 | 1005-5 | 8 | 128 | 12.64
2020-11-11 | 14:24 | 171155 | 47.5397 | 7190.9731 | 5555 | 20 | 98.6575 | 121.9005 | 567.8917 | 101.4447 | 102.9972 | 556.4176 | 5.2676 | 86.8446 | 5.4756 | 0.73757 | 1.5043 | 95.9056 | 394.1068 | 117.1102 | 68.7639 | 31.0939 | 1799.548 | 26.3881 | 24.9357 | 90.1973 | 40.1799 | 50.0112 | 90.4276 | 89.8719 | 88.4336 | 90.0879 | 80.1201 | 41.4741 | 94.8742 | 98.076 | 90.7305 | 198.3589 | 84.1068 | 90.1498 | 0.000807 | 90 | 0.8324 | -0.0006283 | 0.73767 | 12.8562 | 103.0135 | 103.9291 | 1.5131 | 18.754 | 86.5282 | 0.74367 | 134.6155 | 0.46341 | 0.4425 | 26.9805 | 18.7574 | 2.0637 | 3.6604 | 7.1799 | 5.2651 | 1.2188 | 6.0007 | 0.003087 | 0 | 0 | 1 | 3.5949 | 6.4412 | 0.86141 | 0.2 | 41.2739 | 36.6041 | 0.73757 | 134.6277 | 764.0469 | 486.6902 | 1.0064 | -0.002749 | 0.73955 | 0.73964 | 12.555 | 158051 | 1005-5 | 8 | 128 | 12.64
2020-11-11 | 14:24 | 171185 | 47.548 | 7190.9814 | 5585 | 20 | 98.6573 | 121.914 | 568.5426 | 101.4383 | 102.8618 | 556.9536 | 5.281 | 86.9148 | 5.4658 | 0.73813 | 1.4962 | 95.8671 | 393.5344 | 117.4763 | 67.4933 | 31.107 | 1799.3044 | 26.3871 | 24.9072 | 90.2114 | 40.19 | 50.0287 | 90.4343 | 89.8514 | 88.4369 | 90.0838 | 80.114 | 41.4648 | 94.8981 | 98.0117 | 90.7208 | 198.5496 | 84.1819 | 90.1428 | 0.0008071 | 90 | 0.8324 | -0.0006283 | 0.73822 | 12.772 | 102.8657 | 103.9301 | 1.4842 | 18.4274 | 86.4777 | 0.74493 | 134.5967 | 0.46381 | 0.44658 | 26.9766 | 18.4206 | 2.0618 | 3.6612 | 7.2758 | 5.2473 | 1.2095 | 5.9604 | 0.012919 | 0 | 0 | 1 | 3.6205 | 6.3991 | 0.84913 | 0.2 | 41.2362 | 36.6121 | 0.73813 | 134.6179 | 763.9915 | 480.2027 | 1.0064 | -0.002749 | 0.7401 | 0.74019 | 12.4708 | 158051 | 1005-5 | 8 | 128 | 12.64
2020-11-11 | 14:25 | 171215 | 47.5564 | 7190.9897 | 5615 | 20 | 98.655 | 121.9254 | 568.133 | 101.347 | 102.8534 | 557.0033 | 5.2733 | 86.6068 | 5.4699 | 0.73729 | 1.5079 | 95.8469 | 393.3578 | 117.3269 | 68.0076 | 31.1242 | 1800.0773 | 26.3823 | 24.9992 | 90.2179 | 40.1905 | 50.0108 | 90.4453 | 89.8914 | 88.4442 | 90.0868 | 80.1299 | 41.46 | 94.9019 | 97.9217 | 90.7346 | 198.6503 | 83.8718 | 90.1683 | 0.0008041 | 90 | 0.8324 | -0.0006283 | 0.7374 | 12.8975 | 102.8516 | 103.9322 | 1.5047 | 18.6553 | 86.5182 | 0.74389 | 134.6752 | 0.46134 | 0.44582 | 27.2357 | 18.6561 | 2.0683 | 3.6596 | 7.3002 | 5.2274 | 1.194 | 5.9236 | 0.0080177 | 0 | 0 | 1 | 3.5887 | 6.3397 | 0.85834 | 0.2 | 41.3661 | 36.5957 | 0.73729 | 134.6322 | 761.6984 | 479.4983 | 1.0064 | -0.002749 | 0.73926 | 0.73937 | 12.5964 | 158051 | 1005-5 | 8 | 128 | 12.64
2020-11-11 | 14:25 | 171245 | 47.5647 | 7190.998 | 5645 | 20 | 98.6589 | 121.8674 | 569.0867 | 101.3418 | 103.1286 | 556.7195 | 5.2737 | 86.9004 | 5.473 | 0.73705 | 1.4891 | 95.7746 | 395.2941 | 117.3389 | 70.2986 | 31.18 | 1799.4756 | 26.3737 | 25.0411 | 90.2305 | 40.1943 | 49.9971 | 90.4424 | 89.8749 | 88.4447 | 90.0904 | 80.129 | 41.4536 | 94.9224 | 97.8484 | 90.7726 | 198.7792 | 84.1639 | 90.1586 | 0.0008074 | 90 | 0.8324 | -0.0006283 | 0.73715 | 12.9361 | 103.109 | 103.9387 | 1.5057 | 18.6894 | 86.5714 | 0.74474 | 134.6612 | 0.46687 | 0.44547 | 26.0867 | 18.6865 | 2.0607 | 3.6627 | 7.1278 | 5.209 | 1.1783 | 5.8821 | 0.015572 | 0 | 0 | 1 | 3.5714 | 6.2955 | 0.86651 | 0.2 | 41.2143 | 36.6268 | 0.73705 | 134.637 | 760.5316 | 482.7347 | 1.0064 | -0.002749 | 0.73901 | 0.73911 | 12.635 | 158051 | 1005-5 | 8 | 128 | 12.64
2020-11-11 | 14:26 | 171275 | 47.573 | 7191.0063 | 5675 | 20 | 98.6567 | 121.8881 | 569.3016 | 101.3878 | 103.2823 | 556.72 | 5.2817 | 87.0175 | 5.4679 | 0.73748 | 1.4821 | 95.8675 | 394.3591 | 116.9716 | 70.578 | 31.1573 | 1799.3148 | 26.3754 | 24.959 | 90.2418 | 40.1953 | 50.0094 | 90.4511 | 89.8543 | 88.4571 | 90.0972 | 80.1213 | 41.4565 | 94.931 | 97.7681 | 90.7814 | 198.884 | 84.2836 | 90.1527 | 0.0008088 | 90 | 0.8324 | -0.0006283 | 0.73757 | 12.8705 | 103.2937 | 103.9392 | 1.4782 | 18.3449 | 86.556 | 0.74463 | 134.6069 | 0.46636 | 0.45155 | 26.8464 | 18.3335 | 2.0529 | 3.6633 | 6.9924 | 5.2012 | 1.1587 | 5.8387 | 0.013404 | 0 | 0 | 1 | 3.6043 | 6.2529 | 0.85939 | 0.2 | 41.0583 | 36.6327 | 0.73748 | 134.6294 | 775.7398 | 482.5233 | 1.0064 | -0.002749 | 0.73945 | 0.73955 | 12.5693 | 158051 | 1005-5 | 8 | 128 | 12.64
2020-11-11 | 14:26 | 171305 | 47.5814 | 7191.0146 | 5705 | 20 | 98.658 | 121.8822 | 568.2045 | 101.3717 | 102.8998 | 556.47 | 5.285 | 86.9667 | 5.4634 | 0.73748 | 1.4941 | 95.8387 | 393.2308 | 116.7042 | 68.3634 | 31.1734 | 1799.5935 | 26.3695 | 24.9056 | 90.2422 | 40.1868 | 49.981 | 90.438 | 89.8829 | 88.4485 | 90.092 | 80.1114 | 41.4481 | 94.9464 | 97.6848 | 90.7671 | 198.8141 | 84.2349 | 90.1604 | 0.0008079 | 90 | 0.8324 | -0.0006283 | 0.73758 | 12.8691 | 102.9078 | 103.9511 | 1.485 | 18.393 | 86.5082 | 0.74314 | 134.6187 | 0.46504 | 0.4458 | 28.4398 | 18.3893 | 2.0498 | 3.6608 | 7.2311 | 5.1847 | 1.1484 | 5.8024 | 0.020496 | 0 | 0 | 1 | 3.6338 | 6.1957 | 0.87698 | 0.2 | 40.9958 | 36.6075 | 0.73748 | 134.629 | 760.35 | 479.9578 | 1.0064 | -0.002749 | 0.73945 | 0.73955 | 12.568 | 158051 | 1005-5 | 8 | 128 | 12.64
2020-11-11 | 14:27 | 171335 | 47.5897 | 7191.0229 | 5735 | 20 | 98.6548 | 121.8811 | 568.4012 | 101.2391 | 102.8066 | 556.8521 | 5.3065 | 86.4953 | 5.4693 | 0.73743 | 1.5072 | 95.7536 | 395.2021 | 117.3616 | 67.6443 | 31.1841 | 1799.682 | 26.3661 | 24.9047 | 90.2483 | 40.1879 | 49.9807 | 90.4436 | 89.9139 | 88.4557 | 90.0978 | 80.1315 | 41.4524 | 94.9519 | 97.5894 | 90.7862 | 198.8044 | 83.7606 | 90.1787 | 0.0008028 | 90 | 0.8324 | -0.0006283 | 0.73754 | 12.8754 | 102.805 | 103.9589 | 1.5129 | 18.7713 | 86.5241 | 0.74444 | 134.6178 | 0.47476 | 0.45631 | 27.1339 | 18.7754 | 2.0593 | 3.6605 | 7.3115 | 5.1598 | 1.1286 | 5.7614 | 0.019102 | 0 | 0 | 1 | 3.6475 | 6.1364 | 0.87844 | 0.2 | 41.1858 | 36.6047 | 0.73743 | 134.6294 | 778.4072 | 478.2195 | 1.0064 | -0.002749 | 0.7394 | 0.73951 | 12.5743 | 158051 | 1005-5 | 8 | 128 | 12.64
2020-11-11 | 14:27 | 171365 | 47.598 | 7191.0312 | 5765 | 20 | 98.6544 | 121.8957 | 568.6804 | 101.3278 | 102.881 | 556.3303 | 5.2499 | 86.6364 | 5.4686 | 0.73679 | 1.5095 | 95.8627 | 394.3291 | 117.9961 | 68.2392 | 31.1928 | 1799.1383 | 26.3691 | 24.9823 | 90.2591 | 40.1935 | 49.9819 | 90.4515 | 89.8827 | 88.4622 | 90.1 | 80.1338 | 41.4444 | 94.963 | 97.4911 | 90.7828 | 198.8135 | 83.9021 | 90.1671 | 0.0008042 | 90 | 0.8324 | -0.0006283 | 0.7369 | 12.9742 | 102.8862 | 103.8886 | 1.5019 | 18.5427 | 86.5528 | 0.74078 | 134.668 | 0.4792 | 0.46116 | 31.9857 | 18.5443 | 2.0591 | 3.6589 | 7.2773 | 5.1484 | 1.1116 | 5.7153 | 0.0012452 | 0 | 0 | 1 | 3.6267 | 6.0895 | 0.87784 | 0.2 | 41.1813 | 36.5894 | 0.73679 | 134.6413 | 756.6831 | 482.0726 | 1.0064 | -0.002749 | 0.73876 | 0.73886 | 12.6732 | 158051 | 1005-5 | 8 | 128 | 12.64
2020-11-11 | 14:28 | 171395 | 47.6064 | 7191.0396 | 5795 | 20 | 98.6516 | 121.9182 | 567.2494 | 101.2392 | 102.7327 | 556.9313 | 5.2926 | 86.6739 | 5.4652 | 0.737 | 1.5041 | 95.9059 | 392.6674 | 117.5519 | 67.3314 | 31.1567 | 1799.7113 | 26.366 | 25.079 | 90.2667 | 40.1915 | 49.9889 | 90.4513 | 89.8925 | 88.4788 | 90.1085 | 80.1711 | 41.4439 | 94.9544 | 97.3994 | 90.786 | 198.7501 | 83.9413 | 90.1719 | 0.0008048 | 90 | 0.8324 | -0.0006283 | 0.73711 | 12.9412 | 102.7335 | 103.9345 | 1.4963 | 18.5157 | 86.5044 | 0.74245 | 134.6513 | 0.4733 | 0.45378 | 29.8083 | 18.5143 | 2.0618 | 3.6594 | 7.4008 | 5.136 | 1.0883 | 5.6706 | 0.016066 | 0 | 0 | 1 | 3.5813 | 6.0366 | 0.8741 | 0.2 | 41.2355 | 36.5942 | 0.737 | 134.6373 | 759.2114 | 486.1865 | 1.0064 | -0.002749 | 0.73897 | 0.73908 | 12.6402 | 158051 | 1005-5 | 8 | 128 | 12.64
2020-11-11 | 14:28 | 171425 | 47.6147 | 7191.0479 | 5825 | 20 | 98.6504 | 121.8406 | 567.9962 | 101.2251 | 102.713 | 556.6191 | 5.2841 | 86.5312 | 5.469 | 0.73725 | 1.4967 | 95.9083 | 393.2887 | 117.3972 | 67.3672 | 31.1302 | 1799.4257 | 26.3672 | 25.122 | 90.271 | 40.194 | 50.0059 | 90.4403 | 89.9096 | 88.4693 | 90.1099 | 80.1815 | 41.4428 | 94.9699 | 97.302 | 90.798 | 198.7628 | 83.7967 | 90.1749 | 0.0008036 | 90 | 0.8324 | -0.0006283 | 0.73736 | 12.9035 | 102.719 | 103.9318 | 1.5023 | 18.6237 | 86.5354 | 0.74383 | 134.6342 | 0.46833 | 0.44928 | 27.4588 | 18.6234 | 2.0665 | 3.6608 | 7.4442 | 5.1145 | 1.0696 | 5.627 | 0.016332 | 0 | 0 | 1 | 3.5445 | 5.9851 | 0.86381 | 0.2 | 41.3291 | 36.6083 | 0.73725 | 134.6328 | 774.8927 | 486.8561 | 1.0064 | -0.002749 | 0.73922 | 0.73933 | 12.6025 | 158051 | 1005-5 | 8 | 128 | 12.64
2020-11-11 | 14:29 | 171455 | 47.623 | 7191.0562 | 5855 | 20 | 98.654 | 121.89 | 569.4948 | 101.2572 | 103.03 | 556.8276 | 5.2662 | 86.8588 | 5.4693 | 0.73729 | 1.5025 | 95.9686 | 394.545 | 117.4746 | 69.7791 | 31.1069 | 1799.5947 | 26.3727 | 25.1239 | 90.2791 | 40.1866 | 49.961 | 90.4354 | 89.89 | 88.4649 | 90.1229 | 80.1727 | 41.4519 | 94.9801 | 97.2064 | 90.7975 | 198.7897 | 84.1242 | 90.1627 | 0.0008056 | 90 | 0.8324 | -0.0006283 | 0.73739 | 12.8987 | 103.0223 | 103.917 | 1.5008 | 18.6079 | 86.5135 | 0.74392 | 134.605 | 0.47421 | 0.45664 | 28.4688 | 18.6081 | 2.0659 | 3.6596 | 7.2555 | 5.0993 | 1.0409 | 5.5805 | 0.0063894 | 0 | 0 | 1 | 3.5261 | 5.9397 | 0.89213 | 0.2 | 41.319 | 36.5962 | 0.73729 | 134.6325 | 758.32 | 492.2436 | 1.0064 | -0.002749 | 0.73926 | 0.73936 | 12.5977 | 158051 | 1005-5 | 8 | 128 | 12.64
2020-11-11 | 14:29 | 171485 | 47.6314 | 7191.0645 | 5885 | 20 | 98.6543 | 121.844 | 568.7694 | 101.1845 | 103.1308 | 556.8608 | 5.2771 | 86.5972 | 5.4732 | 0.73748 | 1.4958 | 95.9923 | 393.463 | 117.2667 | 71.018 | 31.0783 | 1799.5489 | 26.3709 | 25.0297 | 90.2785 | 40.1953 | 49.9888 | 90.4358 | 89.8988 | 88.4685 | 90.1263 | 80.134 | 41.4483 | 94.9789 | 97.0989 | 90.7795 | 198.8238 | 83.8606 | 90.1673 | 0.0008043 | 90 | 0.8324 | -0.0006283 | 0.73759 | 12.8683 | 103.1283 | 103.9329 | 1.5114 | 18.785 | 86.5599 | 0.74573 | 134.5966 | 0.46329 | 0.44558 | 24.6022 | 18.7867 | 2.0647 | 3.6623 | 7.1811 | 5.0842 | 1.019 | 5.5391 | 0.0032323 | 0 | 0 | 1 | 3.5542 | 5.8906 | 0.8769 | 0.2 | 41.2947 | 36.6227 | 0.73748 | 134.6288 | 772.4883 | 488.4934 | 1.0064 | -0.002749 | 0.73945 | 0.73956 | 12.5672 | 158051 | 1005-5 | 8 | 128 | 12.64
2020-11-11 | 14:30 | 171515 | 47.6397 | 7191.0728 | 5915 | 20 | 98.6566 | 121.857 | 569.2815 | 101.0998 | 103.1183 | 556.7517 | 5.3248 | 87.1547 | 5.4711 | 0.73491 | 1.5069 | 96.2852 | 394.3824 | 117.1241 | 71.0529 | 31.1266 | 1799.4558 | 26.3697 | 24.9142 | 90.2723 | 40.1958 | 49.9873 | 90.431 | 89.8728 | 88.4663 | 90.1264 | 80.1327 | 41.4605 | 94.9809 | 97.0036 | 90.819 | 198.6449 | 84.4191 | 90.1519 | 0.0008088 | 90 | 0.8324 | -0.0006283 | 0.73501 | 13.2652 | 103.134 | 103.9868 | 1.5168 | 18.6171 | 86.503 | 0.73642 | 134.8996 | 0.4448 | 0.42474 | 33.7668 | 18.6181 | 2.0549 | 3.659 | 7.1696 | 5.0982 | 0.99949 | 5.5025 | 0.060113 | 0 | 0 | 1 | 3.6059 | 5.8531 | 0.87847 | 0.2 | 41.098 | 36.5901 | 0.73491 | 134.6758 | 754.58 | 488.2167 | 1.0064 | -0.002749 | 0.73687 | 0.73696 | 12.9645 | 158051 | 1005-5 | 8 | 128 | 12.64
2020-11-11 | 14:30 | 171545 | 47.648 | 7191.0811 | 5945 | 20 | 98.6502 | 121.8924 | 568.0081 | 101.0467 | 102.8878 | 556.9507 | 5.3125 | 86.6315 | 5.4813 | 0.73491 | 1.5094 | 96.2647 | 393.8938 | 116.8916 | 68.783 | 31.0145 | 1799.7417 | 26.3691 | 25.0127 | 90.2738 | 40.1934 | 50.025 | 90.4177 | 89.8672 | 88.469 | 90.1288 | 80.1639 | 41.4723 | 94.9791 | 96.9009 | 90.7973 | 198.1938 | 83.8909 | 90.1424 | 0.0008043 | 90 | 0.8324 | -0.0006283 | 0.735 | 13.2669 | 102.8912 | 103.9672 | 1.5143 | 18.757 | 86.5422 | 0.74318 | 134.6704 | 0.46792 | 0.45081 | 28.0801 | 18.7545 | 2.0601 | 3.6586 | 7.3353 | 5.134 | 0.9778 | 5.4598 | 0.045223 | 0 | 0 | 1 | 3.5702 | 5.815 | 0.85559 | 0.2 | 41.203 | 36.586 | 0.73491 | 134.6762 | 766.3256 | 486.7837 | 1.0064 | -0.002749 | 0.73686 | 0.73695 | 12.9662 | 158051 | 1005-5 | 8 | 128 | 12.64
2020-11-11 | 14:31 | 171575 | 47.6564 | 7191.0894 | 5975 | 20 | 98.6499 | 121.9047 | 569.5837 | 101.1447 | 103.11 | 556.313 | 5.3507 | 86.6041 | 5.4716 | 0.73534 | 1.5 | 96.3099 | 394.2729 | 117.252 | 71.5198 | 31.0016 | 1799.7142 | 26.3809 | 25.002 | 90.281 | 40.1993 | 50.0045 | 90.4214 | 89.8919 | 88.4606 | 90.1264 | 80.1693 | 41.4887 | 94.9847 | 96.8041 | 90.8078 | 198.0983 | 83.8683 | 90.1567 | 0.0008036 | 90 | 0.8324 | -0.0006283 | 0.73544 | 13.1978 | 103.111 | 104.0094 | 1.4868 | 18.4523 | 86.545 | 0.74467 | 134.601 | 0.46996 | 0.45199 | 26.432 | 18.4461 | 2.0644 | 3.6605 | 7.1851 | 5.176 | 0.96079 | 5.4133 | 0.077348 | 0 | 0 | 1 | 3.5726 | 5.7628 | 0.86693 | 0.2 | 41.2873 | 36.6053 | 0.73534 | 134.6678 | 757.731 | 482.5735 | 1.0064 | -0.002749 | 0.7373 | 0.7374 | 12.8971 | 158051 | 1005-5 | 8 | 128 | 12.64
2020-11-11 | 14:31 | 171605 | 47.6647 | 7191.0981 | 6005 | 20 | 98.6511 | 121.9008 | 568.966 | 101.1678 | 103.079 | 556.8061 | 5.3138 | 86.8997 | 5.4678 | 0.73514 | 1.5059 | 96.2542 | 394.276 | 116.6262 | 70.4668 | 31.0969 | 1799.5094 | 26.3728 | 24.9241 | 90.29 | 40.1925 | 49.9969 | 90.4215 | 89.8892 | 88.4671 | 90.1263 | 80.1545 | 41.4965 | 94.9891 | 96.7092 | 90.8112 | 198.0361 | 84.1657 | 90.1554 | 0.0008068 | 90 | 0.8324 | -0.0006283 | 0.73523 | 13.2301 | 103.085 | 103.9593 | 1.5055 | 18.665 | 86.5072 | 0.74387 | 134.657 | 0.46394 | 0.44728 | 27.9778 | 18.6651 | 2.0585 | 3.659 | 7.1916 | 5.2134 | 0.94212 | 5.3633 | 0.039247 | 0 | 0 | 1 | 3.6053 | 5.714 | 0.87137 | 0.2 | 41.1691 | 36.5899 | 0.73514 | 134.6716 | 767.8029 | 484.478 | 1.0064 | -0.002749 | 0.73709 | 0.73719 | 12.9293 | 158051 | 1005-5 | 8 | 128 | 12.64
2020-11-11 | 14:32 | 171635 | 47.673 | 7191.1064 | 2435 | 20 | 98.6481 | 121.8697 | 568.8359 | 101.036 | 103.0126 | 556.7923 | 5.3609 | 86.9564 | 5.4622 | 0.73528 | 1.4735 | 96.3221 | 394.0678 | 117.0847 | 70.1288 | 31.1013 | 1799.2949 | 26.3666 | 25.0039 | 90.2812 | 40.2024 | 49.9883 | 90.4147 | 89.8647 | 88.4607 | 90.1272 | 80.1575 | 41.5033 | 94.9873 | 96.6132 | 90.8158 | 198.0432 | 84.2253 | 90.1397 | 0.0008076 | 90 | 0.8324 | -0.0006283 | 0.73537 | 13.2094 | 103.0031 | 103.9987 | 1.4581 | 18.1064 | 86.5196 | 0.74507 | 134.5923 | 0.46713 | 0.4489 | 26.0447 | 18.1007 | 2.0562 | 3.6638 | 7.2344 | 5.2545 | 0.92287 | 5.3262 | 0.069191 | 0 | 0 | 1 | 3.5744 | 5.6796 | 0.87721 | 0.2 | 41.1238 | 36.6382 | 0.73528 | 134.6695 | 770.1604 | 488.5105 | 1.0064 | -0.002749 | 0.73724 | 0.73733 | 12.9086 | 158051 | 1005-5 | 8 | 128 | 12.64
2020-11-11 | 14:32 | 171665 | 47.6814 | 7191.1147 | 2465 | 20 | 98.6509 | 121.8386 | 568.4863 | 101.0152 | 103.0556 | 556.4654 | 5.3168 | 86.7217 | 5.4789 | 0.7351 | 1.5069 | 96.3682 | 393.052 | 116.7444 | 69.9711 | 31.1302 | 1799.3763 | 26.3674 | 25.0296 | 90.2746 | 40.2131 | 49.9885 | 90.4041 | 89.8534 | 88.4636 | 90.1237 | 80.162 | 41.511 | 94.9948 | 96.5263 | 90.8124 | 197.9486 | 83.9822 | 90.1287 | 0.0008055 | 90 | 0.8324 | -0.0006283 | 0.73518 | 13.2378 | 103.0578 | 103.9706 | 1.5083 | 18.6762 | 86.5148 | 0.74293 | 134.6179 | 0.4604 | 0.4419 | 27.3378 | 18.6753 | 2.0603 | 3.6585 | 7.1996 | 5.2975 | 0.9059 | 5.2881 | 0.047826 | 0 | 0 | 1 | 3.5631 | 5.6446 | 0.87759 | 0.2 | 41.2059 | 36.5854 | 0.7351 | 134.673 | 762.5212 | 483.7918 | 1.0064 | -0.002749 | 0.73706 | 0.73714 | 12.937 | 158051 | 1005-5 | 8 | 128 | 12.64
2020-11-11 | 14:33 | 171695 | 47.6897 | 7191.123 | 2494 | 20 | 98.6482 | 121.8646 | 568.8101 | 100.9719 | 103.2266 | 556.6855 | 5.3285 | 87.0775 | 5.4647 | 0.73705 | 1.4986 | 96.1924 | 393.945 | 116.89 | 70.0105 | 31.1955 | 1799.5389 | 26.3633 | 24.9553 | 90.2392 | 40.217 | 49.9883 | 90.3617 | 89.8514 | 88.4589 | 90.122 | 80.1524 | 41.5079 | 94.9771 | 96.4154 | 90.7878 | 197.9121 | 84.3452 | 90.1065 | 0.0008082 | 90 | 0.8324 | -0.0006283 | 0.73711 | 12.9411 | 103.2297 | 103.9682 | 1.4625 | 18.0879 | 86.5094 | 0.74206 | 134.6931 | 0.45352 | 0.43426 | 30.3317 | 18.0994 | 2.0546 | 3.6593 | 7.0709 | 5.3267 | 0.88916 | 5.2749 | 0.046005 | 0 | 0 | 1 | 3.5962 | 5.6234 | 0.87762 | 0.2 | 41.0916 | 36.593 | 0.73705 | 134.6386 | 760.394 | 479.7055 | 1.0064 | -0.002749 | 0.73901 | 0.73908 | 12.64 | 158051 | 1005-5 | 8 | 128 | 12.64
2020-11-11 | 14:33 | 171725 | 47.698 | 7191.1313 | 2525 | 20 | 98.6539 | 121.9074 | 569.2486 | 100.9535 | 103.1905 | 556.8654 | 5.2475 | 86.9594 | 5.4751 | 0.73775 | 1.5068 | 95.7623 | 395.4634 | 117.5281 | 70.5028 | 31.1612 | 1799.5825 | 26.3502 | 24.9569 | 90.2266 | 40.2093 | 50.0194 | 90.3431 | 89.8425 | 88.4584 | 90.1209 | 80.1297 | 41.4956 | 94.9637 | 96.3321 | 90.769 | 198.3573 | 84.2219 | 90.0928 | 0.0008079 | 90 | 0.8324 | -0.0006283 | 0.73781 | 12.8346 | 103.2115 | 103.8974 | 1.5001 | 18.6335 | 86.534 | 0.74527 | 134.5967 | 0.46685 | 0.44856 | 25.6679 | 18.6273 | 2.0507 | 3.6589 | 7.0629 | 5.2887 | 0.87161 | 5.2492 | 0.0048779 | 0 | 0 | 1 | 3.6066 | 5.6016 | 0.85837 | 0.2 | 41.0137 | 36.5886 | 0.73775 | 134.6263 | 776.2439 | 482.3664 | 1.0064 | -0.002749 | 0.73972 | 0.73978 | 12.5334 | 158051 | 1005-5 | 8 | 128 | 12.64
2020-11-11 | 14:34 | 171755 | 47.7064 | 7191.1396 | 2555 | 20 | 98.65 | 121.8771 | 568.7119 | 101.0253 | 102.9096 | 556.4476 | 5.2513 | 86.7117 | 5.4844 | 0.73703 | 1.5083 | 95.7577 | 393.5353 | 117.7734 | 67.8768 | 31.2544 | 1799.9781 | 26.3453 | 25.0553 | 90.2178 | 40.2189 | 50.0206 | 90.331 | 89.7917 | 88.4718 | 90.1213 | 80.1683 | 41.4805 | 94.952 | 96.2575 | 90.7611 | 198.684 | 83.9695 | 90.0614 | 0.0008054 | 90 | 0.8324 | -0.0006283 | 0.73707 | 12.948 | 102.9258 | 103.9029 | 1.5082 | 18.5386 | 86.4938 | 0.73752 | 134.685 | 0.47732 | 0.46083 | 35.3918 | 18.542 | 2.0536 | 3.6578 | 7.2314 | 5.2563 | 0.85339 | 5.2225 | 0.0003499 | 0 | 0 | 1 | 3.5671 | 5.6005 | 0.85662 | 0.2 | 41.0713 | 36.5781 | 0.73703 | 134.6403 | 753.2233 | 480.8762 | 1.0064 | -0.002749 | 0.739 | 0.73904 | 12.6469 | 158051 | 1005-5 | 8 | 128 | 12.64
2020-11-11 | 14:34 | 171785 | 47.7147 | 7191.1479 | 2585 | 20 | 98.6501 | 121.8816 | 568.644 | 100.8885 | 102.7356 | 556.8763 | 5.3002 | 86.4819 | 5.4769 | 0.73686 | 1.5085 | 95.7487 | 393.38 | 118.2207 | 66.7981 | 31.3092 | 1799.3363 | 26.3639 | 25.0972 | 90.2148 | 40.2187 | 50.0291 | 90.3232 | 89.7744 | 88.4746 | 90.1281 | 80.165 | 41.4781 | 94.9521 | 96.1881 | 90.7838 | 198.8369 | 83.7434 | 90.0488 | 0.0008026 | 90 | 0.8324 | -0.0006283 | 0.73689 | 12.9756 | 102.7313 | 103.9479 | 1.4736 | 18.0661 | 86.4941 | 0.7356 | 134.678 | 0.5027 | 0.48216 | 38.6599 | 18.0683 | 2.0626 | 3.6575 | 7.3739 | 5.2262 | 0.8284 | 5.1917 | 0.017476 | 0 | 0 | 1 | 3.5397 | 5.59 | 0.84993 | 0.2 | 41.2527 | 36.5748 | 0.73686 | 134.6438 | 768.0386 | 479.0578 | 1.0064 | -0.002749 | 0.73882 | 0.73886 | 12.6745 | 158051 | 1005-5 | 8 | 128 | 12.64
2020-11-11 | 14:35 | 171815 | 47.723 | 7191.1562 | 2615 | 20 | 98.6466 | 122.0102 | 568.7856 | 100.7875 | 102.8034 | 556.5501 | 5.2823 | 86.2533 | 5.4924 | 0.73641 | 1.5102 | 95.708 | 394.2677 | 117.7134 | 67.3225 | 31.324 | 1800.1421 | 26.354 | 25.1978 | 90.1673 | 40.2174 | 49.9931 | 90.2991 | 89.7656 | 88.4852 | 90.1367 | 80.1993 | 41.4859 | 94.9449 | 96.1336 | 90.7469 | 198.9969 | 83.5071 | 90.0324 | 0.0008005 | 90 | 0.8324 | -0.0006283 | 0.73643 | 13.0466 | 102.7978 | 103.9272 | 1.5114 | 18.7308 | 86.5231 | 0.74357 | 134.6445 | 0.47692 | 0.45712 | 27.9885 | 18.7383 | 2.0741 | 3.6586 | 7.3584 | 5.1876 | 0.80008 | 5.196 | 0.014892 | 0 | 0 | 1 | 3.4826 | 5.5882 | 0.87132 | 0.2 | 41.4816 | 36.5863 | 0.73641 | 134.6525 | 772.1576 | 478.6176 | 1.0064 | -0.002749 | 0.73837 | 0.73839 | 12.7456 | 158051 | 1005-5 | 8 | 128 | 12.64
2020-11-11 | 14:35 | 171845 | 47.7314 | 7191.1646 | 2645 | 20 | 98.6478 | 121.8957 | 568.5982 | 100.9969 | 102.7298 | 556.9559 | 5.2874 | 86.3965 | 5.4812 | 0.73645 | 1.4799 | 95.7516 | 393.3828 | 117.6885 | 67.218 | 31.2624 | 1799.4536 | 26.3565 | 25.0688 | 90.1644 | 40.2237 | 49.9822 | 90.2788 | 89.715 | 88.4988 | 90.1362 | 80.1926 | 41.4806 | 94.9229 | 96.0774 | 90.7449 | 198.992 | 83.6559 | 89.9969 | 0.0008027 | 90 | 0.8324 | -0.0006283 | 0.73645 | 13.0427 | 102.7276 | 103.943 | 1.4737 | 18.2792 | 86.4322 | 0.74422 | 134.6195 | 0.4684 | 0.44983 | 26.9877 | 18.2749 | 2.0778 | 3.6627 | 7.4338 | 5.1593 | 0.77882 | 5.1732 | 0.016927 | 0 | 0 | 1 | 3.5092 | 5.6099 | 0.87838 | 0.2 | 41.5559 | 36.6273 | 0.73645 | 134.6528 | 760.1829 | 478.2699 | 1.0064 | -0.002749 | 0.73842 | 0.73842 | 12.7417 | 158051 | 1005-5 | 8 | 128 | 12.64
2020-11-11 | 14:36 | 171875 | 47.7397 | 7191.1729 | 2675 | 20 | 98.6476 | 121.8944 | 569.4069 | 100.8421 | 102.877 | 556.9242 | 5.3435 | 86.4251 | 5.4885 | 0.73497 | 1.5111 | 96.1303 | 393.8568 | 117.291 | 67.7292 | 31.2232 | 1799.1411 | 26.3604 | 25.0903 | 90.1443 | 40.2222 | 49.9847 | 90.2701 | 89.7181 | 88.4917 | 90.1425 | 80.1973 | 41.4941 | 94.9262 | 96.0557 | 90.7309 | 198.9325 | 83.6809 | 89.9941 | 0.0008025 | 90 | 0.8324 | -0.0006283 | 0.73497 | 13.2707 | 102.8626 | 103.9942 | 1.5269 | 18.7208 | 86.3828 | 0.73563 | 134.854 | 0.42207 | 0.40251 | 30.7072 | 18.7193 | 2.0867 | 3.6578 | 7.3692 | 5.1667 | 0.75242 | 5.1643 | 0.060804 | 0 | 0 | 1 | 3.4917 | 5.6108 | 0.87773 | 0.2 | 41.7338 | 36.5776 | 0.73497 | 134.6796 | 771.2173 | 479.2127 | 1.0064 | -0.002749 | 0.73693 | 0.73693 | 12.9699 | 158051 | 1005-5 | 8 | 128 | 12.64
2020-11-11 | 14:36 | 171905 | 47.748 | 7191.1812 | 2705 | 20 | 98.6442 | 121.9127 | 568.7783 | 100.8202 | 102.8958 | 556.6709 | 5.3313 | 86.4431 | 5.4952 | 0.7349 | 1.4967 | 96.1288 | 394.4854 | 117.3847 | 68.7882 | 31.2075 | 1799.2333 | 26.3705 | 25.0647 | 90.1447 | 40.2203 | 50.0046 | 90.251 | 89.7089 | 88.4807 | 90.1412 | 80.2099 | 41.514 | 94.9116 | 96.0205 | 90.7272 | 198.4608 | 83.6955 | 89.9799 | 0.0008027 | 90 | 0.8324 | -0.0006283 | 0.73489 | 13.2834 | 102.9028 | 103.9697 | 1.5005 | 18.6318 | 86.3694 | 0.74504 | 134.6073 | 0.46546 | 0.44714 | 25.4029 | 18.6285 | 2.0935 | 3.6612 | 7.3659 | 5.188 | 0.73228 | 5.1417 | 0.040196 | 0 | 0 | 1 | 3.4887 | 5.6253 | 0.86565 | 0.2 | 41.8698 | 36.6121 | 0.7349 | 134.6814 | 767.6584 | 484.1747 | 1.0064 | -0.002749 | 0.73686 | 0.73684 | 12.9826 | 158051 | 1005-5 | 8 | 128 | 12.64
2020-11-11 | 14:37 | 171935 | 47.7564 | 7191.1895 | 2735 | 20 | 98.6451 | 121.8944 | 568.6912 | 100.8678 | 102.9555 | 556.5671 | 5.3346 | 86.4218 | 5.4948 | 0.73518 | 1.5043 | 96.1198 | 394.0433 | 117.0288 | 69.1643 | 31.1317 | 1799.3693 | 26.3791 | 24.8928 | 90.1318 | 40.2314 | 50.0065 | 90.2409 | 89.6774 | 88.4889 | 90.1315 | 80.1595 | 41.5262 | 94.9073 | 96.0191 | 90.7198 | 198.3409 | 83.6744 | 89.9592 | 0.000803 | 90 | 0.8324 | -0.0006283 | 0.73516 | 13.2422 | 102.9406 | 103.9769 | 1.5129 | 18.7375 | 86.3735 | 0.74311 | 134.6586 | 0.45946 | 0.44124 | 28.1964 | 18.7422 | 2.0993 | 3.6593 | 7.3399 | 5.2139 | 0.72115 | 5.1304 | 0.045692 | 0 | 0 | 1 | 3.5612 | 5.6415 | 0.86368 | 0.2 | 41.9854 | 36.5927 | 0.73518 | 134.677 | 757.0287 | 479.5548 | 1.0064 | -0.002749 | 0.73714 | 0.73711 | 12.9413 | 158051 | 1005-5 | 8 | 128 | 12.64
2020-11-11 | 14:37 | 171965 | 47.7647 | 7191.1978 | 2765 | 20 | 98.6407 | 121.9215 | 568.7099 | 100.6957 | 103.1388 | 556.6664 | 5.3371 | 86.5771 | 5.4994 | 0.73552 | 1.5105 | 96.1337 | 393.9567 | 116.8013 | 70.4791 | 31.1568 | 1799.7116 | 26.3747 | 24.91 | 90.1194 | 40.2286 | 49.992 | 90.2378 | 89.7143 | 88.4687 | 90.1152 | 80.1368 | 41.5291 | 94.8913 | 95.997 | 90.7089 | 198.3044 | 83.8274 | 89.9761 | 0.000804 | 90 | 0.8324 | -0.0006283 | 0.73551 | 13.1879 | 103.1462 | 103.973 | 1.5104 | 18.7071 | 86.3774 | 0.74314 | 134.6377 | 0.46218 | 0.44419 | 27.5914 | 18.7095 | 2.1014 | 3.6584 | 7.2069 | 5.2433 | 0.71813 | 5.1196 | 0.04078 | 0 | 0 | 1 | 3.5757 | 5.6411 | 0.87295 | 0.2 | 42.0283 | 36.5843 | 0.73552 | 134.6703 | 759.6089 | 479.0008 | 1.0064 | -0.002749 | 0.73748 | 0.73747 | 12.887 | 158051 | 1005-5 | 8 | 128 | 12.64
2020-11-11 | 14:38 | 171995 | 47.773 | 7191.2061 | 2795 | 20 | 98.6425 | 121.8882 | 568.9418 | 100.6948 | 102.8925 | 556.3059 | 5.3275 | 86.5498 | 5.4982 | 0.73586 | 1.4944 | 96.0981 | 395.4825 | 116.8632 | 68.7131 | 31.1272 | 1799.3029 | 26.3756 | 24.9821 | 90.1154 | 40.2331 | 50.0046 | 90.2288 | 89.6989 | 88.4697 | 90.1067 | 80.148 | 41.5299 | 94.8836 | 95.9965 | 90.686 | 198.2395 | 83.8007 | 89.9639 | 0.0008045 | 90 | 0.8324 | -0.0006283 | 0.73583 | 13.1379 | 102.8919 | 103.9698 | 1.5088 | 18.7183 | 86.3769 | 0.74435 | 134.6107 | 0.46474 | 0.4471 | 25.3915 | 18.7149 | 2.1012 | 3.6613 | 7.3665 | 5.2635 | 0.70861 | 5.1038 | 0.03585 | 0 | 6e-06 | 1 | 3.5506 | 5.6619 | 0.86484 | 0.2 | 42.0244 | 36.6133 | 0.73586 | 134.6646 | 754.0858 | 482.2816 | 1.0064 | -0.002749 | 0.73782 | 0.73779 | 12.8369 | 158051 | 1005-5 | 8 | 128 | 12.64
2020-11-11 | 14:38 | 172025 | 47.7814 | 7191.2144 | 2825 | 20 | 98.6413 | 121.8998 | 569.0953 | 100.7353 | 103.0777 | 556.6977 | 5.3431 | 86.3242 | 5.4985 | 0.73577 | 1.4948 | 96.1456 | 394.0955 | 117.4404 | 69.2328 | 31.1767 | 1799.5123 | 26.3745 | 25.0249 | 90.1168 | 40.2347 | 50.0138 | 90.2189 | 89.6704 | 88.4673 | 90.1099 | 80.1872 | 41.5395 | 94.8719 | 95.991 | 90.7124 | 198.224 | 83.5749 | 89.9447 | 0.0008023 | 90 | 0.8324 | -0.0006283 | 0.73573 | 13.1532 | 103.0754 | 103.988 | 1.5126 | 18.7597 | 86.3871 | 0.74413 | 134.6326 | 0.4678 | 0.44955 | 26.3473 | 18.7604 | 2.1084 | 3.6619 | 7.2491 | 5.2944 | 0.68983 | 5.0859 | 0.04875 | 0 | 0 | 1 | 3.5312 | 5.6854 | 0.85914 | 0.2 | 42.1681 | 36.6189 | 0.73577 | 134.6668 | 774.9337 | 480.9765 | 1.0064 | -0.002749 | 0.73773 | 0.73769 | 12.8522 | 158051 | 1005-5 | 8 | 128 | 12.64
2020-11-11 | 14:39 | 172055 | 47.7897 | 7191.2231 | 2855 | 20 | 98.6409 | 121.9253 | 569.7243 | 100.7425 | 103.0384 | 557.01 | 5.2948 | 86.7628 | 5.4992 | 0.73729 | 1.497 | 96.1805 | 394.4881 | 117.7917 | 68.9824 | 31.1155 | 1799.8634 | 26.386 | 25.0697 | 90.1115 | 40.2314 | 49.9856 | 90.2242 | 89.6647 | 88.4714 | 90.0984 | 80.1696 | 41.5371 | 94.8658 | 95.9944 | 90.6807 | 198.2691 | 84.0132 | 89.9444 | 0.0008061 | 90 | 0.8324 | -0.0006283 | 0.73725 | 12.9201 | 103.0435 | 103.9409 | 1.5171 | 18.6971 | 86.3585 | 0.73946 | 134.6895 | 0.44401 | 0.42992 | 29.956 | 18.7015 | 2.1049 | 3.661 | 7.2655 | 5.3231 | 0.68419 | 5.0721 | 0.01007 | 0 | 0 | 1 | 3.5073 | 5.7001 | 0.87612 | 0.2 | 42.0973 | 36.6097 | 0.73729 | 134.6394 | 774.9761 | 486.5849 | 1.0064 | -0.002749 | 0.73925 | 0.73922 | 12.6189 | 158051 | 1005-5 | 8 | 128 | 12.64
2020-11-11 | 14:39 | 172085 | 47.798 | 7191.2314 | 2885 | 20 | 98.6422 | 121.8739 | 568.9806 | 100.6821 | 102.9134 | 556.8174 | 5.3331 | 86.7097 | 5.4986 | 0.73691 | 1.4923 | 96.1768 | 394.575 | 117.1703 | 68.7261 | 30.9918 | 1799.5102 | 26.3891 | 24.989 | 90.1044 | 40.2364 | 49.9994 | 90.2156 | 89.6463 | 88.4541 | 90.0867 | 80.1536 | 41.528 | 94.8499 | 95.9879 | 90.6939 | 198.1789 | 83.9603 | 89.931 | 0.0008055 | 90 | 0.8324 | -0.0006283 | 0.73686 | 12.9793 | 102.9086 | 103.9667 | 1.4963 | 18.5381 | 86.3435 | 0.74336 | 134.6508 | 0.46754 | 0.44746 | 28.1783 | 18.5355 | 2.1084 | 3.6615 | 7.3515 | 5.3461 | 0.68104 | 5.06 | 0.028011 | 0 | 0 | 1 | 3.5379 | 5.7256 | 0.86777 | 0.2 | 42.1686 | 36.6146 | 0.73691 | 134.6467 | 755.282 | 491.014 | 1.0064 | -0.002749 | 0.73887 | 0.73883 | 12.6782 | 158051 | 1005-5 | 8 | 128 | 12.64
2020-11-11 | 14:40 | 172115 | 47.8064 | 7191.2397 | 2915 | 20 | 98.6398 | 121.9336 | 568.7747 | 100.7154 | 103.1375 | 556.4242 | 5.3177 | 86.8643 | 5.4862 | 0.73573 | 1.5091 | 96.2223 | 394.0954 | 117.1891 | 69.8397 | 31.0122 | 1799.7217 | 26.3825 | 25.0061 | 90.1159 | 40.2405 | 50.0037 | 90.2101 | 89.6372 | 88.4484 | 90.0866 | 80.1297 | 41.5272 | 94.8421 | 96.0104 | 90.6691 | 198.2755 | 84.1212 | 89.9236 | 0.0008069 | 90 | 0.8324 | -0.0006283 | 0.73568 | 13.1618 | 103.1299 | 103.9471 | 1.5175 | 18.6072 | 86.3091 | 0.7357 | 134.7882 | 0.45171 | 0.4353 | 33.7455 | 18.6147 | 2.1067 | 3.6584 | 7.2026 | 5.3729 | 0.66852 | 5.0363 | 0.0066745 | 0 | 0 | 1 | 3.5321 | 5.7521 | 0.86528 | 0.2 | 42.1337 | 36.5841 | 0.73573 | 134.6683 | 767.499 | 488.1172 | 1.0064 | -0.002749 | 0.73769 | 0.73764 | 12.8608 | 158051 | 1005-5 | 8 | 128 | 12.64
2020-11-11 | 14:40 | 172145 | 47.8147 | 7191.248 | 2945 | 20 | 98.6395 | 121.9241 | 569.7157 | 100.6562 | 103.0526 | 556.9486 | 5.3078 | 86.6483 | 5.5029 | 0.73596 | 1.512 | 96.1702 | 394.3838 | 117.2562 | 70.0775 | 30.9511 | 1799.5248 | 26.3855 | 25.0809 | 90.1122 | 40.2354 | 49.9979 | 90.2056 | 89.6713 | 88.4345 | 90.0869 | 80.1467 | 41.5246 | 94.8462 | 96.0525 | 90.6736 | 198.2568 | 83.8968 | 89.9384 | 0.0008045 | 90 | 0.8324 | -0.0006283 | 0.73592 | 13.1241 | 103.0589 | 103.9395 | 1.5158 | 18.8089 | 86.3745 | 0.7445 | 134.6094 | 0.4697 | 0.45111 | 26.21 | 18.8157 | 2.111 | 3.659 | 7.2438 | 5.3956 | 0.65559 | 5.0233 | 0.0013366 | 0 | 0 | 1 | 3.497 | 5.7638 | 0.86898 | 0.2 | 42.2203 | 36.5903 | 0.73596 | 134.6635 | 776.7269 | 488.7132 | 1.0064 | -0.002749 | 0.73792 | 0.73788 | 12.8231 | 158051 | 1005-5 | 8 | 128 | 12.64
2020-11-11 | 14:41 | 172175 | 47.823 | 7191.2563 | 2975 | 20 | 98.6374 | 121.8951 | 568.9062 | 100.5989 | 102.9474 | 556.8841 | 5.2804 | 86.8988 | 5.4927 | 0.73561 | 1.5072 | 95.8905 | 394.3236 | 117.3411 | 69.1078 | 30.866 | 1799.4992 | 26.3809 | 25.0968 | 90.1057 | 40.2387 | 49.9743 | 90.2086 | 89.6614 | 88.436 | 90.085 | 80.1571 | 41.5262 | 94.8402 | 96.0736 | 90.6702 | 198.2058 | 84.1525 | 89.935 | 0.0008076 | 90 | 0.8324 | -0.0006283 | 0.73557 | 13.1778 | 102.9459 | 103.9467 | 1.5053 | 18.6433 | 86.3413 | 0.74309 | 134.649 | 0.4664 | 0.44716 | 28.7176 | 18.6412 | 2.1033 | 3.6586 | 7.318 | 5.3963 | 0.64453 | 5.0118 | 0.0058853 | 0 | 0 | 1 | 3.48 | 5.7828 | 0.88428 | 0.2 | 42.0659 | 36.5864 | 0.73561 | 134.6699 | 767.8583 | 486.4425 | 1.0064 | -0.002749 | 0.73757 | 0.73753 | 12.8768 | 158051 | 1005-5 | 8 | 128 | 12.64
2020-11-11 | 14:41 | 172205 | 47.8314 | 7191.2646 | 3005 | 20 | 98.6379 | 121.9205 | 569.2876 | 100.6026 | 102.9607 | 556.1691 | 5.2097 | 86.7089 | 5.486 | 0.73559 | 1.5098 | 95.6335 | 394.6307 | 116.912 | 68.9439 | 30.9248 | 1799.4642 | 26.3814 | 25.033 | 90.1035 | 40.2346 | 49.9642 | 90.2054 | 89.634 | 88.4318 | 90.0816 | 80.1326 | 41.5018 | 94.8189 | 96.1021 | 90.6588 | 199.0338 | 83.9659 | 89.9197 | 0.0008054 | 90 | 0.8324 | -0.0006283 | 0.73554 | 13.1825 | 102.9594 | 103.8473 | 1.4948 | 18.4435 | 86.3869 | 0.74033 | 134.6378 | 0.48035 | 0.47959 | 26.9498 | 18.4423 | 2.1077 | 3.6582 | 7.3173 | 5.3143 | 0.63581 | 4.9984 | 0.001272 | 0 | 0 | 1 | 3.4982 | 5.8154 | 0.89227 | 0.2 | 42.1534 | 36.5815 | 0.73559 | 134.6708 | 775.8331 | 489.2851 | 1.0064 | -0.002749 | 0.73755 | 0.7375 | 12.8815 | 158051 | 1005-5 | 8 | 128 | 12.64
2020-11-11 | 14:42 | 172235 | 47.8397 | 7191.2729 | 3035 | 20 | 98.6393 | 121.9071 | 568.5444 | 100.7117 | 102.7429 | 556.6034 | 5.3104 | 86.4738 | 5.4952 | 0.73609 | 1.5062 | 95.9943 | 393.4092 | 116.9632 | 67.3796 | 30.8403 | 1799.7962 | 26.3832 | 24.9925 | 90.0926 | 40.2279 | 49.9801 | 90.2119 | 89.6421 | 88.4284 | 90.0896 | 80.1523 | 41.4973 | 94.8348 | 96.1443 | 90.6547 | 198.9591 | 83.7262 | 89.927 | 0.0008037 | 90 | 0.8324 | -0.0006283 | 0.73605 | 13.1048 | 102.7465 | 103.9448 | 1.5097 | 18.6648 | 86.3393 | 0.7418 | 134.634 | 0.45798 | 0.44204 | 29.4622 | 18.6647 | 2.1138 | 3.6593 | 7.4793 | 5.3133 | 0.61468 | 4.9922 | 0.058311 | 0 | 0 | 1 | 3.5152 | 5.8336 | 0.88463 | 0.2 | 42.2755 | 36.5928 | 0.73609 | 134.6615 | 755.7051 | 488.4377 | 1.0064 | -0.002749 | 0.73806 | 0.73801 | 12.8038 | 158051 | 1005-5 | 8 | 128 | 12.64
2020-11-11 | 14:42 | 172265 | 47.848 | 7191.2812 | 3065 | 20 | 98.6353 | 121.9203 | 569.4122 | 100.8278 | 102.7897 | 556.5652 | 5.3283 | 86.542 | 5.4975 | 0.73648 | 1.4846 | 95.9957 | 394.0577 | 117.4284 | 68.2458 | 30.9344 | 1799.9822 | 26.3872 | 24.9686 | 90.0884 | 40.231 | 50.003 | 90.1999 | 89.6569 | 88.42 | 90.0744 | 80.1585 | 41.482 | 94.8155 | 96.174 | 90.6571 | 198.7926 | 83.7932 | 89.9284 | 0.000804 | 90 | 0.8324 | -0.0006283 | 0.73644 | 13.0451 | 102.7779 | 103.9555 | 1.5067 | 18.7069 | 86.3806 | 0.74496 | 134.6085 | 0.46165 | 0.4435 | 25.0311 | 18.7117 | 2.1197 | 3.6638 | 7.4767 | 5.3051 | 0.61642 | 4.9812 | 0.050385 | 0 | 0 | 1 | 3.5237 | 5.8594 | 0.87081 | 0.2 | 42.3947 | 36.6381 | 0.73648 | 134.6545 | 762.5555 | 490.2131 | 1.0064 | -0.002749 | 0.73845 | 0.7384 | 12.7441 | 158051 | 1005-5 | 8 | 128 | 12.64
2020-11-11 | 14:43 | 172295 | 47.8564 | 7191.2896 | 3095 | 20 | 98.6328 | 121.9033 | 569.4994 | 101.1517 | 102.8577 | 556.7174 | 5.2988 | 86.2103 | 5.5064 | 0.73803 | 1.4862 | 95.9903 | 394.7644 | 117.6534 | 68.3118 | 30.8836 | 1799.2704 | 26.3882 | 24.9306 | 90.0874 | 40.2257 | 50.023 | 90.2007 | 89.6721 | 88.4059 | 90.0618 | 80.1444 | 41.4757 | 94.8071 | 96.2072 | 90.6519 | 198.7172 | 83.4571 | 89.9364 | 0.0008006 | 90 | 0.8324 | -0.0006283 | 0.73799 | 12.8074 | 102.8604 | 103.9249 | 1.5095 | 18.7428 | 86.3425 | 0.74501 | 134.6192 | 0.46555 | 0.44702 | 25.1804 | 18.7432 | 2.1319 | 3.6645 | 7.4537 | 5.2969 | 0.61771 | 4.9698 | 0.017539 | 0 | 0 | 1 | 3.54 | 5.8757 | 0.85719 | 0.2 | 42.6382 | 36.6447 | 0.73803 | 134.6263 | 775.2152 | 487.9211 | 1.0064 | -0.002749 | 0.74 | 0.73996 | 12.5061 | 158051 | 1005-5 | 8 | 128 | 12.64
2020-11-11 | 14:43 | 172325 | 47.8647 | 7191.2979 | 3125 | 20 | 98.6356 | 121.8728 | 569.7816 | 101.4537 | 102.9342 | 556.1442 | 5.3038 | 86.5628 | 5.4945 | 0.73767 | 1.5077 | 96.06 | 393.859 | 117.7358 | 68.6892 | 30.9456 | 1799.4744 | 26.3978 | 24.9184 | 90.079 | 40.2291 | 50.0358 | 90.2021 | 89.6756 | 88.3932 | 90.0485 | 80.1043 | 41.4722 | 94.7997 | 96.2329 | 90.6355 | 198.679 | 83.8155 | 89.9388 | 0.0008041 | 90 | 0.8324 | -0.0006283 | 0.73763 | 12.8616 | 102.9343 | 103.9405 | 1.507 | 18.6841 | 86.3414 | 0.74391 | 134.6474 | 0.47346 | 0.45601 | 28.95 | 18.6858 | 2.1314 | 3.6594 | 7.4168 | 5.2947 | 0.62147 | 4.9623 | 0.018414 | 0 | 0 | 1 | 3.5589 | 5.8827 | 0.84813 | 0.2 | 42.6287 | 36.5942 | 0.73767 | 134.6326 | 756.9247 | 490.0401 | 1.0064 | -0.002749 | 0.73964 | 0.7396 | 12.5603 | 158051 | 1005-5 | 8 | 128 | 12.64
2020-11-11 | 14:44 | 172355 | 47.873 | 7191.3062 | 3155 | 20 | 98.6323 | 121.9014 | 569.1569 | 101.5857 | 102.9107 | 557.2117 | 5.3122 | 86.4629 | 5.4989 | 0.73763 | 1.5004 | 96.0397 | 393.8695 | 117.5425 | 69.675 | 30.8634 | 1799.4437 | 26.3972 | 24.9805 | 90.0756 | 40.225 | 49.9921 | 90.2032 | 89.6544 | 88.3889 | 90.0471 | 80.1212 | 41.4609 | 94.8033 | 96.2648 | 90.6134 | 198.7432 | 83.7134 | 89.9288 | 0.0008032 | 90 | 0.8324 | -0.0006283 | 0.73759 | 12.868 | 102.922 | 103.9471 | 1.5069 | 18.678 | 86.3069 | 0.74369 | 134.6547 | 0.46235 | 0.4451 | 27.8008 | 18.6817 | 2.1383 | 3.6606 | 7.4398 | 5.2849 | 0.61516 | 4.9524 | 0.017053 | 0 | 0 | 1 | 3.544 | 5.9109 | 0.87388 | 0.2 | 42.7666 | 36.6059 | 0.73763 | 134.6336 | 772.4941 | 489.0932 | 1.0064 | -0.002749 | 0.73961 | 0.73956 | 12.5667 | 158051 | 1005-5 | 8 | 128 | 12.64
2020-11-11 | 14:44 | 172385 | 47.8814 | 7191.3145 | 3185 | 20 | 98.6337 | 121.8916 | 569.198 | 101.9407 | 102.9824 | 556.3353 | 5.2922 | 86.779 | 5.4984 | 0.73764 | 1.5063 | 96.0399 | 394.2159 | 117.7854 | 69.1167 | 30.8893 | 1799.8573 | 26.4034 | 24.9593 | 90.0759 | 40.2129 | 49.991 | 90.1965 | 89.6283 | 88.3869 | 90.0517 | 80.1168 | 41.4521 | 94.7905 | 96.3129 | 90.6267 | 198.6823 | 84.0298 | 89.9124 | 0.0008064 | 90 | 0.8324 | -0.0006283 | 0.73759 | 12.8684 | 102.9852 | 103.9306 | 1.5055 | 18.6619 | 86.3059 | 0.74373 | 134.64 | 0.46622 | 0.44832 | 27.8487 | 18.6604 | 2.1348 | 3.6589 | 7.4008 | 5.2775 | 0.60413 | 4.9407 | 0.0001926 | 0 | 0 | 1 | 3.5563 | 5.9449 | 0.87513 | 0.2 | 42.6969 | 36.589 | 0.73764 | 134.634 | 771.8554 | 490.5348 | 1.0064 | -0.002749 | 0.73961 | 0.73956 | 12.5671 | 158051 | 1005-5 | 8 | 128 | 12.64
2020-11-11 | 14:45 | 172415 | 47.8897 | 7191.3228 | 3215 | 20 | 98.6343 | 121.8574 | 569.7598 | 102.1372 | 102.9906 | 556.7307 | 5.3187 | 86.5658 | 5.502 | 0.73793 | 1.5093 | 96.0006 | 394.5988 | 117.0819 | 68.6527 | 30.8561 | 1799.3629 | 26.4042 | 24.9975 | 90.0725 | 40.2101 | 49.9968 | 90.1961 | 89.6517 | 88.3897 | 90.0449 | 80.0951 | 41.4562 | 94.8035 | 96.3525 | 90.6375 | 198.6654 | 83.8147 | 89.9239 | 0.0008039 | 90 | 0.8324 | -0.0006283 | 0.73788 | 12.8238 | 102.9943 | 103.9551 | 1.5003 | 18.6094 | 86.3155 | 0.74421 | 134.6011 | 0.47896 | 0.45989 | 27.2655 | 18.6124 | 2.1391 | 3.6586 | 7.398 | 5.27 | 0.60245 | 4.9321 | 0.036225 | 0 | 0 | 1 | 3.5421 | 5.9631 | 0.87156 | 0.2 | 42.7824 | 36.5862 | 0.73793 | 134.6285 | 756.8529 | 488.7503 | 1.0064 | -0.002749 | 0.7399 | 0.73985 | 12.5225 | 158051 | 1005-5 | 8 | 128 | 12.64
2020-11-11 | 14:45 | 172445 | 47.898 | 7191.3311 | 3245 | 20 | 98.6325 | 121.8869 | 569.9362 | 102.3171 | 102.9605 | 556.319 | 5.3302 | 86.6776 | 5.5007 | 0.73799 | 1.502 | 95.9765 | 394.569 | 117.4904 | 69.4104 | 30.8885 | 1799.9045 | 26.4093 | 25.0794 | 90.0597 | 40.2139 | 50.0239 | 90.1953 | 89.6467 | 88.3841 | 90.0447 | 80.1259 | 41.4597 | 94.7956 | 96.4029 | 90.637 | 198.7272 | 83.9272 | 89.921 | 0.0008053 | 90 | 0.8324 | -0.0006283 | 0.73794 | 12.815 | 102.9564 | 103.9637 | 1.503 | 18.6571 | 86.3119 | 0.7448 | 134.6026 | 0.46812 | 0.45181 | 26.3192 | 18.6506 | 2.1393 | 3.6597 | 7.4184 | 5.2611 | 0.59638 | 4.9316 | 0.034376 | 0 | 0 | 1 | 3.5064 | 5.9884 | 0.85483 | 0.2 | 42.7867 | 36.5974 | 0.73799 | 134.6275 | 770.3255 | 487.8257 | 1.0064 | -0.002749 | 0.73996 | 0.73991 | 12.5137 | 158051 | 1005-5 | 8 | 128 | 12.64
2020-11-11 | 14:46 | 172475 | 47.9064 | 7191.3394 | 3275 | 20 | 98.6346 | 121.8506 | 569.6544 | 102.4732 | 102.8562 | 556.6848 | 5.2906 | 86.6038 | 5.4924 | 0.73798 | 1.4715 | 96.0011 | 395.2209 | 116.8173 | 67.752 | 30.9472 | 1799.2331 | 26.4014 | 25.0934 | 90.0563 | 40.2087 | 50.0333 | 90.1957 | 89.6445 | 88.388 | 90.0363 | 80.1321 | 41.4585 | 94.7928 | 96.4579 | 90.6122 | 198.6624 | 83.8576 | 89.9201 | 0.0008048 | 90 | 0.8324 | -0.0006283 | 0.73793 | 12.8164 | 102.8476 | 103.9368 | 1.4731 | 18.2909 | 86.3308 | 0.745 | 134.6203 | 0.47161 | 0.45375 | 26.2946 | 18.2831 | 2.1418 | 3.6651 | 7.5035 | 5.2545 | 0.597 | 4.9247 | 0.013954 | 0 | 0 | 1 | 3.4876 | 6.0094 | 0.84738 | 0.2 | 42.8356 | 36.6509 | 0.73798 | 134.6277 | 773.2192 | 487.7944 | 1.0064 | -0.002749 | 0.73995 | 0.7399 | 12.5151 | 158051 | 1005-5 | 8 | 128 | 12.64
2020-11-11 | 14:46 | 172505 | 47.9147 | 7191.3481 | 3305 | 20 | 98.6279 | 121.9071 | 569.857 | 102.5314 | 102.9699 | 556.8767 | 5.2858 | 86.4126 | 5.4977 | 0.73815 | 1.4961 | 95.9715 | 394.533 | 117.154 | 68.6001 | 30.9854 | 1799.8726 | 26.4112 | 25.0778 | 90.0509 | 40.2117 | 50.0233 | 90.1873 | 89.6564 | 88.3752 | 90.0283 | 80.1265 | 41.4638 | 94.7935 | 96.4919 | 90.6398 | 198.6442 | 83.6638 | 89.9218 | 0.0008029 | 90 | 0.8324 | -0.0006283 | 0.7381 | 12.7903 | 102.9691 | 103.9105 | 1.5111 | 18.7679 | 86.3548 | 0.74518 | 134.6287 | 0.4656 | 0.44457 | 25.5987 | 18.7747 | 2.1487 | 3.6622 | 7.4397 | 5.2463 | 0.59876 | 4.9205 | 0 | 0 | 0 | 1 | 3.4774 | 6.0361 | 0.85172 | 0.2 | 42.9749 | 36.6218 | 0.73815 | 134.6246 | 761.2832 | 482.734 | 1.0064 | -0.002749 | 0.74012 | 0.74007 | 12.4889 | 158051 | 1005-5 | 8 | 128 | 12.64
2020-11-11 | 14:47 | 172535 | 47.923 | 7191.3564 | 3335 | 20 | 98.6321 | 121.9052 | 569.5397 | 102.377 | 103.0899 | 556.7194 | 5.3438 | 86.6618 | 5.4968 | 0.73787 | 1.5035 | 95.9331 | 395.1282 | 116.9393 | 70.0859 | 31.1299 | 1799.5571 | 26.4084 | 24.8595 | 90.0589 | 40.2059 | 50.0051 | 90.1899 | 89.6489 | 88.3668 | 90.0111 | 80.0867 | 41.4528 | 94.7772 | 96.5198 | 90.6007 | 198.5435 | 83.9134 | 89.9194 | 0.0008049 | 90 | 0.8324 | -0.0006283 | 0.73782 | 12.8327 | 103.0918 | 103.9841 | 1.5027 | 18.6289 | 86.2956 | 0.74381 | 134.6851 | 0.45434 | 0.44238 | 27.356 | 18.6277 | 2.148 | 3.6599 | 7.3584 | 5.2371 | 0.61398 | 4.9062 | 0.04764 | 0 | 0 | 1 | 3.5677 | 6.0585 | 0.86156 | 0.2 | 42.9594 | 36.5993 | 0.73787 | 134.6296 | 765.5113 | 485.6617 | 1.0064 | -0.002749 | 0.73984 | 0.73979 | 12.5314 | 158051 | 1005-5 | 8 | 128 | 12.64
2020-11-11 | 14:47 | 172565 | 47.9314 | 7191.3647 | 3365 | 20 | 98.6327 | 121.8645 | 569.1747 | 102.2881 | 102.9461 | 556.2642 | 5.2901 | 86.6479 | 5.4908 | 0.73772 | 1.5038 | 96.0241 | 394.745 | 117.0076 | 68.7737 | 31.0268 | 1799.3068 | 26.4108 | 24.8563 | 90.0502 | 40.2144 | 50.0001 | 90.2046 | 89.6368 | 88.3723 | 90.0222 | 80.0659 | 41.4669 | 94.7794 | 96.5792 | 90.6069 | 198.4987 | 83.9025 | 89.9207 | 0.0008053 | 90 | 0.8324 | -0.0006283 | 0.73767 | 12.8554 | 102.9413 | 103.9282 | 1.5032 | 18.6251 | 86.3148 | 0.74341 | 134.6559 | 0.46531 | 0.44348 | 28.2596 | 18.6244 | 2.1473 | 3.6599 | 7.4519 | 5.2354 | 0.60401 | 4.9043 | 0 | 0 | 0 | 1 | 3.5878 | 6.0836 | 0.86466 | 0.2 | 42.946 | 36.5986 | 0.73772 | 134.6323 | 770.4507 | 489.6411 | 1.0064 | -0.002749 | 0.7397 | 0.73965 | 12.5541 | 158051 | 1005-5 | 8 | 128 | 12.64
2020-11-11 | 14:48 | 172595 | 47.9397 | 7191.373 | 3395 | 20 | 98.6296 | 121.889 | 568.753 | 102.3607 | 102.8617 | 557.0766 | 5.3228 | 86.7166 | 5.4845 | 0.73749 | 1.4764 | 96.0341 | 393.7062 | 116.7506 | 68.3924 | 31.1562 | 1799.5626 | 26.4103 | 24.9119 | 90.0534 | 40.2106 | 50.028 | 90.199 | 89.6236 | 88.3745 | 90.0152 | 80.096 | 41.464 | 94.7858 | 96.6334 | 90.5959 | 198.5511 | 83.9744 | 89.9113 | 0.0008058 | 90 | 0.8324 | -0.0006283 | 0.73744 | 12.8912 | 102.8638 | 103.952 | 1.4656 | 18.1726 | 86.3295 | 0.74397 | 134.6276 | 0.46058 | 0.44313 | 27.7987 | 18.1668 | 2.1477 | 3.6644 | 7.5158 | 5.231 | 0.61026 | 4.8942 | 0.020088 | 0 | 0 | 1 | 3.5833 | 6.1128 | 0.84748 | 0.2 | 42.9545 | 36.6445 | 0.73749 | 134.6367 | 761.8254 | 487.4973 | 1.0064 | -0.002749 | 0.73947 | 0.73941 | 12.59 | 158051 | 1005-5 | 8 | 128 | 12.64
2020-11-11 | 14:48 | 172625 | 47.948 | 7191.3813 | 3425 | 20 | 98.6332 | 121.8854 | 569.6163 | 102.2351 | 102.7133 | 556.6569 | 5.2979 | 86.7516 | 5.4952 | 0.73566 | 1.5104 | 95.9682 | 394.453 | 117.2141 | 69.099 | 31.0413 | 1799.2715 | 26.4111 | 24.9448 | 90.0439 | 40.2142 | 50.0115 | 90.1943 | 89.658 | 88.3702 | 90.006 | 80.0898 | 41.4573 | 94.7697 | 96.6606 | 90.589 | 198.5434 | 84.004 | 89.9262 | 0.0008053 | 90 | 0.8324 | -0.0006283 | 0.73561 | 13.1717 | 102.7284 | 103.9333 | 1.5298 | 18.7164 | 86.3233 | 0.73406 | 134.7988 | 0.41906 | 0.41116 | 34.1774 | 18.7179 | 2.1509 | 3.6589 | 7.6336 | 5.2159 | 0.61862 | 4.8939 | 0.014884 | 0 | 8.96e-05 | 1 | 3.5767 | 6.1237 | 0.85613 | 0.2 | 43.0189 | 36.589 | 0.73566 | 134.6694 | 771.1858 | 486.2685 | 1.0064 | -0.002749 | 0.73762 | 0.73757 | 12.8708 | 158051 | 1005-5 | 8 | 128 | 12.64
2020-11-11 | 14:49 | 172655 | 47.9564 | 7191.3896 | 3455 | 20 | 98.6324 | 121.873 | 569.4973 | 102.1788 | 102.8624 | 556.3892 | 5.3151 | 86.6728 | 5.4948 | 0.73487 | 1.5084 | 95.9898 | 394.8101 | 117.5694 | 68.9191 | 31.029 | 1799.799 | 26.4185 | 25.0106 | 90.0436 | 40.2092 | 49.9975 | 90.1961 | 89.6719 | 88.3682 | 89.9929 | 80.1037 | 41.4572 | 94.7683 | 96.6991 | 90.5924 | 198.5814 | 83.9254 | 89.934 | 0.0008049 | 90 | 0.8324 | -0.0006283 | 0.73483 | 13.2928 | 102.8482 | 103.9498 | 1.481 | 18.2625 | 86.3383 | 0.73988 | 134.7046 | 0.47457 | 0.45592 | 34.2752 | 18.2604 | 2.1548 | 3.659 | 7.5693 | 5.2085 | 0.63046 | 4.888 | 0.016563 | 0 | 0 | 1 | 3.5542 | 6.145 | 0.86447 | 0.2 | 43.0959 | 36.59 | 0.73487 | 134.6834 | 774.7517 | 487.9448 | 1.0064 | -0.002749 | 0.73682 | 0.73678 | 12.992 | 158051 | 1005-5 | 8 | 128 | 12.64
2020-11-11 | 14:49 | 172685 | 47.9647 | 7191.3979 | 3485 | 20 | 98.6321 | 121.8714 | 569.2933 | 102.364 | 102.813 | 556.6933 | 5.3328 | 86.6077 | 5.4958 | 0.73496 | 1.5041 | 95.9573 | 394.1885 | 118.1042 | 68.0772 | 31.1114 | 1799.4701 | 26.4195 | 24.9987 | 90.0394 | 40.2098 | 49.9821 | 90.202 | 89.6491 | 88.3664 | 90.0082 | 80.0972 | 41.471 | 94.7797 | 96.7568 | 90.5909 | 198.6158 | 83.8598 | 89.9256 | 0.0008047 | 90 | 0.8324 | -0.0006283 | 0.73491 | 13.2803 | 102.8234 | 103.9631 | 1.5095 | 18.7388 | 86.2944 | 0.74484 | 134.6209 | 0.46945 | 0.45107 | 27.1566 | 18.7402 | 2.1575 | 3.661 | 7.6118 | 5.2017 | 0.6171 | 4.8843 | 0.035017 | 0 | 0 | 1 | 3.5589 | 6.1708 | 0.87475 | 0.2 | 43.1498 | 36.6095 | 0.73496 | 134.6821 | 756.0167 | 486.3121 | 1.0064 | -0.002749 | 0.73691 | 0.73686 | 12.9794 | 158051 | 1005-5 | 8 | 128 | 12.64
2020-11-11 | 14:50 | 172715 | 47.973 | 7191.4062 | 3515 | 20 | 98.6304 | 121.9324 | 569.0798 | 102.1424 | 102.701 | 556.8186 | 5.3083 | 86.6389 | 5.4999 | 0.7353 | 1.5074 | 95.8813 | 394.2133 | 117.2709 | 67.1261 | 31.0194 | 1800.2135 | 26.4177 | 25.0825 | 90.0377 | 40.2146 | 49.9766 | 90.2064 | 89.6409 | 88.3725 | 90.0158 | 80.1216 | 41.4841 | 94.7765 | 96.813 | 90.5997 | 198.6684 | 83.889 | 89.9236 | 0.0008046 | 90 | 0.8324 | -0.0006283 | 0.73526 | 13.2268 | 102.7024 | 103.9298 | 1.5083 | 18.6688 | 86.2967 | 0.74264 | 134.6477 | 0.46346 | 0.44659 | 30.3771 | 18.6718 | 2.1607 | 3.66 | 7.7175 | 5.1905 | 0.60986 | 4.8798 | 0.013278 | 0 | 0 | 1 | 3.5233 | 6.1944 | 0.8801 | 0.2 | 43.2146 | 36.6004 | 0.7353 | 134.6759 | 761.5088 | 482.348 | 1.0064 | -0.002749 | 0.73726 | 0.73721 | 12.9259 | 158051 | 1005-5 | 8 | 128 | 12.64
2020-11-11 | 14:50 | 172745 | 47.9814 | 7191.4146 | 3545 | 20 | 98.6282 | 121.8907 | 570.5973 | 102.1197 | 103.1418 | 556.5275 | 5.2859 | 87.0081 | 5.4932 | 0.73536 | 1.5079 | 95.8773 | 395.8272 | 117.9522 | 68.0434 | 31.0722 | 1800.021 | 26.4195 | 25.212 | 90.0419 | 40.2153 | 49.9813 | 90.2114 | 89.6602 | 88.3896 | 90.0266 | 80.1555 | 41.5008 | 94.7851 | 96.8732 | 90.6127 | 198.7179 | 84.2614 | 89.9358 | 0.0008078 | 90 | 0.8324 | -0.0006283 | 0.73532 | 13.2163 | 103.1235 | 103.9213 | 1.5094 | 18.7223 | 86.3233 | 0.74423 | 134.647 | 0.45784 | 0.4412 | 27.9159 | 18.7217 | 2.1549 | 3.6596 | 7.4515 | 5.1785 | 0.60032 | 4.8707 | 0 | 0 | 0 | 1 | 3.4477 | 6.2133 | 0.87815 | 0.2 | 43.099 | 36.5962 | 0.73536 | 134.6744 | 774.0011 | 481.8265 | 1.0064 | -0.002749 | 0.73732 | 0.73728 | 12.9154 | 158051 | 1005-5 | 8 | 128 | 12.64
2020-11-11 | 14:51 | 172775 | 47.9897 | 7191.4229 | 3575 | 20 | 98.6292 | 121.8899 | 569.6167 | 102.1572 | 103.2649 | 556.8843 | 5.3041 | 87.1354 | 5.498 | 0.7346 | 1.5125 | 95.904 | 394.3711 | 117.4527 | 68.4592 | 30.94 | 1799.3838 | 26.4181 | 25.0924 | 90.0307 | 40.2153 | 49.9821 | 90.2112 | 89.6815 | 88.3903 | 90.0268 | 80.1206 | 41.5019 | 94.7824 | 96.9176 | 90.6367 | 198.6515 | 84.3864 | 89.9463 | 0.0008094 | 90 | 0.8324 | -0.0006283 | 0.73456 | 13.3338 | 103.2713 | 103.9458 | 1.5121 | 18.72 | 86.3178 | 0.74281 | 134.7089 | 0.45592 | 0.43987 | 28.9167 | 18.7207 | 2.1443 | 3.6587 | 7.3362 | 5.1753 | 0.59827 | 4.8727 | 0.019191 | 0 | 0 | 1 | 3.4745 | 6.2189 | 0.87865 | 0.2 | 42.8855 | 36.5865 | 0.7346 | 134.688 | 773.3195 | 480.6185 | 1.0064 | -0.002749 | 0.73655 | 0.73651 | 13.0331 | 158051 | 1005-5 | 8 | 128 | 12.64
2020-11-11 | 14:51 | 172805 | 47.998 | 7191.4312 | 3605 | 20 | 98.6316 | 121.8924 | 569.8732 | 102.2254 | 103.2126 | 556.6938 | 5.2955 | 87.0393 | 5.4978 | 0.7365 | 1.5013 | 95.9027 | 394.6221 | 117.3991 | 68.9905 | 30.9855 | 1799.3553 | 26.4173 | 25.0655 | 90.0388 | 40.2139 | 49.9803 | 90.2129 | 89.6418 | 88.385 | 90.0383 | 80.1222 | 41.5037 | 94.7878 | 96.955 | 90.6252 | 198.6885 | 84.2904 | 89.9274 | 0.0008089 | 90 | 0.8324 | -0.0006283 | 0.73645 | 13.0424 | 103.2092 | 103.9286 | 1.5081 | 18.7295 | 86.3143 | 0.74518 | 134.5959 | 0.47079 | 0.45343 | 26.9121 | 18.7364 | 2.1355 | 3.6612 | 7.344 | 5.1709 | 0.5834 | 4.861 | 0.0061149 | 0 | 0 | 1 | 3.4767 | 6.2539 | 0.88094 | 0.2 | 42.7097 | 36.6117 | 0.7365 | 134.6542 | 768.9231 | 476.1901 | 1.0064 | -0.002749 | 0.73846 | 0.73842 | 12.7413 | 158051 | 1005-5 | 8 | 128 | 12.64
2020-11-11 | 14:52 | 172835 | 48.0064 | 7191.4395 | 3635 | 20 | 98.6326 | 121.8548 | 568.9989 | 101.9892 | 103.0462 | 556.6289 | 5.3028 | 86.9001 | 5.4942 | 0.73745 | 1.5057 | 95.8657 | 394.9718 | 117.4846 | 67.7316 | 30.922 | 1799.5108 | 26.4165 | 24.9659 | 90.0461 | 40.2119 | 49.9774 | 90.2205 | 89.6786 | 88.3854 | 90.0425 | 80.113 | 41.5074 | 94.7938 | 97.0121 | 90.6182 | 198.6579 | 84.153 | 89.9496 | 0.0008076 | 90 | 0.8324 | -0.0006283 | 0.73741 | 12.895 | 103.046 | 103.9359 | 1.5115 | 18.7606 | 86.3097 | 0.7447 | 134.5978 | 0.46691 | 0.44628 | 26.9075 | 18.7645 | 2.1304 | 3.6605 | 7.434 | 5.1581 | 0.57421 | 4.8497 | 0.014143 | 0 | 0 | 1 | 3.5151 | 6.2615 | 0.88294 | 0.2 | 42.6074 | 36.605 | 0.73745 | 134.6364 | 775.4576 | 481.1148 | 1.0064 | -0.002749 | 0.73942 | 0.73938 | 12.5938 | 158051 | 1005-5 | 8 | 128 | 12.64
2020-11-11 | 14:52 | 172865 | 48.0147 | 7191.4478 | 3665 | 20 | 98.6302 | 121.8779 | 570.1427 | 101.9704 | 103.0914 | 556.328 | 5.3082 | 86.9455 | 5.4958 | 0.73736 | 1.4845 | 95.9429 | 395.0165 | 116.7225 | 68.161 | 30.9339 | 1799.2315 | 26.4076 | 24.9377 | 90.0309 | 40.2098 | 49.9668 | 90.2193 | 89.6545 | 88.368 | 90.0289 | 80.0903 | 41.4967 | 94.7849 | 97.0296 | 90.6222 | 198.6657 | 84.1976 | 89.9369 | 0.000808 | 90 | 0.8324 | -0.0006283 | 0.73732 | 12.9094 | 103.0925 | 103.9322 | 1.5005 | 18.5782 | 86.3542 | 0.74289 | 134.6326 | 0.4713 | 0.45269 | 29.3132 | 18.5826 | 2.1228 | 3.664 | 7.3972 | 5.1587 | 0.58356 | 4.8549 | 0.0037085 | 0 | 0 | 1 | 3.5275 | 6.2798 | 0.891 | 0.2 | 42.4567 | 36.6398 | 0.73736 | 134.6383 | 766.2244 | 486.7816 | 1.0064 | -0.002749 | 0.73933 | 0.73929 | 12.6082 | 158051 | 1005-5 | 8 | 128 | 12.64
2020-11-11 | 14:53 | 172895 | 48.023 | 7191.4561 | 3695 | 20 | 98.6317 | 121.8886 | 570.7428 | 102.0867 | 103.2796 | 556.7513 | 5.3021 | 87.3878 | 5.4881 | 0.73733 | 1.484 | 95.8912 | 395.6408 | 116.5978 | 69.804 | 30.9489 | 1799.1588 | 26.422 | 24.9324 | 90.0306 | 40.2112 | 49.9645 | 90.2168 | 89.6604 | 88.3742 | 90.0289 | 80.0868 | 41.4942 | 94.776 | 97.0809 | 90.609 | 198.5673 | 84.6438 | 89.9386 | 0.0008123 | 90 | 0.8324 | -0.0006283 | 0.73729 | 12.9145 | 103.2733 | 103.9281 | 1.4803 | 18.3471 | 86.3118 | 0.74364 | 134.6511 | 0.4703 | 0.45427 | 29.734 | 18.3457 | 2.1081 | 3.6634 | 7.2531 | 5.1498 | 0.57991 | 4.8504 | 0.0071419 | 0 | 0 | 1 | 3.5383 | 6.2982 | 0.89423 | 0.2 | 42.1618 | 36.6335 | 0.73733 | 134.6389 | 784.3151 | 479.7608 | 1.0064 | -0.002749 | 0.7393 | 0.73926 | 12.6133 | 158051 | 1005-5 | 8 | 128 | 12.64
2020-11-11 | 14:53 | 172925 | 48.0314 | 7191.4644 | 3725 | 20 | 98.6314 | 121.8935 | 569.1474 | 102.0023 | 103.0761 | 556.5203 | 5.399 | 86.977 | 5.4869 | 0.73774 | 1.5117 | 96.0895 | 395.2529 | 116.9516 | 69.4766 | 30.8153 | 1799.4987 | 26.4232 | 24.9363 | 90.0256 | 40.2082 | 49.9761 | 90.2207 | 89.6724 | 88.3638 | 90.0182 | 80.0926 | 41.5022 | 94.775 | 97.1149 | 90.6099 | 198.3005 | 84.2335 | 89.9465 | 0.0008081 | 90 | 0.8324 | -0.0006283 | 0.73771 | 12.8504 | 103.0964 | 104.0122 | 1.5082 | 18.6896 | 86.3435 | 0.7435 | 134.6007 | 0.46474 | 0.44884 | 28.4639 | 18.6886 | 2.1094 | 3.6597 | 7.3545 | 5.1697 | 0.58849 | 4.8501 | 0.066224 | 0 | 0 | 1 | 3.5478 | 6.3096 | 0.88955 | 0.2 | 42.1875 | 36.5972 | 0.73774 | 134.6312 | 762.367 | 483.6515 | 1.0064 | -0.002749 | 0.73971 | 0.73968 | 12.5491 | 158051 | 1005-5 | 8 | 128 | 12.64
2020-11-11 | 14:54 | 172955 | 48.0397 | 7191.4731 | 3755 | 20 | 98.6326 | 121.8946 | 569.6976 | 101.9275 | 102.9992 | 556.2256 | 5.3328 | 86.9676 | 5.4908 | 0.73829 | 1.4901 | 96.1942 | 395.2397 | 117.2891 | 68.3655 | 30.9857 | 1799.6933 | 26.4182 | 24.9325 | 90.0201 | 40.2096 | 49.9727 | 90.225 | 89.6557 | 88.3534 | 90.0156 | 80.0839 | 41.5113 | 94.7733 | 97.161 | 90.601 | 198.1533 | 84.2222 | 89.9403 | 0.0008085 | 90 | 0.8324 | -0.0006283 | 0.73825 | 12.7669 | 102.9866 | 103.9664 | 1.4973 | 18.5686 | 86.3313 | 0.74408 | 134.6505 | 0.45951 | 0.44586 | 28.2118 | 18.5655 | 2.102 | 3.6629 | 7.4125 | 5.2027 | 0.59147 | 4.8504 | 0.03137 | 0 | 0 | 1 | 3.5603 | 6.3304 | 0.89304 | 0.2 | 42.0406 | 36.6292 | 0.73829 | 134.6214 | 770.1699 | 484.8859 | 1.0064 | -0.002749 | 0.74027 | 0.74023 | 12.4655 | 158051 | 1005-5 | 8 | 128 | 12.64
2020-11-11 | 14:54 | 172985 | 48.048 | 7191.4814 | 3785 | 20 | 98.6256 | 121.9346 | 570.4079 | 101.878 | 103.2371 | 556.7448 | 5.3442 | 87.2061 | 5.4897 | 0.73824 | 1.5042 | 96.1818 | 395.3031 | 117.5455 | 69.7207 | 30.8877 | 1800.1688 | 26.4234 | 24.8935 | 90.0215 | 40.2145 | 50.0002 | 90.2223 | 89.6557 | 88.3531 | 90.0085 | 80.0852 | 41.5067 | 94.7571 | 97.1962 | 90.592 | 198.1733 | 84.4612 | 89.939 | 0.0008108 | 90 | 0.8324 | -0.0006283 | 0.7382 | 12.7742 | 103.2333 | 103.9714 | 1.5058 | 18.6656 | 86.3612 | 0.74377 | 134.6013 | 0.46845 | 0.45367 | 29.1348 | 18.6688 | 2.0921 | 3.6602 | 7.2404 | 5.2275 | 0.59744 | 4.8468 | 0.03521 | 0 | 0 | 1 | 3.5914 | 6.3483 | 0.8764 | 0.2 | 41.8415 | 36.6023 | 0.73824 | 134.6223 | 768.9053 | 487.5482 | 1.0064 | -0.002749 | 0.74022 | 0.74018 | 12.4729 | 158051 | 1005-5 | 8 | 128 | 12.64
2020-11-11 | 14:55 | 173015 | 48.0564 | 7191.4897 | 3815 | 20 | 98.6272 | 121.9065 | 570.0167 | 101.8284 | 103.1156 | 556.5864 | 5.3312 | 87.2425 | 5.4956 | 0.73773 | 1.5103 | 96.2554 | 394.6353 | 117.6173 | 70.043 | 31.0141 | 1799.4227 | 26.4304 | 24.9121 | 90.0182 | 40.2125 | 49.9976 | 90.2257 | 89.6776 | 88.3457 | 90.0021 | 80.0803 | 41.5042 | 94.7626 | 97.2245 | 90.6076 | 198.1657 | 84.4947 | 89.9517 | 0.0008107 | 90 | 0.8324 | -0.0006283 | 0.7377 | 12.852 | 103.1098 | 103.9497 | 1.5105 | 18.7137 | 86.3426 | 0.74335 | 134.6513 | 0.46441 | 0.44695 | 28.3219 | 18.7139 | 2.0825 | 3.6591 | 7.294 | 5.2566 | 0.6034 | 4.846 | 0.017854 | 0 | 0 | 1 | 3.5996 | 6.3627 | 0.87831 | 0.2 | 41.6509 | 36.5905 | 0.73773 | 134.6312 | 777.1472 | 489.4867 | 1.0064 | -0.002749 | 0.7397 | 0.73967 | 12.5507 | 158051 | 1005-5 | 8 | 128 | 12.64
2020-11-11 | 14:55 | 173045 | 48.0647 | 7191.498 | 3845 | 20 | 98.6257 | 121.8936 | 569.7625 | 101.9482 | 103.0525 | 556.9005 | 5.3199 | 86.898 | 5.4929 | 0.73768 | 1.4931 | 96.2201 | 395.6527 | 117.6726 | 69.3501 | 30.936 | 1800.225 | 26.4288 | 24.9664 | 90.0199 | 40.2155 | 49.9978 | 90.2275 | 89.6486 | 88.3464 | 89.9939 | 80.0639 | 41.502 | 94.7584 | 97.2546 | 90.5886 | 198.1025 | 84.1515 | 89.9381 | 0.0008075 | 90 | 0.8324 | -0.0006283 | 0.73764 | 12.8603 | 103.0573 | 103.945 | 1.4984 | 18.5631 | 86.3728 | 0.74331 | 134.6401 | 0.46478 | 0.44877 | 28.3345 | 18.5556 | 2.0812 | 3.662 | 7.3236 | 5.2762 | 0.61063 | 4.8427 | 0.010099 | 0 | 0 | 1 | 3.5939 | 6.3826 | 0.87833 | 0.2 | 41.6245 | 36.6197 | 0.73768 | 134.6325 | 767.1805 | 486.3451 | 1.0064 | -0.002749 | 0.73965 | 0.73961 | 12.559 | 158051 | 1005-5 | 8 | 128 | 12.64
2020-11-11 | 14:56 | 173075 | 48.073 | 7191.5063 | 3875 | 20 | 98.629 | 121.8688 | 569.2796 | 101.8904 | 102.9554 | 556.2415 | 5.3242 | 86.6455 | 5.4948 | 0.7379 | 1.5053 | 96.1901 | 394.1848 | 116.7248 | 68.7469 | 31.1544 | 1799.8055 | 26.421 | 24.961 | 90.015 | 40.2108 | 50.0176 | 90.2189 | 89.6823 | 88.3362 | 89.9916 | 80.076 | 41.4891 | 94.7536 | 97.3029 | 90.5759 | 198.1939 | 83.8981 | 89.9506 | 0.0008052 | 90 | 0.8324 | -0.0006283 | 0.73787 | 12.8254 | 102.9596 | 103.9537 | 1.511 | 18.7464 | 86.3516 | 0.7444 | 134.6249 | 0.4665 | 0.4476 | 26.93 | 18.7473 | 2.0836 | 3.6603 | 7.3859 | 5.301 | 0.61298 | 4.8463 | 0.013197 | 0 | 0 | 1 | 3.6036 | 6.3966 | 0.86613 | 0.2 | 41.6719 | 36.6028 | 0.7379 | 134.6281 | 772.4734 | 485.4191 | 1.0064 | -0.002749 | 0.73987 | 0.73984 | 12.5241 | 158051 | 1005-5 | 8 | 128 | 12.64
2020-11-11 | 14:56 | 173105 | 48.0814 | 7191.5146 | 3905 | 20 | 98.6256 | 121.901 | 569.7827 | 101.7522 | 102.9414 | 556.8565 | 5.3508 | 86.9339 | 5.4899 | 0.73763 | 1.4982 | 96.1453 | 394.5976 | 116.6127 | 68.2104 | 31.1678 | 1799.4862 | 26.4257 | 25.0197 | 90.0092 | 40.2114 | 50.0408 | 90.2275 | 89.7039 | 88.3461 | 89.9873 | 80.0916 | 41.4908 | 94.752 | 97.3373 | 90.5713 | 198.1816 | 84.189 | 89.9657 | 0.0008079 | 90 | 0.8324 | -0.0006283 | 0.7376 | 12.866 | 102.9463 | 103.9745 | 1.5102 | 18.7265 | 86.3503 | 0.74401 | 134.6276 | 0.46529 | 0.44897 | 27.9826 | 18.7296 | 2.0774 | 3.6614 | 7.4013 | 5.323 | 0.61673 | 4.8503 | 0.028129 | 0 | 0 | 1 | 3.5793 | 6.4038 | 0.85032 | 0.2 | 41.5473 | 36.6137 | 0.73763 | 134.6326 | 761.6058 | 482.4143 | 1.0064 | -0.002749 | 0.7396 | 0.73958 | 12.5648 | 158051 | 1005-5 | 8 | 128 | 12.64
2020-11-11 | 14:57 | 173135 | 48.0897 | 7191.5229 | 3935 | 20 | 98.6309 | 121.8872 | 569.6221 | 101.708 | 103.0762 | 556.7398 | 5.3293 | 86.8871 | 5.4838 | 0.73778 | 1.4858 | 96.1294 | 395.0526 | 117.0475 | 69.167 | 31.1839 | 1799.2864 | 26.4286 | 25.0834 | 90.0087 | 40.2063 | 50.0399 | 90.2289 | 89.668 | 88.34 | 89.991 | 80.1173 | 41.4966 | 94.7578 | 97.3708 | 90.5791 | 198.1277 | 84.1453 | 89.9485 | 0.0008069 | 90 | 0.8324 | -0.0006283 | 0.73774 | 12.8445 | 103.0598 | 103.9466 | 1.4771 | 18.276 | 86.34 | 0.74238 | 134.6374 | 0.45791 | 0.43767 | 29.7741 | 18.2734 | 2.0767 | 3.6627 | 7.3165 | 5.3445 | 0.61346 | 4.851 | 0.014831 | 0 | 0 | 1 | 3.5499 | 6.4176 | 0.84832 | 0.2 | 41.533 | 36.6275 | 0.73778 | 134.6304 | 774.3681 | 483.4588 | 1.0064 | -0.002749 | 0.73975 | 0.73972 | 12.5432 | 158051 | 1005-5 | 8 | 128 | 12.64
2020-11-11 | 14:57 | 173165 | 48.098 | 7191.5312 | 3965 | 20 | 98.6296 | 121.8864 | 569.9633 | 101.7471 | 103.2965 | 556.7641 | 5.3231 | 87.0289 | 5.4953 | 0.73721 | 1.4858 | 96.1283 | 394.7813 | 117.025 | 70.3671 | 31.1714 | 1799.1785 | 26.4246 | 25.0875 | 90.0058 | 40.204 | 50.0539 | 90.2228 | 89.6431 | 88.3425 | 89.9894 | 80.1123 | 41.4991 | 94.7537 | 97.4066 | 90.5833 | 198.1477 | 84.2813 | 89.9329 | 0.0008092 | 90 | 0.8324 | -0.0006283 | 0.73717 | 12.9329 | 103.2947 | 103.9632 | 1.4807 | 18.2987 | 86.3107 | 0.74148 | 134.6657 | 0.46947 | 0.45216 | 31.6858 | 18.31 | 2.0678 | 3.6635 | 7.1452 | 5.3698 | 0.61461 | 4.8523 | 0.026052 | 0 | 0 | 1 | 3.5342 | 6.4464 | 0.83716 | 0.2 | 41.3568 | 36.6352 | 0.73721 | 134.6412 | 758.9731 | 481.7058 | 1.0064 | -0.002749 | 0.73918 | 0.73914 | 12.6317 | 158051 | 1005-5 | 8 | 128 | 12.64
2020-11-11 | 14:58 | 173195 | 48.1064 | 7191.5396 | 3995 | 20 | 98.6304 | 121.8719 | 570.3424 | 101.727 | 103.3201 | 556.732 | 5.3126 | 87.0668 | 5.4967 | 0.73761 | 1.4937 | 96.0722 | 394.5499 | 117.1446 | 70.3338 | 31.202 | 1800.3675 | 26.4256 | 25.0231 | 89.9994 | 40.2018 | 50.0509 | 90.2206 | 89.6678 | 88.34 | 89.9754 | 80.1219 | 41.4976 | 94.7463 | 97.4362 | 90.5755 | 198.0586 | 84.3185 | 89.9442 | 0.0008092 | 90 | 0.8324 | -0.0006283 | 0.73758 | 12.8698 | 103.3133 | 103.9486 | 1.5123 | 18.7771 | 86.3281 | 0.74497 | 134.6053 | 0.46467 | 0.4457 | 25.8072 | 18.7767 | 2.0623 | 3.6629 | 7.095 | 5.392 | 0.62781 | 4.8573 | 0.011373 | 0 | 0 | 1 | 3.5529 | 6.4598 | 0.83564 | 0.2 | 41.2461 | 36.6287 | 0.73761 | 134.6335 | 766.2047 | 479.4659 | 1.0064 | -0.002749 | 0.73959 | 0.73955 | 12.5686 | 158051 | 1005-5 | 8 | 128 | 12.64
2020-11-11 | 14:58 | 173225 | 48.1147 | 7191.5479 | 4025 | 20 | 98.6242 | 121.9098 | 570.6258 | 101.6407 | 103.2939 | 556.666 | 5.2182 | 87.061 | 5.4929 | 0.73762 | 1.5107 | 95.4713 | 396.2256 | 116.6229 | 70.3373 | 31.0611 | 1799.3875 | 26.4289 | 24.9793 | 89.9956 | 40.2015 | 50.064 | 90.2213 | 89.6919 | 88.3314 | 89.9646 | 80.0655 | 41.4769 | 94.7484 | 97.4624 | 90.5632 | 198.4432 | 84.3146 | 89.9566 | 0.0008089 | 90 | 0.8324 | -0.0006283 | 0.7376 | 12.8671 | 103.2984 | 103.8432 | 1.5101 | 18.7271 | 86.3275 | 0.74408 | 134.6367 | 0.46726 | 0.44926 | 27.9448 | 18.7313 | 2.0548 | 3.659 | 7.0714 | 5.3451 | 0.64118 | 4.8594 | 0 | 0 | 0 | 1 | 3.5703 | 6.4641 | 0.82397 | 0.2 | 41.0951 | 36.59 | 0.73762 | 134.6329 | 773.6777 | 479.6272 | 1.0064 | -0.002749 | 0.7396 | 0.73957 | 12.5658 | 158051 | 1005-5 | 8 | 128 | 12.64
2020-11-11 | 14:59 | 173255 | 48.123 | 7191.5562 | 4055 | 20 | 98.6262 | 121.9161 | 569.5764 | 101.6818 | 103.1733 | 556.6202 | 5.2569 | 86.8337 | 5.4903 | 0.73751 | 1.4978 | 95.6205 | 394.3437 | 117.234 | 68.5536 | 31.1923 | 1799.3061 | 26.4256 | 24.938 | 89.9966 | 40.2065 | 50.017 | 90.2287 | 89.6751 | 88.3421 | 89.9657 | 80.0429 | 41.466 | 94.7452 | 97.4923 | 90.5715 | 199.0588 | 84.0886 | 89.9519 | 0.0008069 | 90 | 0.8324 | -0.0006283 | 0.73748 | 12.8848 | 103.1755 | 103.8714 | 1.4982 | 18.5837 | 86.3083 | 0.74425 | 134.638 | 0.46072 | 0.44415 | 26.5526 | 18.5825 | 2.0531 | 3.6612 | 7.125 | 5.2909 | 0.64589 | 4.8594 | 0.012574 | 0 | 0 | 1 | 3.5892 | 6.4795 | 0.85017 | 0.2 | 41.0614 | 36.6117 | 0.73751 | 134.6351 | 763.2531 | 482.3126 | 1.0064 | -0.002749 | 0.73948 | 0.73945 | 12.5836 | 158051 | 1005-5 | 8 | 128 | 12.64
2020-11-11 | 14:59 | 173285 | 48.1314 | 7191.5645 | 4085 | 20 | 98.6251 | 121.9094 | 569.3054 | 101.6762 | 103.0331 | 556.6037 | 5.2898 | 86.8216 | 5.4999 | 0.73728 | 1.503 | 95.8836 | 393.7738 | 117.2088 | 67.723 | 31.2248 | 1799.2447 | 26.434 | 25.0102 | 89.9975 | 40.2089 | 50.0011 | 90.2321 | 89.6672 | 88.3465 | 89.9763 | 80.0722 | 41.4658 | 94.7454 | 97.5297 | 90.5782 | 198.683 | 84.0717 | 89.9496 | 0.000807 | 90 | 0.8324 | -0.0006283 | 0.73725 | 12.92 | 103.0346 | 103.9147 | 1.5069 | 18.6562 | 86.3207 | 0.74282 | 134.6528 | 0.45584 | 0.43739 | 27.6854 | 18.6521 | 2.0535 | 3.6599 | 7.2034 | 5.3003 | 0.63818 | 4.8583 | 0.017473 | 0 | 0 | 1 | 3.5606 | 6.4921 | 0.85926 | 0.2 | 41.0699 | 36.5992 | 0.73728 | 134.6393 | 766.7483 | 477.2771 | 1.0064 | -0.002749 | 0.73925 | 0.73922 | 12.6189 | 158051 | 1005-5 | 8 | 128 | 12.64
2020-11-11 | 15:00 | 173315 | 48.1397 | 7191.5728 | 4115 | 20 | 98.6239 | 121.9036 | 569.5019 | 101.5013 | 102.9545 | 556.3777 | 5.2689 | 86.5988 | 5.4954 | 0.73746 | 1.514 | 95.8703 | 395.8628 | 116.1625 | 67.2095 | 31.1851 | 1799.7687 | 26.4399 | 24.9822 | 90.0018 | 40.2097 | 49.9955 | 90.2324 | 89.7031 | 88.3335 | 89.9604 | 80.0425 | 41.4651 | 94.7305 | 97.5598 | 90.575 | 198.5824 | 83.8511 | 89.9678 | 0.0008046 | 90 | 0.8324 | -0.0006283 | 0.73744 | 12.8909 | 102.958 | 103.9013 | 1.5096 | 18.713 | 86.331 | 0.74378 | 134.6146 | 0.47182 | 0.45527 | 27.7535 | 18.7146 | 2.0579 | 3.6589 | 7.2552 | 5.2863 | 0.65377 | 4.8553 | 0 | 0 | 0 | 1 | 3.5715 | 6.492 | 0.86264 | 0.2 | 41.1584 | 36.5894 | 0.73746 | 134.6355 | 766.6464 | 482.8084 | 1.0064 | -0.002749 | 0.73943 | 0.73941 | 12.5897 | 158051 | 1005-5 | 8 | 128 | 12.64
2020-11-11 | 15:00 | 173345 | 48.148 | 7191.5811 | 4145 | 20 | 98.6202 | 121.9156 | 569.863 | 101.6687 | 103.0871 | 556.8618 | 5.2833 | 86.7307 | 5.4853 | 0.73789 | 1.5062 | 95.8824 | 394.9171 | 117.1126 | 68.058 | 31.1208 | 1799.4192 | 26.4465 | 24.9411 | 89.9955 | 40.2144 | 49.989 | 90.2319 | 89.6767 | 88.3309 | 89.9579 | 80.0565 | 41.4615 | 94.7286 | 97.5758 | 90.5722 | 198.4245 | 83.9881 | 89.9543 | 0.000806 | 90 | 0.8324 | -0.0006283 | 0.73787 | 12.826 | 103.0872 | 103.9077 | 1.5045 | 18.6434 | 86.2858 | 0.7435 | 134.6213 | 0.45638 | 0.43349 | 28.5537 | 18.643 | 2.0576 | 3.6598 | 7.1694 | 5.2783 | 0.66221 | 4.86 | 0.0040743 | 0 | 0 | 1 | 3.589 | 6.518 | 0.86692 | 0.2 | 41.152 | 36.5983 | 0.73789 | 134.6281 | 757.4495 | 479.3681 | 1.0064 | -0.002749 | 0.73987 | 0.73984 | 12.5247 | 158051 | 1005-5 | 8 | 128 | 12.64
2020-11-11 | 15:01 | 173375 | 48.1564 | 7191.5894 | 4175 | 20 | 98.6242 | 121.8734 | 569.9262 | 101.544 | 103.0913 | 556.4652 | 5.3 | 86.728 | 5.4913 | 0.73746 | 1.5045 | 95.8674 | 394.4999 | 117.4087 | 68.6676 | 31.0708 | 1800.0209 | 26.4512 | 24.8818 | 89.9979 | 40.2205 | 49.9692 | 90.2314 | 89.6967 | 88.3292 | 89.9574 | 80.0297 | 41.4701 | 94.7242 | 97.6071 | 90.5583 | 198.4717 | 83.9823 | 89.964 | 0.0008055 | 90 | 0.8324 | -0.0006283 | 0.73743 | 12.8922 | 103.0847 | 103.9254 | 1.5083 | 18.6918 | 86.3111 | 0.74358 | 134.651 | 0.45241 | 0.43584 | 27.3696 | 18.6955 | 2.0579 | 3.6601 | 7.1573 | 5.2673 | 0.66878 | 4.8582 | 0.0064586 | 0 | 0 | 1 | 3.624 | 6.5268 | 0.87978 | 0.2 | 41.1575 | 36.6008 | 0.73746 | 134.6357 | 772.0964 | 479.6621 | 1.0064 | -0.002749 | 0.73943 | 0.7394 | 12.591 | 158051 | 1005-5 | 8 | 128 | 12.64
2020-11-11 | 15:01 | 173405 | 48.1647 | 7191.5981 | 4205 | 20 | 98.6235 | 121.9083 | 569.9834 | 101.5145 | 103.0299 | 557.1497 | 5.2876 | 86.5533 | 5.5046 | 0.73725 | 1.5018 | 95.8862 | 396.2316 | 117.2654 | 69.2128 | 31.1441 | 1799.4725 | 26.4615 | 24.8582 | 90.0033 | 40.2236 | 49.9659 | 90.2356 | 89.6639 | 88.3237 | 89.9659 | 80.0226 | 41.4679 | 94.7338 | 97.6362 | 90.5642 | 198.5586 | 83.801 | 89.9498 | 0.000804 | 90 | 0.8324 | -0.0006283 | 0.73722 | 12.9247 | 103.0305 | 103.9102 | 1.5137 | 18.7658 | 86.351 | 0.74383 | 134.6614 | 0.46819 | 0.45301 | 27.6366 | 18.7734 | 2.0614 | 3.6614 | 7.1907 | 5.2577 | 0.66698 | 4.8542 | 0.0065995 | 0 | 0 | 1 | 3.6556 | 6.5503 | 0.88391 | 0.2 | 41.228 | 36.6138 | 0.73725 | 134.6399 | 762.0167 | 485.7033 | 1.0064 | -0.002749 | 0.73922 | 0.73919 | 12.6235 | 158051 | 1005-5 | 8 | 128 | 12.64
2020-11-11 | 15:02 | 173435 | 48.173 | 7191.6064 | 4235 | 20 | 98.6239 | 121.9099 | 569.8372 | 101.5544 | 103.1827 | 556.4588 | 5.3001 | 86.789 | 5.4944 | 0.73711 | 1.5065 | 95.9183 | 394.9079 | 116.8062 | 69.8033 | 31.2467 | 1799.4296 | 26.462 | 25.0124 | 90.0059 | 40.2212 | 49.9735 | 90.2328 | 89.6697 | 88.325 | 89.9743 | 80.047 | 41.4764 | 94.7292 | 97.6616 | 90.5594 | 198.5718 | 84.0418 | 89.9513 | 0.000806 | 90 | 0.8324 | -0.0006283 | 0.73708 | 12.9456 | 103.1745 | 103.9202 | 1.5028 | 18.6182 | 86.3472 | 0.74332 | 134.6526 | 0.47961 | 0.45726 | 29.0018 | 18.619 | 2.0601 | 3.6595 | 7.0815 | 5.253 | 0.66286 | 4.8524 | 0.0085149 | 0 | 0 | 1 | 3.5999 | 6.5596 | 0.88041 | 0.2 | 41.2017 | 36.5953 | 0.73711 | 134.6423 | 763.3031 | 482.6064 | 1.0064 | -0.002749 | 0.73908 | 0.73905 | 12.6444 | 158051 | 1005-5 | 8 | 128 | 12.64
2020-11-11 | 15:02 | 173465 | 48.1814 | 7191.6147 | 4265 | 20 | 98.6226 | 121.909 | 570.5683 | 101.4942 | 103.1448 | 556.9138 | 5.2938 | 86.9307 | 5.4979 | 0.73728 | 1.5061 | 95.947 | 395.1275 | 116.6062 | 69.5428 | 31.0783 | 1799.683 | 26.468 | 25.0296 | 90.0029 | 40.2257 | 49.9811 | 90.2373 | 89.6922 | 88.3329 | 89.9787 | 80.063 | 41.4886 | 94.7402 | 97.7004 | 90.5711 | 198.5145 | 84.1817 | 89.9648 | 0.0008071 | 90 | 0.8324 | -0.0006283 | 0.73726 | 12.9182 | 103.1552 | 103.9139 | 1.508 | 18.6951 | 86.3485 | 0.74385 | 134.6318 | 0.46585 | 0.44724 | 27.3722 | 18.6912 | 2.0564 | 3.6596 | 7.08 | 5.2472 | 0.65842 | 4.8543 | 0.0030738 | 0 | 0 | 1 | 3.592 | 6.5647 | 0.87746 | 0.2 | 41.1273 | 36.5958 | 0.73728 | 134.6388 | 771.2352 | 486.9982 | 1.0064 | -0.002749 | 0.73925 | 0.73923 | 12.6171 | 158051 | 1005-5 | 8 | 128 | 12.64
2020-11-11 | 15:03 | 173495 | 48.1897 | 7191.623 | 4295 | 20 | 98.6193 | 121.8807 | 568.4031 | 101.3819 | 102.8447 | 556.2402 | 5.2936 | 86.5725 | 5.4946 | 0.73642 | 1.51 | 95.8739 | 394.9234 | 117.0151 | 67.8055 | 31.1092 | 1799.3068 | 26.4632 | 25.0228 | 90.0013 | 40.2189 | 49.9749 | 90.2437 | 89.6675 | 88.3276 | 89.9807 | 80.0638 | 41.4938 | 94.7357 | 97.7183 | 90.5782 | 198.5615 | 83.8252 | 89.9556 | 0.0008039 | 90 | 0.8324 | -0.0006283 | 0.7364 | 13.0513 | 102.8488 | 103.9142 | 1.508 | 18.6143 | 86.352 | 0.74064 | 134.7097 | 0.44976 | 0.43352 | 29.9551 | 18.616 | 2.064 | 3.6592 | 7.2786 | 5.2329 | 0.65713 | 4.8558 | 0.0057733 | 0 | 0 | 1 | 3.5948 | 6.5813 | 0.88223 | 0.2 | 41.2806 | 36.5924 | 0.73642 | 134.6546 | 777.5019 | 483.5667 | 1.0064 | -0.002749 | 0.73839 | 0.73836 | 12.7503 | 158051 | 1005-5 | 8 | 128 | 12.64
2020-11-11 | 15:03 | 173525 | 48.198 | 7191.6313 | 4325 | 20 | 98.6206 | 121.8889 | 570.1351 | 101.4413 | 102.9739 | 556.7817 | 5.273 | 86.5659 | 5.4915 | 0.73613 | 1.5097 | 95.9273 | 395.2128 | 117.2394 | 69.9309 | 31.2551 | 1799.2262 | 26.4547 | 25.0949 | 90.0055 | 40.2276 | 49.9781 | 90.2429 | 89.7101 | 88.3423 | 89.9923 | 80.0731 | 41.489 | 94.7289 | 97.7541 | 90.5672 | 198.5874 | 83.8201 | 89.9765 | 0.0008036 | 90 | 0.8324 | -0.0006283 | 0.73612 | 13.0942 | 102.9731 | 103.8965 | 1.5048 | 18.6667 | 86.3461 | 0.74427 | 134.649 | 0.46497 | 0.44926 | 26.7992 | 18.6629 | 2.0694 | 3.6599 | 7.2079 | 5.2295 | 0.6466 | 4.8526 | 0.0055178 | 0 | 0 | 1 | 3.5566 | 6.5798 | 0.88242 | 0.2 | 41.3888 | 36.5992 | 0.73613 | 134.6593 | 770.4574 | 486.2307 | 1.0064 | -0.002749 | 0.73809 | 0.73808 | 12.7932 | 158051 | 1005-5 | 8 | 128 | 12.64
2020-11-11 | 15:04 | 173555 | 48.2064 | 7191.6396 | 4355 | 20 | 98.6189 | 121.9016 | 569.5012 | 101.4213 | 103.0684 | 556.7625 | 5.2929 | 86.6221 | 5.4849 | 0.73649 | 1.4768 | 95.9717 | 394.6638 | 117.5399 | 69.4998 | 31.2537 | 1799.5154 | 26.4536 | 25.0768 | 90.0064 | 40.2278 | 49.9923 | 90.247 | 89.6689 | 88.3414 | 89.9974 | 80.082 | 41.5011 | 94.734 | 97.7908 | 90.5722 | 198.6841 | 83.8796 | 89.9579 | 0.0008052 | 90 | 0.8324 | -0.0006283 | 0.73646 | 13.0413 | 103.0587 | 103.9171 | 1.4658 | 18.1666 | 86.409 | 0.74362 | 134.6159 | 0.46924 | 0.45065 | 28.7526 | 18.1606 | 2.0703 | 3.6648 | 7.1482 | 5.2239 | 0.64221 | 4.8524 | 0.018388 | 0 | 0 | 1 | 3.5514 | 6.6006 | 0.87356 | 0.2 | 41.4062 | 36.6483 | 0.73649 | 134.6534 | 762.8778 | 488.2434 | 1.0064 | -0.002749 | 0.73845 | 0.73843 | 12.7402 | 158051 | 1005-5 | 8 | 128 | 12.64
2020-11-11 | 15:04 | 173585 | 48.2147 | 7191.6479 | 4385 | 20 | 98.6179 | 121.9253 | 570.1567 | 101.3653 | 103.0632 | 556.4361 | 5.2998 | 86.8937 | 5.4936 | 0.73496 | 1.5055 | 95.9917 | 395.1782 | 117.3002 | 69.7094 | 31.1863 | 1799.6624 | 26.4508 | 25.1427 | 90.0108 | 40.2209 | 50.0204 | 90.2499 | 89.6776 | 88.3422 | 90.0096 | 80.1046 | 41.5025 | 94.7477 | 97.8236 | 90.5864 | 198.6978 | 84.1469 | 89.9638 | 0.0008071 | 90 | 0.8324 | -0.0006283 | 0.73493 | 13.2766 | 103.0663 | 103.9066 | 1.5005 | 18.587 | 86.3275 | 0.74322 | 134.8264 | 0.43941 | 0.44016 | 27.815 | 18.5877 | 2.0676 | 3.6599 | 7.1387 | 5.2154 | 0.6305 | 4.8495 | 0 | 0 | 0 | 1 | 3.5076 | 6.6092 | 0.8565 | 0.2 | 41.3528 | 36.5991 | 0.73496 | 134.6809 | 778.3214 | 490.8696 | 1.0064 | -0.002749 | 0.73691 | 0.73689 | 12.9758 | 158051 | 1005-5 | 8 | 128 | 12.64
2020-11-11 | 15:05 | 173615 | 48.223 | 7191.6562 | 4415 | 20 | 98.6196 | 121.9025 | 569.7901 | 101.4456 | 103.2876 | 556.3149 | 5.3076 | 86.7907 | 5.4881 | 0.73514 | 1.5081 | 96.0249 | 394.9366 | 117.1817 | 69.8736 | 31.0074 | 1799.5596 | 26.4557 | 25.0981 | 90.0144 | 40.2259 | 50.018 | 90.2562 | 89.6819 | 88.3403 | 90.0106 | 80.1034 | 41.508 | 94.7524 | 97.8435 | 90.5906 | 198.7348 | 84.0467 | 89.9691 | 0.0008064 | 90 | 0.8324 | -0.0006283 | 0.73512 | 13.2472 | 103.2894 | 103.9152 | 1.5081 | 18.6904 | 86.3948 | 0.74359 | 134.6313 | 0.46436 | 0.44647 | 28.104 | 18.6906 | 2.0688 | 3.6598 | 6.9723 | 5.2084 | 0.63021 | 4.8463 | 0.013197 | 0 | 0 | 1 | 3.5102 | 6.608 | 0.85579 | 0.2 | 41.3756 | 36.5977 | 0.73514 | 134.6774 | 774.674 | 492.0954 | 1.0064 | -0.002749 | 0.7371 | 0.73708 | 12.9463 | 158051 | 1005-5 | 8 | 128 | 12.64
2020-11-11 | 15:05 | 173645 | 48.2314 | 7191.6646 | 4445 | 20 | 98.6169 | 121.8987 | 570.0265 | 101.3503 | 103.2708 | 556.8849 | 5.2955 | 86.8661 | 5.4896 | 0.73511 | 1.5108 | 96.0361 | 394.6186 | 117.0694 | 70.2939 | 31.1443 | 1799.7494 | 26.4498 | 24.9635 | 90.0167 | 40.2312 | 50.0085 | 90.2571 | 89.7087 | 88.3373 | 89.9935 | 80.0623 | 41.4956 | 94.7499 | 97.8617 | 90.5922 | 198.7021 | 84.1213 | 89.9829 | 0.0008067 | 90 | 0.8324 | -0.0006283 | 0.7351 | 13.2506 | 103.2684 | 103.9211 | 1.5106 | 18.7135 | 86.333 | 0.74328 | 134.6325 | 0.46139 | 0.44301 | 28.262 | 18.7143 | 2.0651 | 3.6597 | 6.9498 | 5.2028 | 0.64549 | 4.845 | 0.00164 | 0 | 0 | 1 | 3.5619 | 6.6083 | 0.86151 | 0.2 | 41.302 | 36.597 | 0.73511 | 134.6775 | 765.7477 | 491.1198 | 1.0064 | -0.002749 | 0.73707 | 0.73706 | 12.9497 | 158051 | 1005-5 | 8 | 128 | 12.64
2020-11-11 | 15:06 | 173675 | 48.2397 | 7191.6729 | 4475 | 20 | 98.6149 | 121.8645 | 571.8141 | 101.2733 | 103.3392 | 556.9553 | 5.3189 | 86.9674 | 5.5119 | 0.73604 | 1.5068 | 96.0273 | 395.9566 | 117.6876 | 70.6302 | 31.1741 | 1799.9798 | 26.4545 | 24.9841 | 89.7459 | 40.2356 | 50.012 | 90.1098 | 89.5975 | 88.3926 | 90.0267 | 80.0967 | 41.5101 | 94.6853 | 97.8782 | 90.4209 | 198.7354 | 84.2114 | 89.8537 | 0.0008078 | 90 | 0.8324 | -0.0006283 | 0.73595 | 13.1202 | 103.3425 | 103.9363 | 1.5042 | 18.6457 | 86.3595 | 0.74374 | 134.6336 | 0.46771 | 0.44912 | 27.8573 | 18.6472 | 2.0585 | 3.6605 | 6.866 | 5.1915 | 0.61562 | 5.0534 | 0.025368 | 0 | 0 | 1 | 3.5512 | 6.7001 | 0.85889 | 0.2 | 41.1701 | 36.6047 | 0.73604 | 134.6648 | 770.9669 | 493.2324 | 1.0064 | -0.002749 | 0.738 | 0.73791 | 12.8192 | 158051 | 1005-5 | 8 | 128 | 12.64
2020-11-11 | 15:06 | 173705 | 48.248 | 7191.6812 | 4505 | 20 | 98.6177 | 121.8961 | 570.4377 | 101.2735 | 103.0611 | 556.5595 | 5.3166 | 86.6212 | 5.5153 | 0.73632 | 1.4656 | 96.0026 | 395.6067 | 117.3904 | 67.9343 | 31.1772 | 1799.1676 | 26.4563 | 24.8438 | 89.6855 | 40.2415 | 50.0137 | 90.0106 | 89.4645 | 88.4047 | 90.0364 | 80.0711 | 41.5239 | 94.5843 | 97.8959 | 90.3762 | 198.8108 | 83.8635 | 89.7376 | 0.0008055 | 90 | 0.8324 | -0.0006283 | 0.73616 | 13.0882 | 103.0714 | 103.9346 | 1.4603 | 18.0264 | 86.2786 | 0.74067 | 134.6405 | 0.49041 | 0.46805 | 33.3146 | 18.0271 | 2.0609 | 3.6675 | 7.0225 | 5.1819 | 0.60376 | 5.1394 | 0.012642 | 0 | 0 | 1 | 3.6233 | 6.8428 | 0.85632 | 0.2 | 41.2178 | 36.6748 | 0.73632 | 134.6634 | 774.3129 | 492.7999 | 1.0064 | -0.002749 | 0.73828 | 0.73812 | 12.7871 | 158051 | 1005-5 | 8 | 128 | 12.64
2020-11-11 | 15:07 | 173735 | 48.2564 | 7191.6895 | 4535 | 20 | 98.6139 | 121.8936 | 569.96 | 101.3666 | 102.882 | 556.7472 | 5.3024 | 86.3862 | 5.5173 | 0.73571 | 1.5042 | 96.0177 | 394.7451 | 117.3445 | 66.3602 | 31.2112 | 1799.5988 | 26.464 | 24.9118 | 89.6495 | 40.2371 | 50.0048 | 89.9714 | 89.456 | 88.3877 | 90.0263 | 80.0831 | 41.5381 | 94.5319 | 97.9563 | 90.329 | 198.8824 | 83.6276 | 89.7137 | 0.0008033 | 90 | 0.8324 | -0.0006283 | 0.73553 | 13.1849 | 102.885 | 103.9111 | 1.5153 | 18.654 | 86.2315 | 0.73862 | 134.687 | 0.44925 | 0.43595 | 32.0619 | 18.6513 | 2.0725 | 3.6615 | 7.1424 | 5.174 | 0.61106 | 5.214 | 0.0036101 | 0 | 0 | 1 | 3.616 | 6.9405 | 0.86187 | 0.2 | 41.4509 | 36.6155 | 0.73571 | 134.6752 | 757.889 | 485.2004 | 1.0064 | -0.002749 | 0.73767 | 0.73749 | 12.8838 | 158051 | 1005-5 | 8 | 128 | 12.64
2020-11-11 | 15:07 | 173765 | 48.2647 | 7191.6978 | 4565 | 20 | 98.619 | 121.8802 | 570.0098 | 101.102 | 102.7665 | 557.0539 | 5.2668 | 86.1871 | 5.5217 | 0.73642 | 1.5066 | 95.9811 | 395.0549 | 116.8559 | 66.6109 | 31.2329 | 1799.2261 | 26.4623 | 25.1435 | 89.6223 | 40.2389 | 49.9846 | 89.9461 | 89.4462 | 88.3959 | 90.0172 | 80.1288 | 41.5522 | 94.4918 | 98.0524 | 90.3183 | 198.7251 | 83.4262 | 89.6961 | 0.0008012 | 90 | 0.8324 | -0.0006283 | 0.73623 | 13.0763 | 102.7753 | 103.8804 | 1.5134 | 18.5894 | 86.1751 | 0.737 | 134.7521 | 0.44972 | 0.43015 | 32.0549 | 18.5847 | 2.0876 | 3.661 | 7.2358 | 5.1624 | 0.61958 | 5.2879 | 0.00015 | 0 | 0 | 1 | 3.5207 | 7.0382 | 0.87424 | 0.2 | 41.7522 | 36.6102 | 0.73642 | 134.6628 | 773.7557 | 493.7555 | 1.0064 | -0.002749 | 0.73839 | 0.7382 | 12.7751 | 158051 | 1005-5 | 8 | 128 | 12.64
2020-11-11 | 15:08 | 173795 | 48.273 | 7191.7061 | 4595 | 20 | 98.6184 | 121.844 | 570.6522 | 101.2241 | 102.9934 | 556.3884 | 5.3164 | 86.3494 | 5.5222 | 0.73653 | 1.5001 | 96.0031 | 395.6699 | 117.4652 | 68.0769 | 31.295 | 1800.2059 | 26.4646 | 25.2207 | 89.6044 | 40.2479 | 50.0035 | 89.9382 | 89.445 | 88.3867 | 90.0245 | 80.1502 | 41.5655 | 94.4693 | 98.1833 | 90.2947 | 198.9156 | 83.5883 | 89.6916 | 0.0008027 | 90 | 0.8324 | -0.0006283 | 0.73634 | 13.0603 | 102.9817 | 103.9339 | 1.4997 | 18.5899 | 86.1429 | 0.74374 | 134.6205 | 0.4678 | 0.45081 | 27.5004 | 18.5884 | 2.0972 | 3.6622 | 7.1076 | 5.1537 | 0.61165 | 5.3582 | 0.029851 | 0 | 0 | 1 | 3.4602 | 7.1425 | 0.86371 | 0.2 | 41.9439 | 36.6219 | 0.73653 | 134.661 | 773.4479 | 491.6288 | 1.0064 | -0.002749 | 0.7385 | 0.7383 | 12.7591 | 158051 | 1005-5 | 8 | 128 | 12.64
2020-11-11 | 15:08 | 173825 | 48.2814 | 7191.7144 | 4625 | 20 | 98.6194 | 121.8572 | 571.3792 | 101.1767 | 103.1493 | 556.4663 | 5.3327 | 86.3177 | 5.5295 | 0.73654 | 1.4802 | 96.2909 | 395.4568 | 117.2664 | 72.5377 | 31.3703 | 1799.6306 | 26.4747 | 25.0298 | 89.6123 | 40.2643 | 50.0241 | 89.9218 | 89.3885 | 88.3743 | 89.9897 | 80.1011 | 41.5702 | 94.4396 | 98.3182 | 90.2871 | 198.7134 | 83.5529 | 89.6552 | 0.0008024 | 90 | 0.8324 | -0.0006283 | 0.73632 | 13.0629 | 103.1335 | 103.958 | 1.4886 | 18.478 | 86.0763 | 0.7448 | 134.6387 | 0.45981 | 0.44616 | 25.6373 | 18.4795 | 2.1069 | 3.6663 | 7.001 | 5.1802 | 0.64388 | 5.4143 | 0.037916 | 0 | 0 | 1 | 3.5208 | 7.2621 | 0.8497 | 0.2 | 42.1375 | 36.6633 | 0.73654 | 134.6621 | 759.7934 | 493.3192 | 1.0064 | -0.002749 | 0.7385 | 0.73829 | 12.7616 | 158051 | 1005-5 | 8 | 128 | 12.64
2020-11-11 | 15:09 | 173855 | 48.2897 | 7191.7231 | 4655 | 20 | 98.6199 | 121.8665 | 571.1718 | 101.1225 | 103.1444 | 556.5137 | 5.3132 | 86.6577 | 5.517 | 0.73655 | 1.4911 | 96.2216 | 395.9904 | 117.06 | 73.2776 | 31.4707 | 1800.1624 | 26.4767 | 25.0439 | 89.6449 | 40.2708 | 50.0034 | 89.9662 | 89.4044 | 88.3411 | 89.9786 | 80.1041 | 41.5863 | 94.4473 | 98.4878 | 90.2994 | 198.5964 | 83.8992 | 89.6853 | 0.0008057 | 90 | 0.8324 | -0.0006283 | 0.73635 | 13.0577 | 103.1567 | 103.929 | 1.4832 | 18.4137 | 86.1505 | 0.74491 | 134.6262 | 0.47342 | 0.45107 | 26.622 | 18.4159 | 2.1059 | 3.6638 | 6.9737 | 5.1973 | 0.65408 | 5.4451 | 0.0067403 | 0 | 0 | 1 | 3.5144 | 7.3425 | 0.86183 | 0.2 | 42.1171 | 36.6381 | 0.73655 | 134.6608 | 774.586 | 491.1343 | 1.0064 | -0.002749 | 0.73852 | 0.73832 | 12.7565 | 158051 | 1005-5 | 8 | 128 | 12.64
2020-11-11 | 15:09 | 173885 | 48.298 | 7191.7314 | 4685 | 20 | 98.6198 | 121.8723 | 571.3359 | 101.0759 | 103.2316 | 556.6087 | 5.3589 | 86.6539 | 5.5226 | 0.73534 | 1.5091 | 96.2195 | 396.6896 | 117.4812 | 72.5822 | 31.5228 | 1799.7577 | 26.4757 | 24.9609 | 89.6426 | 40.273 | 49.9997 | 89.9683 | 89.4291 | 88.3434 | 89.9659 | 80.0638 | 41.5936 | 94.454 | 98.6665 | 90.3084 | 198.5375 | 83.8926 | 89.6987 | 0.000805 | 90 | 0.8324 | -0.0006283 | 0.73515 | 13.2424 | 103.228 | 103.9715 | 1.5197 | 18.7542 | 86.116 | 0.74045 | 134.769 | 0.44039 | 0.41734 | 28.5344 | 18.7549 | 2.1113 | 3.6606 | 6.9007 | 5.2225 | 0.66615 | 5.5014 | 0.036578 | 0 | 0 | 1 | 3.5477 | 7.4203 | 0.86461 | 0.2 | 42.227 | 36.6056 | 0.73534 | 134.6823 | 775.3831 | 490.4368 | 1.0064 | -0.002749 | 0.7373 | 0.73711 | 12.9413 | 158051 | 1005-5 | 8 | 128 | 12.64
2020-11-11 | 15:10 | 173915 | 48.3064 | 7191.7397 | 4715 | 20 | 98.6173 | 121.8737 | 572.1949 | 101.0612 | 103.2733 | 556.8008 | 5.3599 | 86.6363 | 5.5255 | 0.7358 | 1.5158 | 96.1686 | 396.191 | 116.9106 | 72.7465 | 31.5352 | 1799.3528 | 26.4699 | 25.0026 | 89.665 | 40.2813 | 50.0297 | 90.0032 | 89.4963 | 88.3165 | 89.9311 | 80.0617 | 41.603 | 94.4552 | 98.8435 | 90.2918 | 198.555 | 83.8735 | 89.7497 | 0.0008048 | 90 | 0.8324 | -0.0006283 | 0.73564 | 13.1675 | 103.2803 | 103.9834 | 1.5152 | 18.8029 | 86.1168 | 0.74458 | 134.6281 | 0.47197 | 0.45397 | 26.7503 | 18.8052 | 2.1132 | 3.6602 | 6.8366 | 5.2435 | 0.70516 | 5.5378 | 0.043066 | 0 | 0 | 1 | 3.5372 | 7.4796 | 0.84541 | 0.2 | 42.2647 | 36.6024 | 0.7358 | 134.6724 | 774.7443 | 484.1938 | 1.0064 | -0.002749 | 0.73776 | 0.7376 | 12.8664 | 158051 | 1005-5 | 8 | 128 | 12.64
2020-11-11 | 15:10 | 173945 | 48.3147 | 7191.748 | 4745 | 20 | 98.6191 | 121.9427 | 570.8091 | 101.1106 | 103.1208 | 556.7503 | 5.3355 | 86.7017 | 5.5163 | 0.73672 | 1.4891 | 96.1126 | 395.3929 | 116.8934 | 70.402 | 31.5843 | 1799.8853 | 26.4655 | 25.1246 | 89.684 | 40.2855 | 50.0379 | 90.0298 | 89.4677 | 88.3076 | 89.9294 | 80.0718 | 41.606 | 94.4633 | 99.0006 | 90.3356 | 198.5289 | 83.9435 | 89.7487 | 0.0008057 | 90 | 0.8324 | -0.0006283 | 0.73656 | 13.0257 | 103.1226 | 103.9481 | 1.4976 | 18.5854 | 86.1212 | 0.74462 | 134.6522 | 0.45721 | 0.44118 | 26.0888 | 18.5894 | 2.1136 | 3.6641 | 6.9135 | 5.2669 | 0.71717 | 5.5738 | 0.012263 | 0 | 0 | 1 | 3.4835 | 7.5523 | 0.83795 | 0.2 | 42.2725 | 36.6405 | 0.73672 | 134.6558 | 760.7222 | 480.0655 | 1.0064 | -0.002749 | 0.73869 | 0.73853 | 12.7245 | 158051 | 1005-5 | 8 | 128 | 12.64
2020-11-11 | 15:11 | 173975 | 48.323 | 7191.7563 | 4775 | 20 | 98.6193 | 121.9253 | 570.7196 | 101.0547 | 103.0736 | 557.1211 | 5.3382 | 86.63 | 5.5088 | 0.7367 | 1.5071 | 96.0905 | 396.4231 | 117.3195 | 70.0702 | 31.5165 | 1800.2517 | 26.479 | 25.103 | 89.7127 | 40.2852 | 50.027 | 90.0654 | 89.5005 | 88.302 | 89.9264 | 80.1113 | 41.6033 | 94.4754 | 99.1772 | 90.3623 | 198.4365 | 83.8756 | 89.783 | 0.0008052 | 90 | 0.8324 | -0.0006283 | 0.73656 | 13.0262 | 103.0752 | 103.9597 | 1.504 | 18.6448 | 86.1449 | 0.74382 | 134.6168 | 0.46724 | 0.45146 | 28.0841 | 18.6485 | 2.1157 | 3.6609 | 6.9321 | 5.2904 | 0.73094 | 5.5994 | 0.017603 | 0 | 0 | 1 | 3.4715 | 7.6075 | 0.84222 | 0.2 | 42.3138 | 36.609 | 0.7367 | 134.6552 | 768.4675 | 483.3859 | 1.0064 | -0.002749 | 0.73866 | 0.73852 | 12.7251 | 158051 | 1005-5 | 8 | 128 | 12.64
2020-11-11 | 15:11 | 174005 | 48.3314 | 7191.7646 | 4805 | 20 | 98.6182 | 121.8973 | 570.4396 | 101.0131 | 103.0463 | 556.3266 | 5.3285 | 86.5971 | 5.5183 | 0.73608 | 1.5089 | 96.1405 | 395.5031 | 116.5332 | 70.1512 | 31.3573 | 1799.6625 | 26.4807 | 25.0351 | 89.7197 | 40.2898 | 50.0437 | 90.0882 | 89.5147 | 88.283 | 89.917 | 80.0804 | 41.6126 | 94.4859 | 99.3332 | 90.3384 | 198.4637 | 83.838 | 89.8015 | 0.0008052 | 90 | 0.8324 | -0.0006283 | 0.73596 | 13.1189 | 103.0483 | 103.9453 | 1.5093 | 18.6996 | 86.2045 | 0.74338 | 134.7018 | 0.46204 | 0.44853 | 27.3078 | 18.7008 | 2.1172 | 3.6599 | 6.9435 | 5.3194 | 0.75101 | 5.6374 | 0.0097976 | 0 | 0 | 1 | 3.4813 | 7.653 | 0.83034 | 0.2 | 42.3441 | 36.5994 | 0.73608 | 134.6657 | 777.9325 | 479.0305 | 1.0064 | -0.002749 | 0.73804 | 0.73792 | 12.8178 | 158051 | 1005-5 | 8 | 128 | 12.64
2020-11-11 | 15:12 | 174035 | 48.3397 | 7191.7729 | 4835 | 20 | 98.6171 | 121.9052 | 570.9314 | 101.0339 | 103.2347 | 556.6617 | 5.352 | 86.9353 | 5.5063 | 0.73522 | 1.4936 | 96.1082 | 395.7371 | 117.5329 | 71.4714 | 31.2543 | 1799.5991 | 26.4846 | 25.0148 | 89.7189 | 40.2882 | 50.025 | 90.0983 | 89.5439 | 88.2681 | 89.9049 | 80.0447 | 41.6101 | 94.496 | 99.4816 | 90.3523 | 198.5367 | 84.1821 | 89.8211 | 0.0008077 | 90 | 0.8324 | -0.0006283 | 0.73511 | 13.25 | 103.225 | 103.9554 | 1.4803 | 18.2439 | 86.1919 | 0.73948 | 134.7161 | 0.44127 | 0.42692 | 32.7792 | 18.2367 | 2.1151 | 3.6623 | 6.8088 | 5.343 | 0.77537 | 5.6808 | 0.011461 | 0 | 0 | 1 | 3.4908 | 7.6951 | 0.84001 | 0.2 | 42.3012 | 36.6226 | 0.73522 | 134.6807 | 766.5408 | 481.2613 | 1.0064 | -0.002749 | 0.73717 | 0.73706 | 12.949 | 158051 | 1005-5 | 8 | 128 | 12.64
2020-11-11 | 15:12 | 174065 | 48.348 | 7191.7812 | 4865 | 20 | 98.6171 | 121.9386 | 571.4236 | 100.9461 | 103.4246 | 556.6623 | 5.3219 | 87.1537 | 5.5017 | 0.73662 | 1.4931 | 96.0768 | 396.8523 | 118.023 | 73.6311 | 31.1732 | 1799.5174 | 26.4949 | 25.0369 | 89.7505 | 40.2904 | 50.0022 | 90.1318 | 89.5661 | 88.2637 | 89.8922 | 80.0583 | 41.6163 | 94.5105 | 99.6224 | 90.3836 | 198.4928 | 84.4028 | 89.8489 | 0.0008098 | 90 | 0.8324 | -0.0006283 | 0.73653 | 13.0313 | 103.4277 | 103.948 | 1.5027 | 18.6402 | 86.1901 | 0.74428 | 134.6116 | 0.46111 | 0.44088 | 27.0181 | 18.6407 | 2.1088 | 3.6628 | 6.6437 | 5.3636 | 0.80243 | 5.6979 | 0.016799 | 0 | 0 | 1 | 3.4761 | 7.729 | 0.85296 | 0.2 | 42.1757 | 36.6277 | 0.73662 | 134.6544 | 763.6685 | 481.3996 | 1.0064 | -0.002749 | 0.73859 | 0.73849 | 12.7302 | 158051 | 1005-5 | 8 | 128 | 12.64
2020-11-11 | 15:13 | 174095 | 48.3564 | 7191.7896 | 4895 | 20 | 98.6197 | 121.8753 | 570.1881 | 101.0233 | 103.2783 | 556.3283 | 5.3411 | 87.1142 | 5.4961 | 0.73631 | 1.5095 | 96.1448 | 395.109 | 117.7618 | 72.1972 | 31.0615 | 1799.7318 | 26.4907 | 25.1433 | 89.7544 | 40.2968 | 49.9798 | 90.1577 | 89.6347 | 88.2562 | 89.893 | 80.0501 | 41.6105 | 94.5205 | 99.7368 | 90.3756 | 198.5137 | 84.3661 | 89.8962 | 0.0008095 | 90 | 0.8324 | -0.0006283 | 0.73625 | 13.0746 | 103.2876 | 103.9602 | 1.5074 | 18.7026 | 86.1842 | 0.74443 | 134.6529 | 0.47662 | 0.45654 | 27.8393 | 18.7039 | 2.1009 | 3.6592 | 6.6969 | 5.3946 | 0.81727 | 5.7317 | 0.023867 | 0 | 0 | 1 | 3.4203 | 7.7374 | 0.8666 | 0.2 | 42.0174 | 36.5924 | 0.73631 | 134.6586 | 765.8854 | 484.3665 | 1.0064 | -0.002749 | 0.73827 | 0.73821 | 12.7735 | 158051 | 1005-5 | 8 | 128 | 12.64
2020-11-11 | 15:13 | 174125 | 48.3647 | 7191.7979 | 4925 | 20 | 98.6106 | 121.9356 | 570.4095 | 101.0153 | 103.2389 | 556.5571 | 5.2271 | 87.0212 | 5.4983 | 0.7362 | 1.5023 | 95.5409 | 395.3854 | 117.8062 | 72.1807 | 30.9462 | 1799.3972 | 26.4906 | 25.125 | 89.7606 | 40.2949 | 49.9911 | 90.175 | 89.606 | 88.2611 | 89.9043 | 80.0574 | 41.6025 | 94.5338 | 99.8533 | 90.3985 | 198.5255 | 84.272 | 89.8905 | 0.0008085 | 90 | 0.8324 | -0.0006283 | 0.73613 | 13.0924 | 103.2461 | 103.8416 | 1.5058 | 18.627 | 86.2387 | 0.74222 | 134.6654 | 0.44746 | 0.42999 | 28.8122 | 18.6257 | 2.0968 | 3.6603 | 6.6932 | 5.3673 | 0.82245 | 5.7637 | 0 | 0 | 0 | 1 | 3.4125 | 7.7732 | 0.86074 | 0.2 | 41.9358 | 36.6029 | 0.7362 | 134.6608 | 770.4766 | 477.362 | 1.0064 | -0.002749 | 0.73816 | 0.73809 | 12.7913 | 158051 | 1005-5 | 8 | 128 | 12.64
2020-11-11 | 15:14 | 174155 | 48.373 | 7191.8062 | 4955 | 20 | 98.6171 | 121.8638 | 569.6042 | 100.8114 | 102.8801 | 556.6853 | 5.2285 | 86.7682 | 5.4873 | 0.73629 | 1.5052 | 95.4482 | 395.7822 | 117.8922 | 70.323 | 30.8633 | 1799.1546 | 26.4939 | 25.0139 | 89.7547 | 40.3014 | 49.9921 | 90.183 | 89.6409 | 88.2525 | 89.9087 | 80.0025 | 41.5826 | 94.5391 | 99.9398 | 90.3881 | 199.2674 | 84.0246 | 89.912 | 0.0008065 | 90 | 0.8324 | -0.0006283 | 0.73624 | 13.0756 | 102.8806 | 103.8511 | 1.5013 | 18.6178 | 86.2344 | 0.74408 | 134.6024 | 0.46836 | 0.45271 | 27.9397 | 18.6159 | 2.0966 | 3.6602 | 6.9205 | 5.2928 | 0.83277 | 5.8034 | 0.0035599 | 0 | 0 | 1 | 3.4475 | 7.7899 | 0.86022 | 0.2 | 41.9317 | 36.6022 | 0.73629 | 134.6584 | 772.3536 | 480.4063 | 1.0064 | -0.002749 | 0.73826 | 0.7382 | 12.7746 | 158051 | 1005-5 | 8 | 128 | 12.64
2020-11-11 | 15:14 | 174185 | 48.3814 | 7191.8145 | 4985 | 20 | 98.6153 | 121.8551 | 570.5173 | 100.8759 | 102.9447 | 556.9596 | 5.2865 | 86.5772 | 5.499 | 0.73724 | 1.5055 | 95.8901 | 395.5317 | 117.4326 | 71.2436 | 31.1313 | 1799.3869 | 26.4924 | 24.9911 | 89.7642 | 40.2961 | 49.9849 | 90.191 | 89.624 | 88.2513 | 89.9003 | 80.0086 | 41.5799 | 94.5326 | 100.0169 | 90.3951 | 199.0242 | 83.8277 | 89.9075 | 0.0008037 | 90 | 0.8324 | -0.0006283 | 0.73718 | 12.9311 | 102.9442 | 103.906 | 1.4878 | 18.4285 | 86.2553 | 0.74318 | 134.6003 | 0.47416 | 0.45322 | 29.1156 | 18.429 | 2.1042 | 3.661 | 6.8893 | 5.308 | 0.85411 | 5.8333 | 0.035453 | 0 | 0 | 1 | 3.4566 | 7.8152 | 0.86513 | 0.2 | 42.0831 | 36.6098 | 0.73724 | 134.6415 | 762.0293 | 478.1672 | 1.0064 | -0.002749 | 0.73921 | 0.73915 | 12.6298 | 158051 | 1005-5 | 8 | 128 | 12.64
2020-11-11 | 15:15 | 174215 | 48.3897 | 7191.8228 | 5015 | 20 | 98.6191 | 121.8667 | 570.1208 | 100.8786 | 102.8662 | 556.8594 | 5.3181 | 86.5173 | 5.5014 | 0.7383 | 1.4815 | 95.8538 | 395.2637 | 117.3053 | 68.5396 | 31.2232 | 1799.8205 | 26.4959 | 24.9177 | 89.7656 | 40.3017 | 49.9851 | 90.1946 | 89.6351 | 88.2567 | 89.8965 | 79.9974 | 41.5754 | 94.5276 | 100.1023 | 90.3704 | 198.9218 | 83.7666 | 89.9149 | 0.0008043 | 90 | 0.8324 | -0.0006283 | 0.73824 | 12.7679 | 102.8657 | 103.9299 | 1.4976 | 18.6119 | 86.2608 | 0.74565 | 134.5998 | 0.46153 | 0.4455 | 25.2782 | 18.617 | 2.1051 | 3.6659 | 6.9513 | 5.2974 | 0.87217 | 5.8668 | 0.037403 | 0 | 0 | 1 | 3.4973 | 7.8413 | 0.86541 | 0.2 | 42.1013 | 36.6586 | 0.7383 | 134.6221 | 770.5241 | 479.4516 | 1.0064 | -0.002749 | 0.74027 | 0.74022 | 12.4665 | 158051 | 1005-5 | 8 | 128 | 12.64
2020-11-11 | 15:15 | 174245 | 48.398 | 7191.8311 | 5045 | 20 | 98.6189 | 121.8786 | 570.2244 | 100.7833 | 102.8302 | 556.6142 | 5.2859 | 86.6635 | 5.5015 | 0.73721 | 1.5076 | 95.8801 | 396.2266 | 117.2512 | 68.552 | 31.2279 | 1799.451 | 26.4877 | 24.8424 | 89.767 | 40.2992 | 49.9778 | 90.2029 | 89.6834 | 88.2362 | 89.8902 | 79.9858 | 41.5739 | 94.5256 | 100.1689 | 90.3631 | 198.8764 | 83.9127 | 89.9432 | 0.0008046 | 90 | 0.8324 | -0.0006283 | 0.73718 | 12.9314 | 102.8165 | 103.9063 | 1.5096 | 18.6841 | 86.2362 | 0.74263 | 134.7239 | 0.45613 | 0.43489 | 28.9415 | 18.685 | 2.1078 | 3.6605 | 6.9945 | 5.2868 | 0.89412 | 5.9016 | 0.0021315 | 0 | 0 | 1 | 3.5484 | 7.8405 | 0.87176 | 0.2 | 42.1551 | 36.6047 | 0.73721 | 134.6408 | 766.6268 | 484.2004 | 1.0064 | -0.002749 | 0.73918 | 0.73915 | 12.6303 | 158051 | 1005-5 | 8 | 128 | 12.64
2020-11-11 | 15:16 | 174275 | 48.4064 | 7191.8394 | 5075 | 20 | 98.6163 | 121.9119 | 569.7983 | 100.7976 | 103.2129 | 556.9605 | 5.3205 | 86.8919 | 5.4836 | 0.73729 | 1.5098 | 95.9398 | 395.0087 | 116.9516 | 71.6113 | 31.1884 | 1799.355 | 26.4842 | 25.0177 | 89.8623 | 40.3017 | 49.973 | 90.2488 | 89.6547 | 88.2374 | 89.8907 | 79.9898 | 41.5686 | 94.5487 | 100.2237 | 90.4333 | 198.8996 | 84.1501 | 89.9518 | 0.0008067 | 90 | 0.8324 | -0.0006283 | 0.73726 | 12.9189 | 103.2021 | 103.9302 | 1.4937 | 18.4125 | 86.2877 | 0.73963 | 134.643 | 0.49305 | 0.47202 | 34.9497 | 18.4019 | 2.1052 | 3.6599 | 6.7442 | 5.281 | 0.91068 | 5.8665 | 0.010974 | 0 | 0 | 1 | 3.4884 | 7.8603 | 0.87565 | 0.2 | 42.1032 | 36.5988 | 0.73729 | 134.6391 | 759.3304 | 481.741 | 1.0064 | -0.002749 | 0.73926 | 0.73923 | 12.6177 | 158051 | 1005-5 | 8 | 128 | 12.64
2020-11-11 | 15:16 | 174305 | 48.4147 | 7191.8481 | 5105 | 20 | 98.6146 | 121.8819 | 569.2599 | 100.874 | 103.1905 | 556.7902 | 5.3011 | 86.9339 | 5.4872 | 0.73755 | 1.5071 | 95.9546 | 394.456 | 117.2117 | 71.0107 | 31.1116 | 1799.4567 | 26.4844 | 25.1156 | 89.8942 | 40.2972 | 49.9707 | 90.3129 | 89.747 | 88.2311 | 89.8782 | 79.9968 | 41.5581 | 94.5934 | 100.2898 | 90.4667 | 198.9521 | 84.1903 | 90.03 | 0.0008076 | 90 | 0.8324 | -0.0006283 | 0.73757 | 12.8716 | 103.1996 | 103.9092 | 1.5147 | 18.7581 | 86.325 | 0.74306 | 134.6225 | 0.45136 | 0.43788 | 27.5582 | 18.7572 | 2.0985 | 3.6605 | 6.7254 | 5.2753 | 0.93899 | 5.8619 | 0.0042238 | 0 | 0 | 1 | 3.4403 | 7.8106 | 0.87886 | 0.2 | 41.9706 | 36.6048 | 0.73755 | 134.632 | 768.7333 | 485.5332 | 1.0064 | -0.002749 | 0.73952 | 0.73954 | 12.5704 | 158051 | 1005-5 | 8 | 128 | 12.64
2020-11-11 | 15:17 | 174335 | 48.423 | 7191.8564 | 5135 | 20 | 98.6117 | 121.8971 | 569.5276 | 100.8411 | 103.1316 | 556.392 | 5.2965 | 86.8665 | 5.487 | 0.73733 | 1.5123 | 95.9484 | 394.9857 | 117.4897 | 70.5695 | 31.0491 | 1799.6894 | 26.4815 | 25.0604 | 89.9168 | 40.2938 | 49.9874 | 90.3355 | 89.7729 | 88.2291 | 89.8856 | 80.0002 | 41.552 | 94.6225 | 100.3211 | 90.4896 | 198.9247 | 84.123 | 90.0542 | 0.0008069 | 90 | 0.8324 | -0.0006283 | 0.73737 | 12.9023 | 103.1252 | 103.9056 | 1.5122 | 18.7441 | 86.3203 | 0.74369 | 134.6212 | 0.46573 | 0.44647 | 27.5768 | 18.7454 | 2.0936 | 3.6598 | 6.7472 | 5.2667 | 0.95027 | 5.8599 | 0.0015991 | 0 | 0 | 1 | 3.4523 | 7.7829 | 0.87013 | 0.2 | 41.8715 | 36.5978 | 0.73733 | 134.6351 | 764.2737 | 487.3195 | 1.0064 | -0.002749 | 0.7393 | 0.73934 | 12.6012 | 158051 | 1005-5 | 8 | 128 | 12.64
2020-11-11 | 15:17 | 174365 | 48.4314 | 7191.8647 | 5165 | 20 | 98.6144 | 121.876 | 569.8226 | 100.7689 | 103.3003 | 556.7873 | 5.3032 | 87.0644 | 5.4756 | 0.73708 | 1.5091 | 96.0086 | 395.1721 | 117.7132 | 70.964 | 31.0893 | 1799.7151 | 26.479 | 24.9892 | 89.9179 | 40.2951 | 49.9628 | 90.3552 | 89.7945 | 88.229 | 89.8852 | 79.9782 | 41.5465 | 94.6349 | 100.346 | 90.5044 | 198.8356 | 84.3266 | 90.0749 | 0.0008085 | 90 | 0.8324 | -0.0006283 | 0.73713 | 12.9384 | 103.302 | 103.9301 | 1.51 | 18.7454 | 86.364 | 0.74486 | 134.6233 | 0.46905 | 0.44886 | 26.9652 | 18.744 | 2.0842 | 3.6602 | 6.6136 | 5.2593 | 0.96762 | 5.8704 | 0.0023922 | 0 | 0 | 1 | 3.479 | 7.7492 | 0.88557 | 0.2 | 41.6831 | 36.6019 | 0.73708 | 134.6389 | 761.4061 | 491.3333 | 1.0064 | -0.002749 | 0.73905 | 0.7391 | 12.6373 | 158051 | 1005-5 | 8 | 128 | 12.64
2020-11-11 | 15:18 | 174395 | 48.4397 | 7191.873 | 5195 | 20 | 98.6171 | 121.8672 | 569.6354 | 100.7726 | 103.1355 | 557.0639 | 5.3086 | 86.9927 | 5.4822 | 0.73688 | 1.512 | 95.958 | 394.6391 | 117.4597 | 69.2573 | 31.1081 | 1799.2335 | 26.4808 | 24.9292 | 89.9389 | 40.3056 | 49.9833 | 90.3747 | 89.802 | 88.2428 | 89.8989 | 79.9756 | 41.5428 | 94.6466 | 100.3553 | 90.5098 | 198.9033 | 84.2516 | 90.0884 | 0.0008077 | 90 | 0.8324 | -0.0006283 | 0.73694 | 12.9684 | 103.1362 | 103.9213 | 1.5111 | 18.7184 | 86.4237 | 0.74324 | 134.6193 | 0.46828 | 0.44811 | 28.0524 | 18.7171 | 2.0786 | 3.6599 | 6.6936 | 5.249 | 0.9703 | 5.8661 | 0.0008506 | 0 | 0 | 1 | 3.5087 | 7.7197 | 0.87467 | 0.2 | 41.5721 | 36.5994 | 0.73688 | 134.6422 | 764.6449 | 486.4675 | 1.0064 | -0.002749 | 0.73885 | 0.7389 | 12.6673 | 158051 | 1005-5 | 8 | 128 | 12.64
2020-11-11 | 15:18 | 174425 | 48.448 | 7191.8813 | 5225 | 20 | 98.6186 | 121.8643 | 569.3801 | 100.6959 | 103.03 | 556.6924 | 5.3108 | 87.0466 | 5.47 | 0.73792 | 1.5053 | 96.0124 | 394.216 | 116.6954 | 67.6672 | 31.2113 | 1799.6414 | 26.4686 | 24.9034 | 89.9496 | 40.303 | 50.0208 | 90.3875 | 89.8059 | 88.248 | 89.9028 | 79.9874 | 41.5462 | 94.6541 | 100.3485 | 90.507 | 198.7726 | 84.3116 | 90.0967 | 0.0008083 | 90 | 0.8324 | -0.0006283 | 0.73798 | 12.8084 | 103.0368 | 103.9274 | 1.5073 | 18.7001 | 86.3854 | 0.74439 | 134.6097 | 0.46701 | 0.44895 | 27.2028 | 18.7045 | 2.0692 | 3.6608 | 6.7497 | 5.2401 | 0.98276 | 5.8669 | 0.012407 | 0 | 0 | 1 | 3.5348 | 7.6854 | 0.85133 | 0.2 | 41.3839 | 36.6077 | 0.73792 | 134.6232 | 771.7449 | 491.2036 | 1.0064 | -0.002749 | 0.73989 | 0.73995 | 12.5072 | 158051 | 1005-5 | 8 | 128 | 12.64
2020-11-11 | 15:19 | 174455 | 48.4564 | 7191.8896 | 5255 | 20 | 98.6177 | 121.8406 | 568.6195 | 100.6537 | 103.0306 | 556.4318 | 5.3425 | 86.94 | 5.4751 | 0.73809 | 1.5073 | 95.9578 | 394.8794 | 116.9751 | 67.4687 | 31.239 | 1799.8538 | 26.4695 | 25.0281 | 89.9584 | 40.3089 | 50.0259 | 90.3953 | 89.8184 | 88.2794 | 89.9152 | 80.0432 | 41.5518 | 94.6769 | 100.3442 | 90.5322 | 198.8632 | 84.2024 | 90.1069 | 0.0008077 | 90 | 0.8324 | -0.0006283 | 0.73815 | 12.7818 | 103.0235 | 103.9568 | 1.5039 | 18.64 | 86.4622 | 0.74367 | 134.6229 | 0.46647 | 0.44818 | 27.9094 | 18.6443 | 2.0642 | 3.6601 | 6.7506 | 5.2227 | 0.98479 | 5.8674 | 0.02752 | 0 | 0 | 1 | 3.4914 | 7.6471 | 0.84709 | 0.2 | 41.2848 | 36.6007 | 0.73809 | 134.6198 | 772.8441 | 486.6765 | 1.0064 | -0.002749 | 0.74006 | 0.74013 | 12.4805 | 158051 | 1005-5 | 8 | 128 | 12.64
2020-11-11 | 15:19 | 174485 | 48.4647 | 7191.8979 | 5285 | 20 | 98.6159 | 121.86 | 570.1053 | 100.7419 | 103.2464 | 556.8922 | 5.322 | 86.8484 | 5.4801 | 0.73833 | 1.5022 | 95.9438 | 395.0806 | 117.118 | 69.2711 | 31.1813 | 1799.4019 | 26.4783 | 25.0601 | 89.9696 | 40.3101 | 50.0307 | 90.3925 | 89.8382 | 88.2731 | 89.92 | 80.0373 | 41.5463 | 94.6889 | 100.303 | 90.5359 | 198.8338 | 84.1084 | 90.1154 | 0.0008066 | 90 | 0.8324 | -0.0006283 | 0.7384 | 12.7436 | 103.231 | 103.9378 | 1.5172 | 18.8611 | 86.483 | 0.74588 | 134.5944 | 0.46826 | 0.45009 | 24.3566 | 18.8555 | 2.0613 | 3.6621 | 6.5968 | 5.2152 | 0.99316 | 5.8642 | 0.013486 | 0 | 0 | 1 | 3.4755 | 7.6138 | 0.84213 | 0.2 | 41.2257 | 36.621 | 0.73833 | 134.6151 | 763.4606 | 481.3208 | 1.0064 | -0.002749 | 0.74031 | 0.74038 | 12.4424 | 158051 | 1005-5 | 8 | 128 | 12.64
2020-11-11 | 15:20 | 174515 | 48.473 | 7191.9062 | 5315 | 20 | 98.6115 | 121.8616 | 569.3811 | 100.5992 | 103.3729 | 556.7898 | 5.3128 | 87.1812 | 5.4698 | 0.73848 | 1.4908 | 95.9345 | 394.4845 | 117.4232 | 69.9586 | 31.111 | 1799.5602 | 26.4792 | 25.0802 | 89.9736 | 40.3065 | 50.0308 | 90.4035 | 89.8577 | 88.2826 | 89.9204 | 80.0556 | 41.5501 | 94.6982 | 100.244 | 90.5448 | 198.8383 | 84.4463 | 90.1306 | 0.0008106 | 90 | 0.8324 | -0.0006283 | 0.73856 | 12.7191 | 103.3883 | 103.9151 | 1.5062 | 18.7217 | 86.4637 | 0.74581 | 134.6019 | 0.46747 | 0.45065 | 25.0622 | 18.7216 | 2.0456 | 3.6629 | 6.4665 | 5.2035 | 1.0048 | 5.8653 | 0 | 0 | 0 | 1 | 3.4575 | 7.5623 | 0.84012 | 0.2 | 40.9111 | 36.6294 | 0.73848 | 134.6119 | 768.9703 | 488.3021 | 1.0064 | -0.002749 | 0.74046 | 0.74054 | 12.4178 | 158051 | 1005-5 | 8 | 128 | 12.64
2020-11-11 | 15:20 | 174545 | 48.4814 | 7191.9146 | 5345 | 20 | 98.6159 | 121.8601 | 569.6285 | 100.5943 | 103.2463 | 556.9216 | 5.3064 | 87.2417 | 5.4584 | 0.73778 | 1.511 | 95.9332 | 395.1912 | 117.6468 | 69.4657 | 31.2061 | 1799.3527 | 26.4756 | 25.1098 | 89.9772 | 40.3201 | 50.0075 | 90.4024 | 89.8355 | 88.2867 | 89.9148 | 80.0661 | 41.5462 | 94.6959 | 100.1839 | 90.5378 | 198.9179 | 84.5125 | 90.119 | 0.0008104 | 90 | 0.8324 | -0.0006283 | 0.73785 | 12.828 | 103.2468 | 103.9197 | 1.5243 | 18.6072 | 86.4505 | 0.73242 | 134.702 | 0.45122 | 0.44261 | 35.7104 | 18.5958 | 2.0361 | 3.6585 | 6.52 | 5.1922 | 1.0207 | 5.8655 | 0.0021095 | 0 | 0 | 1 | 3.4333 | 7.525 | 0.85313 | 0.2 | 40.7213 | 36.5851 | 0.73778 | 134.625 | 764.5359 | 485.0557 | 1.0064 | -0.002749 | 0.73975 | 0.73982 | 12.5269 | 158051 | 1005-5 | 8 | 128 | 12.64
2020-11-11 | 15:21 | 174575 | 48.4897 | 7191.9229 | 5375 | 20 | 98.6141 | 121.8872 | 569.588 | 100.6668 | 103.243 | 556.6756 | 5.3015 | 86.5149 | 5.4775 | 0.73752 | 1.5039 | 95.8975 | 394.5524 | 117.1469 | 68.9765 | 31.3405 | 1800.1682 | 26.4832 | 25.0805 | 89.9894 | 40.3088 | 50.0092 | 90.4099 | 89.8697 | 88.2928 | 89.9246 | 80.0449 | 41.5481 | 94.7064 | 100.1341 | 90.5629 | 198.903 | 83.7762 | 90.1398 | 0.0008036 | 90 | 0.8324 | -0.0006283 | 0.73761 | 12.8648 | 103.2461 | 103.9115 | 1.5097 | 18.6709 | 86.4648 | 0.74201 | 134.6429 | 0.4617 | 0.44076 | 28.7474 | 18.6713 | 2.0458 | 3.6596 | 6.4883 | 5.1841 | 1.0245 | 5.8572 | 0.016681 | 0 | 0 | 1 | 3.4302 | 7.4773 | 0.85161 | 0.2 | 40.9158 | 36.5964 | 0.73752 | 134.629 | 765.7617 | 482.7915 | 1.0064 | -0.002749 | 0.73949 | 0.73958 | 12.5637 | 158051 | 1005-5 | 8 | 128 | 12.64
2020-11-11 | 15:21 | 174605 | 48.498 | 7191.9312 | 5405 | 20 | 98.6166 | 121.8786 | 569.1784 | 100.6326 | 102.93 | 557.0012 | 5.2926 | 86.3472 | 5.4749 | 0.73686 | 1.5015 | 95.9049 | 394.1746 | 117.3732 | 67.3591 | 31.3929 | 1799.3651 | 26.4866 | 25.0303 | 90.0067 | 40.3093 | 50.0078 | 90.4236 | 89.8929 | 88.2981 | 89.9482 | 80.0482 | 41.5608 | 94.726 | 100.0813 | 90.5815 | 198.8823 | 83.6098 | 90.1583 | 0.0008021 | 90 | 0.8324 | -0.0006283 | 0.73696 | 12.9649 | 102.9351 | 103.9057 | 1.5051 | 18.6451 | 86.4858 | 0.74326 | 134.6783 | 0.46376 | 0.44229 | 26.8142 | 18.6465 | 2.0528 | 3.6597 | 6.6845 | 5.1746 | 1.0117 | 5.8456 | 0.0041723 | 0 | 0 | 1 | 3.4441 | 7.4211 | 0.85121 | 0.2 | 41.055 | 36.5974 | 0.73686 | 134.6404 | 772.3621 | 479.4324 | 1.0064 | -0.002749 | 0.73883 | 0.73892 | 12.6639 | 158051 | 1005-5 | 8 | 128 | 12.64
2020-11-11 | 15:22 | 174635 | 48.5064 | 7191.9395 | 5435 | 20 | 98.6118 | 121.8783 | 568.5161 | 100.7323 | 102.8655 | 556.4206 | 5.3134 | 86.1648 | 5.4718 | 0.73679 | 1.5033 | 95.8602 | 394.2648 | 117.1387 | 67.1693 | 31.4067 | 1799.3933 | 26.4944 | 25.0434 | 90.0757 | 40.3115 | 50.0182 | 90.4561 | 89.9341 | 88.3088 | 89.9529 | 80.078 | 41.5656 | 94.7537 | 100.0165 | 90.6312 | 198.8629 | 83.4289 | 90.1951 | 0.0008005 | 90 | 0.8324 | -0.0006283 | 0.73691 | 12.9726 | 102.8571 | 103.9179 | 1.513 | 18.7565 | 86.4536 | 0.74383 | 134.6239 | 0.46137 | 0.44297 | 25.7977 | 18.7619 | 2.0632 | 3.6605 | 6.7431 | 5.1569 | 1.0146 | 5.7892 | 0.0085865 | 0 | 0 | 1 | 3.4384 | 7.3504 | 0.84458 | 0.2 | 41.2641 | 36.6046 | 0.73679 | 134.6406 | 757.9057 | 482.8508 | 1.0064 | -0.002749 | 0.73875 | 0.73887 | 12.6716 | 158051 | 1005-5 | 8 | 128 | 12.64
2020-11-11 | 15:22 | 174665 | 48.5147 | 7191.9478 | 5465 | 20 | 98.6163 | 121.7826 | 568.6291 | 101.0934 | 102.9437 | 556.5476 | 5.3081 | 86.4618 | 5.4681 | 0.73637 | 1.5073 | 95.8714 | 393.8179 | 117.7409 | 66.9353 | 31.3011 | 1799.5552 | 26.4943 | 25.0465 | 90.1011 | 40.3177 | 50.0027 | 90.4882 | 89.9126 | 88.3203 | 89.9632 | 80.0911 | 41.5693 | 94.7853 | 99.9337 | 90.6337 | 198.8534 | 83.7278 | 90.2004 | 0.0008026 | 90 | 0.8324 | -0.0006283 | 0.7365 | 13.036 | 102.932 | 103.9199 | 1.504 | 18.5957 | 86.4511 | 0.74183 | 134.6385 | 0.46569 | 0.45111 | 29.9182 | 18.5991 | 2.0681 | 3.6587 | 6.7045 | 5.1484 | 1.0117 | 5.7573 | 0 | 0 | 0 | 1 | 3.4254 | 7.2838 | 0.85389 | 0.2 | 41.363 | 36.5867 | 0.73637 | 134.6479 | 764.7709 | 480.2797 | 1.0064 | -0.002749 | 0.73833 | 0.73846 | 12.7351 | 158051 | 1005-5 | 8 | 128 | 12.64
2020-11-11 | 15:23 | 174695 | 48.523 | 7191.9561 | 5495 | 20 | 98.612 | 121.859 | 567.9948 | 101.2733 | 103.059 | 556.9448 | 5.3046 | 86.4186 | 5.4674 | 0.7343 | 1.5051 | 95.8993 | 392.9801 | 117.8754 | 67.3247 | 31.2558 | 1799.5732 | 26.4938 | 25.0174 | 90.121 | 40.3207 | 50.0001 | 90.5037 | 89.939 | 88.3283 | 89.973 | 80.0854 | 41.5718 | 94.8167 | 99.8461 | 90.659 | 198.9029 | 83.6849 | 90.2214 | 0.0008025 | 90 | 0.8324 | -0.0006283 | 0.73444 | 13.3526 | 103.0605 | 103.912 | 1.5102 | 18.6577 | 86.4802 | 0.74126 | 134.8223 | 0.45331 | 0.44384 | 29.4282 | 18.6573 | 2.075 | 3.6592 | 6.6251 | 5.1442 | 1.006 | 5.7257 | 0 | 0 | 0 | 1 | 3.438 | 7.2074 | 0.85537 | 0.2 | 41.4997 | 36.5919 | 0.7343 | 134.6846 | 768.9676 | 478.2042 | 1.0064 | -0.002749 | 0.73625 | 0.73639 | 13.052 | 158051 | 1005-5 | 8 | 128 | 12.64
2020-11-11 | 15:23 | 174725 | 48.5314 | 7191.9644 | 5525 | 20 | 98.6116 | 121.8503 | 569.0832 | 101.5085 | 103.1405 | 556.6186 | 5.3566 | 86.7095 | 5.4659 | 0.73466 | 1.4968 | 96.1068 | 394.8032 | 117.9049 | 68.4178 | 31.3193 | 1799.5254 | 26.4968 | 25.0304 | 90.1414 | 40.3124 | 49.9952 | 90.5086 | 89.943 | 88.3288 | 89.9782 | 80.1033 | 41.5811 | 94.8265 | 99.7406 | 90.6772 | 198.7381 | 83.9765 | 90.2258 | 0.0008049 | 90 | 0.8324 | -0.0006283 | 0.7348 | 13.2969 | 103.1396 | 103.9772 | 1.4836 | 18.3437 | 86.5048 | 0.74186 | 134.6623 | 0.46248 | 0.44505 | 29.1798 | 18.3412 | 2.076 | 3.6612 | 6.5577 | 5.1777 | 1.0017 | 5.6914 | 0.047019 | 0 | 0 | 1 | 3.4322 | 7.1372 | 0.85846 | 0.2 | 41.5208 | 36.6116 | 0.73466 | 134.678 | 762.868 | 486.4624 | 1.0064 | -0.002749 | 0.73661 | 0.73675 | 12.9963 | 158051 | 1005-5 | 8 | 128 | 12.64
2020-11-11 | 15:24 | 174755 | 48.5397 | 7191.9731 | 5555 | 20 | 98.6148 | 121.8654 | 568.9699 | 101.8377 | 103.2926 | 556.405 | 5.3266 | 86.5778 | 5.4625 | 0.73497 | 1.4832 | 96.1867 | 394.2535 | 117.3862 | 68.9332 | 31.3044 | 1799.6169 | 26.5068 | 25.0095 | 90.1578 | 40.3223 | 49.9829 | 90.5088 | 89.9191 | 88.3338 | 89.9875 | 80.0955 | 41.5862 | 94.8473 | 99.6381 | 90.6916 | 198.6478 | 83.8465 | 90.214 | 0.0008043 | 90 | 0.8324 | -0.0006283 | 0.73511 | 13.2497 | 103.2789 | 103.9428 | 1.5004 | 18.6101 | 86.5276 | 0.74419 | 134.6112 | 0.46956 | 0.45093 | 25.8979 | 18.604 | 2.0795 | 3.6646 | 6.4362 | 5.2094 | 0.99375 | 5.6581 | 0.013714 | 0 | 0 | 1 | 3.4394 | 7.0824 | 0.86657 | 0.2 | 41.5908 | 36.6461 | 0.73497 | 134.6727 | 776.0099 | 482.7127 | 1.0064 | -0.002749 | 0.73693 | 0.73706 | 12.949 | 158051 | 1005-5 | 8 | 128 | 12.64
2020-11-11 | 15:24 | 174785 | 48.548 | 7191.9814 | 5585 | 20 | 98.6125 | 121.8672 | 568.7861 | 102.1089 | 103.3563 | 556.884 | 5.3657 | 86.7003 | 5.4613 | 0.73519 | 1.5045 | 96.1537 | 393.959 | 117.3034 | 68.8668 | 31.3624 | 1799.3756 | 26.5199 | 24.9183 | 90.1759 | 40.318 | 49.9785 | 90.5214 | 89.9461 | 88.3424 | 89.992 | 80.0758 | 41.5854 | 94.8552 | 99.5125 | 90.7079 | 198.5588 | 83.9697 | 90.2337 | 0.000805 | 90 | 0.8324 | -0.0006283 | 0.73533 | 13.2148 | 103.3593 | 103.9792 | 1.5044 | 18.6621 | 86.5958 | 0.7443 | 134.6513 | 0.4711 | 0.45057 | 26.7122 | 18.6592 | 2.0812 | 3.6607 | 6.3521 | 5.2312 | 0.98916 | 5.6205 | 0.033768 | 0 | 0 | 1 | 3.4812 | 7.002 | 0.87072 | 0.2 | 41.6249 | 36.607 | 0.73519 | 134.6682 | 759.135 | 486.5937 | 1.0064 | -0.002749 | 0.73714 | 0.73729 | 12.9141 | 158051 | 1005-5 | 8 | 128 | 12.64
2020-11-11 | 15:25 | 174815 | 48.5564 | 7191.9897 | 5615 | 20 | 98.6151 | 121.8509 | 568.5884 | 102.1514 | 103.1178 | 556.2874 | 5.3297 | 86.7387 | 5.4641 | 0.73495 | 1.5105 | 96.1554 | 394.6087 | 117.5379 | 68.7366 | 31.2201 | 1799.227 | 26.5125 | 24.8872 | 90.1901 | 40.3304 | 49.9867 | 90.5146 | 89.9383 | 88.3517 | 89.9933 | 80.0762 | 41.5871 | 94.8508 | 99.3805 | 90.7138 | 198.4202 | 84.0067 | 90.2265 | 0.0008055 | 90 | 0.8324 | -0.0006283 | 0.73509 | 13.252 | 103.1258 | 103.9333 | 1.5088 | 18.6649 | 86.5465 | 0.74224 | 134.6509 | 0.45977 | 0.44199 | 28.583 | 18.6649 | 2.08 | 3.6593 | 6.4759 | 5.2524 | 0.98775 | 5.5838 | 0.015344 | 0 | 0 | 1 | 3.5082 | 6.9369 | 0.867 | 0.2 | 41.6007 | 36.5933 | 0.73495 | 134.6727 | 771.8795 | 486.4557 | 1.0064 | -0.002749 | 0.73691 | 0.73705 | 12.9513 | 158051 | 1005-5 | 8 | 128 | 12.64
2020-11-11 | 15:25 | 174845 | 48.5647 | 7191.998 | 5645 | 20 | 98.6169 | 121.8765 | 568.3836 | 102.3514 | 103.1546 | 556.2588 | 5.3186 | 86.251 | 5.4605 | 0.73513 | 1.4841 | 96.1873 | 393.6505 | 116.6246 | 71.4664 | 31.2723 | 1799.3043 | 26.5209 | 24.865 | 90.1952 | 40.3287 | 49.978 | 90.5087 | 89.9302 | 88.3491 | 89.9986 | 80.0683 | 41.5877 | 94.8592 | 99.2515 | 90.7117 | 198.331 | 83.5208 | 90.2195 | 0.0008008 | 90 | 0.8324 | -0.0006283 | 0.73526 | 13.2253 | 103.1517 | 103.9337 | 1.5022 | 18.6271 | 86.5675 | 0.74397 | 134.6207 | 0.46568 | 0.44798 | 26.0528 | 18.6286 | 2.0903 | 3.6654 | 6.4384 | 5.2794 | 0.98377 | 5.5508 | 0.0067411 | 0 | 0 | 1 | 3.537 | 6.8772 | 0.87353 | 0.2 | 41.8054 | 36.6536 | 0.73513 | 134.6698 | 776.2928 | 484.3513 | 1.0064 | -0.002749 | 0.73708 | 0.73722 | 12.9246 | 158051 | 1005-5 | 8 | 128 | 12.64
2020-11-11 | 15:26 | 174875 | 48.573 | 7192.0063 | 5675 | 20 | 98.6161 | 121.8939 | 568.6956 | 102.5452 | 103.2366 | 556.5167 | 5.3331 | 86.6443 | 5.4683 | 0.7355 | 1.5085 | 96.1698 | 393.904 | 116.7984 | 71.1815 | 31.2742 | 1799.5063 | 26.5314 | 25.0597 | 90.2141 | 40.3259 | 49.9796 | 90.521 | 89.9449 | 88.361 | 90.0193 | 80.1024 | 41.5872 | 94.8735 | 99.1254 | 90.7403 | 198.4005 | 83.9102 | 90.233 | 0.0008042 | 90 | 0.8324 | -0.0006283 | 0.73565 | 13.1665 | 103.221 | 103.9638 | 1.5091 | 18.6558 | 86.5664 | 0.74171 | 134.7792 | 0.45448 | 0.44039 | 28.961 | 18.6575 | 2.0917 | 3.6603 | 6.3678 | 5.3038 | 0.96493 | 5.5075 | 0.033803 | 0 | 0 | 1 | 3.4713 | 6.7952 | 0.87375 | 0.2 | 41.8349 | 36.6025 | 0.7355 | 134.6626 | 764.4672 | 485.2167 | 1.0064 | -0.002749 | 0.73746 | 0.73761 | 12.8657 | 158051 | 1005-5 | 8 | 128 | 12.64
2020-11-11 | 15:26 | 174905 | 48.5814 | 7192.0146 | 5705 | 20 | 98.6167 | 121.8542 | 568.9401 | 102.3197 | 103.245 | 556.5371 | 5.33 | 86.5672 | 5.4598 | 0.73585 | 1.496 | 96.2433 | 393.6799 | 116.7321 | 70.8618 | 31.2678 | 1799.4608 | 26.5229 | 25.182 | 90.2259 | 40.3295 | 50.009 | 90.5242 | 89.9518 | 88.3696 | 90.0334 | 80.1318 | 41.5949 | 94.8987 | 99.0044 | 90.7313 | 198.393 | 83.8373 | 90.238 | 0.0008042 | 90 | 0.8324 | -0.0006283 | 0.736 | 13.112 | 103.2556 | 103.9379 | 1.509 | 18.7193 | 86.5521 | 0.74432 | 134.6233 | 0.46272 | 0.44412 | 25.7469 | 18.7206 | 2.0931 | 3.663 | 6.3257 | 5.3323 | 0.94976 | 5.4669 | 0.0091178 | 0 | 0 | 1 | 3.4026 | 6.722 | 0.85666 | 0.2 | 41.8625 | 36.6302 | 0.73585 | 134.6561 | 765.5999 | 485.5288 | 1.0064 | -0.002749 | 0.73781 | 0.73796 | 12.8112 | 158051 | 1005-5 | 8 | 128 | 12.64
2020-11-11 | 15:27 | 174935 | 48.5897 | 7192.0229 | 5735 | 20 | 98.6132 | 121.872 | 568.5371 | 102.3471 | 103.1863 | 556.5372 | 5.3358 | 86.517 | 5.4649 | 0.73537 | 1.502 | 96.2338 | 394.0848 | 117.0766 | 69.0244 | 31.3462 | 1799.9254 | 26.5352 | 25.0262 | 90.2335 | 40.3362 | 50.028 | 90.5259 | 89.9395 | 88.3848 | 90.0527 | 80.1267 | 41.5973 | 94.9055 | 98.8738 | 90.7458 | 198.324 | 83.7846 | 90.2327 | 0.000803 | 90 | 0.8324 | -0.0006283 | 0.73552 | 13.1863 | 103.1881 | 103.9524 | 1.4896 | 18.412 | 86.5905 | 0.74161 | 134.6642 | 0.46416 | 0.44647 | 29.1727 | 18.4134 | 2.0985 | 3.6614 | 6.338 | 5.356 | 0.92626 | 5.4275 | 0.016565 | 0 | 0 | 1 | 3.4536 | 6.6543 | 0.84395 | 0.2 | 41.9698 | 36.6142 | 0.73537 | 134.6649 | 738.8028 | 488.6023 | 1.0064 | -0.002749 | 0.73733 | 0.73748 | 12.8856 | 158051 | 1005-5 | 8 | 128 | 12.64
2020-11-11 | 15:27 | 174965 | 48.598 | 7192.0312 | 5765 | 20 | 98.6098 | 121.8755 | 568.2666 | 102.3662 | 103.2232 | 556.9379 | 5.3428 | 86.6762 | 5.4588 | 0.73436 | 1.502 | 96.2156 | 393.2866 | 117.123 | 69.844 | 31.3567 | 1799.5997 | 26.5302 | 24.9391 | 90.25 | 40.3421 | 50.0338 | 90.5146 | 89.9463 | 88.3878 | 90.0488 | 80.1078 | 41.593 | 94.9119 | 98.7382 | 90.7307 | 198.2534 | 83.9468 | 90.2304 | 0.0008047 | 90 | 0.8324 | -0.0006283 | 0.7345 | 13.3434 | 103.2218 | 103.9609 | 1.4599 | 17.9784 | 86.5172 | 0.73891 | 134.762 | 0.46803 | 0.44751 | 34.4104 | 17.9772 | 2.0995 | 3.6607 | 6.2921 | 5.3837 | 0.92206 | 5.3804 | 0.019087 | 0 | 0.0001799 | 1 | 3.4908 | 6.5848 | 0.83859 | 0.2 | 41.9903 | 36.6066 | 0.73436 | 134.6834 | 764.2993 | 489.3158 | 1.0064 | -0.002749 | 0.73631 | 0.73645 | 13.0429 | 158051 | 1005-5 | 8 | 128 | 12.64
2020-11-11 | 15:28 | 174995 | 48.6064 | 7192.0396 | 5795 | 20 | 98.6133 | 121.8979 | 568.353 | 102.2077 | 103.1929 | 556.6774 | 5.3122 | 86.5803 | 5.4597 | 0.73448 | 1.51 | 96.2216 | 393.5794 | 117.2475 | 69.3927 | 31.3312 | 1799.505 | 26.524 | 24.9605 | 90.246 | 40.3371 | 50.001 | 90.515 | 89.9826 | 88.3918 | 90.0562 | 80.117 | 41.5989 | 94.9297 | 98.6028 | 90.7625 | 198.2264 | 83.8504 | 90.2488 | 0.0008036 | 90 | 0.8324 | -0.0006283 | 0.73464 | 13.3221 | 103.192 | 103.9142 | 1.5099 | 18.6942 | 86.6003 | 0.74284 | 134.6337 | 0.46355 | 0.44333 | 27.9981 | 18.6927 | 2.1047 | 3.6602 | 6.284 | 5.4066 | 0.90747 | 5.3462 | 0 | 0 | 0 | 1 | 3.49 | 6.5006 | 0.85786 | 0.2 | 42.0938 | 36.6015 | 0.73448 | 134.6805 | 759.7424 | 485.5279 | 1.0064 | -0.002749 | 0.73643 | 0.73659 | 13.0215 | 158051 | 1005-5 | 8 | 128 | 12.64
2020-11-11 | 15:28 | 175025 | 48.6147 | 7192.0479 | 5825 | 20 | 98.6141 | 121.885 | 568.4992 | 102.2903 | 103.0842 | 556.7305 | 5.2985 | 86.4408 | 5.4629 | 0.73431 | 1.5096 | 95.8314 | 394.4587 | 116.9188 | 67.8902 | 31.3685 | 1799.9556 | 26.5302 | 25.0833 | 90.2496 | 40.3346 | 49.9991 | 90.5128 | 89.9972 | 88.4084 | 90.0589 | 80.1622 | 41.5915 | 94.9398 | 98.4626 | 90.7546 | 198.3589 | 83.7093 | 90.255 | 0.0008023 | 90 | 0.8324 | -0.0006283 | 0.73447 | 13.3483 | 103.0963 | 103.9128 | 1.5112 | 18.7058 | 86.5605 | 0.74271 | 134.6384 | 0.4651 | 0.44679 | 27.7018 | 18.7105 | 2.1094 | 3.6608 | 6.3331 | 5.3968 | 0.89588 | 5.3069 | 0 | 0 | 0 | 1 | 3.4404 | 6.4257 | 0.85885 | 0.2 | 42.1877 | 36.6081 | 0.73431 | 134.6835 | 762.5498 | 487.0943 | 1.0064 | -0.002749 | 0.73626 | 0.73642 | 13.0478 | 158051 | 1005-5 | 8 | 128 | 12.64
2020-11-11 | 15:29 | 175055 | 48.623 | 7192.0562 | 5855 | 20 | 98.6138 | 121.8718 | 568.2938 | 102.2148 | 102.9156 | 556.4236 | 5.2421 | 86.4139 | 5.4581 | 0.73535 | 1.4796 | 95.733 | 393.2192 | 117.3678 | 68.349 | 31.432 | 1799.6989 | 26.5359 | 25.0255 | 90.2616 | 40.3403 | 49.9954 | 90.5107 | 89.9512 | 88.415 | 90.0705 | 80.1277 | 41.5812 | 94.954 | 98.3296 | 90.7664 | 198.9139 | 83.6848 | 90.231 | 0.0008022 | 90 | 0.8324 | -0.0006283 | 0.7355 | 13.1898 | 102.9165 | 103.8607 | 1.4764 | 18.2728 | 86.567 | 0.74258 | 134.6706 | 0.46796 | 0.45266 | 28.7768 | 18.2735 | 2.1142 | 3.6656 | 6.4483 | 5.3466 | 0.87499 | 5.2603 | 0.0065219 | 0 | 0 | 1 | 3.4516 | 6.371 | 0.86075 | 0.2 | 42.2842 | 36.6565 | 0.73535 | 134.6654 | 772.3337 | 482.9581 | 1.0064 | -0.002749 | 0.73731 | 0.73745 | 12.8891 | 158051 | 1005-5 | 8 | 128 | 12.64
2020-11-11 | 15:29 | 175085 | 48.6314 | 7192.0645 | 5885 | 20 | 98.6146 | 121.853 | 567.8139 | 102.2829 | 102.8861 | 556.4575 | 5.2748 | 86.1707 | 5.4667 | 0.73484 | 1.5057 | 95.6954 | 393.707 | 117.104 | 70.7337 | 31.5724 | 1799.3347 | 26.5325 | 25.0329 | 90.265 | 40.3374 | 49.9966 | 90.5086 | 89.9758 | 88.4222 | 90.0806 | 80.133 | 41.571 | 94.9646 | 98.1821 | 90.7842 | 199.0653 | 83.4374 | 90.2422 | 0.0008 | 90 | 0.8324 | -0.0006283 | 0.735 | 13.2668 | 102.8859 | 103.8931 | 1.5103 | 18.6789 | 86.5832 | 0.74205 | 134.6761 | 0.45991 | 0.44345 | 28.0897 | 18.6827 | 2.1259 | 3.6619 | 6.4782 | 5.2984 | 0.8541 | 5.2188 | 0.0071945 | 0 | 0 | 1 | 3.4456 | 6.2932 | 0.8603 | 0.2 | 42.5186 | 36.619 | 0.73484 | 134.6742 | 758.2153 | 481.8238 | 1.0064 | -0.002749 | 0.7368 | 0.73695 | 12.9661 | 158051 | 1005-5 | 8 | 128 | 12.64
2020-11-11 | 15:30 | 175115 | 48.6397 | 7192.0728 | 5915 | 20 | 98.6104 | 121.8424 | 568.84 | 102.113 | 103.0695 | 556.7457 | 5.2621 | 86.6375 | 5.4658 | 0.7344 | 1.5088 | 95.716 | 394.5866 | 117.0674 | 69.6513 | 31.5618 | 1799.4896 | 26.531 | 25.0514 | 90.2659 | 40.338 | 50.0248 | 90.4939 | 89.9607 | 88.4442 | 90.0927 | 80.1441 | 41.5649 | 94.9796 | 98.0578 | 90.813 | 199.1834 | 83.9046 | 90.2273 | 0.0008041 | 90 | 0.8324 | -0.0006283 | 0.73454 | 13.3366 | 103.0657 | 103.8697 | 1.5113 | 18.705 | 86.5757 | 0.7426 | 134.715 | 0.45928 | 0.44865 | 27.2612 | 18.7074 | 2.126 | 3.6606 | 6.3681 | 5.2516 | 0.82997 | 5.1779 | 0 | 0 | 0 | 1 | 3.4362 | 6.2338 | 0.84172 | 0.2 | 42.5206 | 36.6056 | 0.7344 | 134.6826 | 763.5018 | 486.4396 | 1.0064 | -0.002749 | 0.73635 | 0.73649 | 13.0361 | 158051 | 1005-5 | 8 | 128 | 12.64
2020-11-11 | 15:30 | 175145 | 48.648 | 7192.0811 | 5945 | 20 | 98.6096 | 121.8339 | 568.3311 | 102.1721 | 103.0698 | 556.9112 | 5.2495 | 86.5181 | 5.4623 | 0.73573 | 1.5025 | 95.6422 | 393.4849 | 117.1676 | 67.7809 | 31.5067 | 1800.0353 | 26.5287 | 25.1437 | 90.2782 | 40.3327 | 50.0102 | 90.4896 | 89.9731 | 88.4392 | 90.101 | 80.1752 | 41.571 | 94.9871 | 97.9197 | 90.8267 | 199.2081 | 83.787 | 90.2313 | 0.000803 | 90 | 0.8324 | -0.0006283 | 0.73588 | 13.1306 | 103.0794 | 103.8537 | 1.5131 | 18.7787 | 86.6297 | 0.74467 | 134.6166 | 0.46538 | 0.44753 | 25.3655 | 18.7841 | 2.1326 | 3.6627 | 6.3512 | 5.203 | 0.80791 | 5.1284 | 0 | 0 | 0 | 1 | 3.3825 | 6.1654 | 0.8493 | 0.2 | 42.6511 | 36.6269 | 0.73573 | 134.6584 | 769.8382 | 478.411 | 1.0064 | -0.002749 | 0.73769 | 0.73784 | 12.8298 | 158051 | 1005-5 | 8 | 128 | 12.64
2020-11-11 | 15:31 | 175175 | 48.6564 | 7192.0894 | 5975 | 20 | 98.6111 | 121.8527 | 568.6348 | 102.0704 | 103.2298 | 556.8047 | 5.2513 | 86.7709 | 5.4698 | 0.73555 | 1.5082 | 95.6552 | 393.7002 | 116.8476 | 68.8684 | 31.4617 | 1799.3479 | 26.5284 | 25.1095 | 90.2829 | 40.3349 | 49.9849 | 90.4928 | 89.9428 | 88.4509 | 90.1058 | 80.1526 | 41.5591 | 94.9913 | 97.7679 | 90.813 | 199.3014 | 84.036 | 90.2178 | 0.0008052 | 90 | 0.8324 | -0.0006283 | 0.73569 | 13.16 | 103.2254 | 103.8543 | 1.5093 | 18.6737 | 86.5451 | 0.74234 | 134.656 | 0.46285 | 0.44498 | 28.8092 | 18.6732 | 2.1322 | 3.6604 | 6.236 | 5.1598 | 0.78864 | 5.0827 | 0 | 0 | 0 | 1 | 3.3773 | 6.1006 | 0.86457 | 0.2 | 42.6437 | 36.6044 | 0.73555 | 134.6621 | 768.6912 | 476.8283 | 1.0064 | -0.002749 | 0.73751 | 0.73765 | 12.8592 | 158051 | 1005-5 | 8 | 128 | 12.64
2020-11-11 | 15:31 | 175205 | 48.6647 | 7192.0981 | 6005 | 20 | 98.6149 | 121.9099 | 569.0965 | 102.0888 | 103.3405 | 555.8837 | 5.324 | 86.8875 | 5.4595 | 0.73201 | 1.5045 | 96.1632 | 395.1799 | 117.11 | 70.5161 | 31.3748 | 1799.2306 | 26.5306 | 25.0344 | 90.2885 | 40.3389 | 50.006 | 90.493 | 89.9298 | 88.4563 | 90.1024 | 80.1655 | 41.5771 | 95.0056 | 97.6283 | 90.8348 | 198.8905 | 84.1577 | 90.2114 | 0.0008065 | 90 | 0.8324 | -0.0006283 | 0.73214 | 13.7093 | 103.3395 | 103.9373 | 1.5067 | 18.5936 | 86.5535 | 0.74042 | 135.0245 | 0.43017 | 0.43517 | 31.109 | 18.5987 | 2.1291 | 3.661 | 6.1294 | 5.1922 | 0.77576 | 5.0363 | 0.042777 | 0 | 0 | 1 | 3.4 | 6.0403 | 0.85266 | 0.2 | 42.5812 | 36.6099 | 0.73201 | 134.7265 | 763.5601 | 483.7914 | 1.0064 | -0.002749 | 0.73394 | 0.73407 | 13.4092 | 158051 | 1005-5 | 8 | 128 | 12.64
2020-11-11 | 15:32 | 175235 | 48.673 | 7192.1064 | 2435 | 20 | 98.6131 | 121.811 | 568.2269 | 102.0605 | 103.2863 | 556.7984 | 5.3554 | 86.8125 | 5.4583 | 0.73252 | 1.4818 | 96.1781 | 393.4157 | 117.0412 | 68.9237 | 31.3402 | 1799.4052 | 26.5288 | 25.0286 | 90.2944 | 40.3413 | 49.9908 | 90.4877 | 89.9215 | 88.4644 | 90.1085 | 80.1666 | 41.5943 | 95.0046 | 97.4934 | 90.8353 | 198.4822 | 84.0834 | 90.2046 | 0.0008064 | 90 | 0.8324 | -0.0006283 | 0.73265 | 13.6296 | 103.2902 | 103.9708 | 1.492 | 18.5254 | 86.557 | 0.74498 | 134.6157 | 0.4691 | 0.45046 | 25.9332 | 18.5319 | 2.1278 | 3.6654 | 6.1247 | 5.2268 | 0.75388 | 4.9874 | 0.061895 | 0 | 0 | 1 | 3.3984 | 5.983 | 0.862 | 0.2 | 42.5565 | 36.6539 | 0.73252 | 134.7173 | 771.3595 | 477.8618 | 1.0064 | -0.002749 | 0.73446 | 0.73459 | 13.3294 | 158051 | 1005-5 | 8 | 128 | 12.64
2020-11-11 | 15:32 | 175265 | 48.6814 | 7192.1147 | 2464 | 20 | 98.6135 | 121.8787 | 568.1454 | 102.0984 | 103.1124 | 556.7174 | 5.3328 | 86.4962 | 5.4731 | 0.73283 | 1.507 | 96.195 | 393.3123 | 117.8096 | 68.6397 | 31.3361 | 1799.5924 | 26.5323 | 25.0349 | 90.3084 | 40.3502 | 49.9838 | 90.4747 | 89.9591 | 88.4694 | 90.1244 | 80.1804 | 41.6199 | 95.0116 | 97.3526 | 90.8382 | 198.2559 | 83.7596 | 90.2169 | 0.000803 | 90 | 0.8324 | -0.0006283 | 0.73297 | 13.5803 | 103.1148 | 103.9408 | 1.5118 | 18.7084 | 86.5188 | 0.74251 | 134.6402 | 0.46555 | 0.44681 | 27.7893 | 18.7098 | 2.1352 | 3.6619 | 6.2175 | 5.2637 | 0.72253 | 4.9328 | 0.03148 | 0 | 0 | 1 | 3.3946 | 5.9129 | 0.86695 | 0.2 | 42.7048 | 36.6188 | 0.73283 | 134.7113 | 758.8231 | 477.9148 | 1.0064 | -0.002749 | 0.73477 | 0.73491 | 13.28 | 158051 | 1005-5 | 8 | 128 | 12.64
2020-11-11 | 15:33 | 175295 | 48.6897 | 7192.123 | 2495 | 20 | 98.6141 | 121.8831 | 567.8862 | 101.9677 | 103.022 | 556.7771 | 5.3751 | 86.3478 | 5.4733 | 0.73333 | 1.489 | 96.1573 | 393.9192 | 117.6205 | 67.9785 | 31.3686 | 1799.3802 | 26.5278 | 24.9765 | 90.3016 | 40.3461 | 50.0017 | 90.4732 | 89.9371 | 88.4842 | 90.1219 | 80.1851 | 41.6331 | 95.0212 | 97.2249 | 90.8462 | 198.2551 | 83.6112 | 90.2051 | 0.0008017 | 90 | 0.8324 | -0.0006283 | 0.73346 | 13.504 | 103.0237 | 103.9914 | 1.5061 | 18.6779 | 86.5684 | 0.74407 | 134.663 | 0.46281 | 0.44136 | 25.2631 | 18.6821 | 2.1414 | 3.6651 | 6.2693 | 5.2917 | 0.70555 | 4.8923 | 0.065511 | 0 | 0 | 1 | 3.4172 | 5.856 | 0.85677 | 0.2 | 42.8278 | 36.6509 | 0.73333 | 134.7027 | 760.4624 | 480.0009 | 1.0064 | -0.002749 | 0.73528 | 0.73541 | 13.2036 | 158051 | 1005-5 | 8 | 128 | 12.64
2020-11-11 | 15:33 | 175325 | 48.698 | 7192.1313 | 2525 | 20 | 98.6111 | 121.8802 | 568.7844 | 102.0198 | 103.1767 | 556.8987 | 5.3644 | 86.6113 | 5.4626 | 0.73312 | 1.4719 | 96.181 | 393.7309 | 116.9944 | 68.4727 | 31.3774 | 1800.0732 | 26.526 | 25.0206 | 90.3115 | 40.3481 | 50.0167 | 90.4696 | 89.8973 | 88.4838 | 90.1417 | 80.1902 | 41.6423 | 95.013 | 97.0972 | 90.8489 | 198.2859 | 83.88 | 90.1835 | 0.000804 | 90 | 0.8324 | -0.0006283 | 0.73324 | 13.5386 | 103.1661 | 103.9701 | 1.4751 | 18.2776 | 86.6019 | 0.74346 | 134.6434 | 0.46597 | 0.44977 | 27.5211 | 18.2744 | 2.1418 | 3.6673 | 6.1578 | 5.3304 | 0.66874 | 4.8388 | 0.048868 | 0 | 0 | 1 | 3.4001 | 5.8085 | 0.84707 | 0.2 | 42.8355 | 36.6726 | 0.73312 | 134.7071 | 753.8592 | 480.0515 | 1.0064 | -0.002749 | 0.73507 | 0.73518 | 13.2382 | 158051 | 1005-5 | 8 | 128 | 12.64
2020-11-11 | 15:34 | 175355 | 48.7064 | 7192.1396 | 2555 | 20 | 98.6094 | 121.8784 | 567.8083 | 101.9114 | 103.0503 | 557.133 | 5.2793 | 86.8041 | 5.468 | 0.73289 | 1.5045 | 95.7099 | 392.6395 | 117.2284 | 67.7783 | 31.2701 | 1799.622 | 26.5263 | 24.9403 | 90.3152 | 40.3628 | 50.0043 | 90.4634 | 89.9215 | 88.4836 | 90.1238 | 80.1525 | 41.6371 | 95.019 | 96.95 | 90.8568 | 198.616 | 84.0701 | 90.1925 | 0.0008059 | 90 | 0.8324 | -0.0006283 | 0.73301 | 13.5735 | 103.0547 | 103.8866 | 1.496 | 18.4745 | 86.5319 | 0.74095 | 134.6794 | 0.4632 | 0.44619 | 30.68 | 18.4712 | 2.1399 | 3.6614 | 6.2219 | 5.2941 | 0.66594 | 4.79 | 0 | 0 | 0 | 1 | 3.4339 | 5.7448 | 0.85445 | 0.2 | 42.7973 | 36.614 | 0.73289 | 134.711 | 773.0558 | 478.8602 | 1.0064 | -0.002749 | 0.73483 | 0.73496 | 13.2731 | 158051 | 1005-5 | 8 | 128 | 12.64
2020-11-11 | 15:34 | 175385 | 48.7147 | 7192.1479 | 2585 | 20 | 98.6079 | 121.898 | 567.3001 | 101.868 | 102.9381 | 556.595 | 5.2571 | 86.657 | 5.4636 | 0.73654 | 1.5101 | 95.6456 | 394.0768 | 117.7325 | 67.5742 | 31.244 | 1799.4577 | 26.5409 | 25.0274 | 90.3235 | 40.3663 | 49.9945 | 90.4557 | 89.9257 | 88.4817 | 90.1406 | 80.1617 | 41.6228 | 95.0197 | 96.8182 | 90.8532 | 198.9565 | 83.9252 | 90.1907 | 0.0008043 | 90 | 0.8324 | -0.0006283 | 0.73665 | 13.0115 | 102.9331 | 103.8602 | 1.5062 | 18.6557 | 86.5719 | 0.74316 | 134.6296 | 0.46727 | 0.44976 | 28.002 | 18.6525 | 2.145 | 3.6612 | 6.2988 | 5.2473 | 0.63078 | 4.7358 | 0 | 0 | 0 | 1 | 3.4002 | 5.6921 | 0.85959 | 0.2 | 42.901 | 36.6117 | 0.73654 | 134.6452 | 776.1394 | 477.3769 | 1.0064 | -0.002749 | 0.7385 | 0.73862 | 12.7105 | 158051 | 1005-5 | 8 | 128 | 12.64
2020-11-11 | 15:35 | 175415 | 48.723 | 7192.1562 | 2615 | 20 | 98.6104 | 121.9081 | 567.9094 | 101.9494 | 103.1047 | 556.7734 | 5.264 | 86.6254 | 5.4654 | 0.73644 | 1.4983 | 95.7189 | 393.5743 | 117.0813 | 69.2258 | 31.2025 | 1799.683 | 26.5448 | 24.9374 | 90.3236 | 40.3711 | 50.0013 | 90.4468 | 89.917 | 88.4756 | 90.1391 | 80.1467 | 41.6155 | 95.0192 | 96.7043 | 90.8597 | 199.0785 | 83.8927 | 90.1819 | 0.000805 | 90 | 0.8324 | -0.0006283 | 0.73655 | 13.0269 | 103.1019 | 103.8699 | 1.498 | 18.549 | 86.6036 | 0.74297 | 134.6277 | 0.46842 | 0.45083 | 28.3686 | 18.5512 | 2.1438 | 3.6627 | 6.1886 | 5.2173 | 0.61177 | 4.6869 | 0 | 0 | 0 | 1 | 3.435 | 5.6414 | 0.85535 | 0.2 | 42.8754 | 36.6272 | 0.73644 | 134.6472 | 770.538 | 479.8675 | 1.0064 | -0.002749 | 0.7384 | 0.73852 | 12.726 | 158051 | 1005-5 | 8 | 128 | 12.64
2020-11-11 | 15:35 | 175445 | 48.7314 | 7192.1646 | 2645 | 20 | 98.6077 | 121.8858 | 567.9475 | 102.0118 | 103.0357 | 557.04 | 5.2922 | 86.8145 | 5.4688 | 0.73679 | 1.48 | 95.6864 | 392.8972 | 117.0392 | 68.9742 | 31.2563 | 1799.096 | 26.5534 | 24.9701 | 90.3344 | 40.3718 | 49.9854 | 90.4465 | 89.8914 | 88.499 | 90.1497 | 80.1424 | 41.6142 | 95.0273 | 96.5903 | 90.8626 | 199.0993 | 84.0801 | 90.169 | 0.0008071 | 90 | 0.8324 | -0.0006283 | 0.73689 | 12.975 | 103.0445 | 103.9003 | 1.5012 | 18.6453 | 86.5532 | 0.74523 | 134.605 | 0.4672 | 0.44932 | 25.4291 | 18.6519 | 2.1376 | 3.666 | 6.2222 | 5.1766 | 0.5804 | 4.6291 | 0.0028955 | 0 | 0 | 1 | 3.4392 | 5.5975 | 0.8662 | 0.2 | 42.7512 | 36.6597 | 0.73679 | 134.6413 | 754.1955 | 475.201 | 1.0064 | -0.002749 | 0.73875 | 0.73886 | 12.674 | 158051 | 1005-5 | 8 | 128 | 12.64
2020-11-11 | 15:36 | 175475 | 48.7397 | 7192.1729 | 2675 | 20 | 98.607 | 121.8458 | 567.8173 | 101.8157 | 102.7898 | 556.2014 | 5.2462 | 86.77 | 5.4648 | 0.73694 | 1.4807 | 95.6888 | 393.8745 | 116.2313 | 66.4419 | 31.2964 | 1799.417 | 26.5576 | 24.9687 | 90.3422 | 40.3835 | 50.0057 | 90.4534 | 89.8849 | 88.5 | 90.1679 | 80.1584 | 41.6179 | 95.0276 | 96.4739 | 90.8706 | 199.111 | 84.0376 | 90.1691 | 0.0008062 | 90 | 0.8324 | -0.0006283 | 0.73705 | 12.9512 | 102.788 | 103.8597 | 1.4889 | 18.4788 | 86.5457 | 0.74467 | 134.6462 | 0.46153 | 0.44057 | 25.766 | 18.4821 | 2.1387 | 3.6656 | 6.3953 | 5.1381 | 0.53968 | 4.5728 | 0 | 0 | 0 | 1 | 3.4397 | 5.5455 | 0.85435 | 0.2 | 42.7737 | 36.6563 | 0.73694 | 134.6385 | 773.2026 | 479.797 | 1.0064 | -0.002749 | 0.73891 | 0.73902 | 12.6502 | 158051 | 1005-5 | 8 | 128 | 12.64
2020-11-11 | 15:36 | 175505 | 48.748 | 7192.1812 | 2705 | 20 | 98.6079 | 121.8751 | 567.4732 | 101.9414 | 102.8256 | 556.4602 | 5.279 | 86.5409 | 5.4764 | 0.73679 | 1.5104 | 95.7218 | 392.9455 | 116.779 | 66.3783 | 31.3049 | 1799.4694 | 26.5561 | 24.9635 | 90.3042 | 40.3855 | 49.9986 | 90.4301 | 89.9126 | 88.5213 | 90.1781 | 80.1601 | 41.6179 | 95.0247 | 96.3623 | 90.849 | 199.1296 | 83.8027 | 90.1713 | 0.0008039 | 90 | 0.8324 | -0.0006283 | 0.7369 | 12.9743 | 102.8295 | 103.8815 | 1.513 | 18.7176 | 86.5115 | 0.74227 | 134.6594 | 0.4577 | 0.43846 | 28.6314 | 18.7201 | 2.144 | 3.6604 | 6.3958 | 5.1043 | 0.50471 | 4.5509 | 0 | 0 | 0 | 1 | 3.4433 | 5.4914 | 0.8582 | 0.2 | 42.8806 | 36.6037 | 0.73679 | 134.6412 | 771.7162 | 478.1308 | 1.0064 | -0.002749 | 0.73876 | 0.73886 | 12.6733 | 158051 | 1005-5 | 8 | 128 | 12.64
2020-11-11 | 15:37 | 175535 | 48.7564 | 7192.1895 | 2735 | 20 | 98.6047 | 121.9466 | 567.7318 | 101.7362 | 102.767 | 556.8427 | 5.2768 | 86.5933 | 5.4744 | 0.73735 | 1.5054 | 95.7171 | 392.5314 | 117.1384 | 66.6203 | 31.3422 | 1799.0918 | 26.5575 | 24.9741 | 90.2995 | 40.3952 | 50.0275 | 90.4131 | 89.8644 | 88.5175 | 90.19 | 80.2073 | 41.6247 | 95.0211 | 96.2573 | 90.8707 | 199.1088 | 83.856 | 90.1388 | 0.0008039 | 90 | 0.8324 | -0.0006283 | 0.73744 | 12.8913 | 102.7668 | 103.8787 | 1.5062 | 18.661 | 86.5004 | 0.74337 | 134.6246 | 0.46415 | 0.44728 | 27.6524 | 18.6599 | 2.1488 | 3.661 | 6.4598 | 5.0647 | 0.46689 | 4.5083 | 0.0008986 | 0 | 0 | 1 | 3.4391 | 5.467 | 0.8407 | 0.2 | 42.9758 | 36.6103 | 0.73735 | 134.6321 | 765.9626 | 481.0838 | 1.0064 | -0.002749 | 0.73932 | 0.73941 | 12.5902 | 158051 | 1005-5 | 8 | 128 | 12.64
2020-11-11 | 15:37 | 175565 | 48.7647 | 7192.1978 | 2765 | 20 | 98.605 | 121.8833 | 568.3699 | 101.7122 | 103.0643 | 556.1522 | 5.3104 | 86.934 | 5.4652 | 0.7377 | 1.49 | 96.1364 | 395.0331 | 116.6333 | 68.3795 | 31.3352 | 1799.7205 | 26.5617 | 24.9803 | 90.2659 | 40.3979 | 50.0365 | 90.3862 | 89.8388 | 88.5215 | 90.1836 | 80.2027 | 41.6533 | 95.0152 | 96.1388 | 90.8357 | 198.6379 | 84.2014 | 90.1125 | 0.0008078 | 90 | 0.8324 | -0.0006283 | 0.73777 | 12.84 | 103.061 | 103.9114 | 1.4968 | 18.5773 | 86.5094 | 0.74468 | 134.5965 | 0.46794 | 0.44932 | 26.8305 | 18.5773 | 2.1418 | 3.6635 | 6.2772 | 5.1131 | 0.44476 | 4.4888 | 0.0082154 | 0 | 0 | 1 | 3.4395 | 5.4434 | 0.83305 | 0.2 | 42.8362 | 36.6348 | 0.7377 | 134.6266 | 758.2145 | 483.3589 | 1.0064 | -0.002749 | 0.73968 | 0.73975 | 12.5388 | 158051 | 1005-5 | 8 | 128 | 12.64
2020-11-11 | 15:38 | 175595 | 48.773 | 7192.2061 | 2795 | 20 | 98.6001 | 121.916 | 569.4299 | 101.8281 | 103.2555 | 557.0346 | 5.3349 | 87.0087 | 5.4779 | 0.73771 | 1.4772 | 96.2243 | 394.4281 | 117.3623 | 68.6028 | 31.371 | 1799.1719 | 26.5663 | 25.0573 | 90.1648 | 40.41 | 50.0307 | 90.2961 | 89.7531 | 88.5445 | 90.2114 | 80.2546 | 41.6861 | 94.9833 | 96.0536 | 90.7738 | 198.558 | 84.2698 | 90.0246 | 0.0008082 | 90 | 0.8324 | -0.0006283 | 0.73773 | 12.8472 | 103.2549 | 103.9314 | 1.4716 | 18.2221 | 86.5686 | 0.74295 | 134.6434 | 0.47434 | 0.45505 | 29.6341 | 18.2219 | 2.1367 | 3.6655 | 6.1325 | 5.1542 | 0.39017 | 4.5278 | 0.011593 | 0 | 0 | 1 | 3.4072 | 5.4729 | 0.83485 | 0.2 | 42.7345 | 36.6554 | 0.73771 | 134.6292 | 768.3006 | 483.9734 | 1.0064 | -0.002749 | 0.73968 | 0.7397 | 12.546 | 158051 | 1005-5 | 8 | 128 | 12.64
2020-11-11 | 15:38 | 175625 | 48.7814 | 7192.2144 | 2825 | 20 | 98.6049 | 121.8024 | 569.0562 | 101.8558 | 103.1455 | 556.6003 | 5.349 | 87.0034 | 5.4894 | 0.73769 | 1.5086 | 96.1667 | 393.9776 | 117.3151 | 69.99 | 31.4217 | 1799.7066 | 26.5684 | 25.0699 | 90.1152 | 40.4153 | 50.0149 | 90.2449 | 89.7054 | 88.5509 | 90.198 | 80.2285 | 41.7053 | 94.9334 | 95.9541 | 90.7284 | 198.4413 | 84.2587 | 89.9751 | 0.0008086 | 90 | 0.8324 | -0.0006283 | 0.73767 | 12.8557 | 103.1465 | 103.9501 | 1.5092 | 18.709 | 86.4482 | 0.74378 | 134.617 | 0.46525 | 0.446 | 26.982 | 18.712 | 2.1307 | 3.6601 | 6.18 | 5.1834 | 0.37117 | 4.5412 | 0.017441 | 0 | 0 | 1 | 3.3985 | 5.5064 | 0.84331 | 0.2 | 42.6143 | 36.6006 | 0.73769 | 134.6312 | 773.1164 | 476.6391 | 1.0064 | -0.002749 | 0.73966 | 0.73964 | 12.5544 | 158051 | 1005-5 | 8 | 128 | 12.64
2020-11-11 | 15:39 | 175655 | 48.7897 | 7192.2231 | 2855 | 20 | 98.6012 | 121.8578 | 569.5861 | 101.6551 | 103.1448 | 556.473 | 5.3368 | 86.8881 | 5.4915 | 0.73704 | 1.5052 | 96.2036 | 395.6443 | 116.5902 | 69.3859 | 31.2547 | 1800.1435 | 26.5681 | 25.006 | 90.0364 | 40.4266 | 50.0223 | 90.1613 | 89.6288 | 88.5524 | 90.1889 | 80.2079 | 41.7223 | 94.8698 | 95.8875 | 90.6483 | 198.4317 | 84.1424 | 89.895 | 0.0008073 | 90 | 0.8324 | -0.0006283 | 0.73697 | 12.9624 | 103.145 | 103.9346 | 1.4785 | 18.1149 | 86.4001 | 0.73512 | 134.7314 | 0.44663 | 0.43719 | 37.9438 | 18.102 | 2.1282 | 3.6606 | 6.1643 | 5.2163 | 0.35058 | 4.5854 | 0.0074847 | 0 | 0 | 1 | 3.4208 | 5.5756 | 0.83843 | 0.2 | 42.5647 | 36.6065 | 0.73704 | 134.6454 | 777.269 | 485.4804 | 1.0064 | -0.002749 | 0.73901 | 0.73894 | 12.6612 | 158051 | 1005-5 | 8 | 128 | 12.64
2020-11-11 | 15:39 | 175685 | 48.798 | 7192.2314 | 2885 | 20 | 98.6051 | 121.8763 | 569.5012 | 101.7892 | 103.034 | 556.4733 | 5.308 | 86.6982 | 5.4998 | 0.73734 | 1.5099 | 96.2778 | 394.7709 | 117.2415 | 68.4693 | 31.3755 | 1799.7502 | 26.5745 | 24.9731 | 89.9586 | 40.4292 | 50.0368 | 90.1113 | 89.5961 | 88.5524 | 90.1897 | 80.2546 | 41.7416 | 94.8222 | 95.8695 | 90.6315 | 198.3946 | 83.9482 | 89.8537 | 0.0008055 | 90 | 0.8324 | -0.0006283 | 0.73725 | 12.9205 | 103.0355 | 103.916 | 1.5084 | 18.7169 | 86.3562 | 0.74451 | 134.6348 | 0.47332 | 0.45668 | 26.744 | 18.7196 | 2.1312 | 3.6603 | 6.2242 | 5.2527 | 0.32077 | 4.6406 | 0 | 0 | 0 | 1 | 3.439 | 5.6363 | 0.82785 | 0.2 | 42.6247 | 36.6029 | 0.73734 | 134.6413 | 758.3446 | 488.7822 | 1.0064 | -0.002749 | 0.73931 | 0.73922 | 12.6193 | 158051 | 1005-5 | 8 | 128 | 12.64
2020-11-11 | 15:40 | 175715 | 48.8064 | 7192.2397 | 2915 | 20 | 98.6034 | 121.8609 | 569.2868 | 101.5978 | 102.8893 | 556.7667 | 5.3311 | 86.3909 | 5.5044 | 0.73727 | 1.5052 | 96.34 | 394.0039 | 116.9728 | 67.6674 | 31.4769 | 1799.2028 | 26.5697 | 24.9832 | 89.9331 | 40.4357 | 50.028 | 90.0817 | 89.5629 | 88.5479 | 90.184 | 80.2251 | 41.7542 | 94.7845 | 95.867 | 90.6117 | 198.4211 | 83.6387 | 89.8223 | 0.0008026 | 90 | 0.8324 | -0.0006283 | 0.73716 | 12.9336 | 102.8938 | 103.9312 | 1.5107 | 18.7251 | 86.3263 | 0.7437 | 134.6377 | 0.46833 | 0.45069 | 27.7911 | 18.7275 | 2.1388 | 3.6617 | 6.3212 | 5.2929 | 0.29753 | 4.6662 | 0.0027854 | 0 | 0 | 1 | 3.4358 | 5.7101 | 0.83051 | 0.2 | 42.7764 | 36.6168 | 0.73727 | 134.6435 | 770.7993 | 490.6262 | 1.0064 | -0.002749 | 0.73924 | 0.73913 | 12.6323 | 158051 | 1005-5 | 8 | 128 | 12.64
2020-11-11 | 15:40 | 175745 | 48.8147 | 7192.248 | 2945 | 20 | 98.6012 | 121.878 | 568.935 | 101.6412 | 102.7462 | 556.5757 | 5.3775 | 86.3449 | 5.5113 | 0.73688 | 1.5061 | 96.2754 | 393.6551 | 117.4424 | 66.2671 | 31.4636 | 1799.1316 | 26.5765 | 24.9282 | 89.9091 | 40.4491 | 49.9915 | 90.0527 | 89.5114 | 88.5541 | 90.1732 | 80.2647 | 41.7757 | 94.7648 | 95.908 | 90.5608 | 198.3312 | 83.5892 | 89.7821 | 0.000802 | 90 | 0.8324 | -0.0006283 | 0.73675 | 12.9972 | 102.7524 | 103.9827 | 1.5077 | 18.6711 | 86.3091 | 0.74303 | 134.6463 | 0.45931 | 0.4431 | 27.906 | 18.6715 | 2.1463 | 3.6614 | 6.4363 | 5.3208 | 0.27969 | 4.6943 | 0.03901 | 0 | 0 | 1 | 3.4638 | 5.7955 | 0.85208 | 0.2 | 42.9268 | 36.6139 | 0.73688 | 134.6518 | 774.1443 | 488.8021 | 1.0064 | -0.002749 | 0.73885 | 0.73871 | 12.6959 | 158051 | 1005-5 | 8 | 128 | 12.64
2020-11-11 | 15:41 | 175775 | 48.823 | 7192.2563 | 2975 | 20 | 98.6039 | 121.857 | 569.9437 | 101.5566 | 102.8817 | 556.5455 | 5.2766 | 86.5078 | 5.5158 | 0.737 | 1.5064 | 95.854 | 395.2201 | 117.5939 | 67.6901 | 31.429 | 1799.8012 | 26.5772 | 24.9558 | 89.8888 | 40.4507 | 50.005 | 90.0285 | 89.503 | 88.5368 | 90.1749 | 80.2201 | 41.7793 | 94.7376 | 95.9771 | 90.5418 | 198.482 | 83.7499 | 89.7658 | 0.0008038 | 90 | 0.8324 | -0.0006283 | 0.73685 | 12.9815 | 102.875 | 103.8767 | 1.5081 | 18.6918 | 86.2607 | 0.74364 | 134.6343 | 0.46647 | 0.4493 | 27.476 | 18.6886 | 2.1505 | 3.6609 | 6.3791 | 5.3163 | 0.25183 | 4.7239 | 0 | 0 | 0 | 1 | 3.4629 | 5.8763 | 0.84347 | 0.2 | 43.0108 | 36.6092 | 0.737 | 134.6503 | 774.029 | 490.327 | 1.0064 | -0.002749 | 0.73897 | 0.73882 | 12.6803 | 158051 | 1005-5 | 8 | 128 | 12.64
2020-11-11 | 15:41 | 175805 | 48.8314 | 7192.2646 | 3005 | 20 | 98.6037 | 121.85 | 569.813 | 101.677 | 102.8615 | 556.3826 | 5.2842 | 86.2515 | 5.5186 | 0.73709 | 1.481 | 95.8907 | 394.4599 | 117.1064 | 69.1344 | 31.3799 | 1799.5452 | 26.5662 | 25.0445 | 89.8638 | 40.4623 | 50.0019 | 90.0166 | 89.4792 | 88.5238 | 90.164 | 80.2285 | 41.7707 | 94.7144 | 96.0563 | 90.5425 | 199.012 | 83.4922 | 89.7479 | 0.0008013 | 90 | 0.8324 | -0.0006283 | 0.73693 | 12.969 | 102.8605 | 103.8918 | 1.4881 | 18.4843 | 86.2445 | 0.74528 | 134.6103 | 0.46715 | 0.45009 | 24.9374 | 18.485 | 2.163 | 3.6665 | 6.4058 | 5.2833 | 0.23671 | 4.7595 | 0.013528 | 0 | 0 | 1 | 3.43 | 5.9581 | 0.84546 | 0.2 | 43.2609 | 36.6652 | 0.73709 | 134.6491 | 765.251 | 491.4855 | 1.0064 | -0.002749 | 0.73906 | 0.7389 | 12.6677 | 158051 | 1005-5 | 8 | 128 | 12.64
2020-11-11 | 15:42 | 175835 | 48.8397 | 7192.2729 | 3035 | 20 | 98.6059 | 121.8242 | 569.6929 | 101.4953 | 102.8305 | 556.8027 | 5.2668 | 86.7615 | 5.5148 | 0.7382 | 1.4927 | 95.8201 | 394.3223 | 117.5593 | 68.43 | 31.3522 | 1799.5363 | 26.5819 | 25.0881 | 89.8523 | 40.4737 | 50.022 | 90.001 | 89.4577 | 88.5065 | 90.1468 | 80.1992 | 41.7655 | 94.7005 | 96.1538 | 90.5133 | 199.1755 | 84.0041 | 89.7293 | 0.0008069 | 90 | 0.8324 | -0.0006283 | 0.73803 | 12.8015 | 102.8272 | 103.8771 | 1.5009 | 18.6427 | 86.2047 | 0.74525 | 134.6151 | 0.46286 | 0.44405 | 25.7112 | 18.6412 | 2.1591 | 3.664 | 6.4432 | 5.2382 | 0.22908 | 4.7897 | 0.0030858 | 0 | 0 | 1 | 3.4034 | 6.0488 | 0.8328 | 0.2 | 43.183 | 36.6402 | 0.7382 | 134.6298 | 772.7455 | 488.8812 | 1.0064 | -0.002749 | 0.74017 | 0.74 | 12.5 | 158051 | 1005-5 | 8 | 128 | 12.64
2020-11-11 | 15:42 | 175865 | 48.848 | 7192.2812 | 3065 | 20 | 98.6039 | 121.8422 | 570.3868 | 101.5356 | 102.9845 | 556.7091 | 5.2758 | 86.6477 | 5.52 | 0.73809 | 1.5073 | 95.7912 | 396.0026 | 117.33 | 68.8413 | 31.2641 | 1799.451 | 26.5656 | 25.118 | 89.8287 | 40.4766 | 50.0453 | 89.997 | 89.4694 | 88.4994 | 90.1304 | 80.2162 | 41.7542 | 94.6854 | 96.254 | 90.4965 | 199.2375 | 83.8878 | 89.7332 | 0.0008051 | 90 | 0.8324 | -0.0006283 | 0.73792 | 12.8171 | 102.9871 | 103.884 | 1.5089 | 18.7223 | 86.2322 | 0.7445 | 134.6455 | 0.46367 | 0.447 | 26.9926 | 18.7208 | 2.1637 | 3.6615 | 6.361 | 5.1966 | 0.22257 | 4.8303 | 0.0015496 | 0 | 0 | 1 | 3.3763 | 6.1264 | 0.81685 | 0.2 | 43.2749 | 36.6148 | 0.73809 | 134.6315 | 767.4977 | 489.1084 | 1.0064 | -0.002749 | 0.74007 | 0.7399 | 12.5157 | 158051 | 1005-5 | 8 | 128 | 12.64
2020-11-11 | 15:43 | 175895 | 48.8564 | 7192.2896 | 3094 | 20 | 98.6042 | 121.8677 | 569.5441 | 101.5788 | 102.957 | 556.9023 | 5.2544 | 86.7937 | 5.5208 | 0.73804 | 1.5045 | 95.8321 | 394.5817 | 117.0045 | 68.9592 | 31.2936 | 1799.123 | 26.5658 | 25.0798 | 89.8223 | 40.4828 | 50.0126 | 89.9988 | 89.4743 | 88.4835 | 90.1143 | 80.1755 | 41.7506 | 94.6555 | 96.3767 | 90.4968 | 199.2208 | 84.0333 | 89.7366 | 0.0008073 | 90 | 0.8324 | -0.0006283 | 0.73787 | 12.825 | 102.9714 | 103.8609 | 1.5062 | 18.6814 | 86.2113 | 0.74417 | 134.6428 | 0.47437 | 0.45469 | 27.6808 | 18.6941 | 2.159 | 3.662 | 6.374 | 5.1611 | 0.21917 | 4.8611 | 0 | 0 | 0 | 1 | 3.3786 | 6.206 | 0.83427 | 0.2 | 43.1808 | 36.6202 | 0.73804 | 134.6324 | 771.2184 | 489.1839 | 1.0064 | -0.002749 | 0.74001 | 0.73985 | 12.5235 | 158051 | 1005-5 | 8 | 128 | 12.64
2020-11-11 | 15:43 | 175925 | 48.8647 | 7192.2979 | 3125 | 20 | 98.6041 | 121.8331 | 569.7178 | 101.4232 | 102.7477 | 556.8565 | 5.3504 | 86.8305 | 5.513 | 0.73811 | 1.4924 | 96.159 | 394.5343 | 117.2837 | 67.0908 | 31.1907 | 1799.6342 | 26.565 | 25.1336 | 89.8097 | 40.4938 | 50.0224 | 89.9917 | 89.4645 | 88.4765 | 90.1058 | 80.1987 | 41.7706 | 94.6355 | 96.5042 | 90.4751 | 199.0209 | 84.074 | 89.7281 | 0.0008075 | 90 | 0.8324 | -0.0006283 | 0.73794 | 12.8141 | 102.7547 | 103.9485 | 1.4614 | 18.1164 | 86.1974 | 0.74382 | 134.6396 | 0.47325 | 0.45591 | 29.1647 | 18.1152 | 2.1576 | 3.6629 | 6.5314 | 5.1734 | 0.21055 | 4.8977 | 0.0485 | 0 | 0 | 1 | 3.3395 | 6.29 | 0.82781 | 0.2 | 43.1519 | 36.6291 | 0.73811 | 134.6313 | 769.925 | 489.9249 | 1.0064 | -0.002749 | 0.74009 | 0.73992 | 12.5127 | 158051 | 1005-5 | 8 | 128 | 12.64
2020-11-11 | 15:44 | 175955 | 48.873 | 7192.3062 | 3155 | 20 | 98.6044 | 121.8534 | 569.3797 | 101.4179 | 102.7483 | 556.0179 | 5.3426 | 86.6412 | 5.5156 | 0.7384 | 1.5105 | 96.1648 | 395.2898 | 116.6215 | 66.7104 | 31.1986 | 1799.5148 | 26.5791 | 25.0403 | 89.7956 | 40.4912 | 50.0176 | 89.9841 | 89.4438 | 88.4759 | 90.0944 | 80.1702 | 41.781 | 94.6331 | 96.6548 | 90.4808 | 198.593 | 83.8834 | 89.714 | 0.000805 | 90 | 0.8324 | -0.0006283 | 0.73822 | 12.7721 | 102.7488 | 103.9518 | 1.5103 | 18.7542 | 86.1605 | 0.74506 | 134.6063 | 0.46843 | 0.45245 | 27.0299 | 18.7539 | 2.166 | 3.6615 | 6.5634 | 5.1905 | 0.20552 | 4.9375 | 0.040813 | 0 | 0 | 1 | 3.3628 | 6.3839 | 0.83044 | 0.2 | 43.3207 | 36.6148 | 0.7384 | 134.6266 | 760.1776 | 489.5559 | 1.0064 | -0.002749 | 0.74037 | 0.74019 | 12.4706 | 158051 | 1005-5 | 8 | 128 | 12.64
2020-11-11 | 15:44 | 175985 | 48.8814 | 7192.3145 | 3185 | 20 | 98.6023 | 121.853 | 569.8416 | 101.4171 | 102.8735 | 556.7983 | 5.3247 | 86.9045 | 5.5173 | 0.73811 | 1.4971 | 96.2388 | 394.6971 | 117.6456 | 67.288 | 31.217 | 1799.3357 | 26.5718 | 25.0175 | 89.7866 | 40.4987 | 49.9865 | 89.9858 | 89.4491 | 88.4545 | 90.0834 | 80.1656 | 41.7881 | 94.6194 | 96.8011 | 90.4599 | 198.5166 | 84.1458 | 89.7174 | 0.000808 | 90 | 0.8324 | -0.0006283 | 0.73794 | 12.8149 | 102.8725 | 103.9237 | 1.5076 | 18.7278 | 86.1451 | 0.74532 | 134.6402 | 0.4698 | 0.45194 | 27.0189 | 18.7313 | 2.1606 | 3.6634 | 6.5015 | 5.2172 | 0.20173 | 4.9768 | 0.0065109 | 0 | 0 | 1 | 3.3687 | 6.4697 | 0.84875 | 0.2 | 43.212 | 36.6343 | 0.73811 | 134.6316 | 764.6027 | 491.6135 | 1.0064 | -0.002749 | 0.74009 | 0.73991 | 12.5135 | 158051 | 1005-5 | 8 | 128 | 12.64
2020-11-11 | 15:45 | 176015 | 48.8897 | 7192.3228 | 3215 | 20 | 98.6027 | 121.8344 | 569.6781 | 101.3822 | 102.999 | 556.6999 | 5.3014 | 87.1342 | 5.5073 | 0.73821 | 1.4989 | 96.1651 | 395.4304 | 117.3976 | 68.1657 | 31.1814 | 1799.7221 | 26.5739 | 25.0008 | 89.7667 | 40.5005 | 49.9822 | 89.9873 | 89.4373 | 88.4492 | 90.0731 | 80.1496 | 41.7907 | 94.6009 | 96.9614 | 90.4554 | 198.4867 | 84.3805 | 89.7123 | 0.00081 | 90 | 0.8324 | -0.0006283 | 0.73803 | 12.8013 | 102.9994 | 103.902 | 1.4863 | 18.489 | 86.1448 | 0.74639 | 134.6061 | 0.48853 | 0.46759 | 26.8594 | 18.4875 | 2.1523 | 3.6623 | 6.4279 | 5.2317 | 0.19898 | 5.0241 | 0 | 0 | 0 | 1 | 3.3747 | 6.5525 | 0.85264 | 0.2 | 43.0457 | 36.623 | 0.73821 | 134.6301 | 770.696 | 484.565 | 1.0064 | -0.002749 | 0.74018 | 0.74 | 12.4999 | 158051 | 1005-5 | 8 | 128 | 12.64
2020-11-11 | 15:45 | 176045 | 48.898 | 7192.3311 | 3245 | 20 | 98.6071 | 121.8179 | 570.4424 | 101.3692 | 103.1831 | 556.7292 | 5.3463 | 87.0072 | 5.5134 | 0.73839 | 1.5149 | 96.2376 | 395.6659 | 116.8931 | 69.6659 | 31.2378 | 1799.3319 | 26.58 | 24.9454 | 89.7492 | 40.4945 | 49.9862 | 89.9781 | 89.4736 | 88.4286 | 90.0527 | 80.118 | 41.7837 | 94.5841 | 97.1093 | 90.4174 | 198.4639 | 84.2505 | 89.7259 | 0.0008086 | 90 | 0.8324 | -0.0006283 | 0.73821 | 12.7725 | 103.1746 | 103.9494 | 1.5148 | 18.8274 | 86.1326 | 0.74573 | 134.6234 | 0.46467 | 0.4471 | 26.4351 | 18.8301 | 2.1481 | 3.6599 | 6.3059 | 5.2576 | 0.20894 | 5.0728 | 0.038952 | 0 | 0 | 1 | 3.4026 | 6.6314 | 0.85104 | 0.2 | 42.9613 | 36.5995 | 0.73839 | 134.6264 | 772.0491 | 494.6601 | 1.0064 | -0.002749 | 0.74036 | 0.74019 | 12.471 | 158051 | 1005-5 | 8 | 128 | 12.64
2020-11-11 | 15:46 | 176075 | 48.9064 | 7192.3394 | 3275 | 20 | 98.6026 | 121.8494 | 571.0937 | 101.3526 | 103.1209 | 556.8379 | 5.314 | 87.3414 | 5.5134 | 0.7388 | 1.5048 | 96.1858 | 396.0314 | 116.9624 | 69.4682 | 31.3018 | 1799.4256 | 26.5822 | 24.9581 | 89.7359 | 40.4917 | 50.0033 | 89.9828 | 89.4219 | 88.411 | 90.03 | 80.1058 | 41.7706 | 94.5591 | 97.2714 | 90.3866 | 198.4233 | 84.5847 | 89.7024 | 0.0008121 | 90 | 0.8324 | -0.0006283 | 0.73862 | 12.711 | 103.1197 | 103.9211 | 1.5064 | 18.7086 | 86.1035 | 0.74517 | 134.602 | 0.46343 | 0.44696 | 27.524 | 18.7102 | 2.1329 | 3.6608 | 6.3276 | 5.2793 | 0.22378 | 5.1207 | 0.0025638 | 0 | 0 | 1 | 3.4026 | 6.7346 | 0.84053 | 0.2 | 42.6586 | 36.6079 | 0.7388 | 134.6196 | 763.2014 | 489.698 | 1.0064 | -0.002749 | 0.74078 | 0.7406 | 12.4094 | 158051 | 1005-5 | 8 | 128 | 12.64
2020-11-11 | 15:46 | 176105 | 48.9147 | 7192.3481 | 3305 | 20 | 98.602 | 121.8516 | 570.3329 | 101.2346 | 103.0563 | 556.8344 | 5.3086 | 87.2179 | 5.5251 | 0.73815 | 1.4978 | 96.1162 | 396.3057 | 117.0814 | 69.9634 | 31.3762 | 1799.5596 | 26.5868 | 24.9823 | 89.7246 | 40.4902 | 49.9994 | 89.9777 | 89.4129 | 88.4006 | 90.0234 | 80.1109 | 41.7635 | 94.5576 | 97.4359 | 90.3811 | 198.4399 | 84.4554 | 89.6953 | 0.0008113 | 90 | 0.8324 | -0.0006283 | 0.73796 | 12.811 | 103.0743 | 103.9125 | 1.5048 | 18.5506 | 86.1069 | 0.73966 | 134.7114 | 0.47023 | 0.45176 | 32.7071 | 18.5414 | 2.1234 | 3.6621 | 6.3537 | 5.2974 | 0.23 | 5.1689 | 0.0065231 | 0 | 0 | 1 | 3.3965 | 6.8296 | 0.84297 | 0.2 | 42.4686 | 36.6208 | 0.73815 | 134.6316 | 775.5628 | 489.1045 | 1.0064 | -0.002749 | 0.74013 | 0.73994 | 12.5095 | 158051 | 1005-5 | 8 | 128 | 12.64
2020-11-11 | 15:47 | 176135 | 48.923 | 7192.3564 | 3335 | 20 | 98.5992 | 121.8266 | 570.3388 | 101.3022 | 102.9059 | 556.6621 | 5.334 | 87.1503 | 5.5142 | 0.73786 | 1.4899 | 96.139 | 395.4187 | 117.068 | 67.7786 | 31.2935 | 1799.4342 | 26.5904 | 25.0714 | 89.7041 | 40.4887 | 50.0183 | 89.9656 | 89.4263 | 88.3781 | 89.9926 | 80.1128 | 41.7467 | 94.5283 | 97.6034 | 90.3678 | 198.3946 | 84.3932 | 89.6959 | 0.0008102 | 90 | 0.8324 | -0.0006283 | 0.73767 | 12.8556 | 102.9171 | 103.9329 | 1.4857 | 18.3971 | 86.0961 | 0.74298 | 134.6378 | 0.47167 | 0.45234 | 30.2892 | 18.3871 | 2.1179 | 3.6632 | 6.4519 | 5.3182 | 0.25794 | 5.2263 | 0.015798 | 0 | 0 | 1 | 3.3597 | 6.9173 | 0.83087 | 0.2 | 42.357 | 36.6315 | 0.73786 | 134.6368 | 786.6595 | 484.5044 | 1.0064 | -0.002749 | 0.73984 | 0.73965 | 12.5542 | 158051 | 1005-5 | 8 | 128 | 12.64
2020-11-11 | 15:47 | 176165 | 48.9314 | 7192.3647 | 3365 | 20 | 98.6005 | 121.8583 | 569.5425 | 101.3029 | 102.7614 | 556.453 | 5.3518 | 86.7787 | 5.5131 | 0.73817 | 1.514 | 96.0969 | 394.9076 | 116.7877 | 66.8261 | 31.4362 | 1799.2991 | 26.592 | 25.0446 | 89.706 | 40.4805 | 49.9784 | 89.9769 | 89.4406 | 88.3751 | 89.9837 | 80.1073 | 41.7399 | 94.5125 | 97.7706 | 90.3714 | 198.3505 | 84.0221 | 89.7088 | 0.0008072 | 90 | 0.8324 | -0.0006283 | 0.73799 | 12.8066 | 102.7592 | 103.9463 | 1.5095 | 18.7627 | 86.1074 | 0.74579 | 134.604 | 0.47293 | 0.45366 | 26.3955 | 18.7707 | 2.12 | 3.6604 | 6.5718 | 5.3383 | 0.26532 | 5.2693 | 0.020823 | 0 | 0 | 1 | 3.3576 | 7.0023 | 0.85536 | 0.2 | 42.4006 | 36.6037 | 0.73817 | 134.6308 | 761.1555 | 479.8856 | 1.0064 | -0.002749 | 0.74015 | 0.73997 | 12.5052 | 158051 | 1005-5 | 8 | 128 | 12.64
2020-11-11 | 15:48 | 176195 | 48.9397 | 7192.373 | 3395 | 20 | 98.6065 | 121.7896 | 570.085 | 101.1992 | 102.7195 | 556.6096 | 5.3216 | 86.9129 | 5.5113 | 0.73789 | 1.5071 | 96.071 | 396.0711 | 116.9604 | 66.9662 | 31.4468 | 1799.2753 | 26.5922 | 24.9908 | 89.6978 | 40.4679 | 49.9929 | 89.993 | 89.4634 | 88.3567 | 89.973 | 80.0881 | 41.7356 | 94.513 | 97.956 | 90.3488 | 198.3555 | 84.1573 | 89.7282 | 0.000808 | 90 | 0.8324 | -0.0006283 | 0.73772 | 12.8485 | 102.7257 | 103.9226 | 1.5068 | 18.7156 | 86.148 | 0.74526 | 134.6334 | 0.46172 | 0.44463 | 26.8299 | 18.7145 | 2.1149 | 3.6609 | 6.6275 | 5.3586 | 0.27535 | 5.3205 | 0.0090908 | 0 | 0 | 1 | 3.379 | 7.0707 | 0.84741 | 0.2 | 42.2983 | 36.6086 | 0.73789 | 134.6353 | 778.9211 | 484.8481 | 1.0064 | -0.002749 | 0.73986 | 0.73969 | 12.5471 | 158051 | 1005-5 | 8 | 128 | 12.64
2020-11-11 | 15:48 | 176225 | 48.948 | 7192.3813 | 3425 | 20 | 98.5995 | 121.9241 | 569.4646 | 101.2559 | 102.7467 | 556.7443 | 5.3343 | 86.8036 | 5.5165 | 0.73803 | 1.494 | 96.1185 | 394.6623 | 116.7847 | 67.1644 | 31.5466 | 1799.1369 | 26.5924 | 25.1132 | 89.6909 | 40.4674 | 49.9638 | 89.9941 | 89.4335 | 88.3555 | 89.9661 | 80.1148 | 41.7323 | 94.5033 | 98.1318 | 90.3232 | 198.2816 | 84.0454 | 89.7138 | 0.0008073 | 90 | 0.8324 | -0.0006283 | 0.73785 | 12.8287 | 102.7472 | 103.9357 | 1.504 | 18.6673 | 86.1633 | 0.74471 | 134.6112 | 0.46791 | 0.45025 | 27.6672 | 18.6722 | 2.1132 | 3.6628 | 6.6426 | 5.3816 | 0.28183 | 5.3712 | 0.007932 | 0 | 0 | 1 | 3.3222 | 7.1693 | 0.86639 | 0.2 | 42.2645 | 36.6277 | 0.73803 | 134.6333 | 766.0115 | 479.5756 | 1.0064 | -0.002749 | 0.74 | 0.73982 | 12.5273 | 158051 | 1005-5 | 8 | 128 | 12.64
2020-11-11 | 15:49 | 176255 | 48.9564 | 7192.3896 | 3455 | 20 | 98.5998 | 121.8411 | 570.2994 | 101.1793 | 102.9244 | 556.5093 | 5.3567 | 87.0857 | 5.5067 | 0.73776 | 1.5042 | 96.0432 | 394.8345 | 117.2462 | 68.6849 | 31.5801 | 1799.5888 | 26.6036 | 25.0587 | 89.6806 | 40.4668 | 49.9721 | 89.9958 | 89.4581 | 88.3542 | 89.9719 | 80.1076 | 41.7256 | 94.4903 | 98.3061 | 90.3423 | 198.3491 | 84.3324 | 89.7269 | 0.0008093 | 90 | 0.8324 | -0.0006283 | 0.73759 | 12.8681 | 102.9188 | 103.9609 | 1.4695 | 18.1845 | 86.1686 | 0.74246 | 134.6283 | 0.40118 | 0.37974 | 26.5355 | 18.1832 | 2.1064 | 3.6601 | 6.5479 | 5.3958 | 0.2815 | 5.4256 | 0.035179 | 0 | 0 | 1 | 3.3326 | 7.2386 | 0.86368 | 0.2 | 42.1276 | 36.6007 | 0.73776 | 134.6377 | 762.4163 | 475.3828 | 1.0064 | -0.002749 | 0.73973 | 0.73956 | 12.5667 | 158051 | 1005-5 | 8 | 128 | 12.64
2020-11-11 | 15:49 | 176285 | 48.9647 | 7192.3979 | 3485 | 20 | 98.5999 | 121.8528 | 570.3563 | 101.1134 | 102.9027 | 556.1662 | 5.2156 | 87.2568 | 5.518 | 0.73708 | 1.5107 | 95.491 | 395.4937 | 116.9244 | 68.752 | 31.5343 | 1799.0667 | 26.6086 | 25.0167 | 89.6726 | 40.457 | 49.965 | 89.9993 | 89.4487 | 88.3387 | 89.9594 | 80.0683 | 41.7154 | 94.4975 | 98.4766 | 90.3311 | 198.6749 | 84.4978 | 89.724 | 0.0008113 | 90 | 0.8324 | -0.0006283 | 0.73691 | 12.9729 | 102.9009 | 103.8049 | 1.5245 | 18.794 | 86.1446 | 0.73969 | 134.7858 | 0.41994 | 0.40436 | 29.341 | 18.7896 | 2.0953 | 3.659 | 6.5629 | 5.3476 | 0.29475 | 5.4795 | 0.0058811 | 0 | 0 | 1 | 3.346 | 7.3252 | 0.86967 | 0.2 | 41.9057 | 36.5901 | 0.73708 | 134.6501 | 764.9576 | 487.0792 | 1.0064 | -0.002749 | 0.73905 | 0.73888 | 12.6716 | 158051 | 1005-5 | 8 | 128 | 12.64
2020-11-11 | 15:50 | 176315 | 48.973 | 7192.4062 | 3515 | 20 | 98.6013 | 121.8824 | 570.3652 | 101.2279 | 102.8729 | 557.1202 | 5.2837 | 87.1363 | 5.5039 | 0.73711 | 1.4826 | 95.8643 | 394.8771 | 117.7415 | 68.4691 | 31.5464 | 1799.7632 | 26.6116 | 24.981 | 89.6687 | 40.4424 | 49.989 | 90.0145 | 89.442 | 88.3357 | 89.9627 | 80.0775 | 41.6984 | 94.4963 | 98.6552 | 90.3356 | 199.0327 | 84.3843 | 89.7283 | 0.0008103 | 90 | 0.8324 | -0.0006283 | 0.73694 | 12.9672 | 102.8714 | 103.8893 | 1.4832 | 18.3555 | 86.1392 | 0.74255 | 134.6333 | 0.46582 | 0.44689 | 30.7086 | 18.3571 | 2.0895 | 3.6644 | 6.5966 | 5.3096 | 0.29739 | 5.5309 | 0.032165 | 0 | 0 | 1 | 3.3599 | 7.4072 | 0.85625 | 0.2 | 41.7895 | 36.6441 | 0.73711 | 134.6493 | 765.3874 | 482.813 | 1.0064 | -0.002749 | 0.73908 | 0.73891 | 12.666 | 158051 | 1005-5 | 8 | 128 | 12.64
2020-11-11 | 15:50 | 176345 | 48.9814 | 7192.4146 | 3545 | 20 | 98.597 | 121.8522 | 569.8387 | 101.1003 | 102.952 | 556.5036 | 5.3142 | 87.2408 | 5.4988 | 0.7367 | 1.5085 | 95.8982 | 395.2842 | 118.2755 | 68.476 | 31.65 | 1799.7078 | 26.6128 | 25.0217 | 89.7737 | 40.4428 | 49.9992 | 90.0515 | 89.5009 | 88.3065 | 89.9497 | 80.0481 | 41.6889 | 94.502 | 98.8222 | 90.4091 | 198.9103 | 84.4914 | 89.7762 | 0.000811 | 90 | 0.8324 | -0.0006283 | 0.73656 | 13.0268 | 102.9479 | 103.909 | 1.5068 | 18.6928 | 86.1708 | 0.74434 | 134.6403 | 0.45557 | 0.43821 | 27.8333 | 18.6906 | 2.0825 | 3.6598 | 6.5535 | 5.3033 | 0.31546 | 5.5042 | 0.01881 | 0 | 0 | 1 | 3.3439 | 7.4562 | 0.85018 | 0.2 | 41.6506 | 36.5976 | 0.7367 | 134.6554 | 759.4095 | 482.7713 | 1.0064 | -0.002749 | 0.73866 | 0.73852 | 12.7256 | 158051 | 1005-5 | 8 | 128 | 12.64
2020-11-11 | 15:51 | 176375 | 48.9897 | 7192.4229 | 3575 | 20 | 98.5979 | 121.8655 | 569.7348 | 101.0504 | 102.841 | 556.7173 | 5.3049 | 87.2923 | 5.4842 | 0.73692 | 1.4837 | 95.9315 | 395.152 | 118.3973 | 68.3609 | 31.7137 | 1799.6209 | 26.6164 | 25.0003 | 89.8183 | 40.4289 | 50.018 | 90.1432 | 89.5796 | 88.2933 | 89.9377 | 80.039 | 41.6781 | 94.5575 | 99.0014 | 90.4255 | 198.8032 | 84.5502 | 89.8614 | 0.0008117 | 90 | 0.8324 | -0.0006283 | 0.73683 | 12.9846 | 102.8303 | 103.8887 | 1.4738 | 18.3018 | 86.2195 | 0.74508 | 134.5933 | 0.46318 | 0.44378 | 27.4696 | 18.2979 | 2.07 | 3.6631 | 6.6392 | 5.2956 | 0.33454 | 5.5016 | 0.0006654 | 0 | 0 | 1 | 3.3521 | 7.448 | 0.83881 | 0.2 | 41.4 | 36.6312 | 0.73692 | 134.6487 | 780.4143 | 486.0169 | 1.0064 | -0.002749 | 0.73889 | 0.7388 | 12.6834 | 158051 | 1005-5 | 8 | 128 | 12.64
2020-11-11 | 15:51 | 176405 | 48.998 | 7192.4312 | 3605 | 20 | 98.6026 | 121.8382 | 569.415 | 101.1572 | 102.8075 | 556.5913 | 5.2887 | 86.9658 | 5.4973 | 0.73683 | 1.5027 | 95.9936 | 394.5779 | 117.9172 | 67.174 | 31.7021 | 1799.4652 | 26.6106 | 25.0376 | 89.8313 | 40.4237 | 50.0008 | 90.1695 | 89.5961 | 88.2805 | 89.919 | 80.0284 | 41.6634 | 94.5816 | 99.1358 | 90.4474 | 198.8143 | 84.2171 | 89.8828 | 0.0008082 | 90 | 0.8324 | -0.0006283 | 0.73675 | 12.9963 | 102.8128 | 103.8935 | 1.5114 | 18.7646 | 86.1934 | 0.74492 | 134.6169 | 0.46611 | 0.44823 | 27.2909 | 18.7688 | 2.0701 | 3.6607 | 6.6793 | 5.2907 | 0.36214 | 5.519 | 0.0087643 | 0 | 0 | 1 | 3.3359 | 7.4736 | 0.84946 | 0.2 | 41.4023 | 36.607 | 0.73683 | 134.6496 | 766.4824 | 486.5925 | 1.0064 | -0.002749 | 0.73879 | 0.73872 | 12.6951 | 158051 | 1005-5 | 8 | 128 | 12.64
2020-11-11 | 15:52 | 176435 | 49.0064 | 7192.4395 | 3635 | 20 | 98.6002 | 121.8097 | 569.0618 | 100.9968 | 102.7647 | 556.8452 | 5.2913 | 86.9328 | 5.4868 | 0.73723 | 1.4705 | 95.9056 | 394.9295 | 117.7046 | 68.0181 | 31.6377 | 1799.4739 | 26.6016 | 25.029 | 89.8385 | 40.4139 | 50.0022 | 90.1932 | 89.622 | 88.2737 | 89.9203 | 80.0252 | 41.6593 | 94.5845 | 99.25 | 90.4619 | 198.8452 | 84.1894 | 89.9076 | 0.0008089 | 90 | 0.8324 | -0.0006283 | 0.73717 | 12.9324 | 102.767 | 103.8953 | 1.4752 | 18.3376 | 86.2208 | 0.74583 | 134.5802 | 0.47132 | 0.45241 | 26.6122 | 18.3369 | 2.0628 | 3.6657 | 6.7332 | 5.2753 | 0.3735 | 5.5397 | 0 | 0 | 0 | 1 | 3.3356 | 7.4887 | 0.84868 | 0.2 | 41.2557 | 36.6567 | 0.73723 | 134.6416 | 774.6644 | 484.8341 | 1.0064 | -0.002749 | 0.7392 | 0.73914 | 12.6312 | 158051 | 1005-5 | 8 | 128 | 12.64
2020-11-11 | 15:52 | 176465 | 49.0147 | 7192.4478 | 3665 | 20 | 98.5973 | 121.8341 | 570.0523 | 100.9718 | 102.8731 | 556.1318 | 5.3062 | 87.0347 | 5.4941 | 0.73736 | 1.5096 | 95.9481 | 395.8885 | 117.3514 | 69.803 | 31.6697 | 1799.3332 | 26.6053 | 24.9961 | 89.8397 | 40.4133 | 49.9986 | 90.2113 | 89.6555 | 88.2657 | 89.9133 | 80.0304 | 41.6466 | 94.5866 | 99.3527 | 90.4472 | 198.779 | 84.2876 | 89.9334 | 0.0008081 | 90 | 0.8324 | -0.0006283 | 0.73732 | 12.9096 | 102.8586 | 103.9107 | 1.5156 | 18.6337 | 86.241 | 0.73769 | 134.7665 | 0.44373 | 0.42864 | 33.6725 | 18.6233 | 2.0626 | 3.6586 | 6.6934 | 5.2674 | 0.39258 | 5.5621 | 0.0071143 | 0 | 0 | 1 | 3.3491 | 7.4864 | 0.85068 | 0.2 | 41.2517 | 36.5861 | 0.73736 | 134.6384 | 770.3469 | 488.145 | 1.0064 | -0.002749 | 0.73933 | 0.73929 | 12.6084 | 158051 | 1005-5 | 8 | 128 | 12.64
2020-11-11 | 15:53 | 176495 | 49.023 | 7192.4561 | 3695 | 20 | 98.6003 | 121.8033 | 569.7656 | 101.0316 | 103.1764 | 556.9246 | 5.3069 | 86.8887 | 5.4953 | 0.73731 | 1.5076 | 95.9227 | 394.832 | 117.5206 | 71.8703 | 31.621 | 1799.2906 | 26.6172 | 24.98 | 89.8527 | 40.4015 | 49.9952 | 90.2249 | 89.653 | 88.2643 | 89.9133 | 80.0009 | 41.6385 | 94.588 | 99.4329 | 90.4521 | 198.7985 | 84.141 | 89.939 | 0.0008069 | 90 | 0.8324 | -0.0006283 | 0.73727 | 12.9171 | 103.1722 | 103.9034 | 1.5042 | 18.6428 | 86.3149 | 0.74361 | 134.6379 | 0.46648 | 0.4486 | 28.1193 | 18.6397 | 2.0605 | 3.659 | 6.4929 | 5.2561 | 0.40532 | 5.5757 | 0.018178 | 0 | 0 | 1 | 3.3547 | 7.5026 | 0.8528 | 0.2 | 41.2095 | 36.5904 | 0.73731 | 134.6392 | 774.4602 | 479.81 | 1.0064 | -0.002749 | 0.73928 | 0.73924 | 12.6159 | 158051 | 1005-5 | 8 | 128 | 12.64
2020-11-11 | 15:53 | 176525 | 49.0314 | 7192.4644 | 3725 | 20 | 98.5996 | 121.8377 | 569.2429 | 100.961 | 102.9438 | 556.5927 | 5.3219 | 86.4806 | 5.4868 | 0.73761 | 1.4747 | 95.8669 | 394.5812 | 116.8273 | 70.8966 | 31.5481 | 1799.7893 | 26.6276 | 25.0409 | 89.8605 | 40.3963 | 50.0194 | 90.2344 | 89.6626 | 88.2582 | 89.9099 | 80.0051 | 41.6278 | 94.5901 | 99.4946 | 90.4529 | 198.8548 | 83.7373 | 89.9485 | 0.0008038 | 90 | 0.8324 | -0.0006283 | 0.73758 | 12.8699 | 102.9472 | 103.9217 | 1.4825 | 18.3929 | 86.3246 | 0.74439 | 134.6058 | 0.46575 | 0.44911 | 26.8379 | 18.3926 | 2.0623 | 3.6663 | 6.6358 | 5.2425 | 0.42255 | 5.5918 | 0.035336 | 0 | 0 | 1 | 3.3304 | 7.5171 | 0.83748 | 0.2 | 41.2459 | 36.6633 | 0.73761 | 134.6334 | 769.2168 | 479.5594 | 1.0064 | -0.002749 | 0.73958 | 0.73955 | 12.5686 | 158051 | 1005-5 | 8 | 128 | 12.64
2020-11-11 | 15:54 | 176555 | 49.0397 | 7192.4731 | 3755 | 20 | 98.5953 | 121.8389 | 569.1058 | 100.9076 | 102.8357 | 556.3963 | 5.3147 | 86.619 | 5.4833 | 0.73722 | 1.5105 | 95.8811 | 394.7717 | 117.0866 | 69.611 | 31.5436 | 1799.8923 | 26.632 | 25.0819 | 89.8695 | 40.4022 | 49.9976 | 90.243 | 89.6742 | 88.2651 | 89.9072 | 80.0383 | 41.6325 | 94.604 | 99.5635 | 90.4599 | 198.9426 | 83.8774 | 89.9586 | 0.0008052 | 90 | 0.8324 | -0.0006283 | 0.73719 | 12.9295 | 102.8392 | 103.9051 | 1.5105 | 18.7299 | 86.2797 | 0.74398 | 134.6342 | 0.46849 | 0.45095 | 28.0466 | 18.7282 | 2.0635 | 3.6597 | 6.7247 | 5.2299 | 0.43782 | 5.6053 | 0.0039471 | 0 | 0 | 1 | 3.3084 | 7.523 | 0.85054 | 0.2 | 41.2694 | 36.5966 | 0.73722 | 134.6402 | 778.4948 | 485.4437 | 1.0064 | -0.002749 | 0.73918 | 0.73916 | 12.6283 | 158051 | 1005-5 | 8 | 128 | 12.64
2020-11-11 | 15:54 | 176585 | 49.048 | 7192.4814 | 3785 | 20 | 98.598 | 121.8362 | 569.4792 | 100.9111 | 102.8224 | 556.7906 | 5.3286 | 86.6055 | 5.4787 | 0.73691 | 1.4927 | 95.8746 | 394.3694 | 116.7478 | 69.3507 | 31.5777 | 1799.7339 | 26.6271 | 25.1952 | 89.9599 | 40.3917 | 50.009 | 90.3143 | 89.7193 | 88.2555 | 89.9207 | 80.0767 | 41.636 | 94.639 | 99.6281 | 90.5182 | 198.9136 | 83.8661 | 90.0168 | 0.0008045 | 90 | 0.8324 | -0.0006283 | 0.73692 | 12.9714 | 102.8268 | 103.9309 | 1.4674 | 18.2072 | 86.3051 | 0.74449 | 134.6394 | 0.47787 | 0.45775 | 28.0435 | 18.2043 | 2.0659 | 3.6615 | 6.7472 | 5.2184 | 0.43829 | 5.5536 | 0.017751 | 0 | 0 | 1 | 3.243 | 7.4908 | 0.84346 | 0.2 | 41.3186 | 36.6155 | 0.73691 | 134.644 | 767.4611 | 479.723 | 1.0064 | -0.002749 | 0.73887 | 0.73888 | 12.6702 | 158051 | 1005-5 | 8 | 128 | 12.64
2020-11-11 | 15:55 | 176615 | 49.0564 | 7192.4897 | 3815 | 20 | 98.5996 | 121.835 | 568.7334 | 100.8892 | 102.7153 | 556.2246 | 5.3268 | 86.5854 | 5.4832 | 0.73548 | 1.51 | 95.846 | 394.2013 | 116.7368 | 68.4602 | 31.5586 | 1799.1462 | 26.6213 | 25.0981 | 89.9668 | 40.3984 | 50.019 | 90.3364 | 89.7248 | 88.2633 | 89.9328 | 80.0631 | 41.6413 | 94.6785 | 99.6818 | 90.5424 | 198.9536 | 83.8438 | 90.0306 | 0.0008039 | 90 | 0.8324 | -0.0006283 | 0.7355 | 13.1896 | 102.7133 | 103.9208 | 1.5115 | 18.6361 | 86.3082 | 0.73979 | 134.7324 | 0.42635 | 0.40801 | 29.1802 | 18.6333 | 2.0727 | 3.6589 | 6.849 | 5.2052 | 0.43901 | 5.5546 | 0.020458 | 0 | 0 | 1 | 3.2551 | 7.4706 | 0.83632 | 0.2 | 41.4537 | 36.5889 | 0.73548 | 134.6694 | 768.5299 | 477.1057 | 1.0064 | -0.002749 | 0.73744 | 0.73746 | 12.8887 | 158051 | 1005-5 | 8 | 128 | 12.64
2020-11-11 | 15:55 | 176645.001 | 49.0647 | 7192.498 | 3845 | 20 | 98.5997 | 121.8547 | 567.952 | 100.754 | 102.6284 | 556.5043 | 5.3122 | 86.2984 | 5.4774 | 0.73665 | 1.5151 | 95.8285 | 394.0439 | 117.518 | 68.0629 | 31.507 | 1799.1656 | 26.6249 | 25.0495 | 89.9759 | 40.389 | 50.0261 | 90.3449 | 89.7871 | 88.2602 | 89.921 | 80.0656 | 41.6334 | 94.6851 | 99.705 | 90.5325 | 198.8817 | 83.5597 | 90.066 | 0.0008013 | 90 | 0.8324 | -0.0006283 | 0.7367 | 13.0051 | 102.6285 | 103.912 | 1.5148 | 18.7957 | 86.3916 | 0.7445 | 134.6321 | 0.46329 | 0.44471 | 26.0157 | 18.799 | 2.0832 | 3.6591 | 6.9471 | 5.1885 | 0.46159 | 5.5526 | 0.0014568 | 0 | 0 | 1 | 3.2655 | 7.4369 | 0.8297 | 0.2 | 41.6647 | 36.5914 | 0.73665 | 134.647 | 776.393 | 479.8485 | 1.0064 | -0.002749 | 0.73862 | 0.73866 | 12.704 | 158051 | 1005-5 | 8 | 128 | 12.64
2020-11-11 | 15:56 | 176675 | 49.073 | 7192.5063 | 3875 | 20 | 98.5939 | 121.8473 | 568.0725 | 100.9679 | 102.7896 | 556.3244 | 5.3295 | 86.4787 | 5.4761 | 0.7367 | 1.5063 | 95.8979 | 393.7387 | 117.4357 | 68.3455 | 31.3727 | 1799.272 | 26.619 | 25.0276 | 89.9879 | 40.3864 | 49.9867 | 90.3542 | 89.7722 | 88.2701 | 89.9346 | 80.0517 | 41.629 | 94.7024 | 99.7066 | 90.5446 | 198.8688 | 83.7406 | 90.0632 | 0.0008036 | 90 | 0.8324 | -0.0006283 | 0.73674 | 12.9977 | 102.7813 | 103.9325 | 1.5057 | 18.6487 | 86.4363 | 0.74311 | 134.633 | 0.46773 | 0.44919 | 28.2875 | 18.6498 | 2.0845 | 3.6594 | 6.8803 | 5.1835 | 0.45966 | 5.5451 | 0.020207 | 0 | 0 | 1 | 3.2662 | 7.4175 | 0.85336 | 0.2 | 41.6897 | 36.5944 | 0.7367 | 134.6462 | 766.6412 | 480.2144 | 1.0064 | -0.002749 | 0.73867 | 0.73871 | 12.6967 | 158051 | 1005-5 | 8 | 128 | 12.64
2020-11-11 | 15:56 | 176705 | 49.0814 | 7192.5146 | 3905 | 20 | 98.5999 | 121.8266 | 568.9359 | 100.8376 | 103.0104 | 556.8914 | 5.2837 | 86.8278 | 5.4648 | 0.73686 | 1.4899 | 95.8883 | 394.2763 | 117.5581 | 69.3798 | 31.3913 | 1799.4214 | 26.6251 | 24.9574 | 90.0003 | 40.3878 | 49.9858 | 90.376 | 89.7936 | 88.2731 | 89.9336 | 80.0217 | 41.6358 | 94.7193 | 99.7016 | 90.5664 | 198.9252 | 84.0954 | 90.0848 | 0.0008069 | 90 | 0.8324 | -0.0006283 | 0.73691 | 12.9717 | 103.01 | 103.8799 | 1.4968 | 18.5959 | 86.4191 | 0.74545 | 134.5847 | 0.47056 | 0.45304 | 26.1445 | 18.5923 | 2.0802 | 3.662 | 6.7442 | 5.174 | 0.47088 | 5.5362 | 0.0078477 | 0 | 0 | 1 | 3.2966 | 7.3848 | 0.85474 | 0.2 | 41.6049 | 36.6198 | 0.73686 | 134.6427 | 760.0535 | 480.6201 | 1.0064 | -0.002749 | 0.73883 | 0.73888 | 12.6706 | 158051 | 1005-5 | 8 | 128 | 12.64
2020-11-11 | 15:57 | 176735 | 49.0897 | 7192.5229 | 3935 | 20 | 98.5995 | 121.852 | 567.9908 | 100.8162 | 102.8371 | 556.5398 | 5.3281 | 86.8465 | 5.4616 | 0.7368 | 1.5059 | 95.9289 | 394.2757 | 117.6513 | 67.7676 | 31.3038 | 1799.2274 | 26.6321 | 24.8853 | 90.016 | 40.3969 | 49.9949 | 90.3914 | 89.8179 | 88.2767 | 89.9351 | 80.0161 | 41.6396 | 94.7321 | 99.6828 | 90.5809 | 198.814 | 84.1157 | 90.1046 | 0.0008074 | 90 | 0.8324 | -0.0006283 | 0.73686 | 12.9794 | 102.8319 | 103.919 | 1.5031 | 18.644 | 86.411 | 0.7442 | 134.6373 | 0.4649 | 0.44779 | 27.4858 | 18.6429 | 2.0739 | 3.6585 | 6.8627 | 5.1636 | 0.47918 | 5.5255 | 0.015195 | 0 | 0 | 1 | 3.3324 | 7.3391 | 0.84925 | 0.2 | 41.4782 | 36.5854 | 0.7368 | 134.6432 | 766.9791 | 487.747 | 1.0064 | -0.002749 | 0.73877 | 0.73883 | 12.6783 | 158051 | 1005-5 | 8 | 128 | 12.64
2020-11-11 | 15:57 | 176765 | 49.098 | 7192.5312 | 3965 | 20 | 98.6009 | 121.8545 | 568.9614 | 100.8049 | 102.9788 | 557.0259 | 5.3207 | 86.8593 | 5.4731 | 0.73671 | 1.5063 | 95.884 | 394.1308 | 117.1872 | 68.878 | 31.4746 | 1799.576 | 26.6227 | 24.8911 | 90.0139 | 40.391 | 49.9941 | 90.3929 | 89.8295 | 88.2769 | 89.9403 | 80.0279 | 41.6338 | 94.7304 | 99.655 | 90.5961 | 198.7932 | 84.1228 | 90.1112 | 0.0008061 | 90 | 0.8324 | -0.0006283 | 0.73678 | 12.9918 | 102.9682 | 103.9277 | 1.5044 | 18.6466 | 86.4543 | 0.74369 | 134.6474 | 0.47392 | 0.45315 | 28.077 | 18.6516 | 2.0741 | 3.6592 | 6.7847 | 5.1518 | 0.48357 | 5.5267 | 0.03026 | 0 | 0 | 1 | 3.3516 | 7.3047 | 0.84986 | 0.2 | 41.4812 | 36.5923 | 0.73671 | 134.6445 | 767.1819 | 477.1435 | 1.0064 | -0.002749 | 0.73868 | 0.73875 | 12.6908 | 158051 | 1005-5 | 8 | 128 | 12.64
2020-11-11 | 15:58 | 176795 | 49.1064 | 7192.5396 | 3995 | 20 | 98.5985 | 121.852 | 568.8965 | 100.7338 | 103.0082 | 556.543 | 5.284 | 86.8718 | 5.4702 | 0.73739 | 1.5089 | 95.8992 | 394.3052 | 117.3915 | 69.1084 | 31.4826 | 1799.5938 | 26.6209 | 25.0839 | 90.0245 | 40.3924 | 49.9925 | 90.3991 | 89.8492 | 88.2911 | 89.9498 | 80.0546 | 41.631 | 94.7406 | 99.6169 | 90.5998 | 198.8228 | 84.1367 | 90.1241 | 0.0008065 | 90 | 0.8324 | -0.0006283 | 0.73747 | 12.887 | 103.015 | 103.8833 | 1.5059 | 18.6568 | 86.4738 | 0.74333 | 134.6568 | 0.46348 | 0.44805 | 28.1197 | 18.6572 | 2.0694 | 3.6588 | 6.7615 | 5.1445 | 0.48351 | 5.517 | 0 | 0 | 0 | 1 | 3.2735 | 7.2624 | 0.85086 | 0.2 | 41.3888 | 36.5884 | 0.73739 | 134.6319 | 767.3744 | 479.7188 | 1.0064 | -0.002749 | 0.73936 | 0.73944 | 12.5859 | 158051 | 1005-5 | 8 | 128 | 12.64
2020-11-11 | 15:58 | 176825 | 49.1147 | 7192.5479 | 4025 | 20 | 98.5963 | 121.8589 | 568.6622 | 100.6953 | 102.8686 | 556.3441 | 5.3341 | 86.5555 | 5.4696 | 0.73748 | 1.5147 | 96.0834 | 394.2257 | 117.0432 | 71.7543 | 31.5493 | 1799.4994 | 26.622 | 25.1458 | 90.0403 | 40.3896 | 49.9887 | 90.398 | 89.8831 | 88.3059 | 89.9605 | 80.0768 | 41.6446 | 94.7535 | 99.5745 | 90.6117 | 198.5001 | 83.8207 | 90.1405 | 0.0008034 | 90 | 0.8324 | -0.0006283 | 0.73756 | 12.872 | 102.8673 | 103.9385 | 1.5126 | 18.7617 | 86.4545 | 0.74422 | 134.6196 | 0.46842 | 0.45074 | 26.6695 | 18.7592 | 2.0736 | 3.6587 | 6.8653 | 5.1689 | 0.47969 | 5.5013 | 0.028311 | 0 | 0 | 1 | 3.2297 | 7.2133 | 0.85409 | 0.2 | 41.4715 | 36.5869 | 0.73748 | 134.6298 | 763.6603 | 481.9843 | 1.0064 | -0.002749 | 0.73945 | 0.73954 | 12.5708 | 158051 | 1005-5 | 8 | 128 | 12.64
2020-11-11 | 15:59 | 176855 | 49.123 | 7192.5562 | 4055 | 20 | 98.5983 | 121.839 | 569.0227 | 100.7478 | 102.926 | 556.532 | 5.3464 | 86.8165 | 5.4664 | 0.73759 | 1.5106 | 96.1119 | 394.1433 | 117.1324 | 71.3541 | 31.5355 | 1799.3735 | 26.6149 | 25.0539 | 90.0444 | 40.3965 | 49.9918 | 90.4164 | 89.8848 | 88.317 | 89.9685 | 80.0815 | 41.6613 | 94.7795 | 99.5312 | 90.6335 | 198.3455 | 84.0833 | 90.1506 | 0.0008067 | 90 | 0.8324 | -0.0006283 | 0.73768 | 12.8537 | 102.9281 | 103.9471 | 1.5071 | 18.6731 | 86.4769 | 0.74341 | 134.6189 | 0.46814 | 0.44941 | 28.8724 | 18.6723 | 2.0669 | 3.6586 | 6.8388 | 5.1952 | 0.47801 | 5.4917 | 0.027267 | 0 | 0 | 1 | 3.2515 | 7.1647 | 0.85208 | 0.2 | 41.3387 | 36.586 | 0.73759 | 134.6274 | 767.6364 | 481.972 | 1.0064 | -0.002749 | 0.73956 | 0.73966 | 12.5526 | 158051 | 1005-5 | 8 | 128 | 12.64
2020-11-11 | 15:59 | 176885 | 49.1314 | 7192.5645 | 4085 | 20 | 98.5979 | 121.8423 | 568.8688 | 100.7155 | 102.89 | 556.5386 | 5.3457 | 86.7812 | 5.4656 | 0.73711 | 1.4723 | 96.1239 | 394.3675 | 116.9123 | 70.4097 | 31.5021 | 1799.5124 | 26.6257 | 25.0391 | 90.0566 | 40.4001 | 50.0257 | 90.4157 | 89.8662 | 88.3195 | 89.9636 | 80.0721 | 41.6665 | 94.781 | 99.4665 | 90.6266 | 198.2842 | 84.0484 | 90.141 | 0.0008065 | 90 | 0.8324 | -0.0006283 | 0.7372 | 12.9277 | 102.8973 | 103.9572 | 1.4605 | 18.0789 | 86.4874 | 0.7427 | 134.6382 | 0.47457 | 0.45587 | 30.0961 | 18.0756 | 2.0653 | 3.6647 | 6.8724 | 5.2194 | 0.48415 | 5.4753 | 0.028165 | 0 | 0 | 1 | 3.2568 | 7.129 | 0.83103 | 0.2 | 41.3058 | 36.6469 | 0.73711 | 134.6363 | 764.292 | 477.3247 | 1.0064 | -0.002749 | 0.73908 | 0.73917 | 12.6266 | 158051 | 1005-5 | 8 | 128 | 12.64
2020-11-11 | 16:00 | 176915 | 49.1397 | 7192.5728 | 4115 | 20 | 98.6005 | 121.828 | 569.2589 | 100.636 | 103.15 | 556.4454 | 5.3536 | 87.0511 | 5.4666 | 0.73724 | 1.4982 | 96.1428 | 395.129 | 117.1664 | 72.2195 | 31.5352 | 1799.6747 | 26.6268 | 24.9663 | 90.0588 | 40.3997 | 50.0271 | 90.4105 | 89.8594 | 88.3258 | 89.9697 | 80.0683 | 41.6741 | 94.7884 | 99.3934 | 90.6235 | 198.301 | 84.3178 | 90.135 | 0.0008085 | 90 | 0.8324 | -0.0006283 | 0.73732 | 12.9088 | 103.1414 | 103.9652 | 1.489 | 18.4618 | 86.4561 | 0.74393 | 134.6246 | 0.45967 | 0.44505 | 27.3343 | 18.4637 | 2.0608 | 3.6607 | 6.6994 | 5.2434 | 0.482 | 5.4644 | 0.049993 | 0 | 0 | 1 | 3.2848 | 7.0911 | 0.82841 | 0.2 | 41.2153 | 36.6067 | 0.73724 | 134.6342 | 764.6649 | 485.8097 | 1.0064 | -0.002749 | 0.73921 | 0.73929 | 12.6077 | 158051 | 1005-5 | 8 | 128 | 12.64
2020-11-11 | 16:00 | 176945 | 49.148 | 7192.5811 | 4145 | 20 | 98.5991 | 121.8498 | 569.4092 | 100.6991 | 103.0559 | 556.5692 | 5.3499 | 87.0948 | 5.4675 | 0.73712 | 1.5097 | 96.1741 | 394.0717 | 116.9116 | 71.3969 | 31.5079 | 1799.2171 | 26.6214 | 24.9417 | 90.0702 | 40.4067 | 50.0276 | 90.4064 | 89.8445 | 88.3373 | 89.9757 | 80.072 | 41.6799 | 94.7941 | 99.3363 | 90.6339 | 198.283 | 84.361 | 90.1255 | 0.000809 | 90 | 0.8324 | -0.0006283 | 0.7372 | 12.9277 | 103.0762 | 103.95 | 1.5084 | 18.6804 | 86.4454 | 0.74306 | 134.6619 | 0.46954 | 0.449 | 28.6002 | 18.679 | 2.055 | 3.6581 | 6.7396 | 5.272 | 0.47864 | 5.4468 | 0.025274 | 0 | 0 | 1 | 3.2986 | 7.0571 | 0.82624 | 0.2 | 41.1 | 36.5805 | 0.73712 | 134.6367 | 756.9366 | 486.8028 | 1.0064 | -0.002749 | 0.73909 | 0.73917 | 12.6266 | 158051 | 1005-5 | 8 | 128 | 12.64
2020-11-11 | 16:01 | 176975 | 49.1564 | 7192.5894 | 4175 | 20 | 98.5965 | 121.8495 | 568.4415 | 100.6328 | 102.9178 | 556.5704 | 5.3582 | 86.8087 | 5.4662 | 0.7374 | 1.4787 | 96.1133 | 393.8152 | 117.2335 | 70.5251 | 31.5635 | 1799.4933 | 26.6216 | 24.9002 | 90.0753 | 40.4113 | 50.0352 | 90.4099 | 89.8368 | 88.3364 | 89.9886 | 80.0832 | 41.6898 | 94.7943 | 99.264 | 90.6237 | 198.2274 | 84.0756 | 90.1233 | 0.0008066 | 90 | 0.8324 | -0.0006283 | 0.73748 | 12.8856 | 102.916 | 103.9518 | 1.4836 | 18.4228 | 86.533 | 0.74508 | 134.6273 | 0.46423 | 0.44616 | 24.8587 | 18.4236 | 2.0541 | 3.6644 | 6.8378 | 5.2915 | 0.46701 | 5.4321 | 0.015856 | 0 | 0 | 1 | 3.3212 | 7.0194 | 0.82016 | 0.2 | 41.0821 | 36.6442 | 0.7374 | 134.6317 | 773.8203 | 480.5139 | 1.0064 | -0.002749 | 0.73937 | 0.73945 | 12.5845 | 158051 | 1005-5 | 8 | 128 | 12.64
2020-11-11 | 16:01 | 177005 | 49.1647 | 7192.5981 | 4205 | 20 | 98.6002 | 121.8751 | 568.2898 | 100.5334 | 102.8429 | 556.508 | 5.3229 | 86.7518 | 5.466 | 0.73742 | 1.5063 | 96.1096 | 394.0166 | 117.0913 | 71.1183 | 31.6826 | 1799.7019 | 26.6189 | 24.9249 | 90.088 | 40.4187 | 50.0221 | 90.4164 | 89.8573 | 88.3374 | 89.9968 | 80.0656 | 41.6978 | 94.8133 | 99.1988 | 90.6394 | 198.2536 | 84.0188 | 90.1369 | 0.0008054 | 90 | 0.8324 | -0.0006283 | 0.73751 | 12.8808 | 102.8416 | 103.9246 | 1.5043 | 18.6471 | 86.4839 | 0.74375 | 134.6145 | 0.47191 | 0.45483 | 27.8292 | 18.6499 | 2.0552 | 3.6591 | 6.8998 | 5.3125 | 0.45966 | 5.4108 | 0.011511 | 0 | 0 | 1 | 3.3249 | 6.97 | 0.8261 | 0.2 | 41.1037 | 36.5908 | 0.73742 | 134.6309 | 755.2621 | 483.4285 | 1.0064 | -0.002749 | 0.73939 | 0.73948 | 12.5797 | 158051 | 1005-5 | 8 | 128 | 12.64
2020-11-11 | 16:02 | 177035.001 | 49.173 | 7192.6064 | 4235 | 20 | 98.5997 | 121.8415 | 568.0796 | 100.6111 | 102.7997 | 556.5138 | 5.3456 | 86.6536 | 5.4601 | 0.7377 | 1.4628 | 96.144 | 393.4427 | 117.2081 | 69.2114 | 31.698 | 1799.5924 | 26.6231 | 25.0693 | 90.0912 | 40.4229 | 50.0306 | 90.4172 | 89.864 | 88.3662 | 89.9997 | 80.1104 | 41.7078 | 94.8117 | 99.1294 | 90.6437 | 198.2555 | 83.9235 | 90.1406 | 0.0008053 | 90 | 0.8324 | -0.0006283 | 0.73779 | 12.8372 | 102.8114 | 103.9343 | 1.4799 | 18.3875 | 86.5272 | 0.74551 | 134.5876 | 0.46717 | 0.44934 | 25.1505 | 18.3855 | 2.0544 | 3.6665 | 6.9456 | 5.3379 | 0.45626 | 5.3952 | 0.015126 | 0 | 0 | 1 | 3.2671 | 6.9264 | 0.81921 | 0.2 | 41.0873 | 36.6646 | 0.7377 | 134.6257 | 763.6185 | 478.9553 | 1.0064 | -0.002749 | 0.73968 | 0.73976 | 12.536 | 158051 | 1005-5 | 8 | 128 | 12.64
2020-11-11 | 16:02 | 177065 | 49.1814 | 7192.6147 | 4265 | 20 | 98.6014 | 121.8484 | 568.0867 | 100.6001 | 102.7245 | 556.6214 | 5.3151 | 86.5992 | 5.4682 | 0.73714 | 1.5005 | 96.1157 | 393.5582 | 117.4141 | 68.9756 | 31.7575 | 1799.108 | 26.636 | 25.0122 | 90.0905 | 40.419 | 49.9888 | 90.4168 | 89.8722 | 88.363 | 90.002 | 80.1067 | 41.7108 | 94.8226 | 99.0448 | 90.6684 | 198.347 | 83.8651 | 90.1445 | 0.000804 | 90 | 0.8324 | -0.0006283 | 0.73723 | 12.9228 | 102.7272 | 103.9202 | 1.5057 | 18.6483 | 86.4783 | 0.74313 | 134.6983 | 0.45587 | 0.44413 | 28.3837 | 18.646 | 2.0604 | 3.6598 | 7.026 | 5.3604 | 0.45437 | 5.382 | 0 | 0 | 0 | 1 | 3.2859 | 6.8775 | 0.84377 | 0.2 | 41.2087 | 36.5975 | 0.73714 | 134.6357 | 750.8671 | 479.803 | 1.0064 | -0.002749 | 0.73911 | 0.7392 | 12.6217 | 158051 | 1005-5 | 8 | 128 | 12.64
2020-11-11 | 16:03 | 177095 | 49.1897 | 7192.623 | 4295 | 20 | 98.5999 | 121.8309 | 567.9948 | 100.6634 | 102.638 | 556.709 | 5.3511 | 86.5711 | 5.4562 | 0.7369 | 1.5044 | 96.0712 | 394.3442 | 117.6136 | 67.7178 | 31.6931 | 1799.2761 | 26.6403 | 25.0382 | 90.099 | 40.4246 | 49.9894 | 90.4157 | 89.8807 | 88.3726 | 90.0073 | 80.1112 | 41.7127 | 94.828 | 98.9653 | 90.6619 | 198.28 | 83.843 | 90.1482 | 0.0008037 | 90 | 0.8324 | -0.0006283 | 0.73699 | 12.9599 | 102.644 | 103.9518 | 1.4998 | 18.612 | 86.456 | 0.74457 | 134.6504 | 0.47161 | 0.44869 | 28.0226 | 18.6154 | 2.0638 | 3.6586 | 7.1221 | 5.3783 | 0.44982 | 5.3617 | 0.026956 | 0 | 0 | 1 | 3.2757 | 6.8298 | 0.84413 | 0.2 | 41.2768 | 36.5864 | 0.7369 | 134.64 | 760.5234 | 481.5953 | 1.0064 | -0.002749 | 0.73887 | 0.73896 | 12.6588 | 158051 | 1005-5 | 8 | 128 | 12.64
2020-11-11 | 16:03 | 177125 | 49.198 | 7192.6313 | 4325 | 20 | 98.6024 | 121.8567 | 569.3898 | 101.0212 | 102.8607 | 556.8624 | 5.3158 | 86.6247 | 5.4633 | 0.73745 | 1.5017 | 96.1043 | 394.0098 | 116.6313 | 69.1397 | 31.6384 | 1799.6608 | 26.6459 | 25.0678 | 90.1076 | 40.4287 | 49.9842 | 90.4207 | 89.8393 | 88.3718 | 90.0135 | 80.1137 | 41.7211 | 94.826 | 98.8853 | 90.6668 | 198.3102 | 83.8931 | 90.13 | 0.0008039 | 90 | 0.8324 | -0.0006283 | 0.73753 | 12.877 | 102.8424 | 103.9261 | 1.4962 | 18.4988 | 86.4841 | 0.74185 | 134.6055 | 0.47689 | 0.44905 | 31.4539 | 18.4944 | 2.067 | 3.659 | 7.0125 | 5.4072 | 0.44413 | 5.3399 | 0 | 0 | 0 | 1 | 3.255 | 6.8003 | 0.84809 | 0.2 | 41.3399 | 36.5897 | 0.73745 | 134.6306 | 769.8218 | 481.5243 | 1.0064 | -0.002749 | 0.73942 | 0.7395 | 12.5758 | 158051 | 1005-5 | 8 | 128 | 12.64
2020-11-11 | 16:04 | 177155 | 49.2064 | 7192.6396 | 4354 | 20 | 98.6014 | 121.8663 | 568.5302 | 101.1618 | 103.12 | 556.4722 | 5.2701 | 86.8762 | 5.4579 | 0.73775 | 1.4861 | 95.6529 | 393.4538 | 117.6206 | 70.3422 | 31.6671 | 1799.3004 | 26.6561 | 25.0965 | 90.1177 | 40.4328 | 49.9795 | 90.4114 | 89.8618 | 88.379 | 90.0203 | 80.0932 | 41.7051 | 94.8336 | 98.7883 | 90.6655 | 198.6452 | 84.1472 | 90.1366 | 0.0008072 | 90 | 0.8324 | -0.0006283 | 0.73783 | 12.8306 | 103.125 | 103.8701 | 1.5024 | 18.6717 | 86.4789 | 0.74567 | 134.5937 | 0.46604 | 0.44921 | 25.4093 | 18.6735 | 2.0587 | 3.6632 | 6.8322 | 5.3636 | 0.43834 | 5.3156 | 0.0064974 | 0 | 0 | 1 | 3.2278 | 6.7563 | 0.85219 | 0.2 | 41.1744 | 36.6317 | 0.73775 | 134.625 | 766.0065 | 481.7799 | 1.0064 | -0.002749 | 0.73972 | 0.73981 | 12.5294 | 158051 | 1005-5 | 8 | 128 | 12.64
2020-11-11 | 16:04 | 177185 | 49.2147 | 7192.6479 | 4385 | 20 | 98.6071 | 121.8436 | 569.4451 | 101.3049 | 103.01 | 556.794 | 5.2652 | 86.9736 | 5.4632 | 0.73779 | 1.5056 | 95.6231 | 396.1146 | 116.6259 | 70.5259 | 31.7769 | 1799.1552 | 26.6677 | 25.0833 | 90.1298 | 40.4372 | 49.9733 | 90.4197 | 89.8773 | 88.386 | 90.0306 | 80.0859 | 41.7 | 94.8293 | 98.7123 | 90.6836 | 199.0021 | 84.242 | 90.1485 | 0.0008076 | 90 | 0.8324 | -0.0006283 | 0.73789 | 12.8227 | 103.0145 | 103.873 | 1.4977 | 18.5727 | 86.4991 | 0.74405 | 134.6075 | 0.47625 | 0.45751 | 28.6393 | 18.5731 | 2.0535 | 3.6587 | 6.8943 | 5.3143 | 0.42823 | 5.2888 | 0.015589 | 0 | 0 | 1 | 3.2221 | 6.7031 | 0.85765 | 0.2 | 41.0693 | 36.5874 | 0.73779 | 134.6238 | 769.6038 | 480.7991 | 1.0064 | -0.002749 | 0.73977 | 0.73986 | 12.5215 | 158051 | 1005-5 | 8 | 128 | 12.64
2020-11-11 | 16:05 | 177215 | 49.223 | 7192.6562 | 4415 | 20 | 98.6084 | 121.8632 | 567.6494 | 101.6901 | 102.9189 | 556.5699 | 5.2706 | 86.549 | 5.4669 | 0.73738 | 1.5103 | 95.6582 | 393.4613 | 116.7524 | 68.6121 | 31.7908 | 1799.1787 | 26.6698 | 25.0346 | 90.1215 | 40.4514 | 50.0214 | 90.4186 | 89.9288 | 88.3873 | 90.039 | 80.0877 | 41.6974 | 94.84 | 98.6204 | 90.6724 | 199.1078 | 83.8156 | 90.1737 | 0.0008035 | 90 | 0.8324 | -0.0006283 | 0.73749 | 12.8832 | 102.9228 | 103.87 | 1.511 | 18.7208 | 86.484 | 0.7434 | 134.6274 | 0.45819 | 0.44211 | 27.125 | 18.7211 | 2.0616 | 3.6586 | 6.9588 | 5.2719 | 0.41515 | 5.2751 | 0.0065976 | 0 | 0 | 1 | 3.2381 | 6.6428 | 0.82829 | 0.2 | 41.2317 | 36.5856 | 0.73738 | 134.6304 | 776.1133 | 476.7436 | 1.0064 | -0.002749 | 0.73935 | 0.73946 | 12.5821 | 158051 | 1005-5 | 8 | 128 | 12.64
2020-11-11 | 16:05 | 177245 | 49.2314 | 7192.6646 | 4445 | 20 | 98.6061 | 121.8552 | 568.7648 | 101.8772 | 102.8635 | 556.6523 | 5.2597 | 86.6749 | 5.4674 | 0.73819 | 1.5068 | 95.6244 | 394.0309 | 116.9323 | 68.469 | 31.8142 | 1799.491 | 26.662 | 25.1232 | 90.1271 | 40.4494 | 50.0364 | 90.4097 | 89.8601 | 88.3969 | 90.0462 | 80.0833 | 41.6992 | 94.8526 | 98.5304 | 90.6834 | 199.168 | 83.9412 | 90.1349 | 0.0008049 | 90 | 0.8324 | -0.0006283 | 0.73828 | 12.7625 | 102.87 | 103.8726 | 1.5046 | 18.6447 | 86.4814 | 0.74351 | 134.6175 | 0.4671 | 0.44779 | 27.7934 | 18.6434 | 2.0619 | 3.6585 | 7.007 | 5.2227 | 0.40233 | 5.2531 | 0.0025851 | 0 | 0 | 1 | 3.1939 | 6.6251 | 0.81744 | 0.2 | 41.2379 | 36.5854 | 0.73819 | 134.617 | 771.751 | 480.9444 | 1.0064 | -0.002749 | 0.74017 | 0.74025 | 12.4613 | 158051 | 1005-5 | 8 | 128 | 12.64
2020-11-11 | 16:06 | 177275 | 49.2397 | 7192.6729 | 4475 | 20 | 98.6096 | 121.83 | 568.2007 | 102.1196 | 102.7554 | 556.6217 | 5.2297 | 86.6309 | 5.4669 | 0.73868 | 1.5004 | 95.6845 | 394.1878 | 117.4334 | 68.0207 | 31.7545 | 1799.2956 | 26.6671 | 25.152 | 90.1258 | 40.4587 | 50.0091 | 90.4024 | 89.8368 | 88.3881 | 90.0433 | 80.0854 | 41.6982 | 94.8493 | 98.4479 | 90.7096 | 199.2244 | 83.8974 | 90.1196 | 0.0008047 | 90 | 0.8324 | -0.0006283 | 0.73876 | 12.6892 | 102.7553 | 103.8438 | 1.5108 | 18.729 | 86.5091 | 0.7438 | 134.6002 | 0.48038 | 0.46344 | 27.6891 | 18.7352 | 2.064 | 3.6596 | 7.1015 | 5.1834 | 0.39869 | 5.2349 | 0 | 0 | 0 | 1 | 3.1637 | 6.5991 | 0.83303 | 0.2 | 41.2804 | 36.5956 | 0.73868 | 134.6086 | 768.4225 | 484.9176 | 1.0064 | -0.002749 | 0.74066 | 0.74074 | 12.3879 | 158051 | 1005-5 | 8 | 128 | 12.64
2020-11-11 | 16:06 | 177305 | 49.248 | 7192.6812 | 4505 | 20 | 98.6107 | 121.8611 | 568.2117 | 102.3895 | 102.7114 | 556.4969 | 5.2593 | 86.3876 | 5.464 | 0.73817 | 1.483 | 95.7184 | 393.6046 | 116.8206 | 67.6488 | 31.7544 | 1799.3645 | 26.6751 | 25.1646 | 90.1311 | 40.4606 | 50.0254 | 90.3943 | 89.8387 | 88.394 | 90.0388 | 80.1095 | 41.6934 | 94.8425 | 98.3573 | 90.6823 | 199.1786 | 83.6555 | 90.1165 | 0.0008026 | 90 | 0.8324 | -0.0006283 | 0.73824 | 12.7681 | 102.7151 | 103.8692 | 1.4833 | 18.361 | 86.4839 | 0.7427 | 134.6619 | 0.46402 | 0.44753 | 28.7131 | 18.3594 | 2.0695 | 3.6624 | 7.1592 | 5.1391 | 0.39686 | 5.2115 | 0.0037529 | 0 | 0 | 1 | 3.1333 | 6.5629 | 0.82267 | 0.2 | 41.3901 | 36.6244 | 0.73817 | 134.618 | 783.3342 | 485.1014 | 1.0064 | -0.002749 | 0.74014 | 0.74022 | 12.4669 | 158051 | 1005-5 | 8 | 128 | 12.64
2020-11-11 | 16:07 | 177335 | 49.2564 | 7192.6895 | 4534 | 20 | 98.6089 | 121.8388 | 568.3325 | 102.4191 | 102.8179 | 556.5737 | 5.3331 | 86.5583 | 5.4629 | 0.73789 | 1.5097 | 96.1142 | 393.8343 | 117.7013 | 67.9018 | 31.6517 | 1799.6007 | 26.6816 | 25.1934 | 90.1368 | 40.4551 | 50.0126 | 90.3935 | 89.8566 | 88.3991 | 90.0526 | 80.1261 | 41.7098 | 94.8525 | 98.2762 | 90.6865 | 198.6835 | 83.8268 | 90.125 | 0.0008037 | 90 | 0.8324 | -0.0006283 | 0.73796 | 12.8108 | 102.8141 | 103.9384 | 1.4985 | 18.5971 | 86.4809 | 0.74465 | 134.6229 | 0.47393 | 0.4525 | 26.5362 | 18.6015 | 2.076 | 3.6579 | 7.1242 | 5.1807 | 0.37701 | 5.1877 | 0.043626 | 0 | 0 | 1 | 3.098 | 6.5215 | 0.82925 | 0.2 | 41.5195 | 36.5792 | 0.73789 | 134.6229 | 770.3526 | 483.0868 | 1.0064 | -0.002749 | 0.73986 | 0.73994 | 12.5096 | 158051 | 1005-5 | 8 | 128 | 12.64
2020-11-11 | 16:07 | 177365 | 49.2647 | 7192.6978 | 4565 | 20 | 98.6104 | 121.8707 | 568.6446 | 102.4274 | 103.0988 | 556.5343 | 5.3616 | 86.607 | 5.4648 | 0.73738 | 1.4904 | 96.0882 | 394.7752 | 117.3501 | 70.509 | 31.6153 | 1799.6739 | 26.688 | 25.1859 | 90.1509 | 40.4704 | 50.023 | 90.4063 | 89.8597 | 88.3953 | 90.0551 | 80.1228 | 41.7212 | 94.8562 | 98.2049 | 90.6973 | 198.5509 | 83.8746 | 90.133 | 0.0008053 | 90 | 0.8324 | -0.0006283 | 0.73746 | 12.8873 | 103.1003 | 103.9807 | 1.5019 | 18.6147 | 86.4768 | 0.74362 | 134.6606 | 0.4658 | 0.44807 | 27.5813 | 18.6158 | 2.0735 | 3.6608 | 6.9382 | 5.1975 | 0.36717 | 5.1566 | 0.059791 | 0 | 0 | 1 | 3.0734 | 6.4802 | 0.82189 | 0.2 | 41.4691 | 36.608 | 0.73738 | 134.6317 | 771.8037 | 482.655 | 1.0064 | -0.002749 | 0.73935 | 0.73943 | 12.5861 | 158051 | 1005-5 | 8 | 128 | 12.64
2020-11-11 | 16:08 | 177395 | 49.273 | 7192.7061 | 4595 | 20 | 98.6156 | 121.7785 | 568.3311 | 102.3734 | 103.1237 | 556.517 | 5.3419 | 86.8116 | 5.4628 | 0.73725 | 1.5079 | 96.1433 | 393.5057 | 116.7668 | 70.279 | 31.5078 | 1799.7298 | 26.6883 | 25.1348 | 90.1486 | 40.4731 | 50.0029 | 90.3906 | 89.8642 | 88.4126 | 90.0634 | 80.1576 | 41.7368 | 94.8644 | 98.1276 | 90.698 | 198.4986 | 84.0802 | 90.1274 | 0.0008065 | 90 | 0.8324 | -0.0006283 | 0.73733 | 12.908 | 103.1363 | 103.954 | 1.5062 | 18.6881 | 86.5031 | 0.74443 | 134.6427 | 0.47172 | 0.45167 | 27.0585 | 18.6852 | 2.0714 | 3.6578 | 6.9038 | 5.2253 | 0.35066 | 5.1355 | 0.030891 | 0 | 0 | 1 | 3.0678 | 6.4406 | 0.83372 | 0.2 | 41.4282 | 36.5778 | 0.73725 | 134.6343 | 777.3628 | 482.9758 | 1.0064 | -0.002749 | 0.73922 | 0.7393 | 12.6069 | 158051 | 1005-5 | 8 | 128 | 12.64
2020-11-11 | 16:08 | 177425 | 49.2814 | 7192.7144 | 4625 | 20 | 98.6145 | 121.851 | 568.1137 | 102.3148 | 102.8707 | 556.8221 | 5.3371 | 86.7339 | 5.4681 | 0.73624 | 1.4884 | 96.1018 | 393.0876 | 116.6526 | 69.2298 | 31.5651 | 1799.4475 | 26.6951 | 25.0076 | 90.1462 | 40.4875 | 50.0055 | 90.3907 | 89.8386 | 88.4221 | 90.0684 | 80.1285 | 41.7522 | 94.8714 | 98.0614 | 90.7135 | 198.4163 | 83.9999 | 90.1147 | 0.0008058 | 90 | 0.8324 | -0.0006283 | 0.73631 | 13.0642 | 102.8755 | 103.9574 | 1.4861 | 18.3562 | 86.4847 | 0.74111 | 134.7294 | 0.45909 | 0.44436 | 30.4203 | 18.3553 | 2.0705 | 3.6613 | 7.0737 | 5.2481 | 0.33631 | 5.1149 | 0.021973 | 0 | 0 | 1 | 3.1086 | 6.4154 | 0.83251 | 0.2 | 41.4108 | 36.6127 | 0.73624 | 134.6529 | 770.21 | 478.3844 | 1.0064 | -0.002749 | 0.7382 | 0.73827 | 12.7633 | 158051 | 1005-5 | 8 | 128 | 12.64
2020-11-11 | 16:09 | 177455 | 49.2897 | 7192.7231 | 4655 | 20 | 98.6161 | 121.9018 | 568.4646 | 102.2313 | 102.8693 | 556.2683 | 5.3605 | 86.5005 | 5.4702 | 0.73608 | 1.504 | 96.0534 | 394.5503 | 116.6804 | 68.4756 | 31.5792 | 1799.9139 | 26.6997 | 24.9456 | 90.1633 | 40.4851 | 49.9849 | 90.3904 | 89.8772 | 88.4065 | 90.0758 | 80.1162 | 41.7565 | 94.8678 | 97.9845 | 90.697 | 198.3968 | 83.7654 | 90.1338 | 0.0008031 | 90 | 0.8324 | -0.0006283 | 0.73616 | 13.0875 | 102.8699 | 103.969 | 1.5135 | 18.7847 | 86.4608 | 0.74469 | 134.6143 | 0.46664 | 0.44874 | 25.7255 | 18.7906 | 2.0779 | 3.6598 | 7.0886 | 5.2654 | 0.31858 | 5.0797 | 0.030776 | 0 | 0 | 1 | 3.1345 | 6.3712 | 0.8446 | 0.2 | 41.5575 | 36.5981 | 0.73608 | 134.6553 | 768.1796 | 481.6196 | 1.0064 | -0.002749 | 0.73804 | 0.73812 | 12.7865 | 158051 | 1005-5 | 8 | 128 | 12.64
2020-11-11 | 16:09 | 177485 | 49.298 | 7192.7314 | 4685 | 20 | 98.6099 | 121.8463 | 567.8593 | 102.3156 | 102.8025 | 556.8417 | 5.3455 | 86.3895 | 5.4611 | 0.73642 | 1.4836 | 96.1265 | 393.5662 | 116.4461 | 70.5727 | 31.5482 | 1799.6079 | 26.7027 | 24.9678 | 90.1565 | 40.487 | 49.9959 | 90.3925 | 89.8245 | 88.4325 | 90.0701 | 80.1075 | 41.7612 | 94.884 | 97.9079 | 90.7163 | 198.3758 | 83.6589 | 90.1085 | 0.0008034 | 90 | 0.8324 | -0.0006283 | 0.73649 | 13.0365 | 102.8045 | 103.9657 | 1.499 | 18.5956 | 86.4748 | 0.74431 | 134.629 | 0.46325 | 0.44688 | 26.3802 | 18.5936 | 2.0803 | 3.6627 | 7.1514 | 5.2933 | 0.31343 | 5.0606 | 0.028254 | 0 | 0 | 1 | 3.1285 | 6.3432 | 0.83836 | 0.2 | 41.6069 | 36.6273 | 0.73642 | 134.6498 | 775.5978 | 479.6962 | 1.0064 | -0.002749 | 0.73839 | 0.73846 | 12.7355 | 158051 | 1005-5 | 8 | 128 | 12.64
2020-11-11 | 16:10 | 177515 | 49.3064 | 7192.7397 | 4715 | 20 | 98.6144 | 121.8447 | 568.3606 | 102.2898 | 102.7871 | 556.5235 | 5.3167 | 86.3917 | 5.473 | 0.73611 | 1.5068 | 96.152 | 393.9439 | 116.856 | 70.4338 | 31.4841 | 1799.2007 | 26.7084 | 24.9747 | 90.1637 | 40.4873 | 49.9984 | 90.3957 | 89.8624 | 88.4174 | 90.073 | 80.114 | 41.7711 | 94.889 | 97.8469 | 90.7384 | 198.3815 | 83.6553 | 90.1291 | 0.0008015 | 90 | 0.8324 | -0.0006283 | 0.73619 | 13.0832 | 102.7873 | 103.9247 | 1.4962 | 18.5023 | 86.518 | 0.74198 | 134.6533 | 0.4814 | 0.46344 | 30.3907 | 18.5097 | 2.0897 | 3.6591 | 7.1885 | 5.3178 | 0.29931 | 5.0314 | 0.0075996 | 0 | 0 | 1 | 3.1278 | 6.301 | 0.83729 | 0.2 | 41.794 | 36.5907 | 0.73611 | 134.6549 | 769.2093 | 484.116 | 1.0064 | -0.002749 | 0.73807 | 0.73815 | 12.7823 | 158051 | 1005-5 | 8 | 128 | 12.64
2020-11-11 | 16:10 | 177545 | 49.3147 | 7192.748 | 4745 | 20 | 98.607 | 121.8792 | 568.6128 | 102.1499 | 102.831 | 556.5618 | 5.3346 | 86.6319 | 5.4633 | 0.73675 | 1.4583 | 96.0989 | 395.0146 | 117.2445 | 69.432 | 31.3855 | 1799.8932 | 26.7094 | 24.896 | 90.1607 | 40.493 | 49.9947 | 90.38 | 89.8344 | 88.4259 | 90.0728 | 80.0902 | 41.7724 | 94.8904 | 97.7572 | 90.729 | 198.3173 | 83.9003 | 90.1072 | 0.0008051 | 90 | 0.8324 | -0.0006283 | 0.73682 | 12.9865 | 102.8267 | 103.9581 | 1.4669 | 18.1984 | 86.4965 | 0.74438 | 134.5949 | 0.4723 | 0.4532 | 27.8686 | 18.1971 | 2.0871 | 3.6679 | 7.1844 | 5.3376 | 0.2889 | 5.0096 | 0.024397 | 0 | 0 | 1 | 3.1661 | 6.2756 | 0.83921 | 0.2 | 41.7428 | 36.679 | 0.73675 | 134.644 | 771.8058 | 487.3963 | 1.0064 | -0.002749 | 0.73872 | 0.73878 | 12.6855 | 158051 | 1005-5 | 8 | 128 | 12.64
2020-11-11 | 16:11 | 177575 | 49.323 | 7192.7563 | 4775 | 20 | 98.6146 | 121.9158 | 568.8102 | 102.2147 | 103.216 | 556.5244 | 5.3042 | 86.7644 | 5.4635 | 0.73698 | 1.5064 | 96.1329 | 394.3167 | 117.5195 | 71.1022 | 31.3795 | 1799.3027 | 26.7143 | 24.9518 | 90.1625 | 40.4951 | 49.9791 | 90.3785 | 89.8445 | 88.4245 | 90.0743 | 80.0817 | 41.778 | 94.8902 | 97.6899 | 90.7382 | 198.3135 | 84.0327 | 90.1115 | 0.0008057 | 90 | 0.8324 | -0.0006283 | 0.73705 | 12.9516 | 103.2134 | 103.9149 | 1.5079 | 18.6736 | 86.4875 | 0.74306 | 134.6176 | 0.46004 | 0.44566 | 28.2655 | 18.6715 | 2.0903 | 3.6593 | 6.9241 | 5.362 | 0.27645 | 4.9848 | 0 | 0 | 0 | 1 | 3.1489 | 6.2402 | 0.8497 | 0.2 | 41.8059 | 36.5932 | 0.73698 | 134.6398 | 756.5949 | 482.3729 | 1.0064 | -0.002749 | 0.73894 | 0.73901 | 12.6505 | 158051 | 1005-5 | 8 | 128 | 12.64
2020-11-11 | 16:11 | 177605 | 49.3314 | 7192.7646 | 4805 | 20 | 98.6109 | 121.8598 | 568.3544 | 102.2408 | 103.2425 | 556.7497 | 5.3418 | 87.0477 | 5.4615 | 0.7377 | 1.4945 | 96.1565 | 393.6314 | 116.9179 | 71.5932 | 31.3694 | 1799.4045 | 26.7065 | 24.9117 | 90.1608 | 40.492 | 49.9839 | 90.3799 | 89.8533 | 88.4183 | 90.0621 | 80.0609 | 41.762 | 94.8877 | 97.6042 | 90.7236 | 198.1658 | 84.3169 | 90.1166 | 0.0008083 | 90 | 0.8324 | -0.0006283 | 0.73777 | 12.8404 | 103.2416 | 103.9517 | 1.487 | 18.403 | 86.4598 | 0.74257 | 134.6501 | 0.46406 | 0.44507 | 28.6828 | 18.3995 | 2.0821 | 3.6611 | 6.879 | 5.3898 | 0.27773 | 4.9612 | 0.030091 | 0 | 0 | 1 | 3.1681 | 6.1978 | 0.84803 | 0.2 | 41.6415 | 36.6106 | 0.7377 | 134.6265 | 774.3538 | 481.9565 | 1.0064 | -0.002749 | 0.73967 | 0.73974 | 12.5393 | 158051 | 1005-5 | 8 | 128 | 12.64
2020-11-11 | 16:12 | 177635 | 49.3397 | 7192.7729 | 4835 | 20 | 98.615 | 121.8861 | 569.3381 | 102.0806 | 102.9239 | 556.5492 | 5.3028 | 86.85 | 5.4736 | 0.73753 | 1.5062 | 96.1685 | 394.5756 | 116.837 | 69.3319 | 31.3882 | 1799.3244 | 26.7052 | 24.9643 | 90.0558 | 40.4981 | 49.9839 | 90.3497 | 89.8062 | 88.4448 | 90.0691 | 80.0818 | 41.7709 | 94.8701 | 97.5221 | 90.6173 | 198.1943 | 84.1132 | 90.0779 | 0.0008067 | 90 | 0.8324 | -0.0006283 | 0.73758 | 12.8699 | 102.9318 | 103.9143 | 1.5056 | 18.6694 | 86.4964 | 0.74398 | 134.6399 | 0.46752 | 0.44832 | 26.7388 | 18.6673 | 2.0812 | 3.659 | 7.0724 | 5.4122 | 0.26201 | 5.0126 | 0.0020436 | 0 | 0 | 1 | 3.162 | 6.1855 | 0.84783 | 0.2 | 41.6248 | 36.5903 | 0.73753 | 134.6308 | 771.4201 | 489.8486 | 1.0064 | -0.002749 | 0.7395 | 0.73955 | 12.5687 | 158051 | 1005-5 | 8 | 128 | 12.64
2020-11-11 | 16:12 | 177665 | 49.348 | 7192.7812 | 4865 | 20 | 98.6116 | 121.859 | 568.3431 | 102.0905 | 102.9387 | 556.5763 | 5.2278 | 86.224 | 5.4978 | 0.7364 | 1.4945 | 95.7827 | 394.2345 | 117.1375 | 68.2831 | 31.2678 | 1799.1589 | 26.7146 | 25.1319 | 89.9518 | 40.5027 | 49.9973 | 90.2155 | 89.7009 | 88.4718 | 90.0928 | 80.1304 | 41.7689 | 94.7883 | 97.454 | 90.5769 | 198.324 | 83.4751 | 89.9582 | 0.0008015 | 90 | 0.8324 | -0.0006283 | 0.73637 | 13.0546 | 102.9389 | 103.8442 | 1.5147 | 18.7411 | 86.4798 | 0.74239 | 134.7741 | 0.43356 | 0.42458 | 25.5584 | 18.7433 | 2.0932 | 3.6619 | 7.0729 | 5.3874 | 0.22809 | 5.0884 | 0 | 0 | 0 | 1 | 3.0862 | 6.2664 | 0.8399 | 0.2 | 41.8647 | 36.6192 | 0.7364 | 134.655 | 762.4172 | 490.2036 | 1.0064 | -0.002749 | 0.73836 | 0.73834 | 12.7536 | 158051 | 1005-5 | 8 | 128 | 12.64
2020-11-11 | 16:13 | 177695 | 49.3564 | 7192.7896 | 4895 | 20 | 98.6159 | 121.8426 | 568.9884 | 102.1858 | 102.7681 | 556.2715 | 5.237 | 86.2531 | 5.4931 | 0.73654 | 1.5101 | 95.7729 | 394.0558 | 116.4136 | 67.381 | 31.3385 | 1799.9583 | 26.7133 | 25.1464 | 89.9223 | 40.5154 | 50.0249 | 90.1712 | 89.6859 | 88.4816 | 90.0947 | 80.1242 | 41.7641 | 94.758 | 97.4019 | 90.5635 | 198.7923 | 83.5065 | 89.9285 | 0.0008007 | 90 | 0.8324 | -0.0006283 | 0.7365 | 13.0358 | 102.7656 | 103.851 | 1.5073 | 18.684 | 86.3975 | 0.74373 | 134.6437 | 0.46501 | 0.44744 | 26.5571 | 18.6819 | 2.1052 | 3.6589 | 7.2029 | 5.3441 | 0.21246 | 5.1192 | 0.0041997 | 0 | 0 | 1 | 3.0623 | 6.3007 | 0.82225 | 0.2 | 42.1039 | 36.5891 | 0.73654 | 134.6534 | 762.6557 | 488.5899 | 1.0064 | -0.002749 | 0.73851 | 0.73846 | 12.7348 | 158051 | 1005-5 | 8 | 128 | 12.64
2020-11-11 | 16:13 | 177725 | 49.3647 | 7192.7979 | 4925 | 20 | 98.6138 | 121.8241 | 569.1884 | 101.9638 | 102.6748 | 556.3263 | 5.2653 | 86.2771 | 5.4962 | 0.73597 | 1.4937 | 95.7887 | 394.0181 | 117.0792 | 66.5194 | 31.2765 | 1799.8381 | 26.7064 | 24.9729 | 89.9044 | 40.5205 | 50.0132 | 90.1584 | 89.6358 | 88.4775 | 90.0984 | 80.1054 | 41.7593 | 94.7382 | 97.4013 | 90.5307 | 198.9691 | 83.529 | 89.8971 | 0.0008017 | 90 | 0.8324 | -0.0006283 | 0.7359 | 13.127 | 102.6776 | 103.8808 | 1.5012 | 18.5933 | 86.3742 | 0.74312 | 134.663 | 0.46406 | 0.44782 | 27.7277 | 18.5946 | 2.1129 | 3.6612 | 7.2913 | 5.2968 | 0.19425 | 5.1448 | 0.016968 | 0 | 0 | 1 | 3.1221 | 6.3497 | 0.8286 | 0.2 | 42.2571 | 36.6124 | 0.73597 | 134.6647 | 764.7515 | 488.6428 | 1.0064 | -0.002749 | 0.73793 | 0.73786 | 12.826 | 158051 | 1005-5 | 8 | 128 | 12.64
2020-11-11 | 16:14 | 177755 | 49.373 | 7192.8062 | 4955 | 20 | 98.6151 | 121.817 | 569.1324 | 101.9757 | 102.663 | 556.6561 | 5.2375 | 85.9867 | 5.502 | 0.73523 | 1.4966 | 95.7652 | 394.8066 | 116.8686 | 66.3808 | 31.3359 | 1799.2911 | 26.7098 | 24.9728 | 89.8789 | 40.5097 | 50.0215 | 90.131 | 89.6007 | 88.4737 | 90.0878 | 80.1026 | 41.7484 | 94.7111 | 97.3974 | 90.5316 | 198.9884 | 83.2356 | 89.8659 | 0.0007987 | 90 | 0.8324 | -0.0006283 | 0.73514 | 13.2443 | 102.6418 | 103.8541 | 1.507 | 18.6757 | 86.372 | 0.74355 | 134.704 | 0.47117 | 0.44837 | 26.7988 | 18.6793 | 2.1298 | 3.661 | 7.3487 | 5.2497 | 0.19019 | 5.1785 | 0 | 0 | 0 | 1 | 3.1232 | 6.404 | 0.82277 | 0.2 | 42.5956 | 36.6096 | 0.73523 | 134.6791 | 763.1497 | 490.6229 | 1.0064 | -0.002749 | 0.73718 | 0.7371 | 12.9434 | 158051 | 1005-5 | 8 | 128 | 12.64
2020-11-11 | 16:14 | 177785 | 49.3814 | 7192.8145 | 4985 | 20 | 98.6153 | 121.834 | 569.6268 | 102.0234 | 103.0044 | 556.7227 | 5.2315 | 86.4498 | 5.4927 | 0.73537 | 1.4725 | 95.7236 | 395.0883 | 116.7093 | 68.1403 | 31.3395 | 1799.3894 | 26.7104 | 24.9624 | 89.8788 | 40.5162 | 49.9879 | 90.1188 | 89.5722 | 88.4774 | 90.0866 | 80.0883 | 41.7371 | 94.7036 | 97.4257 | 90.5162 | 199.117 | 83.7034 | 89.8455 | 0.0008035 | 90 | 0.8324 | -0.0006283 | 0.73527 | 13.2243 | 103.0027 | 103.8509 | 1.4672 | 18.175 | 86.3208 | 0.74326 | 134.6385 | 0.47024 | 0.45371 | 29.3341 | 18.1737 | 2.1302 | 3.665 | 7.1408 | 5.2043 | 0.1776 | 5.196 | 0 | 0 | 0 | 1 | 3.1298 | 6.4601 | 0.84232 | 0.2 | 42.6045 | 36.6501 | 0.73537 | 134.6772 | 759.4205 | 488.0641 | 1.0064 | -0.002749 | 0.73733 | 0.73723 | 12.9234 | 158051 | 1005-5 | 8 | 128 | 12.64
2020-11-11 | 16:15 | 177815 | 49.3897 | 7192.8228 | 5015 | 20 | 98.6166 | 121.8196 | 569.9078 | 101.9308 | 103.0116 | 556.9681 | 5.2168 | 86.5531 | 5.4999 | 0.73513 | 1.5114 | 95.7451 | 394.8493 | 116.9231 | 69.2285 | 31.334 | 1799.2282 | 26.7148 | 25.0492 | 89.8679 | 40.5249 | 49.9996 | 90.1108 | 89.5792 | 88.4651 | 90.0872 | 80.1044 | 41.7425 | 94.6799 | 97.4738 | 90.5176 | 199.1972 | 83.8031 | 89.845 | 0.000804 | 90 | 0.8324 | -0.0006283 | 0.73503 | 13.2614 | 103.0083 | 103.8304 | 1.5097 | 18.6912 | 86.31 | 0.74284 | 134.666 | 0.47218 | 0.45357 | 28.3137 | 18.6909 | 2.1369 | 3.6593 | 7.1342 | 5.1596 | 0.16419 | 5.2231 | 0 | 0 | 0 | 1 | 3.0913 | 6.5078 | 0.8357 | 0.2 | 42.7386 | 36.5929 | 0.73513 | 134.6815 | 775.0895 | 488.3889 | 1.0064 | -0.002749 | 0.73708 | 0.73699 | 12.9605 | 158051 | 1005-5 | 8 | 128 | 12.64
2020-11-11 | 16:15 | 177845 | 49.398 | 7192.8311 | 5045 | 20 | 98.6115 | 121.852 | 568.8668 | 101.9073 | 102.939 | 556.1566 | 5.2953 | 86.5446 | 5.4988 | 0.73648 | 1.5057 | 96.2105 | 394.3513 | 116.6182 | 68.3742 | 31.3644 | 1799.4293 | 26.7116 | 24.9015 | 89.8559 | 40.5161 | 49.9914 | 90.1031 | 89.5629 | 88.4551 | 90.0635 | 80.087 | 41.7388 | 94.6599 | 97.5254 | 90.503 | 198.8304 | 83.7952 | 89.833 | 0.0008046 | 90 | 0.8324 | -0.0006283 | 0.73637 | 13.055 | 102.9488 | 103.9022 | 1.5099 | 18.6883 | 86.2995 | 0.74261 | 134.6301 | 0.45816 | 0.43811 | 28.5974 | 18.6891 | 2.1387 | 3.6595 | 7.1806 | 5.1877 | 0.17334 | 5.252 | 0.026929 | 0 | 0 | 1 | 3.1523 | 6.5626 | 0.84134 | 0.2 | 42.7737 | 36.5948 | 0.73648 | 134.6575 | 769.9481 | 491.364 | 1.0064 | -0.002749 | 0.73844 | 0.73834 | 12.7538 | 158051 | 1005-5 | 8 | 128 | 12.64
2020-11-11 | 16:16 | 177875 | 49.4064 | 7192.8394 | 5075 | 20 | 98.6128 | 121.8232 | 569.8756 | 101.9583 | 102.9252 | 556.8262 | 5.3644 | 86.5866 | 5.5055 | 0.7363 | 1.4931 | 96.1498 | 394.9712 | 117.3523 | 68.6686 | 31.309 | 1799.3433 | 26.7089 | 24.8042 | 89.8473 | 40.5117 | 50.0157 | 90.0914 | 89.5313 | 88.4322 | 90.0534 | 80.0782 | 41.7532 | 94.6572 | 97.5937 | 90.475 | 198.4703 | 83.8339 | 89.8113 | 0.0008045 | 90 | 0.8324 | -0.0006283 | 0.73618 | 13.0839 | 102.9224 | 103.9801 | 1.4834 | 18.3374 | 86.2453 | 0.74171 | 134.6667 | 0.4791 | 0.46084 | 30.642 | 18.3343 | 2.143 | 3.6612 | 7.2009 | 5.209 | 0.17405 | 5.2805 | 0.074183 | 0 | 0 | 1 | 3.2139 | 6.6335 | 0.82614 | 0.2 | 42.8602 | 36.6119 | 0.7363 | 134.6614 | 757.497 | 484.7227 | 1.0064 | -0.002749 | 0.73827 | 0.73815 | 12.7828 | 158051 | 1005-5 | 8 | 128 | 12.64
2020-11-11 | 16:16 | 177905 | 49.4147 | 7192.8481 | 5105 | 20 | 98.6168 | 121.9048 | 569.1153 | 101.7376 | 102.7442 | 556.1495 | 5.3107 | 86.4461 | 5.5022 | 0.73641 | 1.5115 | 96.1552 | 394.9443 | 117.7762 | 67.4268 | 31.2767 | 1799.4033 | 26.7073 | 24.971 | 89.8279 | 40.5096 | 49.9984 | 90.0885 | 89.5817 | 88.4348 | 90.0544 | 80.0793 | 41.7644 | 94.646 | 97.6826 | 90.4692 | 198.3841 | 83.6949 | 89.8351 | 0.0008033 | 90 | 0.8324 | -0.0006283 | 0.7363 | 13.0657 | 102.7577 | 103.9211 | 1.5116 | 18.7507 | 86.3119 | 0.74429 | 134.6473 | 0.45977 | 0.44341 | 25.9169 | 18.755 | 2.1498 | 3.6593 | 7.3324 | 5.2334 | 0.16567 | 5.3187 | 0.014523 | 0 | 0 | 1 | 3.1689 | 6.673 | 0.83591 | 0.2 | 42.9952 | 36.5935 | 0.73641 | 134.6588 | 779.9524 | 488.6291 | 1.0064 | -0.002749 | 0.73837 | 0.73827 | 12.7646 | 158051 | 1005-5 | 8 | 128 | 12.64
2020-11-11 | 16:17 | 177935 | 49.423 | 7192.8564 | 5135 | 20 | 98.6131 | 121.825 | 568.6829 | 101.8486 | 102.7698 | 556.8226 | 5.3137 | 86.4717 | 5.4934 | 0.73718 | 1.4825 | 96.214 | 393.9361 | 117.5622 | 68.2746 | 31.3589 | 1799.6522 | 26.7226 | 25.082 | 89.8253 | 40.5042 | 50.0226 | 90.0919 | 89.5507 | 88.4196 | 90.0538 | 80.1165 | 41.7732 | 94.6368 | 97.7644 | 90.4738 | 198.3958 | 83.7251 | 89.8213 | 0.0008038 | 90 | 0.8324 | -0.0006283 | 0.73706 | 12.9489 | 102.7736 | 103.93 | 1.4723 | 18.287 | 86.2111 | 0.74523 | 134.6232 | 0.47472 | 0.45594 | 27.0358 | 18.282 | 2.1535 | 3.6634 | 7.3472 | 5.2569 | 0.15798 | 5.3475 | 0.0065822 | 0 | 0 | 1 | 3.1193 | 6.7311 | 0.82032 | 0.2 | 43.0697 | 36.6344 | 0.73718 | 134.6453 | 758.2203 | 488.3322 | 1.0064 | -0.002749 | 0.73914 | 0.73903 | 12.6476 | 158051 | 1005-5 | 8 | 128 | 12.64
2020-11-11 | 16:17 | 177965 | 49.4314 | 7192.8647 | 5165 | 20 | 98.6115 | 121.7632 | 569.4307 | 101.8437 | 102.8334 | 556.801 | 5.3389 | 86.8512 | 5.4916 | 0.73721 | 1.4594 | 96.137 | 394.6941 | 117.3582 | 68.8607 | 31.4317 | 1799.3631 | 26.724 | 25.0312 | 89.9071 | 40.5086 | 50.0032 | 90.1395 | 89.5682 | 88.4107 | 90.0272 | 80.1028 | 41.7656 | 94.6535 | 97.8524 | 90.5037 | 198.2945 | 84.1054 | 89.8539 | 0.0008077 | 90 | 0.8324 | -0.0006283 | 0.73711 | 12.9409 | 102.8309 | 103.9485 | 1.4546 | 18.0319 | 86.3266 | 0.74379 | 134.6289 | 0.46583 | 0.44645 | 28.3282 | 18.0284 | 2.1495 | 3.6676 | 7.3297 | 5.2776 | 0.17583 | 5.3118 | 0.016516 | 0 | 0 | 1 | 3.1353 | 6.7614 | 0.83157 | 0.2 | 42.9907 | 36.6764 | 0.73721 | 134.6437 | 766.3048 | 485.7091 | 1.0064 | -0.002749 | 0.73918 | 0.73908 | 12.6397 | 158051 | 1005-5 | 8 | 128 | 12.64
2020-11-11 | 16:18 | 177995 | 49.4397 | 7192.873 | 5195 | 20 | 98.6166 | 121.8376 | 570.5916 | 101.7162 | 103.146 | 556.4599 | 5.3284 | 87.1561 | 5.4906 | 0.73758 | 1.5109 | 96.1428 | 395.6065 | 118.1004 | 72.7077 | 31.3668 | 1799.3156 | 26.7217 | 25.0003 | 89.9219 | 40.4904 | 50.0022 | 90.1645 | 89.6333 | 88.383 | 89.9989 | 80.0695 | 41.7464 | 94.6596 | 97.9311 | 90.5039 | 198.2715 | 84.4108 | 89.8989 | 0.0008089 | 90 | 0.8324 | -0.0006283 | 0.73751 | 12.8801 | 103.1386 | 103.9344 | 1.5101 | 18.7436 | 86.2829 | 0.74475 | 134.6175 | 0.46664 | 0.44849 | 27.3863 | 18.7418 | 2.1466 | 3.6592 | 7.131 | 5.299 | 0.20114 | 5.3135 | 0.010725 | 0 | 0 | 1 | 3.1474 | 6.768 | 0.83243 | 0.2 | 42.9317 | 36.5915 | 0.73758 | 134.6356 | 769.6395 | 491.2342 | 1.0064 | -0.002749 | 0.73955 | 0.73948 | 12.5788 | 158051 | 1005-5 | 8 | 128 | 12.64
2020-11-11 | 16:18 | 178025 | 49.448 | 7192.8813 | 5225 | 20 | 98.6164 | 121.8392 | 569.394 | 101.8436 | 103.2511 | 556.757 | 5.3115 | 87.2082 | 5.4893 | 0.73691 | 1.5098 | 96.1534 | 394.7522 | 117.4921 | 71.8282 | 31.3457 | 1799.1201 | 26.7316 | 25.0244 | 89.9248 | 40.4942 | 49.9811 | 90.1779 | 89.6175 | 88.3797 | 89.9935 | 80.0711 | 41.7423 | 94.6533 | 98.0139 | 90.5094 | 198.2456 | 84.4635 | 89.8977 | 0.0008101 | 90 | 0.8324 | -0.0006283 | 0.73684 | 12.9828 | 103.2464 | 103.9182 | 1.509 | 18.5111 | 86.3143 | 0.73605 | 134.7028 | 0.47175 | 0.45928 | 37.1901 | 18.5026 | 2.1362 | 3.6586 | 7.0371 | 5.3256 | 0.2061 | 5.3232 | 0.0025783 | 0 | 0 | 1 | 3.1376 | 6.7967 | 0.84505 | 0.2 | 42.7239 | 36.5859 | 0.73691 | 134.6477 | 765.3876 | 484.3501 | 1.0064 | -0.002749 | 0.73887 | 0.73881 | 12.6816 | 158051 | 1005-5 | 8 | 128 | 12.64
2020-11-11 | 16:19 | 178055 | 49.4564 | 7192.8896 | 5255 | 20 | 98.6169 | 121.8616 | 568.3816 | 101.7271 | 103.0869 | 557.1265 | 5.3156 | 87.044 | 5.4863 | 0.73711 | 1.514 | 96.099 | 393.7446 | 117.7832 | 71.0374 | 31.3344 | 1799.1251 | 26.7423 | 25.032 | 89.9242 | 40.4872 | 49.9813 | 90.188 | 89.6724 | 88.3677 | 89.9927 | 80.0757 | 41.7322 | 94.6638 | 98.081 | 90.5156 | 198.2495 | 84.3009 | 89.9302 | 0.0008092 | 90 | 0.8324 | -0.0006283 | 0.73707 | 12.9477 | 103.0954 | 103.9267 | 1.5123 | 18.7607 | 86.3092 | 0.74432 | 134.638 | 0.46553 | 0.44881 | 27.5235 | 18.7621 | 2.128 | 3.6584 | 7.1157 | 5.3465 | 0.2072 | 5.3354 | 0.0093416 | 0 | 0 | 1 | 3.133 | 6.8009 | 0.84595 | 0.2 | 42.5608 | 36.5844 | 0.73711 | 134.6429 | 768.2582 | 478.6462 | 1.0064 | -0.002749 | 0.73908 | 0.73904 | 12.6465 | 158051 | 1005-5 | 8 | 128 | 12.64
2020-11-11 | 16:19 | 178085 | 49.4647 | 7192.8979 | 5285 | 20 | 98.6108 | 121.8613 | 569.0271 | 101.7038 | 102.9246 | 556.5487 | 5.3278 | 86.9284 | 5.4846 | 0.73745 | 1.5083 | 96.1019 | 395.1832 | 117.349 | 70.1336 | 31.3745 | 1799.5248 | 26.7559 | 25.0375 | 89.9309 | 40.4809 | 49.9816 | 90.2007 | 89.6333 | 88.3661 | 89.9806 | 80.0934 | 41.7321 | 94.6673 | 98.1461 | 90.5058 | 198.2363 | 84.186 | 89.917 | 0.0008081 | 90 | 0.8324 | -0.0006283 | 0.73739 | 12.8983 | 102.9236 | 103.9394 | 1.5087 | 18.7278 | 86.2886 | 0.74479 | 134.614 | 0.46756 | 0.44932 | 27.1657 | 18.7286 | 2.1228 | 3.6592 | 7.2264 | 5.3669 | 0.21766 | 5.3415 | 0.0091029 | 0 | 0 | 1 | 3.1277 | 6.8316 | 0.84712 | 0.2 | 42.455 | 36.5916 | 0.73745 | 134.6374 | 773.3051 | 484.9835 | 1.0064 | -0.002749 | 0.73942 | 0.73936 | 12.5971 | 158051 | 1005-5 | 8 | 128 | 12.64
2020-11-11 | 16:20 | 178115 | 49.473 | 7192.9062 | 5315 | 20 | 98.6138 | 121.892 | 569.657 | 101.7998 | 103.0268 | 556.5775 | 5.3172 | 87.0441 | 5.4887 | 0.73724 | 1.4865 | 96.1371 | 394.6602 | 117.0891 | 69.7746 | 31.2124 | 1799.11 | 26.7436 | 25.0537 | 89.9242 | 40.4772 | 50.0025 | 90.1924 | 89.6274 | 88.3692 | 89.9862 | 80.0944 | 41.7271 | 94.6724 | 98.202 | 90.4987 | 198.2745 | 84.2998 | 89.9099 | 0.0008088 | 90 | 0.8324 | -0.0006283 | 0.73718 | 12.9304 | 103.037 | 103.9388 | 1.4762 | 18.276 | 86.334 | 0.74284 | 134.6467 | 0.46896 | 0.44976 | 29.9861 | 18.2761 | 2.1159 | 3.6629 | 7.1589 | 5.3962 | 0.21263 | 5.3568 | 0.021353 | 0 | 0 | 1 | 3.1124 | 6.8645 | 0.83481 | 0.2 | 42.3179 | 36.6287 | 0.73724 | 134.6413 | 768.8653 | 481.7122 | 1.0064 | -0.002749 | 0.73921 | 0.73915 | 12.6292 | 158051 | 1005-5 | 8 | 128 | 12.64
2020-11-11 | 16:20 | 178145 | 49.4814 | 7192.9146 | 5345 | 20 | 98.6126 | 121.8737 | 567.4866 | 101.6439 | 102.8697 | 556.536 | 5.2398 | 86.9725 | 5.4873 | 0.73686 | 1.5111 | 95.4949 | 392.9178 | 117.0804 | 67.9984 | 31.1994 | 1799.6149 | 26.7474 | 24.9519 | 89.9301 | 40.4727 | 49.9869 | 90.204 | 89.6481 | 88.3529 | 89.9705 | 80.0627 | 41.7147 | 94.657 | 98.2706 | 90.5074 | 198.407 | 84.2289 | 89.926 | 0.0008088 | 90 | 0.8324 | -0.0006283 | 0.73681 | 12.9879 | 102.888 | 103.8564 | 1.5128 | 18.756 | 86.2992 | 0.74392 | 134.6676 | 0.45888 | 0.43902 | 27.2945 | 18.7509 | 2.1128 | 3.6593 | 7.2643 | 5.3511 | 0.22669 | 5.3636 | 0 | 0 | 0 | 1 | 3.1531 | 6.8767 | 0.84466 | 0.2 | 42.2565 | 36.5926 | 0.73686 | 134.6478 | 774.5999 | 478.7757 | 1.0064 | -0.002749 | 0.73882 | 0.73878 | 12.6868 | 158051 | 1005-5 | 8 | 128 | 12.64
2020-11-11 | 16:21 | 178175 | 49.4897 | 7192.9229 | 5375 | 20 | 98.6134 | 121.8328 | 569.0237 | 101.536 | 102.6637 | 556.4947 | 5.2859 | 86.848 | 5.4843 | 0.73696 | 1.5036 | 95.6945 | 395.0274 | 117.3039 | 66.7984 | 31.1755 | 1799.6617 | 26.7429 | 24.9933 | 89.9218 | 40.4724 | 49.9725 | 90.2038 | 89.6567 | 88.3515 | 89.9801 | 80.038 | 41.6911 | 94.6718 | 98.3135 | 90.4943 | 199.0763 | 84.1058 | 89.9303 | 0.000807 | 90 | 0.8324 | -0.0006283 | 0.73692 | 12.9708 | 102.6598 | 103.8776 | 1.5032 | 18.6568 | 86.3132 | 0.74471 | 134.6049 | 0.47323 | 0.45452 | 27.5393 | 18.6592 | 2.1119 | 3.6599 | 7.4333 | 5.2973 | 0.2185 | 5.3804 | 0.028951 | 0 | 0 | 1 | 3.1379 | 6.8944 | 0.85563 | 0.2 | 42.2385 | 36.5986 | 0.73696 | 134.6457 | 767.7281 | 480.6922 | 1.0064 | -0.002749 | 0.73893 | 0.73889 | 12.6697 | 158051 | 1005-5 | 8 | 128 | 12.64
2020-11-11 | 16:21 | 178205 | 49.498 | 7192.9312 | 5405 | 20 | 98.6146 | 121.8323 | 569.313 | 101.5404 | 102.9497 | 556.7921 | 5.2804 | 86.7465 | 5.4812 | 0.73802 | 1.4633 | 95.9018 | 394.3845 | 117.2812 | 68.3082 | 31.1289 | 1799.8294 | 26.7406 | 24.9734 | 89.9323 | 40.4646 | 49.9888 | 90.2177 | 89.646 | 88.3533 | 89.991 | 80.0508 | 41.6849 | 94.6613 | 98.3667 | 90.5154 | 198.7571 | 84.0059 | 89.9318 | 0.0008071 | 90 | 0.8324 | -0.0006283 | 0.73798 | 12.8087 | 102.9465 | 103.9044 | 1.4928 | 18.5677 | 86.3457 | 0.74632 | 134.588 | 0.46536 | 0.44791 | 24.6881 | 18.5678 | 2.108 | 3.6675 | 7.2692 | 5.3025 | 0.20872 | 5.385 | 0.027249 | 0 | 0 | 1 | 3.1448 | 6.9243 | 0.84678 | 0.2 | 42.1597 | 36.6746 | 0.73802 | 134.6265 | 763.2688 | 480.6177 | 1.0064 | -0.002749 | 0.73999 | 0.73995 | 12.5074 | 158051 | 1005-5 | 8 | 128 | 12.64
2020-11-11 | 16:22 | 178235 | 49.5064 | 7192.9395 | 5435 | 20 | 98.6154 | 121.83 | 569.579 | 101.5864 | 103.0888 | 556.2687 | 5.2929 | 86.9438 | 5.4831 | 0.73821 | 1.4846 | 95.9116 | 394.8726 | 117.0528 | 69.2667 | 31.1502 | 1799.2235 | 26.7477 | 24.9434 | 89.9353 | 40.4629 | 50.0257 | 90.2257 | 89.6707 | 88.3631 | 89.9997 | 80.0599 | 41.6842 | 94.6634 | 98.4129 | 90.5176 | 198.6487 | 84.2023 | 89.9482 | 0.0008079 | 90 | 0.8324 | -0.0006283 | 0.73818 | 12.7785 | 103.0859 | 103.909 | 1.4845 | 18.4278 | 86.3277 | 0.74482 | 134.6145 | 0.46661 | 0.45027 | 27.383 | 18.4221 | 2.1037 | 3.663 | 7.1791 | 5.297 | 0.20052 | 5.3928 | 0.012952 | 0 | 0 | 1 | 3.1581 | 6.9202 | 0.8238 | 0.2 | 42.0746 | 36.6297 | 0.73821 | 134.6226 | 782.2297 | 480.069 | 1.0064 | -0.002749 | 0.74018 | 0.74015 | 12.4771 | 158051 | 1005-5 | 8 | 128 | 12.64
2020-11-11 | 16:22 | 178265 | 49.5147 | 7192.9478 | 5465 | 20 | 98.6173 | 121.8247 | 569.5522 | 101.5433 | 103.036 | 556.8627 | 5.3185 | 87.1395 | 5.487 | 0.73804 | 1.5077 | 95.9743 | 394.8363 | 117.5425 | 68.8162 | 31.1688 | 1799.8066 | 26.7429 | 24.8515 | 89.8962 | 40.4702 | 50.012 | 90.2155 | 89.6737 | 88.3598 | 90.0001 | 80.0194 | 41.6821 | 94.6635 | 98.4658 | 90.518 | 198.6425 | 84.396 | 89.9446 | 0.0008095 | 90 | 0.8324 | -0.0006283 | 0.73801 | 12.8042 | 103.0448 | 103.9296 | 1.5065 | 18.683 | 86.3381 | 0.7441 | 134.6327 | 0.47546 | 0.45543 | 28.0632 | 18.6846 | 2.0946 | 3.6587 | 7.2032 | 5.2905 | 0.19991 | 5.4322 | 0.020092 | 0 | 0 | 1 | 3.2079 | 6.9374 | 0.83118 | 0.2 | 41.8925 | 36.5873 | 0.73804 | 134.6257 | 768.561 | 489.5533 | 1.0064 | -0.002749 | 0.74002 | 0.73998 | 12.5029 | 158051 | 1005-5 | 8 | 128 | 12.64
2020-11-11 | 16:23 | 178295 | 49.523 | 7192.9561 | 5495 | 20 | 98.6161 | 121.8273 | 568.9709 | 101.4888 | 102.8028 | 556.5009 | 5.3009 | 86.8694 | 5.4929 | 0.73761 | 1.507 | 96.0376 | 394.6756 | 117.1033 | 66.7924 | 31.1571 | 1799.3853 | 26.7467 | 24.8935 | 89.8829 | 40.4625 | 50.0125 | 90.2005 | 89.6564 | 88.3545 | 90.0008 | 80.0357 | 41.6821 | 94.6438 | 98.503 | 90.5007 | 198.6712 | 84.123 | 89.9284 | 0.0008071 | 90 | 0.8324 | -0.0006283 | 0.73756 | 12.8726 | 102.7968 | 103.9176 | 1.5095 | 18.6703 | 86.2794 | 0.7421 | 134.6971 | 0.45183 | 0.43394 | 29.0623 | 18.6728 | 2.0941 | 3.6587 | 7.3683 | 5.282 | 0.19951 | 5.4571 | 0.0045355 | 0 | 0 | 1 | 3.2059 | 6.9648 | 0.82976 | 0.2 | 41.8826 | 36.5873 | 0.73761 | 134.6341 | 757.8328 | 488.7153 | 1.0064 | -0.002749 | 0.73958 | 0.73953 | 12.5713 | 158051 | 1005-5 | 8 | 128 | 12.64
2020-11-11 | 16:23 | 178325 | 49.5314 | 7192.9644 | 5525 | 20 | 98.6196 | 121.8604 | 568.9516 | 101.5457 | 102.876 | 556.3976 | 5.2811 | 87.049 | 5.489 | 0.73814 | 1.5082 | 96.0011 | 393.9785 | 116.9953 | 67.0176 | 31.1925 | 1799.3176 | 26.7426 | 24.8598 | 89.8715 | 40.4528 | 49.9973 | 90.1826 | 89.6595 | 88.3451 | 89.9929 | 80.0316 | 41.6803 | 94.6419 | 98.5376 | 90.4675 | 198.6193 | 84.3045 | 89.921 | 0.0008092 | 90 | 0.8324 | -0.0006283 | 0.73809 | 12.7919 | 102.8751 | 103.8853 | 1.5088 | 18.7117 | 86.3202 | 0.7441 | 134.6113 | 0.47079 | 0.45387 | 27.5752 | 18.7111 | 2.0877 | 3.6582 | 7.3398 | 5.2736 | 0.20663 | 5.4838 | 0.0075089 | 0 | 0 | 1 | 3.2401 | 6.9953 | 0.83912 | 0.2 | 41.7538 | 36.5821 | 0.73814 | 134.6248 | 774.0647 | 488.2681 | 1.0064 | -0.002749 | 0.74011 | 0.74006 | 12.4905 | 158051 | 1005-5 | 8 | 128 | 12.64
2020-11-11 | 16:24 | 178355 | 49.5397 | 7192.9731 | 5555 | 20 | 98.6181 | 121.8293 | 569.608 | 101.407 | 102.7195 | 556.6838 | 5.3234 | 86.6393 | 5.4934 | 0.73794 | 1.5083 | 96.0297 | 394.5914 | 117.2292 | 66.9793 | 31.1129 | 1799.9027 | 26.7452 | 24.8726 | 89.8743 | 40.4504 | 50.0166 | 90.1786 | 89.664 | 88.3449 | 89.9829 | 80.0262 | 41.675 | 94.6315 | 98.5743 | 90.4735 | 198.6453 | 83.8926 | 89.9213 | 0.0008046 | 90 | 0.8324 | -0.0006283 | 0.73789 | 12.8217 | 102.7249 | 103.9431 | 1.5161 | 18.8374 | 86.3105 | 0.74548 | 134.6261 | 0.47075 | 0.45339 | 26.0542 | 18.8422 | 2.0933 | 3.659 | 7.4601 | 5.2671 | 0.2158 | 5.5011 | 0.028442 | 0 | 0 | 1 | 3.2538 | 7.0235 | 0.82654 | 0.2 | 41.8659 | 36.5904 | 0.73794 | 134.6283 | 766.3838 | 488.7751 | 1.0064 | -0.002749 | 0.73992 | 0.73987 | 12.5204 | 158051 | 1005-5 | 8 | 128 | 12.64
2020-11-11 | 16:24 | 178385 | 49.548 | 7192.9814 | 5585 | 20 | 98.6198 | 121.7971 | 569.4751 | 101.4017 | 102.9078 | 556.189 | 5.2675 | 86.9271 | 5.4795 | 0.73793 | 1.494 | 96.0041 | 395.3732 | 116.6734 | 67.8657 | 31.1838 | 1799.2664 | 26.7418 | 24.8764 | 89.8559 | 40.4463 | 50.0006 | 90.1753 | 89.6301 | 88.3423 | 89.9668 | 80.01 | 41.6728 | 94.6082 | 98.6192 | 90.4529 | 198.6708 | 84.1874 | 89.9027 | 0.0008073 | 90 | 0.8324 | -0.0006283 | 0.73787 | 12.825 | 102.9076 | 103.8828 | 1.4725 | 18.2693 | 86.2854 | 0.74442 | 134.5925 | 0.47014 | 0.45427 | 28.4062 | 18.2677 | 2.0876 | 3.6601 | 7.366 | 5.2563 | 0.2309 | 5.5341 | 0 | 0 | 0 | 1 | 3.2741 | 7.0602 | 0.83611 | 0.2 | 41.7522 | 36.6014 | 0.73793 | 134.629 | 766.187 | 490.4087 | 1.0064 | -0.002749 | 0.73991 | 0.73985 | 12.5237 | 158051 | 1005-5 | 8 | 128 | 12.64
2020-11-11 | 16:25 | 178415 | 49.5564 | 7192.9897 | 5615 | 20 | 98.6216 | 121.8061 | 569.4279 | 101.4428 | 103.069 | 556.9062 | 5.2943 | 87.043 | 5.4915 | 0.73779 | 1.5045 | 95.9734 | 394.6487 | 117.483 | 68.8116 | 31.1635 | 1799.7013 | 26.738 | 24.9168 | 89.8551 | 40.4473 | 49.9802 | 90.1795 | 89.6581 | 88.3239 | 89.9695 | 80.0128 | 41.6724 | 94.6048 | 98.674 | 90.4345 | 198.7475 | 84.2973 | 89.9188 | 0.0008083 | 90 | 0.8324 | -0.0006283 | 0.73774 | 12.8455 | 103.0637 | 103.9163 | 1.4957 | 18.5092 | 86.3195 | 0.74249 | 134.6271 | 0.47736 | 0.46014 | 30.1573 | 18.5095 | 2.0829 | 3.6583 | 7.2647 | 5.2474 | 0.2326 | 5.5568 | 0.015072 | 0 | 0 | 1 | 3.2746 | 7.0753 | 0.8477 | 0.2 | 41.6584 | 36.5831 | 0.73779 | 134.6311 | 753.456 | 489.1296 | 1.0064 | -0.002749 | 0.73976 | 0.73971 | 12.5442 | 158051 | 1005-5 | 8 | 128 | 12.64
2020-11-11 | 16:25 | 178445 | 49.5647 | 7192.998 | 5645 | 20 | 98.6199 | 121.8454 | 569.9501 | 101.4315 | 103.1771 | 556.0561 | 5.2967 | 87.0997 | 5.4901 | 0.73748 | 1.5024 | 96.0217 | 394.5961 | 117.1846 | 69.9247 | 31.0153 | 1799.7903 | 26.7419 | 24.9491 | 89.8559 | 40.4532 | 49.9846 | 90.181 | 89.615 | 88.3343 | 89.9701 | 79.9962 | 41.6752 | 94.5898 | 98.7125 | 90.4478 | 198.7761 | 84.3547 | 89.898 | 0.0008093 | 90 | 0.8324 | -0.0006283 | 0.73742 | 12.8945 | 103.1787 | 103.9164 | 1.5059 | 18.642 | 86.3094 | 0.74273 | 134.6698 | 0.4581 | 0.43858 | 28.7629 | 18.6378 | 2.0756 | 3.6587 | 7.1809 | 5.2418 | 0.23332 | 5.5778 | 0.012415 | 0 | 0 | 1 | 3.2677 | 7.1178 | 0.8474 | 0.2 | 41.5119 | 36.587 | 0.73748 | 134.6373 | 766.761 | 489.4006 | 1.0064 | -0.002749 | 0.73945 | 0.73939 | 12.5933 | 158051 | 1005-5 | 8 | 128 | 12.64
2020-11-11 | 16:26 | 178475 | 49.573 | 7193.0063 | 5675 | 20 | 98.6219 | 121.813 | 569.9706 | 101.3466 | 103.241 | 556.7697 | 5.2859 | 87.1607 | 5.4941 | 0.73822 | 1.5092 | 95.9914 | 395.6994 | 117.0513 | 69.8885 | 31.3388 | 1799.5067 | 26.7476 | 25.0195 | 89.8508 | 40.4579 | 49.9909 | 90.1781 | 89.6418 | 88.3322 | 89.9726 | 80.0298 | 41.6838 | 94.5981 | 98.7874 | 90.4615 | 198.7823 | 84.4136 | 89.9099 | 0.0008097 | 90 | 0.8324 | -0.0006283 | 0.73816 | 12.7805 | 103.2361 | 103.9105 | 1.5064 | 18.6818 | 86.3066 | 0.74409 | 134.615 | 0.46604 | 0.44594 | 27.8326 | 18.6847 | 2.0665 | 3.6575 | 7.1156 | 5.228 | 0.23228 | 5.6023 | 0.010183 | 0 | 0 | 1 | 3.2438 | 7.137 | 0.84407 | 0.2 | 41.3306 | 36.5754 | 0.73822 | 134.6236 | 768.4354 | 488.2398 | 1.0064 | -0.002749 | 0.74019 | 0.74014 | 12.4792 | 158051 | 1005-5 | 8 | 128 | 12.64
2020-11-11 | 16:26 | 178505 | 49.5814 | 7193.0146 | 5705 | 20 | 98.6215 | 121.8464 | 569.6516 | 101.3309 | 102.936 | 556.8875 | 5.2961 | 86.9859 | 5.4928 | 0.73816 | 1.5053 | 95.97 | 395.0931 | 117.5316 | 68.0865 | 31.2438 | 1799.111 | 26.7483 | 25.169 | 89.8528 | 40.451 | 49.9821 | 90.1813 | 89.62 | 88.3248 | 89.9759 | 80.0552 | 41.6891 | 94.6053 | 98.8494 | 90.4515 | 198.7675 | 84.2395 | 89.9006 | 0.0008083 | 90 | 0.8324 | -0.0006283 | 0.7381 | 12.7906 | 102.9383 | 103.9135 | 1.5015 | 18.6061 | 86.3056 | 0.74352 | 134.6195 | 0.47186 | 0.45592 | 28.7573 | 18.6023 | 2.0605 | 3.6584 | 7.2975 | 5.223 | 0.22932 | 5.6228 | 0.012073 | 0 | 0 | 1 | 3.1707 | 7.1743 | 0.84955 | 0.2 | 41.2097 | 36.584 | 0.73816 | 134.625 | 756.9345 | 488.8082 | 1.0064 | -0.002749 | 0.74013 | 0.74007 | 12.4892 | 158051 | 1005-5 | 8 | 128 | 12.64
2020-11-11 | 16:27 | 178535 | 49.5897 | 7193.0229 | 5735 | 20 | 98.6221 | 121.8253 | 569.6912 | 101.2263 | 102.8801 | 556.6131 | 5.2971 | 86.8276 | 5.4848 | 0.73753 | 1.5089 | 95.9962 | 394.8547 | 118.0458 | 68.3509 | 31.1604 | 1799.5029 | 26.7516 | 25.0354 | 89.8483 | 40.4531 | 49.9996 | 90.1803 | 89.6383 | 88.3368 | 89.9662 | 80.0213 | 41.6985 | 94.604 | 98.9226 | 90.4596 | 198.7696 | 84.0852 | 89.9093 | 0.0008057 | 90 | 0.8324 | -0.0006283 | 0.73747 | 12.8868 | 102.8891 | 103.9196 | 1.4784 | 18.2601 | 86.3316 | 0.74108 | 134.6932 | 0.35834 | 0.33973 | 22.2871 | 18.2673 | 2.0637 | 3.6574 | 7.344 | 5.2143 | 0.23854 | 5.6487 | 0.013858 | 0 | 0 | 1 | 3.2085 | 7.1958 | 0.83922 | 0.2 | 41.2747 | 36.5739 | 0.73753 | 134.6362 | 760.8787 | 491.4482 | 1.0064 | -0.002749 | 0.7395 | 0.73944 | 12.5855 | 158051 | 1005-5 | 8 | 128 | 12.64
2020-11-11 | 16:27 | 178565 | 49.598 | 7193.0312 | 5765 | 20 | 98.6236 | 121.8426 | 569.4526 | 101.2992 | 102.8232 | 556.598 | 5.2863 | 86.7231 | 5.4793 | 0.737 | 1.4861 | 96.0188 | 394.7699 | 117.2784 | 66.4298 | 31.1729 | 1799.7209 | 26.7563 | 24.9626 | 89.8352 | 40.4547 | 50.0099 | 90.1856 | 89.6415 | 88.3312 | 89.9736 | 80.0109 | 41.6977 | 94.6068 | 98.9694 | 90.4594 | 198.6568 | 83.9834 | 89.9136 | 0.0008059 | 90 | 0.8324 | -0.0006283 | 0.73695 | 12.9664 | 102.8295 | 103.9132 | 1.4753 | 18.2881 | 86.2589 | 0.74378 | 134.6483 | 0.46329 | 0.44426 | 28.1484 | 18.2838 | 2.0636 | 3.6616 | 7.3997 | 5.209 | 0.23397 | 5.6816 | 0.0020381 | 0 | 0 | 1 | 3.2368 | 7.2199 | 0.83273 | 0.2 | 41.2715 | 36.6162 | 0.737 | 134.6455 | 757.3168 | 488.8151 | 1.0064 | -0.002749 | 0.73897 | 0.73892 | 12.6652 | 158051 | 1005-5 | 8 | 128 | 12.64
2020-11-11 | 16:28 | 178595 | 49.6064 | 7193.0396 | 5795 | 20 | 98.6226 | 121.8226 | 568.9846 | 101.2188 | 102.7644 | 556.708 | 5.3006 | 86.6944 | 5.4846 | 0.73696 | 1.5089 | 95.9787 | 394.0798 | 117.154 | 67.0215 | 31.0768 | 1799.3033 | 26.7536 | 24.9337 | 89.8559 | 40.4569 | 50.0277 | 90.186 | 89.6446 | 88.3215 | 89.9596 | 80.0148 | 41.7002 | 94.6057 | 99.0286 | 90.4586 | 198.7219 | 83.9521 | 89.9153 | 0.0008054 | 90 | 0.8324 | -0.0006283 | 0.73691 | 12.9723 | 102.7662 | 103.9274 | 1.5068 | 18.68 | 86.3067 | 0.74383 | 134.631 | 0.47123 | 0.4531 | 28.1779 | 18.6787 | 2.0688 | 3.6577 | 7.4659 | 5.2 | 0.25157 | 5.6901 | 0.0039379 | 0 | 0.0001366 | 1 | 3.2603 | 7.2433 | 0.82073 | 0.2 | 41.3767 | 36.5772 | 0.73696 | 134.6462 | 751.3701 | 486.3713 | 1.0064 | -0.002749 | 0.73893 | 0.73888 | 12.6711 | 158051 | 1005-5 | 8 | 128 | 12.64
2020-11-11 | 16:28 | 178625 | 49.6147 | 7193.0479 | 5825 | 20 | 98.6226 | 121.8037 | 569.0057 | 101.1497 | 102.7916 | 556.5621 | 5.2676 | 86.7583 | 5.4889 | 0.73748 | 1.4877 | 95.9199 | 395.1611 | 117.3437 | 67.1186 | 31.1801 | 1799.4437 | 26.7645 | 24.9792 | 89.8662 | 40.4577 | 50.0327 | 90.2096 | 89.6566 | 88.3057 | 89.9491 | 80.0103 | 41.697 | 94.6089 | 99.0791 | 90.4606 | 198.6673 | 84.0138 | 89.9331 | 0.0008065 | 90 | 0.8324 | -0.0006283 | 0.73744 | 12.8908 | 102.7942 | 103.8883 | 1.4817 | 18.3825 | 86.3107 | 0.7444 | 134.6101 | 0.46675 | 0.44886 | 27.4495 | 18.376 | 2.0664 | 3.6608 | 7.4764 | 5.1878 | 0.26725 | 5.7043 | 0.0007775 | 0 | 0 | 1 | 3.2513 | 7.2501 | 0.81529 | 0.2 | 41.3282 | 36.6077 | 0.73748 | 134.6362 | 776.5397 | 487.1669 | 1.0064 | -0.002749 | 0.73945 | 0.73941 | 12.5896 | 158051 | 1005-5 | 8 | 128 | 12.64
2020-11-11 | 16:29 | 178655 | 49.623 | 7193.0562 | 5855 | 20 | 98.6264 | 121.8378 | 569.0029 | 101.1606 | 102.9037 | 556.2612 | 5.2966 | 86.6899 | 5.4885 | 0.73737 | 1.5087 | 95.9939 | 394.332 | 116.564 | 67.732 | 31.1302 | 1799.1323 | 26.7657 | 24.9862 | 89.9039 | 40.4619 | 50.0378 | 90.2393 | 89.6974 | 88.3106 | 89.9512 | 80.0155 | 41.7004 | 94.6226 | 99.1407 | 90.4833 | 198.6747 | 83.9457 | 89.9684 | 0.0008051 | 90 | 0.8324 | -0.0006283 | 0.73735 | 12.9047 | 102.9011 | 103.9209 | 1.5147 | 18.7935 | 86.3093 | 0.74444 | 134.6205 | 0.46546 | 0.44788 | 26.5318 | 18.7965 | 2.0696 | 3.658 | 7.4214 | 5.1851 | 0.27325 | 5.6959 | 0.024057 | 0 | 0 | 1 | 3.2497 | 7.2544 | 0.80973 | 0.2 | 41.3929 | 36.5797 | 0.73737 | 134.6371 | 755.7499 | 487.1258 | 1.0064 | -0.002749 | 0.73934 | 0.73932 | 12.6035 | 158051 | 1005-5 | 8 | 128 | 12.64
2020-11-11 | 16:29 | 178685 | 49.6314 | 7193.0645 | 5885 | 20 | 98.6246 | 121.7807 | 569.9755 | 101.2121 | 103.0736 | 556.8858 | 5.2429 | 87.08 | 5.4782 | 0.73725 | 1.4845 | 95.9135 | 395.0922 | 117.0877 | 68.554 | 31.2721 | 1799.1669 | 26.7685 | 24.9991 | 89.9234 | 40.4708 | 50.0154 | 90.2566 | 89.6762 | 88.3108 | 89.9468 | 80.0099 | 41.7008 | 94.6505 | 99.1826 | 90.4928 | 198.6245 | 84.341 | 89.9664 | 0.0008094 | 90 | 0.8324 | -0.0006283 | 0.73723 | 12.9235 | 103.0671 | 103.876 | 1.4797 | 18.3459 | 86.3047 | 0.74389 | 134.633 | 0.46919 | 0.45083 | 28.2835 | 18.3401 | 2.0586 | 3.6612 | 7.3176 | 5.1729 | 0.28431 | 5.6937 | 0 | 0 | 0 | 1 | 3.2427 | 7.2587 | 0.82118 | 0.2 | 41.1713 | 36.6117 | 0.73725 | 134.6394 | 767.2097 | 482.785 | 1.0064 | -0.002749 | 0.73922 | 0.7392 | 12.6223 | 158051 | 1005-5 | 8 | 128 | 12.64
2020-11-11 | 16:30 | 178715 | 49.6397 | 7193.0728 | 5915 | 20 | 98.6218 | 121.8042 | 569.5784 | 101.0588 | 102.9716 | 556.6421 | 5.2782 | 86.9202 | 5.4821 | 0.73792 | 1.506 | 95.8615 | 395.6393 | 117.094 | 67.9025 | 31.2625 | 1799.4238 | 26.7645 | 24.9431 | 89.9254 | 40.4685 | 50.0204 | 90.2697 | 89.7274 | 88.3024 | 89.9434 | 80.0096 | 41.6958 | 94.6488 | 99.2336 | 90.4953 | 198.5783 | 84.1792 | 89.9986 | 0.0008069 | 90 | 0.8324 | -0.0006283 | 0.73792 | 12.8175 | 102.973 | 103.8931 | 1.5123 | 18.7656 | 86.3455 | 0.74452 | 134.6143 | 0.47137 | 0.45276 | 26.9814 | 18.7668 | 2.0598 | 3.6587 | 7.3785 | 5.1577 | 0.29549 | 5.7043 | 0.0027755 | 0 | 0 | 1 | 3.2724 | 7.2446 | 0.81732 | 0.2 | 41.1959 | 36.587 | 0.73792 | 134.6262 | 765.6164 | 482.6737 | 1.0064 | -0.002749 | 0.73989 | 0.73989 | 12.5162 | 158051 | 1005-5 | 8 | 128 | 12.64
2020-11-11 | 16:30 | 178745 | 49.648 | 7193.0811 | 5945 | 20 | 98.6215 | 121.792 | 568.6932 | 101.138 | 102.8536 | 556.5246 | 5.3024 | 86.6911 | 5.4759 | 0.73788 | 1.485 | 95.8933 | 394.0132 | 116.9916 | 67.5137 | 31.3289 | 1799.2115 | 26.7761 | 24.9216 | 89.925 | 40.4737 | 50.0187 | 90.287 | 89.7484 | 88.3091 | 89.9531 | 80.0067 | 41.6935 | 94.6571 | 99.259 | 90.5245 | 198.603 | 83.9531 | 90.0177 | 0.0008057 | 90 | 0.8324 | -0.0006283 | 0.73789 | 12.8216 | 102.8538 | 103.9279 | 1.505 | 18.6845 | 86.3219 | 0.74489 | 134.6489 | 0.46986 | 0.45107 | 26.7826 | 18.6903 | 2.0571 | 3.6624 | 7.4663 | 5.1547 | 0.295 | 5.7153 | 0.022907 | 0 | 0 | 1 | 3.29 | 7.2345 | 0.8171 | 0.2 | 41.1415 | 36.6245 | 0.73788 | 134.6263 | 765.7005 | 481.8556 | 1.0064 | -0.002749 | 0.73986 | 0.73987 | 12.5203 | 158051 | 1005-5 | 8 | 128 | 12.64
2020-11-11 | 16:31 | 178775 | 49.6564 | 7193.0894 | 5975 | 20 | 98.6228 | 121.8314 | 568.7684 | 101.154 | 102.9282 | 556.6322 | 5.2732 | 86.8019 | 5.4817 | 0.73786 | 1.4979 | 95.8976 | 393.8929 | 116.8409 | 67.1317 | 31.319 | 1799.602 | 26.7896 | 25.0006 | 89.9368 | 40.4712 | 50.0249 | 90.2864 | 89.7178 | 88.3113 | 89.9533 | 80.0338 | 41.704 | 94.6709 | 99.277 | 90.5399 | 198.5635 | 84.0611 | 90.0021 | 0.0008063 | 90 | 0.8324 | -0.0006283 | 0.73786 | 12.8268 | 102.9224 | 103.886 | 1.507 | 18.6756 | 86.3229 | 0.74355 | 134.6366 | 0.46525 | 0.447 | 27.9428 | 18.6838 | 2.0564 | 3.6602 | 7.4369 | 5.1475 | 0.30255 | 5.7171 | 0.0033749 | 0 | 0 | 1 | 3.2604 | 7.2368 | 0.81239 | 0.2 | 41.1282 | 36.6015 | 0.73786 | 134.6273 | 760.0721 | 480.0909 | 1.0064 | -0.002749 | 0.73983 | 0.73983 | 12.5255 | 158051 | 1005-5 | 8 | 128 | 12.64
2020-11-11 | 16:31 | 178805 | 49.6647 | 7193.0981 | 6005 | 20 | 98.6231 | 121.8523 | 569.4282 | 101.0216 | 102.8667 | 556.5879 | 5.2898 | 86.9148 | 5.4749 | 0.73792 | 1.5084 | 96.0257 | 394.8858 | 117.4751 | 68.4679 | 31.131 | 1799.8436 | 26.7807 | 25.0098 | 89.9441 | 40.4799 | 50.014 | 90.2854 | 89.7098 | 88.3176 | 89.9522 | 80.0444 | 41.7083 | 94.6672 | 99.2972 | 90.531 | 198.6525 | 84.1773 | 89.9976 | 0.0008073 | 90 | 0.8324 | -0.0006283 | 0.73792 | 12.8175 | 102.8644 | 103.908 | 1.4947 | 18.5127 | 86.3779 | 0.74315 | 134.6041 | 0.3696 | 0.3627 | 22.1773 | 18.5144 | 2.0529 | 3.6574 | 7.4904 | 5.1505 | 0.31046 | 5.721 | 0.0030393 | 0 | 0 | 1 | 3.256 | 7.2399 | 0.81756 | 0.2 | 41.0575 | 36.5742 | 0.73792 | 134.6262 | 759.8431 | 481.2399 | 1.0064 | -0.002749 | 0.7399 | 0.73989 | 12.5163 | 158051 | 1005-5 | 8 | 128 | 12.64
2020-11-11 | 16:32 | 178835 | 49.673 | 7193.1064 | 2435 | 20 | 98.6238 | 121.8256 | 568.7131 | 101.1718 | 103.0254 | 556.575 | 5.3189 | 86.662 | 5.4789 | 0.73774 | 1.5084 | 96.1681 | 393.7961 | 116.8427 | 68.2413 | 31.126 | 1799.4719 | 26.7771 | 25.0411 | 89.94 | 40.478 | 50.0275 | 90.2891 | 89.7662 | 88.308 | 89.9375 | 80.0502 | 41.7147 | 94.6707 | 99.2959 | 90.5253 | 198.3985 | 83.9226 | 90.0276 | 0.0008049 | 90 | 0.8324 | -0.0006283 | 0.73776 | 12.8423 | 103.0216 | 103.9419 | 1.5088 | 18.7189 | 86.3673 | 0.74441 | 134.6345 | 0.46627 | 0.45211 | 26.8102 | 18.7208 | 2.0545 | 3.6576 | 7.3901 | 5.1886 | 0.33069 | 5.7325 | 0.016978 | 0 | 0 | 1 | 3.242 | 7.2165 | 0.80835 | 0.2 | 41.0908 | 36.5765 | 0.73774 | 134.6286 | 766.4033 | 482.5934 | 1.0064 | -0.002749 | 0.73971 | 0.73973 | 12.5411 | 158051 | 1005-5 | 8 | 128 | 12.64
2020-11-11 | 16:32 | 178865 | 49.6814 | 7193.1147 | 2465 | 20 | 98.6272 | 121.8581 | 569.4658 | 101.1487 | 103.1422 | 556.3572 | 5.2755 | 86.9952 | 5.4824 | 0.73734 | 1.5035 | 96.1661 | 394.4815 | 117.2051 | 69.2754 | 31.1957 | 1799.2766 | 26.7774 | 25.0092 | 89.8714 | 40.4754 | 50.045 | 90.2577 | 89.6997 | 88.3241 | 89.9519 | 80.0584 | 41.7167 | 94.6663 | 99.2981 | 90.4825 | 198.4061 | 84.254 | 89.9787 | 0.0008087 | 90 | 0.8324 | -0.0006283 | 0.73733 | 12.9081 | 103.1525 | 103.9031 | 1.5131 | 18.684 | 86.4006 | 0.7409 | 134.6854 | 0.44572 | 0.43162 | 29.1284 | 18.6789 | 2.0449 | 3.6578 | 7.2983 | 5.2171 | 0.32586 | 5.7938 | 0 | 0 | 0 | 1 | 3.2522 | 7.2464 | 0.79614 | 0.2 | 40.8974 | 36.5781 | 0.73734 | 134.6373 | 758.6289 | 482.2518 | 1.0064 | -0.002749 | 0.73931 | 0.7393 | 12.6069 | 158051 | 1005-5 | 8 | 128 | 12.64
2020-11-11 | 16:33 | 178895 | 49.6897 | 7193.123 | 2495 | 20 | 98.6238 | 121.7968 | 569.2723 | 100.9869 | 103.019 | 556.7426 | 5.2903 | 86.5701 | 5.4843 | 0.73726 | 1.4893 | 96.2114 | 395.2015 | 116.8043 | 69.6638 | 31.1779 | 1799.7135 | 26.7792 | 25.0587 | 89.854 | 40.4788 | 50.0295 | 90.2324 | 89.7172 | 88.3315 | 89.9567 | 80.0682 | 41.7339 | 94.6367 | 99.3076 | 90.4616 | 198.3548 | 83.8279 | 89.9748 | 0.0008043 | 90 | 0.8324 | -0.0006283 | 0.73724 | 12.9215 | 103.0232 | 103.9143 | 1.5081 | 18.7075 | 86.338 | 0.74429 | 134.6243 | 0.46443 | 0.44637 | 25.9268 | 18.7046 | 2.0521 | 3.6618 | 7.3714 | 5.2468 | 0.32858 | 5.8262 | 0 | 0 | 0 | 1 | 3.2232 | 7.2626 | 0.80316 | 0.2 | 41.0415 | 36.6181 | 0.73726 | 134.639 | 763.6005 | 483.2171 | 1.0064 | -0.002749 | 0.73923 | 0.73921 | 12.6203 | 158051 | 1005-5 | 8 | 128 | 12.64
2020-11-11 | 16:33 | 178925 | 49.698 | 7193.1313 | 2525 | 20 | 98.6185 | 121.8412 | 569.6142 | 101.0305 | 103.1404 | 556.7883 | 5.2911 | 86.7087 | 5.4787 | 0.73773 | 1.4683 | 96.3515 | 394.856 | 116.5228 | 69.8198 | 31.377 | 1799.1322 | 26.7801 | 25.1349 | 89.788 | 40.4785 | 50.0191 | 90.1934 | 89.6644 | 88.3373 | 89.972 | 80.0776 | 41.7492 | 94.6139 | 99.3206 | 90.4169 | 198.3204 | 83.9694 | 89.9289 | 0.000806 | 90 | 0.8324 | -0.0006283 | 0.73769 | 12.8533 | 103.1389 | 103.9101 | 1.4608 | 18.1096 | 86.3226 | 0.74381 | 134.6063 | 0.46548 | 0.44596 | 28.1991 | 18.1064 | 2.0502 | 3.6645 | 7.2789 | 5.2862 | 0.31971 | 5.9013 | 0 | 0 | 0 | 1 | 3.179 | 7.3008 | 0.80795 | 0.2 | 41.0036 | 36.6454 | 0.73773 | 134.6319 | 771.8634 | 490.5383 | 1.0064 | -0.002749 | 0.7397 | 0.73966 | 12.5521 | 158051 | 1005-5 | 8 | 128 | 12.64
2020-11-11 | 16:34 | 178955 | 49.7064 | 7193.1396 | 2555 | 20 | 98.622 | 121.8171 | 569.4731 | 100.9132 | 102.9165 | 556.9366 | 5.3498 | 86.7659 | 5.4927 | 0.73667 | 1.5082 | 96.2464 | 394.3909 | 116.6844 | 68.8013 | 31.3413 | 1799.5708 | 26.7752 | 25.1675 | 89.7762 | 40.4881 | 49.9931 | 90.1694 | 89.6661 | 88.3593 | 89.9671 | 80.0693 | 41.7601 | 94.5837 | 99.3255 | 90.418 | 198.2881 | 84.0196 | 89.9177 | 0.0008059 | 90 | 0.8324 | -0.0006283 | 0.73662 | 13.0168 | 102.9395 | 103.9726 | 1.5166 | 18.5947 | 86.2868 | 0.73563 | 134.7535 | 0.4348 | 0.42019 | 33.3456 | 18.5899 | 2.0516 | 3.6579 | 7.414 | 5.308 | 0.32764 | 5.9418 | 0.040235 | 0 | 0 | 1 | 3.1524 | 7.3295 | 0.8238 | 0.2 | 41.0325 | 36.5792 | 0.73667 | 134.6513 | 766.748 | 488.7965 | 1.0064 | -0.002749 | 0.73864 | 0.73859 | 12.7156 | 158051 | 1005-5 | 8 | 128 | 12.64
2020-11-11 | 16:34 | 178985 | 49.7147 | 7193.1479 | 2585 | 20 | 98.6254 | 121.8425 | 569.3991 | 100.9772 | 102.7432 | 556.5673 | 5.3111 | 86.4812 | 5.4946 | 0.7358 | 1.4898 | 96.2386 | 395.5773 | 117.1895 | 67.0355 | 31.3295 | 1799.7967 | 26.7771 | 25.0017 | 89.7591 | 40.4877 | 49.9738 | 90.1608 | 89.6074 | 88.3483 | 89.977 | 80.0543 | 41.77 | 94.5713 | 99.3571 | 90.3985 | 198.2069 | 83.7339 | 89.8841 | 0.0008036 | 90 | 0.8324 | -0.0006283 | 0.73573 | 13.1539 | 102.7436 | 103.9314 | 1.4923 | 18.4218 | 86.3532 | 0.74069 | 134.7049 | 0.45013 | 0.43177 | 30.0194 | 18.4213 | 2.0608 | 3.6612 | 7.5552 | 5.3358 | 0.31918 | 5.9877 | 0.0058546 | 0 | 0 | 1 | 3.2127 | 7.3825 | 0.83742 | 0.2 | 41.2161 | 36.6124 | 0.7358 | 134.6681 | 757.9097 | 488.7731 | 1.0064 | -0.002749 | 0.73776 | 0.73769 | 12.8529 | 158051 | 1005-5 | 8 | 128 | 12.64
2020-11-11 | 16:35 | 179015 | 49.723 | 7193.1562 | 2615 | 20 | 98.6221 | 121.8508 | 569.5273 | 100.9967 | 102.8605 | 556.5992 | 5.3446 | 86.3629 | 5.4928 | 0.73547 | 1.503 | 96.3043 | 394.4173 | 116.9044 | 67.6831 | 31.2524 | 1799.252 | 26.7875 | 24.9534 | 89.7567 | 40.49 | 49.9998 | 90.1487 | 89.6156 | 88.3488 | 89.9676 | 80.0461 | 41.7789 | 94.5585 | 99.4129 | 90.4005 | 198.1751 | 83.6165 | 89.8822 | 0.0008016 | 90 | 0.8324 | -0.0006283 | 0.7354 | 13.2048 | 102.8591 | 103.971 | 1.4836 | 18.3489 | 86.2874 | 0.74208 | 134.6706 | 0.47717 | 0.45754 | 30.4461 | 18.3506 | 2.0735 | 3.6587 | 7.5003 | 5.37 | 0.33088 | 6.0255 | 0.040297 | 0 | 0 | 1 | 3.2321 | 7.419 | 0.82238 | 0.2 | 41.4699 | 36.5872 | 0.73547 | 134.6742 | 770.9026 | 490.2039 | 1.0064 | -0.002749 | 0.73743 | 0.73736 | 12.9039 | 158051 | 1005-5 | 8 | 128 | 12.64
2020-11-11 | 16:35 | 179045 | 49.7314 | 7193.1646 | 2645 | 20 | 98.6248 | 121.8671 | 568.9248 | 100.8779 | 102.6945 | 556.8404 | 5.2867 | 86.2677 | 5.4951 | 0.73606 | 1.5079 | 96.2471 | 394.1013 | 116.9741 | 66.6052 | 31.4017 | 1799.5434 | 26.7881 | 24.9049 | 89.7528 | 40.504 | 49.9983 | 90.1391 | 89.618 | 88.3465 | 89.9652 | 80.0486 | 41.792 | 94.5537 | 99.4686 | 90.3891 | 198.0859 | 83.5202 | 89.8786 | 0.0008017 | 90 | 0.8324 | -0.0006283 | 0.73598 | 13.1151 | 102.6957 | 103.9141 | 1.5014 | 18.5855 | 86.2836 | 0.74273 | 134.6227 | 0.47416 | 0.45513 | 28.5213 | 18.5858 | 2.083 | 3.6592 | 7.6367 | 5.3972 | 0.33622 | 6.0656 | 0.0042131 | 0 | 0 | 1 | 3.254 | 7.4627 | 0.82317 | 0.2 | 41.6599 | 36.5924 | 0.73606 | 134.6637 | 764.2593 | 487.7425 | 1.0064 | -0.002749 | 0.73802 | 0.73794 | 12.8141 | 158051 | 1005-5 | 8 | 128 | 12.64
2020-11-11 | 16:36 | 179075 | 49.7397 | 7193.1729 | 2675 | 20 | 98.6223 | 121.8014 | 570.6016 | 100.8647 | 102.8991 | 556.5229 | 5.2367 | 86.3753 | 5.5016 | 0.73548 | 1.5066 | 95.7991 | 395.9666 | 116.6381 | 68.0105 | 31.3002 | 1799.2201 | 26.7836 | 24.9751 | 89.7407 | 40.5074 | 50.0062 | 90.1456 | 89.6014 | 88.3435 | 89.9687 | 80.0401 | 41.8038 | 94.5539 | 99.5263 | 90.3809 | 198.1617 | 83.6245 | 89.8735 | 0.0008021 | 90 | 0.8324 | -0.0006283 | 0.7354 | 13.2039 | 102.9104 | 103.8696 | 1.5074 | 18.6535 | 86.276 | 0.7425 | 134.6875 | 0.46873 | 0.44884 | 29.6149 | 18.6527 | 2.0913 | 3.6592 | 7.5249 | 5.3894 | 0.33611 | 6.1117 | 0 | 0 | 0 | 1 | 3.2306 | 7.4977 | 0.81869 | 0.2 | 41.8252 | 36.5922 | 0.73548 | 134.6742 | 763.3363 | 491.9568 | 1.0064 | -0.002749 | 0.73744 | 0.73736 | 12.903 | 158051 | 1005-5 | 8 | 128 | 12.64
2020-11-11 | 16:36 | 179105 | 49.748 | 7193.1812 | 2705 | 20 | 98.6256 | 121.7953 | 569.2788 | 100.874 | 102.7195 | 556.6908 | 5.1841 | 86.5006 | 5.4941 | 0.73526 | 1.501 | 95.5062 | 395.0978 | 117.0418 | 67.0526 | 31.314 | 1799.4926 | 26.7871 | 25.064 | 89.7356 | 40.5142 | 50.0381 | 90.1471 | 89.5956 | 88.3468 | 89.9723 | 80.044 | 41.7785 | 94.5353 | 99.591 | 90.3791 | 198.9777 | 83.7536 | 89.8714 | 0.0008041 | 90 | 0.8324 | -0.0006283 | 0.73518 | 13.2385 | 102.7167 | 103.8052 | 1.5001 | 18.5577 | 86.2563 | 0.74225 | 134.6308 | 0.46803 | 0.44805 | 29.3405 | 18.5541 | 2.0942 | 3.6597 | 7.6683 | 5.308 | 0.33445 | 6.1538 | 0 | 0 | 0 | 1 | 3.1907 | 7.54 | 0.79785 | 0.2 | 41.8846 | 36.597 | 0.73526 | 134.6783 | 783.7218 | 478.7637 | 1.0064 | -0.002749 | 0.73722 | 0.73714 | 12.9376 | 158051 | 1005-5 | 8 | 128 | 12.64
2020-11-11 | 16:37 | 179135 | 49.7564 | 7193.1895 | 2735 | 20 | 98.6258 | 121.8142 | 569.7206 | 100.7712 | 102.8801 | 556.7345 | 5.2677 | 86.2973 | 5.498 | 0.73609 | 1.5118 | 95.8885 | 395.7508 | 117.6323 | 67.8834 | 31.2594 | 1799.3339 | 26.7904 | 24.9809 | 89.7285 | 40.5141 | 50.0466 | 90.1421 | 89.6008 | 88.3336 | 89.9536 | 80.0356 | 41.7693 | 94.5419 | 99.6475 | 90.365 | 198.8916 | 83.5483 | 89.8715 | 0.0008014 | 90 | 0.8324 | -0.0006283 | 0.73601 | 13.1102 | 102.8684 | 103.896 | 1.5115 | 18.6983 | 86.263 | 0.74226 | 134.6632 | 0.4638 | 0.44614 | 28.2924 | 18.6993 | 2.1066 | 3.6588 | 7.5938 | 5.3097 | 0.35666 | 6.199 | 0.035251 | 0 | 0 | 1 | 3.219 | 7.5793 | 0.79043 | 0.2 | 42.1328 | 36.588 | 0.73609 | 134.6633 | 765.3999 | 484.4767 | 1.0064 | -0.002749 | 0.73805 | 0.73797 | 12.8092 | 158051 | 1005-5 | 8 | 128 | 12.64
2020-11-11 | 16:37 | 179165 | 49.7647 | 7193.1978 | 2765 | 20 | 98.6246 | 121.8046 | 569.9749 | 100.8055 | 102.984 | 556.572 | 5.2987 | 86.4992 | 5.5009 | 0.73673 | 1.508 | 95.8841 | 395.1158 | 116.9819 | 69.4636 | 31.1565 | 1799.7079 | 26.7798 | 24.8723 | 89.7273 | 40.5157 | 50.0362 | 90.1438 | 89.6043 | 88.3309 | 89.9511 | 80.0098 | 41.7756 | 94.5193 | 99.7205 | 90.3569 | 198.8272 | 83.7487 | 89.8741 | 0.0008033 | 90 | 0.8324 | -0.0006283 | 0.73665 | 13.0125 | 102.9771 | 103.9143 | 1.5095 | 18.6981 | 86.2329 | 0.7432 | 134.6356 | 0.4668 | 0.44863 | 27.3401 | 18.7077 | 2.1096 | 3.6594 | 7.5347 | 5.3031 | 0.36592 | 6.2402 | 0.022353 | 0 | 0 | 1 | 3.2709 | 7.6178 | 0.79478 | 0.2 | 42.193 | 36.594 | 0.73673 | 134.6517 | 774.9061 | 479.1716 | 1.0064 | -0.002749 | 0.73869 | 0.73861 | 12.7113 | 158051 | 1005-5 | 8 | 128 | 12.64
2020-11-11 | 16:38 | 179195 | 49.773 | 7193.2061 | 2795 | 20 | 98.6229 | 121.8115 | 569.6763 | 100.7515 | 102.8474 | 556.758 | 5.3022 | 86.7189 | 5.491 | 0.73676 | 1.4725 | 95.8797 | 394.6299 | 117.1839 | 68.4093 | 31.1265 | 1799.6428 | 26.77 | 24.8236 | 89.7253 | 40.5181 | 50.0237 | 90.1404 | 89.5795 | 88.328 | 89.9474 | 80 | 41.7792 | 94.5139 | 99.79 | 90.3354 | 198.8518 | 83.9734 | 89.8599 | 0.0008062 | 90 | 0.8324 | -0.0006283 | 0.73667 | 13.0091 | 102.8511 | 103.9258 | 1.4685 | 18.1673 | 86.2655 | 0.74229 | 134.6699 | 0.46049 | 0.44296 | 29.6865 | 18.1653 | 2.1055 | 3.6653 | 7.6293 | 5.2954 | 0.37744 | 6.2829 | 0.011158 | 0 | 0 | 1 | 3.3138 | 7.6678 | 0.79969 | 0.2 | 42.1097 | 36.6529 | 0.73676 | 134.6516 | 764.8513 | 479.7723 | 1.0064 | -0.002749 | 0.73873 | 0.73864 | 12.7079 | 158051 | 1005-5 | 8 | 128 | 12.64
2020-11-11 | 16:38 | 179225 | 49.7814 | 7193.2144 | 2825 | 20 | 98.6271 | 121.8343 | 569.6501 | 100.6448 | 102.926 | 556.7469 | 5.2798 | 86.4612 | 5.4925 | 0.73686 | 1.505 | 95.8672 | 395.511 | 117.8531 | 69.2146 | 31.0766 | 1799.5789 | 26.7772 | 24.9914 | 89.726 | 40.5274 | 50.0001 | 90.1408 | 89.6282 | 88.3245 | 89.9427 | 80.0049 | 41.7772 | 94.5126 | 99.8694 | 90.3471 | 198.8451 | 83.715 | 89.8845 | 0.0008036 | 90 | 0.8324 | -0.0006283 | 0.73679 | 12.9915 | 102.9142 | 103.9083 | 1.496 | 18.5478 | 86.2767 | 0.74387 | 134.6073 | 0.46745 | 0.44884 | 27.4754 | 18.543 | 2.1156 | 3.6605 | 7.5991 | 5.2857 | 0.38997 | 6.3232 | 0.0012839 | 0 | 0 | 1 | 3.2583 | 7.6878 | 0.81337 | 0.2 | 42.3125 | 36.6052 | 0.73686 | 134.649 | 759.2233 | 482.3117 | 1.0064 | -0.002749 | 0.73882 | 0.73875 | 12.6903 | 158051 | 1005-5 | 8 | 128 | 12.64
2020-11-11 | 16:39 | 179255 | 49.7897 | 7193.2231 | 2855 | 20 | 98.6241 | 121.8079 | 569.7889 | 100.8215 | 102.9574 | 556.4443 | 5.2842 | 86.6087 | 5.4891 | 0.73747 | 1.5064 | 95.9075 | 394.6915 | 117.4448 | 68.571 | 30.9721 | 1799.5275 | 26.765 | 24.9916 | 89.7188 | 40.5342 | 49.9748 | 90.1454 | 89.6045 | 88.3158 | 89.9307 | 79.997 | 41.7778 | 94.4949 | 99.9334 | 90.3483 | 198.7931 | 83.8641 | 89.875 | 0.0008049 | 90 | 0.8324 | -0.0006283 | 0.7374 | 12.8978 | 102.9636 | 103.9148 | 1.5028 | 18.6356 | 86.2361 | 0.74405 | 134.6224 | 0.47052 | 0.45252 | 27.6322 | 18.6413 | 2.1173 | 3.6599 | 7.5785 | 5.2818 | 0.41097 | 6.3712 | 0.017094 | 0 | 0 | 1 | 3.2579 | 7.7357 | 0.83014 | 0.2 | 42.3465 | 36.599 | 0.73747 | 134.6382 | 778.2362 | 481.9308 | 1.0064 | -0.002749 | 0.73945 | 0.73937 | 12.5965 | 158051 | 1005-5 | 8 | 128 | 12.64
2020-11-11 | 16:39 | 179285 | 49.798 | 7193.2314 | 2885 | 20 | 98.6248 | 121.7749 | 570.1532 | 100.6695 | 103.0311 | 556.7206 | 5.2753 | 86.6293 | 5.4984 | 0.73685 | 1.5032 | 95.8635 | 394.8528 | 117.8249 | 69.28 | 31.0089 | 1799.7571 | 26.7538 | 25.0321 | 89.717 | 40.5315 | 49.9713 | 90.1434 | 89.5599 | 88.3165 | 89.9338 | 80.0071 | 41.7822 | 94.4929 | 100.015 | 90.3468 | 198.8543 | 83.8801 | 89.8517 | 0.0008045 | 90 | 0.8324 | -0.0006283 | 0.73675 | 12.9962 | 103.0303 | 103.9164 | 1.4681 | 18.1356 | 86.2511 | 0.7412 | 134.7032 | 0.47307 | 0.45615 | 32.2976 | 18.1336 | 2.1224 | 3.66 | 7.5343 | 5.2711 | 0.41869 | 6.4156 | 0.0012224 | 0 | 0 | 1 | 3.2429 | 7.7848 | 0.83492 | 0.2 | 42.449 | 36.5998 | 0.73685 | 134.6503 | 769.2662 | 478.9649 | 1.0064 | -0.002749 | 0.73881 | 0.73872 | 12.695 | 158051 | 1005-5 | 8 | 128 | 12.64
2020-11-11 | 16:40 | 179315 | 49.8064 | 7193.2397 | 2915 | 20 | 98.6274 | 121.7963 | 569.728 | 100.6049 | 102.9575 | 556.6398 | 5.2891 | 86.5866 | 5.4968 | 0.7373 | 1.5036 | 95.8756 | 395.7378 | 117.4164 | 69.1015 | 31.0119 | 1799.1681 | 26.7534 | 24.9473 | 89.7184 | 40.5363 | 49.9972 | 90.1454 | 89.6006 | 88.3192 | 89.9366 | 80.0023 | 41.7857 | 94.4924 | 100.0899 | 90.3377 | 198.9077 | 83.8382 | 89.873 | 0.0008045 | 90 | 0.8324 | -0.0006283 | 0.73722 | 12.9244 | 102.9583 | 103.9124 | 1.4974 | 18.5855 | 86.216 | 0.7447 | 134.6098 | 0.46362 | 0.44587 | 25.6513 | 18.5829 | 2.1256 | 3.6611 | 7.5858 | 5.2628 | 0.42632 | 6.4577 | 0.011945 | 0 | 0 | 1 | 3.2753 | 7.8078 | 0.81976 | 0.2 | 42.512 | 36.6109 | 0.7373 | 134.6414 | 754.63 | 478.8038 | 1.0064 | -0.002749 | 0.73927 | 0.73919 | 12.6231 | 158051 | 1005-5 | 8 | 128 | 12.64
2020-11-11 | 16:40 | 179345 | 49.8147 | 7193.248 | 2945 | 20 | 98.625 | 121.7494 | 569.7666 | 100.7847 | 103.0104 | 556.3488 | 5.2586 | 86.5147 | 5.4961 | 0.73722 | 1.4869 | 95.8927 | 394.98 | 116.7509 | 68.6324 | 31.0347 | 1799.2304 | 26.75 | 24.9711 | 89.7099 | 40.5459 | 49.9813 | 90.1585 | 89.6166 | 88.3132 | 89.9201 | 79.9911 | 41.7891 | 94.4814 | 100.1575 | 90.3221 | 198.8769 | 83.7667 | 89.8875 | 0.0008045 | 90 | 0.8324 | -0.0006283 | 0.73715 | 12.9355 | 103.0185 | 103.8875 | 1.4884 | 18.476 | 86.2139 | 0.74478 | 134.6417 | 0.47005 | 0.45411 | 26.4125 | 18.4752 | 2.1264 | 3.664 | 7.5483 | 5.2578 | 0.45102 | 6.5067 | 0 | 0 | 0 | 1 | 3.2666 | 7.8372 | 0.8302 | 0.2 | 42.5276 | 36.6404 | 0.73722 | 134.6424 | 773.9526 | 478.8929 | 1.0064 | -0.002749 | 0.73919 | 0.73912 | 12.6343 | 158051 | 1005-5 | 8 | 128 | 12.64
2020-11-11 | 16:41 | 179375 | 49.823 | 7193.2563 | 2975 | 20 | 98.6227 | 121.7803 | 568.991 | 100.6061 | 102.9015 | 556.9938 | 5.2693 | 86.6883 | 5.486 | 0.73725 | 1.4642 | 95.9021 | 394.4057 | 117.2285 | 68.6204 | 31.112 | 1799.1357 | 26.7562 | 25.0038 | 89.7343 | 40.5472 | 49.9723 | 90.1614 | 89.5982 | 88.319 | 89.9251 | 79.9965 | 41.7945 | 94.4832 | 100.2365 | 90.3579 | 198.8884 | 83.9453 | 89.8798 | 0.000806 | 90 | 0.8324 | -0.0006283 | 0.73717 | 12.932 | 102.9038 | 103.9046 | 1.4614 | 18.0976 | 86.2544 | 0.74303 | 134.6683 | 0.47581 | 0.45536 | 29.7516 | 18.0924 | 2.1272 | 3.6682 | 7.6307 | 5.2516 | 0.4588 | 6.5321 | 0 | 0 | 0 | 1 | 3.2537 | 7.8824 | 0.83683 | 0.2 | 42.5443 | 36.6817 | 0.73725 | 134.6421 | 762.506 | 480.4102 | 1.0064 | -0.002749 | 0.73922 | 0.73914 | 12.6308 | 158051 | 1005-5 | 8 | 128 | 12.64
2020-11-11 | 16:41 | 179405 | 49.8314 | 7193.2646 | 3005 | 20 | 98.6269 | 121.7864 | 570.135 | 100.5528 | 102.7915 | 556.5655 | 5.2784 | 86.7583 | 5.4954 | 0.73706 | 1.5071 | 95.8767 | 395.9611 | 116.993 | 66.977 | 31.1178 | 1799.4253 | 26.7633 | 25.0292 | 89.7287 | 40.5472 | 49.9961 | 90.1782 | 89.6292 | 88.3084 | 89.9234 | 80.0054 | 41.7937 | 94.4941 | 100.3162 | 90.344 | 198.8218 | 84.0106 | 89.9037 | 0.0008057 | 90 | 0.8324 | -0.0006283 | 0.737 | 12.959 | 102.7943 | 103.9169 | 1.5053 | 18.6484 | 86.2733 | 0.74331 | 134.6235 | 0.47378 | 0.45471 | 28.4369 | 18.6489 | 2.132 | 3.661 | 7.7183 | 5.2376 | 0.47093 | 6.5764 | 0 | 0 | 0 | 1 | 3.2425 | 7.8959 | 0.82322 | 0.2 | 42.6392 | 36.6099 | 0.73706 | 134.6448 | 766.5469 | 481.7532 | 1.0064 | -0.002749 | 0.73903 | 0.73896 | 12.6578 | 158051 | 1005-5 | 8 | 128 | 12.64
2020-11-11 | 16:42 | 179435 | 49.8397 | 7193.2729 | 3035 | 20 | 98.6247 | 121.8051 | 569.5821 | 100.6394 | 102.8488 | 556.6693 | 5.2656 | 86.4626 | 5.492 | 0.73693 | 1.5033 | 95.9366 | 394.5184 | 117.2169 | 66.0279 | 31.1655 | 1799.3067 | 26.7603 | 25.0683 | 89.733 | 40.5593 | 49.9987 | 90.1841 | 89.6334 | 88.3068 | 89.9231 | 80.0247 | 41.8063 | 94.4982 | 100.3981 | 90.3469 | 198.7817 | 83.7166 | 89.9087 | 0.0008037 | 90 | 0.8324 | -0.0006283 | 0.73687 | 12.9784 | 102.8482 | 103.8995 | 1.5079 | 18.6461 | 86.2647 | 0.74193 | 134.6355 | 0.46566 | 0.44997 | 29.5682 | 18.644 | 2.1389 | 3.6614 | 7.7025 | 5.2364 | 0.4828 | 6.6149 | 0.0019991 | 0 | 0 | 1 | 3.2183 | 7.9224 | 0.82146 | 0.2 | 42.7779 | 36.6143 | 0.73693 | 134.647 | 772.8346 | 482.9023 | 1.0064 | -0.002749 | 0.73889 | 0.73884 | 12.6773 | 158051 | 1005-5 | 8 | 128 | 12.64
2020-11-11 | 16:42 | 179465 | 49.848 | 7193.2812 | 3065 | 20 | 98.6246 | 121.8361 | 570.2854 | 100.5814 | 102.9455 | 556.5876 | 5.3197 | 86.8632 | 5.4951 | 0.73721 | 1.5051 | 95.9489 | 395.7818 | 117.1232 | 67.7604 | 31.0843 | 1799.2609 | 26.7534 | 25.0014 | 89.7333 | 40.5573 | 49.999 | 90.1954 | 89.6322 | 88.296 | 89.9115 | 80.0023 | 41.804 | 94.4948 | 100.462 | 90.3653 | 198.8233 | 84.1156 | 89.9138 | 0.0008063 | 90 | 0.8324 | -0.0006283 | 0.73715 | 12.935 | 102.9445 | 103.9438 | 1.5068 | 18.6429 | 86.1875 | 0.74235 | 134.6719 | 0.45805 | 0.43932 | 29.5134 | 18.6426 | 2.1378 | 3.6607 | 7.6523 | 5.2297 | 0.5052 | 6.6549 | 0.027548 | 0 | 0 | 1 | 3.2424 | 7.9437 | 0.82121 | 0.2 | 42.7559 | 36.607 | 0.73721 | 134.6418 | 769.7458 | 486.5059 | 1.0064 | -0.002749 | 0.73918 | 0.73912 | 12.6338 | 158051 | 1005-5 | 8 | 128 | 12.64
2020-11-11 | 16:43 | 179495 | 49.8564 | 7193.2896 | 3095 | 20 | 98.6282 | 121.8128 | 569.4069 | 100.5297 | 102.9898 | 556.4267 | 5.2764 | 86.6113 | 5.4903 | 0.73608 | 1.4889 | 95.9997 | 395.4945 | 116.8195 | 67.5163 | 31.0816 | 1799.4937 | 26.7637 | 25.0295 | 89.7521 | 40.5607 | 49.9968 | 90.2025 | 89.6334 | 88.2826 | 89.9134 | 79.9899 | 41.7982 | 94.4903 | 100.5258 | 90.3817 | 198.8015 | 83.8661 | 89.9179 | 0.000805 | 90 | 0.8324 | -0.0006283 | 0.73603 | 13.1079 | 102.9707 | 103.91 | 1.4876 | 18.2979 | 86.3042 | 0.738 | 134.7314 | 0.45234 | 0.43751 | 33.5881 | 18.2931 | 2.1387 | 3.6635 | 7.6323 | 5.2257 | 0.51669 | 6.6812 | 0 | 0 | 0 | 1 | 3.2308 | 7.9697 | 0.82294 | 0.2 | 42.7745 | 36.6353 | 0.73608 | 134.6621 | 776.5912 | 490.1971 | 1.0064 | -0.002749 | 0.73804 | 0.73799 | 12.8069 | 158051 | 1005-5 | 8 | 128 | 12.64
2020-11-11 | 16:43 | 179525 | 49.8647 | 7193.2979 | 3125 | 20 | 98.622 | 121.7734 | 569.8442 | 100.9019 | 103.0373 | 556.9295 | 5.2931 | 86.8268 | 5.4908 | 0.73612 | 1.4937 | 96.0538 | 394.5345 | 117.6163 | 68.3111 | 30.9217 | 1799.2802 | 26.7674 | 24.9576 | 89.7662 | 40.5738 | 49.9872 | 90.2127 | 89.6738 | 88.2958 | 89.9172 | 79.9869 | 41.804 | 94.504 | 100.59 | 90.3619 | 198.8581 | 84.0814 | 89.9433 | 0.0008067 | 90 | 0.8324 | -0.0006283 | 0.73609 | 13.0986 | 103.0452 | 103.914 | 1.5047 | 18.6815 | 86.2861 | 0.74493 | 134.632 | 0.46545 | 0.44777 | 26.0026 | 18.6826 | 2.1349 | 3.6633 | 7.5892 | 5.2258 | 0.52606 | 6.7074 | 0.0075451 | 0 | 0 | 1 | 3.2604 | 7.9714 | 0.82944 | 0.2 | 42.6984 | 36.6331 | 0.73612 | 134.6604 | 761.3757 | 491.5509 | 1.0064 | -0.002749 | 0.73809 | 0.73805 | 12.7975 | 158051 | 1005-5 | 8 | 128 | 12.64
2020-11-11 | 16:44 | 179555 | 49.873 | 7193.3062 | 3155 | 20 | 98.6297 | 121.7821 | 569.5148 | 101.0756 | 102.9129 | 556.041 | 5.2912 | 86.8554 | 5.4825 | 0.73489 | 1.5083 | 96.0114 | 394.5115 | 117.2882 | 67.0897 | 31.0351 | 1799.3943 | 26.7663 | 24.9191 | 89.7939 | 40.5739 | 50.0183 | 90.2401 | 89.685 | 88.302 | 89.9191 | 79.987 | 41.8075 | 94.5145 | 100.6519 | 90.3697 | 198.8698 | 84.1142 | 89.9625 | 0.0008071 | 90 | 0.8324 | -0.0006283 | 0.73487 | 13.2864 | 102.9237 | 103.9217 | 1.5111 | 18.6122 | 86.2966 | 0.73904 | 134.7982 | 0.42572 | 0.40942 | 31.6422 | 18.6094 | 2.1332 | 3.6599 | 7.673 | 5.2159 | 0.53677 | 6.7221 | 0.0058578 | 0 | 0 | 1 | 3.2811 | 7.973 | 0.81034 | 0.2 | 42.6649 | 36.5991 | 0.73489 | 134.6821 | 779.5493 | 488.9349 | 1.0064 | -0.002749 | 0.73685 | 0.73682 | 12.9856 | 158051 | 1005-5 | 8 | 128 | 12.64
2020-11-11 | 16:44 | 179585 | 49.8814 | 7193.3145 | 3185 | 20 | 98.6277 | 121.7874 | 569.0547 | 101.4311 | 103.0623 | 556.7604 | 5.2853 | 86.9346 | 5.4788 | 0.735 | 1.5009 | 95.9902 | 394.6136 | 117.0746 | 67.6419 | 30.888 | 1799.1749 | 26.7796 | 24.9909 | 89.801 | 40.5799 | 50.0247 | 90.2661 | 89.6926 | 88.3015 | 89.9235 | 79.9915 | 41.8164 | 94.5391 | 100.7056 | 90.4109 | 198.9059 | 84.1951 | 89.9793 | 0.0008082 | 90 | 0.8324 | -0.0006283 | 0.73499 | 13.2676 | 103.056 | 103.9131 | 1.4925 | 18.5133 | 86.3171 | 0.74425 | 134.6083 | 0.47195 | 0.45452 | 27.6889 | 18.5128 | 2.1284 | 3.6611 | 7.5783 | 5.2069 | 0.54577 | 6.7475 | 0.0014342 | 0 | 0 | 1 | 3.2597 | 7.9661 | 0.80435 | 0.2 | 42.5679 | 36.6112 | 0.735 | 134.6795 | 768.0959 | 486.8764 | 1.0064 | -0.002749 | 0.73696 | 0.73695 | 12.9668 | 158051 | 1005-5 | 8 | 128 | 12.64
2020-11-11 | 16:45 | 179615 | 49.8897 | 7193.3228 | 3215 | 20 | 98.6297 | 121.7848 | 569.8239 | 101.6739 | 103.1916 | 556.6663 | 5.2961 | 87.167 | 5.4772 | 0.73487 | 1.4844 | 95.9681 | 395.1819 | 116.8117 | 69.3628 | 30.9762 | 1799.3632 | 26.7736 | 24.9614 | 89.81 | 40.5782 | 50.0198 | 90.2705 | 89.7112 | 88.2995 | 89.9262 | 79.9905 | 41.8093 | 94.5435 | 100.738 | 90.4067 | 198.9563 | 84.4284 | 89.9909 | 0.0008106 | 90 | 0.8324 | -0.0006283 | 0.73487 | 13.2866 | 103.1895 | 103.9294 | 1.4854 | 18.3951 | 86.3085 | 0.74304 | 134.6475 | 0.45789 | 0.44069 | 28.9148 | 18.3964 | 2.1175 | 3.664 | 7.4781 | 5.2029 | 0.55416 | 6.7702 | 0.014005 | 0 | 0 | 1 | 3.2715 | 7.9619 | 0.80556 | 0.2 | 42.3494 | 36.6403 | 0.73487 | 134.6815 | 777.5491 | 484.5843 | 1.0064 | -0.002749 | 0.73683 | 0.73682 | 12.9859 | 158051 | 1005-5 | 8 | 128 | 12.64
2020-11-11 | 16:45 | 179645 | 49.898 | 7193.3311 | 3245 | 20 | 98.6297 | 121.7736 | 568.6764 | 101.7961 | 103.0112 | 556.0275 | 5.291 | 87.0217 | 5.4772 | 0.73512 | 1.515 | 95.8766 | 395.2046 | 116.921 | 68.2536 | 31.0992 | 1799.1766 | 26.7693 | 24.9985 | 89.8283 | 40.5773 | 50.0128 | 90.2828 | 89.7819 | 88.3082 | 89.9292 | 80.0063 | 41.8269 | 94.5639 | 100.7676 | 90.4147 | 198.9971 | 84.2831 | 90.0323 | 0.0008084 | 90 | 0.8324 | -0.0006283 | 0.73514 | 13.245 | 103.0243 | 103.9319 | 1.5146 | 18.7802 | 86.3251 | 0.74398 | 134.6376 | 0.46673 | 0.44874 | 27.5405 | 18.7818 | 2.1153 | 3.6592 | 7.5766 | 5.1877 | 0.56196 | 6.7855 | 0.0078104 | 0 | 0 | 1 | 3.2579 | 7.9317 | 0.80916 | 0.2 | 42.3064 | 36.5921 | 0.73512 | 134.6758 | 771.0349 | 482.3151 | 1.0064 | -0.002749 | 0.73707 | 0.73709 | 12.9442 | 158051 | 1005-5 | 8 | 128 | 12.64
2020-11-11 | 16:46 | 179675 | 49.9064 | 7193.3394 | 3275 | 20 | 98.6316 | 121.7788 | 569.0515 | 102.1205 | 103.0068 | 556.4443 | 5.3159 | 86.8273 | 5.4767 | 0.73604 | 1.5095 | 95.9171 | 394.352 | 116.7046 | 67.351 | 31.0275 | 1799.2858 | 26.7741 | 25.0887 | 89.8558 | 40.5786 | 50.0247 | 90.3137 | 89.7429 | 88.3088 | 89.9423 | 80.0117 | 41.8221 | 94.5782 | 100.7708 | 90.4663 | 198.9501 | 84.089 | 90.0283 | 0.0008069 | 90 | 0.8324 | -0.0006283 | 0.73606 | 13.1035 | 103.0024 | 103.9424 | 1.5077 | 18.7055 | 86.3439 | 0.74441 | 134.6322 | 0.46413 | 0.44594 | 26.7961 | 18.7057 | 2.1135 | 3.6596 | 7.5831 | 5.1841 | 0.55989 | 6.7902 | 0.02716 | 0 | 0 | 1 | 3.2188 | 7.9266 | 0.80165 | 0.2 | 42.2702 | 36.5961 | 0.73604 | 134.6593 | 766.8274 | 483.1399 | 1.0064 | -0.002749 | 0.738 | 0.73802 | 12.8026 | 158051 | 1005-5 | 8 | 128 | 12.64
2020-11-11 | 16:46 | 179705 | 49.9147 | 7193.3481 | 3305 | 20 | 98.6331 | 121.761 | 569.9441 | 102.3307 | 103.112 | 556.5233 | 5.2989 | 87.0716 | 5.4747 | 0.73582 | 1.4823 | 95.8974 | 394.87 | 116.9586 | 68.4605 | 31.0335 | 1799.4176 | 26.7761 | 25.0384 | 89.8685 | 40.5816 | 50.0129 | 90.3267 | 89.7437 | 88.3102 | 89.9469 | 80.0134 | 41.8282 | 94.6004 | 100.7908 | 90.4619 | 198.9314 | 84.3342 | 90.0352 | 0.0008089 | 90 | 0.8324 | -0.0006283 | 0.73584 | 13.1367 | 103.1107 | 103.9261 | 1.4848 | 18.3802 | 86.3894 | 0.74273 | 134.6545 | 0.46972 | 0.45171 | 29.9835 | 18.3793 | 2.1038 | 3.6642 | 7.5079 | 5.1759 | 0.56367 | 6.8026 | 0.020707 | 0 | 0 | 1 | 3.2304 | 7.916 | 0.80736 | 0.2 | 42.0754 | 36.6419 | 0.73582 | 134.6631 | 760.7705 | 478.0196 | 1.0064 | -0.002749 | 0.73778 | 0.7378 | 12.8358 | 158051 | 1005-5 | 8 | 128 | 12.64
2020-11-11 | 16:47 | 179735 | 49.923 | 7193.3564 | 3335 | 20 | 98.6333 | 121.7749 | 569.8517 | 102.3831 | 103.1333 | 556.7147 | 5.2941 | 87.1515 | 5.4713 | 0.73735 | 1.5113 | 95.8705 | 395.7096 | 117.0008 | 69.552 | 30.9643 | 1799.646 | 26.7705 | 25.0926 | 89.863 | 40.582 | 50.0073 | 90.3301 | 89.7741 | 88.3102 | 89.9445 | 80.0438 | 41.8205 | 94.6038 | 100.7918 | 90.4695 | 199.0362 | 84.4158 | 90.0521 | 0.0008095 | 90 | 0.8324 | -0.0006283 | 0.73739 | 12.8993 | 103.1261 | 103.9239 | 1.5085 | 18.7086 | 86.3765 | 0.74413 | 134.6286 | 0.46283 | 0.44426 | 27.5118 | 18.7065 | 2.0984 | 3.6597 | 7.4844 | 5.1626 | 0.5731 | 6.8272 | 0.014263 | 0 | 0 | 1 | 3.2031 | 7.89 | 0.80996 | 0.2 | 41.9689 | 36.5965 | 0.73735 | 134.6348 | 765.3964 | 481.8814 | 1.0064 | -0.002749 | 0.73932 | 0.73936 | 12.5982 | 158051 | 1005-5 | 8 | 128 | 12.64
2020-11-11 | 16:47 | 179765 | 49.9314 | 7193.3647 | 3365 | 20 | 98.6335 | 121.7762 | 569.3491 | 102.3933 | 103.2185 | 556.3062 | 5.2777 | 87.0725 | 5.4668 | 0.73729 | 1.5053 | 95.9489 | 394.4683 | 117.1974 | 69.4184 | 30.9913 | 1799.1871 | 26.7643 | 25.052 | 89.8656 | 40.5826 | 49.99 | 90.3389 | 89.7712 | 88.3216 | 89.9427 | 80.0317 | 41.8211 | 94.6035 | 100.7715 | 90.4656 | 198.8569 | 84.3391 | 90.0551 | 0.000809 | 90 | 0.8324 | -0.0006283 | 0.73732 | 12.9095 | 103.2242 | 103.9188 | 1.5082 | 18.6943 | 86.4325 | 0.74372 | 134.6151 | 0.46654 | 0.44881 | 28.0183 | 18.6959 | 2.0916 | 3.6604 | 7.404 | 5.1643 | 0.58368 | 6.8443 | 0.0095542 | 0 | 0 | 1 | 3.212 | 7.8767 | 0.82028 | 0.2 | 41.8325 | 36.6045 | 0.73729 | 134.6359 | 761.1722 | 482.9259 | 1.0064 | -0.002749 | 0.73926 | 0.73929 | 12.6084 | 158051 | 1005-5 | 8 | 128 | 12.64
2020-11-11 | 16:48 | 179795 | 49.9397 | 7193.373 | 3395 | 20 | 98.6316 | 121.7825 | 568.9115 | 102.3569 | 103.008 | 556.7526 | 5.2883 | 86.9858 | 5.4671 | 0.73706 | 1.507 | 95.9147 | 394.0217 | 117.0939 | 68.477 | 31.146 | 1799.5624 | 26.7646 | 24.9846 | 89.8782 | 40.5833 | 50.0022 | 90.3478 | 89.7742 | 88.3023 | 89.9463 | 80.0109 | 41.8197 | 94.6023 | 100.7553 | 90.4862 | 198.9103 | 84.2523 | 90.061 | 0.000808 | 90 | 0.8324 | -0.0006283 | 0.7371 | 12.9436 | 103.012 | 103.9188 | 1.4867 | 18.3823 | 86.4151 | 0.74187 | 134.6709 | 0.35999 | 0.34594 | 21.4783 | 18.3858 | 2.0868 | 3.6595 | 7.5271 | 5.1578 | 0.58808 | 6.8556 | 0.015045 | 0 | 0 | 1 | 3.2379 | 7.8557 | 0.81315 | 0.2 | 41.7351 | 36.5951 | 0.73706 | 134.6398 | 765.979 | 478.3453 | 1.0064 | -0.002749 | 0.73903 | 0.73907 | 12.6425 | 158051 | 1005-5 | 8 | 128 | 12.64
2020-11-11 | 16:48 | 179825 | 49.948 | 7193.3813 | 3425 | 20 | 98.6337 | 121.8141 | 568.9633 | 102.3409 | 102.9637 | 556.6291 | 5.2812 | 86.9028 | 5.4705 | 0.73706 | 1.5036 | 95.9069 | 394.9547 | 117.1936 | 68.19 | 31.0298 | 1799.374 | 26.7618 | 24.9679 | 89.908 | 40.5813 | 49.9991 | 90.3694 | 89.7983 | 88.3016 | 89.9485 | 80.026 | 41.8225 | 94.6207 | 100.7305 | 90.473 | 198.8996 | 84.1676 | 90.0838 | 0.0008067 | 90 | 0.8324 | -0.0006283 | 0.73711 | 12.9418 | 102.9545 | 103.913 | 1.5057 | 18.6787 | 86.4262 | 0.74432 | 134.6336 | 0.47037 | 0.45064 | 26.9017 | 18.6776 | 2.0852 | 3.6604 | 7.5636 | 5.1476 | 0.59472 | 6.8492 | 0.0027816 | 0 | 0 | 1 | 3.244 | 7.8164 | 0.81486 | 0.2 | 41.7032 | 36.6041 | 0.73706 | 134.6392 | 774.3943 | 482.4518 | 1.0064 | -0.002749 | 0.73903 | 0.73908 | 12.6407 | 158051 | 1005-5 | 8 | 128 | 12.64
2020-11-11 | 16:49 | 179855 | 49.9564 | 7193.3896 | 3455 | 20 | 98.6303 | 121.8125 | 568.9515 | 102.397 | 103.0503 | 556.5939 | 5.3062 | 86.8339 | 5.4702 | 0.73672 | 1.4997 | 95.956 | 394.0806 | 117.6724 | 69.0991 | 31.0205 | 1799.1336 | 26.7655 | 25.0166 | 89.9443 | 40.5844 | 49.9821 | 90.3927 | 89.8225 | 88.3057 | 89.9457 | 80.0249 | 41.8129 | 94.6492 | 100.6989 | 90.508 | 198.8834 | 84.0988 | 90.1076 | 0.0008071 | 90 | 0.8324 | -0.0006283 | 0.73679 | 12.9913 | 103.0505 | 103.9386 | 1.5107 | 18.6909 | 86.4504 | 0.74233 | 134.6644 | 0.46409 | 0.44452 | 28.8135 | 18.6945 | 2.0796 | 3.6611 | 7.4998 | 5.1459 | 0.60512 | 6.8342 | 0.02028 | 0 | 0 | 1 | 3.225 | 7.7763 | 0.82573 | 0.2 | 41.592 | 36.6105 | 0.73672 | 134.6445 | 764.6805 | 482.1657 | 1.0064 | -0.002749 | 0.73868 | 0.73875 | 12.6903 | 158051 | 1005-5 | 8 | 128 | 12.64
2020-11-11 | 16:49 | 179885 | 49.9647 | 7193.3979 | 3485 | 20 | 98.6289 | 121.7682 | 568.1608 | 102.1715 | 102.8225 | 556.6028 | 5.3285 | 86.7776 | 5.4658 | 0.73665 | 1.4854 | 96.1752 | 394.0783 | 117.473 | 66.9317 | 30.9685 | 1799.2981 | 26.7659 | 25.0015 | 89.9531 | 40.5872 | 49.9932 | 90.3988 | 89.8396 | 88.3085 | 89.9498 | 80.0342 | 41.8166 | 94.6584 | 100.6649 | 90.525 | 198.821 | 84.0447 | 90.1192 | 0.0008059 | 90 | 0.8324 | -0.0006283 | 0.73673 | 13.0006 | 102.8227 | 103.9514 | 1.4925 | 18.4805 | 86.4741 | 0.74296 | 134.6597 | 0.45872 | 0.44025 | 28.0139 | 18.4842 | 2.0787 | 3.664 | 7.6562 | 5.1662 | 0.60895 | 6.8359 | 0.02737 | 0 | 0 | 1 | 3.2311 | 7.7337 | 0.82022 | 0.2 | 41.575 | 36.6398 | 0.73665 | 134.6454 | 762.723 | 484.5695 | 1.0064 | -0.002749 | 0.73862 | 0.73869 | 12.6996 | 158051 | 1005-5 | 8 | 128 | 12.64
2020-11-11 | 16:50 | 179915 | 49.973 | 7193.4062 | 3515 | 20 | 98.6336 | 121.8132 | 568.9767 | 102.3222 | 102.9128 | 556.6432 | 5.3226 | 86.8859 | 5.4626 | 0.73646 | 1.5087 | 96.1932 | 395.6658 | 117.4693 | 70.2998 | 30.9093 | 1799.5663 | 26.7672 | 24.919 | 89.9615 | 40.5881 | 49.9861 | 90.4104 | 89.8435 | 88.3189 | 89.9652 | 80.044 | 41.8293 | 94.6745 | 100.6228 | 90.5243 | 198.4528 | 84.1545 | 90.1269 | 0.0008063 | 90 | 0.8324 | -0.0006283 | 0.73654 | 13.0289 | 102.8925 | 103.9585 | 1.5038 | 18.6592 | 86.4485 | 0.74447 | 134.6476 | 0.46062 | 0.44665 | 27.2352 | 18.6587 | 2.0784 | 3.6596 | 7.6137 | 5.1931 | 0.60134 | 6.8361 | 0.032752 | 0 | 0 | 1 | 3.2692 | 7.6929 | 0.82523 | 0.2 | 41.5681 | 36.5959 | 0.73646 | 134.6485 | 761.3053 | 484.0254 | 1.0064 | -0.002749 | 0.73843 | 0.73851 | 12.728 | 158051 | 1005-5 | 8 | 128 | 12.64
2020-11-11 | 16:50 | 179945 | 49.9814 | 7193.4146 | 3545 | 20 | 98.6339 | 121.7726 | 569.5718 | 102.2174 | 103.1492 | 556.9662 | 5.3404 | 86.9759 | 5.4706 | 0.73657 | 1.4866 | 96.233 | 394.4952 | 118.3569 | 71.5458 | 30.7805 | 1799.0633 | 26.7654 | 24.8992 | 89.9327 | 40.5828 | 49.9462 | 90.4154 | 89.8427 | 88.3121 | 89.9594 | 80.0401 | 41.8328 | 94.6523 | 100.5642 | 90.4973 | 198.4121 | 84.2406 | 90.129 | 0.0008086 | 90 | 0.8324 | -0.0006283 | 0.73665 | 13.0126 | 103.1451 | 103.9861 | 1.5013 | 18.6253 | 86.4664 | 0.74436 | 134.6033 | 0.47072 | 0.45288 | 26.6511 | 18.6289 | 2.0706 | 3.6635 | 7.4508 | 5.2268 | 0.61263 | 6.8622 | 0.048981 | 0 | 0 | 1 | 3.2907 | 7.6548 | 0.85121 | 0.2 | 41.4123 | 36.6346 | 0.73657 | 134.6466 | 761.9902 | 485.1366 | 1.0064 | -0.002749 | 0.73853 | 0.73861 | 12.7116 | 158051 | 1005-5 | 8 | 128 | 12.64
2020-11-11 | 16:51 | 179975 | 49.9897 | 7193.4229 | 3575 | 20 | 98.6335 | 121.8023 | 568.0519 | 102.1058 | 103.0805 | 556.3871 | 5.3328 | 86.8105 | 5.4696 | 0.73694 | 1.5104 | 96.2742 | 393.3646 | 117.4782 | 69.973 | 30.7744 | 1799.7325 | 26.7599 | 24.9438 | 89.9572 | 40.5827 | 49.9703 | 90.3958 | 89.8554 | 88.3244 | 89.9679 | 80.04 | 41.8415 | 94.6702 | 100.5193 | 90.5376 | 198.4511 | 84.0758 | 90.1256 | 0.0008064 | 90 | 0.8324 | -0.0006283 | 0.73702 | 12.9551 | 103.0779 | 103.9766 | 1.5194 | 18.8307 | 86.4721 | 0.74359 | 134.6307 | 0.46408 | 0.44449 | 27.0137 | 18.8385 | 2.0697 | 3.6596 | 7.4795 | 5.2592 | 0.61009 | 6.8526 | 0.038038 | 0 | 0 | 1 | 3.285 | 7.6237 | 0.83908 | 0.2 | 41.3939 | 36.5962 | 0.73694 | 134.6399 | 774.5753 | 491.2137 | 1.0064 | -0.002749 | 0.73891 | 0.73899 | 12.6541 | 158051 | 1005-5 | 8 | 128 | 12.64
2020-11-11 | 16:51 | 180005 | 49.998 | 7193.4312 | 3605 | 20 | 98.6331 | 121.8005 | 568.6576 | 102.2242 | 103.1653 | 556.3059 | 5.3133 | 86.9582 | 5.4647 | 0.73698 | 1.5048 | 96.2432 | 394.4215 | 117.1411 | 70.5522 | 30.6997 | 1799.1687 | 26.7716 | 24.8767 | 89.9629 | 40.5808 | 49.9636 | 90.4053 | 89.8498 | 88.3279 | 89.9773 | 80.0262 | 41.8467 | 94.6844 | 100.4525 | 90.5425 | 198.3753 | 84.2258 | 90.1276 | 0.0008082 | 90 | 0.8324 | -0.0006283 | 0.73706 | 12.9487 | 103.165 | 103.9534 | 1.5172 | 18.8255 | 86.4528 | 0.74447 | 134.6288 | 0.4638 | 0.44549 | 26.4126 | 18.826 | 2.0606 | 3.6601 | 7.411 | 5.285 | 0.60326 | 6.8541 | 0.012427 | 0 | 0 | 1 | 3.327 | 7.5853 | 0.8454 | 0.2 | 41.2114 | 36.6008 | 0.73698 | 134.6391 | 763.6259 | 488.9419 | 1.0064 | -0.002749 | 0.73895 | 0.73903 | 12.6477 | 158051 | 1005-5 | 8 | 128 | 12.64
2020-11-11 | 16:52 | 180035 | 50.0064 | 7193.4395 | 3635 | 20 | 98.6336 | 121.8297 | 569.4822 | 102.1942 | 103.188 | 556.5565 | 5.2994 | 87.089 | 5.4578 | 0.73674 | 1.4767 | 96.2292 | 394.2974 | 117.0418 | 70.3094 | 30.5872 | 1799.6724 | 26.77 | 24.9118 | 89.9755 | 40.5867 | 49.9918 | 90.4052 | 89.834 | 88.3254 | 89.9727 | 80.022 | 41.8436 | 94.695 | 100.3911 | 90.5533 | 198.3355 | 84.3601 | 90.1196 | 0.0008091 | 90 | 0.8324 | -0.0006283 | 0.73682 | 12.987 | 103.175 | 103.9337 | 1.4735 | 18.2364 | 86.4551 | 0.74257 | 134.6924 | 0.46269 | 0.44784 | 30.1097 | 18.2364 | 2.0531 | 3.6638 | 7.3797 | 5.3164 | 0.60743 | 6.8505 | 0.0027071 | 0 | 0 | 1 | 3.329 | 7.548 | 0.82999 | 0.2 | 41.0627 | 36.6378 | 0.73674 | 134.6438 | 761.6318 | 486.7992 | 1.0064 | -0.002749 | 0.73871 | 0.73878 | 12.686 | 158051 | 1005-5 | 8 | 128 | 12.64
2020-11-11 | 16:52 | 180065 | 50.0147 | 7193.4478 | 3665 | 20 | 98.6303 | 121.7582 | 569.3973 | 102.055 | 103.2412 | 556.9221 | 5.3544 | 87.1262 | 5.4608 | 0.73698 | 1.4985 | 96.2555 | 394.415 | 116.9829 | 70.3509 | 30.671 | 1799.6119 | 26.7762 | 25.0239 | 89.9815 | 40.5885 | 50.0104 | 90.4122 | 89.8515 | 88.3217 | 89.9833 | 80.055 | 41.8427 | 94.7037 | 100.3221 | 90.551 | 198.4194 | 84.3958 | 90.1319 | 0.0008093 | 90 | 0.8324 | -0.0006283 | 0.73706 | 12.949 | 103.2345 | 103.979 | 1.5061 | 18.706 | 86.4579 | 0.7452 | 134.6314 | 0.46325 | 0.44385 | 25.9792 | 18.7081 | 2.0465 | 3.6606 | 7.3133 | 5.3465 | 0.60012 | 6.8475 | 0.033073 | 0 | 0 | 1 | 3.2901 | 7.5016 | 0.81843 | 0.2 | 40.9309 | 36.6058 | 0.73698 | 134.639 | 760.3069 | 489.8132 | 1.0064 | -0.002749 | 0.73895 | 0.73903 | 12.6479 | 158051 | 1005-5 | 8 | 128 | 12.64
2020-11-11 | 16:53 | 180095 | 50.023 | 7193.4561 | 3695 | 20 | 98.6324 | 121.8017 | 569.301 | 102.096 | 103.1985 | 556.254 | 5.3308 | 87.0108 | 5.462 | 0.73712 | 1.5022 | 96.2469 | 394.8018 | 117.4161 | 69.6919 | 30.6844 | 1799.2357 | 26.7697 | 25.0795 | 89.9924 | 40.5883 | 50.008 | 90.4122 | 89.8361 | 88.3355 | 89.9816 | 80.0647 | 41.8471 | 94.7002 | 100.2435 | 90.5766 | 198.4275 | 84.2798 | 90.1242 | 0.0008084 | 90 | 0.8324 | -0.0006283 | 0.73719 | 12.9288 | 103.2023 | 103.9709 | 1.5074 | 18.698 | 86.4539 | 0.74425 | 134.6343 | 0.4568 | 0.43971 | 26.9679 | 18.699 | 2.0393 | 3.6598 | 7.3148 | 5.375 | 0.60159 | 6.8397 | 0.023485 | 0 | 0 | 1 | 3.2597 | 7.4644 | 0.81895 | 0.2 | 40.7868 | 36.5976 | 0.73712 | 134.6368 | 760.6253 | 488.9323 | 1.0064 | -0.002749 | 0.73908 | 0.73916 | 12.6277 | 158051 | 1005-5 | 8 | 128 | 12.64
2020-11-11 | 16:53 | 180125 | 50.0314 | 7193.4644 | 3725 | 20 | 98.6288 | 121.7979 | 568.1137 | 102.0746 | 103.1395 | 556.2366 | 5.3368 | 86.6446 | 5.4652 | 0.73694 | 1.509 | 96.1946 | 393.5588 | 117.0116 | 69.5162 | 30.6947 | 1799.2114 | 26.7676 | 24.9706 | 89.99 | 40.5926 | 49.9918 | 90.4053 | 89.8561 | 88.3404 | 89.9825 | 80.0761 | 41.85 | 94.7059 | 100.1702 | 90.5566 | 198.3732 | 83.912 | 90.1307 | 0.0008051 | 90 | 0.8324 | -0.0006283 | 0.73702 | 12.9559 | 103.1318 | 103.9741 | 1.5105 | 18.72 | 86.4774 | 0.7436 | 134.6217 | 0.47002 | 0.4529 | 27.2558 | 18.7239 | 2.041 | 3.6591 | 7.3348 | 5.4017 | 0.60085 | 6.8418 | 0.034124 | 0 | 0 | 1 | 3.3 | 7.4245 | 0.82866 | 0.2 | 40.8192 | 36.5911 | 0.73694 | 134.6399 | 775.3564 | 483.52 | 1.0064 | -0.002749 | 0.7389 | 0.73898 | 12.6548 | 158051 | 1005-5 | 8 | 128 | 12.64
2020-11-11 | 16:54 | 180155 | 50.0397 | 7193.4731 | 3755 | 20 | 98.6305 | 121.7857 | 569.4133 | 101.9984 | 103.2551 | 556.5814 | 5.2311 | 86.8813 | 5.4663 | 0.73669 | 1.5072 | 95.7449 | 394.8081 | 117.114 | 70.7424 | 30.8123 | 1799.1369 | 26.7628 | 24.9556 | 90.0141 | 40.5893 | 49.9918 | 90.4148 | 89.8523 | 88.3417 | 89.9912 | 80.0507 | 41.8463 | 94.7129 | 100.1022 | 90.5811 | 198.4919 | 84.1481 | 90.1335 | 0.0008068 | 90 | 0.8324 | -0.0006283 | 0.73677 | 12.994 | 103.2572 | 103.8679 | 1.5094 | 18.6867 | 86.4389 | 0.74283 | 134.6572 | 0.46777 | 0.45172 | 28.7161 | 18.6849 | 2.0376 | 3.6586 | 7.2276 | 5.3855 | 0.59277 | 6.8248 | 0 | 0 | 0 | 1 | 3.3063 | 7.3832 | 0.82891 | 0.2 | 40.7518 | 36.5858 | 0.73669 | 134.6443 | 767.543 | 488.6459 | 1.0064 | -0.002749 | 0.73865 | 0.73873 | 12.693 | 158051 | 1005-5 | 8 | 128 | 12.64
2020-11-11 | 16:54 | 180185 | 50.048 | 7193.4814 | 3785 | 20 | 98.633 | 121.7761 | 568.8551 | 102.0369 | 103.1335 | 556.2901 | 5.2393 | 86.6583 | 5.4601 | 0.73661 | 1.5081 | 95.7185 | 394.3837 | 116.4719 | 68.732 | 30.8071 | 1799.2505 | 26.7702 | 25.0462 | 90.0515 | 40.5886 | 49.98 | 90.4377 | 89.896 | 88.351 | 90.0015 | 80.074 | 41.8332 | 94.7361 | 100.0374 | 90.6009 | 199.0629 | 83.9282 | 90.1669 | 0.0008044 | 90 | 0.8324 | -0.0006283 | 0.73672 | 13.0022 | 103.1381 | 103.8715 | 1.5072 | 18.6704 | 86.5081 | 0.74323 | 134.6306 | 0.46148 | 0.44459 | 27.0378 | 18.6695 | 2.0412 | 3.6595 | 7.2843 | 5.339 | 0.58311 | 6.7927 | 0 | 0 | 0 | 1 | 3.2693 | 7.3171 | 0.8364 | 0.2 | 40.8235 | 36.5949 | 0.73661 | 134.6446 | 755.3035 | 481.6207 | 1.0064 | -0.002749 | 0.73858 | 0.73868 | 12.7013 | 158051 | 1005-5 | 8 | 128 | 12.64
2020-11-11 | 16:55 | 180215 | 50.0564 | 7193.4897 | 3814 | 20 | 98.6267 | 121.7986 | 568.2651 | 101.9511 | 102.9723 | 556.847 | 5.2492 | 86.6371 | 5.4605 | 0.7374 | 1.4872 | 95.7105 | 394.0921 | 117.0221 | 68.1707 | 30.6733 | 1799.5475 | 26.7667 | 25.007 | 90.0597 | 40.5995 | 50.0057 | 90.4538 | 89.8726 | 88.3585 | 90.0175 | 80.0821 | 41.83 | 94.7576 | 99.9497 | 90.6317 | 199.3412 | 83.9068 | 90.1632 | 0.0008048 | 90 | 0.8324 | -0.0006283 | 0.7375 | 12.8817 | 102.979 | 103.8731 | 1.4799 | 18.3558 | 86.4859 | 0.7442 | 134.6076 | 0.48521 | 0.46566 | 28.82 | 18.3512 | 2.0431 | 3.6624 | 7.3838 | 5.2963 | 0.5694 | 6.7788 | 0.011647 | 0 | 0 | 1 | 3.2803 | 7.2688 | 0.82147 | 0.2 | 40.8629 | 36.6242 | 0.7374 | 134.6305 | 765.7265 | 483.2002 | 1.0064 | -0.002749 | 0.73937 | 0.73947 | 12.5806 | 158051 | 1005-5 | 8 | 128 | 12.64
2020-11-11 | 16:55 | 180245 | 50.0647 | 7193.498 | 3845 | 20 | 98.6303 | 121.748 | 568.2272 | 101.9761 | 102.7585 | 556.8634 | 5.2821 | 86.7022 | 5.4608 | 0.73513 | 1.5095 | 95.7433 | 393.8468 | 117.2601 | 66.6373 | 30.6426 | 1799.3566 | 26.7619 | 25.0369 | 90.103 | 40.5941 | 49.9949 | 90.4708 | 89.8759 | 88.3623 | 90.0187 | 80.0977 | 41.8251 | 94.7825 | 99.8675 | 90.6508 | 199.4375 | 83.9718 | 90.1733 | 0.0008048 | 90 | 0.8324 | -0.0006283 | 0.73524 | 13.2296 | 102.7663 | 103.9134 | 1.5213 | 18.7008 | 86.5448 | 0.73756 | 134.8757 | 0.43305 | 0.41425 | 30.1216 | 18.7005 | 2.0461 | 3.6584 | 7.5372 | 5.2512 | 0.56813 | 6.7346 | 0.014359 | 0 | 0 | 1 | 3.2684 | 7.2139 | 0.82687 | 0.2 | 40.9228 | 36.5841 | 0.73513 | 134.6712 | 765.4008 | 489.6853 | 1.0064 | -0.002749 | 0.73708 | 0.73719 | 12.9289 | 158051 | 1005-5 | 8 | 128 | 12.64
2020-11-11 | 16:56 | 180275 | 50.073 | 7193.5063 | 3875 | 20 | 98.6321 | 121.7624 | 567.5113 | 101.9999 | 103.0232 | 556.393 | 5.2741 | 86.4774 | 5.452 | 0.73478 | 1.5018 | 96.1215 | 393.5473 | 116.7655 | 67.0693 | 30.8021 | 1799.9568 | 26.7622 | 25.0485 | 90.1308 | 40.6093 | 50.0215 | 90.4844 | 89.9165 | 88.3825 | 90.037 | 80.0979 | 41.8295 | 94.7983 | 99.7806 | 90.6882 | 199.2549 | 83.7514 | 90.2005 | 0.0008029 | 90 | 0.8324 | -0.0006283 | 0.7349 | 13.2809 | 103.018 | 103.9079 | 1.4802 | 18.2445 | 86.4877 | 0.73955 | 134.667 | 0.46692 | 0.44162 | 31.9887 | 18.2415 | 2.0537 | 3.6592 | 7.3846 | 5.2513 | 0.54833 | 6.6973 | 0.0086387 | 0 | 0 | 1 | 3.2584 | 7.1356 | 0.81112 | 0.2 | 41.0743 | 36.5925 | 0.73478 | 134.6767 | 764.2541 | 482.0847 | 1.0064 | -0.002749 | 0.73673 | 0.73686 | 12.9802 | 158051 | 1005-5 | 8 | 128 | 12.64
2020-11-11 | 16:56 | 180305 | 50.0814 | 7193.5146 | 3905 | 20 | 98.6301 | 121.7614 | 567.9535 | 101.8973 | 103.0458 | 556.8313 | 5.299 | 86.6391 | 5.4505 | 0.73474 | 1.505 | 96.0488 | 393.7374 | 117.055 | 67.7685 | 30.7576 | 1799.4407 | 26.7462 | 25.0587 | 90.1358 | 40.6127 | 50.0088 | 90.4955 | 89.9485 | 88.3758 | 90.0503 | 80.1005 | 41.8452 | 94.8431 | 99.6958 | 90.7107 | 198.855 | 83.9139 | 90.222 | 0.0008045 | 90 | 0.8324 | -0.0006283 | 0.73488 | 13.2851 | 103.0429 | 103.9418 | 1.4994 | 18.5718 | 86.4853 | 0.74316 | 134.6221 | 0.47223 | 0.45505 | 28.4863 | 18.5726 | 2.0556 | 3.659 | 7.3636 | 5.2612 | 0.53003 | 6.6743 | 0.018702 | 0 | 0 | 1 | 3.2503 | 7.0594 | 0.8176 | 0.2 | 41.1124 | 36.5903 | 0.73474 | 134.6767 | 777.3495 | 479.8539 | 1.0064 | -0.002749 | 0.73669 | 0.73683 | 12.9845 | 158051 | 1005-5 | 8 | 128 | 12.64
2020-11-11 | 16:57 | 180335 | 50.0897 | 7193.5229 | 3935 | 20 | 98.6308 | 121.7828 | 568.4316 | 101.7769 | 102.8027 | 556.5474 | 5.3257 | 86.5118 | 5.4604 | 0.73509 | 1.495 | 96.046 | 394.598 | 117.1071 | 66.7569 | 30.623 | 1799.3417 | 26.7446 | 25.0309 | 90.1443 | 40.6225 | 50.0086 | 90.496 | 89.9542 | 88.3855 | 90.0494 | 80.0872 | 41.8532 | 94.8471 | 99.5896 | 90.7264 | 198.6486 | 83.7816 | 90.2251 | 0.0008033 | 90 | 0.8324 | -0.0006283 | 0.73523 | 13.2306 | 102.8105 | 103.9522 | 1.5103 | 18.7248 | 86.5141 | 0.74387 | 134.6185 | 0.46961 | 0.451 | 26.4012 | 18.727 | 2.0591 | 3.6615 | 7.5313 | 5.2683 | 0.52343 | 6.6472 | 0.016945 | 0 | 0 | 1 | 3.2564 | 6.9898 | 0.81728 | 0.2 | 41.1813 | 36.615 | 0.73509 | 134.6703 | 771.6969 | 485.6646 | 1.0064 | -0.002749 | 0.73705 | 0.73719 | 12.9299 | 158051 | 1005-5 | 8 | 128 | 12.64
2020-11-11 | 16:57 | 180365 | 50.098 | 7193.5312 | 3965 | 20 | 98.632 | 121.7312 | 568.5404 | 101.8477 | 103.161 | 556.0195 | 5.3069 | 86.4207 | 5.4603 | 0.73473 | 1.5057 | 96.0429 | 394.2082 | 117.036 | 69.1491 | 30.6251 | 1799.2142 | 26.735 | 25.0308 | 90.1644 | 40.6201 | 50.0183 | 90.5042 | 89.9753 | 88.3977 | 90.0586 | 80.0931 | 41.8605 | 94.8672 | 99.4719 | 90.7188 | 198.5611 | 83.6906 | 90.2398 | 0.0008017 | 90 | 0.8324 | -0.0006283 | 0.73488 | 13.284 | 103.1518 | 103.9401 | 1.5101 | 18.7073 | 86.528 | 0.74327 | 134.6665 | 0.45577 | 0.43289 | 27.2538 | 18.7078 | 2.0667 | 3.6593 | 7.3067 | 5.2764 | 0.50686 | 6.6109 | 0.024216 | 0 | 0 | 1 | 3.2545 | 6.9109 | 0.81039 | 0.2 | 41.3344 | 36.5928 | 0.73473 | 134.6762 | 772.9992 | 478.4979 | 1.0064 | -0.002749 | 0.73669 | 0.73684 | 12.9834 | 158051 | 1005-5 | 8 | 128 | 12.64
2020-11-11 | 16:58 | 180395 | 50.1064 | 7193.5396 | 3995 | 20 | 98.6316 | 121.7616 | 568.5117 | 101.829 | 103.2621 | 556.8215 | 5.3055 | 86.8426 | 5.4602 | 0.73411 | 1.5014 | 96.003 | 393.4519 | 116.7679 | 70.0051 | 30.8303 | 1799.3771 | 26.7417 | 25.0352 | 90.1721 | 40.6195 | 50.0527 | 90.5018 | 89.9511 | 88.4159 | 90.0751 | 80.1086 | 41.8663 | 94.8793 | 99.3622 | 90.7256 | 198.5157 | 84.1124 | 90.2264 | 0.0008062 | 90 | 0.8324 | -0.0006283 | 0.73425 | 13.3824 | 103.2606 | 103.9193 | 1.5126 | 18.7609 | 86.5328 | 0.7442 | 134.6783 | 0.46546 | 0.44969 | 25.7743 | 18.7633 | 2.0599 | 3.6596 | 7.2107 | 5.283 | 0.48242 | 6.5799 | 0.0055108 | 0 | 0 | 1 | 3.2526 | 6.8524 | 0.78778 | 0.2 | 41.1986 | 36.5961 | 0.73411 | 134.688 | 775.4804 | 478.5842 | 1.0064 | -0.002749 | 0.73605 | 0.7362 | 13.0819 | 158051 | 1005-5 | 8 | 128 | 12.64
2020-11-11 | 16:58 | 180425 | 50.1147 | 7193.5479 | 4025 | 20 | 98.6287 | 121.7615 | 568.6352 | 101.6035 | 103.1398 | 556.2618 | 5.2834 | 86.5922 | 5.4627 | 0.73661 | 1.4802 | 96.008 | 394.5919 | 116.9454 | 69.7721 | 30.6155 | 1799.628 | 26.7551 | 25.0387 | 90.1624 | 40.6334 | 50.0332 | 90.4977 | 89.9311 | 88.4209 | 90.0871 | 80.084 | 41.8778 | 94.891 | 99.2415 | 90.7163 | 198.4113 | 83.8609 | 90.2144 | 0.0008045 | 90 | 0.8324 | -0.0006283 | 0.73674 | 12.9983 | 103.1391 | 103.9194 | 1.5032 | 18.6634 | 86.5503 | 0.74493 | 134.6067 | 0.46792 | 0.45007 | 24.9468 | 18.6697 | 2.0597 | 3.6643 | 7.2662 | 5.2928 | 0.45947 | 6.5605 | 0.012702 | 0 | 0 | 1 | 3.2443 | 6.7941 | 0.79665 | 0.2 | 41.1948 | 36.6435 | 0.73661 | 134.6432 | 766.9739 | 483.371 | 1.0064 | -0.002749 | 0.73857 | 0.73871 | 12.6974 | 158051 | 1005-5 | 8 | 128 | 12.64
2020-11-11 | 16:59 | 180455 | 50.123 | 7193.5562 | 4055 | 20 | 98.6334 | 121.7615 | 569.3132 | 101.7978 | 103.0526 | 556.657 | 5.261 | 86.5939 | 5.4672 | 0.73643 | 1.4791 | 96.026 | 394.3668 | 116.1294 | 68.2557 | 30.7452 | 1799.7962 | 26.749 | 25.0912 | 90.0417 | 40.6302 | 50.0165 | 90.4113 | 89.8642 | 88.4535 | 90.1012 | 80.1218 | 41.885 | 94.8568 | 99.1126 | 90.6789 | 198.4571 | 83.8603 | 90.1378 | 0.0008044 | 90 | 0.8324 | -0.0006283 | 0.73652 | 13.0329 | 103.057 | 103.8937 | 1.4823 | 18.2872 | 86.5411 | 0.74024 | 134.7008 | 0.46155 | 0.44259 | 30.9548 | 18.283 | 2.0614 | 3.6638 | 7.3111 | 5.3074 | 0.43263 | 6.6328 | 0 | 0 | 0 | 1 | 3.2158 | 6.7799 | 0.80536 | 0.2 | 41.2274 | 36.6378 | 0.73643 | 134.6488 | 760.7396 | 478.0818 | 1.0064 | -0.002749 | 0.73839 | 0.73848 | 12.732 | 158051 | 1005-5 | 8 | 128 | 12.64
2020-11-11 | 16:59 | 180485 | 50.1314 | 7193.5645 | 4085 | 20 | 98.6278 | 121.7501 | 568.6967 | 101.7472 | 103.1409 | 556.8147 | 5.2813 | 86.4764 | 5.4694 | 0.73616 | 1.4885 | 96.0611 | 394.0371 | 116.6882 | 69.4312 | 30.8442 | 1799.8991 | 26.741 | 24.9739 | 90.0175 | 40.6319 | 50.0023 | 90.3676 | 89.8282 | 88.46 | 90.1086 | 80.1132 | 41.8946 | 94.8323 | 98.9876 | 90.6391 | 198.4351 | 83.7417 | 90.0979 | 0.0008034 | 90 | 0.8324 | -0.0006283 | 0.73622 | 13.0785 | 103.1374 | 103.9212 | 1.4951 | 18.4714 | 86.4886 | 0.74126 | 134.6591 | 0.47023 | 0.45295 | 29.7264 | 18.4657 | 2.07 | 3.6627 | 7.2481 | 5.3225 | 0.40934 | 6.645 | 0.0036115 | 0 | 0 | 1 | 3.26 | 6.7723 | 0.81364 | 0.2 | 41.4006 | 36.6268 | 0.73616 | 134.655 | 757.5237 | 480.4043 | 1.0064 | -0.002749 | 0.73812 | 0.73818 | 12.7776 | 158051 | 1005-5 | 8 | 128 | 12.64
2020-11-11 | 17:00 | 180515 | 50.1397 | 7193.5728 | 4115 | 20 | 98.6307 | 121.7284 | 568.348 | 101.7606 | 103.1812 | 556.3509 | 5.3071 | 86.6335 | 5.4629 | 0.73563 | 1.5004 | 96.028 | 394.6151 | 116.6949 | 69.2337 | 30.8424 | 1799.2938 | 26.737 | 24.9861 | 90.0094 | 40.6332 | 49.9993 | 90.3461 | 89.8233 | 88.4641 | 90.1094 | 80.1167 | 41.9035 | 94.8103 | 98.8935 | 90.639 | 198.4661 | 83.9021 | 90.0847 | 0.0008051 | 90 | 0.8324 | -0.0006283 | 0.73568 | 13.1607 | 103.1714 | 103.9294 | 1.4823 | 18.3232 | 86.5118 | 0.74168 | 134.678 | 0.46703 | 0.45021 | 29.8809 | 18.3207 | 2.0713 | 3.6603 | 7.2039 | 5.3291 | 0.39235 | 6.6514 | 0.013954 | 0 | 0 | 1 | 3.2542 | 6.7516 | 0.81467 | 0.2 | 41.4267 | 36.6029 | 0.73563 | 134.6649 | 767.7265 | 480.0225 | 1.0064 | -0.002749 | 0.73759 | 0.73764 | 12.8598 | 158051 | 1005-5 | 8 | 128 | 12.64
2020-11-11 | 17:00 | 180545 | 50.148 | 7193.5811 | 4145 | 20 | 98.632 | 121.6974 | 568.9081 | 101.6626 | 103.0736 | 556.6987 | 5.3634 | 86.4769 | 5.4739 | 0.73606 | 1.5007 | 96.0455 | 394.114 | 117.1532 | 68.8541 | 30.8611 | 1799.4762 | 26.7275 | 24.9142 | 89.9978 | 40.6433 | 49.9947 | 90.3323 | 89.7815 | 88.4716 | 90.1185 | 80.1414 | 41.9191 | 94.8056 | 98.8026 | 90.646 | 198.2908 | 83.7399 | 90.0569 | 0.0008032 | 90 | 0.8324 | -0.0006283 | 0.7361 | 13.0971 | 103.084 | 103.9926 | 1.5002 | 18.6075 | 86.4669 | 0.74421 | 134.6251 | 0.47052 | 0.45199 | 26.1274 | 18.6042 | 2.0787 | 3.6605 | 7.2544 | 5.3407 | 0.36712 | 6.659 | 0.068671 | 0 | 0 | 1 | 3.2885 | 6.7466 | 0.8187 | 0.2 | 41.5735 | 36.6055 | 0.73606 | 134.658 | 774.1856 | 483.6383 | 1.0064 | -0.002749 | 0.73802 | 0.73806 | 12.7962 | 158051 | 1005-5 | 8 | 128 | 12.64
2020-11-11 | 17:01 | 180575 | 50.1564 | 7193.5894 | 4175 | 20 | 98.6299 | 121.7387 | 569.3816 | 101.7355 | 103.1491 | 556.539 | 5.2845 | 86.4322 | 5.4801 | 0.73653 | 1.4857 | 96.0437 | 394.6531 | 117.158 | 68.63 | 30.9995 | 1799.3227 | 26.7199 | 24.8531 | 89.9906 | 40.6436 | 49.9783 | 90.3167 | 89.7857 | 88.4682 | 90.1135 | 80.0905 | 41.9215 | 94.7889 | 98.7366 | 90.6122 | 198.2899 | 83.6921 | 90.0512 | 0.0008033 | 90 | 0.8324 | -0.0006283 | 0.73656 | 13.0261 | 103.1413 | 103.9012 | 1.5049 | 18.6665 | 86.4764 | 0.74424 | 134.6289 | 0.46177 | 0.44419 | 25.3119 | 18.6698 | 2.0834 | 3.6636 | 7.1997 | 5.3537 | 0.35432 | 6.6643 | 0.0003396 | 0 | 0 | 1 | 3.3319 | 6.7395 | 0.83032 | 0.2 | 41.6682 | 36.6359 | 0.73653 | 134.6497 | 764.2546 | 478.7572 | 1.0064 | -0.002749 | 0.73849 | 0.73852 | 12.725 | 158051 | 1005-5 | 8 | 128 | 12.64
2020-11-11 | 17:01 | 180605 | 50.1647 | 7193.5981 | 4205 | 20 | 98.6336 | 121.7501 | 569.5846 | 101.6567 | 103.1433 | 556.9555 | 5.2703 | 86.5697 | 5.4785 | 0.73649 | 1.4833 | 96.057 | 394.9943 | 116.7675 | 68.5221 | 31.0848 | 1799.8366 | 26.7138 | 24.8806 | 89.9893 | 40.6476 | 49.9773 | 90.3055 | 89.7504 | 88.46 | 90.1053 | 80.0798 | 41.9194 | 94.7778 | 98.6735 | 90.6222 | 198.4008 | 83.8304 | 90.0279 | 0.0008044 | 90 | 0.8324 | -0.0006283 | 0.73651 | 13.0339 | 103.1503 | 103.8977 | 1.4938 | 18.5308 | 86.4296 | 0.74431 | 134.615 | 0.46627 | 0.44851 | 26.0901 | 18.532 | 2.087 | 3.6635 | 7.1849 | 5.3645 | 0.34589 | 6.6651 | 0.0004693 | 0 | 0 | 1 | 3.3439 | 6.7379 | 0.83155 | 0.2 | 41.7392 | 36.6351 | 0.73649 | 134.6511 | 776.8919 | 485.6182 | 1.0064 | -0.002749 | 0.73846 | 0.73847 | 12.7328 | 158051 | 1005-5 | 8 | 128 | 12.64
2020-11-11 | 17:02 | 180635 | 50.173 | 7193.6064 | 4235 | 20 | 98.6328 | 121.6962 | 569.0665 | 101.8724 | 103.0639 | 556.5223 | 5.2805 | 86.4305 | 5.4774 | 0.73628 | 1.5118 | 96.0485 | 394.1806 | 116.8495 | 67.4629 | 31.0179 | 1799.3613 | 26.7231 | 24.9232 | 89.9961 | 40.6534 | 50.0079 | 90.307 | 89.7436 | 88.4563 | 90.0978 | 80.0739 | 41.9209 | 94.7771 | 98.6251 | 90.5995 | 198.4109 | 83.6918 | 90.0253 | 0.0008027 | 90 | 0.8324 | -0.0006283 | 0.7363 | 13.0667 | 103.0716 | 103.916 | 1.4929 | 18.4186 | 86.4245 | 0.74027 | 134.7243 | 0.47123 | 0.46076 | 31.9126 | 18.4181 | 2.096 | 3.6582 | 7.2199 | 5.38 | 0.33751 | 6.6601 | 0.0088968 | 0 | 0 | 1 | 3.342 | 6.7328 | 0.81308 | 0.2 | 41.9206 | 36.582 | 0.73628 | 134.655 | 767.2541 | 481.794 | 1.0064 | -0.002749 | 0.73824 | 0.73826 | 12.7657 | 158051 | 1005-5 | 8 | 128 | 12.64
2020-11-11 | 17:02 | 180665 | 50.1814 | 7193.6147 | 4265 | 20 | 98.6345 | 121.7154 | 569.2989 | 101.618 | 102.9642 | 556.5655 | 5.2972 | 86.4426 | 5.4799 | 0.73636 | 1.5053 | 96.0113 | 394.0235 | 117.0083 | 67.0984 | 30.964 | 1799.3737 | 26.7158 | 24.9447 | 89.9952 | 40.6648 | 50.0214 | 90.2908 | 89.7366 | 88.4542 | 90.092 | 80.078 | 41.9207 | 94.7811 | 98.5816 | 90.6167 | 198.4256 | 83.7026 | 90.0137 | 0.0008027 | 90 | 0.8324 | -0.0006283 | 0.73636 | 13.056 | 102.973 | 103.9338 | 1.5101 | 18.7019 | 86.4666 | 0.74307 | 134.653 | 0.46299 | 0.44584 | 27.6918 | 18.6977 | 2.1037 | 3.6594 | 7.2822 | 5.3888 | 0.32913 | 6.6617 | 0.015991 | 0 | 0 | 1 | 3.3479 | 6.7391 | 0.80456 | 0.2 | 42.0733 | 36.5943 | 0.73636 | 134.654 | 761.4809 | 479.664 | 1.0064 | -0.002749 | 0.73832 | 0.73833 | 12.755 | 158051 | 1005-5 | 8 | 128 | 12.64
2020-11-11 | 17:03 | 180695 | 50.1897 | 7193.623 | 4295 | 20 | 98.6345 | 121.7442 | 568.8982 | 101.4595 | 102.8165 | 556.1898 | 5.3295 | 86.2474 | 5.4784 | 0.73675 | 1.5121 | 96.0422 | 394.7333 | 116.4592 | 66.3844 | 30.9931 | 1799.1384 | 26.7128 | 24.9976 | 89.9977 | 40.6642 | 50.0036 | 90.2953 | 89.7471 | 88.4467 | 90.0881 | 80.1168 | 41.9166 | 94.7803 | 98.5657 | 90.6188 | 198.3991 | 83.5083 | 90.0212 | 0.0008005 | 90 | 0.8324 | -0.0006283 | 0.73677 | 12.9942 | 102.8105 | 103.9577 | 1.5146 | 18.7478 | 86.4294 | 0.74268 | 134.6335 | 0.47028 | 0.4515 | 28.0664 | 18.7534 | 2.1167 | 3.6587 | 7.3963 | 5.3998 | 0.31969 | 6.6596 | 0.025108 | 0 | 0 | 1 | 3.3279 | 6.7336 | 0.81508 | 0.2 | 42.3337 | 36.5875 | 0.73675 | 134.6466 | 765.9495 | 484.045 | 1.0064 | -0.002749 | 0.73872 | 0.73873 | 12.6931 | 158051 | 1005-5 | 8 | 128 | 12.64
2020-11-11 | 17:03 | 180725 | 50.198 | 7193.6313 | 4325 | 20 | 98.6353 | 121.7598 | 568.4719 | 101.5627 | 103.0028 | 556.8893 | 5.2987 | 86.1062 | 5.4798 | 0.73673 | 1.5002 | 96.0517 | 394.1324 | 116.9664 | 67.3111 | 30.9416 | 1799.8276 | 26.7115 | 25.0474 | 89.9973 | 40.6602 | 50.0287 | 90.3 | 89.7653 | 88.4369 | 90.0811 | 80.1105 | 41.9177 | 94.7826 | 98.5299 | 90.6212 | 198.4271 | 83.3663 | 90.0326 | 0.0008002 | 90 | 0.8324 | -0.0006283 | 0.73675 | 12.9964 | 103.0051 | 103.926 | 1.5123 | 18.7582 | 86.4219 | 0.7442 | 134.6253 | 0.46532 | 0.44716 | 26.0222 | 18.7625 | 2.1253 | 3.6612 | 7.2871 | 5.4135 | 0.31289 | 6.6601 | 0.0026792 | 0 | 0 | 1 | 3.3063 | 6.7304 | 0.79867 | 0.2 | 42.5064 | 36.6122 | 0.73673 | 134.6466 | 760.687 | 481.811 | 1.0064 | -0.002749 | 0.7387 | 0.73872 | 12.6954 | 158051 | 1005-5 | 8 | 128 | 12.64
2020-11-11 | 17:04 | 180755 | 50.2064 | 7193.6396 | 4355 | 20 | 98.6296 | 121.7663 | 568.9194 | 101.4565 | 103.0258 | 556.7898 | 5.2489 | 86.5907 | 5.4853 | 0.73638 | 1.5078 | 95.6243 | 394.0624 | 116.7715 | 67.7424 | 30.9394 | 1799.325 | 26.7093 | 25.0096 | 90.0056 | 40.6701 | 50.0266 | 90.3015 | 89.7618 | 88.4447 | 90.0842 | 80.1003 | 41.9095 | 94.7822 | 98.5125 | 90.6022 | 198.8289 | 83.848 | 90.0317 | 0.0008039 | 90 | 0.8324 | -0.0006283 | 0.7364 | 13.0506 | 103.0315 | 103.8948 | 1.5049 | 18.592 | 86.431 | 0.74125 | 134.6672 | 0.45397 | 0.43554 | 28.8134 | 18.5921 | 2.1261 | 3.6586 | 7.2729 | 5.3518 | 0.29781 | 6.654 | 0.0035261 | 0 | 0 | 1 | 3.3209 | 6.7111 | 0.79896 | 0.2 | 42.5229 | 36.5859 | 0.73638 | 134.653 | 748.6481 | 480.3019 | 1.0064 | -0.002749 | 0.73834 | 0.73836 | 12.7496 | 158051 | 1005-5 | 8 | 128 | 12.64
2020-11-11 | 17:04 | 180785 | 50.2147 | 7193.6479 | 4385 | 20 | 98.6333 | 121.7617 | 569.6958 | 101.3984 | 103.092 | 556.8647 | 5.2284 | 86.3095 | 5.483 | 0.73633 | 1.4894 | 95.6553 | 395.2757 | 116.8291 | 68.5228 | 30.8764 | 1799.3771 | 26.7135 | 24.9882 | 89.9991 | 40.6762 | 50.0253 | 90.2942 | 89.7419 | 88.4465 | 90.0679 | 80.0649 | 41.8905 | 94.7597 | 98.4745 | 90.6048 | 199.1115 | 83.568 | 90.018 | 0.0008015 | 90 | 0.8324 | -0.0006283 | 0.73634 | 13.0594 | 103.0643 | 103.8634 | 1.5112 | 18.7417 | 86.4141 | 0.7441 | 134.6228 | 0.46411 | 0.44601 | 25.5476 | 18.7433 | 2.1353 | 3.6635 | 7.2357 | 5.3007 | 0.30166 | 6.6587 | 0.013946 | 0 | 0 | 1 | 3.3307 | 6.7213 | 0.79848 | 0.2 | 42.7062 | 36.6353 | 0.73633 | 134.6543 | 768.224 | 487.0492 | 1.0064 | -0.002749 | 0.73829 | 0.73831 | 12.7584 | 158051 | 1005-5 | 8 | 128 | 12.64
2020-11-11 | 17:05 | 180815 | 50.223 | 7193.6562 | 4415 | 20 | 98.6344 | 121.7332 | 569.5346 | 101.5748 | 103.2607 | 556.4411 | 5.2667 | 86.7051 | 5.4737 | 0.73742 | 1.4906 | 95.7435 | 395.059 | 116.7511 | 68.7589 | 30.8143 | 1799.4031 | 26.7142 | 25.0396 | 89.9989 | 40.6819 | 50.0413 | 90.2954 | 89.7324 | 88.449 | 90.0756 | 80.0587 | 41.8782 | 94.7734 | 98.4574 | 90.6245 | 199.2185 | 83.9682 | 90.0139 | 0.0008054 | 90 | 0.8324 | -0.0006283 | 0.73743 | 12.8929 | 103.2609 | 103.8985 | 1.4845 | 18.433 | 86.4263 | 0.745 | 134.6071 | 0.4661 | 0.44816 | 25.5912 | 18.4334 | 2.134 | 3.6627 | 7.0994 | 5.2572 | 0.2835 | 6.6588 | 0.024498 | 0 | 0 | 1 | 3.3109 | 6.7212 | 0.78729 | 0.2 | 42.6798 | 36.6272 | 0.73742 | 134.6348 | 756.6047 | 485.04 | 1.0064 | -0.002749 | 0.73939 | 0.7394 | 12.5917 | 158051 | 1005-5 | 8 | 128 | 12.64
2020-11-11 | 17:05 | 180845 | 50.2314 | 7193.6646 | 4445 | 20 | 98.6375 | 121.7416 | 568.7854 | 101.3523 | 103.1885 | 556.8038 | 5.3105 | 86.8885 | 5.4671 | 0.73749 | 1.5018 | 96.1048 | 394.3231 | 116.6711 | 68.7444 | 30.8011 | 1799.458 | 26.7159 | 25.0022 | 89.9945 | 40.6891 | 50.0282 | 90.2987 | 89.7762 | 88.4546 | 90.0838 | 80.0756 | 41.8871 | 94.7617 | 98.4566 | 90.608 | 199.1447 | 84.1549 | 90.0374 | 0.0008071 | 90 | 0.8324 | -0.0006283 | 0.73752 | 12.8793 | 103.1962 | 103.9514 | 1.4825 | 18.3467 | 86.3981 | 0.74253 | 134.6405 | 0.47671 | 0.46009 | 29.8841 | 18.3478 | 2.1308 | 3.6603 | 7.1183 | 5.2464 | 0.26403 | 6.6621 | 0.05961 | 0 | 0 | 1 | 3.325 | 6.6971 | 0.79279 | 0.2 | 42.6153 | 36.6033 | 0.73749 | 134.6327 | 769.7277 | 486.253 | 1.0064 | -0.002749 | 0.73946 | 0.73949 | 12.5781 | 158051 | 1005-5 | 8 | 128 | 12.64
2020-11-11 | 17:06 | 180875 | 50.2397 | 7193.6729 | 4475 | 20 | 98.634 | 121.7492 | 568.9495 | 101.4423 | 103.0943 | 556.3851 | 5.3068 | 86.7894 | 5.4808 | 0.73666 | 1.5044 | 96.1005 | 395.0637 | 116.8952 | 68.0419 | 30.8346 | 1799.434 | 26.7097 | 24.9777 | 89.9904 | 40.6796 | 49.9966 | 90.2954 | 89.7276 | 88.4546 | 90.0745 | 80.0772 | 41.8968 | 94.7766 | 98.4398 | 90.6084 | 198.7272 | 84.049 | 90.0115 | 0.0008066 | 90 | 0.8324 | -0.0006283 | 0.73666 | 13.0101 | 103.0968 | 103.9398 | 1.5064 | 18.62 | 86.3946 | 0.74165 | 134.7291 | 0.46364 | 0.44222 | 29.3007 | 18.6219 | 2.1315 | 3.6597 | 7.162 | 5.2568 | 0.26061 | 6.6649 | 0.034312 | 0 | 0 | 1 | 3.3353 | 6.707 | 0.81191 | 0.2 | 42.6294 | 36.5973 | 0.73666 | 134.6487 | 776.3584 | 485.7053 | 1.0064 | -0.002749 | 0.73862 | 0.73863 | 12.709 | 158051 | 1005-5 | 8 | 128 | 12.64
2020-11-11 | 17:06 | 180905 | 50.248 | 7193.6812 | 4505 | 20 | 98.6371 | 121.7189 | 568.8483 | 101.3857 | 103.0595 | 556.558 | 5.2854 | 86.6033 | 5.4818 | 0.73582 | 1.5106 | 96.1418 | 394.1285 | 116.7314 | 68.1747 | 30.7822 | 1799.0924 | 26.7141 | 25.0036 | 89.9972 | 40.6794 | 50.0029 | 90.2893 | 89.7587 | 88.4521 | 90.0789 | 80.0863 | 41.905 | 94.7642 | 98.4222 | 90.5873 | 198.5911 | 83.8624 | 90.024 | 0.0008042 | 90 | 0.8324 | -0.0006283 | 0.73583 | 13.1379 | 103.0603 | 103.9248 | 1.5058 | 18.57 | 86.3928 | 0.73993 | 134.714 | 0.4603 | 0.44227 | 31.0117 | 18.5738 | 2.1364 | 3.6586 | 7.1741 | 5.2727 | 0.24582 | 6.6598 | 0.0093108 | 0 | 0 | 1 | 3.3233 | 6.6999 | 0.80826 | 0.2 | 42.7274 | 36.586 | 0.73582 | 134.6634 | 760.7833 | 486.9645 | 1.0064 | -0.002749 | 0.73778 | 0.73779 | 12.837 | 158051 | 1005-5 | 8 | 128 | 12.64
2020-11-11 | 17:07 | 180935 | 50.2564 | 7193.6895 | 4535 | 20 | 98.6355 | 121.6753 | 567.6651 | 101.3139 | 102.9075 | 557.0675 | 5.3209 | 86.4234 | 5.481 | 0.73593 | 1.51 | 96.1137 | 393.9874 | 117.0818 | 67.4987 | 30.5992 | 1799.1307 | 26.7003 | 24.9017 | 89.9943 | 40.6836 | 49.9822 | 90.2877 | 89.733 | 88.4515 | 90.0737 | 80.0779 | 41.9148 | 94.7549 | 98.404 | 90.6153 | 198.5402 | 83.6828 | 90.0104 | 0.0008027 | 90 | 0.8324 | -0.0006283 | 0.73594 | 13.1218 | 102.9155 | 103.9564 | 1.5122 | 18.7068 | 86.4039 | 0.74223 | 134.6575 | 0.46439 | 0.44702 | 28.6034 | 18.7074 | 2.1419 | 3.6594 | 7.2719 | 5.2811 | 0.2385 | 6.6625 | 0.020847 | 0 | 0 | 1 | 3.3723 | 6.7069 | 0.8205 | 0.2 | 42.8382 | 36.5942 | 0.73593 | 134.6618 | 761.6264 | 486.0658 | 1.0064 | -0.002749 | 0.73789 | 0.7379 | 12.8209 | 158051 | 1005-5 | 8 | 128 | 12.64
2020-11-11 | 17:07 | 180965 | 50.2647 | 7193.6978 | 4565 | 20 | 98.6389 | 121.7063 | 568.072 | 101.2652 | 103.0655 | 555.9932 | 5.3068 | 86.6809 | 5.4706 | 0.73577 | 1.4927 | 96.1084 | 394.5729 | 117.1911 | 68.4271 | 30.7789 | 1799.5274 | 26.7069 | 25.0069 | 90.0008 | 40.6884 | 49.9944 | 90.2965 | 89.7367 | 88.4512 | 90.0919 | 80.1379 | 41.9329 | 94.7725 | 98.402 | 90.6164 | 198.4688 | 83.9456 | 90.0166 | 0.0008058 | 90 | 0.8324 | -0.0006283 | 0.73578 | 13.1455 | 103.0641 | 103.9438 | 1.5054 | 18.6474 | 86.3882 | 0.7432 | 134.6387 | 0.45664 | 0.43853 | 27.3844 | 18.6482 | 2.1374 | 3.662 | 7.1689 | 5.2942 | 0.20917 | 6.6576 | 0.0094225 | 0 | 0 | 1 | 3.3364 | 6.7025 | 0.81438 | 0.2 | 42.7476 | 36.62 | 0.73577 | 134.6645 | 773.4793 | 488.7298 | 1.0064 | -0.002749 | 0.73773 | 0.73774 | 12.8446 | 158051 | 1005-5 | 8 | 128 | 12.64
2020-11-11 | 17:08 | 180995 | 50.273 | 7193.7061 | 4595 | 20 | 98.6377 | 121.718 | 569.0353 | 101.3141 | 103.1037 | 556.5393 | 5.2898 | 86.7663 | 5.4798 | 0.73416 | 1.5098 | 96.0909 | 394.3785 | 117.8058 | 68.7143 | 30.6557 | 1799.176 | 26.7134 | 25.026 | 89.9969 | 40.7012 | 49.9987 | 90.2897 | 89.7398 | 88.4582 | 90.0972 | 80.1081 | 41.9365 | 94.7702 | 98.4071 | 90.6191 | 198.5858 | 84.0264 | 90.0147 | 0.0008057 | 90 | 0.8324 | -0.0006283 | 0.73417 | 13.3947 | 103.0995 | 103.9286 | 1.5213 | 18.7197 | 86.4032 | 0.73829 | 134.7826 | 0.41462 | 0.40081 | 29.7713 | 18.7199 | 2.1378 | 3.6584 | 7.135 | 5.307 | 0.19038 | 6.6602 | 0 | 0 | 0 | 1 | 3.3297 | 6.7015 | 0.81156 | 0.2 | 42.756 | 36.5838 | 0.73416 | 134.6937 | 766.7616 | 479.4573 | 1.0064 | -0.002749 | 0.73611 | 0.73612 | 13.094 | 158051 | 1005-5 | 8 | 128 | 12.64
2020-11-11 | 17:08 | 181025 | 50.2814 | 7193.7144 | 4625 | 20 | 98.637 | 121.6906 | 569.0377 | 101.2388 | 103.1123 | 556.1329 | 5.2831 | 86.991 | 5.4744 | 0.73393 | 1.5092 | 96.1309 | 394.2788 | 117.5002 | 68.5719 | 30.775 | 1799.3658 | 26.7094 | 24.9493 | 90.0065 | 40.7033 | 50.0027 | 90.2871 | 89.7554 | 88.4602 | 90.0866 | 80.0901 | 41.9392 | 94.7716 | 98.3803 | 90.6186 | 198.4953 | 84.2538 | 90.0213 | 0.000808 | 90 | 0.8324 | -0.0006283 | 0.73394 | 13.4296 | 103.1014 | 103.9257 | 1.5085 | 18.5248 | 86.4364 | 0.73681 | 134.6642 | 0.48947 | 0.46791 | 36.1078 | 18.5262 | 2.1314 | 3.6583 | 7.1147 | 5.319 | 0.18624 | 6.654 | 0 | 0 | 0 | 1 | 3.3592 | 6.6912 | 0.80922 | 0.2 | 42.6282 | 36.5833 | 0.73393 | 134.6977 | 766.7613 | 484.1971 | 1.0064 | -0.002749 | 0.73588 | 0.73589 | 13.129 | 158051 | 1005-5 | 8 | 128 | 12.64
2020-11-11 | 17:09 | 181055 | 50.2897 | 7193.7231 | 4655 | 20 | 98.6389 | 121.7042 | 568.983 | 101.2467 | 103.2636 | 556.3426 | 5.3194 | 86.7553 | 5.48 | 0.73499 | 1.4963 | 96.127 | 394.5122 | 117.5018 | 69.7734 | 30.6962 | 1799.2807 | 26.7058 | 24.9792 | 90.0016 | 40.6988 | 50.0294 | 90.2891 | 89.7322 | 88.4477 | 90.0972 | 80.1088 | 41.947 | 94.7675 | 98.3795 | 90.6315 | 198.4645 | 84.0153 | 90.0107 | 0.0008062 | 90 | 0.8324 | -0.0006283 | 0.735 | 13.2663 | 103.2541 | 103.9644 | 1.4946 | 18.5364 | 86.4223 | 0.74412 | 134.6157 | 0.47623 | 0.45824 | 26.7684 | 18.5331 | 2.1335 | 3.6618 | 6.9968 | 5.331 | 0.16271 | 6.6572 | 0.03047 | 0 | 0 | 1 | 3.3532 | 6.696 | 0.79226 | 0.2 | 42.6695 | 36.6179 | 0.73499 | 134.6788 | 763.671 | 486.6641 | 1.0064 | -0.002749 | 0.73695 | 0.73695 | 12.9655 | 158051 | 1005-5 | 8 | 128 | 12.64
2020-11-11 | 17:09 | 181085 | 50.298 | 7193.7314 | 4685 | 20 | 98.6362 | 121.6307 | 567.863 | 101.1804 | 102.9992 | 556.4179 | 5.3256 | 86.621 | 5.4772 | 0.73563 | 1.507 | 96.0998 | 393.6157 | 117.4517 | 68.0063 | 30.8138 | 1799.3796 | 26.713 | 24.993 | 90.0026 | 40.7019 | 50.032 | 90.2898 | 89.7338 | 88.4524 | 90.1024 | 80.1071 | 41.9538 | 94.7698 | 98.3788 | 90.637 | 198.6083 | 83.8825 | 90.0118 | 0.0008054 | 90 | 0.8324 | -0.0006283 | 0.73564 | 13.1682 | 103.0077 | 103.9435 | 1.5007 | 18.6065 | 86.3418 | 0.7439 | 134.6448 | 0.46539 | 0.44835 | 27.1384 | 18.6061 | 2.1343 | 3.6597 | 7.1496 | 5.3436 | 0.14308 | 6.6568 | 0.011942 | 0 | 0 | 1 | 3.3484 | 6.6962 | 0.78917 | 0.2 | 42.6851 | 36.597 | 0.73563 | 134.6672 | 774.2086 | 484.4454 | 1.0064 | -0.002749 | 0.73759 | 0.73759 | 12.8673 | 158051 | 1005-5 | 8 | 128 | 12.64
2020-11-11 | 17:10 | 181115 | 50.3064 | 7193.7397 | 4715 | 20 | 98.6371 | 121.7295 | 568.8194 | 101.0549 | 102.8254 | 556.623 | 5.3373 | 86.5718 | 5.4821 | 0.7357 | 1.4899 | 96.0765 | 394.9256 | 117.4467 | 67.0109 | 30.8465 | 1799.0961 | 26.7055 | 24.984 | 89.9912 | 40.7006 | 50.0223 | 90.2894 | 89.7149 | 88.4629 | 90.0867 | 80.1364 | 41.9552 | 94.7655 | 98.3681 | 90.6087 | 198.4574 | 83.8308 | 90.0022 | 0.0008043 | 90 | 0.8324 | -0.0006283 | 0.73571 | 13.1574 | 102.8303 | 103.9735 | 1.4997 | 18.588 | 86.4042 | 0.74365 | 134.6511 | 0.47182 | 0.45225 | 27.1347 | 18.5868 | 2.1384 | 3.6627 | 7.273 | 5.3503 | 0.14294 | 6.6642 | 0.034684 | 0 | 0 | 1 | 3.3572 | 6.7029 | 0.79259 | 0.2 | 42.7672 | 36.6273 | 0.7357 | 134.6662 | 766.2935 | 488.2774 | 1.0064 | -0.002749 | 0.73766 | 0.73767 | 12.8565 | 158051 | 1005-5 | 8 | 128 | 12.64
2020-11-11 | 17:10 | 181145 | 50.3147 | 7193.748 | 4745 | 20 | 98.6369 | 121.7124 | 569.0828 | 101.12 | 102.9436 | 556.512 | 5.3462 | 86.4148 | 5.4869 | 0.7359 | 1.502 | 96.0989 | 394.3144 | 117.2795 | 67.6453 | 30.7741 | 1799.1479 | 26.7055 | 24.9573 | 89.9983 | 40.7023 | 49.9999 | 90.2758 | 89.7185 | 88.4472 | 90.0765 | 80.0957 | 41.9549 | 94.7566 | 98.3675 | 90.579 | 198.4844 | 83.6714 | 89.9971 | 0.0008025 | 90 | 0.8324 | -0.0006283 | 0.7359 | 13.1279 | 102.9381 | 103.9778 | 1.5099 | 18.7228 | 86.361 | 0.744 | 134.6186 | 0.46409 | 0.44566 | 26.6352 | 18.7268 | 2.1463 | 3.6611 | 7.2156 | 5.3623 | 0.13906 | 6.6593 | 0.037939 | 0 | 0 | 1 | 3.3675 | 6.7046 | 0.80622 | 0.2 | 42.9253 | 36.611 | 0.7359 | 134.6628 | 770.3733 | 483.6421 | 1.0064 | -0.002749 | 0.73786 | 0.73786 | 12.8269 | 158051 | 1005-5 | 8 | 128 | 12.64
2020-11-11 | 17:11 | 181175 | 50.323 | 7193.7563 | 4775 | 20 | 98.6373 | 121.7215 | 569.2565 | 101.1269 | 103.1513 | 556.9351 | 5.2921 | 86.6374 | 5.4784 | 0.73763 | 1.474 | 96.0575 | 394.7056 | 117.1257 | 68.6512 | 30.7878 | 1799.1761 | 26.7101 | 25.009 | 90.0127 | 40.7093 | 50.0011 | 90.2918 | 89.7197 | 88.4407 | 90.0783 | 80.1005 | 41.9493 | 94.764 | 98.3667 | 90.6185 | 198.5327 | 83.8982 | 90.0057 | 0.0008049 | 90 | 0.8324 | -0.0006283 | 0.73764 | 12.8609 | 103.1474 | 103.9255 | 1.4852 | 18.4294 | 86.3785 | 0.74451 | 134.5929 | 0.47158 | 0.45487 | 27.351 | 18.4256 | 2.1443 | 3.6661 | 7.0767 | 5.3752 | 0.12577 | 6.6493 | 0.0041183 | 0 | 0 | 1 | 3.3471 | 6.6989 | 0.80505 | 0.2 | 42.8861 | 36.6614 | 0.73763 | 134.6312 | 776.7766 | 480.8944 | 1.0064 | -0.002749 | 0.73961 | 0.73961 | 12.5597 | 158051 | 1005-5 | 8 | 128 | 12.64
2020-11-11 | 17:11 | 181205 | 50.3314 | 7193.7646 | 4805 | 20 | 98.6345 | 121.7289 | 569.0726 | 101.0397 | 103.2368 | 556.7503 | 5.3023 | 86.86 | 5.4751 | 0.73796 | 1.4929 | 95.9762 | 395.6301 | 117.1253 | 69.4926 | 30.7985 | 1799.2925 | 26.7136 | 25.0714 | 90.0085 | 40.7093 | 50.0075 | 90.2988 | 89.742 | 88.4358 | 90.0841 | 80.1135 | 41.9495 | 94.7684 | 98.3738 | 90.6037 | 198.5418 | 84.1225 | 90.0204 | 0.0008072 | 90 | 0.8324 | -0.0006283 | 0.73798 | 12.809 | 103.2214 | 103.9433 | 1.4921 | 18.5261 | 86.4191 | 0.74497 | 134.6257 | 0.4662 | 0.44914 | 26.6903 | 18.5246 | 2.1396 | 3.6623 | 7.0004 | 5.3765 | 0.10854 | 6.6521 | 0.015916 | 0 | 0 | 1 | 3.3212 | 6.6837 | 0.80078 | 0.2 | 42.793 | 36.6228 | 0.73796 | 134.6248 | 770.2542 | 481.7616 | 1.0064 | -0.002749 | 0.73994 | 0.73995 | 12.5078 | 158051 | 1005-5 | 8 | 128 | 12.64
2020-11-11 | 17:12 | 181235 | 50.3397 | 7193.7729 | 4835 | 20 | 98.6386 | 121.6838 | 569.1001 | 101.1014 | 103.2474 | 556.2879 | 5.3015 | 86.9965 | 5.4751 | 0.73697 | 1.5069 | 96.0503 | 394.2534 | 117.0736 | 70.0437 | 30.7772 | 1799.117 | 26.7195 | 25.0305 | 90.0135 | 40.7088 | 50.0222 | 90.3029 | 89.7467 | 88.4544 | 90.0899 | 80.1135 | 41.9492 | 94.7756 | 98.3648 | 90.6492 | 198.5897 | 84.2589 | 90.0248 | 0.0008085 | 90 | 0.8324 | -0.0006283 | 0.73699 | 12.9604 | 103.2583 | 103.9444 | 1.513 | 18.697 | 86.4201 | 0.74147 | 134.7222 | 0.45854 | 0.4392 | 29.9468 | 18.6966 | 2.1327 | 3.6592 | 6.9559 | 5.3928 | 0.090653 | 6.6488 | 0.013809 | 0 | 0 | 1 | 3.334 | 6.6717 | 0.79169 | 0.2 | 42.6532 | 36.5921 | 0.73697 | 134.6425 | 765.1459 | 481.9746 | 1.0064 | -0.002749 | 0.73894 | 0.73896 | 12.6593 | 158051 | 1005-5 | 8 | 128 | 12.64
2020-11-11 | 17:12 | 181265 | 50.348 | 7193.7812 | 4865 | 20 | 98.6413 | 121.7058 | 569.3274 | 100.9979 | 103.3099 | 556.5893 | 5.2783 | 86.9059 | 5.4821 | 0.73697 | 1.5072 | 96.038 | 395.0339 | 116.5819 | 69.8623 | 30.8799 | 1799.2841 | 26.7134 | 25.053 | 90.0145 | 40.7021 | 49.9763 | 90.3053 | 89.7656 | 88.4469 | 90.0854 | 80.0996 | 41.9519 | 94.7884 | 98.3457 | 90.6415 | 198.5913 | 84.1649 | 90.0354 | 0.0008071 | 90 | 0.8324 | -0.0006283 | 0.73699 | 12.9597 | 103.3054 | 103.9233 | 1.5163 | 18.8346 | 86.4156 | 0.74528 | 134.6431 | 0.47233 | 0.45471 | 25.4529 | 18.8328 | 2.1299 | 3.6601 | 6.885 | 5.4013 | 0.080853 | 6.6475 | 0 | 0 | 0 | 1 | 3.3196 | 6.6584 | 0.8191 | 0.2 | 42.5988 | 36.6014 | 0.73697 | 134.6422 | 759.4334 | 479.4919 | 1.0064 | -0.002749 | 0.73894 | 0.73896 | 12.6586 | 158051 | 1005-5 | 8 | 128 | 12.64
2020-11-11 | 17:13 | 181295 | 50.3564 | 7193.7896 | 4894 | 20 | 98.6364 | 121.7342 | 568.6933 | 100.9593 | 103.1062 | 556.7768 | 5.3233 | 86.9355 | 5.4842 | 0.73689 | 1.4833 | 96.0497 | 394.8835 | 116.7679 | 68.8937 | 30.8305 | 1799.8498 | 26.712 | 25.0817 | 90.0201 | 40.7072 | 49.9859 | 90.3078 | 89.7226 | 88.4392 | 90.0908 | 80.1287 | 41.951 | 94.7888 | 98.3485 | 90.6454 | 198.606 | 84.1934 | 90.0152 | 0.0008086 | 90 | 0.8324 | -0.0006283 | 0.7369 | 12.9747 | 103.1079 | 103.9574 | 1.492 | 18.454 | 86.3991 | 0.7421 | 134.664 | 0.47258 | 0.45418 | 28.9468 | 18.4526 | 2.1208 | 3.6631 | 6.9884 | 5.4113 | 0.063068 | 6.6432 | 0.021274 | 0 | 0 | 1 | 3.2948 | 6.6685 | 0.81453 | 0.2 | 42.4165 | 36.6312 | 0.73689 | 134.6444 | 766.2144 | 481.274 | 1.0064 | -0.002749 | 0.73885 | 0.73886 | 12.6735 | 158051 | 1005-5 | 8 | 128 | 12.64
2020-11-11 | 17:13 | 181325 | 50.3647 | 7193.7979 | 4925 | 20 | 98.6412 | 121.7263 | 568.9787 | 101.0395 | 102.8982 | 556.2824 | 5.2487 | 86.6396 | 5.4852 | 0.73678 | 1.4921 | 95.5427 | 394.146 | 116.8994 | 67.1379 | 30.808 | 1799.5202 | 26.7031 | 25.0517 | 90.0136 | 40.7053 | 49.9785 | 90.3 | 89.7554 | 88.4412 | 90.0905 | 80.1076 | 41.9368 | 94.7834 | 98.3281 | 90.6493 | 199.1098 | 83.897 | 90.0277 | 0.000805 | 90 | 0.8324 | -0.0006283 | 0.7368 | 12.9896 | 102.9112 | 103.8943 | 1.5114 | 18.7563 | 86.3963 | 0.74461 | 134.6276 | 0.46162 | 0.44454 | 25.1253 | 18.762 | 2.1235 | 3.6624 | 7.1214 | 5.3388 | 0.049244 | 6.647 | 0.011839 | 0 | 0 | 1 | 3.3 | 6.6602 | 0.8202 | 0.2 | 42.471 | 36.6244 | 0.73678 | 134.6459 | 775.0729 | 483.3907 | 1.0064 | -0.002749 | 0.73875 | 0.73876 | 12.6885 | 158051 | 1005-5 | 8 | 128 | 12.64
2020-11-11 | 17:14 | 181355 | 50.373 | 7193.8062 | 4955 | 20 | 98.6424 | 121.705 | 568.1404 | 100.8985 | 102.7535 | 556.8302 | 5.293 | 86.6229 | 5.469 | 0.73669 | 1.4908 | 95.8728 | 393.4159 | 117.1851 | 66.0918 | 30.8732 | 1799.4651 | 26.71 | 25.0301 | 90.0145 | 40.701 | 49.9635 | 90.298 | 89.75 | 88.4345 | 90.0972 | 80.0913 | 41.9343 | 94.7895 | 98.3343 | 90.6514 | 199.3457 | 83.8884 | 90.024 | 0.0008052 | 90 | 0.8324 | -0.0006283 | 0.7367 | 13.0045 | 102.7525 | 103.9426 | 1.4821 | 18.3942 | 86.383 | 0.74468 | 134.6039 | 0.47091 | 0.45299 | 26.3548 | 18.3899 | 2.125 | 3.6614 | 7.2412 | 5.3065 | 0.028492 | 6.6455 | 0.053769 | 0 | 0 | 1 | 3.3062 | 6.6484 | 0.83092 | 0.2 | 42.4993 | 36.6138 | 0.73669 | 134.6478 | 768.6168 | 478.7873 | 1.0064 | -0.002749 | 0.73865 | 0.73867 | 12.7034 | 158051 | 1005-5 | 8 | 128 | 12.64
2020-11-11 | 17:14 | 181385 | 50.3814 | 7193.8145 | 4985 | 20 | 98.6394 | 121.6933 | 569.2051 | 100.9136 | 103.0025 | 557.0633 | 5.3033 | 86.6769 | 5.4752 | 0.73671 | 1.4965 | 95.9516 | 395.4153 | 117.8741 | 67.7958 | 30.8467 | 1799.63 | 26.7134 | 25.111 | 90.0204 | 40.7079 | 49.9822 | 90.3072 | 89.7146 | 88.45 | 90.0975 | 80.1122 | 41.9331 | 94.7894 | 98.3093 | 90.6574 | 199.028 | 83.9393 | 90.0109 | 0.0008051 | 90 | 0.8324 | -0.0006283 | 0.73671 | 13.0026 | 102.9943 | 103.9367 | 1.4772 | 18.3139 | 86.3774 | 0.74388 | 134.626 | 0.47848 | 0.46142 | 28.5276 | 18.3135 | 2.1284 | 3.6605 | 7.0989 | 5.3035 | 0.014486 | 6.6409 | 0.039454 | 0 | 0 | 1 | 3.2629 | 6.6542 | 0.82132 | 0.2 | 42.5687 | 36.6047 | 0.73671 | 134.6478 | 758.8413 | 486.3926 | 1.0064 | -0.002749 | 0.73867 | 0.73868 | 12.7016 | 158051 | 1005-5 | 8 | 128 | 12.64
2020-11-11 | 17:15 | 181415 | 50.3897 | 7193.8228 | 5015 | 20 | 98.6456 | 121.6634 | 568.7956 | 100.9301 | 103.1143 | 556.1979 | 5.3145 | 86.9501 | 5.4741 | 0.73651 | 1.5003 | 95.9527 | 394.0929 | 117.5475 | 68.4913 | 30.9482 | 1799.4385 | 26.703 | 24.9927 | 90.0238 | 40.7056 | 49.9928 | 90.3042 | 89.7462 | 88.451 | 90.1095 | 80.1123 | 41.9323 | 94.7898 | 98.3124 | 90.6557 | 198.99 | 84.2131 | 90.0252 | 0.0008068 | 90 | 0.8324 | -0.0006283 | 0.73653 | 13.0307 | 103.0983 | 103.9576 | 1.4587 | 17.9652 | 86.4073 | 0.73896 | 134.7402 | 0.43408 | 0.40223 | 27.6711 | 17.968 | 2.127 | 3.6593 | 7.0195 | 5.3009 | 0 | 6.6362 | 0.044065 | 0 | 0 | 1 | 3.3015 | 6.6369 | 0.81564 | 0.2 | 42.5408 | 36.5927 | 0.73651 | 134.6508 | 759.8273 | 479.7539 | 1.0064 | -0.002749 | 0.73848 | 0.7385 | 12.7296 | 158051 | 1005-5 | 8 | 128 | 12.64
2020-11-11 | 17:15 | 181445 | 50.398 | 7193.8311 | 5045 | 20 | 98.6461 | 121.6402 | 569.226 | 100.9128 | 103.1534 | 557.144 | 5.2998 | 87.0045 | 5.468 | 0.73702 | 1.4899 | 95.9556 | 394.7246 | 118.2302 | 68.9359 | 30.8639 | 1799.4037 | 26.702 | 24.9664 | 90.0338 | 40.7159 | 49.9916 | 90.2962 | 89.7628 | 88.4518 | 90.1056 | 80.1054 | 41.9407 | 94.7946 | 98.2877 | 90.6525 | 198.937 | 84.2705 | 90.0295 | 0.0008083 | 90 | 0.8324 | -0.0006283 | 0.73704 | 12.9523 | 103.1591 | 103.9469 | 1.4947 | 18.5811 | 86.4106 | 0.74589 | 134.5872 | 0.46655 | 0.44865 | 25.0588 | 18.5776 | 2.1201 | 3.6622 | 6.9714 | 5.3005 | 0.0006389 | 6.6247 | 0.025875 | 0 | 0 | 1 | 3.3159 | 6.6261 | 0.81711 | 0.2 | 42.4027 | 36.6219 | 0.73702 | 134.6415 | 765.5725 | 484.752 | 1.0064 | -0.002749 | 0.73899 | 0.73901 | 12.6512 | 158051 | 1005-5 | 8 | 128 | 12.64
2020-11-11 | 17:16 | 181475 | 50.4064 | 7193.8394 | 5075 | 20 | 98.6465 | 121.6796 | 568.6672 | 100.9416 | 103.2229 | 556.5091 | 5.3005 | 87.0809 | 5.4722 | 0.73732 | 1.5061 | 96.0439 | 394.794 | 117.5701 | 69.2645 | 30.9535 | 1799.5367 | 26.7147 | 24.9021 | 90.0332 | 40.7068 | 50 | 90.3068 | 89.7683 | 88.4604 | 90.112 | 80.0992 | 41.943 | 94.7908 | 98.2701 | 90.6431 | 198.9296 | 84.3448 | 90.0375 | 0.000809 | 90 | 0.8324 | -0.0006283 | 0.73734 | 12.906 | 103.2063 | 103.9442 | 1.5099 | 18.7248 | 86.4122 | 0.74406 | 134.6303 | 0.46202 | 0.44487 | 27.4914 | 18.727 | 2.1131 | 3.6588 | 6.9129 | 5.3012 | 0.001313 | 6.6203 | 0.014906 | 0 | 0 | 1 | 3.3514 | 6.6108 | 0.81215 | 0.2 | 42.2621 | 36.5883 | 0.73732 | 134.6359 | 769.2154 | 488.3861 | 1.0064 | -0.002749 | 0.73929 | 0.73931 | 12.6049 | 158051 | 1005-5 | 8 | 128 | 12.64
2020-11-11 | 17:16 | 181505 | 50.4147 | 7193.8481 | 5105 | 20 | 98.6456 | 121.6875 | 568.8033 | 100.9998 | 103.1765 | 556.7785 | 5.2915 | 87.1002 | 5.471 | 0.73753 | 1.507 | 96.0447 | 393.9365 | 117.5097 | 68.8445 | 30.8548 | 1799.7717 | 26.7048 | 24.9183 | 90.0339 | 40.7149 | 49.992 | 90.3094 | 89.7573 | 88.4498 | 90.1145 | 80.0904 | 41.9516 | 94.7993 | 98.2583 | 90.6739 | 198.9952 | 84.3647 | 90.0333 | 0.0008086 | 90 | 0.8324 | -0.0006283 | 0.73755 | 12.8745 | 103.1916 | 103.9455 | 1.5069 | 18.7037 | 86.3979 | 0.74473 | 134.6059 | 0.47003 | 0.45113 | 26.4146 | 18.7054 | 2.106 | 3.6588 | 6.909 | 5.2989 | 0.0037026 | 6.6155 | 0.0075638 | 0 | 0 | 1 | 3.3648 | 6.6054 | 0.81745 | 0.2 | 42.1194 | 36.588 | 0.73753 | 134.6322 | 757.1723 | 486.8325 | 1.0064 | -0.002749 | 0.7395 | 0.73952 | 12.5733 | 158051 | 1005-5 | 8 | 128 | 12.64
2020-11-11 | 17:17 | 181535 | 50.423 | 7193.8564 | 5135 | 20 | 98.6495 | 121.6852 | 567.6449 | 100.9119 | 102.8622 | 556.4985 | 5.31 | 86.6468 | 5.4735 | 0.73752 | 1.4972 | 95.9855 | 393.7167 | 117.8145 | 66.6824 | 30.9909 | 1799.9568 | 26.7026 | 25.006 | 90.0385 | 40.7218 | 49.9858 | 90.3071 | 89.7474 | 88.4554 | 90.1092 | 80.1072 | 41.9472 | 94.8028 | 98.2324 | 90.6561 | 198.921 | 83.91 | 90.0272 | 0.000805 | 90 | 0.8324 | -0.0006283 | 0.73754 | 12.876 | 102.8713 | 103.9516 | 1.5052 | 18.6948 | 86.362 | 0.74521 | 134.6057 | 0.469 | 0.4513 | 25.6069 | 18.6881 | 2.1078 | 3.6612 | 7.1106 | 5.2904 | 0 | 6.6064 | 0.011492 | 0 | 0 | 1 | 3.3366 | 6.5992 | 0.82198 | 0.2 | 42.1551 | 36.6116 | 0.73752 | 134.6325 | 769.5603 | 489.712 | 1.0064 | -0.002749 | 0.73949 | 0.73951 | 12.5748 | 158051 | 1005-5 | 8 | 128 | 12.64
2020-11-11 | 17:17 | 181565 | 50.4314 | 7193.8647 | 5165 | 20 | 98.6486 | 121.6371 | 568.9326 | 100.8387 | 102.9343 | 556.3403 | 5.2644 | 86.7434 | 5.4806 | 0.73753 | 1.5043 | 96.035 | 395.134 | 117.4095 | 66.9068 | 30.7456 | 1799.0812 | 26.7059 | 25.0418 | 90.0414 | 40.724 | 49.9861 | 90.3082 | 89.7421 | 88.4626 | 90.1127 | 80.1239 | 41.955 | 94.7915 | 98.2167 | 90.6619 | 198.9317 | 84.0032 | 90.0252 | 0.0008058 | 90 | 0.8324 | -0.0006283 | 0.73755 | 12.8747 | 102.932 | 103.9166 | 1.5047 | 18.6287 | 86.3579 | 0.74281 | 134.6253 | 0.47569 | 0.45635 | 29.8579 | 18.6275 | 2.1075 | 3.6592 | 7.087 | 5.2892 | 0.0023007 | 6.5996 | 0 | 0 | 0 | 1 | 3.3218 | 6.5885 | 0.82251 | 0.2 | 42.1506 | 36.592 | 0.73753 | 134.6324 | 753.6886 | 490.2405 | 1.0064 | -0.002749 | 0.7395 | 0.73952 | 12.5735 | 158051 | 1005-5 | 8 | 128 | 12.64
2020-11-11 | 17:18 | 181595 | 50.4397 | 7193.873 | 5195 | 20 | 98.6486 | 121.6368 | 568.9265 | 100.8567 | 103.1031 | 556.8326 | 5.2718 | 86.8483 | 5.4757 | 0.73846 | 1.5032 | 96.0315 | 394.4387 | 116.9765 | 67.9141 | 30.7779 | 1799.2289 | 26.7004 | 25.0871 | 90.0794 | 40.7307 | 50.0034 | 90.3012 | 89.7694 | 88.4583 | 90.117 | 80.1348 | 41.9685 | 94.7933 | 98.2065 | 90.6784 | 198.9361 | 84.1105 | 90.0353 | 0.0008065 | 90 | 0.8324 | -0.0006283 | 0.73849 | 12.731 | 103.09 | 103.9264 | 1.488 | 18.4162 | 86.4201 | 0.7426 | 134.6372 | 0.46081 | 0.44148 | 28.4903 | 18.4153 | 2.1072 | 3.6599 | 6.9757 | 5.2877 | 0.0052848 | 6.5672 | 0.0030586 | 0 | 0 | 1 | 3.2978 | 6.5729 | 0.81209 | 0.2 | 42.1435 | 36.5989 | 0.73846 | 134.6153 | 768.2421 | 485.4363 | 1.0064 | -0.002749 | 0.74044 | 0.74046 | 12.4297 | 158051 | 1005-5 | 8 | 128 | 12.64
2020-11-11 | 17:18 | 181625 | 50.448 | 7193.8813 | 5225 | 20 | 98.648 | 121.7584 | 569.1185 | 100.7891 | 103.3503 | 556.6109 | 5.2999 | 87.2379 | 5.4611 | 0.73802 | 1.5047 | 96.0502 | 394.4087 | 117.2088 | 70.9664 | 30.5264 | 1799.2824 | 26.6903 | 25.0005 | 90.1666 | 40.7362 | 50.0016 | 90.3762 | 89.8031 | 88.4524 | 90.1095 | 80.0917 | 41.9609 | 94.8449 | 98.1874 | 90.7318 | 199.0028 | 84.5074 | 90.0897 | 0.0008104 | 90 | 0.8324 | -0.0006283 | 0.73808 | 12.7939 | 103.3512 | 103.942 | 1.4962 | 18.5614 | 86.4498 | 0.74432 | 134.6251 | 0.46402 | 0.44584 | 27.0613 | 18.5607 | 2.0947 | 3.6593 | 6.7853 | 5.2859 | 0.007861 | 6.4856 | 0.0064895 | 0 | 0 | 1 | 3.3173 | 6.5198 | 0.81336 | 0.2 | 41.8932 | 36.5929 | 0.73802 | 134.6216 | 777.6939 | 494.5136 | 1.0064 | -0.002749 | 0.73999 | 0.74005 | 12.4927 | 158051 | 1005-5 | 8 | 128 | 12.64
2020-11-11 | 17:19 | 181655 | 50.4564 | 7193.8896 | 5255 | 20 | 98.6494 | 121.6796 | 568.8265 | 100.8078 | 103.4204 | 556.7158 | 5.2809 | 87.0035 | 5.4684 | 0.73798 | 1.5112 | 95.9908 | 394.6804 | 117.4513 | 70.8132 | 30.7037 | 1799.6402 | 26.6861 | 24.8628 | 90.1849 | 40.7396 | 50.0182 | 90.4097 | 89.8517 | 88.4441 | 90.0971 | 80.0666 | 41.9556 | 94.8658 | 98.1582 | 90.7484 | 198.9588 | 84.2693 | 90.1307 | 0.0008077 | 90 | 0.8324 | -0.0006283 | 0.73806 | 12.7957 | 103.4281 | 103.9308 | 1.5128 | 18.7875 | 86.425 | 0.74513 | 134.6266 | 0.4737 | 0.45406 | 25.5353 | 18.7912 | 2.0908 | 3.6597 | 6.6863 | 5.2789 | 0.0057808 | 6.4475 | 0.0022353 | 0 | 0 | 1 | 3.3815 | 6.4668 | 0.80177 | 0.2 | 41.8152 | 36.597 | 0.73798 | 134.621 | 769.5257 | 482.7463 | 1.0064 | -0.002749 | 0.73996 | 0.74004 | 12.4945 | 158051 | 1005-5 | 8 | 128 | 12.64
2020-11-11 | 17:19 | 181685 | 50.4647 | 7193.8979 | 5285 | 20 | 98.6511 | 121.6613 | 568.5561 | 100.7441 | 103.3449 | 556.4553 | 5.3006 | 87.258 | 5.4515 | 0.73783 | 1.5014 | 95.9417 | 394.07 | 117.5174 | 70.5295 | 30.7094 | 1799.0737 | 26.691 | 24.8777 | 90.1922 | 40.7323 | 50.0042 | 90.4253 | 89.8691 | 88.4379 | 90.1005 | 80.0713 | 41.9453 | 94.8845 | 98.1058 | 90.7679 | 198.9059 | 84.5322 | 90.1472 | 0.0008104 | 90 | 0.8324 | -0.0006283 | 0.73792 | 12.8178 | 103.3312 | 103.948 | 1.4844 | 18.3939 | 86.496 | 0.74347 | 134.6195 | 0.46886 | 0.45232 | 28.7156 | 18.3871 | 2.0776 | 3.66 | 6.6957 | 5.2728 | 0.0040258 | 6.4138 | 0.020269 | 0 | 0 | 1 | 3.398 | 6.4057 | 0.8096 | 0.2 | 41.5521 | 36.5998 | 0.73783 | 134.6233 | 764.212 | 480.9366 | 1.0064 | -0.002749 | 0.7398 | 0.73989 | 12.5166 | 158051 | 1005-5 | 8 | 128 | 12.64
2020-11-11 | 17:20 | 181715 | 50.473 | 7193.9062 | 5315 | 20 | 98.6519 | 121.6678 | 567.7707 | 100.6914 | 103.2699 | 556.1843 | 5.3117 | 87.187 | 5.4642 | 0.73554 | 1.5072 | 95.903 | 394.9266 | 117.1102 | 69.6797 | 30.7861 | 1799.7021 | 26.6949 | 24.9029 | 90.1926 | 40.74 | 50.0122 | 90.4258 | 89.877 | 88.4501 | 90.1139 | 80.0506 | 41.9437 | 94.8918 | 98.0616 | 90.763 | 198.9023 | 84.4549 | 90.1514 | 0.0008095 | 90 | 0.8324 | -0.0006283 | 0.73563 | 13.169 | 103.2769 | 103.9579 | 1.5079 | 18.6775 | 86.4838 | 0.7432 | 134.8532 | 0.45378 | 0.44682 | 27.6288 | 18.6763 | 2.0679 | 3.6588 | 6.7013 | 5.2671 | 0.0003123 | 6.3839 | 0.021901 | 0 | 0 | 1 | 3.4078 | 6.3589 | 0.80382 | 0.2 | 41.3575 | 36.588 | 0.73554 | 134.6645 | 771.0954 | 481.9732 | 1.0064 | -0.002749 | 0.73749 | 0.73759 | 12.8681 | 158051 | 1005-5 | 8 | 128 | 12.64
2020-11-11 | 17:20 | 181745 | 50.4814 | 7193.9146 | 5345 | 20 | 98.6515 | 121.6538 | 568.5254 | 100.7126 | 103.0458 | 556.4675 | 5.3143 | 86.9128 | 5.4611 | 0.73519 | 1.5115 | 95.9278 | 393.8052 | 117.3533 | 68.3782 | 30.5729 | 1799.1977 | 26.6913 | 24.892 | 90.2076 | 40.7421 | 50.0033 | 90.4309 | 89.8781 | 88.461 | 90.1242 | 80.0888 | 41.948 | 94.9153 | 97.9891 | 90.7744 | 198.8363 | 84.1822 | 90.1545 | 0.0008071 | 90 | 0.8324 | -0.0006283 | 0.73528 | 13.2226 | 103.0574 | 103.9661 | 1.4816 | 18.2792 | 86.4664 | 0.74024 | 134.6627 | 0.49621 | 0.47573 | 34.1397 | 18.2953 | 2.0661 | 3.6578 | 6.8273 | 5.2658 | 0.0033686 | 6.3432 | 0.02598 | 0 | 0 | 1 | 3.4265 | 6.3111 | 0.80903 | 0.2 | 41.3228 | 36.5775 | 0.73519 | 134.6707 | 759.2698 | 478.8295 | 1.0064 | -0.002749 | 0.73714 | 0.73724 | 12.9219 | 158051 | 1005-5 | 8 | 128 | 12.64
2020-11-11 | 17:21 | 181775 | 50.4897 | 7193.9229 | 5375 | 20 | 98.6528 | 121.6636 | 568.1486 | 100.6368 | 102.9263 | 556.6214 | 5.2882 | 86.6215 | 5.4621 | 0.73503 | 1.5032 | 95.9425 | 393.5509 | 117.1795 | 67.6003 | 30.6269 | 1799.6104 | 26.6834 | 24.9408 | 90.2135 | 40.728 | 49.9904 | 90.4336 | 89.8931 | 88.4778 | 90.1388 | 80.0911 | 41.951 | 94.9161 | 97.9249 | 90.787 | 198.7618 | 83.8905 | 90.1634 | 0.0008043 | 90 | 0.8324 | -0.0006283 | 0.73513 | 13.2462 | 102.9288 | 103.937 | 1.494 | 18.492 | 86.4803 | 0.74263 | 134.6528 | 0.47323 | 0.45606 | 29.0796 | 18.4912 | 2.0717 | 3.66 | 6.9102 | 5.2666 | 0 | 6.3079 | 0.0009535 | 0 | 0 | 1 | 3.422 | 6.2594 | 0.81709 | 0.2 | 41.4346 | 36.5996 | 0.73503 | 134.6733 | 764.8009 | 476.8702 | 1.0064 | -0.002749 | 0.73698 | 0.73708 | 12.9455 | 158051 | 1005-5 | 8 | 128 | 12.64
2020-11-11 | 17:21 | 181805 | 50.498 | 7193.9312 | 5405 | 20 | 98.657 | 121.6436 | 567.9034 | 100.5424 | 102.8345 | 556.6615 | 5.3105 | 86.6351 | 5.4564 | 0.73533 | 1.4795 | 95.9303 | 394.2638 | 117.1113 | 67.5639 | 30.7932 | 1799.2574 | 26.684 | 24.9834 | 90.2178 | 40.7371 | 50.0033 | 90.4418 | 89.876 | 88.4795 | 90.1439 | 80.088 | 41.9474 | 94.931 | 97.852 | 90.8003 | 198.7629 | 83.9069 | 90.1589 | 0.0008053 | 90 | 0.8324 | -0.0006283 | 0.73543 | 13.2005 | 102.8367 | 103.9701 | 1.4906 | 18.5179 | 86.5153 | 0.74537 | 134.5935 | 0.46348 | 0.44712 | 25.196 | 18.518 | 2.0716 | 3.6636 | 6.9846 | 5.2633 | 0 | 6.2721 | 0.029873 | 0 | 0 | 1 | 3.4058 | 6.2119 | 0.80897 | 0.2 | 41.431 | 36.6364 | 0.73533 | 134.6681 | 765.3818 | 479.5683 | 1.0064 | -0.002749 | 0.73728 | 0.73738 | 12.8998 | 158051 | 1005-5 | 8 | 128 | 12.64
2020-11-11 | 17:22 | 181835 | 50.5064 | 7193.9395 | 5435 | 20 | 98.6577 | 121.6684 | 569.0187 | 100.6348 | 103.2118 | 556.9554 | 5.3122 | 86.9007 | 5.4586 | 0.73509 | 1.4987 | 95.9086 | 394.455 | 116.8653 | 69.6709 | 30.6836 | 1799.4375 | 26.6912 | 24.9661 | 90.2311 | 40.7344 | 50.002 | 90.4437 | 89.8811 | 88.4781 | 90.1462 | 80.1113 | 41.9551 | 94.9329 | 97.7654 | 90.7843 | 198.7963 | 84.1714 | 90.1624 | 0.0008067 | 90 | 0.8324 | -0.0006283 | 0.73519 | 13.2368 | 103.207 | 103.9669 | 1.478 | 18.2262 | 86.5 | 0.7399 | 134.6517 | 0.46805 | 0.44635 | 31.8879 | 18.2235 | 2.0712 | 3.6595 | 6.7388 | 5.2596 | 0.0010697 | 6.2289 | 0.02744 | 0 | 0 | 1 | 3.4122 | 6.155 | 0.80976 | 0.2 | 41.4233 | 36.5952 | 0.73509 | 134.6722 | 766.612 | 479.4065 | 1.0064 | -0.002749 | 0.73704 | 0.73715 | 12.9361 | 158051 | 1005-5 | 8 | 128 | 12.64
2020-11-11 | 17:22 | 181865 | 50.5147 | 7193.9478 | 5465 | 20 | 98.6518 | 121.6754 | 568.9503 | 100.605 | 103.3429 | 556.9688 | 5.2927 | 87.0835 | 5.4741 | 0.73478 | 1.5099 | 95.9058 | 394.3074 | 117.3233 | 70.6511 | 30.8187 | 1799.6221 | 26.6794 | 25.0261 | 90.2172 | 40.7355 | 50.0147 | 90.4242 | 89.8692 | 88.4929 | 90.1544 | 80.1298 | 41.9593 | 94.9433 | 97.6673 | 90.7954 | 198.814 | 84.3464 | 90.1467 | 0.0008081 | 90 | 0.8324 | -0.0006283 | 0.73487 | 13.2862 | 103.3363 | 103.9499 | 1.5095 | 18.6959 | 86.5494 | 0.74311 | 134.6561 | 0.46787 | 0.44809 | 28.0351 | 18.6957 | 2.0656 | 3.6579 | 6.6188 | 5.2582 | 0.005328 | 6.2054 | 0.0099421 | 0 | 0 | 1 | 3.3877 | 6.1198 | 0.80162 | 0.2 | 41.3122 | 36.5788 | 0.73478 | 134.6783 | 780.7637 | 477.9903 | 1.0064 | -0.002749 | 0.73673 | 0.73682 | 12.9855 | 158051 | 1005-5 | 8 | 128 | 12.64
2020-11-11 | 17:23 | 181895 | 50.523 | 7193.9561 | 5495 | 20 | 98.6582 | 121.6536 | 568.0589 | 100.7333 | 103.0393 | 556.8705 | 5.2792 | 86.7115 | 5.466 | 0.73673 | 1.5035 | 95.869 | 394.5152 | 116.9871 | 68.3605 | 30.705 | 1799.4001 | 26.6825 | 25.126 | 90.2236 | 40.7359 | 50.0079 | 90.4183 | 89.8372 | 88.4982 | 90.1616 | 80.159 | 41.9642 | 94.9378 | 97.5879 | 90.7923 | 198.8758 | 83.9784 | 90.1277 | 0.0008057 | 90 | 0.8324 | -0.0006283 | 0.73681 | 12.9875 | 103.0339 | 103.9275 | 1.5047 | 18.5841 | 86.5111 | 0.74103 | 134.6451 | 0.47305 | 0.45183 | 30.7366 | 18.5825 | 2.0643 | 3.6586 | 6.797 | 5.2541 | 0 | 6.1681 | 0.0032247 | 0 | 0 | 1 | 3.332 | 6.0929 | 0.80534 | 0.2 | 41.287 | 36.5864 | 0.73673 | 134.6437 | 764.9765 | 479.0181 | 1.0064 | -0.002749 | 0.7387 | 0.73878 | 12.6865 | 158051 | 1005-5 | 8 | 128 | 12.64
2020-11-11 | 17:23 | 181925 | 50.5314 | 7193.9644 | 5525 | 20 | 98.6551 | 121.654 | 568.2987 | 101.0501 | 103.2112 | 556.5491 | 5.2976 | 86.678 | 5.4698 | 0.7366 | 1.5121 | 95.9336 | 394.0054 | 116.8468 | 68.878 | 30.6974 | 1799.3645 | 26.6907 | 24.9895 | 90.2201 | 40.7456 | 49.9976 | 90.4158 | 89.913 | 88.5057 | 90.1735 | 80.1511 | 41.969 | 94.9508 | 97.5034 | 90.7882 | 198.8849 | 83.9431 | 90.1644 | 0.0008047 | 90 | 0.8324 | -0.0006283 | 0.7367 | 13.004 | 103.2156 | 103.964 | 1.518 | 18.7775 | 86.5321 | 0.74221 | 134.6699 | 0.45986 | 0.44117 | 27.673 | 18.7778 | 2.0656 | 3.6584 | 6.6662 | 5.2565 | 0.0004818 | 6.1371 | 0.029409 | 0 | 0 | 1 | 3.3785 | 6.0302 | 0.81159 | 0.2 | 41.3128 | 36.5844 | 0.7366 | 134.6449 | 762.9476 | 479.521 | 1.0064 | -0.002749 | 0.73857 | 0.73867 | 12.703 | 158051 | 1005-5 | 8 | 128 | 12.64
2020-11-11 | 17:24 | 181955 | 50.5397 | 7193.9731 | 5555 | 20 | 98.6555 | 121.5968 | 568.295 | 101.3238 | 102.9593 | 556.37 | 5.321 | 86.8362 | 5.4689 | 0.73683 | 1.5063 | 95.9172 | 393.2821 | 116.9578 | 67.1755 | 30.7349 | 1799.1047 | 26.6966 | 24.9082 | 90.1676 | 40.7582 | 50.022 | 90.3744 | 89.8286 | 88.5219 | 90.1823 | 80.132 | 41.9825 | 94.9307 | 97.4142 | 90.7658 | 198.8384 | 84.1018 | 90.1015 | 0.0008062 | 90 | 0.8324 | -0.0006283 | 0.73689 | 12.9748 | 102.9652 | 103.9696 | 1.5107 | 18.7017 | 86.5043 | 0.74278 | 134.6397 | 0.46733 | 0.44905 | 28.4768 | 18.7047 | 2.063 | 3.6585 | 6.8212 | 5.2542 | 0.0062155 | 6.1464 | 0.031646 | 0 | 0 | 1 | 3.4193 | 6.0259 | 0.79623 | 0.2 | 41.2597 | 36.5849 | 0.73683 | 134.6427 | 768.4002 | 478.4711 | 1.0064 | -0.002749 | 0.7388 | 0.73886 | 12.6737 | 158051 | 1005-5 | 8 | 128 | 12.64
2020-11-11 | 17:24 | 181985 | 50.548 | 7193.9814 | 5585 | 20 | 98.6571 | 121.6308 | 568.6269 | 101.4898 | 102.9926 | 556.5243 | 5.3088 | 86.8928 | 5.4606 | 0.7368 | 1.4866 | 95.9241 | 394.4761 | 117.1364 | 67.1596 | 30.7304 | 1799.1375 | 26.6945 | 24.9105 | 90.1624 | 40.7679 | 50.0045 | 90.3546 | 89.7963 | 88.5205 | 90.1759 | 80.1355 | 41.985 | 94.9238 | 97.3226 | 90.7661 | 198.8695 | 84.1625 | 90.0755 | 0.0008076 | 90 | 0.8324 | -0.0006283 | 0.73685 | 12.9819 | 102.9829 | 103.9772 | 1.5044 | 18.682 | 86.4682 | 0.74507 | 134.6017 | 0.45666 | 0.44118 | 25.6506 | 18.6833 | 2.0582 | 3.6616 | 6.8098 | 5.251 | 0 | 6.1254 | 0.037403 | 0 | 0 | 1 | 3.436 | 6.018 | 0.8066 | 0.2 | 41.164 | 36.6159 | 0.7368 | 134.644 | 762.2744 | 482.1242 | 1.0064 | -0.002749 | 0.73877 | 0.73881 | 12.6808 | 158051 | 1005-5 | 8 | 128 | 12.64
2020-11-11 | 17:25 | 182015 | 50.5564 | 7193.9897 | 5615 | 20 | 98.6568 | 121.6286 | 567.49 | 101.8748 | 103.0295 | 556.365 | 5.3023 | 86.6545 | 5.4644 | 0.73588 | 1.5036 | 95.9743 | 393.1522 | 117.1663 | 67.2992 | 30.7231 | 1799.1728 | 26.6906 | 24.8957 | 90.1887 | 40.7586 | 50.0197 | 90.3495 | 89.77 | 88.5101 | 90.183 | 80.1255 | 41.9795 | 94.9131 | 97.262 | 90.7768 | 198.8555 | 83.9224 | 90.0598 | 0.000805 | 90 | 0.8324 | -0.0006283 | 0.73592 | 13.1249 | 103.033 | 103.9587 | 1.489 | 18.3417 | 86.4563 | 0.73908 | 134.7546 | 0.36637 | 0.34393 | 23.8009 | 18.3406 | 2.0635 | 3.6581 | 6.7802 | 5.2547 | 0.0015204 | 6.0807 | 0.023331 | 0 | 0 | 1 | 3.4555 | 6 | 0.79634 | 0.2 | 41.2699 | 36.581 | 0.73588 | 134.6612 | 769.641 | 482.0773 | 1.0064 | -0.002749 | 0.73784 | 0.73788 | 12.824 | 158051 | 1005-5 | 8 | 128 | 12.64
2020-11-11 | 17:25 | 182045 | 50.5647 | 7193.998 | 5645 | 20 | 98.6582 | 121.6518 | 568.2731 | 101.9547 | 103.2308 | 556.5736 | 5.2875 | 86.7196 | 5.4681 | 0.7361 | 1.5116 | 95.9323 | 393.93 | 117.4351 | 68.51 | 30.8013 | 1799.0742 | 26.6898 | 24.9686 | 90.1853 | 40.7667 | 50.0009 | 90.3474 | 89.8235 | 88.5269 | 90.1855 | 80.137 | 41.9902 | 94.9267 | 97.1874 | 90.7714 | 198.9651 | 83.9856 | 90.0855 | 0.0008053 | 90 | 0.8324 | -0.0006283 | 0.73616 | 13.0883 | 103.2178 | 103.9436 | 1.5086 | 18.6701 | 86.4679 | 0.74255 | 134.6272 | 0.46344 | 0.44703 | 28.3517 | 18.6717 | 2.0646 | 3.6584 | 6.6379 | 5.2487 | 0.0040691 | 6.0564 | 0.010374 | 0 | 0 | 1 | 3.4319 | 5.9615 | 0.80822 | 0.2 | 41.2917 | 36.584 | 0.7361 | 134.6564 | 763.1274 | 480.9351 | 1.0064 | -0.002749 | 0.73806 | 0.73812 | 12.7873 | 158051 | 1005-5 | 8 | 128 | 12.64
2020-11-11 | 17:26 | 182075 | 50.573 | 7194.0063 | 5675 | 20 | 98.6571 | 121.6669 | 569.3851 | 102.2361 | 103.4625 | 556.3759 | 5.296 | 86.9678 | 5.4681 | 0.7355 | 1.5086 | 96.0104 | 395.9502 | 117.21 | 69.8936 | 30.875 | 1799.7478 | 26.6899 | 24.971 | 90.1319 | 40.7663 | 50.0164 | 90.3247 | 89.7611 | 88.5265 | 90.1763 | 80.1327 | 41.9836 | 94.8942 | 97.123 | 90.721 | 198.9912 | 84.2337 | 90.0429 | 0.0008074 | 90 | 0.8324 | -0.0006283 | 0.73553 | 13.1845 | 103.457 | 103.9545 | 1.4809 | 18.2235 | 86.4427 | 0.73836 | 134.7181 | 0.34529 | 0.3317 | 22.6349 | 18.2211 | 2.0578 | 3.6579 | 6.4437 | 5.2505 | 0.001642 | 6.0701 | 0.016116 | 0 | 0 | 1 | 3.4315 | 5.9668 | 0.79731 | 0.2 | 41.1567 | 36.5785 | 0.7355 | 134.6685 | 756.5433 | 486.9231 | 1.0064 | -0.002749 | 0.73746 | 0.73749 | 12.8836 | 158051 | 1005-5 | 8 | 128 | 12.64
2020-11-11 | 17:26 | 182105 | 50.5814 | 7194.0146 | 5705 | 20 | 98.6574 | 121.6684 | 568.7814 | 102.4582 | 103.2529 | 556.3835 | 5.3109 | 86.9849 | 5.4723 | 0.73573 | 1.5098 | 96.0206 | 394.1253 | 117.206 | 69.1385 | 30.7192 | 1799.2899 | 26.6974 | 25.0222 | 90.1336 | 40.7718 | 50.0172 | 90.3095 | 89.7713 | 88.5241 | 90.1856 | 80.1393 | 41.9852 | 94.895 | 97.053 | 90.7199 | 198.9424 | 84.2488 | 90.0404 | 0.0008081 | 90 | 0.8324 | -0.0006283 | 0.73575 | 13.1499 | 103.2633 | 103.9773 | 1.5086 | 18.6787 | 86.4306 | 0.74291 | 134.6458 | 0.46494 | 0.44818 | 28.0524 | 18.6817 | 2.0527 | 3.6579 | 6.5349 | 5.2482 | 0.0012017 | 6.0489 | 0.03453 | 0 | 0 | 1 | 3.4111 | 5.9544 | 0.79601 | 0.2 | 41.054 | 36.5791 | 0.73573 | 134.6645 | 772.9592 | 486.0175 | 1.0064 | -0.002749 | 0.73769 | 0.73771 | 12.849 | 158051 | 1005-5 | 8 | 128 | 12.64
2020-11-11 | 17:27 | 182135 | 50.5897 | 7194.0229 | 5735 | 20 | 98.6577 | 121.6262 | 568.6835 | 102.4458 | 103.2599 | 556.6946 | 5.2883 | 86.7522 | 5.4792 | 0.73559 | 1.507 | 95.9631 | 394.4379 | 117.3734 | 68.8078 | 30.7839 | 1799.1816 | 26.6991 | 25.1016 | 90.1309 | 40.7828 | 50.0237 | 90.305 | 89.7666 | 88.5295 | 90.1825 | 80.1569 | 41.9897 | 94.8883 | 97.0064 | 90.7313 | 198.9823 | 84.0126 | 90.0358 | 0.0008065 | 90 | 0.8324 | -0.0006283 | 0.73561 | 13.1716 | 103.2684 | 103.962 | 1.5073 | 18.6586 | 86.4017 | 0.74273 | 134.6556 | 0.47021 | 0.45311 | 28.319 | 18.6646 | 2.0519 | 3.6584 | 6.5013 | 5.2444 | 0.0029199 | 6.0313 | 0.022427 | 0 | 0 | 1 | 3.3722 | 5.9499 | 0.79085 | 0.2 | 41.0379 | 36.5844 | 0.73559 | 134.6672 | 767.3197 | 482.4485 | 1.0064 | -0.002749 | 0.73755 | 0.73757 | 12.8707 | 158051 | 1005-5 | 8 | 128 | 12.64
2020-11-11 | 17:27 | 182165 | 50.598 | 7194.0312 | 5765 | 20 | 98.6572 | 121.6148 | 568.4685 | 102.4074 | 103.0072 | 556.7746 | 5.3288 | 86.5799 | 5.4743 | 0.73527 | 1.5077 | 95.9934 | 394.3806 | 117.695 | 66.8734 | 30.6552 | 1799.1441 | 26.6973 | 25.0749 | 90.1291 | 40.7764 | 50.0106 | 90.2962 | 89.769 | 88.5267 | 90.1882 | 80.1673 | 41.9912 | 94.8977 | 96.9821 | 90.7363 | 198.9717 | 83.8428 | 90.0326 | 0.000804 | 90 | 0.8324 | -0.0006283 | 0.73529 | 13.2208 | 103.0178 | 103.9824 | 1.5052 | 18.6419 | 86.3723 | 0.74311 | 134.6367 | 0.46473 | 0.4483 | 27.7516 | 18.6418 | 2.0584 | 3.6589 | 6.6525 | 5.242 | 0.0003786 | 6.013 | 0.039307 | 0 | 0 | 1 | 3.3696 | 5.9453 | 0.79816 | 0.2 | 41.1671 | 36.5893 | 0.73527 | 134.673 | 770.162 | 488.2559 | 1.0064 | -0.002749 | 0.73723 | 0.73725 | 12.9199 | 158051 | 1005-5 | 8 | 128 | 12.64
2020-11-11 | 17:28 | 182195 | 50.6064 | 7194.0396 | 5795 | 20 | 98.6571 | 121.6369 | 568.5475 | 102.3945 | 102.9192 | 556.8159 | 5.3107 | 86.4873 | 5.4824 | 0.73626 | 1.5079 | 96.074 | 393.6773 | 117.1565 | 67.1733 | 30.6038 | 1799.2071 | 26.6946 | 25.0506 | 90.1283 | 40.7835 | 49.9945 | 90.2906 | 89.7741 | 88.5362 | 90.1842 | 80.1857 | 41.996 | 94.8885 | 96.9374 | 90.7373 | 198.9556 | 83.746 | 90.0323 | 0.0008031 | 90 | 0.8324 | -0.0006283 | 0.73628 | 13.0692 | 102.9223 | 103.9724 | 1.5073 | 18.6718 | 86.3592 | 0.74327 | 134.6478 | 0.46766 | 0.45146 | 27.548 | 18.6776 | 2.0655 | 3.6584 | 6.7148 | 5.2466 | 0.0011606 | 5.9946 | 0.031718 | 0 | 0 | 1 | 3.3674 | 5.9366 | 0.80758 | 0.2 | 41.3098 | 36.5845 | 0.73626 | 134.6552 | 770.7865 | 490.3146 | 1.0064 | -0.002749 | 0.73822 | 0.73824 | 12.7682 | 158051 | 1005-5 | 8 | 128 | 12.64
2020-11-11 | 17:28 | 182225 | 50.6147 | 7194.0479 | 5825 | 20 | 98.654 | 121.6561 | 568.7453 | 102.2605 | 102.8858 | 556.238 | 5.3103 | 86.4057 | 5.4808 | 0.7363 | 1.5017 | 96.0017 | 393.9122 | 117.3755 | 66.8893 | 30.431 | 1799.2474 | 26.6818 | 25.0393 | 90.1262 | 40.7804 | 49.9871 | 90.287 | 89.7414 | 88.5344 | 90.1893 | 80.184 | 41.9985 | 94.8773 | 96.8965 | 90.7315 | 198.884 | 83.6653 | 90.0142 | 0.0008021 | 90 | 0.8324 | -0.0006283 | 0.73631 | 13.0645 | 102.8946 | 103.9558 | 1.5036 | 18.6319 | 86.3819 | 0.74349 | 134.626 | 0.46457 | 0.44686 | 26.9465 | 18.629 | 2.0753 | 3.6596 | 6.7452 | 5.2397 | 0.0024608 | 5.9768 | 0.019137 | 0 | 0 | 1 | 3.3663 | 5.941 | 0.81169 | 0.2 | 41.5066 | 36.5958 | 0.7363 | 134.655 | 763.2298 | 486.3779 | 1.0064 | -0.002749 | 0.73826 | 0.73827 | 12.7634 | 158051 | 1005-5 | 8 | 128 | 12.64
2020-11-11 | 17:29 | 182255 | 50.623 | 7194.0562 | 5855 | 20 | 98.6596 | 121.6312 | 568.4575 | 102.2072 | 103.0334 | 556.5467 | 5.3258 | 86.2997 | 5.485 | 0.73624 | 1.5065 | 96.0452 | 394.0058 | 117.6932 | 67.1843 | 30.478 | 1799.8766 | 26.6723 | 25.016 | 90.1272 | 40.7768 | 49.9896 | 90.2813 | 89.7344 | 88.5346 | 90.1863 | 80.1881 | 42.0078 | 94.8778 | 96.8606 | 90.7299 | 198.8171 | 83.5572 | 90.0079 | 0.0008015 | 90 | 0.8324 | -0.0006283 | 0.73624 | 13.0746 | 103.0136 | 103.9809 | 1.5154 | 18.7475 | 86.4022 | 0.7423 | 134.726 | 0.45503 | 0.4418 | 27.3835 | 18.754 | 2.0833 | 3.6591 | 6.6632 | 5.2365 | 0 | 5.957 | 0.038228 | 0 | 0 | 1 | 3.3754 | 5.9509 | 0.81047 | 0.2 | 41.6665 | 36.5907 | 0.73624 | 134.6563 | 770.8272 | 489.3284 | 1.0064 | -0.002749 | 0.7382 | 0.73821 | 12.7736 | 158051 | 1005-5 | 8 | 128 | 12.64
2020-11-11 | 17:29 | 182285 | 50.6314 | 7194.0645 | 5885 | 20 | 98.6563 | 121.655 | 569.2268 | 102.2221 | 103.3402 | 556.5274 | 5.3205 | 86.5702 | 5.481 | 0.73642 | 1.5049 | 95.9835 | 394.4019 | 117.2054 | 70.7025 | 30.6223 | 1799.2031 | 26.6698 | 24.9819 | 90.1246 | 40.7807 | 49.9829 | 90.2824 | 89.7338 | 88.5348 | 90.1863 | 80.1639 | 42.0061 | 94.8821 | 96.8506 | 90.7248 | 198.9167 | 83.8297 | 90.0081 | 0.0008039 | 90 | 0.8324 | -0.0006283 | 0.73643 | 13.0463 | 103.3338 | 103.9794 | 1.4901 | 18.4545 | 86.3624 | 0.74308 | 134.6258 | 0.46568 | 0.44962 | 27.7212 | 18.4566 | 2.0837 | 3.66 | 6.4365 | 5.2281 | 0 | 5.9395 | 0.036606 | 0 | 0 | 1 | 3.3885 | 5.9464 | 0.81548 | 0.2 | 41.673 | 36.5999 | 0.73642 | 134.653 | 774.6884 | 486.3152 | 1.0064 | -0.002749 | 0.73839 | 0.73839 | 12.7452 | 158051 | 1005-5 | 8 | 128 | 12.64
2020-11-11 | 17:30 | 182315 | 50.6397 | 7194.0728 | 5915 | 20 | 98.657 | 121.6228 | 569.1645 | 102.0983 | 103.1485 | 556.6643 | 5.3174 | 86.6926 | 5.4885 | 0.73621 | 1.5055 | 95.9055 | 395.8099 | 117.352 | 70.8492 | 30.5288 | 1799.6417 | 26.6746 | 25.0509 | 90.1257 | 40.7816 | 49.9736 | 90.2833 | 89.7217 | 88.5313 | 90.1861 | 80.189 | 42.0092 | 94.875 | 96.8373 | 90.7149 | 198.889 | 83.9483 | 90.0025 | 0.0008049 | 90 | 0.8324 | -0.0006283 | 0.73621 | 13.0791 | 103.1549 | 103.984 | 1.5129 | 18.7095 | 86.3854 | 0.74199 | 134.6794 | 0.46422 | 0.447 | 28.3385 | 18.7147 | 2.0832 | 3.66 | 6.5248 | 5.2199 | 0.001047 | 5.9201 | 0.038086 | 0 | 0 | 1 | 3.3594 | 5.9521 | 0.82238 | 0.2 | 41.6639 | 36.6002 | 0.73621 | 134.657 | 769.1593 | 483.1233 | 1.0064 | -0.002749 | 0.73818 | 0.73818 | 12.7781 | 158051 | 1005-5 | 8 | 128 | 12.64
2020-11-11 | 17:30 | 182345 | 50.648 | 7194.0811 | 5945 | 20 | 98.661 | 121.6121 | 569.0092 | 102.2128 | 103.109 | 556.5084 | 5.3026 | 86.7178 | 5.4771 | 0.73421 | 1.5104 | 95.9258 | 394.6012 | 117.229 | 69.2249 | 30.5932 | 1799.6299 | 26.6687 | 25.0117 | 90.1228 | 40.7872 | 49.9745 | 90.272 | 89.7453 | 88.528 | 90.1847 | 80.1887 | 42.0119 | 94.8749 | 96.8237 | 90.724 | 198.8493 | 83.9792 | 90.0086 | 0.0008056 | 90 | 0.8324 | -0.0006283 | 0.73422 | 13.3869 | 103.1114 | 103.9703 | 1.5187 | 18.6726 | 86.4115 | 0.7377 | 134.8526 | 0.4321 | 0.41007 | 31.7583 | 18.6715 | 2.0832 | 3.6586 | 6.5332 | 5.2155 | 0.0011826 | 5.9033 | 0.027696 | 0 | 0 | 1 | 3.374 | 5.9472 | 0.82296 | 0.2 | 41.6634 | 36.5858 | 0.73421 | 134.6929 | 771.4202 | 481.9979 | 1.0064 | -0.002749 | 0.73616 | 0.73617 | 13.0862 | 158051 | 1005-5 | 8 | 128 | 12.64
2020-11-11 | 17:31 | 182375 | 50.6564 | 7194.0894 | 5975 | 20 | 98.6618 | 121.6178 | 569.2263 | 102.2167 | 102.9851 | 556.5257 | 5.3173 | 86.4365 | 5.4805 | 0.73431 | 1.4981 | 95.937 | 394.2496 | 117.0496 | 68.2354 | 30.4968 | 1799.5037 | 26.6699 | 24.9683 | 90.1181 | 40.783 | 50.0135 | 90.2722 | 89.7302 | 88.5223 | 90.1847 | 80.189 | 42.0158 | 94.8751 | 96.822 | 90.7166 | 198.86 | 83.6962 | 90.0012 | 0.0008025 | 90 | 0.8324 | -0.0006283 | 0.73431 | 13.3723 | 102.9871 | 103.9781 | 1.4994 | 18.6123 | 86.3672 | 0.74478 | 134.6385 | 0.46392 | 0.44867 | 25.4042 | 18.6119 | 2.094 | 3.6615 | 6.6088 | 5.2146 | 0 | 5.8885 | 0.033641 | 0 | 0 | 1 | 3.3916 | 5.9516 | 0.79983 | 0.2 | 41.8798 | 36.6153 | 0.73431 | 134.6914 | 764.4226 | 477.3737 | 1.0064 | -0.002749 | 0.73626 | 0.73626 | 13.0716 | 158051 | 1005-5 | 8 | 128 | 12.64
2020-11-11 | 17:31 | 182405 | 50.6647 | 7194.0981 | 6005 | 20 | 98.6612 | 121.6052 | 567.7874 | 102.1134 | 102.9414 | 556.4292 | 5.3324 | 86.2307 | 5.4807 | 0.73414 | 1.506 | 95.9489 | 393.4553 | 116.544 | 68.3715 | 30.3844 | 1799.9541 | 26.6783 | 24.9627 | 90.1162 | 40.7841 | 50.0009 | 90.2697 | 89.7486 | 88.5253 | 90.1855 | 80.1693 | 42.0095 | 94.8713 | 96.8108 | 90.7194 | 198.9683 | 83.4904 | 90.0091 | 0.0008012 | 90 | 0.8324 | -0.0006283 | 0.73414 | 13.3983 | 102.9421 | 103.9965 | 1.5009 | 18.5894 | 86.4166 | 0.74314 | 134.6433 | 0.47362 | 0.45498 | 27.3516 | 18.5871 | 2.1043 | 3.6599 | 6.6424 | 5.214 | 0.0005745 | 5.8724 | 0.047626 | 0 | 0 | 1 | 3.3933 | 5.9455 | 0.80753 | 0.2 | 42.0868 | 36.599 | 0.73414 | 134.6943 | 757.1258 | 484.3554 | 1.0064 | -0.002749 | 0.73609 | 0.73609 | 13.0977 | 158051 | 1005-5 | 8 | 128 | 12.64
Note on AX1: Timothy Griffin Intertek: Has several signal losses to Modbus Flow causing pressure spikes.