## Calibration
2018-01-29 | 19:32 | 833 | New Lab B Box |  | Experimental Data
Nominal | ENCTEMP | MMRTDT | SAMTEMP | SINTEMP | SOUTEMP | SDiffTemp | SAMDENS | STDEV SAMDENS | DSAMDENS @ T-D4052 | T-D4052 | D-D4052
30 | [8 empty] | 0.86405 | 30 | 0.865 | Slope
40 | [8 empty] | 0.85748 | 40 | 0.8588 | -0.00062214
50 | 48.3197 | 51.5521 | 51.1643 | 50.7114 | 51.6171 | -0.9057 | 0.85031 |  | 0.85091 | 50 | 0.8526 | Intercept
60 | 62.0474 | 61.395 | 61.0387 | 60.3988 | 61.6785 | -1.2797 | 0.84352 |  | 0.84434 | 60 | 0.8464 | 0.88369
70 | 70.3427 | 71.5654 | 71.1817 | 70.4093 | 71.954 | -1.5446 | 0.83686 |  | 0.83777 | 70 | 0.8401 | RSQ
80 | 80.0772 | 82.1483 | 81.5807 | 80.6125 | 82.5489 | -1.9363 | 0.83016 |  | 0.8312 | 80 | 0.8339 | 1
90 | 84.9516 | 86.3891 | 85.6595 | 84.529 | 86.79 | -2.261 | 0.82761 |  | 0.82463 | 90 | 0.8277
Calibration Calculation, LZ Box
Current Calibration |  | New Cal. | [7 empty] | 0.865 | 30
Slope | 1 | 0.94698 | [7 empty] | 0.8588 | 40
Offset | 0 | 0.046781 | [7 empty] | 0.8526 | 50
[10 empty] | 0.8464 | 60
Calculate New Density Values with New Cal. | [9 empty] | 0.8401 | 70
SAMTEMP | Old Dens | New Cal. | [7 empty] | 0.8339 | 80
51.1643 | 0.85031 | 0.85031 | 0.852 | Slope | [5 empty] | 0.8277 | 90
61.0387 | 0.84352 | 0.84352 | 0.84558 | -0.00062214 | [5 empty] | Intercept | DVT
71.1817 | 0.83686 | 0.83686 | 0.83927 | Intercept | [5 empty] | 0.88369 | -0.00062214
81.5807 | 0.83016 | 0.83016 | 0.83293 | 0.88369 | [5 empty] | OIL 833
85.6595 | 0.82761 | 0.82761 | 0.83051
New Calibration Verification
Temperature | D4052 | New Cal. | Difference
30 | 0.86502 | 0.86502 | 0 | <---Should All be 0 therefore the lines overlay eachother
40 | 0.8588 | 0.8588 | 0
50 | 0.85258 | 0.85258 | 0
60 | 0.84636 | 0.84636 | 0
70 | 0.84014 | 0.84014 | 0
80 | 0.83391 | 0.83391 | 0
90 | 0.82769 | 0.82769 | 0