## Sheet1
2018-02-23 | 16:43 | 833 | New Lab G Box |  | Experimental Data
Nominal | ENCTEMP | MMRTDT | SAMTEMP | SINTEMP | SOUTEMP | SDiffTemp | SAMDENS | STDEV SAMDENS | DSAMDENS @ T-D4052 | T-D4052 | D-D4052
30 | [8 empty] | 0.864 | 30 | 0.865 | Slope
40 | [8 empty] | 0.85761 | 40 | 0.8588 | -0.00062214
50 | 49.9929 | 49.3354 | 49.1791 | 48.9544 | 49.4039 | -0.44959 | 0.85192 |  | 0.85122 | 50 | 0.8526 | Intercept
60 | 59.9644 | 58.9781 | 58.7318 | 58.4298 | 59.0338 | -0.604 | 0.84575 |  | 0.84483 | 60 | 0.8464 | 0.88369
70 | 69.9528 | 67.1263 | 67.1349 | 66.5358 | 67.734 | -1.1982 | 0.83997 |  | 0.83844 | 70 | 0.8401 | RSQ
80 | 79.9691 | 76.6674 | 76.6736 | 76.0747 | 77.2726 | -1.1979 | 0.83383 |  | 0.83205 | 80 | 0.8339 | 1
90 | 90.0711 | 88.5538 | 87.9805 | 87.1385 | 88.8226 | -1.6841 | 0.8273 |  | 0.82566 | 90 | 0.8277
Calibration Calculation
Current Calibration |  | New Cal. | [7 empty] | 0.865 | 30
Slope | 1 | 0.97368 | [7 empty] | 0.8588 | 40
Offset | 0 | 0.023764 | [7 empty] | 0.8526 | 50
[10 empty] | 0.8464 | 60
Calculate New Density Values with New Cal. | [9 empty] | 0.8401 | 70
SAMTEMP | Old Dens | New Cal. | [7 empty] | 0.8339 | 80
49.1791 | 0.85192 | 0.85192 | 0.85326 | Slope | [5 empty] | 0.8277 | 90
58.7318 | 0.84575 | 0.84575 | 0.84726 | -0.00062214 | [5 empty] | Intercept | DVT
67.1349 | 0.83997 | 0.83997 | 0.84163 | Intercept | [5 empty] | 0.88369 | -0.00062214
76.6736 | 0.83383 | 0.83383 | 0.83565 | 0.88369 | [5 empty] | OIL 833
87.9805 | 0.8273 | 0.8273 | 0.82929
New Calibration Verification
Temperature | D4052 | New Cal. | Difference
30 | 0.86502 | 0.86502 | 0 | <---Should All be 0 therefore the lines overlay eachother
40 | 0.8588 | 0.8588 | 0
50 | 0.85258 | 0.85258 | 0
60 | 0.84636 | 0.84636 | 0
70 | 0.84014 | 0.84014 | 0
80 | 0.83391 | 0.83391 | 0
90 | 0.82769 | 0.82769 | 0