2019-01-23 | 23:32 | 127555 | 35.4297 | 5992.2754 | 5158 | 20 | 99.4714 | 121.7888 | 582.3106 | 101.3165 | 102.565 | 556.7527 | 4.5316 | 86.9551 | 6.1275 | 0.73691 | 1.5 | 96.1003 | 411.5006 | 116.1022 | 65.1817 | 14.8468 | 1799.6956 | 24.2777 | 24.8171 | 90.0079 | 39.9281 | 49.9587 | 90.2667 | 89.7025 | 88.3534 | 89.9123 | 79.8789 | 40.2276 | 95.0247 | 99.7646 | 90.6118 | 193.1635 | 83.8914 | 89.9846 | 0.0008048 | 90 | 0.82763 | -0.0006254 | 0.73691 | 12.325 | 102.5409 | 104.0092 | 1.5037 | 18.6341 | 86.5907 | 0.74355 | 134.6369 | 0.46009 | 0.44589 | 26.7147 | 18.6286 | 2.3187 | 3.7687 | 7.6303 | 5.7785 | 5.5526 | 6.2349 | 4.4756 | 5.0028 | 5.1724 | 1 | 3.9357 | 2.8651 | 1.0542 | 0.2 | 46.3731 | 37.6866 | 0.73691 | 134.6448 | 780.0864 | 503.3641 | 1.0064 | -0.002749 | 0.73888 | 0.73887 | 12.0256 | 134124 | 833-0 | 8 | 105 | 12.55
2019-01-23 | 23:32 | 127585 | 35.4381 | 5992.2837 | 5188 | 20 | 99.4725 | 121.7943 | 583.8507 | 101.162 | 102.9657 | 556.0958 | 4.5212 | 87.55 | 6.1357 | 0.73725 | 1.5019 | 96.0444 | 412.8134 | 115.8859 | 65.1343 | 14.665 | 1800.2549 | 24.3881 | 24.8901 | 89.9999 | 39.9955 | 49.9511 | 90.2631 | 89.7032 | 88.3613 | 89.926 | 79.8862 | 40.2245 | 95.0262 | 99.7255 | 90.5961 | 193.2094 | 84.4822 | 89.9832 | 0.0008101 | 90 | 0.82763 | -0.0006254 | 0.73724 | 12.2747 | 102.9523 | 103.9868 | 1.4969 | 18.5525 | 86.5845 | 0.74364 | 134.6163 | 0.46541 | 0.44926 | 26.2532 | 18.5518 | 2.2902 | 3.7679 | 7.6307 | 5.7705 | 5.5525 | 6.2455 | 4.4585 | 5.0817 | 5.1527 | 1 | 3.9286 | 2.8645 | 1.0616 | 0.2 | 45.8046 | 37.6789 | 0.73725 | 134.6389 | 778.7531 | 503.2141 | 1.0064 | -0.002749 | 0.73922 | 0.73921 | 11.9753 | 134124 | 833-0 | 8 | 105 | 12.55
2019-01-23 | 23:33 | 127615 | 35.4464 | 5992.292 | 5218 | 20 | 99.4724 | 121.8247 | 583.297 | 101.2296 | 103.1171 | 556.7157 | 4.5113 | 87.6039 | 6.1399 | 0.73833 | 1.5066 | 95.9377 | 411.8547 | 116.1741 | 65.264 | 14.5593 | 1799.792 | 24.4572 | 24.9919 | 89.988 | 39.9649 | 49.9321 | 90.2549 | 89.6904 | 88.344 | 89.9591 | 79.9226 | 40.2223 | 95.021 | 99.7076 | 90.6002 | 193.2874 | 84.5339 | 89.9727 | 0.00081 | 90 | 0.82763 | -0.0006254 | 0.73831 | 12.1114 | 103.1236 | 103.9723 | 1.5017 | 18.6126 | 86.5777 | 0.74366 | 134.6056 | 0.47471 | 0.45851 | 25.9807 | 18.6137 | 2.2715 | 3.767 | 7.4985 | 5.768 | 5.5315 | 6.2609 | 4.4475 | 5.222 | 5.1324 | 1 | 3.8924 | 2.8798 | 1.0767 | 0.2 | 45.4292 | 37.6701 | 0.73833 | 134.6197 | 796.3158 | 495.6893 | 1.0064 | -0.002749 | 0.7403 | 0.74028 | 11.8118 | 134124 | 833-0 | 8 | 105 | 12.55
2019-01-23 | 23:33 | 127645 | 35.4548 | 5992.3003 | 5248 | 20 | 99.4701 | 121.8518 | 583.9254 | 101.1312 | 103.04 | 556.3631 | 4.5008 | 87.4731 | 6.124 | 0.73853 | 1.4907 | 96.1605 | 412.2207 | 115.886 | 64.4291 | 14.4656 | 1800.3721 | 24.4662 | 25.0395 | 89.9984 | 40.0132 | 49.9454 | 90.2515 | 89.6798 | 88.3586 | 89.9821 | 79.9445 | 40.2243 | 95.0125 | 99.7016 | 90.5882 | 193.3308 | 84.411 | 89.9657 | 0.0008108 | 90 | 0.82763 | -0.0006254 | 0.73851 | 12.0812 | 103.0348 | 103.9646 | 1.5004 | 18.6354 | 86.5687 | 0.74524 | 134.6008 | 0.46799 | 0.44984 | 24.5368 | 18.6366 | 2.2412 | 3.7718 | 7.4735 | 5.7947 | 5.5127 | 6.2471 | 4.4416 | 5.2094 | 5.1117 | 1 | 3.8736 | 2.8946 | 1.072 | 0.2 | 44.823 | 37.7179 | 0.73853 | 134.6163 | 781.371 | 503.3581 | 1.0064 | -0.002749 | 0.74051 | 0.74049 | 11.7815 | 134124 | 833-0 | 8 | 105 | 12.55
2019-01-23 | 23:34 | 127675 | 35.4631 | 5992.3086 | 5278 | 20 | 99.4686 | 121.8458 | 583.9981 | 101.1586 | 103.3039 | 555.9492 | 4.5227 | 87.4058 | 6.146 | 0.73853 | 1.5073 | 95.9458 | 412.4538 | 115.9249 | 65.4563 | 14.3857 | 1799.7159 | 24.5143 | 25.1473 | 90.0009 | 40.0538 | 49.9486 | 90.2497 | 89.7072 | 88.3527 | 89.9989 | 79.9595 | 40.2196 | 95.003 | 99.7232 | 90.589 | 193.4131 | 84.3328 | 89.9785 | 0.0008087 | 90 | 0.82763 | -0.0006254 | 0.73852 | 12.0792 | 103.2889 | 103.9964 | 1.5094 | 18.6824 | 86.5844 | 0.74266 | 134.6336 | 0.46856 | 0.45141 | 25.4661 | 18.6819 | 2.2349 | 3.767 | 7.2244 | 5.7744 | 5.4972 | 6.2446 | 4.4659 | 5.31 | 5.0924 | 1 | 3.8174 | 2.9048 | 1.0731 | 0.2 | 44.6988 | 37.6703 | 0.73853 | 134.6158 | 777.1538 | 494.2828 | 1.0064 | -0.002749 | 0.74051 | 0.7405 | 11.7795 | 134124 | 833-0 | 8 | 105 | 12.55
2019-01-23 | 23:34 | 127705 | 35.4714 | 5992.3169 | 5308 | 20 | 99.4692 | 121.8618 | 584.6558 | 101.1315 | 103.4897 | 556.2413 | 4.5342 | 87.3363 | 6.1391 | 0.73779 | 1.5019 | 95.971 | 413.8797 | 115.7917 | 66.5607 | 14.3132 | 1800.1795 | 24.5743 | 25.1682 | 90.0043 | 40.0211 | 49.9473 | 90.2476 | 89.6894 | 88.3531 | 90.0083 | 79.9629 | 40.2214 | 94.9935 | 99.7553 | 90.6025 | 193.5555 | 84.2668 | 89.9685 | 0.0008083 | 90 | 0.82763 | -0.0006254 | 0.73777 | 12.1938 | 103.4852 | 103.9892 | 1.4779 | 18.2365 | 86.606 | 0.74038 | 134.6845 | 0.46503 | 0.45113 | 28.582 | 18.2364 | 2.2193 | 3.7677 | 6.8295 | 5.7782 | 5.4887 | 6.2395 | 4.4604 | 5.2248 | 5.0722 | 1 | 3.785 | 2.9211 | 1.0773 | 0.2 | 44.3856 | 37.6775 | 0.73779 | 134.6296 | 803.4019 | 498.1837 | 1.0064 | -0.002749 | 0.73976 | 0.73974 | 11.8942 | 134124 | 833-0 | 8 | 105 | 12.55
2019-01-23 | 23:35 | 127735 | 35.4798 | 5992.3257 | 5338 | 20 | 99.4666 | 121.8506 | 583.9946 | 101.0446 | 103.6013 | 556.0944 | 4.5219 | 87.2238 | 6.1455 | 0.73735 | 1.505 | 96.0518 | 413.3474 | 115.7099 | 66.5291 | 14.2366 | 1800.0815 | 24.6016 | 25.2219 | 90.0108 | 39.993 | 49.9203 | 90.2574 | 89.6894 | 88.3403 | 89.9891 | 79.9868 | 40.2154 | 94.9936 | 99.8033 | 90.5928 | 193.5408 | 84.1511 | 89.9734 | 0.0008072 | 90 | 0.82763 | -0.0006254 | 0.73733 | 12.2603 | 103.5943 | 103.9862 | 1.5018 | 18.5401 | 86.604 | 0.74072 | 134.6837 | 0.47358 | 0.45492 | 27.7522 | 18.5414 | 2.216 | 3.7672 | 6.3683 | 5.7751 | 5.5048 | 6.2314 | 4.4581 | 5.1266 | 5.054 | 1 | 3.7365 | 2.9316 | 1.0976 | 0.2 | 44.319 | 37.6719 | 0.73735 | 134.6374 | 780.3939 | 507.8839 | 1.0064 | -0.002749 | 0.73932 | 0.7393 | 11.9608 | 134124 | 833-0 | 8 | 105 | 12.55
2019-01-23 | 23:35 | 127765 | 35.4881 | 5992.334 | 5368 | 20 | 99.4708 | 121.875 | 584.0729 | 100.9642 | 103.2939 | 556.8117 | 4.5052 | 86.9327 | 6.1487 | 0.73638 | 1.5024 | 95.948 | 412.4581 | 115.6494 | 65.3624 | 14.1811 | 1800.0143 | 24.6389 | 25.2625 | 90.003 | 39.9696 | 49.9286 | 90.251 | 89.7274 | 88.3495 | 89.9875 | 79.9812 | 40.203 | 94.9965 | 99.8438 | 90.5887 | 193.5081 | 83.8584 | 89.9892 | 0.0008044 | 90 | 0.82763 | -0.0006254 | 0.73637 | 12.4063 | 103.2969 | 103.9789 | 1.5032 | 18.4125 | 86.6018 | 0.73494 | 134.7182 | 0.47302 | 0.44814 | 34.1405 | 18.4129 | 2.2241 | 3.7678 | 6.2319 | 5.758 | 5.5073 | 6.2408 | 4.4526 | 5.0904 | 5.0383 | 1 | 3.6833 | 2.9329 | 1.0969 | 0.2 | 44.4816 | 37.6778 | 0.73638 | 134.6544 | 775.5693 | 498.4947 | 1.0064 | -0.002749 | 0.73834 | 0.73834 | 12.107 | 134124 | 833-0 | 8 | 105 | 12.55
2019-01-23 | 23:36 | 127795 | 35.4964 | 5992.3423 | 5398 | 20 | 99.47 | 121.9079 | 583.946 | 100.9136 | 103.1813 | 556.9329 | 4.4872 | 86.8651 | 6.1519 | 0.73581 | 1.5023 | 95.9169 | 412.4815 | 115.4337 | 66.0716 | 14.1277 | 1799.5556 | 24.7136 | 25.2703 | 90.0017 | 40.0474 | 49.9275 | 90.2559 | 89.7059 | 88.3541 | 89.9534 | 80.0011 | 40.1982 | 95.0058 | 99.893 | 90.6043 | 193.4762 | 83.7891 | 89.9809 | 0.0008031 | 90 | 0.82763 | -0.0006254 | 0.7358 | 12.4937 | 103.1992 | 103.9563 | 1.497 | 18.4812 | 86.6345 | 0.74071 | 134.6686 | 0.47434 | 0.45816 | 27.0529 | 18.48 | 2.2344 | 3.7677 | 6.0353 | 5.7534 | 5.5414 | 6.2429 | 4.434 | 4.8206 | 5.0212 | 1 | 3.6383 | 2.9377 | 1.1018 | 0.2 | 44.6875 | 37.677 | 0.73581 | 134.6649 | 799.0845 | 493.7148 | 1.0064 | -0.002749 | 0.73777 | 0.73776 | 12.1945 | 134124 | 833-0 | 8 | 105 | 12.55
2019-01-23 | 23:36 | 127825 | 35.5047 | 5992.3506 | 5428 | 20 | 99.4733 | 121.9094 | 583.4772 | 101.0137 | 103.073 | 556.0486 | 4.52 | 86.7103 | 6.1559 | 0.73515 | 1.5066 | 95.961 | 412.7106 | 115.6842 | 66.9796 | 14.0619 | 1799.7678 | 24.7702 | 25.239 | 89.9956 | 40.0103 | 49.9128 | 90.2411 | 89.6981 | 88.3286 | 89.9317 | 80.0068 | 40.2 | 95.006 | 99.9364 | 90.5797 | 193.3929 | 83.6324 | 89.9696 | 0.000802 | 90 | 0.82763 | -0.0006254 | 0.73513 | 12.5969 | 103.0753 | 103.9923 | 1.5078 | 18.6215 | 86.5679 | 0.74103 | 134.6752 | 0.46994 | 0.4519 | 25.667 | 18.621 | 2.2525 | 3.7667 | 6.0238 | 5.7542 | 5.5696 | 6.2514 | 4.4571 | 4.595 | 5.0026 | 1 | 3.6161 | 2.949 | 1.1159 | 0.2 | 45.0493 | 37.6665 | 0.73515 | 134.6773 | 787.6147 | 500.6157 | 1.0064 | -0.002749 | 0.7371 | 0.73708 | 12.2978 | 134124 | 833-0 | 8 | 105 | 12.55
2019-01-23 | 23:37 | 127855 | 35.5131 | 5992.3589 | 5458 | 20 | 99.4712 | 121.9275 | 583.373 | 100.8518 | 103.0818 | 556.3878 | 4.4891 | 86.9198 | 6.1422 | 0.73392 | 1.51 | 95.9719 | 412.9017 | 115.3583 | 69.0464 | 14.01 | 1799.6009 | 24.7489 | 25.2972 | 89.9956 | 40.0633 | 49.9121 | 90.248 | 89.6935 | 88.3173 | 89.9066 | 80.0101 | 40.1992 | 95.0028 | 99.9928 | 90.5925 | 193.4951 | 83.8487 | 89.9707 | 0.0008047 | 90 | 0.82763 | -0.0006254 | 0.7339 | 12.7848 | 103.1025 | 103.9629 | 1.5036 | 18.423 | 86.5686 | 0.73515 | 134.7662 | 0.47862 | 0.46083 | 34.9325 | 18.4125 | 2.2531 | 3.7653 | 5.943 | 5.7378 | 5.6061 | 6.2508 | 4.4348 | 4.3296 | 4.9849 | 1 | 3.5533 | 2.9666 | 1.1211 | 0.2 | 45.0622 | 37.6527 | 0.73392 | 134.6994 | 773.7514 | 501.3347 | 1.0064 | -0.002749 | 0.73587 | 0.73585 | 12.4859 | 134124 | 833-0 | 8 | 105 | 12.55
2019-01-23 | 23:37 | 127885 | 35.5214 | 5992.3672 | 5488 | 20 | 99.4721 | 121.9484 | 582.2547 | 100.8666 | 102.725 | 556.5965 | 4.4875 | 86.449 | 6.1495 | 0.73406 | 1.4963 | 95.8788 | 410.6243 | 115.4768 | 66.8994 | 13.9497 | 1799.6605 | 24.7745 | 25.327 | 89.9962 | 40.016 | 49.9342 | 90.2627 | 89.6936 | 88.3078 | 89.8732 | 80.0433 | 40.1964 | 94.9878 | 100.0449 | 90.5895 | 193.4376 | 83.3743 | 89.9781 | 0.0008001 | 90 | 0.82763 | -0.0006254 | 0.73405 | 12.7624 | 102.7282 | 103.9519 | 1.5062 | 18.6111 | 86.6268 | 0.7414 | 134.6678 | 0.46546 | 0.4467 | 24.4215 | 18.6107 | 2.2885 | 3.7698 | 6.1875 | 5.7211 | 5.6523 | 6.2496 | 4.425 | 4.1436 | 4.9677 | 1 | 3.4967 | 2.9686 | 1.1123 | 0.2 | 45.7695 | 37.698 | 0.73406 | 134.6966 | 791.4546 | 495.4153 | 1.0064 | -0.002749 | 0.73601 | 0.736 | 12.4635 | 134124 | 833-0 | 8 | 105 | 12.55
2019-01-23 | 23:38 | 127915 | 35.5298 | 5992.3755 | 5518 | 20 | 99.471 | 121.9419 | 582.6234 | 100.8423 | 102.6291 | 556.6843 | 4.5022 | 86.826 | 6.1347 | 0.73406 | 1.502 | 95.8639 | 411.0864 | 115.5391 | 65.9094 | 13.9003 | 1800.0201 | 24.8327 | 25.3418 | 89.982 | 40.0516 | 49.9487 | 90.2611 | 89.7125 | 88.3149 | 89.8637 | 80.0284 | 40.1939 | 94.9851 | 100.1153 | 90.5835 | 193.5267 | 83.7587 | 89.9868 | 0.0008033 | 90 | 0.82763 | -0.0006254 | 0.73405 | 12.7617 | 102.6271 | 103.9724 | 1.5017 | 18.5856 | 86.6175 | 0.74256 | 134.6821 | 0.46857 | 0.4502 | 25.7759 | 18.5864 | 2.2966 | 3.7675 | 6.4839 | 5.7141 | 5.681 | 6.2688 | 4.4406 | 3.9786 | 4.9506 | 1 | 3.4346 | 2.9674 | 1.107 | 0.2 | 45.9313 | 37.6748 | 0.73406 | 134.6963 | 773.3715 | 494.55 | 1.0064 | -0.002749 | 0.73601 | 0.736 | 12.4627 | 134124 | 833-0 | 8 | 105 | 12.55
2019-01-23 | 23:38 | 127945 | 35.5381 | 5992.3838 | 5548 | 20 | 99.4692 | 121.9421 | 581.9627 | 100.8619 | 102.4974 | 556.6556 | 4.5106 | 86.9426 | 6.1337 | 0.73485 | 1.4817 | 96.0048 | 411.0326 | 115.6598 | 65.3774 | 13.8468 | 1800.2028 | 24.8433 | 25.3478 | 89.9886 | 40.0034 | 49.9875 | 90.2514 | 89.6849 | 88.3395 | 89.8631 | 80.0603 | 40.1914 | 94.9811 | 100.1559 | 90.5851 | 193.5141 | 83.8757 | 89.9681 | 0.0008053 | 90 | 0.82763 | -0.0006254 | 0.73483 | 12.6427 | 102.498 | 103.985 | 1.4933 | 18.5136 | 86.564 | 0.74388 | 134.6364 | 0.46733 | 0.45007 | 23.6194 | 18.5059 | 2.2966 | 3.7738 | 6.8468 | 5.7127 | 5.7033 | 6.2638 | 4.4492 | 3.7879 | 4.9336 | 1 | 3.3806 | 2.9837 | 1.0852 | 0.2 | 45.9326 | 37.7381 | 0.73485 | 134.6827 | 782.3699 | 502.2359 | 1.0064 | -0.002749 | 0.7368 | 0.73678 | 12.3436 | 134124 | 833-0 | 8 | 105 | 12.55
2019-01-23 | 23:39 | 127975 | 35.5464 | 5992.3921 | 5578 | 20 | 99.469 | 121.9388 | 582.972 | 100.7891 | 102.6308 | 556.512 | 4.5066 | 86.7681 | 6.1333 | 0.73536 | 1.4871 | 95.9289 | 412.4321 | 115.6771 | 65.4078 | 13.8071 | 1800.1257 | 24.874 | 25.338 | 89.9837 | 40.0333 | 50.0212 | 90.2585 | 89.6823 | 88.3444 | 89.8647 | 80.0962 | 40.1904 | 94.9808 | 100.211 | 90.5782 | 193.4587 | 83.7015 | 89.9704 | 0.0008034 | 90 | 0.82763 | -0.0006254 | 0.73534 | 12.5642 | 102.635 | 103.9919 | 1.5039 | 18.6592 | 86.5976 | 0.74445 | 134.6128 | 0.46473 | 0.44702 | 23.6969 | 18.6653 | 2.3073 | 3.773 | 7.1193 | 5.6885 | 5.7222 | 6.27 | 4.4545 | 3.7593 | 4.9164 | 1 | 3.331 | 2.9903 | 1.0642 | 0.2 | 46.1468 | 37.7301 | 0.73536 | 134.6734 | 773.2188 | 501.1623 | 1.0064 | -0.002749 | 0.73732 | 0.7373 | 12.265 | 134124 | 833-0 | 8 | 105 | 12.55
2019-01-23 | 23:39 | 128005 | 35.5547 | 5992.4004 | 5608 | 20 | 99.4681 | 121.9274 | 583.1838 | 100.8368 | 102.6965 | 556.6856 | 4.5236 | 87.175 | 6.1255 | 0.7358 | 1.5027 | 95.9291 | 411.6402 | 115.64 | 65.4853 | 13.7588 | 1800.2799 | 24.8423 | 25.2716 | 89.9844 | 40.0318 | 50.0151 | 90.2759 | 89.7124 | 88.3256 | 89.8884 | 80.0696 | 40.1774 | 94.9808 | 100.2657 | 90.592 | 193.536 | 84.1123 | 89.9941 | 0.0008064 | 90 | 0.82763 | -0.0006254 | 0.7358 | 12.4943 | 102.683 | 103.9801 | 1.5013 | 18.6019 | 86.6228 | 0.74345 | 134.6228 | 0.45694 | 0.43895 | 25.4598 | 18.6021 | 2.2974 | 3.7674 | 7.3604 | 5.6818 | 5.7192 | 6.2689 | 4.4455 | 3.6608 | 4.903 | 1 | 3.3129 | 2.98 | 1.0665 | 0.2 | 45.948 | 37.6745 | 0.7358 | 134.6647 | 786.7185 | 492.9261 | 1.0064 | -0.002749 | 0.73776 | 0.73776 | 12.1951 | 134124 | 833-0 | 8 | 105 | 12.55
2019-01-23 | 23:40 | 128035 | 35.5631 | 5992.4087 | 5638 | 20 | 99.4713 | 121.9176 | 582.8385 | 100.7376 | 102.8025 | 556.1747 | 4.5064 | 87.0211 | 6.1358 | 0.73725 | 1.4595 | 95.8929 | 411.8468 | 115.6719 | 65.6977 | 13.7278 | 1799.3598 | 24.8588 | 25.2555 | 89.9813 | 40.0169 | 50.0316 | 90.2712 | 89.7139 | 88.3398 | 89.91 | 80.0705 | 40.1795 | 94.9945 | 100.3105 | 90.5919 | 193.4703 | 83.9532 | 89.9926 | 0.000807 | 90 | 0.82763 | -0.0006254 | 0.73725 | 12.273 | 102.8024 | 103.9825 | 1.485 | 18.4283 | 86.6664 | 0.74458 | 134.6093 | 0.46814 | 0.45141 | 23.5168 | 18.434 | 2.2885 | 3.7814 | 7.4876 | 5.6725 | 5.7151 | 6.2776 | 4.4474 | 3.6334 | 4.8863 | 1 | 3.2847 | 2.9803 | 1.0556 | 0.2 | 45.7691 | 37.8142 | 0.73725 | 134.6385 | 796.9716 | 495.6961 | 1.0064 | -0.002749 | 0.73922 | 0.73922 | 11.9736 | 134124 | 833-0 | 8 | 105 | 12.55
2019-01-23 | 23:40 | 128065 | 35.5714 | 5992.417 | 5668 | 20 | 99.4706 | 121.9379 | 583.6848 | 100.721 | 102.9189 | 556.6717 | 4.5013 | 87.4497 | 6.1207 | 0.73764 | 1.504 | 96.0335 | 412.1094 | 115.7802 | 66.0208 | 13.7111 | 1800.2068 | 24.8521 | 25.2589 | 89.9845 | 39.9789 | 50.0362 | 90.284 | 89.7167 | 88.3577 | 89.9407 | 80.0507 | 40.1602 | 95.0098 | 100.3364 | 90.5815 | 193.5078 | 84.3894 | 90.0003 | 0.0008095 | 90 | 0.82763 | -0.0006254 | 0.73764 | 12.2127 | 102.9122 | 103.9788 | 1.5009 | 18.5887 | 86.6381 | 0.74309 | 134.6239 | 0.47112 | 0.45445 | 26.9838 | 18.588 | 2.2761 | 3.7674 | 7.5586 | 5.6771 | 5.6995 | 6.2751 | 4.4409 | 3.5772 | 4.8759 | 1 | 3.2397 | 2.9784 | 1.0509 | 0.2 | 45.5218 | 37.6742 | 0.73764 | 134.6312 | 778.5091 | 506.2103 | 1.0064 | -0.002749 | 0.73961 | 0.73961 | 11.9132 | 134124 | 833-0 | 8 | 105 | 12.55
2019-01-23 | 23:41 | 128095 | 35.5798 | 5992.4253 | 5698 | 20 | 99.4689 | 121.9002 | 583.3612 | 100.6777 | 102.9099 | 556.1963 | 4.4951 | 87.4685 | 6.1118 | 0.7384 | 1.5042 | 96.0179 | 412.7441 | 115.7093 | 64.7722 | 13.5865 | 1800.0548 | 24.7648 | 25.2016 | 89.9938 | 40.0024 | 50.0477 | 90.2973 | 89.7329 | 88.3734 | 89.9807 | 80.04 | 40.1284 | 95.0082 | 100.3523 | 90.6051 | 193.6054 | 84.4126 | 90.0151 | 0.00081 | 90 | 0.82763 | -0.0006254 | 0.73841 | 12.0954 | 102.9156 | 103.9733 | 1.5004 | 18.6029 | 86.6203 | 0.74393 | 134.5967 | 0.474 | 0.45578 | 25.445 | 18.6047 | 2.2549 | 3.7672 | 7.6116 | 5.6584 | 5.6692 | 6.2633 | 4.4367 | 3.5613 | 4.8709 | 1 | 3.2259 | 2.9697 | 1.0409 | 0.2 | 45.098 | 37.672 | 0.7384 | 134.617 | 792.5096 | 503.5358 | 1.0064 | -0.002749 | 0.74038 | 0.74039 | 11.7958 | 134124 | 833-0 | 8 | 105 | 12.55
2019-01-23 | 23:41 | 128125 | 35.5881 | 5992.4336 | 5728 | 20 | 99.469 | 121.8887 | 583.1439 | 100.6198 | 103.039 | 556.4484 | 4.4947 | 87.4175 | 6.1307 | 0.73811 | 1.5013 | 95.9026 | 412.115 | 115.674 | 64.5514 | 13.432 | 1800.1266 | 24.6489 | 25.0722 | 90.011 | 40.0194 | 50.0647 | 90.3073 | 89.7432 | 88.3759 | 90.0197 | 80.0577 | 40.1134 | 95.0217 | 100.3592 | 90.6117 | 193.4473 | 84.3521 | 90.0253 | 0.0008099 | 90 | 0.82763 | -0.0006254 | 0.73812 | 12.1397 | 103.0517 | 103.958 | 1.5057 | 18.6377 | 86.6644 | 0.74267 | 134.6667 | 0.46427 | 0.44466 | 25.8567 | 18.6399 | 2.2356 | 3.7681 | 7.4871 | 5.6385 | 5.6342 | 6.2402 | 4.4252 | 3.6116 | 4.8637 | 1 | 3.259 | 2.9626 | 1.0277 | 0.2 | 44.7111 | 37.6815 | 0.73811 | 134.622 | 780.7554 | 495.9773 | 1.0064 | -0.002749 | 0.74008 | 0.7401 | 11.8401 | 134124 | 833-0 | 8 | 105 | 12.55
2019-01-23 | 23:42 | 128155 | 35.5964 | 5992.4419 | 5758 | 20 | 99.4675 | 121.8521 | 582.554 | 100.5181 | 102.8552 | 556.9382 | 4.5366 | 87.3092 | 6.1251 | 0.73607 | 1.5044 | 95.8647 | 411.2583 | 115.6817 | 63.6437 | 13.34 | 1799.4139 | 24.5411 | 24.741 | 90.0131 | 39.9903 | 50.095 | 90.3123 | 89.7389 | 88.38 | 90.0638 | 79.9781 | 40.0983 | 95.0321 | 100.3563 | 90.6172 | 193.3213 | 84.2466 | 90.0256 | 0.000808 | 90 | 0.82763 | -0.0006254 | 0.73608 | 12.4507 | 102.8564 | 103.997 | 1.5248 | 18.6562 | 86.6748 | 0.73413 | 134.8338 | 0.41838 | 0.39673 | 28.456 | 18.6542 | 2.2295 | 3.767 | 7.6149 | 5.6284 | 5.5877 | 6.2386 | 4.4547 | 3.5556 | 4.8577 | 1 | 3.3969 | 2.9459 | 1.004 | 0.2 | 44.5902 | 37.6705 | 0.73607 | 134.6589 | 777.4706 | 489.6595 | 1.0064 | -0.002749 | 0.73803 | 0.73805 | 12.1514 | 134124 | 833-0 | 8 | 105 | 12.55
2019-01-23 | 23:42 | 128185 | 35.6048 | 5992.4507 | 5788 | 20 | 99.468 | 121.8272 | 583.2327 | 100.6041 | 102.9863 | 556.1222 | 4.4959 | 86.8175 | 6.1433 | 0.73554 | 1.5076 | 95.9122 | 412.4845 | 115.3943 | 63.8833 | 13.3251 | 1800.1455 | 24.4202 | 24.5803 | 90.0215 | 40.0023 | 50.0606 | 90.313 | 89.7308 | 88.3914 | 90.0815 | 79.9681 | 40.0791 | 95.0308 | 100.3317 | 90.6204 | 193.2011 | 83.7459 | 90.0219 | 0.0008032 | 90 | 0.82763 | -0.0006254 | 0.73555 | 12.5319 | 102.9833 | 103.9592 | 1.5125 | 18.7107 | 86.6675 | 0.74226 | 134.681 | 0.46984 | 0.44863 | 24.7704 | 18.7194 | 2.2482 | 3.7668 | 7.6359 | 5.6226 | 5.5619 | 6.2268 | 4.426 | 3.5644 | 4.8549 | 1 | 3.5176 | 2.9406 | 1.0203 | 0.2 | 44.9646 | 37.6682 | 0.73554 | 134.6686 | 799.3524 | 500.2842 | 1.0064 | -0.002749 | 0.7375 | 0.73751 | 12.2328 | 134124 | 833-0 | 8 | 105 | 12.55
2019-01-23 | 23:43 | 128215 | 35.6131 | 5992.459 | 5818 | 20 | 99.4652 | 121.7411 | 583.354 | 100.8819 | 103.1172 | 556.4835 | 4.5232 | 87.2528 | 6.1343 | 0.73491 | 1.4915 | 95.9995 | 412.7591 | 115.5504 | 64.9639 | 13.332 | 1799.779 | 24.3459 | 24.6869 | 90.0293 | 40.0361 | 50.0399 | 90.3145 | 89.7778 | 88.3837 | 90.0814 | 79.9503 | 40.0598 | 95.0247 | 100.2917 | 90.6264 | 193.2751 | 84.1857 | 90.0462 | 0.0008076 | 90 | 0.82763 | -0.0006254 | 0.73494 | 12.6258 | 103.1109 | 103.9902 | 1.4955 | 18.4716 | 86.6424 | 0.74107 | 134.6727 | 0.46972 | 0.45192 | 27.4505 | 18.4723 | 2.2345 | 3.771 | 7.5446 | 5.6142 | 5.5492 | 6.2 | 4.4496 | 3.5617 | 4.8531 | 1 | 3.5312 | 2.9063 | 1.03 | 0.2 | 44.691 | 37.7102 | 0.73491 | 134.6791 | 774.6613 | 501.4952 | 1.0064 | -0.002749 | 0.73687 | 0.73689 | 12.3267 | 134124 | 833-0 | 8 | 105 | 12.55
2019-01-23 | 23:43 | 128245 | 35.6214 | 5992.4673 | 5848 | 20 | 99.464 | 121.6971 | 583.6621 | 101.0127 | 103.0027 | 556.9493 | 4.5385 | 87.1483 | 6.1508 | 0.73455 | 1.5043 | 95.9001 | 412.2575 | 115.4434 | 64.7687 | 13.4067 | 1799.572 | 24.3116 | 24.7383 | 90.0496 | 39.9903 | 50.0738 | 90.3278 | 89.7637 | 88.3749 | 90.0664 | 79.918 | 40.0329 | 95.0362 | 100.2297 | 90.6444 | 193.3417 | 84.0729 | 90.0457 | 0.0008061 | 90 | 0.82763 | -0.0006254 | 0.73458 | 12.681 | 103.0057 | 103.9957 | 1.5066 | 18.6228 | 86.6382 | 0.74166 | 134.663 | 0.46453 | 0.44779 | 25.1773 | 18.6225 | 2.2379 | 3.767 | 7.5317 | 5.5902 | 5.5511 | 6.1498 | 4.4477 | 3.4601 | 4.8553 | 1 | 3.549 | 2.8886 | 1.0062 | 0.2 | 44.7589 | 37.6697 | 0.73455 | 134.6857 | 771.4515 | 492.7777 | 1.0064 | -0.002749 | 0.7365 | 0.73653 | 12.3821 | 134124 | 833-0 | 8 | 105 | 12.55
2019-01-23 | 23:44 | 128275 | 35.6297 | 5992.4756 | 5878 | 20 | 99.4613 | 121.6771 | 583.1823 | 101.2633 | 102.9891 | 556.7698 | 4.5516 | 86.8587 | 6.1442 | 0.73263 | 1.5033 | 95.8372 | 411.7654 | 115.3839 | 64.8671 | 13.4676 | 1799.6954 | 24.249 | 24.623 | 90.0578 | 40.0162 | 50.0707 | 90.3226 | 89.7701 | 88.3713 | 90.0455 | 79.9183 | 40.0164 | 95.043 | 100.1517 | 90.6205 | 193.1685 | 83.7866 | 90.0464 | 0.0008038 | 90 | 0.82763 | -0.0006254 | 0.73266 | 12.9772 | 102.9882 | 104.0176 | 1.5248 | 18.6202 | 86.6295 | 0.73269 | 134.8055 | 0.43112 | 0.40465 | 31.3232 | 18.6172 | 2.248 | 3.7674 | 7.5494 | 5.5791 | 5.56 | 6.1083 | 4.4643 | 3.5256 | 4.8578 | 1 | 3.638 | 2.8703 | 1.0037 | 0.2 | 44.9609 | 37.6742 | 0.73263 | 134.7205 | 782.7115 | 490.2384 | 1.0064 | -0.002749 | 0.73457 | 0.7346 | 12.6786 | 134124 | 833-0 | 8 | 105 | 12.55
2019-01-23 | 23:44 | 128305 | 35.6381 | 5992.4839 | 5908 | 20 | 99.4603 | 121.6362 | 583.2856 | 101.3641 | 102.8993 | 556.459 | 4.5089 | 86.9738 | 6.1344 | 0.73258 | 1.5072 | 95.9152 | 412.4977 | 115.2706 | 64.3824 | 13.5348 | 1800.1506 | 24.155 | 24.6296 | 90.0444 | 40.029 | 50.0581 | 90.3167 | 89.7839 | 88.3622 | 90.0523 | 79.8836 | 39.9986 | 95.0468 | 100.0577 | 90.6234 | 193.216 | 83.9067 | 90.0503 | 0.0008048 | 90 | 0.82763 | -0.0006254 | 0.73261 | 12.9842 | 102.9004 | 103.967 | 1.5055 | 18.609 | 86.595 | 0.74165 | 134.6711 | 0.47669 | 0.45759 | 27.1343 | 18.6063 | 2.2514 | 3.7662 | 7.6167 | 5.5718 | 5.5459 | 6.0959 | 4.4258 | 3.5113 | 4.8622 | 1 | 3.6913 | 2.8445 | 1.0072 | 0.2 | 45.0272 | 37.6616 | 0.73258 | 134.7212 | 793.6415 | 498.1489 | 1.0064 | -0.002749 | 0.73452 | 0.73455 | 12.6855 | 134124 | 833-0 | 8 | 105 | 12.55
2019-01-23 | 23:45 | 128335 | 35.6464 | 5992.4922 | 5938 | 20 | 99.462 | 121.607 | 582.791 | 101.3503 | 102.9446 | 556.2532 | 4.5153 | 86.7808 | 6.1339 | 0.73408 | 1.5028 | 95.9285 | 412.0429 | 115.316 | 64.4605 | 13.5904 | 1800.259 | 24.0149 | 24.5797 | 90.0493 | 39.9811 | 50.0521 | 90.3115 | 89.7709 | 88.3685 | 90.0243 | 79.8855 | 39.98 | 95.0585 | 99.9657 | 90.6382 | 193.2242 | 83.7138 | 90.0412 | 0.0008035 | 90 | 0.82763 | -0.0006254 | 0.73411 | 12.7538 | 102.9493 | 103.9788 | 1.505 | 18.6137 | 86.5964 | 0.74209 | 134.6726 | 0.46397 | 0.44914 | 26.045 | 18.6139 | 2.2586 | 3.7675 | 7.6555 | 5.5563 | 5.5673 | 6.0624 | 4.4348 | 3.507 | 4.867 | 1 | 3.7715 | 2.8353 | 1.0074 | 0.2 | 45.1722 | 37.6747 | 0.73408 | 134.6943 | 775.3833 | 497.8361 | 1.0064 | -0.002749 | 0.73603 | 0.73606 | 12.4549 | 134124 | 833-0 | 8 | 105 | 12.55
2019-01-23 | 23:45 | 128365 | 35.6548 | 5992.5005 | 5968 | 20 | 99.4606 | 121.5863 | 584.5413 | 101.1902 | 103.2567 | 556.7956 | 4.5107 | 87.1206 | 6.1455 | 0.734 | 1.5011 | 95.9615 | 412.8748 | 115.237 | 64.6447 | 13.7714 | 1799.5299 | 23.9564 | 24.5097 | 90.0446 | 40.0352 | 50.0615 | 90.3131 | 89.7675 | 88.348 | 90.005 | 79.8382 | 39.9828 | 95.0621 | 99.8838 | 90.6396 | 193.2334 | 84.0478 | 90.0403 | 0.0008057 | 90 | 0.82763 | -0.0006254 | 0.73403 | 12.7657 | 103.2496 | 103.9756 | 1.5065 | 18.622 | 86.6333 | 0.74168 | 134.6895 | 0.45763 | 0.43837 | 25.7009 | 18.6213 | 2.2563 | 3.7679 | 7.4604 | 5.5511 | 5.585 | 6.0385 | 4.4324 | 3.4551 | 4.8675 | 1 | 3.8656 | 2.8099 | 0.9985 | 0.2 | 45.127 | 37.6789 | 0.734 | 134.6957 | 777.0602 | 500.1779 | 1.0064 | -0.002749 | 0.73595 | 0.73598 | 12.4668 | 134124 | 833-0 | 8 | 105 | 12.55
2019-01-23 | 23:46 | 128395 | 35.6631 | 5992.5088 | 5998 | 20 | 99.4593 | 121.6031 | 583.7983 | 101.3569 | 103.357 | 556.8237 | 4.5561 | 87.2326 | 6.1554 | 0.73417 | 1.5036 | 95.9038 | 411.8776 | 115.1625 | 65.0305 | 14.4932 | 1799.9276 | 23.9369 | 24.451 | 90.0484 | 40.0182 | 50.0637 | 90.3012 | 89.736 | 88.3345 | 89.9727 | 79.8081 | 39.9794 | 95.0737 | 99.7903 | 90.6315 | 193.2902 | 84.1549 | 90.0186 | 0.0008071 | 90 | 0.82763 | -0.0006254 | 0.73418 | 12.7429 | 103.3534 | 104.0145 | 1.5022 | 18.5704 | 86.6209 | 0.74174 | 134.6592 | 0.46726 | 0.4476 | 25.6346 | 18.5687 | 2.2494 | 3.7672 | 7.1819 | 5.5446 | 5.6136 | 6.0042 | 4.462 | 3.4396 | 4.8698 | 1 | 3.9685 | 2.8147 | 0.99319 | 0.2 | 44.9875 | 37.6722 | 0.73417 | 134.6935 | 795.3668 | 490.4101 | 1.0064 | -0.002749 | 0.73612 | 0.73613 | 12.444 | 134124 | 833-0 | 8 | 105 | 12.55
2019-01-23 | 23:46 | 128425 | 35.6714 | 5992.5171 | 2428 | 20 | 99.458 | 121.6315 | 585.2073 | 101.1488 | 103.4698 | 556.398 | 4.538 | 87.4925 | 6.1428 | 0.7337 | 1.5148 | 95.939 | 414.4563 | 115.3755 | 65.6616 | 14.9157 | 1800.3669 | 24.0408 | 24.5898 | 90.0389 | 40.0287 | 50.0479 | 90.2756 | 89.7138 | 88.3535 | 89.943 | 79.8359 | 39.9753 | 95.0502 | 99.7057 | 90.6241 | 193.2257 | 84.4211 | 89.9947 | 0.000809 | 90 | 0.82763 | -0.0006254 | 0.73369 | 12.8172 | 103.4599 | 103.9942 | 1.507 | 18.4413 | 86.5914 | 0.73425 | 134.7183 | 0.48716 | 0.47107 | 36.5161 | 18.4318 | 2.2348 | 3.7639 | 6.853 | 5.5465 | 5.6466 | 5.9913 | 4.4466 | 3.5082 | 4.8729 | 1 | 3.9861 | 2.8334 | 0.99962 | 0.2 | 44.6969 | 37.6387 | 0.7337 | 134.7027 | 783.5889 | 498.4715 | 1.0064 | -0.002749 | 0.73564 | 0.73564 | 12.5183 | 134124 | 833-0 | 8 | 105 | 12.55
2019-01-23 | 23:47 | 128455 | 35.6797 | 5992.5254 | 2458 | 20 | 99.4589 | 121.7221 | 585.4813 | 101.1326 | 103.6643 | 556.416 | 4.5938 | 87.4567 | 6.1436 | 0.73517 | 1.506 | 96.0426 | 414.179 | 115.3142 | 66.0764 | 14.9146 | 1800.2402 | 24.1195 | 24.7298 | 90.0224 | 39.9895 | 49.9948 | 90.2657 | 89.7064 | 88.3421 | 89.9107 | 79.8547 | 39.9863 | 95.0278 | 99.6577 | 90.6007 | 193.0731 | 84.3849 | 89.986 | 0.0008093 | 90 | 0.82763 | -0.0006254 | 0.73516 | 12.592 | 103.6459 | 104.0477 | 1.4937 | 18.4529 | 86.564 | 0.74125 | 134.6475 | 0.47706 | 0.45636 | 28.8903 | 18.454 | 2.223 | 3.7665 | 6.4048 | 5.5481 | 5.6878 | 5.9935 | 4.4887 | 3.453 | 4.8721 | 1 | 3.9833 | 2.8406 | 1.0308 | 0.2 | 44.4597 | 37.6653 | 0.73517 | 134.6764 | 771.3961 | 505.6474 | 1.0064 | -0.002749 | 0.73713 | 0.73712 | 12.2929 | 134124 | 833-0 | 8 | 105 | 12.55
2019-01-23 | 23:47 | 128485 | 35.6881 | 5992.5337 | 2488 | 20 | 99.4608 | 121.7446 | 583.2809 | 101.0146 | 103.4082 | 556.8313 | 4.578 | 87.1538 | 6.1515 | 0.73532 | 1.5043 | 95.9236 | 412.1263 | 115.342 | 65.9544 | 14.7659 | 1799.7868 | 24.1358 | 24.8282 | 90.0156 | 39.9384 | 49.9761 | 90.2586 | 89.7087 | 88.3452 | 89.8994 | 79.8689 | 39.9972 | 95.0139 | 99.6278 | 90.5988 | 192.5985 | 84.078 | 89.9836 | 0.0008074 | 90 | 0.82763 | -0.0006254 | 0.73531 | 12.5696 | 103.4384 | 104.0324 | 1.5006 | 18.5299 | 86.5606 | 0.74091 | 134.6555 | 0.46921 | 0.45332 | 26.1669 | 18.5322 | 2.2143 | 3.7668 | 5.9885 | 5.5294 | 5.7116 | 5.9963 | 4.4805 | 3.5959 | 4.8695 | 1 | 3.976 | 2.844 | 1.0433 | 0.2 | 44.2865 | 37.6679 | 0.73532 | 134.6738 | 795.4974 | 497.3923 | 1.0064 | -0.002749 | 0.73727 | 0.73726 | 12.2704 | 134124 | 833-0 | 8 | 105 | 12.55
2019-01-23 | 23:48 | 128515 | 35.6964 | 5992.542 | 2518 | 20 | 99.4582 | 121.7961 | 583.2274 | 101.1015 | 103.0697 | 556.4053 | 4.5575 | 86.5356 | 6.1778 | 0.73509 | 1.5 | 95.9752 | 411.5785 | 115.3302 | 64.9964 | 14.6676 | 1799.7802 | 24.2844 | 24.8895 | 89.9989 | 39.9911 | 49.9757 | 90.2403 | 89.6965 | 88.3111 | 89.9142 | 79.8878 | 40.0024 | 95.0112 | 99.615 | 90.5865 | 192.4497 | 83.4467 | 89.9684 | 0.0008003 | 90 | 0.82763 | -0.0006254 | 0.73507 | 12.605 | 103.0835 | 104.0144 | 1.4994 | 18.5046 | 86.5496 | 0.74049 | 134.6996 | 0.4664 | 0.44849 | 25.2366 | 18.5079 | 2.2465 | 3.7685 | 5.9823 | 5.5282 | 5.7113 | 6.0181 | 4.4667 | 3.6929 | 4.8682 | 1 | 3.9695 | 2.8598 | 1.0444 | 0.2 | 44.9301 | 37.6849 | 0.73509 | 134.6783 | 777.7734 | 496.6789 | 1.0064 | -0.002749 | 0.73705 | 0.73703 | 12.3059 | 134124 | 833-0 | 8 | 105 | 12.55
2019-01-23 | 23:48 | 128545 | 35.7048 | 5992.5503 | 2548 | 20 | 99.4614 | 121.7839 | 583.7646 | 101.0234 | 102.9372 | 556.7383 | 4.5587 | 86.4244 | 6.1639 | 0.73521 | 1.4852 | 95.9184 | 413.3661 | 115.7912 | 64.7276 | 14.5838 | 1800.4796 | 24.3262 | 24.9908 | 89.9918 | 39.9362 | 49.9604 | 90.2357 | 89.673 | 88.3086 | 89.915 | 79.9206 | 40.0156 | 95.0021 | 99.6221 | 90.582 | 192.2902 | 83.3424 | 89.9544 | 0.0008 | 90 | 0.82763 | -0.0006254 | 0.73518 | 12.5883 | 102.9334 | 104.0237 | 1.4832 | 18.3236 | 86.5805 | 0.74124 | 134.6793 | 0.47337 | 0.45429 | 25.8865 | 18.3239 | 2.2648 | 3.773 | 6.0617 | 5.5172 | 5.7261 | 6.0271 | 4.4738 | 3.8762 | 4.8648 | 1 | 3.9367 | 2.8868 | 1.0563 | 0.2 | 45.2966 | 37.7303 | 0.73521 | 134.6766 | 776.8431 | 495.2793 | 1.0064 | -0.002749 | 0.73717 | 0.73714 | 12.2891 | 134124 | 833-0 | 8 | 105 | 12.55
2019-01-23 | 23:49 | 128575 | 35.7131 | 5992.5586 | 2578 | 20 | 99.4617 | 121.8207 | 583.1652 | 101.0263 | 103.0597 | 556.4495 | 4.5566 | 86.6846 | 6.1566 | 0.73465 | 1.508 | 95.9904 | 412.5631 | 115.5503 | 65.0148 | 14.4974 | 1799.3616 | 24.3752 | 25.087 | 89.9689 | 40.0071 | 49.964 | 90.2337 | 89.6658 | 88.3114 | 89.92 | 79.9399 | 40.0309 | 94.9986 | 99.6717 | 90.5621 | 192.3647 | 83.6063 | 89.9497 | 0.0008016 | 90 | 0.82763 | -0.0006254 | 0.73462 | 12.6745 | 103.0631 | 104.0144 | 1.5092 | 18.6558 | 86.5386 | 0.74168 | 134.7207 | 0.45455 | 0.44231 | 23.8209 | 18.6603 | 2.2827 | 3.7661 | 5.9755 | 5.5114 | 5.7342 | 6.0631 | 4.4668 | 3.9969 | 4.8591 | 1 | 3.8941 | 2.9092 | 1.0557 | 0.2 | 45.6547 | 37.6607 | 0.73465 | 134.6868 | 790.3612 | 506.3629 | 1.0064 | -0.002749 | 0.73661 | 0.73658 | 12.3754 | 134124 | 833-0 | 8 | 105 | 12.55
2019-01-23 | 23:49 | 128605 | 35.7214 | 5992.5669 | 2608 | 20 | 99.4599 | 121.8357 | 583.5435 | 101.0861 | 102.9753 | 556.7585 | 4.6047 | 86.7497 | 6.1611 | 0.73516 | 1.5036 | 95.9156 | 411.7336 | 115.6686 | 64.9227 | 14.4076 | 1799.1885 | 24.384 | 25.1281 | 89.9678 | 39.9477 | 49.9409 | 90.2334 | 89.6681 | 88.3317 | 89.9368 | 79.9621 | 40.0342 | 94.9891 | 99.7258 | 90.5841 | 192.2817 | 83.6692 | 89.9507 | 0.0008024 | 90 | 0.82763 | -0.0006254 | 0.73513 | 12.596 | 102.9753 | 104.0671 | 1.5063 | 18.5976 | 86.5808 | 0.74079 | 134.6627 | 0.46021 | 0.44508 | 26.5314 | 18.5981 | 2.2949 | 3.7672 | 5.9957 | 5.4923 | 5.729 | 6.0818 | 4.5108 | 4.1302 | 4.8554 | 1 | 3.8563 | 2.9282 | 1.0732 | 0.2 | 45.8981 | 37.6723 | 0.73516 | 134.6776 | 776.5547 | 494.2661 | 1.0064 | -0.002749 | 0.73712 | 0.73709 | 12.2969 | 134124 | 833-0 | 8 | 105 | 12.55
2019-01-23 | 23:50 | 128635 | 35.7298 | 5992.5757 | 2638 | 20 | 99.4607 | 121.8377 | 583.6919 | 100.9825 | 102.9366 | 556.7792 | 4.5791 | 86.8994 | 6.1544 | 0.73482 | 1.5097 | 95.9008 | 412.194 | 115.6689 | 66.1342 | 14.3248 | 1799.8824 | 24.4482 | 25.0335 | 89.9657 | 40.01 | 49.913 | 90.2298 | 89.6745 | 88.3082 | 89.9273 | 79.9366 | 40.0441 | 94.9906 | 99.7834 | 90.5641 | 192.2602 | 83.8222 | 89.9521 | 0.0008042 | 90 | 0.82763 | -0.0006254 | 0.73479 | 12.6495 | 102.9347 | 104.0409 | 1.5066 | 18.5831 | 86.6122 | 0.74007 | 134.6851 | 0.47634 | 0.45756 | 28.3647 | 18.5882 | 2.2992 | 3.7654 | 6.0509 | 5.4889 | 5.7481 | 6.1061 | 4.4931 | 4.218 | 4.8495 | 1 | 3.8901 | 2.9547 | 1.0947 | 0.2 | 45.9835 | 37.6539 | 0.73482 | 134.6838 | 774.2552 | 494.8828 | 1.0064 | -0.002749 | 0.73677 | 0.73674 | 12.3504 | 134124 | 833-0 | 8 | 105 | 12.55
2019-01-23 | 23:50 | 128665 | 35.7381 | 5992.584 | 2668 | 20 | 99.4598 | 121.8574 | 582.5907 | 101.0132 | 102.8909 | 556.21 | 4.5751 | 86.9868 | 6.1503 | 0.73425 | 1.5054 | 95.978 | 411.9665 | 115.6988 | 65.5887 | 14.2683 | 1799.86 | 24.4837 | 25.1122 | 89.9801 | 39.9614 | 49.9368 | 90.2426 | 89.6962 | 88.3265 | 89.9634 | 80.0081 | 40.0469 | 94.9837 | 99.8892 | 90.56 | 192.176 | 83.9117 | 89.9694 | 0.0008053 | 90 | 0.82763 | -0.0006254 | 0.73423 | 12.734 | 102.8986 | 104.0438 | 1.5089 | 18.6165 | 86.6029 | 0.74028 | 134.7132 | 0.45541 | 0.43651 | 27.3468 | 18.6166 | 2.2985 | 3.7664 | 6.1213 | 5.4836 | 5.7229 | 6.1029 | 4.498 | 4.308 | 4.8449 | 1 | 3.8505 | 2.9636 | 1.0841 | 0.2 | 45.9701 | 37.6641 | 0.73425 | 134.6934 | 796.0583 | 505.1669 | 1.0064 | -0.002749 | 0.7362 | 0.73619 | 12.435 | 134124 | 833-0 | 8 | 105 | 12.55
2019-01-23 | 23:51 | 128695 | 35.7464 | 5992.5923 | 2698 | 20 | 99.4614 | 121.8468 | 583.5089 | 100.8926 | 103.1219 | 555.8305 | 4.576 | 87.1509 | 6.1527 | 0.73469 | 1.4998 | 95.994 | 412.8725 | 115.6626 | 66.5235 | 14.2008 | 1800.1383 | 24.593 | 25.1339 | 89.9752 | 40.0726 | 49.9485 | 90.2406 | 89.6986 | 88.3153 | 89.9493 | 79.9853 | 40.0464 | 94.9751 | 99.9843 | 90.5601 | 192.2836 | 84.0746 | 89.9696 | 0.0008064 | 90 | 0.82763 | -0.0006254 | 0.73467 | 12.6678 | 103.0943 | 104.0355 | 1.505 | 18.6122 | 86.6052 | 0.74201 | 134.6527 | 0.46098 | 0.44391 | 25.2719 | 18.6096 | 2.2961 | 3.7683 | 6.0877 | 5.4674 | 5.7423 | 6.1242 | 4.4917 | 4.3242 | 4.8406 | 1 | 3.8238 | 2.9741 | 1.0798 | 0.2 | 45.9215 | 37.6832 | 0.73469 | 134.6856 | 775.4111 | 505.8346 | 1.0064 | -0.002749 | 0.73664 | 0.73662 | 12.3687 | 134124 | 833-0 | 8 | 105 | 12.55
2019-01-23 | 23:51 | 128725 | 35.7547 | 5992.6006 | 2728 | 20 | 99.464 | 121.8789 | 582.9213 | 100.9145 | 103.0547 | 556.5208 | 4.5367 | 87.2293 | 6.1394 | 0.73503 | 1.5095 | 95.8936 | 411.7864 | 115.8812 | 67.5777 | 14.1465 | 1799.6135 | 24.6328 | 25.2125 | 89.9706 | 39.9767 | 49.9456 | 90.2315 | 89.7038 | 88.3087 | 89.9542 | 80.0029 | 40.0518 | 94.9626 | 100.0554 | 90.5611 | 192.1999 | 84.1596 | 89.9676 | 0.0008071 | 90 | 0.82763 | -0.0006254 | 0.73501 | 12.6157 | 103.0623 | 103.9893 | 1.5072 | 18.6218 | 86.6133 | 0.74132 | 134.6428 | 0.45545 | 0.44206 | 26.7452 | 18.6228 | 2.2837 | 3.7654 | 5.9741 | 5.4478 | 5.7444 | 6.1451 | 4.4587 | 4.4513 | 4.8347 | 1 | 3.7656 | 2.9935 | 1.0857 | 0.2 | 45.6731 | 37.6545 | 0.73503 | 134.6795 | 780.6708 | 494.9683 | 1.0064 | -0.002749 | 0.73698 | 0.73696 | 12.3166 | 134124 | 833-0 | 8 | 105 | 12.55
2019-01-23 | 23:52 | 128755 | 35.7631 | 5992.6089 | 2758 | 20 | 99.4622 | 121.8719 | 583.0145 | 100.766 | 102.987 | 556.6363 | 4.5732 | 87.1168 | 6.144 | 0.73582 | 1.5057 | 95.8054 | 412.0037 | 115.7902 | 66.8571 | 14.0874 | 1799.9355 | 24.6232 | 25.2048 | 89.9696 | 40.0009 | 49.9726 | 90.2404 | 89.6888 | 88.2845 | 89.9414 | 80.0068 | 40.0552 | 94.956 | 100.1435 | 90.5498 | 192.2549 | 84.0448 | 89.9646 | 0.0008061 | 90 | 0.82763 | -0.0006254 | 0.73579 | 12.4951 | 102.9857 | 104.0364 | 1.5034 | 18.6161 | 86.5819 | 0.74297 | 134.6357 | 0.46852 | 0.45067 | 24.1536 | 18.6201 | 2.2796 | 3.7668 | 6.0016 | 5.4296 | 5.7646 | 6.1638 | 4.496 | 4.4633 | 4.829 | 1 | 3.7384 | 3.0118 | 1.072 | 0.2 | 45.5926 | 37.6685 | 0.73582 | 134.6654 | 781.2751 | 489.5779 | 1.0064 | -0.002749 | 0.73778 | 0.73775 | 12.1958 | 134124 | 833-0 | 8 | 105 | 12.55
2019-01-23 | 23:52 | 128785 | 35.7714 | 5992.6172 | 2788 | 20 | 99.4656 | 121.8895 | 583.4776 | 100.8503 | 102.9613 | 556.4703 | 4.5315 | 87.2578 | 6.1323 | 0.73555 | 1.5043 | 95.9615 | 412.2257 | 115.8651 | 66.9362 | 14.0372 | 1800.1771 | 24.7218 | 25.1758 | 89.9693 | 40.0029 | 49.9828 | 90.2473 | 89.6711 | 88.3014 | 89.9279 | 80.0324 | 40.0591 | 94.9689 | 100.2371 | 90.5612 | 192.1493 | 84.1917 | 89.9592 | 0.0008084 | 90 | 0.82763 | -0.0006254 | 0.73552 | 12.5362 | 102.9673 | 103.9986 | 1.501 | 18.4824 | 86.5854 | 0.73879 | 134.6924 | 0.47346 | 0.45689 | 30.719 | 18.4846 | 2.2645 | 3.7668 | 6.0201 | 5.4243 | 5.787 | 6.1818 | 4.4714 | 4.4948 | 4.823 | 1 | 3.7249 | 3.0296 | 1.0669 | 0.2 | 45.2894 | 37.6679 | 0.73555 | 134.6703 | 769.3397 | 501.106 | 1.0064 | -0.002749 | 0.73751 | 0.73748 | 12.237 | 134124 | 833-0 | 8 | 105 | 12.55
2019-01-23 | 23:53 | 128815 | 35.7798 | 5992.6255 | 2818 | 20 | 99.4644 | 121.9248 | 583.8875 | 100.8187 | 103.0546 | 556.4073 | 4.5422 | 87.2933 | 6.1482 | 0.73558 | 1.5099 | 95.842 | 413.2779 | 115.7648 | 68.0149 | 13.9853 | 1799.8112 | 24.7286 | 25.2643 | 89.9702 | 39.9844 | 49.9641 | 90.2529 | 89.706 | 88.2891 | 89.9008 | 80.0303 | 40.061 | 94.9691 | 100.3356 | 90.5538 | 192.227 | 84.2192 | 89.9795 | 0.0008074 | 90 | 0.82763 | -0.0006254 | 0.73557 | 12.5297 | 103.058 | 104.0058 | 1.5031 | 18.5703 | 86.6109 | 0.74129 | 134.6781 | 0.4807 | 0.46246 | 27.8437 | 18.5773 | 2.2664 | 3.7652 | 5.9934 | 5.398 | 5.8237 | 6.1977 | 4.4769 | 4.5056 | 4.8173 | 1 | 3.6563 | 3.035 | 1.08 | 0.2 | 45.3279 | 37.6525 | 0.73558 | 134.6691 | 772.8133 | 497.568 | 1.0064 | -0.002749 | 0.73754 | 0.73753 | 12.2306 | 134124 | 833-0 | 8 | 105 | 12.55
2019-01-23 | 23:53 | 128845 | 35.7881 | 5992.6338 | 2848 | 20 | 99.4644 | 121.908 | 583.765 | 100.7636 | 102.9736 | 556.1302 | 4.5678 | 86.9897 | 6.1439 | 0.73641 | 1.4905 | 95.8921 | 412.5004 | 115.7564 | 67.0263 | 13.9225 | 1799.5657 | 24.7758 | 25.2574 | 89.9733 | 40.0357 | 49.954 | 90.2597 | 89.7042 | 88.3118 | 89.8794 | 80.0145 | 40.0546 | 94.9748 | 100.4201 | 90.5535 | 192.3259 | 83.9178 | 89.982 | 0.0008057 | 90 | 0.82763 | -0.0006254 | 0.7364 | 12.4029 | 102.9955 | 104.0238 | 1.5092 | 18.7142 | 86.6185 | 0.74401 | 134.623 | 0.46416 | 0.44772 | 23.5991 | 18.7125 | 2.2621 | 3.7722 | 5.9688 | 5.3989 | 5.8601 | 6.2125 | 4.491 | 4.5507 | 4.8138 | 1 | 3.6189 | 3.0425 | 1.0883 | 0.2 | 45.2414 | 37.722 | 0.73641 | 134.6541 | 795.3915 | 494.2501 | 1.0064 | -0.002749 | 0.73837 | 0.73836 | 12.1036 | 134124 | 833-0 | 8 | 105 | 12.55
2019-01-23 | 23:54 | 128875 | 35.7964 | 5992.6421 | 2878 | 20 | 99.4638 | 121.9545 | 583.8299 | 100.6554 | 102.7328 | 556.4849 | 4.5549 | 87.2302 | 6.1259 | 0.73669 | 1.5024 | 96.0109 | 412.0502 | 115.8444 | 65.6941 | 13.8796 | 1800.208 | 24.8322 | 25.3031 | 89.9599 | 39.9414 | 49.963 | 90.2617 | 89.7297 | 88.2987 | 89.8662 | 80.032 | 40.0371 | 94.9745 | 100.48 | 90.5645 | 192.2866 | 84.1673 | 89.9957 | 0.0008071 | 90 | 0.82763 | -0.0006254 | 0.73669 | 12.3583 | 102.7345 | 104.0202 | 1.4825 | 18.3485 | 86.6198 | 0.7426 | 134.6194 | 0.40367 | 0.37772 | 23.5305 | 18.3443 | 2.257 | 3.7673 | 6.2069 | 5.4007 | 5.8899 | 6.2527 | 4.4883 | 4.5655 | 4.814 | 1 | 3.5607 | 3.0312 | 1.0858 | 0.2 | 45.1398 | 37.673 | 0.73669 | 134.6486 | 776.8224 | 499.6216 | 1.0064 | -0.002749 | 0.73866 | 0.73865 | 12.0589 | 134124 | 833-0 | 8 | 105 | 12.55
2019-01-23 | 23:54 | 128905 | 35.8047 | 5992.6504 | 2908 | 20 | 99.4643 | 121.9399 | 582.9034 | 100.6871 | 102.6616 | 556.4732 | 4.5358 | 86.9925 | 6.1276 | 0.73647 | 1.5043 | 95.8958 | 411.5343 | 115.8296 | 64.4833 | 13.8223 | 1799.7745 | 24.8345 | 25.2884 | 89.9694 | 40.0115 | 49.9781 | 90.2755 | 89.7114 | 88.3126 | 89.8511 | 80.0401 | 40.029 | 94.961 | 100.5212 | 90.5656 | 192.2555 | 83.9287 | 89.9935 | 0.0008052 | 90 | 0.82763 | -0.0006254 | 0.73647 | 12.392 | 102.6611 | 104.0013 | 1.5049 | 18.5956 | 86.6114 | 0.7414 | 134.667 | 0.47089 | 0.45269 | 27.853 | 18.5955 | 2.2669 | 3.7668 | 6.4598 | 5.37 | 5.9245 | 6.2604 | 4.4739 | 4.5363 | 4.813 | 1 | 3.5184 | 3.0314 | 1.0782 | 0.2 | 45.3383 | 37.6683 | 0.73647 | 134.6526 | 776.5814 | 496.2483 | 1.0064 | -0.002749 | 0.73844 | 0.73843 | 12.0927 | 134124 | 833-0 | 8 | 105 | 12.55
2019-01-23 | 23:55 | 128935 | 35.8131 | 5992.6587 | 2938 | 20 | 99.4655 | 121.9374 | 582.1794 | 100.6599 | 102.6713 | 556.3097 | 4.5291 | 86.9947 | 6.1305 | 0.73634 | 1.5025 | 95.8446 | 412.7529 | 115.9502 | 65.4576 | 13.7773 | 1799.8178 | 24.8826 | 25.3767 | 89.9664 | 40.0078 | 49.9901 | 90.2746 | 89.7217 | 88.3326 | 89.8563 | 80.0507 | 40.0177 | 94.963 | 100.5611 | 90.5638 | 192.2908 | 83.9294 | 89.9982 | 0.0008052 | 90 | 0.82763 | -0.0006254 | 0.73634 | 12.412 | 102.6718 | 103.9895 | 1.5011 | 18.5805 | 86.6247 | 0.74266 | 134.6493 | 0.46915 | 0.45155 | 25.6493 | 18.5786 | 2.269 | 3.7673 | 6.7019 | 5.3567 | 5.9403 | 6.2794 | 4.4649 | 4.5847 | 4.8146 | 1 | 3.4347 | 3.0272 | 1.0718 | 0.2 | 45.3796 | 37.6734 | 0.73634 | 134.6549 | 798.3426 | 493.6772 | 1.0064 | -0.002749 | 0.7383 | 0.7383 | 12.1127 | 134124 | 833-0 | 8 | 105 | 12.55
2019-01-23 | 23:55 | 128965 | 35.8214 | 5992.667 | 2968 | 20 | 99.4664 | 121.9456 | 582.9882 | 100.6809 | 102.666 | 556.3372 | 4.588 | 87.1702 | 6.1217 | 0.73664 | 1.4929 | 95.9832 | 412.1173 | 115.7261 | 64.7296 | 13.7336 | 1800.3444 | 24.9198 | 25.2851 | 89.9678 | 40.002 | 50.0037 | 90.2706 | 89.7383 | 88.3072 | 89.8621 | 80.067 | 40.0072 | 94.9463 | 100.587 | 90.5578 | 192.1726 | 84.1093 | 90.0044 | 0.0008069 | 90 | 0.82763 | -0.0006254 | 0.73665 | 12.3645 | 102.6657 | 104.0504 | 1.4728 | 18.1989 | 86.6272 | 0.7414 | 134.6579 | 0.48082 | 0.46362 | 28.9644 | 18.1955 | 2.2661 | 3.7698 | 6.9493 | 5.3603 | 5.9583 | 6.2956 | 4.5154 | 4.5687 | 4.8171 | 1 | 3.4203 | 3.024 | 1.0637 | 0.2 | 45.321 | 37.6982 | 0.73664 | 134.6491 | 772.9732 | 500.6857 | 1.0064 | -0.002749 | 0.73861 | 0.73861 | 12.0652 | 134124 | 833-0 | 8 | 105 | 12.55
2019-01-23 | 23:56 | 128995 | 35.8298 | 5992.6753 | 2998 | 20 | 99.466 | 121.936 | 582.4184 | 100.5714 | 102.5948 | 556.5223 | 4.5289 | 86.9304 | 6.1302 | 0.73684 | 1.4728 | 95.9635 | 410.6787 | 115.9373 | 64.6138 | 13.698 | 1799.4999 | 24.9034 | 25.2537 | 89.9641 | 39.9757 | 50.0143 | 90.2771 | 89.724 | 88.3273 | 89.8802 | 80.0515 | 39.9889 | 94.9491 | 100.5975 | 90.5623 | 192.1776 | 83.8653 | 90.0006 | 0.0008053 | 90 | 0.82763 | -0.0006254 | 0.73684 | 12.3349 | 102.5985 | 103.9931 | 1.4744 | 18.2412 | 86.6357 | 0.7423 | 134.6575 | 0.46691 | 0.44923 | 26.7534 | 18.2403 | 2.2756 | 3.7766 | 7.2502 | 5.352 | 5.9615 | 6.3203 | 4.4739 | 4.6602 | 4.8217 | 1 | 3.3946 | 3.0247 | 1.0563 | 0.2 | 45.512 | 37.7662 | 0.73684 | 134.6457 | 790.2912 | 497.8218 | 1.0064 | -0.002749 | 0.73881 | 0.73881 | 12.0355 | 134124 | 833-0 | 8 | 105 | 12.55
2019-01-23 | 23:56 | 129025 | 35.8381 | 5992.6836 | 3028 | 20 | 99.4643 | 121.968 | 582.4002 | 100.7495 | 102.6126 | 556.6327 | 4.5852 | 86.9015 | 6.1291 | 0.73665 | 1.5005 | 95.9191 | 410.9495 | 115.8873 | 64.954 | 13.6745 | 1799.7012 | 24.9439 | 25.4203 | 89.9557 | 39.9794 | 49.9839 | 90.2744 | 89.7577 | 88.3054 | 89.8919 | 80.1114 | 39.9857 | 94.9549 | 100.6079 | 90.5654 | 192.1489 | 83.8369 | 90.016 | 0.0008044 | 90 | 0.82763 | -0.0006254 | 0.73666 | 12.3619 | 102.6149 | 104.0591 | 1.5008 | 18.5673 | 86.6261 | 0.7423 | 134.6403 | 0.46445 | 0.44665 | 26.1427 | 18.565 | 2.2889 | 3.7685 | 7.5394 | 5.3462 | 5.9703 | 6.3591 | 4.5287 | 4.6216 | 4.8226 | 1 | 3.2783 | 3.0176 | 1.0756 | 0.2 | 45.7785 | 37.6847 | 0.73665 | 134.6486 | 781.3896 | 495.3771 | 1.0064 | -0.002749 | 0.73862 | 0.73863 | 12.0625 | 134124 | 833-0 | 8 | 105 | 12.55
2019-01-23 | 23:57 | 129055 | 35.8464 | 5992.6919 | 3058 | 20 | 99.4639 | 121.9514 | 583.2515 | 101.0323 | 102.9782 | 556.2431 | 4.5716 | 87.0942 | 6.1345 | 0.73629 | 1.5056 | 95.9214 | 412.8184 | 115.8735 | 64.5609 | 13.6328 | 1799.7854 | 24.9193 | 25.2071 | 89.9609 | 39.9767 | 50.0108 | 90.2857 | 89.7162 | 88.3018 | 89.9147 | 80.0305 | 39.9655 | 94.9799 | 100.6036 | 90.5638 | 192.2044 | 84.0269 | 90.001 | 0.0008056 | 90 | 0.82763 | -0.0006254 | 0.73629 | 12.4186 | 102.9625 | 104.0346 | 1.507 | 18.6621 | 86.6357 | 0.74301 | 134.6614 | 0.46982 | 0.45113 | 25.4572 | 18.6629 | 2.2889 | 3.7668 | 7.59 | 5.3425 | 5.9651 | 6.3783 | 4.5102 | 4.6482 | 4.8295 | 1 | 3.3106 | 3.0291 | 1.0597 | 0.2 | 45.7787 | 37.6682 | 0.73629 | 134.6556 | 781.3539 | 497.4258 | 1.0064 | -0.002749 | 0.73826 | 0.73826 | 12.1193 | 134124 | 833-0 | 8 | 105 | 12.55
2019-01-23 | 23:57 | 129085 | 35.8548 | 5992.7007 | 3088 | 20 | 99.4634 | 121.9854 | 584.4925 | 101.386 | 103.2352 | 556.1314 | 4.5406 | 87.4139 | 6.1402 | 0.73624 | 1.5011 | 95.9581 | 413.6198 | 115.7736 | 65.5634 | 13.596 | 1800.1917 | 24.8465 | 25.0491 | 89.9671 | 40.0429 | 50.024 | 90.2875 | 89.7193 | 88.3123 | 89.9363 | 80.0026 | 39.9413 | 94.9853 | 100.6129 | 90.5768 | 192.1509 | 84.3438 | 90.0034 | 0.0008093 | 90 | 0.82763 | -0.0006254 | 0.73624 | 12.4267 | 103.2288 | 104.0104 | 1.5083 | 18.6958 | 86.6324 | 0.7437 | 134.6724 | 0.46668 | 0.45139 | 24.8619 | 18.7002 | 2.2638 | 3.7685 | 7.3734 | 5.3359 | 5.9558 | 6.3924 | 4.4918 | 4.736 | 4.8399 | 1 | 3.3599 | 3.0295 | 1.0506 | 0.2 | 45.2761 | 37.6849 | 0.73624 | 134.6565 | 789.2848 | 504.9321 | 1.0064 | -0.002749 | 0.7382 | 0.7382 | 12.1274 | 134124 | 833-0 | 8 | 105 | 12.55
2019-01-23 | 23:58 | 129115 | 35.8631 | 5992.709 | 3118 | 20 | 99.4633 | 121.9788 | 583.5384 | 101.3708 | 103.2497 | 556.2279 | 4.5556 | 87.0709 | 6.151 | 0.73586 | 1.5057 | 96.0098 | 411.9467 | 115.9353 | 65.4417 | 13.5701 | 1799.8383 | 24.7968 | 24.91 | 89.9835 | 39.9885 | 50.0235 | 90.299 | 89.7564 | 88.3487 | 89.9748 | 79.9755 | 39.9385 | 94.9832 | 100.6206 | 90.5924 | 192.0921 | 83.9955 | 90.0277 | 0.0008054 | 90 | 0.82763 | -0.0006254 | 0.73588 | 12.482 | 103.2514 | 104.0083 | 1.5115 | 18.7013 | 86.6554 | 0.74235 | 134.6856 | 0.45809 | 0.43981 | 24.3107 | 18.7059 | 2.2658 | 3.7674 | 7.1811 | 5.3299 | 5.9259 | 6.3817 | 4.4902 | 4.6689 | 4.8459 | 1 | 3.417 | 3.0134 | 1.0487 | 0.2 | 45.3158 | 37.6737 | 0.73586 | 134.6625 | 779.0834 | 502.4812 | 1.0064 | -0.002749 | 0.73782 | 0.73784 | 12.1828 | 134124 | 833-0 | 8 | 105 | 12.55
2019-01-23 | 23:58 | 129145 | 35.8714 | 5992.7173 | 3148 | 20 | 99.4632 | 121.9082 | 583.2722 | 101.2721 | 103.1955 | 556.589 | 4.5409 | 87.3778 | 6.1423 | 0.7359 | 1.5023 | 95.9166 | 412.4989 | 115.895 | 64.8537 | 13.5006 | 1800.1773 | 24.7201 | 24.7174 | 89.9943 | 39.97 | 50.022 | 90.3126 | 89.7666 | 88.3066 | 89.974 | 79.9467 | 39.9356 | 94.9967 | 100.6147 | 90.5866 | 192.0758 | 84.3067 | 90.0396 | 0.0008091 | 90 | 0.82763 | -0.0006254 | 0.73592 | 12.4755 | 103.2007 | 104.0101 | 1.5117 | 18.7163 | 86.6687 | 0.74286 | 134.6519 | 0.46835 | 0.4513 | 24.1159 | 18.7169 | 2.2387 | 3.7686 | 7.0205 | 5.3078 | 5.9322 | 6.3672 | 4.4915 | 4.7444 | 4.8524 | 1 | 3.5208 | 2.9882 | 1.0491 | 0.2 | 44.7734 | 37.6856 | 0.7359 | 134.6615 | 771.7903 | 500.6582 | 1.0064 | -0.002749 | 0.73786 | 0.73788 | 12.1763 | 134124 | 833-0 | 8 | 105 | 12.55
2019-01-23 | 23:59 | 129175 | 35.8797 | 5992.7256 | 3178 | 20 | 99.462 | 121.892 | 582.9943 | 101.3523 | 103.3359 | 556.2387 | 4.5922 | 87.1998 | 6.14 | 0.73587 | 1.5017 | 95.8422 | 412.6696 | 115.8744 | 65.6576 | 13.3459 | 1799.6898 | 24.6239 | 24.7485 | 90.0081 | 40.0204 | 50.0526 | 90.3207 | 89.7928 | 88.3333 | 90.0149 | 79.9463 | 39.9237 | 95.0034 | 100.5874 | 90.6067 | 192.0122 | 84.1298 | 90.0567 | 0.0008075 | 90 | 0.82763 | -0.0006254 | 0.7359 | 12.4785 | 103.3343 | 104.0632 | 1.5074 | 18.6534 | 86.6479 | 0.74246 | 134.6576 | 0.47014 | 0.45223 | 25.1729 | 18.6564 | 2.2276 | 3.7684 | 6.7727 | 5.2873 | 5.8952 | 6.3501 | 4.5346 | 4.6768 | 4.8619 | 1 | 3.5522 | 2.9524 | 1.0279 | 0.2 | 44.5519 | 37.6841 | 0.73587 | 134.6615 | 790.7629 | 493.4627 | 1.0064 | -0.002749 | 0.73783 | 0.73786 | 12.1793 | 134124 | 833-0 | 8 | 105 | 12.55
2019-01-23 | 23:59 | 129205 | 35.8881 | 5992.7339 | 3208 | 20 | 99.4589 | 121.8606 | 583.8339 | 101.1754 | 103.1789 | 556.3978 | 4.6094 | 87.3535 | 6.135 | 0.73563 | 1.4977 | 95.9462 | 412.6232 | 115.8693 | 64.8786 | 13.2651 | 1800.1195 | 24.4711 | 24.6011 | 90.0193 | 39.9765 | 50.0628 | 90.3271 | 89.7669 | 88.364 | 90.0415 | 79.9547 | 39.9259 | 95.0194 | 100.5343 | 90.6163 | 191.582 | 84.286 | 90.047 | 0.0008092 | 90 | 0.82763 | -0.0006254 | 0.73566 | 12.5162 | 103.1912 | 104.0634 | 1.4989 | 18.511 | 86.6145 | 0.74098 | 134.6682 | 0.46218 | 0.44443 | 26.3716 | 18.5093 | 2.2108 | 3.769 | 6.5911 | 5.2915 | 5.8694 | 6.3351 | 4.5474 | 4.7216 | 4.8681 | 1 | 3.6565 | 2.9393 | 1.0186 | 0.2 | 44.2159 | 37.6901 | 0.73563 | 134.6662 | 777.1234 | 496.983 | 1.0064 | -0.002749 | 0.73758 | 0.73761 | 12.2171 | 134124 | 833-0 | 8 | 105 | 12.55
2019-01-23 | 24:00 | 129235 | 35.8964 | 5992.7422 | 3238 | 20 | 99.4606 | 121.7967 | 582.9449 | 101.2667 | 103.1645 | 556.3937 | 4.599 | 86.9599 | 6.13 | 0.73564 | 1.5015 | 96.0984 | 411.344 | 115.7645 | 64.9058 | 13.2573 | 1800.0274 | 24.3354 | 24.4213 | 90.0422 | 40.0064 | 50.1044 | 90.3394 | 89.7967 | 88.3516 | 90.0234 | 79.8979 | 39.9443 | 95.0235 | 100.4604 | 90.6175 | 191.3827 | 83.8949 | 90.068 | 0.0008051 | 90 | 0.82763 | -0.0006254 | 0.73569 | 12.5115 | 103.1592 | 104.0504 | 1.4992 | 18.5364 | 86.6463 | 0.74185 | 134.6556 | 0.46951 | 0.45137 | 26.3665 | 18.5354 | 2.2252 | 3.7676 | 6.509 | 5.3058 | 5.8777 | 6.2888 | 4.5528 | 4.7559 | 4.8692 | 1 | 3.8019 | 2.9022 | 0.98785 | 0.2 | 44.5049 | 37.6761 | 0.73564 | 134.6652 | 786.9061 | 504.1213 | 1.0064 | -0.002749 | 0.7376 | 0.73764 | 12.2124 | 134124 | 833-0 | 8 | 105 | 12.55
2019-01-24 | 0:00 | 129265 | 35.9048 | 5992.7505 | 3268 | 20 | 99.4573 | 121.6808 | 585.0857 | 101.1771 | 103.286 | 556.8104 | 4.6066 | 87.179 | 6.1432 | 0.73564 | 1.4905 | 95.934 | 413.6228 | 115.7259 | 65.8384 | 13.295 | 1799.671 | 24.2146 | 24.5165 | 90.0319 | 39.9288 | 50.1173 | 90.3318 | 89.8066 | 88.3456 | 90.0394 | 79.9519 | 39.9384 | 95.0264 | 100.3525 | 90.6109 | 191.0608 | 84.1074 | 90.0692 | 0.0008061 | 90 | 0.82763 | -0.0006254 | 0.73568 | 12.5119 | 103.2837 | 104.061 | 1.4653 | 18.085 | 86.6086 | 0.74051 | 134.6726 | 0.4672 | 0.44988 | 28.9179 | 18.0847 | 2.2245 | 3.7703 | 6.2826 | 5.2753 | 5.8588 | 6.2803 | 4.5835 | 4.6399 | 4.876 | 1 | 3.8476 | 2.8688 | 0.97307 | 0.2 | 44.4899 | 37.7032 | 0.73564 | 134.6652 | 778.3051 | 505.2012 | 1.0064 | -0.002749 | 0.7376 | 0.73764 | 12.2128 | 134124 | 833-0 | 8 | 105 | 12.55
2019-01-24 | 0:01 | 129295 | 35.9131 | 5992.7588 | 3298 | 20 | 99.4568 | 121.6402 | 584.2123 | 101.2161 | 103.3088 | 556.2561 | 4.5909 | 86.8511 | 6.1545 | 0.736 | 1.5065 | 95.8634 | 413.4009 | 115.6435 | 65.9833 | 13.376 | 1799.602 | 24.1143 | 24.6163 | 90.0289 | 39.9774 | 50.1082 | 90.309 | 89.7943 | 88.3382 | 90.0275 | 79.9269 | 39.9493 | 95.0268 | 100.2319 | 90.6191 | 191.1369 | 83.7739 | 90.0516 | 0.0008036 | 90 | 0.82763 | -0.0006254 | 0.73604 | 12.4579 | 103.3033 | 104.0482 | 1.5087 | 18.6351 | 86.6265 | 0.74108 | 134.6495 | 0.46773 | 0.45069 | 25.5651 | 18.6423 | 2.2375 | 3.7667 | 6.0586 | 5.2595 | 5.8642 | 6.2631 | 4.5852 | 4.7541 | 4.8783 | 1 | 3.8654 | 2.8594 | 0.97116 | 0.2 | 44.7499 | 37.6669 | 0.736 | 134.6592 | 794.3317 | 499.9613 | 1.0064 | -0.002749 | 0.73796 | 0.738 | 12.1587 | 134124 | 833-0 | 8 | 105 | 12.55
2019-01-24 | 0:01 | 129325 | 35.9214 | 5992.7671 | 3328 | 20 | 99.4576 | 121.586 | 582.1947 | 101.0993 | 102.9283 | 556.3346 | 4.6025 | 86.7237 | 6.1448 | 0.73588 | 1.462 | 95.9329 | 411.2632 | 115.3724 | 65.5932 | 13.4672 | 1799.6883 | 24.0166 | 24.6216 | 90.0178 | 40.0398 | 50.0937 | 90.2994 | 89.7504 | 88.3244 | 90.0118 | 79.9084 | 39.9417 | 95.033 | 100.1292 | 90.6126 | 191.1715 | 83.6513 | 90.0249 | 0.0008043 | 90 | 0.82763 | -0.0006254 | 0.7359 | 12.4792 | 102.939 | 104.0618 | 1.4843 | 18.3742 | 86.6489 | 0.74272 | 134.6702 | 0.46566 | 0.44976 | 23.6202 | 18.3759 | 2.2395 | 3.7802 | 6.0853 | 5.2599 | 5.8775 | 6.2657 | 4.6117 | 4.6852 | 4.8856 | 1 | 3.9238 | 2.8654 | 0.97506 | 0.2 | 44.791 | 37.8019 | 0.73588 | 134.6623 | 779.7424 | 493.8205 | 1.0064 | -0.002749 | 0.73784 | 0.73786 | 12.18 | 134124 | 833-0 | 8 | 105 | 12.55
2019-01-24 | 0:02 | 129355 | 35.9297 | 5992.7754 | 3358 | 20 | 99.4533 | 121.5906 | 583.4526 | 101.0458 | 102.8127 | 556.6522 | 4.6111 | 86.6452 | 6.1537 | 0.73596 | 1.5064 | 95.9849 | 411.6085 | 115.3727 | 66.1772 | 13.5451 | 1799.7732 | 23.9258 | 24.6681 | 90.0136 | 39.9297 | 50.0814 | 90.297 | 89.737 | 88.3122 | 89.9737 | 79.8985 | 39.9406 | 95.0423 | 100.0481 | 90.6054 | 191.2213 | 83.5684 | 90.017 | 0.0008017 | 90 | 0.82763 | -0.0006254 | 0.73597 | 12.4677 | 102.8119 | 104.068 | 1.5088 | 18.633 | 86.6137 | 0.74098 | 134.6505 | 0.46446 | 0.44853 | 25.9128 | 18.6355 | 2.27 | 3.7664 | 6.247 | 5.2527 | 5.9127 | 6.2686 | 4.6284 | 4.6342 | 4.891 | 1 | 3.9528 | 2.8654 | 0.97723 | 0.2 | 45.4002 | 37.6643 | 0.73596 | 134.6611 | 782.5431 | 499.5891 | 1.0064 | -0.002749 | 0.73792 | 0.73793 | 12.1684 | 134124 | 833-0 | 8 | 105 | 12.55
2019-01-24 | 0:02 | 129385 | 35.9381 | 5992.7837 | 3388 | 20 | 99.456 | 121.4899 | 583.6341 | 100.9536 | 102.7957 | 556.6929 | 4.5974 | 86.6346 | 6.1548 | 0.73578 | 1.5054 | 95.9436 | 412.5033 | 115.2011 | 65.313 | 13.6299 | 1799.9347 | 23.8549 | 24.5208 | 90.0195 | 40.0162 | 50.0874 | 90.296 | 89.7487 | 88.3272 | 89.9591 | 79.8238 | 39.9327 | 95.0362 | 99.9742 | 90.6042 | 191.2897 | 83.5572 | 90.0224 | 0.0008006 | 90 | 0.82763 | -0.0006254 | 0.7358 | 12.4942 | 102.7966 | 104.0527 | 1.5058 | 18.5927 | 86.576 | 0.74083 | 134.6863 | 0.46026 | 0.44401 | 26.3939 | 18.5923 | 2.2951 | 3.7666 | 6.3957 | 5.2343 | 5.9288 | 6.2597 | 4.6337 | 4.5953 | 4.899 | 1 | 4.0751 | 2.8558 | 0.96827 | 0.2 | 45.9014 | 37.6658 | 0.73578 | 134.6641 | 787.6945 | 501.1645 | 1.0064 | -0.002749 | 0.73774 | 0.73776 | 12.195 | 134124 | 833-0 | 8 | 105 | 12.55
2019-01-24 | 0:03 | 129415 | 35.9464 | 5992.792 | 3418 | 20 | 99.4511 | 121.4888 | 584.0685 | 100.9741 | 102.8896 | 556.5999 | 4.6209 | 86.9388 | 6.1458 | 0.73485 | 1.5003 | 95.8885 | 413.0941 | 115.3416 | 66.2972 | 14.1443 | 1799.9903 | 23.7655 | 24.4458 | 90.0082 | 39.9968 | 50.0869 | 90.2844 | 89.7092 | 88.3231 | 89.932 | 79.8122 | 39.9205 | 95.0368 | 99.9147 | 90.5974 | 191.2659 | 83.8658 | 89.9968 | 0.0008046 | 90 | 0.82763 | -0.0006254 | 0.73484 | 12.6406 | 102.8778 | 104.0724 | 1.502 | 18.5426 | 86.5804 | 0.74072 | 134.7623 | 0.46422 | 0.44303 | 28.0734 | 18.5466 | 2.2917 | 3.768 | 6.5167 | 5.2147 | 5.9618 | 6.272 | 4.6611 | 4.5015 | 4.9086 | 1 | 4.1808 | 2.8644 | 0.96306 | 0.2 | 45.8331 | 37.6796 | 0.73485 | 134.6819 | 777.979 | 496.062 | 1.0064 | -0.002749 | 0.7368 | 0.7368 | 12.3415 | 134124 | 833-0 | 8 | 105 | 12.55
2019-01-24 | 0:03 | 129445 | 35.9548 | 5992.8003 | 3448 | 20 | 99.4568 | 121.5842 | 583.6539 | 100.9733 | 103.061 | 556.4146 | 4.5814 | 87.084 | 6.153 | 0.73519 | 1.4882 | 95.9003 | 411.7898 | 115.0704 | 66.7282 | 14.6577 | 1799.8732 | 23.8213 | 24.4984 | 90.0035 | 40.0437 | 50.0271 | 90.2669 | 89.7289 | 88.2866 | 89.8984 | 79.8084 | 39.9297 | 95.0154 | 99.8531 | 90.6002 | 191.2877 | 84.0075 | 89.9979 | 0.0008061 | 90 | 0.82763 | -0.0006254 | 0.73519 | 12.5875 | 103.062 | 104.0392 | 1.4969 | 18.5438 | 86.5621 | 0.74327 | 134.6349 | 0.46524 | 0.44705 | 24.4176 | 18.5453 | 2.2919 | 3.7718 | 6.4232 | 5.2071 | 6.0024 | 6.2787 | 4.6509 | 4.4299 | 4.9131 | 1 | 4.2436 | 2.8629 | 0.99565 | 0.2 | 45.8383 | 37.7185 | 0.73519 | 134.6756 | 779.714 | 494.2066 | 1.0064 | -0.002749 | 0.73715 | 0.73715 | 12.2884 | 134124 | 833-0 | 8 | 105 | 12.55
2019-01-24 | 0:04 | 129475 | 35.9631 | 5992.8086 | 3478 | 20 | 99.4558 | 121.6038 | 583.266 | 100.9127 | 102.9526 | 556.6843 | 4.6367 | 87.0453 | 6.1421 | 0.73549 | 1.4728 | 95.8431 | 411.8145 | 115.2589 | 66.0835 | 14.7382 | 1799.7897 | 23.9159 | 24.7476 | 89.9843 | 39.995 | 50.0001 | 90.2533 | 89.734 | 88.2893 | 89.8736 | 79.8485 | 39.9371 | 95.0122 | 99.8019 | 90.5923 | 191.355 | 83.9743 | 89.9936 | 0.0008059 | 90 | 0.82763 | -0.0006254 | 0.73549 | 12.5415 | 102.9536 | 104.0831 | 1.4729 | 18.2382 | 86.5398 | 0.74294 | 134.6174 | 0.47471 | 0.45758 | 26.6654 | 18.2375 | 2.2905 | 3.7763 | 6.4663 | 5.1868 | 6.0419 | 6.3028 | 4.6929 | 4.3522 | 4.9172 | 1 | 4.202 | 2.8649 | 1.0123 | 0.2 | 45.8105 | 37.763 | 0.73549 | 134.6703 | 774.515 | 494.663 | 1.0064 | -0.002749 | 0.73745 | 0.73745 | 12.2424 | 134124 | 833-0 | 8 | 105 | 12.55
2019-01-24 | 0:04 | 129505 | 35.9714 | 5992.8169 | 3508 | 20 | 99.4568 | 121.6688 | 583.8996 | 100.903 | 102.9566 | 556.3764 | 4.6306 | 87.1184 | 6.1477 | 0.73542 | 1.4998 | 95.9116 | 412.5192 | 115.268 | 66.4653 | 14.7067 | 1799.6018 | 24.0041 | 24.8863 | 89.9731 | 40.0493 | 50.0019 | 90.2378 | 89.6953 | 88.2896 | 89.8991 | 79.9124 | 39.9414 | 94.9905 | 99.7762 | 90.5713 | 191.2751 | 84.0445 | 89.9666 | 0.0008063 | 90 | 0.82763 | -0.0006254 | 0.7354 | 12.5553 | 102.9466 | 104.0955 | 1.5072 | 18.6484 | 86.4981 | 0.74237 | 134.6832 | 0.45315 | 0.43748 | 25.7405 | 18.645 | 2.2921 | 3.7686 | 6.516 | 5.1675 | 6.035 | 6.3198 | 4.7229 | 4.3381 | 4.9212 | 1 | 4.1715 | 2.9 | 1.0111 | 0.2 | 45.8423 | 37.6858 | 0.73542 | 134.6724 | 777.8532 | 506.9021 | 1.0064 | -0.002749 | 0.73738 | 0.73736 | 12.2561 | 134124 | 833-0 | 8 | 105 | 12.55
2019-01-24 | 0:05 | 129535 | 35.9798 | 5992.8257 | 3538 | 20 | 99.4583 | 121.7055 | 583.2576 | 100.8391 | 102.9518 | 555.8974 | 4.5788 | 86.9741 | 6.1493 | 0.73543 | 1.5012 | 95.8289 | 412.5992 | 115.2545 | 66.3104 | 14.6469 | 1799.5339 | 24.0195 | 24.8778 | 89.9668 | 40.0162 | 49.9646 | 90.2243 | 89.6644 | 88.2752 | 89.8692 | 79.8913 | 39.9499 | 94.9794 | 99.7915 | 90.556 | 191.3214 | 83.8994 | 89.9443 | 0.0008048 | 90 | 0.82763 | -0.0006254 | 0.73539 | 12.5564 | 102.9535 | 104.0399 | 1.4978 | 18.5384 | 86.5175 | 0.74262 | 134.6539 | 0.46724 | 0.44869 | 26.5658 | 18.539 | 2.2962 | 3.7681 | 6.5496 | 5.1293 | 6.0826 | 6.347 | 4.688 | 4.2607 | 4.9237 | 1 | 4.195 | 2.9333 | 1.035 | 0.2 | 45.9242 | 37.6809 | 0.73543 | 134.673 | 794.4704 | 498.4817 | 1.0064 | -0.002749 | 0.73739 | 0.73735 | 12.2572 | 134124 | 833-0 | 8 | 105 | 12.55
2019-01-24 | 0:05 | 129565 | 35.9881 | 5992.834 | 3568 | 20 | 99.4575 | 121.745 | 583.1033 | 100.8965 | 102.8073 | 556.6077 | 4.5948 | 86.6689 | 6.171 | 0.73562 | 1.5044 | 95.8192 | 411.5575 | 115.4204 | 65.0934 | 14.5751 | 1800.0415 | 24.0293 | 25.0183 | 89.9475 | 39.9911 | 49.9284 | 90.2203 | 89.6615 | 88.2766 | 89.873 | 79.9275 | 39.9611 | 94.9703 | 99.8421 | 90.5451 | 191.3246 | 83.5834 | 89.9409 | 0.0008015 | 90 | 0.82763 | -0.0006254 | 0.73558 | 12.5279 | 102.818 | 104.0477 | 1.5134 | 18.7062 | 86.5126 | 0.74163 | 134.6666 | 0.46791 | 0.44981 | 25.8233 | 18.7113 | 2.3137 | 3.7685 | 6.6454 | 5.11 | 6.0957 | 6.3984 | 4.7064 | 4.2991 | 4.9248 | 1 | 4.1424 | 2.9663 | 1.0608 | 0.2 | 46.2732 | 37.6851 | 0.73562 | 134.6697 | 772.7643 | 496.7947 | 1.0064 | -0.002749 | 0.73757 | 0.73754 | 12.2287 | 134124 | 833-0 | 8 | 105 | 12.55
2019-01-24 | 0:06 | 129595 | 35.9964 | 5992.8423 | 3598 | 20 | 99.4593 | 121.7617 | 583.2842 | 100.7742 | 102.7072 | 556.7226 | 4.59 | 87.3282 | 6.134 | 0.73702 | 1.4928 | 95.7876 | 411.7612 | 115.3177 | 64.7909 | 14.5083 | 1799.6213 | 24.0736 | 24.9637 | 89.9258 | 39.9984 | 49.9085 | 90.2068 | 89.6369 | 88.2614 | 89.8694 | 79.9175 | 39.9615 | 94.9624 | 99.9294 | 90.5345 | 191.2506 | 84.2612 | 89.9218 | 0.0008081 | 90 | 0.82763 | -0.0006254 | 0.73697 | 12.3156 | 102.7076 | 104.05 | 1.4848 | 18.3971 | 86.5556 | 0.7434 | 134.6139 | 0.47096 | 0.45475 | 26.5456 | 18.393 | 2.2931 | 3.771 | 6.8921 | 5.0863 | 6.1197 | 6.4642 | 4.7206 | 4.2535 | 4.928 | 1 | 4.1642 | 3.0057 | 1.0777 | 0.2 | 45.8622 | 37.7101 | 0.73702 | 134.645 | 775.4156 | 491.659 | 1.0064 | -0.002749 | 0.73898 | 0.73894 | 12.0161 | 134124 | 833-0 | 8 | 105 | 12.55
2019-01-24 | 0:06 | 129625 | 36.0047 | 5992.8506 | 3628 | 20 | 99.4604 | 121.8055 | 583.377 | 100.7642 | 102.7196 | 556.5492 | 4.6088 | 87.2322 | 6.1412 | 0.73715 | 1.5016 | 95.8475 | 412.58 | 115.2844 | 65.1597 | 14.4288 | 1799.7209 | 24.2187 | 24.9921 | 89.9197 | 40.0347 | 49.8684 | 90.2133 | 89.6657 | 88.2587 | 89.862 | 79.9371 | 39.9609 | 94.958 | 100.0459 | 90.5388 | 191.1951 | 84.1616 | 89.9395 | 0.0008073 | 90 | 0.82763 | -0.0006254 | 0.73712 | 12.293 | 102.7107 | 104.0677 | 1.4957 | 18.553 | 86.521 | 0.74428 | 134.6167 | 0.46313 | 0.44575 | 24.9491 | 18.5537 | 2.2902 | 3.7684 | 7.1087 | 5.0653 | 6.1464 | 6.5202 | 4.7423 | 4.1935 | 4.9317 | 1 | 4.153 | 3.0274 | 1.1095 | 0.2 | 45.8044 | 37.6839 | 0.73715 | 134.642 | 779.6094 | 500.4931 | 1.0064 | -0.002749 | 0.73912 | 0.73908 | 11.9936 | 134124 | 833-0 | 8 | 105 | 12.55
2019-01-24 | 0:07 | 129655 | 36.0131 | 5992.8589 | 3658 | 20 | 99.4591 | 121.8273 | 583.3129 | 100.759 | 102.8442 | 556.6896 | 4.6147 | 87.2512 | 6.1265 | 0.73735 | 1.4696 | 95.9511 | 412.4927 | 115.3012 | 65.6845 | 14.3546 | 1800.0274 | 24.3139 | 25.071 | 89.9355 | 39.9865 | 49.8798 | 90.2247 | 89.6503 | 88.2389 | 89.8854 | 79.9802 | 39.9807 | 94.9567 | 100.1804 | 90.5356 | 190.8265 | 84.1879 | 89.9375 | 0.0008084 | 90 | 0.82763 | -0.0006254 | 0.73731 | 12.2629 | 102.83 | 104.0762 | 1.4591 | 18.1164 | 86.5724 | 0.74495 | 134.5963 | 0.48098 | 0.46313 | 27.4635 | 18.1113 | 2.2788 | 3.7776 | 7.2228 | 5.043 | 6.1429 | 6.5464 | 4.7738 | 4.2844 | 4.9289 | 1 | 4.1183 | 3.0562 | 1.1097 | 0.2 | 45.5752 | 37.7763 | 0.73735 | 134.6384 | 793.359 | 508.4933 | 1.0064 | -0.002749 | 0.73932 | 0.73928 | 11.9634 | 134124 | 833-0 | 8 | 105 | 12.55
2019-01-24 | 0:07 | 129685 | 36.0214 | 5992.8672 | 3688 | 20 | 99.4604 | 121.8106 | 583.0515 | 100.6563 | 102.7584 | 556.7802 | 4.6191 | 87.1051 | 6.1305 | 0.73776 | 1.4774 | 95.8413 | 411.3704 | 115.4654 | 66.0278 | 14.283 | 1800.2341 | 24.4332 | 25.0986 | 89.9468 | 39.982 | 49.8804 | 90.2513 | 89.6661 | 88.2844 | 89.901 | 79.9877 | 40.0007 | 94.9563 | 100.3205 | 90.5424 | 190.5777 | 84.0399 | 89.9587 | 0.0008072 | 90 | 0.82763 | -0.0006254 | 0.73774 | 12.1983 | 102.7633 | 104.0807 | 1.4796 | 18.3596 | 86.5713 | 0.74449 | 134.6346 | 0.47311 | 0.45571 | 24.721 | 18.3588 | 2.2777 | 3.7762 | 7.3843 | 5.0113 | 6.1447 | 6.5637 | 4.8039 | 4.1462 | 4.9241 | 1 | 4.0934 | 3.0629 | 1.117 | 0.2 | 45.5547 | 37.7615 | 0.73776 | 134.6303 | 776.8366 | 499.3993 | 1.0064 | -0.002749 | 0.73974 | 0.73971 | 11.8987 | 134124 | 833-0 | 8 | 105 | 12.55
2019-01-24 | 0:08 | 129715 | 36.0298 | 5992.8755 | 3718 | 20 | 99.4602 | 121.8382 | 583.3902 | 100.6981 | 102.7414 | 556.4489 | 4.6414 | 87.3696 | 6.1366 | 0.73778 | 1.5054 | 95.7958 | 411.826 | 115.5441 | 65.4869 | 14.2179 | 1799.7934 | 24.5035 | 25.2231 | 89.9551 | 40.0344 | 49.8994 | 90.2563 | 89.6806 | 88.2702 | 89.8918 | 80.0044 | 40.0016 | 94.9546 | 100.431 | 90.5646 | 190.6298 | 84.3013 | 89.9684 | 0.0008091 | 90 | 0.82763 | -0.0006254 | 0.73776 | 12.1954 | 102.7397 | 104.0942 | 1.5061 | 18.6585 | 86.5486 | 0.7433 | 134.6507 | 0.46539 | 0.44724 | 24.8367 | 18.662 | 2.2669 | 3.7677 | 7.5963 | 4.9817 | 6.1689 | 6.5852 | 4.8391 | 4.2183 | 4.9239 | 1 | 4.0201 | 3.0749 | 1.112 | 0.2 | 45.3378 | 37.677 | 0.73778 | 134.6298 | 786.9139 | 498.1642 | 1.0064 | -0.002749 | 0.73975 | 0.73973 | 11.8958 | 134124 | 833-0 | 8 | 105 | 12.55
2019-01-24 | 0:08 | 129745 | 36.0381 | 5992.8838 | 3748 | 20 | 99.4582 | 121.8499 | 583.9017 | 100.6057 | 102.9157 | 556.3076 | 4.654 | 87.4603 | 6.1295 | 0.73793 | 1.5051 | 95.8102 | 413.2673 | 115.4409 | 65.3767 | 14.1485 | 1799.7393 | 24.6207 | 25.2296 | 89.9992 | 39.9974 | 49.9234 | 90.2876 | 89.7058 | 88.2424 | 89.9001 | 80.0339 | 40.0106 | 94.9485 | 100.5399 | 90.564 | 190.5623 | 84.3956 | 89.9967 | 0.0008087 | 90 | 0.82763 | -0.0006254 | 0.73793 | 12.1693 | 102.9142 | 104.1142 | 1.5056 | 18.6497 | 86.5432 | 0.7432 | 134.6446 | 0.4591 | 0.44162 | 25.5521 | 18.6512 | 2.2576 | 3.7678 | 7.6477 | 4.9557 | 6.1783 | 6.5354 | 4.8787 | 4.1821 | 4.9215 | 1 | 3.9821 | 3.0605 | 1.1033 | 0.2 | 45.1512 | 37.6783 | 0.73793 | 134.6261 | 778.0939 | 498.3558 | 1.0064 | -0.002749 | 0.7399 | 0.7399 | 11.8697 | 134124 | 833-0 | 8 | 105 | 12.55
2019-01-24 | 0:09 | 129775 | 36.0464 | 5992.8921 | 3778 | 20 | 99.4581 | 121.8812 | 583.626 | 100.6618 | 103.3954 | 556.4794 | 4.623 | 87.6094 | 6.1238 | 0.73724 | 1.4914 | 95.9582 | 412.9503 | 115.454 | 65.7245 | 14.0834 | 1799.9529 | 24.6628 | 25.2588 | 90.0049 | 39.9651 | 49.9658 | 90.2978 | 89.739 | 88.2374 | 89.8976 | 80.0319 | 40.0096 | 94.948 | 100.6085 | 90.5714 | 190.5739 | 84.5475 | 90.0184 | 0.0008118 | 90 | 0.82763 | -0.0006254 | 0.73725 | 12.272 | 103.3845 | 104.0868 | 1.477 | 18.2385 | 86.5809 | 0.74088 | 134.6844 | 0.47103 | 0.45283 | 30.3086 | 18.2354 | 2.2246 | 3.7714 | 7.368 | 4.9426 | 6.1945 | 6.5282 | 4.8836 | 4.1591 | 4.9218 | 1 | 3.934 | 3.0502 | 1.0801 | 0.2 | 44.492 | 37.7136 | 0.73724 | 134.6379 | 791.4871 | 501.8672 | 1.0064 | -0.002749 | 0.73921 | 0.73922 | 11.9725 | 134124 | 833-0 | 8 | 105 | 12.55
2019-01-24 | 0:09 | 129805 | 36.0547 | 5992.9004 | 3808 | 20 | 99.4611 | 121.8645 | 584.9578 | 100.5949 | 103.4147 | 556.5982 | 4.616 | 87.548 | 6.1372 | 0.73671 | 1.5074 | 95.8349 | 413.2553 | 115.4598 | 65.4391 | 14.0101 | 1799.9597 | 24.685 | 25.2595 | 90.0188 | 39.9988 | 49.9644 | 90.3119 | 89.7627 | 88.2199 | 89.8565 | 80.001 | 40.0009 | 94.9599 | 100.6457 | 90.5748 | 190.6615 | 84.4794 | 90.0373 | 0.0008095 | 90 | 0.82763 | -0.0006254 | 0.73673 | 12.352 | 103.4119 | 104.0761 | 1.5066 | 18.6464 | 86.597 | 0.74258 | 134.6713 | 0.45881 | 0.44259 | 25.2305 | 18.6462 | 2.2211 | 3.7673 | 7.0369 | 4.9044 | 6.253 | 6.5107 | 4.896 | 4.201 | 4.9239 | 1 | 3.8946 | 3.0188 | 1.0829 | 0.2 | 44.4223 | 37.6727 | 0.73671 | 134.647 | 776.8108 | 499.4475 | 1.0064 | -0.002749 | 0.73867 | 0.73869 | 12.0527 | 134124 | 833-0 | 8 | 105 | 12.55
2019-01-24 | 0:10 | 129835 | 36.0631 | 5992.9087 | 3838 | 20 | 99.4606 | 121.8613 | 583.6427 | 100.7203 | 103.5402 | 556.4268 | 4.6284 | 87.1571 | 6.135 | 0.73624 | 1.5059 | 95.7778 | 412.0276 | 115.558 | 65.9797 | 13.9524 | 1800.0692 | 24.6875 | 25.2483 | 90.0155 | 40.0185 | 49.9738 | 90.3205 | 89.7773 | 88.2281 | 89.8693 | 80.0053 | 39.9925 | 94.9743 | 100.6401 | 90.5883 | 190.6667 | 84.0896 | 90.0489 | 0.0008069 | 90 | 0.82763 | -0.0006254 | 0.73627 | 12.4218 | 103.5367 | 104.0809 | 1.504 | 18.5644 | 86.5878 | 0.74061 | 134.6444 | 0.46473 | 0.44884 | 27.0717 | 18.5665 | 2.2164 | 3.7673 | 6.6483 | 4.8732 | 6.2622 | 6.5147 | 4.9149 | 4.1735 | 4.9261 | 1 | 3.8648 | 2.9924 | 1.0791 | 0.2 | 44.3274 | 37.6726 | 0.73624 | 134.655 | 781.3624 | 494.591 | 1.0064 | -0.002749 | 0.7382 | 0.73824 | 12.1225 | 134124 | 833-0 | 8 | 105 | 12.55
2019-01-24 | 0:10 | 129865 | 36.0714 | 5992.917 | 3868 | 20 | 99.4578 | 121.8549 | 583.9651 | 100.9418 | 103.6157 | 556.7679 | 4.6161 | 87.1887 | 6.1551 | 0.73566 | 1.4729 | 95.8517 | 413.1453 | 115.7626 | 66.3998 | 13.9104 | 1799.9861 | 24.7371 | 25.249 | 90.0142 | 39.9852 | 49.9673 | 90.3171 | 89.7476 | 88.2467 | 89.8497 | 79.9867 | 39.9942 | 94.9915 | 100.5956 | 90.5757 | 190.7827 | 84.1111 | 90.0323 | 0.0008075 | 90 | 0.82763 | -0.0006254 | 0.73568 | 12.5126 | 103.6175 | 104.0781 | 1.4695 | 18.0679 | 86.6488 | 0.7377 | 134.701 | 0.4782 | 0.45773 | 30.0711 | 18.0676 | 2.2115 | 3.7769 | 6.1847 | 4.8527 | 6.298 | 6.5084 | 4.9336 | 4.1895 | 4.9257 | 1 | 3.8259 | 2.9821 | 1.0859 | 0.2 | 44.23 | 37.769 | 0.73566 | 134.6661 | 798.7777 | 500.3431 | 1.0064 | -0.002749 | 0.73762 | 0.73764 | 12.2134 | 134124 | 833-0 | 8 | 105 | 12.55
2019-01-24 | 0:11 | 129895 | 36.0798 | 5992.9253 | 3898 | 20 | 99.4577 | 121.8859 | 583.422 | 101.2384 | 103.3387 | 556.3936 | 4.6454 | 86.9124 | 6.1547 | 0.73496 | 1.5105 | 96.4977 | 412.5062 | 115.4893 | 67.1974 | 13.8706 | 1799.9429 | 24.8357 | 25.286 | 90.0263 | 40.0305 | 49.9861 | 90.3165 | 89.7769 | 88.2448 | 89.84 | 80.0376 | 40.0096 | 94.9933 | 100.5486 | 90.5906 | 190.604 | 83.8351 | 90.0467 | 0.0008045 | 90 | 0.82763 | -0.0006254 | 0.73499 | 12.6187 | 103.3445 | 104.1062 | 1.5091 | 18.5996 | 86.5688 | 0.7395 | 134.7241 | 0.46304 | 0.44591 | 25.4566 | 18.5986 | 2.2299 | 3.7656 | 5.9132 | 4.9168 | 6.3297 | 6.4828 | 4.9744 | 4.1979 | 4.9218 | 1 | 3.7737 | 2.9565 | 1.0759 | 0.2 | 44.5989 | 37.656 | 0.73496 | 134.6783 | 775.461 | 506.4218 | 1.0064 | -0.002749 | 0.73691 | 0.73694 | 12.3197 | 134124 | 833-0 | 8 | 105 | 12.55
2019-01-24 | 0:11 | 129925 | 36.0881 | 5992.9336 | 3928 | 20 | 99.4585 | 121.8902 | 582.4617 | 101.4098 | 102.8285 | 556.6089 | 4.6736 | 86.5202 | 6.1564 | 0.73401 | 1.5072 | 96.421 | 411.2637 | 115.4685 | 66.3389 | 13.8283 | 1799.9196 | 24.8441 | 25.3542 | 90.0319 | 40.0317 | 49.996 | 90.3199 | 89.7656 | 88.2661 | 89.8252 | 80.0721 | 40.0163 | 95.0116 | 100.4828 | 90.5933 | 190.3499 | 83.442 | 90.0427 | 0.0008004 | 90 | 0.82763 | -0.0006254 | 0.73404 | 12.7645 | 102.8466 | 104.1332 | 1.5106 | 18.6024 | 86.606 | 0.73887 | 134.7481 | 0.45262 | 0.43338 | 26.1287 | 18.6027 | 2.2605 | 3.7666 | 6.0576 | 4.9849 | 6.3676 | 6.4593 | 5.0256 | 4.1592 | 4.9201 | 1 | 3.6973 | 2.9374 | 1.07 | 0.2 | 45.2102 | 37.6664 | 0.73401 | 134.6955 | 782.5818 | 496.179 | 1.0064 | -0.002749 | 0.73596 | 0.73598 | 12.4656 | 134124 | 833-0 | 8 | 105 | 12.55
2019-01-24 | 0:12 | 129955 | 36.0964 | 5992.9419 | 3958 | 20 | 99.4572 | 121.8773 | 582.8104 | 101.4361 | 102.6538 | 556.625 | 4.5796 | 86.3485 | 6.149 | 0.73389 | 1.4898 | 96.315 | 411.5524 | 115.6609 | 66.0654 | 13.7887 | 1800.1174 | 24.8244 | 25.4144 | 90.0403 | 39.9836 | 50.0051 | 90.3227 | 89.767 | 88.2705 | 89.8158 | 80.0754 | 40.0158 | 95.0068 | 100.3876 | 90.5994 | 190.4274 | 83.274 | 90.0448 | 0.0007993 | 90 | 0.82763 | -0.0006254 | 0.73392 | 12.7821 | 102.6558 | 104.035 | 1.498 | 18.4996 | 86.6482 | 0.74098 | 134.6966 | 0.46575 | 0.44851 | 24.585 | 18.4965 | 2.2912 | 3.7719 | 6.3407 | 5.0518 | 6.4034 | 6.4266 | 4.9751 | 4.2207 | 4.9194 | 1 | 3.6144 | 2.9144 | 1.0646 | 0.2 | 45.824 | 37.7186 | 0.73389 | 134.6976 | 778.8897 | 491.7818 | 1.0064 | -0.002749 | 0.73584 | 0.73587 | 12.4832 | 134124 | 833-0 | 8 | 105 | 12.55
2019-01-24 | 0:12 | 129985.001 | 36.1047 | 5992.9507 | 3988 | 20 | 99.4585 | 121.8664 | 582.6062 | 101.417 | 102.6413 | 556.5775 | 4.5783 | 86.9059 | 6.1341 | 0.73415 | 1.5072 | 96.4677 | 411.1065 | 115.5175 | 65.6423 | 13.7077 | 1799.9075 | 24.8245 | 25.3597 | 90.0374 | 40.0152 | 49.9989 | 90.3148 | 89.7684 | 88.2481 | 89.7875 | 80.088 | 40.0134 | 94.9958 | 100.29 | 90.602 | 190.6565 | 83.8388 | 90.0416 | 0.0008044 | 90 | 0.82763 | -0.0006254 | 0.73418 | 12.7426 | 102.635 | 104.0386 | 1.5093 | 18.6403 | 86.6284 | 0.74103 | 134.6437 | 0.45691 | 0.44333 | 25.9184 | 18.6428 | 2.2933 | 3.7664 | 6.616 | 5.1389 | 6.4564 | 6.4087 | 4.988 | 4.1725 | 4.9199 | 1 | 3.5777 | 2.8972 | 1.0677 | 0.2 | 45.8661 | 37.6642 | 0.73415 | 134.693 | 773.2681 | 501.468 | 1.0064 | -0.002749 | 0.7361 | 0.73613 | 12.4436 | 134124 | 833-0 | 8 | 105 | 12.55
2019-01-24 | 0:13 | 130015 | 36.1131 | 5992.959 | 4018 | 20 | 99.4574 | 121.8204 | 582.4067 | 101.2642 | 102.6882 | 556.725 | 4.5772 | 86.9386 | 6.1328 | 0.7343 | 1.4969 | 96.3472 | 411.8769 | 115.6824 | 66.2559 | 13.5737 | 1799.9907 | 24.7953 | 25.3221 | 90.0444 | 39.9353 | 50.0101 | 90.315 | 89.756 | 88.2809 | 89.8014 | 80.0878 | 40.0052 | 95.0019 | 100.2038 | 90.6039 | 190.7154 | 83.8722 | 90.0355 | 0.0008047 | 90 | 0.82763 | -0.0006254 | 0.73433 | 12.7201 | 102.6869 | 104.0262 | 1.4983 | 18.5534 | 86.6294 | 0.74298 | 134.6293 | 0.46364 | 0.4451 | 24.8287 | 18.5503 | 2.2956 | 3.7691 | 6.8481 | 5.1946 | 6.4753 | 6.3743 | 4.981 | 4.1592 | 4.9219 | 1 | 3.5397 | 2.8865 | 1.0609 | 0.2 | 45.9129 | 37.6915 | 0.7343 | 134.6905 | 774.0435 | 498.6478 | 1.0064 | -0.002749 | 0.73625 | 0.73628 | 12.4212 | 134124 | 833-0 | 8 | 105 | 12.55
2019-01-24 | 0:13 | 130045 | 36.1214 | 5992.9673 | 4048 | 20 | 99.4568 | 121.8073 | 582.7572 | 101.2459 | 102.6535 | 556.7586 | 4.5921 | 86.937 | 6.1309 | 0.73499 | 1.4844 | 96.4095 | 411.4297 | 115.6932 | 65.8854 | 13.4754 | 1799.947 | 24.7187 | 25.1906 | 90.0432 | 39.9911 | 50.028 | 90.3173 | 89.7467 | 88.2716 | 89.8341 | 80.0944 | 39.9908 | 95.0174 | 100.1283 | 90.6044 | 190.7848 | 83.8716 | 90.032 | 0.0008041 | 90 | 0.82763 | -0.0006254 | 0.73501 | 12.6153 | 102.6612 | 104.054 | 1.4865 | 18.4069 | 86.6656 | 0.74294 | 134.6273 | 0.471 | 0.45485 | 25.1263 | 18.4001 | 2.3023 | 3.773 | 7.0783 | 5.2813 | 6.4715 | 6.3488 | 5.0186 | 4.2152 | 4.9255 | 1 | 3.555 | 2.8769 | 1.0492 | 0.2 | 46.0455 | 37.7297 | 0.73499 | 134.6782 | 770.6851 | 499.4032 | 1.0064 | -0.002749 | 0.73694 | 0.73696 | 12.3162 | 134124 | 833-0 | 8 | 105 | 12.55
2019-01-24 | 0:14 | 130075 | 36.1297 | 5992.9756 | 4078 | 20 | 99.4572 | 121.7692 | 582.2866 | 101.203 | 102.573 | 556.5058 | 4.5754 | 87.2487 | 6.1231 | 0.73566 | 1.5059 | 96.4613 | 410.8265 | 115.3394 | 65.3981 | 13.427 | 1799.8098 | 24.5967 | 25.0402 | 90.0564 | 39.9603 | 50.0412 | 90.3194 | 89.7705 | 88.2766 | 89.871 | 80.0367 | 39.9786 | 95.0384 | 100.0251 | 90.6245 | 191.2479 | 84.1872 | 90.045 | 0.0008074 | 90 | 0.82763 | -0.0006254 | 0.73569 | 12.5111 | 102.574 | 104.0346 | 1.5049 | 18.6243 | 86.6789 | 0.74257 | 134.6487 | 0.46794 | 0.44941 | 25.6199 | 18.6236 | 2.2913 | 3.7664 | 7.416 | 5.3668 | 6.4614 | 6.3006 | 5.0039 | 4.1945 | 4.9286 | 1 | 3.5999 | 2.8529 | 1.0393 | 0.2 | 45.8262 | 37.6638 | 0.73566 | 134.6656 | 768.7992 | 495.2009 | 1.0064 | -0.002749 | 0.73762 | 0.73765 | 12.2119 | 134124 | 833-0 | 8 | 105 | 12.55
2019-01-24 | 0:14 | 130105 | 36.1381 | 5992.9839 | 4108 | 20 | 99.4573 | 121.7138 | 582.8086 | 101.1971 | 102.872 | 556.675 | 4.5701 | 87.2143 | 6.125 | 0.73651 | 1.497 | 96.4802 | 411.6345 | 115.2516 | 65.4434 | 13.391 | 1799.9118 | 24.4946 | 24.9486 | 90.0615 | 39.9756 | 50.056 | 90.3154 | 89.7797 | 88.299 | 89.8978 | 79.9978 | 39.9416 | 95.0559 | 99.8985 | 90.611 | 191.3817 | 84.1518 | 90.0475 | 0.0008072 | 90 | 0.82763 | -0.0006254 | 0.73654 | 12.3805 | 102.8682 | 104.0362 | 1.4912 | 18.4371 | 86.6577 | 0.74186 | 134.6552 | 0.45921 | 0.44447 | 27.3997 | 18.4356 | 2.2872 | 3.7688 | 7.5656 | 5.4392 | 6.4566 | 6.2614 | 5.0051 | 4.2513 | 4.9418 | 1 | 3.6369 | 2.8264 | 1.0275 | 0.2 | 45.7444 | 37.6877 | 0.73651 | 134.6501 | 792.9622 | 502.0115 | 1.0064 | -0.002749 | 0.73848 | 0.73851 | 12.0812 | 134124 | 833-0 | 8 | 105 | 12.55
2019-01-24 | 0:15 | 130135 | 36.1464 | 5992.9922 | 4138 | 20 | 99.4543 | 121.6756 | 583.1977 | 101.0593 | 103.0262 | 556.3631 | 4.5727 | 87.1072 | 6.1374 | 0.73721 | 1.4839 | 96.4413 | 412.5145 | 115.0995 | 65.6992 | 13.4359 | 1800.0356 | 24.4027 | 24.8772 | 90.067 | 40.0457 | 50.0623 | 90.3102 | 89.7485 | 88.3065 | 89.942 | 79.9841 | 39.9182 | 95.077 | 99.7765 | 90.6443 | 191.4411 | 84.0385 | 90.0293 | 0.0008064 | 90 | 0.82763 | -0.0006254 | 0.73723 | 12.2754 | 103.0256 | 104.0266 | 1.5005 | 18.5905 | 86.6581 | 0.7434 | 134.6241 | 0.46283 | 0.44392 | 23.8851 | 18.5911 | 2.2822 | 3.7739 | 7.5202 | 5.5037 | 6.4279 | 6.2166 | 4.9978 | 4.1242 | 4.9537 | 1 | 3.6737 | 2.8223 | 1.0208 | 0.2 | 45.644 | 37.7392 | 0.73721 | 134.6381 | 780.1827 | 504.8489 | 1.0064 | -0.002749 | 0.73918 | 0.7392 | 11.976 | 134124 | 833-0 | 8 | 105 | 12.55
2019-01-24 | 0:15 | 130165 | 36.1548 | 5993.0005 | 4168 | 20 | 99.4558 | 121.639 | 582.4517 | 101.055 | 103.0024 | 556.3326 | 4.5678 | 87.3595 | 6.1255 | 0.73713 | 1.5077 | 96.4264 | 411.2399 | 115.008 | 65.0744 | 13.4843 | 1800.4048 | 24.3352 | 24.7781 | 90.077 | 40.07 | 50.055 | 90.3354 | 89.7696 | 88.3549 | 89.98 | 79.9508 | 39.9027 | 95.0871 | 99.6692 | 90.6524 | 191.7685 | 84.2967 | 90.0525 | 0.0008087 | 90 | 0.82763 | -0.0006254 | 0.73717 | 12.2853 | 103.0078 | 104.0201 | 1.5072 | 18.6511 | 86.6394 | 0.74248 | 134.6479 | 0.46599 | 0.447 | 25.8102 | 18.6511 | 2.2644 | 3.7659 | 7.5136 | 5.5819 | 6.3998 | 6.1595 | 4.9929 | 3.9704 | 4.9653 | 1 | 3.7429 | 2.7875 | 1.0208 | 0.2 | 45.288 | 37.6588 | 0.73713 | 134.6388 | 796.7016 | 500.1543 | 1.0064 | -0.002749 | 0.7391 | 0.73913 | 11.9859 | 134124 | 833-0 | 8 | 105 | 12.55
2019-01-24 | 0:16 | 130195 | 36.1631 | 5993.0088 | 4198 | 20 | 99.4544 | 121.6372 | 583.2801 | 101.107 | 102.866 | 556.5169 | 4.5784 | 87.1158 | 6.1504 | 0.73677 | 1.5039 | 96.5514 | 411.7174 | 115.0588 | 63.8362 | 13.5347 | 1800.1033 | 24.252 | 24.7398 | 90.0833 | 40.0107 | 50.0545 | 90.3197 | 89.7452 | 88.3403 | 90.0026 | 79.9671 | 39.8903 | 95.0823 | 99.5303 | 90.6441 | 191.7988 | 84.0406 | 90.0325 | 0.0008063 | 90 | 0.82763 | -0.0006254 | 0.73679 | 12.3434 | 102.8464 | 104.0354 | 1.5084 | 18.6592 | 86.6615 | 0.74222 | 134.673 | 0.46084 | 0.44572 | 24.745 | 18.6575 | 2.2664 | 3.7671 | 7.6422 | 5.6753 | 6.3778 | 6.1027 | 5.0045 | 3.82 | 4.9777 | 1 | 3.794 | 2.7871 | 1.0184 | 0.2 | 45.3289 | 37.671 | 0.73677 | 134.646 | 778.519 | 501.0577 | 1.0064 | -0.002749 | 0.73873 | 0.73875 | 12.044 | 134124 | 833-0 | 8 | 105 | 12.55
2019-01-24 | 0:16 | 130225 | 36.1714 | 5993.0171 | 4228 | 20 | 99.4521 | 121.5771 | 583.7644 | 101.0807 | 103.2488 | 556.9352 | 4.554 | 87.3556 | 6.14 | 0.73637 | 1.5067 | 96.3975 | 412.0717 | 115.0964 | 65.2105 | 13.6005 | 1799.6898 | 24.1476 | 24.6692 | 90.1066 | 40.0349 | 50.0647 | 90.3285 | 89.7671 | 88.3366 | 90.022 | 79.9028 | 39.8621 | 95.082 | 99.4314 | 90.6571 | 192.0222 | 84.2856 | 90.0478 | 0.0008079 | 90 | 0.82763 | -0.0006254 | 0.7364 | 12.4023 | 103.2463 | 104.0061 | 1.5047 | 18.6214 | 86.6685 | 0.74251 | 134.6673 | 0.45975 | 0.44222 | 24.8671 | 18.6235 | 2.2502 | 3.7663 | 7.4024 | 5.7318 | 6.3609 | 6.0156 | 4.9822 | 3.7346 | 4.9963 | 1 | 3.8642 | 2.7591 | 1.0082 | 0.2 | 45.0049 | 37.6628 | 0.73637 | 134.6527 | 777.8714 | 493.3685 | 1.0064 | -0.002749 | 0.73833 | 0.73836 | 12.1031 | 134124 | 833-0 | 8 | 105 | 12.55
2019-01-24 | 0:17 | 130255 | 36.1797 | 5993.0254 | 4258 | 20 | 99.4526 | 121.5403 | 583.4427 | 100.9449 | 103.1897 | 556.2103 | 4.5035 | 87.3212 | 6.1335 | 0.7362 | 1.5033 | 96.4524 | 412.7717 | 114.9676 | 64.9339 | 13.6991 | 1800.081 | 24.1226 | 24.5862 | 90.117 | 40.0243 | 50.0201 | 90.3275 | 89.7565 | 88.3392 | 90.0196 | 79.8719 | 39.8323 | 95.0826 | 99.3206 | 90.6559 | 192.4273 | 84.2544 | 90.042 | 0.0008081 | 90 | 0.82763 | -0.0006254 | 0.73622 | 12.4295 | 103.1884 | 103.97 | 1.5055 | 18.6494 | 86.5847 | 0.74327 | 134.6687 | 0.46469 | 0.45076 | 24.5494 | 18.6513 | 2.2355 | 3.7675 | 7.274 | 5.8201 | 6.3636 | 5.9333 | 4.9548 | 3.5658 | 5.0176 | 1 | 3.9495 | 2.7426 | 1.0316 | 0.2 | 44.7098 | 37.6748 | 0.7362 | 134.656 | 797.5414 | 500.6033 | 1.0064 | -0.002749 | 0.73816 | 0.73818 | 12.1303 | 134124 | 833-0 | 8 | 105 | 12.55
2019-01-24 | 0:17 | 130285 | 36.1881 | 5993.0337 | 4288 | 20 | 99.45 | 121.5482 | 583.1157 | 101.0653 | 103.2924 | 556.3563 | 4.517 | 87.2087 | 6.1491 | 0.73581 | 1.4984 | 96.5244 | 412.5171 | 115.0664 | 65.0953 | 14.4223 | 1799.7882 | 24.0664 | 24.5615 | 90.1195 | 40.0069 | 50.0077 | 90.3245 | 89.7668 | 88.3358 | 90.0154 | 79.8776 | 39.8123 | 95.1082 | 99.2087 | 90.6676 | 192.6349 | 84.1341 | 90.0456 | 0.0008073 | 90 | 0.82763 | -0.0006254 | 0.73584 | 12.4879 | 103.2886 | 103.9704 | 1.5067 | 18.6222 | 86.5956 | 0.74156 | 134.6962 | 0.4658 | 0.44872 | 25.5003 | 18.6237 | 2.2287 | 3.7688 | 7.0611 | 5.9014 | 6.3673 | 5.8604 | 4.9498 | 3.5113 | 5.0389 | 1 | 4.0295 | 2.7192 | 1.0393 | 0.2 | 44.5745 | 37.688 | 0.73581 | 134.6629 | 791.9408 | 504.9274 | 1.0064 | -0.002749 | 0.73777 | 0.7378 | 12.1888 | 134124 | 833-0 | 8 | 105 | 12.55
2019-01-24 | 0:18 | 130315 | 36.1964 | 5993.042 | 4318 | 20 | 99.4515 | 121.5499 | 583.4002 | 100.9921 | 103.0429 | 556.5231 | 4.476 | 87.2168 | 6.1418 | 0.7356 | 1.5 | 96.4415 | 411.847 | 114.8356 | 64.3163 | 14.9101 | 1800.1449 | 24.0254 | 24.5955 | 90.1203 | 40.0353 | 49.9892 | 90.3166 | 89.7563 | 88.3395 | 89.9926 | 79.8396 | 39.787 | 95.1184 | 99.0832 | 90.683 | 192.7586 | 84.1459 | 90.0364 | 0.0008071 | 90 | 0.82763 | -0.0006254 | 0.73562 | 12.521 | 103.0543 | 103.9406 | 1.4885 | 18.3677 | 86.5635 | 0.74038 | 134.6486 | 0.46232 | 0.44278 | 28.292 | 18.3666 | 2.2261 | 3.7676 | 7.0424 | 5.9796 | 6.3879 | 5.7888 | 4.9243 | 3.5129 | 5.0632 | 1 | 4.0778 | 2.707 | 1.051 | 0.2 | 44.5221 | 37.6756 | 0.7356 | 134.667 | 768.486 | 495.4235 | 1.0064 | -0.002749 | 0.73756 | 0.73758 | 12.2218 | 134124 | 833-0 | 8 | 105 | 12.55
2019-01-24 | 0:18 | 130345 | 36.2048 | 5993.0503 | 4348 | 20 | 99.449 | 121.5487 | 583.4008 | 100.8508 | 102.9437 | 556.3949 | 4.4496 | 87.036 | 6.1369 | 0.73537 | 1.4972 | 96.4397 | 411.8806 | 114.8353 | 63.7096 | 14.8975 | 1799.7305 | 24.0427 | 24.7385 | 90.1249 | 40.0245 | 49.9727 | 90.311 | 89.7363 | 88.3448 | 89.9845 | 79.8646 | 39.7537 | 95.1234 | 98.9694 | 90.6756 | 193.5077 | 83.9676 | 90.0236 | 0.0008051 | 90 | 0.82763 | -0.0006254 | 0.73539 | 12.5573 | 102.9431 | 103.9027 | 1.4888 | 18.3951 | 86.5922 | 0.74132 | 134.6753 | 0.47177 | 0.45348 | 27.3798 | 18.3936 | 2.2336 | 3.7684 | 7.0996 | 6.0669 | 6.3948 | 5.7072 | 4.8702 | 3.4265 | 5.0923 | 1 | 4.0714 | 2.7006 | 1.0619 | 0.2 | 44.6718 | 37.6841 | 0.73537 | 134.6715 | 767.8183 | 496.3129 | 1.0064 | -0.002749 | 0.73733 | 0.73734 | 12.2582 | 134124 | 833-0 | 8 | 105 | 12.55
2019-01-24 | 0:19 | 130375 | 36.2131 | 5993.0586 | 4378 | 20 | 99.448 | 121.5645 | 583.1292 | 100.8926 | 103.0392 | 556.4805 | 4.4698 | 86.8978 | 6.1485 | 0.73572 | 1.5114 | 96.429 | 411.7678 | 115.0482 | 64.3549 | 14.9097 | 1800.137 | 24.1185 | 24.8 | 90.1219 | 39.9895 | 49.9819 | 90.2899 | 89.716 | 88.3258 | 89.9485 | 79.8522 | 39.72 | 95.1171 | 98.8619 | 90.6844 | 193.9405 | 83.8236 | 90.0029 | 0.0008042 | 90 | 0.82763 | -0.0006254 | 0.73573 | 12.5053 | 103.0358 | 103.9166 | 1.5124 | 18.7118 | 86.5631 | 0.74235 | 134.6386 | 0.47244 | 0.45241 | 24.7309 | 18.7111 | 2.2443 | 3.7647 | 7.0583 | 6.1333 | 6.4298 | 5.6414 | 4.8567 | 3.4265 | 5.1243 | 1 | 4.0843 | 2.71 | 1.0576 | 0.2 | 44.8854 | 37.647 | 0.73572 | 134.6658 | 793.7944 | 501.1655 | 1.0064 | -0.002749 | 0.73768 | 0.73769 | 12.2061 | 134124 | 833-0 | 8 | 105 | 12.55
2019-01-24 | 0:19 | 130405 | 36.2214 | 5993.0669 | 4408 | 20 | 99.445 | 121.5944 | 582.6301 | 100.8934 | 103.0052 | 556.584 | 4.4304 | 86.7785 | 6.1577 | 0.7359 | 1.5042 | 96.3945 | 411.9719 | 115.0484 | 64.0143 | 14.8821 | 1799.8988 | 24.2188 | 24.7765 | 90.1195 | 39.9993 | 49.9982 | 90.2824 | 89.7456 | 88.3286 | 89.9252 | 79.8534 | 39.7031 | 95.1099 | 98.7978 | 90.6733 | 193.8976 | 83.6996 | 90.014 | 0.0008034 | 90 | 0.82763 | -0.0006254 | 0.73591 | 12.477 | 103.0066 | 103.879 | 1.5035 | 18.588 | 86.6051 | 0.74179 | 134.6459 | 0.46882 | 0.45071 | 24.2732 | 18.5923 | 2.2489 | 3.7668 | 7.0435 | 6.2064 | 6.4613 | 5.574 | 4.8058 | 3.4357 | 5.1542 | 1 | 4.1244 | 2.7045 | 1.048 | 0.2 | 44.9773 | 37.6679 | 0.7359 | 134.6622 | 790.1615 | 499.2038 | 1.0064 | -0.002749 | 0.73786 | 0.73787 | 12.1778 | 134124 | 833-0 | 8 | 105 | 12.55
2019-01-24 | 0:20 | 130435 | 36.2298 | 5993.0757 | 4438 | 20 | 99.4486 | 121.6035 | 582.941 | 100.781 | 102.8905 | 556.5312 | 4.3778 | 86.8503 | 6.1449 | 0.73596 | 1.4866 | 96.4166 | 411.5406 | 115.1531 | 63.6555 | 14.6574 | 1799.7817 | 24.2596 | 24.7736 | 90.1044 | 40.0016 | 49.9975 | 90.2747 | 89.7264 | 88.3181 | 89.908 | 79.8339 | 39.6674 | 95.0885 | 98.7422 | 90.6668 | 194.8736 | 83.7778 | 90.0006 | 0.0008042 | 90 | 0.82763 | -0.0006254 | 0.73597 | 12.4687 | 102.8912 | 103.8226 | 1.4988 | 18.5494 | 86.6156 | 0.74256 | 134.6644 | 0.46511 | 0.4476 | 24.5165 | 18.5445 | 2.2513 | 3.7722 | 7.1419 | 6.2956 | 6.4894 | 5.5285 | 4.7198 | 3.371 | 5.1916 | 1 | 4.1594 | 2.712 | 1.0485 | 0.2 | 45.0253 | 37.722 | 0.73596 | 134.6615 | 783.1982 | 493.4607 | 1.0064 | -0.002749 | 0.73793 | 0.73793 | 12.1694 | 134124 | 833-0 | 8 | 105 | 12.55
2019-01-24 | 0:20 | 130465 | 36.2381 | 5993.084 | 4468 | 20 | 99.4436 | 121.644 | 582.5006 | 100.7384 | 102.8207 | 556.3639 | 4.4072 | 86.8258 | 6.1554 | 0.73607 | 1.506 | 96.5133 | 411.4599 | 115.1665 | 63.6519 | 14.5758 | 1799.9299 | 24.3491 | 24.9242 | 90.101 | 39.9941 | 49.9937 | 90.2625 | 89.6943 | 88.3271 | 89.8995 | 79.8535 | 39.6288 | 95.0829 | 98.6955 | 90.6565 | 195.2814 | 83.7481 | 89.9784 | 0.0008039 | 90 | 0.82763 | -0.0006254 | 0.73606 | 12.454 | 102.822 | 103.8461 | 1.5046 | 18.5759 | 86.6396 | 0.74076 | 134.6885 | 0.46938 | 0.45044 | 26.374 | 18.5781 | 2.2615 | 3.766 | 7.2823 | 6.3842 | 6.5116 | 5.4714 | 4.6953 | 3.4139 | 5.2334 | 1 | 4.1213 | 2.7258 | 1.0505 | 0.2 | 45.2308 | 37.6595 | 0.73607 | 134.6602 | 776.7939 | 500.486 | 1.0064 | -0.002749 | 0.73804 | 0.73802 | 12.1548 | 134124 | 833-0 | 8 | 105 | 12.55
2019-01-24 | 0:21 | 130495 | 36.2464 | 5993.0923 | 4498 | 20 | 99.4443 | 121.691 | 583.4045 | 100.8609 | 103.1081 | 556.6973 | 4.2845 | 87.1656 | 6.1252 | 0.736 | 1.4813 | 96.406 | 411.7581 | 115.246 | 64.5815 | 14.489 | 1800.2549 | 24.474 | 24.9393 | 90.09 | 40.0098 | 49.9758 | 90.2586 | 89.7067 | 88.3487 | 89.9526 | 79.882 | 39.5957 | 95.0856 | 98.6941 | 90.6699 | 195.4181 | 84.1029 | 89.9826 | 0.0008064 | 90 | 0.82763 | -0.0006254 | 0.73599 | 12.465 | 103.1092 | 103.7398 | 1.4636 | 18.0989 | 86.5719 | 0.74194 | 134.6558 | 0.46871 | 0.45278 | 28.0673 | 18.0955 | 2.2588 | 3.7731 | 7.2213 | 6.4502 | 6.4764 | 5.4276 | 4.5731 | 3.3672 | 5.2763 | 1 | 4.1183 | 2.7335 | 1.063 | 0.2 | 45.1763 | 37.7313 | 0.736 | 134.6614 | 780.5116 | 494.4537 | 1.0064 | -0.002749 | 0.73796 | 0.73795 | 12.1657 | 134124 | 833-0 | 8 | 105 | 12.55
2019-01-24 | 0:21 | 130525 | 36.2547 | 5993.1006 | 4528 | 20 | 99.4442 | 121.3146 | 582.8048 | 100.7173 | 102.9967 | 556.5331 | 4.3123 | 87.0645 | 6.1345 | 0.73598 | 1.5069 | 96.4017 | 412.0962 | 115.361 | 64.634 | 14.3893 | 1799.8458 | 24.4913 | 24.9677 | 90.0793 | 39.9852 | 49.9456 | 90.2616 | 89.7116 | 88.3776 | 89.9705 | 79.8468 | 39.54 | 95.0938 | 98.6929 | 90.6546 | 196.5166 | 83.9972 | 89.9866 | 0.0008057 | 90 | 0.82763 | -0.0006254 | 0.73597 | 12.4674 | 103.001 | 103.7591 | 1.5072 | 18.6541 | 86.5678 | 0.74258 | 134.6765 | 0.46764 | 0.44825 | 24.8098 | 18.6522 | 2.2656 | 3.766 | 7.2303 | 6.523 | 6.4654 | 5.3875 | 4.5191 | 3.4001 | 5.3289 | 1 | 4.1151 | 2.735 | 1.0831 | 0.2 | 45.3121 | 37.6601 | 0.73598 | 134.6616 | 799.3752 | 502.8107 | 1.0064 | -0.002749 | 0.73794 | 0.73794 | 12.1681 | 134124 | 833-0 | 8 | 105 | 12.55
2019-01-24 | 0:22 | 130555 | 36.2631 | 5993.1089 | 4558 | 20 | 99.4442 | 120.7279 | 583.3429 | 100.7467 | 103.1456 | 556.7536 | 4.3023 | 87.1452 | 6.1415 | 0.73543 | 1.5026 | 96.4358 | 413.0821 | 115.4748 | 65.0996 | 14.3265 | 1799.1667 | 24.5861 | 25.0184 | 90.0966 | 39.9778 | 49.925 | 90.2653 | 89.6793 | 88.3751 | 89.9893 | 79.8713 | 39.5041 | 95.0976 | 98.7025 | 90.6592 | 196.8461 | 84.0744 | 89.9723 | 0.0008062 | 90 | 0.82763 | -0.0006254 | 0.73541 | 12.5537 | 103.1419 | 103.7395 | 1.5072 | 18.628 | 86.6174 | 0.74157 | 134.7016 | 0.45475 | 0.43753 | 25.8683 | 18.6254 | 2.2645 | 3.7669 | 7.1365 | 6.5892 | 6.4482 | 5.3127 | 4.4362 | 3.3722 | 5.3812 | 1 | 4.0949 | 2.7431 | 1.0995 | 0.2 | 45.2907 | 37.6686 | 0.73543 | 134.6721 | 773.78 | 505.4556 | 1.0064 | -0.002749 | 0.73738 | 0.73737 | 12.2546 | 134124 | 833-0 | 8 | 105 | 12.55
2019-01-24 | 0:22 | 130585 | 36.2714 | 5993.1172 | 4588 | 20 | 99.4485 | 120.5798 | 583.6432 | 100.6727 | 103.1676 | 556.7707 | 4.2965 | 87.1132 | 6.1482 | 0.73557 | 1.4777 | 96.3454 | 412.0565 | 115.4194 | 64.9227 | 14.2699 | 1799.9874 | 24.6157 | 25.0935 | 90.0893 | 39.9922 | 49.9212 | 90.2505 | 89.6727 | 88.3853 | 90.0102 | 79.8636 | 39.4564 | 95.092 | 98.7144 | 90.6691 | 197.0904 | 84.0391 | 89.9616 | 0.0008066 | 90 | 0.82763 | -0.0006254 | 0.73555 | 12.5323 | 103.1629 | 103.746 | 1.4778 | 18.2924 | 86.6004 | 0.74268 | 134.6321 | 0.46668 | 0.44946 | 24.7888 | 18.2874 | 2.2606 | 3.7742 | 7.0418 | 6.6546 | 6.4288 | 5.2687 | 4.3758 | 3.3659 | 5.4401 | 1 | 4.0609 | 2.7658 | 1.1067 | 0.2 | 45.2112 | 37.7417 | 0.73557 | 134.6698 | 776.4353 | 494.7714 | 1.0064 | -0.002749 | 0.73753 | 0.73751 | 12.2332 | 134124 | 833-0 | 8 | 105 | 12.55
2019-01-24 | 0:23 | 130615 | 36.2798 | 5993.1255 | 4618 | 20 | 99.4458 | 118.8223 | 582.9364 | 100.6918 | 102.9377 | 556.4759 | 4.1677 | 86.9956 | 6.1423 | 0.73514 | 1.4958 | 95.0549 | 411.4908 | 115.471 | 63.6708 | 14.2094 | 1800.0433 | 24.6323 | 25.1736 | 90.1007 | 40.0046 | 49.9336 | 90.2546 | 89.719 | 88.3834 | 90.0306 | 79.8407 | 39.4023 | 95.0797 | 98.7491 | 90.6925 | 198.5761 | 83.9245 | 89.9868 | 0.0008052 | 90 | 0.82763 | -0.0006254 | 0.73513 | 12.5966 | 102.9351 | 103.6075 | 1.5064 | 18.5864 | 86.6455 | 0.74029 | 134.7069 | 0.44552 | 0.42632 | 27.1517 | 18.5845 | 2.2607 | 3.7693 | 7.0798 | 6.4578 | 6.412 | 5.1971 | 4.1738 | 3.349 | 5.5049 | 1 | 4.0076 | 2.7575 | 1.1027 | 0.2 | 45.2141 | 37.6927 | 0.73514 | 134.6769 | 792.7934 | 499.2347 | 1.0064 | -0.002749 | 0.73709 | 0.73709 | 12.2975 | 134124 | 833-0 | 8 | 105 | 12.55
2019-01-24 | 0:23 | 130645 | 36.2881 | 5993.1338 | 4648 | 20 | 99.448 | 118.734 | 583.3745 | 100.5991 | 103.0357 | 556.42 | 4.3289 | 87.2783 | 6.1283 | 0.73567 | 1.5134 | 95.0618 | 412.1598 | 115.671 | 64.1736 | 14.127 | 1800.1561 | 24.6638 | 25.1732 | 90.1222 | 40.0081 | 49.9693 | 90.2737 | 89.7616 | 88.4042 | 90.0622 | 79.8949 | 39.3968 | 95.0814 | 98.779 | 90.692 | 197.8891 | 84.2141 | 90.0177 | 0.0008078 | 90 | 0.82763 | -0.0006254 | 0.73569 | 12.5116 | 103.049 | 103.7791 | 1.5107 | 18.7159 | 86.5919 | 0.74331 | 134.6246 | 0.47197 | 0.45496 | 24.6908 | 18.7165 | 2.2528 | 3.7638 | 6.9975 | 6.2847 | 6.3747 | 5.102 | 4.2394 | 3.3751 | 5.5602 | 1 | 3.9811 | 2.7391 | 1.0843 | 0.2 | 45.0569 | 37.6379 | 0.73567 | 134.6662 | 777.8513 | 503.5351 | 1.0064 | -0.002749 | 0.73763 | 0.73764 | 12.2124 | 134124 | 833-0 | 8 | 105 | 12.55
2019-01-24 | 0:24 | 130675 | 36.2964 | 5993.1421 | 4678 | 20 | 99.4497 | 118.7818 | 582.7017 | 100.731 | 102.9481 | 556.7353 | 4.4106 | 87.0952 | 6.1387 | 0.73567 | 1.505 | 94.9824 | 412.7773 | 115.5763 | 64.2522 | 14.072 | 1800.4215 | 24.6824 | 25.2534 | 90.0984 | 39.9956 | 49.9823 | 90.2684 | 89.7602 | 88.4071 | 90.045 | 79.9626 | 39.429 | 95.09 | 98.7798 | 90.6672 | 196.8947 | 84.0258 | 90.0143 | 0.000806 | 90 | 0.82763 | -0.0006254 | 0.73568 | 12.5125 | 102.9449 | 103.8681 | 1.5075 | 18.6229 | 86.6176 | 0.74122 | 134.6569 | 0.45661 | 0.43958 | 25.9249 | 18.6217 | 2.2558 | 3.7658 | 7.081 | 6.1158 | 6.3822 | 5.0687 | 4.2592 | 3.3281 | 5.6054 | 1 | 3.9182 | 2.7345 | 1.0778 | 0.2 | 45.1163 | 37.6581 | 0.73567 | 134.6664 | 783.5894 | 495.3082 | 1.0064 | -0.002749 | 0.73763 | 0.73764 | 12.2133 | 134124 | 833-0 | 8 | 105 | 12.55
2019-01-24 | 0:24 | 130705 | 36.3047 | 5993.1504 | 4708 | 20 | 99.4494 | 118.8318 | 582.3544 | 100.9061 | 103.0534 | 556.0932 | 4.495 | 87.0943 | 6.1287 | 0.73599 | 1.5034 | 95.1918 | 411.4613 | 115.6476 | 64.5776 | 14.0133 | 1799.9315 | 24.7483 | 25.2693 | 90.0775 | 40.0034 | 49.9545 | 90.2555 | 89.713 | 88.4016 | 90.0342 | 79.9729 | 39.4724 | 95.0836 | 98.7801 | 90.6685 | 196.147 | 84.0299 | 89.9842 | 0.0008063 | 90 | 0.82763 | -0.0006254 | 0.73598 | 12.4657 | 103.0441 | 103.92 | 1.5039 | 18.6 | 86.591 | 0.74207 | 134.647 | 0.46566 | 0.4493 | 26.2469 | 18.5977 | 2.2522 | 3.7661 | 7.0411 | 5.9669 | 6.3862 | 5.0403 | 4.2662 | 3.3731 | 5.6443 | 1 | 3.8727 | 2.7533 | 1.0962 | 0.2 | 45.0436 | 37.6606 | 0.73599 | 134.6615 | 781.159 | 505.1065 | 1.0064 | -0.002749 | 0.73796 | 0.73795 | 12.1665 | 134124 | 833-0 | 8 | 105 | 12.55
2019-01-24 | 0:25 | 130735 | 36.3131 | 5993.1587 | 4738 | 20 | 99.4498 | 118.8591 | 582.9518 | 101.0079 | 103.1967 | 556.3941 | 4.4879 | 87.2476 | 6.1356 | 0.73627 | 1.4989 | 95.0801 | 411.7051 | 115.538 | 65.6339 | 13.9623 | 1799.7683 | 24.7795 | 25.3109 | 90.0629 | 40.0364 | 49.9661 | 90.2337 | 89.6738 | 88.3889 | 90.0032 | 80.0467 | 39.5405 | 95.0782 | 98.8036 | 90.6661 | 195.1084 | 84.1798 | 89.9538 | 0.0008067 | 90 | 0.82763 | -0.0006254 | 0.73624 | 12.4271 | 103.1953 | 103.9457 | 1.4853 | 18.3422 | 86.6066 | 0.74095 | 134.6779 | 0.45067 | 0.42671 | 27.768 | 18.3392 | 2.2471 | 3.7671 | 6.8771 | 5.798 | 6.4129 | 5.0181 | 4.2813 | 3.3405 | 5.6715 | 1 | 3.812 | 2.7893 | 1.0917 | 0.2 | 44.942 | 37.6708 | 0.73627 | 134.6575 | 793.858 | 492.4149 | 1.0064 | -0.002749 | 0.73823 | 0.7382 | 12.1278 | 134124 | 833-0 | 8 | 105 | 12.55
2019-01-24 | 0:25 | 130765 | 36.3214 | 5993.167 | 4768 | 20 | 99.4512 | 119.5602 | 583.0679 | 101.3505 | 103.1383 | 556.604 | 4.5381 | 87.3157 | 6.141 | 0.7361 | 1.5045 | 95.0819 | 411.9275 | 115.6594 | 64.7276 | 13.9079 | 1800.0454 | 24.8496 | 25.2556 | 90.0479 | 40.001 | 49.9675 | 90.2353 | 89.7169 | 88.3882 | 89.9681 | 80.0196 | 39.6089 | 95.0808 | 98.8538 | 90.6351 | 194.356 | 84.2453 | 89.9761 | 0.0008078 | 90 | 0.82763 | -0.0006254 | 0.73608 | 12.4506 | 103.1435 | 103.9868 | 1.5006 | 18.5536 | 86.6356 | 0.74185 | 134.646 | 0.4753 | 0.45874 | 26.4139 | 18.5556 | 2.2383 | 3.7657 | 6.7638 | 5.6473 | 6.4446 | 5.0015 | 4.3084 | 3.3221 | 5.6927 | 1 | 3.7909 | 2.794 | 1.0932 | 0.2 | 44.7656 | 37.6572 | 0.7361 | 134.6599 | 782.9842 | 490.1816 | 1.0064 | -0.002749 | 0.73806 | 0.73805 | 12.1513 | 134124 | 833-0 | 8 | 105 | 12.55
2019-01-24 | 0:26 | 130795 | 36.3297 | 5993.1753 | 4798 | 20 | 99.4536 | 120.0984 | 582.6524 | 101.4167 | 102.9898 | 556.6175 | 4.58 | 86.9594 | 6.1448 | 0.73639 | 1.5008 | 95.2384 | 411.4364 | 115.6572 | 64.5255 | 13.8791 | 1799.8611 | 24.9134 | 25.2919 | 90.0179 | 39.9879 | 49.9841 | 90.211 | 89.7028 | 88.3911 | 89.9475 | 80.0656 | 39.6709 | 95.0512 | 98.8947 | 90.6244 | 193.9386 | 83.887 | 89.9569 | 0.0008051 | 90 | 0.82763 | -0.0006254 | 0.73636 | 12.4081 | 102.9907 | 104.0168 | 1.4978 | 18.4989 | 86.5594 | 0.74103 | 134.6791 | 0.46889 | 0.45051 | 26.8421 | 18.5005 | 2.2434 | 3.7667 | 6.7831 | 5.5078 | 6.47 | 5.0267 | 4.3312 | 3.3741 | 5.7097 | 1 | 3.7349 | 2.8171 | 1.0845 | 0.2 | 44.8682 | 37.6675 | 0.73639 | 134.6552 | 793.2261 | 504.4665 | 1.0064 | -0.002749 | 0.73835 | 0.73833 | 12.1088 | 134124 | 833-0 | 8 | 105 | 12.55
2019-01-24 | 0:26 | 130825 | 36.3381 | 5993.1836 | 4828 | 20 | 99.4523 | 120.5312 | 584.0326 | 101.3981 | 103.2902 | 556.5329 | 4.5927 | 87.2984 | 6.1342 | 0.73361 | 1.5035 | 95.1008 | 413.401 | 115.7811 | 65.6309 | 13.8283 | 1799.888 | 24.987 | 25.3926 | 90.0162 | 40.0144 | 49.9918 | 90.2142 | 89.6371 | 88.3925 | 89.9191 | 80.094 | 39.7297 | 95.0261 | 98.9735 | 90.6079 | 193.2835 | 84.2313 | 89.9256 | 0.0008078 | 90 | 0.82763 | -0.0006254 | 0.73356 | 12.8372 | 103.2738 | 104.0373 | 1.5176 | 18.6283 | 86.5805 | 0.73651 | 134.9318 | 0.42639 | 0.39009 | 27.5928 | 18.6277 | 2.2315 | 3.7658 | 6.5813 | 5.3369 | 6.5063 | 5.0277 | 4.3467 | 3.2854 | 5.7219 | 1 | 3.6423 | 2.8669 | 1.0806 | 0.2 | 44.6301 | 37.658 | 0.73361 | 134.7064 | 770.8567 | 504.233 | 1.0064 | -0.002749 | 0.73556 | 0.73551 | 12.5383 | 134124 | 833-0 | 8 | 105 | 12.55
2019-01-24 | 0:27 | 130855 | 36.3464 | 5993.1919 | 4858 | 20 | 99.4504 | 120.8872 | 583.1758 | 101.2415 | 103.372 | 556.6672 | 4.6107 | 87.3801 | 6.1487 | 0.73345 | 1.5058 | 95.8565 | 412.2304 | 115.7584 | 65.6306 | 13.7708 | 1800.2849 | 25.0064 | 25.409 | 90.005 | 39.9807 | 49.9723 | 90.1979 | 89.6392 | 88.4015 | 89.9304 | 80.1214 | 39.7814 | 95.0146 | 99.0882 | 90.5996 | 192.812 | 84.3058 | 89.9186 | 0.000809 | 90 | 0.82763 | -0.0006254 | 0.7334 | 12.8631 | 103.3703 | 104.0571 | 1.508 | 18.6079 | 86.5975 | 0.74038 | 134.676 | 0.45982 | 0.44389 | 26.0425 | 18.6059 | 2.2221 | 3.7651 | 6.2838 | 5.3237 | 6.5087 | 5.0418 | 4.3778 | 3.3117 | 5.7309 | 1 | 3.5776 | 2.9081 | 1.0935 | 0.2 | 44.4424 | 37.6508 | 0.73345 | 134.7096 | 793.6425 | 499.1792 | 1.0064 | -0.002749 | 0.73539 | 0.73534 | 12.5642 | 134124 | 833-0 | 8 | 105 | 12.55
2019-01-24 | 0:27 | 130885 | 36.3548 | 5993.2007 | 4888 | 20 | 99.4525 | 121.1819 | 583.061 | 101.2366 | 103.329 | 556.4386 | 4.6152 | 86.8584 | 6.1494 | 0.73323 | 1.508 | 95.9232 | 411.4661 | 115.8537 | 66.2478 | 13.7292 | 1799.6072 | 24.9822 | 25.3207 | 89.9947 | 40.0126 | 49.9716 | 90.2024 | 89.6493 | 88.3813 | 89.9406 | 80.1306 | 39.8257 | 95.0135 | 99.2472 | 90.599 | 192.4245 | 83.7837 | 89.9259 | 0.0008038 | 90 | 0.82763 | -0.0006254 | 0.73319 | 12.8952 | 103.3334 | 104.0733 | 1.5004 | 18.521 | 86.6009 | 0.74066 | 134.6688 | 0.46258 | 0.44394 | 24.9723 | 18.523 | 2.2329 | 3.7651 | 6.0283 | 5.3009 | 6.5087 | 5.0554 | 4.4016 | 3.3378 | 5.7377 | 1 | 3.5576 | 2.949 | 1.0951 | 0.2 | 44.6584 | 37.6508 | 0.73323 | 134.7133 | 778.3039 | 502.8299 | 1.0064 | -0.002749 | 0.73518 | 0.73513 | 12.5964 | 134124 | 833-0 | 8 | 105 | 12.55
2019-01-24 | 0:28 | 130915 | 36.3631 | 5993.209 | 4918 | 20 | 99.4525 | 121.2514 | 582.5322 | 101.2787 | 102.7978 | 556.5447 | 4.5891 | 86.7458 | 6.1468 | 0.73335 | 1.5071 | 95.861 | 411.1487 | 115.8742 | 65.569 | 13.6869 | 1799.9709 | 25.0225 | 25.3262 | 89.9804 | 39.97 | 49.9803 | 90.2156 | 89.673 | 88.3855 | 89.9562 | 80.1309 | 39.8638 | 95.0202 | 99.4209 | 90.5958 | 192.1311 | 83.6724 | 89.9443 | 0.0008028 | 90 | 0.82763 | -0.0006254 | 0.73331 | 12.8762 | 102.8112 | 104.0477 | 1.505 | 18.5682 | 86.6214 | 0.74027 | 134.6623 | 0.46777 | 0.45143 | 26.0747 | 18.566 | 2.2453 | 3.7651 | 6.1547 | 5.2807 | 6.5007 | 5.0739 | 4.3865 | 3.2801 | 5.742 | 1 | 3.5114 | 2.9649 | 1.0923 | 0.2 | 44.9063 | 37.6505 | 0.73335 | 134.7107 | 793.9337 | 491.4544 | 1.0064 | -0.002749 | 0.73529 | 0.73525 | 12.5774 | 134124 | 833-0 | 8 | 105 | 12.55
2019-01-24 | 0:28 | 130945 | 36.3714 | 5993.2173 | 4948 | 20 | 99.4541 | 121.3086 | 582.5355 | 101.334 | 102.7219 | 556.5918 | 4.6271 | 86.4561 | 6.1505 | 0.73313 | 1.4954 | 95.9155 | 411.6118 | 115.7978 | 65.81 | 13.6676 | 1800.4386 | 24.9662 | 25.3143 | 89.9806 | 40.0046 | 49.994 | 90.23 | 89.6668 | 88.4127 | 89.9834 | 80.1551 | 39.8902 | 95.0246 | 99.5828 | 90.5976 | 191.8899 | 83.3808 | 89.9484 | 0.0008006 | 90 | 0.82763 | -0.0006254 | 0.7331 | 12.9091 | 102.7324 | 104.0776 | 1.503 | 18.5554 | 86.5302 | 0.74074 | 134.6687 | 0.4684 | 0.44916 | 26.1026 | 18.5577 | 2.2722 | 3.7687 | 6.3926 | 5.2725 | 6.4791 | 5.0782 | 4.418 | 3.3194 | 5.7464 | 1 | 3.4652 | 2.9884 | 1.0843 | 0.2 | 45.4432 | 37.6869 | 0.73313 | 134.7144 | 779.6402 | 500.6647 | 1.0064 | -0.002749 | 0.73507 | 0.73504 | 12.6103 | 134124 | 833-0 | 8 | 105 | 12.55
2019-01-24 | 0:29 | 130975 | 36.3797 | 5993.2256 | 4978 | 20 | 99.4538 | 121.3239 | 582.8564 | 101.1254 | 102.8478 | 556.3069 | 4.5945 | 86.6961 | 6.1395 | 0.73238 | 1.5028 | 95.9538 | 412.3449 | 115.8676 | 66.255 | 13.6451 | 1799.5599 | 24.9624 | 25.2467 | 89.9823 | 39.9631 | 50.0083 | 90.2406 | 89.6814 | 88.4234 | 90.0028 | 80.1653 | 39.8969 | 95.0146 | 99.7183 | 90.5981 | 191.6542 | 83.6263 | 89.961 | 0.0008019 | 90 | 0.82763 | -0.0006254 | 0.73236 | 13.0229 | 102.848 | 104.0439 | 1.5069 | 18.5221 | 86.6042 | 0.73751 | 134.7576 | 0.45104 | 0.43461 | 29.8829 | 18.5239 | 2.2899 | 3.766 | 6.4996 | 5.251 | 6.4614 | 5.0801 | 4.4067 | 3.3078 | 5.7546 | 1 | 3.4581 | 3.002 | 1.0757 | 0.2 | 45.799 | 37.6602 | 0.73238 | 134.7275 | 788.7025 | 502.0479 | 1.0064 | -0.002749 | 0.73432 | 0.7343 | 12.7243 | 134124 | 833-0 | 8 | 105 | 12.55
2019-01-24 | 0:29 | 131005 | 36.3881 | 5993.2339 | 5008 | 20 | 99.4544 | 121.3289 | 582.6387 | 101.0953 | 102.9048 | 556.7078 | 4.5843 | 86.9496 | 6.1263 | 0.73511 | 1.5016 | 95.8193 | 411.1828 | 115.973 | 66.5778 | 13.5956 | 1800.0873 | 24.9263 | 25.2725 | 89.994 | 39.9875 | 50.0134 | 90.248 | 89.6867 | 88.3738 | 90.0036 | 80.109 | 39.8957 | 95.0084 | 99.8551 | 90.5986 | 191.7047 | 83.8865 | 89.9674 | 0.000805 | 90 | 0.82763 | -0.0006254 | 0.73509 | 12.6034 | 102.9026 | 104.0348 | 1.4997 | 18.5405 | 86.5577 | 0.74178 | 134.6352 | 0.46719 | 0.44818 | 26.4941 | 18.5409 | 2.2908 | 3.7663 | 6.5706 | 5.2287 | 6.4614 | 5.0646 | 4.4023 | 3.3789 | 5.764 | 1 | 3.4031 | 3.0119 | 1.0721 | 0.2 | 45.8154 | 37.6633 | 0.73511 | 134.6781 | 775.5871 | 490.1678 | 1.0064 | -0.002749 | 0.73706 | 0.73704 | 12.3043 | 134124 | 833-0 | 8 | 105 | 12.55
2019-01-24 | 0:30 | 131035 | 36.3964 | 5993.2422 | 5038 | 20 | 99.4498 | 121.3407 | 582.4568 | 101.0973 | 102.7065 | 556.6486 | 4.6043 | 87.0421 | 6.136 | 0.7352 | 1.5028 | 96.0565 | 410.6761 | 115.9923 | 65.2412 | 13.4432 | 1799.9629 | 24.8083 | 25.0773 | 90.0013 | 39.9681 | 49.9846 | 90.2602 | 89.6985 | 88.3962 | 90.0476 | 80.129 | 39.9037 | 95.0095 | 99.9689 | 90.6105 | 191.5528 | 83.974 | 89.9793 | 0.0008054 | 90 | 0.82763 | -0.0006254 | 0.73518 | 12.5884 | 102.7119 | 104.0578 | 1.5023 | 18.5662 | 86.6054 | 0.74153 | 134.6639 | 0.46211 | 0.44556 | 26.5055 | 18.5655 | 2.2897 | 3.7658 | 6.7701 | 5.2403 | 6.4196 | 5.0555 | 4.4335 | 3.5245 | 5.7711 | 1 | 3.4519 | 3.0149 | 1.0901 | 0.2 | 45.7946 | 37.6576 | 0.7352 | 134.6761 | 767.5058 | 503.3881 | 1.0064 | -0.002749 | 0.73715 | 0.73714 | 12.2893 | 134124 | 833-0 | 8 | 105 | 12.55
2019-01-24 | 0:30 | 131065 | 36.4048 | 5993.2505 | 5068 | 20 | 99.4509 | 121.2413 | 582.3038 | 101.0908 | 102.6683 | 556.495 | 4.5877 | 86.8537 | 6.1368 | 0.73531 | 1.5039 | 95.8872 | 411.2505 | 116.0999 | 65.2429 | 13.3572 | 1800.37 | 24.6889 | 25.0048 | 90.0155 | 39.9793 | 50.0081 | 90.2772 | 89.7177 | 88.3828 | 90.0486 | 80.1139 | 39.9004 | 95.009 | 100.0758 | 90.6021 | 191.5216 | 83.7853 | 89.9974 | 0.0008031 | 90 | 0.82763 | -0.0006254 | 0.73531 | 12.5691 | 102.6699 | 104.0283 | 1.5037 | 18.5991 | 86.611 | 0.74211 | 134.653 | 0.47597 | 0.458 | 26.007 | 18.5992 | 2.304 | 3.7658 | 7.0235 | 5.2061 | 6.4103 | 5.0368 | 4.4152 | 3.7387 | 5.7807 | 1 | 3.48 | 3.0119 | 1.076 | 0.2 | 46.0797 | 37.6579 | 0.73531 | 134.6734 | 792.5741 | 493.234 | 1.0064 | -0.002749 | 0.73727 | 0.73727 | 12.27 | 134124 | 833-0 | 8 | 105 | 12.55
2019-01-24 | 0:31 | 131095 | 36.4131 | 5993.2588 | 5098 | 20 | 99.4494 | 121.2244 | 582.2906 | 100.9773 | 102.6545 | 556.3323 | 4.6264 | 86.9864 | 6.1358 | 0.73562 | 1.4906 | 95.8733 | 412.0199 | 116.162 | 65.3783 | 13.3255 | 1799.806 | 24.5315 | 24.8861 | 90.006 | 39.9461 | 50.0267 | 90.2906 | 89.7337 | 88.3754 | 90.0328 | 80.066 | 39.8965 | 95.0086 | 100.1432 | 90.5939 | 191.4676 | 83.9185 | 90.0122 | 0.0008056 | 90 | 0.82763 | -0.0006254 | 0.73563 | 12.5204 | 102.6525 | 104.075 | 1.5006 | 18.5986 | 86.5764 | 0.74363 | 134.6259 | 0.46538 | 0.44828 | 24.0949 | 18.5993 | 2.2945 | 3.7701 | 7.3002 | 5.1925 | 6.4165 | 5.0413 | 4.4652 | 3.9231 | 5.7906 | 1 | 3.5314 | 2.9956 | 1.0631 | 0.2 | 45.8898 | 37.701 | 0.73562 | 134.6674 | 776.1544 | 494.0799 | 1.0064 | -0.002749 | 0.73758 | 0.73759 | 12.2212 | 134124 | 833-0 | 8 | 105 | 12.55
2019-01-24 | 0:31 | 131125 | 36.4214 | 5993.2671 | 5127 | 20 | 99.4483 | 121.1762 | 583.008 | 100.9548 | 102.8776 | 556.3519 | 4.6191 | 87.2929 | 6.1269 | 0.73588 | 1.4772 | 95.9433 | 412.0321 | 116.0774 | 66.1993 | 13.3129 | 1799.9574 | 24.4076 | 24.7192 | 90.0253 | 39.9791 | 50.0515 | 90.3014 | 89.7166 | 88.3984 | 90.0341 | 80.0193 | 39.8959 | 95.0348 | 100.1959 | 90.601 | 191.4625 | 84.2294 | 90.009 | 0.0008085 | 90 | 0.82763 | -0.0006254 | 0.73589 | 12.4805 | 102.8797 | 104.0695 | 1.4791 | 18.3126 | 86.6239 | 0.74286 | 134.6408 | 0.4613 | 0.44507 | 25.6528 | 18.3067 | 2.2794 | 3.7741 | 7.3658 | 5.1888 | 6.4111 | 5.0094 | 4.4773 | 4.146 | 5.8004 | 1 | 3.6277 | 3.0016 | 1.0457 | 0.2 | 45.5882 | 37.7411 | 0.73588 | 134.6627 | 768.8286 | 499.9587 | 1.0064 | -0.002749 | 0.73784 | 0.73785 | 12.1813 | 134124 | 833-0 | 8 | 105 | 12.55
2019-01-24 | 0:32 | 131155 | 36.4297 | 5993.2754 | 5158 | 20 | 99.4486 | 121.1207 | 582.9433 | 100.9396 | 102.791 | 556.9271 | 4.5975 | 87.1024 | 6.1388 | 0.73704 | 1.5059 | 96.0692 | 411.0472 | 115.9986 | 65.8534 | 13.3355 | 1800.0293 | 24.2582 | 24.6598 | 90.0259 | 39.9633 | 50.0593 | 90.31 | 89.7408 | 88.3818 | 90.0039 | 79.9875 | 39.894 | 95.0313 | 100.2161 | 90.6011 | 191.5133 | 84.033 | 90.0254 | 0.0008056 | 90 | 0.82763 | -0.0006254 | 0.73706 | 12.3016 | 102.7945 | 104.0483 | 1.5064 | 18.6452 | 86.6384 | 0.74263 | 134.6287 | 0.47309 | 0.45622 | 26.0675 | 18.6456 | 2.2873 | 3.7656 | 7.5223 | 5.1881 | 6.4392 | 4.9942 | 4.4648 | 4.2535 | 5.8105 | 1 | 3.7005 | 2.9815 | 1.0371 | 0.2 | 45.7452 | 37.6555 | 0.73704 | 134.6412 | 790.7298 | 509.7129 | 1.0064 | -0.002749 | 0.73901 | 0.73903 | 12.0022 | 134124 | 833-0 | 8 | 105 | 12.55
2019-01-24 | 0:32 | 131185 | 36.4381 | 5993.2837 | 5188 | 20 | 99.4461 | 121.1788 | 583.3567 | 100.9143 | 103.0068 | 556.114 | 4.5802 | 87.1061 | 6.1406 | 0.73699 | 1.508 | 95.9314 | 412.1275 | 115.7834 | 65.3626 | 13.3826 | 1800.2472 | 24.152 | 24.564 | 90.0083 | 39.9977 | 50.063 | 90.3003 | 89.7344 | 88.3671 | 89.9903 | 79.9584 | 39.905 | 95.0441 | 100.2122 | 90.5919 | 191.3263 | 84.0358 | 90.0174 | 0.0008055 | 90 | 0.82763 | -0.0006254 | 0.737 | 12.3109 | 102.9968 | 104.0296 | 1.5093 | 18.6812 | 86.6064 | 0.74264 | 134.6427 | 0.46009 | 0.44282 | 25.1834 | 18.6839 | 2.2866 | 3.7651 | 7.5513 | 5.17 | 6.4511 | 5.014 | 4.4506 | 4.4646 | 5.8171 | 1 | 3.7975 | 2.9735 | 1.0316 | 0.2 | 45.7328 | 37.6514 | 0.73699 | 134.6425 | 780.8702 | 493.6581 | 1.0064 | -0.002749 | 0.73896 | 0.73897 | 12.0115 | 134124 | 833-0 | 8 | 105 | 12.55
2019-01-24 | 0:33 | 131215 | 36.4464 | 5993.292 | 5218 | 20 | 99.4458 | 121.2545 | 584.0245 | 100.9387 | 103.2931 | 556.2537 | 4.6051 | 87.699 | 6.1378 | 0.7373 | 1.5052 | 95.8862 | 413.4635 | 115.8779 | 68.235 | 13.4408 | 1800.3922 | 24.0587 | 24.5593 | 90.0111 | 39.9734 | 50.0706 | 90.2971 | 89.7394 | 88.3773 | 89.9781 | 79.9298 | 39.8994 | 95.0353 | 100.1953 | 90.6019 | 191.3187 | 84.6301 | 90.0182 | 0.0008113 | 90 | 0.82763 | -0.0006254 | 0.73731 | 12.2627 | 103.2877 | 104.0477 | 1.5044 | 18.6345 | 86.5569 | 0.74319 | 134.6295 | 0.46594 | 0.449 | 25.0513 | 18.633 | 2.2553 | 3.7657 | 7.3214 | 5.1571 | 6.4628 | 5.0109 | 4.4668 | 4.5381 | 5.8272 | 1 | 3.8676 | 2.9711 | 1.0228 | 0.2 | 45.1058 | 37.6571 | 0.7373 | 134.6368 | 779.704 | 500.4663 | 1.0064 | -0.002749 | 0.73927 | 0.73928 | 11.9633 | 134124 | 833-0 | 8 | 105 | 12.55
2019-01-24 | 0:33 | 131245 | 36.4548 | 5993.3003 | 5248 | 20 | 99.4437 | 121.2066 | 584.3885 | 100.9348 | 103.3372 | 556.3194 | 4.6286 | 87.7054 | 6.1312 | 0.7374 | 1.5037 | 95.9787 | 413.2026 | 115.7916 | 67.7875 | 13.515 | 1799.6735 | 23.9447 | 24.5827 | 90.0109 | 40.0564 | 50.086 | 90.3007 | 89.7662 | 88.3888 | 89.9857 | 79.912 | 39.9044 | 95.0268 | 100.1764 | 90.6037 | 191.389 | 84.6398 | 90.0335 | 0.0008117 | 90 | 0.82763 | -0.0006254 | 0.73742 | 12.2464 | 103.3327 | 104.0691 | 1.5011 | 18.586 | 86.5965 | 0.7429 | 134.6395 | 0.47089 | 0.45322 | 26.7825 | 18.5852 | 2.2293 | 3.7658 | 7.0655 | 5.1565 | 6.4588 | 5.0104 | 4.4916 | 4.6815 | 5.8349 | 1 | 3.9209 | 2.9555 | 1.0083 | 0.2 | 44.5856 | 37.6575 | 0.7374 | 134.6345 | 792.4926 | 498.4689 | 1.0064 | -0.002749 | 0.73937 | 0.73939 | 11.9469 | 134124 | 833-0 | 8 | 105 | 12.55
2019-01-24 | 0:34 | 131275 | 36.4631 | 5993.3086 | 5278 | 20 | 99.4504 | 121.2662 | 583.8776 | 100.8227 | 103.3402 | 556.4492 | 4.6215 | 87.3252 | 6.1487 | 0.73674 | 1.5102 | 95.9963 | 412.3774 | 115.7747 | 67.3659 | 13.5709 | 1800.2053 | 23.8528 | 24.4824 | 89.9996 | 39.9829 | 50.083 | 90.2893 | 89.7451 | 88.3562 | 89.9656 | 79.8833 | 39.9001 | 95.0101 | 100.1519 | 90.5836 | 191.2694 | 84.2509 | 90.0172 | 0.0008085 | 90 | 0.82763 | -0.0006254 | 0.73675 | 12.3481 | 103.3415 | 104.0794 | 1.4973 | 18.4408 | 86.6085 | 0.73895 | 134.7003 | 0.47573 | 0.45715 | 30.3915 | 18.4447 | 2.2232 | 3.7637 | 6.8043 | 5.1508 | 6.4764 | 5.026 | 4.5221 | 4.6924 | 5.8449 | 1 | 4.0327 | 2.9597 | 1.0047 | 0.2 | 44.4642 | 37.6374 | 0.73674 | 134.6469 | 791.4606 | 501.9524 | 1.0064 | -0.002749 | 0.73871 | 0.73872 | 12.0487 | 134124 | 833-0 | 8 | 105 | 12.55
2019-01-24 | 0:34 | 131305 | 36.4714 | 5993.3169 | 5308 | 20 | 99.4495 | 121.2924 | 584.1793 | 100.7587 | 103.133 | 556.7255 | 4.5986 | 87.0853 | 6.1432 | 0.73667 | 1.5088 | 95.9346 | 412.5778 | 115.6411 | 65.6524 | 13.7938 | 1799.8947 | 23.8158 | 24.402 | 89.9972 | 40.0117 | 50.0671 | 90.2919 | 89.7796 | 88.3409 | 89.9752 | 79.844 | 39.9023 | 95.0139 | 100.1418 | 90.5884 | 191.2974 | 84.0137 | 90.0357 | 0.0008058 | 90 | 0.82763 | -0.0006254 | 0.73669 | 12.3583 | 103.1384 | 104.0477 | 1.5038 | 18.6119 | 86.5172 | 0.74258 | 134.6458 | 0.47334 | 0.45661 | 24.884 | 18.613 | 2.2257 | 3.7645 | 6.69 | 5.1419 | 6.4683 | 5.0281 | 4.5056 | 4.732 | 5.8534 | 1 | 4.1512 | 2.9441 | 1.0109 | 0.2 | 44.513 | 37.6449 | 0.73667 | 134.6477 | 779.8167 | 492.4506 | 1.0064 | -0.002749 | 0.73863 | 0.73865 | 12.059 | 134124 | 833-0 | 8 | 105 | 12.55
2019-01-24 | 0:35 | 131335 | 36.4798 | 5993.3257 | 5338 | 20 | 99.448 | 121.3341 | 584.5921 | 100.7727 | 103.2429 | 556.2178 | 4.6009 | 87.2291 | 6.1467 | 0.73655 | 1.4852 | 95.9535 | 413.906 | 115.4909 | 66.1848 | 14.5742 | 1799.7513 | 23.8835 | 24.4334 | 89.9861 | 40.0449 | 50.039 | 90.2836 | 89.7154 | 88.3366 | 89.974 | 79.8578 | 39.908 | 95.0195 | 100.0966 | 90.582 | 191.2118 | 84.1558 | 89.9995 | 0.0008076 | 90 | 0.82763 | -0.0006254 | 0.73655 | 12.3794 | 103.2308 | 104.0608 | 1.4715 | 18.1909 | 86.5621 | 0.74171 | 134.6481 | 0.46478 | 0.44644 | 26.165 | 18.1871 | 2.2171 | 3.7709 | 6.5096 | 5.1341 | 6.47 | 5.0428 | 4.5329 | 4.7587 | 5.8603 | 1 | 4.2264 | 2.9566 | 1.0248 | 0.2 | 44.3415 | 37.709 | 0.73655 | 134.651 | 786.0564 | 498.8807 | 1.0064 | -0.002749 | 0.73851 | 0.73851 | 12.0801 | 134124 | 833-0 | 8 | 105 | 12.55
2019-01-24 | 0:35 | 131365 | 36.4881 | 5993.334 | 5368 | 20 | 99.4506 | 121.3826 | 583.6179 | 100.7769 | 103.2354 | 556.1125 | 4.6229 | 86.9684 | 6.1542 | 0.73656 | 1.4857 | 96.0369 | 412.9567 | 115.5484 | 65.6605 | 14.9079 | 1799.9554 | 23.9531 | 24.5693 | 89.9685 | 39.9807 | 50.0239 | 90.2621 | 89.7223 | 88.3478 | 89.9907 | 79.8695 | 39.9087 | 95.0182 | 100.0672 | 90.5608 | 191.2559 | 83.8913 | 89.9922 | 0.0008058 | 90 | 0.82763 | -0.0006254 | 0.73655 | 12.3786 | 103.2472 | 104.0725 | 1.4908 | 18.4437 | 86.5645 | 0.74232 | 134.643 | 0.46571 | 0.44772 | 25.0831 | 18.4439 | 2.2207 | 3.7716 | 6.308 | 5.1333 | 6.4552 | 5.0761 | 4.5527 | 4.8078 | 5.8683 | 1 | 4.2488 | 2.9615 | 1.032 | 0.2 | 44.4139 | 37.7164 | 0.73656 | 134.651 | 783.8227 | 506.238 | 1.0064 | -0.002749 | 0.73852 | 0.73852 | 12.0793 | 134124 | 833-0 | 8 | 105 | 12.55
2019-01-24 | 0:36 | 131395 | 36.4964 | 5993.3423 | 5398 | 20 | 99.4466 | 121.3887 | 584.1082 | 100.5758 | 103.185 | 556.7714 | 4.5927 | 87.0467 | 6.149 | 0.73648 | 1.5046 | 95.9627 | 412.8664 | 115.4531 | 65.3366 | 14.9099 | 1799.5486 | 23.9571 | 24.6874 | 89.9551 | 40.0446 | 49.9681 | 90.2581 | 89.7272 | 88.3397 | 89.9825 | 79.9078 | 39.9122 | 95.017 | 100.0467 | 90.5724 | 191.235 | 83.9722 | 89.9927 | 0.0008056 | 90 | 0.82763 | -0.0006254 | 0.73647 | 12.391 | 103.2009 | 104.0408 | 1.503 | 18.5864 | 86.5453 | 0.74196 | 134.6383 | 0.46654 | 0.44881 | 25.3301 | 18.5838 | 2.2256 | 3.7657 | 6.1512 | 5.1254 | 6.4635 | 5.1161 | 4.5449 | 4.8647 | 5.8755 | 1 | 4.2586 | 2.9608 | 1.066 | 0.2 | 44.5127 | 37.6566 | 0.73648 | 134.6525 | 773.5474 | 498.433 | 1.0064 | -0.002749 | 0.73844 | 0.73844 | 12.0917 | 134124 | 833-0 | 8 | 105 | 12.55
2019-01-24 | 0:36 | 131425 | 36.5047 | 5993.3506 | 5428 | 20 | 99.4504 | 121.4481 | 582.8177 | 100.6488 | 102.9848 | 556.521 | 4.5848 | 86.7596 | 6.1483 | 0.73642 | 1.4783 | 95.9094 | 411.2796 | 115.6303 | 64.3885 | 14.9221 | 1799.4999 | 24.0236 | 24.7644 | 89.94 | 39.9566 | 49.9587 | 90.2499 | 89.7122 | 88.3478 | 89.9816 | 79.896 | 39.909 | 94.9988 | 100.0246 | 90.5542 | 191.3148 | 83.6855 | 89.981 | 0.0008038 | 90 | 0.82763 | -0.0006254 | 0.73641 | 12.4004 | 102.9846 | 104.0301 | 1.4842 | 18.3723 | 86.5142 | 0.74273 | 134.6476 | 0.46539 | 0.44728 | 24.4575 | 18.3637 | 2.2383 | 3.7736 | 6.2115 | 5.112 | 6.4635 | 5.1657 | 4.5368 | 4.8213 | 5.8844 | 1 | 4.2666 | 2.9651 | 1.0743 | 0.2 | 44.7665 | 37.7365 | 0.73642 | 134.6538 | 794.7259 | 490.1365 | 1.0064 | -0.002749 | 0.73839 | 0.73838 | 12.1011 | 134124 | 833-0 | 8 | 105 | 12.55
2019-01-24 | 0:37 | 131455 | 36.5131 | 5993.3589 | 5458 | 20 | 99.4483 | 121.4912 | 583.8614 | 100.677 | 102.9346 | 555.9449 | 4.5817 | 86.7986 | 6.1489 | 0.73647 | 1.5019 | 95.9475 | 413.0472 | 115.4943 | 64.7789 | 14.8862 | 1800.2161 | 24.1589 | 24.8553 | 89.9404 | 40.0443 | 49.927 | 90.2328 | 89.6967 | 88.3263 | 89.9501 | 79.9221 | 39.9013 | 94.9803 | 100.0207 | 90.5463 | 191.2977 | 83.7241 | 89.9647 | 0.0008026 | 90 | 0.82763 | -0.0006254 | 0.73645 | 12.3951 | 102.9312 | 104.0295 | 1.5028 | 18.563 | 86.5456 | 0.74114 | 134.6985 | 0.45975 | 0.44073 | 26.3717 | 18.5635 | 2.2581 | 3.7665 | 6.2616 | 5.1134 | 6.4944 | 5.2017 | 4.5485 | 4.8625 | 5.8948 | 1 | 4.2595 | 2.9943 | 1.0976 | 0.2 | 45.1621 | 37.6654 | 0.73647 | 134.6535 | 787.5102 | 500.8497 | 1.0064 | -0.002749 | 0.73843 | 0.73841 | 12.0958 | 134124 | 833-0 | 8 | 105 | 12.55
2019-01-24 | 0:37 | 131485 | 36.5214 | 5993.3672 | 5488 | 20 | 99.4485 | 121.5263 | 583.3747 | 100.627 | 103.0321 | 556.2118 | 4.5749 | 86.8515 | 6.1456 | 0.73662 | 1.4829 | 96.016 | 413.0573 | 115.4827 | 64.3702 | 14.7181 | 1800.1608 | 24.2094 | 25.0278 | 89.9197 | 40.0262 | 49.9376 | 90.2157 | 89.6443 | 88.3176 | 89.9532 | 79.966 | 39.8998 | 94.9559 | 100.051 | 90.5246 | 191.3272 | 83.7787 | 89.93 | 0.0008038 | 90 | 0.82763 | -0.0006254 | 0.73658 | 12.375 | 103.0261 | 104.0228 | 1.4919 | 18.4822 | 86.5446 | 0.74328 | 134.6358 | 0.46313 | 0.44654 | 24.1379 | 18.4813 | 2.265 | 3.7724 | 6.2489 | 5.1031 | 6.4955 | 5.2724 | 4.5506 | 4.8903 | 5.9037 | 1 | 4.1995 | 3.0348 | 1.0947 | 0.2 | 45.2993 | 37.7236 | 0.73662 | 134.6519 | 775.1767 | 502.5734 | 1.0064 | -0.002749 | 0.73859 | 0.73854 | 12.0757 | 134124 | 833-0 | 8 | 105 | 12.55
2019-01-24 | 0:38 | 131515 | 36.5298 | 5993.3755 | 5518 | 20 | 99.4515 | 121.5446 | 583.8285 | 100.5629 | 103.0708 | 556.2763 | 4.5936 | 86.8038 | 6.1574 | 0.73617 | 1.5031 | 95.8671 | 412.2283 | 115.361 | 64.97 | 14.6599 | 1799.7416 | 24.2562 | 25.1369 | 89.9148 | 40.0071 | 49.9038 | 90.2011 | 89.6383 | 88.3105 | 89.9543 | 79.9796 | 39.8953 | 94.9338 | 100.1247 | 90.5258 | 191.4611 | 83.7251 | 89.9197 | 0.0008032 | 90 | 0.82763 | -0.0006254 | 0.73612 | 12.4447 | 103.0711 | 104.0491 | 1.4953 | 18.3867 | 86.5514 | 0.73778 | 134.6987 | 0.48511 | 0.46626 | 31.1147 | 18.3902 | 2.2775 | 3.7662 | 6.1836 | 5.079 | 6.5015 | 5.3254 | 4.5814 | 4.8897 | 5.914 | 1 | 4.142 | 3.0781 | 1.1185 | 0.2 | 45.5501 | 37.6624 | 0.73617 | 134.6603 | 795.0061 | 494.1949 | 1.0064 | -0.002749 | 0.73813 | 0.73808 | 12.1454 | 134124 | 833-0 | 8 | 105 | 12.55
2019-01-24 | 0:38 | 131545 | 36.5381 | 5993.3838 | 5548 | 20 | 99.4506 | 121.5506 | 583.3564 | 100.8667 | 102.9895 | 556.4068 | 4.5967 | 87.0217 | 6.1449 | 0.73573 | 1.478 | 96.0623 | 411.8452 | 115.4918 | 64.3773 | 14.6045 | 1799.8076 | 24.2763 | 25.0877 | 89.9122 | 40.0269 | 49.9214 | 90.1984 | 89.6703 | 88.2938 | 89.9081 | 79.9931 | 39.893 | 94.9238 | 100.2374 | 90.5074 | 191.2751 | 83.9493 | 89.9344 | 0.0008059 | 90 | 0.82763 | -0.0006254 | 0.73569 | 12.511 | 102.993 | 104.0488 | 1.4529 | 17.8223 | 86.5689 | 0.73603 | 134.6882 | 0.49358 | 0.47379 | 34.6979 | 17.8183 | 2.2777 | 3.7735 | 6.1843 | 5.0898 | 6.5542 | 5.3828 | 4.597 | 4.8284 | 5.924 | 1 | 4.1466 | 3.0976 | 1.1133 | 0.2 | 45.5541 | 37.7348 | 0.73573 | 134.6679 | 783.292 | 504.6542 | 1.0064 | -0.002749 | 0.73769 | 0.73765 | 12.2118 | 134124 | 833-0 | 8 | 105 | 12.55
2019-01-24 | 0:39 | 131575 | 36.5464 | 5993.3921 | 5577 | 20 | 99.4532 | 121.5368 | 584.1859 | 101.054 | 103.1533 | 556.6869 | 4.6284 | 87.0603 | 6.1545 | 0.73539 | 1.507 | 96.1384 | 413.1962 | 115.6462 | 65.2437 | 14.5386 | 1799.8859 | 24.3462 | 25.1051 | 89.9071 | 40.0323 | 49.9333 | 90.2022 | 89.6847 | 88.2957 | 89.9081 | 80.0157 | 39.9013 | 94.9213 | 100.3624 | 90.5183 | 191.0145 | 83.983 | 89.9435 | 0.0008054 | 90 | 0.82763 | -0.0006254 | 0.73536 | 12.5617 | 103.1463 | 104.0763 | 1.5084 | 18.6291 | 86.5689 | 0.741 | 134.6731 | 0.4635 | 0.44577 | 25.9063 | 18.6284 | 2.2896 | 3.7658 | 6.0987 | 5.0955 | 6.5657 | 5.4444 | 4.6315 | 4.8207 | 5.9316 | 1 | 4.124 | 3.1205 | 1.1103 | 0.2 | 45.7927 | 37.6576 | 0.73539 | 134.6737 | 776.4338 | 502.4387 | 1.0064 | -0.002749 | 0.73735 | 0.73732 | 12.2626 | 134124 | 833-0 | 8 | 105 | 12.55
2019-01-24 | 0:39 | 131605 | 36.5547 | 5993.4004 | 5608 | 20 | 99.4521 | 121.5625 | 582.8575 | 101.3811 | 103.1026 | 556.6326 | 4.6473 | 87.0396 | 6.1312 | 0.73495 | 1.5064 | 96.101 | 412.5464 | 115.6187 | 66.4503 | 14.4755 | 1799.9284 | 24.431 | 25.1315 | 89.9108 | 39.9648 | 49.9408 | 90.2273 | 89.6609 | 88.3123 | 89.8992 | 80.021 | 39.913 | 94.9268 | 100.487 | 90.5175 | 191.0467 | 83.974 | 89.9441 | 0.000807 | 90 | 0.82763 | -0.0006254 | 0.73492 | 12.6295 | 103.1063 | 104.1009 | 1.5089 | 18.6105 | 86.5155 | 0.74005 | 134.6954 | 0.45346 | 0.43468 | 27.4151 | 18.6095 | 2.2817 | 3.7657 | 5.9932 | 5.1231 | 6.5888 | 5.4954 | 4.6735 | 4.6601 | 5.9371 | 1 | 4.0978 | 3.1502 | 1.109 | 0.2 | 45.6331 | 37.6569 | 0.73495 | 134.6816 | 796.6698 | 495.2635 | 1.0064 | -0.002749 | 0.73691 | 0.73687 | 12.3304 | 134124 | 833-0 | 8 | 105 | 12.55
2019-01-24 | 0:40 | 131635 | 36.5631 | 5993.4087 | 5638 | 20 | 99.4498 | 121.5797 | 582.977 | 101.4413 | 103.1046 | 555.8952 | 4.6307 | 87.1624 | 6.1349 | 0.73545 | 1.501 | 96.2341 | 412.3153 | 115.4835 | 66.0432 | 14.4022 | 1799.7878 | 24.5191 | 25.1418 | 89.9108 | 40.0515 | 49.9253 | 90.227 | 89.6574 | 88.3152 | 89.8894 | 80.0359 | 39.9302 | 94.9358 | 100.6265 | 90.5125 | 190.8883 | 84.0949 | 89.9422 | 0.0008068 | 90 | 0.82763 | -0.0006254 | 0.73541 | 12.553 | 103.1121 | 104.073 | 1.5013 | 18.577 | 86.5094 | 0.74243 | 134.6446 | 0.46648 | 0.44898 | 25.8578 | 18.5772 | 2.282 | 3.767 | 5.9154 | 5.168 | 6.615 | 5.5528 | 4.6742 | 4.649 | 5.9405 | 1 | 4.0729 | 3.1772 | 1.1216 | 0.2 | 45.6401 | 37.6697 | 0.73545 | 134.6727 | 780.1016 | 500.7199 | 1.0064 | -0.002749 | 0.73741 | 0.73737 | 12.2539 | 134124 | 833-0 | 8 | 105 | 12.55
2019-01-24 | 0:40 | 131665 | 36.5714 | 5993.417 | 5668 | 20 | 99.4509 | 121.5929 | 582.6365 | 101.2796 | 102.8522 | 556.6212 | 4.6252 | 86.818 | 6.141 | 0.73499 | 1.4941 | 96.3162 | 411.5285 | 115.6691 | 65.2283 | 14.3432 | 1800.4628 | 24.5309 | 25.1985 | 89.9259 | 39.9956 | 49.9327 | 90.2447 | 89.6642 | 88.3393 | 89.8874 | 80.0515 | 39.9365 | 94.9423 | 100.7585 | 90.521 | 190.9006 | 83.7475 | 89.9544 | 0.0008041 | 90 | 0.82763 | -0.0006254 | 0.73496 | 12.6232 | 102.8582 | 104.08 | 1.4959 | 18.5001 | 86.5591 | 0.74203 | 134.684 | 0.46334 | 0.44517 | 25.6291 | 18.4962 | 2.2891 | 3.7689 | 6.0164 | 5.2108 | 6.6331 | 5.585 | 4.6961 | 4.5544 | 5.9453 | 1 | 4.0255 | 3.1871 | 1.1217 | 0.2 | 45.7826 | 37.689 | 0.73499 | 134.6807 | 769.0631 | 504.2631 | 1.0064 | -0.002749 | 0.73694 | 0.73691 | 12.3241 | 134124 | 833-0 | 8 | 105 | 12.55
2019-01-24 | 0:41 | 131695 | 36.5798 | 5993.4253 | 5698 | 20 | 99.4514 | 121.589 | 582.4066 | 101.3633 | 102.9315 | 556.482 | 4.6411 | 86.8272 | 6.1411 | 0.73538 | 1.5024 | 96.166 | 411.2447 | 115.6272 | 67.0914 | 14.278 | 1800.3264 | 24.6779 | 25.2521 | 89.9267 | 39.9711 | 49.9377 | 90.2595 | 89.7087 | 88.3571 | 89.8973 | 80.1168 | 39.9488 | 94.9363 | 100.8817 | 90.5436 | 190.6605 | 83.7567 | 89.9841 | 0.000804 | 90 | 0.82763 | -0.0006254 | 0.73537 | 12.5603 | 102.9345 | 104.0942 | 1.5038 | 18.5864 | 86.5744 | 0.74156 | 134.6507 | 0.46346 | 0.44709 | 25.5216 | 18.5857 | 2.2943 | 3.7668 | 6.05 | 5.2316 | 6.6377 | 5.63 | 4.731 | 4.5153 | 5.9475 | 1 | 3.9711 | 3.1833 | 1.1232 | 0.2 | 45.886 | 37.6679 | 0.73538 | 134.6727 | 793.0576 | 495.9337 | 1.0064 | -0.002749 | 0.73733 | 0.73732 | 12.2612 | 134124 | 833-0 | 8 | 105 | 12.55
2019-01-24 | 0:41 | 131725 | 36.5881 | 5993.4336 | 5728 | 20 | 99.4492 | 121.6051 | 583.3045 | 101.3615 | 102.9761 | 556.1177 | 4.649 | 87.2471 | 6.1338 | 0.73565 | 1.5096 | 96.1495 | 413.0552 | 115.6103 | 67.4097 | 14.2045 | 1800.1017 | 24.7118 | 25.2097 | 89.9301 | 40.0165 | 49.9471 | 90.2671 | 89.7086 | 88.3945 | 89.9223 | 80.105 | 39.9548 | 94.9257 | 100.9765 | 90.5431 | 190.5465 | 84.1803 | 89.9879 | 0.0008078 | 90 | 0.82763 | -0.0006254 | 0.73564 | 12.5185 | 102.974 | 104.0906 | 1.5111 | 18.6905 | 86.5401 | 0.74212 | 134.6581 | 0.46682 | 0.44763 | 26.0613 | 18.6963 | 2.2808 | 3.7647 | 6.0774 | 5.2681 | 6.6291 | 5.6689 | 4.7492 | 4.5326 | 5.9502 | 1 | 3.9522 | 3.1881 | 1.1209 | 0.2 | 45.6165 | 37.6471 | 0.73565 | 134.6677 | 777.5962 | 500.2113 | 1.0064 | -0.002749 | 0.73761 | 0.7376 | 12.2193 | 134124 | 833-0 | 8 | 105 | 12.55
2019-01-24 | 0:42 | 131755 | 36.5964 | 5993.4419 | 5758 | 20 | 99.4458 | 121.6301 | 582.6001 | 101.3547 | 103.0966 | 556.3782 | 4.6174 | 87.3057 | 6.1286 | 0.73465 | 1.506 | 96.2937 | 411.7071 | 115.7741 | 67.9646 | 14.1487 | 1799.4879 | 24.7486 | 25.2594 | 89.9316 | 40.0019 | 49.9553 | 90.2715 | 89.7237 | 88.4171 | 89.9449 | 80.1189 | 39.9577 | 94.9253 | 101.0396 | 90.5465 | 190.6586 | 84.2414 | 89.9976 | 0.0008078 | 90 | 0.82763 | -0.0006254 | 0.73465 | 12.671 | 103.0943 | 104.0662 | 1.5171 | 18.6302 | 86.626 | 0.7368 | 134.7798 | 0.43784 | 0.42319 | 29.6509 | 18.6288 | 2.2719 | 3.7654 | 6.0115 | 5.3161 | 6.6201 | 5.7058 | 4.7473 | 4.4062 | 5.9538 | 1 | 3.896 | 3.1776 | 1.1183 | 0.2 | 45.4383 | 37.6537 | 0.73465 | 134.6854 | 765.2065 | 504.5097 | 1.0064 | -0.002749 | 0.7366 | 0.7366 | 12.372 | 134124 | 833-0 | 8 | 105 | 12.55
2019-01-24 | 0:42 | 131785 | 36.6048 | 5993.4507 | 5788 | 20 | 99.4479 | 121.6564 | 582.9015 | 101.2855 | 102.7804 | 556.4069 | 4.639 | 87.0857 | 6.1252 | 0.73505 | 1.5057 | 96.1712 | 411.373 | 115.674 | 68.1878 | 14.0798 | 1800.3256 | 24.8249 | 25.2046 | 89.9395 | 39.9828 | 49.9777 | 90.2855 | 89.7549 | 88.4111 | 89.9529 | 80.1308 | 39.9639 | 94.9402 | 101.0972 | 90.5579 | 190.7236 | 84.0231 | 90.0202 | 0.0008056 | 90 | 0.82763 | -0.0006254 | 0.73507 | 12.6064 | 102.7933 | 104.0888 | 1.4987 | 18.5529 | 86.6051 | 0.74276 | 134.647 | 0.47467 | 0.45582 | 25.6774 | 18.5537 | 2.2709 | 3.7656 | 6.1156 | 5.338 | 6.617 | 5.7329 | 4.7841 | 4.4947 | 5.9563 | 1 | 3.8865 | 3.1648 | 1.1074 | 0.2 | 45.4173 | 37.6559 | 0.73505 | 134.6774 | 790.6264 | 497.5944 | 1.0064 | -0.002749 | 0.73701 | 0.73702 | 12.3073 | 134124 | 833-0 | 8 | 105 | 12.55
2019-01-24 | 0:43 | 131815 | 36.6131 | 5993.459 | 5818 | 20 | 99.4429 | 121.6646 | 582.6069 | 101.1271 | 102.6215 | 555.7995 | 4.5603 | 87.0037 | 6.1263 | 0.7344 | 1.4894 | 96.1722 | 411.133 | 115.4443 | 68.8688 | 14.0403 | 1800.121 | 24.8361 | 25.2608 | 89.9312 | 40.0492 | 49.985 | 90.2907 | 89.7199 | 88.4443 | 89.9953 | 80.1377 | 39.9444 | 94.9508 | 101.1225 | 90.5595 | 191.1489 | 83.9405 | 90.0053 | 0.0008054 | 90 | 0.82763 | -0.0006254 | 0.73441 | 12.7075 | 102.6217 | 104.004 | 1.491 | 18.388 | 86.6298 | 0.73995 | 134.718 | 0.46121 | 0.44317 | 28.9239 | 18.3846 | 2.2704 | 3.7703 | 6.4279 | 5.3807 | 6.5819 | 5.7831 | 4.7239 | 4.4146 | 5.9652 | 1 | 3.8304 | 3.1658 | 1.1039 | 0.2 | 45.4075 | 37.7032 | 0.7344 | 134.6896 | 779.8827 | 497.3669 | 1.0064 | -0.002749 | 0.73636 | 0.73636 | 12.4086 | 134124 | 833-0 | 8 | 105 | 12.55
2019-01-24 | 0:43 | 131845 | 36.6214 | 5993.4673 | 5848 | 20 | 99.4463 | 121.6513 | 582.8234 | 101.1347 | 102.6364 | 556.0197 | 4.5547 | 87.0556 | 6.1259 | 0.73484 | 1.5047 | 96.1469 | 411.9208 | 115.5444 | 68.4371 | 13.9999 | 1800.0314 | 24.8744 | 25.3614 | 89.9402 | 40.0292 | 49.9777 | 90.2998 | 89.7439 | 88.4777 | 90.0257 | 80.1592 | 39.9213 | 94.9589 | 101.1585 | 90.5712 | 191.6195 | 83.9927 | 90.0218 | 0.0008056 | 90 | 0.82763 | -0.0006254 | 0.73486 | 12.6383 | 102.6313 | 104.0018 | 1.5046 | 18.6111 | 86.6279 | 0.74215 | 134.6331 | 0.46727 | 0.45183 | 25.7272 | 18.6055 | 2.2778 | 3.7661 | 6.7092 | 5.3985 | 6.5543 | 5.8116 | 4.7223 | 4.4632 | 5.9769 | 1 | 3.7418 | 3.1589 | 1.1097 | 0.2 | 45.5561 | 37.6606 | 0.73484 | 134.6811 | 793.9847 | 501.3566 | 1.0064 | -0.002749 | 0.7368 | 0.73681 | 12.3393 | 134124 | 833-0 | 8 | 105 | 12.55
2019-01-24 | 0:44 | 131875 | 36.6297 | 5993.4756 | 5878 | 20 | 99.443 | 121.6805 | 582.2518 | 101.1508 | 102.7844 | 556.2425 | 4.5287 | 86.9399 | 6.1279 | 0.73497 | 1.4854 | 96.1248 | 411.679 | 115.4492 | 69.5636 | 13.9744 | 1799.8878 | 24.9652 | 25.3666 | 89.9541 | 39.9901 | 49.9565 | 90.3084 | 89.7449 | 88.4671 | 90.0476 | 80.1526 | 39.9077 | 94.9532 | 101.157 | 90.5643 | 191.7754 | 83.876 | 90.0267 | 0.0008049 | 90 | 0.82763 | -0.0006254 | 0.73499 | 12.6187 | 102.7806 | 103.9655 | 1.4832 | 18.3436 | 86.5949 | 0.74206 | 134.6362 | 0.46821 | 0.45037 | 26.6924 | 18.3435 | 2.28 | 3.7719 | 6.8798 | 5.4288 | 6.5306 | 5.8261 | 4.6947 | 4.3727 | 5.9879 | 1 | 3.6848 | 3.1395 | 1.1238 | 0.2 | 45.6001 | 37.7187 | 0.73497 | 134.6787 | 780.5253 | 498.5051 | 1.0064 | -0.002749 | 0.73692 | 0.73694 | 12.3196 | 134124 | 833-0 | 8 | 105 | 12.55
2019-01-24 | 0:44 | 131905 | 36.6381 | 5993.4839 | 5908 | 20 | 99.439 | 121.694 | 582.9487 | 101.1535 | 102.7909 | 556.4611 | 4.5541 | 87.3501 | 6.1229 | 0.7353 | 1.5024 | 96.2444 | 412.1491 | 115.643 | 68.1463 | 13.9663 | 1800.2556 | 25.0129 | 25.4269 | 89.9682 | 40.0068 | 49.9483 | 90.3172 | 89.7701 | 88.4684 | 90.0668 | 80.1853 | 39.9006 | 94.9524 | 101.1493 | 90.5745 | 191.8813 | 84.2887 | 90.0436 | 0.0008084 | 90 | 0.82763 | -0.0006254 | 0.73533 | 12.566 | 102.7969 | 103.987 | 1.5008 | 18.6096 | 86.6306 | 0.744 | 134.6188 | 0.47137 | 0.45348 | 24.5595 | 18.6063 | 2.2661 | 3.7665 | 7.0179 | 5.4686 | 6.5041 | 5.8316 | 4.711 | 4.3004 | 5.9987 | 1 | 3.5985 | 3.1144 | 1.1317 | 0.2 | 45.3214 | 37.6653 | 0.7353 | 134.6721 | 771.5336 | 503.1576 | 1.0064 | -0.002749 | 0.73726 | 0.73729 | 12.2669 | 134124 | 833-0 | 8 | 105 | 12.55
2019-01-24 | 0:45 | 131935 | 36.6464 | 5993.4922 | 5938 | 20 | 99.4388 | 121.7134 | 583.0857 | 101.0597 | 102.8957 | 556.7477 | 4.562 | 87.1648 | 6.1367 | 0.73657 | 1.5048 | 96.1323 | 411.8774 | 115.7536 | 68.9865 | 13.9484 | 1800.1006 | 25.0336 | 25.4226 | 89.982 | 40.011 | 49.9565 | 90.3104 | 89.7378 | 88.4625 | 90.0541 | 80.2012 | 39.8918 | 94.953 | 101.1078 | 90.5922 | 191.9234 | 84.0964 | 90.0241 | 0.0008063 | 90 | 0.82763 | -0.0006254 | 0.73658 | 12.3744 | 102.8841 | 104.0011 | 1.5073 | 18.6255 | 86.6702 | 0.74139 | 134.6463 | 0.46214 | 0.44189 | 25.6191 | 18.6247 | 2.2668 | 3.7656 | 7.1262 | 5.4878 | 6.5034 | 5.8261 | 4.7217 | 4.2195 | 6.0104 | 1 | 3.5409 | 3.1084 | 1.1292 | 0.2 | 45.3357 | 37.656 | 0.73657 | 134.6499 | 774.9581 | 497.0596 | 1.0064 | -0.002749 | 0.73853 | 0.73855 | 12.075 | 134124 | 833-0 | 8 | 105 | 12.55
2019-01-24 | 0:45 | 131965 | 36.6548 | 5993.5005 | 5968 | 20 | 99.4394 | 121.6854 | 583.0728 | 100.9576 | 102.9235 | 556.6287 | 4.5745 | 87.3175 | 6.1209 | 0.73666 | 1.5088 | 96.1459 | 412.0584 | 115.7639 | 69.2685 | 13.9522 | 1800.0132 | 25.0531 | 25.3727 | 89.9841 | 40.0116 | 49.9288 | 90.3133 | 89.7641 | 88.4687 | 90.031 | 80.2055 | 39.8893 | 94.9659 | 101.0696 | 90.5902 | 191.8726 | 84.257 | 90.0387 | 0.000808 | 90 | 0.82763 | -0.0006254 | 0.73669 | 12.3581 | 102.9366 | 104.0222 | 1.5034 | 18.5924 | 86.6767 | 0.74202 | 134.6337 | 0.4821 | 0.46202 | 26.9833 | 18.5867 | 2.2528 | 3.7643 | 7.1555 | 5.5218 | 6.5157 | 5.8267 | 4.7378 | 4.161 | 6.0212 | 1 | 3.4979 | 3.0887 | 1.1497 | 0.2 | 45.0566 | 37.6433 | 0.73666 | 134.6477 | 771.4259 | 497.3336 | 1.0064 | -0.002749 | 0.73863 | 0.73865 | 12.0588 | 134124 | 833-0 | 8 | 105 | 12.55
2019-01-24 | 0:46 | 131995 | 36.6631 | 5993.5088 | 5998 | 20 | 99.4395 | 121.7017 | 582.8415 | 101.0107 | 102.7782 | 556.5826 | 4.5041 | 87.2221 | 6.1103 | 0.73718 | 1.4831 | 96.2292 | 411.6229 | 115.769 | 68.0907 | 13.9561 | 1800.3233 | 25.0188 | 25.4209 | 89.9971 | 40.0183 | 49.9534 | 90.3207 | 89.7428 | 88.4661 | 90.0754 | 80.2093 | 39.8662 | 94.9794 | 101.0196 | 90.6186 | 191.9769 | 84.1669 | 90.0317 | 0.0008078 | 90 | 0.82763 | -0.0006254 | 0.7372 | 12.2804 | 102.7767 | 103.9523 | 1.4757 | 18.1941 | 86.7061 | 0.73976 | 134.6636 | 0.47834 | 0.45656 | 30.6049 | 18.1974 | 2.2433 | 3.7717 | 7.3291 | 5.5575 | 6.4677 | 5.8096 | 4.6847 | 4.0842 | 6.0377 | 1 | 3.4171 | 3.0752 | 1.1386 | 0.2 | 44.8657 | 37.7165 | 0.73718 | 134.6386 | 764.7984 | 502.8809 | 1.0064 | -0.002749 | 0.73915 | 0.73917 | 11.981 | 134124 | 833-0 | 8 | 105 | 12.55
2019-01-24 | 0:46 | 132025 | 36.6714 | 5993.5171 | 2428 | 20 | 99.4399 | 121.684 | 582.2005 | 101.0054 | 102.7605 | 556.4098 | 4.4916 | 87.0402 | 6.1245 | 0.73635 | 1.5073 | 96.1442 | 411.7942 | 115.7613 | 68.5614 | 13.918 | 1799.9396 | 25.0092 | 25.3537 | 89.9996 | 40.0071 | 49.9784 | 90.3309 | 89.7893 | 88.4847 | 90.0515 | 80.2083 | 39.8461 | 94.9949 | 100.9546 | 90.6176 | 192.4318 | 83.9779 | 90.0601 | 0.0008057 | 90 | 0.82763 | -0.0006254 | 0.73639 | 12.4042 | 102.7436 | 103.9328 | 1.5072 | 18.6323 | 86.6682 | 0.74171 | 134.7176 | 0.46339 | 0.44171 | 25.8734 | 18.6332 | 2.2536 | 3.7648 | 7.5435 | 5.5674 | 6.4796 | 5.8065 | 4.6601 | 4.1104 | 6.056 | 1 | 3.3892 | 3.0368 | 1.1252 | 0.2 | 45.0713 | 37.6484 | 0.73635 | 134.6527 | 791.4668 | 503.3238 | 1.0064 | -0.002749 | 0.73831 | 0.73835 | 12.1049 | 134124 | 833-0 | 8 | 105 | 12.55
2019-01-24 | 0:47 | 132055 | 36.6797 | 5993.5254 | 2458 | 20 | 99.4397 | 121.6703 | 582.5113 | 100.9067 | 102.8829 | 556.3194 | 4.5155 | 87.0463 | 6.1312 | 0.73596 | 1.5088 | 96.1588 | 411.5827 | 115.744 | 68.0129 | 13.891 | 1799.9089 | 25.0216 | 25.2666 | 90.0029 | 39.981 | 50.0085 | 90.3307 | 89.764 | 88.4895 | 90.0385 | 80.1748 | 39.8229 | 95.0004 | 100.8689 | 90.6082 | 192.6296 | 83.9807 | 90.0474 | 0.0008051 | 90 | 0.82763 | -0.0006254 | 0.73598 | 12.4657 | 102.8866 | 103.9562 | 1.5107 | 18.6636 | 86.719 | 0.74124 | 134.6813 | 0.45954 | 0.44206 | 25.7204 | 18.6629 | 2.2552 | 3.7646 | 7.591 | 5.6002 | 6.4845 | 5.8016 | 4.6675 | 4.0707 | 6.0766 | 1 | 3.3734 | 3.0212 | 1.1071 | 0.2 | 45.1047 | 37.6461 | 0.73596 | 134.6602 | 782.7841 | 495.433 | 1.0064 | -0.002749 | 0.73792 | 0.73795 | 12.1665 | 134124 | 833-0 | 8 | 105 | 12.55
2019-01-24 | 0:47 | 132085 | 36.6881 | 5993.5337 | 2488 | 20 | 99.439 | 121.6523 | 582.7811 | 100.8354 | 103.1382 | 556.5737 | 4.5293 | 87.1705 | 6.1271 | 0.73563 | 1.4907 | 96.2289 | 411.8143 | 115.7668 | 68.075 | 13.8518 | 1799.8836 | 24.9676 | 25.2634 | 90.0154 | 40.0251 | 50.0269 | 90.325 | 89.7461 | 88.499 | 90.046 | 80.1717 | 39.8049 | 94.9969 | 100.7705 | 90.6316 | 192.7548 | 84.1069 | 90.0356 | 0.0008071 | 90 | 0.82763 | -0.0006254 | 0.73565 | 12.5166 | 103.1302 | 103.9698 | 1.5032 | 18.6215 | 86.6924 | 0.74325 | 134.6563 | 0.457 | 0.43737 | 24.2395 | 18.6209 | 2.2405 | 3.7703 | 7.5137 | 5.6441 | 6.4706 | 5.7859 | 4.6779 | 4.0589 | 6.0978 | 1 | 3.3362 | 3.0111 | 1.0951 | 0.2 | 44.8105 | 37.7029 | 0.73563 | 134.6665 | 781.859 | 499.7963 | 1.0064 | -0.002749 | 0.73759 | 0.73761 | 12.2175 | 134124 | 833-0 | 8 | 105 | 12.55
2019-01-24 | 0:48 | 132115 | 36.6964 | 5993.542 | 2518 | 20 | 99.4389 | 121.5938 | 582.73 | 100.8369 | 103.2546 | 556.6486 | 4.5493 | 87.087 | 6.1354 | 0.73551 | 1.5078 | 96.1083 | 411.3688 | 115.7614 | 68.6965 | 13.697 | 1800.2217 | 24.91 | 25.184 | 90.0204 | 40.0366 | 50.0433 | 90.3222 | 89.77 | 88.509 | 90.0598 | 80.1658 | 39.7986 | 94.9991 | 100.6703 | 90.6242 | 192.8492 | 84.0193 | 90.0461 | 0.0008063 | 90 | 0.82763 | -0.0006254 | 0.73554 | 12.5332 | 103.2528 | 103.9832 | 1.51 | 18.6553 | 86.7099 | 0.74127 | 134.6568 | 0.4684 | 0.45071 | 25.4218 | 18.6569 | 2.2303 | 3.7658 | 7.306 | 5.6517 | 6.4531 | 5.7759 | 4.6881 | 3.9951 | 6.1175 | 1 | 3.3323 | 2.9858 | 1.0833 | 0.2 | 44.6059 | 37.6582 | 0.73551 | 134.6682 | 773.8379 | 494.7446 | 1.0064 | -0.002749 | 0.73747 | 0.7375 | 12.2341 | 134124 | 833-0 | 8 | 105 | 12.55
2019-01-24 | 0:48 | 132145 | 36.7048 | 5993.5503 | 2548 | 20 | 99.438 | 121.5333 | 582.5149 | 100.8211 | 103.1153 | 556.3294 | 4.4943 | 87.196 | 6.116 | 0.73528 | 1.5059 | 96.0755 | 412.3078 | 115.7654 | 68.5208 | 13.5802 | 1800.0675 | 24.7993 | 25.0785 | 90.021 | 39.9648 | 50.0546 | 90.3308 | 89.7808 | 88.5229 | 90.0881 | 80.1337 | 39.7843 | 95.0052 | 100.5658 | 90.6413 | 192.8975 | 84.138 | 90.0558 | 0.0008079 | 90 | 0.82763 | -0.0006254 | 0.73532 | 12.5683 | 103.1258 | 103.9368 | 1.5072 | 18.6179 | 86.7126 | 0.74118 | 134.6573 | 0.45763 | 0.44289 | 25.4795 | 18.6148 | 2.2142 | 3.7655 | 7.1886 | 5.6763 | 6.4169 | 5.7596 | 4.6503 | 4.0321 | 6.14 | 1 | 3.3515 | 2.956 | 1.0735 | 0.2 | 44.2831 | 37.6545 | 0.73528 | 134.6722 | 773.5991 | 496.2091 | 1.0064 | -0.002749 | 0.73724 | 0.73727 | 12.2692 | 134124 | 833-0 | 8 | 105 | 12.55
2019-01-24 | 0:49 | 132175 | 36.7131 | 5993.5586 | 2578 | 20 | 99.4381 | 121.466 | 582.4723 | 100.7672 | 103.0151 | 556.3499 | 4.5089 | 86.9508 | 6.1267 | 0.73528 | 1.5009 | 96.1702 | 411.7325 | 115.545 | 67.5136 | 13.5515 | 1800.1283 | 24.6647 | 24.9449 | 90.0366 | 39.9998 | 50.0824 | 90.337 | 89.7861 | 88.5254 | 90.0914 | 80.1043 | 39.7727 | 95.0177 | 100.4718 | 90.6495 | 192.8927 | 83.8875 | 90.0616 | 0.0008054 | 90 | 0.82763 | -0.0006254 | 0.73532 | 12.5672 | 103.0111 | 103.9494 | 1.4993 | 18.5348 | 86.6394 | 0.74176 | 134.6622 | 0.46676 | 0.44737 | 25.7503 | 18.5363 | 2.218 | 3.7664 | 7.2062 | 5.7171 | 6.4006 | 5.7216 | 4.6491 | 4.0009 | 6.1631 | 1 | 3.4062 | 2.9216 | 1.0522 | 0.2 | 44.359 | 37.6639 | 0.73528 | 134.6719 | 776.6539 | 495.4674 | 1.0064 | -0.002749 | 0.73724 | 0.73728 | 12.2681 | 134124 | 833-0 | 8 | 105 | 12.55
2019-01-24 | 0:49 | 132205 | 36.7214 | 5993.5669 | 2608 | 20 | 99.4409 | 121.4309 | 582.7572 | 100.6778 | 102.9207 | 556.5772 | 4.5515 | 86.8863 | 6.1282 | 0.73476 | 1.5058 | 96.2367 | 411.4233 | 115.5464 | 66.6781 | 13.5445 | 1800.1115 | 24.5245 | 24.894 | 90.0509 | 39.9839 | 50.0831 | 90.3394 | 89.7777 | 88.5445 | 90.1385 | 80.0965 | 39.7679 | 95.0379 | 100.3565 | 90.6605 | 193.0783 | 83.8222 | 90.0586 | 0.0008037 | 90 | 0.82763 | -0.0006254 | 0.7348 | 12.6479 | 102.9196 | 103.9908 | 1.4878 | 18.1972 | 86.6912 | 0.73383 | 134.7751 | 0.47703 | 0.45837 | 37.6958 | 18.1866 | 2.2297 | 3.7646 | 7.2723 | 5.7525 | 6.3402 | 5.6746 | 4.6772 | 4.0021 | 6.1848 | 1 | 3.442 | 2.8991 | 1.0481 | 0.2 | 44.5934 | 37.646 | 0.73476 | 134.6815 | 781.4867 | 500.5249 | 1.0064 | -0.002749 | 0.73671 | 0.73675 | 12.3489 | 134124 | 833-0 | 8 | 105 | 12.55
2019-01-24 | 0:50 | 132235 | 36.7298 | 5993.5757 | 2638 | 20 | 99.4407 | 121.3913 | 582.5187 | 100.6045 | 103.0027 | 556.9461 | 4.5231 | 87.0359 | 6.1218 | 0.73493 | 1.5088 | 96.1507 | 411.5226 | 115.5731 | 66.5965 | 13.5742 | 1800.2049 | 24.3934 | 24.8583 | 90.0477 | 39.9854 | 50.0848 | 90.3418 | 89.8129 | 88.5395 | 90.1591 | 80.0964 | 39.7698 | 95.0608 | 100.213 | 90.6629 | 192.9877 | 83.975 | 90.0773 | 0.0008051 | 90 | 0.82763 | -0.0006254 | 0.73498 | 12.6193 | 103.003 | 103.9576 | 1.5069 | 18.6254 | 86.6707 | 0.74158 | 134.6588 | 0.46847 | 0.45185 | 25.6727 | 18.6262 | 2.2359 | 3.764 | 7.2649 | 5.7731 | 6.3011 | 5.6475 | 4.652 | 4.0027 | 6.2051 | 1 | 3.4734 | 2.8565 | 1.0416 | 0.2 | 44.7174 | 37.6399 | 0.73493 | 134.6777 | 769.6675 | 497.959 | 1.0064 | -0.002749 | 0.73689 | 0.73694 | 12.3203 | 134124 | 833-0 | 8 | 105 | 12.55
2019-01-24 | 0:50 | 132265 | 36.7381 | 5993.584 | 2668 | 20 | 99.4393 | 121.3474 | 582.0111 | 100.594 | 102.8765 | 556.2947 | 4.5218 | 86.8754 | 6.1362 | 0.73485 | 1.51 | 96.1358 | 412.1189 | 115.6872 | 65.8402 | 13.63 | 1799.9149 | 24.3222 | 24.7471 | 90.0714 | 40.0169 | 50.1127 | 90.3432 | 89.7954 | 88.54 | 90.188 | 80.0852 | 39.7729 | 95.0785 | 100.06 | 90.6778 | 192.8975 | 83.8073 | 90.0693 | 0.000804 | 90 | 0.82763 | -0.0006254 | 0.73489 | 12.6331 | 102.8769 | 103.9699 | 1.5064 | 18.6235 | 86.6723 | 0.74176 | 134.667 | 0.46838 | 0.44972 | 24.6377 | 18.6267 | 2.2445 | 3.7638 | 7.3514 | 5.8013 | 6.2507 | 5.5827 | 4.6614 | 3.9654 | 6.2248 | 1 | 3.5492 | 2.8344 | 1.0185 | 0.2 | 44.8909 | 37.6377 | 0.73485 | 134.6795 | 774.8514 | 493.976 | 1.0064 | -0.002749 | 0.7368 | 0.73685 | 12.3341 | 134124 | 833-0 | 8 | 105 | 12.55
2019-01-24 | 0:51 | 132295 | 36.7464 | 5993.5923 | 2698 | 20 | 99.4419 | 121.3223 | 582.5678 | 100.5848 | 103.1247 | 556.2996 | 4.4901 | 87.0885 | 6.1268 | 0.73381 | 1.5033 | 96.1749 | 411.7987 | 115.4933 | 68.6909 | 13.6844 | 1800.0072 | 24.2284 | 24.6654 | 90.0753 | 39.9871 | 50.1149 | 90.3429 | 89.8158 | 88.5722 | 90.2102 | 80.0327 | 39.7503 | 95.0832 | 99.8936 | 90.6828 | 193.1124 | 84.0251 | 90.0793 | 0.0008048 | 90 | 0.82763 | -0.0006254 | 0.73386 | 12.7914 | 103.1217 | 103.9238 | 1.5236 | 18.587 | 86.6779 | 0.73197 | 134.7674 | 0.42662 | 0.40056 | 31.0248 | 18.5794 | 2.2451 | 3.7654 | 7.2429 | 5.8332 | 6.1995 | 5.5327 | 4.6189 | 4.0053 | 6.2517 | 1 | 3.6278 | 2.7874 | 1.0097 | 0.2 | 44.9024 | 37.6542 | 0.73381 | 134.698 | 783.5505 | 500.6671 | 1.0064 | -0.002749 | 0.73576 | 0.73581 | 12.4926 | 134124 | 833-0 | 8 | 105 | 12.55
2019-01-24 | 0:51 | 132325 | 36.7547 | 5993.6006 | 2728 | 20 | 99.4414 | 121.3098 | 582.6452 | 100.5436 | 103.1199 | 556.3497 | 4.4957 | 87.1029 | 6.131 | 0.73359 | 1.5049 | 96.1754 | 411.3409 | 115.3675 | 68.0214 | 13.7471 | 1799.7588 | 24.1496 | 24.6434 | 90.079 | 39.9922 | 50.1056 | 90.3295 | 89.7845 | 88.5691 | 90.2009 | 80.0224 | 39.7342 | 95.0801 | 99.7099 | 90.686 | 193.2829 | 84.0374 | 90.057 | 0.0008059 | 90 | 0.82763 | -0.0006254 | 0.73363 | 12.8274 | 103.1205 | 103.9415 | 1.494 | 18.4126 | 86.6424 | 0.73947 | 134.6854 | 0.46919 | 0.45308 | 28.6745 | 18.4097 | 2.2447 | 3.7647 | 7.1442 | 5.8572 | 6.1756 | 5.4834 | 4.617 | 3.9916 | 6.279 | 1 | 3.6923 | 2.7758 | 1.0089 | 0.2 | 44.8933 | 37.6466 | 0.73359 | 134.7026 | 776.8217 | 501.4725 | 1.0064 | -0.002749 | 0.73554 | 0.73557 | 12.5286 | 134124 | 833-0 | 8 | 105 | 12.55
2019-01-24 | 0:52 | 132355 | 36.7631 | 5993.6089 | 2758 | 20 | 99.4377 | 121.2933 | 582.4348 | 100.6667 | 102.9806 | 556.5431 | 4.523 | 86.9423 | 6.1433 | 0.73303 | 1.5079 | 96.1131 | 411.2043 | 115.4691 | 66.8892 | 13.8187 | 1800.0512 | 24.096 | 24.5735 | 90.0915 | 40.0169 | 50.1204 | 90.3239 | 89.7565 | 88.5512 | 90.2179 | 79.9995 | 39.7243 | 95.0832 | 99.5482 | 90.6854 | 193.3718 | 83.8706 | 90.0402 | 0.000805 | 90 | 0.82763 | -0.0006254 | 0.73306 | 12.9151 | 102.9957 | 103.968 | 1.4916 | 18.3707 | 86.6515 | 0.73898 | 134.7261 | 0.47305 | 0.45638 | 28.9576 | 18.3649 | 2.2523 | 3.7642 | 7.123 | 5.8825 | 6.1297 | 5.4153 | 4.6263 | 3.9364 | 6.3056 | 1 | 3.7755 | 2.7612 | 0.99259 | 0.2 | 45.0468 | 37.6415 | 0.73303 | 134.7133 | 796.2957 | 492.5192 | 1.0064 | -0.002749 | 0.73498 | 0.735 | 12.6164 | 134124 | 833-0 | 8 | 105 | 12.55
2019-01-24 | 0:52 | 132385 | 36.7714 | 5993.6172 | 2788 | 20 | 99.4402 | 121.2867 | 582.4709 | 100.9297 | 102.8751 | 556.9487 | 4.4754 | 86.7645 | 6.1399 | 0.73419 | 1.505 | 96.225 | 411.5331 | 115.2586 | 66.8283 | 14.5639 | 1799.6868 | 24.0897 | 24.4992 | 90.0968 | 39.9984 | 50.0996 | 90.3206 | 89.7577 | 88.5597 | 90.2177 | 79.9708 | 39.7137 | 95.08 | 99.3996 | 90.6803 | 193.2951 | 83.6946 | 90.0392 | 0.0008029 | 90 | 0.82763 | -0.0006254 | 0.73421 | 12.7377 | 102.8819 | 103.9167 | 1.5049 | 18.5713 | 86.6261 | 0.74044 | 134.6501 | 0.47054 | 0.45568 | 27.5915 | 18.5719 | 2.2728 | 3.7651 | 7.2621 | 5.9202 | 6.0944 | 5.3511 | 4.5747 | 3.9645 | 6.3336 | 1 | 3.8726 | 2.743 | 0.99965 | 0.2 | 45.4565 | 37.6512 | 0.73419 | 134.6925 | 791.0431 | 505.6256 | 1.0064 | -0.002749 | 0.73614 | 0.73616 | 12.4388 | 134124 | 833-0 | 8 | 105 | 12.55
2019-01-24 | 0:53 | 132415 | 36.7798 | 5993.6255 | 2818 | 20 | 99.4336 | 121.284 | 583.4338 | 101.0974 | 102.9038 | 556.6018 | 4.5111 | 86.8792 | 6.1467 | 0.73347 | 1.507 | 96.1797 | 412.757 | 115.3547 | 66.0498 | 14.9387 | 1800.0187 | 24.052 | 24.6281 | 90.0834 | 39.9939 | 50.0892 | 90.3112 | 89.7361 | 88.5688 | 90.2099 | 79.982 | 39.6993 | 95.0877 | 99.2577 | 90.6942 | 193.3653 | 83.8059 | 90.0236 | 0.0008036 | 90 | 0.82763 | -0.0006254 | 0.73349 | 12.8493 | 102.9039 | 103.9443 | 1.5063 | 18.5755 | 86.6344 | 0.73991 | 134.7394 | 0.46149 | 0.44675 | 26.8286 | 18.5741 | 2.279 | 3.7641 | 7.3409 | 5.93 | 6.0702 | 5.3095 | 4.5752 | 3.9649 | 6.3637 | 1 | 3.8861 | 2.7372 | 1 | 0.2 | 45.5791 | 37.6415 | 0.73347 | 134.7059 | 780.3454 | 501.5336 | 1.0064 | -0.002749 | 0.73542 | 0.73543 | 12.5505 | 134124 | 833-0 | 8 | 105 | 12.55
2019-01-24 | 0:53 | 132445 | 36.7881 | 5993.6338 | 2848 | 20 | 99.4367 | 121.3125 | 583.1313 | 101.4139 | 102.9839 | 556.2863 | 4.5002 | 86.8508 | 6.1482 | 0.73317 | 1.5069 | 96.118 | 411.4841 | 115.2943 | 66.434 | 15.2064 | 1799.5901 | 24.0779 | 24.6227 | 90.0851 | 40.0068 | 50.0782 | 90.2962 | 89.7366 | 88.5302 | 90.1818 | 79.9616 | 39.6925 | 95.097 | 99.1379 | 90.6938 | 193.3953 | 83.7768 | 90.0164 | 0.0008034 | 90 | 0.82763 | -0.0006254 | 0.73318 | 12.8969 | 102.9805 | 103.9389 | 1.508 | 18.632 | 86.5956 | 0.74131 | 134.7014 | 0.46954 | 0.44811 | 25.2695 | 18.6348 | 2.2927 | 3.7649 | 7.3668 | 5.9565 | 6.0648 | 5.2541 | 4.5593 | 3.9517 | 6.3925 | 1 | 3.9461 | 2.742 | 1.002 | 0.2 | 45.8531 | 37.6495 | 0.73317 | 134.7116 | 778.8836 | 492.9865 | 1.0064 | -0.002749 | 0.73511 | 0.73512 | 12.5982 | 134124 | 833-0 | 8 | 105 | 12.55
2019-01-24 | 0:54 | 132475 | 36.7964 | 5993.6421 | 2878 | 20 | 99.4383 | 121.3642 | 582.9179 | 101.3846 | 103.0412 | 556.4612 | 4.5065 | 87.1367 | 6.1472 | 0.7343 | 1.5033 | 96.1929 | 411.4432 | 115.3173 | 66.3939 | 15.182 | 1800.1904 | 24.1376 | 24.6879 | 90.0828 | 39.9623 | 50.0183 | 90.2757 | 89.7286 | 88.5171 | 90.1505 | 79.9677 | 39.6851 | 95.1057 | 99.0484 | 90.6798 | 193.4296 | 84.0631 | 90.0021 | 0.0008069 | 90 | 0.82763 | -0.0006254 | 0.7343 | 12.7244 | 103.0405 | 103.9492 | 1.5056 | 18.6161 | 86.5733 | 0.74187 | 134.6474 | 0.46299 | 0.4422 | 24.96 | 18.6093 | 2.2864 | 3.7657 | 7.3348 | 5.9973 | 6.0684 | 5.2069 | 4.5539 | 4.0072 | 6.422 | 1 | 3.9707 | 2.7476 | 1.0353 | 0.2 | 45.7287 | 37.6571 | 0.7343 | 134.6916 | 778.2099 | 499.8059 | 1.0064 | -0.002749 | 0.73625 | 0.73625 | 12.4254 | 134124 | 833-0 | 8 | 105 | 12.55
2019-01-24 | 0:54 | 132505 | 36.8047 | 5993.6504 | 2908 | 20 | 99.4354 | 121.3848 | 582.951 | 101.345 | 103.0409 | 556.7108 | 4.4949 | 86.763 | 6.1532 | 0.7345 | 1.4943 | 96.11 | 412.0112 | 115.189 | 65.8575 | 14.9807 | 1799.5096 | 24.2378 | 24.743 | 90.0737 | 40.0223 | 50.0122 | 90.2681 | 89.7143 | 88.5214 | 90.1329 | 79.9636 | 39.6829 | 95.1036 | 98.9888 | 90.6821 | 193.5285 | 83.6865 | 89.9912 | 0.0008028 | 90 | 0.82763 | -0.0006254 | 0.73449 | 12.6943 | 103.0606 | 103.9328 | 1.5096 | 18.6719 | 86.5969 | 0.74213 | 134.6655 | 0.45967 | 0.44283 | 24.5416 | 18.678 | 2.2987 | 3.7691 | 7.2771 | 6.0004 | 6.0642 | 5.172 | 4.5208 | 4.0336 | 6.451 | 1 | 3.9918 | 2.7577 | 1.0384 | 0.2 | 45.9738 | 37.6906 | 0.7345 | 134.6883 | 784.17 | 499.8821 | 1.0064 | -0.002749 | 0.73645 | 0.73644 | 12.3953 | 134124 | 833-0 | 8 | 105 | 12.55
2019-01-24 | 0:55 | 132535 | 36.8131 | 5993.6587 | 2937 | 20 | 99.438 | 121.4104 | 583.1651 | 101.3653 | 102.918 | 556.6515 | 4.5039 | 87.2099 | 6.1447 | 0.73527 | 1.4858 | 96.0247 | 412.6533 | 115.3127 | 65.3977 | 14.8964 | 1799.7663 | 24.3359 | 24.842 | 90.0669 | 39.9862 | 49.9951 | 90.2536 | 89.6965 | 88.5431 | 90.1059 | 79.9707 | 39.6695 | 95.0891 | 98.9264 | 90.671 | 193.5911 | 84.1375 | 89.975 | 0.0008067 | 90 | 0.82763 | -0.0006254 | 0.73525 | 12.5776 | 102.9075 | 103.9437 | 1.4716 | 18.1922 | 86.6032 | 0.74173 | 134.6455 | 0.47119 | 0.45278 | 27.1849 | 18.1899 | 2.2888 | 3.7706 | 7.4101 | 6.0082 | 6.0701 | 5.1389 | 4.5162 | 3.9762 | 6.4836 | 1 | 3.9839 | 2.7665 | 1.0485 | 0.2 | 45.7756 | 37.7055 | 0.73527 | 134.6749 | 768.1347 | 495.6711 | 1.0064 | -0.002749 | 0.73723 | 0.73721 | 12.2785 | 134124 | 833-0 | 8 | 105 | 12.55
2019-01-24 | 0:55 | 132565 | 36.8214 | 5993.667 | 2967 | 20 | 99.4384 | 121.4555 | 583.8214 | 101.1684 | 103.026 | 556.9306 | 4.4935 | 87.2722 | 6.1504 | 0.73501 | 1.5049 | 96.1464 | 412.3553 | 115.3026 | 65.3561 | 14.9318 | 1800.3486 | 24.4183 | 24.8666 | 90.0594 | 39.9917 | 49.965 | 90.2395 | 89.666 | 88.5148 | 90.083 | 80.003 | 39.6773 | 95.0672 | 98.9111 | 90.6494 | 193.5049 | 84.1969 | 89.9527 | 0.0008069 | 90 | 0.82763 | -0.0006254 | 0.73498 | 12.62 | 103.0192 | 103.9326 | 1.5038 | 18.5699 | 86.5927 | 0.7409 | 134.6828 | 0.46856 | 0.45215 | 27.5469 | 18.5659 | 2.2878 | 3.7651 | 7.3752 | 6.041 | 6.0785 | 5.1123 | 4.4949 | 4.0136 | 6.5109 | 1 | 3.9969 | 2.7969 | 1.0682 | 0.2 | 45.7565 | 37.6514 | 0.73501 | 134.6803 | 769.9046 | 498.5403 | 1.0064 | -0.002749 | 0.73696 | 0.73693 | 12.3209 | 134124 | 833-0 | 8 | 105 | 12.55
2019-01-24 | 0:56 | 132595 | 36.8298 | 5993.6753 | 2998 | 20 | 99.4372 | 121.4594 | 582.3012 | 101.2491 | 102.9694 | 556.545 | 4.4066 | 86.8836 | 6.1533 | 0.73564 | 1.4823 | 96.0941 | 411.3304 | 115.3282 | 65.343 | 14.9011 | 1800.2136 | 24.4404 | 24.8989 | 90.0435 | 39.9999 | 49.96 | 90.2286 | 89.6628 | 88.5152 | 90.0793 | 79.981 | 39.639 | 95.0382 | 98.9288 | 90.6592 | 194.384 | 83.8069 | 89.9457 | 0.0008045 | 90 | 0.82763 | -0.0006254 | 0.7356 | 12.5239 | 102.9695 | 103.8435 | 1.4928 | 18.4744 | 86.5596 | 0.74252 | 134.6723 | 0.46172 | 0.44391 | 24.6928 | 18.4789 | 2.2903 | 3.7726 | 7.3985 | 6.0543 | 6.068 | 5.1018 | 4.3911 | 3.959 | 6.5512 | 1 | 4.0053 | 2.8252 | 1.0738 | 0.2 | 45.8062 | 37.7256 | 0.73564 | 134.6691 | 779.7653 | 497.6281 | 1.0064 | -0.002749 | 0.7376 | 0.73756 | 12.2247 | 134124 | 833-0 | 8 | 105 | 12.55
2019-01-24 | 0:56 | 132625 | 36.8381 | 5993.6836 | 3028 | 20 | 99.4401 | 121.5037 | 583.977 | 101.2042 | 103.1431 | 556.4288 | 4.3889 | 87.2957 | 6.1391 | 0.73602 | 1.5084 | 96.0513 | 412.5205 | 115.5567 | 65.5596 | 14.9129 | 1799.1995 | 24.4939 | 25.0119 | 90.0411 | 40.0023 | 49.9499 | 90.227 | 89.6724 | 88.5212 | 90.1029 | 79.981 | 39.6058 | 95.0366 | 98.9953 | 90.6522 | 194.9141 | 84.2261 | 89.9497 | 0.0008079 | 90 | 0.82763 | -0.0006254 | 0.73599 | 12.4646 | 103.1459 | 103.8333 | 1.5076 | 18.6412 | 86.5599 | 0.74191 | 134.6589 | 0.4616 | 0.44345 | 25.5431 | 18.6397 | 2.2802 | 3.7647 | 7.2578 | 6.0697 | 6.0356 | 5.08 | 4.3397 | 4.0513 | 6.5935 | 1 | 3.9617 | 2.8474 | 1.0828 | 0.2 | 45.6041 | 37.6469 | 0.73602 | 134.6621 | 772.9873 | 496.3848 | 1.0064 | -0.002749 | 0.73799 | 0.73795 | 12.1653 | 134124 | 833-0 | 8 | 105 | 12.55
2019-01-24 | 0:57 | 132655 | 36.8464 | 5993.6919 | 3058 | 20 | 99.4411 | 121.4975 | 583.2795 | 101.1436 | 103.0948 | 556.2036 | 4.4227 | 87.1875 | 6.1443 | 0.73585 | 1.5055 | 96.0584 | 412.8485 | 115.3937 | 66.4208 | 14.8112 | 1800.0809 | 24.5912 | 24.9807 | 90.0376 | 40.0241 | 49.9447 | 90.2353 | 89.6727 | 88.5187 | 90.1159 | 79.9926 | 39.5896 | 95.0544 | 99.0767 | 90.646 | 194.9597 | 84.1153 | 89.954 | 0.0008074 | 90 | 0.82763 | -0.0006254 | 0.73582 | 12.4902 | 103.0968 | 103.8685 | 1.5057 | 18.5857 | 86.5833 | 0.74061 | 134.6651 | 0.45315 | 0.44099 | 27.0568 | 18.5799 | 2.2741 | 3.7653 | 7.1891 | 6.091 | 6.008 | 5.0615 | 4.3224 | 4 | 6.6339 | 1 | 3.9747 | 2.8658 | 1.0889 | 0.2 | 45.4828 | 37.6527 | 0.73585 | 134.665 | 794.4911 | 497.5483 | 1.0064 | -0.002749 | 0.73781 | 0.73779 | 12.191 | 134124 | 833-0 | 8 | 105 | 12.55
2019-01-24 | 0:57 | 132685 | 36.8548 | 5993.7007 | 3088 | 20 | 99.441 | 121.5401 | 582.6669 | 101.1346 | 103.083 | 556.5503 | 4.4005 | 87.3177 | 6.1435 | 0.73574 | 1.5006 | 96.1767 | 411.8131 | 115.5664 | 65.9448 | 14.6923 | 1799.9041 | 24.634 | 25.0586 | 90.0237 | 39.9775 | 49.9365 | 90.2287 | 89.6633 | 88.5247 | 90.1056 | 79.999 | 39.5719 | 95.0525 | 99.1575 | 90.6518 | 195.0863 | 84.2459 | 89.946 | 0.0008081 | 90 | 0.82763 | -0.0006254 | 0.7357 | 12.5088 | 103.0813 | 103.8437 | 1.5072 | 18.646 | 86.5506 | 0.74229 | 134.6797 | 0.46699 | 0.44847 | 25.643 | 18.6475 | 2.2634 | 3.7666 | 7.115 | 6.123 | 5.9998 | 5.0662 | 4.2627 | 4.0653 | 6.6761 | 1 | 3.9429 | 2.8913 | 1.098 | 0.2 | 45.2673 | 37.6664 | 0.73574 | 134.6674 | 780.8423 | 501.5889 | 1.0064 | -0.002749 | 0.7377 | 0.73766 | 12.2096 | 134124 | 833-0 | 8 | 105 | 12.55
2019-01-24 | 0:58 | 132715 | 36.8631 | 5993.709 | 3118 | 20 | 99.442 | 121.5294 | 582.3451 | 101.1619 | 103.019 | 556.5012 | 4.4037 | 87.2367 | 6.1333 | 0.7351 | 1.5018 | 96.0876 | 411.1453 | 115.4865 | 64.9848 | 14.6239 | 1799.5516 | 24.674 | 25.1161 | 90.0253 | 40.0394 | 49.9247 | 90.2426 | 89.699 | 88.5327 | 90.1429 | 80.0124 | 39.557 | 95.0486 | 99.2404 | 90.6559 | 195.1296 | 84.1701 | 89.9708 | 0.0008076 | 90 | 0.82763 | -0.0006254 | 0.73508 | 12.6039 | 103.0283 | 103.8426 | 1.5006 | 18.56 | 86.5842 | 0.74213 | 134.7098 | 0.46569 | 0.44208 | 26.2481 | 18.5611 | 2.2578 | 3.7665 | 7.0943 | 6.1371 | 5.9492 | 5.0575 | 4.2246 | 4.046 | 6.7193 | 1 | 3.9065 | 2.896 | 1.1094 | 0.2 | 45.1566 | 37.6653 | 0.7351 | 134.6781 | 771.4302 | 494.4354 | 1.0064 | -0.002749 | 0.73706 | 0.73704 | 12.3048 | 134124 | 833-0 | 8 | 105 | 12.55
2019-01-24 | 0:58 | 132745 | 36.8714 | 5993.7173 | 3148 | 20 | 99.4412 | 121.5317 | 582.2766 | 101.0374 | 102.9371 | 556.5348 | 4.4198 | 87.0637 | 6.1365 | 0.73542 | 1.5015 | 96.048 | 411.3309 | 115.5672 | 64.9504 | 14.5826 | 1800.0557 | 24.6765 | 25.1834 | 90.0223 | 39.9742 | 49.9445 | 90.2525 | 89.7077 | 88.5304 | 90.1356 | 80.0411 | 39.5582 | 95.0395 | 99.3191 | 90.6542 | 195.1175 | 83.9955 | 89.9801 | 0.0008058 | 90 | 0.82763 | -0.0006254 | 0.73541 | 12.5541 | 102.9417 | 103.8647 | 1.4968 | 18.5221 | 86.5441 | 0.74246 | 134.6464 | 0.46951 | 0.45259 | 25.9755 | 18.5273 | 2.2602 | 3.7666 | 7.1449 | 6.1607 | 5.9357 | 5.0487 | 4.2068 | 4.0399 | 6.7589 | 1 | 3.856 | 2.9026 | 1.1017 | 0.2 | 45.2047 | 37.666 | 0.73542 | 134.672 | 797.332 | 493.4478 | 1.0064 | -0.002749 | 0.73738 | 0.73737 | 12.2549 | 134124 | 833-0 | 8 | 105 | 12.55
2019-01-24 | 0:59 | 132775 | 36.8797 | 5993.7256 | 3178 | 20 | 99.4419 | 121.5424 | 582.3924 | 101.0505 | 102.7621 | 556.5078 | 4.431 | 87.0595 | 6.1296 | 0.73583 | 1.4956 | 96.199 | 411.6122 | 115.4579 | 64.0653 | 14.5422 | 1800.3177 | 24.7083 | 25.2135 | 90.0326 | 40.0302 | 49.9596 | 90.2568 | 89.6997 | 88.5489 | 90.1421 | 80.0674 | 39.5557 | 95.0326 | 99.4113 | 90.6572 | 195.1259 | 83.9947 | 89.9782 | 0.0008059 | 90 | 0.82763 | -0.0006254 | 0.73582 | 12.4916 | 102.7653 | 103.8691 | 1.4831 | 18.3405 | 86.6267 | 0.74196 | 134.6283 | 0.48442 | 0.46715 | 28.2198 | 18.3351 | 2.2599 | 3.768 | 7.3145 | 6.1919 | 5.9082 | 5.0179 | 4.1702 | 4.0466 | 6.7996 | 1 | 3.8146 | 2.9111 | 1.0951 | 0.2 | 45.1974 | 37.6801 | 0.73583 | 134.6647 | 782.4599 | 504.4875 | 1.0064 | -0.002749 | 0.73779 | 0.73778 | 12.1924 | 134124 | 833-0 | 8 | 105 | 12.55
2019-01-24 | 0:59 | 132805 | 36.8881 | 5993.7339 | 3208 | 20 | 99.4391 | 121.5548 | 583.8677 | 101.1248 | 102.8021 | 556.4229 | 4.4188 | 87.1907 | 6.1386 | 0.7355 | 1.5036 | 96.0135 | 412.8494 | 115.6672 | 64.3389 | 14.5124 | 1800.259 | 24.7646 | 25.2448 | 90.0374 | 39.9903 | 49.9469 | 90.2533 | 89.694 | 88.5364 | 90.1411 | 80.0797 | 39.5511 | 95.0262 | 99.4813 | 90.6438 | 195.1619 | 84.1214 | 89.9736 | 0.0008058 | 90 | 0.82763 | -0.0006254 | 0.73549 | 12.5417 | 102.7931 | 103.8523 | 1.5092 | 18.5631 | 86.5816 | 0.73799 | 134.6949 | 0.46202 | 0.43737 | 30.0911 | 18.5591 | 2.2624 | 3.7658 | 7.5071 | 6.1905 | 5.8867 | 4.9918 | 4.1212 | 3.9974 | 6.8411 | 1 | 3.7688 | 2.9224 | 1.1053 | 0.2 | 45.2472 | 37.658 | 0.7355 | 134.6707 | 771.8954 | 494.4191 | 1.0064 | -0.002749 | 0.73746 | 0.73745 | 12.2425 | 134124 | 833-0 | 8 | 105 | 12.55
2019-01-24 | 1:00 | 132835 | 36.8964 | 5993.7422 | 3238 | 20 | 99.4393 | 121.572 | 583.0581 | 100.8628 | 102.9425 | 556.3671 | 4.4081 | 87.08 | 6.1454 | 0.73543 | 1.5026 | 96.1353 | 412.1136 | 115.7304 | 64.7767 | 14.4825 | 1800.0707 | 24.824 | 25.2299 | 90.0318 | 40.0134 | 49.9559 | 90.2612 | 89.7112 | 88.5204 | 90.1353 | 80.0669 | 39.5487 | 95.0284 | 99.5477 | 90.6464 | 195.2456 | 84.0073 | 89.9862 | 0.0008046 | 90 | 0.82763 | -0.0006254 | 0.73542 | 12.5517 | 102.9361 | 103.8505 | 1.5023 | 18.5519 | 86.6145 | 0.74095 | 134.6706 | 0.46206 | 0.4457 | 27.1041 | 18.5528 | 2.267 | 3.7662 | 7.5358 | 6.2283 | 5.8716 | 4.9727 | 4.0792 | 3.9919 | 6.882 | 1 | 3.7405 | 2.916 | 1.1023 | 0.2 | 45.3402 | 37.6616 | 0.73543 | 134.6716 | 771.0856 | 497.508 | 1.0064 | -0.002749 | 0.73739 | 0.73738 | 12.2525 | 134124 | 833-0 | 8 | 105 | 12.55
2019-01-24 | 1:00 | 132865 | 36.9048 | 5993.7505 | 3268 | 20 | 99.4388 | 121.5924 | 583.2088 | 100.9229 | 102.966 | 557.0348 | 4.4363 | 86.9779 | 6.1425 | 0.73553 | 1.503 | 96.2309 | 411.7478 | 115.7514 | 65.1256 | 14.4441 | 1800.3467 | 24.8537 | 25.2861 | 90.0224 | 39.9806 | 49.9569 | 90.2549 | 89.7021 | 88.5459 | 90.1337 | 80.0867 | 39.5455 | 95.0349 | 99.6101 | 90.6367 | 195.3723 | 83.9066 | 89.9785 | 0.0008047 | 90 | 0.82763 | -0.0006254 | 0.73552 | 12.5369 | 102.9634 | 103.8718 | 1.5055 | 18.6455 | 86.5818 | 0.7431 | 134.6701 | 0.4672 | 0.4538 | 23.9257 | 18.648 | 2.2671 | 3.7667 | 7.5629 | 6.2659 | 5.8541 | 4.9681 | 4.0545 | 4.0678 | 6.9234 | 1 | 3.6801 | 2.9234 | 1.1048 | 0.2 | 45.3413 | 37.6665 | 0.73553 | 134.67 | 776.2063 | 500.8716 | 1.0064 | -0.002749 | 0.73749 | 0.73748 | 12.2377 | 134124 | 833-0 | 8 | 105 | 12.55
2019-01-24 | 1:01 | 132895 | 36.9131 | 5993.7588 | 3298 | 20 | 99.4384 | 121.5914 | 582.9035 | 100.83 | 102.8795 | 556.7176 | 4.4303 | 87.175 | 6.1416 | 0.73575 | 1.5033 | 96.136 | 411.898 | 115.6677 | 64.3511 | 14.4263 | 1800.2012 | 24.8641 | 25.2572 | 90.0188 | 39.9841 | 49.9828 | 90.2479 | 89.6813 | 88.5437 | 90.1309 | 80.1091 | 39.5602 | 95.037 | 99.6435 | 90.6289 | 195.2255 | 84.1042 | 89.9646 | 0.000807 | 90 | 0.82763 | -0.0006254 | 0.73573 | 12.5045 | 102.8815 | 103.8642 | 1.5054 | 18.5753 | 86.6072 | 0.74034 | 134.6885 | 0.46151 | 0.44605 | 27.796 | 18.5763 | 2.2584 | 3.766 | 7.6896 | 6.2754 | 5.8376 | 4.9668 | 4.0134 | 3.9992 | 6.96 | 1 | 3.6463 | 2.937 | 1.0909 | 0.2 | 45.1676 | 37.6603 | 0.73575 | 134.6665 | 767.154 | 499.4081 | 1.0064 | -0.002749 | 0.73771 | 0.73769 | 12.2052 | 134124 | 833-0 | 8 | 105 | 12.55
2019-01-24 | 1:01 | 132925 | 36.9214 | 5993.7671 | 3328 | 20 | 99.4406 | 121.6206 | 583.1347 | 100.8394 | 103.0945 | 556.5379 | 4.4216 | 87.2078 | 6.1268 | 0.73564 | 1.5048 | 96.0525 | 412.9474 | 115.7605 | 64.072 | 14.391 | 1800.0141 | 24.8637 | 25.3016 | 90.0176 | 40.0105 | 49.97 | 90.2565 | 89.7004 | 88.5507 | 90.1173 | 80.1305 | 39.5664 | 95.03 | 99.7144 | 90.6309 | 195.2875 | 84.1444 | 89.9785 | 0.000807 | 90 | 0.82763 | -0.0006254 | 0.73562 | 12.521 | 103.0805 | 103.8686 | 1.504 | 18.6301 | 86.5723 | 0.7432 | 134.6565 | 0.46221 | 0.44823 | 24.9237 | 18.6292 | 2.2557 | 3.7661 | 7.6144 | 6.2932 | 5.833 | 4.9669 | 3.9823 | 3.9886 | 6.9975 | 1 | 3.5894 | 2.9433 | 1.0993 | 0.2 | 45.1143 | 37.6613 | 0.73564 | 134.6681 | 765.5455 | 497.0239 | 1.0064 | -0.002749 | 0.7376 | 0.73758 | 12.2218 | 134124 | 833-0 | 8 | 105 | 12.55
2019-01-24 | 1:02 | 132955 | 36.9297 | 5993.7754 | 3358 | 20 | 99.4398 | 121.6421 | 583.4227 | 100.8288 | 103.4272 | 556.5611 | 4.4145 | 87.584 | 6.1256 | 0.7354 | 1.5045 | 96.144 | 412.2641 | 115.8226 | 65.473 | 14.3737 | 1799.9931 | 24.9346 | 25.4038 | 90.0118 | 39.9774 | 49.9659 | 90.255 | 89.703 | 88.5732 | 90.0967 | 80.1193 | 39.5661 | 95.021 | 99.7771 | 90.6358 | 195.4548 | 84.5212 | 89.979 | 0.0008112 | 90 | 0.82763 | -0.0006254 | 0.73539 | 12.557 | 103.4203 | 103.8391 | 1.4999 | 18.583 | 86.6329 | 0.74337 | 134.6536 | 0.47058 | 0.44731 | 24.9828 | 18.5869 | 2.2286 | 3.7659 | 7.2711 | 6.3254 | 5.8369 | 4.9739 | 3.9169 | 4.0146 | 7.0364 | 1 | 3.4933 | 2.954 | 1.1039 | 0.2 | 44.5716 | 37.6589 | 0.7354 | 134.6724 | 783.9925 | 496.5461 | 1.0064 | -0.002749 | 0.73736 | 0.73735 | 12.2578 | 134124 | 833-0 | 8 | 105 | 12.55
2019-01-24 | 1:02 | 132985 | 36.9381 | 5993.7837 | 3388 | 20 | 99.4423 | 121.6334 | 583.4466 | 100.7176 | 103.5372 | 556.602 | 4.4323 | 87.4937 | 6.1385 | 0.73544 | 1.4932 | 96.1412 | 412.0429 | 115.9028 | 66.4089 | 14.3446 | 1800.1775 | 24.9454 | 25.4103 | 90.0102 | 39.9686 | 49.9829 | 90.262 | 89.6865 | 88.5505 | 90.0711 | 80.1447 | 39.5677 | 95.0124 | 99.8353 | 90.6362 | 195.4629 | 84.4245 | 89.9743 | 0.0008103 | 90 | 0.82763 | -0.0006254 | 0.73542 | 12.5517 | 103.537 | 103.8826 | 1.4954 | 18.4696 | 86.6057 | 0.74105 | 134.6918 | 0.46299 | 0.44754 | 26.2871 | 18.4698 | 2.2122 | 3.7694 | 6.8454 | 6.3467 | 5.8472 | 4.9765 | 3.9133 | 4.0271 | 7.0753 | 1 | 3.4276 | 2.9661 | 1.0948 | 0.2 | 44.2443 | 37.6939 | 0.73544 | 134.6718 | 769.0007 | 502.2001 | 1.0064 | -0.002749 | 0.7374 | 0.73738 | 12.2525 | 134124 | 833-0 | 8 | 105 | 12.55
2019-01-24 | 1:03 | 133015 | 36.9464 | 5993.792 | 3418 | 20 | 99.4432 | 121.614 | 583.7609 | 100.8123 | 103.2941 | 556.4334 | 4.3401 | 87.2803 | 6.149 | 0.7352 | 1.5071 | 96.1198 | 412.3313 | 115.9224 | 66.418 | 14.3384 | 1800.3174 | 24.9787 | 25.3734 | 90.0115 | 40.0336 | 49.976 | 90.2644 | 89.7335 | 88.5529 | 90.0816 | 80.1199 | 39.5211 | 95.01 | 99.8975 | 90.6377 | 196.1966 | 84.2058 | 89.999 | 0.0008071 | 90 | 0.82763 | -0.0006254 | 0.7352 | 12.586 | 103.3104 | 103.7818 | 1.5057 | 18.5591 | 86.6381 | 0.73956 | 134.6919 | 0.45751 | 0.44319 | 26.9369 | 18.5547 | 2.2134 | 3.7651 | 6.6225 | 6.3741 | 5.8269 | 4.9751 | 3.7817 | 3.9888 | 7.1287 | 1 | 3.3872 | 2.956 | 1.1003 | 0.2 | 44.2675 | 37.6507 | 0.7352 | 134.6754 | 774.6184 | 494.3246 | 1.0064 | -0.002749 | 0.73716 | 0.73716 | 12.2869 | 134124 | 833-0 | 8 | 105 | 12.55
2019-01-24 | 1:03 | 133045 | 36.9547 | 5993.8003 | 3448 | 20 | 99.44 | 121.5745 | 582.7576 | 100.6357 | 103.153 | 556.791 | 4.371 | 86.8427 | 6.1509 | 0.73523 | 1.5076 | 96.1329 | 412.0956 | 115.8536 | 65.6595 | 14.3026 | 1800.2904 | 24.9593 | 25.3571 | 90.0133 | 39.9844 | 50.0015 | 90.2668 | 89.7281 | 88.5702 | 90.1062 | 80.1341 | 39.5045 | 95.0101 | 99.9424 | 90.6309 | 196.5518 | 83.7673 | 89.9974 | 0.0008034 | 90 | 0.82763 | -0.0006254 | 0.73523 | 12.5817 | 103.1528 | 103.8129 | 1.5053 | 18.5842 | 86.6157 | 0.74077 | 134.6673 | 0.46991 | 0.4499 | 25.9667 | 18.5836 | 2.2255 | 3.7646 | 6.5353 | 6.3978 | 5.7904 | 4.972 | 3.748 | 4.0272 | 7.177 | 1 | 3.3364 | 2.9577 | 1.0851 | 0.2 | 44.511 | 37.646 | 0.73523 | 134.6749 | 778.2716 | 503.2857 | 1.0064 | -0.002749 | 0.73719 | 0.73718 | 12.2826 | 134124 | 833-0 | 8 | 105 | 12.55
2019-01-24 | 1:04 | 133075 | 36.9631 | 5993.8086 | 3478 | 20 | 99.44 | 121.5644 | 583.0572 | 100.753 | 103.0915 | 556.2234 | 4.3563 | 86.7252 | 6.1428 | 0.73552 | 1.5072 | 96.2218 | 412.4192 | 115.8029 | 65.5297 | 14.2848 | 1799.7921 | 24.926 | 25.2147 | 90.0011 | 40.0149 | 50.0092 | 90.2683 | 89.6952 | 88.5581 | 90.1405 | 80.0989 | 39.5177 | 95.0055 | 99.9759 | 90.6088 | 196.7797 | 83.6538 | 89.9817 | 0.0008032 | 90 | 0.82763 | -0.0006254 | 0.73551 | 12.5387 | 103.0989 | 103.7911 | 1.5059 | 18.603 | 86.6165 | 0.74123 | 134.6599 | 0.46821 | 0.45129 | 24.5717 | 18.6038 | 2.2341 | 3.7652 | 6.4668 | 6.4219 | 5.7382 | 4.9879 | 3.6757 | 4.0387 | 7.2181 | 1 | 3.3509 | 2.9669 | 1.0797 | 0.2 | 44.6829 | 37.6516 | 0.73552 | 134.6702 | 767.4338 | 504.5665 | 1.0064 | -0.002749 | 0.73748 | 0.73747 | 12.2395 | 134124 | 833-0 | 8 | 105 | 12.55
2019-01-24 | 1:04 | 133105 | 36.9714 | 5993.8169 | 3508 | 20 | 99.4369 | 121.5788 | 583.3524 | 100.6821 | 103.0795 | 556.29 | 4.3382 | 86.9309 | 6.1404 | 0.73534 | 1.5047 | 96.1564 | 412.0756 | 115.8624 | 65.4981 | 14.2787 | 1800.0844 | 24.9299 | 25.1745 | 89.9936 | 40.0066 | 49.9943 | 90.268 | 89.7099 | 88.5793 | 90.1449 | 80.0829 | 39.564 | 95.0199 | 100.0072 | 90.6286 | 196.8585 | 83.8608 | 89.989 | 0.0008046 | 90 | 0.82763 | -0.0006254 | 0.73533 | 12.5655 | 103.0814 | 103.7762 | 1.5024 | 18.5583 | 86.6022 | 0.74112 | 134.6745 | 0.46575 | 0.44781 | 25.5592 | 18.5579 | 2.2385 | 3.7653 | 6.3966 | 6.4511 | 5.713 | 4.9976 | 3.6046 | 4.0439 | 7.2482 | 1 | 3.3412 | 2.9615 | 1.0884 | 0.2 | 44.7695 | 37.6533 | 0.73534 | 134.6732 | 762.8429 | 499.8139 | 1.0064 | -0.002749 | 0.7373 | 0.73729 | 12.2663 | 134124 | 833-0 | 8 | 105 | 12.55
2019-01-24 | 1:05 | 133135 | 36.9798 | 5993.8257 | 3538 | 20 | 99.4379 | 121.578 | 582.2388 | 100.6121 | 103.0632 | 556.5796 | 4.3512 | 86.8049 | 6.1442 | 0.73506 | 1.5043 | 96.1391 | 411.2192 | 115.9553 | 65.3284 | 14.265 | 1800.1219 | 24.9003 | 25.1847 | 89.9922 | 39.9742 | 49.9907 | 90.2678 | 89.6986 | 88.5705 | 90.1497 | 80.0807 | 39.6066 | 95.0227 | 100.0299 | 90.6217 | 196.984 | 83.7328 | 89.9832 | 0.0008032 | 90 | 0.82763 | -0.0006254 | 0.73505 | 12.6095 | 103.0644 | 103.7815 | 1.507 | 18.5833 | 86.6223 | 0.73988 | 134.6855 | 0.46434 | 0.44999 | 26.7409 | 18.583 | 2.2539 | 3.7652 | 6.3575 | 6.4817 | 5.6857 | 4.9997 | 3.5503 | 4.0881 | 7.2745 | 1 | 3.3094 | 2.9659 | 1.0917 | 0.2 | 45.0776 | 37.6518 | 0.73506 | 134.6785 | 779.6299 | 493.6239 | 1.0064 | -0.002749 | 0.73701 | 0.737 | 12.3104 | 134124 | 833-0 | 8 | 105 | 12.55
2019-01-24 | 1:05 | 133165 | 36.9881 | 5993.834 | 3567 | 20 | 99.4389 | 121.5916 | 583.7146 | 100.5877 | 103.0172 | 556.6618 | 4.356 | 86.8513 | 6.1421 | 0.73535 | 1.5051 | 96.1912 | 412.7587 | 116.1905 | 64.9478 | 14.2297 | 1800.1361 | 24.8325 | 25.1616 | 89.9932 | 39.975 | 50.0104 | 90.2637 | 89.7196 | 88.5585 | 90.1535 | 80.0861 | 39.6414 | 95.0283 | 100.0376 | 90.6374 | 196.8431 | 83.7803 | 89.9917 | 0.0008036 | 90 | 0.82763 | -0.0006254 | 0.73534 | 12.5642 | 103.0181 | 103.7905 | 1.5117 | 18.7045 | 86.6458 | 0.74238 | 134.6586 | 0.46898 | 0.4519 | 23.8075 | 18.7034 | 2.2578 | 3.7649 | 6.3345 | 6.5189 | 5.6601 | 4.999 | 3.4983 | 4.0907 | 7.2996 | 1 | 3.2941 | 2.9606 | 1.0793 | 0.2 | 45.1557 | 37.649 | 0.73535 | 134.673 | 774.4154 | 504.6167 | 1.0064 | -0.002749 | 0.7373 | 0.7373 | 12.265 | 134124 | 833-0 | 8 | 105 | 12.55
2019-01-24 | 1:06 | 133195 | 36.9964 | 5993.8423 | 3598 | 20 | 99.4358 | 121.5028 | 583.2086 | 100.746 | 103.2272 | 556.6838 | 4.3708 | 86.9817 | 6.1406 | 0.73529 | 1.5056 | 96.2109 | 413.0697 | 115.9952 | 65.0672 | 14.0661 | 1800.3437 | 24.7077 | 25.2295 | 89.9962 | 39.9743 | 49.9987 | 90.2709 | 89.7162 | 88.5662 | 90.1728 | 80.1004 | 39.6811 | 95.0242 | 100.0417 | 90.6406 | 196.9764 | 83.9114 | 89.9936 | 0.0008047 | 90 | 0.82763 | -0.0006254 | 0.73529 | 12.5724 | 103.2216 | 103.8141 | 1.5094 | 18.636 | 86.6227 | 0.74077 | 134.6975 | 0.46401 | 0.44334 | 25.6582 | 18.6376 | 2.2589 | 3.7648 | 6.1611 | 6.5482 | 5.6187 | 4.9945 | 3.4596 | 4.1417 | 7.3204 | 1 | 3.237 | 2.9609 | 1.0867 | 0.2 | 45.1782 | 37.648 | 0.73529 | 134.6739 | 766.7138 | 504.8549 | 1.0064 | -0.002749 | 0.73725 | 0.73724 | 12.2732 | 134124 | 833-0 | 8 | 105 | 12.55
2019-01-24 | 1:06 | 133225 | 37.0047 | 5993.8506 | 3628 | 20 | 99.4418 | 121.4568 | 583.0224 | 101.0839 | 103.002 | 556.7903 | 4.3686 | 86.9172 | 6.1491 | 0.73528 | 1.5044 | 96.1745 | 411.5246 | 115.8776 | 65.532 | 13.9162 | 1799.9079 | 24.6068 | 25.0089 | 89.9934 | 39.9689 | 50.0382 | 90.277 | 89.7152 | 88.554 | 90.1974 | 80.0471 | 39.7195 | 95.0107 | 100.0477 | 90.6389 | 197.1221 | 83.8426 | 89.9961 | 0.0008044 | 90 | 0.82763 | -0.0006254 | 0.73528 | 12.5736 | 103.014 | 103.8119 | 1.505 | 18.5814 | 86.6263 | 0.7408 | 134.6678 | 0.47934 | 0.45953 | 26.4815 | 18.5819 | 2.2624 | 3.7646 | 6.103 | 6.5836 | 5.5681 | 4.9984 | 3.4004 | 4.1204 | 7.3376 | 1 | 3.3017 | 2.9557 | 1.0611 | 0.2 | 45.248 | 37.6459 | 0.73528 | 134.674 | 778.4703 | 494.821 | 1.0064 | -0.002749 | 0.73724 | 0.73724 | 12.2745 | 134124 | 833-0 | 8 | 105 | 12.55
2019-01-24 | 1:07 | 133255 | 37.0131 | 5993.8589 | 3658 | 20 | 99.4378 | 120.3866 | 582.8607 | 101.1288 | 102.734 | 556.4969 | 4.3641 | 86.8476 | 6.1374 | 0.73501 | 1.4962 | 96.1668 | 411.5758 | 115.9986 | 64.5439 | 13.8532 | 1799.7548 | 24.5261 | 24.8807 | 90.0076 | 40.0018 | 50.0739 | 90.2827 | 89.7073 | 88.5808 | 90.218 | 80.003 | 39.7271 | 95.013 | 100.052 | 90.6278 | 198.1544 | 83.7789 | 89.995 | 0.0008036 | 90 | 0.82763 | -0.0006254 | 0.73501 | 12.6149 | 102.7326 | 103.7989 | 1.476 | 18.1588 | 86.6269 | 0.73818 | 134.6893 | 0.47239 | 0.45522 | 31.2628 | 18.1595 | 2.273 | 3.7666 | 6.3091 | 6.6181 | 5.5205 | 4.9803 | 3.3279 | 4.1376 | 7.3605 | 1 | 3.3602 | 2.9588 | 1.0359 | 0.2 | 45.4605 | 37.6657 | 0.73501 | 134.6789 | 773.4314 | 495.9497 | 1.0064 | -0.002749 | 0.73697 | 0.73697 | 12.3158 | 134124 | 833-0 | 8 | 105 | 12.55
2019-01-24 | 1:07 | 133285 | 37.0214 | 5993.8672 | 3688 | 20 | 99.4376 | 119.4903 | 582.7665 | 101.5267 | 102.7022 | 556.5182 | 4.36 | 86.8401 | 6.1338 | 0.7353 | 1.5059 | 96.2537 | 411.2111 | 115.7995 | 63.9776 | 13.8666 | 1800.0212 | 24.4241 | 24.756 | 90.0135 | 40.0013 | 50.1086 | 90.2852 | 89.7462 | 88.5642 | 90.2272 | 79.9305 | 39.7276 | 95.0091 | 100.0589 | 90.6346 | 199.095 | 83.7732 | 90.0157 | 0.0008034 | 90 | 0.82763 | -0.0006254 | 0.73531 | 12.5696 | 102.7015 | 103.8086 | 1.5059 | 18.6355 | 86.5981 | 0.74251 | 134.6399 | 0.46819 | 0.45041 | 24.3276 | 18.6363 | 2.2919 | 3.7642 | 6.5446 | 6.6502 | 5.4786 | 4.9715 | 3.2803 | 4.1176 | 7.3849 | 1 | 3.437 | 2.9447 | 1.0092 | 0.2 | 45.8377 | 37.6417 | 0.7353 | 134.6731 | 781.5466 | 501.2106 | 1.0064 | -0.002749 | 0.73725 | 0.73726 | 12.2704 | 134124 | 833-0 | 8 | 105 | 12.55
2019-01-24 | 1:08 | 133315 | 37.0298 | 5993.8755 | 3718 | 20 | 99.4391 | 119.4717 | 582.3035 | 101.3937 | 102.7766 | 556.6683 | 4.3631 | 86.8926 | 6.1269 | 0.73563 | 1.5052 | 96.097 | 412.1797 | 115.7859 | 64.5614 | 13.9143 | 1800.1605 | 24.311 | 24.6612 | 90.0236 | 39.989 | 50.112 | 90.2898 | 89.7292 | 88.5619 | 90.2198 | 79.8895 | 39.7376 | 95.0213 | 100.0652 | 90.6326 | 199.5265 | 83.8291 | 90.0095 | 0.0008043 | 90 | 0.82763 | -0.0006254 | 0.73564 | 12.5185 | 102.7674 | 103.8117 | 1.505 | 18.6124 | 86.6347 | 0.74203 | 134.6501 | 0.46497 | 0.44869 | 25.8608 | 18.6114 | 2.2959 | 3.7643 | 6.731 | 6.667 | 5.4517 | 4.9525 | 3.2273 | 4.1098 | 7.4066 | 1 | 3.5196 | 2.9495 | 1.0003 | 0.2 | 45.9186 | 37.6429 | 0.73563 | 134.6672 | 780.3471 | 498.0209 | 1.0064 | -0.002749 | 0.73759 | 0.7376 | 12.2193 | 134124 | 833-0 | 8 | 105 | 12.55
2019-01-24 | 1:08 | 133345 | 37.0381 | 5993.8838 | 3748 | 20 | 99.4382 | 119.384 | 582.5672 | 101.2411 | 102.8938 | 556.3736 | 4.6454 | 87.1007 | 6.1267 | 0.73589 | 1.4903 | 96.164 | 411.7356 | 115.7525 | 65.4862 | 13.9741 | 1799.6243 | 24.2219 | 24.7218 | 90.0271 | 39.9981 | 50.1013 | 90.2976 | 89.7737 | 88.5526 | 90.2179 | 79.868 | 39.7556 | 95.0408 | 100.062 | 90.6368 | 199.9329 | 84.0373 | 90.0356 | 0.0008069 | 90 | 0.82763 | -0.0006254 | 0.73591 | 12.4773 | 102.8913 | 104.0757 | 1.4893 | 18.4464 | 86.5968 | 0.74316 | 134.6262 | 0.47214 | 0.45445 | 25.008 | 18.4471 | 2.2875 | 3.7685 | 6.7928 | 6.7137 | 5.4202 | 4.9369 | 3.3997 | 4.1465 | 7.425 | 1 | 3.5407 | 2.9253 | 1.0006 | 0.2 | 45.7498 | 37.6852 | 0.73589 | 134.6618 | 780.1169 | 495.2376 | 1.0064 | -0.002749 | 0.73785 | 0.73787 | 12.178 | 134124 | 833-0 | 8 | 105 | 12.55
2019-01-24 | 1:09 | 133375 | 37.0464 | 5993.8921 | 3778 | 20 | 99.4377 | 119.3382 | 582.2177 | 101.1719 | 102.7728 | 556.4375 | 4.6096 | 87.1123 | 6.1357 | 0.73597 | 1.5029 | 96.3443 | 410.8457 | 115.7424 | 64.279 | 14.0294 | 1800.0685 | 24.1122 | 24.638 | 90.0233 | 40.0215 | 50.1081 | 90.307 | 89.7386 | 88.5561 | 90.2042 | 79.8451 | 39.79 | 95.0522 | 100.0303 | 90.6506 | 200.2532 | 84.0445 | 90.0228 | 0.0008065 | 90 | 0.82763 | -0.0006254 | 0.73599 | 12.4654 | 102.7799 | 104.0469 | 1.5007 | 18.5548 | 86.5847 | 0.74185 | 134.6906 | 0.46156 | 0.44378 | 26.0094 | 18.5574 | 2.2867 | 3.7647 | 6.9572 | 6.7643 | 5.4015 | 4.9353 | 3.3964 | 4.1256 | 7.437 | 1 | 3.6199 | 2.9137 | 0.98998 | 0.2 | 45.7342 | 37.6465 | 0.73597 | 134.6607 | 791.8825 | 501.8626 | 1.0064 | -0.002749 | 0.73793 | 0.73795 | 12.1662 | 134124 | 833-0 | 8 | 105 | 12.55
2019-01-24 | 1:09 | 133405 | 37.0547 | 5993.9004 | 3808 | 20 | 99.4386 | 119.3114 | 582.7137 | 101.2523 | 102.7252 | 556.4745 | 4.6521 | 87.0866 | 6.1476 | 0.73571 | 1.5068 | 96.1315 | 411.1834 | 115.6544 | 64.6432 | 14.0958 | 1800.298 | 24.0246 | 24.573 | 90.0083 | 39.9856 | 50.0738 | 90.2789 | 89.7144 | 88.5567 | 90.1836 | 79.8169 | 39.8138 | 95.0566 | 99.9881 | 90.6516 | 200.3829 | 84.0128 | 89.9967 | 0.0008051 | 90 | 0.82763 | -0.0006254 | 0.73571 | 12.5073 | 102.7283 | 104.0865 | 1.5084 | 18.6674 | 86.6014 | 0.74253 | 134.7008 | 0.45942 | 0.44589 | 24.7646 | 18.6711 | 2.2971 | 3.7637 | 7.1761 | 6.7784 | 5.3902 | 4.9496 | 3.4441 | 4.1692 | 7.4492 | 1 | 3.7041 | 2.9295 | 1.0059 | 0.2 | 45.9429 | 37.6371 | 0.73571 | 134.6662 | 771.714 | 494.1212 | 1.0064 | -0.002749 | 0.73767 | 0.73767 | 12.2081 | 134124 | 833-0 | 8 | 105 | 12.55
2019-01-24 | 1:10 | 133435 | 37.0631 | 5993.9087 | 3838 | 20 | 99.4384 | 119.2647 | 582.6111 | 101.187 | 102.6097 | 556.5652 | 4.6473 | 87.0043 | 6.1364 | 0.73626 | 1.5104 | 96.1259 | 412.2704 | 115.6788 | 63.5829 | 14.1833 | 1799.8449 | 23.925 | 24.5344 | 90.0174 | 40.0306 | 50.0838 | 90.2923 | 89.735 | 88.589 | 90.1745 | 79.7791 | 39.8315 | 95.0501 | 99.9748 | 90.639 | 200.498 | 83.9361 | 90.0137 | 0.0008046 | 90 | 0.82763 | -0.0006254 | 0.73627 | 12.4222 | 102.6131 | 104.0875 | 1.5094 | 18.6985 | 86.6021 | 0.74327 | 134.6269 | 0.4616 | 0.44709 | 23.8328 | 18.6972 | 2.3009 | 3.7632 | 7.4779 | 6.8108 | 5.3726 | 4.9375 | 3.4642 | 4.1374 | 7.4608 | 1 | 3.7881 | 2.9211 | 0.99513 | 0.2 | 46.0176 | 37.632 | 0.73626 | 134.6558 | 773.8702 | 490.55 | 1.0064 | -0.002749 | 0.73822 | 0.73823 | 12.1229 | 134124 | 833-0 | 8 | 105 | 12.55
2019-01-24 | 1:10 | 133465 | 37.0714 | 5993.917 | 3868 | 20 | 99.4375 | 118.8042 | 583.1148 | 101.1308 | 102.7301 | 556.6158 | 4.4736 | 87.1702 | 6.1355 | 0.7361 | 1.5011 | 94.6156 | 412.1793 | 115.5956 | 62.9249 | 14.6553 | 1799.7744 | 23.8445 | 24.4794 | 90.0185 | 39.9858 | 50.0617 | 90.2932 | 89.7286 | 88.5978 | 90.1862 | 79.7982 | 39.8392 | 95.0498 | 99.9653 | 90.652 | 200.8619 | 84.1024 | 90.0109 | 0.0008062 | 90 | 0.82763 | -0.0006254 | 0.73611 | 12.4473 | 102.7134 | 103.9146 | 1.5029 | 18.6115 | 86.579 | 0.74305 | 134.658 | 0.46302 | 0.44528 | 24.8035 | 18.611 | 2.2935 | 3.7657 | 7.6985 | 6.6346 | 5.3334 | 4.9318 | 3.3438 | 4.1549 | 7.4731 | 1 | 3.8854 | 2.9215 | 1.0039 | 0.2 | 45.8698 | 37.6566 | 0.7361 | 134.6588 | 778.6559 | 504.8114 | 1.0064 | -0.002749 | 0.73806 | 0.73807 | 12.148 | 134124 | 833-0 | 8 | 105 | 12.55
2019-01-24 | 1:11 | 133495 | 37.0798 | 5993.9253 | 3898 | 20 | 99.4362 | 118.3906 | 583.6876 | 101.1295 | 102.9678 | 556.5167 | 4.7118 | 87.2522 | 6.1467 | 0.73594 | 1.5054 | 94.4384 | 412.027 | 115.5938 | 63.3417 | 15.4887 | 1799.5031 | 23.8666 | 24.5399 | 90.0041 | 40.001 | 50.0609 | 90.2951 | 89.7509 | 88.5893 | 90.2054 | 79.7727 | 39.8693 | 95.0531 | 99.949 | 90.641 | 200.9834 | 84.1788 | 90.023 | 0.000807 | 90 | 0.82763 | -0.0006254 | 0.73595 | 12.4704 | 102.963 | 104.1107 | 1.5069 | 18.6515 | 86.5544 | 0.74264 | 134.665 | 0.4571 | 0.43913 | 24.8762 | 18.6519 | 2.2838 | 3.7646 | 7.6916 | 6.3448 | 5.2887 | 4.9432 | 3.5052 | 4.1396 | 7.4786 | 1 | 3.9354 | 2.9102 | 1.0009 | 0.2 | 45.6765 | 37.6458 | 0.73594 | 134.6613 | 768.1105 | 497.928 | 1.0064 | -0.002749 | 0.7379 | 0.73792 | 12.1712 | 134124 | 833-0 | 8 | 105 | 12.55
2019-01-24 | 1:11 | 133525 | 37.0881 | 5993.9336 | 3928 | 20 | 99.4333 | 118.4209 | 582.9934 | 101.0734 | 103.1105 | 556.4883 | 4.9003 | 87.3796 | 6.137 | 0.73589 | 1.4925 | 94.4357 | 411.5978 | 115.566 | 64.0596 | 15.7834 | 1799.232 | 23.9191 | 24.6128 | 89.9815 | 40.0076 | 50.0559 | 90.2645 | 89.7268 | 88.5573 | 90.199 | 79.8163 | 39.952 | 95.0375 | 99.9014 | 90.6313 | 199.232 | 84.3111 | 89.9957 | 0.000809 | 90 | 0.82763 | -0.0006254 | 0.73588 | 12.4812 | 103.0979 | 104.322 | 1.5001 | 18.5617 | 86.5684 | 0.7424 | 134.6372 | 0.46618 | 0.44779 | 26.4303 | 18.5608 | 2.2645 | 3.7684 | 7.5975 | 6.0791 | 5.2648 | 4.9731 | 3.7311 | 4.1243 | 7.4666 | 1 | 3.9684 | 2.9256 | 1 | 0.2 | 45.2891 | 37.6844 | 0.73589 | 134.6631 | 768.5229 | 492.2879 | 1.0064 | -0.002749 | 0.73785 | 0.73784 | 12.182 | 134124 | 833-0 | 8 | 105 | 12.55
2019-01-24 | 1:12 | 133555 | 37.0964 | 5993.9419 | 3958 | 20 | 99.4373 | 118.5093 | 583.6788 | 101.0962 | 103.2628 | 556.4605 | 4.9558 | 87.492 | 6.1497 | 0.73659 | 1.4803 | 94.5702 | 412.93 | 115.4918 | 64.3467 | 15.7937 | 1799.5782 | 23.9834 | 24.5577 | 89.9626 | 40.0033 | 50.0107 | 90.2548 | 89.6766 | 88.5496 | 90.1903 | 79.819 | 40.0458 | 95.0364 | 99.8802 | 90.6168 | 197.4555 | 84.4172 | 89.9657 | 0.0008096 | 90 | 0.82763 | -0.0006254 | 0.73656 | 12.3772 | 103.2586 | 104.3928 | 1.4886 | 18.4496 | 86.5765 | 0.74364 | 134.6205 | 0.46958 | 0.45241 | 24.3532 | 18.4472 | 2.248 | 3.7721 | 7.4003 | 5.8174 | 5.2432 | 5.0114 | 3.8729 | 4.1775 | 7.4433 | 1 | 4.0506 | 2.9431 | 1.0262 | 0.2 | 44.9608 | 37.7212 | 0.73659 | 134.6514 | 780.8098 | 507.3428 | 1.0064 | -0.002749 | 0.73855 | 0.73853 | 12.0778 | 134124 | 833-0 | 8 | 105 | 12.55
2019-01-24 | 1:12 | 133585 | 37.1048 | 5993.9507 | 3988 | 20 | 99.4356 | 119.9216 | 584.4651 | 101.0597 | 103.5531 | 556.4812 | 4.9957 | 87.4883 | 6.1364 | 0.73714 | 1.4612 | 95.3741 | 413.8299 | 115.5226 | 66.2764 | 15.6961 | 1799.8561 | 24.0299 | 24.6198 | 89.9453 | 40.003 | 50.0138 | 90.2295 | 89.6741 | 88.5295 | 90.1682 | 79.8657 | 40.1583 | 95.0349 | 99.9027 | 90.6075 | 196.1493 | 84.4201 | 89.9518 | 0.0008107 | 90 | 0.82763 | -0.0006254 | 0.73711 | 12.2935 | 103.5391 | 104.4319 | 1.4526 | 18.0094 | 86.5911 | 0.7439 | 134.643 | 0.46703 | 0.45169 | 25.6507 | 18.0089 | 2.2255 | 3.7776 | 7.0336 | 5.6748 | 5.2368 | 5.0625 | 4.0111 | 4.1703 | 7.4062 | 1 | 4.0881 | 2.9767 | 1.0235 | 0.2 | 44.5108 | 37.7763 | 0.73714 | 134.6418 | 779.9668 | 504.2776 | 1.0064 | -0.002749 | 0.73911 | 0.73908 | 11.9941 | 134124 | 833-0 | 8 | 105 | 12.55
2019-01-24 | 1:13 | 133615 | 37.1131 | 5993.959 | 4018 | 20 | 99.4373 | 120.1696 | 584.2165 | 101.0318 | 103.808 | 556.5911 | 4.9734 | 87.3435 | 6.1367 | 0.73656 | 1.4977 | 95.2701 | 412.6666 | 115.5219 | 66.43 | 15.5944 | 1800.0561 | 24.084 | 24.6856 | 89.9483 | 40.0335 | 50.013 | 90.2344 | 89.679 | 88.5528 | 90.1913 | 79.8895 | 40.2478 | 95.0291 | 99.9567 | 90.5827 | 195.5077 | 84.2751 | 89.9567 | 0.0008095 | 90 | 0.82763 | -0.0006254 | 0.73653 | 12.3819 | 103.8054 | 104.4125 | 1.5064 | 18.6527 | 86.5631 | 0.74296 | 134.6891 | 0.46603 | 0.44587 | 24.89 | 18.6565 | 2.212 | 3.7681 | 6.3922 | 5.5436 | 5.1906 | 5.0936 | 4.1139 | 4.1736 | 7.3655 | 1 | 4.1141 | 2.9965 | 1.0232 | 0.2 | 44.2398 | 37.6809 | 0.73656 | 134.6521 | 792.4836 | 493.507 | 1.0064 | -0.002749 | 0.73853 | 0.7385 | 12.0826 | 134124 | 833-0 | 8 | 105 | 12.55
2019-01-24 | 1:13 | 133645 | 37.1214 | 5993.9673 | 4048 | 20 | 99.4361 | 120.3731 | 584.5156 | 100.962 | 103.5335 | 556.1601 | 5.0075 | 87.2884 | 6.1614 | 0.73648 | 1.5073 | 95.5808 | 412.8025 | 115.7888 | 66.4582 | 15.4801 | 1799.6532 | 24.1024 | 24.8032 | 89.9255 | 39.9981 | 49.979 | 90.2252 | 89.7059 | 88.5206 | 90.1526 | 79.9368 | 40.3222 | 95.0145 | 99.9954 | 90.5739 | 194.8981 | 84.2077 | 89.9656 | 0.0008077 | 90 | 0.82763 | -0.0006254 | 0.73646 | 12.3931 | 103.5504 | 104.4546 | 1.5064 | 18.6063 | 86.5639 | 0.7411 | 134.6649 | 0.46576 | 0.44617 | 25.3088 | 18.6063 | 2.2126 | 3.7644 | 6.0132 | 5.4829 | 5.1994 | 5.1632 | 4.267 | 4.1834 | 7.3206 | 1 | 4.1076 | 3.0063 | 1.0442 | 0.2 | 44.2521 | 37.6442 | 0.73648 | 134.6533 | 782.5192 | 500.2774 | 1.0064 | -0.002749 | 0.73845 | 0.73842 | 12.0938 | 134124 | 833-0 | 8 | 105 | 12.55
2019-01-24 | 1:14 | 133675 | 37.1297 | 5993.9756 | 4078 | 20 | 99.4363 | 120.5433 | 582.469 | 100.8749 | 102.7895 | 556.4678 | 5.0168 | 86.536 | 6.1652 | 0.73593 | 1.5018 | 95.5677 | 411.5952 | 115.7848 | 64.9655 | 15.3842 | 1799.9718 | 24.1249 | 24.9698 | 89.9079 | 40.0242 | 49.9325 | 90.2058 | 89.6738 | 88.4837 | 90.1469 | 79.994 | 40.3852 | 94.9919 | 100.0554 | 90.559 | 194.4658 | 83.4534 | 89.9398 | 0.0008007 | 90 | 0.82763 | -0.0006254 | 0.73589 | 12.4795 | 102.7916 | 104.4532 | 1.5051 | 18.5697 | 86.4911 | 0.74028 | 134.7295 | 0.47114 | 0.45359 | 26.062 | 18.571 | 2.2408 | 3.766 | 6.2052 | 5.3898 | 5.1805 | 5.2358 | 4.3839 | 4.2223 | 7.273 | 1 | 4.0594 | 3.0405 | 1.0754 | 0.2 | 44.8163 | 37.6603 | 0.73593 | 134.664 | 786.9966 | 504.0937 | 1.0064 | -0.002749 | 0.73789 | 0.73786 | 12.1802 | 134124 | 833-0 | 8 | 105 | 12.55
2019-01-24 | 1:14 | 133705 | 37.1381 | 5993.9839 | 4108 | 20 | 99.4366 | 120.6355 | 583.1273 | 100.9288 | 102.8783 | 556.3789 | 5.0126 | 86.4893 | 6.1665 | 0.73471 | 1.5061 | 95.534 | 412.4327 | 115.7654 | 66.109 | 15.2881 | 1799.8432 | 24.2385 | 24.9866 | 89.8967 | 40.0036 | 49.913 | 90.1855 | 89.613 | 88.4758 | 90.1166 | 79.9984 | 40.4209 | 94.9544 | 100.1487 | 90.5538 | 194.3344 | 83.406 | 89.8993 | 0.0007998 | 90 | 0.82763 | -0.0006254 | 0.73465 | 12.6707 | 102.8746 | 104.4493 | 1.528 | 18.6598 | 86.5127 | 0.73269 | 134.7775 | 0.41817 | 0.40884 | 29.3147 | 18.6547 | 2.2697 | 3.7649 | 6.3294 | 5.2964 | 5.1903 | 5.3106 | 4.4986 | 4.1803 | 7.2278 | 1 | 4.0524 | 3.1022 | 1.0924 | 0.2 | 45.3934 | 37.6488 | 0.73471 | 134.6874 | 773.0133 | 499.0263 | 1.0064 | -0.002749 | 0.73666 | 0.7366 | 12.3716 | 134124 | 833-0 | 8 | 105 | 12.55
2019-01-24 | 1:15 | 133735 | 37.1464 | 5993.9922 | 4138 | 20 | 99.4352 | 121.0606 | 583.2523 | 100.8208 | 102.8981 | 556.437 | 5.0192 | 86.7834 | 6.1473 | 0.73107 | 1.5081 | 95.8542 | 412.1832 | 115.9645 | 67.6621 | 15.1883 | 1800.2001 | 24.2994 | 25.0029 | 89.8846 | 39.9706 | 49.9091 | 90.1825 | 89.6522 | 88.4724 | 90.0821 | 80.0365 | 40.4806 | 94.9354 | 100.2936 | 90.548 | 193.7509 | 83.7098 | 89.9174 | 0.0008024 | 90 | 0.82763 | -0.0006254 | 0.73102 | 13.2303 | 102.9047 | 104.4556 | 1.5135 | 18.521 | 86.5024 | 0.73424 | 135.0121 | 0.45116 | 0.43802 | 32.5557 | 18.5187 | 2.2837 | 3.7639 | 6.3819 | 5.2999 | 5.2043 | 5.3931 | 4.632 | 4.2331 | 7.1719 | 1 | 4.0457 | 3.1298 | 1.1003 | 0.2 | 45.6743 | 37.6393 | 0.73107 | 134.7527 | 783.917 | 497.3005 | 1.0064 | -0.002749 | 0.733 | 0.73295 | 12.9318 | 134124 | 833-0 | 8 | 105 | 12.55
2019-01-24 | 1:15 | 133765 | 37.1548 | 5994.0005 | 4168 | 20 | 99.4363 | 121.1511 | 582.7602 | 100.8206 | 102.7334 | 556.4575 | 5.0199 | 87.1128 | 6.1311 | 0.73067 | 1.496 | 95.913 | 411.4888 | 115.9897 | 67.2186 | 14.946 | 1800.1786 | 24.3262 | 25.1058 | 89.8833 | 40.0168 | 49.9215 | 90.1874 | 89.6828 | 88.4399 | 90.0892 | 80.0371 | 40.5255 | 94.9349 | 100.4627 | 90.5392 | 193.4556 | 84.0472 | 89.9351 | 0.0008067 | 90 | 0.82763 | -0.0006254 | 0.73063 | 13.2905 | 102.7325 | 104.4532 | 1.4945 | 18.4714 | 86.5372 | 0.74158 | 134.683 | 0.46696 | 0.44793 | 28.4739 | 18.4724 | 2.2852 | 3.7676 | 6.5985 | 5.2755 | 5.1823 | 5.4646 | 4.7571 | 4.1721 | 7.1157 | 1 | 3.9932 | 3.153 | 1.0984 | 0.2 | 45.7039 | 37.6762 | 0.73067 | 134.7594 | 772.422 | 501.3594 | 1.0064 | -0.002749 | 0.7326 | 0.73256 | 12.9921 | 134124 | 833-0 | 8 | 105 | 12.55
2019-01-24 | 1:16 | 133795 | 37.1631 | 5994.0088 | 4198 | 20 | 99.4389 | 121.1925 | 582.7647 | 100.8813 | 102.7271 | 556.5134 | 5.0314 | 87.0802 | 6.1315 | 0.73113 | 1.4898 | 95.8097 | 411.4309 | 115.766 | 66.8737 | 14.8937 | 1800.0561 | 24.3593 | 25.0818 | 89.8712 | 39.9909 | 49.8917 | 90.1919 | 89.6332 | 88.4477 | 90.051 | 80.0283 | 40.5518 | 94.9412 | 100.6216 | 90.5404 | 193.3034 | 84.0144 | 89.9125 | 0.0008065 | 90 | 0.82763 | -0.0006254 | 0.73107 | 13.2224 | 102.7272 | 104.4763 | 1.4794 | 18.3085 | 86.5108 | 0.74256 | 134.6441 | 0.48029 | 0.46286 | 28.0215 | 18.3061 | 2.2874 | 3.7695 | 6.7986 | 5.2426 | 5.2075 | 5.5559 | 4.9032 | 4.2105 | 7.0605 | 1 | 3.9887 | 3.205 | 1.1218 | 0.2 | 45.7489 | 37.6951 | 0.73113 | 134.7518 | 790.0799 | 492.9529 | 1.0064 | -0.002749 | 0.73306 | 0.733 | 12.9239 | 134124 | 833-0 | 8 | 105 | 12.55
2019-01-24 | 1:16 | 133825 | 37.1714 | 5994.0171 | 4228 | 20 | 99.4378 | 121.2401 | 581.869 | 100.7642 | 102.6484 | 556.6203 | 5.0124 | 87.0254 | 6.1455 | 0.73141 | 1.5049 | 95.8091 | 411.9568 | 115.8835 | 67.2817 | 14.8897 | 1799.7742 | 24.3713 | 25.1055 | 89.8519 | 39.974 | 49.9192 | 90.1984 | 89.6431 | 88.4282 | 90.0162 | 80.0503 | 40.5715 | 94.9389 | 100.8042 | 90.5165 | 193.2174 | 83.9527 | 89.9208 | 0.0008058 | 90 | 0.82763 | -0.0006254 | 0.73136 | 13.178 | 102.6486 | 104.4482 | 1.5088 | 18.6788 | 86.4983 | 0.74281 | 134.6328 | 0.46571 | 0.44858 | 24.5076 | 18.6887 | 2.2903 | 3.7655 | 7.0748 | 5.2218 | 5.2345 | 5.6638 | 5.0076 | 4.1908 | 7.0053 | 1 | 3.9661 | 3.2376 | 1.1114 | 0.2 | 45.8065 | 37.6547 | 0.73141 | 134.7465 | 784.1721 | 497.1956 | 1.0064 | -0.002749 | 0.73334 | 0.73329 | 12.8795 | 134124 | 833-0 | 8 | 105 | 12.55
2019-01-24 | 1:17 | 133855 | 37.1797 | 5994.0254 | 4258 | 20 | 99.4388 | 121.3276 | 582.8667 | 100.7163 | 102.7052 | 556.4866 | 5.0054 | 87.1465 | 6.1423 | 0.73176 | 1.506 | 95.8787 | 411.9786 | 115.8377 | 66.2794 | 14.8986 | 1799.5311 | 24.4474 | 25.0921 | 89.8406 | 39.9872 | 49.927 | 90.1962 | 89.6232 | 88.3853 | 89.9845 | 80.065 | 40.5827 | 94.9162 | 100.9987 | 90.5081 | 192.885 | 84.0754 | 89.9097 | 0.0008064 | 90 | 0.82763 | -0.0006254 | 0.7317 | 13.125 | 102.7046 | 104.4661 | 1.5075 | 18.6363 | 86.5591 | 0.74175 | 134.6936 | 0.47388 | 0.45468 | 27.1629 | 18.6372 | 2.2895 | 3.7649 | 7.2981 | 5.2027 | 5.2634 | 5.7714 | 5.142 | 4.2595 | 6.9504 | 1 | 3.9557 | 3.2807 | 1.1112 | 0.2 | 45.7894 | 37.6487 | 0.73176 | 134.7405 | 777.973 | 500.1428 | 1.0064 | -0.002749 | 0.73369 | 0.73363 | 12.8264 | 134124 | 833-0 | 8 | 105 | 12.55
2019-01-24 | 1:17 | 133885 | 37.1881 | 5994.0337 | 4288 | 20 | 99.4444 | 121.3725 | 583.1358 | 100.7192 | 102.7056 | 556.7219 | 4.8928 | 87.1132 | 6.13 | 0.73307 | 1.4937 | 95.9638 | 411.4349 | 115.9611 | 66.2662 | 14.8969 | 1799.7382 | 24.5344 | 25.1424 | 89.8299 | 40.0116 | 49.9452 | 90.2076 | 89.6577 | 88.4009 | 89.9628 | 80.0716 | 40.5958 | 94.9052 | 101.1969 | 90.5017 | 192.7639 | 84.0482 | 89.9327 | 0.0008069 | 90 | 0.82763 | -0.0006254 | 0.73303 | 12.9193 | 102.7041 | 104.3339 | 1.4936 | 18.511 | 86.5446 | 0.74363 | 134.6301 | 0.4645 | 0.44668 | 24.7247 | 18.508 | 2.2847 | 3.7686 | 7.5153 | 5.1876 | 5.2835 | 5.8839 | 5.1316 | 4.1659 | 6.8943 | 1 | 3.9149 | 3.3068 | 1.1043 | 0.2 | 45.6931 | 37.686 | 0.73307 | 134.716 | 792.7057 | 499.6448 | 1.0064 | -0.002749 | 0.73502 | 0.73497 | 12.6205 | 134124 | 833-0 | 8 | 105 | 12.55
2019-01-24 | 1:18 | 133915 | 37.1964 | 5994.042 | 4318 | 20 | 99.4452 | 121.3201 | 582.9689 | 100.6094 | 102.8933 | 556.462 | 4.8359 | 87.1759 | 6.1337 | 0.73638 | 1.5037 | 95.8448 | 412.1649 | 115.6894 | 65.0074 | 14.9033 | 1799.7233 | 24.5469 | 25.2129 | 89.831 | 40.0236 | 49.9599 | 90.2216 | 89.6757 | 88.3907 | 89.9536 | 80.0764 | 40.5999 | 94.882 | 101.3932 | 90.4853 | 192.7018 | 84.109 | 89.9486 | 0.000807 | 90 | 0.82763 | -0.0006254 | 0.73635 | 12.4096 | 102.8889 | 104.2822 | 1.5011 | 18.5846 | 86.5266 | 0.74284 | 134.6499 | 0.47462 | 0.45661 | 26.0243 | 18.5829 | 2.2821 | 3.7659 | 7.6184 | 5.1504 | 5.2983 | 5.9833 | 5.1692 | 4.0691 | 6.8392 | 1 | 3.8582 | 3.323 | 1.0984 | 0.2 | 45.6416 | 37.6591 | 0.73638 | 134.6556 | 781.9502 | 499.2114 | 1.0064 | -0.002749 | 0.73835 | 0.73832 | 12.1103 | 134124 | 833-0 | 8 | 105 | 12.55
2019-01-24 | 1:18 | 133945 | 37.2048 | 5994.0503 | 4348 | 20 | 99.4476 | 121.3558 | 584.6796 | 100.6721 | 103.4441 | 556.336 | 4.8028 | 87.6638 | 6.1347 | 0.73689 | 1.4997 | 95.7904 | 413.828 | 115.8728 | 70.3677 | 14.8936 | 1799.7569 | 24.6193 | 25.1931 | 89.8209 | 39.9958 | 49.9855 | 90.2159 | 89.6657 | 88.4077 | 89.9453 | 80.0685 | 40.6004 | 94.8761 | 101.5634 | 90.4877 | 192.7832 | 84.5965 | 89.9408 | 0.0008114 | 90 | 0.82763 | -0.0006254 | 0.73685 | 12.3329 | 103.4265 | 104.2496 | 1.4959 | 18.5435 | 86.5601 | 0.74377 | 134.6294 | 0.46611 | 0.44816 | 25.3411 | 18.544 | 2.2519 | 3.7671 | 7.2691 | 5.1208 | 5.3136 | 6.1034 | 5.2155 | 4.0217 | 6.7851 | 1 | 3.8331 | 3.3514 | 1.0845 | 0.2 | 45.0382 | 37.6714 | 0.73689 | 134.6467 | 779.0095 | 498.1922 | 1.0064 | -0.002749 | 0.73886 | 0.73882 | 12.0335 | 134124 | 833-0 | 8 | 105 | 12.55
2019-01-24 | 1:19 | 133975 | 37.2131 | 5994.0586 | 4378 | 20 | 99.4508 | 121.3383 | 584.3291 | 100.7185 | 103.6958 | 556.2208 | 4.6853 | 87.5504 | 6.1352 | 0.73657 | 1.49 | 95.9213 | 413.337 | 115.8288 | 70.9922 | 14.9036 | 1799.9525 | 24.7006 | 25.1628 | 89.8129 | 40.0328 | 49.9878 | 90.22 | 89.6676 | 88.3882 | 89.9533 | 80.0736 | 40.6097 | 94.8745 | 101.7307 | 90.469 | 192.7437 | 84.4828 | 89.9438 | 0.0008109 | 90 | 0.82763 | -0.0006254 | 0.73653 | 12.382 | 103.6872 | 104.1374 | 1.4904 | 18.4112 | 86.5781 | 0.74117 | 134.6786 | 0.46378 | 0.44616 | 27.8891 | 18.412 | 2.2229 | 3.7704 | 6.7323 | 5.1145 | 5.3153 | 6.2243 | 5.1801 | 3.8726 | 6.7282 | 1 | 3.8171 | 3.3749 | 1.0834 | 0.2 | 44.4571 | 37.7044 | 0.73657 | 134.6524 | 798.1699 | 501.6511 | 1.0064 | -0.002749 | 0.73853 | 0.7385 | 12.0826 | 134124 | 833-0 | 8 | 105 | 12.55
2019-01-24 | 1:19 | 134005 | 37.2214 | 5994.0669 | 4408 | 20 | 99.4532 | 121.3708 | 583.6795 | 100.6475 | 103.4388 | 556.4261 | 4.6687 | 87.2578 | 6.14 | 0.7364 | 1.5055 | 95.9438 | 412.3749 | 116.0109 | 69.2175 | 14.9216 | 1799.9388 | 24.7363 | 25.1126 | 89.7997 | 40.0191 | 50.014 | 90.2305 | 89.6939 | 88.3975 | 89.9472 | 80.1102 | 40.613 | 94.8508 | 101.8916 | 90.4612 | 192.3349 | 84.1879 | 89.9622 | 0.0008079 | 90 | 0.82763 | -0.0006254 | 0.73637 | 12.4063 | 103.4416 | 104.1223 | 1.5052 | 18.6323 | 86.5522 | 0.74274 | 134.6479 | 0.45912 | 0.44194 | 23.7833 | 18.6336 | 2.219 | 3.7659 | 6.3811 | 5.0991 | 5.3281 | 6.359 | 5.2048 | 3.8775 | 6.6724 | 1 | 3.8195 | 3.3848 | 1.0673 | 0.2 | 44.3796 | 37.659 | 0.7364 | 134.6549 | 783.7064 | 500.0346 | 1.0064 | -0.002749 | 0.73836 | 0.73834 | 12.107 | 134124 | 833-0 | 8 | 105 | 12.55
2019-01-24 | 1:20 | 134035 | 37.2298 | 5994.0757 | 4438 | 20 | 99.4523 | 121.3875 | 584.1615 | 100.9496 | 103.3375 | 556.4039 | 4.6807 | 87.036 | 6.1574 | 0.73648 | 1.5025 | 95.8764 | 412.4933 | 115.8974 | 68.8282 | 14.8904 | 1800.4014 | 24.8477 | 25.202 | 89.8214 | 40.0287 | 50.0149 | 90.2434 | 89.6817 | 88.3589 | 89.9607 | 80.0993 | 40.62 | 94.8616 | 102.0258 | 90.4805 | 192.3512 | 83.9573 | 89.9626 | 0.0008056 | 90 | 0.82763 | -0.0006254 | 0.73646 | 12.3936 | 103.3429 | 104.1366 | 1.5077 | 18.6209 | 86.5678 | 0.74102 | 134.6845 | 0.46076 | 0.44343 | 25.4314 | 18.6191 | 2.2202 | 3.7668 | 6.1336 | 5.079 | 5.3221 | 6.4495 | 5.2479 | 3.7651 | 6.615 | 1 | 3.7633 | 3.401 | 1.0659 | 0.2 | 44.4037 | 37.6677 | 0.73648 | 134.6534 | 779.3474 | 494.4599 | 1.0064 | -0.002749 | 0.73844 | 0.73842 | 12.0942 | 134124 | 833-0 | 8 | 105 | 12.55
2019-01-24 | 1:20 | 134065 | 37.2381 | 5994.084 | 4468 | 20 | 99.4565 | 121.4048 | 582.8921 | 101.3859 | 103.1968 | 556.6043 | 4.6777 | 86.8471 | 6.1357 | 0.73632 | 1.4681 | 95.9078 | 412.3144 | 115.8905 | 70.721 | 14.7681 | 1800.0724 | 24.9199 | 25.2707 | 89.8632 | 40.0108 | 50.0035 | 90.2816 | 89.7308 | 88.3748 | 89.9728 | 80.0943 | 40.6173 | 94.8802 | 102.1652 | 90.5003 | 192.3514 | 83.7793 | 90.0062 | 0.0008046 | 90 | 0.82763 | -0.0006254 | 0.73633 | 12.4134 | 103.1908 | 104.1328 | 1.4644 | 18.1144 | 86.562 | 0.7422 | 134.6389 | 0.46894 | 0.45116 | 24.8572 | 18.1102 | 2.2247 | 3.7766 | 6.0039 | 5.0678 | 5.3157 | 6.4924 | 5.2793 | 3.7453 | 6.5596 | 1 | 3.6968 | 3.3818 | 1.0726 | 0.2 | 44.4933 | 37.7656 | 0.73632 | 134.6549 | 786.4232 | 502.2054 | 1.0064 | -0.002749 | 0.73829 | 0.73829 | 12.1141 | 134124 | 833-0 | 8 | 105 | 12.55
2019-01-24 | 1:21 | 134095 | 37.2464 | 5994.0923 | 4498 | 20 | 99.4548 | 121.4049 | 583.2212 | 101.3092 | 103.048 | 556.3443 | 4.6917 | 86.8205 | 6.1394 | 0.73618 | 1.5051 | 96.167 | 412.5925 | 115.8243 | 70.6024 | 14.6897 | 1799.8707 | 24.9133 | 25.2708 | 89.8935 | 39.9743 | 50.001 | 90.3275 | 89.7736 | 88.3989 | 89.9879 | 80.1308 | 40.6286 | 94.8961 | 102.2438 | 90.5181 | 191.9981 | 83.7508 | 90.0506 | 0.000803 | 90 | 0.82763 | -0.0006254 | 0.73621 | 12.4313 | 103.0373 | 104.1397 | 1.5045 | 18.5986 | 86.5548 | 0.74174 | 134.6572 | 0.46944 | 0.4512 | 24.927 | 18.5941 | 2.2425 | 3.7658 | 5.9738 | 5.097 | 5.3026 | 6.5254 | 5.3206 | 3.711 | 6.5005 | 1 | 3.6581 | 3.3449 | 1.0739 | 0.2 | 44.8494 | 37.6584 | 0.73618 | 134.6561 | 779.7342 | 503.0242 | 1.0064 | -0.002749 | 0.73814 | 0.73817 | 12.132 | 134124 | 833-0 | 8 | 105 | 12.55
2019-01-24 | 1:21 | 134125 | 37.2547 | 5994.1006 | 4528 | 20 | 99.4565 | 121.4026 | 582.7298 | 101.2988 | 102.9528 | 556.5018 | 4.648 | 86.7726 | 6.1242 | 0.73496 | 1.5025 | 96.1412 | 411.3394 | 115.8882 | 69.2804 | 14.6507 | 1800.2057 | 24.8755 | 25.2672 | 89.927 | 40.0238 | 50.0015 | 90.3555 | 89.7994 | 88.3907 | 90.0104 | 80.1216 | 40.6327 | 94.9095 | 102.2543 | 90.5531 | 191.8282 | 83.7104 | 90.0775 | 0.0008032 | 90 | 0.82763 | -0.0006254 | 0.73501 | 12.6153 | 102.9625 | 104.1074 | 1.5011 | 18.5373 | 86.6359 | 0.74094 | 134.7565 | 0.46334 | 0.44174 | 25.3456 | 18.5362 | 2.2525 | 3.766 | 5.9875 | 5.132 | 5.2823 | 6.5379 | 5.3313 | 3.7002 | 6.4427 | 1 | 3.617 | 3.302 | 1.0735 | 0.2 | 45.0505 | 37.6604 | 0.73496 | 134.6773 | 771.6027 | 494.5703 | 1.0064 | -0.002749 | 0.73691 | 0.73696 | 12.3162 | 134124 | 833-0 | 8 | 105 | 12.55
2019-01-24 | 1:22 | 134155 | 37.2631 | 5994.1089 | 4558 | 20 | 99.4512 | 121.4208 | 581.866 | 101.3494 | 102.8183 | 556.8316 | 4.5577 | 86.6739 | 6.1288 | 0.73502 | 1.5029 | 96.1857 | 410.9933 | 115.7649 | 67.535 | 14.6329 | 1799.7468 | 24.9717 | 25.2629 | 89.9538 | 40.0035 | 49.976 | 90.3724 | 89.8166 | 88.3635 | 90.0056 | 80.1397 | 40.6351 | 94.9181 | 102.2165 | 90.5617 | 191.6659 | 83.6094 | 90.0945 | 0.0008021 | 90 | 0.82763 | -0.0006254 | 0.73508 | 12.6037 | 102.8241 | 104.0127 | 1.5042 | 18.5597 | 86.6252 | 0.74034 | 134.6684 | 0.47079 | 0.45204 | 26.3971 | 18.561 | 2.2662 | 3.7658 | 6.1322 | 5.1771 | 5.2868 | 6.5381 | 5.287 | 3.6461 | 6.3851 | 1 | 3.5802 | 3.2458 | 1.0896 | 0.2 | 45.3245 | 37.6583 | 0.73502 | 134.6756 | 797.3356 | 494.0034 | 1.0064 | -0.002749 | 0.73698 | 0.73704 | 12.3047 | 134124 | 833-0 | 8 | 105 | 12.55
2019-01-24 | 1:22 | 134185 | 37.2714 | 5994.1172 | 4588 | 20 | 99.4538 | 121.5484 | 582.7121 | 101.3203 | 102.7344 | 556.4594 | 4.5667 | 86.5197 | 6.1402 | 0.73482 | 1.503 | 96.296 | 411.3719 | 115.921 | 68.0178 | 14.6063 | 1799.9773 | 24.9644 | 25.2641 | 89.9666 | 40.0015 | 49.9528 | 90.3768 | 89.8041 | 88.3743 | 90.0157 | 80.1673 | 40.6396 | 94.9216 | 102.118 | 90.5815 | 191.2455 | 83.4496 | 90.0905 | 0.0008002 | 90 | 0.82763 | -0.0006254 | 0.73487 | 12.6358 | 102.7362 | 104.0189 | 1.5098 | 18.6493 | 86.6137 | 0.74115 | 134.6711 | 0.46585 | 0.4483 | 24.9508 | 18.6526 | 2.2887 | 3.7667 | 6.3282 | 5.2201 | 5.2773 | 6.5468 | 5.2917 | 3.6815 | 6.3267 | 1 | 3.5379 | 3.207 | 1.1059 | 0.2 | 45.7734 | 37.6669 | 0.73482 | 134.6794 | 778.3263 | 501.6805 | 1.0064 | -0.002749 | 0.73677 | 0.73683 | 12.3368 | 134124 | 833-0 | 8 | 105 | 12.55
2019-01-24 | 1:23 | 134215 | 37.2798 | 5994.1255 | 4618 | 20 | 99.4528 | 121.5343 | 582.1122 | 101.3809 | 102.7433 | 556.6089 | 4.5399 | 87.0586 | 6.1173 | 0.73519 | 1.5088 | 96.1458 | 411.9082 | 115.8171 | 67.7867 | 14.5714 | 1799.8771 | 24.9821 | 25.2696 | 89.9788 | 39.9851 | 49.9513 | 90.3827 | 89.8257 | 88.3837 | 90.0087 | 80.1833 | 40.6352 | 94.9375 | 101.9892 | 90.5759 | 191.1419 | 84 | 90.1042 | 0.000806 | 90 | 0.82763 | -0.0006254 | 0.73526 | 12.5769 | 102.7374 | 103.9845 | 1.5062 | 18.5943 | 86.7077 | 0.74073 | 134.6411 | 0.46805 | 0.44881 | 26.327 | 18.5968 | 2.2782 | 3.7639 | 6.5313 | 5.2411 | 5.2842 | 6.546 | 5.2656 | 3.6471 | 6.2702 | 1 | 3.4978 | 3.1568 | 1.1093 | 0.2 | 45.5633 | 37.6391 | 0.73519 | 134.6722 | 769.4263 | 496.8025 | 1.0064 | -0.002749 | 0.73715 | 0.73721 | 12.2779 | 134124 | 833-0 | 8 | 105 | 12.55
2019-01-24 | 1:23 | 134245 | 37.2881 | 5994.1338 | 4648 | 20 | 99.4497 | 121.5303 | 581.0972 | 101.1955 | 102.7097 | 556.4303 | 4.483 | 86.6358 | 6.1276 | 0.73506 | 1.493 | 96.1678 | 410.4985 | 115.867 | 66.66 | 14.5378 | 1800.0873 | 24.9703 | 25.283 | 89.9879 | 39.9961 | 49.9492 | 90.3699 | 89.7987 | 88.37 | 89.9813 | 80.1735 | 40.6335 | 94.9467 | 101.8333 | 90.5838 | 191.3758 | 83.572 | 90.0843 | 0.0008026 | 90 | 0.82763 | -0.0006254 | 0.73511 | 12.5994 | 102.713 | 103.9316 | 1.5063 | 18.6312 | 86.6572 | 0.74214 | 134.6572 | 0.46306 | 0.44507 | 23.4246 | 18.6331 | 2.2909 | 3.7694 | 6.7389 | 5.2857 | 5.3091 | 6.5383 | 5.2188 | 3.6457 | 6.2131 | 1 | 3.4522 | 3.1312 | 1.1146 | 0.2 | 45.8177 | 37.6943 | 0.73506 | 134.6753 | 796.3079 | 491.3785 | 1.0064 | -0.002749 | 0.73701 | 0.73707 | 12.3003 | 134124 | 833-0 | 8 | 105 | 12.55
2019-01-24 | 1:24 | 134275 | 37.2964 | 5994.1421 | 4678 | 20 | 99.4466 | 121.5259 | 582.1007 | 101.1597 | 102.6941 | 556.5782 | 4.5191 | 87.0955 | 6.1189 | 0.73491 | 1.5039 | 96.2596 | 411.0226 | 115.7646 | 68.5593 | 14.4891 | 1799.2854 | 24.9144 | 25.2586 | 89.9989 | 39.9817 | 49.9641 | 90.3712 | 89.8156 | 88.3944 | 89.9687 | 80.1473 | 40.6091 | 94.976 | 101.6536 | 90.5696 | 191.7703 | 84.036 | 90.0934 | 0.0008063 | 90 | 0.82763 | -0.0006254 | 0.73497 | 12.6214 | 102.6891 | 103.9691 | 1.5086 | 18.6499 | 86.6739 | 0.74176 | 134.6717 | 0.46738 | 0.44951 | 26.6717 | 18.6499 | 2.2811 | 3.7652 | 6.972 | 5.3282 | 5.3222 | 6.5246 | 5.2376 | 3.6518 | 6.1632 | 1 | 3.4206 | 3.0771 | 1.1077 | 0.2 | 45.6229 | 37.6517 | 0.73491 | 134.6777 | 767.8059 | 501.7481 | 1.0064 | -0.002749 | 0.73686 | 0.73692 | 12.3224 | 134124 | 833-0 | 8 | 105 | 12.55
2019-01-24 | 1:24 | 134305 | 37.3047 | 5994.1504 | 4708 | 20 | 99.4453 | 121.5108 | 583.6716 | 101.1623 | 102.9802 | 556.7293 | 4.4982 | 87.2958 | 6.122 | 0.7361 | 1.5055 | 96.1987 | 412.4206 | 115.8648 | 69.9853 | 14.4759 | 1799.9314 | 24.9133 | 25.1387 | 90.0165 | 40.0063 | 49.9879 | 90.3723 | 89.8158 | 88.3582 | 89.9346 | 80.099 | 40.576 | 95.0025 | 101.4651 | 90.6111 | 192.0118 | 84.2348 | 90.094 | 0.000807 | 90 | 0.82763 | -0.0006254 | 0.73616 | 12.4386 | 102.9768 | 103.9469 | 1.5049 | 18.6262 | 86.6891 | 0.74263 | 134.6269 | 0.4685 | 0.45118 | 25.4935 | 18.6266 | 2.2757 | 3.7646 | 6.9531 | 5.36 | 5.3589 | 6.501 | 5.2056 | 3.7226 | 6.1183 | 1 | 3.4381 | 3.0382 | 1.0948 | 0.2 | 45.5146 | 37.6459 | 0.7361 | 134.6561 | 764.268 | 496.6745 | 1.0064 | -0.002749 | 0.73807 | 0.73812 | 12.1394 | 134124 | 833-0 | 8 | 105 | 12.55
2019-01-24 | 1:25 | 134335 | 37.3131 | 5994.1587 | 4738 | 20 | 99.4469 | 121.4761 | 583.1349 | 101.2012 | 103.0583 | 556.7639 | 4.4978 | 87.241 | 6.1343 | 0.73649 | 1.5059 | 96.1438 | 412.8505 | 115.8145 | 69.8153 | 14.3935 | 1800.2222 | 24.8372 | 25.1996 | 90.0218 | 40.0157 | 50.0246 | 90.371 | 89.8175 | 88.3802 | 89.9314 | 80.1224 | 40.557 | 95.0082 | 101.2645 | 90.6044 | 192.0859 | 84.1739 | 90.0942 | 0.0008062 | 90 | 0.82763 | -0.0006254 | 0.73655 | 12.3795 | 103.0543 | 103.9465 | 1.5027 | 18.6058 | 86.6886 | 0.74292 | 134.6264 | 0.47233 | 0.45422 | 24.3406 | 18.6058 | 2.2667 | 3.7647 | 6.9127 | 5.3954 | 5.372 | 6.482 | 5.1948 | 3.7024 | 6.0719 | 1 | 3.3905 | 3.0008 | 1.0719 | 0.2 | 45.3335 | 37.6475 | 0.73649 | 134.6491 | 778.9821 | 492.1362 | 1.0064 | -0.002749 | 0.73845 | 0.73851 | 12.0802 | 134124 | 833-0 | 8 | 105 | 12.55
2019-01-24 | 1:25 | 134365 | 37.3214 | 5994.167 | 4768 | 20 | 99.4438 | 121.412 | 583.2541 | 101.0188 | 103.16 | 556.1288 | 4.5007 | 87.4995 | 6.1085 | 0.73695 | 1.5045 | 96.2301 | 412.2234 | 115.7894 | 70.2762 | 14.2448 | 1800.1661 | 24.6981 | 25.1513 | 90.0355 | 40.0146 | 50.0315 | 90.3663 | 89.8206 | 88.3917 | 89.928 | 80.1017 | 40.5423 | 95.0029 | 101.064 | 90.6114 | 192.0582 | 84.4452 | 90.0934 | 0.0008099 | 90 | 0.82763 | -0.0006254 | 0.73701 | 12.3091 | 103.1606 | 103.9382 | 1.5029 | 18.5994 | 86.6799 | 0.74253 | 134.6212 | 0.48245 | 0.46473 | 26.9191 | 18.5993 | 2.24 | 3.7644 | 6.7845 | 5.4464 | 5.3841 | 6.4444 | 5.1743 | 3.7419 | 6.0261 | 1 | 3.3828 | 2.9549 | 1.0664 | 0.2 | 44.7993 | 37.6445 | 0.73695 | 134.6407 | 775.1355 | 497.1935 | 1.0064 | -0.002749 | 0.73892 | 0.73898 | 12.0098 | 134124 | 833-0 | 8 | 105 | 12.55
2019-01-24 | 1:26 | 134395 | 37.3298 | 5994.1753 | 4798 | 20 | 99.4431 | 121.3519 | 581.818 | 100.9997 | 102.7936 | 556.3519 | 4.4721 | 87.119 | 6.1164 | 0.73655 | 1.5027 | 96.3314 | 410.9367 | 115.6956 | 67.4818 | 14.1518 | 1799.7913 | 24.5513 | 24.971 | 90.0501 | 40.0374 | 50.0627 | 90.3681 | 89.8269 | 88.4315 | 89.9581 | 80.0695 | 40.5213 | 95.0113 | 100.8453 | 90.6237 | 192.0842 | 84.0608 | 90.0975 | 0.0008071 | 90 | 0.82763 | -0.0006254 | 0.73661 | 12.3701 | 102.7949 | 103.916 | 1.5058 | 18.5998 | 86.712 | 0.74111 | 134.684 | 0.46861 | 0.45107 | 26.8942 | 18.6005 | 2.2369 | 3.7648 | 6.9715 | 5.4944 | 5.3653 | 6.3998 | 5.1498 | 3.6933 | 5.9832 | 1 | 3.4461 | 2.9122 | 1.0442 | 0.2 | 44.7389 | 37.6484 | 0.73655 | 134.6479 | 761.5117 | 501.5095 | 1.0064 | -0.002749 | 0.73851 | 0.73858 | 12.0708 | 134124 | 833-0 | 8 | 105 | 12.55
2019-01-24 | 1:26 | 134425 | 37.3381 | 5994.1836 | 4828 | 20 | 99.4399 | 121.3178 | 581.8711 | 101.0058 | 102.6783 | 556.5759 | 4.4987 | 86.9281 | 6.1342 | 0.73595 | 1.4781 | 96.1904 | 410.9964 | 115.5507 | 66.7863 | 14.1018 | 1799.8564 | 24.421 | 24.731 | 90.0512 | 39.9876 | 50.0727 | 90.3576 | 89.7974 | 88.4293 | 89.9816 | 80.0142 | 40.4947 | 95.0232 | 100.6195 | 90.6351 | 192.3922 | 83.861 | 90.0775 | 0.0008049 | 90 | 0.82763 | -0.0006254 | 0.73599 | 12.4643 | 102.6827 | 103.9369 | 1.4746 | 18.1763 | 86.6763 | 0.73959 | 134.7265 | 0.46035 | 0.44173 | 28.2735 | 18.1687 | 2.2422 | 3.7719 | 7.2137 | 5.5183 | 5.3468 | 6.3673 | 5.1431 | 3.7122 | 5.9442 | 1 | 3.5646 | 2.8815 | 1.0338 | 0.2 | 44.8441 | 37.7193 | 0.73595 | 134.6594 | 779.147 | 492.27 | 1.0064 | -0.002749 | 0.73791 | 0.73795 | 12.1651 | 134124 | 833-0 | 8 | 105 | 12.55
2019-01-24 | 1:27 | 134455 | 37.3464 | 5994.1919 | 4858 | 20 | 99.4408 | 121.2378 | 582.3764 | 100.9518 | 102.7185 | 556.4027 | 4.4429 | 87.077 | 6.1196 | 0.73622 | 1.5065 | 96.1909 | 412.1149 | 115.65 | 66.4291 | 14.0909 | 1800.13 | 24.3772 | 24.7655 | 90.0614 | 39.9943 | 50.0835 | 90.358 | 89.8043 | 88.4444 | 90.0151 | 80.0175 | 40.486 | 95.0356 | 100.4066 | 90.6409 | 192.5405 | 84.0172 | 90.0811 | 0.0008059 | 90 | 0.82763 | -0.0006254 | 0.73627 | 12.4221 | 102.7176 | 103.8819 | 1.5031 | 18.5881 | 86.6922 | 0.742 | 134.6413 | 0.46741 | 0.44828 | 25.4913 | 18.5869 | 2.2473 | 3.764 | 7.4252 | 5.5595 | 5.3166 | 6.3184 | 5.08 | 3.7713 | 5.9025 | 1 | 3.59 | 2.844 | 1.0232 | 0.2 | 44.9454 | 37.6397 | 0.73622 | 134.6544 | 781.7819 | 496.6575 | 1.0064 | -0.002749 | 0.73818 | 0.73823 | 12.1229 | 134124 | 833-0 | 8 | 105 | 12.55
2019-01-24 | 1:27 | 134485 | 37.3548 | 5994.2007 | 4888 | 20 | 99.4426 | 121.231 | 581.5955 | 101.0466 | 102.8255 | 556.4669 | 4.4894 | 86.9561 | 6.1306 | 0.73591 | 1.5049 | 96.2733 | 411.1362 | 115.5434 | 65.6611 | 14.1077 | 1800.1808 | 24.2697 | 24.7564 | 90.0721 | 40.018 | 50.0983 | 90.3503 | 89.7883 | 88.4515 | 90.0518 | 80.0129 | 40.4879 | 95.0689 | 100.1917 | 90.6494 | 192.5733 | 83.8908 | 90.0693 | 0.0008044 | 90 | 0.82763 | -0.0006254 | 0.73596 | 12.4702 | 102.8245 | 103.9275 | 1.5037 | 18.5884 | 86.6745 | 0.74168 | 134.6625 | 0.47068 | 0.45288 | 26.1496 | 18.5875 | 2.2576 | 3.7643 | 7.5714 | 5.602 | 5.2788 | 6.2649 | 5.0893 | 3.6431 | 5.8584 | 1 | 3.6288 | 2.8146 | 1.0082 | 0.2 | 45.1511 | 37.6428 | 0.73591 | 134.6603 | 790.8491 | 499.904 | 1.0064 | -0.002749 | 0.73787 | 0.73792 | 12.171 | 134124 | 833-0 | 8 | 105 | 12.55
2019-01-24 | 1:28 | 134515 | 37.3631 | 5994.209 | 4918 | 20 | 99.4418 | 121.1424 | 582.9759 | 100.9114 | 102.9453 | 556.8076 | 4.4537 | 87.1378 | 6.1293 | 0.73558 | 1.4916 | 96.2482 | 411.5075 | 115.5769 | 66.27 | 14.1545 | 1799.7372 | 24.1058 | 24.6614 | 90.0729 | 39.9583 | 50.0798 | 90.3477 | 89.7844 | 88.4513 | 90.0815 | 79.9907 | 40.4626 | 95.09 | 99.9885 | 90.655 | 192.5008 | 84.0731 | 90.0661 | 0.0008064 | 90 | 0.82763 | -0.0006254 | 0.73562 | 12.5219 | 102.9366 | 103.895 | 1.4778 | 18.2394 | 86.6822 | 0.74054 | 134.6634 | 0.47891 | 0.45993 | 28.1246 | 18.236 | 2.2545 | 3.7679 | 7.6183 | 5.6381 | 5.2419 | 6.2221 | 5.0446 | 3.7342 | 5.8218 | 1 | 3.7072 | 2.7889 | 1.0142 | 0.2 | 45.0897 | 37.6787 | 0.73558 | 134.6665 | 782.7612 | 500.92 | 1.0064 | -0.002749 | 0.73754 | 0.73758 | 12.2227 | 134124 | 833-0 | 8 | 105 | 12.55
2019-01-24 | 1:28 | 134545 | 37.3714 | 5994.2173 | 4948 | 20 | 99.4426 | 121.1411 | 582.3254 | 101.0162 | 102.9734 | 556.7101 | 4.4664 | 87.1079 | 6.1339 | 0.73516 | 1.4935 | 96.1648 | 411.1769 | 115.3916 | 67.1035 | 14.2371 | 1799.2621 | 24.0329 | 24.5754 | 90.0705 | 40.0385 | 50.09 | 90.341 | 89.7929 | 88.4675 | 90.1174 | 79.9742 | 40.4582 | 95.0991 | 99.7948 | 90.6706 | 192.4392 | 84.041 | 90.0669 | 0.0008061 | 90 | 0.82763 | -0.0006254 | 0.7352 | 12.5852 | 102.9755 | 103.9056 | 1.5052 | 18.6397 | 86.6556 | 0.74301 | 134.6659 | 0.46515 | 0.44587 | 24.3022 | 18.643 | 2.256 | 3.768 | 7.6263 | 5.6721 | 5.1947 | 6.1812 | 5.0286 | 3.7277 | 5.7813 | 1 | 3.8056 | 2.7578 | 1.0024 | 0.2 | 45.1205 | 37.6804 | 0.73516 | 134.6739 | 774.8538 | 495.427 | 1.0064 | -0.002749 | 0.73712 | 0.73716 | 12.2861 | 134124 | 833-0 | 8 | 105 | 12.55
2019-01-24 | 1:29 | 134575 | 37.3797 | 5994.2256 | 4978 | 20 | 99.4427 | 121.1095 | 582.3559 | 100.8308 | 103.1378 | 556.4282 | 4.4352 | 87.1343 | 6.1268 | 0.73535 | 1.4978 | 96.1265 | 412.2324 | 115.2801 | 66.72 | 14.3008 | 1800.2131 | 23.9467 | 24.5124 | 90.0798 | 40.0238 | 50.0964 | 90.3345 | 89.768 | 88.4599 | 90.1429 | 79.9361 | 40.4542 | 95.1045 | 99.5899 | 90.6764 | 192.5208 | 84.0709 | 90.0513 | 0.0008068 | 90 | 0.82763 | -0.0006254 | 0.73538 | 12.5584 | 103.1396 | 103.8765 | 1.5051 | 18.6237 | 86.6581 | 0.74243 | 134.6669 | 0.46576 | 0.44853 | 25.0552 | 18.6273 | 2.2489 | 3.7663 | 7.5036 | 5.7042 | 5.1524 | 6.1219 | 4.9817 | 3.6437 | 5.7411 | 1 | 3.8986 | 2.7342 | 0.99361 | 0.2 | 44.9783 | 37.6628 | 0.73535 | 134.6711 | 796.6135 | 492.3952 | 1.0064 | -0.002749 | 0.7373 | 0.73734 | 12.2593 | 134124 | 833-0 | 8 | 105 | 12.55
2019-01-24 | 1:29 | 134605 | 37.3881 | 5994.2339 | 5008 | 20 | 99.44 | 121.1015 | 581.9123 | 100.7656 | 103.0289 | 556.9406 | 4.4639 | 87.3072 | 6.1353 | 0.73582 | 1.4993 | 96.2768 | 411.3344 | 115.4418 | 65.6886 | 14.3909 | 1799.325 | 23.8613 | 24.5482 | 90.0786 | 39.9808 | 50.0964 | 90.323 | 89.7686 | 88.4909 | 90.1526 | 79.9332 | 40.4427 | 95.1114 | 99.4076 | 90.6939 | 192.5418 | 84.2396 | 90.0458 | 0.0008081 | 90 | 0.82763 | -0.0006254 | 0.73585 | 12.4865 | 103.0362 | 103.9036 | 1.5001 | 18.5483 | 86.6601 | 0.74186 | 134.6762 | 0.4762 | 0.46111 | 26.6417 | 18.5492 | 2.2381 | 3.7654 | 7.4524 | 5.7531 | 5.1218 | 6.0728 | 4.9797 | 3.7084 | 5.7031 | 1 | 3.9515 | 2.7169 | 0.98767 | 0.2 | 44.7623 | 37.6543 | 0.73582 | 134.6627 | 782.0251 | 499.8704 | 1.0064 | -0.002749 | 0.73778 | 0.73781 | 12.1874 | 134124 | 833-0 | 8 | 105 | 12.55
2019-01-24 | 1:30 | 134635 | 37.3964 | 5994.2422 | 5038 | 20 | 99.4425 | 121.1141 | 582.6612 | 100.7814 | 103.1383 | 556.4998 | 4.4375 | 87.0543 | 6.1365 | 0.73575 | 1.4937 | 96.2555 | 411.1547 | 115.2507 | 66.4656 | 14.9903 | 1800.0023 | 23.8969 | 24.5482 | 90.0983 | 39.979 | 50.0941 | 90.306 | 89.7548 | 88.4751 | 90.1636 | 79.928 | 40.4301 | 95.103 | 99.2411 | 90.6855 | 192.9465 | 83.986 | 90.0304 | 0.000806 | 90 | 0.82763 | -0.0006254 | 0.73577 | 12.4988 | 103.1274 | 103.8779 | 1.5025 | 18.5703 | 86.6271 | 0.74157 | 134.6519 | 0.45334 | 0.43799 | 24.4588 | 18.5665 | 2.2404 | 3.7672 | 7.4011 | 5.7852 | 5.0888 | 5.9955 | 4.9321 | 3.6617 | 5.667 | 1 | 4.0204 | 2.7065 | 0.98382 | 0.2 | 44.8089 | 37.6715 | 0.73575 | 134.6645 | 769.1505 | 501.0134 | 1.0064 | -0.002749 | 0.73771 | 0.73773 | 12.1997 | 134124 | 833-0 | 8 | 105 | 12.55
2019-01-24 | 1:30 | 134665 | 37.4048 | 5994.2505 | 5067 | 20 | 99.4364 | 121.1164 | 583.1135 | 100.7847 | 103.3538 | 556.5626 | 4.4366 | 87.2569 | 6.1482 | 0.73587 | 1.4676 | 96.117 | 411.8841 | 115.3243 | 67.3932 | 15.9104 | 1799.882 | 23.8702 | 24.626 | 90.1067 | 39.9952 | 50.0638 | 90.2959 | 89.7288 | 88.4698 | 90.1455 | 79.9435 | 40.4225 | 95.094 | 99.0988 | 90.6875 | 193.0586 | 84.1828 | 90.0123 | 0.0008076 | 90 | 0.82763 | -0.0006254 | 0.73588 | 12.482 | 103.3481 | 103.8827 | 1.4799 | 18.3054 | 86.6455 | 0.74218 | 134.6527 | 0.47474 | 0.45645 | 25.0708 | 18.3061 | 2.2302 | 3.7753 | 7.1555 | 5.8047 | 5.0819 | 5.9242 | 4.9034 | 3.6514 | 5.6304 | 1 | 4.0536 | 2.7081 | 0.9966 | 0.2 | 44.6035 | 37.7533 | 0.73587 | 134.6628 | 779.6643 | 492.8613 | 1.0064 | -0.002749 | 0.73783 | 0.73784 | 12.1828 | 134124 | 833-0 | 8 | 105 | 12.55
2019-01-24 | 1:31 | 134695 | 37.4131 | 5994.2588 | 5098 | 20 | 99.4413 | 121.1333 | 583.2386 | 100.6816 | 103.3487 | 556.7302 | 4.4467 | 87.3113 | 6.1429 | 0.7358 | 1.4977 | 96.1315 | 412.8795 | 115.3357 | 67.5435 | 16.1474 | 1799.5584 | 23.8919 | 24.6853 | 90.102 | 40.0007 | 50.036 | 90.2909 | 89.7471 | 88.444 | 90.1516 | 79.9253 | 40.4 | 95.096 | 98.97 | 90.6846 | 193.2749 | 84.2399 | 90.019 | 0.0008083 | 90 | 0.82763 | -0.0006254 | 0.73581 | 12.4928 | 103.3558 | 103.8875 | 1.4966 | 18.5074 | 86.5544 | 0.74199 | 134.6703 | 0.46717 | 0.44698 | 25.1547 | 18.5076 | 2.2198 | 3.7663 | 6.8461 | 5.8369 | 5.052 | 5.8686 | 4.8753 | 3.7062 | 5.5989 | 1 | 4.0814 | 2.6986 | 1.0098 | 0.2 | 44.3965 | 37.6626 | 0.7358 | 134.664 | 777.466 | 498.5937 | 1.0064 | -0.002749 | 0.73776 | 0.73777 | 12.1936 | 134124 | 833-0 | 8 | 105 | 12.55
2019-01-24 | 1:31 | 134725 | 37.4214 | 5994.2671 | 5128 | 20 | 99.4418 | 121.1993 | 582.9046 | 100.7294 | 103.3015 | 556.3428 | 4.4468 | 87.2495 | 6.1442 | 0.73563 | 1.5034 | 96.2642 | 412.399 | 115.2794 | 66.5554 | 16.1427 | 1799.9255 | 23.9512 | 24.6504 | 90.1007 | 39.9791 | 50.0242 | 90.2851 | 89.7374 | 88.4548 | 90.142 | 79.9348 | 40.3993 | 95.1043 | 98.8811 | 90.6926 | 193.2611 | 84.1773 | 90.0113 | 0.0008075 | 90 | 0.82763 | -0.0006254 | 0.73564 | 12.5184 | 103.2899 | 103.8883 | 1.5026 | 18.5619 | 86.6052 | 0.7412 | 134.685 | 0.46079 | 0.44348 | 25.1011 | 18.5593 | 2.2151 | 3.7643 | 6.6356 | 5.8754 | 5.0406 | 5.8084 | 4.8443 | 3.6295 | 5.5628 | 1 | 4.1456 | 2.7042 | 1.0156 | 0.2 | 44.3019 | 37.6425 | 0.73563 | 134.6672 | 769.2457 | 504.7106 | 1.0064 | -0.002749 | 0.73759 | 0.7376 | 12.2192 | 134124 | 833-0 | 8 | 105 | 12.55
2019-01-24 | 1:32 | 134755 | 37.4297 | 5994.2754 | 5158 | 20 | 99.4373 | 121.2432 | 582.5875 | 100.6654 | 103.1428 | 556.1763 | 4.422 | 86.9576 | 6.1463 | 0.73553 | 1.5042 | 96.119 | 411.3616 | 115.4085 | 65.4987 | 16.0315 | 1799.6547 | 24.0385 | 24.7825 | 90.0919 | 39.9929 | 49.9951 | 90.2664 | 89.7351 | 88.4268 | 90.086 | 79.9356 | 40.3912 | 95.1199 | 98.7984 | 90.6935 | 193.3939 | 83.8844 | 90.0007 | 0.0008048 | 90 | 0.82763 | -0.0006254 | 0.73553 | 12.5351 | 103.1502 | 103.8636 | 1.5037 | 18.5399 | 86.5537 | 0.73976 | 134.6801 | 0.46545 | 0.45194 | 27.576 | 18.5399 | 2.2195 | 3.764 | 6.4614 | 5.8897 | 5.0756 | 5.7651 | 4.7933 | 3.6876 | 5.5294 | 1 | 4.1332 | 2.7128 | 1.0326 | 0.2 | 44.39 | 37.64 | 0.73553 | 134.6694 | 787.5198 | 497.2722 | 1.0064 | -0.002749 | 0.73749 | 0.73749 | 12.2359 | 134124 | 833-0 | 8 | 105 | 12.55
2019-01-24 | 1:32 | 134785 | 37.4381 | 5994.2837 | 5187 | 20 | 99.4373 | 121.2884 | 583.2327 | 100.6046 | 103.0479 | 556.6433 | 4.4551 | 86.5608 | 6.1548 | 0.73568 | 1.4925 | 96.0785 | 411.6044 | 115.3511 | 65.4168 | 15.8702 | 1800.1504 | 24.1297 | 24.7891 | 90.0917 | 39.9917 | 49.9485 | 90.2588 | 89.7144 | 88.4284 | 90.0621 | 79.9572 | 40.3766 | 95.1088 | 98.7546 | 90.6684 | 193.2947 | 83.4834 | 89.9866 | 0.0008009 | 90 | 0.82763 | -0.0006254 | 0.73567 | 12.5134 | 103.0396 | 103.8868 | 1.5022 | 18.5501 | 86.5591 | 0.74093 | 134.6626 | 0.46506 | 0.44696 | 25.3748 | 18.5545 | 2.2419 | 3.7682 | 6.4519 | 5.9168 | 5.0855 | 5.7116 | 4.7782 | 3.7 | 5.4986 | 1 | 4.1643 | 2.7227 | 1.0628 | 0.2 | 44.8377 | 37.6824 | 0.73568 | 134.6671 | 778.4116 | 489.3503 | 1.0064 | -0.002749 | 0.73764 | 0.73763 | 12.2142 | 134124 | 833-0 | 8 | 105 | 12.55
2019-01-24 | 1:33 | 134815 | 37.4464 | 5994.292 | 5218 | 20 | 99.4372 | 121.3138 | 583.5632 | 100.6918 | 103.1783 | 556.5142 | 4.4478 | 86.9319 | 6.1498 | 0.73554 | 1.5023 | 96.1836 | 412.3973 | 115.2793 | 65.9376 | 15.72 | 1799.8344 | 24.2501 | 24.8461 | 90.0695 | 40.0001 | 49.9462 | 90.2454 | 89.7049 | 88.4299 | 90.0217 | 79.9393 | 40.376 | 95.1027 | 98.7172 | 90.6819 | 193.2414 | 83.857 | 89.9752 | 0.0008046 | 90 | 0.82763 | -0.0006254 | 0.73552 | 12.5362 | 103.1797 | 103.8834 | 1.5024 | 18.5676 | 86.5534 | 0.74152 | 134.6694 | 0.45975 | 0.44331 | 25.0274 | 18.5679 | 2.2462 | 3.7649 | 6.3116 | 5.9563 | 5.1181 | 5.6913 | 4.7434 | 3.6902 | 5.4648 | 1 | 4.1717 | 2.7249 | 1.0677 | 0.2 | 44.9234 | 37.6492 | 0.73554 | 134.67 | 782.5001 | 504.906 | 1.0064 | -0.002749 | 0.7375 | 0.73748 | 12.237 | 134124 | 833-0 | 8 | 105 | 12.55
2019-01-24 | 1:33 | 134845 | 37.4548 | 5994.3003 | 5248 | 20 | 99.4382 | 121.2923 | 583.0784 | 100.5944 | 103.2262 | 556.3955 | 4.3847 | 86.9826 | 6.1418 | 0.73438 | 1.4795 | 96.1948 | 412.6164 | 115.3635 | 65.5448 | 15.5887 | 1800.2527 | 24.2996 | 24.9873 | 90.0777 | 39.9899 | 49.9279 | 90.2388 | 89.6794 | 88.4265 | 90.0215 | 79.968 | 40.366 | 95.0909 | 98.7111 | 90.6658 | 193.3308 | 83.9117 | 89.9591 | 0.0008047 | 90 | 0.82763 | -0.0006254 | 0.73435 | 12.7162 | 103.2269 | 103.8424 | 1.4691 | 18.0539 | 86.5847 | 0.73732 | 134.782 | 0.44276 | 0.42454 | 30.4026 | 18.0466 | 2.2549 | 3.7713 | 6.1371 | 5.9751 | 5.1155 | 5.6346 | 4.6785 | 3.6668 | 5.4338 | 1 | 4.1284 | 2.7566 | 1.0818 | 0.2 | 45.0975 | 37.7131 | 0.73438 | 134.6915 | 772.433 | 503.1634 | 1.0064 | -0.002749 | 0.73633 | 0.7363 | 12.4172 | 134124 | 833-0 | 8 | 105 | 12.55
2019-01-24 | 1:34 | 134875 | 37.4631 | 5994.3086 | 5278 | 20 | 99.4345 | 121.3133 | 582.4868 | 100.9203 | 103.0646 | 556.6708 | 4.3612 | 86.8402 | 6.144 | 0.73442 | 1.5079 | 96.1022 | 411.2122 | 115.4725 | 64.8747 | 15.496 | 1799.9864 | 24.3273 | 24.9759 | 90.0725 | 39.9973 | 49.9233 | 90.24 | 89.7212 | 88.4146 | 90.0047 | 79.9537 | 40.3406 | 95.0814 | 98.7314 | 90.6648 | 194.138 | 83.7682 | 89.9806 | 0.0008039 | 90 | 0.82763 | -0.0006254 | 0.7344 | 12.7082 | 103.0691 | 103.7957 | 1.5064 | 18.6152 | 86.5538 | 0.74143 | 134.662 | 0.46239 | 0.44608 | 24.8997 | 18.6124 | 2.2718 | 3.7635 | 6.0986 | 5.9917 | 5.1325 | 5.5995 | 4.5911 | 3.7551 | 5.4087 | 1 | 4.1322 | 2.7572 | 1.0894 | 0.2 | 45.4354 | 37.6348 | 0.73442 | 134.6902 | 777.7981 | 497.26 | 1.0064 | -0.002749 | 0.73637 | 0.73635 | 12.4092 | 134124 | 833-0 | 8 | 105 | 12.55
2019-01-24 | 1:34 | 134905 | 37.4714 | 5994.3169 | 5308 | 20 | 99.4366 | 121.3339 | 582.6002 | 101.1299 | 103.0652 | 556.7 | 4.3729 | 86.8648 | 6.1395 | 0.73429 | 1.5034 | 96.0567 | 411.8723 | 115.4172 | 65.069 | 15.4176 | 1800.1126 | 24.3264 | 25.063 | 90.0693 | 40.0204 | 49.9274 | 90.2411 | 89.7077 | 88.4455 | 89.9905 | 80.0021 | 40.3272 | 95.0638 | 98.7645 | 90.6544 | 194.3376 | 83.795 | 89.9744 | 0.0008038 | 90 | 0.82763 | -0.0006254 | 0.73428 | 12.7274 | 103.0663 | 103.8125 | 1.4881 | 18.359 | 86.521 | 0.74025 | 134.6993 | 0.4646 | 0.44826 | 28.0401 | 18.3619 | 2.2829 | 3.7644 | 6.0601 | 6.0068 | 5.1448 | 5.5597 | 4.5569 | 3.6927 | 5.3822 | 1 | 4.099 | 2.7725 | 1.0913 | 0.2 | 45.6585 | 37.6442 | 0.73429 | 134.6926 | 778.3235 | 491.1938 | 1.0064 | -0.002749 | 0.73624 | 0.73623 | 12.4284 | 134124 | 833-0 | 8 | 105 | 12.55
2019-01-24 | 1:35 | 134935 | 37.4798 | 5994.3257 | 5338 | 20 | 99.4389 | 121.3279 | 582.1009 | 101.5249 | 102.9651 | 556.4324 | 4.3796 | 86.874 | 6.1458 | 0.73422 | 1.5049 | 96.1925 | 411.0878 | 115.6376 | 64.47 | 15.3432 | 1799.9313 | 24.3266 | 25.1726 | 90.0656 | 39.9967 | 49.9199 | 90.2414 | 89.7141 | 88.4297 | 89.986 | 80.0213 | 40.3081 | 95.0614 | 98.8076 | 90.638 | 194.5449 | 83.8011 | 89.9777 | 0.0008038 | 90 | 0.82763 | -0.0006254 | 0.7342 | 12.7388 | 102.9716 | 103.8232 | 1.5069 | 18.5798 | 86.5523 | 0.73978 | 134.6878 | 0.4672 | 0.45183 | 27.409 | 18.5839 | 2.293 | 3.764 | 6.0863 | 6.0403 | 5.1487 | 5.5263 | 4.5157 | 3.704 | 5.3581 | 1 | 4.0332 | 2.7794 | 1.1006 | 0.2 | 45.8607 | 37.6401 | 0.73422 | 134.6938 | 778.8835 | 508.529 | 1.0064 | -0.002749 | 0.73617 | 0.73615 | 12.4399 | 134124 | 833-0 | 8 | 105 | 12.55
2019-01-24 | 1:35 | 134965 | 37.4881 | 5994.334 | 5368 | 20 | 99.4366 | 121.3187 | 582.3836 | 101.3394 | 102.9373 | 556.8249 | 4.3883 | 87.0057 | 6.1359 | 0.7344 | 1.4859 | 96.1349 | 412.0328 | 115.5061 | 64.3263 | 15.291 | 1800.173 | 24.3513 | 25.0806 | 90.0511 | 39.9961 | 49.9316 | 90.2379 | 89.6746 | 88.4238 | 90.0011 | 80.013 | 40.2947 | 95.0559 | 98.8433 | 90.6551 | 194.5452 | 83.9378 | 89.9563 | 0.0008052 | 90 | 0.82763 | -0.0006254 | 0.73438 | 12.7122 | 102.9308 | 103.8149 | 1.4826 | 18.3589 | 86.5105 | 0.74299 | 134.6464 | 0.46799 | 0.4513 | 24.4719 | 18.354 | 2.2954 | 3.7695 | 6.1444 | 6.0451 | 5.1354 | 5.509 | 4.461 | 3.7201 | 5.3342 | 1 | 4.0506 | 2.8033 | 1.0984 | 0.2 | 45.908 | 37.6949 | 0.7344 | 134.6911 | 767.3053 | 502.1811 | 1.0064 | -0.002749 | 0.73636 | 0.73633 | 12.4132 | 134124 | 833-0 | 8 | 105 | 12.55
2019-01-24 | 1:36 | 134995 | 37.4964 | 5994.3423 | 5398 | 20 | 99.4385 | 121.3722 | 582.6843 | 101.3017 | 103.0389 | 556.5897 | 4.3722 | 87.0685 | 6.1378 | 0.73457 | 1.5008 | 96.0807 | 411.3644 | 115.578 | 64.4734 | 15.242 | 1799.5585 | 24.4474 | 25.1205 | 90.0441 | 39.9753 | 49.9425 | 90.2397 | 89.6871 | 88.4533 | 90.0197 | 80.0146 | 40.2877 | 95.0552 | 98.8984 | 90.6413 | 194.7356 | 83.9996 | 89.9634 | 0.0008062 | 90 | 0.82763 | -0.0006254 | 0.73454 | 12.6866 | 103.0352 | 103.8112 | 1.5015 | 18.575 | 86.5785 | 0.74228 | 134.6504 | 0.46703 | 0.44986 | 25.4405 | 18.5732 | 2.2929 | 3.765 | 6.131 | 6.0595 | 5.1187 | 5.4903 | 4.4095 | 3.7458 | 5.3097 | 1 | 4.0207 | 2.8156 | 1.0956 | 0.2 | 45.8572 | 37.6501 | 0.73457 | 134.688 | 766.5796 | 492.0645 | 1.0064 | -0.002749 | 0.73652 | 0.7365 | 12.3875 | 134124 | 833-0 | 8 | 105 | 12.55
2019-01-24 | 1:36 | 135025 | 37.5047 | 5994.3506 | 5428 | 20 | 99.4372 | 121.3942 | 582.3777 | 101.2117 | 103.1087 | 556.2977 | 4.4027 | 87.2203 | 6.137 | 0.73499 | 1.505 | 96.0984 | 411.1309 | 115.4686 | 65.6076 | 15.1627 | 1799.6932 | 24.4773 | 25.1748 | 90.0403 | 40.0299 | 49.9449 | 90.238 | 89.6661 | 88.4575 | 90.0634 | 80.0393 | 40.2843 | 95.0769 | 98.9618 | 90.6436 | 194.7909 | 84.1518 | 89.9521 | 0.0008074 | 90 | 0.82763 | -0.0006254 | 0.73496 | 12.6233 | 103.1092 | 103.8326 | 1.5113 | 18.5548 | 86.5671 | 0.73666 | 134.7387 | 0.46423 | 0.44359 | 31.6658 | 18.549 | 2.2872 | 3.7639 | 6.0319 | 6.083 | 5.0765 | 5.4688 | 4.3767 | 3.6895 | 5.2848 | 1 | 3.9755 | 2.8428 | 1.0974 | 0.2 | 45.7431 | 37.6386 | 0.73499 | 134.6807 | 781.3537 | 497.3262 | 1.0064 | -0.002749 | 0.73694 | 0.73691 | 12.3242 | 134124 | 833-0 | 8 | 105 | 12.55
2019-01-24 | 1:37 | 135055 | 37.5131 | 5994.3589 | 5458 | 20 | 99.4408 | 121.3936 | 582.7968 | 101.195 | 102.9711 | 556.6022 | 4.3684 | 87.2056 | 6.1409 | 0.73487 | 1.5011 | 96.0625 | 411.7129 | 115.5442 | 67.069 | 14.9652 | 1799.7559 | 24.4809 | 25.2379 | 90.0583 | 40.0101 | 49.9574 | 90.2483 | 89.6989 | 88.4582 | 90.0709 | 80.0611 | 40.2876 | 95.059 | 99.0474 | 90.6467 | 194.8054 | 84.1351 | 89.9736 | 0.000807 | 90 | 0.82763 | -0.0006254 | 0.73486 | 12.6383 | 102.9786 | 103.7944 | 1.5055 | 18.6343 | 86.6235 | 0.74263 | 134.6699 | 0.4584 | 0.43807 | 23.5347 | 18.634 | 2.285 | 3.7655 | 6.0167 | 6.0809 | 5.0591 | 5.4138 | 4.3016 | 3.7263 | 5.2578 | 1 | 3.9198 | 2.8451 | 1.093 | 0.2 | 45.6991 | 37.6553 | 0.73487 | 134.6821 | 770.9793 | 500.6195 | 1.0064 | -0.002749 | 0.73683 | 0.73681 | 12.3392 | 134124 | 833-0 | 8 | 105 | 12.55
2019-01-24 | 1:37 | 135085 | 37.5214 | 5994.3672 | 5488 | 20 | 99.4395 | 121.4081 | 582.0224 | 101.1292 | 102.8767 | 556.9205 | 4.3764 | 87.1929 | 6.1291 | 0.7349 | 1.5023 | 95.9791 | 411.4792 | 115.6523 | 67.3392 | 14.8924 | 1799.6888 | 24.4968 | 25.3204 | 90.0601 | 40.0016 | 49.956 | 90.2612 | 89.6907 | 88.4635 | 90.0854 | 80.1261 | 40.2923 | 95.0621 | 99.1173 | 90.6525 | 194.8287 | 84.1284 | 89.976 | 0.0008072 | 90 | 0.82763 | -0.0006254 | 0.73488 | 12.6345 | 102.8814 | 103.8235 | 1.5057 | 18.5988 | 86.557 | 0.74113 | 134.6964 | 0.45801 | 0.44146 | 25.9468 | 18.5953 | 2.2784 | 3.7646 | 6.1452 | 6.0797 | 5.0361 | 5.3789 | 4.2778 | 3.6684 | 5.2306 | 1 | 3.8443 | 2.8547 | 1.096 | 0.2 | 45.5675 | 37.6465 | 0.7349 | 134.6816 | 765.895 | 501.5856 | 1.0064 | -0.002749 | 0.73685 | 0.73684 | 12.3355 | 134124 | 833-0 | 8 | 105 | 12.55
2019-01-24 | 1:38 | 135115 | 37.5298 | 5994.3755 | 5518 | 20 | 99.44 | 121.4264 | 582.0384 | 101.1586 | 102.7514 | 556.4886 | 4.3719 | 87.1222 | 6.1356 | 0.7349 | 1.5052 | 95.9581 | 411.1334 | 115.7711 | 65.7779 | 14.8898 | 1800.1031 | 24.5521 | 25.2651 | 90.061 | 40.0035 | 49.9368 | 90.2582 | 89.704 | 88.4663 | 90.1025 | 80.1111 | 40.2921 | 95.0554 | 99.1723 | 90.6632 | 194.8922 | 84.0544 | 89.9811 | 0.0008064 | 90 | 0.82763 | -0.0006254 | 0.73489 | 12.6334 | 102.7748 | 103.818 | 1.5041 | 18.5965 | 86.6199 | 0.74183 | 134.6863 | 0.46727 | 0.4473 | 25.6002 | 18.5983 | 2.2803 | 3.7634 | 6.2836 | 6.0877 | 5.0062 | 5.3417 | 4.2282 | 3.6912 | 5.2041 | 1 | 3.8243 | 2.8579 | 1.1111 | 0.2 | 45.605 | 37.634 | 0.7349 | 134.6813 | 781.3826 | 489.3927 | 1.0064 | -0.002749 | 0.73686 | 0.73684 | 12.3343 | 134124 | 833-0 | 8 | 105 | 12.55
2019-01-24 | 1:38 | 135145 | 37.5381 | 5994.3838 | 5548 | 20 | 99.4418 | 121.4509 | 581.1129 | 101.09 | 102.5521 | 556.6317 | 4.4344 | 86.6856 | 6.1267 | 0.73496 | 1.4824 | 96.0862 | 410.2068 | 115.7479 | 65.5195 | 14.8854 | 1799.575 | 24.6292 | 25.2513 | 90.0636 | 40.0049 | 49.9471 | 90.2599 | 89.7087 | 88.4433 | 90.1052 | 80.1349 | 40.2958 | 95.0574 | 99.217 | 90.6674 | 194.8401 | 83.6223 | 89.9843 | 0.0008032 | 90 | 0.82763 | -0.0006254 | 0.73495 | 12.6244 | 102.5493 | 103.8796 | 1.482 | 18.3307 | 86.5789 | 0.74215 | 134.6397 | 0.46647 | 0.44691 | 25.5043 | 18.3273 | 2.2938 | 3.7705 | 6.6641 | 6.11 | 4.9878 | 5.3003 | 4.2283 | 3.7199 | 5.1767 | 1 | 3.7906 | 2.8576 | 1.1081 | 0.2 | 45.8756 | 37.7047 | 0.73496 | 134.6802 | 770.7582 | 493.6996 | 1.0064 | -0.002749 | 0.73691 | 0.7369 | 12.3253 | 134124 | 833-0 | 8 | 105 | 12.55
2019-01-24 | 1:39 | 135175 | 37.5464 | 5994.3921 | 5578 | 20 | 99.4401 | 121.4675 | 581.7472 | 101.1169 | 102.5529 | 556.5382 | 4.3632 | 87.0803 | 6.1218 | 0.73499 | 1.5041 | 96.1129 | 410.8853 | 115.7842 | 65.0563 | 14.8902 | 1800.1227 | 24.6634 | 25.2759 | 90.0679 | 40.0113 | 49.9434 | 90.2615 | 89.7304 | 88.4427 | 90.0847 | 80.1271 | 40.2979 | 95.0554 | 99.2483 | 90.6616 | 194.8972 | 84.0194 | 89.9959 | 0.0008057 | 90 | 0.82763 | -0.0006254 | 0.73499 | 12.6181 | 102.5501 | 103.8012 | 1.5053 | 18.613 | 86.5737 | 0.74192 | 134.6445 | 0.46949 | 0.45385 | 26.6091 | 18.6126 | 2.2963 | 3.764 | 6.9925 | 6.1154 | 4.9918 | 5.2535 | 4.1234 | 3.6804 | 5.1498 | 1 | 3.7423 | 2.8512 | 1.113 | 0.2 | 45.9255 | 37.6401 | 0.73499 | 134.6792 | 767.8303 | 498.361 | 1.0064 | -0.002749 | 0.73695 | 0.73695 | 12.319 | 134124 | 833-0 | 8 | 105 | 12.55
2019-01-24 | 1:39 | 135205 | 37.5547 | 5994.4004 | 5608 | 20 | 99.44 | 121.4688 | 581.7064 | 101.0436 | 102.6437 | 556.3597 | 4.3904 | 87.0058 | 6.1242 | 0.73586 | 1.5044 | 95.9691 | 411.5617 | 115.668 | 65.7439 | 14.8979 | 1800.0803 | 24.6592 | 25.309 | 90.0731 | 39.9881 | 49.928 | 90.2667 | 89.7339 | 88.4239 | 90.0853 | 80.1027 | 40.2872 | 95.058 | 99.2921 | 90.6569 | 195.0194 | 83.9437 | 90.0003 | 0.0008048 | 90 | 0.82763 | -0.0006254 | 0.73586 | 12.4843 | 102.6354 | 103.8301 | 1.5041 | 18.6289 | 86.6048 | 0.74312 | 134.6434 | 0.46518 | 0.449 | 24.7107 | 18.6337 | 2.3021 | 3.7641 | 7.2704 | 6.1043 | 4.9769 | 5.2033 | 4.0948 | 3.7362 | 5.1263 | 1 | 3.6829 | 2.8468 | 1.1275 | 0.2 | 46.0429 | 37.6415 | 0.73586 | 134.6634 | 782.8288 | 496.3251 | 1.0064 | -0.002749 | 0.73782 | 0.73782 | 12.1851 | 134124 | 833-0 | 8 | 105 | 12.55
2019-01-24 | 1:40 | 135235 | 37.5631 | 5994.4087 | 5638 | 20 | 99.4427 | 121.4857 | 582.0237 | 101.0204 | 102.6196 | 556.4461 | 4.3506 | 87.0215 | 6.1386 | 0.73604 | 1.4973 | 95.9632 | 411.0961 | 115.6569 | 64.786 | 14.8922 | 1799.903 | 24.695 | 25.3382 | 90.0749 | 40.0376 | 49.9337 | 90.2666 | 89.7038 | 88.4065 | 90.0592 | 80.1317 | 40.2586 | 95.0543 | 99.3166 | 90.6676 | 194.9131 | 83.9522 | 89.9852 | 0.0008058 | 90 | 0.82763 | -0.0006254 | 0.73603 | 12.4588 | 102.6268 | 103.7912 | 1.5068 | 18.6622 | 86.6505 | 0.74312 | 134.6537 | 0.46849 | 0.44893 | 24.4317 | 18.6632 | 2.2951 | 3.7667 | 7.5323 | 6.1094 | 4.992 | 5.1577 | 4.0185 | 3.6611 | 5.109 | 1 | 3.6247 | 2.8586 | 1.1279 | 0.2 | 45.9019 | 37.667 | 0.73604 | 134.6607 | 778.0411 | 491.8647 | 1.0064 | -0.002749 | 0.738 | 0.73799 | 12.1596 | 134124 | 833-0 | 8 | 105 | 12.55
2019-01-24 | 1:40 | 135265 | 37.5714 | 5994.417 | 5668 | 20 | 99.4399 | 121.5033 | 582.023 | 101.0161 | 102.8369 | 556.8141 | 4.3684 | 87.2443 | 6.1273 | 0.73654 | 1.4862 | 96.0465 | 410.8656 | 115.7585 | 64.8387 | 14.9013 | 1799.8845 | 24.7477 | 25.3137 | 90.0757 | 39.9932 | 49.9479 | 90.2685 | 89.6811 | 88.3875 | 90.0233 | 80.0906 | 40.2362 | 95.0684 | 99.3451 | 90.6613 | 194.9948 | 84.1806 | 89.9748 | 0.000807 | 90 | 0.82763 | -0.0006254 | 0.73652 | 12.3835 | 102.8313 | 103.8055 | 1.4958 | 18.5396 | 86.6703 | 0.74366 | 134.6442 | 0.4655 | 0.44746 | 24.6281 | 18.5367 | 2.2868 | 3.7697 | 7.6694 | 6.1249 | 5.0203 | 5.1134 | 3.9776 | 3.6701 | 5.0922 | 1 | 3.5859 | 2.8688 | 1.1227 | 0.2 | 45.7365 | 37.6972 | 0.73654 | 134.652 | 793.6747 | 498.203 | 1.0064 | -0.002749 | 0.7385 | 0.73849 | 12.0842 | 134124 | 833-0 | 8 | 105 | 12.55
2019-01-24 | 1:41 | 135295 | 37.5798 | 5994.4253 | 5698 | 20 | 99.4408 | 121.5155 | 582.2963 | 100.9497 | 103.01 | 556.3719 | 4.3735 | 87.4749 | 6.1218 | 0.73664 | 1.499 | 96.1181 | 411.1537 | 115.7651 | 63.5506 | 14.9002 | 1799.8659 | 24.849 | 25.3204 | 90.0614 | 39.9867 | 49.9728 | 90.2644 | 89.7075 | 88.3889 | 89.9839 | 80.0887 | 40.2023 | 95.0681 | 99.3705 | 90.6523 | 194.9751 | 84.4141 | 89.986 | 0.0008098 | 90 | 0.82763 | -0.0006254 | 0.73663 | 12.3676 | 102.9938 | 103.8181 | 1.4971 | 18.4302 | 86.6788 | 0.73866 | 134.6737 | 0.45431 | 0.44343 | 29.5267 | 18.4237 | 2.2653 | 3.7655 | 7.67 | 6.1325 | 5.0561 | 5.0903 | 3.9414 | 3.691 | 5.0807 | 1 | 3.5385 | 2.8663 | 1.1098 | 0.2 | 45.3064 | 37.6553 | 0.73664 | 134.6499 | 784.0815 | 500.9917 | 1.0064 | -0.002749 | 0.7386 | 0.73859 | 12.0683 | 134124 | 833-0 | 8 | 105 | 12.55
2019-01-24 | 1:41 | 135325 | 37.5881 | 5994.4336 | 5728 | 20 | 99.4376 | 121.5404 | 584.2804 | 100.8608 | 103.5551 | 556.7785 | 4.3552 | 87.6782 | 6.1297 | 0.73694 | 1.5022 | 96.0623 | 413.5564 | 115.6625 | 65.2161 | 14.9056 | 1800.3686 | 24.9143 | 25.3414 | 90.0537 | 39.9973 | 49.9751 | 90.2653 | 89.7244 | 88.4035 | 89.97 | 80.084 | 40.1751 | 95.073 | 99.3945 | 90.6528 | 195.0899 | 84.6133 | 89.9948 | 0.0008103 | 90 | 0.82763 | -0.0006254 | 0.73694 | 12.3206 | 103.529 | 103.7937 | 1.5108 | 18.7397 | 86.6676 | 0.74425 | 134.6051 | 0.46919 | 0.451 | 24.0652 | 18.7421 | 2.2427 | 3.7653 | 7.2764 | 6.1325 | 5.068 | 5.0607 | 3.8704 | 3.6866 | 5.0707 | 1 | 3.4813 | 2.8628 | 1.109 | 0.2 | 44.8538 | 37.6531 | 0.73694 | 134.6441 | 777.2853 | 508.7083 | 1.0064 | -0.002749 | 0.73891 | 0.7389 | 12.0212 | 134124 | 833-0 | 8 | 105 | 12.55
2019-01-24 | 1:42 | 135355 | 37.5964 | 5994.4419 | 5758 | 20 | 99.4398 | 121.5588 | 583.0866 | 100.9782 | 103.7396 | 556.6983 | 4.3665 | 87.0863 | 6.132 | 0.7369 | 1.4943 | 96.0275 | 411.7822 | 115.7579 | 65.4164 | 14.9085 | 1799.5192 | 24.9655 | 25.3771 | 90.0485 | 39.9891 | 49.9782 | 90.2645 | 89.7008 | 88.4058 | 89.9548 | 80.0885 | 40.1365 | 95.054 | 99.3911 | 90.6465 | 195.1763 | 84.0203 | 89.9827 | 0.0008072 | 90 | 0.82763 | -0.0006254 | 0.73689 | 12.3276 | 103.7394 | 103.7982 | 1.5036 | 18.5944 | 86.6557 | 0.74202 | 134.651 | 0.46576 | 0.44833 | 25.1083 | 18.5942 | 2.2246 | 3.7676 | 6.6798 | 6.1409 | 5.086 | 5.0362 | 3.8226 | 3.6543 | 5.0657 | 1 | 3.4113 | 2.8689 | 1.1089 | 0.2 | 44.4925 | 37.6756 | 0.7369 | 134.6452 | 794.7067 | 492.4565 | 1.0064 | -0.002749 | 0.73887 | 0.73886 | 12.0283 | 134124 | 833-0 | 8 | 105 | 12.55
2019-01-24 | 1:42 | 135385 | 37.6048 | 5994.4507 | 5788 | 20 | 99.4387 | 121.5437 | 584.1999 | 100.8357 | 103.7748 | 556.7714 | 4.3769 | 87.3644 | 6.1379 | 0.7365 | 1.4963 | 95.9625 | 412.6283 | 115.9601 | 66.3969 | 14.8944 | 1799.826 | 24.9568 | 25.3466 | 90.0351 | 39.9705 | 49.989 | 90.2624 | 89.7088 | 88.3929 | 89.9516 | 80.076 | 40.1027 | 95.0577 | 99.408 | 90.6319 | 195.1496 | 84.2955 | 89.9856 | 0.000809 | 90 | 0.82763 | -0.0006254 | 0.73649 | 12.3889 | 103.7757 | 103.8233 | 1.481 | 18.2484 | 86.6383 | 0.73931 | 134.6866 | 0.47683 | 0.45856 | 29.3925 | 18.2488 | 2.2067 | 3.7663 | 6.0934 | 6.1464 | 5.0962 | 5.0239 | 3.7903 | 3.677 | 5.0633 | 1 | 3.3709 | 2.8697 | 1.1038 | 0.2 | 44.1342 | 37.6633 | 0.7365 | 134.6524 | 788.6491 | 495.1246 | 1.0064 | -0.002749 | 0.73846 | 0.73845 | 12.0896 | 134124 | 833-0 | 8 | 105 | 12.55
2019-01-24 | 1:43 | 135415 | 37.6131 | 5994.459 | 5818 | 20 | 99.4402 | 121.5353 | 582.2884 | 101.0105 | 102.9997 | 556.5723 | 4.3654 | 87.0786 | 6.1475 | 0.73575 | 1.5072 | 96.1043 | 411.8115 | 115.7481 | 65.8607 | 14.889 | 1800.0037 | 24.9513 | 25.3142 | 90.008 | 39.9579 | 49.9873 | 90.2258 | 89.684 | 88.4145 | 89.969 | 80.0957 | 40.0672 | 95.0217 | 99.4368 | 90.6175 | 195.0415 | 84.0049 | 89.9549 | 0.000806 | 90 | 0.82763 | -0.0006254 | 0.73573 | 12.5052 | 103.001 | 103.8047 | 1.4912 | 18.3446 | 86.6106 | 0.73809 | 134.7399 | 0.47889 | 0.4577 | 30.3387 | 18.3517 | 2.2132 | 3.7629 | 6.1365 | 6.1629 | 5.0888 | 5.0513 | 3.7281 | 3.7986 | 5.0642 | 1 | 3.3295 | 2.8998 | 1.1062 | 0.2 | 44.2643 | 37.6286 | 0.73575 | 134.6668 | 777.1568 | 501.4902 | 1.0064 | -0.002749 | 0.73771 | 0.73769 | 12.206 | 134124 | 833-0 | 8 | 105 | 12.55
2019-01-24 | 1:43 | 135445 | 37.6214 | 5994.4673 | 5848 | 20 | 99.4409 | 121.4956 | 582.1342 | 100.8018 | 103.1289 | 556.4465 | 4.3879 | 86.7975 | 6.1396 | 0.73562 | 1.5035 | 96.0632 | 411.7449 | 115.9866 | 66.5216 | 14.7282 | 1800.266 | 24.8856 | 25.3128 | 90.0047 | 39.9788 | 49.992 | 90.2329 | 89.6912 | 88.419 | 89.9458 | 80.114 | 40.0477 | 95.029 | 99.5013 | 90.6202 | 194.9526 | 83.7277 | 89.9621 | 0.0008033 | 90 | 0.82763 | -0.0006254 | 0.7356 | 12.5248 | 103.1276 | 103.8198 | 1.509 | 18.6495 | 86.6291 | 0.74152 | 134.6573 | 0.46467 | 0.446 | 23.5294 | 18.6462 | 2.2346 | 3.765 | 6.043 | 6.1612 | 5.116 | 5.0559 | 3.6883 | 3.9106 | 5.0638 | 1 | 3.283 | 2.9129 | 1.1041 | 0.2 | 44.6927 | 37.6499 | 0.73562 | 134.6689 | 792.1358 | 500.0856 | 1.0064 | -0.002749 | 0.73758 | 0.73756 | 12.2257 | 134124 | 833-0 | 8 | 105 | 12.55
2019-01-24 | 1:44 | 135475 | 37.6297 | 5994.4756 | 5878 | 20 | 99.4386 | 121.4511 | 583.2033 | 100.779 | 103.1298 | 556.5952 | 4.377 | 86.85 | 6.1482 | 0.73559 | 1.496 | 96.0537 | 411.5727 | 115.9805 | 66.3061 | 14.7091 | 1799.8069 | 24.8486 | 25.2315 | 89.9946 | 39.9506 | 49.9867 | 90.2321 | 89.7018 | 88.4061 | 89.9577 | 80.0762 | 40.0227 | 95.0181 | 99.5765 | 90.5976 | 195.0409 | 83.7758 | 89.9669 | 0.0008037 | 90 | 0.82763 | -0.0006254 | 0.73557 | 12.5287 | 103.1285 | 103.8074 | 1.5049 | 18.5786 | 86.6245 | 0.74073 | 134.6758 | 0.46562 | 0.4477 | 25.2356 | 18.5824 | 2.2414 | 3.767 | 5.9305 | 6.1786 | 5.1113 | 5.0694 | 3.6284 | 3.9962 | 5.067 | 1 | 3.2791 | 2.926 | 1.1079 | 0.2 | 44.827 | 37.6698 | 0.73559 | 134.6693 | 774.8225 | 494.2512 | 1.0064 | -0.002749 | 0.73755 | 0.73753 | 12.2295 | 134124 | 833-0 | 8 | 105 | 12.55
2019-01-24 | 1:44 | 135505 | 37.6381 | 5994.4839 | 5908 | 20 | 99.4413 | 121.4374 | 582.0866 | 100.6791 | 102.5616 | 556.4474 | 4.3187 | 86.4802 | 6.1576 | 0.7345 | 1.5025 | 95.9845 | 411.1468 | 115.9988 | 65.1373 | 14.695 | 1800.1188 | 24.8477 | 25.2475 | 89.9869 | 39.9468 | 50.0055 | 90.2305 | 89.6913 | 88.3995 | 89.9626 | 80.0636 | 39.9943 | 95.0174 | 99.6411 | 90.5875 | 195.1958 | 83.4015 | 89.9609 | 0.0008005 | 90 | 0.82763 | -0.0006254 | 0.73448 | 12.6963 | 102.5668 | 103.7583 | 1.5068 | 18.5883 | 86.6088 | 0.74017 | 134.7245 | 0.46922 | 0.45473 | 25.2444 | 18.59 | 2.2676 | 3.7646 | 6.3017 | 6.1939 | 5.1127 | 5.0787 | 3.5368 | 4.1453 | 5.0741 | 1 | 3.2353 | 2.9415 | 1.0962 | 0.2 | 45.3518 | 37.6464 | 0.7345 | 134.6892 | 773.9334 | 489.4036 | 1.0064 | -0.002749 | 0.73646 | 0.73643 | 12.3973 | 134124 | 833-0 | 8 | 105 | 12.55
2019-01-24 | 1:45 | 135535 | 37.6464 | 5994.4922 | 5938 | 20 | 99.4415 | 121.4748 | 581.9957 | 100.6739 | 102.4705 | 556.7188 | 4.3099 | 86.6891 | 6.1437 | 0.73388 | 1.5059 | 96.1898 | 410.9023 | 116.1778 | 64.9888 | 14.675 | 1799.5684 | 24.8473 | 25.1714 | 89.9741 | 39.9879 | 50.0109 | 90.2348 | 89.7209 | 88.424 | 89.9826 | 80.055 | 39.9727 | 95.0186 | 99.7178 | 90.5852 | 195.5263 | 83.6172 | 89.9779 | 0.0008014 | 90 | 0.82763 | -0.0006254 | 0.73387 | 12.79 | 102.4702 | 103.7563 | 1.507 | 18.6122 | 86.6175 | 0.74105 | 134.7151 | 0.47435 | 0.45283 | 25.6347 | 18.6119 | 2.2901 | 3.7636 | 6.7041 | 6.2335 | 5.0968 | 5.1024 | 3.4707 | 4.2501 | 5.0798 | 1 | 3.2363 | 2.9516 | 1.0923 | 0.2 | 45.8027 | 37.6356 | 0.73388 | 134.6999 | 771.7393 | 497.4664 | 1.0064 | -0.002749 | 0.73583 | 0.73582 | 12.4911 | 134124 | 833-0 | 8 | 105 | 12.55
2019-01-24 | 1:45 | 135565 | 37.6548 | 5994.5005 | 5968 | 20 | 99.4383 | 121.4767 | 581.9635 | 100.5956 | 102.5732 | 556.527 | 4.3311 | 86.8904 | 6.132 | 0.73424 | 1.5064 | 96.1594 | 411.5131 | 116.0785 | 65.118 | 14.6521 | 1800.221 | 24.8923 | 25.1415 | 89.9693 | 39.96 | 50.0173 | 90.2359 | 89.7196 | 88.4275 | 90.0103 | 80.0435 | 39.9423 | 95.01 | 99.7902 | 90.5847 | 195.7107 | 83.8244 | 89.9777 | 0.0008038 | 90 | 0.82763 | -0.0006254 | 0.73423 | 12.7353 | 102.5757 | 103.7681 | 1.5081 | 18.6358 | 86.6167 | 0.74143 | 134.648 | 0.47251 | 0.45541 | 26.4757 | 18.637 | 2.2959 | 3.7631 | 7.0334 | 6.2489 | 5.0716 | 5.1252 | 3.4114 | 4.3361 | 5.0915 | 1 | 3.2255 | 2.9535 | 1.0874 | 0.2 | 45.9174 | 37.6312 | 0.73424 | 134.6934 | 777.9458 | 503.6056 | 1.0064 | -0.002749 | 0.73619 | 0.73618 | 12.4364 | 134124 | 833-0 | 8 | 105 | 12.55
2019-01-24 | 1:46 | 135595 | 37.6631 | 5994.5088 | 5998 | 20 | 99.4384 | 121.4594 | 581.668 | 100.6663 | 102.5389 | 556.1393 | 4.3168 | 86.9216 | 6.1252 | 0.73507 | 1.5012 | 96.1137 | 410.3442 | 115.9887 | 64.7005 | 14.6375 | 1800.3984 | 24.8831 | 25.1687 | 89.9727 | 40.0209 | 50.0563 | 90.2479 | 89.6995 | 88.415 | 90.028 | 80.0446 | 39.9106 | 95.0119 | 99.8481 | 90.5779 | 195.8064 | 83.859 | 89.9737 | 0.0008038 | 90 | 0.82763 | -0.0006254 | 0.73505 | 12.6088 | 102.5425 | 103.7519 | 1.5036 | 18.6024 | 86.6033 | 0.74231 | 134.651 | 0.46155 | 0.44345 | 25.6364 | 18.6017 | 2.3044 | 3.7646 | 7.3552 | 6.2717 | 5.0562 | 5.1372 | 3.335 | 4.4561 | 5.1061 | 1 | 3.1916 | 2.9697 | 1.0605 | 0.2 | 46.0872 | 37.6462 | 0.73507 | 134.6786 | 770.4961 | 496.0954 | 1.0064 | -0.002749 | 0.73702 | 0.73701 | 12.3097 | 134124 | 833-0 | 8 | 105 | 12.55
2019-01-24 | 1:46 | 135625 | 37.6714 | 5994.5171 | 2428 | 20 | 99.4393 | 121.4313 | 581.9369 | 100.5151 | 102.7084 | 556.8271 | 4.3278 | 86.9346 | 6.1378 | 0.73526 | 1.5051 | 96.0777 | 411.3735 | 116.2576 | 62.7051 | 14.5634 | 1799.8773 | 24.8734 | 25.2677 | 89.9792 | 39.9541 | 50.0674 | 90.2488 | 89.6983 | 88.4119 | 90.0403 | 80.0503 | 39.8997 | 95.0125 | 99.9059 | 90.6012 | 195.9522 | 83.8657 | 89.9735 | 0.0008046 | 90 | 0.82763 | -0.0006254 | 0.73525 | 12.5786 | 102.6878 | 103.7645 | 1.5089 | 18.6687 | 86.6569 | 0.74236 | 134.6359 | 0.47655 | 0.45881 | 25.6324 | 18.6665 | 2.3041 | 3.7637 | 7.6575 | 6.3028 | 5.0403 | 5.1406 | 3.2756 | 4.4578 | 5.1174 | 1 | 3.1163 | 2.9855 | 1.0501 | 0.2 | 46.0826 | 37.6373 | 0.73526 | 134.675 | 797.5687 | 496.0491 | 1.0064 | -0.002749 | 0.73722 | 0.7372 | 12.2795 | 134124 | 833-0 | 8 | 105 | 12.55
2019-01-24 | 1:47 | 135655 | 37.6797 | 5994.5254 | 2458 | 20 | 99.4407 | 121.3709 | 583.0539 | 100.8049 | 103.0386 | 556.975 | 4.3266 | 87.4548 | 6.1137 | 0.736 | 1.473 | 96.2332 | 411.4968 | 115.996 | 63.3974 | 14.3466 | 1800.0603 | 24.7688 | 25.0711 | 89.9895 | 40.0158 | 50.0739 | 90.2558 | 89.6776 | 88.3868 | 90.0542 | 79.9909 | 39.8739 | 94.9957 | 99.9777 | 90.5777 | 195.9477 | 84.3979 | 89.9667 | 0.0008105 | 90 | 0.82763 | -0.0006254 | 0.73598 | 12.467 | 103.0094 | 103.7686 | 1.467 | 18.2089 | 86.6314 | 0.74474 | 134.5975 | 0.46587 | 0.44839 | 24.5533 | 18.2052 | 2.2738 | 3.7729 | 7.6371 | 6.3434 | 5.0199 | 5.1302 | 3.2151 | 4.5681 | 5.1341 | 1 | 3.1682 | 3.0003 | 1.0417 | 0.2 | 45.4762 | 37.7291 | 0.736 | 134.662 | 781.6294 | 505.1833 | 1.0064 | -0.002749 | 0.73796 | 0.73794 | 12.1678 | 134124 | 833-0 | 8 | 105 | 12.55
2019-01-24 | 1:47 | 135685 | 37.6881 | 5994.5337 | 2488 | 20 | 99.4365 | 121.3275 | 583.2504 | 100.9734 | 103.3524 | 556.1928 | 4.3296 | 87.7183 | 6.1234 | 0.7369 | 1.488 | 96.2354 | 412.8659 | 115.9892 | 64.5368 | 14.2257 | 1799.9478 | 24.6399 | 24.7082 | 89.9957 | 40.0324 | 50.0714 | 90.2657 | 89.6895 | 88.3935 | 90.0854 | 79.9015 | 39.8466 | 94.9961 | 100.0502 | 90.5976 | 196.0069 | 84.6567 | 89.9776 | 0.0008126 | 90 | 0.82763 | -0.0006254 | 0.73689 | 12.3275 | 103.352 | 103.7649 | 1.4971 | 18.566 | 86.6176 | 0.74409 | 134.6241 | 0.46416 | 0.44656 | 24.4685 | 18.5681 | 2.2487 | 3.7691 | 7.3347 | 6.3679 | 4.982 | 5.1224 | 3.1491 | 4.6062 | 5.1536 | 1 | 3.3272 | 3.008 | 1.0388 | 0.2 | 44.974 | 37.6915 | 0.7369 | 134.6453 | 772.8412 | 507.2657 | 1.0064 | -0.002749 | 0.73887 | 0.73886 | 12.0281 | 134124 | 833-0 | 8 | 105 | 12.55
2019-01-24 | 1:48 | 135715 | 37.6964 | 5994.542 | 2518 | 20 | 99.4345 | 121.2491 | 584.0354 | 101.3602 | 103.4195 | 556.3166 | 4.8059 | 87.8205 | 6.1274 | 0.73749 | 1.5017 | 96.1695 | 412.341 | 116.0386 | 65.1884 | 14.1861 | 1799.8639 | 24.4979 | 24.5587 | 89.9926 | 39.9788 | 50.0915 | 90.2692 | 89.6977 | 88.3962 | 90.0847 | 79.8368 | 39.8145 | 94.9949 | 100.1169 | 90.5736 | 196.5616 | 84.7568 | 89.9835 | 0.000813 | 90 | 0.82763 | -0.0006254 | 0.73748 | 12.2371 | 103.4199 | 104.2341 | 1.5011 | 18.599 | 86.6044 | 0.74342 | 134.6501 | 0.46371 | 0.44601 | 24.5242 | 18.5952 | 2.2207 | 3.7644 | 7.0123 | 6.3956 | 4.9698 | 5.1261 | 3.5406 | 4.6266 | 5.1769 | 1 | 3.4477 | 3.0069 | 1.0217 | 0.2 | 44.4148 | 37.6441 | 0.73749 | 134.6344 | 787.5563 | 496.4735 | 1.0064 | -0.002749 | 0.73946 | 0.73945 | 11.9376 | 134124 | 833-0 | 8 | 105 | 12.55
2019-01-24 | 1:48 | 135745 | 37.7048 | 5994.5503 | 2548 | 20 | 99.4311 | 121.184 | 582.8312 | 101.3726 | 103.2865 | 556.5717 | 4.709 | 87.028 | 6.1552 | 0.73741 | 1.5002 | 96.0752 | 412.2246 | 115.8374 | 64.2297 | 14.1842 | 1799.8078 | 24.3584 | 24.465 | 89.9987 | 40.0065 | 50.0862 | 90.271 | 89.7082 | 88.3907 | 90.0833 | 79.7976 | 39.7604 | 95.0022 | 100.1736 | 90.603 | 197.0048 | 83.9504 | 89.9896 | 0.0008056 | 90 | 0.82763 | -0.0006254 | 0.7374 | 12.2493 | 103.3021 | 104.149 | 1.5099 | 18.6631 | 86.6 | 0.74162 | 134.656 | 0.47175 | 0.45387 | 24.2457 | 18.664 | 2.234 | 3.766 | 6.7652 | 6.4264 | 4.959 | 5.1182 | 3.5309 | 4.7126 | 5.2092 | 1 | 3.5586 | 3.0047 | 1.0202 | 0.2 | 44.6799 | 37.6604 | 0.73741 | 134.6358 | 778.59 | 490.5102 | 1.0064 | -0.002749 | 0.73938 | 0.73937 | 11.9498 | 134124 | 833-0 | 8 | 105 | 12.55
2019-01-24 | 1:49 | 135775 | 37.7131 | 5994.5586 | 2578 | 20 | 99.4348 | 121.1403 | 583.1233 | 101.3344 | 103.2674 | 556.236 | 4.7227 | 87.0902 | 6.1289 | 0.73748 | 1.5009 | 96.2614 | 412.0701 | 115.7705 | 64.7495 | 14.2016 | 1800.0423 | 24.2699 | 24.5801 | 89.9961 | 40.0186 | 50.0985 | 90.2873 | 89.75 | 88.3731 | 90.0513 | 79.7746 | 39.7336 | 95.0107 | 100.1995 | 90.5758 | 197.9271 | 84.0258 | 90.0187 | 0.000806 | 90 | 0.82763 | -0.0006254 | 0.73749 | 12.2361 | 103.2676 | 104.1537 | 1.5009 | 18.5789 | 86.5764 | 0.74272 | 134.6381 | 0.47356 | 0.45601 | 24.5523 | 18.5781 | 2.2328 | 3.765 | 6.6311 | 6.4779 | 4.9783 | 5.1212 | 3.5733 | 4.6606 | 5.2382 | 1 | 3.5832 | 2.9858 | 1.0066 | 0.2 | 44.6562 | 37.65 | 0.73748 | 134.6336 | 778.4002 | 501.7697 | 1.0064 | -0.002749 | 0.73945 | 0.73946 | 11.9367 | 134124 | 833-0 | 8 | 105 | 12.55
2019-01-24 | 1:49 | 135805 | 37.7214 | 5994.5669 | 2608 | 20 | 99.4321 | 121.0916 | 583.8634 | 101.2917 | 103.3222 | 556.2782 | 4.7147 | 87.3289 | 6.1359 | 0.73723 | 1.5029 | 96.2499 | 413.3192 | 115.8168 | 64.5285 | 14.2387 | 1799.5106 | 24.1483 | 24.5671 | 89.9933 | 40.0103 | 50.0885 | 90.2851 | 89.7408 | 88.3804 | 90.0489 | 79.7529 | 39.7027 | 95.0253 | 100.2015 | 90.6061 | 198.3013 | 84.261 | 90.013 | 0.0008088 | 90 | 0.82763 | -0.0006254 | 0.73723 | 12.275 | 103.3249 | 104.1553 | 1.5044 | 18.5919 | 86.5714 | 0.74149 | 134.6642 | 0.46987 | 0.45195 | 25.8293 | 18.5917 | 2.2152 | 3.7641 | 6.3933 | 6.506 | 4.972 | 5.1256 | 3.6118 | 4.7314 | 5.2712 | 1 | 3.6474 | 2.9849 | 1.0067 | 0.2 | 44.3032 | 37.6411 | 0.73723 | 134.6383 | 770.5114 | 501.3719 | 1.0064 | -0.002749 | 0.73919 | 0.7392 | 11.9756 | 134124 | 833-0 | 8 | 105 | 12.55
2019-01-24 | 1:50 | 135835 | 37.7298 | 5994.5757 | 2638 | 20 | 99.4329 | 121.0743 | 584.1323 | 101.2378 | 103.3079 | 556.2192 | 4.7031 | 86.9415 | 6.1483 | 0.73639 | 1.496 | 96.175 | 412.6545 | 115.7857 | 64.4442 | 14.3229 | 1800.1144 | 24.036 | 24.5049 | 89.9952 | 40.0061 | 50.0952 | 90.2875 | 89.7142 | 88.3818 | 90.0272 | 79.7047 | 39.6831 | 95.0277 | 100.1985 | 90.5892 | 198.3917 | 83.8673 | 90.0008 | 0.0008047 | 90 | 0.82763 | -0.0006254 | 0.73639 | 12.4032 | 103.3048 | 104.1326 | 1.5058 | 18.6126 | 86.6029 | 0.74165 | 134.69 | 0.47095 | 0.45424 | 25.711 | 18.6173 | 2.226 | 3.7666 | 6.1735 | 6.5374 | 4.9872 | 5.1232 | 3.6352 | 4.6824 | 5.304 | 1 | 3.7419 | 2.9949 | 0.99715 | 0.2 | 44.519 | 37.6664 | 0.73639 | 134.6538 | 780.9776 | 498.2466 | 1.0064 | -0.002749 | 0.73836 | 0.73836 | 12.1039 | 134124 | 833-0 | 8 | 105 | 12.55
2019-01-24 | 1:50 | 135865 | 37.7381 | 5994.584 | 2668 | 20 | 99.4319 | 121.0586 | 583.5695 | 101.2609 | 103.0251 | 556.6965 | 4.7253 | 86.7981 | 6.1529 | 0.73612 | 1.4769 | 96.2968 | 412.3134 | 115.7548 | 63.6816 | 14.4269 | 1800.3685 | 23.9329 | 24.5104 | 89.9885 | 39.9606 | 50.0894 | 90.2814 | 89.7277 | 88.3688 | 89.9936 | 79.7048 | 39.6597 | 95.0225 | 100.2017 | 90.5815 | 198.4098 | 83.7216 | 90.0045 | 0.0008036 | 90 | 0.82763 | -0.0006254 | 0.73613 | 12.4441 | 103.0297 | 104.1624 | 1.4891 | 18.4143 | 86.5936 | 0.74194 | 134.6526 | 0.47051 | 0.45338 | 24.8596 | 18.404 | 2.2341 | 3.7723 | 6.165 | 6.5979 | 5.0175 | 5.1314 | 3.6992 | 4.736 | 5.3396 | 1 | 3.8146 | 2.9876 | 0.99532 | 0.2 | 44.6811 | 37.723 | 0.73612 | 134.6585 | 775.0388 | 501.4963 | 1.0064 | -0.002749 | 0.73809 | 0.73809 | 12.1448 | 134124 | 833-0 | 8 | 105 | 12.55
2019-01-24 | 1:51 | 135895 | 37.7464 | 5994.5923 | 2698 | 20 | 99.4321 | 121.0406 | 583.3476 | 101.1264 | 102.9742 | 556.4716 | 4.7028 | 86.8057 | 6.1518 | 0.73601 | 1.4971 | 96.1788 | 412.3535 | 115.6736 | 63.058 | 14.6194 | 1799.5715 | 23.82 | 24.4616 | 89.9793 | 39.9855 | 50.0903 | 90.2849 | 89.718 | 88.3773 | 89.9811 | 79.6861 | 39.6546 | 95.0083 | 100.2146 | 90.5868 | 198.5132 | 83.7298 | 90.0014 | 0.0008032 | 90 | 0.82763 | -0.0006254 | 0.73601 | 12.4612 | 102.9775 | 104.1416 | 1.4989 | 18.5277 | 86.5079 | 0.74167 | 134.6627 | 0.46223 | 0.44466 | 24.1349 | 18.5248 | 2.2471 | 3.7661 | 6.1924 | 6.6152 | 5.0283 | 5.1447 | 3.7282 | 4.695 | 5.3718 | 1 | 3.9094 | 2.9925 | 0.989 | 0.2 | 44.9425 | 37.6609 | 0.73601 | 134.6606 | 795.8078 | 499.3219 | 1.0064 | -0.002749 | 0.73797 | 0.73798 | 12.162 | 134124 | 833-0 | 8 | 105 | 12.55
2019-01-24 | 1:51 | 135925 | 37.7547 | 5994.6006 | 2728 | 20 | 99.4343 | 121.0523 | 583.2701 | 101.1767 | 102.9838 | 556.9084 | 4.7427 | 86.8214 | 6.1539 | 0.73554 | 1.5029 | 96.1294 | 412.9074 | 115.6167 | 63.4274 | 15.607 | 1799.8282 | 23.8575 | 24.5207 | 89.9835 | 39.9593 | 50.0703 | 90.2812 | 89.7165 | 88.3581 | 89.9877 | 79.6744 | 39.6463 | 95.0109 | 100.2225 | 90.5759 | 198.6663 | 83.7444 | 89.9989 | 0.0008031 | 90 | 0.82763 | -0.0006254 | 0.73554 | 12.5336 | 102.9833 | 104.1718 | 1.5021 | 18.5426 | 86.5285 | 0.74066 | 134.7076 | 0.46645 | 0.44795 | 26.4168 | 18.5389 | 2.2607 | 3.7642 | 6.2245 | 6.6419 | 5.0221 | 5.1426 | 3.7954 | 4.7347 | 5.4051 | 1 | 3.9637 | 2.9915 | 0.99636 | 0.2 | 45.2149 | 37.6421 | 0.73554 | 134.6692 | 776.8521 | 500.716 | 1.0064 | -0.002749 | 0.7375 | 0.7375 | 12.2344 | 134124 | 833-0 | 8 | 105 | 12.55
2019-01-24 | 1:52 | 135955 | 37.7631 | 5994.6089 | 2758 | 20 | 99.4334 | 119.493 | 582.8687 | 101.1324 | 102.9508 | 556.42 | 4.5783 | 86.9287 | 6.1546 | 0.73537 | 1.5031 | 95.1042 | 411.6806 | 115.55 | 63.0908 | 16.2033 | 1799.8373 | 23.9793 | 24.5787 | 89.9731 | 39.9838 | 50.0396 | 90.2669 | 89.698 | 88.3684 | 89.9736 | 79.6709 | 39.6036 | 95.0064 | 100.2211 | 90.5711 | 199.6034 | 83.8514 | 89.9825 | 0.0008044 | 90 | 0.82763 | -0.0006254 | 0.73536 | 12.5614 | 102.9577 | 104.0007 | 1.5046 | 18.5898 | 86.5706 | 0.74133 | 134.6597 | 0.46411 | 0.44587 | 24.8589 | 18.5872 | 2.2679 | 3.7643 | 6.2307 | 6.51 | 5.0353 | 5.1705 | 3.6882 | 4.611 | 5.4489 | 1 | 4.0049 | 3.0055 | 1.0115 | 0.2 | 45.3589 | 37.6428 | 0.73537 | 134.6728 | 767.5107 | 497.4593 | 1.0064 | -0.002749 | 0.73733 | 0.73732 | 12.2622 | 134124 | 833-0 | 8 | 105 | 12.55
2019-01-24 | 1:52 | 135985 | 37.7714 | 5994.6172 | 2788 | 20 | 99.4302 | 118.9346 | 584.2699 | 101.044 | 103.0715 | 556.2127 | 4.8051 | 86.8019 | 6.1454 | 0.73529 | 1.479 | 95.1385 | 412.4881 | 115.5765 | 63.294 | 16.3622 | 1800.4554 | 23.9436 | 24.6075 | 89.9524 | 40.0245 | 50.0204 | 90.2604 | 89.6902 | 88.3598 | 89.9606 | 79.6969 | 39.5911 | 94.9963 | 100.2317 | 90.5388 | 199.3454 | 83.7292 | 89.9753 | 0.0008027 | 90 | 0.82763 | -0.0006254 | 0.73528 | 12.5737 | 103.0573 | 104.2352 | 1.4695 | 18.1424 | 86.5832 | 0.74075 | 134.6739 | 0.46936 | 0.45079 | 27.2167 | 18.1385 | 2.2824 | 3.7717 | 6.2178 | 6.3572 | 5.0493 | 5.2174 | 3.8979 | 4.7685 | 5.4886 | 1 | 4.0545 | 3.0178 | 1.0219 | 0.2 | 45.6481 | 37.7165 | 0.73529 | 134.6744 | 778.1491 | 498.1268 | 1.0064 | -0.002749 | 0.73725 | 0.73724 | 12.2746 | 134124 | 833-0 | 8 | 105 | 12.55
2019-01-24 | 1:53 | 136015 | 37.7798 | 5994.6255 | 2818 | 20 | 99.4355 | 119.0059 | 583.0846 | 100.9762 | 103.1974 | 556.6835 | 4.8498 | 87.2888 | 6.1453 | 0.7357 | 1.5063 | 95.0724 | 412.4027 | 115.5598 | 65.2225 | 16.3187 | 1800.2239 | 24.0152 | 24.7037 | 89.9406 | 40.0136 | 50.0019 | 90.2556 | 89.7075 | 88.3455 | 89.9668 | 79.6994 | 39.6204 | 94.9913 | 100.254 | 90.5486 | 198.5925 | 84.2162 | 89.9816 | 0.0008077 | 90 | 0.82763 | -0.0006254 | 0.73569 | 12.5103 | 103.2006 | 104.2866 | 1.5033 | 18.6128 | 86.5285 | 0.74286 | 134.6443 | 0.46587 | 0.44863 | 23.3587 | 18.6086 | 2.272 | 3.7636 | 5.9972 | 6.1761 | 5.0476 | 5.2641 | 3.9967 | 4.6958 | 5.517 | 1 | 4.0688 | 3.0212 | 1.0327 | 0.2 | 45.4396 | 37.6365 | 0.7357 | 134.6668 | 773.0704 | 502.1269 | 1.0064 | -0.002749 | 0.73766 | 0.73765 | 12.2111 | 134124 | 833-0 | 8 | 105 | 12.55
2019-01-24 | 1:53 | 136045 | 37.7881 | 5994.6338 | 2848 | 20 | 99.4302 | 119.0558 | 582.2106 | 101.0018 | 102.8483 | 556.2824 | 4.8556 | 86.9197 | 6.1501 | 0.73559 | 1.5034 | 95.0006 | 412.254 | 115.5766 | 66.5781 | 16.2362 | 1800.1827 | 24.0706 | 24.763 | 89.9097 | 39.9939 | 49.9809 | 90.2415 | 89.6928 | 88.3502 | 89.9592 | 79.7175 | 39.6553 | 94.9851 | 100.254 | 90.5354 | 197.6419 | 83.8447 | 89.9671 | 0.0008047 | 90 | 0.82763 | -0.0006254 | 0.73557 | 12.5296 | 102.8476 | 104.278 | 1.505 | 18.564 | 86.5253 | 0.74009 | 134.668 | 0.45635 | 0.44087 | 25.859 | 18.566 | 2.2787 | 3.7646 | 6.1106 | 6.0061 | 5.0598 | 5.3488 | 4.0656 | 4.7301 | 5.5411 | 1 | 4.084 | 3.0383 | 1.0458 | 0.2 | 45.5744 | 37.6461 | 0.73559 | 134.6694 | 763.6669 | 498.6412 | 1.0064 | -0.002749 | 0.73755 | 0.73753 | 12.2304 | 134124 | 833-0 | 8 | 105 | 12.55
2019-01-24 | 1:54 | 136075 | 37.7964 | 5994.6421 | 2877 | 20 | 99.4298 | 119.0843 | 582.4105 | 100.8728 | 102.9006 | 556.5032 | 4.9438 | 86.5693 | 6.1587 | 0.73563 | 1.5047 | 95.0659 | 411.5007 | 115.8798 | 66.8446 | 16.1068 | 1800.2175 | 24.102 | 24.8235 | 89.9032 | 40.0169 | 49.9811 | 90.2271 | 89.6552 | 88.341 | 89.9622 | 79.7965 | 39.7196 | 94.9793 | 100.2838 | 90.5134 | 196.3712 | 83.4899 | 89.9411 | 0.0008008 | 90 | 0.82763 | -0.0006254 | 0.73559 | 12.5259 | 102.9008 | 104.3731 | 1.5082 | 18.628 | 86.5235 | 0.74105 | 134.6633 | 0.46195 | 0.44478 | 25.6183 | 18.6323 | 2.3027 | 3.7647 | 6.172 | 5.8545 | 5.0628 | 5.4108 | 4.2334 | 4.7233 | 5.5531 | 1 | 4.0922 | 3.0713 | 1.0466 | 0.2 | 46.0532 | 37.6465 | 0.73563 | 134.6695 | 779.1551 | 492.5638 | 1.0064 | -0.002749 | 0.73759 | 0.73755 | 12.2267 | 134124 | 833-0 | 8 | 105 | 12.55
2019-01-24 | 1:54 | 136105 | 37.8047 | 5994.6504 | 2908 | 20 | 99.43 | 119.2153 | 581.9522 | 100.969 | 102.7048 | 556.0918 | 4.9728 | 86.9478 | 6.1433 | 0.73634 | 1.4865 | 95.2017 | 411.0003 | 115.8971 | 66.546 | 15.9739 | 1799.7861 | 24.1627 | 24.8967 | 89.8917 | 40.0375 | 49.9475 | 90.2143 | 89.6495 | 88.3146 | 89.9494 | 79.8113 | 39.7811 | 94.9556 | 100.3481 | 90.5022 | 195.6466 | 83.8762 | 89.9319 | 0.0008055 | 90 | 0.82763 | -0.0006254 | 0.7363 | 12.4182 | 102.7055 | 104.4061 | 1.4986 | 18.5597 | 86.5687 | 0.74308 | 134.6323 | 0.46676 | 0.4493 | 24.2629 | 18.5601 | 2.2905 | 3.7704 | 6.437 | 5.7112 | 5.0811 | 5.4886 | 4.358 | 4.7122 | 5.5602 | 1 | 4.0864 | 3.1055 | 1.069 | 0.2 | 45.8102 | 37.7038 | 0.73634 | 134.6569 | 769.6317 | 502.2221 | 1.0064 | -0.002749 | 0.7383 | 0.73826 | 12.1189 | 134124 | 833-0 | 8 | 105 | 12.55
2019-01-24 | 1:55 | 136135 | 37.8131 | 5994.6587 | 2937 | 20 | 99.4287 | 119.8685 | 582.6934 | 100.8617 | 102.6729 | 556.5321 | 4.9608 | 87.0711 | 6.1353 | 0.73667 | 1.5067 | 95.0967 | 412.0409 | 115.9889 | 66.9632 | 15.8565 | 1800.297 | 24.276 | 25.0514 | 89.8789 | 40.0427 | 49.9051 | 90.2113 | 89.6496 | 88.315 | 89.9417 | 79.8683 | 39.8359 | 94.9299 | 100.4553 | 90.4932 | 194.9632 | 84.0035 | 89.9305 | 0.000806 | 90 | 0.82763 | -0.0006254 | 0.73662 | 12.3683 | 102.6796 | 104.3862 | 1.5011 | 18.5832 | 86.5401 | 0.7428 | 134.6245 | 0.47125 | 0.45355 | 24.8812 | 18.5954 | 2.2922 | 3.7641 | 6.6515 | 5.536 | 5.0959 | 5.5745 | 4.4444 | 4.7118 | 5.5635 | 1 | 4.0267 | 3.1367 | 1.0992 | 0.2 | 45.8449 | 37.6409 | 0.73667 | 134.6511 | 770.4425 | 498.0111 | 1.0064 | -0.002749 | 0.73863 | 0.73859 | 12.0689 | 134124 | 833-0 | 8 | 105 | 12.55
2019-01-24 | 1:55 | 136165 | 37.8214 | 5994.667 | 2968 | 20 | 99.4261 | 120.3826 | 583.0395 | 100.8872 | 102.7543 | 556.3793 | 5.0105 | 87.1103 | 6.1349 | 0.73677 | 1.5038 | 95.045 | 412.3963 | 116.2714 | 65.9866 | 15.7542 | 1799.8286 | 24.4096 | 25.0734 | 89.8694 | 39.9915 | 49.894 | 90.209 | 89.6621 | 88.2725 | 89.9346 | 79.8784 | 39.8961 | 94.9018 | 100.5646 | 90.4751 | 194.3105 | 84.0429 | 89.9355 | 0.0008061 | 90 | 0.82763 | -0.0006254 | 0.73673 | 12.3519 | 102.742 | 104.44 | 1.5007 | 18.5662 | 86.5489 | 0.74231 | 134.6616 | 0.4752 | 0.45483 | 26.6517 | 18.5657 | 2.2919 | 3.7647 | 6.8775 | 5.3718 | 5.1108 | 5.6602 | 4.6042 | 4.7163 | 5.5608 | 1 | 4.0113 | 3.1651 | 1.1126 | 0.2 | 45.838 | 37.6474 | 0.73677 | 134.649 | 781.5375 | 499.0508 | 1.0064 | -0.002749 | 0.73874 | 0.7387 | 12.0525 | 134124 | 833-0 | 8 | 105 | 12.55
2019-01-24 | 1:56 | 136195 | 37.8298 | 5994.6753 | 2998 | 20 | 99.4226 | 120.6232 | 583.6168 | 100.7812 | 102.8806 | 556.7342 | 5.042 | 87.1126 | 6.1453 | 0.73675 | 1.5016 | 95.7996 | 412.6341 | 116.3721 | 66.4687 | 15.6574 | 1799.8591 | 24.4548 | 25.1407 | 89.8634 | 39.976 | 49.8722 | 90.1945 | 89.6501 | 88.2265 | 89.9195 | 79.8956 | 39.9461 | 94.8934 | 100.7012 | 90.4714 | 193.9193 | 84.0399 | 89.9223 | 0.0008064 | 90 | 0.82763 | -0.0006254 | 0.7367 | 12.3568 | 102.8756 | 104.4731 | 1.5015 | 18.5861 | 86.5408 | 0.74271 | 134.6494 | 0.47232 | 0.45403 | 25.6284 | 18.586 | 2.2873 | 3.7655 | 6.9619 | 5.3221 | 5.135 | 5.7465 | 4.753 | 4.6968 | 5.5555 | 1 | 3.9684 | 3.2055 | 1.1331 | 0.2 | 45.7465 | 37.6547 | 0.73675 | 134.6499 | 776.0481 | 499.0774 | 1.0064 | -0.002749 | 0.73871 | 0.73866 | 12.0574 | 134124 | 833-0 | 8 | 105 | 12.55
2019-01-24 | 1:56 | 136225 | 37.8381 | 5994.6836 | 3028 | 20 | 99.4268 | 121.0213 | 582.4533 | 100.8073 | 103.0018 | 556.3207 | 5.0473 | 87.2065 | 6.1463 | 0.7367 | 1.5096 | 95.9542 | 411.2454 | 115.999 | 67.8788 | 15.583 | 1799.8015 | 24.5093 | 25.119 | 89.8425 | 39.9924 | 49.8966 | 90.1902 | 89.6368 | 88.2318 | 89.8679 | 79.9156 | 39.9802 | 94.8837 | 100.8577 | 90.4575 | 193.4021 | 84.1334 | 89.9135 | 0.0008065 | 90 | 0.82763 | -0.0006254 | 0.73664 | 12.3648 | 103.0253 | 104.4847 | 1.5134 | 18.7411 | 86.5269 | 0.74299 | 134.6748 | 0.47019 | 0.45081 | 24.8221 | 18.7451 | 2.2819 | 3.7636 | 6.8946 | 5.3092 | 5.1963 | 5.8606 | 4.8897 | 4.7306 | 5.55 | 1 | 3.9568 | 3.2556 | 1.1257 | 0.2 | 45.6382 | 37.6357 | 0.7367 | 134.651 | 790.9488 | 502.1994 | 1.0064 | -0.002749 | 0.73866 | 0.73861 | 12.0655 | 134124 | 833-0 | 8 | 105 | 12.55
2019-01-24 | 1:57 | 136255 | 37.8464 | 5994.6919 | 3058 | 20 | 99.4271 | 121.1091 | 582.5486 | 100.7442 | 102.6755 | 556.2059 | 5.0173 | 86.9433 | 6.135 | 0.73679 | 1.4975 | 95.8107 | 411.5933 | 115.9878 | 66.4651 | 15.4877 | 1799.6485 | 24.4761 | 25.1474 | 89.8364 | 40.0599 | 49.8989 | 90.1908 | 89.6216 | 88.2285 | 89.858 | 79.9059 | 40.0128 | 94.8773 | 101.0561 | 90.4557 | 193.2047 | 83.8758 | 89.9062 | 0.0008056 | 90 | 0.82763 | -0.0006254 | 0.73674 | 12.3509 | 102.6802 | 104.4453 | 1.5095 | 18.6743 | 86.5396 | 0.74227 | 134.6543 | 0.47033 | 0.45141 | 26.1283 | 18.6784 | 2.2766 | 3.7673 | 7.1862 | 5.268 | 5.2246 | 5.9644 | 4.9825 | 4.5246 | 5.5419 | 1 | 3.9249 | 3.2984 | 1.1302 | 0.2 | 45.5324 | 37.6729 | 0.73679 | 134.6495 | 776.1617 | 496.9639 | 1.0064 | -0.002749 | 0.73876 | 0.7387 | 12.0515 | 134124 | 833-0 | 8 | 105 | 12.55
2019-01-24 | 1:57 | 136285 | 37.8548 | 5994.7007 | 3088 | 20 | 99.4276 | 121.2048 | 582.8385 | 100.6945 | 102.7012 | 556.5789 | 5.0428 | 87.1508 | 6.1296 | 0.73669 | 1.5034 | 95.7901 | 412.9175 | 115.7678 | 68.213 | 15.4154 | 1799.9408 | 24.5384 | 25.2034 | 89.8329 | 40.0857 | 49.9248 | 90.2081 | 89.6513 | 88.1981 | 89.8196 | 79.9203 | 40.041 | 94.8767 | 101.2514 | 90.443 | 192.9207 | 84.086 | 89.9297 | 0.0008068 | 90 | 0.82763 | -0.0006254 | 0.73665 | 12.3643 | 102.6919 | 104.4647 | 1.5041 | 18.5836 | 86.51 | 0.74134 | 134.6389 | 0.47342 | 0.45698 | 27.8389 | 18.5849 | 2.2734 | 3.7649 | 7.4328 | 5.2362 | 5.2826 | 6.0684 | 5.1195 | 4.2254 | 5.5328 | 1 | 3.8746 | 3.3222 | 1.1202 | 0.2 | 45.4671 | 37.649 | 0.73669 | 134.6506 | 771.9602 | 496.7663 | 1.0064 | -0.002749 | 0.73866 | 0.73861 | 12.0649 | 134124 | 833-0 | 8 | 105 | 12.55
2019-01-24 | 1:58 | 136315 | 37.8631 | 5994.709 | 3117 | 20 | 99.4297 | 121.1984 | 582.7378 | 100.6395 | 102.7215 | 556.7912 | 4.9793 | 87.2966 | 6.1337 | 0.73624 | 1.5001 | 95.9329 | 412.1152 | 115.7013 | 67.2019 | 15.3554 | 1800.0773 | 24.6426 | 25.1206 | 89.8227 | 40.0827 | 49.9588 | 90.2252 | 89.6742 | 88.1759 | 89.7773 | 79.9018 | 40.0657 | 94.8758 | 101.4531 | 90.4304 | 192.8602 | 84.2297 | 89.9497 | 0.0008078 | 90 | 0.82763 | -0.0006254 | 0.73621 | 12.4314 | 102.7254 | 104.409 | 1.4792 | 18.2726 | 86.5686 | 0.74119 | 134.6697 | 0.48644 | 0.46756 | 28.4612 | 18.2683 | 2.2645 | 3.7656 | 7.6143 | 5.2235 | 5.3508 | 6.1835 | 5.1999 | 3.7792 | 5.5215 | 1 | 3.8824 | 3.3348 | 1.1026 | 0.2 | 45.2903 | 37.6559 | 0.73624 | 134.6581 | 781.0499 | 501.2106 | 1.0064 | -0.002749 | 0.7382 | 0.73817 | 12.1321 | 134124 | 833-0 | 8 | 105 | 12.55
2019-01-24 | 1:58 | 136345 | 37.8714 | 5994.7173 | 3148 | 20 | 99.4275 | 121.1905 | 584.4063 | 100.6357 | 103.3078 | 556.3461 | 4.8673 | 87.3206 | 6.1284 | 0.73655 | 1.5001 | 95.8702 | 412.2602 | 115.5981 | 69.9997 | 15.2881 | 1800.1573 | 24.7215 | 25.1351 | 89.8199 | 40.0603 | 49.9866 | 90.2257 | 89.6866 | 88.1833 | 89.7431 | 79.8976 | 40.0772 | 94.8717 | 101.6283 | 90.4306 | 192.6555 | 84.2564 | 89.9561 | 0.0008081 | 90 | 0.82763 | -0.0006254 | 0.73652 | 12.3833 | 103.2921 | 104.2974 | 1.4988 | 18.5607 | 86.5273 | 0.743 | 134.6267 | 0.46032 | 0.44359 | 26.0007 | 18.5598 | 2.2603 | 3.7662 | 7.3873 | 5.1924 | 5.4174 | 6.2949 | 5.2097 | 3.4186 | 5.5118 | 1 | 3.8599 | 3.3564 | 1.0867 | 0.2 | 45.2055 | 37.6615 | 0.73655 | 134.6523 | 777.7054 | 502.0257 | 1.0064 | -0.002749 | 0.73852 | 0.73849 | 12.084 | 134124 | 833-0 | 8 | 105 | 12.55
2019-01-24 | 1:59 | 136375 | 37.8797 | 5994.7256 | 3178 | 20 | 99.424 | 121.203 | 583.9077 | 100.6769 | 103.4188 | 556.479 | 4.7895 | 87.6671 | 6.1331 | 0.73654 | 1.5039 | 95.8458 | 412.0352 | 115.4678 | 71.1353 | 15.2489 | 1800.0785 | 24.8192 | 25.1593 | 89.8075 | 40.0799 | 49.9681 | 90.231 | 89.6802 | 88.1724 | 89.7137 | 79.9027 | 40.0852 | 94.8535 | 101.7945 | 90.4013 | 192.6043 | 84.6005 | 89.9556 | 0.0008115 | 90 | 0.82763 | -0.0006254 | 0.73652 | 12.3847 | 103.421 | 104.2097 | 1.5055 | 18.5838 | 86.5544 | 0.74062 | 134.6504 | 0.46235 | 0.44187 | 28.9659 | 18.5833 | 2.2271 | 3.765 | 7.0453 | 5.1712 | 5.4832 | 6.4219 | 5.2073 | 3.1478 | 5.5026 | 1 | 3.8296 | 3.377 | 1.0993 | 0.2 | 44.5413 | 37.6498 | 0.73654 | 134.6525 | 798.1247 | 493.7873 | 1.0064 | -0.002749 | 0.73851 | 0.73848 | 12.0853 | 134124 | 833-0 | 8 | 105 | 12.55
2019-01-24 | 1:59 | 136405 | 37.8881 | 5994.7339 | 3208 | 20 | 99.4228 | 121.2078 | 583.6186 | 100.5812 | 103.2385 | 556.5112 | 4.7751 | 87.493 | 6.1364 | 0.73655 | 1.4958 | 95.8599 | 413.216 | 115.256 | 70.2647 | 15.2436 | 1799.8093 | 24.8586 | 25.1545 | 89.7993 | 40.0451 | 49.9653 | 90.2242 | 89.6546 | 88.1531 | 89.7048 | 79.9086 | 40.0995 | 94.8322 | 101.9549 | 90.4143 | 192.5504 | 84.4248 | 89.9394 | 0.0008101 | 90 | 0.82763 | -0.0006254 | 0.73651 | 12.3854 | 103.2487 | 104.2 | 1.4772 | 18.2454 | 86.5583 | 0.74109 | 134.6773 | 0.4726 | 0.45411 | 27.449 | 18.2448 | 2.2125 | 3.7669 | 6.8525 | 5.1498 | 5.5347 | 6.5499 | 5.2592 | 2.8501 | 5.491 | 1 | 3.8085 | 3.41 | 1.1029 | 0.2 | 44.2493 | 37.6695 | 0.73655 | 134.6529 | 780.8276 | 497.3474 | 1.0064 | -0.002749 | 0.73851 | 0.73848 | 12.086 | 134124 | 833-0 | 8 | 105 | 12.55
2019-01-24 | 2:00 | 136435 | 37.8964 | 5994.7422 | 3238 | 20 | 99.4218 | 121.242 | 582.6276 | 100.7104 | 103.0332 | 556.5923 | 4.7094 | 87.0947 | 6.1306 | 0.73598 | 1.51 | 95.9573 | 411.8302 | 115.3314 | 68.3897 | 15.1758 | 1800.0422 | 24.9073 | 25.2567 | 89.8292 | 40.048 | 49.9637 | 90.2432 | 89.7042 | 88.135 | 89.6984 | 79.9565 | 40.1018 | 94.8257 | 102.117 | 90.4292 | 192.3792 | 84.0294 | 89.9737 | 0.0008065 | 90 | 0.82763 | -0.0006254 | 0.73596 | 12.4691 | 103.0355 | 104.134 | 1.5081 | 18.6609 | 86.5737 | 0.74244 | 134.7096 | 0.47279 | 0.45561 | 24.3372 | 18.6629 | 2.2213 | 3.7635 | 6.8401 | 5.1374 | 5.5851 | 6.6227 | 5.2542 | 2.6724 | 5.4816 | 1 | 3.7353 | 3.4156 | 1.1065 | 0.2 | 44.4258 | 37.6347 | 0.73598 | 134.6621 | 773.7102 | 502.9041 | 1.0064 | -0.002749 | 0.73794 | 0.73792 | 12.1699 | 134124 | 833-0 | 8 | 105 | 12.55
2019-01-24 | 2:00 | 136465 | 37.9048 | 5994.7505 | 3268 | 20 | 99.4176 | 121.2378 | 583.4274 | 100.8183 | 103.2047 | 556.6179 | 4.7104 | 87.0133 | 6.1288 | 0.73539 | 1.489 | 95.9584 | 412.0193 | 115.1657 | 68.5509 | 15.1298 | 1799.8744 | 24.8682 | 25.2103 | 89.87 | 40.0366 | 49.9666 | 90.2968 | 89.7261 | 88.1478 | 89.6935 | 79.9304 | 40.1043 | 94.8451 | 102.2567 | 90.4417 | 192.3008 | 83.9488 | 90.0114 | 0.0008057 | 90 | 0.82763 | -0.0006254 | 0.7354 | 12.5557 | 103.2031 | 104.136 | 1.501 | 18.5377 | 86.59 | 0.74103 | 134.6957 | 0.45777 | 0.44006 | 25.9546 | 18.5393 | 2.221 | 3.7695 | 6.6852 | 5.1148 | 5.6364 | 6.6563 | 5.2935 | 2.4991 | 5.4719 | 1 | 3.7184 | 3.3946 | 1.1066 | 0.2 | 44.4203 | 37.6955 | 0.73539 | 134.6716 | 770.8025 | 504.2839 | 1.0064 | -0.002749 | 0.73735 | 0.73735 | 12.2565 | 134124 | 833-0 | 8 | 105 | 12.55
2019-01-24 | 2:01 | 136495 | 37.9131 | 5994.7588 | 3298 | 20 | 99.4159 | 121.2558 | 583.09 | 101.3006 | 103.0158 | 557.0582 | 4.7155 | 87.1488 | 6.1349 | 0.73434 | 1.5098 | 95.819 | 411.8344 | 115.473 | 68.3022 | 14.9031 | 1799.9276 | 24.8709 | 25.2199 | 89.8954 | 39.9957 | 49.9734 | 90.3284 | 89.7646 | 88.1682 | 89.7102 | 79.952 | 40.1109 | 94.8687 | 102.3444 | 90.4702 | 192.1155 | 84.0813 | 90.0465 | 0.0008052 | 90 | 0.82763 | -0.0006254 | 0.73437 | 12.7127 | 103.0199 | 104.1259 | 1.5051 | 18.4213 | 86.5692 | 0.73437 | 134.7765 | 0.48059 | 0.46076 | 33.7649 | 18.4246 | 2.2252 | 3.7628 | 6.6807 | 5.078 | 5.6663 | 6.6921 | 5.3221 | 2.4047 | 5.4609 | 1 | 3.6848 | 3.359 | 1.1041 | 0.2 | 44.5047 | 37.6279 | 0.73434 | 134.6894 | 781.0977 | 496.0401 | 1.0064 | -0.002749 | 0.7363 | 0.73632 | 12.4138 | 134124 | 833-0 | 8 | 105 | 12.55
2019-01-24 | 2:01 | 136525 | 37.9214 | 5994.7671 | 3328 | 20 | 99.4143 | 121.3362 | 582.639 | 101.4902 | 103.0725 | 556.4453 | 4.7062 | 87.1354 | 6.1159 | 0.73417 | 1.5057 | 95.8793 | 412.802 | 115.3677 | 68.4211 | 14.891 | 1800.0775 | 24.8759 | 25.1558 | 89.9368 | 40.0128 | 49.9389 | 90.361 | 89.7991 | 88.1489 | 89.7079 | 79.957 | 40.1027 | 94.9005 | 102.3535 | 90.4997 | 192.0449 | 84.0774 | 90.08 | 0.0008064 | 90 | 0.82763 | -0.0006254 | 0.73422 | 12.7363 | 103.0802 | 104.1186 | 1.4983 | 18.5374 | 86.648 | 0.74233 | 134.6393 | 0.46411 | 0.44619 | 23.5726 | 18.5355 | 2.2246 | 3.7642 | 6.6396 | 5.0659 | 5.7116 | 6.6844 | 5.3514 | 2.3466 | 5.4535 | 1 | 3.6808 | 3.3064 | 1.1279 | 0.2 | 44.4919 | 37.6421 | 0.73417 | 134.6915 | 776.5331 | 495.6741 | 1.0064 | -0.002749 | 0.73612 | 0.73617 | 12.4374 | 134124 | 833-0 | 8 | 105 | 12.55
2019-01-24 | 2:02 | 136555 | 37.9297 | 5994.7754 | 3358 | 20 | 99.4098 | 121.4231 | 581.8514 | 101.5015 | 103.0344 | 556.7649 | 4.6188 | 87.0709 | 6.1167 | 0.73374 | 1.5029 | 96.2116 | 411.4011 | 115.4661 | 67.6079 | 14.884 | 1800.0923 | 24.8271 | 25.3788 | 89.9384 | 40.0044 | 49.8996 | 90.3708 | 89.7914 | 88.1425 | 89.7134 | 80.0327 | 40.1124 | 94.9163 | 102.2977 | 90.4655 | 191.5211 | 84.0126 | 90.0811 | 0.0008057 | 90 | 0.82763 | -0.0006254 | 0.73379 | 12.8029 | 103.0381 | 104.02 | 1.5036 | 18.5758 | 86.665 | 0.74123 | 134.6972 | 0.46343 | 0.44493 | 25.097 | 18.5709 | 2.2252 | 3.7646 | 6.62 | 5.1128 | 5.7518 | 6.7202 | 5.2905 | 2.3061 | 5.4413 | 1 | 3.5568 | 3.2731 | 1.1572 | 0.2 | 44.5048 | 37.646 | 0.73374 | 134.6993 | 792.0429 | 501.3398 | 1.0064 | -0.002749 | 0.73568 | 0.73573 | 12.504 | 134124 | 833-0 | 8 | 105 | 12.55
2019-01-24 | 2:02 | 136585 | 37.9381 | 5994.7837 | 3388 | 20 | 99.4104 | 121.4642 | 582.3079 | 101.3471 | 103.1367 | 556.5603 | 4.6022 | 87.1713 | 6.1197 | 0.73356 | 1.5078 | 96.159 | 410.88 | 115.6741 | 67.986 | 14.8891 | 1799.295 | 24.7591 | 25.6166 | 89.9535 | 39.9501 | 49.8763 | 90.3691 | 89.7992 | 88.1291 | 89.6993 | 80.1194 | 40.1121 | 94.9069 | 102.1791 | 90.4586 | 191.2531 | 84.1114 | 90.0841 | 0.0008066 | 90 | 0.82763 | -0.0006254 | 0.73362 | 12.8292 | 103.1325 | 104.0108 | 1.5097 | 18.6301 | 86.7099 | 0.74044 | 134.6955 | 0.45903 | 0.44052 | 25.3512 | 18.6295 | 2.2206 | 3.7628 | 6.5367 | 5.1307 | 5.8069 | 6.7334 | 5.2835 | 2.4691 | 5.4312 | 1 | 3.386 | 3.2332 | 1.1781 | 0.2 | 44.413 | 37.6276 | 0.73356 | 134.7023 | 775.2644 | 500.8089 | 1.0064 | -0.002749 | 0.73551 | 0.73556 | 12.5304 | 134124 | 833-0 | 8 | 105 | 12.55
2019-01-24 | 2:03 | 136615 | 37.9464 | 5994.792 | 3418 | 20 | 99.4091 | 121.5248 | 583.4346 | 101.3884 | 103.1909 | 556.6922 | 4.5705 | 87.5398 | 6.1129 | 0.73388 | 1.5058 | 96.1001 | 412.2053 | 116.0127 | 68.2948 | 14.9025 | 1800.2526 | 24.7038 | 25.7645 | 89.9904 | 39.8899 | 49.8638 | 90.382 | 89.8005 | 88.1136 | 89.6966 | 80.1487 | 40.106 | 94.9022 | 102.0373 | 90.4621 | 191.2066 | 84.4834 | 90.0913 | 0.0008102 | 90 | 0.82763 | -0.0006254 | 0.73394 | 12.7799 | 103.1917 | 103.9841 | 1.5084 | 18.6203 | 86.7445 | 0.74066 | 134.6739 | 0.46016 | 0.44413 | 25.5769 | 18.6168 | 2.197 | 3.7629 | 6.3539 | 5.1609 | 5.8552 | 6.7004 | 5.2632 | 2.762 | 5.423 | 1 | 3.2217 | 3.1903 | 1.1938 | 0.2 | 43.9395 | 37.6287 | 0.73388 | 134.6964 | 777.1591 | 488.6167 | 1.0064 | -0.002749 | 0.73583 | 0.73588 | 12.4811 | 134124 | 833-0 | 8 | 105 | 12.55
2019-01-24 | 2:03 | 136645 | 37.9548 | 5994.8003 | 3448 | 20 | 99.4084 | 121.6052 | 582.8224 | 101.1818 | 103.097 | 556.422 | 4.5882 | 87.1064 | 6.128 | 0.73342 | 1.5089 | 96.2075 | 412.4509 | 116.379 | 68.1978 | 14.889 | 1799.2925 | 24.7055 | 25.8829 | 90.0164 | 39.9139 | 49.8193 | 90.3916 | 89.8109 | 88.1435 | 89.7144 | 80.1859 | 40.1051 | 94.9055 | 101.8779 | 90.4799 | 191.2045 | 84.0424 | 90.1013 | 0.0008052 | 90 | 0.82763 | -0.0006254 | 0.73348 | 12.8498 | 103.0928 | 103.9958 | 1.513 | 18.641 | 86.7322 | 0.73925 | 134.7438 | 0.44777 | 0.43287 | 25.6358 | 18.6399 | 2.2098 | 3.7621 | 6.2831 | 5.1989 | 5.8834 | 6.6669 | 5.2721 | 3.1924 | 5.4138 | 1 | 3.0538 | 3.1421 | 1.2301 | 0.2 | 44.1963 | 37.6213 | 0.73342 | 134.7044 | 779.695 | 503.365 | 1.0064 | -0.002749 | 0.73536 | 0.73543 | 12.5511 | 134124 | 833-0 | 8 | 105 | 12.55
2019-01-24 | 2:04 | 136675 | 37.9631 | 5994.8086 | 3478 | 20 | 99.4078 | 121.6416 | 582.6765 | 101.1265 | 103.0757 | 556.5701 | 4.5953 | 87.1923 | 6.1131 | 0.73409 | 1.5114 | 96.1899 | 412.274 | 116.532 | 67.4961 | 14.9713 | 1800.0208 | 24.7175 | 25.8753 | 90.0348 | 39.9177 | 49.8336 | 90.4031 | 89.8293 | 88.1113 | 89.7136 | 80.2369 | 40.1174 | 94.917 | 101.6941 | 90.4848 | 191.0676 | 84.1358 | 90.1162 | 0.0008063 | 90 | 0.82763 | -0.0006254 | 0.73417 | 12.7446 | 103.0737 | 103.995 | 1.5123 | 18.6795 | 86.7224 | 0.74109 | 134.7005 | 0.47244 | 0.4519 | 24.326 | 18.6802 | 2.2059 | 3.7612 | 6.2313 | 5.2228 | 5.9275 | 6.6301 | 5.2714 | 3.5895 | 5.4007 | 1 | 2.9204 | 3.0813 | 1.2324 | 0.2 | 44.1175 | 37.6119 | 0.73409 | 134.6917 | 771.0335 | 500.4047 | 1.0064 | -0.002749 | 0.73604 | 0.73612 | 12.4457 | 134124 | 833-0 | 8 | 105 | 12.55
2019-01-24 | 2:04 | 136705 | 37.9714 | 5994.8169 | 3508 | 20 | 99.4102 | 121.6633 | 581.384 | 101.0864 | 102.9858 | 556.4536 | 4.5327 | 86.7409 | 6.1067 | 0.73364 | 1.5057 | 96.1537 | 410.3734 | 116.5001 | 66.6459 | 15.0788 | 1799.8666 | 24.7136 | 25.9387 | 90.0502 | 39.9253 | 49.8517 | 90.3979 | 89.8167 | 88.1394 | 89.7071 | 80.2943 | 40.1251 | 94.9457 | 101.4866 | 90.4896 | 191.0599 | 83.6875 | 90.1073 | 0.0008033 | 90 | 0.82763 | -0.0006254 | 0.73371 | 12.8152 | 102.9937 | 103.9543 | 1.5079 | 18.6125 | 86.7486 | 0.74058 | 134.6902 | 0.47061 | 0.45192 | 24.8613 | 18.6128 | 2.214 | 3.7625 | 6.2224 | 5.2615 | 5.9755 | 6.5844 | 5.2405 | 3.9915 | 5.3877 | 1 | 2.7569 | 3.0367 | 1.23 | 0.2 | 44.2808 | 37.6249 | 0.73364 | 134.7002 | 768.2822 | 490.0611 | 1.0064 | -0.002749 | 0.73559 | 0.73565 | 12.5164 | 134124 | 833-0 | 8 | 105 | 12.55
2019-01-24 | 2:05 | 136735 | 37.9798 | 5994.8257 | 3538 | 20 | 99.4041 | 121.6833 | 581.9821 | 101.0125 | 103.0585 | 556.5311 | 4.5171 | 87.0788 | 6.107 | 0.73386 | 1.4873 | 96.1843 | 411.1476 | 116.506 | 67.0957 | 15.1668 | 1799.9314 | 24.6951 | 25.9139 | 90.0737 | 39.9395 | 49.8769 | 90.4005 | 89.804 | 88.1474 | 89.7191 | 80.268 | 40.1222 | 94.9694 | 101.2608 | 90.4978 | 191.7745 | 84.0253 | 90.1022 | 0.0008059 | 90 | 0.82763 | -0.0006254 | 0.73392 | 12.7819 | 103.0526 | 103.9304 | 1.4841 | 18.3237 | 86.8494 | 0.74079 | 134.6743 | 0.46875 | 0.45102 | 24.6782 | 18.3198 | 2.2112 | 3.7674 | 6.2192 | 5.3059 | 6.0064 | 6.516 | 5.2016 | 4.3602 | 5.3773 | 1 | 2.6294 | 2.9869 | 1.2228 | 0.2 | 44.2241 | 37.6735 | 0.73386 | 134.6964 | 783.37 | 492.5229 | 1.0064 | -0.002749 | 0.73581 | 0.73587 | 12.4831 | 134124 | 833-0 | 8 | 105 | 12.55
2019-01-24 | 2:05 | 136765 | 37.9881 | 5994.834 | 3568 | 20 | 99.4086 | 121.6988 | 582.3521 | 100.9931 | 103.3144 | 556.2258 | 4.5126 | 87.2256 | 6.1052 | 0.73384 | 1.5121 | 96.2813 | 411.4084 | 116.1754 | 68.3311 | 15.1779 | 1799.9435 | 24.698 | 25.9482 | 90.1027 | 39.9728 | 49.9007 | 90.3994 | 89.8443 | 88.1929 | 89.7154 | 80.2978 | 40.1172 | 94.9935 | 101.0135 | 90.5031 | 192.08 | 84.173 | 90.1219 | 0.000807 | 90 | 0.82763 | -0.0006254 | 0.73392 | 12.7825 | 103.2942 | 103.9228 | 1.5012 | 18.5038 | 86.8258 | 0.73954 | 134.6935 | 0.46924 | 0.45308 | 26.99 | 18.5034 | 2.2084 | 3.7595 | 5.97 | 5.3494 | 6.0525 | 6.4246 | 5.1749 | 4.6919 | 5.3676 | 1 | 2.4786 | 2.93 | 1.2144 | 0.2 | 44.1675 | 37.5945 | 0.73384 | 134.696 | 772.6676 | 500.4575 | 1.0064 | -0.002749 | 0.73579 | 0.73587 | 12.4836 | 134124 | 833-0 | 8 | 105 | 12.55
2019-01-24 | 2:06 | 136795 | 37.9964 | 5994.8423 | 3598 | 20 | 99.4082 | 121.7302 | 580.9693 | 100.8958 | 102.9972 | 556.2499 | 4.5081 | 86.9477 | 6.1132 | 0.73386 | 1.5142 | 96.2805 | 411.0366 | 116.2916 | 67.9025 | 15.2094 | 1799.4685 | 24.6882 | 26.084 | 90.1174 | 39.9359 | 49.8738 | 90.4018 | 89.8592 | 88.2219 | 89.7228 | 80.3469 | 40.11 | 95.01 | 100.7611 | 90.5197 | 192.1177 | 83.8911 | 90.1305 | 0.0008042 | 90 | 0.82763 | -0.0006254 | 0.73394 | 12.7786 | 102.9976 | 103.9128 | 1.5104 | 18.624 | 86.8196 | 0.73981 | 134.6702 | 0.47664 | 0.45877 | 24.2431 | 18.6269 | 2.2185 | 3.7591 | 6.0051 | 5.3827 | 6.0891 | 6.3433 | 5.1442 | 4.8598 | 5.3596 | 1 | 2.271 | 2.8687 | 1.2381 | 0.2 | 44.3695 | 37.5906 | 0.73386 | 134.6954 | 788.2983 | 500.1973 | 1.0064 | -0.002749 | 0.73581 | 0.73589 | 12.4798 | 134124 | 833-0 | 8 | 105 | 12.55
2019-01-24 | 2:06 | 136825 | 38.0047 | 5994.8506 | 3628 | 20 | 99.4083 | 121.8118 | 580.5082 | 100.9632 | 102.745 | 556.549 | 4.5264 | 86.8118 | 6.102 | 0.7341 | 1.4927 | 96.214 | 409.8484 | 116.3393 | 66.2991 | 15.2156 | 1799.8868 | 24.7073 | 26.0235 | 90.1441 | 39.9608 | 49.8827 | 90.4041 | 89.811 | 88.2281 | 89.7246 | 80.3548 | 40.1159 | 95.0304 | 100.4835 | 90.5537 | 192.1748 | 83.7607 | 90.1075 | 0.000804 | 90 | 0.82763 | -0.0006254 | 0.73417 | 12.7439 | 102.7522 | 103.9268 | 1.5081 | 18.5793 | 86.854 | 0.73916 | 134.7221 | 0.45255 | 0.437 | 24.203 | 18.5779 | 2.2212 | 3.765 | 6.1812 | 5.4278 | 6.1287 | 6.2314 | 5.1355 | 5.0993 | 5.3484 | 1 | 2.1358 | 2.8264 | 1.2398 | 0.2 | 44.423 | 37.6499 | 0.7341 | 134.6918 | 776.7378 | 491.7618 | 1.0064 | -0.002749 | 0.73605 | 0.73612 | 12.445 | 134124 | 833-0 | 8 | 105 | 12.55
2019-01-24 | 2:07 | 136855 | 38.0131 | 5994.8589 | 3658 | 20 | 99.4072 | 121.7963 | 580.9067 | 100.7809 | 102.8118 | 556.4574 | 4.5359 | 86.8888 | 6.1063 | 0.73338 | 1.5101 | 96.2648 | 410.1521 | 116.2911 | 66.5634 | 15.2311 | 1799.4924 | 24.7575 | 26.0556 | 90.1671 | 40.0237 | 49.9342 | 90.408 | 89.8213 | 88.2799 | 89.7231 | 80.4297 | 40.1175 | 95.0521 | 100.2083 | 90.5577 | 192.0416 | 83.8357 | 90.1147 | 0.000804 | 90 | 0.82763 | -0.0006254 | 0.73345 | 12.8546 | 102.8026 | 103.9385 | 1.5192 | 18.6298 | 86.8399 | 0.73577 | 134.7777 | 0.45197 | 0.4364 | 28.3558 | 18.6315 | 2.2303 | 3.7591 | 6.3366 | 5.4848 | 6.1723 | 6.1096 | 5.1293 | 5.1758 | 5.3378 | 1 | 1.9722 | 2.7731 | 1.2141 | 0.2 | 44.6052 | 37.5907 | 0.73338 | 134.7047 | 773.4057 | 493.4013 | 1.0064 | -0.002749 | 0.73532 | 0.7354 | 12.5558 | 134124 | 833-0 | 8 | 105 | 12.55
2019-01-24 | 2:07 | 136885 | 38.0214 | 5994.8672 | 3688 | 20 | 99.4114 | 121.8848 | 580.3867 | 100.921 | 102.6951 | 556.586 | 4.4369 | 86.8568 | 6.1002 | 0.73344 | 1.51 | 96.3337 | 409.9758 | 116.3649 | 66.0825 | 15.2372 | 1800.1834 | 24.794 | 26.0443 | 90.1851 | 39.9074 | 49.9764 | 90.3976 | 89.8499 | 88.3035 | 89.7375 | 80.4012 | 40.1116 | 95.0541 | 99.931 | 90.597 | 192.5708 | 83.8067 | 90.1237 | 0.0008035 | 90 | 0.82763 | -0.0006254 | 0.73351 | 12.8451 | 102.6993 | 103.8413 | 1.5069 | 18.6014 | 86.8288 | 0.74067 | 134.6825 | 0.46524 | 0.44756 | 24.0711 | 18.598 | 2.2391 | 3.7588 | 6.5071 | 5.54 | 6.1989 | 5.9797 | 5.028 | 5.2921 | 5.3288 | 1 | 1.8189 | 2.7082 | 1.1908 | 0.2 | 44.7811 | 37.5883 | 0.73344 | 134.7034 | 789.4227 | 502.9501 | 1.0064 | -0.002749 | 0.73538 | 0.73546 | 12.5463 | 134124 | 833-0 | 8 | 105 | 12.55
2019-01-24 | 2:08 | 136915 | 38.0298 | 5994.8755 | 3718 | 20 | 99.4101 | 121.7866 | 580.8564 | 100.8524 | 102.6702 | 556.2985 | 4.455 | 86.8815 | 6.1027 | 0.73334 | 1.5034 | 96.2449 | 411.0018 | 115.9969 | 66.587 | 15.0822 | 1799.6186 | 24.8367 | 26.1297 | 90.2012 | 39.9821 | 50.0085 | 90.3994 | 89.8545 | 88.3198 | 89.7705 | 80.4238 | 40.0785 | 95.0869 | 99.6386 | 90.6101 | 192.7887 | 83.8301 | 90.1269 | 0.0008033 | 90 | 0.82763 | -0.0006254 | 0.73342 | 12.8593 | 102.6652 | 103.8684 | 1.5003 | 18.5233 | 86.8969 | 0.74078 | 134.684 | 0.46534 | 0.44579 | 23.5506 | 18.5227 | 2.2503 | 3.7606 | 6.7658 | 5.5727 | 6.2069 | 5.8468 | 5.0157 | 5.3522 | 5.3286 | 1 | 1.6147 | 2.6537 | 1.1726 | 0.2 | 45.0066 | 37.6056 | 0.73334 | 134.705 | 770.9603 | 498.018 | 1.0064 | -0.002749 | 0.73529 | 0.73537 | 12.5606 | 134124 | 833-0 | 8 | 105 | 12.55
2019-01-24 | 2:08 | 136945 | 38.0381 | 5994.8838 | 3748 | 20 | 99.4107 | 121.7477 | 580.9355 | 100.8146 | 102.829 | 556.3536 | 4.4634 | 86.8748 | 6.1124 | 0.73345 | 1.5036 | 96.2487 | 409.8962 | 115.6843 | 67.3733 | 15.0872 | 1800.0401 | 24.9041 | 25.7285 | 90.2479 | 40.0724 | 50.0559 | 90.4215 | 89.8736 | 88.3665 | 89.8555 | 80.3681 | 40.0723 | 95.1341 | 99.3608 | 90.6827 | 192.8567 | 83.8187 | 90.1476 | 0.0008038 | 90 | 0.82763 | -0.0006254 | 0.73355 | 12.8401 | 102.83 | 103.8787 | 1.5068 | 18.5774 | 86.9258 | 0.73976 | 134.6775 | 0.4701 | 0.45057 | 24.5954 | 18.5798 | 2.2561 | 3.76 | 6.871 | 5.6319 | 6.1588 | 5.6531 | 4.9909 | 5.343 | 5.3235 | 1 | 1.6353 | 2.5771 | 1.1412 | 0.2 | 45.1217 | 37.6002 | 0.73345 | 134.7023 | 761.9014 | 492.2912 | 1.0064 | -0.002749 | 0.7354 | 0.73549 | 12.5414 | 134124 | 833-0 | 8 | 105 | 12.55
2019-01-24 | 2:09 | 136975 | 38.0464 | 5994.8921 | 3778 | 20 | 99.4105 | 121.8147 | 580.7838 | 100.6975 | 102.7779 | 556.0603 | 4.4839 | 87.0212 | 6.1043 | 0.73206 | 1.5116 | 96.4036 | 409.9955 | 115.0805 | 67.7497 | 14.8897 | 1800.0492 | 24.9334 | 25.3127 | 90.2841 | 40.1631 | 50.1293 | 90.4448 | 89.8979 | 88.4061 | 89.9514 | 80.2911 | 40.0823 | 95.2101 | 99.0792 | 90.728 | 192.8852 | 83.9691 | 90.1713 | 0.000804 | 90 | 0.82763 | -0.0006254 | 0.73217 | 13.0526 | 102.7782 | 103.899 | 1.513 | 18.6494 | 86.8883 | 0.73959 | 134.8169 | 0.4646 | 0.4395 | 25.4342 | 18.6499 | 2.265 | 3.7579 | 7.0423 | 5.7107 | 6.0858 | 5.4458 | 4.9767 | 5.0446 | 5.3142 | 1 | 1.7226 | 2.4927 | 1.0905 | 0.2 | 45.299 | 37.5788 | 0.73206 | 134.7268 | 773.4301 | 494.8366 | 1.0064 | -0.002749 | 0.734 | 0.7341 | 12.7541 | 134124 | 833-0 | 8 | 105 | 12.55
2019-01-24 | 2:09 | 137005 | 38.0547 | 5994.9004 | 3808 | 20 | 99.412 | 121.759 | 581.0591 | 100.665 | 102.8616 | 556.3765 | 4.4771 | 86.9996 | 6.0946 | 0.73248 | 1.5082 | 96.4425 | 410.6683 | 115.2677 | 68.3744 | 14.89 | 1799.3681 | 24.9556 | 25.0646 | 90.3212 | 40.0725 | 50.1896 | 90.4636 | 89.887 | 88.4568 | 90.0258 | 80.2415 | 40.0759 | 95.2538 | 98.7301 | 90.7885 | 193.0511 | 83.9523 | 90.1753 | 0.0008056 | 90 | 0.82763 | -0.0006254 | 0.73259 | 12.9872 | 102.8602 | 103.8905 | 1.5098 | 18.6431 | 86.873 | 0.74089 | 134.6756 | 0.45577 | 0.43769 | 23.9579 | 18.6423 | 2.2619 | 3.7585 | 7.1529 | 5.7788 | 6.0204 | 5.2164 | 4.9374 | 4.4813 | 5.3082 | 1 | 1.7961 | 2.4089 | 1.0442 | 0.2 | 45.2386 | 37.585 | 0.73248 | 134.719 | 761.5705 | 500.6244 | 1.0064 | -0.002749 | 0.73442 | 0.73453 | 12.6887 | 134124 | 833-0 | 8 | 105 | 12.55
2019-01-24 | 2:10 | 137035 | 38.0631 | 5994.9087 | 3838 | 20 | 99.4081 | 121.6969 | 580.694 | 100.6179 | 102.9201 | 556.4038 | 4.468 | 87.0321 | 6.1063 | 0.73351 | 1.5076 | 96.3952 | 410.776 | 115.0529 | 68.9397 | 14.8913 | 1799.5119 | 24.9546 | 24.8784 | 90.2593 | 40.0867 | 50.1989 | 90.418 | 89.8801 | 88.4794 | 90.0947 | 80.2068 | 40.0655 | 95.2811 | 98.3714 | 90.7854 | 193.2339 | 83.979 | 90.149 | 0.0008055 | 90 | 0.82763 | -0.0006254 | 0.7336 | 12.831 | 102.9205 | 103.8728 | 1.5098 | 18.6428 | 86.9052 | 0.74089 | 134.6708 | 0.45587 | 0.43786 | 24.0513 | 18.6427 | 2.2648 | 3.7581 | 7.2162 | 5.8401 | 5.9508 | 5.1191 | 4.887 | 3.9163 | 5.3044 | 1 | 1.8726 | 2.346 | 1.0268 | 0.2 | 45.2951 | 37.5809 | 0.73351 | 134.7012 | 780.8095 | 498.9658 | 1.0064 | -0.002749 | 0.73546 | 0.73555 | 12.5322 | 134124 | 833-0 | 8 | 105 | 12.55
2019-01-24 | 2:10 | 137065 | 38.0714 | 5994.917 | 3868 | 20 | 99.4075 | 121.6951 | 580.8233 | 100.6359 | 102.9156 | 556.4641 | 4.4489 | 86.8957 | 6.108 | 0.73384 | 1.5071 | 96.4089 | 409.7632 | 115.0643 | 67.73 | 14.7523 | 1799.4874 | 24.9429 | 24.8263 | 90.2148 | 40.0614 | 50.1939 | 90.3521 | 89.8292 | 88.5046 | 90.1394 | 80.1996 | 40.0633 | 95.2724 | 98.0021 | 90.7685 | 193.2723 | 83.8417 | 90.0906 | 0.0008041 | 90 | 0.82763 | -0.0006254 | 0.7339 | 12.7854 | 102.9385 | 103.8469 | 1.5083 | 18.605 | 86.8331 | 0.7401 | 134.6574 | 0.46423 | 0.44324 | 25.3703 | 18.6065 | 2.2724 | 3.758 | 7.2443 | 5.9244 | 5.8931 | 5.0345 | 4.8323 | 3.4574 | 5.2993 | 1 | 1.9189 | 2.3261 | 1.018 | 0.2 | 45.4472 | 37.5801 | 0.73384 | 134.697 | 764.0912 | 493.2824 | 1.0064 | -0.002749 | 0.73579 | 0.73585 | 12.4866 | 134124 | 833-0 | 8 | 105 | 12.55
2019-01-24 | 2:11 | 137095 | 38.0798 | 5994.9253 | 3898 | 20 | 99.4078 | 121.6487 | 581.2597 | 100.5714 | 102.6686 | 556.2957 | 4.3853 | 86.899 | 6.1157 | 0.73412 | 1.5026 | 96.381 | 410.6392 | 115.0594 | 66.4578 | 14.702 | 1799.8817 | 24.9196 | 24.8615 | 90.1551 | 40.098 | 50.1774 | 90.291 | 89.7814 | 88.5146 | 90.1556 | 80.1822 | 40.0378 | 95.2584 | 97.675 | 90.7487 | 193.6146 | 83.8411 | 90.0362 | 0.0008032 | 90 | 0.82763 | -0.0006254 | 0.73415 | 12.7475 | 102.667 | 103.7947 | 1.507 | 18.6146 | 86.7832 | 0.74115 | 134.6638 | 0.45856 | 0.44231 | 24.7753 | 18.615 | 2.2832 | 3.7593 | 7.5314 | 6.0116 | 5.8569 | 4.9986 | 4.7476 | 3.0439 | 5.3007 | 1 | 1.9255 | 2.3346 | 1.0172 | 0.2 | 45.6631 | 37.5934 | 0.73412 | 134.6937 | 766.603 | 490.3742 | 1.0064 | -0.002749 | 0.73607 | 0.7361 | 12.4486 | 134124 | 833-0 | 8 | 105 | 12.55
2019-01-24 | 2:11 | 137125 | 38.0881 | 5994.9336 | 3928 | 20 | 99.4101 | 121.6977 | 581.4164 | 100.6494 | 102.9281 | 556.6338 | 4.3961 | 86.9901 | 6.1269 | 0.73471 | 1.5032 | 96.5571 | 410.4585 | 115.1403 | 66.245 | 14.6408 | 1800.1222 | 24.9078 | 24.8424 | 90.1265 | 40.0458 | 50.1684 | 90.2239 | 89.6723 | 88.5175 | 90.1821 | 80.1591 | 40.0191 | 95.2137 | 97.4344 | 90.7179 | 194.2701 | 83.9267 | 89.9481 | 0.0008051 | 90 | 0.82763 | -0.0006254 | 0.73468 | 12.666 | 102.9233 | 103.8075 | 1.5048 | 18.6064 | 86.7911 | 0.74189 | 134.6306 | 0.47534 | 0.45605 | 25.4942 | 18.6037 | 2.2851 | 3.7592 | 7.5825 | 6.1074 | 5.8068 | 4.9514 | 4.7054 | 2.7626 | 5.3031 | 1 | 1.9543 | 2.3929 | 1.0118 | 0.2 | 45.7013 | 37.5921 | 0.73471 | 134.6859 | 780.7407 | 499.2872 | 1.0064 | -0.002749 | 0.73666 | 0.73663 | 12.367 | 134124 | 833-0 | 8 | 105 | 12.55
2019-01-24 | 2:12 | 137155 | 38.0964 | 5994.9419 | 3958 | 20 | 99.4113 | 121.6589 | 582.5266 | 100.5463 | 103.1196 | 556.5833 | 4.3722 | 86.9997 | 6.137 | 0.73642 | 1.4708 | 96.5612 | 412.2359 | 115.2678 | 66.8752 | 14.604 | 1800.3043 | 24.8849 | 24.8796 | 90.0934 | 39.9809 | 50.1345 | 90.1712 | 89.6383 | 88.507 | 90.198 | 80.1115 | 39.9786 | 95.1808 | 97.3125 | 90.6982 | 194.4245 | 83.9312 | 89.9047 | 0.0008067 | 90 | 0.82763 | -0.0006254 | 0.73637 | 12.4075 | 103.1138 | 103.7885 | 1.4948 | 18.5061 | 86.7379 | 0.74284 | 134.6391 | 0.46726 | 0.45046 | 23.8679 | 18.5017 | 2.275 | 3.7696 | 7.4943 | 6.1864 | 5.7637 | 4.9326 | 4.6368 | 2.6907 | 5.3134 | 1 | 1.9609 | 2.4528 | 1.024 | 0.2 | 45.5009 | 37.6964 | 0.73642 | 134.6562 | 764.0432 | 504.5552 | 1.0064 | -0.002749 | 0.73839 | 0.73833 | 12.1082 | 134124 | 833-0 | 8 | 105 | 12.55
2019-01-24 | 2:12 | 137185 | 38.1048 | 5994.9507 | 3988 | 20 | 99.4125 | 121.668 | 582.7056 | 100.4696 | 102.995 | 556.2608 | 4.3279 | 87.3158 | 6.1308 | 0.73678 | 1.5056 | 96.4569 | 411.3241 | 115.5341 | 65.9973 | 14.5903 | 1799.6121 | 24.8312 | 25.0156 | 90.057 | 39.9742 | 50.1256 | 90.1444 | 89.6531 | 88.5121 | 90.2179 | 80.1258 | 39.9349 | 95.1445 | 97.29 | 90.6848 | 195.1373 | 84.2504 | 89.8988 | 0.0008082 | 90 | 0.82763 | -0.0006254 | 0.73672 | 12.3536 | 102.9992 | 103.7342 | 1.5091 | 18.6731 | 86.6593 | 0.74243 | 134.638 | 0.47706 | 0.45731 | 25.512 | 18.6748 | 2.2664 | 3.7587 | 7.471 | 6.2648 | 5.714 | 4.9332 | 4.5293 | 2.7667 | 5.3283 | 1 | 1.9175 | 2.5017 | 1.0211 | 0.2 | 45.329 | 37.5871 | 0.73678 | 134.65 | 762.4029 | 497.7759 | 1.0064 | -0.002749 | 0.73875 | 0.73869 | 12.0542 | 134124 | 833-0 | 8 | 105 | 12.55
2019-01-24 | 2:13 | 137215 | 38.1131 | 5994.959 | 4018 | 20 | 99.4105 | 121.6013 | 581.6814 | 100.5149 | 102.8401 | 556.7439 | 4.3261 | 86.8065 | 6.1441 | 0.73691 | 1.5055 | 96.4699 | 410.578 | 115.9165 | 64.9622 | 14.5918 | 1799.5578 | 24.82 | 24.9703 | 90.0421 | 39.9211 | 50.1011 | 90.1153 | 89.6186 | 88.4942 | 90.2303 | 80.1131 | 39.8987 | 95.1219 | 97.3455 | 90.6676 | 195.4952 | 83.7344 | 89.867 | 0.0008035 | 90 | 0.82763 | -0.0006254 | 0.73683 | 12.3365 | 102.8468 | 103.7415 | 1.5057 | 18.6078 | 86.6543 | 0.74148 | 134.6626 | 0.47042 | 0.4535 | 25.1402 | 18.6086 | 2.2837 | 3.7589 | 7.6092 | 6.3563 | 5.6681 | 4.9225 | 4.4652 | 3.0215 | 5.3447 | 1 | 1.9353 | 2.5739 | 1.03 | 0.2 | 45.6736 | 37.5895 | 0.73691 | 134.6486 | 789.2932 | 491.5085 | 1.0064 | -0.002749 | 0.73888 | 0.7388 | 12.037 | 134124 | 833-0 | 8 | 105 | 12.55
2019-01-24 | 2:13 | 137245 | 38.1214 | 5994.9673 | 4048 | 20 | 99.4063 | 121.5294 | 583.2166 | 100.4794 | 102.9652 | 556.8388 | 4.256 | 86.8145 | 6.1485 | 0.73683 | 1.4988 | 96.4608 | 413.0985 | 116.229 | 62.6607 | 14.5812 | 1800.3917 | 24.7841 | 24.7506 | 90.0216 | 39.8997 | 50.0921 | 90.1054 | 89.586 | 88.4888 | 90.2128 | 80.043 | 39.849 | 95.0954 | 97.4719 | 90.6529 | 195.7152 | 83.7403 | 89.8457 | 0.0008038 | 90 | 0.82763 | -0.0006254 | 0.73673 | 12.3515 | 102.9484 | 103.6826 | 1.5059 | 18.6325 | 86.5892 | 0.74237 | 134.6707 | 0.46007 | 0.44535 | 24.0659 | 18.6353 | 2.2871 | 3.7615 | 7.669 | 6.4476 | 5.6506 | 4.9282 | 4.3506 | 3.5068 | 5.3679 | 1 | 2.0369 | 2.653 | 1.0298 | 0.2 | 45.7428 | 37.6154 | 0.73683 | 134.6508 | 775.7337 | 500.2389 | 1.0064 | -0.002749 | 0.73879 | 0.7387 | 12.0521 | 134124 | 833-0 | 8 | 105 | 12.55
2019-01-24 | 2:14 | 137275 | 38.1297 | 5994.9756 | 4078 | 20 | 99.4096 | 121.5339 | 582.8983 | 100.5361 | 103.1516 | 556.5033 | 4.2514 | 87.0865 | 6.1471 | 0.73692 | 1.5012 | 96.5427 | 412.2238 | 116.4602 | 63.1405 | 14.5975 | 1799.8344 | 24.7615 | 24.7035 | 90.0162 | 39.8963 | 50.0766 | 90.1096 | 89.5633 | 88.4842 | 90.1957 | 79.9769 | 39.7978 | 95.0849 | 97.6663 | 90.6317 | 196.8841 | 84.013 | 89.8365 | 0.0008066 | 90 | 0.82763 | -0.0006254 | 0.73681 | 12.339 | 103.1534 | 103.6649 | 1.5043 | 18.5817 | 86.5722 | 0.74114 | 134.656 | 0.45824 | 0.44442 | 26.3912 | 18.5796 | 2.2793 | 3.7608 | 7.5291 | 6.5459 | 5.6362 | 4.9307 | 4.2456 | 3.9286 | 5.3966 | 1 | 2.1022 | 2.7298 | 1.0338 | 0.2 | 45.5853 | 37.6077 | 0.73692 | 134.6495 | 775.7694 | 499.18 | 1.0064 | -0.002749 | 0.73888 | 0.73878 | 12.0395 | 134124 | 833-0 | 8 | 105 | 12.55
2019-01-24 | 2:14 | 137305 | 38.1381 | 5994.9839 | 4108 | 20 | 99.4087 | 121.0445 | 583.2488 | 100.7439 | 103.1684 | 556.3823 | 4.2413 | 87.4158 | 6.1218 | 0.7364 | 1.5027 | 96.5604 | 411.7496 | 116.5219 | 63.0558 | 14.6044 | 1799.8833 | 24.7274 | 24.6645 | 90.0016 | 39.9218 | 50.0649 | 90.121 | 89.6167 | 88.4657 | 90.1684 | 79.9405 | 39.7541 | 95.0695 | 97.8955 | 90.6316 | 197.2144 | 84.3549 | 89.8688 | 0.0008092 | 90 | 0.82763 | -0.0006254 | 0.73632 | 12.4145 | 103.167 | 103.6505 | 1.5027 | 18.5754 | 86.5117 | 0.74167 | 134.6803 | 0.45765 | 0.44343 | 27.1775 | 18.576 | 2.2644 | 3.7601 | 7.4033 | 6.636 | 5.6329 | 4.9502 | 4.1423 | 4.3293 | 5.4279 | 1 | 2.1598 | 2.7778 | 1.0364 | 0.2 | 45.2878 | 37.6013 | 0.7364 | 134.6578 | 780.135 | 501.5651 | 1.0064 | -0.002749 | 0.73837 | 0.73828 | 12.1151 | 134124 | 833-0 | 8 | 105 | 12.55
2019-01-24 | 2:15 | 137335 | 38.1464 | 5994.9922 | 4138 | 20 | 99.4053 | 119.1486 | 582.4074 | 100.9511 | 103.0447 | 557.0321 | 4.1494 | 86.9971 | 6.151 | 0.73643 | 1.4977 | 95.0241 | 411.64 | 116.4745 | 63.0644 | 14.6241 | 1799.6887 | 24.6821 | 24.7677 | 89.9707 | 39.8819 | 50.0704 | 90.1117 | 89.6011 | 88.434 | 90.159 | 79.9216 | 39.6896 | 95.0701 | 98.1392 | 90.6093 | 198.5816 | 83.9216 | 89.8564 | 0.0008059 | 90 | 0.82763 | -0.0006254 | 0.73634 | 12.4121 | 103.0419 | 103.5249 | 1.502 | 18.588 | 86.4684 | 0.74254 | 134.6389 | 0.46833 | 0.45072 | 24.7575 | 18.5901 | 2.2688 | 3.7623 | 7.3678 | 6.4381 | 5.6174 | 4.9924 | 3.9344 | 4.7609 | 5.4687 | 1 | 2.1629 | 2.8436 | 1.0292 | 0.2 | 45.3752 | 37.6231 | 0.73643 | 134.6577 | 772.5385 | 492.2207 | 1.0064 | -0.002749 | 0.73839 | 0.7383 | 12.1127 | 134124 | 833-0 | 8 | 105 | 12.55
2019-01-24 | 2:15 | 137365 | 38.1548 | 5995.0005 | 4168 | 20 | 99.4045 | 119.1983 | 583.8304 | 101.3327 | 103.1695 | 556.419 | 4.2988 | 87.2421 | 6.1572 | 0.73562 | 1.5065 | 95.0291 | 413.1823 | 116.3474 | 63.2509 | 14.655 | 1799.9374 | 24.6762 | 24.6275 | 89.9587 | 39.9965 | 50.0559 | 90.1107 | 89.5538 | 88.4315 | 90.1129 | 79.8978 | 39.6724 | 95.0525 | 98.4241 | 90.5996 | 197.6012 | 84.1636 | 89.8322 | 0.0008074 | 90 | 0.82763 | -0.0006254 | 0.73551 | 12.538 | 103.1661 | 103.6974 | 1.4928 | 18.3916 | 86.5602 | 0.73919 | 134.7302 | 0.38868 | 0.39202 | 20.1157 | 18.4005 | 2.2625 | 3.7593 | 7.2352 | 6.2841 | 5.6383 | 5.0295 | 3.9805 | 5.0523 | 5.5009 | 1 | 2.2625 | 2.9352 | 1.0347 | 0.2 | 45.2508 | 37.5934 | 0.73562 | 134.6731 | 789.7076 | 498.5658 | 1.0064 | -0.002749 | 0.73758 | 0.73747 | 12.2388 | 134124 | 833-0 | 8 | 105 | 12.55
2019-01-24 | 2:16 | 137395 | 38.1631 | 5995.0088 | 4198 | 20 | 99.4036 | 119.0288 | 584.0726 | 101.2954 | 103.439 | 556.3051 | 4.3658 | 87.1992 | 6.1476 | 0.73576 | 1.5073 | 95.1249 | 412.8332 | 116.3897 | 63.671 | 14.5094 | 1799.6594 | 24.6243 | 24.6766 | 89.9492 | 39.9437 | 50.0604 | 90.1276 | 89.6017 | 88.4013 | 90.089 | 79.8828 | 39.6877 | 95.0395 | 98.7414 | 90.5729 | 196.9738 | 84.1254 | 89.8647 | 0.000807 | 90 | 0.82763 | -0.0006254 | 0.73568 | 12.5126 | 103.4368 | 103.7747 | 1.5074 | 18.6583 | 86.5414 | 0.74267 | 134.6407 | 0.45707 | 0.44185 | 24.4024 | 18.6536 | 2.2615 | 3.7602 | 6.8918 | 6.1409 | 5.6453 | 5.0704 | 3.9658 | 5.2685 | 5.5262 | 1 | 2.2913 | 2.9856 | 1.0281 | 0.2 | 45.2306 | 37.6017 | 0.73576 | 134.6695 | 766.4039 | 498.112 | 1.0064 | -0.002749 | 0.73772 | 0.73764 | 12.2134 | 134124 | 833-0 | 8 | 105 | 12.55
2019-01-24 | 2:16 | 137425 | 38.1714 | 5995.0171 | 4228 | 20 | 99.4018 | 118.9443 | 583.8038 | 101.1101 | 103.5147 | 556.4004 | 4.3906 | 87.5148 | 6.1363 | 0.73582 | 1.4875 | 95.0501 | 412.8935 | 116.1978 | 64.4207 | 14.3023 | 1799.7907 | 24.5101 | 24.3997 | 89.9428 | 39.9748 | 50.0813 | 90.1594 | 89.6015 | 88.4002 | 90.0747 | 79.8216 | 39.6937 | 95.0227 | 99.053 | 90.5696 | 196.1391 | 84.4467 | 89.8804 | 0.0008106 | 90 | 0.82763 | -0.0006254 | 0.73575 | 12.5024 | 103.5113 | 103.7948 | 1.4913 | 18.489 | 86.4659 | 0.74386 | 134.6615 | 0.46271 | 0.44445 | 24.1431 | 18.4889 | 2.233 | 3.7659 | 6.5048 | 5.982 | 5.6478 | 5.111 | 3.9242 | 5.4406 | 5.5526 | 1 | 2.4703 | 3.029 | 1.0115 | 0.2 | 44.6602 | 37.6591 | 0.73582 | 134.6679 | 773.3696 | 490.3296 | 1.0064 | -0.002749 | 0.73778 | 0.73771 | 12.2031 | 134124 | 833-0 | 8 | 105 | 12.55
2019-01-24 | 2:17 | 137455 | 38.1797 | 5995.0254 | 4258 | 20 | 99.4017 | 118.912 | 583.6258 | 101.1262 | 103.4319 | 555.9275 | 4.4738 | 87.5456 | 6.1421 | 0.73552 | 1.501 | 95.1452 | 412.5977 | 115.9678 | 66.1102 | 14.2222 | 1799.8708 | 24.4233 | 24.263 | 89.932 | 39.9386 | 50.1149 | 90.1848 | 89.6416 | 88.4052 | 90.0657 | 79.8077 | 39.7411 | 95.0201 | 99.3569 | 90.5554 | 195.0555 | 84.4745 | 89.9132 | 0.0008111 | 90 | 0.82763 | -0.0006254 | 0.73547 | 12.5453 | 103.4628 | 103.8701 | 1.4994 | 18.5038 | 86.528 | 0.74044 | 134.6824 | 0.46499 | 0.44579 | 27.9084 | 18.5046 | 2.2118 | 3.7619 | 6.0518 | 5.8369 | 5.6449 | 5.1627 | 3.9426 | 5.5831 | 5.5664 | 1 | 2.6264 | 3.0528 | 0.98519 | 0.2 | 44.2354 | 37.6191 | 0.73552 | 134.6723 | 780.8195 | 507.085 | 1.0064 | -0.002749 | 0.73748 | 0.73742 | 12.2461 | 134124 | 833-0 | 8 | 105 | 12.55
2019-01-24 | 2:17 | 137485 | 38.1881 | 5995.0337 | 4288 | 20 | 99.3985 | 120.0076 | 583.2044 | 101.1051 | 103.099 | 556.4389 | 4.5321 | 86.9371 | 6.1523 | 0.73557 | 1.4965 | 95.2156 | 412.53 | 115.8843 | 67.0829 | 14.2037 | 1799.3203 | 24.2908 | 24.0693 | 89.919 | 39.9364 | 50.1218 | 90.1936 | 89.659 | 88.3583 | 90.0221 | 79.7529 | 39.7912 | 95.0266 | 99.6407 | 90.5544 | 194.2972 | 83.861 | 89.9263 | 0.0008055 | 90 | 0.82763 | -0.0006254 | 0.73552 | 12.5369 | 103.1106 | 103.9416 | 1.4954 | 18.4734 | 86.4325 | 0.74119 | 134.6728 | 0.46176 | 0.44471 | 25.4319 | 18.4739 | 2.2265 | 3.7635 | 5.9777 | 5.6814 | 5.6775 | 5.2269 | 3.9723 | 5.7594 | 5.5749 | 1 | 2.8222 | 3.0797 | 0.97445 | 0.2 | 44.5297 | 37.6348 | 0.73557 | 134.6711 | 773.0251 | 507.4619 | 1.0064 | -0.002749 | 0.73752 | 0.73748 | 12.2377 | 134124 | 833-0 | 8 | 105 | 12.55
2019-01-24 | 2:18 | 137515 | 38.1964 | 5995.042 | 4318 | 20 | 99.3975 | 120.3656 | 583.7452 | 101.0169 | 103.0435 | 556.6422 | 4.5412 | 86.6943 | 6.1585 | 0.73523 | 1.5011 | 95.1927 | 412.0651 | 115.5901 | 67.7344 | 14.2149 | 1799.815 | 24.1463 | 23.8375 | 89.8982 | 39.9563 | 50.1353 | 90.2024 | 89.6779 | 88.3369 | 90.0164 | 79.6941 | 39.8267 | 95.0168 | 99.8729 | 90.5286 | 193.6954 | 83.615 | 89.9402 | 0.0008023 | 90 | 0.82763 | -0.0006254 | 0.7352 | 12.5863 | 103.039 | 103.939 | 1.499 | 18.4878 | 86.4309 | 0.74001 | 134.6722 | 0.47776 | 0.4594 | 28.5699 | 18.4916 | 2.2501 | 3.7622 | 5.9809 | 5.516 | 5.6821 | 5.311 | 3.9547 | 5.7126 | 5.5835 | 1 | 3.0716 | 3.1012 | 0.95824 | 0.2 | 45.0019 | 37.6223 | 0.73523 | 134.6766 | 790.8164 | 505.87 | 1.0064 | -0.002749 | 0.73719 | 0.73715 | 12.2872 | 134124 | 833-0 | 8 | 105 | 12.55
2019-01-24 | 2:18 | 137545 | 38.2048 | 5995.0503 | 4348 | 20 | 99.397 | 120.6744 | 583.4837 | 101.0852 | 102.9492 | 556.6245 | 4.5802 | 86.4578 | 6.1661 | 0.73566 | 1.504 | 95.0889 | 411.9779 | 115.2796 | 66.445 | 14.2989 | 1799.7289 | 24.0306 | 23.5294 | 89.872 | 39.9942 | 50.114 | 90.197 | 89.6319 | 88.3194 | 89.9866 | 79.6022 | 39.8544 | 95.0009 | 100.0894 | 90.5338 | 193.0284 | 83.3747 | 89.9144 | 0.0007996 | 90 | 0.82763 | -0.0006254 | 0.73561 | 12.5235 | 102.9475 | 103.9802 | 1.5072 | 18.6238 | 86.4264 | 0.7414 | 134.6889 | 0.46954 | 0.45118 | 26.0971 | 18.6268 | 2.2788 | 3.7624 | 6.0223 | 5.3481 | 5.7096 | 5.4134 | 3.9812 | 5.7051 | 5.5914 | 1 | 3.3956 | 3.151 | 0.96356 | 0.2 | 45.5759 | 37.624 | 0.73566 | 134.6697 | 772.5975 | 496.3711 | 1.0064 | -0.002749 | 0.73762 | 0.73757 | 12.2243 | 134124 | 833-0 | 8 | 105 | 12.55
2019-01-24 | 2:19 | 137575 | 38.2131 | 5995.0586 | 4378 | 20 | 99.3996 | 121.3265 | 583.3415 | 101.054 | 102.7663 | 555.8398 | 4.5884 | 86.7896 | 6.1629 | 0.73557 | 1.5014 | 95.753 | 412.9407 | 114.8962 | 66.2146 | 14.3946 | 1799.9472 | 23.8575 | 23.2545 | 89.8538 | 40.0909 | 50.1081 | 90.2051 | 89.6485 | 88.2838 | 89.9936 | 79.5655 | 39.8889 | 94.9896 | 100.3105 | 90.5151 | 192.3116 | 83.7081 | 89.9268 | 0.0008027 | 90 | 0.82763 | -0.0006254 | 0.73552 | 12.5369 | 102.7709 | 103.9943 | 1.5002 | 18.5345 | 86.4268 | 0.74128 | 134.6486 | 0.47511 | 0.45475 | 26.9816 | 18.5354 | 2.2879 | 3.7628 | 6.2177 | 5.3052 | 5.703 | 5.5213 | 3.9919 | 5.4599 | 5.5946 | 1 | 3.7531 | 3.1785 | 0.9604 | 0.2 | 45.7589 | 37.6281 | 0.73557 | 134.6711 | 779.9607 | 494.3776 | 1.0064 | -0.002749 | 0.73752 | 0.73748 | 12.2377 | 134124 | 833-0 | 8 | 105 | 12.55
2019-01-24 | 2:19 | 137605 | 38.2214 | 5995.0669 | 4408 | 20 | 99.3986 | 121.6914 | 583.4136 | 100.8752 | 102.731 | 556.1992 | 4.6357 | 86.664 | 6.1643 | 0.73565 | 1.5013 | 95.8067 | 412.2831 | 114.9323 | 65.8163 | 14.5067 | 1799.7998 | 23.7345 | 23.2935 | 89.8257 | 40.0406 | 50.0765 | 90.2037 | 89.6266 | 88.2581 | 89.9899 | 79.5542 | 39.9313 | 94.985 | 100.5344 | 90.496 | 191.8631 | 83.5819 | 89.9151 | 0.0008011 | 90 | 0.82763 | -0.0006254 | 0.7356 | 12.5243 | 102.7303 | 104.0369 | 1.5044 | 18.5919 | 86.4128 | 0.74152 | 134.654 | 0.4633 | 0.44962 | 27.3033 | 18.5933 | 2.3122 | 3.7633 | 6.4225 | 5.2864 | 5.7065 | 5.655 | 4.0243 | 5.3578 | 5.5918 | 1 | 3.9828 | 3.218 | 0.97386 | 0.2 | 46.2442 | 37.633 | 0.73565 | 134.6698 | 776.683 | 493.3791 | 1.0064 | -0.002749 | 0.73761 | 0.73756 | 12.2251 | 134124 | 833-0 | 8 | 105 | 12.55
2019-01-24 | 2:20 | 137635 | 38.2298 | 5995.0757 | 4438 | 20 | 99.3986 | 121.7687 | 583.231 | 101.0003 | 102.6531 | 556.9497 | 4.596 | 87.1654 | 6.1595 | 0.73581 | 1.4788 | 95.9409 | 411.58 | 114.9532 | 66.7299 | 14.6256 | 1799.8473 | 23.5938 | 23.0291 | 89.8021 | 40.0332 | 50.0549 | 90.1994 | 89.6268 | 88.2429 | 89.9913 | 79.4414 | 39.9283 | 94.9731 | 100.7582 | 90.4944 | 191.6213 | 84.0857 | 89.9131 | 0.0008071 | 90 | 0.82763 | -0.0006254 | 0.73575 | 12.5012 | 102.6518 | 104.0046 | 1.4898 | 18.4631 | 86.3819 | 0.74359 | 134.6662 | 0.46244 | 0.44763 | 25.0859 | 18.4589 | 2.2979 | 3.7703 | 6.6963 | 5.2765 | 5.705 | 5.7982 | 3.9998 | 5.1661 | 5.599 | 1 | 4.3697 | 3.2579 | 0.98316 | 0.2 | 45.9581 | 37.7029 | 0.73581 | 134.6671 | 771.4412 | 500.7689 | 1.0064 | -0.002749 | 0.73777 | 0.73771 | 12.202 | 134124 | 833-0 | 8 | 105 | 12.55
2019-01-24 | 2:20 | 137665 | 38.2381 | 5995.084 | 4468 | 20 | 99.3984 | 121.7603 | 583.6479 | 100.8328 | 102.6791 | 555.9977 | 4.648 | 87.1733 | 6.1431 | 0.73609 | 1.4769 | 95.7717 | 412.648 | 114.9758 | 68.5308 | 14.7954 | 1799.9077 | 23.4809 | 22.9252 | 89.7748 | 40.05 | 50.0487 | 90.1953 | 89.6426 | 88.2209 | 90.0148 | 79.4368 | 39.9381 | 94.9776 | 100.9724 | 90.4617 | 191.4025 | 84.1018 | 89.9189 | 0.0008063 | 90 | 0.82763 | -0.0006254 | 0.73604 | 12.4572 | 102.6829 | 104.0572 | 1.4463 | 17.9007 | 86.348 | 0.74259 | 134.6409 | 0.47128 | 0.45236 | 28.5431 | 17.8974 | 2.3031 | 3.7704 | 6.9305 | 5.2242 | 5.6837 | 5.9603 | 4.0417 | 4.9497 | 5.6026 | 1 | 4.7183 | 3.2916 | 0.98322 | 0.2 | 46.0611 | 37.7038 | 0.73609 | 134.6618 | 774.0556 | 500.3765 | 1.0064 | -0.002749 | 0.73805 | 0.738 | 12.1579 | 134124 | 833-0 | 8 | 105 | 12.55
2019-01-24 | 2:21 | 137695.001 | 38.2464 | 5995.0923 | 4498 | 20 | 99.401 | 121.8162 | 583.702 | 100.8841 | 102.7671 | 556.6403 | 4.6058 | 87.195 | 6.1428 | 0.73673 | 1.5017 | 95.7848 | 413.1818 | 114.9024 | 67.9571 | 14.905 | 1799.9482 | 23.3497 | 23.2727 | 89.7403 | 40.0605 | 50.0134 | 90.1956 | 89.6378 | 88.2037 | 89.9986 | 79.4616 | 39.9553 | 94.9624 | 101.2001 | 90.4473 | 191.3051 | 84.1236 | 89.9167 | 0.0008069 | 90 | 0.82763 | -0.0006254 | 0.73668 | 12.3597 | 102.7651 | 104.0077 | 1.5013 | 18.637 | 86.3548 | 0.74485 | 134.6032 | 0.46095 | 0.44152 | 24.7724 | 18.6364 | 2.305 | 3.7644 | 7.1409 | 5.1882 | 5.6985 | 6.1484 | 4.0042 | 4.9313 | 5.6032 | 1 | 4.8671 | 3.3305 | 1.0048 | 0.2 | 46.1004 | 37.644 | 0.73673 | 134.6503 | 782.2474 | 500.5263 | 1.0064 | -0.002749 | 0.7387 | 0.73864 | 12.0603 | 134124 | 833-0 | 8 | 105 | 12.55
2019-01-24 | 2:21 | 137725 | 38.2547 | 5995.1006 | 4528 | 20 | 99.4008 | 121.6964 | 583.5117 | 100.8283 | 102.7109 | 556.4555 | 4.6133 | 87.1626 | 6.1567 | 0.73669 | 1.5002 | 95.7578 | 412.5867 | 114.9331 | 67.9279 | 14.9101 | 1799.8174 | 23.201 | 23.1131 | 89.736 | 40.0188 | 49.9757 | 90.1987 | 89.6365 | 88.1922 | 90.0236 | 79.3892 | 39.9459 | 94.9487 | 101.4181 | 90.4549 | 191.3982 | 84.0843 | 89.9176 | 0.0008063 | 90 | 0.82763 | -0.0006254 | 0.73664 | 12.3654 | 102.7156 | 104.0151 | 1.5019 | 18.5608 | 86.3944 | 0.74149 | 134.6929 | 0.47074 | 0.4518 | 28.98 | 18.5617 | 2.2999 | 3.7652 | 7.3297 | 5.1583 | 5.6759 | 6.3098 | 4.0098 | 4.7822 | 5.6098 | 1 | 5.1939 | 3.3667 | 1.0284 | 0.2 | 45.9978 | 37.6516 | 0.73669 | 134.651 | 777.7549 | 490.3192 | 1.0064 | -0.002749 | 0.73866 | 0.73861 | 12.066 | 134124 | 833-0 | 8 | 105 | 12.55
2019-01-24 | 2:22 | 137755 | 38.2631 | 5995.1089 | 4558 | 20 | 99.4018 | 121.6246 | 584.8986 | 100.8692 | 102.7361 | 556.6159 | 4.616 | 87.2849 | 6.1487 | 0.73722 | 1.4889 | 95.9066 | 413.2455 | 114.5984 | 67.1469 | 16.2126 | 1799.85 | 23.0834 | 23.1161 | 89.7322 | 40.0028 | 49.9806 | 90.1882 | 89.5968 | 88.1695 | 90.003 | 79.3652 | 39.9372 | 94.9159 | 101.6371 | 90.4509 | 191.2863 | 84.2105 | 89.8925 | 0.0008078 | 90 | 0.82763 | -0.0006254 | 0.73715 | 12.2879 | 102.7274 | 104.0246 | 1.4693 | 18.2191 | 86.3673 | 0.74401 | 134.5966 | 0.47228 | 0.4532 | 27.1787 | 18.218 | 2.2898 | 3.7683 | 7.5603 | 5.1491 | 5.6944 | 6.474 | 4.0175 | 4.6272 | 5.6168 | 1 | 5.4782 | 3.4248 | 1.0263 | 0.2 | 45.7969 | 37.6835 | 0.73722 | 134.6423 | 777.092 | 502.0766 | 1.0064 | -0.002749 | 0.73919 | 0.73912 | 11.9884 | 134124 | 833-0 | 8 | 105 | 12.55
2019-01-24 | 2:22 | 137785 | 38.2714 | 5995.1172 | 4588 | 20 | 99.4072 | 121.6061 | 584.4108 | 100.8795 | 103.0836 | 556.65 | 4.6123 | 87.1423 | 6.1615 | 0.73755 | 1.4799 | 95.7608 | 413.5581 | 114.8643 | 68.4152 | 17.1231 | 1800.2198 | 23.0707 | 23.555 | 89.7799 | 39.9679 | 49.9614 | 90.2007 | 89.6208 | 88.1175 | 89.9535 | 79.4323 | 39.9166 | 94.8808 | 101.8562 | 90.4545 | 191.2791 | 84.0615 | 89.9108 | 0.000808 | 90 | 0.82763 | -0.0006254 | 0.7375 | 12.2346 | 103.0758 | 104.0195 | 1.4962 | 18.5805 | 86.3744 | 0.74511 | 134.6139 | 0.46211 | 0.44461 | 24.0071 | 18.5831 | 2.2816 | 3.7727 | 7.4861 | 5.0904 | 5.7413 | 6.561 | 4.0136 | 4.5696 | 5.6288 | 1 | 5.5625 | 3.4561 | 1.0393 | 0.2 | 45.632 | 37.7269 | 0.73755 | 134.6356 | 776.6242 | 506.3414 | 1.0064 | -0.002749 | 0.73953 | 0.73947 | 11.9351 | 134124 | 833-0 | 8 | 105 | 12.55
2019-01-24 | 2:23 | 137815 | 38.2798 | 5995.1255 | 4618 | 20 | 99.4053 | 121.594 | 585.3251 | 100.8308 | 103.264 | 556.2671 | 4.6232 | 87.6513 | 6.1449 | 0.73757 | 1.4988 | 95.9084 | 414.6758 | 114.9474 | 68.2877 | 17.3885 | 1800.2652 | 23.1091 | 23.9992 | 89.8139 | 40.0408 | 49.945 | 90.2445 | 89.6701 | 88.1366 | 89.8881 | 79.4818 | 39.9155 | 94.8577 | 102.0547 | 90.4631 | 191.2933 | 84.5789 | 89.9573 | 0.0008109 | 90 | 0.82763 | -0.0006254 | 0.73755 | 12.2272 | 103.2428 | 104.0236 | 1.4975 | 18.5649 | 86.3476 | 0.74382 | 134.6553 | 0.45494 | 0.44069 | 25.9793 | 18.564 | 2.257 | 3.7666 | 7.3177 | 5.0719 | 5.8127 | 6.6377 | 4.0167 | 4.4861 | 5.6368 | 1 | 5.568 | 3.4544 | 1.0518 | 0.2 | 45.1391 | 37.6655 | 0.73757 | 134.6338 | 788.4043 | 497.1663 | 1.0064 | -0.002749 | 0.73955 | 0.73952 | 11.9277 | 134124 | 833-0 | 8 | 105 | 12.55
2019-01-24 | 2:23 | 137845 | 38.2881 | 5995.1338 | 4648 | 20 | 99.4089 | 121.6415 | 583.2241 | 100.6856 | 103.1424 | 556.3919 | 4.6373 | 87.4171 | 6.1434 | 0.73754 | 1.4999 | 96.0948 | 412.0526 | 114.9458 | 66.4939 | 17.315 | 1799.7647 | 23.1978 | 24.2605 | 89.8465 | 40.0354 | 49.8889 | 90.278 | 89.6992 | 88.0852 | 89.8135 | 79.5006 | 39.9255 | 94.8638 | 102.2131 | 90.4659 | 191.1316 | 84.3454 | 89.9886 | 0.0008101 | 90 | 0.82763 | -0.0006254 | 0.73753 | 12.2299 | 103.1426 | 104.0577 | 1.503 | 18.5984 | 86.337 | 0.74247 | 134.6391 | 0.45635 | 0.44262 | 25.9972 | 18.5981 | 2.2367 | 3.7663 | 7.2283 | 5.105 | 5.9021 | 6.7006 | 4.047 | 4.3406 | 5.6416 | 1 | 5.5922 | 3.4467 | 1.0908 | 0.2 | 44.7336 | 37.6633 | 0.73754 | 134.6335 | 778.4619 | 499.0273 | 1.0064 | -0.002749 | 0.73951 | 0.7395 | 11.9304 | 134124 | 833-0 | 8 | 105 | 12.55
2019-01-24 | 2:24 | 137875 | 38.2964 | 5995.1421 | 4678 | 20 | 99.4094 | 121.7872 | 584.6591 | 100.7148 | 103.2122 | 556.9603 | 4.6249 | 87.381 | 6.1504 | 0.73673 | 1.5013 | 96.1796 | 412.9692 | 115.458 | 66.9923 | 17.1492 | 1799.8622 | 23.2777 | 24.2688 | 89.8993 | 39.9605 | 49.8674 | 90.3269 | 89.7517 | 88.0466 | 89.7653 | 79.5068 | 39.9458 | 94.8909 | 102.3392 | 90.4935 | 190.875 | 84.3058 | 90.0393 | 0.000809 | 90 | 0.82763 | -0.0006254 | 0.73675 | 12.3484 | 103.2217 | 104.0354 | 1.5044 | 18.5989 | 86.3266 | 0.74178 | 134.6814 | 0.46177 | 0.44185 | 26.7213 | 18.5975 | 2.225 | 3.766 | 7.0268 | 5.1301 | 5.9737 | 6.7018 | 4.0351 | 4.4192 | 5.6422 | 1 | 5.6989 | 3.4079 | 1.1117 | 0.2 | 44.4997 | 37.6603 | 0.73673 | 134.6465 | 781.096 | 505.9382 | 1.0064 | -0.002749 | 0.73869 | 0.73872 | 12.0491 | 134124 | 833-0 | 8 | 105 | 12.55
2019-01-24 | 2:24 | 137905 | 38.3047 | 5995.1504 | 4708 | 20 | 99.4111 | 121.8334 | 583.8882 | 100.6561 | 103.0269 | 556.8065 | 4.6472 | 87.1224 | 6.1491 | 0.73701 | 1.5072 | 96.0454 | 412.445 | 115.3456 | 65.1857 | 16.9518 | 1800.1915 | 23.3889 | 24.39 | 89.9021 | 39.9996 | 49.8326 | 90.3393 | 89.7697 | 88.0197 | 89.7132 | 79.5561 | 39.956 | 94.8987 | 102.3872 | 90.488 | 190.7816 | 84.0478 | 90.0545 | 0.0008053 | 90 | 0.82763 | -0.0006254 | 0.73705 | 12.3036 | 103.0266 | 104.0568 | 1.5055 | 18.6362 | 86.4041 | 0.7427 | 134.6592 | 0.46339 | 0.44547 | 23.93 | 18.6326 | 2.2348 | 3.7644 | 7.0162 | 5.1307 | 6.0613 | 6.7575 | 4.0578 | 4.3023 | 5.6441 | 1 | 5.7449 | 3.3752 | 1.1425 | 0.2 | 44.697 | 37.6436 | 0.73701 | 134.6409 | 774.8107 | 495.3557 | 1.0064 | -0.002749 | 0.73898 | 0.73901 | 12.0043 | 134124 | 833-0 | 8 | 105 | 12.55
2019-01-24 | 2:25 | 137935 | 38.3131 | 5995.1587 | 4738 | 20 | 99.4115 | 121.9341 | 584.0674 | 100.6672 | 103.0751 | 556.2813 | 4.6495 | 87.0079 | 6.1565 | 0.73651 | 1.5046 | 96.0493 | 413.5955 | 115.2487 | 65.7386 | 16.7508 | 1799.8616 | 23.5863 | 24.5569 | 89.9315 | 39.9963 | 49.8534 | 90.3642 | 89.7796 | 88.0436 | 89.6642 | 79.591 | 39.971 | 94.9079 | 102.3875 | 90.4974 | 190.8437 | 83.9297 | 90.0719 | 0.0008044 | 90 | 0.82763 | -0.0006254 | 0.73655 | 12.3786 | 103.0668 | 104.0612 | 1.5071 | 18.6306 | 86.4228 | 0.74169 | 134.6477 | 0.46638 | 0.44626 | 24.9176 | 18.6327 | 2.2409 | 3.7654 | 6.9726 | 5.1505 | 6.1521 | 6.7699 | 4.0687 | 4.3223 | 5.6439 | 1 | 5.7594 | 3.3442 | 1.1396 | 0.2 | 44.818 | 37.6537 | 0.73651 | 134.6494 | 780.3679 | 496.4905 | 1.0064 | -0.002749 | 0.73847 | 0.73852 | 12.0793 | 134124 | 833-0 | 8 | 105 | 12.55
2019-01-24 | 2:25 | 137965 | 38.3214 | 5995.167 | 4768 | 20 | 99.4102 | 121.9161 | 583.5178 | 100.7361 | 103.1388 | 556.3956 | 4.6244 | 87.1274 | 6.138 | 0.73616 | 1.5014 | 96.1475 | 412.7656 | 115.4786 | 65.7308 | 16.5899 | 1799.5325 | 23.6584 | 24.7705 | 89.959 | 39.9757 | 49.8572 | 90.3831 | 89.8382 | 88.0274 | 89.6209 | 79.657 | 39.978 | 94.9085 | 102.3268 | 90.5084 | 190.8513 | 84.0584 | 90.1107 | 0.0008058 | 90 | 0.82763 | -0.0006254 | 0.73623 | 12.4282 | 103.1461 | 104.0336 | 1.502 | 18.5584 | 86.4794 | 0.74134 | 134.6444 | 0.47186 | 0.45689 | 27.0613 | 18.5617 | 2.2344 | 3.7661 | 6.8348 | 5.1662 | 6.2451 | 6.7639 | 4.053 | 4.243 | 5.6442 | 1 | 5.7269 | 3.2776 | 1.1458 | 0.2 | 44.6877 | 37.6614 | 0.73616 | 134.6545 | 770.402 | 505.0274 | 1.0064 | -0.002749 | 0.73812 | 0.73819 | 12.129 | 134124 | 833-0 | 8 | 105 | 12.55
2019-01-24 | 2:26 | 137995 | 38.3298 | 5995.1753 | 4798 | 20 | 99.4112 | 121.9693 | 583.1992 | 100.6639 | 102.9561 | 556.4442 | 4.6219 | 87.1059 | 6.1344 | 0.7357 | 1.5094 | 96.0567 | 411.5056 | 115.5814 | 66.6637 | 16.446 | 1800.3598 | 23.8119 | 25.005 | 89.9686 | 40.0473 | 49.8665 | 90.3884 | 89.8211 | 88.0447 | 89.6114 | 79.7509 | 39.9925 | 94.9124 | 102.2165 | 90.5048 | 190.8117 | 84.0387 | 90.1048 | 0.0008058 | 90 | 0.82763 | -0.0006254 | 0.73576 | 12.4999 | 102.951 | 104.0475 | 1.4899 | 18.282 | 86.5077 | 0.73623 | 134.7068 | 0.42565 | 0.436 | 26.2435 | 18.2723 | 2.2354 | 3.7633 | 6.8946 | 5.1684 | 6.3101 | 6.7746 | 4.0721 | 4.2469 | 5.6413 | 1 | 5.6473 | 3.2354 | 1.1488 | 0.2 | 44.7087 | 37.6332 | 0.7357 | 134.6631 | 771.1366 | 496.6584 | 1.0064 | -0.002749 | 0.73766 | 0.73772 | 12.2008 | 134124 | 833-0 | 8 | 105 | 12.55
2019-01-24 | 2:26 | 138025 | 38.3381 | 5995.1836 | 4828 | 20 | 99.4088 | 121.9957 | 582.0424 | 100.5866 | 102.897 | 556.482 | 4.6204 | 86.9801 | 6.125 | 0.73534 | 1.4906 | 96.204 | 410.6835 | 115.5378 | 69.0909 | 16.3087 | 1800.1214 | 23.9296 | 25.0474 | 89.974 | 40.0316 | 49.8728 | 90.3858 | 89.8313 | 88.0546 | 89.625 | 79.774 | 40.0142 | 94.9261 | 102.0646 | 90.5257 | 190.7197 | 83.9176 | 90.1085 | 0.0008057 | 90 | 0.82763 | -0.0006254 | 0.73541 | 12.5541 | 102.8969 | 104.0271 | 1.4738 | 18.2062 | 86.5185 | 0.7412 | 134.677 | 0.47321 | 0.45461 | 27.7745 | 18.2047 | 2.237 | 3.7687 | 6.9598 | 5.2036 | 6.3558 | 6.7837 | 4.0605 | 4.1923 | 5.6358 | 1 | 5.6255 | 3.1788 | 1.1526 | 0.2 | 44.7393 | 37.6865 | 0.73534 | 134.6694 | 778.0073 | 496.1626 | 1.0064 | -0.002749 | 0.7373 | 0.73736 | 12.255 | 134124 | 833-0 | 8 | 105 | 12.55
2019-01-24 | 2:27 | 138055 | 38.3464 | 5995.1919 | 4858 | 20 | 99.4123 | 121.9868 | 582.8799 | 100.6625 | 103.0079 | 556.5839 | 4.6227 | 87.0395 | 6.1318 | 0.73565 | 1.5086 | 96.0434 | 411.7986 | 115.6215 | 68.84 | 16.1892 | 1799.8538 | 24.057 | 25.0828 | 90.008 | 40.0092 | 49.8951 | 90.4036 | 89.8357 | 88.0489 | 89.6683 | 79.7986 | 40.0173 | 94.9575 | 101.8817 | 90.5486 | 190.6994 | 83.9736 | 90.1196 | 0.000805 | 90 | 0.82763 | -0.0006254 | 0.73573 | 12.5054 | 103.0043 | 104.0407 | 1.5045 | 18.5869 | 86.4895 | 0.74127 | 134.6456 | 0.47249 | 0.45262 | 25.8783 | 18.59 | 2.2479 | 3.7636 | 6.9702 | 5.197 | 6.3694 | 6.7445 | 4.0771 | 4.1992 | 5.6351 | 1 | 5.6054 | 3.1269 | 1.1458 | 0.2 | 44.9576 | 37.6363 | 0.73565 | 134.6634 | 785.8306 | 496.3873 | 1.0064 | -0.002749 | 0.73761 | 0.73768 | 12.2063 | 134124 | 833-0 | 8 | 105 | 12.55
2019-01-24 | 2:27 | 138085 | 38.3548 | 5995.2007 | 4888 | 20 | 99.4127 | 121.9733 | 582.6413 | 100.8925 | 102.8674 | 556.3633 | 4.6461 | 86.9901 | 6.1365 | 0.73539 | 1.5062 | 96.0513 | 412.2131 | 115.5594 | 67.7595 | 16.0989 | 1799.5819 | 24.2049 | 25.1259 | 90.0129 | 40.004 | 49.8934 | 90.4088 | 89.8465 | 88.1014 | 89.7061 | 79.827 | 40.0175 | 94.9801 | 101.6827 | 90.5717 | 190.6656 | 83.9218 | 90.1277 | 0.0008052 | 90 | 0.82763 | -0.0006254 | 0.73547 | 12.5439 | 102.8664 | 104.0451 | 1.51 | 18.6482 | 86.5409 | 0.74097 | 134.6855 | 0.47416 | 0.4555 | 25.8897 | 18.6491 | 2.2449 | 3.7643 | 7.0742 | 5.2131 | 6.3853 | 6.7382 | 4.0809 | 4.1673 | 5.6346 | 1 | 5.5698 | 3.0698 | 1.153 | 0.2 | 44.8985 | 37.6432 | 0.73539 | 134.6678 | 779.2254 | 492.5655 | 1.0064 | -0.002749 | 0.73735 | 0.73743 | 12.2449 | 134124 | 833-0 | 8 | 105 | 12.55
2019-01-24 | 2:28 | 138115 | 38.3631 | 5995.209 | 4918 | 20 | 99.4102 | 121.9473 | 582.6849 | 101.2077 | 102.9153 | 556.199 | 4.6269 | 86.8357 | 6.1281 | 0.7349 | 1.504 | 96.2224 | 411.7073 | 115.6279 | 68.2612 | 16.0171 | 1799.9444 | 24.2809 | 25.1026 | 90.0418 | 40.0425 | 49.8458 | 90.4142 | 89.8656 | 88.0967 | 89.7485 | 79.8287 | 40.0191 | 95.0056 | 101.4449 | 90.576 | 190.677 | 83.7716 | 90.1399 | 0.0008028 | 90 | 0.82763 | -0.0006254 | 0.73499 | 12.6181 | 102.9145 | 104.0393 | 1.506 | 18.5852 | 86.5564 | 0.74045 | 134.6987 | 0.45997 | 0.44125 | 26.2607 | 18.5836 | 2.2567 | 3.7647 | 7.1461 | 5.2431 | 6.388 | 6.6856 | 4.0823 | 4.1674 | 5.6328 | 1 | 5.5598 | 3.0055 | 1.1893 | 0.2 | 45.1348 | 37.6474 | 0.7349 | 134.6763 | 773.7441 | 504.4276 | 1.0064 | -0.002749 | 0.73686 | 0.73694 | 12.3191 | 134124 | 833-0 | 8 | 105 | 12.55
2019-01-24 | 2:28 | 138145 | 38.3714 | 5995.2173 | 4948 | 20 | 99.4116 | 121.9781 | 582.4951 | 101.3859 | 102.9012 | 556.2454 | 4.6037 | 86.8756 | 6.1242 | 0.7346 | 1.4691 | 96.0785 | 411.3368 | 115.8607 | 69.2896 | 15.9242 | 1799.8334 | 24.35 | 25.0492 | 90.0705 | 40.0025 | 49.8523 | 90.4164 | 89.8564 | 88.1475 | 89.7884 | 79.8546 | 40.0238 | 95.0065 | 101.1821 | 90.6064 | 190.6347 | 83.8135 | 90.1364 | 0.0008045 | 90 | 0.82763 | -0.0006254 | 0.73468 | 12.665 | 102.9034 | 104.0169 | 1.4606 | 18.035 | 86.5878 | 0.74086 | 134.678 | 0.47367 | 0.45478 | 27.5079 | 18.0299 | 2.2521 | 3.7749 | 7.2004 | 5.2496 | 6.3858 | 6.6112 | 4.0667 | 4.1205 | 5.6298 | 1 | 5.5757 | 2.9353 | 1.1956 | 0.2 | 45.0419 | 37.7486 | 0.7346 | 134.6819 | 773.8859 | 497.4771 | 1.0064 | -0.002749 | 0.73655 | 0.73664 | 12.366 | 134124 | 833-0 | 8 | 105 | 12.55
2019-01-24 | 2:29 | 138175 | 38.3797 | 5995.2256 | 4978 | 20 | 99.4099 | 122.0157 | 582.9382 | 101.3508 | 103.1626 | 557.0437 | 4.5698 | 87.0626 | 6.1271 | 0.73478 | 1.5076 | 96.0211 | 411.6724 | 115.8029 | 70.658 | 15.846 | 1799.7091 | 24.3755 | 25.0893 | 90.0853 | 39.9712 | 49.8806 | 90.4038 | 89.8521 | 88.1425 | 89.812 | 79.9066 | 40.033 | 95.0216 | 100.8877 | 90.6185 | 190.6453 | 83.999 | 90.1279 | 0.000805 | 90 | 0.82763 | -0.0006254 | 0.73486 | 12.6381 | 103.1654 | 103.9855 | 1.5064 | 18.6253 | 86.5646 | 0.74184 | 134.6888 | 0.46083 | 0.44747 | 25.7433 | 18.6248 | 2.2593 | 3.7637 | 7.0708 | 5.2629 | 6.3938 | 6.5457 | 4.0488 | 4.1235 | 5.6244 | 1 | 5.5511 | 2.8848 | 1.1868 | 0.2 | 45.1853 | 37.6366 | 0.73478 | 134.6789 | 784.0262 | 493.7982 | 1.0064 | -0.002749 | 0.73673 | 0.73681 | 12.3391 | 134124 | 833-0 | 8 | 105 | 12.55
2019-01-24 | 2:29 | 138205 | 38.3881 | 5995.2339 | 5008 | 20 | 99.4096 | 122.0132 | 583.7437 | 101.4256 | 103.3183 | 556.1078 | 4.5889 | 87.3345 | 6.1274 | 0.7346 | 1.5044 | 96.1038 | 412.7658 | 115.5952 | 70.7434 | 15.786 | 1800.2056 | 24.3462 | 25.1509 | 90.115 | 40.053 | 49.9183 | 90.4018 | 89.8228 | 88.1473 | 89.8189 | 79.8633 | 40.0255 | 95.0292 | 100.5895 | 90.6247 | 191.3658 | 84.2708 | 90.1123 | 0.0008079 | 90 | 0.82763 | -0.0006254 | 0.73467 | 12.6672 | 103.3152 | 103.9994 | 1.5068 | 18.6473 | 86.6078 | 0.74254 | 134.6994 | 0.47051 | 0.44914 | 24.6359 | 18.6525 | 2.2414 | 3.7644 | 6.8483 | 5.2832 | 6.4139 | 6.449 | 4.0594 | 4.1154 | 5.6238 | 1 | 5.5103 | 2.8452 | 1.1695 | 0.2 | 44.827 | 37.6437 | 0.7346 | 134.6827 | 770.3943 | 504.3124 | 1.0064 | -0.002749 | 0.73655 | 0.73662 | 12.3682 | 134124 | 833-0 | 8 | 105 | 12.55
2019-01-24 | 2:30 | 138235 | 38.3964 | 5995.2422 | 5038 | 20 | 99.4089 | 122.0223 | 582.8567 | 101.2467 | 103.0755 | 556.6952 | 4.5735 | 87.1568 | 6.1342 | 0.73455 | 1.4848 | 96.0411 | 412.5947 | 115.7785 | 68.4291 | 15.7214 | 1799.4924 | 24.393 | 25.2264 | 90.1256 | 39.9916 | 49.9553 | 90.3837 | 89.8197 | 88.1639 | 89.8319 | 79.9268 | 40.0215 | 95.0404 | 100.3061 | 90.6595 | 191.3625 | 84.0897 | 90.1017 | 0.0008068 | 90 | 0.82763 | -0.0006254 | 0.73461 | 12.6765 | 103.0829 | 103.9909 | 1.492 | 18.448 | 86.6338 | 0.74189 | 134.6534 | 0.46408 | 0.44515 | 24.4771 | 18.4387 | 2.2351 | 3.77 | 6.7897 | 5.2775 | 6.4289 | 6.3637 | 4.0529 | 4.0851 | 5.623 | 1 | 5.4498 | 2.7962 | 1.1503 | 0.2 | 44.7012 | 37.6998 | 0.73455 | 134.684 | 763.9055 | 500.9784 | 1.0064 | -0.002749 | 0.7365 | 0.73656 | 12.3776 | 134124 | 833-0 | 8 | 105 | 12.55
2019-01-24 | 2:30 | 138265 | 38.4048 | 5995.2505 | 5068 | 20 | 99.4094 | 122.017 | 582.1667 | 101.1978 | 103.1063 | 556.6765 | 4.578 | 87.1863 | 6.1151 | 0.73499 | 1.4865 | 96.0279 | 411.1669 | 115.9081 | 68.2471 | 15.6772 | 1800.0287 | 24.4129 | 25.3172 | 90.1452 | 39.9837 | 49.9702 | 90.3782 | 89.8132 | 88.1821 | 89.852 | 79.9591 | 40.009 | 95.0655 | 100.0287 | 90.6625 | 191.5361 | 84.1288 | 90.0957 | 0.0008079 | 90 | 0.82763 | -0.0006254 | 0.73505 | 12.609 | 103.1106 | 103.9921 | 1.4764 | 18.2473 | 86.6394 | 0.74156 | 134.6385 | 0.46959 | 0.45318 | 25.9499 | 18.2435 | 2.2259 | 3.7689 | 6.6831 | 5.2876 | 6.4322 | 6.2553 | 4.0534 | 4.0725 | 5.6257 | 1 | 5.374 | 2.756 | 1.1432 | 0.2 | 44.5189 | 37.689 | 0.73499 | 134.6762 | 782.5384 | 495.4699 | 1.0064 | -0.002749 | 0.73694 | 0.737 | 12.31 | 134124 | 833-0 | 8 | 105 | 12.55
2019-01-24 | 2:31 | 138295 | 38.4131 | 5995.2588 | 5098 | 20 | 99.4083 | 122.043 | 581.9982 | 101.1572 | 102.9098 | 556.5809 | 4.5715 | 87.0239 | 6.13 | 0.73519 | 1.5076 | 96.1598 | 410.3291 | 115.613 | 66.9683 | 15.6376 | 1799.4686 | 24.4445 | 25.3138 | 90.1584 | 40.0248 | 49.9762 | 90.3729 | 89.8118 | 88.2079 | 89.8364 | 79.964 | 40.0038 | 95.0907 | 99.7651 | 90.6858 | 191.7018 | 83.9589 | 90.0924 | 0.0008055 | 90 | 0.82763 | -0.0006254 | 0.73525 | 12.5788 | 102.9079 | 103.9817 | 1.5081 | 18.6409 | 86.6155 | 0.74163 | 134.6778 | 0.46104 | 0.44429 | 24.5624 | 18.6408 | 2.2345 | 3.7626 | 6.7554 | 5.308 | 6.4704 | 6.1469 | 4.0455 | 4.0972 | 5.6271 | 1 | 5.3289 | 2.7112 | 1.1411 | 0.2 | 44.6908 | 37.6259 | 0.73519 | 134.6727 | 766.6 | 500.3259 | 1.0064 | -0.002749 | 0.73714 | 0.7372 | 12.2798 | 134124 | 833-0 | 8 | 105 | 12.55
2019-01-24 | 2:31 | 138325 | 38.4214 | 5995.2671 | 5128 | 20 | 99.409 | 122.0613 | 583.3464 | 101.1255 | 103.0531 | 556.6111 | 4.5887 | 86.9426 | 6.1407 | 0.73535 | 1.5046 | 95.9463 | 411.6827 | 115.8214 | 66.2711 | 15.6129 | 1799.8542 | 24.4976 | 25.3278 | 90.1759 | 39.9971 | 49.9757 | 90.3744 | 89.8446 | 88.2077 | 89.8195 | 79.994 | 40.0186 | 95.1055 | 99.5148 | 90.6944 | 191.6558 | 83.8723 | 90.1095 | 0.0008038 | 90 | 0.82763 | -0.0006254 | 0.73542 | 12.5528 | 103.0559 | 104.0088 | 1.5145 | 18.7284 | 86.629 | 0.74197 | 134.6575 | 0.46399 | 0.44637 | 23.3648 | 18.7326 | 2.2408 | 3.7642 | 6.6896 | 5.2841 | 6.5113 | 6.0239 | 4.0661 | 4.0487 | 5.6234 | 1 | 5.278 | 2.666 | 1.143 | 0.2 | 44.8153 | 37.6418 | 0.73535 | 134.6693 | 763.5518 | 488.3954 | 1.0064 | -0.002749 | 0.7373 | 0.73737 | 12.2538 | 134124 | 833-0 | 8 | 105 | 12.55
2019-01-24 | 2:32 | 138355 | 38.4297 | 5995.2754 | 5158 | 20 | 99.4092 | 121.9888 | 580.5781 | 101.1464 | 102.853 | 556.6791 | 4.5773 | 86.9256 | 6.1274 | 0.73518 | 1.5044 | 96.0286 | 410.4127 | 115.8812 | 65.94 | 15.5492 | 1799.8318 | 24.4791 | 25.2061 | 90.1944 | 40.0017 | 49.966 | 90.3756 | 89.8281 | 88.233 | 89.7976 | 79.965 | 40.0184 | 95.131 | 99.2479 | 90.7283 | 191.7283 | 83.8618 | 90.1019 | 0.0008048 | 90 | 0.82763 | -0.0006254 | 0.73524 | 12.5799 | 102.8633 | 103.9872 | 1.4931 | 18.3771 | 86.6343 | 0.7385 | 134.7089 | 0.46896 | 0.45002 | 29.4223 | 18.3783 | 2.2396 | 3.7633 | 6.7976 | 5.3 | 6.5596 | 5.8888 | 4.0496 | 4.0874 | 5.6226 | 1 | 5.2835 | 2.6129 | 1.1502 | 0.2 | 44.7922 | 37.6331 | 0.73518 | 134.6726 | 796.2854 | 495.2088 | 1.0064 | -0.002749 | 0.73713 | 0.7372 | 12.2808 | 134124 | 833-0 | 8 | 105 | 12.55
2019-01-24 | 2:32 | 138385 | 38.4381 | 5995.2837 | 5188 | 20 | 99.4093 | 122.0165 | 582.13 | 101.0592 | 102.8816 | 556.1467 | 4.557 | 87.0147 | 6.1379 | 0.73522 | 1.5082 | 96.1058 | 411.7328 | 115.8345 | 64.8728 | 15.501 | 1800.2216 | 24.4423 | 25.1979 | 90.206 | 40.0053 | 49.9823 | 90.3644 | 89.814 | 88.2492 | 89.8103 | 79.9915 | 40.0153 | 95.1388 | 98.9722 | 90.7245 | 191.695 | 83.9457 | 90.0892 | 0.0008054 | 90 | 0.82763 | -0.0006254 | 0.73528 | 12.574 | 102.8733 | 103.9628 | 1.5079 | 18.6136 | 86.6203 | 0.74066 | 134.6968 | 0.46234 | 0.4461 | 25.2922 | 18.6124 | 2.2441 | 3.7622 | 6.8827 | 5.3075 | 6.5782 | 5.7528 | 4.0311 | 4.0275 | 5.6231 | 1 | 5.2591 | 2.5774 | 1.1424 | 0.2 | 44.8819 | 37.6218 | 0.73522 | 134.6722 | 769.4628 | 503.393 | 1.0064 | -0.002749 | 0.73718 | 0.73723 | 12.2749 | 134124 | 833-0 | 8 | 105 | 12.55
2019-01-24 | 2:33 | 138415 | 38.4464 | 5995.292 | 5218 | 20 | 99.4105 | 121.9728 | 581.4649 | 101.0379 | 102.8623 | 556.3596 | 4.5792 | 86.9425 | 6.1363 | 0.73451 | 1.5027 | 96.0005 | 410.4439 | 115.881 | 65.5243 | 15.4622 | 1799.9937 | 24.4259 | 25.3024 | 90.2243 | 39.9731 | 50.0218 | 90.3579 | 89.7938 | 88.2968 | 89.8318 | 80.0275 | 40.0133 | 95.1421 | 98.7205 | 90.7475 | 191.6701 | 83.8744 | 90.0758 | 0.0008042 | 90 | 0.82763 | -0.0006254 | 0.73456 | 12.6846 | 102.8656 | 103.9964 | 1.506 | 18.5719 | 86.6183 | 0.7399 | 134.7333 | 0.4578 | 0.43958 | 25.945 | 18.5723 | 2.2527 | 3.7635 | 6.9858 | 5.3134 | 6.5863 | 5.5991 | 4.0566 | 4.0458 | 5.6236 | 1 | 5.1747 | 2.5508 | 1.1182 | 0.2 | 45.053 | 37.6355 | 0.73451 | 134.6855 | 768.4139 | 489.9859 | 1.0064 | -0.002749 | 0.73646 | 0.73651 | 12.3856 | 134124 | 833-0 | 8 | 105 | 12.55
2019-01-24 | 2:33 | 138445 | 38.4548 | 5995.3003 | 5248 | 20 | 99.4091 | 121.9943 | 582.8487 | 101.0046 | 102.8507 | 556.3445 | 4.5795 | 86.8931 | 6.1404 | 0.7339 | 1.5062 | 96.1578 | 411.1363 | 115.8962 | 65.0316 | 15.4423 | 1800.1425 | 24.431 | 25.2687 | 90.2368 | 39.9995 | 50.037 | 90.357 | 89.8265 | 88.3092 | 89.8862 | 80.0473 | 40.0021 | 95.1695 | 98.4911 | 90.756 | 191.678 | 83.8229 | 90.0918 | 0.0008037 | 90 | 0.82763 | -0.0006254 | 0.73396 | 12.776 | 102.8359 | 103.9823 | 1.505 | 18.5755 | 86.6357 | 0.74055 | 134.7012 | 0.46805 | 0.45148 | 25.1934 | 18.5767 | 2.2641 | 3.7623 | 7.1168 | 5.3347 | 6.5578 | 5.4445 | 4.0441 | 4.0297 | 5.6264 | 1 | 5.1461 | 2.5051 | 1.1071 | 0.2 | 45.2814 | 37.6231 | 0.7339 | 134.6959 | 776.8282 | 503.6367 | 1.0064 | -0.002749 | 0.73585 | 0.73591 | 12.4771 | 134124 | 833-0 | 8 | 105 | 12.55
2019-01-24 | 2:34 | 138475 | 38.4631 | 5995.3086 | 5277 | 20 | 99.4096 | 121.9915 | 581.0301 | 101.009 | 102.8729 | 556.4783 | 4.5793 | 86.9441 | 6.1141 | 0.73365 | 1.5057 | 96.0078 | 410.0754 | 115.841 | 65.171 | 15.4069 | 1800.0678 | 24.4326 | 25.2754 | 90.2344 | 40.0212 | 50.0192 | 90.3611 | 89.8598 | 88.3459 | 89.9343 | 80.052 | 40.0006 | 95.1906 | 98.2487 | 90.7799 | 191.6556 | 83.8871 | 90.1105 | 0.0008047 | 90 | 0.82763 | -0.0006254 | 0.73372 | 12.8131 | 102.883 | 103.9855 | 1.5074 | 18.6306 | 86.6414 | 0.74155 | 134.7017 | 0.45527 | 0.43651 | 23.9065 | 18.6327 | 2.2637 | 3.7625 | 7.188 | 5.3324 | 6.5289 | 5.3026 | 4.0465 | 4.0744 | 5.6268 | 1 | 5.1049 | 2.447 | 1.1158 | 0.2 | 45.2734 | 37.6248 | 0.73365 | 134.6999 | 767.2902 | 492.6033 | 1.0064 | -0.002749 | 0.7356 | 0.73567 | 12.5143 | 134124 | 833-0 | 8 | 105 | 12.55
2019-01-24 | 2:34 | 138505 | 38.4714 | 5995.3169 | 5308 | 20 | 99.4137 | 121.9999 | 582.19 | 100.9491 | 102.7404 | 556.782 | 4.5906 | 86.717 | 6.1404 | 0.73382 | 1.4867 | 95.9952 | 411.9612 | 115.839 | 64.4976 | 15.3698 | 1800.2781 | 24.4208 | 25.1451 | 90.1814 | 39.946 | 50.0069 | 90.32 | 89.7903 | 88.3687 | 89.967 | 80.05 | 39.9858 | 95.1922 | 97.9894 | 90.7466 | 191.5953 | 83.6467 | 90.0551 | 0.0008028 | 90 | 0.82763 | -0.0006254 | 0.73386 | 12.7921 | 102.7394 | 104.0058 | 1.4924 | 18.4541 | 86.6591 | 0.74191 | 134.6494 | 0.46525 | 0.4473 | 23.5525 | 18.4492 | 2.2783 | 3.768 | 7.4051 | 5.3379 | 6.5075 | 5.2459 | 4.0619 | 4.0705 | 5.6305 | 1 | 5.1208 | 2.4341 | 1.1222 | 0.2 | 45.5666 | 37.6804 | 0.73382 | 134.6985 | 769.5094 | 493.8601 | 1.0064 | -0.002749 | 0.73577 | 0.7358 | 12.4932 | 134124 | 833-0 | 8 | 105 | 12.55
2019-01-24 | 2:35 | 138535 | 38.4797 | 5995.3257 | 5338 | 20 | 99.4092 | 122.0118 | 581.6235 | 100.9374 | 102.8982 | 556.7048 | 4.5826 | 86.8418 | 6.1368 | 0.73401 | 1.5085 | 96.1615 | 410.928 | 115.8781 | 64.5093 | 15.3553 | 1800.2854 | 24.4061 | 25.1424 | 90.1451 | 40.0121 | 50.0269 | 90.2714 | 89.7288 | 88.3856 | 90.0228 | 80.0883 | 39.972 | 95.1693 | 97.776 | 90.7212 | 191.5752 | 83.7733 | 90.0001 | 0.0008035 | 90 | 0.82763 | -0.0006254 | 0.73401 | 12.7687 | 102.8884 | 103.9989 | 1.4898 | 18.3586 | 86.6655 | 0.73938 | 134.6991 | 0.44521 | 0.43143 | 27.1169 | 18.358 | 2.2917 | 3.7609 | 7.5035 | 5.3617 | 6.457 | 5.1925 | 4.0567 | 4.1037 | 5.6345 | 1 | 5.1029 | 2.4671 | 1.1092 | 0.2 | 45.8348 | 37.6091 | 0.73401 | 134.6969 | 789.4586 | 502.5931 | 1.0064 | -0.002749 | 0.73596 | 0.73596 | 12.4698 | 134124 | 833-0 | 8 | 105 | 12.55
2019-01-24 | 2:35 | 138565 | 38.4881 | 5995.334 | 5368 | 20 | 99.4089 | 122.0034 | 583.1953 | 100.8951 | 103.2355 | 556.6923 | 4.5629 | 87.3459 | 6.1427 | 0.73406 | 1.5051 | 95.9884 | 411.8882 | 115.8065 | 66.3244 | 15.3241 | 1800.4075 | 24.3553 | 25.0967 | 90.1166 | 39.9998 | 50.0321 | 90.2185 | 89.6965 | 88.3958 | 90.059 | 80.0508 | 39.9611 | 95.1295 | 97.6389 | 90.7025 | 191.6755 | 84.2746 | 89.9575 | 0.0008083 | 90 | 0.82763 | -0.0006254 | 0.73403 | 12.765 | 103.2191 | 103.9693 | 1.5023 | 18.5722 | 86.595 | 0.74176 | 134.6993 | 0.46845 | 0.45248 | 25.7674 | 18.5755 | 2.2797 | 3.7617 | 7.347 | 5.362 | 6.4159 | 5.1487 | 4.0342 | 4.1446 | 5.6401 | 1 | 5.1032 | 2.5022 | 1.1046 | 0.2 | 45.594 | 37.6171 | 0.73406 | 134.6973 | 779.9264 | 492.5646 | 1.0064 | -0.002749 | 0.73601 | 0.73598 | 12.4661 | 134124 | 833-0 | 8 | 105 | 12.55
2019-01-24 | 2:36 | 138595 | 38.4964 | 5995.3423 | 5398 | 20 | 99.4124 | 122.0098 | 582.9816 | 100.7947 | 103.3223 | 556.2257 | 4.5736 | 87.1929 | 6.1498 | 0.73474 | 1.5079 | 96.1258 | 411.4578 | 115.7744 | 66.5772 | 15.3099 | 1800.1662 | 24.3311 | 25.1144 | 90.0821 | 40.0045 | 50.033 | 90.1766 | 89.653 | 88.3935 | 90.0525 | 80.0645 | 39.9527 | 95.0919 | 97.5808 | 90.675 | 191.8521 | 84.118 | 89.9148 | 0.0008076 | 90 | 0.82763 | -0.0006254 | 0.73469 | 12.6639 | 103.3273 | 103.9872 | 1.5079 | 18.6191 | 86.5838 | 0.74084 | 134.6671 | 0.4681 | 0.45088 | 26.3628 | 18.6222 | 2.2719 | 3.7614 | 7.0845 | 5.38 | 6.4147 | 5.1332 | 4.0478 | 4.1162 | 5.6462 | 1 | 5.081 | 2.5561 | 1.1025 | 0.2 | 45.4381 | 37.6143 | 0.73474 | 134.6863 | 787.82 | 498.3179 | 1.0064 | -0.002749 | 0.7367 | 0.73664 | 12.3648 | 134124 | 833-0 | 8 | 105 | 12.55
2019-01-24 | 2:36 | 138625 | 38.5047 | 5995.3506 | 5428 | 20 | 99.4105 | 121.9994 | 581.8897 | 100.8374 | 103.0738 | 556.7243 | 4.5776 | 87.2846 | 6.1343 | 0.73514 | 1.5043 | 96.0356 | 410.651 | 115.8486 | 65.5936 | 15.3032 | 1800.4754 | 24.331 | 25.0285 | 90.066 | 39.9894 | 50.0221 | 90.1697 | 89.6515 | 88.3895 | 90.0374 | 80.0472 | 39.9561 | 95.0886 | 97.6101 | 90.6674 | 191.814 | 84.2175 | 89.9106 | 0.0008087 | 90 | 0.82763 | -0.0006254 | 0.73508 | 12.6041 | 103.0805 | 103.987 | 1.4975 | 18.5197 | 86.5851 | 0.74203 | 134.6593 | 0.47785 | 0.46056 | 26.0985 | 18.5195 | 2.2612 | 3.7618 | 7.0043 | 5.3848 | 6.4201 | 5.1065 | 4.0476 | 4.145 | 5.6499 | 1 | 5.1077 | 2.6058 | 1.1064 | 0.2 | 45.223 | 37.6181 | 0.73514 | 134.6793 | 775.2599 | 488.9361 | 1.0064 | -0.002749 | 0.73709 | 0.73704 | 12.305 | 134124 | 833-0 | 8 | 105 | 12.55
2019-01-24 | 2:37 | 138655 | 38.5131 | 5995.3589 | 5458 | 20 | 99.4112 | 122.0482 | 582.0758 | 100.8233 | 102.8103 | 556.6795 | 4.581 | 87.021 | 6.139 | 0.73571 | 1.4936 | 96.0866 | 411.215 | 115.9684 | 64.5067 | 15.3057 | 1799.9049 | 24.3592 | 25.1011 | 90.0426 | 39.9884 | 50.0659 | 90.1498 | 89.6416 | 88.3838 | 90.0125 | 80.0659 | 39.9559 | 95.0782 | 97.6941 | 90.6473 | 191.7433 | 83.9515 | 89.8957 | 0.0008058 | 90 | 0.82763 | -0.0006254 | 0.73565 | 12.517 | 102.8159 | 103.9971 | 1.4812 | 18.3308 | 86.4886 | 0.74256 | 134.6419 | 0.47225 | 0.45422 | 25.6729 | 18.3276 | 2.2665 | 3.7646 | 7.1406 | 5.3996 | 6.4404 | 5.1007 | 4.0553 | 4.0905 | 5.6542 | 1 | 5.0688 | 2.6561 | 1.0774 | 0.2 | 45.3292 | 37.646 | 0.73571 | 134.6693 | 791.2508 | 501.4476 | 1.0064 | -0.002749 | 0.73767 | 0.73761 | 12.2177 | 134124 | 833-0 | 8 | 105 | 12.55
2019-01-24 | 2:37 | 138685 | 38.5214 | 5995.3672 | 5488 | 20 | 99.4073 | 122.0742 | 582.622 | 100.7717 | 102.9975 | 556.2349 | 4.5716 | 87.0023 | 6.133 | 0.73593 | 1.4899 | 96.0549 | 412.3477 | 115.7908 | 65.8496 | 15.3008 | 1800.1022 | 24.3583 | 25.1577 | 90.0268 | 40.0019 | 50.0759 | 90.1419 | 89.6187 | 88.3869 | 89.987 | 80.0944 | 39.977 | 95.0631 | 97.8235 | 90.6466 | 191.7156 | 83.9358 | 89.8803 | 0.0008062 | 90 | 0.82763 | -0.0006254 | 0.73586 | 12.4848 | 102.9831 | 103.9829 | 1.4842 | 18.3614 | 86.5466 | 0.74227 | 134.6285 | 0.47337 | 0.4548 | 26.9177 | 18.3608 | 2.2687 | 3.7659 | 7.178 | 5.3974 | 6.4631 | 5.1008 | 4.0446 | 4.1655 | 5.652 | 1 | 5.0277 | 2.7154 | 1.0666 | 0.2 | 45.3744 | 37.6587 | 0.73593 | 134.6659 | 776.5424 | 501.977 | 1.0064 | -0.002749 | 0.7379 | 0.73782 | 12.1856 | 134124 | 833-0 | 8 | 105 | 12.55
2019-01-24 | 2:38 | 138715 | 38.5298 | 5995.3755 | 5518 | 20 | 99.4079 | 122.0661 | 582.7377 | 100.6984 | 103.0747 | 556.4079 | 4.5633 | 87.0912 | 6.1429 | 0.73633 | 1.4931 | 95.9825 | 411.4008 | 115.9631 | 65.7861 | 15.284 | 1800.1162 | 24.3388 | 25.0285 | 90.0159 | 39.9866 | 50.067 | 90.1509 | 89.5803 | 88.3697 | 89.9654 | 80.0403 | 39.9791 | 95.0527 | 98.0069 | 90.6321 | 191.8322 | 84.0198 | 89.8656 | 0.0008064 | 90 | 0.82763 | -0.0006254 | 0.73625 | 12.4259 | 103.0701 | 103.9701 | 1.4754 | 18.2212 | 86.4903 | 0.74102 | 134.6591 | 0.47051 | 0.45324 | 27.6933 | 18.2192 | 2.2737 | 3.7648 | 7.1008 | 5.3978 | 6.4829 | 5.1066 | 4.0348 | 4.1045 | 5.6525 | 1 | 5.0693 | 2.7844 | 1.0684 | 0.2 | 45.4742 | 37.648 | 0.73633 | 134.6592 | 797.2009 | 492.2036 | 1.0064 | -0.002749 | 0.73829 | 0.73821 | 12.1265 | 134124 | 833-0 | 8 | 105 | 12.55
2019-01-24 | 2:38 | 138745 | 38.5381 | 5995.3838 | 5548 | 20 | 99.4066 | 122.0746 | 582.7105 | 100.6778 | 102.9477 | 556.5539 | 4.568 | 87.004 | 6.1627 | 0.73646 | 1.5075 | 96.0118 | 411.5305 | 115.8601 | 64.8548 | 15.2691 | 1800.0381 | 24.3235 | 25.0786 | 89.9965 | 39.9815 | 50.0485 | 90.1397 | 89.5802 | 88.3548 | 89.9535 | 80.0662 | 39.9645 | 95.028 | 98.2374 | 90.62 | 191.8714 | 83.9227 | 89.8599 | 0.0008052 | 90 | 0.82763 | -0.0006254 | 0.73637 | 12.4068 | 102.9543 | 103.9702 | 1.509 | 18.6481 | 86.4891 | 0.74148 | 134.6864 | 0.4591 | 0.44315 | 24.2964 | 18.6522 | 2.2832 | 3.7614 | 7.1355 | 5.4058 | 6.4998 | 5.1319 | 4.0349 | 4.1692 | 5.6588 | 1 | 5.0464 | 2.8511 | 1.0761 | 0.2 | 45.6644 | 37.614 | 0.73646 | 134.657 | 782.2114 | 495.6254 | 1.0064 | -0.002749 | 0.73842 | 0.73833 | 12.1074 | 134124 | 833-0 | 8 | 105 | 12.55
2019-01-24 | 2:39 | 138775 | 38.5464 | 5995.3921 | 5578 | 20 | 99.4096 | 122.0893 | 582.2241 | 100.6437 | 102.8756 | 556.6517 | 4.5941 | 87.0279 | 6.1423 | 0.73597 | 1.5068 | 96.0633 | 411.2275 | 115.8291 | 64.6173 | 15.2612 | 1800.1903 | 24.3097 | 25.0833 | 89.9839 | 39.9799 | 50.0675 | 90.1487 | 89.5991 | 88.3331 | 89.9227 | 80.0543 | 39.9633 | 95.0148 | 98.511 | 90.6167 | 191.8223 | 83.9568 | 89.8739 | 0.0008057 | 90 | 0.82763 | -0.0006254 | 0.73589 | 12.4802 | 102.8799 | 104.0011 | 1.4974 | 18.4329 | 86.4871 | 0.73858 | 134.7175 | 0.49625 | 0.47587 | 31.8132 | 18.4335 | 2.286 | 3.7618 | 7.2221 | 5.41 | 6.5388 | 5.1473 | 4.0579 | 4.203 | 5.6625 | 1 | 5.0309 | 2.9062 | 1.061 | 0.2 | 45.7202 | 37.6175 | 0.73597 | 134.6654 | 777.3883 | 502.9437 | 1.0064 | -0.002749 | 0.73793 | 0.73785 | 12.1809 | 134124 | 833-0 | 8 | 105 | 12.55
2019-01-24 | 2:39 | 138805 | 38.5547 | 5995.4004 | 5608 | 20 | 99.4063 | 122.0101 | 581.9055 | 100.6765 | 102.7554 | 556.4851 | 4.6019 | 86.9487 | 6.1506 | 0.73536 | 1.5072 | 95.9366 | 411.4334 | 115.9586 | 64.5201 | 15.2212 | 1800.1797 | 24.2549 | 24.9771 | 89.9711 | 39.9764 | 50.0616 | 90.1597 | 89.6393 | 88.3324 | 89.9086 | 80.0592 | 39.9484 | 95.0049 | 98.7864 | 90.5779 | 191.7172 | 83.8734 | 89.8995 | 0.0008048 | 90 | 0.82763 | -0.0006254 | 0.73529 | 12.5715 | 102.757 | 104.0121 | 1.5101 | 18.6733 | 86.4754 | 0.74194 | 134.7209 | 0.46084 | 0.44698 | 25.0104 | 18.6714 | 2.2949 | 3.7624 | 7.4177 | 5.402 | 6.5648 | 5.174 | 4.0663 | 4.1838 | 5.6703 | 1 | 5.0755 | 2.9416 | 1.0615 | 0.2 | 45.8979 | 37.6236 | 0.73536 | 134.6757 | 792.9372 | 496.5869 | 1.0064 | -0.002749 | 0.73731 | 0.73725 | 12.2723 | 134124 | 833-0 | 8 | 105 | 12.55
2019-01-24 | 2:40 | 138835 | 38.5631 | 5995.4087 | 5638 | 20 | 99.4071 | 121.981 | 582.9366 | 100.5765 | 102.815 | 556.3788 | 4.5921 | 87.0879 | 6.1407 | 0.73505 | 1.5051 | 95.9837 | 411.9499 | 116.0137 | 64.3256 | 14.8919 | 1800.0326 | 24.2016 | 24.9365 | 89.9521 | 39.9631 | 50.0714 | 90.1643 | 89.6537 | 88.3143 | 89.9321 | 80.0387 | 39.9498 | 94.9802 | 99.0493 | 90.5861 | 191.5742 | 84.0176 | 89.909 | 0.000806 | 90 | 0.82763 | -0.0006254 | 0.73499 | 12.6176 | 102.8164 | 103.993 | 1.5071 | 18.632 | 86.4915 | 0.74178 | 134.6734 | 0.46815 | 0.45078 | 26.7769 | 18.6316 | 2.2929 | 3.7626 | 7.5559 | 5.4101 | 6.5559 | 5.2206 | 4.0518 | 4.2473 | 5.6745 | 1 | 5.0982 | 2.9797 | 1.0508 | 0.2 | 45.8578 | 37.6257 | 0.73505 | 134.6809 | 779.0488 | 494.2695 | 1.0064 | -0.002749 | 0.73701 | 0.73695 | 12.3185 | 134124 | 833-0 | 8 | 105 | 12.55
2019-01-24 | 2:40 | 138865 | 38.5714 | 5995.417 | 5668 | 20 | 99.4083 | 122.0202 | 582.7276 | 100.5616 | 103.0708 | 556.8684 | 4.5814 | 87.1782 | 6.1452 | 0.73445 | 1.5015 | 96.1054 | 411.1703 | 115.7603 | 65.0176 | 14.8951 | 1800.0054 | 24.0854 | 24.8009 | 89.9484 | 39.9897 | 50.0901 | 90.1948 | 89.6604 | 88.3221 | 89.9632 | 79.9972 | 39.9421 | 94.989 | 99.3031 | 90.5897 | 191.5552 | 84.1056 | 89.9276 | 0.0008071 | 90 | 0.82763 | -0.0006254 | 0.7344 | 12.7083 | 103.0469 | 103.9873 | 1.5045 | 18.5947 | 86.5227 | 0.74158 | 134.6904 | 0.45288 | 0.43654 | 25.4412 | 18.5966 | 2.2889 | 3.7635 | 7.5549 | 5.4279 | 6.5345 | 5.2528 | 4.0474 | 4.1798 | 5.6813 | 1 | 5.1685 | 3.0088 | 1.0346 | 0.2 | 45.7778 | 37.6351 | 0.73445 | 134.6913 | 780.0846 | 499.749 | 1.0064 | -0.002749 | 0.7364 | 0.73635 | 12.4093 | 134124 | 833-0 | 8 | 105 | 12.55
2019-01-24 | 2:41 | 138895 | 38.5798 | 5995.4253 | 5698 | 20 | 99.4083 | 121.9276 | 582.7273 | 100.6798 | 103.1556 | 556.5701 | 4.5651 | 87.3526 | 6.1492 | 0.73465 | 1.5001 | 95.9494 | 411.6869 | 115.6548 | 65.3968 | 14.9042 | 1799.8214 | 23.9907 | 24.7718 | 89.9308 | 40.0074 | 50.1042 | 90.1987 | 89.6173 | 88.3225 | 89.9883 | 79.9756 | 39.9267 | 95.0058 | 99.5421 | 90.5681 | 191.7605 | 84.278 | 89.908 | 0.0008086 | 90 | 0.82763 | -0.0006254 | 0.73459 | 12.6795 | 103.1684 | 103.9684 | 1.5027 | 18.5957 | 86.4911 | 0.74248 | 134.6411 | 0.46692 | 0.44967 | 24.8896 | 18.594 | 2.2708 | 3.7638 | 7.3837 | 5.4052 | 6.5143 | 5.3098 | 4.0315 | 4.2192 | 5.6908 | 1 | 5.2143 | 3.0526 | 1.0208 | 0.2 | 45.4165 | 37.6385 | 0.73465 | 134.6883 | 790.5506 | 501.5821 | 1.0064 | -0.002749 | 0.7366 | 0.73654 | 12.3804 | 134124 | 833-0 | 8 | 105 | 12.55
2019-01-24 | 2:41 | 138925 | 38.5881 | 5995.4336 | 5728 | 20 | 99.4097 | 121.8466 | 583.2812 | 101.002 | 103.1458 | 556.6627 | 4.572 | 87.4392 | 6.1489 | 0.73491 | 1.5053 | 95.9193 | 413.1246 | 115.6153 | 65.6711 | 14.7628 | 1799.9175 | 23.89 | 24.5143 | 89.9464 | 40.0146 | 50.0919 | 90.2278 | 89.6835 | 88.3349 | 90.0163 | 79.9205 | 39.9337 | 95.0022 | 99.7994 | 90.5769 | 191.7025 | 84.3648 | 89.9556 | 0.0008094 | 90 | 0.82763 | -0.0006254 | 0.73488 | 12.6344 | 103.1394 | 103.9762 | 1.5104 | 18.6891 | 86.5385 | 0.7424 | 134.6487 | 0.46801 | 0.44958 | 24.9536 | 18.6918 | 2.2539 | 3.7626 | 7.276 | 5.3976 | 6.489 | 5.3279 | 4.0375 | 4.2429 | 5.6955 | 1 | 5.3686 | 3.0607 | 1.0218 | 0.2 | 45.079 | 37.6262 | 0.73491 | 134.682 | 778.479 | 498.5627 | 1.0064 | -0.002749 | 0.73687 | 0.73684 | 12.3353 | 134124 | 833-0 | 8 | 105 | 12.55
2019-01-24 | 2:42 | 138955 | 38.5964 | 5995.4419 | 5758 | 20 | 99.4075 | 121.7802 | 583.5229 | 101.3035 | 103.499 | 556.4846 | 4.5623 | 87.5717 | 6.1371 | 0.7355 | 1.506 | 96.019 | 412.6867 | 115.563 | 67.7097 | 14.81 | 1799.9983 | 23.8172 | 24.6143 | 89.9454 | 40.0346 | 50.0702 | 90.2425 | 89.691 | 88.3261 | 90.0261 | 79.9058 | 39.9122 | 95.0001 | 100.0006 | 90.5836 | 191.8343 | 84.5031 | 89.9668 | 0.0008103 | 90 | 0.82763 | -0.0006254 | 0.73548 | 12.5429 | 103.4937 | 103.9699 | 1.5018 | 18.5927 | 86.4888 | 0.7428 | 134.6513 | 0.47058 | 0.4513 | 25.6124 | 18.5919 | 2.234 | 3.7625 | 6.9019 | 5.3957 | 6.4798 | 5.3615 | 4.0327 | 4.1921 | 5.7082 | 1 | 5.3985 | 3.0743 | 1.0303 | 0.2 | 44.6796 | 37.6246 | 0.7355 | 134.671 | 792.3868 | 498.6855 | 1.0064 | -0.002749 | 0.73746 | 0.73744 | 12.2437 | 134124 | 833-0 | 8 | 105 | 12.55
2019-01-24 | 2:42 | 138985 | 38.6048 | 5995.4507 | 5788 | 20 | 99.4114 | 121.7802 | 584.1641 | 101.3381 | 103.664 | 556.2256 | 4.5536 | 87.36 | 6.1445 | 0.73579 | 1.4993 | 95.954 | 412.5681 | 115.4886 | 67.5374 | 14.8917 | 1800.0518 | 23.7461 | 24.7474 | 89.9504 | 40.0053 | 50.0785 | 90.2506 | 89.6971 | 88.2916 | 89.9949 | 79.9026 | 39.907 | 94.9826 | 100.1566 | 90.5693 | 191.8876 | 84.2877 | 89.9738 | 0.0008088 | 90 | 0.82763 | -0.0006254 | 0.73577 | 12.498 | 103.6593 | 103.9671 | 1.5081 | 18.6138 | 86.5327 | 0.74054 | 134.6883 | 0.45547 | 0.43735 | 25.834 | 18.6127 | 2.2205 | 3.7646 | 6.3918 | 5.3818 | 6.5084 | 5.3864 | 4.0306 | 4.1794 | 5.7177 | 1 | 5.3908 | 3.0778 | 1.0213 | 0.2 | 44.4094 | 37.6459 | 0.73579 | 134.6655 | 775.0589 | 500.4008 | 1.0064 | -0.002749 | 0.73775 | 0.73773 | 12.1988 | 134124 | 833-0 | 8 | 105 | 12.55
2019-01-24 | 2:43 | 139015 | 38.6131 | 5995.459 | 5818 | 20 | 99.4136 | 121.8338 | 584.5413 | 101.283 | 103.4769 | 556.5046 | 4.5776 | 87.2186 | 6.1392 | 0.73569 | 1.4686 | 95.922 | 412.5733 | 115.4292 | 67.7179 | 14.9221 | 1799.8036 | 23.7972 | 24.8169 | 89.9436 | 40.0695 | 50.0797 | 90.2466 | 89.6958 | 88.299 | 89.9936 | 79.9117 | 39.9189 | 94.9732 | 100.2774 | 90.5634 | 191.919 | 84.149 | 89.9712 | 0.0008081 | 90 | 0.82763 | -0.0006254 | 0.73567 | 12.5133 | 103.4923 | 103.9935 | 1.4661 | 18.0931 | 86.5562 | 0.74045 | 134.6845 | 0.46264 | 0.4447 | 26.6709 | 18.0872 | 2.2114 | 3.7733 | 6.0517 | 5.3808 | 6.5079 | 5.4288 | 4.0506 | 4.1179 | 5.7222 | 1 | 5.3992 | 3.0772 | 1.015 | 0.2 | 44.2289 | 37.7331 | 0.73569 | 134.6674 | 774.5302 | 490.4616 | 1.0064 | -0.002749 | 0.73765 | 0.73763 | 12.2141 | 134124 | 833-0 | 8 | 105 | 12.55
2019-01-24 | 2:43 | 139045 | 38.6214 | 5995.4673 | 5848 | 20 | 99.4125 | 121.8798 | 582.81 | 101.3302 | 103.0263 | 556.331 | 4.5642 | 86.6058 | 6.1529 | 0.7355 | 1.5044 | 96.077 | 411.9193 | 115.6502 | 65.6803 | 14.8971 | 1799.9145 | 23.7587 | 24.8676 | 89.9307 | 39.951 | 50.0605 | 90.2501 | 89.7072 | 88.293 | 89.9694 | 79.9093 | 39.9107 | 94.9633 | 100.3715 | 90.5436 | 191.9125 | 83.5293 | 89.9786 | 0.000802 | 90 | 0.82763 | -0.0006254 | 0.73549 | 12.5412 | 103.0337 | 103.9711 | 1.5058 | 18.5666 | 86.5506 | 0.73979 | 134.7093 | 0.46193 | 0.4445 | 25.7263 | 18.569 | 2.246 | 3.7632 | 6.1031 | 5.3849 | 6.5329 | 5.4801 | 4.0336 | 4.0928 | 5.7313 | 1 | 5.3987 | 3.0843 | 1.0223 | 0.2 | 44.9193 | 37.6316 | 0.7355 | 134.6705 | 778.3227 | 505.8702 | 1.0064 | -0.002749 | 0.73746 | 0.73745 | 12.242 | 134124 | 833-0 | 8 | 105 | 12.55
2019-01-24 | 2:44 | 139075 | 38.6297 | 5995.4756 | 5878 | 20 | 99.4151 | 121.8928 | 583.7927 | 101.3408 | 103.2129 | 556.8426 | 4.5834 | 86.9955 | 6.1558 | 0.73528 | 1.5067 | 95.8506 | 413.2153 | 115.5737 | 67.7092 | 15.1567 | 1800.3669 | 23.7128 | 24.8835 | 89.9212 | 40.0178 | 49.9908 | 90.2405 | 89.6879 | 88.2689 | 89.8983 | 79.9006 | 39.9104 | 94.9596 | 100.4494 | 90.5184 | 192.0043 | 83.9176 | 89.9642 | 0.0008041 | 90 | 0.82763 | -0.0006254 | 0.73525 | 12.5777 | 103.2215 | 103.9969 | 1.5047 | 18.5787 | 86.5139 | 0.74083 | 134.6686 | 0.45933 | 0.44266 | 24.7377 | 18.5806 | 2.2547 | 3.762 | 5.953 | 5.3488 | 6.6069 | 5.5381 | 4.0532 | 4.1536 | 5.7393 | 1 | 5.4116 | 3.1105 | 1.064 | 0.2 | 45.0931 | 37.6198 | 0.73528 | 134.6751 | 774.1511 | 497.3383 | 1.0064 | -0.002749 | 0.73723 | 0.73721 | 12.2785 | 134124 | 833-0 | 8 | 105 | 12.55
2019-01-24 | 2:44 | 139105 | 38.6381 | 5995.4839 | 5908 | 20 | 99.4146 | 121.8917 | 582.7796 | 101.2395 | 102.9083 | 556.7224 | 4.5552 | 86.6754 | 6.1506 | 0.73477 | 1.4842 | 95.9328 | 412.1279 | 115.2637 | 66.6991 | 16.1183 | 1799.9943 | 23.7198 | 25.0115 | 89.8973 | 39.983 | 49.9336 | 90.2297 | 89.6973 | 88.2597 | 89.863 | 79.9095 | 39.9079 | 94.9391 | 100.5244 | 90.5087 | 191.8709 | 83.6001 | 89.9635 | 0.000802 | 90 | 0.82763 | -0.0006254 | 0.73475 | 12.6551 | 102.9244 | 103.9702 | 1.4634 | 18.0409 | 86.5089 | 0.73966 | 134.7036 | 0.47105 | 0.45371 | 27.6507 | 18.0341 | 2.2734 | 3.7685 | 6.0301 | 5.35 | 6.6566 | 5.6252 | 4.0329 | 4.086 | 5.748 | 1 | 5.3684 | 3.1255 | 1.1009 | 0.2 | 45.4681 | 37.685 | 0.73477 | 134.6843 | 784.065 | 494.4994 | 1.0064 | -0.002749 | 0.73672 | 0.7367 | 12.3561 | 134124 | 833-0 | 8 | 105 | 12.55
2019-01-24 | 2:45 | 139135 | 38.6464 | 5995.4922 | 5938 | 20 | 99.4165 | 121.9171 | 582.9832 | 101.1589 | 102.7329 | 556.7199 | 4.5583 | 86.8554 | 6.1476 | 0.73426 | 1.5068 | 95.9392 | 411.9137 | 115.2692 | 65.5367 | 16.5453 | 1799.6798 | 23.7128 | 25.0933 | 89.8916 | 40.0222 | 49.9295 | 90.2218 | 89.6795 | 88.2471 | 89.831 | 79.9449 | 39.9107 | 94.9229 | 100.611 | 90.4831 | 191.7306 | 83.7816 | 89.9506 | 0.0008037 | 90 | 0.82763 | -0.0006254 | 0.73423 | 12.7354 | 102.7356 | 103.9702 | 1.5044 | 18.6031 | 86.5326 | 0.74193 | 134.7096 | 0.46402 | 0.44389 | 24.0001 | 18.6039 | 2.2896 | 3.7624 | 6.2299 | 5.3358 | 6.7083 | 5.6963 | 4.0329 | 4.1459 | 5.7553 | 1 | 5.331 | 3.1602 | 1.1074 | 0.2 | 45.793 | 37.624 | 0.73426 | 134.694 | 775.9445 | 498.397 | 1.0064 | -0.002749 | 0.73621 | 0.73618 | 12.4364 | 134124 | 833-0 | 8 | 105 | 12.55
2019-01-24 | 2:45 | 139165 | 38.6548 | 5995.5005 | 5968 | 20 | 99.4168 | 121.9145 | 582.8501 | 101.1649 | 102.7033 | 556.6884 | 4.5653 | 86.8305 | 6.1305 | 0.73462 | 1.5013 | 95.9047 | 411.3767 | 115.2288 | 65.7121 | 16.5751 | 1800.0771 | 23.7458 | 25.2072 | 89.8932 | 40.0059 | 49.9104 | 90.2297 | 89.673 | 88.3119 | 89.8391 | 79.9982 | 39.9226 | 94.904 | 100.7198 | 90.4825 | 191.8489 | 83.7652 | 89.9514 | 0.000804 | 90 | 0.82763 | -0.0006254 | 0.73459 | 12.6792 | 102.6975 | 103.9834 | 1.4999 | 18.567 | 86.4914 | 0.74273 | 134.6485 | 0.46705 | 0.44856 | 25.074 | 18.5651 | 2.2948 | 3.7639 | 6.4659 | 5.3261 | 6.7254 | 5.76 | 4.0429 | 4.098 | 5.76 | 1 | 5.2647 | 3.1848 | 1.1233 | 0.2 | 45.8966 | 37.6394 | 0.73462 | 134.6874 | 794.8957 | 488.9394 | 1.0064 | -0.002749 | 0.73657 | 0.73654 | 12.3802 | 134124 | 833-0 | 8 | 105 | 12.55
2019-01-24 | 2:46 | 139195 | 38.6631 | 5995.5088 | 5998 | 20 | 99.4168 | 121.9882 | 582.5096 | 101.1756 | 102.6391 | 556.414 | 4.6015 | 87.008 | 6.1459 | 0.73474 | 1.4901 | 95.945 | 411.9512 | 115.2673 | 65.7778 | 16.5329 | 1800.2753 | 23.7492 | 25.2135 | 89.8983 | 40.0054 | 49.9001 | 90.2417 | 89.6642 | 88.3306 | 89.8537 | 80.0373 | 39.9262 | 94.8996 | 100.8363 | 90.4926 | 191.7221 | 83.935 | 89.9529 | 0.0008054 | 90 | 0.82763 | -0.0006254 | 0.73471 | 12.6613 | 102.6454 | 104.0123 | 1.5016 | 18.5737 | 86.5482 | 0.74216 | 134.6716 | 0.46279 | 0.44536 | 25.4666 | 18.5683 | 2.2939 | 3.7677 | 6.7191 | 5.3199 | 6.734 | 5.8165 | 4.0649 | 4.0913 | 5.7662 | 1 | 5.2323 | 3.2024 | 1.1363 | 0.2 | 45.8779 | 37.6771 | 0.73474 | 134.6852 | 775.88 | 500.0237 | 1.0064 | -0.002749 | 0.73669 | 0.73666 | 12.3622 | 134124 | 833-0 | 8 | 105 | 12.55
2019-01-24 | 2:46 | 139225 | 38.6714 | 5995.5171 | 2428 | 20 | 99.417 | 122.0103 | 581.9934 | 101.0693 | 102.6614 | 556.3719 | 4.5732 | 87.0898 | 6.1299 | 0.73529 | 1.5042 | 95.9419 | 411.9359 | 115.2582 | 65.6916 | 16.4633 | 1799.598 | 23.7284 | 25.2324 | 89.8846 | 40.0003 | 49.87 | 90.2381 | 89.67 | 88.3484 | 89.8717 | 80.0819 | 39.9298 | 94.885 | 100.9429 | 90.4869 | 191.6464 | 84.0248 | 89.954 | 0.0008056 | 90 | 0.82763 | -0.0006254 | 0.73526 | 12.5772 | 102.6627 | 103.9952 | 1.5026 | 18.5804 | 86.5219 | 0.74194 | 134.6497 | 0.45766 | 0.44232 | 25.6348 | 18.5812 | 2.2962 | 3.7633 | 6.981 | 5.2994 | 6.7386 | 5.8988 | 4.0519 | 4.0846 | 5.7718 | 1 | 5.1926 | 3.2206 | 1.1618 | 0.2 | 45.9239 | 37.6334 | 0.73529 | 134.6753 | 789.7771 | 499.0605 | 1.0064 | -0.002749 | 0.73724 | 0.73721 | 12.278 | 134124 | 833-0 | 8 | 105 | 12.55
2019-01-24 | 2:47 | 139255 | 38.6797 | 5995.5254 | 2458 | 20 | 99.4196 | 122.0219 | 583.0197 | 100.9805 | 102.7198 | 556.7079 | 4.5696 | 87.1221 | 6.1326 | 0.73542 | 1.5029 | 95.9235 | 411.7039 | 115.2618 | 65.2381 | 16.3958 | 1800.1941 | 23.7344 | 25.2694 | 89.8869 | 40.0085 | 49.854 | 90.247 | 89.6966 | 88.3597 | 89.8916 | 80.0881 | 39.9235 | 94.8847 | 101.0477 | 90.486 | 191.6932 | 84.0559 | 89.9718 | 0.0008064 | 90 | 0.82763 | -0.0006254 | 0.7354 | 12.5555 | 102.7158 | 103.9892 | 1.5083 | 18.6424 | 86.5116 | 0.7416 | 134.651 | 0.46007 | 0.44408 | 26.3598 | 18.6405 | 2.2902 | 3.7636 | 7.199 | 5.2941 | 6.7371 | 5.9618 | 4.0474 | 4.0996 | 5.7801 | 1 | 5.1393 | 3.2276 | 1.18 | 0.2 | 45.8046 | 37.6364 | 0.73542 | 134.6723 | 775.5275 | 493.3883 | 1.0064 | -0.002749 | 0.73737 | 0.73736 | 12.2563 | 134124 | 833-0 | 8 | 105 | 12.55
2019-01-24 | 2:47 | 139285 | 38.6881 | 5995.5337 | 2488 | 20 | 99.417 | 122.0697 | 582.5296 | 101.0292 | 102.7267 | 556.6792 | 4.575 | 87.0491 | 6.1316 | 0.73595 | 1.4778 | 96.1231 | 411.1495 | 115.1531 | 65.6944 | 16.3057 | 1800.2162 | 23.7825 | 25.2719 | 89.8998 | 39.9989 | 49.8585 | 90.2647 | 89.6804 | 88.3707 | 89.9253 | 80.0889 | 39.9253 | 94.9008 | 101.1434 | 90.4814 | 191.7427 | 83.9833 | 89.9726 | 0.000806 | 90 | 0.82763 | -0.0006254 | 0.73593 | 12.4737 | 102.724 | 103.9969 | 1.4921 | 18.4969 | 86.5602 | 0.7438 | 134.6456 | 0.4677 | 0.45136 | 24.1279 | 18.4917 | 2.2828 | 3.7715 | 7.384 | 5.3144 | 6.7207 | 6.0081 | 4.0532 | 4.0771 | 5.7863 | 1 | 5.0974 | 3.2379 | 1.1854 | 0.2 | 45.6567 | 37.7146 | 0.73595 | 134.6627 | 783.7029 | 500.1413 | 1.0064 | -0.002749 | 0.73791 | 0.73789 | 12.1745 | 134124 | 833-0 | 8 | 105 | 12.55
2019-01-24 | 2:48 | 139315 | 38.6964 | 5995.542 | 2518 | 20 | 99.4169 | 122.0386 | 581.8537 | 101.0076 | 102.788 | 556.7095 | 4.5749 | 87.4412 | 6.112 | 0.73651 | 1.4961 | 95.9623 | 410.8437 | 115.37 | 65.2943 | 16.2231 | 1800.3106 | 23.8176 | 25.2149 | 89.9139 | 40.0151 | 49.8962 | 90.2717 | 89.6979 | 88.3959 | 89.9831 | 80.0747 | 39.9257 | 94.9071 | 101.2398 | 90.4918 | 191.7293 | 84.3852 | 89.9848 | 0.0008096 | 90 | 0.82763 | -0.0006254 | 0.7365 | 12.3872 | 102.7885 | 103.9904 | 1.4836 | 18.3585 | 86.5562 | 0.74247 | 134.6467 | 0.4681 | 0.44976 | 26.5481 | 18.3499 | 2.2653 | 3.7653 | 7.5404 | 5.2949 | 6.6732 | 6.0472 | 4.0482 | 4.0945 | 5.7929 | 1 | 5.0819 | 3.2304 | 1.1702 | 0.2 | 45.3057 | 37.6532 | 0.73651 | 134.6522 | 779.1379 | 494.4703 | 1.0064 | -0.002749 | 0.73847 | 0.73846 | 12.0879 | 134124 | 833-0 | 8 | 105 | 12.55
2019-01-24 | 2:48 | 139345 | 38.7048 | 5995.5503 | 2548 | 20 | 99.4197 | 122.0637 | 583.2291 | 101.0722 | 103.1305 | 556.4539 | 4.57 | 87.6423 | 6.1179 | 0.73476 | 1.514 | 96.0435 | 412.1077 | 115.3475 | 65.8621 | 16.1257 | 1800.045 | 23.8688 | 25.3434 | 89.9337 | 40.0152 | 49.905 | 90.286 | 89.7109 | 88.4432 | 90.0038 | 80.1306 | 39.9189 | 94.9081 | 101.297 | 90.5068 | 191.8463 | 84.5834 | 89.9984 | 0.0008111 | 90 | 0.82763 | -0.0006254 | 0.73476 | 12.653 | 103.1152 | 103.9909 | 1.5292 | 18.6621 | 86.5875 | 0.73225 | 134.8351 | 0.4493 | 0.43496 | 34.5913 | 18.662 | 2.2469 | 3.7602 | 7.4759 | 5.3092 | 6.6538 | 6.0696 | 4.0487 | 4.0355 | 5.8014 | 1 | 4.99 | 3.2219 | 1.1707 | 0.2 | 44.9382 | 37.602 | 0.73476 | 134.6833 | 782.5835 | 503.4291 | 1.0064 | -0.002749 | 0.73672 | 0.73672 | 12.3539 | 134124 | 833-0 | 8 | 105 | 12.55
2019-01-24 | 2:49 | 139375 | 38.7131 | 5995.5586 | 2578 | 20 | 99.418 | 122.0735 | 583.71 | 100.9967 | 103.3414 | 556.5585 | 4.5877 | 87.7469 | 6.109 | 0.73485 | 1.4979 | 95.9306 | 413.0755 | 115.4776 | 66.4311 | 16.0617 | 1800.2666 | 23.8933 | 25.324 | 89.956 | 39.9637 | 49.8897 | 90.3047 | 89.7323 | 88.444 | 90.0412 | 80.1568 | 39.9218 | 94.9153 | 101.3376 | 90.5162 | 191.8974 | 84.6924 | 90.0185 | 0.0008122 | 90 | 0.82763 | -0.0006254 | 0.73486 | 12.6378 | 103.3513 | 104.0089 | 1.4708 | 18.1611 | 86.6361 | 0.74088 | 134.6584 | 0.47339 | 0.4558 | 28.9382 | 18.1613 | 2.2176 | 3.7643 | 7.1612 | 5.2906 | 6.6191 | 6.074 | 4.0624 | 4.0434 | 5.8081 | 1 | 4.9508 | 3.2119 | 1.1856 | 0.2 | 44.3525 | 37.6431 | 0.73485 | 134.6811 | 774.4413 | 495.8832 | 1.0064 | -0.002749 | 0.7368 | 0.73682 | 12.3388 | 134124 | 833-0 | 8 | 105 | 12.55
2019-01-24 | 2:49 | 139405 | 38.7214 | 5995.5669 | 2608 | 20 | 99.4183 | 122.1003 | 583.1245 | 100.8574 | 103.3089 | 556.4562 | 4.5436 | 87.3706 | 6.1198 | 0.73454 | 1.5 | 95.983 | 412.4283 | 115.3225 | 66.2649 | 16.0056 | 1799.805 | 23.9334 | 25.3189 | 89.9701 | 39.9905 | 49.8796 | 90.3172 | 89.7721 | 88.4491 | 90.0391 | 80.1782 | 39.9244 | 94.9132 | 101.3509 | 90.529 | 191.9403 | 84.3107 | 90.0447 | 0.0008091 | 90 | 0.82763 | -0.0006254 | 0.73457 | 12.6826 | 103.308 | 103.9666 | 1.4934 | 18.4322 | 86.6391 | 0.74054 | 134.6782 | 0.47037 | 0.45237 | 27.0698 | 18.4302 | 2.2103 | 3.764 | 6.9197 | 5.3019 | 6.6181 | 6.079 | 4.0302 | 4.0568 | 5.8142 | 1 | 4.9059 | 3.1814 | 1.1989 | 0.2 | 44.2063 | 37.6398 | 0.73454 | 134.6859 | 780.9166 | 498.8116 | 1.0064 | -0.002749 | 0.73649 | 0.73652 | 12.3836 | 134124 | 833-0 | 8 | 105 | 12.55
2019-01-24 | 2:50 | 139435 | 38.7298 | 5995.5757 | 2637 | 20 | 99.4208 | 122.1073 | 583.5676 | 100.8438 | 103.1541 | 556.7603 | 4.5694 | 87.1666 | 6.1312 | 0.73435 | 1.5065 | 96.0045 | 412.1535 | 115.2926 | 65.8982 | 15.9503 | 1799.9204 | 24.0261 | 25.3647 | 89.9723 | 40.0282 | 49.901 | 90.3294 | 89.7791 | 88.4321 | 90.0234 | 80.1597 | 39.9371 | 94.932 | 101.3289 | 90.5445 | 191.9708 | 84.101 | 90.0543 | 0.0008066 | 90 | 0.82763 | -0.0006254 | 0.73438 | 12.7116 | 103.1773 | 103.988 | 1.5094 | 18.6367 | 86.6319 | 0.74082 | 134.6704 | 0.46629 | 0.44758 | 25.0194 | 18.6382 | 2.2109 | 3.762 | 6.7752 | 5.3031 | 6.6323 | 6.0925 | 4.0437 | 4.0343 | 5.817 | 1 | 4.8331 | 3.1534 | 1.1924 | 0.2 | 44.2179 | 37.6196 | 0.73435 | 134.6891 | 770.4265 | 502.935 | 1.0064 | -0.002749 | 0.7363 | 0.73633 | 12.4127 | 134124 | 833-0 | 8 | 105 | 12.55
2019-01-24 | 2:50 | 139465 | 38.7381 | 5995.584 | 2668 | 20 | 99.4187 | 122.0838 | 582.4277 | 100.8172 | 103.2078 | 556.2428 | 4.5698 | 86.9964 | 6.1367 | 0.73391 | 1.5078 | 95.9264 | 411.1525 | 115.4889 | 65.4317 | 15.8841 | 1799.92 | 24.1285 | 25.2837 | 89.988 | 39.9955 | 49.9184 | 90.3292 | 89.7655 | 88.4642 | 90.0174 | 80.1945 | 39.9584 | 94.9533 | 101.2746 | 90.55 | 191.7588 | 83.928 | 90.0474 | 0.0008045 | 90 | 0.82763 | -0.0006254 | 0.73394 | 12.7789 | 103.213 | 103.9862 | 1.5167 | 18.4973 | 86.6413 | 0.73174 | 134.694 | 0.48347 | 0.47483 | 34.8197 | 18.5025 | 2.2209 | 3.7614 | 6.6601 | 5.3017 | 6.6378 | 6.0768 | 4.0423 | 4.0272 | 5.8167 | 1 | 4.816 | 3.1321 | 1.1868 | 0.2 | 44.4181 | 37.6136 | 0.73391 | 134.6971 | 795.3698 | 489.5107 | 1.0064 | -0.002749 | 0.73586 | 0.73589 | 12.4801 | 134124 | 833-0 | 8 | 105 | 12.55
2019-01-24 | 2:51 | 139495 | 38.7464 | 5995.5923 | 2698 | 20 | 99.4223 | 122.1758 | 582.433 | 100.8217 | 103.0494 | 556.5897 | 4.5445 | 87.1432 | 6.1198 | 0.73343 | 1.4804 | 96.0471 | 411.3778 | 115.5291 | 65.2231 | 15.8285 | 1800.1347 | 24.188 | 25.2955 | 89.9973 | 40.0263 | 49.9356 | 90.3347 | 89.7744 | 88.4813 | 90.0107 | 80.1574 | 39.9548 | 94.9778 | 101.2181 | 90.5774 | 191.8731 | 84.0833 | 90.0546 | 0.000807 | 90 | 0.82763 | -0.0006254 | 0.73346 | 12.8532 | 103.0592 | 103.957 | 1.4681 | 18.0877 | 86.6814 | 0.73925 | 134.6981 | 0.4643 | 0.4474 | 27.3212 | 18.0831 | 2.2135 | 3.7691 | 6.6223 | 5.3158 | 6.6432 | 6.0648 | 4.0187 | 4.0176 | 5.8212 | 1 | 4.7717 | 3.1005 | 1.1801 | 0.2 | 44.2693 | 37.6908 | 0.73343 | 134.7057 | 774.1519 | 499.6271 | 1.0064 | -0.002749 | 0.73537 | 0.73541 | 12.5544 | 134124 | 833-0 | 8 | 105 | 12.55
2019-01-24 | 2:51 | 139525 | 38.7547 | 5995.6006 | 2728 | 20 | 99.4199 | 122.1061 | 582.178 | 100.8336 | 102.9731 | 556.0529 | 4.5588 | 86.8324 | 6.1204 | 0.73506 | 1.5087 | 96.0466 | 412.0107 | 115.4664 | 65.0185 | 15.7782 | 1800.1034 | 24.2704 | 25.3821 | 90.014 | 39.9929 | 49.9544 | 90.347 | 89.8002 | 88.5024 | 90.0201 | 80.2144 | 39.965 | 94.9949 | 101.1238 | 90.5734 | 191.8786 | 83.7722 | 90.0736 | 0.0008033 | 90 | 0.82763 | -0.0006254 | 0.7351 | 12.6008 | 102.9696 | 103.9782 | 1.5036 | 18.5503 | 86.6615 | 0.74025 | 134.6546 | 0.47042 | 0.45506 | 26.1034 | 18.5504 | 2.2333 | 3.7608 | 6.6616 | 5.3077 | 6.6336 | 6.0435 | 4.0348 | 3.9694 | 5.8221 | 1 | 4.6875 | 3.0612 | 1.1725 | 0.2 | 44.666 | 37.608 | 0.73506 | 134.6756 | 764.6066 | 507.7964 | 1.0064 | -0.002749 | 0.73701 | 0.73706 | 12.3017 | 134124 | 833-0 | 8 | 105 | 12.55
2019-01-24 | 2:52 | 139555 | 38.7631 | 5995.6089 | 2758 | 20 | 99.4218 | 122.1249 | 582.5568 | 100.8109 | 103.0698 | 556.5253 | 4.5601 | 87.0243 | 6.1403 | 0.73439 | 1.508 | 95.9449 | 411.4867 | 115.5616 | 65.2061 | 15.7232 | 1799.9847 | 24.3391 | 25.364 | 90.0156 | 39.9858 | 49.9603 | 90.3336 | 89.7769 | 88.5131 | 90.0207 | 80.2134 | 39.975 | 94.9736 | 101.0078 | 90.6041 | 191.9254 | 83.9541 | 90.0553 | 0.0008052 | 90 | 0.82763 | -0.0006254 | 0.73443 | 12.7043 | 103.0587 | 103.9818 | 1.5107 | 18.5884 | 86.6876 | 0.73826 | 134.7338 | 0.44742 | 0.42815 | 25.8053 | 18.5898 | 2.2321 | 3.7606 | 6.6233 | 5.3018 | 6.6345 | 6.0411 | 4.0375 | 4.0351 | 5.8221 | 1 | 4.6372 | 3.0431 | 1.1711 | 0.2 | 44.6424 | 37.6062 | 0.73439 | 134.6882 | 780.4431 | 497.6994 | 1.0064 | -0.002749 | 0.73635 | 0.73638 | 12.4053 | 134124 | 833-0 | 8 | 105 | 12.55
2019-01-24 | 2:52 | 139585 | 38.7714 | 5995.6172 | 2788 | 20 | 99.4237 | 122.1384 | 581.8327 | 100.6889 | 102.9509 | 556.8292 | 4.5608 | 86.7023 | 6.1187 | 0.73459 | 1.5111 | 96.0998 | 410.7432 | 115.6949 | 64.8719 | 15.6604 | 1799.8227 | 24.3449 | 25.4383 | 90.0211 | 39.9914 | 49.9697 | 90.3379 | 89.8003 | 88.5059 | 90.0228 | 80.2349 | 39.9748 | 94.9868 | 100.8883 | 90.6038 | 191.9273 | 83.643 | 90.0691 | 0.0008017 | 90 | 0.82763 | -0.0006254 | 0.73463 | 12.6731 | 102.953 | 103.9877 | 1.5111 | 18.6905 | 86.6456 | 0.74215 | 134.6545 | 0.47188 | 0.4535 | 23.4247 | 18.6888 | 2.2554 | 3.76 | 6.6566 | 5.3146 | 6.6302 | 6.0256 | 4.042 | 3.9442 | 5.8244 | 1 | 4.5477 | 3.0108 | 1.1671 | 0.2 | 45.108 | 37.6004 | 0.73459 | 134.6842 | 765.4379 | 504.4921 | 1.0064 | -0.002749 | 0.73654 | 0.73658 | 12.3741 | 134124 | 833-0 | 8 | 105 | 12.55
2019-01-24 | 2:53 | 139615 | 38.7798 | 5995.6255 | 2818 | 20 | 99.4209 | 122.1572 | 583.2806 | 100.6777 | 103.0771 | 556.6545 | 4.5501 | 86.8356 | 6.1315 | 0.73457 | 1.508 | 95.9472 | 411.8116 | 115.6762 | 64.8721 | 15.6279 | 1799.6258 | 24.4021 | 25.3812 | 90.0179 | 40.0151 | 49.9716 | 90.3306 | 89.7958 | 88.5084 | 90.0703 | 80.2406 | 39.9838 | 94.9944 | 100.7615 | 90.6244 | 191.9151 | 83.7698 | 90.0632 | 0.0008033 | 90 | 0.82763 | -0.0006254 | 0.73461 | 12.6764 | 103.0714 | 103.964 | 1.5103 | 18.6418 | 86.6642 | 0.74057 | 134.6735 | 0.46768 | 0.45042 | 25.1548 | 18.6455 | 2.2588 | 3.7609 | 6.6187 | 5.2993 | 6.5805 | 6.015 | 4.024 | 3.995 | 5.8229 | 1 | 4.5054 | 2.9859 | 1.1681 | 0.2 | 45.1758 | 37.6092 | 0.73457 | 134.6848 | 766.8264 | 493.6277 | 1.0064 | -0.002749 | 0.73652 | 0.73656 | 12.3775 | 134124 | 833-0 | 8 | 105 | 12.55
2019-01-24 | 2:53 | 139645 | 38.7881 | 5995.6338 | 2848 | 20 | 99.4206 | 122.1613 | 582.0964 | 100.662 | 102.8976 | 556.6012 | 4.5556 | 86.8379 | 6.1264 | 0.7346 | 1.5034 | 95.8849 | 412.4557 | 115.6826 | 64.5303 | 15.5708 | 1799.435 | 24.5121 | 25.3217 | 90.0195 | 39.975 | 49.9819 | 90.3311 | 89.7906 | 88.5236 | 90.0673 | 80.2425 | 39.9886 | 95.0073 | 100.618 | 90.6079 | 191.861 | 83.7748 | 90.0608 | 0.0008034 | 90 | 0.82763 | -0.0006254 | 0.73464 | 12.6716 | 102.8991 | 103.9724 | 1.5059 | 18.5619 | 86.6731 | 0.73958 | 134.6908 | 0.45766 | 0.44273 | 25.9026 | 18.56 | 2.2669 | 3.7616 | 6.6793 | 5.2925 | 6.5718 | 6.0006 | 4.0304 | 4.0016 | 5.8218 | 1 | 4.4768 | 2.9551 | 1.1631 | 0.2 | 45.338 | 37.616 | 0.7346 | 134.6842 | 783.1884 | 491.3083 | 1.0064 | -0.002749 | 0.73656 | 0.73659 | 12.3726 | 134124 | 833-0 | 8 | 105 | 12.55
2019-01-24 | 2:54 | 139675 | 38.7964 | 5995.6421 | 2878 | 20 | 99.4202 | 122.172 | 582.4213 | 100.6846 | 103.0118 | 556.5156 | 4.5249 | 86.8913 | 6.1213 | 0.7347 | 1.5084 | 96.0415 | 412.0187 | 115.6686 | 67.0307 | 15.5432 | 1799.81 | 24.584 | 25.3865 | 90.0261 | 39.9654 | 49.9832 | 90.3199 | 89.8157 | 88.5342 | 90.0941 | 80.2389 | 39.9893 | 95.0105 | 100.4762 | 90.6303 | 191.8951 | 83.8307 | 90.0678 | 0.0008041 | 90 | 0.82763 | -0.0006254 | 0.73474 | 12.6561 | 103.0121 | 103.945 | 1.5081 | 18.6372 | 86.64 | 0.74147 | 134.6863 | 0.46685 | 0.45178 | 24.524 | 18.637 | 2.2701 | 3.76 | 6.6497 | 5.3006 | 6.5362 | 5.9823 | 4.0082 | 4.0285 | 5.8215 | 1 | 4.3995 | 2.9221 | 1.1633 | 0.2 | 45.4029 | 37.6 | 0.7347 | 134.6823 | 775.545 | 501.2763 | 1.0064 | -0.002749 | 0.73665 | 0.7367 | 12.3571 | 134124 | 833-0 | 8 | 105 | 12.55
2019-01-24 | 2:54 | 139705 | 38.8047 | 5995.6504 | 2908 | 20 | 99.4162 | 122.1415 | 583.2585 | 100.5627 | 103.1944 | 556.3919 | 4.5383 | 86.9959 | 6.126 | 0.7346 | 1.5073 | 95.9915 | 411.9748 | 115.5726 | 67.8646 | 15.5108 | 1800.2698 | 24.5794 | 25.4578 | 90.0332 | 39.9966 | 49.9688 | 90.3099 | 89.7633 | 88.5352 | 90.1059 | 80.2525 | 39.982 | 95.0165 | 100.3281 | 90.6351 | 192.0373 | 83.9329 | 90.0366 | 0.0008046 | 90 | 0.82763 | -0.0006254 | 0.73462 | 12.6744 | 103.1895 | 103.9616 | 1.508 | 18.6328 | 86.642 | 0.74136 | 134.6713 | 0.46195 | 0.4438 | 24.3837 | 18.6295 | 2.2727 | 3.7602 | 6.5104 | 5.2934 | 6.5084 | 5.9582 | 4.0192 | 3.9953 | 5.8233 | 1 | 4.3063 | 2.9175 | 1.1727 | 0.2 | 45.4549 | 37.6018 | 0.7346 | 134.6851 | 772.9627 | 501.9724 | 1.0064 | -0.002749 | 0.73655 | 0.73658 | 12.3754 | 134124 | 833-0 | 8 | 105 | 12.55
2019-01-24 | 2:55 | 139735 | 38.8131 | 5995.6587 | 2938 | 20 | 99.4152 | 122.1459 | 583.2638 | 100.8295 | 103.4518 | 556.6909 | 4.5344 | 87.1002 | 6.1375 | 0.73511 | 1.5092 | 95.9268 | 411.5007 | 115.6864 | 70.3162 | 15.4779 | 1800.2973 | 24.5526 | 25.4469 | 90.0398 | 40.0131 | 49.9765 | 90.3119 | 89.7469 | 88.5365 | 90.1376 | 80.2508 | 39.9836 | 95.0284 | 100.1858 | 90.6566 | 192.071 | 84.0314 | 90.0294 | 0.0008053 | 90 | 0.82763 | -0.0006254 | 0.73513 | 12.5965 | 103.4393 | 103.95 | 1.5075 | 18.6033 | 86.682 | 0.74043 | 134.6796 | 0.472 | 0.4539 | 25.2968 | 18.6023 | 2.2696 | 3.7596 | 6.1935 | 5.2866 | 6.462 | 5.9262 | 4.01 | 3.9802 | 5.8231 | 1 | 4.2421 | 2.9059 | 1.1698 | 0.2 | 45.3922 | 37.596 | 0.73511 | 134.676 | 784.8121 | 492.1049 | 1.0064 | -0.002749 | 0.73707 | 0.73709 | 12.2975 | 134124 | 833-0 | 8 | 105 | 12.55
2019-01-24 | 2:55 | 139765 | 38.8214 | 5995.667 | 2968 | 20 | 99.4136 | 122.1823 | 582.0916 | 101.0316 | 103.2718 | 556.4531 | 4.5512 | 87.3833 | 6.1251 | 0.73501 | 1.5112 | 96.0054 | 411.268 | 115.6833 | 74.5713 | 15.4506 | 1799.7856 | 24.5662 | 25.4041 | 90.058 | 40.0268 | 49.9589 | 90.3087 | 89.7993 | 88.5438 | 90.1232 | 80.2294 | 39.984 | 95.0206 | 100.079 | 90.6441 | 192.1478 | 84.3207 | 90.054 | 0.0008086 | 90 | 0.82763 | -0.0006254 | 0.73504 | 12.6105 | 103.3257 | 103.963 | 1.507 | 18.5929 | 86.6361 | 0.74027 | 134.6614 | 0.47151 | 0.45577 | 26.1476 | 18.5951 | 2.2501 | 3.7589 | 5.892 | 5.2853 | 6.4524 | 5.8734 | 4.0185 | 3.9735 | 5.8236 | 1 | 4.1936 | 2.8815 | 1.1832 | 0.2 | 45.0028 | 37.5886 | 0.73501 | 134.6772 | 776.4978 | 503.4375 | 1.0064 | -0.002749 | 0.73696 | 0.73699 | 12.3114 | 134124 | 833-0 | 8 | 105 | 12.55
2019-01-24 | 2:56 | 139795 | 38.8298 | 5995.6753 | 2998 | 20 | 99.4158 | 122.2199 | 581.9039 | 101.4342 | 102.7637 | 556.7282 | 4.5622 | 86.8348 | 6.1286 | 0.73529 | 1.4589 | 96.0355 | 411.6138 | 115.4479 | 71.2131 | 15.4292 | 1799.9824 | 24.6711 | 25.4229 | 90.0651 | 40.0051 | 50.0079 | 90.3019 | 89.7571 | 88.5538 | 90.163 | 80.2749 | 39.9843 | 95.0278 | 99.9584 | 90.6489 | 192.0619 | 83.7705 | 90.0295 | 0.0008053 | 90 | 0.82763 | -0.0006254 | 0.73531 | 12.5689 | 102.7609 | 103.9758 | 1.4711 | 18.1905 | 86.7114 | 0.74189 | 134.6471 | 0.46425 | 0.44501 | 23.5864 | 18.188 | 2.2567 | 3.7744 | 6.1809 | 5.2763 | 6.3979 | 5.8292 | 4.0244 | 3.9782 | 5.8234 | 1 | 4.1271 | 2.8739 | 1.1543 | 0.2 | 45.1337 | 37.7441 | 0.73529 | 134.6728 | 768.8052 | 503.7074 | 1.0064 | -0.002749 | 0.73725 | 0.73727 | 12.2698 | 134124 | 833-0 | 8 | 105 | 12.55
2019-01-24 | 2:56 | 139825 | 38.8381 | 5995.6836 | 3028 | 20 | 99.4155 | 122.2175 | 580.7591 | 101.5087 | 102.595 | 556.5094 | 4.5278 | 86.5947 | 6.1344 | 0.73507 | 1.506 | 95.928 | 409.6011 | 115.6656 | 69.3314 | 15.3999 | 1799.8226 | 24.715 | 25.4527 | 90.0702 | 40.0029 | 50.0142 | 90.2927 | 89.7338 | 88.54 | 90.1496 | 80.3022 | 39.9854 | 95.0259 | 99.8481 | 90.6701 | 191.8689 | 83.5275 | 90.0133 | 0.0008016 | 90 | 0.82763 | -0.0006254 | 0.73508 | 12.6049 | 102.6087 | 103.9471 | 1.5053 | 18.5684 | 86.6854 | 0.74014 | 134.7183 | 0.47527 | 0.45454 | 25.4028 | 18.5659 | 2.2873 | 3.7602 | 6.4559 | 5.2639 | 6.3888 | 5.782 | 4.0017 | 3.9593 | 5.8234 | 1 | 4.0479 | 2.875 | 1.1494 | 0.2 | 45.7469 | 37.6015 | 0.73507 | 134.6773 | 788.4558 | 490.7992 | 1.0064 | -0.002749 | 0.73702 | 0.73703 | 12.3058 | 134124 | 833-0 | 8 | 105 | 12.55
2019-01-24 | 2:57 | 139855 | 38.8464 | 5995.6919 | 3058 | 20 | 99.4151 | 122.1749 | 580.6943 | 101.3683 | 102.6604 | 556.5063 | 4.5455 | 86.883 | 6.1211 | 0.73522 | 1.5039 | 95.9404 | 410.0603 | 115.6633 | 70.6334 | 15.3909 | 1800.0004 | 24.6833 | 25.4527 | 90.0698 | 40.0037 | 50.0311 | 90.2924 | 89.7562 | 88.5708 | 90.1374 | 80.2993 | 39.9849 | 95.0374 | 99.7678 | 90.6559 | 191.8794 | 83.8224 | 90.0243 | 0.0008043 | 90 | 0.82763 | -0.0006254 | 0.73523 | 12.5809 | 102.6591 | 103.9551 | 1.5064 | 18.6125 | 86.6958 | 0.74133 | 134.668 | 0.46838 | 0.45034 | 25.565 | 18.6107 | 2.2932 | 3.7606 | 6.7143 | 5.2709 | 6.3781 | 5.7435 | 4.0063 | 3.9757 | 5.8236 | 1 | 3.9789 | 2.8677 | 1.1377 | 0.2 | 45.863 | 37.6062 | 0.73522 | 134.6743 | 783.2176 | 489.771 | 1.0064 | -0.002749 | 0.73717 | 0.73719 | 12.2818 | 134124 | 833-0 | 8 | 105 | 12.55
2019-01-24 | 2:57 | 139885 | 38.8548 | 5995.7007 | 3088 | 20 | 99.4181 | 122.1881 | 580.0915 | 101.3474 | 102.4665 | 556.7281 | 4.5425 | 86.8653 | 6.1157 | 0.73512 | 1.5048 | 95.9745 | 409.3275 | 115.4747 | 68.4618 | 15.366 | 1799.8852 | 24.6731 | 25.4695 | 90.0712 | 40.0023 | 50.0141 | 90.2873 | 89.7434 | 88.546 | 90.116 | 80.3038 | 39.9829 | 95.0428 | 99.7016 | 90.6645 | 191.9604 | 83.8074 | 90.0153 | 0.0008045 | 90 | 0.82763 | -0.0006254 | 0.73513 | 12.5963 | 102.4672 | 103.9688 | 1.5069 | 18.6201 | 86.6321 | 0.74139 | 134.6833 | 0.46358 | 0.44461 | 25.0311 | 18.6222 | 2.2947 | 3.7603 | 7.0981 | 5.2641 | 6.378 | 5.6958 | 4.0167 | 3.9745 | 5.8243 | 1 | 3.9024 | 2.8674 | 1.1466 | 0.2 | 45.8938 | 37.6032 | 0.73512 | 134.6763 | 775.7339 | 499.8601 | 1.0064 | -0.002749 | 0.73708 | 0.73709 | 12.2972 | 134124 | 833-0 | 8 | 105 | 12.55
2019-01-24 | 2:58 | 139915 | 38.8631 | 5995.709 | 3118 | 20 | 99.4198 | 122.1997 | 580.1503 | 101.3606 | 102.4501 | 556.4047 | 4.5404 | 86.7183 | 6.1114 | 0.73534 | 1.5078 | 95.8933 | 409.9886 | 115.6829 | 66.4012 | 15.3493 | 1799.5151 | 24.6728 | 25.5005 | 90.0702 | 39.9845 | 50.0225 | 90.2871 | 89.7303 | 88.5498 | 90.1064 | 80.3193 | 39.9879 | 95.0499 | 99.6409 | 90.6635 | 191.9225 | 83.6627 | 90.0087 | 0.0008031 | 90 | 0.82763 | -0.0006254 | 0.73535 | 12.5633 | 102.4333 | 103.9607 | 1.5094 | 18.6405 | 86.6976 | 0.74096 | 134.6571 | 0.46369 | 0.44308 | 26.7335 | 18.6433 | 2.308 | 3.7595 | 7.5601 | 5.2469 | 6.3701 | 5.6535 | 4.0105 | 3.9802 | 5.823 | 1 | 3.8165 | 2.8755 | 1.1405 | 0.2 | 46.1604 | 37.5946 | 0.73534 | 134.6725 | 789.703 | 494.9104 | 1.0064 | -0.002749 | 0.7373 | 0.7373 | 12.2641 | 134124 | 833-0 | 8 | 105 | 12.55
2019-01-24 | 2:58 | 139945 | 38.8714 | 5995.7173 | 3148 | 20 | 99.4201 | 122.2084 | 582.8609 | 101.342 | 102.8535 | 556.8681 | 4.5458 | 87.477 | 6.1104 | 0.73581 | 1.4865 | 95.9542 | 411.6308 | 115.7836 | 65.8252 | 15.3337 | 1800.3558 | 24.6761 | 25.4214 | 90.0748 | 40.0118 | 49.997 | 90.2873 | 89.7529 | 88.5632 | 90.0874 | 80.3201 | 39.9912 | 95.0573 | 99.596 | 90.6826 | 191.8963 | 84.4218 | 90.0201 | 0.0008096 | 90 | 0.82763 | -0.0006254 | 0.73583 | 12.4902 | 102.8358 | 103.9703 | 1.4921 | 18.5066 | 86.6453 | 0.7442 | 134.6081 | 0.46847 | 0.45021 | 23.5829 | 18.5044 | 2.2826 | 3.7657 | 7.6146 | 5.2482 | 6.3716 | 5.6029 | 4.0178 | 3.9621 | 5.8222 | 1 | 3.7792 | 2.8638 | 1.1556 | 0.2 | 45.6514 | 37.6567 | 0.73581 | 134.6636 | 783.3944 | 495.2988 | 1.0064 | -0.002749 | 0.73777 | 0.73779 | 12.191 | 134124 | 833-0 | 8 | 105 | 12.55
2019-01-24 | 2:59 | 139975 | 38.8797 | 5995.7256 | 3178 | 20 | 99.4191 | 122.2169 | 581.9355 | 101.2961 | 103.0081 | 556.4403 | 4.5551 | 87.6493 | 6.1135 | 0.735 | 1.5059 | 96.1205 | 410.3533 | 115.5939 | 66.1023 | 15.3206 | 1799.647 | 24.7013 | 25.4589 | 90.0792 | 40.0104 | 49.9605 | 90.2865 | 89.7407 | 88.5732 | 90.0753 | 80.3088 | 39.9942 | 95.0483 | 99.5645 | 90.6842 | 192.0709 | 84.5926 | 90.0136 | 0.0008114 | 90 | 0.82763 | -0.0006254 | 0.73501 | 12.6149 | 103.0078 | 103.9762 | 1.5119 | 18.6071 | 86.644 | 0.73843 | 134.7362 | 0.43022 | 0.40954 | 27.3652 | 18.609 | 2.2574 | 3.7596 | 7.5745 | 5.2621 | 6.3702 | 5.5506 | 4.0223 | 4.0025 | 5.8215 | 1 | 3.7012 | 2.8668 | 1.1783 | 0.2 | 45.1486 | 37.5963 | 0.735 | 134.6785 | 772.5939 | 501.6371 | 1.0064 | -0.002749 | 0.73696 | 0.73697 | 12.3159 | 134124 | 833-0 | 8 | 105 | 12.55
2019-01-24 | 2:59 | 140005 | 38.8881 | 5995.7339 | 3208 | 20 | 99.4216 | 122.2015 | 581.5606 | 101.2165 | 102.9787 | 556.2059 | 4.573 | 87.7586 | 6.1161 | 0.73561 | 1.5077 | 95.9614 | 410.9825 | 115.6779 | 66.1667 | 15.2826 | 1799.6714 | 24.7299 | 25.3853 | 90.0854 | 39.9998 | 49.9793 | 90.296 | 89.7268 | 88.5751 | 90.096 | 80.2869 | 39.9856 | 95.0545 | 99.5531 | 90.6905 | 192.0255 | 84.7005 | 90.0114 | 0.000812 | 90 | 0.82763 | -0.0006254 | 0.73562 | 12.5214 | 102.9835 | 103.9854 | 1.5113 | 18.6324 | 86.7064 | 0.73973 | 134.6523 | 0.45735 | 0.4438 | 26.8317 | 18.6304 | 2.2346 | 3.7592 | 7.5823 | 5.2316 | 6.3396 | 5.4954 | 4.0293 | 3.9564 | 5.8236 | 1 | 3.6659 | 2.8703 | 1.169 | 0.2 | 44.6923 | 37.5921 | 0.73561 | 134.6675 | 765.5107 | 502.2905 | 1.0064 | -0.002749 | 0.73757 | 0.73758 | 12.2222 | 134124 | 833-0 | 8 | 105 | 12.55
2019-01-24 | 3:00 | 140035 | 38.8964 | 5995.7422 | 3238 | 20 | 99.4214 | 122.2361 | 581.3118 | 101.2022 | 102.9424 | 556.5581 | 4.5343 | 87.2153 | 6.1137 | 0.73564 | 1.5001 | 95.8986 | 411.2918 | 115.6776 | 65.437 | 15.2682 | 1799.7498 | 24.7947 | 25.3761 | 90.0991 | 40.0285 | 50.0129 | 90.3044 | 89.7591 | 88.5897 | 90.0978 | 80.2952 | 39.9985 | 95.0602 | 99.5498 | 90.675 | 191.9575 | 84.1585 | 90.0317 | 0.0008069 | 90 | 0.82763 | -0.0006254 | 0.73566 | 12.5156 | 102.9497 | 103.9598 | 1.4945 | 18.4861 | 86.6628 | 0.74217 | 134.6615 | 0.46432 | 0.44507 | 24.4601 | 18.4817 | 2.2341 | 3.7619 | 7.6188 | 5.2135 | 6.3263 | 5.4228 | 4.0098 | 3.9788 | 5.8204 | 1 | 3.6132 | 2.8527 | 1.1489 | 0.2 | 44.6812 | 37.619 | 0.73564 | 134.6664 | 775.0261 | 495.7043 | 1.0064 | -0.002749 | 0.7376 | 0.73762 | 12.2165 | 134124 | 833-0 | 8 | 105 | 12.55
2019-01-24 | 3:00 | 140065 | 38.9048 | 5995.7505 | 3268 | 20 | 99.4207 | 122.1833 | 581.8417 | 101.152 | 103.0053 | 556.7218 | 4.5634 | 87.2191 | 6.1294 | 0.73528 | 1.5062 | 95.959 | 411.1472 | 115.6737 | 65.0279 | 15.2543 | 1799.4891 | 24.8328 | 25.3434 | 90.0943 | 39.993 | 50.0234 | 90.3139 | 89.755 | 88.5549 | 90.1148 | 80.2814 | 39.991 | 95.0709 | 99.5285 | 90.6917 | 192.0094 | 84.1544 | 90.0345 | 0.0008067 | 90 | 0.82763 | -0.0006254 | 0.7353 | 12.5698 | 103.0032 | 103.9775 | 1.5109 | 18.6593 | 86.7131 | 0.74097 | 134.7213 | 0.46351 | 0.44264 | 25.0392 | 18.6618 | 2.2286 | 3.7604 | 7.6057 | 5.2205 | 6.2905 | 5.368 | 4.0208 | 3.9695 | 5.8223 | 1 | 3.5721 | 2.8361 | 1.1415 | 0.2 | 44.5715 | 37.6038 | 0.73528 | 134.6728 | 767.8173 | 497.9656 | 1.0064 | -0.002749 | 0.73724 | 0.73726 | 12.2707 | 134124 | 833-0 | 8 | 105 | 12.55
2019-01-24 | 3:01 | 140095 | 38.9131 | 5995.7588 | 3298 | 20 | 99.4189 | 122.1471 | 582.2101 | 101.0752 | 103.1073 | 556.4269 | 4.5647 | 87.2656 | 6.1145 | 0.73522 | 1.5029 | 96.109 | 410.6262 | 115.7276 | 65.8538 | 15.2334 | 1799.8759 | 24.7928 | 25.3199 | 90.1093 | 39.9939 | 50.0614 | 90.3192 | 89.7498 | 88.6087 | 90.151 | 80.2769 | 39.9747 | 95.0854 | 99.5039 | 90.6936 | 191.9685 | 84.2084 | 90.0345 | 0.0008078 | 90 | 0.82763 | -0.0006254 | 0.73525 | 12.5789 | 103.1073 | 103.98 | 1.5024 | 18.5791 | 86.6643 | 0.74196 | 134.6635 | 0.47026 | 0.45355 | 25.7789 | 18.5799 | 2.2155 | 3.7607 | 7.5209 | 5.2296 | 6.2382 | 5.2895 | 4.0226 | 4.0239 | 5.8268 | 1 | 3.5275 | 2.8241 | 1.1154 | 0.2 | 44.3103 | 37.6068 | 0.73522 | 134.6738 | 764.6567 | 503.5153 | 1.0064 | -0.002749 | 0.73718 | 0.7372 | 12.2798 | 134124 | 833-0 | 8 | 105 | 12.55
2019-01-24 | 3:01 | 140125 | 38.9214 | 5995.7671 | 3328 | 20 | 99.4168 | 122.1414 | 582.5326 | 101.0412 | 103.2412 | 556.3199 | 4.5591 | 87.0691 | 6.1261 | 0.73465 | 1.504 | 95.9315 | 412.0382 | 115.5964 | 66.2485 | 15.2302 | 1800.2003 | 24.744 | 25.1893 | 90.1081 | 39.9983 | 50.0687 | 90.3255 | 89.7706 | 88.6001 | 90.1652 | 80.2791 | 39.963 | 95.1016 | 99.4493 | 90.7036 | 191.7999 | 84.0061 | 90.0481 | 0.0008058 | 90 | 0.82763 | -0.0006254 | 0.73468 | 12.665 | 103.2238 | 103.9718 | 1.5057 | 18.5928 | 86.621 | 0.74091 | 134.6674 | 0.46399 | 0.44858 | 25.3819 | 18.5885 | 2.218 | 3.7604 | 7.3538 | 5.2027 | 6.2019 | 5.2249 | 4.0149 | 4.0105 | 5.8324 | 1 | 3.5425 | 2.7952 | 1.1076 | 0.2 | 44.3608 | 37.6045 | 0.73465 | 134.6837 | 789.1667 | 498.8434 | 1.0064 | -0.002749 | 0.73661 | 0.73664 | 12.366 | 134124 | 833-0 | 8 | 105 | 12.55
2019-01-24 | 3:02 | 140155 | 38.9297 | 5995.7754 | 3358 | 20 | 99.414 | 122.1587 | 582.1283 | 101.055 | 103.2994 | 556.5826 | 4.597 | 87.2707 | 6.1196 | 0.73521 | 1.4786 | 95.8886 | 412.1027 | 115.8645 | 66.9684 | 15.2072 | 1799.5895 | 24.6985 | 25.1343 | 90.1122 | 39.9941 | 50.0667 | 90.3244 | 89.7586 | 88.606 | 90.2163 | 80.2593 | 39.9517 | 95.1212 | 99.3776 | 90.7087 | 191.9347 | 84.2109 | 90.0415 | 0.000809 | 90 | 0.82763 | -0.0006254 | 0.73524 | 12.5797 | 103.3035 | 104.0141 | 1.479 | 18.2644 | 86.6989 | 0.74097 | 134.6767 | 0.46822 | 0.45107 | 25.7509 | 18.2565 | 2.1978 | 3.7677 | 7.074 | 5.1942 | 6.1253 | 5.1544 | 4.0466 | 4.0783 | 5.8391 | 1 | 3.5402 | 2.7755 | 1.1047 | 0.2 | 43.9553 | 37.6772 | 0.73521 | 134.6738 | 768.5975 | 497.008 | 1.0064 | -0.002749 | 0.73717 | 0.7372 | 12.2806 | 134124 | 833-0 | 8 | 105 | 12.55
2019-01-24 | 3:02 | 140185 | 38.9381 | 5995.7837 | 3388 | 20 | 99.4103 | 122.1362 | 582.867 | 100.9416 | 103.2428 | 556.7389 | 4.5661 | 86.9812 | 6.1256 | 0.73398 | 1.5096 | 95.9461 | 411.7782 | 115.6652 | 65.589 | 15.1947 | 1799.434 | 24.6333 | 25.0689 | 90.1182 | 39.977 | 50.0659 | 90.3107 | 89.7543 | 88.6212 | 90.2223 | 80.2309 | 39.9298 | 95.1179 | 99.2863 | 90.7119 | 191.887 | 83.9185 | 90.0325 | 0.000805 | 90 | 0.82763 | -0.0006254 | 0.734 | 12.7697 | 103.2437 | 103.9661 | 1.4941 | 18.2164 | 86.7015 | 0.73155 | 134.7878 | 0.47205 | 0.45761 | 36.4012 | 18.2008 | 2.2161 | 3.7583 | 6.9041 | 5.1968 | 6.0876 | 5.076 | 4.0056 | 4.1213 | 5.8501 | 1 | 3.5527 | 2.7651 | 1.1011 | 0.2 | 44.3211 | 37.5833 | 0.73398 | 134.6964 | 793.7624 | 495.6974 | 1.0064 | -0.002749 | 0.73593 | 0.73595 | 12.4708 | 134124 | 833-0 | 8 | 105 | 12.55
2019-01-24 | 3:03 | 140215 | 38.9464 | 5995.792 | 3418 | 20 | 99.4123 | 122.0579 | 581.6374 | 100.8678 | 103.1207 | 556.5745 | 4.5545 | 86.6316 | 6.1203 | 0.73389 | 1.5099 | 96.0904 | 410.8582 | 115.7651 | 65.5486 | 15.1895 | 1799.7106 | 24.5835 | 25.0026 | 90.0921 | 39.9923 | 50.0545 | 90.3076 | 89.7805 | 88.6003 | 90.2275 | 80.2214 | 39.9168 | 95.1091 | 99.199 | 90.7098 | 191.7572 | 83.5714 | 90.044 | 0.000802 | 90 | 0.82763 | -0.0006254 | 0.73391 | 12.7835 | 103.1343 | 103.974 | 1.5079 | 18.6085 | 86.6896 | 0.74046 | 134.6699 | 0.45877 | 0.44362 | 24.4902 | 18.6048 | 2.2416 | 3.7589 | 6.7974 | 5.2091 | 6.0474 | 5.0438 | 4.0116 | 4.1041 | 5.8599 | 1 | 3.5737 | 2.7381 | 1.1047 | 0.2 | 44.8318 | 37.5886 | 0.73389 | 134.6978 | 774.5772 | 507.8455 | 1.0064 | -0.002749 | 0.73583 | 0.73586 | 12.4847 | 134124 | 833-0 | 8 | 105 | 12.55
2019-01-24 | 3:03 | 140245 | 38.9548 | 5995.8003 | 3448 | 20 | 99.4095 | 122.0655 | 582.6603 | 100.8411 | 103.1959 | 556.4747 | 4.5617 | 86.7982 | 6.1322 | 0.73423 | 1.4954 | 95.983 | 411.3416 | 115.6661 | 65.9378 | 15.174 | 1799.56 | 24.5679 | 24.9874 | 90.0807 | 39.9866 | 50.0635 | 90.2825 | 89.7337 | 88.6008 | 90.2225 | 80.2222 | 39.907 | 95.0912 | 99.1023 | 90.6918 | 191.7027 | 83.7321 | 90.0081 | 0.0008037 | 90 | 0.82763 | -0.0006254 | 0.73423 | 12.7342 | 103.1963 | 103.9695 | 1.4845 | 18.2959 | 86.6987 | 0.7395 | 134.6908 | 0.4873 | 0.46917 | 28.8154 | 18.2871 | 2.2488 | 3.7624 | 6.6603 | 5.2032 | 6.0176 | 5.005 | 4.004 | 4.1228 | 5.8705 | 1 | 3.5803 | 2.7554 | 1.0945 | 0.2 | 44.975 | 37.6241 | 0.73423 | 134.6927 | 766.7176 | 495.1168 | 1.0064 | -0.002749 | 0.73618 | 0.73618 | 12.4352 | 134124 | 833-0 | 8 | 105 | 12.55
2019-01-24 | 3:04 | 140275 | 38.9631 | 5995.8086 | 3478 | 20 | 99.4096 | 122.0495 | 582.0427 | 100.8632 | 103.0596 | 556.7672 | 4.5409 | 86.869 | 6.1436 | 0.73384 | 1.5071 | 95.9415 | 412.2536 | 115.6975 | 65.3833 | 15.1674 | 1800.2465 | 24.5958 | 25.0895 | 90.0565 | 39.9817 | 50.0622 | 90.2495 | 89.7071 | 88.596 | 90.2036 | 80.2069 | 39.9117 | 95.0714 | 99.048 | 90.6856 | 191.7972 | 83.7972 | 89.9783 | 0.0008042 | 90 | 0.82763 | -0.0006254 | 0.73383 | 12.7968 | 103.0621 | 103.9543 | 1.5046 | 18.5115 | 86.6279 | 0.73818 | 134.7113 | 0.46604 | 0.44905 | 27.2119 | 18.5116 | 2.2568 | 3.7589 | 6.61 | 5.2055 | 6.0029 | 4.9952 | 3.9915 | 4.112 | 5.8772 | 1 | 3.5382 | 2.7748 | 1.0921 | 0.2 | 45.1351 | 37.5893 | 0.73384 | 134.7007 | 772.2111 | 494.491 | 1.0064 | -0.002749 | 0.73579 | 0.73577 | 12.4979 | 134124 | 833-0 | 8 | 105 | 12.55
2019-01-24 | 3:04 | 140305 | 38.9714 | 5995.8169 | 3508 | 20 | 99.4118 | 122.0946 | 583.1261 | 100.8803 | 103.1952 | 556.5868 | 4.5459 | 86.9415 | 6.1387 | 0.73359 | 1.5036 | 96.1426 | 412.4197 | 115.5708 | 65.9038 | 15.1549 | 1800.0164 | 24.6051 | 25.133 | 90.0262 | 40.009 | 50.0653 | 90.2259 | 89.6864 | 88.5903 | 90.211 | 80.192 | 39.9102 | 95.0517 | 99.0243 | 90.6618 | 191.8536 | 83.8721 | 89.9561 | 0.0008039 | 90 | 0.82763 | -0.0006254 | 0.73356 | 12.8379 | 103.2017 | 103.9501 | 1.4888 | 18.3266 | 86.5711 | 0.73858 | 134.6991 | 0.48321 | 0.46481 | 29.7958 | 18.3284 | 2.2729 | 3.7602 | 6.4473 | 5.2293 | 5.9662 | 5.0131 | 3.9801 | 4.1617 | 5.8854 | 1 | 3.4996 | 2.8015 | 1.0867 | 0.2 | 45.4579 | 37.6024 | 0.73359 | 134.7059 | 770.6128 | 505.7079 | 1.0064 | -0.002749 | 0.73553 | 0.73551 | 12.539 | 134124 | 833-0 | 8 | 105 | 12.55
2019-01-24 | 3:05 | 140335 | 38.9798 | 5995.8257 | 3538 | 20 | 99.4102 | 122.0458 | 583.5617 | 100.7279 | 103.1476 | 556.9856 | 4.549 | 87.0343 | 6.1393 | 0.73378 | 1.5036 | 96.0404 | 411.8011 | 115.5941 | 65.2975 | 15.1454 | 1799.9531 | 24.6174 | 25.086 | 90.0153 | 39.9877 | 50.0594 | 90.2162 | 89.6751 | 88.5662 | 90.1663 | 80.1672 | 39.9064 | 95.0472 | 99.0401 | 90.6545 | 191.8206 | 83.9646 | 89.9457 | 0.0008054 | 90 | 0.82763 | -0.0006254 | 0.73375 | 12.8093 | 103.1473 | 103.9575 | 1.5062 | 18.5801 | 86.5833 | 0.74016 | 134.6577 | 0.46606 | 0.44999 | 25.8853 | 18.5763 | 2.276 | 3.7605 | 6.3342 | 5.2229 | 5.9774 | 5.0165 | 3.9822 | 4.1659 | 5.8945 | 1 | 3.5035 | 2.8294 | 1.0859 | 0.2 | 45.5195 | 37.6048 | 0.73378 | 134.7028 | 775.6328 | 499.5948 | 1.0064 | -0.002749 | 0.73573 | 0.73569 | 12.5104 | 134124 | 833-0 | 8 | 105 | 12.55
2019-01-24 | 3:05 | 140365 | 38.9881 | 5995.834 | 3568 | 20 | 99.4075 | 122.0657 | 582.838 | 100.8137 | 103.1302 | 556.2857 | 4.5395 | 87.1381 | 6.1289 | 0.73426 | 1.4899 | 95.9973 | 411.5796 | 115.682 | 64.8857 | 15.152 | 1799.5221 | 24.6462 | 25.1344 | 90.0148 | 39.9725 | 50.061 | 90.216 | 89.6652 | 88.5666 | 90.1539 | 80.181 | 39.9106 | 95.0428 | 99.0859 | 90.6387 | 191.8049 | 84.0737 | 89.9406 | 0.0008066 | 90 | 0.82763 | -0.0006254 | 0.73423 | 12.7352 | 103.1345 | 103.943 | 1.4678 | 18.0529 | 86.6264 | 0.73794 | 134.7361 | 0.4609 | 0.44269 | 30.4297 | 18.0497 | 2.273 | 3.7639 | 6.2397 | 5.2243 | 5.9638 | 5.0159 | 3.9623 | 4.1627 | 5.9015 | 1 | 3.4628 | 2.8589 | 1.0808 | 0.2 | 45.46 | 37.6393 | 0.73426 | 134.6942 | 770.9101 | 493.8137 | 1.0064 | -0.002749 | 0.73621 | 0.73618 | 12.4362 | 134124 | 833-0 | 8 | 105 | 12.55
2019-01-24 | 3:06 | 140395 | 38.9964 | 5995.8423 | 3598 | 20 | 99.406 | 122.0562 | 582.1187 | 100.7487 | 102.9341 | 556.6467 | 4.5782 | 87.0309 | 6.1377 | 0.73401 | 1.5085 | 95.9539 | 412.3314 | 115.5615 | 64.8172 | 15.1314 | 1799.7779 | 24.6245 | 24.9779 | 90.0076 | 40.0153 | 50.0489 | 90.2043 | 89.6764 | 88.5401 | 90.1426 | 80.16 | 39.904 | 95.0437 | 99.1618 | 90.6246 | 191.79 | 83.9621 | 89.9404 | 0.0008053 | 90 | 0.82763 | -0.0006254 | 0.73397 | 12.7742 | 102.9312 | 103.9855 | 1.5086 | 18.6471 | 86.5571 | 0.74163 | 134.6975 | 0.46712 | 0.44823 | 25.0339 | 18.6442 | 2.2827 | 3.759 | 6.3235 | 5.2243 | 5.9514 | 5.025 | 3.9926 | 4.1995 | 5.9114 | 1 | 3.5206 | 2.8903 | 1.0859 | 0.2 | 45.6534 | 37.5903 | 0.73401 | 134.6988 | 793.2852 | 492.7596 | 1.0064 | -0.002749 | 0.73596 | 0.73592 | 12.4753 | 134124 | 833-0 | 8 | 105 | 12.55
2019-01-24 | 3:06 | 140425 | 39.0047 | 5995.8506 | 3628 | 20 | 99.4083 | 122.0817 | 583.239 | 100.7788 | 103.0791 | 556.5365 | 4.5394 | 86.9213 | 6.147 | 0.73416 | 1.4947 | 96.0291 | 412.0495 | 115.5885 | 65.2453 | 15.1488 | 1799.718 | 24.5743 | 24.9175 | 89.9994 | 40.0066 | 50.0578 | 90.2045 | 89.6421 | 88.5339 | 90.1288 | 80.1215 | 39.8984 | 95.0404 | 99.2749 | 90.623 | 191.8193 | 83.8477 | 89.9233 | 0.0008047 | 90 | 0.82763 | -0.0006254 | 0.73412 | 12.7524 | 103.0664 | 103.9458 | 1.5025 | 18.5684 | 86.5997 | 0.74149 | 134.6775 | 0.47601 | 0.46009 | 25.9729 | 18.572 | 2.2869 | 3.7636 | 6.2811 | 5.2444 | 5.9434 | 5.036 | 3.9586 | 4.198 | 5.9217 | 1 | 3.5507 | 2.932 | 1.0773 | 0.2 | 45.738 | 37.6356 | 0.73416 | 134.6965 | 783.1646 | 497.9619 | 1.0064 | -0.002749 | 0.73611 | 0.73606 | 12.4534 | 134124 | 833-0 | 8 | 105 | 12.55
2019-01-24 | 3:07 | 140455 | 39.0131 | 5995.8589 | 3658 | 20 | 99.4068 | 122.0533 | 582.8028 | 100.6425 | 103.1307 | 556.7458 | 4.5559 | 87.2847 | 6.122 | 0.73463 | 1.4636 | 96.1573 | 411.4375 | 115.8002 | 65.4722 | 15.038 | 1799.4226 | 24.5601 | 24.809 | 89.9862 | 39.9419 | 50.0534 | 90.2077 | 89.6632 | 88.5385 | 90.1064 | 80.0993 | 39.8895 | 95.0295 | 99.4075 | 90.6316 | 191.7988 | 84.2237 | 89.9354 | 0.0008092 | 90 | 0.82763 | -0.0006254 | 0.73459 | 12.6801 | 103.1293 | 103.9633 | 1.4449 | 17.8519 | 86.6233 | 0.74133 | 134.6587 | 0.47587 | 0.45687 | 28.0144 | 17.8469 | 2.2666 | 3.7721 | 6.1598 | 5.266 | 5.9455 | 5.0546 | 3.9679 | 4.2225 | 5.9336 | 1 | 3.6172 | 2.9558 | 1.0764 | 0.2 | 45.3315 | 37.7209 | 0.73463 | 134.6878 | 775.4941 | 498.3116 | 1.0064 | -0.002749 | 0.73658 | 0.73654 | 12.381 | 134124 | 833-0 | 8 | 105 | 12.55
2019-01-24 | 3:07 | 140485.001 | 39.0214 | 5995.8672 | 3688 | 20 | 99.4069 | 121.9838 | 582.8275 | 100.6036 | 103.2247 | 556.602 | 4.543 | 87.2462 | 6.1322 | 0.73461 | 1.5032 | 96.056 | 411.9713 | 115.769 | 65.772 | 15.1701 | 1800.1651 | 24.5184 | 24.9045 | 89.9799 | 39.9845 | 50.0355 | 90.2187 | 89.7019 | 88.5426 | 90.099 | 80.1091 | 39.8768 | 95.0112 | 99.5338 | 90.6344 | 191.8017 | 84.1801 | 89.9603 | 0.0008078 | 90 | 0.82763 | -0.0006254 | 0.73459 | 12.6797 | 103.2278 | 103.9499 | 1.5056 | 18.6364 | 86.5764 | 0.7427 | 134.6958 | 0.46299 | 0.44631 | 24.0463 | 18.6373 | 2.2672 | 3.7611 | 5.9687 | 5.2605 | 5.9373 | 5.0613 | 3.952 | 4.2249 | 5.9472 | 1 | 3.6009 | 2.9624 | 1.0851 | 0.2 | 45.3437 | 37.6105 | 0.73461 | 134.6872 | 790.837 | 498.5629 | 1.0064 | -0.002749 | 0.73657 | 0.73654 | 12.3807 | 134124 | 833-0 | 8 | 105 | 12.55
2019-01-24 | 3:08 | 140515 | 39.0298 | 5995.8755 | 3718 | 20 | 99.4051 | 122.0048 | 583.0723 | 100.692 | 103.2017 | 556.3204 | 4.5569 | 87.3146 | 6.1331 | 0.73458 | 1.4981 | 95.9847 | 412.4586 | 115.6717 | 67.5255 | 15.182 | 1799.7289 | 24.5093 | 25.0008 | 89.9694 | 39.9837 | 50.0428 | 90.2105 | 89.6554 | 88.5183 | 90.0689 | 80.1107 | 39.8725 | 95.0023 | 99.6513 | 90.6127 | 191.8549 | 84.2481 | 89.933 | 0.0008086 | 90 | 0.82763 | -0.0006254 | 0.73454 | 12.6873 | 103.1982 | 103.9628 | 1.5054 | 18.6234 | 86.5572 | 0.74225 | 134.6664 | 0.4583 | 0.44039 | 24.5352 | 18.6195 | 2.2556 | 3.7624 | 5.8793 | 5.2654 | 5.9511 | 5.0852 | 3.9559 | 4.1916 | 5.9599 | 1 | 3.5691 | 3.0015 | 1.078 | 0.2 | 45.1111 | 37.6236 | 0.73458 | 134.6887 | 772.2246 | 498.0416 | 1.0064 | -0.002749 | 0.73653 | 0.73649 | 12.3883 | 134124 | 833-0 | 8 | 105 | 12.55
2019-01-24 | 3:08 | 140545 | 39.0381 | 5995.8838 | 3748 | 20 | 99.4083 | 122.093 | 581.2773 | 100.4775 | 102.8544 | 556.6802 | 4.5423 | 87.1375 | 6.1154 | 0.73527 | 1.4913 | 96.0306 | 410.5207 | 115.6264 | 67.0823 | 15.1846 | 1799.8357 | 24.5177 | 25.0462 | 89.9629 | 40.0062 | 50.0282 | 90.2123 | 89.6732 | 88.527 | 90.0774 | 80.1281 | 39.8701 | 94.9899 | 99.7801 | 90.6025 | 191.7938 | 84.0799 | 89.9427 | 0.0008069 | 90 | 0.82763 | -0.0006254 | 0.73523 | 12.5808 | 102.8642 | 103.9457 | 1.4742 | 18.2162 | 86.551 | 0.74139 | 134.6596 | 0.46836 | 0.45037 | 26.5406 | 18.2091 | 2.2532 | 3.7638 | 5.9761 | 5.2872 | 5.932 | 5.1128 | 3.935 | 4.2482 | 5.9719 | 1 | 3.5486 | 3.0265 | 1.0851 | 0.2 | 45.0649 | 37.6379 | 0.73527 | 134.6759 | 776.6985 | 493.4814 | 1.0064 | -0.002749 | 0.73723 | 0.73719 | 12.2817 | 134124 | 833-0 | 8 | 105 | 12.55
2019-01-24 | 3:09 | 140575 | 39.0464 | 5995.8921 | 3778 | 20 | 99.4045 | 122.1646 | 582.2124 | 100.7447 | 102.7177 | 556.1556 | 4.5821 | 86.8174 | 6.1343 | 0.73508 | 1.4882 | 96.189 | 410.7973 | 115.5934 | 66.2754 | 15.1791 | 1799.7783 | 24.5256 | 24.9933 | 89.951 | 39.9957 | 50.0417 | 90.2242 | 89.658 | 88.5119 | 90.0841 | 80.1208 | 39.8751 | 94.9735 | 99.9221 | 90.6045 | 191.7147 | 83.7503 | 89.9411 | 0.000804 | 90 | 0.82763 | -0.0006254 | 0.73504 | 12.6102 | 102.7202 | 103.9812 | 1.4986 | 18.5279 | 86.5886 | 0.74179 | 134.7185 | 0.46402 | 0.44419 | 24.7477 | 18.5316 | 2.2654 | 3.7661 | 6.197 | 5.3086 | 5.9131 | 5.1531 | 3.9596 | 4.2735 | 5.982 | 1 | 3.5696 | 3.052 | 1.0749 | 0.2 | 45.3079 | 37.6612 | 0.73508 | 134.6794 | 775.8074 | 500.6289 | 1.0064 | -0.002749 | 0.73703 | 0.737 | 12.3111 | 134124 | 833-0 | 8 | 105 | 12.55
2019-01-24 | 3:09 | 140605 | 39.0547 | 5995.9004 | 3808 | 20 | 99.4058 | 122.1575 | 582.0047 | 100.9891 | 102.5275 | 556.3406 | 4.5578 | 86.9215 | 6.1342 | 0.73522 | 1.5056 | 96.0583 | 411.1871 | 115.6519 | 65.2809 | 15.1654 | 1799.5244 | 24.524 | 24.9327 | 89.9457 | 40.0266 | 50.0522 | 90.2254 | 89.6893 | 88.514 | 90.1055 | 80.1341 | 39.8782 | 94.9971 | 100.0545 | 90.603 | 191.7846 | 83.8544 | 89.9574 | 0.0008042 | 90 | 0.82763 | -0.0006254 | 0.73519 | 12.5869 | 102.528 | 103.9643 | 1.5074 | 18.6333 | 86.5852 | 0.74167 | 134.6591 | 0.46438 | 0.44559 | 25.6883 | 18.634 | 2.2763 | 3.7604 | 6.5615 | 5.2996 | 5.8793 | 5.1916 | 3.9463 | 4.2435 | 5.9925 | 1 | 3.5993 | 3.0628 | 1.0654 | 0.2 | 45.5267 | 37.6043 | 0.73522 | 134.6764 | 770.7076 | 503.5263 | 1.0064 | -0.002749 | 0.73718 | 0.73715 | 12.2878 | 134124 | 833-0 | 8 | 105 | 12.55
2019-01-24 | 3:10 | 140635 | 39.0631 | 5995.9087 | 3838 | 20 | 99.4014 | 122.1538 | 582.5658 | 101.2543 | 102.5625 | 556.7371 | 4.5679 | 86.8713 | 6.1273 | 0.73532 | 1.5073 | 95.9526 | 411.9582 | 115.6936 | 65.3362 | 15.1562 | 1800.1065 | 24.5078 | 24.8769 | 89.9417 | 39.9631 | 50.0401 | 90.2349 | 89.7354 | 88.5214 | 90.1186 | 80.1062 | 39.8696 | 94.99 | 100.1732 | 90.5925 | 191.8407 | 83.8077 | 89.9851 | 0.0008035 | 90 | 0.82763 | -0.0006254 | 0.73531 | 12.5686 | 102.5672 | 103.965 | 1.5058 | 18.6166 | 86.5937 | 0.7418 | 134.6423 | 0.46462 | 0.44902 | 25.3934 | 18.6146 | 2.2905 | 3.7602 | 6.8798 | 5.2911 | 5.8512 | 5.229 | 3.9435 | 4.2553 | 6.0061 | 1 | 3.6346 | 3.0572 | 1.0702 | 0.2 | 45.8097 | 37.6024 | 0.73532 | 134.6736 | 774.2818 | 500.4331 | 1.0064 | -0.002749 | 0.73728 | 0.73727 | 12.2694 | 134124 | 833-0 | 8 | 105 | 12.55
2019-01-24 | 3:10 | 140665 | 39.0714 | 5995.917 | 3868 | 20 | 99.4016 | 122.1232 | 580.956 | 101.325 | 102.4965 | 556.3387 | 4.5571 | 86.5995 | 6.1281 | 0.73562 | 1.4974 | 96.0249 | 410.3702 | 115.6632 | 64.6858 | 15.1559 | 1799.5088 | 24.4681 | 24.7448 | 89.9219 | 39.9941 | 50.0261 | 90.243 | 89.6915 | 88.5098 | 90.1134 | 80.081 | 39.8756 | 94.9925 | 100.2796 | 90.5928 | 191.7634 | 83.5355 | 89.9672 | 0.0008021 | 90 | 0.82763 | -0.0006254 | 0.73559 | 12.5254 | 102.4978 | 103.9541 | 1.5069 | 18.6237 | 86.584 | 0.74156 | 134.6674 | 0.46279 | 0.44631 | 24.9237 | 18.6284 | 2.3052 | 3.7634 | 7.2453 | 5.3068 | 5.8359 | 5.2952 | 3.9352 | 4.3071 | 6.0163 | 1 | 3.7112 | 3.0783 | 1.0759 | 0.2 | 46.1041 | 37.6336 | 0.73562 | 134.6689 | 777.3872 | 491.9193 | 1.0064 | -0.002749 | 0.73757 | 0.73755 | 12.2262 | 134124 | 833-0 | 8 | 105 | 12.55
2019-01-24 | 3:11 | 140695 | 39.0798 | 5995.9253 | 3898 | 20 | 99.3994 | 122.138 | 583.115 | 101.3166 | 102.6099 | 556.5875 | 4.5726 | 87.2466 | 6.1217 | 0.73577 | 1.4762 | 96.0053 | 411.973 | 115.8375 | 64.2479 | 15.1454 | 1799.8953 | 24.4359 | 24.6533 | 89.9198 | 39.9676 | 50.0511 | 90.2427 | 89.6694 | 88.4878 | 90.1208 | 80.0739 | 39.8791 | 94.9939 | 100.389 | 90.5848 | 191.6659 | 84.1858 | 89.9561 | 0.0008079 | 90 | 0.82763 | -0.0006254 | 0.73575 | 12.5022 | 102.5911 | 103.9666 | 1.4764 | 18.2725 | 86.5925 | 0.74258 | 134.6512 | 0.46471 | 0.4463 | 26.4717 | 18.2702 | 2.2924 | 3.7694 | 7.5886 | 5.3179 | 5.8115 | 5.3475 | 3.9424 | 4.3026 | 6.0263 | 1 | 3.7965 | 3.1029 | 1.0581 | 0.2 | 45.8472 | 37.6941 | 0.73577 | 134.6664 | 774.741 | 493.6048 | 1.0064 | -0.002749 | 0.73773 | 0.73771 | 12.2029 | 134124 | 833-0 | 8 | 105 | 12.55
2019-01-24 | 3:11 | 140725 | 39.0881 | 5995.9336 | 3928 | 20 | 99.4007 | 122.154 | 582.9286 | 101.1908 | 102.8721 | 556.6849 | 4.5588 | 87.5274 | 6.1225 | 0.73605 | 1.5066 | 96.0687 | 411.8 | 115.7438 | 64.0141 | 15.1431 | 1799.251 | 24.4505 | 24.7587 | 89.9176 | 40.0293 | 50.0537 | 90.2469 | 89.6936 | 88.5223 | 90.1467 | 80.099 | 39.8779 | 94.9847 | 100.4932 | 90.5884 | 191.704 | 84.4661 | 89.9703 | 0.0008095 | 90 | 0.82763 | -0.0006254 | 0.73603 | 12.4584 | 102.8724 | 103.9622 | 1.5034 | 18.6304 | 86.566 | 0.74354 | 134.6268 | 0.47432 | 0.45726 | 25.9612 | 18.6296 | 2.2799 | 3.7605 | 7.6355 | 5.3262 | 5.7677 | 5.3986 | 3.939 | 4.2989 | 6.0378 | 1 | 3.7985 | 3.1173 | 1.0538 | 0.2 | 45.5981 | 37.6051 | 0.73605 | 134.6609 | 764.8158 | 500.3983 | 1.0064 | -0.002749 | 0.73801 | 0.73799 | 12.1591 | 134124 | 833-0 | 8 | 105 | 12.55
2019-01-24 | 3:12 | 140755 | 39.0964 | 5995.9419 | 3958 | 20 | 99.3969 | 122.1633 | 582.5242 | 101.2321 | 103.1201 | 556.3308 | 4.56 | 87.5893 | 6.117 | 0.73674 | 1.4994 | 96.068 | 412.2885 | 115.6507 | 64.3946 | 15.1477 | 1799.5403 | 24.4422 | 24.7258 | 89.9205 | 40.0178 | 50.0747 | 90.2419 | 89.6879 | 88.4967 | 90.1496 | 80.1082 | 39.8828 | 94.9718 | 100.5925 | 90.591 | 191.64 | 84.5308 | 89.9649 | 0.0008106 | 90 | 0.82763 | -0.0006254 | 0.73672 | 12.3533 | 103.1126 | 103.9586 | 1.4959 | 18.5409 | 86.5743 | 0.74365 | 134.6446 | 0.47801 | 0.45863 | 26.5609 | 18.54 | 2.255 | 3.7626 | 7.5415 | 5.3238 | 5.7447 | 5.4422 | 3.9338 | 4.2968 | 6.0474 | 1 | 3.8481 | 3.1288 | 1.0373 | 0.2 | 45.1 | 37.6256 | 0.73674 | 134.6486 | 790.1291 | 502.9735 | 1.0064 | -0.002749 | 0.73871 | 0.73869 | 12.0539 | 134124 | 833-0 | 8 | 105 | 12.55
2019-01-24 | 3:12 | 140785 | 39.1048 | 5995.9507 | 3988 | 20 | 99.3971 | 122.1657 | 583.0753 | 101.2078 | 103.1315 | 556.4392 | 4.5156 | 87.6007 | 6.1233 | 0.73703 | 1.498 | 95.9711 | 412.0876 | 115.8889 | 64.3248 | 15.1436 | 1799.9483 | 24.4604 | 24.7295 | 89.9186 | 40.0001 | 50.0715 | 90.2458 | 89.7067 | 88.4985 | 90.1418 | 80.0681 | 39.8698 | 94.9645 | 100.6849 | 90.5776 | 191.7101 | 84.5391 | 89.9762 | 0.0008112 | 90 | 0.82763 | -0.0006254 | 0.73701 | 12.309 | 103.1365 | 103.9119 | 1.4742 | 18.2315 | 86.5976 | 0.74203 | 134.6262 | 0.47274 | 0.45582 | 27.8931 | 18.2297 | 2.2297 | 3.7627 | 7.4326 | 5.3199 | 5.728 | 5.4952 | 3.8808 | 4.3086 | 6.0618 | 1 | 3.8932 | 3.1406 | 1.0356 | 0.2 | 44.5939 | 37.6266 | 0.73703 | 134.6431 | 776.1238 | 494.0915 | 1.0064 | -0.002749 | 0.73899 | 0.73898 | 12.0095 | 134124 | 833-0 | 8 | 105 | 12.55
2019-01-24 | 3:13 | 140815 | 39.1131 | 5995.959 | 4018 | 20 | 99.3971 | 122.1453 | 583.1145 | 101.1896 | 103.1432 | 556.7219 | 4.5626 | 87.4743 | 6.1332 | 0.73709 | 1.4992 | 95.8991 | 411.8554 | 115.6478 | 64.0948 | 15.1441 | 1799.6259 | 24.4544 | 24.8335 | 89.9023 | 40.013 | 50.0478 | 90.2443 | 89.6613 | 88.4962 | 90.1433 | 80.0898 | 39.8566 | 94.9488 | 100.7869 | 90.5884 | 191.7091 | 84.4077 | 89.9528 | 0.0008099 | 90 | 0.82763 | -0.0006254 | 0.73706 | 12.3019 | 103.1432 | 103.9617 | 1.5039 | 18.6156 | 86.596 | 0.7427 | 134.6402 | 0.46346 | 0.44668 | 24.4114 | 18.6151 | 2.2157 | 3.7629 | 7.3327 | 5.3154 | 5.7075 | 5.5669 | 3.9093 | 4.3426 | 6.0773 | 1 | 3.8802 | 3.1689 | 1.0464 | 0.2 | 44.3137 | 37.6289 | 0.73709 | 134.6427 | 777.2161 | 492.2614 | 1.0064 | -0.002749 | 0.73906 | 0.73903 | 12.0025 | 134124 | 833-0 | 8 | 105 | 12.55
2019-01-24 | 3:13 | 140845 | 39.1214 | 5995.9673 | 4048 | 20 | 99.3977 | 122.1448 | 584.3715 | 101.0648 | 103.1923 | 556.8058 | 4.5524 | 86.8649 | 6.1522 | 0.73709 | 1.5045 | 96.0941 | 413.033 | 115.6313 | 65.0366 | 15.1406 | 1800.1629 | 24.4485 | 24.8308 | 89.9082 | 39.9939 | 50.0271 | 90.25 | 89.6949 | 88.458 | 90.117 | 80.0585 | 39.843 | 94.9387 | 100.8742 | 90.5818 | 191.7515 | 83.7888 | 89.9724 | 0.0008032 | 90 | 0.82763 | -0.0006254 | 0.73707 | 12.2997 | 103.1836 | 103.9521 | 1.5148 | 18.7092 | 86.5805 | 0.74107 | 134.6636 | 0.46137 | 0.4429 | 24.7787 | 18.7153 | 2.2297 | 3.7624 | 7.2094 | 5.3331 | 5.7087 | 5.6131 | 3.9015 | 4.3085 | 6.094 | 1 | 3.9054 | 3.1756 | 1.0564 | 0.2 | 44.5933 | 37.6242 | 0.73709 | 134.6421 | 774.7085 | 508.5299 | 1.0064 | -0.002749 | 0.73906 | 0.73904 | 12.0003 | 134124 | 833-0 | 8 | 105 | 12.55
2019-01-24 | 3:14 | 140875 | 39.1297 | 5995.9756 | 4078 | 20 | 99.3962 | 122.1519 | 583.1127 | 101.0491 | 103.3417 | 556.4939 | 4.5339 | 87.1359 | 6.1218 | 0.73716 | 1.4895 | 96.0141 | 412.9469 | 115.7505 | 65.006 | 15.0712 | 1799.9636 | 24.4257 | 24.8064 | 89.9049 | 40.0044 | 50.0285 | 90.2541 | 89.7009 | 88.4472 | 90.1034 | 80.0565 | 39.8421 | 94.9315 | 100.98 | 90.5736 | 191.7509 | 84.075 | 89.9775 | 0.0008068 | 90 | 0.82763 | -0.0006254 | 0.73715 | 12.2876 | 103.319 | 103.9326 | 1.4826 | 18.3319 | 86.5923 | 0.7419 | 134.642 | 0.4834 | 0.46462 | 26.3155 | 18.3271 | 2.2138 | 3.766 | 6.966 | 5.3173 | 5.7045 | 5.6715 | 3.8698 | 4.3572 | 6.1087 | 1 | 3.944 | 3.1831 | 1.054 | 0.2 | 44.2759 | 37.6602 | 0.73716 | 134.6406 | 780.8089 | 504.9187 | 1.0064 | -0.002749 | 0.73913 | 0.73912 | 11.9882 | 134124 | 833-0 | 8 | 105 | 12.55
2019-01-24 | 3:14 | 140905 | 39.1381 | 5995.9839 | 4108 | 20 | 99.3967 | 122.1656 | 584.2452 | 101.009 | 103.6413 | 556.5944 | 4.5657 | 87.2662 | 6.1199 | 0.73679 | 1.5025 | 95.9624 | 412.6437 | 115.707 | 66.0515 | 15.068 | 1799.7362 | 24.4283 | 24.7554 | 89.8949 | 40.0152 | 50.0326 | 90.2599 | 89.709 | 88.445 | 90.083 | 80.0414 | 39.8358 | 94.9408 | 101.0584 | 90.5437 | 191.6871 | 84.2063 | 89.9845 | 0.0008084 | 90 | 0.82763 | -0.0006254 | 0.73678 | 12.3447 | 103.6427 | 103.9684 | 1.5016 | 18.5727 | 86.577 | 0.74214 | 134.6665 | 0.46084 | 0.44275 | 24.8282 | 18.5769 | 2.1983 | 3.7623 | 6.4362 | 5.3126 | 5.7086 | 5.744 | 3.8896 | 4.353 | 6.125 | 1 | 3.9929 | 3.1812 | 1.0495 | 0.2 | 43.9661 | 37.6226 | 0.73679 | 134.6472 | 772.5409 | 499.2443 | 1.0064 | -0.002749 | 0.73875 | 0.73874 | 12.0453 | 134124 | 833-0 | 8 | 105 | 12.55
2019-01-24 | 3:15 | 140935 | 39.1464 | 5995.9922 | 4138 | 20 | 99.3967 | 122.1401 | 583.1454 | 100.9874 | 103.3845 | 556.7362 | 4.5632 | 86.9484 | 6.1489 | 0.7361 | 1.5052 | 95.9051 | 411.4612 | 115.5537 | 65.1797 | 15.1371 | 1800.1477 | 24.4248 | 24.9036 | 89.8972 | 40.0139 | 50.0404 | 90.2573 | 89.7091 | 88.46 | 90.0936 | 80.0498 | 39.8362 | 94.9382 | 101.1196 | 90.548 | 191.7415 | 83.8739 | 89.9832 | 0.0008041 | 90 | 0.82763 | -0.0006254 | 0.73609 | 12.4497 | 103.3819 | 103.954 | 1.5044 | 18.5142 | 86.5758 | 0.73841 | 134.7193 | 0.46097 | 0.44289 | 27.1084 | 18.5122 | 2.2117 | 3.7613 | 6.1834 | 5.3063 | 5.6851 | 5.8028 | 3.8651 | 4.3587 | 6.14 | 1 | 3.962 | 3.1809 | 1.0425 | 0.2 | 44.2347 | 37.6133 | 0.7361 | 134.6596 | 796.0829 | 495.3883 | 1.0064 | -0.002749 | 0.73806 | 0.73805 | 12.1505 | 134124 | 833-0 | 8 | 105 | 12.55
2019-01-24 | 3:15 | 140965 | 39.1548 | 5996.0005 | 4168 | 20 | 99.3984 | 122.1131 | 583.0243 | 100.9266 | 103.1964 | 556.2899 | 4.5193 | 86.8179 | 6.1419 | 0.73536 | 1.5025 | 95.9376 | 413.0207 | 115.7132 | 65.0693 | 15.0207 | 1799.8432 | 24.3941 | 24.7698 | 89.895 | 40.0198 | 50.0411 | 90.258 | 89.7226 | 88.4532 | 90.055 | 80.0392 | 39.8343 | 94.9415 | 101.1739 | 90.5577 | 191.7338 | 83.7469 | 89.9903 | 0.0008031 | 90 | 0.82763 | -0.0006254 | 0.73535 | 12.5624 | 103.2069 | 103.9244 | 1.5005 | 18.4911 | 86.549 | 0.73939 | 134.7052 | 0.46394 | 0.44391 | 26.5317 | 18.4903 | 2.2216 | 3.7623 | 6.0161 | 5.3014 | 5.708 | 5.8673 | 3.8306 | 4.3517 | 6.155 | 1 | 4.0407 | 3.1777 | 1.0395 | 0.2 | 44.431 | 37.623 | 0.73536 | 134.6728 | 784.5837 | 498.1258 | 1.0064 | -0.002749 | 0.73732 | 0.73731 | 12.2633 | 134124 | 833-0 | 8 | 105 | 12.55
2019-01-24 | 3:16 | 140995 | 39.1631 | 5996.0088 | 4198 | 20 | 99.3985 | 122.1099 | 582.6644 | 100.9444 | 103.0609 | 556.486 | 4.5339 | 86.8887 | 6.1402 | 0.73322 | 1.5056 | 96.0916 | 412.1351 | 115.8633 | 66.119 | 15.1512 | 1800.3628 | 24.4462 | 24.834 | 89.8886 | 39.9974 | 50.0387 | 90.2611 | 89.703 | 88.4325 | 90.0483 | 80.0346 | 39.8342 | 94.9443 | 101.2109 | 90.5591 | 191.7647 | 83.8186 | 89.982 | 0.0008047 | 90 | 0.82763 | -0.0006254 | 0.73321 | 12.8922 | 103.0664 | 103.9333 | 1.4958 | 18.4293 | 86.5466 | 0.73923 | 134.8741 | 0.46947 | 0.44934 | 27.0978 | 18.43 | 2.226 | 3.7609 | 5.9847 | 5.3071 | 5.7066 | 5.9403 | 3.8252 | 4.3671 | 6.1697 | 1 | 4.0421 | 3.1922 | 1.0383 | 0.2 | 44.519 | 37.6089 | 0.73322 | 134.7118 | 773.4527 | 503.8965 | 1.0064 | -0.002749 | 0.73516 | 0.73515 | 12.5934 | 134124 | 833-0 | 8 | 105 | 12.55
2019-01-24 | 3:16 | 141025 | 39.1714 | 5996.0171 | 4228 | 20 | 99.4004 | 122.1512 | 582.8752 | 100.9153 | 103.0006 | 556.5036 | 4.5651 | 86.6051 | 6.1455 | 0.73284 | 1.5114 | 95.9097 | 411.2353 | 115.5925 | 66.0105 | 15.1545 | 1800.1275 | 24.4652 | 24.9058 | 89.8907 | 40.0032 | 50.0157 | 90.2574 | 89.7361 | 88.4294 | 90.0123 | 80.0793 | 39.8424 | 94.9399 | 101.2354 | 90.553 | 191.754 | 83.5324 | 89.9967 | 0.0008008 | 90 | 0.82763 | -0.0006254 | 0.73284 | 12.9486 | 103.0123 | 103.9628 | 1.5105 | 18.6045 | 86.5565 | 0.73899 | 134.7016 | 0.46188 | 0.44468 | 27.3054 | 18.6013 | 2.2548 | 3.7601 | 5.9814 | 5.2839 | 5.7346 | 6.0044 | 3.8437 | 4.3495 | 6.1823 | 1 | 4.0374 | 3.1828 | 1.0506 | 0.2 | 45.0955 | 37.6008 | 0.73284 | 134.7181 | 784.1681 | 494.786 | 1.0064 | -0.002749 | 0.73478 | 0.73478 | 12.6499 | 134124 | 833-0 | 8 | 105 | 12.55
2019-01-24 | 3:17 | 141055 | 39.1797 | 5996.0254 | 4258 | 20 | 99.3978 | 122.1929 | 582.3638 | 100.7753 | 102.8133 | 556.3368 | 4.5499 | 86.746 | 6.1302 | 0.73254 | 1.505 | 95.8755 | 411.1326 | 115.6414 | 65.1688 | 15.1576 | 1800.2386 | 24.4593 | 24.855 | 89.8768 | 40.0047 | 50.0188 | 90.2563 | 89.7074 | 88.416 | 90.0029 | 80.0548 | 39.8496 | 94.925 | 101.267 | 90.5372 | 191.8237 | 83.681 | 89.9818 | 0.0008034 | 90 | 0.82763 | -0.0006254 | 0.73253 | 12.9974 | 102.8153 | 103.9415 | 1.5032 | 18.5605 | 86.5633 | 0.74083 | 134.6781 | 0.46893 | 0.45114 | 25.4077 | 18.5605 | 2.2646 | 3.7614 | 6.1398 | 5.2755 | 5.7455 | 6.0933 | 3.8189 | 4.4278 | 6.1947 | 1 | 4.0755 | 3.19 | 1.0476 | 0.2 | 45.291 | 37.614 | 0.73254 | 134.7241 | 773.2769 | 496.3006 | 1.0064 | -0.002749 | 0.73448 | 0.73446 | 12.6987 | 134124 | 833-0 | 8 | 105 | 12.55
2019-01-24 | 3:17 | 141085 | 39.1881 | 5996.0337 | 4288 | 20 | 99.3993 | 122.203 | 582.6974 | 100.8086 | 102.7531 | 556.3928 | 4.5656 | 86.8266 | 6.139 | 0.73225 | 1.503 | 96.0336 | 411.5224 | 115.663 | 65.2666 | 15.1368 | 1799.7782 | 24.4572 | 24.829 | 89.871 | 40.0268 | 50.0206 | 90.2464 | 89.6952 | 88.4308 | 90.0037 | 80.0517 | 39.8577 | 94.9252 | 101.292 | 90.5512 | 191.8014 | 83.7571 | 89.9708 | 0.0008029 | 90 | 0.82763 | -0.0006254 | 0.73223 | 13.0435 | 102.7542 | 103.9618 | 1.5037 | 18.5602 | 86.5779 | 0.74059 | 134.7003 | 0.46589 | 0.44941 | 26.8147 | 18.5614 | 2.283 | 3.7617 | 6.3242 | 5.2765 | 5.7432 | 6.1777 | 3.8252 | 4.3515 | 6.206 | 1 | 4.1014 | 3.2008 | 1.0455 | 0.2 | 45.6602 | 37.6175 | 0.73225 | 134.7298 | 781.3816 | 507.1374 | 1.0064 | -0.002749 | 0.73418 | 0.73416 | 12.7449 | 134124 | 833-0 | 8 | 105 | 12.55
2019-01-24 | 3:18 | 141115 | 39.1964 | 5996.042 | 4318 | 20 | 99.3962 | 122.1863 | 582.2489 | 100.7936 | 102.6655 | 556.2027 | 4.5652 | 86.8663 | 6.1316 | 0.73278 | 1.4835 | 95.9715 | 412.1125 | 115.6363 | 64.8605 | 15.1448 | 1800.0591 | 24.4244 | 24.6946 | 89.8724 | 39.9789 | 50.0383 | 90.2521 | 89.7124 | 88.4471 | 90.024 | 80.0236 | 39.8538 | 94.9285 | 101.3291 | 90.5376 | 191.7891 | 83.8006 | 89.9822 | 0.0008043 | 90 | 0.82763 | -0.0006254 | 0.73277 | 12.9602 | 102.6692 | 103.968 | 1.4857 | 18.3946 | 86.5219 | 0.74288 | 134.6593 | 0.46884 | 0.44992 | 23.982 | 18.3852 | 2.2885 | 3.7675 | 6.5735 | 5.2528 | 5.7248 | 6.2515 | 3.828 | 4.3663 | 6.2204 | 1 | 4.1901 | 3.1988 | 1.033 | 0.2 | 45.7692 | 37.6749 | 0.73278 | 134.7198 | 768.0541 | 499.9806 | 1.0064 | -0.002749 | 0.73472 | 0.73471 | 12.6615 | 134124 | 833-0 | 8 | 105 | 12.55
2019-01-24 | 3:18 | 141145 | 39.2048 | 5996.0503 | 4348 | 20 | 99.3948 | 122.2145 | 583.0506 | 100.8516 | 102.6121 | 556.6164 | 4.5737 | 87.0139 | 6.1255 | 0.73315 | 1.5052 | 95.9003 | 411.5519 | 115.8679 | 63.846 | 15.0398 | 1799.6195 | 24.4122 | 24.6994 | 89.8723 | 40.0055 | 50.0534 | 90.2591 | 89.711 | 88.431 | 90.0457 | 80.0079 | 39.852 | 94.935 | 101.37 | 90.5415 | 191.8151 | 83.9512 | 89.9851 | 0.0008059 | 90 | 0.82763 | -0.0006254 | 0.73314 | 12.9024 | 102.6116 | 103.9679 | 1.5041 | 18.5958 | 86.5553 | 0.74182 | 134.6642 | 0.46084 | 0.44232 | 26.0358 | 18.5982 | 2.2902 | 3.7611 | 6.8676 | 5.2401 | 5.7034 | 6.3285 | 3.828 | 4.3806 | 6.2342 | 1 | 4.2341 | 3.2037 | 1.0208 | 0.2 | 45.8048 | 37.6109 | 0.73315 | 134.7129 | 773.7986 | 495.3059 | 1.0064 | -0.002749 | 0.73509 | 0.73508 | 12.6036 | 134124 | 833-0 | 8 | 105 | 12.55
2019-01-24 | 3:19 | 141175 | 39.2131 | 5996.0586 | 4378 | 20 | 99.3941 | 122.1693 | 582.8899 | 100.7552 | 102.6366 | 556.5426 | 4.5424 | 87.0577 | 6.1411 | 0.73457 | 1.5063 | 95.8702 | 412.2586 | 115.5013 | 65.4787 | 15.119 | 1800.2774 | 24.4384 | 24.8018 | 89.8588 | 40.0003 | 50.0252 | 90.261 | 89.6953 | 88.4379 | 90.064 | 80.0462 | 39.8463 | 94.9341 | 101.3946 | 90.5393 | 191.7662 | 83.9872 | 89.9782 | 0.0008054 | 90 | 0.82763 | -0.0006254 | 0.73455 | 12.6849 | 102.6361 | 103.9406 | 1.5072 | 18.6304 | 86.5698 | 0.74167 | 134.7214 | 0.46383 | 0.4432 | 25.3621 | 18.6319 | 2.2934 | 3.761 | 7.1485 | 5.2283 | 5.6769 | 6.4262 | 3.7995 | 4.3646 | 6.2489 | 1 | 4.231 | 3.2201 | 1.0357 | 0.2 | 45.8683 | 37.61 | 0.73457 | 134.6875 | 784.6016 | 493.7444 | 1.0064 | -0.002749 | 0.73652 | 0.73651 | 12.3859 | 134124 | 833-0 | 8 | 105 | 12.55
2019-01-24 | 3:19 | 141205 | 39.2214 | 5996.0669 | 4408 | 20 | 99.3954 | 122.1771 | 582.2156 | 100.6277 | 102.6216 | 556.7741 | 4.5527 | 86.9572 | 6.135 | 0.73484 | 1.508 | 95.9892 | 411.3931 | 115.6791 | 64.8051 | 15.0902 | 1799.9373 | 24.4395 | 24.8213 | 89.8697 | 39.9565 | 50.0023 | 90.2573 | 89.7281 | 88.4397 | 90.0741 | 80.0553 | 39.8369 | 94.922 | 101.4307 | 90.5485 | 191.6639 | 83.8897 | 89.9927 | 0.0008043 | 90 | 0.82763 | -0.0006254 | 0.73484 | 12.641 | 102.6297 | 103.9479 | 1.5129 | 18.683 | 86.5534 | 0.74092 | 134.6688 | 0.46708 | 0.45171 | 26.7679 | 18.6845 | 2.2964 | 3.7612 | 7.3886 | 5.2162 | 5.6588 | 6.4989 | 3.8016 | 4.4195 | 6.2654 | 1 | 4.2543 | 3.2257 | 1.0481 | 0.2 | 45.9277 | 37.6124 | 0.73484 | 134.682 | 780.0256 | 503.4009 | 1.0064 | -0.002749 | 0.7368 | 0.73679 | 12.342 | 134124 | 833-0 | 8 | 105 | 12.55
2019-01-24 | 3:20 | 141235 | 39.2298 | 5996.0757 | 4438 | 20 | 99.3932 | 122.159 | 582.8991 | 100.7517 | 102.8488 | 556.3902 | 4.5597 | 87.2152 | 6.1231 | 0.73446 | 1.5044 | 95.8728 | 412.318 | 115.6599 | 65.795 | 15.0162 | 1799.9301 | 24.4278 | 24.786 | 89.8943 | 40.0079 | 50.0028 | 90.2882 | 89.7364 | 88.4382 | 90.089 | 80.0117 | 39.8346 | 94.9364 | 101.465 | 90.5447 | 191.6848 | 84.1536 | 90.0123 | 0.0008068 | 90 | 0.82763 | -0.0006254 | 0.73447 | 12.6983 | 102.8386 | 103.9613 | 1.5038 | 18.594 | 86.5979 | 0.74187 | 134.7161 | 0.46014 | 0.44415 | 26.8488 | 18.5918 | 2.2858 | 3.7616 | 7.5498 | 5.1862 | 5.6317 | 6.5368 | 3.8017 | 4.368 | 6.281 | 1 | 4.2906 | 3.21 | 1.0481 | 0.2 | 45.7169 | 37.6163 | 0.73446 | 134.6884 | 773.7632 | 496.5242 | 1.0064 | -0.002749 | 0.73641 | 0.73642 | 12.3993 | 134124 | 833-0 | 8 | 105 | 12.55
2019-01-24 | 3:20 | 141265 | 39.2381 | 5996.084 | 4468 | 20 | 99.3944 | 122.2179 | 582.9691 | 100.6503 | 103.035 | 556.4232 | 4.539 | 87.5393 | 6.1166 | 0.73487 | 1.5053 | 95.896 | 411.8586 | 115.7662 | 64.9872 | 14.9141 | 1799.4853 | 24.4119 | 24.7038 | 89.9283 | 39.9862 | 49.9908 | 90.3097 | 89.7291 | 88.4648 | 90.1073 | 80.0257 | 39.8279 | 94.9502 | 101.4752 | 90.5853 | 191.7172 | 84.481 | 90.0194 | 0.0008101 | 90 | 0.82763 | -0.0006254 | 0.73488 | 12.6354 | 103.0265 | 103.9338 | 1.4816 | 18.2373 | 86.5991 | 0.73857 | 134.6549 | 0.4941 | 0.47717 | 32.6845 | 18.2289 | 2.2633 | 3.7614 | 7.5247 | 5.1853 | 5.6005 | 6.5448 | 3.7702 | 4.3887 | 6.2977 | 1 | 4.3639 | 3.2058 | 1.0549 | 0.2 | 45.2667 | 37.6142 | 0.73487 | 134.6808 | 795.666 | 493.5541 | 1.0064 | -0.002749 | 0.73682 | 0.73683 | 12.3363 | 134124 | 833-0 | 8 | 105 | 12.55
2019-01-24 | 3:21 | 141295 | 39.2464 | 5996.0923 | 4498 | 20 | 99.3913 | 122.1307 | 582.9601 | 100.4878 | 103.0961 | 556.9619 | 4.5634 | 87.6094 | 6.1211 | 0.73459 | 1.4943 | 95.8911 | 411.6993 | 115.4603 | 65.6139 | 15.0339 | 1800.0516 | 24.4044 | 24.756 | 89.9359 | 39.9606 | 50.0015 | 90.3157 | 89.7401 | 88.4207 | 90.1007 | 80.0465 | 39.8225 | 94.9548 | 101.471 | 90.5908 | 191.6943 | 84.5489 | 90.0279 | 0.0008105 | 90 | 0.82763 | -0.0006254 | 0.73461 | 12.6767 | 103.1042 | 103.963 | 1.4871 | 18.3328 | 86.6093 | 0.73967 | 134.6875 | 0.46532 | 0.44644 | 28.891 | 18.3298 | 2.245 | 3.765 | 7.3391 | 5.1784 | 5.5907 | 6.5734 | 3.7798 | 4.4257 | 6.3151 | 1 | 4.3836 | 3.1876 | 1.0491 | 0.2 | 44.9006 | 37.6496 | 0.73459 | 134.6855 | 783.1311 | 494.6677 | 1.0064 | -0.002749 | 0.73654 | 0.73656 | 12.3777 | 134124 | 833-0 | 8 | 105 | 12.55
2019-01-24 | 3:21 | 141325 | 39.2547 | 5996.1006 | 4528 | 20 | 99.3935 | 122.2372 | 583.0309 | 100.597 | 102.9829 | 556.2446 | 4.5788 | 87.5623 | 6.1183 | 0.73467 | 1.5056 | 95.9894 | 412.0124 | 115.5383 | 64.851 | 15.0373 | 1799.6741 | 24.3977 | 24.8682 | 89.9656 | 40.0631 | 49.974 | 90.3351 | 89.7809 | 88.438 | 90.0991 | 80.0483 | 39.8252 | 94.958 | 101.4602 | 90.6254 | 191.8094 | 84.5032 | 90.058 | 0.0008114 | 90 | 0.82763 | -0.0006254 | 0.7347 | 12.6622 | 102.9877 | 103.9686 | 1.5043 | 18.6056 | 86.6056 | 0.74211 | 134.6502 | 0.46764 | 0.45049 | 25.5071 | 18.6065 | 2.2238 | 3.762 | 7.3666 | 5.1649 | 5.5771 | 6.5653 | 3.7697 | 4.3895 | 6.3305 | 1 | 4.3661 | 3.1561 | 1.0666 | 0.2 | 44.4768 | 37.6196 | 0.73467 | 134.6832 | 771.9788 | 505.3675 | 1.0064 | -0.002749 | 0.73662 | 0.73666 | 12.3632 | 134124 | 833-0 | 8 | 105 | 12.55
2019-01-24 | 3:22 | 141355 | 39.2631 | 5996.1089 | 4558 | 20 | 99.3937 | 122.2112 | 583.0027 | 100.702 | 103.0217 | 556.3169 | 4.5675 | 87.2847 | 6.1182 | 0.73532 | 1.4999 | 95.9059 | 412.4134 | 115.6206 | 65.6203 | 15.1006 | 1800.2591 | 24.3766 | 24.7482 | 89.9823 | 39.9991 | 49.9865 | 90.3466 | 89.786 | 88.4199 | 90.1046 | 80.0329 | 39.8195 | 94.9695 | 101.4044 | 90.6147 | 191.7155 | 84.2256 | 90.0663 | 0.0008081 | 90 | 0.82763 | -0.0006254 | 0.73536 | 12.5614 | 103.0149 | 103.9607 | 1.4973 | 18.5084 | 86.5907 | 0.74168 | 134.6492 | 0.47 | 0.45137 | 25.4602 | 18.508 | 2.2207 | 3.7633 | 7.3515 | 5.1395 | 5.557 | 6.5486 | 3.7598 | 4.3884 | 6.3483 | 1 | 4.4392 | 3.118 | 1.0603 | 0.2 | 44.4146 | 37.633 | 0.73532 | 134.6711 | 785.2557 | 502.6728 | 1.0064 | -0.002749 | 0.73728 | 0.73732 | 12.2623 | 134124 | 833-0 | 8 | 105 | 12.55
2019-01-24 | 3:22 | 141385 | 39.2714 | 5996.1172 | 4588 | 20 | 99.3934 | 122.2146 | 582.7638 | 100.9534 | 102.9517 | 556.4424 | 4.563 | 86.885 | 6.1256 | 0.73559 | 1.4607 | 95.919 | 411.695 | 115.5966 | 65.0926 | 15.082 | 1800.2106 | 24.3621 | 24.7061 | 89.9912 | 40.0216 | 50.0133 | 90.3484 | 89.7618 | 88.41 | 90.0872 | 80.0267 | 39.8238 | 94.9866 | 101.3122 | 90.6198 | 191.8184 | 83.8222 | 90.0551 | 0.0008049 | 90 | 0.82763 | -0.0006254 | 0.73562 | 12.5208 | 102.9417 | 103.9473 | 1.4638 | 18.1039 | 86.6562 | 0.74205 | 134.6414 | 0.46965 | 0.45164 | 24.4481 | 18.1021 | 2.2326 | 3.7752 | 7.4194 | 5.1386 | 5.5585 | 6.5377 | 3.7403 | 4.4249 | 6.3633 | 1 | 4.497 | 3.0952 | 1.0439 | 0.2 | 44.6517 | 37.752 | 0.73559 | 134.6666 | 780.5027 | 487.7778 | 1.0064 | -0.002749 | 0.73755 | 0.73758 | 12.2216 | 134124 | 833-0 | 8 | 105 | 12.55
2019-01-24 | 3:23 | 141415 | 39.2798 | 5996.1255 | 4618 | 20 | 99.3915 | 122.1978 | 583.7254 | 101.1754 | 103.0833 | 556.2775 | 4.5494 | 87.1409 | 6.1234 | 0.73624 | 1.5069 | 96.0079 | 412.0055 | 115.6912 | 68.6915 | 15.1003 | 1800.1038 | 24.3531 | 24.684 | 89.9915 | 39.9811 | 50.0277 | 90.3422 | 89.7945 | 88.425 | 90.0781 | 80.0169 | 39.8091 | 94.997 | 101.194 | 90.6108 | 191.8264 | 84.0792 | 90.0684 | 0.000806 | 90 | 0.82763 | -0.0006254 | 0.73628 | 12.4201 | 103.0693 | 103.9452 | 1.506 | 18.6227 | 86.6436 | 0.74192 | 134.6431 | 0.47873 | 0.45937 | 25.2642 | 18.6224 | 2.2389 | 3.7613 | 7.3488 | 5.1511 | 5.5545 | 6.5379 | 3.7382 | 4.3818 | 6.3829 | 1 | 4.5529 | 3.0553 | 1.0337 | 0.2 | 44.779 | 37.6127 | 0.73624 | 134.6544 | 777.9447 | 499.6595 | 1.0064 | -0.002749 | 0.7382 | 0.73825 | 12.1208 | 134124 | 833-0 | 8 | 105 | 12.55
2019-01-24 | 3:23 | 141445 | 39.2881 | 5996.1338 | 4648 | 20 | 99.3907 | 122.1838 | 582.5504 | 101.4627 | 103.0331 | 556.5673 | 4.527 | 87.0243 | 6.1277 | 0.73587 | 1.5068 | 96.038 | 411.4222 | 115.7427 | 67.5671 | 15.1507 | 1799.7296 | 24.3603 | 24.7819 | 89.9865 | 40.002 | 50.0017 | 90.3374 | 89.7946 | 88.4217 | 90.0506 | 80.0343 | 39.8018 | 95.0116 | 101.0668 | 90.6231 | 191.9374 | 83.9604 | 90.066 | 0.0008061 | 90 | 0.82763 | -0.0006254 | 0.73591 | 12.4777 | 103.0467 | 103.9177 | 1.5054 | 18.601 | 86.5849 | 0.74137 | 134.696 | 0.47678 | 0.45443 | 24.8398 | 18.602 | 2.2358 | 3.7611 | 7.3005 | 5.1484 | 5.5701 | 6.5486 | 3.7044 | 4.4642 | 6.4022 | 1 | 4.5558 | 3.0277 | 1.048 | 0.2 | 44.7167 | 37.6112 | 0.73587 | 134.6613 | 791.4845 | 504.2559 | 1.0064 | -0.002749 | 0.73783 | 0.73787 | 12.1785 | 134124 | 833-0 | 8 | 105 | 12.55
2019-01-24 | 3:24 | 141475 | 39.2964 | 5996.1421 | 4678 | 20 | 99.3907 | 122.1872 | 582.6755 | 101.4376 | 102.8516 | 556.4278 | 4.5515 | 87.0233 | 6.1268 | 0.7357 | 1.4867 | 95.8726 | 412.5395 | 115.6888 | 67.4209 | 15.152 | 1799.6037 | 24.3557 | 24.7981 | 90.0015 | 39.9845 | 50.0004 | 90.3315 | 89.7698 | 88.4478 | 90.0439 | 80.0659 | 39.8131 | 95.0252 | 100.9344 | 90.6353 | 191.8034 | 83.9598 | 90.0507 | 0.0008051 | 90 | 0.82763 | -0.0006254 | 0.73574 | 12.5039 | 102.8532 | 103.9488 | 1.4913 | 18.3904 | 86.6043 | 0.73989 | 134.708 | 0.47848 | 0.46179 | 27.8906 | 18.3904 | 2.242 | 3.7669 | 7.422 | 5.1222 | 5.5682 | 6.5287 | 3.7251 | 4.4372 | 6.4167 | 1 | 4.5771 | 3.0094 | 1.049 | 0.2 | 44.8402 | 37.6691 | 0.7357 | 134.6647 | 776.0066 | 495.2572 | 1.0064 | -0.002749 | 0.73766 | 0.73769 | 12.2047 | 134124 | 833-0 | 8 | 105 | 12.55
2019-01-24 | 3:24 | 141505 | 39.3047 | 5996.1504 | 4708 | 20 | 99.3939 | 122.167 | 582.7977 | 101.2781 | 102.865 | 556.1449 | 4.5619 | 86.8555 | 6.1308 | 0.73539 | 1.5037 | 95.9425 | 411.5344 | 115.7435 | 66.0308 | 15.0811 | 1799.7876 | 24.3724 | 24.8245 | 90.0078 | 39.9886 | 50.0108 | 90.3357 | 89.7773 | 88.4586 | 90.0311 | 80.0624 | 39.8139 | 95.0247 | 100.796 | 90.6322 | 191.8848 | 83.7901 | 90.0565 | 0.0008036 | 90 | 0.82763 | -0.0006254 | 0.73543 | 12.5507 | 102.8647 | 103.9509 | 1.5035 | 18.5734 | 86.6223 | 0.74119 | 134.6827 | 0.46928 | 0.45174 | 24.9126 | 18.5732 | 2.256 | 3.7621 | 7.5123 | 5.1329 | 5.5738 | 6.5206 | 3.719 | 4.4252 | 6.4334 | 1 | 4.6007 | 2.9826 | 1.0417 | 0.2 | 45.1197 | 37.6206 | 0.73539 | 134.6701 | 773.3395 | 496.0797 | 1.0064 | -0.002749 | 0.73735 | 0.73739 | 12.2516 | 134124 | 833-0 | 8 | 105 | 12.55
2019-01-24 | 3:25 | 141535 | 39.3131 | 5996.1587 | 4738 | 20 | 99.3941 | 122.2165 | 582.6038 | 101.2374 | 102.863 | 556.65 | 4.5717 | 87.0679 | 6.1336 | 0.73524 | 1.5001 | 96.0342 | 411.2719 | 115.5996 | 66.3518 | 15.1469 | 1799.9366 | 24.3791 | 24.9993 | 90.0176 | 40.0122 | 50.0025 | 90.3232 | 89.7925 | 88.4384 | 90.0268 | 80.0819 | 39.8133 | 95.0265 | 100.6454 | 90.6411 | 191.9504 | 84.0012 | 90.0579 | 0.0008056 | 90 | 0.82763 | -0.0006254 | 0.73528 | 12.5742 | 102.848 | 103.9729 | 1.4968 | 18.4722 | 86.5841 | 0.74046 | 134.6656 | 0.47634 | 0.45661 | 26.3429 | 18.4703 | 2.2582 | 3.7629 | 7.6394 | 5.1409 | 5.5757 | 6.5086 | 3.7322 | 4.5063 | 6.4506 | 1 | 4.5391 | 2.9565 | 1.046 | 0.2 | 45.1638 | 37.6288 | 0.73524 | 134.6728 | 767.3566 | 501.5865 | 1.0064 | -0.002749 | 0.7372 | 0.73723 | 12.2751 | 134124 | 833-0 | 8 | 105 | 12.55
2019-01-24 | 3:25 | 141565 | 39.3214 | 5996.167 | 4768 | 20 | 99.3914 | 122.1881 | 582.7694 | 101.2065 | 103.0379 | 556.8975 | 4.5652 | 87.053 | 6.1237 | 0.7353 | 1.4843 | 95.8882 | 411.9573 | 115.6735 | 66.212 | 15.1085 | 1799.9797 | 24.3716 | 25.0259 | 90.0155 | 39.9983 | 49.9605 | 90.3165 | 89.766 | 88.4447 | 90.0233 | 80.114 | 39.8102 | 95.0277 | 100.5091 | 90.645 | 191.8484 | 83.9912 | 90.0412 | 0.0008056 | 90 | 0.82763 | -0.0006254 | 0.73532 | 12.567 | 103.0377 | 103.954 | 1.4863 | 18.3895 | 86.6285 | 0.74239 | 134.6384 | 0.47574 | 0.45842 | 24.786 | 18.3913 | 2.2642 | 3.7675 | 7.5737 | 5.1108 | 5.5749 | 6.504 | 3.7101 | 4.3876 | 6.4687 | 1 | 4.5287 | 2.9389 | 1.0733 | 0.2 | 45.2849 | 37.675 | 0.7353 | 134.6723 | 775.4132 | 498.7918 | 1.0064 | -0.002749 | 0.73725 | 0.73728 | 12.2679 | 134124 | 833-0 | 8 | 105 | 12.55
2019-01-24 | 3:26 | 141595 | 39.3298 | 5996.1753 | 4798 | 20 | 99.3921 | 122.1396 | 582.5528 | 101.2833 | 103.0589 | 556.2079 | 4.5534 | 86.9768 | 6.1453 | 0.73519 | 1.4859 | 95.8362 | 412.087 | 115.4836 | 66.7662 | 15.1221 | 1799.6682 | 24.371 | 25.0323 | 90.0222 | 40.0326 | 49.9775 | 90.3126 | 89.7568 | 88.4633 | 90.0357 | 80.1098 | 39.8097 | 95.0226 | 100.3746 | 90.6518 | 191.9012 | 83.9042 | 90.0347 | 0.0008057 | 90 | 0.82763 | -0.0006254 | 0.73521 | 12.5843 | 103.0558 | 103.9427 | 1.5008 | 18.5557 | 86.5684 | 0.74185 | 134.6562 | 0.46615 | 0.4474 | 23.4064 | 18.5519 | 2.2644 | 3.7676 | 7.5037 | 5.0961 | 5.5572 | 6.4833 | 3.6955 | 4.4714 | 6.4859 | 1 | 4.5259 | 2.9288 | 1.065 | 0.2 | 45.2876 | 37.6761 | 0.73519 | 134.6745 | 764.0839 | 497.4993 | 1.0064 | -0.002749 | 0.73714 | 0.73717 | 12.2853 | 134124 | 833-0 | 8 | 105 | 12.55
2019-01-24 | 3:26 | 141625 | 39.3381 | 5996.1836 | 4828 | 20 | 99.3904 | 122.2145 | 582.6647 | 101.0959 | 103.1774 | 556.6393 | 4.5406 | 87.2268 | 6.1239 | 0.73462 | 1.503 | 95.9516 | 411.8582 | 115.7453 | 67.17 | 15.1051 | 1800.1662 | 24.3405 | 24.9278 | 90.0172 | 40.0143 | 49.9971 | 90.3095 | 89.7687 | 88.48 | 90.102 | 80.1003 | 39.802 | 95.0399 | 100.2752 | 90.6555 | 191.8991 | 84.1649 | 90.0391 | 0.0008076 | 90 | 0.82763 | -0.0006254 | 0.73464 | 12.6715 | 103.166 | 103.9287 | 1.5014 | 18.4767 | 86.6265 | 0.73837 | 134.7571 | 0.45269 | 0.4325 | 28.2202 | 18.4729 | 2.2583 | 3.7619 | 7.3791 | 5.0996 | 5.4882 | 6.4784 | 3.6675 | 4.4671 | 6.5053 | 1 | 4.5692 | 2.9084 | 1.0531 | 0.2 | 45.1652 | 37.6191 | 0.73462 | 134.6847 | 767.8738 | 496.2954 | 1.0064 | -0.002749 | 0.73657 | 0.73659 | 12.3725 | 134124 | 833-0 | 8 | 105 | 12.55
2019-01-24 | 3:27 | 141655 | 39.3464 | 5996.1919 | 4858 | 20 | 99.3924 | 122.2042 | 582.4282 | 101.0683 | 103.2384 | 556.4683 | 4.5541 | 87.2554 | 6.1366 | 0.73493 | 1.5083 | 95.9595 | 411.244 | 115.7806 | 66.6654 | 15.1046 | 1800.2063 | 24.3428 | 24.8877 | 90.0211 | 39.9755 | 50.0088 | 90.302 | 89.771 | 88.4646 | 90.1089 | 80.0885 | 39.793 | 95.0452 | 100.1587 | 90.6516 | 191.9418 | 84.1871 | 90.0365 | 0.0008072 | 90 | 0.82763 | -0.0006254 | 0.73495 | 12.6246 | 103.2375 | 103.9494 | 1.5046 | 18.5812 | 86.5847 | 0.74095 | 134.6751 | 0.4727 | 0.45375 | 25.3375 | 18.5854 | 2.2527 | 3.7603 | 7.1471 | 5.0847 | 5.4677 | 6.4672 | 3.6744 | 4.4314 | 6.5258 | 1 | 4.5982 | 2.8901 | 1.0462 | 0.2 | 45.0536 | 37.603 | 0.73493 | 134.6792 | 773.2497 | 501.6885 | 1.0064 | -0.002749 | 0.73688 | 0.7369 | 12.3255 | 134124 | 833-0 | 8 | 105 | 12.55
2019-01-24 | 3:27 | 141685 | 39.3548 | 5996.2007 | 4888 | 20 | 99.3935 | 122.2228 | 583.304 | 101.1064 | 103.5205 | 556.8553 | 4.5624 | 87.3096 | 6.137 | 0.73511 | 1.5007 | 95.8558 | 412.4676 | 115.6677 | 67.3996 | 14.9967 | 1800.3236 | 24.361 | 24.9832 | 90.0145 | 39.9824 | 50.0167 | 90.3015 | 89.7582 | 88.4777 | 90.1204 | 80.1139 | 39.7927 | 95.0457 | 100.0437 | 90.6486 | 192.0038 | 84.2411 | 90.0298 | 0.000808 | 90 | 0.82763 | -0.0006254 | 0.73512 | 12.5976 | 103.5162 | 103.945 | 1.5048 | 18.594 | 86.5899 | 0.7414 | 134.6644 | 0.45364 | 0.43816 | 24.181 | 18.5969 | 2.2402 | 3.7627 | 6.7317 | 5.0628 | 5.4405 | 6.4717 | 3.6555 | 4.4648 | 6.5447 | 1 | 4.5648 | 2.8796 | 1.041 | 0.2 | 44.8042 | 37.6269 | 0.73511 | 134.6761 | 775.1209 | 494.1377 | 1.0064 | -0.002749 | 0.73706 | 0.73708 | 12.2985 | 134124 | 833-0 | 8 | 105 | 12.55
2019-01-24 | 3:28 | 141715 | 39.3631 | 5996.209 | 4918 | 20 | 99.3888 | 122.2033 | 582.9301 | 100.9714 | 103.3303 | 556.5272 | 4.6253 | 87.2062 | 6.1395 | 0.73521 | 1.4731 | 95.9027 | 413.0865 | 115.4613 | 66.3533 | 15.0963 | 1799.9077 | 24.3671 | 24.8364 | 90.03 | 40.0504 | 50.0107 | 90.3043 | 89.747 | 88.5084 | 90.1511 | 80.0903 | 39.808 | 95.0636 | 99.9294 | 90.6636 | 191.4106 | 84.1365 | 90.0256 | 0.0008076 | 90 | 0.82763 | -0.0006254 | 0.73522 | 12.5824 | 103.3316 | 104.0151 | 1.4805 | 18.288 | 86.6308 | 0.74117 | 134.6553 | 0.46666 | 0.44767 | 24.804 | 18.2891 | 2.2289 | 3.7711 | 6.4763 | 5.061 | 5.3932 | 6.4359 | 3.7087 | 4.4854 | 6.5585 | 1 | 4.6331 | 2.8678 | 1.0436 | 0.2 | 44.5787 | 37.7106 | 0.73521 | 134.6744 | 776.32 | 494.4374 | 1.0064 | -0.002749 | 0.73716 | 0.73718 | 12.2833 | 134124 | 833-0 | 8 | 105 | 12.55
2019-01-24 | 3:28 | 141745 | 39.3714 | 5996.2173 | 4948 | 20 | 99.3922 | 122.1474 | 583.2616 | 101.019 | 103.4153 | 556.6839 | 4.6053 | 87.2037 | 6.1314 | 0.73513 | 1.5054 | 95.9829 | 412.6459 | 115.7494 | 66.5192 | 15.1335 | 1800.0812 | 24.349 | 24.8852 | 90.0484 | 39.978 | 50.0129 | 90.3092 | 89.7429 | 88.5084 | 90.1422 | 80.109 | 39.8035 | 95.0487 | 99.837 | 90.6605 | 191.1841 | 84.138 | 90.026 | 0.0008072 | 90 | 0.82763 | -0.0006254 | 0.73515 | 12.5939 | 103.4129 | 103.9975 | 1.4995 | 18.5486 | 86.6178 | 0.74219 | 134.6465 | 0.47687 | 0.4581 | 24.7373 | 18.5503 | 2.2277 | 3.7612 | 6.1833 | 5.0536 | 5.3789 | 6.3883 | 3.6953 | 4.4635 | 6.5771 | 1 | 4.6389 | 2.859 | 1.0422 | 0.2 | 44.5537 | 37.6115 | 0.73513 | 134.6758 | 791.031 | 499.2466 | 1.0064 | -0.002749 | 0.73709 | 0.7371 | 12.2948 | 134124 | 833-0 | 8 | 105 | 12.55
2019-01-24 | 3:29 | 141775 | 39.3797 | 5996.2256 | 4978 | 20 | 99.3904 | 122.2151 | 582.6624 | 100.9801 | 103.302 | 556.637 | 4.608 | 87.1568 | 6.1356 | 0.73509 | 1.495 | 95.9299 | 410.9477 | 115.8199 | 66.1473 | 15.1453 | 1800.07 | 24.3326 | 24.9172 | 90.0456 | 39.9644 | 49.9968 | 90.2926 | 89.7345 | 88.5177 | 90.1559 | 80.1094 | 39.8 | 95.0469 | 99.7558 | 90.6709 | 191.1456 | 84.089 | 90.0136 | 0.0008071 | 90 | 0.82763 | -0.0006254 | 0.7351 | 12.6008 | 103.2952 | 104.0005 | 1.5065 | 18.6247 | 86.5362 | 0.74177 | 134.6626 | 0.46831 | 0.44909 | 24.3638 | 18.6284 | 2.2217 | 3.7643 | 5.97 | 5.041 | 5.3427 | 6.367 | 3.6976 | 4.4975 | 6.5958 | 1 | 4.6418 | 2.8643 | 1.0515 | 0.2 | 44.434 | 37.6433 | 0.73509 | 134.6768 | 777.1204 | 496.0053 | 1.0064 | -0.002749 | 0.73705 | 0.73706 | 12.3017 | 134124 | 833-0 | 8 | 105 | 12.55
2019-01-24 | 3:29 | 141805 | 39.3881 | 5996.2339 | 5008 | 20 | 99.3915 | 122.1892 | 581.7053 | 100.9217 | 102.8932 | 556.4436 | 4.6422 | 86.9185 | 6.1385 | 0.73548 | 1.5015 | 95.9336 | 410.7943 | 115.6735 | 66.0105 | 15.1291 | 1799.855 | 24.3511 | 24.8858 | 90.0509 | 40.0108 | 50.0149 | 90.2895 | 89.7591 | 88.4909 | 90.1345 | 80.1216 | 39.8163 | 95.0441 | 99.6858 | 90.6745 | 191.0087 | 83.8492 | 90.0243 | 0.0008051 | 90 | 0.82763 | -0.0006254 | 0.7355 | 12.5401 | 102.8911 | 104.036 | 1.5026 | 18.5464 | 86.5465 | 0.74056 | 134.7129 | 0.46652 | 0.44594 | 25.1381 | 18.5471 | 2.2292 | 3.7619 | 6.1252 | 5.0396 | 5.3413 | 6.3311 | 3.7246 | 4.4529 | 6.6092 | 1 | 4.6711 | 2.8538 | 1.0399 | 0.2 | 44.5832 | 37.6186 | 0.73548 | 134.6695 | 774.1164 | 494.4575 | 1.0064 | -0.002749 | 0.73744 | 0.73746 | 12.241 | 134124 | 833-0 | 8 | 105 | 12.55
2019-01-24 | 3:30 | 141835 | 39.3964 | 5996.2422 | 5038 | 20 | 99.3921 | 122.1988 | 582.2241 | 100.9087 | 102.7799 | 556.6595 | 4.5937 | 86.7124 | 6.1455 | 0.73532 | 1.5014 | 95.9839 | 411.0115 | 115.4891 | 65.2489 | 15.0504 | 1799.9747 | 24.3691 | 24.8881 | 90.0525 | 39.9863 | 50.0092 | 90.2832 | 89.7372 | 88.4873 | 90.1413 | 80.1205 | 39.8083 | 95.0389 | 99.6237 | 90.6632 | 190.7995 | 83.6397 | 90.0102 | 0.0008025 | 90 | 0.82763 | -0.0006254 | 0.73533 | 12.5658 | 102.779 | 103.9869 | 1.5016 | 18.5468 | 86.578 | 0.74109 | 134.695 | 0.47611 | 0.45784 | 25.2478 | 18.5393 | 2.2469 | 3.7616 | 6.3081 | 5.0264 | 5.3131 | 6.2957 | 3.6872 | 4.4734 | 6.6281 | 1 | 4.687 | 2.8575 | 1.043 | 0.2 | 44.9377 | 37.6157 | 0.73532 | 134.6728 | 792.9621 | 501.8962 | 1.0064 | -0.002749 | 0.73728 | 0.73729 | 12.2667 | 134124 | 833-0 | 8 | 105 | 12.55
2019-01-24 | 3:30 | 141865 | 39.4048 | 5996.2505 | 5068 | 20 | 99.3905 | 122.1706 | 581.836 | 100.9043 | 102.6882 | 556.6847 | 4.6021 | 86.7134 | 6.1422 | 0.73475 | 1.5015 | 95.8943 | 411.2406 | 115.6338 | 64.9979 | 15.1338 | 1799.96 | 24.3535 | 24.8793 | 90.0442 | 39.9888 | 50.0031 | 90.2642 | 89.7374 | 88.4694 | 90.1167 | 80.1028 | 39.8059 | 95.0412 | 99.5801 | 90.6719 | 190.7833 | 83.6422 | 90.0008 | 0.0008025 | 90 | 0.82763 | -0.0006254 | 0.73475 | 12.6547 | 102.6797 | 103.9913 | 1.494 | 18.3988 | 86.5767 | 0.73893 | 134.7284 | 0.46726 | 0.44854 | 28.0979 | 18.401 | 2.2661 | 3.7615 | 6.5717 | 5.0081 | 5.3186 | 6.2798 | 3.6906 | 4.5213 | 6.6459 | 1 | 4.709 | 2.8652 | 1.0461 | 0.2 | 45.3215 | 37.6152 | 0.73475 | 134.6835 | 780.1639 | 501.4288 | 1.0064 | -0.002749 | 0.7367 | 0.7367 | 12.3556 | 134124 | 833-0 | 8 | 105 | 12.55
2019-01-24 | 3:31 | 141895 | 39.4131 | 5996.2588 | 5098 | 20 | 99.3927 | 122.088 | 582.3177 | 100.8339 | 102.7784 | 556.7551 | 4.6032 | 86.5276 | 6.1383 | 0.73474 | 1.4883 | 95.9259 | 410.8671 | 115.7653 | 67.8491 | 14.9747 | 1799.9115 | 24.3646 | 24.8744 | 90.0402 | 39.9767 | 49.998 | 90.2658 | 89.7067 | 88.4735 | 90.0948 | 80.1003 | 39.798 | 95.0405 | 99.553 | 90.654 | 190.691 | 83.4585 | 89.9863 | 0.0008009 | 90 | 0.82763 | -0.0006254 | 0.73473 | 12.6581 | 102.7692 | 104.0018 | 1.5005 | 18.5531 | 86.5286 | 0.74189 | 134.6596 | 0.47009 | 0.45213 | 23.7767 | 18.5494 | 2.2904 | 3.7663 | 6.7503 | 5.0076 | 5.3207 | 6.26 | 3.6985 | 4.5064 | 6.6656 | 1 | 4.7317 | 2.8732 | 1.0495 | 0.2 | 45.8078 | 37.6629 | 0.73474 | 134.6842 | 775.8563 | 495.4045 | 1.0064 | -0.002749 | 0.73669 | 0.73668 | 12.3591 | 134124 | 833-0 | 8 | 105 | 12.55
2019-01-24 | 3:31 | 141925 | 39.4214 | 5996.2671 | 5128 | 20 | 99.3899 | 122.1464 | 581.7017 | 100.8053 | 102.8284 | 556.6143 | 4.6236 | 87.1436 | 6.1366 | 0.7338 | 1.5068 | 95.957 | 410.6657 | 115.5424 | 69.639 | 15.1401 | 1799.7488 | 24.3775 | 24.982 | 90.0336 | 40.0278 | 50.0235 | 90.2713 | 89.7135 | 88.4661 | 90.0631 | 80.1113 | 39.7988 | 95.0396 | 99.5447 | 90.6486 | 190.6726 | 84.0752 | 89.9924 | 0.0008068 | 90 | 0.82763 | -0.0006254 | 0.73379 | 12.8021 | 102.833 | 104.0216 | 1.5081 | 18.5676 | 86.5761 | 0.73871 | 134.7473 | 0.44999 | 0.42909 | 27.749 | 18.5681 | 2.2818 | 3.7601 | 6.8718 | 5.0056 | 5.3365 | 6.2451 | 3.7136 | 4.5108 | 6.6838 | 1 | 4.7009 | 2.8727 | 1.0335 | 0.2 | 45.636 | 37.6015 | 0.7338 | 134.701 | 790.7116 | 497.5026 | 1.0064 | -0.002749 | 0.73574 | 0.73574 | 12.5032 | 134124 | 833-0 | 8 | 105 | 12.55
2019-01-24 | 3:32 | 141955 | 39.4297 | 5996.2754 | 5158 | 20 | 99.3947 | 122.1615 | 582.9149 | 100.7494 | 102.7982 | 556.5235 | 4.6001 | 87.0909 | 6.1281 | 0.73401 | 1.5051 | 96.0302 | 411.5095 | 115.5011 | 68.8838 | 15.0327 | 1799.853 | 24.3724 | 25.0663 | 90.0401 | 39.9725 | 50.0396 | 90.2602 | 89.6797 | 88.4908 | 90.0749 | 80.128 | 39.8175 | 95.0493 | 99.5412 | 90.6504 | 190.6379 | 84.0269 | 89.9699 | 0.000806 | 90 | 0.82763 | -0.0006254 | 0.734 | 12.7708 | 102.7896 | 103.9907 | 1.5074 | 18.6242 | 86.5783 | 0.74131 | 134.6432 | 0.47174 | 0.45042 | 26.2805 | 18.6229 | 2.2879 | 3.7605 | 7.0486 | 4.995 | 5.3151 | 6.215 | 3.6901 | 4.5259 | 6.6966 | 1 | 4.6614 | 2.8921 | 1.0217 | 0.2 | 45.7583 | 37.6053 | 0.73401 | 134.6977 | 772.6846 | 503.4952 | 1.0064 | -0.002749 | 0.73596 | 0.73594 | 12.4718 | 134124 | 833-0 | 8 | 105 | 12.55
2019-01-24 | 3:32 | 141985 | 39.4381 | 5996.2837 | 5188 | 20 | 99.3932 | 122.1763 | 581.5423 | 100.7711 | 102.7734 | 556.6739 | 4.6445 | 86.9881 | 6.1311 | 0.73379 | 1.5072 | 95.8939 | 411.4019 | 115.5353 | 68.0036 | 14.9877 | 1799.9567 | 24.3802 | 25.0355 | 90.0278 | 39.9992 | 50.0136 | 90.2638 | 89.7158 | 88.4743 | 90.0389 | 80.1181 | 39.8364 | 95.0523 | 99.5552 | 90.6618 | 190.6296 | 83.9225 | 89.9898 | 0.0008047 | 90 | 0.82763 | -0.0006254 | 0.73379 | 12.8028 | 102.7726 | 104.0356 | 1.5093 | 18.6504 | 86.573 | 0.7414 | 134.7331 | 0.46548 | 0.44485 | 25.5007 | 18.6521 | 2.2959 | 3.7603 | 7.2149 | 4.9656 | 5.3389 | 6.2122 | 3.7242 | 4.5006 | 6.7074 | 1 | 4.6674 | 2.8876 | 1.0353 | 0.2 | 45.9174 | 37.6032 | 0.73379 | 134.7011 | 783.8018 | 502.688 | 1.0064 | -0.002749 | 0.73574 | 0.73574 | 12.5039 | 134124 | 833-0 | 8 | 105 | 12.55
2019-01-24 | 3:33 | 142015 | 39.4464 | 5996.292 | 5218 | 20 | 99.3987 | 122.1899 | 581.4891 | 100.6648 | 102.8061 | 556.3431 | 4.6053 | 87.1301 | 6.1127 | 0.7342 | 1.5029 | 95.8906 | 410.1964 | 115.4482 | 69.542 | 15.0482 | 1799.9663 | 24.3677 | 24.9156 | 90.023 | 40.0318 | 50.0059 | 90.2703 | 89.7119 | 88.4526 | 90.0314 | 80.1278 | 39.8378 | 95.0529 | 99.5681 | 90.6553 | 190.4888 | 84.0737 | 89.9911 | 0.0008062 | 90 | 0.82763 | -0.0006254 | 0.73419 | 12.7403 | 102.8096 | 104.0107 | 1.4985 | 18.5335 | 86.5786 | 0.74209 | 134.6508 | 0.46647 | 0.45127 | 26.2932 | 18.5328 | 2.288 | 3.7611 | 7.3507 | 4.9607 | 5.3407 | 6.2013 | 3.7053 | 4.5325 | 6.7214 | 1 | 4.7192 | 2.889 | 1.0401 | 0.2 | 45.761 | 37.6108 | 0.7342 | 134.6937 | 771.275 | 494.1445 | 1.0064 | -0.002749 | 0.73615 | 0.73614 | 12.4414 | 134124 | 833-0 | 8 | 105 | 12.55
2019-01-24 | 3:33 | 142045 | 39.4548 | 5996.3003 | 5248 | 20 | 99.3983 | 122.1134 | 582.5723 | 100.6264 | 102.9934 | 556.5455 | 4.5867 | 87.4988 | 6.1286 | 0.73292 | 1.5028 | 95.8575 | 411.5155 | 115.5438 | 70.921 | 14.9334 | 1799.3444 | 24.3752 | 24.8259 | 90.0291 | 40.017 | 50.0034 | 90.2693 | 89.7172 | 88.4505 | 90.0187 | 80.0865 | 39.832 | 95.054 | 99.5724 | 90.6443 | 190.6022 | 84.4345 | 89.9933 | 0.0008095 | 90 | 0.82763 | -0.0006254 | 0.73292 | 12.9365 | 102.9893 | 103.9844 | 1.5096 | 18.5476 | 86.594 | 0.73719 | 134.8664 | 0.41885 | 0.39135 | 27.5248 | 18.5424 | 2.2681 | 3.761 | 7.3437 | 4.9481 | 5.3504 | 6.1833 | 3.6854 | 4.54 | 6.7373 | 1 | 4.7762 | 2.8848 | 1.0418 | 0.2 | 45.3611 | 37.6097 | 0.73292 | 134.7167 | 775.3783 | 494.6221 | 1.0064 | -0.002749 | 0.73487 | 0.73486 | 12.6377 | 134124 | 833-0 | 8 | 105 | 12.55
2019-01-24 | 3:34 | 142075 | 39.4631 | 5996.3086 | 5278 | 20 | 99.4002 | 122.1453 | 583.0553 | 100.683 | 103.2213 | 556.3918 | 4.6012 | 87.4526 | 6.129 | 0.73311 | 1.5035 | 95.9074 | 412.7042 | 115.4695 | 72.0857 | 14.9364 | 1799.6677 | 24.3837 | 24.9294 | 90.0368 | 39.9684 | 49.9992 | 90.2572 | 89.6811 | 88.5039 | 90.0335 | 80.0931 | 39.8219 | 95.0429 | 99.5782 | 90.6564 | 190.7646 | 84.3881 | 89.9692 | 0.000809 | 90 | 0.82763 | -0.0006254 | 0.73309 | 12.9099 | 103.2183 | 103.9994 | 1.5053 | 18.6369 | 86.5592 | 0.74287 | 134.6438 | 0.46805 | 0.45 | 24.9201 | 18.6357 | 2.2575 | 3.7611 | 7.1645 | 4.9412 | 5.3337 | 6.1556 | 3.6967 | 4.5367 | 6.7558 | 1 | 4.7537 | 2.907 | 1.0442 | 0.2 | 45.1506 | 37.6112 | 0.73311 | 134.7141 | 780.7844 | 498.1145 | 1.0064 | -0.002749 | 0.73505 | 0.73504 | 12.6112 | 134124 | 833-0 | 8 | 105 | 12.55
2019-01-24 | 3:34 | 142105 | 39.4714 | 5996.3169 | 5308 | 20 | 99.4003 | 122.1979 | 582.9181 | 100.6687 | 103.1095 | 556.5054 | 4.6079 | 87.5442 | 6.1358 | 0.73368 | 1.5083 | 95.992 | 412.4331 | 115.4618 | 70.6179 | 14.9836 | 1800.3237 | 24.3913 | 24.8679 | 90.0284 | 39.9627 | 49.9854 | 90.2676 | 89.7285 | 88.4705 | 90.071 | 80.081 | 39.8146 | 95.0394 | 99.6026 | 90.6572 | 190.7642 | 84.4763 | 89.998 | 0.0008098 | 90 | 0.82763 | -0.0006254 | 0.73368 | 12.8192 | 103.1158 | 104.0058 | 1.51 | 18.6295 | 86.5874 | 0.74025 | 134.6799 | 0.46696 | 0.45104 | 26.5375 | 18.6318 | 2.2384 | 3.76 | 7.0494 | 4.931 | 5.293 | 6.1486 | 3.7016 | 4.518 | 6.774 | 1 | 4.7932 | 2.8971 | 1.0528 | 0.2 | 44.767 | 37.6004 | 0.73368 | 134.7029 | 773.4294 | 508.6591 | 1.0064 | -0.002749 | 0.73563 | 0.73563 | 12.5203 | 134124 | 833-0 | 8 | 105 | 12.55
2019-01-24 | 3:35 | 142135 | 39.4798 | 5996.3257 | 5338 | 20 | 99.4027 | 122.1989 | 582.0867 | 100.5679 | 102.9693 | 556.4436 | 4.6241 | 87.2338 | 6.1249 | 0.73361 | 1.5071 | 95.9826 | 410.8624 | 115.4429 | 70.1938 | 14.9578 | 1799.8095 | 24.389 | 25.0112 | 90.0262 | 40.0117 | 50.0014 | 90.2725 | 89.7149 | 88.466 | 90.0994 | 80.1119 | 39.8205 | 95.0435 | 99.6144 | 90.65 | 190.6628 | 84.1714 | 89.9937 | 0.0008071 | 90 | 0.82763 | -0.0006254 | 0.7336 | 12.8314 | 102.9689 | 104.0228 | 1.5024 | 18.5744 | 86.6201 | 0.74178 | 134.6524 | 0.46812 | 0.45055 | 25.4435 | 18.5732 | 2.2361 | 3.7602 | 7.0918 | 4.9196 | 5.2558 | 6.1344 | 3.7145 | 4.5185 | 6.7893 | 1 | 4.7472 | 2.8969 | 1.0433 | 0.2 | 44.7211 | 37.602 | 0.73361 | 134.7044 | 767.3484 | 495.0834 | 1.0064 | -0.002749 | 0.73555 | 0.73555 | 12.5325 | 134124 | 833-0 | 8 | 105 | 12.55
2019-01-24 | 3:35 | 142165 | 39.4881 | 5996.334 | 5368 | 20 | 99.4045 | 122.1438 | 581.3269 | 100.4924 | 102.7022 | 556.3065 | 4.6078 | 87.163 | 6.1298 | 0.73424 | 1.4922 | 95.9644 | 410.5872 | 115.5013 | 67.859 | 14.9255 | 1800.0798 | 24.3673 | 25.0313 | 90.025 | 40.0058 | 50.0135 | 90.2802 | 89.719 | 88.4735 | 90.1046 | 80.1244 | 39.8271 | 95.0549 | 99.6304 | 90.672 | 190.467 | 84.0981 | 89.9996 | 0.0008074 | 90 | 0.82763 | -0.0006254 | 0.73424 | 12.7329 | 102.7071 | 104.0107 | 1.4953 | 18.4843 | 86.6151 | 0.74172 | 134.6629 | 0.47005 | 0.45246 | 24.2537 | 18.4773 | 2.2256 | 3.7644 | 7.3186 | 4.9308 | 5.2354 | 6.122 | 3.7053 | 4.5303 | 6.8034 | 1 | 4.7281 | 2.8925 | 1.0358 | 0.2 | 44.5122 | 37.644 | 0.73424 | 134.6927 | 793.3918 | 494.7348 | 1.0064 | -0.002749 | 0.73619 | 0.73619 | 12.434 | 134124 | 833-0 | 8 | 105 | 12.55
2019-01-24 | 3:36 | 142195 | 39.4964 | 5996.3423 | 5398 | 20 | 99.4069 | 122.1656 | 582.1011 | 100.8015 | 102.88 | 556.5384 | 4.6301 | 87.12 | 6.1335 | 0.73396 | 1.4886 | 96.0699 | 411.3256 | 115.5845 | 68.5102 | 14.9148 | 1799.9402 | 24.3799 | 24.963 | 90.0205 | 39.9788 | 50.0054 | 90.2729 | 89.7182 | 88.4629 | 90.1221 | 80.1285 | 39.8364 | 95.0595 | 99.6319 | 90.6509 | 190.3843 | 84.0533 | 89.9955 | 0.0008068 | 90 | 0.82763 | -0.0006254 | 0.73396 | 12.7766 | 102.8835 | 104.0321 | 1.4808 | 18.2787 | 86.5876 | 0.74061 | 134.6821 | 0.46413 | 0.446 | 26.5346 | 18.2742 | 2.2298 | 3.7652 | 7.3689 | 4.9422 | 5.2021 | 6.1189 | 3.7216 | 4.5757 | 6.8159 | 1 | 4.7553 | 2.8919 | 1.0403 | 0.2 | 44.5953 | 37.6524 | 0.73396 | 134.6979 | 768.7574 | 499.6818 | 1.0064 | -0.002749 | 0.73591 | 0.73591 | 12.4777 | 134124 | 833-0 | 8 | 105 | 12.55
2019-01-24 | 3:36 | 142225 | 39.5047 | 5996.3506 | 5428 | 20 | 99.4035 | 122.135 | 581.2815 | 101.2114 | 102.7801 | 556.4928 | 4.6346 | 87.1155 | 6.1259 | 0.73529 | 1.4985 | 95.9658 | 411.3089 | 115.3638 | 67.4322 | 15.0731 | 1799.9877 | 24.3459 | 24.67 | 90.0289 | 39.9899 | 50.001 | 90.2686 | 89.7245 | 88.4827 | 90.1425 | 80.0702 | 39.845 | 95.063 | 99.6364 | 90.657 | 190.2596 | 84.0525 | 89.9966 | 0.0008063 | 90 | 0.82763 | -0.0006254 | 0.73529 | 12.5725 | 102.779 | 104.0343 | 1.4806 | 18.1996 | 86.5551 | 0.73752 | 134.722 | 0.45909 | 0.43923 | 30.5155 | 18.203 | 2.2368 | 3.7622 | 7.5428 | 4.9377 | 5.1639 | 6.094 | 3.7232 | 4.5032 | 6.8277 | 1 | 4.9034 | 2.9008 | 1.0426 | 0.2 | 44.7359 | 37.6225 | 0.73529 | 134.6738 | 781.9397 | 497.7894 | 1.0064 | -0.002749 | 0.73725 | 0.73724 | 12.2733 | 134124 | 833-0 | 8 | 105 | 12.55
2019-01-24 | 3:37 | 142255 | 39.5131 | 5996.3589 | 5458 | 20 | 99.4084 | 122.1027 | 582.5579 | 101.2831 | 102.8754 | 556.4346 | 4.6433 | 87.1017 | 6.118 | 0.73514 | 1.5018 | 96.0343 | 411.3439 | 115.4912 | 65.5832 | 15.0183 | 1799.2555 | 24.375 | 24.9481 | 90.0341 | 39.9839 | 49.9928 | 90.282 | 89.7523 | 88.524 | 90.1352 | 80.156 | 39.8387 | 95.0564 | 99.6374 | 90.6534 | 190.1317 | 84.0427 | 90.0171 | 0.0008061 | 90 | 0.82763 | -0.0006254 | 0.73515 | 12.5936 | 102.8722 | 104.0487 | 1.4941 | 18.4802 | 86.4924 | 0.74211 | 134.6563 | 0.47339 | 0.45489 | 25.8508 | 18.4797 | 2.2412 | 3.7616 | 7.6248 | 4.9562 | 5.1495 | 6.0688 | 3.7383 | 4.5471 | 6.8438 | 1 | 4.8192 | 2.8848 | 1.048 | 0.2 | 44.8247 | 37.6158 | 0.73514 | 134.6759 | 780.4828 | 495.6794 | 1.0064 | -0.002749 | 0.73709 | 0.73711 | 12.2945 | 134124 | 833-0 | 8 | 105 | 12.55
2019-01-24 | 3:37 | 142285 | 39.5214 | 5996.3672 | 5488 | 20 | 99.4072 | 122.1394 | 582.6123 | 101.2424 | 103.0656 | 556.7392 | 4.6035 | 87.2318 | 6.1322 | 0.73534 | 1.5009 | 96.0094 | 411.5921 | 115.376 | 65.4394 | 15.0512 | 1800.0554 | 24.3447 | 24.8237 | 90.0349 | 39.9822 | 49.9989 | 90.2771 | 89.7431 | 88.469 | 90.1249 | 80.0946 | 39.8328 | 95.0362 | 99.6062 | 90.6578 | 190.2186 | 84.1657 | 90.0101 | 0.0008072 | 90 | 0.82763 | -0.0006254 | 0.73535 | 12.563 | 103.062 | 104.0117 | 1.5008 | 18.5264 | 86.5769 | 0.74065 | 134.659 | 0.46307 | 0.44278 | 25.9634 | 18.5256 | 2.2356 | 3.7619 | 7.5452 | 4.9635 | 5.1406 | 6.048 | 3.7166 | 4.5725 | 6.8599 | 1 | 4.8833 | 2.8887 | 1.0443 | 0.2 | 44.7112 | 37.6187 | 0.73534 | 134.6725 | 777.9638 | 494.2534 | 1.0064 | -0.002749 | 0.7373 | 0.73731 | 12.2638 | 134124 | 833-0 | 8 | 105 | 12.55
2019-01-24 | 3:38 | 142315 | 39.5298 | 5996.3755 | 5518 | 20 | 99.411 | 122.2055 | 582.7932 | 101.2702 | 103.025 | 556.9444 | 4.6328 | 87.3066 | 6.136 | 0.73479 | 1.4997 | 96.114 | 411.7024 | 115.3682 | 64.8441 | 15.1577 | 1800.2774 | 24.3514 | 25.1931 | 90.0214 | 40.0123 | 50.0053 | 90.2715 | 89.6979 | 88.4437 | 90.1116 | 80.2127 | 39.8412 | 95.03 | 99.5967 | 90.6583 | 190.1504 | 84.2386 | 89.9847 | 0.0008079 | 90 | 0.82763 | -0.0006254 | 0.73478 | 12.6496 | 103.0276 | 104.0404 | 1.4843 | 18.2586 | 86.6011 | 0.73809 | 134.7168 | 0.47038 | 0.45192 | 29.9301 | 18.261 | 2.2264 | 3.762 | 7.5167 | 4.9781 | 5.1345 | 6.0545 | 3.7384 | 4.5172 | 6.8728 | 1 | 4.7404 | 2.9042 | 1.0403 | 0.2 | 44.5287 | 37.6198 | 0.73479 | 134.6832 | 793.8968 | 500.8396 | 1.0064 | -0.002749 | 0.73675 | 0.73674 | 12.3506 | 134124 | 833-0 | 8 | 105 | 12.55
2019-01-24 | 3:38 | 142345 | 39.5381 | 5996.3838 | 5548 | 20 | 99.4094 | 122.1917 | 582.3121 | 101.3516 | 103.0319 | 556.2759 | 4.6696 | 87.2234 | 6.1325 | 0.7347 | 1.5017 | 96.0288 | 411.9175 | 115.5871 | 64.5749 | 15.1392 | 1800.0516 | 24.3579 | 25.0699 | 90.0298 | 39.9947 | 49.9848 | 90.2731 | 89.7147 | 88.472 | 90.1141 | 80.19 | 39.8508 | 95.0359 | 99.6204 | 90.6639 | 190.1945 | 84.1571 | 89.9939 | 0.0008075 | 90 | 0.82763 | -0.0006254 | 0.7347 | 12.6629 | 103.0225 | 104.0792 | 1.4956 | 18.4877 | 86.5805 | 0.74167 | 134.6712 | 0.46241 | 0.44543 | 24.1987 | 18.4876 | 2.2256 | 3.762 | 7.5127 | 4.974 | 5.1139 | 6.0291 | 3.7732 | 4.5817 | 6.8846 | 1 | 4.7602 | 2.901 | 1.0531 | 0.2 | 44.5116 | 37.6195 | 0.7347 | 134.6846 | 777.6035 | 499.6082 | 1.0064 | -0.002749 | 0.73665 | 0.73665 | 12.3639 | 134124 | 833-0 | 8 | 105 | 12.55
2019-01-24 | 3:39 | 142375 | 39.5464 | 5996.3921 | 5578 | 20 | 99.4117 | 122.183 | 583.0586 | 101.2694 | 103.035 | 556.31 | 4.5939 | 86.9922 | 6.1421 | 0.73495 | 1.5098 | 96.0375 | 411.2301 | 115.3371 | 63.8457 | 15.1152 | 1799.5281 | 24.3419 | 24.9046 | 90.0348 | 40.0193 | 49.9963 | 90.2684 | 89.6992 | 88.4288 | 90.1091 | 80.1606 | 39.8526 | 95.0327 | 99.6233 | 90.6475 | 190.1654 | 83.9212 | 89.9838 | 0.0008047 | 90 | 0.82763 | -0.0006254 | 0.73494 | 12.6262 | 103.0411 | 104.0109 | 1.5098 | 18.6665 | 86.5701 | 0.74182 | 134.6574 | 0.46722 | 0.44884 | 24.0225 | 18.6719 | 2.2323 | 3.7604 | 7.4696 | 4.9859 | 5.1032 | 6.0064 | 3.7252 | 4.4854 | 6.8974 | 1 | 4.8333 | 2.9071 | 1.047 | 0.2 | 44.6464 | 37.6036 | 0.73495 | 134.6804 | 767.1587 | 498.2396 | 1.0064 | -0.002749 | 0.7369 | 0.73689 | 12.3271 | 134124 | 833-0 | 8 | 105 | 12.55
2019-01-24 | 3:39 | 142405 | 39.5547 | 5996.4004 | 5608 | 20 | 99.4111 | 122.2021 | 583.6087 | 101.1154 | 103.0366 | 556.4597 | 4.621 | 87.3513 | 6.1367 | 0.73547 | 1.5039 | 95.9379 | 412.5551 | 115.6416 | 63.6808 | 15.0381 | 1800.4234 | 24.3187 | 24.8722 | 90.0199 | 40.0058 | 49.9832 | 90.2674 | 89.7103 | 88.4435 | 90.0731 | 80.1344 | 39.8544 | 95.0373 | 99.6368 | 90.6561 | 190.1091 | 84.2829 | 89.9889 | 0.0008076 | 90 | 0.82763 | -0.0006254 | 0.73546 | 12.5464 | 103.0354 | 104.028 | 1.506 | 18.6143 | 86.5396 | 0.7416 | 134.6649 | 0.46657 | 0.44786 | 25.2486 | 18.61 | 2.2181 | 3.7614 | 7.4473 | 4.9848 | 5.1229 | 6.0118 | 3.743 | 4.5687 | 6.91 | 1 | 4.8682 | 2.9026 | 1.0562 | 0.2 | 44.3615 | 37.6143 | 0.73547 | 134.6709 | 770.6933 | 492.3572 | 1.0064 | -0.002749 | 0.73742 | 0.73742 | 12.2472 | 134124 | 833-0 | 8 | 105 | 12.55
2019-01-24 | 3:40 | 142435 | 39.5631 | 5996.4087 | 5638 | 20 | 99.4106 | 122.1689 | 582.9825 | 101.1585 | 103.1473 | 556.5986 | 4.661 | 87.15 | 6.1283 | 0.73477 | 1.5066 | 96.0616 | 412.1071 | 115.5444 | 64.1515 | 15.1113 | 1799.8118 | 24.332 | 24.989 | 90.0176 | 40.0528 | 50.018 | 90.2707 | 89.729 | 88.4445 | 90.0533 | 80.1645 | 39.8588 | 95.0484 | 99.6501 | 90.6482 | 190.1666 | 84.0858 | 89.9998 | 0.0008063 | 90 | 0.82763 | -0.0006254 | 0.73477 | 12.6521 | 103.1539 | 104.0625 | 1.4876 | 18.2093 | 86.5734 | 0.73436 | 134.7298 | 0.47372 | 0.45931 | 34.6217 | 18.1939 | 2.221 | 3.7603 | 7.3453 | 5.0027 | 5.1313 | 6.0139 | 3.7838 | 4.5754 | 6.9216 | 1 | 4.826 | 2.9015 | 1.0341 | 0.2 | 44.4191 | 37.6025 | 0.73477 | 134.6832 | 793.9983 | 502.1486 | 1.0064 | -0.002749 | 0.73672 | 0.73672 | 12.3531 | 134124 | 833-0 | 8 | 105 | 12.55
2019-01-24 | 3:40 | 142465 | 39.5714 | 5996.417 | 5668 | 20 | 99.4098 | 122.1701 | 583.1567 | 100.9904 | 103.2496 | 556.6691 | 4.6427 | 87.0758 | 6.1399 | 0.73484 | 1.5069 | 96.0857 | 412.6403 | 115.6097 | 64.3208 | 14.958 | 1800.0492 | 24.3179 | 24.8157 | 90.0163 | 39.9479 | 50.0063 | 90.2651 | 89.6986 | 88.4367 | 90.029 | 80.0837 | 39.8607 | 95.0428 | 99.6618 | 90.6282 | 190.3339 | 84.0059 | 89.9819 | 0.0008055 | 90 | 0.82763 | -0.0006254 | 0.73483 | 12.6429 | 103.2246 | 104.0435 | 1.5055 | 18.5979 | 86.5405 | 0.74122 | 134.6547 | 0.47615 | 0.45592 | 25.585 | 18.5955 | 2.2279 | 3.7606 | 7.1781 | 5.0069 | 5.1464 | 6.0142 | 3.7818 | 4.5143 | 6.9337 | 1 | 4.9115 | 2.908 | 1.0405 | 0.2 | 44.5573 | 37.6062 | 0.73484 | 134.6824 | 772.696 | 506.5001 | 1.0064 | -0.002749 | 0.73679 | 0.73678 | 12.3438 | 134124 | 833-0 | 8 | 105 | 12.55
2019-01-24 | 3:41 | 142495 | 39.5798 | 5996.4253 | 5698 | 20 | 99.4102 | 122.1755 | 583.0459 | 100.9755 | 103.4465 | 556.5972 | 4.6168 | 87.4074 | 6.1365 | 0.73508 | 1.5072 | 96.0427 | 411.8508 | 115.3559 | 64.9539 | 15.0145 | 1799.8821 | 24.3233 | 24.9922 | 90.0131 | 40.0875 | 49.9989 | 90.2701 | 89.7217 | 88.416 | 90.0021 | 80.1091 | 39.859 | 95.0417 | 99.6757 | 90.6409 | 190.3978 | 84.3391 | 89.9959 | 0.000809 | 90 | 0.82763 | -0.0006254 | 0.73508 | 12.6042 | 103.4669 | 104.0256 | 1.5075 | 18.6149 | 86.5748 | 0.74091 | 134.6876 | 0.46685 | 0.44846 | 26.1313 | 18.6153 | 2.2093 | 3.7603 | 6.753 | 5.0129 | 5.1697 | 6.0184 | 3.7702 | 4.5261 | 6.9467 | 1 | 4.8558 | 2.903 | 1.0447 | 0.2 | 44.1868 | 37.6025 | 0.73508 | 134.6776 | 789.829 | 492.4999 | 1.0064 | -0.002749 | 0.73704 | 0.73704 | 12.3051 | 134124 | 833-0 | 8 | 105 | 12.55
2019-01-24 | 3:41 | 142525 | 39.5881 | 5996.4336 | 5728 | 20 | 99.4071 | 122.1415 | 582.3725 | 100.8424 | 103.2764 | 556.5273 | 4.6187 | 87.3303 | 6.1425 | 0.73472 | 1.4973 | 96.0122 | 411.4861 | 115.4603 | 64.4927 | 15.0764 | 1799.7184 | 24.3386 | 24.9319 | 90.0066 | 39.9451 | 50.0073 | 90.2665 | 89.7381 | 88.4184 | 90.0052 | 80.0775 | 39.8445 | 95.0305 | 99.6763 | 90.641 | 190.4361 | 84.2591 | 90.0023 | 0.0008082 | 90 | 0.82763 | -0.0006254 | 0.73472 | 12.6591 | 103.2788 | 104.0217 | 1.4857 | 18.2906 | 86.5378 | 0.73865 | 134.7093 | 0.47694 | 0.4609 | 30.1078 | 18.2916 | 2.2048 | 3.7628 | 6.582 | 5.0246 | 5.1659 | 6.0263 | 3.7672 | 4.5163 | 6.9639 | 1 | 4.8846 | 2.8947 | 1.0395 | 0.2 | 44.0969 | 37.6284 | 0.73472 | 134.6839 | 776.776 | 498.6302 | 1.0064 | -0.002749 | 0.73667 | 0.73668 | 12.36 | 134124 | 833-0 | 8 | 105 | 12.55
2019-01-24 | 3:42 | 142555 | 39.5964 | 5996.4419 | 5758 | 20 | 99.4109 | 122.1726 | 582.6458 | 101.0106 | 103.3027 | 556.4921 | 4.5991 | 87.1202 | 6.1487 | 0.7344 | 1.5094 | 96.0883 | 412.0488 | 115.4795 | 64.1598 | 14.9851 | 1799.8797 | 24.3517 | 24.9019 | 90.0013 | 40.0065 | 50.0188 | 90.2525 | 89.7229 | 88.4032 | 90.0029 | 80.0911 | 39.8395 | 95.0263 | 99.6845 | 90.626 | 190.4399 | 84.0458 | 89.9877 | 0.0008059 | 90 | 0.82763 | -0.0006254 | 0.73439 | 12.7103 | 103.3098 | 104.0041 | 1.5096 | 18.6094 | 86.5648 | 0.73964 | 134.6954 | 0.45989 | 0.4448 | 25.8406 | 18.6102 | 2.2125 | 3.7595 | 6.3151 | 5.0389 | 5.1693 | 6.0338 | 3.7538 | 4.5796 | 6.9796 | 1 | 4.9092 | 2.9061 | 1.0321 | 0.2 | 44.2492 | 37.5953 | 0.7344 | 134.6903 | 779.465 | 501.3757 | 1.0064 | -0.002749 | 0.73635 | 0.73634 | 12.4113 | 134124 | 833-0 | 8 | 105 | 12.55
2019-01-24 | 3:42 | 142585 | 39.6048 | 5996.4507 | 5788 | 20 | 99.4117 | 122.2228 | 583.2337 | 100.9437 | 103.4552 | 556.7484 | 4.6293 | 87.0168 | 6.1374 | 0.73411 | 1.5111 | 96.1602 | 412.7343 | 115.4634 | 65.343 | 14.8955 | 1799.7178 | 24.3442 | 24.8651 | 90.0052 | 39.9891 | 49.9951 | 90.2503 | 89.7486 | 88.421 | 89.9969 | 80.0724 | 39.8312 | 95.0186 | 99.6831 | 90.627 | 190.4066 | 83.9481 | 89.9994 | 0.0008051 | 90 | 0.82763 | -0.0006254 | 0.73411 | 12.753 | 103.4531 | 104.0374 | 1.5063 | 18.6046 | 86.6005 | 0.74108 | 134.6936 | 0.46645 | 0.44965 | 24.4595 | 18.6056 | 2.215 | 3.7594 | 5.9946 | 5.0559 | 5.1748 | 6.0286 | 3.7791 | 4.5602 | 6.9961 | 1 | 4.9413 | 2.903 | 1.0455 | 0.2 | 44.2995 | 37.5937 | 0.73411 | 134.6951 | 772.3735 | 501.1084 | 1.0064 | -0.002749 | 0.73606 | 0.73606 | 12.4541 | 134124 | 833-0 | 8 | 105 | 12.55
2019-01-24 | 3:43 | 142615 | 39.6131 | 5996.459 | 5818 | 20 | 99.4084 | 122.2282 | 581.8446 | 101.0117 | 102.9901 | 556.1826 | 4.6076 | 86.8737 | 6.133 | 0.73452 | 1.4939 | 96.0476 | 410.8947 | 115.5219 | 64.8484 | 14.8972 | 1799.5498 | 24.3542 | 25.0222 | 89.9935 | 40.0461 | 49.9936 | 90.2492 | 89.7228 | 88.4117 | 90.0206 | 80.1106 | 39.8309 | 95.0061 | 99.6894 | 90.6184 | 190.355 | 83.8072 | 89.986 | 0.0008045 | 90 | 0.82763 | -0.0006254 | 0.73451 | 12.6916 | 103.003 | 104.011 | 1.4708 | 18.1374 | 86.5572 | 0.73991 | 134.6881 | 0.47137 | 0.4512 | 27.5326 | 18.136 | 2.2179 | 3.7636 | 6.0053 | 5.0529 | 5.1524 | 6.0437 | 3.7609 | 4.5696 | 7.0117 | 1 | 4.8848 | 2.9096 | 1.0465 | 0.2 | 44.3588 | 37.6361 | 0.73452 | 134.6881 | 772.9742 | 499.7632 | 1.0064 | -0.002749 | 0.73647 | 0.73646 | 12.3926 | 134124 | 833-0 | 8 | 105 | 12.55
2019-01-24 | 3:43 | 142645 | 39.6214 | 5996.4673 | 5848 | 20 | 99.4058 | 122.2121 | 581.5938 | 100.8391 | 102.6873 | 556.5615 | 4.638 | 86.7679 | 6.1326 | 0.73414 | 1.5048 | 96.003 | 410.6932 | 115.5933 | 64.4891 | 14.899 | 1800.0852 | 24.362 | 24.9821 | 89.991 | 40.0354 | 50.0154 | 90.252 | 89.6965 | 88.4124 | 90.0379 | 80.1157 | 39.8292 | 95.0102 | 99.7091 | 90.608 | 190.2846 | 83.7016 | 89.9743 | 0.0008031 | 90 | 0.82763 | -0.0006254 | 0.73412 | 12.7509 | 102.6964 | 104.0406 | 1.505 | 18.5659 | 86.5674 | 0.74019 | 134.698 | 0.46891 | 0.45085 | 25.8808 | 18.5676 | 2.2371 | 3.7608 | 6.2421 | 5.0643 | 5.1365 | 6.0465 | 3.7834 | 4.5503 | 7.0273 | 1 | 4.9007 | 2.934 | 1.0331 | 0.2 | 44.7422 | 37.6085 | 0.73414 | 134.6953 | 772.5877 | 492.7237 | 1.0064 | -0.002749 | 0.73609 | 0.73607 | 12.452 | 134124 | 833-0 | 8 | 105 | 12.55
2019-01-24 | 3:44 | 142675 | 39.6297 | 5996.4756 | 5878 | 20 | 99.4076 | 122.171 | 581.318 | 100.908 | 102.5956 | 556.2602 | 4.6155 | 86.3446 | 6.1393 | 0.73433 | 1.5033 | 96.1161 | 410.4789 | 115.3563 | 63.9003 | 14.8907 | 1799.7671 | 24.3654 | 25.0088 | 89.9853 | 40.0253 | 50.0268 | 90.2565 | 89.6821 | 88.4301 | 90.0565 | 80.1396 | 39.8315 | 95.0229 | 99.7391 | 90.6148 | 190.2796 | 83.275 | 89.9693 | 0.0007991 | 90 | 0.82763 | -0.0006254 | 0.73431 | 12.7222 | 102.5946 | 104.0245 | 1.5022 | 18.5551 | 86.509 | 0.74111 | 134.668 | 0.46309 | 0.44631 | 24.4762 | 18.5614 | 2.2713 | 3.7615 | 6.5584 | 5.0838 | 5.1123 | 6.0548 | 3.7764 | 4.5543 | 7.0416 | 1 | 4.8903 | 2.9414 | 1.0244 | 0.2 | 45.4266 | 37.6145 | 0.73433 | 134.6921 | 790.9974 | 500.1654 | 1.0064 | -0.002749 | 0.73628 | 0.73626 | 12.4232 | 134124 | 833-0 | 8 | 105 | 12.55
2019-01-24 | 3:44 | 142705 | 39.6381 | 5996.4839 | 5908 | 20 | 99.4061 | 122.1802 | 581.4325 | 100.7601 | 102.6075 | 556.4705 | 4.6303 | 86.5344 | 6.1379 | 0.73439 | 1.497 | 96.0536 | 411.5184 | 115.5609 | 64.2865 | 14.8888 | 1799.9255 | 24.3508 | 25.1476 | 89.979 | 39.9642 | 50.0145 | 90.2444 | 89.6895 | 88.4057 | 90.0638 | 80.1827 | 39.8305 | 95.0229 | 99.7805 | 90.6208 | 190.1379 | 83.4654 | 89.9669 | 0.0008008 | 90 | 0.82763 | -0.0006254 | 0.73437 | 12.7131 | 102.6034 | 104.0364 | 1.4866 | 18.3342 | 86.6155 | 0.73997 | 134.7031 | 0.47341 | 0.45448 | 26.7242 | 18.3296 | 2.2932 | 3.763 | 6.8608 | 5.0793 | 5.0971 | 6.0671 | 3.788 | 4.6052 | 7.0572 | 1 | 4.8209 | 2.9574 | 1.0307 | 0.2 | 45.8648 | 37.6302 | 0.73439 | 134.691 | 778.8806 | 501.7333 | 1.0064 | -0.002749 | 0.73634 | 0.73632 | 12.4141 | 134124 | 833-0 | 8 | 105 | 12.55
2019-01-24 | 3:45 | 142735 | 39.6464 | 5996.4922 | 5938 | 20 | 99.4048 | 122.1721 | 582.1121 | 100.7336 | 102.6249 | 556.3193 | 4.6373 | 86.9148 | 6.129 | 0.73417 | 1.4908 | 96.0437 | 411.1258 | 115.2494 | 67.411 | 14.8846 | 1799.8936 | 24.3495 | 25.0048 | 89.9779 | 40.0568 | 49.9923 | 90.2514 | 89.6952 | 88.4078 | 90.0617 | 80.1453 | 39.8265 | 95.0296 | 99.8333 | 90.6121 | 190.2244 | 83.8503 | 89.9733 | 0.0008044 | 90 | 0.82763 | -0.0006254 | 0.73416 | 12.7459 | 102.6251 | 104.0439 | 1.4826 | 18.3287 | 86.5883 | 0.74174 | 134.7178 | 0.4711 | 0.44907 | 26.0341 | 18.3251 | 2.2967 | 3.7648 | 7.1364 | 5.0946 | 5.0889 | 6.0796 | 3.7937 | 4.5532 | 7.0737 | 1 | 4.8712 | 2.966 | 1.0441 | 0.2 | 45.9338 | 37.6484 | 0.73417 | 134.6948 | 772.5497 | 493.8048 | 1.0064 | -0.002749 | 0.73612 | 0.73611 | 12.447 | 134124 | 833-0 | 8 | 105 | 12.55
2019-01-24 | 3:45 | 142765 | 39.6548 | 5996.5005 | 5968 | 20 | 99.4002 | 122.1755 | 582.2894 | 100.7463 | 102.6174 | 556.6493 | 4.6038 | 87.0788 | 6.122 | 0.73424 | 1.5028 | 96.1117 | 411.0936 | 115.6521 | 68.7576 | 14.8812 | 1799.916 | 24.3442 | 24.8711 | 89.9767 | 39.9481 | 50.0057 | 90.2544 | 89.7081 | 88.408 | 90.0536 | 80.1162 | 39.8289 | 95.0102 | 99.873 | 90.6118 | 190.1952 | 84.0178 | 89.9813 | 0.0008055 | 90 | 0.82763 | -0.0006254 | 0.73423 | 12.7346 | 102.6185 | 104.0098 | 1.501 | 18.5917 | 86.5896 | 0.74316 | 134.6846 | 0.47455 | 0.45956 | 25.5763 | 18.5912 | 2.2984 | 3.7614 | 7.4244 | 5.1136 | 5.0862 | 6.0917 | 3.7678 | 4.5752 | 7.0887 | 1 | 4.9356 | 2.9663 | 1.0362 | 0.2 | 45.9671 | 37.6145 | 0.73424 | 134.6933 | 793.5894 | 497.3396 | 1.0064 | -0.002749 | 0.73619 | 0.73618 | 12.4356 | 134124 | 833-0 | 8 | 105 | 12.55
2019-01-24 | 3:46 | 142795 | 39.6631 | 5996.5088 | 5998 | 20 | 99.4048 | 122.1247 | 583.4038 | 100.7572 | 102.8824 | 556.4688 | 4.5281 | 87.2447 | 6.1286 | 0.73418 | 1.5042 | 96.1007 | 412.0979 | 115.4115 | 67.4047 | 14.8835 | 1800.2467 | 24.3481 | 24.8961 | 89.9722 | 39.9902 | 50.0063 | 90.2491 | 89.7028 | 88.423 | 90.0567 | 80.081 | 39.8043 | 94.9946 | 99.9201 | 90.602 | 190.663 | 84.1804 | 89.9759 | 0.0008071 | 90 | 0.82763 | -0.0006254 | 0.73416 | 12.7455 | 102.8739 | 103.9349 | 1.5048 | 18.6003 | 86.5264 | 0.74165 | 134.6964 | 0.45756 | 0.43742 | 26.4913 | 18.598 | 2.2932 | 3.7608 | 7.5565 | 5.1142 | 5.0771 | 6.1129 | 3.7069 | 4.5879 | 7.1111 | 1 | 4.9432 | 2.9775 | 1.0357 | 0.2 | 45.8646 | 37.6083 | 0.73418 | 134.6946 | 780.5132 | 503.581 | 1.0064 | -0.002749 | 0.73613 | 0.73611 | 12.4465 | 134124 | 833-0 | 8 | 105 | 12.55
2019-01-24 | 3:46 | 142825 | 39.6714 | 5996.5171 | 2428 | 20 | 99.4001 | 122.1793 | 582.8465 | 100.7198 | 103.1673 | 556.4568 | 4.5916 | 87.6845 | 6.1324 | 0.73427 | 1.4923 | 96.0057 | 412.4786 | 115.4099 | 66.9785 | 14.8968 | 1800.081 | 24.3431 | 24.9427 | 89.9739 | 40.0285 | 50.0019 | 90.2507 | 89.6844 | 88.3822 | 90.0297 | 80.0538 | 39.7754 | 94.9823 | 99.9633 | 90.6015 | 190.958 | 84.6183 | 89.9675 | 0.0008114 | 90 | 0.82763 | -0.0006254 | 0.73425 | 12.732 | 103.1598 | 103.9863 | 1.4837 | 18.2728 | 86.541 | 0.73892 | 134.6894 | 0.4837 | 0.46455 | 30.9746 | 18.2735 | 2.268 | 3.7643 | 7.4252 | 5.115 | 5.0944 | 6.126 | 3.7382 | 4.5709 | 7.1375 | 1 | 4.9297 | 2.9955 | 1.038 | 0.2 | 45.3603 | 37.6433 | 0.73427 | 134.6932 | 775.4722 | 499.3194 | 1.0064 | -0.002749 | 0.73622 | 0.7362 | 12.433 | 134124 | 833-0 | 8 | 105 | 12.55
2019-01-24 | 3:47 | 142855 | 39.6797 | 5996.5254 | 2458 | 20 | 99.3965 | 122.225 | 581.7719 | 100.676 | 103.2758 | 556.5127 | 4.5756 | 87.686 | 6.1269 | 0.73462 | 1.5046 | 96.0291 | 411.1174 | 115.4522 | 67.8359 | 14.9434 | 1800.1241 | 24.3447 | 25.0495 | 89.9652 | 39.9909 | 49.9677 | 90.2338 | 89.6608 | 88.3603 | 90.0308 | 80.0952 | 39.7701 | 94.9867 | 100.0227 | 90.5922 | 191.0387 | 84.6226 | 89.9473 | 0.0008117 | 90 | 0.82763 | -0.0006254 | 0.73458 | 12.6808 | 103.2729 | 103.967 | 1.502 | 18.5926 | 86.5987 | 0.74273 | 134.6343 | 0.47685 | 0.45852 | 25.0202 | 18.5946 | 2.2476 | 3.7608 | 7.199 | 5.1358 | 5.0909 | 6.1572 | 3.7235 | 4.5978 | 7.1593 | 1 | 4.894 | 3.0253 | 1.06 | 0.2 | 44.9517 | 37.6076 | 0.73462 | 134.6876 | 794.6088 | 496.2903 | 1.0064 | -0.002749 | 0.73657 | 0.73653 | 12.3817 | 134124 | 833-0 | 8 | 105 | 12.55
2019-01-24 | 3:47 | 142885 | 39.6881 | 5996.5337 | 2488 | 20 | 99.4002 | 122.1795 | 584.1857 | 100.6282 | 103.4514 | 556.4338 | 4.5421 | 87.5506 | 6.1428 | 0.73495 | 1.4971 | 96.1876 | 412.4614 | 115.2686 | 69.4637 | 14.8963 | 1800.0987 | 24.3537 | 24.9902 | 89.9616 | 40.0339 | 49.9697 | 90.2445 | 89.6669 | 88.3489 | 90.0194 | 80.0733 | 39.7576 | 94.9809 | 100.1035 | 90.6021 | 190.9909 | 84.4792 | 89.9557 | 0.0008098 | 90 | 0.82763 | -0.0006254 | 0.73492 | 12.6285 | 103.4617 | 103.9466 | 1.5091 | 18.6864 | 86.5518 | 0.74296 | 134.6651 | 0.46044 | 0.44478 | 23.7606 | 18.6896 | 2.2335 | 3.764 | 6.8405 | 5.1569 | 5.0997 | 6.1831 | 3.7076 | 4.5536 | 7.1836 | 1 | 4.9172 | 3.038 | 1.0608 | 0.2 | 44.6707 | 37.6403 | 0.73495 | 134.6813 | 774.1179 | 504.8385 | 1.0064 | -0.002749 | 0.73691 | 0.73688 | 12.3294 | 134124 | 833-0 | 8 | 105 | 12.55
2019-01-24 | 3:48 | 142915 | 39.6964 | 5996.542 | 2518 | 20 | 99.3985 | 122.1512 | 583.004 | 100.5574 | 103.3302 | 556.1416 | 4.5341 | 87.4991 | 6.1299 | 0.73551 | 1.5043 | 95.9965 | 411.9257 | 115.2825 | 68.8363 | 14.9507 | 1799.7825 | 24.3374 | 25.0429 | 89.9602 | 39.988 | 49.9826 | 90.2481 | 89.702 | 88.3679 | 89.977 | 80.0529 | 39.7435 | 94.9875 | 100.1802 | 90.5745 | 191.0669 | 84.4341 | 89.9751 | 0.0008111 | 90 | 0.82763 | -0.0006254 | 0.73549 | 12.5416 | 103.339 | 103.9341 | 1.5031 | 18.6011 | 86.5338 | 0.74253 | 134.6539 | 0.47495 | 0.45526 | 24.3784 | 18.6028 | 2.2074 | 3.761 | 6.6042 | 5.1451 | 5.1394 | 6.2112 | 3.6831 | 4.619 | 7.2096 | 1 | 4.8902 | 3.0407 | 1.054 | 0.2 | 44.1479 | 37.61 | 0.73551 | 134.6706 | 776.2272 | 498.5848 | 1.0064 | -0.002749 | 0.73746 | 0.73745 | 12.2424 | 134124 | 833-0 | 8 | 105 | 12.55
2019-01-24 | 3:48 | 142945 | 39.7048 | 5996.5503 | 2548 | 20 | 99.3948 | 122.1792 | 582.303 | 100.6463 | 103.2912 | 556.4421 | 4.6257 | 86.9962 | 6.1415 | 0.73529 | 1.5065 | 95.9584 | 412.0036 | 115.2833 | 68.7606 | 15.0285 | 1799.704 | 24.3154 | 24.9108 | 89.9436 | 40.0469 | 49.9732 | 90.2437 | 89.7045 | 88.3395 | 89.9629 | 80.0641 | 39.7484 | 94.9819 | 100.2487 | 90.5752 | 190.8856 | 83.9254 | 89.9741 | 0.0008059 | 90 | 0.82763 | -0.0006254 | 0.73527 | 12.5748 | 103.2886 | 104.0109 | 1.5058 | 18.5703 | 86.5992 | 0.73996 | 134.7083 | 0.46195 | 0.44475 | 25.3512 | 18.5706 | 2.2154 | 3.7604 | 6.3955 | 5.149 | 5.1528 | 6.258 | 3.7392 | 4.5412 | 7.2309 | 1 | 4.95 | 3.0524 | 1.0606 | 0.2 | 44.3081 | 37.6043 | 0.73529 | 134.6746 | 793.0573 | 497.3778 | 1.0064 | -0.002749 | 0.73725 | 0.73723 | 12.2757 | 134124 | 833-0 | 8 | 105 | 12.55
2019-01-24 | 3:49 | 142975 | 39.7131 | 5996.5586 | 2578 | 20 | 99.3955 | 122.2033 | 583.0892 | 100.7382 | 103.2366 | 556.5794 | 4.5698 | 87.0408 | 6.1356 | 0.73503 | 1.5026 | 95.9813 | 412.5268 | 115.0541 | 66.9282 | 14.9872 | 1799.3165 | 24.3228 | 24.8825 | 89.9363 | 40.0492 | 49.9971 | 90.2384 | 89.6938 | 88.3463 | 89.9367 | 80.0235 | 39.734 | 94.9802 | 100.3214 | 90.5671 | 190.8958 | 83.9731 | 89.9661 | 0.0008054 | 90 | 0.82763 | -0.0006254 | 0.73501 | 12.6155 | 103.2271 | 103.9573 | 1.4999 | 18.5489 | 86.5387 | 0.74198 | 134.7262 | 0.46634 | 0.44807 | 24.8807 | 18.5489 | 2.2161 | 3.7613 | 6.2204 | 5.1573 | 5.1827 | 6.3041 | 3.6975 | 4.4556 | 7.2577 | 1 | 4.9768 | 3.07 | 1.0474 | 0.2 | 44.3229 | 37.6133 | 0.73503 | 134.6795 | 776.3163 | 494.7338 | 1.0064 | -0.002749 | 0.73698 | 0.73696 | 12.3164 | 134124 | 833-0 | 8 | 105 | 12.55
2019-01-24 | 3:49 | 143005 | 39.7214 | 5996.5669 | 2608 | 20 | 99.3963 | 122.192 | 583.1825 | 101.0884 | 103.1777 | 556.38 | 4.5613 | 86.8441 | 6.1485 | 0.73527 | 1.5098 | 96.1327 | 411.9408 | 114.8417 | 66.679 | 14.8886 | 1799.6545 | 24.3321 | 24.8925 | 89.9237 | 40.1036 | 49.9927 | 90.2384 | 89.7032 | 88.3233 | 89.9069 | 80.0385 | 39.7318 | 94.9759 | 100.3995 | 90.5505 | 190.9371 | 83.7699 | 89.9708 | 0.0008032 | 90 | 0.82763 | -0.0006254 | 0.73526 | 12.5772 | 103.1895 | 103.9584 | 1.5075 | 18.6223 | 86.5469 | 0.74117 | 134.6618 | 0.46626 | 0.44888 | 24.0891 | 18.6278 | 2.229 | 3.7593 | 6.0419 | 5.1739 | 5.2201 | 6.3643 | 3.6984 | 4.0998 | 7.2821 | 1 | 4.9981 | 3.0819 | 1.0502 | 0.2 | 44.5796 | 37.5932 | 0.73527 | 134.6749 | 787.7527 | 501.5045 | 1.0064 | -0.002749 | 0.73723 | 0.73721 | 12.2781 | 134124 | 833-0 | 8 | 105 | 12.55
2019-01-24 | 3:50 | 143035 | 39.7298 | 5996.5757 | 2638 | 20 | 99.3947 | 122.218 | 582.8837 | 101.1617 | 102.987 | 556.3387 | 4.5815 | 86.622 | 6.1511 | 0.73469 | 1.5 | 95.9963 | 411.6852 | 114.5437 | 65.418 | 15.0459 | 1799.9576 | 24.3243 | 24.9008 | 89.9276 | 40.121 | 50.0015 | 90.2448 | 89.6786 | 88.3225 | 89.9076 | 80.0353 | 39.7221 | 94.9537 | 100.4811 | 90.5476 | 190.8544 | 83.5465 | 89.9617 | 0.0008019 | 90 | 0.82763 | -0.0006254 | 0.73467 | 12.6677 | 102.9931 | 103.9789 | 1.5123 | 18.6778 | 86.5852 | 0.74104 | 134.6994 | 0.47023 | 0.44925 | 24.6193 | 18.681 | 2.2423 | 3.763 | 6.0797 | 5.1652 | 5.2357 | 6.4032 | 3.7139 | 3.6374 | 7.3087 | 1 | 5.0061 | 3.1093 | 1.0451 | 0.2 | 44.8463 | 37.6303 | 0.73469 | 134.6858 | 779.8669 | 495.9147 | 1.0064 | -0.002749 | 0.73664 | 0.73662 | 12.3686 | 134124 | 833-0 | 8 | 105 | 12.55
2019-01-24 | 3:50 | 143065 | 39.7381 | 5996.584 | 2668 | 20 | 99.3911 | 122.1371 | 583.1054 | 101.3286 | 102.9043 | 556.4396 | 4.5697 | 86.8194 | 6.138 | 0.73454 | 1.4881 | 95.9463 | 413.1033 | 114.3921 | 65.3225 | 14.9143 | 1799.7101 | 24.3257 | 24.8815 | 89.9209 | 40.1003 | 49.9821 | 90.2373 | 89.6801 | 88.3121 | 89.9131 | 80.0068 | 39.7059 | 94.9383 | 100.5637 | 90.5467 | 191.025 | 83.7504 | 89.9587 | 0.0008038 | 90 | 0.82763 | -0.0006254 | 0.73451 | 12.6916 | 102.9056 | 103.9635 | 1.4996 | 18.5185 | 86.5552 | 0.74095 | 134.6824 | 0.46399 | 0.44529 | 25.6644 | 18.5193 | 2.2473 | 3.7662 | 6.1618 | 5.1656 | 5.2412 | 6.4593 | 3.7008 | 3.1832 | 7.3385 | 1 | 5.0339 | 3.1195 | 1.0573 | 0.2 | 44.9465 | 37.6622 | 0.73454 | 134.6887 | 780.7619 | 497.445 | 1.0064 | -0.002749 | 0.73649 | 0.73646 | 12.3926 | 134124 | 833-0 | 8 | 105 | 12.55
2019-01-24 | 3:51 | 143095 | 39.7464 | 5996.5923 | 2698 | 20 | 99.3912 | 122.1766 | 581.6445 | 101.2902 | 102.9429 | 556.6241 | 4.5659 | 86.8642 | 6.1216 | 0.73418 | 1.4974 | 96.0619 | 411.2809 | 114.4434 | 64.0826 | 14.9438 | 1799.7443 | 24.3522 | 24.9138 | 89.9076 | 40.1012 | 49.9788 | 90.2511 | 89.7067 | 88.3319 | 89.927 | 79.9976 | 39.6979 | 94.9404 | 100.6509 | 90.5462 | 191.157 | 83.8034 | 89.9789 | 0.0008043 | 90 | 0.82763 | -0.0006254 | 0.73417 | 12.7439 | 102.9416 | 103.9627 | 1.4853 | 18.3086 | 86.5792 | 0.73961 | 134.6884 | 0.46199 | 0.44487 | 27.6589 | 18.308 | 2.2575 | 3.7629 | 6.2048 | 5.1804 | 5.2412 | 6.5265 | 3.6972 | 2.6922 | 7.3674 | 1 | 5.0342 | 3.1241 | 1.0606 | 0.2 | 45.1501 | 37.6292 | 0.73418 | 134.6944 | 787.4388 | 495.8357 | 1.0064 | -0.002749 | 0.73613 | 0.73612 | 12.445 | 134124 | 833-0 | 8 | 105 | 12.55
2019-01-24 | 3:51 | 143125 | 39.7547 | 5996.6006 | 2728 | 20 | 99.3941 | 122.2074 | 582.8722 | 101.2853 | 102.9094 | 556.9272 | 4.6072 | 86.7569 | 6.1409 | 0.73458 | 1.5016 | 96.0765 | 411.468 | 114.1645 | 63.7291 | 14.8937 | 1799.7914 | 24.3616 | 24.9214 | 89.9029 | 40.0522 | 50.001 | 90.245 | 89.7108 | 88.3041 | 89.9397 | 80.0114 | 39.6998 | 94.9458 | 100.7377 | 90.5417 | 191.0741 | 83.6865 | 89.9779 | 0.0008025 | 90 | 0.82763 | -0.0006254 | 0.73456 | 12.6837 | 102.9103 | 103.9927 | 1.5023 | 18.5494 | 86.5236 | 0.74083 | 134.6659 | 0.46794 | 0.45078 | 25.2165 | 18.5498 | 2.2783 | 3.7619 | 6.276 | 5.1814 | 5.2389 | 6.5905 | 3.7191 | 2.3415 | 7.3943 | 1 | 5.0352 | 3.1283 | 1.0482 | 0.2 | 45.5659 | 37.6194 | 0.73458 | 134.6873 | 775.225 | 502.245 | 1.0064 | -0.002749 | 0.73653 | 0.73651 | 12.3847 | 134124 | 833-0 | 8 | 105 | 12.55
2019-01-24 | 3:52 | 143155 | 39.7631 | 5996.6089 | 2758 | 20 | 99.3916 | 122.1716 | 583.4785 | 101.2479 | 102.9154 | 556.7444 | 4.5988 | 86.9403 | 6.137 | 0.7348 | 1.5077 | 95.9838 | 411.9507 | 114.1456 | 64.0512 | 14.9028 | 1799.8641 | 24.3619 | 24.972 | 89.9318 | 40.0614 | 49.9989 | 90.2631 | 89.7149 | 88.3075 | 89.9611 | 80.0304 | 39.7185 | 94.959 | 100.8082 | 90.5532 | 191.0888 | 83.8717 | 89.989 | 0.0008039 | 90 | 0.82763 | -0.0006254 | 0.73479 | 12.6481 | 102.914 | 103.9831 | 1.5101 | 18.6369 | 86.5315 | 0.74049 | 134.6996 | 0.45027 | 0.43308 | 24.6329 | 18.6392 | 2.282 | 3.7604 | 6.3464 | 5.1826 | 5.2276 | 6.6066 | 3.7097 | 2.0485 | 7.4157 | 1 | 5.0198 | 3.1328 | 1.0497 | 0.2 | 45.6403 | 37.6039 | 0.7348 | 134.6829 | 766.13 | 498.0443 | 1.0064 | -0.002749 | 0.73675 | 0.73675 | 12.3491 | 134124 | 833-0 | 8 | 105 | 12.55
2019-01-24 | 3:52 | 143185 | 39.7714 | 5996.6172 | 2788 | 20 | 99.392 | 122.1494 | 582.6964 | 101.2061 | 102.8362 | 556.4855 | 4.5821 | 87.0601 | 6.1254 | 0.73254 | 1.5029 | 95.9695 | 412.4548 | 113.9064 | 63.3316 | 14.8906 | 1799.9339 | 24.3596 | 25.0525 | 89.933 | 40.0558 | 50.0023 | 90.2779 | 89.689 | 88.3319 | 89.9529 | 80.0294 | 39.7319 | 94.9608 | 100.8691 | 90.5509 | 191.0704 | 83.9974 | 89.9835 | 0.0008055 | 90 | 0.82763 | -0.0006254 | 0.73253 | 12.9973 | 102.8345 | 103.9765 | 1.4852 | 18.2512 | 86.5395 | 0.73732 | 134.9087 | 0.45736 | 0.4334 | 31.112 | 18.2512 | 2.2793 | 3.7613 | 6.4719 | 5.1835 | 5.2415 | 6.644 | 3.7033 | 1.7874 | 7.4374 | 1 | 4.9879 | 3.1356 | 1.0469 | 0.2 | 45.5869 | 37.6131 | 0.73254 | 134.7241 | 769.9445 | 497.2286 | 1.0064 | -0.002749 | 0.73448 | 0.73447 | 12.6986 | 134124 | 833-0 | 8 | 105 | 12.55
2019-01-24 | 3:53 | 143215 | 39.7798 | 5996.6255 | 2818 | 20 | 99.3883 | 122.1502 | 582.0101 | 101.1134 | 103.0136 | 556.5252 | 4.5945 | 87.0109 | 6.1267 | 0.73297 | 1.5069 | 96.1015 | 411.2127 | 113.9938 | 63.9205 | 14.884 | 1800.0903 | 24.3836 | 25.0105 | 89.958 | 40.0265 | 50.0079 | 90.2962 | 89.728 | 88.3056 | 89.969 | 80.0154 | 39.7577 | 94.9754 | 100.9255 | 90.5878 | 191.1701 | 83.9476 | 90.0121 | 0.000805 | 90 | 0.82763 | -0.0006254 | 0.73297 | 12.9283 | 103.0097 | 103.9715 | 1.5066 | 18.6397 | 86.5302 | 0.74233 | 134.6474 | 0.47743 | 0.45958 | 25.1954 | 18.6424 | 2.2873 | 3.7605 | 6.4628 | 5.1977 | 5.2337 | 6.6439 | 3.6975 | 1.6325 | 7.4539 | 1 | 4.996 | 3.1209 | 1.0433 | 0.2 | 45.7467 | 37.6052 | 0.73297 | 134.7154 | 781.2196 | 502.8702 | 1.0064 | -0.002749 | 0.73491 | 0.73491 | 12.6296 | 134124 | 833-0 | 8 | 105 | 12.55
2019-01-24 | 3:53 | 143245 | 39.7881 | 5996.6338 | 2848 | 20 | 99.3908 | 122.1494 | 583.0818 | 101.0708 | 103.0516 | 557.1265 | 4.543 | 87.1371 | 6.1249 | 0.73334 | 1.4801 | 96.0581 | 412.0108 | 114.3545 | 63.8246 | 14.8904 | 1799.6998 | 24.3693 | 24.9337 | 89.9919 | 40.0234 | 50.0039 | 90.3231 | 89.7372 | 88.3238 | 89.982 | 80.0167 | 39.7961 | 94.988 | 100.9417 | 90.6018 | 191.1836 | 84.0746 | 90.0301 | 0.0008077 | 90 | 0.82763 | -0.0006254 | 0.73335 | 12.8696 | 103.0528 | 103.942 | 1.4969 | 18.5413 | 86.6236 | 0.74316 | 134.6388 | 0.46455 | 0.44723 | 23.4921 | 18.5401 | 2.2682 | 3.769 | 6.426 | 5.1962 | 5.225 | 6.6115 | 3.6746 | 1.4923 | 7.464 | 1 | 5.0288 | 3.0918 | 1.0454 | 0.2 | 45.3644 | 37.6896 | 0.73334 | 134.7081 | 777.6624 | 501.2809 | 1.0064 | -0.002749 | 0.73528 | 0.7353 | 12.5708 | 134124 | 833-0 | 8 | 105 | 12.55
2019-01-24 | 3:54 | 143275 | 39.7964 | 5996.6421 | 2878 | 20 | 99.3892 | 122.1541 | 583.2804 | 101.0541 | 103.1805 | 556.6362 | 4.576 | 87.4922 | 6.12 | 0.73198 | 1.5052 | 95.9851 | 412.0034 | 114.7786 | 64.8495 | 14.8854 | 1799.9838 | 24.3558 | 24.9862 | 90.0073 | 39.9308 | 49.9816 | 90.3346 | 89.7786 | 88.3221 | 89.9943 | 80.013 | 39.8342 | 94.9964 | 100.9225 | 90.6101 | 191.2891 | 84.4322 | 90.0566 | 0.0008097 | 90 | 0.82763 | -0.0006254 | 0.73201 | 13.0766 | 103.1862 | 103.9715 | 1.5069 | 18.595 | 86.5994 | 0.74041 | 134.8308 | 0.43324 | 0.42201 | 25.8715 | 18.5942 | 2.2534 | 3.7607 | 6.2812 | 5.1977 | 5.215 | 6.5906 | 3.6928 | 1.5699 | 7.4709 | 1 | 5.0168 | 3.0509 | 1.0595 | 0.2 | 45.0685 | 37.6072 | 0.73198 | 134.7319 | 771.8765 | 493.7343 | 1.0064 | -0.002749 | 0.73391 | 0.73395 | 12.778 | 134124 | 833-0 | 8 | 105 | 12.55
2019-01-24 | 3:54 | 143305 | 39.8047 | 5996.6504 | 2908 | 20 | 99.3919 | 122.1417 | 582.137 | 101.0477 | 103.0492 | 556.8148 | 4.5715 | 87.4836 | 6.1273 | 0.73127 | 1.5009 | 95.9832 | 412.2975 | 115.427 | 64.1763 | 14.8966 | 1799.8494 | 24.323 | 24.9693 | 90.0252 | 39.8695 | 49.9918 | 90.348 | 89.7762 | 88.3444 | 89.9942 | 80.0306 | 39.8677 | 95.001 | 100.85 | 90.6146 | 191.2521 | 84.42 | 90.0621 | 0.0008099 | 90 | 0.82763 | -0.0006254 | 0.7313 | 13.1863 | 103.0508 | 103.9643 | 1.5112 | 18.6234 | 86.5909 | 0.7394 | 134.7422 | 0.44401 | 0.42671 | 25.2112 | 18.6212 | 2.2353 | 3.7621 | 6.253 | 5.2063 | 5.215 | 6.5636 | 3.6864 | 2.0241 | 7.4761 | 1 | 5.0232 | 3.0199 | 1.054 | 0.2 | 44.7057 | 37.6213 | 0.73127 | 134.7446 | 799.3753 | 497.2275 | 1.0064 | -0.002749 | 0.7332 | 0.73324 | 12.8878 | 134124 | 833-0 | 8 | 105 | 12.55
2019-01-24 | 3:55 | 143335 | 39.8131 | 5996.6587 | 2938 | 20 | 99.3895 | 122.1458 | 582.5284 | 100.9668 | 103.1681 | 556.4768 | 4.5459 | 87.3258 | 6.1167 | 0.73172 | 1.5033 | 96.1024 | 411.7331 | 116.1502 | 64.429 | 14.8921 | 1799.8955 | 24.3249 | 25.1189 | 90.0319 | 39.8574 | 49.9989 | 90.348 | 89.7715 | 88.3253 | 90.0034 | 80.0489 | 39.8905 | 95.0044 | 100.7621 | 90.6216 | 191.2647 | 84.2675 | 90.0597 | 0.0008079 | 90 | 0.82763 | -0.0006254 | 0.73176 | 13.1163 | 103.1607 | 103.9348 | 1.4982 | 18.5248 | 86.5657 | 0.7419 | 134.6509 | 0.47414 | 0.45564 | 25.8048 | 18.5265 | 2.2314 | 3.7613 | 6.1318 | 5.2238 | 5.206 | 6.5382 | 3.6591 | 2.6661 | 7.4816 | 1 | 4.9598 | 2.9961 | 1.0496 | 0.2 | 44.6276 | 37.6133 | 0.73172 | 134.7365 | 781.2853 | 502.5865 | 1.0064 | -0.002749 | 0.73365 | 0.73369 | 12.8178 | 134124 | 833-0 | 8 | 105 | 12.55
2019-01-24 | 3:55 | 143365 | 39.8214 | 5996.667 | 2968 | 20 | 99.3893 | 122.1692 | 582.6122 | 100.9441 | 103.0891 | 556.4235 | 4.6111 | 87.1962 | 6.1261 | 0.73361 | 1.4919 | 95.9829 | 411.4769 | 116.5949 | 63.6829 | 14.885 | 1800.1816 | 24.3078 | 25.1327 | 90.0372 | 39.8271 | 50.0013 | 90.3486 | 89.7496 | 88.3149 | 89.9956 | 80.0788 | 39.9252 | 95.025 | 100.6536 | 90.6364 | 191.2665 | 84.1331 | 90.0491 | 0.0008079 | 90 | 0.82763 | -0.0006254 | 0.73364 | 12.8248 | 103.1035 | 103.9928 | 1.5025 | 18.57 | 86.6134 | 0.74156 | 134.7048 | 0.46438 | 0.44503 | 24.8193 | 18.5748 | 2.2203 | 3.765 | 6.0527 | 5.2133 | 5.2139 | 6.5096 | 3.7006 | 3.4388 | 7.4812 | 1 | 4.933 | 2.9823 | 1.0481 | 0.2 | 44.4056 | 37.6499 | 0.73361 | 134.7025 | 770.293 | 496.2714 | 1.0064 | -0.002749 | 0.73556 | 0.73559 | 12.526 | 134124 | 833-0 | 8 | 105 | 12.55
2019-01-24 | 3:56 | 143395 | 39.8298 | 5996.6753 | 2998 | 20 | 99.3907 | 122.1384 | 582.0207 | 100.9723 | 103.1607 | 556.8497 | 4.5701 | 87.1698 | 6.1228 | 0.73322 | 1.5056 | 95.9603 | 411.2231 | 116.9078 | 65.535 | 14.8843 | 1799.6212 | 24.2892 | 24.9278 | 90.0496 | 39.8921 | 50.0169 | 90.3438 | 89.792 | 88.3522 | 89.9929 | 80.0349 | 39.9519 | 95.0283 | 100.5466 | 90.6359 | 191.2542 | 84.1084 | 90.0679 | 0.0008073 | 90 | 0.82763 | -0.0006254 | 0.73327 | 12.8833 | 103.1678 | 103.9602 | 1.5063 | 18.6067 | 86.6432 | 0.74114 | 134.6864 | 0.46021 | 0.44301 | 24.5437 | 18.6043 | 2.2146 | 3.7606 | 5.9469 | 5.2195 | 5.216 | 6.4664 | 3.6758 | 4.1111 | 7.4799 | 1 | 5.0142 | 2.943 | 1.0388 | 0.2 | 44.2919 | 37.6064 | 0.73322 | 134.709 | 794.2821 | 487.6919 | 1.0064 | -0.002749 | 0.73517 | 0.73521 | 12.5846 | 134124 | 833-0 | 8 | 105 | 12.55
2019-01-24 | 3:56 | 143425 | 39.8381 | 5996.6836 | 3028 | 20 | 99.3889 | 122.1115 | 581.713 | 100.8158 | 102.8764 | 556.6238 | 4.5835 | 86.763 | 6.1414 | 0.73263 | 1.5018 | 96.0169 | 411.643 | 117.0027 | 64.4508 | 14.8869 | 1800.3149 | 24.2825 | 25.0696 | 90.0482 | 39.8705 | 50.0098 | 90.3387 | 89.7952 | 88.3767 | 89.9867 | 80.0532 | 39.9712 | 95.0523 | 100.4028 | 90.6477 | 191.3117 | 83.6924 | 90.0669 | 0.0008034 | 90 | 0.82763 | -0.0006254 | 0.73267 | 12.9752 | 102.8844 | 103.9729 | 1.5134 | 18.6948 | 86.5884 | 0.74118 | 134.7036 | 0.46227 | 0.4442 | 23.6523 | 18.7024 | 2.2256 | 3.7627 | 6.0566 | 5.228 | 5.2213 | 6.4381 | 3.6835 | 4.6448 | 7.4781 | 1 | 4.9568 | 2.9169 | 1.0427 | 0.2 | 44.5123 | 37.6272 | 0.73263 | 134.7198 | 785.6797 | 499.2986 | 1.0064 | -0.002749 | 0.73457 | 0.73461 | 12.6765 | 134124 | 833-0 | 8 | 105 | 12.55
2019-01-24 | 3:57 | 143455 | 39.8464 | 5996.6919 | 3058 | 20 | 99.3885 | 122.1173 | 581.6305 | 100.8428 | 102.903 | 556.3747 | 4.5772 | 86.9029 | 6.1342 | 0.73393 | 1.5087 | 96.0967 | 411.2155 | 116.706 | 64.2935 | 14.884 | 1799.5005 | 24.2895 | 25.1866 | 90.0497 | 39.9564 | 50.0241 | 90.3417 | 89.796 | 88.3541 | 89.968 | 80.1065 | 40.0054 | 95.0537 | 100.2605 | 90.6505 | 191.3996 | 83.8358 | 90.0689 | 0.000804 | 90 | 0.82763 | -0.0006254 | 0.73397 | 12.7744 | 102.8968 | 103.9504 | 1.5106 | 18.6382 | 86.6768 | 0.74031 | 134.6891 | 0.47952 | 0.46158 | 26.0714 | 18.6412 | 2.231 | 3.7598 | 6.145 | 5.2319 | 5.2403 | 6.4086 | 3.6633 | 5.1671 | 7.4703 | 1 | 4.8905 | 2.883 | 1.0329 | 0.2 | 44.6208 | 37.5983 | 0.73393 | 134.6962 | 772.9585 | 505.2918 | 1.0064 | -0.002749 | 0.73588 | 0.73592 | 12.4756 | 134124 | 833-0 | 8 | 105 | 12.55
2019-01-24 | 3:57 | 143485 | 39.8548 | 5996.7007 | 3088 | 20 | 99.3864 | 122.119 | 581.8446 | 100.8791 | 102.8696 | 556.581 | 4.5615 | 86.8576 | 6.1298 | 0.73434 | 1.5059 | 96.0086 | 410.4057 | 116.5968 | 64.548 | 14.8854 | 1799.8901 | 24.3032 | 25.0642 | 90.0573 | 39.9542 | 50.0044 | 90.3327 | 89.7631 | 88.3653 | 89.9636 | 80.0817 | 40.0177 | 95.0683 | 100.0933 | 90.6598 | 191.3099 | 83.7927 | 90.0479 | 0.0008039 | 90 | 0.82763 | -0.0006254 | 0.73437 | 12.7133 | 102.871 | 103.9539 | 1.5055 | 18.5726 | 86.6491 | 0.74019 | 134.7016 | 0.46473 | 0.44478 | 25.8611 | 18.5729 | 2.2366 | 3.7605 | 6.248 | 5.2252 | 5.2471 | 6.3656 | 3.666 | 5.4592 | 7.4669 | 1 | 4.9171 | 2.8655 | 1.0436 | 0.2 | 44.7326 | 37.6045 | 0.73434 | 134.6894 | 790.3836 | 501.3843 | 1.0064 | -0.002749 | 0.73629 | 0.73632 | 12.4143 | 134124 | 833-0 | 8 | 105 | 12.55
2019-01-24 | 3:58 | 143515 | 39.8631 | 5996.709 | 3118 | 20 | 99.3834 | 122.09 | 582.0176 | 100.7292 | 102.7457 | 556.929 | 4.5936 | 86.695 | 6.1405 | 0.73413 | 1.4818 | 95.9845 | 411.0503 | 116.2964 | 63.3955 | 14.8878 | 1800.3717 | 24.3069 | 24.9202 | 90.0567 | 39.9275 | 49.9777 | 90.3156 | 89.7502 | 88.3777 | 89.9596 | 80.0688 | 40.0135 | 95.052 | 99.9341 | 90.6368 | 191.2996 | 83.6248 | 90.0329 | 0.0008021 | 90 | 0.82763 | -0.0006254 | 0.73415 | 12.7473 | 102.7474 | 103.9728 | 1.4921 | 18.4427 | 86.6218 | 0.74159 | 134.6768 | 0.46731 | 0.44867 | 24.2464 | 18.4418 | 2.2512 | 3.7677 | 6.457 | 5.236 | 5.2544 | 6.3327 | 3.6789 | 5.68 | 7.4667 | 1 | 4.9776 | 2.855 | 1.0607 | 0.2 | 45.0244 | 37.6775 | 0.73413 | 134.6937 | 782.055 | 490.7559 | 1.0064 | -0.002749 | 0.73608 | 0.7361 | 12.4484 | 134124 | 833-0 | 8 | 105 | 12.55
2019-01-24 | 3:58 | 143545 | 39.8714 | 5996.7173 | 3148 | 20 | 99.3879 | 122.1193 | 581.9808 | 100.8301 | 102.7031 | 556.0697 | 4.5787 | 86.7847 | 6.1232 | 0.73441 | 1.5045 | 96.0853 | 411.2361 | 115.784 | 63.4117 | 14.8903 | 1800.2928 | 24.2975 | 24.9432 | 90.0457 | 40.0654 | 49.9618 | 90.3034 | 89.7782 | 88.3669 | 89.9563 | 80.0688 | 40.0113 | 95.0474 | 99.795 | 90.6434 | 191.2445 | 83.7231 | 90.0408 | 0.0008025 | 90 | 0.82763 | -0.0006254 | 0.73443 | 12.7032 | 102.7039 | 103.9605 | 1.5075 | 18.6199 | 86.5983 | 0.7411 | 134.6728 | 0.46255 | 0.44524 | 25.928 | 18.616 | 2.2637 | 3.7606 | 6.6808 | 5.2485 | 5.2628 | 6.3172 | 3.6695 | 5.7355 | 7.4673 | 1 | 4.9792 | 2.8381 | 1.072 | 0.2 | 45.2732 | 37.6058 | 0.73441 | 134.6884 | 772.4882 | 500.0206 | 1.0064 | -0.002749 | 0.73636 | 0.73639 | 12.4043 | 134124 | 833-0 | 8 | 105 | 12.55
2019-01-24 | 3:59 | 143575 | 39.8797 | 5996.7256 | 3178 | 20 | 99.3863 | 122.1277 | 582.0192 | 100.7666 | 102.6967 | 556.5363 | 4.5832 | 86.7376 | 6.1359 | 0.73423 | 1.5023 | 96.0061 | 411.5452 | 115.3984 | 63.5106 | 14.8867 | 1799.75 | 24.3118 | 24.8463 | 90.0474 | 40.1054 | 49.9539 | 90.2854 | 89.7761 | 88.364 | 89.9613 | 80.0279 | 39.9957 | 95.0427 | 99.67 | 90.6496 | 191.2335 | 83.6697 | 90.0307 | 0.0008021 | 90 | 0.82763 | -0.0006254 | 0.73425 | 12.7313 | 102.7003 | 103.9724 | 1.5057 | 18.5803 | 86.5861 | 0.74041 | 134.7074 | 0.47485 | 0.45643 | 26.4011 | 18.58 | 2.2768 | 3.7611 | 6.9124 | 5.2404 | 5.2614 | 6.2864 | 3.6776 | 5.4251 | 7.4711 | 1 | 5.0259 | 2.8268 | 1.0798 | 0.2 | 45.5359 | 37.6112 | 0.73423 | 134.6919 | 777.5769 | 498.8012 | 1.0064 | -0.002749 | 0.73618 | 0.7362 | 12.4324 | 134124 | 833-0 | 8 | 105 | 12.55
2019-01-24 | 3:59 | 143605 | 39.8881 | 5996.7339 | 3208 | 20 | 99.3889 | 122.1627 | 581.6353 | 100.7188 | 102.9047 | 556.5739 | 4.567 | 86.778 | 6.1191 | 0.73421 | 1.5096 | 96.0063 | 410.4151 | 115.2732 | 63.7815 | 14.8898 | 1799.797 | 24.2941 | 24.8907 | 90.0413 | 40.1065 | 49.9522 | 90.2762 | 89.7316 | 88.3751 | 89.9907 | 80.0566 | 39.9897 | 95.0508 | 99.5569 | 90.6529 | 191.0483 | 83.7185 | 90.0039 | 0.0008039 | 90 | 0.82763 | -0.0006254 | 0.73421 | 12.7375 | 102.8918 | 103.9579 | 1.5069 | 18.4224 | 86.6249 | 0.73354 | 134.7112 | 0.50533 | 0.48168 | 32.328 | 18.4161 | 2.2813 | 3.7588 | 7.0002 | 5.2479 | 5.2368 | 6.2693 | 3.6667 | 4.9812 | 7.4727 | 1 | 5.0332 | 2.8375 | 1.0828 | 0.2 | 45.6261 | 37.5882 | 0.73421 | 134.6932 | 776.3924 | 495.2067 | 1.0064 | -0.002749 | 0.73616 | 0.73616 | 12.4386 | 134124 | 833-0 | 8 | 105 | 12.55
2019-01-24 | 4:00 | 143635 | 39.8964 | 5996.7422 | 3238 | 20 | 99.3868 | 122.1621 | 582.2259 | 100.6922 | 103.0252 | 556.2853 | 4.5695 | 87.0884 | 6.1253 | 0.73442 | 1.5078 | 96.0651 | 410.8774 | 114.8413 | 64.6965 | 14.8876 | 1800.234 | 24.3123 | 24.9125 | 90.0309 | 40.1374 | 49.9735 | 90.2704 | 89.7341 | 88.3586 | 89.9954 | 80.0311 | 39.9871 | 95.0578 | 99.4847 | 90.6467 | 191.2351 | 84.0258 | 90.0023 | 0.0008059 | 90 | 0.82763 | -0.0006254 | 0.73442 | 12.7052 | 103.0276 | 103.9584 | 1.5024 | 18.5879 | 86.61 | 0.74231 | 134.6665 | 0.47107 | 0.45371 | 24.6659 | 18.5863 | 2.2821 | 3.7593 | 6.9627 | 5.2671 | 5.2327 | 6.2603 | 3.6636 | 4.4294 | 7.4737 | 1 | 5.0362 | 2.8377 | 1.0725 | 0.2 | 45.6422 | 37.5927 | 0.73442 | 134.6894 | 770.3342 | 500.8389 | 1.0064 | -0.002749 | 0.73637 | 0.73637 | 12.4063 | 134124 | 833-0 | 8 | 105 | 12.55
2019-01-24 | 4:00 | 143665 | 39.9048 | 5996.7505 | 3268 | 20 | 99.387 | 122.1626 | 582.769 | 100.5824 | 103.1705 | 556.6467 | 4.5664 | 87.583 | 6.1223 | 0.73454 | 1.49 | 95.9911 | 411.9546 | 115.124 | 64.9691 | 14.8862 | 1799.8453 | 24.3288 | 24.8948 | 90.044 | 40.0867 | 49.963 | 90.2848 | 89.7277 | 88.371 | 90.013 | 80.028 | 39.9838 | 95.0682 | 99.446 | 90.66 | 191.224 | 84.5219 | 90.0063 | 0.0008106 | 90 | 0.82763 | -0.0006254 | 0.73454 | 12.6866 | 103.184 | 103.9607 | 1.4884 | 18.3805 | 86.5863 | 0.74096 | 134.6879 | 0.46323 | 0.44549 | 26.3062 | 18.3783 | 2.2568 | 3.7642 | 6.7964 | 5.2579 | 5.2164 | 6.2199 | 3.6644 | 3.9755 | 7.4746 | 1 | 5.0616 | 2.8358 | 1.0806 | 0.2 | 45.1368 | 37.6419 | 0.73454 | 134.6871 | 767.4996 | 498.3742 | 1.0064 | -0.002749 | 0.73649 | 0.7365 | 12.3876 | 134124 | 833-0 | 8 | 105 | 12.55
2019-01-24 | 4:01 | 143695 | 39.9131 | 5996.7588 | 3298 | 20 | 99.3861 | 122.1232 | 582.5183 | 100.6472 | 103.0882 | 556.8543 | 4.5541 | 87.3236 | 6.1291 | 0.73462 | 1.5006 | 95.971 | 412.2981 | 115.1386 | 65.489 | 14.8893 | 1800.2137 | 24.3311 | 24.9203 | 90.0427 | 40.1088 | 50.01 | 90.2713 | 89.718 | 88.38 | 90.0267 | 80.0209 | 39.98 | 95.0781 | 99.4 | 90.6669 | 191.1852 | 84.259 | 89.9946 | 0.0008085 | 90 | 0.82763 | -0.0006254 | 0.73461 | 12.6759 | 103.0874 | 103.9499 | 1.5065 | 18.6143 | 86.5939 | 0.74134 | 134.6706 | 0.47351 | 0.45383 | 25.7678 | 18.6148 | 2.2513 | 3.761 | 6.7521 | 5.2628 | 5.2051 | 6.1971 | 3.6539 | 3.5886 | 7.4772 | 1 | 5.0653 | 2.8414 | 1.0528 | 0.2 | 45.0264 | 37.6098 | 0.73462 | 134.6861 | 775.95 | 493.157 | 1.0064 | -0.002749 | 0.73657 | 0.73657 | 12.3769 | 134124 | 833-0 | 8 | 105 | 12.55
2019-01-24 | 4:01 | 143725 | 39.9214 | 5996.7671 | 3328 | 20 | 99.385 | 122.071 | 581.8058 | 100.496 | 103.0913 | 556.3966 | 4.5715 | 87.2465 | 6.1302 | 0.73455 | 1.5059 | 96.0404 | 411.2958 | 115.3797 | 65.4737 | 14.8891 | 1799.8187 | 24.3267 | 24.8897 | 90.0599 | 40.0582 | 50.0104 | 90.2802 | 89.7308 | 88.3889 | 90.0301 | 80.0143 | 39.965 | 95.0677 | 99.3556 | 90.6525 | 191.2016 | 84.1814 | 90.0055 | 0.0008075 | 90 | 0.82763 | -0.0006254 | 0.73455 | 12.6851 | 103.0908 | 103.958 | 1.5061 | 18.6298 | 86.5978 | 0.74217 | 134.678 | 0.47502 | 0.45592 | 24.3588 | 18.6337 | 2.2463 | 3.7596 | 6.6792 | 5.2775 | 5.1987 | 6.1413 | 3.6546 | 3.2047 | 7.4835 | 1 | 5.0927 | 2.837 | 1.0516 | 0.2 | 44.9267 | 37.5956 | 0.73455 | 134.6869 | 769.9901 | 499.4777 | 1.0064 | -0.002749 | 0.7365 | 0.73651 | 12.3861 | 134124 | 833-0 | 8 | 105 | 12.55
2019-01-24 | 4:02 | 143755 | 39.9297 | 5996.7754 | 3358 | 20 | 99.3848 | 122.1082 | 582.4259 | 100.65 | 102.9675 | 556.6716 | 4.5697 | 86.9712 | 6.1349 | 0.73493 | 1.4846 | 96.0806 | 411.3141 | 115.2446 | 65.1903 | 14.8867 | 1799.9195 | 24.3084 | 24.9752 | 90.0591 | 39.9929 | 50.0153 | 90.2746 | 89.7104 | 88.3706 | 90.0377 | 80.0195 | 39.9523 | 95.0529 | 99.3358 | 90.6603 | 191.2919 | 83.9038 | 89.9925 | 0.0008052 | 90 | 0.82763 | -0.0006254 | 0.73492 | 12.6283 | 102.9743 | 103.9535 | 1.4934 | 18.4739 | 86.5761 | 0.74224 | 134.6689 | 0.46958 | 0.45136 | 24.1078 | 18.4746 | 2.2468 | 3.7663 | 6.6717 | 5.2815 | 5.1904 | 6.108 | 3.6439 | 3.0772 | 7.4909 | 1 | 5.0638 | 2.8471 | 1.0491 | 0.2 | 44.9369 | 37.6634 | 0.73493 | 134.6805 | 763.6665 | 502.6217 | 1.0064 | -0.002749 | 0.73688 | 0.73688 | 12.3292 | 134124 | 833-0 | 8 | 105 | 12.55
2019-01-24 | 4:02 | 143785 | 39.9381 | 5996.7837 | 3388 | 20 | 99.3843 | 122.1453 | 582.384 | 100.9789 | 103.0606 | 556.9816 | 4.5716 | 87.3143 | 6.1317 | 0.73496 | 1.5054 | 95.9853 | 411.2953 | 115.3398 | 65.4945 | 14.8843 | 1800.0773 | 24.3343 | 24.9853 | 90.0626 | 39.9905 | 50.0221 | 90.2716 | 89.7355 | 88.3659 | 90.0306 | 80.0436 | 39.9457 | 95.0394 | 99.3184 | 90.6537 | 191.3215 | 84.2484 | 90.0036 | 0.0008078 | 90 | 0.82763 | -0.0006254 | 0.73496 | 12.6228 | 103.0647 | 103.9565 | 1.5055 | 18.599 | 86.5877 | 0.74125 | 134.7059 | 0.45821 | 0.43976 | 24.6107 | 18.5998 | 2.2375 | 3.7596 | 6.5962 | 5.2824 | 5.1936 | 6.0676 | 3.6423 | 3.0324 | 7.4973 | 1 | 5.0665 | 2.8368 | 1.0433 | 0.2 | 44.7499 | 37.5956 | 0.73496 | 134.6796 | 774.5139 | 491.6282 | 1.0064 | -0.002749 | 0.73691 | 0.73691 | 12.3237 | 134124 | 833-0 | 8 | 105 | 12.55
2019-01-24 | 4:03 | 143815 | 39.9464 | 5996.792 | 3418 | 20 | 99.3857 | 122.129 | 582.0045 | 101.1838 | 102.7656 | 556.7031 | 4.5881 | 87.1058 | 6.1261 | 0.73448 | 1.5055 | 95.9775 | 411.6634 | 115.5585 | 64.4312 | 14.8865 | 1799.5419 | 24.338 | 25.1583 | 90.0659 | 39.9201 | 50.0244 | 90.2729 | 89.7066 | 88.366 | 90.0201 | 80.1027 | 39.9557 | 95.0557 | 99.3071 | 90.6664 | 191.2907 | 84.0427 | 89.9897 | 0.0008063 | 90 | 0.82763 | -0.0006254 | 0.73448 | 12.6971 | 102.7694 | 103.9786 | 1.4952 | 18.349 | 86.6242 | 0.7363 | 134.7208 | 0.48767 | 0.46852 | 31.9634 | 18.3449 | 2.2388 | 3.7592 | 6.791 | 5.2836 | 5.1996 | 6.0238 | 3.6572 | 3.2067 | 7.4993 | 1 | 4.985 | 2.8436 | 1.0409 | 0.2 | 44.7762 | 37.592 | 0.73448 | 134.6887 | 776.878 | 496.7788 | 1.0064 | -0.002749 | 0.73643 | 0.73643 | 12.3981 | 134124 | 833-0 | 8 | 105 | 12.55
2019-01-24 | 4:03 | 143845 | 39.9548 | 5996.8003 | 3448 | 20 | 99.3856 | 122.1282 | 582.3613 | 101.4176 | 102.7573 | 556.5435 | 4.5857 | 86.9803 | 6.1294 | 0.73333 | 1.5027 | 96.0814 | 411.6411 | 115.8587 | 64.1429 | 14.8873 | 1800.0761 | 24.3489 | 25.0316 | 90.0755 | 39.9158 | 49.9913 | 90.2807 | 89.7135 | 88.3852 | 90.0122 | 80.0583 | 39.9842 | 95.0604 | 99.3189 | 90.6732 | 191.3428 | 83.9156 | 89.9971 | 0.0008045 | 90 | 0.82763 | -0.0006254 | 0.73333 | 12.8728 | 102.7561 | 103.9679 | 1.5097 | 18.5983 | 86.5922 | 0.73915 | 134.811 | 0.42989 | 0.41082 | 24.7124 | 18.6004 | 2.2507 | 3.76 | 6.9854 | 5.2921 | 5.2066 | 5.969 | 3.6491 | 3.5271 | 7.4947 | 1 | 5.0205 | 2.8431 | 1.0599 | 0.2 | 45.0135 | 37.5999 | 0.73333 | 134.7092 | 770.6088 | 500.0398 | 1.0064 | -0.002749 | 0.73528 | 0.73528 | 12.574 | 134124 | 833-0 | 8 | 105 | 12.55
2019-01-24 | 4:04 | 143875 | 39.9631 | 5996.8086 | 3478 | 20 | 99.3885 | 122.1449 | 581.1546 | 101.2596 | 102.7181 | 556.6897 | 4.5865 | 86.8241 | 6.1207 | 0.73339 | 1.4954 | 96.0756 | 410.0602 | 116.1363 | 63.7593 | 14.8884 | 1799.6822 | 24.3232 | 24.9259 | 90.0726 | 39.9191 | 49.9837 | 90.2891 | 89.7322 | 88.3862 | 90.0088 | 80.0705 | 39.9992 | 95.0796 | 99.3032 | 90.6806 | 191.238 | 83.7637 | 90.0107 | 0.0008036 | 90 | 0.82763 | -0.0006254 | 0.7334 | 12.8623 | 102.7233 | 103.9652 | 1.4772 | 18.2366 | 86.6093 | 0.74074 | 134.6616 | 0.46877 | 0.45267 | 26.1297 | 18.2344 | 2.2621 | 3.7621 | 7.1936 | 5.2916 | 5.2096 | 5.9264 | 3.6435 | 3.8414 | 7.4909 | 1 | 5.0712 | 2.8337 | 1.0645 | 0.2 | 45.2427 | 37.6208 | 0.73339 | 134.7077 | 787.172 | 502.2349 | 1.0064 | -0.002749 | 0.73534 | 0.73535 | 12.5635 | 134124 | 833-0 | 8 | 105 | 12.55
2019-01-24 | 4:04 | 143905 | 39.9714 | 5996.8169 | 3508 | 20 | 99.3879 | 122.1861 | 581.3316 | 101.3456 | 102.7072 | 556.7456 | 4.5721 | 86.873 | 6.1262 | 0.73352 | 1.5053 | 95.9846 | 410.1356 | 116.1602 | 63.9173 | 14.8881 | 1799.6341 | 24.3348 | 25.1014 | 90.0758 | 39.9159 | 49.9834 | 90.2864 | 89.7451 | 88.3839 | 89.9909 | 80.1247 | 40.0151 | 95.0807 | 99.2911 | 90.67 | 191.1613 | 83.8099 | 90.0158 | 0.0008035 | 90 | 0.82763 | -0.0006254 | 0.73353 | 12.8422 | 102.7083 | 103.9619 | 1.502 | 18.5637 | 86.6174 | 0.74155 | 134.6632 | 0.46383 | 0.44579 | 25.0384 | 18.5634 | 2.2726 | 3.7593 | 7.4262 | 5.3005 | 5.2268 | 5.8786 | 3.641 | 4.2552 | 7.487 | 1 | 4.9951 | 2.8289 | 1.066 | 0.2 | 45.4527 | 37.5935 | 0.73352 | 134.7052 | 773.7707 | 487.8553 | 1.0064 | -0.002749 | 0.73547 | 0.73548 | 12.5434 | 134124 | 833-0 | 8 | 105 | 12.55
2019-01-24 | 4:05 | 143935 | 39.9798 | 5996.8257 | 3538 | 20 | 99.3877 | 122.1259 | 582.6084 | 101.3254 | 102.7564 | 556.5925 | 4.5642 | 86.9483 | 6.1208 | 0.73337 | 1.5042 | 95.9809 | 412.5117 | 116.0831 | 63.0069 | 14.8893 | 1799.7153 | 24.3476 | 25.1347 | 90.0776 | 39.9603 | 49.99 | 90.289 | 89.7426 | 88.399 | 89.9884 | 80.101 | 40.0253 | 95.0953 | 99.278 | 90.6667 | 191.1413 | 83.8879 | 90.0158 | 0.0008048 | 90 | 0.82763 | -0.0006254 | 0.73338 | 12.8653 | 102.7472 | 103.9559 | 1.5039 | 18.5469 | 86.5964 | 0.73998 | 134.6851 | 0.46678 | 0.44814 | 27.9612 | 18.5448 | 2.2745 | 3.7599 | 7.6419 | 5.3066 | 5.2292 | 5.8307 | 3.6325 | 4.5749 | 7.4834 | 1 | 4.9651 | 2.8282 | 1.062 | 0.2 | 45.4892 | 37.5987 | 0.73337 | 134.7079 | 798.2025 | 492.3298 | 1.0064 | -0.002749 | 0.73532 | 0.73533 | 12.5665 | 134124 | 833-0 | 8 | 105 | 12.55
2019-01-24 | 4:05 | 143965 | 39.9881 | 5996.834 | 3568 | 20 | 99.3845 | 122.1581 | 582.0826 | 101.2239 | 103.0881 | 556.6277 | 4.5653 | 87.152 | 6.1194 | 0.73381 | 1.5043 | 96.0491 | 411.1633 | 116.0815 | 63.2011 | 14.8839 | 1799.7497 | 24.3723 | 25.0087 | 90.0812 | 39.9274 | 49.9923 | 90.2908 | 89.7402 | 88.4033 | 89.9838 | 80.0793 | 40.0295 | 95.1041 | 99.2618 | 90.6765 | 191.1961 | 84.0922 | 90.0155 | 0.0008068 | 90 | 0.82763 | -0.0006254 | 0.73382 | 12.7977 | 103.0863 | 103.9457 | 1.5033 | 18.5872 | 86.5865 | 0.74186 | 134.6583 | 0.4716 | 0.45392 | 25.8546 | 18.589 | 2.2695 | 3.7597 | 7.5346 | 5.3188 | 5.2337 | 5.7787 | 3.6155 | 4.8601 | 7.4796 | 1 | 5.0044 | 2.8273 | 1.0607 | 0.2 | 45.3902 | 37.5969 | 0.73381 | 134.7 | 783.2413 | 495.3349 | 1.0064 | -0.002749 | 0.73576 | 0.73577 | 12.4988 | 134124 | 833-0 | 8 | 105 | 12.55
2019-01-24 | 4:06 | 143995 | 39.9964 | 5996.8423 | 3598 | 20 | 99.382 | 122.1955 | 582.9577 | 101.1434 | 103.2554 | 556.6521 | 4.5848 | 87.3982 | 6.1358 | 0.73434 | 1.5006 | 96.0951 | 411.633 | 116.239 | 63.433 | 14.8887 | 1799.4748 | 24.3858 | 25.0312 | 90.0826 | 39.9318 | 49.9642 | 90.296 | 89.7042 | 88.4002 | 89.9691 | 80.0713 | 40.0371 | 95.097 | 99.2507 | 90.6825 | 191.1697 | 84.3303 | 90.0001 | 0.000808 | 90 | 0.82763 | -0.0006254 | 0.73434 | 12.7182 | 103.2504 | 103.9652 | 1.5091 | 18.637 | 86.5804 | 0.74096 | 134.6665 | 0.46179 | 0.44721 | 26.1527 | 18.635 | 2.2596 | 3.761 | 7.3461 | 5.3226 | 5.2492 | 5.7271 | 3.6197 | 5.0728 | 7.4746 | 1 | 4.9955 | 2.8373 | 1.0793 | 0.2 | 45.1929 | 37.6097 | 0.73434 | 134.691 | 769.3972 | 501.9154 | 1.0064 | -0.002749 | 0.73629 | 0.73629 | 12.4193 | 134124 | 833-0 | 8 | 105 | 12.55
2019-01-24 | 4:06 | 144025 | 40.0047 | 5996.8506 | 3628 | 20 | 99.3806 | 122.1513 | 582.5342 | 101.1252 | 103.2936 | 556.6439 | 4.5701 | 87.5574 | 6.122 | 0.73582 | 1.484 | 96.001 | 411.5081 | 116.0648 | 63.8285 | 14.8773 | 1799.5036 | 24.3739 | 24.9733 | 90.0982 | 39.8883 | 49.97 | 90.2976 | 89.7424 | 88.4092 | 89.9968 | 80.0805 | 40.0508 | 95.0888 | 99.2522 | 90.6898 | 191.1076 | 84.4964 | 90.02 | 0.0008109 | 90 | 0.82763 | -0.0006254 | 0.73583 | 12.4898 | 103.296 | 103.9517 | 1.4874 | 18.3952 | 86.5974 | 0.74203 | 134.6469 | 0.47174 | 0.45195 | 25.2264 | 18.3882 | 2.2329 | 3.7657 | 7.1187 | 5.3169 | 5.2248 | 5.6521 | 3.6019 | 5.2182 | 7.4676 | 1 | 5.0111 | 2.8217 | 1.0764 | 0.2 | 44.6579 | 37.6567 | 0.73582 | 134.6636 | 791.7897 | 501.3491 | 1.0064 | -0.002749 | 0.73778 | 0.73779 | 12.1906 | 134124 | 833-0 | 8 | 105 | 12.55
2019-01-24 | 4:07 | 144055 | 40.0131 | 5996.8589 | 3658 | 20 | 99.3803 | 122.157 | 583.2798 | 101.192 | 103.3218 | 556.832 | 4.6028 | 87.4333 | 6.1268 | 0.73514 | 1.5073 | 95.9335 | 412.4774 | 116.1511 | 63.8016 | 14.8821 | 1799.4286 | 24.3502 | 24.8451 | 90.0946 | 39.9303 | 49.9828 | 90.3001 | 89.7624 | 88.4058 | 89.989 | 80.0397 | 40.0407 | 95.0914 | 99.2418 | 90.6872 | 191.1649 | 84.3699 | 90.0312 | 0.0008087 | 90 | 0.82763 | -0.0006254 | 0.73516 | 12.5917 | 103.3227 | 103.9789 | 1.5126 | 18.5635 | 86.5785 | 0.73634 | 134.7324 | 0.45104 | 0.43907 | 29.2591 | 18.5552 | 2.2269 | 3.7587 | 6.8818 | 5.3109 | 5.2313 | 5.5993 | 3.6217 | 5.3713 | 7.466 | 1 | 5.0778 | 2.8079 | 1.0705 | 0.2 | 44.5388 | 37.5868 | 0.73514 | 134.6754 | 779.6118 | 495.8799 | 1.0064 | -0.002749 | 0.7371 | 0.73712 | 12.2926 | 134124 | 833-0 | 8 | 105 | 12.55
2019-01-24 | 4:07 | 144085 | 40.0214 | 5996.8672 | 3688 | 20 | 99.3786 | 122.1468 | 582.8133 | 101.082 | 103.3739 | 556.4686 | 4.5821 | 87.3612 | 6.1252 | 0.73446 | 1.5032 | 95.9876 | 411.7039 | 115.6674 | 64.0221 | 14.8847 | 1799.8608 | 24.365 | 24.9463 | 90.0805 | 39.9956 | 50.0052 | 90.2912 | 89.7765 | 88.422 | 89.995 | 80.0413 | 40.0207 | 95.0894 | 99.1984 | 90.6853 | 191.2018 | 84.2986 | 90.0338 | 0.0008091 | 90 | 0.82763 | -0.0006254 | 0.73448 | 12.6967 | 103.373 | 103.9643 | 1.5052 | 18.5786 | 86.6161 | 0.74056 | 134.7372 | 0.44761 | 0.4338 | 25.2583 | 18.5763 | 2.208 | 3.7596 | 6.6025 | 5.3197 | 5.2248 | 5.5648 | 3.6105 | 5.4326 | 7.4683 | 1 | 5.0557 | 2.7888 | 1.0573 | 0.2 | 44.1607 | 37.5963 | 0.73446 | 134.6877 | 773.6227 | 494.7973 | 1.0064 | -0.002749 | 0.73641 | 0.73643 | 12.3977 | 134124 | 833-0 | 8 | 105 | 12.55
2019-01-24 | 4:08 | 144115 | 40.0298 | 5996.8755 | 3718 | 20 | 99.3741 | 122.1186 | 582.6918 | 100.9672 | 103.3549 | 556.4325 | 4.52 | 87.2966 | 6.1247 | 0.73487 | 1.4752 | 95.9084 | 411.4307 | 115.4367 | 63.9163 | 14.8907 | 1799.6748 | 24.3472 | 24.9548 | 90.0858 | 40.0398 | 50.0198 | 90.2846 | 89.7339 | 88.4051 | 90.0083 | 80.0346 | 39.996 | 95.0861 | 99.1599 | 90.6874 | 191.4369 | 84.2343 | 90.0092 | 0.0008083 | 90 | 0.82763 | -0.0006254 | 0.73487 | 12.6359 | 103.3528 | 103.893 | 1.4882 | 18.4213 | 86.569 | 0.74267 | 134.6451 | 0.45624 | 0.44034 | 23.3556 | 18.4217 | 2.2008 | 3.7682 | 6.3346 | 5.3151 | 5.2154 | 5.5058 | 3.5484 | 5.4156 | 7.4741 | 1 | 5.0552 | 2.7987 | 1.0475 | 0.2 | 44.0169 | 37.6822 | 0.73487 | 134.6811 | 793.6407 | 491.1438 | 1.0064 | -0.002749 | 0.73682 | 0.73683 | 12.3368 | 134124 | 833-0 | 8 | 105 | 12.55
2019-01-24 | 4:08 | 144145 | 40.0381 | 5996.8838 | 3748 | 20 | 99.3774 | 122.1291 | 582.1345 | 101.0232 | 103.2225 | 556.4718 | 4.5243 | 87.1349 | 6.1212 | 0.73471 | 1.5057 | 95.9886 | 411.7286 | 115.248 | 63.5942 | 14.8925 | 1799.6077 | 24.3362 | 24.9424 | 90.0796 | 40.0238 | 50.0293 | 90.2806 | 89.7383 | 88.4004 | 89.9935 | 80.0269 | 39.9667 | 95.0801 | 99.1366 | 90.6715 | 191.8059 | 84.0743 | 90.0095 | 0.0008066 | 90 | 0.82763 | -0.0006254 | 0.73472 | 12.6603 | 103.225 | 103.8954 | 1.5043 | 18.5854 | 86.5517 | 0.7413 | 134.6755 | 0.46033 | 0.44215 | 24.5379 | 18.5907 | 2.2048 | 3.7588 | 6.1421 | 5.3211 | 5.2291 | 5.4641 | 3.5243 | 5.1356 | 7.4823 | 1 | 5.0628 | 2.7972 | 1.0407 | 0.2 | 44.0969 | 37.5885 | 0.73471 | 134.6839 | 781.3063 | 499.1733 | 1.0064 | -0.002749 | 0.73666 | 0.73667 | 12.3612 | 134124 | 833-0 | 8 | 105 | 12.55
2019-01-24 | 4:09 | 144175 | 40.0464 | 5996.8921 | 3778 | 20 | 99.3763 | 122.126 | 582.9801 | 101.011 | 103.2424 | 556.3446 | 4.528 | 87.1031 | 6.1438 | 0.73426 | 1.5068 | 96.0303 | 412.4678 | 114.9599 | 64.1755 | 14.9008 | 1799.7324 | 24.3436 | 24.9656 | 90.0655 | 40.0427 | 50.0279 | 90.2848 | 89.7419 | 88.3929 | 90.0105 | 80.0535 | 39.9574 | 95.0881 | 99.1207 | 90.6684 | 191.8155 | 84.0311 | 90.0133 | 0.0008055 | 90 | 0.82763 | -0.0006254 | 0.73427 | 12.7293 | 103.2511 | 103.91 | 1.5092 | 18.5978 | 86.5667 | 0.73937 | 134.7149 | 0.4633 | 0.44461 | 25.6287 | 18.5968 | 2.2099 | 3.7582 | 5.9806 | 5.3154 | 5.2127 | 5.4369 | 3.5131 | 4.8501 | 7.4877 | 1 | 5.0557 | 2.8003 | 1.0395 | 0.2 | 44.1982 | 37.5818 | 0.73426 | 134.692 | 773.998 | 502.1567 | 1.0064 | -0.002749 | 0.73621 | 0.73622 | 12.4303 | 134124 | 833-0 | 8 | 105 | 12.55
2019-01-24 | 4:09 | 144205 | 40.0547 | 5996.9004 | 3808 | 20 | 99.3755 | 122.1408 | 581.9897 | 100.8489 | 102.7435 | 556.5919 | 4.5477 | 86.8268 | 6.1463 | 0.73394 | 1.5093 | 95.9617 | 410.8247 | 115.0037 | 64.5368 | 14.889 | 1799.5058 | 24.3047 | 25.0818 | 90.0678 | 40.0182 | 50.0312 | 90.279 | 89.756 | 88.3967 | 90.0347 | 80.059 | 39.9495 | 95.1024 | 99.0964 | 90.678 | 192.0493 | 83.7536 | 90.0175 | 0.0008026 | 90 | 0.82763 | -0.0006254 | 0.73395 | 12.7777 | 102.7484 | 103.9168 | 1.5072 | 18.5784 | 86.6174 | 0.7396 | 134.6806 | 0.46905 | 0.44835 | 25.6658 | 18.5765 | 2.2273 | 3.7574 | 6.2213 | 5.3039 | 5.1904 | 5.3916 | 3.4941 | 4.6131 | 7.4939 | 1 | 5.0012 | 2.7914 | 1.0357 | 0.2 | 44.5462 | 37.5736 | 0.73394 | 134.6976 | 774.0438 | 500.031 | 1.0064 | -0.002749 | 0.73589 | 0.7359 | 12.4788 | 134124 | 833-0 | 8 | 105 | 12.55
2019-01-24 | 4:10 | 144235 | 40.0631 | 5996.9087 | 3838 | 20 | 99.376 | 122.1351 | 581.3735 | 100.9061 | 102.8044 | 556.3625 | 4.538 | 86.6076 | 6.1299 | 0.73451 | 1.5055 | 95.9551 | 410.3424 | 115.1661 | 66.5624 | 14.8858 | 1799.3269 | 24.2921 | 24.8755 | 90.0793 | 40.076 | 50.0125 | 90.2745 | 89.744 | 88.399 | 90.0448 | 80.0189 | 39.9527 | 95.1034 | 99.0933 | 90.6756 | 192.1774 | 83.5426 | 90.0093 | 0.0008011 | 90 | 0.82763 | -0.0006254 | 0.73451 | 12.6911 | 102.8088 | 103.9114 | 1.5055 | 18.5952 | 86.5777 | 0.74108 | 134.6723 | 0.46736 | 0.44988 | 24.7406 | 18.5926 | 2.2509 | 3.7583 | 6.3672 | 5.3032 | 5.175 | 5.3342 | 3.47 | 4.4226 | 7.4976 | 1 | 5.0882 | 2.7975 | 1.0454 | 0.2 | 45.0188 | 37.5835 | 0.73451 | 134.6876 | 772.5508 | 492.2642 | 1.0064 | -0.002749 | 0.73646 | 0.73647 | 12.3921 | 134124 | 833-0 | 8 | 105 | 12.55
2019-01-24 | 4:10 | 144265 | 40.0714 | 5996.917 | 3868 | 20 | 99.3745 | 122.1276 | 581.3742 | 100.8546 | 102.723 | 556.5435 | 4.5422 | 86.58 | 6.1415 | 0.73511 | 1.5035 | 95.8814 | 411.3197 | 115.3018 | 65.2725 | 14.8902 | 1799.7126 | 24.3266 | 24.9744 | 90.0727 | 40.0366 | 50.0035 | 90.2783 | 89.7283 | 88.4087 | 90.0644 | 80.0475 | 39.9318 | 95.0974 | 99.0834 | 90.6803 | 192.152 | 83.5092 | 90.0033 | 0.0008007 | 90 | 0.82763 | -0.0006254 | 0.73511 | 12.5998 | 102.7189 | 103.9127 | 1.5006 | 18.5259 | 86.5198 | 0.74075 | 134.6733 | 0.46638 | 0.44812 | 23.4724 | 18.5291 | 2.2719 | 3.7592 | 6.5852 | 5.2938 | 5.1492 | 5.2983 | 3.4507 | 4.1688 | 7.508 | 1 | 5.0652 | 2.8017 | 1.0511 | 0.2 | 45.4389 | 37.5924 | 0.73511 | 134.6769 | 770.9363 | 495.8714 | 1.0064 | -0.002749 | 0.73706 | 0.73706 | 12.3007 | 134124 | 833-0 | 8 | 105 | 12.55
2019-01-24 | 4:11 | 144295 | 40.0798 | 5996.9253 | 3898 | 20 | 99.377 | 122.0793 | 582.073 | 100.8612 | 102.7972 | 556.3653 | 4.5289 | 86.6581 | 6.1297 | 0.73481 | 1.4907 | 95.998 | 411.1843 | 115.3787 | 65.1278 | 14.892 | 1799.7197 | 24.3451 | 25.201 | 90.0752 | 40.0336 | 49.9818 | 90.2835 | 89.7036 | 88.3953 | 90.0649 | 80.0866 | 39.9252 | 95.0816 | 99.085 | 90.6757 | 192.2008 | 83.5932 | 89.9936 | 0.000802 | 90 | 0.82763 | -0.0006254 | 0.73481 | 12.646 | 102.7938 | 103.9127 | 1.5062 | 18.6077 | 86.5262 | 0.74126 | 134.679 | 0.45794 | 0.4425 | 23.91 | 18.6094 | 2.2836 | 3.7632 | 6.7282 | 5.2989 | 5.1397 | 5.2488 | 3.4264 | 4.0667 | 7.5159 | 1 | 4.9578 | 2.8077 | 1.0651 | 0.2 | 45.6714 | 37.6322 | 0.73481 | 134.6826 | 779.6384 | 498.6674 | 1.0064 | -0.002749 | 0.73677 | 0.73676 | 12.3469 | 134124 | 833-0 | 8 | 105 | 12.55
2019-01-24 | 4:11 | 144325 | 40.0881 | 5996.9336 | 3928 | 20 | 99.3774 | 122.115 | 581.5565 | 100.8318 | 102.6982 | 556.454 | 4.5734 | 86.8533 | 6.1281 | 0.73492 | 1.5055 | 95.9364 | 410.5174 | 115.2417 | 64.1731 | 14.8985 | 1800.5078 | 24.343 | 24.9639 | 90.0809 | 40.0049 | 49.9763 | 90.2765 | 89.7317 | 88.4055 | 90.0768 | 80.0447 | 39.9298 | 95.0742 | 99.0849 | 90.6766 | 192.2341 | 83.7892 | 90.0041 | 0.0008043 | 90 | 0.82763 | -0.0006254 | 0.73493 | 12.6277 | 102.7079 | 103.951 | 1.5008 | 18.5501 | 86.6149 | 0.74159 | 134.6613 | 0.47038 | 0.4535 | 24.9445 | 18.5513 | 2.2878 | 3.7581 | 6.9537 | 5.2853 | 5.1191 | 5.1928 | 3.4384 | 3.9342 | 7.5207 | 1 | 5.0408 | 2.7999 | 1.0687 | 0.2 | 45.7564 | 37.5807 | 0.73492 | 134.6802 | 774.1146 | 494.2408 | 1.0064 | -0.002749 | 0.73688 | 0.73688 | 12.3287 | 134124 | 833-0 | 8 | 105 | 12.55
2019-01-24 | 4:12 | 144355 | 40.0964 | 5996.9419 | 3958 | 20 | 99.3787 | 122.1657 | 581.8652 | 100.7807 | 102.7455 | 556.6408 | 4.5815 | 86.7751 | 6.1306 | 0.73556 | 1.4862 | 95.8734 | 410.6915 | 115.2351 | 64.4413 | 14.8949 | 1800.206 | 24.3677 | 24.991 | 90.0679 | 40.0045 | 49.9497 | 90.2626 | 89.7087 | 88.3994 | 90.0689 | 80.0692 | 39.9425 | 95.0655 | 99.0891 | 90.6696 | 192.2108 | 83.7098 | 89.9856 | 0.0008036 | 90 | 0.82763 | -0.0006254 | 0.73555 | 12.5317 | 102.7411 | 103.9609 | 1.5006 | 18.5602 | 86.5903 | 0.74213 | 134.6491 | 0.45664 | 0.44225 | 23.7956 | 18.5578 | 2.2985 | 3.7645 | 7.1644 | 5.2757 | 5.1168 | 5.1652 | 3.4324 | 3.8589 | 7.524 | 1 | 5.0373 | 2.8123 | 1.0875 | 0.2 | 45.9696 | 37.6449 | 0.73556 | 134.6693 | 771.4215 | 493.8313 | 1.0064 | -0.002749 | 0.73752 | 0.73751 | 12.2325 | 134124 | 833-0 | 8 | 105 | 12.55
2019-01-24 | 4:12 | 144385 | 40.1048 | 5996.9507 | 3988 | 20 | 99.3814 | 122.2034 | 581.9357 | 100.7891 | 102.8175 | 556.5668 | 4.5631 | 87.0837 | 6.1251 | 0.73534 | 1.5022 | 96.015 | 411.1068 | 115.2361 | 64.3844 | 14.8836 | 1799.9333 | 24.3748 | 25.1473 | 90.0407 | 40.0467 | 49.9562 | 90.245 | 89.7174 | 88.3989 | 90.0442 | 80.0931 | 39.9656 | 95.0594 | 99.105 | 90.6615 | 192.2221 | 84.0211 | 89.9812 | 0.0008064 | 90 | 0.82763 | -0.0006254 | 0.73533 | 12.5662 | 102.817 | 103.9409 | 1.5025 | 18.5636 | 86.5733 | 0.74131 | 134.7055 | 0.45759 | 0.44076 | 25.6301 | 18.5642 | 2.291 | 3.7592 | 7.3008 | 5.2766 | 5.1288 | 5.1719 | 3.394 | 3.7812 | 7.522 | 1 | 4.9634 | 2.8188 | 1.0859 | 0.2 | 45.8191 | 37.5917 | 0.73534 | 134.6734 | 771.8293 | 502.5456 | 1.0064 | -0.002749 | 0.7373 | 0.73729 | 12.267 | 134124 | 833-0 | 8 | 105 | 12.55
2019-01-24 | 4:13 | 144415 | 40.1131 | 5996.959 | 4018 | 20 | 99.3788 | 122.1109 | 582.0547 | 100.7563 | 102.8885 | 556.4591 | 4.7507 | 87.0844 | 6.1282 | 0.73553 | 1.505 | 95.8592 | 411.7246 | 115.4153 | 64.562 | 14.8938 | 1799.9466 | 24.3525 | 24.91 | 90.0307 | 39.9889 | 49.9793 | 90.2407 | 89.6975 | 88.4048 | 90.0307 | 80.0174 | 39.9647 | 95.0629 | 99.1176 | 90.636 | 192.2652 | 84.0203 | 89.9691 | 0.0008056 | 90 | 0.82763 | -0.0006254 | 0.73551 | 12.5388 | 102.8853 | 104.1262 | 1.5072 | 18.6229 | 86.6272 | 0.74134 | 134.6544 | 0.46778 | 0.45171 | 25.6888 | 18.6199 | 2.2918 | 3.759 | 7.3883 | 5.2437 | 5.1371 | 5.163 | 3.5194 | 3.7293 | 7.5249 | 1 | 5.0504 | 2.8366 | 1.0741 | 0.2 | 45.8354 | 37.5898 | 0.73553 | 134.6704 | 778.032 | 496.8223 | 1.0064 | -0.002749 | 0.73748 | 0.73747 | 12.2397 | 134124 | 833-0 | 8 | 105 | 12.55
2019-01-24 | 4:13 | 144445 | 40.1214 | 5996.9673 | 4048 | 20 | 99.3796 | 122.1016 | 582.4847 | 100.6802 | 102.9669 | 556.8295 | 4.7514 | 87.4738 | 6.1343 | 0.73458 | 1.5058 | 95.9397 | 411.1986 | 115.2525 | 64.7754 | 14.889 | 1799.4625 | 24.3234 | 25.0247 | 90.0222 | 39.993 | 49.982 | 90.2374 | 89.6803 | 88.3905 | 89.9977 | 80.0205 | 39.9647 | 95.0584 | 99.1266 | 90.6303 | 192.5248 | 84.4067 | 89.9588 | 0.0008096 | 90 | 0.82763 | -0.0006254 | 0.73455 | 12.6853 | 102.969 | 104.1306 | 1.4965 | 18.4164 | 86.5933 | 0.73836 | 134.7782 | 0.4672 | 0.458 | 30.613 | 18.4132 | 2.2693 | 3.7584 | 7.3922 | 5.2506 | 5.1672 | 5.1584 | 3.5563 | 3.722 | 7.5283 | 1 | 5.0146 | 2.8556 | 1.0732 | 0.2 | 45.3863 | 37.5839 | 0.73458 | 134.6879 | 774.8921 | 492.5177 | 1.0064 | -0.002749 | 0.73653 | 0.7365 | 12.3863 | 134124 | 833-0 | 8 | 105 | 12.55
2019-01-24 | 4:14 | 144475 | 40.1297 | 5996.9756 | 4078 | 20 | 99.3748 | 122.1067 | 582.1973 | 100.6521 | 102.9505 | 556.7724 | 4.7112 | 87.247 | 6.1392 | 0.73477 | 1.5065 | 95.9021 | 411.5272 | 115.4382 | 64.6126 | 14.8907 | 1800.3325 | 24.3084 | 25.1163 | 90.0157 | 40.0194 | 50.0094 | 90.2316 | 89.6815 | 88.3582 | 89.978 | 80.0287 | 39.9678 | 95.048 | 99.1815 | 90.6262 | 192.6223 | 84.1775 | 89.9565 | 0.0008072 | 90 | 0.82763 | -0.0006254 | 0.73475 | 12.6556 | 102.9502 | 104.0841 | 1.5088 | 18.6573 | 86.5194 | 0.74194 | 134.6583 | 0.46694 | 0.45069 | 24.5965 | 18.6606 | 2.2722 | 3.7589 | 7.4388 | 5.2493 | 5.1849 | 5.1639 | 3.5526 | 3.7148 | 7.5304 | 1 | 4.9722 | 2.8833 | 1.057 | 0.2 | 45.4446 | 37.5887 | 0.73477 | 134.6845 | 796.1686 | 496.3382 | 1.0064 | -0.002749 | 0.73673 | 0.7367 | 12.3566 | 134124 | 833-0 | 8 | 105 | 12.55
2019-01-24 | 4:14 | 144505 | 40.1381 | 5996.9839 | 4108 | 20 | 99.3771 | 122.1232 | 582.3884 | 100.6549 | 102.9206 | 556.0851 | 4.7315 | 87.2504 | 6.1298 | 0.73463 | 1.4802 | 95.9845 | 411.7169 | 115.1706 | 64.0925 | 14.8894 | 1799.6528 | 24.3195 | 24.9316 | 90.0109 | 39.9653 | 50.0061 | 90.2295 | 89.6563 | 88.352 | 89.9612 | 79.9828 | 39.9821 | 95.0488 | 99.2588 | 90.6237 | 192.6123 | 84.1855 | 89.9429 | 0.0008083 | 90 | 0.82763 | -0.0006254 | 0.73459 | 12.6789 | 102.9225 | 104.1084 | 1.4788 | 18.2413 | 86.5507 | 0.7401 | 134.6793 | 0.46654 | 0.44884 | 28.357 | 18.238 | 2.2592 | 3.7665 | 7.4916 | 5.2473 | 5.2002 | 5.1696 | 3.5986 | 3.6753 | 7.5287 | 1 | 5.0358 | 2.9124 | 1.0581 | 0.2 | 45.1846 | 37.6654 | 0.73463 | 134.6875 | 771.885 | 500.4742 | 1.0064 | -0.002749 | 0.73658 | 0.73655 | 12.3798 | 134124 | 833-0 | 8 | 105 | 12.55
2019-01-24 | 4:15 | 144535 | 40.1464 | 5996.9922 | 4138 | 20 | 99.3745 | 122.1606 | 581.6068 | 100.6283 | 102.831 | 556.6359 | 4.7333 | 87.2568 | 6.1188 | 0.73461 | 1.5059 | 95.9753 | 411.4116 | 115.2537 | 64.366 | 14.8919 | 1799.9659 | 24.3305 | 24.8373 | 90.0021 | 40.0214 | 49.9872 | 90.2288 | 89.6728 | 88.3753 | 89.9475 | 79.9805 | 39.9861 | 95.0339 | 99.3436 | 90.605 | 192.603 | 84.1974 | 89.9508 | 0.0008078 | 90 | 0.82763 | -0.0006254 | 0.73457 | 12.6819 | 102.8422 | 104.1127 | 1.5015 | 18.5793 | 86.548 | 0.74242 | 134.6503 | 0.46495 | 0.449 | 25.1335 | 18.5806 | 2.2544 | 3.7589 | 7.5897 | 5.2362 | 5.22 | 5.181 | 3.6341 | 3.6697 | 7.5276 | 1 | 5.0944 | 2.9286 | 1.0704 | 0.2 | 45.0889 | 37.5894 | 0.73461 | 134.6877 | 763.5516 | 503.3411 | 1.0064 | -0.002749 | 0.73656 | 0.73653 | 12.3828 | 134124 | 833-0 | 8 | 105 | 12.55
2019-01-24 | 4:15 | 144565 | 40.1548 | 5997.0005 | 4168 | 20 | 99.3766 | 122.1637 | 582.1119 | 100.5774 | 102.9639 | 556.5712 | 4.7126 | 87.0055 | 6.1347 | 0.73508 | 1.5074 | 95.9678 | 410.8303 | 115.1511 | 64.0151 | 14.8974 | 1799.1899 | 24.3315 | 24.7951 | 90.0009 | 40.0365 | 50.0079 | 90.2338 | 89.6752 | 88.3329 | 89.9455 | 79.9435 | 39.9811 | 95.0307 | 99.4597 | 90.6073 | 192.686 | 83.9381 | 89.9545 | 0.0008045 | 90 | 0.82763 | -0.0006254 | 0.73505 | 12.6084 | 102.963 | 104.09 | 1.5049 | 18.6054 | 86.5481 | 0.7418 | 134.6532 | 0.46281 | 0.44489 | 24.3571 | 18.6101 | 2.2597 | 3.7591 | 7.6079 | 5.2386 | 5.2292 | 5.1821 | 3.6467 | 3.5559 | 7.5292 | 1 | 5.1397 | 2.953 | 1.0588 | 0.2 | 45.1944 | 37.591 | 0.73508 | 134.6789 | 772.7673 | 496.0851 | 1.0064 | -0.002749 | 0.73704 | 0.73701 | 12.3093 | 134124 | 833-0 | 8 | 105 | 12.55
2019-01-24 | 4:16 | 144595 | 40.1631 | 5997.0088 | 4198 | 20 | 99.3737 | 122.1534 | 582.4785 | 100.7674 | 103.0526 | 556.8069 | 4.7647 | 87.3552 | 6.133 | 0.73511 | 1.5054 | 95.8828 | 411.7485 | 115.3305 | 63.2768 | 14.893 | 1799.8328 | 24.331 | 24.8625 | 89.9974 | 39.9985 | 50.0036 | 90.2339 | 89.6878 | 88.36 | 89.954 | 80.0003 | 39.981 | 95.0198 | 99.5969 | 90.6111 | 192.6185 | 84.2887 | 89.9609 | 0.0008088 | 90 | 0.82763 | -0.0006254 | 0.73509 | 12.6027 | 103.0492 | 104.1308 | 1.499 | 18.5161 | 86.5964 | 0.74115 | 134.6496 | 0.47407 | 0.45724 | 26.2089 | 18.5187 | 2.2375 | 3.7591 | 7.5924 | 5.2359 | 5.2285 | 5.1874 | 3.7079 | 3.5613 | 7.5297 | 1 | 5.1419 | 2.963 | 1.0602 | 0.2 | 44.751 | 37.5915 | 0.73511 | 134.6781 | 768.7545 | 489.4409 | 1.0064 | -0.002749 | 0.73707 | 0.73705 | 12.3036 | 134124 | 833-0 | 8 | 105 | 12.55
2019-01-24 | 4:16 | 144625 | 40.1714 | 5997.0171 | 4228 | 20 | 99.3757 | 122.1076 | 582.1877 | 101.0455 | 103.0123 | 556.4281 | 4.7659 | 87.1058 | 6.1338 | 0.73586 | 1.5108 | 96.0668 | 411.0774 | 115.3392 | 63.1536 | 14.8909 | 1799.722 | 24.3111 | 24.8417 | 89.9936 | 40.0053 | 50.0365 | 90.2415 | 89.7073 | 88.3507 | 89.9736 | 79.9801 | 39.9867 | 95.0071 | 99.7378 | 90.6142 | 192.6841 | 84.0389 | 89.9744 | 0.000806 | 90 | 0.82763 | -0.0006254 | 0.73584 | 12.4872 | 103.0125 | 104.1405 | 1.512 | 18.6733 | 86.5504 | 0.74102 | 134.6947 | 0.46053 | 0.44067 | 24.6952 | 18.6734 | 2.2397 | 3.7584 | 7.5723 | 5.2535 | 5.2168 | 5.192 | 3.7491 | 3.5718 | 7.5283 | 1 | 5.1684 | 2.9709 | 1.0393 | 0.2 | 44.7935 | 37.584 | 0.73586 | 134.6642 | 767.6952 | 504.4823 | 1.0064 | -0.002749 | 0.73782 | 0.7378 | 12.1879 | 134124 | 833-0 | 8 | 105 | 12.55
2019-01-24 | 4:17 | 144655 | 40.1797 | 5997.0254 | 4258 | 20 | 99.3755 | 122.0762 | 581.2763 | 101.1587 | 103.0397 | 556.8315 | 4.7417 | 87.1063 | 6.1336 | 0.73562 | 1.5044 | 96.0204 | 411.1577 | 115.5292 | 63.9334 | 14.8899 | 1799.3759 | 24.3002 | 24.8784 | 89.9881 | 39.9517 | 50.0435 | 90.249 | 89.6955 | 88.3588 | 89.9711 | 79.9911 | 39.9712 | 95.0156 | 99.8508 | 90.5934 | 192.6212 | 84.0395 | 89.9722 | 0.0008073 | 90 | 0.82763 | -0.0006254 | 0.7356 | 12.5248 | 103.0334 | 104.1142 | 1.5066 | 18.6047 | 86.5481 | 0.74092 | 134.6852 | 0.46495 | 0.4432 | 25.7957 | 18.6088 | 2.2283 | 3.76 | 7.5567 | 5.2402 | 5.2205 | 5.1996 | 3.7578 | 3.5601 | 7.5329 | 1 | 5.1782 | 2.9805 | 1.0326 | 0.2 | 44.5668 | 37.5997 | 0.73562 | 134.6687 | 772.4243 | 501.7851 | 1.0064 | -0.002749 | 0.73758 | 0.73756 | 12.2256 | 134124 | 833-0 | 8 | 105 | 12.55
2019-01-24 | 4:17 | 144685 | 40.1881 | 5997.0337 | 4288 | 20 | 99.3749 | 122.0788 | 582.0538 | 101.3239 | 103.0519 | 556.55 | 4.759 | 86.9934 | 6.1333 | 0.73587 | 1.4903 | 95.9934 | 411.0517 | 115.5909 | 63.092 | 14.89 | 1800.1885 | 24.3046 | 24.9092 | 89.9767 | 39.9724 | 50.0146 | 90.2538 | 89.6839 | 88.3409 | 89.9839 | 80.0054 | 39.9611 | 94.9966 | 99.946 | 90.5985 | 192.5097 | 83.9267 | 89.9689 | 0.0008057 | 90 | 0.82763 | -0.0006254 | 0.73585 | 12.487 | 103.0562 | 104.1323 | 1.5006 | 18.5561 | 86.5177 | 0.74195 | 134.653 | 0.46244 | 0.44299 | 24.4582 | 18.5547 | 2.2292 | 3.7643 | 7.5015 | 5.2415 | 5.2088 | 5.2209 | 3.8053 | 3.6246 | 7.5379 | 1 | 5.1842 | 2.989 | 1.0487 | 0.2 | 44.5836 | 37.6434 | 0.73587 | 134.6643 | 768.784 | 492.4482 | 1.0064 | -0.002749 | 0.73783 | 0.73781 | 12.1877 | 134124 | 833-0 | 8 | 105 | 12.55
2019-01-24 | 4:18 | 144715 | 40.1964 | 5997.042 | 4318 | 20 | 99.3728 | 122.0617 | 583.2116 | 101.3324 | 103.0106 | 556.8377 | 4.7493 | 87.3826 | 6.1313 | 0.73543 | 1.4887 | 95.9833 | 412.0155 | 115.63 | 63.5456 | 14.8932 | 1799.7765 | 24.3333 | 25.0007 | 89.959 | 39.9876 | 50.0188 | 90.2524 | 89.703 | 88.342 | 89.9797 | 79.9946 | 39.9732 | 95.0139 | 100.0482 | 90.6015 | 192.6096 | 84.317 | 89.9777 | 0.0008086 | 90 | 0.82763 | -0.0006254 | 0.73541 | 12.5533 | 103.0112 | 104.125 | 1.4837 | 18.3024 | 86.5871 | 0.74015 | 134.6962 | 0.4752 | 0.45766 | 28.2865 | 18.3015 | 2.2161 | 3.7643 | 7.4972 | 5.2503 | 5.2128 | 5.264 | 3.8286 | 3.6824 | 7.5376 | 1 | 5.1486 | 2.9987 | 1.0449 | 0.2 | 44.3224 | 37.6426 | 0.73543 | 134.672 | 771.709 | 499.0987 | 1.0064 | -0.002749 | 0.73738 | 0.73737 | 12.2541 | 134124 | 833-0 | 8 | 105 | 12.55
2019-01-24 | 4:18 | 144745.001 | 40.2048 | 5997.0503 | 4348 | 20 | 99.3775 | 122.1005 | 582.3336 | 101.2541 | 102.9675 | 556.8887 | 4.7338 | 87.0156 | 6.1319 | 0.73505 | 1.5072 | 96.1159 | 411.7486 | 115.6729 | 63.4215 | 14.8859 | 1799.4827 | 24.3177 | 24.9935 | 89.9656 | 39.9638 | 49.9938 | 90.2708 | 89.7203 | 88.3471 | 90.0016 | 79.9855 | 39.9754 | 95.0082 | 100.1602 | 90.5805 | 192.5513 | 83.9497 | 89.9955 | 0.0008048 | 90 | 0.82763 | -0.0006254 | 0.73505 | 12.6094 | 102.9731 | 104.1067 | 1.5073 | 18.6108 | 86.5676 | 0.74084 | 134.6908 | 0.47601 | 0.45805 | 25.6214 | 18.6164 | 2.2318 | 3.7593 | 7.5308 | 5.2624 | 5.1938 | 5.2746 | 3.8401 | 3.8361 | 7.5395 | 1 | 5.1519 | 2.9935 | 1.059 | 0.2 | 44.6352 | 37.5925 | 0.73505 | 134.6782 | 777.5201 | 501.4458 | 1.0064 | -0.002749 | 0.737 | 0.737 | 12.3103 | 134124 | 833-0 | 8 | 105 | 12.55
2019-01-24 | 4:19 | 144775 | 40.2131 | 5997.0586 | 4378 | 20 | 99.3757 | 122.0547 | 582.456 | 101.1655 | 103.152 | 556.5674 | 4.7551 | 87.0479 | 6.1316 | 0.73451 | 1.5042 | 96.0797 | 411.9286 | 115.7697 | 64.0681 | 14.8935 | 1799.7108 | 24.3155 | 24.9197 | 89.9684 | 39.9691 | 50.0187 | 90.275 | 89.7217 | 88.3577 | 90.0204 | 79.957 | 39.9817 | 95.0059 | 100.2246 | 90.5807 | 192.5722 | 83.9822 | 89.9983 | 0.0008056 | 90 | 0.82763 | -0.0006254 | 0.73451 | 12.6919 | 103.1481 | 104.1315 | 1.5082 | 18.6225 | 86.5678 | 0.74085 | 134.7075 | 0.46928 | 0.45032 | 25.443 | 18.6248 | 2.2291 | 3.7602 | 7.4286 | 5.2588 | 5.1755 | 5.2873 | 3.8898 | 3.9282 | 7.539 | 1 | 5.1853 | 2.9948 | 1.0446 | 0.2 | 44.582 | 37.6015 | 0.73451 | 134.6879 | 775.6976 | 501.3557 | 1.0064 | -0.002749 | 0.73646 | 0.73646 | 12.3929 | 134124 | 833-0 | 8 | 105 | 12.55
2019-01-24 | 4:19 | 144805 | 40.2214 | 5997.0669 | 4408 | 20 | 99.3771 | 122.1219 | 582.9388 | 101.1717 | 103.2246 | 556.7214 | 4.7221 | 87.3907 | 6.1248 | 0.73504 | 1.4908 | 95.9747 | 411.5044 | 115.7583 | 63.9633 | 14.8917 | 1799.7229 | 24.3246 | 24.9811 | 89.9796 | 39.9754 | 50.0049 | 90.2742 | 89.6986 | 88.3363 | 90.0222 | 79.9847 | 39.9928 | 94.9905 | 100.2672 | 90.5888 | 192.647 | 84.3283 | 89.9864 | 0.0008096 | 90 | 0.82763 | -0.0006254 | 0.73503 | 12.6118 | 103.2243 | 104.1068 | 1.4894 | 18.4249 | 86.5984 | 0.74225 | 134.6395 | 0.4688 | 0.45006 | 24.3599 | 18.4253 | 2.2052 | 3.7637 | 7.2485 | 5.2572 | 5.174 | 5.289 | 3.9001 | 4.1655 | 7.5361 | 1 | 5.164 | 2.9989 | 1.0521 | 0.2 | 44.1048 | 37.6369 | 0.73504 | 134.6787 | 771.6637 | 494.0313 | 1.0064 | -0.002749 | 0.737 | 0.73699 | 12.3127 | 134124 | 833-0 | 8 | 105 | 12.55
2019-01-24 | 4:20 | 144835 | 40.2298 | 5997.0757 | 4438 | 20 | 99.3761 | 122.119 | 582.7232 | 101.0818 | 103.2952 | 556.8656 | 4.7375 | 87.2885 | 6.1128 | 0.73499 | 1.4933 | 96.1686 | 410.9371 | 115.9662 | 64.4249 | 14.8845 | 1799.3689 | 24.3573 | 25.0466 | 89.989 | 39.9267 | 50.0176 | 90.2775 | 89.7321 | 88.3526 | 90.0304 | 79.9992 | 39.9902 | 94.9829 | 100.3087 | 90.595 | 192.7656 | 84.2321 | 90.0048 | 0.0008079 | 90 | 0.82763 | -0.0006254 | 0.73499 | 12.6184 | 103.2989 | 104.1105 | 1.4731 | 18.1839 | 86.5858 | 0.74063 | 134.6876 | 0.45935 | 0.44271 | 27.031 | 18.1811 | 2.2028 | 3.7623 | 7.014 | 5.2857 | 5.1654 | 5.2805 | 3.9291 | 4.26 | 7.5368 | 1 | 5.1358 | 2.989 | 1.0432 | 0.2 | 44.0562 | 37.6227 | 0.73499 | 134.6791 | 779.8224 | 503.8282 | 1.0064 | -0.002749 | 0.73694 | 0.73694 | 12.3193 | 134124 | 833-0 | 8 | 105 | 12.55
2019-01-24 | 4:20 | 144865 | 40.2381 | 5997.084 | 4468 | 20 | 99.3766 | 122.0863 | 583.3747 | 101.0906 | 103.2661 | 556.4829 | 4.7496 | 87.2302 | 6.126 | 0.73459 | 1.5026 | 96.0193 | 412.4629 | 115.9759 | 64.8698 | 14.8923 | 1799.3613 | 24.3283 | 24.8805 | 89.9843 | 39.9853 | 50.0153 | 90.2714 | 89.7146 | 88.3584 | 90.0124 | 79.9749 | 40.0096 | 95.0026 | 100.3283 | 90.6132 | 192.7327 | 84.1672 | 89.993 | 0.0008081 | 90 | 0.82763 | -0.0006254 | 0.73459 | 12.68 | 103.2671 | 104.1287 | 1.481 | 18.2202 | 86.56 | 0.73814 | 134.6979 | 0.48474 | 0.46792 | 30.9803 | 18.2177 | 2.1988 | 3.7599 | 6.8107 | 5.2702 | 5.179 | 5.2878 | 3.9766 | 4.4551 | 7.5319 | 1 | 5.208 | 2.9958 | 1.0441 | 0.2 | 43.9766 | 37.5991 | 0.73459 | 134.6866 | 778.8501 | 503.2871 | 1.0064 | -0.002749 | 0.73654 | 0.73654 | 12.381 | 134124 | 833-0 | 8 | 105 | 12.55
2019-01-24 | 4:21 | 144895 | 40.2464 | 5997.0923 | 4498 | 20 | 99.3765 | 122.0802 | 582.7677 | 101.0629 | 103.2793 | 556.6436 | 4.7156 | 86.9814 | 6.1392 | 0.73484 | 1.5005 | 95.9593 | 412.4294 | 116.0612 | 64.7481 | 14.8828 | 1799.2156 | 24.3165 | 24.8152 | 89.9765 | 39.9843 | 50.0366 | 90.2771 | 89.7134 | 88.3619 | 90.0144 | 79.9557 | 40.0061 | 94.9824 | 100.342 | 90.6089 | 192.7396 | 83.9118 | 89.9952 | 0.0008052 | 90 | 0.82763 | -0.0006254 | 0.73484 | 12.6415 | 103.277 | 104.085 | 1.5021 | 18.5409 | 86.5737 | 0.74061 | 134.6688 | 0.46144 | 0.446 | 24.4823 | 18.5398 | 2.2112 | 3.7609 | 6.609 | 5.2642 | 5.1755 | 5.3003 | 3.9711 | 4.5615 | 7.5327 | 1 | 5.2608 | 2.9924 | 1.0295 | 0.2 | 44.225 | 37.6094 | 0.73484 | 134.682 | 769.5134 | 497.7751 | 1.0064 | -0.002749 | 0.73679 | 0.73679 | 12.3425 | 134124 | 833-0 | 8 | 105 | 12.55
2019-01-24 | 4:21 | 144925 | 40.2547 | 5997.1006 | 4528 | 20 | 99.3759 | 122.054 | 582.9615 | 100.9286 | 103.1874 | 556.1118 | 4.7724 | 87.1396 | 6.134 | 0.73444 | 1.4955 | 96.0268 | 412.2705 | 115.9026 | 64.6889 | 14.8866 | 1800.1265 | 24.2962 | 24.929 | 89.9792 | 39.9937 | 50.0519 | 90.2677 | 89.7269 | 88.3539 | 89.998 | 79.9789 | 40.0004 | 94.9933 | 100.3503 | 90.6061 | 192.853 | 84.0726 | 89.9973 | 0.0008065 | 90 | 0.82763 | -0.0006254 | 0.73444 | 12.7027 | 103.1866 | 104.1417 | 1.4871 | 18.3384 | 86.5572 | 0.73991 | 134.7337 | 0.46912 | 0.45424 | 26.9735 | 18.334 | 2.2065 | 3.7618 | 6.4666 | 5.2834 | 5.1892 | 5.3065 | 4.0446 | 4.7034 | 7.5342 | 1 | 5.2326 | 2.9927 | 1.0178 | 0.2 | 44.1302 | 37.6178 | 0.73444 | 134.6892 | 794.8048 | 494.0083 | 1.0064 | -0.002749 | 0.73639 | 0.73639 | 12.4037 | 134124 | 833-0 | 8 | 105 | 12.55
2019-01-24 | 4:22 | 144955 | 40.2631 | 5997.1089 | 4558 | 20 | 99.3756 | 122.0363 | 583.2708 | 100.9652 | 103.1768 | 556.5498 | 4.7343 | 86.8366 | 6.135 | 0.73458 | 1.5071 | 96.1789 | 411.4115 | 115.8657 | 64.328 | 14.8832 | 1799.5112 | 24.2863 | 24.8773 | 89.9772 | 40.0293 | 50.0608 | 90.2744 | 89.7553 | 88.3228 | 89.9796 | 79.9612 | 40.0044 | 94.9969 | 100.3592 | 90.5953 | 192.8344 | 83.7691 | 90.0148 | 0.000803 | 90 | 0.82763 | -0.0006254 | 0.73459 | 12.6792 | 103.1753 | 104.1105 | 1.5021 | 18.5656 | 86.5967 | 0.74159 | 134.6888 | 0.46343 | 0.44777 | 23.7813 | 18.565 | 2.2246 | 3.7594 | 6.3361 | 5.3026 | 5.2056 | 5.319 | 4.0524 | 4.771 | 7.5334 | 1 | 5.2668 | 2.9785 | 1.009 | 0.2 | 44.491 | 37.5944 | 0.73458 | 134.6861 | 768.3036 | 504.2975 | 1.0064 | -0.002749 | 0.73653 | 0.73654 | 12.3802 | 134124 | 833-0 | 8 | 105 | 12.55
2019-01-24 | 4:22 | 144985 | 40.2714 | 5997.1172 | 4588 | 20 | 99.3771 | 122.0333 | 582.5544 | 100.9387 | 103.0808 | 555.9571 | 4.7315 | 86.779 | 6.1339 | 0.73374 | 1.5005 | 96.0016 | 411.6136 | 115.7887 | 63.4737 | 14.8835 | 1800.3828 | 24.2927 | 24.8839 | 89.9777 | 40.042 | 50.0466 | 90.2839 | 89.7041 | 88.328 | 89.9656 | 79.9857 | 40.0086 | 95.0153 | 100.3662 | 90.6114 | 192.7656 | 83.7121 | 89.994 | 0.0008038 | 90 | 0.82763 | -0.0006254 | 0.73374 | 12.8107 | 103.0837 | 104.0999 | 1.5036 | 18.5526 | 86.5824 | 0.74034 | 134.7349 | 0.45526 | 0.43681 | 24.8468 | 18.5554 | 2.2279 | 3.7614 | 6.2737 | 5.2908 | 5.2236 | 5.3284 | 4.0738 | 4.8127 | 7.5322 | 1 | 5.2844 | 2.9929 | 1.0138 | 0.2 | 44.5578 | 37.6141 | 0.73374 | 134.702 | 780.1086 | 495.394 | 1.0064 | -0.002749 | 0.73569 | 0.73568 | 12.5119 | 134124 | 833-0 | 8 | 105 | 12.55
2019-01-24 | 4:23 | 145015 | 40.2798 | 5997.1255 | 4618 | 20 | 99.3745 | 122.0705 | 582.9092 | 100.858 | 102.9828 | 556.5517 | 4.7489 | 86.8716 | 6.141 | 0.73356 | 1.5053 | 95.9387 | 412.484 | 115.9832 | 63.5872 | 14.8862 | 1799.6813 | 24.3141 | 24.9904 | 89.9698 | 39.9747 | 50.0407 | 90.2767 | 89.7359 | 88.3401 | 89.9328 | 79.9959 | 39.993 | 94.9922 | 100.3692 | 90.6037 | 192.8667 | 83.8011 | 90.0063 | 0.0008034 | 90 | 0.82763 | -0.0006254 | 0.73357 | 12.8369 | 102.9772 | 104.1184 | 1.5072 | 18.5899 | 86.5726 | 0.74003 | 134.7045 | 0.46394 | 0.44582 | 25.6024 | 18.5906 | 2.2399 | 3.7595 | 6.2999 | 5.2897 | 5.2615 | 5.357 | 4.1193 | 4.938 | 7.536 | 1 | 5.2558 | 2.984 | 1.0147 | 0.2 | 44.7985 | 37.5953 | 0.73356 | 134.7048 | 778.1615 | 499.4058 | 1.0064 | -0.002749 | 0.73551 | 0.73551 | 12.538 | 134124 | 833-0 | 8 | 105 | 12.55
2019-01-24 | 4:23 | 145045 | 40.2881 | 5997.1338 | 4648 | 20 | 99.3771 | 122.0344 | 582.7343 | 100.9001 | 103.025 | 556.1427 | 4.7304 | 86.9028 | 6.137 | 0.73354 | 1.5046 | 96.0325 | 411.8348 | 115.788 | 63.4085 | 14.8874 | 1800.2522 | 24.3386 | 25.1104 | 89.9748 | 39.9788 | 50.0486 | 90.2756 | 89.7488 | 88.3451 | 89.9508 | 80.0214 | 40.0061 | 94.9958 | 100.3661 | 90.6045 | 192.8667 | 83.8343 | 90.0122 | 0.0008037 | 90 | 0.82763 | -0.0006254 | 0.73355 | 12.8398 | 103.0258 | 104.1063 | 1.5062 | 18.5909 | 86.5734 | 0.74059 | 134.6993 | 0.45984 | 0.44308 | 25.5287 | 18.5898 | 2.2478 | 3.7593 | 6.2686 | 5.305 | 5.2521 | 5.3687 | 4.1399 | 4.8817 | 7.5328 | 1 | 5.1957 | 2.9802 | 1.0073 | 0.2 | 44.9558 | 37.5933 | 0.73354 | 134.705 | 773.0291 | 503.4159 | 1.0064 | -0.002749 | 0.73549 | 0.73549 | 12.541 | 134124 | 833-0 | 8 | 105 | 12.55
2019-01-24 | 4:24 | 145075 | 40.2964 | 5997.1421 | 4678 | 20 | 99.3792 | 122.0789 | 582.0858 | 100.7513 | 103.0053 | 555.9239 | 4.7586 | 86.8383 | 6.1355 | 0.73299 | 1.504 | 95.9894 | 411.1344 | 115.8039 | 63.3764 | 14.8917 | 1799.5895 | 24.3463 | 25.0681 | 89.9746 | 40.022 | 50.0417 | 90.2775 | 89.7428 | 88.3465 | 89.9217 | 80.0284 | 40.0135 | 94.9865 | 100.3657 | 90.6022 | 192.8723 | 83.7706 | 90.0102 | 0.0008035 | 90 | 0.82763 | -0.0006254 | 0.733 | 12.9245 | 103.0058 | 104.1388 | 1.5082 | 18.6231 | 86.5231 | 0.74086 | 134.7287 | 0.47086 | 0.4522 | 25.2156 | 18.6305 | 2.2577 | 3.7597 | 6.2671 | 5.3008 | 5.2892 | 5.3853 | 4.1943 | 4.9836 | 7.5309 | 1 | 5.2004 | 2.9848 | 1.0089 | 0.2 | 45.1533 | 37.5969 | 0.73299 | 134.715 | 760.6248 | 499.386 | 1.0064 | -0.002749 | 0.73493 | 0.73494 | 12.6258 | 134124 | 833-0 | 8 | 105 | 12.55
2019-01-24 | 4:24 | 145105 | 40.3047 | 5997.1504 | 4708 | 20 | 99.3772 | 122.0247 | 582.4631 | 100.8435 | 102.9805 | 556.7193 | 4.7371 | 86.9123 | 6.1168 | 0.73342 | 1.4933 | 95.9379 | 411.3395 | 115.8718 | 63.665 | 14.8875 | 1799.7382 | 24.316 | 25.0912 | 89.9735 | 39.9478 | 50.047 | 90.2709 | 89.7306 | 88.357 | 89.939 | 80.0358 | 40.0167 | 94.9828 | 100.3661 | 90.5951 | 192.6842 | 83.8539 | 90.0007 | 0.000805 | 90 | 0.82763 | -0.0006254 | 0.73342 | 12.8598 | 102.9834 | 104.1135 | 1.4763 | 18.2046 | 86.6231 | 0.73986 | 134.6893 | 0.4671 | 0.44893 | 27.1262 | 18.2077 | 2.258 | 3.762 | 6.2784 | 5.2949 | 5.2838 | 5.4022 | 4.2043 | 4.9193 | 7.5298 | 1 | 5.1798 | 2.987 | 1.0028 | 0.2 | 45.1594 | 37.6205 | 0.73342 | 134.7076 | 775.1803 | 494.1537 | 1.0064 | -0.002749 | 0.73536 | 0.73536 | 12.561 | 134124 | 833-0 | 8 | 105 | 12.55
2019-01-24 | 4:25 | 145135 | 40.3131 | 5997.1587 | 4738 | 20 | 99.3777 | 122.0612 | 582.1269 | 100.7797 | 102.9322 | 556.1967 | 4.7168 | 86.9928 | 6.1304 | 0.73366 | 1.5008 | 95.9098 | 412.1931 | 115.7829 | 63.9415 | 14.8804 | 1799.4934 | 24.3161 | 25.0907 | 89.9654 | 39.9905 | 50.0591 | 90.2697 | 89.7084 | 88.3728 | 89.9553 | 80.0301 | 40.014 | 94.9852 | 100.3761 | 90.5999 | 192.7979 | 83.9276 | 89.989 | 0.0008053 | 90 | 0.82763 | -0.0006254 | 0.73365 | 12.8235 | 102.9328 | 104.095 | 1.5004 | 18.4895 | 86.6096 | 0.7394 | 134.6646 | 0.46812 | 0.448 | 26.4547 | 18.485 | 2.2638 | 3.7601 | 6.3291 | 5.2938 | 5.2765 | 5.4311 | 4.2207 | 5.0286 | 7.5303 | 1 | 5.1678 | 2.9954 | 0.9918 | 0.2 | 45.277 | 37.6014 | 0.73366 | 134.7036 | 777.279 | 496.5527 | 1.0064 | -0.002749 | 0.73561 | 0.7356 | 12.5246 | 134124 | 833-0 | 8 | 105 | 12.55
2019-01-24 | 4:25 | 145165 | 40.3214 | 5997.167 | 4768 | 20 | 99.3767 | 122.0229 | 583.0584 | 100.785 | 103.2935 | 556.2957 | 4.7778 | 86.7786 | 6.1447 | 0.73417 | 1.4987 | 96.0332 | 411.9988 | 115.7812 | 65.0387 | 14.8862 | 1799.4717 | 24.3273 | 25.0502 | 89.9685 | 39.9423 | 50.035 | 90.2751 | 89.7038 | 88.3675 | 89.9633 | 80.0241 | 40.0182 | 94.9895 | 100.3902 | 90.5882 | 192.7916 | 83.7062 | 89.9894 | 0.0008028 | 90 | 0.82763 | -0.0006254 | 0.73416 | 12.745 | 103.2833 | 104.1607 | 1.5114 | 18.6742 | 86.5327 | 0.74132 | 134.6796 | 0.46445 | 0.44598 | 24.1104 | 18.6764 | 2.2782 | 3.7617 | 6.1262 | 5.3021 | 5.2774 | 5.4503 | 4.3031 | 4.977 | 7.5292 | 1 | 5.1702 | 2.996 | 1.0034 | 0.2 | 45.5632 | 37.6166 | 0.73417 | 134.6943 | 769.9417 | 499.1808 | 1.0064 | -0.002749 | 0.73612 | 0.73611 | 12.4461 | 134124 | 833-0 | 8 | 105 | 12.55
2019-01-24 | 4:26 | 145195 | 40.3298 | 5997.1753 | 4798 | 20 | 99.3764 | 122.0648 | 582.2331 | 100.6552 | 103.1691 | 556.6101 | 4.7409 | 87.2287 | 6.1285 | 0.73453 | 1.5052 | 96.1611 | 410.6562 | 115.5869 | 65.8922 | 14.8931 | 1799.8077 | 24.3186 | 25.0063 | 89.9495 | 40.0407 | 50.0064 | 90.2732 | 89.748 | 88.3504 | 89.9735 | 80.0028 | 39.9987 | 94.984 | 100.39 | 90.5824 | 192.7844 | 84.1645 | 90.0106 | 0.0008075 | 90 | 0.82763 | -0.0006254 | 0.73454 | 12.6874 | 103.1702 | 104.1111 | 1.5096 | 18.6232 | 86.6039 | 0.74021 | 134.6612 | 0.46413 | 0.44443 | 26.1934 | 18.6236 | 2.2608 | 3.759 | 5.9699 | 5.3174 | 5.269 | 5.4975 | 4.2949 | 4.9671 | 7.534 | 1 | 5.1877 | 2.9845 | 1.0198 | 0.2 | 45.2164 | 37.5895 | 0.73453 | 134.6871 | 789.2567 | 502.2894 | 1.0064 | -0.002749 | 0.73648 | 0.73649 | 12.3884 | 134124 | 833-0 | 8 | 105 | 12.55
2019-01-24 | 4:26 | 145225 | 40.3381 | 5997.1836 | 4828 | 20 | 99.3759 | 122.0663 | 582.0801 | 100.7003 | 102.9573 | 556.4739 | 4.7428 | 87.0911 | 6.1305 | 0.73471 | 1.5051 | 95.9789 | 411.1789 | 115.6121 | 66.3997 | 14.8968 | 1800.0668 | 24.2995 | 24.8662 | 89.9473 | 39.9968 | 50.0238 | 90.2783 | 89.7471 | 88.3417 | 89.9901 | 79.966 | 40.0026 | 95.0051 | 100.3975 | 90.5733 | 192.7948 | 84.0258 | 90.0127 | 0.0008062 | 90 | 0.82763 | -0.0006254 | 0.73472 | 12.6599 | 102.9763 | 104.1233 | 1.5047 | 18.5854 | 86.5915 | 0.74111 | 134.6796 | 0.47755 | 0.458 | 25.8883 | 18.5859 | 2.2614 | 3.7589 | 5.9496 | 5.304 | 5.2545 | 5.5301 | 4.3354 | 4.9317 | 7.5331 | 1 | 5.2502 | 2.9806 | 1.0082 | 0.2 | 45.2271 | 37.5886 | 0.73471 | 134.6838 | 769.1996 | 498.0672 | 1.0064 | -0.002749 | 0.73666 | 0.73667 | 12.3609 | 134124 | 833-0 | 8 | 105 | 12.55
2019-01-24 | 4:27 | 145255 | 40.3464 | 5997.1919 | 4858 | 20 | 99.3805 | 122.0209 | 581.9829 | 100.6025 | 102.7813 | 556.9204 | 4.72 | 86.8568 | 6.1376 | 0.7349 | 1.5034 | 95.9772 | 412.2456 | 115.4576 | 65.7863 | 14.8835 | 1799.8049 | 24.2801 | 24.7732 | 89.9389 | 40.0642 | 50.0329 | 90.2623 | 89.7258 | 88.3643 | 90.0004 | 79.9599 | 39.9978 | 94.9955 | 100.3954 | 90.5851 | 192.7401 | 83.788 | 89.9941 | 0.0008038 | 90 | 0.82763 | -0.0006254 | 0.7349 | 12.6318 | 102.7803 | 104.1032 | 1.5023 | 18.5517 | 86.5791 | 0.74095 | 134.7112 | 0.46341 | 0.4477 | 25.3678 | 18.5478 | 2.2717 | 3.759 | 6.1456 | 5.3077 | 5.2462 | 5.5754 | 4.3513 | 4.7949 | 7.5342 | 1 | 5.3221 | 2.9928 | 1.0007 | 0.2 | 45.4346 | 37.5905 | 0.7349 | 134.6809 | 763.9012 | 494.8197 | 1.0064 | -0.002749 | 0.73686 | 0.73685 | 12.3327 | 134124 | 833-0 | 8 | 105 | 12.55
2019-01-24 | 4:27 | 145285 | 40.3548 | 5997.2007 | 4888 | 20 | 99.3788 | 122.05 | 581.9195 | 100.6671 | 102.8137 | 556.3305 | 4.7403 | 86.5196 | 6.1334 | 0.73521 | 1.511 | 96.1159 | 411.6391 | 115.7147 | 66.049 | 14.8916 | 1800.2722 | 24.3021 | 24.9242 | 89.9467 | 39.9912 | 50.0435 | 90.2602 | 89.7489 | 88.3292 | 90.0066 | 79.9787 | 39.9863 | 94.9811 | 100.3852 | 90.5727 | 192.8152 | 83.4529 | 90.0045 | 0.0008006 | 90 | 0.82763 | -0.0006254 | 0.73521 | 12.5842 | 102.8168 | 104.1189 | 1.5061 | 18.6149 | 86.559 | 0.74158 | 134.6544 | 0.46963 | 0.45204 | 24.203 | 18.6188 | 2.2928 | 3.7575 | 6.2821 | 5.324 | 5.2397 | 5.5962 | 4.393 | 4.6619 | 7.5371 | 1 | 5.2824 | 2.9838 | 0.99233 | 0.2 | 45.8554 | 37.575 | 0.73521 | 134.6751 | 767.3747 | 503.9427 | 1.0064 | -0.002749 | 0.73716 | 0.73717 | 12.285 | 134124 | 833-0 | 8 | 105 | 12.55
2019-01-24 | 4:28 | 145315 | 40.3631 | 5997.209 | 4918 | 20 | 99.3809 | 122.0598 | 582.3382 | 100.5544 | 102.8117 | 556.439 | 4.7463 | 86.9136 | 6.1319 | 0.73528 | 1.5063 | 96.0141 | 411.2789 | 115.3515 | 65.7912 | 14.8828 | 1799.9942 | 24.3093 | 24.9925 | 89.9542 | 40.0451 | 50.0484 | 90.2566 | 89.7051 | 88.3384 | 90.028 | 79.9802 | 39.9841 | 94.9691 | 100.3885 | 90.5631 | 192.9413 | 83.8477 | 89.9809 | 0.0008043 | 90 | 0.82763 | -0.0006254 | 0.73527 | 12.5747 | 102.8144 | 104.1251 | 1.5104 | 18.6574 | 86.5841 | 0.74116 | 134.6607 | 0.46192 | 0.44319 | 25.2471 | 18.6597 | 2.2882 | 3.7589 | 6.4017 | 5.3184 | 5.221 | 5.617 | 4.4282 | 4.5982 | 7.5377 | 1 | 5.2555 | 3.0086 | 0.98653 | 0.2 | 45.7641 | 37.5893 | 0.73528 | 134.6744 | 763.6257 | 498.2056 | 1.0064 | -0.002749 | 0.73724 | 0.73723 | 12.2755 | 134124 | 833-0 | 8 | 105 | 12.55
2019-01-24 | 4:28 | 145345 | 40.3714 | 5997.2173 | 4948 | 20 | 99.3793 | 122.052 | 582.2003 | 100.5619 | 102.623 | 556.3126 | 4.7315 | 87.1624 | 6.129 | 0.73491 | 1.4942 | 95.9997 | 410.9748 | 115.6229 | 65.0498 | 14.8892 | 1799.8504 | 24.3111 | 24.9813 | 89.9562 | 39.9935 | 50.0371 | 90.2556 | 89.7277 | 88.3232 | 90.0232 | 79.996 | 39.9897 | 94.9574 | 100.4059 | 90.5711 | 192.8713 | 84.0978 | 89.9916 | 0.0008068 | 90 | 0.82763 | -0.0006254 | 0.73491 | 12.631 | 102.6216 | 104.1123 | 1.4758 | 18.176 | 86.6193 | 0.73896 | 134.718 | 0.47455 | 0.45628 | 29.572 | 18.1651 | 2.2815 | 3.7616 | 6.6892 | 5.3213 | 5.2238 | 5.6397 | 4.4493 | 4.4257 | 7.5363 | 1 | 5.2703 | 3.0039 | 0.99125 | 0.2 | 45.6293 | 37.6161 | 0.73491 | 134.6808 | 781.523 | 493.2538 | 1.0064 | -0.002749 | 0.73687 | 0.73686 | 12.3319 | 134124 | 833-0 | 8 | 105 | 12.55
2019-01-24 | 4:29 | 145375 | 40.3797 | 5997.2256 | 4978 | 20 | 99.3796 | 122.0412 | 582.7245 | 100.9494 | 102.5871 | 556.3546 | 4.7744 | 86.9306 | 6.1316 | 0.73514 | 1.4934 | 96.0733 | 411.2831 | 115.6692 | 68.4308 | 14.8944 | 1799.9863 | 24.3216 | 25.0441 | 89.9583 | 40.0494 | 50.018 | 90.247 | 89.7132 | 88.3204 | 90.016 | 80.0183 | 40.0042 | 94.9683 | 100.4295 | 90.5779 | 192.8665 | 83.8649 | 89.9801 | 0.0008041 | 90 | 0.82763 | -0.0006254 | 0.73513 | 12.5962 | 102.5829 | 104.1594 | 1.5034 | 18.6148 | 86.549 | 0.74291 | 134.638 | 0.46773 | 0.44937 | 23.5008 | 18.615 | 2.2955 | 3.7633 | 6.9937 | 5.3355 | 5.2299 | 5.6628 | 4.5187 | 4.4637 | 7.5327 | 1 | 5.2395 | 3.0188 | 1.0007 | 0.2 | 45.9094 | 37.6326 | 0.73514 | 134.677 | 771.6066 | 501.5476 | 1.0064 | -0.002749 | 0.7371 | 0.73709 | 12.2971 | 134124 | 833-0 | 8 | 105 | 12.55
2019-01-24 | 4:29 | 145405 | 40.3881 | 5997.2339 | 5008 | 20 | 99.3824 | 122.0755 | 582.1376 | 101.1028 | 102.6053 | 556.5194 | 4.7525 | 87.1374 | 6.1166 | 0.73534 | 1.5056 | 96.0593 | 411.6452 | 115.6952 | 67.3113 | 14.8903 | 1799.7194 | 24.321 | 25.0567 | 89.9537 | 39.9791 | 49.9763 | 90.2524 | 89.7113 | 88.3006 | 90.005 | 80.0065 | 40.0022 | 94.9705 | 100.4318 | 90.5705 | 192.9408 | 84.079 | 89.9818 | 0.0008066 | 90 | 0.82763 | -0.0006254 | 0.73533 | 12.5661 | 102.6095 | 104.1392 | 1.5066 | 18.6317 | 86.565 | 0.74198 | 134.6581 | 0.4655 | 0.44774 | 25.5466 | 18.6302 | 2.29 | 3.759 | 7.296 | 5.3362 | 5.2395 | 5.6934 | 4.5365 | 4.3277 | 7.5332 | 1 | 5.2342 | 3.0165 | 1.0262 | 0.2 | 45.8006 | 37.5896 | 0.73534 | 134.6734 | 772.6009 | 501.4517 | 1.0064 | -0.002749 | 0.7373 | 0.73729 | 12.267 | 134124 | 833-0 | 8 | 105 | 12.55
2019-01-24 | 4:30 | 145435 | 40.3964 | 5997.2422 | 5038 | 20 | 99.3816 | 122.0616 | 581.5652 | 101.2698 | 102.6219 | 556.3256 | 4.7261 | 86.7898 | 6.1288 | 0.73585 | 1.5006 | 95.9776 | 410.6522 | 115.7108 | 65.9258 | 14.8989 | 1799.7229 | 24.3274 | 25.1369 | 89.9545 | 40.0275 | 49.9737 | 90.2561 | 89.6954 | 88.3225 | 89.9909 | 80.0494 | 40.0094 | 94.9774 | 100.4501 | 90.5763 | 192.8717 | 83.7255 | 89.9757 | 0.000803 | 90 | 0.82763 | -0.0006254 | 0.73584 | 12.4881 | 102.6028 | 104.11 | 1.5015 | 18.5575 | 86.4902 | 0.74154 | 134.6567 | 0.46365 | 0.44717 | 26.502 | 18.5569 | 2.3068 | 3.7602 | 7.5879 | 5.3304 | 5.2527 | 5.719 | 4.5478 | 4.3252 | 7.5313 | 1 | 5.1838 | 3.0222 | 1.0296 | 0.2 | 46.136 | 37.6018 | 0.73585 | 134.6643 | 778.514 | 497.7338 | 1.0064 | -0.002749 | 0.73781 | 0.7378 | 12.1889 | 134124 | 833-0 | 8 | 105 | 12.55
2019-01-24 | 4:30 | 145465 | 40.4048 | 5997.2505 | 5068 | 20 | 99.3809 | 122.0505 | 582.3291 | 101.3424 | 102.9358 | 556.6477 | 4.7443 | 87.5217 | 6.1143 | 0.73569 | 1.499 | 95.9461 | 411.2861 | 115.7415 | 65.5839 | 14.8913 | 1799.9845 | 24.3438 | 25.0566 | 89.966 | 39.9462 | 49.9796 | 90.2607 | 89.7015 | 88.2941 | 89.9452 | 80.0154 | 40.004 | 94.9856 | 100.4748 | 90.5737 | 192.8446 | 84.4645 | 89.9811 | 0.0008098 | 90 | 0.82763 | -0.0006254 | 0.73568 | 12.5129 | 102.9319 | 104.1229 | 1.4938 | 18.4939 | 86.5672 | 0.74282 | 134.6712 | 0.46545 | 0.44607 | 25.9271 | 18.4941 | 2.28 | 3.7604 | 7.6183 | 5.3266 | 5.2984 | 5.7294 | 4.5875 | 4.2943 | 7.5326 | 1 | 5.2027 | 3.03 | 1.0272 | 0.2 | 45.5996 | 37.6042 | 0.73569 | 134.6671 | 780.6839 | 493.8176 | 1.0064 | -0.002749 | 0.73765 | 0.73764 | 12.2137 | 134124 | 833-0 | 8 | 105 | 12.55
2019-01-24 | 4:31 | 145495 | 40.4131 | 5997.2588 | 5098 | 20 | 99.381 | 122.0743 | 581.5961 | 101.2564 | 102.9334 | 556.6722 | 4.7458 | 87.5074 | 6.1105 | 0.73555 | 1.4886 | 96.0668 | 410.7915 | 115.6911 | 66.7189 | 14.8867 | 1799.6528 | 24.3275 | 25.028 | 89.9561 | 40.0189 | 50.0008 | 90.2568 | 89.6953 | 88.317 | 89.916 | 79.9944 | 40.0108 | 94.9948 | 100.4972 | 90.5686 | 192.8066 | 84.4522 | 89.9761 | 0.0008111 | 90 | 0.82763 | -0.0006254 | 0.73554 | 12.534 | 102.9313 | 104.1244 | 1.4817 | 18.2849 | 86.6247 | 0.74044 | 134.6762 | 0.48193 | 0.46297 | 30.1893 | 18.2827 | 2.255 | 3.7634 | 7.6605 | 5.3415 | 5.3348 | 5.767 | 4.6211 | 4.3092 | 7.531 | 1 | 5.2111 | 3.0399 | 1.0141 | 0.2 | 45.1008 | 37.6337 | 0.73555 | 134.6697 | 790.5853 | 500.3462 | 1.0064 | -0.002749 | 0.73751 | 0.7375 | 12.2348 | 134124 | 833-0 | 8 | 105 | 12.55
2019-01-24 | 4:31 | 145525 | 40.4214 | 5997.2671 | 5128 | 20 | 99.3799 | 122.0325 | 582.0802 | 101.3071 | 103.1555 | 556.3059 | 4.7719 | 87.4901 | 6.1262 | 0.73619 | 1.512 | 95.9654 | 411.6525 | 115.6952 | 65.6399 | 14.8839 | 1799.8953 | 24.3083 | 24.9207 | 89.9623 | 39.9679 | 50.0122 | 90.2666 | 89.7422 | 88.3071 | 89.8943 | 79.9697 | 40.0092 | 94.9818 | 100.5242 | 90.5606 | 192.799 | 84.427 | 90.0044 | 0.0008093 | 90 | 0.82763 | -0.0006254 | 0.73619 | 12.4341 | 103.1536 | 104.1496 | 1.5125 | 18.714 | 86.5977 | 0.74236 | 134.6438 | 0.46174 | 0.4447 | 24.0408 | 18.7144 | 2.2489 | 3.7574 | 7.5608 | 5.3267 | 5.3702 | 5.7832 | 4.6725 | 4.2373 | 7.5313 | 1 | 5.2576 | 3.0305 | 1.007 | 0.2 | 44.9774 | 37.5739 | 0.73619 | 134.6573 | 780.94 | 497.3255 | 1.0064 | -0.002749 | 0.73815 | 0.73815 | 12.1348 | 134124 | 833-0 | 8 | 105 | 12.55
2019-01-24 | 4:32 | 145555 | 40.4297 | 5997.2754 | 5158 | 20 | 99.3819 | 122.059 | 582.7882 | 101.2139 | 103.424 | 556.7878 | 4.7186 | 87.6467 | 6.1124 | 0.73588 | 1.4955 | 95.998 | 411.8112 | 115.6928 | 65.2416 | 14.8922 | 1799.8846 | 24.3116 | 24.8747 | 89.9496 | 39.9976 | 50.0133 | 90.2685 | 89.7136 | 88.3301 | 89.8911 | 79.955 | 40.0106 | 94.9676 | 100.5421 | 90.5712 | 192.7334 | 84.5905 | 89.991 | 0.0008117 | 90 | 0.82763 | -0.0006254 | 0.73587 | 12.4834 | 103.4237 | 104.1045 | 1.4836 | 18.3305 | 86.5843 | 0.74132 | 134.6747 | 0.47054 | 0.45281 | 27.22 | 18.3325 | 2.2149 | 3.7616 | 7.1962 | 5.3352 | 5.3874 | 5.8264 | 4.6707 | 4.2423 | 7.5311 | 1 | 5.292 | 3.0347 | 1.0052 | 0.2 | 44.2981 | 37.6162 | 0.73588 | 134.6634 | 772.6656 | 494.241 | 1.0064 | -0.002749 | 0.73784 | 0.73783 | 12.1842 | 134124 | 833-0 | 8 | 105 | 12.55
2019-01-24 | 4:32 | 145585 | 40.4381 | 5997.2837 | 5188 | 20 | 99.3776 | 122.0285 | 583.4442 | 101.1916 | 103.6015 | 556.5963 | 4.71 | 87.467 | 6.1209 | 0.73585 | 1.504 | 96.052 | 411.9864 | 115.6287 | 66.1926 | 14.8854 | 1800.3147 | 24.3218 | 24.9125 | 89.9496 | 40.021 | 50.0041 | 90.2639 | 89.7226 | 88.3408 | 89.9272 | 79.9681 | 40.0079 | 94.9656 | 100.5517 | 90.5746 | 192.6545 | 84.4065 | 89.9933 | 0.00081 | 90 | 0.82763 | -0.0006254 | 0.73585 | 12.4867 | 103.5807 | 104.0871 | 1.5002 | 18.5599 | 86.6044 | 0.74227 | 134.6601 | 0.46806 | 0.45018 | 24.5614 | 18.5644 | 2.2012 | 3.7593 | 6.7766 | 5.3498 | 5.3671 | 5.8586 | 4.6805 | 4.2363 | 7.5317 | 1 | 5.2892 | 3.0363 | 1.0102 | 0.2 | 44.0244 | 37.5925 | 0.73585 | 134.6638 | 794.6832 | 496.8892 | 1.0064 | -0.002749 | 0.73781 | 0.73781 | 12.1875 | 134124 | 833-0 | 8 | 105 | 12.55
2019-01-24 | 4:33 | 145615 | 40.4464 | 5997.292 | 5218 | 20 | 99.3737 | 122.037 | 583.07 | 101.1496 | 103.5647 | 556.5769 | 4.7407 | 87.3498 | 6.1353 | 0.73572 | 1.4936 | 95.9777 | 412.4113 | 115.5844 | 66.2784 | 14.8898 | 1800.116 | 24.327 | 25.0104 | 89.9473 | 40.0079 | 50.0047 | 90.2675 | 89.6943 | 88.3179 | 89.9355 | 79.9795 | 40.0007 | 94.9683 | 100.5702 | 90.5715 | 192.8787 | 84.2821 | 89.9809 | 0.0008091 | 90 | 0.82763 | -0.0006254 | 0.73571 | 12.5085 | 103.574 | 104.108 | 1.5047 | 18.5737 | 86.6054 | 0.74065 | 134.6737 | 0.46445 | 0.44586 | 25.2029 | 18.5825 | 2.1907 | 3.7628 | 6.281 | 5.3407 | 5.372 | 5.8905 | 4.7231 | 4.228 | 7.5335 | 1 | 5.2556 | 3.0441 | 1.0101 | 0.2 | 43.8139 | 37.6282 | 0.73572 | 134.6666 | 781.3187 | 500.2277 | 1.0064 | -0.002749 | 0.73768 | 0.73766 | 12.2093 | 134124 | 833-0 | 8 | 105 | 12.55
2019-01-24 | 4:33 | 145645 | 40.4548 | 5997.3003 | 5248 | 20 | 99.366 | 122.0365 | 583.0114 | 101.1805 | 103.315 | 556.6877 | 4.7211 | 86.8612 | 6.1495 | 0.73531 | 1.503 | 95.9335 | 412.7595 | 115.6565 | 68.1098 | 14.893 | 1800.0162 | 24.3086 | 24.9205 | 89.932 | 39.976 | 49.9927 | 90.2639 | 89.7084 | 88.3169 | 89.9424 | 79.9512 | 39.9842 | 94.9747 | 100.5841 | 90.5577 | 192.9041 | 83.7865 | 89.9861 | 0.000804 | 90 | 0.82763 | -0.0006254 | 0.7353 | 12.57 | 103.3363 | 104.0831 | 1.5118 | 18.6568 | 86.5982 | 0.74043 | 134.7142 | 0.46492 | 0.44682 | 23.4815 | 18.6629 | 2.2055 | 3.7602 | 6.0245 | 5.3399 | 5.3737 | 5.945 | 4.7327 | 4.2744 | 7.5376 | 1 | 5.2939 | 3.0436 | 1.0175 | 0.2 | 44.1099 | 37.6017 | 0.73531 | 134.6738 | 774.748 | 495.0374 | 1.0064 | -0.002749 | 0.73727 | 0.73726 | 12.2709 | 134124 | 833-0 | 8 | 105 | 12.55
2019-01-24 | 4:34 | 145675 | 40.4631 | 5997.3086 | 5278 | 20 | 99.3679 | 122.0788 | 582.6469 | 101.0927 | 103.1262 | 556.4656 | 4.7285 | 86.8345 | 6.1442 | 0.73524 | 1.506 | 96.0248 | 411.8108 | 115.532 | 66.1428 | 14.8911 | 1800.0684 | 24.3226 | 24.906 | 89.9304 | 39.986 | 49.9932 | 90.2653 | 89.725 | 88.3227 | 89.9511 | 79.9476 | 39.9874 | 94.9826 | 100.5956 | 90.574 | 192.8536 | 83.7624 | 89.9951 | 0.0008035 | 90 | 0.82763 | -0.0006254 | 0.73524 | 12.58 | 103.1259 | 104.1009 | 1.5007 | 18.4874 | 86.574 | 0.73917 | 134.6822 | 0.46901 | 0.45201 | 25.9174 | 18.4897 | 2.2141 | 3.7586 | 5.9714 | 5.3533 | 5.3738 | 5.99 | 4.7701 | 4.1894 | 7.537 | 1 | 5.3142 | 3.0375 | 1.0181 | 0.2 | 44.2819 | 37.5864 | 0.73524 | 134.6748 | 794.5686 | 498.9406 | 1.0064 | -0.002749 | 0.7372 | 0.73719 | 12.2809 | 134124 | 833-0 | 8 | 105 | 12.55
2019-01-24 | 4:34 | 145705 | 40.4714 | 5997.3169 | 5308 | 20 | 99.3689 | 122.0537 | 581.5047 | 101.042 | 102.782 | 556.299 | 4.7452 | 86.5765 | 6.1312 | 0.73443 | 1.5014 | 96.0629 | 410.7338 | 115.53 | 66.6656 | 14.8871 | 1799.5666 | 24.3014 | 24.9711 | 89.9238 | 39.9975 | 49.9576 | 90.2693 | 89.7507 | 88.3096 | 89.9604 | 79.9576 | 39.9825 | 94.9908 | 100.5938 | 90.5633 | 192.8751 | 83.5109 | 90.01 | 0.0008014 | 90 | 0.82763 | -0.0006254 | 0.73444 | 12.7026 | 102.7915 | 104.1066 | 1.4988 | 18.4767 | 86.5272 | 0.73965 | 134.7287 | 0.47198 | 0.45274 | 26.3312 | 18.4753 | 2.235 | 3.7596 | 6.1068 | 5.3548 | 5.3721 | 6.0446 | 4.7985 | 4.2854 | 7.5388 | 1 | 5.2939 | 3.0258 | 1.0411 | 0.2 | 44.701 | 37.596 | 0.73443 | 134.6889 | 773.322 | 502.7765 | 1.0064 | -0.002749 | 0.73638 | 0.73639 | 12.4036 | 134124 | 833-0 | 8 | 105 | 12.55
2019-01-24 | 4:35 | 145735 | 40.4798 | 5997.3257 | 5338 | 20 | 99.3651 | 122.063 | 581.5312 | 101.0451 | 102.5639 | 556.5034 | 4.7334 | 86.3679 | 6.14 | 0.73261 | 1.5124 | 95.9662 | 410.8167 | 115.5876 | 65.107 | 14.8936 | 1799.7651 | 24.3161 | 25.0419 | 89.9356 | 40.0031 | 49.9743 | 90.2577 | 89.6943 | 88.3435 | 89.9833 | 79.9947 | 39.9844 | 94.9847 | 100.5924 | 90.5634 | 192.7675 | 83.2979 | 89.976 | 0.0007988 | 90 | 0.82763 | -0.0006254 | 0.73259 | 12.9871 | 102.5717 | 104.0993 | 1.5181 | 18.4922 | 86.5642 | 0.73088 | 134.8794 | 0.43784 | 0.41975 | 33.9455 | 18.4889 | 2.2721 | 3.7566 | 6.4411 | 5.3461 | 5.355 | 6.0732 | 4.8181 | 4.2269 | 7.5391 | 1 | 5.2654 | 3.0537 | 1.0336 | 0.2 | 45.4417 | 37.5662 | 0.73261 | 134.723 | 769.3267 | 496.2199 | 1.0064 | -0.002749 | 0.73455 | 0.73453 | 12.6884 | 134124 | 833-0 | 8 | 105 | 12.55
2019-01-24 | 4:35 | 145765 | 40.4881 | 5997.334 | 5368 | 20 | 99.36 | 122.038 | 582.2882 | 101.0211 | 102.4865 | 556.3559 | 4.7622 | 86.7071 | 6.1317 | 0.73252 | 1.5047 | 95.8996 | 411.9249 | 115.5742 | 63.8792 | 14.8897 | 1799.732 | 24.3409 | 25.0716 | 89.9414 | 40.031 | 49.9727 | 90.2665 | 89.6989 | 88.3174 | 89.9994 | 80.0463 | 39.9812 | 94.9688 | 100.6175 | 90.5615 | 192.6722 | 83.6413 | 89.9827 | 0.0008019 | 90 | 0.82763 | -0.0006254 | 0.73251 | 13.0003 | 102.4872 | 104.1224 | 1.5034 | 18.5766 | 86.5809 | 0.74138 | 134.6686 | 0.47003 | 0.45199 | 24.2365 | 18.5785 | 2.2896 | 3.759 | 6.8377 | 5.34 | 5.3402 | 6.102 | 4.8647 | 4.2327 | 7.5403 | 1 | 5.2485 | 3.0504 | 1.0354 | 0.2 | 45.7925 | 37.5899 | 0.73252 | 134.7245 | 765.6148 | 496.6394 | 1.0064 | -0.002749 | 0.73446 | 0.73445 | 12.7017 | 134124 | 833-0 | 8 | 105 | 12.55
2019-01-24 | 4:36 | 145795 | 40.4964 | 5997.3423 | 5398 | 20 | 99.3612 | 122.0207 | 582.049 | 100.9109 | 102.5417 | 556.3511 | 4.6877 | 86.7463 | 6.1174 | 0.73272 | 1.5013 | 96.0738 | 411.5383 | 115.5521 | 65.096 | 14.889 | 1799.9745 | 24.3406 | 25.0712 | 89.9476 | 40.0165 | 49.9659 | 90.2641 | 89.7186 | 88.3284 | 90.0222 | 80.0366 | 39.9778 | 94.9595 | 100.6349 | 90.5667 | 192.6435 | 83.6876 | 89.9913 | 0.0008029 | 90 | 0.82763 | -0.0006254 | 0.73272 | 12.9675 | 102.5356 | 104.0553 | 1.4975 | 18.5027 | 86.5353 | 0.74135 | 134.6495 | 0.46597 | 0.44642 | 26.2412 | 18.5021 | 2.2969 | 3.7599 | 7.1794 | 5.3521 | 5.3203 | 6.1271 | 4.8279 | 4.212 | 7.5428 | 1 | 5.238 | 3.0493 | 1.042 | 0.2 | 45.9374 | 37.5993 | 0.73272 | 134.7204 | 771.3129 | 505.2304 | 1.0064 | -0.002749 | 0.73466 | 0.73466 | 12.6688 | 134124 | 833-0 | 8 | 105 | 12.55
2019-01-24 | 4:36 | 145825 | 40.5047 | 5997.3506 | 5428 | 20 | 99.3685 | 122.0747 | 581.1622 | 100.8479 | 102.4911 | 556.8343 | 4.629 | 86.926 | 6.1219 | 0.73344 | 1.479 | 95.968 | 410.496 | 115.7527 | 64.3523 | 14.8877 | 1799.8426 | 24.3382 | 25.1744 | 89.9517 | 39.9444 | 49.9723 | 90.2599 | 89.6934 | 88.3128 | 90.0115 | 80.0883 | 39.9888 | 94.9622 | 100.6403 | 90.5641 | 192.593 | 83.865 | 89.9767 | 0.000805 | 90 | 0.82763 | -0.0006254 | 0.73343 | 12.8583 | 102.4929 | 103.9986 | 1.4801 | 18.3113 | 86.5678 | 0.74232 | 134.639 | 0.46822 | 0.45023 | 24.9918 | 18.3098 | 2.2973 | 3.7665 | 7.558 | 5.34 | 5.3293 | 6.1523 | 4.7858 | 4.2418 | 7.5406 | 1 | 5.1758 | 3.0561 | 1.0391 | 0.2 | 45.9457 | 37.6654 | 0.73344 | 134.7079 | 775.8595 | 501.3549 | 1.0064 | -0.002749 | 0.73539 | 0.73537 | 12.5594 | 134124 | 833-0 | 8 | 105 | 12.55
2019-01-24 | 4:37 | 145855 | 40.5131 | 5997.3589 | 5458 | 20 | 99.3665 | 122.0673 | 582.0514 | 100.9399 | 102.8938 | 556.5441 | 4.6565 | 87.4312 | 6.1065 | 0.73349 | 1.5053 | 95.8951 | 410.8744 | 115.4996 | 63.2613 | 14.8906 | 1799.4158 | 24.3341 | 25.0571 | 89.9575 | 40.0344 | 50.001 | 90.269 | 89.7292 | 88.3081 | 89.9847 | 80.0302 | 40.0015 | 94.9793 | 100.674 | 90.5605 | 192.58 | 84.378 | 89.9991 | 0.0008087 | 90 | 0.82763 | -0.0006254 | 0.73349 | 12.8482 | 102.8787 | 104.0317 | 1.5007 | 18.5205 | 86.6012 | 0.74049 | 134.6723 | 0.47847 | 0.45794 | 29.1101 | 18.5155 | 2.2826 | 3.7587 | 7.6282 | 5.3301 | 5.3526 | 6.1691 | 4.8109 | 4.2107 | 7.5375 | 1 | 5.2044 | 3.0458 | 1.0228 | 0.2 | 45.6512 | 37.5865 | 0.73349 | 134.7063 | 774.2917 | 491.1379 | 1.0064 | -0.002749 | 0.73544 | 0.73544 | 12.5494 | 134124 | 833-0 | 8 | 105 | 12.55
2019-01-24 | 4:37 | 145885 | 40.5214 | 5997.3672 | 5488 | 20 | 99.3665 | 122.0629 | 583.0499 | 100.846 | 102.9827 | 556.5934 | 4.6484 | 87.5912 | 6.1212 | 0.73438 | 1.5013 | 95.976 | 412.4009 | 115.6868 | 63.624 | 14.8925 | 1799.8846 | 24.3261 | 24.8563 | 89.9659 | 39.999 | 50.0114 | 90.2773 | 89.7032 | 88.3128 | 89.9684 | 79.9864 | 40.0041 | 94.9881 | 100.6726 | 90.5809 | 192.5119 | 84.5306 | 89.9903 | 0.0008104 | 90 | 0.82763 | -0.0006254 | 0.73437 | 12.7126 | 102.9878 | 104.0163 | 1.5038 | 18.584 | 86.5761 | 0.74147 | 134.6341 | 0.47074 | 0.44923 | 26.6709 | 18.5836 | 2.2577 | 3.7602 | 7.6091 | 5.3316 | 5.3672 | 6.1817 | 4.7992 | 4.1824 | 7.5369 | 1 | 5.2927 | 3.0512 | 1.0162 | 0.2 | 45.1543 | 37.6015 | 0.73438 | 134.6905 | 775.4089 | 501.5954 | 1.0064 | -0.002749 | 0.73633 | 0.73633 | 12.4136 | 134124 | 833-0 | 8 | 105 | 12.55
2019-01-24 | 4:38 | 145915 | 40.5298 | 5997.3755 | 5518 | 20 | 99.3673 | 122.0382 | 582.3772 | 100.9201 | 103.0177 | 556.3484 | 4.6209 | 87.5312 | 6.1345 | 0.73645 | 1.491 | 96.0664 | 412.159 | 115.5441 | 63.1893 | 14.8906 | 1799.6132 | 24.3469 | 25.0359 | 89.9615 | 40.0112 | 50.0305 | 90.2753 | 89.694 | 88.2943 | 89.9441 | 80.0123 | 39.9992 | 94.984 | 100.6661 | 90.5698 | 192.6228 | 84.4639 | 89.9847 | 0.0008107 | 90 | 0.82763 | -0.0006254 | 0.73644 | 12.3963 | 103.0186 | 103.9918 | 1.5043 | 18.5794 | 86.6264 | 0.74107 | 134.6561 | 0.4645 | 0.44819 | 26.0191 | 18.5829 | 2.2363 | 3.7638 | 7.6012 | 5.3354 | 5.3963 | 6.2124 | 4.7806 | 4.2334 | 7.5381 | 1 | 5.2292 | 3.0566 | 1.0035 | 0.2 | 44.7253 | 37.6377 | 0.73645 | 134.6533 | 778.375 | 508.3397 | 1.0064 | -0.002749 | 0.73841 | 0.7384 | 12.097 | 134124 | 833-0 | 8 | 105 | 12.55
2019-01-24 | 4:38 | 145945 | 40.5381 | 5997.3838 | 5548 | 20 | 99.3696 | 122.0438 | 582.8109 | 100.7355 | 103.1583 | 556.9749 | 4.653 | 87.5512 | 6.1173 | 0.73673 | 1.5085 | 95.9562 | 411.707 | 115.5126 | 63.1689 | 14.8873 | 1799.8957 | 24.3395 | 25.0519 | 89.9689 | 40.0008 | 50.0182 | 90.2695 | 89.6951 | 88.3082 | 89.9373 | 79.9834 | 40.0002 | 94.9855 | 100.6813 | 90.5873 | 192.7386 | 84.4926 | 89.9823 | 0.0008109 | 90 | 0.82763 | -0.0006254 | 0.73672 | 12.3539 | 103.1551 | 104.0234 | 1.5017 | 18.5487 | 86.5974 | 0.7411 | 134.6387 | 0.47604 | 0.45629 | 26.8291 | 18.5556 | 2.2162 | 3.7577 | 7.473 | 5.3193 | 5.4101 | 6.2271 | 4.8046 | 4.2064 | 7.5379 | 1 | 5.2205 | 3.0572 | 1.0088 | 0.2 | 44.3233 | 37.5768 | 0.73673 | 134.6483 | 772.1578 | 499.2623 | 1.0064 | -0.002749 | 0.73869 | 0.73868 | 12.0545 | 134124 | 833-0 | 8 | 105 | 12.55
2019-01-24 | 4:39 | 145975 | 40.5464 | 5997.3921 | 5578 | 20 | 99.3694 | 122.085 | 583.2564 | 100.7831 | 103.4238 | 556.5767 | 4.6299 | 87.3174 | 6.1353 | 0.73629 | 1.5087 | 95.9247 | 411.8583 | 115.722 | 64.5257 | 14.8957 | 1799.1345 | 24.3233 | 24.9527 | 89.9497 | 39.9775 | 50.0234 | 90.2825 | 89.722 | 88.3102 | 89.9168 | 79.9721 | 40.0066 | 94.9997 | 100.6964 | 90.5744 | 192.7965 | 84.2497 | 90.0023 | 0.000808 | 90 | 0.82763 | -0.0006254 | 0.73629 | 12.4193 | 103.4116 | 104.0014 | 1.5085 | 18.6372 | 86.568 | 0.74127 | 134.6936 | 0.45972 | 0.4377 | 23.1486 | 18.6358 | 2.2136 | 3.7582 | 7.1818 | 5.3135 | 5.4395 | 6.274 | 4.7879 | 4.2163 | 7.5362 | 1 | 5.2589 | 3.0453 | 1.0046 | 0.2 | 44.2721 | 37.5824 | 0.73629 | 134.6556 | 792.3929 | 493.7552 | 1.0064 | -0.002749 | 0.73825 | 0.73825 | 12.1201 | 134124 | 833-0 | 8 | 105 | 12.55
2019-01-24 | 4:39 | 146005 | 40.5547 | 5997.4004 | 5608 | 20 | 99.3695 | 122.045 | 582.9417 | 100.8104 | 103.3667 | 556.5365 | 4.6507 | 87.1242 | 6.1289 | 0.73588 | 1.5082 | 95.9707 | 412.6998 | 115.6351 | 64.1563 | 14.898 | 1800.054 | 24.3198 | 24.8634 | 89.9491 | 39.965 | 50.0036 | 90.2831 | 89.755 | 88.3193 | 89.9119 | 79.9488 | 39.9979 | 94.9798 | 100.6835 | 90.5754 | 192.849 | 84.0597 | 90.0191 | 0.0008065 | 90 | 0.82763 | -0.0006254 | 0.73589 | 12.48 | 103.3777 | 104.0238 | 1.5078 | 18.6101 | 86.5602 | 0.74056 | 134.68 | 0.45816 | 0.44238 | 24.6822 | 18.6114 | 2.2088 | 3.7584 | 6.8453 | 5.3166 | 5.4596 | 6.2998 | 4.8049 | 4.1883 | 7.5384 | 1 | 5.3113 | 3.033 | 1.0164 | 0.2 | 44.1755 | 37.5838 | 0.73588 | 134.6625 | 785.2803 | 499.4408 | 1.0064 | -0.002749 | 0.73784 | 0.73785 | 12.1808 | 134124 | 833-0 | 8 | 105 | 12.55
2019-01-24 | 4:40 | 146035 | 40.5631 | 5997.4087 | 5638 | 20 | 99.3678 | 122.0303 | 583.1305 | 100.7756 | 103.3216 | 556.862 | 4.6435 | 87.0175 | 6.1326 | 0.73581 | 1.4969 | 96.0951 | 412.5073 | 115.75 | 64.0033 | 14.8941 | 1800.0865 | 24.316 | 24.9142 | 89.9563 | 39.9748 | 49.9851 | 90.2811 | 89.7409 | 88.2978 | 89.8915 | 79.9598 | 39.9908 | 94.9677 | 100.6564 | 90.5763 | 192.8912 | 83.9512 | 90.011 | 0.0008056 | 90 | 0.82763 | -0.0006254 | 0.73582 | 12.4913 | 103.3173 | 104.0076 | 1.5024 | 18.527 | 86.5817 | 0.73989 | 134.6814 | 0.46139 | 0.44617 | 25.7519 | 18.5239 | 2.2091 | 3.7614 | 6.631 | 5.3267 | 5.4939 | 6.3171 | 4.7926 | 4.2548 | 7.5402 | 1 | 5.3016 | 3.0325 | 1.0288 | 0.2 | 44.181 | 37.6144 | 0.73581 | 134.664 | 774.115 | 505.2726 | 1.0064 | -0.002749 | 0.73777 | 0.73778 | 12.1921 | 134124 | 833-0 | 8 | 105 | 12.55
2019-01-24 | 4:40 | 146065 | 40.5714 | 5997.417 | 5668 | 20 | 99.3671 | 122.0689 | 583.8351 | 100.6051 | 103.3688 | 556.5124 | 4.6706 | 86.8912 | 6.1368 | 0.73537 | 1.5078 | 95.99 | 412.4256 | 115.4573 | 63.9835 | 14.8941 | 1800.2351 | 24.3397 | 25.0255 | 89.9539 | 39.9965 | 49.994 | 90.2718 | 89.7295 | 88.3003 | 89.8916 | 79.9997 | 39.9916 | 94.9603 | 100.6378 | 90.5584 | 192.91 | 83.8228 | 90.0006 | 0.0008045 | 90 | 0.82763 | -0.0006254 | 0.73537 | 12.5603 | 103.3597 | 104.0355 | 1.5105 | 18.6411 | 86.5976 | 0.74044 | 134.6842 | 0.47381 | 0.45631 | 26.1741 | 18.6449 | 2.215 | 3.7584 | 6.351 | 5.3185 | 5.5084 | 6.349 | 4.8165 | 4.1709 | 7.5399 | 1 | 5.2654 | 3.0416 | 1.0237 | 0.2 | 44.3006 | 37.5843 | 0.73537 | 134.6723 | 771.1715 | 499.978 | 1.0064 | -0.002749 | 0.73732 | 0.73732 | 12.2612 | 134124 | 833-0 | 8 | 105 | 12.55
2019-01-24 | 4:41 | 146095 | 40.5798 | 5997.4253 | 5698 | 20 | 99.365 | 122.0442 | 582.6304 | 100.5452 | 103.3406 | 556.7121 | 4.6316 | 86.9367 | 6.13 | 0.73501 | 1.5064 | 95.9317 | 411.7998 | 115.5743 | 64.4381 | 14.8858 | 1799.3747 | 24.3187 | 25.1075 | 89.9393 | 39.9908 | 50.0019 | 90.2748 | 89.7107 | 88.3205 | 89.9195 | 80.003 | 39.9964 | 94.9602 | 100.6317 | 90.5685 | 192.9411 | 83.8717 | 89.9928 | 0.0008048 | 90 | 0.82763 | -0.0006254 | 0.735 | 12.616 | 103.3391 | 103.9971 | 1.5055 | 18.5658 | 86.6101 | 0.73994 | 134.6965 | 0.46694 | 0.45004 | 25.8022 | 18.567 | 2.2189 | 3.7585 | 6.0846 | 5.3171 | 5.4973 | 6.3995 | 4.7873 | 4.2297 | 7.5388 | 1 | 5.2227 | 3.0465 | 1.0186 | 0.2 | 44.378 | 37.5849 | 0.73501 | 134.6791 | 778.9326 | 492.4581 | 1.0064 | -0.002749 | 0.73696 | 0.73696 | 12.317 | 134124 | 833-0 | 8 | 105 | 12.55
2019-01-24 | 4:41 | 146125 | 40.5881 | 5997.4336 | 5728 | 20 | 99.3642 | 122.0495 | 582.3537 | 100.6932 | 103.0254 | 556.687 | 4.6646 | 86.8359 | 6.1454 | 0.73462 | 1.4995 | 96.0423 | 411.7628 | 115.6452 | 63.9751 | 14.8842 | 1799.7384 | 24.3271 | 25.0577 | 89.9415 | 40.0265 | 49.9984 | 90.2748 | 89.7091 | 88.3213 | 89.9321 | 80.0129 | 40 | 94.9769 | 100.6412 | 90.5772 | 192.8279 | 83.7632 | 89.992 | 0.0008043 | 90 | 0.82763 | -0.0006254 | 0.73462 | 12.6754 | 103.0505 | 104.0331 | 1.5033 | 18.5434 | 86.5597 | 0.74013 | 134.6808 | 0.47465 | 0.4565 | 24.3705 | 18.548 | 2.2239 | 3.7608 | 6.0503 | 5.3296 | 5.4969 | 6.4334 | 4.8147 | 4.2171 | 7.5379 | 1 | 5.2356 | 3.0477 | 1.0208 | 0.2 | 44.4787 | 37.6081 | 0.73462 | 134.6861 | 776.1782 | 501.7966 | 1.0064 | -0.002749 | 0.73657 | 0.73657 | 12.3764 | 134124 | 833-0 | 8 | 105 | 12.55
2019-01-24 | 4:42 | 146155 | 40.5964 | 5997.4419 | 5758 | 20 | 99.3619 | 122.0499 | 582.8217 | 100.5821 | 103.0004 | 556.3796 | 4.6472 | 86.9132 | 6.1384 | 0.73424 | 1.507 | 96.0831 | 412.6515 | 115.6641 | 63.7309 | 14.8801 | 1800.3156 | 24.3353 | 24.9883 | 89.9312 | 39.9725 | 50.002 | 90.273 | 89.7526 | 88.3045 | 89.954 | 79.995 | 40.0085 | 94.9801 | 100.6455 | 90.5558 | 192.7465 | 83.844 | 90.0128 | 0.0008037 | 90 | 0.82763 | -0.0006254 | 0.73425 | 12.7319 | 103.0102 | 104.0063 | 1.5076 | 18.5814 | 86.6011 | 0.73949 | 134.731 | 0.45877 | 0.43967 | 25.5296 | 18.5815 | 2.2366 | 3.7587 | 6.0645 | 5.3284 | 5.4863 | 6.4843 | 4.7943 | 4.1807 | 7.5358 | 1 | 5.2554 | 3.0325 | 1.0189 | 0.2 | 44.7311 | 37.5865 | 0.73424 | 134.6923 | 788.2624 | 505.4068 | 1.0064 | -0.002749 | 0.73619 | 0.7362 | 12.433 | 134124 | 833-0 | 8 | 105 | 12.55
2019-01-24 | 4:42 | 146185 | 40.6048 | 5997.4507 | 5788 | 20 | 99.3601 | 122.0687 | 582.749 | 100.5931 | 102.9052 | 556.5316 | 4.6697 | 86.7117 | 6.1388 | 0.73433 | 1.5017 | 95.9809 | 411.497 | 115.6641 | 63.2665 | 14.8977 | 1799.4807 | 24.3299 | 24.9771 | 89.9263 | 39.996 | 50.0045 | 90.272 | 89.7577 | 88.3329 | 89.9746 | 79.9864 | 40.002 | 94.9836 | 100.624 | 90.5717 | 192.776 | 83.6423 | 90.0149 | 0.0008028 | 90 | 0.82763 | -0.0006254 | 0.73434 | 12.7184 | 102.9079 | 104.0328 | 1.5079 | 18.5998 | 86.5777 | 0.74008 | 134.6702 | 0.47432 | 0.45413 | 25.4551 | 18.6017 | 2.249 | 3.7602 | 6.1461 | 5.3155 | 5.4708 | 6.5343 | 4.8145 | 4.2392 | 7.5373 | 1 | 5.26 | 3.0344 | 1.017 | 0.2 | 44.9802 | 37.6021 | 0.73433 | 134.6907 | 776.5497 | 499.2283 | 1.0064 | -0.002749 | 0.73628 | 0.73629 | 12.4195 | 134124 | 833-0 | 8 | 105 | 12.55
2019-01-24 | 4:43 | 146215 | 40.6131 | 5997.459 | 5818 | 20 | 99.3638 | 122.065 | 582.7105 | 100.8532 | 102.9232 | 556.4909 | 4.66 | 86.9067 | 6.1217 | 0.73411 | 1.4906 | 95.8743 | 411.3702 | 115.7328 | 63.2695 | 14.8891 | 1799.5684 | 24.3349 | 24.9807 | 89.9263 | 39.9987 | 50.0134 | 90.2735 | 89.7261 | 88.3417 | 89.9865 | 80.0093 | 39.9924 | 94.9876 | 100.6055 | 90.5728 | 192.6535 | 83.8458 | 89.9998 | 0.0008036 | 90 | 0.82763 | -0.0006254 | 0.73411 | 12.7531 | 102.9109 | 104.0308 | 1.4766 | 18.2052 | 86.5772 | 0.73973 | 134.7077 | 0.45703 | 0.43981 | 27.2207 | 18.1996 | 2.2609 | 3.7627 | 6.209 | 5.3024 | 5.4602 | 6.5762 | 4.8144 | 4.1749 | 7.5398 | 1 | 5.2589 | 3.0391 | 1.0111 | 0.2 | 45.2184 | 37.6271 | 0.73411 | 134.6951 | 781.4503 | 490.0041 | 1.0064 | -0.002749 | 0.73606 | 0.73606 | 12.4542 | 134124 | 833-0 | 8 | 105 | 12.55
2019-01-24 | 4:43 | 146245 | 40.6214 | 5997.4673 | 5848 | 20 | 99.3605 | 122.005 | 581.9916 | 101.1473 | 102.9075 | 556.7204 | 4.6333 | 86.9522 | 6.1353 | 0.73412 | 1.5087 | 95.9193 | 412.3764 | 115.8843 | 63.3343 | 14.891 | 1799.8991 | 24.3253 | 25.0721 | 89.9334 | 39.9915 | 49.9905 | 90.2693 | 89.742 | 88.3107 | 89.9984 | 80.0095 | 39.9868 | 94.9641 | 100.6007 | 90.562 | 192.728 | 83.8845 | 90.0057 | 0.0008045 | 90 | 0.82763 | -0.0006254 | 0.73413 | 12.7508 | 102.9162 | 104.0011 | 1.506 | 18.5498 | 86.5385 | 0.73901 | 134.6818 | 0.47125 | 0.45069 | 26.7519 | 18.5487 | 2.2672 | 3.7577 | 6.2236 | 5.3001 | 5.4496 | 6.6077 | 4.7918 | 4.2836 | 7.5412 | 1 | 5.22 | 3.0343 | 1.0252 | 0.2 | 45.3447 | 37.5771 | 0.73412 | 134.6947 | 778.4475 | 496.899 | 1.0064 | -0.002749 | 0.73607 | 0.73608 | 12.4519 | 134124 | 833-0 | 8 | 105 | 12.55
2019-01-24 | 4:44 | 146275 | 40.6297 | 5997.4756 | 5878 | 20 | 99.3619 | 122.0573 | 581.8835 | 101.4048 | 102.8819 | 556.1623 | 4.6341 | 86.7544 | 6.1323 | 0.73438 | 1.4998 | 96.0438 | 411.2112 | 115.5243 | 63.2551 | 14.889 | 1799.8709 | 24.317 | 24.9555 | 89.935 | 40.0199 | 49.9868 | 90.2635 | 89.7017 | 88.3456 | 89.9958 | 79.9801 | 39.978 | 94.9575 | 100.5976 | 90.5715 | 192.6182 | 83.6882 | 89.9826 | 0.0008029 | 90 | 0.82763 | -0.0006254 | 0.73437 | 12.7135 | 102.8805 | 104.0002 | 1.502 | 18.5046 | 86.5387 | 0.73919 | 134.673 | 0.46963 | 0.45589 | 27.5398 | 18.5017 | 2.2824 | 3.7605 | 6.3331 | 5.3014 | 5.4523 | 6.6466 | 4.7925 | 4.2197 | 7.5438 | 1 | 5.2617 | 3.05 | 1.0277 | 0.2 | 45.6482 | 37.6048 | 0.73438 | 134.6908 | 778.4383 | 503.9619 | 1.0064 | -0.002749 | 0.73633 | 0.73632 | 12.4145 | 134124 | 833-0 | 8 | 105 | 12.55
2019-01-24 | 4:44 | 146305 | 40.6381 | 5997.4839 | 5908 | 20 | 99.3647 | 122.0752 | 581.52 | 101.3223 | 102.8464 | 556.3591 | 4.6533 | 86.8767 | 6.1263 | 0.73411 | 1.5051 | 95.9217 | 411.0228 | 115.5891 | 62.7585 | 14.9233 | 1799.9541 | 24.3541 | 25.0364 | 89.964 | 40.0157 | 49.9777 | 90.2734 | 89.719 | 88.3176 | 90.0092 | 80.0125 | 39.9648 | 94.9421 | 100.6068 | 90.5806 | 192.6607 | 83.8135 | 89.9962 | 0.0008037 | 90 | 0.82763 | -0.0006254 | 0.73411 | 12.7536 | 102.8474 | 104.0217 | 1.507 | 18.6171 | 86.576 | 0.74124 | 134.7075 | 0.46165 | 0.448 | 25.7217 | 18.6163 | 2.2894 | 3.759 | 6.4422 | 5.2845 | 5.4396 | 6.6383 | 4.8089 | 4.2586 | 7.5497 | 1 | 5.2398 | 3.0451 | 1.0345 | 0.2 | 45.788 | 37.5901 | 0.73411 | 134.6952 | 769.9973 | 492.5119 | 1.0064 | -0.002749 | 0.73606 | 0.73606 | 12.4546 | 134124 | 833-0 | 8 | 105 | 12.55
2019-01-24 | 4:45 | 146335 | 40.6464 | 5997.4922 | 5938 | 20 | 99.3654 | 122.1404 | 583.7938 | 101.2872 | 103.3163 | 556.9833 | 4.6626 | 87.3185 | 6.1299 | 0.73473 | 1.5012 | 95.8866 | 412.0375 | 115.5972 | 64.6743 | 14.9136 | 1799.6427 | 24.3582 | 25.0827 | 89.9769 | 39.9635 | 49.9266 | 90.2799 | 89.7237 | 88.3084 | 89.9807 | 79.9935 | 39.9654 | 94.9646 | 100.6121 | 90.5757 | 192.7544 | 84.2535 | 90.0018 | 0.0008082 | 90 | 0.82763 | -0.0006254 | 0.73473 | 12.6573 | 103.3161 | 104.0279 | 1.5109 | 18.684 | 86.5667 | 0.74195 | 134.6623 | 0.46116 | 0.44427 | 23.704 | 18.6869 | 2.2691 | 3.7606 | 6.216 | 5.2797 | 5.4653 | 6.6374 | 4.8136 | 4.2402 | 7.5529 | 1 | 5.2114 | 3.0422 | 1.0685 | 0.2 | 45.3827 | 37.6055 | 0.73473 | 134.6837 | 775.272 | 492.1896 | 1.0064 | -0.002749 | 0.73669 | 0.73669 | 12.3583 | 134124 | 833-0 | 8 | 105 | 12.55
2019-01-24 | 4:45 | 146365 | 40.6548 | 5997.5005 | 5968 | 20 | 99.3636 | 122.0119 | 582.8026 | 101.1512 | 103.3239 | 555.9608 | 4.6584 | 87.5957 | 6.1106 | 0.73467 | 1.4864 | 95.9634 | 412.3649 | 115.6732 | 65.4213 | 14.8855 | 1800.2505 | 24.3561 | 25.0042 | 89.9877 | 40.0127 | 49.9504 | 90.2876 | 89.7251 | 88.2967 | 89.9661 | 79.9738 | 39.9581 | 94.9663 | 100.6042 | 90.5946 | 192.6858 | 84.5403 | 90.0063 | 0.0008112 | 90 | 0.82763 | -0.0006254 | 0.73467 | 12.6673 | 103.3358 | 104.0146 | 1.4736 | 18.2036 | 86.5938 | 0.74116 | 134.6767 | 0.46415 | 0.44737 | 27.1425 | 18.1998 | 2.2385 | 3.7642 | 5.9554 | 5.2771 | 5.4794 | 6.6234 | 4.8045 | 4.2162 | 7.5584 | 1 | 5.2397 | 3.0366 | 1.0573 | 0.2 | 44.7691 | 37.6415 | 0.73467 | 134.6848 | 785.0644 | 499.311 | 1.0064 | -0.002749 | 0.73662 | 0.73662 | 12.3683 | 134124 | 833-0 | 8 | 105 | 12.55
2019-01-24 | 4:46 | 146395 | 40.6631 | 5997.5088 | 5998 | 20 | 99.3694 | 122.0508 | 581.7706 | 101.1282 | 102.876 | 556.4939 | 4.6733 | 87.3338 | 6.1337 | 0.73455 | 1.5024 | 96.0458 | 411.7645 | 115.7095 | 64.5356 | 14.8902 | 1799.8375 | 24.3451 | 24.9569 | 89.985 | 40.0435 | 49.9784 | 90.2943 | 89.7291 | 88.3028 | 89.961 | 79.9553 | 39.9553 | 94.9793 | 100.6014 | 90.5893 | 192.6008 | 84.267 | 90.0117 | 0.0008083 | 90 | 0.82763 | -0.0006254 | 0.73455 | 12.6851 | 102.8992 | 104.0348 | 1.5063 | 18.5625 | 86.5991 | 0.73942 | 134.7196 | 0.47026 | 0.45257 | 26.9595 | 18.5624 | 2.2361 | 3.7598 | 6.0946 | 5.2785 | 5.4896 | 6.6281 | 4.8198 | 4.2426 | 7.5629 | 1 | 5.2584 | 3.0275 | 1.0424 | 0.2 | 44.7223 | 37.5979 | 0.73455 | 134.6868 | 777.8715 | 500.3951 | 1.0064 | -0.002749 | 0.7365 | 0.73651 | 12.3861 | 134124 | 833-0 | 8 | 105 | 12.55
2019-01-24 | 4:46 | 146425 | 40.6714 | 5997.5171 | 2428 | 20 | 99.3679 | 122.0634 | 581.6538 | 101.1647 | 102.555 | 556.4612 | 4.6672 | 86.9361 | 6.1164 | 0.73425 | 1.5056 | 95.9359 | 410.5151 | 115.595 | 63.9947 | 14.9043 | 1799.6876 | 24.3492 | 25.0111 | 89.9874 | 40.0185 | 49.9937 | 90.2893 | 89.7345 | 88.3004 | 89.9322 | 79.9916 | 39.9596 | 94.9885 | 100.5981 | 90.5836 | 192.611 | 83.8778 | 90.0119 | 0.0008053 | 90 | 0.82763 | -0.0006254 | 0.73425 | 12.7312 | 102.5647 | 104.0399 | 1.5046 | 18.5821 | 86.5987 | 0.74099 | 134.7145 | 0.45916 | 0.44647 | 25.2355 | 18.5827 | 2.2456 | 3.7587 | 6.4619 | 5.2692 | 5.5246 | 6.6251 | 4.8256 | 4.2563 | 7.5657 | 1 | 5.2372 | 3.0309 | 1.0333 | 0.2 | 44.9125 | 37.5872 | 0.73425 | 134.6923 | 769.532 | 491.4948 | 1.0064 | -0.002749 | 0.7362 | 0.7362 | 12.4323 | 134124 | 833-0 | 8 | 105 | 12.55
2019-01-24 | 4:47 | 146455 | 40.6797 | 5997.5254 | 2458 | 20 | 99.3668 | 122.026 | 582.2173 | 101.1385 | 102.6377 | 556.5107 | 4.6546 | 86.7574 | 6.1343 | 0.73435 | 1.4786 | 95.8874 | 411.1113 | 115.6179 | 64.2182 | 14.9048 | 1799.8218 | 24.3426 | 25.0675 | 89.9917 | 40.0096 | 49.9975 | 90.2907 | 89.7495 | 88.3086 | 89.9198 | 80.018 | 39.9648 | 94.9893 | 100.5876 | 90.5844 | 192.5641 | 83.6903 | 90.0201 | 0.000804 | 90 | 0.82763 | -0.0006254 | 0.73436 | 12.7147 | 102.6413 | 104.0164 | 1.4997 | 18.5466 | 86.6316 | 0.742 | 134.6603 | 0.46727 | 0.44925 | 24.1794 | 18.5475 | 2.2536 | 3.7676 | 6.7321 | 5.2628 | 5.5467 | 6.6203 | 4.8077 | 4.2665 | 7.5679 | 1 | 5.2035 | 3.0146 | 1.0318 | 0.2 | 45.0729 | 37.6761 | 0.73435 | 134.6901 | 794.9925 | 489.965 | 1.0064 | -0.002749 | 0.7363 | 0.73631 | 12.4157 | 134124 | 833-0 | 8 | 105 | 12.55
2019-01-24 | 4:47 | 146485 | 40.6881 | 5997.5337 | 2488 | 20 | 99.3641 | 121.9903 | 581.5935 | 101.1251 | 102.5918 | 556.2286 | 4.6767 | 86.7216 | 6.1222 | 0.73476 | 1.5032 | 96.0462 | 411.2137 | 115.575 | 63.8562 | 14.9362 | 1800.2013 | 24.334 | 24.9519 | 89.9975 | 40.0118 | 50.018 | 90.3046 | 89.775 | 88.2796 | 89.878 | 79.9579 | 39.971 | 94.9908 | 100.5576 | 90.5796 | 192.6332 | 83.6605 | 90.0398 | 0.000803 | 90 | 0.82763 | -0.0006254 | 0.73479 | 12.6489 | 102.5931 | 104.0352 | 1.4952 | 18.4855 | 86.6098 | 0.74177 | 134.6587 | 0.47007 | 0.45304 | 25.1886 | 18.4837 | 2.2694 | 3.7594 | 7.0442 | 5.2751 | 5.5996 | 6.6127 | 4.822 | 4.2446 | 7.5694 | 1 | 5.2503 | 2.9849 | 1.0192 | 0.2 | 45.3881 | 37.5944 | 0.73476 | 134.682 | 776.3863 | 500.211 | 1.0064 | -0.002749 | 0.73672 | 0.73674 | 12.3499 | 134124 | 833-0 | 8 | 105 | 12.55
2019-01-24 | 4:48 | 146515 | 40.6964 | 5997.542 | 2518 | 20 | 99.3608 | 121.9752 | 581.5344 | 101.0428 | 102.6274 | 556.5308 | 4.6239 | 86.8474 | 6.1184 | 0.73479 | 1.4993 | 95.9735 | 411.4658 | 115.6735 | 64.0348 | 14.9125 | 1799.6783 | 24.3237 | 24.8992 | 89.9924 | 40.0079 | 49.9668 | 90.2981 | 89.749 | 88.2683 | 89.8625 | 79.9555 | 39.9811 | 94.9756 | 100.4962 | 90.5849 | 192.6215 | 83.7883 | 90.0236 | 0.0008038 | 90 | 0.82763 | -0.0006254 | 0.73481 | 12.6458 | 102.6205 | 103.9865 | 1.4926 | 18.4506 | 86.5953 | 0.74167 | 134.662 | 0.47369 | 0.45666 | 25.7349 | 18.45 | 2.2748 | 3.7603 | 7.3301 | 5.2628 | 5.6323 | 6.6186 | 4.785 | 4.283 | 7.569 | 1 | 5.2855 | 2.9861 | 1.0504 | 0.2 | 45.4967 | 37.6033 | 0.73479 | 134.6819 | 771.1874 | 501.0352 | 1.0064 | -0.002749 | 0.73675 | 0.73676 | 12.3467 | 134124 | 833-0 | 8 | 105 | 12.55
2019-01-24 | 4:48 | 146545 | 40.7048 | 5997.5503 | 2548 | 20 | 99.3579 | 122.0013 | 581.9137 | 101.0276 | 102.6602 | 556.8667 | 4.6826 | 87.0685 | 6.1204 | 0.73373 | 1.5076 | 95.9674 | 410.8428 | 115.6768 | 63.6501 | 14.9074 | 1800.4577 | 24.323 | 25.0355 | 89.9877 | 39.9497 | 50.0157 | 90.288 | 89.7354 | 88.2986 | 89.8631 | 80.0074 | 39.9914 | 94.9809 | 100.4625 | 90.5812 | 192.5949 | 84.0083 | 90.0117 | 0.0008055 | 90 | 0.82763 | -0.0006254 | 0.73373 | 12.8113 | 102.6525 | 104.0443 | 1.499 | 18.401 | 86.5848 | 0.73651 | 134.795 | 0.43936 | 0.42251 | 30.5081 | 18.3992 | 2.2752 | 3.7578 | 7.5598 | 5.2668 | 5.6526 | 6.6254 | 4.8289 | 4.2532 | 7.5665 | 1 | 5.2348 | 2.9905 | 1.0208 | 0.2 | 45.5039 | 37.5776 | 0.73373 | 134.7017 | 781.7658 | 495.0777 | 1.0064 | -0.002749 | 0.73567 | 0.73568 | 12.5124 | 134124 | 833-0 | 8 | 105 | 12.55
2019-01-24 | 4:49 | 146575 | 40.7131 | 5997.5586 | 2578 | 20 | 99.3578 | 121.991 | 583.0746 | 101.0071 | 103.0669 | 556.6389 | 4.6351 | 87.16 | 6.1188 | 0.73459 | 1.4861 | 96.0936 | 411.5617 | 115.4617 | 61.9691 | 14.8919 | 1799.8943 | 24.2701 | 24.9242 | 89.9907 | 39.9788 | 50.028 | 90.2941 | 89.7383 | 88.2996 | 89.8979 | 79.9798 | 39.996 | 94.9942 | 100.4266 | 90.5901 | 192.52 | 84.1006 | 90.0162 | 0.0008073 | 90 | 0.82763 | -0.0006254 | 0.7346 | 12.6778 | 103.055 | 103.9935 | 1.4942 | 18.5171 | 86.6023 | 0.74356 | 134.6248 | 0.46476 | 0.44765 | 23.5407 | 18.5177 | 2.2723 | 3.7651 | 7.5427 | 5.2862 | 5.6424 | 6.6218 | 4.7903 | 4.2755 | 7.5653 | 1 | 5.2813 | 2.9853 | 1.012 | 0.2 | 45.4467 | 37.6507 | 0.73459 | 134.6859 | 777.5527 | 501.1353 | 1.0064 | -0.002749 | 0.73654 | 0.73655 | 12.3788 | 134124 | 833-0 | 8 | 105 | 12.55
2019-01-24 | 4:49 | 146605 | 40.7214 | 5997.5669 | 2608 | 20 | 99.3587 | 121.9678 | 582.8058 | 100.8668 | 103.1701 | 556.7163 | 4.6463 | 87.3966 | 6.1288 | 0.73447 | 1.5028 | 95.9729 | 412.0532 | 115.5111 | 62.972 | 14.9403 | 1800.2169 | 24.2686 | 24.9487 | 89.9737 | 40.0029 | 50.0343 | 90.2945 | 89.7678 | 88.3147 | 89.9083 | 79.9879 | 39.9993 | 95.0016 | 100.3897 | 90.5853 | 192.495 | 84.3322 | 90.0312 | 0.0008094 | 90 | 0.82763 | -0.0006254 | 0.73449 | 12.6957 | 103.172 | 104.0106 | 1.5 | 18.4168 | 86.6011 | 0.73663 | 134.7252 | 0.46917 | 0.44642 | 29.8599 | 18.4177 | 2.2578 | 3.7596 | 7.3825 | 5.27 | 5.6461 | 6.6485 | 4.8033 | 4.269 | 7.5646 | 1 | 5.2839 | 2.9638 | 1.0059 | 0.2 | 45.1566 | 37.5964 | 0.73447 | 134.6877 | 782.0509 | 498.4028 | 1.0064 | -0.002749 | 0.73642 | 0.73644 | 12.3967 | 134124 | 833-0 | 8 | 105 | 12.55
2019-01-24 | 4:50 | 146635 | 40.7298 | 5997.5757 | 2638 | 20 | 99.3584 | 121.9797 | 583.3025 | 100.9256 | 103.2201 | 556.2981 | 4.6222 | 87.4178 | 6.1252 | 0.73412 | 1.506 | 95.9283 | 412.8264 | 115.4137 | 63.0493 | 14.9695 | 1799.2874 | 24.2643 | 24.9427 | 89.9703 | 39.9892 | 50.0207 | 90.2852 | 89.7269 | 88.2883 | 89.9348 | 79.9691 | 40 | 95.011 | 100.3486 | 90.5873 | 192.4624 | 84.3552 | 90.0061 | 0.0008091 | 90 | 0.82763 | -0.0006254 | 0.73413 | 12.7507 | 103.2121 | 103.9823 | 1.5043 | 18.5832 | 86.6168 | 0.7412 | 134.7022 | 0.46754 | 0.44789 | 25.9012 | 18.5845 | 2.2437 | 3.7586 | 7.2485 | 5.2694 | 5.6341 | 6.6686 | 4.7818 | 4.3023 | 7.5644 | 1 | 5.2979 | 2.9758 | 1.0126 | 0.2 | 44.8732 | 37.5856 | 0.73412 | 134.6947 | 780.4081 | 491.8388 | 1.0064 | -0.002749 | 0.73607 | 0.73608 | 12.4518 | 134124 | 833-0 | 8 | 105 | 12.55
2019-01-24 | 4:50 | 146665 | 40.7381 | 5997.584 | 2668 | 20 | 99.3573 | 121.9845 | 582.1182 | 100.7781 | 103.2959 | 556.3351 | 4.6338 | 87.4982 | 6.1204 | 0.7342 | 1.5033 | 96.0265 | 411.5157 | 115.3949 | 63.9235 | 15.0057 | 1799.6525 | 24.263 | 24.8004 | 89.9764 | 40.014 | 50.0202 | 90.2824 | 89.7004 | 88.3156 | 89.9483 | 79.9134 | 39.9941 | 95.0108 | 100.3141 | 90.5817 | 192.6105 | 84.438 | 89.9914 | 0.0008099 | 90 | 0.82763 | -0.0006254 | 0.73419 | 12.7405 | 103.3038 | 103.9857 | 1.497 | 18.5001 | 86.5917 | 0.74149 | 134.6532 | 0.46972 | 0.45197 | 25.5435 | 18.4991 | 2.2245 | 3.7592 | 7.0078 | 5.286 | 5.6315 | 6.6792 | 4.7844 | 4.3268 | 7.5658 | 1 | 5.375 | 2.9846 | 1.0123 | 0.2 | 44.4901 | 37.5917 | 0.7342 | 134.6937 | 775.7132 | 496.4778 | 1.0064 | -0.002749 | 0.73615 | 0.73614 | 12.4416 | 134124 | 833-0 | 8 | 105 | 12.55
2019-01-24 | 4:51 | 146695 | 40.7464 | 5997.5923 | 2698 | 20 | 99.3577 | 122.0014 | 582.5923 | 100.8088 | 103.1728 | 556.874 | 4.6394 | 87.2591 | 6.1288 | 0.7342 | 1.4938 | 96.1054 | 411.1769 | 115.3392 | 63.3721 | 14.9238 | 1800.4195 | 24.2517 | 24.7942 | 89.9968 | 40.0112 | 50.0183 | 90.2992 | 89.7444 | 88.3058 | 89.9667 | 79.945 | 40.0021 | 95.0232 | 100.3072 | 90.6061 | 192.5244 | 84.1947 | 90.0218 | 0.0008078 | 90 | 0.82763 | -0.0006254 | 0.73421 | 12.7378 | 103.1692 | 103.9967 | 1.5067 | 18.6345 | 86.631 | 0.74207 | 134.6564 | 0.4619 | 0.44531 | 23.2967 | 18.6336 | 2.2145 | 3.7623 | 6.8943 | 5.3017 | 5.6227 | 6.6555 | 4.7928 | 4.2442 | 7.5639 | 1 | 5.4033 | 2.9684 | 1.0118 | 0.2 | 44.2891 | 37.6226 | 0.7342 | 134.6928 | 793.5726 | 498.1738 | 1.0064 | -0.002749 | 0.73615 | 0.73616 | 12.4389 | 134124 | 833-0 | 8 | 105 | 12.55
2019-01-24 | 4:51 | 146725 | 40.7547 | 5997.6006 | 2728 | 20 | 99.3577 | 121.9676 | 583.0776 | 100.8043 | 103.3437 | 556.5828 | 4.6307 | 87.3173 | 6.1295 | 0.73506 | 1.503 | 96.082 | 412.2112 | 115.4682 | 64.2726 | 15.0548 | 1799.9931 | 24.2235 | 24.8665 | 90.0112 | 39.989 | 49.9879 | 90.2988 | 89.7695 | 88.3416 | 89.9873 | 79.9316 | 39.9923 | 95.0297 | 100.2676 | 90.6271 | 192.6653 | 84.2525 | 90.0341 | 0.0008082 | 90 | 0.82763 | -0.0006254 | 0.73508 | 12.6036 | 103.3204 | 103.99 | 1.5016 | 18.5209 | 86.6055 | 0.74003 | 134.6987 | 0.46132 | 0.44391 | 26.2753 | 18.5185 | 2.2043 | 3.759 | 6.6663 | 5.3 | 5.6054 | 6.637 | 4.7877 | 4.2229 | 7.5663 | 1 | 5.4038 | 2.9469 | 1.0303 | 0.2 | 44.0856 | 37.5897 | 0.73506 | 134.6768 | 780.282 | 501.3005 | 1.0064 | -0.002749 | 0.73702 | 0.73704 | 12.3045 | 134124 | 833-0 | 8 | 105 | 12.55
2019-01-24 | 4:52 | 146755 | 40.7631 | 5997.6089 | 2758 | 20 | 99.3563 | 121.9595 | 583.5384 | 100.7622 | 103.586 | 556.6513 | 4.6555 | 87.4038 | 6.1285 | 0.73425 | 1.5063 | 96.0131 | 413.079 | 115.4055 | 65.1464 | 15.0599 | 1799.4766 | 24.2059 | 24.8688 | 90.018 | 39.9939 | 49.9678 | 90.3088 | 89.7961 | 88.3095 | 89.9844 | 79.9351 | 39.9844 | 95.0193 | 100.2229 | 90.6242 | 192.6273 | 84.3396 | 90.0524 | 0.0008091 | 90 | 0.82763 | -0.0006254 | 0.73428 | 12.7266 | 103.5844 | 104.0111 | 1.5047 | 18.5538 | 86.6166 | 0.73986 | 134.7096 | 0.46689 | 0.4487 | 25.4413 | 18.5561 | 2.191 | 3.7581 | 6.1904 | 5.2973 | 5.6087 | 6.6256 | 4.8042 | 4.1789 | 7.5682 | 1 | 5.4242 | 2.9143 | 1.0443 | 0.2 | 43.82 | 37.5814 | 0.73425 | 134.6909 | 778.2495 | 501.6694 | 1.0064 | -0.002749 | 0.7362 | 0.73623 | 12.4277 | 134124 | 833-0 | 8 | 105 | 12.55
2019-01-24 | 4:52 | 146785 | 40.7714 | 5997.6172 | 2788 | 20 | 99.3595 | 122.0389 | 582.2871 | 100.7372 | 103.3023 | 556.5131 | 4.6093 | 86.8881 | 6.1262 | 0.7348 | 1.5044 | 96.0086 | 411.2703 | 115.543 | 67.7764 | 14.9904 | 1799.7353 | 24.2283 | 25.0844 | 90.0228 | 40.0072 | 49.9601 | 90.3034 | 89.7508 | 88.3119 | 90.0084 | 79.988 | 39.9744 | 95.0076 | 100.1346 | 90.614 | 192.5815 | 83.825 | 90.0271 | 0.0008038 | 90 | 0.82763 | -0.0006254 | 0.73482 | 12.6446 | 103.3245 | 103.9752 | 1.5019 | 18.5195 | 86.6488 | 0.73982 | 134.6704 | 0.47093 | 0.45037 | 25.5107 | 18.5182 | 2.2047 | 3.7585 | 5.9306 | 5.306 | 5.5869 | 6.6128 | 4.7769 | 4.1378 | 7.5723 | 1 | 5.3412 | 2.9155 | 1.051 | 0.2 | 44.0933 | 37.5855 | 0.7348 | 134.6817 | 792.6699 | 496.8895 | 1.0064 | -0.002749 | 0.73675 | 0.73677 | 12.3456 | 134124 | 833-0 | 8 | 105 | 12.55
2019-01-24 | 4:53 | 146815 | 40.7798 | 5997.6255 | 2818 | 20 | 99.3586 | 122.003 | 581.4016 | 100.7702 | 102.6947 | 556.8039 | 4.6785 | 86.1694 | 6.1552 | 0.7347 | 1.5002 | 96.0285 | 410.3534 | 115.4703 | 65.4046 | 15.0121 | 1799.6349 | 24.2475 | 25.172 | 90.0254 | 39.9767 | 49.9012 | 90.2887 | 89.7132 | 88.3131 | 90.0318 | 80.0339 | 39.9674 | 95.0165 | 100.0822 | 90.6359 | 192.6104 | 83.0918 | 90.001 | 0.0007977 | 90 | 0.82763 | -0.0006254 | 0.7347 | 12.6621 | 102.6969 | 104.0413 | 1.5123 | 18.6419 | 86.5756 | 0.7396 | 134.7178 | 0.46525 | 0.44793 | 23.8905 | 18.6474 | 2.2429 | 3.7604 | 6.2428 | 5.3115 | 5.5627 | 6.5963 | 4.8272 | 4.1286 | 7.5771 | 1 | 5.2896 | 2.9242 | 1.0915 | 0.2 | 44.8582 | 37.6043 | 0.7347 | 134.6843 | 780.2692 | 494.8054 | 1.0064 | -0.002749 | 0.73666 | 0.73666 | 12.363 | 134124 | 833-0 | 8 | 105 | 12.55
2019-01-24 | 4:53 | 146845 | 40.7881 | 5997.6338 | 2848 | 20 | 99.3594 | 121.9252 | 581.8027 | 100.6824 | 102.5844 | 556.3462 | 4.6597 | 86.462 | 6.1445 | 0.73221 | 1.5086 | 95.9451 | 410.9441 | 115.5049 | 64.9129 | 15.0305 | 1799.8937 | 24.2378 | 25.1229 | 90.0264 | 40.0052 | 49.9195 | 90.2829 | 89.7404 | 88.3257 | 90.02 | 80.0158 | 39.9791 | 95.0225 | 100.0354 | 90.6216 | 192.6531 | 83.3897 | 90.0117 | 0.0007992 | 90 | 0.82763 | -0.0006254 | 0.73222 | 13.0451 | 102.5812 | 104.0202 | 1.5214 | 18.5535 | 86.6456 | 0.73171 | 134.9219 | 0.40179 | 0.3958 | 29.7905 | 18.554 | 2.2717 | 3.7573 | 6.5915 | 5.2949 | 5.5725 | 6.5825 | 4.8111 | 4.1196 | 7.5768 | 1 | 5.2817 | 2.9174 | 1.0858 | 0.2 | 45.4332 | 37.5727 | 0.73221 | 134.7291 | 774.1291 | 498.1392 | 1.0064 | -0.002749 | 0.73415 | 0.73415 | 12.7465 | 134124 | 833-0 | 8 | 105 | 12.55
2019-01-24 | 4:54 | 146875 | 40.7964 | 5997.6421 | 2878 | 20 | 99.3642 | 121.9637 | 581.0577 | 100.6797 | 102.5566 | 556.0323 | 4.6569 | 86.5914 | 6.1213 | 0.73214 | 1.503 | 95.8953 | 411.4617 | 115.3514 | 64.5481 | 15.0593 | 1800.2314 | 24.23 | 25.1225 | 90.0321 | 40.0657 | 49.9606 | 90.2954 | 89.7674 | 88.344 | 89.9987 | 80.0569 | 39.9781 | 95.0306 | 100.0032 | 90.6432 | 192.4254 | 83.5307 | 90.0314 | 0.0008012 | 90 | 0.82763 | -0.0006254 | 0.73215 | 13.0546 | 102.551 | 104.0272 | 1.5013 | 18.5525 | 86.5606 | 0.74145 | 134.6606 | 0.46545 | 0.44507 | 24.5428 | 18.5483 | 2.2912 | 3.7588 | 6.935 | 5.2899 | 5.5913 | 6.5529 | 4.8164 | 4.0915 | 7.5789 | 1 | 5.2666 | 2.8969 | 1.0644 | 0.2 | 45.8244 | 37.5882 | 0.73214 | 134.7298 | 790.7942 | 492.0727 | 1.0064 | -0.002749 | 0.73407 | 0.73409 | 12.756 | 134124 | 833-0 | 8 | 105 | 12.55
2019-01-24 | 4:54 | 146905 | 40.8047 | 5997.6504 | 2908 | 20 | 99.3642 | 121.9888 | 581.3845 | 100.6429 | 102.6512 | 556.2293 | 4.6315 | 86.8317 | 6.1173 | 0.73272 | 1.4808 | 96.0257 | 411.0066 | 115.34 | 64.937 | 15.0541 | 1799.3375 | 24.2189 | 25.09 | 90.0336 | 40.0121 | 49.9835 | 90.2915 | 89.7373 | 88.3146 | 89.9709 | 80.0086 | 39.9802 | 95.0422 | 99.9323 | 90.6293 | 192.5785 | 83.7731 | 90.0144 | 0.0008042 | 90 | 0.82763 | -0.0006254 | 0.73273 | 12.9665 | 102.6545 | 103.9944 | 1.4888 | 18.4259 | 86.6215 | 0.74258 | 134.6388 | 0.47172 | 0.45441 | 23.987 | 18.4154 | 2.2903 | 3.7657 | 7.1939 | 5.3042 | 5.617 | 6.5329 | 4.7915 | 4.0521 | 7.5803 | 1 | 5.2591 | 2.8988 | 1.052 | 0.2 | 45.8058 | 37.6574 | 0.73272 | 134.7198 | 774.3603 | 497.5235 | 1.0064 | -0.002749 | 0.73466 | 0.73467 | 12.6678 | 134124 | 833-0 | 8 | 105 | 12.55
2019-01-24 | 4:55 | 146935 | 40.8131 | 5997.6587 | 2938 | 20 | 99.3643 | 121.9917 | 580.8553 | 100.4792 | 102.5377 | 556.5461 | 4.6661 | 87.0543 | 6.1144 | 0.73286 | 1.5049 | 95.9992 | 410.0836 | 115.4485 | 64.3069 | 14.9684 | 1799.6589 | 24.2024 | 25.0023 | 90.0387 | 40.0179 | 50.0197 | 90.2882 | 89.7424 | 88.3107 | 89.9394 | 79.9936 | 39.9883 | 95.0364 | 99.8741 | 90.6262 | 192.6189 | 83.9971 | 90.0153 | 0.0008056 | 90 | 0.82763 | -0.0006254 | 0.73287 | 12.9446 | 102.5391 | 104.0325 | 1.5019 | 18.5122 | 86.6022 | 0.73953 | 134.694 | 0.47226 | 0.45227 | 28.5377 | 18.5136 | 2.2917 | 3.7581 | 7.5354 | 5.301 | 5.651 | 6.5076 | 4.8204 | 4.0904 | 7.5782 | 1 | 5.2932 | 2.8954 | 1.0297 | 0.2 | 45.8335 | 37.5815 | 0.73286 | 134.7173 | 771.0822 | 496.0719 | 1.0064 | -0.002749 | 0.7348 | 0.73481 | 12.6459 | 134124 | 833-0 | 8 | 105 | 12.55
2019-01-24 | 4:55 | 146965 | 40.8214 | 5997.667 | 2968 | 20 | 99.3658 | 122.0479 | 582.0433 | 100.7068 | 103.0705 | 556.9818 | 4.6191 | 87.308 | 6.1134 | 0.73331 | 1.469 | 95.997 | 410.6185 | 115.594 | 63.5821 | 15.1293 | 1799.7757 | 24.2122 | 25.028 | 90.0329 | 39.9749 | 50.0072 | 90.289 | 89.7091 | 88.3214 | 89.9086 | 79.9863 | 39.9871 | 95.0282 | 99.8463 | 90.6235 | 192.6415 | 84.2513 | 89.999 | 0.0008089 | 90 | 0.82763 | -0.0006254 | 0.73331 | 12.8768 | 103.0535 | 103.9822 | 1.4888 | 18.4489 | 86.632 | 0.74351 | 134.6246 | 0.46258 | 0.44723 | 23.5859 | 18.443 | 2.28 | 3.7693 | 7.5156 | 5.3073 | 5.6898 | 6.4936 | 4.7822 | 4.0616 | 7.5785 | 1 | 5.2829 | 2.9055 | 1.0368 | 0.2 | 45.5994 | 37.6933 | 0.73331 | 134.7096 | 795.1677 | 491.6209 | 1.0064 | -0.002749 | 0.73525 | 0.73525 | 12.578 | 134124 | 833-0 | 8 | 105 | 12.55
2019-01-24 | 4:56 | 146995 | 40.8298 | 5997.6753 | 2998 | 20 | 99.3644 | 121.9859 | 582.0978 | 100.8704 | 103.1877 | 556.1068 | 4.6387 | 87.6317 | 6.1046 | 0.73403 | 1.5051 | 95.986 | 412.0434 | 115.373 | 64.4152 | 15.0162 | 1799.8263 | 24.249 | 25.0207 | 90.0413 | 40.0469 | 50.032 | 90.2898 | 89.736 | 88.3397 | 89.8934 | 80.0026 | 39.9901 | 95.0222 | 99.812 | 90.6492 | 192.7096 | 84.5794 | 90.0129 | 0.0008116 | 90 | 0.82763 | -0.0006254 | 0.73404 | 12.7644 | 103.1897 | 104.0011 | 1.5029 | 18.6023 | 86.5914 | 0.74263 | 134.6368 | 0.47604 | 0.45707 | 25.727 | 18.6008 | 2.2548 | 3.758 | 7.3404 | 5.3096 | 5.7187 | 6.4608 | 4.7966 | 4.1156 | 7.5778 | 1 | 5.2858 | 2.896 | 1.0205 | 0.2 | 45.0952 | 37.5804 | 0.73403 | 134.6961 | 788.1751 | 497.4628 | 1.0064 | -0.002749 | 0.73598 | 0.73599 | 12.4655 | 134124 | 833-0 | 8 | 105 | 12.55
2019-01-24 | 4:56 | 147025 | 40.8381 | 5997.6836 | 3028 | 20 | 99.366 | 122.0109 | 582.2433 | 101.2267 | 103.2454 | 556.3789 | 4.6371 | 87.5406 | 6.1185 | 0.7363 | 1.5024 | 96.1195 | 411.8236 | 115.2904 | 63.9072 | 15.0262 | 1800.154 | 24.2471 | 24.9746 | 90.0428 | 39.9929 | 50.0462 | 90.2897 | 89.7404 | 88.3254 | 89.8891 | 79.9896 | 40.0065 | 95.0246 | 99.7865 | 90.6305 | 192.8109 | 84.4813 | 90.0151 | 0.0008106 | 90 | 0.82763 | -0.0006254 | 0.73631 | 12.4165 | 103.2437 | 104.0129 | 1.4985 | 18.5331 | 86.6322 | 0.74206 | 134.6755 | 0.46429 | 0.44586 | 24.4999 | 18.5325 | 2.2381 | 3.7589 | 7.1485 | 5.3217 | 5.7389 | 6.4362 | 4.8056 | 4.0213 | 7.5737 | 1 | 5.3038 | 2.8976 | 1.0093 | 0.2 | 44.7612 | 37.5892 | 0.7363 | 134.655 | 772.8169 | 503.7551 | 1.0064 | -0.002749 | 0.73826 | 0.73827 | 12.1172 | 134124 | 833-0 | 8 | 105 | 12.55
2019-01-24 | 4:57 | 147055 | 40.8464 | 5997.6919 | 3058 | 20 | 99.3655 | 122.0135 | 582.2428 | 101.4167 | 103.1188 | 556.4896 | 4.6416 | 87.2592 | 6.128 | 0.73621 | 1.4967 | 96.0343 | 410.8024 | 115.6533 | 64.4808 | 14.9247 | 1800.0806 | 24.2387 | 24.8773 | 90.0317 | 39.9797 | 50.0299 | 90.2846 | 89.7689 | 88.3367 | 89.9171 | 79.9691 | 40.0068 | 95.0311 | 99.7677 | 90.6415 | 192.8433 | 84.1952 | 90.0268 | 0.0008079 | 90 | 0.82763 | -0.0006254 | 0.73623 | 12.4289 | 103.1203 | 104.0034 | 1.497 | 18.4586 | 86.653 | 0.73982 | 134.668 | 0.47736 | 0.45631 | 27.4773 | 18.4548 | 2.2279 | 3.7604 | 7.0436 | 5.3179 | 5.7272 | 6.4299 | 4.7983 | 4.0883 | 7.5736 | 1 | 5.3537 | 2.891 | 1.0169 | 0.2 | 44.5571 | 37.6043 | 0.73621 | 134.6563 | 789.8334 | 497.4701 | 1.0064 | -0.002749 | 0.73817 | 0.73819 | 12.1296 | 134124 | 833-0 | 8 | 105 | 12.55
2019-01-24 | 4:57 | 147085 | 40.8548 | 5997.7007 | 3088 | 20 | 99.3645 | 121.9842 | 582.1643 | 101.2214 | 103.0832 | 556.9181 | 4.625 | 86.99 | 6.1353 | 0.73606 | 1.4887 | 95.9287 | 410.5085 | 115.4646 | 64.0689 | 14.9894 | 1800.1634 | 24.2427 | 24.9421 | 90.0295 | 40.009 | 50.0025 | 90.282 | 89.7259 | 88.3449 | 89.9263 | 80.0083 | 40.0075 | 95.0272 | 99.7392 | 90.6406 | 192.7759 | 83.9223 | 90.004 | 0.0008054 | 90 | 0.82763 | -0.0006254 | 0.73606 | 12.4536 | 103.082 | 103.9881 | 1.5017 | 18.5624 | 86.6045 | 0.74164 | 134.6591 | 0.46633 | 0.44884 | 24.2879 | 18.5609 | 2.229 | 3.7636 | 6.9878 | 5.3207 | 5.7315 | 6.4163 | 4.7867 | 4.0437 | 7.5735 | 1 | 5.3455 | 2.8948 | 1.0325 | 0.2 | 44.5804 | 37.6363 | 0.73606 | 134.6597 | 780.8661 | 490.506 | 1.0064 | -0.002749 | 0.73802 | 0.73803 | 12.1544 | 134124 | 833-0 | 8 | 105 | 12.55
2019-01-24 | 4:58 | 147115 | 40.8631 | 5997.709 | 3118 | 20 | 99.3648 | 121.9799 | 582.8901 | 101.4184 | 103.1289 | 556.2003 | 4.6794 | 87.3061 | 6.1277 | 0.73608 | 1.5043 | 96.0417 | 412.2226 | 115.3652 | 63.823 | 14.905 | 1800.3674 | 24.2646 | 24.9421 | 90.0191 | 40.0138 | 50.0023 | 90.2861 | 89.7286 | 88.3265 | 89.9564 | 79.9739 | 40.016 | 95.0444 | 99.7243 | 90.6384 | 192.8226 | 84.2423 | 90.0073 | 0.0008081 | 90 | 0.82763 | -0.0006254 | 0.73609 | 12.4504 | 103.1048 | 104.0416 | 1.5085 | 18.6339 | 86.579 | 0.74116 | 134.6913 | 0.46562 | 0.44919 | 24.8909 | 18.6304 | 2.215 | 3.7584 | 6.915 | 5.3344 | 5.7136 | 6.4156 | 4.8274 | 4.0332 | 7.5713 | 1 | 5.3455 | 2.8897 | 1.033 | 0.2 | 44.3 | 37.5835 | 0.73608 | 134.6592 | 778.3931 | 504.5501 | 1.0064 | -0.002749 | 0.73804 | 0.73805 | 12.1511 | 134124 | 833-0 | 8 | 105 | 12.55
2019-01-24 | 4:58 | 147145 | 40.8714 | 5997.7173 | 3148 | 20 | 99.366 | 121.9356 | 583.5176 | 101.2205 | 103.5494 | 556.3964 | 4.6602 | 87.2276 | 6.1235 | 0.73552 | 1.5031 | 96.0663 | 413.1861 | 115.4774 | 65.214 | 15.0721 | 1799.8199 | 24.286 | 24.9673 | 90.04 | 40.0218 | 49.9995 | 90.299 | 89.7402 | 88.3455 | 89.9999 | 80.0086 | 40.0172 | 95.0631 | 99.7153 | 90.6223 | 192.7964 | 84.1659 | 90.0196 | 0.0008079 | 90 | 0.82763 | -0.0006254 | 0.73553 | 12.5346 | 103.5391 | 104.0207 | 1.5045 | 18.5684 | 86.5485 | 0.74051 | 134.6828 | 0.46272 | 0.4447 | 24.8082 | 18.5711 | 2.2034 | 3.7588 | 6.4597 | 5.3361 | 5.6764 | 6.3712 | 4.8115 | 4.076 | 7.571 | 1 | 5.3437 | 2.8853 | 1.0347 | 0.2 | 44.0688 | 37.5875 | 0.73552 | 134.6689 | 789.559 | 503.2404 | 1.0064 | -0.002749 | 0.73748 | 0.73749 | 12.2355 | 134124 | 833-0 | 8 | 105 | 12.55
2019-01-24 | 4:59 | 147175 | 40.8797 | 5997.7256 | 3178 | 20 | 99.3667 | 121.924 | 583.1283 | 100.9655 | 103.6391 | 556.3961 | 4.6526 | 87.092 | 6.1377 | 0.73509 | 1.4934 | 96.0604 | 412.037 | 115.5664 | 67.1049 | 14.9145 | 1799.7104 | 24.2768 | 25.0306 | 90.0343 | 40.026 | 49.9939 | 90.2842 | 89.7421 | 88.3453 | 90.0123 | 80.0041 | 40.0191 | 95.0489 | 99.6823 | 90.6459 | 192.8912 | 84.0231 | 90.0131 | 0.0008063 | 90 | 0.82763 | -0.0006254 | 0.7351 | 12.6011 | 103.6389 | 104.0137 | 1.498 | 18.4929 | 86.6217 | 0.74073 | 134.6847 | 0.46364 | 0.44728 | 24.1371 | 18.4938 | 2.203 | 3.7616 | 5.9599 | 5.3497 | 5.664 | 6.3585 | 4.8076 | 4.0169 | 7.5701 | 1 | 5.3182 | 2.8755 | 1.038 | 0.2 | 44.0599 | 37.6163 | 0.73509 | 134.6769 | 779.9053 | 498.4694 | 1.0064 | -0.002749 | 0.73705 | 0.73706 | 12.302 | 134124 | 833-0 | 8 | 105 | 12.55
2019-01-24 | 4:59 | 147205 | 40.8881 | 5997.7339 | 3208 | 20 | 99.367 | 121.9587 | 582.5226 | 101.2016 | 102.9748 | 556.7689 | 4.6494 | 86.8789 | 6.145 | 0.73504 | 1.5063 | 96.1331 | 411.0727 | 115.7811 | 65.7385 | 15.0249 | 1799.8616 | 24.2765 | 25.0236 | 90.0311 | 39.9803 | 49.9663 | 90.2786 | 89.7663 | 88.3503 | 90.031 | 79.9964 | 40.0074 | 95.0313 | 99.6568 | 90.6315 | 192.9055 | 83.8064 | 90.0225 | 0.0008039 | 90 | 0.82763 | -0.0006254 | 0.73506 | 12.6079 | 102.9935 | 104.0117 | 1.5119 | 18.6624 | 86.6157 | 0.7406 | 134.6791 | 0.47188 | 0.45382 | 23.2522 | 18.6628 | 2.2109 | 3.7579 | 6.0288 | 5.3635 | 5.6463 | 6.3443 | 4.8061 | 4.0387 | 7.5729 | 1 | 5.3212 | 2.8724 | 1.0565 | 0.2 | 44.2188 | 37.5786 | 0.73504 | 134.6775 | 772.4356 | 502.1576 | 1.0064 | -0.002749 | 0.737 | 0.73701 | 12.3088 | 134124 | 833-0 | 8 | 105 | 12.55
2019-01-24 | 5:00 | 147235 | 40.8964 | 5997.7422 | 3238 | 20 | 99.3683 | 121.9681 | 582.6271 | 101.0772 | 102.8596 | 556.5573 | 4.6373 | 86.651 | 6.1349 | 0.73227 | 1.5091 | 95.9747 | 411.6284 | 115.6786 | 66.6324 | 15.0091 | 1799.965 | 24.2715 | 25.0853 | 90.0389 | 40.0151 | 49.9659 | 90.2882 | 89.7252 | 88.3652 | 90.0432 | 80.0112 | 39.9977 | 95.0277 | 99.6223 | 90.6382 | 192.7862 | 83.5835 | 90.0067 | 0.0008017 | 90 | 0.82763 | -0.0006254 | 0.73228 | 13.0359 | 102.8608 | 104.0048 | 1.5154 | 18.6443 | 86.5965 | 0.73818 | 134.9718 | 0.41219 | 0.41924 | 24.7339 | 18.6443 | 2.2316 | 3.757 | 6.1651 | 5.352 | 5.6287 | 6.313 | 4.8009 | 4.0268 | 7.5754 | 1 | 5.2848 | 2.8738 | 1.0585 | 0.2 | 44.6326 | 37.5697 | 0.73227 | 134.7281 | 770.5685 | 498.9226 | 1.0064 | -0.002749 | 0.73421 | 0.73421 | 12.7373 | 134124 | 833-0 | 8 | 105 | 12.55
2019-01-24 | 5:00 | 147265 | 40.9048 | 5997.7505 | 3268 | 20 | 99.3677 | 121.9684 | 580.997 | 101.1049 | 102.7514 | 556.4923 | 4.6539 | 86.5912 | 6.1319 | 0.73162 | 1.5055 | 95.9843 | 411.3875 | 115.4692 | 68.2686 | 14.9544 | 1799.9119 | 24.2908 | 25.0196 | 90.0439 | 39.9725 | 49.9916 | 90.28 | 89.7465 | 88.3444 | 90.0283 | 80.0057 | 39.9965 | 95.0258 | 99.6025 | 90.6351 | 192.6755 | 83.5253 | 90.0132 | 0.0008014 | 90 | 0.82763 | -0.0006254 | 0.73163 | 13.1364 | 102.7555 | 104.0194 | 1.505 | 18.5475 | 86.5468 | 0.73945 | 134.7289 | 0.47086 | 0.44902 | 24.9611 | 18.5466 | 2.2546 | 3.7579 | 6.3505 | 5.3594 | 5.6376 | 6.2807 | 4.8124 | 4.0279 | 7.5757 | 1 | 5.3069 | 2.872 | 1.0442 | 0.2 | 45.0916 | 37.5787 | 0.73162 | 134.7398 | 797.664 | 492.6597 | 1.0064 | -0.002749 | 0.73355 | 0.73356 | 12.8379 | 134124 | 833-0 | 8 | 105 | 12.55
2019-01-24 | 5:01 | 147295 | 40.9131 | 5997.7588 | 3298 | 20 | 99.3682 | 122.0022 | 582.0603 | 101.0178 | 102.8711 | 556.8836 | 4.6323 | 86.5632 | 6.1304 | 0.73177 | 1.4839 | 96.1434 | 411.5721 | 115.4761 | 67.7989 | 14.9915 | 1800.131 | 24.3054 | 24.933 | 90.04 | 40.0002 | 50.0155 | 90.2703 | 89.7293 | 88.3342 | 89.9988 | 79.9742 | 40.0021 | 95.0254 | 99.5904 | 90.6356 | 192.6925 | 83.4979 | 89.9998 | 0.0008015 | 90 | 0.82763 | -0.0006254 | 0.73177 | 13.1143 | 102.8709 | 104.0083 | 1.4866 | 18.3639 | 86.5785 | 0.74118 | 134.6775 | 0.47128 | 0.45336 | 24.4889 | 18.3617 | 2.2731 | 3.7645 | 6.4646 | 5.3814 | 5.6631 | 6.261 | 4.804 | 4.0817 | 7.5744 | 1 | 5.3433 | 2.8761 | 1.0293 | 0.2 | 45.4623 | 37.645 | 0.73177 | 134.7375 | 772.4604 | 505.9917 | 1.0064 | -0.002749 | 0.7337 | 0.7337 | 12.8158 | 134124 | 833-0 | 8 | 105 | 12.55
2019-01-24 | 5:01 | 147325 | 40.9214 | 5997.7671 | 3328 | 20 | 99.368 | 121.9737 | 582.8953 | 101.0806 | 102.8858 | 556.5694 | 4.6442 | 86.9823 | 6.127 | 0.73176 | 1.4975 | 96.0162 | 411.5597 | 115.475 | 66.4482 | 14.8988 | 1800.411 | 24.2774 | 24.9324 | 90.0454 | 39.992 | 50.0229 | 90.2709 | 89.7415 | 88.3038 | 89.9843 | 79.9565 | 40.0117 | 95.0469 | 99.5901 | 90.6273 | 192.6293 | 83.9188 | 90.0062 | 0.0008047 | 90 | 0.82763 | -0.0006254 | 0.73176 | 13.1156 | 102.8886 | 104.0056 | 1.4966 | 18.4776 | 86.6173 | 0.74076 | 134.6828 | 0.47219 | 0.45334 | 25.8268 | 18.4761 | 2.278 | 3.7603 | 6.5212 | 5.3737 | 5.6759 | 6.2299 | 4.8019 | 4.0488 | 7.572 | 1 | 5.3459 | 2.8729 | 1.0241 | 0.2 | 45.5594 | 37.6028 | 0.73176 | 134.7375 | 763.8218 | 496.2751 | 1.0064 | -0.002749 | 0.73369 | 0.7337 | 12.817 | 134124 | 833-0 | 8 | 105 | 12.55
2019-01-24 | 5:02 | 147355 | 40.9297 | 5997.7754 | 3358 | 20 | 99.3648 | 121.953 | 581.764 | 100.7925 | 102.7578 | 556.8416 | 4.6572 | 86.67 | 6.1394 | 0.73203 | 1.498 | 96.0275 | 410.8088 | 115.6724 | 64.8429 | 14.9307 | 1799.9271 | 24.2625 | 25.0163 | 90.034 | 40.0206 | 50.0229 | 90.267 | 89.7036 | 88.2901 | 89.9494 | 79.9724 | 40.0054 | 95.0384 | 99.5875 | 90.6302 | 192.6492 | 83.6004 | 89.9853 | 0.0008017 | 90 | 0.82763 | -0.0006254 | 0.73202 | 13.0754 | 102.7587 | 104.0167 | 1.5063 | 18.6097 | 86.5615 | 0.74126 | 134.659 | 0.46917 | 0.45069 | 23.9257 | 18.6157 | 2.2979 | 3.7607 | 6.7099 | 5.3858 | 5.7112 | 6.2225 | 4.8104 | 4.021 | 7.5734 | 1 | 5.3177 | 2.8878 | 1.0229 | 0.2 | 45.9577 | 37.6066 | 0.73203 | 134.7332 | 778.97 | 494.0752 | 1.0064 | -0.002749 | 0.73397 | 0.73396 | 12.7768 | 134124 | 833-0 | 8 | 105 | 12.55
2019-01-24 | 5:02 | 147385 | 40.9381 | 5997.7837 | 3388 | 20 | 99.3667 | 122.025 | 581.962 | 100.9142 | 102.6815 | 556.5517 | 4.6651 | 87.1957 | 6.1117 | 0.73214 | 1.502 | 96.117 | 410.9205 | 115.4572 | 64.8872 | 14.8904 | 1800.0244 | 24.28 | 25.0506 | 90.0334 | 39.969 | 49.9987 | 90.2631 | 89.6852 | 88.3021 | 89.9142 | 79.9823 | 40.0102 | 95.0332 | 99.5926 | 90.6316 | 192.6773 | 84.1399 | 89.9742 | 0.0008072 | 90 | 0.82763 | -0.0006254 | 0.73213 | 13.0589 | 102.6911 | 104.0234 | 1.4654 | 18.0531 | 86.6104 | 0.73916 | 134.6688 | 0.48741 | 0.46766 | 31.2396 | 18.0523 | 2.2792 | 3.7582 | 6.941 | 5.3963 | 5.7538 | 6.2027 | 4.8155 | 4.064 | 7.5723 | 1 | 5.2975 | 2.8973 | 1.0363 | 0.2 | 45.5848 | 37.5824 | 0.73214 | 134.7315 | 774.8029 | 503.0694 | 1.0064 | -0.002749 | 0.73408 | 0.73406 | 12.7603 | 134124 | 833-0 | 8 | 105 | 12.55
2019-01-24 | 5:03 | 147415 | 40.9464 | 5997.792 | 3418 | 20 | 99.3659 | 121.9798 | 581.3859 | 100.8914 | 102.6123 | 556.4493 | 4.6496 | 87.0652 | 6.1268 | 0.73472 | 1.4926 | 95.9405 | 411.1662 | 115.4917 | 64.3407 | 14.8966 | 1799.7085 | 24.289 | 25.1214 | 90.0339 | 40.0424 | 49.9908 | 90.2721 | 89.714 | 88.315 | 89.8999 | 80.0193 | 40.0268 | 95.0319 | 99.6197 | 90.6381 | 192.7045 | 84.0017 | 89.9931 | 0.0008056 | 90 | 0.82763 | -0.0006254 | 0.73471 | 12.6604 | 102.6139 | 104.0148 | 1.4826 | 18.3131 | 86.592 | 0.7411 | 134.6887 | 0.4701 | 0.4542 | 26.3532 | 18.3083 | 2.2867 | 3.7614 | 7.2488 | 5.3753 | 5.7802 | 6.1821 | 4.809 | 4.0384 | 7.5676 | 1 | 5.2523 | 2.888 | 1.0423 | 0.2 | 45.7332 | 37.6135 | 0.73472 | 134.6843 | 791.7751 | 496.0145 | 1.0064 | -0.002749 | 0.73667 | 0.73667 | 12.3613 | 134124 | 833-0 | 8 | 105 | 12.55
2019-01-24 | 5:03 | 147445 | 40.9548 | 5997.8003 | 3448 | 20 | 99.3703 | 121.9759 | 581.2455 | 100.9034 | 102.6093 | 556.8339 | 4.6558 | 87.1644 | 6.1264 | 0.73517 | 1.5047 | 95.9978 | 410.6705 | 115.4597 | 63.6724 | 14.8865 | 1799.6814 | 24.2753 | 25.055 | 90.033 | 39.9333 | 49.9979 | 90.2805 | 89.7185 | 88.3252 | 89.8991 | 80.0158 | 40.0278 | 95.0268 | 99.629 | 90.633 | 192.7979 | 84.1012 | 89.9995 | 0.000806 | 90 | 0.82763 | -0.0006254 | 0.73517 | 12.5899 | 102.61 | 104.0232 | 1.504 | 18.612 | 86.5688 | 0.7425 | 134.6782 | 0.45761 | 0.43816 | 22.8062 | 18.6072 | 2.2948 | 3.7582 | 7.5335 | 5.3878 | 5.7959 | 6.1615 | 4.8153 | 3.9766 | 7.5647 | 1 | 5.2659 | 2.885 | 1.0377 | 0.2 | 45.8959 | 37.5823 | 0.73517 | 134.6758 | 777.4683 | 495.5993 | 1.0064 | -0.002749 | 0.73713 | 0.73713 | 12.2908 | 134124 | 833-0 | 8 | 105 | 12.55
2019-01-24 | 5:04 | 147475 | 40.9631 | 5997.8086 | 3478 | 20 | 99.3655 | 122.0012 | 582.1996 | 100.8395 | 102.925 | 556.456 | 4.6779 | 87.4331 | 6.1075 | 0.73497 | 1.4839 | 96.1139 | 410.7824 | 115.5697 | 63.0261 | 14.8962 | 1800.3242 | 24.2886 | 24.9641 | 90.0393 | 40.0076 | 50.0162 | 90.2832 | 89.7103 | 88.3209 | 89.9033 | 79.9959 | 40.0306 | 95.0358 | 99.6361 | 90.6395 | 192.8103 | 84.3794 | 89.9967 | 0.0008103 | 90 | 0.82763 | -0.0006254 | 0.73497 | 12.6218 | 102.9136 | 104.0447 | 1.4922 | 18.491 | 86.6127 | 0.74352 | 134.7004 | 0.45673 | 0.44847 | 24.6187 | 18.4934 | 2.2684 | 3.7644 | 7.619 | 5.404 | 5.8079 | 6.13 | 4.8321 | 4.0091 | 7.5612 | 1 | 5.3007 | 2.8876 | 1.0264 | 0.2 | 45.3672 | 37.6439 | 0.73497 | 134.6797 | 772.9201 | 499.0993 | 1.0064 | -0.002749 | 0.73692 | 0.73692 | 12.3228 | 134124 | 833-0 | 8 | 105 | 12.55
2019-01-24 | 5:04 | 147505 | 40.9714 | 5997.8169 | 3508 | 20 | 99.3668 | 121.9668 | 583.5359 | 100.7689 | 103.2929 | 556.4097 | 4.6592 | 87.8376 | 6.1226 | 0.73533 | 1.5037 | 96.0329 | 412.5904 | 115.5578 | 63.961 | 14.8861 | 1799.9472 | 24.2695 | 24.8994 | 90.0465 | 40.004 | 50.0265 | 90.2791 | 89.7311 | 88.3336 | 89.9296 | 79.9722 | 40.0278 | 95.0448 | 99.6342 | 90.6369 | 192.8274 | 84.7763 | 90.0051 | 0.0008126 | 90 | 0.82763 | -0.0006254 | 0.73533 | 12.5656 | 103.2869 | 104.024 | 1.494 | 18.4638 | 86.6143 | 0.74152 | 134.642 | 0.45729 | 0.44366 | 25.9426 | 18.4617 | 2.2428 | 3.7582 | 7.3918 | 5.394 | 5.7964 | 6.0955 | 4.8164 | 4.0072 | 7.5592 | 1 | 5.3329 | 2.8872 | 1.0184 | 0.2 | 44.8553 | 37.582 | 0.73533 | 134.6728 | 779.3636 | 504.2862 | 1.0064 | -0.002749 | 0.73729 | 0.73729 | 12.2664 | 134124 | 833-0 | 8 | 105 | 12.55
2019-01-24 | 5:05 | 147535 | 40.9798 | 5997.8257 | 3537 | 20 | 99.3632 | 121.9159 | 582.359 | 100.8007 | 103.3535 | 556.4254 | 4.6628 | 87.4388 | 6.1329 | 0.73532 | 1.5054 | 95.9202 | 412.341 | 115.6376 | 64.9864 | 14.8908 | 1800.1371 | 24.2485 | 24.9162 | 90.0328 | 39.9986 | 50.0415 | 90.2801 | 89.7595 | 88.3407 | 89.9533 | 79.9534 | 40.0222 | 95.0545 | 99.6357 | 90.6464 | 192.8543 | 84.3723 | 90.0198 | 0.0008088 | 90 | 0.82763 | -0.0006254 | 0.73533 | 12.5664 | 103.3362 | 104.0193 | 1.5146 | 18.7312 | 86.5784 | 0.74202 | 134.6579 | 0.46443 | 0.44477 | 23.8708 | 18.7316 | 2.2286 | 3.7587 | 7.1299 | 5.3828 | 5.7817 | 6.0903 | 4.8128 | 4.026 | 7.5583 | 1 | 5.3407 | 2.8718 | 1.0073 | 0.2 | 44.5723 | 37.5867 | 0.73532 | 134.6727 | 772.9862 | 494.8235 | 1.0064 | -0.002749 | 0.73727 | 0.73728 | 12.2673 | 134124 | 833-0 | 8 | 105 | 12.55
2019-01-24 | 5:05 | 147565 | 40.9881 | 5997.834 | 3568 | 20 | 99.3638 | 121.9756 | 582.7149 | 100.7705 | 103.5079 | 556.6794 | 4.6297 | 87.4368 | 6.1179 | 0.73521 | 1.506 | 95.9703 | 411.6289 | 115.5432 | 64.8759 | 14.8873 | 1800.3616 | 24.2403 | 24.9624 | 90.0375 | 40.0036 | 50.0178 | 90.292 | 89.7692 | 88.3512 | 89.978 | 79.9608 | 40.0187 | 95.0623 | 99.6177 | 90.6457 | 192.8068 | 84.3779 | 90.0306 | 0.0008093 | 90 | 0.82763 | -0.0006254 | 0.73523 | 12.5809 | 103.5107 | 103.9864 | 1.5047 | 18.567 | 86.6032 | 0.74037 | 134.6778 | 0.47121 | 0.45399 | 26.4544 | 18.566 | 2.2069 | 3.7576 | 6.7117 | 5.3912 | 5.7611 | 6.0614 | 4.7878 | 4.0142 | 7.5588 | 1 | 5.3283 | 2.856 | 1.019 | 0.2 | 44.1388 | 37.5761 | 0.73521 | 134.6741 | 794.6834 | 494.6247 | 1.0064 | -0.002749 | 0.73717 | 0.73719 | 12.2818 | 134124 | 833-0 | 8 | 105 | 12.55
2019-01-24 | 5:06 | 147595 | 40.9964 | 5997.8423 | 3598 | 20 | 99.365 | 122.0024 | 583.7284 | 100.6914 | 103.5357 | 556.4369 | 4.6162 | 87.3693 | 6.1363 | 0.73539 | 1.5055 | 96.1372 | 411.9696 | 115.5927 | 65.2278 | 14.898 | 1799.3122 | 24.2517 | 25.0407 | 90.0333 | 40.034 | 49.9929 | 90.2917 | 89.7287 | 88.3476 | 89.9997 | 80.0001 | 40.0046 | 95.0591 | 99.5928 | 90.632 | 192.7755 | 84.3012 | 90.0102 | 0.0008087 | 90 | 0.82763 | -0.0006254 | 0.7354 | 12.5556 | 103.5451 | 103.9842 | 1.5093 | 18.5975 | 86.5371 | 0.73933 | 134.6732 | 0.46701 | 0.44331 | 27.0315 | 18.6042 | 2.1984 | 3.7574 | 6.2987 | 5.4096 | 5.7413 | 6.0476 | 4.7861 | 4.0482 | 7.5618 | 1 | 5.2968 | 2.8602 | 1.0342 | 0.2 | 43.967 | 37.5744 | 0.73539 | 134.6716 | 775.641 | 504.7925 | 1.0064 | -0.002749 | 0.73735 | 0.73736 | 12.2565 | 134124 | 833-0 | 8 | 105 | 12.55
2019-01-24 | 5:06 | 147625 | 41.0047 | 5997.8506 | 3628 | 20 | 99.3638 | 121.9692 | 582.5949 | 100.6917 | 103.2761 | 556.4831 | 4.634 | 87.2102 | 6.1322 | 0.73472 | 1.5041 | 95.9818 | 411.8035 | 115.6144 | 64.2572 | 14.8977 | 1800.1418 | 24.2561 | 24.9837 | 90.0352 | 40.0226 | 49.9735 | 90.2835 | 89.7164 | 88.3404 | 90.007 | 79.9857 | 39.9896 | 95.0483 | 99.5773 | 90.6375 | 192.7754 | 84.1441 | 90 | 0.0008064 | 90 | 0.82763 | -0.0006254 | 0.73472 | 12.6594 | 103.2841 | 103.9956 | 1.5066 | 18.5749 | 86.5747 | 0.73976 | 134.7529 | 0.46696 | 0.44608 | 25.0103 | 18.5727 | 2.201 | 3.7577 | 6.0833 | 5.3923 | 5.735 | 6.0242 | 4.7948 | 4.0545 | 7.5656 | 1 | 5.3198 | 2.8699 | 1.0478 | 0.2 | 44.0198 | 37.5775 | 0.73472 | 134.684 | 768.7295 | 496.1814 | 1.0064 | -0.002749 | 0.73667 | 0.73667 | 12.3604 | 134124 | 833-0 | 8 | 105 | 12.55
2019-01-24 | 5:07 | 147655 | 41.0131 | 5997.8589 | 3658 | 20 | 99.3623 | 121.9895 | 581.5949 | 100.6486 | 102.9924 | 556.12 | 4.6553 | 86.5065 | 6.1441 | 0.73482 | 1.4996 | 95.9359 | 411.7462 | 115.5204 | 64.125 | 14.8948 | 1799.5475 | 24.2706 | 24.9867 | 90.043 | 40.0624 | 49.9775 | 90.2828 | 89.7563 | 88.3514 | 90.0407 | 79.9912 | 39.9926 | 95.0496 | 99.5751 | 90.6405 | 192.7712 | 83.4345 | 90.0196 | 0.0008016 | 90 | 0.82763 | -0.0006254 | 0.73483 | 12.6422 | 102.9949 | 104.0229 | 1.5081 | 18.6143 | 86.5914 | 0.74057 | 134.6859 | 0.46638 | 0.4483 | 23.4918 | 18.6187 | 2.2178 | 3.7597 | 6.1013 | 5.388 | 5.703 | 5.9914 | 4.8156 | 4.0745 | 7.5649 | 1 | 5.3183 | 2.857 | 1.047 | 0.2 | 44.3561 | 37.5975 | 0.73482 | 134.6816 | 794.8477 | 494.4693 | 1.0064 | -0.002749 | 0.73677 | 0.73679 | 12.3432 | 134124 | 833-0 | 8 | 105 | 12.55
2019-01-24 | 5:07 | 147685 | 41.0214 | 5997.8672 | 3688 | 20 | 99.3606 | 121.9789 | 581.9054 | 100.6514 | 103.0316 | 556.8747 | 4.6402 | 86.7036 | 6.1374 | 0.73448 | 1.5071 | 96.1142 | 412.0155 | 115.5305 | 63.2663 | 14.8892 | 1800.0906 | 24.2838 | 25.0736 | 90.0534 | 39.9833 | 49.9939 | 90.2808 | 89.75 | 88.3508 | 90.034 | 80.0089 | 39.9996 | 95.0537 | 99.5574 | 90.6485 | 192.8034 | 83.6349 | 90.0154 | 0.0008023 | 90 | 0.82763 | -0.0006254 | 0.73448 | 12.6956 | 103.0222 | 104.0005 | 1.5064 | 18.5732 | 86.6137 | 0.73977 | 134.6802 | 0.46856 | 0.45288 | 25.2025 | 18.5734 | 2.2312 | 3.7567 | 6.0997 | 5.3989 | 5.7033 | 5.9479 | 4.7985 | 4.0051 | 7.563 | 1 | 5.2785 | 2.8561 | 1.0381 | 0.2 | 44.6238 | 37.5669 | 0.73448 | 134.688 | 774.6987 | 503.0311 | 1.0064 | -0.002749 | 0.73643 | 0.73644 | 12.3966 | 134124 | 833-0 | 8 | 105 | 12.55
2019-01-24 | 5:08 | 147715 | 41.0298 | 5997.8755 | 3718 | 20 | 99.3687 | 121.8982 | 582.2219 | 100.586 | 103.1105 | 556.6919 | 4.6608 | 86.6867 | 6.1439 | 0.73367 | 1.507 | 95.9833 | 411.4522 | 115.3772 | 64.9778 | 14.8926 | 1800.0021 | 24.2615 | 24.841 | 90.0642 | 39.9629 | 49.9781 | 90.2748 | 89.7242 | 88.3353 | 90.0378 | 79.9561 | 39.9885 | 95.0498 | 99.5473 | 90.6448 | 192.7493 | 83.6148 | 89.9995 | 0.0008021 | 90 | 0.82763 | -0.0006254 | 0.73367 | 12.8207 | 103.1112 | 104.0219 | 1.5143 | 18.6754 | 86.6202 | 0.73998 | 134.7481 | 0.44918 | 0.43556 | 22.7882 | 18.6822 | 2.2449 | 3.7574 | 5.9892 | 5.3862 | 5.6957 | 5.9 | 4.8148 | 4.0463 | 7.5659 | 1 | 5.3794 | 2.8633 | 1.0482 | 0.2 | 44.8987 | 37.5745 | 0.73367 | 134.703 | 772.2536 | 493.8741 | 1.0064 | -0.002749 | 0.73562 | 0.73562 | 12.5219 | 134124 | 833-0 | 8 | 105 | 12.55
2019-01-24 | 5:08 | 147745 | 41.0381 | 5997.8838 | 3748 | 20 | 99.3666 | 121.8913 | 582.0149 | 100.5719 | 103.0227 | 556.4291 | 4.6313 | 86.6299 | 6.1466 | 0.73355 | 1.5029 | 95.9504 | 411.0319 | 115.4653 | 64.2273 | 14.9057 | 1799.5557 | 24.272 | 24.9439 | 90.0668 | 39.9964 | 50.0056 | 90.2894 | 89.748 | 88.3261 | 90.0041 | 79.9563 | 39.9765 | 95.0473 | 99.5426 | 90.6436 | 192.8075 | 83.5565 | 90.0187 | 0.0008016 | 90 | 0.82763 | -0.0006254 | 0.73356 | 12.8378 | 103.0225 | 104.0001 | 1.5142 | 18.6572 | 86.5957 | 0.73931 | 134.6875 | 0.46968 | 0.45325 | 24.9805 | 18.6607 | 2.2579 | 3.7587 | 5.9705 | 5.398 | 5.7247 | 5.858 | 4.7982 | 4.0377 | 7.5694 | 1 | 5.3556 | 2.8515 | 1.0316 | 0.2 | 45.1577 | 37.5865 | 0.73355 | 134.7047 | 778.3361 | 489.9263 | 1.0064 | -0.002749 | 0.73549 | 0.73551 | 12.539 | 134124 | 833-0 | 8 | 105 | 12.55
2019-01-24 | 5:09 | 147775 | 41.0464 | 5997.8921 | 3778 | 20 | 99.3661 | 121.9177 | 582.0835 | 100.8433 | 102.9113 | 556.4827 | 4.6712 | 86.8143 | 6.124 | 0.73346 | 1.5037 | 96.064 | 411.227 | 115.5958 | 64.7805 | 14.918 | 1799.6669 | 24.2713 | 24.9771 | 90.0656 | 39.9993 | 50.0216 | 90.2855 | 89.7372 | 88.3211 | 89.9863 | 79.9601 | 39.9832 | 95.0615 | 99.5205 | 90.6488 | 192.7912 | 83.7523 | 90.0114 | 0.0008037 | 90 | 0.82763 | -0.0006254 | 0.73346 | 12.8528 | 102.9158 | 104.037 | 1.5042 | 18.5568 | 86.6359 | 0.74019 | 134.6847 | 0.46597 | 0.44872 | 26.183 | 18.5559 | 2.2612 | 3.7575 | 6.0331 | 5.4127 | 5.7408 | 5.8227 | 4.8263 | 4.0305 | 7.5695 | 1 | 5.3427 | 2.8534 | 1.0213 | 0.2 | 45.2234 | 37.5754 | 0.73346 | 134.7066 | 778.8724 | 500.2499 | 1.0064 | -0.002749 | 0.7354 | 0.73541 | 12.554 | 134124 | 833-0 | 8 | 105 | 12.55
2019-01-24 | 5:09 | 147805 | 41.0547 | 5997.9004 | 3808 | 20 | 99.3639 | 121.9747 | 581.9013 | 101.0504 | 102.8233 | 556.3156 | 4.6429 | 86.7798 | 6.1405 | 0.73357 | 1.504 | 96.0727 | 411.6269 | 115.7623 | 67.5707 | 14.8962 | 1800.2214 | 24.2731 | 24.9346 | 90.0564 | 40.0033 | 50.0319 | 90.2794 | 89.7465 | 88.3428 | 89.9595 | 79.9756 | 39.9899 | 95.0662 | 99.4985 | 90.6528 | 192.7079 | 83.7095 | 90.013 | 0.0008028 | 90 | 0.82763 | -0.0006254 | 0.73358 | 12.8349 | 102.8315 | 104.0163 | 1.4993 | 18.4826 | 86.5491 | 0.73963 | 134.7401 | 0.47123 | 0.45635 | 25.8427 | 18.4861 | 2.2764 | 3.7571 | 6.1632 | 5.414 | 5.7663 | 5.7983 | 4.8106 | 4.0616 | 7.5681 | 1 | 5.3682 | 2.8502 | 1.0136 | 0.2 | 45.5273 | 37.5707 | 0.73357 | 134.7044 | 776.5358 | 500.3608 | 1.0064 | -0.002749 | 0.73552 | 0.73552 | 12.5361 | 134124 | 833-0 | 8 | 105 | 12.55
2019-01-24 | 5:10 | 147835 | 41.0631 | 5997.9087 | 3838 | 20 | 99.3653 | 121.9625 | 581.4477 | 101.3067 | 102.7816 | 556.5056 | 4.6523 | 86.8142 | 6.1278 | 0.73298 | 1.5028 | 95.9978 | 410.3517 | 115.7502 | 66.7801 | 14.9046 | 1799.8773 | 24.2568 | 24.9959 | 90.0514 | 39.9959 | 50.024 | 90.2807 | 89.7447 | 88.3338 | 89.9447 | 79.9902 | 39.9957 | 95.0648 | 99.4851 | 90.6672 | 192.779 | 83.7503 | 90.0127 | 0.0008026 | 90 | 0.82763 | -0.0006254 | 0.73299 | 12.9252 | 102.7884 | 104.0177 | 1.5017 | 18.4965 | 86.6039 | 0.739 | 134.7496 | 0.45731 | 0.4393 | 27.1263 | 18.4959 | 2.2913 | 3.7574 | 6.3208 | 5.4183 | 5.7861 | 5.7689 | 4.8116 | 4.0526 | 7.5666 | 1 | 5.3483 | 2.8508 | 1.0166 | 0.2 | 45.8257 | 37.5743 | 0.73298 | 134.715 | 762.426 | 495.0069 | 1.0064 | -0.002749 | 0.73493 | 0.73493 | 12.6265 | 134124 | 833-0 | 8 | 105 | 12.55
2019-01-24 | 5:10 | 147865 | 41.0714 | 5997.917 | 3868 | 20 | 99.3608 | 121.9406 | 581.2283 | 101.3835 | 102.71 | 556.7845 | 4.6796 | 86.9412 | 6.1205 | 0.73312 | 1.4891 | 95.9552 | 410.1439 | 115.6443 | 67.823 | 14.9676 | 1800.007 | 24.2587 | 24.8345 | 90.0619 | 40.0192 | 50.0413 | 90.2881 | 89.7215 | 88.3534 | 89.9289 | 79.9678 | 40.0103 | 95.0569 | 99.4794 | 90.6561 | 192.6607 | 83.8809 | 90.0048 | 0.0008051 | 90 | 0.82763 | -0.0006254 | 0.73313 | 12.9045 | 102.7116 | 104.039 | 1.4914 | 18.4513 | 86.5771 | 0.74231 | 134.6665 | 0.46717 | 0.44993 | 24.2418 | 18.4503 | 2.2877 | 3.7615 | 6.5446 | 5.4287 | 5.81 | 5.7203 | 4.8278 | 4.0437 | 7.5629 | 1 | 5.4233 | 2.8495 | 1.0036 | 0.2 | 45.7546 | 37.6154 | 0.73312 | 134.7128 | 773.4201 | 490.3274 | 1.0064 | -0.002749 | 0.73507 | 0.73507 | 12.6058 | 134124 | 833-0 | 8 | 105 | 12.55
2019-01-24 | 5:11 | 147895 | 41.0798 | 5997.9253 | 3898 | 20 | 99.3641 | 122.0056 | 582.642 | 101.2544 | 102.8941 | 556.2744 | 4.6211 | 87.1549 | 6.1259 | 0.73384 | 1.4973 | 96.0607 | 412.0208 | 115.6001 | 68.0005 | 14.9945 | 1799.8882 | 24.2487 | 24.9883 | 90.0622 | 40.0239 | 50.0405 | 90.2739 | 89.749 | 88.3424 | 89.9175 | 80.0179 | 40.017 | 95.0527 | 99.4668 | 90.6527 | 192.6329 | 84.092 | 90.0114 | 0.0008062 | 90 | 0.82763 | -0.0006254 | 0.73384 | 12.794 | 102.8923 | 103.9938 | 1.4911 | 18.3906 | 86.6203 | 0.74002 | 134.6694 | 0.47309 | 0.4558 | 27.9204 | 18.3872 | 2.2877 | 3.7587 | 6.6382 | 5.4384 | 5.8314 | 5.6827 | 4.7962 | 4.0195 | 7.5613 | 1 | 5.3765 | 2.8496 | 1.0017 | 0.2 | 45.7534 | 37.5875 | 0.73384 | 134.6996 | 791.8803 | 502.8581 | 1.0064 | -0.002749 | 0.73579 | 0.73579 | 12.4951 | 134124 | 833-0 | 8 | 105 | 12.55
2019-01-24 | 5:11 | 147925 | 41.0881 | 5997.9336 | 3928 | 20 | 99.3648 | 121.9948 | 582.0639 | 101.3263 | 103.0547 | 556.7169 | 4.6388 | 87.271 | 6.1195 | 0.73417 | 1.5068 | 96.0095 | 411.8544 | 115.5941 | 67.2868 | 14.9311 | 1800.2373 | 24.2396 | 24.9757 | 90.0519 | 39.9918 | 50.0135 | 90.2777 | 89.73 | 88.3588 | 89.9079 | 79.9936 | 40.0109 | 95.0616 | 99.4655 | 90.6557 | 192.6605 | 84.2113 | 90.0038 | 0.0008075 | 90 | 0.82763 | -0.0006254 | 0.73417 | 12.7437 | 103.0487 | 104.001 | 1.5095 | 18.6853 | 86.5869 | 0.74271 | 134.6529 | 0.46065 | 0.44324 | 23.6686 | 18.6848 | 2.2815 | 3.7562 | 6.6179 | 5.4395 | 5.8537 | 5.6607 | 4.8016 | 4.0396 | 7.5625 | 1 | 5.3788 | 2.8533 | 1.0165 | 0.2 | 45.6309 | 37.5622 | 0.73417 | 134.6939 | 771.5107 | 498.2473 | 1.0064 | -0.002749 | 0.73612 | 0.73612 | 12.4447 | 134124 | 833-0 | 8 | 105 | 12.55
2019-01-24 | 5:12 | 147955 | 41.0964 | 5997.9419 | 3958 | 20 | 99.3627 | 121.9379 | 582.7484 | 101.188 | 103.1956 | 556.6788 | 4.6321 | 87.3868 | 6.1318 | 0.7344 | 1.5053 | 96.0231 | 411.9657 | 115.6451 | 67.0787 | 15.0036 | 1800.1925 | 24.24 | 24.8986 | 90.0482 | 39.9894 | 49.9907 | 90.2841 | 89.7145 | 88.3404 | 89.9403 | 79.9844 | 40.0162 | 95.0644 | 99.4642 | 90.6492 | 192.6654 | 84.3209 | 89.9993 | 0.0008083 | 90 | 0.82763 | -0.0006254 | 0.7344 | 12.7092 | 103.1962 | 103.9894 | 1.507 | 18.6274 | 86.5854 | 0.74162 | 134.6609 | 0.46989 | 0.45201 | 24.671 | 18.6257 | 2.268 | 3.7568 | 6.4499 | 5.4507 | 5.837 | 5.6334 | 4.7928 | 4.0413 | 7.5613 | 1 | 5.4232 | 2.8545 | 1.031 | 0.2 | 45.3593 | 37.5681 | 0.7344 | 134.6899 | 776.1735 | 498.7153 | 1.0064 | -0.002749 | 0.73635 | 0.73635 | 12.4103 | 134124 | 833-0 | 8 | 105 | 12.55
2019-01-24 | 5:12 | 147985 | 41.1048 | 5997.9507 | 3988 | 20 | 99.3646 | 121.945 | 582.3064 | 101.1338 | 103.183 | 556.6363 | 4.6496 | 87.4664 | 6.1168 | 0.73495 | 1.5028 | 96.1526 | 411.0152 | 115.5615 | 66.4188 | 14.9721 | 1799.6022 | 24.2693 | 24.9132 | 90.043 | 40.0183 | 49.9899 | 90.2821 | 89.7443 | 88.3467 | 89.9554 | 79.9769 | 39.9977 | 95.0632 | 99.4669 | 90.6538 | 192.5822 | 84.408 | 90.0132 | 0.0008093 | 90 | 0.82763 | -0.0006254 | 0.73495 | 12.6235 | 103.1921 | 104.0136 | 1.5056 | 18.5944 | 86.6057 | 0.74102 | 134.6779 | 0.46423 | 0.44659 | 25.2533 | 18.5902 | 2.2497 | 3.7571 | 6.3073 | 5.4671 | 5.8306 | 5.6135 | 4.8112 | 4.0806 | 7.566 | 1 | 5.4342 | 2.8456 | 1.0321 | 0.2 | 44.9933 | 37.5713 | 0.73495 | 134.6795 | 771.4316 | 502.0925 | 1.0064 | -0.002749 | 0.7369 | 0.73691 | 12.3245 | 134124 | 833-0 | 8 | 105 | 12.55
2019-01-24 | 5:13 | 148015 | 41.1131 | 5997.959 | 4018 | 20 | 99.3604 | 121.9583 | 582.0519 | 101.1729 | 103.0206 | 556.4562 | 4.6582 | 87.3467 | 6.1279 | 0.7357 | 1.5051 | 95.9877 | 410.8774 | 115.5617 | 64.5584 | 14.938 | 1799.8369 | 24.2764 | 25.0174 | 90.0385 | 40.003 | 49.9992 | 90.2838 | 89.7279 | 88.35 | 89.9727 | 80.024 | 40.0139 | 95.0798 | 99.4762 | 90.6526 | 192.6923 | 84.2827 | 90.0058 | 0.0008085 | 90 | 0.82763 | -0.0006254 | 0.73571 | 12.508 | 103.043 | 104.0257 | 1.5083 | 18.6421 | 86.5892 | 0.74156 | 134.6687 | 0.47683 | 0.4578 | 24.7497 | 18.6465 | 2.2348 | 3.7568 | 6.2356 | 5.4557 | 5.8174 | 5.5941 | 4.8204 | 4.041 | 7.5619 | 1 | 5.4006 | 2.8529 | 1.0261 | 0.2 | 44.6954 | 37.568 | 0.7357 | 134.6661 | 776.9317 | 500.5837 | 1.0064 | -0.002749 | 0.73766 | 0.73767 | 12.2089 | 134124 | 833-0 | 8 | 105 | 12.55
2019-01-24 | 5:13 | 148045 | 41.1214 | 5997.9673 | 4048 | 20 | 99.3617 | 121.9715 | 581.8045 | 101.1127 | 102.7607 | 556.6233 | 4.6203 | 87.2689 | 6.1185 | 0.73522 | 1.4923 | 95.9901 | 411.9581 | 115.7454 | 63.558 | 15.026 | 1799.9937 | 24.2646 | 24.9525 | 90.0484 | 39.9845 | 49.991 | 90.2875 | 89.7594 | 88.3578 | 90.0114 | 80.0174 | 40.0168 | 95.076 | 99.4833 | 90.6442 | 192.6041 | 84.2097 | 90.0235 | 0.0008081 | 90 | 0.82763 | -0.0006254 | 0.73524 | 12.5804 | 102.7634 | 103.9825 | 1.4776 | 18.186 | 86.6044 | 0.73846 | 134.7156 | 0.46812 | 0.44997 | 29.3098 | 18.1827 | 2.2274 | 3.7599 | 6.4548 | 5.4666 | 5.7826 | 5.5559 | 4.7876 | 4.0635 | 7.5607 | 1 | 5.4259 | 2.8407 | 1.0323 | 0.2 | 44.5478 | 37.5987 | 0.73522 | 134.6742 | 797.3893 | 497.8172 | 1.0064 | -0.002749 | 0.73718 | 0.73719 | 12.2813 | 134124 | 833-0 | 8 | 105 | 12.55
2019-01-24 | 5:14 | 148075 | 41.1297 | 5997.9756 | 4078 | 20 | 99.3575 | 121.9734 | 582.12 | 101.1043 | 102.7912 | 556.6967 | 4.6714 | 86.913 | 6.115 | 0.73543 | 1.5031 | 96.0888 | 411.3269 | 115.435 | 63.2345 | 14.8985 | 1799.5133 | 24.2475 | 24.9764 | 90.0416 | 40.0182 | 50.0084 | 90.2819 | 89.7301 | 88.3683 | 90.0321 | 80.027 | 40.0092 | 95.0767 | 99.4731 | 90.6594 | 192.6365 | 83.8556 | 90.006 | 0.0008041 | 90 | 0.82763 | -0.0006254 | 0.73543 | 12.5502 | 102.7894 | 104.025 | 1.5003 | 18.5482 | 86.5618 | 0.74178 | 134.6502 | 0.46886 | 0.45104 | 24.9022 | 18.5521 | 2.2477 | 3.7575 | 6.6157 | 5.4842 | 5.764 | 5.538 | 4.8199 | 4.0659 | 7.5626 | 1 | 5.4213 | 2.852 | 1.0219 | 0.2 | 44.9532 | 37.5749 | 0.73543 | 134.671 | 773.8116 | 499.5199 | 1.0064 | -0.002749 | 0.73739 | 0.73739 | 12.251 | 134124 | 833-0 | 8 | 105 | 12.55
2019-01-24 | 5:14 | 148105 | 41.1381 | 5997.9839 | 4108 | 20 | 99.3594 | 122.0098 | 581.8921 | 100.9703 | 102.9008 | 556.6857 | 4.6192 | 87.0704 | 6.1227 | 0.73552 | 1.5038 | 96.0229 | 410.8107 | 115.726 | 66.1184 | 14.8939 | 1799.6645 | 24.2674 | 24.9844 | 90.0456 | 39.9436 | 50.0024 | 90.2771 | 89.7291 | 88.3462 | 90.0534 | 80.0133 | 39.9973 | 95.053 | 99.4679 | 90.6565 | 192.8166 | 84.009 | 90.0031 | 0.0008055 | 90 | 0.82763 | -0.0006254 | 0.73552 | 12.5362 | 102.8895 | 103.9745 | 1.5019 | 18.566 | 86.5444 | 0.74169 | 134.6433 | 0.46947 | 0.45055 | 25.1692 | 18.5614 | 2.2462 | 3.7572 | 6.6957 | 5.4767 | 5.739 | 5.5068 | 4.7815 | 4.0489 | 7.5656 | 1 | 5.4181 | 2.8501 | 1.0253 | 0.2 | 44.9237 | 37.5718 | 0.73552 | 134.6694 | 788.2453 | 496.8141 | 1.0064 | -0.002749 | 0.73748 | 0.73748 | 12.237 | 134124 | 833-0 | 8 | 105 | 12.55
2019-01-24 | 5:15 | 148135 | 41.1464 | 5997.9922 | 4138 | 20 | 99.3529 | 121.9859 | 581.6667 | 100.8795 | 102.9123 | 556.7661 | 4.6495 | 86.9908 | 6.1358 | 0.73514 | 1.502 | 95.9046 | 411.0233 | 115.6978 | 64.6156 | 14.8896 | 1799.9501 | 24.29 | 25.0079 | 90.0537 | 40.021 | 49.9798 | 90.2791 | 89.7119 | 88.3541 | 90.0467 | 80.0217 | 39.9896 | 95.0405 | 99.4656 | 90.6578 | 192.8772 | 83.9229 | 89.9955 | 0.0008051 | 90 | 0.82763 | -0.0006254 | 0.73513 | 12.5959 | 102.9134 | 104.0041 | 1.5074 | 18.6139 | 86.5963 | 0.74089 | 134.7041 | 0.46994 | 0.45093 | 25.6025 | 18.6161 | 2.2477 | 3.7579 | 6.7527 | 5.4762 | 5.7372 | 5.4664 | 4.804 | 4.1145 | 7.5675 | 1 | 5.4085 | 2.8573 | 1.0396 | 0.2 | 44.9535 | 37.5789 | 0.73514 | 134.6766 | 783.5645 | 489.3467 | 1.0064 | -0.002749 | 0.73709 | 0.73709 | 12.2968 | 134124 | 833-0 | 8 | 105 | 12.55
2019-01-24 | 5:15 | 148165 | 41.1548 | 5998.0005 | 4168 | 20 | 99.3546 | 122.0192 | 582.085 | 101.0861 | 102.8693 | 556.5443 | 4.6322 | 87.2087 | 6.1196 | 0.73489 | 1.5048 | 96.0498 | 411.6115 | 115.6072 | 64.7918 | 14.8868 | 1799.4234 | 24.2889 | 24.9495 | 90.0607 | 40.0294 | 49.9736 | 90.2816 | 89.7331 | 88.3253 | 90.0469 | 80.0365 | 39.9957 | 95.0457 | 99.4663 | 90.6567 | 192.793 | 84.1489 | 90.0074 | 0.0008067 | 90 | 0.82763 | -0.0006254 | 0.7349 | 12.6321 | 102.8649 | 103.9814 | 1.5048 | 18.602 | 86.5761 | 0.74172 | 134.702 | 0.46081 | 0.44666 | 24.7809 | 18.5958 | 2.2398 | 3.7568 | 6.8643 | 5.4934 | 5.7297 | 5.4209 | 4.7867 | 4.0351 | 7.566 | 1 | 5.4346 | 2.8511 | 1.0451 | 0.2 | 44.7954 | 37.5683 | 0.73489 | 134.6807 | 776.8555 | 501.0209 | 1.0064 | -0.002749 | 0.73685 | 0.73685 | 12.333 | 134124 | 833-0 | 8 | 105 | 12.55
2019-01-24 | 5:16 | 148195 | 41.1631 | 5998.0088 | 4198 | 20 | 99.3521 | 121.9558 | 581.6707 | 101.0626 | 102.8525 | 556.6996 | 4.6452 | 87.1307 | 6.1221 | 0.73454 | 1.5012 | 96.0742 | 411.6756 | 115.6569 | 63.4135 | 14.8952 | 1800.1667 | 24.2815 | 24.9094 | 90.064 | 39.969 | 49.9782 | 90.2797 | 89.721 | 88.3281 | 90.0308 | 79.9964 | 40.0003 | 95.0501 | 99.4688 | 90.6573 | 192.9176 | 84.0697 | 90.0004 | 0.0008068 | 90 | 0.82763 | -0.0006254 | 0.73454 | 12.6878 | 102.836 | 103.9906 | 1.4977 | 18.525 | 86.5172 | 0.74212 | 134.7089 | 0.46722 | 0.4458 | 24.022 | 18.5315 | 2.2306 | 3.7578 | 6.9645 | 5.4901 | 5.7389 | 5.3799 | 4.7938 | 4.0716 | 7.5649 | 1 | 5.4649 | 2.8541 | 1.0435 | 0.2 | 44.6122 | 37.5775 | 0.73454 | 134.6874 | 787.4578 | 503.0089 | 1.0064 | -0.002749 | 0.73649 | 0.73649 | 12.3888 | 134124 | 833-0 | 8 | 105 | 12.55
2019-01-24 | 5:16 | 148225 | 41.1714 | 5998.0171 | 4228 | 20 | 99.3537 | 121.9809 | 581.5253 | 100.8914 | 102.778 | 556.7796 | 4.6281 | 86.8187 | 6.1313 | 0.73484 | 1.5055 | 95.945 | 410.6425 | 115.5845 | 63.0377 | 14.8813 | 1799.8341 | 24.2757 | 25.0129 | 90.0571 | 40.0376 | 49.982 | 90.2832 | 89.742 | 88.3486 | 90.0055 | 80.025 | 40.0029 | 95.0604 | 99.4569 | 90.6524 | 192.8523 | 83.7531 | 90.0126 | 0.0008034 | 90 | 0.82763 | -0.0006254 | 0.73484 | 12.6404 | 102.7867 | 103.9755 | 1.5072 | 18.5769 | 86.5478 | 0.73953 | 134.6807 | 0.45564 | 0.43667 | 25.4341 | 18.5761 | 2.2462 | 3.7565 | 7.1233 | 5.4857 | 5.761 | 5.3522 | 4.7823 | 4.0687 | 7.5642 | 1 | 5.4284 | 2.8477 | 1.0425 | 0.2 | 44.9239 | 37.5651 | 0.73484 | 134.6815 | 783.6072 | 491.1038 | 1.0064 | -0.002749 | 0.73679 | 0.7368 | 12.3414 | 134124 | 833-0 | 8 | 105 | 12.55
2019-01-24 | 5:17 | 148255 | 41.1797 | 5998.0254 | 4258 | 20 | 99.35 | 122.016 | 582.5813 | 100.923 | 102.7208 | 556.6999 | 4.6342 | 86.7578 | 6.15 | 0.73439 | 1.4928 | 96.1326 | 411.1108 | 115.5694 | 62.9725 | 14.8931 | 1800.3759 | 24.2684 | 25.005 | 90.0494 | 39.992 | 50.0088 | 90.2771 | 89.7155 | 88.3457 | 89.9553 | 80.0161 | 40.0103 | 95.0652 | 99.4561 | 90.6414 | 192.8073 | 83.6828 | 89.9963 | 0.0008023 | 90 | 0.82763 | -0.0006254 | 0.73439 | 12.7104 | 102.7211 | 103.9806 | 1.5098 | 18.6527 | 86.5499 | 0.74129 | 134.7016 | 0.46443 | 0.44521 | 23.2242 | 18.6544 | 2.2575 | 3.7615 | 7.3442 | 5.5106 | 5.8078 | 5.3287 | 4.7861 | 4.0496 | 7.5623 | 1 | 5.4314 | 2.86 | 1.0263 | 0.2 | 45.1491 | 37.6152 | 0.73439 | 134.6901 | 771.9539 | 503.4239 | 1.0064 | -0.002749 | 0.73634 | 0.73634 | 12.4114 | 134124 | 833-0 | 8 | 105 | 12.55
2019-01-24 | 5:17 | 148285 | 41.1881 | 5998.0337 | 4288 | 20 | 99.3501 | 122.0298 | 582.2989 | 100.8461 | 103.0075 | 556.4626 | 4.6484 | 87.1864 | 6.1323 | 0.73392 | 1.504 | 95.9382 | 411.3079 | 115.5777 | 63.5636 | 14.8925 | 1800.0743 | 24.2831 | 24.9206 | 90.0548 | 39.9916 | 50.0234 | 90.2788 | 89.7418 | 88.321 | 89.9194 | 79.9873 | 40.0126 | 95.0592 | 99.448 | 90.6545 | 192.696 | 84.1203 | 90.0103 | 0.000807 | 90 | 0.82763 | -0.0006254 | 0.73392 | 12.7818 | 103.0098 | 104.002 | 1.5046 | 18.5829 | 86.5913 | 0.74103 | 134.692 | 0.46427 | 0.44584 | 25.0106 | 18.5814 | 2.2458 | 3.7572 | 7.34 | 5.4896 | 5.8487 | 5.2902 | 4.8024 | 4.0615 | 7.5618 | 1 | 5.4732 | 2.8443 | 1.0162 | 0.2 | 44.9159 | 37.5725 | 0.73392 | 134.6982 | 768.5023 | 492.3682 | 1.0064 | -0.002749 | 0.73587 | 0.73587 | 12.4829 | 134124 | 833-0 | 8 | 105 | 12.55
2019-01-24 | 5:18 | 148315 | 41.1964 | 5998.042 | 4318 | 20 | 99.3512 | 121.9863 | 582.2876 | 100.8563 | 103.1008 | 556.5921 | 4.6198 | 87.2876 | 6.1278 | 0.73419 | 1.5028 | 95.9525 | 412.0315 | 115.6045 | 64.3472 | 14.8864 | 1799.6795 | 24.2835 | 25.077 | 90.0482 | 40.0002 | 49.9998 | 90.2804 | 89.722 | 88.3218 | 89.9116 | 80.0347 | 40.0189 | 95.0558 | 99.4439 | 90.6427 | 192.734 | 84.2237 | 90.0012 | 0.0008077 | 90 | 0.82763 | -0.0006254 | 0.73419 | 12.7404 | 103.1032 | 103.9746 | 1.5043 | 18.5671 | 86.5599 | 0.74055 | 134.676 | 0.46329 | 0.44682 | 24.8237 | 18.5641 | 2.2367 | 3.7575 | 7.2585 | 5.4854 | 5.8681 | 5.2667 | 4.7816 | 4.0514 | 7.5602 | 1 | 5.4011 | 2.8522 | 1.0298 | 0.2 | 44.7334 | 37.5745 | 0.73419 | 134.6935 | 794.6463 | 499.2153 | 1.0064 | -0.002749 | 0.73614 | 0.73614 | 12.4415 | 134124 | 833-0 | 8 | 105 | 12.55
2019-01-24 | 5:18 | 148345 | 41.2048 | 5998.0503 | 4348 | 20 | 99.3513 | 121.9801 | 581.7228 | 100.7864 | 103.0075 | 556.9448 | 4.6091 | 87.2178 | 6.1268 | 0.73446 | 1.5063 | 96.0102 | 411.7946 | 115.4684 | 63.937 | 14.8909 | 1800.186 | 24.2844 | 25.0533 | 90.05 | 39.9634 | 49.9774 | 90.2693 | 89.7308 | 88.3281 | 89.9244 | 80.0212 | 40.007 | 95.0522 | 99.4367 | 90.643 | 192.7142 | 84.1543 | 90 | 0.0008078 | 90 | 0.82763 | -0.0006254 | 0.73446 | 12.6992 | 103.0099 | 103.9607 | 1.505 | 18.5812 | 86.5814 | 0.74078 | 134.673 | 0.47035 | 0.45197 | 25.44 | 18.58 | 2.2275 | 3.7563 | 7.2698 | 5.4779 | 5.8698 | 5.237 | 4.7696 | 4.0903 | 7.5631 | 1 | 5.4072 | 2.8548 | 1.0437 | 0.2 | 44.5497 | 37.5625 | 0.73446 | 134.6887 | 767.0278 | 500.0431 | 1.0064 | -0.002749 | 0.73641 | 0.73641 | 12.4002 | 134124 | 833-0 | 8 | 105 | 12.55
2019-01-24 | 5:19 | 148375 | 41.2131 | 5998.0586 | 4378 | 20 | 99.3531 | 121.9719 | 582.6359 | 100.8177 | 102.973 | 556.5212 | 4.608 | 86.9551 | 6.1355 | 0.7348 | 1.506 | 95.9257 | 411.5164 | 115.4503 | 66.122 | 14.8984 | 1800.5301 | 24.2901 | 24.9691 | 90.01 | 40.0254 | 49.9786 | 90.2574 | 89.7076 | 88.3436 | 89.9462 | 79.9976 | 40.0017 | 95.0568 | 99.4468 | 90.6337 | 192.7478 | 83.8873 | 89.9825 | 0.0008043 | 90 | 0.82763 | -0.0006254 | 0.73479 | 12.6492 | 102.9709 | 103.9628 | 1.5086 | 18.6235 | 86.5627 | 0.7407 | 134.6758 | 0.46455 | 0.44746 | 24.585 | 18.6287 | 2.2331 | 3.7572 | 7.261 | 5.466 | 5.8607 | 5.2721 | 4.7712 | 4.0612 | 7.5645 | 1 | 5.4401 | 2.8661 | 1.0454 | 0.2 | 44.6624 | 37.5716 | 0.7348 | 134.6832 | 768.0885 | 492.1833 | 1.0064 | -0.002749 | 0.73675 | 0.73674 | 12.3501 | 134124 | 833-0 | 8 | 105 | 12.55
2019-01-24 | 5:19 | 148405 | 41.2214 | 5998.0669 | 4408 | 20 | 99.3513 | 121.9311 | 582.6755 | 100.6888 | 103.0883 | 556.5766 | 4.6252 | 87.2028 | 6.1232 | 0.73491 | 1.4904 | 96.0356 | 411.1517 | 115.5566 | 66.7466 | 14.8916 | 1800.1963 | 24.2713 | 24.9573 | 90.0023 | 39.9844 | 49.9864 | 90.2436 | 89.709 | 88.3473 | 89.9764 | 79.9926 | 39.9915 | 95.0443 | 99.4477 | 90.628 | 192.7661 | 84.1412 | 89.9763 | 0.0008077 | 90 | 0.82763 | -0.0006254 | 0.73489 | 12.6333 | 103.0759 | 103.973 | 1.4835 | 18.3294 | 86.5775 | 0.74134 | 134.6702 | 0.46227 | 0.44617 | 24.8034 | 18.3281 | 2.2198 | 3.7612 | 7.1774 | 5.4765 | 5.8382 | 5.2822 | 4.7789 | 4.0466 | 7.5671 | 1 | 5.4507 | 2.8736 | 1.0413 | 0.2 | 44.3967 | 37.6117 | 0.73491 | 134.6814 | 777.746 | 499.2206 | 1.0064 | -0.002749 | 0.73686 | 0.73685 | 12.3343 | 134124 | 833-0 | 8 | 105 | 12.55
2019-01-24 | 5:20 | 148435 | 41.2298 | 5998.0757 | 4438 | 20 | 99.3519 | 121.9385 | 582.1995 | 100.7539 | 102.8937 | 556.9607 | 4.6507 | 87.2153 | 6.1289 | 0.73505 | 1.4972 | 95.9435 | 411.3804 | 115.6738 | 65.8127 | 14.8956 | 1800.0348 | 24.2564 | 24.8997 | 89.9861 | 40.0041 | 49.9938 | 90.2374 | 89.678 | 88.3465 | 90 | 79.9833 | 39.9884 | 95.0471 | 99.4603 | 90.6281 | 192.7233 | 84.1509 | 89.9577 | 0.000807 | 90 | 0.82763 | -0.0006254 | 0.73502 | 12.6137 | 102.9091 | 103.9988 | 1.4772 | 18.1997 | 86.5476 | 0.73923 | 134.69 | 0.46794 | 0.45018 | 28.3253 | 18.206 | 2.218 | 3.759 | 7.1736 | 5.4585 | 5.8171 | 5.3035 | 4.7985 | 4.1364 | 7.5678 | 1 | 5.4818 | 2.8974 | 1.0368 | 0.2 | 44.3597 | 37.59 | 0.73505 | 134.6795 | 770.2941 | 497.2492 | 1.0064 | -0.002749 | 0.737 | 0.73697 | 12.3146 | 134124 | 833-0 | 8 | 105 | 12.55
2019-01-24 | 5:20 | 148465 | 41.2381 | 5998.084 | 4468 | 20 | 99.3508 | 121.9568 | 581.8679 | 100.6427 | 102.7542 | 556.6707 | 4.6372 | 86.9556 | 6.1411 | 0.73522 | 1.5055 | 95.8869 | 411.9041 | 115.5786 | 65.1651 | 14.89 | 1799.9074 | 24.2494 | 24.9092 | 89.9764 | 40.0028 | 49.9826 | 90.2272 | 89.6585 | 88.3646 | 90.0135 | 80.0016 | 39.9935 | 95.033 | 99.5002 | 90.5971 | 192.7511 | 83.8851 | 89.9429 | 0.0008048 | 90 | 0.82763 | -0.0006254 | 0.73519 | 12.5881 | 102.7433 | 103.9873 | 1.502 | 18.5284 | 86.5332 | 0.74015 | 134.6758 | 0.47156 | 0.45324 | 25.4839 | 18.5267 | 2.2322 | 3.7568 | 7.3988 | 5.4504 | 5.8053 | 5.3237 | 4.7898 | 4.0813 | 7.5665 | 1 | 5.4929 | 2.9293 | 1.0448 | 0.2 | 44.6444 | 37.5683 | 0.73522 | 134.6768 | 790.2071 | 493.7174 | 1.0064 | -0.002749 | 0.73718 | 0.73714 | 12.289 | 134124 | 833-0 | 8 | 105 | 12.55
2019-01-24 | 5:21 | 148495 | 41.2464 | 5998.0923 | 4498 | 20 | 99.3499 | 121.9514 | 582.2059 | 100.7142 | 102.8792 | 556.5275 | 4.6172 | 86.8266 | 6.139 | 0.73517 | 1.5122 | 95.9823 | 411.6432 | 115.5226 | 67.5554 | 14.8851 | 1799.3662 | 24.2282 | 24.9316 | 89.9716 | 39.994 | 50.004 | 90.2272 | 89.6908 | 88.344 | 90.0212 | 80.0074 | 39.9849 | 95.0177 | 99.6102 | 90.6118 | 192.7575 | 83.7571 | 89.959 | 0.000803 | 90 | 0.82763 | -0.0006254 | 0.73515 | 12.594 | 102.8774 | 103.9608 | 1.5116 | 18.6602 | 86.5595 | 0.7407 | 134.6782 | 0.46726 | 0.44916 | 24.4783 | 18.6625 | 2.2502 | 3.7559 | 7.4562 | 5.4552 | 5.7976 | 5.3464 | 4.7696 | 4.0467 | 7.5687 | 1 | 5.4986 | 2.9497 | 1.032 | 0.2 | 45.0036 | 37.5586 | 0.73517 | 134.6772 | 775.9441 | 499.7704 | 1.0064 | -0.002749 | 0.73713 | 0.7371 | 12.2949 | 134124 | 833-0 | 8 | 105 | 12.55
2019-01-24 | 5:21 | 148525 | 41.2547 | 5998.1006 | 4528 | 20 | 99.3497 | 121.9241 | 582.603 | 100.5058 | 102.9959 | 556.5764 | 4.6598 | 86.9621 | 6.124 | 0.73535 | 1.4959 | 95.9539 | 411.4209 | 115.6899 | 67.6774 | 14.8918 | 1800.3915 | 24.2306 | 24.995 | 89.9763 | 40.0028 | 49.9784 | 90.2397 | 89.6995 | 88.3323 | 90.0307 | 80.0012 | 39.9878 | 94.9984 | 99.7164 | 90.5928 | 192.8042 | 83.9001 | 89.9696 | 0.0008045 | 90 | 0.82763 | -0.0006254 | 0.73534 | 12.5652 | 102.989 | 104.0101 | 1.4939 | 18.4766 | 86.5454 | 0.74208 | 134.6513 | 0.46722 | 0.44939 | 24.458 | 18.4759 | 2.2511 | 3.7601 | 7.4724 | 5.4447 | 5.7861 | 5.3495 | 4.8071 | 4.0522 | 7.568 | 1 | 5.4741 | 2.9558 | 1.0485 | 0.2 | 45.0213 | 37.6013 | 0.73535 | 134.6735 | 791.0651 | 495.9874 | 1.0064 | -0.002749 | 0.73731 | 0.73729 | 12.266 | 134124 | 833-0 | 8 | 105 | 12.55
2019-01-24 | 5:22 | 148555 | 41.2631 | 5998.1089 | 4558 | 20 | 99.3471 | 121.9797 | 581.6513 | 100.6187 | 102.831 | 556.3973 | 4.6375 | 86.979 | 6.1268 | 0.73513 | 1.5031 | 95.9197 | 410.6055 | 115.6738 | 66.14 | 14.8848 | 1799.7495 | 24.2192 | 24.9098 | 89.9814 | 39.9691 | 49.9907 | 90.2315 | 89.6829 | 88.316 | 90.0185 | 79.9856 | 39.9811 | 94.9972 | 99.806 | 90.5977 | 192.8489 | 83.9155 | 89.9572 | 0.0008054 | 90 | 0.82763 | -0.0006254 | 0.7351 | 12.6013 | 102.8351 | 103.9834 | 1.5042 | 18.5536 | 86.505 | 0.74007 | 134.7029 | 0.45779 | 0.44066 | 26.6619 | 18.5553 | 2.2531 | 3.7579 | 7.5971 | 5.4411 | 5.7971 | 5.3461 | 4.7868 | 4.0648 | 7.5696 | 1 | 5.5128 | 2.9805 | 1.0417 | 0.2 | 45.0615 | 37.5787 | 0.73513 | 134.678 | 779.1123 | 491.7015 | 1.0064 | -0.002749 | 0.73708 | 0.73706 | 12.3022 | 134124 | 833-0 | 8 | 105 | 12.55
2019-01-24 | 5:22 | 148585 | 41.2714 | 5998.1172 | 4588 | 20 | 99.3469 | 121.9505 | 582.5305 | 100.5893 | 102.9798 | 556.7836 | 4.6427 | 87.1491 | 6.1224 | 0.73503 | 1.4979 | 96.0793 | 411.5738 | 115.5707 | 64.9607 | 14.9024 | 1800.0047 | 24.2287 | 25.0005 | 89.9803 | 39.9966 | 49.9772 | 90.2379 | 89.6932 | 88.2915 | 89.9898 | 79.992 | 39.9759 | 94.9952 | 99.894 | 90.5764 | 192.9708 | 84.0879 | 89.9656 | 0.0008064 | 90 | 0.82763 | -0.0006254 | 0.73501 | 12.6147 | 102.9771 | 103.9933 | 1.4984 | 18.5267 | 86.5183 | 0.74187 | 134.6787 | 0.4649 | 0.44893 | 25.3253 | 18.5244 | 2.2508 | 3.7593 | 7.6264 | 5.4535 | 5.8227 | 5.3548 | 4.7943 | 4.0726 | 7.5731 | 1 | 5.4859 | 2.9915 | 1.0507 | 0.2 | 45.0155 | 37.5927 | 0.73503 | 134.6795 | 767.665 | 504.4982 | 1.0064 | -0.002749 | 0.73699 | 0.73697 | 12.3156 | 134124 | 833-0 | 8 | 105 | 12.55
2019-01-24 | 5:23 | 148615 | 41.2798 | 5998.1255 | 4618 | 20 | 99.3427 | 121.9351 | 583.6673 | 100.7879 | 103.1412 | 556.4049 | 4.6733 | 87.0317 | 6.1444 | 0.73503 | 1.5053 | 95.8855 | 412.9622 | 115.5388 | 64.5132 | 14.8874 | 1799.7101 | 24.2181 | 24.9897 | 89.9763 | 40.0078 | 49.9893 | 90.2422 | 89.7029 | 88.2912 | 89.9587 | 80.0014 | 39.9768 | 95.0063 | 99.9789 | 90.5957 | 192.9319 | 83.9595 | 89.9725 | 0.0008047 | 90 | 0.82763 | -0.0006254 | 0.73502 | 12.6139 | 103.1388 | 104.0277 | 1.5084 | 18.6126 | 86.5583 | 0.74038 | 134.6885 | 0.47237 | 0.45515 | 25.9147 | 18.6152 | 2.2533 | 3.758 | 7.5192 | 5.4213 | 5.8529 | 5.3717 | 4.8205 | 4.1234 | 7.5748 | 1 | 5.4896 | 3.0084 | 1.0449 | 0.2 | 45.0654 | 37.5797 | 0.73503 | 134.6792 | 764.364 | 501.1 | 1.0064 | -0.002749 | 0.73699 | 0.73697 | 12.3148 | 134124 | 833-0 | 8 | 105 | 12.55
2019-01-24 | 5:23 | 148645 | 41.2881 | 5998.1338 | 4648 | 20 | 99.3423 | 121.9724 | 583.5165 | 101.0059 | 103.3277 | 556.3798 | 4.615 | 87.2788 | 6.1342 | 0.73517 | 1.5024 | 95.9338 | 412.4512 | 115.5533 | 65.0192 | 14.894 | 1799.5384 | 24.2182 | 24.9801 | 89.9719 | 40.0276 | 49.9915 | 90.2568 | 89.6848 | 88.3046 | 89.9216 | 79.958 | 39.9753 | 95.01 | 100.0725 | 90.5818 | 192.927 | 84.2117 | 89.9708 | 0.000807 | 90 | 0.82763 | -0.0006254 | 0.73515 | 12.5931 | 103.3149 | 103.9624 | 1.5046 | 18.6153 | 86.4943 | 0.74232 | 134.6613 | 0.46919 | 0.45129 | 23.8452 | 18.6182 | 2.2425 | 3.7585 | 7.2739 | 5.4243 | 5.8941 | 5.3893 | 4.7704 | 4.0852 | 7.5773 | 1 | 5.4933 | 3.0166 | 1.0447 | 0.2 | 44.8509 | 37.5852 | 0.73517 | 134.6768 | 780.5797 | 493.6806 | 1.0064 | -0.002749 | 0.73713 | 0.73711 | 12.294 | 134124 | 833-0 | 8 | 105 | 12.55
2019-01-24 | 5:24 | 148675 | 41.2964 | 5998.1421 | 4678 | 20 | 99.3384 | 121.9406 | 583.5116 | 101.261 | 103.3385 | 556.4989 | 4.6548 | 87.4648 | 6.124 | 0.73386 | 1.5076 | 96.1438 | 412.0084 | 115.59 | 65.0173 | 14.8819 | 1799.8993 | 24.2438 | 24.9502 | 89.972 | 39.9852 | 50.0008 | 90.2529 | 89.6729 | 88.3048 | 89.9005 | 79.9553 | 39.9667 | 95.0026 | 100.1455 | 90.5804 | 192.9194 | 84.4028 | 89.9629 | 0.0008088 | 90 | 0.82763 | -0.0006254 | 0.73384 | 12.7953 | 103.3359 | 103.9949 | 1.4735 | 18.0368 | 86.5794 | 0.73445 | 134.822 | 0.46142 | 0.44297 | 34.4798 | 18.033 | 2.2242 | 3.756 | 7.0196 | 5.4483 | 5.9276 | 5.4023 | 4.7951 | 4.049 | 7.5819 | 1 | 5.5109 | 3.0373 | 1.0392 | 0.2 | 44.4843 | 37.5598 | 0.73386 | 134.7008 | 775.5947 | 504.6374 | 1.0064 | -0.002749 | 0.73581 | 0.73578 | 12.4963 | 134124 | 833-0 | 8 | 105 | 12.55
2019-01-24 | 5:24 | 148705 | 41.3047 | 5998.1504 | 4708 | 20 | 99.3407 | 121.9627 | 582.5601 | 101.3538 | 103.3315 | 556.6753 | 4.6265 | 87.2511 | 6.1249 | 0.73386 | 1.5034 | 95.9298 | 411.4217 | 115.654 | 64.1349 | 14.8977 | 1800.272 | 24.2487 | 25.0092 | 89.9638 | 40.0113 | 50.0126 | 90.2477 | 89.7132 | 88.2844 | 89.887 | 79.9639 | 39.9583 | 94.9843 | 100.2139 | 90.5595 | 192.7978 | 84.1886 | 89.9804 | 0.0008074 | 90 | 0.82763 | -0.0006254 | 0.73385 | 12.793 | 103.3319 | 103.9694 | 1.5049 | 18.6115 | 86.5537 | 0.74206 | 134.6476 | 0.47502 | 0.45659 | 24.5414 | 18.604 | 2.217 | 3.7579 | 6.7656 | 5.4263 | 5.9579 | 5.4324 | 4.7757 | 4.1312 | 7.588 | 1 | 5.4869 | 3.0315 | 1.032 | 0.2 | 44.3396 | 37.5792 | 0.73386 | 134.7001 | 767.7786 | 498.0352 | 1.0064 | -0.002749 | 0.73581 | 0.7358 | 12.4941 | 134124 | 833-0 | 8 | 105 | 12.55
2019-01-24 | 5:25 | 148735 | 41.3131 | 5998.1587 | 4738 | 20 | 99.3431 | 121.8859 | 583.3431 | 101.2955 | 103.1716 | 556.1456 | 4.6388 | 86.9585 | 6.132 | 0.73419 | 1.504 | 95.9679 | 413.1128 | 115.5734 | 63.4868 | 14.8903 | 1800.4394 | 24.2433 | 25.1079 | 89.9567 | 40.0176 | 50.0241 | 90.2553 | 89.7249 | 88.2831 | 89.8584 | 79.9992 | 39.975 | 94.9621 | 100.2634 | 90.5616 | 192.729 | 83.8926 | 89.9901 | 0.0008048 | 90 | 0.82763 | -0.0006254 | 0.73418 | 12.7426 | 103.1871 | 103.9723 | 1.5039 | 18.5606 | 86.5376 | 0.74049 | 134.6661 | 0.47091 | 0.45153 | 25.2138 | 18.5612 | 2.2169 | 3.7577 | 6.5702 | 5.4307 | 6.0007 | 5.4676 | 4.7779 | 4.0814 | 7.5871 | 1 | 5.4433 | 3.0278 | 1.0235 | 0.2 | 44.3387 | 37.5772 | 0.73419 | 134.694 | 797.4431 | 498.7992 | 1.0064 | -0.002749 | 0.73614 | 0.73613 | 12.4436 | 134124 | 833-0 | 8 | 105 | 12.55
2019-01-24 | 5:25 | 148765 | 41.3214 | 5998.167 | 4768 | 20 | 99.3409 | 121.8606 | 582.8618 | 101.2291 | 103.339 | 556.4292 | 4.6455 | 86.9058 | 6.1365 | 0.73422 | 1.5039 | 96.0614 | 412.5009 | 115.6655 | 64.1948 | 14.8859 | 1800.5924 | 24.1968 | 25.0609 | 89.9493 | 40.0073 | 50.0016 | 90.2484 | 89.7151 | 88.2954 | 89.8862 | 79.9777 | 39.9734 | 94.9754 | 100.3123 | 90.5527 | 192.831 | 83.8376 | 89.9817 | 0.0008043 | 90 | 0.82763 | -0.0006254 | 0.73421 | 12.7376 | 103.3295 | 103.9814 | 1.5014 | 18.5249 | 86.5429 | 0.74028 | 134.6762 | 0.46678 | 0.45037 | 25.0966 | 18.527 | 2.2243 | 3.7577 | 6.3592 | 5.4324 | 5.9951 | 5.5053 | 4.7848 | 4.0622 | 7.5899 | 1 | 5.4496 | 3.031 | 1.0366 | 0.2 | 44.4857 | 37.5769 | 0.73422 | 134.6936 | 776.3357 | 503.1696 | 1.0064 | -0.002749 | 0.73617 | 0.73616 | 12.4386 | 134124 | 833-0 | 8 | 105 | 12.55
2019-01-24 | 5:26 | 148795 | 41.3298 | 5998.1753 | 4798 | 20 | 99.346 | 121.8385 | 583.9827 | 101.2367 | 103.4103 | 556.3981 | 4.6178 | 87.2738 | 6.131 | 0.73453 | 1.4815 | 95.9912 | 412.3118 | 115.4726 | 65.5078 | 14.8852 | 1800.2877 | 24.1784 | 25.0326 | 89.9355 | 39.9995 | 49.9856 | 90.2496 | 89.6862 | 88.2986 | 89.9153 | 79.9604 | 39.9718 | 94.9692 | 100.3538 | 90.5359 | 192.8534 | 84.2083 | 89.9679 | 0.0008073 | 90 | 0.82763 | -0.0006254 | 0.73451 | 12.6919 | 103.4298 | 103.9636 | 1.4703 | 18.1535 | 86.5409 | 0.74081 | 134.658 | 0.47258 | 0.4538 | 25.4891 | 18.149 | 2.2131 | 3.7639 | 5.991 | 5.4322 | 5.9843 | 5.557 | 4.7713 | 4.1058 | 7.5929 | 1 | 5.4605 | 3.0525 | 1.0467 | 0.2 | 44.2615 | 37.639 | 0.73453 | 134.6885 | 768.8771 | 493.9038 | 1.0064 | -0.002749 | 0.73648 | 0.73646 | 12.3929 | 134124 | 833-0 | 8 | 105 | 12.55
2019-01-24 | 5:26 | 148825 | 41.3381 | 5998.1836 | 4828 | 20 | 99.3437 | 121.8754 | 581.6661 | 101.2199 | 103.0027 | 556.5333 | 4.6732 | 86.8225 | 6.149 | 0.73427 | 1.5043 | 96.1183 | 410.6256 | 115.6226 | 64.0585 | 14.8952 | 1800.1312 | 24.1687 | 25.0192 | 89.9152 | 39.9954 | 49.9783 | 90.2382 | 89.6854 | 88.3041 | 89.9289 | 79.9604 | 39.9755 | 94.9685 | 100.4108 | 90.5537 | 192.9224 | 83.748 | 89.9618 | 0.0008032 | 90 | 0.82763 | -0.0006254 | 0.73424 | 12.7329 | 103.0282 | 104.0215 | 1.5056 | 18.551 | 86.5667 | 0.7393 | 134.691 | 0.46095 | 0.44556 | 25.1116 | 18.5525 | 2.2257 | 3.7575 | 5.9918 | 5.4511 | 5.9842 | 5.626 | 4.8153 | 4.1369 | 7.5947 | 1 | 5.4589 | 3.0737 | 1.0529 | 0.2 | 44.514 | 37.5751 | 0.73427 | 134.6935 | 792.5741 | 496.3041 | 1.0064 | -0.002749 | 0.73622 | 0.73619 | 12.4339 | 134124 | 833-0 | 8 | 105 | 12.55
2019-01-24 | 5:27 | 148855 | 41.3464 | 5998.1919 | 4858 | 20 | 99.3433 | 121.9102 | 582.6393 | 101.1521 | 102.7738 | 556.8295 | 4.6747 | 86.6652 | 6.1347 | 0.7355 | 1.4862 | 96.029 | 411.7561 | 115.5925 | 62.9824 | 14.8833 | 1799.7131 | 24.1827 | 25.0112 | 89.9142 | 40.0081 | 49.981 | 90.2366 | 89.709 | 88.2975 | 89.9444 | 79.9703 | 39.9824 | 94.9564 | 100.4781 | 90.5543 | 192.9355 | 83.5978 | 89.9728 | 0.0008018 | 90 | 0.82763 | -0.0006254 | 0.73549 | 12.5419 | 102.7772 | 104.0205 | 1.4972 | 18.5062 | 86.5408 | 0.74163 | 134.6856 | 0.46371 | 0.44579 | 23.623 | 18.5089 | 2.2393 | 3.7631 | 6.1971 | 5.4442 | 5.9795 | 5.6803 | 4.8146 | 4.1502 | 7.594 | 1 | 5.4623 | 3.0688 | 1.0518 | 0.2 | 44.7865 | 37.6312 | 0.7355 | 134.6707 | 769.0422 | 504.8104 | 1.0064 | -0.002749 | 0.73746 | 0.73744 | 12.2427 | 134124 | 833-0 | 8 | 105 | 12.55
2019-01-24 | 5:27 | 148885 | 41.3548 | 5998.2007 | 4888 | 20 | 99.3402 | 121.9018 | 582.2701 | 101.1825 | 102.7457 | 555.9902 | 4.6588 | 86.5752 | 6.1347 | 0.73523 | 1.4902 | 95.9867 | 411.9551 | 115.6344 | 62.5968 | 14.8965 | 1800.1701 | 24.2259 | 24.9903 | 89.9223 | 39.9859 | 49.9806 | 90.2491 | 89.7233 | 88.271 | 89.9576 | 79.9659 | 39.9898 | 94.9505 | 100.5203 | 90.5391 | 192.9624 | 83.5078 | 89.9862 | 0.0008014 | 90 | 0.82763 | -0.0006254 | 0.73522 | 12.5824 | 102.7423 | 103.9943 | 1.4982 | 18.5037 | 86.5697 | 0.74102 | 134.6746 | 0.46116 | 0.44384 | 23.8566 | 18.5019 | 2.2603 | 3.7618 | 6.4068 | 5.4474 | 5.9756 | 5.722 | 4.7946 | 4.0913 | 7.5923 | 1 | 5.4705 | 3.0614 | 1.0533 | 0.2 | 45.2065 | 37.6182 | 0.73523 | 134.6752 | 763.521 | 493.9135 | 1.0064 | -0.002749 | 0.73719 | 0.73718 | 12.2833 | 134124 | 833-0 | 8 | 105 | 12.55
2019-01-24 | 5:28 | 148915 | 41.3631 | 5998.209 | 4918 | 20 | 99.3427 | 121.8666 | 582.0164 | 101.0892 | 102.8927 | 556.6884 | 4.6596 | 86.7241 | 6.1162 | 0.73543 | 1.4831 | 96.1139 | 411.661 | 115.5371 | 63.1461 | 14.895 | 1799.9401 | 24.2107 | 24.9722 | 89.9196 | 39.9789 | 49.9765 | 90.2424 | 89.6723 | 88.2794 | 89.9695 | 79.9761 | 39.9812 | 94.9373 | 100.5583 | 90.5438 | 192.8919 | 83.666 | 89.9573 | 0.0008028 | 90 | 0.82763 | -0.0006254 | 0.7354 | 12.5552 | 102.8886 | 103.9963 | 1.4845 | 18.3601 | 86.5814 | 0.74208 | 134.6504 | 0.47249 | 0.45355 | 24.2363 | 18.3567 | 2.2731 | 3.7635 | 6.4824 | 5.4743 | 5.9683 | 5.7736 | 4.7961 | 4.1276 | 7.5946 | 1 | 5.4784 | 3.0904 | 1.0575 | 0.2 | 45.462 | 37.6348 | 0.73543 | 134.6726 | 773.3477 | 498.4808 | 1.0064 | -0.002749 | 0.73738 | 0.73736 | 12.2561 | 134124 | 833-0 | 8 | 105 | 12.55
2019-01-24 | 5:28 | 148945 | 41.3714 | 5998.2173 | 4948 | 20 | 99.3421 | 121.8766 | 581.9683 | 101.0458 | 102.9012 | 556.5547 | 4.6614 | 87.0209 | 6.1143 | 0.73554 | 1.4873 | 96.0747 | 411.1033 | 115.6899 | 63.2061 | 14.8957 | 1800.0304 | 24.2145 | 25.1033 | 89.9215 | 39.9955 | 49.9987 | 90.2411 | 89.6628 | 88.2706 | 89.9658 | 80.0201 | 39.9881 | 94.9242 | 100.6183 | 90.5508 | 192.8972 | 83.9638 | 89.9519 | 0.0008059 | 90 | 0.82763 | -0.0006254 | 0.73551 | 12.538 | 102.9138 | 104.0026 | 1.4742 | 18.231 | 86.5331 | 0.742 | 134.6646 | 0.47567 | 0.45622 | 24.8415 | 18.224 | 2.2742 | 3.7619 | 6.5424 | 5.4792 | 5.9775 | 5.8171 | 4.8009 | 4.1016 | 7.5934 | 1 | 5.4186 | 3.1131 | 1.0447 | 0.2 | 45.4839 | 37.6186 | 0.73554 | 134.6707 | 767.4335 | 496.4605 | 1.0064 | -0.002749 | 0.7375 | 0.73747 | 12.2388 | 134124 | 833-0 | 8 | 105 | 12.55
2019-01-24 | 5:29 | 148975 | 41.3797 | 5998.2256 | 4978 | 20 | 99.3401 | 121.8384 | 582.3476 | 101.0088 | 102.757 | 556.4874 | 4.6497 | 86.9841 | 6.1257 | 0.7355 | 1.5054 | 96.0522 | 411.4476 | 115.7668 | 62.7884 | 14.8945 | 1799.5744 | 24.2089 | 25.1774 | 89.9214 | 40.0304 | 50.0109 | 90.2369 | 89.7193 | 88.2577 | 89.9472 | 80.0207 | 39.9873 | 94.926 | 100.6905 | 90.5182 | 192.884 | 83.9212 | 89.9781 | 0.0008045 | 90 | 0.82763 | -0.0006254 | 0.73549 | 12.5419 | 102.7557 | 103.995 | 1.5029 | 18.5577 | 86.5716 | 0.74085 | 134.6576 | 0.46483 | 0.44512 | 25.8288 | 18.5598 | 2.2863 | 3.7567 | 6.7545 | 5.4975 | 6.0006 | 5.8636 | 4.7952 | 4.117 | 7.5937 | 1 | 5.3686 | 3.1128 | 1.0371 | 0.2 | 45.7252 | 37.5671 | 0.7355 | 134.6706 | 777.3354 | 495.2111 | 1.0064 | -0.002749 | 0.73746 | 0.73744 | 12.2428 | 134124 | 833-0 | 8 | 105 | 12.55
2019-01-24 | 5:29 | 149005 | 41.3881 | 5998.2339 | 5008 | 20 | 99.3428 | 121.7841 | 581.5686 | 101.0177 | 102.8844 | 556.7875 | 4.6643 | 86.9403 | 6.1251 | 0.73584 | 1.5025 | 96.1008 | 411.0231 | 115.7593 | 63.1713 | 14.8961 | 1800.0295 | 24.1999 | 25.1676 | 89.9192 | 39.9941 | 50.0207 | 90.2422 | 89.6965 | 88.2461 | 89.9142 | 79.9959 | 39.9831 | 94.9255 | 100.7506 | 90.5297 | 192.8073 | 83.8777 | 89.9693 | 0.0008051 | 90 | 0.82763 | -0.0006254 | 0.73582 | 12.4915 | 102.8877 | 104.0062 | 1.5028 | 18.5714 | 86.5417 | 0.74145 | 134.6563 | 0.4687 | 0.45204 | 25.4777 | 18.5701 | 2.2845 | 3.7577 | 6.8222 | 5.5121 | 6.0405 | 5.9155 | 4.8037 | 4.1032 | 7.5948 | 1 | 5.3459 | 3.1316 | 1.0297 | 0.2 | 45.689 | 37.5773 | 0.73584 | 134.6648 | 774.1934 | 497.831 | 1.0064 | -0.002749 | 0.7378 | 0.73778 | 12.1922 | 134124 | 833-0 | 8 | 105 | 12.55
2019-01-24 | 5:30 | 149035 | 41.3964 | 5998.2422 | 5038 | 20 | 99.3382 | 121.8074 | 581.8223 | 100.9361 | 103.0196 | 556.7129 | 4.6473 | 86.9355 | 6.1452 | 0.73603 | 1.5014 | 96.2136 | 411.7366 | 115.673 | 63.899 | 14.8918 | 1799.9275 | 24.2635 | 25.1755 | 89.9167 | 40.013 | 50.0201 | 90.244 | 89.6754 | 88.237 | 89.8827 | 79.9609 | 39.9767 | 94.9347 | 100.8203 | 90.5171 | 192.8629 | 83.8629 | 89.9597 | 0.0008045 | 90 | 0.82763 | -0.0006254 | 0.73601 | 12.4625 | 103.0168 | 103.9827 | 1.5063 | 18.6106 | 86.5335 | 0.74129 | 134.6662 | 0.46815 | 0.45042 | 23.7318 | 18.6121 | 2.2862 | 3.7589 | 6.7869 | 5.5305 | 6.0842 | 5.9698 | 4.7859 | 4.1096 | 7.5978 | 1 | 5.3161 | 3.1491 | 1.0292 | 0.2 | 45.7232 | 37.5886 | 0.73603 | 134.6616 | 788.8504 | 505.3652 | 1.0064 | -0.002749 | 0.73799 | 0.73797 | 12.1632 | 134124 | 833-0 | 8 | 105 | 12.55
2019-01-24 | 5:30 | 149065 | 41.4048 | 5998.2505 | 5068 | 20 | 99.3424 | 121.824 | 582.2142 | 100.9424 | 103.022 | 556.6242 | 4.6372 | 87.3068 | 6.1157 | 0.73586 | 1.5059 | 96.0328 | 411.1516 | 115.545 | 63.5838 | 14.8949 | 1799.9285 | 24.2942 | 25.1307 | 89.9077 | 39.9787 | 50.0185 | 90.2532 | 89.6775 | 88.2654 | 89.8435 | 79.9623 | 39.9772 | 94.9187 | 100.8906 | 90.5008 | 192.9368 | 84.249 | 89.9653 | 0.0008084 | 90 | 0.82763 | -0.0006254 | 0.73584 | 12.4885 | 103.0186 | 103.9779 | 1.5041 | 18.5863 | 86.5193 | 0.74143 | 134.6924 | 0.46246 | 0.44345 | 25.6008 | 18.5864 | 2.2702 | 3.7567 | 6.7786 | 5.5337 | 6.1402 | 6.0365 | 4.7822 | 4.1269 | 7.5996 | 1 | 5.3117 | 3.1669 | 1.0295 | 0.2 | 45.4045 | 37.5671 | 0.73586 | 134.6646 | 775.1248 | 491.1202 | 1.0064 | -0.002749 | 0.73782 | 0.7378 | 12.1893 | 134124 | 833-0 | 8 | 105 | 12.55
2019-01-24 | 5:31 | 149095 | 41.4131 | 5998.2588 | 5098 | 20 | 99.3388 | 121.847 | 582.1569 | 100.8764 | 102.99 | 556.5086 | 4.6712 | 87.4275 | 6.1215 | 0.73585 | 1.5 | 96.1731 | 410.7456 | 115.5014 | 63.961 | 14.8822 | 1800.1884 | 24.3255 | 25.1293 | 89.8996 | 39.9977 | 50.0232 | 90.2487 | 89.6932 | 88.2444 | 89.8122 | 79.9618 | 39.9974 | 94.9057 | 100.9624 | 90.4955 | 192.8952 | 84.3667 | 89.971 | 0.0008096 | 90 | 0.82763 | -0.0006254 | 0.73583 | 12.4895 | 102.9879 | 104.0049 | 1.4986 | 18.4944 | 86.5139 | 0.74045 | 134.6504 | 0.4745 | 0.45346 | 26.5072 | 18.4886 | 2.2543 | 3.7582 | 6.7851 | 5.572 | 6.1954 | 6.1032 | 4.8027 | 4.0783 | 7.5947 | 1 | 5.2921 | 3.1723 | 1.0252 | 0.2 | 45.0869 | 37.5824 | 0.73585 | 134.6646 | 771.8496 | 497.9305 | 1.0064 | -0.002749 | 0.73781 | 0.73779 | 12.1903 | 134124 | 833-0 | 8 | 105 | 12.55
2019-01-24 | 5:31 | 149125 | 41.4214 | 5998.2671 | 5128 | 20 | 99.3409 | 121.8922 | 582.4432 | 100.7564 | 102.8213 | 556.3684 | 4.655 | 87.2635 | 6.1209 | 0.73574 | 1.4766 | 96.0235 | 411.8687 | 115.4571 | 63.4147 | 14.8855 | 1800.1196 | 24.3308 | 24.9854 | 89.9063 | 40.0103 | 50.0408 | 90.2623 | 89.6967 | 88.2578 | 89.8042 | 79.9548 | 40.0188 | 94.9082 | 101.0322 | 90.4982 | 192.8596 | 84.203 | 89.9795 | 0.0008079 | 90 | 0.82763 | -0.0006254 | 0.73572 | 12.5055 | 102.811 | 103.9942 | 1.4845 | 18.3418 | 86.5743 | 0.74133 | 134.6749 | 0.47277 | 0.4535 | 25.4578 | 18.345 | 2.2466 | 3.7657 | 6.9357 | 5.5682 | 6.2319 | 6.1528 | 4.7945 | 4.1115 | 7.5894 | 1 | 5.3432 | 3.1779 | 1.0128 | 0.2 | 44.9322 | 37.6566 | 0.73574 | 134.6663 | 792.9754 | 496.8322 | 1.0064 | -0.002749 | 0.7377 | 0.73768 | 12.2063 | 134124 | 833-0 | 8 | 105 | 12.55
2019-01-24 | 5:32 | 149155 | 41.4297 | 5998.2754 | 5158 | 20 | 99.3374 | 121.871 | 582.8487 | 100.8714 | 103.0641 | 556.2516 | 4.6473 | 87.3889 | 6.1172 | 0.73574 | 1.4849 | 95.9996 | 412.7041 | 115.654 | 64.0519 | 14.9017 | 1799.9742 | 24.3308 | 24.899 | 89.8996 | 39.9921 | 50.0136 | 90.2629 | 89.7137 | 88.2379 | 89.8071 | 79.9457 | 40.0308 | 94.9051 | 101.0961 | 90.5061 | 192.8105 | 84.3302 | 89.9883 | 0.0008091 | 90 | 0.82763 | -0.0006254 | 0.73574 | 12.5037 | 103.0591 | 103.994 | 1.4821 | 18.3336 | 86.5836 | 0.7422 | 134.6552 | 0.46843 | 0.45074 | 24.5609 | 18.3299 | 2.2362 | 3.7629 | 6.8517 | 5.579 | 6.2578 | 6.2194 | 4.7944 | 4.0689 | 7.5838 | 1 | 5.3892 | 3.1734 | 1.0278 | 0.2 | 44.7241 | 37.6294 | 0.73574 | 134.6659 | 783.7355 | 499.9759 | 1.0064 | -0.002749 | 0.7377 | 0.7377 | 12.2045 | 134124 | 833-0 | 8 | 105 | 12.55
2019-01-24 | 5:32 | 149185 | 41.4381 | 5998.2837 | 5188 | 20 | 99.3349 | 121.8647 | 582.7987 | 100.7676 | 103.0571 | 556.5299 | 4.6429 | 87.4597 | 6.1181 | 0.73454 | 1.5027 | 96.1654 | 411.9348 | 115.7568 | 64.2619 | 14.8902 | 1799.5857 | 24.3009 | 24.8492 | 89.8963 | 40.0235 | 50.0228 | 90.2669 | 89.7013 | 88.2704 | 89.838 | 79.913 | 40.0257 | 94.9038 | 101.1369 | 90.5097 | 192.8774 | 84.4007 | 89.9841 | 0.0008099 | 90 | 0.82763 | -0.0006254 | 0.73453 | 12.6893 | 103.0613 | 103.9801 | 1.509 | 18.5919 | 86.5719 | 0.73923 | 134.7881 | 0.45252 | 0.43152 | 26.5406 | 18.5912 | 2.2226 | 3.7577 | 6.812 | 5.6105 | 6.255 | 6.2839 | 4.7839 | 4.0776 | 7.5823 | 1 | 5.4251 | 3.178 | 1.0209 | 0.2 | 44.4523 | 37.5772 | 0.73454 | 134.6879 | 775.3014 | 499.0554 | 1.0064 | -0.002749 | 0.73649 | 0.73648 | 12.3903 | 134124 | 833-0 | 8 | 105 | 12.55
2019-01-24 | 5:33 | 149215 | 41.4464 | 5998.292 | 5218 | 20 | 99.3367 | 121.8572 | 582.7638 | 100.7191 | 103.0184 | 556.3845 | 4.6669 | 87.2142 | 6.1258 | 0.73443 | 1.5042 | 96.0709 | 411.451 | 115.5041 | 64.3183 | 14.8908 | 1800.5049 | 24.3071 | 24.8555 | 89.8871 | 40.0517 | 50.0225 | 90.2788 | 89.7013 | 88.257 | 89.8661 | 79.9224 | 40.037 | 94.9231 | 101.1718 | 90.5024 | 192.9198 | 84.1513 | 89.9901 | 0.0008075 | 90 | 0.82763 | -0.0006254 | 0.73442 | 12.7054 | 103.0174 | 104.0066 | 1.5033 | 18.576 | 86.5867 | 0.74141 | 134.6768 | 0.46627 | 0.44849 | 24.0604 | 18.58 | 2.2205 | 3.7573 | 6.8187 | 5.6156 | 6.2525 | 6.3614 | 4.804 | 4.1151 | 7.5765 | 1 | 5.447 | 3.1795 | 1.0196 | 0.2 | 44.4096 | 37.5734 | 0.73443 | 134.6896 | 789.6531 | 497.3253 | 1.0064 | -0.002749 | 0.73638 | 0.73637 | 12.4064 | 134124 | 833-0 | 8 | 105 | 12.55
2019-01-24 | 5:33 | 149245 | 41.4548 | 5998.3003 | 5248 | 20 | 99.3348 | 121.879 | 582.2721 | 100.6566 | 102.9225 | 556.6931 | 4.6392 | 87.2417 | 6.1282 | 0.73479 | 1.5038 | 95.9878 | 411.1929 | 115.7104 | 65.065 | 14.9012 | 1800.2216 | 24.3038 | 24.9211 | 89.8897 | 39.9864 | 50.0173 | 90.2828 | 89.7197 | 88.2509 | 89.89 | 79.9335 | 40.0296 | 94.9407 | 101.2016 | 90.5117 | 192.9724 | 84.1776 | 90.0012 | 0.0008068 | 90 | 0.82763 | -0.0006254 | 0.73479 | 12.6483 | 102.9194 | 103.9717 | 1.5002 | 18.5502 | 86.5853 | 0.74191 | 134.6507 | 0.4655 | 0.44876 | 23.8198 | 18.549 | 2.2215 | 3.7574 | 6.8886 | 5.6282 | 6.2487 | 6.4259 | 4.7774 | 4.094 | 7.5752 | 1 | 5.4365 | 3.1683 | 1.0219 | 0.2 | 44.4307 | 37.5744 | 0.73479 | 134.6827 | 777.3101 | 489.8173 | 1.0064 | -0.002749 | 0.73675 | 0.73675 | 12.3492 | 134124 | 833-0 | 8 | 105 | 12.55
2019-01-24 | 5:34 | 149275 | 41.4631 | 5998.3086 | 5278 | 20 | 99.3349 | 121.8438 | 582.805 | 100.6807 | 102.8357 | 556.4714 | 4.6801 | 87.0707 | 6.1255 | 0.73451 | 1.4988 | 96.1556 | 411.4918 | 115.7354 | 64.1436 | 14.8931 | 1800.1794 | 24.2916 | 25.0121 | 89.8915 | 40.0025 | 49.9927 | 90.2783 | 89.7183 | 88.2542 | 89.9085 | 79.977 | 40.0262 | 94.928 | 101.2043 | 90.5079 | 192.8975 | 84.008 | 89.9983 | 0.0008064 | 90 | 0.82763 | -0.0006254 | 0.73451 | 12.6916 | 102.8377 | 104.0182 | 1.5079 | 18.6362 | 86.5554 | 0.74155 | 134.6814 | 0.46504 | 0.44714 | 24.6811 | 18.6394 | 2.2173 | 3.7593 | 6.9859 | 5.6546 | 6.2471 | 6.4907 | 4.8128 | 4.1145 | 7.5734 | 1 | 5.4071 | 3.1715 | 1.0365 | 0.2 | 44.3452 | 37.5929 | 0.73451 | 134.6879 | 780.4867 | 504.583 | 1.0064 | -0.002749 | 0.73646 | 0.73646 | 12.3926 | 134124 | 833-0 | 8 | 105 | 12.55
2019-01-24 | 5:34 | 149305 | 41.4714 | 5998.3169 | 5308 | 20 | 99.3324 | 121.8462 | 582.0237 | 100.6193 | 102.9132 | 556.5299 | 4.616 | 87.0557 | 6.121 | 0.73446 | 1.4905 | 96.1285 | 412.0055 | 115.8169 | 64.3455 | 14.8943 | 1799.9779 | 24.2741 | 25.0345 | 89.8894 | 40.0084 | 49.9872 | 90.2737 | 89.7165 | 88.2862 | 89.9261 | 79.9319 | 40.0034 | 94.9142 | 101.2123 | 90.5053 | 193.4062 | 83.9952 | 89.9951 | 0.0008061 | 90 | 0.82763 | -0.0006254 | 0.73446 | 12.6999 | 102.8995 | 103.9526 | 1.4884 | 18.3943 | 86.5993 | 0.74152 | 134.6812 | 0.46645 | 0.44884 | 24.7475 | 18.3937 | 2.2159 | 3.7615 | 7.0653 | 5.6566 | 6.2432 | 6.5613 | 4.7493 | 4.1401 | 7.579 | 1 | 5.3906 | 3.172 | 1.0395 | 0.2 | 44.3187 | 37.6147 | 0.73446 | 134.6889 | 777.1487 | 503.4967 | 1.0064 | -0.002749 | 0.73641 | 0.73641 | 12.401 | 134124 | 833-0 | 8 | 105 | 12.55
2019-01-24 | 5:35 | 149335 | 41.4798 | 5998.3257 | 5338 | 20 | 99.3363 | 121.8458 | 582.4968 | 100.6086 | 103.0222 | 556.2988 | 4.6064 | 87.1368 | 6.1268 | 0.73445 | 1.5002 | 96.0372 | 411.3903 | 115.7625 | 64.4625 | 14.9016 | 1800.4165 | 24.2855 | 24.946 | 89.8941 | 39.9969 | 49.9572 | 90.2701 | 89.7298 | 88.2629 | 89.9347 | 79.9176 | 39.9837 | 94.911 | 101.2227 | 90.5064 | 193.4826 | 84.0734 | 89.9999 | 0.0008064 | 90 | 0.82763 | -0.0006254 | 0.73445 | 12.7015 | 103.0198 | 103.9468 | 1.5035 | 18.5651 | 86.5519 | 0.7409 | 134.6557 | 0.46365 | 0.44303 | 24.8659 | 18.5624 | 2.2147 | 3.7587 | 7.0335 | 5.6661 | 6.2473 | 6.619 | 4.7275 | 4.1308 | 7.5839 | 1 | 5.4314 | 3.1693 | 1.06 | 0.2 | 44.2936 | 37.5871 | 0.73445 | 134.689 | 775.1669 | 493.0409 | 1.0064 | -0.002749 | 0.7364 | 0.7364 | 12.4025 | 134124 | 833-0 | 8 | 105 | 12.55
2019-01-24 | 5:35 | 149365 | 41.4881 | 5998.334 | 5368 | 20 | 99.3367 | 121.8351 | 582.141 | 100.5826 | 102.9259 | 556.7938 | 4.5973 | 86.7992 | 6.1318 | 0.7354 | 1.4674 | 96.0996 | 411.3086 | 115.6365 | 63.7925 | 14.8871 | 1799.4138 | 24.3059 | 24.9806 | 89.8993 | 39.9733 | 49.9724 | 90.2636 | 89.7065 | 88.2315 | 89.937 | 79.9343 | 39.9698 | 94.906 | 101.2219 | 90.5229 | 193.5557 | 83.7333 | 89.985 | 0.0008039 | 90 | 0.82763 | -0.0006254 | 0.7354 | 12.5559 | 102.932 | 103.9303 | 1.4653 | 18.0841 | 86.5189 | 0.74051 | 134.687 | 0.47228 | 0.4538 | 26.8675 | 18.0876 | 2.2201 | 3.7692 | 7.0817 | 5.683 | 6.2546 | 6.6722 | 4.7015 | 4.1247 | 7.5894 | 1 | 5.4178 | 3.1787 | 1.0528 | 0.2 | 44.4028 | 37.6916 | 0.7354 | 134.6721 | 782.2647 | 494.5339 | 1.0064 | -0.002749 | 0.73736 | 0.73735 | 12.2568 | 134124 | 833-0 | 8 | 105 | 12.55
2019-01-24 | 5:36 | 149395 | 41.4964 | 5998.3423 | 5398 | 20 | 99.3382 | 121.7943 | 581.9848 | 100.6082 | 102.8752 | 556.6468 | 4.5918 | 87.0762 | 6.1202 | 0.73543 | 1.5067 | 96.0697 | 411.2301 | 115.5817 | 63.6694 | 14.885 | 1800.0268 | 24.2822 | 25.137 | 89.9315 | 39.95 | 49.9713 | 90.2735 | 89.7103 | 88.234 | 89.935 | 79.9494 | 39.9523 | 94.9043 | 101.2367 | 90.5397 | 193.7279 | 84.0161 | 89.9919 | 0.0008056 | 90 | 0.82763 | -0.0006254 | 0.73543 | 12.5507 | 102.8697 | 103.9321 | 1.505 | 18.5982 | 86.5639 | 0.74146 | 134.6723 | 0.46849 | 0.45042 | 25.294 | 18.5967 | 2.2248 | 3.7573 | 7.1826 | 5.6808 | 6.2666 | 6.6882 | 4.6835 | 4.1658 | 7.5973 | 1 | 5.3477 | 3.1792 | 1.0561 | 0.2 | 44.4967 | 37.5732 | 0.73543 | 134.6714 | 768.793 | 498.6981 | 1.0064 | -0.002749 | 0.73739 | 0.73739 | 12.2516 | 134124 | 833-0 | 8 | 105 | 12.55
2019-01-24 | 5:36 | 149425 | 41.5047 | 5998.3506 | 5428 | 20 | 99.3353 | 121.858 | 581.9505 | 100.8996 | 103.0305 | 556.2521 | 4.6373 | 87.0323 | 6.1173 | 0.73531 | 1.503 | 95.9989 | 412.0188 | 115.5406 | 64.5069 | 14.8907 | 1799.8331 | 24.3019 | 25.1331 | 89.9513 | 40.0465 | 50.0043 | 90.3127 | 89.732 | 88.2288 | 89.9112 | 79.9481 | 39.9503 | 94.9376 | 101.247 | 90.5457 | 193.6409 | 83.9737 | 90.0224 | 0.0008054 | 90 | 0.82763 | -0.0006254 | 0.73532 | 12.5675 | 103.0204 | 103.9714 | 1.5039 | 18.5996 | 86.5241 | 0.74208 | 134.6589 | 0.47715 | 0.45844 | 24.6472 | 18.5966 | 2.2281 | 3.7584 | 7.1564 | 5.6815 | 6.3005 | 6.6959 | 4.7019 | 4.1388 | 7.6025 | 1 | 5.3283 | 3.1585 | 1.0361 | 0.2 | 44.5628 | 37.5841 | 0.73531 | 134.6727 | 765.198 | 497.8998 | 1.0064 | -0.002749 | 0.73726 | 0.73728 | 12.2684 | 134124 | 833-0 | 8 | 105 | 12.55
2019-01-24 | 5:37 | 149455 | 41.5131 | 5998.3589 | 5458 | 20 | 99.3361 | 121.8065 | 582.3629 | 101.0873 | 103.1309 | 556.4564 | 4.5981 | 87.0245 | 6.1233 | 0.73536 | 1.5048 | 96.0038 | 411.2595 | 115.5578 | 63.8466 | 14.884 | 1800.2416 | 24.3185 | 25.1178 | 89.9646 | 40.007 | 49.9809 | 90.3184 | 89.7538 | 88.2371 | 89.8907 | 79.9381 | 39.9606 | 94.9658 | 101.2312 | 90.5466 | 193.7145 | 83.9628 | 90.0361 | 0.0008057 | 90 | 0.82763 | -0.0006254 | 0.73539 | 12.5575 | 103.1305 | 103.9317 | 1.507 | 18.5918 | 86.6123 | 0.7402 | 134.6726 | 0.46977 | 0.45123 | 25.6569 | 18.5893 | 2.2246 | 3.7575 | 7.0378 | 5.6924 | 6.3332 | 6.7025 | 4.6564 | 4.134 | 7.6039 | 1 | 5.3106 | 3.1347 | 1.0509 | 0.2 | 44.4916 | 37.5745 | 0.73536 | 134.6713 | 781.3718 | 493.5873 | 1.0064 | -0.002749 | 0.73732 | 0.73734 | 12.2584 | 134124 | 833-0 | 8 | 105 | 12.55
2019-01-24 | 5:37 | 149485 | 41.5214 | 5998.3672 | 5488 | 20 | 99.3392 | 121.8522 | 581.7265 | 101.2452 | 103.0094 | 556.8147 | 4.615 | 87.0968 | 6.1238 | 0.73537 | 1.4641 | 96.1221 | 410.4091 | 115.5679 | 64.6171 | 14.8873 | 1800.0115 | 24.2978 | 25.0407 | 89.9732 | 39.9728 | 49.9567 | 90.3163 | 89.7442 | 88.2473 | 89.8836 | 79.9381 | 39.9598 | 94.9699 | 101.1991 | 90.5701 | 193.7267 | 84.0349 | 90.0303 | 0.0008067 | 90 | 0.82763 | -0.0006254 | 0.73539 | 12.5575 | 103.0142 | 103.9549 | 1.4741 | 18.2372 | 86.6436 | 0.74228 | 134.6819 | 0.4623 | 0.4435 | 22.8781 | 18.2445 | 2.2193 | 3.7699 | 7.046 | 5.713 | 6.3566 | 6.7106 | 4.6628 | 4.1569 | 7.6077 | 1 | 5.3253 | 3.1158 | 1.0674 | 0.2 | 44.3864 | 37.699 | 0.73537 | 134.6714 | 770.3279 | 499.7633 | 1.0064 | -0.002749 | 0.73732 | 0.73734 | 12.2584 | 134124 | 833-0 | 8 | 105 | 12.55
2019-01-24 | 5:38 | 149515 | 41.5298 | 5998.3755 | 5518 | 20 | 99.3405 | 121.8463 | 581.8413 | 101.3887 | 102.7644 | 556.766 | 4.602 | 87.0304 | 6.1239 | 0.73511 | 1.5073 | 95.9854 | 411.1817 | 115.8771 | 63.372 | 14.895 | 1800.3357 | 24.2664 | 25.0051 | 89.9841 | 39.9763 | 49.9634 | 90.3255 | 89.7845 | 88.2552 | 89.8546 | 79.9508 | 39.9543 | 94.9727 | 101.1278 | 90.5557 | 193.7161 | 83.9684 | 90.055 | 0.0008053 | 90 | 0.82763 | -0.0006254 | 0.73514 | 12.5951 | 102.7651 | 103.945 | 1.5089 | 18.5785 | 86.6413 | 0.73877 | 134.6793 | 0.46227 | 0.4403 | 26.3341 | 18.5763 | 2.2272 | 3.7566 | 7.2379 | 5.6991 | 6.4025 | 6.7094 | 4.6539 | 4.1022 | 7.6128 | 1 | 5.3401 | 3.082 | 1.0663 | 0.2 | 44.5436 | 37.5661 | 0.73511 | 134.6753 | 769.0635 | 493.7051 | 1.0064 | -0.002749 | 0.73706 | 0.7371 | 12.296 | 134124 | 833-0 | 8 | 105 | 12.55
2019-01-24 | 5:38 | 149545 | 41.5381 | 5998.3838 | 5548 | 20 | 99.3394 | 121.8529 | 581.407 | 101.222 | 102.7911 | 556.2456 | 4.5864 | 86.992 | 6.1209 | 0.73526 | 1.5049 | 96.0023 | 411.3856 | 115.6183 | 63.2213 | 14.8904 | 1800.1816 | 24.2533 | 24.9762 | 90.0033 | 40.02 | 49.9656 | 90.3381 | 89.7816 | 88.258 | 89.8337 | 79.9074 | 39.9534 | 94.9679 | 101.0338 | 90.5742 | 193.7548 | 83.9315 | 90.0599 | 0.0008048 | 90 | 0.82763 | -0.0006254 | 0.7353 | 12.571 | 102.7952 | 103.9245 | 1.5028 | 18.5449 | 86.6041 | 0.74039 | 134.6694 | 0.46156 | 0.44593 | 25.1959 | 18.5419 | 2.2312 | 3.7572 | 7.3816 | 5.7095 | 6.445 | 6.6851 | 4.6231 | 4.1387 | 7.6172 | 1 | 5.3517 | 3.0545 | 1.0675 | 0.2 | 44.6237 | 37.5721 | 0.73526 | 134.6724 | 795.1327 | 495.6891 | 1.0064 | -0.002749 | 0.73722 | 0.73725 | 12.2719 | 134124 | 833-0 | 8 | 105 | 12.55
2019-01-24 | 5:39 | 149575 | 41.5464 | 5998.3921 | 5578 | 20 | 99.3438 | 121.822 | 582.6034 | 101.2494 | 102.9264 | 556.567 | 4.6157 | 87.1256 | 6.1089 | 0.73539 | 1.4883 | 96.1077 | 412.1185 | 115.8624 | 63.6314 | 14.8972 | 1799.6816 | 24.2581 | 25.0676 | 90.0062 | 39.974 | 49.9433 | 90.3316 | 89.7729 | 88.2715 | 89.8325 | 79.9453 | 39.9463 | 94.9659 | 100.9335 | 90.5866 | 193.8399 | 84.0712 | 90.0522 | 0.000806 | 90 | 0.82763 | -0.0006254 | 0.73543 | 12.5511 | 102.923 | 103.9572 | 1.4794 | 18.3006 | 86.6221 | 0.74223 | 134.6591 | 0.46518 | 0.44744 | 24.0693 | 18.3022 | 2.2301 | 3.7615 | 7.4294 | 5.7177 | 6.4713 | 6.6809 | 4.6361 | 4.1234 | 7.6235 | 1 | 5.3147 | 3.0342 | 1.0837 | 0.2 | 44.602 | 37.6153 | 0.73539 | 134.6702 | 780.3331 | 503.1409 | 1.0064 | -0.002749 | 0.73735 | 0.73738 | 12.252 | 134124 | 833-0 | 8 | 105 | 12.55
2019-01-24 | 5:39 | 149605 | 41.5547 | 5998.4004 | 5608 | 20 | 99.3425 | 121.8487 | 582.0309 | 101.286 | 102.9295 | 556.5394 | 4.6108 | 86.9673 | 6.123 | 0.73543 | 1.4805 | 95.9661 | 410.9455 | 115.8692 | 64.2201 | 14.8945 | 1799.6185 | 24.2659 | 25.1259 | 89.9986 | 39.9976 | 49.9674 | 90.3246 | 89.7698 | 88.2602 | 89.8513 | 79.9699 | 39.9525 | 94.9813 | 100.8276 | 90.593 | 193.8106 | 83.9058 | 90.0472 | 0.0008058 | 90 | 0.82763 | -0.0006254 | 0.73546 | 12.5457 | 102.9288 | 103.9485 | 1.4988 | 18.5301 | 86.6225 | 0.7418 | 134.6557 | 0.4606 | 0.44345 | 23.2837 | 18.53 | 2.2315 | 3.7649 | 7.4748 | 5.7084 | 6.4782 | 6.69 | 4.6234 | 4.1769 | 7.6265 | 1 | 5.2753 | 3.0114 | 1.0716 | 0.2 | 44.6295 | 37.6491 | 0.73543 | 134.6697 | 769.4857 | 494.4873 | 1.0064 | -0.002749 | 0.73739 | 0.73742 | 12.2466 | 134124 | 833-0 | 8 | 105 | 12.55
2019-01-24 | 5:40 | 149635 | 41.5631 | 5998.4087 | 5638 | 20 | 99.3422 | 121.8662 | 581.4309 | 101.113 | 102.812 | 556.681 | 4.6267 | 87.0333 | 6.1142 | 0.73518 | 1.5043 | 95.8981 | 410.8251 | 115.7424 | 63.7082 | 14.8935 | 1799.9865 | 24.2681 | 24.9853 | 89.9923 | 39.9718 | 49.9867 | 90.3283 | 89.7799 | 88.2884 | 89.8925 | 79.9612 | 39.9818 | 95.0007 | 100.7039 | 90.5908 | 193.7979 | 83.9762 | 90.0541 | 0.0008053 | 90 | 0.82763 | -0.0006254 | 0.73522 | 12.5831 | 102.8188 | 103.9754 | 1.5009 | 18.4969 | 86.6007 | 0.73943 | 134.6982 | 0.47003 | 0.45327 | 27.5377 | 18.496 | 2.2364 | 3.757 | 7.5791 | 5.711 | 6.4597 | 6.699 | 4.6429 | 4.1374 | 7.622 | 1 | 5.326 | 2.9832 | 1.0616 | 0.2 | 44.7279 | 37.5699 | 0.73518 | 134.6739 | 776.2649 | 491.3783 | 1.0064 | -0.002749 | 0.73714 | 0.73717 | 12.284 | 134124 | 833-0 | 8 | 105 | 12.55
2019-01-24 | 5:40 | 149665 | 41.5714 | 5998.417 | 5668 | 20 | 99.3448 | 121.8516 | 582.5004 | 101.2299 | 103.0127 | 556.8404 | 4.5868 | 87.1857 | 6.123 | 0.73528 | 1.5033 | 96.0587 | 411.8345 | 115.6786 | 63.0682 | 14.9014 | 1800.422 | 24.2584 | 25.0396 | 90.0019 | 39.9891 | 49.9874 | 90.3263 | 89.7753 | 88.2823 | 89.9216 | 79.9745 | 39.9977 | 95.0041 | 100.5846 | 90.5991 | 193.7033 | 84.1242 | 90.0508 | 0.0008064 | 90 | 0.82763 | -0.0006254 | 0.73531 | 12.5689 | 103.0065 | 103.9319 | 1.5013 | 18.5436 | 86.6142 | 0.74108 | 134.6723 | 0.46889 | 0.45053 | 25.1448 | 18.5421 | 2.2343 | 3.7569 | 7.6171 | 5.7238 | 6.4506 | 6.6859 | 4.5949 | 4.1769 | 7.6181 | 1 | 5.3046 | 2.9603 | 1.0617 | 0.2 | 44.6867 | 37.5687 | 0.73528 | 134.6723 | 783.6668 | 501.2899 | 1.0064 | -0.002749 | 0.73724 | 0.73727 | 12.2698 | 134124 | 833-0 | 8 | 105 | 12.55
2019-01-24 | 5:41 | 149695 | 41.5798 | 5998.4253 | 5697 | 20 | 99.3414 | 121.8759 | 582.3876 | 101.1555 | 103.1471 | 556.7979 | 4.6197 | 87.1403 | 6.1196 | 0.73534 | 1.5027 | 95.9919 | 412.2736 | 115.6605 | 63.0814 | 14.8837 | 1800.2026 | 24.2474 | 24.9349 | 90.0067 | 39.9888 | 49.9764 | 90.3183 | 89.7501 | 88.2967 | 89.9491 | 79.9628 | 40.0063 | 95.0239 | 100.4662 | 90.5966 | 193.5939 | 84.0805 | 90.0342 | 0.0008064 | 90 | 0.82763 | -0.0006254 | 0.73536 | 12.5616 | 103.1462 | 103.9663 | 1.4934 | 18.4585 | 86.5746 | 0.74158 | 134.6762 | 0.46929 | 0.45035 | 23.5876 | 18.4604 | 2.229 | 3.7571 | 7.4951 | 5.7113 | 6.4359 | 6.6803 | 4.6182 | 4.1885 | 7.6159 | 1 | 5.3477 | 2.9531 | 1.0695 | 0.2 | 44.5804 | 37.571 | 0.73534 | 134.6718 | 774.4661 | 501.8525 | 1.0064 | -0.002749 | 0.73729 | 0.73732 | 12.2625 | 134124 | 833-0 | 8 | 105 | 12.55
2019-01-24 | 5:41 | 149725 | 41.5881 | 5998.4336 | 5728 | 20 | 99.3407 | 121.8637 | 582.7881 | 101.1117 | 103.2763 | 556.1455 | 4.5881 | 87.3508 | 6.1109 | 0.73474 | 1.5047 | 95.9471 | 411.2782 | 115.6532 | 63.4004 | 14.8818 | 1799.9912 | 24.2532 | 24.9305 | 90.0131 | 39.9852 | 49.9873 | 90.3171 | 89.77 | 88.2867 | 89.949 | 79.941 | 40.0085 | 95.0167 | 100.3483 | 90.6034 | 193.6928 | 84.2953 | 90.0436 | 0.0008087 | 90 | 0.82763 | -0.0006254 | 0.73476 | 12.653 | 103.2738 | 103.9271 | 1.4902 | 18.2751 | 86.6065 | 0.73581 | 134.7328 | 0.46471 | 0.44531 | 31.2794 | 18.266 | 2.2104 | 3.756 | 7.2724 | 5.7079 | 6.4442 | 6.6725 | 4.5765 | 4.1693 | 7.6153 | 1 | 5.3619 | 2.9291 | 1.0646 | 0.2 | 44.2074 | 37.5595 | 0.73474 | 134.6824 | 792.6453 | 495.6799 | 1.0064 | -0.002749 | 0.73669 | 0.73672 | 12.3539 | 134124 | 833-0 | 8 | 105 | 12.55
2019-01-24 | 5:42 | 149755 | 41.5964 | 5998.4419 | 5758 | 20 | 99.3414 | 121.8159 | 582.1358 | 101.0667 | 103.2498 | 556.8763 | 4.6121 | 87.2377 | 6.1234 | 0.73453 | 1.5047 | 95.9483 | 411.1499 | 115.6517 | 63.6908 | 14.8884 | 1800.2851 | 24.2531 | 24.9586 | 90.0163 | 39.978 | 49.984 | 90.3087 | 89.75 | 88.3142 | 89.9693 | 79.9618 | 40.0086 | 95.0107 | 100.2336 | 90.6024 | 193.691 | 84.176 | 90.0293 | 0.0008076 | 90 | 0.82763 | -0.0006254 | 0.73455 | 12.6861 | 103.2513 | 103.9537 | 1.5046 | 18.5793 | 86.6236 | 0.74089 | 134.6842 | 0.46914 | 0.45086 | 25.2313 | 18.5791 | 2.2088 | 3.7564 | 7.0846 | 5.7158 | 6.4312 | 6.668 | 4.5891 | 4.2173 | 7.6152 | 1 | 5.3515 | 2.9228 | 1.0669 | 0.2 | 44.1769 | 37.5639 | 0.73453 | 134.6866 | 777.0683 | 496.6892 | 1.0064 | -0.002749 | 0.73648 | 0.7365 | 12.3871 | 134124 | 833-0 | 8 | 105 | 12.55
2019-01-24 | 5:42 | 149785 | 41.6048 | 5998.4507 | 5788 | 20 | 99.3473 | 121.8878 | 582.6452 | 101.0591 | 103.3169 | 556.8313 | 4.6249 | 87.3909 | 6.1107 | 0.73418 | 1.5037 | 96.011 | 411.4139 | 115.6136 | 63.9321 | 14.8891 | 1799.9226 | 24.2771 | 24.9502 | 90.0239 | 40.0093 | 50.0066 | 90.2981 | 89.7881 | 88.3126 | 89.9622 | 79.9358 | 40.0183 | 94.9959 | 100.1475 | 90.6095 | 193.7544 | 84.3356 | 90.0431 | 0.0008088 | 90 | 0.82763 | -0.0006254 | 0.73421 | 12.7386 | 103.3118 | 103.9724 | 1.4748 | 18.1035 | 86.6186 | 0.73649 | 134.6911 | 0.47311 | 0.45339 | 31.7427 | 18.0994 | 2.1971 | 3.7559 | 6.8867 | 5.7168 | 6.443 | 6.6525 | 4.6029 | 4.2114 | 7.6127 | 1 | 5.3547 | 2.9021 | 1.0537 | 0.2 | 43.9412 | 37.5595 | 0.73418 | 134.6925 | 785.4167 | 498.5259 | 1.0064 | -0.002749 | 0.73613 | 0.73616 | 12.4397 | 134124 | 833-0 | 8 | 105 | 12.55
2019-01-24 | 5:43 | 149815 | 41.6131 | 5998.459 | 5818 | 20 | 99.348 | 121.8372 | 583.4634 | 101.0321 | 103.3942 | 556.7426 | 4.5908 | 87.3506 | 6.119 | 0.73437 | 1.4959 | 95.9043 | 412.9596 | 115.6605 | 63.6104 | 14.8908 | 1800.0178 | 24.3259 | 25.0613 | 90.0363 | 39.9465 | 50.0307 | 90.3086 | 89.7557 | 88.2856 | 89.986 | 79.9966 | 40.0078 | 95.0042 | 100.0397 | 90.627 | 193.7578 | 84.2911 | 90.0322 | 0.0008082 | 90 | 0.82763 | -0.0006254 | 0.73439 | 12.7098 | 103.4016 | 103.9429 | 1.4863 | 18.3405 | 86.6331 | 0.74038 | 134.6791 | 0.46847 | 0.45034 | 25.3443 | 18.3387 | 2.1914 | 3.7587 | 6.5775 | 5.6955 | 6.4237 | 6.6163 | 4.5794 | 4.1594 | 7.6154 | 1 | 5.3171 | 2.8943 | 1.0382 | 0.2 | 43.8273 | 37.5865 | 0.73437 | 134.6893 | 775.7078 | 498.6126 | 1.0064 | -0.002749 | 0.73632 | 0.73634 | 12.4108 | 134124 | 833-0 | 8 | 105 | 12.55
2019-01-24 | 5:43 | 149845 | 41.6214 | 5998.4673 | 5848 | 20 | 99.3501 | 121.7763 | 582.2413 | 100.9617 | 103.4503 | 556.7288 | 4.5987 | 87.1307 | 6.1307 | 0.73418 | 1.5055 | 95.9299 | 411.5337 | 115.7771 | 64.1033 | 14.8946 | 1800.0734 | 24.3303 | 25.1632 | 90.0436 | 40.0109 | 50.0419 | 90.301 | 89.7579 | 88.3053 | 89.9799 | 79.984 | 40.0024 | 95.0236 | 99.9489 | 90.6282 | 194.0062 | 84.0653 | 90.0294 | 0.0008065 | 90 | 0.82763 | -0.0006254 | 0.7342 | 12.7401 | 103.452 | 103.942 | 1.5096 | 18.6173 | 86.6103 | 0.73997 | 134.6941 | 0.46882 | 0.45092 | 24.6487 | 18.6168 | 2.1927 | 3.7559 | 6.2276 | 5.6989 | 6.4288 | 6.5816 | 4.5628 | 4.1949 | 7.6168 | 1 | 5.2589 | 2.8782 | 1.029 | 0.2 | 43.8548 | 37.5592 | 0.73418 | 134.6929 | 785.2021 | 491.6573 | 1.0064 | -0.002749 | 0.73613 | 0.73615 | 12.4412 | 134124 | 833-0 | 8 | 105 | 12.55
2019-01-24 | 5:44 | 149875 | 41.6297 | 5998.4756 | 5878 | 20 | 99.3479 | 121.837 | 581.8885 | 100.9525 | 103.1648 | 556.6239 | 4.6375 | 86.8242 | 6.1373 | 0.7339 | 1.5036 | 96.0679 | 410.8848 | 115.6832 | 64.4626 | 14.8946 | 1800.2357 | 24.3105 | 25.0695 | 90.0417 | 39.9884 | 50.0352 | 90.2946 | 89.7342 | 88.3085 | 89.9456 | 79.967 | 40.0097 | 95.0356 | 99.8459 | 90.6222 | 193.9689 | 83.7556 | 90.0144 | 0.0008035 | 90 | 0.82763 | -0.0006254 | 0.73391 | 12.7836 | 103.1776 | 103.9784 | 1.4971 | 18.4409 | 86.6199 | 0.73908 | 134.7088 | 0.47323 | 0.45471 | 25.2862 | 18.4408 | 2.2049 | 3.7563 | 6.0617 | 5.7136 | 6.4656 | 6.5593 | 4.588 | 4.2037 | 7.615 | 1 | 5.2742 | 2.8773 | 1.0314 | 0.2 | 44.0977 | 37.5631 | 0.7339 | 134.6984 | 776.4881 | 496.8675 | 1.0064 | -0.002749 | 0.73585 | 0.73586 | 12.4847 | 134124 | 833-0 | 8 | 105 | 12.55
2019-01-24 | 5:44 | 149905 | 41.6381 | 5998.4839 | 5908 | 20 | 99.3491 | 121.8205 | 582.3615 | 100.8686 | 103.1029 | 556.4567 | 4.6111 | 86.6778 | 6.1307 | 0.73405 | 1.5099 | 96.0036 | 411.6228 | 115.7841 | 64.4341 | 14.8936 | 1800.2745 | 24.3131 | 25.0496 | 90.0447 | 40.0087 | 50.0414 | 90.2857 | 89.7612 | 88.2838 | 89.9401 | 79.9723 | 40.0282 | 95.0331 | 99.7671 | 90.6258 | 194.0321 | 83.6125 | 90.0234 | 0.0008018 | 90 | 0.82763 | -0.0006254 | 0.73407 | 12.7598 | 103.1018 | 103.9539 | 1.5105 | 18.601 | 86.5322 | 0.73886 | 134.7149 | 0.47397 | 0.45545 | 26.1103 | 18.6002 | 2.2202 | 3.7551 | 6.0096 | 5.7019 | 6.4802 | 6.5306 | 4.5655 | 4.2005 | 7.6095 | 1 | 5.2706 | 2.8663 | 1.0251 | 0.2 | 44.4049 | 37.5508 | 0.73405 | 134.6954 | 771.8099 | 503.6858 | 1.0064 | -0.002749 | 0.736 | 0.73602 | 12.4608 | 134124 | 833-0 | 8 | 105 | 12.55
2019-01-24 | 5:45 | 149935 | 41.6464 | 5998.4922 | 5938 | 20 | 99.3491 | 121.8384 | 581.2538 | 100.8332 | 103.0521 | 556.355 | 4.6303 | 86.729 | 6.1197 | 0.73379 | 1.5044 | 95.9639 | 411.3198 | 115.6195 | 63.6202 | 14.8922 | 1799.6789 | 24.3323 | 24.929 | 90.0502 | 40.0324 | 50.0434 | 90.2924 | 89.7632 | 88.3053 | 89.9417 | 79.9572 | 40.0379 | 95.053 | 99.6954 | 90.6336 | 194.0679 | 83.6692 | 90.0278 | 0.0008023 | 90 | 0.82763 | -0.0006254 | 0.7338 | 12.8001 | 103.0485 | 103.9754 | 1.486 | 18.2919 | 86.5939 | 0.73858 | 134.7122 | 0.47334 | 0.45413 | 27.3364 | 18.2869 | 2.2346 | 3.7558 | 5.9827 | 5.693 | 6.4886 | 6.4953 | 4.5819 | 4.1746 | 7.6039 | 1 | 5.3249 | 2.8549 | 1.0203 | 0.2 | 44.6921 | 37.5583 | 0.73379 | 134.7 | 779.2846 | 501.0022 | 1.0064 | -0.002749 | 0.73573 | 0.73575 | 12.5012 | 134124 | 833-0 | 8 | 105 | 12.55
2019-01-24 | 5:45 | 149965 | 41.6548 | 5998.5005 | 5968 | 20 | 99.3541 | 121.8571 | 582.1368 | 100.9144 | 102.8346 | 556.6806 | 4.5971 | 86.5808 | 6.1344 | 0.73338 | 1.503 | 95.973 | 411.2002 | 115.7465 | 64.9662 | 14.8948 | 1800.1238 | 24.3161 | 24.896 | 90.0559 | 39.9663 | 50.0245 | 90.2939 | 89.7541 | 88.302 | 89.926 | 79.967 | 40.0544 | 95.0686 | 99.6341 | 90.6353 | 194.0032 | 83.5136 | 90.024 | 0.0008009 | 90 | 0.82763 | -0.0006254 | 0.73339 | 12.8639 | 102.8295 | 103.9543 | 1.5031 | 18.502 | 86.6104 | 0.73853 | 134.7366 | 0.4609 | 0.44391 | 26.3141 | 18.504 | 2.2555 | 3.7566 | 6.1637 | 5.6944 | 6.5119 | 6.456 | 4.5659 | 4.1742 | 7.596 | 1 | 5.3421 | 2.8475 | 1.0298 | 0.2 | 45.1103 | 37.5662 | 0.73338 | 134.7076 | 775.2179 | 494.6855 | 1.0064 | -0.002749 | 0.73532 | 0.73534 | 12.5651 | 134124 | 833-0 | 8 | 105 | 12.55
2019-01-24 | 5:46 | 149995 | 41.6631 | 5998.5088 | 5998 | 20 | 99.3482 | 121.8049 | 582.5102 | 100.7445 | 102.8321 | 556.8541 | 4.619 | 86.5292 | 6.1349 | 0.73329 | 1.5052 | 95.9622 | 411.265 | 115.7221 | 64.6127 | 14.9044 | 1799.7607 | 24.3106 | 25.0237 | 90.0555 | 40.006 | 50.0036 | 90.2924 | 89.7497 | 88.2942 | 89.9086 | 79.9931 | 40.049 | 95.0552 | 99.5792 | 90.6434 | 194.0944 | 83.4617 | 90.0211 | 0.0007998 | 90 | 0.82763 | -0.0006254 | 0.7333 | 12.8774 | 102.8235 | 103.9562 | 1.503 | 18.5269 | 86.5741 | 0.73959 | 134.6891 | 0.4662 | 0.4486 | 25.5579 | 18.5284 | 2.28 | 3.756 | 6.2989 | 5.6982 | 6.5407 | 6.4229 | 4.5582 | 4.1411 | 7.5924 | 1 | 5.3041 | 2.8403 | 1.0426 | 0.2 | 45.6008 | 37.5597 | 0.73329 | 134.7093 | 795.8458 | 495.8351 | 1.0064 | -0.002749 | 0.73523 | 0.73525 | 12.5787 | 134124 | 833-0 | 8 | 105 | 12.55
2019-01-24 | 5:46 | 150025 | 41.6714 | 5998.5171 | 2428 | 20 | 99.3514 | 121.8234 | 581.6553 | 100.8415 | 102.7445 | 556.3336 | 4.6348 | 86.8506 | 6.1421 | 0.73306 | 1.4997 | 96.0744 | 411.1162 | 115.7725 | 64.2915 | 14.9076 | 1799.6663 | 24.2767 | 25.0834 | 90.0621 | 40.0057 | 50.0131 | 90.2834 | 89.742 | 88.3048 | 89.9053 | 79.9851 | 40.0506 | 95.0536 | 99.5319 | 90.6504 | 194.0496 | 83.7796 | 90.0127 | 0.000803 | 90 | 0.82763 | -0.0006254 | 0.73307 | 12.9129 | 102.7463 | 103.9794 | 1.5059 | 18.5507 | 86.6009 | 0.7391 | 134.72 | 0.46046 | 0.44366 | 25.2503 | 18.5501 | 2.2857 | 3.7575 | 6.5011 | 5.7055 | 6.5576 | 6.3762 | 4.5723 | 4.1574 | 7.5875 | 1 | 5.2651 | 2.8398 | 1.0359 | 0.2 | 45.713 | 37.5751 | 0.73306 | 134.7136 | 770.8609 | 504.8224 | 1.0064 | -0.002749 | 0.73501 | 0.73502 | 12.6141 | 134124 | 833-0 | 8 | 105 | 12.55
2019-01-24 | 5:47 | 150055 | 41.6797 | 5998.5254 | 2458 | 20 | 99.3513 | 121.7961 | 581.3498 | 100.8051 | 102.5249 | 556.6515 | 4.6098 | 87.0051 | 6.12 | 0.73364 | 1.5036 | 95.931 | 411.5944 | 115.7552 | 63.0202 | 14.8937 | 1799.9893 | 24.2697 | 25.038 | 90.0579 | 40.0066 | 49.9958 | 90.2791 | 89.7219 | 88.3268 | 89.8891 | 79.9921 | 40.0395 | 95.0449 | 99.4919 | 90.6437 | 193.9301 | 83.9451 | 90.0005 | 0.0008042 | 90 | 0.82763 | -0.0006254 | 0.73364 | 12.8261 | 102.5325 | 103.9619 | 1.5068 | 18.6315 | 86.6058 | 0.74189 | 134.6491 | 0.47311 | 0.45527 | 24.043 | 18.6261 | 2.2925 | 3.7565 | 6.8843 | 5.6853 | 6.5877 | 6.343 | 4.5541 | 4.1288 | 7.5865 | 1 | 5.2791 | 2.8524 | 1.0464 | 0.2 | 45.85 | 37.565 | 0.73364 | 134.7036 | 763.6989 | 498.1866 | 1.0064 | -0.002749 | 0.73558 | 0.73558 | 12.5272 | 134124 | 833-0 | 8 | 105 | 12.55
2019-01-24 | 5:47 | 150085 | 41.6881 | 5998.5337 | 2488 | 20 | 99.3517 | 121.8559 | 581.4084 | 100.7172 | 102.636 | 556.6657 | 4.6214 | 86.9169 | 6.1256 | 0.73402 | 1.4939 | 95.9979 | 410.1581 | 115.7534 | 64.2795 | 14.8942 | 1800.0389 | 24.2755 | 25.0816 | 90.0576 | 39.9516 | 49.9858 | 90.2805 | 89.7402 | 88.3288 | 89.9188 | 80.0222 | 40.0453 | 95.0345 | 99.4571 | 90.6308 | 193.9127 | 83.8541 | 90.0104 | 0.0008048 | 90 | 0.82763 | -0.0006254 | 0.73403 | 12.7653 | 102.635 | 103.9786 | 1.5051 | 18.5921 | 86.5864 | 0.74117 | 134.6709 | 0.46023 | 0.44132 | 24.1644 | 18.5907 | 2.2942 | 3.7594 | 7.1458 | 5.6983 | 6.5755 | 6.3085 | 4.5636 | 4.2237 | 7.5812 | 1 | 5.2563 | 2.8474 | 1.0524 | 0.2 | 45.8843 | 37.5938 | 0.73402 | 134.6963 | 791.7902 | 496.5997 | 1.0064 | -0.002749 | 0.73597 | 0.73598 | 12.4664 | 134124 | 833-0 | 8 | 105 | 12.55
2019-01-24 | 5:48 | 150115 | 41.6964 | 5998.542 | 2518 | 20 | 99.3489 | 121.8375 | 580.6976 | 100.6988 | 102.5964 | 556.6069 | 4.6424 | 87.0328 | 6.1148 | 0.73454 | 1.504 | 96.1238 | 409.7725 | 115.708 | 65.5443 | 14.9004 | 1799.3862 | 24.273 | 25.0498 | 90.0505 | 40.0472 | 49.9715 | 90.2761 | 89.7362 | 88.315 | 89.9316 | 80.0047 | 40.0403 | 95.0376 | 99.4291 | 90.6309 | 193.918 | 83.9754 | 90.0061 | 0.0008052 | 90 | 0.82763 | -0.0006254 | 0.73454 | 12.6866 | 102.5949 | 103.9955 | 1.4991 | 18.5307 | 86.5833 | 0.74166 | 134.657 | 0.46118 | 0.44398 | 24.3548 | 18.5331 | 2.2951 | 3.7563 | 7.445 | 5.7115 | 6.5758 | 6.2878 | 4.5765 | 4.1828 | 7.579 | 1 | 5.257 | 2.848 | 1.063 | 0.2 | 45.9028 | 37.5627 | 0.73454 | 134.6871 | 768.1574 | 500.7295 | 1.0064 | -0.002749 | 0.73649 | 0.7365 | 12.3876 | 134124 | 833-0 | 8 | 105 | 12.55
2019-01-24 | 5:48 | 150145 | 41.7048 | 5998.5503 | 2548 | 20 | 99.3546 | 121.8015 | 582.056 | 100.6527 | 102.815 | 556.7459 | 4.6142 | 87.0766 | 6.1326 | 0.73509 | 1.5027 | 95.975 | 411.4392 | 115.6601 | 64.3685 | 14.8917 | 1799.6471 | 24.2506 | 24.9839 | 90.0427 | 39.9644 | 49.9742 | 90.2778 | 89.7486 | 88.3432 | 89.9529 | 79.9806 | 40.0326 | 95.051 | 99.4079 | 90.6422 | 193.976 | 84.0103 | 90.0132 | 0.0008054 | 90 | 0.82763 | -0.0006254 | 0.7351 | 12.6014 | 102.7982 | 103.9738 | 1.5094 | 18.6661 | 86.5497 | 0.74198 | 134.6754 | 0.46661 | 0.44926 | 24.6661 | 18.6691 | 2.2898 | 3.7571 | 7.6205 | 5.6958 | 6.5669 | 6.271 | 4.5572 | 4.1791 | 7.5773 | 1 | 5.284 | 2.8427 | 1.063 | 0.2 | 45.7957 | 37.5707 | 0.73509 | 134.6769 | 790.1188 | 501.4858 | 1.0064 | -0.002749 | 0.73705 | 0.73705 | 12.3023 | 134124 | 833-0 | 8 | 105 | 12.55
2019-01-24 | 5:49 | 150175 | 41.7131 | 5998.5586 | 2578 | 20 | 99.3517 | 121.7771 | 582.3345 | 100.6738 | 103.0673 | 556.318 | 4.6086 | 87.4544 | 6.1219 | 0.73518 | 1.5056 | 95.941 | 412.0124 | 115.5482 | 64.804 | 14.8923 | 1800.3101 | 24.2475 | 25.1029 | 90.0485 | 40.0229 | 49.9802 | 90.2743 | 89.6896 | 88.3362 | 89.9691 | 79.9928 | 40.0289 | 95.0487 | 99.3946 | 90.6449 | 193.9902 | 84.3934 | 89.982 | 0.0008094 | 90 | 0.82763 | -0.0006254 | 0.73517 | 12.5908 | 103.0671 | 103.9577 | 1.5043 | 18.5957 | 86.6242 | 0.74172 | 134.6853 | 0.46346 | 0.44385 | 24.6688 | 18.5982 | 2.2673 | 3.7556 | 7.536 | 5.6926 | 6.5581 | 6.2366 | 4.5379 | 4.207 | 7.5753 | 1 | 5.2241 | 2.8638 | 1.0606 | 0.2 | 45.3462 | 37.5563 | 0.73518 | 134.6763 | 780.31 | 497.2479 | 1.0064 | -0.002749 | 0.73714 | 0.73712 | 12.2917 | 134124 | 833-0 | 8 | 105 | 12.55
2019-01-24 | 5:49 | 150205 | 41.7214 | 5998.5669 | 2608 | 20 | 99.351 | 121.7457 | 581.6074 | 100.6084 | 103.1722 | 556.3307 | 4.6096 | 87.5277 | 6.1075 | 0.73494 | 1.4892 | 96.0324 | 411.2204 | 115.6119 | 67.0459 | 14.8923 | 1799.1894 | 24.2854 | 25.0182 | 90.0469 | 40.0217 | 49.9744 | 90.2815 | 89.7239 | 88.3246 | 89.9825 | 79.981 | 40.0218 | 95.0617 | 99.4034 | 90.6425 | 193.9119 | 84.4739 | 90.0027 | 0.000811 | 90 | 0.82763 | -0.0006254 | 0.73494 | 12.6263 | 103.1705 | 103.969 | 1.4889 | 18.334 | 86.5994 | 0.73881 | 134.7426 | 0.45803 | 0.44059 | 30.0054 | 18.3336 | 2.2413 | 3.7603 | 7.4218 | 5.7058 | 6.5468 | 6.2095 | 4.5431 | 4.1485 | 7.575 | 1 | 5.2501 | 2.8527 | 1.0656 | 0.2 | 44.8255 | 37.6034 | 0.73494 | 134.6801 | 775.8618 | 499.1561 | 1.0064 | -0.002749 | 0.73689 | 0.73689 | 12.3272 | 134124 | 833-0 | 8 | 105 | 12.55
2019-01-24 | 5:50 | 150235 | 41.7298 | 5998.5757 | 2638 | 20 | 99.3495 | 121.8365 | 582.75 | 100.7511 | 103.281 | 556.6206 | 4.637 | 87.5157 | 6.1185 | 0.73445 | 1.504 | 96.1463 | 411.0968 | 115.8239 | 66.0711 | 14.8924 | 1799.8911 | 24.2768 | 25.0628 | 90.0469 | 40.0007 | 49.9819 | 90.2789 | 89.7176 | 88.3514 | 89.9962 | 80.0151 | 40.0315 | 95.0622 | 99.3782 | 90.6266 | 193.8655 | 84.4564 | 89.9982 | 0.0008101 | 90 | 0.82763 | -0.0006254 | 0.73445 | 12.7008 | 103.2826 | 103.9886 | 1.5075 | 18.6433 | 86.5547 | 0.74201 | 134.7023 | 0.46165 | 0.44245 | 24.0967 | 18.6379 | 2.2292 | 3.7562 | 7.2012 | 5.7241 | 6.534 | 6.18 | 4.5548 | 4.246 | 7.5708 | 1 | 5.231 | 2.8528 | 1.0622 | 0.2 | 44.5846 | 37.5619 | 0.73445 | 134.6889 | 792.8923 | 503.6892 | 1.0064 | -0.002749 | 0.7364 | 0.7364 | 12.4018 | 134124 | 833-0 | 8 | 105 | 12.55
2019-01-24 | 5:50 | 150265 | 41.7381 | 5998.584 | 2668 | 20 | 99.352 | 121.765 | 582.0841 | 100.9754 | 103.0595 | 556.5115 | 4.6194 | 87.1637 | 6.131 | 0.73409 | 1.5068 | 95.9667 | 411.3567 | 115.5791 | 64.5015 | 14.8879 | 1799.6751 | 24.2594 | 25.0917 | 90.0603 | 40.0037 | 49.9706 | 90.2862 | 89.7526 | 88.3312 | 89.9988 | 80.0224 | 40.029 | 95.0502 | 99.3617 | 90.6455 | 193.8567 | 84.0982 | 90.0194 | 0.0008065 | 90 | 0.82763 | -0.0006254 | 0.7341 | 12.7551 | 103.0675 | 103.9808 | 1.5109 | 18.6283 | 86.5498 | 0.73975 | 134.7068 | 0.44923 | 0.43178 | 24.6002 | 18.6235 | 2.2261 | 3.7556 | 7.147 | 5.7026 | 6.531 | 6.1274 | 4.5488 | 4.1638 | 7.569 | 1 | 5.2086 | 2.8405 | 1.07 | 0.2 | 44.5221 | 37.5563 | 0.73409 | 134.6949 | 779.7172 | 497.0801 | 1.0064 | -0.002749 | 0.73603 | 0.73605 | 12.4562 | 134124 | 833-0 | 8 | 105 | 12.55
2019-01-24 | 5:51 | 150295 | 41.7464 | 5998.5923 | 2698 | 20 | 99.3511 | 121.7742 | 582.4823 | 101.25 | 103.0921 | 556.2994 | 4.5731 | 87.2669 | 6.124 | 0.73371 | 1.4942 | 95.945 | 412.5671 | 115.7088 | 64.7435 | 14.8919 | 1799.8558 | 24.2394 | 25.0552 | 90.073 | 40.0136 | 49.9895 | 90.2737 | 89.7317 | 88.3389 | 90.0104 | 79.9798 | 40.0217 | 95.0446 | 99.3448 | 90.6417 | 193.9754 | 84.2049 | 90.0027 | 0.0008076 | 90 | 0.82763 | -0.0006254 | 0.73371 | 12.8149 | 103.0926 | 103.9253 | 1.489 | 18.3684 | 86.5355 | 0.74014 | 134.7013 | 0.46873 | 0.45034 | 26.6108 | 18.3598 | 2.2147 | 3.7588 | 7.0765 | 5.7068 | 6.5198 | 6.072 | 4.4925 | 4.1992 | 7.5686 | 1 | 5.2111 | 2.851 | 1.0597 | 0.2 | 44.2942 | 37.5879 | 0.73371 | 134.7023 | 779.4408 | 496.7871 | 1.0064 | -0.002749 | 0.73565 | 0.73566 | 12.5161 | 134124 | 833-0 | 8 | 105 | 12.55
2019-01-24 | 5:51 | 150325 | 41.7547 | 5998.6006 | 2728 | 20 | 99.3529 | 121.7578 | 582.2868 | 101.3772 | 103.0336 | 556.0838 | 4.6137 | 86.9222 | 6.128 | 0.73352 | 1.507 | 96.0543 | 411.9684 | 115.526 | 65.0285 | 14.8885 | 1800.3692 | 24.2773 | 25.0742 | 90.0795 | 40.0477 | 49.9784 | 90.2765 | 89.7458 | 88.3227 | 90.0089 | 79.9863 | 40.005 | 95.0421 | 99.3387 | 90.6341 | 194.0202 | 83.8582 | 90.0112 | 0.0008044 | 90 | 0.82763 | -0.0006254 | 0.73352 | 12.8434 | 103.0399 | 103.9672 | 1.5067 | 18.5911 | 86.5478 | 0.74034 | 134.6945 | 0.46573 | 0.44881 | 24.7722 | 18.5882 | 2.2274 | 3.7554 | 7.0439 | 5.7113 | 6.5231 | 6.0187 | 4.5194 | 4.1914 | 7.5723 | 1 | 5.1984 | 2.8448 | 1.0678 | 0.2 | 44.5484 | 37.5537 | 0.73352 | 134.7055 | 790.5185 | 504.4155 | 1.0064 | -0.002749 | 0.73546 | 0.73547 | 12.5446 | 134124 | 833-0 | 8 | 105 | 12.55
2019-01-24 | 5:52 | 150355 | 41.7631 | 5998.6089 | 2758 | 20 | 99.3507 | 121.8098 | 582.1835 | 101.2397 | 103.0439 | 556.4541 | 4.5877 | 86.8742 | 6.1328 | 0.73338 | 1.5027 | 95.97 | 411.099 | 115.6092 | 64.8809 | 14.8961 | 1799.8328 | 24.286 | 25.0182 | 90.0806 | 39.9908 | 49.9717 | 90.2732 | 89.7225 | 88.3199 | 89.9823 | 79.962 | 40.0125 | 95.0467 | 99.3326 | 90.6449 | 193.9312 | 83.8078 | 89.9978 | 0.0008043 | 90 | 0.82763 | -0.0006254 | 0.73338 | 12.8656 | 103.0439 | 103.9428 | 1.5096 | 18.6374 | 86.6115 | 0.74077 | 134.7026 | 0.46778 | 0.45002 | 24.0229 | 18.6364 | 2.2309 | 3.7567 | 7.0035 | 5.7101 | 6.5467 | 5.972 | 4.4984 | 4.2036 | 7.5706 | 1 | 5.2151 | 2.8535 | 1.0733 | 0.2 | 44.6181 | 37.5674 | 0.73338 | 134.7083 | 776.6189 | 492.8886 | 1.0064 | -0.002749 | 0.73533 | 0.73532 | 12.5668 | 134124 | 833-0 | 8 | 105 | 12.55
2019-01-24 | 5:52 | 150385 | 41.7714 | 5998.6172 | 2788 | 20 | 99.3484 | 121.7821 | 582.3969 | 101.1907 | 103.1883 | 556.788 | 4.5872 | 87.0772 | 6.1265 | 0.73376 | 1.4931 | 95.9922 | 411.2721 | 115.7083 | 65.2478 | 14.895 | 1800.234 | 24.2648 | 24.9784 | 90.0705 | 39.9686 | 49.9685 | 90.2725 | 89.7483 | 88.3092 | 89.9528 | 79.9466 | 40.007 | 95.0627 | 99.3322 | 90.6521 | 193.8487 | 84.0139 | 90.0104 | 0.0008061 | 90 | 0.82763 | -0.0006254 | 0.73377 | 12.806 | 103.1864 | 103.9364 | 1.5015 | 18.4986 | 86.5666 | 0.73921 | 134.6991 | 0.46951 | 0.45074 | 27.2609 | 18.501 | 2.2272 | 3.7593 | 6.8712 | 5.7154 | 6.5777 | 5.9424 | 4.4779 | 4.2232 | 7.5719 | 1 | 5.231 | 2.8471 | 1.0762 | 0.2 | 44.544 | 37.5926 | 0.73376 | 134.7011 | 780.1719 | 495.6853 | 1.0064 | -0.002749 | 0.73571 | 0.73571 | 12.5072 | 134124 | 833-0 | 8 | 105 | 12.55
2019-01-24 | 5:53 | 150415 | 41.7798 | 5998.6255 | 2818 | 20 | 99.3512 | 121.7647 | 582.6231 | 101.1696 | 103.1895 | 556.418 | 4.5769 | 87.1956 | 6.1259 | 0.7342 | 1.4808 | 95.9581 | 411.9852 | 115.6442 | 64.6221 | 14.8851 | 1800.1924 | 24.2483 | 25.072 | 90.0641 | 39.9933 | 49.9973 | 90.278 | 89.7323 | 88.3353 | 89.9192 | 79.9681 | 39.998 | 95.0533 | 99.3355 | 90.6472 | 193.9251 | 84.1326 | 90.0052 | 0.0008075 | 90 | 0.82763 | -0.0006254 | 0.7342 | 12.7394 | 103.1911 | 103.9301 | 1.4938 | 18.4669 | 86.5875 | 0.74172 | 134.6559 | 0.46499 | 0.44761 | 23.5539 | 18.4708 | 2.2192 | 3.7629 | 6.7205 | 5.7041 | 6.617 | 5.9126 | 4.4629 | 4.2754 | 7.5741 | 1 | 5.1916 | 2.8458 | 1.0592 | 0.2 | 44.3843 | 37.629 | 0.7342 | 134.6933 | 791.4865 | 499.426 | 1.0064 | -0.002749 | 0.73615 | 0.73615 | 12.4405 | 134124 | 833-0 | 8 | 105 | 12.55
2019-01-24 | 5:53 | 150445 | 41.7881 | 5998.6338 | 2848 | 20 | 99.3491 | 121.7954 | 582.4014 | 101.2025 | 103.0354 | 556.4831 | 4.5942 | 86.9938 | 6.1225 | 0.73412 | 1.505 | 95.8959 | 412.4316 | 115.677 | 63.5651 | 14.8949 | 1800.0147 | 24.2735 | 25.1054 | 90.0755 | 40.0153 | 50.014 | 90.2804 | 89.7429 | 88.3279 | 89.8954 | 79.9752 | 39.9991 | 95.0513 | 99.3276 | 90.6492 | 193.9609 | 83.9326 | 90.0116 | 0.000805 | 90 | 0.82763 | -0.0006254 | 0.73413 | 12.7502 | 103.0525 | 103.938 | 1.5058 | 18.5857 | 86.5885 | 0.74056 | 134.7136 | 0.45649 | 0.44064 | 25.1748 | 18.5844 | 2.2257 | 3.7552 | 6.6694 | 5.6967 | 6.6519 | 5.8575 | 4.46 | 4.1817 | 7.5739 | 1 | 5.162 | 2.8432 | 1.0488 | 0.2 | 44.5147 | 37.5523 | 0.73412 | 134.6945 | 777.1513 | 496.74 | 1.0064 | -0.002749 | 0.73607 | 0.73608 | 12.4512 | 134124 | 833-0 | 8 | 105 | 12.55
2019-01-24 | 5:54 | 150475 | 41.7964 | 5998.6421 | 2878 | 20 | 99.345 | 121.8235 | 582.393 | 101.2267 | 102.9102 | 556.6231 | 4.5937 | 86.9529 | 6.1194 | 0.73437 | 1.4991 | 96.0479 | 411.6474 | 115.5867 | 62.6041 | 14.8865 | 1800.3661 | 24.2476 | 25.0687 | 90.0699 | 39.9928 | 50.0314 | 90.2785 | 89.7011 | 88.3096 | 89.915 | 79.9839 | 40.0098 | 95.0585 | 99.3367 | 90.636 | 193.9621 | 83.8932 | 89.9898 | 0.0008049 | 90 | 0.82763 | -0.0006254 | 0.73436 | 12.7142 | 102.9084 | 103.9391 | 1.4985 | 18.4889 | 86.584 | 0.74031 | 134.6785 | 0.47351 | 0.45657 | 26.5187 | 18.4886 | 2.2286 | 3.7568 | 6.7723 | 5.7017 | 6.6489 | 5.8214 | 4.4551 | 4.2468 | 7.5711 | 1 | 5.1614 | 2.8592 | 1.0371 | 0.2 | 44.5714 | 37.5681 | 0.73437 | 134.6907 | 767.0711 | 503.6357 | 1.0064 | -0.002749 | 0.73632 | 0.73631 | 12.4152 | 134124 | 833-0 | 8 | 105 | 12.55
2019-01-24 | 5:54 | 150505 | 41.8047 | 5998.6504 | 2908 | 20 | 99.3512 | 121.7239 | 582.1553 | 101.1747 | 102.8746 | 556.542 | 4.6132 | 86.9148 | 6.1182 | 0.73442 | 1.4925 | 95.973 | 410.9007 | 115.5933 | 63.12 | 14.8822 | 1799.762 | 24.239 | 24.8709 | 90.0722 | 40.0301 | 50.0413 | 90.2817 | 89.7425 | 88.3174 | 89.9494 | 79.95 | 40.0126 | 95.0535 | 99.3472 | 90.656 | 193.9474 | 83.8557 | 90.0121 | 0.0008044 | 90 | 0.82763 | -0.0006254 | 0.73443 | 12.7048 | 102.8759 | 103.9648 | 1.4809 | 18.3088 | 86.5688 | 0.74182 | 134.6852 | 0.46641 | 0.44884 | 24.2066 | 18.3087 | 2.2344 | 3.7585 | 6.864 | 5.6896 | 6.6293 | 5.7749 | 4.4694 | 4.1935 | 7.5705 | 1 | 5.2501 | 2.8442 | 1.0284 | 0.2 | 44.6875 | 37.5851 | 0.73442 | 134.6891 | 770.4089 | 498.5683 | 1.0064 | -0.002749 | 0.73637 | 0.73638 | 12.4058 | 134124 | 833-0 | 8 | 105 | 12.55
2019-01-24 | 5:55 | 150535 | 41.8131 | 5998.6587 | 2938 | 20 | 99.3507 | 121.7506 | 582.9738 | 100.989 | 103.0478 | 556.7552 | 4.5963 | 87.1011 | 6.1164 | 0.7341 | 1.4836 | 95.8915 | 411.7855 | 115.7182 | 63.6904 | 14.8898 | 1799.8354 | 24.239 | 24.8696 | 90.073 | 39.9689 | 50.0203 | 90.2811 | 89.7563 | 88.3303 | 89.963 | 79.9624 | 40.0108 | 95.0631 | 99.3537 | 90.65 | 193.9048 | 84.0429 | 90.0187 | 0.0008056 | 90 | 0.82763 | -0.0006254 | 0.73411 | 12.7529 | 103.0303 | 103.9414 | 1.4734 | 18.1664 | 86.57 | 0.7398 | 134.7358 | 0.45905 | 0.44138 | 26.4795 | 18.1624 | 2.2342 | 3.7609 | 6.8492 | 5.6824 | 6.6236 | 5.7303 | 4.4479 | 4.2097 | 7.571 | 1 | 5.2743 | 2.8375 | 1.0401 | 0.2 | 44.6831 | 37.6093 | 0.7341 | 134.6947 | 794.4418 | 499.1935 | 1.0064 | -0.002749 | 0.73605 | 0.73606 | 12.454 | 134124 | 833-0 | 8 | 105 | 12.55
2019-01-24 | 5:55 | 150565 | 41.8214 | 5998.667 | 2968 | 20 | 99.3524 | 121.8011 | 582.0295 | 100.9814 | 103.2092 | 556.4735 | 4.5952 | 87.2221 | 6.1206 | 0.73447 | 1.5073 | 96.0193 | 411.3479 | 115.5332 | 64.5552 | 14.8905 | 1799.8823 | 24.229 | 24.8691 | 90.0593 | 39.9988 | 49.9993 | 90.2881 | 89.7747 | 88.3414 | 89.9582 | 79.9327 | 40.0063 | 95.0704 | 99.3435 | 90.6508 | 194 | 84.1618 | 90.0314 | 0.0008066 | 90 | 0.82763 | -0.0006254 | 0.73449 | 12.6945 | 103.2101 | 103.9442 | 1.5042 | 18.5771 | 86.5791 | 0.74099 | 134.6562 | 0.46589 | 0.44735 | 24.3445 | 18.579 | 2.233 | 3.7545 | 6.6531 | 5.6892 | 6.633 | 5.71 | 4.4356 | 4.2029 | 7.572 | 1 | 5.2921 | 2.8229 | 1.0518 | 0.2 | 44.6594 | 37.5449 | 0.73447 | 134.6875 | 774.4118 | 500.6118 | 1.0064 | -0.002749 | 0.73642 | 0.73644 | 12.3955 | 134124 | 833-0 | 8 | 105 | 12.55
2019-01-24 | 5:56 | 150595 | 41.8298 | 5998.6753 | 2998 | 20 | 99.3498 | 121.7592 | 582.1974 | 100.9082 | 103.1804 | 556.347 | 4.6113 | 87.3023 | 6.1231 | 0.73406 | 1.4998 | 96.0802 | 412.1049 | 115.683 | 63.7603 | 14.8927 | 1799.6017 | 24.2279 | 24.8957 | 90.0681 | 40.0289 | 49.987 | 90.2916 | 89.7432 | 88.345 | 89.9779 | 79.9378 | 39.9873 | 95.0823 | 99.3242 | 90.6473 | 193.9203 | 84.2408 | 90.0174 | 0.000808 | 90 | 0.82763 | -0.0006254 | 0.73407 | 12.7597 | 103.1752 | 103.9624 | 1.4874 | 18.3393 | 86.5678 | 0.73978 | 134.7036 | 0.47059 | 0.45376 | 25.7861 | 18.3359 | 2.223 | 3.7567 | 6.5272 | 5.6869 | 6.6169 | 5.6625 | 4.4444 | 4.195 | 7.5768 | 1 | 5.3019 | 2.8282 | 1.0592 | 0.2 | 44.4603 | 37.5665 | 0.73406 | 134.6955 | 762.7338 | 506.3375 | 1.0064 | -0.002749 | 0.73601 | 0.73602 | 12.4608 | 134124 | 833-0 | 8 | 105 | 12.55
2019-01-24 | 5:56 | 150625 | 41.8381 | 5998.6836 | 3028 | 20 | 99.3492 | 121.7831 | 581.9515 | 101.0171 | 103.1489 | 556.3906 | 4.6414 | 87.0539 | 6.1304 | 0.7343 | 1.5042 | 95.9703 | 410.912 | 115.7452 | 64.3101 | 14.8918 | 1799.7268 | 24.228 | 24.9602 | 90.0676 | 40.0071 | 49.9947 | 90.2883 | 89.7314 | 88.3498 | 89.996 | 79.9527 | 39.9783 | 95.0692 | 99.3319 | 90.6467 | 193.7773 | 83.9887 | 90.0099 | 0.0008054 | 90 | 0.82763 | -0.0006254 | 0.73431 | 12.7223 | 103.161 | 103.9834 | 1.5028 | 18.5336 | 86.5739 | 0.73996 | 134.6882 | 0.46643 | 0.44939 | 25.3218 | 18.5357 | 2.226 | 3.7556 | 6.397 | 5.677 | 6.5996 | 5.6243 | 4.4531 | 4.2123 | 7.5798 | 1 | 5.2808 | 2.8318 | 1.0549 | 0.2 | 44.5201 | 37.5561 | 0.7343 | 134.6912 | 773.8913 | 495.4198 | 1.0064 | -0.002749 | 0.73626 | 0.73626 | 12.4234 | 134124 | 833-0 | 8 | 105 | 12.55
2019-01-24 | 5:57 | 150655 | 41.8464 | 5998.6919 | 3058 | 20 | 99.3477 | 121.7272 | 582.0317 | 100.9007 | 102.9956 | 556.3783 | 4.6284 | 86.9609 | 6.12 | 0.7343 | 1.4865 | 95.938 | 411.1258 | 115.4631 | 63.5328 | 14.8962 | 1800.2654 | 24.2519 | 25.0196 | 90.0635 | 40.0562 | 50.0113 | 90.2899 | 89.7333 | 88.3437 | 89.9964 | 79.9619 | 39.9806 | 95.0534 | 99.3656 | 90.6514 | 193.7741 | 83.9009 | 90.0116 | 0.0008052 | 90 | 0.82763 | -0.0006254 | 0.73431 | 12.7224 | 102.9978 | 103.9773 | 1.492 | 18.4424 | 86.5923 | 0.74167 | 134.6783 | 0.46425 | 0.4484 | 23.4418 | 18.4378 | 2.2233 | 3.7607 | 6.4426 | 5.6795 | 6.601 | 5.5904 | 4.4481 | 4.1414 | 7.5808 | 1 | 5.2599 | 2.8324 | 1.0449 | 0.2 | 44.4663 | 37.6072 | 0.7343 | 134.6912 | 775.6058 | 497.2912 | 1.0064 | -0.002749 | 0.73625 | 0.73626 | 12.4235 | 134124 | 833-0 | 8 | 105 | 12.55
2019-01-24 | 5:57 | 150685 | 41.8548 | 5998.7007 | 3088 | 20 | 99.3503 | 121.8257 | 581.1359 | 100.9452 | 102.8951 | 556.8172 | 4.6421 | 86.8723 | 6.1223 | 0.73435 | 1.4978 | 96.0327 | 410.824 | 115.7408 | 63.0386 | 14.8895 | 1799.6071 | 24.2438 | 25.0476 | 90.0691 | 39.9881 | 50.0309 | 90.2879 | 89.7408 | 88.343 | 90.0059 | 79.9852 | 40.0031 | 95.061 | 99.3927 | 90.667 | 193.8443 | 83.8112 | 90.0144 | 0.000804 | 90 | 0.82763 | -0.0006254 | 0.73436 | 12.7146 | 102.9025 | 103.9917 | 1.4992 | 18.5109 | 86.5931 | 0.74083 | 134.6794 | 0.46418 | 0.44819 | 24.7332 | 18.5052 | 2.2317 | 3.7572 | 6.5022 | 5.6907 | 6.5912 | 5.542 | 4.4535 | 4.1946 | 7.5752 | 1 | 5.2443 | 2.8273 | 1.0315 | 0.2 | 44.6342 | 37.5722 | 0.73435 | 134.6902 | 795.7629 | 497.5294 | 1.0064 | -0.002749 | 0.7363 | 0.73631 | 12.4156 | 134124 | 833-0 | 8 | 105 | 12.55
2019-01-24 | 5:58 | 150715 | 41.8631 | 5998.709 | 3118 | 20 | 99.3506 | 121.8245 | 581.9309 | 100.7937 | 102.8992 | 556.5852 | 4.5798 | 86.9894 | 6.1301 | 0.73465 | 1.5038 | 96.1029 | 411.4683 | 115.6613 | 63.1878 | 14.8902 | 1800.0126 | 24.234 | 24.946 | 90.0703 | 39.9979 | 50.0323 | 90.2908 | 89.7559 | 88.3417 | 90.0076 | 79.9723 | 40.016 | 95.0608 | 99.4103 | 90.6601 | 193.8273 | 83.9243 | 90.0234 | 0.0008053 | 90 | 0.82763 | -0.0006254 | 0.73466 | 12.6683 | 102.9036 | 103.9281 | 1.5053 | 18.5523 | 86.6045 | 0.7395 | 134.7019 | 0.45807 | 0.43972 | 25.655 | 18.5518 | 2.2322 | 3.7552 | 6.5874 | 5.6976 | 6.5898 | 5.4974 | 4.393 | 4.1524 | 7.5719 | 1 | 5.2846 | 2.8138 | 1.0289 | 0.2 | 44.6431 | 37.5525 | 0.73465 | 134.6846 | 773.2943 | 503.7673 | 1.0064 | -0.002749 | 0.7366 | 0.73662 | 12.3693 | 134124 | 833-0 | 8 | 105 | 12.55
2019-01-24 | 5:58 | 150745 | 41.8714 | 5998.7173 | 3148 | 20 | 99.3497 | 121.809 | 581.4186 | 100.8601 | 102.8758 | 556.7138 | 4.6043 | 86.872 | 6.1202 | 0.73444 | 1.5065 | 96.0343 | 410.7588 | 115.5811 | 62.7659 | 14.8936 | 1799.4837 | 24.2514 | 24.8914 | 90.0929 | 39.9912 | 50.0481 | 90.3007 | 89.7777 | 88.3411 | 90.0082 | 79.9659 | 40.0167 | 95.0632 | 99.4055 | 90.6579 | 193.7927 | 83.8119 | 90.0392 | 0.0008038 | 90 | 0.82763 | -0.0006254 | 0.73447 | 12.6981 | 102.8755 | 103.951 | 1.5064 | 18.5843 | 86.6602 | 0.74023 | 134.6754 | 0.4659 | 0.45057 | 24.8607 | 18.5802 | 2.2457 | 3.7551 | 6.674 | 5.6982 | 6.5892 | 5.4209 | 4.4035 | 4.1518 | 7.5714 | 1 | 5.3211 | 2.7932 | 1.0166 | 0.2 | 44.9144 | 37.551 | 0.73444 | 134.6878 | 788.0293 | 494.4533 | 1.0064 | -0.002749 | 0.7364 | 0.73642 | 12.3992 | 134124 | 833-0 | 8 | 105 | 12.55
2019-01-24 | 5:59 | 150775 | 41.8797 | 5998.7256 | 3178 | 20 | 99.3481 | 121.788 | 582.2104 | 100.726 | 102.9076 | 556.7469 | 4.6156 | 86.9189 | 6.116 | 0.73492 | 1.5026 | 96.0459 | 411.143 | 115.6718 | 62.8067 | 14.8918 | 1799.7534 | 24.2341 | 24.9127 | 90.0872 | 39.9997 | 50.0335 | 90.3018 | 89.7498 | 88.3407 | 90.0217 | 79.9635 | 40.0011 | 95.0584 | 99.3781 | 90.6555 | 193.8078 | 83.8609 | 90.0258 | 0.0008042 | 90 | 0.82763 | -0.0006254 | 0.73494 | 12.626 | 102.9101 | 103.9709 | 1.4988 | 18.5212 | 86.5827 | 0.74143 | 134.6543 | 0.47017 | 0.45123 | 24.7114 | 18.5202 | 2.2529 | 3.7557 | 6.7453 | 5.7151 | 6.5785 | 5.3763 | 4.4186 | 4.1227 | 7.5753 | 1 | 5.3266 | 2.7972 | 1.0234 | 0.2 | 45.0587 | 37.5572 | 0.73492 | 134.6796 | 778.3371 | 494.1793 | 1.0064 | -0.002749 | 0.73688 | 0.73689 | 12.327 | 134124 | 833-0 | 8 | 105 | 12.55
2019-01-24 | 5:59 | 150805 | 41.8881 | 5998.7339 | 3208 | 20 | 99.3519 | 121.7233 | 582.6354 | 100.7658 | 103.0403 | 556.3546 | 4.5926 | 87.1486 | 6.1296 | 0.7351 | 1.5002 | 96.0651 | 412.0415 | 115.8593 | 63.3686 | 14.895 | 1800.3012 | 24.2738 | 25.0716 | 90.0857 | 40.0087 | 49.984 | 90.295 | 89.7349 | 88.3258 | 90.0006 | 79.9805 | 39.9884 | 95.0607 | 99.3394 | 90.6493 | 193.8852 | 84.0837 | 90.0149 | 0.0008059 | 90 | 0.82763 | -0.0006254 | 0.7351 | 12.6005 | 103.0255 | 103.9492 | 1.5015 | 18.5397 | 86.5646 | 0.74084 | 134.6714 | 0.46966 | 0.4529 | 25.102 | 18.5331 | 2.249 | 3.7563 | 6.7055 | 5.7229 | 6.5951 | 5.3268 | 4.3947 | 4.1387 | 7.5785 | 1 | 5.2666 | 2.7936 | 1.0536 | 0.2 | 44.9798 | 37.5632 | 0.7351 | 134.6768 | 777.0456 | 499.5572 | 1.0064 | -0.002749 | 0.73705 | 0.73706 | 12.3014 | 134124 | 833-0 | 8 | 105 | 12.55
2019-01-24 | 6:00 | 150835 | 41.8964 | 5998.7422 | 3238 | 20 | 99.3502 | 121.7099 | 582.6497 | 100.7928 | 103.2811 | 556.3056 | 4.6056 | 87.301 | 6.1248 | 0.73484 | 1.5047 | 96.1529 | 411.9006 | 115.6659 | 63.8058 | 14.8931 | 1799.6533 | 24.2934 | 25.1052 | 90.0789 | 39.9732 | 49.9995 | 90.2934 | 89.7392 | 88.3293 | 89.9854 | 79.9866 | 39.9828 | 95.056 | 99.3191 | 90.6515 | 193.8267 | 84.2386 | 90.0163 | 0.0008073 | 90 | 0.82763 | -0.0006254 | 0.73485 | 12.6393 | 103.2781 | 103.9471 | 1.5027 | 18.5498 | 86.5645 | 0.74064 | 134.7056 | 0.4541 | 0.43881 | 24.5794 | 18.5517 | 2.2417 | 3.7552 | 6.466 | 5.7355 | 6.6103 | 5.2869 | 4.3845 | 4.1576 | 7.5799 | 1 | 5.2414 | 2.7951 | 1.0441 | 0.2 | 44.8346 | 37.5515 | 0.73484 | 134.6813 | 786.291 | 505.8939 | 1.0064 | -0.002749 | 0.7368 | 0.73681 | 12.3403 | 134124 | 833-0 | 8 | 105 | 12.55
2019-01-24 | 6:00 | 150865 | 41.9048 | 5998.7505 | 3268 | 20 | 99.3514 | 121.7044 | 582.2797 | 100.683 | 103.0556 | 556.463 | 4.5738 | 86.9472 | 6.1341 | 0.73464 | 1.5056 | 96.0434 | 410.941 | 115.6632 | 63.1991 | 14.8941 | 1799.6829 | 24.2641 | 25.137 | 90.0607 | 40.006 | 50.0019 | 90.2732 | 89.7317 | 88.3138 | 89.9458 | 79.9929 | 39.9799 | 95.0591 | 99.2889 | 90.6369 | 193.8344 | 83.8801 | 90.0025 | 0.000805 | 90 | 0.82763 | -0.0006254 | 0.73464 | 12.6716 | 103.0673 | 103.9213 | 1.5062 | 18.5694 | 86.6027 | 0.73971 | 134.7039 | 0.47808 | 0.45726 | 25.7175 | 18.5756 | 2.2434 | 3.7551 | 6.374 | 5.7349 | 6.6505 | 5.2701 | 4.3609 | 4.1667 | 7.5807 | 1 | 5.2096 | 2.8056 | 1.0423 | 0.2 | 44.8672 | 37.5511 | 0.73464 | 134.6854 | 778.0265 | 499.0035 | 1.0064 | -0.002749 | 0.73659 | 0.73659 | 12.3725 | 134124 | 833-0 | 8 | 105 | 12.55
2019-01-24 | 6:01 | 150895 | 41.9131 | 5998.7588 | 3298 | 20 | 99.3495 | 121.7615 | 581.7938 | 100.6974 | 102.9551 | 556.9623 | 4.6207 | 87.0685 | 6.1279 | 0.7348 | 1.4904 | 96.0003 | 410.6918 | 115.4802 | 62.6326 | 14.8799 | 1799.5618 | 24.2472 | 25.1992 | 90.0314 | 40.0197 | 50.014 | 90.2561 | 89.7192 | 88.3167 | 89.9417 | 80.0127 | 39.9981 | 95.0504 | 99.2785 | 90.626 | 193.8525 | 84.0046 | 89.9877 | 0.0008062 | 90 | 0.82763 | -0.0006254 | 0.73479 | 12.6482 | 102.9556 | 103.9693 | 1.498 | 18.4898 | 86.5831 | 0.74056 | 134.6872 | 0.46634 | 0.44826 | 24.661 | 18.4911 | 2.2393 | 3.7595 | 6.4249 | 5.744 | 6.6632 | 5.2809 | 4.3924 | 4.1711 | 7.5765 | 1 | 5.1577 | 2.8125 | 1.035 | 0.2 | 44.7866 | 37.5945 | 0.7348 | 134.683 | 768.4241 | 493.1266 | 1.0064 | -0.002749 | 0.73676 | 0.73675 | 12.3492 | 134124 | 833-0 | 8 | 105 | 12.55
2019-01-24 | 6:01 | 150925 | 41.9214 | 5998.7671 | 3328 | 20 | 99.3498 | 121.7578 | 582.9126 | 100.6052 | 103.106 | 556.3655 | 4.6157 | 87.153 | 6.1248 | 0.73426 | 1.5062 | 95.9807 | 412.5791 | 115.5516 | 63.4509 | 14.8962 | 1799.8745 | 24.264 | 25.0086 | 90.0318 | 40.0168 | 50.023 | 90.2521 | 89.7211 | 88.3282 | 89.9292 | 80.0014 | 39.9977 | 95.0449 | 99.2727 | 90.6125 | 193.7695 | 84.0906 | 89.9866 | 0.0008064 | 90 | 0.82763 | -0.0006254 | 0.73425 | 12.7314 | 103.102 | 103.9668 | 1.5079 | 18.4907 | 86.5504 | 0.73574 | 134.7343 | 0.45693 | 0.44336 | 29.2196 | 18.4866 | 2.2374 | 3.7545 | 6.3442 | 5.7511 | 6.6824 | 5.2627 | 4.3906 | 4.1679 | 7.5765 | 1 | 5.2151 | 2.8134 | 1.028 | 0.2 | 44.7472 | 37.5454 | 0.73426 | 134.6928 | 772.3575 | 496.8805 | 1.0064 | -0.002749 | 0.73621 | 0.7362 | 12.4324 | 134124 | 833-0 | 8 | 105 | 12.55
2019-01-24 | 6:02 | 150955 | 41.9297 | 5998.7754 | 3358 | 20 | 99.3506 | 121.7668 | 582.7533 | 100.6439 | 103.3034 | 556.6426 | 4.5834 | 87.1737 | 6.1194 | 0.73415 | 1.5025 | 96.129 | 412.3191 | 115.7727 | 64.2028 | 14.8988 | 1800.2312 | 24.2832 | 25.0578 | 90.0207 | 39.9942 | 49.9912 | 90.2504 | 89.6961 | 88.3449 | 89.907 | 80.0056 | 39.9984 | 95.0316 | 99.278 | 90.6255 | 193.828 | 84.114 | 89.9732 | 0.0008068 | 90 | 0.82763 | -0.0006254 | 0.73413 | 12.7495 | 103.301 | 103.9238 | 1.503 | 18.5657 | 86.5616 | 0.74114 | 134.6687 | 0.46833 | 0.45053 | 24.7992 | 18.5685 | 2.2344 | 3.7557 | 6.1308 | 5.7698 | 6.7137 | 5.2599 | 4.3556 | 4.1634 | 7.5762 | 1 | 5.1941 | 2.8288 | 1.047 | 0.2 | 44.6875 | 37.5572 | 0.73415 | 134.6952 | 791.0628 | 507.2149 | 1.0064 | -0.002749 | 0.7361 | 0.73608 | 12.4505 | 134124 | 833-0 | 8 | 105 | 12.55
2019-01-24 | 6:02 | 150985 | 41.9381 | 5998.7837 | 3388 | 20 | 99.3487 | 121.71 | 582.3141 | 100.5434 | 103.1928 | 556.74 | 4.6088 | 87.0314 | 6.1181 | 0.73387 | 1.5029 | 96.0051 | 411.0793 | 115.6713 | 65.0932 | 14.901 | 1799.8603 | 24.2569 | 25.0243 | 90.0257 | 39.9742 | 50.0046 | 90.2465 | 89.678 | 88.3529 | 89.9343 | 80.0138 | 40.0054 | 95.0145 | 99.3086 | 90.6099 | 193.7889 | 83.9723 | 89.9622 | 0.0008054 | 90 | 0.82763 | -0.0006254 | 0.73385 | 12.7933 | 103.2102 | 103.9571 | 1.5065 | 18.6061 | 86.5582 | 0.74104 | 134.7037 | 0.46111 | 0.4412 | 24.7274 | 18.6022 | 2.2378 | 3.756 | 5.9694 | 5.7631 | 6.7013 | 5.2422 | 4.3778 | 4.1321 | 7.5745 | 1 | 5.2063 | 2.8508 | 1.0389 | 0.2 | 44.7554 | 37.5597 | 0.73387 | 134.7006 | 769.9742 | 496.8308 | 1.0064 | -0.002749 | 0.73582 | 0.7358 | 12.4944 | 134124 | 833-0 | 8 | 105 | 12.55
2019-01-24 | 6:03 | 151015 | 41.9464 | 5998.792 | 3418 | 20 | 99.3518 | 121.7575 | 580.8989 | 100.8125 | 102.6613 | 556.4184 | 4.5886 | 86.6426 | 6.1407 | 0.734 | 1.5049 | 95.9694 | 409.8898 | 115.6892 | 63.1026 | 14.8924 | 1799.7468 | 24.2311 | 24.9277 | 90.01 | 39.9961 | 50.0107 | 90.2408 | 89.6854 | 88.3327 | 89.9479 | 79.9702 | 40.0011 | 95.005 | 99.3527 | 90.6114 | 193.8757 | 83.5722 | 89.9631 | 0.000802 | 90 | 0.82763 | -0.0006254 | 0.73398 | 12.7737 | 102.6738 | 103.9394 | 1.5052 | 18.5607 | 86.5281 | 0.73988 | 134.6918 | 0.47892 | 0.46142 | 26.2015 | 18.5661 | 2.2537 | 3.7554 | 6.2721 | 5.7681 | 6.6986 | 5.2619 | 4.3561 | 4.1874 | 7.5755 | 1 | 5.2465 | 2.8656 | 1.0348 | 0.2 | 45.0742 | 37.5542 | 0.734 | 134.6982 | 785.1792 | 491.7665 | 1.0064 | -0.002749 | 0.73595 | 0.73592 | 12.4748 | 134124 | 833-0 | 8 | 105 | 12.55
2019-01-24 | 6:03 | 151045 | 41.9548 | 5998.8003 | 3448 | 20 | 99.3514 | 121.7496 | 581.9489 | 100.9583 | 102.7394 | 556.5963 | 4.5856 | 86.9406 | 6.1191 | 0.73406 | 1.5024 | 95.9433 | 412.098 | 115.4884 | 63.9339 | 14.894 | 1799.4345 | 24.2529 | 24.9796 | 89.9969 | 40.0028 | 49.9932 | 90.2275 | 89.7033 | 88.3352 | 89.9369 | 79.9772 | 39.9933 | 95.0116 | 99.4151 | 90.6104 | 193.9238 | 83.8811 | 89.9654 | 0.0008045 | 90 | 0.82763 | -0.0006254 | 0.73404 | 12.7646 | 102.7395 | 103.9379 | 1.4867 | 18.2995 | 86.5195 | 0.73852 | 134.6971 | 0.49012 | 0.47061 | 30.1612 | 18.2959 | 2.2606 | 3.7556 | 6.4699 | 5.7717 | 6.7184 | 5.2799 | 4.3465 | 4.208 | 7.5775 | 1 | 5.2312 | 2.8878 | 1.0457 | 0.2 | 45.2122 | 37.5555 | 0.73406 | 134.6971 | 782.9252 | 496.0358 | 1.0064 | -0.002749 | 0.73601 | 0.73598 | 12.4657 | 134124 | 833-0 | 8 | 105 | 12.55
2019-01-24 | 6:04 | 151075 | 41.9631 | 5998.8086 | 3478 | 20 | 99.3487 | 121.7561 | 581.0488 | 101.3181 | 102.7492 | 556.2041 | 4.5894 | 86.6784 | 6.1285 | 0.73407 | 1.4918 | 96.1442 | 410.5914 | 115.2184 | 63.9634 | 14.8862 | 1799.633 | 24.2358 | 24.7664 | 89.9924 | 40.0878 | 50.025 | 90.2262 | 89.6693 | 88.3433 | 89.9391 | 79.9279 | 39.9807 | 95.0079 | 99.4976 | 90.6085 | 193.8911 | 83.6142 | 89.9478 | 0.0008027 | 90 | 0.82763 | -0.0006254 | 0.73404 | 12.7638 | 102.7521 | 103.9434 | 1.5038 | 18.5862 | 86.5517 | 0.74156 | 134.6888 | 0.46741 | 0.45123 | 23.9819 | 18.5903 | 2.2824 | 3.7598 | 6.6518 | 5.7965 | 6.7258 | 5.2849 | 4.3472 | 4.0962 | 7.5807 | 1 | 5.3315 | 2.9163 | 1.0259 | 0.2 | 45.6474 | 37.5984 | 0.73407 | 134.6974 | 779.2566 | 503.5354 | 1.0064 | -0.002749 | 0.73602 | 0.73599 | 12.4649 | 134124 | 833-0 | 8 | 105 | 12.55
2019-01-24 | 6:04 | 151105 | 41.9714 | 5998.8169 | 3508 | 20 | 99.3507 | 121.7259 | 581.3713 | 101.3063 | 102.6751 | 556.5438 | 4.6078 | 86.967 | 6.1204 | 0.73445 | 1.5048 | 96.0553 | 410.7919 | 115.0486 | 63.4133 | 14.8847 | 1799.4543 | 24.2351 | 24.8737 | 89.9801 | 40.0657 | 50.0198 | 90.2388 | 89.7062 | 88.3559 | 89.953 | 79.9568 | 39.9638 | 95.0161 | 99.5793 | 90.5918 | 193.8136 | 83.9068 | 89.9725 | 0.0008048 | 90 | 0.82763 | -0.0006254 | 0.73443 | 12.7036 | 102.6747 | 103.9634 | 1.5068 | 18.6101 | 86.5718 | 0.74105 | 134.6888 | 0.47135 | 0.45297 | 25.8491 | 18.6109 | 2.2852 | 3.7553 | 6.9023 | 5.7881 | 6.7188 | 5.3017 | 4.3574 | 3.7503 | 7.5872 | 1 | 5.3224 | 2.9121 | 1.0274 | 0.2 | 45.7033 | 37.5534 | 0.73445 | 134.6898 | 773.7295 | 498.4139 | 1.0064 | -0.002749 | 0.7364 | 0.73638 | 12.4046 | 134124 | 833-0 | 8 | 105 | 12.55
2019-01-24 | 6:05 | 151135 | 41.9798 | 5998.8257 | 3538 | 20 | 99.3485 | 121.7605 | 582.3547 | 101.2908 | 102.6651 | 556.7489 | 4.6115 | 87.0606 | 6.1217 | 0.73458 | 1.5039 | 96.02 | 411.0071 | 115.0488 | 63.8839 | 14.8896 | 1799.8827 | 24.2396 | 24.8407 | 89.9675 | 40.0642 | 50.0142 | 90.2404 | 89.6783 | 88.3334 | 89.9878 | 79.9518 | 39.9794 | 95.0142 | 99.6587 | 90.5883 | 193.787 | 83.9998 | 89.9594 | 0.0008056 | 90 | 0.82763 | -0.0006254 | 0.73455 | 12.6852 | 102.6617 | 103.9634 | 1.5048 | 18.6082 | 86.5509 | 0.74196 | 134.6572 | 0.46773 | 0.45139 | 24.4928 | 18.6053 | 2.2888 | 3.7558 | 7.161 | 5.7905 | 6.6913 | 5.3272 | 4.355 | 3.4676 | 7.5862 | 1 | 5.3504 | 2.9447 | 1.0307 | 0.2 | 45.7756 | 37.5577 | 0.73458 | 134.6879 | 786.6681 | 491.7586 | 1.0064 | -0.002749 | 0.73653 | 0.7365 | 12.3862 | 134124 | 833-0 | 8 | 105 | 12.55
2019-01-24 | 6:05 | 151165 | 41.9881 | 5998.834 | 3568 | 20 | 99.3489 | 121.8101 | 582.1765 | 101.2411 | 102.6095 | 556.932 | 4.5827 | 87.0797 | 6.12 | 0.73465 | 1.4973 | 96.0323 | 411.641 | 114.9246 | 63.5925 | 14.8849 | 1799.9594 | 24.26 | 24.8203 | 89.979 | 40.0921 | 50.0264 | 90.2477 | 89.6908 | 88.3339 | 89.989 | 79.9402 | 39.9731 | 95.0147 | 99.7547 | 90.6001 | 193.7206 | 84.0197 | 89.9692 | 0.0008055 | 90 | 0.82763 | -0.0006254 | 0.73463 | 12.6735 | 102.6157 | 103.9395 | 1.5105 | 18.5899 | 86.601 | 0.73842 | 134.6942 | 0.4522 | 0.44006 | 27.4667 | 18.5907 | 2.2897 | 3.7581 | 7.4496 | 5.8022 | 6.6903 | 5.3222 | 4.3317 | 3.0802 | 7.5894 | 1 | 5.3869 | 2.9578 | 1.0229 | 0.2 | 45.794 | 37.5806 | 0.73465 | 134.6863 | 780.3026 | 496.7048 | 1.0064 | -0.002749 | 0.7366 | 0.73658 | 12.3744 | 134124 | 833-0 | 8 | 105 | 12.55
2019-01-24 | 6:06 | 151195 | 41.9964 | 5998.8423 | 3598 | 20 | 99.3517 | 121.7854 | 582.1501 | 101.1624 | 102.8936 | 556.4226 | 4.5775 | 87.2916 | 6.1147 | 0.73476 | 1.5035 | 96.1227 | 412.0106 | 114.8452 | 63.4577 | 14.8917 | 1799.758 | 24.2638 | 24.95 | 89.9883 | 40.022 | 50.0355 | 90.2495 | 89.6931 | 88.3225 | 90.0079 | 79.9367 | 39.9495 | 95.0013 | 99.8398 | 90.5875 | 194.2593 | 84.2343 | 89.9713 | 0.0008079 | 90 | 0.82763 | -0.0006254 | 0.73474 | 12.6567 | 102.885 | 103.9401 | 1.5067 | 18.6074 | 86.5379 | 0.74101 | 134.6797 | 0.45318 | 0.4348 | 25.6522 | 18.6074 | 2.2813 | 3.7562 | 7.5728 | 5.8175 | 6.6747 | 5.3149 | 4.3138 | 2.8266 | 7.5991 | 1 | 5.3543 | 2.9642 | 1.0148 | 0.2 | 45.6253 | 37.5622 | 0.73476 | 134.6843 | 768.5666 | 499.3718 | 1.0064 | -0.002749 | 0.73671 | 0.73669 | 12.3577 | 134124 | 833-0 | 8 | 105 | 12.55
2019-01-24 | 6:06 | 151225 | 42.0047 | 5998.8506 | 3628 | 20 | 99.3504 | 121.7352 | 582.3209 | 101.1537 | 103.0058 | 556.4639 | 4.6067 | 87.4635 | 6.1189 | 0.73495 | 1.5033 | 96.0622 | 410.7935 | 114.7573 | 63.3822 | 14.8929 | 1800.1526 | 24.2326 | 25.0422 | 89.9916 | 40.0403 | 50.0039 | 90.2519 | 89.7075 | 88.3423 | 90.0037 | 79.9537 | 39.9244 | 94.9975 | 99.9022 | 90.6001 | 194.3653 | 84.404 | 89.9797 | 0.00081 | 90 | 0.82763 | -0.0006254 | 0.73494 | 12.6266 | 103.0016 | 103.9588 | 1.5021 | 18.5809 | 86.5835 | 0.74218 | 134.6747 | 0.46415 | 0.44299 | 24.0856 | 18.5818 | 2.2582 | 3.7561 | 7.5286 | 5.8218 | 6.6786 | 5.3103 | 4.313 | 2.5759 | 7.6113 | 1 | 5.3177 | 2.9625 | 1.0324 | 0.2 | 45.1633 | 37.5612 | 0.73495 | 134.6806 | 766.2519 | 501.4251 | 1.0064 | -0.002749 | 0.7369 | 0.73689 | 12.3275 | 134124 | 833-0 | 8 | 105 | 12.55
2019-01-24 | 6:07 | 151255 | 42.0131 | 5998.8589 | 3658 | 20 | 99.3503 | 121.7083 | 581.0323 | 101.1224 | 103.0001 | 556.9606 | 4.5555 | 87.2353 | 6.1208 | 0.73517 | 1.5031 | 96.0531 | 410.0094 | 114.763 | 63.9964 | 14.894 | 1799.9451 | 24.2289 | 25.0366 | 89.9928 | 40.0461 | 49.9895 | 90.2512 | 89.6936 | 88.3288 | 90.001 | 79.9433 | 39.9063 | 94.9974 | 99.9735 | 90.6071 | 194.5081 | 84.1749 | 89.9724 | 0.0008074 | 90 | 0.82763 | -0.0006254 | 0.73515 | 12.5929 | 102.9998 | 103.9044 | 1.5042 | 18.6027 | 86.5926 | 0.74201 | 134.6659 | 0.46835 | 0.45157 | 24.781 | 18.6031 | 2.2561 | 3.7566 | 7.5243 | 5.835 | 6.6802 | 5.3076 | 4.2531 | 2.3954 | 7.6235 | 1 | 5.3199 | 2.9813 | 1.0412 | 0.2 | 45.121 | 37.5665 | 0.73517 | 134.6767 | 792.3563 | 494.9742 | 1.0064 | -0.002749 | 0.73713 | 0.73711 | 12.2938 | 134124 | 833-0 | 8 | 105 | 12.55
2019-01-24 | 6:07 | 151285 | 42.0214 | 5998.8672 | 3688 | 20 | 99.3481 | 121.784 | 582.3897 | 101.1353 | 102.8122 | 556.748 | 4.5997 | 87.3333 | 6.1268 | 0.73523 | 1.5043 | 96.0887 | 411.8375 | 114.5683 | 62.1007 | 14.8968 | 1799.8861 | 24.25 | 25.0553 | 89.9864 | 40.0046 | 49.9784 | 90.2593 | 89.6966 | 88.343 | 89.9878 | 79.9738 | 39.9031 | 94.9824 | 100.0479 | 90.5967 | 194.475 | 84.2699 | 89.9779 | 0.0008076 | 90 | 0.82763 | -0.0006254 | 0.73522 | 12.5827 | 102.8088 | 103.9498 | 1.5073 | 18.634 | 86.5609 | 0.74174 | 134.6809 | 0.46278 | 0.44644 | 24.6099 | 18.6367 | 2.2478 | 3.7563 | 7.721 | 5.8478 | 6.6917 | 5.3169 | 4.2678 | 2.2319 | 7.6327 | 1 | 5.3039 | 2.9885 | 1.0496 | 0.2 | 44.957 | 37.5632 | 0.73523 | 134.6754 | 783.0075 | 501.9261 | 1.0064 | -0.002749 | 0.73719 | 0.73718 | 12.2836 | 134124 | 833-0 | 8 | 105 | 12.55
2019-01-24 | 6:08 | 151315 | 42.0298 | 5998.8755 | 3718 | 20 | 99.3494 | 121.8055 | 583.4753 | 101.0683 | 103.3546 | 556.4117 | 4.5713 | 87.5683 | 6.1222 | 0.73532 | 1.4927 | 96.1392 | 412.857 | 114.5611 | 62.661 | 14.899 | 1800.0305 | 24.2544 | 25.1072 | 89.9874 | 40.0279 | 49.9923 | 90.2568 | 89.6884 | 88.3193 | 89.9907 | 79.9613 | 39.8905 | 94.9799 | 100.1145 | 90.5829 | 194.6161 | 84.5072 | 89.9726 | 0.0008108 | 90 | 0.82763 | -0.0006254 | 0.73531 | 12.5695 | 103.3499 | 103.9237 | 1.5039 | 18.5954 | 86.5798 | 0.74191 | 134.6485 | 0.47288 | 0.4532 | 25.0926 | 18.5935 | 2.2198 | 3.7598 | 7.4322 | 5.8647 | 6.6893 | 5.3155 | 4.2246 | 2.1481 | 7.6455 | 1 | 5.272 | 2.9977 | 1.0412 | 0.2 | 44.3966 | 37.5981 | 0.73532 | 134.674 | 772.8114 | 505.5715 | 1.0064 | -0.002749 | 0.73728 | 0.73726 | 12.2704 | 134124 | 833-0 | 8 | 105 | 12.55
2019-01-24 | 6:08 | 151345 | 42.0381 | 5998.8838 | 3748 | 20 | 99.3466 | 121.7217 | 583.3398 | 100.8993 | 103.5523 | 556.7447 | 4.5809 | 87.1986 | 6.1317 | 0.73561 | 1.4833 | 96.0815 | 412.1988 | 114.5434 | 63.4886 | 14.8969 | 1799.4691 | 24.2467 | 24.9029 | 89.9994 | 40.0341 | 50.0133 | 90.2657 | 89.7021 | 88.3278 | 89.9968 | 79.9223 | 39.8998 | 94.9973 | 100.1823 | 90.604 | 194.5768 | 84.1328 | 89.9839 | 0.0008085 | 90 | 0.82763 | -0.0006254 | 0.7356 | 12.5243 | 103.5516 | 103.9178 | 1.5024 | 18.5739 | 86.5752 | 0.74176 | 134.6608 | 0.46538 | 0.44821 | 23.0275 | 18.5736 | 2.2041 | 3.7633 | 7.0025 | 5.8659 | 6.6838 | 5.3002 | 4.1966 | 2.0593 | 7.6526 | 1 | 5.3511 | 2.9958 | 1.0286 | 0.2 | 44.0828 | 37.6325 | 0.73561 | 134.6684 | 792.6908 | 498.1847 | 1.0064 | -0.002749 | 0.73757 | 0.73756 | 12.2251 | 134124 | 833-0 | 8 | 105 | 12.55
2019-01-24 | 6:09 | 151375 | 42.0464 | 5998.8921 | 3778 | 20 | 99.3493 | 121.7976 | 583.3941 | 100.9362 | 103.5758 | 557.0552 | 4.5578 | 87.5093 | 6.127 | 0.73521 | 1.5057 | 96.0224 | 411.8968 | 114.698 | 63.5385 | 14.9108 | 1799.9375 | 24.2436 | 24.9596 | 89.9864 | 40.0129 | 50.0248 | 90.274 | 89.7396 | 88.3252 | 89.9765 | 79.9459 | 39.9059 | 95 | 100.2206 | 90.5962 | 194.6767 | 84.4458 | 90.0068 | 0.0008097 | 90 | 0.82763 | -0.0006254 | 0.73522 | 12.5831 | 103.5788 | 103.9018 | 1.5085 | 18.5889 | 86.6067 | 0.73935 | 134.7185 | 0.46077 | 0.44445 | 25.3072 | 18.5855 | 2.1909 | 3.7558 | 6.5636 | 5.8767 | 6.7041 | 5.3173 | 4.1628 | 1.9737 | 7.6598 | 1 | 5.3402 | 2.9783 | 1.02 | 0.2 | 43.8172 | 37.5578 | 0.73521 | 134.6749 | 780.7581 | 490.9089 | 1.0064 | -0.002749 | 0.73717 | 0.73717 | 12.284 | 134124 | 833-0 | 8 | 105 | 12.55
2019-01-24 | 6:09 | 151405 | 42.0547 | 5998.9004 | 3808 | 20 | 99.3472 | 121.793 | 583.6231 | 101.0261 | 103.4118 | 556.6996 | 4.5506 | 87.0669 | 6.1367 | 0.73492 | 1.5041 | 96.1189 | 413.3723 | 114.7807 | 63.09 | 14.9136 | 1799.3919 | 24.2292 | 24.9146 | 89.9945 | 40.0168 | 50.0617 | 90.2834 | 89.7396 | 88.3126 | 89.9434 | 79.9102 | 39.9285 | 95.0084 | 100.2435 | 90.6189 | 194.5754 | 83.9985 | 90.0115 | 0.0008054 | 90 | 0.82763 | -0.0006254 | 0.73492 | 12.6285 | 103.414 | 103.8983 | 1.5051 | 18.5285 | 86.5855 | 0.73863 | 134.7063 | 0.47321 | 0.45522 | 27.3382 | 18.5278 | 2.1982 | 3.7559 | 6.2627 | 5.9016 | 6.7406 | 5.3066 | 4.1433 | 1.9423 | 7.6614 | 1 | 5.3627 | 2.975 | 0.99507 | 0.2 | 43.9638 | 37.559 | 0.73492 | 134.6802 | 775.3798 | 501.163 | 1.0064 | -0.002749 | 0.73687 | 0.73688 | 12.3294 | 134124 | 833-0 | 8 | 105 | 12.55
2019-01-24 | 6:10 | 151435 | 42.0631 | 5998.9087 | 3838 | 20 | 99.3489 | 121.7815 | 582.767 | 100.9246 | 103.2622 | 556.7278 | 4.5932 | 86.9499 | 6.1357 | 0.73452 | 1.5023 | 96.1786 | 412.4428 | 115.0559 | 64.2041 | 14.9071 | 1799.8144 | 24.2392 | 24.9401 | 90.0042 | 39.984 | 50.0682 | 90.2852 | 89.7185 | 88.3573 | 89.9465 | 79.9264 | 39.9475 | 95.0271 | 100.2613 | 90.5984 | 194.5277 | 83.8821 | 90.0018 | 0.0008044 | 90 | 0.82763 | -0.0006254 | 0.73452 | 12.69 | 103.2888 | 103.9418 | 1.5027 | 18.5308 | 86.5702 | 0.73988 | 134.7106 | 0.46617 | 0.44742 | 24.9044 | 18.5305 | 2.2056 | 3.7564 | 6.0631 | 5.9156 | 6.7462 | 5.2941 | 4.1532 | 1.8881 | 7.6623 | 1 | 5.3632 | 2.982 | 0.98693 | 0.2 | 44.1128 | 37.5637 | 0.73452 | 134.6876 | 763.4033 | 505.8395 | 1.0064 | -0.002749 | 0.73647 | 0.73647 | 12.391 | 134124 | 833-0 | 8 | 105 | 12.55
2019-01-24 | 6:10 | 151465 | 42.0714 | 5998.917 | 3868 | 20 | 99.3503 | 121.7271 | 581.7701 | 100.8863 | 102.8424 | 556.8661 | 4.5798 | 86.2825 | 6.1444 | 0.7343 | 1.5109 | 96.1429 | 410.7815 | 115.3374 | 62.8764 | 14.8852 | 1799.5337 | 24.223 | 25.0174 | 90.0021 | 39.9691 | 50.0499 | 90.291 | 89.7324 | 88.3485 | 89.9591 | 79.9664 | 39.9654 | 95.01 | 100.2809 | 90.61 | 194.4497 | 83.2103 | 90.0117 | 0.0007976 | 90 | 0.82763 | -0.0006254 | 0.7343 | 12.7235 | 102.8456 | 103.9294 | 1.5089 | 18.6072 | 86.5876 | 0.73991 | 134.7034 | 0.47089 | 0.45206 | 23.3691 | 18.6166 | 2.2482 | 3.7542 | 6.2545 | 5.9201 | 6.743 | 5.2972 | 4.1214 | 2.0109 | 7.6618 | 1 | 5.3327 | 2.9785 | 0.9943 | 0.2 | 44.9649 | 37.5416 | 0.7343 | 134.6914 | 773.5602 | 504.4117 | 1.0064 | -0.002749 | 0.73625 | 0.73625 | 12.4245 | 134124 | 833-0 | 8 | 105 | 12.55
2019-01-24 | 6:11 | 151495 | 42.0798 | 5998.9253 | 3898 | 20 | 99.3492 | 121.799 | 581.2553 | 100.8827 | 102.8352 | 556.689 | 4.6071 | 86.4817 | 6.1321 | 0.7338 | 1.5023 | 96.0178 | 410.1094 | 115.87 | 63.5879 | 14.909 | 1799.9035 | 24.2481 | 24.9224 | 90.0184 | 39.9102 | 50.0575 | 90.3003 | 89.7596 | 88.3866 | 89.9547 | 79.9507 | 39.9914 | 95.0087 | 100.2906 | 90.6156 | 194.5318 | 83.4157 | 90.03 | 0.0008001 | 90 | 0.82763 | -0.0006254 | 0.73382 | 12.7974 | 102.8352 | 103.9498 | 1.5064 | 18.5763 | 86.6336 | 0.73988 | 134.6984 | 0.46796 | 0.4473 | 24.6861 | 18.5714 | 2.2672 | 3.7563 | 6.3824 | 5.9224 | 6.7529 | 5.2744 | 4.118 | 2.3592 | 7.6573 | 1 | 5.3745 | 2.957 | 0.98649 | 0.2 | 45.3435 | 37.5626 | 0.7338 | 134.6997 | 772.129 | 492.0993 | 1.0064 | -0.002749 | 0.73575 | 0.73577 | 12.4985 | 134124 | 833-0 | 8 | 105 | 12.55
2019-01-24 | 6:11 | 151525 | 42.0881 | 5998.9336 | 3928 | 20 | 99.3517 | 121.7883 | 582.3131 | 100.8336 | 102.7653 | 556.4977 | 4.5523 | 86.7976 | 6.1321 | 0.73359 | 1.5055 | 95.998 | 412.4705 | 116.3553 | 63.0112 | 14.9008 | 1800.016 | 24.2539 | 24.9809 | 90.0236 | 39.8769 | 50.0488 | 90.3056 | 89.7548 | 88.3932 | 89.9713 | 79.9673 | 40.0121 | 95.0112 | 100.2679 | 90.6118 | 194.5587 | 83.7315 | 90.0302 | 0.0008026 | 90 | 0.82763 | -0.0006254 | 0.73361 | 12.8301 | 102.7636 | 103.9095 | 1.508 | 18.6114 | 86.5623 | 0.74049 | 134.6838 | 0.47033 | 0.45155 | 24.2638 | 18.6105 | 2.2783 | 3.7553 | 6.5607 | 5.9227 | 6.7453 | 5.2545 | 4.0701 | 2.8857 | 7.6521 | 1 | 5.3579 | 2.9441 | 0.98827 | 0.2 | 45.5663 | 37.5535 | 0.73359 | 134.7035 | 777.6376 | 495.0782 | 1.0064 | -0.002749 | 0.73554 | 0.73556 | 12.5312 | 134124 | 833-0 | 8 | 105 | 12.55
2019-01-24 | 6:12 | 151555 | 42.0964 | 5998.9419 | 3958 | 20 | 99.3537 | 121.7178 | 581.6607 | 100.9179 | 102.852 | 556.5152 | 4.6007 | 86.7428 | 6.1325 | 0.73376 | 1.4889 | 96.0904 | 410.9818 | 116.8001 | 63.1544 | 14.9047 | 1799.6188 | 24.2457 | 25.0093 | 90.0247 | 39.8561 | 50.022 | 90.3003 | 89.7265 | 88.3988 | 89.9837 | 79.9967 | 40.0257 | 95.0104 | 100.2251 | 90.6391 | 194.3447 | 83.6765 | 90.0134 | 0.000803 | 90 | 0.82763 | -0.0006254 | 0.73377 | 12.8059 | 102.8502 | 103.9504 | 1.4885 | 18.3263 | 86.6041 | 0.7387 | 134.7035 | 0.47652 | 0.45761 | 27.8399 | 18.3317 | 2.2848 | 3.7603 | 6.6706 | 5.9369 | 6.7343 | 5.2359 | 4.0796 | 3.5268 | 7.648 | 1 | 5.3463 | 2.943 | 1.0025 | 0.2 | 45.695 | 37.6034 | 0.73376 | 134.701 | 790.0046 | 500.9799 | 1.0064 | -0.002749 | 0.73571 | 0.73571 | 12.507 | 134124 | 833-0 | 8 | 105 | 12.55
2019-01-24 | 6:12 | 151585 | 42.1048 | 5998.9507 | 3988 | 20 | 99.3546 | 121.7301 | 582.7219 | 100.6936 | 102.8553 | 556.7358 | 4.5783 | 87.2083 | 6.1295 | 0.73391 | 1.5082 | 96.0702 | 411.4991 | 116.9653 | 63.0599 | 14.9057 | 1800.2158 | 24.2661 | 24.9747 | 90.0147 | 39.8564 | 49.9996 | 90.2933 | 89.7197 | 88.4039 | 89.9965 | 80.0076 | 40.0379 | 95.0086 | 100.1996 | 90.6347 | 194.3728 | 84.1436 | 90.0065 | 0.000807 | 90 | 0.82763 | -0.0006254 | 0.73391 | 12.7841 | 102.8457 | 103.9325 | 1.5066 | 18.6077 | 86.6152 | 0.74104 | 134.6918 | 0.46715 | 0.45014 | 24.2596 | 18.6116 | 2.2791 | 3.7543 | 6.7825 | 5.9366 | 6.7236 | 5.2457 | 4.0522 | 4.1471 | 7.6423 | 1 | 5.3602 | 2.9478 | 1.0155 | 0.2 | 45.5827 | 37.5431 | 0.73391 | 134.6986 | 770.9939 | 500.1366 | 1.0064 | -0.002749 | 0.73585 | 0.73586 | 12.4852 | 134124 | 833-0 | 8 | 105 | 12.55
2019-01-24 | 6:13 | 151615.001 | 42.1131 | 5998.959 | 4018 | 20 | 99.3562 | 121.7729 | 581.7127 | 100.7803 | 102.9684 | 556.8445 | 4.5716 | 87.2574 | 6.1186 | 0.73428 | 1.5055 | 96.0007 | 410.5403 | 116.881 | 63.0399 | 14.9016 | 1799.7086 | 24.2647 | 24.9086 | 90.0243 | 39.8797 | 49.9949 | 90.2994 | 89.742 | 88.4172 | 90.0324 | 79.9838 | 40.0537 | 95.0293 | 100.1857 | 90.6425 | 194.4297 | 84.1981 | 90.0207 | 0.0008074 | 90 | 0.82763 | -0.0006254 | 0.73429 | 12.7252 | 102.9671 | 103.9279 | 1.5018 | 18.554 | 86.6446 | 0.74125 | 134.6673 | 0.47321 | 0.4545 | 25.1982 | 18.5533 | 2.269 | 3.7548 | 6.777 | 5.9393 | 6.6905 | 5.2271 | 4.0359 | 4.6567 | 7.6343 | 1 | 5.3903 | 2.9406 | 1.0183 | 0.2 | 45.3793 | 37.5484 | 0.73428 | 134.6914 | 779.2724 | 496.7319 | 1.0064 | -0.002749 | 0.73623 | 0.73624 | 12.4263 | 134124 | 833-0 | 8 | 105 | 12.55
2019-01-24 | 6:13 | 151645 | 42.1214 | 5998.9673 | 4048 | 20 | 99.3547 | 121.7333 | 581.9987 | 100.6674 | 102.9561 | 556.6129 | 4.5676 | 87.2528 | 6.1148 | 0.7347 | 1.5048 | 95.9919 | 412.0581 | 116.7345 | 63.4938 | 14.8945 | 1800.1169 | 24.2553 | 24.9422 | 90.0117 | 39.94 | 49.981 | 90.3006 | 89.7949 | 88.4 | 90.0587 | 79.9961 | 40.0625 | 95.0328 | 100.1593 | 90.6227 | 194.6051 | 84.1954 | 90.0477 | 0.0008073 | 90 | 0.82763 | -0.0006254 | 0.73473 | 12.6575 | 102.9575 | 103.918 | 1.507 | 18.631 | 86.6629 | 0.74178 | 134.6523 | 0.46694 | 0.44812 | 24.2862 | 18.6258 | 2.2612 | 3.7557 | 6.7982 | 5.9433 | 6.6611 | 5.2389 | 4.0075 | 5.0787 | 7.6268 | 1 | 5.3913 | 2.9087 | 1.0274 | 0.2 | 45.2233 | 37.5567 | 0.7347 | 134.6828 | 775.3113 | 496.4571 | 1.0064 | -0.002749 | 0.73666 | 0.73669 | 12.3585 | 134124 | 833-0 | 8 | 105 | 12.55
2019-01-24 | 6:14 | 151675 | 42.1297 | 5998.9756 | 4078 | 20 | 99.3555 | 121.7989 | 582.7639 | 100.7561 | 103.1132 | 556.0203 | 4.5762 | 87.5224 | 6.1177 | 0.73509 | 1.505 | 96.072 | 411.8239 | 116.3727 | 64.2749 | 14.8948 | 1799.6325 | 24.248 | 25.0209 | 90.0161 | 39.947 | 49.9674 | 90.3046 | 89.7488 | 88.4148 | 90.0698 | 80.0111 | 40.0597 | 95.0478 | 100.1142 | 90.6331 | 194.676 | 84.4635 | 90.0267 | 0.0008097 | 90 | 0.82763 | -0.0006254 | 0.7351 | 12.6009 | 103.124 | 103.9283 | 1.5047 | 18.592 | 86.655 | 0.74136 | 134.6609 | 0.46135 | 0.4441 | 24.327 | 18.5913 | 2.2388 | 3.7552 | 6.66 | 5.9544 | 6.6418 | 5.2288 | 3.9919 | 5.3466 | 7.6222 | 1 | 5.3662 | 2.9169 | 1.0371 | 0.2 | 44.7761 | 37.5518 | 0.73509 | 134.6766 | 765.9212 | 501.6304 | 1.0064 | -0.002749 | 0.73704 | 0.73706 | 12.3018 | 134124 | 833-0 | 8 | 105 | 12.55
2019-01-24 | 6:14 | 151705 | 42.1381 | 5998.9839 | 4108 | 20 | 99.3562 | 121.7968 | 582.369 | 100.5605 | 102.972 | 556.4419 | 4.574 | 87.3905 | 6.1242 | 0.73521 | 1.4987 | 96.0121 | 410.7304 | 116.1295 | 63.6336 | 14.8883 | 1800.165 | 24.2268 | 25.0037 | 90.0204 | 40.0681 | 49.9783 | 90.3054 | 89.7329 | 88.4571 | 90.0813 | 79.9985 | 40.0672 | 95.0349 | 100.0588 | 90.6486 | 194.6787 | 84.3284 | 90.0191 | 0.0008087 | 90 | 0.82763 | -0.0006254 | 0.73523 | 12.5819 | 102.9765 | 103.9309 | 1.497 | 18.5075 | 86.601 | 0.74179 | 134.6713 | 0.46069 | 0.44394 | 23.7832 | 18.5068 | 2.2288 | 3.7567 | 6.6915 | 5.9489 | 6.6201 | 5.2214 | 3.9765 | 5.457 | 7.6148 | 1 | 5.3717 | 2.9125 | 1.0324 | 0.2 | 44.5753 | 37.5669 | 0.73521 | 134.6745 | 778.5412 | 499.5437 | 1.0064 | -0.002749 | 0.73717 | 0.73718 | 12.2828 | 134124 | 833-0 | 8 | 105 | 12.55
2019-01-24 | 6:15 | 151735 | 42.1464 | 5998.9922 | 4138 | 20 | 99.3588 | 121.7638 | 581.5474 | 100.6745 | 103.0566 | 556.7104 | 4.5615 | 87.233 | 6.1103 | 0.73551 | 1.5066 | 95.9711 | 410.4354 | 116.0897 | 63.9121 | 14.886 | 1800.0018 | 24.2087 | 24.9334 | 90.0306 | 40.0134 | 49.9743 | 90.2944 | 89.7403 | 88.4311 | 90.0999 | 79.9933 | 40.0647 | 95.0301 | 100.0223 | 90.6415 | 194.7412 | 84.1779 | 90.0173 | 0.0008076 | 90 | 0.82763 | -0.0006254 | 0.73552 | 12.5366 | 103.0522 | 103.9221 | 1.5068 | 18.6182 | 86.6215 | 0.74137 | 134.6716 | 0.46499 | 0.44719 | 24.0262 | 18.6144 | 2.2227 | 3.7549 | 6.6537 | 5.9551 | 6.5901 | 5.1996 | 3.9549 | 5.3334 | 7.6092 | 1 | 5.4085 | 2.9093 | 1.0361 | 0.2 | 44.4535 | 37.5487 | 0.73551 | 134.6692 | 781.0952 | 491.4661 | 1.0064 | -0.002749 | 0.73747 | 0.73748 | 12.2374 | 134124 | 833-0 | 8 | 105 | 12.55
2019-01-24 | 6:15 | 151765 | 42.1548 | 5999.0005 | 4168 | 20 | 99.3538 | 121.7366 | 581.2897 | 100.5944 | 102.9297 | 556.3479 | 4.5998 | 87.0575 | 6.1201 | 0.73559 | 1.502 | 95.9787 | 411.4449 | 115.9678 | 63.1102 | 14.8936 | 1799.7947 | 24.2154 | 24.95 | 89.9976 | 40.0949 | 49.9886 | 90.2793 | 89.7255 | 88.4127 | 90.1027 | 79.9876 | 40.0556 | 95.011 | 99.9728 | 90.6289 | 194.7596 | 83.9974 | 90.0024 | 0.0008062 | 90 | 0.82763 | -0.0006254 | 0.73559 | 12.5261 | 102.9339 | 103.9477 | 1.5067 | 18.5949 | 86.5589 | 0.7405 | 134.6862 | 0.46123 | 0.44182 | 24.7516 | 18.5966 | 2.2184 | 3.7564 | 6.6678 | 5.9628 | 6.574 | 5.2361 | 3.9533 | 5.2539 | 7.606 | 1 | 5.4085 | 2.9214 | 1.0287 | 0.2 | 44.3672 | 37.5639 | 0.73559 | 134.6683 | 796.4456 | 497.1168 | 1.0064 | -0.002749 | 0.73755 | 0.73755 | 12.227 | 134124 | 833-0 | 8 | 105 | 12.55
2019-01-24 | 6:16 | 151795 | 42.1631 | 5999.0088 | 4198 | 20 | 99.3572 | 121.7606 | 582.6963 | 100.7781 | 103.0665 | 556.2725 | 4.5643 | 87.2382 | 6.1273 | 0.73391 | 1.504 | 96.0995 | 412.0102 | 116.2689 | 64.0517 | 14.8957 | 1800.1116 | 24.2018 | 24.9223 | 89.9958 | 39.9362 | 49.9826 | 90.2658 | 89.7296 | 88.4381 | 90.1025 | 79.9832 | 40.0572 | 95 | 99.9501 | 90.6223 | 194.7579 | 84.1745 | 89.9977 | 0.0008068 | 90 | 0.82763 | -0.0006254 | 0.73391 | 12.7844 | 103.0659 | 103.9089 | 1.5213 | 18.6095 | 86.5962 | 0.73397 | 134.8504 | 0.42439 | 0.40982 | 29.5251 | 18.6039 | 2.215 | 3.7555 | 6.6214 | 5.9755 | 6.5563 | 5.2385 | 3.9046 | 5.1188 | 7.6002 | 1 | 5.4238 | 2.9242 | 1.0331 | 0.2 | 44.3008 | 37.5552 | 0.73391 | 134.6988 | 778.5366 | 502.3752 | 1.0064 | -0.002749 | 0.73586 | 0.73586 | 12.4855 | 134124 | 833-0 | 8 | 105 | 12.55
2019-01-24 | 6:16 | 151825 | 42.1714 | 5999.0171 | 4228 | 20 | 99.3556 | 121.713 | 581.8181 | 100.9222 | 102.9131 | 556.5838 | 4.559 | 86.8552 | 6.1313 | 0.73324 | 1.4911 | 96.0035 | 410.944 | 115.9308 | 63.3846 | 14.894 | 1800.001 | 24.2271 | 24.9553 | 89.9922 | 40.0743 | 50.0029 | 90.2623 | 89.7022 | 88.4287 | 90.1062 | 80.0254 | 40.0556 | 95.0006 | 99.9477 | 90.6255 | 194.6717 | 83.7895 | 89.9823 | 0.0008043 | 90 | 0.82763 | -0.0006254 | 0.73323 | 12.8884 | 102.9196 | 103.9183 | 1.5016 | 18.5283 | 86.5482 | 0.74035 | 134.7275 | 0.45348 | 0.43751 | 24.7601 | 18.5273 | 2.221 | 3.7597 | 6.6816 | 5.9667 | 6.5384 | 5.2435 | 3.8945 | 4.9757 | 7.5954 | 1 | 5.4186 | 2.931 | 1.0208 | 0.2 | 44.4202 | 37.5971 | 0.73324 | 134.7113 | 773.231 | 499.1521 | 1.0064 | -0.002749 | 0.73519 | 0.73518 | 12.5896 | 134124 | 833-0 | 8 | 105 | 12.55
2019-01-24 | 6:17 | 151855 | 42.1797 | 5999.0254 | 4258 | 20 | 99.355 | 121.7636 | 581.7904 | 101.117 | 102.8474 | 556.2147 | 4.5985 | 86.7874 | 6.1255 | 0.73298 | 1.5072 | 95.994 | 410.3259 | 115.981 | 63.9003 | 14.8914 | 1799.6598 | 24.2193 | 25.0389 | 89.9985 | 40.0228 | 50.0113 | 90.2634 | 89.7292 | 88.412 | 90.0986 | 80.0247 | 40.0538 | 95.0048 | 99.9469 | 90.6111 | 194.7806 | 83.7247 | 89.9963 | 0.0008029 | 90 | 0.82763 | -0.0006254 | 0.73298 | 12.9268 | 102.8499 | 103.9526 | 1.5073 | 18.607 | 86.577 | 0.74067 | 134.6862 | 0.46367 | 0.44543 | 24.3883 | 18.6091 | 2.2372 | 3.7548 | 6.8056 | 5.9746 | 6.5304 | 5.2352 | 3.8995 | 4.864 | 7.5903 | 1 | 5.3849 | 2.9231 | 1.0159 | 0.2 | 44.7434 | 37.5479 | 0.73298 | 134.7156 | 790.6366 | 491.6949 | 1.0064 | -0.002749 | 0.73493 | 0.73492 | 12.6281 | 134124 | 833-0 | 8 | 105 | 12.55
2019-01-24 | 6:17 | 151885 | 42.1881 | 5999.0337 | 4288 | 20 | 99.3549 | 121.7368 | 582.0505 | 101.3512 | 102.7935 | 556.4598 | 4.5545 | 86.8395 | 6.1326 | 0.73287 | 1.5056 | 95.9869 | 412.088 | 115.9867 | 63.2938 | 14.8863 | 1799.7314 | 24.2059 | 25.054 | 89.9858 | 40.0068 | 49.9998 | 90.2513 | 89.6942 | 88.4387 | 90.0677 | 80.0139 | 40.0604 | 95.004 | 99.933 | 90.6175 | 194.8153 | 83.7732 | 89.9728 | 0.0008032 | 90 | 0.82763 | -0.0006254 | 0.73286 | 12.9462 | 102.7953 | 103.9187 | 1.5084 | 18.6288 | 86.5636 | 0.741 | 134.6878 | 0.46643 | 0.44944 | 23.8008 | 18.626 | 2.2491 | 3.7552 | 6.957 | 5.9814 | 6.5452 | 5.2504 | 3.8597 | 4.8738 | 7.5835 | 1 | 5.3788 | 2.9436 | 1.0225 | 0.2 | 44.9825 | 37.5525 | 0.73287 | 134.7183 | 780.7219 | 496.5461 | 1.0064 | -0.002749 | 0.73482 | 0.7348 | 12.6474 | 134124 | 833-0 | 8 | 105 | 12.55
2019-01-24 | 6:18 | 151915 | 42.1964 | 5999.042 | 4318 | 20 | 99.3543 | 121.7817 | 582.5075 | 101.3202 | 102.8527 | 556.0446 | 4.5619 | 86.8004 | 6.1268 | 0.73303 | 1.4977 | 96.0871 | 411.7345 | 115.7087 | 62.9991 | 14.8892 | 1799.8104 | 24.2105 | 25.1478 | 89.9849 | 40.0434 | 49.9885 | 90.2569 | 89.6841 | 88.4391 | 90.0558 | 80.0442 | 40.0743 | 95.0187 | 99.9712 | 90.6039 | 194.8297 | 83.737 | 89.9705 | 0.0008028 | 90 | 0.82763 | -0.0006254 | 0.73301 | 12.9222 | 102.8508 | 103.9198 | 1.498 | 18.5087 | 86.5589 | 0.74132 | 134.655 | 0.46752 | 0.45092 | 24.1703 | 18.5064 | 2.2604 | 3.7575 | 7.0645 | 5.9937 | 6.5469 | 5.2523 | 3.8378 | 4.7227 | 7.5739 | 1 | 5.3221 | 2.9586 | 1.0296 | 0.2 | 45.2079 | 37.5747 | 0.73303 | 134.7155 | 779.8519 | 501.2093 | 1.0064 | -0.002749 | 0.73497 | 0.73496 | 12.6234 | 134124 | 833-0 | 8 | 105 | 12.55
2019-01-24 | 6:18 | 151945 | 42.2047 | 5999.0503 | 4348 | 20 | 99.3522 | 121.7931 | 580.722 | 101.2622 | 102.8298 | 556.6851 | 4.5979 | 86.6075 | 6.1287 | 0.73292 | 1.4883 | 95.9887 | 409.8787 | 116.0529 | 63.1247 | 14.8909 | 1799.4726 | 24.235 | 25.1169 | 89.9901 | 40.0051 | 50.0139 | 90.2628 | 89.693 | 88.4273 | 90.0245 | 80.0306 | 40.0779 | 95.019 | 100.012 | 90.6158 | 194.7582 | 83.5431 | 89.9779 | 0.0008022 | 90 | 0.82763 | -0.0006254 | 0.73291 | 12.938 | 102.825 | 103.9397 | 1.5005 | 18.5342 | 86.5345 | 0.7411 | 134.6964 | 0.46589 | 0.44977 | 23.8576 | 18.5345 | 2.2754 | 3.7604 | 7.1974 | 5.9836 | 6.5718 | 5.2469 | 3.834 | 4.7178 | 7.5658 | 1 | 5.3143 | 2.9681 | 1.0137 | 0.2 | 45.5083 | 37.6039 | 0.73292 | 134.7172 | 787.2892 | 496.6645 | 1.0064 | -0.002749 | 0.73487 | 0.73485 | 12.6392 | 134124 | 833-0 | 8 | 105 | 12.55
2019-01-24 | 6:19 | 151975 | 42.2131 | 5999.0586 | 4378 | 20 | 99.3535 | 121.7559 | 581.5529 | 101.3174 | 102.9633 | 556.5718 | 4.5462 | 87.2826 | 6.1164 | 0.73449 | 1.487 | 95.9802 | 410.6687 | 115.9858 | 63.4251 | 14.8973 | 1799.9002 | 24.244 | 25.0266 | 89.9852 | 39.992 | 50.0294 | 90.268 | 89.6976 | 88.4241 | 90.0142 | 80.0142 | 40.078 | 95.0102 | 100.0447 | 90.5963 | 194.6812 | 84.2244 | 89.9828 | 0.0008079 | 90 | 0.82763 | -0.0006254 | 0.73448 | 12.6964 | 102.9607 | 103.8985 | 1.473 | 18.1763 | 86.5571 | 0.74038 | 134.6794 | 0.47158 | 0.45294 | 27.1742 | 18.1702 | 2.2649 | 3.7602 | 7.2315 | 5.9917 | 6.5789 | 5.2544 | 3.7848 | 4.6301 | 7.559 | 1 | 5.3407 | 2.9709 | 1.003 | 0.2 | 45.2983 | 37.6017 | 0.73449 | 134.6887 | 780.136 | 490.9487 | 1.0064 | -0.002749 | 0.73644 | 0.73643 | 12.3974 | 134124 | 833-0 | 8 | 105 | 12.55
2019-01-24 | 6:19 | 152005 | 42.2214 | 5999.0669 | 4408 | 20 | 99.3545 | 121.7477 | 582.5074 | 101.2595 | 103.0181 | 556.3309 | 4.5645 | 87.3473 | 6.1172 | 0.73511 | 1.482 | 96.0549 | 412.2016 | 115.8024 | 63.6864 | 14.8939 | 1799.5831 | 24.2772 | 24.9135 | 89.9817 | 40.001 | 50.0183 | 90.2589 | 89.6915 | 88.4249 | 89.9929 | 79.9863 | 40.0642 | 94.9926 | 100.0773 | 90.5925 | 194.8088 | 84.2887 | 89.9752 | 0.0008091 | 90 | 0.82763 | -0.0006254 | 0.73509 | 12.6027 | 103.0149 | 103.9132 | 1.4801 | 18.3046 | 86.5859 | 0.74201 | 134.6622 | 0.47193 | 0.45548 | 25.426 | 18.3042 | 2.2535 | 3.7622 | 7.2335 | 6.0077 | 6.5969 | 5.2594 | 3.7728 | 4.657 | 7.5562 | 1 | 5.3914 | 2.9735 | 1.0082 | 0.2 | 45.0704 | 37.6223 | 0.73511 | 134.6778 | 775.8918 | 498.2438 | 1.0064 | -0.002749 | 0.73706 | 0.73705 | 12.3036 | 134124 | 833-0 | 8 | 105 | 12.55
2019-01-24 | 6:20 | 152035 | 42.2298 | 5999.0757 | 4438 | 20 | 99.3522 | 121.7173 | 582.5411 | 101.1555 | 103.2023 | 556.1381 | 4.5629 | 87.2434 | 6.1237 | 0.73511 | 1.5052 | 96.1091 | 412.3119 | 115.7737 | 64.3983 | 14.8874 | 1800.168 | 24.2726 | 24.9721 | 89.9814 | 40.0133 | 50.0195 | 90.258 | 89.7017 | 88.4246 | 90.0182 | 80.0289 | 40.0591 | 94.9868 | 100.1156 | 90.6095 | 194.7853 | 84.1815 | 89.9798 | 0.000808 | 90 | 0.82763 | -0.0006254 | 0.73509 | 12.6022 | 103.1822 | 103.9158 | 1.5056 | 18.6157 | 86.5571 | 0.74185 | 134.6853 | 0.46877 | 0.44846 | 23.9598 | 18.615 | 2.2475 | 3.7554 | 7.0964 | 6.0144 | 6.5758 | 5.2653 | 3.7625 | 4.6196 | 7.5519 | 1 | 5.3784 | 2.979 | 1.0064 | 0.2 | 44.95 | 37.5541 | 0.73511 | 134.6777 | 789.9976 | 504.644 | 1.0064 | -0.002749 | 0.73706 | 0.73705 | 12.3031 | 134124 | 833-0 | 8 | 105 | 12.55
2019-01-24 | 6:20 | 152065 | 42.2381 | 5999.084 | 4468 | 20 | 99.3584 | 121.7339 | 582.9155 | 101.1995 | 103.4382 | 556.1844 | 4.5644 | 87.5327 | 6.1228 | 0.73526 | 1.507 | 95.9651 | 411.5538 | 115.7866 | 66.2129 | 14.8928 | 1799.7992 | 24.2635 | 25.0687 | 89.9767 | 40.0148 | 50.0175 | 90.2527 | 89.7213 | 88.4116 | 90.0067 | 80.0199 | 40.048 | 94.9951 | 100.1394 | 90.5978 | 194.9103 | 84.4713 | 89.987 | 0.0008101 | 90 | 0.82763 | -0.0006254 | 0.73525 | 12.5784 | 103.4371 | 103.9168 | 1.5049 | 18.6031 | 86.5754 | 0.74171 | 134.67 | 0.46197 | 0.44477 | 24.2323 | 18.6045 | 2.2284 | 3.7544 | 6.726 | 6.0058 | 6.5846 | 5.2794 | 3.7435 | 4.5536 | 7.55 | 1 | 5.3322 | 2.9823 | 1.007 | 0.2 | 44.5683 | 37.544 | 0.73526 | 134.6747 | 772.1291 | 493.8714 | 1.0064 | -0.002749 | 0.73721 | 0.73721 | 12.2792 | 134124 | 833-0 | 8 | 105 | 12.55
2019-01-24 | 6:21 | 152095 | 42.2464 | 5999.0923 | 4498 | 20 | 99.3548 | 121.7724 | 582.5315 | 101.1282 | 103.2455 | 556.6366 | 4.5712 | 87.4214 | 6.1237 | 0.735 | 1.5041 | 95.9576 | 411.8188 | 115.8752 | 64.909 | 14.8895 | 1799.6089 | 24.2388 | 24.9751 | 89.9707 | 40.0347 | 50.0099 | 90.2671 | 89.7181 | 88.4226 | 90.0448 | 79.9992 | 40.0504 | 94.9955 | 100.1734 | 90.5935 | 194.9295 | 84.3596 | 89.9926 | 0.0008096 | 90 | 0.82763 | -0.0006254 | 0.735 | 12.6167 | 103.244 | 103.9249 | 1.4999 | 18.5242 | 86.6023 | 0.74104 | 134.6814 | 0.46893 | 0.45137 | 25.114 | 18.519 | 2.2097 | 3.755 | 6.5372 | 6.0175 | 6.5511 | 5.3047 | 3.7276 | 4.546 | 7.5445 | 1 | 5.3671 | 2.9795 | 1.0109 | 0.2 | 44.1941 | 37.5497 | 0.735 | 134.6791 | 778.6451 | 493.8413 | 1.0064 | -0.002749 | 0.73696 | 0.73695 | 12.3176 | 134124 | 833-0 | 8 | 105 | 12.55
2019-01-24 | 6:21 | 152125 | 42.2547 | 5999.1006 | 4528 | 20 | 99.3567 | 121.7381 | 582.7835 | 101.1905 | 103.1733 | 556.6085 | 4.5668 | 87.0267 | 6.1343 | 0.73528 | 1.5067 | 95.9992 | 412.2553 | 115.8655 | 64.1111 | 14.8878 | 1799.744 | 24.2178 | 24.9147 | 89.9689 | 39.9499 | 49.99 | 90.2703 | 89.7408 | 88.4304 | 90.0626 | 80.0112 | 40.06 | 95.0088 | 100.1923 | 90.6098 | 194.8072 | 83.9596 | 90.0056 | 0.0008056 | 90 | 0.82763 | -0.0006254 | 0.73529 | 12.5727 | 103.1715 | 103.9369 | 1.5099 | 18.5947 | 86.566 | 0.73893 | 134.6638 | 0.4711 | 0.44863 | 26.2906 | 18.5957 | 2.2142 | 3.7548 | 6.4083 | 6.0196 | 6.527 | 5.3265 | 3.7223 | 4.5121 | 7.537 | 1 | 5.3988 | 2.9744 | 1.0232 | 0.2 | 44.2841 | 37.5476 | 0.73528 | 134.6737 | 776.1981 | 501.6823 | 1.0064 | -0.002749 | 0.73724 | 0.73724 | 12.2736 | 134124 | 833-0 | 8 | 105 | 12.55
2019-01-24 | 6:22 | 152155 | 42.2631 | 5999.1089 | 4558 | 20 | 99.3569 | 121.8101 | 581.8199 | 101.0769 | 103.0143 | 556.2344 | 4.5811 | 86.9237 | 6.1284 | 0.73518 | 1.4949 | 95.9249 | 412.1314 | 115.6692 | 64.3723 | 14.8836 | 1800.5207 | 24.2608 | 24.983 | 89.9615 | 40.0481 | 49.9642 | 90.2649 | 89.7017 | 88.4343 | 90.0774 | 80.0212 | 40.0616 | 95.0087 | 100.2096 | 90.5995 | 194.8693 | 83.8595 | 89.9833 | 0.0008048 | 90 | 0.82763 | -0.0006254 | 0.73517 | 12.591 | 103.0254 | 103.9387 | 1.5024 | 18.5375 | 86.5452 | 0.74034 | 134.695 | 0.46032 | 0.44357 | 24.4005 | 18.5398 | 2.2196 | 3.7583 | 6.4242 | 6.0076 | 6.5045 | 5.3611 | 3.7046 | 4.4815 | 7.5314 | 1 | 5.3792 | 2.986 | 1.0399 | 0.2 | 44.3926 | 37.5834 | 0.73518 | 134.6763 | 775.4421 | 500.5811 | 1.0064 | -0.002749 | 0.73713 | 0.73712 | 12.2919 | 134124 | 833-0 | 8 | 105 | 12.55
2019-01-24 | 6:22 | 152185 | 42.2714 | 5999.1172 | 4588 | 20 | 99.3607 | 121.7379 | 581.9975 | 101.0021 | 103.0148 | 556.6422 | 4.5592 | 86.893 | 6.1261 | 0.7345 | 1.5051 | 95.9653 | 411.4007 | 115.6683 | 63.7513 | 14.8918 | 1799.9754 | 24.255 | 25.0459 | 89.9587 | 40.0111 | 49.9706 | 90.2636 | 89.7381 | 88.4075 | 90.0719 | 80.0257 | 40.0659 | 95.0047 | 100.2158 | 90.6078 | 194.8398 | 83.8299 | 90.0009 | 0.0008044 | 90 | 0.82763 | -0.0006254 | 0.7345 | 12.6938 | 103.0083 | 103.9221 | 1.5116 | 18.5386 | 86.6084 | 0.73586 | 134.7329 | 0.46446 | 0.4441 | 28.5335 | 18.54 | 2.225 | 3.7549 | 6.4204 | 6.0173 | 6.4993 | 5.3894 | 3.6779 | 4.4844 | 7.5246 | 1 | 5.3468 | 2.9741 | 1.0385 | 0.2 | 44.5009 | 37.5494 | 0.7345 | 134.6881 | 774.4429 | 492.3877 | 1.0064 | -0.002749 | 0.73645 | 0.73645 | 12.3949 | 134124 | 833-0 | 8 | 105 | 12.55
2019-01-24 | 6:23 | 152215 | 42.2798 | 5999.1255 | 4618 | 20 | 99.3599 | 121.7154 | 581.875 | 100.9802 | 102.9903 | 556.6104 | 4.5401 | 86.7814 | 6.1277 | 0.7346 | 1.5041 | 96.0997 | 410.7526 | 115.7385 | 64.0353 | 14.8952 | 1800.0077 | 24.2508 | 25.0124 | 89.9648 | 39.9936 | 49.9862 | 90.2626 | 89.678 | 88.4212 | 90.0812 | 80.0162 | 40.0662 | 95.005 | 100.2315 | 90.6105 | 194.7322 | 83.7176 | 89.9703 | 0.0008031 | 90 | 0.82763 | -0.0006254 | 0.73458 | 12.6806 | 102.9909 | 103.8983 | 1.5063 | 18.5856 | 86.5734 | 0.74032 | 134.6797 | 0.46388 | 0.44897 | 24.8588 | 18.5838 | 2.2387 | 3.7553 | 6.4158 | 6.0336 | 6.4784 | 5.4003 | 3.6423 | 4.4031 | 7.5184 | 1 | 5.3607 | 3.0007 | 1.0309 | 0.2 | 44.7748 | 37.5529 | 0.7346 | 134.6871 | 791.9195 | 498.8145 | 1.0064 | -0.002749 | 0.73655 | 0.73653 | 12.3816 | 134124 | 833-0 | 8 | 105 | 12.55
2019-01-24 | 6:23 | 152245 | 42.2881 | 5999.1338 | 4648 | 20 | 99.3579 | 121.7044 | 582.1966 | 101.0988 | 102.973 | 556.2028 | 4.596 | 86.7438 | 6.1377 | 0.73461 | 1.5091 | 95.9774 | 411.0792 | 115.8018 | 63.6208 | 14.8942 | 1800.0345 | 24.2506 | 25.1133 | 89.9634 | 40.057 | 50.0117 | 90.2589 | 89.7264 | 88.4193 | 90.0911 | 80.0156 | 40.0446 | 94.978 | 100.2633 | 90.5919 | 194.7253 | 83.675 | 89.9926 | 0.0008024 | 90 | 0.82763 | -0.0006254 | 0.7346 | 12.6778 | 102.9757 | 103.9515 | 1.5066 | 18.6093 | 86.5833 | 0.74113 | 134.6653 | 0.46778 | 0.44999 | 23.374 | 18.6145 | 2.2519 | 3.7543 | 6.4274 | 6.019 | 6.4568 | 5.423 | 3.6655 | 4.4237 | 7.519 | 1 | 5.3066 | 2.9928 | 1.0149 | 0.2 | 45.0387 | 37.5434 | 0.73461 | 134.6863 | 772.3216 | 497.1087 | 1.0064 | -0.002749 | 0.73656 | 0.73655 | 12.3787 | 134124 | 833-0 | 8 | 105 | 12.55
2019-01-24 | 6:24 | 152275 | 42.2964 | 5999.1421 | 4678 | 20 | 99.3593 | 121.6511 | 582.0988 | 100.9021 | 102.9253 | 556.4365 | 4.5487 | 87.0351 | 6.1241 | 0.73439 | 1.4998 | 95.9346 | 412.1007 | 115.7736 | 64.0544 | 14.8856 | 1800.1187 | 24.2399 | 25.0999 | 89.9635 | 40.0078 | 50.0026 | 90.2619 | 89.7319 | 88.4241 | 90.065 | 80.0285 | 40.0362 | 94.9704 | 100.2659 | 90.6002 | 194.7521 | 83.973 | 89.9969 | 0.0008057 | 90 | 0.82763 | -0.0006254 | 0.73439 | 12.7099 | 102.926 | 103.9105 | 1.4839 | 18.2616 | 86.5763 | 0.73839 | 134.7036 | 0.48744 | 0.46798 | 29.4883 | 18.2624 | 2.2463 | 3.7563 | 6.4921 | 6.0181 | 6.4675 | 5.4444 | 3.6213 | 4.4 | 7.5173 | 1 | 5.2938 | 2.9893 | 1.0202 | 0.2 | 44.9258 | 37.5631 | 0.73439 | 134.69 | 792.1291 | 494.3008 | 1.0064 | -0.002749 | 0.73634 | 0.73634 | 12.4109 | 134124 | 833-0 | 8 | 105 | 12.55
2019-01-24 | 6:24 | 152305 | 42.3047 | 5999.1504 | 4708 | 20 | 99.3552 | 121.7073 | 582.2924 | 100.8676 | 102.9347 | 556.4774 | 4.5998 | 86.9407 | 6.1279 | 0.73408 | 1.5044 | 96.0001 | 411.6415 | 115.889 | 63.6019 | 14.8868 | 1799.3779 | 24.2512 | 25.0404 | 89.9714 | 40.0076 | 49.9945 | 90.2648 | 89.7341 | 88.3885 | 90.0707 | 80.0063 | 40.0366 | 94.9702 | 100.2764 | 90.5855 | 194.7956 | 83.8768 | 89.9995 | 0.0008043 | 90 | 0.82763 | -0.0006254 | 0.73408 | 12.7584 | 102.9352 | 103.9516 | 1.5058 | 18.5823 | 86.5887 | 0.74043 | 134.6977 | 0.45375 | 0.43449 | 23.5992 | 18.5826 | 2.2591 | 3.7554 | 6.5385 | 6.0177 | 6.4507 | 5.4516 | 3.6332 | 4.4256 | 7.5139 | 1 | 5.3084 | 2.9892 | 1.0254 | 0.2 | 45.1818 | 37.5539 | 0.73408 | 134.6957 | 783.213 | 497.8063 | 1.0064 | -0.002749 | 0.73603 | 0.73603 | 12.4595 | 134124 | 833-0 | 8 | 105 | 12.55
2019-01-24 | 6:25 | 152335 | 42.3131 | 5999.1587 | 4738 | 20 | 99.3565 | 121.675 | 581.899 | 100.8966 | 102.8274 | 556.4199 | 4.5646 | 86.8901 | 6.1301 | 0.73378 | 1.5028 | 96.1414 | 410.9063 | 115.6898 | 63.2227 | 14.8823 | 1799.3133 | 24.2246 | 24.9791 | 89.9751 | 40.0246 | 49.9977 | 90.2632 | 89.7217 | 88.4061 | 90.0638 | 80.004 | 40.0315 | 94.9829 | 100.2838 | 90.6001 | 194.8404 | 83.8251 | 89.9924 | 0.0008044 | 90 | 0.82763 | -0.0006254 | 0.73378 | 12.8042 | 102.83 | 103.9247 | 1.5058 | 18.5582 | 86.576 | 0.73945 | 134.7282 | 0.46148 | 0.44294 | 25.4036 | 18.558 | 2.264 | 3.7556 | 6.6623 | 6.0326 | 6.4468 | 5.4638 | 3.6016 | 4.4166 | 7.5117 | 1 | 5.3336 | 2.9914 | 1.0236 | 0.2 | 45.2806 | 37.5559 | 0.73378 | 134.7012 | 777.2003 | 505.6821 | 1.0064 | -0.002749 | 0.73573 | 0.73573 | 12.5053 | 134124 | 833-0 | 8 | 105 | 12.55
2019-01-24 | 6:25 | 152365 | 42.3214 | 5999.167 | 4768 | 20 | 99.3555 | 121.6718 | 581.3879 | 100.8005 | 102.7872 | 556.4313 | 4.5549 | 86.8404 | 6.1309 | 0.73438 | 1.5045 | 95.9654 | 410.9187 | 115.5678 | 62.8825 | 14.8863 | 1799.7433 | 24.2264 | 25.0166 | 89.9707 | 39.9962 | 49.9777 | 90.26 | 89.7053 | 88.4034 | 90.0439 | 79.9897 | 40.0276 | 94.9791 | 100.2899 | 90.5813 | 194.75 | 83.7749 | 89.9826 | 0.0008036 | 90 | 0.82763 | -0.0006254 | 0.73437 | 12.713 | 102.7848 | 103.9111 | 1.5047 | 18.582 | 86.6012 | 0.74098 | 134.6698 | 0.47616 | 0.45835 | 24.0877 | 18.5846 | 2.2739 | 3.7552 | 6.8236 | 6.0152 | 6.4574 | 5.4868 | 3.5738 | 4.3832 | 7.5101 | 1 | 5.318 | 3.0014 | 1.0364 | 0.2 | 45.4771 | 37.5518 | 0.73438 | 134.6907 | 791.8495 | 499.3208 | 1.0064 | -0.002749 | 0.73633 | 0.73632 | 12.4141 | 134124 | 833-0 | 8 | 105 | 12.55
2019-01-24 | 6:26 | 152395 | 42.3298 | 5999.1753 | 4798 | 20 | 99.3576 | 121.7552 | 582.5236 | 100.7694 | 102.8433 | 556.5205 | 4.5608 | 86.9284 | 6.13 | 0.73446 | 1.4988 | 96.0044 | 412.407 | 115.6073 | 63.619 | 14.8892 | 1799.9937 | 24.2442 | 24.9713 | 89.9641 | 39.9971 | 50.007 | 90.2635 | 89.7037 | 88.4021 | 90.0349 | 79.9821 | 40.0449 | 94.9891 | 100.3069 | 90.6032 | 194.7504 | 83.8634 | 89.9836 | 0.0008044 | 90 | 0.82763 | -0.0006254 | 0.73445 | 12.7007 | 102.8292 | 103.9083 | 1.5114 | 18.6717 | 86.5752 | 0.74126 | 134.6709 | 0.46432 | 0.44812 | 24.4249 | 18.6716 | 2.2757 | 3.7573 | 6.9708 | 6.0237 | 6.4609 | 5.5162 | 3.5476 | 4.4063 | 7.5027 | 1 | 5.3364 | 3.0136 | 1.0193 | 0.2 | 45.5131 | 37.5733 | 0.73446 | 134.6892 | 781.4055 | 496.7606 | 1.0064 | -0.002749 | 0.73641 | 0.7364 | 12.4017 | 134124 | 833-0 | 8 | 105 | 12.55
2019-01-24 | 6:26 | 152425 | 42.3381 | 5999.1836 | 4828 | 20 | 99.3564 | 121.6533 | 582.8262 | 100.7512 | 103.182 | 556.2223 | 4.4883 | 87.4518 | 6.1293 | 0.73406 | 1.5056 | 96.0485 | 412.1293 | 115.578 | 64.6071 | 14.8944 | 1799.5279 | 24.2308 | 24.8166 | 89.9727 | 40.0075 | 50.0176 | 90.2655 | 89.7188 | 88.4163 | 90.0148 | 79.9524 | 40.0412 | 94.9894 | 100.3273 | 90.5949 | 194.9137 | 84.3871 | 89.9921 | 0.0008095 | 90 | 0.82763 | -0.0006254 | 0.73405 | 12.7623 | 103.1855 | 103.8416 | 1.5051 | 18.5679 | 86.5459 | 0.74018 | 134.7077 | 0.46915 | 0.44992 | 25.7901 | 18.5638 | 2.2555 | 3.7546 | 6.7632 | 6.0372 | 6.478 | 5.5256 | 3.4708 | 4.3701 | 7.4995 | 1 | 5.4134 | 3.0057 | 1.0122 | 0.2 | 45.1094 | 37.5455 | 0.73406 | 134.6963 | 778.2738 | 499.4339 | 1.0064 | -0.002749 | 0.73601 | 0.736 | 12.4633 | 134124 | 833-0 | 8 | 105 | 12.55
2019-01-24 | 6:27 | 152455 | 42.3464 | 5999.1919 | 4858 | 20 | 99.3598 | 121.6809 | 583.0602 | 100.7473 | 103.2224 | 556.7841 | 4.4745 | 87.2263 | 6.1233 | 0.73423 | 1.5098 | 96.2052 | 411.8012 | 115.8 | 65.0998 | 14.8908 | 1799.7221 | 24.2284 | 24.9467 | 89.9639 | 39.9831 | 50.0082 | 90.2558 | 89.7453 | 88.4093 | 90.0031 | 79.9413 | 40.0004 | 94.982 | 100.3285 | 90.6007 | 195.836 | 84.1647 | 90.0005 | 0.0008072 | 90 | 0.82763 | -0.0006254 | 0.73423 | 12.7351 | 103.2198 | 103.828 | 1.5075 | 18.6378 | 86.5448 | 0.74182 | 134.6834 | 0.46394 | 0.44329 | 23.6752 | 18.6428 | 2.2513 | 3.7539 | 6.5999 | 6.0562 | 6.4899 | 5.5579 | 3.4148 | 4.3989 | 7.5086 | 1 | 5.3794 | 2.9992 | 1.0166 | 0.2 | 45.0268 | 37.5389 | 0.73423 | 134.6929 | 794.2771 | 503.5607 | 1.0064 | -0.002749 | 0.73618 | 0.73618 | 12.4361 | 134124 | 833-0 | 8 | 105 | 12.55
2019-01-24 | 6:27 | 152485 | 42.3548 | 5999.2007 | 4888 | 20 | 99.3565 | 121.7056 | 582.2845 | 100.7314 | 103.0138 | 556.5417 | 4.5238 | 87.3727 | 6.1287 | 0.73417 | 1.5071 | 96.0121 | 411.3714 | 115.6867 | 64.4305 | 14.8933 | 1800.0721 | 24.2446 | 25.0724 | 89.9486 | 40.031 | 50.0162 | 90.2552 | 89.7347 | 88.3985 | 89.9969 | 80.0018 | 39.9807 | 94.971 | 100.3295 | 90.5768 | 195.9739 | 84.3084 | 89.995 | 0.000809 | 90 | 0.82763 | -0.0006254 | 0.73417 | 12.7438 | 103.0245 | 103.883 | 1.5079 | 18.5752 | 86.569 | 0.7391 | 134.7045 | 0.46471 | 0.44784 | 26.8529 | 18.5754 | 2.2326 | 3.7543 | 6.5438 | 6.0422 | 6.4959 | 5.6025 | 3.4213 | 4.2989 | 7.5137 | 1 | 5.3286 | 3.0015 | 1.0116 | 0.2 | 44.6515 | 37.5428 | 0.73417 | 134.6941 | 780.9366 | 499.5278 | 1.0064 | -0.002749 | 0.73612 | 0.73612 | 12.4448 | 134124 | 833-0 | 8 | 105 | 12.55
2019-01-24 | 6:28 | 152515 | 42.3631 | 5999.209 | 4918 | 20 | 99.3606 | 121.6745 | 582.0359 | 100.6992 | 102.8156 | 556.4232 | 4.5017 | 87.0372 | 6.1235 | 0.73471 | 1.5026 | 95.9421 | 411.8048 | 115.648 | 63.1029 | 14.8842 | 1799.6979 | 24.2643 | 25.0504 | 89.9554 | 40.0438 | 49.9572 | 90.2587 | 89.7176 | 88.4247 | 89.9903 | 79.9862 | 39.958 | 94.9593 | 100.3446 | 90.5799 | 196.0787 | 83.9755 | 89.9882 | 0.0008065 | 90 | 0.82763 | -0.0006254 | 0.7347 | 12.6623 | 102.8179 | 103.8549 | 1.5011 | 18.5284 | 86.592 | 0.74059 | 134.6715 | 0.46322 | 0.44487 | 24.7341 | 18.5284 | 2.2378 | 3.7558 | 6.7116 | 6.0392 | 6.5015 | 5.6207 | 3.3603 | 4.2104 | 7.5216 | 1 | 5.3226 | 3.0152 | 1.0477 | 0.2 | 44.7568 | 37.5576 | 0.73471 | 134.6846 | 778.1607 | 495.818 | 1.0064 | -0.002749 | 0.73666 | 0.73665 | 12.3633 | 134124 | 833-0 | 8 | 105 | 12.55
2019-01-24 | 6:28 | 152545 | 42.3714 | 5999.2173 | 4948 | 20 | 99.3606 | 121.6991 | 581.5747 | 100.6473 | 102.8617 | 556.6793 | 4.5273 | 86.969 | 6.1189 | 0.73475 | 1.5014 | 96.1107 | 411.1355 | 115.4539 | 63.5738 | 14.8932 | 1800.0425 | 24.2491 | 25.0358 | 89.9495 | 40.0223 | 49.9435 | 90.2574 | 89.6994 | 88.428 | 90.0081 | 79.9672 | 39.9245 | 94.9522 | 100.3645 | 90.5865 | 196.1054 | 83.9095 | 89.9784 | 0.0008052 | 90 | 0.82763 | -0.0006254 | 0.73474 | 12.6566 | 102.8568 | 103.8942 | 1.5005 | 18.5378 | 86.5591 | 0.74125 | 134.6669 | 0.46671 | 0.44946 | 25.3446 | 18.5358 | 2.2447 | 3.7558 | 6.824 | 6.064 | 6.4834 | 5.6561 | 3.3551 | 4.0887 | 7.5354 | 1 | 5.3286 | 3.0302 | 1.0591 | 0.2 | 44.8943 | 37.5582 | 0.73475 | 134.6841 | 788.2179 | 501.9838 | 1.0064 | -0.002749 | 0.73671 | 0.73669 | 12.3575 | 134124 | 833-0 | 8 | 105 | 12.55
2019-01-24 | 6:29 | 152575 | 42.3797 | 5999.2256 | 4978 | 20 | 99.3606 | 121.6854 | 582.2145 | 100.5293 | 102.8496 | 556.7674 | 4.518 | 86.9908 | 6.1311 | 0.73479 | 1.4722 | 96.0491 | 411.1185 | 115.5432 | 63.2512 | 14.8973 | 1799.4801 | 24.2827 | 25.1144 | 89.9584 | 39.9926 | 49.9874 | 90.2553 | 89.6931 | 88.3929 | 90.0248 | 79.9794 | 39.9145 | 94.9494 | 100.4033 | 90.5877 | 196.2441 | 83.9252 | 89.9742 | 0.0008049 | 90 | 0.82763 | -0.0006254 | 0.73477 | 12.6517 | 102.8494 | 103.8771 | 1.4839 | 18.357 | 86.5831 | 0.74226 | 134.6679 | 0.46879 | 0.45148 | 23.4502 | 18.3561 | 2.2479 | 3.765 | 6.9267 | 6.0614 | 6.4705 | 5.6763 | 3.3057 | 3.9115 | 7.5454 | 1 | 5.281 | 3.0321 | 1.0343 | 0.2 | 44.9573 | 37.6503 | 0.73479 | 134.6836 | 780.3214 | 502.1305 | 1.0064 | -0.002749 | 0.73674 | 0.73672 | 12.3527 | 134124 | 833-0 | 8 | 105 | 12.55
2019-01-24 | 6:29 | 152605 | 42.3881 | 5999.2339 | 5008 | 20 | 99.3632 | 121.6482 | 582.5914 | 100.6295 | 102.7578 | 556.6008 | 4.534 | 87.1522 | 6.1326 | 0.73478 | 1.5073 | 95.9964 | 411.4404 | 115.3782 | 63.3052 | 14.8939 | 1799.8454 | 24.2584 | 25.0009 | 89.942 | 40.014 | 50.0051 | 90.2515 | 89.7071 | 88.4207 | 90.0315 | 79.9389 | 39.9008 | 94.9639 | 100.441 | 90.5706 | 196.3123 | 84.0859 | 89.9793 | 0.0008061 | 90 | 0.82763 | -0.0006254 | 0.73477 | 12.6523 | 102.758 | 103.8937 | 1.5084 | 18.6094 | 86.5645 | 0.74021 | 134.7074 | 0.46401 | 0.44579 | 25.0052 | 18.6083 | 2.2482 | 3.7543 | 7.1022 | 6.0629 | 6.4635 | 5.7308 | 3.2818 | 3.804 | 7.5571 | 1 | 5.3218 | 3.0367 | 1.0238 | 0.2 | 44.9637 | 37.5431 | 0.73478 | 134.6836 | 765.7054 | 496.7944 | 1.0064 | -0.002749 | 0.73673 | 0.73672 | 12.3532 | 134124 | 833-0 | 8 | 105 | 12.55
2019-01-24 | 6:30 | 152635 | 42.3964 | 5999.2422 | 5038 | 20 | 99.3629 | 121.6601 | 582.4628 | 100.7207 | 102.7279 | 556.5934 | 4.5263 | 86.6908 | 6.1354 | 0.73493 | 1.5137 | 95.9713 | 412.2996 | 115.5744 | 63.1452 | 14.8888 | 1800.0418 | 24.2466 | 25.0156 | 89.937 | 40.0047 | 50.0163 | 90.2577 | 89.7332 | 88.4156 | 90.0269 | 79.9624 | 39.8914 | 94.9652 | 100.4648 | 90.5866 | 196.2905 | 83.6231 | 89.9955 | 0.0008019 | 90 | 0.82763 | -0.0006254 | 0.73493 | 12.627 | 102.7246 | 103.8938 | 1.5088 | 18.6304 | 86.5815 | 0.74086 | 134.6636 | 0.4765 | 0.45835 | 24.3632 | 18.6339 | 2.2677 | 3.7529 | 7.316 | 6.065 | 6.4667 | 5.7735 | 3.254 | 3.6537 | 7.5687 | 1 | 5.3164 | 3.0299 | 1.0156 | 0.2 | 45.3545 | 37.529 | 0.73493 | 134.6803 | 768.8863 | 493.0532 | 1.0064 | -0.002749 | 0.73689 | 0.73689 | 12.3279 | 134124 | 833-0 | 8 | 105 | 12.55
2019-01-24 | 6:30 | 152665 | 42.4048 | 5999.2505 | 5068 | 20 | 99.3604 | 121.7104 | 581.4803 | 101.0405 | 102.7734 | 556.763 | 4.5422 | 86.8287 | 6.1195 | 0.73504 | 1.5058 | 96.0974 | 411.2624 | 115.3722 | 62.6885 | 14.8909 | 1799.9748 | 24.2634 | 25.0311 | 89.9456 | 40.0191 | 50.0189 | 90.2615 | 89.7059 | 88.4204 | 90.0601 | 79.9558 | 39.8992 | 94.978 | 100.498 | 90.5759 | 196.3089 | 83.7689 | 89.9837 | 0.0008033 | 90 | 0.82763 | -0.0006254 | 0.73503 | 12.6126 | 102.7769 | 103.8927 | 1.5061 | 18.606 | 86.6254 | 0.74123 | 134.6958 | 0.46315 | 0.44412 | 24.1088 | 18.6052 | 2.2739 | 3.7552 | 7.4795 | 6.0883 | 6.4312 | 5.8026 | 3.2171 | 3.6272 | 7.5761 | 1 | 5.3102 | 3.0413 | 1.0129 | 0.2 | 45.4772 | 37.5524 | 0.73504 | 134.6788 | 778.9604 | 500.2407 | 1.0064 | -0.002749 | 0.73699 | 0.73698 | 12.3135 | 134124 | 833-0 | 8 | 105 | 12.55
2019-01-24 | 6:31 | 152695 | 42.4131 | 5999.2588 | 5098 | 20 | 99.3625 | 121.7334 | 581.1123 | 101.2171 | 102.7774 | 556.4277 | 4.5992 | 86.9091 | 6.113 | 0.73505 | 1.4996 | 96.0734 | 410.1481 | 115.3243 | 63.7764 | 14.8957 | 1799.7257 | 24.2539 | 24.8537 | 89.9446 | 40.0297 | 50.0168 | 90.2687 | 89.702 | 88.4297 | 90.0781 | 79.948 | 39.9076 | 94.9688 | 100.5186 | 90.5855 | 196.3316 | 83.8525 | 89.9854 | 0.0008048 | 90 | 0.82763 | -0.0006254 | 0.73504 | 12.611 | 102.7743 | 103.9621 | 1.502 | 18.5424 | 86.5574 | 0.74071 | 134.6701 | 0.46223 | 0.4434 | 25.2564 | 18.538 | 2.2752 | 3.7567 | 7.6536 | 6.0859 | 6.4053 | 5.8371 | 3.2592 | 3.4789 | 7.5828 | 1 | 5.3922 | 3.0414 | 1.0126 | 0.2 | 45.5048 | 37.5665 | 0.73505 | 134.6786 | 775.7756 | 501.1194 | 1.0064 | -0.002749 | 0.737 | 0.73699 | 12.3119 | 134124 | 833-0 | 8 | 105 | 12.55
2019-01-24 | 6:31 | 152725 | 42.4214 | 5999.2671 | 5128 | 20 | 99.3595 | 121.7188 | 582.2125 | 101.3916 | 102.9485 | 556.1288 | 4.622 | 87.2572 | 6.1225 | 0.73491 | 1.5058 | 96.0168 | 411.2047 | 115.4642 | 62.9879 | 14.8875 | 1799.9929 | 24.2425 | 24.789 | 89.9468 | 40.0063 | 49.999 | 90.2566 | 89.7147 | 88.4124 | 90.0571 | 79.9336 | 39.9074 | 94.9626 | 100.5435 | 90.5719 | 196.3352 | 84.196 | 89.9857 | 0.0008075 | 90 | 0.82763 | -0.0006254 | 0.7349 | 12.6314 | 102.9499 | 103.9786 | 1.5041 | 18.5774 | 86.5925 | 0.74105 | 134.6813 | 0.47249 | 0.45336 | 24.7588 | 18.576 | 2.2674 | 3.7545 | 7.6814 | 6.0896 | 6.4131 | 5.867 | 3.2603 | 3.4698 | 7.5913 | 1 | 5.4458 | 3.0461 | 1.0224 | 0.2 | 45.3472 | 37.5453 | 0.73491 | 134.681 | 768.5632 | 495.0241 | 1.0064 | -0.002749 | 0.73687 | 0.73686 | 12.3323 | 134124 | 833-0 | 8 | 105 | 12.55
2019-01-24 | 6:32 | 152755 | 42.4297 | 5999.2754 | 5158 | 20 | 99.361 | 121.7127 | 581.5287 | 101.3105 | 102.9211 | 556.7669 | 4.5538 | 87.1857 | 6.1159 | 0.73468 | 1.502 | 96.0423 | 411.6411 | 115.3678 | 62.7764 | 14.8921 | 1799.6406 | 24.2791 | 24.8136 | 89.9411 | 40.0471 | 49.9762 | 90.2594 | 89.746 | 88.3924 | 90.0691 | 79.9092 | 39.9028 | 94.9563 | 100.5586 | 90.5777 | 196.4999 | 84.1278 | 90.0027 | 0.0008073 | 90 | 0.82763 | -0.0006254 | 0.73469 | 12.6649 | 102.9201 | 103.9102 | 1.4985 | 18.4967 | 86.5704 | 0.74062 | 134.6895 | 0.46372 | 0.44642 | 25.0978 | 18.4946 | 2.2644 | 3.7558 | 7.7378 | 6.1045 | 6.3921 | 5.9079 | 3.192 | 3.3855 | 7.6008 | 1 | 5.4662 | 3.0321 | 1.0366 | 0.2 | 45.2872 | 37.5584 | 0.73468 | 134.6846 | 795.7966 | 499.4007 | 1.0064 | -0.002749 | 0.73664 | 0.73664 | 12.3658 | 134124 | 833-0 | 8 | 105 | 12.55
2019-01-24 | 6:32 | 152785 | 42.4381 | 5999.2837 | 5188 | 20 | 99.3593 | 121.7147 | 582.6237 | 101.2646 | 103.3703 | 556.5399 | 4.6029 | 87.207 | 6.1201 | 0.73481 | 1.5013 | 96.1758 | 412.1047 | 115.4361 | 63.5468 | 14.8903 | 1799.3178 | 24.2892 | 24.994 | 89.9537 | 39.9945 | 49.9842 | 90.2581 | 89.7048 | 88.4029 | 90.0571 | 79.9358 | 39.885 | 94.9472 | 100.5685 | 90.5801 | 196.4789 | 84.147 | 89.9815 | 0.0008065 | 90 | 0.82763 | -0.0006254 | 0.7348 | 12.6473 | 103.3606 | 103.9579 | 1.5048 | 18.5772 | 86.5622 | 0.74073 | 134.6976 | 0.45786 | 0.44016 | 25.1416 | 18.5778 | 2.2647 | 3.7563 | 7.4702 | 6.1248 | 6.3929 | 5.921 | 3.2159 | 3.3349 | 7.6148 | 1 | 5.4064 | 3.0467 | 1.0332 | 0.2 | 45.293 | 37.5628 | 0.73481 | 134.683 | 771.8964 | 503.8595 | 1.0064 | -0.002749 | 0.73676 | 0.73675 | 12.3483 | 134124 | 833-0 | 8 | 105 | 12.55
2019-01-24 | 6:33 | 152815 | 42.4464 | 5999.292 | 5218 | 20 | 99.3607 | 121.7376 | 583.6977 | 101.0718 | 103.5885 | 556.5262 | 4.575 | 87.72 | 6.134 | 0.73474 | 1.5018 | 96.0574 | 412.5035 | 115.3217 | 64.2828 | 14.8922 | 1799.4918 | 24.2895 | 25.0722 | 89.9502 | 40.032 | 49.9849 | 90.2621 | 89.7123 | 88.4244 | 90.0827 | 79.9569 | 39.8835 | 94.9463 | 100.5901 | 90.5838 | 196.5838 | 84.653 | 89.9872 | 0.0008112 | 90 | 0.82763 | -0.0006254 | 0.73473 | 12.6581 | 103.5816 | 103.9308 | 1.5073 | 18.6024 | 86.5864 | 0.74049 | 134.6705 | 0.4661 | 0.44744 | 24.9645 | 18.6018 | 2.2326 | 3.756 | 7.0171 | 6.118 | 6.3584 | 5.9551 | 3.1854 | 3.3676 | 7.6254 | 1 | 5.3677 | 3.0458 | 1.0334 | 0.2 | 44.6514 | 37.5596 | 0.73474 | 134.6841 | 768.1923 | 502.3898 | 1.0064 | -0.002749 | 0.73669 | 0.73668 | 12.359 | 134124 | 833-0 | 8 | 105 | 12.55
2019-01-24 | 6:33 | 152845 | 42.4548 | 5999.3003 | 5247 | 20 | 99.3603 | 121.758 | 583.9035 | 101.1715 | 103.7791 | 556.7089 | 4.5796 | 87.4762 | 6.1263 | 0.735 | 1.5082 | 95.9883 | 412.714 | 115.4211 | 64.5803 | 14.8896 | 1799.4923 | 24.3167 | 25.1359 | 89.9648 | 40.0004 | 49.9799 | 90.2693 | 89.731 | 88.3899 | 90.0488 | 79.9718 | 39.9018 | 94.9647 | 100.623 | 90.5814 | 196.595 | 84.413 | 90.0002 | 0.0008096 | 90 | 0.82763 | -0.0006254 | 0.735 | 12.6166 | 103.7731 | 103.9328 | 1.5108 | 18.6607 | 86.619 | 0.74108 | 134.6649 | 0.4629 | 0.44638 | 24.4259 | 18.6612 | 2.2129 | 3.7544 | 6.4377 | 6.1197 | 6.3798 | 5.9613 | 3.1679 | 3.2991 | 7.6309 | 1 | 5.3234 | 3.0408 | 1.0375 | 0.2 | 44.2572 | 37.5443 | 0.735 | 134.679 | 779.5277 | 493.8253 | 1.0064 | -0.002749 | 0.73696 | 0.73696 | 12.3175 | 134124 | 833-0 | 8 | 105 | 12.55
2019-01-24 | 6:34 | 152875 | 42.4631 | 5999.3086 | 5278 | 20 | 99.358 | 121.7061 | 582.5351 | 101.1276 | 103.4588 | 556.1271 | 4.6144 | 87.5575 | 6.1139 | 0.73511 | 1.4874 | 96.0246 | 412.5262 | 115.6448 | 65.8134 | 14.885 | 1799.9447 | 24.2892 | 24.9115 | 89.9553 | 40.0011 | 49.9977 | 90.2757 | 89.7239 | 88.4047 | 90.0296 | 79.9329 | 39.9112 | 94.9848 | 100.6374 | 90.5868 | 196.5317 | 84.5006 | 89.9998 | 0.0008114 | 90 | 0.82763 | -0.0006254 | 0.73511 | 12.6 | 103.4842 | 103.9667 | 1.4766 | 18.2419 | 86.5618 | 0.74123 | 134.6584 | 0.47576 | 0.458 | 24.9578 | 18.2369 | 2.1801 | 3.7598 | 6.0218 | 6.1273 | 6.3903 | 5.9996 | 3.1838 | 3.287 | 7.6366 | 1 | 5.4096 | 3.0355 | 1.0276 | 0.2 | 43.6028 | 37.5976 | 0.73511 | 134.677 | 779.2106 | 497.5562 | 1.0064 | -0.002749 | 0.73706 | 0.73706 | 12.3009 | 134124 | 833-0 | 8 | 105 | 12.55
2019-01-24 | 6:34 | 152905 | 42.4714 | 5999.3169 | 5308 | 20 | 99.3609 | 121.6395 | 582.4355 | 101.1086 | 102.9875 | 556.8249 | 4.6364 | 86.45 | 6.1441 | 0.7342 | 1.5018 | 96.0832 | 412.2375 | 115.6979 | 63.9431 | 14.8911 | 1799.8526 | 24.3032 | 24.9717 | 89.9523 | 40.0161 | 50.0011 | 90.271 | 89.7518 | 88.391 | 90.0016 | 79.9407 | 39.8995 | 94.9743 | 100.6337 | 90.5776 | 196.6047 | 83.3779 | 90.0114 | 0.0007992 | 90 | 0.82763 | -0.0006254 | 0.73421 | 12.7385 | 102.9859 | 103.9942 | 1.4984 | 18.4386 | 86.5201 | 0.73835 | 134.7779 | 0.4561 | 0.43579 | 24.6239 | 18.4395 | 2.2296 | 3.7556 | 6.1199 | 6.1288 | 6.4142 | 6.0309 | 3.2023 | 3.2851 | 7.648 | 1 | 5.3982 | 3.0271 | 1.0255 | 0.2 | 44.5911 | 37.5562 | 0.7342 | 134.6931 | 775.1404 | 503.6389 | 1.0064 | -0.002749 | 0.73615 | 0.73616 | 12.4395 | 134124 | 833-0 | 8 | 105 | 12.55
2019-01-24 | 6:35 | 152935 | 42.4798 | 5999.3257 | 5338 | 20 | 99.3604 | 121.6257 | 582.8584 | 101.0841 | 102.909 | 556.9381 | 4.8004 | 86.4963 | 6.1488 | 0.73407 | 1.5096 | 95.9875 | 411.7614 | 115.7665 | 63.6959 | 14.8897 | 1800.0275 | 24.3096 | 25.0503 | 89.9529 | 39.9915 | 50.005 | 90.2672 | 89.6902 | 88.4257 | 89.9789 | 79.9588 | 39.8952 | 94.9715 | 100.6332 | 90.5595 | 196.5431 | 83.4219 | 89.9787 | 0.0007996 | 90 | 0.82763 | -0.0006254 | 0.73405 | 12.7618 | 102.9101 | 104.1658 | 1.515 | 18.6423 | 86.5703 | 0.7383 | 134.71 | 0.46448 | 0.4455 | 24.855 | 18.64 | 2.2604 | 3.7535 | 6.1966 | 6.1263 | 6.4338 | 6.0606 | 3.3445 | 3.2626 | 7.6587 | 1 | 5.3667 | 3.0532 | 1.0223 | 0.2 | 45.2086 | 37.535 | 0.73407 | 134.6965 | 769.5298 | 494.7326 | 1.0064 | -0.002749 | 0.73602 | 0.736 | 12.4629 | 134124 | 833-0 | 8 | 105 | 12.55
2019-01-24 | 6:35 | 152965 | 42.4881 | 5999.334 | 5368 | 20 | 99.3636 | 121.6766 | 582.5882 | 100.8853 | 102.9823 | 556.6874 | 4.7694 | 86.4085 | 6.1523 | 0.73414 | 1.5097 | 95.9299 | 411.9528 | 115.7542 | 63.8522 | 14.883 | 1799.5104 | 24.2946 | 24.9964 | 89.9446 | 40.0122 | 49.9495 | 90.2621 | 89.6834 | 88.403 | 89.9921 | 79.9259 | 39.8831 | 94.9563 | 100.6611 | 90.5658 | 196.778 | 83.3324 | 89.9728 | 0.0007986 | 90 | 0.82763 | -0.0006254 | 0.73412 | 12.7517 | 102.9813 | 104.1273 | 1.5152 | 18.6633 | 86.6371 | 0.73904 | 134.6912 | 0.46724 | 0.45046 | 24.059 | 18.6752 | 2.2913 | 3.7541 | 6.2096 | 6.1261 | 6.4237 | 6.1025 | 3.3548 | 3.2994 | 7.6716 | 1 | 5.3844 | 3.061 | 1.0577 | 0.2 | 45.8263 | 37.5415 | 0.73414 | 134.6955 | 778.2984 | 490.1034 | 1.0064 | -0.002749 | 0.73609 | 0.73607 | 12.4528 | 134124 | 833-0 | 8 | 105 | 12.55
2019-01-24 | 6:36 | 152995 | 42.4964 | 5999.3423 | 5398 | 20 | 99.3635 | 121.7484 | 582.3775 | 101.003 | 102.9161 | 556.5962 | 4.8115 | 87.0273 | 6.1157 | 0.73374 | 1.5057 | 96.1144 | 411.2851 | 115.5057 | 63.8407 | 14.8843 | 1800.1808 | 24.2725 | 25.0211 | 89.9419 | 39.9984 | 49.9436 | 90.2727 | 89.7109 | 88.3897 | 89.9739 | 79.9256 | 39.8802 | 94.9437 | 100.6745 | 90.5723 | 196.8754 | 83.9694 | 89.9918 | 0.0008059 | 90 | 0.82763 | -0.0006254 | 0.73374 | 12.8106 | 102.9215 | 104.1754 | 1.5062 | 18.5993 | 86.5779 | 0.74089 | 134.7096 | 0.45519 | 0.43936 | 25.0184 | 18.5985 | 2.2709 | 3.7544 | 6.263 | 6.1536 | 6.4402 | 6.1376 | 3.4344 | 3.2569 | 7.6828 | 1 | 5.3748 | 3.055 | 1.0646 | 0.2 | 45.4171 | 37.5444 | 0.73374 | 134.702 | 775.861 | 499.5839 | 1.0064 | -0.002749 | 0.73569 | 0.73568 | 12.5117 | 134124 | 833-0 | 8 | 105 | 12.55
2019-01-24 | 6:36 | 153025 | 42.5047 | 5999.3506 | 5428 | 20 | 99.3632 | 121.7708 | 581.2956 | 101.0171 | 102.8775 | 556.5329 | 4.7738 | 86.9436 | 6.1257 | 0.73331 | 1.5055 | 96.0783 | 411.2873 | 115.678 | 63.5314 | 14.9043 | 1799.7057 | 24.2743 | 25.0432 | 89.9408 | 40.0109 | 49.9536 | 90.27 | 89.7433 | 88.4119 | 90.0121 | 79.9316 | 39.8928 | 94.953 | 100.6744 | 90.5739 | 196.9236 | 83.8808 | 90.0066 | 0.0008046 | 90 | 0.82763 | -0.0006254 | 0.73331 | 12.8758 | 102.8711 | 104.1344 | 1.5075 | 18.5963 | 86.6029 | 0.74016 | 134.709 | 0.45735 | 0.43909 | 24.7696 | 18.5984 | 2.2763 | 3.7547 | 6.3675 | 6.1481 | 6.406 | 6.1729 | 3.4418 | 3.3056 | 7.69 | 1 | 5.3571 | 3.0445 | 1.0615 | 0.2 | 45.5253 | 37.547 | 0.73331 | 134.7093 | 775.697 | 501.2926 | 1.0064 | -0.002749 | 0.73525 | 0.73526 | 12.577 | 134124 | 833-0 | 8 | 105 | 12.55
2019-01-24 | 6:37 | 153055 | 42.5131 | 5999.3589 | 5458 | 20 | 99.3657 | 121.7429 | 582.1218 | 100.8567 | 102.9006 | 556.7599 | 4.8091 | 87.0455 | 6.1222 | 0.73292 | 1.5053 | 96.0238 | 411.0221 | 115.7948 | 63.8004 | 14.8877 | 1799.8991 | 24.3026 | 25.0129 | 89.9437 | 40.0277 | 49.9467 | 90.2675 | 89.7422 | 88.4121 | 90.0022 | 79.9335 | 39.906 | 94.9546 | 100.6883 | 90.5672 | 196.9634 | 83.9844 | 90.0049 | 0.0008058 | 90 | 0.82763 | -0.0006254 | 0.73293 | 12.9353 | 102.8939 | 104.1758 | 1.5037 | 18.5559 | 86.5987 | 0.74041 | 134.7005 | 0.46691 | 0.44921 | 25.5835 | 18.5567 | 2.274 | 3.7545 | 6.4419 | 6.1523 | 6.4142 | 6.2032 | 3.513 | 3.2736 | 7.6959 | 1 | 5.3695 | 3.0428 | 1.068 | 0.2 | 45.4794 | 37.5452 | 0.73292 | 134.7164 | 781.0217 | 494.9502 | 1.0064 | -0.002749 | 0.73487 | 0.73487 | 12.6366 | 134124 | 833-0 | 8 | 105 | 12.55
2019-01-24 | 6:37 | 153085 | 42.5214 | 5999.3672 | 5488 | 20 | 99.3661 | 121.7156 | 583.5699 | 100.8124 | 102.8885 | 556.4454 | 4.7759 | 86.9241 | 6.1236 | 0.73412 | 1.4873 | 96.0739 | 412.0139 | 115.8285 | 63.7514 | 14.8872 | 1800.2406 | 24.2669 | 25.092 | 89.9302 | 40.0104 | 49.986 | 90.2696 | 89.7025 | 88.4112 | 90.0188 | 79.9672 | 39.916 | 94.9566 | 100.6877 | 90.5677 | 196.8709 | 83.8623 | 89.9861 | 0.0008045 | 90 | 0.82763 | -0.0006254 | 0.73411 | 12.7529 | 102.8898 | 104.1391 | 1.4979 | 18.5226 | 86.5927 | 0.74196 | 134.6516 | 0.4665 | 0.44874 | 23.4681 | 18.5184 | 2.2817 | 3.7603 | 6.5217 | 6.1692 | 6.3997 | 6.2573 | 3.5278 | 3.2958 | 7.7013 | 1 | 5.3344 | 3.0579 | 1.046 | 0.2 | 45.6335 | 37.6027 | 0.73412 | 134.6953 | 776.3528 | 497.6953 | 1.0064 | -0.002749 | 0.73607 | 0.73606 | 12.454 | 134124 | 833-0 | 8 | 105 | 12.55
2019-01-24 | 6:38 | 153115 | 42.5298 | 5999.3755 | 5518 | 20 | 99.3654 | 121.7231 | 582.2786 | 100.8445 | 102.8371 | 556.2433 | 4.8012 | 86.9806 | 6.1241 | 0.73442 | 1.5042 | 96.1486 | 411.1459 | 115.86 | 63.8813 | 14.8909 | 1800.1387 | 24.2627 | 25.0026 | 89.9355 | 40.0516 | 50.0077 | 90.2705 | 89.7216 | 88.4123 | 90.0447 | 79.9375 | 39.9412 | 94.969 | 100.6963 | 90.5676 | 196.9143 | 83.9185 | 89.996 | 0.0008049 | 90 | 0.82763 | -0.0006254 | 0.73442 | 12.7063 | 102.8344 | 104.1709 | 1.506 | 18.6004 | 86.5913 | 0.74106 | 134.6759 | 0.46151 | 0.44359 | 23.4831 | 18.5992 | 2.2837 | 3.7549 | 6.6427 | 6.1799 | 6.374 | 6.2914 | 3.5939 | 3.293 | 7.7013 | 1 | 5.3666 | 3.0514 | 1.0333 | 0.2 | 45.6737 | 37.5493 | 0.73442 | 134.6896 | 793.599 | 500.9114 | 1.0064 | -0.002749 | 0.73637 | 0.73637 | 12.4073 | 134124 | 833-0 | 8 | 105 | 12.55
2019-01-24 | 6:38 | 153145 | 42.5381 | 5999.3838 | 5548 | 20 | 99.3662 | 121.6687 | 582.2491 | 100.8272 | 102.9439 | 556.804 | 4.7952 | 86.9316 | 6.1292 | 0.73478 | 1.4989 | 95.9843 | 411.8261 | 116.0535 | 63.7743 | 14.8904 | 1800.1429 | 24.2617 | 24.8831 | 89.9346 | 39.9669 | 50.016 | 90.2794 | 89.6957 | 88.4105 | 90.0531 | 79.9132 | 39.9509 | 94.9729 | 100.7025 | 90.5777 | 196.929 | 83.8669 | 89.9875 | 0.0008039 | 90 | 0.82763 | -0.0006254 | 0.73478 | 12.6507 | 102.9427 | 104.1549 | 1.5047 | 18.6021 | 86.587 | 0.74174 | 134.653 | 0.47288 | 0.45501 | 23.7376 | 18.6045 | 2.2891 | 3.7567 | 6.7072 | 6.1689 | 6.3572 | 6.3314 | 3.6232 | 3.2983 | 7.7035 | 1 | 5.4257 | 3.0579 | 1.0278 | 0.2 | 45.7811 | 37.5671 | 0.73478 | 134.6833 | 782.7374 | 501.107 | 1.0064 | -0.002749 | 0.73674 | 0.73673 | 12.3517 | 134124 | 833-0 | 8 | 105 | 12.55
2019-01-24 | 6:39 | 153175 | 42.5464 | 5999.3921 | 5578 | 20 | 99.3675 | 121.6128 | 582.4506 | 100.6954 | 102.9864 | 556.5287 | 4.7941 | 87.3519 | 6.1144 | 0.73427 | 1.4751 | 95.9576 | 411.5436 | 116.1568 | 64.3742 | 14.895 | 1799.8014 | 24.2732 | 25.0463 | 89.9535 | 39.9419 | 50.0381 | 90.2761 | 89.701 | 88.4323 | 90.0684 | 79.9354 | 39.9494 | 94.9733 | 100.7087 | 90.5823 | 196.929 | 84.2947 | 89.9885 | 0.0008091 | 90 | 0.82763 | -0.0006254 | 0.73426 | 12.7301 | 102.9842 | 104.1694 | 1.4697 | 18.0994 | 86.5993 | 0.73888 | 134.7655 | 0.45317 | 0.43702 | 27.9674 | 18.0857 | 2.2668 | 3.7632 | 6.7096 | 6.1702 | 6.334 | 6.3344 | 3.6775 | 3.4239 | 7.7081 | 1 | 5.3668 | 3.0533 | 1.0118 | 0.2 | 45.3352 | 37.6323 | 0.73427 | 134.6926 | 774.1419 | 491.987 | 1.0064 | -0.002749 | 0.73622 | 0.73621 | 12.4311 | 134124 | 833-0 | 8 | 105 | 12.55
2019-01-24 | 6:39 | 153205 | 42.5547 | 5999.4004 | 5608 | 20 | 99.3686 | 121.627 | 583.0062 | 100.6901 | 103.0748 | 556.7153 | 4.7802 | 87.2386 | 6.107 | 0.73425 | 1.5046 | 95.9442 | 412.2327 | 116.3256 | 64.6638 | 14.8867 | 1799.8184 | 24.2699 | 24.9663 | 89.9588 | 39.9208 | 50.0172 | 90.2838 | 89.7182 | 88.4071 | 90.0742 | 79.9295 | 39.9477 | 94.967 | 100.7159 | 90.5838 | 196.8477 | 84.1851 | 90.001 | 0.0008077 | 90 | 0.82763 | -0.0006254 | 0.73426 | 12.7309 | 103.0655 | 104.146 | 1.5064 | 18.6315 | 86.5947 | 0.7421 | 134.7081 | 0.46994 | 0.44897 | 24.755 | 18.6331 | 2.2692 | 3.7553 | 6.6728 | 6.1763 | 6.317 | 6.3565 | 3.7036 | 3.6195 | 7.7128 | 1 | 5.3985 | 3.0454 | 1.023 | 0.2 | 45.3839 | 37.5527 | 0.73425 | 134.6924 | 771.956 | 489.8702 | 1.0064 | -0.002749 | 0.73621 | 0.73621 | 12.432 | 134124 | 833-0 | 8 | 105 | 12.55
2019-01-24 | 6:40 | 153235 | 42.5631 | 5999.4087 | 5638 | 20 | 99.369 | 121.6131 | 582.1077 | 100.7254 | 103.0581 | 556.84 | 4.7622 | 87.0731 | 6.1302 | 0.73423 | 1.501 | 96.1452 | 411.4715 | 116.4848 | 64.3839 | 14.9779 | 1799.8079 | 24.2401 | 24.9928 | 89.9549 | 39.9229 | 50.0242 | 90.2889 | 89.7204 | 88.435 | 90.0502 | 79.9116 | 39.951 | 94.9601 | 100.7112 | 90.5899 | 197.0693 | 84.0079 | 90.0047 | 0.0008058 | 90 | 0.82763 | -0.0006254 | 0.73423 | 12.7342 | 103.0609 | 104.1268 | 1.5033 | 18.5588 | 86.5647 | 0.74071 | 134.7024 | 0.45863 | 0.44122 | 24.9443 | 18.5576 | 2.2666 | 3.7563 | 6.6066 | 6.2014 | 6.3277 | 6.3892 | 3.725 | 3.9049 | 7.7166 | 1 | 5.3881 | 3.0435 | 1.018 | 0.2 | 45.3321 | 37.5633 | 0.73423 | 134.6927 | 792.6177 | 502.1846 | 1.0064 | -0.002749 | 0.73618 | 0.73618 | 12.4352 | 134124 | 833-0 | 8 | 105 | 12.55
2019-01-24 | 6:40 | 153265 | 42.5714 | 5999.417 | 5668 | 20 | 99.3666 | 121.6546 | 582.2836 | 100.6761 | 103.1109 | 556.6747 | 4.7747 | 87.2753 | 6.1239 | 0.73367 | 1.5037 | 96.1485 | 412.2753 | 116.4035 | 64.1868 | 14.8932 | 1800.1688 | 24.2521 | 25.0059 | 89.9655 | 39.9451 | 50.0211 | 90.2724 | 89.7163 | 88.4206 | 90.0759 | 79.913 | 39.9595 | 94.9507 | 100.7048 | 90.5858 | 197.0732 | 84.2134 | 89.9944 | 0.000808 | 90 | 0.82763 | -0.0006254 | 0.73366 | 12.8218 | 103.1049 | 104.137 | 1.5105 | 18.6101 | 86.6347 | 0.73923 | 134.7147 | 0.44433 | 0.42757 | 25.5453 | 18.6137 | 2.2514 | 3.7554 | 6.5377 | 6.2091 | 6.2974 | 6.3998 | 3.771 | 4.1547 | 7.7182 | 1 | 5.3825 | 3.0511 | 1.0185 | 0.2 | 45.028 | 37.5535 | 0.73367 | 134.7033 | 778.4781 | 505.181 | 1.0064 | -0.002749 | 0.73561 | 0.73561 | 12.523 | 134124 | 833-0 | 8 | 105 | 12.55
2019-01-24 | 6:41 | 153295 | 42.5798 | 5999.4253 | 5698 | 20 | 99.3672 | 121.6972 | 582.2683 | 100.6848 | 102.8102 | 556.8652 | 4.8161 | 87.0243 | 6.1229 | 0.73355 | 1.4843 | 95.9754 | 410.9878 | 116.3715 | 62.8838 | 14.9225 | 1800.2071 | 24.2662 | 25.0877 | 89.9716 | 39.9277 | 49.9903 | 90.2745 | 89.7437 | 88.4184 | 90.082 | 79.9412 | 39.9774 | 94.9479 | 100.7008 | 90.5798 | 197.1779 | 83.9628 | 90.0091 | 0.0008056 | 90 | 0.82763 | -0.0006254 | 0.73355 | 12.8388 | 102.8149 | 104.179 | 1.4949 | 18.4692 | 86.5748 | 0.74129 | 134.6861 | 0.46149 | 0.44484 | 23.684 | 18.469 | 2.2528 | 3.7617 | 6.6788 | 6.2008 | 6.2805 | 6.4125 | 3.8464 | 4.4291 | 7.7167 | 1 | 5.3468 | 3.0361 | 1.0371 | 0.2 | 45.0561 | 37.6174 | 0.73355 | 134.705 | 769.4957 | 498.5444 | 1.0064 | -0.002749 | 0.73549 | 0.7355 | 12.54 | 134124 | 833-0 | 8 | 105 | 12.55
2019-01-24 | 6:41 | 153325 | 42.5881 | 5999.4336 | 5728 | 20 | 99.3677 | 121.6782 | 581.6673 | 100.5462 | 102.7797 | 556.1947 | 4.8029 | 86.9103 | 6.1192 | 0.73321 | 1.5013 | 95.9371 | 411.2934 | 116.0485 | 63.4106 | 14.9106 | 1800.0563 | 24.2587 | 25.0682 | 89.9719 | 39.9867 | 49.9909 | 90.2826 | 89.7556 | 88.406 | 90.0693 | 79.9328 | 39.9781 | 94.9633 | 100.6832 | 90.5885 | 197.1411 | 83.8507 | 90.0191 | 0.0008052 | 90 | 0.82763 | -0.0006254 | 0.73323 | 12.8892 | 102.7793 | 104.1656 | 1.5036 | 18.5608 | 86.5591 | 0.74066 | 134.6873 | 0.46508 | 0.4477 | 25.3173 | 18.5579 | 2.2552 | 3.7561 | 6.8546 | 6.2072 | 6.2812 | 6.4314 | 3.8797 | 4.5748 | 7.7184 | 1 | 5.3417 | 3.0338 | 1.0378 | 0.2 | 45.105 | 37.5611 | 0.73321 | 134.7107 | 795.6329 | 493.0273 | 1.0064 | -0.002749 | 0.73516 | 0.73517 | 12.5905 | 134124 | 833-0 | 8 | 105 | 12.55
2019-01-24 | 6:42 | 153355 | 42.5964 | 5999.4419 | 5758 | 20 | 99.3641 | 121.7205 | 581.9899 | 100.6976 | 102.7619 | 556.7259 | 4.7833 | 86.9588 | 6.1195 | 0.73375 | 1.5053 | 96.0675 | 411.6005 | 116.4961 | 63.5442 | 14.9082 | 1799.8245 | 24.2788 | 24.9819 | 89.9672 | 39.9425 | 50.0027 | 90.2858 | 89.7475 | 88.4141 | 90.0657 | 79.9338 | 39.9851 | 94.9651 | 100.6627 | 90.5914 | 197.0711 | 83.899 | 90.0167 | 0.0008044 | 90 | 0.82763 | -0.0006254 | 0.73376 | 12.8066 | 102.7614 | 104.1438 | 1.4873 | 18.2773 | 86.6123 | 0.73731 | 134.7075 | 0.48296 | 0.46378 | 30.5578 | 18.2779 | 2.264 | 3.7546 | 7.0202 | 6.2199 | 6.2739 | 6.4561 | 3.9041 | 4.753 | 7.7174 | 1 | 5.3753 | 3.0374 | 1.0305 | 0.2 | 45.279 | 37.5461 | 0.73375 | 134.701 | 779.5945 | 501.9012 | 1.0064 | -0.002749 | 0.7357 | 0.73571 | 12.5077 | 134124 | 833-0 | 8 | 105 | 12.55
2019-01-24 | 6:42 | 153385 | 42.6048 | 5999.4507 | 5788 | 20 | 99.3678 | 121.6387 | 582.0495 | 100.573 | 102.8827 | 556.6457 | 4.793 | 87.1223 | 6.1228 | 0.7338 | 1.5006 | 96.1044 | 411.9246 | 116.2743 | 63.4268 | 14.9568 | 1800.1082 | 24.2589 | 25.0286 | 89.9723 | 39.9769 | 49.9996 | 90.2873 | 89.7594 | 88.4328 | 90.064 | 79.9649 | 39.9986 | 94.9725 | 100.6463 | 90.5889 | 196.9513 | 84.0609 | 90.0233 | 0.0008061 | 90 | 0.82763 | -0.0006254 | 0.73381 | 12.7993 | 102.8859 | 104.1612 | 1.5066 | 18.5857 | 86.5931 | 0.74016 | 134.7021 | 0.45113 | 0.43475 | 24.4771 | 18.585 | 2.2587 | 3.7563 | 7.108 | 6.2237 | 6.2662 | 6.4681 | 3.9603 | 4.8662 | 7.714 | 1 | 5.3567 | 3.0278 | 1.0321 | 0.2 | 45.1744 | 37.5626 | 0.7338 | 134.7 | 773.1527 | 505.6003 | 1.0064 | -0.002749 | 0.73574 | 0.73576 | 12.5004 | 134124 | 833-0 | 8 | 105 | 12.55
2019-01-24 | 6:43 | 153415 | 42.6131 | 5999.459 | 5818 | 20 | 99.3632 | 121.6778 | 581.4579 | 100.5906 | 102.8213 | 556.5624 | 4.8001 | 86.9019 | 6.1217 | 0.73354 | 1.5014 | 95.9971 | 410.6845 | 116.4897 | 63.4694 | 14.9862 | 1800.2005 | 24.2553 | 25.0814 | 89.9744 | 39.9723 | 50.002 | 90.2934 | 89.7481 | 88.4405 | 90.0516 | 79.9712 | 40.0237 | 94.9909 | 100.621 | 90.6006 | 196.9325 | 83.8411 | 90.0208 | 0.0008038 | 90 | 0.82763 | -0.0006254 | 0.73355 | 12.8394 | 102.826 | 104.1669 | 1.4696 | 18.0381 | 86.6036 | 0.73646 | 134.7311 | 0.48744 | 0.46727 | 32.9722 | 18.0662 | 2.2671 | 3.7556 | 7.2275 | 6.2167 | 6.2693 | 6.4833 | 4.0043 | 4.952 | 7.7075 | 1 | 5.3261 | 3.0182 | 1.0307 | 0.2 | 45.3429 | 37.5565 | 0.73354 | 134.7048 | 790.949 | 493.8002 | 1.0064 | -0.002749 | 0.73548 | 0.7355 | 12.5406 | 134124 | 833-0 | 8 | 105 | 12.55
2019-01-24 | 6:43 | 153445 | 42.6214 | 5999.4673 | 5848 | 20 | 99.3625 | 121.7182 | 581.0938 | 100.8751 | 102.7295 | 556.2832 | 4.7985 | 86.9758 | 6.121 | 0.73391 | 1.5051 | 95.9871 | 409.7727 | 116.2848 | 62.8776 | 14.9599 | 1799.6949 | 24.2625 | 25.0642 | 89.974 | 40.0143 | 49.9998 | 90.2915 | 89.7113 | 88.4388 | 90.0506 | 79.9384 | 40.0299 | 95.0003 | 100.608 | 90.6004 | 197.0161 | 83.9153 | 90.0014 | 0.000805 | 90 | 0.82763 | -0.0006254 | 0.73391 | 12.7843 | 102.7292 | 104.1621 | 1.5075 | 18.6072 | 86.6173 | 0.74061 | 134.6781 | 0.45501 | 0.43403 | 24.3028 | 18.6059 | 2.2698 | 3.755 | 7.4457 | 6.2232 | 6.264 | 6.5012 | 4.0415 | 4.9841 | 7.7031 | 1 | 5.3223 | 3.0301 | 1.0321 | 0.2 | 45.3952 | 37.5499 | 0.73391 | 134.6987 | 779.447 | 491.7283 | 1.0064 | -0.002749 | 0.73585 | 0.73586 | 12.4854 | 134124 | 833-0 | 8 | 105 | 12.55
2019-01-24 | 6:44 | 153475 | 42.6297 | 5999.4756 | 5878 | 20 | 99.3605 | 121.7046 | 581.8289 | 101.0952 | 102.7248 | 556.0908 | 4.8114 | 87.2605 | 6.1074 | 0.73386 | 1.4805 | 96.042 | 411.2173 | 116.3535 | 63.3171 | 14.9038 | 1800.1265 | 24.2531 | 25.088 | 89.9728 | 40.0261 | 50.005 | 90.2903 | 89.7217 | 88.4677 | 90.0395 | 79.9602 | 40.0377 | 94.9917 | 100.5851 | 90.5977 | 197.1031 | 84.2068 | 90.006 | 0.0008082 | 90 | 0.82763 | -0.0006254 | 0.73386 | 12.7919 | 102.7279 | 104.1635 | 1.4661 | 18.0588 | 86.6047 | 0.73904 | 134.6908 | 0.46775 | 0.45074 | 29.1071 | 18.0579 | 2.2569 | 3.7617 | 7.6502 | 6.2316 | 6.268 | 6.5183 | 4.0825 | 5.0404 | 7.6978 | 1 | 5.3002 | 3.0291 | 1.0288 | 0.2 | 45.1388 | 37.6171 | 0.73386 | 134.6995 | 776.6826 | 503.1572 | 1.0064 | -0.002749 | 0.7358 | 0.73581 | 12.493 | 134124 | 833-0 | 8 | 105 | 12.55
2019-01-24 | 6:44 | 153505 | 42.6381 | 5999.4839 | 5908 | 20 | 99.3611 | 121.6355 | 582.0512 | 101.3996 | 102.9833 | 556.5269 | 4.7625 | 87.085 | 6.1153 | 0.73415 | 1.506 | 96.0277 | 411.9005 | 116.1284 | 63.3345 | 14.9001 | 1800.1142 | 24.2326 | 25.042 | 89.9826 | 39.9863 | 49.9877 | 90.2925 | 89.7242 | 88.4668 | 90.0568 | 79.9771 | 40.0495 | 94.9853 | 100.5785 | 90.6198 | 197.0952 | 84.0274 | 90.0084 | 0.000806 | 90 | 0.82763 | -0.0006254 | 0.73416 | 12.7463 | 102.9615 | 104.1214 | 1.5092 | 18.6589 | 86.5879 | 0.74182 | 134.6548 | 0.47146 | 0.45375 | 23.7379 | 18.6592 | 2.2671 | 3.7547 | 7.6742 | 6.2261 | 6.2516 | 6.5176 | 4.0894 | 5.0968 | 7.6908 | 1 | 5.3052 | 3.0258 | 1.0408 | 0.2 | 45.3428 | 37.547 | 0.73415 | 134.6941 | 791.0663 | 500.608 | 1.0064 | -0.002749 | 0.7361 | 0.7361 | 12.4474 | 134124 | 833-0 | 8 | 105 | 12.55
2019-01-24 | 6:45 | 153535 | 42.6464 | 5999.4922 | 5938 | 20 | 99.3616 | 121.6064 | 582.7858 | 101.3846 | 103.1911 | 556.3323 | 4.7976 | 87.3447 | 6.1187 | 0.73461 | 1.5037 | 95.9572 | 411.4092 | 116.2314 | 63.6727 | 15.0408 | 1799.7265 | 24.236 | 24.9549 | 89.9925 | 40.0144 | 50.0117 | 90.3032 | 89.7709 | 88.4479 | 90.0491 | 79.9473 | 40.0575 | 94.9934 | 100.5639 | 90.6147 | 197.1037 | 84.2854 | 90.037 | 0.0008084 | 90 | 0.82763 | -0.0006254 | 0.73464 | 12.6723 | 103.1827 | 104.1626 | 1.5027 | 18.5558 | 86.57 | 0.7409 | 134.6518 | 0.46991 | 0.45362 | 25.0329 | 18.556 | 2.2535 | 3.7552 | 7.5098 | 6.2225 | 6.2521 | 6.5043 | 4.1612 | 5.0742 | 7.6838 | 1 | 5.3368 | 2.9998 | 1.0261 | 0.2 | 45.0698 | 37.5517 | 0.73461 | 134.6848 | 777.152 | 495.3511 | 1.0064 | -0.002749 | 0.73657 | 0.73659 | 12.3733 | 134124 | 833-0 | 8 | 105 | 12.55
2019-01-24 | 6:45 | 153565 | 42.6548 | 5999.5005 | 5968 | 20 | 99.3651 | 121.6365 | 583.41 | 101.2766 | 103.3146 | 556.5888 | 4.8006 | 87.4901 | 6.1196 | 0.73436 | 1.4945 | 95.9998 | 411.9327 | 116.2323 | 64.502 | 14.9644 | 1800.0132 | 24.2217 | 24.9711 | 89.9904 | 39.9831 | 50.0318 | 90.3049 | 89.7376 | 88.4577 | 90.0626 | 79.9696 | 40.0435 | 94.9948 | 100.5271 | 90.6154 | 197.1414 | 84.4302 | 90.0212 | 0.00081 | 90 | 0.82763 | -0.0006254 | 0.73438 | 12.7123 | 103.3103 | 104.1634 | 1.5078 | 18.5985 | 86.6062 | 0.7401 | 134.7323 | 0.45155 | 0.43503 | 25.4346 | 18.6025 | 2.2322 | 3.7582 | 7.2545 | 6.2332 | 6.2312 | 6.5079 | 4.2015 | 5.123 | 7.6827 | 1 | 5.3452 | 2.9978 | 1.0128 | 0.2 | 44.6449 | 37.5816 | 0.73436 | 134.6898 | 775.9805 | 495.86 | 1.0064 | -0.002749 | 0.73631 | 0.73633 | 12.4134 | 134124 | 833-0 | 8 | 105 | 12.55
2019-01-24 | 6:46 | 153595 | 42.6631 | 5999.5088 | 5998 | 20 | 99.3659 | 121.6314 | 583.7278 | 101.2211 | 103.2325 | 556.6246 | 4.8008 | 87.5944 | 6.1264 | 0.73492 | 1.503 | 95.974 | 412.7421 | 115.9998 | 64.2238 | 14.9992 | 1800.007 | 24.2326 | 24.9121 | 89.976 | 40.002 | 49.9859 | 90.2896 | 89.7489 | 88.4549 | 90.0713 | 79.9083 | 40.017 | 95.0016 | 100.4703 | 90.6072 | 197.1734 | 84.5311 | 90.0192 | 0.0008114 | 90 | 0.82763 | -0.0006254 | 0.73493 | 12.6274 | 103.239 | 104.1685 | 1.4972 | 18.4721 | 86.5787 | 0.74027 | 134.6713 | 0.47959 | 0.46046 | 26.4389 | 18.4701 | 2.2079 | 3.7549 | 7.0669 | 6.2236 | 6.2123 | 6.5338 | 4.2487 | 5.1576 | 7.6866 | 1 | 5.3758 | 2.9895 | 1.0401 | 0.2 | 44.1589 | 37.549 | 0.73492 | 134.6799 | 773.9209 | 500.3194 | 1.0064 | -0.002749 | 0.73687 | 0.73688 | 12.3284 | 134124 | 833-0 | 8 | 105 | 12.55
2019-01-24 | 6:46 | 153625 | 42.6714 | 5999.5171 | 2428 | 20 | 99.3651 | 121.6472 | 582.745 | 101.2426 | 103.2587 | 556.5495 | 4.7495 | 87.2056 | 6.1311 | 0.73445 | 1.5094 | 95.9493 | 412.5423 | 115.9954 | 63.9742 | 15.0509 | 1800.2532 | 24.2426 | 24.9792 | 89.9645 | 40.0141 | 49.9837 | 90.2776 | 89.721 | 88.4503 | 90.0777 | 79.9241 | 39.9975 | 94.9995 | 100.4393 | 90.6032 | 197.139 | 84.14 | 89.9993 | 0.0008065 | 90 | 0.82763 | -0.0006254 | 0.73445 | 12.7017 | 103.2514 | 104.1146 | 1.508 | 18.5841 | 86.6027 | 0.73942 | 134.7331 | 0.46497 | 0.45057 | 25.2474 | 18.5853 | 2.2185 | 3.7531 | 6.8977 | 6.2238 | 6.1945 | 6.5651 | 4.2493 | 5.1312 | 7.6914 | 1 | 5.3548 | 3.0021 | 1.042 | 0.2 | 44.3696 | 37.5308 | 0.73445 | 134.689 | 776.0805 | 499.7937 | 1.0064 | -0.002749 | 0.7364 | 0.7364 | 12.4027 | 134124 | 833-0 | 8 | 105 | 12.55
2019-01-24 | 6:47 | 153655 | 42.6797 | 5999.5254 | 2458 | 20 | 99.3655 | 121.5933 | 582.4552 | 101.1849 | 103.2811 | 556.7139 | 4.7985 | 87.1966 | 6.1269 | 0.73419 | 1.5064 | 96.0043 | 411.9075 | 115.6885 | 63.6365 | 14.9932 | 1799.8013 | 24.271 | 24.9677 | 89.9634 | 40.0703 | 50.0261 | 90.2803 | 89.7436 | 88.4654 | 90.0817 | 79.9107 | 39.9889 | 95.0021 | 100.4363 | 90.5971 | 197.1281 | 84.1332 | 90.012 | 0.0008072 | 90 | 0.82763 | -0.0006254 | 0.73419 | 12.7405 | 103.2779 | 104.1656 | 1.5095 | 18.6274 | 86.6015 | 0.74042 | 134.7168 | 0.47407 | 0.4522 | 24.0273 | 18.6242 | 2.2123 | 3.754 | 6.6809 | 6.2367 | 6.1783 | 6.5877 | 4.3256 | 4.8756 | 7.6935 | 1 | 5.3592 | 2.9954 | 1.0158 | 0.2 | 44.2469 | 37.5403 | 0.73419 | 134.6933 | 782.2383 | 492.0168 | 1.0064 | -0.002749 | 0.73614 | 0.73614 | 12.4416 | 134124 | 833-0 | 8 | 105 | 12.55
2019-01-24 | 6:47 | 153685 | 42.6881 | 5999.5337 | 2488 | 20 | 99.3698 | 121.6451 | 583.4108 | 101.1842 | 103.3334 | 556.7084 | 4.7873 | 87.1999 | 6.1157 | 0.73394 | 1.4809 | 96.1341 | 411.7596 | 115.6408 | 64.0933 | 14.904 | 1799.8834 | 24.2877 | 24.9279 | 89.9801 | 40.0256 | 50.0307 | 90.2885 | 89.7526 | 88.446 | 90.0838 | 79.915 | 39.9929 | 95.0053 | 100.4202 | 90.5986 | 197.0265 | 84.1421 | 90.0205 | 0.0008078 | 90 | 0.82763 | -0.0006254 | 0.73395 | 12.7771 | 103.3437 | 104.1622 | 1.4755 | 18.2295 | 86.6275 | 0.74127 | 134.6796 | 0.46775 | 0.4535 | 24.5802 | 18.2295 | 2.2025 | 3.7614 | 6.4364 | 6.2544 | 6.1641 | 6.5756 | 4.3653 | 4.5389 | 7.6926 | 1 | 5.38 | 2.985 | 1.0109 | 0.2 | 44.0493 | 37.6142 | 0.73394 | 134.6975 | 778.9815 | 496.6848 | 1.0064 | -0.002749 | 0.73589 | 0.7359 | 12.4782 | 134124 | 833-0 | 8 | 105 | 12.55
2019-01-24 | 6:48 | 153715 | 42.6964 | 5999.542 | 2518 | 20 | 99.3714 | 121.6577 | 582.4694 | 101.1062 | 103.0863 | 556.5926 | 4.7684 | 87.1419 | 6.1251 | 0.73246 | 1.5079 | 96.0164 | 411.7159 | 115.4734 | 63.5978 | 14.9137 | 1799.8536 | 24.2816 | 24.8936 | 89.9694 | 40.0341 | 50.0257 | 90.2752 | 89.7224 | 88.4455 | 90.0814 | 79.9171 | 39.9923 | 94.9827 | 100.3966 | 90.5903 | 197.009 | 84.0794 | 89.9988 | 0.0008065 | 90 | 0.82763 | -0.0006254 | 0.73246 | 13.0082 | 103.092 | 104.1424 | 1.5165 | 18.5842 | 86.5997 | 0.7353 | 134.8172 | 0.44018 | 0.42423 | 27.7848 | 18.5823 | 2.2055 | 3.7536 | 6.4128 | 6.2451 | 6.1546 | 6.6046 | 4.3884 | 4.3553 | 7.6928 | 1 | 5.4057 | 2.9918 | 1.0131 | 0.2 | 44.1091 | 37.5357 | 0.73246 | 134.725 | 778.7675 | 498.9986 | 1.0064 | -0.002749 | 0.7344 | 0.73439 | 12.7095 | 134124 | 833-0 | 8 | 105 | 12.55
2019-01-24 | 6:48 | 153745 | 42.7048 | 5999.5503 | 2548 | 20 | 99.371 | 121.6003 | 581.3215 | 101.1225 | 103.026 | 556.6677 | 4.7688 | 86.9137 | 6.1133 | 0.73294 | 1.4925 | 95.9467 | 411.3307 | 115.5463 | 63.9014 | 15.1085 | 1799.8271 | 24.2744 | 24.9741 | 89.9754 | 40.0374 | 50.0322 | 90.2735 | 89.7139 | 88.4363 | 90.0722 | 79.9173 | 39.9833 | 94.9703 | 100.3901 | 90.5898 | 197.0849 | 83.857 | 89.9937 | 0.0008046 | 90 | 0.82763 | -0.0006254 | 0.73293 | 12.9343 | 103.0238 | 104.1366 | 1.4865 | 18.3182 | 86.591 | 0.73939 | 134.681 | 0.46576 | 0.44491 | 26.5312 | 18.3172 | 2.2126 | 3.7579 | 6.4087 | 6.2464 | 6.1498 | 6.6133 | 4.4203 | 4.0323 | 7.695 | 1 | 5.3827 | 2.9931 | 1.0069 | 0.2 | 44.2528 | 37.5791 | 0.73294 | 134.7165 | 791.7217 | 494.633 | 1.0064 | -0.002749 | 0.73488 | 0.73488 | 12.6356 | 134124 | 833-0 | 8 | 105 | 12.55
2019-01-24 | 6:49 | 153775 | 42.7131 | 5999.5586 | 2578 | 20 | 99.3692 | 121.6712 | 582.7725 | 100.9864 | 103.1676 | 556.7878 | 4.7947 | 86.8339 | 6.137 | 0.73267 | 1.5066 | 96.0355 | 412.0129 | 115.6642 | 63.9985 | 14.8978 | 1799.9011 | 24.285 | 24.9313 | 89.985 | 40.0171 | 50.0298 | 90.2782 | 89.7374 | 88.3974 | 90.063 | 79.917 | 39.9903 | 94.9628 | 100.4 | 90.5925 | 197.0354 | 83.7654 | 90.0078 | 0.0008032 | 90 | 0.82763 | -0.0006254 | 0.73267 | 12.9743 | 103.1659 | 104.1571 | 1.5095 | 18.6248 | 86.571 | 0.74032 | 134.6977 | 0.47117 | 0.45111 | 23.9831 | 18.6248 | 2.2267 | 3.7544 | 6.2783 | 6.2723 | 6.1466 | 6.6089 | 4.4799 | 3.9071 | 7.6932 | 1 | 5.4016 | 2.989 | 1.0066 | 0.2 | 44.533 | 37.5441 | 0.73267 | 134.7209 | 795.6056 | 497.5328 | 1.0064 | -0.002749 | 0.73461 | 0.73461 | 12.6756 | 134124 | 833-0 | 8 | 105 | 12.55
2019-01-24 | 6:49 | 153805 | 42.7214 | 5999.5669 | 2608 | 20 | 99.3721 | 121.6234 | 582.3532 | 101.0147 | 103.1344 | 556.6254 | 4.7817 | 87.117 | 6.119 | 0.73257 | 1.4812 | 96.2038 | 411.0626 | 115.673 | 63.8244 | 14.9644 | 1800.162 | 24.2997 | 24.9217 | 89.994 | 40.0418 | 50.025 | 90.2859 | 89.7387 | 88.4035 | 90.0821 | 79.9175 | 39.9897 | 94.9768 | 100.4137 | 90.6002 | 197.132 | 84.0575 | 90.0123 | 0.0008061 | 90 | 0.82763 | -0.0006254 | 0.73258 | 12.9888 | 103.1348 | 104.1662 | 1.4751 | 18.0875 | 86.5824 | 0.73571 | 134.7428 | 0.46244 | 0.44231 | 30.5053 | 18.0865 | 2.2207 | 3.7614 | 6.1703 | 6.2972 | 6.1183 | 6.5983 | 4.5318 | 3.681 | 7.6933 | 1 | 5.4189 | 2.9813 | 1.0071 | 0.2 | 44.415 | 37.6136 | 0.73257 | 134.7225 | 774.1504 | 504.4937 | 1.0064 | -0.002749 | 0.73451 | 0.73452 | 12.6902 | 134124 | 833-0 | 8 | 105 | 12.55
2019-01-24 | 6:50 | 153835 | 42.7298 | 5999.5757 | 2638 | 20 | 99.3671 | 121.6006 | 582.483 | 100.9358 | 103.0411 | 556.7061 | 4.8056 | 87.0197 | 6.1252 | 0.73284 | 1.507 | 96.0081 | 411.9085 | 115.621 | 63.6871 | 15.075 | 1800.3713 | 24.2791 | 24.9898 | 89.994 | 40.0164 | 50.0181 | 90.2822 | 89.7621 | 88.422 | 90.0528 | 79.9186 | 39.9776 | 94.9905 | 100.3976 | 90.6128 | 197.1009 | 83.9571 | 90.0221 | 0.000805 | 90 | 0.82763 | -0.0006254 | 0.73285 | 12.9469 | 103.0423 | 104.1743 | 1.5075 | 18.5864 | 86.5713 | 0.73976 | 134.6861 | 0.47564 | 0.45756 | 26.0501 | 18.5854 | 2.2321 | 3.7543 | 6.1276 | 6.2831 | 6.1325 | 6.5976 | 4.5805 | 3.625 | 7.6975 | 1 | 5.3936 | 2.9772 | 1.0101 | 0.2 | 44.6411 | 37.5429 | 0.73284 | 134.7174 | 787.0558 | 498.0607 | 1.0064 | -0.002749 | 0.73478 | 0.73479 | 12.6482 | 134124 | 833-0 | 8 | 105 | 12.55
2019-01-24 | 6:50 | 153865 | 42.7381 | 5999.584 | 2668 | 20 | 99.3715 | 121.6625 | 581.6072 | 101.022 | 103.0399 | 556.4853 | 4.7946 | 86.9333 | 6.1253 | 0.7326 | 1.5043 | 95.9425 | 411.5494 | 115.5524 | 63.3485 | 15.1253 | 1799.9451 | 24.304 | 24.9439 | 89.9893 | 40.0291 | 50.018 | 90.2842 | 89.7463 | 88.4202 | 90.0601 | 79.909 | 39.9782 | 95.0037 | 100.3727 | 90.6157 | 197.1629 | 83.8706 | 90.0152 | 0.0008046 | 90 | 0.82763 | -0.0006254 | 0.73261 | 12.984 | 103.0271 | 104.1723 | 1.5083 | 18.5945 | 86.604 | 0.73967 | 134.7066 | 0.46199 | 0.44382 | 25.0753 | 18.5921 | 2.2379 | 3.7546 | 6.1378 | 6.282 | 6.1176 | 6.6034 | 4.6217 | 3.5105 | 7.6995 | 1 | 5.4143 | 2.9746 | 1.0093 | 0.2 | 44.7585 | 37.5464 | 0.7326 | 134.7219 | 771.2345 | 492.8971 | 1.0064 | -0.002749 | 0.73454 | 0.73455 | 12.6853 | 134124 | 833-0 | 8 | 105 | 12.55
2019-01-24 | 6:51 | 153895 | 42.7464 | 5999.5923 | 2698 | 20 | 99.3699 | 121.6735 | 582.277 | 100.9101 | 103.0829 | 556.8714 | 4.8053 | 86.9712 | 6.1256 | 0.73376 | 1.4924 | 96.0639 | 411.4524 | 115.481 | 65.3319 | 15.0102 | 1800.2251 | 24.3184 | 24.9138 | 89.9951 | 39.9937 | 50.0277 | 90.2872 | 89.7414 | 88.4131 | 90.0296 | 79.8836 | 39.9792 | 95.0139 | 100.3521 | 90.5956 | 197.1291 | 83.9084 | 90.0143 | 0.0008052 | 90 | 0.82763 | -0.0006254 | 0.73377 | 12.8061 | 103.1072 | 104.1884 | 1.4931 | 18.4098 | 86.6305 | 0.73978 | 134.692 | 0.47335 | 0.45454 | 26.6106 | 18.4094 | 2.2367 | 3.7581 | 6.031 | 6.3084 | 6.1385 | 6.5956 | 4.6766 | 3.4575 | 7.7016 | 1 | 5.4329 | 2.9771 | 1.0024 | 0.2 | 44.7339 | 37.5813 | 0.73376 | 134.701 | 791.9795 | 495.6491 | 1.0064 | -0.002749 | 0.7357 | 0.73571 | 12.5073 | 134124 | 833-0 | 8 | 105 | 12.55
2019-01-24 | 6:51 | 153925 | 42.7547 | 5999.6006 | 2728 | 20 | 99.3719 | 121.7102 | 581.5847 | 100.9293 | 102.7985 | 556.6131 | 4.7942 | 86.8123 | 6.1189 | 0.73375 | 1.5084 | 96.098 | 410.8151 | 115.5701 | 64.6684 | 14.9308 | 1799.5861 | 24.3063 | 25.0459 | 90.0061 | 40.0298 | 50.0279 | 90.2943 | 89.7339 | 88.4274 | 90.0229 | 79.9335 | 39.9853 | 95.0223 | 100.3555 | 90.6078 | 197.083 | 83.7529 | 90.0141 | 0.0008035 | 90 | 0.82763 | -0.0006254 | 0.73376 | 12.8073 | 102.7996 | 104.1637 | 1.507 | 18.6012 | 86.5853 | 0.7406 | 134.6818 | 0.457 | 0.43886 | 23.9285 | 18.6023 | 2.2535 | 3.7534 | 6.2348 | 6.3145 | 6.1423 | 6.5817 | 4.6972 | 3.4013 | 7.7011 | 1 | 5.3861 | 2.9792 | 1.0005 | 0.2 | 45.07 | 37.5337 | 0.73375 | 134.7012 | 776.0652 | 500.5069 | 1.0064 | -0.002749 | 0.7357 | 0.73571 | 12.5084 | 134124 | 833-0 | 8 | 105 | 12.55
2019-01-24 | 6:52 | 153955 | 42.7631 | 5999.6089 | 2758 | 20 | 99.3689 | 121.6265 | 581.3856 | 100.8414 | 102.6214 | 556.4358 | 4.8018 | 86.7611 | 6.1137 | 0.73384 | 1.4827 | 95.9961 | 410.7996 | 115.5671 | 62.8712 | 14.978 | 1799.8686 | 24.2853 | 25.0651 | 90.0141 | 40.0138 | 50.0014 | 90.3017 | 89.7665 | 88.3993 | 90.0071 | 79.9481 | 39.9808 | 95.0109 | 100.3483 | 90.6071 | 196.9903 | 83.7042 | 90.0341 | 0.0008025 | 90 | 0.82763 | -0.0006254 | 0.73386 | 12.7915 | 102.6278 | 104.1722 | 1.4832 | 18.2901 | 86.6075 | 0.73987 | 134.6841 | 0.47295 | 0.45715 | 26.689 | 18.288 | 2.2704 | 3.7608 | 6.4963 | 6.3101 | 6.1563 | 6.5718 | 4.746 | 3.2981 | 7.7023 | 1 | 5.3681 | 2.9564 | 1.0154 | 0.2 | 45.4088 | 37.608 | 0.73384 | 134.6989 | 773.3832 | 494.535 | 1.0064 | -0.002749 | 0.73579 | 0.73581 | 12.4926 | 134124 | 833-0 | 8 | 105 | 12.55
2019-01-24 | 6:52 | 153985 | 42.7714 | 5999.6172 | 2788 | 20 | 99.3711 | 121.6536 | 581.0839 | 100.8362 | 102.6197 | 556.4194 | 4.8001 | 86.7023 | 6.1187 | 0.73449 | 1.4814 | 95.9249 | 411.1103 | 115.5056 | 64.3355 | 14.9378 | 1799.4583 | 24.3014 | 25.1535 | 90.0134 | 40.0047 | 50.016 | 90.2946 | 89.747 | 88.4183 | 90.0082 | 79.9648 | 39.9862 | 94.9994 | 100.3182 | 90.6136 | 196.927 | 83.643 | 90.0208 | 0.0008028 | 90 | 0.82763 | -0.0006254 | 0.7345 | 12.693 | 102.615 | 104.1718 | 1.4857 | 18.3651 | 86.5789 | 0.7417 | 134.6748 | 0.46527 | 0.44907 | 24.0232 | 18.3653 | 2.2855 | 3.7614 | 6.8118 | 6.306 | 6.1557 | 6.5726 | 4.7911 | 3.3246 | 7.7012 | 1 | 5.3183 | 2.9489 | 1.0062 | 0.2 | 45.7093 | 37.614 | 0.73449 | 134.6876 | 788.3402 | 495.6059 | 1.0064 | -0.002749 | 0.73644 | 0.73645 | 12.394 | 134124 | 833-0 | 8 | 105 | 12.55
2019-01-24 | 6:53 | 154015 | 42.7798 | 5999.6255 | 2818 | 20 | 99.3697 | 121.6405 | 581.2926 | 100.7328 | 102.5652 | 556.7648 | 4.7813 | 86.8681 | 6.1257 | 0.73438 | 1.5052 | 96.0477 | 410.6859 | 115.58 | 62.9699 | 15.0724 | 1800.4283 | 24.2582 | 24.9706 | 90.0002 | 40.0095 | 50.0171 | 90.2892 | 89.7379 | 88.4196 | 90.0034 | 79.9318 | 39.9935 | 94.9834 | 100.2866 | 90.6208 | 196.8854 | 83.8053 | 90.0135 | 0.0008044 | 90 | 0.82763 | -0.0006254 | 0.73439 | 12.7107 | 102.5679 | 104.1563 | 1.5068 | 18.5952 | 86.6052 | 0.74046 | 134.6995 | 0.46745 | 0.44956 | 24.4931 | 18.6 | 2.2942 | 3.7541 | 7.1254 | 6.3273 | 6.1612 | 6.5899 | 4.8212 | 3.2722 | 7.6994 | 1 | 5.3781 | 2.954 | 1.0051 | 0.2 | 45.8834 | 37.5415 | 0.73438 | 134.6898 | 791.8705 | 498.3257 | 1.0064 | -0.002749 | 0.73633 | 0.73634 | 12.4117 | 134124 | 833-0 | 8 | 105 | 12.55
2019-01-24 | 6:53 | 154045 | 42.7881 | 5999.6338 | 2848 | 20 | 99.3721 | 121.6609 | 581.4422 | 100.7354 | 102.6623 | 556.5081 | 4.7946 | 86.8171 | 6.1169 | 0.73438 | 1.5024 | 96.1424 | 410.0836 | 115.582 | 63.5448 | 15.1341 | 1799.5507 | 24.2707 | 25.0282 | 89.9949 | 40.0238 | 50.0038 | 90.2868 | 89.7204 | 88.4176 | 90.017 | 79.9287 | 39.9841 | 95.0011 | 100.271 | 90.6054 | 196.9667 | 83.7587 | 90.0036 | 0.0008035 | 90 | 0.82763 | -0.0006254 | 0.73439 | 12.7107 | 102.6587 | 104.1623 | 1.5055 | 18.6252 | 86.5955 | 0.7423 | 134.7078 | 0.4665 | 0.45064 | 23.1605 | 18.6197 | 2.304 | 3.7554 | 7.3793 | 6.3371 | 6.1465 | 6.5967 | 4.8639 | 3.2653 | 7.7018 | 1 | 5.3563 | 2.9604 | 1.0128 | 0.2 | 46.0793 | 37.5535 | 0.73438 | 134.69 | 775.0209 | 499.5023 | 1.0064 | -0.002749 | 0.73634 | 0.73634 | 12.4118 | 134124 | 833-0 | 8 | 105 | 12.55
2019-01-24 | 6:54 | 154075 | 42.7964 | 5999.6421 | 2878 | 20 | 99.3696 | 121.6236 | 581.4539 | 100.7408 | 102.7277 | 556.7666 | 4.7986 | 87.3803 | 6.1032 | 0.73461 | 1.5035 | 95.9916 | 410.768 | 115.6965 | 64.1534 | 15.1428 | 1800.3202 | 24.2834 | 25.0485 | 89.9968 | 39.9812 | 49.9844 | 90.2892 | 89.7184 | 88.4125 | 90.0475 | 79.9441 | 39.9863 | 95.0152 | 100.2532 | 90.6293 | 197.0027 | 84.3287 | 90.0038 | 0.0008087 | 90 | 0.82763 | -0.0006254 | 0.73461 | 12.6764 | 102.7251 | 104.1594 | 1.5067 | 18.6101 | 86.5703 | 0.74111 | 134.6677 | 0.45693 | 0.44225 | 25.7193 | 18.6103 | 2.2828 | 3.7546 | 7.5751 | 6.328 | 6.1206 | 6.5948 | 4.9068 | 3.2582 | 7.7012 | 1 | 5.3483 | 2.9584 | 1.0238 | 0.2 | 45.6553 | 37.5463 | 0.73461 | 134.686 | 791.4307 | 495.6023 | 1.0064 | -0.002749 | 0.73656 | 0.73656 | 12.3774 | 134124 | 833-0 | 8 | 105 | 12.55
2019-01-24 | 6:54 | 154105 | 42.8047 | 5999.6504 | 2908 | 20 | 99.3707 | 121.6537 | 582.3141 | 100.6937 | 103.0103 | 556.3705 | 4.7576 | 87.5667 | 6.0985 | 0.73422 | 1.4981 | 95.9378 | 412.5619 | 115.8671 | 63.5552 | 14.9231 | 1799.8787 | 24.2837 | 25.0207 | 89.995 | 40.016 | 50.0074 | 90.2929 | 89.7372 | 88.4295 | 90.0634 | 79.9221 | 39.9865 | 95.0274 | 100.2321 | 90.6222 | 197.061 | 84.5174 | 90.0151 | 0.0008107 | 90 | 0.82763 | -0.0006254 | 0.73423 | 12.7349 | 102.9982 | 104.1315 | 1.4944 | 18.4605 | 86.6057 | 0.74116 | 134.7218 | 0.46506 | 0.45187 | 27.0484 | 18.4593 | 2.261 | 3.756 | 7.5832 | 6.3295 | 6.0991 | 6.5965 | 4.9238 | 3.2848 | 7.7013 | 1 | 5.3579 | 2.9531 | 1.0105 | 0.2 | 45.2191 | 37.5598 | 0.73422 | 134.6926 | 785.075 | 494.9622 | 1.0064 | -0.002749 | 0.73617 | 0.73618 | 12.436 | 134124 | 833-0 | 8 | 105 | 12.55
2019-01-24 | 6:55 | 154135 | 42.8131 | 5999.6587 | 2938 | 20 | 99.3689 | 121.658 | 582.0433 | 100.7471 | 102.8894 | 556.5291 | 4.7834 | 87.4775 | 6.1152 | 0.73434 | 1.5021 | 96.1006 | 411.5688 | 115.9739 | 62.971 | 15.0668 | 1799.8026 | 24.2752 | 25.1141 | 89.9998 | 39.9458 | 49.9847 | 90.296 | 89.7319 | 88.4327 | 90.0796 | 79.9731 | 39.9861 | 95.0277 | 100.2232 | 90.6241 | 197.0418 | 84.4199 | 90.014 | 0.0008097 | 90 | 0.82763 | -0.0006254 | 0.73435 | 12.7167 | 102.8874 | 104.1544 | 1.5028 | 18.5751 | 86.5806 | 0.7416 | 134.6714 | 0.46304 | 0.44419 | 24.5308 | 18.5742 | 2.2457 | 3.7552 | 7.6894 | 6.347 | 6.0741 | 6.59 | 4.982 | 3.4008 | 7.7012 | 1 | 5.3158 | 2.9524 | 1.0242 | 0.2 | 44.914 | 37.5517 | 0.73434 | 134.6905 | 769.4052 | 501.66 | 1.0064 | -0.002749 | 0.73629 | 0.7363 | 12.4177 | 134124 | 833-0 | 8 | 105 | 12.55
2019-01-24 | 6:55 | 154165 | 42.8214 | 5999.667 | 2968 | 20 | 99.3701 | 121.6191 | 582.5581 | 100.6315 | 103.0737 | 556.9194 | 4.7731 | 87.519 | 6.1026 | 0.73467 | 1.5038 | 96.0144 | 411.8757 | 116.2095 | 63.6227 | 14.9835 | 1800.1041 | 24.2852 | 25.0065 | 90.0089 | 39.9455 | 49.9889 | 90.2989 | 89.7444 | 88.4697 | 90.0957 | 79.9421 | 39.9935 | 95.0325 | 100.2094 | 90.63 | 197.0855 | 84.4677 | 90.0216 | 0.0008104 | 90 | 0.82763 | -0.0006254 | 0.73468 | 12.6659 | 103.0782 | 104.1395 | 1.5062 | 18.635 | 86.567 | 0.74235 | 134.638 | 0.47103 | 0.45185 | 24.7316 | 18.631 | 2.2268 | 3.7548 | 7.6208 | 6.3396 | 6.0474 | 6.5782 | 5.0089 | 3.6374 | 7.6994 | 1 | 5.3492 | 2.9497 | 1.0234 | 0.2 | 44.5356 | 37.5479 | 0.73467 | 134.6843 | 767.3767 | 499.9167 | 1.0064 | -0.002749 | 0.73662 | 0.73663 | 12.3669 | 134124 | 833-0 | 8 | 105 | 12.55
2019-01-24 | 6:56 | 154195 | 42.8298 | 5999.6753 | 2998 | 20 | 99.3732 | 121.6753 | 581.6048 | 100.6568 | 103.0604 | 556.8024 | 4.6534 | 87.2663 | 6.1283 | 0.73462 | 1.5082 | 95.9409 | 410.5071 | 116.4744 | 63.8382 | 15.0288 | 1800.2912 | 24.2936 | 25.1129 | 90.0139 | 39.9194 | 50.0043 | 90.2998 | 89.7631 | 88.4432 | 90.1111 | 79.966 | 39.9616 | 95.0239 | 100.1972 | 90.6316 | 197.9107 | 84.2021 | 90.0315 | 0.0008071 | 90 | 0.82763 | -0.0006254 | 0.73464 | 12.6712 | 103.0649 | 104.0244 | 1.5047 | 18.5852 | 86.6163 | 0.74107 | 134.702 | 0.47172 | 0.45071 | 23.2176 | 18.5846 | 2.224 | 3.7536 | 7.5628 | 6.3346 | 6.0189 | 6.5714 | 4.9377 | 3.7995 | 7.7085 | 1 | 5.2999 | 2.938 | 1.0138 | 0.2 | 44.4793 | 37.5362 | 0.73462 | 134.6848 | 792.3458 | 493.311 | 1.0064 | -0.002749 | 0.73658 | 0.7366 | 12.3722 | 134124 | 833-0 | 8 | 105 | 12.55
2019-01-24 | 6:56 | 154225 | 42.8381 | 5999.6836 | 3028 | 20 | 99.3735 | 121.1234 | 582.2242 | 100.6249 | 102.9824 | 556.3478 | 4.6482 | 87.0663 | 6.1171 | 0.73485 | 1.5081 | 95.995 | 411.6647 | 116.363 | 64.0074 | 15.013 | 1799.9485 | 24.2958 | 25.2021 | 90.0328 | 39.96 | 50.0111 | 90.3036 | 89.745 | 88.4629 | 90.1303 | 79.9537 | 39.9164 | 95.0221 | 100.1761 | 90.6427 | 198.7735 | 84.0078 | 90.0243 | 0.0008055 | 90 | 0.82763 | -0.0006254 | 0.73487 | 12.6368 | 102.9933 | 104.0208 | 1.5108 | 18.6675 | 86.57 | 0.74136 | 134.6844 | 0.46195 | 0.44519 | 23.3831 | 18.6645 | 2.2239 | 3.754 | 7.5777 | 6.3387 | 5.985 | 6.536 | 4.935 | 4.1117 | 7.7252 | 1 | 5.2326 | 2.929 | 1.0098 | 0.2 | 44.4782 | 37.5397 | 0.73485 | 134.6809 | 776.493 | 497.9599 | 1.0064 | -0.002749 | 0.73681 | 0.73682 | 12.3378 | 134124 | 833-0 | 8 | 105 | 12.55
2019-01-24 | 6:57 | 154255 | 42.8464 | 5999.6919 | 3058 | 20 | 99.3744 | 120.6416 | 581.3824 | 100.7133 | 102.9599 | 556.8608 | 4.6492 | 87.0236 | 6.1137 | 0.73488 | 1.4881 | 96.0239 | 411.4759 | 116.472 | 63.9912 | 15.0556 | 1799.86 | 24.2792 | 25.1209 | 90.0366 | 39.8802 | 50.0208 | 90.3059 | 89.7325 | 88.4686 | 90.1289 | 79.927 | 39.8887 | 95.0124 | 100.1364 | 90.6421 | 199.015 | 83.9668 | 90.0192 | 0.0008061 | 90 | 0.82763 | -0.0006254 | 0.73489 | 12.6338 | 102.9451 | 104.0261 | 1.5001 | 18.5243 | 86.6388 | 0.7409 | 134.6662 | 0.45975 | 0.44327 | 24.3847 | 18.5248 | 2.2196 | 3.7597 | 7.6369 | 6.3359 | 5.9662 | 6.5127 | 4.939 | 4.3845 | 7.7408 | 1 | 5.2381 | 2.9264 | 1.0024 | 0.2 | 44.391 | 37.5967 | 0.73488 | 134.6806 | 771.3356 | 500.593 | 1.0064 | -0.002749 | 0.73683 | 0.73684 | 12.3348 | 134124 | 833-0 | 8 | 105 | 12.55
2019-01-24 | 6:57 | 154285 | 42.8548 | 5999.7007 | 3088 | 20 | 99.3757 | 120.6169 | 582.2358 | 101.0624 | 103.147 | 556.3913 | 4.6459 | 87.0368 | 6.1219 | 0.73527 | 1.5026 | 95.9748 | 411.0582 | 116.345 | 63.63 | 15.1349 | 1799.8965 | 24.2512 | 25.0081 | 90.0388 | 39.9942 | 49.9719 | 90.2982 | 89.7691 | 88.4764 | 90.1426 | 79.9097 | 39.8705 | 95.0241 | 100.0931 | 90.6451 | 199.1273 | 83.9758 | 90.0337 | 0.0008056 | 90 | 0.82763 | -0.0006254 | 0.73529 | 12.5716 | 103.1488 | 104.0241 | 1.5029 | 18.52 | 86.6649 | 0.73937 | 134.676 | 0.4726 | 0.45114 | 25.6317 | 18.5199 | 2.224 | 3.755 | 7.4894 | 6.339 | 5.9328 | 6.4864 | 4.9375 | 4.5534 | 7.7563 | 1 | 5.2791 | 2.9056 | 1.0323 | 0.2 | 44.4808 | 37.5503 | 0.73527 | 134.673 | 775.136 | 494.9021 | 1.0064 | -0.002749 | 0.73723 | 0.73725 | 12.2725 | 134124 | 833-0 | 8 | 105 | 12.55
2019-01-24 | 6:58 | 154315 | 42.8631 | 5999.709 | 3118 | 20 | 99.3719 | 120.5355 | 582.8901 | 101.251 | 103.2021 | 556.4728 | 4.6579 | 87.2588 | 6.1146 | 0.73495 | 1.5052 | 96.0159 | 411.966 | 116.3426 | 63.7544 | 15.0965 | 1799.7928 | 24.228 | 24.9632 | 90.0437 | 39.9786 | 49.9533 | 90.3009 | 89.7502 | 88.4903 | 90.1246 | 79.8935 | 39.8847 | 95.0412 | 100.0447 | 90.648 | 199.2 | 84.2015 | 90.0255 | 0.0008072 | 90 | 0.82763 | -0.0006254 | 0.73497 | 12.6218 | 103.2024 | 104.0349 | 1.5064 | 18.5715 | 86.614 | 0.7397 | 134.7079 | 0.46 | 0.44533 | 25.5906 | 18.5701 | 2.2152 | 3.7542 | 7.3354 | 6.3574 | 5.927 | 6.4548 | 4.9477 | 4.7243 | 7.7637 | 1 | 5.2967 | 2.8981 | 1.0456 | 0.2 | 44.3033 | 37.5418 | 0.73495 | 134.6791 | 781.7194 | 492.1451 | 1.0064 | -0.002749 | 0.7369 | 0.73692 | 12.3227 | 134124 | 833-0 | 8 | 105 | 12.55
2019-01-24 | 6:58 | 154345 | 42.8714 | 5999.7173 | 3148 | 20 | 99.3722 | 120.5885 | 581.6408 | 101.3359 | 103.13 | 556.6762 | 4.6406 | 86.9863 | 6.1143 | 0.73476 | 1.4846 | 96.0398 | 411.1816 | 116.2945 | 63.5687 | 15.0694 | 1799.4748 | 24.223 | 24.9854 | 90.0472 | 40.0058 | 49.9176 | 90.3062 | 89.7243 | 88.4701 | 90.1107 | 79.8975 | 39.9135 | 95.0624 | 99.9824 | 90.6535 | 199.3596 | 83.9292 | 90.0152 | 0.0008051 | 90 | 0.82763 | -0.0006254 | 0.73477 | 12.6524 | 103.1352 | 104.0133 | 1.4984 | 18.5164 | 86.5952 | 0.74146 | 134.6609 | 0.46183 | 0.44403 | 23.0422 | 18.5163 | 2.2157 | 3.7609 | 7.2332 | 6.3581 | 5.9233 | 6.4214 | 4.9313 | 4.8639 | 7.7657 | 1 | 5.2907 | 2.8949 | 1.071 | 0.2 | 44.3146 | 37.6089 | 0.73476 | 134.6829 | 792.9946 | 503.3805 | 1.0064 | -0.002749 | 0.73671 | 0.73672 | 12.3534 | 134124 | 833-0 | 8 | 105 | 12.55
2019-01-24 | 6:59 | 154375 | 42.8797 | 5999.7256 | 3178 | 20 | 99.3704 | 120.5585 | 581.6775 | 101.2732 | 103.0458 | 556.2928 | 4.6739 | 87.0133 | 6.1132 | 0.73423 | 1.5032 | 95.931 | 412.3182 | 116.1869 | 63.1577 | 15.0249 | 1800.2625 | 24.2299 | 24.9434 | 90.0597 | 39.9606 | 49.9471 | 90.3101 | 89.7248 | 88.4803 | 90.0968 | 79.8892 | 39.9359 | 95.0789 | 99.9356 | 90.658 | 199.3525 | 83.9567 | 90.0174 | 0.0008057 | 90 | 0.82763 | -0.0006254 | 0.73424 | 12.7332 | 103.0453 | 104.0465 | 1.4967 | 18.4303 | 86.5977 | 0.73886 | 134.7589 | 0.45448 | 0.43979 | 27.1783 | 18.4278 | 2.218 | 3.7545 | 7.2368 | 6.3579 | 5.9201 | 6.3751 | 4.9565 | 4.9561 | 7.7665 | 1 | 5.3078 | 2.8804 | 1.0574 | 0.2 | 44.3597 | 37.5452 | 0.73423 | 134.6924 | 777.8867 | 496.2708 | 1.0064 | -0.002749 | 0.73618 | 0.73619 | 12.4342 | 134124 | 833-0 | 8 | 105 | 12.55
2019-01-24 | 6:59 | 154405 | 42.8881 | 5999.7339 | 3208 | 20 | 99.376 | 120.5716 | 581.7659 | 101.2365 | 103.0186 | 556.1541 | 4.6344 | 87.0027 | 6.1216 | 0.73423 | 1.5031 | 96.1435 | 411.3447 | 116.1966 | 62.7707 | 15.0365 | 1799.6474 | 24.2488 | 24.9587 | 90.0566 | 40.0037 | 49.9818 | 90.3103 | 89.747 | 88.4796 | 90.0747 | 79.906 | 39.9336 | 95.0494 | 99.8743 | 90.6616 | 199.3955 | 83.9419 | 90.0287 | 0.000805 | 90 | 0.82763 | -0.0006254 | 0.73425 | 12.7314 | 103.0197 | 104.0067 | 1.5008 | 18.5027 | 86.6568 | 0.73973 | 134.6818 | 0.46388 | 0.44721 | 25.1506 | 18.5043 | 2.2246 | 3.7548 | 7.2279 | 6.3805 | 5.929 | 6.3424 | 4.9282 | 4.9681 | 7.773 | 1 | 5.3069 | 2.8651 | 1.0385 | 0.2 | 44.4924 | 37.5478 | 0.73423 | 134.6919 | 765.7309 | 501.7192 | 1.0064 | -0.002749 | 0.73618 | 0.7362 | 12.4325 | 134124 | 833-0 | 8 | 105 | 12.55
2019-01-24 | 7:00 | 154435 | 42.8964 | 5999.7422 | 3238 | 20 | 99.3751 | 120.5388 | 581.9258 | 101.2034 | 103.0792 | 556.1065 | 4.6328 | 86.7124 | 6.141 | 0.73404 | 1.5065 | 96.0428 | 411.0407 | 116.2894 | 62.4888 | 14.9702 | 1799.7371 | 24.2333 | 24.9421 | 90.0552 | 40.0352 | 50.008 | 90.297 | 89.724 | 88.4928 | 90.0717 | 79.889 | 39.9351 | 95.0514 | 99.8061 | 90.6627 | 199.4248 | 83.6419 | 90.0105 | 0.0008017 | 90 | 0.82763 | -0.0006254 | 0.73405 | 12.7624 | 103.08 | 104.0128 | 1.5148 | 18.6766 | 86.6389 | 0.73977 | 134.6903 | 0.46836 | 0.44939 | 24.0214 | 18.68 | 2.2442 | 3.7538 | 7.1858 | 6.3825 | 5.9211 | 6.3101 | 4.9328 | 5.0442 | 7.779 | 1 | 5.3219 | 2.8745 | 1.0228 | 0.2 | 44.8835 | 37.5383 | 0.73404 | 134.696 | 785.892 | 496.2766 | 1.0064 | -0.002749 | 0.73599 | 0.736 | 12.4635 | 134124 | 833-0 | 8 | 105 | 12.55
2019-01-24 | 7:00 | 154465 | 42.9048 | 5999.7505 | 3268 | 20 | 99.3742 | 120.5086 | 582.0576 | 101.2436 | 103.1584 | 556.4379 | 4.6677 | 87.1694 | 6.1076 | 0.73381 | 1.5008 | 96.0189 | 411.0527 | 116.2764 | 63.0434 | 14.9812 | 1799.9812 | 24.2173 | 24.9527 | 90.0575 | 39.9599 | 50.0197 | 90.2967 | 89.7618 | 88.4798 | 90.0772 | 79.9033 | 39.9586 | 95.0443 | 99.7677 | 90.6638 | 199.4757 | 84.1156 | 90.0293 | 0.0008064 | 90 | 0.82763 | -0.0006254 | 0.73383 | 12.797 | 103.1545 | 104.0372 | 1.4765 | 18.19 | 86.6109 | 0.7392 | 134.698 | 0.47625 | 0.45701 | 28.0219 | 18.1918 | 2.2342 | 3.7548 | 7.0563 | 6.3915 | 5.9068 | 6.2719 | 4.9513 | 5.068 | 7.7775 | 1 | 5.3255 | 2.8552 | 1.0152 | 0.2 | 44.6831 | 37.5477 | 0.73381 | 134.6996 | 777.2679 | 495.1208 | 1.0064 | -0.002749 | 0.73575 | 0.73577 | 12.4981 | 134124 | 833-0 | 8 | 105 | 12.55
2019-01-24 | 7:01 | 154495 | 42.9131 | 5999.7588 | 3297 | 20 | 99.376 | 120.5006 | 582.6457 | 101.1189 | 103.1592 | 556.9278 | 4.6553 | 87.1757 | 6.1308 | 0.73397 | 1.509 | 96.0195 | 412.2054 | 116.4728 | 63.1731 | 15.0104 | 1799.8385 | 24.2144 | 25.0137 | 90.0598 | 39.8981 | 50.0131 | 90.3024 | 89.7745 | 88.4895 | 90.084 | 79.9266 | 39.962 | 95.0515 | 99.7258 | 90.6663 | 199.586 | 84.1102 | 90.0384 | 0.0008066 | 90 | 0.82763 | -0.0006254 | 0.734 | 12.7709 | 103.1594 | 104.0377 | 1.5117 | 18.6416 | 86.6146 | 0.73987 | 134.6883 | 0.47175 | 0.45364 | 24.8009 | 18.6424 | 2.2339 | 3.7528 | 6.9385 | 6.3948 | 5.8869 | 6.2333 | 4.9521 | 5.1099 | 7.7801 | 1 | 5.3011 | 2.8337 | 1.0182 | 0.2 | 44.6775 | 37.5279 | 0.73397 | 134.6964 | 794.3295 | 497.4473 | 1.0064 | -0.002749 | 0.73592 | 0.73594 | 12.472 | 134124 | 833-0 | 8 | 105 | 12.55
2019-01-24 | 7:01 | 154525 | 42.9214 | 5999.7671 | 3328 | 20 | 99.3755 | 120.5542 | 581.8891 | 101.087 | 102.961 | 556.2327 | 4.6611 | 87.037 | 6.1222 | 0.7337 | 1.5028 | 96.1125 | 411.6231 | 116.4439 | 62.441 | 15.1006 | 1799.5078 | 24.2267 | 25.0173 | 90.0572 | 39.9526 | 50.0057 | 90.297 | 89.7682 | 88.4863 | 90.1107 | 79.9239 | 39.9733 | 95.0639 | 99.6709 | 90.671 | 199.7446 | 83.9759 | 90.0326 | 0.000805 | 90 | 0.82763 | -0.0006254 | 0.73372 | 12.8131 | 102.962 | 104.0328 | 1.507 | 18.5837 | 86.625 | 0.73991 | 134.6915 | 0.4554 | 0.43862 | 24.9082 | 18.5847 | 2.2421 | 3.7542 | 6.9908 | 6.4052 | 5.8472 | 6.1992 | 4.9485 | 5.1056 | 7.7802 | 1 | 5.2996 | 2.8208 | 1.0223 | 0.2 | 44.8416 | 37.5421 | 0.7337 | 134.7015 | 772.1977 | 503.1627 | 1.0064 | -0.002749 | 0.73565 | 0.73567 | 12.5143 | 134124 | 833-0 | 8 | 105 | 12.55
2019-01-24 | 7:02 | 154555 | 42.9297 | 5999.7754 | 3358 | 20 | 99.3763 | 120.5667 | 582.0607 | 100.9869 | 102.9739 | 556.1629 | 4.6268 | 86.9471 | 6.1259 | 0.7343 | 1.484 | 95.9344 | 410.8907 | 116.2133 | 62.2492 | 15.039 | 1800.4055 | 24.2487 | 25.0592 | 90.0575 | 40.0233 | 50.0016 | 90.2916 | 89.7453 | 88.5153 | 90.1335 | 79.9412 | 39.9859 | 95.0755 | 99.5996 | 90.6746 | 199.7482 | 83.8842 | 90.0185 | 0.0008047 | 90 | 0.82763 | -0.0006254 | 0.73431 | 12.7217 | 102.9761 | 104.0038 | 1.4906 | 18.4114 | 86.5761 | 0.74109 | 134.6961 | 0.46425 | 0.44738 | 23.2139 | 18.4114 | 2.2456 | 3.7598 | 6.9967 | 6.3923 | 5.8089 | 6.1647 | 4.9284 | 5.1301 | 7.7788 | 1 | 5.2802 | 2.8115 | 1.0245 | 0.2 | 44.9117 | 37.598 | 0.7343 | 134.691 | 771.545 | 494.4674 | 1.0064 | -0.002749 | 0.73625 | 0.73627 | 12.4228 | 134124 | 833-0 | 8 | 105 | 12.55
2019-01-24 | 7:02 | 154585 | 42.9381 | 5999.7837 | 3388 | 20 | 99.3764 | 120.5723 | 581.3698 | 100.9014 | 102.9991 | 556.1034 | 4.6372 | 86.8908 | 6.1297 | 0.73424 | 1.5054 | 95.9712 | 410.8679 | 116.0903 | 62.5822 | 14.9511 | 1800.2414 | 24.2625 | 25.0395 | 90.0579 | 40.0238 | 49.9994 | 90.2952 | 89.7274 | 88.5378 | 90.1456 | 79.9511 | 39.9872 | 95.0836 | 99.5422 | 90.6601 | 199.7376 | 83.826 | 90.0113 | 0.0008043 | 90 | 0.82763 | -0.0006254 | 0.73424 | 12.7325 | 102.9981 | 104.0148 | 1.5064 | 18.5626 | 86.5908 | 0.73935 | 134.6902 | 0.47237 | 0.45448 | 25.7055 | 18.5635 | 2.2546 | 3.7532 | 7.014 | 6.4005 | 5.7751 | 6.132 | 4.9368 | 5.2064 | 7.7785 | 1 | 5.2793 | 2.8185 | 1.0257 | 0.2 | 45.0928 | 37.5324 | 0.73424 | 134.6924 | 793.9178 | 495.0797 | 1.0064 | -0.002749 | 0.73619 | 0.73619 | 12.4335 | 134124 | 833-0 | 8 | 105 | 12.55
2019-01-24 | 7:03 | 154615 | 42.9464 | 5999.792 | 3418 | 20 | 99.3772 | 120.5916 | 583.3725 | 101.0005 | 103.0395 | 556.3996 | 4.6563 | 87.0977 | 6.1167 | 0.73433 | 1.5073 | 96.0602 | 412.2944 | 115.9992 | 62.8535 | 14.8973 | 1799.8366 | 24.2622 | 24.9578 | 90.0605 | 40.0085 | 49.9977 | 90.2911 | 89.754 | 88.5171 | 90.1642 | 79.9271 | 39.9915 | 95.0832 | 99.5056 | 90.681 | 199.6966 | 84.0393 | 90.0225 | 0.0008059 | 90 | 0.82763 | -0.0006254 | 0.73435 | 12.7166 | 103.0367 | 104.0312 | 1.5033 | 18.5505 | 86.563 | 0.74039 | 134.6777 | 0.48096 | 0.46174 | 26.2018 | 18.5487 | 2.2534 | 3.753 | 6.9857 | 6.4062 | 5.7356 | 6.0959 | 4.9548 | 5.0515 | 7.7775 | 1 | 5.3121 | 2.8104 | 1.0268 | 0.2 | 45.0688 | 37.5301 | 0.73433 | 134.6903 | 779.0442 | 501.9708 | 1.0064 | -0.002749 | 0.73629 | 0.7363 | 12.4176 | 134124 | 833-0 | 8 | 105 | 12.55
2019-01-24 | 7:03 | 154645 | 42.9548 | 5999.8003 | 3448 | 20 | 99.3766 | 120.5644 | 581.8868 | 100.9318 | 103.152 | 556.2222 | 4.6462 | 86.9438 | 6.1159 | 0.73444 | 1.5086 | 95.9291 | 411.7569 | 115.5172 | 63.3218 | 14.8957 | 1799.6505 | 24.2503 | 25.0333 | 90.0653 | 40.106 | 49.9647 | 90.2938 | 89.7487 | 88.4942 | 90.1634 | 79.9242 | 39.9783 | 95.0675 | 99.4687 | 90.6738 | 199.7036 | 83.8858 | 90.0212 | 0.0008042 | 90 | 0.82763 | -0.0006254 | 0.73446 | 12.7001 | 103.1461 | 104.0308 | 1.5093 | 18.6169 | 86.5778 | 0.74009 | 134.6866 | 0.46691 | 0.44918 | 24.9157 | 18.6223 | 2.2596 | 3.7527 | 6.8729 | 6.3912 | 5.7108 | 6.0509 | 4.9544 | 4.836 | 7.7814 | 1 | 5.2819 | 2.8063 | 1.0474 | 0.2 | 45.1928 | 37.5269 | 0.73444 | 134.6884 | 791.8109 | 497.5016 | 1.0064 | -0.002749 | 0.73639 | 0.73641 | 12.4011 | 134124 | 833-0 | 8 | 105 | 12.55
2019-01-24 | 7:04 | 154675 | 42.9631 | 5999.8086 | 3478 | 20 | 99.376 | 120.5402 | 582.4895 | 100.8184 | 103.3389 | 556.9611 | 4.6597 | 87.2261 | 6.1165 | 0.73478 | 1.483 | 95.9815 | 411.491 | 115.7511 | 63.7194 | 14.9684 | 1799.7241 | 24.2499 | 24.9909 | 90.0746 | 39.9967 | 49.9652 | 90.2846 | 89.7488 | 88.4922 | 90.1735 | 79.9121 | 39.9782 | 95.0757 | 99.4386 | 90.6752 | 199.7177 | 84.1678 | 90.0167 | 0.0008081 | 90 | 0.82763 | -0.0006254 | 0.73479 | 12.6488 | 103.3329 | 104.0398 | 1.4921 | 18.4442 | 86.5876 | 0.74169 | 134.6526 | 0.46824 | 0.4496 | 23.8298 | 18.4333 | 2.2451 | 3.7601 | 6.6197 | 6.3996 | 5.6767 | 5.9985 | 4.9651 | 4.4791 | 7.7833 | 1 | 5.2987 | 2.798 | 1.0494 | 0.2 | 44.9016 | 37.6008 | 0.73478 | 134.6824 | 784.2247 | 494.9309 | 1.0064 | -0.002749 | 0.73673 | 0.73674 | 12.3497 | 134124 | 833-0 | 8 | 105 | 12.55
2019-01-24 | 7:04 | 154705 | 42.9714 | 5999.8169 | 3508 | 20 | 99.3766 | 120.5113 | 582.2983 | 101.052 | 103.3403 | 556.5778 | 4.6616 | 87.2142 | 6.1331 | 0.73482 | 1.5048 | 96.1112 | 411.2229 | 115.5452 | 63.8357 | 14.9291 | 1800.1074 | 24.2528 | 25.0035 | 90.0681 | 40.1017 | 49.9749 | 90.2782 | 89.7152 | 88.5003 | 90.1557 | 79.908 | 39.9671 | 95.0517 | 99.3872 | 90.6676 | 199.7622 | 84.1476 | 89.9967 | 0.0008076 | 90 | 0.82763 | -0.0006254 | 0.73482 | 12.6439 | 103.3439 | 104.0349 | 1.5083 | 18.5973 | 86.6357 | 0.73979 | 134.6905 | 0.46748 | 0.44979 | 25.1587 | 18.5966 | 2.2428 | 3.7535 | 6.3566 | 6.4192 | 5.6677 | 5.9655 | 4.9614 | 4.1886 | 7.7888 | 1 | 5.2939 | 2.8059 | 1.0455 | 0.2 | 44.8559 | 37.5346 | 0.73482 | 134.6823 | 773.7664 | 497.958 | 1.0064 | -0.002749 | 0.73678 | 0.73678 | 12.3449 | 134124 | 833-0 | 8 | 105 | 12.55
2019-01-24 | 7:05 | 154735 | 42.9798 | 5999.8257 | 3538 | 20 | 99.3757 | 120.5475 | 582.3533 | 100.8063 | 103.2508 | 556.5826 | 4.6771 | 87.3753 | 6.1197 | 0.7351 | 1.4782 | 95.9879 | 411.7225 | 115.6917 | 63.6266 | 14.914 | 1799.8334 | 24.2539 | 24.9629 | 90.0662 | 40.0125 | 49.9993 | 90.267 | 89.705 | 88.5043 | 90.165 | 79.912 | 39.9818 | 95.0621 | 99.3741 | 90.6712 | 199.6939 | 84.3155 | 89.986 | 0.000809 | 90 | 0.82763 | -0.0006254 | 0.73509 | 12.6021 | 103.2497 | 104.0489 | 1.4615 | 18.052 | 86.5903 | 0.74108 | 134.6678 | 0.47242 | 0.45613 | 25.1068 | 18.0438 | 2.2294 | 3.7606 | 6.1687 | 6.4078 | 5.6346 | 5.9297 | 4.9764 | 3.9913 | 7.7876 | 1 | 5.3097 | 2.8147 | 1.0314 | 0.2 | 44.5885 | 37.6055 | 0.7351 | 134.6776 | 791.0566 | 496.6654 | 1.0064 | -0.002749 | 0.73706 | 0.73705 | 12.303 | 134124 | 833-0 | 8 | 105 | 12.55
2019-01-24 | 7:05 | 154765 | 42.9881 | 5999.834 | 3568 | 20 | 99.3734 | 120.5367 | 581.4679 | 100.8535 | 103.0796 | 556.2507 | 4.6858 | 87.0207 | 6.1266 | 0.73505 | 1.4983 | 96.0051 | 411.3674 | 115.5486 | 63.5813 | 14.9148 | 1800.2686 | 24.2875 | 24.9252 | 90.0529 | 40.0529 | 50.0212 | 90.2656 | 89.7067 | 88.4838 | 90.1365 | 79.8926 | 39.9834 | 95.0646 | 99.3658 | 90.668 | 199.8041 | 83.9574 | 89.9862 | 0.0008058 | 90 | 0.82763 | -0.0006254 | 0.73504 | 12.6099 | 103.09 | 104.0519 | 1.5104 | 18.6492 | 86.5689 | 0.74082 | 134.6957 | 0.46694 | 0.44867 | 23.7205 | 18.6485 | 2.2396 | 3.7556 | 6.0929 | 6.415 | 5.6349 | 5.9082 | 4.9865 | 3.7445 | 7.7874 | 1 | 5.334 | 2.8152 | 1.017 | 0.2 | 44.7928 | 37.5558 | 0.73505 | 134.6785 | 791.9851 | 497.388 | 1.0064 | -0.002749 | 0.73701 | 0.737 | 12.3108 | 134124 | 833-0 | 8 | 105 | 12.55
2019-01-24 | 7:06 | 154795 | 42.9964 | 5999.8423 | 3598 | 20 | 99.3745 | 120.5224 | 581.6967 | 100.6998 | 102.9697 | 556.7288 | 4.6188 | 87.0364 | 6.122 | 0.73455 | 1.5044 | 96.0653 | 410.9778 | 115.5686 | 63.1426 | 15.0011 | 1799.8113 | 24.2845 | 25.0097 | 90.0592 | 40.0108 | 50.0367 | 90.2766 | 89.7423 | 88.4785 | 90.1056 | 79.8863 | 39.9804 | 95.0758 | 99.3608 | 90.6609 | 199.7995 | 83.9754 | 90.0094 | 0.0008059 | 90 | 0.82763 | -0.0006254 | 0.73456 | 12.6847 | 102.9765 | 103.9887 | 1.5036 | 18.5261 | 86.5632 | 0.73928 | 134.7278 | 0.45571 | 0.43802 | 25.8116 | 18.5249 | 2.2431 | 3.7529 | 6.1231 | 6.4279 | 5.6455 | 5.8639 | 4.9454 | 3.5768 | 7.7884 | 1 | 5.3053 | 2.7966 | 1.006 | 0.2 | 44.8627 | 37.5289 | 0.73455 | 134.6868 | 776.1337 | 497.882 | 1.0064 | -0.002749 | 0.7365 | 0.73651 | 12.3857 | 134124 | 833-0 | 8 | 105 | 12.55
2019-01-24 | 7:06 | 154825 | 43.0047 | 5999.8506 | 3628 | 20 | 99.3763 | 120.5289 | 581.4254 | 100.7369 | 102.9517 | 556.206 | 4.6537 | 86.7917 | 6.126 | 0.73463 | 1.5037 | 96.0668 | 410.4537 | 115.5399 | 62.928 | 15.0436 | 1799.7368 | 24.2894 | 24.9709 | 90.0545 | 40.0342 | 50.0334 | 90.2776 | 89.7312 | 88.4717 | 90.0866 | 79.8943 | 39.9903 | 95.0664 | 99.3378 | 90.6695 | 199.701 | 83.7287 | 90.0044 | 0.0008031 | 90 | 0.82763 | -0.0006254 | 0.73463 | 12.6735 | 102.9512 | 104.0319 | 1.5071 | 18.5839 | 86.5214 | 0.73986 | 134.6793 | 0.45933 | 0.44333 | 24.8457 | 18.5845 | 2.2588 | 3.7534 | 6.1661 | 6.4297 | 5.6469 | 5.8345 | 4.9783 | 3.4854 | 7.7859 | 1 | 5.3208 | 2.7999 | 1.0057 | 0.2 | 45.1758 | 37.5336 | 0.73463 | 134.6856 | 787.0755 | 497.0722 | 1.0064 | -0.002749 | 0.73658 | 0.73658 | 12.3745 | 134124 | 833-0 | 8 | 105 | 12.55
2019-01-24 | 7:07 | 154855 | 43.0131 | 5999.8589 | 3658 | 20 | 99.3753 | 120.5802 | 580.8902 | 100.806 | 103.0751 | 556.6811 | 4.6503 | 86.7543 | 6.1342 | 0.73366 | 1.5078 | 96.0337 | 410.6774 | 115.7638 | 63.5985 | 14.9546 | 1799.6702 | 24.2775 | 25.0201 | 90.0521 | 40.0114 | 50.0244 | 90.2637 | 89.7311 | 88.4764 | 90.0766 | 79.909 | 40.0047 | 95.0648 | 99.3245 | 90.6625 | 199.7941 | 83.6872 | 89.9974 | 0.0008021 | 90 | 0.82763 | -0.0006254 | 0.73366 | 12.8226 | 103.0737 | 104.0185 | 1.5075 | 18.5866 | 86.5869 | 0.73977 | 134.7587 | 0.45859 | 0.44396 | 24.5425 | 18.5874 | 2.2721 | 3.7527 | 6.1098 | 6.4349 | 5.6454 | 5.8037 | 4.9681 | 3.3753 | 7.7824 | 1 | 5.301 | 2.809 | 1.0096 | 0.2 | 45.4418 | 37.5267 | 0.73366 | 134.7033 | 781.2628 | 491.8599 | 1.0064 | -0.002749 | 0.73561 | 0.7356 | 12.5238 | 134124 | 833-0 | 8 | 105 | 12.55
2019-01-24 | 7:07 | 154885 | 43.0214 | 5999.8672 | 3688 | 20 | 99.3747 | 120.5712 | 581.6706 | 100.7037 | 103.0576 | 556.5663 | 4.6136 | 87.1028 | 6.1213 | 0.73361 | 1.5051 | 95.964 | 411.8096 | 115.6373 | 63.8258 | 14.9881 | 1799.6405 | 24.2779 | 24.9679 | 90.0597 | 40.0189 | 50.0306 | 90.2681 | 89.7184 | 88.4636 | 90.063 | 79.8962 | 40.0126 | 95.0446 | 99.3154 | 90.6578 | 199.8337 | 84.0421 | 89.9932 | 0.000806 | 90 | 0.82763 | -0.0006254 | 0.7336 | 12.8315 | 103.0678 | 103.9891 | 1.5053 | 18.5794 | 86.5759 | 0.74057 | 134.6972 | 0.46903 | 0.45062 | 24.5805 | 18.5812 | 2.2606 | 3.753 | 6.06 | 6.4304 | 5.6461 | 5.7598 | 4.9457 | 3.3446 | 7.7804 | 1 | 5.3218 | 2.8086 | 1.0042 | 0.2 | 45.2122 | 37.5305 | 0.73361 | 134.7044 | 773.8855 | 494.8948 | 1.0064 | -0.002749 | 0.73555 | 0.73555 | 12.5327 | 134124 | 833-0 | 8 | 105 | 12.55
2019-01-24 | 7:08 | 154915 | 43.0298 | 5999.8755 | 3718 | 20 | 99.374 | 120.5895 | 582.5406 | 100.6964 | 102.9605 | 556.3542 | 4.6772 | 87.0201 | 6.1239 | 0.73335 | 1.5022 | 96.0793 | 411.9711 | 115.6182 | 63.6236 | 14.9095 | 1799.9739 | 24.2607 | 24.9208 | 90.0509 | 40.0358 | 49.9866 | 90.2644 | 89.7172 | 88.4622 | 90.0636 | 79.9024 | 40.0221 | 95.0447 | 99.318 | 90.6481 | 199.6805 | 83.9582 | 89.9908 | 0.0008048 | 90 | 0.82763 | -0.0006254 | 0.73335 | 12.8707 | 102.9797 | 104.0537 | 1.4984 | 18.4905 | 86.5322 | 0.74042 | 134.6957 | 0.47154 | 0.4542 | 25.5644 | 18.4886 | 2.2696 | 3.7539 | 6.0982 | 6.4494 | 5.6371 | 5.7382 | 4.9985 | 3.1991 | 7.7778 | 1 | 5.3524 | 2.813 | 1.0296 | 0.2 | 45.3929 | 37.5385 | 0.73335 | 134.7091 | 768.8446 | 501.8421 | 1.0064 | -0.002749 | 0.7353 | 0.73529 | 12.5719 | 134124 | 833-0 | 8 | 105 | 12.55
2019-01-24 | 7:08 | 154945 | 43.0381 | 5999.8838 | 3748 | 20 | 99.3753 | 120.573 | 581.4077 | 100.5457 | 102.7414 | 557.0028 | 4.6266 | 86.7393 | 6.1294 | 0.73347 | 1.5019 | 96.0663 | 410.4799 | 115.6673 | 62.6613 | 14.9365 | 1799.7695 | 24.2221 | 24.8523 | 90.0501 | 40.0018 | 49.9985 | 90.2676 | 89.7353 | 88.5039 | 90.0755 | 79.8882 | 40.0309 | 95.0485 | 99.3213 | 90.6488 | 199.5785 | 83.6747 | 90.0014 | 0.0008024 | 90 | 0.82763 | -0.0006254 | 0.73347 | 12.8522 | 102.7467 | 104.0099 | 1.5009 | 18.5049 | 86.5372 | 0.73974 | 134.6815 | 0.4684 | 0.45104 | 24.9628 | 18.5041 | 2.2826 | 3.7537 | 6.318 | 6.4495 | 5.6135 | 5.7074 | 4.9657 | 3.2681 | 7.7738 | 1 | 5.396 | 2.8036 | 1.0225 | 0.2 | 45.6528 | 37.5373 | 0.73347 | 134.7067 | 789.1789 | 501.4575 | 1.0064 | -0.002749 | 0.73541 | 0.73541 | 12.5534 | 134124 | 833-0 | 8 | 105 | 12.55
2019-01-24 | 7:09 | 154975 | 43.0464 | 5999.8921 | 3778 | 20 | 99.3738 | 120.6037 | 581.4801 | 100.6204 | 102.6443 | 556.8686 | 4.63 | 87.0531 | 6.107 | 0.73382 | 1.5037 | 95.9866 | 410.1585 | 115.5677 | 62.5756 | 14.9112 | 1799.3754 | 24.211 | 24.8977 | 90.0415 | 39.9902 | 49.9987 | 90.2615 | 89.6876 | 88.4779 | 90.0795 | 79.9325 | 40.0205 | 95.0483 | 99.3308 | 90.664 | 199.4193 | 83.9996 | 89.9746 | 0.0008057 | 90 | 0.82763 | -0.0006254 | 0.7338 | 12.801 | 102.6499 | 104.006 | 1.5009 | 18.5447 | 86.5446 | 0.74134 | 134.6949 | 0.47072 | 0.45417 | 25.1443 | 18.5415 | 2.2814 | 3.7531 | 6.5933 | 6.4524 | 5.5978 | 5.691 | 4.9627 | 3.1309 | 7.7748 | 1 | 5.4004 | 2.8205 | 1.0227 | 0.2 | 45.6282 | 37.5313 | 0.73382 | 134.7012 | 781.8894 | 489.897 | 1.0064 | -0.002749 | 0.73576 | 0.73575 | 12.5021 | 134124 | 833-0 | 8 | 105 | 12.55
2019-01-24 | 7:09 | 155005 | 43.0547 | 5999.9004 | 3808 | 20 | 99.3753 | 120.5831 | 581.8863 | 100.5669 | 102.8167 | 556.6133 | 4.6495 | 87.0518 | 6.137 | 0.73292 | 1.5079 | 96.0021 | 412.1087 | 115.4341 | 63.7414 | 14.9489 | 1799.6715 | 24.2384 | 24.942 | 90.0375 | 40.0092 | 50.0127 | 90.2559 | 89.7281 | 88.5068 | 90.0951 | 79.9011 | 40.0305 | 95.0659 | 99.3536 | 90.6548 | 199.6303 | 83.9833 | 89.992 | 0.0008048 | 90 | 0.82763 | -0.0006254 | 0.73292 | 12.9368 | 102.8086 | 104.0212 | 1.5159 | 18.6586 | 86.5914 | 0.73854 | 134.7729 | 0.44659 | 0.42959 | 25.3073 | 18.6597 | 2.2875 | 3.7524 | 6.775 | 6.4564 | 5.5716 | 5.6737 | 4.9742 | 3.1745 | 7.7707 | 1 | 5.3878 | 2.8158 | 1.0139 | 0.2 | 45.7494 | 37.5239 | 0.73292 | 134.7168 | 779.8457 | 497.9648 | 1.0064 | -0.002749 | 0.73486 | 0.73486 | 12.6381 | 134124 | 833-0 | 8 | 105 | 12.55
2019-01-24 | 7:10 | 155035 | 43.0631 | 5999.9087 | 3838 | 20 | 99.377 | 120.5799 | 580.7357 | 100.6869 | 102.9447 | 556.4555 | 4.661 | 87.1745 | 6.1165 | 0.7338 | 1.5088 | 96.1509 | 410.7766 | 115.6205 | 64.0703 | 14.9001 | 1800.0215 | 24.2306 | 24.9008 | 90.0298 | 39.9899 | 50.0131 | 90.2666 | 89.728 | 88.5191 | 90.1177 | 79.9119 | 40.0286 | 95.0743 | 99.3667 | 90.6653 | 199.6688 | 84.1163 | 89.9973 | 0.000807 | 90 | 0.82763 | -0.0006254 | 0.7338 | 12.8017 | 102.9425 | 104.0398 | 1.5078 | 18.624 | 86.5547 | 0.74111 | 134.6628 | 0.4665 | 0.44807 | 25.0078 | 18.6273 | 2.2766 | 3.7522 | 6.8033 | 6.4767 | 5.5366 | 5.6651 | 4.9939 | 3.1284 | 7.7686 | 1 | 5.4198 | 2.8185 | 1.0132 | 0.2 | 45.5314 | 37.5217 | 0.7338 | 134.7008 | 791.0276 | 501.3819 | 1.0064 | -0.002749 | 0.73574 | 0.73574 | 12.5028 | 134124 | 833-0 | 8 | 105 | 12.55
2019-01-24 | 7:10 | 155065 | 43.0714 | 5999.917 | 3868 | 20 | 99.3789 | 120.55 | 581.975 | 100.4651 | 102.9086 | 556.8702 | 4.6283 | 87.219 | 6.1051 | 0.734 | 1.498 | 96.0362 | 410.9344 | 115.8797 | 63.6991 | 14.9093 | 1799.9797 | 24.2346 | 25.0049 | 90.0372 | 39.9668 | 49.9956 | 90.2743 | 89.7181 | 88.5428 | 90.1429 | 79.9183 | 40.0197 | 95.0797 | 99.3882 | 90.6706 | 199.824 | 84.1665 | 89.9962 | 0.0008075 | 90 | 0.82763 | -0.0006254 | 0.734 | 12.7704 | 102.9156 | 104.012 | 1.4794 | 18.2578 | 86.5792 | 0.7405 | 134.6752 | 0.46244 | 0.4458 | 26.0355 | 18.2579 | 2.2693 | 3.7546 | 6.8687 | 6.4696 | 5.4929 | 5.6336 | 4.9727 | 3.1177 | 7.7692 | 1 | 5.3839 | 2.8175 | 1.0233 | 0.2 | 45.3852 | 37.5461 | 0.734 | 134.6972 | 775.1729 | 500.2141 | 1.0064 | -0.002749 | 0.73595 | 0.73595 | 12.4715 | 134124 | 833-0 | 8 | 105 | 12.55
2019-01-24 | 7:11 | 155095 | 43.0798 | 5999.9253 | 3898 | 20 | 99.3784 | 120.5642 | 581.3685 | 100.5423 | 102.8472 | 556.4961 | 4.6518 | 87.1823 | 6.1244 | 0.73419 | 1.4998 | 95.9317 | 410.2503 | 115.9838 | 63.5779 | 14.8943 | 1799.8679 | 24.2152 | 24.9147 | 90.0425 | 39.9909 | 49.983 | 90.275 | 89.7459 | 88.5377 | 90.1595 | 79.8903 | 40.0153 | 95.0732 | 99.3891 | 90.6795 | 199.7072 | 84.12 | 90.0104 | 0.0008072 | 90 | 0.82763 | -0.0006254 | 0.73419 | 12.7407 | 102.8524 | 104.0274 | 1.4978 | 18.4662 | 86.6093 | 0.73971 | 134.673 | 0.45995 | 0.44071 | 25.6418 | 18.4647 | 2.2633 | 3.7545 | 6.9784 | 6.4682 | 5.4549 | 5.6018 | 4.9845 | 3.2798 | 7.7692 | 1 | 5.4248 | 2.8041 | 1.0313 | 0.2 | 45.2663 | 37.5447 | 0.73419 | 134.6934 | 776.5576 | 490.3794 | 1.0064 | -0.002749 | 0.73614 | 0.73614 | 12.4417 | 134124 | 833-0 | 8 | 105 | 12.55
2019-01-24 | 7:11 | 155125 | 43.0881 | 5999.9336 | 3928 | 20 | 99.3775 | 120.6011 | 581.1631 | 100.4197 | 102.742 | 556.1206 | 4.6703 | 87.1641 | 6.1026 | 0.73395 | 1.5002 | 95.9835 | 411.487 | 116.2688 | 63.1027 | 14.8905 | 1799.6163 | 24.2357 | 25.0208 | 90.0509 | 39.9889 | 49.9864 | 90.2765 | 89.7223 | 88.525 | 90.1738 | 79.9509 | 40.0181 | 95.0733 | 99.3892 | 90.6827 | 199.7588 | 84.1128 | 89.9994 | 0.0008068 | 90 | 0.82763 | -0.0006254 | 0.73395 | 12.7778 | 102.7432 | 104.0433 | 1.5028 | 18.5559 | 86.5839 | 0.74085 | 134.709 | 0.45476 | 0.4344 | 25.373 | 18.5566 | 2.26 | 3.7545 | 7.1839 | 6.4802 | 5.4164 | 5.5614 | 5.0025 | 3.4595 | 7.7679 | 1 | 5.3864 | 2.8155 | 1.0295 | 0.2 | 45.2009 | 37.5447 | 0.73395 | 134.698 | 796.1278 | 496.6679 | 1.0064 | -0.002749 | 0.7359 | 0.7359 | 12.4789 | 134124 | 833-0 | 8 | 105 | 12.55
2019-01-24 | 7:12 | 155155 | 43.0964 | 5999.9419 | 3958 | 20 | 99.3773 | 120.592 | 581.3102 | 100.411 | 102.7371 | 556.7479 | 4.6317 | 87.1029 | 6.1245 | 0.73386 | 1.501 | 96.0684 | 411.0893 | 116.3833 | 62.9802 | 14.9157 | 1799.6863 | 24.2478 | 24.9212 | 90.0646 | 39.8935 | 49.9838 | 90.2817 | 89.7345 | 88.5102 | 90.2031 | 79.9078 | 40.016 | 95.0706 | 99.377 | 90.687 | 199.6477 | 84.0406 | 90.0081 | 0.0008057 | 90 | 0.82763 | -0.0006254 | 0.73386 | 12.7914 | 102.7372 | 104.0155 | 1.5061 | 18.5817 | 86.633 | 0.74027 | 134.7035 | 0.45745 | 0.44155 | 24.7941 | 18.5816 | 2.263 | 3.7542 | 7.3818 | 6.499 | 5.3624 | 5.5094 | 4.9819 | 3.7478 | 7.7684 | 1 | 5.4272 | 2.811 | 1.0318 | 0.2 | 45.261 | 37.5422 | 0.73386 | 134.6994 | 777.6634 | 495.5768 | 1.0064 | -0.002749 | 0.7358 | 0.73581 | 12.4925 | 134124 | 833-0 | 8 | 105 | 12.55
2019-01-24 | 7:12 | 155185 | 43.1048 | 5999.9507 | 3988 | 20 | 99.3766 | 120.5604 | 581.3371 | 100.4645 | 102.6493 | 556.1949 | 4.6585 | 87.0435 | 6.1167 | 0.7349 | 1.4854 | 96.1665 | 410.5877 | 116.3751 | 62.2224 | 14.8984 | 1799.99 | 24.2475 | 24.8596 | 90.064 | 39.9258 | 49.9981 | 90.2791 | 89.7118 | 88.5289 | 90.1972 | 79.8906 | 40.0075 | 95.0604 | 99.3699 | 90.6834 | 199.6998 | 83.9852 | 89.9955 | 0.0008054 | 90 | 0.82763 | -0.0006254 | 0.7349 | 12.6325 | 102.6523 | 104.0309 | 1.4742 | 18.2111 | 86.5867 | 0.74117 | 134.6622 | 0.48015 | 0.46069 | 26.2614 | 18.206 | 2.2653 | 3.7586 | 7.6507 | 6.5193 | 5.3384 | 5.4729 | 4.9935 | 4.0367 | 7.7705 | 1 | 5.4748 | 2.8152 | 1.0232 | 0.2 | 45.3069 | 37.5861 | 0.7349 | 134.681 | 772.1836 | 500.7583 | 1.0064 | -0.002749 | 0.73685 | 0.73685 | 12.3335 | 134124 | 833-0 | 8 | 105 | 12.55
2019-01-24 | 7:13 | 155215 | 43.1131 | 5999.959 | 4018 | 20 | 99.3773 | 120.5069 | 581.2672 | 100.3855 | 102.8651 | 555.9048 | 4.6323 | 87.0613 | 6.1172 | 0.73497 | 1.4977 | 96.0219 | 410.4072 | 116.3707 | 62.5457 | 14.9113 | 1800.33 | 24.2257 | 24.9605 | 90.074 | 39.9854 | 50.0023 | 90.2835 | 89.7397 | 88.5119 | 90.2021 | 79.9168 | 40.0062 | 95.0551 | 99.3741 | 90.6777 | 199.5943 | 84.0027 | 90.0116 | 0.0008063 | 90 | 0.82763 | -0.0006254 | 0.73498 | 12.6204 | 102.8634 | 104.0152 | 1.5084 | 18.6445 | 86.5774 | 0.7416 | 134.6523 | 0.47065 | 0.45178 | 23.9464 | 18.6448 | 2.2636 | 3.7559 | 7.7378 | 6.5112 | 5.3037 | 5.4204 | 4.9825 | 4.3495 | 7.7709 | 1 | 5.4463 | 2.8106 | 1.0206 | 0.2 | 45.2717 | 37.559 | 0.73497 | 134.6792 | 789.8185 | 497.5408 | 1.0064 | -0.002749 | 0.73692 | 0.73693 | 12.3213 | 134124 | 833-0 | 8 | 105 | 12.55
2019-01-24 | 7:13 | 155245 | 43.1214 | 5999.9673 | 4048 | 20 | 99.3753 | 120.5211 | 581.299 | 100.3924 | 103.278 | 556.3035 | 4.654 | 87.526 | 6.1114 | 0.73513 | 1.5053 | 95.9584 | 411.485 | 116.2897 | 62.357 | 14.8979 | 1799.7935 | 24.279 | 25.0585 | 90.0747 | 39.9593 | 50.0118 | 90.2862 | 89.7338 | 88.5038 | 90.1781 | 79.9229 | 40.0042 | 95.059 | 99.3635 | 90.6923 | 199.5775 | 84.4703 | 90.01 | 0.0008101 | 90 | 0.82763 | -0.0006254 | 0.73514 | 12.595 | 103.267 | 104.0315 | 1.5049 | 18.5778 | 86.5998 | 0.74069 | 134.6574 | 0.47035 | 0.45355 | 25.8382 | 18.5834 | 2.2429 | 3.753 | 7.5275 | 6.5167 | 5.2962 | 5.3731 | 4.9973 | 4.4994 | 7.7713 | 1 | 5.4057 | 2.8094 | 1.014 | 0.2 | 44.8582 | 37.5295 | 0.73513 | 134.6762 | 772.9895 | 493.4583 | 1.0064 | -0.002749 | 0.73709 | 0.7371 | 12.2959 | 134124 | 833-0 | 8 | 105 | 12.55
2019-01-24 | 7:14 | 155275 | 43.1297 | 5999.9756 | 4078 | 20 | 99.3756 | 120.497 | 582.4933 | 100.306 | 103.3616 | 556.52 | 4.6868 | 87.4638 | 6.1072 | 0.73523 | 1.5071 | 96.1253 | 411.8256 | 116.1182 | 62.1499 | 14.8893 | 1799.7409 | 24.2661 | 25.1251 | 90.0816 | 39.9731 | 50.0174 | 90.2904 | 89.7387 | 88.5074 | 90.1783 | 79.9301 | 40.0051 | 95.082 | 99.359 | 90.6949 | 199.5791 | 84.4102 | 90.0146 | 0.00081 | 90 | 0.82763 | -0.0006254 | 0.73524 | 12.5794 | 103.3601 | 104.0607 | 1.5019 | 18.5535 | 86.6239 | 0.74122 | 134.6614 | 0.4672 | 0.44911 | 24.6457 | 18.5559 | 2.2195 | 3.7523 | 7.2561 | 6.5434 | 5.2681 | 5.3158 | 5.025 | 4.7633 | 7.7712 | 1 | 5.3654 | 2.8053 | 1.0104 | 0.2 | 44.3906 | 37.5234 | 0.73523 | 134.6743 | 774.3465 | 499.816 | 1.0064 | -0.002749 | 0.73719 | 0.7372 | 12.2803 | 134124 | 833-0 | 8 | 105 | 12.55
2019-01-24 | 7:14 | 155305 | 43.1381 | 5999.9839 | 4108 | 20 | 99.3774 | 120.5234 | 581.8676 | 100.2475 | 103.3819 | 556.4532 | 4.6581 | 87.0708 | 6.1311 | 0.73519 | 1.5028 | 96.0969 | 411.0528 | 116.0948 | 61.8056 | 14.8961 | 1799.6293 | 24.2593 | 25.1293 | 90.0862 | 39.989 | 50.0124 | 90.2909 | 89.7444 | 88.5443 | 90.155 | 79.9358 | 40.0075 | 95.0824 | 99.3506 | 90.6826 | 199.643 | 84.0052 | 90.0177 | 0.0008059 | 90 | 0.82763 | -0.0006254 | 0.7352 | 12.586 | 103.3834 | 104.0309 | 1.5099 | 18.6216 | 86.5998 | 0.73998 | 134.7133 | 0.45917 | 0.44389 | 24.3019 | 18.629 | 2.2161 | 3.7544 | 6.9697 | 6.5467 | 5.2649 | 5.2577 | 5.0057 | 4.8427 | 7.7705 | 1 | 5.341 | 2.8045 | 1.0122 | 0.2 | 44.322 | 37.5437 | 0.73519 | 134.675 | 789.3911 | 497.4105 | 1.0064 | -0.002749 | 0.73714 | 0.73716 | 12.2869 | 134124 | 833-0 | 8 | 105 | 12.55
2019-01-24 | 7:15 | 155335 | 43.1464 | 5999.9922 | 4138 | 20 | 99.3782 | 120.5132 | 582.1134 | 100.2791 | 103.2204 | 556.5143 | 4.6263 | 87.2037 | 6.1194 | 0.73488 | 1.504 | 96.0198 | 410.9464 | 116.3486 | 61.5122 | 14.9427 | 1800.1338 | 24.2479 | 25.1489 | 90.0842 | 39.962 | 49.9952 | 90.2973 | 89.7645 | 88.5183 | 90.1304 | 79.938 | 40.0081 | 95.1005 | 99.3359 | 90.6667 | 199.6348 | 84.144 | 90.0309 | 0.0008077 | 90 | 0.82763 | -0.0006254 | 0.7349 | 12.632 | 103.2202 | 104.0093 | 1.5054 | 18.5501 | 86.5912 | 0.73933 | 134.7343 | 0.45025 | 0.43198 | 25.3106 | 18.552 | 2.2044 | 3.7535 | 6.7763 | 6.5497 | 5.2662 | 5.2072 | 4.9893 | 4.9875 | 7.7704 | 1 | 5.3122 | 2.7866 | 1.0219 | 0.2 | 44.0886 | 37.535 | 0.73488 | 134.6802 | 774.2152 | 490.6943 | 1.0064 | -0.002749 | 0.73683 | 0.73685 | 12.3329 | 134124 | 833-0 | 8 | 105 | 12.55
2019-01-24 | 7:15 | 155365 | 43.1548 | 6000.0005 | 4168 | 20 | 99.3773 | 120.5002 | 582.3716 | 100.2886 | 103.4408 | 556.419 | 4.6558 | 87.2988 | 6.1224 | 0.73478 | 1.5041 | 96.0728 | 412.501 | 116.1925 | 61.9124 | 14.8994 | 1799.7736 | 24.2434 | 25.0722 | 90.0622 | 40.0485 | 50.0164 | 90.2801 | 89.7109 | 88.5152 | 90.1169 | 79.94 | 40.0161 | 95.0819 | 99.3149 | 90.6735 | 199.7326 | 84.2376 | 89.9955 | 0.0008081 | 90 | 0.82763 | -0.0006254 | 0.73478 | 12.6505 | 103.4306 | 104.0328 | 1.5021 | 18.5116 | 86.5969 | 0.73941 | 134.6796 | 0.47149 | 0.45285 | 26.2137 | 18.5131 | 2.1966 | 3.7532 | 6.4639 | 6.5652 | 5.2615 | 5.1901 | 5.0072 | 5.0659 | 7.7684 | 1 | 5.3246 | 2.8073 | 1.0091 | 0.2 | 43.9326 | 37.5318 | 0.73478 | 134.6831 | 794.9917 | 501.8475 | 1.0064 | -0.002749 | 0.73674 | 0.73673 | 12.3514 | 134124 | 833-0 | 8 | 105 | 12.55
2019-01-24 | 7:16 | 155395 | 43.1631 | 6000.0088 | 4198 | 20 | 99.3783 | 120.507 | 583.2335 | 100.279 | 103.4943 | 556.6341 | 4.6344 | 87.1085 | 6.1209 | 0.73436 | 1.4907 | 96.1397 | 412.8305 | 116.2957 | 64.6118 | 14.8924 | 1800.051 | 24.2436 | 24.9917 | 90.0458 | 39.9375 | 50.0158 | 90.2664 | 89.6964 | 88.5059 | 90.0985 | 79.8948 | 40.0244 | 95.0675 | 99.309 | 90.6642 | 199.8824 | 84.0481 | 89.9814 | 0.0008066 | 90 | 0.82763 | -0.0006254 | 0.73434 | 12.7172 | 103.5174 | 104.0114 | 1.4961 | 18.4692 | 86.5882 | 0.74068 | 134.7012 | 0.46494 | 0.44491 | 24.8987 | 18.4717 | 2.1968 | 3.7575 | 6.047 | 6.5829 | 5.2604 | 5.1757 | 4.9909 | 5.1008 | 7.7645 | 1 | 5.3562 | 2.8126 | 1.0076 | 0.2 | 43.9353 | 37.5751 | 0.73436 | 134.6912 | 773.4606 | 503.8246 | 1.0064 | -0.002749 | 0.73631 | 0.7363 | 12.4182 | 134124 | 833-0 | 8 | 105 | 12.55
2019-01-24 | 7:16 | 155425 | 43.1714 | 6000.0171 | 4228 | 20 | 99.3818 | 120.5033 | 582.8241 | 100.1782 | 103.1195 | 556.8577 | 4.668 | 87.0784 | 6.1294 | 0.73415 | 1.5023 | 96.0444 | 411.731 | 116.2822 | 62.5977 | 14.9598 | 1800.0309 | 24.1987 | 25.0394 | 90.0257 | 39.9371 | 50.0107 | 90.2449 | 89.7181 | 88.5163 | 90.0959 | 79.9102 | 40.0144 | 95.0431 | 99.3122 | 90.6463 | 199.8707 | 84.0137 | 89.9815 | 0.0008061 | 90 | 0.82763 | -0.0006254 | 0.73413 | 12.7494 | 103.1256 | 104.0544 | 1.5069 | 18.5965 | 86.5397 | 0.74047 | 134.6802 | 0.47142 | 0.45345 | 24.1997 | 18.5948 | 2.1997 | 3.754 | 6.0099 | 6.5848 | 5.249 | 5.1815 | 5.0291 | 5.2111 | 7.7653 | 1 | 5.3375 | 2.8251 | 1.0104 | 0.2 | 43.994 | 37.54 | 0.73415 | 134.695 | 787.6857 | 496.7675 | 1.0064 | -0.002749 | 0.7361 | 0.73608 | 12.4505 | 134124 | 833-0 | 8 | 105 | 12.55
2019-01-24 | 7:17 | 155455 | 43.1797 | 6000.0254 | 4258 | 20 | 99.3836 | 120.4929 | 581.6551 | 100.1413 | 102.9616 | 556.7268 | 4.6317 | 86.6714 | 6.1347 | 0.73395 | 1.4956 | 96.0302 | 411.0174 | 115.733 | 62.6135 | 15.0535 | 1799.6448 | 24.2075 | 24.9826 | 90.0134 | 39.982 | 50.0241 | 90.2392 | 89.7181 | 88.5177 | 90.085 | 79.8918 | 40.0072 | 95.0375 | 99.3346 | 90.636 | 199.9394 | 83.604 | 89.9786 | 0.000802 | 90 | 0.82763 | -0.0006254 | 0.73394 | 12.7794 | 102.9584 | 104.0161 | 1.4886 | 18.363 | 86.5806 | 0.74014 | 134.683 | 0.46678 | 0.44911 | 23.4244 | 18.3578 | 2.2252 | 3.7555 | 6.0654 | 6.5997 | 5.2445 | 5.1916 | 5.0048 | 5.1783 | 7.767 | 1 | 5.3575 | 2.8247 | 1.0016 | 0.2 | 44.5045 | 37.555 | 0.73395 | 134.6986 | 779.6005 | 491.6204 | 1.0064 | -0.002749 | 0.7359 | 0.73589 | 12.4805 | 134124 | 833-0 | 8 | 105 | 12.55
2019-01-24 | 7:17 | 155485 | 43.1881 | 6000.0337 | 4288 | 20 | 99.388 | 119.817 | 581.5035 | 100.2416 | 102.7377 | 556.3869 | 4.5843 | 86.4706 | 6.1419 | 0.73418 | 1.5082 | 96.0996 | 410.957 | 115.9805 | 61.7119 | 14.9971 | 1800.3415 | 24.211 | 24.9511 | 90.0013 | 40.0116 | 50.0191 | 90.224 | 89.6678 | 88.5048 | 90.0973 | 79.8747 | 39.9825 | 95.0382 | 99.3661 | 90.6287 | 200.9424 | 83.3996 | 89.9459 | 0.0008005 | 90 | 0.82763 | -0.0006254 | 0.73415 | 12.7474 | 102.7462 | 103.963 | 1.5058 | 18.5653 | 86.5484 | 0.73976 | 134.6947 | 0.47284 | 0.45492 | 24.6855 | 18.5669 | 2.2516 | 3.7519 | 6.2593 | 6.6077 | 5.2212 | 5.2075 | 4.9612 | 5.2023 | 7.7732 | 1 | 5.3706 | 2.8645 | 1.0034 | 0.2 | 45.0317 | 37.5186 | 0.73418 | 134.6955 | 770.0669 | 501.8137 | 1.0064 | -0.002749 | 0.73613 | 0.7361 | 12.4484 | 134124 | 833-0 | 8 | 105 | 12.55
2019-01-24 | 7:18 | 155515 | 43.1964 | 6000.042 | 4318 | 20 | 99.3879 | 119.5524 | 580.9864 | 100.1428 | 102.707 | 556.1349 | 4.5888 | 86.4221 | 6.1314 | 0.7344 | 1.5003 | 95.9936 | 410.8014 | 115.9372 | 62.6536 | 14.9148 | 1800.1532 | 24.1874 | 24.9785 | 89.9852 | 40.037 | 49.9931 | 90.2326 | 89.6556 | 88.5231 | 90.1044 | 79.8871 | 39.954 | 95.042 | 99.4241 | 90.633 | 201.0473 | 83.3564 | 89.9441 | 0.0007992 | 90 | 0.82763 | -0.0006254 | 0.73437 | 12.7139 | 102.7035 | 103.973 | 1.493 | 18.388 | 86.5282 | 0.73896 | 134.7109 | 0.46404 | 0.4457 | 25.8133 | 18.3873 | 2.2845 | 3.7546 | 6.5022 | 6.6022 | 5.1989 | 5.2281 | 4.9659 | 4.9737 | 7.7834 | 1 | 5.3597 | 2.8875 | 1.0194 | 0.2 | 45.6891 | 37.546 | 0.7344 | 134.6916 | 782.1295 | 497.1491 | 1.0064 | -0.002749 | 0.73635 | 0.73632 | 12.4149 | 134124 | 833-0 | 8 | 105 | 12.55
2019-01-24 | 7:18 | 155545 | 43.2048 | 6000.0503 | 4348 | 20 | 99.3878 | 119.4041 | 581.002 | 100.1058 | 102.7637 | 556.2919 | 4.5594 | 87.0095 | 6.1114 | 0.7343 | 1.5043 | 96.0464 | 410.2318 | 115.8713 | 62.465 | 15.0446 | 1799.7842 | 24.2045 | 24.9875 | 89.9729 | 40.0523 | 49.992 | 90.2321 | 89.7201 | 88.5204 | 90.1259 | 79.873 | 39.9303 | 95.0355 | 99.4926 | 90.6255 | 201.2503 | 83.9538 | 89.9761 | 0.0008054 | 90 | 0.82763 | -0.0006254 | 0.73429 | 12.726 | 102.7652 | 103.9447 | 1.4999 | 18.5334 | 86.5701 | 0.7414 | 134.6842 | 0.46311 | 0.44756 | 23.7377 | 18.5337 | 2.282 | 3.7532 | 6.6751 | 6.6272 | 5.162 | 5.2488 | 4.9355 | 4.8799 | 7.7946 | 1 | 5.3561 | 2.8894 | 1.0198 | 0.2 | 45.6401 | 37.5319 | 0.7343 | 134.6924 | 780.1927 | 492.3481 | 1.0064 | -0.002749 | 0.73625 | 0.73624 | 12.427 | 134124 | 833-0 | 8 | 105 | 12.55
2019-01-24 | 7:19 | 155575 | 43.2131 | 6000.0586 | 4378 | 20 | 99.3911 | 119.4167 | 581.3794 | 100.1054 | 102.6885 | 556.4791 | 4.5521 | 86.8793 | 6.1164 | 0.73407 | 1.5048 | 96.1968 | 410.6452 | 116.0096 | 62.6872 | 14.9754 | 1799.8055 | 24.2105 | 24.9523 | 89.9758 | 40.0191 | 49.9992 | 90.2264 | 89.6882 | 88.5155 | 90.1528 | 79.8563 | 39.923 | 95.0178 | 99.5569 | 90.6207 | 201.4449 | 83.8211 | 89.9573 | 0.0008043 | 90 | 0.82763 | -0.0006254 | 0.73404 | 12.7637 | 102.6924 | 103.9442 | 1.5078 | 18.5753 | 86.5904 | 0.73919 | 134.7301 | 0.45554 | 0.43856 | 26.6355 | 18.5754 | 2.2906 | 3.7532 | 6.8992 | 6.6576 | 5.1172 | 5.2609 | 4.9285 | 4.6991 | 7.8032 | 1 | 5.3702 | 2.9163 | 1.016 | 0.2 | 45.8118 | 37.5319 | 0.73407 | 134.6972 | 789.0029 | 501.3471 | 1.0064 | -0.002749 | 0.73602 | 0.73599 | 12.4648 | 134124 | 833-0 | 8 | 105 | 12.55
2019-01-24 | 7:19 | 155605 | 43.2214 | 6000.0669 | 4408 | 20 | 99.3927 | 119.4278 | 582.0902 | 100.0943 | 102.6602 | 556.5773 | 4.5691 | 86.8648 | 6.1339 | 0.73379 | 1.4975 | 96.0521 | 411.2908 | 116.0569 | 63.0033 | 15.0023 | 1800.0756 | 24.187 | 24.8986 | 89.9807 | 40.0465 | 49.9973 | 90.2334 | 89.6829 | 88.4796 | 90.1593 | 79.8551 | 39.915 | 95.0125 | 99.6412 | 90.6253 | 201.4902 | 83.7978 | 89.9581 | 0.0008042 | 90 | 0.82763 | -0.0006254 | 0.73376 | 12.8072 | 102.6637 | 103.9566 | 1.5044 | 18.5476 | 86.5098 | 0.73971 | 134.7107 | 0.46908 | 0.45113 | 25.7498 | 18.553 | 2.2944 | 3.7557 | 7.1566 | 6.6516 | 5.0879 | 5.2673 | 4.9336 | 4.5468 | 7.8123 | 1 | 5.4039 | 2.9388 | 1.0171 | 0.2 | 45.8883 | 37.5569 | 0.73379 | 134.7023 | 778.4519 | 493.8442 | 1.0064 | -0.002749 | 0.73573 | 0.73571 | 12.5083 | 134124 | 833-0 | 8 | 105 | 12.55
2019-01-24 | 7:20 | 155635 | 43.2298 | 6000.0757 | 4438 | 20 | 99.3935 | 119.3442 | 580.9904 | 100.0585 | 102.6093 | 556.3508 | 4.5702 | 86.9655 | 6.1166 | 0.73382 | 1.4821 | 95.9709 | 411.4243 | 115.8769 | 62.7065 | 14.9309 | 1799.8437 | 24.2539 | 25.0235 | 89.9797 | 40.0331 | 50.0067 | 90.2346 | 89.6909 | 88.4656 | 90.1615 | 79.8634 | 39.912 | 94.995 | 99.7273 | 90.6166 | 201.5824 | 83.9072 | 89.9628 | 0.0008055 | 90 | 0.82763 | -0.0006254 | 0.73379 | 12.8019 | 102.6082 | 103.9581 | 1.4888 | 18.4097 | 86.5116 | 0.74192 | 134.6787 | 0.47045 | 0.45104 | 24.2727 | 18.4067 | 2.2917 | 3.7601 | 7.4601 | 6.6555 | 5.0614 | 5.2717 | 4.9347 | 4.5123 | 7.8209 | 1 | 5.3596 | 2.9438 | 1.0111 | 0.2 | 45.8332 | 37.6009 | 0.73382 | 134.7016 | 791.263 | 492.4487 | 1.0064 | -0.002749 | 0.73576 | 0.73574 | 12.503 | 134124 | 833-0 | 8 | 105 | 12.55
2019-01-24 | 7:20 | 155665 | 43.2381 | 6000.084 | 4468 | 20 | 99.3946 | 119.3356 | 581.8161 | 99.9901 | 102.7338 | 556.3449 | 4.5696 | 87.2047 | 6.1157 | 0.73418 | 1.4951 | 96.0251 | 410.9629 | 115.9653 | 61.9334 | 14.9201 | 1799.7812 | 24.2285 | 25.1549 | 89.9706 | 40.0127 | 49.9709 | 90.2302 | 89.6944 | 88.4314 | 90.13 | 79.8812 | 39.9186 | 94.9892 | 99.8204 | 90.5977 | 201.5313 | 84.1468 | 89.9623 | 0.0008073 | 90 | 0.82763 | -0.0006254 | 0.73415 | 12.7467 | 102.729 | 103.9564 | 1.5039 | 18.6047 | 86.4906 | 0.74228 | 134.6558 | 0.46907 | 0.45007 | 24.2298 | 18.6048 | 2.2875 | 3.7565 | 7.6864 | 6.6702 | 5.0684 | 5.295 | 4.9335 | 4.3981 | 7.8268 | 1 | 5.2936 | 2.9642 | 1.0347 | 0.2 | 45.7491 | 37.5653 | 0.73418 | 134.6951 | 781.2559 | 495.0012 | 1.0064 | -0.002749 | 0.73613 | 0.7361 | 12.4478 | 134124 | 833-0 | 8 | 105 | 12.55
2019-01-24 | 7:21 | 155695 | 43.2464 | 6000.0923 | 4498 | 20 | 99.393 | 119.3292 | 582.4136 | 100.0259 | 103.0226 | 556.6228 | 4.596 | 87.2752 | 6.1164 | 0.73465 | 1.4979 | 96.1417 | 411.4315 | 115.9748 | 61.582 | 14.9133 | 1800.2336 | 24.2135 | 25.0912 | 89.9677 | 40.0087 | 49.9835 | 90.2308 | 89.6531 | 88.3908 | 90.1119 | 79.8474 | 39.9168 | 94.9821 | 99.9276 | 90.5804 | 201.5929 | 84.217 | 89.942 | 0.0008086 | 90 | 0.82763 | -0.0006254 | 0.73461 | 12.6765 | 103.0079 | 103.9884 | 1.4981 | 18.5271 | 86.5364 | 0.74204 | 134.6637 | 0.4609 | 0.4442 | 24.6833 | 18.5241 | 2.2756 | 3.7555 | 7.655 | 6.6859 | 5.0659 | 5.3159 | 4.9529 | 4.3752 | 7.8349 | 1 | 5.2985 | 2.998 | 1.0272 | 0.2 | 45.5128 | 37.5551 | 0.73465 | 134.6872 | 774.1795 | 504.5757 | 1.0064 | -0.002749 | 0.7366 | 0.73656 | 12.3774 | 134124 | 833-0 | 8 | 105 | 12.55
2019-01-24 | 7:21 | 155725 | 43.2547 | 6000.1006 | 4528 | 20 | 99.392 | 119.3303 | 582.3126 | 100.0718 | 103.2946 | 556.4814 | 4.5519 | 87.4083 | 6.114 | 0.73507 | 1.4949 | 96.0181 | 411.0763 | 115.8754 | 62.6512 | 14.9672 | 1799.9427 | 24.2134 | 25.0127 | 89.9659 | 40.0007 | 49.996 | 90.2307 | 89.667 | 88.3684 | 90.0738 | 79.7959 | 39.9302 | 94.9911 | 100.0585 | 90.5851 | 201.7521 | 84.3513 | 89.9489 | 0.00081 | 90 | 0.82763 | -0.0006254 | 0.73504 | 12.6105 | 103.2904 | 103.9552 | 1.5083 | 18.6834 | 86.5461 | 0.74323 | 134.6367 | 0.46771 | 0.44939 | 23.2417 | 18.6836 | 2.2521 | 3.7572 | 7.4 | 6.6819 | 5.086 | 5.3402 | 4.9231 | 4.2934 | 7.8381 | 1 | 5.3254 | 3.0217 | 1.0214 | 0.2 | 45.0417 | 37.5725 | 0.73507 | 134.6793 | 790.9201 | 494.1857 | 1.0064 | -0.002749 | 0.73703 | 0.737 | 12.3114 | 134124 | 833-0 | 8 | 105 | 12.55
2019-01-24 | 7:22 | 155755 | 43.2631 | 6000.1089 | 4558 | 20 | 99.3952 | 119.2636 | 581.9448 | 99.9661 | 103.0762 | 556.594 | 4.5361 | 87.512 | 6.1142 | 0.73561 | 1.5049 | 96.0036 | 412.0924 | 116.0646 | 62.3442 | 15.0329 | 1800.1283 | 24.216 | 25.0714 | 89.9455 | 39.9909 | 50.0182 | 90.2283 | 89.7013 | 88.3749 | 90.0396 | 79.7951 | 39.9407 | 94.9864 | 100.1774 | 90.5573 | 201.7358 | 84.4549 | 89.9648 | 0.00081 | 90 | 0.82763 | -0.0006254 | 0.73559 | 12.5268 | 103.079 | 103.9312 | 1.4998 | 18.564 | 86.535 | 0.74265 | 134.6689 | 0.46805 | 0.44865 | 23.6563 | 18.5647 | 2.2351 | 3.7534 | 7.3561 | 6.6934 | 5.108 | 5.3939 | 4.8981 | 4.3168 | 7.8414 | 1 | 5.2923 | 3.0275 | 1.0069 | 0.2 | 44.7023 | 37.5342 | 0.73561 | 134.6691 | 778.6418 | 494.9194 | 1.0064 | -0.002749 | 0.73757 | 0.73755 | 12.2276 | 134124 | 833-0 | 8 | 105 | 12.55
2019-01-24 | 7:22 | 155785 | 43.2714 | 6000.1172 | 4588 | 20 | 99.3927 | 119.3154 | 582.3103 | 99.9203 | 103.075 | 556.1095 | 4.5533 | 87.3287 | 6.1154 | 0.73627 | 1.498 | 96.0924 | 411.5782 | 115.8497 | 62.0678 | 15.0252 | 1800.0185 | 24.236 | 25.0362 | 89.9421 | 40.0258 | 49.9976 | 90.2327 | 89.6745 | 88.3333 | 90.0024 | 79.7828 | 39.9552 | 94.9758 | 100.2929 | 90.5492 | 201.8221 | 84.271 | 89.9536 | 0.0008089 | 90 | 0.82763 | -0.0006254 | 0.73624 | 12.4263 | 103.0763 | 103.9399 | 1.4875 | 18.3864 | 86.5043 | 0.74163 | 134.6408 | 0.47826 | 0.45898 | 25.8322 | 18.3868 | 2.2248 | 3.7556 | 7.296 | 6.7173 | 5.1401 | 5.4323 | 4.8987 | 4.2249 | 7.8427 | 1 | 5.3004 | 3.0551 | 1.019 | 0.2 | 44.4957 | 37.5555 | 0.73627 | 134.6575 | 781.3213 | 498.7613 | 1.0064 | -0.002749 | 0.73823 | 0.73821 | 12.127 | 134124 | 833-0 | 8 | 105 | 12.55
2019-01-24 | 7:23 | 155815 | 43.2798 | 6000.1255 | 4618 | 20 | 99.3941 | 119.3384 | 582.5276 | 99.8392 | 103.1355 | 556.3169 | 4.5959 | 87.3783 | 6.1176 | 0.73652 | 1.5067 | 96.0401 | 411.3988 | 115.9713 | 62.2145 | 14.9616 | 1800.0502 | 24.247 | 25.0952 | 89.913 | 40.0064 | 49.976 | 90.2211 | 89.6714 | 88.3642 | 89.9741 | 79.8092 | 39.9815 | 94.9713 | 100.4107 | 90.5418 | 201.8432 | 84.3195 | 89.9462 | 0.0008095 | 90 | 0.82763 | -0.0006254 | 0.73649 | 12.3885 | 103.1346 | 103.9912 | 1.4963 | 18.4588 | 86.5835 | 0.74019 | 134.6528 | 0.4811 | 0.4638 | 28.312 | 18.4576 | 2.2125 | 3.7527 | 7.2034 | 6.7131 | 5.1658 | 5.514 | 4.9321 | 4.2801 | 7.8391 | 1 | 5.2667 | 3.0869 | 1.033 | 0.2 | 44.2499 | 37.5273 | 0.73652 | 134.6531 | 772.0287 | 500.5627 | 1.0064 | -0.002749 | 0.73849 | 0.73845 | 12.0892 | 134124 | 833-0 | 8 | 105 | 12.55
2019-01-24 | 7:23 | 155845 | 43.2881 | 6000.1338 | 4648 | 20 | 99.3906 | 119.32 | 581.2463 | 99.9601 | 103.0967 | 556.7381 | 4.5617 | 86.9634 | 6.1222 | 0.73612 | 1.4852 | 95.9655 | 410.3829 | 116.0142 | 62.7005 | 14.963 | 1800.0041 | 24.2323 | 24.9684 | 89.9185 | 40.0097 | 49.9773 | 90.2388 | 89.6848 | 88.3393 | 89.9485 | 79.7879 | 39.9991 | 94.9654 | 100.5435 | 90.5405 | 201.8922 | 83.9023 | 89.9618 | 0.0008058 | 90 | 0.82763 | -0.0006254 | 0.73609 | 12.4494 | 103.1024 | 103.9584 | 1.4931 | 18.4335 | 86.5086 | 0.74076 | 134.6971 | 0.45353 | 0.43653 | 22.9309 | 18.4305 | 2.2204 | 3.7598 | 7.1198 | 6.7127 | 5.1945 | 5.5591 | 4.903 | 4.2514 | 7.8347 | 1 | 5.3152 | 3.0969 | 1.0333 | 0.2 | 44.4077 | 37.5984 | 0.73612 | 134.66 | 790.7114 | 490.3736 | 1.0064 | -0.002749 | 0.73808 | 0.73805 | 12.1501 | 134124 | 833-0 | 8 | 105 | 12.55
2019-01-24 | 7:24 | 155875 | 43.2964 | 6000.1421 | 4678 | 20 | 99.3923 | 119.2845 | 582.025 | 99.869 | 102.9383 | 556.3809 | 4.55 | 86.971 | 6.1272 | 0.73579 | 1.4995 | 95.9753 | 412.2038 | 116.08 | 62.58 | 14.8951 | 1799.247 | 24.2075 | 24.987 | 89.8988 | 39.9704 | 49.9774 | 90.2334 | 89.6954 | 88.3405 | 89.9349 | 79.7947 | 40.0021 | 94.9396 | 100.6534 | 90.5401 | 201.8129 | 83.9074 | 89.9644 | 0.0008048 | 90 | 0.82763 | -0.0006254 | 0.73577 | 12.4989 | 102.9375 | 103.9538 | 1.5037 | 18.5559 | 86.5006 | 0.74041 | 134.6985 | 0.46409 | 0.44651 | 24.6498 | 18.554 | 2.2281 | 3.7555 | 7.1846 | 6.7186 | 5.2155 | 5.6388 | 4.8974 | 4.2021 | 7.834 | 1 | 5.3093 | 3.1024 | 1.0354 | 0.2 | 44.5628 | 37.5547 | 0.73579 | 134.6658 | 779.3726 | 499.4698 | 1.0064 | -0.002749 | 0.73775 | 0.73773 | 12.1997 | 134124 | 833-0 | 8 | 105 | 12.55
2019-01-24 | 7:24 | 155905 | 43.3047 | 6000.1504 | 4708 | 20 | 99.391 | 119.3067 | 581.8284 | 99.9435 | 102.9508 | 556.4983 | 4.5695 | 87.0022 | 6.1215 | 0.73363 | 1.5024 | 96.1099 | 411.7927 | 115.9624 | 62.6407 | 14.8895 | 1800.0731 | 24.2294 | 24.9649 | 89.8917 | 39.9997 | 50.0092 | 90.2365 | 89.69 | 88.3126 | 89.9173 | 79.7515 | 39.9974 | 94.9179 | 100.7493 | 90.5299 | 201.8301 | 83.9414 | 89.9632 | 0.0008051 | 90 | 0.82763 | -0.0006254 | 0.73361 | 12.83 | 102.9496 | 103.962 | 1.5071 | 18.5048 | 86.5154 | 0.73669 | 134.8709 | 0.43776 | 0.42179 | 27.494 | 18.5077 | 2.2314 | 3.7543 | 7.237 | 6.7277 | 5.2426 | 5.7092 | 4.9026 | 4.2549 | 7.8352 | 1 | 5.3181 | 3.1202 | 1.0168 | 0.2 | 44.6284 | 37.5431 | 0.73363 | 134.7048 | 785.2939 | 501.5974 | 1.0064 | -0.002749 | 0.73558 | 0.73556 | 12.5311 | 134124 | 833-0 | 8 | 105 | 12.55
2019-01-24 | 7:25 | 155935 | 43.3131 | 6000.1587 | 4738 | 20 | 99.3895 | 119.3294 | 582.2587 | 99.8448 | 102.902 | 556.5236 | 4.5658 | 86.8333 | 6.1211 | 0.73314 | 1.5015 | 95.992 | 411.2634 | 116.1312 | 62.6373 | 14.8992 | 1800.1167 | 24.2337 | 24.921 | 89.8744 | 39.9988 | 50.0114 | 90.2312 | 89.7211 | 88.3161 | 89.9229 | 79.7532 | 39.9938 | 94.9217 | 100.8502 | 90.524 | 201.7629 | 83.7727 | 89.9761 | 0.0008035 | 90 | 0.82763 | -0.0006254 | 0.73312 | 12.9053 | 102.9004 | 103.9587 | 1.4987 | 18.4935 | 86.5272 | 0.7404 | 134.7204 | 0.45946 | 0.43769 | 24.4293 | 18.4968 | 2.2426 | 3.7547 | 7.3098 | 6.7215 | 5.2501 | 5.7988 | 4.8941 | 4.2189 | 7.836 | 1 | 5.3483 | 3.1259 | 1.0144 | 0.2 | 44.8517 | 37.5466 | 0.73314 | 134.7134 | 774.8815 | 495.6796 | 1.0064 | -0.002749 | 0.73508 | 0.73506 | 12.6065 | 134124 | 833-0 | 8 | 105 | 12.55
2019-01-24 | 7:25 | 155965 | 43.3214 | 6000.167 | 4768 | 20 | 99.3893 | 119.3193 | 582.6767 | 99.7827 | 102.9041 | 556.6427 | 4.5924 | 87.0123 | 6.1226 | 0.7326 | 1.5021 | 95.9392 | 411.8897 | 116.1551 | 61.773 | 14.8948 | 1800.2445 | 24.241 | 24.978 | 89.8604 | 39.9748 | 50.0199 | 90.2318 | 89.6907 | 88.3466 | 89.9295 | 79.755 | 39.9988 | 94.9359 | 100.93 | 90.5061 | 201.7279 | 83.951 | 89.9612 | 0.0008049 | 90 | 0.82763 | -0.0006254 | 0.73257 | 12.9898 | 102.9022 | 103.9802 | 1.5009 | 18.5342 | 86.4924 | 0.74091 | 134.7021 | 0.47005 | 0.45225 | 24.9694 | 18.5341 | 2.2448 | 3.7544 | 7.3889 | 6.726 | 5.2555 | 5.8957 | 4.9063 | 4.2454 | 7.8348 | 1 | 5.3273 | 3.1457 | 1.0083 | 0.2 | 44.8961 | 37.5438 | 0.7326 | 134.7236 | 780.1842 | 490.0114 | 1.0064 | -0.002749 | 0.73454 | 0.73451 | 12.6911 | 134124 | 833-0 | 8 | 105 | 12.55
2019-01-24 | 7:26 | 155995 | 43.3298 | 6000.1753 | 4798 | 20 | 99.3921 | 119.3279 | 581.8752 | 99.8358 | 102.8503 | 556.8428 | 4.5548 | 86.6017 | 6.1255 | 0.73245 | 1.483 | 96.1311 | 410.9476 | 116.0522 | 61.482 | 14.9184 | 1800.2595 | 24.2477 | 24.9591 | 89.8558 | 39.9877 | 50.0233 | 90.2319 | 89.6543 | 88.3208 | 89.9401 | 79.7401 | 39.9966 | 94.9274 | 101.026 | 90.4987 | 201.6342 | 83.539 | 89.9431 | 0.000802 | 90 | 0.82763 | -0.0006254 | 0.73241 | 13.0149 | 102.8491 | 103.9531 | 1.4991 | 18.5386 | 86.5236 | 0.742 | 134.6727 | 0.46615 | 0.44823 | 23.5816 | 18.5381 | 2.258 | 3.7609 | 7.4998 | 6.7487 | 5.2556 | 5.9875 | 4.8816 | 4.2509 | 7.8354 | 1 | 5.3349 | 3.1826 | 1.0049 | 0.2 | 45.1609 | 37.6088 | 0.73245 | 134.727 | 787.6381 | 502.6722 | 1.0064 | -0.002749 | 0.73439 | 0.73435 | 12.7162 | 134124 | 833-0 | 8 | 105 | 12.55
2019-01-24 | 7:26 | 156025 | 43.3381 | 6000.1836 | 4828 | 20 | 99.3927 | 119.2859 | 582.2922 | 99.8521 | 102.8125 | 556.7944 | 4.5389 | 87.0588 | 6.1356 | 0.73263 | 1.5027 | 96.0162 | 412.4888 | 116.0199 | 61.5848 | 14.9325 | 1799.6392 | 24.2431 | 24.8581 | 89.8444 | 39.9645 | 50.0214 | 90.2319 | 89.6538 | 88.314 | 89.9561 | 79.6902 | 39.9928 | 94.9245 | 101.1469 | 90.5072 | 201.6403 | 83.9909 | 89.9429 | 0.0008056 | 90 | 0.82763 | -0.0006254 | 0.73259 | 12.9867 | 102.8118 | 103.936 | 1.5046 | 18.574 | 86.5298 | 0.74071 | 134.6773 | 0.46859 | 0.44888 | 24.775 | 18.5688 | 2.2555 | 3.7544 | 7.6581 | 6.7425 | 5.2488 | 6.0935 | 4.8586 | 4.2662 | 7.8363 | 1 | 5.3909 | 3.2023 | 1.0049 | 0.2 | 45.11 | 37.5439 | 0.73263 | 134.7237 | 780.1166 | 501.3008 | 1.0064 | -0.002749 | 0.73457 | 0.73453 | 12.688 | 134124 | 833-0 | 8 | 105 | 12.55
2019-01-24 | 7:27 | 156055 | 43.3464 | 6000.1919 | 4858 | 20 | 99.3934 | 119.2836 | 582.4383 | 99.8081 | 103.0499 | 555.9277 | 4.5173 | 87.0152 | 6.1114 | 0.73257 | 1.4948 | 96.0167 | 411.5037 | 115.8768 | 62.5945 | 15.0287 | 1799.7192 | 24.2426 | 25.0141 | 89.845 | 40.0301 | 50.0112 | 90.234 | 89.6946 | 88.3144 | 89.978 | 79.7421 | 39.9954 | 94.9118 | 101.2676 | 90.5053 | 201.7243 | 83.9596 | 89.9643 | 0.0008049 | 90 | 0.82763 | -0.0006254 | 0.73254 | 12.9945 | 103.031 | 103.9101 | 1.4848 | 18.2904 | 86.5539 | 0.73912 | 134.7014 | 0.47525 | 0.4557 | 29.452 | 18.2898 | 2.2585 | 3.7565 | 7.6386 | 6.7597 | 5.2326 | 6.1843 | 4.8192 | 4.1957 | 7.8356 | 1 | 5.338 | 3.2128 | 1.0104 | 0.2 | 45.1691 | 37.5654 | 0.73257 | 134.7241 | 794.1991 | 494.8039 | 1.0064 | -0.002749 | 0.73451 | 0.73448 | 12.6958 | 134124 | 833-0 | 8 | 105 | 12.55
2019-01-24 | 7:27 | 156085 | 43.3548 | 6000.2007 | 4888 | 20 | 99.3913 | 119.2856 | 583.2342 | 99.7289 | 103.2345 | 557.034 | 4.5409 | 87.3325 | 6.1166 | 0.73391 | 1.5066 | 96.0203 | 411.9534 | 116.0607 | 63.1519 | 14.916 | 1799.5445 | 24.2611 | 24.9656 | 89.8566 | 39.97 | 50.0029 | 90.2445 | 89.7054 | 88.3109 | 89.9805 | 79.722 | 39.9958 | 94.8998 | 101.3693 | 90.4955 | 201.6826 | 84.2742 | 89.975 | 0.0008084 | 90 | 0.82763 | -0.0006254 | 0.73389 | 12.7865 | 103.2322 | 103.9327 | 1.4975 | 18.4154 | 86.5543 | 0.73786 | 134.7231 | 0.47581 | 0.45608 | 30.2696 | 18.4158 | 2.2478 | 3.7533 | 7.4306 | 6.7686 | 5.2293 | 6.2593 | 4.8193 | 4.2515 | 7.8356 | 1 | 5.3574 | 3.2268 | 1.0152 | 0.2 | 44.9553 | 37.5332 | 0.73391 | 134.6995 | 781.2596 | 492.794 | 1.0064 | -0.002749 | 0.73586 | 0.73584 | 12.4876 | 134124 | 833-0 | 8 | 105 | 12.55
2019-01-24 | 7:28 | 156115 | 43.3631 | 6000.209 | 4918 | 20 | 99.3916 | 119.2883 | 583.2565 | 99.7534 | 103.2883 | 556.5373 | 4.5521 | 87.2808 | 6.1278 | 0.73442 | 1.5081 | 96.0827 | 412.3066 | 115.9424 | 63.0975 | 14.9297 | 1799.9371 | 24.2312 | 25.0333 | 89.8459 | 39.9509 | 49.9649 | 90.2413 | 89.7284 | 88.2827 | 89.992 | 79.7167 | 39.9762 | 94.8783 | 101.4582 | 90.4739 | 201.7314 | 84.2169 | 89.9849 | 0.0008077 | 90 | 0.82763 | -0.0006254 | 0.73441 | 12.7075 | 103.2884 | 103.9358 | 1.5078 | 18.6007 | 86.5265 | 0.74018 | 134.6634 | 0.46026 | 0.44733 | 25.8481 | 18.6017 | 2.2447 | 3.7533 | 7.2188 | 6.7721 | 5.2204 | 6.3616 | 4.8069 | 4.2373 | 7.841 | 1 | 5.33 | 3.2263 | 1.0387 | 0.2 | 44.8945 | 37.533 | 0.73442 | 134.69 | 790.4676 | 501.7369 | 1.0064 | -0.002749 | 0.73637 | 0.73636 | 12.4085 | 134124 | 833-0 | 8 | 105 | 12.55
2019-01-24 | 7:28 | 156145 | 43.3714 | 6000.2173 | 4948 | 20 | 99.3896 | 119.2911 | 581.5071 | 99.7691 | 103.1255 | 556.9174 | 4.5626 | 87.2183 | 6.1177 | 0.73447 | 1.5041 | 95.9156 | 411.5633 | 116.1163 | 62.4281 | 14.9081 | 1800.3978 | 24.2113 | 24.9403 | 89.8488 | 39.9678 | 49.9587 | 90.2436 | 89.6909 | 88.2837 | 89.9711 | 79.7139 | 39.9708 | 94.8703 | 101.5246 | 90.4757 | 201.8405 | 84.1595 | 89.9672 | 0.0008074 | 90 | 0.82763 | -0.0006254 | 0.73445 | 12.7015 | 103.1323 | 103.9473 | 1.5031 | 18.5442 | 86.5439 | 0.74024 | 134.7 | 0.46123 | 0.44285 | 25.8401 | 18.5422 | 2.2329 | 3.754 | 7.0753 | 6.7552 | 5.24 | 6.4473 | 4.8032 | 4.2708 | 7.8441 | 1 | 5.3687 | 3.2386 | 1.0447 | 0.2 | 44.6584 | 37.5398 | 0.73447 | 134.6897 | 768.8994 | 496.8574 | 1.0064 | -0.002749 | 0.73642 | 0.7364 | 12.4025 | 134124 | 833-0 | 8 | 105 | 12.55
2019-01-24 | 7:29 | 156175 | 43.3797 | 6000.2256 | 4978 | 20 | 99.3933 | 119.2554 | 582.6666 | 99.6149 | 103.0618 | 556.8764 | 4.5532 | 87.0827 | 6.1297 | 0.73449 | 1.5086 | 96.0031 | 412.1119 | 115.9965 | 62.2273 | 14.96 | 1799.902 | 24.2225 | 25.0665 | 89.8497 | 40.0062 | 50.011 | 90.247 | 89.7218 | 88.2674 | 89.9754 | 79.7414 | 39.9658 | 94.8738 | 101.6088 | 90.4683 | 201.863 | 84.0179 | 89.9844 | 0.0008061 | 90 | 0.82763 | -0.0006254 | 0.73448 | 12.6969 | 103.0647 | 103.9445 | 1.5067 | 18.599 | 86.5499 | 0.74067 | 134.6674 | 0.46903 | 0.45129 | 24.0518 | 18.6049 | 2.2323 | 3.7533 | 7.0242 | 6.7699 | 5.2358 | 6.537 | 4.7901 | 4.2179 | 7.8483 | 1 | 5.3177 | 3.246 | 1.0133 | 0.2 | 44.646 | 37.5329 | 0.73449 | 134.6888 | 772.6161 | 496.1775 | 1.0064 | -0.002749 | 0.73644 | 0.73643 | 12.3979 | 134124 | 833-0 | 8 | 105 | 12.55
2019-01-24 | 7:29 | 156205 | 43.3881 | 6000.2339 | 5008 | 20 | 99.3878 | 119.308 | 582.1478 | 99.6973 | 102.9722 | 556.3791 | 4.5654 | 86.9886 | 6.1251 | 0.73454 | 1.5038 | 96.1774 | 411.1839 | 115.9717 | 61.9831 | 15.0428 | 1800.0394 | 24.2047 | 25.0891 | 89.8434 | 40.0057 | 49.9914 | 90.2463 | 89.7252 | 88.2668 | 89.9533 | 79.7218 | 39.9716 | 94.8801 | 101.6764 | 90.49 | 201.9114 | 83.926 | 89.9858 | 0.0008049 | 90 | 0.82763 | -0.0006254 | 0.73453 | 12.6883 | 102.9743 | 103.9621 | 1.5042 | 18.5546 | 86.5041 | 0.74013 | 134.6711 | 0.474 | 0.45383 | 25.4654 | 18.5547 | 2.2378 | 3.7544 | 7.0588 | 6.7925 | 5.2591 | 6.6331 | 4.7918 | 4.2336 | 7.8495 | 1 | 5.2949 | 3.2416 | 1.0256 | 0.2 | 44.7554 | 37.5443 | 0.73454 | 134.6877 | 788.5078 | 499.5129 | 1.0064 | -0.002749 | 0.73649 | 0.73648 | 12.3893 | 134124 | 833-0 | 8 | 105 | 12.55
2019-01-24 | 7:30 | 156235 | 43.3964 | 6000.2422 | 5038 | 20 | 99.3912 | 119.2859 | 582.9552 | 99.6313 | 103.0288 | 556.5946 | 4.5313 | 87.1428 | 6.1167 | 0.73444 | 1.4968 | 95.9867 | 412.1758 | 116.0252 | 62.0163 | 14.978 | 1799.741 | 24.2131 | 25.0568 | 89.8707 | 39.9947 | 50.001 | 90.2585 | 89.7277 | 88.2558 | 89.9116 | 79.7109 | 39.9725 | 94.8961 | 101.721 | 90.5059 | 201.8601 | 84.0844 | 89.9931 | 0.0008069 | 90 | 0.82763 | -0.0006254 | 0.73443 | 12.7037 | 103.0294 | 103.9236 | 1.5002 | 18.4637 | 86.5661 | 0.73845 | 134.7113 | 0.47107 | 0.45171 | 28.8381 | 18.4608 | 2.2269 | 3.7564 | 7.0283 | 6.7789 | 5.3057 | 6.6854 | 4.7535 | 4.2979 | 7.8516 | 1 | 5.2998 | 3.2385 | 1.0197 | 0.2 | 44.5372 | 37.5638 | 0.73444 | 134.6894 | 778.395 | 493.7587 | 1.0064 | -0.002749 | 0.73639 | 0.73638 | 12.4048 | 134124 | 833-0 | 8 | 105 | 12.55
2019-01-24 | 7:30 | 156265 | 43.4048 | 6000.2505 | 5068 | 20 | 99.3903 | 119.2643 | 582.1449 | 99.7324 | 102.9571 | 556.5047 | 4.5632 | 87.096 | 6.1117 | 0.73487 | 1.5051 | 95.9143 | 412.3014 | 116.0561 | 61.5338 | 14.9224 | 1800.0123 | 24.2212 | 25.1975 | 89.911 | 39.9868 | 50.0208 | 90.2895 | 89.7126 | 88.2565 | 89.9022 | 79.758 | 39.9767 | 94.9036 | 101.7568 | 90.5107 | 201.8236 | 84.0401 | 90.0011 | 0.0008059 | 90 | 0.82763 | -0.0006254 | 0.73487 | 12.6364 | 102.9638 | 103.9554 | 1.5066 | 18.5931 | 86.5707 | 0.74045 | 134.6745 | 0.45708 | 0.44164 | 24.7938 | 18.5927 | 2.2301 | 3.7541 | 7.0536 | 6.7719 | 5.3286 | 6.6981 | 4.766 | 4.2153 | 7.8527 | 1 | 5.2318 | 3.231 | 1.0071 | 0.2 | 44.6025 | 37.5409 | 0.73487 | 134.6813 | 792.4793 | 495.7883 | 1.0064 | -0.002749 | 0.73682 | 0.73682 | 12.3373 | 134124 | 833-0 | 8 | 105 | 12.55
2019-01-24 | 7:31 | 156295 | 43.4131 | 6000.2588 | 5098 | 20 | 99.3875 | 119.264 | 582.6399 | 99.6456 | 102.9406 | 556.6061 | 4.5645 | 87.0796 | 6.1141 | 0.73463 | 1.5086 | 96.0422 | 411.8266 | 116.1805 | 60.9884 | 15.0573 | 1799.8884 | 24.2216 | 25.1629 | 89.9366 | 39.9939 | 50.0154 | 90.3293 | 89.7764 | 88.2659 | 89.8728 | 79.7363 | 39.9884 | 94.9245 | 101.7671 | 90.5337 | 201.8402 | 84.0226 | 90.0528 | 0.0008051 | 90 | 0.82763 | -0.0006254 | 0.73467 | 12.6676 | 102.9414 | 103.9479 | 1.5058 | 18.5868 | 86.5632 | 0.74062 | 134.6792 | 0.46852 | 0.45067 | 25.0721 | 18.5965 | 2.234 | 3.753 | 7.1043 | 6.7888 | 5.3719 | 6.7073 | 4.7508 | 4.3091 | 7.8507 | 1 | 5.2141 | 3.188 | 1.0096 | 0.2 | 44.6803 | 37.5304 | 0.73463 | 134.6839 | 780.1975 | 498.3688 | 1.0064 | -0.002749 | 0.73659 | 0.73662 | 12.3686 | 134124 | 833-0 | 8 | 105 | 12.55
2019-01-24 | 7:31 | 156325 | 43.4214 | 6000.2671 | 5128 | 20 | 99.388 | 119.2991 | 582.2809 | 99.6229 | 102.8808 | 556.1636 | 4.5468 | 86.9969 | 6.1159 | 0.73492 | 1.4978 | 96.1454 | 410.9196 | 115.9857 | 61.7296 | 14.926 | 1799.7818 | 24.2301 | 25.1249 | 89.9438 | 40.0315 | 50.0098 | 90.3331 | 89.7504 | 88.2623 | 89.8484 | 79.7231 | 39.9667 | 94.9305 | 101.7331 | 90.5518 | 201.8287 | 83.9389 | 90.0418 | 0.0008051 | 90 | 0.82763 | -0.0006254 | 0.73495 | 12.6243 | 102.883 | 103.941 | 1.4973 | 18.5004 | 86.6141 | 0.74137 | 134.6707 | 0.46497 | 0.44617 | 24.2357 | 18.4976 | 2.2303 | 3.7559 | 7.1924 | 6.8025 | 5.4141 | 6.7297 | 4.7336 | 4.2464 | 7.8576 | 1 | 5.2101 | 3.1663 | 1.0118 | 0.2 | 44.6058 | 37.5593 | 0.73492 | 134.679 | 772.3482 | 501.6006 | 1.0064 | -0.002749 | 0.73688 | 0.7369 | 12.3252 | 134124 | 833-0 | 8 | 105 | 12.55
2019-01-24 | 7:32 | 156355 | 43.4297 | 6000.2754 | 5158 | 20 | 99.3907 | 119.3098 | 581.8084 | 99.6411 | 102.9232 | 556.5691 | 4.5496 | 86.9689 | 6.1118 | 0.73464 | 1.5065 | 95.9842 | 411.074 | 115.9285 | 62.643 | 15.0738 | 1799.8604 | 24.211 | 25.0724 | 89.9555 | 39.9846 | 50.0321 | 90.3287 | 89.7594 | 88.2537 | 89.8392 | 79.7423 | 39.9682 | 94.93 | 101.6837 | 90.5464 | 201.7357 | 83.913 | 90.0441 | 0.0008042 | 90 | 0.82763 | -0.0006254 | 0.73467 | 12.6676 | 102.9237 | 103.9472 | 1.5024 | 18.4579 | 86.6507 | 0.73713 | 134.6978 | 0.49354 | 0.47434 | 31.2764 | 18.4544 | 2.2331 | 3.7533 | 7.2496 | 6.7914 | 5.446 | 6.7451 | 4.7277 | 4.3146 | 7.86 | 1 | 5.2196 | 3.151 | 0.99755 | 0.2 | 44.6618 | 37.5332 | 0.73464 | 134.6841 | 790.9821 | 497.8775 | 1.0064 | -0.002749 | 0.73659 | 0.73662 | 12.3687 | 134124 | 833-0 | 8 | 105 | 12.55
2019-01-24 | 7:32 | 156385 | 43.4381 | 6000.2837 | 5188 | 20 | 99.3925 | 119.2749 | 582.5702 | 99.5774 | 103.0429 | 556.4302 | 4.5336 | 87.2315 | 6.1018 | 0.73442 | 1.4952 | 95.9606 | 412.4075 | 115.8412 | 62.2252 | 15.0083 | 1799.9263 | 24.1855 | 24.9735 | 89.9669 | 40.0065 | 50.0259 | 90.3415 | 89.7834 | 88.2448 | 89.8477 | 79.6935 | 39.9764 | 94.9329 | 101.6173 | 90.5395 | 201.6481 | 84.1807 | 90.0624 | 0.0008078 | 90 | 0.82763 | -0.0006254 | 0.73446 | 12.7002 | 103.0349 | 103.9357 | 1.4775 | 18.2173 | 86.5596 | 0.7398 | 134.6918 | 0.46225 | 0.4454 | 26.8181 | 18.2161 | 2.2182 | 3.7564 | 7.2487 | 6.7953 | 5.4614 | 6.7519 | 4.7116 | 4.2528 | 7.8603 | 1 | 5.2549 | 3.118 | 0.99965 | 0.2 | 44.365 | 37.5638 | 0.73442 | 134.6876 | 781.1722 | 495.5271 | 1.0064 | -0.002749 | 0.73637 | 0.73641 | 12.4013 | 134124 | 833-0 | 8 | 105 | 12.55
2019-01-24 | 7:33 | 156415 | 43.4464 | 6000.292 | 5218 | 20 | 99.3925 | 119.1582 | 582.8687 | 99.5423 | 103.1696 | 556.289 | 4.4459 | 87.2759 | 6.1194 | 0.73366 | 1.5047 | 94.5202 | 412.2981 | 116.1387 | 62.5323 | 15.1161 | 1799.9139 | 24.2217 | 24.9933 | 89.973 | 39.9702 | 50.0243 | 90.3584 | 89.7905 | 88.269 | 89.8612 | 79.713 | 39.9753 | 94.9471 | 101.5276 | 90.5392 | 201.8259 | 84.2162 | 90.0745 | 0.0008071 | 90 | 0.82763 | -0.0006254 | 0.73371 | 12.8155 | 103.1817 | 103.8728 | 1.5208 | 18.5923 | 86.5941 | 0.7335 | 134.7913 | 0.44162 | 0.4205 | 28.7803 | 18.591 | 2.2177 | 3.7542 | 7.0958 | 6.6529 | 5.4716 | 6.7624 | 4.6479 | 4.2824 | 7.8621 | 1 | 5.2473 | 3.0803 | 0.99902 | 0.2 | 44.3533 | 37.5416 | 0.73366 | 134.7009 | 797.2422 | 499.5954 | 1.0064 | -0.002749 | 0.73561 | 0.73565 | 12.5167 | 134124 | 833-0 | 8 | 105 | 12.55
2019-01-24 | 7:33 | 156445 | 43.4548 | 6000.3003 | 5248 | 20 | 99.3928 | 118.8046 | 582.5331 | 99.5489 | 103.1834 | 556.5446 | 4.7359 | 87.2391 | 6.1166 | 0.73322 | 1.507 | 94.0129 | 411.2004 | 116.1909 | 62.7783 | 15.0905 | 1799.8255 | 24.1994 | 25.0803 | 89.9809 | 39.9988 | 50.0071 | 90.3529 | 89.7961 | 88.2777 | 89.8754 | 79.7262 | 40.0074 | 94.9696 | 101.407 | 90.5597 | 201.0949 | 84.1808 | 90.0745 | 0.0008072 | 90 | 0.82763 | -0.0006254 | 0.73327 | 12.883 | 103.1789 | 104.1188 | 1.5043 | 18.5691 | 86.6506 | 0.74063 | 134.722 | 0.47681 | 0.45599 | 25.288 | 18.5693 | 2.2126 | 3.7532 | 6.9663 | 6.2223 | 5.4784 | 6.7662 | 4.831 | 4.2913 | 7.8551 | 1 | 5.2082 | 3.0453 | 1.0085 | 0.2 | 44.2519 | 37.5319 | 0.73322 | 134.7088 | 772.3822 | 501.0325 | 1.0064 | -0.002749 | 0.73516 | 0.73521 | 12.5842 | 134124 | 833-0 | 8 | 105 | 12.55
2019-01-24 | 7:34 | 156475 | 43.4631 | 6000.3086 | 5278 | 20 | 99.3948 | 118.8035 | 582.1039 | 99.5133 | 103.442 | 556.5713 | 4.848 | 87.2013 | 6.1155 | 0.73325 | 1.5014 | 94.3811 | 411.3484 | 116.0639 | 62.7222 | 14.9758 | 1799.9048 | 24.1954 | 25.0861 | 89.9951 | 39.9894 | 50.0135 | 90.3538 | 89.7864 | 88.2945 | 89.9125 | 79.8317 | 40.0957 | 94.9952 | 101.2751 | 90.5782 | 198.6309 | 84.1436 | 90.0701 | 0.0008076 | 90 | 0.82763 | -0.0006254 | 0.7333 | 12.8787 | 103.4356 | 104.2424 | 1.5013 | 18.5132 | 86.6291 | 0.73987 | 134.6767 | 0.4662 | 0.44775 | 24.7147 | 18.5152 | 2.2014 | 3.7554 | 6.6476 | 5.9073 | 5.4608 | 6.7523 | 4.977 | 4.2555 | 7.8285 | 1 | 5.1933 | 3.0236 | 1.0044 | 0.2 | 44.0286 | 37.5537 | 0.73325 | 134.7084 | 767.345 | 497.7337 | 1.0064 | -0.002749 | 0.7352 | 0.73524 | 12.5799 | 134124 | 833-0 | 8 | 105 | 12.55
2019-01-24 | 7:34 | 156505 | 43.4714 | 6000.3169 | 5308 | 20 | 99.395 | 119.0892 | 582.3715 | 99.5835 | 103.5221 | 556.5601 | 4.8928 | 87.2177 | 6.1167 | 0.733 | 1.492 | 94.81 | 412.3347 | 115.9917 | 63.6163 | 14.9856 | 1799.7255 | 24.1879 | 25.0771 | 90.027 | 39.976 | 49.9686 | 90.3782 | 89.7988 | 88.2687 | 89.9257 | 79.8309 | 40.1922 | 95.0212 | 101.1264 | 90.6092 | 197.243 | 84.1594 | 90.0885 | 0.0008078 | 90 | 0.82763 | -0.0006254 | 0.73306 | 12.9149 | 103.5175 | 104.2893 | 1.5009 | 18.5221 | 86.655 | 0.74043 | 134.694 | 0.47367 | 0.45475 | 23.8108 | 18.5156 | 2.1913 | 3.7578 | 6.2623 | 5.7149 | 5.4601 | 6.7059 | 5.0847 | 4.3031 | 7.7916 | 1 | 5.1868 | 2.9695 | 1.0333 | 0.2 | 43.8263 | 37.5779 | 0.733 | 134.7123 | 790.2407 | 494.8657 | 1.0064 | -0.002749 | 0.73495 | 0.735 | 12.6162 | 134124 | 833-0 | 8 | 105 | 12.55
2019-01-24 | 7:35 | 156535 | 43.4798 | 6000.3257 | 5338 | 20 | 99.395 | 120.0091 | 581.8746 | 99.4135 | 103.2391 | 556.384 | 4.8945 | 86.7992 | 6.1229 | 0.7327 | 1.5058 | 95.2446 | 411.5002 | 115.8664 | 65.8236 | 15.0124 | 1800.3593 | 24.171 | 24.9828 | 90.0414 | 40.0222 | 49.9865 | 90.3869 | 89.8449 | 88.2616 | 89.9386 | 79.8571 | 40.2893 | 95.0383 | 100.9462 | 90.6056 | 196.4798 | 83.7377 | 90.1159 | 0.0008029 | 90 | 0.82763 | -0.0006254 | 0.73278 | 12.9588 | 103.2647 | 104.2884 | 1.5035 | 18.4501 | 86.6302 | 0.73627 | 134.7254 | 0.47177 | 0.45178 | 28.1342 | 18.4499 | 2.2088 | 3.7532 | 6.0105 | 5.5799 | 5.4599 | 6.664 | 5.1575 | 4.2861 | 7.7459 | 1 | 5.2187 | 2.9074 | 1.0226 | 0.2 | 44.1754 | 37.5322 | 0.7327 | 134.7169 | 779.1009 | 495.8517 | 1.0064 | -0.002749 | 0.73464 | 0.73472 | 12.6601 | 134124 | 833-0 | 8 | 105 | 12.55
2019-01-24 | 7:35 | 156565 | 43.4881 | 6000.334 | 5368 | 20 | 99.3946 | 120.5494 | 580.7959 | 99.4537 | 102.6966 | 556.4224 | 4.878 | 86.3903 | 6.1244 | 0.7323 | 1.5047 | 95.4143 | 409.4854 | 115.9906 | 65.259 | 15.0141 | 1799.729 | 24.1696 | 25.0023 | 90.0461 | 40.0388 | 50.0064 | 90.3659 | 89.8297 | 88.2884 | 89.9604 | 79.8857 | 40.3606 | 95.0315 | 100.7219 | 90.6218 | 195.6853 | 83.3281 | 90.0978 | 0.0007992 | 90 | 0.82763 | -0.0006254 | 0.73236 | 13.0222 | 102.7019 | 104.2788 | 1.5084 | 18.574 | 86.5971 | 0.73882 | 134.7387 | 0.46348 | 0.44478 | 24.3446 | 18.5702 | 2.2435 | 3.7536 | 6.2874 | 5.4753 | 5.4465 | 6.6322 | 5.2311 | 4.1851 | 7.6995 | 1 | 5.2108 | 2.8672 | 1.0117 | 0.2 | 44.8699 | 37.5357 | 0.7323 | 134.7247 | 787.6201 | 500.6865 | 1.0064 | -0.002749 | 0.73424 | 0.7343 | 12.7236 | 134124 | 833-0 | 8 | 105 | 12.55
2019-01-24 | 7:36 | 156595 | 43.4964 | 6000.3423 | 5398 | 20 | 99.3968 | 120.8803 | 581.2752 | 99.4262 | 102.6868 | 556.2337 | 4.8352 | 86.4048 | 6.1241 | 0.73302 | 1.5122 | 95.5612 | 410.5176 | 115.794 | 65.4332 | 15.0129 | 1800.0255 | 24.1709 | 24.9318 | 90.0609 | 40.0585 | 49.9995 | 90.3487 | 89.8633 | 88.2584 | 89.9739 | 79.8841 | 40.4291 | 95.0337 | 100.5066 | 90.6269 | 194.8699 | 83.3427 | 90.106 | 0.0007994 | 90 | 0.82763 | -0.0006254 | 0.73309 | 12.9101 | 102.6914 | 104.237 | 1.5081 | 18.5698 | 86.6205 | 0.73879 | 134.7114 | 0.46402 | 0.44642 | 24.6017 | 18.5697 | 2.2753 | 3.7515 | 6.5202 | 5.3911 | 5.4388 | 6.5842 | 5.2683 | 3.967 | 7.6465 | 1 | 5.2394 | 2.8183 | 1.0154 | 0.2 | 45.506 | 37.5154 | 0.73302 | 134.7114 | 771.055 | 498.1726 | 1.0064 | -0.002749 | 0.73497 | 0.73503 | 12.6114 | 134124 | 833-0 | 8 | 105 | 12.55
2019-01-24 | 7:36 | 156625 | 43.5047 | 6000.3506 | 5428 | 20 | 99.3975 | 121.2657 | 580.822 | 99.4641 | 102.6903 | 556.6302 | 4.7156 | 86.3362 | 6.1229 | 0.73347 | 1.4954 | 95.5432 | 410.8407 | 115.8824 | 65.6971 | 15.0471 | 1799.3668 | 24.2002 | 24.9456 | 90.0659 | 40.01 | 50.0164 | 90.3439 | 89.7772 | 88.2473 | 89.9685 | 79.9612 | 40.4802 | 95.0285 | 100.282 | 90.6264 | 194.1796 | 83.2747 | 90.0605 | 0.0007989 | 90 | 0.82763 | -0.0006254 | 0.73351 | 12.8453 | 102.6854 | 104.1248 | 1.5063 | 18.5786 | 86.6073 | 0.74005 | 134.6819 | 0.45991 | 0.44482 | 24.3572 | 18.5799 | 2.304 | 3.7565 | 6.7637 | 5.3186 | 5.4462 | 6.5396 | 5.2391 | 3.8606 | 7.5925 | 1 | 5.2445 | 2.8092 | 1.0051 | 0.2 | 46.0798 | 37.5655 | 0.73347 | 134.7047 | 784.7104 | 493.8753 | 1.0064 | -0.002749 | 0.73542 | 0.73546 | 12.5466 | 134124 | 833-0 | 8 | 105 | 12.55
2019-01-24 | 7:37 | 156655 | 43.5131 | 6000.3589 | 5458 | 20 | 99.3988 | 121.325 | 581.153 | 99.4414 | 102.7872 | 556.6453 | 4.7056 | 87.0878 | 6.1113 | 0.7334 | 1.5029 | 95.6644 | 410.6535 | 115.7791 | 66.4031 | 14.904 | 1800.2022 | 24.1986 | 24.98 | 90.0586 | 40.0473 | 50.0273 | 90.3294 | 89.7837 | 88.2648 | 89.9501 | 79.9388 | 40.5164 | 95.0414 | 100.0818 | 90.6217 | 194.0071 | 84.0322 | 90.0566 | 0.0008061 | 90 | 0.82763 | -0.0006254 | 0.73343 | 12.8574 | 102.7898 | 104.0997 | 1.5005 | 18.5014 | 86.675 | 0.73979 | 134.6856 | 0.46109 | 0.44377 | 26.1191 | 18.5018 | 2.2898 | 3.7537 | 6.9047 | 5.2625 | 5.4683 | 6.5114 | 5.2509 | 3.7158 | 7.5384 | 1 | 5.2306 | 2.7881 | 0.9965 | 0.2 | 45.7958 | 37.5366 | 0.7334 | 134.7062 | 770.9359 | 497.6262 | 1.0064 | -0.002749 | 0.73534 | 0.73538 | 12.5586 | 134124 | 833-0 | 8 | 105 | 12.55
2019-01-24 | 7:37 | 156685 | 43.5214 | 6000.3672 | 5488 | 20 | 99.3987 | 121.3156 | 580.8006 | 99.3333 | 102.7499 | 556.5713 | 4.7597 | 86.9164 | 6.1238 | 0.73343 | 1.5039 | 95.9109 | 410.2462 | 115.4918 | 65.751 | 15.0278 | 1800.1612 | 24.1786 | 24.9162 | 90.0666 | 40.0012 | 50.005 | 90.3113 | 89.7405 | 88.2519 | 89.9319 | 79.9293 | 40.5612 | 95.0399 | 99.9066 | 90.6335 | 193.6361 | 83.8545 | 90.0259 | 0.0008046 | 90 | 0.82763 | -0.0006254 | 0.73345 | 12.8546 | 102.7524 | 104.1553 | 1.4987 | 18.4937 | 86.6314 | 0.74039 | 134.6959 | 0.47631 | 0.45751 | 24.8439 | 18.4932 | 2.296 | 3.7536 | 7.0818 | 5.2296 | 5.4924 | 6.4647 | 5.3302 | 3.5881 | 7.4788 | 1 | 5.2642 | 2.7891 | 1.0088 | 0.2 | 45.9197 | 37.5355 | 0.73343 | 134.7065 | 772.8765 | 498.4989 | 1.0064 | -0.002749 | 0.73538 | 0.7354 | 12.5558 | 134124 | 833-0 | 8 | 105 | 12.55
2019-01-24 | 7:38 | 156715 | 43.5298 | 6000.3755 | 5518 | 20 | 99.3996 | 121.3346 | 581.1526 | 99.4569 | 102.7246 | 556.5748 | 4.6746 | 87.0079 | 6.1203 | 0.73367 | 1.509 | 95.8531 | 410.1495 | 115.5873 | 65.7452 | 14.9047 | 1799.7832 | 24.1855 | 24.8631 | 90.0718 | 40.0007 | 50.0255 | 90.2994 | 89.7888 | 88.2211 | 89.9083 | 79.898 | 40.6049 | 95.055 | 99.7673 | 90.6323 | 193.1413 | 83.9478 | 90.0441 | 0.000805 | 90 | 0.82763 | -0.0006254 | 0.7337 | 12.8161 | 102.7254 | 104.0708 | 1.506 | 18.5793 | 86.6223 | 0.74022 | 134.696 | 0.47448 | 0.45666 | 25.6338 | 18.5833 | 2.2998 | 3.7521 | 7.3071 | 5.2114 | 5.5257 | 6.4156 | 5.2958 | 3.5374 | 7.4152 | 1 | 5.2997 | 2.7651 | 0.99618 | 0.2 | 45.9958 | 37.5205 | 0.73367 | 134.7016 | 774.5447 | 494.411 | 1.0064 | -0.002749 | 0.73562 | 0.73565 | 12.5173 | 134124 | 833-0 | 8 | 105 | 12.55
2019-01-24 | 7:38 | 156745 | 43.5381 | 6000.3838 | 5548 | 20 | 99.3999 | 121.421 | 581.2493 | 99.4406 | 102.7036 | 556.5298 | 4.6689 | 87.0613 | 6.1201 | 0.73439 | 1.4934 | 95.8493 | 411.6273 | 115.4799 | 65.4383 | 14.9876 | 1799.7788 | 24.17 | 24.6961 | 90.0725 | 40.0297 | 49.9924 | 90.3004 | 89.7522 | 88.2181 | 89.8724 | 79.8856 | 40.6517 | 95.0611 | 99.6285 | 90.6396 | 192.7946 | 84.0012 | 90.0263 | 0.0008061 | 90 | 0.82763 | -0.0006254 | 0.73441 | 12.7074 | 102.7041 | 104.0734 | 1.5038 | 18.5672 | 86.6672 | 0.7408 | 134.6641 | 0.46756 | 0.45113 | 24.8626 | 18.5697 | 2.2918 | 3.7569 | 7.5294 | 5.196 | 5.575 | 6.3724 | 5.3174 | 3.3826 | 7.3467 | 1 | 5.3982 | 2.7563 | 1.0158 | 0.2 | 45.8357 | 37.5686 | 0.73439 | 134.6892 | 775.8184 | 493.138 | 1.0064 | -0.002749 | 0.73634 | 0.73636 | 12.4084 | 134124 | 833-0 | 8 | 105 | 12.55
2019-01-24 | 7:39 | 156775 | 43.5464 | 6000.3921 | 5578 | 20 | 99.3988 | 121.4213 | 581.1524 | 99.3978 | 102.9623 | 556.7064 | 4.669 | 87.0931 | 6.111 | 0.73505 | 1.4841 | 95.9844 | 410.8888 | 115.482 | 64.57 | 14.9217 | 1799.7045 | 24.1369 | 24.7751 | 90.0587 | 40.0181 | 49.9447 | 90.2809 | 89.751 | 88.2138 | 89.8427 | 79.8872 | 40.6657 | 95.0672 | 99.4998 | 90.6389 | 192.7609 | 84.0376 | 90.016 | 0.0008064 | 90 | 0.82763 | -0.0006254 | 0.73506 | 12.6073 | 102.9443 | 104.0572 | 1.4685 | 18.1434 | 86.6097 | 0.74131 | 134.6419 | 0.47631 | 0.45728 | 25.988 | 18.1417 | 2.2914 | 3.7588 | 7.6032 | 5.1906 | 5.622 | 6.3516 | 5.3188 | 3.3584 | 7.2838 | 1 | 5.4095 | 2.7465 | 1.0474 | 0.2 | 45.8277 | 37.588 | 0.73505 | 134.6776 | 780.3431 | 504.0311 | 1.0064 | -0.002749 | 0.73701 | 0.73702 | 12.3082 | 134124 | 833-0 | 8 | 105 | 12.55
2019-01-24 | 7:39 | 156805 | 43.5547 | 6000.4004 | 5608 | 20 | 99.4006 | 121.483 | 582.2169 | 99.2378 | 103.3078 | 556.6122 | 4.6388 | 87.1366 | 6.1182 | 0.73538 | 1.4988 | 95.9276 | 410.7127 | 115.5219 | 65.6526 | 15.0562 | 1800.03 | 24.1299 | 24.9217 | 90.0589 | 40.012 | 49.9848 | 90.2762 | 89.7352 | 88.2018 | 89.7988 | 79.8991 | 40.6726 | 95.0584 | 99.3993 | 90.6257 | 192.6163 | 84.0775 | 90.0057 | 0.000807 | 90 | 0.82763 | -0.0006254 | 0.73538 | 12.5582 | 103.3114 | 104.0383 | 1.5078 | 18.6362 | 86.6413 | 0.74158 | 134.6485 | 0.46931 | 0.45181 | 23.7593 | 18.6451 | 2.2825 | 3.7559 | 7.2975 | 5.1722 | 5.6884 | 6.3192 | 5.314 | 3.3151 | 7.2221 | 1 | 5.3718 | 2.761 | 1.0252 | 0.2 | 45.6503 | 37.5585 | 0.73538 | 134.672 | 768.5903 | 500.6361 | 1.0064 | -0.002749 | 0.73733 | 0.73734 | 12.2591 | 134124 | 833-0 | 8 | 105 | 12.55
2019-01-24 | 7:40 | 156835 | 43.5631 | 6000.4087 | 5638 | 20 | 99.398 | 121.5317 | 582.2708 | 99.2819 | 103.3835 | 556.6754 | 4.6574 | 87.6546 | 6.1179 | 0.73552 | 1.5047 | 95.8827 | 411.0502 | 115.3456 | 65.7384 | 15.1397 | 1799.3732 | 24.1223 | 24.8069 | 90.0458 | 39.9834 | 49.9841 | 90.2638 | 89.7283 | 88.2179 | 89.7825 | 79.8586 | 40.6758 | 95.0313 | 99.3323 | 90.6251 | 192.4266 | 84.5956 | 89.9961 | 0.0008117 | 90 | 0.82763 | -0.0006254 | 0.73552 | 12.5375 | 103.3766 | 104.0497 | 1.505 | 18.5932 | 86.5865 | 0.74124 | 134.672 | 0.46322 | 0.44528 | 24.5769 | 18.5877 | 2.2512 | 3.7531 | 7.0184 | 5.1591 | 5.7335 | 6.3048 | 5.3303 | 3.2953 | 7.1605 | 1 | 5.4369 | 2.7597 | 1.0258 | 0.2 | 45.0237 | 37.5315 | 0.73552 | 134.6697 | 772.053 | 492.2351 | 1.0064 | -0.002749 | 0.73748 | 0.73748 | 12.2383 | 134124 | 833-0 | 8 | 105 | 12.55
2019-01-24 | 7:40 | 156865 | 43.5714 | 6000.417 | 5668 | 20 | 99.4048 | 121.5791 | 582.878 | 99.3594 | 103.4816 | 556.3618 | 4.6644 | 87.5775 | 6.1225 | 0.7351 | 1.5036 | 95.942 | 411.8459 | 115.4309 | 66.6028 | 15.1491 | 1800.3743 | 24.1734 | 24.9333 | 90.0394 | 40.0093 | 50.0209 | 90.2538 | 89.7387 | 88.2035 | 89.8121 | 79.8865 | 40.6775 | 95.0371 | 99.2772 | 90.6037 | 192.5042 | 84.5162 | 89.9963 | 0.0008108 | 90 | 0.82763 | -0.0006254 | 0.7351 | 12.6011 | 103.4846 | 104.0735 | 1.5017 | 18.5443 | 86.5615 | 0.74092 | 134.7409 | 0.47132 | 0.44726 | 24.5339 | 18.5473 | 2.2288 | 3.7534 | 6.6225 | 5.1534 | 5.7357 | 6.289 | 5.3568 | 3.2746 | 7.0996 | 1 | 5.412 | 2.7631 | 1.0031 | 0.2 | 44.5762 | 37.5344 | 0.7351 | 134.6772 | 796.2601 | 503.139 | 1.0064 | -0.002749 | 0.73706 | 0.73706 | 12.302 | 134124 | 833-0 | 8 | 105 | 12.55
2019-01-24 | 7:41 | 156895 | 43.5798 | 6000.4253 | 5698 | 20 | 99.4045 | 121.584 | 582.3648 | 99.3296 | 103.52 | 557.0083 | 4.6366 | 87.2131 | 6.1333 | 0.73502 | 1.5032 | 95.8969 | 412.448 | 115.3698 | 66.863 | 14.9221 | 1800.0597 | 24.1761 | 24.9284 | 90.0381 | 40.0003 | 50.0451 | 90.2526 | 89.7305 | 88.2049 | 89.8098 | 79.8756 | 40.6867 | 95.0384 | 99.2518 | 90.6028 | 192.4754 | 84.1464 | 89.9915 | 0.0008079 | 90 | 0.82763 | -0.0006254 | 0.73502 | 12.6137 | 103.517 | 104.0338 | 1.51 | 18.6307 | 86.6155 | 0.7403 | 134.7055 | 0.46244 | 0.4484 | 23.6316 | 18.6394 | 2.2199 | 3.7539 | 6.2582 | 5.1257 | 5.7673 | 6.2661 | 5.3301 | 3.2008 | 7.0354 | 1 | 5.4187 | 2.7648 | 0.98569 | 0.2 | 44.399 | 37.5388 | 0.73502 | 134.6788 | 769.6674 | 503.1946 | 1.0064 | -0.002749 | 0.73698 | 0.73697 | 12.3146 | 134124 | 833-0 | 8 | 105 | 12.55
2019-01-24 | 7:41 | 156925 | 43.5881 | 6000.4336 | 5728 | 20 | 99.4055 | 121.5558 | 582.2873 | 99.2891 | 103.3509 | 556.667 | 4.6445 | 87.2961 | 6.133 | 0.73482 | 1.5075 | 95.8646 | 411.8719 | 115.3506 | 67.3151 | 15.1097 | 1799.6614 | 24.1525 | 24.9968 | 90.0349 | 39.9771 | 50.0329 | 90.2605 | 89.7412 | 88.2029 | 89.8427 | 79.8939 | 40.6855 | 95.0567 | 99.2259 | 90.6053 | 192.4779 | 84.2296 | 90.0008 | 0.0008079 | 90 | 0.82763 | -0.0006254 | 0.73482 | 12.6449 | 103.3657 | 104.0422 | 1.5031 | 18.5362 | 86.6062 | 0.73994 | 134.685 | 0.47269 | 0.45362 | 23.9634 | 18.5377 | 2.2077 | 3.7521 | 5.9483 | 5.1132 | 5.7623 | 6.2471 | 5.3431 | 3.2264 | 6.974 | 1 | 5.3926 | 2.7562 | 0.99099 | 0.2 | 44.1531 | 37.5205 | 0.73482 | 134.6823 | 768.7791 | 492.2834 | 1.0064 | -0.002749 | 0.73677 | 0.73677 | 12.3458 | 134124 | 833-0 | 8 | 105 | 12.55
2019-01-24 | 7:42 | 156955 | 43.5964 | 6000.4419 | 5758 | 20 | 99.4046 | 121.4881 | 581.4934 | 99.2488 | 102.9176 | 556.5844 | 4.6312 | 86.8575 | 6.1477 | 0.73413 | 1.5041 | 95.9765 | 410.3811 | 115.3799 | 67.1431 | 15.0785 | 1799.5914 | 24.1777 | 24.9582 | 90.026 | 40.0148 | 50.0033 | 90.2503 | 89.6896 | 88.1976 | 89.8672 | 79.8846 | 40.6825 | 95.0623 | 99.2087 | 90.6228 | 192.4619 | 83.7836 | 89.9699 | 0.0008035 | 90 | 0.82763 | -0.0006254 | 0.73411 | 12.7536 | 102.9281 | 104.0358 | 1.5012 | 18.4703 | 86.5676 | 0.73821 | 134.7225 | 0.47471 | 0.45564 | 25.5725 | 18.473 | 2.2249 | 3.7529 | 6.0266 | 5.1106 | 5.7625 | 6.241 | 5.3402 | 3.2523 | 6.9133 | 1 | 5.412 | 2.7819 | 1.0076 | 0.2 | 44.4981 | 37.5287 | 0.73413 | 134.6957 | 772.5639 | 499.7731 | 1.0064 | -0.002749 | 0.73608 | 0.73606 | 12.4546 | 134124 | 833-0 | 8 | 105 | 12.55
2019-01-24 | 7:42 | 156985 | 43.6048 | 6000.4507 | 5788 | 20 | 99.4086 | 121.5145 | 581.0455 | 99.2364 | 102.5867 | 556.5771 | 4.6326 | 86.4624 | 6.1255 | 0.73381 | 1.5085 | 95.8857 | 410.6556 | 115.4762 | 65.8521 | 15.0344 | 1800.1776 | 24.1729 | 25.0659 | 90.0158 | 40.0159 | 50.0158 | 90.2451 | 89.7082 | 88.21 | 89.886 | 79.9475 | 40.6783 | 95.0504 | 99.2018 | 90.6186 | 192.1975 | 83.3997 | 89.9766 | 0.0008 | 90 | 0.82763 | -0.0006254 | 0.7338 | 12.8011 | 102.5899 | 104.0377 | 1.5092 | 18.6216 | 86.5745 | 0.74033 | 134.6812 | 0.46859 | 0.45107 | 23.2728 | 18.6167 | 2.256 | 3.7518 | 6.3627 | 5.0794 | 5.7645 | 6.2401 | 5.3416 | 3.19 | 6.8533 | 1 | 5.3656 | 2.7847 | 1.0001 | 0.2 | 45.1203 | 37.5178 | 0.73381 | 134.7012 | 785.6129 | 497.7273 | 1.0064 | -0.002749 | 0.73576 | 0.73575 | 12.5022 | 134124 | 833-0 | 8 | 105 | 12.55
2019-01-24 | 7:43 | 157015 | 43.6131 | 6000.459 | 5818 | 20 | 99.407 | 121.6126 | 580.7105 | 99.3016 | 102.5738 | 556.4871 | 4.6515 | 86.384 | 6.1265 | 0.73376 | 1.5044 | 95.8454 | 410.7706 | 115.6876 | 65.9918 | 15.1222 | 1799.7969 | 24.1765 | 25.1803 | 90.0147 | 39.9917 | 50.0157 | 90.2489 | 89.7124 | 88.2224 | 89.893 | 79.9612 | 40.6844 | 95.0323 | 99.2222 | 90.5943 | 192.0368 | 83.3208 | 89.9806 | 0.0007989 | 90 | 0.82763 | -0.0006254 | 0.73375 | 12.8087 | 102.5678 | 104.0584 | 1.5049 | 18.5521 | 86.5357 | 0.73965 | 134.6769 | 0.46153 | 0.44164 | 24.1581 | 18.5519 | 2.2904 | 3.7531 | 6.7045 | 5.0583 | 5.775 | 6.2333 | 5.3647 | 3.1878 | 6.7902 | 1 | 5.3012 | 2.7927 | 0.99947 | 0.2 | 45.8088 | 37.5306 | 0.73376 | 134.702 | 776.3822 | 494.6819 | 1.0064 | -0.002749 | 0.73571 | 0.7357 | 12.5099 | 134124 | 833-0 | 8 | 105 | 12.55
2019-01-24 | 7:43 | 157045 | 43.6214 | 6000.4673 | 5848 | 20 | 99.4103 | 121.5941 | 582.1058 | 99.3112 | 102.6834 | 556.448 | 4.6171 | 86.6179 | 6.1351 | 0.73433 | 1.5028 | 96.0139 | 411.3584 | 115.5838 | 66.8001 | 14.985 | 1800.5238 | 24.1497 | 25.07 | 90.0285 | 40.0137 | 50.0141 | 90.2447 | 89.7115 | 88.2113 | 89.9185 | 79.9588 | 40.6807 | 95.0123 | 99.2411 | 90.6036 | 191.947 | 83.5504 | 89.9781 | 0.0008013 | 90 | 0.82763 | -0.0006254 | 0.73432 | 12.7215 | 102.6688 | 104.0258 | 1.5053 | 18.5781 | 86.5934 | 0.74049 | 134.6796 | 0.46919 | 0.45111 | 23.9185 | 18.5796 | 2.304 | 3.7536 | 6.9624 | 5.0668 | 5.7652 | 6.2054 | 5.3517 | 3.2077 | 6.7293 | 1 | 5.329 | 2.8032 | 0.99985 | 0.2 | 46.0792 | 37.536 | 0.73433 | 134.6918 | 781.988 | 499.4255 | 1.0064 | -0.002749 | 0.73628 | 0.73627 | 12.4225 | 134124 | 833-0 | 8 | 105 | 12.55
2019-01-24 | 7:44 | 157075 | 43.6297 | 6000.4756 | 5878 | 20 | 99.4112 | 121.6434 | 581.0125 | 99.1752 | 102.8649 | 556.5204 | 4.6304 | 86.6866 | 6.1328 | 0.73457 | 1.4924 | 95.949 | 410.088 | 115.5768 | 66.9168 | 15.1405 | 1800.0873 | 24.1322 | 24.98 | 90.035 | 40.0025 | 50.0102 | 90.2259 | 89.7183 | 88.2016 | 89.9172 | 79.944 | 40.6839 | 95.0137 | 99.2672 | 90.6046 | 191.9763 | 83.6202 | 89.9721 | 0.0008033 | 90 | 0.82763 | -0.0006254 | 0.73456 | 12.6845 | 102.8631 | 104.0392 | 1.5067 | 18.6066 | 86.5685 | 0.74094 | 134.6801 | 0.46234 | 0.44442 | 23.7896 | 18.61 | 2.3064 | 3.7572 | 7.0325 | 5.0504 | 5.7783 | 6.1777 | 5.3619 | 3.1937 | 6.667 | 1 | 5.3599 | 2.8188 | 1.0013 | 0.2 | 46.1278 | 37.5719 | 0.73457 | 134.6876 | 773.8717 | 498.4185 | 1.0064 | -0.002749 | 0.73653 | 0.73651 | 12.3855 | 134124 | 833-0 | 8 | 105 | 12.55
2019-01-24 | 7:44 | 157105 | 43.6381 | 6000.4839 | 5908 | 20 | 99.41 | 121.6353 | 582.0956 | 99.1514 | 102.8552 | 556.7931 | 4.64 | 87.1833 | 6.1161 | 0.7346 | 1.5069 | 95.8373 | 410.9238 | 115.8267 | 67.2443 | 15.0649 | 1799.965 | 24.1755 | 24.9332 | 90.0294 | 39.9963 | 50.0134 | 90.2341 | 89.6962 | 88.2212 | 89.8938 | 79.9382 | 40.6854 | 95.0076 | 99.3063 | 90.5986 | 192.0325 | 84.1252 | 89.9651 | 0.0008074 | 90 | 0.82763 | -0.0006254 | 0.73458 | 12.6806 | 102.8536 | 104.044 | 1.506 | 18.5866 | 86.6018 | 0.7405 | 134.6831 | 0.47321 | 0.45573 | 25.8573 | 18.5866 | 2.2942 | 3.7521 | 7.1386 | 5.0321 | 5.8142 | 6.1662 | 5.3712 | 3.2259 | 6.6052 | 1 | 5.3817 | 2.83 | 0.99951 | 0.2 | 45.8843 | 37.521 | 0.7346 | 134.6872 | 775.1966 | 486.933 | 1.0064 | -0.002749 | 0.73656 | 0.73654 | 12.3816 | 134124 | 833-0 | 8 | 105 | 12.55
2019-01-24 | 7:45 | 157135 | 43.6464 | 6000.4922 | 5938 | 20 | 99.4108 | 121.6083 | 581.3294 | 99.2401 | 102.702 | 556.4326 | 4.644 | 87.1643 | 6.1142 | 0.73492 | 1.5021 | 95.9404 | 410.9121 | 115.7825 | 66.7078 | 15.1591 | 1799.9174 | 24.1804 | 25.01 | 90.0373 | 39.9985 | 49.9986 | 90.2538 | 89.708 | 88.194 | 89.8775 | 79.9279 | 40.6875 | 95.0282 | 99.3645 | 90.6051 | 192.0222 | 84.1073 | 89.9809 | 0.0008072 | 90 | 0.82763 | -0.0006254 | 0.73491 | 12.6307 | 102.7054 | 104.0532 | 1.5046 | 18.5808 | 86.5537 | 0.74094 | 134.6853 | 0.46357 | 0.45281 | 25.4237 | 18.5801 | 2.2896 | 3.7533 | 7.3699 | 5.0327 | 5.8446 | 6.1314 | 5.3818 | 3.1894 | 6.5432 | 1 | 5.3549 | 2.8371 | 1.0078 | 0.2 | 45.7927 | 37.5333 | 0.73492 | 134.681 | 770.1558 | 499.5453 | 1.0064 | -0.002749 | 0.73687 | 0.73686 | 12.3316 | 134124 | 833-0 | 8 | 105 | 12.55
2019-01-24 | 7:45 | 157165 | 43.6548 | 6000.5005 | 5968 | 20 | 99.4078 | 121.6722 | 580.5783 | 99.2532 | 102.7556 | 556.1121 | 4.6361 | 87.0742 | 6.1107 | 0.73401 | 1.5035 | 96.0722 | 410.216 | 115.8859 | 65.8932 | 15.1529 | 1799.9043 | 24.1705 | 24.9828 | 90.0462 | 40.0092 | 50.0112 | 90.2605 | 89.7186 | 88.2044 | 89.8602 | 79.8959 | 40.6979 | 95.0428 | 99.4093 | 90.6118 | 192.0469 | 84.0188 | 89.9896 | 0.000806 | 90 | 0.82763 | -0.0006254 | 0.734 | 12.7701 | 102.7443 | 104.0484 | 1.4883 | 18.2739 | 86.537 | 0.7367 | 134.7787 | 0.47007 | 0.45 | 30.6114 | 18.2659 | 2.2919 | 3.7524 | 7.5662 | 5.0331 | 5.8793 | 6.0943 | 5.3821 | 3.3114 | 6.4781 | 1 | 5.3655 | 2.8323 | 1 | 0.2 | 45.8382 | 37.5244 | 0.73401 | 134.6973 | 791.2542 | 499.418 | 1.0064 | -0.002749 | 0.73596 | 0.73595 | 12.4712 | 134124 | 833-0 | 8 | 105 | 12.55
2019-01-24 | 7:46 | 157195 | 43.6631 | 6000.5088 | 5998 | 20 | 99.4106 | 121.5853 | 582.3754 | 99.2358 | 103.1831 | 556.6571 | 4.5803 | 87.4598 | 6.1102 | 0.73419 | 1.5017 | 95.9584 | 411.1748 | 115.9932 | 66.136 | 15.1614 | 1800.0549 | 24.1627 | 24.929 | 90.0479 | 39.9512 | 49.9987 | 90.2674 | 89.7338 | 88.1662 | 89.8305 | 79.886 | 40.6972 | 95.049 | 99.4421 | 90.6035 | 192.1392 | 84.4047 | 90.0006 | 0.0008097 | 90 | 0.82763 | -0.0006254 | 0.73419 | 12.7403 | 103.1751 | 103.992 | 1.4996 | 18.5492 | 86.5212 | 0.74218 | 134.6545 | 0.46745 | 0.44951 | 24.7836 | 18.5504 | 2.2767 | 3.7534 | 7.4404 | 5.0215 | 5.9281 | 6.0624 | 5.3392 | 3.4259 | 6.4156 | 1 | 5.3958 | 2.826 | 1.0077 | 0.2 | 45.5335 | 37.5338 | 0.73419 | 134.6935 | 772.645 | 497.5204 | 1.0064 | -0.002749 | 0.73614 | 0.73614 | 12.4414 | 134124 | 833-0 | 8 | 105 | 12.55
2019-01-24 | 7:46 | 157225 | 43.6714 | 6000.5171 | 2428 | 20 | 99.4124 | 121.6231 | 581.4791 | 99.1846 | 103.2323 | 557.0396 | 4.6197 | 87.5253 | 6.1142 | 0.73396 | 1.5027 | 95.9486 | 410.8371 | 116.2563 | 66.3719 | 15.1667 | 1799.9599 | 24.1672 | 24.8965 | 90.05 | 39.9267 | 49.9761 | 90.2697 | 89.7154 | 88.1891 | 89.803 | 79.8669 | 40.7013 | 95.0517 | 99.44 | 90.6149 | 192.1627 | 84.4682 | 89.9926 | 0.0008104 | 90 | 0.82763 | -0.0006254 | 0.73396 | 12.7764 | 103.2336 | 104.028 | 1.5046 | 18.5801 | 86.5352 | 0.74092 | 134.706 | 0.46046 | 0.44341 | 24.771 | 18.5779 | 2.2588 | 3.7531 | 7.2497 | 5.0241 | 5.9812 | 6.0286 | 5.3666 | 3.6907 | 6.3516 | 1 | 5.414 | 2.8292 | 1.0223 | 0.2 | 45.1761 | 37.5313 | 0.73396 | 134.6979 | 788.3799 | 491.5891 | 1.0064 | -0.002749 | 0.73591 | 0.73591 | 12.4775 | 134124 | 833-0 | 8 | 105 | 12.55
2019-01-24 | 7:47 | 157255 | 43.6797 | 6000.5254 | 2458 | 20 | 99.4137 | 121.6842 | 581.7904 | 99.2293 | 103.1652 | 556.5423 | 4.5906 | 87.394 | 6.1197 | 0.73404 | 1.4884 | 96.0568 | 411.1577 | 116.2289 | 67.2156 | 15.185 | 1799.8518 | 24.1512 | 24.8855 | 90.0552 | 39.9427 | 50.0044 | 90.2776 | 89.6983 | 88.1972 | 89.7832 | 79.8844 | 40.7027 | 95.0538 | 99.4566 | 90.6078 | 192.1547 | 84.3342 | 89.9879 | 0.0008095 | 90 | 0.82763 | -0.0006254 | 0.73403 | 12.7657 | 103.1704 | 104.004 | 1.4995 | 18.5112 | 86.54 | 0.74071 | 134.6732 | 0.46812 | 0.45064 | 25.0516 | 18.5083 | 2.2415 | 3.7576 | 7.11 | 5.0348 | 6.0309 | 5.9882 | 5.3488 | 3.9584 | 6.288 | 1 | 5.4392 | 2.8288 | 1.0053 | 0.2 | 44.8304 | 37.5761 | 0.73404 | 134.6968 | 777.3348 | 501.2156 | 1.0064 | -0.002749 | 0.73599 | 0.73598 | 12.4668 | 134124 | 833-0 | 8 | 105 | 12.55
2019-01-24 | 7:47 | 157285 | 43.6881 | 6000.5337 | 2488 | 20 | 99.4116 | 121.627 | 581.9181 | 99.1641 | 103.0788 | 556.4853 | 4.6237 | 87.5566 | 6.1196 | 0.73266 | 1.5061 | 96.0226 | 411.6664 | 116.3276 | 66.0768 | 15.1904 | 1799.7339 | 24.1322 | 24.885 | 90.0464 | 39.9288 | 50.0064 | 90.2751 | 89.7125 | 88.1964 | 89.8163 | 79.8893 | 40.7032 | 95.0348 | 99.4723 | 90.619 | 192.1928 | 84.4968 | 89.9938 | 0.0008102 | 90 | 0.82763 | -0.0006254 | 0.73266 | 12.9768 | 103.0781 | 104.0219 | 1.5077 | 18.5537 | 86.5399 | 0.73835 | 134.8311 | 0.43818 | 0.424 | 26.6478 | 18.5519 | 2.2247 | 3.7521 | 7.0522 | 5.0254 | 6.0352 | 5.9704 | 5.3624 | 4.237 | 6.2245 | 1 | 5.4609 | 2.8291 | 1.0034 | 0.2 | 44.493 | 37.5208 | 0.73266 | 134.7215 | 769.0365 | 502.7383 | 1.0064 | -0.002749 | 0.7346 | 0.7346 | 12.6781 | 134124 | 833-0 | 8 | 105 | 12.55
2019-01-24 | 7:48 | 157315 | 43.6964 | 6000.542 | 2518 | 20 | 99.4126 | 121.6066 | 582.2397 | 99.1588 | 103.1045 | 556.8692 | 4.6166 | 86.9097 | 6.1284 | 0.73271 | 1.5102 | 95.9613 | 411.2823 | 116.3343 | 65.8514 | 15.1961 | 1799.9008 | 24.1112 | 24.9623 | 90.0455 | 39.8718 | 50.0086 | 90.2741 | 89.7549 | 88.2061 | 89.7942 | 79.9115 | 40.7132 | 95.0458 | 99.4623 | 90.6217 | 192.1687 | 83.8455 | 90.0145 | 0.0008031 | 90 | 0.82763 | -0.0006254 | 0.73272 | 12.9679 | 103.0925 | 104.0374 | 1.5086 | 18.6118 | 86.5724 | 0.74022 | 134.6766 | 0.46397 | 0.44709 | 24.4048 | 18.6172 | 2.2449 | 3.7516 | 7.0171 | 5.0283 | 6.0831 | 5.9427 | 5.3742 | 4.5199 | 6.1585 | 1 | 5.4388 | 2.8149 | 1.0017 | 0.2 | 44.8988 | 37.5159 | 0.73271 | 134.72 | 781.1496 | 488.1687 | 1.0064 | -0.002749 | 0.73465 | 0.73466 | 12.6692 | 134124 | 833-0 | 8 | 105 | 12.55
2019-01-24 | 7:48 | 157345 | 43.7048 | 6000.5503 | 2548 | 20 | 99.4124 | 121.6304 | 581.4706 | 99.1522 | 103.1323 | 556.5775 | 4.6145 | 86.7845 | 6.1332 | 0.73344 | 1.4827 | 96.0053 | 410.5262 | 116.1515 | 67.7727 | 15.2131 | 1800.0068 | 24.107 | 24.9632 | 90.0593 | 39.9262 | 49.9801 | 90.2826 | 89.7287 | 88.2259 | 89.8195 | 79.9499 | 40.7117 | 95.0532 | 99.4104 | 90.6284 | 191.9936 | 83.7179 | 90.0057 | 0.0008035 | 90 | 0.82763 | -0.0006254 | 0.73345 | 12.8554 | 103.1293 | 104.0377 | 1.4966 | 18.4842 | 86.5772 | 0.74106 | 134.7005 | 0.46748 | 0.45141 | 24.0246 | 18.4889 | 2.2426 | 3.7604 | 6.9099 | 5.036 | 6.0886 | 5.8894 | 5.3744 | 4.7233 | 6.0951 | 1 | 5.4382 | 2.82 | 1.0212 | 0.2 | 44.8511 | 37.6041 | 0.73344 | 134.707 | 776.7175 | 490.6152 | 1.0064 | -0.002749 | 0.73539 | 0.73539 | 12.5566 | 134124 | 833-0 | 8 | 105 | 12.55
2019-01-24 | 7:49 | 157375 | 43.7131 | 6000.5586 | 2578 | 20 | 99.4161 | 121.7099 | 582.0542 | 99.1708 | 103.1735 | 556.7963 | 4.621 | 87.1798 | 6.1103 | 0.73281 | 1.5069 | 95.9923 | 411.4637 | 116.2617 | 68.599 | 15.2281 | 1800.3768 | 24.1015 | 24.8424 | 90.0466 | 39.9776 | 49.9501 | 90.2802 | 89.7422 | 88.2397 | 89.8545 | 79.9016 | 40.7218 | 95.0595 | 99.3636 | 90.6224 | 191.9583 | 84.1247 | 90.0112 | 0.0008068 | 90 | 0.82763 | -0.0006254 | 0.73282 | 12.9526 | 103.1721 | 104.0386 | 1.5039 | 18.5287 | 86.5601 | 0.73924 | 134.7222 | 0.45923 | 0.4416 | 27.3001 | 18.5271 | 2.2312 | 3.7524 | 6.7829 | 5.0329 | 6.082 | 5.8769 | 5.3756 | 4.8855 | 6.0282 | 1 | 5.4997 | 2.8197 | 1.0414 | 0.2 | 44.6244 | 37.5242 | 0.73281 | 134.7183 | 789.5111 | 503.9463 | 1.0064 | -0.002749 | 0.73475 | 0.73476 | 12.6539 | 134124 | 833-0 | 8 | 105 | 12.55
2019-01-24 | 7:49 | 157405 | 43.7214 | 6000.5669 | 2607 | 20 | 99.4154 | 121.6742 | 581.4548 | 99.2111 | 102.941 | 556.3108 | 4.6223 | 87.0393 | 6.1224 | 0.73291 | 1.504 | 95.9743 | 411.7934 | 116.1984 | 67.6204 | 15.2233 | 1800.233 | 24.0808 | 24.9043 | 90.0491 | 39.9927 | 49.9745 | 90.2814 | 89.7501 | 88.2281 | 89.8946 | 79.9142 | 40.7182 | 95.0702 | 99.3205 | 90.6161 | 192.0793 | 83.9781 | 90.0158 | 0.0008059 | 90 | 0.82763 | -0.0006254 | 0.73292 | 12.936 | 102.9473 | 104.0372 | 1.5081 | 18.599 | 86.5566 | 0.73994 | 134.6938 | 0.46715 | 0.44911 | 25.4189 | 18.5979 | 2.2325 | 3.7532 | 6.7979 | 5.0359 | 6.0634 | 5.8455 | 5.3745 | 5.0335 | 5.9639 | 1 | 5.4927 | 2.8137 | 1.0282 | 0.2 | 44.65 | 37.5316 | 0.73291 | 134.7162 | 782.7456 | 491.7562 | 1.0064 | -0.002749 | 0.73486 | 0.73487 | 12.6372 | 134124 | 833-0 | 8 | 105 | 12.55
2019-01-24 | 7:50 | 157435 | 43.7298 | 6000.5757 | 2638 | 20 | 99.4149 | 121.7354 | 580.7829 | 99.1102 | 102.93 | 556.4701 | 4.6059 | 86.8827 | 6.1345 | 0.73224 | 1.5009 | 96.0265 | 410.4334 | 116.1042 | 70.2687 | 15.2162 | 1799.6986 | 24.0784 | 25.03 | 90.0413 | 39.9626 | 49.9845 | 90.279 | 89.7304 | 88.2508 | 89.9013 | 79.9441 | 40.7154 | 95.0696 | 99.2858 | 90.6137 | 191.9576 | 83.8154 | 90.0047 | 0.0008036 | 90 | 0.82763 | -0.0006254 | 0.73224 | 13.0416 | 102.9298 | 104.0233 | 1.505 | 18.5585 | 86.5426 | 0.73987 | 134.7488 | 0.46676 | 0.44726 | 24.3272 | 18.5572 | 2.2469 | 3.7542 | 6.8606 | 5.0414 | 6.0717 | 5.8281 | 5.364 | 5.1036 | 5.9003 | 1 | 5.4456 | 2.8206 | 1.0233 | 0.2 | 44.9388 | 37.5424 | 0.73224 | 134.7288 | 791.6961 | 498.0886 | 1.0064 | -0.002749 | 0.73417 | 0.73418 | 12.7429 | 134124 | 833-0 | 8 | 105 | 12.55
2019-01-24 | 7:50 | 157465 | 43.7381 | 6000.584 | 2668 | 20 | 99.4176 | 121.7556 | 582.2152 | 99.092 | 102.9472 | 556.3233 | 4.584 | 86.8681 | 6.1303 | 0.73366 | 1.4824 | 96.0375 | 410.8076 | 116.0532 | 70.3839 | 15.2418 | 1799.4528 | 24.1017 | 25.004 | 90.0557 | 40.0705 | 49.9941 | 90.2711 | 89.7134 | 88.2201 | 89.935 | 79.9517 | 40.7246 | 95.0689 | 99.2662 | 90.6262 | 191.8781 | 83.803 | 89.9923 | 0.0008039 | 90 | 0.82763 | -0.0006254 | 0.73365 | 12.8234 | 102.9442 | 104.0074 | 1.5 | 18.5162 | 86.5363 | 0.74065 | 134.679 | 0.45919 | 0.44097 | 23.8678 | 18.5169 | 2.2533 | 3.7601 | 6.9002 | 5.04 | 6.0534 | 5.7816 | 5.3519 | 5.1699 | 5.833 | 1 | 5.4537 | 2.8266 | 1.0177 | 0.2 | 45.0664 | 37.6007 | 0.73366 | 134.7035 | 778.1463 | 501.8352 | 1.0064 | -0.002749 | 0.7356 | 0.7356 | 12.5246 | 134124 | 833-0 | 8 | 105 | 12.55
2019-01-24 | 7:51 | 157495 | 43.7464 | 6000.5923 | 2698 | 20 | 99.4181 | 121.7484 | 582.0482 | 99.0831 | 103.0166 | 556.5995 | 4.6083 | 87.0655 | 6.1117 | 0.73369 | 1.5007 | 95.9403 | 410.8939 | 115.951 | 69.4586 | 15.2283 | 1799.7006 | 24.0941 | 24.9482 | 90.0609 | 39.9789 | 50.0117 | 90.2671 | 89.7272 | 88.2343 | 89.9359 | 79.937 | 40.711 | 95.0729 | 99.2512 | 90.6248 | 191.9476 | 84.0097 | 89.9971 | 0.0008061 | 90 | 0.82763 | -0.0006254 | 0.73369 | 12.8185 | 103.0191 | 104.0221 | 1.4885 | 18.3721 | 86.5385 | 0.74057 | 134.6725 | 0.47509 | 0.4571 | 26.4368 | 18.3717 | 2.2513 | 3.7538 | 6.8774 | 5.0279 | 6.0627 | 5.7407 | 5.3631 | 5.2506 | 5.7717 | 1 | 5.4761 | 2.822 | 1.007 | 0.2 | 45.025 | 37.538 | 0.73369 | 134.7028 | 770.5671 | 493.7404 | 1.0064 | -0.002749 | 0.73563 | 0.73563 | 12.5196 | 134124 | 833-0 | 8 | 105 | 12.55
2019-01-24 | 7:51 | 157525 | 43.7547 | 6000.6006 | 2728 | 20 | 99.4178 | 121.7437 | 581.3209 | 99.0735 | 102.9291 | 556.1769 | 4.5919 | 86.8963 | 6.1259 | 0.73369 | 1.5042 | 95.9129 | 411.358 | 115.9044 | 68.7205 | 15.239 | 1799.5774 | 24.1345 | 24.9857 | 90.0705 | 40.0272 | 50.0064 | 90.271 | 89.7022 | 88.2575 | 89.9466 | 79.9557 | 40.7161 | 95.0502 | 99.2564 | 90.6324 | 191.8893 | 83.8333 | 89.9866 | 0.0008045 | 90 | 0.82763 | -0.0006254 | 0.73369 | 12.8184 | 102.9389 | 104.0083 | 1.5032 | 18.5206 | 86.5202 | 0.73924 | 134.7017 | 0.46221 | 0.44361 | 25.5559 | 18.5204 | 2.2616 | 3.7534 | 6.9189 | 5.0241 | 6.0618 | 5.6888 | 5.3556 | 5.2363 | 5.7062 | 1 | 5.4645 | 2.8294 | 1.0094 | 0.2 | 45.2326 | 37.5338 | 0.73369 | 134.703 | 798.0438 | 495.9962 | 1.0064 | -0.002749 | 0.73564 | 0.73563 | 12.5195 | 134124 | 833-0 | 8 | 105 | 12.55
2019-01-24 | 7:52 | 157555 | 43.7631 | 6000.6089 | 2758 | 20 | 99.4149 | 121.7891 | 581.7158 | 99.0947 | 102.899 | 556.2029 | 4.6314 | 86.8701 | 6.1219 | 0.73389 | 1.5049 | 96.016 | 411.2915 | 115.8125 | 67.8263 | 15.2359 | 1799.8931 | 24.1512 | 25.0056 | 90.0639 | 40.0574 | 49.9898 | 90.2715 | 89.6936 | 88.2067 | 89.9314 | 79.9562 | 40.7152 | 95.054 | 99.2622 | 90.6308 | 191.9279 | 83.8092 | 89.9825 | 0.0008031 | 90 | 0.82763 | -0.0006254 | 0.73388 | 12.7891 | 102.8989 | 104.0394 | 1.5082 | 18.6123 | 86.5486 | 0.74042 | 134.7021 | 0.46687 | 0.44798 | 24.735 | 18.6105 | 2.2764 | 3.7533 | 7.0083 | 5.0224 | 6.0845 | 5.6553 | 5.3793 | 5.2181 | 5.6422 | 1 | 5.4565 | 2.8332 | 1.0191 | 0.2 | 45.5279 | 37.5332 | 0.73389 | 134.6997 | 775.5101 | 498.9179 | 1.0064 | -0.002749 | 0.73584 | 0.73582 | 12.4902 | 134124 | 833-0 | 8 | 105 | 12.55
2019-01-24 | 7:52 | 157585 | 43.7714 | 6000.6172 | 2788 | 20 | 99.4187 | 121.7597 | 581.568 | 99.058 | 102.8548 | 556.3336 | 4.6004 | 87.0177 | 6.1184 | 0.73357 | 1.4962 | 95.9187 | 410.5474 | 115.4648 | 67.4846 | 15.225 | 1800.1633 | 24.1476 | 24.8756 | 90.067 | 40.087 | 50.0103 | 90.268 | 89.7531 | 88.2113 | 89.9248 | 79.9399 | 40.7157 | 95.0667 | 99.2757 | 90.6338 | 191.9001 | 83.9585 | 90.0106 | 0.0008054 | 90 | 0.82763 | -0.0006254 | 0.73358 | 12.8355 | 102.8534 | 104.0208 | 1.4906 | 18.3443 | 86.537 | 0.7384 | 134.7231 | 0.46262 | 0.44556 | 28.4471 | 18.3416 | 2.2707 | 3.7554 | 7.1091 | 5.003 | 6.0996 | 5.6111 | 5.3727 | 5.0725 | 5.5772 | 1 | 5.5158 | 2.8164 | 1.0068 | 0.2 | 45.4143 | 37.5537 | 0.73357 | 134.7045 | 769.4285 | 497.8321 | 1.0064 | -0.002749 | 0.73551 | 0.73552 | 12.5367 | 134124 | 833-0 | 8 | 105 | 12.55
2019-01-24 | 7:53 | 157615 | 43.7798 | 6000.6255 | 2818 | 20 | 99.4172 | 121.7266 | 582.6199 | 99.0058 | 103.0952 | 556.1503 | 4.5944 | 87.0996 | 6.124 | 0.73414 | 1.508 | 95.8817 | 411.7666 | 115.4441 | 68.1182 | 15.2163 | 1800.0693 | 24.1451 | 24.9231 | 90.0675 | 40.0744 | 49.9948 | 90.2615 | 89.7282 | 88.1979 | 89.8835 | 79.9299 | 40.6775 | 95.0715 | 99.2713 | 90.6381 | 192.0407 | 84.0376 | 89.9948 | 0.0008051 | 90 | 0.82763 | -0.0006254 | 0.73413 | 12.7498 | 103.0943 | 104.0085 | 1.5087 | 18.6137 | 86.5817 | 0.74026 | 134.6903 | 0.45772 | 0.43957 | 24.69 | 18.61 | 2.2778 | 3.7521 | 7.0415 | 4.9937 | 6.1514 | 5.5682 | 5.3634 | 4.9024 | 5.5236 | 1 | 5.514 | 2.8259 | 1.0162 | 0.2 | 45.5561 | 37.5206 | 0.73414 | 134.6948 | 779.5629 | 497.9284 | 1.0064 | -0.002749 | 0.73608 | 0.73608 | 12.4509 | 134124 | 833-0 | 8 | 105 | 12.55
2019-01-24 | 7:53 | 157645 | 43.7881 | 6000.6338 | 2848 | 20 | 99.4137 | 121.7399 | 582.0464 | 99.1044 | 103.1127 | 556.2143 | 4.6573 | 87.0641 | 6.1179 | 0.7343 | 1.4808 | 96.1772 | 411.2907 | 114.9927 | 67.9873 | 15.2152 | 1800.3426 | 24.1396 | 24.9783 | 90.0614 | 40.1395 | 49.9763 | 90.2663 | 89.6835 | 88.21 | 89.8489 | 79.9385 | 40.6282 | 95.0751 | 99.2712 | 90.6445 | 191.6848 | 84.0051 | 89.9749 | 0.000806 | 90 | 0.82763 | -0.0006254 | 0.73429 | 12.7262 | 103.1097 | 104.0681 | 1.4882 | 18.3883 | 86.5562 | 0.74135 | 134.6647 | 0.4648 | 0.44735 | 24.5787 | 18.3862 | 2.2681 | 3.7603 | 6.9529 | 5.0262 | 6.2015 | 5.5377 | 5.4107 | 4.5773 | 5.4769 | 1 | 5.4937 | 2.8413 | 1.0279 | 0.2 | 45.3621 | 37.6034 | 0.7343 | 134.6924 | 771.3005 | 499.8582 | 1.0064 | -0.002749 | 0.73625 | 0.73624 | 12.4272 | 134124 | 833-0 | 8 | 105 | 12.55
2019-01-24 | 7:54 | 157675 | 43.7964 | 6000.6421 | 2878 | 20 | 99.4126 | 121.7251 | 581.5109 | 99.0721 | 103.1515 | 556.5017 | 4.6417 | 87.4462 | 6.1134 | 0.73381 | 1.5019 | 96.1858 | 411.684 | 115.2697 | 67.8685 | 15.2254 | 1799.8848 | 24.1298 | 25.0845 | 90.06 | 40.0824 | 49.9793 | 90.277 | 89.7335 | 88.1917 | 89.8242 | 79.9667 | 40.5571 | 95.0734 | 99.291 | 90.6354 | 191.4951 | 84.3894 | 90.0052 | 0.0008093 | 90 | 0.82763 | -0.0006254 | 0.73382 | 12.7985 | 103.1612 | 104.0545 | 1.4881 | 18.2939 | 86.5908 | 0.73762 | 134.7198 | 0.47295 | 0.45545 | 29.4733 | 18.2868 | 2.2518 | 3.7536 | 6.832 | 5.0491 | 6.2489 | 5.502 | 5.4082 | 4.2548 | 5.441 | 1 | 5.4484 | 2.8238 | 1.0273 | 0.2 | 45.0359 | 37.5359 | 0.73381 | 134.7003 | 761.9035 | 503.7654 | 1.0064 | -0.002749 | 0.73576 | 0.73576 | 12.4996 | 134124 | 833-0 | 8 | 105 | 12.55
2019-01-24 | 7:54 | 157705 | 43.8047 | 6000.6504 | 2908 | 20 | 99.4132 | 121.708 | 581.2921 | 99.0377 | 102.9929 | 556.5757 | 4.6543 | 86.9908 | 6.1264 | 0.73368 | 1.507 | 96.137 | 410.4798 | 115.0834 | 66.7073 | 15.2237 | 1799.8394 | 24.111 | 25.1021 | 90.0506 | 40.0709 | 49.9683 | 90.2635 | 89.7041 | 88.1911 | 89.7971 | 79.9793 | 40.4668 | 95.0561 | 99.287 | 90.6331 | 191.5297 | 83.9275 | 89.9838 | 0.0008054 | 90 | 0.82763 | -0.0006254 | 0.73367 | 12.8208 | 102.9924 | 104.0739 | 1.505 | 18.5464 | 86.5571 | 0.73941 | 134.7201 | 0.46745 | 0.44937 | 24.8863 | 18.5412 | 2.2639 | 3.7523 | 6.8154 | 5.0767 | 6.3012 | 5.481 | 5.4282 | 3.8208 | 5.4176 | 1 | 5.4283 | 2.8367 | 1.0353 | 0.2 | 45.277 | 37.5233 | 0.73368 | 134.7034 | 788.7135 | 492.5601 | 1.0064 | -0.002749 | 0.73563 | 0.73562 | 12.5219 | 134124 | 833-0 | 8 | 105 | 12.55
2019-01-24 | 7:55 | 157735 | 43.8131 | 6000.6587 | 2938 | 20 | 99.4164 | 121.6938 | 582.1217 | 98.9607 | 103.0589 | 556.5152 | 4.5345 | 87.1455 | 6.1321 | 0.73398 | 1.5061 | 96.1619 | 410.9414 | 115.0859 | 67.0195 | 15.2336 | 1799.4841 | 24.1179 | 24.9302 | 90.0475 | 40.0331 | 49.9674 | 90.2588 | 89.7072 | 88.2113 | 89.7844 | 79.9394 | 40.3846 | 95.0478 | 99.3003 | 90.6243 | 191.2542 | 84.0795 | 89.983 | 0.0008066 | 90 | 0.82763 | -0.0006254 | 0.73397 | 12.7751 | 103.0527 | 103.9513 | 1.5084 | 18.6278 | 86.537 | 0.74098 | 134.67 | 0.46724 | 0.44974 | 24.0015 | 18.6332 | 2.2577 | 3.7526 | 6.7665 | 5.1168 | 6.3432 | 5.4554 | 5.3356 | 3.551 | 5.3997 | 1 | 5.4985 | 2.8461 | 1.0367 | 0.2 | 45.1531 | 37.5263 | 0.73398 | 134.698 | 780.5538 | 496.0522 | 1.0064 | -0.002749 | 0.73593 | 0.73592 | 12.4762 | 134124 | 833-0 | 8 | 105 | 12.55
2019-01-24 | 7:55 | 157765 | 43.8214 | 6000.667 | 2968 | 20 | 99.415 | 121.7118 | 582.2194 | 99.0238 | 103.0865 | 556.6418 | 4.56 | 87.1386 | 6.1363 | 0.73445 | 1.4712 | 96.2657 | 411.3109 | 115.0086 | 66.585 | 15.2426 | 1800.0318 | 24.1043 | 24.899 | 90.0368 | 40.0707 | 49.9673 | 90.2542 | 89.6952 | 88.1965 | 89.7952 | 79.941 | 40.2956 | 95.0297 | 99.3075 | 90.6204 | 191.1112 | 84.0705 | 89.9747 | 0.0008072 | 90 | 0.82763 | -0.0006254 | 0.73443 | 12.7039 | 103.0864 | 103.9805 | 1.4909 | 18.4089 | 86.5842 | 0.74085 | 134.6738 | 0.46543 | 0.44707 | 23.6222 | 18.412 | 2.2517 | 3.7636 | 6.6829 | 5.1542 | 6.3645 | 5.4443 | 5.3578 | 3.3439 | 5.3913 | 1 | 5.5195 | 2.8528 | 1.0389 | 0.2 | 45.0332 | 37.6361 | 0.73445 | 134.6898 | 765.2467 | 500.7779 | 1.0064 | -0.002749 | 0.7364 | 0.73638 | 12.4049 | 134124 | 833-0 | 8 | 105 | 12.55
2019-01-24 | 7:56 | 157795 | 43.8298 | 6000.6753 | 2998 | 20 | 99.4153 | 121.724 | 581.0541 | 99.0278 | 102.9787 | 556.7347 | 4.5535 | 87.1857 | 6.1185 | 0.7346 | 1.5054 | 96.229 | 411.2805 | 114.9429 | 66.047 | 15.2609 | 1800.1917 | 24.1026 | 24.9111 | 90.0326 | 40.0058 | 49.9447 | 90.2557 | 89.7209 | 88.1817 | 89.7868 | 79.9358 | 40.2493 | 95.0398 | 99.3382 | 90.6104 | 191.0767 | 84.1264 | 89.9883 | 0.0008074 | 90 | 0.82763 | -0.0006254 | 0.73459 | 12.6798 | 102.9756 | 103.9652 | 1.507 | 18.6006 | 86.5585 | 0.74059 | 134.6716 | 0.47002 | 0.45283 | 24.5986 | 18.5976 | 2.2469 | 3.7528 | 6.6851 | 5.1822 | 6.4041 | 5.4265 | 5.3461 | 3.1078 | 5.3786 | 1 | 5.5256 | 2.8499 | 1.0562 | 0.2 | 44.9376 | 37.5277 | 0.7346 | 134.6867 | 776.8686 | 498.5677 | 1.0064 | -0.002749 | 0.73655 | 0.73654 | 12.3808 | 134124 | 833-0 | 8 | 105 | 12.55
2019-01-24 | 7:56 | 157825 | 43.8381 | 6000.6836 | 3028 | 20 | 99.4162 | 121.6332 | 581.8408 | 98.9849 | 102.9432 | 556.4993 | 4.4868 | 87.0475 | 6.1257 | 0.73425 | 1.5019 | 96.1336 | 411.2027 | 114.7496 | 65.3548 | 15.2632 | 1799.3975 | 24.1007 | 24.8692 | 90.0243 | 40.0543 | 49.9576 | 90.2571 | 89.7285 | 88.2137 | 89.8084 | 79.9133 | 40.1844 | 95.0421 | 99.3438 | 90.5985 | 191.4306 | 83.9846 | 89.9928 | 0.0008065 | 90 | 0.82763 | -0.0006254 | 0.73424 | 12.7332 | 102.9455 | 103.9132 | 1.5013 | 18.4991 | 86.5729 | 0.73933 | 134.7019 | 0.46023 | 0.44282 | 25.3678 | 18.4994 | 2.2449 | 3.7535 | 6.7359 | 5.2147 | 6.4151 | 5.4205 | 5.2935 | 2.9491 | 5.3749 | 1 | 5.5599 | 2.8435 | 1.0519 | 0.2 | 44.8984 | 37.535 | 0.73425 | 134.6929 | 775.7809 | 491.8248 | 1.0064 | -0.002749 | 0.7362 | 0.73619 | 12.4342 | 134124 | 833-0 | 8 | 105 | 12.55
2019-01-24 | 7:57 | 157855 | 43.8464 | 6000.6919 | 3058 | 20 | 99.4151 | 121.6767 | 581.9089 | 98.9748 | 102.9731 | 556.8853 | 4.5169 | 87.1099 | 6.1079 | 0.7349 | 1.4844 | 96.2832 | 410.8826 | 114.8175 | 65.0646 | 15.2664 | 1800.3058 | 24.1414 | 24.8531 | 90.015 | 39.9952 | 49.9584 | 90.2517 | 89.6942 | 88.192 | 89.8328 | 79.8899 | 40.1213 | 95.0516 | 99.3457 | 90.5937 | 191.6002 | 84.056 | 89.9729 | 0.0008073 | 90 | 0.82763 | -0.0006254 | 0.73488 | 12.6343 | 102.9628 | 103.934 | 1.4864 | 18.388 | 86.57 | 0.74226 | 134.6524 | 0.46062 | 0.44368 | 22.8521 | 18.3889 | 2.2416 | 3.7584 | 6.7864 | 5.267 | 6.4203 | 5.4272 | 5.2876 | 2.8536 | 5.3767 | 1 | 5.5876 | 2.8594 | 1.0538 | 0.2 | 44.831 | 37.5842 | 0.7349 | 134.6816 | 791.0196 | 496.7862 | 1.0064 | -0.002749 | 0.73686 | 0.73684 | 12.3352 | 134124 | 833-0 | 8 | 105 | 12.55
2019-01-24 | 7:57 | 157885 | 43.8548 | 6000.7007 | 3088 | 20 | 99.4166 | 121.6586 | 581.7695 | 98.905 | 103.0977 | 556.55 | 4.509 | 86.9811 | 6.1302 | 0.73538 | 1.5043 | 96.191 | 411.089 | 115.0537 | 65.6723 | 15.2669 | 1800.4368 | 24.1457 | 24.9131 | 90.0183 | 40.018 | 49.9694 | 90.2513 | 89.6844 | 88.2134 | 89.8585 | 79.8679 | 40.0502 | 95.046 | 99.3647 | 90.6008 | 191.6792 | 83.916 | 89.9679 | 0.0008049 | 90 | 0.82763 | -0.0006254 | 0.73536 | 12.5617 | 103.1048 | 103.9262 | 1.5128 | 18.6746 | 86.5411 | 0.74067 | 134.6694 | 0.4633 | 0.44392 | 24.2074 | 18.6811 | 2.248 | 3.7532 | 6.6388 | 5.2921 | 6.4194 | 5.4215 | 5.2583 | 2.7968 | 5.3869 | 1 | 5.5808 | 2.8704 | 1.0492 | 0.2 | 44.9597 | 37.5318 | 0.73538 | 134.6732 | 780.6313 | 498.6749 | 1.0064 | -0.002749 | 0.73734 | 0.73732 | 12.2626 | 134124 | 833-0 | 8 | 105 | 12.55
2019-01-24 | 7:58 | 157915 | 43.8631 | 6000.709 | 3118 | 20 | 99.4152 | 121.7134 | 581.5527 | 98.9757 | 102.9906 | 556.3811 | 4.522 | 87.1836 | 6.1143 | 0.73458 | 1.5053 | 96.1564 | 411.8334 | 115.5712 | 65.8108 | 15.2745 | 1799.7366 | 24.1333 | 24.9994 | 90.0224 | 39.9384 | 49.9901 | 90.2564 | 89.7146 | 88.2105 | 89.8879 | 79.9172 | 40.0091 | 95.033 | 99.3848 | 90.6011 | 191.744 | 84.1264 | 89.9855 | 0.0008071 | 90 | 0.82763 | -0.0006254 | 0.73457 | 12.6829 | 102.9869 | 103.9417 | 1.5098 | 18.5771 | 86.5373 | 0.73828 | 134.7535 | 0.44744 | 0.42934 | 26.798 | 18.5744 | 2.2393 | 3.752 | 6.6662 | 5.3298 | 6.413 | 5.4112 | 5.2536 | 2.8512 | 5.3946 | 1 | 5.5563 | 2.859 | 1.0379 | 0.2 | 44.7852 | 37.5199 | 0.73458 | 134.6871 | 775.4921 | 498.9701 | 1.0064 | -0.002749 | 0.73653 | 0.73652 | 12.3839 | 134124 | 833-0 | 8 | 105 | 12.55
2019-01-24 | 7:58 | 157945 | 43.8714 | 6000.7173 | 3148 | 20 | 99.4154 | 121.6879 | 581.4181 | 99.004 | 103.0416 | 556.6153 | 4.515 | 87.1225 | 6.1154 | 0.73458 | 1.4888 | 96.3376 | 410.962 | 115.7939 | 65.6742 | 15.2852 | 1800.3004 | 24.1182 | 24.9382 | 90.0353 | 39.949 | 49.9986 | 90.2637 | 89.7091 | 88.225 | 89.9123 | 79.9286 | 39.9923 | 95.0264 | 99.4049 | 90.6062 | 191.6264 | 84.0647 | 89.9864 | 0.0008063 | 90 | 0.82763 | -0.0006254 | 0.73457 | 12.6823 | 103.0456 | 103.9319 | 1.4868 | 18.3553 | 86.5386 | 0.74071 | 134.6732 | 0.46879 | 0.45099 | 24.8135 | 18.3503 | 2.2376 | 3.7569 | 6.6231 | 5.3939 | 6.4064 | 5.3787 | 5.2309 | 3.1086 | 5.3987 | 1 | 5.5867 | 2.8563 | 1.0326 | 0.2 | 44.7511 | 37.5687 | 0.73458 | 134.687 | 778.7305 | 502.9357 | 1.0064 | -0.002749 | 0.73653 | 0.73652 | 12.3832 | 134124 | 833-0 | 8 | 105 | 12.55
2019-01-24 | 7:59 | 157975 | 43.8797 | 6000.7256 | 3178 | 20 | 99.4176 | 121.5831 | 581.2393 | 98.9105 | 102.9536 | 556.718 | 4.4808 | 86.8856 | 6.1217 | 0.73443 | 1.4981 | 96.2526 | 410.1296 | 116.2151 | 66.0096 | 15.2967 | 1799.9414 | 24.101 | 25.1171 | 90.0296 | 39.8965 | 49.9839 | 90.2521 | 89.7384 | 88.2181 | 89.9032 | 79.9472 | 39.9679 | 95.007 | 99.4102 | 90.605 | 191.6951 | 83.8248 | 89.9952 | 0.0008041 | 90 | 0.82763 | -0.0006254 | 0.73442 | 12.7051 | 102.9561 | 103.9035 | 1.4991 | 18.513 | 86.5262 | 0.74095 | 134.6866 | 0.47158 | 0.45317 | 24.7727 | 18.5162 | 2.2499 | 3.7545 | 6.6377 | 5.4246 | 6.4284 | 5.3637 | 5.1924 | 3.4289 | 5.4061 | 1 | 5.5082 | 2.8507 | 1.0428 | 0.2 | 44.9979 | 37.5447 | 0.73443 | 134.6895 | 775.3283 | 499.8536 | 1.0064 | -0.002749 | 0.73638 | 0.73637 | 12.4061 | 134124 | 833-0 | 8 | 105 | 12.55
2019-01-24 | 7:59 | 158005 | 43.8881 | 6000.7339 | 3208 | 20 | 99.4177 | 121.6094 | 582.543 | 98.854 | 103.1222 | 556.6461 | 4.4846 | 87.2705 | 6.1179 | 0.73435 | 1.5005 | 96.1732 | 411.1748 | 116.3777 | 66.9186 | 15.2921 | 1799.686 | 24.1051 | 25.2516 | 90.0389 | 39.8949 | 49.9624 | 90.25 | 89.7466 | 88.2039 | 89.8976 | 79.9491 | 39.9481 | 95.0085 | 99.4027 | 90.5897 | 192.1617 | 84.2116 | 89.9983 | 0.0008068 | 90 | 0.82763 | -0.0006254 | 0.73434 | 12.7172 | 103.1072 | 103.8953 | 1.4681 | 18.0041 | 86.5307 | 0.73582 | 134.7101 | 0.49444 | 0.47451 | 34.4982 | 18.0009 | 2.2428 | 3.7531 | 6.5835 | 5.456 | 6.447 | 5.3305 | 5.1589 | 3.8656 | 5.4152 | 1 | 5.4248 | 2.8533 | 1.0573 | 0.2 | 44.856 | 37.5306 | 0.73435 | 134.6909 | 778.4599 | 494.6008 | 1.0064 | -0.002749 | 0.7363 | 0.7363 | 12.4182 | 134124 | 833-0 | 8 | 105 | 12.55
2019-01-24 | 8:00 | 158035 | 43.8964 | 6000.7422 | 3238 | 20 | 99.4169 | 121.5258 | 581.7061 | 98.9461 | 103.171 | 556.6959 | 4.4902 | 87.1781 | 6.1087 | 0.7342 | 1.4935 | 96.1991 | 411.8413 | 116.3909 | 67.8127 | 15.3029 | 1799.3642 | 24.1131 | 25.1321 | 89.9985 | 39.8896 | 49.9576 | 90.2269 | 89.726 | 88.2016 | 89.8678 | 79.9113 | 39.9349 | 94.9912 | 99.394 | 90.5645 | 192.2637 | 84.1237 | 89.9764 | 0.0008069 | 90 | 0.82763 | -0.0006254 | 0.73418 | 12.7418 | 103.1768 | 103.9009 | 1.4809 | 18.3054 | 86.5805 | 0.74167 | 134.6724 | 0.47641 | 0.45796 | 24.5666 | 18.3009 | 2.2393 | 3.7555 | 6.415 | 5.4993 | 6.4923 | 5.3746 | 5.1369 | 4.3166 | 5.4239 | 1 | 5.444 | 2.8622 | 1.0631 | 0.2 | 44.7852 | 37.5552 | 0.7342 | 134.6942 | 782.1893 | 496.4331 | 1.0064 | -0.002749 | 0.73615 | 0.73613 | 12.4428 | 134124 | 833-0 | 8 | 105 | 12.55
2019-01-24 | 8:00 | 158065 | 43.9048 | 6000.7505 | 3268 | 20 | 99.4171 | 121.556 | 581.7783 | 98.9341 | 103.1015 | 556.21 | 4.4834 | 87.0459 | 6.124 | 0.73401 | 1.503 | 96.3322 | 411.0317 | 116.2654 | 66.6533 | 15.3076 | 1799.4444 | 24.1084 | 25.1576 | 89.9887 | 39.9719 | 49.9736 | 90.2133 | 89.6716 | 88.1991 | 89.8606 | 79.918 | 39.9308 | 94.9914 | 99.4085 | 90.564 | 192.3115 | 83.9839 | 89.9425 | 0.0008063 | 90 | 0.82763 | -0.0006254 | 0.73398 | 12.7735 | 103.1164 | 103.905 | 1.4993 | 18.5074 | 86.5182 | 0.74062 | 134.6959 | 0.4701 | 0.45164 | 24.5262 | 18.5071 | 2.2373 | 3.7528 | 6.3335 | 5.5544 | 6.5188 | 5.3875 | 5.1149 | 4.664 | 5.4311 | 1 | 5.4091 | 2.9069 | 1.055 | 0.2 | 44.7455 | 37.5277 | 0.73401 | 134.6986 | 790.7672 | 501.6025 | 1.0064 | -0.002749 | 0.73596 | 0.73593 | 12.4745 | 134124 | 833-0 | 8 | 105 | 12.55
2019-01-24 | 8:01 | 158095 | 43.9131 | 6000.7588 | 3298 | 20 | 99.4184 | 121.5351 | 582.6969 | 98.8928 | 102.9264 | 556.7712 | 4.4619 | 87.0796 | 6.1337 | 0.73459 | 1.5033 | 96.3565 | 411.6613 | 116.384 | 66.1041 | 15.314 | 1799.8419 | 24.1626 | 25.1368 | 89.9849 | 39.9194 | 49.9695 | 90.2084 | 89.6637 | 88.1972 | 89.8288 | 79.9439 | 39.9338 | 94.9885 | 99.4687 | 90.5528 | 192.2412 | 84.0128 | 89.9361 | 0.0008056 | 90 | 0.82763 | -0.0006254 | 0.73455 | 12.6853 | 102.9323 | 103.8826 | 1.5058 | 18.5801 | 86.5135 | 0.74033 | 134.692 | 0.46601 | 0.44872 | 24.3461 | 18.5782 | 2.2434 | 3.7527 | 6.4093 | 5.605 | 6.5713 | 5.3925 | 5.0726 | 4.9757 | 5.4365 | 1 | 5.3968 | 2.9369 | 1.0589 | 0.2 | 44.868 | 37.5274 | 0.73459 | 134.6884 | 772.6476 | 511.0056 | 1.0064 | -0.002749 | 0.73654 | 0.7365 | 12.3862 | 134124 | 833-0 | 8 | 105 | 12.55
2019-01-24 | 8:01 | 158125 | 43.9214 | 6000.7671 | 3328 | 20 | 99.4182 | 121.5526 | 581.6129 | 98.9984 | 103.0513 | 556.8123 | 4.4507 | 87.0101 | 6.1347 | 0.73447 | 1.5037 | 96.2408 | 410.4933 | 116.0742 | 66.4262 | 15.3095 | 1800.1676 | 24.1867 | 25.1037 | 89.9745 | 39.9723 | 49.9586 | 90.209 | 89.6558 | 88.183 | 89.7982 | 79.9013 | 39.9293 | 94.9849 | 99.5554 | 90.5416 | 192.6053 | 83.9427 | 89.9324 | 0.0008053 | 90 | 0.82763 | -0.0006254 | 0.73442 | 12.7049 | 103.046 | 103.865 | 1.5107 | 18.6042 | 86.5661 | 0.7389 | 134.6875 | 0.46351 | 0.45055 | 25.9116 | 18.6054 | 2.2441 | 3.7527 | 6.3808 | 5.6455 | 6.6258 | 5.4111 | 5.0235 | 5.2335 | 5.4437 | 1 | 5.3933 | 2.9752 | 1.0674 | 0.2 | 44.8823 | 37.5268 | 0.73447 | 134.6908 | 786.9557 | 491.1975 | 1.0064 | -0.002749 | 0.73642 | 0.73638 | 12.4059 | 134124 | 833-0 | 8 | 105 | 12.55
2019-01-24 | 8:02 | 158155 | 43.9297 | 6000.7754 | 3358 | 20 | 99.4184 | 121.5507 | 582.4175 | 98.8731 | 102.903 | 556.0312 | 4.4567 | 86.9233 | 6.1061 | 0.7347 | 1.5052 | 96.2462 | 412.0901 | 116.03 | 66.5385 | 15.3031 | 1799.7622 | 24.2443 | 25.1043 | 89.9653 | 39.9519 | 49.9569 | 90.2085 | 89.7178 | 88.1673 | 89.7673 | 79.8988 | 39.9167 | 94.9671 | 99.6511 | 90.5343 | 192.7017 | 83.8703 | 89.9631 | 0.0008049 | 90 | 0.82763 | -0.0006254 | 0.73468 | 12.6655 | 102.9065 | 103.8814 | 1.5021 | 18.5703 | 86.5484 | 0.74179 | 134.6551 | 0.46683 | 0.44884 | 23.6627 | 18.5682 | 2.2475 | 3.7526 | 6.4399 | 5.6967 | 6.6864 | 5.4403 | 5.0071 | 5.3751 | 5.4538 | 1 | 5.3753 | 2.9759 | 1.0717 | 0.2 | 44.9505 | 37.5263 | 0.7347 | 134.6855 | 777.3594 | 494.5924 | 1.0064 | -0.002749 | 0.73666 | 0.73663 | 12.3665 | 134124 | 833-0 | 8 | 105 | 12.55
2019-01-24 | 8:02 | 158185 | 43.9381 | 6000.7837 | 3388 | 20 | 99.4192 | 121.6093 | 582.3862 | 98.9693 | 102.9688 | 556.1679 | 4.4546 | 87.0591 | 6.1182 | 0.73508 | 1.4919 | 96.3574 | 411.5415 | 115.7273 | 66.2293 | 15.313 | 1800.1113 | 24.2735 | 25.2265 | 89.9544 | 40.0477 | 49.9206 | 90.2118 | 89.661 | 88.1704 | 89.7554 | 79.9208 | 39.903 | 94.9547 | 99.7469 | 90.5306 | 192.8824 | 84 | 89.9364 | 0.0008059 | 90 | 0.82763 | -0.0006254 | 0.73504 | 12.6107 | 102.967 | 103.8783 | 1.4932 | 18.4491 | 86.5669 | 0.74134 | 134.6745 | 0.47054 | 0.45164 | 24.0544 | 18.4485 | 2.2473 | 3.7563 | 6.4596 | 5.7569 | 6.7342 | 5.4804 | 4.9709 | 5.3906 | 5.4648 | 1 | 5.3014 | 3.0185 | 1.0979 | 0.2 | 44.9465 | 37.5627 | 0.73508 | 134.6796 | 767.7617 | 500.6529 | 1.0064 | -0.002749 | 0.73703 | 0.73699 | 12.3116 | 134124 | 833-0 | 8 | 105 | 12.55
2019-01-24 | 8:03 | 158215 | 43.9464 | 6000.792 | 3418 | 20 | 99.4208 | 121.5571 | 582.7546 | 98.8407 | 102.9112 | 556.6135 | 4.4163 | 87.0525 | 6.129 | 0.73511 | 1.4968 | 96.2951 | 411.3899 | 115.7714 | 65.7761 | 15.2853 | 1800.1289 | 24.3013 | 25.2169 | 89.9511 | 40.0293 | 49.9584 | 90.2174 | 89.6586 | 88.2054 | 89.7596 | 79.927 | 39.8836 | 94.941 | 99.8814 | 90.5289 | 193.2077 | 83.9881 | 89.938 | 0.0008057 | 90 | 0.82763 | -0.0006254 | 0.73507 | 12.6054 | 102.9141 | 103.8333 | 1.4944 | 18.4535 | 86.5452 | 0.74089 | 134.6684 | 0.46947 | 0.45093 | 24.3257 | 18.4462 | 2.2511 | 3.7546 | 6.5252 | 5.8012 | 6.7675 | 5.5118 | 4.8952 | 5.2474 | 5.4792 | 1 | 5.2704 | 3.0434 | 1.0785 | 0.2 | 45.0222 | 37.5463 | 0.73511 | 134.6789 | 771.9145 | 499.586 | 1.0064 | -0.002749 | 0.73707 | 0.73703 | 12.3063 | 134124 | 833-0 | 8 | 105 | 12.55
2019-01-24 | 8:03 | 158245 | 43.9548 | 6000.8003 | 3448 | 20 | 99.419 | 121.512 | 582.3586 | 98.8369 | 102.9984 | 556.0416 | 4.4643 | 86.8541 | 6.1321 | 0.73522 | 1.4877 | 96.2422 | 411.5289 | 115.402 | 66.2457 | 15.2771 | 1799.9169 | 24.3322 | 25.1439 | 89.9581 | 40.1329 | 49.9757 | 90.2176 | 89.6513 | 88.2756 | 89.793 | 79.9199 | 39.8669 | 94.9419 | 100.0103 | 90.5358 | 193.2959 | 83.788 | 89.9345 | 0.0008036 | 90 | 0.82763 | -0.0006254 | 0.73518 | 12.5888 | 102.9816 | 103.8858 | 1.5044 | 18.5954 | 86.5536 | 0.74167 | 134.6846 | 0.46597 | 0.44663 | 23.3909 | 18.602 | 2.2619 | 3.7581 | 6.55 | 5.8574 | 6.7714 | 5.5288 | 4.8957 | 5.0484 | 5.4949 | 1 | 5.2719 | 3.0738 | 1.069 | 0.2 | 45.2386 | 37.5805 | 0.73522 | 134.677 | 774.2617 | 489.5758 | 1.0064 | -0.002749 | 0.73718 | 0.73714 | 12.2896 | 134124 | 833-0 | 8 | 105 | 12.55
2019-01-24 | 8:04 | 158275 | 43.9631 | 6000.8086 | 3478 | 20 | 99.4201 | 121.6171 | 581.9054 | 98.891 | 103.0931 | 556.2512 | 4.4691 | 87.2658 | 6.1114 | 0.73547 | 1.488 | 96.3798 | 411.3399 | 115.4601 | 66.1251 | 15.2824 | 1800.1182 | 24.383 | 25.1049 | 89.9642 | 40.0796 | 49.9892 | 90.245 | 89.6985 | 88.2753 | 89.8272 | 79.9413 | 39.8577 | 94.9617 | 100.1574 | 90.5437 | 193.4787 | 84.2101 | 89.9717 | 0.0008084 | 90 | 0.82763 | -0.0006254 | 0.73545 | 12.5471 | 103.0963 | 103.8867 | 1.4858 | 18.3711 | 86.5349 | 0.74189 | 134.658 | 0.45896 | 0.44048 | 23.2192 | 18.3705 | 2.244 | 3.7574 | 6.4597 | 5.9259 | 6.7693 | 5.5444 | 4.8582 | 4.7863 | 5.5097 | 1 | 5.2652 | 3.0737 | 1.0616 | 0.2 | 44.8792 | 37.5743 | 0.73547 | 134.6714 | 778.8643 | 495.6458 | 1.0064 | -0.002749 | 0.73743 | 0.73741 | 12.248 | 134124 | 833-0 | 8 | 105 | 12.55
2019-01-24 | 8:04 | 158305 | 43.9714 | 6000.8169 | 3508 | 20 | 99.4205 | 121.5657 | 581.6899 | 98.8174 | 103.1949 | 556.1392 | 4.4264 | 87.2066 | 6.1138 | 0.73556 | 1.5042 | 96.3884 | 411.8882 | 115.6343 | 66.6107 | 15.2696 | 1799.4734 | 24.3928 | 25.1067 | 89.9728 | 39.9889 | 50.0049 | 90.2616 | 89.7166 | 88.2987 | 89.8682 | 79.9615 | 39.8633 | 94.973 | 100.2709 | 90.5614 | 193.6298 | 84.1497 | 89.9891 | 0.0008074 | 90 | 0.82763 | -0.0006254 | 0.73555 | 12.5316 | 103.1889 | 103.8629 | 1.5067 | 18.5961 | 86.5733 | 0.74052 | 134.6745 | 0.45626 | 0.4412 | 24.4663 | 18.5953 | 2.2412 | 3.7528 | 6.3255 | 5.981 | 6.7548 | 5.5522 | 4.8044 | 4.6982 | 5.5208 | 1 | 5.2533 | 3.0727 | 1.0523 | 0.2 | 44.8236 | 37.528 | 0.73556 | 134.6692 | 770.4732 | 499.4104 | 1.0064 | -0.002749 | 0.73752 | 0.73751 | 12.2325 | 134124 | 833-0 | 8 | 105 | 12.55
2019-01-24 | 8:05 | 158335 | 43.9798 | 6000.8257 | 3538 | 20 | 99.4234 | 121.5407 | 581.5385 | 98.8299 | 102.8922 | 556.2531 | 4.384 | 87.0141 | 6.1249 | 0.73517 | 1.4794 | 96.3183 | 410.224 | 115.4692 | 64.9287 | 15.2627 | 1799.7484 | 24.3917 | 25.155 | 89.971 | 40.075 | 50.0007 | 90.2761 | 89.702 | 88.3338 | 89.905 | 79.9482 | 39.8339 | 94.9755 | 100.3502 | 90.5564 | 194.3735 | 83.9516 | 89.9891 | 0.0008057 | 90 | 0.82763 | -0.0006254 | 0.73516 | 12.5919 | 102.9082 | 103.8048 | 1.484 | 18.3115 | 86.5768 | 0.74033 | 134.6978 | 0.47128 | 0.45636 | 24.5991 | 18.31 | 2.2365 | 3.7604 | 6.3729 | 6.0378 | 6.7387 | 5.5718 | 4.703 | 4.5083 | 5.5424 | 1 | 5.2133 | 3.0738 | 1.0551 | 0.2 | 44.7306 | 37.604 | 0.73517 | 134.6763 | 774.3622 | 491.838 | 1.0064 | -0.002749 | 0.73712 | 0.73712 | 12.2928 | 134124 | 833-0 | 8 | 105 | 12.55
2019-01-24 | 8:05 | 158365 | 43.9881 | 6000.834 | 3568 | 20 | 99.4215 | 121.5152 | 581.0114 | 98.7753 | 102.7118 | 556.3786 | 4.3772 | 86.8384 | 6.1138 | 0.73532 | 1.484 | 96.4727 | 409.922 | 115.6162 | 64.9868 | 15.2588 | 1799.8066 | 24.3985 | 25.1159 | 89.9866 | 40.0159 | 50.0042 | 90.2951 | 89.7137 | 88.3538 | 89.9493 | 79.9491 | 39.8128 | 94.9815 | 100.4236 | 90.5847 | 194.6009 | 83.7815 | 90.0044 | 0.0008041 | 90 | 0.82763 | -0.0006254 | 0.73533 | 12.5665 | 102.7113 | 103.7968 | 1.4958 | 18.4899 | 86.6068 | 0.74165 | 134.6547 | 0.46928 | 0.45222 | 23.6899 | 18.4879 | 2.2457 | 3.7593 | 6.6149 | 6.1269 | 6.7097 | 5.5615 | 4.6441 | 4.3763 | 5.5634 | 1 | 5.2131 | 3.0639 | 1.0528 | 0.2 | 44.9135 | 37.5928 | 0.73532 | 134.673 | 779.278 | 497.8112 | 1.0064 | -0.002749 | 0.73728 | 0.73728 | 12.2674 | 134124 | 833-0 | 8 | 105 | 12.55
2019-01-24 | 8:06 | 158395 | 43.9964 | 6000.8423 | 3598 | 20 | 99.4204 | 121.5324 | 580.5697 | 98.7578 | 102.8628 | 556.6701 | 4.3811 | 86.9417 | 6.1123 | 0.73506 | 1.5069 | 96.3337 | 409.8961 | 115.5476 | 65.0287 | 15.2285 | 1800.315 | 24.3486 | 25.2101 | 90.0043 | 40.0429 | 50.0176 | 90.3043 | 89.7435 | 88.3629 | 89.9829 | 79.9981 | 39.7852 | 94.9853 | 100.4526 | 90.5823 | 194.7135 | 83.8856 | 90.0239 | 0.0008051 | 90 | 0.82763 | -0.0006254 | 0.73508 | 12.6048 | 102.8418 | 103.8091 | 1.5096 | 18.6283 | 86.6316 | 0.7404 | 134.6931 | 0.46351 | 0.44522 | 24.4326 | 18.6274 | 2.2498 | 3.752 | 6.7467 | 6.1753 | 6.6843 | 5.5387 | 4.6019 | 4.3005 | 5.5888 | 1 | 5.1524 | 3.0419 | 1.0443 | 0.2 | 44.9966 | 37.5196 | 0.73506 | 134.6771 | 791.9316 | 497.5878 | 1.0064 | -0.002749 | 0.73702 | 0.73703 | 12.3057 | 134124 | 833-0 | 8 | 105 | 12.55
2019-01-24 | 8:06 | 158425 | 44.0047 | 6000.8506 | 3628 | 20 | 99.4208 | 121.5561 | 581.5683 | 98.9197 | 102.9505 | 556.7307 | 4.2894 | 87.1499 | 6.0985 | 0.73491 | 1.5095 | 96.2965 | 411.6978 | 115.7162 | 65.7945 | 15.249 | 1799.4982 | 24.338 | 25.1956 | 90.0058 | 39.9658 | 50.0184 | 90.3125 | 89.773 | 88.363 | 90.0037 | 79.9758 | 39.7472 | 94.9742 | 100.4593 | 90.5849 | 195.301 | 84.1006 | 90.0428 | 0.0008064 | 90 | 0.82763 | -0.0006254 | 0.73494 | 12.626 | 102.9474 | 103.7071 | 1.4778 | 18.156 | 86.6061 | 0.73713 | 134.6973 | 0.39703 | 0.36839 | 22.4304 | 18.1617 | 2.2472 | 3.7507 | 6.7647 | 6.2384 | 6.6653 | 5.5372 | 4.4626 | 4.1677 | 5.6189 | 1 | 5.1275 | 3.0185 | 1.0429 | 0.2 | 44.944 | 37.5073 | 0.73491 | 134.6792 | 773.1283 | 493.762 | 1.0064 | -0.002749 | 0.73687 | 0.73689 | 12.3269 | 134124 | 833-0 | 8 | 105 | 12.55
2019-01-24 | 8:07 | 158455 | 44.0131 | 6000.8589 | 3658 | 20 | 99.4222 | 121.4809 | 582.1951 | 98.7582 | 102.9705 | 556.3953 | 4.3008 | 87.237 | 6.1037 | 0.73489 | 1.5061 | 96.38 | 411.5377 | 115.6871 | 65.4671 | 15.2433 | 1800.215 | 24.4085 | 25.271 | 90.0216 | 40.0236 | 49.9957 | 90.3216 | 89.7661 | 88.3627 | 90.0177 | 79.9705 | 39.7144 | 94.9806 | 100.4264 | 90.5907 | 195.7651 | 84.1852 | 90.0438 | 0.0008066 | 90 | 0.82763 | -0.0006254 | 0.73491 | 12.6297 | 102.9756 | 103.7268 | 1.505 | 18.5624 | 86.6137 | 0.74003 | 134.6605 | 0.4707 | 0.45035 | 25.1966 | 18.5586 | 2.2448 | 3.7521 | 6.7658 | 6.3197 | 6.6521 | 5.5133 | 4.4052 | 4.2098 | 5.6516 | 1 | 5.0635 | 2.9978 | 1.056 | 0.2 | 44.8952 | 37.5209 | 0.73489 | 134.6796 | 788.2522 | 500.5936 | 1.0064 | -0.002749 | 0.73684 | 0.73687 | 12.3307 | 134124 | 833-0 | 8 | 105 | 12.55
2019-01-24 | 8:07 | 158485 | 44.0214 | 6000.8672 | 3688 | 20 | 99.4191 | 121.5187 | 581.1709 | 98.7802 | 102.8405 | 556.4659 | 4.3175 | 86.953 | 6.1075 | 0.7348 | 1.4983 | 96.4353 | 410.2871 | 115.4604 | 65.0079 | 15.2386 | 1800.1654 | 24.4305 | 25.1648 | 90.0386 | 40.0124 | 49.9992 | 90.3274 | 89.7852 | 88.3504 | 90.0181 | 79.9443 | 39.6836 | 94.9948 | 100.3819 | 90.604 | 195.8647 | 83.8993 | 90.0563 | 0.0008054 | 90 | 0.82763 | -0.0006254 | 0.73483 | 12.642 | 102.8538 | 103.7374 | 1.5079 | 18.6156 | 86.547 | 0.74072 | 134.6816 | 0.46438 | 0.44723 | 24.4217 | 18.6203 | 2.242 | 3.7546 | 6.8783 | 6.388 | 6.6523 | 5.4711 | 4.3408 | 4.0864 | 5.6865 | 1 | 5.0705 | 2.9689 | 1.0537 | 0.2 | 44.8391 | 37.546 | 0.7348 | 134.6808 | 775.1794 | 504.9312 | 1.0064 | -0.002749 | 0.73675 | 0.73679 | 12.3429 | 134124 | 833-0 | 8 | 105 | 12.55
2019-01-24 | 8:08 | 158515 | 44.0298 | 6000.8755 | 3718 | 20 | 99.4223 | 121.5374 | 580.8878 | 98.7972 | 102.7567 | 556.8619 | 4.2694 | 86.7437 | 6.1247 | 0.73492 | 1.4902 | 96.3252 | 409.6491 | 115.7542 | 65.297 | 15.2334 | 1800.4638 | 24.4246 | 25.2424 | 90.0529 | 39.9662 | 50.0079 | 90.3261 | 89.757 | 88.3639 | 90.0041 | 79.9449 | 39.6638 | 95.0023 | 100.3065 | 90.5926 | 195.9842 | 83.6813 | 90.0416 | 0.0008028 | 90 | 0.82763 | -0.0006254 | 0.73495 | 12.6241 | 102.7607 | 103.711 | 1.5068 | 18.5673 | 86.6224 | 0.73933 | 134.687 | 0.46973 | 0.44802 | 25.335 | 18.5666 | 2.2568 | 3.7571 | 7.1087 | 6.4449 | 6.6645 | 5.4249 | 4.2509 | 4.1745 | 5.7209 | 1 | 5.0075 | 2.9539 | 1.0483 | 0.2 | 45.136 | 37.5715 | 0.73492 | 134.679 | 770.9252 | 492.4446 | 1.0064 | -0.002749 | 0.73688 | 0.7369 | 12.3251 | 134124 | 833-0 | 8 | 105 | 12.55
2019-01-24 | 8:08 | 158545 | 44.0381 | 6000.8838 | 3748 | 20 | 99.4182 | 121.5024 | 581.2861 | 98.7429 | 102.6323 | 556.2754 | 4.2754 | 86.8527 | 6.1189 | 0.73469 | 1.5011 | 96.3903 | 410.892 | 115.5803 | 65.0956 | 15.2353 | 1800.0634 | 24.3862 | 25.1804 | 90.0607 | 40.0167 | 50.0194 | 90.3265 | 89.7421 | 88.3688 | 89.9924 | 79.9414 | 39.619 | 95.0232 | 100.2312 | 90.6199 | 197.0998 | 83.7933 | 90.0343 | 0.0008035 | 90 | 0.82763 | -0.0006254 | 0.73471 | 12.6606 | 102.6293 | 103.6923 | 1.5069 | 18.5829 | 86.5947 | 0.73989 | 134.6814 | 0.46525 | 0.44897 | 24.4076 | 18.5861 | 2.2601 | 3.7537 | 7.39 | 6.5197 | 6.6754 | 5.3781 | 4.145 | 4.0869 | 5.765 | 1 | 5.0009 | 2.9336 | 1.0402 | 0.2 | 45.2016 | 37.5371 | 0.73469 | 134.6835 | 792.2486 | 498.8247 | 1.0064 | -0.002749 | 0.73664 | 0.73667 | 12.3616 | 134124 | 833-0 | 8 | 105 | 12.55
2019-01-24 | 8:09 | 158575.001 | 44.0464 | 6000.8921 | 3778 | 20 | 99.4201 | 121.4795 | 581.5797 | 98.7119 | 102.6717 | 556.5709 | 4.247 | 86.9051 | 6.1072 | 0.73482 | 1.5065 | 96.4329 | 411.2432 | 115.5638 | 64.411 | 15.2332 | 1800.0386 | 24.3956 | 25.1886 | 90.0666 | 39.9996 | 49.9951 | 90.3312 | 89.755 | 88.3749 | 89.9775 | 79.9225 | 39.5822 | 95.0318 | 100.1507 | 90.6131 | 197.5114 | 83.8515 | 90.0431 | 0.0008035 | 90 | 0.82763 | -0.0006254 | 0.73485 | 12.6396 | 102.6521 | 103.6563 | 1.506 | 18.612 | 86.6005 | 0.74153 | 134.6772 | 0.46696 | 0.45093 | 23.1319 | 18.6167 | 2.2665 | 3.7522 | 7.665 | 6.5826 | 6.6887 | 5.3343 | 4.0249 | 4.1283 | 5.8106 | 1 | 4.9691 | 2.9169 | 1.0544 | 0.2 | 45.3291 | 37.5221 | 0.73482 | 134.6808 | 773.0147 | 503.7511 | 1.0064 | -0.002749 | 0.73678 | 0.7368 | 12.3406 | 134124 | 833-0 | 8 | 105 | 12.55
2019-01-24 | 8:09 | 158605 | 44.0547 | 6000.9004 | 3808 | 20 | 99.4224 | 121.531 | 581.9898 | 98.7577 | 103.01 | 556.4806 | 4.2431 | 87.0846 | 6.0935 | 0.73493 | 1.4844 | 96.3083 | 410.6367 | 115.5555 | 64.3393 | 15.2374 | 1800.3627 | 24.4027 | 25.1665 | 90.0705 | 40.0266 | 50.0297 | 90.3323 | 89.7775 | 88.3919 | 89.9636 | 79.9221 | 39.5468 | 95.0307 | 100.0508 | 90.6332 | 197.7588 | 84.0379 | 90.0549 | 0.0008063 | 90 | 0.82763 | -0.0006254 | 0.73497 | 12.6219 | 103.0078 | 103.6725 | 1.4872 | 18.393 | 86.6334 | 0.74207 | 134.6833 | 0.46879 | 0.44847 | 23.3983 | 18.3912 | 2.2583 | 3.7584 | 7.6439 | 6.6459 | 6.7049 | 5.2875 | 3.9473 | 4.0764 | 5.8585 | 1 | 4.9504 | 2.8781 | 1.0331 | 0.2 | 45.1663 | 37.5839 | 0.73493 | 134.6785 | 788.5627 | 492.4096 | 1.0064 | -0.002749 | 0.73689 | 0.73692 | 12.3228 | 134124 | 833-0 | 8 | 105 | 12.55
2019-01-24 | 8:10 | 158635 | 44.0631 | 6000.9087 | 3838 | 20 | 99.4214 | 118.7921 | 581.1222 | 98.6375 | 102.8915 | 556.6315 | 4.1067 | 87.2272 | 6.1029 | 0.73462 | 1.5034 | 94.989 | 410.5576 | 115.6769 | 64.1299 | 15.249 | 1799.9765 | 24.42 | 25.1614 | 90.0732 | 39.9739 | 50.0063 | 90.3241 | 89.7946 | 88.4043 | 89.9717 | 79.9001 | 39.4854 | 95.0254 | 99.9336 | 90.6452 | 199.1846 | 84.1757 | 90.0594 | 0.0008072 | 90 | 0.82763 | -0.0006254 | 0.73466 | 12.6692 | 102.8958 | 103.5287 | 1.5033 | 18.5485 | 86.6038 | 0.7403 | 134.6934 | 0.45972 | 0.44301 | 24.3993 | 18.5472 | 2.2535 | 3.7525 | 7.7066 | 6.481 | 6.7032 | 5.2436 | 3.7242 | 4.1054 | 5.9167 | 1 | 4.9309 | 2.8475 | 1.0462 | 0.2 | 45.0697 | 37.525 | 0.73462 | 134.684 | 782.9244 | 492.0522 | 1.0064 | -0.002749 | 0.73657 | 0.73661 | 12.3702 | 134124 | 833-0 | 8 | 105 | 12.55
2019-01-24 | 8:10 | 158665 | 44.0714 | 6000.917 | 3868 | 20 | 99.4235 | 118.8117 | 583.1861 | 98.7141 | 103.0137 | 556.5733 | 4.2916 | 87.164 | 6.1225 | 0.73481 | 1.5043 | 95.1349 | 412.4077 | 115.6863 | 63.8994 | 15.2391 | 1800.2376 | 24.4128 | 25.2044 | 90.0533 | 40.0287 | 49.9832 | 90.3046 | 89.763 | 88.4266 | 89.9611 | 79.9294 | 39.4791 | 95.0269 | 99.8057 | 90.6308 | 198.3959 | 84.1027 | 90.0338 | 0.0008057 | 90 | 0.82763 | -0.0006254 | 0.73483 | 12.6422 | 103.0089 | 103.7161 | 1.5052 | 18.5861 | 86.6024 | 0.74088 | 134.6657 | 0.46534 | 0.4463 | 24.1683 | 18.5889 | 2.255 | 3.7527 | 7.6916 | 6.3192 | 6.7184 | 5.2335 | 3.7738 | 4.1356 | 5.9648 | 1 | 4.8862 | 2.8423 | 1.062 | 0.2 | 45.1003 | 37.5271 | 0.73481 | 134.6813 | 776.6856 | 507.7257 | 1.0064 | -0.002749 | 0.73677 | 0.73679 | 12.3432 | 134124 | 833-0 | 8 | 105 | 12.55
2019-01-24 | 8:11 | 158695 | 44.0798 | 6000.9253 | 3898 | 20 | 99.424 | 118.7948 | 582.2782 | 98.774 | 103.0881 | 556.4521 | 4.3515 | 87.1983 | 6.1147 | 0.73466 | 1.4974 | 95.0079 | 412.2306 | 115.6673 | 64.249 | 15.2406 | 1799.9093 | 24.3915 | 25.2296 | 90.029 | 40.022 | 50.0036 | 90.2809 | 89.7405 | 88.4481 | 89.9865 | 79.9559 | 39.4977 | 95.0275 | 99.7017 | 90.6268 | 197.4811 | 84.1409 | 90.0107 | 0.0008068 | 90 | 0.82763 | -0.0006254 | 0.73467 | 12.668 | 103.0876 | 103.7729 | 1.5005 | 18.5049 | 86.6512 | 0.73997 | 134.708 | 0.45515 | 0.4366 | 25.278 | 18.5057 | 2.2467 | 3.7545 | 7.6405 | 6.138 | 6.6974 | 5.2378 | 3.7423 | 4.0809 | 6.0067 | 1 | 4.8412 | 2.8436 | 1.0494 | 0.2 | 44.9333 | 37.5445 | 0.73466 | 134.6848 | 792.7542 | 494.88 | 1.0064 | -0.002749 | 0.73661 | 0.73662 | 12.3689 | 134124 | 833-0 | 8 | 105 | 12.55
2019-01-24 | 8:11 | 158725 | 44.0881 | 6000.9336 | 3928 | 20 | 99.4252 | 118.7802 | 582.546 | 98.7277 | 103.3394 | 556.6262 | 4.3914 | 87.2549 | 6.1167 | 0.7349 | 1.4986 | 95.0971 | 411.5249 | 115.6605 | 65.3674 | 15.2485 | 1799.8423 | 24.4168 | 25.2607 | 90.0246 | 40.0062 | 50.0063 | 90.2713 | 89.7139 | 88.4632 | 90.0232 | 79.9961 | 39.5392 | 95.0311 | 99.6316 | 90.6103 | 196.7493 | 84.1965 | 89.9926 | 0.0008075 | 90 | 0.82763 | -0.0006254 | 0.7349 | 12.6325 | 103.3425 | 103.8048 | 1.5027 | 18.5472 | 86.5809 | 0.74054 | 134.6585 | 0.47441 | 0.45677 | 25.2127 | 18.5532 | 2.2367 | 3.7545 | 7.3365 | 5.9818 | 6.6637 | 5.231 | 3.7081 | 4.1339 | 6.04 | 1 | 4.7918 | 2.8584 | 1.0478 | 0.2 | 44.7343 | 37.5452 | 0.7349 | 134.681 | 774.4981 | 496.9942 | 1.0064 | -0.002749 | 0.73686 | 0.73685 | 12.3334 | 134124 | 833-0 | 8 | 105 | 12.55
2019-01-24 | 8:11 | 158742.296 | 44.0929 | 6000.9385 | 3946 | 20 | 99.4255 | 118.8174 | 583.0633 | 98.7395 | 103.5133 | 556.5275 | 4.4365 | 87.554 | 6.1076 | 0.73474 | 1.507 | 95.2034 | 411.712 | 115.7479 | 65.4802 | 15.2388 | 1800.1205 | 24.4043 | 25.2741 | 90.0174 | 40.0067 | 50.0262 | 90.268 | 89.7326 | 88.4481 | 90.0286 | 80.0163 | 39.5796 | 95.0302 | 99.6042 | 90.6243 | 195.9701 | 84.5002 | 90.0003 | 0.00081 | 90 | 0.82763 | -0.0006254 | 0.73474 | 12.6562 | 103.5038 | 103.8572 | 1.5098 | 18.606 | 86.6436 | 0.73941 | 134.693 | 0.4617 | 0.4448 | 25.229 | 18.6028 | 2.2217 | 3.7516 | 7.0896 | 5.9041 | 6.6591 | 5.2347 | 3.7242 | 4.1421 | 6.0524 | 1 | 4.7633 | 2.8514 | 1.035 | 0.2 | 44.4344 | 37.5162 | 0.73474 | 134.6836 | 770.9609 | 501.1584 | 1.0064 | -0.002749 | 0.7367 | 0.7367 | 12.3571 | 134124 | 833-0 | 8 | 105 | 12.55
2019-01-24 | 8:12 | 158772.296 | 44.1012 | 6000.9468 | 3976 | 20 | 99.4272 | 119.2615 | 583.4436 | 98.7453 | 103.8877 | 556.6988 | 4.4707 | 87.2206 | 6.1221 | 0.73418 | 1.504 | 95.048 | 412.3549 | 115.6199 | 66.7614 | 15.236 | 1800.0516 | 24.3985 | 25.196 | 90.0184 | 40.0039 | 50.0261 | 90.2631 | 89.7334 | 88.4364 | 90.0539 | 80.0251 | 39.6309 | 95.0404 | 99.563 | 90.6179 | 195.0885 | 84.1595 | 89.9983 | 0.0008069 | 90 | 0.82763 | -0.0006254 | 0.73418 | 12.7425 | 103.8691 | 103.8906 | 1.5024 | 18.4984 | 86.58 | 0.73874 | 134.7445 | 0.46457 | 0.44598 | 26.4588 | 18.499 | 2.2142 | 3.7529 | 6.4491 | 5.7229 | 6.6295 | 5.2283 | 3.716 | 4.1195 | 6.0755 | 1 | 4.7592 | 2.8553 | 1.0333 | 0.2 | 44.2843 | 37.5294 | 0.73418 | 134.6938 | 773.0232 | 501.0247 | 1.0064 | -0.002749 | 0.73613 | 0.73613 | 12.4435 | 134124 | 833-0 | 8 | 105 | 12.55
2019-01-24 | 8:12 | 158802.296 | 44.1096 | 6000.9551 | 4006 | 20 | 99.4258 | 120.0034 | 581.9354 | 98.7233 | 103.5486 | 556.3929 | 4.4654 | 87.2484 | 6.116 | 0.73378 | 1.4726 | 94.9964 | 412.0709 | 115.6856 | 68.7383 | 15.2292 | 1799.6807 | 24.3736 | 25.2307 | 90.0107 | 39.9645 | 50.006 | 90.2557 | 89.7152 | 88.4348 | 90.0615 | 80.0542 | 39.6868 | 95.031 | 99.5272 | 90.6166 | 194.2692 | 84.1904 | 89.9854 | 0.0008088 | 90 | 0.82763 | -0.0006254 | 0.73377 | 12.8051 | 103.582 | 103.8917 | 1.4667 | 18.0036 | 86.6258 | 0.73648 | 134.7392 | 0.46891 | 0.45187 | 29.1873 | 17.9959 | 2.194 | 3.7619 | 6.0059 | 5.5575 | 6.6148 | 5.2377 | 3.6903 | 4.1117 | 6.0918 | 1 | 4.7135 | 2.8606 | 1.0444 | 0.2 | 43.8807 | 37.6195 | 0.73378 | 134.7015 | 775.1417 | 492.3262 | 1.0064 | -0.002749 | 0.73573 | 0.73572 | 12.5063 | 134124 | 833-0 | 8 | 105 | 12.55
2019-01-24 | 8:13 | 158832.296 | 44.1179 | 6000.9634 | 4036 | 20 | 99.4285 | 120.3391 | 581.6531 | 98.7197 | 103.0804 | 556.4296 | 4.5173 | 86.7214 | 6.1246 | 0.73343 | 1.505 | 95.1363 | 410.9905 | 115.633 | 68.9893 | 15.2256 | 1799.9056 | 24.3969 | 25.2215 | 90.0133 | 39.9949 | 49.9853 | 90.2491 | 89.7181 | 88.4369 | 90.0695 | 80.0794 | 39.7557 | 95.0254 | 99.5145 | 90.6205 | 193.6412 | 83.6592 | 89.9836 | 0.0008028 | 90 | 0.82763 | -0.0006254 | 0.73342 | 12.8598 | 103.0916 | 103.9526 | 1.5045 | 18.5213 | 86.629 | 0.73864 | 134.7045 | 0.46933 | 0.45069 | 25.4042 | 18.5228 | 2.225 | 3.7527 | 5.9604 | 5.4134 | 6.5979 | 5.2349 | 3.7239 | 4.0987 | 6.0995 | 1 | 4.6846 | 2.8701 | 1.0573 | 0.2 | 44.499 | 37.5269 | 0.73343 | 134.7079 | 780.6626 | 497.9165 | 1.0064 | -0.002749 | 0.73537 | 0.73536 | 12.561 | 134124 | 833-0 | 8 | 105 | 12.55
2019-01-24 | 8:13 | 158862.296 | 44.1262 | 6000.9717 | 4066 | 20 | 99.4309 | 120.9421 | 581.1 | 98.6002 | 102.8652 | 556.9837 | 4.5212 | 86.4216 | 6.1296 | 0.7336 | 1.4969 | 95.7866 | 410.1 | 115.769 | 67.5452 | 15.2118 | 1800.495 | 24.4074 | 25.2411 | 90.0091 | 39.9843 | 49.9768 | 90.252 | 89.6855 | 88.4239 | 90.0771 | 80.0989 | 39.8166 | 95.0159 | 99.5162 | 90.6136 | 192.8943 | 83.3568 | 89.9688 | 0.0008 | 90 | 0.82763 | -0.0006254 | 0.73358 | 12.8339 | 102.8797 | 103.9433 | 1.4871 | 18.3278 | 86.5577 | 0.73945 | 134.6915 | 0.4668 | 0.44965 | 24.1198 | 18.3244 | 2.2573 | 3.7547 | 6.0419 | 5.3795 | 6.5779 | 5.2408 | 3.7096 | 4.0841 | 6.1035 | 1 | 4.6412 | 2.885 | 1.0636 | 0.2 | 45.1456 | 37.5466 | 0.7336 | 134.7052 | 786.1351 | 502.4446 | 1.0064 | -0.002749 | 0.73555 | 0.73553 | 12.5351 | 134124 | 833-0 | 8 | 105 | 12.55
2019-01-24 | 8:14 | 158892.296 | 44.1346 | 6000.9805 | 4096 | 20 | 99.4267 | 120.9999 | 580.5416 | 98.6829 | 102.8813 | 556.9588 | 4.5385 | 86.5358 | 6.1314 | 0.73281 | 1.5065 | 95.7028 | 410.1169 | 115.8823 | 68.0136 | 15.2165 | 1799.7 | 24.389 | 25.2366 | 90.0111 | 39.9914 | 49.9756 | 90.2384 | 89.7066 | 88.4167 | 90.0767 | 80.114 | 39.8483 | 95.0022 | 99.5183 | 90.6075 | 192.5768 | 83.4701 | 89.9725 | 0.0008004 | 90 | 0.82763 | -0.0006254 | 0.73279 | 12.9558 | 102.8733 | 103.9649 | 1.5063 | 18.5201 | 86.5529 | 0.73769 | 134.7438 | 0.46274 | 0.4447 | 25.3945 | 18.5186 | 2.2872 | 3.7522 | 6.1669 | 5.3313 | 6.5657 | 5.2377 | 3.726 | 4.1136 | 6.1102 | 1 | 4.6073 | 2.8953 | 1.0662 | 0.2 | 45.7447 | 37.5221 | 0.73281 | 134.7194 | 778.5333 | 488.5112 | 1.0064 | -0.002749 | 0.73475 | 0.73474 | 12.657 | 134124 | 833-0 | 8 | 105 | 12.55
2019-01-24 | 8:14 | 158922.296 | 44.1429 | 6000.9888 | 4126 | 20 | 99.4291 | 120.99 | 581.0554 | 98.5988 | 102.8128 | 556.3484 | 4.4969 | 86.6457 | 6.1189 | 0.73283 | 1.5039 | 95.7352 | 411.124 | 115.5904 | 67.9177 | 15.233 | 1800.0193 | 24.3732 | 25.2632 | 90.0114 | 39.9966 | 50.0109 | 90.2364 | 89.7126 | 88.3769 | 90.0546 | 80.1045 | 39.8814 | 95.0046 | 99.535 | 90.5898 | 192.5326 | 83.5862 | 89.9745 | 0.0008023 | 90 | 0.82763 | -0.0006254 | 0.73281 | 12.9529 | 102.8211 | 103.9327 | 1.5044 | 18.5505 | 86.55 | 0.73986 | 134.6907 | 0.47151 | 0.45348 | 24.6236 | 18.5559 | 2.2986 | 3.753 | 6.2724 | 5.2908 | 6.5757 | 5.2371 | 3.6938 | 4.1136 | 6.1141 | 1 | 4.5638 | 2.9096 | 1.0449 | 0.2 | 45.9711 | 37.5304 | 0.73283 | 134.7191 | 796.5429 | 494.8331 | 1.0064 | -0.002749 | 0.73477 | 0.73475 | 12.6542 | 134124 | 833-0 | 8 | 105 | 12.55
2019-01-24 | 8:15 | 158952.296 | 44.1512 | 6000.9971 | 4156 | 20 | 99.4322 | 120.9776 | 581.643 | 98.7108 | 102.7488 | 556.4067 | 4.4932 | 87.0502 | 6.1227 | 0.73352 | 1.4958 | 95.8672 | 411.0171 | 115.7866 | 67.3374 | 15.2027 | 1800.0229 | 24.3636 | 25.2587 | 90.0137 | 40.022 | 50.0355 | 90.2373 | 89.6829 | 88.423 | 90.0366 | 80.12 | 39.9139 | 95.0033 | 99.5799 | 90.596 | 192.476 | 83.9889 | 89.9601 | 0.0008061 | 90 | 0.82763 | -0.0006254 | 0.7335 | 12.8476 | 102.7538 | 103.9221 | 1.5062 | 18.5991 | 86.6 | 0.74092 | 134.672 | 0.46511 | 0.44872 | 24.0839 | 18.5981 | 2.2963 | 3.7557 | 6.4693 | 5.2609 | 6.5846 | 5.2343 | 3.6714 | 4.1023 | 6.1151 | 1 | 4.5263 | 2.9287 | 1.0285 | 0.2 | 45.925 | 37.5575 | 0.73352 | 134.707 | 776.8192 | 504.3217 | 1.0064 | -0.002749 | 0.73547 | 0.73544 | 12.5488 | 134124 | 833-0 | 8 | 105 | 12.55
2019-01-24 | 8:15 | 158982.296 | 44.1596 | 6001.0054 | 4186 | 20 | 99.4325 | 120.9848 | 580.5296 | 98.6495 | 102.6274 | 556.4811 | 4.5522 | 87.0116 | 6.1079 | 0.7336 | 1.5061 | 95.772 | 409.5871 | 115.5705 | 66.9217 | 15.1978 | 1800.1581 | 24.3931 | 25.2286 | 90.0092 | 40.0168 | 50.0443 | 90.2397 | 89.6984 | 88.4123 | 90.0156 | 80.1171 | 39.9498 | 95.0178 | 99.6616 | 90.5933 | 192.3275 | 83.9577 | 89.969 | 0.0008051 | 90 | 0.82763 | -0.0006254 | 0.73358 | 12.8354 | 102.6322 | 103.9762 | 1.4873 | 18.2558 | 86.5849 | 0.73645 | 134.7295 | 0.48539 | 0.46761 | 32.1175 | 18.2504 | 2.3035 | 3.7519 | 6.7486 | 5.2141 | 6.6029 | 5.2401 | 3.7096 | 4.0607 | 6.112 | 1 | 4.4976 | 2.9396 | 1.0205 | 0.2 | 46.0708 | 37.519 | 0.7336 | 134.7054 | 789.4109 | 498.6366 | 1.0064 | -0.002749 | 0.73554 | 0.73552 | 12.5365 | 134124 | 833-0 | 8 | 105 | 12.55
2019-01-24 | 8:16 | 159012.296 | 44.1679 | 6001.0137 | 4216 | 20 | 99.4307 | 121.0435 | 580.6741 | 98.6188 | 102.5715 | 556.6611 | 4.5491 | 86.9334 | 6.1137 | 0.73369 | 1.5064 | 95.7417 | 409.9951 | 115.5664 | 67.1613 | 15.2042 | 1799.9788 | 24.4208 | 25.1484 | 89.9998 | 39.9927 | 50.0348 | 90.241 | 89.6869 | 88.3855 | 89.9815 | 80.1139 | 39.9801 | 95.0096 | 99.7313 | 90.5951 | 192.1959 | 83.8766 | 89.964 | 0.0008054 | 90 | 0.82763 | -0.0006254 | 0.73367 | 12.8209 | 102.5724 | 103.9754 | 1.5048 | 18.5485 | 86.5905 | 0.73956 | 134.6949 | 0.45917 | 0.44313 | 25.1949 | 18.5503 | 2.3091 | 3.752 | 7.0869 | 5.1788 | 6.6338 | 5.2524 | 3.709 | 4.0947 | 6.1073 | 1 | 4.5051 | 2.954 | 1.0233 | 0.2 | 46.182 | 37.5197 | 0.73369 | 134.7038 | 775.4639 | 487.3513 | 1.0064 | -0.002749 | 0.73564 | 0.73562 | 12.522 | 134124 | 833-0 | 8 | 105 | 12.55
2019-01-24 | 8:16 | 159042.296 | 44.1762 | 6001.022 | 4246 | 20 | 99.4322 | 121.235 | 580.2014 | 98.6982 | 102.5277 | 556.2607 | 4.5101 | 87.0243 | 6.1193 | 0.73338 | 1.5075 | 95.8532 | 410.1247 | 115.4464 | 67.6403 | 15.2061 | 1800.2085 | 24.433 | 25.1829 | 90.0006 | 40.0159 | 50.0249 | 90.2439 | 89.6778 | 88.384 | 89.9505 | 80.0985 | 39.9963 | 95.0088 | 99.7967 | 90.6027 | 192.1601 | 83.9647 | 89.9609 | 0.0008057 | 90 | 0.82763 | -0.0006254 | 0.73335 | 12.87 | 102.5378 | 103.9393 | 1.4936 | 18.3332 | 86.5942 | 0.73646 | 134.7266 | 0.47611 | 0.45645 | 30.9344 | 18.3295 | 2.3081 | 3.7516 | 7.4369 | 5.1536 | 6.6658 | 5.251 | 3.6757 | 4.0876 | 6.1032 | 1 | 4.4682 | 2.9798 | 1.0281 | 0.2 | 46.1624 | 37.5165 | 0.73338 | 134.7096 | 790.206 | 500.3047 | 1.0064 | -0.002749 | 0.73532 | 0.7353 | 12.5712 | 134124 | 833-0 | 8 | 105 | 12.55
2019-01-24 | 8:17 | 159072.296 | 44.1846 | 6001.0303 | 4276 | 20 | 99.4324 | 121.3849 | 581.2403 | 98.6655 | 102.8632 | 556.2062 | 4.5356 | 87.2189 | 6.0988 | 0.73385 | 1.4869 | 95.9905 | 411.2392 | 115.7522 | 66.338 | 15.2044 | 1799.3814 | 24.4745 | 25.213 | 89.9998 | 40.0178 | 50.0361 | 90.2542 | 89.6872 | 88.3917 | 89.9132 | 80.1197 | 40.0065 | 94.9913 | 99.8735 | 90.5818 | 191.8534 | 84.1695 | 89.9707 | 0.0008075 | 90 | 0.82763 | -0.0006254 | 0.73383 | 12.796 | 102.8442 | 103.9667 | 1.4789 | 18.269 | 86.5807 | 0.74119 | 134.6904 | 0.46845 | 0.44921 | 25.8428 | 18.2671 | 2.3038 | 3.7577 | 7.5889 | 5.1471 | 6.7098 | 5.2525 | 3.6935 | 4.0727 | 6.1007 | 1 | 4.4278 | 2.984 | 1.0194 | 0.2 | 46.0757 | 37.5773 | 0.73385 | 134.7007 | 773.9192 | 498.9115 | 1.0064 | -0.002749 | 0.7358 | 0.73578 | 12.497 | 134124 | 833-0 | 8 | 105 | 12.55
2019-01-24 | 8:17 | 159102.296 | 44.1929 | 6001.0386 | 4306 | 20 | 99.4326 | 121.5753 | 581.0732 | 98.6451 | 103.0011 | 556.1972 | 4.5552 | 87.4623 | 6.1076 | 0.73405 | 1.5074 | 95.9763 | 410.2587 | 115.6978 | 66.23 | 15.2194 | 1799.9621 | 24.4579 | 25.1712 | 89.9923 | 40.0446 | 50.0238 | 90.2612 | 89.7292 | 88.3819 | 89.9106 | 80.1215 | 40.0148 | 94.9861 | 99.9466 | 90.5774 | 191.6753 | 84.4085 | 89.9952 | 0.0008091 | 90 | 0.82763 | -0.0006254 | 0.73405 | 12.7627 | 103.0045 | 103.9885 | 1.507 | 18.6201 | 86.5804 | 0.74132 | 134.6643 | 0.46826 | 0.45095 | 24.8513 | 18.6217 | 2.2925 | 3.7519 | 7.5586 | 5.1549 | 6.7256 | 5.2621 | 3.7101 | 4.1285 | 6.0985 | 1 | 4.4145 | 2.9781 | 1.0245 | 0.2 | 45.8507 | 37.5187 | 0.73405 | 134.6963 | 773.1521 | 491.1944 | 1.0064 | -0.002749 | 0.736 | 0.736 | 12.4638 | 134124 | 833-0 | 8 | 105 | 12.55
2019-01-24 | 8:18 | 159132.296 | 44.2012 | 6001.0469 | 4336 | 20 | 99.4304 | 121.6982 | 581.5264 | 98.6389 | 102.9661 | 556.7651 | 4.5467 | 87.4321 | 6.1113 | 0.7334 | 1.4955 | 96.1266 | 410.3183 | 115.7729 | 66.4474 | 15.2221 | 1800.1876 | 24.4725 | 25.1783 | 89.9893 | 39.9954 | 49.972 | 90.2576 | 89.7101 | 88.3644 | 89.9159 | 80.1249 | 40.032 | 94.9792 | 99.9932 | 90.5906 | 191.5277 | 84.3764 | 89.9838 | 0.0008097 | 90 | 0.82763 | -0.0006254 | 0.73339 | 12.8634 | 102.9597 | 103.9831 | 1.5052 | 18.5574 | 86.625 | 0.73975 | 134.7445 | 0.44456 | 0.42523 | 25.2717 | 18.5583 | 2.2731 | 3.7555 | 7.5864 | 5.1809 | 6.7321 | 5.2662 | 3.706 | 4.0854 | 6.0934 | 1 | 4.3846 | 2.986 | 1.0566 | 0.2 | 45.4626 | 37.5551 | 0.7334 | 134.7084 | 774.641 | 497.6804 | 1.0064 | -0.002749 | 0.73535 | 0.73534 | 12.5646 | 134124 | 833-0 | 8 | 105 | 12.55
2019-01-24 | 8:18 | 159162.296 | 44.2096 | 6001.0552 | 4366 | 20 | 99.4328 | 121.664 | 582.2456 | 98.5572 | 103.1291 | 556.4918 | 4.5529 | 87.6199 | 6.0969 | 0.73427 | 1.4946 | 96.1064 | 411.4843 | 115.5722 | 66.7448 | 15.225 | 1799.9388 | 24.4504 | 25.1452 | 89.9845 | 40.053 | 49.9822 | 90.2614 | 89.7024 | 88.3937 | 89.9536 | 80.0971 | 40.0361 | 94.9793 | 100.0329 | 90.5693 | 191.5446 | 84.5715 | 89.9819 | 0.0008113 | 90 | 0.82763 | -0.0006254 | 0.73426 | 12.731 | 103.1301 | 103.9864 | 1.4893 | 18.4273 | 86.5893 | 0.74241 | 134.6363 | 0.46408 | 0.44528 | 23.9885 | 18.4245 | 2.2481 | 3.7553 | 7.4485 | 5.1823 | 6.7088 | 5.2721 | 3.7085 | 4.1 | 6.0895 | 1 | 4.3771 | 2.9841 | 1.0525 | 0.2 | 44.9623 | 37.5532 | 0.73427 | 134.6928 | 773.2453 | 501.5598 | 1.0064 | -0.002749 | 0.73622 | 0.73621 | 12.432 | 134124 | 833-0 | 8 | 105 | 12.55
2019-01-24 | 8:19 | 159192.296 | 44.2179 | 6001.0635 | 4396 | 20 | 99.4352 | 121.7186 | 581.8109 | 98.6683 | 103.4142 | 556.7247 | 4.5434 | 87.5555 | 6.1094 | 0.73448 | 1.499 | 96.0326 | 411.6912 | 115.5794 | 69.91 | 15.2409 | 1799.6715 | 24.4518 | 25.0917 | 89.9702 | 39.9569 | 50.0021 | 90.2634 | 89.689 | 88.3956 | 89.9516 | 80.0994 | 40.0441 | 94.9879 | 100.0669 | 90.5643 | 191.3775 | 84.5008 | 89.9762 | 0.0008111 | 90 | 0.82763 | -0.0006254 | 0.73447 | 12.6986 | 103.4063 | 103.9787 | 1.5018 | 18.5406 | 86.6588 | 0.74072 | 134.6728 | 0.47161 | 0.45362 | 25.3865 | 18.5424 | 2.2271 | 3.7542 | 7.1425 | 5.1882 | 6.7195 | 5.298 | 3.7027 | 4.0965 | 6.0837 | 1 | 4.3809 | 2.994 | 1.0403 | 0.2 | 44.5413 | 37.5418 | 0.73448 | 134.6891 | 791.3724 | 498.2575 | 1.0064 | -0.002749 | 0.73643 | 0.73642 | 12.3996 | 134124 | 833-0 | 8 | 105 | 12.55
2019-01-24 | 8:19 | 159222.296 | 44.2262 | 6001.0718 | 4426 | 20 | 99.4355 | 121.7172 | 582.6755 | 98.6173 | 103.3037 | 556.4215 | 4.5482 | 86.9912 | 6.1241 | 0.73479 | 1.4834 | 96.0622 | 411.7037 | 115.6536 | 68.2085 | 15.2263 | 1800.1224 | 24.4525 | 25.1917 | 89.9737 | 40.053 | 50.0356 | 90.2636 | 89.6954 | 88.373 | 89.982 | 80.1098 | 40.0552 | 94.9973 | 100.1074 | 90.5741 | 191.3178 | 83.9292 | 89.9795 | 0.0008054 | 90 | 0.82763 | -0.0006254 | 0.73478 | 12.6506 | 103.3062 | 103.9904 | 1.4991 | 18.5016 | 86.6249 | 0.74053 | 134.6923 | 0.46439 | 0.44642 | 24.2202 | 18.5041 | 2.2289 | 3.7596 | 6.8888 | 5.2138 | 6.6952 | 5.31 | 3.7115 | 4.0788 | 6.0761 | 1 | 4.3227 | 3.0042 | 1.0186 | 0.2 | 44.5785 | 37.5963 | 0.73479 | 134.6834 | 778.5937 | 494.7835 | 1.0064 | -0.002749 | 0.73674 | 0.73673 | 12.3515 | 134124 | 833-0 | 8 | 105 | 12.55
2019-01-24 | 8:20 | 159252.296 | 44.2346 | 6001.0801 | 4456 | 20 | 99.4369 | 121.7893 | 582.8948 | 98.5683 | 103.2858 | 556.2182 | 4.5224 | 87.1278 | 6.1189 | 0.73468 | 1.5024 | 96.2093 | 411.8328 | 115.7599 | 67.9653 | 15.2176 | 1800.0508 | 24.5032 | 25.0821 | 89.967 | 40.0292 | 50.023 | 90.2596 | 89.712 | 88.3899 | 90.0012 | 80.1183 | 40.0679 | 95.0016 | 100.143 | 90.5712 | 191.3158 | 84.0684 | 89.9858 | 0.0008062 | 90 | 0.82763 | -0.0006254 | 0.73467 | 12.667 | 103.2814 | 103.962 | 1.5044 | 18.5638 | 86.5928 | 0.7404 | 134.7012 | 0.4737 | 0.45378 | 24.9541 | 18.5643 | 2.2247 | 3.7537 | 6.6889 | 5.2352 | 6.6782 | 5.3376 | 3.6899 | 4.0594 | 6.0671 | 1 | 4.3425 | 2.9953 | 1.0249 | 0.2 | 44.493 | 37.5374 | 0.73468 | 134.6852 | 783.0731 | 502.6753 | 1.0064 | -0.002749 | 0.73663 | 0.73662 | 12.368 | 134124 | 833-0 | 8 | 105 | 12.55
2019-01-24 | 8:20 | 159282.296 | 44.2429 | 6001.0884 | 4486 | 20 | 99.4344 | 121.7591 | 581.6831 | 98.5535 | 103.0683 | 556.7535 | 4.569 | 87.2125 | 6.1172 | 0.73397 | 1.5079 | 96.0398 | 411.0509 | 115.5569 | 67.222 | 15.2082 | 1800.1294 | 24.4824 | 25.0821 | 89.97 | 40.0072 | 50.0316 | 90.2637 | 89.71 | 88.3867 | 90.0113 | 80.1068 | 40.0705 | 94.987 | 100.1663 | 90.5616 | 191.2566 | 84.1539 | 89.9869 | 0.000807 | 90 | 0.82763 | -0.0006254 | 0.73396 | 12.7758 | 103.0747 | 103.9991 | 1.4834 | 18.199 | 86.645 | 0.73609 | 134.7409 | 0.36821 | 0.3478 | 21.3167 | 18.1985 | 2.2182 | 3.7513 | 6.6248 | 5.2325 | 6.6693 | 5.3494 | 3.7182 | 4.077 | 6.0599 | 1 | 4.3338 | 2.9954 | 1.0178 | 0.2 | 44.3646 | 37.5129 | 0.73397 | 134.698 | 773.601 | 502.5869 | 1.0064 | -0.002749 | 0.73592 | 0.73591 | 12.4768 | 134124 | 833-0 | 8 | 105 | 12.55
2019-01-24 | 8:21 | 159312.296 | 44.2512 | 6001.0967 | 4516 | 20 | 99.4367 | 121.755 | 581.9326 | 98.6042 | 103.1326 | 556.4567 | 4.5275 | 87.1142 | 6.1157 | 0.73462 | 1.4831 | 96.0028 | 412.1763 | 115.5229 | 67.4229 | 15.209 | 1800.0128 | 24.498 | 25.0509 | 89.9663 | 40.0168 | 50.0216 | 90.2645 | 89.716 | 88.3804 | 90.0192 | 80.0878 | 40.0672 | 94.9704 | 100.1836 | 90.5538 | 191.2431 | 84.0564 | 89.9902 | 0.0008069 | 90 | 0.82763 | -0.0006254 | 0.73461 | 12.6763 | 103.1251 | 103.9668 | 1.4793 | 18.2718 | 86.598 | 0.74111 | 134.6738 | 0.46622 | 0.44874 | 23.417 | 18.2697 | 2.2175 | 3.7593 | 6.546 | 5.2383 | 6.6605 | 5.3726 | 3.6936 | 4.1051 | 6.0547 | 1 | 4.3392 | 2.993 | 1.0221 | 0.2 | 44.3497 | 37.5927 | 0.73462 | 134.6862 | 785.4801 | 495.2334 | 1.0064 | -0.002749 | 0.73657 | 0.73656 | 12.3773 | 134124 | 833-0 | 8 | 105 | 12.55
2019-01-24 | 8:21 | 159342.296 | 44.2596 | 6001.1055 | 4546 | 20 | 99.4383 | 121.7519 | 582.9582 | 98.6322 | 103.181 | 556.0448 | 4.526 | 87.0231 | 6.1223 | 0.7339 | 1.5048 | 96.235 | 412.1641 | 115.5814 | 67.0491 | 15.2008 | 1799.7413 | 24.4585 | 24.9795 | 89.9733 | 40.0351 | 49.9902 | 90.2567 | 89.7199 | 88.3685 | 89.9932 | 80.0496 | 40.0646 | 94.952 | 100.1958 | 90.5506 | 191.3473 | 83.962 | 89.9883 | 0.000805 | 90 | 0.82763 | -0.0006254 | 0.73389 | 12.7866 | 103.1777 | 103.9629 | 1.504 | 18.5518 | 86.5733 | 0.74008 | 134.7144 | 0.46304 | 0.44897 | 24.3406 | 18.5524 | 2.2269 | 3.7526 | 6.3996 | 5.2707 | 6.6863 | 5.3796 | 3.6906 | 4.0749 | 6.0495 | 1 | 4.3666 | 2.9955 | 1.0412 | 0.2 | 44.538 | 37.5261 | 0.7339 | 134.6992 | 775.5479 | 507.4325 | 1.0064 | -0.002749 | 0.73585 | 0.73584 | 12.4877 | 134124 | 833-0 | 8 | 105 | 12.55
2019-01-24 | 8:22 | 159372.296 | 44.2679 | 6001.1138 | 4576 | 20 | 99.4351 | 121.7357 | 581.9239 | 98.5277 | 103.0882 | 556.0314 | 4.5544 | 87.0967 | 6.122 | 0.73378 | 1.5008 | 96.0639 | 410.886 | 115.6358 | 66.6424 | 15.2018 | 1799.6776 | 24.4831 | 24.941 | 89.971 | 40.0076 | 50.0034 | 90.2492 | 89.7009 | 88.3424 | 89.9872 | 80.0336 | 40.0689 | 94.9524 | 100.2108 | 90.5429 | 191.3601 | 84.0356 | 89.975 | 0.0008055 | 90 | 0.82763 | -0.0006254 | 0.73377 | 12.8059 | 103.0994 | 103.9911 | 1.501 | 18.5102 | 86.5576 | 0.7399 | 134.688 | 0.46705 | 0.45067 | 24.6564 | 18.5084 | 2.2269 | 3.7534 | 6.3329 | 5.2684 | 6.6913 | 5.4003 | 3.712 | 4.0295 | 6.0424 | 1 | 4.3848 | 3.002 | 1.033 | 0.2 | 44.5382 | 37.534 | 0.73378 | 134.7018 | 771.6831 | 493.5777 | 1.0064 | -0.002749 | 0.73573 | 0.73571 | 12.507 | 134124 | 833-0 | 8 | 105 | 12.55
2019-01-24 | 8:22 | 159402.296 | 44.2762 | 6001.1221 | 4606 | 20 | 99.4389 | 121.7523 | 581.5096 | 98.5704 | 103.0146 | 556.6978 | 4.5311 | 86.9675 | 6.1263 | 0.73395 | 1.4971 | 96.0437 | 410.9774 | 115.4486 | 66.2893 | 15.2193 | 1800.046 | 24.4671 | 24.9233 | 89.9609 | 39.9758 | 49.9941 | 90.246 | 89.6653 | 88.3395 | 89.9692 | 80.0325 | 40.0592 | 94.956 | 100.2319 | 90.5459 | 191.3297 | 83.9043 | 89.9556 | 0.0008053 | 90 | 0.82763 | -0.0006254 | 0.73393 | 12.7814 | 103.0129 | 103.9726 | 1.5032 | 18.555 | 86.5799 | 0.74061 | 134.6773 | 0.46886 | 0.45034 | 23.4003 | 18.5552 | 2.2299 | 3.7545 | 6.3388 | 5.2906 | 6.7066 | 5.434 | 3.698 | 4.1107 | 6.0391 | 1 | 4.3998 | 3.0302 | 1.0385 | 0.2 | 44.5977 | 37.5451 | 0.73395 | 134.6993 | 778.0962 | 491.059 | 1.0064 | -0.002749 | 0.7359 | 0.73588 | 12.4824 | 134124 | 833-0 | 8 | 105 | 12.55
2019-01-24 | 8:23 | 159432.296 | 44.2846 | 6001.1304 | 4636 | 20 | 99.4423 | 121.7692 | 581.3717 | 98.595 | 102.9576 | 556.5469 | 4.5697 | 86.888 | 6.1211 | 0.73373 | 1.4935 | 96.1931 | 410.8039 | 115.7159 | 65.5612 | 15.2092 | 1800.0143 | 24.4441 | 24.9105 | 89.9582 | 40.0096 | 49.964 | 90.2404 | 89.6744 | 88.3243 | 89.9323 | 80.017 | 40.0536 | 94.9597 | 100.2793 | 90.5577 | 191.3287 | 83.8274 | 89.9574 | 0.0008045 | 90 | 0.82763 | -0.0006254 | 0.7337 | 12.816 | 102.9569 | 104.0047 | 1.4722 | 18.1016 | 86.5998 | 0.73774 | 134.7255 | 0.46555 | 0.44735 | 27.9757 | 18.0992 | 2.2386 | 3.7551 | 6.3721 | 5.3226 | 6.7482 | 5.4594 | 3.7224 | 4.0548 | 6.0354 | 1 | 4.4174 | 3.0509 | 1.0584 | 0.2 | 44.7726 | 37.5506 | 0.73373 | 134.7033 | 771.6237 | 502.0515 | 1.0064 | -0.002749 | 0.73568 | 0.73565 | 12.5171 | 134124 | 833-0 | 8 | 105 | 12.55
2019-01-24 | 8:23 | 159462.296 | 44.2929 | 6001.1387 | 4666 | 20 | 99.4377 | 121.8037 | 582.09 | 98.5841 | 103.1156 | 556.5169 | 4.5361 | 86.9798 | 6.1107 | 0.73409 | 1.5061 | 96.0288 | 411.8919 | 115.6756 | 66.6445 | 15.2184 | 1800.3573 | 24.4484 | 25.0536 | 89.9528 | 40.0201 | 49.9711 | 90.2526 | 89.7256 | 88.3543 | 89.9147 | 80.0569 | 40.0592 | 94.9551 | 100.3345 | 90.5487 | 191.3083 | 83.9245 | 89.9891 | 0.0008054 | 90 | 0.82763 | -0.0006254 | 0.73409 | 12.7566 | 103.1182 | 103.9752 | 1.5037 | 18.5336 | 86.5819 | 0.73953 | 134.6952 | 0.46459 | 0.4454 | 25.6458 | 18.5347 | 2.2411 | 3.7517 | 6.2712 | 5.317 | 6.7767 | 5.4912 | 3.7005 | 4.074 | 6.0287 | 1 | 4.3638 | 3.0402 | 1.0566 | 0.2 | 44.821 | 37.5165 | 0.73409 | 134.6957 | 776.6351 | 497.0924 | 1.0064 | -0.002749 | 0.73604 | 0.73604 | 12.4577 | 134124 | 833-0 | 8 | 105 | 12.55
2019-01-24 | 8:24 | 159492.296 | 44.3012 | 6001.147 | 4696 | 20 | 99.4372 | 121.8127 | 582.1504 | 98.5711 | 103.1162 | 556.682 | 4.4975 | 86.9056 | 6.1083 | 0.7338 | 1.5073 | 96.0464 | 411.7901 | 115.6445 | 66.5443 | 15.2258 | 1800.0323 | 24.4738 | 25.189 | 89.9426 | 39.9811 | 49.9754 | 90.2531 | 89.717 | 88.3323 | 89.894 | 80.0656 | 40.0414 | 94.9516 | 100.3622 | 90.5548 | 191.6347 | 83.8515 | 89.985 | 0.0008043 | 90 | 0.82763 | -0.0006254 | 0.73379 | 12.8025 | 103.1194 | 103.9439 | 1.5055 | 18.5669 | 86.5534 | 0.73997 | 134.7068 | 0.46854 | 0.4477 | 25.0624 | 18.5717 | 2.2452 | 3.7514 | 6.1631 | 5.3379 | 6.809 | 5.5365 | 3.6753 | 4.0897 | 6.0287 | 1 | 4.2884 | 3.0411 | 1.0556 | 0.2 | 44.9035 | 37.5145 | 0.7338 | 134.7012 | 778.1489 | 494.0933 | 1.0064 | -0.002749 | 0.73575 | 0.73574 | 12.5036 | 134124 | 833-0 | 8 | 105 | 12.55
2019-01-24 | 8:24 | 159522.296 | 44.3096 | 6001.1553 | 4726 | 20 | 99.438 | 121.8213 | 581.9869 | 98.5887 | 103.036 | 556.8844 | 4.4721 | 86.8694 | 6.1296 | 0.73345 | 1.5093 | 96.143 | 410.9219 | 115.552 | 66.5217 | 15.2314 | 1799.6726 | 24.4714 | 25.117 | 89.9554 | 40.0079 | 49.9847 | 90.2499 | 89.7093 | 88.3561 | 89.9016 | 80.0466 | 40.0252 | 94.9405 | 100.3896 | 90.5442 | 191.9498 | 83.8046 | 89.9796 | 0.0008031 | 90 | 0.82763 | -0.0006254 | 0.73344 | 12.8567 | 103.0378 | 103.9052 | 1.5091 | 18.4842 | 86.5672 | 0.73488 | 134.7533 | 0.45427 | 0.4337 | 29.3869 | 18.4771 | 2.2544 | 3.7511 | 6.143 | 5.3553 | 6.8172 | 5.5501 | 3.6237 | 4.074 | 6.0292 | 1 | 4.2952 | 3.0519 | 1.0497 | 0.2 | 45.0873 | 37.5111 | 0.73345 | 134.7077 | 778.616 | 499.5337 | 1.0064 | -0.002749 | 0.73539 | 0.73538 | 12.5579 | 134124 | 833-0 | 8 | 105 | 12.55
2019-01-24 | 8:25 | 159552.296 | 44.3179 | 6001.1636 | 4756 | 20 | 99.4402 | 121.7972 | 581.1435 | 98.5577 | 103.0242 | 556.3326 | 4.5319 | 86.8527 | 6.1176 | 0.73356 | 1.4907 | 96.013 | 410.481 | 115.7838 | 66.6708 | 15.2514 | 1800.5839 | 24.4533 | 25.1318 | 89.9578 | 39.9638 | 50.0009 | 90.2553 | 89.7056 | 88.3504 | 89.9082 | 80.0897 | 40.0088 | 94.9401 | 100.4206 | 90.5556 | 191.9743 | 83.7939 | 89.9804 | 0.0008044 | 90 | 0.82763 | -0.0006254 | 0.73354 | 12.8402 | 103.0254 | 103.9696 | 1.4915 | 18.427 | 86.5949 | 0.74128 | 134.6763 | 0.46792 | 0.44965 | 23.3433 | 18.4261 | 2.2539 | 3.7567 | 6.1186 | 5.3449 | 6.8265 | 5.5735 | 3.6568 | 4.0872 | 6.0327 | 1 | 4.2679 | 3.0484 | 1.04 | 0.2 | 45.0773 | 37.5665 | 0.73356 | 134.7057 | 773.5735 | 496.6218 | 1.0064 | -0.002749 | 0.7355 | 0.73549 | 12.5414 | 134124 | 833-0 | 8 | 105 | 12.55
2019-01-24 | 8:25 | 159582.296 | 44.3262 | 6001.1719 | 4786 | 20 | 99.4367 | 121.7973 | 582.448 | 98.6332 | 103.1832 | 556.351 | 4.4681 | 87.1027 | 6.1197 | 0.73334 | 1.5045 | 95.9131 | 412.5548 | 115.5984 | 68.1231 | 15.2582 | 1799.9514 | 24.4322 | 25.0513 | 89.9601 | 40.0254 | 50.0065 | 90.2579 | 89.6872 | 88.3933 | 89.9433 | 80.0546 | 39.997 | 94.941 | 100.4603 | 90.5469 | 192.0764 | 84.0428 | 89.9725 | 0.0008056 | 90 | 0.82763 | -0.0006254 | 0.73333 | 12.8738 | 103.1558 | 103.9146 | 1.5077 | 18.596 | 86.5919 | 0.74002 | 134.7019 | 0.45784 | 0.43872 | 24.5059 | 18.5962 | 2.2565 | 3.7523 | 6.0192 | 5.3403 | 6.8056 | 5.5958 | 3.5991 | 4.116 | 6.0358 | 1 | 4.2845 | 3.0643 | 1.0367 | 0.2 | 45.1296 | 37.5233 | 0.73334 | 134.7098 | 788.6713 | 493.688 | 1.0064 | -0.002749 | 0.73529 | 0.73527 | 12.575 | 134124 | 833-0 | 8 | 105 | 12.55
2019-01-24 | 8:26 | 159612.296 | 44.3346 | 6001.1802 | 4816 | 20 | 99.4339 | 121.7956 | 581.2372 | 98.5642 | 103.0828 | 556.7683 | 4.4963 | 86.9401 | 6.116 | 0.73347 | 1.5059 | 96.1069 | 410.7821 | 115.7131 | 70.4402 | 15.2794 | 1799.9477 | 24.5141 | 25.1021 | 89.9503 | 39.9773 | 50.0215 | 90.2633 | 89.7408 | 88.4064 | 89.9564 | 80.0645 | 39.9878 | 94.9541 | 100.4987 | 90.5672 | 192.1352 | 83.8822 | 90.002 | 0.0008047 | 90 | 0.82763 | -0.0006254 | 0.73347 | 12.8523 | 103.0989 | 103.9211 | 1.5051 | 18.5767 | 86.5665 | 0.74056 | 134.7067 | 0.46452 | 0.44299 | 23.6261 | 18.5756 | 2.2574 | 3.752 | 5.8922 | 5.3644 | 6.8003 | 5.6334 | 3.5821 | 4.1 | 6.0381 | 1 | 4.2608 | 3.0521 | 1.0272 | 0.2 | 45.1481 | 37.5197 | 0.73347 | 134.7067 | 778.3191 | 499.038 | 1.0064 | -0.002749 | 0.73541 | 0.73541 | 12.5535 | 134124 | 833-0 | 8 | 105 | 12.55
2019-01-24 | 8:26 | 159642.296 | 44.3429 | 6001.1885 | 4846 | 20 | 99.4341 | 121.7791 | 581.0218 | 98.5698 | 102.9029 | 556.4804 | 4.4766 | 86.9148 | 6.1144 | 0.73337 | 1.5008 | 95.9945 | 410.4678 | 115.37 | 69.7374 | 15.2799 | 1800.2325 | 24.5054 | 25.121 | 89.9532 | 40.0356 | 50.0018 | 90.277 | 89.7396 | 88.4114 | 89.9966 | 80.0504 | 39.9744 | 94.9564 | 100.5242 | 90.5572 | 192.1989 | 83.8576 | 90.0083 | 0.0008047 | 90 | 0.82763 | -0.0006254 | 0.73338 | 12.8657 | 102.8973 | 103.9125 | 1.5002 | 18.5108 | 86.5839 | 0.74034 | 134.7038 | 0.46376 | 0.44698 | 24.3847 | 18.5132 | 2.2607 | 3.7532 | 6.0056 | 5.3536 | 6.7682 | 5.6579 | 3.5525 | 4.1613 | 6.0422 | 1 | 4.2335 | 3.0476 | 1.038 | 0.2 | 45.2143 | 37.5317 | 0.73337 | 134.7081 | 791.6131 | 494.3242 | 1.0064 | -0.002749 | 0.73532 | 0.73532 | 12.5668 | 134124 | 833-0 | 8 | 105 | 12.55
2019-01-24 | 8:27 | 159672.296 | 44.3512 | 6001.1968 | 4876 | 20 | 99.4338 | 121.7744 | 581.5314 | 98.5018 | 102.6786 | 556.3121 | 4.5148 | 86.8717 | 6.1184 | 0.73362 | 1.5039 | 95.9883 | 410.4329 | 115.5753 | 68.8892 | 15.2881 | 1799.9339 | 24.4747 | 25.17 | 89.9608 | 40.0137 | 50.0068 | 90.2777 | 89.75 | 88.4446 | 90.0307 | 80.0886 | 39.9704 | 94.9699 | 100.5318 | 90.5828 | 192.146 | 83.8125 | 90.0139 | 0.0008038 | 90 | 0.82763 | -0.0006254 | 0.73363 | 12.8274 | 102.6965 | 103.9463 | 1.4975 | 18.4572 | 86.5525 | 0.73952 | 134.6791 | 0.47631 | 0.45921 | 25.0676 | 18.4567 | 2.2698 | 3.7519 | 6.2197 | 5.3639 | 6.7373 | 5.6762 | 3.5574 | 4.068 | 6.0459 | 1 | 4.1939 | 3.0421 | 1.0349 | 0.2 | 45.395 | 37.5188 | 0.73362 | 134.7035 | 774.1983 | 492.4899 | 1.0064 | -0.002749 | 0.73557 | 0.73557 | 12.5286 | 134124 | 833-0 | 8 | 105 | 12.55
2019-01-24 | 8:27 | 159702.296 | 44.3596 | 6001.2051 | 4906 | 20 | 99.4348 | 121.8042 | 580.6512 | 98.5862 | 102.5184 | 556.6214 | 4.4961 | 86.6602 | 6.1261 | 0.73397 | 1.4952 | 96.1011 | 410.0316 | 115.5696 | 68.2663 | 15.2931 | 1800.3611 | 24.5236 | 25.1718 | 89.9698 | 39.9678 | 49.9869 | 90.2838 | 89.7369 | 88.4611 | 90.0689 | 80.0956 | 39.9787 | 94.9741 | 100.5265 | 90.578 | 192.2378 | 83.5971 | 90.0104 | 0.0008023 | 90 | 0.82763 | -0.0006254 | 0.73397 | 12.7741 | 102.5174 | 103.9295 | 1.4822 | 18.2422 | 86.5905 | 0.73844 | 134.7161 | 0.45877 | 0.44174 | 26.0828 | 18.2449 | 2.2875 | 3.7546 | 6.6096 | 5.3779 | 6.6956 | 5.6852 | 3.5319 | 4.1347 | 6.0464 | 1 | 4.1686 | 3.0404 | 1.0474 | 0.2 | 45.7491 | 37.5458 | 0.73397 | 134.6973 | 786.3697 | 500.7657 | 1.0064 | -0.002749 | 0.73592 | 0.73592 | 12.4752 | 134124 | 833-0 | 8 | 105 | 12.55
2019-01-24 | 8:28 | 159732.296 | 44.3679 | 6001.2134 | 4936 | 20 | 99.434 | 121.7761 | 581.2594 | 98.461 | 102.631 | 556.232 | 4.5132 | 86.7814 | 6.1194 | 0.73395 | 1.5056 | 96.0335 | 411.2796 | 115.744 | 68.4163 | 15.2882 | 1800.2369 | 24.4749 | 25.1167 | 89.9831 | 40.0049 | 50.0113 | 90.2948 | 89.7526 | 88.4593 | 90.0971 | 80.085 | 39.9742 | 94.9787 | 100.5271 | 90.5873 | 192.3156 | 83.7217 | 90.0237 | 0.0008026 | 90 | 0.82763 | -0.0006254 | 0.73396 | 12.7762 | 102.6333 | 103.944 | 1.5082 | 18.6105 | 86.5903 | 0.74036 | 134.6761 | 0.4662 | 0.45072 | 24.5313 | 18.6081 | 2.3054 | 3.752 | 6.8732 | 5.37 | 6.6575 | 5.6783 | 3.523 | 4.0715 | 6.0499 | 1 | 4.1683 | 3.0308 | 1.0322 | 0.2 | 46.108 | 37.5204 | 0.73395 | 134.6973 | 769.2215 | 502.1626 | 1.0064 | -0.002749 | 0.73589 | 0.73591 | 12.4773 | 134124 | 833-0 | 8 | 105 | 12.55
2019-01-24 | 8:28 | 159762.296 | 44.3762 | 6001.2217 | 4966 | 20 | 99.432 | 121.7738 | 581.0624 | 98.4491 | 102.6297 | 556.5735 | 4.5141 | 86.7231 | 6.1184 | 0.73389 | 1.5047 | 95.9624 | 410.1212 | 115.451 | 67.571 | 15.3071 | 1800.1829 | 24.4509 | 25.0345 | 89.9993 | 40.0321 | 50.0049 | 90.2965 | 89.7606 | 88.4732 | 90.106 | 80.0959 | 39.9828 | 94.9688 | 100.5136 | 90.6037 | 192.3141 | 83.6639 | 90.0286 | 0.000802 | 90 | 0.82763 | -0.0006254 | 0.73391 | 12.7844 | 102.6321 | 103.9447 | 1.4985 | 18.457 | 86.5856 | 0.73901 | 134.7071 | 0.4762 | 0.45708 | 27.9969 | 18.4567 | 2.3141 | 3.7522 | 7.1419 | 5.3754 | 6.6321 | 5.6576 | 3.507 | 4.0714 | 6.0495 | 1 | 4.1953 | 3.0204 | 1.0359 | 0.2 | 46.2813 | 37.5221 | 0.73389 | 134.6982 | 768.3212 | 488.3048 | 1.0064 | -0.002749 | 0.73584 | 0.73585 | 12.4856 | 134124 | 833-0 | 8 | 105 | 12.55
2019-01-24 | 8:29 | 159792.296 | 44.3846 | 6001.2305 | 4996 | 20 | 99.4337 | 121.7677 | 580.652 | 98.4299 | 102.5674 | 556.8283 | 4.4969 | 87.0157 | 6.1039 | 0.73436 | 1.4854 | 95.9206 | 410.3501 | 115.6562 | 67.2991 | 15.3107 | 1799.4565 | 24.475 | 25.1892 | 90.0068 | 40.0085 | 49.999 | 90.2991 | 89.7588 | 88.4664 | 90.1223 | 80.1491 | 39.9759 | 94.9674 | 100.4796 | 90.6112 | 192.2515 | 83.9637 | 90.0289 | 0.0008054 | 90 | 0.82763 | -0.0006254 | 0.73437 | 12.7126 | 102.5727 | 103.9292 | 1.4888 | 18.3982 | 86.5816 | 0.74148 | 134.6559 | 0.46413 | 0.44603 | 24.2433 | 18.3942 | 2.3098 | 3.7579 | 7.4603 | 5.3786 | 6.6012 | 5.6478 | 3.4801 | 4.0877 | 6.0523 | 1 | 4.1224 | 2.9962 | 1.0397 | 0.2 | 46.1962 | 37.5785 | 0.73436 | 134.6897 | 780.2199 | 492.1052 | 1.0064 | -0.002749 | 0.73631 | 0.73633 | 12.4136 | 134124 | 833-0 | 8 | 105 | 12.55
2019-01-24 | 8:29 | 159822.296 | 44.3929 | 6001.2388 | 5026 | 20 | 99.4333 | 121.7849 | 581.4738 | 98.5546 | 102.8035 | 556.4423 | 4.4905 | 87.1554 | 6.1141 | 0.73313 | 1.4999 | 96.071 | 410.5961 | 115.6943 | 65.7198 | 15.3094 | 1799.9367 | 24.4608 | 25.0686 | 90.016 | 39.963 | 50.0071 | 90.2921 | 89.7273 | 88.4595 | 90.1171 | 80.1203 | 39.9771 | 94.9839 | 100.4371 | 90.6078 | 192.1924 | 84.0984 | 90.0097 | 0.0008067 | 90 | 0.82763 | -0.0006254 | 0.73314 | 12.9032 | 102.795 | 103.9237 | 1.5087 | 18.5075 | 86.6044 | 0.73605 | 134.8406 | 0.44234 | 0.42412 | 28.9542 | 18.5007 | 2.3056 | 3.7537 | 7.6285 | 5.3881 | 6.5879 | 5.6354 | 3.4607 | 4.0857 | 6.053 | 1 | 4.1486 | 3.0114 | 1.035 | 0.2 | 46.113 | 37.5368 | 0.73313 | 134.7125 | 774.1406 | 501.2791 | 1.0064 | -0.002749 | 0.73507 | 0.73508 | 12.6044 | 134124 | 833-0 | 8 | 105 | 12.55
2019-01-24 | 8:30 | 159852.296 | 44.4012 | 6001.2471 | 5056 | 20 | 99.4352 | 121.7862 | 580.6549 | 98.516 | 103.0268 | 556.1265 | 4.5054 | 87.3619 | 6.096 | 0.73301 | 1.5073 | 95.9232 | 410.9405 | 115.4667 | 64.9241 | 15.3159 | 1799.5998 | 24.4624 | 25.04 | 90.0274 | 40.0255 | 50.0136 | 90.3007 | 89.7701 | 88.4584 | 90.0873 | 80.0973 | 39.9738 | 95.0074 | 100.4126 | 90.6188 | 192.2728 | 84.3139 | 90.0354 | 0.000809 | 90 | 0.82763 | -0.0006254 | 0.73303 | 12.9198 | 103.0161 | 103.9409 | 1.5056 | 18.5966 | 86.6391 | 0.74109 | 134.6877 | 0.46322 | 0.44768 | 24.1637 | 18.5971 | 2.2936 | 3.7516 | 7.6188 | 5.3744 | 6.5999 | 5.615 | 3.4565 | 4.1268 | 6.056 | 1 | 4.1552 | 2.9837 | 1.0302 | 0.2 | 45.8725 | 37.5162 | 0.73301 | 134.7139 | 776.1066 | 494.7388 | 1.0064 | -0.002749 | 0.73495 | 0.73497 | 12.6211 | 134124 | 833-0 | 8 | 105 | 12.55
2019-01-24 | 8:30 | 159882.296 | 44.4096 | 6001.2554 | 5086 | 20 | 99.4359 | 121.7945 | 581.243 | 98.5446 | 103.1934 | 556.4543 | 4.5047 | 87.5764 | 6.0983 | 0.7333 | 1.5055 | 95.9983 | 410.8135 | 115.3828 | 66.7324 | 15.309 | 1799.8219 | 24.448 | 25.0788 | 90.0233 | 39.9726 | 50.011 | 90.3124 | 89.7648 | 88.485 | 90.0711 | 80.1159 | 39.9714 | 95.0164 | 100.3731 | 90.6306 | 192.2516 | 84.5272 | 90.0386 | 0.000811 | 90 | 0.82763 | -0.0006254 | 0.73333 | 12.8735 | 103.1901 | 103.94 | 1.506 | 18.5923 | 86.6111 | 0.74073 | 134.6831 | 0.47135 | 0.45329 | 25.9029 | 18.5951 | 2.2658 | 3.7517 | 7.4509 | 5.3853 | 6.6029 | 5.6051 | 3.4426 | 4.0792 | 6.0589 | 1 | 4.123 | 2.9707 | 1.0316 | 0.2 | 45.3163 | 37.5174 | 0.7333 | 134.7084 | 781.4193 | 496.3367 | 1.0064 | -0.002749 | 0.73525 | 0.73527 | 12.5748 | 134124 | 833-0 | 8 | 105 | 12.55
2019-01-24 | 8:31 | 159912.296 | 44.4179 | 6001.2637 | 5116 | 20 | 99.4359 | 121.8018 | 581.7923 | 98.4419 | 103.1986 | 556.609 | 4.7454 | 87.5104 | 6.1093 | 0.7332 | 1.5022 | 96.0803 | 410.6947 | 115.6415 | 66.8826 | 15.3072 | 1799.5475 | 24.4728 | 25.12 | 90.0297 | 39.9743 | 50.0064 | 90.3192 | 89.7578 | 88.4711 | 90.064 | 80.107 | 39.982 | 95.0159 | 100.3106 | 90.6318 | 192.387 | 84.4557 | 90.0385 | 0.00081 | 90 | 0.82763 | -0.0006254 | 0.73322 | 12.8901 | 103.1975 | 104.1745 | 1.5027 | 18.5363 | 86.6036 | 0.74014 | 134.6878 | 0.47351 | 0.45503 | 26.5883 | 18.5372 | 2.2458 | 3.7524 | 7.2997 | 5.3967 | 6.5997 | 5.5767 | 3.6342 | 4.0721 | 6.0581 | 1 | 4.0936 | 2.9502 | 1.0337 | 0.2 | 44.9157 | 37.5241 | 0.7332 | 134.7104 | 791.6731 | 496.941 | 1.0064 | -0.002749 | 0.73514 | 0.73516 | 12.5913 | 134124 | 833-0 | 8 | 105 | 12.55
2019-01-24 | 8:31 | 159942.297 | 44.4262 | 6001.272 | 5146 | 20 | 99.4341 | 121.7806 | 581.8709 | 98.434 | 103.1991 | 556.5238 | 4.7808 | 87.4701 | 6.1043 | 0.73366 | 1.5032 | 95.9939 | 411.6675 | 115.6899 | 67.1044 | 15.3058 | 1800.4386 | 24.5365 | 25.0773 | 90.0478 | 40.0435 | 50.0215 | 90.3248 | 89.7939 | 88.4884 | 90.0513 | 80.1056 | 39.9947 | 95.0307 | 100.2395 | 90.629 | 192.5976 | 84.418 | 90.0593 | 0.0008093 | 90 | 0.82763 | -0.0006254 | 0.73369 | 12.8173 | 103.1991 | 104.2097 | 1.5022 | 18.5312 | 86.6279 | 0.74017 | 134.6533 | 0.4661 | 0.45174 | 25.1386 | 18.5315 | 2.2285 | 3.7519 | 7.1432 | 5.3866 | 6.6026 | 5.5308 | 3.7104 | 4.0585 | 6.0549 | 1 | 4.0988 | 2.9154 | 1.0234 | 0.2 | 44.569 | 37.5193 | 0.73366 | 134.7014 | 775.4585 | 495.8674 | 1.0064 | -0.002749 | 0.7356 | 0.73564 | 12.5185 | 134124 | 833-0 | 8 | 105 | 12.55
2019-01-24 | 8:32 | 159972.296 | 44.4346 | 6001.2803 | 5176 | 20 | 99.4375 | 121.7835 | 582.7846 | 98.5052 | 103.1627 | 556.2405 | 4.7453 | 87.2477 | 6.1149 | 0.73323 | 1.4999 | 95.9551 | 412.5459 | 115.6438 | 67.9025 | 15.3056 | 1799.9668 | 24.5089 | 25.1074 | 90.0451 | 39.9698 | 49.9957 | 90.3184 | 89.7833 | 88.485 | 90.0368 | 80.108 | 39.9932 | 95.0255 | 100.1483 | 90.6283 | 192.7063 | 84.1902 | 90.0508 | 0.0008074 | 90 | 0.82763 | -0.0006254 | 0.73327 | 12.8831 | 103.1626 | 104.1968 | 1.509 | 18.6224 | 86.5796 | 0.74046 | 134.7033 | 0.47017 | 0.45278 | 24.1118 | 18.6248 | 2.2199 | 3.7535 | 7.0204 | 5.3886 | 6.6108 | 5.5081 | 3.7535 | 4.0561 | 6.0552 | 1 | 4.0729 | 2.8987 | 1.0387 | 0.2 | 44.3973 | 37.5353 | 0.73323 | 134.7093 | 775.2668 | 496.2997 | 1.0064 | -0.002749 | 0.73518 | 0.73521 | 12.5843 | 134124 | 833-0 | 8 | 105 | 12.55
2019-01-24 | 8:32 | 160002.296 | 44.4429 | 6001.2886 | 5206 | 20 | 99.4365 | 121.7845 | 581.7013 | 98.4633 | 103.2521 | 556.5645 | 4.7729 | 86.7814 | 6.1238 | 0.73456 | 1.502 | 96.1021 | 411.3366 | 115.8066 | 67.3749 | 15.3062 | 1800.223 | 24.4798 | 25.1566 | 90.054 | 40.0349 | 49.9552 | 90.3086 | 89.7472 | 88.5169 | 90.0633 | 80.14 | 39.9915 | 95.0181 | 100.0268 | 90.6386 | 192.7372 | 83.7195 | 90.0279 | 0.0008031 | 90 | 0.82763 | -0.0006254 | 0.73458 | 12.6811 | 103.2471 | 104.208 | 1.5077 | 18.5833 | 86.6004 | 0.73951 | 134.7009 | 0.46155 | 0.44517 | 24.3631 | 18.5856 | 2.233 | 3.7529 | 6.8362 | 5.4048 | 6.5811 | 5.4697 | 3.8116 | 4.0914 | 6.0557 | 1 | 4.0363 | 2.8895 | 1.0649 | 0.2 | 44.6595 | 37.5294 | 0.73456 | 134.686 | 773.4949 | 497.5736 | 1.0064 | -0.002749 | 0.73651 | 0.73653 | 12.3821 | 134124 | 833-0 | 8 | 105 | 12.55
2019-01-24 | 8:33 | 160032.296 | 44.4512 | 6001.2969 | 5236 | 20 | 99.4401 | 121.7738 | 582.1054 | 98.4034 | 103.6305 | 556.6071 | 4.7564 | 87.2536 | 6.127 | 0.73474 | 1.4733 | 96.0248 | 411.0686 | 115.6555 | 69.4277 | 15.3093 | 1799.9974 | 24.4494 | 25.0523 | 90.0557 | 39.9826 | 49.947 | 90.3043 | 89.7368 | 88.5166 | 90.0844 | 80.0938 | 39.9886 | 95.0234 | 99.9293 | 90.6438 | 192.8136 | 84.1901 | 90.0206 | 0.0008079 | 90 | 0.82763 | -0.0006254 | 0.73475 | 12.6543 | 103.6277 | 104.1939 | 1.4873 | 18.3654 | 86.6256 | 0.7409 | 134.6696 | 0.47325 | 0.45517 | 23.6031 | 18.372 | 2.2152 | 3.7618 | 6.3404 | 5.3982 | 6.5524 | 5.4367 | 3.8499 | 4.0591 | 6.0564 | 1 | 4.0572 | 2.89 | 1.073 | 0.2 | 44.3049 | 37.618 | 0.73474 | 134.683 | 775.7435 | 498.6263 | 1.0064 | -0.002749 | 0.73669 | 0.73671 | 12.3553 | 134124 | 833-0 | 8 | 105 | 12.55
2019-01-24 | 8:33 | 160062.296 | 44.4596 | 6001.3052 | 5266 | 20 | 99.4369 | 121.7668 | 581.772 | 98.3817 | 103.4543 | 556.7487 | 4.7577 | 87.3178 | 6.109 | 0.73444 | 1.4931 | 95.9399 | 411.2338 | 115.582 | 71.9215 | 15.3507 | 1800.303 | 24.4728 | 24.9512 | 90.0459 | 39.9998 | 49.9776 | 90.3033 | 89.758 | 88.5262 | 90.101 | 80.069 | 39.9887 | 95.0387 | 99.8647 | 90.656 | 192.9973 | 84.2633 | 90.0307 | 0.0008088 | 90 | 0.82763 | -0.0006254 | 0.73446 | 12.6989 | 103.4767 | 104.1924 | 1.484 | 18.2981 | 86.5726 | 0.73983 | 134.7134 | 0.46922 | 0.44865 | 24.4067 | 18.2974 | 2.2042 | 3.7552 | 5.9445 | 5.4011 | 6.524 | 5.4193 | 3.898 | 4.0566 | 6.0564 | 1 | 4.0984 | 2.8763 | 1.0565 | 0.2 | 44.0837 | 37.5522 | 0.73444 | 134.6881 | 792.2051 | 491.9026 | 1.0064 | -0.002749 | 0.7364 | 0.73642 | 12.3999 | 134124 | 833-0 | 8 | 105 | 12.55
2019-01-24 | 8:34 | 160092.296 | 44.4679 | 6001.3135 | 5296 | 20 | 99.4355 | 121.7942 | 581.5643 | 98.5013 | 102.974 | 556.1657 | 4.7602 | 86.8401 | 6.1243 | 0.73433 | 1.5023 | 96.1272 | 410.5527 | 115.598 | 71.436 | 15.3331 | 1799.9534 | 24.5073 | 24.9838 | 90.0406 | 40.0065 | 49.9981 | 90.2992 | 89.759 | 88.5368 | 90.1241 | 80.0857 | 39.9852 | 95.0371 | 99.7928 | 90.6673 | 192.9214 | 83.7779 | 90.0291 | 0.0008036 | 90 | 0.82763 | -0.0006254 | 0.73435 | 12.7165 | 103.0049 | 104.1881 | 1.5036 | 18.5365 | 86.6182 | 0.73968 | 134.7005 | 0.46982 | 0.45155 | 24.3749 | 18.5346 | 2.2237 | 3.7525 | 5.9493 | 5.4235 | 6.4856 | 5.4015 | 3.9474 | 4.0771 | 6.0574 | 1 | 4.0874 | 2.8779 | 1.0445 | 0.2 | 44.4744 | 37.5246 | 0.73433 | 134.6902 | 773.9625 | 500.8582 | 1.0064 | -0.002749 | 0.73628 | 0.7363 | 12.4175 | 134124 | 833-0 | 8 | 105 | 12.55
2019-01-24 | 8:34 | 160122.296 | 44.4762 | 6001.3218 | 5326 | 20 | 99.4412 | 121.7725 | 579.5242 | 98.4573 | 102.4412 | 556.6063 | 4.7585 | 86.4798 | 6.1234 | 0.73352 | 1.509 | 96.0778 | 409.9168 | 115.7361 | 67.9263 | 15.3359 | 1800.0754 | 24.4785 | 25.0085 | 90.0517 | 40.0082 | 50.0031 | 90.2983 | 89.7889 | 88.5371 | 90.1488 | 80.114 | 39.9921 | 95.0553 | 99.7413 | 90.6626 | 192.8373 | 83.4181 | 90.0436 | 0.0008001 | 90 | 0.82763 | -0.0006254 | 0.73354 | 12.8401 | 102.4458 | 104.1912 | 1.5037 | 18.5069 | 86.5952 | 0.73844 | 134.7388 | 0.46532 | 0.44519 | 24.1779 | 18.5079 | 2.2539 | 3.7503 | 6.4411 | 5.4244 | 6.4431 | 5.3618 | 4.0015 | 4.0223 | 6.0557 | 1 | 4.0777 | 2.8493 | 1.0414 | 0.2 | 45.0785 | 37.5028 | 0.73352 | 134.7044 | 783.0701 | 499.5006 | 1.0064 | -0.002749 | 0.73546 | 0.73549 | 12.5413 | 134124 | 833-0 | 8 | 105 | 12.55
2019-01-24 | 8:35 | 160152.296 | 44.4846 | 6001.3301 | 5356 | 20 | 99.4402 | 121.786 | 580.5397 | 98.4141 | 102.5305 | 556.8839 | 4.7659 | 86.2393 | 6.1143 | 0.73327 | 1.4992 | 96.009 | 410.5371 | 115.7065 | 67.9283 | 15.3343 | 1799.5773 | 24.5089 | 25.1484 | 90.0511 | 40.0146 | 49.9993 | 90.3045 | 89.7899 | 88.551 | 90.1708 | 80.1198 | 39.995 | 95.0509 | 99.6644 | 90.6528 | 192.8861 | 83.1821 | 90.0472 | 0.0007979 | 90 | 0.82763 | -0.0006254 | 0.7333 | 12.8779 | 102.5285 | 104.2111 | 1.4958 | 18.4095 | 86.5892 | 0.73845 | 134.7296 | 0.4609 | 0.44484 | 25.5388 | 18.4088 | 2.2912 | 3.7529 | 6.8009 | 5.4312 | 6.3995 | 5.3322 | 4.0692 | 4.0535 | 6.0549 | 1 | 4.0112 | 2.8238 | 1.0436 | 0.2 | 45.8237 | 37.5286 | 0.73327 | 134.7088 | 775.8044 | 490.8491 | 1.0064 | -0.002749 | 0.73521 | 0.73524 | 12.5792 | 134124 | 833-0 | 8 | 105 | 12.55
2019-01-24 | 8:35 | 160182.296 | 44.4929 | 6001.3384 | 5385 | 20 | 99.4427 | 121.8082 | 580.0493 | 98.3873 | 102.5306 | 556.1591 | 4.753 | 86.957 | 6.1142 | 0.73345 | 1.5017 | 96.1998 | 409.4444 | 115.5947 | 67.7726 | 15.3393 | 1799.6486 | 24.4837 | 25.0825 | 90.0593 | 40.0142 | 50.004 | 90.2992 | 89.7332 | 88.5411 | 90.176 | 80.1413 | 39.9973 | 95.0436 | 99.5797 | 90.6514 | 192.8011 | 83.8999 | 90.0162 | 0.0008046 | 90 | 0.82763 | -0.0006254 | 0.73346 | 12.8536 | 102.5328 | 104.1939 | 1.4975 | 18.4874 | 86.6207 | 0.74073 | 134.6874 | 0.46764 | 0.44751 | 24.177 | 18.4904 | 2.2948 | 3.752 | 7.1488 | 5.4617 | 6.3699 | 5.2853 | 4.111 | 4.0674 | 6.0544 | 1 | 4.0173 | 2.8323 | 1.0402 | 0.2 | 45.8961 | 37.5196 | 0.73345 | 134.7066 | 772.1337 | 500.5516 | 1.0064 | -0.002749 | 0.73539 | 0.7354 | 12.5548 | 134124 | 833-0 | 8 | 105 | 12.55
2019-01-24 | 8:36 | 160212.296 | 44.5012 | 6001.3467 | 5416 | 20 | 99.4434 | 121.7885 | 580.1297 | 98.4235 | 102.5209 | 556.65 | 4.7311 | 86.736 | 6.1136 | 0.73342 | 1.5062 | 96.0409 | 410.0749 | 115.7659 | 66.5107 | 15.3346 | 1800.1423 | 24.4553 | 25.033 | 90.073 | 39.988 | 50.0021 | 90.2961 | 89.7307 | 88.5496 | 90.1713 | 80.1336 | 39.9956 | 95.0392 | 99.5286 | 90.6602 | 192.7229 | 83.6792 | 90.0134 | 0.0008029 | 90 | 0.82763 | -0.0006254 | 0.73343 | 12.8581 | 102.5263 | 104.1692 | 1.5112 | 18.6515 | 86.6485 | 0.74052 | 134.6731 | 0.46694 | 0.44781 | 23.3964 | 18.6534 | 2.3047 | 3.7511 | 7.4945 | 5.448 | 6.3476 | 5.229 | 4.1439 | 3.9955 | 6.0548 | 1 | 4.0287 | 2.8364 | 1.0414 | 0.2 | 46.0939 | 37.5112 | 0.73342 | 134.7071 | 770.8149 | 501.1938 | 1.0064 | -0.002749 | 0.73536 | 0.73537 | 12.5593 | 134124 | 833-0 | 8 | 105 | 12.55
2019-01-24 | 8:36 | 160242.296 | 44.5096 | 6001.3555 | 5446 | 20 | 99.4437 | 121.7884 | 581.2656 | 98.4564 | 102.8668 | 556.5037 | 4.7661 | 87.0765 | 6.1127 | 0.73392 | 1.51 | 95.9701 | 411.4855 | 115.7451 | 65.5178 | 15.3329 | 1800.063 | 24.449 | 24.965 | 90.0653 | 39.9673 | 49.9915 | 90.2969 | 89.7691 | 88.5479 | 90.196 | 80.1221 | 39.991 | 95.0473 | 99.4876 | 90.6606 | 192.7085 | 84.0201 | 90.033 | 0.0008055 | 90 | 0.82763 | -0.0006254 | 0.73394 | 12.78 | 102.8523 | 104.2126 | 1.5135 | 18.689 | 86.6465 | 0.7409 | 134.6559 | 0.46627 | 0.45079 | 24.27 | 18.6903 | 2.2986 | 3.7501 | 7.6087 | 5.4516 | 6.2976 | 5.1958 | 4.2254 | 4.0607 | 6.056 | 1 | 4.0562 | 2.8226 | 1.0473 | 0.2 | 45.9716 | 37.5011 | 0.73392 | 134.6976 | 768.6498 | 493.8452 | 1.0064 | -0.002749 | 0.73586 | 0.73588 | 12.4811 | 134124 | 833-0 | 8 | 105 | 12.55
2019-01-24 | 8:37 | 160272.296 | 44.5179 | 6001.3638 | 5476 | 20 | 99.4442 | 121.8176 | 581.5199 | 98.4562 | 102.9802 | 556.6497 | 4.7586 | 87.3913 | 6.1091 | 0.73426 | 1.5045 | 96.1051 | 410.9346 | 115.6383 | 65.6842 | 15.3326 | 1799.676 | 24.4356 | 25.0215 | 90.056 | 40.007 | 49.9817 | 90.2734 | 89.7448 | 88.5392 | 90.1778 | 80.1116 | 39.9973 | 95.0451 | 99.4434 | 90.6591 | 192.8092 | 84.3367 | 90.0091 | 0.0008085 | 90 | 0.82763 | -0.0006254 | 0.73426 | 12.7296 | 102.978 | 104.194 | 1.5045 | 18.578 | 86.5618 | 0.74091 | 134.6678 | 0.47244 | 0.45496 | 25.3966 | 18.5795 | 2.2785 | 3.751 | 7.608 | 5.4811 | 6.2881 | 5.1745 | 4.2619 | 4.0475 | 6.0543 | 1 | 4.0336 | 2.8241 | 1.0548 | 0.2 | 45.5699 | 37.5102 | 0.73426 | 134.6921 | 775.0284 | 502.0829 | 1.0064 | -0.002749 | 0.73621 | 0.73621 | 12.4306 | 134124 | 833-0 | 8 | 105 | 12.55
2019-01-24 | 8:37 | 160302.296 | 44.5262 | 6001.3721 | 5506 | 20 | 99.4432 | 121.8072 | 581.478 | 98.3333 | 103.0965 | 556.4717 | 4.7329 | 87.4069 | 6.1071 | 0.7349 | 1.503 | 96.0598 | 410.6797 | 115.5851 | 64.6787 | 15.3358 | 1800.5893 | 24.4305 | 25.018 | 90.0222 | 39.9971 | 50.0025 | 90.2652 | 89.7341 | 88.5458 | 90.1437 | 80.1038 | 39.9916 | 95.0553 | 99.4098 | 90.6462 | 192.8421 | 84.3534 | 89.9997 | 0.0008093 | 90 | 0.82763 | -0.0006254 | 0.7349 | 12.632 | 103.0872 | 104.1783 | 1.5024 | 18.5512 | 86.5721 | 0.74089 | 134.671 | 0.47168 | 0.45383 | 25.0419 | 18.5512 | 2.2665 | 3.7515 | 7.5774 | 5.4851 | 6.2946 | 5.1886 | 4.302 | 4.0428 | 6.0558 | 1 | 4.035 | 2.8305 | 1.0419 | 0.2 | 45.3307 | 37.5148 | 0.7349 | 134.6808 | 768.571 | 497.2456 | 1.0064 | -0.002749 | 0.73685 | 0.73685 | 12.333 | 134124 | 833-0 | 8 | 105 | 12.55
2019-01-24 | 8:38 | 160332.296 | 44.5346 | 6001.3804 | 5536 | 20 | 99.4433 | 121.8037 | 581.1776 | 98.3746 | 103.2053 | 556.5587 | 4.7628 | 87.2408 | 6.1143 | 0.73548 | 1.5084 | 96.0545 | 410.3397 | 115.6843 | 64.8869 | 15.3236 | 1799.6739 | 24.4388 | 25.1116 | 90.0086 | 40.0061 | 50.0186 | 90.2424 | 89.7218 | 88.5471 | 90.0988 | 80.1266 | 40.0065 | 95.0449 | 99.3918 | 90.6371 | 192.9006 | 84.1836 | 89.9821 | 0.0008075 | 90 | 0.82763 | -0.0006254 | 0.73547 | 12.5451 | 103.2069 | 104.1968 | 1.5067 | 18.5888 | 86.6235 | 0.74026 | 134.6702 | 0.47193 | 0.45158 | 25.5098 | 18.5886 | 2.2578 | 3.7501 | 7.402 | 5.4985 | 6.3166 | 5.2063 | 4.3668 | 4.0304 | 6.052 | 1 | 3.9913 | 2.8437 | 1.0318 | 0.2 | 45.156 | 37.5011 | 0.73548 | 134.6709 | 778.659 | 489.3521 | 1.0064 | -0.002749 | 0.73744 | 0.73742 | 12.2459 | 134124 | 833-0 | 8 | 105 | 12.55
2019-01-24 | 8:38 | 160362.296 | 44.5429 | 6001.3887 | 5566 | 20 | 99.444 | 121.797 | 581.0238 | 98.4731 | 103.1736 | 556.5999 | 4.7492 | 87.4957 | 6.105 | 0.73572 | 1.5068 | 96.1634 | 410.594 | 115.7776 | 65.1755 | 15.3167 | 1800.0469 | 24.4373 | 25.1145 | 89.9991 | 39.9845 | 50.0186 | 90.2391 | 89.6806 | 88.5631 | 90.0785 | 80.1431 | 40.0114 | 95.0297 | 99.3878 | 90.6354 | 192.9329 | 84.4432 | 89.9599 | 0.00081 | 90 | 0.82763 | -0.0006254 | 0.73569 | 12.5107 | 103.1794 | 104.1967 | 1.4999 | 18.5248 | 86.5947 | 0.74102 | 134.6657 | 0.47411 | 0.45531 | 24.6196 | 18.5273 | 2.2339 | 3.7502 | 7.2634 | 5.5162 | 6.3202 | 5.2182 | 4.4196 | 4.0344 | 6.0508 | 1 | 3.9721 | 2.8727 | 1.0303 | 0.2 | 44.679 | 37.502 | 0.73572 | 134.6673 | 773.7611 | 500.0995 | 1.0064 | -0.002749 | 0.73768 | 0.73765 | 12.2115 | 134124 | 833-0 | 8 | 105 | 12.55
2019-01-24 | 8:39 | 160392.296 | 44.5512 | 6001.397 | 5596 | 20 | 99.4438 | 121.7992 | 580.5506 | 98.4692 | 103.1817 | 556.4284 | 4.7829 | 86.7659 | 6.1233 | 0.73542 | 1.4795 | 95.9704 | 410.775 | 115.7781 | 64.5708 | 15.3167 | 1800.1438 | 24.4829 | 25.0635 | 89.9976 | 39.973 | 50.0163 | 90.2332 | 89.6679 | 88.5404 | 90.0689 | 80.141 | 40.0183 | 94.9987 | 99.4266 | 90.6253 | 192.8025 | 83.7042 | 89.9506 | 0.0008041 | 90 | 0.82763 | -0.0006254 | 0.73539 | 12.5571 | 103.1758 | 104.2258 | 1.4884 | 18.3725 | 86.5452 | 0.74065 | 134.7072 | 0.46652 | 0.449 | 23.7704 | 18.3695 | 2.2391 | 3.7588 | 7.1298 | 5.504 | 6.3174 | 5.2207 | 4.4945 | 3.9833 | 6.049 | 1 | 3.9736 | 2.8999 | 1.0307 | 0.2 | 44.782 | 37.5877 | 0.73542 | 134.673 | 777.4248 | 497.4257 | 1.0064 | -0.002749 | 0.73738 | 0.73735 | 12.258 | 134124 | 833-0 | 8 | 105 | 12.55
2019-01-24 | 8:39 | 160422.296 | 44.5596 | 6001.4053 | 5626 | 20 | 99.4467 | 121.7941 | 581.4668 | 98.3764 | 103.3457 | 556.7752 | 4.7128 | 87.0944 | 6.1203 | 0.735 | 1.5082 | 96.0261 | 410.836 | 115.8771 | 65.0835 | 15.3045 | 1799.9822 | 24.4823 | 24.9596 | 89.9951 | 39.981 | 50.0252 | 90.2289 | 89.6882 | 88.5513 | 90.0868 | 80.1131 | 40.0182 | 94.9984 | 99.4877 | 90.6159 | 192.8937 | 84.0342 | 89.9585 | 0.0008061 | 90 | 0.82763 | -0.0006254 | 0.73498 | 12.6201 | 103.3315 | 104.1601 | 1.5063 | 18.5574 | 86.609 | 0.73916 | 134.6995 | 0.46183 | 0.44556 | 24.5609 | 18.5556 | 2.2422 | 3.7498 | 6.8935 | 5.5235 | 6.2873 | 5.2245 | 4.4957 | 4.0169 | 6.0481 | 1 | 4.0135 | 2.9181 | 1.0241 | 0.2 | 44.8436 | 37.498 | 0.735 | 134.6802 | 784.203 | 492.3794 | 1.0064 | -0.002749 | 0.73696 | 0.73693 | 12.321 | 134124 | 833-0 | 8 | 105 | 12.55
2019-01-24 | 8:40 | 160452.296 | 44.5679 | 6001.4136 | 5656 | 20 | 99.4432 | 121.8251 | 581.6832 | 98.3461 | 103.762 | 556.7462 | 4.7612 | 87.0034 | 6.124 | 0.73478 | 1.5084 | 96.1694 | 411.0694 | 115.5728 | 67.2245 | 15.3026 | 1800.2028 | 24.5127 | 25.0769 | 89.9932 | 40.0165 | 50.0195 | 90.231 | 89.7076 | 88.5482 | 90.1076 | 80.1035 | 40.0153 | 95.0081 | 99.5688 | 90.6199 | 193.0024 | 83.9414 | 89.9693 | 0.0008055 | 90 | 0.82763 | -0.0006254 | 0.73476 | 12.6528 | 103.7582 | 104.2034 | 1.5073 | 18.5708 | 86.5696 | 0.73924 | 134.6896 | 0.46787 | 0.44823 | 24.1175 | 18.5724 | 2.2393 | 3.7501 | 6.2653 | 5.5491 | 6.2569 | 5.226 | 4.5768 | 3.9904 | 6.0487 | 1 | 3.967 | 2.9249 | 1.0258 | 0.2 | 44.7869 | 37.5011 | 0.73478 | 134.6839 | 791.2822 | 499.4407 | 1.0064 | -0.002749 | 0.73674 | 0.73672 | 12.3538 | 134124 | 833-0 | 8 | 105 | 12.55
2019-01-24 | 8:40 | 160482.296 | 44.5762 | 6001.4219 | 5686 | 20 | 99.4458 | 121.7785 | 581.6519 | 98.3731 | 103.3329 | 556.2734 | 4.7428 | 87.1085 | 6.1392 | 0.73425 | 1.5078 | 96.0383 | 411.3726 | 115.7324 | 69.0465 | 15.3073 | 1800.0925 | 24.5088 | 25.0866 | 89.9858 | 39.9627 | 50.0067 | 90.241 | 89.7064 | 88.5459 | 90.1282 | 80.1143 | 40.0238 | 95.0122 | 99.643 | 90.6209 | 193.0856 | 84.0389 | 89.9737 | 0.0008056 | 90 | 0.82763 | -0.0006254 | 0.73424 | 12.7337 | 103.3572 | 104.1911 | 1.5097 | 18.5854 | 86.5612 | 0.73863 | 134.7276 | 0.47 | 0.45028 | 24.7053 | 18.5913 | 2.2349 | 3.7506 | 5.9288 | 5.5432 | 6.2217 | 5.2357 | 4.6185 | 3.9845 | 6.046 | 1 | 3.9532 | 2.9324 | 1.033 | 0.2 | 44.6986 | 37.5061 | 0.73425 | 134.6933 | 770.4631 | 499.0458 | 1.0064 | -0.002749 | 0.7362 | 0.73619 | 12.4347 | 134124 | 833-0 | 8 | 105 | 12.55
2019-01-24 | 8:41 | 160512.296 | 44.5846 | 6001.4302 | 5716 | 20 | 99.4436 | 121.7995 | 580.6713 | 98.4344 | 103.0549 | 556.3073 | 4.7325 | 86.9925 | 6.1199 | 0.73379 | 1.5052 | 96.002 | 410.9778 | 115.8488 | 67.9731 | 15.3218 | 1799.7277 | 24.5196 | 25.1301 | 89.9791 | 40.0393 | 49.9878 | 90.2401 | 89.6981 | 88.5525 | 90.1259 | 80.1203 | 40.023 | 95.0087 | 99.7226 | 90.6056 | 193.084 | 83.9326 | 89.9691 | 0.0008055 | 90 | 0.82763 | -0.0006254 | 0.73377 | 12.8054 | 103.0806 | 104.1738 | 1.5034 | 18.5235 | 86.5522 | 0.73926 | 134.7214 | 0.4642 | 0.44579 | 25.0122 | 18.5241 | 2.2334 | 3.751 | 5.8935 | 5.5523 | 6.2054 | 5.2473 | 4.6549 | 3.9937 | 6.044 | 1 | 3.9184 | 2.951 | 1.0449 | 0.2 | 44.6672 | 37.5097 | 0.73379 | 134.7018 | 758.8895 | 493.8472 | 1.0064 | -0.002749 | 0.73574 | 0.73572 | 12.5065 | 134124 | 833-0 | 8 | 105 | 12.55
2019-01-24 | 8:41 | 160542.296 | 44.5929 | 6001.4385 | 5746 | 20 | 99.4468 | 121.7828 | 580.2585 | 98.3738 | 102.7546 | 556.6741 | 4.7354 | 86.5276 | 6.1213 | 0.73334 | 1.5056 | 96.0497 | 410.2551 | 115.7415 | 67.0352 | 15.3205 | 1800.3102 | 24.5125 | 25.0539 | 89.9711 | 40 | 49.9978 | 90.2404 | 89.6976 | 88.5422 | 90.1084 | 80.1047 | 40.0168 | 95.0085 | 99.7987 | 90.5929 | 193.189 | 83.467 | 89.969 | 0.0008012 | 90 | 0.82763 | -0.0006254 | 0.73332 | 12.8754 | 102.7478 | 104.1801 | 1.4997 | 18.4547 | 86.5657 | 0.73835 | 134.7151 | 0.46961 | 0.45188 | 25.7812 | 18.4535 | 2.2614 | 3.7505 | 6.1532 | 5.5776 | 6.2037 | 5.2756 | 4.7103 | 3.9875 | 6.0442 | 1 | 3.935 | 2.9705 | 1.0391 | 0.2 | 45.2289 | 37.5051 | 0.73334 | 134.7101 | 773.2377 | 492.2462 | 1.0064 | -0.002749 | 0.73528 | 0.73526 | 12.5765 | 134124 | 833-0 | 8 | 105 | 12.55
2019-01-24 | 8:42 | 160572.296 | 44.6012 | 6001.4468 | 5776 | 20 | 99.4469 | 121.8117 | 581.2159 | 98.346 | 102.696 | 556.4862 | 4.7246 | 86.3869 | 6.1222 | 0.73359 | 1.4792 | 96.1853 | 410.1026 | 115.7978 | 66.4277 | 15.3115 | 1800.2314 | 24.4854 | 25.0273 | 89.967 | 40.0315 | 50.0015 | 90.2343 | 89.6952 | 88.5518 | 90.1452 | 80.1012 | 40.0121 | 95.0183 | 99.8752 | 90.599 | 193.2988 | 83.3257 | 89.9647 | 0.0007992 | 90 | 0.82763 | -0.0006254 | 0.73357 | 12.8367 | 102.7047 | 104.1805 | 1.4818 | 18.2897 | 86.6244 | 0.74056 | 134.6805 | 0.47534 | 0.45647 | 24.1839 | 18.2851 | 2.2893 | 3.759 | 6.3615 | 5.6067 | 6.1518 | 5.3017 | 4.7592 | 3.9801 | 6.0455 | 1 | 3.9454 | 2.979 | 1.0368 | 0.2 | 45.7852 | 37.5895 | 0.73359 | 134.7056 | 774.4848 | 502.8903 | 1.0064 | -0.002749 | 0.73553 | 0.73551 | 12.5378 | 134124 | 833-0 | 8 | 105 | 12.55
2019-01-24 | 8:42 | 160602.296 | 44.6096 | 6001.4551 | 5806 | 20 | 99.4463 | 121.797 | 580.0529 | 98.3158 | 102.6808 | 556.6782 | 4.6792 | 86.5118 | 6.1147 | 0.73347 | 1.5041 | 96.0301 | 409.5808 | 115.7023 | 66.9511 | 15.3054 | 1799.4149 | 24.4883 | 25.1413 | 89.9839 | 40.0091 | 50.0059 | 90.2526 | 89.7429 | 88.5563 | 90.1776 | 80.1502 | 40.0046 | 95.0033 | 99.9414 | 90.5899 | 193.3625 | 83.4544 | 89.9977 | 0.0008009 | 90 | 0.82763 | -0.0006254 | 0.73347 | 12.8511 | 102.6868 | 104.1266 | 1.5041 | 18.5817 | 86.528 | 0.74125 | 134.7056 | 0.47019 | 0.45213 | 24.3157 | 18.58 | 2.3053 | 3.7512 | 6.5733 | 5.6022 | 6.0979 | 5.2892 | 4.7616 | 3.9547 | 6.0474 | 1 | 3.8858 | 2.9642 | 1.0338 | 0.2 | 46.1059 | 37.5117 | 0.73347 | 134.7066 | 773.3598 | 491.775 | 1.0064 | -0.002749 | 0.73542 | 0.73542 | 12.5523 | 134124 | 833-0 | 8 | 105 | 12.55
2019-01-24 | 8:43 | 160632.296 | 44.6179 | 6001.4634 | 5836 | 20 | 99.4491 | 121.7936 | 580.5025 | 98.297 | 102.6179 | 556.2107 | 4.6897 | 86.7406 | 6.1211 | 0.7335 | 1.4889 | 96.0382 | 411.2065 | 115.6917 | 67.1463 | 15.3136 | 1800.1088 | 24.4723 | 25.0719 | 89.9805 | 39.9657 | 49.9926 | 90.2543 | 89.7184 | 88.5452 | 90.1814 | 80.1108 | 39.9871 | 94.978 | 99.976 | 90.6037 | 193.3892 | 83.6801 | 89.9864 | 0.0008036 | 90 | 0.82763 | -0.0006254 | 0.73349 | 12.8483 | 102.6232 | 104.132 | 1.501 | 18.5324 | 86.5582 | 0.74083 | 134.689 | 0.46311 | 0.44603 | 23.605 | 18.5333 | 2.3068 | 3.7559 | 6.8641 | 5.6179 | 6.0671 | 5.2971 | 4.8035 | 3.9673 | 6.0517 | 1 | 3.898 | 2.9714 | 1.0419 | 0.2 | 46.1363 | 37.5592 | 0.7335 | 134.7065 | 776.2666 | 492.2834 | 1.0064 | -0.002749 | 0.73545 | 0.73544 | 12.5494 | 134124 | 833-0 | 8 | 105 | 12.55
2019-01-24 | 8:43 | 160662.296 | 44.6262 | 6001.4717 | 5866 | 20 | 99.4508 | 121.8041 | 580.8822 | 98.357 | 102.7376 | 556.3942 | 4.6273 | 86.9094 | 6.1146 | 0.73397 | 1.5033 | 96.1689 | 410.9103 | 115.6323 | 67.4824 | 15.3118 | 1799.595 | 24.4695 | 25.0945 | 89.9958 | 39.9951 | 50.0159 | 90.2533 | 89.707 | 88.5558 | 90.1832 | 80.144 | 39.9801 | 94.9825 | 100.0061 | 90.5979 | 193.4099 | 83.852 | 89.9802 | 0.000804 | 90 | 0.82763 | -0.0006254 | 0.73396 | 12.7768 | 102.7277 | 104.0815 | 1.5024 | 18.5564 | 86.5201 | 0.74107 | 134.6779 | 0.46864 | 0.45092 | 24.2631 | 18.5557 | 2.3153 | 3.7511 | 7.103 | 5.6363 | 6.0383 | 5.2785 | 4.8024 | 3.9681 | 6.0539 | 1 | 3.8765 | 2.9749 | 1.0276 | 0.2 | 46.3064 | 37.5108 | 0.73397 | 134.6983 | 773.278 | 502.486 | 1.0064 | -0.002749 | 0.73592 | 0.73591 | 12.4779 | 134124 | 833-0 | 8 | 105 | 12.55
2019-01-24 | 8:44 | 160692.296 | 44.6346 | 6001.4805 | 5896 | 20 | 99.4519 | 121.799 | 580.988 | 98.378 | 102.7441 | 556.314 | 4.6261 | 87.1776 | 6.1049 | 0.73421 | 1.5007 | 96.0369 | 410.328 | 115.6709 | 67.4418 | 15.3145 | 1800.0364 | 24.4942 | 25.1248 | 89.9884 | 40.0284 | 49.9978 | 90.254 | 89.6905 | 88.5178 | 90.1628 | 80.126 | 39.981 | 94.9743 | 100.0367 | 90.5905 | 193.3434 | 84.1252 | 89.9723 | 0.0008073 | 90 | 0.82763 | -0.0006254 | 0.73419 | 12.7405 | 102.7446 | 104.0793 | 1.4967 | 18.4921 | 86.5855 | 0.7413 | 134.6967 | 0.46647 | 0.45285 | 24.5479 | 18.4925 | 2.3027 | 3.7516 | 7.2926 | 5.6351 | 6.0312 | 5.2874 | 4.8199 | 3.9517 | 6.0539 | 1 | 3.8515 | 2.9911 | 1.0375 | 0.2 | 46.0543 | 37.5161 | 0.73421 | 134.6941 | 775.0422 | 495.9612 | 1.0064 | -0.002749 | 0.73616 | 0.73614 | 12.4415 | 134124 | 833-0 | 8 | 105 | 12.55
2019-01-24 | 8:44 | 160722.296 | 44.6429 | 6001.4888 | 5926 | 20 | 99.4499 | 121.806 | 580.5584 | 98.3588 | 102.7414 | 556.4622 | 4.6005 | 87.0838 | 6.1122 | 0.7347 | 1.4925 | 96.0261 | 410.0837 | 115.7839 | 67.7426 | 15.3172 | 1800.0257 | 24.5047 | 25.1399 | 89.9866 | 39.9997 | 50.0241 | 90.2493 | 89.6768 | 88.5153 | 90.1152 | 80.1383 | 39.9967 | 94.9878 | 100.0875 | 90.5849 | 193.4366 | 84.0277 | 89.963 | 0.0008065 | 90 | 0.82763 | -0.0006254 | 0.73468 | 12.6658 | 102.7422 | 104.0592 | 1.4991 | 18.5026 | 86.5938 | 0.74056 | 134.6634 | 0.45339 | 0.43937 | 24.7046 | 18.4985 | 2.3008 | 3.7542 | 7.4819 | 5.6547 | 6.051 | 5.2911 | 4.8259 | 3.935 | 6.0502 | 1 | 3.8257 | 3.0089 | 1.0214 | 0.2 | 46.016 | 37.5423 | 0.7347 | 134.6855 | 794.8955 | 490.2981 | 1.0064 | -0.002749 | 0.73666 | 0.73663 | 12.3667 | 134124 | 833-0 | 8 | 105 | 12.55
2019-01-24 | 8:45 | 160752.296 | 44.6512 | 6001.4971 | 5956 | 20 | 99.4534 | 121.8245 | 581.3115 | 98.391 | 102.9609 | 556.6706 | 4.6158 | 87.223 | 6.1081 | 0.73492 | 1.5026 | 96.1244 | 410.8403 | 115.7701 | 68.422 | 15.3095 | 1799.8363 | 24.5006 | 25.1594 | 89.9839 | 39.9938 | 50.0496 | 90.2516 | 89.7109 | 88.5145 | 90.103 | 80.1296 | 39.9984 | 94.9919 | 100.1551 | 90.5907 | 193.4632 | 84.1689 | 89.9812 | 0.0008078 | 90 | 0.82763 | -0.0006254 | 0.73491 | 12.6305 | 102.9526 | 104.073 | 1.5064 | 18.6002 | 86.6743 | 0.74085 | 134.6533 | 0.46921 | 0.4499 | 24.5109 | 18.6057 | 2.2948 | 3.7514 | 7.5524 | 5.6727 | 6.045 | 5.2956 | 4.8545 | 3.9479 | 6.0498 | 1 | 3.7949 | 3.0143 | 1.0041 | 0.2 | 45.897 | 37.514 | 0.73492 | 134.681 | 780.4658 | 501.8861 | 1.0064 | -0.002749 | 0.73688 | 0.73686 | 12.3314 | 134124 | 833-0 | 8 | 105 | 12.55
2019-01-24 | 8:45 | 160782.296 | 44.6596 | 6001.5054 | 5986 | 20 | 99.4534 | 121.7814 | 581.8248 | 98.3265 | 103.0772 | 556.4824 | 4.58 | 87.5407 | 6.0926 | 0.7354 | 1.487 | 96.0679 | 411.6534 | 115.5893 | 68.2737 | 15.2928 | 1799.4966 | 24.5435 | 25.1004 | 89.9741 | 40.0096 | 50.0241 | 90.262 | 89.7373 | 88.5219 | 90.0763 | 80.1091 | 40.0035 | 94.9941 | 100.1999 | 90.5873 | 193.5094 | 84.4944 | 89.9997 | 0.0008106 | 90 | 0.82763 | -0.0006254 | 0.7354 | 12.5556 | 103.0765 | 104.0474 | 1.4795 | 18.2621 | 86.5973 | 0.74061 | 134.6504 | 0.47385 | 0.45454 | 26.8197 | 18.261 | 2.2726 | 3.7555 | 7.4879 | 5.6698 | 6.0551 | 5.3165 | 4.8459 | 3.9516 | 6.0486 | 1 | 3.8001 | 3.0004 | 1.0176 | 0.2 | 45.452 | 37.5552 | 0.7354 | 134.6718 | 773.2961 | 499.0074 | 1.0064 | -0.002749 | 0.73736 | 0.73736 | 12.2565 | 134124 | 833-0 | 8 | 105 | 12.55
2019-01-24 | 8:46 | 160812.296 | 44.6679 | 6001.5137 | 2416 | 20 | 99.4555 | 121.7857 | 581.2232 | 98.3438 | 103.1024 | 555.8967 | 4.5571 | 87.4396 | 6.1002 | 0.73351 | 1.5056 | 96.0094 | 410.2943 | 115.5592 | 67.82 | 15.2848 | 1799.2712 | 24.5383 | 25.1787 | 89.9877 | 40.0264 | 50.0342 | 90.2678 | 89.733 | 88.5263 | 90.0784 | 80.1281 | 39.9949 | 95.0098 | 100.2196 | 90.5947 | 193.5195 | 84.3896 | 90.0004 | 0.00081 | 90 | 0.82763 | -0.0006254 | 0.73351 | 12.8463 | 103.1081 | 104.0162 | 1.4947 | 18.3845 | 86.6332 | 0.73798 | 134.8943 | 0.45172 | 0.42683 | 28.8132 | 18.3903 | 2.2576 | 3.7501 | 7.3912 | 5.6811 | 6.0447 | 5.3047 | 4.8273 | 3.9297 | 6.0507 | 1 | 3.749 | 2.9981 | 1.0098 | 0.2 | 45.1519 | 37.5008 | 0.73351 | 134.706 | 791.2285 | 493.2393 | 1.0064 | -0.002749 | 0.73545 | 0.73545 | 12.5475 | 134124 | 833-0 | 8 | 105 | 12.55
2019-01-24 | 8:46 | 160842.296 | 44.6762 | 6001.522 | 2446 | 20 | 99.4543 | 121.7643 | 580.8307 | 98.2494 | 103.0941 | 556.3621 | 4.575 | 87.3062 | 6.1085 | 0.73338 | 1.5071 | 96.0829 | 409.9837 | 115.6709 | 68.6556 | 15.2797 | 1799.8726 | 24.5296 | 25.1394 | 89.9823 | 40.0425 | 50.033 | 90.2708 | 89.7238 | 88.5232 | 90.0698 | 80.1366 | 39.9985 | 94.9845 | 100.2403 | 90.6043 | 193.4407 | 84.252 | 89.9973 | 0.0008076 | 90 | 0.82763 | -0.0006254 | 0.73338 | 12.8654 | 103.0796 | 104.0271 | 1.5044 | 18.5535 | 86.6135 | 0.73995 | 134.6918 | 0.46968 | 0.45127 | 25.9731 | 18.5555 | 2.2566 | 3.75 | 7.3443 | 5.7019 | 6.0414 | 5.313 | 4.8381 | 3.9155 | 6.0498 | 1 | 3.7365 | 3.0006 | 1.009 | 0.2 | 45.1323 | 37.5004 | 0.73338 | 134.7083 | 786.8899 | 492.7631 | 1.0064 | -0.002749 | 0.73533 | 0.73533 | 12.5666 | 134124 | 833-0 | 8 | 105 | 12.55
2019-01-24 | 8:47 | 160872.296 | 44.6846 | 6001.5303 | 2476 | 20 | 99.4555 | 121.773 | 582.2492 | 98.3271 | 103.3995 | 556.6006 | 4.5547 | 87.5439 | 6.1099 | 0.73335 | 1.5041 | 96.0402 | 411.8536 | 115.6983 | 70.1 | 15.2748 | 1799.8673 | 24.486 | 25.0626 | 89.9839 | 39.9997 | 50.0142 | 90.2705 | 89.7171 | 88.5425 | 90.0623 | 80.1139 | 40 | 94.9872 | 100.2533 | 90.6078 | 193.4635 | 84.489 | 89.9938 | 0.0008103 | 90 | 0.82763 | -0.0006254 | 0.73335 | 12.8704 | 103.399 | 104.0068 | 1.5068 | 18.6116 | 86.578 | 0.74111 | 134.7007 | 0.46557 | 0.44716 | 24.6588 | 18.6106 | 2.2297 | 3.7512 | 7.0004 | 5.697 | 6.0393 | 5.3124 | 4.8256 | 3.9795 | 6.0493 | 1 | 3.7523 | 3.0032 | 1.0197 | 0.2 | 44.5942 | 37.5119 | 0.73335 | 134.709 | 778.6642 | 502.8941 | 1.0064 | -0.002749 | 0.7353 | 0.73529 | 12.5716 | 134124 | 833-0 | 8 | 105 | 12.55
2019-01-24 | 8:47 | 160902.296 | 44.6929 | 6001.5386 | 2506 | 20 | 99.4572 | 121.7992 | 581.9081 | 98.3811 | 103.3387 | 556.1735 | 4.5474 | 87.2006 | 6.1165 | 0.73296 | 1.4882 | 95.9946 | 411.7579 | 115.7497 | 69.765 | 15.2853 | 1800.0663 | 24.4773 | 25.0518 | 89.9828 | 40.0468 | 50.029 | 90.277 | 89.6888 | 88.5359 | 90.0627 | 80.121 | 39.994 | 94.9769 | 100.2749 | 90.5884 | 193.4526 | 84.1424 | 89.9829 | 0.0008076 | 90 | 0.82763 | -0.0006254 | 0.73295 | 12.9316 | 103.3389 | 104.0048 | 1.4956 | 18.4212 | 86.6513 | 0.73901 | 134.7079 | 0.46318 | 0.44491 | 24.8898 | 18.4195 | 2.221 | 3.7559 | 6.7571 | 5.7024 | 6.0253 | 5.3151 | 4.8241 | 3.9439 | 6.0508 | 1 | 3.7477 | 3.0124 | 1.0086 | 0.2 | 44.4203 | 37.5585 | 0.73296 | 134.7164 | 789.8936 | 497.4 | 1.0064 | -0.002749 | 0.7349 | 0.73489 | 12.6329 | 134124 | 833-0 | 8 | 105 | 12.55
2019-01-24 | 8:48 | 160932.296 | 44.7012 | 6001.5469 | 2536 | 20 | 99.459 | 121.7927 | 581.1552 | 98.2604 | 103.4367 | 556.6592 | 4.5576 | 86.8409 | 6.1276 | 0.73253 | 1.5045 | 96.0606 | 411.3375 | 115.8636 | 69.6105 | 15.2899 | 1799.8915 | 24.4536 | 24.982 | 89.9702 | 40.003 | 50.0066 | 90.2679 | 89.7242 | 88.5229 | 90.0935 | 80.0851 | 40.0052 | 94.9854 | 100.2949 | 90.5885 | 193.4161 | 83.7771 | 89.9961 | 0.0008036 | 90 | 0.82763 | -0.0006254 | 0.73253 | 12.9971 | 103.4393 | 104.0206 | 1.5117 | 18.6436 | 86.6111 | 0.73998 | 134.6978 | 0.46571 | 0.44756 | 22.9905 | 18.6482 | 2.2353 | 3.7519 | 6.4193 | 5.7222 | 5.9847 | 5.3429 | 4.8361 | 3.9332 | 6.0481 | 1 | 3.7749 | 3.0061 | 1.0211 | 0.2 | 44.7061 | 37.5192 | 0.73253 | 134.7238 | 775.8106 | 497.1956 | 1.0064 | -0.002749 | 0.73447 | 0.73447 | 12.6985 | 134124 | 833-0 | 8 | 105 | 12.55
2019-01-24 | 8:48 | 160962.296 | 44.7096 | 6001.5552 | 2566 | 20 | 99.4586 | 121.8037 | 581.4069 | 98.269 | 103.1079 | 556.5747 | 4.5941 | 87.0874 | 6.1142 | 0.73196 | 1.5049 | 96.0751 | 410.4462 | 115.7412 | 68.3742 | 15.2871 | 1800.0337 | 24.4735 | 25.0107 | 89.9741 | 40.0098 | 50.0149 | 90.2735 | 89.7516 | 88.5622 | 90.1369 | 80.1309 | 40.0174 | 94.9917 | 100.3193 | 90.6011 | 193.294 | 84.0303 | 90.0126 | 0.0008062 | 90 | 0.82763 | -0.0006254 | 0.73197 | 13.0829 | 103.1129 | 104.0508 | 1.5064 | 18.55 | 86.6422 | 0.73885 | 134.7086 | 0.46815 | 0.45 | 26.1773 | 18.5513 | 2.2281 | 3.7509 | 6.376 | 5.7279 | 5.9285 | 5.3549 | 4.8621 | 3.956 | 6.0451 | 1 | 3.7634 | 2.9936 | 1.0153 | 0.2 | 44.5616 | 37.5091 | 0.73196 | 134.7335 | 765.5182 | 498.2409 | 1.0064 | -0.002749 | 0.7339 | 0.73391 | 12.7844 | 134124 | 833-0 | 8 | 105 | 12.55
2019-01-24 | 8:49 | 160992.296 | 44.7179 | 6001.5635 | 2596 | 20 | 99.4589 | 121.8025 | 582.1462 | 98.3157 | 103.0067 | 556.8084 | 4.5594 | 86.9942 | 6.1334 | 0.73378 | 1.5076 | 96.0063 | 411.3407 | 115.8704 | 67.4374 | 15.2869 | 1799.8625 | 24.4964 | 24.9894 | 89.9632 | 39.9868 | 50.0144 | 90.2764 | 89.7564 | 88.5383 | 90.1424 | 80.1393 | 40.0033 | 95 | 100.317 | 90.5882 | 193.3908 | 83.9275 | 90.0164 | 0.0008038 | 90 | 0.82763 | -0.0006254 | 0.73379 | 12.8031 | 103.013 | 104.0162 | 1.5083 | 18.5664 | 86.5836 | 0.73856 | 134.6968 | 0.46965 | 0.45237 | 25.5092 | 18.568 | 2.2437 | 3.7498 | 6.378 | 5.7354 | 5.9017 | 5.3895 | 4.8374 | 3.9602 | 6.0485 | 1 | 3.7718 | 2.9914 | 1.015 | 0.2 | 44.875 | 37.4981 | 0.73378 | 134.7006 | 777.4504 | 492.9356 | 1.0064 | -0.002749 | 0.73572 | 0.73573 | 12.5042 | 134124 | 833-0 | 8 | 105 | 12.55
2019-01-24 | 8:49 | 161022.296 | 44.7262 | 6001.5718 | 2626 | 20 | 99.4602 | 121.8314 | 581.4839 | 98.323 | 102.9959 | 556.1718 | 4.5534 | 86.6659 | 6.1196 | 0.73381 | 1.5057 | 96.1268 | 410.7959 | 115.7852 | 67.3041 | 15.284 | 1799.8281 | 24.4987 | 25.0492 | 89.9713 | 40.0393 | 50.0058 | 90.2673 | 89.7279 | 88.5792 | 90.1684 | 80.1123 | 39.9952 | 94.9817 | 100.3192 | 90.6033 | 193.7952 | 83.6061 | 89.9976 | 0.0008021 | 90 | 0.82763 | -0.0006254 | 0.73381 | 12.7989 | 102.9901 | 104.0169 | 1.5081 | 18.58 | 86.5614 | 0.7392 | 134.6912 | 0.4649 | 0.44589 | 25.6944 | 18.5773 | 2.2599 | 3.7506 | 6.3965 | 5.7516 | 5.8559 | 5.3986 | 4.8379 | 3.9479 | 6.0507 | 1 | 3.748 | 3.0013 | 1.0192 | 0.2 | 45.1973 | 37.5058 | 0.73381 | 134.7005 | 776.1045 | 500.2056 | 1.0064 | -0.002749 | 0.73576 | 0.73576 | 12.5 | 134124 | 833-0 | 8 | 105 | 12.55
2019-01-24 | 8:50 | 161052.296 | 44.7346 | 6001.5801 | 2656 | 20 | 99.4621 | 121.81 | 581.5387 | 98.2601 | 103.0343 | 556.6502 | 4.5583 | 86.73 | 6.1235 | 0.73392 | 1.5072 | 96.1259 | 411.4498 | 115.8825 | 66.9916 | 15.2831 | 1799.3671 | 24.4933 | 25.0674 | 89.9815 | 39.9848 | 49.9834 | 90.2716 | 89.7278 | 88.5635 | 90.1901 | 80.1129 | 39.9867 | 94.9867 | 100.3322 | 90.6053 | 193.8818 | 83.6683 | 89.9997 | 0.0008021 | 90 | 0.82763 | -0.0006254 | 0.73392 | 12.7818 | 103.0371 | 104.0059 | 1.5077 | 18.5853 | 86.647 | 0.7396 | 134.6883 | 0.46836 | 0.45097 | 24.3337 | 18.585 | 2.273 | 3.75 | 6.3657 | 5.7565 | 5.8102 | 5.3961 | 4.8295 | 3.9601 | 6.0527 | 1 | 3.7336 | 3.0021 | 1.0333 | 0.2 | 45.4607 | 37.4996 | 0.73392 | 134.6984 | 779.9735 | 501.482 | 1.0064 | -0.002749 | 0.73587 | 0.73587 | 12.4829 | 134124 | 833-0 | 8 | 105 | 12.55
2019-01-24 | 8:50 | 161082.296 | 44.7429 | 6001.5884 | 2686 | 20 | 99.4614 | 121.8352 | 580.6981 | 98.2515 | 102.9862 | 556.2693 | 4.5363 | 86.6774 | 6.1235 | 0.73408 | 1.4741 | 96.0395 | 409.9524 | 115.8829 | 66.4775 | 15.2961 | 1799.681 | 24.5403 | 25.12 | 89.9881 | 40.032 | 49.9921 | 90.2713 | 89.7033 | 88.5511 | 90.1685 | 80.1094 | 39.9792 | 94.9758 | 100.3446 | 90.6112 | 193.9448 | 83.6157 | 89.9873 | 0.000803 | 90 | 0.82763 | -0.0006254 | 0.73408 | 12.7583 | 102.9885 | 103.9983 | 1.4828 | 18.2934 | 86.6232 | 0.7402 | 134.6929 | 0.46773 | 0.4496 | 23.5485 | 18.2943 | 2.2807 | 3.7602 | 6.3724 | 5.7677 | 5.8023 | 5.3909 | 4.8237 | 3.9249 | 6.0552 | 1 | 3.698 | 3.0091 | 1.0286 | 0.2 | 45.6143 | 37.6025 | 0.73408 | 134.6959 | 775.096 | 494.8423 | 1.0064 | -0.002749 | 0.73603 | 0.73603 | 12.4594 | 134124 | 833-0 | 8 | 105 | 12.55
2019-01-24 | 8:51 | 161112.296 | 44.7512 | 6001.5967 | 2716 | 20 | 99.4641 | 121.823 | 580.6239 | 98.2355 | 102.9069 | 556.333 | 4.5454 | 86.7177 | 6.1172 | 0.73348 | 1.488 | 96.0857 | 410.2829 | 115.9417 | 66.1771 | 15.3115 | 1799.4877 | 24.5505 | 24.9715 | 89.9935 | 39.9795 | 49.9868 | 90.2826 | 89.7254 | 88.5268 | 90.1893 | 80.0945 | 39.9712 | 94.9811 | 100.3516 | 90.6254 | 194.0147 | 83.6591 | 90.004 | 0.0008034 | 90 | 0.82763 | -0.0006254 | 0.73348 | 12.8504 | 102.9064 | 104.0142 | 1.5015 | 18.521 | 86.6308 | 0.7401 | 134.7608 | 0.46852 | 0.44702 | 23.5716 | 18.5181 | 2.2926 | 3.7563 | 6.4466 | 5.7972 | 5.7562 | 5.3832 | 4.8358 | 3.9338 | 6.0588 | 1 | 3.7526 | 2.9981 | 1.0319 | 0.2 | 45.8515 | 37.5632 | 0.73348 | 134.7064 | 784.5361 | 494.5052 | 1.0064 | -0.002749 | 0.73542 | 0.73542 | 12.5516 | 134124 | 833-0 | 8 | 105 | 12.55
2019-01-24 | 8:51 | 161142.296 | 44.7596 | 6001.6055 | 2746 | 20 | 99.4668 | 121.8674 | 581.4963 | 98.2185 | 102.9025 | 556.8444 | 4.5466 | 86.9698 | 6.1137 | 0.73366 | 1.5062 | 96.111 | 410.9193 | 115.9753 | 66.0555 | 15.3227 | 1799.7018 | 24.5749 | 25.0424 | 90.0057 | 40.0118 | 49.9785 | 90.2849 | 89.7344 | 88.5395 | 90.1613 | 80.1261 | 39.9816 | 94.9922 | 100.3563 | 90.622 | 193.919 | 83.913 | 90.0097 | 0.0008051 | 90 | 0.82763 | -0.0006254 | 0.73366 | 12.8222 | 102.9038 | 104.016 | 1.5072 | 18.5787 | 86.6019 | 0.73961 | 134.688 | 0.46418 | 0.44517 | 25.2271 | 18.5771 | 2.2975 | 3.7503 | 6.5152 | 5.8015 | 5.7549 | 5.3675 | 4.8372 | 3.9361 | 6.0586 | 1 | 3.7241 | 2.9939 | 1.0381 | 0.2 | 45.9491 | 37.503 | 0.73366 | 134.703 | 778.8965 | 499.9044 | 1.0064 | -0.002749 | 0.7356 | 0.73561 | 12.5233 | 134124 | 833-0 | 8 | 105 | 12.55
2019-01-24 | 8:52 | 161172.296 | 44.7679 | 6001.6138 | 2776 | 20 | 99.465 | 121.843 | 580.3572 | 98.224 | 102.8706 | 556.3322 | 4.5833 | 86.9676 | 6.1103 | 0.73358 | 1.5046 | 96.0017 | 410.4029 | 115.8203 | 65.6239 | 15.3252 | 1799.8274 | 24.5514 | 25.0697 | 89.9923 | 40.0074 | 49.9462 | 90.2747 | 89.7183 | 88.5322 | 90.1436 | 80.1257 | 39.9863 | 95.0042 | 100.3505 | 90.6185 | 193.9343 | 83.9124 | 89.9965 | 0.0008048 | 90 | 0.82763 | -0.0006254 | 0.73358 | 12.8349 | 102.8747 | 104.0482 | 1.4919 | 18.358 | 86.6088 | 0.73833 | 134.7074 | 0.48319 | 0.46385 | 27.6592 | 18.3578 | 2.3019 | 3.7505 | 6.6261 | 5.8035 | 5.7468 | 5.3842 | 4.8616 | 3.9263 | 6.0588 | 1 | 3.7118 | 3.0039 | 1.0605 | 0.2 | 46.0383 | 37.5047 | 0.73358 | 134.7048 | 779.9224 | 496.7554 | 1.0064 | -0.002749 | 0.73553 | 0.73553 | 12.536 | 134124 | 833-0 | 8 | 105 | 12.55
2019-01-24 | 8:52 | 161202.296 | 44.7762 | 6001.6221 | 2806 | 20 | 99.4637 | 121.8391 | 581.6185 | 98.1466 | 102.9113 | 556.2583 | 4.5282 | 87.2646 | 6.1112 | 0.73377 | 1.5018 | 96.0732 | 410.9348 | 115.742 | 65.9876 | 15.3178 | 1800.2228 | 24.5373 | 25.0539 | 89.9953 | 40.0163 | 49.9606 | 90.2844 | 89.723 | 88.5168 | 90.1098 | 80.1142 | 39.9996 | 95.0142 | 100.3626 | 90.6055 | 194.0096 | 84.209 | 90.0037 | 0.0008082 | 90 | 0.82763 | -0.0006254 | 0.73378 | 12.8045 | 102.9081 | 103.9891 | 1.4972 | 18.4731 | 86.6341 | 0.74032 | 134.6689 | 0.4794 | 0.46083 | 25.3469 | 18.4705 | 2.291 | 3.7514 | 6.6814 | 5.8306 | 5.7582 | 5.3813 | 4.8177 | 3.9403 | 6.0555 | 1 | 3.7062 | 3.0001 | 1.0544 | 0.2 | 45.8206 | 37.5137 | 0.73377 | 134.701 | 780.5556 | 497.528 | 1.0064 | -0.002749 | 0.73572 | 0.73572 | 12.5057 | 134124 | 833-0 | 8 | 105 | 12.55
2019-01-24 | 8:53 | 161232.296 | 44.7846 | 6001.6304 | 2836 | 20 | 99.4684 | 121.7802 | 581.1737 | 98.1401 | 103.1328 | 556.7974 | 4.5421 | 87.0374 | 6.1065 | 0.73381 | 1.4998 | 96.0808 | 410.5721 | 115.888 | 66.6426 | 15.3298 | 1799.9724 | 24.5696 | 25.1578 | 89.9947 | 39.983 | 49.9964 | 90.2922 | 89.7573 | 88.546 | 90.0791 | 80.1471 | 40.0058 | 95.0115 | 100.36 | 90.6116 | 194.0255 | 83.9842 | 90.0247 | 0.0008055 | 90 | 0.82763 | -0.0006254 | 0.73382 | 12.7976 | 103.1282 | 104.0066 | 1.5119 | 18.6587 | 86.6201 | 0.74046 | 134.6809 | 0.46919 | 0.45155 | 24.7821 | 18.6635 | 2.2944 | 3.7523 | 6.5701 | 5.8374 | 5.7727 | 5.3812 | 4.831 | 3.9097 | 6.0538 | 1 | 3.651 | 2.9887 | 1.0343 | 0.2 | 45.8872 | 37.5232 | 0.73381 | 134.6998 | 790.3422 | 499.3407 | 1.0064 | -0.002749 | 0.73575 | 0.73577 | 12.4988 | 134124 | 833-0 | 8 | 105 | 12.55
2019-01-24 | 8:53 | 161262.296 | 44.7929 | 6001.6387 | 2866 | 20 | 99.4657 | 121.8036 | 582.1049 | 98.2 | 103.149 | 556.2022 | 4.5582 | 87.3367 | 6.1102 | 0.73389 | 1.4812 | 96.0312 | 410.9398 | 115.6646 | 66.7079 | 15.3087 | 1800.1031 | 24.5435 | 25.1481 | 90.0024 | 40.0506 | 49.9764 | 90.2922 | 89.7389 | 88.5351 | 90.0785 | 80.1481 | 40.0068 | 95 | 100.3476 | 90.6169 | 193.9995 | 84.2816 | 90.0155 | 0.0008082 | 90 | 0.82763 | -0.0006254 | 0.7339 | 12.7858 | 103.1488 | 104.0297 | 1.4805 | 18.2732 | 86.6821 | 0.74055 | 134.6856 | 0.47181 | 0.45371 | 25.3211 | 18.2711 | 2.279 | 3.7575 | 6.4508 | 5.8487 | 5.7619 | 5.3716 | 4.8486 | 3.8977 | 6.0536 | 1 | 3.6305 | 2.9797 | 1.0469 | 0.2 | 45.5802 | 37.5747 | 0.73389 | 134.6986 | 773.8199 | 491.3686 | 1.0064 | -0.002749 | 0.73584 | 0.73585 | 12.4869 | 134124 | 833-0 | 8 | 105 | 12.55
2019-01-24 | 8:54 | 161292.296 | 44.8012 | 6001.647 | 2896 | 20 | 99.4682 | 121.8169 | 581.8838 | 98.193 | 103.2456 | 556.7613 | 4.5429 | 87.4317 | 6.0984 | 0.73476 | 1.5046 | 96.0663 | 411.8018 | 115.8388 | 67.3194 | 15.3241 | 1800.0549 | 24.5687 | 25.1072 | 90.0068 | 39.994 | 49.998 | 90.2914 | 89.7459 | 88.5461 | 90.0969 | 80.1343 | 40.0136 | 95.0068 | 100.3399 | 90.6084 | 193.9995 | 84.3825 | 90.0187 | 0.0008094 | 90 | 0.82763 | -0.0006254 | 0.73477 | 12.6513 | 103.2497 | 104.0126 | 1.4776 | 18.2203 | 86.6233 | 0.73988 | 134.6653 | 0.37493 | 0.36361 | 20.2964 | 18.2183 | 2.2646 | 3.7501 | 6.2754 | 5.8586 | 5.7328 | 5.3655 | 4.8356 | 3.8856 | 6.052 | 1 | 3.6295 | 2.9809 | 1.0339 | 0.2 | 45.293 | 37.501 | 0.73476 | 134.6827 | 773.3687 | 497.5719 | 1.0064 | -0.002749 | 0.73672 | 0.73673 | 12.3522 | 134124 | 833-0 | 8 | 105 | 12.55
2019-01-24 | 8:54 | 161322.296 | 44.8096 | 6001.6553 | 2926 | 20 | 99.4703 | 121.802 | 581.0869 | 98.1505 | 103.2368 | 556.2417 | 4.5144 | 87.3244 | 6.1107 | 0.73482 | 1.5069 | 96.0894 | 411.459 | 115.9139 | 66.9353 | 15.302 | 1800.2139 | 24.5987 | 25.1153 | 90.0001 | 39.9746 | 50.0041 | 90.2902 | 89.731 | 88.5605 | 90.0985 | 80.1365 | 40.0156 | 94.997 | 100.3305 | 90.6267 | 194.009 | 84.269 | 90.0106 | 0.0008083 | 90 | 0.82763 | -0.0006254 | 0.73483 | 12.6425 | 103.2267 | 103.9964 | 1.5074 | 18.583 | 86.6126 | 0.73966 | 134.6828 | 0.46627 | 0.4483 | 25.2648 | 18.5829 | 2.2587 | 3.7496 | 6.1524 | 5.8661 | 5.718 | 5.3752 | 4.8233 | 3.8692 | 6.0513 | 1 | 3.6069 | 2.9794 | 1.0307 | 0.2 | 45.1739 | 37.4957 | 0.73482 | 134.6818 | 774.8529 | 501.9787 | 1.0064 | -0.002749 | 0.73678 | 0.73679 | 12.3435 | 134124 | 833-0 | 8 | 105 | 12.55
2019-01-24 | 8:55 | 161352.296 | 44.8179 | 6001.6636 | 2956 | 20 | 99.4698 | 121.8449 | 581.1665 | 98.1795 | 103.2875 | 556.6529 | 4.5149 | 87.0605 | 6.1016 | 0.73528 | 1.4747 | 95.9888 | 410.3676 | 115.889 | 68.3375 | 15.2924 | 1799.9886 | 24.5921 | 25.1195 | 89.9962 | 39.9923 | 49.9975 | 90.2842 | 89.7303 | 88.5512 | 90.1238 | 80.127 | 40.0161 | 95.0064 | 100.3281 | 90.6212 | 194.0391 | 84.0097 | 90.0073 | 0.0008068 | 90 | 0.82763 | -0.0006254 | 0.73528 | 12.5736 | 103.2931 | 103.9928 | 1.4808 | 18.2989 | 86.6237 | 0.74143 | 134.6591 | 0.46763 | 0.45074 | 23.9359 | 18.294 | 2.2514 | 3.7597 | 5.8888 | 5.8649 | 5.6766 | 5.3792 | 4.8205 | 3.9112 | 6.051 | 1 | 3.5843 | 2.9806 | 1.0343 | 0.2 | 45.0289 | 37.5969 | 0.73528 | 134.6738 | 770.5578 | 493.5276 | 1.0064 | -0.002749 | 0.73723 | 0.73724 | 12.2745 | 134124 | 833-0 | 8 | 105 | 12.55
2019-01-24 | 8:55 | 161382.296 | 44.8262 | 6001.6719 | 2986 | 20 | 99.4673 | 121.8354 | 579.8307 | 98.0797 | 102.6624 | 556.5525 | 4.5393 | 86.8998 | 6.103 | 0.73508 | 1.5008 | 95.944 | 409.6373 | 115.7789 | 67.4103 | 15.2741 | 1799.9098 | 24.5697 | 25.0788 | 89.9928 | 40.0268 | 50.0124 | 90.2938 | 89.7753 | 88.5686 | 90.1508 | 80.1446 | 40.0115 | 95.0227 | 100.3105 | 90.616 | 193.9731 | 83.8483 | 90.0345 | 0.0008046 | 90 | 0.82763 | -0.0006254 | 0.7351 | 12.6015 | 102.6668 | 104.013 | 1.4992 | 18.5107 | 86.6243 | 0.74082 | 134.6853 | 0.46232 | 0.44498 | 24.1129 | 18.507 | 2.2601 | 3.7516 | 6.2334 | 5.8729 | 5.6335 | 5.3844 | 4.8358 | 3.8553 | 6.0521 | 1 | 3.584 | 2.9533 | 1.025 | 0.2 | 45.2021 | 37.5158 | 0.73508 | 134.6765 | 790.9618 | 494.6764 | 1.0064 | -0.002749 | 0.73703 | 0.73705 | 12.3024 | 134124 | 833-0 | 8 | 105 | 12.55
2019-01-24 | 8:56 | 161412.296 | 44.8346 | 6001.6802 | 3016 | 20 | 99.472 | 121.886 | 580.4828 | 98.0876 | 102.5852 | 556.8025 | 4.5626 | 86.6632 | 6.115 | 0.73505 | 1.5029 | 95.9668 | 410.1094 | 115.7778 | 69.1647 | 15.2637 | 1800.3618 | 24.5684 | 25.0135 | 89.9956 | 39.9866 | 50.0127 | 90.3039 | 89.7767 | 88.5742 | 90.1799 | 80.144 | 40.0208 | 95.0341 | 100.2702 | 90.6257 | 193.9937 | 83.6057 | 90.0403 | 0.0008018 | 90 | 0.82763 | -0.0006254 | 0.73507 | 12.6051 | 102.5869 | 104.0319 | 1.5007 | 18.5102 | 86.6333 | 0.74008 | 134.6828 | 0.47335 | 0.45447 | 25.3041 | 18.5151 | 2.278 | 3.7509 | 6.5419 | 5.8651 | 5.5814 | 5.3798 | 4.8502 | 3.9625 | 6.0494 | 1 | 3.6086 | 2.9359 | 1.0244 | 0.2 | 45.5609 | 37.5086 | 0.73505 | 134.6768 | 771.3717 | 499.2027 | 1.0064 | -0.002749 | 0.737 | 0.73703 | 12.3061 | 134124 | 833-0 | 8 | 105 | 12.55
2019-01-24 | 8:56 | 161442.296 | 44.8429 | 6001.6885 | 3046 | 20 | 99.4724 | 121.91 | 580.6809 | 98.0736 | 102.5956 | 556.1332 | 4.5229 | 86.8807 | 6.1071 | 0.73433 | 1.5004 | 95.8574 | 410.8435 | 115.7319 | 68.2098 | 15.229 | 1799.8633 | 24.5932 | 25.0006 | 90.0187 | 40.0841 | 50.0247 | 90.3112 | 89.7651 | 88.5913 | 90.2246 | 80.1495 | 40.0276 | 95.0408 | 100.2138 | 90.6357 | 193.9445 | 83.8272 | 90.0382 | 0.0008043 | 90 | 0.82763 | -0.0006254 | 0.73435 | 12.7156 | 102.5978 | 104.0016 | 1.5032 | 18.5293 | 86.6192 | 0.73959 | 134.764 | 0.46086 | 0.44684 | 25.4003 | 18.5308 | 2.2821 | 3.7514 | 6.853 | 5.8494 | 5.5119 | 5.3507 | 4.8277 | 3.8678 | 6.046 | 1 | 3.6077 | 2.9175 | 1.0162 | 0.2 | 45.6423 | 37.5137 | 0.73433 | 134.6899 | 779.6433 | 494.9498 | 1.0064 | -0.002749 | 0.73628 | 0.73631 | 12.4167 | 134124 | 833-0 | 8 | 105 | 12.55
2019-01-24 | 8:57 | 161472.296 | 44.8512 | 6001.6968 | 3076 | 20 | 99.4716 | 121.9482 | 580.7664 | 98.0339 | 102.5963 | 556.5429 | 4.5546 | 86.8077 | 6.1219 | 0.73345 | 1.5026 | 95.9865 | 410.7969 | 115.9693 | 67.0732 | 15.2201 | 1799.9598 | 24.6036 | 24.8844 | 90.027 | 39.9453 | 50.0235 | 90.3042 | 89.7318 | 88.5951 | 90.2372 | 80.1289 | 40.0305 | 95.0323 | 100.1567 | 90.6458 | 193.989 | 83.7467 | 90.018 | 0.0008034 | 90 | 0.82763 | -0.0006254 | 0.73346 | 12.853 | 102.5991 | 104.0181 | 1.5122 | 18.5905 | 86.5747 | 0.73761 | 134.7647 | 0.45794 | 0.43994 | 26.4789 | 18.5922 | 2.2945 | 3.7507 | 7.1574 | 5.8544 | 5.4647 | 5.3379 | 4.8402 | 3.9053 | 6.0425 | 1 | 3.6656 | 2.917 | 1.015 | 0.2 | 45.8898 | 37.5071 | 0.73345 | 134.7064 | 769.4544 | 499.7085 | 1.0064 | -0.002749 | 0.7354 | 0.73541 | 12.5541 | 134124 | 833-0 | 8 | 105 | 12.55
2019-01-24 | 8:57 | 161502.296 | 44.8596 | 6001.7051 | 3106 | 20 | 99.4719 | 121.9337 | 580.3079 | 97.912 | 102.497 | 556.6456 | 4.564 | 86.8716 | 6.1081 | 0.73362 | 1.5108 | 96.0162 | 409.9521 | 116.0804 | 66.7655 | 15.1988 | 1799.8969 | 24.5689 | 24.8142 | 90.0329 | 40.0198 | 50.0535 | 90.3011 | 89.7577 | 88.603 | 90.2371 | 80.1083 | 40.0407 | 95.0426 | 100.1091 | 90.6711 | 193.9505 | 83.8176 | 90.0294 | 0.0008037 | 90 | 0.82763 | -0.0006254 | 0.73364 | 12.8254 | 102.495 | 104.0338 | 1.5005 | 18.5184 | 86.6175 | 0.74049 | 134.662 | 0.4746 | 0.45603 | 24.2669 | 18.5154 | 2.3054 | 3.7482 | 7.5354 | 5.8464 | 5.4298 | 5.3136 | 4.8521 | 3.9849 | 6.0366 | 1 | 3.7143 | 2.9097 | 0.99424 | 0.2 | 46.1074 | 37.4823 | 0.73362 | 134.703 | 771.1561 | 502.1087 | 1.0064 | -0.002749 | 0.73557 | 0.73559 | 12.5265 | 134124 | 833-0 | 8 | 105 | 12.55
2019-01-24 | 8:58 | 161532.296 | 44.8679 | 6001.7134 | 3136 | 20 | 99.4743 | 121.9728 | 580.7255 | 97.9779 | 102.8838 | 557.0266 | 4.5325 | 87.2437 | 6.0967 | 0.73342 | 1.4858 | 95.8302 | 409.9232 | 116.2017 | 66.6901 | 15.1874 | 1799.3179 | 24.5636 | 24.7302 | 90.0373 | 39.9582 | 50.053 | 90.2948 | 89.7579 | 88.5707 | 90.239 | 80.0913 | 40.041 | 95.0413 | 100.051 | 90.6753 | 193.9845 | 84.1954 | 90.0263 | 0.0008079 | 90 | 0.82763 | -0.0006254 | 0.73343 | 12.8574 | 102.881 | 104.0013 | 1.4763 | 18.2322 | 86.6538 | 0.74097 | 134.682 | 0.47172 | 0.45287 | 25.4395 | 18.2223 | 2.2894 | 3.7551 | 7.6037 | 5.8152 | 5.3936 | 5.2916 | 4.8275 | 4.0566 | 6.0329 | 1 | 3.7795 | 2.8879 | 0.99095 | 0.2 | 45.7872 | 37.5514 | 0.73342 | 134.7068 | 769.6408 | 492.7908 | 1.0064 | -0.002749 | 0.73536 | 0.73538 | 12.5586 | 134124 | 833-0 | 8 | 105 | 12.55
2019-01-24 | 8:58 | 161562.296 | 44.8762 | 6001.7217 | 3166 | 20 | 99.4733 | 121.89 | 580.896 | 97.9149 | 103.0516 | 556.4843 | 4.5519 | 87.2089 | 6.1093 | 0.73358 | 1.4858 | 95.8237 | 411.4961 | 116.0191 | 66.6537 | 14.887 | 1799.7011 | 24.5025 | 24.6078 | 90.0395 | 39.9781 | 50.0646 | 90.3029 | 89.7541 | 88.5583 | 90.2306 | 80.0599 | 40.0386 | 95.0521 | 99.9984 | 90.6693 | 193.9583 | 84.1542 | 90.0285 | 0.000808 | 90 | 0.82763 | -0.0006254 | 0.73359 | 12.8327 | 103.045 | 104.0304 | 1.5014 | 18.5558 | 86.6428 | 0.74155 | 134.6676 | 0.46381 | 0.44529 | 23.2256 | 18.5612 | 2.2821 | 3.7564 | 7.5824 | 5.7993 | 5.3664 | 5.2651 | 4.8496 | 4.1728 | 6.0297 | 1 | 3.8779 | 2.8847 | 0.98066 | 0.2 | 45.6419 | 37.5637 | 0.73358 | 134.7038 | 769.1504 | 494.9399 | 1.0064 | -0.002749 | 0.73552 | 0.73554 | 12.5339 | 134124 | 833-0 | 8 | 105 | 12.55
2019-01-24 | 8:59 | 161592.296 | 44.8846 | 6001.7305 | 3196 | 20 | 99.4735 | 121.8688 | 581.9088 | 97.7821 | 103.2502 | 556.7296 | 4.5158 | 87.569 | 6.1049 | 0.73378 | 1.5025 | 95.9435 | 411.4365 | 115.9931 | 67.0227 | 14.9027 | 1799.9894 | 24.3941 | 24.5219 | 90.0487 | 39.9979 | 50.063 | 90.3145 | 89.7803 | 88.5719 | 90.2075 | 80.0372 | 40.0351 | 95.079 | 99.94 | 90.6916 | 194.0019 | 84.5166 | 90.0474 | 0.0008109 | 90 | 0.82763 | -0.0006254 | 0.73381 | 12.8002 | 103.2447 | 103.9843 | 1.5065 | 18.6058 | 86.6001 | 0.74101 | 134.6575 | 0.46587 | 0.44925 | 24.4428 | 18.5998 | 2.2567 | 3.7507 | 7.3989 | 5.7942 | 5.3548 | 5.2268 | 4.8145 | 4.2641 | 6.0272 | 1 | 3.9822 | 2.8526 | 0.97776 | 0.2 | 45.133 | 37.5072 | 0.73378 | 134.6996 | 775.4038 | 498.8096 | 1.0064 | -0.002749 | 0.73572 | 0.73575 | 12.5013 | 134124 | 833-0 | 8 | 105 | 12.55
2019-01-24 | 8:59 | 161622.296 | 44.8929 | 6001.7388 | 3226 | 20 | 99.4761 | 121.7725 | 581.8532 | 97.5132 | 103.302 | 556.264 | 4.5363 | 87.4574 | 6.1206 | 0.73444 | 1.5051 | 95.8862 | 411.0238 | 115.995 | 70.5378 | 14.7083 | 1800.2167 | 24.2589 | 24.341 | 90.061 | 40.027 | 50.0666 | 90.323 | 89.7543 | 88.5676 | 90.2105 | 79.9964 | 40.0393 | 95.1058 | 99.8726 | 90.6979 | 193.8178 | 84.3971 | 90.0386 | 0.0008092 | 90 | 0.82763 | -0.0006254 | 0.73446 | 12.6995 | 103.3007 | 104.0146 | 1.507 | 18.5747 | 86.6583 | 0.73952 | 134.694 | 0.47808 | 0.45995 | 25.9795 | 18.5784 | 2.2439 | 3.7501 | 7.1597 | 5.7629 | 5.32 | 5.1775 | 4.8385 | 4.3837 | 6.023 | 1 | 4.1403 | 2.8396 | 0.97173 | 0.2 | 44.8787 | 37.5009 | 0.73444 | 134.688 | 770.3313 | 499.6268 | 1.0064 | -0.002749 | 0.73639 | 0.73641 | 12.4005 | 134124 | 833-0 | 8 | 105 | 12.55
2019-01-24 | 9:00 | 161652.296 | 44.9012 | 6001.7471 | 3256 | 20 | 99.4772 | 121.661 | 580.6778 | 97.3873 | 103.3019 | 556.8537 | 4.5672 | 87.2444 | 6.1063 | 0.73494 | 1.505 | 95.8259 | 410.014 | 115.8387 | 69.3773 | 14.6903 | 1799.5805 | 24.1267 | 24.3343 | 90.0785 | 39.9723 | 50.0796 | 90.3385 | 89.804 | 88.6011 | 90.2055 | 79.9729 | 40.0275 | 95.1186 | 99.8036 | 90.6937 | 193.7334 | 84.1912 | 90.0713 | 0.0008076 | 90 | 0.82763 | -0.0006254 | 0.73499 | 12.6185 | 103.2968 | 104.0377 | 1.5045 | 18.5458 | 86.6134 | 0.73962 | 134.7035 | 0.45768 | 0.43976 | 25.2868 | 18.5461 | 2.2372 | 3.7503 | 6.9361 | 5.739 | 5.2912 | 5.1117 | 4.856 | 4.3853 | 6.0229 | 1 | 4.247 | 2.7963 | 0.95936 | 0.2 | 44.7434 | 37.503 | 0.73494 | 134.6778 | 780.0282 | 490.4106 | 1.0064 | -0.002749 | 0.7369 | 0.73694 | 12.3195 | 134124 | 833-0 | 8 | 105 | 12.55
2019-01-24 | 9:00 | 161682.296 | 44.9096 | 6001.7554 | 3286 | 20 | 99.4732 | 121.6678 | 581.8223 | 95.7104 | 103.2543 | 556.4469 | 4.5395 | 87.1255 | 6.1205 | 0.73455 | 1.4935 | 95.7982 | 412.1054 | 115.7602 | 69.6134 | 14.7089 | 1799.7874 | 24.0018 | 24.2853 | 90.0662 | 40.0174 | 50.0686 | 90.3325 | 89.7724 | 88.5902 | 90.1913 | 79.9472 | 40.0256 | 95.1109 | 99.6924 | 90.6761 | 193.6014 | 84.0653 | 90.0525 | 0.0008063 | 90 | 0.82763 | -0.0006254 | 0.73458 | 12.6807 | 103.2526 | 104.0164 | 1.5043 | 18.5618 | 86.5913 | 0.74035 | 134.7082 | 0.47548 | 0.45666 | 24.77 | 18.5645 | 2.2324 | 3.754 | 6.7381 | 5.7146 | 5.2754 | 5.0837 | 4.8418 | 4.4893 | 6.0215 | 1 | 4.3699 | 2.7798 | 0.96163 | 0.2 | 44.6477 | 37.5402 | 0.73455 | 134.6855 | 784.9216 | 495.9178 | 1.0064 | -0.002749 | 0.7365 | 0.73653 | 12.3817 | 134124 | 833-0 | 8 | 105 | 12.55
2019-01-24 | 9:01 | 161712.296 | 44.9179 | 6001.7637 | 3316 | 20 | 99.4762 | 121.6008 | 581.9945 | 91.2576 | 103.4225 | 556.148 | 4.5422 | 87.0722 | 6.125 | 0.7344 | 1.4883 | 95.937 | 411.7343 | 115.7661 | 69.0686 | 14.8556 | 1800.32 | 23.8907 | 24.0517 | 90.054 | 39.95 | 50.074 | 90.3069 | 89.7528 | 88.5658 | 90.1938 | 79.8741 | 40.0076 | 95.0946 | 99.5744 | 90.6759 | 193.7032 | 84.0097 | 90.0299 | 0.0008053 | 90 | 0.82763 | -0.0006254 | 0.73442 | 12.7055 | 103.4202 | 104.0173 | 1.4819 | 18.2791 | 86.5359 | 0.74011 | 134.7023 | 0.46413 | 0.44689 | 24.418 | 18.2765 | 2.2338 | 3.7551 | 6.4357 | 5.7105 | 5.243 | 5.0626 | 4.8425 | 4.5461 | 6.0257 | 1 | 4.5878 | 2.7693 | 0.95409 | 0.2 | 44.6768 | 37.5512 | 0.7344 | 134.6889 | 787.4521 | 502.3073 | 1.0064 | -0.002749 | 0.73635 | 0.73637 | 12.4065 | 134124 | 833-0 | 8 | 105 | 12.55
2019-01-24 | 9:01 | 161742.296 | 44.9262 | 6001.772 | 3346 | 20 | 99.4733 | 121.5975 | 582.7162 | 86.9075 | 103.5132 | 556.3452 | 4.5377 | 87.1467 | 6.1243 | 0.73411 | 1.4772 | 95.8661 | 411.7834 | 115.6604 | 69.4281 | 14.9047 | 1799.9483 | 23.8227 | 24.0113 | 90.0376 | 39.9935 | 50.0736 | 90.2846 | 89.7301 | 88.5857 | 90.189 | 79.8467 | 39.9958 | 95.0801 | 99.4793 | 90.6661 | 193.7171 | 84.0846 | 90.0074 | 0.0008071 | 90 | 0.82763 | -0.0006254 | 0.73411 | 12.7532 | 103.5172 | 104.0131 | 1.4794 | 18.2431 | 86.5881 | 0.7399 | 134.7041 | 0.46629 | 0.44733 | 24.9861 | 18.2448 | 2.2245 | 3.7588 | 6.043 | 5.6782 | 5.2194 | 5.0545 | 4.8407 | 4.5582 | 6.0287 | 1 | 4.7545 | 2.7799 | 0.94993 | 0.2 | 44.4892 | 37.5883 | 0.73411 | 134.6949 | 779.0421 | 495.5838 | 1.0064 | -0.002749 | 0.73605 | 0.73606 | 12.4543 | 134124 | 833-0 | 8 | 105 | 12.55
2019-01-24 | 9:02 | 161772.296 | 44.9346 | 6001.7803 | 3376 | 20 | 99.4729 | 121.5703 | 580.7652 | 82.7569 | 103.1437 | 556.4264 | 4.5202 | 86.7296 | 6.1483 | 0.73352 | 1.5018 | 95.8191 | 410.2742 | 115.6022 | 69.6333 | 14.897 | 1799.8976 | 23.7601 | 24.2927 | 89.9982 | 40.0392 | 50.0521 | 90.2465 | 89.6956 | 88.5609 | 90.1934 | 79.8797 | 40.0072 | 95.0571 | 99.3936 | 90.6344 | 193.8258 | 83.6555 | 89.971 | 0.0008025 | 90 | 0.82763 | -0.0006254 | 0.7335 | 12.8466 | 103.1415 | 103.9907 | 1.5053 | 18.5357 | 86.5567 | 0.73881 | 134.7279 | 0.47267 | 0.45401 | 24.6192 | 18.5344 | 2.248 | 3.7516 | 5.9675 | 5.6601 | 5.1868 | 5.0882 | 4.8237 | 4.6133 | 6.0257 | 1 | 4.7673 | 2.8027 | 0.95921 | 0.2 | 44.9602 | 37.5162 | 0.73352 | 134.7067 | 792.8307 | 490.615 | 1.0064 | -0.002749 | 0.73547 | 0.73545 | 12.5478 | 134124 | 833-0 | 8 | 105 | 12.55
2019-01-24 | 9:02 | 161802.296 | 44.9429 | 6001.7886 | 3406 | 20 | 99.4714 | 121.5753 | 580.9478 | 78.6971 | 102.8402 | 556.4369 | 4.5445 | 86.4871 | 6.1367 | 0.73302 | 1.5047 | 95.91 | 410.8896 | 115.3022 | 68.5348 | 14.9001 | 1800.3241 | 23.7925 | 24.5016 | 89.959 | 40.0282 | 50.0456 | 90.2024 | 89.6855 | 88.5323 | 90.1637 | 79.8992 | 40.023 | 95.0286 | 99.3568 | 90.609 | 193.8031 | 83.4188 | 89.944 | 0.0008004 | 90 | 0.82763 | -0.0006254 | 0.73299 | 12.9261 | 102.851 | 104.0179 | 1.5053 | 18.5209 | 86.4872 | 0.73823 | 134.7533 | 0.46817 | 0.44816 | 26.1207 | 18.5201 | 2.2733 | 3.7507 | 6.081 | 5.6484 | 5.1876 | 5.1537 | 4.8444 | 4.5932 | 6.0216 | 1 | 4.7749 | 2.8409 | 0.9604 | 0.2 | 45.4669 | 37.5065 | 0.73302 | 134.7165 | 780.0109 | 500.1948 | 1.0064 | -0.002749 | 0.73496 | 0.73493 | 12.6273 | 134124 | 833-0 | 8 | 105 | 12.55
2019-01-24 | 9:03 | 161832.296 | 44.9512 | 6001.7969 | 3436 | 20 | 99.4678 | 121.5209 | 580.9094 | 74.9096 | 102.7396 | 556.3885 | 4.5546 | 86.4606 | 6.1429 | 0.73299 | 1.507 | 95.9982 | 410.7959 | 115.3708 | 67.3654 | 14.899 | 1800.3011 | 23.759 | 24.5958 | 89.917 | 39.9367 | 50.0235 | 90.1815 | 89.662 | 88.5154 | 90.1431 | 79.9017 | 40.0361 | 95.0202 | 99.3563 | 90.5734 | 193.8928 | 83.3892 | 89.9217 | 0.0007998 | 90 | 0.82763 | -0.0006254 | 0.73294 | 12.9328 | 102.733 | 104.0283 | 1.5084 | 18.5778 | 86.4762 | 0.73897 | 134.7109 | 0.46376 | 0.4448 | 24.4113 | 18.5759 | 2.3064 | 3.7503 | 6.2929 | 5.6316 | 5.1858 | 5.2465 | 4.8542 | 4.6009 | 6.0155 | 1 | 4.8042 | 2.8887 | 0.97211 | 0.2 | 46.1272 | 37.5025 | 0.73299 | 134.7178 | 785.0607 | 503.9476 | 1.0064 | -0.002749 | 0.73493 | 0.73489 | 12.634 | 134124 | 833-0 | 8 | 105 | 12.55
2019-01-24 | 9:03 | 161862.296 | 44.9596 | 6001.8052 | 3466 | 20 | 99.471 | 121.5547 | 581.7265 | 71.1565 | 102.7734 | 556.7553 | 4.5447 | 86.3084 | 6.1373 | 0.73316 | 1.4947 | 95.8126 | 410.5735 | 115.3542 | 67.2264 | 14.9705 | 1800.0219 | 23.7719 | 24.5753 | 89.8902 | 40.0094 | 49.9954 | 90.1697 | 89.614 | 88.4834 | 90.1344 | 79.8815 | 40.0425 | 95.0071 | 99.4153 | 90.5503 | 193.8039 | 83.2398 | 89.8919 | 0.0007985 | 90 | 0.82763 | -0.0006254 | 0.73309 | 12.9096 | 102.7721 | 104.0134 | 1.4997 | 18.4959 | 86.5057 | 0.73998 | 134.6956 | 0.46568 | 0.44842 | 24.919 | 18.4977 | 2.3389 | 3.7541 | 6.4735 | 5.6001 | 5.1719 | 5.3356 | 4.8429 | 4.6016 | 6.0106 | 1 | 4.8764 | 2.9491 | 0.98808 | 0.2 | 46.7775 | 37.5412 | 0.73316 | 134.7157 | 776.971 | 489.6104 | 1.0064 | -0.002749 | 0.7351 | 0.73504 | 12.6108 | 134124 | 833-0 | 8 | 105 | 12.55
2019-01-24 | 9:04 | 161892.296 | 44.9679 | 6001.8135 | 3496 | 20 | 99.4645 | 121.5653 | 581.3111 | 67.556 | 102.8068 | 556.4048 | 4.5649 | 86.3025 | 6.1554 | 0.73273 | 1.5028 | 95.9032 | 410.4019 | 115.5704 | 66.6225 | 15.5828 | 1800.4296 | 23.8124 | 24.6091 | 89.8739 | 39.988 | 49.9527 | 90.1579 | 89.6145 | 88.4857 | 90.1265 | 79.8816 | 40.0478 | 94.9694 | 99.5365 | 90.5448 | 193.8351 | 83.2248 | 89.8862 | 0.0007984 | 90 | 0.82763 | -0.0006254 | 0.73266 |  | 102.8067 | 104.0324 | 1.5123 | 18.6359 | 86.4377 | 0.73937 | 134.7498 | 0.45526 | 0.44171 | 24.5054 | 18.6404 | 2.3697 | 3.7523 | 6.6159 | 5.5926 | 5.1589 | 5.4264 | 4.8573 | 4.5969 | 6.005 | 1 | 4.9261 | 3.0009 | 1.0159 | 0.2 | 47.3935 | 37.5234 | 0.73273 | 134.7236 | 791.8073 | 498.6292 | 1.0064 | -0.002749 | 0.73467 | 0.7346 |  | 134124 | 833-0 | 8 | 105 | 12.55
2019-01-24 | 9:04 | 161922.296 | 44.9762 | 6001.8218 | 3526 | 20 | 99.4692 | 121.6267 | 581.6989 | 64.1366 | 102.7041 | 556.2024 | 4.5426 | 86.5196 | 6.1529 | 0.73278 | 1.5026 | 95.9231 | 410.6756 | 115.284 | 65.9111 | 16.5275 | 1799.874 | 23.8244 | 24.7151 | 89.8511 | 40.0088 | 49.9197 | 90.1469 | 89.6 | 88.461 | 90.0922 | 79.8947 | 40.0507 | 94.9519 | 99.6944 | 90.5111 | 193.839 | 83.4432 | 89.8735 | 0.0008004 | 90 | 0.82763 | -0.0006254 | 0.7327 |  | 102.7102 | 104.0149 | 1.495 | 18.4037 | 86.4406 | 0.7386 | 134.7015 | 0.46856 | 0.45192 | 26.3632 | 18.4067 | 2.3897 | 3.7518 | 6.8292 | 5.5635 | 5.1731 | 5.5369 | 4.8472 | 4.5793 | 5.9996 | 1 | 4.9351 | 3.0623 | 1.0402 | 0.2 | 47.7948 | 37.5176 | 0.73278 | 134.7231 | 780.4903 | 502.3566 | 1.0064 | -0.002749 | 0.73472 | 0.73464 |  | 134124 | 833-0 | 8 | 105 | 12.55
2019-01-24 | 9:05 | 161952.296 | 44.9846 | 6001.8301 | 3556 | 20 | 99.4697 | 121.6911 | 581.0089 | 60.1888 | 102.69 | 556.2903 | 4.5908 | 77.6511 | 6.0961 | 0.72271 | 1.4761 | 95.7676 | 411.6242 | 115.4402 | 65.892 | 17.1259 | 1799.6998 | 23.7665 | 24.8072 | 89.842 | 39.9935 | 49.8855 | 90.1207 | 89.5963 | 88.4213 | 90.0777 | 79.9093 | 40.0618 | 94.9007 | 99.9031 | 90.4856 | 193.9254 | 74.603 | 89.8585 | 0.0007289 | 90 | 0.82763 | -0.0006254 | 0.72263 |  | 102.6841 | 104.0474 | 1.4931 | 17.8103 | 86.3762 | 0.71584 | 135.8261 | 0.42296 | 0.43941 | 32.6667 | 17.8135 | 2.729 | 3.7611 | 7.0796 | 5.5235 | 5.1739 | 5.6422 | 4.872 | 4.574 | 5.9919 | 1 | 4.9323 | 3.134 | 1.0672 | 0.2 | 54.5807 | 37.611 | 0.72271 | 134.9062 | 788.0638 | 493.4932 | 1.0064 | -0.002749 | 0.72459 | 0.7245 |  | 134124 | 833-0 | 8 | 105 | 12.55
2019-01-24 | 9:05 | 161982.296 | 44.9929 | 6001.8384 | 3586 | 20 | 99.4704 | 121.6856 | 581.5014 | 57.9284 | 102.7595 | 556.4772 | 4.5816 | 60.7629 | 6.2989 | 0.71204 | 1.4103 | 95.8552 | 411.8095 | 115.1839 | 65.4691 | 17.349 | 1799.7671 | 23.7379 | 24.8427 | 89.8224 | 39.9827 | 49.8726 | 90.098 | 89.7337 | 88.3929 | 90.0444 | 79.9179 | 40.0755 | 94.8867 | 100.1876 | 90.463 | 193.2463 | 57.6134 | 89.9159 | 0.0005542 | 90 | 0.82763 | -0.0006254 | 0.71199 |  | 102.7591 | 104.0566 | 1.4142 | 15.9112 | 86.2384 | 0.67504 | 135.909 | 0.48247 | 0.46 | 39.1678 | 15.9126 | 4.1244 | 3.7864 | 7.2472 | 5.51 | 5.1955 | 5.7679 | 4.8989 | 4.5719 | 5.982 | 1 | 4.9461 | 3.1599 | 1.082 | 0.2 | 82.4871 | 37.8642 | 0.71204 | 135.0988 | 777.3019 | 494.9194 | 1.0064 | -0.002749 | 0.71385 | 0.7138 |  | 134124 | 833-0 | 8 | 105 | 12.55
2019-01-24 | 9:06 | 162012.296 | 45.0012 | 6001.8467 | 3616 | 20 | 99.4706 | 121.7016 | 581.9099 | 53.2419 | 102.7667 | 556.2584 | 4.5909 | 50.4028 | 6.0127 | 0.69342 | 1.3182 | 96.0163 | 411.6031 | 115.2302 | 66.153 | 17.2626 | 1800.3047 | 23.7228 | 25.014 | 89.8055 | 40.0379 | 49.854 | 90.1721 | 89.8491 | 88.3578 | 90.0046 | 79.9288 | 40.0963 | 94.8516 | 100.4838 | 90.4292 | 193.1909 | 47.3964 | 90.0106 | 0.000461 | 90 | 0.82763 | -0.0006254 | 0.69343 |  | 102.7697 | 104.0637 | 1.3413 | 13.7433 | 86.2137 | 0.61476 | 136.7395 | 0.41578 | 0.39049 | 73.897 | 13.7264 | 4.5 | 3.8247 | 7.4206 | 5.5031 | 5.2303 | 5.9021 | 4.9163 | 4.5523 | 5.9693 | 1 | 4.8858 | 3.1126 | 1.1007 | 0.2 | 90 | 38.2466 | 0.69342 | 135.4369 | 787.8954 | 502.2048 | 1.0064 | -0.002749 | 0.69511 | 0.69512 |  | 134124 | 833-0 | 8 | 105 | 12.55
2019-01-24 | 9:06 | 162042.296 | 45.0096 | 6001.8555 | 3646 | 20 | 99.4685 | 121.7335 | 582.3289 | 50.7052 | 102.7771 | 556.4201 | 4.6171 | 44.5328 | 5.8774 | 0.66532 | 1.254 | 95.8332 | 413.0793 | 115.3017 | 66.6144 | 17.1524 | 1800.074 | 23.7408 | 25.0605 | 89.7907 | 39.9862 | 49.8416 | 90.2106 | 89.9152 | 88.334 | 89.9649 | 79.9325 | 40.1113 | 94.8342 | 100.724 | 90.4044 | 193.1562 | 41.5941 | 90.0629 | 0.0004048 | 90 | 0.82763 | -0.0006254 | 0.66536 |  | 102.7787 | 104.0896 | 1.2581 | 12.4866 | 86.1393 | 0.59551 | 137.8043 | 0.38403 | 0.36329 | 98.3189 | 12.4856 | 4.5 | 3.8627 | 7.5975 | 5.46 | 5.2661 | 6.0423 | 4.9546 | 4.5168 | 5.9561 | 1 | 4.8641 | 3.0556 | 1.118 | 0.2 | 90 | 38.6274 | 0.66532 | 135.955 | 775.53 | 499.5953 | 1.0064 | -0.002749 | 0.66683 | 0.66687 |  | 134124 | 833-0 | 8 | 105 | 12.55
2019-01-24 | 9:07 | 162072.296 | 45.0179 | 6001.8638 | 3676 | 20 | 99.4704 | 121.7564 | 583.5753 | 48.4874 | 102.9762 | 556.1558 | 4.6059 | 37.146 | 5.8789 | 0.63645 | 1.0745 | 95.8149 | 415.3097 | 115.3479 | 66.0399 | 17.0199 | 1800.0165 | 23.7709 | 25.0663 | 89.7748 | 40.01 | 49.8297 | 90.3082 | 89.9114 | 88.3365 | 89.8947 | 79.9328 | 40.1355 | 94.8317 | 100.9085 | 90.4012 | 193.1642 | 34.2066 | 90.1098 | 0.0003298 | 90 | 0.82763 | -0.0006254 | 0.63652 |  | 102.9703 | 104.0808 | 1.0628 | 10.0415 | 86.0385 | 0.56687 | 137.9825 | 0.44837 | 0.43342 | 98.3189 | 10.0386 | 4.5 | 3.9471 | 7.6044 | 5.4416 | 5.3388 | 6.1923 | 4.9698 | 4.5376 | 5.9389 | 1 | 4.8498 | 2.9945 | 1.1351 | 0.2 | 90 | 39.4709 | 0.63645 | 136.4938 | 775.3797 | 494.3713 | 1.0064 | -0.002749 | 0.63778 | 0.63785 |  | 134124 | 833-0 | 8 | 105 | 12.55
2019-01-24 | 9:07 | 162102.296 | 45.0262 | 6001.8721 | 3706 | 20 | 99.4699 | 121.7953 | 583.5652 | 43.7479 | 103.07 | 556.2608 | 4.6003 | 30.7145 | 5.4372 | 0.59981 | 0.91686 | 95.9279 | 414.9404 | 115.5676 | 67.2276 | 16.8676 | 1800.0327 | 23.835 | 25.2253 | 89.758 | 39.9877 | 49.8185 | 90.427 | 89.9053 | 88.2962 | 89.8738 | 79.9833 | 40.148 | 94.8177 | 101.0213 | 90.377 | 193.0485 | 27.9959 | 90.1661 | 0.0002721 | 90 | 0.82763 | -0.0006254 | 0.59991 |  | 103.0677 | 104.0621 | 0.86018 | 7.4169 | 85.8888 | 0.51735 | 138.8615 | 0.3579 | 0.34583 | 98.3189 | 7.4061 | 4.5 | 4.036 | 7.5427 | 5.4374 | 5.3748 | 6.354 | 4.9721 | 4.5008 | 5.9228 | 1 | 4.7686 | 2.891 | 1.1524 | 0.2 | 90 | 40.3598 | 0.59981 | 137.1872 | 779.9063 | 498.8123 | 1.0064 | -0.002749 | 0.6009 | 0.601 |  | 134124 | 833-0 | 8 | 105 | 12.55
2019-01-24 | 9:08 | 162132.296 | 45.0346 | 6001.8804 | 3736 | 20 | 99.4701 | 121.812 | 583.8923 | 42.104 | 103.0738 | 556.6243 | 4.5898 | 28.7086 | 5.2361 | 0.56749 | 0.78992 | 95.9169 | 415.3029 | 115.3535 | 66.7832 | 16.7328 | 1800.2811 | 23.8826 | 25.226 | 89.7558 | 40.0144 | 49.8557 | 90.4986 | 89.8808 | 88.2932 | 89.8075 | 79.9663 | 40.159 | 94.7961 | 101.0571 | 90.3564 | 193.1633 | 26.0905 | 90.1897 | 0.0002522 | 90 | 0.82763 | -0.0006254 | 0.5676 |  | 103.0639 | 104.0579 | 0.78451 | 6.2701 | 85.8221 | 0.47954 | 139.5542 | 0.26808 | 0.25534 | 98.3189 | 6.2641 | 4.5 | 4.1357 | 7.4954 | 5.4167 | 5.4582 | 6.5044 | 4.9853 | 4.5273 | 5.9059 | 1 | 4.7332 | 2.789 | 1.1394 | 0.2 | 90 | 41.3566 | 0.56749 | 137.8085 | 779.8961 | 502.7658 | 1.0064 | -0.002749 | 0.56837 | 0.56849 |  | 134124 | 833-0 | 8 | 105 | 12.55
2019-01-24 | 9:08 | 162162.296 | 45.0429 | 6001.8887 | 3766 | 20 | 99.4704 | 121.807 | 583.7468 | 39.5323 | 103.2567 | 556.6301 | 4.5687 | 22.9513 | 4.6128 | 0.5236 | 0.41329 | 95.8529 | 415.0391 | 115.4669 | 68.215 | 16.6015 | 1799.9855 | 23.9334 | 25.3054 | 89.7862 | 39.9379 | 49.8774 | 90.424 | 89.5613 | 88.2667 | 89.8099 | 79.9962 | 40.1665 | 94.793 | 101.0702 | 90.3974 | 193.2507 | 20.6449 | 89.9927 | 0.0001997 | 90 | 0.82763 | -0.0006254 | 0.52359 |  | 103.2583 | 104.0523 | 0.35332 | 2.4756 | 85.7309 | 0.42041 | 141.0974 | 0.19654 | 0.18805 | 98.3189 | 2.4726 | 4.5 | 4.3255 | 7.2849 | 5.3942 | 5.4857 | 6.6071 | 4.9966 | 4.4482 | 5.8895 | 1 | 4.6617 | 2.8769 | 1.1348 | 0.2 | 90 | 43.255 | 0.5236 | 138.6732 | 792.3053 | 496.0814 | 1.0064 | -0.002749 | 0.5242 | 0.5242 |  | 134124 | 833-0 | 8 | 105 | 12.55
2019-01-24 | 9:09 | 162192.296 | 45.0512 | 6001.897 | 3796 | 20 | 99.4708 | 121.8568 | 584.0169 | 35.2622 | 103.3033 | 556.7245 | 4.6038 | 18.7742 | 3.9444 | 0.48472 | 0.08452 | 95.9264 | 416.3058 | 115.7087 | 68.7351 | 16.4791 | 1799.8592 | 23.9796 | 25.2644 | 89.8465 | 40.0221 | 49.872 | 90.5901 | 89.4687 | 88.2742 | 89.816 | 79.981 | 40.1691 | 94.8157 | 101.2386 | 90.4141 | 193.2666 | 16.802 | 90.0294 | 0.0001652 | 90 | 0.82763 | -0.0006254 | 0.48473 |  | 103.2906 | 104.0772 | 0 | 0 | 85.6884 | 0.36626 | 141.3767 | 0.15467 | 0.14866 | 98.3189 | 0.063169 | 4.5 | 4.5 | 7.0621 | 5.3875 | 5.5097 | 6.6377 | 5.0207 | 4.4907 | 5.8738 | 1 | 4.6336 | 2.8405 | 1.1451 | 0.2 | 90 | 45 | 0.48472 | 139.4461 | 788.2222 | 504.9313 | 1.0064 | -0.002749 | 0.48507 | 0.48509 |  | 134124 | 833-0 | 8 | 105 | 12.55
2019-01-24 | 9:09 | 162222.296 | 45.0596 | 6001.9053 | 3826 | 20 | 99.47 | 121.8619 | 584.0321 | 32.9111 | 103.3435 | 556.5756 | 4.5434 | 13.5603 | 2.2946 | 0.43877 | 0.079209 | 95.9562 | 416.759 | 115.6571 | 68.4488 | 16.4009 | 1800.0539 | 24.0051 | 25.2409 | 89.8768 | 39.9664 | 49.8685 | 90.7597 | 89.0434 | 88.2607 | 89.8245 | 79.9776 | 40.179 | 94.835 | 101.4697 | 90.4566 | 193.2576 | 12.413 | 89.9015 | 0.0001214 | 90 | 0.82763 | -0.0006254 | 0.43871 |  | 103.3494 | 104.0102 | 0.11702 | 0 | 85.629 | 0.30297 | 143.4188 | 0.11264 | 0.10793 | 98.3189 | 0.59522 | 4.5 | 4.5 | 6.7466 | 5.3683 | 5.5302 | 6.6823 | 4.9729 | 4.4038 | 5.8557 | 1 | 4.6042 | 2.9331 | 1.1553 | 0.2 | 90 | 45 | 0.43877 | 140.3818 | 777.2882 | 504.8161 | 1.0064 | -0.002749 | 0.43883 | 0.43877 |  | 134124 | 833-0 | 8 | 105 | 12.55
2019-01-24 | 9:10 | 162252.296 | 45.0679 | 6001.9136 | 3856 | 20 | 99.4698 | 121.8962 | 583.5589 | 30.8581 | 103.3354 | 556.5772 | 4.5197 | 15.8011 | 0.53324 | 0.42247 | 0.97429 | 95.8827 | 416.5303 | 115.6165 | 68.8127 | 16.3162 | 1800.3122 | 24.0479 | 25.1889 | 89.9372 | 40.0523 | 49.881 | 89.5835 | 88.132 | 88.2072 | 89.8668 | 79.9714 | 40.1897 | 94.8875 | 102.1087 | 90.4948 | 193.1007 | 15.5345 | 88.8578 | 0.0001461 | 90 | 0.82763 | -0.0006254 | 0.42176 |  | 103.3384 | 103.9938 | 0.87912 | 6.8512 | 85.2415 | 0.4676 | 140.1988 | 0.16916 | 0.15982 | 98.3189 | 6.8394 | 4.5 | 4.309 | 6.4997 | 5.3563 | 5.515 | 6.6552 | 4.9605 | 4.501 | 5.8364 | 1 | 4.5924 | 3.8915 | 1.1553 | 0.2 | 90 | 43.0901 | 0.42247 | 140.7512 | 801.3846 | 495.2205 | 1.0064 | -0.002749 | 0.42243 | 0.42171 |  | 134124 | 833-0 | 8 | 105 | 12.55
2019-01-24 | 9:10 | 162282.296 | 45.0762 | 6001.9219 | 3886 | 20 | 99.4692 | 121.9202 | 583.0998 | 26.7011 | 103.2349 | 556.4659 | 4.5219 | 10.2328 | 0.31545 | 0.41552 | 0.71096 | 96.0485 | 415.9604 | 115.4572 | 68.4072 | 16.2534 | 1799.6201 | 24.0993 | 25.243 | 89.9481 | 39.9907 | 49.9008 | 89.5746 | 87.7182 | 88.1418 | 89.8983 | 79.9844 | 40.1938 | 94.9216 | 103.8657 | 90.5141 | 193.0331 | 10.0751 | 88.6464 | 9.65e-05 | 90 | 0.82763 | -0.0006254 | 0.41467 |  | 103.2342 | 103.9831 | 0.78951 | 5.9185 | 84.9923 | 0.44979 | 139.7657 | 0.2056 | 0.19861 | 98.3189 | 5.9231 | 4.5 | 4.3999 | 6.3328 | 5.3589 | 5.504 | 6.6787 | 4.9524 | 4.3709 | 5.8184 | 1 | 4.5391 | 4.4926 | 1.1497 | 0.2 | 90 | 43.999 | 0.41552 | 140.9019 | 781.0517 | 502.844 | 1.0064 | -0.002749 | 0.41543 | 0.41458 |  | 134124 | 833-0 | 8 | 105 | 12.55
2019-01-24 | 9:11 | 162312.296 | 45.0846 | 6001.9302 | 3916 | 20 | 99.4681 | 121.8692 | 583.6645 | 25.2824 | 103.2631 | 556.1556 | 4.5181 | 13.9544 | 0.13457 | 0.40924 | 1.6115 | 95.8478 | 416.3461 | 115.5047 | 68.4564 | 16.2027 | 1800.0536 | 24.1138 | 25.2733 | 89.9627 | 40.0023 | 49.9043 | 88.0095 | 86.8606 | 88.1656 | 89.9133 | 79.9926 | 40.2017 | 94.9461 | 106.1381 | 90.5405 | 193.0681 | 13.8871 | 87.435 | 0.0001311 | 90 | 0.82763 | -0.0006254 | 0.40764 |  | 103.2578 | 103.9777 | 1.5943 | 11.5777 | 84.2767 | 0.43572 | 140.5747 | 0.19125 | 0.18401 | 98.3189 | 11.571 | 4.5 | 4.1596 | 6.1352 | 5.3173 | 5.5051 | 6.6884 | 4.9482 | 4.4161 | 5.7987 | 1 | 4.4882 | 4.5 | 1.1544 | 0.2 | 90 | 41.5956 | 0.40924 | 141.072 | 780.5276 | 495.849 | 1.0064 | -0.002749 | 0.40911 | 0.40751 |  | 134124 | 833-0 | 8 | 105 | 12.55
2019-01-24 | 9:11 | 162342.296 | 45.0929 | 6001.9385 | 3946 | 20 | 99.4741 | 121.8931 | 582.4924 | 22.1465 | 103.1344 | 556.4388 | 4.5175 | 19.3222 | 0.31187 | 0.43042 | 1.9638 | 95.833 | 416.3799 | 115.7608 | 69.7135 | 16.1462 | 1800.2035 | 24.1623 | 25.3544 | 89.8967 | 40.0236 | 49.901 | 86.2538 | 86.225 | 88.1555 | 89.9483 | 80.0206 | 40.2059 | 94.9625 | 108.4155 | 90.5873 | 192.7877 | 19.1663 | 86.2394 | 0.0001813 | 90 | 0.82763 | -0.0006254 | 0.42807 |  | 103.1434 | 103.9882 | 1.7739 | 14.3716 | 83.5298 | 0.48609 | 138.7077 | 0.21038 | 0.19309 | 98.3189 | 14.3874 | 4.5 | 4.0284 | 6.0083 | 5.2946 | 5.4845 | 6.8222 | 4.9562 | 4.3939 | 5.7794 | 1 | 4.4075 | 4.5 | 1.1628 | 0.2 | 90 | 40.2843 | 0.43042 | 140.6737 | 796.1825 | 495.1903 | 1.0064 | -0.002749 | 0.43042 | 0.42807 |  | 134124 | 833-0 | 8 | 105 | 12.55
2019-01-24 | 9:12 | 162372.296 | 45.1012 | 6001.9468 | 3976 | 20 | 99.4713 | 121.9264 | 581.8755 | 20.8809 | 102.9576 | 556.4072 | 4.5206 | 18.4723 | 0.13859 | 0.43631 | 1.5105 | 95.9478 | 415.0855 | 115.7842 | 68.7071 | 16.1045 | 1799.4768 | 24.2509 | 25.3315 | 89.9226 | 40.0031 | 49.9017 | 84.6578 | 85.3589 | 88.1554 | 89.9876 | 80.0247 | 40.2186 | 95.0334 | 110.68 | 90.6655 | 192.3918 | 18.403 | 85.0083 | 0.0001779 | 90 | 0.82763 | -0.0006254 | 0.43319 |  | 102.9636 | 103.9951 | 1.5598 | 11.43 | 82.8933 | 0.43968 | 140.8928 | 0.20165 | 0.18832 | 98.3189 | 11.3793 | 4.5 | 4.1465 | 6.0472 | 5.2944 | 5.4526 | 6.8398 | 4.9615 | 4.347 | 5.7567 | 1 | 4.3652 | 4.5 | 1.1684 | 0.2 | 90 | 41.4652 | 0.43631 | 140.5931 | 782.8407 | 499.4478 | 1.0064 | -0.002749 | 0.43636 | 0.43324 |  | 134124 | 833-0 | 8 | 105 | 12.55
2019-01-24 | 9:12 | 162402.296 | 45.1096 | 6001.9551 | 4006 | 20 | 99.4746 | 121.9193 | 582.6811 | 18.0804 | 102.9074 | 556.1843 | 4.5184 | 19.916 | 0.18565 | 0.46319 | 1.6281 | 95.9327 | 415.3979 | 115.5849 | 67.9792 | 16.0658 | 1799.8084 | 24.3338 | 25.386 | 89.9679 | 40.0544 | 49.9205 | 83.4306 | 84.6944 | 88.1448 | 90.0061 | 80.0493 | 40.2347 | 95.0607 | 112.9401 | 90.7196 | 192.1259 | 19.8232 | 84.0625 | 0.0001898 | 90 | 0.82763 | -0.0006254 | 0.45948 |  | 102.9071 | 103.9915 | 1.6779 | 12.4802 | 82.2903 | 0.44628 | 140.3141 | 0.21263 | 0.19622 | 98.3189 | 12.4982 | 4.5 | 4.1057 | 6.1314 | 5.2756 | 5.4357 | 6.818 | 4.9588 | 4.3198 | 5.7324 | 1 | 4.2915 | 4.5 | 1.1626 | 0.2 | 90 | 41.057 | 0.46319 | 140.0756 | 780.2343 | 506.1645 | 1.0064 | -0.002749 | 0.4634 | 0.45969 |  | 134124 | 833-0 | 8 | 105 | 12.55
2019-01-24 | 9:13 | 162432.296 | 45.1179 | 6001.9634 | 4036 | 20 | 99.4745 | 121.9526 | 580.6453 | 17.704 | 102.8877 | 557.1626 | 4.5046 | 21.99 | 0.24492 | 0.46247 | 1.2624 | 95.8429 | 413.5775 | 115.6473 | 69.3115 | 16.025 | 1799.8909 | 24.3684 | 25.4792 | 89.9909 | 39.9327 | 49.9212 | 82.443 | 84.1562 | 88.1502 | 90.003 | 80.0749 | 40.2482 | 95.0955 | 115.1645 | 90.7556 | 192.1043 | 21.8675 | 83.2996 | 0.0002128 | 90 | 0.82763 | -0.0006254 | 0.45828 |  | 102.8933 | 103.9896 | 1.2111 | 9.1004 | 81.6821 | 0.45086 | 140.4356 | 0.21611 | 0.20476 | 98.3189 | 9.09 | 4.5 | 4.2112 | 6.2109 | 5.2482 | 5.4378 | 6.7945 | 4.9589 | 4.3463 | 5.7073 | 1 | 4.1889 | 4.5 | 1.1671 | 0.2 | 90 | 42.1119 | 0.46247 | 140.1151 | 791.6154 | 491.8053 | 1.0064 | -0.002749 | 0.46269 | 0.45849 |  | 134124 | 833-0 | 8 | 105 | 12.55
2019-01-24 | 9:13 | 162462.296 | 45.1262 | 6001.9717 | 4066 | 20 | 99.4734 | 121.9088 | 581.7841 | 15.1707 | 102.8443 | 556.4192 | 4.5329 | 21.245 | 0.08152 | 0.45593 | 1.5824 | 95.843 | 415.8568 | 115.762 | 68.9929 | 15.995 | 1800.2007 | 24.3769 | 25.4365 | 90.0269 | 39.9994 | 49.9395 | 81.5693 | 83.7239 | 88.1525 | 90.0154 | 80.0382 | 40.2553 | 95.1402 | 117.3451 | 90.7693 | 192.066 | 21.2043 | 82.6466 | 0.0002085 | 90 | 0.82763 | -0.0006254 | 0.45133 |  | 102.8329 | 104.0108 | 1.4703 | 10.3739 | 81.1643 | 0.42333 | 140.6924 | 0.20792 | 0.19016 | 98.3189 | 10.3543 | 4.5 | 4.1087 | 6.3547 | 5.2308 | 5.4271 | 6.7443 | 4.975 | 4.3159 | 5.683 | 1 | 4.138 | 4.5 | 1.1599 | 0.2 | 90 | 41.087 | 0.45593 | 140.2696 | 784.1067 | 496.1596 | 1.0064 | -0.002749 | 0.4561 | 0.4515 |  | 134124 | 833-0 | 8 | 105 | 12.55
2019-01-24 | 9:14 | 162492.296 | 45.1346 | 6001.9805 | 4096 | 20 | 99.4753 | 121.9249 | 581.0055 | 15.1488 | 102.8263 | 556.4372 | 4.5324 | 21.6659 | 0.12321 | 0.45953 | 1.4247 | 95.9636 | 415.2129 | 115.6839 | 68.1447 | 15.9585 | 1799.7554 | 24.3658 | 25.4079 | 90.0421 | 39.9995 | 49.9228 | 80.8057 | 83.2592 | 88.1684 | 89.9822 | 80.0392 | 40.2645 | 95.1797 | 119.4943 | 90.807 | 191.9719 | 21.6043 | 82.0324 | 0.0002126 | 90 | 0.82763 | -0.0006254 | 0.45455 |  | 102.8169 | 104.0074 | 1.3922 | 10.1334 | 80.6933 | 0.43673 | 140.2557 | 0.20724 | 0.18874 | 98.3189 | 10.1443 | 4.5 | 4.1598 | 6.4867 | 5.2172 | 5.4579 | 6.7062 | 4.9724 | 4.3398 | 5.6572 | 1 | 4.0843 | 4.5 | 1.1745 | 0.2 | 90 | 41.5975 | 0.45953 | 140.2164 | 791.509 | 500.5517 | 1.0064 | -0.002749 | 0.45972 | 0.45474 |  | 134124 | 833-0 | 8 | 105 | 12.55
2019-01-24 | 9:14 | 162522.296 | 45.1429 | 6001.9888 | 4126 | 20 | 99.4767 | 121.9445 | 581.722 | 12.9303 | 103.0289 | 556.4311 | 4.5056 | 21.8085 | 0.34402 | 0.44757 | 1.2906 | 95.8724 | 414.3913 | 115.7135 | 69.7313 | 15.9267 | 1799.9282 | 24.3818 | 25.4187 | 90.0566 | 40.0074 | 49.9296 | 80.1114 | 82.7626 | 88.1677 | 89.9866 | 80.0545 | 40.2734 | 95.2121 | 121.5967 | 90.816 | 191.9377 | 21.6365 | 81.437 | 0.0002115 | 90 | 0.82763 | -0.0006254 | 0.44221 |  | 103.0241 | 103.9879 | 1.2278 | 9.7639 | 80.2471 | 0.47712 | 140.2883 | 0.23238 | 0.20859 | 98.3189 | 9.73 | 4.5 | 4.2175 | 6.4762 | 5.1928 | 5.4537 | 6.6601 | 4.9576 | 4.3422 | 5.6308 | 1 | 4.0186 | 4.5 | 1.1751 | 0.2 | 90 | 42.1748 | 0.44757 | 140.4798 | 778.5278 | 496.6687 | 1.0064 | -0.002749 | 0.44768 | 0.44233 |  | 134124 | 833-0 | 8 | 105 | 12.55
2019-01-24 | 9:15 | 162552.296 | 45.1512 | 6001.9971 | 4156 | 20 | 99.4768 | 121.9958 | 580.9234 | 11.3046 | 103.2079 | 556.3506 | 4.5234 | 21.6117 | 0.3232 | 0.46127 | 1.149 | 95.8879 | 414.3162 | 115.5708 | 70.2504 | 15.8982 | 1799.4638 | 24.4554 | 25.3763 | 90.0581 | 39.9848 | 49.9185 | 79.467 | 82.2206 | 88.1764 | 89.9667 | 80.0329 | 40.287 | 95.2351 | 123.6596 | 90.8417 | 191.9638 | 21.45 | 80.8438 | 0.0002101 | 90 | 0.82763 | -0.0006254 | 0.45555 |  | 103.2028 | 104.0047 | 0.99086 | 8.0894 | 79.8182 | 0.48984 | 139.3331 | 0.23981 | 0.2195 | 98.3189 | 8.0765 | 4.5 | 4.281 | 6.3293 | 5.182 | 5.4723 | 6.6261 | 4.9703 | 4.2943 | 5.6019 | 1 | 3.976 | 4.5 | 1.1855 | 0.2 | 90 | 42.8103 | 0.46127 | 140.2199 | 777.2671 | 493.2499 | 1.0064 | -0.002749 | 0.46148 | 0.45575 |  | 134124 | 833-0 | 8 | 105 | 12.55
2019-01-24 | 9:15 | 162582.296 | 45.1596 | 6002.0054 | 4186 | 20 | 99.4763 | 121.9543 | 581.6858 | 11.9272 | 103.3976 | 556.5073 | 4.5305 | 20.7214 | 0.16073 | 0.46953 | 1.3579 | 95.8909 | 414.9695 | 115.5553 | 70.3423 | 15.8479 | 1799.7516 | 24.5298 | 25.3427 | 90.094 | 40.0081 | 49.8968 | 78.8648 | 81.8067 | 88.216 | 89.976 | 80.0171 | 40.2896 | 95.2526 | 125.6718 | 90.8555 | 191.9864 | 20.6411 | 80.3357 | 0.0002035 | 90 | 0.82763 | -0.0006254 | 0.46348 |  | 103.392 | 104.0057 | 1.3036 | 9.2626 | 79.3919 | 0.42632 | 139.4086 | 0.22177 | 0.2113 | 98.3189 | 9.2709 | 4.5 | 4.2555 | 5.998 | 5.1542 | 5.4697 | 6.5279 | 4.9711 | 4.3172 | 5.5752 | 1 | 3.9347 | 4.5 | 1.2055 | 0.2 | 90 | 42.5546 | 0.46953 | 140.069 | 785.9508 | 501.6138 | 1.0064 | -0.002749 | 0.46978 | 0.46374 |  | 134124 | 833-0 | 8 | 105 | 12.55
2019-01-24 | 9:16 | 162612.296 | 45.1679 | 6002.0137 | 4216 | 20 | 99.4771 | 122.0172 | 580.6288 | 10.4291 | 103.0719 | 556.4053 | 4.5 | 19.9651 | 0.17875 | 0.46655 | 1.429 | 95.8344 | 415.0426 | 115.789 | 70.3541 | 15.8036 | 1799.787 | 24.5275 | 25.3034 | 90.1111 | 39.9727 | 49.9144 | 78.2901 | 81.3687 | 88.1946 | 89.9524 | 79.9973 | 40.2868 | 95.2618 | 127.6329 | 90.87 | 191.9969 | 19.8758 | 79.8294 | 0.0001972 | 90 | 0.82763 | -0.0006254 | 0.46019 |  | 103.0749 | 103.9836 | 1.4557 | 10.5869 | 79.0224 | 0.43637 | 140.8966 | 0.21464 | 0.1964 | 98.3189 | 10.5823 | 4.5 | 4.2344 | 5.9545 | 5.1314 | 5.4963 | 6.4454 | 4.9543 | 4.2853 | 5.5495 | 1 | 3.9038 | 4.5 | 1.1999 | 0.2 | 90 | 42.3439 | 0.46655 | 140.1458 | 782.7545 | 494.614 | 1.0064 | -0.002749 | 0.46679 | 0.46043 |  | 134124 | 833-0 | 8 | 105 | 12.55
2019-01-24 | 9:16 | 162642.296 | 45.1762 | 6002.022 | 4246 | 20 | 99.4776 | 121.9912 | 581.325 | 9.385 | 102.9614 | 556.6174 | 4.5292 | 18.275 | 0.048151 | 0.46475 | 1.3918 | 95.9654 | 414.6519 | 115.3584 | 70.9739 | 15.7568 | 1799.8822 | 24.5392 | 25.3813 | 90.1243 | 40.0104 | 49.9232 | 77.7456 | 80.9529 | 88.199 | 90.0066 | 80.0253 | 40.2909 | 95.2893 | 129.5616 | 90.9123 | 191.96 | 18.2509 | 79.3493 | 0.0001806 | 90 | 0.82763 | -0.0006254 | 0.45809 |  | 102.9944 | 104.0037 | 1.2943 | 9.4863 | 78.629 | 0.43975 | 141.0058 | 0.2153 | 0.20365 | 98.3189 | 9.473 | 4.5 | 4.2503 | 5.9167 | 5.1337 | 5.4509 | 6.3605 | 4.9696 | 4.3002 | 5.5224 | 1 | 3.8246 | 4.5 | 1.1994 | 0.2 | 90 | 42.5031 | 0.46475 | 140.198 | 770.1678 | 500.2498 | 1.0064 | -0.002749 | 0.46498 | 0.45832 |  | 134124 | 833-0 | 8 | 105 | 12.55
2019-01-24 | 9:17 | 162672.296 | 45.1846 | 6002.0303 | 4276 | 20 | 99.4786 | 121.9546 | 580.4984 | 8.6564 | 102.5956 | 556.9316 | 4.5114 | 18.1316 | 0.079383 | 0.46329 | 1.2472 | 95.9056 | 413.5376 | 115.2883 | 69.5032 | 15.7126 | 1799.9451 | 24.6189 | 25.3813 | 90.1335 | 39.9846 | 49.9338 | 77.2397 | 80.6187 | 88.2215 | 90.0394 | 80.0173 | 40.2968 | 95.3137 | 131.4471 | 90.9106 | 191.6437 | 18.0919 | 78.9292 | 0.0001792 | 90 | 0.82763 | -0.0006254 | 0.45636 |  | 102.597 | 103.9821 | 1.2353 | 9.4063 | 78.2681 | 0.45688 | 140.5169 | 0.21964 | 0.20492 | 98.3189 | 9.4123 | 4.5 | 4.3014 | 6.2679 | 5.1134 | 5.4188 | 6.267 | 4.9532 | 4.2878 | 5.4941 | 1 | 3.7613 | 4.5 | 1.1971 | 0.2 | 90 | 43.0143 | 0.46329 | 140.2415 | 783.7724 | 497.6065 | 1.0064 | -0.002749 | 0.4635 | 0.45658 |  | 134124 | 833-0 | 8 | 105 | 12.55
2019-01-24 | 9:17 | 162702.296 | 45.1929 | 6002.0386 | 4306 | 20 | 99.4746 | 121.9991 | 579.8319 | 8.1748 | 102.6042 | 556.5177 | 4.4818 | 17.4945 | 0.11231 | 0.46531 | 1.3779 | 95.8797 | 413.0659 | 115.5644 | 69.4817 | 15.6626 | 1799.8943 | 24.6688 | 25.4026 | 90.1549 | 40.0134 | 49.9515 | 76.7459 | 80.1912 | 88.212 | 90.0749 | 80.03 | 40.3038 | 95.3267 | 133.2791 | 90.921 | 191.4959 | 17.4384 | 78.4685 | 0.0001753 | 90 | 0.82763 | -0.0006254 | 0.45809 |  | 102.6018 | 103.9624 | 1.2499 | 9.0955 | 77.9103 | 0.43661 | 140.1324 | 0.22741 | 0.20731 | 98.3189 | 9.1007 | 4.5 | 4.2796 | 6.5799 | 5.0995 | 5.3808 | 6.151 | 4.9382 | 4.2672 | 5.4652 | 1 | 3.6949 | 4.5 | 1.1899 | 0.2 | 90 | 42.7961 | 0.46531 | 140.2156 | 770.0382 | 486.6421 | 1.0064 | -0.002749 | 0.46554 | 0.45832 |  | 134124 | 833-0 | 8 | 105 | 12.55
2019-01-24 | 9:18 | 162732.296 | 45.2012 | 6002.0469 | 4336 | 20 | 99.4745 | 122.0471 | 580.0075 | 7.8573 | 102.5801 | 556.3848 | 4.5183 | 16.8616 | 0.13253 | 0.45018 | 1.55 | 95.9307 | 413.9013 | 115.3775 | 69.9376 | 15.6186 | 1800.0812 | 24.6742 | 25.352 | 90.1567 | 39.9871 | 49.9602 | 76.2713 | 79.8345 | 88.248 | 90.0969 | 79.9958 | 40.3096 | 95.3574 | 135.0758 | 90.9443 | 191.5346 | 16.7954 | 78.0529 | 0.000165 | 90 | 0.82763 | -0.0006254 | 0.44271 |  | 102.5804 | 103.988 | 1.3383 | 9.1393 | 77.5889 | 0.40973 | 141.2633 | 0.20251 | 0.18719 | 98.3189 | 9.1223 | 4.5 | 4.2434 | 6.8814 | 5.0944 | 5.3488 | 6.0595 | 4.9576 | 4.2965 | 5.4363 | 1 | 3.6568 | 4.5 | 1.187 | 0.2 | 90 | 42.4343 | 0.45018 | 140.5373 | 778.2906 | 498.3637 | 1.0064 | -0.002749 | 0.45031 | 0.44284 |  | 134124 | 833-0 | 8 | 105 | 12.55
2019-01-24 | 9:18 | 162762.296 | 45.2096 | 6002.0552 | 4366 | 20 | 99.4771 | 122.0245 | 579.0184 | 9.2815 | 102.5412 | 556.1654 | 4.5439 | 16.9331 | 0.11099 | 0.44128 | 1.3183 | 95.9912 | 413.331 | 115.1503 | 68.5258 | 15.5629 | 1799.5625 | 24.6999 | 25.4415 | 90.1837 | 40.0603 | 49.9632 | 75.8225 | 79.5395 | 88.2659 | 90.1129 | 80.0507 | 40.3162 | 95.3707 | 136.8186 | 90.9522 | 191.5607 | 16.8777 | 77.681 | 0.0001677 | 90 | 0.82763 | -0.0006254 | 0.43358 |  | 102.5376 | 104.0174 | 1.2226 | 8.6604 | 77.2847 | 0.42502 | 140.5744 | 0.21855 | 0.19847 | 98.3189 | 8.6785 | 4.5 | 4.3267 | 7.2286 | 5.0777 | 5.3192 | 5.9238 | 4.9791 | 4.2349 | 5.4067 | 1 | 3.5637 | 4.5 | 1.1876 | 0.2 | 90 | 43.2668 | 0.44128 | 140.7316 | 774.3118 | 500.5839 | 1.0064 | -0.002749 | 0.44136 | 0.43365 |  | 134124 | 833-0 | 8 | 105 | 12.55
2019-01-24 | 9:19 | 162792.296 | 45.2179 | 6002.0635 | 4396 | 20 | 99.4784 | 121.9907 | 581.573 | 8.5539 | 102.6611 | 556.8863 | 4.5437 | 16.0451 | 0.16637 | 0.4409 | 1.3666 | 95.9195 | 414.3919 | 115.0843 | 67.0019 | 15.5181 | 1799.6594 | 24.8146 | 25.4036 | 90.1938 | 40.0561 | 49.9577 | 75.3829 | 79.2134 | 88.2561 | 90.1587 | 80.0778 | 40.335 | 95.3927 | 138.5403 | 90.9704 | 191.0496 | 15.9619 | 77.2982 | 0.000155 | 90 | 0.82763 | -0.0006254 | 0.43295 |  | 102.6327 | 104.0255 | 1.3845 | 10.5535 | 76.9938 | 0.45735 | 141.0193 | 0.21492 | 0.20437 | 98.3189 | 10.5145 | 4.5 | 4.3244 | 7.5352 | 5.0663 | 5.2565 | 5.7983 | 4.9857 | 4.087 | 5.3728 | 1 | 3.5154 | 4.5 | 1.1934 | 0.2 | 90 | 43.2444 | 0.4409 | 140.752 | 770.4741 | 495.5628 | 1.0064 | -0.002749 | 0.44097 | 0.43303 |  | 134124 | 833-0 | 8 | 105 | 12.55
2019-01-24 | 9:19 | 162822.296 | 45.2262 | 6002.0718 | 4426 | 20 | 99.4768 | 122.009 | 581.485 | 8.0838 | 102.9146 | 556.7605 | 4.554 | 15.0319 | -0.11333 | 0.44384 | 1.2024 | 95.9189 | 414.4404 | 114.7532 | 68.1481 | 15.4494 | 1800.0257 | 24.9614 | 25.3817 | 90.2186 | 40.0918 | 49.9539 | 74.9569 | 78.8195 | 88.2607 | 90.1801 | 80.066 | 40.3488 | 95.3995 | 140.2101 | 90.9936 | 190.9587 | 15.0886 | 76.8882 | 0.0001605 | 90 | 0.82763 | -0.0006254 | 0.43564 |  | 102.9169 | 104.0353 | 1.1211 | 8.3152 | 76.6716 | 0.44502 | 140.7246 | 0.21808 | 0.20539 | 98.3189 | 8.2951 | 4.5 | 4.391 | 7.5449 | 5.0642 | 5.2113 | 5.6396 | 4.9931 | 3.8495 | 5.3385 | 1 | 3.4685 | 4.5 | 1.1981 | 0.2 | 90 | 43.9096 | 0.44384 | 140.7052 | 790.9788 | 494.5162 | 1.0064 | -0.002749 | 0.44393 | 0.43573 |  | 134124 | 833-0 | 8 | 105 | 12.55
2019-01-24 | 9:20 | 162852.296 | 45.2346 | 6002.0801 | 4456 | 20 | 99.4787 | 122.007 | 579.5431 | 7.8116 | 102.8933 | 556.31 | 4.5293 | 16.6281 | 0.075781 | 0.44013 | 1.2784 | 96.0078 | 413.6123 | 114.8173 | 67.7001 | 15.4027 | 1799.5486 | 24.928 | 25.437 | 90.2243 | 40.0265 | 49.9687 | 74.5431 | 78.6324 | 88.2769 | 90.1765 | 80.0965 | 40.3476 | 95.4065 | 141.8434 | 91.0083 | 190.8671 | 16.5902 | 76.5878 | 0.0001633 | 90 | 0.82763 | -0.0006254 | 0.43174 |  | 102.8939 | 104.0129 | 1.2758 | 9.4125 | 76.4378 | 0.44268 | 141.0322 | 0.21232 | 0.19909 | 98.3189 | 9.4338 | 4.5 | 4.3879 | 7.6192 | 5.0638 | 5.1857 | 5.5011 | 4.9815 | 3.4849 | 5.3072 | 1 | 3.3852 | 4.5 | 1.1913 | 0.2 | 90 | 43.8793 | 0.44013 | 140.791 | 794.3147 | 502.1173 | 1.0064 | -0.002749 | 0.4402 | 0.43181 |  | 134124 | 833-0 | 8 | 105 | 12.55
2019-01-24 | 9:20 | 162882.296 | 45.2429 | 6002.0884 | 4486 | 20 | 99.4771 | 121.9668 | 581.4702 | 7.666 | 103.1605 | 556.5685 | 4.5591 | 16.2716 | 0.01642 | 0.43597 | 1.4559 | 96.0178 | 415.3134 | 114.614 | 67.545 | 15.3602 | 1799.9804 | 24.9576 | 25.448 | 90.2462 | 40.0592 | 49.8908 | 74.136 | 78.2699 | 88.2753 | 90.1837 | 80.089 | 40.329 | 95.4132 | 143.4572 | 91.0035 | 191.0388 | 16.2634 | 76.203 | 0.0001625 | 90 | 0.82763 | -0.0006254 | 0.42734 |  | 103.1575 | 104.027 | 1.5087 | 10.8932 | 76.1042 | 0.43322 | 140.7214 | 0.21061 | 0.1929 | 98.3189 | 10.8408 | 4.5 | 4.3459 | 7.4726 | 5.0535 | 5.1544 | 5.3332 | 4.9922 | 3.2494 | 5.2812 | 1 | 3.3152 | 4.5 | 1.242 | 0.2 | 90 | 43.4589 | 0.43597 | 140.8892 | 770.9655 | 503.6953 | 1.0064 | -0.002749 | 0.43601 | 0.42738 |  | 134124 | 833-0 | 8 | 105 | 12.55
2019-01-24 | 9:21 | 162912.296 | 45.2512 | 6002.0967 | 4516 | 20 | 99.4794 | 121.9844 | 582.2363 | 7.5853 | 103.1933 | 556.6801 | 4.5395 | 15.4869 | 0.10151 | 0.44004 | 1.4186 | 95.9397 | 414.5803 | 114.4329 | 67.2443 | 15.3396 | 1799.9592 | 24.9572 | 25.3786 | 90.1709 | 40.0487 | 49.9271 | 73.7327 | 77.9307 | 88.2808 | 90.1575 | 80.0845 | 40.3048 | 95.4093 | 145.0257 | 90.9577 | 190.9334 | 15.4361 | 75.8317 | 0.0001516 | 90 | 0.82763 | -0.0006254 | 0.43118 |  | 103.1953 | 104.0232 | 1.4136 | 9.8488 | 75.8587 | 0.41804 | 140.8342 | 0.2035 | 0.18893 | 98.3189 | 9.8274 | 4.5 | 4.3687 | 7.3126 | 5.0451 | 5.1534 | 5.3088 | 4.9931 | 2.9985 | 5.2585 | 1 | 3.2813 | 4.5 | 1.2252 | 0.2 | 90 | 43.6867 | 0.44004 | 140.8177 | 765.13 | 493.2647 | 1.0064 | -0.002749 | 0.44011 | 0.43125 |  | 134124 | 833-0 | 8 | 105 | 12.55
2019-01-24 | 9:21 | 162942.296 | 45.2596 | 6002.1055 | 4546 | 20 | 99.4775 | 121.9456 | 580.9917 | 7.5375 | 103.1664 | 556.4843 | 4.5144 | 15.1547 | -0.1106 | 0.43588 | 1.3498 | 95.9444 | 414.2818 | 114.2502 | 66.8667 | 15.2833 | 1799.8755 | 24.9662 | 25.3159 | 90.1482 | 40.0669 | 49.9378 | 73.3548 | 77.4354 | 88.27 | 90.147 | 80.0771 | 40.2806 | 95.4042 | 146.5581 | 90.9286 | 190.8735 | 15.21 | 75.3951 | 0.0001607 | 90 | 0.82763 | -0.0006254 | 0.42675 |  | 103.1651 | 103.9947 | 1.3262 | 9.3481 | 75.6078 | 0.42291 | 141.1735 | 0.20316 | 0.18962 | 98.3189 | 9.3206 | 4.5 | 4.4058 | 7.2091 | 5.0434 | 5.1378 | 5.238 | 4.9714 | 2.7341 | 5.2383 | 1 | 3.2521 | 4.5 | 1.2234 | 0.2 | 90 | 44.0585 | 0.43588 | 140.9175 | 796.0764 | 494.474 | 1.0064 | -0.002749 | 0.43592 | 0.42679 |  | 134124 | 833-0 | 8 | 105 | 12.55
2019-01-24 | 9:22 | 162972.296 | 45.2679 | 6002.1138 | 4576 | 20 | 99.4799 | 121.9451 | 581.8385 | 7.5147 | 103.307 | 556.5825 | 4.5568 | 15.7304 | 0.052054 | 0.43998 | 1.2681 | 96.0132 | 415.2404 | 114.0395 | 67.8777 | 15.2495 | 1799.7162 | 24.9926 | 25.2728 | 90.0868 | 40.0164 | 49.9305 | 72.9706 | 77.3082 | 88.2833 | 90.1303 | 80.0648 | 40.2318 | 95.3771 | 148.0114 | 90.9067 | 190.898 | 15.7044 | 75.1394 | 0.0001562 | 90 | 0.82763 | -0.0006254 | 0.43068 |  | 103.2793 | 104.0364 | 1.2282 | 9.0726 | 75.36 | 0.44323 | 140.5642 | 0.21268 | 0.20063 | 98.3189 | 9.047 | 4.5 | 4.447 | 7.0123 | 5.0512 | 5.1313 | 5.2493 | 5.0031 | 2.5983 | 5.2279 | 1 | 3.225 | 4.5 | 1.2306 | 0.2 | 90 | 44.4699 | 0.43998 | 140.8417 | 779.9379 | 504.5757 | 1.0064 | -0.002749 | 0.44004 | 0.43075 |  | 134124 | 833-0 | 8 | 105 | 12.55
2019-01-24 | 9:22 | 163002.296 | 45.2762 | 6002.1221 | 4606 | 20 | 99.4774 | 121.966 | 583.3486 | 7.506 | 103.5738 | 556.5774 | 4.5557 | 14.8842 | 0.090777 | 0.4329 | 1.3211 | 96.1061 | 416.4326 | 114.1279 | 69.1737 | 15.2079 | 1800.0631 | 24.9854 | 25.168 | 90.06 | 40.0188 | 49.9436 | 72.598 | 77.0309 | 88.2436 | 90.0917 | 79.9959 | 40.1982 | 95.3418 | 149.3476 | 90.8843 | 191.0121 | 14.8388 | 74.8144 | 0.0001465 | 90 | 0.82763 | -0.0006254 | 0.4234 |  | 103.5643 | 104.0166 | 1.3944 | 9.7051 | 75.0822 | 0.41762 | 141.6625 | 0.19603 | 0.18478 | 98.3189 | 9.7442 | 4.5 | 4.4272 | 6.5393 | 5.0555 | 5.1503 | 5.243 | 4.988 | 2.4789 | 5.217 | 1 | 3.2356 | 4.5 | 1.2262 | 0.2 | 90 | 44.2722 | 0.4329 | 140.998 | 766.0438 | 505.9798 | 1.0064 | -0.002749 | 0.43292 | 0.42342 |  | 134124 | 833-0 | 8 | 105 | 12.55
2019-01-24 | 9:23 | 163032.296 | 45.2846 | 6002.1304 | 4636 | 20 | 99.4798 | 121.9832 | 581.443 | 7.5055 | 103.6055 | 557.0978 | 4.5486 | 14.6233 | 0.044206 | 0.42551 | 1.4601 | 95.9915 | 414.1951 | 114.1263 | 68.4236 | 15.1602 | 1799.3267 | 24.9624 | 25.1911 | 90.0467 | 40.0168 | 49.9847 | 72.2318 | 76.6452 | 88.2534 | 90.0818 | 80.0137 | 40.167 | 95.3226 | 150.5536 | 90.8816 | 190.9538 | 14.6012 | 74.4385 | 0.0001437 | 90 | 0.82763 | -0.0006254 | 0.41577 |  | 103.6044 | 104.0296 | 1.4455 | 9.5538 | 74.8686 | 0.39655 | 142.0215 | 0.1932 | 0.17781 | 98.3189 | 9.5547 | 4.5 | 4.3905 | 6.0749 | 5.0537 | 5.1441 | 5.2278 | 5.0017 | 2.3678 | 5.2082 | 1 | 3.1971 | 4.5 | 1.2033 | 0.2 | 90 | 43.9047 | 0.42551 | 141.1629 | 789.03 | 494.0814 | 1.0064 | -0.002749 | 0.42548 | 0.41575 |  | 134124 | 833-0 | 8 | 105 | 12.55
2019-01-24 | 9:23 | 163062.296 | 45.2929 | 6002.1387 | 4666 | 20 | 99.478 | 121.9074 | 581.2922 | 7.4874 | 103.1543 | 556.9384 | 4.5507 | 15.2009 | 0.1672 | 0.43485 | 1.5488 | 96.0124 | 414.4778 | 114.3034 | 67.7663 | 14.9421 | 1799.8996 | 24.8975 | 25.1755 | 90.0457 | 40.0371 | 50.0069 | 71.8865 | 76.2435 | 88.2303 | 90.0614 | 80.0028 | 40.1339 | 95.3143 | 151.6536 | 90.8563 | 190.889 | 15.1173 | 74.065 | 0.0001485 | 90 | 0.82763 | -0.0006254 | 0.42489 |  | 103.172 | 104.039 | 1.5304 | 10.7747 | 74.5955 | 0.42242 | 139.6378 | 0.22075 | 0.19367 | 98.3189 | 10.7892 | 4.5 | 4.3629 | 5.9217 | 5.0626 | 5.1554 | 5.202 | 5.0089 | 2.2436 | 5.2027 | 1 | 3.177 | 4.5 | 1.1899 | 0.2 | 90 | 43.6286 | 0.43485 | 140.9823 | 775.4555 | 496.4668 | 1.0064 | -0.002749 | 0.43489 | 0.42492 |  | 134124 | 833-0 | 8 | 105 | 12.55
2019-01-24 | 9:24 | 163092.296 | 45.3012 | 6002.147 | 4696 | 20 | 99.4834 | 121.9411 | 581.1694 | 7.4789 | 102.9008 | 556.8 | 4.5617 | 11.57 | -0.095779 | 0.42914 | 1.6486 | 96.11 | 414.0014 | 114.4497 | 66.999 | 14.9908 | 1799.6412 | 24.8217 | 25.1355 | 90.0213 | 39.9824 | 50.0393 | 71.5472 | 76.4478 | 88.2706 | 90.042 | 79.9997 | 40.0801 | 95.2972 | 152.6269 | 90.8351 | 190.7196 | 11.6179 | 73.9975 | 0.0001197 | 90 | 0.82763 | -0.0006254 | 0.41913 |  | 102.8974 | 104.0456 | 1.4211 | 9.5433 | 74.3812 | 0.40293 | 141.5545 | 0.19313 | 0.17899 | 98.3189 | 9.5122 | 4.5 | 4.3252 | 6.0396 | 5.0764 | 5.164 | 5.2144 | 5.0139 | 2.2384 | 5.2065 | 1 | 3.173 | 4.5 | 1.1689 | 0.2 | 90 | 43.2523 | 0.42914 | 141.1023 | 784.338 | 498.1897 | 1.0064 | -0.002749 | 0.42914 | 0.41913 |  | 134124 | 833-0 | 8 | 105 | 12.55
2019-01-24 | 9:24 | 163122.296 | 45.3096 | 6002.1553 | 4726 | 20 | 99.4793 | 121.9551 | 578.2997 | 99.8292 | 102.8528 | 556.2524 | 4.5696 | 99.2125 | 7.1869 | 0.44879 | 1.8186 | 96.0122 | 407.2098 | 114.3252 | 66.6837 | 14.8958 | 1799.7466 | 24.8363 | 25.1384 | 90.1972 | 40.0313 | 50.0433 | 99.2437 | 93.6035 | 88.5353 | 90.0597 | 80.1388 | 40.0459 | 95.2473 | 152.6121 | 90.7586 | 190.7522 | 95.619 | 96.4236 | 0.0008426 | 90 | 0.82763 | -0.0006254 | 0.45281 |  | 102.8522 | 104.0465 | 1.7726 | 22.5223 | 79.2098 | 0.76236 | 134.3364 | 0.48166 | 0.4632 | 21.6446 | 22.5226 | 3.1903 | 4.2758 | 6.1495 | 5.0714 | 5.1406 | 4.9518 | 5.016 | 2.2112 | 5.2094 | 1 | 3.1465 | 0 | 1.1641 | 0.2 | 63.806 | 42.7581 | 0.44879 | 139.9628 | 764.3739 | 498.6238 | 1.0064 | -0.002749 | 0.44891 | 0.45293 |  | 134124 | 833-0 | 8 | 105 | 12.55
2019-01-24 | 9:25 | 163152.296 | 45.3179 | 6002.1636 | 4756 | 20 | 99.4836 | 121.9048 | 579.9275 | 100.2555 | 102.9484 | 556.7638 | 4.5569 | 100.7646 | 6.8542 | 0.50839 | 1.758 | 95.9987 | 408.9737 | 114.9372 | 67.1449 | 14.8872 | 1799.4957 | 24.8083 | 25.0443 | 90.0175 | 39.9707 | 50.041 | 92.5235 | 90.5234 | 88.5224 | 90.0929 | 80.1815 | 40.0382 | 95.1495 | 138.3512 | 90.6383 | 190.8431 | 97.3375 | 91.5234 | 0.0009494 | 90 | 0.82763 | -0.0006254 | 0.50934 |  | 102.9515 | 104.0313 | 1.7541 | 22.4806 | 82.2474 | 0.76897 | 134.3352 | 0.45954 | 0.44377 | 16.0567 | 22.4788 | 2.4759 | 4.2685 | 6.1706 | 5.0869 | 5.0995 | 5.1369 | 5.0083 | 2.1962 | 5.2075 | 1 | 3.1705 | 1.8698 | 1.1631 | 0.2 | 49.5173 | 42.6853 | 0.50839 | 138.9246 | 768.4788 | 490.0626 | 1.0064 | -0.002749 | 0.50889 | 0.50985 |  | 134124 | 833-0 | 8 | 105 | 12.55
2019-01-24 | 9:25 | 163182.296 | 45.3262 | 6002.1719 | 4786 | 20 | 99.4808 | 121.8977 | 580.9404 | 100.4017 | 102.8993 | 557.072 | 4.5724 | 90.4714 | 5.5604 | 0.56872 | 1.4203 | 95.9495 | 410.2469 | 115.4208 | 67.3179 | 14.8871 | 1800.0398 | 24.7406 | 25.0642 | 89.9919 | 39.954 | 50.0564 | 92.121 | 91.0331 | 88.5134 | 90.0949 | 80.1909 | 40.0417 | 95.1042 | 127.9514 | 90.6185 | 190.8627 | 87.6912 | 91.5771 | 0.0008281 | 90 | 0.82763 | -0.0006254 | 0.56971 |  | 102.8992 | 104.0534 | 1.4381 | 18.0565 | 83.2496 | 0.75333 | 134.5535 | 0.46907 | 0.45197 | 19.6463 | 18.048 | 2.2362 | 3.5053 | 6.2436 | 5.0949 | 5.0814 | 5.17 | 5.0348 | 2.4203 | 5.2033 | 1 | 3.1574 | 1.3225 | 1.1503 | 0.2 | 44.7232 | 35.0532 | 0.56872 | 137.7398 | 784.505 | 489.5256 | 1.0064 | -0.002749 | 0.56961 | 0.5706 |  | 134124 | 833-0 | 8 | 105 | 12.55
2019-01-24 | 9:26 | 163212.296 | 45.3346 | 6002.1802 | 4816 | 20 | 99.4836 | 121.8678 | 580.5369 | 100.524 | 102.8966 | 556.5295 | 4.5509 | 86.2103 | 5.5669 | 0.63285 | 1.4129 | 96.0185 | 411.0639 | 115.8705 | 67.4433 | 14.7542 | 1800.1696 | 24.6099 | 24.7951 | 89.9677 | 39.8883 | 50.0579 | 91.5961 | 90.8039 | 88.4942 | 90.1092 | 80.1159 | 40.0555 | 95.0863 | 119.7634 | 90.6091 | 190.9377 | 83.4268 | 91.2 | 0.0007986 | 90 | 0.82763 | -0.0006254 | 0.6336 |  | 102.8887 | 104.0428 | 1.4128 | 17.4711 | 84.0184 | 0.74199 | 134.7436 | 0.46418 | 0.44724 | 25.2082 | 17.4728 | 2.2011 | 3.5141 | 6.3409 | 5.1048 | 5.053 | 5.2142 | 5.032 | 2.7885 | 5.1953 | 1 | 3.2689 | 0.89096 | 1.1463 | 0.2 | 44.0226 | 35.1413 | 0.63285 | 136.5268 | 777.6854 | 496.2304 | 1.0064 | -0.002749 | 0.63415 | 0.6349 |  | 134124 | 833-0 | 8 | 105 | 12.55
2019-01-24 | 9:26 | 163242.296 | 45.3429 | 6002.1885 | 4846 | 20 | 99.4864 | 121.8374 | 580.6867 | 100.6246 | 102.9884 | 556.7385 | 4.5617 | 85.5515 | 5.6464 | 0.67738 | 1.4075 | 96.0976 | 410.6227 | 116.0364 | 68.2228 | 14.623 | 1799.4047 | 24.4576 | 24.5303 | 89.9493 | 39.9336 | 50.0831 | 91.1224 | 90.2941 | 88.489 | 90.1238 | 80.0816 | 40.0577 | 95.0711 | 112.842 | 90.6042 | 190.9286 | 82.7283 | 90.7082 | 0.0007918 | 90 | 0.82763 | -0.0006254 | 0.67782 |  | 102.987 | 104.0385 | 1.4195 | 17.5511 | 84.4829 | 0.74186 | 134.7411 | 0.46734 | 0.45025 | 22.9831 | 17.5525 | 2.2566 | 3.5242 | 6.341 | 5.1152 | 5.0234 | 5.2655 | 5.0391 | 3.2786 | 5.189 | 1 | 3.4247 | 0.77758 | 1.1269 | 0.2 | 45.1321 | 35.2423 | 0.67738 | 135.7107 | 787.0188 | 498.2832 | 1.0064 | -0.002749 | 0.67897 | 0.67941 |  | 134124 | 833-0 | 8 | 105 | 12.55
2019-01-24 | 9:27 | 163272.296 | 45.3512 | 6002.1968 | 4876 | 20 | 99.4839 | 121.8053 | 581.0282 | 100.6758 | 102.9417 | 556.9341 | 4.569 | 86.3264 | 5.6761 | 0.74004 | 1.418 | 96.0769 | 410.3936 | 116.4259 | 70.5387 | 14.5488 | 1799.566 | 24.3168 | 24.3333 | 89.9345 | 39.8417 | 50.1099 | 90.7204 | 89.9527 | 88.4274 | 90.1144 | 79.9931 | 40.0647 | 95.0506 | 107.2356 | 90.5683 | 190.8789 | 83.4883 | 90.3365 | 0.0008001 | 90 | 0.82763 | -0.0006254 | 0.74025 |  | 102.9423 | 104.055 | 1.4254 | 17.5785 | 84.7671 | 0.73996 | 134.7538 | 0.44645 | 0.43169 | 24.601 | 17.5769 | 2.2772 | 3.5281 | 6.3797 | 5.1149 | 5.0134 | 5.3192 | 5.0645 | 3.8073 | 5.1815 | 1 | 3.5931 | 0.76985 | 1.1049 | 0.2 | 45.5433 | 35.2809 | 0.74004 | 134.5773 | 767.9138 | 501.0443 | 1.0064 | -0.002749 | 0.74203 | 0.74224 |  | 134124 | 833-0 | 8 | 105 | 12.55
2019-01-24 | 9:27 | 163302.296 | 45.3596 | 6002.2051 | 4906 | 20 | 99.4841 | 121.6657 | 580.8182 | 100.9072 | 102.9031 | 556.4282 | 4.5768 | 86.6013 | 6.0325 | 0.73703 | 1.445 | 95.97 | 410.5874 | 116.3484 | 69.8862 | 14.5126 | 1799.5488 | 24.2056 | 24.4544 | 89.9062 | 39.9462 | 50.1455 | 90.3684 | 89.6251 | 88.3998 | 90.103 | 80.0007 | 40.0663 | 95.0183 | 102.8307 | 90.5593 | 190.7957 | 83.5851 | 89.9968 | 0.0008174 | 90 | 0.82763 | -0.0006254 | 0.73703 |  | 102.9008 | 104.0627 | 1.4499 | 17.9314 | 84.9679 | 0.74202 | 134.7272 | 0.46316 | 0.44594 | 25.9565 | 17.9255 | 2.2794 | 3.8169 | 6.4465 | 5.1059 | 5.009 | 5.4064 | 5.0913 | 4.2174 | 5.1748 | 1 | 3.6327 | 0.9053 | 1.075 | 0.2 | 45.5888 | 38.1694 | 0.73703 | 134.6424 | 781.9298 | 499.2103 | 1.0064 | -0.002749 | 0.739 | 0.73899 |  | 134124 | 833-0 | 8 | 105 | 12.55
2019-01-24 | 9:28 | 163332.296 | 45.3679 | 6002.2134 | 4936 | 20 | 99.4848 | 121.5895 | 581.7356 | 101.039 | 102.8727 | 556.7028 | 4.5819 | 88.7873 | 6.2011 | 0.73514 | 1.5223 | 95.8674 | 411.8194 | 116.4097 | 69.2823 | 14.5507 | 1799.6724 | 24.1137 | 24.4944 | 89.874 | 39.8576 | 50.152 | 90.0778 | 89.3345 | 88.3588 | 90.0759 | 79.9831 | 40.0717 | 94.9989 | 99.5491 | 90.5128 | 190.7466 | 85.6868 | 89.7061 | 0.0008229 | 90 | 0.82763 | -0.0006254 | 0.73496 |  | 102.8776 | 104.0599 | 1.525 | 19.0146 | 85.1397 | 0.74813 | 134.5947 | 0.46418 | 0.44647 | 23.0226 | 19.0182 | 2.3281 | 3.7932 | 6.5453 | 5.0883 | 5.0214 | 5.5133 | 5.1031 | 4.5909 | 5.1674 | 1 | 3.6992 | 1.1489 | 1.0626 | 0.2 | 46.5628 | 37.9318 | 0.73514 | 134.6857 | 769.6685 | 495.2434 | 1.0064 | -0.002749 | 0.7371 | 0.73692 |  | 134124 | 833-0 | 8 | 105 | 12.55
2019-01-24 | 9:28 | 163362.296 | 45.3762 | 6002.2217 | 4966 | 20 | 99.4826 | 121.8849 | 580.7658 | 101.2421 | 102.9616 | 556.3429 | 4.6242 | 86.8499 | 6.2714 | 0.73427 | 1.5125 | 95.9852 | 410.5894 | 116.1348 | 69.3957 | 14.5831 | 1799.7585 | 24.0167 | 24.4571 | 89.8542 | 39.9545 | 50.1027 | 89.8962 | 89.1719 | 88.3265 | 90.029 | 79.9307 | 40.0693 | 94.9527 | 97.2959 | 90.4781 | 190.715 | 83.7141 | 89.5341 | 0.0008042 | 90 | 0.82763 | -0.0006254 | 0.73398 |  | 102.9596 | 104.1126 | 1.5248 | 18.8881 | 85.2511 | 0.74324 | 134.6808 | 0.46986 | 0.45215 | 22.6234 | 18.8897 | 2.3195 | 3.7956 | 6.5693 | 5.0987 | 5.0584 | 5.6219 | 5.1619 | 4.9322 | 5.1614 | 1 | 3.7909 | 1.443 | 1.0855 | 0.2 | 46.3902 | 37.9555 | 0.73427 | 134.7069 | 777.6855 | 494.6069 | 1.0064 | -0.002749 | 0.73622 | 0.73593 |  | 134124 | 833-0 | 8 | 105 | 12.55
2019-01-24 | 9:29 | 163392.296 | 45.3846 | 6002.2305 | 4996 | 20 | 99.4834 | 122.0635 | 582.3991 | 101.2911 | 103.1834 | 556.4793 | 4.546 | 87.271 | 6.2603 | 0.73487 | 1.5216 | 95.9854 | 411.2157 | 116.079 | 70.1625 | 14.6177 | 1800.0717 | 23.8782 | 24.4462 | 89.8221 | 39.9074 | 50.1181 | 89.7713 | 89.0989 | 88.3016 | 90.0014 | 79.8767 | 40.0445 | 94.9079 | 95.9242 | 90.4546 | 190.7552 | 84.1409 | 89.4351 | 0.000808 | 90 | 0.82763 | -0.0006254 | 0.73452 |  | 103.178 | 104.0316 | 1.5306 | 18.8563 | 85.244 | 0.73919 | 134.6974 | 0.45359 | 0.43995 | 28.1385 | 18.8571 | 2.3183 | 3.7907 | 6.4202 | 5.098 | 5.0802 | 5.7646 | 5.1113 | 5.1515 | 5.1625 | 1 | 3.8773 | 1.7329 | 1.0684 | 0.2 | 46.3655 | 37.9069 | 0.73487 | 134.6992 | 776.8089 | 496.9901 | 1.0064 | -0.002749 | 0.73682 | 0.73647 |  | 134124 | 833-0 | 8 | 105 | 12.55
2019-01-24 | 9:29 | 163422.296 | 45.3929 | 6002.2388 | 5026 | 20 | 99.4837 | 122.115 | 582.2072 | 101.406 | 103.303 | 556.5689 | 4.5971 | 87.1637 | 6.2473 | 0.73572 | 1.5191 | 96.0037 | 411.2619 | 115.6679 | 71.4233 | 14.6467 | 1799.6462 | 23.8373 | 24.4514 | 89.8026 | 39.9902 | 50.1197 | 89.7068 | 89.0429 | 88.2652 | 89.9458 | 79.8602 | 40.023 | 94.8776 | 95.2647 | 90.4338 | 190.7962 | 84.04 | 89.3749 | 0.0008078 | 90 | 0.82763 | -0.0006254 | 0.73533 |  | 103.3103 | 104.0785 | 1.5171 | 18.8117 | 85.2895 | 0.74398 | 134.6602 | 0.46381 | 0.44756 | 24.4251 | 18.8055 | 2.315 | 3.7903 | 6.1742 | 5.0836 | 5.133 | 5.9075 | 5.1577 | 5.2765 | 5.1648 | 1 | 3.9602 | 2.0382 | 1.0608 | 0.2 | 46.2994 | 37.9026 | 0.73572 | 134.6857 | 786.3944 | 502.5819 | 1.0064 | -0.002749 | 0.73768 | 0.73729 |  | 134124 | 833-0 | 8 | 105 | 12.55
2019-01-24 | 9:30 | 163452.296 | 45.4012 | 6002.2471 | 5056 | 20 | 99.4869 | 122.0678 | 582.8217 | 101.5171 | 103.2398 | 556.6366 | 4.5647 | 87.1836 | 6.2566 | 0.7365 | 1.5028 | 95.8938 | 412.3938 | 115.4771 | 71.114 | 14.9352 | 1800.0853 | 23.8119 | 24.4838 | 89.7614 | 39.9939 | 50.1263 | 89.6796 | 89.028 | 88.236 | 89.9156 | 79.8216 | 40.0046 | 94.8586 | 95.1642 | 90.3936 | 190.7708 | 84.0553 | 89.3538 | 0.0008082 | 90 | 0.82763 | -0.0006254 | 0.7361 |  | 103.253 | 104.055 | 1.4973 | 18.5462 | 85.3013 | 0.74321 | 134.673 | 0.46362 | 0.44619 | 25.0367 | 18.541 | 2.309 | 3.7936 | 5.9555 | 5.0632 | 5.1734 | 6.0941 | 5.1578 | 5.358 | 5.1692 | 1 | 4.0261 | 2.3384 | 1.0494 | 0.2 | 46.1797 | 37.9356 | 0.7365 | 134.6722 | 774.7546 | 499.3172 | 1.0064 | -0.002749 | 0.73847 | 0.73806 |  | 134124 | 833-0 | 8 | 105 | 12.55
2019-01-24 | 9:30 | 163482.296 | 45.4096 | 6002.2554 | 5086 | 20 | 99.4851 | 122.0412 | 581.883 | 101.5658 | 103.1161 | 556.7963 | 4.5849 | 86.9283 | 6.2661 | 0.73666 | 1.5143 | 95.9181 | 411.2158 | 115.3949 | 70.2038 | 16.0659 | 1799.9181 | 23.7875 | 24.4983 | 89.7304 | 39.9711 | 50.1121 | 89.6814 | 89.0488 | 88.2213 | 89.874 | 79.7945 | 39.9897 | 94.833 | 95.4742 | 90.3651 | 190.87 | 83.7953 | 89.3651 | 0.0008051 | 90 | 0.82763 | -0.0006254 | 0.73626 |  | 103.1249 | 104.08 | 1.5121 | 18.6983 | 85.3058 | 0.74195 | 134.7081 | 0.46044 | 0.44355 | 25.2399 | 18.6967 | 2.3216 | 3.7893 | 5.8626 | 5.0597 | 5.2247 | 6.285 | 5.1859 | 5.3048 | 5.1728 | 1 | 4.0962 | 2.6242 | 1.0505 | 0.2 | 46.4315 | 37.8931 | 0.73666 | 134.669 | 787.6428 | 494.2611 | 1.0064 | -0.002749 | 0.73862 | 0.73823 |  | 134124 | 833-0 | 8 | 105 | 12.55
2019-01-24 | 9:31 | 163512.296 | 45.4179 | 6002.2637 | 5116 | 20 | 99.4878 | 122.1476 | 582.1918 | 101.7623 | 102.9742 | 556.2785 | 4.3222 | 87.0008 | 6.2562 | 0.73545 | 1.5072 | 96.0256 | 411.1091 | 115.2697 | 69.3105 | 16.4818 | 1799.7954 | 23.8182 | 24.5905 | 89.6955 | 40.0604 | 50.0872 | 89.6873 | 89.046 | 88.1592 | 89.8145 | 79.8069 | 39.9724 | 94.8222 | 96.0949 | 90.334 | 190.5843 | 83.8728 | 89.3667 | 0.0008056 | 90 | 0.82763 | -0.0006254 | 0.73506 |  | 102.9797 | 103.8141 | 1.4763 | 18.1955 | 85.4353 | 0.73951 | 134.7252 | 0.47056 | 0.45267 | 29.8858 | 18.1975 | 2.3304 | 3.7897 | 5.8883 | 5.0573 | 5.303 | 6.5036 | 4.9444 | 5.0029 | 5.1781 | 1 | 4.1242 | 2.9064 | 1.0594 | 0.2 | 46.608 | 37.8974 | 0.73545 | 134.6908 | 776.4405 | 500.7802 | 1.0064 | -0.002749 | 0.73741 | 0.73701 |  | 134124 | 833-0 | 8 | 105 | 12.55
2019-01-24 | 9:31 | 163542.296 | 45.4262 | 6002.272 | 5146 | 20 | 99.4871 | 122.1617 | 581.5748 | 101.9549 | 102.9 | 556.5687 | 4.354 | 87.0018 | 6.2497 | 0.73539 | 1.5209 | 95.9049 | 410.6931 | 115.0362 | 69.0057 | 16.4543 | 1800.1072 | 23.8477 | 24.4899 | 89.7366 | 40.0496 | 50.0104 | 89.7594 | 89.1181 | 88.1379 | 89.7273 | 79.7701 | 39.9656 | 94.7963 | 96.9361 | 90.3367 | 190.3163 | 83.8769 | 89.4388 | 0.0008057 | 90 | 0.82763 | -0.0006254 | 0.73504 |  | 102.9044 | 103.8321 | 1.5249 | 18.899 | 85.4055 | 0.74363 | 134.674 | 0.46761 | 0.45035 | 22.68 | 18.902 | 2.3401 | 3.7861 | 5.9652 | 5.0286 | 5.4156 | 6.6189 | 4.9107 | 4.7987 | 5.1827 | 1 | 4.2359 | 3.1428 | 1.1034 | 0.2 | 46.8015 | 37.8605 | 0.73539 | 134.6896 | 773.3288 | 498.4327 | 1.0064 | -0.002749 | 0.73735 | 0.737 |  | 134124 | 833-0 | 8 | 105 | 12.55
2019-01-24 | 9:32 | 163572.296 | 45.4346 | 6002.2803 | 5176 | 20 | 99.4878 | 122.2327 | 580.8971 | 101.9719 | 102.8423 | 556.2974 | 4.3802 | 87.1827 | 6.2259 | 0.73553 | 1.5213 | 95.8413 | 411.1484 | 115.1703 | 68.0283 | 16.3191 | 1799.6029 | 23.8394 | 24.6326 | 89.7929 | 40.0128 | 49.9581 | 89.8763 | 89.2311 | 88.1137 | 89.6901 | 79.7856 | 39.9519 | 94.8089 | 97.9011 | 90.3719 | 190.2798 | 84.0698 | 89.5537 | 0.000808 | 90 | 0.82763 | -0.0006254 | 0.73525 |  | 102.8358 | 103.8631 | 1.5227 | 18.8541 | 85.5673 | 0.7429 | 134.6608 | 0.47184 | 0.45447 | 23.8466 | 18.8538 | 2.3268 | 3.7844 | 6.098 | 5.0107 | 5.4946 | 6.6843 | 4.8896 | 4.5144 | 5.1896 | 1 | 4.2446 | 3.3014 | 1.136 | 0.2 | 46.5355 | 37.844 | 0.73553 | 134.6836 | 775.359 | 497.3795 | 1.0064 | -0.002749 | 0.73748 | 0.73721 |  | 134124 | 833-0 | 8 | 105 | 12.55
2019-01-24 | 9:32 | 163602.296 | 45.4429 | 6002.2886 | 5206 | 20 | 99.4886 | 122.2698 | 582.3092 | 102.0225 | 102.9276 | 556.3735 | 4.3064 | 87.4843 | 6.2104 | 0.73537 | 1.5216 | 95.8734 | 411.433 | 115.2697 | 67.7164 | 16.1909 | 1799.8784 | 23.8554 | 24.7488 | 89.8498 | 40.0532 | 49.9585 | 90.0042 | 89.3171 | 88.078 | 89.6603 | 79.8191 | 39.9511 | 94.8171 | 98.8694 | 90.4033 | 190.3081 | 84.379 | 89.6607 | 0.0008094 | 90 | 0.82763 | -0.0006254 | 0.73516 |  | 102.926 | 103.8071 | 1.5186 | 18.818 | 85.6541 | 0.74348 | 134.6566 | 0.4727 | 0.45448 | 23.8701 | 18.8191 | 2.3145 | 3.7834 | 6.14 | 5.0054 | 5.5702 | 6.7121 | 4.8033 | 4.3294 | 5.1941 | 1 | 4.2423 | 3.4096 | 1.1387 | 0.2 | 46.2907 | 37.8336 | 0.73537 | 134.6829 | 781.2999 | 488.2863 | 1.0064 | -0.002749 | 0.73733 | 0.73712 |  | 134124 | 833-0 | 8 | 105 | 12.55
2019-01-24 | 9:33 | 163632.296 | 45.4512 | 6002.2969 | 5236 | 20 | 99.4881 | 122.2989 | 580.4079 | 102.1711 | 102.8562 | 556.6195 | 4.3784 | 87.6953 | 6.1686 | 0.73517 | 1.5118 | 95.9858 | 409.7598 | 115.036 | 67.7023 | 16.0494 | 1800.1403 | 23.8642 | 24.7084 | 89.8842 | 40.0508 | 49.9464 | 90.0967 | 89.396 | 88.0728 | 89.6435 | 79.7827 | 39.9488 | 94.8263 | 99.7666 | 90.4063 | 190.3877 | 84.6111 | 89.7464 | 0.0008122 | 90 | 0.82763 | -0.0006254 | 0.73501 |  | 102.86 | 103.8599 | 1.5011 | 18.5772 | 85.6923 | 0.74253 | 134.6784 | 0.46659 | 0.44812 | 26.4819 | 18.5767 | 2.282 | 3.7845 | 6.2398 | 5.0066 | 5.6383 | 6.7509 | 4.7951 | 4.1548 | 5.1996 | 1 | 4.301 | 3.4878 | 1.1482 | 0.2 | 45.6404 | 37.8449 | 0.73517 | 134.6839 | 787.6534 | 496.1061 | 1.0064 | -0.002749 | 0.73713 | 0.73697 |  | 134124 | 833-0 | 8 | 105 | 12.55
2019-01-24 | 9:33 | 163662.296 | 45.4596 | 6002.3052 | 5266 | 20 | 99.4899 | 122.2817 | 581.6456 | 102.3887 | 102.8099 | 556.4104 | 4.3414 | 87.2593 | 6.1861 | 0.73432 | 1.5211 | 95.9086 | 410.8562 | 115.2349 | 69.2942 | 15.9018 | 1799.7206 | 23.861 | 24.7292 | 89.9137 | 40.0176 | 49.9482 | 90.1757 | 89.5095 | 88.0725 | 89.6211 | 79.8169 | 39.9426 | 94.8325 | 100.5546 | 90.416 | 190.2268 | 84.1663 | 89.8426 | 0.0008069 | 90 | 0.82763 | -0.0006254 | 0.73422 |  | 102.8085 | 103.8353 | 1.5314 | 18.8137 | 85.8731 | 0.73712 | 134.7825 | 0.43352 | 0.42272 | 27.8817 | 18.809 | 2.2855 | 3.7806 | 6.3886 | 4.978 | 5.7167 | 6.7757 | 4.7343 | 3.9798 | 5.2062 | 1 | 4.3352 | 3.5223 | 1.1502 | 0.2 | 45.7108 | 37.8064 | 0.73432 | 134.6962 | 777.8562 | 495.7001 | 1.0064 | -0.002749 | 0.73627 | 0.73617 |  | 134124 | 833-0 | 8 | 105 | 12.55
2019-01-24 | 9:34 | 163692.296 | 45.4679 | 6002.3135 | 5296 | 20 | 99.4894 | 122.2964 | 580.332 | 102.5032 | 102.742 | 556.7214 | 4.3536 | 87.1825 | 6.1607 | 0.73436 | 1.5128 | 95.8793 | 410.5033 | 115.1702 | 68.6613 | 15.787 | 1799.233 | 23.8868 | 24.9003 | 89.9539 | 40.0019 | 49.9212 | 90.2656 | 89.6289 | 88.0658 | 89.6353 | 79.8392 | 39.9392 | 94.8634 | 101.2093 | 90.4295 | 190.3601 | 84.1022 | 89.9473 | 0.0008069 | 90 | 0.82763 | -0.0006254 | 0.73433 |  | 102.7448 | 103.8423 | 1.4974 | 18.4809 | 85.9351 | 0.74052 | 134.7011 | 0.46232 | 0.44408 | 25.17 | 18.4781 | 2.2834 | 3.7815 | 6.5852 | 4.9649 | 5.7574 | 6.7596 | 4.6924 | 3.8895 | 5.2124 | 1 | 4.2963 | 3.4991 | 1.1706 | 0.2 | 45.6689 | 37.8148 | 0.73436 | 134.6922 | 777.0745 | 498.2453 | 1.0064 | -0.002749 | 0.73631 | 0.73628 |  | 134124 | 833-0 | 8 | 105 | 12.55
2019-01-24 | 9:34 | 163722.296 | 45.4762 | 6002.3218 | 5326 | 20 | 99.4886 | 122.3131 | 580.2017 | 102.5901 | 102.7901 | 556.3845 | 4.3806 | 87.2374 | 6.1587 | 0.73419 | 1.5188 | 95.9199 | 409.655 | 115.1972 | 71.3676 | 15.6766 | 1800.0337 | 23.9132 | 24.9661 | 89.9631 | 40.0506 | 49.9243 | 90.3333 | 89.6997 | 88.0845 | 89.6614 | 79.8836 | 39.9337 | 94.8739 | 101.6864 | 90.4427 | 190.39 | 84.158 | 90.0165 | 0.0008068 | 90 | 0.82763 | -0.0006254 | 0.7342 | 12.7389 | 102.7878 | 103.868 | 1.5173 | 18.7515 | 85.9884 | 0.7415 | 134.6789 | 0.47144 | 0.45468 | 23.9997 | 18.7537 | 2.284 | 3.7643 | 6.7328 | 4.9637 | 5.7873 | 6.7722 | 4.6698 | 3.7966 | 5.2195 | 1 | 4.2756 | 3.4602 | 1.1734 | 0.2 | 45.6795 | 37.6434 | 0.73419 | 134.6931 | 775.7125 | 493.4557 | 1.0064 | -0.002749 | 0.73614 | 0.73615 | 12.44 | 134124 | 833-0 | 8 | 105 | 12.55
2019-01-24 | 9:35 | 163752.296 | 45.4846 | 6002.3301 | 5356 | 20 | 99.4905 | 122.3515 | 580.69 | 102.7692 | 102.7538 | 556.5625 | 4.3788 | 86.89 | 6.1201 | 0.73288 | 1.5077 | 96.0302 | 410.1005 | 115.2678 | 70.0624 | 15.5769 | 1799.9735 | 23.9194 | 25.0284 | 89.9701 | 40.0012 | 49.9204 | 90.3713 | 89.7335 | 88.0724 | 89.672 | 79.9111 | 39.9477 | 94.903 | 102.0053 | 90.441 | 190.3568 | 83.8299 | 90.0524 | 0.0008041 | 90 | 0.82763 | -0.0006254 | 0.73292 | 12.937 | 102.7544 | 103.8698 | 1.5099 | 18.6247 | 86.0475 | 0.74009 | 134.7961 | 0.46699 | 0.45617 | 24.9957 | 18.6225 | 2.2783 | 3.7569 | 6.9183 | 4.9695 | 5.8287 | 6.7808 | 4.6356 | 3.7245 | 5.2211 | 1 | 4.2507 | 3.4209 | 1.1806 | 0.2 | 45.5653 | 37.5686 | 0.73288 | 134.7156 | 791.4429 | 494.6407 | 1.0064 | -0.002749 | 0.73483 | 0.73486 | 12.6383 | 134124 | 833-0 | 8 | 105 | 12.55
2019-01-24 | 9:35 | 163782.296 | 45.4929 | 6002.3384 | 5386 | 20 | 99.4916 | 122.3596 | 580.1614 | 102.7704 | 102.7046 | 556.7062 | 4.3236 | 86.8284 | 6.1269 | 0.73034 | 1.5185 | 95.9712 | 409.8185 | 115.1729 | 69.4007 | 15.4796 | 1799.8095 | 23.9685 | 25.1238 | 89.9871 | 39.9808 | 49.9133 | 90.3891 | 89.744 | 88.0904 | 89.6973 | 79.9352 | 39.9588 | 94.9301 | 102.2094 | 90.4778 | 190.4789 | 83.765 | 90.0665 | 0.0008035 | 90 | 0.82763 | -0.0006254 | 0.73038 | 13.3296 | 102.7061 | 103.8207 | 1.5284 | 18.7447 | 86.1936 | 0.73586 | 134.9305 | 0.42156 | 0.398 | 24.9851 | 18.7454 | 2.2911 | 3.7529 | 7.1345 | 4.9504 | 5.8523 | 6.7683 | 4.5574 | 3.6939 | 5.2229 | 1 | 4.2028 | 3.3872 | 1.189 | 0.2 | 45.8226 | 37.5293 | 0.73034 | 134.7613 | 774.6065 | 501.7443 | 1.0064 | -0.002749 | 0.73226 | 0.73231 | 13.0314 | 134124 | 833-0 | 8 | 105 | 12.55
2019-01-24 | 9:36 | 163812.296 | 45.5012 | 6002.3467 | 5416 | 20 | 99.4943 | 122.3821 | 580.9212 | 103.018 | 102.8493 | 556.6072 | 4.3532 | 86.9933 | 6.1084 | 0.7303 | 1.5104 | 95.8937 | 411.1701 | 115.0879 | 68.8187 | 15.3852 | 1800.3766 | 23.9858 | 25.1367 | 90.0168 | 40.0014 | 49.9324 | 90.4312 | 89.7909 | 88.1116 | 89.7322 | 79.9704 | 39.9668 | 94.9475 | 102.3037 | 90.4874 | 190.2611 | 83.9391 | 90.111 | 0.0008051 | 90 | 0.82763 | -0.0006254 | 0.73037 | 13.3317 | 102.8386 | 103.8491 | 1.5164 | 18.7412 | 86.2715 | 0.74155 | 134.6745 | 0.46388 | 0.44607 | 21.9212 | 18.7435 | 2.2909 | 3.7544 | 7.2853 | 4.9382 | 5.8632 | 6.7297 | 4.5349 | 3.6015 | 5.2242 | 1 | 4.1728 | 3.316 | 1.1826 | 0.2 | 45.8189 | 37.5439 | 0.7303 | 134.7606 | 775.8632 | 494.052 | 1.0064 | -0.002749 | 0.73222 | 0.73229 | 13.0335 | 134124 | 833-0 | 8 | 105 | 12.55
2019-01-24 | 9:36 | 163842.296 | 45.5096 | 6002.3555 | 5446 | 20 | 99.4908 | 122.3717 | 580.0546 | 102.929 | 103.0029 | 556.6032 | 4.3455 | 86.7921 | 6.1162 | 0.73117 | 1.4997 | 95.9513 | 410.0502 | 115.3399 | 69.9543 | 15.306 | 1800.0619 | 24.0315 | 24.9659 | 90.0482 | 40.0047 | 49.9161 | 90.4492 | 89.8161 | 88.1378 | 89.7554 | 79.9413 | 39.9736 | 94.9612 | 102.2857 | 90.5121 | 190.1434 | 83.734 | 90.1326 | 0.000804 | 90 | 0.82763 | -0.0006254 | 0.73126 | 13.1938 | 102.9937 | 103.8366 | 1.5173 | 18.7399 | 86.2797 | 0.74105 | 134.6832 | 0.46416 | 0.44784 | 21.947 | 18.7447 | 2.2956 | 3.7575 | 7.2515 | 4.944 | 5.8837 | 6.6689 | 4.4808 | 3.5702 | 5.2246 | 1 | 4.2356 | 3.2442 | 1.1974 | 0.2 | 45.9111 | 37.5753 | 0.73117 | 134.7441 | 791.6985 | 492.1227 | 1.0064 | -0.002749 | 0.7331 | 0.73319 | 12.8954 | 134124 | 833-0 | 8 | 105 | 12.55
2019-01-24 | 9:37 | 163872.296 | 45.5179 | 6002.3638 | 5476 | 20 | 99.4968 | 122.4086 | 581.6786 | 102.8507 | 103.1223 | 556.5263 | 4.3456 | 87.3472 | 6.091 | 0.73128 | 1.5137 | 95.995 | 410.8172 | 115.2501 | 70.3628 | 15.2419 | 1800.2677 | 24.0851 | 25.1093 | 90.0565 | 40.0232 | 49.9433 | 90.4637 | 89.8698 | 88.1412 | 89.763 | 79.9954 | 39.9756 | 94.9693 | 102.1633 | 90.536 | 190.288 | 84.3017 | 90.1667 | 0.0008084 | 90 | 0.82763 | -0.0006254 | 0.73138 | 13.1746 | 103.1198 | 103.8401 | 1.5117 | 18.6456 | 86.3111 | 0.74007 | 134.6835 | 0.47497 | 0.45612 | 25.4649 | 18.6471 | 2.2738 | 3.7517 | 7.1327 | 4.9474 | 5.9108 | 6.6276 | 4.4345 | 3.5394 | 5.2247 | 1 | 4.1729 | 3.1503 | 1.1849 | 0.2 | 45.4761 | 37.517 | 0.73128 | 134.7411 | 773.9199 | 496.6481 | 1.0064 | -0.002749 | 0.73321 | 0.73331 | 12.8763 | 134124 | 833-0 | 8 | 105 | 12.55
2019-01-24 | 9:37 | 163902.296 | 45.5262 | 6002.3721 | 5506 | 20 | 99.4959 | 122.4178 | 580.353 | 102.8571 | 102.9932 | 556.0505 | 4.3357 | 87.2129 | 6.0981 | 0.73108 | 1.5164 | 95.9637 | 409.7193 | 115.3544 | 69.372 | 15.1775 | 1799.8535 | 24.1258 | 25.0899 | 90.0709 | 40.0169 | 49.9693 | 90.4516 | 89.85 | 88.1578 | 89.7516 | 79.9875 | 39.9815 | 94.9619 | 101.96 | 90.5406 | 190.3545 | 84.1638 | 90.1508 | 0.0008062 | 90 | 0.82763 | -0.0006254 | 0.73117 | 13.2072 | 102.9927 | 103.8292 | 1.5171 | 18.7013 | 86.3661 | 0.73961 | 134.7037 | 0.4633 | 0.44582 | 23.7212 | 18.6992 | 2.2729 | 3.7504 | 7.134 | 4.9484 | 5.9546 | 6.5677 | 4.3799 | 3.498 | 5.2241 | 1 | 4.1669 | 3.0929 | 1.1714 | 0.2 | 45.4575 | 37.5038 | 0.73108 | 134.7452 | 771.7735 | 490.1232 | 1.0064 | -0.002749 | 0.73301 | 0.7331 | 12.9088 | 134124 | 833-0 | 8 | 105 | 12.55
2019-01-24 | 9:38 | 163932.296 | 45.5346 | 6002.3804 | 5536 | 20 | 99.4972 | 122.4232 | 580.5625 | 102.8177 | 102.8553 | 556.6397 | 4.3698 | 87.0814 | 6.0885 | 0.73183 | 1.508 | 96.0004 | 410.6479 | 115.2871 | 68.7835 | 15.0365 | 1800.5257 | 24.1579 | 25.1864 | 90.087 | 40.0044 | 49.9487 | 90.4415 | 89.8664 | 88.1525 | 89.7716 | 80.0382 | 39.9819 | 94.9915 | 101.7317 | 90.5587 | 190.46 | 84.0371 | 90.154 | 0.0008068 | 90 | 0.82763 | -0.0006254 | 0.73192 | 13.0904 | 102.8608 | 103.8613 | 1.5122 | 18.6316 | 86.4004 | 0.73927 | 134.7138 | 0.4477 | 0.43031 | 23.9183 | 18.6315 | 2.2586 | 3.752 | 7.2205 | 4.9606 | 5.9711 | 6.4993 | 4.3649 | 3.4772 | 5.2246 | 1 | 4.111 | 3.021 | 1.1864 | 0.2 | 45.1718 | 37.5202 | 0.73183 | 134.7315 | 775.3579 | 493.0333 | 1.0064 | -0.002749 | 0.73376 | 0.73386 | 12.792 | 134124 | 833-0 | 8 | 105 | 12.55
2019-01-24 | 9:38 | 163962.296 | 45.5429 | 6002.3887 | 5566 | 20 | 99.4965 | 122.4134 | 580.2158 | 102.7165 | 102.8292 | 556.3289 | 4.3127 | 86.8798 | 6.0939 | 0.73398 | 1.4804 | 96.0981 | 410.4434 | 115.3374 | 68.3929 | 14.9008 | 1799.7907 | 24.1861 | 25.2327 | 90.1052 | 39.9985 | 49.9771 | 90.4374 | 89.8491 | 88.189 | 89.785 | 80.0685 | 40.003 | 95.0177 | 101.4778 | 90.5701 | 190.4193 | 83.8328 | 90.1433 | 0.0008052 | 90 | 0.82763 | -0.0006254 | 0.73407 | 12.7599 | 102.8307 | 103.8099 | 1.4953 | 18.4686 | 86.3844 | 0.74106 | 134.6991 | 0.4677 | 0.44823 | 22.8993 | 18.4728 | 2.2585 | 3.7602 | 7.3438 | 4.9702 | 5.9921 | 6.4201 | 4.2814 | 3.4475 | 5.2193 | 1 | 4.0623 | 2.9668 | 1.1716 | 0.2 | 45.1696 | 37.602 | 0.73398 | 134.693 | 758.5753 | 504.7906 | 1.0064 | -0.002749 | 0.73593 | 0.73602 | 12.461 | 134124 | 833-0 | 8 | 105 | 12.55
2019-01-24 | 9:39 | 163992.296 | 45.5512 | 6002.397 | 5596 | 20 | 99.4945 | 122.4444 | 580.2557 | 102.6365 | 102.826 | 556.6971 | 4.3207 | 86.9754 | 6.0996 | 0.7337 | 1.5064 | 95.9796 | 409.5508 | 115.2793 | 67.4034 | 14.9043 | 1799.8573 | 24.2654 | 25.2152 | 90.1154 | 39.9833 | 49.979 | 90.4285 | 89.8491 | 88.2048 | 89.7809 | 80.0653 | 40.0159 | 95.0294 | 101.1792 | 90.593 | 190.4302 | 83.9256 | 90.1388 | 0.0008048 | 90 | 0.82763 | -0.0006254 | 0.73379 | 12.8024 | 102.8282 | 103.8134 | 1.5073 | 18.6066 | 86.4659 | 0.74066 | 134.705 | 0.46576 | 0.44761 | 22.4477 | 18.5999 | 2.2688 | 3.7514 | 7.4802 | 4.9626 | 6.0265 | 6.3408 | 4.2381 | 3.4064 | 5.2161 | 1 | 4.0354 | 2.9019 | 1.1711 | 0.2 | 45.3758 | 37.5135 | 0.7337 | 134.6981 | 768.7914 | 496.7523 | 1.0064 | -0.002749 | 0.73565 | 0.73574 | 12.5036 | 134124 | 833-0 | 8 | 105 | 12.55
2019-01-24 | 9:39 | 164022.296 | 45.5596 | 6002.4053 | 5626 | 20 | 99.497 | 122.4918 | 580.5342 | 102.7598 | 102.9405 | 556.5184 | 4.3258 | 87.2596 | 6.0928 | 0.7337 | 1.5103 | 95.9837 | 409.6316 | 115.2339 | 68.1263 | 14.9092 | 1799.6759 | 24.276 | 25.2721 | 90.1245 | 40.0124 | 49.9635 | 90.4173 | 89.8279 | 88.2112 | 89.7788 | 80.1229 | 40.033 | 95.0442 | 100.864 | 90.5956 | 190.2859 | 84.2132 | 90.1226 | 0.0008082 | 90 | 0.82763 | -0.0006254 | 0.73377 | 12.8051 | 102.9313 | 103.8314 | 1.5067 | 18.5755 | 86.4825 | 0.73969 | 134.687 | 0.47298 | 0.45589 | 24.6091 | 18.5762 | 2.2549 | 3.7493 | 7.537 | 4.9698 | 6.0596 | 6.2547 | 4.2092 | 3.4025 | 5.21 | 1 | 3.9762 | 2.8521 | 1.182 | 0.2 | 45.098 | 37.4929 | 0.7337 | 134.6987 | 773.8188 | 488.5572 | 1.0064 | -0.002749 | 0.73564 | 0.73572 | 12.5063 | 134124 | 833-0 | 8 | 105 | 12.55
2019-01-24 | 9:40 | 164052.296 | 45.5679 | 6002.4136 | 5656 | 20 | 99.4985 | 122.4991 | 581.531 | 102.6776 | 103.0263 | 556.3113 | 4.3331 | 87.2483 | 6.0965 | 0.73346 | 1.5088 | 96.0051 | 411.6876 | 115.5684 | 68.3233 | 14.9049 | 1799.8509 | 24.2928 | 25.2499 | 90.1328 | 40.0001 | 49.9639 | 90.4025 | 89.8081 | 88.1944 | 89.7769 | 80.079 | 40.0357 | 95.0554 | 100.5635 | 90.6023 | 190.3967 | 84.2 | 90.1053 | 0.0008073 | 90 | 0.82763 | -0.0006254 | 0.73353 | 12.8427 | 103.0313 | 103.8258 | 1.5147 | 18.6786 | 86.4715 | 0.73988 | 134.7122 | 0.46875 | 0.45211 | 24.5419 | 18.68 | 2.2508 | 3.7494 | 7.4786 | 4.9752 | 6.0958 | 6.1663 | 4.1574 | 3.4199 | 5.2061 | 1 | 3.942 | 2.8131 | 1.1841 | 0.2 | 45.0154 | 37.4945 | 0.73346 | 134.7035 | 777.9912 | 495.041 | 1.0064 | -0.002749 | 0.73541 | 0.73547 | 12.5439 | 134124 | 833-0 | 8 | 105 | 12.55
2019-01-24 | 9:40 | 164082.296 | 45.5762 | 6002.4219 | 5686 | 20 | 99.4977 | 122.4747 | 580.2967 | 102.5739 | 102.9712 | 556.7029 | 4.3633 | 86.8733 | 6.1007 | 0.73332 | 1.506 | 96.0652 | 410.6977 | 115.6781 | 68.7582 | 14.903 | 1799.758 | 24.3337 | 25.2363 | 90.1458 | 39.9791 | 49.9508 | 90.3844 | 89.8022 | 88.2296 | 89.7722 | 80.0803 | 40.0435 | 95.0586 | 100.272 | 90.6158 | 190.5077 | 83.8229 | 90.0933 | 0.0008043 | 90 | 0.82763 | -0.0006254 | 0.73338 | 12.8659 | 102.9718 | 103.8541 | 1.511 | 18.5842 | 86.4554 | 0.73795 | 134.7215 | 0.45972 | 0.44327 | 25.4652 | 18.5871 | 2.2558 | 3.7496 | 7.5173 | 4.9808 | 6.1321 | 6.0672 | 4.1322 | 3.4252 | 5.2006 | 1 | 3.9147 | 2.7743 | 1.1955 | 0.2 | 45.1163 | 37.4956 | 0.73332 | 134.7064 | 777.4703 | 498.8744 | 1.0064 | -0.002749 | 0.73526 | 0.73532 | 12.5671 | 134124 | 833-0 | 8 | 105 | 12.55
2019-01-24 | 9:41 | 164112.296 | 45.5846 | 6002.4302 | 5716 | 20 | 99.4976 | 122.4832 | 580.6475 | 102.4989 | 102.965 | 556.5164 | 4.3187 | 86.9788 | 6.0926 | 0.73372 | 1.4762 | 95.9802 | 409.7886 | 115.6482 | 69.5996 | 14.9044 | 1799.8137 | 24.4155 | 25.2144 | 90.1609 | 39.991 | 49.9914 | 90.3742 | 89.7908 | 88.2346 | 89.7829 | 80.0876 | 40.0478 | 95.0612 | 100.0015 | 90.6253 | 190.3788 | 83.9325 | 90.0825 | 0.0008058 | 90 | 0.82763 | -0.0006254 | 0.73377 | 12.806 | 102.9593 | 103.8217 | 1.4845 | 18.3285 | 86.4711 | 0.74082 | 134.6729 | 0.47351 | 0.45749 | 22.4859 | 18.3191 | 2.2552 | 3.758 | 7.5455 | 4.9784 | 6.1562 | 5.9585 | 4.0618 | 3.4329 | 5.1955 | 1 | 3.8872 | 2.7396 | 1.1727 | 0.2 | 45.1035 | 37.5803 | 0.73372 | 134.6996 | 774.2122 | 489.9727 | 1.0064 | -0.002749 | 0.73566 | 0.73571 | 12.5071 | 134124 | 833-0 | 8 | 105 | 12.55
2019-01-24 | 9:41 | 164142.296 | 45.5929 | 6002.4385 | 5746 | 20 | 99.4953 | 122.4976 | 581.1033 | 102.5397 | 103.037 | 556.5854 | 4.3312 | 87.0689 | 6.0935 | 0.73362 | 1.5025 | 95.9896 | 410.2395 | 115.7804 | 68.2868 | 14.9033 | 1800.264 | 24.4421 | 25.232 | 90.1725 | 39.9665 | 50.0209 | 90.3653 | 89.8105 | 88.2576 | 89.8159 | 80.0943 | 40.0618 | 95.0781 | 99.752 | 90.6487 | 190.3945 | 84.0222 | 90.0879 | 0.0008052 | 90 | 0.82763 | -0.0006254 | 0.73368 | 12.8199 | 103.0159 | 103.8279 | 1.4872 | 18.3213 | 86.5036 | 0.73914 | 134.7082 | 0.46351 | 0.44714 | 24.7978 | 18.3225 | 2.2646 | 3.7495 | 7.5452 | 4.9862 | 6.1566 | 5.8433 | 4.0176 | 3.5567 | 5.1871 | 1 | 3.8471 | 2.6937 | 1.1539 | 0.2 | 45.2913 | 37.4945 | 0.73362 | 134.7011 | 784.5815 | 487.114 | 1.0064 | -0.002749 | 0.73557 | 0.73562 | 12.5211 | 134124 | 833-0 | 8 | 105 | 12.55
2019-01-24 | 9:42 | 164172.297 | 45.6012 | 6002.4468 | 5776 | 20 | 99.4932 | 122.4979 | 580.8671 | 102.4941 | 103.1605 | 556.6139 | 4.3345 | 87.1624 | 6.1019 | 0.73377 | 1.4956 | 96.127 | 410.4877 | 115.8857 | 69.7271 | 14.9029 | 1799.5673 | 24.4604 | 25.2709 | 90.182 | 39.9566 | 50.0071 | 90.3559 | 89.8118 | 88.2763 | 89.8504 | 80.1051 | 40.0657 | 95.0825 | 99.496 | 90.6612 | 190.4628 | 84.1114 | 90.0839 | 0.000807 | 90 | 0.82763 | -0.0006254 | 0.73382 | 12.7971 | 103.1655 | 103.8287 | 1.5023 | 18.5241 | 86.4857 | 0.73984 | 134.6894 | 0.46629 | 0.44675 | 23.1426 | 18.5206 | 2.2583 | 3.7513 | 7.3819 | 5.005 | 6.1518 | 5.7232 | 3.97 | 3.6906 | 5.1802 | 1 | 3.7946 | 2.6566 | 1.162 | 0.2 | 45.165 | 37.513 | 0.73377 | 134.6985 | 779.7448 | 502.0619 | 1.0064 | -0.002749 | 0.73572 | 0.73577 | 12.4983 | 134124 | 833-0 | 8 | 105 | 12.55
2019-01-24 | 9:42 | 164202.296 | 45.6096 | 6002.4551 | 5806 | 20 | 99.4941 | 122.481 | 580.9067 | 102.4742 | 103.1487 | 556.6122 | 4.3116 | 87.1358 | 6.0954 | 0.73357 | 1.5113 | 95.9769 | 410.7231 | 115.7683 | 69.058 | 14.8929 | 1800.3286 | 24.475 | 25.2435 | 90.1993 | 39.9902 | 49.9954 | 90.3538 | 89.7862 | 88.2974 | 89.8747 | 80.1153 | 40.0732 | 95.1114 | 99.2476 | 90.6792 | 190.3958 | 84.0881 | 90.07 | 0.0008063 | 90 | 0.82763 | -0.0006254 | 0.73362 | 12.8291 | 103.1479 | 103.8107 | 1.5064 | 18.5744 | 86.4838 | 0.73981 | 134.7113 | 0.46836 | 0.44905 | 23.4501 | 18.5727 | 2.2605 | 3.746 | 7.276 | 4.9919 | 6.1516 | 5.5884 | 3.9071 | 3.8393 | 5.1718 | 1 | 3.7653 | 2.6292 | 1.1695 | 0.2 | 45.2107 | 37.4597 | 0.73357 | 134.7026 | 768.4167 | 500.4909 | 1.0064 | -0.002749 | 0.73552 | 0.73556 | 12.5303 | 134124 | 833-0 | 8 | 105 | 12.55
2019-01-24 | 9:43 | 164232.296 | 45.6179 | 6002.4634 | 5836 | 20 | 99.4896 | 122.4922 | 580.9532 | 102.4908 | 103.2381 | 556.6983 | 4.2867 | 87.2081 | 6.0896 | 0.73363 | 1.5104 | 96.0492 | 410.4626 | 115.9923 | 69.0119 | 14.7318 | 1799.9384 | 24.5205 | 25.2914 | 90.2057 | 39.9824 | 49.994 | 90.3537 | 89.7897 | 88.2928 | 89.887 | 80.1489 | 40.084 | 95.1169 | 99.0206 | 90.6818 | 190.3722 | 84.1633 | 90.0717 | 0.0008074 | 90 | 0.82763 | -0.0006254 | 0.73367 | 12.8204 | 103.2405 | 103.7799 | 1.5066 | 18.5813 | 86.5065 | 0.73999 | 134.7058 | 0.46202 | 0.44484 | 23.602 | 18.5805 | 2.2524 | 3.7455 | 7.0943 | 5.0112 | 6.1577 | 5.4615 | 3.8316 | 3.96 | 5.1617 | 1 | 3.7092 | 2.5986 | 1.1705 | 0.2 | 45.0476 | 37.4553 | 0.73363 | 134.7015 | 770.9697 | 493.7982 | 1.0064 | -0.002749 | 0.73557 | 0.73562 | 12.5216 | 134124 | 833-0 | 8 | 105 | 12.55
2019-01-24 | 9:43 | 164262.296 | 45.6262 | 6002.4717 | 5866 | 20 | 99.4888 | 122.5324 | 580.3378 | 102.3311 | 103.227 | 556.7978 | 4.3428 | 87.2627 | 6.0816 | 0.7338 | 1.5061 | 96.1823 | 409.1949 | 116.0073 | 68.8829 | 14.7032 | 1799.9866 | 24.525 | 25.3423 | 90.2113 | 39.9783 | 50.0061 | 90.3354 | 89.7852 | 88.3119 | 89.9084 | 80.1625 | 40.1034 | 95.1366 | 98.7998 | 90.696 | 190.4149 | 84.2219 | 90.0603 | 0.0008074 | 90 | 0.82763 | -0.0006254 | 0.73384 | 12.7945 | 103.2269 | 103.8265 | 1.4944 | 18.4065 | 86.5419 | 0.73903 | 134.7046 | 0.47082 | 0.45512 | 25.5382 | 18.4085 | 2.2455 | 3.7459 | 6.9203 | 5.0346 | 6.1533 | 5.3324 | 3.8171 | 4.1477 | 5.1485 | 1 | 3.6427 | 2.5786 | 1.1628 | 0.2 | 44.9099 | 37.4587 | 0.7338 | 134.6987 | 777.4175 | 499.404 | 1.0064 | -0.002749 | 0.73575 | 0.73579 | 12.4956 | 134124 | 833-0 | 8 | 105 | 12.55
2019-01-24 | 9:44 | 164292.296 | 45.6346 | 6002.4805 | 5896 | 20 | 99.492 | 122.5627 | 581.2883 | 102.3137 | 103.5692 | 556.4513 | 4.3063 | 87.3483 | 6.0752 | 0.73376 | 1.4964 | 96.062 | 411.022 | 115.8509 | 71.0347 | 14.6747 | 1799.6909 | 24.5785 | 25.3615 | 90.1789 | 39.9499 | 50.0321 | 90.3194 | 89.7777 | 88.3123 | 89.9329 | 80.177 | 40.104 | 95.1449 | 98.6056 | 90.674 | 190.5438 | 84.3107 | 90.0485 | 0.0008102 | 90 | 0.82763 | -0.0006254 | 0.73379 | 12.8026 | 103.5773 | 103.8001 | 1.4984 | 18.4882 | 86.51 | 0.74033 | 134.6801 | 0.46192 | 0.44438 | 23.332 | 18.486 | 2.22 | 3.7482 | 6.4659 | 5.0288 | 6.1431 | 5.2559 | 3.7459 | 4.2224 | 5.1389 | 1 | 3.58 | 2.5584 | 1.1457 | 0.2 | 44.3996 | 37.4818 | 0.73376 | 134.6999 | 767.8494 | 499.2236 | 1.0064 | -0.002749 | 0.73571 | 0.73574 | 12.5038 | 134124 | 833-0 | 8 | 105 | 12.55
2019-01-24 | 9:44 | 164322.296 | 45.6429 | 6002.4888 | 5926 | 20 | 99.4924 | 122.5248 | 581.8344 | 102.3663 | 103.6127 | 556.6317 | 4.2934 | 86.7069 | 6.1091 | 0.73323 | 1.4927 | 96.0209 | 411.318 | 115.9751 | 71.9469 | 14.6595 | 1799.6153 | 24.569 | 25.387 | 90.1455 | 39.9604 | 50.0317 | 90.2735 | 89.7801 | 88.317 | 89.9272 | 80.2048 | 40.1102 | 95.1206 | 98.4288 | 90.6516 | 190.5344 | 83.6523 | 90.0268 | 0.0008027 | 90 | 0.82763 | -0.0006254 | 0.73325 | 12.8853 | 103.6057 | 103.7857 | 1.4814 | 18.1806 | 86.5113 | 0.73637 | 134.7693 | 0.47502 | 0.45591 | 27.0309 | 18.1806 | 2.2555 | 3.7487 | 6.0404 | 5.0291 | 6.1584 | 5.2018 | 3.6841 | 4.2668 | 5.1275 | 1 | 3.5156 | 2.5513 | 1.144 | 0.2 | 45.1098 | 37.4872 | 0.73323 | 134.7101 | 762.7185 | 503.8619 | 1.0064 | -0.002749 | 0.73518 | 0.7352 | 12.5866 | 134124 | 833-0 | 8 | 105 | 12.55
2019-01-24 | 9:45 | 164352.296 | 45.6512 | 6002.4971 | 5956 | 20 | 99.4938 | 122.4994 | 579.4723 | 102.2832 | 103.1236 | 556.3725 | 4.2827 | 86.2816 | 6.1043 | 0.7329 | 1.5084 | 96.0018 | 409.2118 | 115.7871 | 72.1732 | 14.5609 | 1799.9371 | 24.5275 | 25.3676 | 90.1039 | 40.0175 | 50.0436 | 90.2284 | 89.6924 | 88.3376 | 89.9508 | 80.2231 | 40.0963 | 95.0928 | 98.2769 | 90.6403 | 190.4801 | 83.2294 | 89.9604 | 0.0007982 | 90 | 0.82763 | -0.0006254 | 0.73288 | 12.9429 | 103.1354 | 103.7748 | 1.5068 | 18.5061 | 86.5104 | 0.73688 | 134.7381 | 0.46922 | 0.44919 | 24.1499 | 18.5048 | 2.2972 | 3.7441 | 5.9107 | 5.0388 | 6.1452 | 5.1847 | 3.6207 | 4.3598 | 5.1213 | 1 | 3.4659 | 2.5963 | 1.135 | 0.2 | 45.9435 | 37.4407 | 0.7329 | 134.7182 | 783.7383 | 492.8318 | 1.0064 | -0.002749 | 0.73484 | 0.73482 | 12.6441 | 134124 | 833-0 | 8 | 105 | 12.55
2019-01-24 | 9:45 | 164382.296 | 45.6596 | 6002.5054 | 5986 | 20 | 99.4875 | 122.5191 | 580.1506 | 102.2039 | 102.8703 | 556.4658 | 4.3263 | 86.498 | 6.111 | 0.73277 | 1.506 | 95.974 | 409.7022 | 115.7941 | 70.0391 | 14.3948 | 1799.4317 | 24.4862 | 25.313 | 90.0695 | 40.0159 | 50.055 | 90.2011 | 89.6633 | 88.3445 | 89.9555 | 80.21 | 40.0866 | 95.0654 | 98.2069 | 90.6016 | 190.5724 | 83.4425 | 89.9322 | 0.0008003 | 90 | 0.82763 | -0.0006254 | 0.73273 | 12.9658 | 102.8772 | 103.7963 | 1.5066 | 18.5218 | 86.4727 | 0.73761 | 134.7308 | 0.46773 | 0.44819 | 24.9876 | 18.5231 | 2.3184 | 3.7445 | 6.0363 | 5.0425 | 6.1487 | 5.1757 | 3.585 | 4.3705 | 5.1154 | 1 | 3.4342 | 2.6365 | 1.1245 | 0.2 | 46.3689 | 37.4448 | 0.73277 | 134.7214 | 773.881 | 490.7558 | 1.0064 | -0.002749 | 0.73471 | 0.73467 | 12.6671 | 134124 | 833-0 | 8 | 105 | 12.55
2019-01-24 | 9:46 | 164412.296 | 45.6679 | 6002.5137 | 2416 | 20 | 99.4892 | 122.4778 | 579.5617 | 102.298 | 102.6144 | 556.3568 | 4.3731 | 86.6404 | 6.1052 | 0.73228 | 1.5034 | 96.0836 | 409.0965 | 115.8872 | 69.1323 | 14.3155 | 1799.6594 | 24.4648 | 25.2314 | 90.0599 | 39.9853 | 50.0602 | 90.177 | 89.6424 | 88.3525 | 89.9633 | 80.1868 | 40.074 | 95.0528 | 98.2201 | 90.6134 | 190.6537 | 83.5878 | 89.9097 | 0.0008027 | 90 | 0.82763 | -0.0006254 | 0.73222 | 13.0447 | 102.6267 | 103.8597 | 1.5073 | 18.5661 | 86.4609 | 0.73906 | 134.764 | 0.46288 | 0.44447 | 23.6494 | 18.5641 | 2.3248 | 3.745 | 6.3209 | 5.062 | 6.1456 | 5.1478 | 3.5907 | 4.3874 | 5.1112 | 1 | 3.4279 | 2.6922 | 1.1182 | 0.2 | 46.4968 | 37.4498 | 0.73228 | 134.7311 | 756.6008 | 500.2735 | 1.0064 | -0.002749 | 0.73421 | 0.73416 | 12.746 | 134124 | 833-0 | 8 | 105 | 12.55
2019-01-24 | 9:46 | 164442.296 | 45.6762 | 6002.522 | 2446 | 20 | 99.4906 | 122.4459 | 579.9968 | 102.1604 | 102.71 | 556.571 | 4.3557 | 86.7474 | 6.1048 | 0.73269 | 1.5069 | 96.1473 | 409.7467 | 115.7645 | 70.0609 | 14.2575 | 1799.8093 | 24.4308 | 25.1197 | 90.0337 | 39.9805 | 50.0495 | 90.1715 | 89.6089 | 88.3361 | 89.9682 | 80.1757 | 40.0691 | 95.0445 | 98.3042 | 90.5712 | 190.5007 | 83.695 | 89.8902 | 0.0008015 | 90 | 0.82763 | -0.0006254 | 0.73262 | 12.9832 | 102.708 | 103.851 | 1.5121 | 18.6828 | 86.427 | 0.74133 | 134.6637 | 0.47249 | 0.45508 | 23.0232 | 18.6839 | 2.3407 | 3.7446 | 6.5654 | 5.0743 | 6.1431 | 5.1494 | 3.5488 | 4.4144 | 5.1062 | 1 | 3.4454 | 2.7505 | 1.1214 | 0.2 | 46.8139 | 37.4456 | 0.73269 | 134.7243 | 774.7283 | 502.8433 | 1.0064 | -0.002749 | 0.73463 | 0.73456 | 12.6844 | 134124 | 833-0 | 8 | 105 | 12.55
2019-01-24 | 9:47 | 164472.296 | 45.6846 | 6002.5303 | 2476 | 20 | 99.4913 | 122.4104 | 580.083 | 102.1576 | 102.7371 | 556.4426 | 4.3574 | 87.5732 | 6.0705 | 0.73307 | 1.4883 | 96.0146 | 409.6824 | 115.6027 | 71.0986 | 14.2371 | 1799.8496 | 24.4037 | 25.0522 | 90.0285 | 40.0104 | 50.0543 | 90.1653 | 89.6114 | 88.3208 | 89.9673 | 80.1358 | 40.0713 | 95.0391 | 98.4352 | 90.559 | 190.4768 | 84.5379 | 89.8883 | 0.0008123 | 90 | 0.82763 | -0.0006254 | 0.733 | 12.9236 | 102.738 | 103.8485 | 1.4805 | 18.3372 | 86.4305 | 0.74316 | 134.6382 | 0.46849 | 0.45071 | 23.2978 | 18.3273 | 2.2898 | 3.7491 | 6.7479 | 5.0685 | 6.1507 | 5.1392 | 3.5101 | 4.4424 | 5.0991 | 1 | 3.4623 | 2.7961 | 1.1149 | 0.2 | 45.7953 | 37.4913 | 0.73307 | 134.7173 | 769.8142 | 495.7383 | 1.0064 | -0.002749 | 0.73502 | 0.73495 | 12.6248 | 134124 | 833-0 | 8 | 105 | 12.55
2019-01-24 | 9:47 | 164502.296 | 45.6929 | 6002.5386 | 2506 | 20 | 99.493 | 122.4008 | 579.4499 | 102.0501 | 102.6538 | 556.3534 | 4.3936 | 87.5232 | 6.0965 | 0.73403 | 1.5037 | 95.9712 | 409.0398 | 115.6704 | 71.0464 | 14.2441 | 1799.6464 | 24.3613 | 24.998 | 90.0152 | 39.9877 | 50.0304 | 90.1681 | 89.6 | 88.3344 | 89.9488 | 80.1279 | 40.0676 | 95.0348 | 98.6059 | 90.5559 | 190.3963 | 84.4749 | 89.8841 | 0.00081 | 90 | 0.82763 | -0.0006254 | 0.73396 | 12.7762 | 102.658 | 103.8866 | 1.5033 | 18.5721 | 86.4141 | 0.74127 | 134.6659 | 0.46671 | 0.44826 | 24.2011 | 18.5724 | 2.2812 | 3.7447 | 7.0085 | 5.0678 | 6.1727 | 5.1438 | 3.5042 | 4.4464 | 5.0937 | 1 | 3.4791 | 2.8514 | 1.1271 | 0.2 | 45.624 | 37.4472 | 0.73403 | 134.7001 | 769.6282 | 487.5627 | 1.0064 | -0.002749 | 0.73598 | 0.73591 | 12.4772 | 134124 | 833-0 | 8 | 105 | 12.55
2019-01-24 | 9:48 | 164532.296 | 45.7012 | 6002.5469 | 2536 | 20 | 99.4947 | 122.3362 | 579.4336 | 102.0625 | 102.5882 | 556.2224 | 4.4004 | 87.0589 | 6.1061 | 0.73445 | 1.5093 | 95.9448 | 410.1483 | 115.2672 | 69.4179 | 14.3145 | 1799.413 | 24.3752 | 24.8111 | 90.0046 | 39.9997 | 50.0209 | 90.1703 | 89.6306 | 88.3108 | 89.9231 | 80.0862 | 40.0713 | 95.0225 | 98.8016 | 90.5608 | 190.3141 | 84.0058 | 89.9004 | 0.0008053 | 90 | 0.82763 | -0.0006254 | 0.73439 | 12.7106 | 102.587 | 103.893 | 1.5129 | 18.6713 | 86.4288 | 0.74049 | 134.6898 | 0.4665 | 0.44863 | 23.7078 | 18.6759 | 2.2818 | 3.7434 | 7.3324 | 5.0691 | 6.2045 | 5.1572 | 3.4758 | 4.4748 | 5.0868 | 1 | 3.5682 | 2.9009 | 1.1317 | 0.2 | 45.6369 | 37.4338 | 0.73445 | 134.6921 | 792.8054 | 494.2424 | 1.0064 | -0.002749 | 0.7364 | 0.73634 | 12.4115 | 134124 | 833-0 | 8 | 105 | 12.55
2019-01-24 | 9:48 | 164562.296 | 45.7096 | 6002.5552 | 2566 | 20 | 99.4954 | 122.366 | 580.8395 | 101.959 | 102.723 | 556.5807 | 4.6828 | 87.4687 | 6.0733 | 0.73513 | 1.5035 | 95.94 | 410.4067 | 115.531 | 68.9728 | 14.3719 | 1799.4669 | 24.3018 | 24.8081 | 89.9925 | 39.9893 | 50.0012 | 90.1765 | 89.6163 | 88.3178 | 89.9099 | 80.0317 | 40.0523 | 95.0121 | 99.0057 | 90.5488 | 190.4845 | 84.432 | 89.8964 | 0.00081 | 90 | 0.82763 | -0.0006254 | 0.73506 | 12.6072 | 102.7081 | 104.1809 | 1.5061 | 18.5932 | 86.4761 | 0.74073 | 134.6582 | 0.46636 | 0.4442 | 25.0061 | 18.5918 | 2.2619 | 3.7448 | 7.5402 | 5.0635 | 6.229 | 5.1724 | 3.6913 | 4.4603 | 5.0853 | 1 | 3.5966 | 2.9449 | 1.1437 | 0.2 | 45.2384 | 37.4483 | 0.73513 | 134.68 | 778.9773 | 493.6457 | 1.0064 | -0.002749 | 0.73708 | 0.73702 | 12.3081 | 134124 | 833-0 | 8 | 105 | 12.55
2019-01-24 | 9:49 | 164592.296 | 45.7179 | 6002.5635 | 2596 | 20 | 99.4946 | 122.3141 | 581.0599 | 101.9541 | 102.8769 | 556.7919 | 4.6442 | 87.3643 | 6.0785 | 0.73581 | 1.5024 | 96.0007 | 410.0569 | 115.4306 | 68.6816 | 14.4394 | 1799.1218 | 24.2778 | 24.8589 | 89.9811 | 40.0245 | 49.9973 | 90.1928 | 89.645 | 88.3266 | 89.9039 | 80.0517 | 40.0237 | 95.0128 | 99.2303 | 90.5502 | 190.6648 | 84.325 | 89.9189 | 0.0008094 | 90 | 0.82763 | -0.0006254 | 0.73575 | 12.501 | 102.8786 | 104.138 | 1.5052 | 18.586 | 86.4732 | 0.74085 | 134.6861 | 0.46021 | 0.44324 | 24.7013 | 18.5862 | 2.2494 | 3.745 | 7.5928 | 5.0659 | 6.2486 | 5.1874 | 3.7046 | 4.441 | 5.0891 | 1 | 3.6058 | 2.9747 | 1.1457 | 0.2 | 44.9877 | 37.4502 | 0.73581 | 134.667 | 763.5341 | 495.6101 | 1.0064 | -0.002749 | 0.73777 | 0.73771 | 12.2017 | 134124 | 833-0 | 8 | 105 | 12.55
2019-01-24 | 9:49 | 164622.296 | 45.7262 | 6002.5718 | 2626 | 20 | 99.495 | 122.2923 | 580.6191 | 101.9252 | 103.075 | 556.2938 | 4.6735 | 87.2272 | 6.0879 | 0.73526 | 1.4995 | 96.0768 | 409.9687 | 115.4437 | 68.7359 | 14.4837 | 1799.4632 | 24.1731 | 24.869 | 89.9737 | 39.9841 | 50.0014 | 90.2044 | 89.6613 | 88.3072 | 89.8913 | 80.0179 | 40.0028 | 95.0055 | 99.4423 | 90.5328 | 190.8211 | 84.1832 | 89.9328 | 0.0008077 | 90 | 0.82763 | -0.0006254 | 0.73522 | 12.5828 | 103.0752 | 104.174 | 1.498 | 18.4834 | 86.4405 | 0.74031 | 134.7199 | 0.4674 | 0.45181 | 23.4679 | 18.4829 | 2.2436 | 3.7457 | 7.5008 | 5.0668 | 6.2776 | 5.2021 | 3.7777 | 4.4198 | 5.0942 | 1 | 3.6201 | 2.9939 | 1.1433 | 0.2 | 44.8713 | 37.4568 | 0.73526 | 134.6763 | 779.5656 | 502.9363 | 1.0064 | -0.002749 | 0.73722 | 0.73718 | 12.2836 | 134124 | 833-0 | 8 | 105 | 12.55
2019-01-24 | 9:50 | 164652.296 | 45.7346 | 6002.5801 | 2656 | 20 | 99.4947 | 122.2942 | 581.9277 | 102.031 | 103.073 | 556.2288 | 4.7197 | 87.0465 | 6.0933 | 0.73488 | 1.4945 | 95.9837 | 412.1724 | 115.2791 | 67.8712 | 15.2304 | 1799.8921 | 24.1542 | 24.811 | 89.9768 | 40.0164 | 50.0318 | 90.2132 | 89.6618 | 88.3046 | 89.8644 | 79.9984 | 39.987 | 94.9974 | 99.6403 | 90.5274 | 190.9562 | 83.9998 | 89.9375 | 0.0008059 | 90 | 0.82763 | -0.0006254 | 0.73484 | 12.6405 | 103.0773 | 104.2119 | 1.5007 | 18.5221 | 86.4254 | 0.74054 | 134.6785 | 0.46731 | 0.44984 | 23.4968 | 18.524 | 2.2461 | 3.7475 | 7.4474 | 5.0465 | 6.3198 | 5.2036 | 3.8547 | 4.4204 | 5.0982 | 1 | 3.6659 | 3.0178 | 1.1234 | 0.2 | 44.9212 | 37.4752 | 0.73488 | 134.6831 | 773.1724 | 499.2715 | 1.0064 | -0.002749 | 0.73684 | 0.7368 | 12.3414 | 134124 | 833-0 | 8 | 105 | 12.55
2019-01-24 | 9:50 | 164682.296 | 45.7429 | 6002.5884 | 2686 | 20 | 99.4965 | 122.3297 | 580.4253 | 101.8605 | 103.1147 | 556.5558 | 4.6895 | 86.8763 | 6.0936 | 0.7342 | 1.5004 | 96.0735 | 409.7349 | 115.4925 | 68.4622 | 15.6904 | 1799.779 | 24.16 | 24.8472 | 89.9781 | 40.0039 | 50.0306 | 90.2229 | 89.654 | 88.278 | 89.8623 | 80.0089 | 39.9806 | 94.9803 | 99.8283 | 90.5313 | 190.8831 | 83.8295 | 89.9385 | 0.0008045 | 90 | 0.82763 | -0.0006254 | 0.73416 | 12.7457 | 103.1127 | 104.1896 | 1.5091 | 18.572 | 86.4699 | 0.73839 | 134.7402 | 0.46095 | 0.44373 | 25.2123 | 18.5751 | 2.2501 | 3.7456 | 7.3704 | 5.0544 | 6.3392 | 5.2184 | 3.888 | 4.4706 | 5.1012 | 1 | 3.6783 | 3.0445 | 1.1219 | 0.2 | 45.003 | 37.4564 | 0.7342 | 134.6954 | 781.326 | 495.3131 | 1.0064 | -0.002749 | 0.73615 | 0.73611 | 12.4468 | 134124 | 833-0 | 8 | 105 | 12.55
2019-01-24 | 9:51 | 164712.296 | 45.7512 | 6002.5967 | 2716 | 20 | 99.496 | 122.3076 | 582.0581 | 101.872 | 103.3901 | 556.2877 | 4.6816 | 87.3867 | 6.0935 | 0.73411 | 1.5047 | 96.1211 | 411.3337 | 115.362 | 70.2714 | 15.681 | 1800.3003 | 24.1362 | 24.8651 | 89.9606 | 40.0171 | 50.0216 | 90.2236 | 89.694 | 88.2992 | 89.8926 | 80.0028 | 39.9712 | 94.9681 | 100.0076 | 90.5281 | 191.0224 | 84.3399 | 89.9588 | 0.0008083 | 90 | 0.82763 | -0.0006254 | 0.73408 | 12.7574 | 103.3861 | 104.1702 | 1.5028 | 18.5546 | 86.4352 | 0.74078 | 134.6956 | 0.47246 | 0.45387 | 23.002 | 18.5478 | 2.2391 | 3.7444 | 7.0632 | 5.088 | 6.3336 | 5.2606 | 3.9175 | 4.4341 | 5.1056 | 1 | 3.6947 | 3.0522 | 1.1261 | 0.2 | 44.7823 | 37.4438 | 0.73411 | 134.6964 | 780.8071 | 496.6394 | 1.0064 | -0.002749 | 0.73606 | 0.73603 | 12.4585 | 134124 | 833-0 | 8 | 105 | 12.55
2019-01-24 | 9:51 | 164742.296 | 45.7596 | 6002.6055 | 2746 | 20 | 99.4975 | 122.2981 | 581.0278 | 101.8179 | 103.4505 | 556.7676 | 4.6607 | 86.8535 | 6.09 | 0.73388 | 1.4672 | 96.1943 | 410.4539 | 115.5789 | 70.2164 | 15.6323 | 1799.5456 | 24.1583 | 24.8868 | 89.9528 | 39.9755 | 50.0006 | 90.2234 | 89.6737 | 88.2821 | 89.8432 | 79.9795 | 39.9585 | 94.9668 | 100.1575 | 90.5253 | 191.1989 | 83.8085 | 89.9485 | 0.0008053 | 90 | 0.82763 | -0.0006254 | 0.73385 | 12.7938 | 103.4458 | 104.1503 | 1.4849 | 18.3292 | 86.4841 | 0.74063 | 134.6851 | 0.46933 | 0.45085 | 22.7142 | 18.3329 | 2.241 | 3.7559 | 6.7128 | 5.1162 | 6.3963 | 5.296 | 3.9476 | 4.4358 | 5.1118 | 1 | 3.7009 | 3.0817 | 1.1388 | 0.2 | 44.8208 | 37.5589 | 0.73388 | 134.7009 | 779.517 | 499.696 | 1.0064 | -0.002749 | 0.73583 | 0.73579 | 12.4948 | 134124 | 833-0 | 8 | 105 | 12.55
2019-01-24 | 9:52 | 164772.296 | 45.7679 | 6002.6138 | 2776 | 20 | 99.4962 | 122.3196 | 581.3174 | 101.7833 | 103.5378 | 556.3366 | 4.6974 | 86.8612 | 6.1004 | 0.73365 | 1.501 | 96.2034 | 411.6013 | 115.5648 | 71.3818 | 15.5682 | 1800.1169 | 24.149 | 24.8628 | 89.9437 | 40.0143 | 49.973 | 90.223 | 89.6916 | 88.2834 | 89.8965 | 79.9721 | 39.9468 | 94.9721 | 100.2932 | 90.5181 | 191.2976 | 83.811 | 89.9573 | 0.000804 | 90 | 0.82763 | -0.0006254 | 0.73362 | 12.8281 | 103.5306 | 104.1825 | 1.5096 | 18.6055 | 86.4389 | 0.73947 | 134.7093 | 0.4606 | 0.44401 | 22.7934 | 18.6094 | 2.2546 | 3.7463 | 6.3249 | 5.14 | 6.3662 | 5.3375 | 4.0157 | 4.4627 | 5.1189 | 1 | 3.7285 | 3.1003 | 1.1578 | 0.2 | 45.0922 | 37.4631 | 0.73365 | 134.7048 | 760.7863 | 503.2869 | 1.0064 | -0.002749 | 0.7356 | 0.73557 | 12.5293 | 134124 | 833-0 | 8 | 105 | 12.55
2019-01-24 | 9:52 | 164802.296 | 45.7762 | 6002.6221 | 2806 | 20 | 99.4983 | 122.3407 | 580.2463 | 101.7793 | 103.1547 | 556.3825 | 4.6995 | 86.6722 | 6.093 | 0.73369 | 1.5049 | 96.1329 | 409.4786 | 115.396 | 69.3881 | 15.4859 | 1799.3963 | 24.1943 | 24.8528 | 89.9345 | 40.0097 | 49.9743 | 90.2334 | 89.7276 | 88.2879 | 89.8942 | 79.9798 | 39.947 | 94.9591 | 100.4172 | 90.5089 | 191.2368 | 83.6257 | 89.9805 | 0.0008032 | 90 | 0.82763 | -0.0006254 | 0.73368 | 12.8195 | 103.1571 | 104.1961 | 1.5059 | 18.5359 | 86.4412 | 0.73852 | 134.711 | 0.46343 | 0.44366 | 24.156 | 18.5354 | 2.2624 | 3.7443 | 6.2244 | 5.1661 | 6.3867 | 5.3845 | 4.0749 | 4.4345 | 5.1238 | 1 | 3.7538 | 3.092 | 1.1582 | 0.2 | 45.2485 | 37.4431 | 0.73369 | 134.7033 | 778.7502 | 491.4347 | 1.0064 | -0.002749 | 0.73564 | 0.73563 | 12.5206 | 134124 | 833-0 | 8 | 105 | 12.55
2019-01-24 | 9:53 | 164832.296 | 45.7846 | 6002.6304 | 2836 | 20 | 99.4968 | 122.3731 | 580.986 | 101.6919 | 103.1537 | 556.5862 | 4.5982 | 86.7557 | 6.093 | 0.73316 | 1.5038 | 96.057 | 410.6392 | 115.6781 | 69.1465 | 15.4114 | 1799.6834 | 24.1704 | 24.8741 | 89.9283 | 39.9923 | 49.9577 | 90.2336 | 89.7268 | 88.2741 | 89.8786 | 79.9719 | 39.9325 | 94.9599 | 100.5107 | 90.4983 | 191.3358 | 83.7092 | 89.9802 | 0.000803 | 90 | 0.82763 | -0.0006254 | 0.73315 | 12.9013 | 103.1559 | 104.0944 | 1.5038 | 18.496 | 86.4781 | 0.73797 | 134.7362 | 0.46929 | 0.45106 | 24.8599 | 18.497 | 2.2755 | 3.7447 | 6.0932 | 5.1894 | 6.4183 | 5.4349 | 4.044 | 4.4819 | 5.1326 | 1 | 3.7646 | 3.0986 | 1.1706 | 0.2 | 45.5108 | 37.4472 | 0.73316 | 134.7129 | 777.9637 | 488.5406 | 1.0064 | -0.002749 | 0.7351 | 0.73509 | 12.6025 | 134124 | 833-0 | 8 | 105 | 12.55
2019-01-24 | 9:53 | 164862.296 | 45.7929 | 6002.6387 | 2866 | 20 | 99.4986 | 122.2948 | 579.8521 | 101.7377 | 103.1098 | 556.4253 | 4.6326 | 86.8273 | 6.0814 | 0.73341 | 1.4999 | 96.2114 | 409.3813 | 115.5315 | 69.6154 | 15.3419 | 1800.1515 | 24.1812 | 24.9619 | 89.9375 | 40.0138 | 49.9751 | 90.2529 | 89.7426 | 88.2913 | 89.9114 | 79.9989 | 39.94 | 94.9608 | 100.5984 | 90.5224 | 191.6653 | 83.7866 | 89.9978 | 0.0008046 | 90 | 0.82763 | -0.0006254 | 0.73341 | 12.8605 | 103.1148 | 104.1294 | 1.5039 | 18.5263 | 86.4748 | 0.73913 | 134.7092 | 0.47376 | 0.45369 | 24.4362 | 18.5255 | 2.28 | 3.7458 | 6.0259 | 5.2271 | 6.4045 | 5.4636 | 4.105 | 4.4288 | 5.1365 | 1 | 3.7428 | 3.09 | 1.1621 | 0.2 | 45.6001 | 37.4581 | 0.73341 | 134.7077 | 787.3132 | 500.8169 | 1.0064 | -0.002749 | 0.73536 | 0.73536 | 12.5617 | 134124 | 833-0 | 8 | 105 | 12.55
2019-01-24 | 9:54 | 164892.296 | 45.8012 | 6002.647 | 2896 | 20 | 99.5004 | 122.3131 | 580.8947 | 101.7178 | 103.1103 | 556.155 | 4.6316 | 86.7098 | 6.0941 | 0.73348 | 1.4855 | 96.1512 | 411.2179 | 115.4658 | 69.66 | 15.2771 | 1799.4843 | 24.1898 | 25.0213 | 89.9413 | 40.0085 | 49.9823 | 90.2547 | 89.689 | 88.2888 | 89.9183 | 80.0068 | 39.9465 | 94.959 | 100.6744 | 90.5156 | 191.7394 | 83.6627 | 89.9719 | 0.0008029 | 90 | 0.82763 | -0.0006254 | 0.73346 | 12.8533 | 103.0963 | 104.1284 | 1.4977 | 18.4678 | 86.4811 | 0.73982 | 134.6937 | 0.4606 | 0.4447 | 22.9396 | 18.4631 | 2.3036 | 3.7488 | 5.9581 | 5.2376 | 6.4107 | 5.4926 | 4.1432 | 4.4223 | 5.1398 | 1 | 3.7188 | 3.1161 | 1.1593 | 0.2 | 46.0721 | 37.4875 | 0.73348 | 134.7074 | 778.9719 | 500.6164 | 1.0064 | -0.002749 | 0.73542 | 0.7354 | 12.5545 | 134124 | 833-0 | 8 | 105 | 12.55
2019-01-24 | 9:54 | 164922.296 | 45.8096 | 6002.6553 | 2926 | 20 | 99.501 | 122.3708 | 579.6745 | 101.6535 | 102.7591 | 556.0516 | 4.6259 | 86.6159 | 6.0961 | 0.7332 | 1.4995 | 96.0983 | 409.093 | 115.6018 | 68.9279 | 15.2097 | 1800.0245 | 24.2666 | 25.01 | 89.9479 | 40.0395 | 49.9768 | 90.2605 | 89.7002 | 88.3027 | 89.9138 | 80.0032 | 39.957 | 94.9625 | 100.7539 | 90.5192 | 191.8829 | 83.5679 | 89.9803 | 0.0008024 | 90 | 0.82763 | -0.0006254 | 0.73319 | 12.8956 | 102.7689 | 104.129 | 1.503 | 18.5029 | 86.462 | 0.73863 | 134.7138 | 0.46822 | 0.44865 | 24.2707 | 18.5041 | 2.317 | 3.7459 | 6.1069 | 5.2634 | 6.4272 | 5.5168 | 4.1788 | 4.431 | 5.1419 | 1 | 3.7236 | 3.1141 | 1.1639 | 0.2 | 46.3396 | 37.4595 | 0.7332 | 134.7122 | 774.3455 | 493.7903 | 1.0064 | -0.002749 | 0.73514 | 0.73513 | 12.5968 | 134124 | 833-0 | 8 | 105 | 12.55
2019-01-24 | 9:55 | 164952.296 | 45.8179 | 6002.6636 | 2956 | 20 | 99.4984 | 122.3667 | 581.0919 | 101.6559 | 102.6839 | 556.8431 | 4.6218 | 87.1201 | 6.0732 | 0.73345 | 1.5084 | 96.0246 | 410.458 | 115.6697 | 68.9743 | 15.165 | 1800.0333 | 24.2496 | 25.0581 | 89.9355 | 39.9764 | 49.9664 | 90.2569 | 89.7463 | 88.2965 | 89.9124 | 80.0311 | 39.949 | 94.9428 | 100.8067 | 90.5051 | 191.7603 | 84.0835 | 90.0016 | 0.000806 | 90 | 0.82763 | -0.0006254 | 0.73345 | 12.8545 | 102.6868 | 104.1248 | 1.505 | 18.5599 | 86.4613 | 0.73994 | 134.6777 | 0.46063 | 0.44554 | 24.6684 | 18.5613 | 2.3091 | 3.7443 | 6.3703 | 5.2795 | 6.4406 | 5.5667 | 4.2135 | 4.395 | 5.1482 | 1 | 3.6948 | 3.1125 | 1.1723 | 0.2 | 46.1814 | 37.4426 | 0.73345 | 134.707 | 764.947 | 487.9487 | 1.0064 | -0.002749 | 0.7354 | 0.7354 | 12.5557 | 134124 | 833-0 | 8 | 105 | 12.55
2019-01-24 | 9:55 | 164982.296 | 45.8262 | 6002.6719 | 2986 | 20 | 99.4996 | 122.3712 | 580.7855 | 101.57 | 102.6172 | 556.3055 | 4.6615 | 87.0862 | 6.0787 | 0.7334 | 1.4948 | 96.1216 | 410.8137 | 115.5896 | 68.2519 | 14.9283 | 1799.3698 | 24.2626 | 25.0906 | 89.9282 | 40.0096 | 49.9738 | 90.2513 | 89.7373 | 88.272 | 89.9156 | 80.0252 | 39.9402 | 94.926 | 100.8387 | 90.4883 | 191.9235 | 84.0469 | 89.9943 | 0.0008059 | 90 | 0.82763 | -0.0006254 | 0.73339 | 12.8635 | 102.6125 | 104.1541 | 1.4807 | 18.2364 | 86.5184 | 0.73898 | 134.7183 | 0.47021 | 0.45241 | 26.9503 | 18.2326 | 2.307 | 3.7465 | 6.6574 | 5.3084 | 6.4515 | 5.6137 | 4.2685 | 4.3814 | 5.1556 | 1 | 3.6707 | 3.1121 | 1.1695 | 0.2 | 46.1392 | 37.4648 | 0.7334 | 134.7082 | 783.8986 | 498.8387 | 1.0064 | -0.002749 | 0.73534 | 0.73534 | 12.5647 | 134124 | 833-0 | 8 | 105 | 12.55
2019-01-24 | 9:56 | 165012.296 | 45.8346 | 6002.6802 | 3016 | 20 | 99.5006 | 122.3739 | 581.4471 | 101.6179 | 102.803 | 556.0948 | 4.6198 | 87.1076 | 6.0809 | 0.73313 | 1.5085 | 96.2256 | 411.0934 | 115.6915 | 69.0128 | 14.8995 | 1799.9795 | 24.2334 | 25.0822 | 89.9236 | 40.0164 | 49.9367 | 90.2322 | 89.6825 | 88.2804 | 89.8983 | 80.0321 | 39.9293 | 94.9247 | 100.8873 | 90.4928 | 191.9811 | 84.0672 | 89.9573 | 0.0008063 | 90 | 0.82763 | -0.0006254 | 0.7331 | 12.9084 | 102.797 | 104.1205 | 1.521 | 18.5813 | 86.5209 | 0.733 | 134.7724 | 0.42709 | 0.4205 | 29.5157 | 18.5804 | 2.3085 | 3.744 | 6.8147 | 5.3343 | 6.4798 | 5.6631 | 4.281 | 4.3958 | 5.1641 | 1 | 3.6616 | 3.1466 | 1.1952 | 0.2 | 46.1708 | 37.4403 | 0.73313 | 134.7142 | 772.7286 | 505.413 | 1.0064 | -0.002749 | 0.73507 | 0.73505 | 12.6097 | 134124 | 833-0 | 8 | 105 | 12.55
2019-01-24 | 9:56 | 165042.296 | 45.8429 | 6002.6885 | 3046 | 20 | 99.5016 | 122.3272 | 580.2884 | 101.5214 | 102.7954 | 556.8155 | 4.6032 | 87.0872 | 6.0907 | 0.73289 | 1.5052 | 96.0998 | 410.093 | 115.6974 | 68.5903 | 14.8813 | 1800.0693 | 24.2067 | 25.0916 | 89.9273 | 40.0072 | 49.9662 | 90.2433 | 89.7039 | 88.2703 | 89.8939 | 80.0206 | 39.923 | 94.906 | 100.952 | 90.5026 | 192.0099 | 84.0419 | 89.9736 | 0.0008059 | 90 | 0.82763 | -0.0006254 | 0.73287 | 12.9441 | 102.7986 | 104.105 | 1.5057 | 18.5757 | 86.4276 | 0.7402 | 134.7324 | 0.45821 | 0.44352 | 23.3668 | 18.5775 | 2.3074 | 3.7447 | 6.9599 | 5.3486 | 6.4991 | 5.7022 | 4.304 | 4.3563 | 5.1727 | 1 | 3.6456 | 3.146 | 1.1798 | 0.2 | 46.1474 | 37.4465 | 0.73289 | 134.718 | 785.8985 | 493.6312 | 1.0064 | -0.002749 | 0.73483 | 0.73481 | 12.6454 | 134124 | 833-0 | 8 | 105 | 12.55
2019-01-24 | 9:57 | 165072.296 | 45.8512 | 6002.6968 | 3076 | 20 | 99.4974 | 122.2899 | 580.5999 | 101.5521 | 102.789 | 556.5926 | 4.6353 | 87.0979 | 6.074 | 0.73242 | 1.5033 | 96.0892 | 409.9126 | 115.7578 | 68.5289 | 14.6569 | 1799.7569 | 24.1751 | 24.9556 | 89.9333 | 39.9936 | 49.9651 | 90.2565 | 89.7061 | 88.2713 | 89.8899 | 79.9962 | 39.9277 | 94.9374 | 101.0044 | 90.4982 | 192.0822 | 84.0609 | 89.9813 | 0.0008064 | 90 | 0.82763 | -0.0006254 | 0.73241 | 13.0155 | 102.7918 | 104.1358 | 1.5009 | 18.5291 | 86.4862 | 0.74072 | 134.743 | 0.46443 | 0.44115 | 23.7433 | 18.5278 | 2.3038 | 3.745 | 7.1247 | 5.3714 | 6.5201 | 5.7372 | 4.3628 | 4.4036 | 5.1785 | 1 | 3.6958 | 3.1571 | 1.1827 | 0.2 | 46.0768 | 37.4495 | 0.73242 | 134.7262 | 780.2802 | 492.004 | 1.0064 | -0.002749 | 0.73436 | 0.73435 | 12.7168 | 134124 | 833-0 | 8 | 105 | 12.55
2019-01-24 | 9:57 | 165102.296 | 45.8596 | 6002.7051 | 3106 | 20 | 99.5026 | 122.3111 | 579.9121 | 101.459 | 102.7295 | 556.6762 | 4.6633 | 87.2116 | 6.0743 | 0.73262 | 1.4973 | 96.1672 | 409.6944 | 115.5539 | 68.2171 | 14.5722 | 1800.0461 | 24.1444 | 24.8999 | 89.9397 | 40.0389 | 49.9835 | 90.2737 | 89.7156 | 88.2908 | 89.8762 | 79.998 | 39.9485 | 94.949 | 101.0729 | 90.5042 | 192.072 | 84.1744 | 89.9947 | 0.0008076 | 90 | 0.82763 | -0.0006254 | 0.73262 | 12.9835 | 102.7286 | 104.172 | 1.5075 | 18.6168 | 86.5082 | 0.74095 | 134.6897 | 0.45854 | 0.44122 | 22.9297 | 18.6235 | 2.2928 | 3.7463 | 7.334 | 5.3987 | 6.5507 | 5.7633 | 4.4326 | 4.3694 | 5.1788 | 1 | 3.7261 | 3.1512 | 1.1736 | 0.2 | 45.8552 | 37.4629 | 0.73262 | 134.7222 | 775.5637 | 498.2615 | 1.0064 | -0.002749 | 0.73456 | 0.73456 | 12.6848 | 134124 | 833-0 | 8 | 105 | 12.55
2019-01-24 | 9:58 | 165132.296 | 45.8679 | 6002.7134 | 3136 | 20 | 99.5009 | 122.2603 | 580.9239 | 101.5492 | 102.8168 | 556.22 | 4.6592 | 87.1686 | 6.0798 | 0.73246 | 1.5033 | 96.1147 | 411.0925 | 115.4921 | 65.8808 | 14.5012 | 1799.8869 | 24.1013 | 24.8555 | 89.94 | 40.0319 | 49.9613 | 90.2886 | 89.7546 | 88.2816 | 89.8858 | 80.0053 | 39.9618 | 94.9661 | 101.1064 | 90.5039 | 191.994 | 84.1287 | 90.0216 | 0.0008064 | 90 | 0.82763 | -0.0006254 | 0.73247 | 13.0059 | 102.7784 | 104.1646 | 1.5036 | 18.5428 | 86.5043 | 0.73995 | 134.6902 | 0.46446 | 0.44883 | 24.7447 | 18.5401 | 2.2936 | 3.7447 | 7.5343 | 5.4066 | 6.5603 | 5.7965 | 4.4667 | 4.277 | 5.1798 | 1 | 3.7637 | 3.1306 | 1.1886 | 0.2 | 45.8721 | 37.4471 | 0.73246 | 134.7243 | 768.0373 | 498.3136 | 1.0064 | -0.002749 | 0.7344 | 0.73441 | 12.7073 | 134124 | 833-0 | 8 | 105 | 12.55
2019-01-24 | 9:58 | 165162.296 | 45.8762 | 6002.7217 | 3166 | 20 | 99.505 | 122.2652 | 581.1646 | 101.4171 | 103.4252 | 556.7401 | 4.6199 | 87.5911 | 6.0768 | 0.73227 | 1.5104 | 96.0566 | 410.36 | 115.1343 | 68.7126 | 14.8983 | 1800.3293 | 24.0817 | 24.8545 | 89.9358 | 40.0496 | 49.995 | 90.2842 | 89.7523 | 88.3048 | 89.8602 | 79.9529 | 39.9449 | 94.964 | 101.1264 | 90.5195 | 192.3545 | 84.5527 | 90.0182 | 0.0008111 | 90 | 0.82763 | -0.0006254 | 0.73228 | 13.0358 | 103.4309 | 104.1201 | 1.5165 | 18.5839 | 86.5176 | 0.73528 | 134.7396 | 0.45245 | 0.42888 | 29.3189 | 18.5851 | 2.2614 | 3.7435 | 7.1158 | 5.4244 | 6.6027 | 5.8388 | 4.466 | 4.1158 | 5.1882 | 1 | 3.7817 | 3.1301 | 1.1687 | 0.2 | 45.2281 | 37.4349 | 0.73227 | 134.7279 | 780.3192 | 492.3495 | 1.0064 | -0.002749 | 0.7342 | 0.73422 | 12.7371 | 134124 | 833-0 | 8 | 105 | 12.55
2019-01-24 | 9:59 | 165192.296 | 45.8846 | 6002.7305 | 3196 | 20 | 99.5055 | 122.2475 | 582.7405 | 101.353 | 103.3981 | 556.7273 | 4.599 | 87.3874 | 6.0814 | 0.7331 | 1.5082 | 96.0349 | 412.0187 | 115.1346 | 68.6464 | 15.3045 | 1800.0498 | 24.0756 | 24.7818 | 89.9438 | 40.0536 | 50.0231 | 90.2845 | 89.7488 | 88.2729 | 89.839 | 79.9355 | 39.9182 | 94.969 | 101.126 | 90.5181 | 192.5756 | 84.3466 | 90.0166 | 0.0008089 | 90 | 0.82763 | -0.0006254 | 0.73311 | 12.9065 | 103.3992 | 104.1096 | 1.5108 | 18.6556 | 86.5173 | 0.74089 | 134.6817 | 0.46005 | 0.44225 | 22.8534 | 18.6638 | 2.2501 | 3.7445 | 6.8178 | 5.4422 | 6.6427 | 5.8637 | 4.4877 | 3.8048 | 5.2007 | 1 | 3.8416 | 3.1308 | 1.1509 | 0.2 | 45.0012 | 37.445 | 0.7331 | 134.7128 | 779.0558 | 493.2352 | 1.0064 | -0.002749 | 0.73505 | 0.73506 | 12.6078 | 134124 | 833-0 | 8 | 105 | 12.55
2019-01-24 | 9:59 | 165222.296 | 45.8929 | 6002.7388 | 3226 | 20 | 99.5053 | 122.2751 | 580.3883 | 101.4362 | 103.3154 | 556.593 | 4.5932 | 87.0612 | 6.0793 | 0.73335 | 1.494 | 96.0986 | 410.2006 | 115.2215 | 68.4944 | 15.2358 | 1800.0248 | 24.073 | 24.7939 | 89.9458 | 40.0405 | 50.0215 | 90.2809 | 89.7281 | 88.284 | 89.8647 | 79.9151 | 39.8965 | 94.9377 | 101.1234 | 90.5109 | 192.679 | 84.0216 | 90.0045 | 0.0008068 | 90 | 0.82763 | -0.0006254 | 0.73335 | 12.8695 | 103.3247 | 104.1111 | 1.4866 | 18.3272 | 86.531 | 0.7397 | 134.7078 | 0.4645 | 0.44879 | 23.706 | 18.3271 | 2.2453 | 3.7468 | 6.5471 | 5.4528 | 6.6418 | 5.8965 | 4.516 | 3.6154 | 5.2145 | 1 | 3.8669 | 3.1299 | 1.1514 | 0.2 | 44.9066 | 37.4684 | 0.73335 | 134.7086 | 790.5801 | 502.6524 | 1.0064 | -0.002749 | 0.7353 | 0.7353 | 12.5707 | 134124 | 833-0 | 8 | 105 | 12.55
2019-01-24 | 10:00 | 165252.296 | 45.9012 | 6002.7471 | 3256 | 20 | 99.508 | 122.3144 | 580.372 | 101.4673 | 103.1345 | 556.3384 | 4.602 | 86.7908 | 6.086 | 0.73357 | 1.5044 | 95.9775 | 410.8375 | 115.1815 | 67.8685 | 15.2628 | 1800.0462 | 24.1197 | 24.8501 | 89.9656 | 40.0712 | 50.0196 | 90.2952 | 89.7585 | 88.3176 | 89.8911 | 79.9471 | 39.9066 | 94.9498 | 101.1388 | 90.5403 | 192.6184 | 83.7478 | 90.0269 | 0.0008039 | 90 | 0.82763 | -0.0006254 | 0.73358 | 12.8344 | 103.1381 | 104.1004 | 1.5037 | 18.502 | 86.4941 | 0.73824 | 134.7155 | 0.46594 | 0.44904 | 25.2145 | 18.5024 | 2.2616 | 3.7448 | 6.4458 | 5.451 | 6.6375 | 5.8974 | 4.5367 | 3.3103 | 5.221 | 1 | 3.8703 | 3.1144 | 1.1504 | 0.2 | 45.2328 | 37.4475 | 0.73357 | 134.7041 | 775.8137 | 495.3762 | 1.0064 | -0.002749 | 0.73551 | 0.73553 | 12.5355 | 134124 | 833-0 | 8 | 105 | 12.55
2019-01-24 | 10:00 | 165282.296 | 45.9096 | 6002.7554 | 3286 | 20 | 99.5074 | 122.3075 | 580.8601 | 101.5785 | 103.0559 | 556.4607 | 4.6046 | 86.704 | 6.0892 | 0.7333 | 1.5029 | 96.0602 | 410.822 | 115.0386 | 67.9509 | 15.2312 | 1800.0309 | 24.1799 | 24.8916 | 89.9585 | 40.0551 | 49.999 | 90.2962 | 89.7761 | 88.3305 | 89.9283 | 79.9735 | 39.9217 | 94.9626 | 101.1129 | 90.5253 | 192.5838 | 83.6594 | 90.0362 | 0.0008023 | 90 | 0.82763 | -0.0006254 | 0.73332 | 12.8741 | 103.0538 | 104.1179 | 1.5009 | 18.4765 | 86.5305 | 0.73862 | 134.7166 | 0.47509 | 0.45687 | 24.8826 | 18.4752 | 2.2762 | 3.7449 | 6.3805 | 5.4753 | 6.6176 | 5.9309 | 4.5834 | 3.1724 | 5.2252 | 1 | 3.8742 | 3.0906 | 1.1632 | 0.2 | 45.524 | 37.4491 | 0.7333 | 134.7086 | 776.7893 | 489.5427 | 1.0064 | -0.002749 | 0.73525 | 0.73527 | 12.5753 | 134124 | 833-0 | 8 | 105 | 12.55
2019-01-24 | 10:01 | 165312.296 | 45.9179 | 6002.7637 | 3316 | 20 | 99.51 | 122.3055 | 580.7303 | 101.6356 | 103.1066 | 556.5747 | 4.6189 | 86.8845 | 6.0776 | 0.73334 | 1.4939 | 96.1184 | 410.2331 | 115.0195 | 71.8735 | 15.1958 | 1799.1973 | 24.2154 | 24.9412 | 89.9376 | 40.054 | 50.0254 | 90.2922 | 89.7805 | 88.3208 | 89.9275 | 79.9707 | 39.9212 | 94.9658 | 101.0741 | 90.535 | 192.6638 | 83.8457 | 90.0363 | 0.0008043 | 90 | 0.82763 | -0.0006254 | 0.73337 | 12.8675 | 103.1058 | 104.1326 | 1.5065 | 18.5938 | 86.4806 | 0.74052 | 134.6856 | 0.46745 | 0.45069 | 23.0182 | 18.5894 | 2.2755 | 3.7474 | 6.2813 | 5.4876 | 6.6291 | 5.9887 | 4.6231 | 2.9109 | 5.2322 | 1 | 3.8659 | 3.0801 | 1.1462 | 0.2 | 45.5094 | 37.4736 | 0.73334 | 134.7078 | 763.9154 | 497.8221 | 1.0064 | -0.002749 | 0.73529 | 0.73531 | 12.5687 | 134124 | 833-0 | 8 | 105 | 12.55
2019-01-24 | 10:01 | 165342.296 | 45.9262 | 6002.772 | 3346 | 20 | 99.5109 | 122.3318 | 580.8708 | 101.8534 | 103.0974 | 556.732 | 4.629 | 87.0227 | 6.0815 | 0.73359 | 1.4952 | 96.0835 | 410.9267 | 115.0744 | 72.2921 | 15.0285 | 1800.096 | 24.205 | 25.0383 | 89.9416 | 40.0029 | 49.9989 | 90.2827 | 89.7347 | 88.3108 | 89.9366 | 80.0152 | 39.9256 | 94.9718 | 101.0252 | 90.5219 | 192.6189 | 83.982 | 90.0087 | 0.0008059 | 90 | 0.82763 | -0.0006254 | 0.7336 | 12.8324 | 103.1109 | 104.1348 | 1.4791 | 18.205 | 86.5574 | 0.73848 | 134.7182 | 0.46418 | 0.44716 | 25.4498 | 18.2021 | 2.2753 | 3.7464 | 6.1869 | 5.4862 | 6.6312 | 6.0191 | 4.6558 | 2.8476 | 5.2385 | 1 | 3.8311 | 3.0867 | 1.1618 | 0.2 | 45.5051 | 37.4638 | 0.73359 | 134.7042 | 782.4492 | 502.0794 | 1.0064 | -0.002749 | 0.73554 | 0.73554 | 12.5336 | 134124 | 833-0 | 8 | 105 | 12.55
2019-01-24 | 10:02 | 165372.296 | 45.9346 | 6002.7803 | 3376 | 20 | 99.5109 | 122.3496 | 581.4706 | 102.0204 | 102.9497 | 556.345 | 4.6328 | 87.0102 | 6.0673 | 0.73317 | 1.4966 | 96.0105 | 411.4829 | 115.0856 | 70.2166 | 15.0568 | 1800.2806 | 24.2533 | 24.9472 | 89.9347 | 40.0034 | 49.9835 | 90.277 | 89.7211 | 88.3383 | 89.9455 | 79.9939 | 39.9182 | 94.9638 | 100.9937 | 90.5083 | 192.7714 | 83.9765 | 89.999 | 0.0008046 | 90 | 0.82763 | -0.0006254 | 0.73317 | 12.8975 | 102.9488 | 104.1555 | 1.4558 | 17.8792 | 86.5354 | 0.73687 | 134.7287 | 0.39671 | 0.39025 | 25.1408 | 17.8813 | 2.2906 | 3.7458 | 6.2581 | 5.4884 | 6.6329 | 6.0676 | 4.7067 | 2.7275 | 5.2478 | 1 | 3.8679 | 3.092 | 1.1714 | 0.2 | 45.8127 | 37.4585 | 0.73317 | 134.7121 | 770.9711 | 499.4208 | 1.0064 | -0.002749 | 0.73512 | 0.73512 | 12.5987 | 134124 | 833-0 | 8 | 105 | 12.55
2019-01-24 | 10:02 | 165402.296 | 45.9429 | 6002.7886 | 3406 | 20 | 99.5114 | 122.3633 | 579.7124 | 102.0555 | 103.0526 | 556.5418 | 4.5859 | 86.7767 | 6.0802 | 0.73298 | 1.5074 | 96.0572 | 409.7306 | 115.0813 | 69.9897 | 14.9056 | 1799.799 | 24.3048 | 25.0338 | 89.932 | 40.0456 | 49.9883 | 90.269 | 89.7391 | 88.2998 | 89.9442 | 80.009 | 39.9129 | 94.9651 | 100.9793 | 90.5218 | 192.7221 | 83.7366 | 90.0041 | 0.0008034 | 90 | 0.82763 | -0.0006254 | 0.73299 | 12.9261 | 103.0598 | 104.0976 | 1.5077 | 18.5656 | 86.5175 | 0.73881 | 134.7273 | 0.46926 | 0.45042 | 25.3769 | 18.5643 | 2.3064 | 3.7443 | 6.1977 | 5.5134 | 6.6436 | 6.1102 | 4.6961 | 2.6021 | 5.2565 | 1 | 3.836 | 3.0883 | 1.1684 | 0.2 | 46.1276 | 37.4433 | 0.73298 | 134.7153 | 794.3193 | 490.3351 | 1.0064 | -0.002749 | 0.73493 | 0.73493 | 12.6273 | 134124 | 833-0 | 8 | 105 | 12.55
2019-01-24 | 10:03 | 165432.296 | 45.9512 | 6002.7969 | 3436 | 20 | 99.5102 | 122.4036 | 581.0866 | 102.1947 | 102.974 | 556.6808 | 4.626 | 86.9558 | 6.0863 | 0.73314 | 1.5011 | 96.1862 | 410.2121 | 115.1327 | 69.5725 | 14.8989 | 1799.9603 | 24.333 | 25.0699 | 89.9306 | 39.9908 | 49.9907 | 90.2684 | 89.7536 | 88.3392 | 89.949 | 80.0611 | 39.9183 | 94.9491 | 100.9605 | 90.51 | 192.6674 | 83.9127 | 90.011 | 0.0008043 | 90 | 0.82763 | -0.0006254 | 0.73314 | 12.9022 | 102.9772 | 104.1422 | 1.5003 | 18.5055 | 86.5133 | 0.74008 | 134.6978 | 0.4711 | 0.45034 | 23.0709 | 18.5135 | 2.3107 | 3.7455 | 6.2216 | 5.5377 | 6.6473 | 6.1523 | 4.7691 | 2.5863 | 5.2626 | 1 | 3.8162 | 3.082 | 1.1676 | 0.2 | 46.2149 | 37.4555 | 0.73314 | 134.7124 | 768.2164 | 501.0426 | 1.0064 | -0.002749 | 0.73508 | 0.73509 | 12.6034 | 134124 | 833-0 | 8 | 105 | 12.55
2019-01-24 | 10:03 | 165462.296 | 45.9596 | 6002.8052 | 3466 | 20 | 99.5093 | 122.3892 | 580.4832 | 102.4252 | 102.9525 | 556.8388 | 4.6349 | 87.1846 | 6.0792 | 0.73352 | 1.501 | 96.0496 | 410.1259 | 115.2803 | 69.7196 | 14.9005 | 1799.6616 | 24.3803 | 25.0089 | 89.9443 | 40.0345 | 49.9647 | 90.2526 | 89.7236 | 88.3124 | 89.9349 | 80.0425 | 39.9191 | 94.9139 | 100.9331 | 90.5139 | 192.74 | 84.145 | 89.9881 | 0.0008073 | 90 | 0.82763 | -0.0006254 | 0.73352 | 12.8446 | 102.9557 | 104.1516 | 1.5024 | 18.5193 | 86.5682 | 0.73958 | 134.6787 | 0.46764 | 0.45113 | 24.5209 | 18.5237 | 2.2995 | 3.7454 | 6.2655 | 5.5314 | 6.6678 | 6.171 | 4.8138 | 2.5033 | 5.2701 | 1 | 3.8363 | 3.0977 | 1.1853 | 0.2 | 45.9903 | 37.454 | 0.73352 | 134.7061 | 781.0472 | 494.6556 | 1.0064 | -0.002749 | 0.73547 | 0.73546 | 12.5457 | 134124 | 833-0 | 8 | 105 | 12.55
2019-01-24 | 10:04 | 165492.296 | 45.9679 | 6002.8135 | 3496 | 20 | 99.5091 | 122.3737 | 580.9052 | 102.6709 | 102.9446 | 556.5798 | 4.6053 | 87.1509 | 6.0879 | 0.73368 | 1.4938 | 96.0254 | 411.5332 | 115.3586 | 68.8683 | 14.9077 | 1799.9448 | 24.3658 | 25.0557 | 89.9421 | 40.0185 | 49.973 | 90.2424 | 89.697 | 88.3154 | 89.9213 | 80.0436 | 39.9033 | 94.9149 | 100.9254 | 90.5071 | 192.7859 | 84.107 | 89.9697 | 0.0008067 | 90 | 0.82763 | -0.0006254 | 0.73366 | 12.8219 | 102.9376 | 104.1137 | 1.4853 | 18.3149 | 86.559 | 0.73986 | 134.6718 | 0.47703 | 0.45837 | 24.9319 | 18.3163 | 2.2932 | 3.747 | 6.3257 | 5.5485 | 6.6931 | 6.2079 | 4.8202 | 2.4981 | 5.2818 | 1 | 3.8152 | 3.1139 | 1.1826 | 0.2 | 45.8642 | 37.4702 | 0.73368 | 134.7038 | 776.2506 | 493.7173 | 1.0064 | -0.002749 | 0.73563 | 0.73561 | 12.523 | 134124 | 833-0 | 8 | 105 | 12.55
2019-01-24 | 10:04 | 165522.296 | 45.9762 | 6002.8218 | 3526 | 20 | 99.5072 | 122.3797 | 581.3396 | 102.7455 | 103.2059 | 556.7416 | 4.6242 | 87.3623 | 6.0715 | 0.73381 | 1.5063 | 96.1319 | 410.9834 | 115.4645 | 69.6598 | 14.9142 | 1799.4713 | 24.3644 | 25.0717 | 89.9526 | 40.0045 | 49.9824 | 90.2557 | 89.6996 | 88.2978 | 89.9364 | 80.0305 | 39.9035 | 94.9168 | 100.9543 | 90.4976 | 192.8281 | 84.3265 | 89.9777 | 0.0008087 | 90 | 0.82763 | -0.0006254 | 0.7338 | 12.8012 | 103.206 | 104.1255 | 1.5045 | 18.5772 | 86.5233 | 0.74089 | 134.7026 | 0.47096 | 0.4519 | 24.1837 | 18.5779 | 2.2771 | 3.7443 | 6.2082 | 5.5702 | 6.6856 | 6.2237 | 4.8587 | 2.4916 | 5.2903 | 1 | 3.7981 | 3.1187 | 1.1779 | 0.2 | 45.542 | 37.443 | 0.73381 | 134.7012 | 778.5275 | 498.6165 | 1.0064 | -0.002749 | 0.73576 | 0.73575 | 12.5023 | 134124 | 833-0 | 8 | 105 | 12.55
2019-01-24 | 10:05 | 165552.296 | 45.9846 | 6002.8301 | 3556 | 20 | 99.5095 | 122.4063 | 580.9989 | 102.777 | 103.2869 | 556.2742 | 4.5807 | 87.3414 | 6.0745 | 0.73408 | 1.5069 | 96.1601 | 410.6374 | 115.5848 | 70.3095 | 14.909 | 1799.719 | 24.4036 | 25.0901 | 89.9543 | 39.9979 | 49.9926 | 90.2617 | 89.7061 | 88.3266 | 89.9434 | 80.0341 | 39.9042 | 94.9387 | 100.986 | 90.507 | 192.7573 | 84.3042 | 89.9839 | 0.0008089 | 90 | 0.82763 | -0.0006254 | 0.73407 | 12.7598 | 103.2854 | 104.0911 | 1.507 | 18.5922 | 86.5401 | 0.74025 | 134.6988 | 0.47341 | 0.45606 | 24.2565 | 18.596 | 2.2635 | 3.7442 | 6.0175 | 5.5894 | 6.6884 | 6.2512 | 4.8632 | 2.4877 | 5.2989 | 1 | 3.7797 | 3.1205 | 1.1717 | 0.2 | 45.2709 | 37.4415 | 0.73408 | 134.6962 | 768.5184 | 500.1306 | 1.0064 | -0.002749 | 0.73603 | 0.73602 | 12.4609 | 134124 | 833-0 | 8 | 105 | 12.55
2019-01-24 | 10:05 | 165582.296 | 45.9929 | 6002.8384 | 3586 | 20 | 99.5047 | 122.3913 | 580.8909 | 103.0654 | 103.2329 | 556.6449 | 4.5442 | 87.2057 | 6.0816 | 0.73434 | 1.5009 | 96.0453 | 410.4875 | 115.8728 | 71.2458 | 14.9095 | 1799.439 | 24.41 | 25.1643 | 89.9656 | 39.9259 | 49.9844 | 90.2702 | 89.7305 | 88.3833 | 89.935 | 80.0447 | 39.9058 | 94.9519 | 101.0004 | 90.5265 | 193.0079 | 84.1649 | 90.0004 | 0.0008074 | 90 | 0.82763 | -0.0006254 | 0.73434 | 12.7186 | 103.2318 | 104.0552 | 1.4978 | 18.4608 | 86.554 | 0.7395 | 134.6962 | 0.46759 | 0.45004 | 24.8055 | 18.4603 | 2.2548 | 3.745 | 5.8638 | 5.5928 | 6.7055 | 6.2581 | 4.8582 | 2.6594 | 5.307 | 1 | 3.7313 | 3.1099 | 1.1772 | 0.2 | 45.0968 | 37.4501 | 0.73434 | 134.691 | 790.2462 | 490.745 | 1.0064 | -0.002749 | 0.73629 | 0.73629 | 12.4196 | 134124 | 833-0 | 8 | 105 | 12.55
2019-01-24 | 10:06 | 165612.296 | 46.0012 | 6002.8467 | 3616 | 20 | 99.5039 | 122.4192 | 579.5972 | 102.9149 | 102.719 | 556.5153 | 4.6108 | 86.9413 | 6.0819 | 0.73357 | 1.503 | 96.0277 | 410.2367 | 116.1712 | 70.8756 | 14.9221 | 1799.9074 | 24.4418 | 25.2053 | 89.9796 | 39.9497 | 49.9992 | 90.2738 | 89.7578 | 88.368 | 89.9547 | 80.0706 | 39.9117 | 94.963 | 101.0167 | 90.5395 | 193.0678 | 83.9003 | 90.0158 | 0.0008046 | 90 | 0.82763 | -0.0006254 | 0.73358 | 12.8348 | 102.7189 | 104.1117 | 1.4823 | 18.1461 | 86.5619 | 0.73451 | 134.778 | 0.46462 | 0.44584 | 31.0646 | 18.1394 | 2.2674 | 3.7443 | 6.1187 | 5.605 | 6.6961 | 6.2553 | 4.9243 | 2.9773 | 5.314 | 1 | 3.6843 | 3.1028 | 1.169 | 0.2 | 45.3485 | 37.4426 | 0.73357 | 134.7043 | 772.3918 | 492.9629 | 1.0064 | -0.002749 | 0.73552 | 0.73553 | 12.5359 | 134124 | 833-0 | 8 | 105 | 12.55
2019-01-24 | 10:06 | 165642.296 | 46.0096 | 6002.8555 | 3645 | 20 | 99.5023 | 122.4402 | 580.9204 | 102.8746 | 102.8539 | 556.3507 | 4.5794 | 87.1113 | 6.0719 | 0.73338 | 1.5032 | 96.1034 | 410.5809 | 116.4701 | 71.8035 | 14.9209 | 1800.2758 | 24.4604 | 25.1257 | 89.9893 | 39.8884 | 49.973 | 90.2903 | 89.7171 | 88.3999 | 89.9353 | 80.0718 | 39.9102 | 94.9637 | 101.0188 | 90.5646 | 193.2705 | 84.0754 | 90.0037 | 0.0008057 | 90 | 0.82763 | -0.0006254 | 0.73338 | 12.8656 | 102.849 | 104.085 | 1.4997 | 18.4988 | 86.5722 | 0.7401 | 134.7019 | 0.46044 | 0.44197 | 24.4391 | 18.4977 | 2.2742 | 3.7448 | 6.2468 | 5.6317 | 6.7219 | 6.2464 | 4.9287 | 3.4033 | 5.3223 | 1 | 3.6944 | 3.1076 | 1.1854 | 0.2 | 45.4849 | 37.4477 | 0.73338 | 134.7082 | 761.9629 | 495.6509 | 1.0064 | -0.002749 | 0.73532 | 0.73532 | 12.5668 | 134124 | 833-0 | 8 | 105 | 12.55
2019-01-24 | 10:07 | 165672.296 | 46.0179 | 6002.8638 | 3676 | 20 | 99.504 | 122.453 | 579.5653 | 102.7118 | 102.6104 | 556.6351 | 4.558 | 86.903 | 6.0717 | 0.73273 | 1.5087 | 96.1863 | 409.1044 | 116.6542 | 70.4845 | 14.8569 | 1799.6186 | 24.4902 | 25.1921 | 89.9837 | 39.9403 | 49.9755 | 90.2929 | 89.7641 | 88.3982 | 89.9194 | 80.086 | 39.9149 | 94.9591 | 101.008 | 90.565 | 193.3763 | 83.8671 | 90.0285 | 0.0008038 | 90 | 0.82763 | -0.0006254 | 0.73274 | 12.9637 | 102.6196 | 104.0668 | 1.5096 | 18.5978 | 86.5613 | 0.73917 | 134.7379 | 0.46109 | 0.44352 | 23.83 | 18.597 | 2.2852 | 3.7435 | 6.5234 | 5.6562 | 6.7462 | 6.2546 | 4.9347 | 3.8175 | 5.3291 | 1 | 3.6443 | 3.0851 | 1.1853 | 0.2 | 45.7033 | 37.4354 | 0.73273 | 134.7192 | 774.1286 | 497.4565 | 1.0064 | -0.002749 | 0.73467 | 0.73468 | 12.665 | 134124 | 833-0 | 8 | 105 | 12.55
2019-01-24 | 10:07 | 165702.296 | 46.0262 | 6002.8721 | 3706 | 20 | 99.5037 | 122.4454 | 579.8241 | 102.7437 | 102.5671 | 556.7337 | 4.5639 | 86.7682 | 6.0803 | 0.73278 | 1.5081 | 96.0487 | 409.0861 | 116.6945 | 69.1975 | 14.7203 | 1800.0704 | 24.496 | 25.2443 | 89.99 | 39.8947 | 49.9398 | 90.3008 | 89.7453 | 88.4228 | 89.9383 | 80.1482 | 39.9207 | 94.9536 | 100.9835 | 90.5604 | 193.3321 | 83.728 | 90.0231 | 0.0008025 | 90 | 0.82763 | -0.0006254 | 0.73279 | 12.9563 | 102.5705 | 104.06 | 1.5066 | 18.5674 | 86.5738 | 0.73945 | 134.6981 | 0.45835 | 0.44122 | 23.1288 | 18.5669 | 2.3027 | 3.7437 | 6.8561 | 5.658 | 6.7406 | 6.2467 | 4.9377 | 4.141 | 5.3355 | 1 | 3.5896 | 3.0727 | 1.2104 | 0.2 | 46.0538 | 37.4371 | 0.73278 | 134.7185 | 768.7999 | 492.8762 | 1.0064 | -0.002749 | 0.73472 | 0.73473 | 12.6576 | 134124 | 833-0 | 8 | 105 | 12.55
2019-01-24 | 10:08 | 165732.296 | 46.0346 | 6002.8804 | 3736 | 20 | 99.5039 | 122.4528 | 579.1102 | 102.6858 | 102.5689 | 556.5879 | 4.5345 | 86.7247 | 6.0731 | 0.73296 | 1.4913 | 96.0165 | 409.937 | 116.4977 | 69.7319 | 14.6939 | 1800.0586 | 24.5358 | 25.2594 | 90.0053 | 39.9572 | 49.9789 | 90.2946 | 89.7617 | 88.4452 | 89.9459 | 80.1502 | 39.9291 | 94.9449 | 100.9473 | 90.5622 | 193.4194 | 83.6881 | 90.0282 | 0.0008035 | 90 | 0.82763 | -0.0006254 | 0.73297 | 12.9281 | 102.5664 | 104.0407 | 1.5047 | 18.5535 | 86.5802 | 0.73983 | 134.6782 | 0.4645 | 0.44561 | 23.8001 | 18.5569 | 2.3043 | 3.7473 | 7.1935 | 5.6746 | 6.7427 | 6.2265 | 4.9268 | 4.5224 | 5.3403 | 1 | 3.5464 | 3.0617 | 1.1887 | 0.2 | 46.0867 | 37.4725 | 0.73296 | 134.7151 | 780.9565 | 492.4113 | 1.0064 | -0.002749 | 0.7349 | 0.73492 | 12.6293 | 134124 | 833-0 | 8 | 105 | 12.55
2019-01-24 | 10:08 | 165762.296 | 46.0429 | 6002.8887 | 3766 | 20 | 99.5046 | 122.4801 | 578.4693 | 102.6713 | 102.6308 | 556.5384 | 4.5298 | 86.8814 | 6.0732 | 0.73294 | 1.4902 | 96.2046 | 408.6113 | 116.5553 | 69.1196 | 14.649 | 1799.66 | 24.557 | 25.2902 | 90.0104 | 39.9414 | 49.9865 | 90.3081 | 89.8023 | 88.4846 | 89.9899 | 80.1656 | 39.929 | 94.9678 | 100.9042 | 90.5939 | 193.5421 | 83.8448 | 90.0552 | 0.000805 | 90 | 0.82763 | -0.0006254 | 0.73297 | 12.9281 | 102.6291 | 104.0342 | 1.4827 | 18.3144 | 86.5758 | 0.74111 | 134.693 | 0.47611 | 0.45694 | 22.9437 | 18.3186 | 2.3099 | 3.7469 | 7.4668 | 5.7092 | 6.707 | 6.2197 | 4.9238 | 4.6877 | 5.3469 | 1 | 3.4945 | 3.0204 | 1.1848 | 0.2 | 46.1981 | 37.4691 | 0.73294 | 134.7145 | 788.2551 | 499.1981 | 1.0064 | -0.002749 | 0.73488 | 0.73492 | 12.6294 | 134124 | 833-0 | 8 | 105 | 12.55
2019-01-24 | 10:09 | 165792.296 | 46.0512 | 6002.897 | 3796 | 20 | 99.5009 | 122.5037 | 580.2969 | 102.5347 | 102.8494 | 556.738 | 4.538 | 87.142 | 6.0633 | 0.73405 | 1.4858 | 96.1416 | 409.9657 | 116.4703 | 67.0144 | 14.6177 | 1799.7355 | 24.6035 | 25.3242 | 90.031 | 39.9443 | 49.9859 | 90.3169 | 89.7533 | 88.4931 | 90.0103 | 80.2159 | 39.9354 | 94.9789 | 100.8135 | 90.6013 | 193.4291 | 84.1103 | 90.0351 | 0.0008068 | 90 | 0.82763 | -0.0006254 | 0.73408 | 12.7586 | 102.8428 | 104.0471 | 1.4855 | 18.3588 | 86.6153 | 0.7415 | 134.6609 | 0.46495 | 0.44689 | 22.4198 | 18.3598 | 2.3023 | 3.7481 | 7.5973 | 5.7239 | 6.688 | 6.1869 | 4.9363 | 4.9206 | 5.3516 | 1 | 3.4354 | 3.006 | 1.1855 | 0.2 | 46.0467 | 37.4813 | 0.73405 | 134.695 | 769.0996 | 497.7403 | 1.0064 | -0.002749 | 0.736 | 0.73602 | 12.4597 | 134124 | 833-0 | 8 | 105 | 12.55
2019-01-24 | 10:09 | 165822.296 | 46.0596 | 6002.9053 | 3826 | 20 | 99.5015 | 122.4589 | 580.931 | 102.5679 | 103.0363 | 556.6895 | 4.4866 | 87.5524 | 6.0677 | 0.73426 | 1.5039 | 96.0966 | 410.5933 | 116.39 | 66.4212 | 14.4849 | 1799.3115 | 24.5752 | 25.3176 | 90.0406 | 40.0222 | 49.9957 | 90.3176 | 89.7578 | 88.5065 | 90.062 | 80.2138 | 39.9317 | 95.0062 | 100.7242 | 90.6202 | 193.7607 | 84.5185 | 90.0377 | 0.0008096 | 90 | 0.82763 | -0.0006254 | 0.73428 | 12.7269 | 103.0294 | 103.9911 | 1.4739 | 18.1326 | 86.6503 | 0.73817 | 134.6792 | 0.48114 | 0.46232 | 28.6533 | 18.1382 | 2.2818 | 3.744 | 7.5906 | 5.7401 | 6.6376 | 6.1515 | 4.8936 | 5.0193 | 5.3584 | 1 | 3.387 | 2.9842 | 1.1794 | 0.2 | 45.6363 | 37.4401 | 0.73426 | 134.6912 | 761.6532 | 496.3106 | 1.0064 | -0.002749 | 0.73621 | 0.73623 | 12.428 | 134124 | 833-0 | 8 | 105 | 12.55
2019-01-24 | 10:10 | 165852.296 | 46.0679 | 6002.9136 | 3856 | 20 | 99.5005 | 122.3781 | 579.7331 | 102.4711 | 103.0647 | 556.1817 | 4.5038 | 87.3681 | 6.0576 | 0.73497 | 1.4773 | 96.0335 | 410.0108 | 116.2966 | 66.8003 | 14.3626 | 1800.2577 | 24.5235 | 25.2445 | 90.0437 | 39.9672 | 50.0064 | 90.335 | 89.786 | 88.5442 | 90.0866 | 80.2017 | 39.9231 | 95.0315 | 100.6178 | 90.6283 | 193.9614 | 84.3394 | 90.0605 | 0.0008101 | 90 | 0.82763 | -0.0006254 | 0.735 | 12.6159 | 103.0647 | 104.0103 | 1.5011 | 18.5567 | 86.6754 | 0.74171 | 134.6567 | 0.46828 | 0.45046 | 21.9334 | 18.5505 | 2.2572 | 3.7503 | 7.5376 | 5.7537 | 6.6044 | 6.1193 | 4.9082 | 5.1378 | 5.367 | 1 | 3.3761 | 2.9486 | 1.1727 | 0.2 | 45.1433 | 37.5031 | 0.73497 | 134.6777 | 771.587 | 495.4464 | 1.0064 | -0.002749 | 0.73692 | 0.73696 | 12.3169 | 134124 | 833-0 | 8 | 105 | 12.55
2019-01-24 | 10:10 | 165882.296 | 46.0762 | 6002.9219 | 3886 | 20 | 99.5003 | 122.396 | 579.8673 | 102.4187 | 103.1283 | 556.4068 | 4.4992 | 87.3622 | 6.0761 | 0.73508 | 1.5096 | 96.0932 | 409.6021 | 116.2964 | 66.3669 | 14.3116 | 1800.1004 | 24.5593 | 25.1692 | 90.0641 | 40.0051 | 50.0153 | 90.3461 | 89.8223 | 88.5525 | 90.117 | 80.234 | 39.9304 | 95.0487 | 100.4992 | 90.6544 | 193.7232 | 84.3242 | 90.0842 | 0.0008083 | 90 | 0.82763 | -0.0006254 | 0.73513 | 12.5968 | 103.131 | 104.0049 | 1.5082 | 18.5784 | 86.614 | 0.73907 | 134.6817 | 0.46777 | 0.4519 | 25.04 | 18.5769 | 2.2537 | 3.7432 | 7.4327 | 5.7806 | 6.5621 | 6.0602 | 4.9041 | 5.1897 | 5.3719 | 1 | 3.3791 | 2.9005 | 1.1664 | 0.2 | 45.0747 | 37.4316 | 0.73508 | 134.6749 | 770.4547 | 492.5501 | 1.0064 | -0.002749 | 0.73703 | 0.73708 | 12.2977 | 134124 | 833-0 | 8 | 105 | 12.55
2019-01-24 | 10:11 | 165912.296 | 46.0846 | 6002.9302 | 3916 | 20 | 99.4965 | 122.3624 | 580.7706 | 102.3391 | 103.1083 | 556.5879 | 4.5027 | 87.4083 | 6.0651 | 0.735 | 1.5055 | 96.068 | 410.3996 | 116.1824 | 66.7654 | 14.2333 | 1799.5145 | 24.4877 | 25.0896 | 90.0794 | 39.9746 | 50.0511 | 90.3504 | 89.8026 | 88.5535 | 90.153 | 80.2054 | 39.9294 | 95.0642 | 100.3488 | 90.6639 | 193.8274 | 84.3757 | 90.0765 | 0.0008096 | 90 | 0.82763 | -0.0006254 | 0.73504 | 12.6099 | 103.1062 | 104.0014 | 1.5069 | 18.576 | 86.6541 | 0.73962 | 134.6884 | 0.47158 | 0.4532 | 24.3577 | 18.5777 | 2.2332 | 3.7439 | 7.3627 | 5.7989 | 6.5088 | 5.9979 | 4.9015 | 5.223 | 5.3786 | 1 | 3.3895 | 2.8699 | 1.1425 | 0.2 | 44.6633 | 37.4391 | 0.735 | 134.6766 | 764.3028 | 492.4272 | 1.0064 | -0.002749 | 0.73695 | 0.737 | 12.3109 | 134124 | 833-0 | 8 | 105 | 12.55
2019-01-24 | 10:11 | 165942.296 | 46.0929 | 6002.9385 | 3946 | 20 | 99.4999 | 122.3292 | 580.6076 | 102.3938 | 103.2819 | 556.627 | 4.4923 | 87.1064 | 6.0874 | 0.73481 | 1.5024 | 96.181 | 410.0637 | 116.0716 | 67.3546 | 14.2243 | 1799.9009 | 24.4979 | 25.0905 | 90.094 | 39.9667 | 50.0663 | 90.346 | 89.8243 | 88.5829 | 90.1917 | 80.1893 | 39.92 | 95.0709 | 100.1881 | 90.6818 | 193.8771 | 84.0626 | 90.0851 | 0.0008057 | 90 | 0.82763 | -0.0006254 | 0.73487 | 12.6372 | 103.2795 | 103.9987 | 1.5024 | 18.4726 | 86.6303 | 0.73773 | 134.7113 | 0.47033 | 0.45345 | 25.2476 | 18.4765 | 2.2433 | 3.7442 | 7.1158 | 5.8208 | 6.4486 | 5.9283 | 4.8994 | 5.2202 | 5.3881 | 1 | 3.3769 | 2.8263 | 1.1295 | 0.2 | 44.8652 | 37.4419 | 0.73481 | 134.6797 | 790.373 | 501.2195 | 1.0064 | -0.002749 | 0.73677 | 0.73682 | 12.3382 | 134124 | 833-0 | 8 | 105 | 12.55
2019-01-24 | 10:12 | 165972.296 | 46.1012 | 6002.9468 | 3976 | 20 | 99.4979 | 122.3653 | 580.3577 | 102.3643 | 103.33 | 556.2478 | 4.4945 | 87.1157 | 6.0809 | 0.73401 | 1.5078 | 96.0978 | 410.4293 | 115.7479 | 67.4084 | 14.2222 | 1799.405 | 24.4078 | 24.9953 | 90.1031 | 40.0092 | 50.0244 | 90.3452 | 89.8203 | 88.587 | 90.2173 | 80.1985 | 39.8977 | 95.076 | 100.0185 | 90.6816 | 193.7427 | 84.0753 | 90.0827 | 0.0008062 | 90 | 0.82763 | -0.0006254 | 0.73406 | 12.7608 | 103.3314 | 104.0008 | 1.5013 | 18.4359 | 86.6181 | 0.73681 | 134.7485 | 0.46589 | 0.44846 | 26.5161 | 18.4293 | 2.2404 | 3.7432 | 6.8603 | 5.8227 | 6.3949 | 5.8576 | 4.901 | 5.0667 | 5.4022 | 1 | 3.4096 | 2.7925 | 1.1523 | 0.2 | 44.8089 | 37.4316 | 0.73401 | 134.6943 | 771.996 | 496.2914 | 1.0064 | -0.002749 | 0.73596 | 0.73601 | 12.462 | 134124 | 833-0 | 8 | 105 | 12.55
2019-01-24 | 10:12 | 166002.296 | 46.1096 | 6002.9551 | 4006 | 20 | 99.4973 | 122.3024 | 580.0596 | 102.2562 | 103.2937 | 556.6381 | 4.4902 | 87.1004 | 6.0736 | 0.73332 | 1.5066 | 96.0973 | 409.8259 | 115.6869 | 67.494 | 14.2543 | 1799.3792 | 24.335 | 24.91 | 90.1245 | 40.021 | 50.0143 | 90.3415 | 89.7958 | 88.5871 | 90.2344 | 80.1693 | 39.8938 | 95.0869 | 99.8468 | 90.6981 | 193.763 | 84.0637 | 90.0686 | 0.0008065 | 90 | 0.82763 | -0.0006254 | 0.73336 | 12.8686 | 103.2987 | 103.9862 | 1.5092 | 18.597 | 86.5786 | 0.73933 | 134.7569 | 0.46244 | 0.44368 | 23.3341 | 18.5961 | 2.2397 | 3.7438 | 6.6157 | 5.8469 | 6.3461 | 5.7619 | 4.89 | 4.8387 | 5.4123 | 1 | 3.4466 | 2.7731 | 1.1573 | 0.2 | 44.794 | 37.4377 | 0.73332 | 134.7072 | 757.4778 | 492.0796 | 1.0064 | -0.002749 | 0.73526 | 0.7353 | 12.5698 | 134124 | 833-0 | 8 | 105 | 12.55
2019-01-24 | 10:13 | 166032.296 | 46.1179 | 6002.9634 | 4036 | 20 | 99.496 | 122.2421 | 580.6135 | 102.1761 | 103.3346 | 556.3654 | 4.5328 | 87.4002 | 6.0663 | 0.73298 | 1.4884 | 96.083 | 409.9597 | 115.5738 | 66.8121 | 14.2453 | 1799.5228 | 24.2261 | 24.7972 | 90.1364 | 40.0444 | 50.0116 | 90.3443 | 89.7924 | 88.6054 | 90.2474 | 80.1367 | 39.8916 | 95.0964 | 99.6692 | 90.6875 | 193.9578 | 84.367 | 90.0683 | 0.0008095 | 90 | 0.82763 | -0.0006254 | 0.73302 | 12.9211 | 103.3332 | 104.028 | 1.486 | 18.3024 | 86.6014 | 0.73899 | 134.6937 | 0.47005 | 0.45111 | 25.2447 | 18.3004 | 2.2193 | 3.747 | 6.3814 | 5.8723 | 6.2969 | 5.6677 | 4.9217 | 4.6692 | 5.4224 | 1 | 3.5155 | 2.7387 | 1.1582 | 0.2 | 44.3869 | 37.4702 | 0.73298 | 134.7134 | 776.5152 | 488.1873 | 1.0064 | -0.002749 | 0.73492 | 0.73496 | 12.6224 | 134124 | 833-0 | 8 | 105 | 12.55
2019-01-24 | 10:13 | 166062.296 | 46.1262 | 6002.9717 | 4066 | 20 | 99.4974 | 122.2151 | 580.9891 | 102.2767 | 103.4119 | 556.6223 | 4.4837 | 86.9213 | 6.0818 | 0.73287 | 1.5006 | 96.1124 | 410.8369 | 115.4601 | 67.539 | 14.2515 | 1799.9495 | 24.2081 | 24.7838 | 90.1537 | 40.0137 | 50.019 | 90.3422 | 89.7978 | 88.5966 | 90.2239 | 80.1334 | 39.9005 | 95.1099 | 99.4962 | 90.7157 | 193.899 | 83.8803 | 90.07 | 0.0008044 | 90 | 0.82763 | -0.0006254 | 0.73292 | 12.9371 | 103.4113 | 103.9893 | 1.5053 | 18.5489 | 86.6062 | 0.73936 | 134.6928 | 0.46269 | 0.44566 | 22.2981 | 18.5544 | 2.2459 | 3.7451 | 6.068 | 5.8928 | 6.2827 | 5.5587 | 4.8923 | 4.5113 | 5.4297 | 1 | 3.5528 | 2.7115 | 1.1527 | 0.2 | 44.9175 | 37.451 | 0.73287 | 134.7153 | 769.6487 | 495.765 | 1.0064 | -0.002749 | 0.73481 | 0.73486 | 12.6384 | 134124 | 833-0 | 8 | 105 | 12.55
2019-01-24 | 10:14 | 166092.296 | 46.1346 | 6002.9805 | 4096 | 20 | 99.4962 | 122.1871 | 579.2606 | 102.0596 | 102.9164 | 556.3647 | 4.5457 | 86.5382 | 6.0839 | 0.73253 | 1.5038 | 96.2239 | 409.6312 | 115.6152 | 67.0063 | 14.4294 | 1800.0472 | 24.2417 | 24.7678 | 90.1686 | 40.0007 | 50.0248 | 90.3374 | 89.8247 | 88.5974 | 90.2602 | 80.1278 | 39.9064 | 95.1335 | 99.3334 | 90.7118 | 193.9126 | 83.4963 | 90.0811 | 0.0008013 | 90 | 0.82763 | -0.0006254 | 0.73258 | 12.9894 | 102.9274 | 104.037 | 1.5005 | 18.4663 | 86.596 | 0.73838 | 134.7239 | 0.47845 | 0.46021 | 24.456 | 18.4745 | 2.2631 | 3.7441 | 6.0878 | 5.9164 | 6.2118 | 5.4402 | 4.9285 | 4.3164 | 5.4373 | 1 | 3.5925 | 2.6665 | 1.1486 | 0.2 | 45.261 | 37.441 | 0.73253 | 134.7212 | 762.5615 | 498.5515 | 1.0064 | -0.002749 | 0.73447 | 0.73452 | 12.6907 | 134124 | 833-0 | 8 | 105 | 12.55
2019-01-24 | 10:14 | 166122.296 | 46.1429 | 6002.9888 | 4126 | 20 | 99.4957 | 122.1823 | 578.9893 | 102.0207 | 102.7408 | 556.5618 | 4.5358 | 86.3704 | 6.0896 | 0.73243 | 1.5047 | 96.0513 | 408.8265 | 115.3566 | 66.2022 | 15.3704 | 1799.3792 | 24.1823 | 24.7847 | 90.1731 | 40.0187 | 50.0368 | 90.3228 | 89.7796 | 88.5972 | 90.2595 | 80.1442 | 39.9017 | 95.1319 | 99.136 | 90.7125 | 193.7848 | 83.3256 | 90.0512 | 0.0007986 | 90 | 0.82763 | -0.0006254 | 0.73246 | 13.0078 | 102.7462 | 104.029 | 1.5047 | 18.5119 | 86.6162 | 0.73817 | 134.728 | 0.45902 | 0.44189 | 23.6143 | 18.5144 | 2.303 | 3.7439 | 6.3121 | 5.9132 | 6.1741 | 5.3341 | 4.9225 | 4.2082 | 5.4478 | 1 | 3.6184 | 2.6597 | 1.1391 | 0.2 | 46.0608 | 37.4386 | 0.73243 | 134.724 | 788.2397 | 493.8157 | 1.0064 | -0.002749 | 0.73436 | 0.7344 | 12.7092 | 134124 | 833-0 | 8 | 105 | 12.55
2019-01-24 | 10:15 | 166152.296 | 46.1512 | 6002.9971 | 4156 | 20 | 99.494 | 122.2113 | 579.4477 | 102.072 | 102.7363 | 556.4855 | 4.4995 | 86.7021 | 6.0899 | 0.7328 | 1.4711 | 96.0373 | 409.0116 | 115.5528 | 66.0196 | 15.6154 | 1799.8475 | 24.1916 | 24.7907 | 90.1619 | 40.0007 | 50.0734 | 90.3098 | 89.7606 | 88.6118 | 90.2375 | 80.1152 | 39.9019 | 95.1472 | 98.9767 | 90.7223 | 193.9072 | 83.6571 | 90.0352 | 0.0008029 | 90 | 0.82763 | -0.0006254 | 0.73282 | 12.952 | 102.7335 | 103.9912 | 1.4645 | 18.0198 | 86.5735 | 0.73828 | 134.7111 | 0.47585 | 0.45703 | 27.1062 | 18.022 | 2.3045 | 3.7505 | 6.5186 | 5.9285 | 6.156 | 5.2466 | 4.8937 | 4.1035 | 5.4567 | 1 | 3.6466 | 2.6453 | 1.1133 | 0.2 | 46.0904 | 37.505 | 0.7328 | 134.7177 | 769.8374 | 491.9862 | 1.0064 | -0.002749 | 0.73474 | 0.73476 | 12.6533 | 134124 | 833-0 | 8 | 105 | 12.55
2019-01-24 | 10:15 | 166182.296 | 46.1596 | 6003.0054 | 4186 | 20 | 99.4962 | 122.1835 | 579.616 | 102.0129 | 102.7918 | 556.6248 | 4.505 | 87.2273 | 6.0845 | 0.73362 | 1.5017 | 96.0226 | 410.2146 | 115.4211 | 66.8186 | 15.5813 | 1799.6023 | 24.2013 | 24.9063 | 90.1758 | 40.0282 | 50.0291 | 90.3118 | 89.7824 | 88.5998 | 90.2299 | 80.1263 | 39.9025 | 95.1587 | 98.821 | 90.7241 | 193.8974 | 84.185 | 90.0471 | 0.0008072 | 90 | 0.82763 | -0.0006254 | 0.73365 | 12.8245 | 102.7845 | 104.0058 | 1.5055 | 18.602 | 86.5756 | 0.74135 | 134.6656 | 0.47096 | 0.45301 | 22.6675 | 18.5978 | 2.2957 | 3.7445 | 6.6796 | 5.9383 | 6.1277 | 5.1228 | 4.9048 | 4.0965 | 5.4653 | 1 | 3.6238 | 2.6163 | 1.1368 | 0.2 | 45.9142 | 37.4448 | 0.73362 | 134.7025 | 760.1291 | 493.1005 | 1.0064 | -0.002749 | 0.73556 | 0.73559 | 12.5257 | 134124 | 833-0 | 8 | 105 | 12.55
2019-01-24 | 10:16 | 166212.296 | 46.1679 | 6003.0137 | 4216 | 20 | 99.498 | 122.1708 | 579.7691 | 102.0072 | 102.8364 | 556.4552 | 4.5135 | 87.3083 | 6.0845 | 0.73387 | 1.5036 | 96.0716 | 409.6496 | 115.4943 | 66.7442 | 15.5286 | 1799.7359 | 24.2007 | 24.8316 | 90.1476 | 39.9996 | 50.0394 | 90.2955 | 89.7765 | 88.5864 | 90.2144 | 80.1002 | 39.902 | 95.1471 | 98.6691 | 90.707 | 193.9413 | 84.2661 | 90.036 | 0.0008085 | 90 | 0.82763 | -0.0006254 | 0.73389 | 12.7867 | 102.8413 | 104.0089 | 1.5033 | 18.5538 | 86.6092 | 0.74052 | 134.6684 | 0.46246 | 0.44377 | 23.9473 | 18.5542 | 2.2805 | 3.744 | 6.7777 | 5.9577 | 6.1085 | 5.0605 | 4.9072 | 4.0294 | 5.474 | 1 | 3.67 | 2.6041 | 1.1292 | 0.2 | 45.6098 | 37.4401 | 0.73387 | 134.6983 | 782.1599 | 491.7372 | 1.0064 | -0.002749 | 0.73582 | 0.73584 | 12.4878 | 134124 | 833-0 | 8 | 105 | 12.55
2019-01-24 | 10:16 | 166242.296 | 46.1762 | 6003.022 | 4246 | 20 | 99.502 | 122.1882 | 580.0356 | 101.9765 | 102.8247 | 556.399 | 4.4555 | 87.2672 | 6.0824 | 0.734 | 1.5006 | 95.9932 | 409.3921 | 115.5634 | 66.8222 | 15.4765 | 1799.1709 | 24.1868 | 24.7626 | 90.1019 | 40.0205 | 50.0384 | 90.2476 | 89.7326 | 88.625 | 90.1985 | 80.0739 | 39.8796 | 95.1282 | 98.5256 | 90.6854 | 194.3356 | 84.226 | 89.9901 | 0.0008088 | 90 | 0.82763 | -0.0006254 | 0.73399 | 12.7719 | 102.8196 | 103.9534 | 1.5057 | 18.5854 | 86.5688 | 0.74059 | 134.6879 | 0.46162 | 0.4447 | 23.721 | 18.5896 | 2.2693 | 3.7447 | 6.9366 | 5.9678 | 6.0917 | 5.0497 | 4.8599 | 4.0264 | 5.4894 | 1 | 3.7309 | 2.6314 | 1.1277 | 0.2 | 45.3862 | 37.4473 | 0.734 | 134.6975 | 778.2791 | 486.9003 | 1.0064 | -0.002749 | 0.73594 | 0.73594 | 12.4729 | 134124 | 833-0 | 8 | 105 | 12.55
2019-01-24 | 10:17 | 166272.296 | 46.1846 | 6003.0303 | 4276 | 20 | 99.4995 | 122.2277 | 579.2153 | 102.0307 | 102.7881 | 556.5145 | 4.4568 | 87.0133 | 6.0876 | 0.73449 | 1.507 | 96.0915 | 409.9468 | 115.3937 | 66.6417 | 15.4302 | 1799.5956 | 24.307 | 24.8473 | 90.0626 | 40.0199 | 50.0221 | 90.2136 | 89.6701 | 88.607 | 90.1626 | 80.0629 | 39.8549 | 95.0925 | 98.4487 | 90.6573 | 194.795 | 83.9695 | 89.9418 | 0.0008061 | 90 | 0.82763 | -0.0006254 | 0.73445 | 12.701 | 102.7879 | 103.9484 | 1.5059 | 18.5851 | 86.5558 | 0.74049 | 134.6798 | 0.46815 | 0.45155 | 23.8061 | 18.5827 | 2.2768 | 3.7437 | 7.0983 | 5.9889 | 6.0973 | 5.0471 | 4.839 | 3.9664 | 5.5076 | 1 | 3.7265 | 2.6734 | 1.1354 | 0.2 | 45.535 | 37.4371 | 0.73449 | 134.6901 | 787.7666 | 496.0001 | 1.0064 | -0.002749 | 0.73644 | 0.7364 | 12.402 | 134124 | 833-0 | 8 | 105 | 12.55
2019-01-24 | 10:17 | 166302.296 | 46.1929 | 6003.0386 | 4306 | 20 | 99.4966 | 122.2504 | 579.2781 | 101.8689 | 102.8351 | 556.2821 | 4.4463 | 87.095 | 6.0927 | 0.73497 | 1.5019 | 96.1386 | 409.1803 | 115.2542 | 66.9145 | 15.3665 | 1799.9596 | 24.2948 | 24.8996 | 90.0379 | 40.0176 | 50.0327 | 90.1804 | 89.6416 | 88.586 | 90.159 | 80.0754 | 39.8485 | 95.0766 | 98.4436 | 90.6407 | 195.0402 | 84.0487 | 89.911 | 0.0008062 | 90 | 0.82763 | -0.0006254 | 0.73491 | 12.63 | 102.8374 | 103.9369 | 1.5017 | 18.5283 | 86.5786 | 0.7403 | 134.6815 | 0.45745 | 0.44032 | 23.4081 | 18.5281 | 2.2776 | 3.7445 | 7.2212 | 6.0092 | 6.0755 | 5.0507 | 4.8152 | 3.9657 | 5.5227 | 1 | 3.7248 | 2.7281 | 1.1271 | 0.2 | 45.5518 | 37.4451 | 0.73497 | 134.6824 | 776.0988 | 496.4709 | 1.0064 | -0.002749 | 0.73692 | 0.73687 | 12.3309 | 134124 | 833-0 | 8 | 105 | 12.55
2019-01-24 | 10:18 | 166332.296 | 46.2012 | 6003.0469 | 4336 | 20 | 99.4945 | 122.2436 | 579.2572 | 101.8464 | 102.7697 | 556.6337 | 4.431 | 87.1843 | 6.0925 | 0.73508 | 1.5065 | 96.2109 | 408.9093 | 115.4731 | 66.5311 | 15.3054 | 1799.7393 | 24.2714 | 24.9977 | 90.0309 | 39.984 | 50.0056 | 90.1682 | 89.6382 | 88.5802 | 90.1401 | 80.0991 | 39.836 | 95.0604 | 98.5257 | 90.646 | 195.0084 | 84.138 | 89.9032 | 0.0008069 | 90 | 0.82763 | -0.0006254 | 0.73502 | 12.6131 | 102.7698 | 103.9244 | 1.508 | 18.591 | 86.5094 | 0.73968 | 134.7001 | 0.46738 | 0.448 | 24.9841 | 18.5892 | 2.2718 | 3.7433 | 7.3954 | 6.0288 | 6.0713 | 5.0407 | 4.7953 | 3.9538 | 5.5401 | 1 | 3.6883 | 2.7816 | 1.1432 | 0.2 | 45.4355 | 37.4331 | 0.73508 | 134.6805 | 773.4375 | 500.9426 | 1.0064 | -0.002749 | 0.73704 | 0.73698 | 12.314 | 134124 | 833-0 | 8 | 105 | 12.55
2019-01-24 | 10:18 | 166362.296 | 46.2096 | 6003.0552 | 4366 | 20 | 99.4988 | 122.2733 | 579.8388 | 101.8818 | 102.8067 | 556.6528 | 4.4691 | 86.939 | 6.1034 | 0.73483 | 1.5091 | 96.0959 | 409.6575 | 115.388 | 66.6023 | 15.2515 | 1799.6878 | 24.2731 | 25.0219 | 90.0173 | 39.9949 | 49.9888 | 90.1671 | 89.6542 | 88.6067 | 90.1117 | 80.1076 | 39.8371 | 95.0251 | 98.6507 | 90.6325 | 195.0198 | 83.8873 | 89.9107 | 0.0008049 | 90 | 0.82763 | -0.0006254 | 0.73477 | 12.6512 | 102.8022 | 103.9709 | 1.5158 | 18.6827 | 86.5127 | 0.7395 | 134.6917 | 0.45754 | 0.44197 | 23.573 | 18.6821 | 2.2803 | 3.7435 | 7.5877 | 6.0275 | 6.077 | 5.0473 | 4.8166 | 3.9553 | 5.5546 | 1 | 3.6785 | 2.8213 | 1.1535 | 0.2 | 45.6058 | 37.4346 | 0.73483 | 134.6849 | 760.0141 | 499.8983 | 1.0064 | -0.002749 | 0.73678 | 0.73673 | 12.3521 | 134124 | 833-0 | 8 | 105 | 12.55
2019-01-24 | 10:19 | 166392.296 | 46.2179 | 6003.0635 | 4396 | 20 | 99.4943 | 122.246 | 580.9092 | 101.9092 | 103.1566 | 556.2717 | 4.4232 | 87.2604 | 6.0941 | 0.73491 | 1.5038 | 95.9978 | 411.222 | 115.6424 | 66.7805 | 15.1872 | 1800.0281 | 24.2441 | 25.0297 | 90.0061 | 39.9832 | 49.9551 | 90.1709 | 89.6568 | 88.5904 | 90.1152 | 80.0966 | 39.8282 | 95.0271 | 98.794 | 90.6068 | 195.0861 | 84.2133 | 89.9138 | 0.0008073 | 90 | 0.82763 | -0.0006254 | 0.73485 | 12.639 | 103.1557 | 103.9127 | 1.5078 | 18.6193 | 86.5102 | 0.7409 | 134.6593 | 0.47047 | 0.45218 | 23.8965 | 18.6233 | 2.2632 | 3.7447 | 7.4641 | 6.0263 | 6.0564 | 5.0599 | 4.7626 | 3.9225 | 5.5722 | 1 | 3.6755 | 2.8558 | 1.1758 | 0.2 | 45.2633 | 37.4468 | 0.73491 | 134.6834 | 783.1391 | 495.7489 | 1.0064 | -0.002749 | 0.73686 | 0.73681 | 12.3399 | 134124 | 833-0 | 8 | 105 | 12.55
2019-01-24 | 10:19 | 166422.296 | 46.2262 | 6003.0718 | 4426 | 20 | 99.4963 | 122.3 | 580.5829 | 101.7593 | 103.0619 | 556.4871 | 4.4096 | 87.1948 | 6.0958 | 0.73434 | 1.4945 | 96.0601 | 409.4793 | 115.6709 | 66.6001 | 15.1537 | 1799.6463 | 24.2761 | 25.0932 | 90.0021 | 39.9826 | 49.9711 | 90.1778 | 89.639 | 88.5828 | 90.0991 | 80.1234 | 39.8221 | 95.02 | 98.9557 | 90.6133 | 195.2484 | 84.1469 | 89.9084 | 0.0008073 | 90 | 0.82763 | -0.0006254 | 0.73428 | 12.7264 | 103.0696 | 103.912 | 1.5017 | 18.4012 | 86.4928 | 0.7352 | 134.7503 | 0.46996 | 0.45032 | 29.3171 | 18.4002 | 2.2516 | 3.7462 | 7.378 | 6.0504 | 6.0548 | 5.0652 | 4.7458 | 3.8912 | 5.5892 | 1 | 3.6432 | 2.8936 | 1.1681 | 0.2 | 45.0328 | 37.4623 | 0.73434 | 134.6938 | 769.2091 | 495.5258 | 1.0064 | -0.002749 | 0.73629 | 0.73624 | 12.4273 | 134124 | 833-0 | 8 | 105 | 12.55
2019-01-24 | 10:20 | 166452.296 | 46.2346 | 6003.0801 | 4456 | 20 | 99.5001 | 122.3236 | 580.3735 | 101.6849 | 103.2455 | 556.5223 | 4.4112 | 87.3523 | 6.082 | 0.73424 | 1.4872 | 96.0462 | 410.04 | 115.7317 | 67.0965 | 14.9676 | 1799.735 | 24.2906 | 25.1392 | 89.9958 | 39.9894 | 49.942 | 90.1729 | 89.6524 | 88.562 | 90.0934 | 80.1326 | 39.814 | 95.0091 | 99.1279 | 90.5855 | 195.2922 | 84.3113 | 89.9127 | 0.0008093 | 90 | 0.82763 | -0.0006254 | 0.73419 | 12.7415 | 103.2398 | 103.9118 | 1.4746 | 18.216 | 86.5106 | 0.74117 | 134.69 | 0.47121 | 0.45081 | 23.4782 | 18.2136 | 2.2355 | 3.7474 | 7.2262 | 6.0678 | 6.0452 | 5.0728 | 4.724 | 3.948 | 5.6077 | 1 | 3.6077 | 2.935 | 1.1879 | 0.2 | 44.7098 | 37.4735 | 0.73424 | 134.6955 | 791.9808 | 486.8882 | 1.0064 | -0.002749 | 0.73619 | 0.73614 | 12.4425 | 134124 | 833-0 | 8 | 105 | 12.55
2019-01-24 | 10:20 | 166482.296 | 46.2429 | 6003.0884 | 4486 | 20 | 99.4991 | 122.336 | 580.1827 | 101.7096 | 103.1534 | 556.4551 | 4.4613 | 87.1168 | 6.0949 | 0.73421 | 1.5028 | 96.0445 | 410.7229 | 115.5383 | 66.9267 | 14.9002 | 1799.5568 | 24.3463 | 25.2633 | 89.9899 | 40.018 | 49.9564 | 90.1846 | 89.6502 | 88.5769 | 90.106 | 80.1733 | 39.8126 | 94.9923 | 99.3337 | 90.5996 | 195.5157 | 84.0694 | 89.9174 | 0.0008066 | 90 | 0.82763 | -0.0006254 | 0.73416 | 12.7453 | 103.1627 | 103.9587 | 1.502 | 18.5046 | 86.4467 | 0.73922 | 134.6836 | 0.47269 | 0.45222 | 25.2005 | 18.5024 | 2.2435 | 3.7443 | 7.0984 | 6.0863 | 6.0192 | 5.0805 | 4.7435 | 3.8922 | 5.6248 | 1 | 3.5288 | 2.9709 | 1.182 | 0.2 | 44.8708 | 37.4432 | 0.73421 | 134.6958 | 778.063 | 493.6723 | 1.0064 | -0.002749 | 0.73616 | 0.73611 | 12.4463 | 134124 | 833-0 | 8 | 105 | 12.55
2019-01-24 | 10:21 | 166512.296 | 46.2512 | 6003.0967 | 4516 | 20 | 99.4976 | 122.367 | 580.8718 | 101.6579 | 103.1827 | 556.7039 | 4.4551 | 87.0998 | 6.0949 | 0.73394 | 1.5032 | 96.0941 | 410.6614 | 115.8207 | 66.6565 | 14.9016 | 1799.8048 | 24.4559 | 25.2117 | 89.9865 | 39.9563 | 49.9807 | 90.1946 | 89.6841 | 88.5916 | 90.105 | 80.1747 | 39.8214 | 94.9965 | 99.5302 | 90.6038 | 195.5064 | 84.0523 | 89.9394 | 0.0008063 | 90 | 0.82763 | -0.0006254 | 0.7339 | 12.7857 | 103.1894 | 103.955 | 1.5013 | 18.4888 | 86.5353 | 0.7389 | 134.7259 | 0.46322 | 0.44517 | 24.7868 | 18.4866 | 2.2428 | 3.7442 | 6.9659 | 6.1141 | 6.0034 | 5.086 | 4.7336 | 3.9099 | 5.6395 | 1 | 3.5133 | 2.9871 | 1.1687 | 0.2 | 44.8558 | 37.4425 | 0.73394 | 134.7001 | 776.9655 | 489.9334 | 1.0064 | -0.002749 | 0.73589 | 0.73585 | 12.4867 | 134124 | 833-0 | 8 | 105 | 12.55
2019-01-24 | 10:21 | 166542.296 | 46.2596 | 6003.1055 | 4546 | 20 | 99.4987 | 122.3762 | 581.0515 | 101.6459 | 103.0137 | 556.0905 | 4.4248 | 87.236 | 6.0963 | 0.73388 | 1.5016 | 96.2214 | 410.2736 | 115.6848 | 68.397 | 14.906 | 1800.0614 | 24.5052 | 25.3015 | 89.977 | 40.031 | 49.9824 | 90.2033 | 89.7045 | 88.5833 | 90.1137 | 80.1808 | 39.8158 | 94.9871 | 99.6743 | 90.5981 | 195.6044 | 84.1878 | 89.9539 | 0.0008075 | 90 | 0.82763 | -0.0006254 | 0.73385 | 12.7933 | 103.0083 | 103.9164 | 1.5011 | 18.4986 | 86.4557 | 0.73942 | 134.6953 | 0.47219 | 0.4536 | 24.924 | 18.4985 | 2.2355 | 3.7445 | 6.9763 | 6.1542 | 5.9776 | 5.0998 | 4.6904 | 3.9693 | 5.6572 | 1 | 3.4382 | 3.0051 | 1.1687 | 0.2 | 44.7102 | 37.4447 | 0.73388 | 134.7007 | 766.7027 | 496.8359 | 1.0064 | -0.002749 | 0.73583 | 0.7358 | 12.4944 | 134124 | 833-0 | 8 | 105 | 12.55
2019-01-24 | 10:22 | 166572.296 | 46.2679 | 6003.1138 | 4576 | 20 | 99.498 | 122.3765 | 579.0323 | 101.525 | 102.8578 | 556.7938 | 4.4431 | 86.7558 | 6.0949 | 0.73342 | 1.4834 | 96.2221 | 409.2656 | 115.7861 | 67.263 | 14.8982 | 1799.4713 | 24.5254 | 25.3185 | 89.9658 | 40.0088 | 49.9733 | 90.2072 | 89.6494 | 88.5976 | 90.1252 | 80.1998 | 39.8113 | 94.9942 | 99.8101 | 90.602 | 195.59 | 83.7084 | 89.9283 | 0.0008036 | 90 | 0.82763 | -0.0006254 | 0.73338 | 12.8656 | 102.8654 | 103.9359 | 1.4975 | 18.4804 | 86.4953 | 0.74045 | 134.7134 | 0.46086 | 0.44176 | 21.7038 | 18.4766 | 2.256 | 3.7482 | 7.0765 | 6.178 | 5.9492 | 5.127 | 4.6859 | 3.9492 | 5.6755 | 1 | 3.3859 | 3.0473 | 1.1758 | 0.2 | 45.1194 | 37.4824 | 0.73342 | 134.7097 | 782.2087 | 496.5361 | 1.0064 | -0.002749 | 0.73537 | 0.73532 | 12.5667 | 134124 | 833-0 | 8 | 105 | 12.55
2019-01-24 | 10:22 | 166602.296 | 46.2762 | 6003.1221 | 4606 | 20 | 99.4976 | 122.4314 | 581.2978 | 101.6162 | 102.9404 | 556.4793 | 4.4475 | 86.9883 | 6.1065 | 0.73369 | 1.5053 | 96.1818 | 411.4488 | 115.9095 | 67.5056 | 14.9009 | 1799.5314 | 24.5632 | 25.3096 | 89.9672 | 39.9789 | 49.9862 | 90.2205 | 89.6749 | 88.6047 | 90.1394 | 80.2037 | 39.8216 | 95.0019 | 99.9666 | 90.6054 | 195.5013 | 83.935 | 89.9477 | 0.0008045 | 90 | 0.82763 | -0.0006254 | 0.73366 | 12.8223 | 102.9383 | 103.9452 | 1.5092 | 18.569 | 86.5005 | 0.73825 | 134.7175 | 0.46142 | 0.44206 | 24.3977 | 18.5731 | 2.2612 | 3.7437 | 7.1406 | 6.1993 | 5.9167 | 5.1432 | 4.6778 | 3.9573 | 5.689 | 1 | 3.3397 | 3.0598 | 1.1688 | 0.2 | 45.2235 | 37.4373 | 0.73369 | 134.7043 | 770.4104 | 499.3011 | 1.0064 | -0.002749 | 0.73564 | 0.73561 | 12.5234 | 134124 | 833-0 | 8 | 105 | 12.55
2019-01-24 | 10:23 | 166632.296 | 46.2846 | 6003.1304 | 4636 | 20 | 99.492 | 122.4027 | 580.2174 | 101.613 | 103.0471 | 556.146 | 4.3641 | 86.9441 | 6.0916 | 0.73339 | 1.5069 | 96.1516 | 409.9055 | 115.7509 | 67.7081 | 14.7649 | 1800.0935 | 24.5981 | 25.2522 | 89.9724 | 40.0378 | 49.9714 | 90.2293 | 89.6982 | 88.6215 | 90.1529 | 80.1757 | 39.8004 | 94.998 | 100.1152 | 90.6005 | 196.1389 | 83.8983 | 89.9638 | 0.0008048 | 90 | 0.82763 | -0.0006254 | 0.73337 | 12.8677 | 103.0402 | 103.8524 | 1.5043 | 18.5506 | 86.5092 | 0.73989 | 134.72 | 0.45974 | 0.44037 | 22.5537 | 18.5511 | 2.268 | 3.7435 | 7.1082 | 6.2286 | 5.883 | 5.1539 | 4.5753 | 3.9474 | 5.7115 | 1 | 3.3226 | 3.0751 | 1.1795 | 0.2 | 45.3591 | 37.4345 | 0.73339 | 134.7093 | 787.7255 | 491.4276 | 1.0064 | -0.002749 | 0.73533 | 0.73531 | 12.5688 | 134124 | 833-0 | 8 | 105 | 12.55
2019-01-24 | 10:23 | 166662.296 | 46.2929 | 6003.1387 | 4666 | 20 | 99.4964 | 122.4609 | 579.4901 | 101.4745 | 102.9828 | 556.5112 | 4.3735 | 87.0574 | 6.091 | 0.73314 | 1.4823 | 96.1865 | 409.1948 | 115.8794 | 67.1926 | 14.7072 | 1799.5496 | 24.6578 | 25.3217 | 89.9651 | 40.0524 | 49.9351 | 90.2358 | 89.7043 | 88.6107 | 90.1663 | 80.1988 | 39.7799 | 94.9874 | 100.2352 | 90.5914 | 196.4357 | 84.0119 | 89.9701 | 0.0008058 | 90 | 0.82763 | -0.0006254 | 0.73312 | 12.9049 | 102.9866 | 103.8754 | 1.4864 | 18.2944 | 86.5289 | 0.73848 | 134.7091 | 0.45608 | 0.43663 | 23.877 | 18.2929 | 2.2687 | 3.7481 | 7.1132 | 6.2741 | 5.8464 | 5.1826 | 4.5608 | 3.9125 | 5.7354 | 1 | 3.2516 | 3.0732 | 1.2036 | 0.2 | 45.3747 | 37.4813 | 0.73314 | 134.7135 | 771.6246 | 490.2921 | 1.0064 | -0.002749 | 0.73509 | 0.73507 | 12.6061 | 134124 | 833-0 | 8 | 105 | 12.55
2019-01-24 | 10:24 | 166692.296 | 46.3012 | 6003.147 | 4696 | 20 | 99.4958 | 122.4497 | 579.3252 | 101.6105 | 102.8725 | 556.333 | 4.3507 | 86.9159 | 6.092 | 0.73267 | 1.5036 | 96.1567 | 409.7022 | 115.9777 | 67.5923 | 14.6545 | 1799.2069 | 24.717 | 25.4195 | 89.9676 | 40.0223 | 49.9573 | 90.2462 | 89.7223 | 88.5951 | 90.1721 | 80.2136 | 39.7676 | 94.9841 | 100.3407 | 90.5894 | 196.6417 | 83.8699 | 89.9843 | 0.0008047 | 90 | 0.82763 | -0.0006254 | 0.73266 | 12.9761 | 102.8721 | 103.8461 | 1.5151 | 18.5423 | 86.5228 | 0.73431 | 134.7743 | 0.44354 | 0.43057 | 27.4722 | 18.5344 | 2.2758 | 3.744 | 7.22 | 6.307 | 5.816 | 5.1987 | 4.5032 | 3.9641 | 5.759 | 1 | 3.1594 | 3.0732 | 1.1947 | 0.2 | 45.5158 | 37.4402 | 0.73267 | 134.7216 | 786.7179 | 496.8837 | 1.0064 | -0.002749 | 0.73461 | 0.7346 | 12.6774 | 134124 | 833-0 | 8 | 105 | 12.55
2019-01-24 | 10:24 | 166722.296 | 46.3096 | 6003.1553 | 4726 | 20 | 99.4932 | 122.4369 | 580.636 | 101.4352 | 103.062 | 556.4713 | 4.377 | 87.096 | 6.0745 | 0.73237 | 1.5053 | 96.1999 | 410.2478 | 115.8565 | 68.6156 | 14.6179 | 1799.4286 | 24.7949 | 25.5419 | 89.9748 | 40.002 | 49.994 | 90.2536 | 89.7433 | 88.5988 | 90.192 | 80.2218 | 39.7512 | 94.9812 | 100.4196 | 90.6095 | 196.827 | 84.0587 | 89.9985 | 0.0008058 | 90 | 0.82763 | -0.0006254 | 0.73237 | 13.0214 | 103.0518 | 103.8628 | 1.4802 | 18.2286 | 86.5265 | 0.73891 | 134.7254 | 0.46973 | 0.45355 | 26.8407 | 18.229 | 2.2747 | 3.7432 | 7.1981 | 6.3459 | 5.771 | 5.2057 | 4.4789 | 3.9382 | 5.7851 | 1 | 3.0335 | 3.0694 | 1.1736 | 0.2 | 45.4948 | 37.432 | 0.73237 | 134.7266 | 771.5529 | 496.1047 | 1.0064 | -0.002749 | 0.73431 | 0.73431 | 12.7227 | 134124 | 833-0 | 8 | 105 | 12.55
2019-01-24 | 10:25 | 166752.296 | 46.3179 | 6003.1636 | 4756 | 20 | 99.4953 | 122.399 | 580.7492 | 101.3925 | 103.2019 | 556.4066 | 4.3699 | 87.1145 | 6.0944 | 0.73236 | 1.5043 | 96.2766 | 410.0239 | 116.0324 | 70.1338 | 14.4923 | 1799.5863 | 24.7938 | 25.549 | 89.9794 | 39.9758 | 49.9925 | 90.2602 | 89.7023 | 88.5911 | 90.2169 | 80.2491 | 39.7452 | 94.9888 | 100.4648 | 90.5938 | 196.7085 | 84.0673 | 89.9812 | 0.0008063 | 90 | 0.82763 | -0.0006254 | 0.73235 | 13.0246 | 103.199 | 103.8665 | 1.506 | 18.5721 | 86.5668 | 0.73992 | 134.7177 | 0.47081 | 0.44904 | 23.492 | 18.5709 | 2.272 | 3.7435 | 7.0255 | 6.3913 | 5.719 | 5.2078 | 4.453 | 3.9128 | 5.809 | 1 | 2.9495 | 3.0772 | 1.1748 | 0.2 | 45.4408 | 37.4355 | 0.73236 | 134.7273 | 776.7068 | 497.106 | 1.0064 | -0.002749 | 0.7343 | 0.73429 | 12.7259 | 134124 | 833-0 | 8 | 105 | 12.55
2019-01-24 | 10:25 | 166782.296 | 46.3262 | 6003.1719 | 4786 | 20 | 99.4946 | 122.3365 | 580.5118 | 101.3613 | 103.1364 | 556.4458 | 4.4033 | 87.2166 | 6.081 | 0.73257 | 1.5094 | 96.2582 | 409.7925 | 115.9804 | 69.7117 | 14.3584 | 1799.8958 | 24.7371 | 25.3661 | 89.9952 | 40.0096 | 50.0357 | 90.2712 | 89.7511 | 88.6057 | 90.2301 | 80.216 | 39.7445 | 94.9823 | 100.5156 | 90.6052 | 197.0203 | 84.1761 | 90.0111 | 0.0008073 | 90 | 0.82763 | -0.0006254 | 0.73258 | 12.9889 | 103.1435 | 103.8959 | 1.5047 | 18.5662 | 86.5673 | 0.74031 | 134.6888 | 0.46907 | 0.45396 | 23.2743 | 18.5676 | 2.2613 | 3.7425 | 6.9187 | 6.4178 | 5.6734 | 5.1881 | 4.4414 | 3.9278 | 5.832 | 1 | 2.9529 | 3.059 | 1.1472 | 0.2 | 45.2259 | 37.4253 | 0.73257 | 134.7225 | 769.1388 | 502.4317 | 1.0064 | -0.002749 | 0.73451 | 0.73452 | 12.6903 | 134124 | 833-0 | 8 | 105 | 12.55
2019-01-24 | 10:26 | 166812.296 | 46.3346 | 6003.1802 | 4816 | 20 | 99.4944 | 122.2204 | 579.1023 | 101.3332 | 102.9857 | 556.2987 | 4.3842 | 87.0399 | 6.0911 | 0.73275 | 1.5024 | 96.1553 | 409.723 | 115.9374 | 69.5241 | 14.3074 | 1799.4916 | 24.6708 | 25.2576 | 90.0082 | 39.9849 | 50.0592 | 90.2792 | 89.7421 | 88.6145 | 90.2464 | 80.1825 | 39.7358 | 94.9874 | 100.5509 | 90.613 | 196.9915 | 83.9943 | 90.0106 | 0.0008066 | 90 | 0.82763 | -0.0006254 | 0.73276 | 12.9611 | 102.9864 | 103.8842 | 1.5045 | 18.541 | 86.5648 | 0.73944 | 134.7005 | 0.46998 | 0.45243 | 23.3079 | 18.5424 | 2.2588 | 3.7437 | 6.9134 | 6.4369 | 5.6232 | 5.1712 | 4.4 | 3.9144 | 5.8576 | 1 | 2.9466 | 3.0604 | 1.1301 | 0.2 | 45.1766 | 37.4374 | 0.73275 | 134.7193 | 786.9168 | 498.6589 | 1.0064 | -0.002749 | 0.73469 | 0.7347 | 12.6624 | 134124 | 833-0 | 8 | 105 | 12.55
2019-01-24 | 10:26 | 166842.296 | 46.3429 | 6003.1885 | 4846 | 20 | 99.494 | 121.1666 | 579.772 | 101.2264 | 102.9949 | 556.6361 | 4.282 | 86.8946 | 6.0893 | 0.7328 | 1.5049 | 96.1364 | 409.27 | 115.9586 | 69.1846 | 14.3004 | 1799.6982 | 24.5345 | 24.9814 | 90.0279 | 39.9938 | 50.0788 | 90.2971 | 89.7774 | 88.6253 | 90.2661 | 80.1192 | 39.6885 | 95.0104 | 100.5778 | 90.6195 | 197.8961 | 83.8499 | 90.0373 | 0.0008041 | 90 | 0.82763 | -0.0006254 | 0.73282 | 12.9522 | 102.9918 | 103.7735 | 1.5085 | 18.5988 | 86.5402 | 0.73976 | 134.6996 | 0.46416 | 0.44582 | 23.0603 | 18.602 | 2.273 | 3.7433 | 6.9497 | 6.4736 | 5.5651 | 5.1354 | 4.2633 | 3.9011 | 5.8954 | 1 | 3.0402 | 3.0366 | 1.114 | 0.2 | 45.4594 | 37.4334 | 0.7328 | 134.7177 | 769.2718 | 491.4474 | 1.0064 | -0.002749 | 0.73474 | 0.73476 | 12.6535 | 134124 | 833-0 | 8 | 105 | 12.55
2019-01-24 | 10:27 | 166872.296 | 46.3512 | 6003.1968 | 4876 | 20 | 99.4965 | 120.9442 | 580.3905 | 101.2538 | 102.8312 | 556.5561 | 4.3082 | 86.8262 | 6.0935 | 0.73363 | 1.4829 | 96.2043 | 409.9324 | 115.8846 | 67.9241 | 14.3096 | 1799.8443 | 24.4462 | 24.8675 | 90.036 | 39.9896 | 50.0956 | 90.3169 | 89.7672 | 88.6146 | 90.2909 | 80.0874 | 39.6466 | 95.0309 | 100.5769 | 90.6402 | 198.2084 | 83.7794 | 90.042 | 0.0008041 | 90 | 0.82763 | -0.0006254 | 0.73365 | 12.8235 | 102.8361 | 103.8016 | 1.5006 | 18.5096 | 86.6063 | 0.74008 | 134.6831 | 0.46682 | 0.44949 | 22.9388 | 18.5105 | 2.2739 | 3.748 | 7.0531 | 6.5203 | 5.5001 | 5.1053 | 4.2307 | 3.9459 | 5.9363 | 1 | 3.1006 | 3.0189 | 1.0982 | 0.2 | 45.4779 | 37.4804 | 0.73363 | 134.7025 | 759.4836 | 487.4857 | 1.0064 | -0.002749 | 0.73557 | 0.7356 | 12.5247 | 134124 | 833-0 | 8 | 105 | 12.55
2019-01-24 | 10:27 | 166902.296 | 46.3596 | 6003.2051 | 4906 | 20 | 99.4958 | 120.8493 | 579.0482 | 101.257 | 102.8162 | 556.353 | 4.3074 | 86.8785 | 6.0875 | 0.73344 | 1.5088 | 96.2617 | 409.6367 | 115.7929 | 67.7722 | 14.3251 | 1799.8655 | 24.3579 | 24.8261 | 90.0416 | 39.9952 | 50.0679 | 90.3196 | 89.7898 | 88.6427 | 90.2796 | 80.053 | 39.6233 | 95.053 | 100.533 | 90.6489 | 198.4199 | 83.8347 | 90.0547 | 0.0008046 | 90 | 0.82763 | -0.0006254 | 0.73348 | 12.8508 | 102.8219 | 103.8064 | 1.4948 | 18.3282 | 86.5665 | 0.73566 | 134.743 | 0.49463 | 0.47783 | 30.3522 | 18.3276 | 2.2786 | 3.7424 | 7.1822 | 6.5696 | 5.4697 | 5.075 | 4.1831 | 3.8822 | 5.9748 | 1 | 3.1389 | 2.98 | 1.1109 | 0.2 | 45.5711 | 37.424 | 0.73344 | 134.7054 | 778.2085 | 494.7458 | 1.0064 | -0.002749 | 0.73539 | 0.73542 | 12.552 | 134124 | 833-0 | 8 | 105 | 12.55
2019-01-24 | 10:28 | 166932.296 | 46.3679 | 6003.2134 | 4936 | 20 | 99.496 | 120.8318 | 579.8868 | 101.4964 | 102.8561 | 556.4691 | 4.3127 | 86.9389 | 6.089 | 0.73369 | 1.5039 | 96.2709 | 410.2611 | 115.7435 | 68.1303 | 14.3558 | 1799.5873 | 24.3247 | 24.7749 | 90.045 | 39.986 | 50.0823 | 90.3202 | 89.7735 | 88.6041 | 90.2654 | 80.0289 | 39.6184 | 95.0582 | 100.4559 | 90.6478 | 198.5194 | 83.8944 | 90.0468 | 0.0008046 | 90 | 0.82763 | -0.0006254 | 0.73372 | 12.8128 | 102.8494 | 103.8135 | 1.5023 | 18.5142 | 86.56 | 0.73945 | 134.6919 | 0.46801 | 0.45157 | 24.8353 | 18.5138 | 2.288 | 3.7434 | 7.2903 | 6.6073 | 5.4406 | 5.0413 | 4.1376 | 3.8764 | 6.0104 | 1 | 3.1879 | 2.9634 | 1.098 | 0.2 | 45.7608 | 37.434 | 0.73369 | 134.7011 | 770.2891 | 495.3175 | 1.0064 | -0.002749 | 0.73564 | 0.73567 | 12.514 | 134124 | 833-0 | 8 | 105 | 12.55
2019-01-24 | 10:28 | 166962.296 | 46.3762 | 6003.2217 | 4966 | 20 | 99.4968 | 120.837 | 580.8341 | 101.5597 | 102.9472 | 556.7093 | 4.3118 | 86.9126 | 6.0872 | 0.7326 | 1.5065 | 96.2306 | 410.2829 | 115.8205 | 67.7705 | 14.3889 | 1799.6644 | 24.3078 | 24.7947 | 90.0345 | 39.9782 | 50.1003 | 90.3076 | 89.7492 | 88.637 | 90.2337 | 80.0205 | 39.6127 | 95.0611 | 100.3798 | 90.6412 | 198.5561 | 83.869 | 90.0284 | 0.0008045 | 90 | 0.82763 | -0.0006254 | 0.73262 | 12.9826 | 102.9486 | 103.8181 | 1.5183 | 18.5893 | 86.5317 | 0.73459 | 134.8106 | 0.44623 | 0.42595 | 27.6197 | 18.5849 | 2.2932 | 3.743 | 7.3169 | 6.6618 | 5.4325 | 5.0325 | 4.0898 | 3.9402 | 6.0468 | 1 | 3.2162 | 2.9605 | 1.0814 | 0.2 | 45.8642 | 37.43 | 0.7326 | 134.7214 | 781.6033 | 489.1094 | 1.0064 | -0.002749 | 0.73454 | 0.73456 | 12.684 | 134124 | 833-0 | 8 | 105 | 12.55
2019-01-24 | 10:29 | 166992.296 | 46.3846 | 6003.2305 | 4996 | 20 | 99.4964 | 119.1283 | 579.5327 | 101.7035 | 102.6409 | 556.8785 | 4.174 | 86.93 | 6.0825 | 0.73254 | 1.5029 | 95.2715 | 408.8789 | 115.5834 | 66.3005 | 14.4214 | 1799.8292 | 24.2104 | 24.7703 | 90.0337 | 39.9899 | 50.1263 | 90.3051 | 89.774 | 88.6414 | 90.2155 | 79.9773 | 39.551 | 95.0518 | 100.3073 | 90.6486 | 200.0478 | 83.8888 | 90.0395 | 0.0008041 | 90 | 0.82763 | -0.0006254 | 0.73256 | 12.9914 | 102.636 | 103.6728 | 1.5024 | 18.5508 | 86.5546 | 0.74084 | 134.7053 | 0.46798 | 0.44582 | 22.655 | 18.5512 | 2.3078 | 3.7437 | 7.6428 | 6.4919 | 5.4165 | 5.0122 | 3.8999 | 3.8883 | 6.1 | 1 | 3.2555 | 2.9396 | 1.0586 | 0.2 | 46.1566 | 37.4366 | 0.73254 | 134.7223 | 787.0627 | 501.2096 | 1.0064 | -0.002749 | 0.73448 | 0.7345 | 12.6928 | 134124 | 833-0 | 8 | 105 | 12.55
2019-01-24 | 10:29 | 167022.296 | 46.3929 | 6003.2388 | 5026 | 20 | 99.5 | 118.984 | 579.4718 | 101.8481 | 103.0569 | 556.7178 | 4.3161 | 87.2977 | 6.082 | 0.73248 | 1.5023 | 95.1693 | 409.3511 | 115.4609 | 66.4779 | 14.4488 | 1799.4662 | 24.1452 | 24.6814 | 90.0386 | 39.9741 | 50.0894 | 90.3055 | 89.7663 | 88.6398 | 90.2174 | 79.9519 | 39.5387 | 95.0527 | 100.2394 | 90.6476 | 199.1328 | 84.2567 | 90.0359 | 0.0008077 | 90 | 0.82763 | -0.0006254 | 0.7325 | 13.0014 | 103.056 | 103.8133 | 1.501 | 18.5208 | 86.5271 | 0.74032 | 134.707 | 0.46283 | 0.44684 | 24.1169 | 18.5212 | 2.2926 | 3.7436 | 7.5842 | 6.3242 | 5.3834 | 4.9844 | 3.9476 | 3.9339 | 6.1443 | 1 | 3.3327 | 2.9228 | 1.0738 | 0.2 | 45.8519 | 37.4363 | 0.73248 | 134.7235 | 777.6829 | 497.5548 | 1.0064 | -0.002749 | 0.73442 | 0.73444 | 12.7028 | 134124 | 833-0 | 8 | 105 | 12.55
2019-01-24 | 10:30 | 167052.296 | 46.4012 | 6003.2471 | 5056 | 20 | 99.4999 | 118.9387 | 581.1463 | 101.9006 | 103.2352 | 556.6032 | 4.4291 | 87.4844 | 6.0931 | 0.73255 | 1.4995 | 95.1158 | 411.1413 | 115.645 | 67.1162 | 14.8461 | 1800.2753 | 24.0564 | 24.6231 | 90.0018 | 39.9732 | 50.084 | 90.2781 | 89.7429 | 88.6459 | 90.2152 | 79.9555 | 39.5611 | 95.0405 | 100.1489 | 90.6368 | 198.2427 | 84.4379 | 90.0105 | 0.0008096 | 90 | 0.82763 | -0.0006254 | 0.73256 | 12.9928 | 103.2262 | 103.9366 | 1.4997 | 18.5173 | 86.5567 | 0.74084 | 134.6801 | 0.46418 | 0.44761 | 23.3244 | 18.5162 | 2.2726 | 3.7444 | 7.4075 | 6.1744 | 5.3527 | 5.0205 | 4.0068 | 3.8705 | 6.1796 | 1 | 3.4101 | 2.9291 | 1.0723 | 0.2 | 45.4513 | 37.4436 | 0.73255 | 134.723 | 762.3353 | 493.3534 | 1.0064 | -0.002749 | 0.73449 | 0.73449 | 12.6941 | 134124 | 833-0 | 8 | 105 | 12.55
2019-01-24 | 10:30 | 167082.296 | 46.4096 | 6003.2554 | 5086 | 20 | 99.4977 | 118.9591 | 580.4886 | 102.0608 | 103.2863 | 556.7874 | 4.4118 | 87.2674 | 6.0979 | 0.73323 | 1.4955 | 95.1862 | 409.7095 | 115.773 | 66.5886 | 15.5727 | 1799.7603 | 24.0069 | 24.6708 | 89.994 | 39.9805 | 50.0749 | 90.2638 | 89.7123 | 88.6337 | 90.2104 | 79.9878 | 39.5974 | 95.0355 | 100.0988 | 90.6319 | 197.2739 | 84.2185 | 89.9881 | 0.0008086 | 90 | 0.82763 | -0.0006254 | 0.73322 | 12.8907 | 103.2952 | 103.9157 | 1.5056 | 18.592 | 86.5398 | 0.74091 | 134.6739 | 0.46787 | 0.44912 | 22.9682 | 18.5916 | 2.2605 | 3.7454 | 7.1519 | 6.0382 | 5.3243 | 5.0304 | 3.9713 | 3.9606 | 6.2084 | 1 | 3.4458 | 2.9472 | 1.0731 | 0.2 | 45.2102 | 37.4539 | 0.73323 | 134.7115 | 779.3689 | 493.54 | 1.0064 | -0.002749 | 0.73517 | 0.73516 | 12.5919 | 134124 | 833-0 | 8 | 105 | 12.55
2019-01-24 | 10:31 | 167112.296 | 46.4179 | 6003.2637 | 5116 | 20 | 99.4943 | 118.9711 | 580.6637 | 102.2578 | 103.2868 | 556.738 | 4.5028 | 87.0798 | 6.1011 | 0.73323 | 1.506 | 95.102 | 410.3315 | 115.6368 | 66.8062 | 15.7756 | 1799.7312 | 24.0345 | 24.6767 | 89.981 | 40.0127 | 50.0651 | 90.2574 | 89.6946 | 88.6258 | 90.2083 | 80.0333 | 39.656 | 95.0291 | 100.0705 | 90.6156 | 196.2722 | 84.0293 | 89.976 | 0.000805 | 90 | 0.82763 | -0.0006254 | 0.73322 | 12.8904 | 103.2857 | 104.0017 | 1.5055 | 18.5682 | 86.4703 | 0.74 | 134.6932 | 0.47204 | 0.45501 | 24.3061 | 18.5699 | 2.268 | 3.7432 | 6.9624 | 5.8891 | 5.2968 | 5.0478 | 4.0317 | 3.9313 | 6.2274 | 1 | 3.4919 | 2.958 | 1.0748 | 0.2 | 45.3603 | 37.4317 | 0.73323 | 134.7117 | 776.8741 | 486.1086 | 1.0064 | -0.002749 | 0.73518 | 0.73516 | 12.5916 | 134124 | 833-0 | 8 | 105 | 12.55
2019-01-24 | 10:31 | 167142.297 | 46.4262 | 6003.272 | 5146 | 20 | 99.4945 | 119.428 | 581.7635 | 102.4421 | 103.4896 | 556.4292 | 4.5269 | 87.5296 | 6.0892 | 0.73424 | 1.4925 | 95.2814 | 411.0146 | 115.6472 | 67.7879 | 15.7374 | 1800.1547 | 24.1801 | 24.6878 | 89.9657 | 39.9697 | 50.0601 | 90.2468 | 89.7038 | 88.593 | 90.1824 | 80.005 | 39.7083 | 95.0308 | 100.0604 | 90.6014 | 195.6694 | 84.485 | 89.9753 | 0.000811 | 90 | 0.82763 | -0.0006254 | 0.73422 | 12.7365 | 103.4883 | 104.0198 | 1.478 | 18.2008 | 86.5438 | 0.73886 | 134.7021 | 0.47397 | 0.45383 | 26.463 | 18.199 | 2.2303 | 3.7455 | 6.6022 | 5.7599 | 5.2901 | 5.082 | 4.0455 | 3.9337 | 6.243 | 1 | 3.5373 | 2.967 | 1.0742 | 0.2 | 44.6066 | 37.4549 | 0.73424 | 134.6936 | 761.9937 | 502.1759 | 1.0064 | -0.002749 | 0.73619 | 0.73617 | 12.4375 | 134124 | 833-0 | 8 | 105 | 12.55
2019-01-24 | 10:32 | 167172.296 | 46.4346 | 6003.2803 | 5176 | 20 | 99.4922 | 120.536 | 581.2407 | 102.5662 | 103.6455 | 556.4698 | 4.5608 | 87.2657 | 6.0989 | 0.73411 | 1.5073 | 95.2974 | 411.4737 | 115.6417 | 68.0907 | 15.6393 | 1799.8731 | 24.2717 | 24.6767 | 89.9543 | 40.0139 | 50.0306 | 90.2332 | 89.7212 | 88.5829 | 90.1904 | 80.0142 | 39.7688 | 95.0239 | 100.0541 | 90.5887 | 194.7973 | 84.2163 | 89.9772 | 0.0008084 | 90 | 0.82763 | -0.0006254 | 0.73409 | 12.7559 | 103.6486 | 104.0536 | 1.5049 | 18.4853 | 86.4882 | 0.73698 | 134.7188 | 0.45909 | 0.4418 | 26.5696 | 18.4817 | 2.2321 | 3.7427 | 6.1039 | 5.6183 | 5.2534 | 5.1209 | 4.0854 | 3.9796 | 6.2509 | 1 | 3.5859 | 2.9803 | 1.0893 | 0.2 | 44.6417 | 37.4274 | 0.73411 | 134.6958 | 775.4312 | 502.5847 | 1.0064 | -0.002749 | 0.73606 | 0.73604 | 12.4569 | 134124 | 833-0 | 8 | 105 | 12.55
2019-01-24 | 10:32 | 167202.296 | 46.4429 | 6003.2886 | 5206 | 20 | 99.4904 | 120.6537 | 580.414 | 102.7062 | 103.146 | 556.3486 | 4.5978 | 86.7201 | 6.1134 | 0.73418 | 1.4841 | 95.2617 | 410.1655 | 115.652 | 69.102 | 15.5275 | 1799.8895 | 24.2806 | 24.7019 | 89.9312 | 40.0287 | 50.0328 | 90.2212 | 89.6999 | 88.5821 | 90.18 | 80.0193 | 39.8192 | 95.0126 | 100.0638 | 90.5759 | 194.3906 | 83.6634 | 89.9606 | 0.0008029 | 90 | 0.82763 | -0.0006254 | 0.73416 | 12.7462 | 103.1763 | 104.0901 | 1.4896 | 18.3409 | 86.4564 | 0.73874 | 134.7023 | 0.46562 | 0.44601 | 23.3862 | 18.3388 | 2.2568 | 3.7477 | 5.9805 | 5.4769 | 5.2348 | 5.1859 | 4.1193 | 3.8993 | 6.2569 | 1 | 3.6231 | 2.9922 | 1.0868 | 0.2 | 45.1352 | 37.4766 | 0.73418 | 134.6951 | 767.1826 | 500.0814 | 1.0064 | -0.002749 | 0.73613 | 0.73611 | 12.4473 | 134124 | 833-0 | 8 | 105 | 12.55
2019-01-24 | 10:33 | 167232.296 | 46.4512 | 6003.2969 | 5236 | 20 | 99.4894 | 121.0182 | 580.3612 | 102.7854 | 102.8605 | 556.2954 | 4.6296 | 86.7556 | 6.1036 | 0.73376 | 1.5016 | 95.6186 | 409.9775 | 115.7516 | 67.2633 | 15.4318 | 1799.7036 | 24.3427 | 24.7983 | 89.9293 | 40.0135 | 50.0304 | 90.2126 | 89.6908 | 88.5822 | 90.1837 | 80.0699 | 39.872 | 94.9963 | 100.0905 | 90.5714 | 193.8309 | 83.7037 | 89.9517 | 0.0008033 | 90 | 0.82763 | -0.0006254 | 0.73373 | 12.8118 | 102.8734 | 104.1166 | 1.4954 | 18.4092 | 86.4467 | 0.73862 | 134.7274 | 0.47474 | 0.45508 | 24.7566 | 18.408 | 2.2708 | 3.744 | 6.1093 | 5.3858 | 5.2033 | 5.2305 | 4.1659 | 3.9839 | 6.2575 | 1 | 3.6232 | 3.0239 | 1.0864 | 0.2 | 45.4154 | 37.4395 | 0.73376 | 134.7029 | 768.8493 | 486.6175 | 1.0064 | -0.002749 | 0.73571 | 0.73568 | 12.5129 | 134124 | 833-0 | 8 | 105 | 12.55
2019-01-24 | 10:33 | 167262.296 | 46.4596 | 6003.3052 | 5266 | 20 | 99.4903 | 121.3098 | 579.7471 | 102.7579 | 102.8139 | 556.9855 | 4.5925 | 86.4774 | 6.1078 | 0.73353 | 1.5017 | 95.7844 | 410.6358 | 115.9861 | 66.998 | 15.3372 | 1800.0992 | 24.452 | 24.8401 | 89.896 | 39.9964 | 50.0215 | 90.1901 | 89.6378 | 88.557 | 90.1651 | 80.0741 | 39.909 | 94.9772 | 100.1465 | 90.546 | 193.2381 | 83.4235 | 89.914 | 0.0008 | 90 | 0.82763 | -0.0006254 | 0.73348 | 12.8507 | 102.8104 | 104.0804 | 1.5033 | 18.5073 | 86.4761 | 0.73868 | 134.706 | 0.47355 | 0.45253 | 25.3066 | 18.5062 | 2.3103 | 3.744 | 6.2872 | 5.3738 | 5.1945 | 5.3281 | 4.1672 | 3.9637 | 6.2582 | 1 | 3.6337 | 3.0767 | 1.0904 | 0.2 | 46.2067 | 37.4395 | 0.73353 | 134.7083 | 778.7844 | 489.3674 | 1.0064 | -0.002749 | 0.73548 | 0.73542 | 12.5518 | 134124 | 833-0 | 8 | 105 | 12.55
2019-01-24 | 10:34 | 167292.296 | 46.4679 | 6003.3135 | 5296 | 20 | 99.4894 | 121.3902 | 579.9201 | 102.6485 | 102.835 | 556.6036 | 4.6334 | 86.6955 | 6.106 | 0.73348 | 1.4858 | 95.8404 | 410.0663 | 115.7592 | 67.0184 | 15.2623 | 1799.9114 | 24.5191 | 24.9863 | 89.8898 | 39.9874 | 50.0209 | 90.1914 | 89.6706 | 88.5485 | 90.1543 | 80.1043 | 39.9441 | 94.9613 | 100.2406 | 90.5368 | 193.0453 | 83.6425 | 89.931 | 0.0008033 | 90 | 0.82763 | -0.0006254 | 0.73344 | 12.857 | 102.8366 | 104.1192 | 1.503 | 18.5444 | 86.4863 | 0.74027 | 134.6955 | 0.459 | 0.44083 | 22.1702 | 18.5426 | 2.3103 | 3.7476 | 6.3947 | 5.3545 | 5.1797 | 5.398 | 4.2244 | 3.9761 | 6.256 | 1 | 3.5861 | 3.1003 | 1.0892 | 0.2 | 46.2059 | 37.4761 | 0.73348 | 134.7087 | 770.0163 | 489.6816 | 1.0064 | -0.002749 | 0.73542 | 0.73538 | 12.5581 | 134124 | 833-0 | 8 | 105 | 12.55
2019-01-24 | 10:34 | 167322.296 | 46.4762 | 6003.3218 | 5326 | 20 | 99.4881 | 121.467 | 579.8403 | 102.6268 | 102.8553 | 556.5012 | 4.5793 | 86.8236 | 6.1012 | 0.73351 | 1.5059 | 95.9189 | 409.4138 | 115.8715 | 67.3505 | 15.1792 | 1799.8058 | 24.6157 | 25.078 | 89.8816 | 39.9941 | 49.9988 | 90.1875 | 89.6928 | 88.5528 | 90.1493 | 80.116 | 39.9708 | 94.9512 | 100.3607 | 90.524 | 192.8681 | 83.773 | 89.9401 | 0.0008033 | 90 | 0.82763 | -0.0006254 | 0.73347 | 12.8519 | 102.8442 | 104.063 | 1.4981 | 18.4529 | 86.4703 | 0.73904 | 134.6974 | 0.48033 | 0.46025 | 25.5671 | 18.4528 | 2.3215 | 3.7433 | 6.5304 | 5.339 | 5.1623 | 5.4739 | 4.2061 | 3.991 | 6.2529 | 1 | 3.5452 | 3.1235 | 1.1025 | 0.2 | 46.4302 | 37.4328 | 0.73351 | 134.7079 | 787.9829 | 494.3648 | 1.0064 | -0.002749 | 0.73545 | 0.73541 | 12.5531 | 134124 | 833-0 | 8 | 105 | 12.55
2019-01-24 | 10:35 | 167352.296 | 46.4846 | 6003.3301 | 5356 | 20 | 99.49 | 121.4725 | 580.0876 | 102.6322 | 102.9618 | 556.5195 | 4.6072 | 87.2497 | 6.1027 | 0.73348 | 1.5082 | 95.853 | 410.2903 | 115.7935 | 68.0827 | 14.9473 | 1799.6332 | 24.6661 | 25.0075 | 89.8788 | 39.9731 | 49.9691 | 90.1891 | 89.6695 | 88.5095 | 90.1496 | 80.0995 | 39.9958 | 94.9209 | 100.4913 | 90.5187 | 192.7346 | 84.1983 | 89.9293 | 0.0008079 | 90 | 0.82763 | -0.0006254 | 0.73344 | 12.8564 | 102.9646 | 104.0958 | 1.5119 | 18.6208 | 86.4453 | 0.73896 | 134.7232 | 0.45777 | 0.43972 | 24.2831 | 18.6197 | 2.3006 | 3.7427 | 6.5294 | 5.3021 | 5.139 | 5.5471 | 4.2576 | 3.9662 | 6.2473 | 1 | 3.565 | 3.1569 | 1.1215 | 0.2 | 46.0114 | 37.4266 | 0.73348 | 134.7086 | 771.1838 | 497.034 | 1.0064 | -0.002749 | 0.73543 | 0.73539 | 12.5575 | 134124 | 833-0 | 8 | 105 | 12.55
2019-01-24 | 10:35 | 167382.296 | 46.4929 | 6003.3384 | 5386 | 20 | 99.486 | 121.5203 | 580.2351 | 102.639 | 103.0007 | 556.6768 | 4.5785 | 87.1764 | 6.0992 | 0.73363 | 1.5032 | 95.7796 | 410.7224 | 115.9507 | 68.6953 | 14.8905 | 1799.6678 | 24.705 | 25.0424 | 89.8737 | 40.0002 | 49.9673 | 90.1818 | 89.6524 | 88.4988 | 90.1236 | 80.1215 | 40.0112 | 94.9022 | 100.6325 | 90.5074 | 192.6023 | 84.1268 | 89.9171 | 0.0008068 | 90 | 0.82763 | -0.0006254 | 0.73357 | 12.8357 | 102.9963 | 104.0754 | 1.4937 | 18.4183 | 86.4594 | 0.73984 | 134.6892 | 0.47327 | 0.4552 | 24.0564 | 18.4162 | 2.2993 | 3.7437 | 6.5389 | 5.269 | 5.1437 | 5.6255 | 4.2673 | 4.0207 | 6.2434 | 1 | 3.5506 | 3.2024 | 1.1239 | 0.2 | 45.9866 | 37.4369 | 0.73363 | 134.7064 | 757.4742 | 494.046 | 1.0064 | -0.002749 | 0.73557 | 0.73552 | 12.5368 | 134124 | 833-0 | 8 | 105 | 12.55
2019-01-24 | 10:36 | 167412.296 | 46.5012 | 6003.3467 | 5416 | 20 | 99.4843 | 121.5327 | 579.5757 | 102.5402 | 102.8566 | 556.2456 | 4.5986 | 87.1219 | 6.1075 | 0.73383 | 1.4958 | 95.834 | 409.8218 | 116.0355 | 67.3828 | 14.9004 | 1799.9521 | 24.7634 | 25.1208 | 89.8631 | 40.0198 | 49.9561 | 90.1788 | 89.6332 | 88.4667 | 90.0948 | 80.1405 | 40.0265 | 94.8918 | 100.811 | 90.4906 | 192.5981 | 84.0681 | 89.906 | 0.0008073 | 90 | 0.82763 | -0.0006254 | 0.73377 | 12.8052 | 102.8653 | 104.0798 | 1.5058 | 18.5656 | 86.4484 | 0.73979 | 134.7073 | 0.45768 | 0.43885 | 23.2262 | 18.5696 | 2.2903 | 3.7455 | 6.5939 | 5.2579 | 5.1545 | 5.7196 | 4.2932 | 3.9805 | 6.2384 | 1 | 3.5091 | 3.2513 | 1.1333 | 0.2 | 45.8068 | 37.4553 | 0.73383 | 134.7031 | 781.2831 | 491.3317 | 1.0064 | -0.002749 | 0.73578 | 0.73572 | 12.5062 | 134124 | 833-0 | 8 | 105 | 12.55
2019-01-24 | 10:36 | 167442.296 | 46.5096 | 6003.3555 | 5446 | 20 | 99.4858 | 121.5529 | 580.0368 | 102.4622 | 102.7608 | 556.1567 | 4.5965 | 87.0135 | 6.084 | 0.73418 | 1.5079 | 95.854 | 409.7034 | 115.9439 | 66.6169 | 14.9099 | 1800.0009 | 24.7822 | 25.1664 | 89.8542 | 40.001 | 49.9581 | 90.1797 | 89.649 | 88.4827 | 90.0957 | 80.1483 | 40.0438 | 94.893 | 101.0135 | 90.485 | 192.4386 | 83.9715 | 89.9144 | 0.0008049 | 90 | 0.82763 | -0.0006254 | 0.73413 | 12.7501 | 102.7592 | 104.0901 | 1.507 | 18.6147 | 86.4135 | 0.74113 | 134.6661 | 0.45842 | 0.44206 | 23.0427 | 18.6118 | 2.3055 | 3.7433 | 6.7909 | 5.2395 | 5.1382 | 5.8185 | 4.3265 | 4.0038 | 6.2306 | 1 | 3.468 | 3.2923 | 1.1346 | 0.2 | 46.1108 | 37.4332 | 0.73418 | 134.6964 | 777.6844 | 491.6071 | 1.0064 | -0.002749 | 0.73613 | 0.73608 | 12.4511 | 134124 | 833-0 | 8 | 105 | 12.55
2019-01-24 | 10:37 | 167472.296 | 46.5179 | 6003.3638 | 5476 | 20 | 99.4892 | 121.5713 | 580.3952 | 102.5065 | 102.7262 | 556.8344 | 4.6087 | 87.1563 | 6.0973 | 0.73434 | 1.4889 | 95.9133 | 410.026 | 115.9382 | 66.6278 | 14.9098 | 1799.6532 | 24.7881 | 25.1934 | 89.8449 | 40.0053 | 49.9763 | 90.1924 | 89.6405 | 88.4725 | 90.0763 | 80.1569 | 40.0624 | 94.881 | 101.2311 | 90.4914 | 192.4483 | 84.1077 | 89.9165 | 0.0008071 | 90 | 0.82763 | -0.0006254 | 0.73429 | 12.7252 | 102.7213 | 104.0971 | 1.4891 | 18.3812 | 86.4585 | 0.74063 | 134.6777 | 0.46838 | 0.45201 | 23.765 | 18.3794 | 2.2941 | 3.747 | 6.9886 | 5.217 | 5.1445 | 5.9235 | 4.3558 | 3.9857 | 6.2213 | 1 | 3.4287 | 3.3236 | 1.1254 | 0.2 | 45.8826 | 37.4702 | 0.73434 | 134.6935 | 762.3584 | 497.2476 | 1.0064 | -0.002749 | 0.7363 | 0.73624 | 12.4262 | 134124 | 833-0 | 8 | 105 | 12.55
2019-01-24 | 10:37 | 167502.296 | 46.5262 | 6003.3721 | 5506 | 20 | 99.4874 | 121.5513 | 580.1726 | 102.3556 | 102.8497 | 556.485 | 4.6196 | 87.0818 | 6.0888 | 0.73424 | 1.4999 | 95.9541 | 410.6792 | 115.987 | 67.5804 | 14.875 | 1799.7525 | 24.8326 | 25.1207 | 89.8308 | 40.0009 | 49.9962 | 90.1966 | 89.6793 | 88.4433 | 90.0292 | 80.1461 | 40.0669 | 94.8723 | 101.4446 | 90.4783 | 192.4467 | 84.0375 | 89.938 | 0.0008065 | 90 | 0.82763 | -0.0006254 | 0.73421 | 12.7386 | 102.8452 | 104.1061 | 1.4977 | 18.4855 | 86.4248 | 0.74056 | 134.7042 | 0.45944 | 0.44094 | 23.3856 | 18.4853 | 2.2951 | 3.7447 | 7.0976 | 5.1902 | 5.1787 | 6.0395 | 4.3904 | 3.958 | 6.2138 | 1 | 3.4358 | 3.3461 | 1.1141 | 0.2 | 45.901 | 37.4474 | 0.73424 | 134.6946 | 771.8052 | 502.5441 | 1.0064 | -0.002749 | 0.73619 | 0.73616 | 12.4396 | 134124 | 833-0 | 8 | 105 | 12.55
2019-01-24 | 10:38 | 167532.296 | 46.5346 | 6003.3804 | 5536 | 20 | 99.4875 | 121.5645 | 580.7697 | 102.2645 | 102.8212 | 556.5292 | 4.6131 | 87.2025 | 6.089 | 0.73435 | 1.5023 | 95.87 | 410.1131 | 116.0731 | 67.3907 | 14.7453 | 1799.2965 | 24.8932 | 25.1695 | 89.8278 | 40.009 | 49.9852 | 90.2101 | 89.6892 | 88.4358 | 90.0023 | 80.1384 | 40.0821 | 94.8787 | 101.6456 | 90.4691 | 192.523 | 84.158 | 89.9496 | 0.0008069 | 90 | 0.82763 | -0.0006254 | 0.73432 | 12.7214 | 102.8273 | 104.103 | 1.5017 | 18.517 | 86.5123 | 0.73985 | 134.7096 | 0.45954 | 0.44192 | 24.6101 | 18.5128 | 2.2895 | 3.7442 | 7.2217 | 5.1586 | 5.2019 | 6.1453 | 4.4115 | 3.9547 | 6.2033 | 1 | 3.3951 | 3.3682 | 1.1209 | 0.2 | 45.7902 | 37.4417 | 0.73435 | 134.6923 | 775.9986 | 500.9592 | 1.0064 | -0.002749 | 0.7363 | 0.73627 | 12.4224 | 134124 | 833-0 | 8 | 105 | 12.55
2019-01-24 | 10:38 | 167562.297 | 46.5429 | 6003.3887 | 5566 | 20 | 99.4911 | 121.6519 | 580.8823 | 102.339 | 102.8475 | 556.8168 | 4.6485 | 87.2271 | 6.1018 | 0.73414 | 1.5064 | 96.0214 | 410.0342 | 116.0525 | 67.0702 | 14.7044 | 1799.9396 | 24.9291 | 25.1881 | 89.8138 | 39.9715 | 49.9867 | 90.2093 | 89.6941 | 88.4327 | 89.9688 | 80.1533 | 40.0948 | 94.8635 | 101.8228 | 90.4589 | 192.3971 | 84.1761 | 89.9517 | 0.000807 | 90 | 0.82763 | -0.0006254 | 0.73411 | 12.7539 | 102.8298 | 104.148 | 1.5094 | 18.61 | 86.4967 | 0.73976 | 134.7119 | 0.45993 | 0.44187 | 23.8123 | 18.6096 | 2.2834 | 3.7434 | 7.3793 | 5.1595 | 5.2324 | 6.2726 | 4.4698 | 3.9748 | 6.1926 | 1 | 3.3608 | 3.3876 | 1.1217 | 0.2 | 45.6687 | 37.4337 | 0.73414 | 134.6961 | 770.6776 | 491.7218 | 1.0064 | -0.002749 | 0.73609 | 0.73606 | 12.455 | 134124 | 833-0 | 8 | 105 | 12.55
2019-01-24 | 10:39 | 167592.296 | 46.5512 | 6003.397 | 5596 | 20 | 99.4923 | 121.656 | 579.514 | 102.2236 | 102.9445 | 556.4749 | 4.6221 | 87.2447 | 6.0818 | 0.73375 | 1.5078 | 96.0863 | 410.3422 | 116.0097 | 67.6834 | 14.6505 | 1799.4574 | 25.0168 | 25.2384 | 89.8054 | 39.9917 | 50.0062 | 90.219 | 89.6672 | 88.419 | 89.9454 | 80.1592 | 40.1162 | 94.8534 | 101.9901 | 90.4557 | 192.1266 | 84.2038 | 89.9431 | 0.0008075 | 90 | 0.82763 | -0.0006254 | 0.73372 | 12.8139 | 102.9453 | 104.1143 | 1.5077 | 18.5881 | 86.5131 | 0.73972 | 134.7506 | 0.45114 | 0.4353 | 23.6154 | 18.5898 | 2.2753 | 3.7432 | 7.3862 | 5.1807 | 5.2607 | 6.3981 | 4.4754 | 3.9239 | 6.1777 | 1 | 3.3099 | 3.4196 | 1.1096 | 0.2 | 45.5052 | 37.4317 | 0.73375 | 134.7034 | 779.7756 | 493.0339 | 1.0064 | -0.002749 | 0.7357 | 0.73566 | 12.515 | 134124 | 833-0 | 8 | 105 | 12.55
2019-01-24 | 10:39 | 167622.296 | 46.5596 | 6003.4053 | 5626 | 20 | 99.4896 | 121.6878 | 580.4103 | 102.2112 | 102.9576 | 556.4852 | 4.6584 | 87.3508 | 6.0786 | 0.73366 | 1.4827 | 96.1772 | 410.3364 | 116.0192 | 66.7127 | 14.6066 | 1799.9679 | 25.0965 | 25.2553 | 89.8211 | 40.0245 | 50.0042 | 90.234 | 89.66 | 88.4057 | 89.9255 | 80.1598 | 40.1348 | 94.8425 | 102.1657 | 90.464 | 192.018 | 84.3115 | 89.947 | 0.0008093 | 90 | 0.82763 | -0.0006254 | 0.73363 | 12.8279 | 102.9584 | 104.1373 | 1.4917 | 18.4294 | 86.5122 | 0.74127 | 134.6755 | 0.4729 | 0.45492 | 23.9718 | 18.4283 | 2.2555 | 3.7481 | 7.4166 | 5.2113 | 5.2881 | 6.4909 | 4.5251 | 3.9706 | 6.1619 | 1 | 3.2656 | 3.4419 | 1.1111 | 0.2 | 45.1096 | 37.4815 | 0.73366 | 134.7049 | 769.1346 | 496.5762 | 1.0064 | -0.002749 | 0.73561 | 0.73557 | 12.529 | 134124 | 833-0 | 8 | 105 | 12.55
2019-01-24 | 10:40 | 167652.296 | 46.5679 | 6003.4136 | 5656 | 20 | 99.489 | 121.7132 | 579.7156 | 102.1297 | 102.9301 | 556.703 | 4.6646 | 87.1869 | 6.0796 | 0.73329 | 1.5048 | 96.2746 | 409.0344 | 115.9777 | 67.8549 | 14.5575 | 1799.5361 | 25.132 | 25.282 | 89.859 | 39.9812 | 49.9855 | 90.2503 | 89.7498 | 88.4011 | 89.9085 | 80.1807 | 40.1446 | 94.8462 | 102.3163 | 90.4928 | 191.9541 | 84.1471 | 90.0001 | 0.0008075 | 90 | 0.82763 | -0.0006254 | 0.73329 | 12.8797 | 102.9284 | 104.1574 | 1.507 | 18.5987 | 86.5543 | 0.7405 | 134.7077 | 0.45889 | 0.44218 | 22.842 | 18.5994 | 2.2526 | 3.7435 | 7.4658 | 5.2479 | 5.3153 | 6.5375 | 4.5722 | 3.9479 | 6.1469 | 1 | 3.2186 | 3.4202 | 1.1226 | 0.2 | 45.0526 | 37.4353 | 0.73329 | 134.7099 | 786.6464 | 498.8216 | 1.0064 | -0.002749 | 0.73523 | 0.73523 | 12.5809 | 134124 | 833-0 | 8 | 105 | 12.55
2019-01-24 | 10:40 | 167682.296 | 46.5762 | 6003.4219 | 5686 | 20 | 99.4893 | 121.6963 | 580.3633 | 102.064 | 102.9998 | 556.6649 | 4.6082 | 87.488 | 6.0671 | 0.73358 | 1.5015 | 96.144 | 410.2781 | 115.9972 | 67.8493 | 14.4888 | 1799.5941 | 25.1767 | 25.2875 | 89.9023 | 40.017 | 49.9407 | 90.3054 | 89.7571 | 88.4053 | 89.9059 | 80.1623 | 40.1494 | 94.8665 | 102.4197 | 90.5063 | 191.9488 | 84.4544 | 90.0313 | 0.0008093 | 90 | 0.82763 | -0.0006254 | 0.73359 | 12.8326 | 103.0066 | 104.0943 | 1.4935 | 18.4491 | 86.5557 | 0.74118 | 134.6672 | 0.46655 | 0.44833 | 22.7603 | 18.4491 | 2.2353 | 3.7443 | 7.4358 | 5.2612 | 5.3335 | 6.5536 | 4.5571 | 3.9595 | 6.1323 | 1 | 3.1768 | 3.3968 | 1.153 | 0.2 | 44.7051 | 37.4429 | 0.73358 | 134.7038 | 774.4586 | 496.7632 | 1.0064 | -0.002749 | 0.73552 | 0.73554 | 12.5338 | 134124 | 833-0 | 8 | 105 | 12.55
2019-01-24 | 10:41 | 167712.296 | 46.5846 | 6003.4302 | 5716 | 20 | 99.4905 | 121.6446 | 579.5215 | 102.0497 | 103.0301 | 556.101 | 4.6277 | 87.2702 | 6.0753 | 0.73361 | 1.5041 | 96.0736 | 410.2561 | 115.9883 | 67.9289 | 14.3633 | 1799.7729 | 25.11 | 25.2808 | 89.9164 | 39.9701 | 49.9756 | 90.3352 | 89.7582 | 88.4134 | 89.9228 | 80.174 | 40.1496 | 94.8987 | 102.4742 | 90.5195 | 191.9305 | 84.2326 | 90.0467 | 0.0008083 | 90 | 0.82763 | -0.0006254 | 0.73364 | 12.825 | 103.0323 | 104.1169 | 1.511 | 18.6183 | 86.5415 | 0.73929 | 134.7024 | 0.45687 | 0.43776 | 23.4181 | 18.6169 | 2.2271 | 3.7438 | 7.4209 | 5.2751 | 5.3304 | 6.5891 | 4.6058 | 3.919 | 6.1186 | 1 | 3.133 | 3.3689 | 1.1346 | 0.2 | 44.5428 | 37.4379 | 0.73361 | 134.7026 | 761.1243 | 494.0834 | 1.0064 | -0.002749 | 0.73556 | 0.73559 | 12.5261 | 134124 | 833-0 | 8 | 105 | 12.55
2019-01-24 | 10:41 | 167742.296 | 46.5929 | 6003.4385 | 5746 | 20 | 99.4903 | 121.5743 | 578.6998 | 102.0694 | 102.9928 | 556.6559 | 4.6588 | 86.8822 | 6.0685 | 0.7336 | 1.5035 | 96.1423 | 408.4432 | 116.2014 | 68.0742 | 14.3136 | 1799.7888 | 24.9818 | 25.0135 | 89.9524 | 40.0068 | 50.0233 | 90.3706 | 89.8308 | 88.413 | 89.9285 | 80.1414 | 40.1479 | 94.9166 | 102.4723 | 90.5513 | 191.789 | 83.848 | 90.1007 | 0.0008044 | 90 | 0.82763 | -0.0006254 | 0.73367 | 12.8216 | 102.9909 | 104.1389 | 1.5018 | 18.4772 | 86.6363 | 0.73818 | 134.703 | 0.4798 | 0.46185 | 26.0926 | 18.4798 | 2.2372 | 3.7436 | 7.4219 | 5.3129 | 5.3366 | 6.5802 | 4.6554 | 3.9737 | 6.1053 | 1 | 3.2211 | 3.3063 | 1.1055 | 0.2 | 44.7444 | 37.4361 | 0.7336 | 134.7011 | 774.1083 | 489.8341 | 1.0064 | -0.002749 | 0.73555 | 0.73561 | 12.5228 | 134124 | 833-0 | 8 | 105 | 12.55
2019-01-24 | 10:42 | 167772.296 | 46.6012 | 6003.4468 | 5776 | 20 | 99.4881 | 121.5172 | 579.8897 | 102.0073 | 103.1313 | 556.6469 | 4.6142 | 87.1702 | 6.0686 | 0.7338 | 1.5089 | 96.1405 | 409.6491 | 115.9648 | 68.5976 | 14.2937 | 1799.8825 | 24.8149 | 24.8453 | 89.9714 | 39.9979 | 50.0568 | 90.3911 | 89.8509 | 88.4173 | 89.9799 | 80.1105 | 40.1354 | 94.9447 | 102.4031 | 90.5694 | 191.6775 | 84.1359 | 90.121 | 0.0008062 | 90 | 0.82763 | -0.0006254 | 0.73387 | 12.7896 | 103.1257 | 104.1067 | 1.5084 | 18.5889 | 86.5703 | 0.7394 | 134.7256 | 0.47146 | 0.45438 | 24.1426 | 18.5906 | 2.2282 | 3.7427 | 7.3425 | 5.3477 | 5.2959 | 6.5767 | 4.6644 | 3.9667 | 6.0954 | 1 | 3.2978 | 3.2439 | 1.0828 | 0.2 | 44.5638 | 37.4269 | 0.7338 | 134.6969 | 774.0365 | 494.0431 | 1.0064 | -0.002749 | 0.73575 | 0.73582 | 12.4908 | 134124 | 833-0 | 8 | 105 | 12.55
2019-01-24 | 10:42 | 167802.296 | 46.6096 | 6003.4551 | 5806 | 20 | 99.4905 | 121.5939 | 580.9782 | 101.9771 | 103.0859 | 556.4554 | 4.6143 | 86.8625 | 6.0717 | 0.73345 | 1.49 | 96.1866 | 410.8271 | 115.8702 | 69.4047 | 14.3064 | 1800.0146 | 24.6545 | 24.754 | 89.9914 | 39.9854 | 50.0687 | 90.4075 | 89.8477 | 88.4496 | 90.0376 | 80.0679 | 40.135 | 94.9789 | 102.2781 | 90.6019 | 191.7566 | 83.8266 | 90.1276 | 0.0008037 | 90 | 0.82763 | -0.0006254 | 0.73352 | 12.8432 | 103.0963 | 104.1041 | 1.5043 | 18.5406 | 86.5838 | 0.73948 | 134.7125 | 0.46503 | 0.44737 | 23.0616 | 18.5412 | 2.2347 | 3.7466 | 7.2467 | 5.3793 | 5.2431 | 6.5566 | 4.6935 | 3.9731 | 6.0836 | 1 | 3.3619 | 3.183 | 1.0711 | 0.2 | 44.694 | 37.4664 | 0.73345 | 134.7031 | 762.0548 | 497.0037 | 1.0064 | -0.002749 | 0.73539 | 0.73547 | 12.5445 | 134124 | 833-0 | 8 | 105 | 12.55
2019-01-24 | 10:43 | 167832.296 | 46.6179 | 6003.4634 | 5836 | 20 | 99.4932 | 121.5816 | 580.2155 | 101.8988 | 103.1329 | 556.5229 | 4.6456 | 86.8084 | 6.0826 | 0.73272 | 1.5111 | 96.2254 | 409.9532 | 115.8569 | 69.1953 | 14.3379 | 1799.8607 | 24.618 | 24.6832 | 89.9977 | 40.0096 | 50.0888 | 90.415 | 89.9125 | 88.4752 | 90.0335 | 80.0411 | 40.134 | 95.0071 | 102.0745 | 90.6173 | 191.8091 | 83.7671 | 90.1637 | 0.0008031 | 90 | 0.82763 | -0.0006254 | 0.73283 | 12.951 | 103.1233 | 104.1339 | 1.5164 | 18.4338 | 86.6231 | 0.7294 | 134.7793 | 0.46218 | 0.43921 | 31.7733 | 18.4206 | 2.2481 | 3.7421 | 7.178 | 5.4143 | 5.2435 | 6.5497 | 4.7464 | 3.9936 | 6.072 | 1 | 3.4366 | 3.0877 | 1.0553 | 0.2 | 44.9623 | 37.4209 | 0.73272 | 134.715 | 775.8383 | 496.4415 | 1.0064 | -0.002749 | 0.73466 | 0.73477 | 12.6524 | 134124 | 833-0 | 8 | 105 | 12.55
2019-01-24 | 10:43 | 167862.296 | 46.6262 | 6003.4717 | 5866 | 20 | 99.4895 | 121.6794 | 579.2745 | 101.8872 | 102.7881 | 556.5728 | 4.5873 | 86.5821 | 6.0926 | 0.73225 | 1.5023 | 96.247 | 408.7088 | 115.8217 | 67.5491 | 14.3768 | 1799.5498 | 24.5635 | 24.6705 | 90.0132 | 39.9989 | 50.1018 | 90.4108 | 89.8766 | 88.4676 | 90.0537 | 80.05 | 40.1303 | 95.0309 | 101.8285 | 90.6289 | 192.1291 | 83.5358 | 90.1437 | 0.000801 | 90 | 0.82763 | -0.0006254 | 0.73234 | 13.0265 | 102.7917 | 104.0766 | 1.5076 | 18.5359 | 86.6764 | 0.73769 | 134.7228 | 0.46529 | 0.44809 | 23.96 | 18.5373 | 2.2735 | 3.7438 | 7.328 | 5.4476 | 5.2194 | 6.5293 | 4.7301 | 3.8731 | 6.0604 | 1 | 3.4898 | 3.0367 | 1.0417 | 0.2 | 45.4707 | 37.4384 | 0.73225 | 134.7243 | 772.1795 | 496.6894 | 1.0064 | -0.002749 | 0.73418 | 0.73427 | 12.728 | 134124 | 833-0 | 8 | 105 | 12.55
2019-01-24 | 10:44 | 167892.296 | 46.6346 | 6003.4805 | 5896 | 20 | 99.4901 | 121.6311 | 580.0184 | 101.9128 | 102.8068 | 556.9555 | 4.5722 | 86.7201 | 6.0838 | 0.7314 | 1.5096 | 96.12 | 409.7138 | 115.8246 | 67.6174 | 14.4139 | 1799.6046 | 24.4476 | 24.7025 | 90.0299 | 39.942 | 50.1185 | 90.4086 | 89.8636 | 88.4732 | 90.0897 | 80.0407 | 40.1138 | 95.0564 | 101.551 | 90.6232 | 192.4421 | 83.6782 | 90.1361 | 0.0008017 | 90 | 0.82763 | -0.0006254 | 0.73148 | 13.1587 | 102.8134 | 104.0641 | 1.5057 | 18.5179 | 86.6255 | 0.73791 | 134.7962 | 0.47509 | 0.45563 | 26.0435 | 18.5171 | 2.3001 | 3.7425 | 7.4738 | 5.4589 | 5.176 | 6.4944 | 4.7359 | 3.9783 | 6.0537 | 1 | 3.5244 | 2.9774 | 1.0246 | 0.2 | 46.0017 | 37.4247 | 0.7314 | 134.7399 | 760.9836 | 498.2365 | 1.0064 | -0.002749 | 0.73333 | 0.73341 | 12.8603 | 134124 | 833-0 | 8 | 105 | 12.55
2019-01-24 | 10:44 | 167922.296 | 46.6429 | 6003.4888 | 5926 | 20 | 99.4921 | 121.6016 | 579.9332 | 101.853 | 103.0773 | 556.2524 | 4.5814 | 86.9916 | 6.0814 | 0.73115 | 1.5061 | 96.1463 | 410.125 | 115.5728 | 67.4261 | 14.4478 | 1799.4476 | 24.3032 | 24.6318 | 90.0427 | 40.0058 | 50.0966 | 90.4011 | 89.8763 | 88.5083 | 90.114 | 79.9996 | 40.0884 | 95.0654 | 101.2658 | 90.6422 | 192.5077 | 83.9509 | 90.1387 | 0.0008049 | 90 | 0.82763 | -0.0006254 | 0.73124 | 13.1964 | 103.0464 | 104.0694 | 1.5092 | 18.5937 | 86.6268 | 0.73921 | 134.729 | 0.46903 | 0.45071 | 24.1846 | 18.592 | 2.3043 | 3.743 | 7.5122 | 5.4849 | 5.1392 | 6.4542 | 4.751 | 3.8855 | 6.051 | 1 | 3.5984 | 2.9155 | 1.0315 | 0.2 | 46.0852 | 37.4296 | 0.73115 | 134.7442 | 780.6971 | 500.3142 | 1.0064 | -0.002749 | 0.73308 | 0.73317 | 12.898 | 134124 | 833-0 | 8 | 105 | 12.55
2019-01-24 | 10:45 | 167952.296 | 46.6512 | 6003.4971 | 5956 | 20 | 99.4915 | 121.5847 | 579.4028 | 101.7798 | 103.2758 | 556.6677 | 4.5708 | 87.2797 | 6.084 | 0.73151 | 1.5061 | 96.1328 | 409.1402 | 115.7128 | 67.7461 | 14.5159 | 1799.895 | 24.279 | 24.5709 | 90.0526 | 39.9805 | 50.0908 | 90.3924 | 89.8363 | 88.516 | 90.1462 | 79.9798 | 40.0718 | 95.0747 | 100.94 | 90.6606 | 192.6154 | 84.2377 | 90.1144 | 0.0008085 | 90 | 0.82763 | -0.0006254 | 0.73158 | 13.1441 | 103.2827 | 104.0701 | 1.5045 | 18.5365 | 86.6477 | 0.73926 | 134.6919 | 0.47732 | 0.45921 | 24.6798 | 18.5372 | 2.275 | 3.7427 | 7.2451 | 5.5143 | 5.0901 | 6.4109 | 4.7665 | 3.943 | 6.0481 | 1 | 3.6795 | 2.8736 | 1.0292 | 0.2 | 45.4992 | 37.4273 | 0.73151 | 134.7386 | 771.3063 | 491.5845 | 1.0064 | -0.002749 | 0.73344 | 0.73351 | 12.8457 | 134124 | 833-0 | 8 | 105 | 12.55
2019-01-24 | 10:45 | 167982.296 | 46.6596 | 6003.5054 | 5986 | 20 | 99.492 | 121.5989 | 579.6704 | 101.792 | 103.0731 | 556.7624 | 4.5762 | 87.1448 | 6.0843 | 0.73139 | 1.4947 | 96.1394 | 409.2512 | 115.5952 | 66.4655 | 14.6292 | 1799.6656 | 24.217 | 24.5373 | 90.0546 | 40.0037 | 50.0758 | 90.3615 | 89.8602 | 88.4838 | 90.1334 | 79.9581 | 40.0559 | 95.079 | 100.6301 | 90.6503 | 192.6454 | 84.1027 | 90.1108 | 0.0008069 | 90 | 0.82763 | -0.0006254 | 0.73146 | 13.162 | 103.0726 | 104.0554 | 1.4771 | 18.1767 | 86.6301 | 0.73833 | 134.7255 | 0.47096 | 0.45259 | 25.6303 | 18.1761 | 2.2626 | 3.7447 | 7.2081 | 5.549 | 5.0808 | 6.3757 | 4.7663 | 3.9094 | 6.0465 | 1 | 3.7634 | 2.8292 | 1.0328 | 0.2 | 45.2516 | 37.4465 | 0.73139 | 134.7408 | 791.6552 | 487.9982 | 1.0064 | -0.002749 | 0.73332 | 0.73339 | 12.8636 | 134124 | 833-0 | 8 | 105 | 12.55
2019-01-24 | 10:46 | 168012.296 | 46.6679 | 6003.5137 | 2416 | 20 | 99.49 | 121.5947 | 580.8215 | 101.7407 | 103.2991 | 556.5798 | 4.546 | 87.2386 | 6.0843 | 0.73243 | 1.5031 | 96.0789 | 411.1108 | 115.4999 | 67.8069 | 14.9012 | 1799.7124 | 24.269 | 24.6401 | 90.058 | 39.9761 | 50.0625 | 90.3492 | 89.7926 | 88.5006 | 90.1403 | 79.9878 | 40.0412 | 95.0683 | 100.3554 | 90.6472 | 192.5852 | 84.1965 | 90.0709 | 0.0008072 | 90 | 0.82763 | -0.0006254 | 0.73248 | 13.0048 | 103.2919 | 104.0438 | 1.5025 | 18.5383 | 86.5927 | 0.74032 | 134.6737 | 0.46741 | 0.44921 | 23.0771 | 18.5383 | 2.2613 | 3.7434 | 7.0042 | 5.5699 | 5.0529 | 6.3383 | 4.7736 | 3.9048 | 6.0455 | 1 | 3.7837 | 2.8153 | 1.0382 | 0.2 | 45.2263 | 37.4342 | 0.73243 | 134.7232 | 774.1815 | 490.4764 | 1.0064 | -0.002749 | 0.73437 | 0.73442 | 12.7062 | 134124 | 833-0 | 8 | 105 | 12.55
2019-01-24 | 10:46 | 168042.296 | 46.6762 | 6003.522 | 2446 | 20 | 99.4907 | 121.6102 | 580.241 | 101.6779 | 103.2517 | 556.5819 | 4.5075 | 87.4733 | 6.0854 | 0.73246 | 1.484 | 96.1829 | 410.1876 | 115.5717 | 67.6026 | 15.6846 | 1799.6094 | 24.3095 | 24.6643 | 90.0589 | 40.0052 | 50.0505 | 90.3268 | 89.7949 | 88.4588 | 90.1309 | 79.9578 | 40.0276 | 95.0552 | 100.1034 | 90.6455 | 193.0662 | 84.4306 | 90.0608 | 0.0008092 | 90 | 0.82763 | -0.0006254 | 0.7325 | 13.0015 | 103.2435 | 103.9941 | 1.4711 | 18.0979 | 86.5955 | 0.73814 | 134.7216 | 0.45745 | 0.44016 | 25.4544 | 18.0953 | 2.2304 | 3.7468 | 6.8016 | 5.5939 | 5.0417 | 6.3018 | 4.7358 | 3.9521 | 6.0457 | 1 | 3.8274 | 2.7866 | 1.0417 | 0.2 | 44.6082 | 37.4684 | 0.73246 | 134.723 | 765.2404 | 499.8874 | 1.0064 | -0.002749 | 0.7344 | 0.73444 | 12.7028 | 134124 | 833-0 | 8 | 105 | 12.55
2019-01-24 | 10:47 | 168072.296 | 46.6846 | 6003.5303 | 2476 | 20 | 99.4881 | 121.608 | 580.327 | 101.6935 | 103.2227 | 556.4826 | 4.5495 | 87.0943 | 6.0918 | 0.73338 | 1.5082 | 96.0925 | 409.6931 | 115.5538 | 66.3897 | 15.7309 | 1799.9208 | 24.2893 | 24.7951 | 90.0616 | 39.9598 | 50.0446 | 90.3089 | 89.7891 | 88.4572 | 90.1213 | 79.9729 | 40.006 | 95.0532 | 99.883 | 90.6379 | 193.3208 | 84.0484 | 90.049 | 0.0008059 | 90 | 0.82763 | -0.0006254 | 0.73341 | 12.8612 | 103.2266 | 104.0413 | 1.509 | 18.5816 | 86.5828 | 0.73883 | 134.6989 | 0.46423 | 0.44559 | 24.1159 | 18.5841 | 2.2381 | 3.7426 | 6.5985 | 5.5985 | 5.0306 | 6.2596 | 4.7716 | 3.846 | 6.0505 | 1 | 3.8176 | 2.7769 | 1.0423 | 0.2 | 44.7621 | 37.4265 | 0.73338 | 134.7068 | 773.2276 | 494.3035 | 1.0064 | -0.002749 | 0.73532 | 0.73535 | 12.5624 | 134124 | 833-0 | 8 | 105 | 12.55
2019-01-24 | 10:47 | 168102.296 | 46.6929 | 6003.5386 | 2506 | 20 | 99.4911 | 121.6754 | 579.5046 | 101.6435 | 103.1742 | 556.7065 | 4.5201 | 86.8257 | 6.1002 | 0.73337 | 1.5021 | 95.9617 | 409.0244 | 115.5796 | 66.5236 | 15.6886 | 1799.6763 | 24.3723 | 24.9427 | 90.0794 | 39.9952 | 50.0016 | 90.2984 | 89.7693 | 88.4287 | 90.1094 | 79.985 | 39.9994 | 95.056 | 99.6892 | 90.6566 | 193.4877 | 83.7756 | 90.0338 | 0.0008041 | 90 | 0.82763 | -0.0006254 | 0.73339 | 12.864 | 103.189 | 104.0153 | 1.5062 | 18.5425 | 86.6286 | 0.73866 | 134.7329 | 0.46077 | 0.44199 | 24.0393 | 18.5494 | 2.2426 | 3.744 | 6.4532 | 5.6024 | 5.0258 | 6.1929 | 4.7534 | 3.9337 | 6.0521 | 1 | 3.7765 | 2.7721 | 1.0677 | 0.2 | 44.8515 | 37.4403 | 0.73337 | 134.7074 | 770.3723 | 492.3991 | 1.0064 | -0.002749 | 0.73531 | 0.73533 | 12.5652 | 134124 | 833-0 | 8 | 105 | 12.55
2019-01-24 | 10:48 | 168132.296 | 46.7012 | 6003.5469 | 2536 | 20 | 99.4912 | 121.689 | 579.7559 | 101.6232 | 102.9627 | 556.1325 | 4.5516 | 86.946 | 6.0995 | 0.73314 | 1.5061 | 96.0678 | 409.9089 | 115.5448 | 66.3738 | 15.6069 | 1799.7997 | 24.4575 | 24.9092 | 90.0868 | 40.0305 | 49.9517 | 90.2804 | 89.7344 | 88.4369 | 90.1037 | 79.9981 | 40.0166 | 95.0741 | 99.5336 | 90.6541 | 193.3847 | 83.8962 | 90.0074 | 0.0008053 | 90 | 0.82763 | -0.0006254 | 0.73314 | 12.9025 | 102.9602 | 104.0429 | 1.4983 | 18.4183 | 86.6125 | 0.73759 | 134.7222 | 0.46206 | 0.44471 | 25.6616 | 18.4221 | 2.2439 | 3.7428 | 6.5149 | 5.6203 | 5.0149 | 6.1326 | 4.7764 | 3.8794 | 6.0479 | 1 | 3.7939 | 2.7841 | 1.0991 | 0.2 | 44.8778 | 37.4281 | 0.73314 | 134.7125 | 769.5588 | 495.1161 | 1.0064 | -0.002749 | 0.73508 | 0.73508 | 12.6038 | 134124 | 833-0 | 8 | 105 | 12.55
2019-01-24 | 10:48 | 168162.296 | 46.7096 | 6003.5552 | 2566 | 20 | 99.4929 | 121.7304 | 580.4068 | 101.514 | 103.2398 | 556.3622 | 4.5421 | 86.9158 | 6.0925 | 0.7335 | 1.5084 | 96.1418 | 410.3861 | 115.5824 | 67.1854 | 15.5106 | 1799.5652 | 24.5016 | 24.9394 | 90.0849 | 39.9777 | 49.9406 | 90.2734 | 89.7347 | 88.4276 | 90.0596 | 80.0034 | 40.0304 | 95.0725 | 99.4115 | 90.6579 | 193.5054 | 83.8696 | 90.004 | 0.0008038 | 90 | 0.82763 | -0.0006254 | 0.7335 | 12.8468 | 103.221 | 104.0466 | 1.5075 | 18.5836 | 86.5408 | 0.73966 | 134.6867 | 0.46107 | 0.44398 | 23.3558 | 18.5787 | 2.2623 | 3.7427 | 6.3727 | 5.6347 | 5.0428 | 6.0837 | 4.7822 | 3.9186 | 6.0436 | 1 | 3.796 | 2.7825 | 1.1094 | 0.2 | 45.2452 | 37.4267 | 0.7335 | 134.706 | 764.3553 | 502.4374 | 1.0064 | -0.002749 | 0.73544 | 0.73545 | 12.548 | 134124 | 833-0 | 8 | 105 | 12.55
2019-01-24 | 10:49 | 168192.296 | 46.7179 | 6003.5635 | 2596 | 20 | 99.4908 | 121.7264 | 580.201 | 101.4499 | 103.2374 | 556.6116 | 4.5131 | 86.9672 | 6.097 | 0.73316 | 1.5018 | 96.0338 | 409.616 | 115.584 | 66.6805 | 15.4152 | 1800.1568 | 24.5234 | 24.9203 | 90.0704 | 40.0231 | 49.933 | 90.2658 | 89.7534 | 88.3979 | 90.019 | 79.9942 | 40.0321 | 95.0765 | 99.326 | 90.6447 | 193.6095 | 83.9188 | 90.0096 | 0.0008053 | 90 | 0.82763 | -0.0006254 | 0.73317 | 12.8985 | 103.2363 | 104.0082 | 1.5024 | 18.4918 | 86.5385 | 0.73851 | 134.7094 | 0.4619 | 0.44289 | 24.2833 | 18.4932 | 2.2562 | 3.7438 | 6.17 | 5.63 | 5.073 | 6.0572 | 4.753 | 3.8662 | 6.0402 | 1 | 3.813 | 2.7778 | 1.1177 | 0.2 | 45.1239 | 37.4383 | 0.73316 | 134.712 | 776.2569 | 495.5754 | 1.0064 | -0.002749 | 0.7351 | 0.73511 | 12.5997 | 134124 | 833-0 | 8 | 105 | 12.55
2019-01-24 | 10:49 | 168222.296 | 46.7262 | 6003.5718 | 2626 | 20 | 99.493 | 121.7133 | 580.9442 | 101.5507 | 103.2903 | 556.4675 | 4.5424 | 87.1404 | 6.0993 | 0.73297 | 1.5031 | 95.9868 | 410.1595 | 115.6111 | 67.7734 | 15.3162 | 1799.5131 | 24.5079 | 24.9411 | 90.0549 | 39.9897 | 49.9639 | 90.2563 | 89.7226 | 88.4157 | 89.9876 | 79.9793 | 40.0236 | 95.0716 | 99.2542 | 90.6332 | 193.7463 | 84.0907 | 89.9894 | 0.0008067 | 90 | 0.82763 | -0.0006254 | 0.73296 | 12.9298 | 103.2911 | 104.0392 | 1.5043 | 18.4949 | 86.5564 | 0.73767 | 134.7462 | 0.45849 | 0.44178 | 26.2286 | 18.4987 | 2.2481 | 3.7435 | 5.9409 | 5.6443 | 5.1014 | 6.0395 | 4.7766 | 3.8615 | 6.0396 | 1 | 3.8147 | 2.79 | 1.1024 | 0.2 | 44.9624 | 37.4349 | 0.73297 | 134.716 | 776.654 | 491.8978 | 1.0064 | -0.002749 | 0.73491 | 0.73491 | 12.6311 | 134124 | 833-0 | 8 | 105 | 12.55
2019-01-24 | 10:50 | 168252.296 | 46.7346 | 6003.5801 | 2656 | 20 | 99.4952 | 121.7574 | 579.457 | 101.4897 | 102.9681 | 556.3954 | 4.5367 | 86.7219 | 6.1065 | 0.73293 | 1.4897 | 96.1118 | 409.5775 | 115.6963 | 67.6902 | 15.2477 | 1799.6216 | 24.5316 | 25.0695 | 90.0587 | 40.0285 | 49.9882 | 90.241 | 89.6897 | 88.4053 | 89.9587 | 80.0039 | 40.0248 | 95.065 | 99.2191 | 90.6492 | 193.7556 | 83.6687 | 89.9654 | 0.0008032 | 90 | 0.82763 | -0.0006254 | 0.73291 | 12.9377 | 102.9725 | 104.033 | 1.5058 | 18.5768 | 86.5563 | 0.7402 | 134.7073 | 0.46843 | 0.45078 | 21.7941 | 18.5746 | 2.2615 | 3.747 | 5.9771 | 5.6621 | 5.1304 | 5.9996 | 4.7719 | 3.829 | 6.0378 | 1 | 3.7605 | 2.8188 | 1.0888 | 0.2 | 45.23 | 37.4698 | 0.73293 | 134.7175 | 762.2935 | 495.976 | 1.0064 | -0.002749 | 0.73488 | 0.73485 | 12.6389 | 134124 | 833-0 | 8 | 105 | 12.55
2019-01-24 | 10:50 | 168282.296 | 46.7429 | 6003.5884 | 2686 | 20 | 99.4902 | 121.7355 | 579.4686 | 101.4029 | 103.0035 | 556.1188 | 4.5372 | 86.7834 | 6.0995 | 0.73335 | 1.4843 | 96.1 | 410.0564 | 115.6809 | 68.8793 | 15.1729 | 1800.3196 | 24.5467 | 25.0986 | 90.0546 | 40.0044 | 49.9496 | 90.238 | 89.7099 | 88.4074 | 89.9497 | 80.0358 | 40.0196 | 95.0408 | 99.208 | 90.631 | 193.6621 | 83.7336 | 89.974 | 0.0008035 | 90 | 0.82763 | -0.0006254 | 0.73333 | 12.873 | 103.0014 | 104.0288 | 1.4824 | 18.287 | 86.512 | 0.74017 | 134.6863 | 0.4704 | 0.45283 | 23.0661 | 18.2824 | 2.2729 | 3.7474 | 5.9808 | 5.6651 | 5.1457 | 5.9705 | 4.7687 | 3.8579 | 6.038 | 1 | 3.7374 | 2.8195 | 1.1147 | 0.2 | 45.4579 | 37.474 | 0.73335 | 134.7097 | 775.7098 | 498.1726 | 1.0064 | -0.002749 | 0.73529 | 0.73528 | 12.5742 | 134124 | 833-0 | 8 | 105 | 12.55
2019-01-24 | 10:51 | 168312.296 | 46.7512 | 6003.5967 | 2716 | 20 | 99.4924 | 121.7645 | 578.6414 | 101.3819 | 102.7877 | 556.7007 | 4.5391 | 86.6207 | 6.1014 | 0.73359 | 1.5047 | 96.0482 | 408.4116 | 115.8389 | 67.7404 | 15.0261 | 1800.055 | 24.6341 | 25.1718 | 90.0597 | 39.9617 | 49.9612 | 90.2416 | 89.7058 | 88.4105 | 89.9535 | 80.0567 | 40.0243 | 95.0373 | 99.2198 | 90.6381 | 193.663 | 83.57 | 89.9737 | 0.000802 | 90 | 0.82763 | -0.0006254 | 0.73358 | 12.8353 | 102.7879 | 104.039 | 1.5009 | 18.4896 | 86.4964 | 0.73914 | 134.6956 | 0.4662 | 0.44958 | 23.7479 | 18.4955 | 2.3051 | 3.7433 | 6.1743 | 5.6744 | 5.1498 | 5.9292 | 4.7765 | 3.8683 | 6.0357 | 1 | 3.6862 | 2.8293 | 1.1111 | 0.2 | 46.1027 | 37.433 | 0.73359 | 134.7053 | 775.7343 | 490.5409 | 1.0064 | -0.002749 | 0.73554 | 0.73552 | 12.5364 | 134124 | 833-0 | 8 | 105 | 12.55
2019-01-24 | 10:51 | 168342.296 | 46.7596 | 6003.6055 | 2746 | 20 | 99.4923 | 121.8056 | 579.4268 | 101.3332 | 102.6867 | 556.6593 | 4.4947 | 86.7346 | 6.1051 | 0.73349 | 1.5096 | 96.11 | 408.6923 | 115.6713 | 68.1497 | 14.8957 | 1799.711 | 24.6882 | 25.1704 | 90.049 | 40.0396 | 50.0008 | 90.2412 | 89.7294 | 88.4221 | 89.9742 | 80.0833 | 40.0356 | 95.044 | 99.2472 | 90.6315 | 193.7169 | 83.6821 | 89.9853 | 0.0008025 | 90 | 0.82763 | -0.0006254 | 0.73348 | 12.8506 | 102.6869 | 103.9877 | 1.5096 | 18.5719 | 86.5235 | 0.73816 | 134.696 | 0.47397 | 0.45336 | 25.1753 | 18.5757 | 2.3256 | 3.7425 | 6.4191 | 5.6915 | 5.135 | 5.9101 | 4.7375 | 3.8638 | 6.0299 | 1 | 3.6634 | 2.8323 | 1.0882 | 0.2 | 46.5119 | 37.4254 | 0.73349 | 134.7068 | 763.0068 | 496.1797 | 1.0064 | -0.002749 | 0.73543 | 0.73542 | 12.5517 | 134124 | 833-0 | 8 | 105 | 12.55
2019-01-24 | 10:52 | 168372.296 | 46.7679 | 6003.6138 | 2776 | 20 | 99.493 | 121.8028 | 579.5889 | 101.3504 | 102.7149 | 556.0941 | 4.5556 | 87.2634 | 6.0831 | 0.73365 | 1.503 | 96.0962 | 409.4026 | 115.7922 | 68.278 | 14.8798 | 1800.2693 | 24.677 | 25.1347 | 90.0521 | 40.0235 | 49.9983 | 90.2501 | 89.7262 | 88.4248 | 89.9943 | 80.0984 | 40.0481 | 95.0503 | 99.2611 | 90.6323 | 193.6196 | 84.2219 | 89.9881 | 0.0008081 | 90 | 0.82763 | -0.0006254 | 0.73364 | 12.8255 | 102.7175 | 104.0467 | 1.5054 | 18.5798 | 86.5248 | 0.74055 | 134.6913 | 0.46589 | 0.45049 | 24.4322 | 18.5763 | 2.2951 | 3.7436 | 6.6166 | 5.6919 | 5.1173 | 5.8718 | 4.7823 | 3.8565 | 6.0228 | 1 | 3.6547 | 2.8308 | 1.0894 | 0.2 | 45.9028 | 37.4364 | 0.73365 | 134.7038 | 774.3073 | 502.4499 | 1.0064 | -0.002749 | 0.73559 | 0.73559 | 12.5266 | 134124 | 833-0 | 8 | 105 | 12.55
2019-01-24 | 10:52 | 168402.296 | 46.7762 | 6003.6221 | 2806 | 20 | 99.4908 | 121.8092 | 578.62 | 101.3703 | 102.6133 | 556.475 | 4.5091 | 87.0721 | 6.0981 | 0.73377 | 1.5042 | 95.9581 | 409.1432 | 116.0119 | 66.8814 | 14.9079 | 1799.692 | 24.6568 | 25.2191 | 90.0327 | 39.9975 | 49.9896 | 90.2451 | 89.7041 | 88.4354 | 89.9966 | 80.086 | 40.0522 | 95.0441 | 99.2669 | 90.6203 | 193.7699 | 84.023 | 89.9746 | 0.0008062 | 90 | 0.82763 | -0.0006254 | 0.73375 | 12.8081 | 102.6135 | 103.9955 | 1.5054 | 18.5353 | 86.5264 | 0.73877 | 134.7356 | 0.47685 | 0.46293 | 25.7215 | 18.5377 | 2.2934 | 3.7432 | 6.9133 | 5.6863 | 5.1152 | 5.8694 | 4.7434 | 3.8363 | 6.0169 | 1 | 3.5953 | 2.8364 | 1.0947 | 0.2 | 45.8678 | 37.432 | 0.73377 | 134.702 | 763.8459 | 496.0841 | 1.0064 | -0.002749 | 0.73572 | 0.7357 | 12.5092 | 134124 | 833-0 | 8 | 105 | 12.55
2019-01-24 | 10:53 | 168432.296 | 46.7846 | 6003.6304 | 2836 | 20 | 99.4906 | 121.8192 | 578.3447 | 101.2569 | 102.5614 | 556.4454 | 4.5457 | 86.9683 | 6.0909 | 0.73399 | 1.5078 | 96.046 | 408.6022 | 115.9521 | 66.7748 | 14.8997 | 1799.538 | 24.7196 | 25.2102 | 90.0267 | 40.0309 | 49.9865 | 90.2347 | 89.7195 | 88.4387 | 90.0088 | 80.0959 | 40.0499 | 95.0448 | 99.2878 | 90.6212 | 193.7029 | 83.9229 | 89.9771 | 0.0008058 | 90 | 0.82763 | -0.0006254 | 0.73397 | 12.7746 | 102.5676 | 104.0376 | 1.5056 | 18.5723 | 86.5431 | 0.74012 | 134.6834 | 0.45888 | 0.4421 | 23.4935 | 18.5724 | 2.2992 | 3.7426 | 7.2313 | 5.7087 | 5.104 | 5.8575 | 4.7754 | 3.8452 | 6.0128 | 1 | 3.5655 | 2.8511 | 1.0971 | 0.2 | 45.9843 | 37.4262 | 0.73399 | 134.6981 | 760.3472 | 493.4817 | 1.0064 | -0.002749 | 0.73593 | 0.73592 | 12.4757 | 134124 | 833-0 | 8 | 105 | 12.55
2019-01-24 | 10:53 | 168462.296 | 46.7929 | 6003.6387 | 2866 | 20 | 99.4889 | 121.8231 | 579.7554 | 101.2607 | 102.7202 | 556.5976 | 4.5425 | 87.1563 | 6.0951 | 0.73387 | 1.509 | 95.9549 | 409.6115 | 115.8689 | 67.3774 | 14.9024 | 1799.7706 | 24.8591 | 25.219 | 90.0326 | 39.994 | 50.0072 | 90.2411 | 89.6667 | 88.44 | 90.0298 | 80.0916 | 40.0396 | 95.0348 | 99.332 | 90.6282 | 193.7886 | 84.1087 | 89.9539 | 0.0008063 | 90 | 0.82763 | -0.0006254 | 0.73384 | 12.7942 | 102.7147 | 104.0276 | 1.513 | 18.6781 | 86.5858 | 0.74071 | 134.7029 | 0.46257 | 0.44482 | 22.0881 | 18.6851 | 2.3008 | 3.7429 | 7.4742 | 5.7115 | 5.0851 | 5.8324 | 4.7678 | 3.8229 | 6.0113 | 1 | 3.5304 | 2.881 | 1.0848 | 0.2 | 46.0162 | 37.429 | 0.73387 | 134.7008 | 769.7541 | 484.9635 | 1.0064 | -0.002749 | 0.73582 | 0.73579 | 12.4952 | 134124 | 833-0 | 8 | 105 | 12.55
2019-01-24 | 10:54 | 168492.296 | 46.8012 | 6003.647 | 2896 | 20 | 99.4922 | 121.8715 | 579.2188 | 101.2558 | 102.8602 | 556.6096 | 4.5083 | 87.3654 | 6.0855 | 0.73315 | 1.5075 | 96.1289 | 409.077 | 115.8854 | 67.2736 | 14.9132 | 1799.9122 | 24.937 | 25.2048 | 90.0415 | 40.0076 | 49.9989 | 90.2429 | 89.6824 | 88.4227 | 90.0464 | 80.0927 | 40.0378 | 95.0375 | 99.3751 | 90.6471 | 193.7755 | 84.3227 | 89.9626 | 0.0008094 | 90 | 0.82763 | -0.0006254 | 0.73313 | 12.9049 | 102.8626 | 104.0027 | 1.5178 | 18.5514 | 86.5191 | 0.73337 | 134.7726 | 0.45622 | 0.44355 | 28.8995 | 18.5465 | 2.2719 | 3.7427 | 7.5714 | 5.7312 | 5.0645 | 5.7987 | 4.7489 | 3.8423 | 6.0082 | 1 | 3.5017 | 2.8924 | 1.0898 | 0.2 | 45.4382 | 37.4272 | 0.73315 | 134.7137 | 782.9062 | 500.7256 | 1.0064 | -0.002749 | 0.73509 | 0.73507 | 12.6062 | 134124 | 833-0 | 8 | 105 | 12.55
2019-01-24 | 10:54 | 168522.296 | 46.8096 | 6003.6553 | 2926 | 20 | 99.4872 | 121.8638 | 579.9505 | 101.2596 | 103.0698 | 556.3247 | 4.5221 | 87.4318 | 6.0935 | 0.73325 | 1.5059 | 96.0049 | 410.4018 | 115.9876 | 66.7823 | 14.9097 | 1800.082 | 24.9383 | 25.2573 | 90.0562 | 39.9936 | 50.0237 | 90.2587 | 89.7161 | 88.4505 | 90.0673 | 80.1241 | 40.036 | 95.0435 | 99.4329 | 90.622 | 193.8853 | 84.3851 | 89.9874 | 0.0008098 | 90 | 0.82763 | -0.0006254 | 0.73324 | 12.8868 | 103.0579 | 104.0111 | 1.5032 | 18.5287 | 86.5735 | 0.73957 | 134.6803 | 0.46655 | 0.44666 | 24.5553 | 18.5301 | 2.2479 | 3.7428 | 7.5296 | 5.7213 | 5.0381 | 5.7505 | 4.7552 | 3.8283 | 6.0052 | 1 | 3.4477 | 2.8819 | 1.0741 | 0.2 | 44.957 | 37.428 | 0.73325 | 134.711 | 770.0616 | 496.0596 | 1.0064 | -0.002749 | 0.73519 | 0.73519 | 12.588 | 134124 | 833-0 | 8 | 105 | 12.55
2019-01-24 | 10:55 | 168552.296 | 46.8179 | 6003.6636 | 2956 | 20 | 99.4898 | 121.8315 | 578.9666 | 101.2552 | 102.9797 | 556.5801 | 4.5455 | 86.8847 | 6.0957 | 0.73326 | 1.506 | 96.0505 | 408.7141 | 115.8923 | 66.8562 | 14.6415 | 1799.8819 | 24.9317 | 25.2898 | 90.0683 | 39.9846 | 49.9953 | 90.2674 | 89.7321 | 88.4534 | 90.0876 | 80.1482 | 40.0412 | 95.035 | 99.4759 | 90.6547 | 193.8766 | 83.8369 | 89.9998 | 0.0008042 | 90 | 0.82763 | -0.0006254 | 0.73326 | 12.8847 | 102.9877 | 104.0286 | 1.5069 | 18.5821 | 86.5893 | 0.73989 | 134.6884 | 0.46501 | 0.44781 | 23.3833 | 18.5851 | 2.2483 | 3.743 | 7.4988 | 5.7345 | 5.0078 | 5.6961 | 4.7686 | 3.8488 | 6.0006 | 1 | 3.3943 | 2.8743 | 1.0912 | 0.2 | 44.966 | 37.4298 | 0.73326 | 134.7105 | 761.1686 | 495.6635 | 1.0064 | -0.002749 | 0.7352 | 0.7352 | 12.586 | 134124 | 833-0 | 8 | 105 | 12.55
2019-01-24 | 10:55 | 168582.296 | 46.8262 | 6003.6719 | 2986 | 20 | 99.4882 | 121.8122 | 579.2771 | 101.328 | 102.9921 | 556.6464 | 4.5309 | 86.757 | 6.1063 | 0.73322 | 1.5066 | 95.9928 | 409.1194 | 115.9184 | 67.1428 | 14.5761 | 1799.792 | 24.878 | 25.2326 | 90.0776 | 40.0042 | 49.9954 | 90.2692 | 89.7508 | 88.4447 | 90.0856 | 80.1329 | 40.047 | 95.038 | 99.4969 | 90.6497 | 193.9988 | 83.7038 | 90.01 | 0.0008025 | 90 | 0.82763 | -0.0006254 | 0.73323 | 12.8891 | 102.9933 | 104.0224 | 1.5142 | 18.6245 | 86.5475 | 0.73802 | 134.7374 | 0.46399 | 0.44656 | 25.1005 | 18.6312 | 2.2626 | 3.7431 | 7.5098 | 5.7421 | 4.9974 | 5.6407 | 4.7638 | 3.8216 | 5.995 | 1 | 3.3757 | 2.8694 | 1.0908 | 0.2 | 45.2524 | 37.4314 | 0.73322 | 134.7109 | 782.4181 | 486.5631 | 1.0064 | -0.002749 | 0.73516 | 0.73517 | 12.5903 | 134124 | 833-0 | 8 | 105 | 12.55
2019-01-24 | 10:56 | 168612.296 | 46.8346 | 6003.6802 | 3016 | 20 | 99.484 | 121.7739 | 579.004 | 101.4863 | 102.8769 | 556.6809 | 4.5258 | 86.916 | 6.0976 | 0.73293 | 1.5082 | 96.1202 | 409.1574 | 115.9627 | 66.8326 | 14.5327 | 1800.0878 | 24.8289 | 25.2103 | 90.0918 | 40.0104 | 50.0109 | 90.2787 | 89.7962 | 88.43 | 90.0959 | 80.1329 | 40.0532 | 95.0475 | 99.5066 | 90.653 | 194.0506 | 83.8672 | 90.0374 | 0.0008047 | 90 | 0.82763 | -0.0006254 | 0.73295 | 12.9318 | 102.8708 | 103.9994 | 1.4981 | 18.4063 | 86.5334 | 0.73719 | 134.7101 | 0.47645 | 0.45837 | 27.8963 | 18.4034 | 2.2597 | 3.7424 | 7.6029 | 5.7615 | 4.9743 | 5.5714 | 4.7464 | 3.8243 | 5.9889 | 1 | 3.3532 | 2.838 | 1.0812 | 0.2 | 45.1945 | 37.4235 | 0.73293 | 134.7153 | 772.8821 | 497.6912 | 1.0064 | -0.002749 | 0.73487 | 0.73489 | 12.6331 | 134124 | 833-0 | 8 | 105 | 12.55
2019-01-24 | 10:56 | 168642.296 | 46.8429 | 6003.6885 | 3045 | 20 | 99.4841 | 121.7367 | 580.7066 | 101.7332 | 103.1629 | 556.2236 | 4.5284 | 87.1813 | 6.0965 | 0.73305 | 1.506 | 96.0972 | 410.8822 | 115.7586 | 67.7806 | 14.506 | 1800.2502 | 24.7585 | 25.1409 | 90.0875 | 39.9942 | 50.0136 | 90.2895 | 89.7392 | 88.4129 | 90.0919 | 80.1185 | 40.0571 | 95.0651 | 99.5082 | 90.6673 | 193.9888 | 84.133 | 90.0143 | 0.0008058 | 90 | 0.82763 | -0.0006254 | 0.73306 | 12.9151 | 103.1475 | 104.0122 | 1.5051 | 18.5441 | 86.5808 | 0.73924 | 134.6939 | 0.47629 | 0.45756 | 24.8135 | 18.5499 | 2.2673 | 3.7428 | 7.5265 | 5.761 | 4.9636 | 5.5225 | 4.7591 | 3.7945 | 5.9825 | 1 | 3.3547 | 2.8513 | 1.0793 | 0.2 | 45.3462 | 37.4282 | 0.73305 | 134.7138 | 756.2716 | 504.2134 | 1.0064 | -0.002749 | 0.73499 | 0.735 | 12.6163 | 134124 | 833-0 | 8 | 105 | 12.55
2019-01-24 | 10:57 | 168672.296 | 46.8512 | 6003.6968 | 3076 | 20 | 99.4874 | 121.7129 | 579.9757 | 101.818 | 103.3285 | 556.6528 | 4.5241 | 87.2665 | 6.0947 | 0.73382 | 1.5011 | 96.007 | 409.2448 | 115.8538 | 68.4119 | 14.5036 | 1799.6622 | 24.6595 | 24.9786 | 90.0887 | 39.9983 | 50.017 | 90.2902 | 89.7596 | 88.3819 | 90.0441 | 80.0638 | 40.0569 | 95.0757 | 99.5081 | 90.6659 | 194.0114 | 84.2191 | 90.0249 | 0.0008073 | 90 | 0.82763 | -0.0006254 | 0.73383 | 12.796 | 103.3294 | 104.0036 | 1.5022 | 18.5346 | 86.5367 | 0.74029 | 134.6874 | 0.46819 | 0.45158 | 23.254 | 18.5311 | 2.2544 | 3.7438 | 7.2481 | 5.7606 | 4.9962 | 5.4685 | 4.7526 | 3.8132 | 5.9775 | 1 | 3.4121 | 2.8388 | 1.0766 | 0.2 | 45.0877 | 37.4385 | 0.73382 | 134.6996 | 775.4813 | 493.8329 | 1.0064 | -0.002749 | 0.73576 | 0.73578 | 12.4972 | 134124 | 833-0 | 8 | 105 | 12.55
2019-01-24 | 10:57 | 168702.296 | 46.8596 | 6003.7051 | 3106 | 20 | 99.4811 | 121.6313 | 580.4774 | 101.9568 | 103.3564 | 556.6959 | 4.5371 | 87.169 | 6.1054 | 0.73344 | 1.5031 | 95.9556 | 410.151 | 115.7902 | 68.425 | 14.5379 | 1800.1895 | 24.4882 | 24.8152 | 90.088 | 40.0193 | 50.0566 | 90.2925 | 89.7578 | 88.3712 | 90.02 | 79.9966 | 40.0516 | 95.0946 | 99.491 | 90.6594 | 193.9644 | 84.1163 | 90.0251 | 0.0008061 | 90 | 0.82763 | -0.0006254 | 0.73346 | 12.8534 | 103.3506 | 104.0163 | 1.5063 | 18.5709 | 86.539 | 0.73971 | 134.7207 | 0.47033 | 0.45536 | 23.5338 | 18.5756 | 2.2448 | 3.7435 | 6.9798 | 5.7665 | 5.0158 | 5.4171 | 4.7622 | 3.8057 | 5.9738 | 1 | 3.4919 | 2.8302 | 1.0501 | 0.2 | 44.8967 | 37.435 | 0.73344 | 134.7063 | 775.6334 | 494.4622 | 1.0064 | -0.002749 | 0.73539 | 0.7354 | 12.5545 | 134124 | 833-0 | 8 | 105 | 12.55
2019-01-24 | 10:58 | 168732.296 | 46.8679 | 6003.7134 | 3136 | 20 | 99.479 | 121.5815 | 579.6799 | 102.0268 | 103.1661 | 556.1789 | 4.576 | 87.0607 | 6.0929 | 0.73343 | 1.4746 | 96.0486 | 409.6 | 115.7712 | 68.7821 | 14.5912 | 1800.1473 | 24.3896 | 24.7308 | 90.0985 | 40.0108 | 50.068 | 90.2983 | 89.8008 | 88.3877 | 89.9918 | 79.9758 | 40.0563 | 95.1006 | 99.4685 | 90.6593 | 193.9136 | 84.0143 | 90.0495 | 0.0008068 | 90 | 0.82763 | -0.0006254 | 0.73346 | 12.8529 | 103.1741 | 104.048 | 1.4629 | 18.0104 | 86.5645 | 0.73868 | 134.6852 | 0.47116 | 0.45424 | 24.7436 | 18.004 | 2.2271 | 3.7489 | 6.807 | 5.7791 | 5.0415 | 5.3479 | 4.7864 | 3.8158 | 5.9678 | 1 | 3.56 | 2.7885 | 1.0389 | 0.2 | 44.5411 | 37.4892 | 0.73343 | 134.7058 | 761.4846 | 500.2603 | 1.0064 | -0.002749 | 0.73538 | 0.73541 | 12.5541 | 134124 | 833-0 | 8 | 105 | 12.55
2019-01-24 | 10:58 | 168762.296 | 46.8762 | 6003.7217 | 3166 | 20 | 99.4827 | 121.5389 | 579.5588 | 102.2207 | 103.1035 | 556.4604 | 4.5392 | 86.7372 | 6.1095 | 0.73376 | 1.5031 | 96.0964 | 410.1388 | 115.8886 | 68.917 | 14.6158 | 1799.6149 | 24.3347 | 24.763 | 90.1018 | 39.971 | 50.077 | 90.3069 | 89.7397 | 88.3532 | 89.9662 | 79.9743 | 40.0522 | 95.1004 | 99.4114 | 90.6713 | 193.7568 | 83.6825 | 90.0233 | 0.0008028 | 90 | 0.82763 | -0.0006254 | 0.73378 | 12.8043 | 103.1031 | 104.0243 | 1.5045 | 18.5071 | 86.5025 | 0.73806 | 134.7064 | 0.46385 | 0.4435 | 23.7105 | 18.5049 | 2.2664 | 3.7437 | 6.7524 | 5.7836 | 5.0672 | 5.288 | 4.7728 | 3.9253 | 5.9641 | 1 | 3.585 | 2.788 | 1.0296 | 0.2 | 45.3287 | 37.4367 | 0.73376 | 134.7006 | 770.7 | 500.6287 | 1.0064 | -0.002749 | 0.73571 | 0.73572 | 12.5054 | 134124 | 833-0 | 8 | 105 | 12.55
2019-01-24 | 10:59 | 168792.296 | 46.8846 | 6003.7305 | 3196 | 20 | 99.4817 | 121.5095 | 580.3502 | 102.2767 | 103.1097 | 556.5946 | 4.5903 | 86.7554 | 6.1132 | 0.73358 | 1.5055 | 95.9769 | 409.9655 | 115.802 | 68.1971 | 14.6442 | 1799.9131 | 24.2354 | 24.6847 | 90.0988 | 39.9771 | 50.1035 | 90.3075 | 89.7521 | 88.3794 | 89.9619 | 79.9602 | 40.0679 | 95.097 | 99.3556 | 90.6533 | 193.7183 | 83.6988 | 90.0298 | 0.0008025 | 90 | 0.82763 | -0.0006254 | 0.7336 | 12.8312 | 103.1052 | 104.0671 | 1.5087 | 18.5491 | 86.5619 | 0.7377 | 134.7283 | 0.45895 | 0.4422 | 24.8164 | 18.5459 | 2.2946 | 3.743 | 6.6632 | 5.7784 | 5.0769 | 5.2318 | 4.8064 | 3.9814 | 5.955 | 1 | 3.6579 | 2.7729 | 1.0079 | 0.2 | 45.892 | 37.4296 | 0.73358 | 134.7036 | 762.4746 | 493.4289 | 1.0064 | -0.002749 | 0.73553 | 0.73555 | 12.5323 | 134124 | 833-0 | 8 | 105 | 12.55
2019-01-24 | 10:59 | 168822.296 | 46.8929 | 6003.7388 | 3226 | 20 | 99.4837 | 121.5059 | 579.0932 | 102.53 | 103.1878 | 556.548 | 4.5599 | 86.7469 | 6.0989 | 0.73337 | 1.5051 | 95.9624 | 408.9564 | 115.6618 | 68.8481 | 14.8885 | 1799.6491 | 24.1763 | 24.6318 | 90.1053 | 40.0226 | 50.1195 | 90.3156 | 89.7685 | 88.3644 | 89.9612 | 79.9248 | 40.0817 | 95.0907 | 99.3029 | 90.6706 | 193.7431 | 83.6974 | 90.0421 | 0.0008028 | 90 | 0.82763 | -0.0006254 | 0.73339 | 12.8634 | 103.1825 | 104.0481 | 1.5052 | 18.5136 | 86.5751 | 0.73799 | 134.7152 | 0.46399 | 0.44733 | 25.6129 | 18.5136 | 2.3092 | 3.7429 | 6.5133 | 5.7816 | 5.0827 | 5.161 | 4.796 | 4.0527 | 5.9452 | 1 | 3.7321 | 2.7506 | 0.99169 | 0.2 | 46.1845 | 37.4292 | 0.73337 | 134.7072 | 763.5823 | 492.1831 | 1.0064 | -0.002749 | 0.73531 | 0.73534 | 12.5646 | 134124 | 833-0 | 8 | 105 | 12.55
2019-01-24 | 11:00 | 168852.296 | 46.9012 | 6003.7471 | 3256 | 20 | 99.4848 | 121.518 | 580.5753 | 102.6698 | 103.2715 | 556.3481 | 4.5374 | 87.3494 | 6.1191 | 0.73325 | 1.5002 | 96.0098 | 410.6887 | 115.8959 | 69.2836 | 15.8115 | 1800.0371 | 24.1592 | 24.6443 | 90.0797 | 39.9512 | 50.1095 | 90.2884 | 89.7551 | 88.3984 | 89.9648 | 79.9251 | 40.0903 | 95.0878 | 99.2169 | 90.6427 | 193.6594 | 84.2898 | 90.0218 | 0.0008087 | 90 | 0.82763 | -0.0006254 | 0.73327 | 12.8832 | 103.2567 | 104.0214 | 1.504 | 18.5373 | 86.5419 | 0.73953 | 134.7038 | 0.47149 | 0.45229 | 24.5831 | 18.5363 | 2.2782 | 3.7439 | 6.3294 | 5.7862 | 5.0842 | 5.1385 | 4.7757 | 4.0712 | 5.9352 | 1 | 3.7806 | 2.745 | 0.99044 | 0.2 | 45.5634 | 37.4393 | 0.73325 | 134.7099 | 771.3224 | 497.917 | 1.0064 | -0.002749 | 0.7352 | 0.73521 | 12.5844 | 134124 | 833-0 | 8 | 105 | 12.55
2019-01-24 | 11:00 | 168882.296 | 46.9096 | 6003.7554 | 3286 | 20 | 99.486 | 121.5528 | 580.6972 | 102.7947 | 103.4047 | 556.4804 | 4.5141 | 87.2763 | 6.1197 | 0.73353 | 1.5108 | 96.0765 | 410.8358 | 115.7434 | 69.3929 | 15.9915 | 1799.9514 | 24.1664 | 24.673 | 90.0557 | 39.9981 | 50.0947 | 90.2622 | 89.7622 | 88.3711 | 89.9713 | 79.9153 | 40.0927 | 95.0871 | 99.1498 | 90.6318 | 193.8091 | 84.2164 | 90.0122 | 0.0008078 | 90 | 0.82763 | -0.0006254 | 0.73354 | 12.8409 | 103.4148 | 104.0016 | 1.5142 | 18.6751 | 86.5237 | 0.74002 | 134.6921 | 0.46508 | 0.4455 | 22.9219 | 18.686 | 2.2634 | 3.7422 | 5.9975 | 5.7929 | 5.0823 | 5.1251 | 4.764 | 4.2503 | 5.9262 | 1 | 3.8189 | 2.7542 | 0.99355 | 0.2 | 45.2689 | 37.4219 | 0.73353 | 134.7051 | 778.99 | 501.4993 | 1.0064 | -0.002749 | 0.73548 | 0.73549 | 12.5421 | 134124 | 833-0 | 8 | 105 | 12.55
2019-01-24 | 11:01 | 168912.296 | 46.9179 | 6003.7637 | 3316 | 20 | 99.4828 | 121.5862 | 579.6197 | 102.6647 | 102.9854 | 556.6157 | 4.529 | 86.9747 | 6.1207 | 0.73293 | 1.504 | 95.9862 | 409.221 | 115.6667 | 69.7542 | 15.9692 | 1799.9789 | 24.2901 | 24.7135 | 90.0108 | 40.0029 | 50.0596 | 90.2331 | 89.7118 | 88.3691 | 89.9588 | 79.8995 | 40.0847 | 95.0625 | 99.0931 | 90.5953 | 193.9153 | 83.9143 | 89.9725 | 0.0008053 | 90 | 0.82763 | -0.0006254 | 0.73291 | 12.9378 | 102.9897 | 104.0098 | 1.4951 | 18.3534 | 86.5035 | 0.73653 | 134.7583 | 0.48151 | 0.46385 | 28.679 | 18.3463 | 2.2643 | 3.743 | 6.0381 | 5.7868 | 5.0972 | 5.1669 | 4.7702 | 4.1546 | 5.9201 | 1 | 3.8506 | 2.775 | 1.0101 | 0.2 | 45.2856 | 37.4298 | 0.73293 | 134.7173 | 768.0094 | 495.1661 | 1.0064 | -0.002749 | 0.73487 | 0.73485 | 12.6391 | 134124 | 833-0 | 8 | 105 | 12.55
2019-01-24 | 11:01 | 168942.296 | 46.9262 | 6003.772 | 3346 | 20 | 99.4825 | 121.6407 | 580.4692 | 102.6981 | 102.9005 | 556.5788 | 4.5038 | 87.0936 | 6.117 | 0.73301 | 1.5034 | 95.9367 | 410.0413 | 115.7332 | 68.8038 | 15.8999 | 1799.8061 | 24.3167 | 24.7553 | 89.9804 | 39.9797 | 50.0276 | 90.2096 | 89.673 | 88.3549 | 89.9564 | 79.9023 | 40.0865 | 95.0584 | 99.0812 | 90.6 | 193.8148 | 84.0352 | 89.9413 | 0.0008056 | 90 | 0.82763 | -0.0006254 | 0.73297 | 12.9281 | 102.909 | 103.9905 | 1.4987 | 18.464 | 86.4887 | 0.73918 | 134.7033 | 0.46046 | 0.4451 | 23.8966 | 18.4612 | 2.2675 | 3.7433 | 6.0815 | 5.7893 | 5.1059 | 5.2067 | 4.7555 | 4.3127 | 5.9118 | 1 | 3.8702 | 2.8216 | 1.0269 | 0.2 | 45.3508 | 37.433 | 0.73301 | 134.7168 | 763.5368 | 489.897 | 1.0064 | -0.002749 | 0.73495 | 0.73492 | 12.6294 | 134124 | 833-0 | 8 | 105 | 12.55
2019-01-24 | 11:02 | 168972.296 | 46.9346 | 6003.7803 | 3376 | 20 | 99.4876 | 121.6499 | 579.0552 | 102.6241 | 102.8721 | 556.2027 | 4.5206 | 86.7285 | 6.1221 | 0.73318 | 1.5 | 96.0171 | 409.7545 | 115.8785 | 68.5504 | 15.8241 | 1799.6422 | 24.3574 | 24.7596 | 89.9609 | 39.9738 | 49.9937 | 90.182 | 89.6602 | 88.3415 | 89.9505 | 79.8973 | 40.0784 | 95.0405 | 99.1334 | 90.5773 | 193.7625 | 83.6674 | 89.9211 | 0.0008031 | 90 | 0.82763 | -0.0006254 | 0.73313 | 12.9046 | 102.8658 | 104.0192 | 1.5079 | 18.5744 | 86.4998 | 0.73906 | 134.7142 | 0.46756 | 0.44932 | 24.4326 | 18.5781 | 2.2864 | 3.7444 | 6.1972 | 5.8039 | 5.1171 | 5.2471 | 4.7774 | 4.2692 | 5.9066 | 1 | 3.9077 | 2.8675 | 1.047 | 0.2 | 45.7283 | 37.4441 | 0.73318 | 134.7145 | 784.1233 | 489.9323 | 1.0064 | -0.002749 | 0.73512 | 0.73507 | 12.6058 | 134124 | 833-0 | 8 | 105 | 12.55
2019-01-24 | 11:02 | 169002.296 | 46.9429 | 6003.7886 | 3406 | 20 | 99.4848 | 121.6913 | 578.8875 | 102.5379 | 102.9096 | 556.4986 | 4.5304 | 86.7416 | 6.1237 | 0.73318 | 1.4765 | 96.1415 | 409.0561 | 115.6485 | 68.7265 | 15.7381 | 1800.1654 | 24.5379 | 24.8937 | 89.9431 | 39.9932 | 49.953 | 90.1641 | 89.6379 | 88.321 | 89.9495 | 79.9213 | 40.071 | 95.0213 | 99.2293 | 90.5569 | 193.8067 | 83.6797 | 89.901 | 0.0008035 | 90 | 0.82763 | -0.0006254 | 0.73311 | 12.9066 | 102.907 | 104.0219 | 1.4729 | 18.1459 | 86.4302 | 0.73919 | 134.719 | 0.47089 | 0.45201 | 24.4046 | 18.1436 | 2.304 | 3.7489 | 6.2653 | 5.823 | 5.1266 | 5.3029 | 4.7794 | 4.3715 | 5.9019 | 1 | 3.8806 | 2.9173 | 1.0738 | 0.2 | 46.0809 | 37.4892 | 0.73318 | 134.7151 | 772.4237 | 496.9354 | 1.0064 | -0.002749 | 0.73512 | 0.73506 | 12.6078 | 134124 | 833-0 | 8 | 105 | 12.55
2019-01-24 | 11:03 | 169032.296 | 46.9512 | 6003.7969 | 3436 | 20 | 99.4852 | 121.7008 | 580.051 | 102.4937 | 102.8319 | 556.711 | 4.4984 | 87.0298 | 6.1142 | 0.7334 | 1.4915 | 95.9967 | 409.632 | 115.7954 | 67.3448 | 15.6309 | 1799.7541 | 24.606 | 25.0095 | 89.9435 | 39.9757 | 49.9182 | 90.1624 | 89.6637 | 88.3379 | 89.9549 | 79.92 | 40.0547 | 94.994 | 99.3554 | 90.5385 | 193.7827 | 83.9727 | 89.913 | 0.0008061 | 90 | 0.82763 | -0.0006254 | 0.73334 | 12.8716 | 102.8323 | 103.9849 | 1.4828 | 18.2838 | 86.5115 | 0.73984 | 134.6776 | 0.46901 | 0.45271 | 24.4867 | 18.2774 | 2.3049 | 3.7459 | 6.3804 | 5.8098 | 5.1295 | 5.3348 | 4.7513 | 4.339 | 5.9003 | 1 | 3.8392 | 2.9463 | 1.0988 | 0.2 | 46.0981 | 37.4589 | 0.7334 | 134.7108 | 758.2661 | 493.9934 | 1.0064 | -0.002749 | 0.73534 | 0.73529 | 12.5728 | 134124 | 833-0 | 8 | 105 | 12.55
2019-01-24 | 11:03 | 169062.296 | 46.9596 | 6003.8052 | 3466 | 20 | 99.4871 | 121.7346 | 579.3036 | 102.3939 | 102.7057 | 556.7785 | 4.529 | 87.0939 | 6.1093 | 0.73332 | 1.4961 | 95.9645 | 408.7152 | 115.9602 | 66.9814 | 15.5406 | 1799.6952 | 24.6321 | 25.117 | 89.9409 | 39.9768 | 49.9105 | 90.1734 | 89.6542 | 88.3421 | 89.9649 | 79.9479 | 40.0772 | 94.9756 | 99.517 | 90.5424 | 193.7212 | 84.0393 | 89.9138 | 0.0008063 | 90 | 0.82763 | -0.0006254 | 0.73327 | 12.8832 | 102.7044 | 104.019 | 1.4714 | 18.1409 | 86.4996 | 0.73972 | 134.7001 | 0.47362 | 0.45371 | 25.1088 | 18.1388 | 2.3126 | 3.7448 | 6.6136 | 5.8141 | 5.1263 | 5.3734 | 4.7772 | 4.3746 | 5.8886 | 1 | 3.7831 | 2.9888 | 1.1089 | 0.2 | 46.2519 | 37.4483 | 0.73332 | 134.7121 | 775.9393 | 490.4412 | 1.0064 | -0.002749 | 0.73526 | 0.73521 | 12.5844 | 134124 | 833-0 | 8 | 105 | 12.55
2019-01-24 | 11:04 | 169092.296 | 46.9679 | 6003.8135 | 3496 | 20 | 99.4883 | 121.7213 | 579.9911 | 102.4365 | 102.7888 | 556.3182 | 4.4976 | 87.2587 | 6.1137 | 0.73402 | 1.5022 | 95.9682 | 410.7633 | 115.8019 | 67.3657 | 15.4355 | 1799.8785 | 24.6788 | 25.0812 | 89.9437 | 40.0082 | 49.9159 | 90.1861 | 89.6402 | 88.3314 | 89.9719 | 79.9705 | 40.0842 | 94.9652 | 99.6977 | 90.543 | 193.6023 | 84.2019 | 89.9132 | 0.0008077 | 90 | 0.82763 | -0.0006254 | 0.73396 | 12.7757 | 102.7839 | 103.9823 | 1.5029 | 18.5078 | 86.4766 | 0.73889 | 134.6825 | 0.45252 | 0.43763 | 24.9738 | 18.5074 | 2.3037 | 3.744 | 6.7822 | 5.8189 | 5.1222 | 5.4027 | 4.7493 | 4.3324 | 5.8796 | 1 | 3.7835 | 3.0303 | 1.1101 | 0.2 | 46.075 | 37.4396 | 0.73402 | 134.6995 | 778.6067 | 493.6935 | 1.0064 | -0.002749 | 0.73597 | 0.73591 | 12.4767 | 134124 | 833-0 | 8 | 105 | 12.55
2019-01-24 | 11:04 | 169122.296 | 46.9762 | 6003.8218 | 3526 | 20 | 99.486 | 121.7501 | 580.8379 | 102.4017 | 103.0343 | 556.2041 | 4.528 | 87.3519 | 6.1175 | 0.73406 | 1.5068 | 96.1108 | 410.965 | 115.972 | 71.6241 | 15.3342 | 1799.548 | 24.734 | 25.1756 | 89.9505 | 40.0284 | 49.9273 | 90.1931 | 89.6477 | 88.3118 | 89.9733 | 80.0056 | 40.098 | 94.9512 | 99.8863 | 90.5427 | 193.699 | 84.2932 | 89.9204 | 0.0008083 | 90 | 0.82763 | -0.0006254 | 0.73401 | 12.7685 | 103.0267 | 104.0169 | 1.5111 | 18.6271 | 86.4606 | 0.73961 | 134.6974 | 0.4687 | 0.45009 | 24.84 | 18.6303 | 2.2853 | 3.7432 | 6.7438 | 5.8344 | 5.1211 | 5.4259 | 4.7757 | 4.3563 | 5.8682 | 1 | 3.7285 | 3.066 | 1.1083 | 0.2 | 45.7055 | 37.4325 | 0.73406 | 134.6985 | 760.1479 | 501.6595 | 1.0064 | -0.002749 | 0.73601 | 0.73596 | 12.4696 | 134124 | 833-0 | 8 | 105 | 12.55
2019-01-24 | 11:05 | 169152.296 | 46.9846 | 6003.8301 | 3556 | 20 | 99.4876 | 121.7579 | 580.1559 | 102.3049 | 102.9239 | 556.4727 | 4.5453 | 87.33 | 6.1148 | 0.73406 | 1.5058 | 96.0088 | 409.9549 | 115.9674 | 70.3205 | 15.27 | 1800.1098 | 24.7153 | 25.1664 | 89.9384 | 40.0292 | 49.9147 | 90.1995 | 89.6865 | 88.309 | 89.9653 | 79.9806 | 40.1033 | 94.9535 | 100.0742 | 90.5338 | 193.7763 | 84.2727 | 89.943 | 0.0008081 | 90 | 0.82763 | -0.0006254 | 0.73403 | 12.7662 | 102.9279 | 104.026 | 1.51 | 18.6324 | 86.4889 | 0.74039 | 134.7098 | 0.46564 | 0.44392 | 22.8918 | 18.6331 | 2.2656 | 3.7434 | 6.8169 | 5.8251 | 5.1299 | 5.4725 | 4.7825 | 4.3359 | 5.8577 | 1 | 3.7071 | 3.0806 | 1.1201 | 0.2 | 45.3112 | 37.4338 | 0.73406 | 134.6978 | 773.033 | 497.179 | 1.0064 | -0.002749 | 0.73601 | 0.73597 | 12.4672 | 134124 | 833-0 | 8 | 105 | 12.55
2019-01-24 | 11:05 | 169182.296 | 46.9929 | 6003.8384 | 3586 | 20 | 99.4864 | 121.7644 | 579.9856 | 102.2568 | 102.7397 | 556.58 | 4.5057 | 87.0826 | 6.1139 | 0.73447 | 1.5051 | 95.9375 | 409.809 | 115.9382 | 68.828 | 15.1953 | 1800.0668 | 24.7988 | 25.2253 | 89.9298 | 39.9858 | 49.8835 | 90.2045 | 89.6719 | 88.2774 | 89.9524 | 80.0123 | 40.1092 | 94.9452 | 100.2482 | 90.5 | 193.765 | 84.0257 | 89.9382 | 0.0008061 | 90 | 0.82763 | -0.0006254 | 0.73443 | 12.7043 | 102.7383 | 103.9898 | 1.5023 | 18.5313 | 86.5053 | 0.74011 | 134.6759 | 0.462 | 0.44306 | 23.4072 | 18.5298 | 2.2578 | 3.7436 | 7.0195 | 5.8157 | 5.1465 | 5.5215 | 4.7551 | 4.3277 | 5.8465 | 1 | 3.6531 | 3.1065 | 1.1462 | 0.2 | 45.1559 | 37.436 | 0.73447 | 134.6906 | 766.6977 | 496.2442 | 1.0064 | -0.002749 | 0.73642 | 0.73638 | 12.4052 | 134124 | 833-0 | 8 | 105 | 12.55
2019-01-24 | 11:06 | 169212.296 | 47.0012 | 6003.8467 | 3616 | 20 | 99.4837 | 121.8006 | 579.0934 | 102.2224 | 102.7172 | 556.4545 | 4.5172 | 87.1049 | 6.1121 | 0.73448 | 1.4987 | 95.9576 | 409.8413 | 115.8828 | 69.1579 | 15.1575 | 1799.6258 | 24.8847 | 25.2099 | 89.9271 | 40.0123 | 49.9446 | 90.204 | 89.6677 | 88.2772 | 89.9119 | 79.9813 | 40.1111 | 94.9421 | 100.4353 | 90.5137 | 193.7669 | 84.0489 | 89.9359 | 0.0008076 | 90 | 0.82763 | -0.0006254 | 0.73444 | 12.7024 | 102.7271 | 104.0005 | 1.5117 | 18.6649 | 86.5404 | 0.74084 | 134.6765 | 0.47341 | 0.45606 | 22.6876 | 18.6651 | 2.2448 | 3.7451 | 7.2229 | 5.8159 | 5.192 | 5.569 | 4.7631 | 4.3526 | 5.8362 | 1 | 3.627 | 3.1503 | 1.1145 | 0.2 | 44.8958 | 37.451 | 0.73448 | 134.6904 | 767.3067 | 494.1444 | 1.0064 | -0.002749 | 0.73643 | 0.73639 | 12.4034 | 134124 | 833-0 | 8 | 105 | 12.55
2019-01-24 | 11:06 | 169242.296 | 47.0096 | 6003.8555 | 3646 | 20 | 99.4829 | 121.819 | 580.1168 | 102.1618 | 102.9153 | 556.3141 | 4.5107 | 87.1768 | 6.1052 | 0.73463 | 1.5087 | 96.0811 | 410.3584 | 116.0534 | 70.0574 | 14.9277 | 1799.6578 | 24.9101 | 25.1445 | 89.9156 | 39.9976 | 49.9745 | 90.2158 | 89.6815 | 88.2766 | 89.882 | 79.9738 | 40.1103 | 94.9442 | 100.6104 | 90.5068 | 193.8719 | 84.1242 | 89.9487 | 0.0008066 | 90 | 0.82763 | -0.0006254 | 0.7346 | 12.6778 | 102.9007 | 103.9903 | 1.5043 | 18.5583 | 86.5097 | 0.74023 | 134.6812 | 0.46552 | 0.44818 | 23.7059 | 18.5614 | 2.2463 | 3.7428 | 7.3458 | 5.8256 | 5.2341 | 5.6306 | 4.7554 | 4.2932 | 5.8267 | 1 | 3.6307 | 3.1643 | 1.0985 | 0.2 | 44.9259 | 37.4276 | 0.73463 | 134.6872 | 765.4767 | 498.1688 | 1.0064 | -0.002749 | 0.73659 | 0.73655 | 12.3787 | 134124 | 833-0 | 8 | 105 | 12.55
2019-01-24 | 11:07 | 169272.296 | 47.0179 | 6003.8638 | 3676 | 20 | 99.4767 | 121.8216 | 579.9724 | 102.1821 | 103.1234 | 556.9426 | 4.521 | 87.1545 | 6.0942 | 0.73451 | 1.484 | 96.0465 | 409.7892 | 116.1766 | 72.0305 | 14.8943 | 1799.5343 | 24.9576 | 25.2705 | 89.9133 | 39.9932 | 49.9678 | 90.2274 | 89.6603 | 88.2747 | 89.8472 | 79.982 | 40.1117 | 94.9385 | 100.7687 | 90.5307 | 193.9218 | 84.1074 | 89.9439 | 0.0008082 | 90 | 0.82763 | -0.0006254 | 0.73447 | 12.6977 | 103.1323 | 103.9986 | 1.4939 | 18.4325 | 86.5198 | 0.74031 | 134.6971 | 0.46689 | 0.44826 | 23.9039 | 18.4351 | 2.2218 | 3.7477 | 7.2234 | 5.82 | 5.2864 | 5.6833 | 4.7617 | 4.3937 | 5.8162 | 1 | 3.5486 | 3.1895 | 1.1045 | 0.2 | 44.4353 | 37.4767 | 0.73451 | 134.6897 | 780.035 | 501.2507 | 1.0064 | -0.002749 | 0.73646 | 0.73642 | 12.3986 | 134124 | 833-0 | 8 | 105 | 12.55
2019-01-24 | 11:07 | 169302.296 | 47.0262 | 6003.8721 | 3706 | 20 | 99.4832 | 121.8227 | 579.215 | 102.053 | 102.9319 | 556.9177 | 4.526 | 86.9208 | 6.0962 | 0.73381 | 1.5059 | 95.9578 | 409.0626 | 116.0649 | 71.8381 | 14.898 | 1799.6803 | 24.9869 | 25.3118 | 89.9168 | 39.9945 | 49.9825 | 90.2384 | 89.711 | 88.2696 | 89.8337 | 80.0242 | 40.121 | 94.9428 | 100.9051 | 90.5056 | 193.8173 | 83.8727 | 89.9747 | 0.0008046 | 90 | 0.82763 | -0.0006254 | 0.73379 | 12.8018 | 102.9419 | 104.0079 | 1.5109 | 18.4808 | 86.4942 | 0.73392 | 134.7672 | 0.47139 | 0.45947 | 31.1235 | 18.4822 | 2.2406 | 3.7432 | 7.2794 | 5.8115 | 5.3221 | 5.7278 | 4.7688 | 4.3194 | 5.8035 | 1 | 3.4876 | 3.1952 | 1.0974 | 0.2 | 44.8112 | 37.4325 | 0.73381 | 134.7013 | 768.9914 | 494.2013 | 1.0064 | -0.002749 | 0.73576 | 0.73574 | 12.5029 | 134124 | 833-0 | 8 | 105 | 12.55
2019-01-24 | 11:08 | 169332.296 | 47.0346 | 6003.8804 | 3736 | 20 | 99.4799 | 121.8128 | 579.5925 | 102.1004 | 102.734 | 556.0595 | 4.5167 | 86.7452 | 6.1079 | 0.73348 | 1.5046 | 95.946 | 410.3271 | 116.0316 | 70.2395 | 14.8999 | 1799.6802 | 24.9852 | 25.355 | 89.9242 | 40.0136 | 49.9507 | 90.2451 | 89.7273 | 88.2848 | 89.8107 | 80.0044 | 40.1335 | 94.9165 | 101.0081 | 90.5149 | 193.8893 | 83.6912 | 89.9862 | 0.0008025 | 90 | 0.82763 | -0.0006254 | 0.73347 | 12.8515 | 102.7394 | 103.9963 | 1.5085 | 18.5749 | 86.5314 | 0.73881 | 134.7435 | 0.4698 | 0.45589 | 25.2188 | 18.5769 | 2.2626 | 3.7435 | 7.4605 | 5.8114 | 5.3699 | 5.7689 | 4.76 | 4.3798 | 5.7889 | 1 | 3.418 | 3.1825 | 1.1185 | 0.2 | 45.2523 | 37.4352 | 0.73348 | 134.7069 | 764.8368 | 495.6325 | 1.0064 | -0.002749 | 0.73543 | 0.73542 | 12.5526 | 134124 | 833-0 | 8 | 105 | 12.55
2019-01-24 | 11:08 | 169362.296 | 47.0429 | 6003.8887 | 3766 | 20 | 99.4789 | 121.7866 | 579.5452 | 102.0198 | 102.8473 | 556.6292 | 4.5189 | 86.7778 | 6.1082 | 0.73237 | 1.5055 | 96.102 | 409.8146 | 116.0891 | 69.9027 | 14.9177 | 1799.7129 | 24.987 | 25.2446 | 89.9278 | 40.0323 | 49.9957 | 90.2482 | 89.6889 | 88.2771 | 89.8035 | 80.0168 | 40.1391 | 94.9163 | 101.1059 | 90.5162 | 193.8424 | 83.7238 | 89.9685 | 0.000803 | 90 | 0.82763 | -0.0006254 | 0.73235 | 13.0247 | 102.8415 | 104.0002 | 1.516 | 18.6225 | 86.5179 | 0.73703 | 134.8 | 0.44097 | 0.42338 | 24.4496 | 18.62 | 2.282 | 3.7432 | 7.5664 | 5.8256 | 5.406 | 5.8098 | 4.7629 | 4.2953 | 5.7751 | 1 | 3.4159 | 3.2096 | 1.0928 | 0.2 | 45.6395 | 37.4319 | 0.73237 | 134.7276 | 777.7882 | 500.6379 | 1.0064 | -0.002749 | 0.73431 | 0.73429 | 12.7261 | 134124 | 833-0 | 8 | 105 | 12.55
2019-01-24 | 11:09 | 169392.296 | 47.0512 | 6003.897 | 3796 | 20 | 99.4749 | 121.7373 | 579.5438 | 101.9568 | 103.0592 | 556.8733 | 4.5593 | 86.8571 | 6.1075 | 0.7318 | 1.503 | 96.102 | 409.1191 | 116.0733 | 70.1863 | 14.9127 | 1800.3229 | 24.9243 | 25.1832 | 89.918 | 40.004 | 50.0177 | 90.2588 | 89.7275 | 88.2836 | 89.8158 | 79.9912 | 40.1465 | 94.9193 | 101.1973 | 90.5134 | 193.7921 | 83.8034 | 89.9932 | 0.0008045 | 90 | 0.82763 | -0.0006254 | 0.7318 | 13.1095 | 103.0605 | 104.0291 | 1.5067 | 18.5553 | 86.5329 | 0.7389 | 134.7331 | 0.46269 | 0.4458 | 24.4785 | 18.5551 | 2.2913 | 3.7437 | 7.5284 | 5.8289 | 5.4232 | 5.8673 | 4.7849 | 4.3057 | 5.7602 | 1 | 3.4105 | 3.2019 | 1.0789 | 0.2 | 45.8265 | 37.4371 | 0.7318 | 134.737 | 771.7809 | 498.5591 | 1.0064 | -0.002749 | 0.73374 | 0.73373 | 12.8109 | 134124 | 833-0 | 8 | 105 | 12.55
2019-01-24 | 11:09 | 169422.296 | 47.0596 | 6003.9053 | 3826 | 20 | 99.4786 | 121.7257 | 580.2252 | 101.9632 | 102.8823 | 556.1946 | 4.5112 | 87.0961 | 6.1096 | 0.73172 | 1.4964 | 95.9829 | 409.9947 | 115.9106 | 68.1249 | 14.8625 | 1800.0214 | 24.8593 | 25.146 | 89.9139 | 40.002 | 50.0277 | 90.2638 | 89.7275 | 88.2983 | 89.8262 | 80.001 | 40.1456 | 94.9224 | 101.2804 | 90.5015 | 193.635 | 84.0413 | 89.9956 | 0.0008061 | 90 | 0.82763 | -0.0006254 | 0.73172 | 13.1224 | 102.8839 | 103.9906 | 1.5089 | 18.6062 | 86.6068 | 0.73987 | 134.69 | 0.46309 | 0.44679 | 22.3924 | 18.6079 | 2.2921 | 3.7451 | 7.6331 | 5.8213 | 5.4418 | 5.9235 | 4.7556 | 4.2978 | 5.7476 | 1 | 3.3998 | 3.2014 | 1.0722 | 0.2 | 45.8426 | 37.451 | 0.73172 | 134.7385 | 758.0464 | 496.2229 | 1.0064 | -0.002749 | 0.73365 | 0.73365 | 12.8238 | 134124 | 833-0 | 8 | 105 | 12.55
2019-01-24 | 11:10 | 169452.296 | 47.0679 | 6003.9136 | 3856 | 20 | 99.4773 | 121.6852 | 579.5349 | 101.879 | 103.1278 | 556.4839 | 4.5215 | 86.9823 | 6.0969 | 0.73165 | 1.5006 | 95.9948 | 410.315 | 115.7766 | 68.5423 | 14.738 | 1799.5912 | 24.7231 | 25.0231 | 89.9098 | 39.9951 | 50.0454 | 90.2725 | 89.7416 | 88.2897 | 89.855 | 79.9368 | 40.1315 | 94.9222 | 101.3199 | 90.5032 | 193.6348 | 83.9339 | 90.0071 | 0.0008051 | 90 | 0.82763 | -0.0006254 | 0.73166 | 13.1315 | 103.1292 | 103.9978 | 1.5105 | 18.6456 | 86.5907 | 0.74063 | 134.7022 | 0.46538 | 0.44884 | 22.7418 | 18.6503 | 2.2936 | 3.7443 | 7.5115 | 5.8267 | 5.4396 | 5.9837 | 4.7611 | 4.3256 | 5.7388 | 1 | 3.4394 | 3.1956 | 1.0594 | 0.2 | 45.873 | 37.4425 | 0.73165 | 134.7393 | 775.2228 | 500.0946 | 1.0064 | -0.002749 | 0.73359 | 0.73359 | 12.833 | 134124 | 833-0 | 8 | 105 | 12.55
2019-01-24 | 11:10 | 169482.296 | 47.0762 | 6003.9219 | 3886 | 20 | 99.477 | 121.6461 | 580.538 | 101.8386 | 103.1349 | 556.634 | 4.5279 | 87.2073 | 6.0989 | 0.73223 | 1.5053 | 96.1399 | 410.5841 | 115.7226 | 67.3885 | 14.7284 | 1799.4628 | 24.6292 | 24.8871 | 89.8943 | 40.0041 | 50.0608 | 90.2787 | 89.7863 | 88.2703 | 89.8805 | 79.9096 | 40.1215 | 94.9424 | 101.3378 | 90.4925 | 193.6256 | 84.1579 | 90.0325 | 0.0008076 | 90 | 0.82763 | -0.0006254 | 0.73225 | 13.0407 | 103.1237 | 104.0084 | 1.503 | 18.5216 | 86.5434 | 0.73938 | 134.7002 | 0.46863 | 0.45155 | 24.3315 | 18.522 | 2.2737 | 3.7428 | 7.4293 | 5.8414 | 5.4372 | 6.0627 | 4.7691 | 4.2373 | 5.7301 | 1 | 3.4992 | 3.166 | 1.0468 | 0.2 | 45.475 | 37.4278 | 0.73223 | 134.7282 | 768.8536 | 500.4761 | 1.0064 | -0.002749 | 0.73416 | 0.73418 | 12.7421 | 134124 | 833-0 | 8 | 105 | 12.55
2019-01-24 | 11:11 | 169512.296 | 47.0846 | 6003.9302 | 3916 | 20 | 99.473 | 121.6243 | 579.6137 | 101.7966 | 103.1366 | 556.3728 | 4.537 | 86.996 | 6.1084 | 0.73228 | 1.5049 | 96.1219 | 409.4904 | 115.7178 | 68.0077 | 14.7258 | 1799.895 | 24.5305 | 24.8258 | 89.9062 | 40.0224 | 50.0876 | 90.287 | 89.7544 | 88.308 | 89.9069 | 79.917 | 40.1147 | 94.9392 | 101.3484 | 90.4976 | 193.535 | 83.9419 | 90.0207 | 0.0008057 | 90 | 0.82763 | -0.0006254 | 0.73229 | 13.0333 | 103.146 | 104.004 | 1.5046 | 18.5369 | 86.5596 | 0.7392 | 134.7397 | 0.45916 | 0.44681 | 23.467 | 18.5377 | 2.276 | 3.7429 | 7.2921 | 5.8447 | 5.4294 | 6.1056 | 4.7658 | 4.3089 | 5.7211 | 1 | 3.5499 | 3.1653 | 1.0258 | 0.2 | 45.5194 | 37.4292 | 0.73228 | 134.7275 | 762.6225 | 494.7021 | 1.0064 | -0.002749 | 0.73422 | 0.73423 | 12.7346 | 134124 | 833-0 | 8 | 105 | 12.55
2019-01-24 | 11:11 | 169542.296 | 47.0929 | 6003.9385 | 3946 | 20 | 99.4773 | 121.5767 | 580.1562 | 101.7499 | 103.2078 | 556.3022 | 4.5197 | 87.12 | 6.1057 | 0.73313 | 1.485 | 96.0463 | 410.0077 | 115.6841 | 68.0566 | 14.746 | 1799.7752 | 24.4941 | 24.7646 | 89.9153 | 40.0235 | 50.0947 | 90.2959 | 89.7359 | 88.3219 | 89.9377 | 79.8834 | 40.1165 | 94.9467 | 101.3377 | 90.5171 | 193.6471 | 84.0671 | 90.0159 | 0.000807 | 90 | 0.82763 | -0.0006254 | 0.73314 | 12.9021 | 103.2153 | 104.0042 | 1.5053 | 18.5678 | 86.5546 | 0.74009 | 134.7083 | 0.46543 | 0.44726 | 22.551 | 18.5663 | 2.264 | 3.7474 | 7.1393 | 5.8442 | 5.4134 | 6.147 | 4.766 | 4.2518 | 5.7099 | 1 | 3.6044 | 3.1673 | 1.0161 | 0.2 | 45.2797 | 37.4743 | 0.73313 | 134.7123 | 762.8237 | 499.3234 | 1.0064 | -0.002749 | 0.73508 | 0.73509 | 12.6034 | 134124 | 833-0 | 8 | 105 | 12.55
2019-01-24 | 11:12 | 169572.296 | 47.1012 | 6003.9468 | 3976 | 20 | 99.4738 | 121.5342 | 579.231 | 101.7483 | 103.2985 | 556.5709 | 4.5371 | 87.1789 | 6.1043 | 0.73341 | 1.5067 | 95.9664 | 410.1547 | 115.4739 | 68.1489 | 14.7167 | 1799.6829 | 24.4205 | 24.7331 | 89.9235 | 40.0172 | 50.0811 | 90.3038 | 89.7729 | 88.3259 | 89.9585 | 79.8681 | 40.1149 | 94.9493 | 101.326 | 90.5138 | 193.6443 | 84.1268 | 90.0384 | 0.0008066 | 90 | 0.82763 | -0.0006254 | 0.73343 | 12.8576 | 103.2939 | 104.0268 | 1.5103 | 18.6089 | 86.5621 | 0.73929 | 134.6989 | 0.46766 | 0.44884 | 23.5581 | 18.6129 | 2.2542 | 3.743 | 6.9264 | 5.8456 | 5.4023 | 6.1864 | 4.7832 | 4.3196 | 5.6999 | 1 | 3.6554 | 3.1424 | 1.0189 | 0.2 | 45.0838 | 37.4296 | 0.73341 | 134.7066 | 778.8508 | 495.0447 | 1.0064 | -0.002749 | 0.73535 | 0.73538 | 12.5588 | 134124 | 833-0 | 8 | 105 | 12.55
2019-01-24 | 11:12 | 169602.296 | 47.1096 | 6003.9551 | 4006 | 20 | 99.4776 | 121.497 | 581.1666 | 101.7144 | 103.4304 | 556.1239 | 4.445 | 87.559 | 6.0872 | 0.73353 | 1.487 | 96.0116 | 410.8407 | 115.5467 | 68.2776 | 14.7467 | 1799.2755 | 24.3521 | 24.6559 | 89.918 | 40.0226 | 50.0609 | 90.2965 | 89.7698 | 88.3087 | 89.9708 | 79.8552 | 40.0989 | 94.9558 | 101.299 | 90.5228 | 194.3614 | 84.5154 | 90.0331 | 0.000811 | 90 | 0.82763 | -0.0006254 | 0.73355 | 12.8394 | 103.4276 | 103.9277 | 1.4738 | 18.1812 | 86.5123 | 0.74019 | 134.6777 | 0.47599 | 0.45916 | 25.0138 | 18.1774 | 2.2166 | 3.7463 | 6.6069 | 5.8572 | 5.3941 | 6.2423 | 4.7032 | 4.3078 | 5.6947 | 1 | 3.7313 | 3.1267 | 1.0264 | 0.2 | 44.3329 | 37.4632 | 0.73353 | 134.7045 | 775.9021 | 490.4377 | 1.0064 | -0.002749 | 0.73548 | 0.7355 | 12.5405 | 134124 | 833-0 | 8 | 105 | 12.55
2019-01-24 | 11:13 | 169632.296 | 47.1179 | 6003.9634 | 4036 | 20 | 99.4772 | 121.461 | 580.2102 | 101.6791 | 103.2299 | 556.5048 | 4.4754 | 87.031 | 6.1045 | 0.73306 | 1.5026 | 96.085 | 409.6334 | 115.6398 | 67.136 | 14.8226 | 1800.1939 | 24.1494 | 24.5433 | 89.9236 | 39.9563 | 50.0495 | 90.2915 | 89.7924 | 88.3065 | 89.9839 | 79.8404 | 40.0747 | 94.9448 | 101.2504 | 90.5058 | 194.5976 | 83.9788 | 90.0419 | 0.0008056 | 90 | 0.82763 | -0.0006254 | 0.73308 | 12.9115 | 103.2316 | 103.9486 | 1.5066 | 18.5681 | 86.5648 | 0.73949 | 134.752 | 0.45385 | 0.44176 | 22.7488 | 18.5698 | 2.2347 | 3.7437 | 6.4568 | 5.8784 | 5.384 | 6.2822 | 4.706 | 4.2636 | 5.6928 | 1 | 3.8362 | 3.1073 | 1.0304 | 0.2 | 44.695 | 37.4373 | 0.73306 | 134.7128 | 760.9554 | 497.7552 | 1.0064 | -0.002749 | 0.735 | 0.73502 | 12.6128 | 134124 | 833-0 | 8 | 105 | 12.55
2019-01-24 | 11:13 | 169662.296 | 47.1262 | 6003.9717 | 4066 | 20 | 99.4803 | 121.4891 | 580.6115 | 101.6579 | 103.3493 | 556.8233 | 4.4451 | 87.1255 | 6.1118 | 0.73315 | 1.507 | 96.1084 | 410.1534 | 115.35 | 67.8973 | 15.3009 | 1799.7596 | 24.1228 | 24.5844 | 89.923 | 40.0033 | 50.0537 | 90.2747 | 89.7428 | 88.3098 | 89.9881 | 79.8278 | 40.0614 | 94.9498 | 101.1824 | 90.5284 | 194.7647 | 84.0696 | 90.0088 | 0.0008065 | 90 | 0.82763 | -0.0006254 | 0.73316 | 12.8994 | 103.3543 | 103.9241 | 1.5119 | 18.6368 | 86.5691 | 0.73958 | 134.6957 | 0.4672 | 0.45028 | 23.3218 | 18.6412 | 2.2285 | 3.7428 | 6.1804 | 5.883 | 5.3797 | 6.331 | 4.6804 | 4.3628 | 5.6901 | 1 | 3.889 | 3.1193 | 1.0249 | 0.2 | 44.5702 | 37.4277 | 0.73315 | 134.7121 | 779.8232 | 497.7038 | 1.0064 | -0.002749 | 0.7351 | 0.7351 | 12.6007 | 134124 | 833-0 | 8 | 105 | 12.55
2019-01-24 | 11:14 | 169692.296 | 47.1346 | 6003.9805 | 4096 | 20 | 99.4786 | 121.4899 | 579.2833 | 101.6891 | 103.2498 | 556.3209 | 4.4528 | 86.9249 | 6.116 | 0.73286 | 1.5059 | 96.0933 | 410.27 | 115.2491 | 69.1201 | 15.9346 | 1799.234 | 24.1259 | 24.6326 | 89.9325 | 39.9923 | 50.0437 | 90.2866 | 89.7421 | 88.3082 | 89.9876 | 79.8087 | 40.0492 | 94.9511 | 101.1539 | 90.5281 | 194.8618 | 83.867 | 90.0144 | 0.0008045 | 90 | 0.82763 | -0.0006254 | 0.73287 | 12.9446 | 103.271 | 103.93 | 1.5119 | 18.5872 | 86.5283 | 0.73765 | 134.7709 | 0.44405 | 0.42382 | 23.9109 | 18.5839 | 2.2377 | 3.7429 | 5.9567 | 5.8839 | 5.3807 | 6.3626 | 4.6699 | 4.1949 | 5.6885 | 1 | 3.9259 | 3.1121 | 1.0271 | 0.2 | 44.7534 | 37.4287 | 0.73286 | 134.7173 | 766.066 | 501.5502 | 1.0064 | -0.002749 | 0.7348 | 0.73481 | 12.6459 | 134124 | 833-0 | 8 | 105 | 12.55
2019-01-24 | 11:14 | 169722.296 | 47.1429 | 6003.9888 | 4126 | 20 | 99.478 | 121.5157 | 580.3255 | 101.5699 | 103.0426 | 556.5799 | 4.4584 | 86.8552 | 6.1099 | 0.73274 | 1.5018 | 96.0673 | 409.9902 | 115.4207 | 68.129 | 16.0061 | 1799.7227 | 24.1556 | 24.702 | 89.9355 | 39.9557 | 50.0267 | 90.282 | 89.7575 | 88.302 | 89.9945 | 79.8094 | 40.0387 | 94.9517 | 101.1084 | 90.5193 | 194.9852 | 83.8002 | 90.0198 | 0.0008042 | 90 | 0.82763 | -0.0006254 | 0.73275 | 12.9621 | 103.0514 | 103.925 | 1.4999 | 18.4724 | 86.516 | 0.73895 | 134.72 | 0.45898 | 0.44196 | 23.5069 | 18.4736 | 2.2474 | 3.7434 | 5.9547 | 5.8906 | 5.3745 | 6.3972 | 4.6532 | 4.3239 | 5.6869 | 1 | 3.95 | 3.1039 | 1.0355 | 0.2 | 44.9473 | 37.4338 | 0.73274 | 134.7192 | 755.6155 | 497.2756 | 1.0064 | -0.002749 | 0.73468 | 0.73469 | 12.6634 | 134124 | 833-0 | 8 | 105 | 12.55
2019-01-24 | 11:15 | 169752.296 | 47.1512 | 6003.9971 | 4156 | 20 | 99.4768 | 121.5468 | 580.0625 | 101.6113 | 102.6643 | 556.7475 | 4.4589 | 86.6917 | 6.1204 | 0.73275 | 1.506 | 96.0357 | 409.579 | 115.5168 | 66.1556 | 15.93 | 1799.4613 | 24.1631 | 24.7148 | 89.9212 | 40.0367 | 50.0118 | 90.2727 | 89.7425 | 88.308 | 89.9841 | 79.7857 | 40.0259 | 94.9553 | 101.0644 | 90.5219 | 194.9371 | 83.6315 | 90.0076 | 0.000802 | 90 | 0.82763 | -0.0006254 | 0.73275 | 12.9625 | 102.6683 | 103.939 | 1.5057 | 18.5483 | 86.4871 | 0.7391 | 134.7007 | 0.47009 | 0.45227 | 23.8053 | 18.5483 | 2.2765 | 3.7427 | 6.2409 | 5.9016 | 5.3841 | 6.4545 | 4.6489 | 4.2741 | 5.6871 | 1 | 3.9873 | 3.1104 | 1.0439 | 0.2 | 45.5301 | 37.4271 | 0.73275 | 134.7195 | 766.88 | 495.28 | 1.0064 | -0.002749 | 0.73469 | 0.73469 | 12.6638 | 134124 | 833-0 | 8 | 105 | 12.55
2019-01-24 | 11:15 | 169782.296 | 47.1596 | 6004.0054 | 4186 | 20 | 99.4753 | 121.573 | 579.2594 | 101.5947 | 102.6658 | 556.7279 | 4.4663 | 86.4465 | 6.1216 | 0.73231 | 1.5064 | 96.0347 | 410.2322 | 115.6206 | 66.0711 | 15.8446 | 1799.9248 | 24.2944 | 24.8084 | 89.9143 | 39.9621 | 49.9819 | 90.2567 | 89.7406 | 88.2791 | 89.9536 | 79.8118 | 40.0156 | 94.9493 | 101.0374 | 90.5319 | 194.9047 | 83.3857 | 89.9987 | 0.0007994 | 90 | 0.82763 | -0.0006254 | 0.73231 | 13.0312 | 102.6646 | 103.947 | 1.5027 | 18.5011 | 86.5337 | 0.73871 | 134.7272 | 0.47112 | 0.45023 | 24.527 | 18.4992 | 2.3219 | 3.7428 | 6.4974 | 5.9087 | 5.4145 | 6.5103 | 4.6419 | 4.253 | 5.688 | 1 | 3.9859 | 3.1186 | 1.0626 | 0.2 | 46.4374 | 37.4276 | 0.73231 | 134.7278 | 786.7109 | 492.9905 | 1.0064 | -0.002749 | 0.73424 | 0.73424 | 12.7326 | 134124 | 833-0 | 8 | 105 | 12.55
2019-01-24 | 11:16 | 169812.296 | 47.1679 | 6004.0137 | 4216 | 20 | 99.4741 | 121.6251 | 578.9968 | 101.5099 | 102.6465 | 556.4549 | 4.4457 | 86.8692 | 6.1075 | 0.73189 | 1.4817 | 96.1114 | 409.6314 | 115.5612 | 66.1858 | 15.7579 | 1799.7388 | 24.3782 | 24.8639 | 89.9158 | 40.0327 | 49.9809 | 90.2531 | 89.7066 | 88.2764 | 89.926 | 79.8226 | 40.0139 | 94.9508 | 101.0308 | 90.5163 | 194.9242 | 83.8154 | 89.9799 | 0.0008048 | 90 | 0.82763 | -0.0006254 | 0.73188 | 13.0969 | 102.6579 | 103.9132 | 1.4736 | 18.0759 | 86.5274 | 0.73598 | 134.8004 | 0.44062 | 0.42412 | 28.0091 | 18.0755 | 2.3124 | 3.7475 | 6.7314 | 5.9255 | 5.4492 | 6.5568 | 4.6006 | 4.2994 | 5.6877 | 1 | 3.9858 | 3.13 | 1.0642 | 0.2 | 46.2477 | 37.4754 | 0.73189 | 134.7358 | 770.2465 | 496.2398 | 1.0064 | -0.002749 | 0.73383 | 0.73382 | 12.7984 | 134124 | 833-0 | 8 | 105 | 12.55
2019-01-24 | 11:16 | 169842.296 | 47.1762 | 6004.022 | 4246 | 20 | 99.4744 | 121.6679 | 579.291 | 101.4789 | 102.5376 | 556.3679 | 4.4593 | 87.3 | 6.0873 | 0.73185 | 1.5029 | 96.2058 | 408.8424 | 115.5808 | 65.6478 | 15.6585 | 1799.9315 | 24.4323 | 25.0007 | 89.9303 | 40.0229 | 49.9524 | 90.2588 | 89.7267 | 88.2664 | 89.9006 | 79.845 | 40.0083 | 94.9442 | 101.0353 | 90.5319 | 194.9794 | 84.2563 | 89.9928 | 0.0008082 | 90 | 0.82763 | -0.0006254 | 0.73185 | 13.1018 | 102.5387 | 103.9348 | 1.5083 | 18.6058 | 86.5436 | 0.74013 | 134.6976 | 0.44926 | 0.43273 | 23.9462 | 18.605 | 2.3059 | 3.7437 | 7.0934 | 5.9407 | 5.4848 | 6.5884 | 4.5981 | 4.2312 | 5.6893 | 1 | 3.9411 | 3.1313 | 1.083 | 0.2 | 46.1185 | 37.4371 | 0.73185 | 134.7361 | 756.4077 | 504.2253 | 1.0064 | -0.002749 | 0.73379 | 0.73379 | 12.8033 | 134124 | 833-0 | 8 | 105 | 12.55
2019-01-24 | 11:17 | 169872.296 | 47.1846 | 6004.0303 | 4276 | 20 | 99.4739 | 121.69 | 578.4169 | 101.4022 | 102.5337 | 556.9694 | 4.439 | 87.2546 | 6.0979 | 0.73269 | 1.5028 | 96.0298 | 408.3746 | 115.6374 | 65.7538 | 15.5644 | 1799.5111 | 24.4487 | 25.0407 | 89.9402 | 39.9807 | 49.9338 | 90.2682 | 89.7387 | 88.2926 | 89.87 | 79.8505 | 40.0181 | 94.947 | 101.0307 | 90.5262 | 195.0361 | 84.2057 | 90.0034 | 0.0008086 | 90 | 0.82763 | -0.0006254 | 0.73269 | 12.9717 | 102.5366 | 103.9062 | 1.4986 | 18.4882 | 86.5903 | 0.74023 | 134.6781 | 0.47086 | 0.45264 | 24.7812 | 18.4902 | 2.2895 | 3.7436 | 7.4373 | 5.9328 | 5.5298 | 6.6154 | 4.558 | 4.3627 | 5.6869 | 1 | 3.9246 | 3.1209 | 1.0985 | 0.2 | 45.7897 | 37.4362 | 0.73269 | 134.7207 | 778.2334 | 494.6961 | 1.0064 | -0.002749 | 0.73463 | 0.73463 | 12.673 | 134124 | 833-0 | 8 | 105 | 12.55
2019-01-24 | 11:17 | 169902.296 | 47.1929 | 6004.0386 | 4306 | 20 | 99.4755 | 121.7297 | 578.8526 | 101.41 | 102.8455 | 556.0108 | 4.4486 | 87.2861 | 6.0998 | 0.73241 | 1.5023 | 95.9756 | 409.7753 | 115.5509 | 64.8487 | 15.456 | 1799.9066 | 24.4907 | 25.1575 | 89.9708 | 40.0271 | 49.9268 | 90.2853 | 89.7526 | 88.2739 | 89.845 | 79.9286 | 40.0361 | 94.9451 | 101.0214 | 90.5459 | 195.0684 | 84.2362 | 90.0189 | 0.0008083 | 90 | 0.82763 | -0.0006254 | 0.73243 | 13.0128 | 102.8355 | 103.9267 | 1.5015 | 18.5283 | 86.5425 | 0.7404 | 134.747 | 0.46176 | 0.43997 | 23.7521 | 18.5263 | 2.2802 | 3.7435 | 7.6047 | 5.9311 | 5.5735 | 6.6037 | 4.561 | 4.2973 | 5.6798 | 1 | 3.8702 | 3.1122 | 1.1068 | 0.2 | 45.6039 | 37.4354 | 0.73241 | 134.7252 | 773.139 | 495.6317 | 1.0064 | -0.002749 | 0.73435 | 0.73436 | 12.7141 | 134124 | 833-0 | 8 | 105 | 12.55
2019-01-24 | 11:18 | 169932.296 | 47.2012 | 6004.0469 | 4336 | 20 | 99.4737 | 121.7358 | 579.0174 | 101.2837 | 103.022 | 556.5029 | 4.4432 | 87.4833 | 6.0957 | 0.73231 | 1.5069 | 96.0332 | 409.3604 | 115.6645 | 65.3403 | 15.3593 | 1799.6874 | 24.6142 | 25.1608 | 89.9785 | 39.9714 | 49.9307 | 90.2982 | 89.7674 | 88.2946 | 89.8328 | 79.9167 | 40.041 | 94.9582 | 101.0047 | 90.5457 | 195.2523 | 84.4354 | 90.0328 | 0.0008096 | 90 | 0.82763 | -0.0006254 | 0.73233 | 13.0273 | 103.0207 | 103.9148 | 1.5 | 18.4944 | 86.5512 | 0.73979 | 134.7092 | 0.47163 | 0.45371 | 25.412 | 18.4939 | 2.2445 | 3.7428 | 7.568 | 5.9485 | 5.6098 | 6.6072 | 4.5337 | 4.2668 | 5.6752 | 1 | 3.8436 | 3.0997 | 1.1085 | 0.2 | 44.8892 | 37.4282 | 0.73231 | 134.7266 | 762.8546 | 488.9298 | 1.0064 | -0.002749 | 0.73425 | 0.73427 | 12.7286 | 134124 | 833-0 | 8 | 105 | 12.55
2019-01-24 | 11:18 | 169962.296 | 47.2096 | 6004.0552 | 4366 | 20 | 99.4708 | 121.75 | 579.2389 | 101.3057 | 103.0564 | 556.9886 | 4.457 | 86.9712 | 6.0992 | 0.73231 | 1.5022 | 96.097 | 409.0582 | 115.6702 | 65.8677 | 15.2776 | 1799.9313 | 24.6661 | 25.1404 | 89.9736 | 40.0093 | 49.9297 | 90.2952 | 89.7925 | 88.3024 | 89.8305 | 79.9073 | 40.0502 | 94.9596 | 100.9774 | 90.55 | 195.2194 | 83.9216 | 90.0439 | 0.0008051 | 90 | 0.82763 | -0.0006254 | 0.73234 | 13.0265 | 103.0473 | 103.9215 | 1.5046 | 18.5431 | 86.5455 | 0.73946 | 134.7253 | 0.46227 | 0.44234 | 23.4736 | 18.5409 | 2.2456 | 3.7437 | 7.5376 | 5.9652 | 5.6365 | 6.6259 | 4.5201 | 4.2705 | 5.6682 | 1 | 3.8265 | 3.0726 | 1.1129 | 0.2 | 44.912 | 37.4366 | 0.73231 | 134.7263 | 774.9634 | 496.0951 | 1.0064 | -0.002749 | 0.73425 | 0.73427 | 12.7279 | 134124 | 833-0 | 8 | 105 | 12.55
2019-01-24 | 11:19 | 169992.296 | 47.2179 | 6004.0635 | 4396 | 20 | 99.4729 | 121.7632 | 579.2126 | 101.3653 | 103.1559 | 556.8227 | 4.449 | 86.8565 | 6.1092 | 0.73327 | 1.503 | 96.0494 | 409.449 | 115.7671 | 67.2602 | 15.1866 | 1799.9628 | 24.783 | 25.1687 | 89.9693 | 39.957 | 49.9347 | 90.2857 | 89.7383 | 88.2863 | 89.8214 | 79.9406 | 40.0557 | 94.9442 | 100.9261 | 90.5505 | 195.1758 | 83.8019 | 90.012 | 0.0008035 | 90 | 0.82763 | -0.0006254 | 0.73327 | 12.8818 | 103.1564 | 103.9172 | 1.5061 | 18.5542 | 86.5535 | 0.73914 | 134.7025 | 0.46409 | 0.44459 | 23.1965 | 18.5547 | 2.2648 | 3.7437 | 7.3898 | 5.9603 | 5.6707 | 6.6509 | 4.5005 | 4.2299 | 5.6621 | 1 | 3.7939 | 3.0852 | 1.1142 | 0.2 | 45.2968 | 37.4367 | 0.73327 | 134.71 | 764.382 | 502.3308 | 1.0064 | -0.002749 | 0.73521 | 0.73522 | 12.583 | 134124 | 833-0 | 8 | 105 | 12.55
2019-01-24 | 11:19 | 170022.296 | 47.2262 | 6004.0718 | 4426 | 20 | 99.4743 | 121.8132 | 579.7083 | 101.2341 | 103.1857 | 556.231 | 4.4594 | 87.2149 | 6.0884 | 0.73348 | 1.4636 | 95.9296 | 410.1919 | 115.7351 | 67.0035 | 14.9273 | 1800.0727 | 24.8614 | 25.226 | 89.9858 | 40.0142 | 49.949 | 90.2892 | 89.7485 | 88.3193 | 89.8411 | 79.9469 | 40.0591 | 94.9636 | 100.9121 | 90.5583 | 195.1934 | 84.1707 | 90.0188 | 0.0008076 | 90 | 0.82763 | -0.0006254 | 0.73349 | 12.8485 | 103.1811 | 103.9249 | 1.4647 | 18.0715 | 86.5548 | 0.74028 | 134.6732 | 0.46852 | 0.44965 | 23.1043 | 18.067 | 2.2467 | 3.7514 | 7.26 | 5.9526 | 5.679 | 6.6321 | 4.4885 | 4.2409 | 5.6562 | 1 | 3.7401 | 3.0817 | 1.1087 | 0.2 | 44.9333 | 37.5137 | 0.73348 | 134.7059 | 758.4987 | 493.0775 | 1.0064 | -0.002749 | 0.73542 | 0.73544 | 12.5497 | 134124 | 833-0 | 8 | 105 | 12.55
2019-01-24 | 11:20 | 170052.296 | 47.2346 | 6004.0801 | 4456 | 20 | 99.4722 | 121.8491 | 580.2065 | 101.2652 | 103.0744 | 556.4856 | 4.4613 | 87.222 | 6.092 | 0.73334 | 1.5042 | 96.0306 | 409.8717 | 115.9751 | 67.0765 | 14.8895 | 1799.8044 | 24.9177 | 25.243 | 90.0004 | 39.9935 | 49.9359 | 90.3033 | 89.7923 | 88.3313 | 89.8605 | 79.9546 | 40.0609 | 94.9878 | 100.875 | 90.584 | 195.3015 | 84.176 | 90.0478 | 0.0008072 | 90 | 0.82763 | -0.0006254 | 0.73337 | 12.8667 | 103.0874 | 103.9309 | 1.5051 | 18.5446 | 86.6074 | 0.73926 | 134.6875 | 0.47125 | 0.44944 | 24.3133 | 18.5436 | 2.2463 | 3.7433 | 7.1574 | 5.9721 | 5.6823 | 6.6138 | 4.4731 | 4.2471 | 5.6507 | 1 | 3.6982 | 3.0492 | 1.1206 | 0.2 | 44.9255 | 37.4327 | 0.73334 | 134.7074 | 773.5694 | 495.1222 | 1.0064 | -0.002749 | 0.73529 | 0.73532 | 12.5679 | 134124 | 833-0 | 8 | 105 | 12.55
2019-01-24 | 11:20 | 170082.296 | 47.2429 | 6004.0884 | 4486 | 20 | 99.4757 | 121.862 | 579.178 | 101.2313 | 103.0304 | 556.5116 | 4.4528 | 86.7398 | 6.103 | 0.73346 | 1.5061 | 96.1631 | 408.8447 | 115.9201 | 66.9643 | 14.89 | 1799.5275 | 24.9148 | 25.3352 | 90.0227 | 40.0196 | 49.946 | 90.327 | 89.812 | 88.3204 | 89.8899 | 79.9842 | 40.0733 | 95.0164 | 100.8187 | 90.5988 | 195.2839 | 83.6883 | 90.0695 | 0.000803 | 90 | 0.82763 | -0.0006254 | 0.7335 | 12.8463 | 103.015 | 103.9217 | 1.5066 | 18.5338 | 86.5485 | 0.73811 | 134.7301 | 0.46051 | 0.44512 | 24.7917 | 18.5323 | 2.274 | 3.7429 | 7.191 | 5.9905 | 5.6742 | 6.5777 | 4.4462 | 4.2673 | 5.6416 | 1 | 3.6205 | 3.0082 | 1.1183 | 0.2 | 45.4793 | 37.429 | 0.73346 | 134.7046 | 779.0752 | 499.5374 | 1.0064 | -0.002749 | 0.73541 | 0.73545 | 12.5475 | 134124 | 833-0 | 8 | 105 | 12.55
2019-01-24 | 11:21 | 170112.296 | 47.2512 | 6004.0967 | 4516 | 20 | 99.4727 | 121.8201 | 579.2482 | 101.2203 | 103.1866 | 556.5991 | 4.4628 | 87.1411 | 6.0877 | 0.73367 | 1.4909 | 96.0039 | 409.3454 | 115.7552 | 67.6647 | 14.9154 | 1799.6772 | 24.8844 | 25.3691 | 90.0472 | 39.9632 | 49.9297 | 90.345 | 89.8006 | 88.3559 | 89.9313 | 79.9949 | 40.0855 | 95.024 | 100.7263 | 90.6346 | 195.238 | 84.0972 | 90.0728 | 0.0008075 | 90 | 0.82763 | -0.0006254 | 0.73372 | 12.8135 | 103.1886 | 103.9348 | 1.4817 | 18.2664 | 86.5992 | 0.73971 | 134.6856 | 0.47149 | 0.45299 | 23.2235 | 18.2667 | 2.2563 | 3.7456 | 7.0144 | 5.9807 | 5.6496 | 6.5242 | 4.4357 | 4.233 | 5.6315 | 1 | 3.5516 | 2.9704 | 1.1319 | 0.2 | 45.1261 | 37.4557 | 0.73367 | 134.7007 | 771.8572 | 496.3757 | 1.0064 | -0.002749 | 0.73562 | 0.73566 | 12.5147 | 134124 | 833-0 | 8 | 105 | 12.55
2019-01-24 | 11:21 | 170142.296 | 47.2596 | 6004.1055 | 4546 | 20 | 99.473 | 121.8313 | 580.1208 | 101.2033 | 103.2537 | 556.3288 | 4.4384 | 87.3487 | 6.0909 | 0.73329 | 1.5081 | 95.991 | 410.1069 | 115.7919 | 67.9384 | 14.9081 | 1799.7629 | 24.9508 | 25.3144 | 90.0729 | 40.0042 | 49.9429 | 90.3581 | 89.8353 | 88.3739 | 89.9692 | 80.0144 | 40.1024 | 95.0522 | 100.612 | 90.6417 | 195.1715 | 84.3032 | 90.0967 | 0.0008077 | 90 | 0.82763 | -0.0006254 | 0.73335 | 12.8708 | 103.2495 | 103.9225 | 1.5036 | 18.5307 | 86.6251 | 0.73945 | 134.7629 | 0.46485 | 0.44176 | 23.5594 | 18.5331 | 2.2508 | 3.7423 | 6.835 | 5.9832 | 5.6239 | 6.4558 | 4.4092 | 4.2288 | 5.6189 | 1 | 3.5205 | 2.9254 | 1.1275 | 0.2 | 45.017 | 37.4225 | 0.73329 | 134.7069 | 762.382 | 498.3168 | 1.0064 | -0.002749 | 0.73523 | 0.73529 | 12.5721 | 134124 | 833-0 | 8 | 105 | 12.55
2019-01-24 | 11:22 | 170172.296 | 47.2679 | 6004.1138 | 4576 | 20 | 99.4758 | 121.8625 | 579.1464 | 101.1725 | 103.2688 | 556.3389 | 4.4367 | 87.218 | 6.0976 | 0.73271 | 1.5061 | 96.0939 | 409.0599 | 115.8652 | 67.7398 | 14.8208 | 1799.9396 | 25.021 | 25.38 | 90.0778 | 39.9878 | 49.9451 | 90.343 | 89.8072 | 88.3864 | 89.9962 | 80.0463 | 40.108 | 95.0523 | 100.4652 | 90.6466 | 195.2442 | 84.1692 | 90.0751 | 0.0008069 | 90 | 0.82763 | -0.0006254 | 0.73275 | 12.9623 | 103.2686 | 103.9093 | 1.5024 | 18.4607 | 86.6269 | 0.73722 | 134.7695 | 0.45313 | 0.43502 | 24.3065 | 18.4608 | 2.2374 | 3.7426 | 6.6219 | 6.0085 | 5.5997 | 6.4036 | 4.3763 | 4.1593 | 5.6076 | 1 | 3.443 | 2.8982 | 1.1293 | 0.2 | 44.7479 | 37.4259 | 0.73271 | 134.7181 | 780.3696 | 492.6296 | 1.0064 | -0.002749 | 0.73465 | 0.73469 | 12.6636 | 134124 | 833-0 | 8 | 105 | 12.55
2019-01-24 | 11:22 | 170202.296 | 47.2762 | 6004.1221 | 4606 | 20 | 99.4706 | 121.8808 | 578.3329 | 101.3534 | 103.0274 | 556.6882 | 4.441 | 86.9919 | 6.0977 | 0.73244 | 1.4992 | 96.0845 | 408.3346 | 115.8629 | 66.8581 | 14.7089 | 1799.6022 | 25.0992 | 25.4277 | 90.0878 | 39.9923 | 49.9596 | 90.3356 | 89.8249 | 88.3801 | 90.0038 | 80.0786 | 40.1077 | 95.0658 | 100.2994 | 90.6542 | 195.2374 | 83.9431 | 90.0803 | 0.0008058 | 90 | 0.82763 | -0.0006254 | 0.73249 | 13.0027 | 103.0275 | 103.913 | 1.4922 | 18.3707 | 86.6104 | 0.73866 | 134.701 | 0.46975 | 0.45141 | 23.9526 | 18.3688 | 2.2396 | 3.744 | 6.6147 | 6.0279 | 5.5932 | 6.3422 | 4.3564 | 4.2126 | 5.5978 | 1 | 3.3634 | 2.863 | 1.1237 | 0.2 | 44.7929 | 37.4399 | 0.73244 | 134.7227 | 772.04 | 493.0012 | 1.0064 | -0.002749 | 0.73438 | 0.73443 | 12.7041 | 134124 | 833-0 | 8 | 105 | 12.55
2019-01-24 | 11:23 | 170232.296 | 47.2846 | 6004.1304 | 4635 | 20 | 99.4767 | 121.8981 | 579.8957 | 101.4557 | 103.0972 | 556.2756 | 4.4533 | 87.0794 | 6.0881 | 0.7324 | 1.5117 | 96.1595 | 409.6522 | 115.8241 | 67.5302 | 14.5991 | 1800.0794 | 25.2016 | 25.4484 | 90.104 | 39.9978 | 49.9535 | 90.3423 | 89.8328 | 88.3814 | 90.0123 | 80.0946 | 40.1006 | 95.0692 | 100.1346 | 90.6657 | 195.2706 | 84.0354 | 90.0876 | 0.0008056 | 90 | 0.82763 | -0.0006254 | 0.73245 | 13.0083 | 103.096 | 103.9348 | 1.5104 | 18.6232 | 86.6479 | 0.73979 | 134.6905 | 0.463 | 0.44538 | 22.1655 | 18.6308 | 2.2449 | 3.7419 | 6.5473 | 6.0476 | 5.5856 | 6.2638 | 4.3516 | 4.1502 | 5.5902 | 1 | 3.2886 | 2.8245 | 1.1298 | 0.2 | 44.8989 | 37.4194 | 0.7324 | 134.7233 | 759.6441 | 500.1918 | 1.0064 | -0.002749 | 0.73434 | 0.73439 | 12.7097 | 134124 | 833-0 | 8 | 105 | 12.55
2019-01-24 | 11:23 | 170262.296 | 47.2929 | 6004.1387 | 4666 | 20 | 99.4765 | 121.8457 | 578.288 | 101.6128 | 103.065 | 556.495 | 4.4276 | 87.1089 | 6.0865 | 0.73224 | 1.5056 | 96.1527 | 409.273 | 115.9416 | 66.7875 | 14.4704 | 1800.4264 | 25.1148 | 25.4054 | 90.1212 | 39.9792 | 49.9737 | 90.3382 | 89.8198 | 88.4108 | 90.0382 | 80.0886 | 40.1005 | 95.0686 | 99.9469 | 90.6741 | 195.2766 | 84.0657 | 90.079 | 0.000806 | 90 | 0.82763 | -0.0006254 | 0.73229 | 13.0342 | 103.0648 | 103.9026 | 1.4949 | 18.3348 | 86.6471 | 0.7359 | 134.7493 | 0.46517 | 0.44707 | 27.7895 | 18.3345 | 2.2393 | 3.7426 | 6.494 | 6.0539 | 5.5607 | 6.1758 | 4.3099 | 4.1656 | 5.5809 | 1 | 3.2412 | 2.7889 | 1.12 | 0.2 | 44.7865 | 37.4265 | 0.73224 | 134.7265 | 772.438 | 500.9516 | 1.0064 | -0.002749 | 0.73418 | 0.73422 | 12.7356 | 134124 | 833-0 | 8 | 105 | 12.55
2019-01-24 | 11:24 | 170292.296 | 47.3012 | 6004.147 | 4696 | 20 | 99.4741 | 121.7751 | 579.2981 | 101.7291 | 103.2209 | 556.8586 | 4.4608 | 87.0447 | 6.0937 | 0.73157 | 1.5056 | 96.0994 | 408.9921 | 115.965 | 66.9406 | 14.4251 | 1799.6556 | 25.0193 | 25.2191 | 90.1452 | 39.9314 | 50.0066 | 90.3432 | 89.7938 | 88.4309 | 90.0563 | 80.058 | 40.0967 | 95.0702 | 99.7688 | 90.6873 | 195.4045 | 83.9979 | 90.0685 | 0.0008058 | 90 | 0.82763 | -0.0006254 | 0.73161 | 13.1389 | 103.2205 | 103.9323 | 1.5054 | 18.5145 | 86.6712 | 0.73792 | 134.7604 | 0.45367 | 0.43558 | 23.9521 | 18.5169 | 2.2418 | 3.7426 | 6.3046 | 6.0761 | 5.5388 | 6.0648 | 4.3124 | 4.1702 | 5.5732 | 1 | 3.2687 | 2.7634 | 1.1009 | 0.2 | 44.8356 | 37.4259 | 0.73157 | 134.7389 | 766.1522 | 491.1527 | 1.0064 | -0.002749 | 0.7335 | 0.73354 | 12.8404 | 134124 | 833-0 | 8 | 105 | 12.55
2019-01-24 | 11:24 | 170322.296 | 47.3096 | 6004.1553 | 4726 | 20 | 99.4726 | 121.7043 | 579.3097 | 101.8415 | 103.1943 | 556.4211 | 4.464 | 87.2184 | 6.1002 | 0.73174 | 1.5034 | 96.0969 | 409.4965 | 115.9689 | 66.5959 | 14.3644 | 1799.4526 | 24.9351 | 25.1235 | 90.1733 | 40.035 | 50.0241 | 90.3518 | 89.79 | 88.4302 | 90.0723 | 80.0518 | 40.1158 | 95.1044 | 99.6046 | 90.6855 | 195.459 | 84.1682 | 90.0709 | 0.000807 | 90 | 0.82763 | -0.0006254 | 0.73178 | 13.1127 | 103.1907 | 103.9333 | 1.5073 | 18.5528 | 86.6274 | 0.7385 | 134.7442 | 0.46395 | 0.44709 | 23.583 | 18.5524 | 2.2337 | 3.7429 | 6.1597 | 6.1047 | 5.5151 | 5.9331 | 4.2991 | 4.1986 | 5.5586 | 1 | 3.279 | 2.7309 | 1.089 | 0.2 | 44.6743 | 37.4286 | 0.73174 | 134.7358 | 762.6337 | 490.8695 | 1.0064 | -0.002749 | 0.73367 | 0.73371 | 12.8142 | 134124 | 833-0 | 8 | 105 | 12.55
2019-01-24 | 11:25 | 170352.296 | 47.3179 | 6004.1636 | 4756 | 20 | 99.4744 | 121.6691 | 578.611 | 102.037 | 103.1198 | 556.3636 | 4.4545 | 86.9296 | 6.0914 | 0.73182 | 1.4941 | 96.1845 | 408.4714 | 115.8879 | 67.2326 | 14.3257 | 1799.9317 | 24.8517 | 25.1371 | 90.1909 | 40.002 | 50.0452 | 90.3572 | 89.8141 | 88.4331 | 90.0742 | 80.0504 | 40.1275 | 95.1271 | 99.4314 | 90.7231 | 195.4813 | 83.8839 | 90.0856 | 0.0008055 | 90 | 0.82763 | -0.0006254 | 0.73187 | 13.0985 | 103.1171 | 103.9157 | 1.5008 | 18.485 | 86.6324 | 0.73901 | 134.7578 | 0.46381 | 0.44468 | 23.6617 | 18.4891 | 2.2266 | 3.7447 | 6.0554 | 6.1325 | 5.5021 | 5.8032 | 4.265 | 4.087 | 5.5449 | 1 | 3.2576 | 2.6916 | 1.0739 | 0.2 | 44.5317 | 37.4473 | 0.73182 | 134.7339 | 771.0802 | 499.7834 | 1.0064 | -0.002749 | 0.73375 | 0.73381 | 12.8 | 134124 | 833-0 | 8 | 105 | 12.55
2019-01-24 | 11:25 | 170382.296 | 47.3262 | 6004.1719 | 4786 | 20 | 99.4733 | 121.6163 | 578.4279 | 102.1297 | 102.9036 | 556.4656 | 4.4783 | 86.6799 | 6.1009 | 0.73129 | 1.5064 | 96.2254 | 409.3035 | 115.6524 | 66.7349 | 14.3 | 1799.55 | 24.7463 | 24.9139 | 90.2027 | 39.9997 | 50.051 | 90.3635 | 89.8713 | 88.44 | 90.0814 | 80.0091 | 40.1314 | 95.1476 | 99.2415 | 90.736 | 195.414 | 83.6294 | 90.1174 | 0.0008017 | 90 | 0.82763 | -0.0006254 | 0.73137 | 13.1766 | 102.9063 | 103.9551 | 1.5074 | 18.5294 | 86.6472 | 0.73753 | 134.7519 | 0.4655 | 0.44768 | 24.317 | 18.5294 | 2.2631 | 3.7422 | 6.1088 | 6.1506 | 5.4852 | 5.6668 | 4.2851 | 4.1329 | 5.5323 | 1 | 3.3393 | 2.625 | 1.0667 | 0.2 | 45.2614 | 37.422 | 0.73129 | 134.7424 | 766.6998 | 501.6074 | 1.0064 | -0.002749 | 0.73322 | 0.7333 | 12.8782 | 134124 | 833-0 | 8 | 105 | 12.55
2019-01-24 | 11:26 | 170412.296 | 47.3346 | 6004.1802 | 4816 | 20 | 99.4731 | 121.567 | 579.0895 | 102.3025 | 102.8694 | 556.5819 | 4.4658 | 86.6612 | 6.1025 | 0.73097 | 1.5066 | 96.1156 | 408.4826 | 115.6831 | 66.8648 | 14.2744 | 1799.4 | 24.5654 | 24.8148 | 90.2007 | 39.9989 | 50.0717 | 90.3582 | 89.8679 | 88.4616 | 90.0813 | 79.9908 | 40.1273 | 95.1705 | 99.0079 | 90.7395 | 195.2657 | 83.6099 | 90.113 | 0.0008011 | 90 | 0.82763 | -0.0006254 | 0.73104 | 13.2267 | 102.873 | 103.9381 | 1.5074 | 18.5437 | 86.6495 | 0.73809 | 134.7262 | 0.46546 | 0.4473 | 24.5405 | 18.5416 | 2.2927 | 3.7421 | 6.2024 | 6.1661 | 5.4738 | 5.5509 | 4.2575 | 4.1075 | 5.5213 | 1 | 3.3985 | 2.5771 | 1.0503 | 0.2 | 45.8536 | 37.4208 | 0.73097 | 134.7483 | 760.9443 | 496.3563 | 1.0064 | -0.002749 | 0.7329 | 0.73297 | 12.9283 | 134124 | 833-0 | 8 | 105 | 12.55
2019-01-24 | 11:26 | 170442.296 | 47.3429 | 6004.1885 | 4846 | 20 | 99.4707 | 121.5623 | 579.2557 | 102.4041 | 103.0182 | 556.6801 | 4.4505 | 86.813 | 6.101 | 0.73146 | 1.4958 | 96.1166 | 408.7589 | 115.6341 | 67.3695 | 14.271 | 1800.1853 | 24.4321 | 24.8469 | 90.2043 | 39.9989 | 50.0668 | 90.3464 | 89.7907 | 88.4632 | 90.071 | 79.9787 | 40.1235 | 95.1819 | 98.778 | 90.7568 | 195.3087 | 83.7625 | 90.0686 | 0.0008038 | 90 | 0.82763 | -0.0006254 | 0.7315 | 13.1563 | 103.0165 | 103.9272 | 1.5033 | 18.5124 | 86.6407 | 0.73886 | 134.7053 | 0.46958 | 0.45176 | 23.7622 | 18.5193 | 2.3 | 3.7443 | 6.1672 | 6.1954 | 5.471 | 5.426 | 4.2314 | 4.1276 | 5.5109 | 1 | 3.4102 | 2.5633 | 1.0494 | 0.2 | 46.0003 | 37.4427 | 0.73146 | 134.741 | 759.6396 | 491.0773 | 1.0064 | -0.002749 | 0.73339 | 0.73343 | 12.8578 | 134124 | 833-0 | 8 | 105 | 12.55
2019-01-24 | 11:27 | 170472.296 | 47.3512 | 6004.1968 | 4876 | 20 | 99.4673 | 121.51 | 578.4653 | 102.5659 | 102.8781 | 556.2517 | 4.3629 | 86.9413 | 6.1041 | 0.73076 | 1.5075 | 96.1005 | 409.1671 | 115.6956 | 67.6531 | 14.2962 | 1800.0524 | 24.353 | 24.7426 | 90.203 | 40.0038 | 50.0603 | 90.329 | 89.7822 | 88.4753 | 90.0496 | 79.9415 | 40.1009 | 95.1856 | 98.5581 | 90.7472 | 195.9829 | 83.8893 | 90.0556 | 0.000804 | 90 | 0.82763 | -0.0006254 | 0.7308 | 13.2651 | 102.8827 | 103.8438 | 1.5091 | 18.5429 | 86.5767 | 0.73724 | 134.8382 | 0.43783 | 0.41903 | 24.7584 | 18.5431 | 2.3074 | 3.7417 | 6.2434 | 6.2191 | 5.4822 | 5.3031 | 4.1358 | 4.1294 | 5.5062 | 1 | 3.4835 | 2.5431 | 1.0491 | 0.2 | 46.148 | 37.4165 | 0.73076 | 134.7539 | 786.3932 | 492.4364 | 1.0064 | -0.002749 | 0.73269 | 0.73272 | 12.9667 | 134124 | 833-0 | 8 | 105 | 12.55
2019-01-24 | 11:27 | 170502.296 | 47.3596 | 6004.2051 | 4906 | 20 | 99.4665 | 121.5103 | 579.9299 | 102.6442 | 102.9772 | 556.5598 | 4.3612 | 87.1427 | 6.1016 | 0.73124 | 1.5031 | 96.1771 | 409.8704 | 115.5771 | 68.0894 | 14.3304 | 1799.4646 | 24.2772 | 24.7917 | 90.2075 | 40.0027 | 50.0623 | 90.3206 | 89.7724 | 88.4891 | 90.0672 | 79.9367 | 40.058 | 95.1859 | 98.3692 | 90.7624 | 196.4683 | 84.0919 | 90.0465 | 0.0008059 | 90 | 0.82763 | -0.0006254 | 0.73127 | 13.1916 | 102.9852 | 103.8288 | 1.5038 | 18.5015 | 86.6228 | 0.73821 | 134.6938 | 0.47957 | 0.45939 | 26.2635 | 18.5001 | 2.3083 | 3.7425 | 6.2546 | 6.2446 | 5.4584 | 5.1737 | 4.0796 | 4.1204 | 5.51 | 1 | 3.5018 | 2.5249 | 1.0441 | 0.2 | 46.1655 | 37.4252 | 0.73124 | 134.7455 | 772.0956 | 495.7734 | 1.0064 | -0.002749 | 0.73317 | 0.7332 | 12.8932 | 134124 | 833-0 | 8 | 105 | 12.55
2019-01-24 | 11:28 | 170532.296 | 47.3679 | 6004.2134 | 4936 | 20 | 99.4674 | 121.5019 | 579.0677 | 102.7535 | 102.7647 | 556.6956 | 4.3858 | 86.9872 | 6.101 | 0.73177 | 1.5057 | 96.1721 | 408.8996 | 115.5668 | 66.8544 | 14.4062 | 1799.7886 | 24.2381 | 24.7269 | 90.1842 | 39.9892 | 50.1047 | 90.3073 | 89.7833 | 88.4995 | 90.0626 | 79.9135 | 40.0448 | 95.1894 | 98.1961 | 90.7528 | 196.5031 | 83.9367 | 90.0453 | 0.0008048 | 90 | 0.82763 | -0.0006254 | 0.7318 | 13.1101 | 102.7658 | 103.8507 | 1.5082 | 18.5814 | 86.5734 | 0.73924 | 134.7008 | 0.47386 | 0.45631 | 24.6966 | 18.5883 | 2.3138 | 3.7423 | 6.4582 | 6.2609 | 5.4549 | 5.0836 | 4.0532 | 4.1168 | 5.5085 | 1 | 3.5578 | 2.502 | 1.0133 | 0.2 | 46.2766 | 37.4229 | 0.73177 | 134.736 | 758.3061 | 498.3185 | 1.0064 | -0.002749 | 0.7337 | 0.73373 | 12.8116 | 134124 | 833-0 | 8 | 105 | 12.55
2019-01-24 | 11:28 | 170562.296 | 47.3762 | 6004.2217 | 4966 | 20 | 99.4688 | 121.4834 | 579.4687 | 102.5609 | 102.7728 | 556.4775 | 4.3732 | 87.1843 | 6.1078 | 0.73221 | 1.493 | 96.0859 | 409.4357 | 115.3817 | 66.3781 | 14.8951 | 1799.3645 | 24.2202 | 24.6556 | 90.1258 | 40.0287 | 50.1053 | 90.2694 | 89.7354 | 88.5019 | 90.0829 | 79.9199 | 40.052 | 95.1629 | 98.0388 | 90.7121 | 196.5289 | 84.1304 | 90.0024 | 0.0008064 | 90 | 0.82763 | -0.0006254 | 0.73221 | 13.0466 | 102.773 | 103.8486 | 1.505 | 18.5763 | 86.5369 | 0.74057 | 134.7125 | 0.46381 | 0.44777 | 22.9873 | 18.5802 | 2.297 | 3.7449 | 6.6297 | 6.2703 | 5.4256 | 5.0628 | 4.0088 | 4.121 | 5.5024 | 1 | 3.6348 | 2.5201 | 1.0074 | 0.2 | 45.9392 | 37.4491 | 0.73221 | 134.7295 | 778.6155 | 495.4281 | 1.0064 | -0.002749 | 0.73414 | 0.73414 | 12.7479 | 134124 | 833-0 | 8 | 105 | 12.55
2019-01-24 | 11:29 | 170592.296 | 47.3846 | 6004.2305 | 4996 | 20 | 99.4635 | 121.5048 | 578.7055 | 102.4734 | 102.9008 | 556.6232 | 4.3897 | 87.005 | 6.1122 | 0.73261 | 1.5054 | 96.0032 | 409.4305 | 115.4375 | 67.5157 | 15.3346 | 1799.9548 | 24.2502 | 24.6865 | 90.0911 | 40.0124 | 50.0856 | 90.207 | 89.6976 | 88.5159 | 90.0984 | 79.9005 | 40.0488 | 95.1271 | 97.9228 | 90.6891 | 196.6804 | 83.9489 | 89.9523 | 0.0008055 | 90 | 0.82763 | -0.0006254 | 0.73258 | 12.9893 | 102.8974 | 103.8443 | 1.5069 | 18.5595 | 86.6272 | 0.73898 | 134.692 | 0.4691 | 0.45174 | 24.3553 | 18.5641 | 2.2935 | 3.7427 | 6.7006 | 6.2758 | 5.3969 | 5.0415 | 3.9614 | 4.1086 | 5.4987 | 1 | 3.6731 | 2.5591 | 1.013 | 0.2 | 45.871 | 37.4267 | 0.73261 | 134.7238 | 770.1264 | 495.1865 | 1.0064 | -0.002749 | 0.73455 | 0.73452 | 12.6906 | 134124 | 833-0 | 8 | 105 | 12.55
2019-01-24 | 11:29 | 170622.296 | 47.3929 | 6004.2388 | 5026 | 20 | 99.4642 | 121.5087 | 579.3047 | 102.4828 | 102.9581 | 556.8243 | 4.3761 | 87.2226 | 6.1097 | 0.73278 | 1.4896 | 96.0484 | 409.7025 | 115.3547 | 68.0354 | 15.3391 | 1800.3147 | 24.2683 | 24.7408 | 90.0727 | 39.9969 | 50.0594 | 90.1861 | 89.6615 | 88.513 | 90.0998 | 79.9068 | 40.039 | 95.1132 | 97.888 | 90.6727 | 196.7743 | 84.1677 | 89.9238 | 0.0008077 | 90 | 0.82763 | -0.0006254 | 0.73273 | 12.9654 | 102.9626 | 103.8459 | 1.4928 | 18.4233 | 86.4872 | 0.74048 | 134.6919 | 0.46156 | 0.4445 | 23.6692 | 18.4217 | 2.2754 | 3.7454 | 6.7021 | 6.2989 | 5.3822 | 5.017 | 3.9203 | 4.1253 | 5.4971 | 1 | 3.6956 | 2.605 | 1.026 | 0.2 | 45.5089 | 37.4543 | 0.73278 | 134.7215 | 759.179 | 492.5702 | 1.0064 | -0.002749 | 0.73472 | 0.73467 | 12.6667 | 134124 | 833-0 | 8 | 105 | 12.55
2019-01-24 | 11:30 | 170652.296 | 47.4012 | 6004.2471 | 5056 | 20 | 99.4702 | 121.5378 | 578.9688 | 102.4311 | 102.6994 | 556.5606 | 4.3742 | 87.0375 | 6.1104 | 0.73415 | 1.4937 | 96.1174 | 408.7815 | 115.1734 | 66.4672 | 15.3029 | 1800.0973 | 24.3221 | 24.806 | 90.0289 | 40.0053 | 50.0482 | 90.1677 | 89.6316 | 88.4798 | 90.0922 | 79.9292 | 40.0424 | 95.1143 | 97.912 | 90.6442 | 196.7949 | 83.9823 | 89.8996 | 0.0008058 | 90 | 0.82763 | -0.0006254 | 0.73409 | 12.7565 | 102.7008 | 103.8362 | 1.5005 | 18.5119 | 86.4806 | 0.74024 | 134.694 | 0.46987 | 0.45164 | 23.6613 | 18.5119 | 2.279 | 3.7447 | 6.9321 | 6.3138 | 5.3746 | 5.0412 | 3.8727 | 4.0899 | 5.4929 | 1 | 3.7031 | 2.6584 | 1.0298 | 0.2 | 45.581 | 37.4468 | 0.73415 | 134.6975 | 765.1356 | 499.2476 | 1.0064 | -0.002749 | 0.7361 | 0.73604 | 12.4575 | 134124 | 833-0 | 8 | 105 | 12.55
2019-01-24 | 11:30 | 170682.296 | 47.4096 | 6004.2554 | 5086 | 20 | 99.4701 | 121.5758 | 578.2983 | 102.3047 | 102.7543 | 556.3117 | 4.3756 | 87.1165 | 6.1113 | 0.73395 | 1.5001 | 96.0503 | 408.3197 | 115.2852 | 66.0613 | 15.2352 | 1799.6572 | 24.3408 | 24.8496 | 90.0077 | 40.0427 | 50.0397 | 90.1382 | 89.6088 | 88.4571 | 90.0966 | 79.9011 | 40.0242 | 95.0922 | 97.9976 | 90.6201 | 196.8446 | 84.0609 | 89.8735 | 0.0008065 | 90 | 0.82763 | -0.0006254 | 0.73387 | 12.7904 | 102.7596 | 103.8472 | 1.4673 | 18.0415 | 86.5233 | 0.73776 | 134.7209 | 0.47037 | 0.45007 | 28.8109 | 18.0393 | 2.2804 | 3.7429 | 7.0975 | 6.3193 | 5.3565 | 5.062 | 3.8409 | 4.1037 | 5.4947 | 1 | 3.7101 | 2.7258 | 1.0324 | 0.2 | 45.6078 | 37.4286 | 0.73395 | 134.702 | 777.8339 | 494.483 | 1.0064 | -0.002749 | 0.7359 | 0.73582 | 12.4915 | 134124 | 833-0 | 8 | 105 | 12.55
2019-01-24 | 11:31 | 170712.296 | 47.4179 | 6004.2637 | 5116 | 20 | 99.4675 | 121.5922 | 578.5991 | 102.3486 | 102.6203 | 556.8289 | 4.4048 | 86.8522 | 6.1157 | 0.73402 | 1.5039 | 96.0025 | 409.8359 | 115.5699 | 65.3134 | 15.1726 | 1799.412 | 24.3981 | 24.8844 | 89.9943 | 39.9642 | 50.0302 | 90.1267 | 89.6334 | 88.4804 | 90.1007 | 79.8899 | 40.0127 | 95.0644 | 98.1645 | 90.616 | 197.0248 | 83.7944 | 89.8801 | 0.0008043 | 90 | 0.82763 | -0.0006254 | 0.73394 | 12.779 | 102.6156 | 103.87 | 1.5043 | 18.5516 | 86.4739 | 0.73994 | 134.692 | 0.46211 | 0.44515 | 23.7981 | 18.552 | 2.3003 | 3.7429 | 7.3926 | 6.3271 | 5.3398 | 5.0795 | 3.8172 | 4.0945 | 5.4972 | 1 | 3.7168 | 2.7812 | 1.0355 | 0.2 | 46.0051 | 37.4287 | 0.73402 | 134.7005 | 776.5434 | 490.7854 | 1.0064 | -0.002749 | 0.73597 | 0.73589 | 12.48 | 134124 | 833-0 | 8 | 105 | 12.55
2019-01-24 | 11:31 | 170742.296 | 47.4262 | 6004.272 | 5146 | 20 | 99.4693 | 121.6325 | 579.1144 | 102.2381 | 102.7073 | 556.3457 | 4.383 | 86.902 | 6.126 | 0.73328 | 1.5041 | 96.1149 | 409.3173 | 115.6413 | 65.0159 | 14.9432 | 1799.5685 | 24.5219 | 24.8917 | 89.9801 | 40.014 | 50.01 | 90.1312 | 89.5787 | 88.4601 | 90.0764 | 79.891 | 40.01 | 95.0454 | 98.3668 | 90.5988 | 196.965 | 83.839 | 89.855 | 0.0008041 | 90 | 0.82763 | -0.0006254 | 0.73319 | 12.8944 | 102.697 | 103.8415 | 1.5055 | 18.5337 | 86.457 | 0.73864 | 134.7969 | 0.45292 | 0.43813 | 24.7026 | 18.5376 | 2.3126 | 3.7429 | 7.6292 | 6.3541 | 5.3476 | 5.0976 | 3.7547 | 4.119 | 5.4978 | 1 | 3.733 | 2.8594 | 1.0475 | 0.2 | 46.2527 | 37.4286 | 0.73328 | 134.7146 | 763.4722 | 492.6772 | 1.0064 | -0.002749 | 0.73523 | 0.73514 | 12.5955 | 134124 | 833-0 | 8 | 105 | 12.55
2019-01-24 | 11:32 | 170772.296 | 47.4346 | 6004.2803 | 5176 | 20 | 99.4689 | 121.6508 | 579.2775 | 102.2519 | 102.9802 | 556.4568 | 4.394 | 87.1705 | 6.1119 | 0.73285 | 1.4782 | 96.1708 | 409.2044 | 115.6278 | 64.9604 | 14.8924 | 1799.5745 | 24.5342 | 24.9895 | 89.9734 | 39.9659 | 50.0033 | 90.1354 | 89.6366 | 88.4383 | 90.0794 | 79.9396 | 40.0182 | 95.0131 | 98.6099 | 90.5974 | 196.8871 | 84.1146 | 89.886 | 0.0008069 | 90 | 0.82763 | -0.0006254 | 0.73278 | 12.9588 | 102.9717 | 103.8653 | 1.4689 | 18.0604 | 86.4538 | 0.73773 | 134.7336 | 0.46673 | 0.44861 | 27.9424 | 18.0614 | 2.3042 | 3.7479 | 7.641 | 6.3761 | 5.3332 | 5.1193 | 3.7374 | 4.0707 | 5.4958 | 1 | 3.7031 | 2.9 | 1.0513 | 0.2 | 46.084 | 37.4793 | 0.73285 | 134.7215 | 778.6683 | 500.9143 | 1.0064 | -0.002749 | 0.73479 | 0.73472 | 12.66 | 134124 | 833-0 | 8 | 105 | 12.55
2019-01-24 | 11:32 | 170802.296 | 47.4429 | 6004.2886 | 5206 | 20 | 99.4684 | 121.6787 | 579.691 | 102.1807 | 103.0001 | 556.6633 | 4.394 | 87.3559 | 6.1108 | 0.733 | 1.5059 | 96.0663 | 409.4745 | 115.8637 | 64.5458 | 14.9105 | 1799.4033 | 24.6109 | 25.0745 | 89.9784 | 39.9976 | 49.9772 | 90.1521 | 89.6117 | 88.4185 | 90.0734 | 79.9606 | 40.0267 | 95.0008 | 98.8514 | 90.5964 | 196.9538 | 84.3005 | 89.8819 | 0.0008091 | 90 | 0.82763 | -0.0006254 | 0.73292 | 12.9362 | 103.0035 | 103.8528 | 1.5045 | 18.5669 | 86.4354 | 0.74047 | 134.6765 | 0.46634 | 0.44825 | 23.7175 | 18.5687 | 2.2846 | 3.7427 | 7.6205 | 6.3782 | 5.3255 | 5.1292 | 3.6898 | 4.1539 | 5.4926 | 1 | 3.6636 | 2.9517 | 1.0686 | 0.2 | 45.6919 | 37.4273 | 0.733 | 134.719 | 770.9627 | 495.2239 | 1.0064 | -0.002749 | 0.73494 | 0.73486 | 12.6374 | 134124 | 833-0 | 8 | 105 | 12.55
2019-01-24 | 11:33 | 170832.296 | 47.4512 | 6004.2969 | 5236 | 20 | 99.4715 | 121.7018 | 578.7841 | 102.2064 | 102.9528 | 556.611 | 4.3884 | 87.3161 | 6.1046 | 0.73309 | 1.5029 | 96.0056 | 410.0547 | 115.6587 | 64.9301 | 14.9093 | 1799.6344 | 24.6939 | 25.191 | 89.9796 | 39.9992 | 49.9605 | 90.1623 | 89.621 | 88.4461 | 90.0617 | 79.9656 | 40.0396 | 94.991 | 99.119 | 90.5785 | 196.9428 | 84.2638 | 89.8916 | 0.0008084 | 90 | 0.82763 | -0.0006254 | 0.73302 | 12.9207 | 102.9502 | 103.8518 | 1.5051 | 18.5448 | 86.4636 | 0.73926 | 134.6819 | 0.46474 | 0.44909 | 25.6659 | 18.5436 | 2.2699 | 3.7431 | 7.6606 | 6.3857 | 5.3274 | 5.1333 | 3.6464 | 4.0427 | 5.4862 | 1 | 3.6007 | 3.0023 | 1.0804 | 0.2 | 45.3986 | 37.4311 | 0.73309 | 134.7169 | 763.059 | 492.6632 | 1.0064 | -0.002749 | 0.73503 | 0.73497 | 12.6219 | 134124 | 833-0 | 8 | 105 | 12.55
2019-01-24 | 11:33 | 170862.297 | 47.4596 | 6004.3052 | 5266 | 20 | 99.4685 | 121.7301 | 579.4732 | 102.1058 | 103.056 | 556.3167 | 4.3948 | 87.3197 | 6.1137 | 0.73271 | 1.496 | 96.0863 | 409.6859 | 115.7835 | 64.8144 | 14.8619 | 1800.1957 | 24.824 | 25.1616 | 89.9679 | 39.9839 | 49.967 | 90.1704 | 89.634 | 88.4008 | 90.0547 | 79.9572 | 40.0604 | 94.9984 | 99.398 | 90.5764 | 196.8987 | 84.2629 | 89.9022 | 0.000809 | 90 | 0.82763 | -0.0006254 | 0.73265 | 12.9789 | 103.0478 | 103.8594 | 1.4909 | 18.3368 | 86.4749 | 0.73793 | 134.7605 | 0.46791 | 0.45171 | 27.3503 | 18.3434 | 2.2471 | 3.7444 | 7.629 | 6.4036 | 5.322 | 5.1635 | 3.6093 | 4.0897 | 5.4768 | 1 | 3.581 | 3.0447 | 1.0784 | 0.2 | 44.9426 | 37.4438 | 0.73271 | 134.7236 | 775.8569 | 494.6401 | 1.0064 | -0.002749 | 0.73465 | 0.73459 | 12.6802 | 134124 | 833-0 | 8 | 105 | 12.55
2019-01-24 | 11:34 | 170892.296 | 47.4679 | 6004.3135 | 5296 | 20 | 99.4687 | 121.7367 | 579.9781 | 102.0602 | 103.1041 | 556.2313 | 4.3692 | 87.3961 | 6.1041 | 0.73256 | 1.5084 | 96.2247 | 409.7025 | 115.5048 | 64.9275 | 14.6776 | 1800.2995 | 24.8736 | 25.2149 | 89.9599 | 40.023 | 49.9849 | 90.1848 | 89.6876 | 88.407 | 90.0255 | 79.9755 | 40.0601 | 94.9792 | 99.6751 | 90.5818 | 196.9184 | 84.344 | 89.9362 | 0.000809 | 90 | 0.82763 | -0.0006254 | 0.73252 | 12.9977 | 103.1066 | 103.8413 | 1.5021 | 18.5327 | 86.438 | 0.74026 | 134.7011 | 0.4769 | 0.45747 | 24.2253 | 18.5341 | 2.2324 | 3.7423 | 7.5313 | 6.4318 | 5.3419 | 5.1955 | 3.5539 | 4.0849 | 5.4712 | 1 | 3.5311 | 3.0651 | 1.0685 | 0.2 | 44.6473 | 37.423 | 0.73256 | 134.7251 | 771.0521 | 501.5929 | 1.0064 | -0.002749 | 0.7345 | 0.73446 | 12.699 | 134124 | 833-0 | 8 | 105 | 12.55
2019-01-24 | 11:34 | 170922.296 | 47.4762 | 6004.3218 | 5326 | 20 | 99.4713 | 121.7407 | 579.5108 | 102.0334 | 103.2313 | 556.5119 | 4.3105 | 87.1375 | 6.1054 | 0.7336 | 1.4966 | 96.0406 | 409.9051 | 115.4808 | 65.834 | 14.6132 | 1800.1615 | 24.9076 | 25.2696 | 89.9507 | 40.0183 | 49.9675 | 90.2005 | 89.6443 | 88.3882 | 90.0167 | 79.9662 | 40.0354 | 94.9843 | 99.9256 | 90.5583 | 197.7718 | 84.0848 | 89.9224 | 0.0008063 | 90 | 0.82763 | -0.0006254 | 0.73355 | 12.839 | 103.2296 | 103.7892 | 1.4938 | 18.4212 | 86.4786 | 0.73991 | 134.6869 | 0.46432 | 0.44577 | 23.0994 | 18.4286 | 2.2297 | 3.7446 | 7.3802 | 6.4281 | 5.3496 | 5.2327 | 3.4552 | 4.0543 | 5.4731 | 1 | 3.4714 | 3.1061 | 1.0807 | 0.2 | 44.5934 | 37.4463 | 0.7336 | 134.7067 | 766.4407 | 491.6617 | 1.0064 | -0.002749 | 0.73555 | 0.7355 | 12.5402 | 134124 | 833-0 | 8 | 105 | 12.55
2019-01-24 | 11:35 | 170952.296 | 47.4846 | 6004.3301 | 5356 | 20 | 99.4725 | 121.2004 | 579.6263 | 102.0522 | 103.224 | 556.7128 | 4.3091 | 87.0144 | 6.106 | 0.73366 | 1.4906 | 95.9872 | 410.8455 | 115.6596 | 65.3392 | 14.5389 | 1799.5386 | 24.9761 | 25.3094 | 89.9415 | 39.9614 | 49.9515 | 90.2092 | 89.6524 | 88.3843 | 89.9792 | 79.9485 | 40.0055 | 94.9765 | 100.1629 | 90.556 | 198.1891 | 83.9614 | 89.9308 | 0.0008056 | 90 | 0.82763 | -0.0006254 | 0.73362 | 12.829 | 103.2273 | 103.789 | 1.4997 | 18.4802 | 86.5037 | 0.73934 | 134.7255 | 0.45116 | 0.43463 | 23.5332 | 18.48 | 2.222 | 3.7459 | 7.1779 | 6.4356 | 5.3835 | 5.2781 | 3.3947 | 4.1097 | 5.4791 | 1 | 3.409 | 3.1346 | 1.0929 | 0.2 | 44.441 | 37.4587 | 0.73366 | 134.7054 | 768.0533 | 490.1644 | 1.0064 | -0.002749 | 0.73561 | 0.73556 | 12.5301 | 134124 | 833-0 | 8 | 105 | 12.55
2019-01-24 | 11:35 | 170982.296 | 47.4929 | 6004.3384 | 5386 | 20 | 99.4708 | 120.7617 | 579.7886 | 101.9436 | 103.3078 | 556.2888 | 4.3819 | 87.1005 | 6.1023 | 0.73285 | 1.5032 | 96.0321 | 410.1586 | 115.8598 | 65.8543 | 14.4615 | 1799.2595 | 25.0049 | 25.3065 | 89.9431 | 40.0498 | 49.957 | 90.2207 | 89.6868 | 88.3955 | 89.9632 | 79.951 | 39.9913 | 94.9786 | 100.3765 | 90.5642 | 198.4546 | 84.0494 | 89.9538 | 0.0008059 | 90 | 0.82763 | -0.0006254 | 0.73283 | 12.9512 | 103.3074 | 103.8533 | 1.5031 | 18.4625 | 86.4909 | 0.73696 | 134.7598 | 0.44731 | 0.43161 | 25.3517 | 18.4605 | 2.2234 | 3.7432 | 6.947 | 6.4523 | 5.4008 | 5.3119 | 3.3959 | 4.0208 | 5.4827 | 1 | 3.3693 | 3.1445 | 1.0921 | 0.2 | 44.4675 | 37.4318 | 0.73285 | 134.7193 | 787.8934 | 490.3055 | 1.0064 | -0.002749 | 0.7348 | 0.73477 | 12.6524 | 134124 | 833-0 | 8 | 105 | 12.55
2019-01-24 | 11:36 | 171012.296 | 47.5012 | 6004.3467 | 5416 | 20 | 99.4734 | 120.6612 | 579.2062 | 101.9279 | 103.2509 | 556.6766 | 4.3771 | 86.9258 | 6.0986 | 0.73243 | 1.495 | 96.1582 | 408.8819 | 115.8937 | 65.7492 | 14.3271 | 1800.1399 | 24.9351 | 25.3398 | 89.9372 | 39.9781 | 49.952 | 90.2363 | 89.6703 | 88.4179 | 89.9525 | 79.947 | 39.9848 | 94.9688 | 100.5543 | 90.5582 | 198.6638 | 83.8765 | 89.9533 | 0.0008049 | 90 | 0.82763 | -0.0006254 | 0.7324 | 13.0162 | 103.2494 | 103.8409 | 1.506 | 18.5554 | 86.4758 | 0.73926 | 134.7278 | 0.46007 | 0.44201 | 23.7292 | 18.5531 | 2.2243 | 3.7451 | 6.7621 | 6.4758 | 5.4154 | 5.3551 | 3.3475 | 4.0976 | 5.4846 | 1 | 3.305 | 3.1618 | 1.0979 | 0.2 | 44.4869 | 37.4509 | 0.73243 | 134.7269 | 772.6134 | 494.6447 | 1.0064 | -0.002749 | 0.73437 | 0.73434 | 12.7175 | 134124 | 833-0 | 8 | 105 | 12.55
2019-01-24 | 11:36 | 171042.296 | 47.5096 | 6004.3555 | 5446 | 20 | 99.4716 | 120.6378 | 579.5275 | 101.8319 | 103.2478 | 556.6635 | 4.382 | 87.0631 | 6.1053 | 0.73199 | 1.4991 | 96.1225 | 409.7166 | 115.7258 | 65.6372 | 14.2548 | 1799.8786 | 24.9111 | 25.3572 | 89.9413 | 40.014 | 49.9422 | 90.2509 | 89.6974 | 88.4398 | 89.9598 | 79.9699 | 39.9807 | 94.9598 | 100.7293 | 90.5615 | 198.7626 | 84.0104 | 89.9741 | 0.0008061 | 90 | 0.82763 | -0.0006254 | 0.73197 | 13.083 | 103.2566 | 103.865 | 1.4913 | 18.3211 | 86.5199 | 0.73713 | 134.8049 | 0.45866 | 0.44301 | 27.0258 | 18.3206 | 2.2216 | 3.744 | 6.565 | 6.477 | 5.4157 | 5.3867 | 3.3298 | 4.0549 | 5.4863 | 1 | 3.2461 | 3.1694 | 1.1074 | 0.2 | 44.4312 | 37.4405 | 0.73199 | 134.7343 | 757.7462 | 500.2847 | 1.0064 | -0.002749 | 0.73392 | 0.73391 | 12.7844 | 134124 | 833-0 | 8 | 105 | 12.55
2019-01-24 | 11:37 | 171072.296 | 47.5179 | 6004.3638 | 5476 | 20 | 99.4699 | 120.5774 | 579.8778 | 101.8277 | 103.1126 | 556.0442 | 4.4017 | 87.0337 | 6.1087 | 0.73175 | 1.5055 | 96.0107 | 410.1775 | 115.5669 | 64.8247 | 14.1519 | 1799.8635 | 24.8378 | 25.3373 | 89.952 | 40.0409 | 49.9676 | 90.2727 | 89.7415 | 88.4189 | 89.9509 | 79.9701 | 39.9807 | 94.9589 | 100.8682 | 90.5655 | 198.8295 | 83.9794 | 90.0071 | 0.0008055 | 90 | 0.82763 | -0.0006254 | 0.73176 | 13.116 | 103.1272 | 103.8768 | 1.5055 | 18.5191 | 86.5212 | 0.73804 | 134.7202 | 0.45849 | 0.44238 | 24.0783 | 18.5215 | 2.2265 | 3.7428 | 6.4798 | 6.4753 | 5.4302 | 5.4045 | 3.3034 | 4.0694 | 5.4875 | 1 | 3.2031 | 3.1535 | 1.095 | 0.2 | 44.5302 | 37.4283 | 0.73175 | 134.7375 | 774.8921 | 498.3459 | 1.0064 | -0.002749 | 0.73369 | 0.73369 | 12.8174 | 134124 | 833-0 | 8 | 105 | 12.55
2019-01-24 | 11:37 | 171102.296 | 47.5262 | 6004.3721 | 5506 | 20 | 99.4715 | 120.5503 | 578.9588 | 101.7411 | 103.0334 | 556.52 | 4.3816 | 86.8258 | 6.1058 | 0.73135 | 1.5054 | 96.0704 | 409.1944 | 115.7704 | 64.495 | 14.1149 | 1799.4325 | 24.7301 | 25.2471 | 89.9379 | 39.9953 | 49.9863 | 90.263 | 89.7394 | 88.4144 | 89.9647 | 79.9403 | 39.9545 | 94.9666 | 100.9574 | 90.5446 | 198.8558 | 83.7729 | 90.0012 | 0.000804 | 90 | 0.82763 | -0.0006254 | 0.73135 | 13.1785 | 103.0333 | 103.8504 | 1.506 | 18.5532 | 86.5357 | 0.73916 | 134.7315 | 0.46218 | 0.44635 | 22.7556 | 18.5518 | 2.2433 | 3.7428 | 6.4752 | 6.4987 | 5.4224 | 5.4561 | 3.2474 | 3.9874 | 5.4967 | 1 | 3.1964 | 3.1553 | 1.0845 | 0.2 | 44.8669 | 37.4281 | 0.73135 | 134.7449 | 768.9804 | 489.3102 | 1.0064 | -0.002749 | 0.73329 | 0.73329 | 12.8801 | 134124 | 833-0 | 8 | 105 | 12.55
2019-01-24 | 11:38 | 171132.296 | 47.5346 | 6004.3804 | 5536 | 20 | 99.4709 | 120.5312 | 579.3107 | 101.7696 | 102.9273 | 556.4083 | 4.4479 | 86.7088 | 6.101 | 0.73154 | 1.489 | 96.1173 | 409.158 | 115.7773 | 64.8212 | 14.1182 | 1799.2853 | 24.5953 | 25.1227 | 89.9443 | 40.0029 | 50.018 | 90.2791 | 89.7237 | 88.4308 | 89.9804 | 79.9684 | 39.9468 | 94.9683 | 101.038 | 90.5576 | 198.7709 | 83.6583 | 90.0014 | 0.0008025 | 90 | 0.82763 | -0.0006254 | 0.73154 | 13.1491 | 102.9239 | 103.9251 | 1.5001 | 18.4812 | 86.4842 | 0.7392 | 134.7048 | 0.46118 | 0.44044 | 23.3853 | 18.4801 | 2.2687 | 3.7463 | 6.5597 | 6.5172 | 5.4118 | 5.4834 | 3.2724 | 4.0545 | 5.5034 | 1 | 3.216 | 3.1546 | 1.0652 | 0.2 | 45.3738 | 37.4625 | 0.73154 | 134.7415 | 768.2992 | 490.793 | 1.0064 | -0.002749 | 0.73348 | 0.73348 | 12.8506 | 134124 | 833-0 | 8 | 105 | 12.55
2019-01-24 | 11:38 | 171162.296 | 47.5429 | 6004.3887 | 5566 | 20 | 99.4705 | 120.5053 | 579.338 | 101.7678 | 102.927 | 556.1137 | 4.4068 | 86.9205 | 6.1024 | 0.73165 | 1.4984 | 96.1377 | 409.2639 | 115.6678 | 64.253 | 14.1457 | 1800.0749 | 24.5226 | 24.9954 | 89.9475 | 40.0075 | 50.0123 | 90.2963 | 89.7504 | 88.4461 | 89.9778 | 79.9233 | 39.9407 | 94.9755 | 101.0937 | 90.5677 | 198.6895 | 83.8693 | 90.0233 | 0.0008043 | 90 | 0.82763 | -0.0006254 | 0.73166 | 13.1308 | 102.9174 | 103.8758 | 1.4755 | 18.1368 | 86.5484 | 0.73753 | 134.7442 | 0.46214 | 0.44419 | 25.77 | 18.1371 | 2.2816 | 3.7439 | 6.6213 | 6.5242 | 5.414 | 5.5114 | 3.2043 | 4.013 | 5.51 | 1 | 3.2618 | 3.1395 | 1.0671 | 0.2 | 45.6322 | 37.4385 | 0.73165 | 134.7389 | 760.9173 | 496.9212 | 1.0064 | -0.002749 | 0.73358 | 0.7336 | 12.8323 | 134124 | 833-0 | 8 | 105 | 12.55
2019-01-24 | 11:39 | 171192.296 | 47.5512 | 6004.397 | 5596 | 20 | 99.4704 | 120.4273 | 579.6575 | 101.7133 | 102.9956 | 556.7598 | 4.7517 | 86.9119 | 6.1027 | 0.73173 | 1.506 | 96.0368 | 410.1176 | 115.7115 | 64.765 | 14.1712 | 1799.7763 | 24.4686 | 24.8897 | 89.9481 | 39.9649 | 50.028 | 90.2946 | 89.7384 | 88.444 | 90.0256 | 79.8754 | 39.9224 | 94.9769 | 101.1214 | 90.5525 | 199.1254 | 83.8606 | 90.0165 | 0.0008043 | 90 | 0.82763 | -0.0006254 | 0.73174 | 13.1191 | 102.9936 | 104.222 | 1.5045 | 18.5533 | 86.5566 | 0.7399 | 134.7203 | 0.46056 | 0.44413 | 22.5308 | 18.5564 | 2.2948 | 3.7427 | 6.6165 | 6.5232 | 5.3715 | 5.5423 | 3.4949 | 3.9887 | 5.5209 | 1 | 3.3078 | 3.1426 | 1.057 | 0.2 | 45.8963 | 37.4268 | 0.73173 | 134.7377 | 782.353 | 498.1574 | 1.0064 | -0.002749 | 0.73366 | 0.73367 | 12.8205 | 134124 | 833-0 | 8 | 105 | 12.55
2019-01-24 | 11:39 | 171222.296 | 47.5596 | 6004.4053 | 5626 | 20 | 99.4671 | 120.4209 | 579.3375 | 101.6597 | 103.0185 | 556.2246 | 4.7393 | 86.9263 | 6.1061 | 0.73135 | 1.5096 | 96.0758 | 409.2459 | 115.5617 | 64.5523 | 14.1999 | 1799.4753 | 24.5317 | 24.8388 | 89.9665 | 40.0073 | 50.0527 | 90.3144 | 89.7777 | 88.4532 | 90.0626 | 79.8365 | 39.9162 | 94.9924 | 101.1469 | 90.5702 | 199.2704 | 83.8732 | 90.0461 | 0.0008046 | 90 | 0.82763 | -0.0006254 | 0.73138 | 13.1749 | 103.0203 | 104.2043 | 1.5206 | 18.6863 | 86.5443 | 0.73733 | 134.8405 | 0.43537 | 0.41521 | 23.2304 | 18.6981 | 2.2983 | 3.7423 | 6.5918 | 6.5491 | 5.3307 | 5.5437 | 3.5396 | 4.0613 | 5.5301 | 1 | 3.3499 | 3.1128 | 1.0393 | 0.2 | 45.9654 | 37.4229 | 0.73135 | 134.7436 | 773.1375 | 491.3075 | 1.0064 | -0.002749 | 0.73328 | 0.73331 | 12.8764 | 134124 | 833-0 | 8 | 105 | 12.55
2019-01-24 | 11:40 | 171252.296 | 47.5679 | 6004.4136 | 5656 | 20 | 99.47 | 120.4189 | 579.2817 | 101.6189 | 102.9792 | 556.4398 | 4.7685 | 87.1763 | 6.1001 | 0.73124 | 1.5054 | 96.1022 | 408.9236 | 115.5613 | 64.0312 | 14.244 | 1799.5626 | 24.4808 | 24.8313 | 89.9697 | 40.0558 | 50.0819 | 90.3265 | 89.7807 | 88.4653 | 90.0846 | 79.853 | 39.9165 | 95.0071 | 101.1238 | 90.5591 | 199.2744 | 84.1262 | 90.0536 | 0.000807 | 90 | 0.82763 | -0.0006254 | 0.73128 | 13.1905 | 102.9808 | 104.2353 | 1.5058 | 18.5293 | 86.5674 | 0.73834 | 134.7303 | 0.45926 | 0.44252 | 24.9636 | 18.5271 | 2.2912 | 3.7426 | 6.6183 | 6.571 | 5.3007 | 5.5601 | 3.6289 | 3.9825 | 5.5374 | 1 | 3.3804 | 3.0798 | 1.0174 | 0.2 | 45.8246 | 37.4261 | 0.73124 | 134.7453 | 762.7975 | 494.5057 | 1.0064 | -0.002749 | 0.73317 | 0.73321 | 12.8921 | 134124 | 833-0 | 8 | 105 | 12.55
2019-01-24 | 11:40 | 171282.296 | 47.5762 | 6004.4219 | 5686 | 20 | 99.4675 | 120.3909 | 579.624 | 101.5822 | 103.0559 | 556.5189 | 4.7744 | 87.1541 | 6.0947 | 0.73166 | 1.5027 | 96.1236 | 409.4475 | 115.5571 | 64.6869 | 14.298 | 1800.1585 | 24.3548 | 24.7771 | 89.9714 | 39.9866 | 50.0583 | 90.3293 | 89.7748 | 88.4668 | 90.1046 | 79.8328 | 39.9174 | 95.019 | 101.0618 | 90.5681 | 199.381 | 84.1068 | 90.0521 | 0.0008063 | 90 | 0.82763 | -0.0006254 | 0.73169 | 13.1261 | 103.0429 | 104.2391 | 1.5031 | 18.5288 | 86.5718 | 0.73965 | 134.6865 | 0.46035 | 0.44521 | 24.0005 | 18.5235 | 2.2879 | 3.743 | 6.6034 | 6.578 | 5.2678 | 5.5761 | 3.6929 | 3.992 | 5.5451 | 1 | 3.4306 | 3.0573 | 1.0262 | 0.2 | 45.7577 | 37.4295 | 0.73166 | 134.7378 | 773.5228 | 496.3161 | 1.0064 | -0.002749 | 0.73359 | 0.73363 | 12.8276 | 134124 | 833-0 | 8 | 105 | 12.55
2019-01-24 | 11:41 | 171312.296 | 47.5846 | 6004.4302 | 5716 | 20 | 99.4619 | 120.3616 | 580.9363 | 101.6644 | 103.3118 | 556.0803 | 4.7873 | 87.253 | 6.1077 | 0.73185 | 1.5063 | 96.0355 | 411.4394 | 115.5642 | 65.4144 | 14.9047 | 1799.6332 | 24.2779 | 24.7271 | 89.9645 | 40.0109 | 50.0669 | 90.3149 | 89.7768 | 88.4539 | 90.1111 | 79.7958 | 39.8982 | 95.0162 | 100.9905 | 90.5888 | 199.4039 | 84.1991 | 90.0458 | 0.0008073 | 90 | 0.82763 | -0.0006254 | 0.73188 | 13.0967 | 103.3 | 104.2451 | 1.5025 | 18.5199 | 86.5489 | 0.73958 | 134.685 | 0.46886 | 0.44905 | 23.7086 | 18.5227 | 2.2687 | 3.7422 | 6.3756 | 6.5741 | 5.2441 | 5.6061 | 3.7583 | 4.0091 | 5.5581 | 1 | 3.4895 | 3.0437 | 1.0178 | 0.2 | 45.3732 | 37.4219 | 0.73185 | 134.7345 | 774.8882 | 500.2229 | 1.0064 | -0.002749 | 0.73379 | 0.73382 | 12.7982 | 134124 | 833-0 | 8 | 105 | 12.55
2019-01-24 | 11:41 | 171342.296 | 47.5929 | 6004.4385 | 5746 | 20 | 99.464 | 120.3925 | 580.2073 | 101.5804 | 103.4122 | 556.6621 | 4.7644 | 87.3915 | 6.0986 | 0.7321 | 1.4965 | 96.0159 | 409.6602 | 115.7368 | 66.4257 | 15.005 | 1800.4349 | 24.2668 | 24.7753 | 89.9596 | 40.0127 | 50.0582 | 90.3072 | 89.7443 | 88.4599 | 90.1094 | 79.8146 | 39.89 | 95.0032 | 100.9076 | 90.578 | 199.4901 | 84.3422 | 90.0257 | 0.000809 | 90 | 0.82763 | -0.0006254 | 0.73211 | 13.0615 | 103.4212 | 104.2333 | 1.5053 | 18.5497 | 86.5483 | 0.73937 | 134.7219 | 0.46102 | 0.44324 | 24.2836 | 18.5529 | 2.2421 | 3.7442 | 6.0148 | 6.5817 | 5.2316 | 5.6346 | 3.8123 | 3.9913 | 5.5699 | 1 | 3.5079 | 3.0318 | 1.0198 | 0.2 | 44.8425 | 37.4424 | 0.7321 | 134.7307 | 762.2072 | 499.3151 | 1.0064 | -0.002749 | 0.73403 | 0.73405 | 12.7629 | 134124 | 833-0 | 8 | 105 | 12.55
2019-01-24 | 11:42 | 171372.296 | 47.6012 | 6004.4468 | 5776 | 20 | 99.4616 | 120.3949 | 579.0268 | 101.4326 | 102.8958 | 556.6146 | 4.7609 | 87.1955 | 6.1104 | 0.73197 | 1.5059 | 95.9722 | 408.9626 | 115.5661 | 67.1398 | 15.0006 | 1799.7442 | 24.3332 | 24.7995 | 89.9615 | 39.988 | 50.0492 | 90.2879 | 89.7835 | 88.4429 | 90.0993 | 79.795 | 39.8805 | 94.9898 | 100.8204 | 90.564 | 199.6165 | 84.1403 | 90.0357 | 0.0008072 | 90 | 0.82763 | -0.0006254 | 0.73199 | 13.08 | 102.9148 | 104.2166 | 1.509 | 18.5149 | 86.5793 | 0.7362 | 134.7321 | 0.44842 | 0.42537 | 25.7929 | 18.5137 | 2.2329 | 3.7421 | 6.1189 | 6.5875 | 5.224 | 5.656 | 3.8597 | 3.9773 | 5.5829 | 1 | 3.5263 | 3.0174 | 1.0219 | 0.2 | 44.6587 | 37.421 | 0.73197 | 134.7327 | 766.7263 | 488.1571 | 1.0064 | -0.002749 | 0.7339 | 0.73393 | 12.7814 | 134124 | 833-0 | 8 | 105 | 12.55
2019-01-24 | 11:42 | 171402.296 | 47.6096 | 6004.4551 | 5806 | 20 | 99.4593 | 120.4237 | 578.9711 | 101.5893 | 102.5829 | 556.6916 | 4.7853 | 86.5891 | 6.1125 | 0.73312 | 1.5044 | 96.0562 | 409.5358 | 115.6999 | 65.0072 | 14.8995 | 1799.9711 | 24.4219 | 24.8002 | 89.9622 | 39.9857 | 50.053 | 90.2724 | 89.7166 | 88.4284 | 90.1026 | 79.8053 | 39.8679 | 94.9785 | 100.7469 | 90.5559 | 199.6381 | 83.5329 | 89.9945 | 0.0008012 | 90 | 0.82763 | -0.0006254 | 0.73311 | 12.9068 | 102.5817 | 104.2493 | 1.5083 | 18.5547 | 86.548 | 0.73808 | 134.7237 | 0.45821 | 0.44301 | 23.7059 | 18.5531 | 2.2736 | 3.7428 | 6.4726 | 6.6019 | 5.208 | 5.6773 | 3.9496 | 4.0126 | 5.5975 | 1 | 3.5575 | 3.0387 | 1.0165 | 0.2 | 45.4723 | 37.4281 | 0.73312 | 134.7132 | 783.9882 | 497.9281 | 1.0064 | -0.002749 | 0.73506 | 0.73505 | 12.6081 | 134124 | 833-0 | 8 | 105 | 12.55
2019-01-24 | 11:43 | 171432.296 | 47.6179 | 6004.4634 | 5836 | 20 | 99.4614 | 120.4673 | 578.2973 | 101.4476 | 102.5014 | 556.4199 | 4.77 | 86.6519 | 6.1091 | 0.73319 | 1.5065 | 96.146 | 409.184 | 115.9086 | 64.3103 | 14.8977 | 1799.9047 | 24.4837 | 24.8641 | 89.9615 | 40.0012 | 50.0126 | 90.268 | 89.7455 | 88.4364 | 90.0792 | 79.7934 | 39.8807 | 94.9752 | 100.6968 | 90.5749 | 199.6614 | 83.5973 | 90.0068 | 0.0008016 | 90 | 0.82763 | -0.0006254 | 0.73319 | 12.8944 | 102.5038 | 104.227 | 1.5056 | 18.5421 | 86.5396 | 0.73893 | 134.72 | 0.47156 | 0.45415 | 23.9905 | 18.5429 | 2.3062 | 3.7425 | 6.8514 | 6.6147 | 5.2157 | 5.6998 | 3.9935 | 4.001 | 5.6058 | 1 | 3.5572 | 3.0342 | 1.0392 | 0.2 | 46.1241 | 37.4249 | 0.73319 | 134.7115 | 768.4664 | 498.7198 | 1.0064 | -0.002749 | 0.73513 | 0.73514 | 12.5956 | 134124 | 833-0 | 8 | 105 | 12.55
2019-01-24 | 11:43 | 171462.296 | 47.6262 | 6004.4717 | 5866 | 20 | 99.4581 | 120.479 | 579.5633 | 101.4287 | 102.4793 | 556.4489 | 4.7942 | 87.2419 | 6.0975 | 0.73311 | 1.5058 | 96.0438 | 409.4064 | 115.7811 | 64.6308 | 14.902 | 1799.7822 | 24.5466 | 24.9388 | 89.956 | 39.9697 | 49.9925 | 90.2678 | 89.7598 | 88.4488 | 90.0628 | 79.8215 | 39.8905 | 94.9736 | 100.6527 | 90.5522 | 199.5756 | 84.1932 | 90.0138 | 0.0008061 | 90 | 0.82763 | -0.0006254 | 0.73311 | 12.9065 | 102.4758 | 104.247 | 1.5035 | 18.5663 | 86.4936 | 0.74091 | 134.6941 | 0.47246 | 0.45346 | 24.7935 | 18.567 | 2.3101 | 3.7426 | 7.2469 | 6.6156 | 5.2193 | 5.7316 | 4.0716 | 4.0679 | 5.6138 | 1 | 3.544 | 3.0277 | 1.0509 | 0.2 | 46.2011 | 37.4256 | 0.73311 | 134.7128 | 756.7107 | 493.7407 | 1.0064 | -0.002749 | 0.73505 | 0.73506 | 12.6077 | 134124 | 833-0 | 8 | 105 | 12.55
2019-01-24 | 11:44 | 171492.296 | 47.6346 | 6004.4805 | 5896 | 20 | 99.4593 | 120.4946 | 579.3377 | 101.3291 | 102.5733 | 556.9282 | 4.7836 | 87.6036 | 6.0924 | 0.73281 | 1.5036 | 96.0044 | 409.2133 | 115.6741 | 64.4674 | 14.9165 | 1800.0379 | 24.592 | 24.997 | 89.9518 | 40.0089 | 49.9857 | 90.2546 | 89.7329 | 88.431 | 90.0583 | 79.8413 | 39.9024 | 94.9647 | 100.6166 | 90.5563 | 199.5013 | 84.5574 | 89.9937 | 0.0008115 | 90 | 0.82763 | -0.0006254 | 0.73281 | 12.9541 | 102.5726 | 104.2479 | 1.4836 | 18.2301 | 86.5801 | 0.73724 | 134.7208 | 0.47334 | 0.45575 | 29.7769 | 18.2284 | 2.2575 | 3.7427 | 7.5581 | 6.6231 | 5.2136 | 5.7616 | 4.1375 | 4.0054 | 5.62 | 1 | 3.5209 | 3.0409 | 1.0561 | 0.2 | 45.1503 | 37.4272 | 0.73281 | 134.7188 | 775.6991 | 490.4423 | 1.0064 | -0.002749 | 0.73475 | 0.73475 | 12.6553 | 134124 | 833-0 | 8 | 105 | 12.55
2019-01-24 | 11:44 | 171522.296 | 47.6429 | 6004.4888 | 5926 | 20 | 99.463 | 120.5331 | 579.6014 | 101.4808 | 102.8618 | 556.2572 | 4.7348 | 87.5062 | 6.0933 | 0.73336 | 1.5043 | 95.9243 | 410.6046 | 115.8122 | 62.2851 | 14.7793 | 1799.9983 | 24.6938 | 25.0529 | 89.9227 | 39.9834 | 49.9826 | 90.2371 | 89.6809 | 88.3988 | 90.0169 | 79.8176 | 39.8966 | 94.9667 | 100.5914 | 90.5481 | 199.5933 | 84.4596 | 89.959 | 0.0008101 | 90 | 0.82763 | -0.0006254 | 0.73334 | 12.8719 | 102.8403 | 104.1964 | 1.5053 | 18.6058 | 86.5384 | 0.74162 | 134.6683 | 0.45483 | 0.43748 | 22.6095 | 18.6056 | 2.2492 | 3.7431 | 7.6869 | 6.6221 | 5.2472 | 5.8387 | 4.1545 | 4.092 | 5.6307 | 1 | 3.4983 | 3.0682 | 1.0592 | 0.2 | 44.9841 | 37.431 | 0.73336 | 134.7099 | 770.6131 | 490.8824 | 1.0064 | -0.002749 | 0.73531 | 0.73528 | 12.5731 | 134124 | 833-0 | 8 | 105 | 12.55
2019-01-24 | 11:45 | 171552.296 | 47.6512 | 6004.4971 | 5956 | 20 | 99.4599 | 120.5538 | 580.6195 | 101.3535 | 103.0596 | 556.7154 | 4.7628 | 87.2279 | 6.1038 | 0.73401 | 1.4793 | 96.0163 | 410.4852 | 115.7624 | 62.796 | 14.6261 | 1800.0014 | 24.7062 | 25.1586 | 89.9228 | 40.0317 | 49.9704 | 90.2352 | 89.6572 | 88.4005 | 90.0021 | 79.8573 | 39.8957 | 94.9704 | 100.6054 | 90.5287 | 199.6566 | 84.176 | 89.9462 | 0.0008081 | 90 | 0.82763 | -0.0006254 | 0.73398 | 12.7735 | 103.0566 | 104.2168 | 1.495 | 18.4729 | 86.6242 | 0.74139 | 134.6643 | 0.47116 | 0.45232 | 22.9095 | 18.4644 | 2.2345 | 3.7484 | 7.599 | 6.6398 | 5.2607 | 5.8811 | 4.232 | 4.0317 | 5.6402 | 1 | 3.4383 | 3.0961 | 1.0681 | 0.2 | 44.6904 | 37.484 | 0.73401 | 134.6985 | 765.066 | 490.2121 | 1.0064 | -0.002749 | 0.73596 | 0.73593 | 12.4746 | 134124 | 833-0 | 8 | 105 | 12.55
2019-01-24 | 11:45 | 171582.296 | 47.6596 | 6004.5054 | 5986 | 20 | 99.4605 | 120.5829 | 579.8908 | 101.3042 | 103.0614 | 556.7483 | 4.7565 | 87.3522 | 6.0991 | 0.73421 | 1.5042 | 96.1566 | 409.1661 | 116.0511 | 63.572 | 14.5426 | 1799.463 | 24.7722 | 25.1584 | 89.9196 | 39.9706 | 49.9378 | 90.2318 | 89.6735 | 88.4106 | 89.9621 | 79.857 | 39.8949 | 94.9612 | 100.6698 | 90.539 | 199.6285 | 84.3027 | 89.9526 | 0.000808 | 90 | 0.82763 | -0.0006254 | 0.73418 | 12.7429 | 103.0639 | 104.2184 | 1.4995 | 18.4788 | 86.5445 | 0.73942 | 134.7014 | 0.46246 | 0.44614 | 25.0323 | 18.4782 | 2.2284 | 3.7431 | 7.5492 | 6.667 | 5.2985 | 5.9341 | 4.2946 | 4.0067 | 5.65 | 1 | 3.4158 | 3.1208 | 1.0907 | 0.2 | 44.5676 | 37.4306 | 0.73421 | 134.6948 | 772.1923 | 497.6039 | 1.0064 | -0.002749 | 0.73616 | 0.73613 | 12.4439 | 134124 | 833-0 | 8 | 105 | 12.55
2019-01-24 | 11:46 | 171612.296 | 47.6679 | 6004.5137 | 2416 | 20 | 99.4644 | 119.5945 | 579.8826 | 101.2931 | 103.0962 | 556.4516 | 4.813 | 87.0627 | 6.1054 | 0.73418 | 1.5036 | 94.9444 | 410.2226 | 115.8872 | 63.6341 | 14.4548 | 1799.6408 | 24.8176 | 25.2135 | 89.9023 | 40.0126 | 49.9497 | 90.2253 | 89.6855 | 88.3833 | 89.9378 | 79.8597 | 39.8923 | 94.9342 | 100.745 | 90.5282 | 199.8169 | 84.01 | 89.9554 | 0.0008058 | 90 | 0.82763 | -0.0006254 | 0.73415 | 12.7472 | 103.0933 | 104.2755 | 1.5065 | 18.558 | 86.6352 | 0.73912 | 134.7227 | 0.46798 | 0.45034 | 24.2755 | 18.5565 | 2.2296 | 3.7434 | 7.5171 | 6.3876 | 5.3291 | 6.0084 | 4.3843 | 4.1052 | 5.6612 | 1 | 3.3658 | 3.134 | 1.0873 | 0.2 | 44.5919 | 37.4336 | 0.73418 | 134.6953 | 779.1355 | 498.9933 | 1.0064 | -0.002749 | 0.73613 | 0.7361 | 12.4482 | 134124 | 833-0 | 8 | 105 | 12.55
2019-01-24 | 11:46 | 171642.296 | 47.6762 | 6004.522 | 2446 | 20 | 99.4609 | 119.6377 | 579.1714 | 101.3374 | 103.0694 | 556.2957 | 4.8155 | 87.0535 | 6.1098 | 0.73404 | 1.4985 | 94.8917 | 410.0939 | 115.982 | 64.0257 | 14.3877 | 1800.3226 | 24.8607 | 25.195 | 89.9118 | 39.9965 | 49.9659 | 90.2308 | 89.7088 | 88.3691 | 89.9093 | 79.8851 | 39.9151 | 94.9341 | 100.8228 | 90.5316 | 199.1365 | 83.9986 | 89.9698 | 0.0008059 | 90 | 0.82763 | -0.0006254 | 0.73402 | 12.7664 | 103.0665 | 104.2719 | 1.4974 | 18.4508 | 86.5675 | 0.73933 | 134.7059 | 0.46534 | 0.44781 | 23.3089 | 18.4511 | 2.2272 | 3.7446 | 7.4711 | 6.1978 | 5.3664 | 6.0517 | 4.461 | 4.0025 | 5.6646 | 1 | 3.3412 | 3.1419 | 1.0797 | 0.2 | 44.5432 | 37.4455 | 0.73404 | 134.6972 | 769.192 | 496.7648 | 1.0064 | -0.002749 | 0.73599 | 0.73597 | 12.4674 | 134124 | 833-0 | 8 | 105 | 12.55
2019-01-24 | 11:47 | 171672.296 | 47.6846 | 6004.5303 | 2476 | 20 | 99.4586 | 119.6633 | 579.4798 | 101.1594 | 103.2187 | 556.7689 | 4.9087 | 87.1046 | 6.1033 | 0.7342 | 1.5071 | 95.0208 | 410.0211 | 116.0218 | 64.1969 | 14.3202 | 1799.5801 | 24.8701 | 25.2417 | 89.9187 | 39.9826 | 49.9696 | 90.2366 | 89.7272 | 88.3879 | 89.9222 | 79.9264 | 39.9764 | 94.9216 | 100.8958 | 90.5264 | 198.1135 | 84.0529 | 89.9819 | 0.000806 | 90 | 0.82763 | -0.0006254 | 0.73419 | 12.7406 | 103.2178 | 104.3689 | 1.507 | 18.5618 | 86.4889 | 0.739 | 134.7012 | 0.46346 | 0.44354 | 23.9773 | 18.5621 | 2.2243 | 3.7432 | 7.3039 | 6.0311 | 5.3667 | 6.0947 | 4.6297 | 4.0917 | 5.6547 | 1 | 3.2931 | 3.1455 | 1.0789 | 0.2 | 44.4858 | 37.4317 | 0.7342 | 134.694 | 763.817 | 494.3803 | 1.0064 | -0.002749 | 0.73615 | 0.73614 | 12.4417 | 134124 | 833-0 | 8 | 105 | 12.55
2019-01-24 | 11:47 | 171702.296 | 47.6929 | 6004.5386 | 2506 | 20 | 99.4598 | 119.6729 | 579.6842 | 101.2694 | 103.4274 | 556.2277 | 4.9233 | 87.1571 | 6.0893 | 0.73367 | 1.5046 | 95.1206 | 409.1229 | 115.959 | 65.1342 | 14.2574 | 1800.2208 | 24.9 | 25.319 | 89.9152 | 40.0615 | 49.9701 | 90.243 | 89.7265 | 88.3769 | 89.9246 | 79.9612 | 40.0249 | 94.9286 | 100.9624 | 90.5341 | 197.2822 | 84.1124 | 89.9847 | 0.0008067 | 90 | 0.82763 | -0.0006254 | 0.73366 | 12.8224 | 103.4149 | 104.3845 | 1.5046 | 18.5435 | 86.5128 | 0.73947 | 134.7256 | 0.46445 | 0.44545 | 24.5817 | 18.5414 | 2.2188 | 3.7433 | 7.0239 | 5.8624 | 5.3783 | 6.1505 | 4.7353 | 4.0406 | 5.6427 | 1 | 3.2172 | 3.1452 | 1.0808 | 0.2 | 44.3751 | 37.433 | 0.73367 | 134.7035 | 778.7509 | 501.3928 | 1.0064 | -0.002749 | 0.73562 | 0.73561 | 12.5235 | 134124 | 833-0 | 8 | 105 | 12.55
2019-01-24 | 11:48 | 171732.296 | 47.7012 | 6004.5469 | 2536 | 20 | 99.4619 | 119.6967 | 580.2037 | 101.1376 | 103.5735 | 556.7202 | 4.9112 | 87.0475 | 6.1135 | 0.73294 | 1.5022 | 94.9668 | 410.1476 | 116.2826 | 66.0107 | 14.213 | 1799.6998 | 24.9742 | 25.3375 | 89.9092 | 39.9641 | 49.973 | 90.2422 | 89.7079 | 88.3561 | 89.9444 | 79.9981 | 40.0897 | 94.9237 | 101.0111 | 90.5264 | 196.4082 | 83.9907 | 89.9751 | 0.0008053 | 90 | 0.82763 | -0.0006254 | 0.73293 | 12.9357 | 103.575 | 104.3668 | 1.5055 | 18.4985 | 86.5693 | 0.73724 | 134.7453 | 0.46552 | 0.44955 | 25.5603 | 18.4984 | 2.2183 | 3.7437 | 6.5654 | 5.6664 | 5.3713 | 6.2144 | 4.8209 | 4.0644 | 5.6213 | 1 | 3.1621 | 3.1585 | 1.0806 | 0.2 | 44.3664 | 37.4368 | 0.73294 | 134.717 | 771.2985 | 495.1055 | 1.0064 | -0.002749 | 0.73488 | 0.73487 | 12.6369 | 134124 | 833-0 | 8 | 105 | 12.55
2019-01-24 | 11:48 | 171762.296 | 47.7096 | 6004.5552 | 2566 | 20 | 99.461 | 119.6608 | 579.9397 | 101.1199 | 103.7098 | 556.5086 | 4.9603 | 87.1594 | 6.1106 | 0.73274 | 1.5029 | 95.0639 | 410.8696 | 116.1699 | 66.5851 | 14.1038 | 1800.4798 | 25.0007 | 25.3152 | 89.8927 | 40.0071 | 49.9549 | 90.2377 | 89.6879 | 88.3579 | 89.9504 | 80.0086 | 40.155 | 94.9306 | 101.0784 | 90.5064 | 195.6089 | 84.1041 | 89.9628 | 0.0008072 | 90 | 0.82763 | -0.0006254 | 0.73272 | 12.9672 | 103.7051 | 104.4162 | 1.5027 | 18.4857 | 86.566 | 0.7381 | 134.725 | 0.46037 | 0.44322 | 23.9673 | 18.4867 | 2.2104 | 3.7435 | 6.0529 | 5.5002 | 5.3739 | 6.2981 | 4.9668 | 4.0276 | 5.5941 | 1 | 3.1222 | 3.1783 | 1.0942 | 0.2 | 44.2077 | 37.4354 | 0.73274 | 134.721 | 762.9953 | 489.6399 | 1.0064 | -0.002749 | 0.73469 | 0.73466 | 12.6685 | 134124 | 833-0 | 8 | 105 | 12.55
2019-01-24 | 11:49 | 171792.296 | 47.7179 | 6004.5635 | 2596 | 20 | 99.4569 | 120.2652 | 580.5212 | 101.0521 | 103.1568 | 556.5594 | 4.9042 | 86.934 | 6.1116 | 0.7325 | 1.5026 | 95.686 | 410.7451 | 116.1566 | 68.4886 | 14.0097 | 1799.893 | 24.8736 | 25.2797 | 89.8899 | 40.0136 | 49.9724 | 90.2428 | 89.7082 | 88.3529 | 89.9698 | 80.0027 | 40.1821 | 94.9352 | 101.1473 | 90.5011 | 194.9802 | 83.8782 | 89.9755 | 0.000804 | 90 | 0.82763 | -0.0006254 | 0.73249 | 13.0031 | 103.1616 | 104.3721 | 1.502 | 18.4734 | 86.5606 | 0.73794 | 134.7465 | 0.46683 | 0.449 | 24.7721 | 18.473 | 2.2214 | 3.7436 | 5.982 | 5.4786 | 5.3627 | 6.3683 | 5.0479 | 4.0809 | 5.5722 | 1 | 3.0917 | 3.1849 | 1.0861 | 0.2 | 44.4287 | 37.4363 | 0.7325 | 134.7249 | 769.0536 | 496.207 | 1.0064 | -0.002749 | 0.73444 | 0.73443 | 12.7044 | 134124 | 833-0 | 8 | 105 | 12.55
2019-01-24 | 11:49 | 171822.296 | 47.7262 | 6004.5718 | 2626 | 20 | 99.4605 | 120.4845 | 579.4823 | 101.1254 | 103.0973 | 556.148 | 4.8714 | 86.522 | 6.1156 | 0.73224 | 1.5007 | 95.6477 | 408.8988 | 115.9721 | 67.9723 | 13.974 | 1799.5605 | 24.7156 | 25.0497 | 89.8905 | 40.0219 | 49.9928 | 90.2448 | 89.7336 | 88.3418 | 89.9725 | 79.977 | 40.2108 | 94.9381 | 101.2045 | 90.5052 | 194.5409 | 83.4642 | 89.9892 | 0.0008 | 90 | 0.82763 | -0.0006254 | 0.73223 | 13.0432 | 103.0881 | 104.3295 | 1.5014 | 18.4743 | 86.5636 | 0.73828 | 134.7324 | 0.46861 | 0.44911 | 23.5245 | 18.4751 | 2.2494 | 3.7439 | 5.9374 | 5.401 | 5.3619 | 6.4389 | 5.1051 | 4.0576 | 5.547 | 1 | 3.1587 | 3.1768 | 1.0747 | 0.2 | 44.9873 | 37.4393 | 0.73224 | 134.7293 | 775.3525 | 498.3592 | 1.0064 | -0.002749 | 0.73417 | 0.73417 | 12.7446 | 134124 | 833-0 | 8 | 105 | 12.55
2019-01-24 | 11:50 | 171852.296 | 47.7346 | 6004.5801 | 2656 | 20 | 99.457 | 120.5125 | 579.0306 | 101.3089 | 102.8077 | 556.4298 | 4.7721 | 86.4185 | 6.106 | 0.73196 | 1.5064 | 95.5446 | 409.1778 | 116.0202 | 67.0078 | 13.9767 | 1800.0154 | 24.5887 | 24.9379 | 89.8901 | 40.0162 | 50.0455 | 90.2545 | 89.7868 | 88.3857 | 90.0089 | 80.0038 | 40.2422 | 94.9363 | 101.2502 | 90.5134 | 194.106 | 83.3655 | 90.0206 | 0.0007988 | 90 | 0.82763 | -0.0006254 | 0.73198 | 13.082 | 102.8137 | 104.2271 | 1.5045 | 18.5133 | 86.5468 | 0.73833 | 134.7247 | 0.46281 | 0.44573 | 23.2094 | 18.5138 | 2.2756 | 3.743 | 6.1141 | 5.3137 | 5.3293 | 6.5041 | 5.0912 | 4.0549 | 5.5187 | 1 | 3.2047 | 3.1578 | 1.0419 | 0.2 | 45.511 | 37.4301 | 0.73196 | 134.7333 | 766.4026 | 492.6521 | 1.0064 | -0.002749 | 0.7339 | 0.73391 | 12.7835 | 134124 | 833-0 | 8 | 105 | 12.55
2019-01-24 | 11:50 | 171882.296 | 47.7429 | 6004.5884 | 2686 | 20 | 99.4607 | 121.0904 | 579.2382 | 101.4248 | 102.773 | 556.6305 | 4.7976 | 86.4009 | 6.1112 | 0.73181 | 1.4921 | 95.8194 | 410.0324 | 115.9664 | 67.0669 | 13.9747 | 1800.0115 | 24.4975 | 24.8865 | 89.9517 | 39.9777 | 50.0707 | 90.2925 | 89.7627 | 88.3611 | 90.0343 | 80.0065 | 40.2769 | 94.9347 | 101.2738 | 90.5412 | 193.4363 | 83.3454 | 90.0276 | 0.0007994 | 90 | 0.82763 | -0.0006254 | 0.73183 | 13.1045 | 102.7671 | 104.2654 | 1.5056 | 18.5462 | 86.5722 | 0.73911 | 134.7405 | 0.46947 | 0.45092 | 22.7261 | 18.5433 | 2.2944 | 3.7458 | 6.3053 | 5.2952 | 5.3068 | 6.472 | 5.1824 | 4.098 | 5.487 | 1 | 3.2396 | 3.1421 | 1.0226 | 0.2 | 45.8887 | 37.4585 | 0.73181 | 134.7357 | 764.2293 | 489.6647 | 1.0064 | -0.002749 | 0.73375 | 0.73377 | 12.8059 | 134124 | 833-0 | 8 | 105 | 12.55
2019-01-24 | 11:51 | 171912.296 | 47.7512 | 6004.5967 | 2716 | 20 | 99.4605 | 121.2843 | 579.3764 | 101.5265 | 102.9883 | 556.3096 | 4.7003 | 86.6726 | 6.1082 | 0.7308 | 1.5046 | 95.9233 | 409.6824 | 115.8262 | 67.678 | 14.0126 | 1799.7695 | 24.4648 | 24.9053 | 89.9693 | 40.0001 | 50.0845 | 90.3058 | 89.7495 | 88.3827 | 90.0485 | 80.0321 | 40.3208 | 94.9561 | 101.2659 | 90.5682 | 192.9835 | 83.6185 | 90.0276 | 0.0008018 | 90 | 0.82763 | -0.0006254 | 0.73082 | 13.2616 | 102.9822 | 104.1612 | 1.5097 | 18.4443 | 86.5801 | 0.73305 | 134.8555 | 0.43544 | 0.41711 | 29.0237 | 18.4443 | 2.3068 | 3.743 | 6.3199 | 5.2856 | 5.2893 | 6.4718 | 5.154 | 4.0689 | 5.4493 | 1 | 3.245 | 3.1253 | 1.0094 | 0.2 | 46.1368 | 37.4299 | 0.7308 | 134.7541 | 782.4132 | 497.0761 | 1.0064 | -0.002749 | 0.73273 | 0.73275 | 12.9632 | 134124 | 833-0 | 8 | 105 | 12.55
2019-01-24 | 11:51 | 171942.296 | 47.7596 | 6004.6055 | 2746 | 20 | 99.4573 | 121.3116 | 579.617 | 101.6341 | 103.0655 | 556.8551 | 4.6144 | 87.2056 | 6.0982 | 0.73006 | 1.5126 | 96.0405 | 409.3244 | 115.9865 | 67.9705 | 14.0381 | 1800.3282 | 24.3918 | 24.7807 | 89.9854 | 39.9793 | 50.0431 | 90.3166 | 89.7642 | 88.3726 | 90.0403 | 79.9895 | 40.3594 | 94.9697 | 101.239 | 90.5621 | 192.8865 | 84.1565 | 90.0404 | 0.0008067 | 90 | 0.82763 | -0.0006254 | 0.73008 | 13.3756 | 103.0644 | 104.0799 | 1.5114 | 18.3798 | 86.6155 | 0.72964 | 134.8032 | 0.48231 | 0.4684 | 36.6917 | 18.3688 | 2.2993 | 3.7415 | 6.2556 | 5.2775 | 5.2909 | 6.4598 | 5.1339 | 4.0629 | 5.4088 | 1 | 3.3191 | 3.1067 | 1.0306 | 0.2 | 45.987 | 37.4149 | 0.73006 | 134.7671 | 771.7918 | 502.9777 | 1.0064 | -0.002749 | 0.73198 | 0.73201 | 13.0773 | 134124 | 833-0 | 8 | 105 | 12.55
2019-01-24 | 11:52 | 171972.296 | 47.7679 | 6004.6138 | 2776 | 20 | 99.4578 | 121.3444 | 579.2711 | 101.7594 | 102.9841 | 556.4757 | 4.6381 | 87.1162 | 6.0952 | 0.73045 | 1.5058 | 95.883 | 409.2086 | 115.7609 | 67.2532 | 14.0583 | 1799.6568 | 24.2534 | 24.715 | 89.9862 | 39.9995 | 50.0422 | 90.3301 | 89.8023 | 88.3653 | 90.0492 | 79.98 | 40.3841 | 94.9749 | 101.1859 | 90.5603 | 192.7062 | 84.0686 | 90.0662 | 0.0008065 | 90 | 0.82763 | -0.0006254 | 0.73049 | 13.3119 | 102.9948 | 104.0898 | 1.5035 | 18.5231 | 86.5601 | 0.73922 | 134.6988 | 0.45485 | 0.43686 | 23.8615 | 18.5234 | 2.2973 | 3.7426 | 6.2491 | 5.2466 | 5.2783 | 6.4605 | 5.1645 | 4.0859 | 5.3693 | 1 | 3.3849 | 3.0602 | 1.0292 | 0.2 | 45.9463 | 37.4264 | 0.73045 | 134.7592 | 761.1393 | 497.4121 | 1.0064 | -0.002749 | 0.73238 | 0.73242 | 13.0137 | 134124 | 833-0 | 8 | 105 | 12.55
2019-01-24 | 11:52 | 172002.296 | 47.7762 | 6004.6221 | 2806 | 20 | 99.4571 | 121.3399 | 578.9716 | 101.9403 | 102.7596 | 556.5274 | 4.6271 | 86.8806 | 6.1041 | 0.73065 | 1.5051 | 95.8255 | 409.5956 | 115.7702 | 66.5697 | 14.1115 | 1799.5412 | 24.1329 | 24.7364 | 90.002 | 40.0308 | 50.0575 | 90.3382 | 89.8006 | 88.382 | 90.0359 | 79.974 | 40.3962 | 95.0085 | 101.096 | 90.5736 | 192.5632 | 83.8286 | 90.0694 | 0.000804 | 90 | 0.82763 | -0.0006254 | 0.73069 | 13.2809 | 102.763 | 104.0927 | 1.5017 | 18.4823 | 86.5507 | 0.73847 | 134.7103 | 0.4752 | 0.45673 | 24.6636 | 18.4873 | 2.3078 | 3.7427 | 6.4436 | 5.2229 | 5.283 | 6.4393 | 5.1956 | 4.018 | 5.3312 | 1 | 3.4169 | 3.0303 | 1.0159 | 0.2 | 46.1565 | 37.4274 | 0.73065 | 134.7555 | 781.8505 | 492.7913 | 1.0064 | -0.002749 | 0.73258 | 0.73262 | 12.9826 | 134124 | 833-0 | 8 | 105 | 12.55
2019-01-24 | 11:53 | 172032.296 | 47.7846 | 6004.6304 | 2836 | 20 | 99.4553 | 121.3744 | 579.1024 | 102.1858 | 102.8418 | 556.7017 | 4.6237 | 86.9328 | 6.1065 | 0.73061 | 1.4825 | 95.8965 | 409.4835 | 115.7777 | 66.3621 | 14.1738 | 1799.7566 | 24.0515 | 24.6888 | 89.998 | 39.9831 | 50.0586 | 90.3282 | 89.7652 | 88.3552 | 90.0136 | 79.9397 | 40.4068 | 95.0142 | 100.9747 | 90.5763 | 192.4798 | 83.8796 | 90.0467 | 0.0008048 | 90 | 0.82763 | -0.0006254 | 0.73064 | 13.2895 | 102.8448 | 104.0779 | 1.4811 | 18.2338 | 86.6171 | 0.73867 | 134.7335 | 0.46176 | 0.44482 | 24.8722 | 18.2233 | 2.3128 | 3.747 | 6.5368 | 5.2168 | 5.3031 | 6.4447 | 5.2053 | 4.0623 | 5.2923 | 1 | 3.4826 | 3.0131 | 1.0116 | 0.2 | 46.2556 | 37.4701 | 0.73061 | 134.757 | 773.5327 | 496.7564 | 1.0064 | -0.002749 | 0.73254 | 0.73257 | 12.9912 | 134124 | 833-0 | 8 | 105 | 12.55
2019-01-24 | 11:53 | 172062.296 | 47.7929 | 6004.6387 | 2866 | 20 | 99.4514 | 121.498 | 579.7877 | 102.2522 | 102.8654 | 556.8983 | 4.5499 | 87.341 | 6.103 | 0.73098 | 1.504 | 96.0197 | 409.4412 | 115.6428 | 66.7948 | 14.3505 | 1800.1806 | 24.0085 | 24.6742 | 89.9853 | 40.0234 | 50.0504 | 90.3157 | 89.7587 | 88.3453 | 89.9846 | 79.9311 | 40.4122 | 95.0149 | 100.8615 | 90.5705 | 192.2602 | 84.2895 | 90.0372 | 0.0008078 | 90 | 0.82763 | -0.0006254 | 0.731 | 13.2332 | 102.8634 | 104.008 | 1.5037 | 18.5522 | 86.5369 | 0.74025 | 134.7022 | 0.47139 | 0.45434 | 23.7402 | 18.5534 | 2.3086 | 3.743 | 6.6585 | 5.213 | 5.3288 | 6.4607 | 5.1617 | 4.0345 | 5.2537 | 1 | 3.5378 | 3.0031 | 1.0133 | 0.2 | 46.1719 | 37.4304 | 0.73098 | 134.7506 | 760.0449 | 500.4278 | 1.0064 | -0.002749 | 0.73291 | 0.73293 | 12.9348 | 134124 | 833-0 | 8 | 105 | 12.55
2019-01-24 | 11:54 | 172092.296 | 47.8012 | 6004.647 | 2896 | 20 | 99.4549 | 121.5355 | 578.6164 | 102.3466 | 102.7612 | 556.5515 | 4.5656 | 87.3891 | 6.1005 | 0.73259 | 1.5054 | 95.8426 | 408.9838 | 115.6949 | 66.1692 | 14.9212 | 1799.502 | 24.0339 | 24.6197 | 89.9775 | 39.9801 | 50.0518 | 90.3012 | 89.7573 | 88.3479 | 89.9528 | 79.9137 | 40.4146 | 95.0206 | 100.7568 | 90.5552 | 192.2337 | 84.3389 | 90.0292 | 0.0008091 | 90 | 0.82763 | -0.0006254 | 0.73261 | 12.9847 | 102.7586 | 104.0275 | 1.5037 | 18.5502 | 86.5548 | 0.7402 | 134.6819 | 0.46752 | 0.45041 | 24.2249 | 18.5466 | 2.2859 | 3.7426 | 6.8338 | 5.1708 | 5.3616 | 6.4757 | 5.1765 | 4.0163 | 5.2158 | 1 | 3.6111 | 2.9962 | 1.0095 | 0.2 | 45.7173 | 37.4258 | 0.73259 | 134.7217 | 774.3579 | 494.1446 | 1.0064 | -0.002749 | 0.73453 | 0.73455 | 12.6861 | 134124 | 833-0 | 8 | 105 | 12.55
2019-01-24 | 11:54 | 172122.296 | 47.8096 | 6004.6553 | 2926 | 20 | 99.4604 | 121.6123 | 578.9455 | 102.4515 | 102.7652 | 556.2541 | 4.5546 | 87.1221 | 6.1061 | 0.73379 | 1.4895 | 95.8002 | 409.7796 | 115.7729 | 66.5951 | 14.9034 | 1800.0539 | 24.1756 | 24.647 | 89.9703 | 40.0005 | 50.0021 | 90.2806 | 89.7156 | 88.3302 | 89.9022 | 79.899 | 40.4098 | 95.0049 | 100.6569 | 90.5576 | 192.1346 | 84.0691 | 89.9981 | 0.0008073 | 90 | 0.82763 | -0.0006254 | 0.73379 | 12.8027 | 102.7694 | 104.0066 | 1.5034 | 18.5577 | 86.5837 | 0.74065 | 134.6788 | 0.4625 | 0.44477 | 22.2952 | 18.5588 | 2.2789 | 3.7462 | 7.0177 | 5.1463 | 5.4177 | 6.4952 | 5.1606 | 4.0477 | 5.1795 | 1 | 3.6545 | 3.0102 | 1.0378 | 0.2 | 45.5775 | 37.4623 | 0.73379 | 134.7009 | 772.44 | 491.4278 | 1.0064 | -0.002749 | 0.73574 | 0.73574 | 12.5038 | 134124 | 833-0 | 8 | 105 | 12.55
2019-01-24 | 11:55 | 172152.296 | 47.8179 | 6004.6636 | 2956 | 20 | 99.4585 | 121.6544 | 579.223 | 102.5863 | 102.9259 | 556.649 | 4.5731 | 87.2268 | 6.1057 | 0.734 | 1.4826 | 95.8727 | 409.2015 | 115.5799 | 66.5214 | 14.9035 | 1800.1178 | 24.3019 | 24.7473 | 89.9627 | 40.0147 | 50.0094 | 90.2698 | 89.7363 | 88.3165 | 89.8706 | 79.9377 | 40.4243 | 94.9837 | 100.5849 | 90.5536 | 191.9698 | 84.174 | 90.0031 | 0.000808 | 90 | 0.82763 | -0.0006254 | 0.734 | 12.7704 | 102.9232 | 104.0328 | 1.4964 | 18.4825 | 86.59 | 0.7411 | 134.6754 | 0.46327 | 0.4457 | 22.3697 | 18.4861 | 2.2697 | 3.7476 | 7.0705 | 5.1396 | 5.4636 | 6.5275 | 5.1819 | 4.0588 | 5.1383 | 1 | 3.6612 | 3.0028 | 1.0333 | 0.2 | 45.3931 | 37.4762 | 0.734 | 134.697 | 768.1406 | 486.8505 | 1.0064 | -0.002749 | 0.73595 | 0.73595 | 12.4715 | 134124 | 833-0 | 8 | 105 | 12.55
2019-01-24 | 11:55 | 172182.296 | 47.8262 | 6004.6719 | 2986 | 20 | 99.4595 | 121.7096 | 578.5085 | 102.5852 | 102.9404 | 556.3979 | 4.5471 | 87.3021 | 6.1005 | 0.73406 | 1.5015 | 95.9818 | 408.662 | 115.3945 | 66.5956 | 14.9013 | 1800.0015 | 24.3699 | 24.8351 | 89.9646 | 40.0149 | 50.0058 | 90.2713 | 89.7169 | 88.3311 | 89.8682 | 79.9334 | 40.4332 | 94.9718 | 100.5254 | 90.5474 | 192.1533 | 84.2519 | 89.9941 | 0.0008087 | 90 | 0.82763 | -0.0006254 | 0.73406 | 12.7616 | 102.9425 | 104 | 1.498 | 18.4863 | 86.5548 | 0.74042 | 134.7052 | 0.46162 | 0.44531 | 23.7052 | 18.4835 | 2.2532 | 3.7435 | 7.111 | 5.1318 | 5.4848 | 6.5452 | 5.157 | 4.0564 | 5.0973 | 1 | 3.6547 | 3.0115 | 1.0353 | 0.2 | 45.0645 | 37.4349 | 0.73406 | 134.6962 | 767.4148 | 493.1186 | 1.0064 | -0.002749 | 0.73601 | 0.736 | 12.4627 | 134124 | 833-0 | 8 | 105 | 12.55
2019-01-24 | 11:56 | 172212.296 | 47.8346 | 6004.6802 | 3016 | 20 | 99.4586 | 121.7049 | 580.1007 | 102.5225 | 103.2449 | 556.2952 | 4.5966 | 87.4959 | 6.1116 | 0.73427 | 1.5023 | 95.8667 | 409.7743 | 115.5573 | 68.1017 | 14.9035 | 1800.1501 | 24.4752 | 24.8412 | 89.9602 | 40.003 | 49.9874 | 90.2638 | 89.7167 | 88.2975 | 89.8793 | 79.9168 | 40.443 | 94.971 | 100.4899 | 90.5549 | 192.214 | 84.4401 | 89.9903 | 0.0008094 | 90 | 0.82763 | -0.0006254 | 0.73426 | 12.7298 | 103.2336 | 104.0524 | 1.5013 | 18.4897 | 86.533 | 0.73893 | 134.7115 | 0.46553 | 0.44861 | 25.6726 | 18.4876 | 2.2384 | 3.7434 | 6.9601 | 5.0999 | 5.494 | 6.5746 | 5.1972 | 4.0514 | 5.0551 | 1 | 3.6783 | 3.0138 | 1.0468 | 0.2 | 44.7689 | 37.434 | 0.73427 | 134.6925 | 781.2017 | 496.9638 | 1.0064 | -0.002749 | 0.73622 | 0.73621 | 12.4309 | 134124 | 833-0 | 8 | 105 | 12.55
2019-01-24 | 11:56 | 172242.296 | 47.8429 | 6004.6885 | 3046 | 20 | 99.4602 | 121.7413 | 580.421 | 102.454 | 103.304 | 556.3654 | 4.5646 | 87.2861 | 6.1214 | 0.73407 | 1.5029 | 95.8498 | 410.4281 | 115.5738 | 68.1726 | 14.9144 | 1799.9157 | 24.4971 | 24.9079 | 89.9716 | 40.0162 | 49.9609 | 90.2523 | 89.6964 | 88.3095 | 89.8993 | 79.9583 | 40.4352 | 94.9709 | 100.4693 | 90.542 | 192.0531 | 84.2254 | 89.9743 | 0.0008074 | 90 | 0.82763 | -0.0006254 | 0.73405 | 12.7626 | 103.3038 | 104.028 | 1.5084 | 18.5522 | 86.6177 | 0.73794 | 134.7273 | 0.47202 | 0.45257 | 25.5555 | 18.5537 | 2.2301 | 3.7435 | 6.7265 | 5.0809 | 5.491 | 6.5784 | 5.1801 | 4.0557 | 5.0174 | 1 | 3.6723 | 3.029 | 1.0637 | 0.2 | 44.6029 | 37.4352 | 0.73407 | 134.6967 | 769.4964 | 498.3608 | 1.0064 | -0.002749 | 0.73601 | 0.736 | 12.4637 | 134124 | 833-0 | 8 | 105 | 12.55
2019-01-24 | 11:57 | 172272.296 | 47.8512 | 6004.6968 | 3076 | 20 | 99.4621 | 121.7538 | 579.7248 | 102.3787 | 103.1632 | 556.4091 | 4.5295 | 87.0632 | 6.111 | 0.7338 | 1.4925 | 95.8779 | 409.2253 | 115.6787 | 67.9039 | 14.9079 | 1799.7549 | 24.532 | 24.9702 | 89.9787 | 40.0112 | 49.9591 | 90.2638 | 89.7337 | 88.3079 | 89.8845 | 79.9385 | 40.3936 | 94.9738 | 100.4638 | 90.5567 | 192.0948 | 84.0077 | 89.9987 | 0.0008069 | 90 | 0.82763 | -0.0006254 | 0.7338 | 12.8012 | 103.17 | 103.9947 | 1.5064 | 18.5794 | 86.5218 | 0.74 | 134.7062 | 0.46109 | 0.44329 | 21.8602 | 18.5802 | 2.2216 | 3.7459 | 6.608 | 5.0744 | 5.5204 | 6.576 | 5.1548 | 4.064 | 4.9904 | 1 | 3.6533 | 3.0173 | 1.0679 | 0.2 | 44.4326 | 37.459 | 0.7338 | 134.7007 | 757.6119 | 490.2709 | 1.0064 | -0.002749 | 0.73575 | 0.73575 | 12.5023 | 134124 | 833-0 | 8 | 105 | 12.55
2019-01-24 | 11:57 | 172302.296 | 47.8596 | 6004.7051 | 3106 | 20 | 99.4586 | 121.8045 | 578.7142 | 102.359 | 102.9072 | 556.5669 | 4.592 | 86.7685 | 6.1108 | 0.7333 | 1.5033 | 96.1601 | 408.8064 | 115.7479 | 66.8653 | 14.7287 | 1799.182 | 24.6293 | 25.0935 | 89.9692 | 40.0062 | 49.9088 | 90.2666 | 89.747 | 88.3309 | 89.8813 | 79.9909 | 40.3656 | 94.9809 | 100.4524 | 90.5583 | 191.8245 | 83.7131 | 90.0068 | 0.0008034 | 90 | 0.82763 | -0.0006254 | 0.7333 | 12.8775 | 102.9105 | 104.0521 | 1.5044 | 18.5211 | 86.5174 | 0.73869 | 134.7316 | 0.46817 | 0.45079 | 23.662 | 18.525 | 2.2364 | 3.7433 | 6.6948 | 5.1126 | 5.5418 | 6.6037 | 5.2033 | 4.0937 | 4.9634 | 1 | 3.5974 | 3.0093 | 1.1024 | 0.2 | 44.729 | 37.4328 | 0.7333 | 134.7095 | 784.1818 | 490.7072 | 1.0064 | -0.002749 | 0.73524 | 0.73525 | 12.5787 | 134124 | 833-0 | 8 | 105 | 12.55
2019-01-24 | 11:58 | 172332.296 | 47.8679 | 6004.7134 | 3136 | 20 | 99.4552 | 121.8482 | 578.84 | 102.289 | 102.871 | 556.666 | 4.583 | 86.8149 | 6.1179 | 0.73294 | 1.5015 | 96.1937 | 408.7865 | 115.7661 | 66.6611 | 14.6247 | 1799.229 | 24.6795 | 25.1208 | 89.9752 | 39.9767 | 49.928 | 90.2679 | 89.7663 | 88.3154 | 89.905 | 80.0357 | 40.3426 | 94.9912 | 100.434 | 90.5603 | 191.4725 | 83.7559 | 90.0171 | 0.0008033 | 90 | 0.82763 | -0.0006254 | 0.73295 | 12.9313 | 102.868 | 104.0422 | 1.5091 | 18.5793 | 86.541 | 0.73868 | 134.7121 | 0.46283 | 0.44579 | 23.0558 | 18.5812 | 2.2462 | 3.7435 | 6.8026 | 5.1441 | 5.5371 | 6.6128 | 5.2016 | 4.0569 | 4.9368 | 1 | 3.5713 | 3.0047 | 1.0962 | 0.2 | 44.9236 | 37.4353 | 0.73294 | 134.7157 | 773.3729 | 496.1797 | 1.0064 | -0.002749 | 0.73488 | 0.7349 | 12.6326 | 134124 | 833-0 | 8 | 105 | 12.55
2019-01-24 | 11:58 | 172362.296 | 47.8762 | 6004.7217 | 3166 | 20 | 99.4519 | 121.8724 | 579.2195 | 102.2425 | 102.9532 | 556.2472 | 4.575 | 86.9622 | 6.106 | 0.73275 | 1.5033 | 96.2761 | 410.0038 | 115.6964 | 67.2066 | 14.5391 | 1800.0705 | 24.7454 | 25.1348 | 89.9699 | 40.0408 | 49.9096 | 90.2639 | 89.7517 | 88.3056 | 89.9069 | 80.0085 | 40.3016 | 94.9884 | 100.4306 | 90.5547 | 191.4334 | 83.9092 | 90.0078 | 0.000804 | 90 | 0.82763 | -0.0006254 | 0.73276 | 12.9612 | 102.932 | 104.0204 | 1.4827 | 18.2126 | 86.5246 | 0.737 | 134.7274 | 0.46771 | 0.44937 | 27.2156 | 18.217 | 2.2544 | 3.7427 | 6.8455 | 5.1808 | 5.549 | 6.6347 | 5.1902 | 4.0751 | 4.918 | 1 | 3.5454 | 3.0122 | 1.1124 | 0.2 | 45.0887 | 37.4268 | 0.73275 | 134.7194 | 757.9279 | 503.9264 | 1.0064 | -0.002749 | 0.7347 | 0.7347 | 12.6625 | 134124 | 833-0 | 8 | 105 | 12.55
2019-01-24 | 11:59 | 172392.296 | 47.8846 | 6004.7305 | 3196 | 20 | 99.4491 | 121.8773 | 578.4106 | 102.1151 | 102.9757 | 556.2247 | 4.5625 | 86.7834 | 6.1053 | 0.73273 | 1.5087 | 96.1646 | 408.4651 | 115.6447 | 67.4578 | 14.4636 | 1799.3332 | 24.8148 | 25.1779 | 90.0041 | 40.012 | 49.9067 | 90.2789 | 89.7837 | 88.3022 | 89.9139 | 80.0385 | 40.2552 | 95.0011 | 100.4282 | 90.5834 | 191.3167 | 83.7308 | 90.0313 | 0.0008035 | 90 | 0.82763 | -0.0006254 | 0.73275 | 12.9628 | 102.9822 | 104.0164 | 1.5111 | 18.6177 | 86.5755 | 0.73923 | 134.7098 | 0.46773 | 0.44976 | 22.3164 | 18.6183 | 2.2593 | 3.7423 | 6.8152 | 5.2075 | 5.5562 | 6.5917 | 5.1871 | 4.0513 | 4.9046 | 1 | 3.5081 | 2.9957 | 1.1201 | 0.2 | 45.1858 | 37.4234 | 0.73273 | 134.7191 | 777.2639 | 493.4634 | 1.0064 | -0.002749 | 0.73467 | 0.73469 | 12.6642 | 134124 | 833-0 | 8 | 105 | 12.55
2019-01-24 | 11:59 | 172422.296 | 47.8929 | 6004.7388 | 3225 | 20 | 99.4528 | 121.9312 | 578.4052 | 102.1679 | 102.8863 | 556.7425 | 4.6114 | 86.8443 | 6.1011 | 0.7324 | 1.4999 | 96.1273 | 408.2988 | 115.7708 | 69.0121 | 14.4032 | 1799.7883 | 24.8741 | 25.258 | 90.0089 | 39.9857 | 49.9417 | 90.2876 | 89.7331 | 88.2977 | 89.9203 | 80.0695 | 40.222 | 95.0003 | 100.4106 | 90.5896 | 191.2989 | 83.7937 | 90.0104 | 0.000804 | 90 | 0.82763 | -0.0006254 | 0.73241 | 13.0153 | 102.8889 | 104.0692 | 1.5084 | 18.5094 | 86.5399 | 0.73624 | 134.7667 | 0.45102 | 0.43245 | 26.108 | 18.5099 | 2.2657 | 3.7439 | 6.9158 | 5.2381 | 5.5631 | 6.586 | 5.2305 | 4.0715 | 4.8915 | 1 | 3.4444 | 2.9985 | 1.1027 | 0.2 | 45.3131 | 37.439 | 0.7324 | 134.7256 | 773.1403 | 488.0837 | 1.0064 | -0.002749 | 0.73434 | 0.73435 | 12.7166 | 134124 | 833-0 | 8 | 105 | 12.55
2019-01-24 | 12:00 | 172452.296 | 47.9012 | 6004.7471 | 3256 | 20 | 99.452 | 121.9309 | 578.4401 | 102.1241 | 102.7878 | 556.5708 | 4.5344 | 86.9402 | 6.0971 | 0.7324 | 1.499 | 96.1441 | 409.7801 | 115.7828 | 68.3058 | 14.3471 | 1799.5964 | 25.0387 | 25.2467 | 90.0214 | 40.0283 | 49.9645 | 90.2904 | 89.7687 | 88.3063 | 89.9174 | 80.0574 | 40.1672 | 94.9872 | 100.3971 | 90.5866 | 191.4849 | 83.8917 | 90.0295 | 0.0008045 | 90 | 0.82763 | -0.0006254 | 0.73242 | 13.0138 | 102.7803 | 103.9876 | 1.4757 | 18.1493 | 86.5336 | 0.73791 | 134.7029 | 0.4688 | 0.45146 | 25.8003 | 18.1465 | 2.2742 | 3.7436 | 7.0924 | 5.275 | 5.578 | 6.5681 | 5.1706 | 4.0563 | 4.8873 | 1 | 3.4141 | 2.9809 | 1.0914 | 0.2 | 45.4844 | 37.4357 | 0.7324 | 134.7251 | 762.0205 | 496.4186 | 1.0064 | -0.002749 | 0.73434 | 0.73436 | 12.7151 | 134124 | 833-0 | 8 | 105 | 12.55
2019-01-24 | 12:00 | 172482.296 | 47.9096 | 6004.7554 | 3286 | 20 | 99.4525 | 121.9418 | 577.702 | 101.999 | 102.7942 | 556.0395 | 4.5098 | 86.9452 | 6.0823 | 0.73245 | 1.5058 | 96.2373 | 408.3556 | 115.9673 | 67.7634 | 14.2853 | 1799.961 | 25.0787 | 25.2872 | 90.0319 | 40.0198 | 49.9587 | 90.2948 | 89.7827 | 88.3255 | 89.936 | 80.0527 | 40.1219 | 94.987 | 100.3762 | 90.6108 | 191.9938 | 83.904 | 90.0387 | 0.0008049 | 90 | 0.82763 | -0.0006254 | 0.73248 | 13.0048 | 102.795 | 103.9592 | 1.4907 | 18.326 | 86.5608 | 0.73761 | 134.7242 | 0.47052 | 0.45348 | 26.5592 | 18.3273 | 2.2796 | 3.7423 | 7.2239 | 5.3175 | 5.5714 | 6.5416 | 5.149 | 4.063 | 4.8856 | 1 | 3.3573 | 2.9719 | 1.0965 | 0.2 | 45.5917 | 37.4229 | 0.73245 | 134.7238 | 767.2404 | 495.4645 | 1.0064 | -0.002749 | 0.73439 | 0.73442 | 12.7062 | 134124 | 833-0 | 8 | 105 | 12.55
2019-01-24 | 12:01 | 172512.296 | 47.9179 | 6004.7637 | 3316 | 20 | 99.4518 | 121.9262 | 578.8995 | 102.1237 | 102.8497 | 556.6876 | 4.5358 | 87.0682 | 6.0979 | 0.73242 | 1.5041 | 96.2145 | 408.734 | 115.8533 | 67.5692 | 14.1881 | 1799.883 | 24.9954 | 25.2983 | 90.047 | 40.007 | 49.9729 | 90.3053 | 89.7873 | 88.3403 | 89.9564 | 80.0857 | 40.0882 | 95.0014 | 100.3421 | 90.6126 | 192.0814 | 84.0193 | 90.0463 | 0.0008051 | 90 | 0.82763 | -0.0006254 | 0.73245 | 13.0095 | 102.8554 | 103.9822 | 1.5043 | 18.5227 | 86.5936 | 0.7388 | 134.7145 | 0.47335 | 0.4548 | 24.4354 | 18.5229 | 2.2872 | 3.7427 | 7.3386 | 5.3474 | 5.5614 | 6.497 | 5.1615 | 4.0581 | 4.8846 | 1 | 3.3055 | 2.946 | 1.09 | 0.2 | 45.7434 | 37.4273 | 0.73242 | 134.7242 | 778.9564 | 499.6178 | 1.0064 | -0.002749 | 0.73436 | 0.73439 | 12.7108 | 134124 | 833-0 | 8 | 105 | 12.55
2019-01-24 | 12:01 | 172542.296 | 47.9262 | 6004.772 | 3346 | 20 | 99.4523 | 121.848 | 578.9362 | 102.0449 | 102.8127 | 556.8668 | 4.5383 | 87.0886 | 6.0995 | 0.73256 | 1.503 | 96.1164 | 408.7166 | 115.8686 | 67.4213 | 14.0735 | 1800.0107 | 24.8976 | 25.3198 | 90.0748 | 40.0052 | 50.0144 | 90.3248 | 89.7945 | 88.3381 | 89.98 | 80.1206 | 40.0721 | 95.0243 | 100.2971 | 90.6207 | 192.0363 | 84.0388 | 90.0597 | 0.0008053 | 90 | 0.82763 | -0.0006254 | 0.7326 | 12.9865 | 102.8109 | 103.994 | 1.5 | 18.4627 | 86.6139 | 0.73852 | 134.7096 | 0.47857 | 0.45979 | 25.2655 | 18.4665 | 2.2914 | 3.7427 | 7.5125 | 5.3712 | 5.5448 | 6.4229 | 5.1704 | 4.0339 | 4.8815 | 1 | 3.2473 | 2.9117 | 1.0647 | 0.2 | 45.8276 | 37.4272 | 0.73256 | 134.7213 | 767.0317 | 489.802 | 1.0064 | -0.002749 | 0.7345 | 0.73454 | 12.6879 | 134124 | 833-0 | 8 | 105 | 12.55
2019-01-24 | 12:02 | 172572.296 | 47.9346 | 6004.7803 | 3376 | 20 | 99.4531 | 121.7859 | 579.0491 | 101.9541 | 102.918 | 556.2898 | 4.5121 | 87.1405 | 6.0896 | 0.73239 | 1.5061 | 96.0899 | 410.0739 | 115.8484 | 65.9334 | 14.0356 | 1799.5583 | 24.7849 | 25.0986 | 90.0951 | 40.0075 | 50.0281 | 90.3192 | 89.8028 | 88.3613 | 89.9917 | 80.0599 | 40.047 | 95.0329 | 100.2097 | 90.6324 | 192.077 | 84.0957 | 90.061 | 0.0008066 | 90 | 0.82763 | -0.0006254 | 0.73243 | 13.0125 | 102.9096 | 103.9747 | 1.5091 | 18.6078 | 86.6575 | 0.73982 | 134.7279 | 0.46824 | 0.44914 | 23.692 | 18.6074 | 2.2854 | 3.7419 | 7.617 | 5.4006 | 5.5339 | 6.3449 | 5.1558 | 4.0357 | 4.8824 | 1 | 3.3068 | 2.8829 | 1.0549 | 0.2 | 45.7079 | 37.4191 | 0.73239 | 134.7243 | 762.9639 | 491.4215 | 1.0064 | -0.002749 | 0.73433 | 0.73437 | 12.7139 | 134124 | 833-0 | 8 | 105 | 12.55
2019-01-24 | 12:02 | 172602.296 | 47.9429 | 6004.7886 | 3406 | 20 | 99.4497 | 121.7362 | 579.3186 | 101.9912 | 103.2587 | 556.5824 | 4.5286 | 87.1719 | 6.1036 | 0.73274 | 1.5088 | 96.2116 | 409.7137 | 115.8966 | 66.5891 | 14.0378 | 1800.3496 | 24.6719 | 24.9809 | 90.0925 | 40.009 | 50.0398 | 90.3331 | 89.8062 | 88.373 | 89.9782 | 80.0551 | 40.0435 | 95.0629 | 100.0972 | 90.6451 | 192.0268 | 84.1201 | 90.0696 | 0.0008061 | 90 | 0.82763 | -0.0006254 | 0.73278 | 12.9582 | 103.2551 | 103.9749 | 1.5139 | 18.6736 | 86.614 | 0.74007 | 134.7275 | 0.47197 | 0.45401 | 22.8211 | 18.6771 | 2.2866 | 3.7415 | 7.401 | 5.4498 | 5.5477 | 6.2908 | 5.1559 | 4.0515 | 4.879 | 1 | 3.3489 | 2.85 | 1.0452 | 0.2 | 45.7318 | 37.4152 | 0.73274 | 134.7178 | 784.2224 | 496.5989 | 1.0064 | -0.002749 | 0.73468 | 0.73472 | 12.6596 | 134124 | 833-0 | 8 | 105 | 12.55
2019-01-24 | 12:03 | 172632.296 | 47.9512 | 6004.7969 | 3436 | 20 | 99.4532 | 121.7023 | 579.0805 | 101.8705 | 103.126 | 556.5574 | 4.511 | 87.3208 | 6.091 | 0.73291 | 1.5059 | 96.206 | 409.0447 | 115.6498 | 66.0555 | 14.0832 | 1799.7007 | 24.5655 | 24.9621 | 90.1107 | 40.0297 | 50.0329 | 90.3427 | 89.8251 | 88.3663 | 89.959 | 80.0454 | 40.046 | 95.0933 | 99.977 | 90.6516 | 192.0261 | 84.2753 | 90.0839 | 0.0008079 | 90 | 0.82763 | -0.0006254 | 0.73297 | 12.9293 | 103.1283 | 103.9611 | 1.5038 | 18.5345 | 86.6122 | 0.73952 | 134.6807 | 0.47864 | 0.46042 | 23.9924 | 18.5374 | 2.2707 | 3.7416 | 7.3125 | 5.4819 | 5.5663 | 6.2068 | 5.1455 | 3.9853 | 4.8747 | 1 | 3.3565 | 2.8017 | 1.0477 | 0.2 | 45.4141 | 37.4157 | 0.73291 | 134.7141 | 769.0327 | 495.7345 | 1.0064 | -0.002749 | 0.73486 | 0.73491 | 12.6306 | 134124 | 833-0 | 8 | 105 | 12.55
2019-01-24 | 12:03 | 172662.296 | 47.9596 | 6004.8052 | 3466 | 20 | 99.4499 | 121.6743 | 579.0553 | 101.9343 | 103.3222 | 556.6954 | 4.4935 | 87.3616 | 6.0826 | 0.7331 | 1.4785 | 96.1612 | 408.8952 | 115.5962 | 66.9419 | 14.1303 | 1800.1045 | 24.4663 | 24.7789 | 90.1262 | 39.9821 | 50.0536 | 90.3586 | 89.8023 | 88.3823 | 89.9711 | 79.9658 | 40.0253 | 95.1125 | 99.8186 | 90.6676 | 192.3198 | 84.3203 | 90.0805 | 0.0008093 | 90 | 0.82763 | -0.0006254 | 0.73315 | 12.9016 | 103.319 | 103.9434 | 1.4687 | 18.0725 | 86.644 | 0.73828 | 134.7051 | 0.47332 | 0.45568 | 26.4851 | 18.0675 | 2.255 | 3.7466 | 7.0862 | 5.5153 | 5.5622 | 6.1127 | 5.1286 | 3.999 | 4.8765 | 1 | 3.4445 | 2.761 | 1.0322 | 0.2 | 45.0996 | 37.4663 | 0.7331 | 134.7109 | 759.6799 | 489.3372 | 1.0064 | -0.002749 | 0.73504 | 0.73509 | 12.6029 | 134124 | 833-0 | 8 | 105 | 12.55
2019-01-24 | 12:04 | 172692.296 | 47.9679 | 6004.8135 | 3496 | 20 | 99.4509 | 121.6038 | 579.0708 | 101.749 | 103.2481 | 556.5392 | 4.5068 | 87.4158 | 6.0987 | 0.73306 | 1.5043 | 96.1958 | 409.681 | 115.6656 | 67.0707 | 14.1905 | 1799.5023 | 24.37 | 24.6965 | 90.1352 | 39.9718 | 50.0427 | 90.3503 | 89.8079 | 88.3843 | 89.9536 | 79.9822 | 40.004 | 95.1092 | 99.6329 | 90.6849 | 192.4251 | 84.3665 | 90.0791 | 0.0008087 | 90 | 0.82763 | -0.0006254 | 0.73311 | 12.9069 | 103.2485 | 103.9622 | 1.5041 | 18.501 | 86.6273 | 0.73802 | 134.7183 | 0.46494 | 0.44733 | 24.9543 | 18.5008 | 2.2462 | 3.7417 | 6.8818 | 5.5595 | 5.5838 | 6.0226 | 5.1352 | 3.9922 | 4.8814 | 1 | 3.5186 | 2.7257 | 1.0359 | 0.2 | 44.9236 | 37.4171 | 0.73306 | 134.7115 | 776.3297 | 496.7289 | 1.0064 | -0.002749 | 0.73501 | 0.73505 | 12.6082 | 134124 | 833-0 | 8 | 105 | 12.55
2019-01-24 | 12:04 | 172722.296 | 47.9762 | 6004.8218 | 3526 | 20 | 99.4543 | 121.5964 | 578.9386 | 101.7739 | 103.3885 | 556.3939 | 4.5116 | 87.2019 | 6.1019 | 0.733 | 1.5047 | 96.2651 | 409.4506 | 115.5506 | 66.7445 | 14.215 | 1799.6381 | 24.2612 | 24.7288 | 90.1511 | 40.0091 | 50.0719 | 90.3471 | 89.7823 | 88.4002 | 89.9738 | 79.9598 | 39.9889 | 95.1257 | 99.454 | 90.681 | 192.4995 | 84.151 | 90.0647 | 0.0008068 | 90 | 0.82763 | -0.0006254 | 0.73304 | 12.9178 | 103.378 | 103.9678 | 1.5059 | 18.5411 | 86.5868 | 0.73874 | 134.7191 | 0.46413 | 0.44663 | 23.9618 | 18.5411 | 2.2422 | 3.7416 | 6.604 | 5.6026 | 5.5715 | 5.917 | 5.1351 | 3.9834 | 4.8852 | 1 | 3.5447 | 2.7033 | 1.0148 | 0.2 | 44.8445 | 37.4162 | 0.733 | 134.7131 | 775.5245 | 496.7355 | 1.0064 | -0.002749 | 0.73494 | 0.73498 | 12.6191 | 134124 | 833-0 | 8 | 105 | 12.55
2019-01-24 | 12:05 | 172752.296 | 47.9846 | 6004.8301 | 3556 | 20 | 99.4518 | 121.5625 | 579.1531 | 101.7322 | 103.0949 | 556.7005 | 4.5301 | 87.2241 | 6.1007 | 0.73334 | 1.5017 | 96.2352 | 409.165 | 115.6669 | 65.6755 | 14.2644 | 1800.0854 | 24.164 | 24.6889 | 90.1476 | 39.9876 | 50.0643 | 90.3285 | 89.814 | 88.3997 | 89.9662 | 79.9444 | 39.9893 | 95.1267 | 99.2754 | 90.6928 | 192.4898 | 84.1737 | 90.0713 | 0.000807 | 90 | 0.82763 | -0.0006254 | 0.73339 | 12.8646 | 103.0991 | 103.9858 | 1.5069 | 18.5595 | 86.6007 | 0.73899 | 134.6895 | 0.47599 | 0.4587 | 24.7797 | 18.5576 | 2.2336 | 3.7421 | 6.5478 | 5.6311 | 5.5817 | 5.8298 | 5.1404 | 3.9581 | 4.8851 | 1 | 3.6041 | 2.6665 | 1.0148 | 0.2 | 44.6723 | 37.4213 | 0.73334 | 134.7067 | 768.4415 | 500.4697 | 1.0064 | -0.002749 | 0.73529 | 0.73533 | 12.5658 | 134124 | 833-0 | 8 | 105 | 12.55
2019-01-24 | 12:05 | 172782.296 | 47.9929 | 6004.8384 | 3586 | 20 | 99.4528 | 121.5209 | 579.6267 | 101.6874 | 103.1723 | 556.3838 | 4.5089 | 87.2082 | 6.1036 | 0.73343 | 1.5078 | 96.1576 | 409.4313 | 115.468 | 66.1657 | 14.3248 | 1799.848 | 24.098 | 24.6635 | 90.1664 | 40.0201 | 50.07 | 90.3382 | 89.8193 | 88.416 | 89.996 | 79.9321 | 39.9865 | 95.1297 | 99.0965 | 90.7094 | 192.4866 | 84.1564 | 90.0787 | 0.000807 | 90 | 0.82763 | -0.0006254 | 0.73348 | 12.8501 | 103.1713 | 103.963 | 1.5045 | 18.5473 | 86.5918 | 0.73965 | 134.7164 | 0.45926 | 0.44229 | 22.3783 | 18.5504 | 2.2266 | 3.741 | 6.4306 | 5.6643 | 5.5568 | 5.7096 | 5.1185 | 4.0005 | 4.8863 | 1 | 3.6633 | 2.6285 | 1.0069 | 0.2 | 44.5323 | 37.4096 | 0.73343 | 134.7049 | 758.3981 | 492.3507 | 1.0064 | -0.002749 | 0.73538 | 0.73543 | 12.5513 | 134124 | 833-0 | 8 | 105 | 12.55
2019-01-24 | 12:06 | 172812.296 | 48.0012 | 6004.8467 | 3616 | 20 | 99.4503 | 121.4798 | 579.041 | 101.7186 | 103.1556 | 556.6289 | 4.4911 | 87.0473 | 6.1034 | 0.73324 | 1.5031 | 96.1094 | 409.9514 | 115.3395 | 66.7374 | 14.3584 | 1799.9479 | 24.0714 | 24.6176 | 90.1735 | 39.9856 | 50.0872 | 90.3376 | 89.8222 | 88.4414 | 90.0195 | 79.9196 | 39.9919 | 95.1422 | 98.9076 | 90.7048 | 192.5914 | 83.9955 | 90.0799 | 0.0008058 | 90 | 0.82763 | -0.0006254 | 0.73329 | 12.8799 | 103.1411 | 103.9471 | 1.4993 | 18.4727 | 86.5951 | 0.73928 | 134.7016 | 0.46731 | 0.44897 | 23.3586 | 18.4747 | 2.2252 | 3.7418 | 6.3625 | 5.6989 | 5.5337 | 5.5982 | 5.1047 | 3.9398 | 4.8849 | 1 | 3.734 | 2.5905 | 0.99188 | 0.2 | 44.5032 | 37.4178 | 0.73324 | 134.7083 | 785.1798 | 492.3072 | 1.0064 | -0.002749 | 0.73518 | 0.73523 | 12.5811 | 134124 | 833-0 | 8 | 105 | 12.55
2019-01-24 | 12:06 | 172842.296 | 48.0096 | 6004.8555 | 3646 | 20 | 99.4492 | 121.5072 | 578.4949 | 101.6617 | 103.2019 | 556.6067 | 4.4941 | 87.0351 | 6.1018 | 0.73282 | 1.5031 | 96.2778 | 408.8023 | 115.4886 | 66.2546 | 14.399 | 1799.5586 | 24.0286 | 24.5588 | 90.1683 | 39.989 | 50.0816 | 90.3177 | 89.7756 | 88.4197 | 90.0442 | 79.9186 | 39.9932 | 95.1665 | 98.6943 | 90.7173 | 192.6975 | 83.9842 | 90.0467 | 0.0008055 | 90 | 0.82763 | -0.0006254 | 0.73285 | 12.948 | 103.2082 | 103.9404 | 1.5009 | 18.4786 | 86.5784 | 0.73872 | 134.7571 | 0.4664 | 0.45 | 24.3561 | 18.4802 | 2.2255 | 3.7416 | 6.1971 | 5.7526 | 5.5077 | 5.5024 | 5.0925 | 4.0024 | 4.8845 | 1 | 3.8201 | 2.5832 | 0.99069 | 0.2 | 44.5105 | 37.4164 | 0.73282 | 134.717 | 770.9919 | 497.3179 | 1.0064 | -0.002749 | 0.73476 | 0.73479 | 12.6493 | 134124 | 833-0 | 8 | 105 | 12.55
2019-01-24 | 12:07 | 172872.296 | 48.0179 | 6004.8638 | 3676 | 20 | 99.45 | 121.5034 | 579.4277 | 101.6299 | 103.0971 | 556.5585 | 4.476 | 87.0879 | 6.1058 | 0.73248 | 1.5007 | 96.242 | 408.9794 | 115.3551 | 66.1955 | 14.4302 | 1799.7048 | 24.0495 | 24.485 | 90.1635 | 40.0102 | 50.0821 | 90.306 | 89.77 | 88.4648 | 90.063 | 79.8794 | 39.9762 | 95.1937 | 98.5257 | 90.7342 | 193.1449 | 84.035 | 90.038 | 0.000806 | 90 | 0.82763 | -0.0006254 | 0.7325 | 13.0014 | 103.1051 | 103.9298 | 1.5086 | 18.5816 | 86.6169 | 0.73903 | 134.7569 | 0.45745 | 0.43651 | 23.4594 | 18.5807 | 2.2237 | 3.7423 | 6.1008 | 5.7829 | 5.4811 | 5.4088 | 5.0627 | 3.9525 | 4.8895 | 1 | 3.9225 | 2.5695 | 0.98582 | 0.2 | 44.474 | 37.4235 | 0.73248 | 134.7234 | 756.6487 | 499.3644 | 1.0064 | -0.002749 | 0.73441 | 0.73444 | 12.7027 | 134124 | 833-0 | 8 | 105 | 12.55
2019-01-24 | 12:07 | 172902.296 | 48.0262 | 6004.8721 | 3706 | 20 | 99.4469 | 121.4897 | 578.5317 | 101.5729 | 103.0216 | 556.9733 | 4.4769 | 86.7942 | 6.1133 | 0.73207 | 1.4999 | 96.1441 | 408.3614 | 115.3819 | 65.829 | 14.4586 | 1800.1315 | 24.0575 | 24.5212 | 90.1671 | 39.9805 | 50.0623 | 90.3017 | 89.7905 | 88.4627 | 90.084 | 79.89 | 39.9708 | 95.1889 | 98.3848 | 90.7313 | 193.1911 | 83.7376 | 90.0461 | 0.0008037 | 90 | 0.82763 | -0.0006254 | 0.73209 | 13.0639 | 103.0222 | 103.9253 | 1.5035 | 18.4857 | 86.5937 | 0.73769 | 134.7621 | 0.45146 | 0.43365 | 23.5135 | 18.4832 | 2.2351 | 3.7423 | 6.0992 | 5.8059 | 5.4503 | 5.304 | 5.0366 | 3.9435 | 4.8929 | 1 | 3.9824 | 2.5528 | 0.99356 | 0.2 | 44.7023 | 37.4226 | 0.73207 | 134.7306 | 772.043 | 489.1994 | 1.0064 | -0.002749 | 0.734 | 0.73403 | 12.7653 | 134124 | 833-0 | 8 | 105 | 12.55
2019-01-24 | 12:08 | 172932.296 | 48.0346 | 6004.8804 | 3736 | 20 | 99.4445 | 121.4968 | 579.04 | 101.5543 | 102.9833 | 556.6991 | 4.468 | 86.8118 | 6.1121 | 0.73173 | 1.5064 | 96.1485 | 409.866 | 115.1779 | 66.2005 | 14.4682 | 1799.9862 | 24.0446 | 24.5591 | 90.1788 | 40.0036 | 50.0319 | 90.2989 | 89.8142 | 88.4665 | 90.1161 | 79.9098 | 39.9612 | 95.1869 | 98.2371 | 90.7244 | 193.151 | 83.7558 | 90.0566 | 0.0008034 | 90 | 0.82763 | -0.0006254 | 0.73176 | 13.1156 | 102.9872 | 103.9199 | 1.5036 | 18.5133 | 86.5448 | 0.73876 | 134.7246 | 0.47353 | 0.45443 | 24.1965 | 18.5151 | 2.2427 | 3.7412 | 6.1112 | 5.8386 | 5.4069 | 5.1837 | 5.0128 | 3.9276 | 4.8988 | 1 | 4.0401 | 2.5234 | 1.0095 | 0.2 | 44.853 | 37.4122 | 0.73173 | 134.7365 | 773.6301 | 494.9648 | 1.0064 | -0.002749 | 0.73366 | 0.73369 | 12.8171 | 134124 | 833-0 | 8 | 105 | 12.55
2019-01-24 | 12:08 | 172962.296 | 48.0429 | 6004.8887 | 3766 | 20 | 99.4461 | 121.53 | 578.8734 | 101.5261 | 103.1705 | 556.3075 | 4.4949 | 86.9336 | 6.1134 | 0.73182 | 1.4865 | 96.2563 | 409.921 | 115.3255 | 67.8038 | 14.508 | 1799.5591 | 24.0053 | 24.5519 | 90.1568 | 40.0129 | 50.0037 | 90.2802 | 89.7649 | 88.4443 | 90.1239 | 79.8798 | 39.9474 | 95.1762 | 98.0887 | 90.7004 | 193.2287 | 83.8769 | 90.0226 | 0.0008051 | 90 | 0.82763 | -0.0006254 | 0.73184 | 13.1039 | 103.1814 | 103.9356 | 1.493 | 18.396 | 86.5032 | 0.7393 | 134.7123 | 0.459 | 0.44211 | 22.8217 | 18.3933 | 2.2388 | 3.7453 | 5.9264 | 5.8762 | 5.3831 | 5.1101 | 5.0025 | 3.8711 | 4.9067 | 1 | 4.108 | 2.5169 | 1.0255 | 0.2 | 44.7762 | 37.4528 | 0.73182 | 134.7358 | 765.4992 | 501.705 | 1.0064 | -0.002749 | 0.73376 | 0.73377 | 12.8053 | 134124 | 833-0 | 8 | 105 | 12.55
2019-01-24 | 12:09 | 172992.296 | 48.0512 | 6004.897 | 3796 | 20 | 99.4447 | 121.5491 | 578.7059 | 101.4536 | 103.0541 | 556.707 | 4.4771 | 87.004 | 6.1104 | 0.73154 | 1.4986 | 96.1272 | 408.9365 | 115.2314 | 69.0871 | 15.0489 | 1799.7904 | 23.9834 | 24.6016 | 90.1185 | 39.9871 | 49.9731 | 90.232 | 89.6919 | 88.4345 | 90.1207 | 79.8819 | 39.9394 | 95.1348 | 97.9626 | 90.6909 | 193.219 | 83.9488 | 89.9619 | 0.0008058 | 90 | 0.82763 | -0.0006254 | 0.73152 | 13.1527 | 103.0753 | 103.9294 | 1.4851 | 18.2576 | 86.5068 | 0.73764 | 134.7432 | 0.46432 | 0.44686 | 25.5636 | 18.2584 | 2.241 | 3.7425 | 5.8893 | 5.8928 | 5.3681 | 5.0827 | 4.9756 | 3.9177 | 4.9136 | 1 | 4.1555 | 2.5614 | 1.0443 | 0.2 | 44.8191 | 37.4247 | 0.73154 | 134.7427 | 759.7791 | 494.4582 | 1.0064 | -0.002749 | 0.73348 | 0.73345 | 12.8542 | 134124 | 833-0 | 8 | 105 | 12.55
2019-01-24 | 12:09 | 173022.296 | 48.0596 | 6004.9053 | 3826 | 20 | 99.4424 | 121.6001 | 578.3076 | 101.4736 | 102.6885 | 556.479 | 4.4613 | 86.437 | 6.1303 | 0.73179 | 1.5007 | 96.0395 | 408.5806 | 115.2685 | 67.7396 | 15.3556 | 1800.4235 | 24.0422 | 24.7136 | 90.0798 | 40.0258 | 49.9402 | 90.1931 | 89.6466 | 88.4341 | 90.1082 | 79.9152 | 39.9416 | 95.1064 | 97.9075 | 90.6549 | 193.1495 | 83.3719 | 89.9199 | 0.0007993 | 90 | 0.82763 | -0.0006254 | 0.73174 | 13.1181 | 102.6888 | 103.9089 | 1.5029 | 18.4906 | 86.4939 | 0.73818 | 134.738 | 0.46336 | 0.44624 | 24.2821 | 18.4878 | 2.2831 | 3.7424 | 6.2056 | 5.9091 | 5.3617 | 5.0731 | 4.9358 | 3.8751 | 4.9183 | 1 | 4.1614 | 2.6124 | 1.0671 | 0.2 | 45.6623 | 37.4241 | 0.73179 | 134.7395 | 783.3988 | 485.2716 | 1.0064 | -0.002749 | 0.73373 | 0.73368 | 12.8195 | 134124 | 833-0 | 8 | 105 | 12.55
2019-01-24 | 12:10 | 173052.296 | 48.0679 | 6004.9136 | 3856 | 20 | 99.4443 | 121.6512 | 577.7847 | 101.4874 | 102.5219 | 556.7506 | 4.4892 | 86.5202 | 6.113 | 0.73184 | 1.5057 | 96.1609 | 408.1509 | 115.2859 | 66.8817 | 15.3579 | 1800.0508 | 24.0421 | 24.8653 | 90.058 | 40.011 | 49.9307 | 90.1524 | 89.6583 | 88.4294 | 90.0687 | 79.9326 | 39.9463 | 95.0825 | 97.9272 | 90.6238 | 193.2218 | 83.4637 | 89.9053 | 0.0008004 | 90 | 0.82763 | -0.0006254 | 0.73178 | 13.1125 | 102.5275 | 103.9314 | 1.4914 | 18.2957 | 86.4723 | 0.73607 | 134.7548 | 0.47564 | 0.45877 | 28.6157 | 18.2969 | 2.306 | 3.7413 | 6.5759 | 5.9457 | 5.3834 | 5.0609 | 4.9317 | 3.87 | 4.9219 | 1 | 4.1338 | 2.666 | 1.0766 | 0.2 | 46.1198 | 37.4135 | 0.73184 | 134.7392 | 770.3572 | 500.2649 | 1.0064 | -0.002749 | 0.73377 | 0.73371 | 12.8139 | 134124 | 833-0 | 8 | 105 | 12.55
2019-01-24 | 12:10 | 173082.296 | 48.0762 | 6004.9219 | 3886 | 20 | 99.4417 | 121.6677 | 577.9378 | 101.4018 | 102.5066 | 556.4233 | 4.4951 | 86.8211 | 6.1208 | 0.73242 | 1.504 | 96.1567 | 408.9055 | 115.2391 | 66.8797 | 15.2977 | 1799.8443 | 24.0924 | 24.8642 | 90.0396 | 39.985 | 49.9149 | 90.1391 | 89.6424 | 88.3851 | 90.0436 | 79.9194 | 39.9534 | 95.06 | 98.0129 | 90.6067 | 193.3227 | 83.7607 | 89.8908 | 0.0008041 | 90 | 0.82763 | -0.0006254 | 0.73235 | 13.0246 | 102.5084 | 103.9392 | 1.5023 | 18.4975 | 86.4506 | 0.73876 | 134.702 | 0.46539 | 0.44904 | 24.5464 | 18.4985 | 2.3155 | 3.7418 | 6.968 | 5.9637 | 5.3983 | 5.0561 | 4.9181 | 3.8905 | 4.925 | 1 | 4.1515 | 2.7147 | 1.0911 | 0.2 | 46.3106 | 37.4181 | 0.73242 | 134.7292 | 755.9172 | 500.1857 | 1.0064 | -0.002749 | 0.73436 | 0.73429 | 12.7259 | 134124 | 833-0 | 8 | 105 | 12.55
2019-01-24 | 12:11 | 173112.296 | 48.0846 | 6004.9302 | 3916 | 20 | 99.4435 | 121.7099 | 578.3048 | 101.3698 | 102.6226 | 556.2694 | 4.4196 | 86.7861 | 6.122 | 0.73252 | 1.5016 | 96.0747 | 408.1818 | 115.1037 | 67.6232 | 15.2042 | 1799.9162 | 24.1012 | 24.8891 | 90.022 | 40.0045 | 49.8905 | 90.1355 | 89.6096 | 88.3835 | 89.9922 | 79.8919 | 39.933 | 95.0422 | 98.1344 | 90.592 | 194.2204 | 83.7251 | 89.8726 | 0.0008031 | 90 | 0.82763 | -0.0006254 | 0.73244 | 13.0107 | 102.618 | 103.8533 | 1.5077 | 18.5513 | 86.4127 | 0.73828 | 134.717 | 0.45621 | 0.43386 | 25.3844 | 18.554 | 2.323 | 3.7424 | 7.2388 | 5.978 | 5.4441 | 5.0613 | 4.8145 | 3.8952 | 4.9353 | 1 | 4.1607 | 2.7799 | 1.1117 | 0.2 | 46.4603 | 37.4242 | 0.73252 | 134.7279 | 776.2343 | 491.0929 | 1.0064 | -0.002749 | 0.73446 | 0.73438 | 12.7119 | 134124 | 833-0 | 8 | 105 | 12.55
2019-01-24 | 12:11 | 173142.296 | 48.0929 | 6004.9385 | 3946 | 20 | 99.445 | 121.7234 | 578.6622 | 101.3402 | 102.6176 | 556.753 | 4.4099 | 87.0323 | 6.1026 | 0.73253 | 1.4955 | 96.0344 | 408.8736 | 115.4289 | 67.4197 | 15.0443 | 1800.2679 | 24.0961 | 24.9721 | 90.0105 | 39.9883 | 49.8724 | 90.1399 | 89.5778 | 88.3697 | 89.9613 | 79.9184 | 39.9169 | 95.0269 | 98.3258 | 90.5803 | 194.6692 | 83.981 | 89.8588 | 0.0008061 | 90 | 0.82763 | -0.0006254 | 0.73244 | 13.0103 | 102.614 | 103.8526 | 1.5062 | 18.5879 | 86.4119 | 0.74044 | 134.7137 | 0.4639 | 0.44466 | 23.9379 | 18.5926 | 2.3153 | 3.7438 | 7.5251 | 5.9991 | 5.4742 | 5.076 | 4.7709 | 3.8972 | 4.9463 | 1 | 4.1388 | 2.8492 | 1.1298 | 0.2 | 46.3062 | 37.4379 | 0.73253 | 134.7281 | 768.4514 | 491.139 | 1.0064 | -0.002749 | 0.73447 | 0.73438 | 12.7116 | 134124 | 833-0 | 8 | 105 | 12.55
2019-01-24 | 12:12 | 173172.296 | 48.1012 | 6004.9468 | 3976 | 20 | 99.4437 | 121.7515 | 579.6364 | 101.3376 | 102.9039 | 556.8112 | 4.3996 | 87.4773 | 6.1051 | 0.73299 | 1.4847 | 96.1148 | 410.1964 | 115.3759 | 66.6789 | 14.9036 | 1799.894 | 24.1136 | 25.0934 | 90.0053 | 39.9927 | 49.8835 | 90.1486 | 89.6187 | 88.4014 | 89.9461 | 79.9418 | 39.9131 | 95.0185 | 98.5597 | 90.5798 | 194.886 | 84.4247 | 89.8836 | 0.0008097 | 90 | 0.82763 | -0.0006254 | 0.73291 | 12.9376 | 102.8939 | 103.8382 | 1.4582 | 17.9538 | 86.4731 | 0.73875 | 134.689 | 0.49229 | 0.47427 | 29.6931 | 17.9517 | 2.2997 | 3.7453 | 7.5843 | 6.0218 | 5.4958 | 5.082 | 4.7195 | 3.8745 | 4.9551 | 1 | 4.086 | 2.8886 | 1.1301 | 0.2 | 45.9932 | 37.453 | 0.73299 | 134.7191 | 762.8661 | 500.1978 | 1.0064 | -0.002749 | 0.73493 | 0.73486 | 12.6388 | 134124 | 833-0 | 8 | 105 | 12.55
2019-01-24 | 12:12 | 173202.296 | 48.1096 | 6004.9551 | 4006 | 20 | 99.443 | 121.7784 | 579.1877 | 101.3064 | 102.9528 | 556.3481 | 4.385 | 87.5276 | 6.1175 | 0.73352 | 1.5059 | 96.202 | 409.6977 | 115.361 | 65.3831 | 14.911 | 1799.9178 | 24.2137 | 25.2374 | 90.0062 | 39.9885 | 49.8702 | 90.1662 | 89.6566 | 88.3867 | 89.9442 | 80.0048 | 39.9201 | 95.0156 | 98.8047 | 90.5871 | 194.9928 | 84.4688 | 89.9114 | 0.0008098 | 90 | 0.82763 | -0.0006254 | 0.73346 | 12.8529 | 102.9427 | 103.8281 | 1.5063 | 18.6046 | 86.4132 | 0.74108 | 134.675 | 0.46494 | 0.44761 | 22.5565 | 18.6047 | 2.2897 | 3.7416 | 7.627 | 6.0396 | 5.5054 | 5.0815 | 4.669 | 3.8515 | 4.9611 | 1 | 4.003 | 2.9235 | 1.1462 | 0.2 | 45.7936 | 37.4157 | 0.73352 | 134.7086 | 759.158 | 501.1695 | 1.0064 | -0.002749 | 0.73546 | 0.73541 | 12.554 | 134124 | 833-0 | 8 | 105 | 12.55
2019-01-24 | 12:13 | 173232.296 | 48.1179 | 6004.9634 | 4036 | 20 | 99.4383 | 121.7926 | 578.5877 | 101.1786 | 103.0577 | 556.234 | 4.4476 | 87.4339 | 6.1007 | 0.73437 | 1.482 | 96.0656 | 408.6639 | 115.5978 | 65.4066 | 14.9133 | 1799.6616 | 24.3092 | 25.3223 | 90.0088 | 40.0266 | 49.8755 | 90.1807 | 89.6413 | 88.4199 | 89.9511 | 80.0581 | 39.9322 | 95.0038 | 99.0464 | 90.5929 | 194.8407 | 84.3835 | 89.911 | 0.0008105 | 90 | 0.82763 | -0.0006254 | 0.73431 | 12.7223 | 103.0561 | 103.8867 | 1.5012 | 18.5453 | 86.4829 | 0.7412 | 134.6627 | 0.47 | 0.45021 | 23.1626 | 18.5499 | 2.2653 | 3.7466 | 7.5676 | 6.034 | 5.5089 | 5.078 | 4.6744 | 3.8166 | 4.9648 | 1 | 3.9258 | 2.9637 | 1.1504 | 0.2 | 45.3057 | 37.4662 | 0.73437 | 134.6932 | 779.5319 | 494.0207 | 1.0064 | -0.002749 | 0.73632 | 0.73626 | 12.4233 | 134124 | 833-0 | 8 | 105 | 12.55
2019-01-24 | 12:13 | 173262.296 | 48.1262 | 6004.9717 | 4066 | 20 | 99.4394 | 121.8404 | 579.2809 | 101.2147 | 103.1246 | 556.7171 | 4.3745 | 87.5701 | 6.1014 | 0.73466 | 1.5029 | 95.9977 | 408.5564 | 115.327 | 66.0045 | 14.8291 | 1799.7501 | 24.4044 | 25.3187 | 90.008 | 39.9881 | 49.8881 | 90.2006 | 89.6487 | 88.4192 | 89.9501 | 80.0583 | 39.9341 | 95.0025 | 99.287 | 90.5963 | 194.9977 | 84.5194 | 89.9247 | 0.0008113 | 90 | 0.82763 | -0.0006254 | 0.73461 | 12.6763 | 103.1228 | 103.8088 | 1.5093 | 18.6474 | 86.4884 | 0.7413 | 134.6678 | 0.46474 | 0.4477 | 22.3957 | 18.6566 | 2.2447 | 3.7425 | 7.4784 | 6.0419 | 5.5164 | 5.0789 | 4.5739 | 3.815 | 4.9704 | 1 | 3.8794 | 2.9897 | 1.1491 | 0.2 | 44.8946 | 37.4246 | 0.73466 | 134.6875 | 771.8536 | 488.9653 | 1.0064 | -0.002749 | 0.73661 | 0.73656 | 12.3773 | 134124 | 833-0 | 8 | 105 | 12.55
2019-01-24 | 12:14 | 173292.296 | 48.1346 | 6004.9805 | 4096 | 20 | 99.433 | 121.8369 | 579.8916 | 101.1832 | 103.2571 | 556.4786 | 4.3957 | 87.5743 | 6.1035 | 0.73436 | 1.5066 | 95.992 | 410.4787 | 115.3665 | 66.7609 | 14.6722 | 1799.7754 | 24.5489 | 25.3186 | 90.0158 | 39.9971 | 49.9004 | 90.2232 | 89.6739 | 88.4214 | 89.9434 | 80.0543 | 39.9443 | 95.0097 | 99.5137 | 90.5982 | 195.1228 | 84.5226 | 89.9485 | 0.000811 | 90 | 0.82763 | -0.0006254 | 0.73433 | 12.7199 | 103.2478 | 103.8393 | 1.5099 | 18.601 | 86.5377 | 0.73917 | 134.7449 | 0.46111 | 0.44765 | 24.636 | 18.601 | 2.2227 | 3.7413 | 7.3216 | 6.0495 | 5.5301 | 5.0688 | 4.5537 | 3.7796 | 4.9732 | 1 | 3.8294 | 3.0039 | 1.1486 | 0.2 | 44.455 | 37.4126 | 0.73436 | 134.6922 | 763.022 | 494.4855 | 1.0064 | -0.002749 | 0.73631 | 0.73628 | 12.4209 | 134124 | 833-0 | 8 | 105 | 12.55
2019-01-24 | 12:14 | 173322.296 | 48.1429 | 6004.9888 | 4126 | 20 | 99.4348 | 121.8784 | 579.1857 | 101.2148 | 103.2436 | 556.3833 | 4.3931 | 87.2458 | 6.11 | 0.73413 | 1.5039 | 96.0871 | 409.2693 | 115.7224 | 67.2801 | 14.583 | 1800.0336 | 24.6293 | 25.2858 | 90.0161 | 40.0038 | 49.9282 | 90.2272 | 89.6962 | 88.4319 | 89.9611 | 80.0577 | 39.9416 | 95.005 | 99.717 | 90.5885 | 195.1369 | 84.1908 | 89.9617 | 0.0008081 | 90 | 0.82763 | -0.0006254 | 0.73411 | 12.7537 | 103.2497 | 103.8247 | 1.5053 | 18.535 | 86.5307 | 0.73879 | 134.7359 | 0.46604 | 0.44672 | 24.0457 | 18.5434 | 2.2191 | 3.7419 | 7.1101 | 6.0702 | 5.5212 | 5.066 | 4.5001 | 3.7921 | 4.9788 | 1 | 3.7967 | 3.0177 | 1.1373 | 0.2 | 44.3813 | 37.419 | 0.73413 | 134.6959 | 781.0718 | 495.8327 | 1.0064 | -0.002749 | 0.73608 | 0.73606 | 12.4547 | 134124 | 833-0 | 8 | 105 | 12.55
2019-01-24 | 12:15 | 173352.296 | 48.1512 | 6004.9971 | 4156 | 20 | 99.436 | 121.8884 | 579.8658 | 101.1648 | 103.2176 | 556.5881 | 4.3702 | 87.1184 | 6.1078 | 0.73374 | 1.5036 | 96.1853 | 409.5835 | 115.6937 | 66.5622 | 14.5051 | 1799.8005 | 24.7105 | 25.344 | 90.0058 | 40.0037 | 49.954 | 90.2438 | 89.7506 | 88.441 | 89.9819 | 80.0716 | 39.9376 | 95.0056 | 99.8808 | 90.5922 | 195.2332 | 84.0646 | 89.9972 | 0.0008058 | 90 | 0.82763 | -0.0006254 | 0.73374 | 12.8101 | 103.2191 | 103.8103 | 1.507 | 18.5687 | 86.5363 | 0.73931 | 134.7246 | 0.46822 | 0.45174 | 23.7154 | 18.567 | 2.2243 | 3.742 | 6.9606 | 6.0889 | 5.5047 | 5.0791 | 4.4425 | 3.7574 | 4.9855 | 1 | 3.7263 | 3.0015 | 1.1246 | 0.2 | 44.4866 | 37.4201 | 0.73374 | 134.7018 | 767.4502 | 497.5838 | 1.0064 | -0.002749 | 0.73569 | 0.73569 | 12.5113 | 134124 | 833-0 | 8 | 105 | 12.55
2019-01-24 | 12:15 | 173382.296 | 48.1596 | 6005.0054 | 4186 | 20 | 99.4352 | 121.8949 | 579.5308 | 101.1539 | 103.2058 | 556.6624 | 4.3802 | 87.1824 | 6.099 | 0.73324 | 1.4978 | 96.0328 | 409.3982 | 115.7606 | 66.7546 | 14.4445 | 1799.9083 | 24.7471 | 25.4089 | 90.0089 | 40.0201 | 49.935 | 90.2573 | 89.7399 | 88.4424 | 90.0063 | 80.0848 | 39.9357 | 95.0168 | 100.0013 | 90.5957 | 195.28 | 84.1329 | 89.9986 | 0.000807 | 90 | 0.82763 | -0.0006254 | 0.73324 | 12.8872 | 103.205 | 103.8209 | 1.4837 | 18.2235 | 86.5242 | 0.73696 | 134.7291 | 0.46901 | 0.45225 | 27.118 | 18.2218 | 2.2164 | 3.743 | 6.8042 | 6.0812 | 5.484 | 5.0753 | 4.4036 | 3.7882 | 4.9917 | 1 | 3.6432 | 2.9982 | 1.1389 | 0.2 | 44.3271 | 37.4296 | 0.73324 | 134.7108 | 758.9478 | 491.9658 | 1.0064 | -0.002749 | 0.73518 | 0.73518 | 12.5884 | 134124 | 833-0 | 8 | 105 | 12.55
2019-01-24 | 12:16 | 173412.296 | 48.1679 | 6005.0137 | 4216 | 20 | 99.4351 | 121.9006 | 578.9131 | 101.1272 | 103.1225 | 556.7966 | 4.4209 | 87.0331 | 6.0937 | 0.73265 | 1.5042 | 96.0807 | 409.4341 | 115.8138 | 66.2343 | 14.3641 | 1799.7281 | 24.7889 | 25.377 | 90.0204 | 39.9907 | 49.9474 | 90.2707 | 89.7469 | 88.4467 | 90.0222 | 80.1058 | 39.9392 | 95.0369 | 100.0885 | 90.6169 | 195.3274 | 83.9863 | 90.0088 | 0.0008063 | 90 | 0.82763 | -0.0006254 | 0.73266 | 12.9773 | 103.1224 | 103.8527 | 1.5022 | 18.4849 | 86.5366 | 0.73829 | 134.7249 | 0.46097 | 0.44389 | 24.4399 | 18.4854 | 2.2173 | 3.7418 | 6.7465 | 6.1033 | 5.4686 | 5.0592 | 4.3822 | 3.7862 | 4.9966 | 1 | 3.601 | 2.9913 | 1.1354 | 0.2 | 44.3459 | 37.4183 | 0.73265 | 134.7212 | 768.8052 | 491.7154 | 1.0064 | -0.002749 | 0.73459 | 0.7346 | 12.6786 | 134124 | 833-0 | 8 | 105 | 12.55
2019-01-24 | 12:16 | 173442.296 | 48.1762 | 6005.022 | 4246 | 20 | 99.4365 | 121.9074 | 578.9579 | 101.0594 | 103.1337 | 556.0199 | 4.4085 | 86.8664 | 6.1054 | 0.73228 | 1.5001 | 96.1487 | 409.3525 | 115.7272 | 66.1696 | 14.3105 | 1799.9662 | 24.8882 | 25.3665 | 90.0118 | 40.0093 | 49.9507 | 90.2759 | 89.7283 | 88.4782 | 90.03 | 80.1339 | 39.9333 | 95.0377 | 100.1585 | 90.617 | 195.1405 | 83.8137 | 90.0021 | 0.0008036 | 90 | 0.82763 | -0.0006254 | 0.73228 | 13.0352 | 103.1353 | 103.8498 | 1.4954 | 18.414 | 86.5806 | 0.73882 | 134.7094 | 0.46771 | 0.44999 | 23.7505 | 18.4167 | 2.2328 | 3.7426 | 6.628 | 6.141 | 5.4586 | 5.0702 | 4.3403 | 3.7802 | 5.0041 | 1 | 3.5517 | 2.9963 | 1.1363 | 0.2 | 44.6552 | 37.4259 | 0.73228 | 134.7281 | 783.8235 | 493.7565 | 1.0064 | -0.002749 | 0.73422 | 0.73422 | 12.7366 | 134124 | 833-0 | 8 | 105 | 12.55
2019-01-24 | 12:17 | 173472.296 | 48.1846 | 6005.0303 | 4276 | 20 | 99.4389 | 121.9187 | 578.3355 | 101.1623 | 103.0478 | 556.5486 | 4.3954 | 86.8302 | 6.0978 | 0.73207 | 1.4942 | 96.2491 | 408.483 | 115.8902 | 66.3146 | 14.2588 | 1799.7163 | 25.0041 | 25.4331 | 90.0193 | 40.0139 | 49.9894 | 90.2689 | 89.7695 | 88.4623 | 90.0268 | 80.121 | 39.9427 | 95.0215 | 100.2047 | 90.6055 | 195.2372 | 83.7814 | 90.0192 | 0.0008041 | 90 | 0.82763 | -0.0006254 | 0.73208 | 13.066 | 103.0514 | 103.8362 | 1.4758 | 18.0788 | 86.6044 | 0.73502 | 134.7645 | 0.46522 | 0.44498 | 29.1934 | 18.0786 | 2.236 | 3.7435 | 6.6022 | 6.1738 | 5.4581 | 5.0592 | 4.2848 | 3.7607 | 5.0071 | 1 | 3.4629 | 2.987 | 1.1147 | 0.2 | 44.7191 | 37.4346 | 0.73207 | 134.7314 | 767.2775 | 499.4388 | 1.0064 | -0.002749 | 0.73401 | 0.73402 | 12.7674 | 134124 | 833-0 | 8 | 105 | 12.55
2019-01-24 | 12:17 | 173502.296 | 48.1929 | 6005.0386 | 4306 | 20 | 99.4413 | 121.8958 | 578.5507 | 101.3859 | 103.0183 | 556.6683 | 4.4177 | 86.9263 | 6.0976 | 0.73184 | 1.5042 | 96.1124 | 408.7438 | 115.8643 | 67.1508 | 14.2168 | 1799.7195 | 25.0494 | 25.4456 | 90.0158 | 39.9794 | 49.9802 | 90.2775 | 89.7581 | 88.4423 | 90.0448 | 80.1344 | 39.9337 | 95.0198 | 100.248 | 90.6087 | 195.2004 | 83.8775 | 90.0178 | 0.0008046 | 90 | 0.82763 | -0.0006254 | 0.73185 | 13.1022 | 103.0217 | 103.8592 | 1.5038 | 18.4151 | 86.5857 | 0.73474 | 134.7615 | 0.46972 | 0.45408 | 29.6483 | 18.4126 | 2.2437 | 3.7419 | 6.5836 | 6.1854 | 5.4367 | 5.062 | 4.2572 | 3.8034 | 5.015 | 1 | 3.392 | 2.9833 | 1.1214 | 0.2 | 44.8745 | 37.4187 | 0.73184 | 134.7357 | 760.6989 | 491.7006 | 1.0064 | -0.002749 | 0.73377 | 0.73378 | 12.8036 | 134124 | 833-0 | 8 | 105 | 12.55
2019-01-24 | 12:18 | 173532.296 | 48.2012 | 6005.0469 | 4336 | 20 | 99.4386 | 121.8858 | 577.8938 | 101.5022 | 102.8817 | 556.5671 | 4.3511 | 86.927 | 6.095 | 0.73187 | 1.5048 | 96.1306 | 408.9121 | 116.032 | 67.2079 | 14.1718 | 1799.6288 | 24.999 | 25.4773 | 90.0162 | 40.0066 | 49.9955 | 90.2778 | 89.7831 | 88.4489 | 90.0393 | 80.1607 | 39.9092 | 94.9953 | 100.2624 | 90.6092 | 195.6697 | 83.8795 | 90.0304 | 0.0008044 | 90 | 0.82763 | -0.0006254 | 0.73189 | 13.0957 | 102.8867 | 103.7827 | 1.5032 | 18.4797 | 86.5844 | 0.73759 | 134.7185 | 0.46395 | 0.4425 | 24.6406 | 18.4756 | 2.2517 | 3.7416 | 6.6725 | 6.221 | 5.4365 | 5.0583 | 4.1499 | 3.7795 | 5.0276 | 1 | 3.3119 | 2.967 | 1.1127 | 0.2 | 45.0344 | 37.416 | 0.73187 | 134.7347 | 786.1021 | 492.062 | 1.0064 | -0.002749 | 0.73381 | 0.73382 | 12.7972 | 134124 | 833-0 | 8 | 105 | 12.55
2019-01-24 | 12:18 | 173562.296 | 48.2096 | 6005.0552 | 4366 | 20 | 99.4404 | 121.9262 | 579.5566 | 101.6615 | 103.0944 | 556.77 | 4.3144 | 86.8238 | 6.1049 | 0.73221 | 1.4987 | 96.2012 | 410.1169 | 115.9272 | 67.4259 | 14.1315 | 1800.3676 | 24.992 | 25.4209 | 90.0297 | 39.9641 | 49.9779 | 90.2769 | 89.7224 | 88.4618 | 90.0603 | 80.1172 | 39.8832 | 94.9988 | 100.2444 | 90.6194 | 196.1844 | 83.7714 | 89.9996 | 0.0008029 | 90 | 0.82763 | -0.0006254 | 0.73221 | 13.0464 | 103.0885 | 103.7568 | 1.5105 | 18.6088 | 86.6026 | 0.7392 | 134.6982 | 0.45749 | 0.44182 | 22.6157 | 18.6131 | 2.2644 | 3.7432 | 6.6106 | 6.2508 | 5.4108 | 5.0306 | 4.0697 | 3.883 | 5.0426 | 1 | 3.2631 | 2.9749 | 1.1243 | 0.2 | 45.2873 | 37.4318 | 0.73221 | 134.7295 | 769.3206 | 498.7726 | 1.0064 | -0.002749 | 0.73415 | 0.73415 | 12.7478 | 134124 | 833-0 | 8 | 105 | 12.55
2019-01-24 | 12:19 | 173592.296 | 48.2179 | 6005.0635 | 4396 | 20 | 99.4381 | 121.9636 | 579.4346 | 101.7983 | 103.202 | 556.8235 | 4.3532 | 86.9461 | 6.1027 | 0.7324 | 1.5009 | 96.0996 | 409.035 | 115.8914 | 67.1624 | 14.0843 | 1800.3157 | 24.9771 | 25.3742 | 90.0047 | 39.9978 | 50.0138 | 90.2661 | 89.7249 | 88.4554 | 90.0499 | 80.135 | 39.8772 | 95.0126 | 100.2639 | 90.6087 | 196.3001 | 83.8948 | 89.9955 | 0.0008044 | 90 | 0.82763 | -0.0006254 | 0.7324 | 13.017 | 103.1887 | 103.7917 | 1.5059 | 18.5439 | 86.591 | 0.73883 | 134.7047 | 0.46893 | 0.45165 | 23.6161 | 18.5459 | 2.2644 | 3.7426 | 6.4554 | 6.2681 | 5.4124 | 5.051 | 4.0373 | 3.8029 | 5.0548 | 1 | 3.2258 | 2.9787 | 1.1025 | 0.2 | 45.288 | 37.4257 | 0.7324 | 134.7261 | 755.7669 | 492.1381 | 1.0064 | -0.002749 | 0.73434 | 0.73434 | 12.7183 | 134124 | 833-0 | 8 | 105 | 12.55
2019-01-24 | 12:19 | 173622.296 | 48.2262 | 6005.0718 | 4426 | 20 | 99.4394 | 121.977 | 579.9424 | 101.8886 | 103.3871 | 556.9092 | 4.358 | 87.3052 | 6.0962 | 0.73205 | 1.5009 | 96.086 | 409.8254 | 116.051 | 67.8902 | 14.0514 | 1800.2657 | 24.9462 | 25.3321 | 90.0024 | 39.9699 | 50.0009 | 90.2692 | 89.7548 | 88.4714 | 90.056 | 80.1024 | 39.8804 | 95.0187 | 100.2834 | 90.619 | 196.5243 | 84.2571 | 90.012 | 0.000808 | 90 | 0.82763 | -0.0006254 | 0.73206 | 13.0692 | 103.3857 | 103.7955 | 1.4938 | 18.377 | 86.5727 | 0.73811 | 134.7441 | 0.4656 | 0.44749 | 25.6653 | 18.3734 | 2.2466 | 3.7423 | 6.1542 | 6.2944 | 5.3977 | 5.0543 | 3.9803 | 3.8521 | 5.0648 | 1 | 3.1857 | 2.967 | 1.1098 | 0.2 | 44.9322 | 37.4228 | 0.73205 | 134.7319 | 775.9795 | 491.6558 | 1.0064 | -0.002749 | 0.73399 | 0.734 | 12.7706 | 134124 | 833-0 | 8 | 105 | 12.55
2019-01-24 | 12:20 | 173652.296 | 48.2346 | 6005.0801 | 4456 | 20 | 99.4365 | 121.9764 | 577.7139 | 102.0811 | 103.0278 | 556.2983 | 4.351 | 87.0029 | 6.0956 | 0.73262 | 1.5101 | 96.1543 | 408.6737 | 116.1109 | 66.8351 | 14.0251 | 1799.5018 | 24.9354 | 25.2132 | 90.0055 | 40.045 | 50.0345 | 90.2711 | 89.7636 | 88.4653 | 90.0602 | 80.0898 | 39.8778 | 95.0288 | 100.2983 | 90.6111 | 196.5083 | 83.9551 | 90.0173 | 0.0008057 | 90 | 0.82763 | -0.0006254 | 0.73263 | 12.981 | 103.0309 | 103.7865 | 1.5117 | 18.6003 | 86.5977 | 0.73825 | 134.7018 | 0.46634 | 0.44603 | 23.8935 | 18.5992 | 2.2513 | 3.7407 | 6.1106 | 6.3254 | 5.3841 | 5.0501 | 3.9118 | 3.8564 | 5.0764 | 1 | 3.1934 | 2.962 | 1.0879 | 0.2 | 45.0267 | 37.4074 | 0.73262 | 134.7215 | 768.9989 | 496.1587 | 1.0064 | -0.002749 | 0.73456 | 0.73457 | 12.6823 | 134124 | 833-0 | 8 | 105 | 12.55
2019-01-24 | 12:20 | 173682.296 | 48.2429 | 6005.0884 | 4486 | 20 | 99.4374 | 122.0053 | 579.0159 | 102.1279 | 103.1633 | 556.5337 | 4.355 | 86.9665 | 6.1028 | 0.733 | 1.4924 | 96.2553 | 409.3688 | 116.1407 | 67.6532 | 14.009 | 1799.6668 | 24.9208 | 25.146 | 90.0055 | 39.9921 | 50.0657 | 90.2728 | 89.7387 | 88.4592 | 90.0581 | 80.0848 | 39.8714 | 95.0315 | 100.2997 | 90.6274 | 196.544 | 83.9151 | 90.0058 | 0.0008056 | 90 | 0.82763 | -0.0006254 | 0.73301 | 12.9233 | 103.1582 | 103.7978 | 1.5026 | 18.467 | 86.6179 | 0.7374 | 134.7224 | 0.46348 | 0.447 | 25.7816 | 18.4715 | 2.2532 | 3.7444 | 6.0169 | 6.3536 | 5.3782 | 5.0497 | 3.8618 | 3.8643 | 5.0895 | 1 | 3.1945 | 2.9727 | 1.0656 | 0.2 | 45.0635 | 37.4438 | 0.733 | 134.7149 | 762.8341 | 500.4499 | 1.0064 | -0.002749 | 0.73494 | 0.73495 | 12.6246 | 134124 | 833-0 | 8 | 105 | 12.55
2019-01-24 | 12:21 | 173712.296 | 48.2512 | 6005.0967 | 4516 | 20 | 99.4352 | 122.007 | 579.3989 | 102.2948 | 103.0792 | 556.7053 | 4.3183 | 87.0329 | 6.1067 | 0.73283 | 1.4996 | 96.144 | 409.4664 | 116.1514 | 67.555 | 13.975 | 1800.2159 | 24.9204 | 25.181 | 89.9976 | 39.9999 | 50.0734 | 90.2632 | 89.7359 | 88.5029 | 90.0564 | 80.0863 | 39.8617 | 95.0225 | 100.2993 | 90.6118 | 196.4898 | 83.9796 | 89.9996 | 0.0008061 | 90 | 0.82763 | -0.0006254 | 0.73283 | 12.9507 | 103.0732 | 103.7601 | 1.4992 | 18.4586 | 86.6014 | 0.73873 | 134.7386 | 0.46262 | 0.44688 | 23.4125 | 18.456 | 2.2556 | 3.7427 | 5.9607 | 6.3661 | 5.3725 | 5.0601 | 3.7714 | 3.8807 | 5.1041 | 1 | 3.16 | 2.9748 | 1.0567 | 0.2 | 45.1125 | 37.4267 | 0.73283 | 134.7183 | 761.5202 | 499.3319 | 1.0064 | -0.002749 | 0.73477 | 0.73477 | 12.652 | 134124 | 833-0 | 8 | 105 | 12.55
2019-01-24 | 12:21 | 173742.296 | 48.2596 | 6005.1055 | 4546 | 20 | 99.4351 | 121.94 | 579.8019 | 102.3969 | 102.816 | 556.5234 | 4.3202 | 86.9301 | 6.1071 | 0.73277 | 1.485 | 96.0786 | 409.5031 | 116.1233 | 68.6629 | 13.8932 | 1799.5218 | 24.8737 | 25.1436 | 90.0097 | 39.9998 | 50.0907 | 90.2765 | 89.7574 | 88.476 | 90.0324 | 80.0777 | 39.8695 | 95.0321 | 100.3135 | 90.6278 | 196.4602 | 83.8765 | 90.0169 | 0.0008044 | 90 | 0.82763 | -0.0006254 | 0.73278 | 12.958 | 102.8158 | 103.7495 | 1.4946 | 18.4193 | 86.5918 | 0.73944 | 134.7012 | 0.46689 | 0.44934 | 23.1428 | 18.422 | 2.2683 | 3.7457 | 6.0974 | 6.3827 | 5.3874 | 5.0443 | 3.6944 | 3.877 | 5.1141 | 1 | 3.1458 | 2.9627 | 1.0411 | 0.2 | 45.3664 | 37.4572 | 0.73277 | 134.7188 | 777.8487 | 495.9196 | 1.0064 | -0.002749 | 0.73471 | 0.73472 | 12.6593 | 134124 | 833-0 | 8 | 105 | 12.55
2019-01-24 | 12:22 | 173772.296 | 48.2679 | 6005.1138 | 4576 | 20 | 99.4348 | 121.8817 | 577.8118 | 102.613 | 102.6814 | 556.5087 | 4.3409 | 86.7181 | 6.1113 | 0.73235 | 1.5087 | 96.0115 | 408.8983 | 116.0111 | 67.2732 | 13.7741 | 1799.6343 | 24.7634 | 25.1222 | 90.0205 | 39.9923 | 50.1216 | 90.2865 | 89.7609 | 88.4679 | 90.0541 | 80.0986 | 39.8733 | 95.0384 | 100.3264 | 90.6289 | 196.5057 | 83.6625 | 90.0237 | 0.0008028 | 90 | 0.82763 | -0.0006254 | 0.73237 | 13.0217 | 102.6845 | 103.7856 | 1.5108 | 18.5839 | 86.5682 | 0.73803 | 134.7487 | 0.45884 | 0.44141 | 23.4661 | 18.5882 | 2.2843 | 3.7408 | 6.3442 | 6.3925 | 5.362 | 5.0289 | 3.6579 | 3.8754 | 5.1246 | 1 | 3.1328 | 2.961 | 1.0156 | 0.2 | 45.6861 | 37.4078 | 0.73235 | 134.7261 | 767.6684 | 492.9592 | 1.0064 | -0.002749 | 0.73429 | 0.73431 | 12.723 | 134124 | 833-0 | 8 | 105 | 12.55
2019-01-24 | 12:22 | 173802.296 | 48.2762 | 6005.1221 | 4606 | 20 | 99.4333 | 121.833 | 579.2644 | 102.5173 | 102.6811 | 556.5479 | 4.3891 | 86.7594 | 6.109 | 0.73277 | 1.5024 | 96.0546 | 409.3545 | 116.052 | 66.8361 | 13.7732 | 1799.9852 | 24.6233 | 24.8781 | 90.0299 | 40.0347 | 50.1369 | 90.2869 | 89.7296 | 88.4865 | 90.0726 | 80.0297 | 39.8702 | 95.0413 | 100.3451 | 90.6428 | 196.474 | 83.705 | 90.0082 | 0.0008022 | 90 | 0.82763 | -0.0006254 | 0.73278 | 12.9584 | 102.6775 | 103.8173 | 1.5084 | 18.5882 | 86.616 | 0.73941 | 134.7015 | 0.46775 | 0.45013 | 22.7731 | 18.5856 | 2.3023 | 3.7419 | 6.5824 | 6.4201 | 5.3364 | 5.0029 | 3.6217 | 3.9166 | 5.137 | 1 | 3.2324 | 2.9671 | 0.99898 | 0.2 | 46.046 | 37.4193 | 0.73277 | 134.719 | 760.6037 | 489.546 | 1.0064 | -0.002749 | 0.73471 | 0.73472 | 12.6597 | 134124 | 833-0 | 8 | 105 | 12.55
2019-01-24 | 12:23 | 173832.296 | 48.2846 | 6005.1304 | 4636 | 20 | 99.4254 | 121.7532 | 578.4486 | 102.3817 | 102.505 | 556.2956 | 4.2749 | 86.8066 | 6.1035 | 0.73236 | 1.5045 | 96.1026 | 408.5017 | 115.9388 | 66.1933 | 13.8064 | 1799.5592 | 24.4665 | 24.6483 | 90.023 | 40.0044 | 50.1845 | 90.3102 | 89.7763 | 88.4964 | 90.1177 | 79.9864 | 39.8681 | 95.0411 | 100.3447 | 90.639 | 196.7178 | 83.7549 | 90.0432 | 0.0008025 | 90 | 0.82763 | -0.0006254 | 0.73239 | 13.0181 | 102.5103 | 103.7043 | 1.507 | 18.5487 | 86.6128 | 0.73851 | 134.7396 | 0.45582 | 0.43965 | 24.0876 | 18.5495 | 2.3144 | 3.7417 | 6.9484 | 6.448 | 5.2835 | 4.9912 | 3.4728 | 3.8833 | 5.1486 | 1 | 3.3556 | 2.9315 | 0.96017 | 0.2 | 46.2871 | 37.417 | 0.73236 | 134.7253 | 777.5465 | 492.9008 | 1.0064 | -0.002749 | 0.7343 | 0.73433 | 12.7195 | 134124 | 833-0 | 8 | 105 | 12.55
2019-01-24 | 12:23 | 173862.296 | 48.2929 | 6005.1387 | 4665 | 20 | 99.4308 | 121.7118 | 577.8693 | 102.4397 | 102.4036 | 556.8925 | 4.2531 | 86.9234 | 6.1047 | 0.7327 | 1.4948 | 96.2013 | 408.3402 | 115.9626 | 65.3749 | 13.8664 | 1799.6417 | 24.3345 | 24.4432 | 90.01 | 39.9862 | 50.1866 | 90.2934 | 89.7601 | 88.5218 | 90.1375 | 79.9044 | 39.841 | 95.0411 | 100.2967 | 90.6305 | 197.7279 | 83.8711 | 90.0268 | 0.0008048 | 90 | 0.82763 | -0.0006254 | 0.73272 | 12.9678 | 102.4082 | 103.6843 | 1.504 | 18.5356 | 86.5791 | 0.73945 | 134.6889 | 0.46227 | 0.44505 | 24.186 | 18.5421 | 2.3141 | 3.7437 | 7.3989 | 6.4636 | 5.2462 | 5.0061 | 3.3701 | 3.8559 | 5.1682 | 1 | 3.5094 | 2.9248 | 0.94766 | 0.2 | 46.2813 | 37.4367 | 0.7327 | 134.7197 | 769.3904 | 495.8182 | 1.0064 | -0.002749 | 0.73464 | 0.73466 | 12.6691 | 134124 | 833-0 | 8 | 105 | 12.55
2019-01-24 | 12:24 | 173892.296 | 48.3012 | 6005.147 | 4696 | 20 | 99.4301 | 121.62 | 578.6648 | 102.3075 | 102.7827 | 556.4362 | 4.4781 | 87.2661 | 6.0963 | 0.73326 | 1.5046 | 96.0439 | 409.5539 | 115.7863 | 64.393 | 13.9537 | 1800.2955 | 24.2334 | 24.3425 | 90.0003 | 39.9867 | 50.1679 | 90.2892 | 89.7735 | 88.5051 | 90.1262 | 79.8695 | 39.7993 | 95.0422 | 100.249 | 90.6211 | 197.9988 | 84.2179 | 90.0313 | 0.0008077 | 90 | 0.82763 | -0.0006254 | 0.73328 | 12.8805 | 102.7614 | 103.873 | 1.5043 | 18.5531 | 86.5967 | 0.74002 | 134.6765 | 0.47321 | 0.45318 | 24.6277 | 18.552 | 2.307 | 3.7413 | 7.6215 | 6.4598 | 5.237 | 5.0186 | 3.4319 | 3.8605 | 5.1946 | 1 | 3.6422 | 2.9108 | 0.94913 | 0.2 | 46.1392 | 37.4131 | 0.73326 | 134.7094 | 758.0827 | 498.0995 | 1.0064 | -0.002749 | 0.73521 | 0.73523 | 12.5817 | 134124 | 833-0 | 8 | 105 | 12.55
2019-01-24 | 12:24 | 173922.296 | 48.3096 | 6005.1553 | 4726 | 20 | 99.4305 | 121.5923 | 579.8845 | 102.2406 | 102.9635 | 556.5926 | 4.5551 | 87.5856 | 6.0926 | 0.73324 | 1.5027 | 96.0875 | 409.6038 | 115.57 | 65.0562 | 13.9967 | 1799.3814 | 24.1343 | 24.3788 | 89.9929 | 39.9742 | 50.1451 | 90.2825 | 89.7271 | 88.5153 | 90.1494 | 79.8178 | 39.7483 | 95.0456 | 100.1987 | 90.6326 | 198.4727 | 84.5393 | 90.0048 | 0.0008109 | 90 | 0.82763 | -0.0006254 | 0.73324 | 12.8874 | 102.9661 | 103.9888 | 1.5013 | 18.5413 | 86.5691 | 0.74101 | 134.7092 | 0.46221 | 0.44884 | 23.8296 | 18.543 | 2.2812 | 3.7417 | 7.5964 | 6.4868 | 5.1949 | 5.0287 | 3.5173 | 3.8784 | 5.2276 | 1 | 3.7239 | 2.9235 | 0.95348 | 0.2 | 45.6231 | 37.4173 | 0.73324 | 134.7107 | 768.5651 | 494.3532 | 1.0064 | -0.002749 | 0.73518 | 0.73518 | 12.5886 | 134124 | 833-0 | 8 | 105 | 12.55
2019-01-24 | 12:25 | 173952.296 | 48.3179 | 6005.1636 | 4756 | 20 | 99.4317 | 121.2309 | 579.5913 | 102.2061 | 102.8635 | 556.766 | 4.5795 | 87.3169 | 6.0993 | 0.73387 | 1.501 | 96.086 | 409.4054 | 115.5121 | 64.721 | 14.0476 | 1799.4056 | 24.0549 | 24.3168 | 89.9795 | 40.0174 | 50.1212 | 90.2701 | 89.729 | 88.4915 | 90.1393 | 79.7829 | 39.7205 | 95.0332 | 100.1483 | 90.6096 | 198.5286 | 84.2673 | 89.9995 | 0.0008087 | 90 | 0.82763 | -0.0006254 | 0.73387 | 12.7896 | 102.8673 | 104.0118 | 1.5031 | 18.5477 | 86.5452 | 0.74037 | 134.6804 | 0.4684 | 0.45113 | 24.2791 | 18.5507 | 2.2705 | 3.7423 | 7.6955 | 6.51 | 5.1823 | 5.0482 | 3.5348 | 3.8872 | 5.2585 | 1 | 3.8459 | 2.9268 | 0.96027 | 0.2 | 45.4092 | 37.4228 | 0.73387 | 134.6994 | 778.3864 | 493.7152 | 1.0064 | -0.002749 | 0.73582 | 0.73582 | 12.4908 | 134124 | 833-0 | 8 | 105 | 12.55
2019-01-24 | 12:25 | 173982.296 | 48.3262 | 6005.1719 | 4786 | 20 | 99.4317 | 121.06 | 579.7025 | 102.1227 | 103.0593 | 556.3597 | 4.5691 | 87.4767 | 6.0916 | 0.73412 | 1.5048 | 96.0597 | 410.2726 | 115.5752 | 64.3416 | 14.1379 | 1800.1785 | 23.9693 | 24.478 | 89.9698 | 40.024 | 50.0911 | 90.257 | 89.7291 | 88.495 | 90.1498 | 79.791 | 39.7115 | 95.0314 | 100.1194 | 90.6026 | 198.6433 | 84.4309 | 89.993 | 0.0008094 | 90 | 0.82763 | -0.0006254 | 0.73412 | 12.7522 | 103.0466 | 104.008 | 1.5034 | 18.5816 | 86.5986 | 0.7416 | 134.6758 | 0.47237 | 0.45622 | 23.4632 | 18.5797 | 2.253 | 3.7415 | 7.6816 | 6.53 | 5.1509 | 5.0678 | 3.5319 | 3.9035 | 5.2864 | 1 | 3.8714 | 2.9289 | 0.97201 | 0.2 | 45.0595 | 37.4152 | 0.73412 | 134.6951 | 772.5945 | 494.6915 | 1.0064 | -0.002749 | 0.73607 | 0.73607 | 12.4532 | 134124 | 833-0 | 8 | 105 | 12.55
2019-01-24 | 12:26 | 174012.296 | 48.3346 | 6005.1802 | 4816 | 20 | 99.4305 | 120.9864 | 580.292 | 102.1934 | 103.2287 | 556.2945 | 4.5651 | 87.5925 | 6.105 | 0.73295 | 1.5045 | 96.1168 | 410.3146 | 115.5703 | 64.7283 | 14.2021 | 1799.6293 | 23.8984 | 24.4231 | 89.9717 | 40.0249 | 50.0576 | 90.2553 | 89.7133 | 88.5091 | 90.1488 | 79.7768 | 39.7084 | 95.0274 | 100.1091 | 90.5916 | 198.7029 | 84.54 | 89.9843 | 0.0008108 | 90 | 0.82763 | -0.0006254 | 0.73294 | 12.933 | 103.2254 | 103.9976 | 1.5085 | 18.5292 | 86.5571 | 0.737 | 134.8681 | 0.44159 | 0.42077 | 26.5031 | 18.5283 | 2.2263 | 3.7416 | 7.4885 | 6.5565 | 5.1298 | 5.0868 | 3.524 | 3.8773 | 5.3134 | 1 | 3.9774 | 2.9403 | 0.98774 | 0.2 | 44.5265 | 37.4158 | 0.73295 | 134.7165 | 764.1947 | 493.23 | 1.0064 | -0.002749 | 0.73489 | 0.73489 | 12.6343 | 134124 | 833-0 | 8 | 105 | 12.55
2019-01-24 | 12:26 | 174042.296 | 48.3429 | 6005.1885 | 4846 | 20 | 99.4278 | 121.0145 | 579.0498 | 102.043 | 103.2093 | 556.5725 | 4.5262 | 87.3348 | 6.0988 | 0.73294 | 1.504 | 96.206 | 408.9133 | 115.4603 | 64.6888 | 14.6858 | 1799.4966 | 23.8737 | 24.4175 | 89.9526 | 39.9755 | 49.9974 | 90.2431 | 89.7316 | 88.4901 | 90.1575 | 79.7491 | 39.7014 | 95.0267 | 100.1037 | 90.5878 | 198.7109 | 84.2854 | 89.9874 | 0.0008085 | 90 | 0.82763 | -0.0006254 | 0.73293 | 12.9346 | 103.212 | 103.9579 | 1.5063 | 18.5535 | 86.5085 | 0.73904 | 134.6897 | 0.46875 | 0.44707 | 24.6676 | 18.5496 | 2.2191 | 3.7418 | 7.3256 | 6.5921 | 5.0986 | 5.1347 | 3.4938 | 3.856 | 5.3418 | 1 | 4.0672 | 2.9398 | 1.0224 | 0.2 | 44.3828 | 37.4179 | 0.73294 | 134.7166 | 784.4824 | 493.023 | 1.0064 | -0.002749 | 0.73488 | 0.73487 | 12.6358 | 134124 | 833-0 | 8 | 105 | 12.55
2019-01-24 | 12:27 | 174072.296 | 48.3512 | 6005.1968 | 4876 | 20 | 99.4295 | 121.0275 | 580.5736 | 101.9924 | 103.3683 | 556.7671 | 4.5686 | 87.2253 | 6.1154 | 0.73283 | 1.5039 | 96.2004 | 410.0098 | 115.3996 | 65.038 | 15.3564 | 1799.8144 | 23.917 | 24.5579 | 89.9499 | 40.0165 | 49.9867 | 90.2383 | 89.7009 | 88.4938 | 90.1479 | 79.7632 | 39.7069 | 95.0226 | 100.1082 | 90.591 | 198.8659 | 84.1676 | 89.9696 | 0.0008076 | 90 | 0.82763 | -0.0006254 | 0.73281 | 12.9535 | 103.3723 | 104.0002 | 1.5008 | 18.4892 | 86.5245 | 0.73918 | 134.692 | 0.47038 | 0.45429 | 24.438 | 18.4879 | 2.2122 | 3.7416 | 7.0476 | 6.6132 | 5.0849 | 5.1693 | 3.526 | 3.8201 | 5.3671 | 1 | 4.0849 | 2.959 | 1.0293 | 0.2 | 44.2442 | 37.4157 | 0.73283 | 134.7192 | 776.2435 | 499.8637 | 1.0064 | -0.002749 | 0.73477 | 0.73475 | 12.6548 | 134124 | 833-0 | 8 | 105 | 12.55
2019-01-24 | 12:27 | 174102.296 | 48.3596 | 6005.2051 | 4906 | 20 | 99.4283 | 121.0336 | 579.8319 | 102.0175 | 103.2417 | 556.066 | 4.5786 | 86.9058 | 6.1193 | 0.73265 | 1.5105 | 96.1709 | 410.5074 | 115.3689 | 64.4826 | 15.495 | 1799.7187 | 23.9458 | 24.6663 | 89.95 | 39.9916 | 49.9798 | 90.2307 | 89.6941 | 88.4791 | 90.1456 | 79.7752 | 39.7158 | 95.0063 | 100.1269 | 90.5805 | 198.8696 | 83.8462 | 89.9624 | 0.000804 | 90 | 0.82763 | -0.0006254 | 0.73262 | 12.9821 | 103.2433 | 104.0121 | 1.504 | 18.5217 | 86.5266 | 0.73888 | 134.7303 | 0.47321 | 0.4581 | 23.6753 | 18.5282 | 2.2281 | 3.7409 | 6.8951 | 6.6291 | 5.0657 | 5.1954 | 3.535 | 3.7626 | 5.3912 | 1 | 4.1017 | 2.9806 | 1.0338 | 0.2 | 44.5613 | 37.4088 | 0.73265 | 134.7227 | 755.9364 | 505.4733 | 1.0064 | -0.002749 | 0.73459 | 0.73456 | 12.6834 | 134124 | 833-0 | 8 | 105 | 12.55
2019-01-24 | 12:28 | 174132.296 | 48.3679 | 6005.2134 | 4936 | 20 | 99.4283 | 121.0592 | 579.3969 | 102.0117 | 103.3002 | 556.7075 | 4.5348 | 86.7228 | 6.1185 | 0.73246 | 1.4831 | 96.067 | 409.1058 | 115.4832 | 66.5712 | 15.4782 | 1800.2732 | 23.9802 | 24.7694 | 89.9458 | 39.986 | 49.9876 | 90.2246 | 89.6994 | 88.4657 | 90.1252 | 79.7892 | 39.71 | 94.9851 | 100.1793 | 90.5778 | 198.8781 | 83.6635 | 89.962 | 0.0008034 | 90 | 0.82763 | -0.0006254 | 0.73244 | 13.0106 | 103.298 | 103.9636 | 1.4924 | 18.3987 | 86.4537 | 0.73971 | 134.7005 | 0.47344 | 0.45548 | 22.8881 | 18.3988 | 2.2387 | 3.7463 | 6.6712 | 6.6472 | 5.0621 | 5.2338 | 3.4981 | 3.8104 | 5.4186 | 1 | 4.1013 | 2.997 | 1.0306 | 0.2 | 44.7745 | 37.4633 | 0.73246 | 134.7261 | 773.7937 | 491.5646 | 1.0064 | -0.002749 | 0.7344 | 0.73438 | 12.7119 | 134124 | 833-0 | 8 | 105 | 12.55
2019-01-24 | 12:28 | 174162.296 | 48.3762 | 6005.2217 | 4966 | 20 | 99.4295 | 119.2412 | 580.1308 | 101.9042 | 103.1288 | 556.667 | 4.3986 | 86.9015 | 6.1181 | 0.73184 | 1.5073 | 95.0598 | 410.2008 | 115.4645 | 67.0729 | 15.4157 | 1800.1906 | 24.0502 | 24.8542 | 89.9384 | 40.0177 | 49.9805 | 90.2198 | 89.7271 | 88.4701 | 90.1069 | 79.7949 | 39.6693 | 94.975 | 100.2294 | 90.5692 | 200.0169 | 83.8424 | 89.9734 | 0.000804 | 90 | 0.82763 | -0.0006254 | 0.73182 | 13.106 | 103.1323 | 103.8205 | 1.4942 | 18.2939 | 86.4651 | 0.73461 | 134.7414 | 0.49163 | 0.47211 | 31.0497 | 18.295 | 2.2468 | 3.7413 | 6.5379 | 6.526 | 5.0585 | 5.2772 | 3.3689 | 3.7651 | 5.4559 | 1 | 4.0944 | 3.009 | 1.0356 | 0.2 | 44.9367 | 37.4134 | 0.73184 | 134.737 | 775.5194 | 490.5883 | 1.0064 | -0.002749 | 0.73377 | 0.73376 | 12.8074 | 134124 | 833-0 | 8 | 105 | 12.55
2019-01-24 | 12:29 | 174192.296 | 48.3846 | 6005.2305 | 4996 | 20 | 99.4242 | 119.0119 | 580.4678 | 101.911 | 103.2272 | 556.5144 | 4.5773 | 86.9538 | 6.1159 | 0.73325 | 1.5045 | 95.1908 | 410.3248 | 115.4802 | 68.09 | 15.3289 | 1800.2054 | 24.1419 | 24.937 | 89.939 | 40.0049 | 49.9993 | 90.2213 | 89.7087 | 88.4529 | 90.105 | 79.8074 | 39.6858 | 94.9555 | 100.2919 | 90.5623 | 199.9974 | 83.8959 | 89.965 | 0.0008044 | 90 | 0.82763 | -0.0006254 | 0.73323 | 12.8884 | 103.2279 | 104.0041 | 1.5026 | 18.4963 | 86.4947 | 0.73855 | 134.7161 | 0.45773 | 0.4416 | 24.0115 | 18.4933 | 2.2534 | 3.742 | 6.3755 | 6.3707 | 5.0449 | 5.311 | 3.4874 | 3.7633 | 5.4813 | 1 | 4.076 | 3.0281 | 1.0243 | 0.2 | 45.0684 | 37.4201 | 0.73325 | 134.7117 | 762.0224 | 502.7198 | 1.0064 | -0.002749 | 0.7352 | 0.73518 | 12.5896 | 134124 | 833-0 | 8 | 105 | 12.55
2019-01-24 | 12:29 | 174222.296 | 48.3929 | 6005.2388 | 5026 | 20 | 99.4248 | 118.9761 | 579.5166 | 101.8884 | 103.1331 | 556.534 | 4.7092 | 86.7599 | 6.1125 | 0.73311 | 1.4987 | 95.108 | 410.2432 | 115.3678 | 66.9713 | 15.2172 | 1799.4743 | 24.1788 | 24.9513 | 89.9298 | 39.9658 | 49.9596 | 90.2166 | 89.6945 | 88.419 | 90.0882 | 79.823 | 39.7033 | 94.951 | 100.3445 | 90.5566 | 199.0457 | 83.7036 | 89.9555 | 0.0008029 | 90 | 0.82763 | -0.0006254 | 0.73308 | 12.9115 | 103.1264 | 104.1259 | 1.5026 | 18.5246 | 86.4546 | 0.7397 | 134.7071 | 0.46569 | 0.44714 | 22.9789 | 18.5235 | 2.2649 | 3.7434 | 6.2923 | 6.1975 | 5.0476 | 5.3633 | 3.5841 | 3.7788 | 5.5051 | 1 | 4.0805 | 3.05 | 1.0497 | 0.2 | 45.2971 | 37.4342 | 0.73311 | 134.7146 | 766.8065 | 496.8243 | 1.0064 | -0.002749 | 0.73505 | 0.73502 | 12.6127 | 134124 | 833-0 | 8 | 105 | 12.55
2019-01-24 | 12:30 | 174252.296 | 48.4012 | 6005.2471 | 5056 | 20 | 99.4256 | 119.0206 | 579.2543 | 101.8018 | 103.1909 | 556.749 | 4.6834 | 86.7896 | 6.1234 | 0.73252 | 1.5004 | 95.0752 | 409.1763 | 115.538 | 66.9057 | 14.9544 | 1799.35 | 24.2608 | 25.0793 | 89.9109 | 40.0188 | 49.9618 | 90.2051 | 89.6908 | 88.4361 | 90.0374 | 79.8706 | 39.7586 | 94.949 | 100.4188 | 90.532 | 197.8388 | 83.7279 | 89.948 | 0.0008037 | 90 | 0.82763 | -0.0006254 | 0.73248 | 13.004 | 103.197 | 104.1144 | 1.4842 | 18.2353 | 86.459 | 0.73719 | 134.758 | 0.46856 | 0.449 | 26.4785 | 18.2342 | 2.2727 | 3.7426 | 6.1338 | 6.0324 | 5.0826 | 5.4364 | 3.6088 | 3.7358 | 5.5156 | 1 | 4.0231 | 3.0695 | 1.0505 | 0.2 | 45.454 | 37.4263 | 0.73252 | 134.7256 | 775.8712 | 493.5942 | 1.0064 | -0.002749 | 0.73445 | 0.73442 | 12.7053 | 134124 | 833-0 | 8 | 105 | 12.55
2019-01-24 | 12:30 | 174282.296 | 48.4096 | 6005.2554 | 5086 | 20 | 99.4222 | 119.0484 | 579.4822 | 101.7977 | 103.0135 | 556.6947 | 4.7346 | 86.7463 | 6.1211 | 0.73272 | 1.4964 | 95.0406 | 409.6313 | 115.67 | 66.9731 | 14.8992 | 1799.7738 | 24.2955 | 25.1568 | 89.892 | 39.9753 | 49.9439 | 90.1936 | 89.6344 | 88.427 | 90.0159 | 79.937 | 39.8278 | 94.9394 | 100.5102 | 90.5343 | 196.6623 | 83.6857 | 89.914 | 0.0008029 | 90 | 0.82763 | -0.0006254 | 0.73266 | 12.9761 | 103.0229 | 104.1643 | 1.5072 | 18.5658 | 86.4124 | 0.73909 | 134.7148 | 0.47381 | 0.45575 | 23.7119 | 18.5675 | 2.2853 | 3.744 | 6.0985 | 5.8681 | 5.098 | 5.5173 | 3.6879 | 3.7331 | 5.517 | 1 | 3.9768 | 3.1266 | 1.0644 | 0.2 | 45.7056 | 37.4402 | 0.73272 | 134.723 | 772.5632 | 489.265 | 1.0064 | -0.002749 | 0.73466 | 0.7346 | 12.6774 | 134124 | 833-0 | 8 | 105 | 12.55
2019-01-24 | 12:31 | 174312.296 | 48.4179 | 6005.2637 | 5116 | 20 | 99.4219 | 119.1885 | 579.0955 | 101.7098 | 103.008 | 556.0072 | 4.8267 | 86.8546 | 6.121 | 0.73219 | 1.5061 | 95.0813 | 409.6682 | 115.71 | 67.1387 | 14.8995 | 1799.3415 | 24.3688 | 25.1884 | 89.8883 | 40.0288 | 49.9591 | 90.1972 | 89.6681 | 88.4104 | 89.9869 | 79.9464 | 39.8984 | 94.9304 | 100.6454 | 90.5379 | 196.1337 | 83.7941 | 89.9327 | 0.0008031 | 90 | 0.82763 | -0.0006254 | 0.73215 | 13.0551 | 102.9954 | 104.2422 | 1.4981 | 18.4225 | 86.5032 | 0.73784 | 134.7538 | 0.46374 | 0.44319 | 25.6968 | 18.4258 | 2.2964 | 3.7417 | 6.1392 | 5.7128 | 5.1234 | 5.586 | 3.7991 | 3.7781 | 5.5119 | 1 | 3.9376 | 3.151 | 1.0575 | 0.2 | 45.928 | 37.417 | 0.73219 | 134.7319 | 764.8631 | 491.8363 | 1.0064 | -0.002749 | 0.73413 | 0.73409 | 12.7564 | 134124 | 833-0 | 8 | 105 | 12.55
2019-01-24 | 12:31 | 174342.296 | 48.4262 | 6005.272 | 5146 | 20 | 99.4205 | 119.9991 | 579.5093 | 101.7167 | 103.138 | 556.6542 | 4.8252 | 87.0151 | 6.114 | 0.73257 | 1.506 | 95.2226 | 409.7243 | 115.8855 | 67.3024 | 14.9029 | 1799.9755 | 24.4061 | 25.1248 | 89.8884 | 39.996 | 49.9709 | 90.2076 | 89.6613 | 88.3794 | 89.9716 | 79.9585 | 39.9716 | 94.9359 | 100.7758 | 90.5097 | 195.3388 | 83.9582 | 89.9344 | 0.0008049 | 90 | 0.82763 | -0.0006254 | 0.73253 | 12.9967 | 103.1384 | 104.2487 | 1.5119 | 18.6162 | 86.4511 | 0.73878 | 134.7001 | 0.4607 | 0.43939 | 24.0009 | 18.6143 | 2.2947 | 3.7422 | 6.013 | 5.5637 | 5.1374 | 5.653 | 3.8699 | 3.6941 | 5.499 | 1 | 3.9382 | 3.1797 | 1.0531 | 0.2 | 45.8932 | 37.4216 | 0.73257 | 134.725 | 782.8633 | 500.9491 | 1.0064 | -0.002749 | 0.73451 | 0.73447 | 12.698 | 134124 | 833-0 | 8 | 105 | 12.55
2019-01-24 | 12:32 | 174372.296 | 48.4346 | 6005.2803 | 5176 | 20 | 99.4218 | 120.6363 | 578.8777 | 101.6482 | 102.9081 | 556.7095 | 4.8302 | 86.9652 | 6.1157 | 0.73273 | 1.5026 | 95.2437 | 408.6238 | 115.7566 | 68.0597 | 14.802 | 1800.1059 | 24.3946 | 25.2494 | 89.8775 | 39.9948 | 49.9751 | 90.2139 | 89.681 | 88.4117 | 89.9503 | 80.0378 | 40.0392 | 94.9267 | 100.9244 | 90.5147 | 194.607 | 83.9073 | 89.9475 | 0.0008049 | 90 | 0.82763 | -0.0006254 | 0.7327 | 12.9709 | 102.9233 | 104.2589 | 1.5052 | 18.5364 | 86.4999 | 0.73889 | 134.6964 | 0.47012 | 0.45427 | 24.7796 | 18.5403 | 2.2988 | 3.7427 | 6.0428 | 5.406 | 5.1629 | 5.7388 | 3.9473 | 3.7607 | 5.4817 | 1 | 3.8634 | 3.1935 | 1.0521 | 0.2 | 45.9755 | 37.4272 | 0.73273 | 134.7217 | 770.579 | 500.947 | 1.0064 | -0.002749 | 0.73467 | 0.73464 | 12.6721 | 134124 | 833-0 | 8 | 105 | 12.55
2019-01-24 | 12:32 | 174402.296 | 48.4429 | 6005.2886 | 5206 | 20 | 99.4199 | 120.8958 | 579.035 | 101.5669 | 102.7943 | 556.3825 | 4.8799 | 86.9571 | 6.1066 | 0.73296 | 1.4849 | 95.7815 | 409.2199 | 115.9112 | 67.3706 | 14.5855 | 1799.6873 | 24.3305 | 25.2128 | 89.873 | 40.0764 | 49.9974 | 90.2139 | 89.6931 | 88.3768 | 89.9331 | 80.0118 | 40.1015 | 94.9129 | 101.0571 | 90.5082 | 194.0995 | 83.9037 | 89.9535 | 0.0008054 | 90 | 0.82763 | -0.0006254 | 0.73293 | 12.9342 | 102.8016 | 104.2927 | 1.4885 | 18.3685 | 86.5464 | 0.74041 | 134.6805 | 0.46945 | 0.45086 | 22.7991 | 18.3689 | 2.2977 | 3.7461 | 6.2242 | 5.3661 | 5.1864 | 5.8219 | 4.0471 | 3.7337 | 5.46 | 1 | 3.8357 | 3.2161 | 1.0392 | 0.2 | 45.9538 | 37.4606 | 0.73296 | 134.7173 | 758.185 | 498.0177 | 1.0064 | -0.002749 | 0.73491 | 0.73488 | 12.6354 | 134124 | 833-0 | 8 | 105 | 12.55
2019-01-24 | 12:33 | 174432.296 | 48.4512 | 6005.2969 | 5236 | 20 | 99.4171 | 121.2616 | 578.8167 | 101.5769 | 102.6459 | 556.8138 | 4.8955 | 86.941 | 6.1085 | 0.73287 | 1.5077 | 95.6745 | 409.7705 | 115.8502 | 66.7717 | 14.5015 | 1799.5724 | 24.316 | 24.9925 | 89.8759 | 39.9471 | 50.0081 | 90.2362 | 89.6774 | 88.3885 | 89.9344 | 80.025 | 40.1382 | 94.9021 | 101.1965 | 90.5012 | 193.5456 | 83.8868 | 89.9568 | 0.0008047 | 90 | 0.82763 | -0.0006254 | 0.73284 | 12.9481 | 102.6397 | 104.312 | 1.484 | 18.1622 | 86.5022 | 0.7343 | 134.7675 | 0.46662 | 0.45181 | 31.8572 | 18.1525 | 2.3042 | 3.7413 | 6.5251 | 5.3183 | 5.1943 | 5.8927 | 4.1444 | 3.6767 | 5.4398 | 1 | 3.9081 | 3.2355 | 1.0327 | 0.2 | 46.0837 | 37.4125 | 0.73287 | 134.7189 | 774.3953 | 490.679 | 1.0064 | -0.002749 | 0.73481 | 0.73479 | 12.6494 | 134124 | 833-0 | 8 | 105 | 12.55
2019-01-24 | 12:33 | 174462.296 | 48.4596 | 6005.3052 | 5266 | 20 | 99.4198 | 121.3465 | 578.6863 | 101.5831 | 102.8415 | 556.8067 | 4.8619 | 87.0549 | 6.0962 | 0.73292 | 1.5077 | 95.7939 | 408.672 | 115.9287 | 66.6509 | 14.4555 | 1799.8507 | 24.3052 | 24.9225 | 89.8883 | 39.9866 | 50.0296 | 90.2573 | 89.7287 | 88.4109 | 89.9445 | 79.9808 | 40.183 | 94.9073 | 101.3256 | 90.497 | 193.3728 | 84.0067 | 89.993 | 0.0008062 | 90 | 0.82763 | -0.0006254 | 0.73292 | 12.9366 | 102.836 | 104.2793 | 1.5039 | 18.5556 | 86.4884 | 0.74028 | 134.7023 | 0.46416 | 0.44788 | 23.5347 | 18.5549 | 2.2994 | 3.7415 | 6.6453 | 5.2977 | 5.1948 | 5.9471 | 4.1954 | 3.7221 | 5.4142 | 1 | 3.9414 | 3.2199 | 1.0185 | 0.2 | 45.9874 | 37.4148 | 0.73292 | 134.7168 | 769.8806 | 494.4074 | 1.0064 | -0.002749 | 0.73487 | 0.73486 | 12.6378 | 134124 | 833-0 | 8 | 105 | 12.55
2019-01-24 | 12:34 | 174492.296 | 48.4679 | 6005.3135 | 5296 | 20 | 99.4163 | 121.3133 | 579.238 | 101.513 | 102.8891 | 556.4668 | 4.9124 | 87.2489 | 6.111 | 0.73347 | 1.4969 | 95.9469 | 408.9409 | 115.6946 | 66.9339 | 14.432 | 1800.0372 | 24.2774 | 24.8916 | 89.8981 | 40.002 | 50.0375 | 90.2679 | 89.7144 | 88.382 | 89.9688 | 79.9871 | 40.2158 | 94.9076 | 101.4209 | 90.5094 | 193.2101 | 84.1934 | 89.9912 | 0.0008074 | 90 | 0.82763 | -0.0006254 | 0.73347 | 12.852 | 102.8867 | 104.3288 | 1.5024 | 18.5247 | 86.5315 | 0.73982 | 134.6944 | 0.47016 | 0.45218 | 24.2744 | 18.5289 | 2.2884 | 3.7438 | 6.7271 | 5.275 | 5.1778 | 5.9972 | 4.3107 | 3.6038 | 5.3878 | 1 | 3.9658 | 3.2238 | 1.0115 | 0.2 | 45.7679 | 37.4379 | 0.73347 | 134.7069 | 761.8707 | 501.2338 | 1.0064 | -0.002749 | 0.73542 | 0.73541 | 12.5531 | 134124 | 833-0 | 8 | 105 | 12.55
2019-01-24 | 12:34 | 174522.296 | 48.4762 | 6005.3218 | 5325 | 20 | 99.4148 | 121.2571 | 580.5112 | 101.472 | 103.2057 | 556.5721 | 4.8685 | 87.7427 | 6.1026 | 0.73334 | 1.5004 | 95.7505 | 410.4642 | 115.7135 | 68.4126 | 14.4202 | 1799.6176 | 24.164 | 24.8898 | 89.8847 | 39.9775 | 50.0417 | 90.2706 | 89.7347 | 88.4006 | 89.9875 | 79.9565 | 40.2276 | 94.9147 | 101.4822 | 90.4983 | 193.2106 | 84.6914 | 90.0027 | 0.0008117 | 90 | 0.82763 | -0.0006254 | 0.73335 | 12.871 | 103.1943 | 104.2838 | 1.4856 | 18.2865 | 86.5309 | 0.73856 | 134.7121 | 0.47356 | 0.45459 | 27.4557 | 18.2832 | 2.2551 | 3.7425 | 6.5918 | 5.2189 | 5.1613 | 6.0809 | 4.3516 | 3.7323 | 5.365 | 1 | 3.9825 | 3.2128 | 1.0066 | 0.2 | 45.1014 | 37.4253 | 0.73334 | 134.7088 | 761.5826 | 494.612 | 1.0064 | -0.002749 | 0.73529 | 0.73529 | 12.5721 | 134124 | 833-0 | 8 | 105 | 12.55
2019-01-24 | 12:35 | 174552.296 | 48.4846 | 6005.3301 | 5356 | 20 | 99.4128 | 121.2212 | 579.7857 | 101.4753 | 102.9767 | 556.6278 | 4.8634 | 87.4055 | 6.1097 | 0.73313 | 1.4914 | 95.7208 | 410.8165 | 115.4913 | 67.9243 | 14.3813 | 1799.5894 | 24.1221 | 24.8056 | 89.8884 | 40.0544 | 50.0413 | 90.2849 | 89.7444 | 88.3833 | 90.0091 | 79.9338 | 40.2439 | 94.9399 | 101.5306 | 90.5083 | 193.2498 | 84.3506 | 90.0146 | 0.0008093 | 90 | 0.82763 | -0.0006254 | 0.73314 | 12.9032 | 102.9815 | 104.2801 | 1.4909 | 18.3657 | 86.5159 | 0.73911 | 134.7177 | 0.46915 | 0.4513 | 24.6363 | 18.3644 | 2.2388 | 3.7448 | 6.5924 | 5.1807 | 5.1417 | 6.1437 | 4.4211 | 3.6832 | 5.3396 | 1 | 4.0408 | 3.2037 | 1.0048 | 0.2 | 44.7757 | 37.4482 | 0.73313 | 134.7124 | 785.3839 | 493.5924 | 1.0064 | -0.002749 | 0.73507 | 0.73508 | 12.6044 | 134124 | 833-0 | 8 | 105 | 12.55
2019-01-24 | 12:35 | 174582.296 | 48.4929 | 6005.3384 | 5386 | 20 | 99.412 | 121.1885 | 578.6069 | 101.3899 | 102.8672 | 556.6265 | 4.8594 | 87.2315 | 6.0988 | 0.73261 | 1.5046 | 95.7774 | 409.1691 | 115.5616 | 66.9499 | 14.3862 | 1799.9785 | 24.0184 | 24.7191 | 89.8773 | 39.9428 | 50.031 | 90.2763 | 89.7448 | 88.38 | 90.0269 | 79.9243 | 40.2459 | 94.9372 | 101.5609 | 90.5065 | 193.1344 | 84.1821 | 90.0106 | 0.0008076 | 90 | 0.82763 | -0.0006254 | 0.73261 | 12.9836 | 102.864 | 104.2743 | 1.5069 | 18.5498 | 86.5178 | 0.7386 | 134.7377 | 0.45413 | 0.43502 | 25.0917 | 18.5516 | 2.2341 | 3.7422 | 6.6799 | 5.1494 | 5.1261 | 6.2294 | 4.4923 | 3.6263 | 5.3169 | 1 | 4.1123 | 3.2052 | 1.0087 | 0.2 | 44.6827 | 37.4222 | 0.73261 | 134.7219 | 773.2016 | 492.8166 | 1.0064 | -0.002749 | 0.73455 | 0.73455 | 12.6849 | 134124 | 833-0 | 8 | 105 | 12.55
2019-01-24 | 12:36 | 174612.296 | 48.5012 | 6005.3467 | 5416 | 20 | 99.414 | 121.4954 | 579.1647 | 101.276 | 102.841 | 556.712 | 4.8959 | 87.1362 | 6.1084 | 0.73318 | 1.4939 | 96.1376 | 408.5348 | 115.4777 | 67.5262 | 14.4151 | 1799.9345 | 23.9645 | 24.6416 | 89.8751 | 40.0356 | 50.0376 | 90.2731 | 89.7293 | 88.3646 | 90.0193 | 79.938 | 40.2825 | 94.9388 | 101.5803 | 90.4977 | 192.61 | 84.082 | 90.0012 | 0.0008067 | 90 | 0.82763 | -0.0006254 | 0.73318 | 12.8968 | 102.8375 | 104.3067 | 1.4755 | 18.1851 | 86.5294 | 0.73947 | 134.7075 | 0.47522 | 0.45719 | 25.1065 | 18.1864 | 2.2295 | 3.744 | 6.8017 | 5.1735 | 5.1305 | 6.3055 | 4.6009 | 3.6908 | 5.2835 | 1 | 4.1897 | 3.212 | 1.0032 | 0.2 | 44.5891 | 37.4401 | 0.73318 | 134.7119 | 756.956 | 498.1463 | 1.0064 | -0.002749 | 0.73512 | 0.73512 | 12.598 | 134124 | 833-0 | 8 | 105 | 12.55
2019-01-24 | 12:36 | 174642.296 | 48.5096 | 6005.3555 | 5446 | 20 | 99.4085 | 121.6347 | 579.5473 | 101.2481 | 102.8392 | 556.5892 | 4.9321 | 87.1229 | 6.1038 | 0.73324 | 1.5027 | 96.0025 | 409.3332 | 115.387 | 67.7072 | 14.4217 | 1799.9195 | 23.9025 | 24.6174 | 89.8749 | 40.0029 | 50.0248 | 90.2762 | 89.7278 | 88.3797 | 90.0284 | 79.9315 | 40.3056 | 94.9397 | 101.598 | 90.5022 | 192.4476 | 84.071 | 90.002 | 0.0008064 | 90 | 0.82763 | -0.0006254 | 0.73324 | 12.8867 | 102.8435 | 104.3318 | 1.504 | 18.5572 | 86.5156 | 0.74033 | 134.6951 | 0.45944 | 0.44057 | 22.4644 | 18.5545 | 2.2295 | 3.7426 | 6.91 | 5.1647 | 5.1206 | 6.3804 | 4.7063 | 3.6044 | 5.2511 | 1 | 4.257 | 3.2117 | 1.0081 | 0.2 | 44.5905 | 37.4256 | 0.73324 | 134.7107 | 778.7624 | 495.271 | 1.0064 | -0.002749 | 0.73519 | 0.73519 | 12.5879 | 134124 | 833-0 | 8 | 105 | 12.55
2019-01-24 | 12:37 | 174672.296 | 48.5179 | 6005.3638 | 5476 | 20 | 99.409 | 121.7164 | 578.7494 | 101.2499 | 102.8311 | 556.3022 | 4.9015 | 86.945 | 6.1026 | 0.73335 | 1.4981 | 95.9276 | 409.8659 | 115.5223 | 69.989 | 14.5611 | 1799.9887 | 23.8549 | 24.6547 | 89.8936 | 39.9743 | 50.0116 | 90.2734 | 89.7114 | 88.3601 | 90.0159 | 79.9277 | 40.3131 | 94.926 | 101.6154 | 90.5043 | 192.2959 | 83.8937 | 89.9924 | 0.0008044 | 90 | 0.82763 | -0.0006254 | 0.73335 | 12.8703 | 102.8342 | 104.3181 | 1.4984 | 18.4882 | 86.5054 | 0.74029 | 134.6841 | 0.46251 | 0.44468 | 22.6602 | 18.4877 | 2.2378 | 3.7436 | 7.0362 | 5.163 | 5.1282 | 6.4294 | 4.7823 | 3.6427 | 5.2213 | 1 | 4.2956 | 3.2164 | 1.0159 | 0.2 | 44.7557 | 37.4355 | 0.73335 | 134.709 | 773.6336 | 492.106 | 1.0064 | -0.002749 | 0.7353 | 0.73529 | 12.5715 | 134124 | 833-0 | 8 | 105 | 12.55
2019-01-24 | 12:37 | 174702.296 | 48.5262 | 6005.3721 | 5506 | 20 | 99.4072 | 121.7378 | 579.4213 | 101.2297 | 102.8848 | 556.5337 | 4.8631 | 87.1006 | 6.1046 | 0.73354 | 1.5012 | 96.0403 | 410.0055 | 115.4649 | 71.3443 | 15.3419 | 1799.9801 | 23.8718 | 24.6615 | 89.9127 | 40.0015 | 49.9855 | 90.3094 | 89.7695 | 88.3681 | 90.0267 | 79.918 | 40.3245 | 94.9277 | 101.6294 | 90.5177 | 192.2685 | 84.0483 | 90.0394 | 0.0008057 | 90 | 0.82763 | -0.0006254 | 0.73357 | 12.837 | 102.8834 | 104.2721 | 1.5013 | 18.4975 | 86.5189 | 0.73927 | 134.6829 | 0.46822 | 0.44818 | 24.6416 | 18.4972 | 2.2338 | 3.7428 | 7.1243 | 5.182 | 5.1166 | 6.4612 | 4.8248 | 3.6196 | 5.1893 | 1 | 4.3419 | 3.1796 | 1.0318 | 0.2 | 44.6757 | 37.4281 | 0.73354 | 134.7041 | 759.6811 | 491.6579 | 1.0064 | -0.002749 | 0.73549 | 0.73551 | 12.5382 | 134124 | 833-0 | 8 | 105 | 12.55
2019-01-24 | 12:38 | 174732.296 | 48.5346 | 6005.3804 | 5535 | 20 | 99.4078 | 121.7925 | 579.2176 | 101.1263 | 102.8117 | 556.6812 | 4.8937 | 87.1208 | 6.0909 | 0.73373 | 1.4856 | 96.1674 | 408.8408 | 115.5789 | 70.6925 | 15.6008 | 1799.5614 | 23.9568 | 24.7239 | 89.9231 | 40.0105 | 49.9888 | 90.316 | 89.7644 | 88.3553 | 90.0206 | 79.9296 | 40.3266 | 94.9195 | 101.5894 | 90.5299 | 192.1466 | 84.0753 | 90.0402 | 0.0008065 | 90 | 0.82763 | -0.0006254 | 0.73376 | 12.8075 | 102.8214 | 104.2979 | 1.4746 | 18.2051 | 86.5317 | 0.74075 | 134.6967 | 0.46306 | 0.44401 | 23.023 | 18.2059 | 2.2263 | 3.7456 | 7.2533 | 5.1995 | 5.121 | 6.4923 | 4.9251 | 3.6051 | 5.1592 | 1 | 4.3623 | 3.1513 | 1.03 | 0.2 | 44.5257 | 37.4556 | 0.73373 | 134.7006 | 767.0081 | 497.2063 | 1.0064 | -0.002749 | 0.73568 | 0.7357 | 12.5087 | 134124 | 833-0 | 8 | 105 | 12.55
2019-01-24 | 12:38 | 174762.296 | 48.5429 | 6005.3887 | 5566 | 20 | 99.4052 | 121.8224 | 578.9009 | 101.1473 | 102.6646 | 556.6943 | 4.8849 | 86.8789 | 6.1059 | 0.73383 | 1.4834 | 96.0712 | 409.3737 | 115.6587 | 68.8489 | 15.5862 | 1799.6204 | 23.9785 | 24.7957 | 89.9409 | 39.9953 | 49.9726 | 90.3158 | 89.763 | 88.3485 | 89.9987 | 79.9454 | 40.3339 | 94.9198 | 101.5114 | 90.5414 | 191.9766 | 83.8259 | 90.0394 | 0.0008044 | 90 | 0.82763 | -0.0006254 | 0.73386 | 12.7921 | 102.6686 | 104.2852 | 1.4724 | 18.0867 | 86.5607 | 0.73704 | 134.7269 | 0.47992 | 0.46083 | 27.7006 | 18.0811 | 2.239 | 3.7461 | 7.5184 | 5.1923 | 5.1397 | 6.5081 | 4.9951 | 3.6405 | 5.127 | 1 | 4.3706 | 3.1386 | 1.0413 | 0.2 | 44.7794 | 37.4608 | 0.73383 | 134.6989 | 781.282 | 500.0232 | 1.0064 | -0.002749 | 0.73578 | 0.7358 | 12.4932 | 134124 | 833-0 | 8 | 105 | 12.55
2019-01-24 | 12:39 | 174792.296 | 48.5512 | 6005.397 | 5596 | 20 | 99.4083 | 121.8717 | 579.1948 | 101.1014 | 102.9349 | 556.455 | 4.8476 | 86.8424 | 6.102 | 0.73387 | 1.4906 | 96.0759 | 410.1202 | 115.5926 | 67.0882 | 15.5296 | 1799.9681 | 23.9539 | 24.8722 | 89.9541 | 39.9794 | 49.9629 | 90.31 | 89.7469 | 88.3259 | 89.9486 | 79.9362 | 40.3235 | 94.9254 | 101.4334 | 90.5497 | 192.065 | 83.7914 | 90.0284 | 0.0008043 | 90 | 0.82763 | -0.0006254 | 0.73389 | 12.7866 | 102.9132 | 104.259 | 1.4986 | 18.4797 | 86.5231 | 0.73987 | 134.7049 | 0.46966 | 0.45202 | 23.476 | 18.4765 | 2.2474 | 3.7453 | 7.6034 | 5.195 | 5.1882 | 6.5228 | 5.042 | 3.6018 | 5.0999 | 1 | 4.3653 | 3.1351 | 1.0498 | 0.2 | 44.9476 | 37.4528 | 0.73387 | 134.6984 | 768.2962 | 500.0108 | 1.0064 | -0.002749 | 0.73582 | 0.73584 | 12.4877 | 134124 | 833-0 | 8 | 105 | 12.55
2019-01-24 | 12:39 | 174822.296 | 48.5596 | 6005.4053 | 5626 | 20 | 99.4056 | 121.913 | 578.585 | 101.0868 | 103.069 | 556.5011 | 4.822 | 87.1223 | 6.097 | 0.73266 | 1.5095 | 95.9977 | 408.3441 | 115.6188 | 68.0743 | 15.4561 | 1799.803 | 23.9518 | 24.9267 | 89.9677 | 40.0122 | 49.9254 | 90.3141 | 89.7498 | 88.3449 | 89.9281 | 79.9726 | 40.3255 | 94.9343 | 101.3583 | 90.5329 | 191.9483 | 84.0737 | 90.032 | 0.0008065 | 90 | 0.82763 | -0.0006254 | 0.73268 | 12.9743 | 103.0726 | 104.2383 | 1.5221 | 18.5504 | 86.5435 | 0.73122 | 134.8268 | 0.45172 | 0.42467 | 30.8786 | 18.5392 | 2.2393 | 3.7413 | 7.5147 | 5.1957 | 5.2135 | 6.5291 | 5.0967 | 3.6301 | 5.0707 | 1 | 4.3585 | 3.1168 | 1.0758 | 0.2 | 44.7856 | 37.4128 | 0.73266 | 134.7204 | 755.2622 | 495.185 | 1.0064 | -0.002749 | 0.7346 | 0.73462 | 12.6756 | 134124 | 833-0 | 8 | 105 | 12.55
2019-01-24 | 12:40 | 174852.296 | 48.5679 | 6005.4136 | 5656 | 20 | 99.4093 | 121.9541 | 579.0884 | 101.0288 | 103.226 | 556.6776 | 4.4054 | 87.2395 | 6.1032 | 0.73245 | 1.5079 | 95.9951 | 409.5526 | 115.7516 | 68.9129 | 15.352 | 1800.1438 | 23.9579 | 25.0263 | 89.98 | 39.9902 | 49.8816 | 90.3213 | 89.7486 | 88.3134 | 89.9153 | 79.99 | 40.329 | 94.95 | 101.2745 | 90.5485 | 191.8081 | 84.1878 | 90.0349 | 0.0008079 | 90 | 0.82763 | -0.0006254 | 0.73247 | 13.0054 | 103.2251 | 103.8195 | 1.5055 | 18.5453 | 86.5634 | 0.73912 | 134.7056 | 0.46814 | 0.45144 | 23.8927 | 18.5445 | 2.2275 | 3.7419 | 7.3344 | 5.2025 | 5.2379 | 6.532 | 4.818 | 3.6891 | 5.0406 | 1 | 4.3207 | 3.0981 | 1.1089 | 0.2 | 44.551 | 37.4186 | 0.73245 | 134.724 | 782.7135 | 491.125 | 1.0064 | -0.002749 | 0.73439 | 0.73441 | 12.7068 | 134124 | 833-0 | 8 | 105 | 12.55
2019-01-24 | 12:40 | 174882.296 | 48.5762 | 6005.4219 | 5686 | 20 | 99.4102 | 121.9945 | 578.2633 | 101.1274 | 103.067 | 556.5328 | 4.3876 | 87.167 | 6.0922 | 0.73222 | 1.5076 | 96.0777 | 408.7988 | 115.6882 | 70.6366 | 15.2362 | 1799.6751 | 23.9996 | 25.224 | 89.9941 | 39.9687 | 49.8761 | 90.3257 | 89.7877 | 88.3373 | 89.8991 | 80.0612 | 40.3449 | 94.9641 | 101.1936 | 90.5649 | 191.4053 | 84.1209 | 90.0567 | 0.0008071 | 90 | 0.82763 | -0.0006254 | 0.73225 | 13.0397 | 103.0727 | 103.7965 | 1.5037 | 18.5233 | 86.5405 | 0.73913 | 134.7043 | 0.47588 | 0.45773 | 24.0892 | 18.5239 | 2.2201 | 3.7418 | 7.2752 | 5.2177 | 5.267 | 6.5137 | 4.7472 | 3.7454 | 5.0064 | 1 | 4.2194 | 3.0664 | 1.1196 | 0.2 | 44.4018 | 37.4183 | 0.73222 | 134.7276 | 772.4963 | 497.1375 | 1.0064 | -0.002749 | 0.73415 | 0.73419 | 12.7411 | 134124 | 833-0 | 8 | 105 | 12.55
2019-01-24 | 12:41 | 174912.296 | 48.5846 | 6005.4302 | 5716 | 20 | 99.4101 | 122.0336 | 579.8521 | 101.1087 | 103.55 | 556.6173 | 4.4152 | 87.3481 | 6.0889 | 0.73194 | 1.504 | 96.1176 | 409.9321 | 115.736 | 73.2318 | 15.0165 | 1799.8798 | 24.0713 | 25.227 | 90.0069 | 39.9558 | 49.863 | 90.337 | 89.7995 | 88.3299 | 89.8925 | 80.0632 | 40.3672 | 94.9678 | 101.0933 | 90.5795 | 191.4685 | 84.3037 | 90.0682 | 0.0008089 | 90 | 0.82763 | -0.0006254 | 0.73198 | 13.0814 | 103.5417 | 103.8247 | 1.5064 | 18.555 | 86.6028 | 0.73907 | 134.7246 | 0.46127 | 0.44375 | 24.0045 | 18.5525 | 2.2053 | 3.7423 | 6.8575 | 5.2246 | 5.2885 | 6.4965 | 4.7167 | 3.9 | 4.9689 | 1 | 4.1861 | 3.0279 | 1.1351 | 0.2 | 44.1069 | 37.4233 | 0.73194 | 134.7322 | 759.7062 | 502.4057 | 1.0064 | -0.002749 | 0.73388 | 0.73392 | 12.7828 | 134124 | 833-0 | 8 | 105 | 12.55
2019-01-24 | 12:41 | 174942.296 | 48.5929 | 6005.4385 | 5746 | 20 | 99.4091 | 122.0463 | 579.44 | 101.2529 | 103.6076 | 556.5655 | 4.3991 | 87.0608 | 6.095 | 0.73193 | 1.4726 | 96.0421 | 409.1709 | 115.8806 | 73.473 | 14.9004 | 1800.0147 | 24.1842 | 25.2198 | 90.02 | 39.9802 | 49.8617 | 90.3271 | 89.8235 | 88.3667 | 89.8993 | 80.0857 | 40.3864 | 94.988 | 100.9744 | 90.5909 | 191.4618 | 84.0133 | 90.0753 | 0.0008068 | 90 | 0.82763 | -0.0006254 | 0.73197 | 13.0827 | 103.5995 | 103.8023 | 1.4725 | 18.1032 | 86.6079 | 0.73764 | 134.727 | 0.46596 | 0.44844 | 24.4444 | 18.0991 | 2.2054 | 3.7484 | 6.398 | 5.224 | 5.2979 | 6.4772 | 4.6465 | 3.9128 | 4.9302 | 1 | 4.1539 | 2.9904 | 1.1443 | 0.2 | 44.1082 | 37.4842 | 0.73193 | 134.7322 | 771.854 | 493.9978 | 1.0064 | -0.002749 | 0.73386 | 0.73391 | 12.7842 | 134124 | 833-0 | 8 | 105 | 12.55
2019-01-24 | 12:42 | 174972.296 | 48.6012 | 6005.4468 | 5776 | 20 | 99.4072 | 122.0855 | 580.0605 | 101.3825 | 103.5072 | 556.462 | 4.3885 | 86.8731 | 6.1088 | 0.73132 | 1.5067 | 96.0408 | 409.6833 | 115.6512 | 71.359 | 14.9174 | 1800.0403 | 24.279 | 25.207 | 90.0351 | 39.9569 | 49.8716 | 90.3268 | 89.8176 | 88.3602 | 89.8874 | 80.0984 | 40.3944 | 94.9945 | 100.8298 | 90.5994 | 191.4381 | 83.8187 | 90.0722 | 0.0008041 | 90 | 0.82763 | -0.0006254 | 0.73136 | 13.1774 | 103.523 | 103.7972 | 1.5072 | 18.4938 | 86.5822 | 0.7362 | 134.7718 | 0.46112 | 0.44378 | 24.4452 | 18.4945 | 2.2241 | 3.7418 | 5.9821 | 5.2374 | 5.3266 | 6.4414 | 4.5899 | 4.0668 | 4.8932 | 1 | 4.1269 | 2.9599 | 1.1464 | 0.2 | 44.4812 | 37.4182 | 0.73132 | 134.7434 | 778.607 | 495.2946 | 1.0064 | -0.002749 | 0.73325 | 0.73329 | 12.879 | 134124 | 833-0 | 8 | 105 | 12.55
2019-01-24 | 12:42 | 175002.296 | 48.6096 | 6005.4551 | 5806 | 20 | 99.406 | 122.1016 | 578.768 | 101.5448 | 102.7841 | 556.5044 | 4.3975 | 86.2043 | 6.1143 | 0.73167 | 1.5072 | 96.0242 | 409.6806 | 115.7951 | 70.3143 | 14.9179 | 1799.6275 | 24.3441 | 25.2557 | 90.0433 | 40.01 | 49.9019 | 90.3193 | 89.8132 | 88.3708 | 89.886 | 80.1446 | 40.4045 | 94.9839 | 100.7071 | 90.605 | 191.326 | 83.1472 | 90.0662 | 0.0007972 | 90 | 0.82763 | -0.0006254 | 0.73171 | 13.123 | 102.7722 | 103.8117 | 1.5086 | 18.541 | 86.5437 | 0.73741 | 134.7894 | 0.46631 | 0.44559 | 23.8754 | 18.5447 | 2.267 | 3.7417 | 6.27 | 5.2485 | 5.3442 | 6.4064 | 4.5507 | 4.158 | 4.8547 | 1 | 4.0715 | 2.9412 | 1.1342 | 0.2 | 45.3408 | 37.4175 | 0.73167 | 134.7371 | 768.5808 | 492.055 | 1.0064 | -0.002749 | 0.7336 | 0.73365 | 12.8245 | 134124 | 833-0 | 8 | 105 | 12.55
2019-01-24 | 12:43 | 175032.296 | 48.6179 | 6005.4634 | 5836 | 20 | 99.4042 | 122.0909 | 577.4927 | 101.6442 | 102.8127 | 556.8291 | 4.3965 | 86.3966 | 6.1027 | 0.73111 | 1.4999 | 96.0757 | 408.1962 | 115.8438 | 68.9164 | 14.906 | 1800.0238 | 24.4739 | 25.3435 | 90.0514 | 39.9767 | 49.9281 | 90.3265 | 89.7936 | 88.3826 | 89.9156 | 80.1738 | 40.4042 | 95.0017 | 100.566 | 90.6056 | 191.3132 | 83.3452 | 90.0601 | 0.0007993 | 90 | 0.82763 | -0.0006254 | 0.73115 | 13.2106 | 102.8119 | 103.8116 | 1.4989 | 18.3618 | 86.6378 | 0.73501 | 134.7678 | 0.46104 | 0.44183 | 26.7093 | 18.3569 | 2.2895 | 3.7428 | 6.395 | 5.2708 | 5.3298 | 6.3683 | 4.4976 | 4.204 | 4.819 | 1 | 3.9935 | 2.9119 | 1.1239 | 0.2 | 45.7903 | 37.4281 | 0.73111 | 134.7475 | 757.6022 | 490.1472 | 1.0064 | -0.002749 | 0.73304 | 0.73308 | 12.9122 | 134124 | 833-0 | 8 | 105 | 12.55
2019-01-24 | 12:43 | 175062.296 | 48.6262 | 6005.4717 | 5866 | 20 | 99.4024 | 122.1298 | 577.5706 | 101.7737 | 102.8953 | 556.3254 | 4.4057 | 86.7814 | 6.1064 | 0.73092 | 1.5071 | 96.2233 | 407.4215 | 115.6924 | 70.3657 | 14.6793 | 1799.742 | 24.5847 | 25.4092 | 90.0632 | 39.998 | 49.9208 | 90.3224 | 89.8126 | 88.4152 | 89.9178 | 80.1767 | 40.3843 | 95.0033 | 100.4089 | 90.6103 | 191.3979 | 83.7282 | 90.0675 | 0.0008025 | 90 | 0.82763 | -0.0006254 | 0.73096 | 13.2399 | 102.8948 | 103.8014 | 1.5065 | 18.5418 | 86.6314 | 0.73849 | 134.7239 | 0.46829 | 0.44981 | 22.8521 | 18.5444 | 2.3061 | 3.7416 | 6.4845 | 5.3043 | 5.342 | 6.3169 | 4.4341 | 4.2253 | 4.7892 | 1 | 3.9097 | 2.8817 | 1.1329 | 0.2 | 46.1225 | 37.4159 | 0.73092 | 134.7508 | 776.5722 | 496.2323 | 1.0064 | -0.002749 | 0.73284 | 0.73289 | 12.9415 | 134124 | 833-0 | 8 | 105 | 12.55
2019-01-24 | 12:44 | 175092.296 | 48.6346 | 6005.4805 | 5896 | 20 | 99.4022 | 122.1156 | 578.6313 | 101.8873 | 102.7879 | 556.7444 | 4.3871 | 86.9033 | 6.0961 | 0.731 | 1.5036 | 96.0888 | 408.852 | 115.7556 | 69.8675 | 14.5893 | 1799.798 | 24.678 | 25.4466 | 90.068 | 39.9621 | 49.9365 | 90.3248 | 89.7984 | 88.4277 | 89.9399 | 80.2259 | 40.3581 | 95.0018 | 100.2528 | 90.6347 | 191.2303 | 83.8552 | 90.0616 | 0.0008045 | 90 | 0.82763 | -0.0006254 | 0.73104 | 13.2268 | 102.7886 | 103.7906 | 1.5057 | 18.5549 | 86.5998 | 0.73937 | 134.7161 | 0.46146 | 0.44436 | 22.9602 | 18.5555 | 2.3057 | 3.7422 | 6.6425 | 5.308 | 5.3305 | 6.2678 | 4.3712 | 4.2449 | 4.7626 | 1 | 3.8287 | 2.8538 | 1.1277 | 0.2 | 46.1131 | 37.4221 | 0.731 | 134.7494 | 769.7053 | 496.1762 | 1.0064 | -0.002749 | 0.73293 | 0.73297 | 12.9284 | 134124 | 833-0 | 8 | 105 | 12.55
2019-01-24 | 12:44 | 175122.296 | 48.6429 | 6005.4888 | 5926 | 20 | 99.399 | 122.162 | 578.312 | 102.0622 | 102.8191 | 556.7053 | 4.4266 | 86.9213 | 6.0943 | 0.73132 | 1.506 | 96.0295 | 409.0371 | 115.7729 | 69.2646 | 14.5027 | 1799.6909 | 24.8046 | 25.5046 | 90.0851 | 39.9923 | 49.9727 | 90.3187 | 89.7846 | 88.4549 | 89.9881 | 80.2393 | 40.3301 | 95.0176 | 100.1105 | 90.6362 | 191.1071 | 83.8742 | 90.0517 | 0.0008041 | 90 | 0.82763 | -0.0006254 | 0.73136 | 13.1782 | 102.8309 | 103.8294 | 1.5084 | 18.5937 | 86.611 | 0.7396 | 134.6941 | 0.46759 | 0.45028 | 22.7443 | 18.5972 | 2.3122 | 3.7417 | 6.7671 | 5.3214 | 5.2913 | 6.1983 | 4.3506 | 4.2632 | 4.7387 | 1 | 3.7327 | 2.8425 | 1.1083 | 0.2 | 46.2446 | 37.4171 | 0.73132 | 134.7439 | 754.2471 | 489.0992 | 1.0064 | -0.002749 | 0.73326 | 0.73329 | 12.8797 | 134124 | 833-0 | 8 | 105 | 12.55
2019-01-24 | 12:45 | 175152.296 | 48.6512 | 6005.4971 | 5956 | 20 | 99.3982 | 122.178 | 577.982 | 102.1249 | 102.8177 | 556.4302 | 4.2975 | 86.8884 | 6.0923 | 0.73175 | 1.5078 | 96.0888 | 408.4364 | 115.7877 | 69.2959 | 14.3884 | 1800.1706 | 24.9237 | 25.5506 | 90.0926 | 40.0047 | 49.9637 | 90.3168 | 89.8248 | 88.4443 | 90.0054 | 80.2428 | 40.2835 | 95.0514 | 99.9517 | 90.6638 | 191.584 | 83.8422 | 90.0708 | 0.0008046 | 90 | 0.82763 | -0.0006254 | 0.7318 | 13.1102 | 102.8157 | 103.6928 | 1.5086 | 18.5811 | 86.6025 | 0.73903 | 134.7218 | 0.46292 | 0.44542 | 23.1106 | 18.5869 | 2.3116 | 3.7412 | 6.9323 | 5.3525 | 5.2761 | 6.1335 | 4.1802 | 4.2901 | 4.7223 | 1 | 3.6372 | 2.7996 | 1.1162 | 0.2 | 46.2312 | 37.4118 | 0.73175 | 134.7355 | 776.2315 | 489.3258 | 1.0064 | -0.002749 | 0.73369 | 0.73373 | 12.8117 | 134124 | 833-0 | 8 | 105 | 12.55
2019-01-24 | 12:45 | 175182.296 | 48.6596 | 6005.5054 | 5986 | 20 | 99.3937 | 122.1731 | 577.6481 | 102.2181 | 102.7118 | 556.7037 | 4.3506 | 87.1144 | 6.0923 | 0.73258 | 1.5053 | 96.2336 | 407.4858 | 115.8636 | 69.8719 | 14.2388 | 1799.6926 | 24.9184 | 25.5822 | 90.115 | 39.9806 | 49.9719 | 90.3331 | 89.7882 | 88.4634 | 90.0335 | 80.2541 | 40.2361 | 95.0632 | 99.7937 | 90.6725 | 191.8775 | 84.0683 | 90.0607 | 0.0008051 | 90 | 0.82763 | -0.0006254 | 0.73261 | 12.9838 | 102.7165 | 103.7349 | 1.5029 | 18.5141 | 86.6188 | 0.73912 | 134.7018 | 0.46388 | 0.44668 | 23.7085 | 18.5148 | 2.3143 | 3.7413 | 7.1283 | 5.3823 | 5.249 | 6.0424 | 4.1327 | 4.273 | 4.7109 | 1 | 3.5379 | 2.7767 | 1.1135 | 0.2 | 46.2868 | 37.4128 | 0.73258 | 134.7209 | 775.6317 | 495.7745 | 1.0064 | -0.002749 | 0.73452 | 0.73455 | 12.6852 | 134124 | 833-0 | 8 | 105 | 12.55
2019-01-24 | 12:46 | 175212.296 | 48.6679 | 6005.5137 | 2416 | 20 | 99.3934 | 122.1538 | 577.9963 | 102.3901 | 102.6686 | 556.6469 | 4.3374 | 87.0821 | 6.0918 | 0.73294 | 1.5074 | 96.1445 | 407.8764 | 115.7577 | 69.0815 | 14.1666 | 1800.0829 | 24.9265 | 25.5173 | 90.1228 | 40.0084 | 49.9931 | 90.3259 | 89.7933 | 88.4774 | 90.0487 | 80.2784 | 40.1819 | 95.0714 | 99.6327 | 90.6829 | 191.9154 | 84.0362 | 90.0596 | 0.0008064 | 90 | 0.82763 | -0.0006254 | 0.73298 | 12.9278 | 102.6665 | 103.7256 | 1.504 | 18.5095 | 86.6328 | 0.7384 | 134.7285 | 0.46293 | 0.4454 | 24 | 18.5092 | 2.3077 | 3.7406 | 7.3836 | 5.3892 | 5.2305 | 5.9648 | 4.0569 | 4.3218 | 4.7057 | 1 | 3.4865 | 2.752 | 1.1016 | 0.2 | 46.1544 | 37.4061 | 0.73294 | 134.7144 | 766.0561 | 496.0665 | 1.0064 | -0.002749 | 0.73488 | 0.73492 | 12.6291 | 134124 | 833-0 | 8 | 105 | 12.55
2019-01-24 | 12:46 | 175242.296 | 48.6762 | 6005.522 | 2446 | 20 | 99.3916 | 122.0811 | 578.1309 | 102.5666 | 102.7272 | 556.1823 | 4.3219 | 87.1704 | 6.0956 | 0.73304 | 1.5084 | 96.0499 | 408.9494 | 115.6779 | 67.9711 | 14.0928 | 1799.6037 | 24.9122 | 25.3985 | 90.1399 | 40.0341 | 49.9695 | 90.324 | 89.8002 | 88.5172 | 90.0699 | 80.2519 | 40.1282 | 95.0874 | 99.4787 | 90.6914 | 192.0512 | 84.1226 | 90.0621 | 0.0008074 | 90 | 0.82763 | -0.0006254 | 0.73308 | 12.9123 | 102.7161 | 103.7216 | 1.5044 | 18.5216 | 86.6847 | 0.73871 | 134.7126 | 0.46828 | 0.45011 | 23.7854 | 18.5229 | 2.299 | 3.7403 | 7.5863 | 5.3943 | 5.2003 | 5.8635 | 3.982 | 4.2339 | 4.7054 | 1 | 3.4605 | 2.724 | 1.1171 | 0.2 | 45.9796 | 37.4027 | 0.73304 | 134.7125 | 762.2138 | 495.666 | 1.0064 | -0.002749 | 0.73498 | 0.73502 | 12.6135 | 134124 | 833-0 | 8 | 105 | 12.55
2019-01-24 | 12:47 | 175272.296 | 48.6846 | 6005.5303 | 2476 | 20 | 99.388 | 122.0938 | 578.4422 | 102.3756 | 102.9907 | 556.3204 | 4.3535 | 87.2319 | 6.0883 | 0.73341 | 1.4836 | 96.0475 | 408.788 | 115.6084 | 68.8782 | 14.0899 | 1799.8393 | 24.9687 | 25.3678 | 90.1589 | 40.0194 | 49.9818 | 90.3323 | 89.8032 | 88.5085 | 90.0896 | 80.2474 | 40.0945 | 95.0899 | 99.3309 | 90.7021 | 192.0525 | 84.1878 | 90.0678 | 0.0008073 | 90 | 0.82763 | -0.0006254 | 0.73345 | 12.8542 | 102.9866 | 103.7472 | 1.4789 | 18.2557 | 86.6741 | 0.74064 | 134.6745 | 0.46499 | 0.44751 | 22.088 | 18.249 | 2.2946 | 3.7451 | 7.5841 | 5.4165 | 5.1725 | 5.7483 | 3.9278 | 4.2423 | 4.704 | 1 | 3.4124 | 2.6873 | 1.1116 | 0.2 | 45.8924 | 37.4512 | 0.73341 | 134.7056 | 784.4594 | 489.8158 | 1.0064 | -0.002749 | 0.73536 | 0.7354 | 12.5554 | 134124 | 833-0 | 8 | 105 | 12.55
2019-01-24 | 12:47 | 175302.296 | 48.6929 | 6005.5386 | 2506 | 20 | 99.3902 | 122.0894 | 577.9812 | 102.323 | 102.9523 | 556.5165 | 4.3534 | 87.3107 | 6.0835 | 0.73337 | 1.5054 | 96.1844 | 407.734 | 115.7279 | 69.2426 | 14.1036 | 1800.1694 | 24.959 | 25.2438 | 90.1764 | 40.0342 | 50.0179 | 90.336 | 89.7931 | 88.5167 | 90.1151 | 80.2324 | 40.0728 | 95.0939 | 99.1692 | 90.7133 | 192.02 | 84.269 | 90.0646 | 0.0008075 | 90 | 0.82763 | -0.0006254 | 0.73341 | 12.8603 | 102.9555 | 103.746 | 1.5072 | 18.5812 | 86.6141 | 0.73969 | 134.6988 | 0.45772 | 0.44129 | 23.4993 | 18.5803 | 2.2883 | 3.7407 | 7.6103 | 5.4568 | 5.1345 | 5.6272 | 3.8538 | 4.2469 | 4.7018 | 1 | 3.4219 | 2.6667 | 1.0899 | 0.2 | 45.7658 | 37.4072 | 0.73337 | 134.7064 | 772.5108 | 492.3902 | 1.0064 | -0.002749 | 0.73532 | 0.73536 | 12.5615 | 134124 | 833-0 | 8 | 105 | 12.55
2019-01-24 | 12:48 | 175332.296 | 48.7012 | 6005.5469 | 2536 | 20 | 99.3876 | 122.0418 | 578.378 | 102.3532 | 102.9753 | 556.5308 | 4.356 | 87.3761 | 6.0931 | 0.73332 | 1.5066 | 96.16 | 408.5591 | 115.5885 | 68.0599 | 14.1228 | 1799.7135 | 24.8462 | 25.2677 | 90.2058 | 40.0024 | 50.0452 | 90.3429 | 89.8333 | 88.5313 | 90.1308 | 80.252 | 40.058 | 95.1173 | 99.0148 | 90.7335 | 191.9317 | 84.3296 | 90.0881 | 0.0008089 | 90 | 0.82763 | -0.0006254 | 0.73338 | 12.8659 | 102.9811 | 103.7413 | 1.5096 | 18.5811 | 86.6319 | 0.73851 | 134.7229 | 0.46669 | 0.44851 | 24.7376 | 18.5826 | 2.2679 | 3.7406 | 7.6469 | 5.4678 | 5.1029 | 5.4762 | 3.7786 | 4.1883 | 4.6996 | 1 | 3.3739 | 2.6192 | 1.0715 | 0.2 | 45.3574 | 37.4055 | 0.73332 | 134.7065 | 757.0859 | 495.2264 | 1.0064 | -0.002749 | 0.73527 | 0.73532 | 12.5671 | 134124 | 833-0 | 8 | 105 | 12.55
2019-01-24 | 12:48 | 175362.296 | 48.7096 | 6005.5552 | 2566 | 20 | 99.3845 | 122.0094 | 577.8146 | 102.2319 | 103.1137 | 556.5525 | 4.3209 | 87.3546 | 6.08 | 0.73332 | 1.4688 | 96.0648 | 408.8744 | 115.6469 | 69.4624 | 14.1435 | 1799.5125 | 24.8117 | 25.19 | 90.2146 | 39.9721 | 50.0579 | 90.3405 | 89.8321 | 88.5154 | 90.1515 | 80.2221 | 40.0371 | 95.1335 | 98.8457 | 90.7407 | 191.915 | 84.3146 | 90.0863 | 0.0008091 | 90 | 0.82763 | -0.0006254 | 0.73337 | 12.8673 | 103.0958 | 103.7036 | 1.4619 | 18.0196 | 86.6363 | 0.73955 | 134.703 | 0.48425 | 0.46453 | 26.0101 | 18.0157 | 2.2526 | 3.7477 | 7.59 | 5.4719 | 5.063 | 5.3372 | 3.6799 | 4.2215 | 4.7004 | 1 | 3.3666 | 2.5749 | 1.0605 | 0.2 | 45.0524 | 37.4767 | 0.73332 | 134.7067 | 778.4411 | 497.5564 | 1.0064 | -0.002749 | 0.73526 | 0.73531 | 12.5685 | 134124 | 833-0 | 8 | 105 | 12.55
2019-01-24 | 12:49 | 175392.296 | 48.7179 | 6005.5635 | 2596 | 20 | 99.3829 | 121.9928 | 577.7312 | 102.2346 | 103.4044 | 556.7469 | 4.3316 | 87.3691 | 6.0872 | 0.73357 | 1.4978 | 96.0806 | 407.6787 | 115.5577 | 70.2912 | 14.1885 | 1800.0349 | 24.815 | 25.0835 | 90.2376 | 39.9988 | 50.0893 | 90.3502 | 89.8453 | 88.533 | 90.1803 | 80.2182 | 40.0445 | 95.1493 | 98.6456 | 90.7452 | 191.9945 | 84.3255 | 90.0977 | 0.000809 | 90 | 0.82763 | -0.0006254 | 0.73363 | 12.8272 | 103.403 | 103.7195 | 1.5062 | 18.587 | 86.568 | 0.74044 | 134.6989 | 0.46645 | 0.44911 | 22.3839 | 18.5882 | 2.2396 | 3.7423 | 7.2636 | 5.4962 | 5.0148 | 5.171 | 3.6223 | 4.203 | 4.6947 | 1 | 3.389 | 2.5308 | 1.0369 | 0.2 | 44.7914 | 37.4229 | 0.73357 | 134.7018 | 766.2645 | 495.7379 | 1.0064 | -0.002749 | 0.73551 | 0.73558 | 12.5284 | 134124 | 833-0 | 8 | 105 | 12.55
2019-01-24 | 12:49 | 175422.296 | 48.7262 | 6005.5718 | 2626 | 20 | 99.381 | 121.952 | 580.0768 | 102.1757 | 103.5123 | 556.6766 | 4.3483 | 87.5381 | 6.0964 | 0.73331 | 1.5049 | 96.0786 | 409.7745 | 115.5161 | 71.3691 | 14.2329 | 1800.2952 | 24.7435 | 24.9631 | 90.2411 | 40.0039 | 50.0871 | 90.3536 | 89.7959 | 88.5463 | 90.1564 | 80.1598 | 40.0349 | 95.1808 | 98.4341 | 90.7534 | 192.1428 | 84.4899 | 90.0747 | 0.0008101 | 90 | 0.82763 | -0.0006254 | 0.73335 | 12.8699 | 103.5071 | 103.7373 | 1.5051 | 18.5097 | 86.6375 | 0.7379 | 134.7455 | 0.46279 | 0.44378 | 25.0746 | 18.5114 | 2.2144 | 3.7404 | 6.8756 | 5.5217 | 5.0135 | 5.0234 | 3.5595 | 4.1968 | 4.6938 | 1 | 3.4329 | 2.5016 | 1.0332 | 0.2 | 44.2876 | 37.4042 | 0.73331 | 134.7073 | 763.7597 | 491.1701 | 1.0064 | -0.002749 | 0.73525 | 0.7353 | 12.5711 | 134124 | 833-0 | 8 | 105 | 12.55
2019-01-24 | 12:50 | 175452.296 | 48.7346 | 6005.5801 | 2656 | 20 | 99.3818 | 121.9554 | 578.9763 | 102.2199 | 103.4322 | 556.3789 | 4.3296 | 87.1004 | 6.1052 | 0.73313 | 1.4986 | 96.143 | 409.304 | 115.4461 | 70.9026 | 14.2359 | 1799.8635 | 24.689 | 24.9315 | 90.1825 | 40.01 | 50.0917 | 90.2963 | 89.7485 | 88.5614 | 90.1533 | 80.1551 | 40.0362 | 95.1817 | 98.2295 | 90.7212 | 192.0604 | 84.0478 | 90.0224 | 0.0008062 | 90 | 0.82763 | -0.0006254 | 0.73314 | 12.9023 | 103.4583 | 103.7116 | 1.5094 | 18.5997 | 86.6029 | 0.73934 | 134.7038 | 0.4633 | 0.44561 | 22.4124 | 18.6036 | 2.2144 | 3.7422 | 6.4796 | 5.5412 | 4.9929 | 4.9753 | 3.4662 | 4.1586 | 4.6901 | 1 | 3.4524 | 2.5159 | 1.0255 | 0.2 | 44.2874 | 37.4221 | 0.73313 | 134.7121 | 775.6587 | 494.3113 | 1.0064 | -0.002749 | 0.73507 | 0.73508 | 12.6035 | 134124 | 833-0 | 8 | 105 | 12.55
2019-01-24 | 12:50 | 175482.296 | 48.7429 | 6005.5884 | 2686 | 20 | 99.3836 | 121.8815 | 578.6237 | 102.1683 | 103.2044 | 556.2625 | 4.3606 | 86.9302 | 6.1167 | 0.73286 | 1.5025 | 96.0365 | 409.4195 | 115.4701 | 69.6457 | 14.2243 | 1800.1053 | 24.5209 | 24.895 | 90.1461 | 39.9945 | 50.0591 | 90.2648 | 89.7426 | 88.5545 | 90.1478 | 80.1362 | 40.0349 | 95.1607 | 98.0606 | 90.7104 | 192.04 | 83.8719 | 90.0037 | 0.0008041 | 90 | 0.82763 | -0.0006254 | 0.73286 | 12.9455 | 103.2067 | 103.7394 | 1.5006 | 18.4209 | 86.6111 | 0.73652 | 134.7316 | 0.46269 | 0.44652 | 25.2427 | 18.4204 | 2.224 | 3.7409 | 6.3815 | 5.5415 | 4.9751 | 4.9251 | 3.4121 | 4.1988 | 4.6873 | 1 | 3.4778 | 2.5196 | 1.0407 | 0.2 | 44.48 | 37.4086 | 0.73286 | 134.7176 | 766.6109 | 495.4221 | 1.0064 | -0.002749 | 0.7348 | 0.7348 | 12.6468 | 134124 | 833-0 | 8 | 105 | 12.55
2019-01-24 | 12:51 | 175512.296 | 48.7512 | 6005.5967 | 2716 | 20 | 99.3806 | 121.8522 | 579.9231 | 102.0692 | 103.2225 | 556.7362 | 4.4822 | 86.9457 | 6.1127 | 0.73303 | 1.5046 | 96.0698 | 409.7554 | 115.3291 | 68.9256 | 14.2353 | 1799.6295 | 24.4879 | 24.8468 | 90.1106 | 40.0262 | 50.0673 | 90.2293 | 89.6985 | 88.5903 | 90.1368 | 80.108 | 40.0265 | 95.135 | 97.9568 | 90.6627 | 192.1119 | 83.8894 | 89.9639 | 0.0008047 | 90 | 0.82763 | -0.0006254 | 0.733 | 12.9234 | 103.2221 | 103.8741 | 1.503 | 18.4902 | 86.5569 | 0.73814 | 134.7121 | 0.46425 | 0.445 | 24.5537 | 18.4945 | 2.2312 | 3.7405 | 6.2104 | 5.5643 | 4.9644 | 4.8939 | 3.4697 | 4.1473 | 4.6865 | 1 | 3.5153 | 2.5545 | 1.0318 | 0.2 | 44.6231 | 37.4051 | 0.73303 | 134.7158 | 769.2966 | 492.0164 | 1.0064 | -0.002749 | 0.73497 | 0.73495 | 12.6246 | 134124 | 833-0 | 8 | 105 | 12.55
2019-01-24 | 12:51 | 175542.296 | 48.7596 | 6005.6055 | 2746 | 20 | 99.3758 | 121.8406 | 578.928 | 102.0557 | 103.1974 | 556.3916 | 4.4306 | 86.768 | 6.1222 | 0.7324 | 1.5021 | 96.0897 | 408.7859 | 115.1778 | 70.4736 | 14.2482 | 1799.7908 | 24.4817 | 24.7991 | 90.0678 | 40.0119 | 50.0766 | 90.1892 | 89.6971 | 88.5579 | 90.1342 | 80.0839 | 40.0222 | 95.1138 | 97.9166 | 90.6569 | 192.3645 | 83.7069 | 89.9432 | 0.0008032 | 90 | 0.82763 | -0.0006254 | 0.73237 | 13.0216 | 103.2079 | 103.8108 | 1.5034 | 18.5057 | 86.5396 | 0.73857 | 134.7746 | 0.46418 | 0.44426 | 23.3654 | 18.5042 | 2.243 | 3.7413 | 6.0148 | 5.5881 | 4.9489 | 4.8901 | 3.3791 | 4.1655 | 4.6853 | 1 | 3.5597 | 2.5872 | 1.0216 | 0.2 | 44.8601 | 37.4131 | 0.7324 | 134.7277 | 764.0252 | 488.9905 | 1.0064 | -0.002749 | 0.73434 | 0.73431 | 12.7229 | 134124 | 833-0 | 8 | 105 | 12.55
2019-01-24 | 12:52 | 175572.296 | 48.7679 | 6005.6138 | 2776 | 20 | 99.3771 | 121.828 | 578.897 | 101.9534 | 102.8829 | 556.2646 | 4.4855 | 86.349 | 6.1294 | 0.73225 | 1.5007 | 96.1744 | 409.2378 | 115.1316 | 67.9868 | 14.2931 | 1799.6865 | 24.3862 | 24.7456 | 90.0378 | 39.9944 | 50.0648 | 90.1589 | 89.6205 | 88.5625 | 90.1166 | 80.0617 | 39.9987 | 95.077 | 97.9217 | 90.6252 | 192.7426 | 83.2843 | 89.8897 | 0.0007989 | 90 | 0.82763 | -0.0006254 | 0.73218 | 13.051 | 102.8939 | 103.8581 | 1.5086 | 18.5423 | 86.5232 | 0.73747 | 134.7261 | 0.46142 | 0.44255 | 23.4875 | 18.546 | 2.2759 | 3.7423 | 6.1221 | 5.6061 | 4.9465 | 4.8979 | 3.3682 | 4.1721 | 4.6912 | 1 | 3.6139 | 2.6613 | 1.0243 | 0.2 | 45.5179 | 37.4232 | 0.73225 | 134.7323 | 781.0832 | 501.15 | 1.0064 | -0.002749 | 0.73418 | 0.73412 | 12.7523 | 134124 | 833-0 | 8 | 105 | 12.55
2019-01-24 | 12:52 | 175602.296 | 48.7762 | 6005.6221 | 2806 | 20 | 99.3734 | 121.822 | 578.8446 | 101.9447 | 102.8068 | 556.366 | 4.5098 | 86.6385 | 6.1234 | 0.73235 | 1.4996 | 95.9991 | 409.5591 | 115.2475 | 67.5517 | 14.3323 | 1799.9448 | 24.3183 | 24.8205 | 90.0075 | 39.9893 | 50.0616 | 90.1412 | 89.6205 | 88.5066 | 90.0904 | 80.0578 | 39.9871 | 95.0597 | 98.0022 | 90.6013 | 192.8263 | 83.5768 | 89.8809 | 0.000802 | 90 | 0.82763 | -0.0006254 | 0.73227 | 13.0362 | 102.8087 | 103.8772 | 1.5 | 18.4728 | 86.5034 | 0.73892 | 134.7361 | 0.46875 | 0.45039 | 24.0485 | 18.4712 | 2.2955 | 3.7423 | 6.2858 | 5.5999 | 4.9524 | 4.924 | 3.343 | 4.1643 | 4.6941 | 1 | 3.6172 | 2.7159 | 1.023 | 0.2 | 45.9105 | 37.4231 | 0.73235 | 134.7307 | 770.9657 | 491.8671 | 1.0064 | -0.002749 | 0.73429 | 0.73421 | 12.7375 | 134124 | 833-0 | 8 | 105 | 12.55
2019-01-24 | 12:53 | 175632.296 | 48.7846 | 6005.6304 | 2836 | 20 | 99.3751 | 121.8297 | 579.0762 | 101.9386 | 102.9052 | 556.5572 | 4.4883 | 86.8984 | 6.125 | 0.73224 | 1.5009 | 96.0466 | 409.3547 | 115.2642 | 67.1036 | 14.388 | 1799.866 | 24.2616 | 24.8059 | 89.9812 | 39.9567 | 50.0131 | 90.1313 | 89.5989 | 88.5395 | 90.1039 | 80.0517 | 39.9679 | 95.0322 | 98.1562 | 90.5831 | 192.804 | 83.8358 | 89.8651 | 0.0008038 | 90 | 0.82763 | -0.0006254 | 0.73216 | 13.0543 | 102.9014 | 103.8637 | 1.502 | 18.4967 | 86.4602 | 0.73887 | 134.7184 | 0.46539 | 0.44637 | 24.7062 | 18.4987 | 2.3096 | 3.742 | 6.3474 | 5.6222 | 4.9256 | 4.9582 | 3.2985 | 4.1988 | 4.6998 | 1 | 3.6502 | 2.7878 | 1.0501 | 0.2 | 46.1911 | 37.4195 | 0.73224 | 134.7332 | 761.7346 | 490.3873 | 1.0064 | -0.002749 | 0.73418 | 0.73409 | 12.7556 | 134124 | 833-0 | 8 | 105 | 12.55
2019-01-24 | 12:53 | 175662.296 | 48.7929 | 6005.6387 | 2866 | 20 | 99.3741 | 121.8366 | 578.7028 | 101.8729 | 102.9341 | 556.6746 | 4.6323 | 87.0766 | 6.1237 | 0.73242 | 1.498 | 96.141 | 408.6038 | 115.2043 | 67.6965 | 14.4072 | 1799.452 | 24.216 | 24.7731 | 89.9595 | 40.009 | 50.001 | 90.1233 | 89.5964 | 88.4879 | 90.0972 | 80.0221 | 39.9617 | 95.0176 | 98.3582 | 90.5681 | 192.9795 | 84.0147 | 89.8598 | 0.0008065 | 90 | 0.82763 | -0.0006254 | 0.73233 | 13.0273 | 102.9392 | 104.0046 | 1.4965 | 18.4598 | 86.4364 | 0.7401 | 134.7132 | 0.46994 | 0.45129 | 24.0397 | 18.4593 | 2.3034 | 3.7425 | 6.3934 | 5.6497 | 4.9165 | 5.001 | 3.3847 | 4.2168 | 4.7044 | 1 | 3.6961 | 2.8479 | 1.0573 | 0.2 | 46.0682 | 37.4246 | 0.73242 | 134.7301 | 776.26 | 492.6601 | 1.0064 | -0.002749 | 0.73436 | 0.73427 | 12.7286 | 134124 | 833-0 | 8 | 105 | 12.55
2019-01-24 | 12:54 | 175692.296 | 48.8012 | 6005.647 | 2896 | 20 | 99.3697 | 121.7954 | 578.8311 | 101.8635 | 102.7721 | 556.8789 | 4.6291 | 86.9756 | 6.1173 | 0.73143 | 1.5041 | 96.1237 | 409.0533 | 115.2519 | 66.3386 | 14.405 | 1799.3939 | 24.1613 | 24.7453 | 89.9412 | 39.9735 | 49.9886 | 90.1222 | 89.591 | 88.4968 | 90.092 | 80.0216 | 39.9532 | 95.0065 | 98.6097 | 90.5602 | 193.0041 | 83.917 | 89.8566 | 0.0008049 | 90 | 0.82763 | -0.0006254 | 0.73134 | 13.1802 | 102.7823 | 104.0116 | 1.4744 | 18.0521 | 86.4256 | 0.73462 | 134.8199 | 0.46112 | 0.44433 | 31.5966 | 18.0497 | 2.3103 | 3.741 | 6.5777 | 5.6501 | 4.909 | 5.0541 | 3.39 | 4.1879 | 4.7105 | 1 | 3.7433 | 2.9207 | 1.0651 | 0.2 | 46.2066 | 37.41 | 0.73143 | 134.7481 | 767.3729 | 500.3157 | 1.0064 | -0.002749 | 0.73337 | 0.73328 | 12.8816 | 134124 | 833-0 | 8 | 105 | 12.55
2019-01-24 | 12:54 | 175722.296 | 48.8096 | 6005.6553 | 2926 | 20 | 99.3673 | 121.8039 | 578.3549 | 101.8486 | 102.7708 | 555.8688 | 4.6619 | 87.0537 | 6.1169 | 0.73205 | 1.4948 | 95.9978 | 409.0549 | 115.117 | 66.3417 | 14.4407 | 1799.2317 | 24.1267 | 24.6868 | 89.9192 | 40.0148 | 49.9831 | 90.1313 | 89.6074 | 88.4644 | 90.0811 | 79.9913 | 39.9502 | 94.9863 | 98.8944 | 90.5349 | 193.0762 | 83.9952 | 89.8693 | 0.0008062 | 90 | 0.82763 | -0.0006254 | 0.73196 | 13.0842 | 102.7623 | 104.0231 | 1.4854 | 18.2794 | 86.429 | 0.73834 | 134.7057 | 0.45819 | 0.44234 | 25.5853 | 18.2775 | 2.3103 | 3.7432 | 6.7613 | 5.6429 | 4.9051 | 5.1258 | 3.3988 | 4.2713 | 4.7158 | 1 | 3.8084 | 2.9741 | 1.0692 | 0.2 | 46.2052 | 37.4321 | 0.73205 | 134.7366 | 759.7365 | 498.7792 | 1.0064 | -0.002749 | 0.73398 | 0.7339 | 12.7855 | 134124 | 833-0 | 8 | 105 | 12.55
2019-01-24 | 12:55 | 175752.296 | 48.8179 | 6005.6636 | 2956 | 20 | 99.3708 | 121.8176 | 578.8497 | 101.7466 | 102.7589 | 556.3047 | 4.6104 | 87.0654 | 6.1152 | 0.73156 | 1.5052 | 96.0189 | 408.7893 | 115.1253 | 65.8201 | 14.479 | 1799.6705 | 24.0841 | 24.6995 | 89.9023 | 40.0207 | 49.9447 | 90.1423 | 89.6267 | 88.4482 | 90.0723 | 79.9618 | 39.9496 | 94.9836 | 99.1891 | 90.5242 | 193.1628 | 84.0078 | 89.8845 | 0.0008061 | 90 | 0.82763 | -0.0006254 | 0.73148 | 13.1586 | 102.7625 | 103.9749 | 1.5062 | 18.5624 | 86.4716 | 0.73946 | 134.7765 | 0.46278 | 0.4451 | 25.0504 | 18.5658 | 2.3091 | 3.7413 | 6.9324 | 5.655 | 4.9022 | 5.1994 | 3.3621 | 4.1806 | 4.7206 | 1 | 3.8514 | 3.0176 | 1.0946 | 0.2 | 46.1824 | 37.4129 | 0.73156 | 134.745 | 762.9663 | 496.0034 | 1.0064 | -0.002749 | 0.73349 | 0.73342 | 12.8601 | 134124 | 833-0 | 8 | 105 | 12.55
2019-01-24 | 12:55 | 175782.296 | 48.8262 | 6005.6719 | 2986 | 20 | 99.3672 | 121.8202 | 578.8119 | 101.7486 | 102.8421 | 556.4799 | 4.6579 | 87.207 | 6.1161 | 0.73151 | 1.5003 | 95.9841 | 408.9072 | 115.1529 | 65.7912 | 14.5619 | 1799.8304 | 24.0746 | 24.6734 | 89.899 | 39.9967 | 49.9469 | 90.1506 | 89.6102 | 88.4376 | 90.0588 | 79.9326 | 39.9486 | 94.957 | 99.4759 | 90.5261 | 193.1548 | 84.149 | 89.8804 | 0.0008077 | 90 | 0.82763 | -0.0006254 | 0.73144 | 13.1656 | 102.8385 | 104.018 | 1.5041 | 18.5268 | 86.4364 | 0.73903 | 134.7415 | 0.45766 | 0.44001 | 24.8396 | 18.5272 | 2.3012 | 3.7423 | 7.0577 | 5.6614 | 4.9058 | 5.2643 | 3.3949 | 4.169 | 4.7256 | 1 | 3.9101 | 3.0739 | 1.0968 | 0.2 | 46.0248 | 37.4229 | 0.73151 | 134.7459 | 782.9794 | 490.8816 | 1.0064 | -0.002749 | 0.73345 | 0.73337 | 12.8671 | 134124 | 833-0 | 8 | 105 | 12.55
2019-01-24 | 12:56 | 175812.296 | 48.8346 | 6005.6802 | 3016 | 20 | 99.3712 | 121.8426 | 579.1875 | 101.816 | 103.0412 | 556.572 | 4.5994 | 87.1788 | 6.1157 | 0.73184 | 1.5046 | 96.0735 | 409.7118 | 115.3659 | 67.1754 | 15.3278 | 1799.7563 | 24.0529 | 24.7036 | 89.8826 | 39.9918 | 49.933 | 90.1467 | 89.5832 | 88.411 | 90.0313 | 79.9114 | 39.9335 | 94.9342 | 99.7655 | 90.5006 | 193.2135 | 84.121 | 89.865 | 0.0008072 | 90 | 0.82763 | -0.0006254 | 0.73175 | 13.1169 | 103.0303 | 103.9667 | 1.5038 | 18.5628 | 86.4182 | 0.74063 | 134.686 | 0.47244 | 0.45408 | 23.6766 | 18.5634 | 2.2963 | 3.7416 | 7.0118 | 5.6771 | 4.926 | 5.3504 | 3.3559 | 4.1665 | 4.7343 | 1 | 3.9443 | 3.1441 | 1.1084 | 0.2 | 45.9251 | 37.416 | 0.73184 | 134.7405 | 775.2828 | 498.406 | 1.0064 | -0.002749 | 0.73377 | 0.73369 | 12.8183 | 134124 | 833-0 | 8 | 105 | 12.55
2019-01-24 | 12:56 | 175842.296 | 48.8429 | 6005.6885 | 3046 | 20 | 99.3733 | 121.8287 | 580.6013 | 101.6671 | 103.2058 | 556.4355 | 4.6445 | 87.5947 | 6.1106 | 0.73208 | 1.5062 | 96.0768 | 411.1576 | 115.2751 | 67.7911 | 15.8639 | 1799.7074 | 24.0036 | 24.8108 | 89.8713 | 40.0303 | 49.9498 | 90.1474 | 89.6022 | 88.3821 | 89.9961 | 79.9122 | 39.9179 | 94.9032 | 100.079 | 90.4707 | 193.2883 | 84.5394 | 89.8748 | 0.000811 | 90 | 0.82763 | -0.0006254 | 0.732 | 13.0784 | 103.2065 | 104.0115 | 1.5064 | 18.5836 | 86.4521 | 0.74018 | 134.685 | 0.4635 | 0.44445 | 23.9578 | 18.5854 | 2.2697 | 3.7412 | 6.8168 | 5.6769 | 4.957 | 5.4413 | 3.3899 | 4.2193 | 4.7447 | 1 | 3.9349 | 3.1984 | 1.1017 | 0.2 | 45.3939 | 37.4122 | 0.73208 | 134.7358 | 761.142 | 501.9268 | 1.0064 | -0.002749 | 0.73402 | 0.73394 | 12.7798 | 134124 | 833-0 | 8 | 105 | 12.55
2019-01-24 | 12:57 | 175872.296 | 48.8512 | 6005.6968 | 3076 | 20 | 99.3713 | 121.842 | 579.6277 | 101.5846 | 103.2024 | 556.2836 | 4.6222 | 87.4266 | 6.1125 | 0.73317 | 1.4891 | 95.9993 | 409.4376 | 115.3672 | 68.069 | 15.9081 | 1799.7386 | 23.9601 | 24.9352 | 89.8536 | 40.0056 | 49.9528 | 90.1566 | 89.5959 | 88.3592 | 89.9728 | 79.9479 | 39.9272 | 94.8764 | 100.3868 | 90.446 | 193.2415 | 84.3703 | 89.8763 | 0.0008097 | 90 | 0.82763 | -0.0006254 | 0.73309 | 12.9098 | 103.2011 | 103.9867 | 1.4997 | 18.5093 | 86.4268 | 0.7405 | 134.7011 | 0.46495 | 0.44696 | 23.7553 | 18.5123 | 2.2513 | 3.7448 | 6.6579 | 5.6762 | 4.9795 | 5.5481 | 3.3711 | 4.155 | 4.7492 | 1 | 3.9078 | 3.2495 | 1.1023 | 0.2 | 45.027 | 37.4477 | 0.73317 | 134.716 | 778.0033 | 497.6781 | 1.0064 | -0.002749 | 0.73511 | 0.73504 | 12.6109 | 134124 | 833-0 | 8 | 105 | 12.55
2019-01-24 | 12:57 | 175902.296 | 48.8596 | 6005.7051 | 3106 | 20 | 99.3657 | 121.8816 | 579.1438 | 101.6007 | 103.0649 | 556.6432 | 4.6471 | 87.4987 | 6.1144 | 0.73183 | 1.5007 | 96.0188 | 409.1561 | 115.2265 | 67.523 | 15.7986 | 1799.597 | 23.9421 | 25.0205 | 89.8398 | 39.9825 | 49.9296 | 90.1578 | 89.6113 | 88.354 | 89.9516 | 79.9807 | 39.9271 | 94.8561 | 100.6831 | 90.4312 | 193.2211 | 84.4415 | 89.8845 | 0.0008101 | 90 | 0.82763 | -0.0006254 | 0.73176 | 13.1155 | 103.0742 | 104.0155 | 1.5009 | 18.485 | 86.4574 | 0.73897 | 134.8493 | 0.46148 | 0.44962 | 25.0379 | 18.4832 | 2.2332 | 3.7423 | 6.5828 | 5.6817 | 5.0012 | 5.6588 | 3.393 | 4.195 | 4.7557 | 1 | 3.8748 | 3.2927 | 1.1211 | 0.2 | 44.6632 | 37.4225 | 0.73183 | 134.7399 | 774.9826 | 492.3203 | 1.0064 | -0.002749 | 0.73377 | 0.7337 | 12.8169 | 134124 | 833-0 | 8 | 105 | 12.55
2019-01-24 | 12:58 | 175932.296 | 48.8679 | 6005.7134 | 3136 | 20 | 99.3672 | 121.9069 | 580.1438 | 101.6822 | 102.9063 | 556.2815 | 4.6511 | 87.3646 | 6.1097 | 0.73254 | 1.5022 | 96.0089 | 410.9102 | 115.3949 | 67.1315 | 15.6813 | 1799.6833 | 23.9791 | 25.1056 | 89.826 | 39.9802 | 49.9228 | 90.1688 | 89.6058 | 88.3268 | 89.9507 | 79.979 | 39.94 | 94.8561 | 100.9908 | 90.4095 | 193.4494 | 84.3098 | 89.8873 | 0.0008082 | 90 | 0.82763 | -0.0006254 | 0.73247 | 13.0056 | 102.9067 | 104.0212 | 1.4981 | 18.4923 | 86.444 | 0.74064 | 134.699 | 0.46738 | 0.44847 | 22.4905 | 18.4903 | 2.2297 | 3.7422 | 6.6576 | 5.6878 | 5.009 | 5.778 | 3.3973 | 4.1668 | 4.7584 | 1 | 3.8322 | 3.3445 | 1.1297 | 0.2 | 44.594 | 37.4218 | 0.73254 | 134.727 | 763.333 | 494.2722 | 1.0064 | -0.002749 | 0.73448 | 0.73441 | 12.7068 | 134124 | 833-0 | 8 | 105 | 12.55
2019-01-24 | 12:58 | 175962.296 | 48.8762 | 6005.7217 | 3166 | 20 | 99.3644 | 121.968 | 579.1686 | 101.6633 | 102.921 | 556.5737 | 4.6097 | 86.9961 | 6.1092 | 0.73113 | 1.5123 | 96.1557 | 409.7721 | 115.2089 | 67.3161 | 15.5357 | 1799.5439 | 24.0073 | 25.195 | 89.8198 | 40.016 | 49.9191 | 90.1698 | 89.6334 | 88.324 | 89.9183 | 79.999 | 39.9447 | 94.8447 | 101.2871 | 90.3958 | 193.4238 | 83.9414 | 89.9016 | 0.0008051 | 90 | 0.82763 | -0.0006254 | 0.73107 | 13.2233 | 102.9164 | 103.9766 | 1.5236 | 18.6073 | 86.4473 | 0.73278 | 134.8927 | 0.42388 | 0.40581 | 26.6429 | 18.6074 | 2.2382 | 3.7404 | 6.7244 | 5.7062 | 5.051 | 5.8926 | 3.3634 | 4.1516 | 4.7624 | 1 | 3.7708 | 3.3833 | 1.1368 | 0.2 | 44.7634 | 37.4036 | 0.73113 | 134.7522 | 768.317 | 502.5323 | 1.0064 | -0.002749 | 0.73306 | 0.733 | 12.9248 | 134124 | 833-0 | 8 | 105 | 12.55
2019-01-24 | 12:59 | 175992.296 | 48.8846 | 6005.7305 | 3196 | 20 | 99.3667 | 121.9919 | 578.904 | 101.4832 | 103.0041 | 556.5613 | 4.6438 | 86.9656 | 6.1087 | 0.73077 | 1.509 | 96.0566 | 409.1034 | 115.1928 | 67.6061 | 15.3922 | 1800.2025 | 24.0476 | 25.1961 | 89.8023 | 39.9988 | 49.8914 | 90.1868 | 89.6313 | 88.2984 | 89.8733 | 80.0005 | 39.9396 | 94.8353 | 101.5639 | 90.3961 | 193.4909 | 83.9113 | 89.9091 | 0.000805 | 90 | 0.82763 | -0.0006254 | 0.73071 | 13.2781 | 103.0045 | 104.0071 | 1.508 | 18.5731 | 86.5009 | 0.73896 | 134.7235 | 0.46337 | 0.44519 | 24.3484 | 18.5735 | 2.2406 | 3.7408 | 6.7181 | 5.7045 | 5.1056 | 6.0298 | 3.3866 | 4.1586 | 4.7689 | 1 | 3.7421 | 3.4207 | 1.159 | 0.2 | 44.813 | 37.408 | 0.73077 | 134.7584 | 778.4205 | 493.8087 | 1.0064 | -0.002749 | 0.7327 | 0.73264 | 12.9797 | 134124 | 833-0 | 8 | 105 | 12.55
2019-01-24 | 12:59 | 176022.296 | 48.8929 | 6005.7388 | 3225 | 20 | 99.3648 | 122.0295 | 580.8229 | 101.4402 | 103.0439 | 556.4438 | 4.6221 | 87.3128 | 6.1146 | 0.73026 | 1.5055 | 96.0437 | 410.26 | 115.276 | 67.8016 | 15.2574 | 1799.4839 | 24.0804 | 25.2737 | 89.7912 | 40.0265 | 49.8464 | 90.1984 | 89.6807 | 88.2974 | 89.852 | 80.0485 | 39.9403 | 94.8277 | 101.8277 | 90.3746 | 193.5235 | 84.2555 | 89.9396 | 0.0008078 | 90 | 0.82763 | -0.0006254 | 0.73023 | 13.3536 | 103.0455 | 103.9744 | 1.5061 | 18.5592 | 86.5371 | 0.73938 | 134.734 | 0.4557 | 0.43906 | 22.7006 | 18.5555 | 2.2312 | 3.7417 | 6.6784 | 5.7135 | 5.146 | 6.1653 | 3.3618 | 4.1744 | 4.7742 | 1 | 3.6761 | 3.4365 | 1.1948 | 0.2 | 44.6235 | 37.4165 | 0.73026 | 134.7666 | 769.3318 | 493.1167 | 1.0064 | -0.002749 | 0.73219 | 0.73215 | 13.0553 | 134124 | 833-0 | 8 | 105 | 12.55
2019-01-24 | 13:00 | 176052.296 | 48.9012 | 6005.7471 | 3256 | 20 | 99.3634 | 122.0623 | 578.5739 | 101.4598 | 102.8082 | 556.8476 | 4.6082 | 86.9424 | 6.0987 | 0.73039 | 1.5041 | 96.0228 | 409.6994 | 115.3679 | 66.4883 | 15.1334 | 1799.6692 | 24.1266 | 25.2338 | 89.7879 | 39.9962 | 49.8923 | 90.2066 | 89.6685 | 88.308 | 89.8292 | 80.032 | 39.9432 | 94.8197 | 102.0654 | 90.3648 | 193.6141 | 83.8931 | 89.9375 | 0.0008053 | 90 | 0.82763 | -0.0006254 | 0.73035 | 13.3339 | 102.8012 | 103.97 | 1.5052 | 18.5649 | 86.4765 | 0.74002 | 134.6876 | 0.46947 | 0.45181 | 22.8376 | 18.5644 | 2.235 | 3.7417 | 6.8327 | 5.7252 | 5.1901 | 6.2937 | 3.3584 | 4.1194 | 4.7785 | 1 | 3.6517 | 3.4652 | 1.1746 | 0.2 | 44.6994 | 37.4173 | 0.73039 | 134.7644 | 762.1921 | 491.7187 | 1.0064 | -0.002749 | 0.73232 | 0.73228 | 13.0355 | 134124 | 833-0 | 8 | 105 | 12.55
2019-01-24 | 13:00 | 176082.296 | 48.9096 | 6005.7554 | 3286 | 20 | 99.3603 | 122.0611 | 578.7025 | 101.419 | 102.9138 | 556.5836 | 4.6156 | 86.9581 | 6.1028 | 0.7314 | 1.5023 | 96.1176 | 409.1732 | 115.4679 | 66.5284 | 14.9028 | 1799.8347 | 24.1744 | 25.3224 | 89.8105 | 39.9863 | 49.8743 | 90.2262 | 89.6763 | 88.3028 | 89.8228 | 80.0591 | 39.9486 | 94.8078 | 102.2768 | 90.393 | 194 | 83.9067 | 89.9512 | 0.0008051 | 90 | 0.82763 | -0.0006254 | 0.73137 | 13.1767 | 102.9133 | 103.9707 | 1.5031 | 18.5001 | 86.5147 | 0.73849 | 134.7376 | 0.46232 | 0.44751 | 24.3718 | 18.5008 | 2.2365 | 3.7419 | 6.8833 | 5.749 | 5.2214 | 6.3875 | 3.3585 | 4.1289 | 4.7821 | 1 | 3.5783 | 3.4835 | 1.1926 | 0.2 | 44.731 | 37.4189 | 0.7314 | 134.7457 | 780.3792 | 495.754 | 1.0064 | -0.002749 | 0.73333 | 0.7333 | 12.8782 | 134124 | 833-0 | 8 | 105 | 12.55
2019-01-24 | 13:01 | 176112.296 | 48.9179 | 6005.7637 | 3316 | 20 | 99.3597 | 122.1047 | 578.8031 | 101.4841 | 102.9061 | 556.2751 | 4.6045 | 86.994 | 6.098 | 0.73112 | 1.5018 | 96.1948 | 408.8558 | 115.4056 | 67.0367 | 14.9058 | 1799.6944 | 24.2391 | 25.3984 | 89.8489 | 39.9951 | 49.9062 | 90.2594 | 89.7393 | 88.3043 | 89.8165 | 80.0796 | 39.9459 | 94.8191 | 102.4676 | 90.41 | 194.0183 | 83.945 | 89.9994 | 0.000806 | 90 | 0.82763 | -0.0006254 | 0.73112 | 13.2142 | 102.9065 | 103.9583 | 1.5024 | 18.5113 | 86.5248 | 0.73927 | 134.7194 | 0.46167 | 0.44269 | 23.7124 | 18.5138 | 2.2341 | 3.7419 | 6.953 | 5.7677 | 5.2539 | 6.4428 | 3.3438 | 4.1318 | 4.7875 | 1 | 3.4919 | 3.4632 | 1.1799 | 0.2 | 44.6815 | 37.4191 | 0.73112 | 134.7491 | 770.9179 | 501.2305 | 1.0064 | -0.002749 | 0.73306 | 0.73305 | 12.9157 | 134124 | 833-0 | 8 | 105 | 12.55
2019-01-24 | 13:01 | 176142.296 | 48.9262 | 6005.772 | 3346 | 20 | 99.3589 | 122.1237 | 579.2242 | 101.3629 | 102.8716 | 556.2365 | 4.6375 | 87.1933 | 6.088 | 0.73206 | 1.4834 | 96.0921 | 409.2158 | 115.6062 | 66.4969 | 14.9296 | 1800.0016 | 24.2921 | 25.3743 | 89.8877 | 40.0119 | 49.8992 | 90.2957 | 89.733 | 88.3025 | 89.8167 | 80.0593 | 39.9438 | 94.8237 | 102.6021 | 90.4305 | 194.1813 | 84.1493 | 90.0144 | 0.0008072 | 90 | 0.82763 | -0.0006254 | 0.73207 | 13.0681 | 102.8785 | 103.998 | 1.4846 | 18.2468 | 86.5251 | 0.73745 | 134.7883 | 0.45064 | 0.43389 | 26.5015 | 18.2446 | 2.2275 | 3.7455 | 7.034 | 5.7743 | 5.2823 | 6.4693 | 3.374 | 4.1147 | 4.7927 | 1 | 3.4388 | 3.4504 | 1.1897 | 0.2 | 44.5504 | 37.4549 | 0.73206 | 134.7317 | 758.9208 | 493.8641 | 1.0064 | -0.002749 | 0.734 | 0.734 | 12.7695 | 134124 | 833-0 | 8 | 105 | 12.55
2019-01-24 | 13:02 | 176172.296 | 48.9346 | 6005.7803 | 3376 | 20 | 99.3589 | 122.1576 | 578.2468 | 101.303 | 102.7354 | 556.8505 | 4.5922 | 87.1153 | 6.0907 | 0.7322 | 1.5086 | 96.03 | 409.6971 | 115.6803 | 66.144 | 14.7468 | 1799.5662 | 24.3681 | 25.4443 | 89.9223 | 39.9749 | 49.9579 | 90.3365 | 89.8045 | 88.3406 | 89.8628 | 80.0915 | 39.9451 | 94.838 | 102.692 | 90.4674 | 194.2234 | 84.07 | 90.0705 | 0.0008068 | 90 | 0.82763 | -0.0006254 | 0.73225 | 13.0404 | 102.7351 | 103.9596 | 1.5068 | 18.583 | 86.5587 | 0.73995 | 134.6973 | 0.46594 | 0.44788 | 21.6898 | 18.5876 | 2.2277 | 3.7404 | 7.2451 | 5.7961 | 5.2654 | 6.4799 | 3.3444 | 4.1402 | 4.7974 | 1 | 3.3499 | 3.4077 | 1.1585 | 0.2 | 44.5544 | 37.4037 | 0.7322 | 134.7274 | 780.0453 | 489.3091 | 1.0064 | -0.002749 | 0.73414 | 0.73418 | 12.7418 | 134124 | 833-0 | 8 | 105 | 12.55
2019-01-24 | 13:02 | 176202.296 | 48.9429 | 6005.7886 | 3406 | 20 | 99.3554 | 122.2013 | 579.8629 | 101.2511 | 102.7972 | 556.5424 | 4.6023 | 86.9562 | 6.085 | 0.73217 | 1.5052 | 96.2026 | 410.1415 | 115.8582 | 66.1117 | 14.5983 | 1799.5713 | 24.4367 | 25.5319 | 89.9541 | 39.9763 | 49.9839 | 90.3701 | 89.8613 | 88.3482 | 89.878 | 80.1609 | 39.9583 | 94.8917 | 102.7026 | 90.4855 | 193.9733 | 83.9137 | 90.1157 | 0.0008043 | 90 | 0.82763 | -0.0006254 | 0.73224 | 13.0417 | 102.7974 | 103.9573 | 1.5051 | 18.5564 | 86.6262 | 0.73972 | 134.7296 | 0.46322 | 0.44731 | 23.2395 | 18.5608 | 2.2339 | 3.741 | 7.3985 | 5.8372 | 5.2708 | 6.476 | 3.3407 | 4.11 | 4.7987 | 1 | 3.2389 | 3.3319 | 1.1436 | 0.2 | 44.6777 | 37.41 | 0.73217 | 134.7266 | 766.8007 | 500.1332 | 1.0064 | -0.002749 | 0.7341 | 0.73418 | 12.7432 | 134124 | 833-0 | 8 | 105 | 12.55
2019-01-24 | 13:03 | 176232.296 | 48.9512 | 6005.7969 | 3436 | 20 | 99.3566 | 122.1684 | 578.4657 | 101.183 | 102.7671 | 556.1872 | 4.5955 | 87.1084 | 6.0835 | 0.73197 | 1.4881 | 96.277 | 408.1605 | 115.5736 | 66.2093 | 14.4447 | 1800.022 | 24.4462 | 25.5276 | 89.9618 | 40.0015 | 49.969 | 90.3824 | 89.8268 | 88.3668 | 89.8901 | 80.1619 | 39.9646 | 94.916 | 102.6045 | 90.5093 | 193.8985 | 84.0667 | 90.1046 | 0.0008066 | 90 | 0.82763 | -0.0006254 | 0.73203 | 13.0738 | 102.7726 | 103.9568 | 1.4824 | 18.2584 | 86.6423 | 0.73898 | 134.7114 | 0.47239 | 0.45371 | 23.9033 | 18.2526 | 2.2296 | 3.744 | 7.5698 | 5.8696 | 5.2787 | 6.4932 | 3.3402 | 4.1207 | 4.8006 | 1 | 3.1599 | 3.2855 | 1.1535 | 0.2 | 44.5925 | 37.4398 | 0.73197 | 134.7306 | 758.6459 | 499.4446 | 1.0064 | -0.002749 | 0.7339 | 0.73397 | 12.7752 | 134124 | 833-0 | 8 | 105 | 12.55
2019-01-24 | 13:03 | 176262.296 | 48.9596 | 6005.8052 | 3466 | 20 | 99.3585 | 122.1557 | 578.6855 | 101.2454 | 102.9229 | 556.9442 | 4.5877 | 87.1912 | 6.0745 | 0.73204 | 1.5074 | 96.1016 | 409.4644 | 115.7512 | 65.7445 | 14.3752 | 1799.9734 | 24.4826 | 25.4319 | 89.9788 | 39.9665 | 50.0055 | 90.3909 | 89.8363 | 88.3747 | 89.9221 | 80.1717 | 39.9657 | 94.9265 | 102.4818 | 90.5315 | 193.8738 | 84.154 | 90.1136 | 0.000806 | 90 | 0.82763 | -0.0006254 | 0.73212 | 13.0608 | 102.921 | 103.9512 | 1.4835 | 18.1996 | 86.6484 | 0.73606 | 134.7274 | 0.4899 | 0.47054 | 30.6395 | 18.2015 | 2.2332 | 3.74 | 7.6424 | 5.8771 | 5.2631 | 6.4923 | 3.33 | 4.0856 | 4.8034 | 1 | 3.125 | 3.2333 | 1.1319 | 0.2 | 44.6644 | 37.4 | 0.73204 | 134.7289 | 762.6032 | 493.4678 | 1.0064 | -0.002749 | 0.73398 | 0.73405 | 12.7623 | 134124 | 833-0 | 8 | 105 | 12.55
2019-01-24 | 13:04 | 176292.296 | 48.9679 | 6005.8135 | 3496 | 20 | 99.3564 | 122.1315 | 578.8078 | 101.2034 | 103.0955 | 556.3901 | 4.6 | 87.0749 | 6.0809 | 0.7318 | 1.4991 | 96.0354 | 409.83 | 115.5942 | 66.5516 | 14.2944 | 1800.0114 | 24.4601 | 25.3507 | 89.9936 | 40.0489 | 50.0112 | 90.4062 | 89.8439 | 88.3987 | 89.9671 | 80.1564 | 39.9761 | 94.9606 | 102.3102 | 90.5432 | 193.92 | 84.0345 | 90.1251 | 0.0008059 | 90 | 0.82763 | -0.0006254 | 0.73188 | 13.0973 | 103.0882 | 103.9649 | 1.5009 | 18.4977 | 86.6818 | 0.73944 | 134.7437 | 0.46004 | 0.44136 | 22.716 | 18.4922 | 2.2305 | 3.742 | 7.5985 | 5.894 | 5.2305 | 6.4761 | 3.3345 | 4.0934 | 4.8036 | 1 | 3.099 | 3.1686 | 1.1286 | 0.2 | 44.6092 | 37.4198 | 0.7318 | 134.7329 | 782.1331 | 491.3304 | 1.0064 | -0.002749 | 0.73374 | 0.73381 | 12.7989 | 134124 | 833-0 | 8 | 105 | 12.55
2019-01-24 | 13:04 | 176322.296 | 48.9762 | 6005.8218 | 3526 | 20 | 99.3563 | 122.1162 | 579.2764 | 101.1057 | 103.2325 | 556.0768 | 4.5838 | 87.1607 | 6.0787 | 0.73251 | 1.5042 | 96.1043 | 409.7803 | 115.5657 | 67.2157 | 14.2811 | 1799.6912 | 24.4044 | 25.3012 | 90.0023 | 39.9784 | 49.9951 | 90.4051 | 89.8644 | 88.4069 | 89.9807 | 80.1517 | 39.9752 | 94.9733 | 102.0931 | 90.568 | 193.927 | 84.1213 | 90.1348 | 0.0008064 | 90 | 0.82763 | -0.0006254 | 0.73259 | 12.9869 | 103.232 | 103.9458 | 1.5023 | 18.5065 | 86.6719 | 0.73913 | 134.7094 | 0.46499 | 0.44774 | 23.8773 | 18.5067 | 2.2212 | 3.7407 | 7.4006 | 5.9244 | 5.2195 | 6.4648 | 3.3157 | 4.0681 | 4.8058 | 1 | 3.0685 | 3.1037 | 1.1383 | 0.2 | 44.4245 | 37.4069 | 0.73251 | 134.7198 | 777.5525 | 494.7249 | 1.0064 | -0.002749 | 0.73445 | 0.73453 | 12.6883 | 134124 | 833-0 | 8 | 105 | 12.55
2019-01-24 | 13:05 | 176352.296 | 48.9846 | 6005.8301 | 3556 | 20 | 99.3618 | 122.0811 | 580.4341 | 101.1231 | 103.442 | 556.6561 | 4.6104 | 87.4728 | 6.0767 | 0.73241 | 1.4824 | 96.2704 | 409.6973 | 115.378 | 68.0338 | 14.2837 | 1800.0455 | 24.3388 | 25.2392 | 90.0183 | 40.022 | 50.005 | 90.3938 | 89.8597 | 88.3969 | 89.9968 | 80.1287 | 39.9777 | 94.9683 | 101.8357 | 90.5626 | 194.0136 | 84.4345 | 90.1267 | 0.0008088 | 90 | 0.82763 | -0.0006254 | 0.73249 | 13.0025 | 103.4307 | 103.9653 | 1.4801 | 18.2285 | 86.6694 | 0.73895 | 134.7092 | 0.47416 | 0.45696 | 24.8201 | 18.225 | 2.2054 | 3.7449 | 7.0965 | 5.9575 | 5.2051 | 6.4442 | 3.3255 | 4.1001 | 4.8072 | 1 | 3.0551 | 3.0482 | 1.132 | 0.2 | 44.1079 | 37.4491 | 0.73241 | 134.7218 | 761.9282 | 499.0931 | 1.0064 | -0.002749 | 0.73435 | 0.73443 | 12.704 | 134124 | 833-0 | 8 | 105 | 12.55
2019-01-24 | 13:05 | 176382.296 | 48.9929 | 6005.8384 | 3586 | 20 | 99.3565 | 122.0528 | 578.608 | 101.1355 | 103.3111 | 556.2766 | 4.5917 | 86.874 | 6.0966 | 0.73201 | 1.5092 | 96.0361 | 409.0912 | 115.5849 | 67.6936 | 14.3066 | 1800.1354 | 24.3212 | 25.1615 | 90.04 | 39.9806 | 49.9755 | 90.3804 | 89.8751 | 88.4356 | 90.0329 | 80.1148 | 39.9697 | 94.9804 | 101.5739 | 90.5844 | 194.077 | 83.8257 | 90.1278 | 0.0008037 | 90 | 0.82763 | -0.0006254 | 0.73209 | 13.0652 | 103.3264 | 103.9539 | 1.5104 | 18.5381 | 86.6891 | 0.73641 | 134.7735 | 0.46244 | 0.44385 | 24.9075 | 18.5384 | 2.222 | 3.7396 | 6.8008 | 5.9479 | 5.1723 | 6.3981 | 3.3133 | 4.0497 | 4.8111 | 1 | 3.0531 | 2.9915 | 1.1502 | 0.2 | 44.4405 | 37.3964 | 0.73201 | 134.7291 | 776.9607 | 492.3218 | 1.0064 | -0.002749 | 0.73394 | 0.73402 | 12.7667 | 134124 | 833-0 | 8 | 105 | 12.55
2019-01-24 | 13:06 | 176412.296 | 49.0012 | 6005.8467 | 3616 | 20 | 99.3604 | 122.0435 | 577.9172 | 100.9718 | 103.0748 | 556.5569 | 4.56 | 86.6261 | 6.0899 | 0.73108 | 1.507 | 95.9599 | 409.1593 | 115.5545 | 66.2264 | 14.3296 | 1800.0713 | 24.338 | 25.1077 | 90.0437 | 39.9889 | 49.9806 | 90.3617 | 89.8345 | 88.4288 | 90.0426 | 80.1079 | 39.9643 | 94.9842 | 101.2937 | 90.6037 | 194.5354 | 83.5812 | 90.0981 | 0.0008012 | 90 | 0.82763 | -0.0006254 | 0.73114 | 13.2116 | 103.0683 | 103.9113 | 1.5062 | 18.3043 | 86.6541 | 0.72914 | 134.8178 | 0.45278 | 0.44352 | 32.1351 | 18.2969 | 2.2444 | 3.74 | 6.8014 | 5.9518 | 5.1573 | 6.3679 | 3.2648 | 4.0749 | 4.8153 | 1 | 3.0591 | 2.9627 | 1.1482 | 0.2 | 44.8874 | 37.4003 | 0.73108 | 134.7468 | 766.1962 | 491.5341 | 1.0064 | -0.002749 | 0.73301 | 0.73307 | 12.9132 | 134124 | 833-0 | 8 | 105 | 12.55
2019-01-24 | 13:06 | 176442.296 | 49.0096 | 6005.8555 | 3646 | 20 | 99.359 | 122.0298 | 578.2892 | 101.0338 | 103.0754 | 556.4066 | 4.5466 | 86.4935 | 6.0866 | 0.73105 | 1.5075 | 96.1074 | 408.7054 | 115.6461 | 65.783 | 14.3164 | 1799.3867 | 24.302 | 25.0855 | 90.0562 | 40.0056 | 49.9773 | 90.3593 | 89.8309 | 88.4389 | 90.0565 | 80.081 | 39.9421 | 95.0019 | 101.0354 | 90.6242 | 194.9762 | 83.4501 | 90.0951 | 0.0008011 | 90 | 0.82763 | -0.0006254 | 0.73111 | 13.2157 | 103.0713 | 103.8931 | 1.5077 | 18.5156 | 86.6815 | 0.73684 | 134.7307 | 0.45654 | 0.4376 | 24.1527 | 18.5175 | 2.2662 | 3.7399 | 6.7424 | 5.9825 | 5.1377 | 6.3239 | 3.2206 | 4.0669 | 4.8255 | 1 | 3.0539 | 2.9211 | 1.1517 | 0.2 | 45.3246 | 37.3993 | 0.73105 | 134.7474 | 759.3239 | 494.0532 | 1.0064 | -0.002749 | 0.73298 | 0.73304 | 12.9174 | 134124 | 833-0 | 8 | 105 | 12.55
2019-01-24 | 13:07 | 176472.296 | 49.0179 | 6005.8638 | 3676 | 20 | 99.3543 | 121.9956 | 578.6664 | 100.996 | 103.0757 | 556.8005 | 4.531 | 86.5387 | 6.1023 | 0.7311 | 1.5043 | 96.173 | 408.5107 | 115.4876 | 66.719 | 14.3191 | 1799.9836 | 24.2667 | 25.0306 | 90.0691 | 40.012 | 50.0052 | 90.3651 | 89.8259 | 88.4473 | 90.0643 | 80.0995 | 39.9365 | 95.0092 | 100.7932 | 90.6025 | 195.0003 | 83.4875 | 90.0955 | 0.0008008 | 90 | 0.82763 | -0.0006254 | 0.73116 | 13.2092 | 103.0762 | 103.8809 | 1.5102 | 18.5571 | 86.6255 | 0.73727 | 134.739 | 0.46446 | 0.44786 | 24.5286 | 18.5625 | 2.2884 | 3.7407 | 6.6809 | 6.0068 | 5.1211 | 6.2692 | 3.1846 | 4.09 | 4.832 | 1 | 3.0659 | 2.88 | 1.135 | 0.2 | 45.7675 | 37.4065 | 0.7311 | 134.7466 | 759.8566 | 495.2904 | 1.0064 | -0.002749 | 0.73303 | 0.73309 | 12.9108 | 134124 | 833-0 | 8 | 105 | 12.55
2019-01-24 | 13:07 | 176502.296 | 49.0262 | 6005.8721 | 3706 | 20 | 99.3541 | 122.0371 | 578.5762 | 100.9394 | 103.0057 | 556.473 | 4.6161 | 86.8481 | 6.1002 | 0.73026 | 1.5032 | 96.1437 | 409.2581 | 115.7182 | 66.0113 | 14.3814 | 1799.9516 | 24.2141 | 24.9078 | 90.0887 | 40.0039 | 50.0287 | 90.3494 | 89.8633 | 88.4631 | 90.0825 | 80.0383 | 39.9122 | 95.032 | 100.544 | 90.6238 | 195.2755 | 83.798 | 90.1063 | 0.0008036 | 90 | 0.82763 | -0.0006254 | 0.73032 | 13.3382 | 103.0144 | 103.9705 | 1.5013 | 18.3906 | 86.6414 | 0.735 | 134.7985 | 0.46146 | 0.44399 | 27.9333 | 18.3911 | 2.2944 | 3.7405 | 6.6638 | 6.0094 | 5.0926 | 6.1963 | 3.2264 | 4.0117 | 4.8449 | 1 | 3.1189 | 2.8262 | 1.1202 | 0.2 | 45.887 | 37.4053 | 0.73026 | 134.7615 | 780.836 | 499.3426 | 1.0064 | -0.002749 | 0.73218 | 0.73225 | 13.04 | 134124 | 833-0 | 8 | 105 | 12.55
2019-01-24 | 13:08 | 176532.296 | 49.0346 | 6005.8804 | 3736 | 20 | 99.3539 | 122.064 | 578.5185 | 101.1114 | 102.9693 | 556.1758 | 4.6278 | 87.0295 | 6.0899 | 0.72986 | 1.5049 | 96.1008 | 409.2239 | 115.6185 | 66.6047 | 14.9044 | 1799.3368 | 24.2577 | 24.8185 | 90.093 | 40.0057 | 50.0256 | 90.3421 | 89.8092 | 88.4624 | 90.0753 | 80.0125 | 39.9021 | 95.0407 | 100.2762 | 90.6448 | 195.2833 | 83.9846 | 90.0756 | 0.0008053 | 90 | 0.82763 | -0.0006254 | 0.72991 | 13.4027 | 102.9721 | 103.9748 | 1.5073 | 18.5655 | 86.6894 | 0.73905 | 134.758 | 0.47112 | 0.45099 | 23.0397 | 18.5637 | 2.3001 | 3.7403 | 6.7115 | 6.0192 | 5.0879 | 6.1375 | 3.2233 | 4.07 | 4.8556 | 1 | 3.1738 | 2.8026 | 1.1201 | 0.2 | 46.0023 | 37.4029 | 0.72986 | 134.7696 | 769.6065 | 498.8461 | 1.0064 | -0.002749 | 0.73179 | 0.73183 | 13.1045 | 134124 | 833-0 | 8 | 105 | 12.55
2019-01-24 | 13:08 | 176562.296 | 49.0429 | 6005.8887 | 3766 | 20 | 99.3527 | 122.0522 | 579.5577 | 101.2697 | 102.9512 | 556.8747 | 4.6083 | 87.118 | 6.0903 | 0.73039 | 1.4965 | 96.0827 | 409.4074 | 115.747 | 66.2268 | 14.915 | 1800.1392 | 24.255 | 24.837 | 90.0972 | 39.9648 | 50.0265 | 90.3279 | 89.8072 | 88.4478 | 90.0679 | 79.9962 | 39.9001 | 95.06 | 100.041 | 90.6535 | 195.3381 | 84.0728 | 90.0676 | 0.0008064 | 90 | 0.82763 | -0.0006254 | 0.73044 | 13.321 | 102.9542 | 103.9622 | 1.5049 | 18.5503 | 86.6596 | 0.7396 | 134.7173 | 0.46286 | 0.44717 | 23.1759 | 18.5489 | 2.2954 | 3.742 | 6.7353 | 6.035 | 5.0829 | 6.0754 | 3.2117 | 4.0148 | 4.865 | 1 | 3.198 | 2.7802 | 1.1184 | 0.2 | 45.9088 | 37.4195 | 0.73039 | 134.7602 | 757.158 | 492.8137 | 1.0064 | -0.002749 | 0.73232 | 0.73236 | 13.0228 | 134124 | 833-0 | 8 | 105 | 12.55
2019-01-24 | 13:09 | 176592.296 | 49.0512 | 6005.897 | 3796 | 20 | 99.3522 | 122.0965 | 578.1467 | 101.4357 | 102.9439 | 556.8139 | 4.5922 | 87.0585 | 6.089 | 0.73144 | 1.5024 | 96.0865 | 408.3004 | 115.591 | 66.6885 | 14.9145 | 1799.8532 | 24.2353 | 24.9549 | 90.0996 | 40.0041 | 50.0024 | 90.3157 | 89.7934 | 88.4844 | 90.0507 | 80.0262 | 39.8949 | 95.0668 | 99.8183 | 90.6492 | 195.2539 | 84.014 | 90.0546 | 0.0008056 | 90 | 0.82763 | -0.0006254 | 0.73148 | 13.1595 | 102.9437 | 103.943 | 1.5004 | 18.4653 | 86.6726 | 0.73842 | 134.7062 | 0.46148 | 0.4442 | 23.9289 | 18.4658 | 2.2985 | 3.7404 | 6.7776 | 6.0559 | 5.09 | 6.0105 | 3.1932 | 4.086 | 4.8758 | 1 | 3.1605 | 2.7578 | 1.1317 | 0.2 | 45.971 | 37.4042 | 0.73144 | 134.7416 | 778.2411 | 491.233 | 1.0064 | -0.002749 | 0.73338 | 0.73341 | 12.861 | 134124 | 833-0 | 8 | 105 | 12.55
2019-01-24 | 13:09 | 176622.296 | 49.0596 | 6005.9053 | 3826 | 20 | 99.3477 | 122.052 | 578.3673 | 101.548 | 102.8625 | 556.3565 | 4.6251 | 87.0102 | 6.0959 | 0.73176 | 1.5014 | 96.0597 | 409.5633 | 115.3797 | 66.606 | 14.9233 | 1799.6485 | 24.2669 | 25.0601 | 90.1022 | 40.0104 | 49.9617 | 90.2968 | 89.741 | 88.4866 | 90.0283 | 80.0383 | 39.8996 | 95.0697 | 99.6161 | 90.6547 | 195.2536 | 83.9623 | 90.0189 | 0.0008055 | 90 | 0.82763 | -0.0006254 | 0.73177 | 13.1137 | 102.8639 | 103.9764 | 1.5095 | 18.6052 | 86.625 | 0.73953 | 134.7029 | 0.45956 | 0.44254 | 21.6109 | 18.6034 | 2.2988 | 3.7407 | 6.8888 | 6.0762 | 5.1042 | 5.9456 | 3.215 | 4.038 | 4.8842 | 1 | 3.1174 | 2.7585 | 1.1583 | 0.2 | 45.9755 | 37.4069 | 0.73176 | 134.737 | 775.5522 | 493.4545 | 1.0064 | -0.002749 | 0.7337 | 0.73371 | 12.8152 | 134124 | 833-0 | 8 | 105 | 12.55
2019-01-24 | 13:10 | 176652.296 | 49.0679 | 6005.9136 | 3856 | 20 | 99.353 | 122.0712 | 578.0558 | 101.7129 | 103.0228 | 556.5939 | 4.5956 | 87.0073 | 6.091 | 0.73137 | 1.5059 | 96.1983 | 408.7142 | 115.5612 | 66.7892 | 14.9167 | 1799.9217 | 24.2677 | 25.186 | 90.105 | 39.9754 | 49.9784 | 90.283 | 89.751 | 88.4674 | 90.0057 | 80.0924 | 39.905 | 95.0694 | 99.455 | 90.661 | 195.2665 | 83.9618 | 90.017 | 0.0008056 | 90 | 0.82763 | -0.0006254 | 0.73138 | 13.1738 | 103.0176 | 103.9444 | 1.5149 | 18.5684 | 86.5978 | 0.73543 | 134.7814 | 0.4285 | 0.41377 | 25.6955 | 18.5663 | 2.2982 | 3.7394 | 6.8923 | 6.1076 | 5.1238 | 5.8798 | 3.1868 | 4.0496 | 4.8918 | 1 | 3.0524 | 2.762 | 1.15 | 0.2 | 45.9635 | 37.3939 | 0.73137 | 134.7441 | 759.042 | 496.8211 | 1.0064 | -0.002749 | 0.73331 | 0.73332 | 12.8754 | 134124 | 833-0 | 8 | 105 | 12.55
2019-01-24 | 13:10 | 176682.296 | 49.0762 | 6005.9219 | 3886 | 20 | 99.3505 | 122.1281 | 579.5744 | 101.7736 | 103.0489 | 556.6118 | 4.6289 | 87.2204 | 6.0977 | 0.73227 | 1.507 | 96.2713 | 409.1929 | 115.6338 | 66.7074 | 14.7963 | 1799.7522 | 24.3432 | 25.2322 | 90.1135 | 39.9995 | 49.9741 | 90.2785 | 89.7684 | 88.4796 | 89.9994 | 80.0774 | 39.9062 | 95.0751 | 99.3394 | 90.6583 | 195.2879 | 84.1716 | 90.0235 | 0.0008069 | 90 | 0.82763 | -0.0006254 | 0.73228 | 13.035 | 103.0476 | 103.9729 | 1.5108 | 18.5917 | 86.6221 | 0.73837 | 134.7002 | 0.45185 | 0.4322 | 23.9297 | 18.5874 | 2.2922 | 3.7395 | 6.8403 | 6.1359 | 5.1301 | 5.8028 | 3.205 | 4.0168 | 4.8995 | 1 | 2.9996 | 2.7542 | 1.1538 | 0.2 | 45.8435 | 37.3951 | 0.73227 | 134.7277 | 772.7931 | 502.7744 | 1.0064 | -0.002749 | 0.7342 | 0.73422 | 12.7364 | 134124 | 833-0 | 8 | 105 | 12.55
2019-01-24 | 13:11 | 176712.296 | 49.0846 | 6005.9302 | 3916 | 20 | 99.3508 | 122.2144 | 578.0549 | 101.9172 | 103.0148 | 556.4736 | 4.5803 | 87.204 | 6.0827 | 0.73286 | 1.4962 | 96.2141 | 407.9917 | 115.5811 | 67.3083 | 14.7017 | 1799.5275 | 24.4387 | 25.1888 | 90.1162 | 39.9689 | 49.9687 | 90.2789 | 89.767 | 88.4962 | 89.9926 | 80.0744 | 39.9155 | 95.0638 | 99.2387 | 90.6638 | 195.4702 | 84.1627 | 90.0229 | 0.0008072 | 90 | 0.82763 | -0.0006254 | 0.73287 | 12.9437 | 103.0166 | 103.9315 | 1.4772 | 18.1821 | 86.6218 | 0.7385 | 134.6938 | 0.46531 | 0.44946 | 24.3168 | 18.1786 | 2.2892 | 3.741 | 6.8195 | 6.1516 | 5.1359 | 5.7319 | 3.1614 | 4.0761 | 4.9051 | 1 | 2.9856 | 2.7444 | 1.1593 | 0.2 | 45.7846 | 37.4104 | 0.73286 | 134.717 | 780.4756 | 501.2462 | 1.0064 | -0.002749 | 0.7348 | 0.73482 | 12.6449 | 134124 | 833-0 | 8 | 105 | 12.55
2019-01-24 | 13:11 | 176742.296 | 49.0929 | 6005.9385 | 3946 | 20 | 99.3476 | 122.1843 | 579.5481 | 102.0221 | 103.312 | 556.2747 | 4.5909 | 87.1975 | 6.0908 | 0.73268 | 1.4928 | 96.1556 | 410.4285 | 115.68 | 68.9281 | 14.6553 | 1799.5475 | 24.5414 | 25.2908 | 90.1293 | 40.0332 | 49.9758 | 90.2708 | 89.7185 | 88.4767 | 89.9897 | 80.0937 | 39.9154 | 95.065 | 99.1461 | 90.6605 | 195.559 | 84.1521 | 89.9946 | 0.0008073 | 90 | 0.82763 | -0.0006254 | 0.73268 | 12.9736 | 103.3001 | 103.9413 | 1.5 | 18.4625 | 86.6251 | 0.73852 | 134.7419 | 0.46007 | 0.4418 | 24.2273 | 18.4604 | 2.2865 | 3.7422 | 6.6273 | 6.164 | 5.1392 | 5.6439 | 3.1571 | 3.9964 | 4.9127 | 1 | 2.9124 | 2.7597 | 1.1567 | 0.2 | 45.7297 | 37.4225 | 0.73268 | 134.7211 | 769.1706 | 499.4612 | 1.0064 | -0.002749 | 0.73462 | 0.73462 | 12.6749 | 134124 | 833-0 | 8 | 105 | 12.55
2019-01-24 | 13:12 | 176772.296 | 49.1012 | 6005.9468 | 3976 | 20 | 99.3535 | 122.1745 | 578.6805 | 102.0852 | 103.3023 | 556.5235 | 4.5999 | 87.3363 | 6.0953 | 0.73262 | 1.4865 | 96.147 | 408.8236 | 115.6859 | 68.2131 | 14.5839 | 1799.4603 | 24.5666 | 25.3368 | 90.1276 | 39.9807 | 49.9644 | 90.2639 | 89.7458 | 88.4916 | 89.9919 | 80.1182 | 39.9243 | 95.0683 | 99.0954 | 90.6854 | 195.6286 | 84.2887 | 90.0049 | 0.0008088 | 90 | 0.82763 | -0.0006254 | 0.73263 | 12.982 | 103.3059 | 103.9534 | 1.4874 | 18.3304 | 86.6337 | 0.73942 | 134.7109 | 0.46828 | 0.45102 | 23.651 | 18.3263 | 2.2715 | 3.7432 | 6.3565 | 6.1937 | 5.1371 | 5.5699 | 3.1565 | 4.0202 | 4.9178 | 1 | 2.8458 | 2.7555 | 1.1649 | 0.2 | 45.4291 | 37.4324 | 0.73262 | 134.7218 | 757.0599 | 495.9615 | 1.0064 | -0.002749 | 0.73456 | 0.73457 | 12.6834 | 134124 | 833-0 | 8 | 105 | 12.55
2019-01-24 | 13:12 | 176802.296 | 49.1096 | 6005.9551 | 4006 | 20 | 99.3533 | 122.2022 | 578.4251 | 102.1986 | 103.3516 | 556.5573 | 4.8571 | 87.3541 | 6.0873 | 0.73234 | 1.4942 | 96.1241 | 408.3358 | 115.559 | 69.1962 | 14.5318 | 1799.6356 | 24.595 | 25.402 | 90.1443 | 39.9905 | 49.9823 | 90.2708 | 89.7456 | 88.5127 | 90.0282 | 80.1153 | 39.919 | 95.0784 | 99.0511 | 90.6872 | 196.5472 | 84.3104 | 90.0082 | 0.000809 | 90 | 0.82763 | -0.0006254 | 0.73235 | 13.0252 | 103.349 | 104.2103 | 1.478 | 18.1549 | 86.6585 | 0.73699 | 134.7329 | 0.4603 | 0.4438 | 26.777 | 18.152 | 2.2594 | 3.7414 | 6.0978 | 6.2239 | 5.1041 | 5.4649 | 3.3616 | 4.0629 | 4.9263 | 1 | 2.7659 | 2.7514 | 1.1555 | 0.2 | 45.1882 | 37.4135 | 0.73234 | 134.7268 | 781.879 | 486.4376 | 1.0064 | -0.002749 | 0.73428 | 0.73428 | 12.7266 | 134124 | 833-0 | 8 | 105 | 12.55
2019-01-24 | 13:13 | 176832.296 | 49.1179 | 6005.9634 | 4036 | 20 | 99.3511 | 122.1946 | 578.0187 | 102.404 | 102.9547 | 556.3789 | 4.8907 | 87.2063 | 6.0989 | 0.73297 | 1.5062 | 96.0905 | 409.4583 | 115.8003 | 67.7005 | 14.4665 | 1800.0046 | 24.6525 | 25.4334 | 90.1475 | 39.9728 | 49.9996 | 90.2806 | 89.7778 | 88.5345 | 90.0835 | 80.1254 | 39.8851 | 95.0968 | 99.0154 | 90.7001 | 197.1081 | 84.1569 | 90.0292 | 0.0008076 | 90 | 0.82763 | -0.0006254 | 0.73299 | 12.9264 | 102.9692 | 104.2447 | 1.5081 | 18.5724 | 86.6471 | 0.73889 | 134.7094 | 0.46863 | 0.45065 | 22.5597 | 18.581 | 2.2536 | 3.7395 | 6.0898 | 6.2502 | 5.048 | 5.3748 | 3.4513 | 3.9492 | 4.9435 | 1 | 2.6917 | 2.7367 | 1.1455 | 0.2 | 45.071 | 37.3953 | 0.73297 | 134.7148 | 776.6725 | 492.486 | 1.0064 | -0.002749 | 0.73491 | 0.73493 | 12.6277 | 134124 | 833-0 | 8 | 105 | 12.55
2019-01-24 | 13:13 | 176862.296 | 49.1262 | 6005.9717 | 4066 | 20 | 99.3495 | 122.2181 | 577.714 | 102.572 | 102.7894 | 556.2935 | 4.8986 | 86.88 | 6.0947 | 0.73292 | 1.502 | 96.1837 | 408.239 | 115.8373 | 66.6812 | 14.3725 | 1799.5943 | 24.7721 | 25.4339 | 90.1617 | 40.007 | 50.0221 | 90.3012 | 89.7835 | 88.5647 | 90.0978 | 80.1534 | 39.8695 | 95.1148 | 98.9777 | 90.7258 | 197.3323 | 83.8327 | 90.0424 | 0.0008042 | 90 | 0.82763 | -0.0006254 | 0.73295 | 12.9316 | 102.7945 | 104.2442 | 1.5047 | 18.5383 | 86.656 | 0.73923 | 134.7023 | 0.47386 | 0.45563 | 23.1386 | 18.5313 | 2.2643 | 3.7401 | 6.2647 | 6.2816 | 5.0249 | 5.2643 | 3.5146 | 4.0732 | 4.9585 | 1 | 2.6267 | 2.7111 | 1.1314 | 0.2 | 45.2854 | 37.4011 | 0.73292 | 134.7152 | 757.8594 | 494.9401 | 1.0064 | -0.002749 | 0.73487 | 0.73489 | 12.6329 | 134124 | 833-0 | 8 | 105 | 12.55
2019-01-24 | 13:14 | 176892.296 | 49.1346 | 6005.9805 | 4096 | 20 | 99.3504 | 122.2313 | 577.8919 | 102.3406 | 102.7338 | 556.3298 | 4.8704 | 86.8797 | 6.0866 | 0.73275 | 1.4974 | 96.303 | 407.6786 | 115.8537 | 66.7423 | 14.3027 | 1799.612 | 24.8505 | 25.4905 | 90.1669 | 39.9859 | 50.0275 | 90.3099 | 89.7952 | 88.576 | 90.1142 | 80.1687 | 39.8717 | 95.1249 | 98.914 | 90.7363 | 197.3952 | 83.8364 | 90.0525 | 0.0008044 | 90 | 0.82763 | -0.0006254 | 0.73278 | 12.9574 | 102.7263 | 104.2158 | 1.4989 | 18.4606 | 86.6095 | 0.73894 | 134.7107 | 0.46564 | 0.44758 | 24.2888 | 18.4628 | 2.2669 | 3.7407 | 6.4825 | 6.3241 | 4.9937 | 5.1567 | 3.5533 | 3.9667 | 4.9695 | 1 | 2.5345 | 2.6807 | 1.1266 | 0.2 | 45.3387 | 37.4073 | 0.73275 | 134.718 | 772.4325 | 496.3345 | 1.0064 | -0.002749 | 0.73469 | 0.73472 | 12.6588 | 134124 | 833-0 | 8 | 105 | 12.55
2019-01-24 | 13:14 | 176922.296 | 49.1429 | 6005.9888 | 4126 | 20 | 99.3474 | 122.239 | 577.8957 | 102.3303 | 102.8269 | 556.7727 | 4.878 | 86.7378 | 6.0944 | 0.73275 | 1.5068 | 96.2437 | 408.5271 | 115.8762 | 67.7193 | 14.2359 | 1799.3969 | 24.9084 | 25.4954 | 90.1754 | 39.9773 | 50.0405 | 90.3086 | 89.8005 | 88.563 | 90.1439 | 80.1889 | 39.8716 | 95.1433 | 98.8335 | 90.7405 | 197.4201 | 83.6906 | 90.0546 | 0.0008021 | 90 | 0.82763 | -0.0006254 | 0.73278 | 12.9578 | 102.8318 | 104.2258 | 1.5069 | 18.5379 | 86.649 | 0.73813 | 134.7419 | 0.45995 | 0.44162 | 23.8163 | 18.5388 | 2.2847 | 3.7391 | 6.5783 | 6.3439 | 4.9472 | 5.0398 | 3.6222 | 4.0244 | 4.9813 | 1 | 2.4578 | 2.659 | 1.1167 | 0.2 | 45.6948 | 37.3912 | 0.73275 | 134.718 | 768.616 | 495.6016 | 1.0064 | -0.002749 | 0.73469 | 0.73472 | 12.6591 | 134124 | 833-0 | 8 | 105 | 12.55
2019-01-24 | 13:15 | 176952.296 | 49.1512 | 6005.9971 | 4156 | 20 | 99.3433 | 122.2074 | 577.2797 | 102.4065 | 102.8026 | 556.3268 | 4.8672 | 86.808 | 6.0955 | 0.73264 | 1.5 | 96.0736 | 408.4531 | 115.8948 | 67.4103 | 14.1756 | 1800.2851 | 24.9721 | 25.4794 | 90.1543 | 40.0249 | 50.0541 | 90.3001 | 89.7858 | 88.5817 | 90.1628 | 80.1765 | 39.8709 | 95.1469 | 98.7305 | 90.7401 | 197.5265 | 83.7603 | 90.0429 | 0.0008034 | 90 | 0.82763 | -0.0006254 | 0.73267 | 12.9751 | 102.8063 | 104.2036 | 1.504 | 18.491 | 86.6186 | 0.73766 | 134.7244 | 0.47764 | 0.4607 | 25.3682 | 18.4955 | 2.2864 | 3.7406 | 6.7411 | 6.3555 | 4.9083 | 4.9644 | 3.6645 | 3.9858 | 4.9929 | 1 | 2.3907 | 2.6419 | 1.1054 | 0.2 | 45.7282 | 37.4055 | 0.73264 | 134.7203 | 753.4119 | 492.5135 | 1.0064 | -0.002749 | 0.73458 | 0.73461 | 12.6764 | 134124 | 833-0 | 8 | 105 | 12.55
2019-01-24 | 13:15 | 176982.296 | 49.1596 | 6006.0054 | 4186 | 20 | 99.3467 | 122.2279 | 578.1167 | 102.3134 | 102.7504 | 556.3175 | 4.8783 | 86.9552 | 6.0855 | 0.73298 | 1.5023 | 96.1506 | 407.846 | 115.8854 | 66.9856 | 14.1153 | 1799.3627 | 25.0111 | 25.4044 | 90.1318 | 39.9787 | 50.0469 | 90.2841 | 89.7729 | 88.6069 | 90.1809 | 80.1686 | 39.867 | 95.144 | 98.6369 | 90.715 | 197.526 | 83.9124 | 90.0285 | 0.0008049 | 90 | 0.82763 | -0.0006254 | 0.733 | 12.9249 | 102.7524 | 104.2226 | 1.4808 | 18.2082 | 86.6791 | 0.73778 | 134.6993 | 0.46647 | 0.44911 | 25.7402 | 18.2083 | 2.2866 | 3.7396 | 6.9187 | 6.4011 | 4.8662 | 4.9054 | 3.7408 | 4.0234 | 5.006 | 1 | 2.3534 | 2.6411 | 1.1068 | 0.2 | 45.7327 | 37.3955 | 0.73298 | 134.7147 | 763.8343 | 491.3786 | 1.0064 | -0.002749 | 0.73492 | 0.73494 | 12.6261 | 134124 | 833-0 | 8 | 105 | 12.55
2019-01-24 | 13:16 | 177012.296 | 49.1679 | 6006.0137 | 4216 | 20 | 99.3429 | 121.2525 | 577.3071 | 102.0896 | 102.5546 | 556.6568 | 4.7743 | 86.627 | 6.1104 | 0.73292 | 1.5004 | 96.1333 | 407.622 | 116.0202 | 65.7046 | 14.0504 | 1799.535 | 25.0157 | 25.3586 | 90.0894 | 40.0156 | 50.0449 | 90.2362 | 89.7015 | 88.5931 | 90.1752 | 80.1541 | 39.8362 | 95.1252 | 98.5673 | 90.6931 | 198.0505 | 83.5718 | 89.9688 | 0.000801 | 90 | 0.82763 | -0.0006254 | 0.7329 | 12.9398 | 102.5586 | 104.1176 | 1.5072 | 18.5244 | 86.6117 | 0.73744 | 134.7272 | 0.46942 | 0.45093 | 24.8835 | 18.5222 | 2.314 | 3.7404 | 7.2533 | 6.4392 | 4.8444 | 4.8937 | 3.7084 | 4.0332 | 5.0265 | 1 | 2.3174 | 2.6785 | 1.1055 | 0.2 | 46.2794 | 37.4036 | 0.73292 | 134.7176 | 774.3565 | 486.2572 | 1.0064 | -0.002749 | 0.73486 | 0.73484 | 12.641 | 134124 | 833-0 | 8 | 105 | 12.55
2019-01-24 | 13:16 | 177042.296 | 49.1762 | 6006.022 | 4246 | 20 | 99.3398 | 120.7814 | 577.4341 | 102.1633 | 102.4941 | 556.2528 | 4.8002 | 86.7526 | 6.0953 | 0.73286 | 1.4961 | 96.0714 | 408.9504 | 116.0608 | 65.3254 | 14.0014 | 1799.4168 | 25.0108 | 25.3196 | 90.072 | 39.984 | 50.049 | 90.221 | 89.706 | 88.5788 | 90.1757 | 80.1237 | 39.7953 | 95.0876 | 98.5418 | 90.6858 | 198.8176 | 83.7049 | 89.9635 | 0.0008034 | 90 | 0.82763 | -0.0006254 | 0.73284 | 12.9491 | 102.4934 | 104.1363 | 1.5058 | 18.578 | 86.6147 | 0.74024 | 134.7095 | 0.46109 | 0.44299 | 22.4467 | 18.5807 | 2.3134 | 3.7414 | 7.6469 | 6.4668 | 4.8178 | 4.8707 | 3.7585 | 4.0799 | 5.0535 | 1 | 2.2817 | 2.7054 | 1.1 | 0.2 | 46.2682 | 37.4144 | 0.73286 | 134.7188 | 765.1282 | 490.405 | 1.0064 | -0.002749 | 0.7348 | 0.73478 | 12.6503 | 134124 | 833-0 | 8 | 105 | 12.55
2019-01-24 | 13:17 | 177072.296 | 49.1846 | 6006.0303 | 4276 | 20 | 99.3383 | 120.7337 | 578.123 | 102.1017 | 102.9053 | 556.3876 | 4.7959 | 87.2518 | 6.0886 | 0.73327 | 1.4926 | 96.1773 | 408.6364 | 116.0709 | 65.126 | 13.9218 | 1800.4531 | 24.989 | 25.3067 | 90.0343 | 40.0539 | 50.0587 | 90.1952 | 89.6939 | 88.5612 | 90.1759 | 80.1078 | 39.7777 | 95.0875 | 98.5646 | 90.6521 | 199.2265 | 84.2075 | 89.9446 | 0.0008085 | 90 | 0.82763 | -0.0006254 | 0.73324 | 12.8873 | 102.8973 | 104.1237 | 1.4922 | 18.4294 | 86.5818 | 0.74101 | 134.6695 | 0.46954 | 0.45083 | 22.8381 | 18.4267 | 2.2954 | 3.7417 | 7.6956 | 6.5082 | 4.7914 | 4.8852 | 3.7807 | 4.0475 | 5.0771 | 1 | 2.2378 | 2.7242 | 1.091 | 0.2 | 45.9087 | 37.4167 | 0.73327 | 134.7119 | 757.2142 | 491.1991 | 1.0064 | -0.002749 | 0.73522 | 0.73518 | 12.5884 | 134124 | 833-0 | 8 | 105 | 12.55
2019-01-24 | 13:17 | 177102.296 | 49.1929 | 6006.0386 | 4306 | 20 | 99.3363 | 120.6357 | 578.4433 | 102.0832 | 103.16 | 556.1942 | 4.7756 | 87.519 | 6.0888 | 0.73359 | 1.4883 | 96.1851 | 408.211 | 116.1768 | 65.7257 | 13.7404 | 1799.9401 | 24.8992 | 25.1916 | 90.0193 | 40.0428 | 50.09 | 90.1874 | 89.675 | 88.5281 | 90.1794 | 80.0892 | 39.7713 | 95.069 | 98.6182 | 90.6404 | 199.2693 | 84.4746 | 89.9312 | 0.0008105 | 90 | 0.82763 | -0.0006254 | 0.73355 | 12.8395 | 103.157 | 104.1312 | 1.499 | 18.4557 | 86.5764 | 0.73873 | 134.7098 | 0.46745 | 0.45051 | 26.2286 | 18.4562 | 2.2746 | 3.7427 | 7.5477 | 6.5435 | 4.7615 | 4.8894 | 3.8234 | 4.0601 | 5.0989 | 1 | 2.247 | 2.7646 | 1.0672 | 0.2 | 45.4916 | 37.4271 | 0.73359 | 134.7066 | 781.6577 | 493.8961 | 1.0064 | -0.002749 | 0.73554 | 0.7355 | 12.5406 | 134124 | 833-0 | 8 | 105 | 12.55
2019-01-24 | 13:18 | 177132.296 | 49.2012 | 6006.0469 | 4336 | 20 | 99.3361 | 120.6166 | 579.0474 | 102.0807 | 103.1379 | 556.5525 | 4.8169 | 87.627 | 6.0991 | 0.73356 | 1.4956 | 96.214 | 409.2645 | 116.1892 | 65.8564 | 13.6907 | 1799.6493 | 24.7626 | 24.955 | 90.0163 | 39.9705 | 50.098 | 90.175 | 89.6491 | 88.5186 | 90.187 | 80.0151 | 39.7618 | 95.0599 | 98.7088 | 90.6088 | 199.2933 | 84.5775 | 89.912 | 0.000812 | 90 | 0.82763 | -0.0006254 | 0.7335 | 12.8471 | 103.1347 | 104.1583 | 1.4794 | 18.1922 | 86.5573 | 0.73784 | 134.7321 | 0.48379 | 0.46603 | 28.2063 | 18.1926 | 2.2494 | 3.7409 | 7.4414 | 6.5717 | 4.7275 | 4.8899 | 3.8764 | 4.0487 | 5.1224 | 1 | 2.3273 | 2.8025 | 1.0576 | 0.2 | 44.9886 | 37.409 | 0.73356 | 134.7079 | 770.8974 | 501.1028 | 1.0064 | -0.002749 | 0.7355 | 0.73545 | 12.5482 | 134124 | 833-0 | 8 | 105 | 12.55
2019-01-24 | 13:18 | 177162.296 | 49.2096 | 6006.0552 | 4366 | 20 | 99.3338 | 120.5984 | 579.2684 | 102.0836 | 103.2036 | 556.3774 | 4.788 | 87.5661 | 6.0954 | 0.73383 | 1.4976 | 96.2312 | 409.6623 | 116.1388 | 66.723 | 13.6815 | 1799.3731 | 24.6407 | 24.7717 | 90.0068 | 40.048 | 50.109 | 90.1749 | 89.6457 | 88.4676 | 90.1714 | 79.9677 | 39.7503 | 95.0504 | 98.8459 | 90.6249 | 199.1561 | 84.5184 | 89.9103 | 0.000811 | 90 | 0.82763 | -0.0006254 | 0.73377 | 12.8058 | 103.2053 | 104.1268 | 1.477 | 18.2204 | 86.5831 | 0.74014 | 134.6703 | 0.47049 | 0.45306 | 24.5672 | 18.2199 | 2.2311 | 3.7404 | 7.2958 | 6.6028 | 4.7147 | 4.902 | 3.8903 | 4.1066 | 5.1475 | 1 | 2.4217 | 2.849 | 1.0438 | 0.2 | 44.6223 | 37.4042 | 0.73383 | 134.7031 | 757.3118 | 501.3644 | 1.0064 | -0.002749 | 0.73577 | 0.73572 | 12.5068 | 134124 | 833-0 | 8 | 105 | 12.55
2019-01-24 | 13:19 | 177192.296 | 49.2179 | 6006.0635 | 4396 | 20 | 99.3323 | 120.4888 | 578.7181 | 101.8667 | 102.9928 | 556.4387 | 4.837 | 87.1946 | 6.1013 | 0.7338 | 1.5024 | 96.2214 | 408.4383 | 116.1838 | 65.9267 | 13.6975 | 1799.4959 | 24.5131 | 24.704 | 89.9893 | 40.0025 | 50.1259 | 90.1887 | 89.6584 | 88.4178 | 90.1601 | 79.925 | 39.7481 | 95.0493 | 99.0154 | 90.5976 | 199.2941 | 84.144 | 89.9236 | 0.0008076 | 90 | 0.82763 | -0.0006254 | 0.73375 | 12.8088 | 102.9925 | 104.18 | 1.5039 | 18.531 | 86.5167 | 0.73934 | 134.7278 | 0.46397 | 0.44556 | 23.4818 | 18.5291 | 2.2279 | 3.7398 | 7.3178 | 6.6301 | 4.7001 | 4.9249 | 3.9659 | 4.0357 | 5.1707 | 1 | 2.4878 | 2.8778 | 1.0263 | 0.2 | 44.5589 | 37.3984 | 0.7338 | 134.7032 | 774.1646 | 498.0512 | 1.0064 | -0.002749 | 0.73574 | 0.7357 | 12.5099 | 134124 | 833-0 | 8 | 105 | 12.55
2019-01-24 | 13:19 | 177222.296 | 49.2262 | 6006.0718 | 4426 | 20 | 99.3298 | 120.4202 | 578.4893 | 101.8567 | 103.215 | 556.365 | 4.7724 | 87.097 | 6.1154 | 0.73368 | 1.5011 | 96.2282 | 409.2951 | 116.0887 | 66.5229 | 13.7412 | 1799.3966 | 24.38 | 24.4496 | 89.9748 | 40.0373 | 50.1313 | 90.1888 | 89.6527 | 88.3974 | 90.1436 | 79.8151 | 39.7263 | 95.0334 | 99.1735 | 90.593 | 199.2663 | 84.0393 | 89.9207 | 0.0008067 | 90 | 0.82763 | -0.0006254 | 0.73363 | 12.8264 | 103.2147 | 104.1017 | 1.5075 | 18.5707 | 86.5468 | 0.73914 | 134.7222 | 0.46264 | 0.44445 | 23.8116 | 18.5709 | 2.2258 | 3.7405 | 7.1556 | 6.6547 | 4.6924 | 4.9441 | 3.9415 | 4.098 | 5.2002 | 1 | 2.65 | 2.9133 | 1.0161 | 0.2 | 44.5162 | 37.405 | 0.73368 | 134.7053 | 766.6499 | 498.3871 | 1.0064 | -0.002749 | 0.73563 | 0.73558 | 12.5275 | 134124 | 833-0 | 8 | 105 | 12.55
2019-01-24 | 13:20 | 177252.296 | 49.2346 | 6006.0801 | 4456 | 20 | 99.3237 | 120.3735 | 579.5117 | 101.8311 | 103.1472 | 556.7941 | 4.8063 | 87.1007 | 6.1015 | 0.73296 | 1.4946 | 96.179 | 410.3935 | 115.9894 | 65.7025 | 13.8335 | 1799.7635 | 24.278 | 24.3769 | 89.9687 | 39.9772 | 50.1412 | 90.1835 | 89.6819 | 88.3932 | 90.1291 | 79.76 | 39.6954 | 95.0179 | 99.3405 | 90.5756 | 199.2817 | 84.05 | 89.9327 | 0.0008068 | 90 | 0.82763 | -0.0006254 | 0.73291 | 12.9373 | 103.143 | 104.1248 | 1.4739 | 18.1061 | 86.4945 | 0.73708 | 134.7462 | 0.47536 | 0.45715 | 29.6009 | 18.1009 | 2.2193 | 3.7414 | 7.0459 | 6.6655 | 4.6848 | 4.9699 | 3.9937 | 4.062 | 5.2343 | 1 | 2.7708 | 2.9432 | 1.0025 | 0.2 | 44.3869 | 37.4138 | 0.73296 | 134.7181 | 762.115 | 498.5457 | 1.0064 | -0.002749 | 0.7349 | 0.73486 | 12.6385 | 134124 | 833-0 | 8 | 105 | 12.55
2019-01-24 | 13:20 | 177282.296 | 49.2429 | 6006.0884 | 4486 | 20 | 99.3254 | 118.8994 | 579.7564 | 101.8725 | 102.9656 | 556.5683 | 4.7616 | 86.983 | 6.1022 | 0.73293 | 1.5027 | 95.0026 | 409.3428 | 115.7016 | 65.0303 | 13.9254 | 1799.6597 | 24.2347 | 24.361 | 89.9414 | 40.034 | 50.1449 | 90.1752 | 89.6239 | 88.3594 | 90.0998 | 79.6852 | 39.6238 | 94.9972 | 99.5175 | 90.5569 | 200.8921 | 83.9319 | 89.8996 | 0.0008054 | 90 | 0.82763 | -0.0006254 | 0.73287 | 12.9441 | 102.9507 | 104.0503 | 1.5005 | 18.4905 | 86.4783 | 0.73935 | 134.7187 | 0.46478 | 0.44703 | 23.9684 | 18.4921 | 2.2262 | 3.7402 | 7.1026 | 6.4362 | 4.6955 | 5.0357 | 3.9448 | 4.0716 | 5.2835 | 1 | 2.8724 | 2.9936 | 0.99139 | 0.2 | 44.5245 | 37.4025 | 0.73293 | 134.7195 | 758.2859 | 496.7557 | 1.0064 | -0.002749 | 0.73488 | 0.73481 | 12.6453 | 134124 | 833-0 | 8 | 105 | 12.55
2019-01-24 | 13:21 | 177312.296 | 49.2512 | 6006.0967 | 4516 | 20 | 99.3261 | 118.9591 | 578.8192 | 101.7624 | 102.9469 | 556.3764 | 4.8333 | 86.8917 | 6.1191 | 0.73337 | 1.4721 | 95.0316 | 408.8877 | 115.8113 | 65.4916 | 14.024 | 1799.4581 | 24.1866 | 24.4793 | 89.9098 | 39.9766 | 50.1374 | 90.1627 | 89.6181 | 88.3173 | 90.0387 | 79.6858 | 39.6154 | 94.9833 | 99.7055 | 90.5478 | 199.4788 | 83.8321 | 89.8904 | 0.0008054 | 90 | 0.82763 | -0.0006254 | 0.7333 | 12.8782 | 102.9552 | 104.1573 | 1.4919 | 18.4145 | 86.4738 | 0.74056 | 134.6868 | 0.46968 | 0.45137 | 22.6281 | 18.4227 | 2.2302 | 3.7468 | 7.0768 | 6.2724 | 4.7392 | 5.1233 | 4.0697 | 4.0734 | 5.3193 | 1 | 2.9116 | 3.0469 | 0.98774 | 0.2 | 44.6031 | 37.4685 | 0.73337 | 134.712 | 777.407 | 494.3298 | 1.0064 | -0.002749 | 0.73531 | 0.73524 | 12.5794 | 134124 | 833-0 | 8 | 105 | 12.55
2019-01-24 | 13:21 | 177342.296 | 49.2596 | 6006.1055 | 4546 | 20 | 99.3233 | 118.8982 | 579.9204 | 101.8073 | 103.001 | 556.4692 | 4.9548 | 87.0145 | 6.1153 | 0.73269 | 1.5014 | 94.9836 | 410.5276 | 115.7297 | 65.8977 | 14.0732 | 1799.2973 | 24.1341 | 24.5246 | 89.8938 | 40.0262 | 50.1383 | 90.16 | 89.6515 | 88.3011 | 89.9928 | 79.6858 | 39.6501 | 94.9607 | 99.9234 | 90.5074 | 198.3926 | 83.9568 | 89.9057 | 0.0008053 | 90 | 0.82763 | -0.0006254 | 0.73263 | 12.9809 | 102.995 | 104.2737 | 1.5033 | 18.5183 | 86.4691 | 0.7391 | 134.7408 | 0.4642 | 0.44644 | 24.5736 | 18.5188 | 2.2405 | 3.7408 | 7.0938 | 6.0967 | 4.7785 | 5.2037 | 4.2189 | 4.1084 | 5.3441 | 1 | 2.9672 | 3.0814 | 0.97938 | 0.2 | 44.8096 | 37.4079 | 0.73269 | 134.7237 | 771.0997 | 497.7905 | 1.0064 | -0.002749 | 0.73463 | 0.73457 | 12.6822 | 134124 | 833-0 | 8 | 105 | 12.55
2019-01-24 | 13:22 | 177372.296 | 49.2679 | 6006.1138 | 4576 | 20 | 99.3227 | 118.8496 | 579.4289 | 101.7124 | 103.1003 | 556.5353 | 5.0035 | 86.9091 | 6.1136 | 0.7329 | 1.4992 | 95.0615 | 409.4537 | 115.7824 | 65.4169 | 14.1425 | 1799.373 | 24.0019 | 24.4729 | 89.8667 | 39.9964 | 50.1249 | 90.1611 | 89.6566 | 88.26 | 89.9538 | 79.6646 | 39.686 | 94.939 | 100.1349 | 90.4639 | 197.5118 | 83.8523 | 89.9088 | 0.0008045 | 90 | 0.82763 | -0.0006254 | 0.73284 | 12.9483 | 103.0935 | 104.324 | 1.4968 | 18.4629 | 86.4256 | 0.74008 | 134.7045 | 0.46494 | 0.44777 | 23.2968 | 18.4638 | 2.2502 | 3.7412 | 7.0202 | 5.9354 | 4.8173 | 5.3118 | 4.3318 | 4.0765 | 5.3652 | 1 | 3.0656 | 3.1217 | 0.97976 | 0.2 | 45.0041 | 37.4116 | 0.7329 | 134.7198 | 757.964 | 489.0619 | 1.0064 | -0.002749 | 0.73484 | 0.73478 | 12.6495 | 134124 | 833-0 | 8 | 105 | 12.55
2019-01-24 | 13:22 | 177402.296 | 49.2762 | 6006.1221 | 4606 | 20 | 99.3214 | 119.0625 | 579.7101 | 101.6529 | 103.269 | 556.6164 | 5.0834 | 86.9612 | 6.1169 | 0.73278 | 1.5017 | 95.0299 | 409.3755 | 115.6815 | 65.8544 | 14.2235 | 1799.5824 | 23.9406 | 24.4443 | 89.8427 | 39.9682 | 50.0962 | 90.1518 | 89.6314 | 88.229 | 89.9151 | 79.6522 | 39.7463 | 94.9217 | 100.3538 | 90.4622 | 196.5691 | 83.9027 | 89.8916 | 0.0008054 | 90 | 0.82763 | -0.0006254 | 0.73272 | 12.968 | 103.2645 | 104.4037 | 1.5035 | 18.5206 | 86.4732 | 0.73911 | 134.7381 | 0.46081 | 0.44259 | 24.6802 | 18.5225 | 2.2491 | 3.7409 | 6.8034 | 5.7665 | 4.8616 | 5.4283 | 4.492 | 4.1322 | 5.3758 | 1 | 3.1547 | 3.1782 | 0.99067 | 0.2 | 44.9811 | 37.4085 | 0.73278 | 134.7225 | 781.641 | 492.8289 | 1.0064 | -0.002749 | 0.73472 | 0.73466 | 12.6692 | 134124 | 833-0 | 8 | 105 | 12.55
2019-01-24 | 13:23 | 177432.296 | 49.2846 | 6006.1304 | 4636 | 20 | 99.3231 | 119.872 | 580.4017 | 101.5982 | 103.207 | 556.3878 | 4.9418 | 87.0997 | 6.1274 | 0.73315 | 1.5066 | 94.9722 | 411.3406 | 115.4642 | 65.9632 | 14.4925 | 1799.6066 | 23.8818 | 24.4597 | 89.8134 | 39.9761 | 50.0657 | 90.1415 | 89.5899 | 88.1967 | 89.8813 | 79.6518 | 39.798 | 94.9104 | 100.6057 | 90.4415 | 195.8715 | 84.036 | 89.8657 | 0.0008058 | 90 | 0.82763 | -0.0006254 | 0.73307 | 12.9135 | 103.2097 | 104.2673 | 1.5044 | 18.5471 | 86.4316 | 0.7397 | 134.711 | 0.46592 | 0.44863 | 23.037 | 18.5482 | 2.2525 | 3.74 | 6.6374 | 5.5961 | 4.9055 | 5.5702 | 4.4853 | 4.1029 | 5.3833 | 1 | 3.2306 | 3.255 | 1.0045 | 0.2 | 45.051 | 37.3998 | 0.73315 | 134.7166 | 773.7526 | 494.1551 | 1.0064 | -0.002749 | 0.7351 | 0.73501 | 12.6147 | 134124 | 833-0 | 8 | 105 | 12.55
2019-01-24 | 13:23 | 177462.296 | 49.2929 | 6006.1387 | 4666 | 20 | 99.3217 | 120.2874 | 579.6434 | 101.5835 | 103.2312 | 556.592 | 4.9577 | 87.051 | 6.1213 | 0.73338 | 1.4815 | 95.0503 | 409.5282 | 115.5653 | 65.8129 | 15.2793 | 1799.9465 | 23.8832 | 24.4478 | 89.7938 | 40.0088 | 50.0595 | 90.148 | 89.5883 | 88.1675 | 89.8321 | 79.6515 | 39.862 | 94.898 | 100.8957 | 90.4124 | 195.0836 | 83.9903 | 89.8681 | 0.0008062 | 90 | 0.82763 | -0.0006254 | 0.7333 | 12.8779 | 103.2352 | 104.2838 | 1.495 | 18.4383 | 86.4494 | 0.74001 | 134.6933 | 0.4661 | 0.44877 | 23.1065 | 18.4397 | 2.2477 | 3.7455 | 6.4602 | 5.438 | 4.9712 | 5.7137 | 4.5807 | 4.0934 | 5.3827 | 1 | 3.3194 | 3.3089 | 1.0049 | 0.2 | 44.9542 | 37.4547 | 0.73338 | 134.7124 | 758.7495 | 492.1199 | 1.0064 | -0.002749 | 0.73533 | 0.73525 | 12.579 | 134124 | 833-0 | 8 | 105 | 12.55
2019-01-24 | 13:24 | 177492.296 | 49.3012 | 6006.147 | 4696 | 20 | 99.3178 | 120.8758 | 580.4838 | 101.5661 | 103.2785 | 556.8602 | 4.9813 | 87.0929 | 6.1249 | 0.73322 | 1.5037 | 95.6506 | 410.474 | 115.6486 | 65.7637 | 15.5663 | 1799.2535 | 23.9252 | 24.5007 | 89.7775 | 40.0038 | 50.0589 | 90.1517 | 89.6247 | 88.1456 | 89.7964 | 79.6607 | 39.9202 | 94.8736 | 101.1736 | 90.3847 | 194.3879 | 84.0304 | 89.8882 | 0.0008062 | 90 | 0.82763 | -0.0006254 | 0.73315 | 12.9016 | 103.2709 | 104.3032 | 1.5039 | 18.5099 | 86.3886 | 0.73848 | 134.7011 | 0.46893 | 0.4497 | 25.4449 | 18.5107 | 2.246 | 3.7408 | 6.2663 | 5.3715 | 5.0311 | 5.863 | 4.6747 | 4.0902 | 5.3782 | 1 | 3.3758 | 3.3508 | 1.0012 | 0.2 | 44.9209 | 37.4083 | 0.73322 | 134.7148 | 769.0354 | 491.1371 | 1.0064 | -0.002749 | 0.73516 | 0.73509 | 12.6027 | 134124 | 833-0 | 8 | 105 | 12.55
2019-01-24 | 13:24 | 177522.296 | 49.3096 | 6006.1553 | 4726 | 20 | 99.3184 | 121.0182 | 580.5348 | 101.5611 | 103.2362 | 556.2982 | 4.945 | 87.1506 | 6.1277 | 0.73344 | 1.502 | 95.6606 | 411.2917 | 115.5059 | 66.4018 | 15.567 | 1799.7713 | 23.9636 | 24.6221 | 89.7464 | 40.011 | 50.0278 | 90.1505 | 89.648 | 88.118 | 89.755 | 79.682 | 39.968 | 94.8425 | 101.4474 | 90.3868 | 193.882 | 84.0868 | 89.8993 | 0.0008063 | 90 | 0.82763 | -0.0006254 | 0.73338 | 12.8655 | 103.2446 | 104.2913 | 1.5013 | 18.4821 | 86.3872 | 0.73863 | 134.714 | 0.474 | 0.45636 | 24.7358 | 18.4823 | 2.2437 | 3.7414 | 6.0698 | 5.315 | 5.1017 | 6.0455 | 4.743 | 4.1047 | 5.371 | 1 | 3.3937 | 3.3901 | 1.0176 | 0.2 | 44.8745 | 37.4138 | 0.73344 | 134.7103 | 786.426 | 494.0372 | 1.0064 | -0.002749 | 0.73539 | 0.73533 | 12.5666 | 134124 | 833-0 | 8 | 105 | 12.55
2019-01-24 | 13:25 | 177552.296 | 49.3179 | 6006.1636 | 4756 | 20 | 99.3189 | 121.1482 | 579.1278 | 101.4854 | 102.9094 | 556.6081 | 4.8995 | 86.8706 | 6.1243 | 0.73359 | 1.4907 | 95.672 | 409.6775 | 115.4247 | 65.8925 | 15.4887 | 1799.9307 | 24.142 | 24.7348 | 89.7188 | 40.0172 | 49.9763 | 90.133 | 89.6139 | 88.1118 | 89.7056 | 79.7066 | 40.0154 | 94.8221 | 101.7101 | 90.3484 | 193.4673 | 83.8084 | 89.8734 | 0.0008049 | 90 | 0.82763 | -0.0006254 | 0.73351 | 12.846 | 102.9169 | 104.2301 | 1.5008 | 18.4948 | 86.3963 | 0.73938 | 134.6939 | 0.46624 | 0.44744 | 23.6981 | 18.4937 | 2.2484 | 3.7439 | 6.1277 | 5.2586 | 5.1865 | 6.2454 | 4.756 | 4.121 | 5.3598 | 1 | 3.3969 | 3.4577 | 1.0491 | 0.2 | 44.9684 | 37.4387 | 0.73359 | 134.7086 | 774.0649 | 492.9132 | 1.0064 | -0.002749 | 0.73553 | 0.73545 | 12.5471 | 134124 | 833-0 | 8 | 105 | 12.55
2019-01-24 | 13:25 | 177582.296 | 49.3262 | 6006.1719 | 4786 | 20 | 99.3225 | 121.2661 | 579.9567 | 101.4555 | 103.0281 | 556.5203 | 4.844 | 86.6824 | 6.1265 | 0.73398 | 1.5015 | 95.8936 | 409.6878 | 115.5867 | 66.7585 | 15.3907 | 1799.783 | 24.2025 | 24.7531 | 89.7036 | 39.9994 | 49.9914 | 90.1347 | 89.6131 | 88.0699 | 89.6486 | 79.6945 | 40.054 | 94.7846 | 101.9954 | 90.3428 | 193.1116 | 83.6192 | 89.8739 | 0.0008022 | 90 | 0.82763 | -0.0006254 | 0.7339 | 12.7858 | 103.0194 | 104.1727 | 1.5008 | 18.498 | 86.4464 | 0.73951 | 134.6956 | 0.46664 | 0.44939 | 23.0211 | 18.4957 | 2.2698 | 3.7418 | 6.1571 | 5.2292 | 5.2854 | 6.4434 | 4.7607 | 4.067 | 5.3467 | 1 | 3.4273 | 3.5127 | 1.0413 | 0.2 | 45.3953 | 37.4183 | 0.73398 | 134.7015 | 757.8726 | 496.2205 | 1.0064 | -0.002749 | 0.73593 | 0.73585 | 12.4868 | 134124 | 833-0 | 8 | 105 | 12.55
2019-01-24 | 13:26 | 177612.296 | 49.3346 | 6006.1802 | 4816 | 20 | 99.318 | 121.3083 | 579.3746 | 101.499 | 103.1297 | 556.4178 | 4.8473 | 86.8786 | 6.1145 | 0.73396 | 1.5019 | 95.8774 | 409.7813 | 115.6639 | 67.7946 | 15.2706 | 1799.6505 | 24.3795 | 24.8083 | 89.762 | 40.0049 | 49.9864 | 90.1901 | 89.6177 | 88.0383 | 89.6145 | 79.699 | 40.0928 | 94.7842 | 102.2868 | 90.3452 | 192.8207 | 83.8213 | 89.9039 | 0.0008039 | 90 | 0.82763 | -0.0006254 | 0.7339 | 12.7856 | 103.1317 | 104.1648 | 1.5035 | 18.5112 | 86.4463 | 0.73874 | 134.7072 | 0.47132 | 0.45141 | 24.5338 | 18.5095 | 2.2692 | 3.7418 | 6.0307 | 5.1936 | 5.3707 | 6.5278 | 4.7951 | 4.0885 | 5.3302 | 1 | 3.4399 | 3.547 | 1.0452 | 0.2 | 45.3834 | 37.4183 | 0.73396 | 134.7008 | 779.6989 | 498.9866 | 1.0064 | -0.002749 | 0.73591 | 0.73585 | 12.4867 | 134124 | 833-0 | 8 | 105 | 12.55
2019-01-24 | 13:26 | 177642.296 | 49.3429 | 6006.1885 | 4846 | 20 | 99.3193 | 121.3986 | 578.9869 | 101.4073 | 103.0028 | 556.6968 | 4.8284 | 87.0455 | 6.1075 | 0.73357 | 1.505 | 95.8951 | 409.6544 | 115.596 | 66.9028 | 15.1654 | 1799.4456 | 24.4944 | 24.9432 | 89.8031 | 39.9911 | 49.9765 | 90.2447 | 89.691 | 88.0096 | 89.5768 | 79.725 | 40.1073 | 94.7891 | 102.561 | 90.3644 | 192.5992 | 83.9918 | 89.9678 | 0.0008062 | 90 | 0.82763 | -0.0006254 | 0.73355 | 12.8401 | 103.012 | 104.1397 | 1.5025 | 18.5104 | 86.4512 | 0.73919 | 134.7239 | 0.46316 | 0.44582 | 23.3277 | 18.5143 | 2.2583 | 3.7412 | 6.0214 | 5.1663 | 5.465 | 6.5992 | 4.8172 | 4.0583 | 5.3178 | 1 | 3.4049 | 3.5346 | 1.0523 | 0.2 | 45.1659 | 37.4123 | 0.73357 | 134.7059 | 770.2567 | 498.5958 | 1.0064 | -0.002749 | 0.73551 | 0.73549 | 12.5412 | 134124 | 833-0 | 8 | 105 | 12.55
2019-01-24 | 13:27 | 177672.296 | 49.3512 | 6006.1968 | 4876 | 20 | 99.3153 | 121.5104 | 579.709 | 101.3245 | 102.9343 | 556.5915 | 4.744 | 86.9401 | 6.1061 | 0.73363 | 1.4902 | 95.8616 | 409.5615 | 115.5779 | 66.5569 | 14.9036 | 1799.6075 | 24.6177 | 24.9659 | 89.8592 | 39.9846 | 49.9687 | 90.2851 | 89.7241 | 88.0079 | 89.5671 | 79.7354 | 40.1261 | 94.795 | 102.7737 | 90.4106 | 192.3306 | 83.887 | 90.0046 | 0.0008051 | 90 | 0.82763 | -0.0006254 | 0.73363 | 12.8271 | 102.9331 | 104.0636 | 1.5027 | 18.5468 | 86.4661 | 0.74054 | 134.6875 | 0.46698 | 0.44902 | 22.0543 | 18.54 | 2.2588 | 3.7445 | 6.0706 | 5.1426 | 5.5378 | 6.6291 | 4.7949 | 4.0654 | 5.3027 | 1 | 3.3958 | 3.5139 | 1.0583 | 0.2 | 45.1756 | 37.4446 | 0.73363 | 134.7037 | 756.9806 | 495.3174 | 1.0064 | -0.002749 | 0.73557 | 0.73558 | 12.5283 | 134124 | 833-0 | 8 | 105 | 12.55
2019-01-24 | 13:27 | 177702.296 | 49.3596 | 6006.2051 | 4906 | 20 | 99.3186 | 121.4903 | 579.6225 | 101.3246 | 103.1169 | 556.5947 | 4.761 | 87.1876 | 6.0951 | 0.73374 | 1.5042 | 95.7809 | 409.3434 | 115.6437 | 68.3412 | 14.8921 | 1799.8968 | 24.6596 | 25.0445 | 89.8834 | 40.0397 | 49.968 | 90.3298 | 89.779 | 88.0078 | 89.5639 | 79.7505 | 40.1371 | 94.8294 | 102.9021 | 90.4239 | 192.4024 | 84.14 | 90.0544 | 0.000807 | 90 | 0.82763 | -0.0006254 | 0.73377 | 12.8054 | 103.1222 | 104.0711 | 1.507 | 18.571 | 86.5077 | 0.7394 | 134.6926 | 0.46935 | 0.44891 | 23.8111 | 18.5742 | 2.2488 | 3.7416 | 5.9728 | 5.1138 | 5.6059 | 6.6734 | 4.8176 | 4.115 | 5.2882 | 1 | 3.3642 | 3.4691 | 1.0603 | 0.2 | 44.9762 | 37.4155 | 0.73374 | 134.7001 | 768.9358 | 492.3419 | 1.0064 | -0.002749 | 0.73568 | 0.73572 | 12.5066 | 134124 | 833-0 | 8 | 105 | 12.55
2019-01-24 | 13:28 | 177732.296 | 49.3679 | 6006.2134 | 4936 | 20 | 99.3168 | 121.5188 | 579.0487 | 101.2948 | 102.9449 | 556.5421 | 4.7257 | 87.1842 | 6.094 | 0.73343 | 1.4834 | 95.775 | 409.9444 | 115.7793 | 68.9741 | 14.8999 | 1800.2583 | 24.7001 | 25.0658 | 89.9276 | 39.983 | 49.9327 | 90.3655 | 89.8127 | 88.0043 | 89.5515 | 79.7804 | 40.14 | 94.84 | 102.9334 | 90.4469 | 192.3644 | 84.1372 | 90.0891 | 0.0008073 | 90 | 0.82763 | -0.0006254 | 0.73349 | 12.8487 | 102.948 | 104.0337 | 1.4739 | 18.1377 | 86.4788 | 0.73835 | 134.7203 | 0.4707 | 0.45292 | 26.1763 | 18.1343 | 2.2402 | 3.7453 | 6.0183 | 5.0865 | 5.683 | 6.6714 | 4.7957 | 4.0514 | 5.2747 | 1 | 3.3556 | 3.4128 | 1.0854 | 0.2 | 44.8048 | 37.4528 | 0.73343 | 134.7045 | 768.7147 | 490.6631 | 1.0064 | -0.002749 | 0.73538 | 0.73543 | 12.55 | 134124 | 833-0 | 8 | 105 | 12.55
2019-01-24 | 13:28 | 177762.296 | 49.3762 | 6006.2217 | 4966 | 20 | 99.3137 | 121.5313 | 579.305 | 101.3484 | 102.9873 | 556.71 | 4.6899 | 87.1589 | 6.0954 | 0.73276 | 1.5081 | 95.8698 | 409.432 | 115.8086 | 69.0558 | 14.7578 | 1800.0945 | 24.7453 | 25.142 | 89.9378 | 40.038 | 49.9107 | 90.3827 | 89.811 | 88.0213 | 89.5806 | 79.7972 | 40.1499 | 94.872 | 102.9056 | 90.4594 | 192.3269 | 84.1112 | 90.0968 | 0.0008065 | 90 | 0.82763 | -0.0006254 | 0.73282 | 12.9525 | 103.0052 | 103.9942 | 1.497 | 18.4111 | 86.536 | 0.73793 | 134.7678 | 0.46568 | 0.45092 | 26.241 | 18.4083 | 2.2441 | 3.7403 | 6.0456 | 5.0757 | 5.722 | 6.6974 | 4.7657 | 4.0824 | 5.2594 | 1 | 3.3036 | 3.3741 | 1.1036 | 0.2 | 44.8825 | 37.4032 | 0.73276 | 134.7165 | 769.5682 | 493.3479 | 1.0064 | -0.002749 | 0.7347 | 0.73476 | 12.6538 | 134124 | 833-0 | 8 | 105 | 12.55
2019-01-24 | 13:29 | 177792.296 | 49.3846 | 6006.2305 | 4996 | 20 | 99.3161 | 121.4828 | 578.2192 | 101.2692 | 102.6247 | 556.4463 | 4.7377 | 87.0001 | 6.0878 | 0.73281 | 1.5062 | 95.9716 | 408.0278 | 115.7513 | 67.1332 | 14.5809 | 1799.7652 | 24.7829 | 25.1315 | 89.965 | 40.0078 | 49.916 | 90.4162 | 89.8515 | 88.0228 | 89.5905 | 79.8397 | 40.1674 | 94.8944 | 102.8267 | 90.4798 | 192.2879 | 83.9562 | 90.1338 | 0.0008049 | 90 | 0.82763 | -0.0006254 | 0.73289 | 12.9404 | 102.6267 | 104.0509 | 1.5057 | 18.5562 | 86.5651 | 0.73942 | 134.6942 | 0.46204 | 0.44538 | 22.8678 | 18.5531 | 2.2506 | 3.7412 | 6.3962 | 5.0688 | 5.7757 | 6.6885 | 4.8101 | 4.0611 | 5.2406 | 1 | 3.2911 | 3.2943 | 1.1047 | 0.2 | 45.0111 | 37.4116 | 0.73281 | 134.7144 | 760.1693 | 494.7468 | 1.0064 | -0.002749 | 0.73475 | 0.73484 | 12.6418 | 134124 | 833-0 | 8 | 105 | 12.55
2019-01-24 | 13:29 | 177822.296 | 49.3929 | 6006.2388 | 5026 | 20 | 99.3181 | 121.4668 | 577.507 | 101.1879 | 102.636 | 556.3627 | 4.7252 | 86.9353 | 6.0893 | 0.73286 | 1.5083 | 95.9539 | 407.9597 | 115.8718 | 67.202 | 14.4742 | 1799.9382 | 24.7899 | 25.0907 | 89.9889 | 40.0395 | 49.9252 | 90.4317 | 89.8555 | 88.0235 | 89.6199 | 79.8406 | 40.1825 | 94.9255 | 102.6662 | 90.4934 | 192.1283 | 83.8906 | 90.1436 | 0.0008047 | 90 | 0.82763 | -0.0006254 | 0.73295 | 12.9325 | 102.625 | 104.0377 | 1.5053 | 18.5224 | 86.6591 | 0.73827 | 134.7171 | 0.46821 | 0.44932 | 24.2217 | 18.5247 | 2.2559 | 3.7403 | 6.6826 | 5.0439 | 5.8085 | 6.6662 | 4.8032 | 4.0661 | 5.2213 | 1 | 3.2893 | 3.2252 | 1.1041 | 0.2 | 45.1184 | 37.403 | 0.73286 | 134.7132 | 779.2702 | 494.7026 | 1.0064 | -0.002749 | 0.7348 | 0.73489 | 12.6339 | 134124 | 833-0 | 8 | 105 | 12.55
2019-01-24 | 13:30 | 177852.296 | 49.4012 | 6006.2471 | 5056 | 20 | 99.3163 | 121.4534 | 578.1777 | 101.183 | 102.8208 | 556.5094 | 4.7246 | 86.8531 | 6.0874 | 0.73273 | 1.5075 | 95.9803 | 408.8582 | 115.8868 | 68.0133 | 14.4205 | 1799.7007 | 24.6928 | 25.0135 | 90.0007 | 39.9647 | 49.9512 | 90.4321 | 89.8754 | 88.063 | 89.656 | 79.8476 | 40.2018 | 94.9538 | 102.4457 | 90.5184 | 192.0284 | 83.8094 | 90.1538 | 0.0008033 | 90 | 0.82763 | -0.0006254 | 0.73283 | 12.9503 | 102.8047 | 104.0372 | 1.5062 | 18.5394 | 86.6637 | 0.73851 | 134.6988 | 0.47399 | 0.45601 | 24.4664 | 18.5421 | 2.2659 | 3.7405 | 6.8249 | 5.0211 | 5.8305 | 6.6521 | 4.8028 | 4.0639 | 5.199 | 1 | 3.3179 | 3.1517 | 1.0917 | 0.2 | 45.319 | 37.4048 | 0.73273 | 134.7151 | 769.3815 | 500.9802 | 1.0064 | -0.002749 | 0.73467 | 0.73477 | 12.6517 | 134124 | 833-0 | 8 | 105 | 12.55
2019-01-24 | 13:30 | 177882.296 | 49.4095 | 6006.2554 | 5086 | 20 | 99.319 | 121.3743 | 579.5604 | 101.1438 | 102.8493 | 556.9461 | 4.6902 | 87.1667 | 6.0877 | 0.7325 | 1.5051 | 95.8759 | 409.5607 | 115.7881 | 68.0084 | 14.3914 | 1799.8605 | 24.6367 | 24.9446 | 90.018 | 40.0084 | 49.9796 | 90.4336 | 89.8898 | 88.0659 | 89.6878 | 79.8265 | 40.2077 | 94.9933 | 102.1939 | 90.5294 | 192.032 | 84.1228 | 90.1617 | 0.0008062 | 90 | 0.82763 | -0.0006254 | 0.7326 | 12.9854 | 102.8542 | 104.0043 | 1.5093 | 18.5959 | 86.6417 | 0.73924 | 134.7163 | 0.45874 | 0.4434 | 22.8072 | 18.5957 | 2.2569 | 3.7407 | 6.9174 | 4.9947 | 5.85 | 6.629 | 4.7778 | 4.052 | 5.1793 | 1 | 3.346 | 3.0783 | 1.0769 | 0.2 | 45.1372 | 37.4074 | 0.7325 | 134.7191 | 758.5543 | 495.6028 | 1.0064 | -0.002749 | 0.73444 | 0.73454 | 12.6868 | 134124 | 833-0 | 8 | 105 | 12.55
2019-01-24 | 13:31 | 177912.296 | 49.4179 | 6006.2637 | 5116 | 20 | 99.3165 | 121.3157 | 577.3836 | 101.0842 | 102.6507 | 556.5036 | 4.7196 | 86.9156 | 6.0914 | 0.73249 | 1.5029 | 96.0386 | 407.6726 | 115.8328 | 66.7111 | 14.3909 | 1799.5739 | 24.5539 | 24.8097 | 90.0372 | 39.9878 | 49.9855 | 90.4378 | 89.8944 | 88.0917 | 89.7222 | 79.7886 | 40.2108 | 95.0128 | 101.9005 | 90.5661 | 191.9399 | 83.8699 | 90.1661 | 0.0008045 | 90 | 0.82763 | -0.0006254 | 0.73259 | 12.9875 | 102.6553 | 104.0352 | 1.5007 | 18.4917 | 86.6526 | 0.73934 | 134.7212 | 0.4645 | 0.44536 | 22.8536 | 18.4913 | 2.2627 | 3.7411 | 7.1932 | 5.0003 | 5.8637 | 6.5858 | 4.8013 | 4.011 | 5.1597 | 1 | 3.4179 | 3.0015 | 1.0735 | 0.2 | 45.2538 | 37.4114 | 0.73249 | 134.7192 | 776.033 | 490.1095 | 1.0064 | -0.002749 | 0.73442 | 0.73453 | 12.6889 | 134124 | 833-0 | 8 | 105 | 12.55
2019-01-24 | 13:31 | 177942.296 | 49.4262 | 6006.272 | 5146 | 20 | 99.3178 | 121.5338 | 577.2302 | 101.1211 | 102.5715 | 556.4539 | 4.7463 | 86.7172 | 6.0926 | 0.73308 | 1.5077 | 96.0458 | 408.6042 | 115.7817 | 66.5888 | 14.4172 | 1799.3927 | 24.4471 | 24.7408 | 90.057 | 40.0086 | 50.0183 | 90.4186 | 89.8857 | 88.1071 | 89.7511 | 79.8286 | 40.2207 | 95.0314 | 101.5658 | 90.5646 | 191.3939 | 83.6709 | 90.1521 | 0.0008025 | 90 | 0.82763 | -0.0006254 | 0.73318 | 12.8965 | 102.5674 | 104.0715 | 1.5084 | 18.5603 | 86.6669 | 0.7383 | 134.7054 | 0.46278 | 0.44317 | 23.7736 | 18.5618 | 2.2798 | 3.7401 | 7.528 | 5.0194 | 5.8771 | 6.5307 | 4.8409 | 4.0409 | 5.1378 | 1 | 3.4822 | 2.9373 | 1.0533 | 0.2 | 45.5962 | 37.4006 | 0.73308 | 134.7088 | 764.6408 | 491.506 | 1.0064 | -0.002749 | 0.73503 | 0.73512 | 12.5978 | 134124 | 833-0 | 8 | 105 | 12.55
2019-01-24 | 13:32 | 177972.296 | 49.4346 | 6006.2803 | 5176 | 20 | 99.3148 | 121.6965 | 580.2413 | 101.0217 | 103.1341 | 556.6665 | 4.7219 | 87.2507 | 6.0942 | 0.73252 | 1.5073 | 96.1035 | 410.1905 | 115.5697 | 67.5648 | 14.4398 | 1799.2236 | 24.3731 | 24.7583 | 90.0856 | 40.0202 | 50.0161 | 90.4202 | 89.8416 | 88.0875 | 89.7713 | 79.8112 | 40.2393 | 95.0501 | 101.2328 | 90.5855 | 191.2529 | 84.2036 | 90.1309 | 0.0008071 | 90 | 0.82763 | -0.0006254 | 0.7326 | 12.9852 | 103.1247 | 104.028 | 1.499 | 18.4326 | 86.6284 | 0.73779 | 134.7592 | 0.46406 | 0.44487 | 25.9063 | 18.4342 | 2.2689 | 3.7397 | 7.4335 | 5.048 | 5.8954 | 6.4552 | 4.809 | 3.9506 | 5.1121 | 1 | 3.509 | 2.8878 | 1.0543 | 0.2 | 45.3773 | 37.3971 | 0.73252 | 134.7197 | 763.8233 | 491.3123 | 1.0064 | -0.002749 | 0.73446 | 0.73454 | 12.6866 | 134124 | 833-0 | 8 | 105 | 12.55
2019-01-24 | 13:32 | 178002.296 | 49.4429 | 6006.2886 | 5206 | 20 | 99.3132 | 121.7141 | 578.8029 | 101.0278 | 103.1607 | 556.302 | 4.7438 | 87.4716 | 6.086 | 0.73223 | 1.4909 | 96.1068 | 408.7182 | 115.4992 | 67.7839 | 14.502 | 1799.6405 | 24.3602 | 24.6815 | 90.103 | 40.006 | 50.0278 | 90.4115 | 89.8689 | 88.1327 | 89.802 | 79.8311 | 40.2481 | 95.0475 | 100.887 | 90.6058 | 191.1036 | 84.4286 | 90.1402 | 0.0008099 | 90 | 0.82763 | -0.0006254 | 0.73232 | 13.0294 | 103.1589 | 104.0564 | 1.4796 | 18.1601 | 86.6655 | 0.73639 | 134.747 | 0.46128 | 0.44194 | 27.092 | 18.1548 | 2.2511 | 3.7427 | 7.3066 | 5.0733 | 5.9007 | 6.3746 | 4.8369 | 3.9691 | 5.0874 | 1 | 3.5868 | 2.8165 | 1.0452 | 0.2 | 45.0221 | 37.427 | 0.73223 | 134.7247 | 771.8731 | 490.037 | 1.0064 | -0.002749 | 0.73417 | 0.73426 | 12.7308 | 134124 | 833-0 | 8 | 105 | 12.55
2019-01-24 | 13:33 | 178032.296 | 49.4512 | 6006.2969 | 5236 | 20 | 99.313 | 121.7201 | 578.4868 | 101.0786 | 103.1252 | 556.4561 | 4.7195 | 87.3011 | 6.0891 | 0.73231 | 1.5077 | 96.1274 | 408.9958 | 115.4379 | 67.4348 | 14.5272 | 1799.7635 | 24.2586 | 24.7628 | 90.1072 | 40.024 | 50.0469 | 90.3991 | 89.9138 | 88.1289 | 89.8097 | 79.8162 | 40.2532 | 95.071 | 100.5407 | 90.6127 | 191.1591 | 84.2566 | 90.1565 | 0.0008082 | 90 | 0.82763 | -0.0006254 | 0.7324 | 13.0161 | 103.1271 | 104.046 | 1.5087 | 18.5838 | 86.6025 | 0.73903 | 134.6875 | 0.47074 | 0.45522 | 23.8504 | 18.5859 | 2.2464 | 3.7396 | 7.2041 | 5.0891 | 5.9223 | 6.3068 | 4.8311 | 3.9701 | 5.0635 | 1 | 3.5952 | 2.7465 | 1.0312 | 0.2 | 44.9275 | 37.3962 | 0.73231 | 134.7228 | 776.1896 | 498.1109 | 1.0064 | -0.002749 | 0.73424 | 0.73434 | 12.7175 | 134124 | 833-0 | 8 | 105 | 12.55
2019-01-24 | 13:33 | 178062.296 | 49.4596 | 6006.3052 | 5266 | 20 | 99.3134 | 121.701 | 579.5644 | 101.0158 | 103.2723 | 556.4687 | 4.7098 | 87.4567 | 6.0877 | 0.73247 | 1.5032 | 96.2007 | 409.6827 | 115.5603 | 68.0434 | 14.5578 | 1799.4454 | 24.1988 | 24.7227 | 90.1231 | 39.991 | 50.0274 | 90.3763 | 89.8195 | 88.1296 | 89.831 | 79.7975 | 40.2494 | 95.0633 | 100.1813 | 90.6117 | 191.2154 | 84.4128 | 90.0979 | 0.0008091 | 90 | 0.82763 | -0.0006254 | 0.73253 | 12.9962 | 103.2688 | 104.022 | 1.5014 | 18.4979 | 86.6272 | 0.73923 | 134.7094 | 0.46826 | 0.44941 | 24.1591 | 18.4971 | 2.2315 | 3.7403 | 6.9873 | 5.1074 | 5.9313 | 6.2201 | 4.8137 | 3.9783 | 5.0423 | 1 | 3.6487 | 2.7266 | 1.0412 | 0.2 | 44.6292 | 37.4032 | 0.73247 | 134.7216 | 763.8325 | 498.4286 | 1.0064 | -0.002749 | 0.73441 | 0.73447 | 12.6975 | 134124 | 833-0 | 8 | 105 | 12.55
2019-01-24 | 13:34 | 178092.296 | 49.4679 | 6006.3135 | 5296 | 20 | 99.3194 | 121.6527 | 578.6501 | 100.9353 | 103.0555 | 556.6091 | 4.7429 | 87.4148 | 6.0981 | 0.73208 | 1.5045 | 96.2056 | 408.4136 | 115.4776 | 67.4224 | 14.6036 | 1800.0314 | 24.1163 | 24.6196 | 90.1322 | 40.0032 | 50.027 | 90.3632 | 89.836 | 88.136 | 89.835 | 79.8021 | 40.2576 | 95.0785 | 99.8528 | 90.6165 | 191.1381 | 84.3658 | 90.0996 | 0.0008086 | 90 | 0.82763 | -0.0006254 | 0.73214 | 13.0564 | 103.0584 | 104.0494 | 1.4909 | 18.2766 | 86.6135 | 0.73551 | 134.7634 | 0.48444 | 0.46568 | 29.5406 | 18.2857 | 2.2208 | 3.7398 | 6.9324 | 5.1303 | 5.9538 | 6.1334 | 4.835 | 3.9589 | 5.0177 | 1 | 3.7414 | 2.6803 | 1.0401 | 0.2 | 44.4159 | 37.3977 | 0.73208 | 134.7286 | 760.9463 | 502.7232 | 1.0064 | -0.002749 | 0.73402 | 0.73408 | 12.7579 | 134124 | 833-0 | 8 | 105 | 12.55
2019-01-24 | 13:34 | 178122.296 | 49.4762 | 6006.3218 | 5325 | 20 | 99.3168 | 121.6622 | 578.6899 | 100.9999 | 103.0455 | 556.5918 | 4.7604 | 86.9603 | 6.1072 | 0.73189 | 1.4993 | 96.0824 | 408.8437 | 115.2985 | 66.544 | 14.6883 | 1799.7639 | 24.0361 | 24.6309 | 90.1427 | 39.989 | 50.0141 | 90.3424 | 89.8196 | 88.1322 | 89.8381 | 79.7989 | 40.2499 | 95.0813 | 99.5558 | 90.6263 | 191.1701 | 83.9067 | 90.081 | 0.0008047 | 90 | 0.82763 | -0.0006254 | 0.73194 | 13.0881 | 103.0525 | 104.0801 | 1.5049 | 18.5275 | 86.5858 | 0.73867 | 134.73 | 0.46655 | 0.44777 | 23.3343 | 18.5269 | 2.2333 | 3.7411 | 6.8817 | 5.1415 | 5.9744 | 6.0344 | 4.8771 | 3.9315 | 4.9971 | 1 | 3.7951 | 2.6536 | 1.0463 | 0.2 | 44.666 | 37.4111 | 0.73189 | 134.7327 | 779.7459 | 491.0141 | 1.0064 | -0.002749 | 0.73382 | 0.73387 | 12.7895 | 134124 | 833-0 | 8 | 105 | 12.55
2019-01-24 | 13:35 | 178152.296 | 49.4846 | 6006.3301 | 5356 | 20 | 99.3198 | 121.6716 | 578.9233 | 101.0344 | 103.1041 | 556.5812 | 4.7535 | 86.8156 | 6.1062 | 0.73243 | 1.4984 | 95.9984 | 409.8739 | 115.4442 | 67.6567 | 14.7256 | 1800.1511 | 23.9692 | 24.6561 | 90.1595 | 40.0014 | 50.0205 | 90.3349 | 89.822 | 88.1562 | 89.845 | 79.8088 | 40.2648 | 95.109 | 99.2844 | 90.6406 | 191.2465 | 83.7625 | 90.0784 | 0.0008032 | 90 | 0.82763 | -0.0006254 | 0.73248 | 13.0039 | 103.0982 | 104.0714 | 1.4936 | 18.402 | 86.5641 | 0.73924 | 134.7003 | 0.46712 | 0.44849 | 22.3556 | 18.402 | 2.2466 | 3.7414 | 6.839 | 5.1519 | 5.9907 | 5.9199 | 4.8809 | 3.9365 | 4.9702 | 1 | 3.8361 | 2.6137 | 1.0412 | 0.2 | 44.9313 | 37.4143 | 0.73243 | 134.7229 | 772.2852 | 490.5285 | 1.0064 | -0.002749 | 0.73437 | 0.73442 | 12.7052 | 134124 | 833-0 | 8 | 105 | 12.55
2019-01-24 | 13:35 | 178182.296 | 49.4929 | 6006.3384 | 5386 | 20 | 99.3186 | 121.6801 | 579.2146 | 101.0945 | 103.2331 | 556.1319 | 4.6927 | 86.9551 | 6.1178 | 0.73267 | 1.5056 | 96.1075 | 409.6658 | 115.3448 | 67.9525 | 14.7246 | 1799.7744 | 23.902 | 24.6027 | 90.1595 | 40.0187 | 50.0392 | 90.3174 | 89.8088 | 88.1574 | 89.8474 | 79.7882 | 40.2598 | 95.099 | 99.0261 | 90.6377 | 191.2426 | 83.8962 | 90.0631 | 0.0008043 | 90 | 0.82763 | -0.0006254 | 0.73271 | 12.9692 | 103.2202 | 104.0147 | 1.5097 | 18.5908 | 86.5811 | 0.73887 | 134.7245 | 0.46657 | 0.44849 | 22.8266 | 18.5907 | 2.2514 | 3.7402 | 6.6635 | 5.1816 | 6.0128 | 5.825 | 4.8444 | 3.9162 | 4.9476 | 1 | 3.914 | 2.5995 | 1.0281 | 0.2 | 45.028 | 37.4017 | 0.73267 | 134.7192 | 758.6207 | 493.3246 | 1.0064 | -0.002749 | 0.73461 | 0.73465 | 12.6706 | 134124 | 833-0 | 8 | 105 | 12.55
2019-01-24 | 13:36 | 178212.296 | 49.5012 | 6006.3467 | 5416 | 20 | 99.3142 | 121.7053 | 579.579 | 101.2254 | 103.34 | 556.6258 | 4.6817 | 87.1209 | 6.1137 | 0.73247 | 1.5021 | 96.1605 | 409.7262 | 115.4569 | 68.2113 | 14.828 | 1799.807 | 23.9111 | 24.6358 | 90.1512 | 39.9751 | 50.0406 | 90.3049 | 89.8085 | 88.1654 | 89.8107 | 79.7521 | 40.2502 | 95.1244 | 98.7785 | 90.6574 | 191.8495 | 84.0641 | 90.0567 | 0.0008062 | 90 | 0.82763 | -0.0006254 | 0.73251 | 13.0003 | 103.3393 | 104.0024 | 1.5014 | 18.4584 | 86.5821 | 0.73765 | 134.7101 | 0.4729 | 0.45736 | 25.9933 | 18.4592 | 2.2452 | 3.7406 | 6.3855 | 5.1975 | 6.0699 | 5.7403 | 4.835 | 3.966 | 4.927 | 1 | 3.9601 | 2.5756 | 1.0241 | 0.2 | 44.9048 | 37.4057 | 0.73247 | 134.7229 | 777.4794 | 500.1054 | 1.0064 | -0.002749 | 0.73441 | 0.73445 | 12.7016 | 134124 | 833-0 | 8 | 105 | 12.55
2019-01-24 | 13:36 | 178242.296 | 49.5096 | 6006.3555 | 5446 | 20 | 99.3176 | 121.7122 | 578.3528 | 101.4641 | 102.9377 | 556.5091 | 4.678 | 86.6927 | 6.1074 | 0.73241 | 1.5009 | 96.0325 | 408.719 | 115.3684 | 66.4658 | 14.7504 | 1799.6788 | 23.8812 | 24.6537 | 90.1545 | 40.0338 | 50.0053 | 90.2833 | 89.73 | 88.1411 | 89.796 | 79.808 | 40.2421 | 95.1181 | 98.5785 | 90.6505 | 191.7723 | 83.6391 | 90.0066 | 0.0008019 | 90 | 0.82763 | -0.0006254 | 0.73241 | 13.0146 | 102.9441 | 103.9944 | 1.5006 | 18.4502 | 86.5545 | 0.73771 | 134.7255 | 0.47378 | 0.4578 | 25.4352 | 18.4464 | 2.2678 | 3.741 | 6.441 | 5.197 | 6.1137 | 5.6431 | 4.829 | 3.9294 | 4.907 | 1 | 4.0076 | 2.5938 | 1.0446 | 0.2 | 45.3557 | 37.4099 | 0.73241 | 134.7256 | 767.4355 | 495.611 | 1.0064 | -0.002749 | 0.73435 | 0.73435 | 12.7159 | 134124 | 833-0 | 8 | 105 | 12.55
2019-01-24 | 13:37 | 178272.296 | 49.5179 | 6006.3638 | 5476 | 20 | 99.3171 | 121.7441 | 579.0437 | 101.6078 | 102.901 | 556.4205 | 4.688 | 86.645 | 6.1051 | 0.733 | 1.4885 | 95.9881 | 409.7471 | 115.2205 | 66.2498 | 14.7086 | 1799.4171 | 23.8918 | 24.6367 | 90.1406 | 39.9876 | 49.9532 | 90.2644 | 89.7246 | 88.1288 | 89.7479 | 79.7566 | 40.2349 | 95.1124 | 98.4341 | 90.6479 | 191.9396 | 83.5925 | 89.9945 | 0.0008024 | 90 | 0.82763 | -0.0006254 | 0.73299 | 12.9251 | 102.8988 | 104.0132 | 1.4959 | 18.4356 | 86.5373 | 0.73942 | 134.7019 | 0.46306 | 0.44605 | 22.0661 | 18.4316 | 2.2812 | 3.7435 | 6.5278 | 5.2041 | 6.1931 | 5.5732 | 4.8432 | 3.9751 | 4.8876 | 1 | 4.0689 | 2.6007 | 1.077 | 0.2 | 45.6233 | 37.435 | 0.733 | 134.7154 | 760.533 | 493.937 | 1.0064 | -0.002749 | 0.73494 | 0.73494 | 12.6263 | 134124 | 833-0 | 8 | 105 | 12.55
2019-01-24 | 13:37 | 178302.296 | 49.5262 | 6006.3721 | 5506 | 20 | 99.316 | 121.7458 | 577.8596 | 101.6996 | 102.9491 | 556.3905 | 4.6812 | 86.7454 | 6.1116 | 0.73299 | 1.5042 | 96.0349 | 408.212 | 115.1892 | 66.005 | 14.9206 | 1799.8117 | 23.8408 | 24.7417 | 90.1502 | 40.022 | 49.969 | 90.2636 | 89.7306 | 88.1425 | 89.7422 | 79.7824 | 40.2291 | 95.1136 | 98.3431 | 90.6509 | 191.9454 | 83.6896 | 89.9971 | 0.000803 | 90 | 0.82763 | -0.0006254 | 0.73299 | 12.9262 | 102.9462 | 103.9949 | 1.5038 | 18.5144 | 86.5465 | 0.7387 | 134.7305 | 0.47154 | 0.45548 | 23.7953 | 18.5123 | 2.2936 | 3.7402 | 6.5621 | 5.2188 | 6.2368 | 5.4738 | 4.8293 | 3.968 | 4.8683 | 1 | 4.0733 | 2.6015 | 1.0698 | 0.2 | 45.8724 | 37.4017 | 0.73299 | 134.7155 | 766.6577 | 488.3714 | 1.0064 | -0.002749 | 0.73493 | 0.73493 | 12.6275 | 134124 | 833-0 | 8 | 105 | 12.55
2019-01-24 | 13:38 | 178332.296 | 49.5346 | 6006.3804 | 5536 | 20 | 99.3148 | 121.7703 | 577.8855 | 101.8298 | 103.158 | 556.9393 | 4.6511 | 86.7977 | 6.1087 | 0.73262 | 1.5064 | 96.0587 | 407.8517 | 115.1647 | 67.1321 | 15.7213 | 1799.7276 | 23.8478 | 24.7282 | 90.1527 | 39.9616 | 49.9503 | 90.2712 | 89.7475 | 88.1481 | 89.7269 | 79.774 | 40.2248 | 95.1268 | 98.2667 | 90.6714 | 191.9196 | 83.7433 | 90.0094 | 0.0008032 | 90 | 0.82763 | -0.0006254 | 0.73263 | 12.9819 | 103.1543 | 103.9633 | 1.5062 | 18.5583 | 86.5493 | 0.73929 | 134.738 | 0.47161 | 0.45067 | 22.423 | 18.5667 | 2.3038 | 3.7401 | 6.4252 | 5.2359 | 6.2898 | 5.379 | 4.8053 | 3.9619 | 4.849 | 1 | 4.1185 | 2.5938 | 1.0832 | 0.2 | 46.0761 | 37.4011 | 0.73262 | 134.7218 | 783.1098 | 491.3877 | 1.0064 | -0.002749 | 0.73456 | 0.73457 | 12.6833 | 134124 | 833-0 | 8 | 105 | 12.55
2019-01-24 | 13:38 | 178362.296 | 49.5429 | 6006.3887 | 5566 | 20 | 99.3189 | 121.7941 | 578.5778 | 101.9497 | 102.958 | 556.6516 | 4.6624 | 86.9632 | 6.1063 | 0.73252 | 1.503 | 96.0835 | 408.769 | 115.3638 | 66.9453 | 16.0331 | 1799.6787 | 23.8249 | 24.8495 | 90.1534 | 40.0249 | 49.9493 | 90.2587 | 89.7244 | 88.1497 | 89.7221 | 79.8248 | 40.2223 | 95.1225 | 98.1928 | 90.6706 | 191.8504 | 83.9101 | 89.9915 | 0.0008051 | 90 | 0.82763 | -0.0006254 | 0.73251 | 12.9995 | 102.9635 | 103.9808 | 1.5003 | 18.4531 | 86.5812 | 0.73797 | 134.739 | 0.46705 | 0.44876 | 24.8954 | 18.4536 | 2.299 | 3.7406 | 6.435 | 5.2417 | 6.336 | 5.2854 | 4.8176 | 4.011 | 4.8298 | 1 | 4.0991 | 2.6052 | 1.0863 | 0.2 | 45.98 | 37.4058 | 0.73252 | 134.7242 | 768.8532 | 497.906 | 1.0064 | -0.002749 | 0.73446 | 0.73445 | 12.7008 | 134124 | 833-0 | 8 | 105 | 12.55
2019-01-24 | 13:39 | 178392.296 | 49.5512 | 6006.397 | 5596 | 20 | 99.3173 | 121.8328 | 578.8758 | 102.1132 | 102.9782 | 556.2781 | 4.6847 | 87.0432 | 6.1107 | 0.73238 | 1.504 | 96.0692 | 409.8071 | 115.4418 | 66.8396 | 15.9894 | 1800.133 | 23.8578 | 24.9121 | 90.1347 | 39.9662 | 49.9143 | 90.2589 | 89.7149 | 88.2154 | 89.7268 | 79.8599 | 40.2211 | 95.1053 | 98.1417 | 90.6502 | 191.7761 | 83.9879 | 89.9869 | 0.0008051 | 90 | 0.82763 | -0.0006254 | 0.73238 | 13.0204 | 102.9657 | 104.0026 | 1.5052 | 18.5537 | 86.5814 | 0.7396 | 134.7254 | 0.47694 | 0.4574 | 23.2968 | 18.5588 | 2.3029 | 3.7404 | 6.4967 | 5.2412 | 6.3753 | 5.2195 | 4.8342 | 4.0071 | 4.8097 | 1 | 4.0966 | 2.6069 | 1.1119 | 0.2 | 46.0583 | 37.4038 | 0.73238 | 134.7267 | 755.2077 | 499.8508 | 1.0064 | -0.002749 | 0.73432 | 0.73431 | 12.7218 | 134124 | 833-0 | 8 | 105 | 12.55
2019-01-24 | 13:39 | 178422.296 | 49.5596 | 6006.4053 | 5626 | 20 | 99.3164 | 121.8669 | 579.2543 | 102.2444 | 103.1374 | 556.4948 | 4.6396 | 87.0858 | 6.1175 | 0.73276 | 1.51 | 96.0075 | 409.1278 | 115.4321 | 67.9078 | 15.8757 | 1799.7482 | 23.9259 | 24.9224 | 90.112 | 40.0139 | 49.9058 | 90.2135 | 89.6698 | 88.2134 | 89.7449 | 79.8529 | 40.2218 | 95.0778 | 98.1108 | 90.6319 | 191.9444 | 84.0271 | 89.9416 | 0.0008054 | 90 | 0.82763 | -0.0006254 | 0.73272 | 12.9672 | 103.1225 | 103.9485 | 1.5074 | 18.5615 | 86.5407 | 0.73879 | 134.6936 | 0.47776 | 0.45717 | 24.1839 | 18.5662 | 2.302 | 3.7392 | 6.39 | 5.2455 | 6.3967 | 5.179 | 4.7927 | 4.104 | 4.7894 | 1 | 4.1014 | 2.6542 | 1.122 | 0.2 | 46.0391 | 37.392 | 0.73276 | 134.7214 | 776.4914 | 492.0776 | 1.0064 | -0.002749 | 0.7347 | 0.73466 | 12.6685 | 134124 | 833-0 | 8 | 105 | 12.55
2019-01-24 | 13:40 | 178452.296 | 49.5679 | 6006.4136 | 5656 | 20 | 99.3147 | 121.8969 | 579.3232 | 102.3146 | 103.1385 | 556.3784 | 4.6642 | 87.2188 | 6.116 | 0.73262 | 1.5056 | 95.9659 | 409.4974 | 115.2696 | 67.3945 | 15.755 | 1799.981 | 23.9593 | 25.0427 | 90.0818 | 40.0118 | 49.863 | 90.1962 | 89.6664 | 88.2192 | 89.7741 | 79.9226 | 40.2337 | 95.0532 | 98.1486 | 90.6002 | 191.9368 | 84.1608 | 89.9313 | 0.0008074 | 90 | 0.82763 | -0.0006254 | 0.73257 | 12.9901 | 103.1406 | 103.9741 | 1.5031 | 18.5101 | 86.5584 | 0.73889 | 134.7192 | 0.46039 | 0.44385 | 23.6458 | 18.5121 | 2.2932 | 3.7402 | 6.2597 | 5.2494 | 6.4052 | 5.165 | 4.8111 | 4.1085 | 4.7659 | 1 | 4.0584 | 2.6886 | 1.1559 | 0.2 | 45.8641 | 37.4022 | 0.73262 | 134.7243 | 776.8301 | 488.9658 | 1.0064 | -0.002749 | 0.73456 | 0.73451 | 12.6913 | 134124 | 833-0 | 8 | 105 | 12.55
2019-01-24 | 13:40 | 178482.296 | 49.5762 | 6006.4219 | 5686 | 20 | 99.3137 | 121.9271 | 578.8822 | 102.4321 | 103.0523 | 556.6006 | 4.6687 | 87.2651 | 6.1104 | 0.73253 | 1.5045 | 96.1002 | 409.1297 | 115.4453 | 66.7074 | 15.6334 | 1800.2585 | 23.977 | 25.1282 | 90.0769 | 39.9614 | 49.8946 | 90.1995 | 89.6627 | 88.2744 | 89.8212 | 79.9579 | 40.24 | 95.0633 | 98.2299 | 90.6125 | 192.1675 | 84.2098 | 89.9311 | 0.0008079 | 90 | 0.82763 | -0.0006254 | 0.73249 | 13.0033 | 103.0529 | 103.9777 | 1.4891 | 18.3012 | 86.5422 | 0.73742 | 134.7398 | 0.46541 | 0.44767 | 26.5676 | 18.3021 | 2.287 | 3.7401 | 6.2154 | 5.2652 | 6.3932 | 5.1252 | 4.8139 | 4.1562 | 4.7428 | 1 | 4.0141 | 2.7244 | 1.1441 | 0.2 | 45.7406 | 37.4006 | 0.73253 | 134.7258 | 757.5625 | 498.3046 | 1.0064 | -0.002749 | 0.73447 | 0.73443 | 12.7046 | 134124 | 833-0 | 8 | 105 | 12.55
2019-01-24 | 13:41 | 178512.296 | 49.5846 | 6006.4302 | 5716 | 20 | 99.3127 | 121.935 | 578.5229 | 102.4722 | 103.1084 | 556.3052 | 4.6624 | 87.238 | 6.1063 | 0.73231 | 1.5057 | 96.0843 | 409.5032 | 115.6735 | 68.2777 | 15.4943 | 1799.4271 | 24.029 | 25.2764 | 90.0671 | 39.9785 | 49.908 | 90.2044 | 89.6792 | 88.3047 | 89.8644 | 80.012 | 40.251 | 95.0688 | 98.3322 | 90.6193 | 192.3194 | 84.1848 | 89.9418 | 0.0008076 | 90 | 0.82763 | -0.0006254 | 0.73228 | 13.0358 | 103.1047 | 103.9788 | 1.5045 | 18.4871 | 86.5451 | 0.73728 | 134.7596 | 0.45508 | 0.43616 | 25.6122 | 18.4864 | 2.2785 | 3.74 | 6.1238 | 5.2667 | 6.3767 | 5.0954 | 4.8127 | 4.1851 | 4.718 | 1 | 3.922 | 2.7445 | 1.1413 | 0.2 | 45.5708 | 37.3996 | 0.73231 | 134.7294 | 775.2365 | 497.3601 | 1.0064 | -0.002749 | 0.73425 | 0.73421 | 12.7372 | 134124 | 833-0 | 8 | 105 | 12.55
2019-01-24 | 13:41 | 178542.296 | 49.5929 | 6006.4385 | 5746 | 20 | 99.3081 | 121.9673 | 578.4179 | 102.3207 | 103.0386 | 556.7186 | 4.6715 | 87.0259 | 6.0997 | 0.73278 | 1.4892 | 96.0088 | 408.4661 | 115.5968 | 68.3018 | 15.3697 | 1799.6021 | 24.1326 | 25.2903 | 90.0422 | 40.0031 | 49.9248 | 90.2049 | 89.6743 | 88.315 | 89.9063 | 80.0466 | 40.2641 | 95.0687 | 98.4445 | 90.6154 | 192.3126 | 83.9761 | 89.9396 | 0.0008068 | 90 | 0.82763 | -0.0006254 | 0.73274 | 12.9645 | 103.0428 | 103.9857 | 1.4898 | 18.3684 | 86.5093 | 0.73977 | 134.6892 | 0.46915 | 0.45023 | 22.6658 | 18.3631 | 2.2776 | 3.7435 | 6.0932 | 5.271 | 6.3557 | 5.0897 | 4.8175 | 4.2601 | 4.6918 | 1 | 3.874 | 2.7684 | 1.1363 | 0.2 | 45.552 | 37.4352 | 0.73278 | 134.7211 | 764.8581 | 493.7268 | 1.0064 | -0.002749 | 0.73472 | 0.73468 | 12.6658 | 134124 | 833-0 | 8 | 105 | 12.55
2019-01-24 | 13:42 | 178572.296 | 49.6012 | 6006.4468 | 5776 | 20 | 99.3153 | 122.004 | 578.7291 | 102.2649 | 102.9199 | 556.6861 | 4.6683 | 87.1764 | 6.1003 | 0.73283 | 1.5036 | 96.0023 | 408.4879 | 115.7654 | 68.1346 | 15.2508 | 1799.6074 | 24.2087 | 25.3042 | 90.0296 | 39.9854 | 49.9193 | 90.1898 | 89.688 | 88.3366 | 89.9281 | 80.0791 | 40.2687 | 95.0594 | 98.5674 | 90.6094 | 192.3195 | 84.1262 | 89.9389 | 0.0008072 | 90 | 0.82763 | -0.0006254 | 0.73279 | 12.9569 | 102.9245 | 103.9796 | 1.505 | 18.5366 | 86.5465 | 0.73898 | 134.7201 | 0.46873 | 0.45188 | 24.6126 | 18.5355 | 2.2787 | 3.7406 | 6.1551 | 5.2808 | 6.3474 | 5.0838 | 4.809 | 4.2593 | 4.6665 | 1 | 3.8227 | 2.8035 | 1.1447 | 0.2 | 45.5733 | 37.4063 | 0.73283 | 134.7202 | 757.9973 | 489.611 | 1.0064 | -0.002749 | 0.73477 | 0.73473 | 12.6582 | 134124 | 833-0 | 8 | 105 | 12.55
2019-01-24 | 13:42 | 178602.296 | 49.6096 | 6006.4551 | 5806 | 20 | 99.3126 | 121.9982 | 577.9133 | 102.2377 | 102.8363 | 556.651 | 4.6725 | 86.9496 | 6.1055 | 0.73248 | 1.5009 | 96.0466 | 409.4034 | 115.7562 | 67.8225 | 14.9783 | 1799.9658 | 24.2917 | 25.3266 | 90.0418 | 39.9758 | 49.946 | 90.1983 | 89.6672 | 88.3743 | 89.943 | 80.1123 | 40.2706 | 95.0355 | 98.6953 | 90.6059 | 192.2503 | 83.8968 | 89.9327 | 0.0008047 | 90 | 0.82763 | -0.0006254 | 0.73244 | 13.0103 | 102.8351 | 103.9828 | 1.5014 | 18.4718 | 86.5501 | 0.73819 | 134.7319 | 0.45485 | 0.44009 | 24.9532 | 18.4706 | 2.2871 | 3.7411 | 6.2914 | 5.2914 | 6.344 | 5.0455 | 4.8114 | 4.3226 | 4.6415 | 1 | 3.769 | 2.8333 | 1.1322 | 0.2 | 45.7422 | 37.4113 | 0.73248 | 134.7266 | 769.6464 | 491.8236 | 1.0064 | -0.002749 | 0.73442 | 0.73438 | 12.7116 | 134124 | 833-0 | 8 | 105 | 12.55
2019-01-24 | 13:43 | 178632.296 | 49.6179 | 6006.4634 | 5836 | 20 | 99.3113 | 122.0579 | 578.4547 | 102.1467 | 103.1807 | 556.7316 | 4.6633 | 86.9809 | 6.1082 | 0.73234 | 1.4936 | 96.1256 | 409.1895 | 115.6691 | 68.8371 | 14.8983 | 1799.3546 | 24.4279 | 25.3561 | 90.0184 | 39.9767 | 49.9461 | 90.1908 | 89.6869 | 88.3753 | 89.9637 | 80.095 | 40.2618 | 95.0219 | 98.842 | 90.5866 | 192.3468 | 83.9268 | 89.9388 | 0.0008054 | 90 | 0.82763 | -0.0006254 | 0.73231 | 13.0313 | 103.1722 | 103.9699 | 1.4929 | 18.3663 | 86.5266 | 0.73813 | 134.7332 | 0.46466 | 0.44798 | 24.593 | 18.3679 | 2.2849 | 3.7428 | 6.1527 | 5.3082 | 6.3327 | 5.0531 | 4.7967 | 4.3025 | 4.6199 | 1 | 3.7035 | 2.8578 | 1.1355 | 0.2 | 45.6974 | 37.4275 | 0.73234 | 134.729 | 780.9394 | 493.4937 | 1.0064 | -0.002749 | 0.73428 | 0.73424 | 12.7326 | 134124 | 833-0 | 8 | 105 | 12.55
2019-01-24 | 13:43 | 178662.296 | 49.6262 | 6006.4717 | 5866 | 20 | 99.3124 | 122.0863 | 578.4655 | 102.0832 | 103.1943 | 556.667 | 4.663 | 87.0658 | 6.1011 | 0.73279 | 1.502 | 96.1309 | 408.7843 | 115.669 | 70.1065 | 14.9108 | 1799.9068 | 24.5021 | 25.3947 | 90.0028 | 39.9689 | 49.9261 | 90.1805 | 89.6625 | 88.3554 | 89.9656 | 80.1284 | 40.2487 | 94.9997 | 98.9951 | 90.5878 | 192.3375 | 84.0153 | 89.9215 | 0.000806 | 90 | 0.82763 | -0.0006254 | 0.73274 | 12.9647 | 103.1987 | 103.9788 | 1.5004 | 18.4936 | 86.4889 | 0.73953 | 134.6951 | 0.46385 | 0.44688 | 23.1376 | 18.4925 | 2.2837 | 3.7413 | 5.9883 | 5.3233 | 6.3368 | 5.0736 | 4.8034 | 4.3501 | 4.6005 | 1 | 3.6341 | 2.9038 | 1.1517 | 0.2 | 45.6731 | 37.4129 | 0.73279 | 134.7215 | 768.8899 | 499.112 | 1.0064 | -0.002749 | 0.73473 | 0.73468 | 12.6659 | 134124 | 833-0 | 8 | 105 | 12.55
2019-01-24 | 13:44 | 178692.296 | 49.6346 | 6006.4805 | 5895 | 20 | 99.3091 | 122.1123 | 578.5337 | 102.0148 | 102.971 | 556.2637 | 4.6574 | 87.2301 | 6.0992 | 0.73326 | 1.5009 | 96.0515 | 408.8762 | 115.5544 | 69.9079 | 14.9085 | 1799.8517 | 24.5327 | 25.3573 | 90.0048 | 39.9603 | 49.9335 | 90.1879 | 89.659 | 88.3518 | 89.9794 | 80.12 | 40.216 | 94.9804 | 99.1595 | 90.5775 | 192.3823 | 84.1805 | 89.9234 | 0.0008077 | 90 | 0.82763 | -0.0006254 | 0.73322 | 12.8908 | 102.9874 | 103.9697 | 1.4983 | 18.4707 | 86.5018 | 0.73965 | 134.7073 | 0.46543 | 0.4493 | 23.3649 | 18.4696 | 2.2683 | 3.7413 | 5.9729 | 5.3254 | 6.3265 | 5.071 | 4.792 | 4.3443 | 4.5874 | 1 | 3.5924 | 2.9391 | 1.1516 | 0.2 | 45.3668 | 37.4134 | 0.73326 | 134.7128 | 759.4854 | 495.4441 | 1.0064 | -0.002749 | 0.73521 | 0.73516 | 12.592 | 134124 | 833-0 | 8 | 105 | 12.55
2019-01-24 | 13:44 | 178722.296 | 49.6429 | 6006.4888 | 5926 | 20 | 99.3119 | 122.1303 | 576.7502 | 101.9925 | 102.5479 | 556.5523 | 4.6778 | 86.7149 | 6.1033 | 0.73282 | 1.4971 | 96.0222 | 407.8737 | 115.8703 | 67.7885 | 14.9164 | 1799.6273 | 24.5599 | 25.5079 | 90.0109 | 39.979 | 49.9352 | 90.1943 | 89.6728 | 88.3695 | 89.9842 | 80.1835 | 40.1836 | 94.9904 | 99.333 | 90.5872 | 192.2554 | 83.6633 | 89.9335 | 0.0008034 | 90 | 0.82763 | -0.0006254 | 0.73278 | 12.9583 | 102.5458 | 104 | 1.5075 | 18.5472 | 86.5152 | 0.73821 | 134.7355 | 0.45636 | 0.43992 | 24.2152 | 18.5458 | 2.284 | 3.7422 | 6.3769 | 5.3331 | 6.3226 | 5.0631 | 4.8096 | 4.3245 | 4.5775 | 1 | 3.4646 | 2.9589 | 1.1546 | 0.2 | 45.6792 | 37.4215 | 0.73282 | 134.7205 | 778.3995 | 495.8754 | 1.0064 | -0.002749 | 0.73476 | 0.73472 | 12.6595 | 134124 | 833-0 | 8 | 105 | 12.55
2019-01-24 | 13:45 | 178752.296 | 49.6512 | 6006.4971 | 5956 | 20 | 99.3124 | 122.1395 | 576.2853 | 102.0029 | 102.4565 | 556.5659 | 4.681 | 86.6486 | 6.107 | 0.73274 | 1.5062 | 96.0773 | 406.7917 | 115.766 | 67.5219 | 14.688 | 1799.6807 | 24.6068 | 25.5053 | 90.0157 | 39.9983 | 49.9425 | 90.2041 | 89.6957 | 88.3653 | 89.9947 | 80.1945 | 40.165 | 94.9918 | 99.5052 | 90.584 | 192.2877 | 83.5951 | 89.9499 | 0.0008022 | 90 | 0.82763 | -0.0006254 | 0.7327 | 12.9697 | 102.4609 | 103.9907 | 1.5018 | 18.5061 | 86.5405 | 0.73935 | 134.7261 | 0.46276 | 0.44586 | 22.7903 | 18.5098 | 2.3038 | 3.74 | 6.7857 | 5.3609 | 6.3132 | 5.0568 | 4.8026 | 4.3923 | 4.5669 | 1 | 3.3879 | 2.9796 | 1.1539 | 0.2 | 46.0758 | 37.4003 | 0.73274 | 134.7215 | 769.7125 | 488.6559 | 1.0064 | -0.002749 | 0.73468 | 0.73465 | 12.6709 | 134124 | 833-0 | 8 | 105 | 12.55
2019-01-24 | 13:45 | 178782.296 | 49.6596 | 6006.5054 | 5986 | 20 | 99.3062 | 122.12 | 577.5289 | 101.9262 | 102.4938 | 556.6627 | 4.656 | 86.5458 | 6.1077 | 0.733 | 1.509 | 96.0417 | 407.8217 | 115.9497 | 66.7661 | 14.4574 | 1799.5625 | 24.656 | 25.4507 | 90.0131 | 39.9846 | 49.9577 | 90.2122 | 89.6948 | 88.3554 | 89.9883 | 80.2032 | 40.1399 | 94.9838 | 99.6692 | 90.5882 | 192.2936 | 83.492 | 89.9535 | 0.0008008 | 90 | 0.82763 | -0.0006254 | 0.73297 | 12.9284 | 102.4859 | 103.9621 | 1.5125 | 18.6422 | 86.5188 | 0.73953 | 134.7025 | 0.46466 | 0.44786 | 22.771 | 18.6481 | 2.3247 | 3.74 | 7.1829 | 5.3784 | 6.3186 | 5.0603 | 4.7809 | 4.3367 | 4.559 | 1 | 3.342 | 3.0056 | 1.1474 | 0.2 | 46.4937 | 37.3998 | 0.733 | 134.7166 | 760.9359 | 488.9094 | 1.0064 | -0.002749 | 0.73494 | 0.73491 | 12.6297 | 134124 | 833-0 | 8 | 105 | 12.55
2019-01-24 | 13:46 | 178812.296 | 49.6679 | 6006.5137 | 2416 | 20 | 99.3081 | 122.1069 | 577.2019 | 101.9463 | 102.4842 | 556.7213 | 4.6398 | 87.1491 | 6.0908 | 0.73312 | 1.4979 | 96.1492 | 408.0857 | 115.8885 | 66.6995 | 14.3039 | 1800.0336 | 24.6504 | 25.3541 | 90.0255 | 39.9871 | 49.9662 | 90.2347 | 89.7184 | 88.3731 | 89.9797 | 80.1855 | 40.1203 | 94.9943 | 99.8262 | 90.5816 | 192.1332 | 84.1037 | 89.9766 | 0.000807 | 90 | 0.82763 | -0.0006254 | 0.73311 | 12.9075 | 102.487 | 103.9482 | 1.4785 | 18.1985 | 86.589 | 0.73852 | 134.7156 | 0.47335 | 0.45492 | 26.8847 | 18.1982 | 2.3044 | 3.7414 | 7.559 | 5.4012 | 6.3267 | 5.0342 | 4.7667 | 4.3685 | 4.5521 | 1 | 3.3214 | 3.0016 | 1.1445 | 0.2 | 46.088 | 37.4144 | 0.73312 | 134.7137 | 771.6805 | 499.3825 | 1.0064 | -0.002749 | 0.73507 | 0.73505 | 12.6087 | 134124 | 833-0 | 8 | 105 | 12.55
2019-01-24 | 13:46 | 178842.296 | 49.6762 | 6006.522 | 2446 | 20 | 99.3089 | 122.0252 | 578.8633 | 101.8832 | 102.9836 | 556.3528 | 4.6739 | 87.4259 | 6.1015 | 0.73305 | 1.5009 | 96.1944 | 409.2461 | 115.9086 | 67.3903 | 14.1566 | 1800.1742 | 24.631 | 25.3162 | 90.0287 | 40.0334 | 49.9603 | 90.2584 | 89.7227 | 88.3699 | 89.9718 | 80.1827 | 40.1018 | 95.0105 | 99.9514 | 90.6065 | 192.2424 | 84.3751 | 89.9906 | 0.0008088 | 90 | 0.82763 | -0.0006254 | 0.73304 | 12.9174 | 102.9555 | 103.9803 | 1.5002 | 18.5009 | 86.552 | 0.73992 | 134.7003 | 0.45903 | 0.44111 | 22.8222 | 18.5001 | 2.2915 | 3.741 | 7.5748 | 5.4164 | 6.3341 | 5.0144 | 4.7892 | 4.3555 | 4.5466 | 1 | 3.2868 | 2.9983 | 1.1501 | 0.2 | 45.8296 | 37.4102 | 0.73305 | 134.7146 | 773.9117 | 502.9177 | 1.0064 | -0.002749 | 0.73499 | 0.73499 | 12.6187 | 134124 | 833-0 | 8 | 105 | 12.55
2019-01-24 | 13:47 | 178872.296 | 49.6846 | 6006.5303 | 2476 | 20 | 99.3052 | 121.944 | 578.1938 | 101.871 | 103.1561 | 556.2376 | 4.6494 | 87.4332 | 6.0907 | 0.7333 | 1.5092 | 96.0657 | 408.3258 | 115.7954 | 68.5506 | 14.0487 | 1799.5086 | 24.6465 | 25.2834 | 90.0338 | 40.0083 | 49.9857 | 90.2766 | 89.7361 | 88.3997 | 89.9535 | 80.1505 | 40.0811 | 95.0251 | 100.0562 | 90.5975 | 192.7531 | 84.3878 | 90.0064 | 0.0008099 | 90 | 0.82763 | -0.0006254 | 0.73331 | 12.8768 | 103.1606 | 103.9519 | 1.5062 | 18.586 | 86.5817 | 0.74039 | 134.6768 | 0.46214 | 0.44322 | 22.3272 | 18.5909 | 2.2677 | 3.7397 | 7.4064 | 5.4198 | 6.356 | 4.9873 | 4.7557 | 4.3468 | 4.5437 | 1 | 3.2512 | 2.9878 | 1.1375 | 0.2 | 45.3546 | 37.3974 | 0.7333 | 134.7095 | 761.4567 | 498.4829 | 1.0064 | -0.002749 | 0.73525 | 0.73525 | 12.578 | 134124 | 833-0 | 8 | 105 | 12.55
2019-01-24 | 13:47 | 178902.296 | 49.6929 | 6006.5386 | 2506 | 20 | 99.303 | 121.9191 | 578.5221 | 101.7501 | 103.0956 | 556.6468 | 4.6597 | 87.6987 | 6.0861 | 0.73373 | 1.5022 | 96.0362 | 408.5702 | 115.9198 | 68.5505 | 13.9945 | 1800.2319 | 24.6394 | 25.1267 | 90.0186 | 40.0014 | 50.0322 | 90.2726 | 89.7141 | 88.3975 | 89.9633 | 80.1195 | 40.0676 | 95.0246 | 100.1315 | 90.5941 | 192.8916 | 84.6557 | 89.9934 | 0.0008124 | 90 | 0.82763 | -0.0006254 | 0.73373 | 12.812 | 103.0999 | 103.9639 | 1.495 | 18.4263 | 86.5336 | 0.73952 | 134.6913 | 0.47694 | 0.4593 | 25.5104 | 18.4247 | 2.2314 | 3.7407 | 7.3232 | 5.431 | 6.3533 | 5.0034 | 4.7549 | 4.2997 | 4.5403 | 1 | 3.2843 | 2.9955 | 1.1082 | 0.2 | 44.6289 | 37.4068 | 0.73373 | 134.7021 | 759.3447 | 490.7929 | 1.0064 | -0.002749 | 0.73568 | 0.73568 | 12.5131 | 134124 | 833-0 | 8 | 105 | 12.55
2019-01-24 | 13:48 | 178932.296 | 49.7012 | 6006.5469 | 2536 | 20 | 99.3009 | 121.8985 | 577.9508 | 101.737 | 102.7998 | 556.2489 | 4.6477 | 87.2895 | 6.1042 | 0.73349 | 1.5058 | 95.9865 | 409.0536 | 115.8744 | 66.3296 | 13.9536 | 1799.4464 | 24.596 | 25.0277 | 90.0096 | 39.961 | 50.0707 | 90.2651 | 89.7379 | 88.3957 | 89.9611 | 80.0881 | 40.0485 | 95.0142 | 100.1787 | 90.5937 | 192.8814 | 84.2374 | 90.0015 | 0.0008079 | 90 | 0.82763 | -0.0006254 | 0.73349 | 12.8487 | 102.8098 | 103.9495 | 1.51 | 18.5573 | 86.5987 | 0.73739 | 134.7511 | 0.45489 | 0.43577 | 25.5449 | 18.5536 | 2.228 | 3.7399 | 7.455 | 5.4377 | 6.3614 | 5.0152 | 4.7279 | 4.3706 | 4.5398 | 1 | 3.3137 | 2.9886 | 1.0815 | 0.2 | 44.5594 | 37.3989 | 0.73349 | 134.7063 | 779.7512 | 491.2848 | 1.0064 | -0.002749 | 0.73543 | 0.73544 | 12.5498 | 134124 | 833-0 | 8 | 105 | 12.55
2019-01-24 | 13:48 | 178962.296 | 49.7096 | 6006.5552 | 2566 | 20 | 99.3014 | 121.8817 | 579.1255 | 101.6671 | 102.8305 | 556.6391 | 4.6475 | 86.8331 | 6.1077 | 0.73349 | 1.4962 | 96.0604 | 409.4241 | 115.8401 | 65.5059 | 13.9054 | 1799.6237 | 24.5265 | 24.8888 | 90.0164 | 40.0248 | 50.0901 | 90.2689 | 89.7445 | 88.3752 | 89.945 | 80.048 | 40.0432 | 95.0277 | 100.2191 | 90.5963 | 192.7563 | 83.7792 | 90.0067 | 0.0008038 | 90 | 0.82763 | -0.0006254 | 0.73349 | 12.8487 | 102.8177 | 103.959 | 1.5066 | 18.546 | 86.5819 | 0.73858 | 134.702 | 0.46676 | 0.45093 | 23.5099 | 18.5496 | 2.2434 | 3.7422 | 7.6249 | 5.4633 | 6.3837 | 5.0065 | 4.7332 | 4.2964 | 4.5371 | 1 | 3.3769 | 2.9888 | 1.0649 | 0.2 | 44.8676 | 37.422 | 0.73349 | 134.7062 | 773.7917 | 493.2283 | 1.0064 | -0.002749 | 0.73543 | 0.73543 | 12.5499 | 134124 | 833-0 | 8 | 105 | 12.55
2019-01-24 | 13:49 | 178992.296 | 49.7179 | 6006.5635 | 2596 | 20 | 99.3011 | 121.8437 | 578.8525 | 101.6358 | 102.9522 | 556.914 | 4.6426 | 87.0899 | 6.0935 | 0.73335 | 1.5021 | 96.1612 | 408.3907 | 115.6623 | 67.3917 | 13.993 | 1800.4296 | 24.5069 | 24.8431 | 90.0187 | 39.9579 | 50.1206 | 90.2807 | 89.7709 | 88.3828 | 89.9503 | 80.0479 | 40.0401 | 95.015 | 100.2438 | 90.5919 | 192.652 | 84.0432 | 90.0258 | 0.0008068 | 90 | 0.82763 | -0.0006254 | 0.73336 | 12.8684 | 102.9582 | 103.9458 | 1.4883 | 18.3018 | 86.551 | 0.73782 | 134.7271 | 0.47395 | 0.45591 | 26.3004 | 18.3049 | 2.2388 | 3.7404 | 7.636 | 5.495 | 6.3881 | 5.0031 | 4.7132 | 4.3556 | 4.5343 | 1 | 3.4157 | 2.9676 | 1.0394 | 0.2 | 44.7753 | 37.404 | 0.73335 | 134.7081 | 756.2814 | 497.2251 | 1.0064 | -0.002749 | 0.73529 | 0.73531 | 12.5696 | 134124 | 833-0 | 8 | 105 | 12.55
2019-01-24 | 13:49 | 179022.296 | 49.7262 | 6006.5718 | 2626 | 20 | 99.3054 | 121.788 | 579.8548 | 101.7069 | 103.1096 | 556.0954 | 4.6159 | 87.2217 | 6.1125 | 0.7333 | 1.5066 | 96.1478 | 409.8115 | 115.5987 | 68.3742 | 14.6671 | 1800.0325 | 24.4853 | 24.8641 | 90.0074 | 39.9977 | 50.1155 | 90.2768 | 89.7341 | 88.3731 | 89.9406 | 80.0177 | 40.0344 | 95.0205 | 100.2254 | 90.5856 | 192.679 | 84.1654 | 90.0054 | 0.0008066 | 90 | 0.82763 | -0.0006254 | 0.7333 | 12.8777 | 103.1079 | 103.9302 | 1.5092 | 18.5759 | 86.5874 | 0.73852 | 134.7094 | 0.47174 | 0.45545 | 24.7014 | 18.572 | 2.2383 | 3.7396 | 7.5563 | 5.5067 | 6.4053 | 5.0178 | 4.6906 | 4.3055 | 4.5324 | 1 | 3.4261 | 2.967 | 1.0352 | 0.2 | 44.7667 | 37.3963 | 0.7333 | 134.7096 | 772.9773 | 500.5572 | 1.0064 | -0.002749 | 0.73524 | 0.73525 | 12.5789 | 134124 | 833-0 | 8 | 105 | 12.55
2019-01-24 | 13:50 | 179052.296 | 49.7346 | 6006.5801 | 2656 | 20 | 99.3026 | 121.7877 | 579.2017 | 101.63 | 103.1341 | 556.7219 | 4.6412 | 87.2214 | 6.1028 | 0.73312 | 1.4821 | 96.1975 | 409.6752 | 115.5257 | 68.6402 | 14.9042 | 1799.553 | 24.4672 | 24.9189 | 90.0021 | 40.0019 | 50.1062 | 90.272 | 89.7469 | 88.3701 | 89.9257 | 80.0142 | 40.0282 | 95.0058 | 100.2201 | 90.5742 | 192.6759 | 84.17 | 90.0094 | 0.0008079 | 90 | 0.82763 | -0.0006254 | 0.73313 | 12.9041 | 103.1451 | 103.9436 | 1.4917 | 18.3931 | 86.5411 | 0.73984 | 134.6949 | 0.47089 | 0.45225 | 23.3134 | 18.3908 | 2.2265 | 3.7446 | 7.4535 | 5.526 | 6.4286 | 5.0251 | 4.6844 | 4.3464 | 4.5312 | 1 | 3.4224 | 2.9664 | 1.0344 | 0.2 | 44.5297 | 37.4463 | 0.73312 | 134.7126 | 767.3253 | 498.8352 | 1.0064 | -0.002749 | 0.73507 | 0.73507 | 12.6053 | 134124 | 833-0 | 8 | 105 | 12.55
2019-01-24 | 13:50 | 179082.296 | 49.7429 | 6006.5884 | 2686 | 20 | 99.3002 | 121.8192 | 580.0385 | 101.5247 | 103.1128 | 556.2233 | 4.6384 | 87.1121 | 6.0945 | 0.73285 | 1.5032 | 96.1197 | 409.6079 | 115.5913 | 68.0429 | 14.9101 | 1799.9879 | 24.4996 | 24.9818 | 89.9993 | 39.9841 | 50.0941 | 90.265 | 89.7214 | 88.3832 | 89.9291 | 80.0024 | 40.0213 | 94.994 | 100.2169 | 90.5719 | 192.6901 | 84.0649 | 89.9932 | 0.0008066 | 90 | 0.82763 | -0.0006254 | 0.73285 | 12.9474 | 103.1085 | 103.9473 | 1.5004 | 18.479 | 86.4871 | 0.73896 | 134.7238 | 0.46539 | 0.44712 | 25.0644 | 18.4781 | 2.2306 | 3.7402 | 7.3983 | 5.5377 | 6.4367 | 5.0281 | 4.6716 | 4.2763 | 4.5309 | 1 | 3.3991 | 2.9768 | 1.0352 | 0.2 | 44.6121 | 37.4018 | 0.73285 | 134.718 | 768.2352 | 496.7575 | 1.0064 | -0.002749 | 0.73479 | 0.73479 | 12.6487 | 134124 | 833-0 | 8 | 105 | 12.55
2019-01-24 | 13:51 | 179112.296 | 49.7512 | 6006.5967 | 2716 | 20 | 99.2981 | 121.8678 | 579.4255 | 101.6263 | 103.3093 | 556.178 | 4.6126 | 87.2355 | 6.1096 | 0.73284 | 1.5048 | 96.0777 | 409.3915 | 115.5591 | 68.823 | 14.9124 | 1799.7187 | 24.5648 | 25.003 | 89.9886 | 40.0543 | 50.0903 | 90.2707 | 89.7574 | 88.3852 | 89.9351 | 80.0045 | 40.0237 | 94.9878 | 100.219 | 90.5701 | 192.7226 | 84.1807 | 90.0141 | 0.0008084 | 90 | 0.82763 | -0.0006254 | 0.73285 | 12.9478 | 103.3049 | 103.9127 | 1.5078 | 18.5179 | 86.5283 | 0.73688 | 134.7488 | 0.46416 | 0.4442 | 26.1733 | 18.5198 | 2.2203 | 3.7398 | 7.1808 | 5.5573 | 6.4436 | 5.0429 | 4.6246 | 4.3422 | 4.5284 | 1 | 3.3904 | 2.9655 | 1.0318 | 0.2 | 44.4062 | 37.3984 | 0.73284 | 134.7176 | 763.1846 | 490.552 | 1.0064 | -0.002749 | 0.73478 | 0.73479 | 12.6491 | 134124 | 833-0 | 8 | 105 | 12.55
2019-01-24 | 13:51 | 179142.296 | 49.7596 | 6006.6055 | 2746 | 20 | 99.3008 | 121.8813 | 578.8471 | 101.5282 | 103.2874 | 556.4033 | 4.6187 | 87.0462 | 6.112 | 0.73256 | 1.4853 | 96.0091 | 410.0127 | 115.4057 | 68.009 | 14.9168 | 1799.4165 | 24.6058 | 25.0349 | 89.9777 | 40.0211 | 50.0705 | 90.2505 | 89.7296 | 88.3782 | 89.9386 | 79.9988 | 40.011 | 94.9882 | 100.2051 | 90.5707 | 192.8415 | 83.9903 | 89.99 | 0.0008062 | 90 | 0.82763 | -0.0006254 | 0.73256 | 12.9928 | 103.2773 | 103.9269 | 1.4961 | 18.4191 | 86.5437 | 0.73868 | 134.7366 | 0.46439 | 0.4454 | 22.3587 | 18.4159 | 2.2201 | 3.7438 | 6.9824 | 5.5734 | 6.4451 | 5.0583 | 4.616 | 4.3086 | 4.5304 | 1 | 3.378 | 2.9792 | 1.0394 | 0.2 | 44.4026 | 37.4381 | 0.73256 | 134.7234 | 780.8241 | 492 | 1.0064 | -0.002749 | 0.7345 | 0.73449 | 12.6942 | 134124 | 833-0 | 8 | 105 | 12.55
2019-01-24 | 13:52 | 179172.296 | 49.7679 | 6006.6138 | 2776 | 20 | 99.2984 | 121.8918 | 577.9834 | 101.4461 | 102.9853 | 556.1951 | 4.6024 | 87.0009 | 6.106 | 0.7321 | 1.502 | 96.1496 | 408.4209 | 115.5657 | 67.1431 | 14.8994 | 1799.976 | 24.6713 | 25.0074 | 89.9646 | 39.9966 | 50.0486 | 90.2384 | 89.7468 | 88.402 | 89.952 | 79.998 | 39.9931 | 94.9802 | 100.201 | 90.5372 | 192.8716 | 83.9479 | 89.9926 | 0.0008055 | 90 | 0.82763 | -0.0006254 | 0.73209 | 13.0639 | 102.9929 | 103.904 | 1.5007 | 18.4533 | 86.565 | 0.73778 | 134.7768 | 0.46917 | 0.45501 | 25.3671 | 18.4524 | 2.2257 | 3.7404 | 6.9886 | 5.6108 | 6.4411 | 5.0889 | 4.5807 | 4.3608 | 4.535 | 1 | 3.3887 | 2.9776 | 1.0483 | 0.2 | 44.5132 | 37.404 | 0.7321 | 134.7317 | 771.7951 | 494.4295 | 1.0064 | -0.002749 | 0.73404 | 0.73403 | 12.7653 | 134124 | 833-0 | 8 | 105 | 12.55
2019-01-24 | 13:52 | 179202.296 | 49.7762 | 6006.6221 | 2806 | 20 | 99.2981 | 121.9397 | 578.8247 | 101.3939 | 102.9346 | 556.5914 | 4.6184 | 86.645 | 6.1155 | 0.7317 | 1.4982 | 96.3059 | 408.4205 | 115.5984 | 66.5231 | 14.9169 | 1799.7644 | 24.6889 | 25.0532 | 89.9586 | 39.995 | 50.0087 | 90.238 | 89.6952 | 88.3845 | 89.963 | 80.0727 | 40.0007 | 94.9953 | 100.2183 | 90.5451 | 192.5913 | 83.5872 | 89.9666 | 0.0008028 | 90 | 0.82763 | -0.0006254 | 0.73168 | 13.1282 | 102.9366 | 103.9168 | 1.5025 | 18.4894 | 86.5239 | 0.73836 | 134.7577 | 0.4651 | 0.44493 | 23.1655 | 18.49 | 2.2436 | 3.7412 | 7.046 | 5.6484 | 6.4375 | 5.1197 | 4.5793 | 4.3223 | 4.533 | 1 | 3.3673 | 2.9989 | 1.0712 | 0.2 | 44.8717 | 37.4119 | 0.7317 | 134.7398 | 758.8063 | 499.3158 | 1.0064 | -0.002749 | 0.73363 | 0.73361 | 12.8297 | 134124 | 833-0 | 8 | 105 | 12.55
2019-01-24 | 13:53 | 179232.296 | 49.7846 | 6006.6304 | 2836 | 20 | 99.2955 | 121.9373 | 579.1536 | 101.4225 | 103.0719 | 556.5255 | 4.584 | 86.8751 | 6.1204 | 0.73159 | 1.5079 | 96.1309 | 409.7109 | 115.3716 | 68.3928 | 14.8686 | 1799.6795 | 24.688 | 25.0485 | 89.9515 | 39.9927 | 50.0025 | 90.2293 | 89.6819 | 88.3887 | 89.9742 | 80.0205 | 39.9754 | 94.9776 | 100.2543 | 90.5521 | 193.1685 | 83.8149 | 89.9556 | 0.0008036 | 90 | 0.82763 | -0.0006254 | 0.73157 | 13.1458 | 103.0686 | 103.8726 | 1.5095 | 18.5812 | 86.5579 | 0.73859 | 134.7085 | 0.47378 | 0.45501 | 23.9219 | 18.5805 | 2.2531 | 3.7394 | 7.0189 | 5.6529 | 6.4315 | 5.1593 | 4.5183 | 4.3556 | 4.5395 | 1 | 3.3691 | 3.0253 | 1.0747 | 0.2 | 45.0626 | 37.3944 | 0.73159 | 134.742 | 778.5612 | 493.2153 | 1.0064 | -0.002749 | 0.73353 | 0.7335 | 12.8472 | 134124 | 833-0 | 8 | 105 | 12.55
2019-01-24 | 13:53 | 179262.296 | 49.7929 | 6006.6387 | 2866 | 20 | 99.2968 | 121.9715 | 579.7561 | 101.4532 | 103.1357 | 556.4678 | 4.5603 | 87.0615 | 6.1081 | 0.73156 | 1.5054 | 96.0361 | 410.3662 | 115.5704 | 68.7729 | 14.7182 | 1799.5881 | 24.7393 | 25.1285 | 89.9523 | 40.0094 | 49.9611 | 90.2352 | 89.7117 | 88.4018 | 89.9933 | 80.0117 | 39.9618 | 94.967 | 100.2947 | 90.5496 | 193.5029 | 84.0075 | 89.9734 | 0.0008054 | 90 | 0.82763 | -0.0006254 | 0.73154 | 13.1497 | 103.1336 | 103.8616 | 1.5024 | 18.4993 | 86.5269 | 0.73877 | 134.7244 | 0.46901 | 0.45299 | 24.8217 | 18.4991 | 2.2509 | 3.7399 | 6.9152 | 5.669 | 6.4142 | 5.1854 | 4.473 | 4.3582 | 4.5459 | 1 | 3.3217 | 3.0281 | 1.1015 | 0.2 | 45.0189 | 37.399 | 0.73156 | 134.7421 | 770.8571 | 493.924 | 1.0064 | -0.002749 | 0.73349 | 0.73347 | 12.8512 | 134124 | 833-0 | 8 | 105 | 12.55
2019-01-24 | 13:54 | 179292.296 | 49.8012 | 6006.647 | 2896 | 20 | 99.2946 | 121.9886 | 578.7744 | 101.2525 | 103.1104 | 556.1668 | 4.5876 | 87.031 | 6.1027 | 0.73182 | 1.4879 | 96.1607 | 409.686 | 115.5474 | 67.9605 | 14.6608 | 1800.0231 | 24.8831 | 25.2635 | 89.953 | 40.0158 | 49.9587 | 90.2277 | 89.7017 | 88.3875 | 89.9953 | 80.0378 | 39.9449 | 94.95 | 100.3669 | 90.5454 | 193.579 | 83.9796 | 89.9647 | 0.0008068 | 90 | 0.82763 | -0.0006254 | 0.7318 | 13.1092 | 103.1169 | 103.8808 | 1.4891 | 18.3458 | 86.5513 | 0.73919 | 134.7214 | 0.45705 | 0.44134 | 22.9588 | 18.3397 | 2.2467 | 3.7432 | 6.8181 | 5.711 | 6.4126 | 5.2144 | 4.4505 | 4.3275 | 4.5546 | 1 | 3.2385 | 3.0498 | 1.1045 | 0.2 | 44.9341 | 37.4322 | 0.73182 | 134.7376 | 760.4017 | 493.7789 | 1.0064 | -0.002749 | 0.73376 | 0.73374 | 12.8107 | 134124 | 833-0 | 8 | 105 | 12.55
2019-01-24 | 13:54 | 179322.296 | 49.8096 | 6006.6553 | 2926 | 20 | 99.2936 | 122.0176 | 579.558 | 101.299 | 103.1669 | 556.2102 | 4.5592 | 87.0007 | 6.1057 | 0.73213 | 1.5071 | 96.2885 | 409.0833 | 115.5722 | 68.3034 | 14.5274 | 1799.6269 | 24.8462 | 25.2434 | 89.9609 | 40.0681 | 49.9386 | 90.2444 | 89.704 | 88.3791 | 90.019 | 80.0449 | 39.938 | 94.9606 | 100.4276 | 90.5477 | 193.6477 | 83.9478 | 89.9742 | 0.0008054 | 90 | 0.82763 | -0.0006254 | 0.73211 | 13.0612 | 103.1595 | 103.8601 | 1.5079 | 18.5876 | 86.5581 | 0.73961 | 134.7017 | 0.46951 | 0.45206 | 22.614 | 18.5913 | 2.2504 | 3.7397 | 6.7311 | 5.7524 | 6.3914 | 5.2321 | 4.4024 | 4.3096 | 4.5615 | 1 | 3.2059 | 3.0609 | 1.1203 | 0.2 | 45.0089 | 37.3968 | 0.73213 | 134.7318 | 773.6858 | 499.2269 | 1.0064 | -0.002749 | 0.73407 | 0.73405 | 12.7626 | 134124 | 833-0 | 8 | 105 | 12.55
2019-01-24 | 13:55 | 179352.296 | 49.8179 | 6006.6636 | 2956 | 20 | 99.2902 | 121.9566 | 579.4767 | 101.287 | 103.2809 | 556.4559 | 4.5712 | 87.2292 | 6.0983 | 0.73283 | 1.4919 | 96.1174 | 409.6575 | 115.7936 | 68.6599 | 14.3836 | 1799.3734 | 24.804 | 25.2663 | 89.9678 | 39.9695 | 49.9711 | 90.2482 | 89.7243 | 88.4066 | 90.0277 | 80.0597 | 39.9256 | 94.9541 | 100.4864 | 90.5453 | 193.6865 | 84.1801 | 89.9863 | 0.0008077 | 90 | 0.82763 | -0.0006254 | 0.73282 | 12.9523 | 103.2844 | 103.8761 | 1.4979 | 18.4711 | 86.5204 | 0.73988 | 134.6987 | 0.46973 | 0.45325 | 22.8081 | 18.4634 | 2.2385 | 3.7425 | 6.5089 | 5.7574 | 6.3838 | 5.2434 | 4.3783 | 4.3114 | 4.571 | 1 | 3.1582 | 3.0602 | 1.1025 | 0.2 | 44.7709 | 37.4251 | 0.73283 | 134.7187 | 765.9297 | 500.2476 | 1.0064 | -0.002749 | 0.73477 | 0.73476 | 12.6536 | 134124 | 833-0 | 8 | 105 | 12.55
2019-01-24 | 13:55 | 179382.296 | 49.8262 | 6006.6719 | 2986 | 20 | 99.2964 | 121.9452 | 578.8497 | 101.2767 | 103.2262 | 556.3996 | 4.5538 | 87.276 | 6.0974 | 0.7334 | 1.4892 | 96.026 | 409.6899 | 115.68 | 68.7971 | 14.289 | 1799.8566 | 24.7901 | 25.2071 | 89.9776 | 40.067 | 49.9909 | 90.2611 | 89.7359 | 88.3774 | 90.0232 | 80.0532 | 39.9155 | 94.9605 | 100.5456 | 90.5625 | 193.7491 | 84.2273 | 89.9985 | 0.0008083 | 90 | 0.82763 | -0.0006254 | 0.7334 | 12.8632 | 103.2328 | 103.856 | 1.4946 | 18.4199 | 86.5739 | 0.73944 | 134.6935 | 0.46787 | 0.45106 | 23.3509 | 18.4199 | 2.2246 | 3.7429 | 6.3397 | 5.7715 | 6.3861 | 5.2423 | 4.3284 | 4.3361 | 4.5809 | 1 | 3.1459 | 3.0519 | 1.0914 | 0.2 | 44.4926 | 37.4293 | 0.7334 | 134.708 | 756.9826 | 491.1008 | 1.0064 | -0.002749 | 0.73534 | 0.73534 | 12.5644 | 134124 | 833-0 | 8 | 105 | 12.55
2019-01-24 | 13:56 | 179412.296 | 49.8346 | 6006.6802 | 3016 | 20 | 99.294 | 121.8767 | 577.9966 | 101.2158 | 103.1395 | 556.1595 | 4.5925 | 86.9544 | 6.0899 | 0.733 | 1.5032 | 96.079 | 408.6069 | 115.7057 | 67.967 | 14.1902 | 1800.1142 | 24.7785 | 25.1587 | 89.9892 | 40.0131 | 50.0168 | 90.2742 | 89.7534 | 88.415 | 90.0409 | 80.0571 | 39.9167 | 94.965 | 100.5807 | 90.5613 | 193.7061 | 83.9095 | 90.0138 | 0.0008061 | 90 | 0.82763 | -0.0006254 | 0.73301 | 12.9233 | 103.1548 | 103.8846 | 1.5018 | 18.4923 | 86.5213 | 0.7388 | 134.749 | 0.46432 | 0.4516 | 24.6085 | 18.492 | 2.226 | 3.74 | 6.1854 | 5.804 | 6.3644 | 5.2274 | 4.3122 | 4.2166 | 4.588 | 1 | 3.1361 | 3.0406 | 1.0755 | 0.2 | 44.5207 | 37.4003 | 0.733 | 134.7148 | 768.3744 | 491.2053 | 1.0064 | -0.002749 | 0.73494 | 0.73495 | 12.6246 | 134124 | 833-0 | 8 | 105 | 12.55
2019-01-24 | 13:56 | 179442.296 | 49.8429 | 6006.6885 | 3046 | 20 | 99.2915 | 121.8269 | 578.8801 | 101.154 | 102.9877 | 556.884 | 4.5946 | 87.0187 | 6.1074 | 0.733 | 1.503 | 96.1371 | 408.955 | 115.7096 | 66.2925 | 14.1552 | 1800.1017 | 24.6924 | 25.0779 | 89.9986 | 39.9838 | 50.0531 | 90.274 | 89.7512 | 88.4005 | 90.05 | 80.0555 | 39.9138 | 94.978 | 100.5984 | 90.5857 | 193.6071 | 83.965 | 90.0126 | 0.0008057 | 90 | 0.82763 | -0.0006254 | 0.73301 | 12.923 | 102.9843 | 103.886 | 1.5032 | 18.4848 | 86.5343 | 0.7378 | 134.7243 | 0.47184 | 0.45468 | 24.9311 | 18.4849 | 2.23 | 3.74 | 6.2311 | 5.8324 | 6.3498 | 5.2151 | 4.2821 | 4.2967 | 4.5964 | 1 | 3.1496 | 3.0417 | 1.0515 | 0.2 | 44.6008 | 37.4003 | 0.733 | 134.7148 | 780.4741 | 491.1017 | 1.0064 | -0.002749 | 0.73494 | 0.73495 | 12.6243 | 134124 | 833-0 | 8 | 105 | 12.55
2019-01-24 | 13:57 | 179472.296 | 49.8512 | 6006.6968 | 3076 | 20 | 99.2948 | 121.805 | 579.1318 | 101.1651 | 102.947 | 556.5556 | 4.5372 | 87.0685 | 6.0988 | 0.73312 | 1.4653 | 96.2026 | 409.6494 | 115.5949 | 67.2834 | 14.1476 | 1800.0112 | 24.6168 | 24.9722 | 90.0079 | 40.0488 | 50.0946 | 90.2857 | 89.7447 | 88.4066 | 90.0364 | 80.0308 | 39.9149 | 94.9924 | 100.615 | 90.5843 | 193.7071 | 84.0191 | 90.0152 | 0.0008056 | 90 | 0.82763 | -0.0006254 | 0.73313 | 12.9048 | 102.9628 | 103.8356 | 1.4677 | 18.0811 | 86.597 | 0.73914 | 134.7082 | 0.46729 | 0.44849 | 23.0967 | 18.0777 | 2.2324 | 3.7475 | 6.2432 | 5.8554 | 6.3561 | 5.2028 | 4.2112 | 4.2567 | 4.6042 | 1 | 3.1903 | 3.0418 | 1.0217 | 0.2 | 44.6482 | 37.4752 | 0.73312 | 134.7126 | 771.0925 | 497.7624 | 1.0064 | -0.002749 | 0.73506 | 0.73507 | 12.606 | 134124 | 833-0 | 8 | 105 | 12.55
2019-01-24 | 13:57 | 179502.296 | 49.8596 | 6006.7051 | 3106 | 20 | 99.2928 | 121.7837 | 578.6352 | 101.1857 | 102.8722 | 556.5394 | 4.5671 | 86.9638 | 6.0945 | 0.7329 | 1.5092 | 96.1289 | 409.4608 | 115.5819 | 66.1599 | 14.141 | 1799.7618 | 24.5799 | 24.8828 | 90.0037 | 39.965 | 50.0957 | 90.2891 | 89.765 | 88.4185 | 90.024 | 79.9858 | 39.9067 | 95.0151 | 100.6293 | 90.5946 | 194.0688 | 83.9165 | 90.0271 | 0.0008056 | 90 | 0.82763 | -0.0006254 | 0.73292 | 12.9371 | 102.8647 | 103.8589 | 1.5091 | 18.592 | 86.5554 | 0.7392 | 134.723 | 0.46445 | 0.44533 | 22.9152 | 18.5918 | 2.2378 | 3.7391 | 6.3587 | 5.8594 | 6.364 | 5.2083 | 4.1902 | 4.2625 | 4.6144 | 1 | 3.235 | 3.0302 | 1.0156 | 0.2 | 44.7568 | 37.3914 | 0.7329 | 134.7161 | 760.5366 | 504.5265 | 1.0064 | -0.002749 | 0.73484 | 0.73486 | 12.6383 | 134124 | 833-0 | 8 | 105 | 12.55
2019-01-24 | 13:58 | 179532.296 | 49.8679 | 6006.7134 | 3136 | 20 | 99.293 | 121.8076 | 578.0689 | 101.0991 | 102.9879 | 556.578 | 4.5693 | 86.8688 | 6.0964 | 0.73262 | 1.5046 | 96.0993 | 408.193 | 115.5456 | 66.5877 | 14.1534 | 1799.6379 | 24.5323 | 24.809 | 90.0138 | 40.0146 | 50.1014 | 90.3019 | 89.7855 | 88.3969 | 90.032 | 79.9672 | 39.9137 | 95.0159 | 100.6304 | 90.5823 | 194.2342 | 83.8206 | 90.0437 | 0.0008041 | 90 | 0.82763 | -0.0006254 | 0.73265 | 12.9783 | 102.9838 | 103.8622 | 1.5061 | 18.5187 | 86.5781 | 0.73774 | 134.7257 | 0.45993 | 0.43849 | 24.8134 | 18.5172 | 2.2493 | 3.7398 | 6.3719 | 5.8759 | 6.3566 | 5.1951 | 4.1557 | 4.2155 | 4.6207 | 1 | 3.2865 | 3.004 | 1.0059 | 0.2 | 44.9858 | 37.3976 | 0.73262 | 134.7206 | 775.747 | 492.145 | 1.0064 | -0.002749 | 0.73456 | 0.73459 | 12.6796 | 134124 | 833-0 | 8 | 105 | 12.55
2019-01-24 | 13:58 | 179562.296 | 49.8762 | 6006.7217 | 3166 | 20 | 99.2929 | 121.7626 | 578.6789 | 101.0694 | 103.0515 | 556.7268 | 4.5816 | 86.915 | 6.096 | 0.73228 | 1.4877 | 96.0757 | 408.5646 | 115.4651 | 66.3819 | 14.156 | 1799.7752 | 24.4512 | 24.7893 | 90.0216 | 39.9735 | 50.1087 | 90.319 | 89.7797 | 88.4221 | 90.0226 | 79.9668 | 39.9134 | 95.0324 | 100.585 | 90.588 | 194.3931 | 83.867 | 90.0494 | 0.0008051 | 90 | 0.82763 | -0.0006254 | 0.73231 | 13.0308 | 103.0524 | 103.8745 | 1.4861 | 18.3206 | 86.5624 | 0.73969 | 134.7297 | 0.47228 | 0.4525 | 22.2259 | 18.3149 | 2.2488 | 3.7433 | 6.3319 | 5.8947 | 6.3654 | 5.1777 | 4.1274 | 4.2566 | 4.6285 | 1 | 3.3272 | 2.9769 | 0.99556 | 0.2 | 44.9754 | 37.4328 | 0.73228 | 134.7267 | 772.9378 | 490.1501 | 1.0064 | -0.002749 | 0.73422 | 0.73425 | 12.7322 | 134124 | 833-0 | 8 | 105 | 12.55
2019-01-24 | 13:59 | 179592.296 | 49.8846 | 6006.7305 | 3196 | 20 | 99.2915 | 121.7199 | 579.268 | 101.0234 | 103.0513 | 556.5208 | 4.5781 | 86.8828 | 6.1024 | 0.73282 | 1.5067 | 96.0243 | 410.0822 | 115.5712 | 67.0998 | 14.1935 | 1799.5644 | 24.3371 | 24.8413 | 90.0252 | 40.0265 | 50.1049 | 90.3219 | 89.7861 | 88.4469 | 90.0036 | 79.964 | 39.9211 | 95.0237 | 100.5135 | 90.587 | 194.4068 | 83.8316 | 90.054 | 0.0008039 | 90 | 0.82763 | -0.0006254 | 0.73286 | 12.946 | 103.0502 | 103.8695 | 1.512 | 18.6304 | 86.5322 | 0.73928 | 134.6888 | 0.46782 | 0.45104 | 23.2815 | 18.63 | 2.2563 | 3.7397 | 6.3027 | 5.9047 | 6.3815 | 5.1576 | 4.09 | 4.182 | 4.634 | 1 | 3.327 | 2.9469 | 0.99095 | 0.2 | 45.1255 | 37.397 | 0.73282 | 134.7166 | 766.801 | 489.9753 | 1.0064 | -0.002749 | 0.73477 | 0.7348 | 12.6473 | 134124 | 833-0 | 8 | 105 | 12.55
2019-01-24 | 13:59 | 179622.296 | 49.8929 | 6006.7388 | 3226 | 20 | 99.2894 | 121.7299 | 577.234 | 101.0667 | 102.91 | 556.4402 | 4.5743 | 86.878 | 6.0992 | 0.73257 | 1.4946 | 96.1175 | 407.7817 | 115.4762 | 65.6043 | 14.8977 | 1799.889 | 24.2986 | 24.7201 | 90.0276 | 39.9497 | 50.0924 | 90.3076 | 89.7677 | 88.4254 | 89.9927 | 79.9378 | 39.9133 | 95.01 | 100.4304 | 90.594 | 194.4504 | 83.8284 | 90.0376 | 0.0008045 | 90 | 0.82763 | -0.0006254 | 0.73259 | 12.987 | 102.9177 | 103.8523 | 1.4818 | 18.2012 | 86.588 | 0.737 | 134.7551 | 0.45958 | 0.44245 | 25.4085 | 18.198 | 2.2571 | 3.7417 | 6.3356 | 5.9264 | 6.3916 | 5.1403 | 4.04 | 4.2315 | 4.6437 | 1 | 3.412 | 2.9396 | 0.99275 | 0.2 | 45.1414 | 37.4165 | 0.73257 | 134.7218 | 771.699 | 495.6906 | 1.0064 | -0.002749 | 0.73451 | 0.73453 | 12.6883 | 134124 | 833-0 | 8 | 105 | 12.55
2019-01-24 | 14:00 | 179652.296 | 49.9012 | 6006.7471 | 3256 | 20 | 99.2889 | 121.711 | 578.4842 | 100.9745 | 102.8277 | 556.569 | 4.5987 | 86.715 | 6.1046 | 0.73235 | 1.5071 | 96.1374 | 408.3778 | 115.4716 | 65.1146 | 15.2492 | 1799.5616 | 24.3251 | 24.7404 | 90.0359 | 40.0196 | 50.0523 | 90.3028 | 89.7898 | 88.4534 | 89.9875 | 79.9748 | 39.9255 | 95.0121 | 100.3494 | 90.604 | 194.2494 | 83.6627 | 90.0463 | 0.0008026 | 90 | 0.82763 | -0.0006254 | 0.73238 | 13.0193 | 102.8287 | 103.8881 | 1.5094 | 18.5771 | 86.5464 | 0.73845 | 134.73 | 0.4714 | 0.45283 | 24.2526 | 18.5791 | 2.2739 | 3.7394 | 6.4755 | 5.9371 | 6.3967 | 5.1109 | 4.0358 | 4.1759 | 4.6475 | 1 | 3.4448 | 2.9164 | 1.0122 | 0.2 | 45.4785 | 37.3943 | 0.73235 | 134.7254 | 774.7186 | 496.0537 | 1.0064 | -0.002749 | 0.73429 | 0.73432 | 12.7207 | 134124 | 833-0 | 8 | 105 | 12.55
2019-01-24 | 14:00 | 179682.296 | 49.9096 | 6006.7554 | 3286 | 20 | 99.2903 | 121.7273 | 578.4371 | 100.9579 | 102.8346 | 556.3604 | 4.5589 | 86.679 | 6.1126 | 0.7321 | 1.5075 | 96.0471 | 408.7072 | 115.5092 | 65.3614 | 15.2937 | 1799.5492 | 24.3989 | 24.7681 | 90.0338 | 40.0075 | 50.0263 | 90.2953 | 89.786 | 88.4494 | 89.9841 | 79.9629 | 39.9317 | 95.0102 | 100.2466 | 90.588 | 194.3496 | 83.6228 | 90.0406 | 0.0008021 | 90 | 0.82763 | -0.0006254 | 0.73213 | 13.0585 | 102.8388 | 103.8519 | 1.5067 | 18.5629 | 86.5449 | 0.73923 | 134.7513 | 0.4694 | 0.45288 | 23.1838 | 18.5675 | 2.2892 | 3.7397 | 6.594 | 5.9378 | 6.3988 | 5.0943 | 3.9736 | 4.1738 | 4.6525 | 1 | 3.4686 | 2.901 | 1.0258 | 0.2 | 45.785 | 37.3973 | 0.7321 | 134.7301 | 770.0142 | 495.2762 | 1.0064 | -0.002749 | 0.73404 | 0.73407 | 12.76 | 134124 | 833-0 | 8 | 105 | 12.55
2019-01-24 | 14:01 | 179712.296 | 49.9179 | 6006.7637 | 3316 | 20 | 99.2924 | 121.7471 | 578.7141 | 100.9266 | 102.8629 | 556.1515 | 4.5657 | 87.065 | 6.0875 | 0.73073 | 1.503 | 95.9641 | 409.9559 | 115.342 | 65.9607 | 15.2509 | 1799.3331 | 24.4974 | 24.7805 | 90.028 | 40.0268 | 50.0184 | 90.2913 | 89.7882 | 88.438 | 90.0044 | 79.9398 | 39.9325 | 95.012 | 100.1263 | 90.5848 | 194.4467 | 84.0213 | 90.0397 | 0.0008053 | 90 | 0.82763 | -0.0006254 | 0.73076 | 13.2708 | 102.8594 | 103.8494 | 1.5091 | 18.3898 | 86.5468 | 0.73117 | 134.8747 | 0.44886 | 0.43234 | 31.2421 | 18.3877 | 2.2857 | 3.7403 | 6.7105 | 5.9401 | 6.3814 | 5.0849 | 3.9336 | 4.2003 | 4.6582 | 1 | 3.4974 | 2.8836 | 1.03 | 0.2 | 45.7134 | 37.4027 | 0.73073 | 134.7549 | 762.3599 | 490.9441 | 1.0064 | -0.002749 | 0.73266 | 0.73269 | 12.9724 | 134124 | 833-0 | 8 | 105 | 12.55
2019-01-24 | 14:01 | 179742.296 | 49.9262 | 6006.772 | 3346 | 20 | 99.2885 | 121.7845 | 578.1863 | 100.9353 | 102.9186 | 556.2834 | 4.5829 | 86.9006 | 6.0961 | 0.73092 | 1.5039 | 96.13 | 408.4353 | 115.4731 | 65.7848 | 15.1637 | 1800.0368 | 24.5537 | 24.8384 | 90.0152 | 39.9914 | 50.0104 | 90.2771 | 89.737 | 88.4324 | 90.016 | 79.9521 | 39.9379 | 95.0156 | 100.0282 | 90.5962 | 194.3929 | 83.8525 | 90.0071 | 0.0008041 | 90 | 0.82763 | -0.0006254 | 0.73093 | 13.2446 | 102.9208 | 103.8728 | 1.5014 | 18.4928 | 86.5344 | 0.73904 | 134.7153 | 0.46641 | 0.44839 | 23.7902 | 18.4929 | 2.2968 | 3.7401 | 6.7631 | 5.9735 | 6.3704 | 5.0931 | 3.9138 | 4.1632 | 4.6627 | 1 | 3.5055 | 2.8967 | 1.0343 | 0.2 | 45.9351 | 37.4012 | 0.73092 | 134.7525 | 779.7528 | 492.1687 | 1.0064 | -0.002749 | 0.73285 | 0.73286 | 12.9462 | 134124 | 833-0 | 8 | 105 | 12.55
2019-01-24 | 14:02 | 179772.296 | 49.9346 | 6006.7803 | 3376 | 20 | 99.2905 | 121.8086 | 579.2369 | 101.0633 | 103.1045 | 556.4449 | 4.5572 | 87.0177 | 6.105 | 0.7306 | 1.5034 | 96.1177 | 409.2773 | 115.5612 | 66.476 | 15.0286 | 1800.3843 | 24.5759 | 24.94 | 90.0058 | 40.0325 | 49.9918 | 90.2656 | 89.7534 | 88.4503 | 90.0207 | 79.9875 | 39.9446 | 95.0189 | 99.9488 | 90.6014 | 194.3228 | 83.9652 | 90.0095 | 0.0008053 | 90 | 0.82763 | -0.0006254 | 0.7306 | 13.2952 | 103.0999 | 103.8553 | 1.5026 | 18.4885 | 86.5807 | 0.73825 | 134.7239 | 0.46564 | 0.44721 | 24.9778 | 18.4895 | 2.2963 | 3.7402 | 6.6553 | 5.9839 | 6.3665 | 5.1058 | 3.8657 | 4.1926 | 4.6662 | 1 | 3.4801 | 2.8953 | 1.0454 | 0.2 | 45.9256 | 37.4016 | 0.7306 | 134.7584 | 770.5997 | 498.7643 | 1.0064 | -0.002749 | 0.73252 | 0.73253 | 12.9968 | 134124 | 833-0 | 8 | 105 | 12.55
2019-01-24 | 14:02 | 179802.296 | 49.9429 | 6006.7886 | 3406 | 20 | 99.2917 | 121.8561 | 578.6224 | 101.2623 | 103.0776 | 556.4313 | 4.5525 | 87.2134 | 6.096 | 0.73076 | 1.508 | 96.0016 | 408.9586 | 115.5753 | 66.7853 | 14.8965 | 1799.9692 | 24.7208 | 25.0462 | 89.9949 | 40.0186 | 49.9699 | 90.2497 | 89.7299 | 88.4316 | 90.0426 | 80.0028 | 39.9441 | 95.0064 | 99.9075 | 90.5758 | 194.3643 | 84.1654 | 89.9898 | 0.0008066 | 90 | 0.82763 | -0.0006254 | 0.73076 | 13.2711 | 103.0806 | 103.8465 | 1.4712 | 18.013 | 86.5502 | 0.73461 | 134.7406 | 0.49178 | 0.47386 | 32.4469 | 18.0078 | 2.2914 | 3.7388 | 6.5931 | 5.9853 | 6.343 | 5.12 | 3.8198 | 4.1679 | 4.6716 | 1 | 3.4385 | 2.9095 | 1.0594 | 0.2 | 45.8275 | 37.388 | 0.73076 | 134.756 | 760.2735 | 486.7289 | 1.0064 | -0.002749 | 0.73269 | 0.73269 | 12.9727 | 134124 | 833-0 | 8 | 105 | 12.55
2019-01-24 | 14:03 | 179832.296 | 49.9512 | 6006.7969 | 3436 | 20 | 99.2903 | 121.8683 | 579.4623 | 101.4004 | 102.9667 | 556.3162 | 4.575 | 87.2414 | 6.1003 | 0.73076 | 1.5086 | 96.0831 | 409.7716 | 115.5535 | 66.3931 | 14.8938 | 1799.6001 | 24.7772 | 25.106 | 89.9874 | 40.027 | 49.923 | 90.2431 | 89.7332 | 88.459 | 90.0526 | 80.0143 | 39.9492 | 95.0103 | 99.8743 | 90.5832 | 194.4773 | 84.1913 | 89.9881 | 0.0008072 | 90 | 0.82763 | -0.0006254 | 0.73075 | 13.272 | 102.9822 | 103.8672 | 1.4909 | 18.3299 | 86.517 | 0.73766 | 134.7308 | 0.49004 | 0.46958 | 27.3878 | 18.338 | 2.2872 | 3.7389 | 6.5938 | 6.0083 | 6.3263 | 5.1295 | 3.7986 | 4.1992 | 4.6753 | 1 | 3.4036 | 2.9126 | 1.0915 | 0.2 | 45.7449 | 37.389 | 0.73076 | 134.7561 | 776.041 | 494.7181 | 1.0064 | -0.002749 | 0.73269 | 0.73268 | 12.9736 | 134124 | 833-0 | 8 | 105 | 12.55
2019-01-24 | 14:03 | 179862.296 | 49.9596 | 6006.8052 | 3466 | 20 | 99.2922 | 121.8804 | 578.3453 | 101.5214 | 102.9995 | 556.1602 | 4.5419 | 87.0903 | 6.1043 | 0.7307 | 1.5031 | 96.1828 | 408.8436 | 115.57 | 66.3465 | 14.9033 | 1799.7881 | 24.8862 | 25.1211 | 89.9816 | 40.0135 | 49.8852 | 90.238 | 89.6916 | 88.4326 | 90.0507 | 80.0113 | 39.9428 | 95.0042 | 99.8584 | 90.5916 | 194.5769 | 84.0381 | 89.9648 | 0.0008059 | 90 | 0.82763 | -0.0006254 | 0.73068 | 13.2831 | 102.9943 | 103.8346 | 1.5054 | 18.5249 | 86.5231 | 0.73836 | 134.7619 | 0.45717 | 0.44115 | 24.0252 | 18.5253 | 2.2917 | 3.7402 | 6.6463 | 6.0282 | 6.3196 | 5.1364 | 3.7345 | 4.1691 | 4.6816 | 1 | 3.3776 | 2.9336 | 1.1199 | 0.2 | 45.834 | 37.402 | 0.7307 | 134.7579 | 776.1953 | 494.2712 | 1.0064 | -0.002749 | 0.73263 | 0.73261 | 12.9847 | 134124 | 833-0 | 8 | 105 | 12.55
2019-01-24 | 14:04 | 179892.296 | 49.9679 | 6006.8135 | 3495 | 20 | 99.2904 | 121.9125 | 578.9093 | 101.7221 | 103.0842 | 556.8142 | 4.5583 | 87.3337 | 6.1061 | 0.73079 | 1.5123 | 96.1609 | 408.8305 | 115.874 | 67.2379 | 14.806 | 1799.5495 | 24.9893 | 25.1433 | 89.9878 | 40.0108 | 49.8719 | 90.2278 | 89.7127 | 88.4417 | 90.0626 | 80.0083 | 39.9362 | 94.9776 | 99.8832 | 90.5635 | 194.6555 | 84.2806 | 89.9703 | 0.0008086 | 90 | 0.82763 | -0.0006254 | 0.73078 | 13.2683 | 103.0943 | 103.8461 | 1.5241 | 18.5932 | 86.4908 | 0.73196 | 134.8636 | 0.44682 | 0.43087 | 29.815 | 18.5881 | 2.2763 | 3.7386 | 6.5392 | 6.0444 | 6.3016 | 5.1309 | 3.7037 | 4.148 | 4.6884 | 1 | 3.352 | 2.9535 | 1.136 | 0.2 | 45.526 | 37.3858 | 0.73079 | 134.756 | 765.8888 | 494.5346 | 1.0064 | -0.002749 | 0.73272 | 0.7327 | 12.9699 | 134124 | 833-0 | 8 | 105 | 12.55
2019-01-24 | 14:04 | 179922.296 | 49.9762 | 6006.8218 | 3526 | 20 | 99.2924 | 121.939 | 579.6556 | 101.6825 | 102.9254 | 556.5338 | 4.4953 | 87.1362 | 6.1014 | 0.73091 | 1.4898 | 96.0812 | 409.5359 | 115.7646 | 67.2047 | 14.6665 | 1799.6367 | 25.072 | 25.2796 | 90.0008 | 39.9887 | 49.911 | 90.2359 | 89.7057 | 88.4548 | 90.0609 | 80.0469 | 39.9266 | 94.9654 | 99.9243 | 90.5587 | 195.2711 | 84.0855 | 89.9708 | 0.0008065 | 90 | 0.82763 | -0.0006254 | 0.73089 | 13.2505 | 102.933 | 103.7998 | 1.4993 | 18.4974 | 86.5353 | 0.74025 | 134.7029 | 0.46645 | 0.44905 | 22.97 | 18.4989 | 2.2774 | 3.7435 | 6.6027 | 6.0588 | 6.2966 | 5.114 | 3.6153 | 4.1916 | 4.6971 | 1 | 3.2633 | 2.9615 | 1.1182 | 0.2 | 45.5482 | 37.4348 | 0.73091 | 134.754 | 758.555 | 492.1015 | 1.0064 | -0.002749 | 0.73284 | 0.73282 | 12.9521 | 134124 | 833-0 | 8 | 105 | 12.55
2019-01-24 | 14:05 | 179952.296 | 49.9846 | 6006.8301 | 3556 | 20 | 99.2881 | 121.9078 | 578.3794 | 101.9744 | 102.8441 | 556.1904 | 4.4975 | 86.9883 | 6.0969 | 0.73109 | 1.5044 | 95.9909 | 409.1588 | 115.7545 | 66.2619 | 14.4863 | 1800.0352 | 24.9932 | 25.3404 | 89.9952 | 39.986 | 49.9288 | 90.2301 | 89.7147 | 88.4365 | 90.0558 | 80.0568 | 39.9141 | 94.9444 | 99.9654 | 90.5726 | 195.5218 | 83.9399 | 89.9724 | 0.0008055 | 90 | 0.82763 | -0.0006254 | 0.73107 | 13.2227 | 102.8397 | 103.7919 | 1.5053 | 18.5355 | 86.5693 | 0.73882 | 134.7042 | 0.46842 | 0.45165 | 24.49 | 18.537 | 2.2809 | 3.7403 | 6.7388 | 6.0692 | 6.2915 | 5.125 | 3.5509 | 4.088 | 4.7075 | 1 | 3.1954 | 2.9729 | 1.1119 | 0.2 | 45.6171 | 37.4027 | 0.73109 | 134.7507 | 778.7089 | 493.217 | 1.0064 | -0.002749 | 0.73302 | 0.733 | 12.9242 | 134124 | 833-0 | 8 | 105 | 12.55
2019-01-24 | 14:05 | 179982.296 | 49.9929 | 6006.8384 | 3586 | 20 | 99.2903 | 121.8953 | 578.1862 | 101.9842 | 102.8576 | 556.3691 | 4.5075 | 87.0005 | 6.1008 | 0.73098 | 1.5015 | 96.1027 | 408.7889 | 115.8496 | 66.2516 | 14.3945 | 1799.8871 | 24.9764 | 25.2811 | 90.0095 | 40.0126 | 49.9634 | 90.2415 | 89.6919 | 88.4178 | 90.0764 | 80.0649 | 39.9058 | 94.9705 | 100.0209 | 90.5762 | 195.483 | 83.9501 | 89.9667 | 0.0008058 | 90 | 0.82763 | -0.0006254 | 0.73096 | 13.2394 | 102.8655 | 103.8013 | 1.4992 | 18.4592 | 86.5522 | 0.73875 | 134.753 | 0.4661 | 0.44884 | 24.2964 | 18.4578 | 2.2811 | 3.7407 | 6.8229 | 6.1007 | 6.2626 | 5.1065 | 3.5027 | 4.1531 | 4.7179 | 1 | 3.1714 | 2.9869 | 1.0941 | 0.2 | 45.6224 | 37.4069 | 0.73098 | 134.7527 | 772.7905 | 494.3623 | 1.0064 | -0.002749 | 0.73291 | 0.73289 | 12.941 | 134124 | 833-0 | 8 | 105 | 12.55
2019-01-24 | 14:06 | 180012.296 | 50.0012 | 6006.8467 | 3616 | 20 | 99.2896 | 121.8961 | 578.722 | 102.1582 | 102.8864 | 556.8755 | 4.5104 | 86.9645 | 6.105 | 0.73136 | 1.4648 | 96.163 | 408.7686 | 115.7245 | 66.4033 | 14.3245 | 1800.0495 | 24.919 | 25.2826 | 90.012 | 39.9933 | 49.9966 | 90.2503 | 89.6881 | 88.4494 | 90.0661 | 80.0817 | 39.9038 | 94.9824 | 100.0819 | 90.5908 | 195.4417 | 83.912 | 89.9692 | 0.0008058 | 90 | 0.82763 | -0.0006254 | 0.73134 | 13.1801 | 102.8787 | 103.7914 | 1.4865 | 18.3479 | 86.5381 | 0.74056 | 134.689 | 0.46569 | 0.44693 | 21.4438 | 18.3481 | 2.283 | 3.7484 | 6.9476 | 6.1202 | 6.2617 | 5.1037 | 3.4404 | 4.0799 | 4.7271 | 1 | 3.1252 | 2.9947 | 1.0754 | 0.2 | 45.6608 | 37.4839 | 0.73136 | 134.7458 | 754.1401 | 497.2555 | 1.0064 | -0.002749 | 0.73329 | 0.73328 | 12.8817 | 134124 | 833-0 | 8 | 105 | 12.55
2019-01-24 | 14:06 | 180042.296 | 50.0096 | 6006.8555 | 3646 | 20 | 99.2909 | 121.8408 | 578.4771 | 102.2525 | 103.0839 | 556.5287 | 4.5103 | 87.0615 | 6.1 | 0.73193 | 1.5082 | 95.9988 | 408.7227 | 115.7253 | 66.9262 | 14.2978 | 1799.43 | 24.7822 | 25.1708 | 90.0269 | 39.9748 | 49.9941 | 90.2649 | 89.7274 | 88.447 | 90.0583 | 80.0476 | 39.9041 | 95.0065 | 100.1463 | 90.5961 | 195.6321 | 84.0116 | 89.9962 | 0.0008063 | 90 | 0.82763 | -0.0006254 | 0.73193 | 13.0896 | 103.0812 | 103.7935 | 1.5081 | 18.5947 | 86.4845 | 0.7398 | 134.6951 | 0.46691 | 0.44881 | 22.7396 | 18.5981 | 2.2813 | 3.7398 | 6.8727 | 6.1161 | 6.2586 | 5.0717 | 3.3869 | 4.0833 | 4.7352 | 1 | 3.1379 | 2.9882 | 1.0769 | 0.2 | 45.626 | 37.3982 | 0.73193 | 134.7346 | 775.5151 | 490.4154 | 1.0064 | -0.002749 | 0.73387 | 0.73386 | 12.791 | 134124 | 833-0 | 8 | 105 | 12.55
2019-01-24 | 14:07 | 180072.296 | 50.0179 | 6006.8638 | 3676 | 20 | 99.2914 | 121.816 | 578.7456 | 102.428 | 103.0474 | 556.4636 | 4.532 | 87.3005 | 6.0943 | 0.73346 | 1.505 | 96.0392 | 409.4236 | 115.7044 | 66.8546 | 14.3122 | 1799.6295 | 24.7484 | 25.0312 | 90.0353 | 40.0092 | 49.9827 | 90.2779 | 89.7699 | 88.4456 | 90.0526 | 80.0211 | 39.9048 | 95.0188 | 100.1811 | 90.6062 | 195.6851 | 84.2534 | 90.0239 | 0.0008082 | 90 | 0.82763 | -0.0006254 | 0.73348 | 12.851 | 103.0408 | 103.8163 | 1.5039 | 18.5115 | 86.5512 | 0.73852 | 134.6923 | 0.47038 | 0.45415 | 25.1157 | 18.5084 | 2.2669 | 3.74 | 6.8472 | 6.128 | 6.2564 | 5.0441 | 3.3475 | 4.1081 | 4.7436 | 1 | 3.1809 | 2.9658 | 1.0837 | 0.2 | 45.3375 | 37.3999 | 0.73346 | 134.7061 | 766.6039 | 498.2068 | 1.0064 | -0.002749 | 0.73541 | 0.73542 | 12.5522 | 134124 | 833-0 | 8 | 105 | 12.55
2019-01-24 | 14:07 | 180102.296 | 50.0262 | 6006.8721 | 3706 | 20 | 99.2937 | 121.7974 | 578.4759 | 102.4006 | 102.9572 | 556.733 | 4.4944 | 86.889 | 6.1017 | 0.7333 | 1.5105 | 96.0393 | 408.5126 | 115.8019 | 65.8091 | 14.3116 | 1800.1222 | 24.679 | 24.9795 | 90.0374 | 40.0079 | 49.9979 | 90.2845 | 89.814 | 88.4456 | 90.0317 | 80.0028 | 39.906 | 95.0177 | 100.1879 | 90.6079 | 195.6617 | 83.8381 | 90.0492 | 0.0008043 | 90 | 0.82763 | -0.0006254 | 0.73333 | 12.8737 | 102.965 | 103.7907 | 1.5111 | 18.6199 | 86.5244 | 0.73933 | 134.7159 | 0.46332 | 0.44673 | 22.7909 | 18.6271 | 2.2762 | 3.7394 | 6.8637 | 6.1437 | 6.2689 | 5.0193 | 3.2779 | 4.0916 | 4.7518 | 1 | 3.2015 | 2.9403 | 1.0752 | 0.2 | 45.5242 | 37.3939 | 0.7333 | 134.7082 | 756.1319 | 491.7796 | 1.0064 | -0.002749 | 0.73524 | 0.73527 | 12.575 | 134124 | 833-0 | 8 | 105 | 12.55
2019-01-24 | 14:08 | 180132.296 | 50.0346 | 6006.8804 | 3736 | 20 | 99.2887 | 121.7698 | 578.9416 | 102.3304 | 102.7337 | 556.4483 | 4.5399 | 86.9319 | 6.1033 | 0.73338 | 1.505 | 96.1092 | 408.5912 | 115.4876 | 67.5178 | 14.3562 | 1799.8187 | 24.6014 | 24.9075 | 90.0376 | 40.009 | 50.0161 | 90.2903 | 89.7638 | 88.4495 | 90.0169 | 79.9986 | 39.9125 | 95.0289 | 100.1588 | 90.607 | 195.6115 | 83.8803 | 90.027 | 0.0008041 | 90 | 0.82763 | -0.0006254 | 0.7334 | 12.8632 | 102.7343 | 103.834 | 1.5046 | 18.5451 | 86.5376 | 0.73951 | 134.6995 | 0.47142 | 0.45345 | 23.9819 | 18.5437 | 2.2769 | 3.74 | 7.0808 | 6.1705 | 6.2779 | 4.996 | 3.2616 | 4.0778 | 4.7583 | 1 | 3.2389 | 2.9289 | 1.0641 | 0.2 | 45.5376 | 37.4005 | 0.73338 | 134.7075 | 767.6476 | 492.3349 | 1.0064 | -0.002749 | 0.73532 | 0.73534 | 12.5644 | 134124 | 833-0 | 8 | 105 | 12.55
2019-01-24 | 14:08 | 180162.296 | 50.0429 | 6006.8887 | 3766 | 20 | 99.2914 | 121.7608 | 577.8088 | 102.2523 | 102.7529 | 556.2791 | 4.8841 | 86.7126 | 6.101 | 0.73298 | 1.5073 | 96.1197 | 408.239 | 115.6694 | 67.7701 | 14.4112 | 1800.0531 | 24.5472 | 24.8597 | 90.0427 | 40.0315 | 50.0287 | 90.2959 | 89.7542 | 88.4464 | 90.0095 | 79.9917 | 39.9137 | 95.0413 | 100.1271 | 90.6144 | 195.6366 | 83.6621 | 90.0251 | 0.0008025 | 90 | 0.82763 | -0.0006254 | 0.733 | 12.9241 | 102.7457 | 104.1498 | 1.5047 | 18.5068 | 86.5555 | 0.73794 | 134.7961 | 0.45907 | 0.44326 | 24.3443 | 18.5078 | 2.2888 | 3.7397 | 7.2715 | 6.1823 | 6.2851 | 4.9637 | 3.461 | 4.0587 | 4.7659 | 1 | 3.2722 | 2.9242 | 1.0549 | 0.2 | 45.7766 | 37.3969 | 0.73298 | 134.7147 | 779.2825 | 494.9365 | 1.0064 | -0.002749 | 0.73493 | 0.73494 | 12.6254 | 134124 | 833-0 | 8 | 105 | 12.55
2019-01-24 | 14:09 | 180192.296 | 50.0512 | 6006.897 | 3796 | 20 | 99.2932 | 121.7567 | 579.0962 | 102.2128 | 103.0664 | 556.723 | 4.9009 | 86.9961 | 6.0996 | 0.73248 | 1.5061 | 96.1522 | 409.9413 | 115.5602 | 69.1395 | 14.4367 | 1800.3256 | 24.5384 | 24.8465 | 90.035 | 39.9962 | 50.0555 | 90.2906 | 89.7388 | 88.4529 | 90.0049 | 79.9588 | 39.9045 | 95.0277 | 100.0865 | 90.6073 | 196.0945 | 83.9463 | 90.0147 | 0.0008047 | 90 | 0.82763 | -0.0006254 | 0.73249 | 13.0034 | 103.057 | 104.1948 | 1.5074 | 18.5349 | 86.5643 | 0.73775 | 134.746 | 0.4671 | 0.44907 | 25.5676 | 18.5365 | 2.2874 | 3.74 | 7.2302 | 6.1921 | 6.2892 | 4.9538 | 3.5528 | 4.0549 | 4.7768 | 1 | 3.3005 | 2.9253 | 1.0361 | 0.2 | 45.7474 | 37.4003 | 0.73248 | 134.7242 | 767.1629 | 503.1466 | 1.0064 | -0.002749 | 0.73442 | 0.73443 | 12.7048 | 134124 | 833-0 | 8 | 105 | 12.55
2019-01-24 | 14:09 | 180222.296 | 50.0596 | 6006.9053 | 3826 | 20 | 99.2942 | 121.7583 | 579.1589 | 102.2746 | 103.0982 | 556.6225 | 4.9147 | 87.2396 | 6.0988 | 0.73247 | 1.5046 | 96.0577 | 409.0739 | 115.5613 | 67.9828 | 14.4509 | 1800.4104 | 24.5152 | 24.8207 | 90.0438 | 39.9774 | 50.0818 | 90.2889 | 89.7564 | 88.4549 | 90.0159 | 79.9298 | 39.8964 | 95.0344 | 100.0609 | 90.6084 | 196.1728 | 84.1901 | 90.0227 | 0.0008078 | 90 | 0.82763 | -0.0006254 | 0.73248 | 13.0037 | 103.0991 | 104.2052 | 1.4994 | 18.4653 | 86.5178 | 0.73892 | 134.6943 | 0.47692 | 0.46032 | 25.0744 | 18.4656 | 2.2709 | 3.7401 | 7.1388 | 6.2006 | 6.2791 | 4.9188 | 3.6131 | 4.0159 | 4.7876 | 1 | 3.3346 | 2.9199 | 1.0157 | 0.2 | 45.4179 | 37.401 | 0.73247 | 134.724 | 757.8705 | 491.8219 | 1.0064 | -0.002749 | 0.73441 | 0.73442 | 12.705 | 134124 | 833-0 | 8 | 105 | 12.55
2019-01-24 | 14:10 | 180252.296 | 50.0679 | 6006.9136 | 3856 | 20 | 99.2947 | 121.7241 | 578.8264 | 102.1854 | 103.1714 | 556.6295 | 4.9034 | 87.2889 | 6.094 | 0.73154 | 1.4966 | 96.0395 | 409.0332 | 115.4473 | 68.1537 | 14.4775 | 1799.4102 | 24.4925 | 24.8099 | 90.0206 | 40.0105 | 50.0687 | 90.2701 | 89.7629 | 88.4626 | 90.0332 | 79.9473 | 39.899 | 95.0316 | 100.0174 | 90.5807 | 196.0951 | 84.2419 | 90.0165 | 0.000808 | 90 | 0.82763 | -0.0006254 | 0.73155 | 13.1479 | 103.1677 | 104.1962 | 1.5003 | 18.3793 | 86.5977 | 0.73504 | 134.7944 | 0.44071 | 0.42504 | 27.5624 | 18.3746 | 2.2611 | 3.7415 | 7.0323 | 6.2169 | 6.262 | 4.9281 | 3.6626 | 4.0368 | 4.7955 | 1 | 3.3663 | 2.912 | 1.0193 | 0.2 | 45.2218 | 37.4153 | 0.73154 | 134.741 | 782.9157 | 490.8005 | 1.0064 | -0.002749 | 0.73347 | 0.73349 | 12.8494 | 134124 | 833-0 | 8 | 105 | 12.55
2019-01-24 | 14:10 | 180282.296 | 50.0762 | 6006.9219 | 3886 | 20 | 99.2957 | 121.7095 | 578.5812 | 102.0835 | 102.964 | 556.3194 | 4.916 | 87.1554 | 6.1029 | 0.73152 | 1.5082 | 96.1851 | 408.8444 | 115.65 | 67.1826 | 14.5178 | 1800.1799 | 24.4484 | 24.8113 | 90.005 | 39.9855 | 50.0734 | 90.2655 | 89.7706 | 88.4681 | 90.0516 | 79.9259 | 39.8959 | 95.0136 | 99.9992 | 90.5799 | 196.288 | 84.104 | 90.0181 | 0.0008062 | 90 | 0.82763 | -0.0006254 | 0.73153 | 13.1515 | 102.9809 | 104.2133 | 1.5118 | 18.614 | 86.5753 | 0.73876 | 134.7183 | 0.46137 | 0.44333 | 23.7656 | 18.6129 | 2.2624 | 3.7397 | 7.0138 | 6.2373 | 6.2412 | 4.9486 | 3.7296 | 4.0172 | 4.8056 | 1 | 3.3939 | 2.9142 | 1.0122 | 0.2 | 45.2475 | 37.3969 | 0.73152 | 134.7414 | 773.6716 | 498.153 | 1.0064 | -0.002749 | 0.73345 | 0.73346 | 12.853 | 134124 | 833-0 | 8 | 105 | 12.55
2019-01-24 | 14:11 | 180312.296 | 50.0846 | 6006.9302 | 3916 | 20 | 99.2918 | 121.68 | 579.002 | 102.1151 | 103.0161 | 556.8637 | 4.9177 | 87.1633 | 6.1054 | 0.73153 | 1.4951 | 96.1314 | 409.8161 | 115.6755 | 67.2911 | 14.5279 | 1799.1612 | 24.389 | 24.769 | 89.9925 | 39.9999 | 50.0595 | 90.2612 | 89.7116 | 88.478 | 90.0618 | 79.8984 | 39.8908 | 95.0215 | 99.9737 | 90.5854 | 196.3741 | 84.1106 | 89.9864 | 0.000807 | 90 | 0.82763 | -0.0006254 | 0.73152 | 13.1521 | 103.022 | 104.209 | 1.5036 | 18.5168 | 86.5254 | 0.7389 | 134.7038 | 0.46445 | 0.44772 | 24.5139 | 18.5117 | 2.2562 | 3.7422 | 7.0176 | 6.2396 | 6.222 | 4.9651 | 3.7836 | 4.0541 | 4.8163 | 1 | 3.4405 | 2.931 | 1.0162 | 0.2 | 45.1243 | 37.4222 | 0.73153 | 134.7421 | 756.9719 | 500.2563 | 1.0064 | -0.002749 | 0.73347 | 0.73346 | 12.8536 | 134124 | 833-0 | 8 | 105 | 12.55
2019-01-24 | 14:11 | 180342.296 | 50.0929 | 6006.9385 | 3946 | 20 | 99.2934 | 121.6743 | 578.0554 | 101.995 | 102.8045 | 556.2865 | 4.902 | 86.8768 | 6.101 | 0.73245 | 1.5033 | 96.0527 | 407.9244 | 115.6524 | 65.3543 | 14.5553 | 1799.6268 | 24.3326 | 24.7083 | 89.9864 | 40.0028 | 50.0344 | 90.2549 | 89.7199 | 88.4735 | 90.0793 | 79.9074 | 39.8865 | 95.0351 | 99.9655 | 90.5891 | 196.2375 | 83.8263 | 89.9874 | 0.0008045 | 90 | 0.82763 | -0.0006254 | 0.73245 | 13.0098 | 102.8106 | 104.2072 | 1.505 | 18.5274 | 86.5437 | 0.73862 | 134.6961 | 0.46358 | 0.44408 | 24.3607 | 18.5287 | 2.2659 | 3.7404 | 7.1728 | 6.2504 | 6.1967 | 4.976 | 3.8413 | 4.0116 | 4.8274 | 1 | 3.5058 | 2.9311 | 1.0291 | 0.2 | 45.3177 | 37.4037 | 0.73245 | 134.7255 | 773.7822 | 492.3448 | 1.0064 | -0.002749 | 0.73439 | 0.73438 | 12.7111 | 134124 | 833-0 | 8 | 105 | 12.55
2019-01-24 | 14:12 | 180372.296 | 50.1012 | 6006.9468 | 3976 | 20 | 99.2937 | 121.6477 | 579.4751 | 101.9236 | 102.7014 | 556.5834 | 4.7899 | 86.9102 | 6.1064 | 0.73277 | 1.4854 | 95.978 | 409.9618 | 115.6174 | 65.0765 | 14.584 | 1799.766 | 24.2868 | 24.6831 | 90.0174 | 40.008 | 50.0665 | 90.2822 | 89.7294 | 88.5461 | 90.133 | 79.9112 | 39.8989 | 95.0516 | 99.9821 | 90.6036 | 196.563 | 83.857 | 90.0058 | 0.0008051 | 90 | 0.82763 | -0.0006254 | 0.73277 | 12.9591 | 102.7063 | 104.083 | 1.4997 | 18.4866 | 86.542 | 0.73963 | 134.7081 | 0.46285 | 0.44463 | 22.9966 | 18.483 | 2.269 | 3.7441 | 7.4001 | 6.262 | 6.1322 | 4.9348 | 3.7961 | 4.0245 | 4.8337 | 1 | 3.5604 | 2.9209 | 1.0067 | 0.2 | 45.3797 | 37.4408 | 0.73277 | 134.7191 | 770.9999 | 487.4402 | 1.0064 | -0.002749 | 0.73471 | 0.73471 | 12.6604 | 134124 | 833-0 | 8 | 105 | 12.55
2019-01-24 | 14:12 | 180402.296 | 50.1096 | 6006.9551 | 4006 | 20 | 99.2959 | 121.6849 | 579.0412 | 101.924 | 102.6582 | 556.475 | 4.7995 | 86.7983 | 6.103 | 0.73284 | 1.4826 | 96.1274 | 409.283 | 115.5328 | 63.7219 | 14.6007 | 1800.0943 | 24.2257 | 24.6987 | 90.0363 | 40.025 | 50.0469 | 90.2888 | 89.7171 | 88.5517 | 90.1773 | 79.9023 | 39.8975 | 95.0582 | 99.96 | 90.6142 | 197.4548 | 83.7468 | 90.0029 | 0.0008035 | 90 | 0.82763 | -0.0006254 | 0.73284 | 12.9482 | 102.6531 | 104.095 | 1.4987 | 18.4926 | 86.5375 | 0.74033 | 134.687 | 0.46524 | 0.4476 | 21.6085 | 18.4936 | 2.2811 | 3.7449 | 7.6651 | 6.2812 | 6.0701 | 4.8927 | 3.8342 | 4.0432 | 4.8431 | 1 | 3.6004 | 2.9199 | 1.0146 | 0.2 | 45.6221 | 37.4491 | 0.73284 | 134.7179 | 766.576 | 501.6481 | 1.0064 | -0.002749 | 0.73478 | 0.73478 | 12.6495 | 134124 | 833-0 | 8 | 105 | 12.55
2019-01-24 | 14:13 | 180432.296 | 50.1179 | 6006.9634 | 4036 | 20 | 99.2971 | 121.6626 | 579.0272 | 101.9141 | 102.932 | 556.4458 | 4.816 | 86.9951 | 6.1122 | 0.73344 | 1.5069 | 96.0568 | 409.5894 | 115.5811 | 64.0914 | 14.6117 | 1799.8425 | 24.2249 | 24.7296 | 90.0119 | 40.0302 | 49.9725 | 90.2769 | 89.6962 | 88.5645 | 90.1901 | 79.921 | 39.8888 | 95.0334 | 99.9324 | 90.6152 | 197.6496 | 83.9391 | 89.9866 | 0.0008047 | 90 | 0.82763 | -0.0006254 | 0.73344 | 12.8569 | 102.9077 | 104.1032 | 1.5096 | 18.5881 | 86.5475 | 0.73879 | 134.732 | 0.46954 | 0.451 | 24.446 | 18.5916 | 2.2866 | 3.7397 | 7.7163 | 6.2795 | 6.0301 | 4.9161 | 3.871 | 4.0253 | 4.8549 | 1 | 3.6309 | 2.9304 | 1.0589 | 0.2 | 45.7315 | 37.3966 | 0.73344 | 134.7075 | 759.4653 | 498.4669 | 1.0064 | -0.002749 | 0.73539 | 0.73538 | 12.5581 | 134124 | 833-0 | 8 | 105 | 12.55
2019-01-24 | 14:13 | 180462.296 | 50.1262 | 6006.9717 | 4066 | 20 | 99.2987 | 121.6701 | 578.9119 | 101.8516 | 103.1155 | 556.5614 | 4.8496 | 86.96 | 6.1111 | 0.73353 | 1.4964 | 96.0185 | 408.9912 | 115.4316 | 66.6899 | 14.6292 | 1799.2768 | 24.225 | 24.7235 | 89.977 | 39.9813 | 49.9712 | 90.2373 | 89.705 | 88.5453 | 90.1907 | 79.8766 | 39.8525 | 95.0104 | 99.9242 | 90.5967 | 197.8697 | 83.9045 | 89.9712 | 0.0008049 | 90 | 0.82763 | -0.0006254 | 0.73351 | 12.8452 | 103.1185 | 104.1424 | 1.4972 | 18.4579 | 86.5158 | 0.73972 | 134.7119 | 0.46676 | 0.44895 | 23.0791 | 18.4539 | 2.2839 | 3.7417 | 7.5864 | 6.2883 | 5.9997 | 4.9621 | 3.937 | 3.9848 | 4.8752 | 1 | 3.6757 | 2.9439 | 1.0618 | 0.2 | 45.6783 | 37.4173 | 0.73353 | 134.7065 | 780.0384 | 493.1076 | 1.0064 | -0.002749 | 0.73548 | 0.73546 | 12.5464 | 134124 | 833-0 | 8 | 105 | 12.55
2019-01-24 | 14:14 | 180492.296 | 50.1346 | 6006.9805 | 4096 | 20 | 99.2964 | 121.6622 | 579.0294 | 101.7275 | 103.2537 | 556.3517 | 4.8269 | 87.1348 | 6.1047 | 0.73371 | 1.5105 | 96.0198 | 409.3874 | 115.5811 | 67.3688 | 14.6593 | 1800.0756 | 24.193 | 24.7628 | 89.9921 | 39.9988 | 49.9649 | 90.232 | 89.6952 | 88.5388 | 90.1894 | 79.8858 | 39.8157 | 95.0048 | 99.954 | 90.5898 | 197.9524 | 84.0824 | 89.9636 | 0.0008068 | 90 | 0.82763 | -0.0006254 | 0.73368 | 12.8189 | 103.2531 | 104.1226 | 1.5049 | 18.563 | 86.4852 | 0.74009 | 134.6861 | 0.46156 | 0.44417 | 22.4564 | 18.5695 | 2.2759 | 3.7394 | 7.3927 | 6.305 | 5.9742 | 4.9505 | 3.9591 | 3.9914 | 4.8992 | 1 | 3.699 | 2.9668 | 1.0674 | 0.2 | 45.5189 | 37.394 | 0.73371 | 134.7035 | 776.6274 | 489.6712 | 1.0064 | -0.002749 | 0.73565 | 0.73563 | 12.52 | 134124 | 833-0 | 8 | 105 | 12.55
2019-01-24 | 14:14 | 180522.296 | 50.1429 | 6006.9888 | 4126 | 20 | 99.2994 | 121.6544 | 579.7445 | 101.7401 | 103.2602 | 556.803 | 4.8088 | 87.377 | 6.1052 | 0.73374 | 1.5024 | 96.1071 | 410.0788 | 115.4631 | 67.2402 | 14.6351 | 1799.2585 | 24.1588 | 24.7131 | 90.0034 | 39.9936 | 49.9674 | 90.2454 | 89.7049 | 88.5286 | 90.2024 | 79.8726 | 39.8097 | 94.9951 | 100.0006 | 90.6089 | 198.0846 | 84.3244 | 89.9751 | 0.000809 | 90 | 0.82763 | -0.0006254 | 0.73372 | 12.8126 | 103.2616 | 104.1085 | 1.5051 | 18.5219 | 86.5184 | 0.73838 | 134.6902 | 0.4646 | 0.45118 | 25.2467 | 18.523 | 2.2586 | 3.7407 | 7.1941 | 6.3188 | 5.9338 | 4.9354 | 3.9814 | 3.968 | 4.9176 | 1 | 3.7546 | 2.973 | 1.068 | 0.2 | 45.1717 | 37.4069 | 0.73374 | 134.7026 | 761.2735 | 498.2815 | 1.0064 | -0.002749 | 0.73569 | 0.73567 | 12.5137 | 134124 | 833-0 | 8 | 105 | 12.55
2019-01-24 | 14:15 | 180552.296 | 50.1512 | 6006.9971 | 4156 | 20 | 99.2988 | 121.6429 | 579.4828 | 101.8098 | 103.3711 | 556.239 | 4.8317 | 87.3456 | 6.1002 | 0.73376 | 1.5027 | 96.1203 | 410.1948 | 115.5563 | 66.9872 | 14.6282 | 1800.1188 | 24.1471 | 24.7529 | 90.0172 | 40.0226 | 49.9549 | 90.266 | 89.7663 | 88.5442 | 90.1964 | 79.8849 | 39.8162 | 95.0089 | 100.0514 | 90.6023 | 198.283 | 84.2955 | 90.0162 | 0.0008082 | 90 | 0.82763 | -0.0006254 | 0.73377 | 12.8053 | 103.3678 | 104.1339 | 1.4989 | 18.4603 | 86.4935 | 0.73895 | 134.698 | 0.47574 | 0.45638 | 25.4474 | 18.4618 | 2.2446 | 3.7404 | 6.9316 | 6.3269 | 5.9096 | 4.9175 | 4.0324 | 3.9688 | 4.9329 | 1 | 3.7771 | 2.9473 | 1.0784 | 0.2 | 44.8919 | 37.4044 | 0.73376 | 134.7009 | 777.6561 | 499.418 | 1.0064 | -0.002749 | 0.73571 | 0.73572 | 12.5064 | 134124 | 833-0 | 8 | 105 | 12.55
2019-01-24 | 14:15 | 180582.296 | 50.1596 | 6007.0054 | 4186 | 20 | 99.2975 | 121.6096 | 578.8312 | 101.6437 | 103.1046 | 556.6154 | 4.8462 | 87.1127 | 6.1122 | 0.73342 | 1.502 | 96.0577 | 408.8667 | 115.5258 | 66.1183 | 14.6442 | 1799.7747 | 24.0626 | 24.778 | 90.0179 | 39.9928 | 49.938 | 90.2679 | 89.7164 | 88.5726 | 90.2073 | 79.8942 | 39.8165 | 95.0138 | 100.067 | 90.5996 | 198.3701 | 84.0566 | 89.9921 | 0.0008065 | 90 | 0.82763 | -0.0006254 | 0.73342 | 12.8595 | 103.1108 | 104.1343 | 1.501 | 18.4742 | 86.4883 | 0.7385 | 134.7281 | 0.463 | 0.4444 | 23.7227 | 18.474 | 2.24 | 3.7406 | 6.8595 | 6.3315 | 5.8694 | 4.9056 | 4.0679 | 3.9874 | 4.9494 | 1 | 3.8012 | 2.9553 | 1.0917 | 0.2 | 44.799 | 37.4064 | 0.73342 | 134.7077 | 767.4757 | 494.2599 | 1.0064 | -0.002749 | 0.73537 | 0.73536 | 12.5606 | 134124 | 833-0 | 8 | 105 | 12.55
2019-01-24 | 14:16 | 180612.296 | 50.1679 | 6007.0137 | 4216 | 20 | 99.2943 | 121.6425 | 580.3305 | 101.6958 | 103.3164 | 556.5416 | 4.8458 | 87.4697 | 6.0971 | 0.73313 | 1.4826 | 96.0275 | 409.803 | 115.6911 | 67.0788 | 14.6751 | 1800.0086 | 23.9732 | 24.7769 | 90.0229 | 40.0148 | 49.9317 | 90.275 | 89.7117 | 88.5728 | 90.1687 | 79.93 | 39.8174 | 95.0248 | 100.0801 | 90.6111 | 198.3214 | 84.4212 | 89.9934 | 0.0008104 | 90 | 0.82763 | -0.0006254 | 0.73313 | 12.9046 | 103.3172 | 104.1427 | 1.4875 | 18.2405 | 86.5356 | 0.73576 | 134.7636 | 0.45997 | 0.43916 | 28.3598 | 18.243 | 2.2196 | 3.7446 | 6.6129 | 6.3437 | 5.8756 | 4.8984 | 4.1176 | 3.9654 | 4.9654 | 1 | 3.8371 | 2.9616 | 1.0998 | 0.2 | 44.392 | 37.446 | 0.73313 | 134.713 | 761.3847 | 490.1907 | 1.0064 | -0.002749 | 0.73507 | 0.73507 | 12.6058 | 134124 | 833-0 | 8 | 105 | 12.55
2019-01-24 | 14:16 | 180642.296 | 50.1762 | 6007.022 | 4246 | 20 | 99.2954 | 121.6439 | 579.6092 | 101.5045 | 103.3189 | 556.4738 | 4.82 | 87.4348 | 6.0996 | 0.7333 | 1.5069 | 96.0036 | 410.6417 | 115.6385 | 66.3199 | 14.6539 | 1799.3045 | 23.9196 | 24.8264 | 90.0093 | 39.9829 | 49.9391 | 90.2767 | 89.7424 | 88.5708 | 90.142 | 79.9267 | 39.8187 | 95.0238 | 100.0907 | 90.6102 | 198.488 | 84.385 | 90.0096 | 0.0008091 | 90 | 0.82763 | -0.0006254 | 0.73331 | 12.8764 | 103.3192 | 104.122 | 1.5082 | 18.5852 | 86.4607 | 0.73936 | 134.6901 | 0.47323 | 0.45765 | 24.3512 | 18.5858 | 2.2139 | 3.7399 | 6.3734 | 6.3505 | 5.8761 | 4.9135 | 4.1377 | 3.9858 | 4.9813 | 1 | 3.8458 | 2.9499 | 1.0986 | 0.2 | 44.2777 | 37.399 | 0.7333 | 134.7094 | 771.9014 | 495.729 | 1.0064 | -0.002749 | 0.73525 | 0.73525 | 12.5776 | 134124 | 833-0 | 8 | 105 | 12.55
2019-01-24 | 14:17 | 180672.296 | 50.1846 | 6007.0303 | 4276 | 20 | 99.2987 | 121.6512 | 579.3894 | 101.6265 | 103.3856 | 556.4803 | 4.8001 | 87.0592 | 6.1032 | 0.7331 | 1.5036 | 96.1296 | 410.0812 | 115.5743 | 67.475 | 14.6937 | 1799.6355 | 23.8426 | 24.8308 | 90.0113 | 40.0195 | 49.9433 | 90.2784 | 89.7107 | 88.5518 | 90.1142 | 79.9051 | 39.8083 | 95.0176 | 100.0853 | 90.6036 | 198.6162 | 84.0076 | 89.9946 | 0.0008056 | 90 | 0.82763 | -0.0006254 | 0.73309 | 12.9095 | 103.3916 | 104.1081 | 1.5052 | 18.5089 | 86.5295 | 0.73781 | 134.7113 | 0.46912 | 0.4484 | 25.3964 | 18.5083 | 2.2164 | 3.7405 | 6.0513 | 6.3599 | 5.8804 | 4.9115 | 4.1583 | 3.947 | 5.0006 | 1 | 3.8675 | 2.957 | 1.0996 | 0.2 | 44.3282 | 37.4053 | 0.7331 | 134.7136 | 780.8813 | 496.2717 | 1.0064 | -0.002749 | 0.73504 | 0.73504 | 12.6108 | 134124 | 833-0 | 8 | 105 | 12.55
2019-01-24 | 14:17 | 180702.296 | 50.1929 | 6007.0386 | 4306 | 20 | 99.2985 | 121.6516 | 578.3959 | 101.5531 | 102.6823 | 556.4506 | 4.8292 | 86.7677 | 6.1087 | 0.73285 | 1.4885 | 95.956 | 408.5104 | 115.6603 | 67.1605 | 15.4135 | 1799.9929 | 23.812 | 24.8953 | 90.0063 | 39.9722 | 49.9212 | 90.2693 | 89.7241 | 88.5521 | 90.0909 | 79.9271 | 39.8167 | 95.0026 | 100.086 | 90.5957 | 198.6064 | 83.7134 | 89.9967 | 0.000803 | 90 | 0.82763 | -0.0006254 | 0.73284 | 12.9483 | 102.6894 | 104.1319 | 1.4975 | 18.4363 | 86.5108 | 0.73869 | 134.7172 | 0.47629 | 0.45765 | 23.5611 | 18.4281 | 2.228 | 3.7437 | 6.331 | 6.3424 | 5.8862 | 4.9173 | 4.2094 | 3.9366 | 5.0154 | 1 | 3.8628 | 2.9555 | 1.1175 | 0.2 | 44.5609 | 37.4374 | 0.73285 | 134.7181 | 770.0337 | 492.8844 | 1.0064 | -0.002749 | 0.73479 | 0.73478 | 12.6496 | 134124 | 833-0 | 8 | 105 | 12.55
2019-01-24 | 14:18 | 180732.296 | 50.2012 | 6007.0469 | 4336 | 20 | 99.3041 | 121.688 | 577.9206 | 101.5266 | 102.7263 | 556.253 | 4.8385 | 86.4952 | 6.1036 | 0.73281 | 1.4854 | 95.9156 | 408.4019 | 115.5748 | 66.7229 | 15.9166 | 1799.9877 | 23.8696 | 24.8801 | 90.0061 | 40.0081 | 49.9078 | 90.2624 | 89.7282 | 88.5669 | 90.0689 | 79.9077 | 39.8093 | 94.9919 | 100.0881 | 90.6006 | 198.7029 | 83.4434 | 89.9953 | 0.0008007 | 90 | 0.82763 | -0.0006254 | 0.73281 | 12.9533 | 102.7251 | 104.1403 | 1.4981 | 18.4644 | 86.487 | 0.7395 | 134.7017 | 0.46411 | 0.44426 | 22.8449 | 18.4606 | 2.2547 | 3.7446 | 6.5542 | 6.3425 | 5.8949 | 4.9177 | 4.2484 | 3.9557 | 5.0345 | 1 | 3.886 | 2.9555 | 1.1312 | 0.2 | 45.0946 | 37.4458 | 0.73281 | 134.7187 | 759.8146 | 489.4362 | 1.0064 | -0.002749 | 0.73475 | 0.73475 | 12.6545 | 134124 | 833-0 | 8 | 105 | 12.55
2019-01-24 | 14:18 | 180762.296 | 50.2096 | 6007.0552 | 4366 | 20 | 99.3004 | 121.7311 | 578.663 | 101.4972 | 102.5361 | 556.3785 | 4.8106 | 86.4494 | 6.1061 | 0.73264 | 1.4893 | 96.1156 | 408.8213 | 115.5555 | 66.2717 | 15.9756 | 1800.0425 | 23.8648 | 24.9884 | 90.0112 | 40.0046 | 49.8997 | 90.2579 | 89.7216 | 88.5485 | 90.0596 | 79.9646 | 39.8139 | 94.985 | 100.073 | 90.5785 | 198.6257 | 83.3963 | 89.9897 | 0.0008005 | 90 | 0.82763 | -0.0006254 | 0.73263 | 12.9808 | 102.5438 | 104.107 | 1.4883 | 18.3207 | 86.531 | 0.73858 | 134.7482 | 0.46573 | 0.44524 | 23.0358 | 18.3184 | 2.277 | 3.7436 | 6.8896 | 6.3625 | 5.893 | 4.9106 | 4.2604 | 3.9154 | 5.0503 | 1 | 3.8493 | 2.9588 | 1.1415 | 0.2 | 45.5409 | 37.4355 | 0.73264 | 134.722 | 781.0433 | 500.0429 | 1.0064 | -0.002749 | 0.73458 | 0.73457 | 12.6821 | 134124 | 833-0 | 8 | 105 | 12.55
2019-01-24 | 14:19 | 180792.296 | 50.2179 | 6007.0635 | 4396 | 20 | 99.2982 | 121.7612 | 577.5672 | 101.4366 | 102.509 | 556.3763 | 4.8441 | 86.4246 | 6.0979 | 0.73302 | 1.5041 | 95.9402 | 408.5328 | 115.452 | 65.7391 | 15.8728 | 1800.2191 | 23.8837 | 25.1045 | 90.0032 | 40.0064 | 49.9121 | 90.2604 | 89.7284 | 88.5545 | 90.0716 | 79.9751 | 39.8051 | 94.9901 | 100.0878 | 90.571 | 198.6311 | 83.3757 | 89.9944 | 0.0007994 | 90 | 0.82763 | -0.0006254 | 0.73302 | 12.9215 | 102.5026 | 104.1381 | 1.506 | 18.5322 | 86.4889 | 0.73832 | 134.7213 | 0.46186 | 0.44262 | 24.3294 | 18.5277 | 2.3103 | 3.7406 | 7.2842 | 6.3402 | 5.873 | 4.9213 | 4.3174 | 3.9113 | 5.0702 | 1 | 3.8 | 2.9612 | 1.14 | 0.2 | 46.2065 | 37.4061 | 0.73302 | 134.715 | 761.4083 | 494.2235 | 1.0064 | -0.002749 | 0.73496 | 0.73496 | 12.6227 | 134124 | 833-0 | 8 | 105 | 12.55
2019-01-24 | 14:19 | 180822.296 | 50.2262 | 6007.0718 | 4426 | 20 | 99.2983 | 121.808 | 578.1204 | 101.4641 | 102.5394 | 556.5509 | 4.8369 | 86.6525 | 6.1015 | 0.73289 | 1.5036 | 95.9384 | 408.8426 | 115.7341 | 65.9604 | 15.7261 | 1800.4499 | 23.9284 | 25.2464 | 89.9956 | 39.9814 | 49.8857 | 90.2532 | 89.6989 | 88.578 | 90.0891 | 80.0205 | 39.8048 | 94.9978 | 100.0989 | 90.577 | 198.6486 | 83.6017 | 89.976 | 0.000802 | 90 | 0.82763 | -0.0006254 | 0.73287 | 12.9441 | 102.5421 | 104.123 | 1.5028 | 18.5279 | 86.5292 | 0.73976 | 134.7083 | 0.46448 | 0.4461 | 22.7575 | 18.5262 | 2.319 | 3.7409 | 7.6183 | 6.3454 | 5.8454 | 4.9315 | 4.3399 | 3.9508 | 5.0878 | 1 | 3.714 | 2.9771 | 1.1618 | 0.2 | 46.3795 | 37.4089 | 0.73289 | 134.718 | 768.4349 | 485.2886 | 1.0064 | -0.002749 | 0.73483 | 0.73481 | 12.6454 | 134124 | 833-0 | 8 | 105 | 12.55
2019-01-24 | 14:20 | 180852.296 | 50.2346 | 6007.0801 | 4456 | 20 | 99.3001 | 121.8455 | 578.9368 | 101.3739 | 102.898 | 556.7853 | 4.8283 | 87.2 | 6.0931 | 0.73299 | 1.4965 | 96.0649 | 408.8723 | 115.7527 | 65.1098 | 15.5859 | 1799.7185 | 23.9925 | 25.248 | 89.9913 | 40.0006 | 49.8792 | 90.2539 | 89.7195 | 88.5632 | 90.1156 | 80.0428 | 39.8101 | 95 | 100.1084 | 90.5778 | 198.6849 | 84.1534 | 89.9867 | 0.0008069 | 90 | 0.82763 | -0.0006254 | 0.73298 | 12.9277 | 102.8924 | 104.1285 | 1.5088 | 18.6156 | 86.5504 | 0.7403 | 134.6984 | 0.46425 | 0.44503 | 23.7897 | 18.6205 | 2.3054 | 3.7424 | 7.7004 | 6.3642 | 5.8063 | 4.9371 | 4.3763 | 3.9315 | 5.1038 | 1 | 3.6729 | 2.981 | 1.1734 | 0.2 | 46.1088 | 37.4242 | 0.73299 | 134.7158 | 763.7084 | 496.0453 | 1.0064 | -0.002749 | 0.73493 | 0.73492 | 12.629 | 134124 | 833-0 | 8 | 105 | 12.55
2019-01-24 | 14:20 | 180882.296 | 50.2429 | 6007.0884 | 4486 | 20 | 99.2994 | 121.8667 | 578.4222 | 101.4179 | 103.0179 | 556.572 | 4.808 | 87.4127 | 6.098 | 0.73311 | 1.5031 | 96.0761 | 408.9802 | 115.7903 | 65.9179 | 15.4716 | 1799.8621 | 24.0316 | 25.2444 | 89.9927 | 39.9535 | 49.8823 | 90.2587 | 89.7424 | 88.6024 | 90.1359 | 80.0593 | 39.8163 | 95.0203 | 100.1147 | 90.5842 | 198.7076 | 84.3637 | 90.0006 | 0.0008087 | 90 | 0.82763 | -0.0006254 | 0.73311 | 12.9071 | 103.0089 | 104.0991 | 1.5024 | 18.4894 | 86.5672 | 0.73841 | 134.701 | 0.4551 | 0.44074 | 25.1624 | 18.4882 | 2.2886 | 3.7407 | 7.6856 | 6.3651 | 5.7698 | 4.9348 | 4.3868 | 3.9568 | 5.1189 | 1 | 3.6402 | 2.9699 | 1.1784 | 0.2 | 45.7719 | 37.4073 | 0.73311 | 134.7131 | 783.0683 | 496.3466 | 1.0064 | -0.002749 | 0.73505 | 0.73505 | 12.6083 | 134124 | 833-0 | 8 | 105 | 12.55
2019-01-24 | 14:21 | 180912.296 | 50.2512 | 6007.0967 | 4516 | 20 | 99.2947 | 121.8912 | 579.0903 | 101.3638 | 103.1029 | 556.0546 | 4.8194 | 87.5262 | 6.0923 | 0.73293 | 1.5039 | 96.0923 | 410.0902 | 115.7828 | 65.6619 | 15.3545 | 1799.9769 | 24.0947 | 25.2829 | 90.0074 | 40.0315 | 49.8833 | 90.2692 | 89.7541 | 88.5875 | 90.1504 | 80.0754 | 39.8226 | 95.011 | 100.1132 | 90.6023 | 198.7607 | 84.48 | 90.0116 | 0.0008101 | 90 | 0.82763 | -0.0006254 | 0.73293 | 12.9346 | 103.1013 | 104.1031 | 1.5062 | 18.5344 | 86.5816 | 0.73833 | 134.7197 | 0.45821 | 0.44078 | 25.1099 | 18.5358 | 2.2697 | 3.7407 | 7.6168 | 6.3686 | 5.7348 | 4.9158 | 4.4198 | 3.9049 | 5.1337 | 1 | 3.5861 | 2.9647 | 1.1848 | 0.2 | 45.3931 | 37.4075 | 0.73293 | 134.7161 | 769.9795 | 498.8967 | 1.0064 | -0.002749 | 0.73487 | 0.73487 | 12.6359 | 134124 | 833-0 | 8 | 105 | 12.55
2019-01-24 | 14:21 | 180942.296 | 50.2596 | 6007.1055 | 4546 | 20 | 99.3006 | 121.9057 | 578.5125 | 101.2878 | 103.134 | 556.48 | 4.8189 | 87.4282 | 6.0898 | 0.73341 | 1.4971 | 96.0113 | 408.5327 | 115.8825 | 65.6233 | 15.2191 | 1799.7139 | 24.1679 | 25.3474 | 90.0155 | 40.0029 | 49.8815 | 90.2675 | 89.7229 | 88.603 | 90.1851 | 80.1097 | 39.8348 | 95.0181 | 100.1231 | 90.6039 | 198.8244 | 84.3833 | 89.9952 | 0.0008095 | 90 | 0.82763 | -0.0006254 | 0.73341 | 12.8618 | 103.135 | 104.118 | 1.5119 | 18.6428 | 86.5627 | 0.73985 | 134.6989 | 0.46062 | 0.4435 | 22.8192 | 18.6424 | 2.2517 | 3.7423 | 7.5041 | 6.371 | 5.6787 | 4.9055 | 4.4655 | 3.8772 | 5.1462 | 1 | 3.5155 | 2.9775 | 1.1932 | 0.2 | 45.0346 | 37.4233 | 0.73341 | 134.7079 | 753.5643 | 490.1314 | 1.0064 | -0.002749 | 0.73535 | 0.73535 | 12.563 | 134124 | 833-0 | 8 | 105 | 12.55
2019-01-24 | 14:22 | 180972.296 | 50.2679 | 6007.1138 | 4576 | 20 | 99.2944 | 121.7899 | 578.9191 | 101.232 | 103.2404 | 556.7924 | 4.8192 | 87.5316 | 6.0845 | 0.73296 | 1.502 | 96.0401 | 409.1522 | 115.9388 | 66.2347 | 14.9753 | 1799.8519 | 24.2386 | 25.3709 | 90.0317 | 39.9861 | 49.9144 | 90.2732 | 89.727 | 88.6126 | 90.1871 | 80.121 | 39.8477 | 95.0104 | 100.1275 | 90.616 | 198.9167 | 84.4894 | 90.0001 | 0.0008105 | 90 | 0.82763 | -0.0006254 | 0.73296 | 12.9303 | 103.2399 | 104.1102 | 1.4953 | 18.4272 | 86.5722 | 0.73941 | 134.7689 | 0.46638 | 0.45078 | 23.8936 | 18.424 | 2.2283 | 3.7407 | 7.3291 | 6.3918 | 5.6497 | 4.8747 | 4.4904 | 3.8869 | 5.1572 | 1 | 3.4493 | 2.9691 | 1.1787 | 0.2 | 44.5655 | 37.4074 | 0.73296 | 134.7159 | 783.4112 | 487.6587 | 1.0064 | -0.002749 | 0.7349 | 0.7349 | 12.6315 | 134124 | 833-0 | 8 | 105 | 12.55
2019-01-24 | 14:22 | 181002.296 | 50.2762 | 6007.1221 | 4606 | 20 | 99.2963 | 121.5258 | 578.1146 | 101.2161 | 103.1899 | 556.3496 | 4.8064 | 87.2934 | 6.0965 | 0.73284 | 1.5059 | 96.2081 | 408.5053 | 116.052 | 65.8587 | 14.8975 | 1800.0364 | 24.316 | 25.3891 | 90.039 | 39.9854 | 49.9356 | 90.2635 | 89.774 | 88.6112 | 90.2064 | 80.1427 | 39.8562 | 95.0056 | 100.1278 | 90.6051 | 198.9276 | 84.2452 | 90.0187 | 0.0008081 | 90 | 0.82763 | -0.0006254 | 0.73285 | 12.947 | 103.1938 | 104.1083 | 1.5073 | 18.5575 | 86.617 | 0.73869 | 134.7178 | 0.46046 | 0.44264 | 23.0899 | 18.5613 | 2.2216 | 3.7402 | 7.1752 | 6.4174 | 5.6018 | 4.8457 | 4.5221 | 3.8595 | 5.1682 | 1 | 3.3891 | 2.9585 | 1.1706 | 0.2 | 44.4329 | 37.402 | 0.73284 | 134.7175 | 771.4564 | 499.9223 | 1.0064 | -0.002749 | 0.73478 | 0.73479 | 12.6483 | 134124 | 833-0 | 8 | 105 | 12.55
2019-01-24 | 14:23 | 181032.296 | 50.2846 | 6007.1304 | 4636 | 20 | 99.298 | 121.4432 | 578.9061 | 101.2178 | 103.4224 | 556.5311 | 4.8268 | 87.1676 | 6.0936 | 0.73286 | 1.5096 | 96.1181 | 410.3426 | 115.8572 | 66.6899 | 14.903 | 1799.9092 | 24.3692 | 25.4815 | 90.04 | 39.9916 | 49.9338 | 90.2572 | 89.7812 | 88.5886 | 90.1813 | 80.1756 | 39.8753 | 94.9885 | 100.1108 | 90.5969 | 198.8568 | 84.1208 | 90.0192 | 0.0008061 | 90 | 0.82763 | -0.0006254 | 0.73288 | 12.9432 | 103.4195 | 104.1172 | 1.5093 | 18.6132 | 86.6141 | 0.73996 | 134.6957 | 0.46603 | 0.44853 | 22.0903 | 18.6115 | 2.2232 | 3.7398 | 6.8743 | 6.4221 | 5.5961 | 4.8212 | 4.556 | 3.8977 | 5.1756 | 1 | 3.2867 | 2.9574 | 1.1757 | 0.2 | 44.4637 | 37.3982 | 0.73286 | 134.717 | 755.8191 | 497.8369 | 1.0064 | -0.002749 | 0.73481 | 0.73482 | 12.6445 | 134124 | 833-0 | 8 | 105 | 12.55
2019-01-24 | 14:23 | 181062.296 | 50.2929 | 6007.1387 | 4666 | 20 | 99.2986 | 121.3983 | 579.126 | 101.2139 | 103.207 | 556.506 | 4.7869 | 87.0302 | 6.0914 | 0.73279 | 1.5029 | 96.0728 | 409.2136 | 116.0238 | 65.9224 | 14.9143 | 1799.4422 | 24.4427 | 25.6266 | 90.0377 | 39.9968 | 49.9198 | 90.2581 | 89.7677 | 88.6254 | 90.1927 | 80.2047 | 39.8744 | 95.0016 | 100.1038 | 90.6119 | 198.9795 | 83.9845 | 90.0129 | 0.0008067 | 90 | 0.82763 | -0.0006254 | 0.7328 | 12.9555 | 103.215 | 104.082 | 1.5054 | 18.5389 | 86.5713 | 0.73891 | 134.7104 | 0.46994 | 0.45253 | 22.8889 | 18.5372 | 2.2119 | 3.7408 | 6.6975 | 6.4387 | 5.5593 | 4.8015 | 4.5561 | 3.8625 | 5.1874 | 1 | 3.1454 | 2.9573 | 1.1888 | 0.2 | 44.2375 | 37.4084 | 0.73279 | 134.7186 | 760.9093 | 492.1401 | 1.0064 | -0.002749 | 0.73473 | 0.73474 | 12.6568 | 134124 | 833-0 | 8 | 105 | 12.55
2019-01-24 | 14:24 | 181092.296 | 50.3012 | 6007.147 | 4696 | 20 | 99.2976 | 121.3782 | 578.2389 | 101.1863 | 103.1862 | 556.6301 | 4.8061 | 86.6431 | 6.1006 | 0.73221 | 1.4984 | 96.045 | 408.6395 | 116.0739 | 65.4752 | 14.6835 | 1799.9878 | 24.5102 | 25.666 | 90.0325 | 39.9999 | 49.944 | 90.2556 | 89.737 | 88.6146 | 90.1978 | 80.2238 | 39.8845 | 95.004 | 100.098 | 90.6115 | 199.124 | 83.5928 | 89.9963 | 0.0008018 | 90 | 0.82763 | -0.0006254 | 0.73221 | 13.0463 | 103.1866 | 104.1134 | 1.4992 | 18.3492 | 86.5592 | 0.73435 | 134.7857 | 0.45851 | 0.43943 | 27.036 | 18.348 | 2.2428 | 3.7417 | 6.573 | 6.4607 | 5.5258 | 4.789 | 4.608 | 3.8396 | 5.1957 | 1 | 3.0317 | 2.9655 | 1.1781 | 0.2 | 44.8556 | 37.4167 | 0.73221 | 134.7296 | 784.2746 | 490.5768 | 1.0064 | -0.002749 | 0.73415 | 0.73415 | 12.7477 | 134124 | 833-0 | 8 | 105 | 12.55
2019-01-24 | 14:24 | 181122.296 | 50.3096 | 6007.1553 | 4726 | 20 | 99.2996 | 121.379 | 578.8357 | 101.1153 | 103.1866 | 556.7582 | 4.8081 | 86.5553 | 6.0971 | 0.73195 | 1.5007 | 96.1934 | 409.2693 | 116.2363 | 66.1487 | 14.5064 | 1800.0217 | 24.5416 | 25.6081 | 90.0165 | 40.0084 | 49.9305 | 90.2505 | 89.7202 | 88.6034 | 90.1616 | 80.2334 | 39.8974 | 95.0116 | 100.0969 | 90.6012 | 199.0874 | 83.5067 | 89.9854 | 0.0008015 | 90 | 0.82763 | -0.0006254 | 0.73194 | 13.0874 | 103.1826 | 104.0991 | 1.5013 | 18.4597 | 86.5579 | 0.73774 | 134.7291 | 0.46882 | 0.45201 | 24.4183 | 18.4569 | 2.2601 | 3.7412 | 6.4308 | 6.4948 | 5.5304 | 4.7916 | 4.6246 | 3.8529 | 5.2024 | 1 | 2.9591 | 2.9724 | 1.1899 | 0.2 | 45.2024 | 37.4121 | 0.73195 | 134.7346 | 773.1917 | 494.439 | 1.0064 | -0.002749 | 0.73389 | 0.73388 | 12.7889 | 134124 | 833-0 | 8 | 105 | 12.55
2019-01-24 | 14:25 | 181152.296 | 50.3179 | 6007.1636 | 4756 | 20 | 99.2976 | 121.3461 | 578.862 | 101.0049 | 103.1299 | 556.3295 | 4.7953 | 86.6623 | 6.0994 | 0.73239 | 1.5034 | 96.1601 | 409.6799 | 116.1452 | 65.6633 | 14.3556 | 1799.5124 | 24.5736 | 25.5216 | 90.0072 | 39.9896 | 49.9396 | 90.2424 | 89.7264 | 88.6362 | 90.1822 | 80.2194 | 39.9083 | 95.0158 | 100.1129 | 90.6186 | 199.0975 | 83.6125 | 89.9844 | 0.0008023 | 90 | 0.82763 | -0.0006254 | 0.73238 | 13.0192 | 103.1234 | 104.1025 | 1.5098 | 18.5557 | 86.5535 | 0.73743 | 134.7211 | 0.47119 | 0.45225 | 24.102 | 18.5552 | 2.2748 | 3.7408 | 6.3758 | 6.5029 | 5.4862 | 4.8031 | 4.6569 | 3.8407 | 5.2084 | 1 | 2.9097 | 2.9734 | 1.1884 | 0.2 | 45.4967 | 37.4079 | 0.73239 | 134.7266 | 754.3379 | 500.5306 | 1.0064 | -0.002749 | 0.73433 | 0.73432 | 12.7205 | 134124 | 833-0 | 8 | 105 | 12.55
2019-01-24 | 14:25 | 181182.296 | 50.3262 | 6007.1719 | 4786 | 20 | 99.3013 | 119.94 | 578.4794 | 101.0382 | 103.183 | 556.3418 | 4.7053 | 86.6687 | 6.1032 | 0.73214 | 1.4901 | 96.0669 | 408.7068 | 116.1011 | 65.4995 | 14.2737 | 1799.8881 | 24.6586 | 25.4725 | 90.0243 | 40.0356 | 49.9952 | 90.2628 | 89.7224 | 88.6682 | 90.1916 | 80.1893 | 39.8961 | 95.0242 | 100.1471 | 90.6269 | 200.0419 | 83.6171 | 89.9926 | 0.0008025 | 90 | 0.82763 | -0.0006254 | 0.73213 | 13.0581 | 103.1844 | 103.9982 | 1.4997 | 18.4625 | 86.5652 | 0.73866 | 134.7441 | 0.47089 | 0.44916 | 22.9579 | 18.4639 | 2.2873 | 3.7434 | 6.1893 | 6.5093 | 5.449 | 4.7769 | 4.5857 | 3.7935 | 5.2204 | 1 | 2.8574 | 2.9683 | 1.1572 | 0.2 | 45.7468 | 37.4341 | 0.73214 | 134.731 | 772.3967 | 490.9053 | 1.0064 | -0.002749 | 0.73407 | 0.73407 | 12.7595 | 134124 | 833-0 | 8 | 105 | 12.55
2019-01-24 | 14:26 | 181212.296 | 50.3346 | 6007.1802 | 4816 | 20 | 99.2968 | 119.7894 | 578.484 | 100.9407 | 102.9453 | 556.7684 | 4.6726 | 87.1339 | 6.1031 | 0.73192 | 1.5071 | 96.0432 | 408.5741 | 116.1909 | 64.7012 | 14.2294 | 1799.7689 | 24.7749 | 25.4279 | 90.0231 | 39.9581 | 50.0233 | 90.263 | 89.7449 | 88.6877 | 90.2007 | 80.2119 | 39.8857 | 95.0247 | 100.1696 | 90.6386 | 200.3644 | 84.0823 | 90.0039 | 0.0008066 | 90 | 0.82763 | -0.0006254 | 0.73192 | 13.0904 | 102.9508 | 103.9706 | 1.5094 | 18.5722 | 86.5736 | 0.73828 | 134.717 | 0.46302 | 0.44494 | 23.9993 | 18.5742 | 2.2822 | 3.7398 | 6.2387 | 6.5283 | 5.4108 | 4.7666 | 4.5648 | 3.7591 | 5.233 | 1 | 2.8084 | 2.9616 | 1.14 | 0.2 | 45.6448 | 37.3975 | 0.73192 | 134.7346 | 766.9654 | 488.6035 | 1.0064 | -0.002749 | 0.73386 | 0.73386 | 12.7919 | 134124 | 833-0 | 8 | 105 | 12.55
2019-01-24 | 14:26 | 181242.296 | 50.3429 | 6007.1885 | 4846 | 20 | 99.2994 | 119.7503 | 578.0097 | 100.9999 | 102.8606 | 556.5089 | 4.6993 | 87.117 | 6.099 | 0.73206 | 1.5079 | 96.056 | 409.4193 | 116.0955 | 64.7235 | 14.221 | 1799.5911 | 24.8332 | 25.3887 | 90.0288 | 40.0144 | 50.0613 | 90.2804 | 89.7185 | 88.6742 | 90.2004 | 80.1964 | 39.8678 | 95.0449 | 100.1761 | 90.6365 | 200.5113 | 84.0675 | 89.9994 | 0.000807 | 90 | 0.82763 | -0.0006254 | 0.73206 | 13.0695 | 102.8617 | 104.0083 | 1.5062 | 18.5491 | 86.6018 | 0.73889 | 134.6962 | 0.47068 | 0.45304 | 23.0479 | 18.5591 | 2.2747 | 3.7394 | 6.3511 | 6.5468 | 5.3818 | 4.7388 | 4.5934 | 3.7696 | 5.2484 | 1 | 2.7615 | 2.9636 | 1.1137 | 0.2 | 45.4945 | 37.3943 | 0.73206 | 134.7322 | 769.0712 | 492.8486 | 1.0064 | -0.002749 | 0.734 | 0.734 | 12.7709 | 134124 | 833-0 | 8 | 105 | 12.55
2019-01-24 | 14:27 | 181272.296 | 50.3512 | 6007.1968 | 4876 | 20 | 99.2935 | 119.7051 | 578.8391 | 100.979 | 102.9126 | 556.2717 | 4.6827 | 87.131 | 6.1001 | 0.73278 | 1.5084 | 96.1697 | 409.2539 | 116.0635 | 64.634 | 14.2489 | 1799.8955 | 24.8934 | 25.3074 | 90.0232 | 40.024 | 50.0897 | 90.2661 | 89.7494 | 88.6696 | 90.2023 | 80.1648 | 39.8525 | 95.0242 | 100.1904 | 90.62 | 200.6389 | 84.0809 | 90.0078 | 0.0008063 | 90 | 0.82763 | -0.0006254 | 0.73279 | 12.957 | 102.9103 | 103.9771 | 1.5139 | 18.6609 | 86.6197 | 0.73958 | 134.7056 | 0.46274 | 0.44536 | 22.2687 | 18.6626 | 2.2745 | 3.7395 | 6.4171 | 6.576 | 5.35 | 4.7399 | 4.5698 | 3.7595 | 5.2648 | 1 | 2.743 | 2.9614 | 1.0922 | 0.2 | 45.4894 | 37.3952 | 0.73278 | 134.7189 | 755.8555 | 498.6955 | 1.0064 | -0.002749 | 0.73472 | 0.73473 | 12.6583 | 134124 | 833-0 | 8 | 105 | 12.55
2019-01-24 | 14:27 | 181302.296 | 50.3596 | 6007.2051 | 4906 | 20 | 99.2958 | 119.6453 | 578.5243 | 100.8965 | 102.8847 | 556.3742 | 4.6789 | 87.0995 | 6.0999 | 0.73266 | 1.5003 | 96.1853 | 408.7495 | 116.1033 | 64.6182 | 14.2743 | 1799.8368 | 24.806 | 25.2874 | 90.0248 | 40.0174 | 50.0944 | 90.2739 | 89.7683 | 88.7027 | 90.2168 | 80.1526 | 39.8493 | 95.0182 | 100.182 | 90.6358 | 200.7201 | 84.0496 | 90.0211 | 0.0008062 | 90 | 0.82763 | -0.0006254 | 0.73267 | 12.9753 | 102.8892 | 103.9823 | 1.5095 | 18.61 | 86.5934 | 0.73971 | 134.7404 | 0.46536 | 0.44554 | 21.7584 | 18.6142 | 2.2712 | 3.7409 | 6.5004 | 6.5945 | 5.3058 | 4.7262 | 4.5737 | 3.7214 | 5.2788 | 1 | 2.7041 | 2.9508 | 1.0847 | 0.2 | 45.424 | 37.4093 | 0.73266 | 134.7207 | 777.9432 | 498.5515 | 1.0064 | -0.002749 | 0.7346 | 0.73461 | 12.6766 | 134124 | 833-0 | 8 | 105 | 12.55
2019-01-24 | 14:28 | 181332.296 | 50.3679 | 6007.2134 | 4936 | 20 | 99.2956 | 119.6391 | 577.6602 | 100.8122 | 102.8796 | 556.4735 | 4.6994 | 87.0226 | 6.1008 | 0.73285 | 1.5003 | 96.0853 | 408.2499 | 115.9258 | 64.6538 | 14.3114 | 1799.4842 | 24.7341 | 25.128 | 90.0072 | 39.9874 | 50.1019 | 90.2623 | 89.76 | 88.7069 | 90.2301 | 80.1042 | 39.8342 | 95.0145 | 100.155 | 90.6258 | 200.758 | 83.9722 | 90.0111 | 0.0008056 | 90 | 0.82763 | -0.0006254 | 0.73286 | 12.9464 | 102.8807 | 103.9882 | 1.5088 | 18.6055 | 86.5805 | 0.73988 | 134.7019 | 0.46757 | 0.44997 | 21.8964 | 18.6074 | 2.2724 | 3.7413 | 6.5841 | 6.6033 | 5.2607 | 4.7442 | 4.5782 | 3.6922 | 5.2968 | 1 | 2.7344 | 2.9502 | 1.0742 | 0.2 | 45.4473 | 37.4134 | 0.73285 | 134.7175 | 769.4278 | 494.756 | 1.0064 | -0.002749 | 0.73479 | 0.7348 | 12.6477 | 134124 | 833-0 | 8 | 105 | 12.55
2019-01-24 | 14:28 | 181362.296 | 50.3762 | 6007.2217 | 4966 | 20 | 99.2937 | 119.6509 | 578.2687 | 100.934 | 102.8113 | 556.2892 | 4.6872 | 87.0224 | 6.0958 | 0.7332 | 1.5063 | 96.0426 | 408.976 | 116.1665 | 63.9395 | 14.3563 | 1799.8842 | 24.6721 | 25.0498 | 90.0042 | 39.9694 | 50.1002 | 90.2638 | 89.7411 | 88.6876 | 90.2357 | 80.0881 | 39.8269 | 95.012 | 100.1345 | 90.615 | 200.7771 | 83.9745 | 90.0024 | 0.0008061 | 90 | 0.82763 | -0.0006254 | 0.73321 | 12.8924 | 102.8176 | 103.9809 | 1.5089 | 18.58 | 86.598 | 0.73883 | 134.7072 | 0.47005 | 0.45257 | 24.6886 | 18.5815 | 2.2666 | 3.7397 | 6.7344 | 6.6183 | 5.2211 | 4.7483 | 4.5726 | 3.7789 | 5.3138 | 1 | 2.7557 | 2.9509 | 1.0691 | 0.2 | 45.3329 | 37.3967 | 0.7332 | 134.7114 | 756.2456 | 491.2291 | 1.0064 | -0.002749 | 0.73515 | 0.73515 | 12.5936 | 134124 | 833-0 | 8 | 105 | 12.55
2019-01-24 | 14:29 | 181392.296 | 50.3846 | 6007.2305 | 4996 | 20 | 99.2916 | 119.5787 | 578.9707 | 101.0281 | 102.8274 | 556.2045 | 4.7146 | 87.0708 | 6.1057 | 0.73328 | 1.5031 | 96.1238 | 409.1984 | 116.0284 | 63.6064 | 14.3579 | 1800.0472 | 24.6035 | 24.9739 | 90.0045 | 40.0346 | 50.1244 | 90.267 | 89.7252 | 88.7274 | 90.2474 | 80.0855 | 39.8234 | 95.0171 | 100.1359 | 90.6165 | 200.6416 | 84.018 | 89.9961 | 0.000806 | 90 | 0.82763 | -0.0006254 | 0.73328 | 12.8812 | 102.8295 | 104.0045 | 1.5088 | 18.5839 | 86.6349 | 0.73901 | 134.71 | 0.46634 | 0.44837 | 23.5986 | 18.5838 | 2.2675 | 3.7403 | 6.8623 | 6.6493 | 5.175 | 4.7482 | 4.5906 | 3.7193 | 5.3303 | 1 | 2.7857 | 2.9582 | 1.0471 | 0.2 | 45.3492 | 37.4032 | 0.73328 | 134.7102 | 766.0787 | 491.8641 | 1.0064 | -0.002749 | 0.73522 | 0.73522 | 12.5824 | 134124 | 833-0 | 8 | 105 | 12.55
2019-01-24 | 14:29 | 181422.296 | 50.3929 | 6007.2388 | 5026 | 20 | 99.2926 | 119.5361 | 578.3943 | 101.1407 | 102.8608 | 556.8325 | 4.7215 | 86.8911 | 6.0944 | 0.73322 | 1.5034 | 96.2719 | 408.4815 | 116.0613 | 63.876 | 14.4159 | 1799.9626 | 24.5564 | 24.9234 | 89.9942 | 39.9892 | 50.1079 | 90.2621 | 89.7232 | 88.7157 | 90.2664 | 80.0489 | 39.8235 | 95.0384 | 100.1353 | 90.6348 | 200.8093 | 83.8439 | 89.9926 | 0.0008038 | 90 | 0.82763 | -0.0006254 | 0.73322 | 12.8909 | 102.8473 | 104.0165 | 1.4935 | 18.3988 | 86.5827 | 0.73917 | 134.7035 | 0.46281 | 0.44355 | 23.4927 | 18.397 | 2.2806 | 3.7401 | 6.9925 | 6.6911 | 5.1199 | 4.7613 | 4.5997 | 3.7395 | 5.3462 | 1 | 2.8137 | 2.9594 | 1.0511 | 0.2 | 45.6125 | 37.4009 | 0.73322 | 134.7114 | 779.7554 | 496.2877 | 1.0064 | -0.002749 | 0.73516 | 0.73516 | 12.5921 | 134124 | 833-0 | 8 | 105 | 12.55
2019-01-24 | 14:30 | 181452.296 | 50.4012 | 6007.2471 | 5056 | 20 | 99.2944 | 119.5801 | 579.4636 | 101.381 | 103.1532 | 556.655 | 4.6975 | 87.0691 | 6.0968 | 0.73341 | 1.4961 | 96.172 | 409.7011 | 116.0328 | 64.8129 | 14.5182 | 1799.8303 | 24.5073 | 24.871 | 89.9819 | 39.9853 | 50.1125 | 90.2621 | 89.7488 | 88.7015 | 90.2951 | 80.0159 | 39.812 | 95.0431 | 100.1413 | 90.6268 | 200.8681 | 84.0207 | 90.0054 | 0.0008056 | 90 | 0.82763 | -0.0006254 | 0.73341 | 12.861 | 103.1501 | 103.9926 | 1.4993 | 18.463 | 86.5877 | 0.73889 | 134.6829 | 0.46712 | 0.45021 | 24.5591 | 18.4576 | 2.2754 | 3.7416 | 6.8522 | 6.7012 | 5.0508 | 4.7772 | 4.5815 | 3.775 | 5.3656 | 1 | 2.8495 | 2.9503 | 1.0414 | 0.2 | 45.5076 | 37.4165 | 0.73341 | 134.7076 | 772.4679 | 502.0133 | 1.0064 | -0.002749 | 0.73535 | 0.73535 | 12.5621 | 134124 | 833-0 | 8 | 105 | 12.55
2019-01-24 | 14:30 | 181482.296 | 50.4096 | 6007.2554 | 5086 | 20 | 99.2927 | 119.5196 | 579.429 | 101.4941 | 103.2282 | 556.2863 | 4.7255 | 87.2451 | 6.0873 | 0.73384 | 1.5031 | 96.0993 | 410.4299 | 115.8987 | 65.5751 | 14.6127 | 1799.9647 | 24.4725 | 24.8369 | 89.9741 | 40.0026 | 50.1052 | 90.2623 | 89.7352 | 88.6972 | 90.2901 | 80.0029 | 39.8053 | 95.0474 | 100.1277 | 90.6227 | 200.9436 | 84.2014 | 89.9987 | 0.0008083 | 90 | 0.82763 | -0.0006254 | 0.73384 | 12.7952 | 103.2263 | 104.0315 | 1.5025 | 18.5221 | 86.5271 | 0.73966 | 134.6949 | 0.45863 | 0.44101 | 23.714 | 18.5232 | 2.2568 | 3.7401 | 6.687 | 6.7148 | 5.0112 | 4.7973 | 4.6111 | 3.7918 | 5.3847 | 1 | 2.8859 | 2.9551 | 1.0389 | 0.2 | 45.1357 | 37.4009 | 0.73384 | 134.7 | 760.7918 | 497.2047 | 1.0064 | -0.002749 | 0.73579 | 0.73578 | 12.4964 | 134124 | 833-0 | 8 | 105 | 12.55
2019-01-24 | 14:31 | 181512.296 | 50.4179 | 6007.2637 | 5116 | 20 | 99.2923 | 119.0913 | 579.2736 | 101.662 | 103.2198 | 556.6866 | 4.6948 | 87.3918 | 6.0999 | 0.73279 | 1.5061 | 94.616 | 408.9096 | 115.8488 | 65.2678 | 14.6825 | 1799.763 | 24.4505 | 24.9087 | 89.9684 | 39.9947 | 50.0809 | 90.2393 | 89.724 | 88.6902 | 90.294 | 79.9869 | 39.7851 | 95.0273 | 100.124 | 90.6122 | 201.7351 | 84.3419 | 89.9816 | 0.000809 | 90 | 0.82763 | -0.0006254 | 0.73277 | 12.959 | 103.2232 | 103.9704 | 1.5177 | 18.498 | 86.5797 | 0.7313 | 134.8193 | 0.45726 | 0.44178 | 30.6419 | 18.4887 | 2.2449 | 3.7394 | 6.4894 | 6.4832 | 4.9643 | 4.822 | 4.5483 | 3.7381 | 5.4084 | 1 | 2.8775 | 2.9659 | 1.0484 | 0.2 | 44.8983 | 37.3941 | 0.73279 | 134.7196 | 780.571 | 495.1559 | 1.0064 | -0.002749 | 0.73473 | 0.73472 | 12.6602 | 134124 | 833-0 | 8 | 105 | 12.55
2019-01-24 | 14:31 | 181542.296 | 50.4262 | 6007.272 | 5146 | 20 | 99.2894 | 119.0263 | 578.6493 | 101.7445 | 103.0002 | 556.5398 | 4.8313 | 87.0349 | 6.0924 | 0.73306 | 1.4907 | 94.6217 | 409.0556 | 115.9957 | 64.6342 | 14.8682 | 1800.4562 | 24.4171 | 24.8816 | 89.9537 | 40.0115 | 50.0634 | 90.2362 | 89.7085 | 88.6627 | 90.3043 | 79.9789 | 39.7984 | 95.0177 | 100.1508 | 90.6061 | 200.6667 | 83.9887 | 89.9724 | 0.0008055 | 90 | 0.82763 | -0.0006254 | 0.73304 | 12.9178 | 102.9993 | 104.1082 | 1.4875 | 18.3508 | 86.549 | 0.7402 | 134.6794 | 0.47298 | 0.45483 | 22.6819 | 18.3496 | 2.2541 | 3.7424 | 6.5016 | 6.2402 | 4.9102 | 4.8636 | 4.6575 | 3.7904 | 5.4237 | 1 | 2.901 | 2.9747 | 1.0555 | 0.2 | 45.0819 | 37.4245 | 0.73306 | 134.715 | 769.0942 | 492.497 | 1.0064 | -0.002749 | 0.735 | 0.73498 | 12.6191 | 134124 | 833-0 | 8 | 105 | 12.55
2019-01-24 | 14:32 | 181572.296 | 50.4346 | 6007.2803 | 5176 | 20 | 99.2922 | 119.064 | 579.2739 | 101.8057 | 103.174 | 556.1207 | 4.9741 | 87.2441 | 6.1121 | 0.733 | 1.5071 | 94.7002 | 409.4423 | 115.7193 | 65.4196 | 14.9139 | 1799.4978 | 24.4751 | 24.8785 | 89.9549 | 40.0003 | 50.0497 | 90.2336 | 89.6994 | 88.6343 | 90.2799 | 79.9861 | 39.8552 | 95.0014 | 100.1729 | 90.5971 | 198.9024 | 84.188 | 89.9665 | 0.0008077 | 90 | 0.82763 | -0.0006254 | 0.73298 | 12.9274 | 103.1695 | 104.2562 | 1.5043 | 18.5031 | 86.5346 | 0.73802 | 134.7173 | 0.47233 | 0.45415 | 24.6589 | 18.5014 | 2.2451 | 3.739 | 6.3557 | 5.9997 | 4.8894 | 4.8895 | 4.8184 | 3.7435 | 5.4253 | 1 | 2.9204 | 2.9967 | 1.0605 | 0.2 | 44.9011 | 37.3903 | 0.733 | 134.7162 | 765.3297 | 498.8637 | 1.0064 | -0.002749 | 0.73494 | 0.73492 | 12.6286 | 134124 | 833-0 | 8 | 105 | 12.55
2019-01-24 | 14:32 | 181602.296 | 50.4429 | 6007.2886 | 5206 | 20 | 99.2883 | 119.0765 | 579.8719 | 102.0127 | 103.2876 | 556.4071 | 5.0265 | 87.2121 | 6.1076 | 0.73309 | 1.5025 | 94.6797 | 410.6877 | 115.7962 | 65.8773 | 14.9111 | 1799.7019 | 24.4555 | 24.824 | 89.9589 | 40.0174 | 50.059 | 90.2336 | 89.6728 | 88.6166 | 90.2736 | 80.0319 | 39.9328 | 94.9804 | 100.209 | 90.5951 | 197.4402 | 84.1583 | 89.9532 | 0.0008073 | 90 | 0.82763 | -0.0006254 | 0.73307 | 12.9142 | 103.2817 | 104.3243 | 1.5033 | 18.5254 | 86.5233 | 0.73941 | 134.6958 | 0.46842 | 0.44962 | 23.9552 | 18.5242 | 2.2404 | 3.7402 | 6.1497 | 5.7515 | 4.8544 | 4.9123 | 4.9421 | 3.7391 | 5.4159 | 1 | 2.9672 | 3.0231 | 1.0512 | 0.2 | 44.8086 | 37.4015 | 0.73309 | 134.7149 | 762.9784 | 498.8663 | 1.0064 | -0.002749 | 0.73504 | 0.73501 | 12.6154 | 134124 | 833-0 | 8 | 105 | 12.55
2019-01-24 | 14:33 | 181632.296 | 50.4512 | 6007.2969 | 5236 | 20 | 99.2908 | 119.6776 | 578.1985 | 102.1849 | 103.0476 | 556.8182 | 5.0722 | 87.1023 | 6.097 | 0.73255 | 1.4808 | 95.1599 | 408.2967 | 115.8785 | 66.5545 | 14.9077 | 1799.8828 | 24.4819 | 24.8208 | 89.9696 | 39.9514 | 50.0377 | 90.2317 | 89.7132 | 88.5898 | 90.2111 | 80.0155 | 40.0198 | 94.9762 | 100.26 | 90.5859 | 196.4783 | 84.0537 | 89.9725 | 0.0008066 | 90 | 0.82763 | -0.0006254 | 0.73253 | 12.997 | 103.0543 | 104.3563 | 1.4668 | 18.0323 | 86.5232 | 0.7376 | 134.7389 | 0.4658 | 0.44742 | 25.3178 | 18.0259 | 2.2331 | 3.7441 | 6.0847 | 5.5771 | 4.8735 | 4.9208 | 5.0471 | 3.7512 | 5.3969 | 1 | 2.9918 | 3.0251 | 1.0612 | 0.2 | 44.662 | 37.4414 | 0.73255 | 134.7243 | 777.7375 | 491.0908 | 1.0064 | -0.002749 | 0.73448 | 0.73447 | 12.6983 | 134124 | 833-0 | 8 | 105 | 12.55
2019-01-24 | 14:33 | 181662.296 | 50.4596 | 6007.3052 | 5266 | 20 | 99.2916 | 120.2792 | 578.5668 | 102.1901 | 102.9587 | 556.3769 | 4.967 | 86.8168 | 6.1074 | 0.7322 | 1.5008 | 95.212 | 408.0666 | 115.8594 | 66.0736 | 14.9102 | 1799.9318 | 24.4952 | 24.8675 | 89.9795 | 40.0472 | 50.0271 | 90.2402 | 89.729 | 88.5854 | 90.2391 | 80.0575 | 40.1166 | 94.9853 | 100.3197 | 90.593 | 195.5534 | 83.7631 | 89.9846 | 0.0008038 | 90 | 0.82763 | -0.0006254 | 0.73219 | 13.049 | 102.9604 | 104.2478 | 1.4906 | 18.3169 | 86.5049 | 0.73729 | 134.73 | 0.47892 | 0.46033 | 27.4779 | 18.3148 | 2.2495 | 3.7406 | 6.1286 | 5.4513 | 4.8112 | 4.9226 | 5.0439 | 3.7595 | 5.3665 | 1 | 2.998 | 3.0264 | 1.0658 | 0.2 | 44.9902 | 37.4058 | 0.7322 | 134.7301 | 772.1294 | 489.1319 | 1.0064 | -0.002749 | 0.73414 | 0.73413 | 12.7503 | 134124 | 833-0 | 8 | 105 | 12.55
2019-01-24 | 14:34 | 181692.296 | 50.4679 | 6007.3135 | 5296 | 20 | 99.2876 | 120.9077 | 578.6649 | 102.3725 | 102.9087 | 556.6028 | 4.8373 | 86.9671 | 6.102 | 0.73291 | 1.5051 | 95.4743 | 409.9215 | 115.7796 | 65.742 | 14.8957 | 1799.5868 | 24.5068 | 24.8367 | 89.9822 | 39.9982 | 50.0156 | 90.2412 | 89.7507 | 88.5998 | 90.1982 | 80.0968 | 40.2243 | 94.9798 | 100.3642 | 90.5901 | 194.7916 | 83.9161 | 89.9959 | 0.0008044 | 90 | 0.82763 | -0.0006254 | 0.73291 | 12.9383 | 102.909 | 104.1262 | 1.4895 | 18.3116 | 86.5403 | 0.73762 | 134.7401 | 0.46734 | 0.44969 | 25.3194 | 18.3104 | 2.2577 | 3.7396 | 6.1942 | 5.3794 | 4.8167 | 4.9224 | 5.0081 | 3.7613 | 5.3238 | 1 | 3.0316 | 3.0193 | 1.0715 | 0.2 | 45.1538 | 37.3964 | 0.73291 | 134.7169 | 758.6829 | 490.885 | 1.0064 | -0.002749 | 0.73485 | 0.73485 | 12.6396 | 134124 | 833-0 | 8 | 105 | 12.55
2019-01-24 | 14:34 | 181722.296 | 50.4762 | 6007.3218 | 5326 | 20 | 99.2899 | 120.9712 | 578.4419 | 102.2816 | 102.9588 | 556.6253 | 4.7742 | 86.7052 | 6.1086 | 0.73274 | 1.4986 | 95.5381 | 409.2173 | 115.7506 | 66.1233 | 14.9057 | 1800.3446 | 24.4778 | 24.8128 | 89.9398 | 39.9926 | 50.0223 | 90.2287 | 89.6665 | 88.5497 | 90.1578 | 80.0515 | 40.2721 | 94.9768 | 100.3779 | 90.5703 | 194.4016 | 83.6509 | 89.9476 | 0.0008028 | 90 | 0.82763 | -0.0006254 | 0.73271 | 12.969 | 102.9578 | 104.0568 | 1.5062 | 18.5597 | 86.532 | 0.73933 | 134.7068 | 0.473 | 0.45478 | 23.4365 | 18.557 | 2.2704 | 3.7413 | 6.2278 | 5.3001 | 4.8232 | 5.0002 | 4.9774 | 3.7944 | 5.2891 | 1 | 3.0639 | 3.0611 | 1.0666 | 0.2 | 45.4083 | 37.4125 | 0.73274 | 134.7215 | 778.5173 | 493.784 | 1.0064 | -0.002749 | 0.73468 | 0.73465 | 12.6702 | 134124 | 833-0 | 8 | 105 | 12.55
2019-01-24 | 14:35 | 181752.296 | 50.4846 | 6007.3301 | 5356 | 20 | 99.2912 | 121.1168 | 578.5413 | 102.3053 | 102.9427 | 556.4336 | 4.8084 | 86.7963 | 6.1065 | 0.73195 | 1.5067 | 95.65 | 408.6015 | 115.8796 | 66.0935 | 14.909 | 1800.0708 | 24.4043 | 24.8069 | 89.9138 | 39.9785 | 50.0222 | 90.2201 | 89.6755 | 88.5199 | 90.1004 | 80.062 | 40.2971 | 94.9656 | 100.4449 | 90.5496 | 193.9655 | 83.7431 | 89.9478 | 0.0008035 | 90 | 0.82763 | -0.0006254 | 0.73191 | 13.092 | 102.9418 | 104.0893 | 1.5125 | 18.4785 | 86.5287 | 0.73304 | 134.8038 | 0.44141 | 0.42809 | 27.5443 | 18.4728 | 2.2794 | 3.7396 | 6.2601 | 5.2232 | 4.8533 | 5.0753 | 5.0278 | 3.8083 | 5.2575 | 1 | 3.095 | 3.0872 | 1.0649 | 0.2 | 45.5871 | 37.3962 | 0.73195 | 134.7359 | 763.9596 | 498.1679 | 1.0064 | -0.002749 | 0.73388 | 0.73385 | 12.7934 | 134124 | 833-0 | 8 | 105 | 12.55
2019-01-24 | 14:35 | 181782.296 | 50.4929 | 6007.3384 | 5386 | 20 | 99.291 | 121.3256 | 579.7322 | 102.1815 | 102.9555 | 556.4356 | 4.7791 | 86.9675 | 6.1151 | 0.73136 | 1.5027 | 95.8088 | 409.9033 | 115.9807 | 66.0177 | 14.8945 | 1799.56 | 24.3519 | 24.8551 | 89.8945 | 39.9856 | 49.9948 | 90.2076 | 89.6924 | 88.5069 | 90.0731 | 80.0509 | 40.3191 | 94.9533 | 100.5227 | 90.5208 | 193.5654 | 83.9099 | 89.95 | 0.0008048 | 90 | 0.82763 | -0.0006254 | 0.73133 | 13.1825 | 102.9598 | 104.0708 | 1.5077 | 18.5384 | 86.5056 | 0.73775 | 134.7591 | 0.45865 | 0.44138 | 23.5352 | 18.537 | 2.2817 | 3.7405 | 6.284 | 5.1903 | 4.8667 | 5.1564 | 5.0435 | 3.9072 | 5.2242 | 1 | 3.1008 | 3.1066 | 1.0813 | 0.2 | 45.6334 | 37.4048 | 0.73136 | 134.7464 | 768.8157 | 497.6476 | 1.0064 | -0.002749 | 0.73329 | 0.73326 | 12.884 | 134124 | 833-0 | 8 | 105 | 12.55
2019-01-24 | 14:36 | 181812.296 | 50.5012 | 6007.3467 | 5416 | 20 | 99.2912 | 121.4449 | 578.6319 | 102.114 | 103.0897 | 556.4892 | 4.7496 | 87.1007 | 6.1026 | 0.73163 | 1.5047 | 95.7639 | 409.3218 | 116.0802 | 66.3441 | 14.8952 | 1799.4545 | 24.3476 | 24.8246 | 89.9058 | 39.9877 | 50.0076 | 90.211 | 89.7092 | 88.5079 | 90.0697 | 80.0549 | 40.3622 | 94.94 | 100.6239 | 90.5249 | 193.2762 | 84.0494 | 89.9601 | 0.0008061 | 90 | 0.82763 | -0.0006254 | 0.7316 | 13.1398 | 103.0848 | 104.0443 | 1.5049 | 18.5352 | 86.5051 | 0.73898 | 134.7076 | 0.45561 | 0.43902 | 24.2473 | 18.5329 | 2.2803 | 3.7401 | 6.2137 | 5.1461 | 4.8615 | 5.2026 | 5.0309 | 3.9732 | 5.1831 | 1 | 3.1372 | 3.121 | 1.0737 | 0.2 | 45.6057 | 37.4006 | 0.73163 | 134.7412 | 761.4609 | 497.0762 | 1.0064 | -0.002749 | 0.73356 | 0.73354 | 12.8412 | 134124 | 833-0 | 8 | 105 | 12.55
2019-01-24 | 14:36 | 181842.296 | 50.5096 | 6007.3555 | 5446 | 20 | 99.2924 | 121.5443 | 578.7349 | 102.0166 | 103.131 | 556.5537 | 4.7596 | 87.0967 | 6.0991 | 0.73142 | 1.4919 | 95.8094 | 408.6125 | 115.8171 | 66.7057 | 14.8908 | 1799.522 | 24.3632 | 24.8877 | 89.9189 | 39.9915 | 50.0265 | 90.2278 | 89.7186 | 88.5152 | 90.0326 | 80.1037 | 40.4301 | 94.9523 | 100.7212 | 90.5343 | 192.9278 | 84.0472 | 89.9732 | 0.0008067 | 90 | 0.82763 | -0.0006254 | 0.7314 | 13.171 | 103.1326 | 104.048 | 1.4744 | 18.1245 | 86.5004 | 0.73757 | 134.7503 | 0.46987 | 0.45223 | 26.2723 | 18.1272 | 2.2751 | 3.7423 | 6.106 | 5.1242 | 4.886 | 5.2417 | 5.0478 | 4.0582 | 5.1307 | 1 | 3.1348 | 3.1298 | 1.0609 | 0.2 | 45.502 | 37.4227 | 0.73142 | 134.7446 | 781.9199 | 491.817 | 1.0064 | -0.002749 | 0.73335 | 0.73333 | 12.8725 | 134124 | 833-0 | 8 | 105 | 12.55
2019-01-24 | 14:37 | 181872.296 | 50.5179 | 6007.3638 | 5476 | 20 | 99.2946 | 121.5744 | 579.3013 | 102.0967 | 103.1668 | 556.2119 | 4.7475 | 87.1684 | 6.1083 | 0.73187 | 1.5047 | 95.7624 | 409.6348 | 115.7698 | 68.5975 | 14.9186 | 1799.6901 | 24.3558 | 24.8824 | 89.9068 | 39.9999 | 50.018 | 90.2325 | 89.6599 | 88.5223 | 90.0523 | 80.0881 | 40.4605 | 94.9344 | 100.8123 | 90.5199 | 192.8367 | 84.1142 | 89.9462 | 0.0008065 | 90 | 0.82763 | -0.0006254 | 0.73184 | 13.1033 | 103.1662 | 104.0408 | 1.506 | 18.5608 | 86.4897 | 0.73948 | 134.6959 | 0.47476 | 0.45714 | 23.7708 | 18.5572 | 2.2766 | 3.7401 | 5.9727 | 5.0919 | 4.8632 | 5.3087 | 5.0475 | 4.1059 | 5.083 | 1 | 3.1572 | 3.1632 | 1.0647 | 0.2 | 45.5317 | 37.4012 | 0.73187 | 134.7372 | 775.2052 | 489.7422 | 1.0064 | -0.002749 | 0.73381 | 0.73378 | 12.8047 | 134124 | 833-0 | 8 | 105 | 12.55
2019-01-24 | 14:37 | 181902.296 | 50.5262 | 6007.3721 | 5506 | 20 | 99.2937 | 121.5732 | 579.4861 | 102.1298 | 102.9843 | 556.6801 | 4.7685 | 87.2507 | 6.104 | 0.73164 | 1.5046 | 95.8655 | 409.8101 | 115.9697 | 67.1636 | 14.9026 | 1799.5978 | 24.3858 | 24.8445 | 89.8848 | 39.9945 | 50.0153 | 90.2355 | 89.694 | 88.4904 | 90.0382 | 80.0726 | 40.4918 | 94.9138 | 100.9085 | 90.5244 | 192.6371 | 84.1986 | 89.9647 | 0.0008077 | 90 | 0.82763 | -0.0006254 | 0.73162 | 13.137 | 102.9912 | 104.0586 | 1.5047 | 18.5318 | 86.4953 | 0.73896 | 134.7282 | 0.4707 | 0.45418 | 24.6471 | 18.5311 | 2.2677 | 3.7401 | 5.9809 | 5.0704 | 4.8747 | 5.3965 | 5.0681 | 4.1719 | 5.032 | 1 | 3.1887 | 3.1731 | 1.0665 | 0.2 | 45.3549 | 37.4012 | 0.73164 | 134.7408 | 760.9699 | 496.7359 | 1.0064 | -0.002749 | 0.73358 | 0.73356 | 12.8385 | 134124 | 833-0 | 8 | 105 | 12.55
2019-01-24 | 14:38 | 181932.296 | 50.5346 | 6007.3804 | 5536 | 20 | 99.2961 | 121.606 | 578.4859 | 101.915 | 103.0353 | 556.1792 | 4.7429 | 87.0507 | 6.0923 | 0.73239 | 1.5028 | 95.9593 | 409.4012 | 115.9345 | 69.8743 | 14.9191 | 1799.4288 | 24.4037 | 24.8245 | 89.8704 | 39.9917 | 49.9957 | 90.2161 | 89.6688 | 88.4889 | 90.018 | 80.0346 | 40.4977 | 94.906 | 101.0107 | 90.508 | 192.7516 | 84.0046 | 89.9424 | 0.0008062 | 90 | 0.82763 | -0.0006254 | 0.73235 | 13.024 | 103.0387 | 104.049 | 1.5015 | 18.505 | 86.5291 | 0.73947 | 134.7271 | 0.46274 | 0.4442 | 23.9987 | 18.505 | 2.2717 | 3.7405 | 5.9252 | 5.0486 | 4.8879 | 5.4896 | 5.0711 | 4.1782 | 4.9861 | 1 | 3.2229 | 3.2123 | 1.0771 | 0.2 | 45.4337 | 37.4051 | 0.73239 | 134.728 | 772.8709 | 500.2022 | 1.0064 | -0.002749 | 0.73433 | 0.73429 | 12.7253 | 134124 | 833-0 | 8 | 105 | 12.55
2019-01-24 | 14:38 | 181962.296 | 50.5429 | 6007.3887 | 5566 | 20 | 99.2957 | 121.5893 | 577.7649 | 101.9403 | 102.6714 | 556.584 | 4.7435 | 86.8125 | 6.1145 | 0.73272 | 1.4994 | 95.9257 | 408.3901 | 115.9512 | 67.902 | 14.8987 | 1799.8761 | 24.3548 | 24.8791 | 89.8696 | 39.9876 | 49.9916 | 90.2163 | 89.6852 | 88.4828 | 89.9922 | 80.047 | 40.5032 | 94.9024 | 101.1281 | 90.5022 | 192.7009 | 83.7553 | 89.9507 | 0.0008037 | 90 | 0.82763 | -0.0006254 | 0.73269 | 12.9717 | 102.6838 | 104.0395 | 1.5036 | 18.5137 | 86.5307 | 0.73877 | 134.7213 | 0.46613 | 0.44784 | 22.9613 | 18.5175 | 2.2827 | 3.7413 | 6.1555 | 5.0159 | 4.9115 | 5.5664 | 5.0639 | 4.2426 | 4.9394 | 1 | 3.2209 | 3.2215 | 1.0802 | 0.2 | 45.6531 | 37.4128 | 0.73272 | 134.7217 | 762.895 | 496.403 | 1.0064 | -0.002749 | 0.73466 | 0.73463 | 12.6729 | 134124 | 833-0 | 8 | 105 | 12.55
2019-01-24 | 14:39 | 181992.296 | 50.5512 | 6007.397 | 5596 | 20 | 99.2943 | 121.5658 | 579.395 | 101.9062 | 102.913 | 556.4839 | 4.7358 | 86.9202 | 6.1109 | 0.73265 | 1.5032 | 95.9517 | 409.8705 | 115.8587 | 68.8098 | 14.8969 | 1799.9258 | 24.3093 | 24.8885 | 89.8566 | 39.981 | 49.9827 | 90.2151 | 89.6668 | 88.4663 | 90.0081 | 80.0654 | 40.5242 | 94.8946 | 101.2523 | 90.4917 | 192.5036 | 83.8648 | 89.941 | 0.0008045 | 90 | 0.82763 | -0.0006254 | 0.73262 | 12.9831 | 102.8976 | 104.0324 | 1.5019 | 18.5029 | 86.5054 | 0.73916 | 134.7168 | 0.46531 | 0.44628 | 23.9311 | 18.504 | 2.2922 | 3.7404 | 6.236 | 4.9969 | 4.8985 | 5.6656 | 5.0601 | 4.2314 | 4.888 | 1 | 3.2356 | 3.2562 | 1.0863 | 0.2 | 45.8444 | 37.4041 | 0.73265 | 134.7233 | 766.9649 | 492.5233 | 1.0064 | -0.002749 | 0.73459 | 0.73456 | 12.6844 | 134124 | 833-0 | 8 | 105 | 12.55
2019-01-24 | 14:39 | 182022.296 | 50.5596 | 6007.4053 | 5626 | 20 | 99.2917 | 121.5715 | 578.5231 | 101.8696 | 102.5691 | 556.5652 | 4.7016 | 86.8529 | 6.106 | 0.73303 | 1.5002 | 95.9849 | 409.2665 | 115.8932 | 67.3409 | 14.8961 | 1799.3846 | 24.264 | 24.8898 | 89.8582 | 39.9768 | 49.987 | 90.2247 | 89.6873 | 88.471 | 90.0172 | 80.1161 | 40.5578 | 94.9006 | 101.3795 | 90.4809 | 191.9961 | 83.7999 | 89.956 | 0.0008038 | 90 | 0.82763 | -0.0006254 | 0.73301 | 12.923 | 102.5742 | 103.9905 | 1.4998 | 18.4748 | 86.5243 | 0.7391 | 134.7062 | 0.45998 | 0.44338 | 22.9786 | 18.4753 | 2.2993 | 3.741 | 6.5238 | 5.0095 | 4.8874 | 5.7477 | 5.0283 | 4.2967 | 4.8309 | 1 | 3.2568 | 3.2737 | 1.0836 | 0.2 | 45.9866 | 37.4102 | 0.73303 | 134.7159 | 758.9359 | 491.2072 | 1.0064 | -0.002749 | 0.73498 | 0.73495 | 12.6242 | 134124 | 833-0 | 8 | 105 | 12.55
2019-01-24 | 14:40 | 182052.296 | 50.5679 | 6007.4136 | 5656 | 20 | 99.2961 | 121.6944 | 577.8391 | 101.8032 | 102.5578 | 556.4501 | 4.6918 | 86.8174 | 6.1124 | 0.73264 | 1.5068 | 96.1067 | 408.4982 | 115.9326 | 67.1902 | 14.9386 | 1799.5535 | 24.2816 | 24.9002 | 89.8706 | 40.0244 | 49.9961 | 90.2371 | 89.6942 | 88.506 | 90.0475 | 80.1141 | 40.6112 | 94.9096 | 101.5015 | 90.5021 | 191.87 | 83.7613 | 89.9656 | 0.0008033 | 90 | 0.82763 | -0.0006254 | 0.73262 | 12.9827 | 102.5636 | 103.9903 | 1.5082 | 18.5764 | 86.5149 | 0.739 | 134.7367 | 0.4645 | 0.44705 | 23.1908 | 18.5777 | 2.3096 | 3.7399 | 6.8344 | 5.0336 | 4.8534 | 5.8124 | 5.0281 | 4.2895 | 4.7652 | 1 | 3.266 | 3.2828 | 1.0783 | 0.2 | 46.1925 | 37.399 | 0.73264 | 134.7227 | 781.7051 | 490.5281 | 1.0064 | -0.002749 | 0.73458 | 0.73456 | 12.684 | 134124 | 833-0 | 8 | 105 | 12.55
2019-01-24 | 14:40 | 182082.296 | 50.5762 | 6007.4219 | 5686 | 20 | 99.2964 | 121.8976 | 579.0263 | 101.7479 | 102.5378 | 556.4068 | 4.6695 | 86.8564 | 6.0954 | 0.73289 | 1.5068 | 96.1372 | 408.577 | 115.7937 | 67.381 | 14.912 | 1800.1984 | 24.3146 | 24.8362 | 89.8705 | 40.0138 | 49.9641 | 90.262 | 89.7312 | 88.4836 | 90.068 | 80.1184 | 40.6541 | 94.941 | 101.6015 | 90.4973 | 191.8051 | 83.8088 | 89.9966 | 0.0008034 | 90 | 0.82763 | -0.0006254 | 0.73289 | 12.9409 | 102.5265 | 103.9561 | 1.4994 | 18.521 | 86.5156 | 0.74111 | 134.6951 | 0.46675 | 0.45037 | 21.9263 | 18.5313 | 2.3138 | 3.7401 | 7.2055 | 5.0488 | 4.8255 | 5.8891 | 5.0021 | 4.2981 | 4.6975 | 1 | 3.3143 | 3.271 | 1.0991 | 0.2 | 46.2767 | 37.4007 | 0.73289 | 134.7172 | 772.7182 | 494.2931 | 1.0064 | -0.002749 | 0.73484 | 0.73483 | 12.6422 | 134124 | 833-0 | 8 | 105 | 12.55
2019-01-24 | 14:41 | 182112.296 | 50.5846 | 6007.4302 | 5716 | 20 | 99.2993 | 121.9841 | 577.7186 | 101.7503 | 102.6285 | 556.3838 | 4.6712 | 87.2723 | 6.0878 | 0.73302 | 1.5099 | 96.1186 | 408.3282 | 115.7676 | 67.5513 | 14.8937 | 1799.4478 | 24.362 | 24.8875 | 89.8817 | 40.0009 | 49.9786 | 90.281 | 89.7464 | 88.511 | 90.1038 | 80.1266 | 40.6918 | 94.938 | 101.6734 | 90.4985 | 191.7647 | 84.2284 | 90.0137 | 0.0008079 | 90 | 0.82763 | -0.0006254 | 0.73302 | 12.9205 | 102.6374 | 103.9773 | 1.4949 | 18.3272 | 86.5325 | 0.73558 | 134.7106 | 0.4791 | 0.44558 | 25.6297 | 18.3209 | 2.295 | 3.7391 | 7.458 | 5.052 | 4.7793 | 5.9472 | 5.0183 | 4.2468 | 4.6277 | 1 | 3.3097 | 3.2595 | 1.0923 | 0.2 | 45.9006 | 37.3908 | 0.73302 | 134.7144 | 759.3011 | 498.1825 | 1.0064 | -0.002749 | 0.73496 | 0.73497 | 12.6217 | 134124 | 833-0 | 8 | 105 | 12.55
2019-01-24 | 14:41 | 182142.296 | 50.5929 | 6007.4385 | 5746 | 20 | 99.2955 | 121.978 | 578.9321 | 101.7344 | 102.8992 | 556.2337 | 4.6657 | 87.418 | 6.0845 | 0.73344 | 1.5024 | 96.0452 | 409.6405 | 115.7312 | 66.5932 | 14.9097 | 1799.3285 | 24.3779 | 24.9256 | 89.877 | 40.0412 | 49.9668 | 90.282 | 89.7486 | 88.4754 | 90.0981 | 80.1068 | 40.7082 | 94.9278 | 101.7136 | 90.5061 | 191.7539 | 84.3757 | 90.0153 | 0.0008097 | 90 | 0.82763 | -0.0006254 | 0.73345 | 12.8552 | 102.8877 | 103.9619 | 1.5019 | 18.5358 | 86.4985 | 0.7405 | 134.675 | 0.47112 | 0.45281 | 23.6619 | 18.5392 | 2.2778 | 3.7405 | 7.5773 | 5.0565 | 4.7693 | 6.0286 | 5.0065 | 4.2663 | 4.5606 | 1 | 3.3123 | 3.2566 | 1.1015 | 0.2 | 45.5553 | 37.4052 | 0.73344 | 134.7067 | 770.4989 | 499.5613 | 1.0064 | -0.002749 | 0.73538 | 0.73539 | 12.5564 | 134124 | 833-0 | 8 | 105 | 12.55
2019-01-24 | 14:42 | 182172.296 | 50.6012 | 6007.4468 | 5776 | 20 | 99.2979 | 121.9871 | 577.8736 | 101.7245 | 102.9886 | 556.2842 | 4.6638 | 87.4 | 6.0969 | 0.73357 | 1.5002 | 96.0211 | 408.1065 | 115.7909 | 66.2273 | 14.9628 | 1800.0615 | 24.3704 | 24.9181 | 89.8891 | 39.9877 | 49.9787 | 90.2824 | 89.7163 | 88.4978 | 90.1145 | 80.1088 | 40.7238 | 94.9233 | 101.7446 | 90.5119 | 191.7464 | 84.3515 | 89.9994 | 0.0008093 | 90 | 0.82763 | -0.0006254 | 0.73357 | 12.8362 | 102.9914 | 103.9702 | 1.5095 | 18.6061 | 86.54 | 0.73957 | 134.7054 | 0.46047 | 0.44241 | 23.5937 | 18.6105 | 2.2613 | 3.7414 | 7.5596 | 5.072 | 4.736 | 6.0806 | 5.0128 | 4.171 | 4.4924 | 1 | 3.3236 | 3.2685 | 1.0956 | 0.2 | 45.2265 | 37.4139 | 0.73357 | 134.7048 | 777.4912 | 490.0122 | 1.0064 | -0.002749 | 0.73552 | 0.73552 | 12.5374 | 134124 | 833-0 | 8 | 105 | 12.55
2019-01-24 | 14:42 | 182202.296 | 50.6096 | 6007.4551 | 5806 | 20 | 99.2954 | 121.9992 | 579.1394 | 101.6202 | 103.0038 | 556.4701 | 4.6894 | 87.4601 | 6.1036 | 0.73367 | 1.502 | 96.0293 | 408.9871 | 115.6454 | 66.436 | 14.9041 | 1800.1553 | 24.4062 | 24.8965 | 89.8976 | 40.0398 | 49.9219 | 90.2848 | 89.7295 | 88.5024 | 90.1127 | 80.1381 | 40.7216 | 94.916 | 101.7695 | 90.4974 | 191.5472 | 84.4083 | 90.0071 | 0.0008092 | 90 | 0.82763 | -0.0006254 | 0.73367 | 12.8204 | 103.0048 | 103.98 | 1.5122 | 18.6588 | 86.5215 | 0.74031 | 134.6941 | 0.45559 | 0.43913 | 22.8561 | 18.6665 | 2.2449 | 3.7411 | 7.5653 | 5.089 | 4.7224 | 6.1344 | 5.0163 | 4.2009 | 4.4278 | 1 | 3.3463 | 3.262 | 1.1325 | 0.2 | 44.8989 | 37.4113 | 0.73367 | 134.7028 | 773.0146 | 487.0028 | 1.0064 | -0.002749 | 0.73562 | 0.73562 | 12.5216 | 134124 | 833-0 | 8 | 105 | 12.55
2019-01-24 | 14:43 | 182232.296 | 50.6179 | 6007.4634 | 5836 | 20 | 99.2957 | 122.0037 | 579.0534 | 101.692 | 102.9691 | 556.5912 | 4.6943 | 87.4631 | 6.0883 | 0.73426 | 1.5043 | 96.1075 | 409.581 | 115.7732 | 67.0193 | 14.9048 | 1799.8827 | 24.3971 | 24.9616 | 89.9115 | 39.9673 | 49.9222 | 90.2912 | 89.7366 | 88.4873 | 90.0819 | 80.1183 | 40.6994 | 94.9144 | 101.792 | 90.5266 | 191.5737 | 84.419 | 90.0139 | 0.0008102 | 90 | 0.82763 | -0.0006254 | 0.73427 | 12.7288 | 102.9704 | 103.9875 | 1.503 | 18.5443 | 86.5229 | 0.7403 | 134.6712 | 0.47885 | 0.461 | 23.8348 | 18.5427 | 2.223 | 3.7403 | 7.5863 | 5.1094 | 4.7359 | 6.1791 | 5.022 | 4.1061 | 4.3697 | 1 | 3.3291 | 3.2573 | 1.1376 | 0.2 | 44.4595 | 37.4026 | 0.73426 | 134.6919 | 763.8867 | 497.3185 | 1.0064 | -0.002749 | 0.73621 | 0.73622 | 12.4298 | 134124 | 833-0 | 8 | 105 | 12.55
2019-01-24 | 14:43 | 182262.296 | 50.6262 | 6007.4717 | 5866 | 20 | 99.2957 | 121.9829 | 578.3938 | 101.5805 | 103.0505 | 556.4546 | 4.6725 | 87.1988 | 6.097 | 0.73381 | 1.5028 | 96.2048 | 409.0196 | 115.6193 | 66.7109 | 14.907 | 1799.5544 | 24.3312 | 24.9337 | 89.9328 | 39.9968 | 49.9271 | 90.3063 | 89.7704 | 88.4783 | 90.1094 | 80.1109 | 40.6449 | 94.9159 | 101.7961 | 90.5267 | 191.5881 | 84.1503 | 90.0383 | 0.0008071 | 90 | 0.82763 | -0.0006254 | 0.73383 | 12.7961 | 103.0499 | 103.9697 | 1.5041 | 18.513 | 86.5314 | 0.73851 | 134.7397 | 0.46896 | 0.45102 | 24.1429 | 18.5139 | 2.2232 | 3.7404 | 7.551 | 5.134 | 4.6956 | 6.1971 | 5.0084 | 4.1483 | 4.3231 | 1 | 3.3418 | 3.2332 | 1.1388 | 0.2 | 44.4646 | 37.4039 | 0.73381 | 134.6993 | 778.1778 | 496.758 | 1.0064 | -0.002749 | 0.73575 | 0.73578 | 12.4973 | 134124 | 833-0 | 8 | 105 | 12.55
2019-01-24 | 14:44 | 182292.296 | 50.6346 | 6007.4805 | 5896 | 20 | 99.2935 | 121.949 | 579.6827 | 101.446 | 103.0608 | 556.3768 | 4.6776 | 87.3759 | 6.0926 | 0.73391 | 1.4947 | 96.1352 | 409.7455 | 115.5783 | 67.6758 | 14.8942 | 1799.8331 | 24.2716 | 24.9673 | 89.9512 | 40.0203 | 49.9391 | 90.3096 | 89.8059 | 88.4791 | 90.0906 | 80.0962 | 40.578 | 94.9318 | 101.7694 | 90.5471 | 191.655 | 84.3296 | 90.0578 | 0.0008083 | 90 | 0.82763 | -0.0006254 | 0.73395 | 12.7785 | 103.0592 | 103.9664 | 1.4806 | 18.2093 | 86.5605 | 0.73792 | 134.6958 | 0.47119 | 0.45257 | 26.1102 | 18.2088 | 2.2176 | 3.7419 | 7.5069 | 5.1498 | 4.6962 | 6.2055 | 5.006 | 4.064 | 4.2847 | 1 | 3.332 | 3.1984 | 1.1355 | 0.2 | 44.3529 | 37.4187 | 0.73391 | 134.6969 | 766.0821 | 501.7862 | 1.0064 | -0.002749 | 0.73586 | 0.73589 | 12.4797 | 134124 | 833-0 | 8 | 105 | 12.55
2019-01-24 | 14:44 | 182322.296 | 50.6429 | 6007.4888 | 5926 | 20 | 99.2918 | 121.9604 | 579.5791 | 101.4753 | 103.108 | 556.3854 | 4.69 | 87.2036 | 6.0879 | 0.73377 | 1.4773 | 96.0921 | 409.3415 | 115.5778 | 68.605 | 14.9025 | 1799.8871 | 24.3579 | 24.9132 | 89.9856 | 40.0384 | 49.9584 | 90.3391 | 89.7988 | 88.471 | 90.0776 | 80.0924 | 40.5301 | 94.9472 | 101.7248 | 90.5657 | 191.6116 | 84.1597 | 90.0689 | 0.0008077 | 90 | 0.82763 | -0.0006254 | 0.73381 | 12.7994 | 103.1112 | 103.9753 | 1.4835 | 18.2862 | 86.5426 | 0.73958 | 134.6884 | 0.46557 | 0.44714 | 22.5804 | 18.2896 | 2.2132 | 3.7455 | 7.4173 | 5.1707 | 4.696 | 6.1752 | 5.0118 | 4.046 | 4.2468 | 1 | 3.3567 | 3.1604 | 1.127 | 0.2 | 44.2648 | 37.4552 | 0.73377 | 134.6991 | 756.912 | 493.6442 | 1.0064 | -0.002749 | 0.73571 | 0.73576 | 12.5005 | 134124 | 833-0 | 8 | 105 | 12.55
2019-01-24 | 14:45 | 182352.296 | 50.6512 | 6007.4971 | 5956 | 20 | 99.2915 | 121.9337 | 578.2526 | 101.4802 | 102.9182 | 556.7827 | 4.636 | 87.0468 | 6.0921 | 0.73366 | 1.5055 | 96.0498 | 409.4494 | 115.6807 | 67.7384 | 14.91 | 1799.2677 | 24.3016 | 24.99 | 89.9898 | 39.9964 | 49.9218 | 90.34 | 89.8234 | 88.4683 | 90.0801 | 80.1035 | 40.4598 | 94.9693 | 101.6246 | 90.574 | 191.882 | 84.0007 | 90.0817 | 0.000806 | 90 | 0.82763 | -0.0006254 | 0.73371 | 12.8151 | 102.9243 | 103.92 | 1.5032 | 18.5237 | 86.5987 | 0.73938 | 134.715 | 0.46669 | 0.44884 | 22.1935 | 18.5216 | 2.2197 | 3.7397 | 7.4705 | 5.1893 | 4.6807 | 6.1697 | 4.9667 | 4.0229 | 4.2193 | 1 | 3.336 | 3.1199 | 1.1513 | 0.2 | 44.3948 | 37.3969 | 0.73366 | 134.7007 | 771.7717 | 493.8039 | 1.0064 | -0.002749 | 0.7356 | 0.73565 | 12.5163 | 134124 | 833-0 | 8 | 105 | 12.55
2019-01-24 | 14:45 | 182382.296 | 50.6596 | 6007.5054 | 5986 | 20 | 99.2916 | 121.9473 | 577.3214 | 101.4531 | 102.907 | 556.2977 | 4.6394 | 86.7229 | 6.092 | 0.73352 | 1.5108 | 96.1094 | 408.0803 | 115.4886 | 67.4617 | 14.9052 | 1799.5231 | 24.2807 | 25.0298 | 89.9911 | 40.0224 | 49.9525 | 90.3276 | 89.8086 | 88.4751 | 90.0716 | 80.1049 | 40.3953 | 94.9804 | 101.4905 | 90.5833 | 192.173 | 83.6769 | 90.0681 | 0.0008032 | 90 | 0.82763 | -0.0006254 | 0.73356 | 12.8376 | 102.911 | 103.9222 | 1.5063 | 18.5044 | 86.5451 | 0.7371 | 134.7117 | 0.47511 | 0.46039 | 25.967 | 18.5043 | 2.2368 | 3.7384 | 7.541 | 5.2148 | 4.6764 | 6.1677 | 4.9485 | 3.9887 | 4.1968 | 1 | 3.3201 | 3.0969 | 1.1372 | 0.2 | 44.7362 | 37.384 | 0.73352 | 134.7036 | 779.5494 | 489.8406 | 1.0064 | -0.002749 | 0.73546 | 0.73551 | 12.5388 | 134124 | 833-0 | 8 | 105 | 12.55
[46 empty] | 12.8477 | [35 empty] | 12.5489
Note on AX1: Timothy Griffin Intertek: The micro pump shutdown and 0 flows cause the spikes as seen in data below.