86.0667 | 151.5 | 149 | 108.9 | 805.5 | 799.6 | 366.1 | 464.5 | 13.8 | 0.01 | 24.5
86.0708 | 152 | 149.3 | 109 | 805.2 | 799.8 | 363.3 | 464.9 | 13.8 | -0.02 | 24.6
86.075 | 152.1 | 149.6 | 109.2 | 805.7 | 800.1 | 361.3 | 457.9 | 13.8 | -0.05 | 24.5
86.0792 | 152.1 | 149.7 | 109.3 | 805.6 | 800.2 | 361.8 | 459.7 | 13.8 | -0.14 | 24.5
86.0833 | 151.8 | 149.8 | 109.3 | 805.8 | 799.7 | 363.2 | 459.9 | 13.9 | 0.14 | 24.6
86.0875 | 152.2 | 149.8 | 108.9 | 806.2 | 800.2 | 359.3 | 455.5 | 13.9 | 0.15 | 24.6
86.0917 | 152.1 | 149.5 | 109.2 | 805.7 | 800.7 | 364.2 | 463.6 | 13.8 | 0.14 | 24.6
86.0958 | 152.1 | 149.7 | 109 | 805.1 | 800.6 | 364.2 | 458.7 | 13.8 | 0.14 | 24.6
86.1 | 152.2 | 149.8 | 109.3 | 805.4 | 800.3 | 362.6 | 459.1 | 13.8 | 0.14 | 24.6
86.1042 | 152.2 | 149.8 | 109 | 805.5 | 800.1 | 363.6 | 459 | 13.8 | 0.13 | 24.7
86.1083 | 151.6 | 149.9 | 109.2 | 805.5 | 799.2 | 363.2 | 460.3 | 13.9 | 0.13 | 24.5
86.1125 | 152.1 | 149.5 | 108.7 | 805.4 | 799.5 | 363.1 | 459.8 | 13.8 | 0.14 | 24.6
86.1167 | 151.9 | 149.5 | 108.8 | 805.3 | 799.7 | 363.8 | 462 | 13.8 | 0.14 | 24.6
86.1208 | 151.7 | 149.4 | 108.6 | 805.4 | 800.2 | 364.8 | 460.3 | 13.7 | 0.15 | 24.5
86.125 | 151.9 | 149.6 | 108.9 | 805.4 | 800.5 | 364 | 459.3 | 13.9 | 0.14 | 24.7
86.1292 | 152.1 | 149.5 | 108.8 | 805.2 | 799.8 | 363 | 458.6 | 13.8 | 0.13 | 24.6
86.1333 | 152.7 | 149.6 | 109 | 805.3 | 800.1 | 361.7 | 458.6 | 13.9 | 0.13 | 24.7
86.1375 | 152.3 | 149.8 | 109.1 | 805.6 | 800.2 | 367.8 | 467.6 | 13.9 | 0.15 | 24.5
86.1417 | 152.2 | 149.5 | 109.1 | 805.6 | 800.5 | 364.8 | 459.8 | 13.8 | 0.14 | 24.6
86.1458 | 152.2 | 149.8 | 109.2 | 805.8 | 800.3 | 361.3 | 460.1 | 13.9 | 0.14 | 24.6
86.15 | 152.2 | 150.1 | 109 | 805.7 | 800.5 | 361.3 | 460.4 | 13.9 | 0.15 | 24.6
86.1542 | 152.2 | 150 | 109.1 | 805.4 | 800.2 | 362.6 | 460.6 | 13.8 | 0.14 | 24.6
86.1583 | 152.2 | 149.9 | 109 | 805.3 | 799.9 | 360.3 | 458.1 | 13.9 | 0.14 | 24.5
86.1625 | 152.2 | 149.8 | 109 | 805.3 | 800.3 | 361.1 | 458.8 | 13.8 | 0.15 | 24.6
86.1667 | 152 | 149.7 | 109 | 805 | 800.2 | 364.2 | 462 | 13.9 | 0.15 | 24.6
86.1708 | 151.6 | 149.2 | 109.7 | 805.1 | 799.5 | 365.5 | 458.9 | 13.8 | 0.13 | 24.6
86.175 | 152.1 | 149.8 | 109 | 805.3 | 799.8 | 361.4 | 455.8 | 13.8 | 0.15 | 24.6
86.1792 | 152.1 | 149.4 | 109 | 805.1 | 800 | 364.3 | 461 | 13.9 | 0.15 | 24.6
86.1833 | 152.2 | 149.8 | 109.1 | 805.4 | 799.4 | 362.4 | 459.9 | 13.9 | 0.16 | 24.6
86.1875 | 152.1 | 149.7 | 109 | 805.1 | 799.5 | 361.6 | 459.5 | 13.8 | 0.15 | 24.6
86.1917 | 152 | 150.4 | 109 | 805.4 | 799.3 | 363.3 | 463.4 | 14 | 0.15 | 24.7
86.1958 | 151.8 | 149.5 | 108.9 | 805.5 | 799.9 | 363.2 | 461.3 | 13.8 | 0.14 | 24.5
86.2 | 152.1 | 149.7 | 108.9 | 805.9 | 800.5 | 361.9 | 460.3 | 13.8 | 0.15 | 24.6
86.2042 | 152.3 | 149.9 | 109 | 805.7 | 800.5 | 363.3 | 460.4 | 13.9 | 0.15 | 24.5
86.2083 | 152 | 149.3 | 108.8 | 805.7 | 800.4 | 362.3 | 459.1 | 13.8 | 0.14 | 24.5
86.2125 | 151.4 | 149.4 | 109.3 | 805.6 | 800.2 | 359.2 | 457.7 | 14 | 0.15 | 24.6
86.2167 | 152.1 | 149.7 | 108.8 | 805.7 | 800.2 | 362.9 | 458.6 | 14 | 0.14 | 24.6
86.2208 | 152.1 | 149.7 | 108.8 | 805.4 | 800 | 363.3 | 460 | 13.8 | 0.15 | 24.6
86.225 | 152.1 | 149.7 | 108.7 | 806.1 | 799.9 | 363.3 | 461.2 | 13.7 | 0.15 | 24.6
86.2292 | 152.2 | 150 | 108.8 | 805.4 | 799.9 | 365.5 | 463.9 | 13.8 | 0.14 | 24.6
86.2333 | 152.2 | 149.8 | 109 | 805.7 | 800.2 | 364.2 | 459.3 | 13.9 | 0.14 | 24.6
86.2375 | 151.8 | 149.6 | 108.9 | 805.7 | 799.9 | 363.7 | 460.8 | 13.8 | 0.15 | 24.6
86.2417 | 152 | 149.7 | 109.1 | 805.6 | 799.7 | 361.1 | 457.5 | 13.8 | 0.15 | 24.6
86.2458 | 151.9 | 149.6 | 108.8 | 805.3 | 799.8 | 363.9 | 462.3 | 13.9 | 0.15 | 24.6
86.25 | 151.9 | 149.2 | 109 | 805.4 | 800 | 364 | 462.8 | 13.8 | 0.16 | 24.6
86.2542 | 152 | 149.5 | 108.9 | 805.4 | 799.8 | 366.2 | 462 | 13.8 | 0.14 | 24.6
86.2583 | 151.7 | 149.5 | 108.8 | 805.4 | 800.3 | 364.5 | 461.9 | 13.8 | 0.15 | 24.7
86.2625 | 152.1 | 149.1 | 108.9 | 805.6 | 800.4 | 362.7 | 459.6 | 13.8 | 0.14 | 24.7
86.2667 | 151.9 | 149.4 | 108.7 | 806.1 | 800.4 | 361.1 | 456.6 | 13.8 | 0.14 | 24.6
86.2708 | 152.2 | 149.7 | 108.9 | 806.1 | 800.3 | 365.2 | 465.4 | 13.9 | 0.15 | 24.6
86.275 | 152.1 | 149.7 | 108.9 | 805.8 | 800 | 364.1 | 466.4 | 13.9 | 0.15 | 24.6
86.2792 | 151.9 | 149.4 | 108.8 | 805.6 | 800 | 363 | 458 | 13.8 | 0.15 | 24.5
86.2833 | 152.2 | 149.7 | 108.9 | 805.5 | 799.7 | 367 | 462.8 | 13.9 | 0.15 | 24.7
86.2875 | 152.2 | 149.8 | 109 | 805.7 | 799.7 | 364.5 | 462.1 | 13.7 | 0.15 | 24.5
86.2917 | 152.1 | 149.6 | 108.8 | 805.6 | 799.9 | 364.7 | 462.4 | 13.8 | 0.14 | 24.6
86.2958 | 152 | 149.5 | 108.6 | 805.5 | 799.7 | 364.2 | 459.8 | 13.8 | 0.15 | 24.6
86.3 | 152 | 149.6 | 109 | 805.8 | 799.4 | 361.1 | 458.3 | 13.9 | 0.14 | 24.6
86.3042 | 152.3 | 149.5 | 108.9 | 805.8 | 799.7 | 364.8 | 463.4 | 13.9 | 0.14 | 24.5
86.3083 | 151.9 | 149.5 | 108.8 | 805.4 | 799.7 | 365.7 | 461.7 | 13.8 | 0.14 | 24.6
86.3125 | 152.1 | 150.3 | 109 | 805.7 | 799.5 | 360.4 | 458.2 | 13.9 | 0.13 | 24.6
86.3167 | 152 | 149.6 | 109.1 | 806.2 | 799.9 | 368.3 | 469.8 | 13.7 | 0.14 | 24.5
86.3208 | 152.1 | 149.9 | 109 | 805.6 | 799.7 | 363.6 | 463 | 13.9 | 0.13 | 24.5
86.325 | 152.1 | 149.6 | 109.1 | 805.8 | 800.6 | 363.5 | 462.9 | 13.9 | 0.14 | 24.6
86.3292 | 152.2 | 149.8 | 109.1 | 805.5 | 800.6 | 365.1 | 461 | 13.9 | 0.15 | 24.6
86.3333 | 152.3 | 149.7 | 109 | 805.6 | 800.6 | 362.8 | 458.7 | 13.9 | 0.14 | 24.5
86.3375 | 151.9 | 149.6 | 108.9 | 805.8 | 800.3 | 363.8 | 463.8 | 13.9 | 0.14 | 24.6
86.3417 | 152.1 | 149.9 | 108.9 | 805.9 | 800 | 363.5 | 462.6 | 14 | 0.13 | 24.5
86.3458 | 152 | 149.8 | 109 | 806.1 | 799.6 | 363.5 | 459.9 | 13.9 | 0.14 | 24.6
86.35 | 152.1 | 149.9 | 109.1 | 805.8 | 799.8 | 364.3 | 461.3 | 13.9 | 0.14 | 24.6
86.3542 | 152.1 | 149.5 | 109 | 805.8 | 799.8 | 360.1 | 457.4 | 13.8 | 0.14 | 24.6
86.3583 | 151.8 | 149.4 | 108.8 | 805.8 | 799.8 | 362.2 | 461 | 14 | 0.14 | 24.7
86.3625 | 152 | 149.6 | 109 | 805.7 | 799.3 | 362.6 | 460.3 | 13.8 | 0.15 | 24.6
86.3667 | 152.2 | 149.8 | 109 | 805.5 | 800.1 | 364.7 | 465.3 | 13.8 | 0.14 | 24.7
86.3708 | 151.9 | 149.8 | 108.7 | 805.7 | 800 | 364.8 | 463.2 | 13.9 | 0.14 | 24.5
86.375 | 152.3 | 149.5 | 109 | 805.7 | 800 | 364 | 458.7 | 13.9 | 0.15 | 24.6
86.3792 | 152.7 | 150.2 | 108.5 | 806 | 799.6 | 364.2 | 463 | 13.9 | 0.13 | 24.5
86.3833 | 151.7 | 149.5 | 109.5 | 806.1 | 799.7 | 364.2 | 461.4 | 13.8 | 0.14 | 24.7
86.3875 | 152.2 | 149.7 | 109 | 806.4 | 799.5 | 361.8 | 457.8 | 13.9 | 0.13 | 24.6
86.3917 | 152.1 | 149.7 | 109 | 806.2 | 799.8 | 364.8 | 461.9 | 13.8 | 0.14 | 24.6
86.3958 | 151.8 | 149.7 | 108.9 | 806.8 | 800.1 | 369.7 | 466 | 13.6 | 0.14 | 24.6
86.4 | 152.2 | 150.1 | 109.4 | 806.5 | 799.9 | 360.9 | 458.4 | 13.9 | 0.15 | 24.5
86.4042 | 152.9 | 149.8 | 109.1 | 806.2 | 800.3 | 363.9 | 462 | 13.9 | 0.14 | 24.5
86.4083 | 152.2 | 149.7 | 109 | 806.2 | 799.9 | 362.6 | 456.8 | 13.9 | 0.13 | 24.6
86.4125 | 152.2 | 149.7 | 108.9 | 806.3 | 799.9 | 362.3 | 459.4 | 13.9 | 0.15 | 24.6
86.4167 | 152 | 149.5 | 108.9 | 806.5 | 800.2 | 361.8 | 456.5 | 13.9 | 0.13 | 24.6
86.4208 | 152 | 149.8 | 109 | 806.2 | 800.1 | 363.6 | 460.4 | 13.9 | 0.13 | 24.6
86.425 | 152.3 | 149.7 | 108.8 | 806.5 | 799.5 | 361.7 | 460.8 | 14 | 0.14 | 24.6
86.4292 | 152.2 | 149.6 | 108.9 | 806.1 | 799.4 | 364.7 | 464.6 | 13.9 | 0.16 | 24.5
86.4333 | 151.9 | 149.6 | 108.8 | 806.5 | 799.3 | 362.4 | 459.1 | 13.9 | 0.15 | 24.7
86.4375 | 151.9 | 149.6 | 108.8 | 806 | 799.6 | 362.9 | 458.9 | 13.9 | 0.16 | 24.6
86.4417 | 151.9 | 150 | 108.7 | 805.9 | 799.5 | 365.2 | 462.4 | 13.9 | 0.17 | 24.6
86.4458 | 152 | 149.8 | 108.7 | 805.6 | 799.5 | 366.3 | 464.5 | 14 | 0.17 | 24.6
86.45 | 152.1 | 149.8 | 109.1 | 805.9 | 799.6 | 363.5 | 460.9 | 13.9 | 0.16 | 24.5
86.4542 | 152.1 | 149.8 | 109 | 805.8 | 799.7 | 365.1 | 464.1 | 13.9 | 0.16 | 24.6
86.4583 | 151.5 | 149.5 | 109.1 | 805.6 | 799.6 | 364.1 | 466.4 | 13.8 | 0.17 | 24.7
86.4625 | 151.9 | 149.6 | 108.7 | 805.8 | 799.6 | 363 | 461.3 | 13.8 | 0.17 | 24.6
86.4667 | 152.1 | 150 | 109.1 | 805.8 | 800.2 | 363.9 | 458.7 | 13.8 | 0.17 | 24.6
86.4708 | 152.1 | 149.7 | 109 | 805.8 | 800 | 363.5 | 460.6 | 13.9 | 0.16 | 24.6
86.475 | 152.1 | 149.4 | 108.9 | 806 | 799.9 | 365.9 | 464.8 | 13.9 | 0.16 | 24.6
86.4792 | 152.2 | 149.8 | 109.4 | 805.8 | 800 | 365.5 | 463.6 | 13.8 | 0.17 | 24.6
86.4833 | 152 | 149.7 | 108.7 | 805.9 | 799.8 | 366 | 461.4 | 13.6 | 0.15 | 24.6
86.4875 | 152.1 | 149.5 | 109 | 805.7 | 799.5 | 363.4 | 463.4 | 13.9 | 0.16 | 24.6
86.4917 | 152.1 | 149.4 | 108.9 | 805.8 | 799.6 | 363.2 | 460.2 | 13.8 | 0.15 | 24.6
86.4958 | 152.7 | 149.6 | 108.6 | 805.8 | 800.1 | 362.7 | 461.7 | 14 | 0.14 | 24.7
86.5 | 152.2 | 149.7 | 108.6 | 805.4 | 799.5 | 362.5 | 459.9 | 13.8 | 0.14 | 24.5
86.5042 | 152 | 149.8 | 108.8 | 805.9 | 799.2 | 365.7 | 465.7 | 13.9 | 0.14 | 24.6
86.5083 | 151.9 | 149.5 | 108.8 | 805.8 | 799.8 | 363 | 458.3 | 13.8 | 0.14 | 24.6
86.5125 | 152.1 | 149.6 | 108.9 | 806.2 | 800.2 | 365.4 | 463.6 | 13.9 | 0.15 | 24.5
86.5167 | 151.9 | 149.5 | 108.8 | 806 | 800.3 | 366.5 | 463.1 | 13.8 | 0.14 | 24.6
86.5208 | 151.7 | 149.2 | 108.8 | 806.2 | 799.9 | 364.5 | 460.5 | 13.9 | 0.15 | 24.6
86.525 | 152.2 | 149.7 | 109.1 | 806.2 | 800.4 | 361.8 | 461 | 13.9 | 0.14 | 24.6
86.5292 | 152.1 | 149.5 | 108.9 | 806 | 800.4 | 367.1 | 463.9 | 13.8 | 0.15 | 24.6
86.5333 | 151.9 | 149.3 | 108.9 | 806.2 | 799.7 | 362.7 | 458.6 | 13.8 | 0.14 | 24.6
86.5375 | 152.3 | 149.7 | 109.2 | 805.6 | 800.1 | 362 | 459.8 | 13.9 | 0.16 | 24.6
86.5417 | 151.8 | 149.6 | 109 | 806 | 800.1 | 362.1 | 458.7 | 13.9 | 0.14 | 24.5
86.5458 | 152.1 | 149.7 | 109.1 | 805.7 | 799.9 | 363.8 | 461.8 | 13.8 | 0.16 | 24.7
86.55 | 152 | 149.5 | 109 | 805.9 | 800 | 364.7 | 467.8 | 13.9 | 0.15 | 24.7
86.5542 | 152.2 | 149.7 | 109 | 805.8 | 799.7 | 365.1 | 460.1 | 13.9 | 0.15 | 24.6
86.5583 | 151.9 | 149.3 | 108.8 | 805.9 | 799.9 | 364 | 458.9 | 13.8 | 0.14 | 24.6
86.5625 | 152 | 149.6 | 108.9 | 805.2 | 799.9 | 363.3 | 464.8 | 13.9 | 0.14 | 24.6
86.5667 | 152 | 149.6 | 108.7 | 805.3 | 799.8 | 364 | 461.6 | 13.8 | 0.15 | 24.7
86.5708 | 151.4 | 149.4 | 108.8 | 806.1 | 799.6 | 364 | 461.4 | 13.9 | 0.14 | 24.6
86.575 | 152 | 149.6 | 108.6 | 806.2 | 799.8 | 367.4 | 466 | 13.9 | 0.14 | 24.6
86.5792 | 152 | 149.8 | 108.5 | 806.5 | 799.8 | 365.5 | 464.6 | 14 | 0.15 | 24.6
86.5833 | 152.3 | 149.6 | 108.8 | 805.5 | 799 | 363.4 | 460.9 | 14 | 0.12 | 24.5
86.5875 | 151.6 | 149.4 | 108.9 | 805.8 | 799.9 | 361.7 | 460 | 13.9 | 0.15 | 24.7
86.5917 | 151.6 | 149.2 | 109.1 | 805.9 | 799.9 | 361.5 | 456 | 13.8 | 0.15 | 24.6
86.5958 | 151.9 | 149.9 | 109.1 | 806 | 799.6 | 363.9 | 461.4 | 13.9 | 0.14 | 24.6
86.6 | 152 | 149.6 | 109 | 805.2 | 799.7 | 365.2 | 462.4 | 14 | 0.15 | 24.6
86.6042 | 152 | 149.7 | 109 | 805.4 | 799.7 | 364.4 | 463.6 | 13.9 | 0.14 | 24.5
86.6083 | 151.8 | 149.4 | 108.9 | 805.5 | 799.5 | 365.5 | 461.4 | 14 | 0.14 | 24.6
86.6125 | 152.1 | 149.4 | 108.9 | 805.2 | 800 | 363 | 461.7 | 14 | 0.14 | 24.6
86.6167 | 152 | 149.5 | 108.9 | 805.5 | 799.7 | 363.7 | 463.8 | 13.9 | 0.13 | 24.6
86.6208 | 152.3 | 149.6 | 109.1 | 805.5 | 799.9 | 363.1 | 459 | 13.9 | 0.14 | 24.7
86.625 | 152.2 | 149.9 | 109.4 | 805.6 | 799.5 | 361.1 | 458.1 | 13.9 | 0.13 | 24.6
86.6292 | 152 | 149.6 | 108.9 | 805.3 | 799.5 | 363.8 | 458.9 | 14 | 0.14 | 24.5
86.6333 | 152 | 149.6 | 109 | 805.4 | 799.3 | 363.4 | 461.7 | 13.9 | 0.14 | 24.6
86.6375 | 151.9 | 149.4 | 108.8 | 806 | 799.4 | 364.1 | 462.9 | 13.9 | 0.14 | 24.6
86.6417 | 152 | 150 | 108.8 | 805.8 | 799.6 | 362.6 | 462.2 | 14 | 0.13 | 24.6
86.6458 | 151.9 | 149.5 | 108.5 | 806.3 | 800.7 | 360.1 | 457.1 | 13.9 | 0.14 | 24.5
86.65 | 152 | 149.7 | 109 | 805.6 | 799.7 | 359.9 | 457 | 14 | 0.13 | 24.5
86.6542 | 152.1 | 149.5 | 109.1 | 805.7 | 799.8 | 362.2 | 458.1 | 13.7 | 0.14 | 24.7
86.6583 | 152.2 | 149.8 | 109 | 805.6 | 800.1 | 363.8 | 459.6 | 14 | 0.14 | 24.6
86.6625 | 152 | 149.7 | 109.1 | 805.6 | 799.4 | 362.1 | 460.4 | 13.9 | 0.14 | 24.6
86.6667 | 152 | 149.6 | 109.2 | 805.9 | 799.5 | 363.2 | 454.8 | 13.9 | 0.15 | 24.6
86.6708 | 151.8 | 149.6 | 109 | 805.8 | 799 | 363.6 | 463 | 13.9 | 0.13 | 24.6
86.675 | 151.7 | 149.6 | 108.4 | 805.7 | 799.4 | 362 | 456.1 | 13.8 | 0.14 | 24.6
86.6792 | 152 | 149.4 | 108.8 | 805.5 | 799.4 | 361.6 | 457.5 | 14 | 0.14 | 24.6
86.6833 | 151.2 | 149.4 | 109.4 | 805.2 | 799.3 | 362.2 | 461.2 | 13.9 | 0.13 | 24.6
86.6875 | 152.2 | 149.6 | 108.7 | 805.5 | 799.4 | 361.7 | 461 | 14 | 0.14 | 24.6
86.6917 | 151.6 | 150.9 | 109.2 | 805.6 | 799.7 | 364.4 | 464.7 | 13.8 | 0.13 | 24.6
86.6958 | 152 | 149.9 | 109.1 | 805.9 | 799.5 | 366 | 463.1 | 13.9 | 0.14 | 24.6
86.7 | 152.1 | 149.6 | 108.9 | 806.5 | 799.5 | 361 | 460.5 | 13.9 | 0.14 | 24.6
86.7042 | 152.2 | 149.7 | 109.2 | 806 | 799.8 | 365.6 | 464.9 | 13.9 | 0.15 | 24.6
86.7083 | 152 | 149.6 | 108.9 | 806 | 799.8 | 366.4 | 463.7 | 13.9 | 0.13 | 24.5
86.7125 | 152.1 | 149.5 | 109 | 806.3 | 800.2 | 363.1 | 459 | 13.9 | 0.14 | 24.6
86.7167 | 152.1 | 149.6 | 109 | 806.1 | 800 | 365.2 | 465.5 | 13.9 | 0.14 | 24.6
86.7208 | 151.9 | 149.5 | 108.9 | 806 | 800 | 361.1 | 451.9 | 13.9 | 0.13 | 24.6
86.725 | 151.9 | 149.7 | 109 | 805.9 | 799.9 | 364.9 | 465.7 | 14 | 0.14 | 24.6
86.7292 | 151.9 | 149.4 | 109 | 806.1 | 800.2 | 365.6 | 461.2 | 13.9 | 0.14 | 24.6
86.7333 | 152.1 | 149.8 | 109.1 | 805.9 | 799.6 | 366.4 | 461.1 | 13.9 | 0.13 | 24.6
86.7375 | 152.1 | 149.6 | 109 | 806 | 799.9 | 364.1 | 460.1 | 13.9 | 0.13 | 24.6
86.7417 | 152.1 | 149.7 | 109.1 | 805.7 | 799.8 | 365 | 461 | 13.9 | 0.13 | 24.6
86.7458 | 151.2 | 150.2 | 109.4 | 805.9 | 800.2 | 360.4 | 456.8 | 14 | 0.12 | 24.6
86.75 | 152.1 | 149.3 | 109 | 805.4 | 800 | 363.7 | 461.9 | 13.9 | 0.13 | 24.5
86.7542 | 152.1 | 149.6 | 109 | 805.7 | 800 | 365.2 | 463.3 | 13.9 | 0.14 | 24.6
86.7583 | 151.7 | 149.4 | 108.8 | 805.8 | 800 | 366 | 463.8 | 13.8 | 0.13 | 24.6
86.7625 | 151.7 | 149 | 108.5 | 806.5 | 800.8 | 361.6 | 457.9 | 13.9 | 0.13 | 24.6
86.7667 | 151.7 | 149.5 | 108.8 | 806.3 | 800.5 | 364.6 | 463.6 | 13.9 | 0.13 | 24.6
86.7708 | 151.8 | 149.2 | 108.9 | 806.5 | 800.6 | 366.6 | 464.7 | 13.9 | 0.13 | 24.6
86.775 | 151.5 | 149.4 | 108.9 | 806.4 | 800.5 | 367.9 | 471 | 13.9 | 0.13 | 24.7
86.7792 | 152.3 | 148.9 | 108.7 | 806.4 | 800.6 | 365.9 | 462.3 | 13.8 | 0.13 | 24.6
86.7833 | 152 | 149.4 | 108.9 | 806.7 | 800.4 | 363.7 | 460.7 | 14.1 | 0.12 | 24.7
86.7875 | 152 | 149.4 | 109.2 | 806 | 799.9 | 365.3 | 464.9 | 13.9 | 0.14 | 24.6
86.7917 | 151.9 | 149.6 | 109.1 | 805.7 | 799.7 | 360.6 | 455.7 | 13.8 | 0.13 | 24.6
86.7958 | 151.7 | 149.6 | 109.1 | 806.4 | 800.3 | 366.9 | 463.5 | 13.5 | 0.15 | 24.6
86.8 | 152.2 | 149.7 | 109.1 | 805.8 | 800 | 364.2 | 461.7 | 13.9 | 0.14 | 24.6
86.8042 | 152.2 | 149.6 | 109.2 | 806 | 800 | 365.1 | 461.7 | 13.8 | 0.14 | 24.6
86.8083 | 151.9 | 149.5 | 109 | 805.8 | 799.8 | 364 | 460.6 | 13.9 | 0.14 | 24.7
86.8125 | 152.8 | 149.6 | 108.5 | 806.1 | 800.2 | 363.4 | 464.8 | 13.9 | 0.14 | 24.6
86.8167 | 151.7 | 149.4 | 108.9 | 805.8 | 800 | 363.2 | 458.2 | 13.6 | 0.14 | 24.6
86.8208 | 151.6 | 149.2 | 108.8 | 806 | 800 | 364.9 | 461.3 | 13.9 | 0.13 | 24.6
86.825 | 151.9 | 149.5 | 109 | 805.9 | 799.6 | 363.1 | 462.3 | 13.9 | 0.13 | 24.6
86.8292 | 152 | 149.2 | 109.2 | 806.2 | 799.9 | 362.8 | 459.1 | 13.9 | 0.14 | 24.6
86.8333 | 151.8 | 149.3 | 108.9 | 806.1 | 800 | 367.4 | 463.4 | 14 | 0.13 | 24.6
86.8375 | 152.1 | 149.5 | 109.1 | 806.2 | 800.5 | 362.6 | 464.3 | 13.9 | 0.13 | 24.6
86.8417 | 152.1 | 149.6 | 109.2 | 806.3 | 800 | 363.4 | 461 | 13.9 | 0.13 | 24.5
86.8458 | 151.7 | 149.5 | 109 | 805.8 | 799.7 | 366.4 | 465.5 | 13.8 | 0.13 | 24.5
86.85 | 152 | 149.4 | 109.1 | 806 | 799.8 | 365 | 463 | 13.9 | 0.14 | 24.7
86.8542 | 151.8 | 149.5 | 109 | 806 | 799.7 | 363.2 | 461.8 | 13.9 | 0.14 | 24.5
86.8583 | 151.8 | 149.7 | 109.1 | 805.8 | 799.9 | 362.5 | 460.3 | 13.9 | 0.13 | 24.5
86.8625 | 152.2 | 149.6 | 109.1 | 806 | 799.4 | 364.1 | 455.6 | 13.8 | 0.13 | 24.7
86.8667 | 151.8 | 149.2 | 108.8 | 805.7 | 799.5 | 362.7 | 457.5 | 13.9 | 0.13 | 24.6
86.8708 | 152.2 | 149.9 | 109.1 | 805.7 | 799.6 | 362.6 | 459 | 14 | 0.13 | 24.6
86.875 | 151.9 | 149.6 | 108.9 | 805.5 | 799.8 | 363.6 | 459.9 | 14 | 0.14 | 24.6
86.8792 | 151.7 | 149.5 | 108.9 | 805.8 | 799.9 | 363.4 | 460.8 | 13.8 | 0.13 | 24.6
86.8833 | 152.3 | 149.7 | 109.1 | 805.8 | 800.2 | 361.6 | 458.6 | 13.9 | 0.14 | 24.6
86.8875 | 151.9 | 149.7 | 108.9 | 805.9 | 800.3 | 364.8 | 463.1 | 14 | 0.14 | 24.6
86.8917 | 151.7 | 149.4 | 109.1 | 806 | 800.6 | 363.8 | 461.9 | 14 | 0.16 | 24.6
86.8958 | 151.9 | 149.7 | 108.9 | 806 | 800.4 | 367 | 467.1 | 13.9 | 0.13 | 24.5
86.9 | 151.9 | 149.5 | 109.1 | 806.2 | 800.1 | 366 | 467.6 | 13.9 | 0.14 | 24.6
86.9042 | 152.2 | 149.8 | 109 | 806.5 | 800.3 | 361.6 | 458 | 13.9 | 0.15 | 24.6
86.9083 | 152 | 149.5 | 108.8 | 806.3 | 800.2 | 362.2 | 458.1 | 14 | 0.13 | 24.6
86.9125 | 151.8 | 149.5 | 108.9 | 806 | 799.9 | 366.3 | 462.9 | 13.9 | 0.14 | 24.6
86.9167 | 152.1 | 149.5 | 108.9 | 805.9 | 799.9 | 363.9 | 457.3 | 13.9 | 0.14 | 24.6
86.9208 | 151.5 | 149.7 | 109 | 805.9 | 799.6 | 363.2 | 461.7 | 13.9 | 0.14 | 24.6
86.925 | 152.1 | 149.6 | 109.2 | 805.8 | 800.3 | 364.1 | 463.7 | 13.9 | 0.14 | 24.6
86.9292 | 152.1 | 149.3 | 108.8 | 805.9 | 800.5 | 366.4 | 462.8 | 13.9 | 0.15 | 24.7
86.9333 | 151.1 | 149.4 | 108.9 | 805.5 | 799.7 | 364.3 | 461.7 | 13.9 | 0.14 | 24.6
86.9375 | 151.7 | 149.2 | 108.8 | 805.9 | 800.6 | 365.6 | 461.6 | 13.9 | 0.14 | 24.6
86.9417 | 151.7 | 149.2 | 108.9 | 805.9 | 800 | 362 | 458.7 | 14 | 0.14 | 24.6
86.9458 | 151.8 | 149.6 | 109 | 805.8 | 799.9 | 366.7 | 463.6 | 13.9 | 0.14 | 24.6
86.95 | 151.8 | 149.3 | 108.9 | 806.1 | 800.1 | 366.9 | 463.4 | 13.9 | 0.14 | 24.6
86.9542 | 152 | 149.6 | 109.2 | 806.1 | 800 | 361.8 | 460.9 | 13.9 | 0.14 | 24.6
86.9583 | 151.2 | 149.4 | 108.9 | 806.3 | 799.7 | 362.7 | 460.9 | 13.9 | 0.14 | 24.6
86.9625 | 152 | 149.6 | 108.9 | 806.5 | 800.4 | 363.7 | 460.6 | 13.9 | 0.14 | 24.6
86.9667 | 151.9 | 149.4 | 109 | 806.3 | 800.3 | 367 | 462.8 | 13.9 | 0.14 | 24.6
86.9708 | 151.6 | 149.6 | 109.1 | 806 | 799.6 | 363.9 | 462.7 | 14 | 0.13 | 24.6
86.975 | 151.1 | 149.4 | 108.9 | 805.6 | 799.6 | 365.6 | 465.1 | 14 | 0.14 | 24.6
86.9792 | 152 | 149.8 | 108.5 | 805.5 | 799.9 | 362.2 | 461 | 13.9 | 0.13 | 24.6
86.9833 | 152.1 | 149.8 | 109.1 | 806.2 | 800.1 | 363.7 | 461.2 | 13.9 | 0.13 | 24.6
86.9875 | 152.1 | 149.7 | 109.1 | 806 | 800.3 | 364 | 463.2 | 13.9 | 0.13 | 24.6
86.9917 | 151.9 | 149.5 | 108.9 | 805.9 | 800.2 | 364 | 465.2 | 13.9 | 0.13 | 24.6
86.9958 | 151.5 | 149.5 | 108.8 | 805.9 | 799.9 | 362.3 | 460.8 | 13.9 | 0.13 | 24.6
87 | 152.2 | 149.6 | 109 | 805.9 | 800.2 | 363.4 | 458.6 | 13.9 | 0.14 | 24.6
87.0042 | 152 | 150 | 108.9 | 806.1 | 799.8 | 365 | 462.7 | 13.8 | 0.13 | 24.5
87.0083 | 152.1 | 149.6 | 109.1 | 806.1 | 800.1 | 365 | 460.3 | 13.9 | 0.13 | 24.6
87.0125 | 152.2 | 149.6 | 109 | 806.1 | 800.5 | 361 | 461.5 | 13.9 | 0.13 | 24.6
87.0167 | 151.8 | 149.6 | 109.1 | 806.2 | 800.6 | 367.3 | 466.3 | 13.9 | 0.14 | 24.5
87.0208 | 152 | 149.6 | 108.9 | 806.1 | 800.6 | 360.8 | 457.2 | 13.9 | 0.13 | 24.6
87.025 | 152.2 | 149.9 | 109 | 805.7 | 800.2 | 363.8 | 462.7 | 14 | 0.13 | 24.7
87.0292 | 152.5 | 149.8 | 109.2 | 805.5 | 800.5 | 364.4 | 461.8 | 13.9 | 0.14 | 24.6
87.0333 | 152 | 149.5 | 109 | 805.9 | 800.2 | 366.3 | 463.6 | 13.9 | 0.13 | 24.6
87.0375 | 151.7 | 149.4 | 108.8 | 805.9 | 800.3 | 362.9 | 460.4 | 13.8 | 0.13 | 24.6
87.0417 | 152.2 | 149.7 | 109.2 | 805.7 | 800.6 | 366.4 | 463.1 | 13.9 | 0.14 | 24.6
87.0458 | 151.7 | 149.4 | 108.8 | 805.6 | 800.4 | 368.7 | 467.5 | 13.9 | 0.13 | 24.6
87.05 | 151.9 | 149.1 | 109 | 805.8 | 800.5 | 367.9 | 466.3 | 13.8 | 0.13 | 24.6
87.0542 | 151.8 | 149.5 | 109 | 805.5 | 799.9 | 367.8 | 466.1 | 13.8 | 0.13 | 24.7
87.0583 | 151.7 | 149.3 | 108.8 | 805.8 | 800 | 366.3 | 466.9 | 13.9 | 0.13 | 24.5
87.0625 | 151.3 | 149 | 109.5 | 805.4 | 799.3 | 365 | 463 | 13.9 | 0.14 | 24.6
87.0667 | 151.6 | 149.3 | 108.9 | 805.6 | 799.9 | 363.1 | 461 | 13.9 | 0.13 | 24.6
87.0708 | 151.7 | 149.4 | 109 | 805.9 | 800.2 | 365 | 459.3 | 13.8 | 0.14 | 24.6
87.075 | 151.8 | 149.5 | 109 | 806 | 800.3 | 364.1 | 462.4 | 13.8 | 0.13 | 24.6
87.0792 | 151.7 | 149.2 | 108.8 | 805.9 | 800.5 | 367.4 | 464.9 | 13.8 | 0.14 | 24.6
87.0833 | 152.1 | 149.4 | 109.2 | 805.7 | 800.3 | 366.1 | 464.7 | 13.9 | 0.14 | 24.6
87.0875 | 151.2 | 149.5 | 109.3 | 805.8 | 799.8 | 367.9 | 467.7 | 14 | 0.16 | 24.5
87.0917 | 151.9 | 149.3 | 109.1 | 806 | 799.6 | 365.4 | 466.1 | 14 | 0.15 | 24.6
87.0958 | 151.9 | 149.4 | 109.1 | 805.3 | 799.7 | 365.4 | 464.1 | 13.9 | 0.16 | 24.7
87.1 | 152.2 | 149.8 | 109.2 | 805.2 | 799.8 | 368.7 | 469 | 13.8 | 0.15 | 24.7
87.1042 | 152.2 | 149.8 | 109.2 | 805.6 | 799.9 | 366.4 | 463.9 | 13.9 | 0.15 | 24.5
87.1083 | 151.9 | 149.5 | 108.9 | 805.5 | 800.2 | 364.8 | 465.9 | 13.9 | 0.14 | 24.6
87.1125 | 152.1 | 149.6 | 108.9 | 805.4 | 799.9 | 363.9 | 459.9 | 13.9 | 0.13 | 24.6
87.1167 | 152.1 | 149.7 | 109 | 805.7 | 800.4 | 365.5 | 463.5 | 13.8 | 0.13 | 24.5
87.1208 | 152 | 149.6 | 108.9 | 805.5 | 800.6 | 363.7 | 463.8 | 14 | 0.15 | 24.6
87.125 | 152.1 | 149.8 | 109.1 | 805.7 | 800.6 | 360.9 | 455.7 | 13.9 | 0.14 | 24.6
87.1292 | 152.1 | 149.6 | 109 | 805.3 | 800.7 | 365.4 | 463.3 | 13.9 | 0.14 | 24.6
87.1333 | 152.1 | 149.6 | 109 | 805.4 | 800.4 | 364.1 | 462.6 | 13.9 | 0.12 | 24.6
87.1375 | 153.4 | 149.5 | 108.8 | 805.6 | 800.6 | 364.5 | 463.2 | 13.8 | 0.13 | 24.5
87.1417 | 151.7 | 149.5 | 108.9 | 806.1 | 801 | 366.6 | 468.6 | 13.9 | 0.13 | 24.6
87.1458 | 152.1 | 149.7 | 109 | 806.1 | 800.7 | 363.5 | 462.4 | 13.9 | 0.12 | 24.6
87.15 | 151.9 | 149.4 | 109 | 805.6 | 800.7 | 363.8 | 462.9 | 14 | 0.13 | 24.6
87.1542 | 152 | 149.3 | 108.9 | 805.5 | 800.4 | 363.5 | 462.7 | 13.9 | 0.13 | 24.5
87.1583 | 151.7 | 149.3 | 108.8 | 805.9 | 799.9 | 363.7 | 460.5 | 13.8 | 0.13 | 24.6
87.1625 | 151.8 | 149.4 | 108.7 | 805.6 | 800 | 364.6 | 463 | 14 | 0.14 | 24.6
87.1667 | 152 | 149.5 | 108.9 | 805.3 | 800.5 | 366.7 | 461.9 | 13.8 | 0.13 | 24.6
87.1708 | 151.5 | 149 | 109 | 805.3 | 800.6 | 365.5 | 463.4 | 13.9 | 0.13 | 24.6
87.175 | 152 | 149.4 | 108.9 | 805.4 | 800.5 | 362.7 | 456.4 | 13.9 | 0.14 | 24.6
87.1792 | 151.9 | 149.6 | 109.1 | 805.5 | 800.1 | 364.6 | 464.4 | 14 | 0.14 | 24.6
87.1833 | 151.8 | 149.6 | 108.9 | 805.2 | 799.9 | 362.8 | 462.6 | 14 | 0.14 | 24.7
87.1875 | 152.1 | 149.4 | 109.1 | 805.4 | 800.1 | 366.1 | 464.3 | 14 | 0.12 | 24.6
87.1917 | 152 | 149.7 | 108.4 | 805.5 | 799.8 | 365.4 | 458.9 | 13.9 | 0.13 | 24.7
87.1958 | 151.7 | 149.5 | 108.8 | 805.9 | 800.9 | 366.8 | 468.5 | 14 | 0.14 | 24.5
87.2 | 152 | 149.5 | 109 | 805.8 | 800.7 | 365.9 | 466.2 | 14 | 0.13 | 24.6
87.2042 | 152 | 149.7 | 108.9 | 806.3 | 800.6 | 363.1 | 456.8 | 13.9 | 0.14 | 24.6
87.2083 | 152 | 149.4 | 108.8 | 806.1 | 800.3 | 367.9 | 466.7 | 13.9 | 0.14 | 24.5
87.2125 | 151.8 | 149.6 | 108.8 | 805.6 | 800.5 | 365.2 | 463.6 | 14.1 | 0.14 | 24.6
87.2167 | 152 | 149.5 | 108.9 | 805.4 | 800.3 | 366.2 | 467 | 13.9 | 0.15 | 24.7
87.2208 | 152 | 149.8 | 109 | 805.5 | 800.4 | 363.3 | 461.4 | 13.9 | 0.12 | 24.5
87.225 | 152.4 | 149.8 | 108.9 | 805.7 | 800.5 | 365.5 | 465.3 | 13.9 | 0.13 | 24.6
87.2292 | 151.9 | 149.7 | 108.8 | 805.5 | 800 | 365.3 | 463 | 14 | 0.14 | 24.6
87.2333 | 152.1 | 149.9 | 109 | 805.3 | 800.1 | 364.3 | 459.9 | 13.8 | 0.14 | 24.5
87.2375 | 153.2 | 149.6 | 108.8 | 805 | 800.7 | 364.9 | 462.4 | 14 | 0.13 | 24.6
87.2417 | 152.5 | 149.9 | 109 | 805.1 | 800.1 | 366.7 | 460.2 | 13.9 | 0.12 | 24.6
87.2458 | 152.1 | 149.8 | 108.9 | 805.5 | 799.9 | 363.8 | 459.8 | 13.9 | 0.14 | 24.7
87.25 | 152.2 | 150 | 109 | 805.9 | 800.4 | 363.8 | 455 | 13.9 | 0.14 | 24.6
87.2542 | 152 | 149.5 | 108.7 | 806.3 | 800.5 | 362.8 | 460.9 | 13.9 | 0.13 | 24.6
87.2583 | 152.2 | 149.9 | 109 | 806.4 | 800.6 | 366 | 465.3 | 13.9 | 0.13 | 24.5
87.2625 | 152 | 149.2 | 108.9 | 806.1 | 801.3 | 365.1 | 459 | 14 | 0.13 | 24.6
87.2667 | 152 | 149.7 | 108.9 | 806.6 | 801 | 366.1 | 463.6 | 13.9 | 0.12 | 24.6
87.2708 | 152.2 | 149.6 | 108.5 | 806.1 | 800.4 | 364.4 | 462.7 | 13.9 | 0.13 | 24.6
87.275 | 152.1 | 149.6 | 109 | 806.4 | 800.4 | 365.2 | 462.6 | 13.8 | 0.12 | 24.6
87.2792 | 151.6 | 149.5 | 108.8 | 806.2 | 800.6 | 366.4 | 462.3 | 13.9 | 0.12 | 24.7
87.2833 | 152 | 149.6 | 108.8 | 806.1 | 801.2 | 363.7 | 460.3 | 13.9 | 0.12 | 24.6
87.2875 | 152.2 | 149.7 | 108.9 | 806 | 800.8 | 366.9 | 463.6 | 14 | 0.12 | 24.7
87.2917 | 151.9 | 149.6 | 108.9 | 805.7 | 800.7 | 367.1 | 462.8 | 13.8 | 0.12 | 24.6
87.2958 | 151.9 | 149.2 | 108.8 | 805.9 | 800.4 | 367.1 | 465.4 | 13.9 | 0.13 | 24.6
87.3 | 152 | 149.6 | 108.9 | 805.6 | 800.4 | 365.3 | 464.6 | 13.9 | 0.14 | 24.7
87.3042 | 152.2 | 149.6 | 108.9 | 806 | 800.6 | 366.9 | 463.8 | 13.9 | 0.12 | 24.6
87.3083 | 152.1 | 149.4 | 108.9 | 805.6 | 800.6 | 367.4 | 466.6 | 13.8 | 0.13 | 24.6
87.3125 | 152.1 | 149.6 | 109 | 806 | 800 | 364.4 | 461 | 14 | 0.14 | 24.6
87.3167 | 152.1 | 149.4 | 109 | 806.2 | 800.2 | 362.8 | 461.7 | 13.9 | 0.13 | 24.5
87.3208 | 152.1 | 149.2 | 108.9 | 806 | 800.5 | 363.1 | 460.6 | 13.9 | 0.12 | 24.6
87.325 | 151.8 | 149.5 | 108.7 | 805.9 | 800.5 | 363.8 | 463.8 | 13.9 | 0.13 | 24.5
87.3292 | 152 | 149.6 | 108.9 | 805.3 | 800.1 | 364.5 | 460.5 | 13.9 | 0.14 | 24.6
87.3333 | 152.1 | 149.6 | 108.9 | 805.8 | 800.2 | 365.9 | 465.8 | 13.8 | 0.14 | 24.5
87.3375 | 152 | 149.4 | 109 | 805.1 | 800 | 363.3 | 460.2 | 14 | 0.14 | 24.6
87.3417 | 151.7 | 149.4 | 109.1 | 805.5 | 799.6 | 362.5 | 459.3 | 14 | 0.13 | 24.6
87.3458 | 152 | 149.6 | 109.3 | 805.6 | 799.8 | 366.1 | 464.7 | 13.9 | 0.13 | 24.5
87.35 | 152.4 | 149.6 | 109.1 | 805.5 | 800.2 | 367.1 | 462.3 | 13.9 | 0.13 | 24.6
87.3542 | 152.5 | 149.8 | 109.1 | 805.5 | 800.5 | 366.3 | 463.9 | 13.9 | 0.13 | 24.7
87.3583 | 151.6 | 149.6 | 109 | 805 | 799.7 | 367.2 | 465.8 | 13.9 | 0.14 | 24.5
87.3625 | 152.3 | 149 | 109 | 805 | 799.8 | 366.7 | 464.9 | 14 | 0.13 | 24.6
87.3667 | 152.2 | 149.5 | 109.2 | 805.4 | 799.8 | 364 | 458.2 | 13.9 | 0.14 | 24.6
87.3708 | 152.1 | 149.7 | 108.4 | 805.4 | 800.2 | 365.3 | 461.4 | 14 | 0.14 | 24.6
87.375 | 152 | 149.5 | 108.7 | 805.2 | 800.2 | 363 | 460.9 | 14 | 0.14 | 24.6
87.3792 | 152.2 | 149.6 | 108.9 | 805.3 | 799.9 | 367.1 | 464.8 | 13.9 | 0.14 | 24.6
87.3833 | 152.4 | 149.8 | 108.9 | 805.8 | 800.1 | 368 | 463.2 | 13.9 | 0.13 | 24.5
87.3875 | 152.1 | 149.7 | 108.8 | 806.2 | 800.1 | 366.2 | 462.9 | 13.9 | 0.13 | 24.6
87.3917 | 151.5 | 149.5 | 108.8 | 806.1 | 800.3 | 364.3 | 462.2 | 14 | 0.12 | 24.6
87.3958 | 151.1 | 149.2 | 109 | 806.1 | 800.4 | 365.2 | 464 | 13.9 | 0.12 | 24.5
87.4 | 152.7 | 149.5 | 108.4 | 806.3 | 800.6 | 365.8 | 464.4 | 13.8 | 0.13 | 24.6
87.4042 | 152.1 | 149.7 | 108.4 | 805.7 | 800.4 | 365.1 | 462.4 | 13.9 | 0.13 | 24.5
87.4083 | 152.1 | 149.9 | 109.1 | 805.8 | 800.2 | 365.4 | 464.4 | 13.9 | 0.14 | 24.6
87.4125 | 152.1 | 149.6 | 108.8 | 806.1 | 800.2 | 364.2 | 462 | 13.9 | 0.13 | 24.5
87.4167 | 152.2 | 149.5 | 108.3 | 805.7 | 799.9 | 367.3 | 468.9 | 13.9 | 0.14 | 24.7
87.4208 | 152.2 | 149.6 | 108.9 | 805.7 | 800.3 | 363.8 | 461.1 | 14 | 0.14 | 24.6
87.425 | 152 | 149.6 | 108.9 | 805.3 | 800.2 | 366.1 | 466.9 | 13.9 | 0.14 | 24.6
87.4292 | 151.9 | 149.4 | 108.6 | 805 | 800.1 | 365.6 | 465.2 | 13.9 | 0.13 | 24.5
87.4333 | 151.8 | 149.5 | 109.4 | 805.1 | 800.1 | 367.4 | 464.2 | 13.9 | 0.13 | 24.5
87.4375 | 152.1 | 149.7 | 109.1 | 805.4 | 800 | 363.8 | 458.7 | 14 | 0.13 | 24.6
87.4417 | 152.1 | 149.9 | 108.9 | 805.6 | 800.4 | 365.9 | 464.1 | 13.8 | 0.14 | 24.6
87.4458 | 151.9 | 149.5 | 108.9 | 805.8 | 800.4 | 365.7 | 466 | 14 | 0.14 | 24.5
87.45 | 151.4 | 149.4 | 108.7 | 805.7 | 800.5 | 366.5 | 464 | 13.9 | 0.14 | 24.6
87.4542 | 152 | 149.3 | 108.8 | 805.8 | 800.5 | 362.5 | 460.1 | 13.9 | 0.14 | 24.6
87.4583 | 151.6 | 149.6 | 108.9 | 805.4 | 800.4 | 364.7 | 463.8 | 13.8 | 0.14 | 24.6
87.4625 | 152.2 | 149.7 | 109.1 | 805.6 | 800.4 | 365.2 | 461.6 | 13.9 | 0.14 | 24.5
87.4667 | 152 | 149.6 | 108.9 | 805.6 | 800.3 | 363.2 | 462.3 | 14 | 0.13 | 24.6
87.4708 | 152 | 149.6 | 108.9 | 805.6 | 800.5 | 363.8 | 458.2 | 13.9 | 0.15 | 24.7
87.475 | 151.7 | 149.4 | 108.9 | 805.3 | 800.1 | 365.5 | 465.4 | 13.9 | 0.15 | 24.5
87.4792 | 151.9 | 149.8 | 108.9 | 805.2 | 800.4 | 366.6 | 463.8 | 13.9 | 0.13 | 24.6
87.4833 | 152.1 | 149.3 | 108.8 | 804.9 | 800.3 | 365.1 | 464.1 | 13.9 | 0.14 | 24.5
87.4875 | 152.1 | 149.8 | 109.1 | 805.1 | 800.4 | 368.2 | 460.5 | 13.9 | 0.14 | 24.6
87.4917 | 152 | 149.5 | 108.8 | 805.5 | 800.4 | 364.8 | 464.3 | 13.9 | 0.14 | 24.6
87.4958 | 152.3 | 149.9 | 108.9 | 805.6 | 800.5 | 366.7 | 466 | 13.9 | 0.14 | 24.6
87.5 | 152.1 | 149.6 | 108.7 | 805.8 | 800.7 | 362.3 | 460.4 | 13.9 | 0.15 | 24.6
87.5042 | 152 | 149.4 | 108.7 | 805.8 | 801.2 | 364.8 | 461 | 13.9 | 0.14 | 24.6
87.5083 | 152.2 | 150.1 | 108.8 | 806.1 | 800.5 | 366.9 | 464.1 | 13.9 | 0.15 | 24.6
87.5125 | 152.2 | 149.7 | 108.7 | 805.6 | 800.4 | 366.2 | 466.2 | 13.9 | 0.16 | 24.6
87.5167 | 152.3 | 149.8 | 108.7 | 805.4 | 800.4 | 367.1 | 463.8 | 13.9 | 0.15 | 24.6
87.5208 | 152.2 | 149.8 | 108.7 | 805.8 | 800.6 | 365.1 | 464.3 | 13.8 | 0.15 | 24.6
87.525 | 152 | 149.7 | 108.7 | 805.9 | 800.4 | 365.5 | 460.3 | 13.9 | 0.15 | 24.6
87.5292 | 152.1 | 149.7 | 108.7 | 805.8 | 800.5 | 364.5 | 463.5 | 13.9 | 0.14 | 24.6
87.5333 | 151.6 | 149.5 | 108.9 | 805.7 | 800.3 | 368.3 | 467 | 13.8 | 0.15 | 24.6
87.5375 | 152 | 150 | 109.5 | 806 | 800 | 366.5 | 463.5 | 14 | 0.15 | 24.6
87.5417 | 151.6 | 149.8 | 109 | 805.6 | 799.7 | 365.7 | 464.6 | 13.8 | 0.14 | 24.6
87.5458 | 152.5 | 150.1 | 108.7 | 805.7 | 800.3 | 369.5 | 470.6 | 13.9 | 0.13 | 24.6
87.55 | 151.2 | 149.3 | 109.9 | 805.7 | 801.1 | 366.4 | 464.8 | 13.8 | 0.13 | 24.7
87.5542 | 152 | 150 | 108.9 | 806.1 | 800.5 | 365.5 | 464.5 | 13.9 | 0.14 | 24.7
87.5583 | 152.3 | 149.7 | 109 | 805.1 | 800.7 | 366.7 | 465.6 | 13.9 | 0.15 | 24.7
87.5625 | 152 | 149.7 | 108.6 | 805.9 | 800.1 | 365.2 | 464 | 13.9 | 0.14 | 24.6
87.5667 | 151.8 | 150.1 | 108.6 | 805.8 | 800.2 | 363.3 | 460.2 | 13.8 | 0.13 | 24.6
87.5708 | 151.9 | 149.4 | 109.2 | 806.1 | 800.8 | 367.7 | 466.4 | 13.8 | 0.15 | 24.6
87.575 | 152.1 | 149.8 | 108.8 | 805.9 | 800.5 | 365.9 | 462.2 | 13.8 | 0.14 | 24.6
87.5792 | 152.1 | 149.9 | 108.9 | 805.7 | 800.6 | 365.5 | 463.5 | 13.8 | 0.14 | 24.6
87.5833 | 152.1 | 149.6 | 108.7 | 805.8 | 800.5 | 367 | 465.6 | 13.8 | 0.15 | 24.6
87.5875 | 151.9 | 149.6 | 108.7 | 805.1 | 800.9 | 365.7 | 461.6 | 13.9 | 0.14 | 24.5
87.5917 | 151.8 | 149.6 | 109.1 | 805.7 | 800.4 | 362.4 | 463.8 | 13.9 | 0.14 | 24.7
87.5958 | 153 | 149.2 | 108.4 | 805.7 | 800.4 | 367.2 | 465.8 | 13.9 | 0.15 | 24.5
87.6 | 151.7 | 150 | 108.9 | 805.7 | 800.9 | 364.4 | 463.5 | 13.9 | 0.13 | 24.6
87.6042 | 151.5 | 149.4 | 108.7 | 805.6 | 800.1 | 365.6 | 463.3 | 13.9 | 0.14 | 24.6
87.6083 | 152.1 | 149.6 | 109 | 805.8 | 800.8 | 363.3 | 463.9 | 13.8 | 0.13 | 24.6
87.6125 | 152.2 | 149.8 | 108.9 | 805.3 | 800.6 | 365.6 | 465.7 | 13.9 | 0.14 | 24.7
87.6167 | 151.7 | 149.6 | 108.7 | 805.4 | 799.7 | 366.5 | 465.6 | 14 | 0.14 | 24.6
87.6208 | 152.2 | 149.7 | 108.9 | 805.3 | 800.2 | 367.6 | 464 | 13.9 | 0.14 | 24.6
87.625 | 152 | 149.2 | 108.8 | 805.5 | 800.4 | 368.4 | 468.6 | 13.9 | 0.13 | 24.6
87.6292 | 152.1 | 149.5 | 108.9 | 805.6 | 800.6 | 363.3 | 461.9 | 13.9 | 0.13 | 24.5
87.6333 | 152.8 | 149.8 | 108.9 | 805.9 | 800.3 | 364.8 | 463.8 | 13.9 | 0.13 | 24.6
87.6375 | 152 | 149.4 | 108.8 | 805.8 | 800.8 | 362.8 | 460 | 13.9 | 0.13 | 24.5
87.6417 | 152 | 149.8 | 108.9 | 805.9 | 800.6 | 364.2 | 463.8 | 13.9 | 0.14 | 24.7
87.6458 | 152.2 | 149.7 | 109.1 | 805.9 | 800.8 | 364.8 | 461.4 | 14 | 0.13 | 24.5
87.65 | 152.1 | 149.8 | 108.9 | 806 | 800.6 | 366.5 | 463.5 | 13.9 | 0.13 | 24.6
87.6542 | 152.2 | 149.7 | 109 | 805.5 | 800.7 | 366.3 | 465.8 | 13.9 | 0.13 | 24.6
87.6583 | 152.3 | 149.4 | 108.3 | 805.5 | 800.6 | 361.6 | 458 | 14.1 | 0.13 | 24.6
87.6625 | 151.9 | 149.9 | 108.6 | 805.6 | 800.2 | 363.5 | 460.4 | 14 | 0.14 | 24.6
87.6667 | 152 | 149.6 | 108.7 | 805.7 | 800.5 | 364.8 | 462.4 | 13.8 | 0.14 | 24.6
87.6708 | 152.2 | 149.2 | 108.7 | 805.3 | 800.1 | 363.8 | 462.1 | 14 | 0.13 | 24.6
87.675 | 152.3 | 149.8 | 109.1 | 805.5 | 800.3 | 365.4 | 464.4 | 14 | 0.15 | 24.6
87.6792 | 152.1 | 150.2 | 108.9 | 805.7 | 800.2 | 365.6 | 465.6 | 13.9 | 0.14 | 24.6
87.6833 | 151.9 | 149.6 | 108.6 | 805.6 | 800 | 364 | 461.6 | 13.9 | 0.15 | 24.6
87.6875 | 152.2 | 149.6 | 108.7 | 805.2 | 800.2 | 367.5 | 466 | 13.8 | 0.14 | 24.5
87.6917 | 152 | 149.8 | 108.8 | 805.5 | 800.5 | 366.2 | 466.6 | 13.9 | 0.15 | 24.6
87.6958 | 151.8 | 149.4 | 108.8 | 805.5 | 800.6 | 366.3 | 465 | 13.9 | 0.14 | 24.7
87.7 | 152.3 | 149.7 | 108.8 | 805.4 | 800 | 362.3 | 457.6 | 14 | 0.14 | 24.6
87.7042 | 151.9 | 149.6 | 108.8 | 805.6 | 800.4 | 363.9 | 463.6 | 13.9 | 0.13 | 24.5
87.7083 | 151.6 | 149.5 | 108.7 | 805.6 | 800.8 | 365.8 | 463.8 | 13.9 | 0.14 | 24.6
87.7125 | 152.2 | 149.7 | 109.1 | 805.5 | 800.9 | 364.6 | 464.3 | 13.6 | 0.14 | 24.6
87.7167 | 152.1 | 149.6 | 108.8 | 805.6 | 800.2 | 365.1 | 463.1 | 13.9 | 0.14 | 24.6
87.7208 | 151.9 | 149.5 | 108.8 | 805.6 | 800.5 | 365.6 | 463.6 | 13.9 | 0.14 | 24.5
87.725 | 152.2 | 149.5 | 108.9 | 805 | 800.1 | 365.4 | 463.2 | 13.9 | 0.14 | 24.7
87.7292 | 151.9 | 149.5 | 108.7 | 805.2 | 799.7 | 363.1 | 462.6 | 14 | 0.15 | 24.6
87.7333 | 152.1 | 149.6 | 108.7 | 805.4 | 799.8 | 367.3 | 468.3 | 13.8 | 0.15 | 24.6
87.7375 | 152 | 149.6 | 108.9 | 805.4 | 800.1 | 364.9 | 462.1 | 13.9 | 0.15 | 24.6
87.7417 | 152.1 | 149.6 | 108.7 | 805.6 | 800.4 | 361.8 | 459.3 | 13.9 | 0.14 | 24.6
87.7458 | 152.3 | 149.5 | 108.8 | 805.7 | 800.6 | 363.7 | 459.6 | 14 | 0.14 | 24.7
87.75 | 152.5 | 150 | 109.4 | 805.6 | 800.4 | 361.7 | 459.9 | 13.8 | 0.14 | 24.5
87.7542 | 152.5 | 150 | 108.9 | 805.5 | 800.7 | 363.2 | 463.8 | 13.8 | 0.14 | 24.6
87.7583 | 152.2 | 149.7 | 108.8 | 805.8 | 800.7 | 364.7 | 461.9 | 13.9 | 0.15 | 24.7
87.7625 | 152.2 | 149.7 | 108.3 | 805.4 | 801 | 363.5 | 460.4 | 13.8 | 0.13 | 24.6
87.7667 | 152.4 | 150.5 | 108.9 | 805.8 | 800.9 | 369.5 | 468.3 | 13.6 | 0.15 | 24.6
87.7708 | 152.2 | 149.7 | 108.8 | 805.7 | 800.7 | 367.8 | 463.5 | 13.8 | 0.14 | 24.6
87.775 | 152.2 | 149.7 | 108.9 | 806.1 | 800.9 | 364.2 | 463 | 13.8 | 0.14 | 24.6
87.7792 | 152.1 | 149 | 108.8 | 805.5 | 800.9 | 366.9 | 465.9 | 13.8 | 0.15 | 24.7
87.7833 | 152.1 | 149.8 | 109.3 | 805.4 | 800 | 366.5 | 466.6 | 13.9 | 0.14 | 24.6
87.7875 | 151.9 | 149.6 | 108.6 | 805.5 | 800.2 | 366.6 | 463.8 | 13.8 | 0.14 | 24.5
87.7917 | 152.3 | 149.6 | 108.7 | 805.5 | 800.5 | 365.3 | 462.3 | 13.8 | 0.14 | 24.7
87.7958 | 152 | 149.5 | 108.9 | 805.7 | 800.5 | 365.2 | 463.8 | 13.9 | 0.14 | 24.6
87.8 | 152.2 | 149.5 | 108.9 | 805.4 | 800.5 | 368.4 | 464.5 | 13.9 | 0.14 | 24.7
87.8042 | 152.1 | 149.8 | 108.8 | 805.3 | 800.5 | 366.9 | 465.8 | 13.8 | 0.13 | 24.6
87.8083 | 151.4 | 149.6 | 108.6 | 805.3 | 800.3 | 368.8 | 465.2 | 13.9 | 0.14 | 24.7
87.8125 | 152.1 | 149.9 | 108.8 | 805.3 | 800.5 | 365.3 | 459.7 | 13.7 | 0.14 | 24.5
87.8167 | 152 | 150 | 108.9 | 805 | 800.2 | 365.1 | 459.9 | 13.9 | 0.13 | 24.7
87.8208 | 152.2 | 150.1 | 109 | 805.9 | 801.3 | 367.8 | 464.7 | 13.9 | 0.15 | 24.6
87.825 | 152.2 | 149.7 | 109 | 805.5 | 801.3 | 365.1 | 460.7 | 13.9 | 0.13 | 24.6
87.8292 | 152.1 | 149.7 | 109 | 805.9 | 800.7 | 368.1 | 462 | 13.8 | 0.13 | 24.6
87.8333 | 152.3 | 149.6 | 108.8 | 805.7 | 801 | 365.1 | 464.4 | 13.8 | 0.14 | 24.6
87.8375 | 152 | 149.6 | 108.8 | 805.7 | 800.6 | 363.5 | 463 | 13.9 | 0.13 | 24.5
87.8417 | 152.2 | 149.8 | 108.8 | 805.6 | 800.9 | 366 | 462.5 | 13.8 | 0.13 | 24.7
87.8458 | 152.2 | 149.8 | 109 | 805.2 | 800.7 | 362.7 | 458.3 | 13.9 | 0.13 | 24.6
87.85 | 152.2 | 149.6 | 108.9 | 805.5 | 800.7 | 368.3 | 469.6 | 13.8 | 0.14 | 24.6
87.8542 | 152.2 | 149.7 | 108.9 | 805.3 | 800.5 | 364.7 | 462.7 | 13.8 | 0.13 | 24.6
87.8583 | 152 | 149.3 | 108.8 | 805.4 | 800.6 | 365.8 | 461.7 | 14 | 0.13 | 24.7
87.8625 | 151.8 | 149.7 | 108.8 | 805.5 | 800.5 | 367 | 466.4 | 13.9 | 0.13 | 24.6
87.8667 | 152.2 | 149.6 | 109 | 805.5 | 800.8 | 367.7 | 467.9 | 13.9 | 0.12 | 24.6
87.8708 | 152.1 | 149.4 | 108.3 | 806.2 | 801 | 366.2 | 465.1 | 13.9 | 0.13 | 24.6
87.875 | 152 | 149.6 | 108.8 | 805.8 | 801 | 366.6 | 463.6 | 13.9 | 0.13 | 24.6
87.8792 | 152.2 | 149.6 | 108.6 | 805.9 | 800.7 | 366.5 | 465.4 | 13.9 | 0.13 | 24.5
87.8833 | 151.9 | 149.4 | 108.8 | 806 | 801.4 | 364.5 | 464.6 | 13.9 | 0.13 | 24.6
87.8875 | 152.1 | 149.5 | 108.8 | 806 | 801.4 | 365.1 | 461.6 | 13.9 | 0.13 | 24.6
87.8917 | 152.2 | 149.7 | 108.9 | 806.1 | 801.7 | 363 | 460.1 | 13.8 | 0.13 | 24.6
87.8958 | 152.3 | 149.7 | 109 | 805.7 | 801.2 | 364.9 | 463.2 | 14 | 0.12 | 24.6
87.9 | 152.1 | 149.7 | 108.6 | 805.8 | 801 | 363.8 | 460.9 | 14 | 0.12 | 24.6
87.9042 | 152 | 149.6 | 108.7 | 806.4 | 801 | 366.8 | 460.3 | 14 | 0.12 | 24.6
87.9083 | 152.1 | 149.7 | 109.1 | 806.4 | 800.8 | 366.2 | 462.8 | 13.9 | 0.13 | 24.6
87.9125 | 152.4 | 149.8 | 108.8 | 806 | 801 | 365.5 | 460.5 | 14 | 0.12 | 24.6
87.9167 | 152.3 | 149.7 | 108.8 | 805.8 | 800.8 | 366.1 | 466.1 | 13.9 | 0.12 | 24.6
87.9208 | 152.2 | 149.8 | 108.8 | 806.2 | 800.7 | 366.4 | 464.7 | 13.9 | 0.12 | 24.6
87.925 | 152.3 | 149.7 | 108.6 | 805.8 | 800.7 | 365.6 | 464.4 | 13.9 | 0.12 | 24.6
87.9292 | 152.2 | 149.9 | 108.8 | 806.4 | 800.7 | 364.9 | 463.3 | 13.9 | 0.12 | 24.6
87.9333 | 152.1 | 149.6 | 108.3 | 805.7 | 800.3 | 364.7 | 463.1 | 13.9 | 0.13 | 24.6
87.9375 | 152.2 | 149.6 | 108.6 | 805.4 | 800.2 | 364.8 | 466.3 | 13.9 | 0.12 | 24.6
87.9417 | 152.2 | 149.8 | 108.8 | 806 | 800.6 | 364 | 463.5 | 13.9 | 0.13 | 24.5
87.9458 | 152.4 | 149.9 | 108.9 | 806.2 | 800.8 | 362.9 | 460.6 | 13.9 | 0.13 | 24.6
87.95 | 152 | 149.8 | 109.4 | 806.6 | 801.2 | 366.9 | 468.8 | 13.9 | 0.13 | 24.5
87.9542 | 152.1 | 149.8 | 108.7 | 806.6 | 801.3 | 365.6 | 463 | 13.9 | 0.11 | 24.6
87.9583 | 152 | 149.6 | 108.8 | 806.2 | 800.8 | 367.3 | 466.3 | 13.9 | 0.12 | 24.5
87.9625 | 152.3 | 149.8 | 108.8 | 806.1 | 801.7 | 364.6 | 462.5 | 13.9 | 0.12 | 24.6
87.9667 | 152.2 | 149.9 | 108.7 | 806.2 | 801 | 364.5 | 460.9 | 13.9 | 0.11 | 24.6
87.9708 | 151.7 | 149.6 | 108.6 | 805.8 | 800.9 | 369.7 | 466.2 | 13.9 | 0.12 | 24.6
87.975 | 152.1 | 149.8 | 108.9 | 805.8 | 800.7 | 367.6 | 470.2 | 13.9 | 0.13 | 24.6
87.9792 | 152.3 | 150.2 | 109.2 | 805.6 | 800.8 | 366.8 | 465.7 | 14 | 0.12 | 24.6
87.9833 | 151.9 | 149.5 | 108.9 | 805.5 | 800.8 | 365.9 | 464 | 13.9 | 0.12 | 24.6
87.9875 | 152 | 149.6 | 108.8 | 805.9 | 800.5 | 365.5 | 464.9 | 14 | 0.11 | 24.7
87.9917 | 151.8 | 149.7 | 108.8 | 805.9 | 800.9 | 368.7 | 468.3 | 13.9 | 0.12 | 24.6
87.9958 | 152.1 | 149.4 | 108.7 | 805.5 | 801.3 | 367.2 | 468.2 | 14 | 0.12 | 24.6
88 | 152.2 | 149.7 | 108.9 | 805.8 | 801.1 | 363.7 | 460.4 | 13.9 | 0.11 | 24.6
88.0042 | 152 | 149.5 | 108.6 | 806 | 801.3 | 368.1 | 470 | 13.8 | 0.12 | 24.6
88.0083 | 152 | 149.5 | 108.8 | 806 | 801.1 | 363.5 | 462.4 | 14 | 0.12 | 24.6
88.0125 | 152.1 | 149.7 | 108.8 | 805.9 | 801 | 366 | 466.2 | 14 | 0.12 | 24.6
88.0167 | 152.2 | 149.6 | 108.6 | 805.9 | 800.9 | 367.9 | 465.6 | 13.9 | 0.11 | 24.6
88.0208 | 151.9 | 149.7 | 108.9 | 806.3 | 801 | 366.4 | 466.2 | 13.8 | 0.13 | 24.5
88.025 | 151.4 | 149.7 | 108.7 | 805.9 | 800.4 | 368.3 | 464.2 | 13.9 | 0.13 | 24.6
88.0292 | 151.9 | 149.5 | 108.6 | 806.1 | 800.5 | 361.9 | 454.6 | 13.8 | 0.11 | 24.6
88.0333 | 152.3 | 149.9 | 108.8 | 806 | 800 | 365.4 | 465.4 | 13.9 | 0.13 | 24.6
88.0375 | 152.2 | 149.6 | 108.8 | 805.6 | 800.5 | 361 | 459.2 | 13.9 | 0.12 | 24.6
88.0417 | 152 | 149.9 | 108.8 | 805.8 | 800.7 | 363.2 | 459.8 | 13.8 | 0.11 | 24.7
88.0458 | 152.2 | 149.6 | 108.8 | 805.6 | 800.8 | 365.3 | 461.5 | 13.9 | 0.12 | 24.7
88.05 | 152.7 | 149.4 | 108.4 | 805.7 | 800.7 | 364.7 | 461.3 | 13.9 | 0.14 | 24.6
88.0542 | 152.4 | 149.9 | 109.1 | 805.2 | 800.7 | 366.6 | 464.5 | 13.9 | 0.14 | 24.6
88.0583 | 152.2 | 149.4 | 108.8 | 805.6 | 800.6 | 365.7 | 462.1 | 13.8 | 0.14 | 24.6
88.0625 | 152.4 | 149.5 | 108.9 | 805.7 | 800.9 | 369.4 | 467.8 | 13.9 | 0.14 | 24.6
88.0667 | 152 | 149.3 | 108.6 | 806 | 800.8 | 364.5 | 458.6 | 14 | 0.14 | 24.5
88.0708 | 152.6 | 149.1 | 108 | 805.9 | 800.9 | 368.5 | 468.2 | 13.8 | 0.14 | 24.6
88.075 | 152 | 149.6 | 108.5 | 806 | 800.5 | 368.2 | 467.5 | 13.9 | 0.14 | 24.6
88.0792 | 151.7 | 149.2 | 108.7 | 806.2 | 801.8 | 369 | 465.7 | 13.6 | 0.15 | 24.6
88.0833 | 152.2 | 149.7 | 108.7 | 805.5 | 800.9 | 364.1 | 461.9 | 13.9 | 0.14 | 24.6
88.0875 | 152.3 | 150 | 108.8 | 805.2 | 800.8 | 365 | 462.2 | 13.9 | 0.14 | 24.6
88.0917 | 152.2 | 149.5 | 108.6 | 805.1 | 800.6 | 364.9 | 462.5 | 13.9 | 0.13 | 24.6
88.0958 | 152.2 | 149.7 | 108.7 | 805 | 800.9 | 363 | 465.5 | 13.9 | 0.14 | 24.6
88.1 | 152.3 | 150.1 | 109 | 805.1 | 800.7 | 369.7 | 467.2 | 13.7 | 0.13 | 24.6
88.1042 | 152.2 | 149.7 | 108.9 | 805.2 | 800.6 | 367.2 | 465.1 | 13.8 | 0.13 | 24.6
88.1083 | 151.2 | 149.4 | 108.6 | 805.8 | 800 | 366.4 | 466.6 | 13.9 | 0.13 | 24.6
88.1125 | 152.1 | 149.7 | 108.8 | 805.8 | 800.7 | 367.7 | 461.7 | 13.8 | 0.14 | 24.6
88.1167 | 152.3 | 149.3 | 108.9 | 806 | 800.4 | 363.4 | 462.6 | 13.8 | 0.12 | 24.6
88.1208 | 152.1 | 149.5 | 108.9 | 805.7 | 800.4 | 365.1 | 459 | 14 | 0.13 | 24.6
88.125 | 152.3 | 149.6 | 108.8 | 805.3 | 800.3 | 365.6 | 465.1 | 13.8 | 0.14 | 24.5
88.1292 | 152.3 | 149.6 | 108.9 | 805.5 | 800.9 | 366.8 | 462.8 | 13.8 | 0.12 | 24.6
88.1333 | 152.4 | 149.6 | 108.9 | 805.7 | 800.9 | 366 | 462.2 | 13.9 | 0.12 | 24.6
88.1375 | 152.5 | 149.8 | 108.9 | 805.7 | 800.9 | 365.1 | 461.1 | 13.9 | 0.12 | 24.5
88.1417 | 151.7 | 149.5 | 109.1 | 806.4 | 802 | 370.3 | 466.5 | 13.7 | 0.13 | 24.6
88.1458 | 152 | 149.6 | 108.6 | 805.9 | 801.3 | 366.5 | 464.4 | 13.9 | 0.12 | 24.6
88.15 | 152.1 | 149.9 | 108.6 | 805.5 | 800.9 | 366.2 | 466.5 | 13.9 | 0.13 | 24.6
88.1542 | 152.4 | 149.8 | 108.9 | 805.8 | 801 | 363.4 | 461.2 | 14 | 0.12 | 24.6
88.1583 | 152 | 149.4 | 108.6 | 805.6 | 800.9 | 369.4 | 469 | 13.9 | 0.12 | 24.5
88.1625 | 152.1 | 149.3 | 108.7 | 805.3 | 800.9 | 362.8 | 458.1 | 13.9 | 0.12 | 24.6
88.1667 | 152.2 | 149.7 | 108.7 | 804.9 | 800.9 | 364.4 | 459.9 | 14 | 0.11 | 24.5
88.1708 | 151.8 | 148.7 | 108.5 | 805.5 | 800.7 | 364.2 | 464.9 | 14 | 0.12 | 24.6
88.175 | 152.3 | 149.6 | 108.6 | 805.5 | 800.8 | 365.4 | 462.8 | 13.9 | 0.12 | 24.5
88.1792 | 152 | 149.6 | 109.1 | 805.8 | 800.6 | 368.3 | 467.4 | 13.9 | 0.12 | 24.6
88.1833 | 152.2 | 149.5 | 108.7 | 805.9 | 800.8 | 368.3 | 464.9 | 13.9 | 0.13 | 24.6
88.1875 | 152.3 | 149.7 | 108.8 | 806.1 | 801.1 | 365.7 | 461 | 14 | 0.13 | 24.6
88.1917 | 152 | 149.6 | 108.5 | 806 | 801.4 | 363.6 | 461.1 | 14 | 0.12 | 24.6
88.1958 | 152.2 | 149.6 | 108.8 | 805.8 | 801.7 | 367 | 462.6 | 13.8 | 0.11 | 24.6
88.2 | 152 | 149.8 | 108.7 | 805.6 | 801.3 | 368.8 | 465.7 | 13.9 | 0.11 | 24.5
88.2042 | 152.1 | 149.7 | 108.6 | 805.6 | 801 | 359.8 | 457 | 14 | 0.12 | 24.5
88.2083 | 152.2 | 149.7 | 108.6 | 806.2 | 801.7 | 365.1 | 462.1 | 13.9 | 0.11 | 24.7
88.2125 | 152.1 | 149.5 | 108.5 | 805.6 | 801.5 | 365.7 | 464 | 13.8 | 0.12 | 24.6
88.2167 | 152.4 | 149.8 | 108.9 | 805.6 | 801.4 | 369 | 468 | 13.8 | 0.13 | 24.6
88.2208 | 152.1 | 149.8 | 108.5 | 805.5 | 801.1 | 366.9 | 465.8 | 13.8 | 0.12 | 24.7
88.225 | 152.6 | 149.8 | 108.9 | 805.5 | 800.8 | 364.7 | 463.5 | 14 | 0.13 | 24.5
88.2292 | 151.9 | 149.8 | 108.6 | 805.7 | 800.4 | 363.4 | 461.1 | 14 | 0.12 | 24.6
88.2333 | 152.4 | 149.7 | 108.8 | 805.8 | 800.6 | 364.5 | 462 | 14 | 0.12 | 24.6
88.2375 | 152.3 | 149.7 | 108.1 | 805.8 | 800.9 | 367.5 | 467.8 | 14 | 0.13 | 24.6
88.2417 | 152.4 | 149.8 | 108.8 | 805.7 | 800.7 | 369.5 | 469.1 | 13.8 | 0.12 | 24.6
88.2458 | 152.2 | 149.7 | 108.6 | 805.7 | 800.8 | 368.5 | 465.4 | 13.9 | 0.12 | 24.6
88.25 | 152.4 | 149.8 | 108.7 | 805.7 | 800.6 | 366.5 | 466.1 | 13.9 | 0.12 | 24.5
88.2542 | 152.3 | 149.9 | 108.7 | 806.1 | 801.3 | 365.8 | 464.6 | 14 | 0.12 | 24.6
88.2583 | 152 | 149.6 | 108.5 | 806.1 | 800.9 | 365.6 | 463.6 | 13.9 | 0.12 | 24.6
88.2625 | 152.2 | 149.4 | 108.7 | 805.9 | 800.9 | 364.8 | 462.7 | 14 | 0.12 | 24.6
88.2667 | 152.1 | 150.2 | 108.1 | 805.8 | 801.3 | 365.1 | 464.3 | 13.8 | 0.13 | 24.6
88.2708 | 151.8 | 149.5 | 109 | 805.9 | 800.8 | 367.2 | 466.8 | 13.9 | 0.12 | 24.6
88.275 | 152.3 | 149.8 | 108.7 | 805.7 | 800.7 | 367.6 | 465.7 | 13.9 | 0.12 | 24.6
88.2792 | 152.3 | 149.9 | 108.7 | 805.6 | 801.1 | 363.2 | 459.5 | 14 | 0.13 | 24.6
88.2833 | 152.4 | 149.9 | 108.5 | 805.3 | 800.9 | 372 | 473.1 | 13.8 | 0.13 | 24.6
88.2875 | 152.1 | 149.7 | 108.4 | 805.5 | 800.7 | 363.7 | 461.8 | 14 | 0.12 | 24.6
88.2917 | 152.2 | 149.7 | 108.5 | 805.7 | 801.1 | 366.4 | 465 | 13.9 | 0.11 | 24.6
88.2958 | 152.3 | 149.9 | 108.7 | 805.8 | 801.1 | 367.9 | 466.1 | 13.8 | 0.12 | 24.6
88.3 | 152.4 | 149.9 | 108.6 | 805.7 | 801.5 | 367.5 | 465.4 | 13.9 | 0.12 | 24.5
88.3042 | 152.1 | 149.6 | 108.6 | 805.8 | 801 | 367.9 | 465.7 | 13.9 | 0.11 | 24.6
88.3083 | 152.2 | 149.6 | 108.4 | 806 | 801 | 367.4 | 466.1 | 13.9 | 0.11 | 24.6
88.3125 | 152.1 | 149.4 | 108.4 | 806.5 | 801.7 | 368.8 | 465 | 13.9 | 0.12 | 24.5
88.3167 | 152 | 149.8 | 108.4 | 806.6 | 801.7 | 365.6 | 461.7 | 13.9 | 0.12 | 24.6
88.3208 | 152.2 | 149.4 | 108.6 | 806.2 | 802 | 365.1 | 461.2 | 13.9 | 0.11 | 24.6
88.325 | 152.4 | 149.9 | 108.8 | 806 | 802.1 | 363.2 | 463.8 | 13.9 | 0.12 | 24.6
88.3292 | 152 | 149.6 | 108.3 | 806.2 | 801 | 366.9 | 462.1 | 13.9 | 0.11 | 24.6
88.3333 | 152.1 | 149.3 | 108.6 | 806.4 | 801.3 | 366.3 | 464.3 | 13.9 | 0.1 | 24.6
88.3375 | 152.2 | 149.6 | 108.5 | 806.3 | 801.4 | 367.6 | 468.6 | 13.9 | 0.12 | 24.6
88.3417 | 152.1 | 150 | 108.5 | 806.2 | 801.1 | 369.1 | 465.1 | 13.9 | 0.13 | 24.7
88.3458 | 152.4 | 149.9 | 108.7 | 806 | 801.1 | 365.1 | 461.9 | 13.9 | 0.11 | 24.6
88.35 | 152.4 | 149.7 | 108.6 | 805.6 | 801.1 | 366.9 | 466.9 | 13.9 | 0.12 | 24.6
88.3542 | 152 | 149.8 | 108.7 | 805.2 | 801 | 364.8 | 461.5 | 13.9 | 0.12 | 24.6
88.3583 | 152.2 | 149.7 | 108.7 | 805.6 | 800.9 | 367.4 | 465 | 13.8 | 0.12 | 24.6
88.3625 | 151.7 | 149.4 | 109 | 805.8 | 801.6 | 369.8 | 464 | 13.6 | 0.13 | 24.5
88.3667 | 152.2 | 149.7 | 108.7 | 805.6 | 801.4 | 365.5 | 461.9 | 13.9 | 0.11 | 24.6
88.3708 | 152.1 | 150.1 | 109 | 806.1 | 801.2 | 365.1 | 462.7 | 14 | 0.11 | 24.6
88.375 | 152.2 | 149.8 | 108.6 | 806 | 801.5 | 366.8 | 467.6 | 13.9 | 0.12 | 24.5
88.3792 | 152.2 | 149.7 | 108.7 | 806 | 802.2 | 367.4 | 465.8 | 14 | 0.12 | 24.6
88.3833 | 152.3 | 149.8 | 108.6 | 805.9 | 801.9 | 368.3 | 464.8 | 13.9 | 0.12 | 24.6
88.3875 | 152.2 | 149.8 | 108.6 | 806.6 | 802.2 | 365.5 | 460.7 | 13.9 | 0.12 | 24.7
88.3917 | 152.4 | 149.8 | 108.7 | 806.6 | 801.8 | 367.2 | 463.1 | 14 | 0.11 | 24.6
88.3958 | 152.2 | 149.7 | 108.4 | 806.8 | 801.5 | 367 | 461.1 | 13.9 | 0.12 | 24.6
88.4 | 151.6 | 149.8 | 108.5 | 806.4 | 801.5 | 365.3 | 460.5 | 14 | 0.11 | 24.7
88.4042 | 152.6 | 149.8 | 109.2 | 806.5 | 801.2 | 367.6 | 466.4 | 13.9 | 0.11 | 24.6
88.4083 | 152.3 | 149.9 | 108.5 | 806 | 801.1 | 368 | 464.7 | 13.8 | 0.13 | 24.6
88.4125 | 153 | 149.7 | 108.5 | 805.6 | 801.9 | 366.8 | 463.5 | 13.9 | 0.12 | 24.5
88.4167 | 151.7 | 150.1 | 109.6 | 805.8 | 801 | 366.7 | 465.7 | 13.9 | 0.12 | 24.6
88.4208 | 152.2 | 149.9 | 108.6 | 805.6 | 801.1 | 366 | 464.3 | 13.8 | 0.12 | 24.6
88.425 | 152.1 | 149.8 | 108.5 | 805.9 | 800.7 | 366.6 | 462.7 | 14 | 0.11 | 24.6
88.4292 | 152.5 | 150 | 108.7 | 805.7 | 800.9 | 365.2 | 460.9 | 13.8 | 0.12 | 24.6
88.4333 | 152.1 | 149.6 | 108.6 | 806.5 | 801.6 | 366.5 | 466.2 | 13.9 | 0.11 | 24.6
88.4375 | 152 | 149.6 | 108.5 | 806.5 | 801.8 | 365.2 | 464 | 14 | 0.12 | 24.7
88.4417 | 152.3 | 149.7 | 108.5 | 806.4 | 801.4 | 366.4 | 463.1 | 13.9 | 0.12 | 24.6
88.4458 | 151.8 | 149 | 108 | 806.4 | 801.9 | 366.9 | 464.9 | 14 | 0.12 | 24.6
88.45 | 152.1 | 149.4 | 108.3 | 806.1 | 801.6 | 365.3 | 462.8 | 13.9 | 0.12 | 24.6
88.4542 | 152.3 | 149.8 | 108.5 | 806 | 801 | 368.7 | 469.7 | 14 | 0.12 | 24.6
88.4583 | 151.9 | 149.6 | 108.8 | 806.4 | 801.3 | 367.5 | 466.6 | 13.9 | 0.12 | 24.6
88.4625 | 152.3 | 150.3 | 108.3 | 806 | 800.7 | 366.5 | 466.7 | 13.9 | 0.12 | 24.6
88.4667 | 152.9 | 150.1 | 108.2 | 805.8 | 801.3 | 366.4 | 464.1 | 13.9 | 0.13 | 24.6
88.4708 | 152.4 | 149.8 | 108.6 | 805.7 | 801.2 | 369.4 | 466.8 | 13.9 | 0.14 | 24.6
88.475 | 152.4 | 149.7 | 108.6 | 806 | 801.2 | 368.1 | 470.1 | 13.9 | 0.13 | 24.6
88.4792 | 152.2 | 150 | 108.6 | 805.7 | 800.6 | 363.3 | 460.8 | 13.9 | 0.14 | 24.6
88.4833 | 152.3 | 149.9 | 108.5 | 805.4 | 800.9 | 364.6 | 461.6 | 14 | 0.14 | 24.6
88.4875 | 152.2 | 150.2 | 108.5 | 806.1 | 800.7 | 364.8 | 463.5 | 14.1 | 0.13 | 24.7
88.4917 | 152.3 | 149.9 | 108.5 | 805.4 | 800.5 | 364.5 | 463 | 13.9 | 0.15 | 24.7
88.4958 | 152.4 | 149.8 | 108.5 | 805.3 | 800.6 | 363.2 | 459.8 | 14 | 0.15 | 24.6
88.5 | 151.9 | 149.8 | 108.5 | 806 | 800.7 | 364.3 | 463.1 | 14 | 0.15 | 24.6
88.5042 | 152.6 | 150 | 108.5 | 806.1 | 800.8 | 366.6 | 464.1 | 13.9 | 0.15 | 24.5
88.5083 | 152.3 | 149.7 | 108.6 | 806.2 | 801 | 365.1 | 466.3 | 14 | 0.15 | 24.7
88.5125 | 152.2 | 149.9 | 108.4 | 806.4 | 801.1 | 366.9 | 463.8 | 13.9 | 0.14 | 24.5
88.5167 | 152.4 | 150.3 | 108.4 | 806.4 | 801.3 | 367.1 | 465 | 14 | 0.16 | 24.5
88.5208 | 152.4 | 149.9 | 108.6 | 806.2 | 801.1 | 368.1 | 465 | 14 | 0.12 | 24.6
88.525 | 152.2 | 150 | 108.5 | 806 | 801.1 | 368.9 | 467.9 | 14 | 0.14 | 24.7
88.5292 | 153 | 149.5 | 108.1 | 806.2 | 801.4 | 366.4 | 466 | 14 | 0.13 | 24.6
88.5333 | 152.2 | 149.6 | 108.3 | 806.2 | 801.4 | 367.3 | 465.1 | 14 | 0.14 | 24.6
88.5375 | 152.3 | 149.7 | 108.4 | 806 | 801.4 | 364.7 | 461.9 | 14 | 0.14 | 24.6
88.5417 | 152.3 | 150 | 108.4 | 805.8 | 801.4 | 366.5 | 465.4 | 14 | 0.12 | 24.7
88.5458 | 152.5 | 150.1 | 108.4 | 805.8 | 800.9 | 363.9 | 461.1 | 14 | 0.12 | 24.6
88.55 | 152.4 | 149.8 | 108.3 | 805.7 | 800.9 | 364.2 | 464.5 | 13.9 | 0.13 | 24.6
88.5542 | 152.1 | 150 | 108.3 | 805.8 | 801.1 | 368.2 | 461.6 | 14 | 0.12 | 24.6
88.5583 | 152.3 | 150 | 108.4 | 805.6 | 801 | 365.5 | 462.1 | 13.7 | 0.12 | 24.7
88.5625 | 152.2 | 149.9 | 108.3 | 805.8 | 800.9 | 365.4 | 462.1 | 14 | 0.12 | 24.6
88.5667 | 152.2 | 149.5 | 108.2 | 806.1 | 801.5 | 364.1 | 461 | 13.9 | 0.13 | 24.7
88.5708 | 152.3 | 149.9 | 108.2 | 806.2 | 801.7 | 364.6 | 463.7 | 14 | 0.13 | 24.7
88.575 | 152.4 | 149.9 | 108.4 | 806.4 | 801.8 | 366.9 | 464.2 | 13.9 | 0.13 | 24.6
88.5792 | 152.5 | 150 | 108.5 | 806.2 | 802.2 | 364.3 | 462.8 | 13.9 | 0.13 | 24.6
88.5833 | 152.5 | 149.9 | 108.3 | 806.8 | 801.6 | 361.6 | 457.6 | 13.9 | 0.13 | 24.6
88.5875 | 152.3 | 149.9 | 108.6 | 806.4 | 801.2 | 364.8 | 463.6 | 13.9 | 0.14 | 24.7
88.5917 | 152.3 | 149.9 | 108.4 | 805.8 | 801.7 | 363 | 458.8 | 14 | 0.14 | 24.7
88.5958 | 152.2 | 149.3 | 108.3 | 805.6 | 800.9 | 365.4 | 460.5 | 13.9 | 0.14 | 24.7
88.6 | 152.3 | 149.7 | 108.1 | 805.4 | 800.7 | 368.7 | 466.7 | 13.8 | 0.12 | 24.7
88.6042 | 152.2 | 149.8 | 108.5 | 805.3 | 801 | 367.8 | 466.9 | 14 | 0.13 | 24.6
88.6083 | 152.2 | 149.9 | 108.1 | 805.8 | 800.7 | 366.1 | 464.9 | 14 | 0.13 | 24.7
88.6125 | 152.3 | 149.9 | 108.3 | 805.9 | 800.4 | 365.1 | 460.3 | 13.9 | 0.12 | 24.6
88.6167 | 152.4 | 150 | 108.7 | 806.1 | 800.6 | 364.6 | 465.7 | 13.9 | 0.13 | 24.7
88.6208 | 152 | 149.7 | 108.4 | 806 | 801 | 366.7 | 462.4 | 14 | 0.14 | 24.7
88.625 | 151.5 | 149.4 | 108.1 | 806 | 801.3 | 366.4 | 465.4 | 13.9 | 0.14 | 24.6
88.6292 | 152 | 149.6 | 108.4 | 806.4 | 800.9 | 368.6 | 465.7 | 14 | 0.13 | 24.6
88.6333 | 152.1 | 149.4 | 108.3 | 806.4 | 800.6 | 368.4 | 466.7 | 14 | 0.14 | 24.7
88.6375 | 152.2 | 149.7 | 108.5 | 806.3 | 800.9 | 367.2 | 464.7 | 14 | 0.14 | 24.6
88.6417 | 152.1 | 149.7 | 108.1 | 806 | 800.9 | 365.3 | 464 | 13.9 | 0.14 | 24.6
88.6458 | 152.3 | 149.8 | 108.3 | 806 | 801.1 | 367.9 | 463.9 | 13.9 | 0.14 | 24.6
88.65 | 152.2 | 149.6 | 108.3 | 805.6 | 800.5 | 367.9 | 468.5 | 14 | 0.14 | 24.6
88.6542 | 152.3 | 150 | 108.9 | 805.6 | 800.8 | 365 | 464 | 14 | 0.14 | 24.6
88.6583 | 152.5 | 149.9 | 108.5 | 805.7 | 800.6 | 367.8 | 465.5 | 13.9 | 0.13 | 24.6
88.6625 | 152.4 | 149.7 | 108.5 | 805.5 | 800.9 | 364.7 | 463.9 | 13.9 | 0.14 | 24.6
88.6667 | 152.3 | 150.2 | 109 | 805.8 | 800.4 | 367.2 | 464.9 | 14 | 0.13 | 24.6
88.6708 | 152.4 | 150 | 108.4 | 805.9 | 800.2 | 364.5 | 462.7 | 14 | 0.14 | 24.6
88.675 | 152.4 | 150.1 | 108.9 | 805.7 | 799.9 | 363.8 | 460.4 | 14 | 0.14 | 24.6
88.6792 | 152.6 | 149.9 | 108.6 | 805.8 | 800.1 | 367.4 | 466.1 | 14 | 0.14 | 24.5
88.6833 | 152.6 | 150 | 108.5 | 806.1 | 800.1 | 361.4 | 460.3 | 13.9 | 0.15 | 24.6
88.6875 | 152.6 | 150 | 108.6 | 805.9 | 800.6 | 366.1 | 463.4 | 13.9 | 0.14 | 24.6
88.6917 | 152.4 | 149.9 | 108.4 | 806.2 | 801 | 369.6 | 466.1 | 14 | 0.14 | 24.6
88.6958 | 152.4 | 149.9 | 108.6 | 806.3 | 801.2 | 367.2 | 463.6 | 14 | 0.14 | 24.6
88.7 | 152.2 | 149.9 | 108.1 | 806.3 | 800.9 | 365.7 | 462.3 | 14 | 0.14 | 24.6
88.7042 | 152.2 | 149.7 | 107.6 | 806.7 | 801.4 | 365.3 | 461.1 | 14 | 0.13 | 24.7
88.7083 | 152.3 | 149.9 | 107.9 | 806.3 | 801 | 365.7 | 462.2 | 13.9 | 0.14 | 24.6
88.7125 | 152.2 | 149.9 | 108 | 806 | 800.8 | 368.7 | 468 | 14 | 0.14 | 24.6
88.7167 | 152.4 | 150 | 108.3 | 805.9 | 800.6 | 364.5 | 462.4 | 14.1 | 0.14 | 24.6
88.7208 | 152.4 | 149.4 | 108.5 | 806.1 | 800.6 | 367.3 | 467.1 | 13.9 | 0.13 | 24.6
88.725 | 152.6 | 149.8 | 108.2 | 806 | 800.4 | 363.7 | 459.4 | 14 | 0.15 | 24.6
88.7292 | 152.6 | 150 | 108.5 | 805.8 | 800.3 | 364.2 | 462.1 | 14 | 0.14 | 24.6
88.7333 | 152.6 | 149.9 | 108.7 | 805.6 | 800.6 | 367.5 | 463.8 | 14 | 0.14 | 24.7
88.7375 | 152.5 | 150.3 | 108.7 | 805.6 | 800.9 | 366.6 | 468.2 | 14 | 0.14 | 24.6
88.7417 | 152.4 | 150 | 108.6 | 805.5 | 801 | 366.2 | 464.4 | 14 | 0.12 | 24.6
88.7458 | 153.2 | 150.3 | 109 | 805.3 | 800.6 | 365.4 | 464.7 | 14.1 | 0.13 | 24.6
88.75 | 152.4 | 149.9 | 108.4 | 806.2 | 800.8 | 366.9 | 463.1 | 13.9 | 0.14 | 24.5
88.7542 | 152.5 | 149.5 | 108.6 | 805.9 | 801.1 | 367.3 | 466.5 | 14 | 0.14 | 24.5
88.7583 | 151.6 | 150 | 108.9 | 806.4 | 801.3 | 364.7 | 461.8 | 14.1 | 0.14 | 24.6
88.7625 | 152.4 | 149.9 | 108.5 | 806.6 | 801.2 | 364 | 463.3 | 14 | 0.14 | 24.7
88.7667 | 152.4 | 149.9 | 108.3 | 806.4 | 801.4 | 363.4 | 461 | 13.9 | 0.13 | 24.6
88.7708 | 151.7 | 150.2 | 108.9 | 806.1 | 800.8 | 365.2 | 465.1 | 14 | 0.14 | 24.6
88.775 | 152.4 | 150.1 | 108.3 | 806 | 801.1 | 364.3 | 464 | 13.9 | 0.13 | 24.6
88.7792 | 152.4 | 150 | 107.9 | 806 | 800.8 | 369.6 | 469.8 | 14.1 | 0.14 | 24.6
88.7833 | 152.2 | 149.8 | 107.9 | 805.8 | 800.8 | 365.5 | 466.4 | 14 | 0.13 | 24.6
88.7875 | 152.3 | 149.8 | 108.2 | 805.9 | 801 | 368.2 | 464.7 | 14 | 0.13 | 24.6
88.7917 | 152.3 | 149.9 | 108.5 | 806.4 | 801.1 | 366.2 | 463.2 | 13.9 | 0.14 | 24.6
88.7958 | 152.8 | 149.6 | 107.8 | 805.7 | 800 | 365.4 | 464.6 | 14.1 | 0.13 | 24.6
88.8 | 152.6 | 149.9 | 108.4 | 805.9 | 800.4 | 365.7 | 463.2 | 14 | 0.12 | 24.6
88.8042 | 152.4 | 149.9 | 108.4 | 806 | 800.9 | 365.6 | 463.5 | 14 | 0.13 | 24.6
88.8083 | 151.8 | 149.9 | 108.4 | 805.9 | 800.6 | 363.2 | 461.6 | 14.2 | 0.14 | 24.6
88.8125 | 152.3 | 150 | 108.2 | 806 | 800.8 | 366.7 | 458.1 | 13.9 | 0.13 | 24.7
88.8167 | 152.5 | 149.9 | 108.4 | 806.3 | 801 | 366.2 | 463.4 | 13.9 | 0.14 | 24.6
88.8208 | 152.3 | 150.1 | 108.3 | 806.3 | 801.2 | 366 | 462.6 | 14 | 0.13 | 24.6
88.825 | 152.8 | 150.2 | 108.4 | 806.4 | 801.2 | 367.4 | 464.3 | 14 | 0.13 | 24.7
88.8292 | 152.5 | 149.5 | 108.4 | 806.6 | 800.7 | 366.4 | 465.6 | 14 | 0.13 | 24.7
88.8333 | 152.3 | 149.5 | 108.2 | 806.6 | 800.8 | 367.3 | 463.6 | 14 | 0.14 | 24.6
88.8375 | 152.2 | 149.4 | 108.2 | 805.7 | 801 | 364.7 | 460.7 | 14 | 0.14 | 24.5
88.8417 | 152.1 | 149.9 | 108.2 | 806.3 | 800.7 | 361.1 | 459.3 | 14.1 | 0.13 | 24.6
88.8458 | 152.6 | 150 | 108.5 | 806.3 | 800.6 | 367.9 | 467.4 | 14.1 | 0.14 | 24.6
88.85 | 152.6 | 149.9 | 108.2 | 806.1 | 800.7 | 368.7 | 465.2 | 13.9 | 0.13 | 24.6
88.8542 | 152.4 | 149.9 | 108.1 | 806.1 | 801.1 | 365.1 | 464 | 14 | 0.13 | 24.6
88.8583 | 152.4 | 150 | 108.4 | 806 | 801 | 366.9 | 464 | 13.9 | 0.15 | 24.5
88.8625 | 152.6 | 149.9 | 108.3 | 806.2 | 800.6 | 367.5 | 466.4 | 13.9 | 0.14 | 24.5
88.8667 | 152.3 | 149.7 | 108.1 | 806.3 | 800.1 | 365.1 | 462.5 | 14 | 0.14 | 24.6
88.8708 | 152.4 | 150 | 108.2 | 806 | 800 | 365.3 | 462.9 | 14 | 0.14 | 24.6
88.875 | 152.7 | 150.3 | 108.3 | 806.3 | 800.5 | 364.7 | 462.7 | 13.9 | 0.13 | 24.6
88.8792 | 152.5 | 150 | 108.2 | 806.6 | 800.9 | 365.7 | 463.9 | 13.9 | 0.14 | 24.6
88.8833 | 152.4 | 149.9 | 108.2 | 806.5 | 800.9 | 369.9 | 471.5 | 13.8 | 0.14 | 24.7
88.8875 | 152.5 | 150 | 108.1 | 806.1 | 800.9 | 363.3 | 459.6 | 14 | 0.14 | 24.6
88.8917 | 152.7 | 150 | 108.2 | 806 | 800.7 | 367.2 | 465.7 | 14 | 0.15 | 24.7
88.8958 | 152.4 | 150 | 108 | 806 | 800.5 | 366 | 465.8 | 13.9 | 0.14 | 24.6
88.9 | 152.2 | 149.8 | 108.2 | 805.9 | 800.6 | 364.8 | 459.6 | 14 | 0.13 | 24.6
88.9042 | 152.2 | 149.7 | 107.8 | 805.5 | 800.6 | 371.6 | 470.6 | 14 | 0.13 | 24.7
88.9083 | 152.2 | 149.3 | 108.2 | 805.6 | 800.5 | 366.2 | 465.6 | 14 | 0.14 | 24.6
88.9125 | 152.2 | 149.8 | 108.3 | 805.8 | 800.7 | 366.5 | 463.4 | 14 | 0.14 | 24.5
88.9167 | 152.4 | 149.6 | 108.4 | 805.9 | 800.2 | 368.4 | 461.6 | 14 | 0.13 | 24.5
88.9208 | 152.8 | 150 | 108.3 | 805.2 | 800.2 | 368.3 | 468.9 | 14 | 0.13 | 24.6
88.925 | 152.4 | 149.9 | 108.5 | 806 | 800.5 | 365.1 | 462.4 | 14.1 | 0.14 | 24.7
88.9292 | 152.7 | 149.7 | 108.5 | 805.5 | 800.5 | 367.5 | 467.2 | 14 | 0.1 | 24.7
88.9333 | 152.4 | 149.9 | 108.5 | 806.3 | 800.7 | 366.4 | 463.6 | 14 | 0.14 | 24.6
88.9375 | 152.5 | 150.1 | 108.5 | 806.4 | 800.5 | 367.7 | 464.6 | 14 | 0.13 | 24.5
88.9417 | 152.4 | 149.9 | 108.5 | 806.6 | 800.9 | 367.1 | 463.9 | 14 | 0.14 | 24.5
88.9458 | 152.4 | 149.8 | 108.5 | 806.5 | 800.8 | 365.4 | 459.4 | 14 | 0.14 | 24.6
88.95 | 152.3 | 149.8 | 108.3 | 806.5 | 800.7 | 371.9 | 471.4 | 14 | 0.13 | 24.5
88.9542 | 152.3 | 149.7 | 108.3 | 806.3 | 801.1 | 366.6 | 463.6 | 14.1 | 0.14 | 24.6
88.9583 | 152.3 | 149.8 | 108.1 | 806.4 | 801.6 | 364 | 463.9 | 14 | 0.12 | 24.6
88.9625 | 152.5 | 149.9 | 108.5 | 806.1 | 800.8 | 369.2 | 467 | 13.9 | 0.12 | 24.6
88.9667 | 152.5 | 150 | 108.4 | 806.2 | 800.6 | 366.6 | 460.9 | 14 | 0.13 | 24.5
88.9708 | 152.5 | 150 | 108.6 | 806.2 | 800.2 | 364.5 | 464.6 | 14 | 0.14 | 24.5
88.975 | 152.6 | 150.1 | 108.4 | 806 | 800.2 | 368.1 | 463.6 | 14 | 0.14 | 24.6
88.9792 | 152.4 | 149.7 | 108.3 | 806.2 | 800.1 | 366.9 | 464.5 | 14 | 0.14 | 24.6
88.9833 | 152.2 | 149.6 | 108.2 | 805.6 | 800 | 367.7 | 466.2 | 14 | 0.14 | 24.5
88.9875 | 153.1 | 149.6 | 108.2 | 806.2 | 801 | 367 | 465.3 | 14.1 | 0.13 | 24.5
88.9917 | 152.2 | 149.6 | 108.3 | 806.2 | 800.3 | 366.9 | 464.2 | 14 | 0.13 | 24.6
88.9958 | 152.2 | 149.7 | 108.4 | 806 | 800.4 | 368.5 | 467.3 | 13.9 | 0.13 | 24.6
89 | 152.6 | 149.9 | 108.4 | 806 | 800.7 | 368.1 | 466.1 | 14 | 0.14 | 24.7
89.0042 | 152.3 | 149.8 | 108.3 | 806.5 | 800.6 | 369.5 | 468.2 | 14 | 0.13 | 24.6
89.0083 | 152.5 | 149.7 | 108.2 | 806.6 | 801 | 370.2 | 468.9 | 14 | 0.13 | 24.5
89.0125 | 151.7 | 149.7 | 108.1 | 806.4 | 800.5 | 367.9 | 465.7 | 14.1 | 0.13 | 24.5
89.0167 | 152.2 | 149.8 | 108.1 | 806.2 | 800.8 | 365.4 | 462 | 14 | 0.13 | 24.6
89.0208 | 152.1 | 149.6 | 108.2 | 805.7 | 800.4 | 366.8 | 463.3 | 13.9 | 0.15 | 24.6
89.025 | 152.2 | 150.5 | 108 | 805.9 | 800.2 | 366.1 | 463.9 | 14.1 | 0.14 | 24.5
89.0292 | 152.4 | 149.8 | 108.2 | 805.7 | 801.1 | 367.8 | 462.8 | 14 | 0.15 | 24.5
89.0333 | 152.3 | 149.8 | 108.2 | 805.6 | 800.6 | 367 | 467.6 | 13.9 | 0.14 | 24.6
89.0375 | 152.4 | 149.9 | 108.2 | 805.8 | 800.9 | 362.9 | 461.3 | 14 | 0.14 | 24.6
89.0417 | 151.3 | 150.7 | 109.1 | 805.3 | 800.2 | 370 | 468.1 | 14.1 | 0.14 | 24.6
89.0458 | 152.6 | 150 | 108.3 | 805.6 | 800 | 369.1 | 470.7 | 13.9 | 0.14 | 24.6
89.05 | 152.7 | 150 | 108.6 | 806.1 | 800.3 | 369.9 | 468.4 | 13.9 | 0.14 | 24.6
89.0542 | 152.8 | 150.1 | 108.5 | 805.8 | 800.3 | 367.1 | 464 | 14 | 0.14 | 24.6
89.0583 | 152.5 | 149.8 | 108.7 | 806 | 800.6 | 365.8 | 465 | 13.9 | 0.13 | 24.6
89.0625 | 152.6 | 150 | 108.3 | 806.2 | 800.9 | 368.1 | 464.2 | 14 | 0.13 | 24.6
89.0667 | 152.5 | 149.9 | 108.5 | 806.1 | 801 | 366.7 | 462.7 | 13.9 | 0.12 | 24.6
89.0708 | 153 | 149.8 | 108.3 | 806.6 | 801.5 | 369 | 463 | 14 | 0.13 | 24.5
89.075 | 152.4 | 150 | 108.3 | 806.5 | 801.3 | 365.9 | 461.9 | 13.9 | 0.14 | 24.5
89.0792 | 153 | 149.7 | 108.2 | 806.4 | 801.6 | 366 | 465.5 | 14 | 0.14 | 24.6
89.0833 | 152.3 | 150.3 | 108.2 | 805.9 | 800.6 | 367 | 465.2 | 14 | 0.13 | 24.5
89.0875 | 152.5 | 150 | 108.2 | 805.8 | 800.7 | 369.3 | 466.1 | 14 | 0.13 | 24.5
89.0917 | 153 | 150.1 | 108.3 | 806 | 800.8 | 367.6 | 464.6 | 13.9 | 0.13 | 24.5
89.0958 | 152.5 | 150.4 | 108.7 | 806.1 | 800.8 | 368.1 | 462.7 | 14 | 0.13 | 24.5
89.1 | 151.7 | 149.8 | 108 | 805.8 | 800 | 369.9 | 466.8 | 14.1 | 0.12 | 24.5
89.1042 | 152.5 | 150 | 108.3 | 805.9 | 800.6 | 373.1 | 473.1 | 14 | 0.13 | 24.5
89.1083 | 152.2 | 150 | 108 | 805.8 | 800.6 | 369.7 | 465.8 | 13.9 | 0.13 | 24.5
89.1125 | 152.3 | 149.5 | 108.1 | 805.9 | 800.7 | 365.7 | 459 | 13.9 | 0.13 | 24.6
89.1167 | 152.2 | 149.6 | 108 | 805.7 | 801.2 | 367.8 | 464.7 | 13.9 | 0.13 | 24.6
89.1208 | 152.2 | 149.6 | 107.9 | 806 | 801.1 | 371.2 | 472.8 | 14 | 0.14 | 24.6
89.125 | 152.6 | 150 | 108.1 | 805.9 | 800.9 | 369.9 | 466 | 13.8 | 0.14 | 24.5
89.1292 | 152.3 | 149.7 | 107.9 | 806.5 | 801 | 367.3 | 466.4 | 13.9 | 0.14 | 24.5
89.1333 | 151.9 | 149.8 | 107.9 | 806.4 | 800.6 | 368.7 | 468.6 | 14 | 0.14 | 24.5
89.1375 | 152.7 | 150.2 | 107.7 | 806.3 | 801 | 367.7 | 464 | 14 | 0.14 | 24.5
89.1417 | 152.4 | 149.8 | 107.9 | 806.1 | 801 | 369.3 | 468.8 | 14 | 0.13 | 24.5
89.1458 | 152.2 | 149.8 | 108.1 | 806 | 801 | 365.2 | 461.4 | 13.9 | 0.14 | 24.6
89.15 | 152 | 150 | 108.2 | 805.7 | 800.3 | 365.8 | 462.8 | 14 | 0.14 | 24.5
89.1542 | 151.7 | 149.5 | 108.2 | 805.8 | 800.9 | 367.1 | 464.7 | 14 | 0.14 | 24.5
89.1583 | 153 | 150.1 | 108.3 | 805.7 | 801.1 | 365.6 | 463.5 | 13.9 | 0.14 | 24.6
89.1625 | 152.5 | 149.9 | 108 | 806 | 800.9 | 365.7 | 464.6 | 13.9 | 0.14 | 24.6
89.1667 | 151.2 | 149.5 | 107.9 | 806.6 | 800.9 | 369.6 | 467.8 | 13.8 | 0.15 | 24.6
89.1708 | 152.7 | 149.9 | 108.3 | 805.8 | 800.2 | 368.5 | 470.3 | 13.9 | 0.15 | 24.5
89.175 | 152.7 | 150 | 108.5 | 805.6 | 800.5 | 367.4 | 465.7 | 13.9 | 0.15 | 24.5
89.1792 | 152.7 | 150.7 | 108.8 | 805.5 | 800.4 | 367.7 | 466.9 | 14 | 0.15 | 24.6
89.1833 | 152.5 | 149.8 | 108.5 | 805.9 | 800.6 | 365.2 | 461.4 | 14 | 0.13 | 24.6
89.1875 | 152.1 | 149.6 | 108.8 | 806.2 | 800.6 | 366.5 | 463 | 13.9 | 0.14 | 24.6
89.1917 | 152.3 | 149.8 | 108.1 | 806.2 | 800.9 | 370.4 | 466.6 | 13.8 | 0.14 | 24.6
89.1958 | 152.4 | 149.9 | 108.3 | 806.4 | 800.7 | 368.4 | 465.5 | 13.9 | 0.14 | 24.5
89.2 | 152.3 | 149.5 | 108.1 | 806.8 | 801.3 | 368.2 | 468.6 | 13.9 | 0.14 | 24.5
89.2042 | 152.4 | 149.2 | 108.1 | 806.2 | 801.8 | 364.7 | 462.5 | 13.8 | 0.14 | 24.6
89.2083 | 152.2 | 149.8 | 108.2 | 806 | 801.1 | 366.8 | 463.6 | 13.9 | 0.13 | 24.6
89.2125 | 152.4 | 149.9 | 107.8 | 805.9 | 801.2 | 366.5 | 465.5 | 13.8 | 0.14 | 24.5
89.2167 | 152.4 | 149.9 | 108 | 805.7 | 801.1 | 367.9 | 464.9 | 13.9 | 0.14 | 24.6
89.2208 | 152.5 | 150 | 108.3 | 805.7 | 801 | 365.4 | 465.1 | 13.9 | 0.14 | 24.6
89.225 | 152.9 | 150.4 | 108 | 805.6 | 800.7 | 366.8 | 464 | 14 | 0.14 | 24.6
89.2292 | 152.3 | 149.8 | 107.9 | 805.8 | 801.2 | 364.6 | 462.5 | 13.9 | 0.14 | 24.6
89.2333 | 152.1 | 149.6 | 107.9 | 805.8 | 801.2 | 364.3 | 459.6 | 14.1 | 0.14 | 24.6
89.2375 | 152.1 | 149.7 | 107.8 | 805.8 | 801.1 | 367.2 | 466.2 | 13.9 | 0.13 | 24.6
89.2417 | 152.2 | 149.8 | 108.3 | 805.6 | 800.9 | 367.8 | 467.7 | 14 | 0.14 | 24.6
89.2458 | 152.5 | 149.7 | 107.8 | 805.6 | 801.4 | 365.5 | 465 | 14 | 0.14 | 24.6
89.25 | 152.5 | 149.7 | 108.3 | 806 | 801.7 | 366.9 | 462 | 13.9 | 0.14 | 24.6
89.2542 | 152.4 | 149.9 | 108.1 | 806 | 801.2 | 362.8 | 457.4 | 13.8 | 0.14 | 24.6
89.2583 | 152.6 | 149.9 | 108.1 | 806.3 | 801.5 | 368.7 | 465.1 | 14 | 0.14 | 24.6
89.2625 | 152.7 | 150 | 107.7 | 806.1 | 801.5 | 367.4 | 467.4 | 13.9 | 0.15 | 24.6
89.2667 | 152.5 | 150 | 108.1 | 806.1 | 801.5 | 366.1 | 463.5 | 13.8 | 0.15 | 24.6
89.2708 | 152.5 | 150 | 108.3 | 806 | 800.8 | 366.6 | 464.9 | 14 | 0.14 | 24.6
89.275 | 152.5 | 149.9 | 108.3 | 805.5 | 800.8 | 366 | 462.2 | 13.9 | 0.14 | 24.6
89.2792 | 152.5 | 149.9 | 108.9 | 805.9 | 800.6 | 369.9 | 466.5 | 14 | 0.13 | 24.6
89.2833 | 152.5 | 149.9 | 108 | 805.6 | 800.4 | 366.8 | 465.4 | 14 | 0.14 | 24.6
89.2875 | 152.4 | 150 | 108.2 | 805.6 | 800.9 | 369.5 | 468.1 | 13.9 | 0.14 | 24.6
89.2917 | 152.2 | 149.8 | 108.2 | 805.6 | 800.6 | 367.8 | 467.8 | 13.9 | 0.15 | 24.6
89.2958 | 152.1 | 149.3 | 107.5 | 805.8 | 800.2 | 371.5 | 470.6 | 13.8 | 0.16 | 24.5
89.3 | 152.2 | 149.4 | 107.4 | 805.5 | 800.4 | 368.5 | 467.7 | 14 | 0.15 | 24.6
89.3042 | 151.9 | 149.6 | 107.9 | 805.5 | 800.8 | 366.7 | 463.5 | 13.8 | 0.14 | 24.6
89.3083 | 152.3 | 149.7 | 108 | 806 | 801 | 366.9 | 463.9 | 13.8 | 0.15 | 24.5
89.3125 | 152.4 | 149.9 | 108.1 | 805.7 | 801.3 | 367.2 | 466 | 13.9 | 0.15 | 24.5
89.3167 | 152.2 | 149.8 | 107.8 | 806.3 | 800.7 | 368 | 467.9 | 14 | 0.15 | 24.6
89.3208 | 152.2 | 150.1 | 107.8 | 806.5 | 801.1 | 367.7 | 464.1 | 13.8 | 0.15 | 24.6
89.325 | 152.6 | 149.8 | 107.8 | 806 | 800.9 | 367.4 | 465.7 | 13.9 | 0.15 | 24.5
89.3292 | 152.2 | 150.2 | 108.5 | 806.1 | 801.3 | 368.9 | 465.1 | 13.9 | 0.15 | 24.5
89.3333 | 152.6 | 150.1 | 108.1 | 806.1 | 801 | 365.1 | 464.6 | 14 | 0.14 | 24.6
89.3375 | 152.7 | 150.1 | 108 | 806 | 800.5 | 366.4 | 465.5 | 13.9 | 0.15 | 24.5
89.3417 | 152.7 | 150 | 107.7 | 806 | 800.5 | 370.2 | 471.4 | 13.9 | 0.15 | 24.6
89.3458 | 152.6 | 149.9 | 108 | 805.8 | 800.3 | 366.3 | 468.6 | 14.1 | 0.15 | 24.5
89.35 | 151.9 | 149.4 | 108.1 | 806.4 | 801.6 | 367.6 | 465.6 | 13.8 | 0.16 | 24.6
89.3542 | 152.5 | 149.8 | 108.1 | 805.9 | 800.6 | 366.6 | 467.8 | 13.9 | 0.15 | 24.7
89.3583 | 152.5 | 150.1 | 108.4 | 806.4 | 800.6 | 364.8 | 461.2 | 13.9 | 0.14 | 24.6
89.3625 | 152.6 | 150.2 | 108.4 | 806.2 | 800.6 | 369.8 | 466.8 | 13.9 | 0.14 | 24.6
89.3667 | 152.4 | 150 | 108.3 | 805.7 | 800.4 | 366.9 | 464.7 | 13.8 | 0.15 | 24.6
89.3708 | 152.4 | 149.8 | 108.1 | 805.7 | 800.8 | 367.6 | 464.6 | 14.1 | 0.14 | 24.6
89.375 | 152.6 | 150.1 | 108.2 | 806.4 | 801.1 | 370.4 | 469.4 | 13.9 | 0.15 | 24.6
89.3792 | 152.5 | 150 | 108.5 | 806.3 | 801.1 | 367 | 464.3 | 13.9 | 0.15 | 24.6
89.3833 | 152.4 | 150 | 108.2 | 806.5 | 800.7 | 370.5 | 469.5 | 13.9 | 0.14 | 24.6
89.3875 | 152.6 | 150 | 108.1 | 806.5 | 800.8 | 371 | 467.9 | 13.9 | 0.15 | 24.6
89.3917 | 152.6 | 150.2 | 108.5 | 806.5 | 800.9 | 364.2 | 460.8 | 13.8 | 0.14 | 24.6
89.3958 | 152.5 | 150.1 | 108 | 806.4 | 800.8 | 367.4 | 465.6 | 14 | 0.14 | 24.6
89.4 | 152.3 | 149.5 | 107.8 | 806.6 | 800.8 | 368.6 | 468 | 14 | 0.14 | 24.6
89.4042 | 152.4 | 149.8 | 107.9 | 806.6 | 800.7 | 368.8 | 467.2 | 14 | 0.14 | 24.6
89.4083 | 152.3 | 149.8 | 107.9 | 806.4 | 800.7 | 369.3 | 469.4 | 13.9 | 0.14 | 24.6
89.4125 | 152.4 | 149.9 | 107.9 | 806.2 | 800.7 | 369.6 | 469.1 | 13.8 | 0.14 | 24.6
89.4167 | 152.1 | 149.7 | 107.7 | 806.2 | 800.7 | 364.5 | 462.7 | 14 | 0.13 | 24.6
89.4208 | 152.7 | 149.8 | 107.8 | 806.5 | 801.2 | 365.1 | 464.4 | 13.9 | 0.15 | 24.5
89.425 | 152.4 | 149.7 | 108 | 806.8 | 801 | 369.3 | 465.8 | 13.9 | 0.14 | 24.6
89.4292 | 152.2 | 150 | 108 | 806 | 801.4 | 367.5 | 466.9 | 13.9 | 0.14 | 24.5
89.4333 | 152.1 | 149.7 | 108.1 | 806.2 | 801.3 | 369.2 | 470.7 | 13.9 | 0.14 | 24.5
89.4375 | 152.1 | 149.6 | 107.9 | 806.6 | 801.1 | 371.3 | 468.3 | 13.9 | 0.13 | 24.6
89.4417 | 152.3 | 149.6 | 108.1 | 806.3 | 800.9 | 367.7 | 465.8 | 13.9 | 0.13 | 24.6
89.4458 | 152.2 | 149.7 | 107.8 | 807.3 | 801.8 | 370 | 470.3 | 13.8 | 0.13 | 24.6
89.45 | 152.1 | 149.6 | 108.2 | 806.4 | 800.7 | 369.3 | 468.5 | 13.8 | 0.14 | 24.6
89.4542 | 152.2 | 149.6 | 108.1 | 806.3 | 800.8 | 366.5 | 464.5 | 14 | 0.13 | 24.6
89.4583 | 151.7 | 149.9 | 108.2 | 806.2 | 800.1 | 367.5 | 465.4 | 13.9 | 0.13 | 24.6
89.4625 | 152.5 | 150 | 108.4 | 806.2 | 801 | 368.2 | 467 | 13.9 | 0.14 | 24.6
89.4667 | 151.9 | 150 | 108.2 | 806.2 | 800.3 | 367.7 | 463.6 | 13.9 | 0.13 | 24.6
89.4708 | 152.4 | 149.8 | 108.1 | 806.5 | 800.7 | 369.5 | 469.1 | 13.9 | 0.15 | 24.6
89.475 | 152.5 | 149.8 | 108.2 | 806.1 | 800.8 | 367.2 | 464.1 | 14 | 0.13 | 24.6
89.4792 | 152.5 | 150 | 108.3 | 806 | 800.7 | 367.9 | 468.1 | 13.9 | 0.13 | 24.6
89.4833 | 152.4 | 149.8 | 108.1 | 806.3 | 800.4 | 367.1 | 467.8 | 14 | 0.12 | 24.5
89.4875 | 152.4 | 149.9 | 108.1 | 806 | 800.4 | 370.3 | 467.1 | 14 | 0.14 | 24.5
89.4917 | 152.3 | 150 | 107.9 | 806 | 800.5 | 366.4 | 464.2 | 13.9 | 0.14 | 24.6
89.4958 | 152.3 | 149.6 | 108 | 806.7 | 800.4 | 366.2 | 462.8 | 14 | 0.15 | 24.6
89.5 | 152.4 | 150 | 108.1 | 806.8 | 800.8 | 366.9 | 465.1 | 13.9 | 0.13 | 24.6
89.5042 | 152.5 | 149.9 | 108.1 | 807 | 800.8 | 369.1 | 466.8 | 13.9 | 0.13 | 24.5
89.5083 | 152.4 | 149.9 | 108 | 806.4 | 800.7 | 366.3 | 466.9 | 13.9 | 0.14 | 24.6
89.5125 | 152.4 | 149.7 | 108.1 | 806.3 | 800.4 | 368.5 | 469.8 | 13.9 | 0.13 | 24.6
89.5167 | 152.2 | 149.8 | 107.9 | 806.5 | 800.4 | 370.9 | 468.7 | 13.9 | 0.13 | 24.6
89.5208 | 152.7 | 150.3 | 108.4 | 805.9 | 800.4 | 366.8 | 465.3 | 13.8 | 0.14 | 24.6
89.525 | 152.3 | 149.7 | 108.1 | 805.7 | 800 | 370 | 468 | 14 | 0.14 | 24.6
89.5292 | 152.7 | 150 | 108.3 | 805.9 | 800.1 | 365.4 | 459.4 | 13.9 | 0.13 | 24.6
89.5333 | 152.5 | 149.7 | 108.5 | 805.8 | 800.3 | 369.3 | 464.2 | 13.9 | 0.15 | 24.6
89.5375 | 152.4 | 149.8 | 108.2 | 805.6 | 800.6 | 368.2 | 465.6 | 13.9 | 0.14 | 24.6
89.5417 | 152.2 | 149.7 | 108.2 | 805.9 | 800 | 365.5 | 461 | 13.9 | 0.14 | 24.6
89.5458 | 152.6 | 149.9 | 108.1 | 806.3 | 800.1 | 366.6 | 464.2 | 13.9 | 0.15 | 24.6
89.55 | 152.2 | 149.6 | 108.2 | 806.3 | 799.8 | 370 | 466.8 | 13.9 | 0.14 | 24.5
89.5542 | 152.7 | 150.1 | 108.4 | 806 | 799.7 | 368.2 | 468.8 | 13.9 | 0.13 | 24.6
89.5583 | 152.4 | 149.8 | 108.1 | 805.9 | 799.8 | 369.8 | 469.4 | 13.9 | 0.14 | 24.6
89.5625 | 152.6 | 149.6 | 108.3 | 806.4 | 800.5 | 367.1 | 464.8 | 13.9 | 0.13 | 24.5
89.5667 | 152.4 | 149.9 | 108.2 | 806.4 | 800.7 | 366.7 | 465.1 | 13.9 | 0.14 | 24.6
89.5708 | 152.4 | 149.6 | 107.9 | 806.6 | 801.5 | 368.3 | 465.4 | 14 | 0.13 | 24.5
89.575 | 152.6 | 150 | 108.5 | 806.4 | 800.8 | 370 | 465.2 | 13.9 | 0.13 | 24.5
89.5792 | 152.4 | 150.3 | 108 | 806.3 | 800.9 | 364.9 | 464.6 | 13.9 | 0.14 | 24.6
89.5833 | 152.2 | 149.8 | 108.1 | 806.2 | 800.9 | 366.2 | 464.9 | 13.7 | 0.14 | 24.6
89.5875 | 152.4 | 150 | 108.1 | 805.8 | 800.4 | 365.6 | 463.2 | 13.9 | 0.14 | 24.6
89.5917 | 152.5 | 149.7 | 108.1 | 805.8 | 800.2 | 367.8 | 464.5 | 13.9 | 0.13 | 24.5
89.5958 | 152.5 | 149.9 | 108 | 805.9 | 800.4 | 370.1 | 468.2 | 13.9 | 0.15 | 24.6
89.6 | 152.6 | 150 | 108.1 | 806 | 800.7 | 364.6 | 463.4 | 13.9 | 0.13 | 24.6
89.6042 | 152.4 | 149.7 | 107.9 | 806 | 800.7 | 368.3 | 464.9 | 13.9 | 0.14 | 24.6
89.6083 | 152.2 | 149.8 | 108 | 806 | 800.2 | 368.5 | 464.9 | 13.9 | 0.14 | 24.6
89.6125 | 152.3 | 149.7 | 108.3 | 806.1 | 800.9 | 367.6 | 465.5 | 13.8 | 0.15 | 24.6
89.6167 | 152.4 | 150.1 | 107.9 | 806 | 800.8 | 365.4 | 461 | 13.8 | 0.15 | 24.5
89.6208 | 152.7 | 149.9 | 108 | 806.3 | 800.6 | 365.8 | 466.4 | 13.9 | 0.14 | 24.5
89.625 | 152 | 149.7 | 108 | 806.5 | 800.7 | 369.7 | 467.9 | 13.8 | 0.14 | 24.6
89.6292 | 152.5 | 151.1 | 108.2 | 806.4 | 800.4 | 371.8 | 470.6 | 14 | 0.15 | 24.6
89.6333 | 152.7 | 150 | 108.1 | 806.5 | 800.5 | 366.3 | 464.9 | 13.9 | 0.14 | 24.5
89.6375 | 152.6 | 150.1 | 108.1 | 806.2 | 800.7 | 366.2 | 465.9 | 13.9 | 0.13 | 24.5
89.6417 | 152.6 | 150.3 | 108.1 | 806.5 | 800.3 | 367.1 | 466.1 | 13.9 | 0.14 | 24.6
89.6458 | 152.7 | 150.1 | 108.1 | 806.6 | 800.6 | 370 | 467.2 | 13.9 | 0.13 | 24.6
89.65 | 152.8 | 150.1 | 108.1 | 806.4 | 800.5 | 370.5 | 465.5 | 13.9 | 0.12 | 24.6
89.6542 | 152.5 | 149.6 | 108.1 | 806.3 | 800.3 | 366.4 | 465.5 | 13.9 | 0.13 | 24.6
89.6583 | 152.3 | 149.9 | 108.1 | 806.4 | 800.4 | 369.3 | 472.1 | 13.9 | 0.14 | 24.6
89.6625 | 152.2 | 149.7 | 107.7 | 806.3 | 800.3 | 371.6 | 472.7 | 13.9 | 0.13 | 24.7
89.6667 | 152.1 | 149.5 | 108.2 | 806.2 | 800 | 369.4 | 467.1 | 13.8 | 0.12 | 24.6
89.6708 | 152.4 | 149.9 | 108.4 | 806.4 | 799.8 | 369.5 | 464.2 | 13.8 | 0.13 | 24.6
89.675 | 152.5 | 149.6 | 108.1 | 806 | 799.7 | 369.5 | 467.3 | 13.9 | 0.13 | 24.6
89.6792 | 152.5 | 150.2 | 108.1 | 806.3 | 800 | 367.5 | 466 | 13.9 | 0.13 | 24.6
89.6833 | 152.5 | 150.8 | 108.2 | 806.8 | 800.3 | 370.4 | 470.9 | 13.9 | 0.13 | 24.6
89.6875 | 152.3 | 150 | 108 | 806.8 | 800.7 | 369.7 | 470 | 13.9 | 0.14 | 24.6
89.6917 | 152.2 | 149.8 | 108 | 806.5 | 801 | 370.7 | 471.8 | 13.9 | 0.14 | 24.5
89.6958 | 152.5 | 149.8 | 108 | 806.5 | 800.9 | 369.2 | 467.8 | 14.1 | 0.14 | 24.5
89.7 | 152.7 | 149.9 | 108.2 | 806.5 | 800.8 | 371.2 | 470.4 | 13.9 | 0.14 | 24.6
89.7042 | 152.2 | 149.8 | 107.9 | 806.4 | 800.5 | 369.9 | 469.9 | 14 | 0.12 | 24.5
89.7083 | 152.1 | 149.7 | 107.9 | 806.5 | 800.5 | 368.1 | 464.2 | 13.9 | 0.13 | 24.5
89.7125 | 152.6 | 149.9 | 108 | 806 | 800.2 | 369.7 | 466.4 | 13.9 | 0.14 | 24.6
89.7167 | 151.9 | 149.9 | 108 | 806 | 800.7 | 368.1 | 464.5 | 13.9 | 0.11 | 24.5
89.7208 | 152.4 | 150.1 | 108.5 | 805.9 | 801.1 | 372.3 | 470.1 | 13.8 | 0.14 | 24.6
89.725 | 152.2 | 149.9 | 108.1 | 806 | 800.3 | 368.2 | 464 | 13.9 | 0.13 | 24.6
89.7292 | 152.3 | 150.3 | 108 | 805.5 | 799.8 | 373.2 | 469.7 | 14 | 0.13 | 24.6
89.7333 | 152.4 | 149.5 | 107.8 | 805.8 | 800 | 369.3 | 469.2 | 14 | 0.13 | 24.6
89.7375 | 152.4 | 150 | 108.3 | 805.7 | 799.8 | 368.2 | 465.6 | 13.8 | 0.14 | 24.6
89.7417 | 152.1 | 149.6 | 108.2 | 805.7 | 800 | 366.7 | 462.6 | 13.9 | 0.14 | 24.6
89.7458 | 152.3 | 150 | 108.3 | 806.1 | 800.5 | 369.7 | 464.8 | 13.9 | 0.15 | 24.6
89.75 | 152.7 | 150.5 | 108.3 | 806.1 | 800.9 | 367.9 | 463.6 | 13.8 | 0.15 | 24.6
89.7542 | 152.4 | 149.7 | 108.2 | 806.3 | 801.2 | 370.2 | 467.7 | 13.9 | 0.13 | 24.6
89.7583 | 152.5 | 149.8 | 107.9 | 806 | 801 | 365.5 | 463.1 | 13.9 | 0.13 | 24.6
89.7625 | 152.6 | 150 | 108.3 | 806.4 | 801.2 | 368.6 | 467.9 | 13.9 | 0.13 | 24.5
89.7667 | 152.5 | 149.9 | 108.1 | 806.1 | 801.1 | 367.5 | 463.7 | 14 | 0.12 | 24.5
89.7708 | 152.6 | 150.1 | 108.2 | 806.4 | 800.7 | 366.3 | 467.5 | 13.9 | 0.13 | 24.6
89.775 | 152.5 | 150 | 108.2 | 806.1 | 800.4 | 369.2 | 470.9 | 13.9 | 0.13 | 24.6
89.7792 | 152.5 | 150 | 108.3 | 806 | 800.2 | 367.2 | 464.1 | 14 | 0.11 | 24.6
89.7833 | 152.5 | 149.9 | 108.2 | 806.2 | 800.6 | 368.4 | 465.3 | 13.9 | 0.12 | 24.6
89.7875 | 152.4 | 149.6 | 108.3 | 806.3 | 800.7 | 367.2 | 465.8 | 13.9 | 0.11 | 24.6
89.7917 | 152.3 | 149.7 | 108.1 | 806.1 | 800.7 | 369.6 | 468.2 | 13.9 | 0.12 | 24.6
89.7958 | 152.2 | 149.8 | 108.1 | 806.3 | 800.5 | 372.4 | 470.5 | 13.9 | 0.12 | 24.6
89.8 | 152.3 | 149.6 | 108.3 | 805.9 | 800.4 | 370 | 471 | 13.9 | 0.12 | 24.6
89.8042 | 152.1 | 149.5 | 108.2 | 806.2 | 800.1 | 369.3 | 468.6 | 13.9 | 0.12 | 24.6
89.8083 | 152.4 | 149.8 | 108.4 | 806.5 | 800.4 | 367.8 | 466.3 | 13.9 | 0.12 | 24.6
89.8125 | 152.4 | 149.8 | 108.2 | 806.8 | 800.9 | 368.3 | 465.6 | 13.9 | 0.12 | 24.5
89.8167 | 152.3 | 149.8 | 108.2 | 807 | 800.7 | 367 | 462.5 | 13.9 | 0.12 | 24.5
89.8208 | 152.1 | 149.8 | 108.1 | 806.6 | 800.8 | 370.5 | 468.8 | 13.9 | 0.13 | 24.5
89.825 | 152.2 | 149.7 | 108 | 806.4 | 800.3 | 365.6 | 464.4 | 13.9 | 0.13 | 24.6
89.8292 | 152.7 | 149.8 | 108.3 | 806.2 | 800.8 | 368.4 | 466.4 | 13.8 | 0.13 | 24.6
89.8333 | 152.1 | 149.8 | 108 | 806.2 | 800.7 | 370.7 | 473.4 | 13.8 | 0.13 | 24.6
89.8375 | 152.3 | 149.9 | 108.1 | 806.4 | 800.9 | 370.4 | 468.7 | 13.9 | 0.13 | 24.6
89.8417 | 152.6 | 150 | 108.2 | 805.9 | 801.1 | 370.5 | 472.1 | 13.9 | 0.13 | 24.6
89.8458 | 152.5 | 149.8 | 108.1 | 805.6 | 800.5 | 368.5 | 469 | 14 | 0.14 | 24.6
89.85 | 152.4 | 149.7 | 107.9 | 806 | 800.7 | 369 | 466.5 | 13.9 | 0.13 | 24.6
89.8542 | 152.7 | 150.2 | 108.3 | 805.9 | 800.7 | 365.6 | 462.5 | 13.8 | 0.13 | 24.6
89.8583 | 152.5 | 150 | 108.1 | 806.2 | 800.2 | 367.9 | 464.9 | 13.9 | 0.14 | 24.7
89.8625 | 152.5 | 150 | 108.1 | 806.1 | 800.5 | 369.9 | 468.6 | 13.9 | 0.14 | 24.6
89.8667 | 152.9 | 151 | 108.1 | 806.1 | 800 | 369.1 | 468.7 | 13.9 | 0.13 | 24.5
89.8708 | 152.6 | 150.2 | 108.4 | 806.6 | 800.3 | 368 | 466.8 | 13.9 | 0.14 | 24.5
89.875 | 152.7 | 150.1 | 108.4 | 806.7 | 800.9 | 367.2 | 467.2 | 13.9 | 0.14 | 24.5
89.8792 | 152.4 | 149.9 | 108.1 | 806.7 | 801 | 368.4 | 466.6 | 14 | 0.14 | 24.6
89.8833 | 152.6 | 149.8 | 108.2 | 806.7 | 801.6 | 369.5 | 467 | 13.8 | 0.16 | 24.6
89.8875 | 152.7 | 150.1 | 108.2 | 806.1 | 801.1 | 370.4 | 470.1 | 13.9 | 0.14 | 24.6
89.8917 | 152.4 | 149.8 | 108 | 806.2 | 800.5 | 368.1 | 467.4 | 13.9 | 0.14 | 24.6
89.8958 | 152.6 | 150.1 | 108.2 | 806.2 | 800.6 | 366.8 | 468.8 | 13.8 | 0.14 | 24.6
89.9 | 152.3 | 149.8 | 108.2 | 805.9 | 800.7 | 369.5 | 466.4 | 13.8 | 0.13 | 24.6
89.9042 | 152.3 | 149.8 | 108.2 | 805.8 | 800.5 | 370.9 | 469.2 | 13.8 | 0.14 | 24.6
89.9083 | 152.2 | 149.5 | 108 | 805.9 | 800.7 | 371.6 | 472.5 | 13.9 | 0.13 | 24.6
89.9125 | 152.1 | 149.8 | 108 | 805.9 | 800.8 | 369 | 471.5 | 13.9 | 0.13 | 24.6
89.9167 | 152.6 | 149.8 | 108.1 | 805.8 | 800.8 | 369.8 | 466.5 | 13.9 | 0.15 | 24.5
89.9208 | 152.5 | 150 | 108.2 | 805.8 | 800.5 | 370.3 | 468.5 | 13.9 | 0.13 | 24.6
89.925 | 152.2 | 149.6 | 108 | 805.4 | 799.9 | 368.7 | 466.4 | 13.9 | 0.13 | 24.6
89.9292 | 152.4 | 149.9 | 108.1 | 805.6 | 800.3 | 371.5 | 472.7 | 13.9 | 0.13 | 24.6
89.9333 | 152.4 | 149.9 | 108.1 | 806.1 | 800.4 | 369.3 | 465.4 | 14 | 0.13 | 24.6
89.9375 | 152.2 | 149.6 | 108 | 806.6 | 800.8 | 372.4 | 474.2 | 13.8 | 0.14 | 24.6
89.9417 | 152.5 | 149.8 | 108.3 | 806.8 | 801.1 | 366.7 | 466.1 | 13.9 | 0.13 | 24.6
89.9458 | 152.2 | 150 | 108.2 | 806.4 | 800.6 | 368.8 | 468.5 | 13.8 | 0.14 | 24.6
89.95 | 152.6 | 149.7 | 108.3 | 806.2 | 800.4 | 367.8 | 465.1 | 13.8 | 0.13 | 24.6
89.9542 | 152.3 | 149.8 | 108.1 | 805.6 | 800.3 | 370.7 | 470.8 | 14 | 0.13 | 24.7
89.9583 | 152.2 | 149.8 | 108.3 | 806 | 800.8 | 368.3 | 468.4 | 14 | 0.13 | 24.6
89.9625 | 152.7 | 150.1 | 108.2 | 805.9 | 800.2 | 366.6 | 464.6 | 13.9 | 0.13 | 24.6
89.9667 | 152.4 | 149.8 | 108.3 | 806.4 | 800.4 | 371.4 | 472.1 | 13.9 | 0.14 | 24.6
89.9708 | 152.4 | 149.7 | 108.4 | 806.2 | 800.5 | 369.7 | 468.3 | 13.9 | 0.14 | 24.6
89.975 | 152.6 | 150.1 | 108.4 | 806.1 | 800.5 | 369.3 | 468.3 | 13.9 | 0.13 | 24.6
89.9792 | 152.6 | 150.2 | 108.9 | 806.1 | 800.9 | 367.3 | 466.8 | 13.9 | 0.14 | 24.6
89.9833 | 152.6 | 150.1 | 108.4 | 806 | 800.8 | 368 | 469.9 | 13.9 | 0.13 | 24.6
89.9875 | 152.4 | 149.8 | 108.1 | 806.5 | 800.7 | 369.5 | 466.4 | 13.8 | 0.13 | 24.5
89.9917 | 152.5 | 149.9 | 108.3 | 806.4 | 800.8 | 370.5 | 469.7 | 14 | 0.13 | 24.5
89.9958 | 152.4 | 150 | 108.3 | 806.3 | 800.8 | 368.2 | 464.5 | 13.9 | 0.12 | 24.5
90 | 152.4 | 149.8 | 108.3 | 806.4 | 801 | 368.4 | 469.3 | 13.9 | 0.12 | 24.6

## Block Data
Lab | SR
Stand | 64 |  | Cylinder Bore Microfinish
Test # | 64
cylinder | Rk | Rpk | Rvk | Rz | Mr2
1 | 1.505 | 0.655 | 1.053 | 4.581 | 86.875
3 | 1.395 | 0.543 | 1.109 | 3.856 | 85.238
5 | 1.486 | 0.42 | 1.003 | 3.608 | 85.825
2 | 1.246 | 0.364 | 1.018 | 3.858 | 81.05
4 | 1.369 | 0.374 | 1.136 | 3.523 | 85.275
6 | 1.269 | 0.462 | 1.004 | 3.586 | 83.1
Bore Diameters
| One |  |  |  | Three |  |  |  | Five |  |  |  | Two |  |  |  | Four |  |  |  | Six
| Top | Middle | Bottom | Taper | Top | Middle | Bottom | Taper | Top | Middle | Bottom | Taper | Top | Middle | Bottom | Taper | Top | Middle | Bottom | Taper | Top | Middle | Bottom | Taper
Trans | 96.042 | 96.041 | 96.043 | 0.001 | 96.04 | 96.037 | 96.04 | 0 | 96.04 | 96.038 | 96.043 | 0.003 | 96.042 | 96.04 | 96.041 | 0.001 | 96.042 | 96.04 | 96.04 | 0.002 | 96.042 | 96.041 | 96.04 | 0.002
Long | 96.043 | 96.042 | 96.04 | 0.003 | 96.04 | 96.044 | 96.041 | 0.001 | 96.041 | 96.041 | 96.043 | 0.002 | 96.04 | 96.041 | 96.039 | 0.001 | 96.041 | 96.044 | 96.041 | 0 | 96.044 | 96.043 | 96.039 | 0.005