59.1375 | 151.5 | 149.5 | 108.4 | 789.8 | 784.2 | 329.9 | 415.8 | 13 | 0.1 | 24.8 | 2851.1 | 2839.2
59.1417 | 151.2 | 149.7 | 108.1 | 789.8 | 784.3 | 329.1 | 416.2 | 13 | 0.09 | 24.8 | 2864.4 | 2977.6
59.1458 | 150.6 | 149.6 | 108.2 | 789.7 | 784.5 | 329.9 | 416.6 | 13.3 | 0.08 | 24.8 | 2912.3 | 2999.5
59.15 | 149.9 | 149.4 | 108.1 | 789.4 | 784.2 | 330.9 | 416.8 | 13.3 | 0.12 | 24.8 | 2890.1 | 2875
59.1542 | 150.1 | 149.3 | 108 | 789.5 | 783.9 | 334.1 | 423 | 13.4 | 0.12 | 24.8 | 2840.3 | 3036.9
59.1583 | 150.3 | 149.5 | 107.6 | 789.4 | 783.4 | 331.7 | 418.3 | 13.5 | 0.11 | 24.7 | 2951 | 2912.6
59.1625 | 150.4 | 148.7 | 107.9 | 789.6 | 783.2 | 334.4 | 420.2 | 13.6 | 0.11 | 24.7 | 2976.3 | 2978.8
59.1667 | 149.8 | 149.1 | 107.9 | 789.3 | 783.5 | 332.8 | 422.1 | 13.7 | 0.12 | 24.7 | 3095.4 | 2993.6
59.1708 | 150 | 148.7 | 108.6 | 789 | 783.5 | 332.5 | 419.9 | 13.7 | 0.11 | 24.7 | 2984 | 2986.6
59.175 | 150 | 149.1 | 109.1 | 789.4 | 783 | 334.3 | 421.5 | 13.8 | 0.11 | 24.7 | 2822.4 | 2940
59.1792 | 150 | 149 | 109.5 | 789.5 | 783.2 | 334 | 424.6 | 13.7 | 0.1 | 24.7 | 3033.6 | 2875.9
59.1833 | 149.9 | 149.1 | 109.4 | 789.5 | 783.4 | 332.2 | 421.7 | 13.7 | 0.09 | 24.6 | 2856.4 | 2935.8
59.1875 | 150.1 | 149.1 | 108.8 | 789.9 | 783.4 | 335.4 | 424 | 13.7 | 0.12 | 24.7 | 2966.2 | 2969.5
59.1917 | 150.1 | 149.1 | 108.4 | 790.2 | 783.3 | 335.8 | 426.2 | 13.8 | 0.11 | 24.6 | 2939.3 | 2889.9
59.1958 | 149.9 | 149.3 | 108.2 | 789.8 | 783.1 | 331.1 | 417.6 | 13.7 | 0.1 | 24.6 | 2931.2 | 3009.5
59.2 | 150.1 | 149 | 107.7 | 789.9 | 783.1 | 334.3 | 422.8 | 13.8 | 0.11 | 24.7 | 2875.6 | 3006
59.2042 | 150 | 148.5 | 107.3 | 789.8 | 783 | 332.9 | 421.9 | 13.7 | 0.1 | 24.7 | 2925.7 | 2967.3
59.2083 | 150.2 | 148.5 | 107.5 | 790 | 782.7 | 333.2 | 421 | 13.7 | 0.12 | 24.7 | 3005.4 | 3088.1
59.2125 | 149.9 | 148.8 | 108.1 | 790.1 | 782.7 | 333.5 | 422.1 | 13.7 | 0.12 | 24.7 | 2936.6 | 3008.2
59.2167 | 149.8 | 149 | 108.6 | 790.5 | 782.6 | 333.2 | 420.6 | 13.7 | 0.1 | 24.8 | 2896.5 | 3052.8
59.2208 | 150.1 | 149.3 | 109.2 | 790.4 | 783.2 | 334.7 | 423.4 | 13.7 | 0.11 | 24.8 | 2880.3 | 2894.6
59.225 | 150.3 | 149.1 | 109.4 | 790.3 | 783.2 | 335 | 425.3 | 13.7 | 0.12 | 24.8 | 2975.2 | 2989.6
59.2292 | 150.4 | 149.5 | 109.6 | 790.2 | 783.2 | 332.1 | 418.9 | 13.8 | 0.11 | 24.8 | 2984.7 | 2931.3
59.2333 | 150 | 149.2 | 108.7 | 790 | 783.3 | 332.3 | 419.8 | 13.8 | 0.1 | 24.8 | 3044 | 2933
59.2375 | 150.1 | 149.2 | 108.3 | 789.8 | 783 | 333.4 | 422.1 | 13.8 | 0.12 | 24.7 | 2962.5 | 2915.5
59.2417 | 150 | 149.2 | 108.2 | 790.1 | 782.6 | 333.6 | 423.8 | 13.9 | 0.1 | 24.7 | 3047.4 | 2982.2
59.2458 | 150.1 | 149.3 | 107.5 | 790 | 783.1 | 333.5 | 421.1 | 13.7 | 0.12 | 24.7 | 3093.6 | 2981.4
59.25 | 149.9 | 149.2 | 107.4 | 789.9 | 782.8 | 334.1 | 422.1 | 13.9 | 0.12 | 24.7 | 2968.7 | 2895.6
59.2542 | 150 | 148.9 | 107.5 | 789.3 | 782.6 | 332.3 | 419.2 | 13.8 | 0.14 | 24.7 | 2956.8 | 2852.6
59.2583 | 149.9 | 148.6 | 108.5 | 790 | 782.2 | 333.9 | 423.3 | 13.8 | 0.13 | 24.7 | 2991.1 | 2991.7
59.2625 | 149.9 | 149 | 108.6 | 790.1 | 782 | 333 | 421.5 | 13.8 | 0.14 | 24.7 | 2859.6 | 3020.6
59.2667 | 149.8 | 149 | 108.9 | 790.1 | 782.1 | 336.2 | 423.6 | 13.8 | 0.12 | 24.7 | 2970.4 | 2995.6
59.2708 | 150 | 148.9 | 109.5 | 789.9 | 782.1 | 335.8 | 424.8 | 13.8 | 0.12 | 24.7 | 3066.1 | 3086.7
59.275 | 150.1 | 149.2 | 109.4 | 789.8 | 781.9 | 333.1 | 421.8 | 13.8 | 0.13 | 24.7 | 2980.2 | 3033.8
59.2792 | 150.1 | 149.2 | 108.6 | 789.7 | 781.8 | 333.5 | 422.6 | 13.8 | 0.13 | 24.7 | 2950.6 | 3000.9
59.2833 | 150.2 | 149.4 | 109.1 | 790.3 | 782 | 333.5 | 423 | 13.9 | 0.12 | 24.8 | 2926.9 | 3047.3
59.2875 | 150.1 | 149.1 | 109 | 790.8 | 782.4 | 334.4 | 422.9 | 13.8 | 0.12 | 24.7 | 2902.9 | 3061.3
59.2917 | 150.6 | 149.3 | 108.5 | 790.6 | 782.4 | 333.9 | 421.9 | 13.8 | 0.13 | 24.7 | 2828.8 | 2821.5
59.2958 | 150.1 | 149.4 | 108.5 | 790.6 | 782 | 331.8 | 419.9 | 13.8 | 0.11 | 24.7 | 2931.4 | 3039.8
59.3 | 149.9 | 149.4 | 109.2 | 790.4 | 781.6 | 333 | 418.9 | 13.7 | 0.11 | 24.7 | 2951.8 | 2938
59.3042 | 150 | 149.5 | 108.3 | 790.6 | 781.7 | 332.1 | 420.3 | 13.8 | 0.11 | 24.7 | 2906.8 | 2962.7
59.3083 | 150 | 149.3 | 108.4 | 791 | 781.6 | 332.5 | 420.1 | 13.9 | 0.11 | 24.7 | 2968.2 | 2915.5
59.3125 | 150.3 | 149.3 | 108.7 | 790.6 | 781.8 | 333.6 | 424.4 | 13.8 | 0.1 | 24.7 | 2968.3 | 3055.3
59.3167 | 149.9 | 149.5 | 108.9 | 790.7 | 781.9 | 332 | 418.3 | 13.9 | 0.11 | 24.7 | 2860.4 | 2843.8
59.3208 | 149.5 | 149.3 | 108.3 | 790.9 | 781.6 | 332.1 | 421.1 | 13.8 | 0.12 | 24.7 | 2917.6 | 2851.9
59.325 | 149.7 | 149.5 | 108.3 | 790.7 | 781.6 | 332.4 | 420 | 13.8 | 0.1 | 24.7 | 2871 | 2918.2
59.3292 | 149.7 | 148.9 | 108.3 | 791 | 781.6 | 333.4 | 421.5 | 13.9 | 0.13 | 24.7 | 2864.8 | 2822.2
59.3333 | 149.3 | 149.1 | 107.9 | 791.2 | 781.7 | 332.8 | 420.5 | 13.8 | 0.1 | 24.7 | 2753.6 | 2979.8
59.3375 | 150 | 149.2 | 108.2 | 791 | 781.6 | 333.9 | 421 | 13.8 | 0.11 | 24.8 | 2949.7 | 3000.5
59.3417 | 149.6 | 149 | 108.5 | 790.7 | 781.8 | 335 | 423.2 | 13.9 | 0.13 | 24.8 | 2886.7 | 3084.7
59.3458 | 149.8 | 149.3 | 108.5 | 790.7 | 781.8 | 334.1 | 421.8 | 13.8 | 0.12 | 24.7 | 2982.6 | 2998.2
59.35 | 149.7 | 149.4 | 108.5 | 791.1 | 781.8 | 331.5 | 418.5 | 13.8 | 0.1 | 24.7 | 2924.6 | 3059
59.3542 | 149.9 | 149.1 | 108.5 | 791.3 | 781.8 | 332.3 | 418.4 | 13.7 | 0.12 | 24.7 | 2918 | 2851.9
59.3583 | 149.9 | 149.1 | 108.3 | 791.5 | 781.6 | 331.2 | 418.1 | 13.8 | 0.13 | 24.7 | 2867.3 | 2987.6
59.3625 | 150.1 | 149.1 | 108.5 | 791.8 | 781.3 | 327.6 | 413.3 | 13.9 | 0.12 | 24.7 | 2918.6 | 2977.7
59.3667 | 150.1 | 149.3 | 108.3 | 791.6 | 781.4 | 333.4 | 420.3 | 13.8 | 0.12 | 24.7 | 2913.1 | 2940.3
59.3708 | 150.1 | 149.2 | 108.1 | 791.6 | 781.7 | 330.6 | 417.6 | 13.8 | 0.12 | 24.7 | 2856 | 2976.2
59.375 | 150.1 | 149.2 | 108 | 791.5 | 781.8 | 332.2 | 418.3 | 13.9 | 0.11 | 24.7 | 2964.9 | 2932.5
59.3792 | 150.1 | 149.1 | 108 | 791.7 | 781.1 | 332 | 420.4 | 13.8 | 0.13 | 24.7 | 3024.7 | 2972.7
59.3833 | 150.1 | 148.9 | 108.2 | 791.5 | 781.3 | 331.6 | 417.9 | 13.8 | 0.12 | 24.7 | 2976.2 | 2873.3
59.3875 | 150 | 149.3 | 107.9 | 791.4 | 781.2 | 332.4 | 419.3 | 13.8 | 0.13 | 24.7 | 3015.4 | 2903.3
59.3917 | 149.9 | 149.4 | 108.1 | 791.6 | 781.2 | 331.4 | 417.6 | 13.8 | 0.12 | 24.7 | 2970.9 | 2971.8
59.3958 | 150 | 149.2 | 108 | 791.5 | 781.1 | 331.4 | 419.7 | 13.8 | 0.11 | 24.8 | 2826.1 | 2868.3
59.4 | 150.1 | 149.1 | 108 | 792 | 780.8 | 331.5 | 419.8 | 13.8 | 0.14 | 24.8 | 2932.7 | 2986.1
59.4042 | 150.2 | 149.4 | 108.3 | 791.5 | 781.1 | 331.9 | 418.3 | 13.8 | 0.1 | 24.8 | 2980.5 | 3011.9
59.4083 | 150.5 | 149.4 | 108.3 | 791.6 | 781.1 | 335 | 425.9 | 13.8 | 0.12 | 24.7 | 2878.3 | 3074.4
59.4125 | 150.1 | 149.3 | 108.3 | 791.6 | 781.6 | 331.1 | 418.7 | 13.8 | 0.13 | 24.7 | 3024.1 | 3069.8
59.4167 | 150.2 | 149.4 | 108.5 | 791.4 | 781.1 | 332.3 | 421.3 | 13.8 | 0.13 | 24.7 | 3036 | 3033.6
59.4208 | 150.3 | 149.4 | 108.7 | 791.4 | 781 | 333.5 | 421.9 | 13.9 | 0.14 | 24.7 | 2977.1 | 3122.3
59.425 | 150.4 | 149.4 | 108.4 | 791.3 | 780.6 | 332.3 | 419.9 | 13.8 | 0.13 | 24.7 | 2982.6 | 2920.3
59.4292 | 150.2 | 149.3 | 108.6 | 791.6 | 781.1 | 332.8 | 421.1 | 13.8 | 0.12 | 24.7 | 2849.4 | 2961.3
59.4333 | 150.1 | 149.1 | 108.4 | 792.1 | 780.8 | 333.5 | 422.6 | 13.9 | 0.13 | 24.7 | 2965.4 | 2893.9
59.4375 | 150.1 | 149.4 | 108.4 | 791.6 | 781 | 332.7 | 419.9 | 13.9 | 0.12 | 24.7 | 2998.3 | 3001
59.4417 | 149.7 | 149.3 | 108.4 | 791.9 | 781.2 | 332.7 | 421.6 | 13.9 | 0.13 | 24.7 | 2970.6 | 3010.3
59.4458 | 150 | 149.3 | 108.2 | 791.8 | 781 | 332.5 | 418.9 | 14 | 0.13 | 24.7 | 2794.7 | 2875
59.45 | 150 | 149.3 | 108.5 | 791.6 | 781 | 333.6 | 419.9 | 13.9 | 0.14 | 24.7 | 2869.5 | 2975
59.4542 | 150.2 | 148.7 | 108.4 | 791.4 | 780.8 | 333.3 | 421.5 | 13.9 | 0.14 | 24.7 | 2849 | 3104.1
59.4583 | 150 | 149.4 | 108.2 | 791.9 | 780.8 | 331.1 | 417 | 13.8 | 0.11 | 24.7 | 2998 | 2911.6
59.4625 | 150.1 | 149.5 | 108.3 | 791.9 | 781.1 | 333.1 | 421.1 | 13.8 | 0.14 | 24.7 | 2843.6 | 2821.3
59.4667 | 150.4 | 149.5 | 108.3 | 791.8 | 781.1 | 331.6 | 419.4 | 13.8 | 0.14 | 24.7 | 2969.5 | 2928.2
59.4708 | 150.2 | 149.2 | 108.3 | 792 | 781.1 | 331.9 | 420.5 | 13.8 | 0.14 | 24.7 | 3013.5 | 3000.3
59.475 | 149.6 | 149.1 | 108.1 | 791.6 | 780.8 | 333.2 | 419.5 | 13.8 | 0.13 | 24.7 | 2924.2 | 2964.8
59.4792 | 149.8 | 149.3 | 108.2 | 791.4 | 780.9 | 333.3 | 421.9 | 13.8 | 0.14 | 24.7 | 3020.9 | 3056.4
59.4833 | 149.8 | 149 | 107.8 | 791.3 | 780.7 | 330.6 | 417.3 | 13.8 | 0.12 | 24.7 | 3022 | 3003.5
59.4875 | 149.9 | 149.1 | 108.1 | 791.6 | 781 | 335.6 | 423.9 | 13.7 | 0.12 | 24.7 | 2904.4 | 2855.6
59.4917 | 149.9 | 149.1 | 108.1 | 791.7 | 780.9 | 333.4 | 422.6 | 13.8 | 0.12 | 24.7 | 2916.8 | 3005.1
59.4958 | 149.9 | 149.1 | 108.1 | 791.7 | 780.7 | 332 | 419.2 | 13.8 | 0.14 | 24.7 | 2989.9 | 3142.5
59.5 | 149.9 | 149.2 | 108 | 791.9 | 781 | 331.6 | 418.1 | 13.8 | 0.1 | 24.7 | 2903.5 | 2961.2
59.5042 | 150.1 | 149.2 | 108.2 | 792 | 781.5 | 332 | 417.9 | 13.8 | 0.13 | 24.7 | 2910.5 | 3092.3
59.5083 | 150.5 | 149 | 108.3 | 791.8 | 781.3 | 334.4 | 421.1 | 13.8 | 0.11 | 24.7 | 2933.7 | 3025.5
59.5125 | 150.4 | 149.1 | 108.5 | 791.8 | 781.1 | 331.9 | 420 | 13.9 | 0.13 | 24.8 | 2885.6 | 3016.8
59.5167 | 150 | 149.3 | 108.5 | 792.2 | 781.3 | 331.1 | 419.5 | 13.9 | 0.14 | 24.8 | 2912.5 | 2931.3
59.5208 | 150 | 149.3 | 108.3 | 791.8 | 781.2 | 331.6 | 420.7 | 13.8 | 0.12 | 24.8 | 3038.6 | 3034.8
59.525 | 150.1 | 149.3 | 108.4 | 792.1 | 780.8 | 333.4 | 421.3 | 13.9 | 0.11 | 24.8 | 2914.1 | 2941.9
59.5292 | 149.9 | 149.2 | 108.3 | 792.4 | 781.5 | 331.4 | 417.8 | 13.9 | 0.12 | 24.7 | 2933.4 | 2897.9
59.5333 | 150.2 | 149.5 | 108.5 | 792.2 | 781.4 | 331.9 | 419.3 | 13.8 | 0.13 | 24.7 | 2923.5 | 3040.5
59.5375 | 149.9 | 149.3 | 108.6 | 792.8 | 781.3 | 330.8 | 418.3 | 13.8 | 0.13 | 24.7 | 2918.8 | 2932.2
59.5417 | 149.9 | 149.1 | 108.8 | 793.1 | 781 | 332.8 | 420.7 | 13.8 | 0.13 | 24.7 | 2866.2 | 3029.5
59.5458 | 150.3 | 149.2 | 108.5 | 792.8 | 781.1 | 329.9 | 416.8 | 13.8 | 0.11 | 24.7 | 2917.7 | 2943.5
59.55 | 150.1 | 149.3 | 108.4 | 792 | 780.8 | 332.7 | 422.6 | 13.9 | 0.13 | 24.7 | 3017.4 | 3013.9
59.5542 | 150.1 | 149.4 | 108.4 | 792.1 | 780.9 | 330.8 | 418.4 | 13.8 | 0.11 | 24.7 | 2973.5 | 3085.9
59.5583 | 149.9 | 149.4 | 108.2 | 792.7 | 780.4 | 332.8 | 421.1 | 13.8 | 0.12 | 24.7 | 2897.1 | 2923.2
59.5625 | 149.6 | 149.1 | 108.1 | 792.5 | 780.6 | 332.2 | 419.1 | 13.8 | 0.11 | 24.8 | 3002.3 | 3020.7
59.5667 | 149.9 | 149.3 | 108 | 792.6 | 780.8 | 331.8 | 419.3 | 13.8 | 0.13 | 24.8 | 2900.7 | 3000.5
59.5708 | 149.8 | 149.1 | 108.1 | 792.5 | 781.2 | 333.1 | 420.2 | 13.8 | 0.12 | 24.8 | 2860.3 | 3103.2
59.575 | 150 | 149 | 108 | 792.6 | 780.9 | 332.9 | 422.3 | 14 | 0.12 | 24.8 | 2951 | 2971.6
59.5792 | 149.9 | 149.1 | 108.2 | 792.7 | 781.5 | 332.3 | 421.1 | 13.8 | 0.14 | 24.8 | 2978.8 | 3083
59.5833 | 149.9 | 149.1 | 108.3 | 792.4 | 780.9 | 333.9 | 421 | 13.8 | 0.12 | 24.8 | 2974.3 | 3090.6
59.5875 | 150.4 | 149.6 | 107.6 | 792.7 | 780.6 | 331.5 | 420.3 | 13.8 | 0.12 | 24.7 | 2989.7 | 3014.7
59.5917 | 150.7 | 149.2 | 108.2 | 792.8 | 781.1 | 332.4 | 420.8 | 13.9 | 0.12 | 24.7 | 2900.7 | 2959.9
59.5958 | 149.6 | 149.4 | 108.2 | 792.5 | 781 | 330.5 | 418 | 13.8 | 0.12 | 24.7 | 2812.4 | 3053.8
59.6 | 149.4 | 149.3 | 108.4 | 792.3 | 781.2 | 330.2 | 417 | 13.9 | 0.13 | 24.7 | 2981.2 | 3014.8
59.6042 | 149.9 | 149.2 | 108.5 | 792.5 | 781.4 | 331.8 | 417.9 | 13.8 | 0.13 | 24.7 | 2977.4 | 3153.6
59.6083 | 150.7 | 149.2 | 108.4 | 792.3 | 781.2 | 332.7 | 420.6 | 13.8 | 0.12 | 24.7 | 2901.5 | 3044.4
59.6125 | 150.5 | 149.5 | 108.3 | 792.5 | 781 | 333 | 422.7 | 13.9 | 0.14 | 24.7 | 2888 | 3093.6
59.6167 | 149.7 | 149.3 | 108.7 | 793 | 781.1 | 331.8 | 419.3 | 13.8 | 0.11 | 24.7 | 2882.3 | 2949.5
59.6208 | 149.8 | 149.2 | 108.5 | 793 | 781 | 333.1 | 420.1 | 13.9 | 0.12 | 24.8 | 2825.3 | 2864.4
59.625 | 149.5 | 149.3 | 108.5 | 793.3 | 780.7 | 332.1 | 420 | 13.8 | 0.12 | 24.8 | 3019.1 | 3136
59.6292 | 149.9 | 149 | 108.6 | 792.8 | 781 | 331.8 | 419.5 | 13.8 | 0.13 | 24.8 | 3011.4 | 3070.3
59.6333 | 150.1 | 149.1 | 108.4 | 792.5 | 781.4 | 330 | 413.7 | 13.9 | 0.12 | 24.8 | 2940 | 2960.6
59.6375 | 150.1 | 149 | 108.6 | 792.5 | 781.2 | 330.9 | 418.1 | 13.9 | 0.12 | 24.7 | 3014.2 | 2934.1
59.6417 | 150 | 149.2 | 108.6 | 792.4 | 780.7 | 330.9 | 417.6 | 13.8 | 0.14 | 24.7 | 2980.8 | 2886.6
59.6458 | 150 | 149.5 | 108.8 | 792.8 | 780.6 | 331.9 | 420.7 | 13.9 | 0.13 | 24.7 | 2839.1 | 2854
59.65 | 149.9 | 149.3 | 108.4 | 792.8 | 780.8 | 331.2 | 418.2 | 13.8 | 0.12 | 24.7 | 2855.8 | 2921.7
59.6542 | 150.4 | 149.3 | 108.6 | 792.8 | 780.6 | 330.7 | 418.5 | 13.8 | 0.14 | 24.7 | 2835.5 | 3009.6
59.6583 | 150.4 | 149.4 | 108.3 | 793 | 780.9 | 331.2 | 418.9 | 13.8 | 0.12 | 24.7 | 2962.5 | 3051.7
59.6625 | 150.2 | 149.2 | 108.7 | 793.3 | 781.1 | 331.1 | 417.4 | 13.8 | 0.11 | 24.7 | 2934 | 2923.9
59.6667 | 149.6 | 149.1 | 108.6 | 793.8 | 781.3 | 331.1 | 417.9 | 13.9 | 0.11 | 24.7 | 2885.7 | 3023.5
59.6708 | 149.9 | 149.3 | 108.5 | 793.5 | 780.8 | 332.4 | 419.9 | 14 | 0.13 | 24.8 | 2882.5 | 2928.7
59.675 | 149.9 | 149.3 | 108.2 | 793.3 | 780.7 | 331.7 | 418.6 | 13.9 | 0.14 | 24.7 | 2887.6 | 2948.7
59.6792 | 150.1 | 149.4 | 108.3 | 792.8 | 780.7 | 332.8 | 421.1 | 13.8 | 0.12 | 24.8 | 2818.6 | 2941
59.6833 | 150.2 | 149 | 108.4 | 792.8 | 780.6 | 332.2 | 419.8 | 13.8 | 0.12 | 24.8 | 2873.1 | 3048.6
59.6875 | 149.9 | 149.3 | 108.4 | 793.2 | 781 | 331.4 | 419.1 | 13.9 | 0.12 | 24.7 | 2774.6 | 3064.7
59.6917 | 150.1 | 149.3 | 108.2 | 793.1 | 781.2 | 329.9 | 416.8 | 13.9 | 0.11 | 24.7 | 2947 | 2993.6
59.6958 | 150.3 | 149.1 | 108.4 | 792.8 | 781.1 | 330.9 | 419.5 | 13.8 | 0.14 | 24.7 | 3041.6 | 2998.1
59.7 | 150.1 | 149.5 | 108.3 | 793 | 781.3 | 334.5 | 423.9 | 13.9 | 0.14 | 24.7 | 2873.2 | 2962.5
59.7042 | 149.7 | 149.4 | 108.5 | 792.9 | 781.1 | 331.2 | 419.6 | 13.9 | 0.11 | 24.7 | 2885 | 2907.1
59.7083 | 149.8 | 149.2 | 108.3 | 792.7 | 780.8 | 331 | 418.1 | 13.9 | 0.12 | 24.7 | 2841.4 | 3038.9
59.7125 | 149.9 | 149.3 | 108.3 | 793.1 | 781.2 | 332.6 | 420.9 | 13.8 | 0.11 | 24.7 | 2843.5 | 2988.8
59.7167 | 150.1 | 149.4 | 108.4 | 793.2 | 781.1 | 334.1 | 421.3 | 13.8 | 0.13 | 24.7 | 2934.7 | 3069.4
59.7208 | 150.2 | 149.3 | 108.4 | 793 | 780.9 | 331.6 | 419.4 | 13.8 | 0.1 | 24.7 | 2879.3 | 2992.5
59.725 | 150.3 | 149.4 | 108.1 | 792.9 | 781.2 | 331.7 | 418 | 13.9 | 0.14 | 24.8 | 2931.8 | 2921.5
59.7292 | 150.1 | 149.4 | 108.2 | 792.5 | 780.7 | 332.5 | 421.8 | 14 | 0.12 | 24.8 | 2948.4 | 3081.7
59.7333 | 150.4 | 149.2 | 107.9 | 792.7 | 780.9 | 332.1 | 418.9 | 13.9 | 0.12 | 24.8 | 2921.5 | 3095
59.7375 | 150.2 | 149.1 | 108.3 | 793.4 | 780.9 | 333.3 | 420.6 | 13.9 | 0.1 | 24.8 | 2824.6 | 2858.3
59.7417 | 150.1 | 149.3 | 108.3 | 793.6 | 781.2 | 332.2 | 419.5 | 13.9 | 0.1 | 24.7 | 3040.6 | 3021.9
59.7458 | 149.5 | 149.3 | 108.3 | 793.4 | 781.2 | 332 | 418 | 13.9 | 0.1 | 24.7 | 2978.4 | 3007.2
59.75 | 149.3 | 148.9 | 108 | 792.9 | 781.2 | 334.5 | 422.3 | 13.9 | 0.09 | 24.7 | 2937.1 | 2931.2
59.7542 | 149.6 | 149.1 | 108 | 793.1 | 781.5 | 333.1 | 421.3 | 13.9 | 0.11 | 24.7 | 2949.7 | 2956.3
59.7583 | 149.7 | 149.1 | 108.1 | 793.1 | 781.5 | 331.8 | 419.6 | 13.9 | 0.12 | 24.7 | 2891.4 | 2864.5
59.7625 | 150 | 148.8 | 107.9 | 793.5 | 781 | 333 | 420.3 | 13.8 | 0.12 | 24.7 | 2833.9 | 3005.5
59.7667 | 150.3 | 149.2 | 107.8 | 793.5 | 781.2 | 336.3 | 424.6 | 13.9 | 0.11 | 24.7 | 2904 | 2970.3
59.7708 | 150.4 | 149.1 | 108.1 | 793.8 | 781.2 | 330.9 | 416.8 | 13.9 | 0.11 | 24.7 | 2938.3 | 3039.3
59.775 | 150.4 | 149.3 | 107.9 | 793.2 | 781.3 | 330.5 | 417.4 | 13.8 | 0.12 | 24.7 | 2991.5 | 2972.7
59.7792 | 150.6 | 149.4 | 107.9 | 793.6 | 781.1 | 331.1 | 416.7 | 13.9 | 0.1 | 24.7 | 2996.8 | 3007.2
59.7833 | 149.9 | 149.3 | 107.7 | 793.1 | 781 | 333.9 | 420.9 | 13.8 | 0.1 | 24.7 | 2866.8 | 2950.9
59.7875 | 149.5 | 149.2 | 108.1 | 793.5 | 781.1 | 331.8 | 420.2 | 13.9 | 0.12 | 24.8 | 2847.2 | 3047.9
59.7917 | 149.7 | 149.3 | 107.8 | 793.8 | 781.4 | 331.9 | 420.9 | 13.9 | 0.11 | 24.8 | 2924.7 | 2937.4
59.7958 | 149.6 | 149.2 | 108.1 | 793.4 | 780.9 | 333.4 | 419.9 | 13.9 | 0.12 | 24.7 | 2901 | 2941.5
59.8 | 149.6 | 149 | 108.4 | 793.2 | 780.9 | 332.3 | 417.6 | 13.9 | 0.11 | 24.7 | 2973.7 | 3056
59.8042 | 149.9 | 148.8 | 108.3 | 793.1 | 781.2 | 334 | 422.7 | 13.9 | 0.12 | 24.7 | 2885.9 | 2923.1
59.8083 | 149.8 | 149.1 | 108.2 | 793 | 781.2 | 330.7 | 416.6 | 13.9 | 0.11 | 24.7 | 2956.6 | 3052.7
59.8125 | 150.1 | 149 | 108.2 | 793 | 781.2 | 329.8 | 415.9 | 13.9 | 0.12 | 24.7 | 3010.1 | 2955
59.8167 | 150.2 | 149.1 | 108.4 | 792.9 | 781.3 | 332.4 | 420.7 | 13.9 | 0.13 | 24.7 | 2930.2 | 2887.5
59.8208 | 150.1 | 149.2 | 108.4 | 792.6 | 781.4 | 331.4 | 418.5 | 13.9 | 0.12 | 24.7 | 2957.2 | 2924.6
59.825 | 150.1 | 149.2 | 108.4 | 792.9 | 781.5 | 330 | 417.4 | 13.9 | 0.1 | 24.7 | 2913.5 | 3041.1
59.8292 | 150.5 | 149.3 | 108.4 | 792.9 | 781.6 | 332.1 | 418.4 | 13.9 | 0.11 | 24.7 | 2884.6 | 2968.5
59.8333 | 150.7 | 149.6 | 108.5 | 792.8 | 781.4 | 330.7 | 417.9 | 14 | 0.13 | 24.7 | 2997.8 | 3080.1
59.8375 | 150 | 149.1 | 108.7 | 793.1 | 781.3 | 331.7 | 419 | 13.8 | 0.13 | 24.7 | 2864.1 | 3151.7
59.8417 | 150.1 | 149.4 | 108.3 | 793 | 780.8 | 331.5 | 418.3 | 13.8 | 0.11 | 24.7 | 2941.5 | 2985
59.8458 | 150 | 149.5 | 108.5 | 793 | 780.8 | 331 | 418.2 | 13.8 | 0.12 | 24.7 | 2922.2 | 2934.6
59.85 | 149.3 | 149.3 | 108.6 | 793.3 | 781 | 332.6 | 420.7 | 13.9 | 0.11 | 24.7 | 2937.5 | 2950.5
59.8542 | 149.6 | 149.3 | 108.5 | 793.3 | 780.9 | 331.8 | 418 | 13.9 | 0.11 | 24.7 | 2924.9 | 3015.5
59.8583 | 149.8 | 149.3 | 108.5 | 793.5 | 781 | 331 | 418 | 13.9 | 0.1 | 24.7 | 2879.6 | 2916.2
59.8625 | 149.6 | 149.3 | 108.4 | 793.3 | 781 | 331 | 418.3 | 13.9 | 0.11 | 24.7 | 2893.9 | 2983.2
59.8667 | 149.9 | 149.3 | 108.4 | 793.4 | 781.1 | 333.5 | 422.1 | 13.9 | 0.11 | 24.7 | 2989 | 2955
59.8708 | 149.6 | 148.9 | 108.8 | 793.6 | 780.9 | 331 | 418.4 | 14 | 0.11 | 24.6 | 2847 | 2883
59.875 | 150 | 149.5 | 108.6 | 793.8 | 781.2 | 331.9 | 418.7 | 13.9 | 0.1 | 24.6 | 2985.2 | 3036.1
59.8792 | 150 | 149.3 | 108.2 | 794 | 781 | 332.3 | 421.3 | 13.8 | 0.13 | 24.7 | 2989.4 | 2961
59.8833 | 150.1 | 149.1 | 108.2 | 793.9 | 781 | 330.2 | 416.6 | 13.9 | 0.13 | 24.7 | 3010.3 | 3056.9
59.8875 | 150.2 | 149.1 | 108.1 | 794.1 | 780.7 | 330.3 | 417.4 | 13.8 | 0.11 | 24.7 | 2936.6 | 3004.4
59.8917 | 150.4 | 149.3 | 108.4 | 793.9 | 780.4 | 332.1 | 419.6 | 13.9 | 0.1 | 24.7 | 2935.3 | 3040.6
59.8958 | 150.2 | 149.3 | 108.2 | 793.9 | 780.8 | 330.5 | 417.8 | 13.9 | 0.11 | 24.7 | 3005.2 | 2874.8
59.9 | 149.4 | 149.3 | 108 | 793.5 | 781.1 | 332.6 | 420.8 | 13.9 | 0.11 | 24.7 | 2871.4 | 2997.7
59.9042 | 149.5 | 149.2 | 108.1 | 793.1 | 781 | 331.7 | 419.3 | 14 | 0.12 | 24.7 | 2873 | 2959.6
59.9083 | 149.6 | 149.1 | 108.1 | 793.3 | 780.8 | 331.9 | 419.5 | 14 | 0.14 | 24.7 | 2941.7 | 3057
59.9125 | 149.7 | 149.3 | 108.3 | 793 | 780.7 | 332.4 | 419.1 | 14 | 0.13 | 24.7 | 2921.6 | 3084.2
59.9167 | 150.1 | 149.1 | 108.3 | 793.7 | 780.8 | 333.5 | 419.9 | 13.9 | 0.12 | 24.7 | 2923.5 | 3098.2
59.9208 | 150.1 | 149.1 | 108.2 | 793.4 | 780.8 | 331.2 | 417.7 | 13.8 | 0.12 | 24.7 | 3061 | 2936.1
59.925 | 150.3 | 149.5 | 108.1 | 793.5 | 781 | 333.7 | 421.7 | 13.9 | 0.12 | 24.7 | 2947.9 | 3035.7
59.9292 | 150.3 | 149.1 | 108.1 | 793.6 | 781.2 | 333.7 | 420.5 | 13.9 | 0.11 | 24.7 | 2875.2 | 3033.1
59.9333 | 150.3 | 149.2 | 108 | 793.3 | 780.3 | 331.5 | 419.1 | 13.9 | 0.11 | 24.7 | 2923 | 2970.3
59.9375 | 150.5 | 149.2 | 108.2 | 793.8 | 780.9 | 333.4 | 420.1 | 13.9 | 0.12 | 24.7 | 2967.3 | 3010.4
59.9417 | 149.7 | 149.3 | 108.2 | 793.6 | 780.7 | 331.4 | 417.7 | 13.8 | 0.11 | 24.7 | 3006.3 | 3205.4
59.9458 | 150 | 149.1 | 108.2 | 793.9 | 781.2 | 330.4 | 416.9 | 14 | 0.1 | 24.8 | 2892.6 | 3065.9
59.95 | 149.8 | 149.1 | 108.4 | 793.6 | 781.2 | 330.4 | 417 | 13.8 | 0.13 | 24.7 | 2885.5 | 2989.1
59.9542 | 149.9 | 149.5 | 107.9 | 793.7 | 781.1 | 333.4 | 422.1 | 13.9 | 0.12 | 24.7 | 2912.3 | 2971.7
59.9583 | 150.1 | 149.4 | 108.2 | 793.6 | 781.3 | 331.8 | 419.5 | 13.9 | 0.12 | 24.7 | 2815 | 3033
59.9625 | 150.1 | 149 | 108.1 | 793.5 | 781.7 | 330.8 | 417.4 | 13.9 | 0.11 | 24.7 | 2968.6 | 2965.8
59.9667 | 150.1 | 149.3 | 108.4 | 793.8 | 781.1 | 331.1 | 418.8 | 13.9 | 0.12 | 24.7 | 2872.8 | 3061.3
59.9708 | 150.1 | 149.2 | 108.3 | 793.5 | 780.4 | 333.2 | 419.5 | 13.8 | 0.12 | 24.7 | 2928.4 | 2967.8
59.975 | 149.9 | 149.2 | 108.2 | 793.7 | 781.2 | 335.3 | 424.8 | 13.8 | 0.11 | 24.7 | 2948 | 3025.1
59.9792 | 150 | 149.2 | 108.2 | 793.7 | 781.4 | 331.5 | 419.7 | 13.9 | 0.11 | 24.7 | 2986.7 | 2873.4
59.9833 | 149.9 | 149.3 | 108.2 | 793.7 | 781.4 | 330.9 | 416.6 | 14 | 0.11 | 24.7 | 2925.5 | 2948.6
59.9875 | 149.9 | 149.1 | 108.2 | 793.5 | 781.4 | 333.8 | 421.7 | 13.9 | 0.12 | 24.7 | 2811.3 | 2975.3
59.9917 | 150.1 | 149.2 | 108.4 | 793.7 | 781.1 | 330.1 | 418.6 | 13.8 | 0.12 | 24.7 | 2813.6 | 2939.9
59.9958 | 150.1 | 149.3 | 108.1 | 793.6 | 780.9 | 331.1 | 417.2 | 13.8 | 0.12 | 24.7 | 2994.1 | 3155.3
60 | 150.1 | 148.8 | 108.3 | 793.8 | 781.1 | 332.1 | 418.6 | 13.8 | 0.1 | 24.8 | 3026.3 | 2933.2
60.0042 | 148.2 | 146.4 | 108.6 | 792.3 | 782.3 | 341.8 | 429.7 | 13.2 | 0.08 | 24.7 | 2921.4 | 3007.8
60.0083 | 148.7 | 146.8 | 108.6 | 792.1 | 781.8 | 342.2 | 431.3 | 13.2 | 0.08 | 24.7 | 2959.8 | 3108.1
60.0125 | 149.1 | 147.4 | 108.6 | 791.8 | 782.2 | 339.6 | 428.7 | 13.3 | 0.08 | 24.7 | 3090.8 | 3216.1
60.0167 | 149.2 | 147.6 | 108.4 | 791.9 | 782.6 | 336.2 | 424.3 | 13.4 | 0.08 | 24.7 | 2960.8 | 2875.1
60.0208 | 150 | 147.9 | 109 | 791.6 | 782.5 | 338.3 | 428.5 | 13.4 | 0.09 | 24.7 | 2884.6 | 2924.1
60.025 | 150.1 | 148.3 | 108.5 | 792.4 | 782.4 | 334 | 421.2 | 13.5 | 0.08 | 24.7 | 3065.7 | 2997
60.0292 | 150.5 | 148.8 | 108.6 | 792.2 | 782.2 | 335.6 | 423.9 | 13.5 | 0.07 | 24.7 | 2868.4 | 2969.5
60.0333 | 150.3 | 149 | 108.3 | 792 | 782.5 | 336.2 | 425.2 | 13.6 | 0.09 | 24.7 | 2894.3 | 2892.4
60.0375 | 151 | 149.1 | 108.5 | 791.5 | 782.5 | 333 | 420.2 | 13.5 | 0.09 | 24.7 | 3084.4 | 2984.9
60.0417 | 150.8 | 149.3 | 108.3 | 791.7 | 782 | 331.2 | 420.6 | 13.5 | 0.09 | 24.7 | 3012.2 | 2924.1
60.0458 | 151.5 | 149.5 | 108.4 | 791.8 | 781.5 | 330.4 | 417.3 | 13.6 | 0.1 | 24.6 | 2997.1 | 2846.4
60.05 | 151.7 | 149.9 | 108.5 | 792 | 781.2 | 329.4 | 416.8 | 13.6 | 0.08 | 24.6 | 2958.3 | 2865
60.0542 | 150.7 | 149.7 | 108.5 | 791.9 | 781.3 | 331 | 418.9 | 13.6 | 0.09 | 24.7 | 2882 | 2930.5
60.0583 | 149.8 | 149.5 | 108.8 | 791.8 | 781.9 | 332.1 | 421.9 | 13.5 | 0.09 | 24.6 | 2987.5 | 2969.4
60.0625 | 150.1 | 149.4 | 108.7 | 792.4 | 781.8 | 331.1 | 416.6 | 13.5 | 0.1 | 24.6 | 3039.9 | 3025.5
60.0667 | 149.9 | 149.4 | 108.7 | 792.7 | 781.6 | 333.5 | 421.4 | 13.5 | 0.08 | 24.6 | 3063.5 | 3082
60.0708 | 149.8 | 149.6 | 107.8 | 792.3 | 781.3 | 333.3 | 422.4 | 13.6 | 0.09 | 24.6 | 2947.4 | 3030
60.075 | 150 | 149.1 | 108.1 | 792.5 | 781.5 | 334.6 | 422.5 | 13.5 | 0.1 | 24.6 | 2962.8 | 3041.9
60.0792 | 149.7 | 149 | 107.8 | 792.7 | 781 | 334.2 | 424.8 | 13.6 | 0.1 | 24.6 | 3046.2 | 3012.4
60.0833 | 149.9 | 149 | 107.7 | 792.5 | 781.2 | 335.2 | 423.9 | 13.6 | 0.11 | 24.6 | 2940.8 | 2970
60.0875 | 150.1 | 149.1 | 107.8 | 792.3 | 781.3 | 335 | 422.8 | 13.6 | 0.08 | 24.6 | 3025.6 | 3064.8
60.0917 | 150 | 149 | 107.8 | 792.6 | 781.1 | 334.9 | 422.7 | 13.6 | 0.11 | 24.6 | 3080.5 | 3067.3
60.0958 | 150.1 | 148.8 | 108.5 | 792.6 | 780.8 | 335 | 424 | 13.6 | 0.09 | 24.6 | 3016.5 | 2972.1
60.1 | 149.9 | 149.1 | 109 | 792.5 | 780.9 | 334.4 | 422.4 | 13.6 | 0.09 | 24.7 | 2993.6 | 3059.8
60.1042 | 150.1 | 149.1 | 109.2 | 792.7 | 780.8 | 332.9 | 420.3 | 13.7 | 0.11 | 24.7 | 2922.4 | 2940.3
60.1083 | 150.1 | 149.3 | 109.4 | 792.6 | 780.9 | 332.3 | 420.1 | 13.5 | 0.1 | 24.7 | 3023.7 | 3002.8
60.1125 | 150.1 | 149.2 | 109.4 | 793.3 | 780.8 | 332.4 | 419.8 | 13.1 | 0.13 | 24.7 | 2986.9 | 3099.6
60.1167 | 149.7 | 148.6 | 108.6 | 792.8 | 780.4 | 332.6 | 421.5 | 13.1 | 0.13 | 24.7 | 2960.3 | 3005.3
60.1208 | 149.9 | 149.3 | 108.3 | 792.9 | 780.3 | 334.6 | 422.5 | 13 | 0.12 | 24.7 | 2997.8 | 3063.7
60.125 | 149.8 | 149.3 | 107.6 | 792.4 | 780.1 | 333.6 | 422.9 | 13.1 | 0.12 | 24.6 | 2905.5 | 3034.8
60.1292 | 149.7 | 149.2 | 107.7 | 792.7 | 780.2 | 334.9 | 424.9 | 13.1 | 0.11 | 24.6 | 3061.3 | 2980.7
60.1333 | 149.8 | 149.1 | 107.5 | 792.8 | 780.2 | 334.1 | 423 | 13.1 | 0.09 | 24.6 | 2990.6 | 3059.2
60.1375 | 150.2 | 149 | 107.9 | 792.6 | 779.9 | 333.4 | 421.6 | 13.1 | 0.1 | 24.6 | 2968.9 | 3083.3
60.1417 | 149.8 | 149.1 | 108.3 | 792.8 | 779.8 | 334.4 | 422.7 | 13.1 | 0.1 | 24.6 | 2908.5 | 3029.4
60.1458 | 149.9 | 149.3 | 108.9 | 792.7 | 780.2 | 332.3 | 420.3 | 13.2 | 0.11 | 24.6 | 3062.6 | 2928.2
60.15 | 150.5 | 149.1 | 109.1 | 792.9 | 780.5 | 332.7 | 421.7 | 13.1 | 0.11 | 24.7 | 3064.2 | 2976.3
60.1542 | 150.3 | 149.7 | 109.5 | 792.9 | 779.8 | 332.1 | 418.3 | 13.1 | 0.11 | 24.7 | 3011.1 | 2970.5
60.1583 | 150.3 | 149.4 | 109.5 | 793 | 780.1 | 333.8 | 423.2 | 13.2 | 0.13 | 24.7 | 2932.1 | 2965.3
60.1625 | 150.2 | 149.4 | 108.8 | 793 | 780 | 332 | 420.3 | 13.2 | 0.12 | 24.7 | 2943 | 3078.2
60.1667 | 150.2 | 149.4 | 108.3 | 793 | 780.2 | 330.2 | 415.1 | 13.1 | 0.11 | 24.7 | 2953.9 | 3012.6
60.1708 | 149.9 | 149.5 | 108.1 | 793.1 | 779.7 | 332.7 | 422.5 | 13.1 | 0.13 | 24.7 | 3027 | 3006.6
60.175 | 149.6 | 149.5 | 107.8 | 793.3 | 779.9 | 333 | 422.1 | 13.1 | 0.1 | 24.7 | 3006.5 | 3020.9
60.1792 | 149.9 | 149.4 | 107.6 | 793.1 | 779.3 | 333.1 | 421.7 | 13.1 | 0.11 | 24.7 | 2915.7 | 3101
60.1833 | 149.8 | 149.5 | 107.6 | 792.8 | 780.1 | 334.8 | 422.4 | 13.1 | 0.12 | 24.7 | 3011.7 | 2997.2
60.1875 | 149.9 | 149.4 | 108.1 | 793 | 779.6 | 334.8 | 422.7 | 13 | 0.13 | 24.7 | 2905.1 | 2995.6
60.1917 | 149.9 | 149 | 108.5 | 792.8 | 779.9 | 331.6 | 419.5 | 13.1 | 0.11 | 24.7 | 2998.6 | 3037.5
60.1958 | 150 | 149.3 | 109 | 793.1 | 779.7 | 330.8 | 417.7 | 13.1 | 0.13 | 24.7 | 2983.5 | 2981.4
60.2 | 149.9 | 149.4 | 108.8 | 793 | 779.7 | 332.7 | 419.1 | 13.1 | 0.09 | 24.7 | 2924.4 | 2971.2
60.2042 | 150.4 | 149.6 | 108.9 | 793.4 | 779.6 | 332.3 | 418.8 | 13.1 | 0.13 | 24.7 | 3129 | 2964
60.2083 | 150.2 | 149.4 | 109.5 | 793.4 | 779.8 | 331.8 | 420.6 | 13.1 | 0.12 | 24.7 | 3139.2 | 2950.9
60.2125 | 149.7 | 149.4 | 108.7 | 793.5 | 779.6 | 331.8 | 418.7 | 13.1 | 0.13 | 24.7 | 2898.2 | 2973.6
60.2167 | 149.9 | 149.4 | 108.2 | 793.4 | 779.8 | 332.7 | 421.7 | 13.1 | 0.12 | 24.7 | 2916.4 | 3003.7
60.2208 | 149.9 | 149.4 | 108.1 | 793.1 | 779.9 | 333.7 | 420.8 | 13 | 0.11 | 24.7 | 2969.6 | 2965.7
60.225 | 149.8 | 149.6 | 107.7 | 793.5 | 779.9 | 332 | 419.5 | 13 | 0.13 | 24.7 | 2946.1 | 2996.4
60.2292 | 149.4 | 149.4 | 107.6 | 793.5 | 779.6 | 334.2 | 422.5 | 13.1 | 0.14 | 24.7 | 2978.9 | 3061.3
60.2333 | 150 | 149.1 | 107.3 | 793.6 | 779.4 | 334.7 | 424 | 13.1 | 0.15 | 24.7 | 2895.8 | 3099.1
60.2375 | 149.9 | 149 | 108 | 793.5 | 779.2 | 332.8 | 420.9 | 13 | 0.11 | 24.7 | 2990.1 | 3026.8
60.2417 | 149.9 | 149.1 | 108.5 | 793.9 | 779.2 | 333.9 | 421.4 | 13.1 | 0.14 | 24.7 | 2945.5 | 2912.9
60.2458 | 150.1 | 149.2 | 108.9 | 793.6 | 779.8 | 331.8 | 420.7 | 13.1 | 0.12 | 24.7 | 3049 | 2981
60.25 | 150.2 | 149.4 | 109.2 | 793.3 | 779.5 | 332.3 | 422.3 | 13.2 | 0.12 | 24.7 | 2942.5 | 2958.6
60.2542 | 150.3 | 149.3 | 109.5 | 793.6 | 780 | 331.4 | 418.7 | 13.3 | 0.12 | 24.7 | 2944.6 | 3036.1
60.2583 | 150.5 | 149.6 | 109.2 | 793.2 | 780 | 331.9 | 419.2 | 13.2 | 0.1 | 24.7 | 3047 | 2977.7
60.2625 | 150.4 | 149.5 | 108.4 | 793.4 | 780.2 | 330.4 | 417 | 13.1 | 0.13 | 24.7 | 2947.8 | 2947.1
60.2667 | 150.1 | 149.7 | 108 | 793.5 | 779.7 | 331.9 | 419.6 | 13.1 | 0.11 | 24.7 | 3111.3 | 3131.3
60.2708 | 149.8 | 149.6 | 107.8 | 793.3 | 779.6 | 330.8 | 417.1 | 13 | 0.12 | 24.7 | 2983.4 | 2956.5
60.275 | 150 | 149.2 | 107.5 | 793.6 | 779.8 | 332.6 | 419.7 | 13.1 | 0.12 | 24.7 | 2918.8 | 2941.1
60.2792 | 149.7 | 149.4 | 107.5 | 793.7 | 779.4 | 332 | 418.4 | 13.2 | 0.1 | 24.7 | 3009.4 | 2981.6
60.2833 | 149.4 | 149.4 | 107.3 | 793.4 | 779.1 | 336.3 | 423.8 | 13.1 | 0.09 | 24.7 | 2927.9 | 3038.9
60.2875 | 149.7 | 149.2 | 108.1 | 793.3 | 779.4 | 333.5 | 420.5 | 13.1 | 0.12 | 24.7 | 2944 | 3018.1
60.2917 | 149.7 | 149.2 | 108.2 | 793.6 | 779.5 | 333.1 | 422 | 13.1 | 0.11 | 24.7 | 2984.4 | 3077.3
60.2958 | 150.1 | 149.5 | 108.7 | 793.7 | 779.6 | 333.8 | 423.4 | 13.1 | 0.13 | 24.7 | 2986.9 | 3048.3
60.3 | 150 | 149.4 | 109.1 | 794.1 | 779.6 | 332.4 | 421 | 13 | 0.11 | 24.7 | 2866.7 | 2942
60.3042 | 150.1 | 149.3 | 109.3 | 794.3 | 779.8 | 332.3 | 420.9 | 13.1 | 0.13 | 24.7 | 3006.5 | 3016.8
60.3083 | 150.1 | 149.6 | 109.2 | 794.6 | 779.9 | 330.6 | 419.9 | 13 | 0.12 | 24.7 | 2880 | 2992.7
60.3125 | 150.3 | 149.6 | 108.6 | 794.8 | 779.7 | 332.8 | 421.7 | 13.2 | 0.13 | 24.7 | 3003.9 | 3117.1
60.3167 | 150.4 | 149.7 | 108.2 | 794.4 | 779.6 | 333.1 | 421.2 | 13.2 | 0.12 | 24.7 | 3026.1 | 3061.7
60.3208 | 150.3 | 149.3 | 108 | 794.2 | 779.5 | 333.9 | 423.8 | 13.2 | 0.11 | 24.7 | 3139.2 | 3062.7
60.325 | 150.1 | 149.8 | 107.9 | 794.3 | 779.2 | 331.9 | 418.6 | 13.2 | 0.1 | 24.7 | 2975.6 | 3010.4
60.3292 | 150.2 | 149.3 | 107.4 | 794.3 | 779.2 | 333.1 | 420.8 | 13.1 | 0.1 | 24.7 | 3004.2 | 2928.5
60.3333 | 149.9 | 149.4 | 107.2 | 794.3 | 779.5 | 331.9 | 419.3 | 13.1 | 0.11 | 24.7 | 2904.6 | 2946
60.3375 | 150.1 | 149.2 | 108 | 794.7 | 779.4 | 331.9 | 420.5 | 13.1 | 0.09 | 24.7 | 3002.3 | 3059.8
60.3417 | 150 | 149.5 | 108.4 | 794.3 | 778.9 | 334.2 | 422.1 | 13 | 0.12 | 24.7 | 3017.6 | 2953.9
60.3458 | 150 | 149.1 | 108.9 | 794.6 | 779.5 | 332.4 | 418.9 | 13.1 | 0.12 | 24.7 | 3037.3 | 2998
60.35 | 150.1 | 149.4 | 109.2 | 794.6 | 779.7 | 332.4 | 422.1 | 13 | 0.11 | 24.7 | 3039.8 | 3110.2
60.3542 | 150 | 149.3 | 109.4 | 794.8 | 779.8 | 333.5 | 422.3 | 13 | 0.13 | 24.7 | 3040.9 | 3034
60.3583 | 150.4 | 149.5 | 109.1 | 795.1 | 779.5 | 330.4 | 417.4 | 13.1 | 0.12 | 24.7 | 2891 | 2901.3
60.3625 | 149.7 | 149.7 | 108.3 | 794.5 | 779.6 | 331.3 | 420.3 | 13 | 0.13 | 24.7 | 3028.5 | 3037.7
60.3667 | 149.9 | 149.5 | 108.2 | 794.7 | 779.6 | 333.2 | 421.4 | 13.1 | 0.1 | 24.7 | 3014.2 | 2977.4
60.3708 | 150.1 | 149.5 | 107.7 | 794.5 | 779.8 | 330.6 | 419.7 | 13.2 | 0.12 | 24.7 | 2959.4 | 2979.2
60.375 | 149.9 | 149.4 | 107.6 | 794.1 | 779.6 | 334.1 | 422.5 | 13.2 | 0.11 | 24.7 | 3029.4 | 2984.9
60.3792 | 149.8 | 149.3 | 107.3 | 794.3 | 779.4 | 333.8 | 421.8 | 13.2 | 0.12 | 24.7 | 2966.6 | 2981.8
60.3833 | 149.6 | 149.4 | 107.3 | 794.3 | 779.3 | 333.7 | 422.6 | 13.2 | 0.11 | 24.7 | 2989.5 | 3058.3
60.3875 | 149.6 | 149.3 | 108.1 | 794.9 | 779.3 | 333.6 | 420.8 | 13.1 | 0.12 | 24.7 | 2963.7 | 2989.1
60.3917 | 149.5 | 149.2 | 108.4 | 795.3 | 779.2 | 330.5 | 417.5 | 13.1 | 0.1 | 24.7 | 3002.9 | 2965.2
60.3958 | 149.8 | 149.2 | 108.7 | 795.3 | 779.7 | 332 | 419.9 | 13.1 | 0.12 | 24.7 | 3048.9 | 2956.6
60.4 | 149.9 | 149.6 | 109.1 | 794.9 | 779.5 | 332.5 | 420.8 | 13.1 | 0.14 | 24.7 | 2934.3 | 2953.8
60.4042 | 150.3 | 149.3 | 109.3 | 795 | 779.3 | 334 | 422.9 | 13.2 | 0.11 | 24.7 | 2957.7 | 2930
60.4083 | 150.2 | 149.3 | 109.3 | 795.2 | 779.6 | 332.3 | 421.1 | 13 | 0.13 | 24.7 | 2970.7 | 3127.1
60.4125 | 150.3 | 149.6 | 108.5 | 794.7 | 779.6 | 330.1 | 417.7 | 13 | 0.11 | 24.7 | 2938.2 | 2829.2
60.4167 | 150.4 | 149.6 | 108.1 | 795.3 | 779.4 | 333.1 | 422.1 | 13.1 | 0.13 | 24.7 | 2999.7 | 2927.9
60.4208 | 150.6 | 149.6 | 107.9 | 795 | 779.5 | 330.8 | 418.6 | 13.1 | 0.13 | 24.7 | 3016 | 2991.9
60.425 | 150.4 | 149.8 | 107.3 | 794.8 | 779.1 | 331.5 | 419.4 | 13.2 | 0.14 | 24.7 | 2960.6 | 2995.2
60.4292 | 149.8 | 149.4 | 107.3 | 794.7 | 779.2 | 331.4 | 419.2 | 13.1 | 0.11 | 24.7 | 2984.6 | 2954.1
60.4333 | 149.8 | 149.3 | 107.7 | 794.8 | 779.5 | 332.4 | 419 | 13.1 | 0.1 | 24.7 | 3012.2 | 2877.9
60.4375 | 149.6 | 149.4 | 108.1 | 794.6 | 779.1 | 333.8 | 420.7 | 13.1 | 0.12 | 24.7 | 3011.6 | 3012.5
60.4417 | 149.8 | 149.4 | 108.6 | 795.2 | 779 | 332.3 | 419.4 | 13.1 | 0.1 | 24.7 | 2946.5 | 3080.1
60.4458 | 149.7 | 149 | 108.8 | 794.8 | 779.1 | 331.9 | 419.8 | 13.1 | 0.12 | 24.7 | 2973.8 | 2944.7
60.45 | 149.7 | 149.6 | 109.1 | 794.9 | 779.1 | 332.1 | 421.4 | 13.1 | 0.12 | 24.7 | 2943.7 | 3125.8
60.4542 | 150 | 149.6 | 109.5 | 794.5 | 779.4 | 332 | 420.7 | 13 | 0.1 | 24.7 | 3011.3 | 2963.2
60.4583 | 150 | 149.6 | 109.1 | 794.5 | 779.4 | 331.5 | 418.5 | 13 | 0.1 | 24.7 | 2927.2 | 2986.5
60.4625 | 150.1 | 149.6 | 108.5 | 795 | 779.5 | 330.9 | 418.2 | 13.1 | 0.1 | 24.7 | 2956.8 | 3119.3
60.4667 | 150.4 | 149.5 | 108.4 | 795.8 | 779.6 | 330.8 | 417.7 | 13.1 | 0.1 | 24.7 | 2982.4 | 3003.1
60.4708 | 149.9 | 149.6 | 107.7 | 794.6 | 779.6 | 332.4 | 420.6 | 13.1 | 0.12 | 24.7 | 3012.2 | 3183.2
60.475 | 150 | 149.4 | 107.6 | 794.4 | 779.4 | 331.8 | 419 | 13.2 | 0.11 | 24.7 | 3070.5 | 3051.2
60.4792 | 150.1 | 149.6 | 107.5 | 794.8 | 779.4 | 333.4 | 422.1 | 13.1 | 0.12 | 24.7 | 3057.8 | 3040.9
60.4833 | 149.9 | 149.3 | 107.5 | 795.1 | 779.4 | 334.8 | 423.9 | 13.2 | 0.09 | 24.7 | 2984.6 | 3007.5
60.4875 | 150.1 | 149.3 | 108.1 | 794.9 | 779.3 | 332.7 | 421.2 | 13.1 | 0.11 | 24.7 | 2974.1 | 3024.6
60.4917 | 150.1 | 149.3 | 108.6 | 795.2 | 779.7 | 331.2 | 418.9 | 13.1 | 0.08 | 24.7 | 2987.8 | 2993.9
60.4958 | 150.2 | 149.2 | 108.3 | 795.6 | 780 | 331.2 | 418.3 | 13.1 | 0.11 | 24.7 | 2907.1 | 3066.3
60.5 | 150.2 | 149.3 | 109.2 | 795.6 | 779.6 | 333 | 420 | 13 | 0.11 | 24.7 | 2953.7 | 3167.4
60.5042 | 150.4 | 149.6 | 109.3 | 794.9 | 779.5 | 331.1 | 418.4 | 13.2 | 0.11 | 24.7 | 3016.5 | 2948
60.5083 | 150.5 | 149.8 | 108.7 | 795.2 | 779.6 | 328.5 | 416.4 | 13.1 | 0.1 | 24.7 | 2970.2 | 3007.7
60.5125 | 149 | 149.6 | 108.4 | 795.5 | 780 | 330.4 | 418 | 13.1 | 0.11 | 24.7 | 2918.1 | 3090.5
60.5167 | 149.4 | 149.4 | 108.1 | 795.4 | 780.1 | 331.1 | 419.4 | 13.1 | 0.11 | 24.7 | 2887.5 | 3012.1
60.5208 | 149.8 | 149.3 | 107.9 | 794.9 | 779.9 | 334.7 | 423.4 | 13.2 | 0.11 | 24.7 | 3027.6 | 3060.5
60.525 | 149.6 | 149.5 | 107.6 | 794.7 | 779.4 | 333 | 420.5 | 13.2 | 0.11 | 24.7 | 2911.9 | 2885.4
60.5292 | 149.7 | 149.3 | 107.2 | 794.5 | 779.8 | 333.1 | 422.2 | 13.1 | 0.11 | 24.7 | 2954.3 | 3018.9
60.5333 | 149.6 | 149.2 | 107.3 | 794.6 | 779.8 | 332.5 | 421.2 | 13.2 | 0.11 | 24.7 | 2907.4 | 3151.7
60.5375 | 149.9 | 149.1 | 107.9 | 794.5 | 779.7 | 332.8 | 420.9 | 13.1 | 0.12 | 24.7 | 2978.4 | 3018.6
60.5417 | 150.1 | 149.8 | 108.3 | 795.1 | 779.6 | 334.3 | 423.4 | 13.2 | 0.12 | 24.7 | 2972.5 | 3009.4
60.5458 | 150.1 | 149.3 | 108.6 | 795.1 | 779.8 | 333.3 | 419.6 | 13.1 | 0.13 | 24.7 | 3006.3 | 2971.9
60.55 | 150.6 | 149.6 | 109.2 | 795.6 | 780 | 332.1 | 419.7 | 13.1 | 0.1 | 24.7 | 2946.8 | 3160.6
60.5542 | 150.7 | 149.7 | 109.3 | 795.2 | 779.9 | 329.7 | 418 | 13.1 | 0.12 | 24.7 | 2982.6 | 3054.9
60.5583 | 150.3 | 149.8 | 109.2 | 795 | 780 | 327.9 | 413.6 | 13.1 | 0.1 | 24.7 | 3016 | 3055.1
60.5625 | 149.9 | 149.6 | 108.4 | 795.5 | 779.7 | 330.2 | 417.7 | 13.1 | 0.11 | 24.7 | 2929.2 | 3191
60.5667 | 149.7 | 149.8 | 108.3 | 795.5 | 779.6 | 331.5 | 417 | 13.1 | 0.14 | 24.7 | 2929.5 | 3123.9
60.5708 | 149.9 | 149.5 | 107.9 | 795.4 | 779.5 | 329.9 | 418.3 | 13.1 | 0.13 | 24.7 | 2989.5 | 2982.6
60.575 | 149.8 | 149.6 | 107.4 | 795.5 | 779.2 | 333 | 420.7 | 13.1 | 0.13 | 24.7 | 3038.2 | 3053.1
60.5792 | 149.9 | 149.4 | 107.4 | 795.6 | 779.1 | 333.5 | 422 | 13.2 | 0.11 | 24.7 | 2973.7 | 3107.9
60.5833 | 150 | 149.4 | 107.7 | 795 | 779.4 | 330.4 | 417 | 13.2 | 0.11 | 24.7 | 3014.8 | 2967.5
60.5875 | 150 | 149.5 | 108.4 | 795.2 | 779.4 | 333 | 421.9 | 13.2 | 0.14 | 24.7 | 3089.5 | 3090.2
60.5917 | 149.9 | 149.3 | 108.8 | 795.3 | 779.8 | 330.9 | 419.1 | 13.2 | 0.13 | 24.7 | 3062.4 | 2909.1
60.5958 | 150.4 | 149.6 | 108.9 | 795.4 | 779.5 | 333.4 | 421.7 | 13.1 | 0.13 | 24.7 | 2950.4 | 2902.6
60.6 | 150.4 | 149.4 | 109.1 | 794.9 | 779.3 | 332.8 | 420.1 | 13.2 | 0.12 | 24.7 | 2998.6 | 3092.5
60.6042 | 150.2 | 149.6 | 109.5 | 795.5 | 779.3 | 331.6 | 419.5 | 13.2 | 0.13 | 24.7 | 3044.5 | 2999.6
60.6083 | 150.6 | 149.6 | 109.1 | 795.6 | 779.5 | 331.1 | 416.8 | 13.1 | 0.11 | 24.7 | 2978.6 | 3181.8
60.6125 | 149.7 | 149.7 | 108.6 | 795.2 | 779.7 | 330.6 | 418.3 | 13.2 | 0.15 | 24.7 | 3048.1 | 3049.5
60.6167 | 149.8 | 149.5 | 108.2 | 795.8 | 779.4 | 334 | 422 | 13.1 | 0.11 | 24.7 | 2994.6 | 3067.3
60.6208 | 150.1 | 149.6 | 108 | 795.4 | 778.9 | 331.3 | 419 | 13.2 | 0.13 | 24.7 | 2990.5 | 3079.3
60.625 | 150.1 | 149.6 | 107.7 | 795.1 | 779.3 | 331.8 | 421.5 | 13.2 | 0.1 | 24.7 | 2902.7 | 3006.8
60.6292 | 150 | 149.4 | 107.4 | 794.9 | 779.7 | 330.9 | 417.5 | 13.2 | 0.12 | 24.7 | 3054.6 | 3029.8
60.6333 | 149.8 | 149.4 | 107.5 | 794.7 | 779.6 | 330.8 | 417.8 | 13.2 | 0.11 | 24.7 | 2965.1 | 2963
60.6375 | 149.8 | 149.4 | 108.3 | 794.5 | 779.4 | 332.7 | 421.1 | 13.2 | 0.11 | 24.7 | 2931 | 3020.3
60.6417 | 150 | 149.3 | 108.5 | 794.6 | 779.1 | 331.4 | 420.4 | 13.2 | 0.13 | 24.7 | 3099.2 | 2940.3
60.6458 | 150.1 | 149.5 | 108.9 | 795.1 | 779.2 | 334.5 | 423.8 | 13.1 | 0.12 | 24.7 | 2875.9 | 2898.6
60.65 | 150.4 | 149.6 | 109 | 795.3 | 779.5 | 331.7 | 420.2 | 13.2 | 0.1 | 24.7 | 3016.8 | 3031.7
60.6542 | 150.3 | 149.3 | 109.5 | 795.3 | 779.5 | 330.7 | 418.5 | 13.2 | 0.13 | 24.7 | 3036.8 | 3085.8
60.6583 | 151 | 149.6 | 108.8 | 794.8 | 779.6 | 329.2 | 416.9 | 13.2 | 0.13 | 24.7 | 2977.3 | 3019.7
60.6625 | 149.5 | 149.7 | 108.5 | 794.8 | 779.8 | 328.5 | 414.1 | 13.2 | 0.11 | 24.7 | 2980.2 | 3100.9
60.6667 | 149.9 | 149.6 | 108.2 | 794.8 | 779.8 | 333 | 421 | 13.2 | 0.09 | 24.7 | 3032.4 | 3122.3
60.6708 | 149.6 | 149.6 | 108 | 794.7 | 779.2 | 332.6 | 421.6 | 13.3 | 0.12 | 24.7 | 2986.7 | 3052.3
60.675 | 149.6 | 149.1 | 107.6 | 794.6 | 779.5 | 331.4 | 419 | 13.1 | 0.11 | 24.7 | 2931.8 | 3085.7
60.6792 | 149.9 | 149.3 | 107.4 | 794.8 | 779.4 | 334.5 | 422.9 | 13.2 | 0.12 | 24.7 | 2986.6 | 2992.7
60.6833 | 149.9 | 149.4 | 107.3 | 794.5 | 779.6 | 331.7 | 418.8 | 13.2 | 0.13 | 24.7 | 2965.3 | 3094.2
60.6875 | 149.9 | 149.5 | 107.4 | 794.5 | 779.2 | 331.6 | 417.5 | 13.2 | 0.12 | 24.7 | 2971.7 | 3064
60.6917 | 149.9 | 149.2 | 108.2 | 794.9 | 779.4 | 329.9 | 417.4 | 13.2 | 0.14 | 24.7 | 2946.6 | 2966.9
60.6958 | 149.9 | 149.3 | 108.4 | 795.1 | 779.7 | 332.1 | 419.8 | 13.1 | 0.12 | 24.7 | 3023.1 | 2969.2
60.7 | 150.1 | 149.6 | 108.8 | 795.2 | 779.9 | 333 | 420.4 | 13.3 | 0.13 | 24.7 | 2851.6 | 2912.8
60.7042 | 150.4 | 149.6 | 109 | 795.4 | 780 | 332 | 418.8 | 13.2 | 0.13 | 24.7 | 2961.5 | 3031.9
60.7083 | 150.6 | 148.9 | 109.2 | 795.4 | 779.5 | 330.3 | 418.7 | 13.2 | 0.13 | 24.7 | 2897.6 | 3021.3
60.7125 | 150.3 | 150 | 109.1 | 795.5 | 779.5 | 331 | 419.8 | 13.1 | 0.01 | 24.7 | 3036.4 | 3133.7
60.7167 | 149.9 | 150 | 108.5 | 795.2 | 779.8 | 328.9 | 414.3 | 13.2 | 0.12 | 24.7 | 2898.1 | 3081.1
60.7208 | 149.4 | 149.5 | 108.1 | 794.4 | 779.7 | 331 | 420.6 | 13.4 | 0.12 | 24.7 | 2968.7 | 3094.6
60.725 | 149.5 | 149.4 | 107.8 | 794.3 | 779.3 | 332.2 | 420 | 13.4 | 0.13 | 24.6 | 2866.6 | 2939
60.7292 | 149.6 | 149.5 | 107.5 | 794.7 | 779.2 | 332 | 418.9 | 13.3 | 0.11 | 24.6 | 2898.2 | 3072.9
60.7333 | 150.1 | 149.1 | 107.6 | 794.9 | 779.4 | 331.3 | 418.7 | 13.4 | 0.12 | 24.6 | 2992.4 | 3044.1
60.7375 | 149.9 | 149.2 | 107.1 | 794.4 | 779.5 | 334 | 421.9 | 13.4 | 0.09 | 24.6 | 3025 | 2934.8
60.7417 | 149.9 | 149.4 | 107.4 | 794.6 | 779.5 | 332.9 | 420.1 | 13.4 | 0.12 | 24.6 | 2836.5 | 3009.5
60.7458 | 150 | 149.5 | 108.1 | 794.3 | 779.6 | 334.4 | 423.5 | 13.4 | 0.12 | 24.6 | 3018 | 2954
60.75 | 150.3 | 149.6 | 108.6 | 794.7 | 779 | 331 | 418.4 | 13.4 | 0.13 | 24.6 | 3024.5 | 2917.2
60.7542 | 150.6 | 149.4 | 108.9 | 794.6 | 779.2 | 330.5 | 418.5 | 13.4 | 0.14 | 24.6 | 3040.4 | 3048.5
60.7583 | 150.4 | 149.5 | 108.9 | 794.8 | 778.9 | 331.5 | 419.1 | 13.3 | 0.11 | 24.6 | 2969.9 | 3164.1
60.7625 | 149.9 | 149.5 | 109.3 | 795.1 | 779.4 | 329.4 | 417.3 | 13.2 | 0.13 | 24.6 | 2992.8 | 2986.6
60.7667 | 150 | 149.7 | 109.2 | 794.9 | 779.5 | 331.4 | 418.6 | 13.4 | 0.13 | 24.6 | 2949.3 | 3102.6
60.7708 | 150 | 149.7 | 108.4 | 795.2 | 779.4 | 330.5 | 417.5 | 13.4 | 0.11 | 24.6 | 2902.8 | 3000.5
60.775 | 150 | 149.3 | 108.1 | 795.3 | 779.7 | 329.7 | 417.1 | 13.4 | 0.12 | 24.6 | 2930.2 | 2984.3
60.7792 | 149.9 | 149.4 | 107.7 | 795.5 | 779.6 | 331.3 | 419.4 | 13.4 | 0.15 | 24.6 | 3035.8 | 3095.5
60.7833 | 149.8 | 149.3 | 107.4 | 794.8 | 779.6 | 334.5 | 424.1 | 13.4 | 0.13 | 24.7 | 3001.2 | 3023.5
60.7875 | 150 | 149.5 | 107.3 | 794.8 | 779.2 | 335.2 | 424 | 13.3 | 0.84 | 24.7 | 3032.5 | 2988.3
60.7917 | 150.3 | 149.6 | 107.3 | 794.3 | 778.9 | 334.7 | 422.5 | 13.4 | 0.95 | 24.7 | 3054.8 | 2973.9
60.7958 | 150.3 | 149.6 | 107.9 | 794.7 | 779.2 | 332.9 | 421 | 13.4 | 0.28 | 24.7 | 3002.6 | 2869.4
60.8 | 150.1 | 149.5 | 108.4 | 795.1 | 779.5 | 332.2 | 418.9 | 13.3 | 0.04 | 24.6 | 2952 | 3045.3
60.8042 | 150 | 149.5 | 108.8 | 794.8 | 779.5 | 332 | 418.2 | 13.3 | -0.04 | 24.6 | 2996.6 | 3065.4
60.8083 | 150.1 | 149.1 | 109.2 | 794.7 | 779.8 | 331.3 | 418.3 | 13.3 | -0.09 | 24.7 | 2952.1 | 3022.6
60.8125 | 150.1 | 149.6 | 109.3 | 794.7 | 779.7 | 329.4 | 416 | 13.4 | -0.07 | 24.6 | 3007.8 | 3062.4
60.8167 | 149.8 | 149.6 | 109.3 | 795.1 | 779.5 | 331.2 | 420.4 | 13.3 | -0.22 | 24.6 | 2926.6 | 3094.5
60.8208 | 150 | 149.7 | 108.6 | 794.9 | 779.6 | 330.3 | 418.3 | 13.4 | 0.01 | 24.6 | 2951.3 | 2984.6
60.825 | 149.7 | 149.6 | 107.9 | 795.2 | 779.6 | 332.9 | 419.9 | 13.4 | 0.99 | 24.6 | 2980.3 | 2986.1
60.8292 | 149.6 | 149.5 | 107.7 | 795.2 | 779.2 | 333 | 421.9 | 13.5 | 0.12 | 24.6 | 2973.8 | 3030.6
60.8333 | 149.7 | 149.5 | 107.3 | 795.4 | 779.9 | 332.8 | 420.7 | 13.5 | 0.14 | 24.6 | 3028 | 2917.7
60.8375 | 149.9 | 149.3 | 107.4 | 794.9 | 779.6 | 332.6 | 420.5 | 13.3 | 0.13 | 24.7 | 2995.5 | 2977.4
60.8417 | 149.6 | 149.5 | 107.1 | 795.2 | 779.5 | 333.8 | 422.1 | 13.4 | 0.12 | 24.7 | 2980.8 | 2986.1
60.8458 | 150 | 149.1 | 107.8 | 794.8 | 779.6 | 332.3 | 421 | 13.4 | 0.13 | 24.7 | 2900.8 | 2892.6
60.85 | 150.1 | 149.6 | 108.3 | 795.4 | 779.9 | 332.2 | 421.2 | 13.3 | 0.11 | 24.7 | 2981 | 3113
60.8542 | 150.1 | 149.6 | 108.8 | 795.2 | 779.5 | 329.9 | 416.2 | 13.5 | 0.12 | 24.7 | 3057.2 | 3130
60.8583 | 150.5 | 149.3 | 109 | 795.1 | 779.2 | 332.1 | 420.5 | 13.3 | 0.14 | 24.7 | 3039.1 | 2996.8
60.8625 | 151.2 | 149.6 | 109.3 | 795.2 | 779.5 | 334.2 | 422.6 | 13.4 | 0.13 | 24.7 | 2913.3 | 3074.4
60.8667 | 150.4 | 149.4 | 109.8 | 795.2 | 779.8 | 330.6 | 418.1 | 13.2 | 0.12 | 24.7 | 3029.6 | 2941.4
60.8708 | 149.6 | 149.6 | 108.8 | 795.3 | 779.8 | 331.8 | 420.9 | 13.4 | 0.11 | 24.7 | 2874.7 | 3065.7
60.875 | 149.7 | 149.8 | 108.3 | 795.3 | 779.9 | 330.8 | 419.1 | 13.3 | 0.11 | 24.6 | 3043.8 | 3093.5
60.8792 | 149.7 | 149.6 | 108 | 795.1 | 779.5 | 330.1 | 416.6 | 13.4 | 0.13 | 24.7 | 2971.9 | 2947.7
60.8833 | 149.8 | 149.4 | 107.7 | 795.2 | 779.5 | 331.6 | 419.9 | 13.3 | 0.09 | 24.6 | 2936.5 | 3013.9
60.8875 | 149.8 | 149.4 | 107.2 | 795.1 | 779.3 | 333.9 | 422.1 | 13.3 | 0.11 | 24.7 | 2938.8 | 3014.3
60.8917 | 149.8 | 149.2 | 107.6 | 794.8 | 779.1 | 333.1 | 421.8 | 13.3 | 0.11 | 24.7 | 2943.6 | 3107
60.8958 | 149.9 | 149.5 | 107.7 | 794.6 | 779.5 | 333.1 | 420.2 | 13.3 | 0.1 | 24.7 | 2999.8 | 3114.5
60.9 | 150.4 | 149.4 | 108.2 | 795.1 | 779.5 | 333.2 | 420.3 | 13.3 | 0.12 | 24.7 | 3001.1 | 2984.9
60.9042 | 150.4 | 149.6 | 108.5 | 794.9 | 779.5 | 331.2 | 418.6 | 13.3 | 0.12 | 24.7 | 3051.6 | 2914.6
60.9083 | 150.6 | 149.6 | 108.9 | 794.9 | 779.3 | 331.3 | 420.3 | 13.3 | 0.1 | 24.7 | 2990.7 | 2869.7
60.9125 | 150.4 | 149.6 | 109 | 795.2 | 779.2 | 331.5 | 419.5 | 13.4 | 0.11 | 24.6 | 2926 | 3132.8
60.9167 | 149.8 | 149.8 | 109.7 | 794.9 | 779.3 | 329.7 | 417.6 | 13.3 | 0.12 | 24.6 | 2915.1 | 3069.2
60.9208 | 149.7 | 149.7 | 109.6 | 795.4 | 780 | 333.1 | 422.2 | 13.3 | 0.11 | 24.6 | 3023.8 | 3095.5
60.925 | 149.7 | 149.8 | 108.5 | 795.5 | 779.8 | 332.1 | 419.7 | 13.3 | 0.12 | 24.6 | 3013 | 2967.7
60.9292 | 149.7 | 149.7 | 108 | 795.3 | 779.9 | 333 | 419.7 | 13.3 | 0.12 | 24.7 | 2915.4 | 2979.5
60.9333 | 149.9 | 149.8 | 107.5 | 795 | 779.1 | 331.5 | 419.2 | 13.3 | 0.11 | 24.7 | 2952.4 | 3082.9
60.9375 | 149.7 | 149.6 | 107.5 | 795.2 | 779.5 | 331.9 | 419.8 | 13.4 | 0.12 | 24.7 | 2921 | 2886.8
60.9417 | 149.6 | 149.3 | 107.4 | 795.2 | 779.1 | 332.7 | 420.9 | 13.3 | 0.12 | 24.7 | 3002 | 2974.6
60.9458 | 149.7 | 149.4 | 107.1 | 795 | 779.2 | 333.2 | 420.8 | 13.3 | 0.1 | 24.7 | 3001.9 | 3012.6
60.95 | 149.8 | 149.4 | 107.9 | 795.1 | 778.8 | 333.9 | 420.7 | 13.3 | 0.11 | 24.7 | 2894.9 | 2889.1
60.9542 | 150.4 | 149.4 | 108.4 | 795 | 779.3 | 333.4 | 421.6 | 13.3 | 0.11 | 24.7 | 2877.7 | 2974.1
60.9583 | 150.1 | 149.4 | 108.8 | 794.7 | 779 | 331.7 | 421 | 13.3 | 0.1 | 24.7 | 2929.7 | 3099.7
60.9625 | 150.5 | 149.6 | 109.3 | 795.1 | 779.3 | 333.3 | 422.4 | 13.3 | 0.12 | 24.7 | 2925.3 | 3133.1
60.9667 | 150.3 | 149.7 | 109.3 | 795.6 | 779.7 | 334.9 | 423.7 | 13.3 | 0.11 | 24.6 | 2998.3 | 3048.4
60.9708 | 150.6 | 149.9 | 109.6 | 795.6 | 779.5 | 329.9 | 418.1 | 13.3 | 0.12 | 24.6 | 2984.6 | 3114.5
60.975 | 150.2 | 150.1 | 109.1 | 795.4 | 779.7 | 332.7 | 420.6 | 13.3 | 0.11 | 24.7 | 2912.5 | 2995.4
60.9792 | 149.8 | 149.4 | 108.4 | 795.3 | 779.6 | 331.2 | 419.1 | 13.3 | 0.12 | 24.7 | 2919.2 | 3024.2
60.9833 | 149.9 | 149.7 | 108 | 795.5 | 779.7 | 331.1 | 418.9 | 13.3 | 0.09 | 24.6 | 3028.1 | 3054.1
60.9875 | 149.9 | 149.8 | 107.8 | 795.4 | 779.7 | 331.7 | 419.1 | 13.3 | 0.09 | 24.7 | 2977.3 | 3126.4
60.9917 | 149.8 | 149.8 | 107.6 | 794.9 | 779.8 | 332.7 | 421.2 | 13.3 | 0.1 | 24.7 | 3026 | 3023.4
60.9958 | 149.8 | 149.6 | 107.5 | 794.9 | 779.8 | 330.9 | 419.8 | 13.2 | 0.11 | 24.7 | 2889.4 | 2925.8
61 | 149.4 | 149.6 | 107.6 | 795 | 779.6 | 330.1 | 416.9 | 13.3 | 0.11 | 24.7 | 2947.6 | 2995.8
61.0042 | 149.4 | 149.3 | 108.2 | 794.1 | 779.6 | 329.8 | 417.2 | 13.3 | 0.1 | 24.7 | 2903.7 | 2901.6
61.0083 | 149.8 | 149.2 | 108.5 | 794.7 | 779.8 | 332.2 | 421.3 | 13.3 | 0.11 | 24.7 | 2886.6 | 3079.7
61.0125 | 150.4 | 149.6 | 108.9 | 795 | 779.6 | 333.1 | 420.5 | 13.3 | 0.13 | 24.7 | 3003.9 | 3115.8
61.0167 | 150.5 | 149.5 | 109 | 795.2 | 779.9 | 332.2 | 420.6 | 13.3 | 0.11 | 24.7 | 3074.7 | 2956.5
61.0208 | 150.6 | 149.4 | 109.2 | 795.1 | 779.8 | 331.3 | 420.7 | 13.3 | 0.11 | 24.7 | 3048.1 | 3033.9
61.025 | 150.1 | 149.9 | 109.4 | 795.2 | 779.9 | 331.4 | 419.8 | 13.2 | 0.11 | 24.6 | 2977.3 | 2950.5
61.0292 | 149.3 | 149.8 | 108.9 | 794.9 | 780.2 | 335.2 | 424.2 | 13.2 | 0.12 | 24.7 | 2942.3 | 3004.2
61.0333 | 149.9 | 149.7 | 108.4 | 795 | 779.9 | 330.8 | 418.3 | 13.3 | 0.12 | 24.7 | 2922.5 | 3011.6
61.0375 | 149.7 | 149.7 | 108.1 | 794.8 | 780.2 | 329 | 415 | 13.3 | 0.1 | 24.7 | 3006.9 | 2900.3
61.0417 | 149.9 | 149.7 | 107.8 | 795 | 779.8 | 332.6 | 420.1 | 13.2 | 0.1 | 24.7 | 2979.1 | 3051.2
61.0458 | 149.9 | 149.6 | 107.5 | 794.8 | 780 | 332.6 | 419.8 | 13.3 | 0.11 | 24.7 | 2849.4 | 3041.1
61.05 | 149.9 | 149.3 | 107.5 | 795.1 | 779.9 | 336 | 425.7 | 13.3 | 0.13 | 24.7 | 2927.6 | 2942
61.0542 | 150 | 149.4 | 107.6 | 795 | 780 | 333.8 | 421.6 | 13.2 | 0.08 | 24.7 | 3009.7 | 2969.1
61.0583 | 150.4 | 149.4 | 108 | 795.2 | 779.9 | 331.6 | 421 | 13.3 | 0.11 | 24.7 | 3193.7 | 2954.7
61.0625 | 150.1 | 149.3 | 108.5 | 795.2 | 779.6 | 330.6 | 418.2 | 13.3 | 0.09 | 24.6 | 2855.1 | 2912.5
61.0667 | 150.3 | 149.3 | 108.9 | 795.2 | 780.3 | 331.6 | 418.8 | 13.2 | 0.1 | 24.7 | 2993 | 2973.7
61.0708 | 150.4 | 149.9 | 109.2 | 795.5 | 779.8 | 331.4 | 418.9 | 13.2 | 0.13 | 24.7 | 2912.5 | 3019
61.075 | 149.9 | 149.6 | 109.4 | 795.3 | 780 | 332.3 | 421.3 | 13.3 | 0.12 | 24.7 | 3036.7 | 3034.9
61.0792 | 150 | 149.7 | 109.5 | 795 | 779.8 | 331.1 | 420.8 | 13.3 | 0.11 | 24.7 | 2987.9 | 3284.4
61.0833 | 150.1 | 149.7 | 108.6 | 795.4 | 779.8 | 332.9 | 421.5 | 13.3 | 0.14 | 24.6 | 2975.9 | 3065.1
61.0875 | 150.3 | 149.6 | 108.2 | 795.2 | 779.7 | 333.9 | 422.2 | 13.3 | 0.12 | 24.6 | 2883.4 | 2877.4
61.0917 | 150.1 | 149.6 | 107.8 | 795.2 | 779.5 | 330.8 | 416.5 | 13.4 | 0.12 | 24.7 | 2988.1 | 2953.4
61.0958 | 149.9 | 149.5 | 107.7 | 794.7 | 779.9 | 330.5 | 416 | 13.3 | 0.08 | 24.7 | 2921.9 | 2922.4
61.1 | 149.9 | 149.3 | 107.4 | 795 | 779.2 | 332.8 | 419.9 | 13.3 | 0.13 | 24.7 | 3021 | 2989.6
61.1042 | 150 | 149.5 | 107.4 | 794.8 | 779.9 | 333.1 | 418.9 | 13.4 | 0.12 | 24.7 | 3081.4 | 2968.2
61.1083 | 149.8 | 149.3 | 108.1 | 794.5 | 779.7 | 332.3 | 420.7 | 13.3 | 0.1 | 24.7 | 2990.4 | 2915.3
61.1125 | 149.9 | 149.4 | 108.6 | 795.1 | 779.8 | 332.8 | 421.5 | 13.3 | 0.12 | 24.7 | 2999.5 | 2935.9
61.1167 | 149.7 | 149.1 | 108.6 | 795.2 | 779.5 | 330.6 | 417 | 13.2 | 0.11 | 24.6 | 2893.1 | 3000.7
61.1208 | 149.9 | 149.1 | 108.9 | 795.1 | 779.6 | 331.5 | 417.7 | 13.3 | 0.12 | 24.6 | 2985.6 | 3092
61.125 | 150.2 | 149.6 | 109.2 | 795.1 | 780 | 331 | 420.8 | 13.2 | 0.11 | 24.6 | 2979.6 | 3012.6
61.1292 | 150.3 | 149.5 | 109.5 | 795.2 | 779.9 | 331 | 418.3 | 13.5 | 0.1 | 24.6 | 2945.9 | 3147.6
61.1333 | 150.4 | 149.8 | 108.9 | 795.3 | 780 | 332 | 420.7 | 13.3 | 0.13 | 24.6 | 2989.9 | 3077.2
61.1375 | 150.2 | 149.9 | 108.3 | 795.1 | 780 | 333 | 423 | 13.3 | 0.13 | 24.6 | 2873 | 3080
61.1417 | 150.3 | 149.6 | 108 | 795.1 | 779.9 | 330 | 417.2 | 13.3 | 0.12 | 24.6 | 2919.7 | 3136.2
61.1458 | 150.3 | 149.5 | 107.8 | 794.8 | 779.6 | 330.5 | 417.7 | 13.3 | 0.11 | 24.6 | 2980.2 | 3014.8
61.15 | 149.9 | 149.5 | 107.5 | 794.5 | 779.8 | 331.2 | 418 | 13.3 | 0.12 | 24.7 | 2894.3 | 2919.4
61.1542 | 149.4 | 149.6 | 106.9 | 794.3 | 779.6 | 331 | 418.8 | 13.3 | 0.11 | 24.7 | 3006.5 | 2958.4
61.1583 | 149.5 | 149.6 | 107.7 | 794.6 | 779.9 | 331.1 | 417.7 | 13.3 | 0.12 | 24.7 | 2906.4 | 2926.1
61.1625 | 149.5 | 149.4 | 107.9 | 794.6 | 779.6 | 331.9 | 419.5 | 13.2 | 0.1 | 24.7 | 2950.4 | 3021.1
61.1667 | 149.8 | 149.6 | 108.7 | 794.3 | 780.1 | 332.8 | 420.9 | 13.2 | 0.1 | 24.7 | 3054.9 | 3061.5
61.1708 | 150.1 | 149.3 | 108.9 | 794.4 | 780 | 331.4 | 420.5 | 13.2 | 0.12 | 24.6 | 2972.2 | 3064
61.175 | 150.4 | 148.9 | 109 | 794.7 | 779.9 | 331.4 | 418 | 13.4 | 0.14 | 24.7 | 2879.9 | 3048
61.1792 | 150.1 | 149.5 | 109.3 | 794.8 | 779.6 | 330.6 | 419.9 | 13.3 | 0.11 | 24.6 | 2956.6 | 3086.4
61.1833 | 150.4 | 149.6 | 109.1 | 794.9 | 779.5 | 330.7 | 418.7 | 13.3 | 0.11 | 24.6 | 2935 | 3121.4
61.1875 | 150.7 | 149.8 | 108.7 | 795.2 | 780.1 | 331.9 | 419.3 | 13.3 | 0.11 | 24.6 | 2998.8 | 3061.7
61.1917 | 150.1 | 149.6 | 108.2 | 794.7 | 780.1 | 330 | 418.2 | 13.4 | 0.11 | 24.6 | 3078.3 | 3041.4
61.1958 | 149.6 | 149.7 | 107.9 | 794.7 | 779.9 | 331.2 | 418.1 | 13.3 | 0.12 | 24.7 | 2947.7 | 2995.3
61.2 | 149.7 | 149.8 | 107.4 | 795 | 779.9 | 331.2 | 419.8 | 13.3 | 0.11 | 24.7 | 2945.3 | 3014.1
61.2042 | 149.5 | 149.6 | 107.6 | 794.8 | 779.8 | 332.1 | 420.9 | 13.3 | 0.13 | 24.7 | 2936.7 | 3096.7
61.2083 | 149.6 | 149.4 | 107.2 | 794.5 | 779.6 | 330.9 | 417.7 | 12.6 | 0.11 | 24.7 | 3071.7 | 3131
61.2125 | 149.6 | 149.5 | 107.7 | 794.7 | 779.7 | 331.2 | 418 | 13.2 | 0.14 | 24.7 | 3036.3 | 3088.5
61.2167 | 150.1 | 149.5 | 108.1 | 795.1 | 779.6 | 331.2 | 417.6 | 13.2 | 0.13 | 24.7 | 2923.2 | 2942.2
61.2208 | 150.4 | 149.2 | 108.6 | 794.7 | 779.5 | 331.7 | 418.8 | 13.3 | 0.11 | 24.7 | 3003.7 | 3057.3
61.225 | 150.4 | 149.6 | 108.8 | 794.5 | 779.4 | 329 | 415.3 | 13.2 | 0.14 | 24.6 | 2879.7 | 2968.1
61.2292 | 150.3 | 149.5 | 109 | 795 | 779.8 | 329.9 | 416.9 | 13.4 | 0.12 | 24.7 | 2971.7 | 3053.1
61.2333 | 150.1 | 149 | 109.7 | 794.8 | 779.6 | 330 | 418.8 | 13.3 | 0.14 | 24.7 | 2986.2 | 2951.7
61.2375 | 150.2 | 150 | 109.1 | 794.6 | 779.8 | 332.1 | 418.5 | 13.3 | 0.15 | 24.6 | 2901.5 | 3010.5
61.2417 | 150.2 | 149.9 | 108.2 | 794.9 | 779.9 | 329.5 | 416.3 | 13.2 | 0.13 | 24.6 | 2944.8 | 2932.2
61.2458 | 149.9 | 149.6 | 108.2 | 795.5 | 779.9 | 330.5 | 417.5 | 13.3 | 0.12 | 24.7 | 2951.1 | 2946.4
61.25 | 149.8 | 149.5 | 108 | 795.1 | 780.2 | 330.1 | 418.1 | 13.2 | 0.12 | 24.7 | 2877.4 | 2984.7
61.2542 | 149.7 | 149.6 | 107.7 | 795 | 780 | 330.1 | 416.8 | 13.3 | 0.11 | 24.7 | 3023.4 | 2975.2
61.2583 | 149.8 | 149.6 | 107.5 | 795.2 | 780.4 | 331.3 | 418.7 | 13.3 | 0.11 | 24.7 | 2898.1 | 3041.2
61.2625 | 149.3 | 149.4 | 107.2 | 794.4 | 780.2 | 332.3 | 419.4 | 13.3 | 0.11 | 24.7 | 2887.5 | 3028.7
61.2667 | 149.9 | 149.4 | 107.8 | 794.6 | 780.1 | 331.7 | 419.2 | 13.3 | 0.11 | 24.7 | 2867.3 | 2938.2
61.2708 | 150 | 149.4 | 108.5 | 794.9 | 780.2 | 331.6 | 419.4 | 13.2 | 0.11 | 24.7 | 2998.2 | 3002.2
61.275 | 150 | 149.5 | 108.9 | 794.7 | 780 | 330.5 | 418.6 | 13.3 | 0.1 | 24.7 | 2988.8 | 3064
61.2792 | 150.1 | 149.5 | 108.8 | 795.2 | 779.9 | 332 | 421.2 | 13.3 | 0.12 | 24.7 | 2967.7 | 3041.1
61.2833 | 150.3 | 149.6 | 109.2 | 795.2 | 780 | 330.6 | 418.1 | 13.3 | 0.09 | 24.7 | 3101.6 | 2927.3
61.2875 | 150.4 | 149.7 | 109.4 | 795.5 | 780.3 | 332 | 420.1 | 13.2 | 0.1 | 24.7 | 3035.5 | 2900.4
61.2917 | 150.4 | 149.6 | 109.1 | 795.9 | 780.6 | 329.7 | 416.1 | 13.3 | 0.11 | 24.7 | 2911.3 | 3017.4
61.2958 | 150.1 | 149.8 | 108.3 | 795.9 | 780.3 | 331.1 | 417.6 | 13.2 | 0.12 | 24.7 | 2979.8 | 3040
61.3 | 149.9 | 149.8 | 108.3 | 795.7 | 780 | 330.4 | 417.7 | 13.2 | 0.1 | 24.7 | 2959.7 | 3082
61.3042 | 150.2 | 149.8 | 107.5 | 795.8 | 780.1 | 330.9 | 417.1 | 13.3 | 0.12 | 24.7 | 2995.8 | 3172.8
61.3083 | 149.6 | 149.7 | 107.3 | 795.3 | 780.3 | 331.9 | 419.1 | 13.2 | 0.11 | 24.7 | 2935.1 | 3057
61.3125 | 149.9 | 149.6 | 107.3 | 795.2 | 779.6 | 330.4 | 419.1 | 13.2 | 0.13 | 24.7 | 2937.2 | 3044.9
61.3167 | 149.7 | 149.4 | 107.3 | 795.1 | 779.6 | 333.2 | 421.4 | 13.2 | 0.12 | 24.7 | 2981.5 | 3077.6
61.3208 | 149.8 | 149.5 | 108 | 795 | 779.8 | 331.9 | 418.9 | 13.3 | 0.11 | 24.7 | 2907.5 | 3101.5
61.325 | 149.8 | 149.5 | 108.4 | 795.3 | 780 | 332.6 | 419.6 | 13.2 | 0.11 | 24.7 | 3067.3 | 2980.6
61.3292 | 150.2 | 149.6 | 108.8 | 795.3 | 779.7 | 330.1 | 417.9 | 13.3 | 0.1 | 24.7 | 2888.3 | 2973.1
61.3333 | 150 | 149.5 | 109 | 795.4 | 780.1 | 331.3 | 419.4 | 13.2 | 0.1 | 24.7 | 2925.7 | 3050.1
61.3375 | 150.3 | 149.5 | 109.2 | 795.3 | 780.2 | 329.9 | 416.5 | 13.3 | 0.11 | 24.7 | 2893.6 | 3005.8
61.3417 | 150.5 | 149.7 | 109.6 | 795.1 | 779.9 | 330.8 | 418.6 | 13.2 | 0.1 | 24.7 | 3013.3 | 3150.9
61.3458 | 150.4 | 149.9 | 108.9 | 795.2 | 779.8 | 329.4 | 415.4 | 13.2 | 0.11 | 24.7 | 2938.2 | 2956
61.35 | 149.8 | 149.9 | 108.3 | 795.2 | 779.5 | 330.3 | 417.2 | 13.2 | 0.11 | 24.7 | 2974.1 | 3112.6
61.3542 | 149.8 | 149.7 | 107.9 | 795.3 | 779.9 | 332.8 | 420.3 | 13.3 | 0.11 | 24.7 | 2947.9 | 2867
61.3583 | 150 | 149.5 | 107.5 | 795.3 | 780.1 | 330.7 | 418.7 | 13.4 | 0.1 | 24.6 | 3012.2 | 2990.6
61.3625 | 149.6 | 149.3 | 107.5 | 795.1 | 779.8 | 331.8 | 418.4 | 13.4 | 0.13 | 24.7 | 2943.5 | 3069.9
61.3667 | 149.7 | 149.5 | 107.2 | 795 | 779.9 | 332.5 | 421.1 | 13.3 | 0.13 | 24.7 | 3038 | 3063.2
61.3708 | 149.8 | 149.1 | 107.6 | 794.7 | 779.1 | 330.4 | 419.4 | 13.2 | 0.14 | 24.7 | 2970.9 | 2994.6
61.375 | 149.8 | 149.3 | 108.2 | 794.7 | 779.4 | 333.3 | 421.2 | 13.2 | 0.12 | 24.7 | 2935.6 | 2927.1
61.3792 | 150.1 | 149.4 | 108.6 | 795.2 | 779.7 | 332 | 420.3 | 13.2 | 0.11 | 24.7 | 2938.5 | 2920.3
61.3833 | 150 | 149.5 | 108.8 | 795.3 | 779.7 | 329.2 | 415.5 | 13.3 | 0.11 | 24.7 | 3037.9 | 3067.1
61.3875 | 150.1 | 149.4 | 109.3 | 795.7 | 779.6 | 332.5 | 421.2 | 13.2 | 0.11 | 24.7 | 2909.7 | 2960.6
61.3917 | 150.3 | 149.8 | 109.2 | 795.7 | 779.8 | 331.6 | 419.8 | 13.2 | 0.12 | 24.7 | 3104.6 | 3087.5
61.3958 | 150.6 | 150 | 109.4 | 795.4 | 780 | 332.7 | 422.1 | 13.3 | 0.11 | 24.7 | 2985.5 | 3061.5
61.4 | 150.3 | 149.7 | 108.8 | 796 | 780.4 | 330.8 | 416.9 | 13.3 | 0.12 | 24.7 | 2997.3 | 3009.3
61.4042 | 150 | 149.7 | 108.4 | 795.7 | 780.2 | 329.7 | 416.3 | 13.3 | 0.12 | 24.7 | 2921.5 | 3043.5
61.4083 | 149.8 | 149.7 | 107.9 | 795.7 | 779.9 | 333.5 | 422.8 | 13.3 | 0.11 | 24.7 | 3038.2 | 2941.7
61.4125 | 149.9 | 149.6 | 107.6 | 795.8 | 779.5 | 329.4 | 415.2 | 13.3 | 0.11 | 24.7 | 3095.6 | 3069.5
61.4167 | 149.8 | 149.6 | 107.4 | 795.4 | 779.5 | 330.4 | 417.6 | 13.3 | 0.11 | 24.7 | 2885.8 | 3052.5
61.4208 | 149.7 | 149.6 | 107.5 | 795.2 | 779.6 | 331 | 418.4 | 13.3 | 0.1 | 24.7 | 3036 | 2942.4
61.425 | 149.6 | 149.5 | 107.5 | 795.1 | 779.6 | 332.7 | 421.6 | 13.2 | 0.1 | 24.7 | 2882.7 | 3066.4
61.4292 | 149.5 | 149.1 | 108.1 | 795.3 | 779.5 | 331 | 418.4 | 13.2 | 0.13 | 24.7 | 2976.3 | 3027
61.4333 | 149.8 | 149.4 | 108.6 | 795 | 779.4 | 332 | 419.7 | 13.2 | 0.11 | 24.7 | 3060.2 | 3090
61.4375 | 150.1 | 149.4 | 108.7 | 795.1 | 779.6 | 328.5 | 414.9 | 13.3 | 0.14 | 24.7 | 2997.6 | 3164.8
61.4417 | 150.2 | 149.4 | 109 | 795 | 780.1 | 331 | 419.4 | 13.2 | 0.12 | 24.7 | 2940.2 | 3006.2
61.4458 | 150.3 | 149.6 | 109.5 | 795.1 | 780 | 331.2 | 420 | 13.2 | 0.11 | 24.6 | 2833.8 | 3109.7
61.45 | 150.3 | 149.6 | 109 | 795.1 | 780.3 | 329.1 | 417.1 | 13.3 | 0.1 | 24.6 | 2895.8 | 3032.5
61.4542 | 150.4 | 149.9 | 108.8 | 795.3 | 780.1 | 328.9 | 418.1 | 13.3 | 0.12 | 24.6 | 2959.9 | 3092.9
61.4583 | 150.1 | 149.8 | 108.1 | 795.1 | 780 | 330.7 | 418 | 13.2 | 0.12 | 24.7 | 2982.7 | 2870.8
61.4625 | 149.8 | 149.5 | 108 | 795.7 | 780.2 | 328.5 | 416.3 | 13.3 | 0.13 | 24.7 | 2979.5 | 3014.5
61.4667 | 149.8 | 149.6 | 107.4 | 795.7 | 779.8 | 331.4 | 419.1 | 13.3 | 0.11 | 24.7 | 2960.6 | 2855.2
61.4708 | 149.6 | 149.4 | 107.4 | 795.4 | 779 | 330.9 | 417.3 | 13.4 | 0.11 | 24.7 | 3018.7 | 3037
61.475 | 149.8 | 149.5 | 107.3 | 795.1 | 779.8 | 330.8 | 419.2 | 13.3 | 0.11 | 24.7 | 2904.1 | 2957
61.4792 | 149.6 | 149.6 | 107.3 | 795.5 | 779.6 | 331.6 | 419 | 13.2 | 0.12 | 24.7 | 3023.7 | 3093.5
61.4833 | 149.9 | 149.3 | 108.1 | 795.8 | 779.5 | 331.1 | 417.7 | 13.3 | 0.08 | 24.7 | 3058.6 | 3097.5
61.4875 | 150 | 149.4 | 108.4 | 795.5 | 779.9 | 329.4 | 415.6 | 13.2 | 0.08 | 24.7 | 2922.9 | 3179.5
61.4917 | 150.1 | 149.3 | 108.9 | 795.7 | 780.1 | 332.1 | 420.2 | 13.2 | 0.11 | 24.7 | 2865.4 | 2948.3
61.4958 | 150.3 | 149.6 | 109.1 | 795.6 | 779.9 | 331 | 416.3 | 13.2 | 0.11 | 24.7 | 2964.1 | 2958.9
61.5 | 150.3 | 149.5 | 109.4 | 795.5 | 779.9 | 330 | 417.9 | 13.3 | 0.11 | 24.7 | 2957.9 | 2969
61.5042 | 150.3 | 149.3 | 109.3 | 795.7 | 780 | 330 | 418.3 | 13.3 | 0.09 | 24.6 | 2939.6 | 3107.4
61.5083 | 150.2 | 149.8 | 108.8 | 795.2 | 779.8 | 330.4 | 417.6 | 13.3 | 0.11 | 24.7 | 3064.4 | 3040.3
61.5125 | 150.1 | 149.7 | 108.4 | 795.3 | 779.7 | 328.1 | 414.7 | 13.3 | 0.11 | 24.7 | 2983.4 | 2950.7
61.5167 | 149.8 | 149.7 | 108.1 | 795.3 | 779.5 | 333.5 | 423.3 | 13.3 | 0.11 | 24.7 | 2958.4 | 3031.6
61.5208 | 149.8 | 149.5 | 107.9 | 795.5 | 779.6 | 331.5 | 420.3 | 13.2 | 0.11 | 24.7 | 2937 | 3072.4
61.525 | 149.9 | 149.6 | 107.6 | 795.5 | 779.7 | 333 | 420.6 | 13.3 | 0.1 | 24.7 | 2981.1 | 3000.5
61.5292 | 149.8 | 149.5 | 107.3 | 794.7 | 779.5 | 331 | 419.1 | 13.3 | 0.09 | 24.7 | 2968.3 | 3137.6
61.5333 | 149.7 | 149.6 | 107.2 | 794.8 | 780 | 331.7 | 419.8 | 13.3 | 0.12 | 24.7 | 2859.1 | 2961.4
61.5375 | 149.7 | 149.2 | 108 | 795.6 | 779.9 | 332.3 | 420.6 | 13.3 | 0.1 | 24.7 | 3040.5 | 3056
61.5417 | 149.6 | 149.3 | 108.4 | 795.5 | 779.9 | 333.7 | 422.2 | 13.3 | 0.1 | 24.7 | 2854.2 | 3017.8
61.5458 | 149.9 | 149.3 | 108.7 | 794.9 | 779.6 | 332 | 419.3 | 13.4 | 0.1 | 24.6 | 2876.7 | 2871.8
61.55 | 149.8 | 149.7 | 109 | 795.4 | 779.4 | 332.7 | 420.6 | 13.3 | 0.12 | 24.6 | 3069 | 3068.1
61.5542 | 150.2 | 149.5 | 109.1 | 795.6 | 779.7 | 330.9 | 418.1 | 13.3 | 0.12 | 24.6 | 2947.1 | 3017.7
61.5583 | 150.3 | 149.6 | 109.3 | 795.5 | 779.7 | 330.8 | 417.9 | 13.4 | 0.11 | 24.6 | 2975 | 2978.8
61.5625 | 150.2 | 149.7 | 109 | 795.2 | 779.9 | 332.6 | 420.4 | 13.4 | 0.11 | 24.7 | 3080.5 | 2977.6
61.5667 | 150.5 | 149.6 | 108.6 | 795.5 | 779.6 | 331.6 | 417.5 | 13.3 | 0.09 | 24.7 | 2919 | 2851.5
61.5708 | 150.1 | 149.7 | 108.1 | 795.4 | 779.8 | 331.8 | 418.3 | 13.3 | 0.12 | 24.7 | 2895.7 | 2931.1
61.575 | 149.8 | 149.6 | 107.9 | 795.9 | 779.9 | 330.1 | 418.4 | 13.4 | 0.12 | 24.7 | 2894.8 | 3074.8
61.5792 | 149.8 | 149.7 | 107.6 | 795.8 | 779.3 | 330.6 | 417.9 | 13.3 | 0.12 | 24.6 | 2905.6 | 2963.5
61.5833 | 149.9 | 149.4 | 107.4 | 795.5 | 779.4 | 330.3 | 416.6 | 13.3 | 0.1 | 24.6 | 3045.7 | 3035.2
61.5875 | 149.6 | 149.3 | 107.3 | 794.8 | 779.1 | 332.7 | 421.4 | 13.3 | 0.12 | 24.6 | 2912.8 | 3094.5
61.5917 | 149.7 | 149.4 | 108 | 795.3 | 779.3 | 331 | 419.2 | 13.3 | 0.1 | 24.7 | 3007.5 | 3067.4
61.5958 | 149.9 | 149.2 | 108.3 | 796 | 779.5 | 335.1 | 425.2 | 13.3 | 0.1 | 24.6 | 2968 | 3026.9
61.6 | 150.1 | 149.4 | 108.7 | 795.3 | 779.7 | 331.6 | 420 | 13.3 | 0.12 | 24.6 | 2927.3 | 2986.4
61.6042 | 149.9 | 149 | 109 | 796.2 | 780.1 | 331.9 | 419.1 | 13.3 | 0.14 | 24.7 | 2977.6 | 3086.2
61.6083 | 149.7 | 149.7 | 109.2 | 795.7 | 780.2 | 331.2 | 418.9 | 13.4 | 0.11 | 24.6 | 2952.3 | 3066.1
61.6125 | 150.1 | 149.5 | 109.4 | 795.8 | 779.8 | 331 | 419.3 | 13.3 | 0.11 | 24.6 | 3066.4 | 2971.3
61.6167 | 150.2 | 150.1 | 109.3 | 795.5 | 779.5 | 328.5 | 414.4 | 13.3 | 0.12 | 24.6 | 2993.2 | 2985.8
61.6208 | 150.2 | 149.7 | 108.4 | 795.5 | 779.8 | 330.1 | 417.6 | 13.2 | 0.1 | 24.6 | 3081.5 | 2918.4
61.625 | 150.1 | 149.4 | 108.3 | 795.4 | 779.6 | 331.9 | 420.7 | 13.3 | 0.12 | 24.6 | 2960 | 3045.6
61.6292 | 150.3 | 149.3 | 107.8 | 795.1 | 779.5 | 330.6 | 418.9 | 13.3 | 0.1 | 24.6 | 3030.7 | 3119.7
61.6333 | 150.1 | 149.5 | 107.8 | 795.4 | 779.6 | 331 | 418.3 | 13.2 | 0.11 | 24.6 | 3000.6 | 2983.9
61.6375 | 150 | 149.5 | 107.4 | 795.8 | 779.8 | 331.8 | 420 | 13.3 | 0.1 | 24.7 | 2972.7 | 3144.7
61.6417 | 150.1 | 149.8 | 107.5 | 795.2 | 779.6 | 331.7 | 419.5 | 13.4 | 0.11 | 24.7 | 2918.9 | 2910.4
61.6458 | 149.8 | 149.4 | 107.8 | 795.4 | 779.8 | 331.4 | 418.9 | 13.3 | 0.12 | 24.7 | 2950.3 | 2958
61.65 | 150 | 149.4 | 108.1 | 795.5 | 778.9 | 329.4 | 416.4 | 13.4 | 0.1 | 24.7 | 2978.9 | 2946
61.6542 | 149.9 | 149.6 | 108.6 | 794.9 | 779.5 | 331.2 | 418.3 | 13.3 | 0.09 | 24.6 | 3022.6 | 2923.2
61.6583 | 150.4 | 149.3 | 108.9 | 794.8 | 779.7 | 333.4 | 422.4 | 13.3 | 0.1 | 24.6 | 3042 | 3035.4
61.6625 | 150.2 | 149.3 | 109.2 | 795.3 | 780 | 332.2 | 419.9 | 13.3 | 0.11 | 24.6 | 3005.8 | 2993.7
61.6667 | 150.2 | 149.6 | 109.5 | 795.2 | 780 | 327.3 | 414 | 13.4 | 0.1 | 24.6 | 2957.8 | 2975.3
61.6708 | 150.2 | 149.8 | 109.6 | 795.3 | 779.9 | 331.8 | 420 | 13.3 | 0.1 | 24.6 | 2928.5 | 2998.4
61.675 | 150.1 | 149.1 | 108.7 | 795 | 780 | 330.1 | 417.1 | 13.3 | 0.1 | 24.6 | 2929.5 | 3057.5
61.6792 | 149.9 | 149.7 | 108.3 | 795.2 | 780.3 | 331 | 420.5 | 13.4 | 0.09 | 24.6 | 3032.9 | 3025.2
61.6833 | 150 | 149.7 | 107.9 | 794.8 | 780 | 329.7 | 419.4 | 13.4 | 0.09 | 24.6 | 3006 | 3070.8
61.6875 | 149.8 | 149.3 | 107.8 | 794.9 | 779.6 | 329.7 | 418.4 | 13.3 | 0.1 | 24.6 | 2953.5 | 3079.9
61.6917 | 149.7 | 149.5 | 107.6 | 794.3 | 779.6 | 331.7 | 420.3 | 13.4 | 0.12 | 24.6 | 2958.1 | 2974.4
61.6958 | 149.6 | 149.6 | 107.6 | 794.5 | 779.8 | 329.7 | 415.5 | 13.3 | 0.1 | 24.6 | 2864.1 | 2926.3
61.7 | 149.6 | 149.1 | 107.4 | 794.8 | 779.5 | 331.1 | 417.5 | 13.3 | 0.1 | 24.6 | 2859.2 | 3020.9
61.7042 | 149.6 | 149.3 | 108.2 | 794.9 | 779.5 | 331.8 | 419.2 | 13.4 | 0.08 | 24.7 | 2935.1 | 3014.3
61.7083 | 149.9 | 149.3 | 108.4 | 794.9 | 779.3 | 332.7 | 423.5 | 13.4 | 0.09 | 24.6 | 3041.5 | 3051.4
61.7125 | 150 | 149.3 | 108.8 | 794.7 | 780 | 334.2 | 423.5 | 13.4 | 0.11 | 24.6 | 3052 | 2884.9
61.7167 | 150.4 | 149.6 | 109 | 794.6 | 779.9 | 329.5 | 415.9 | 13.3 | 0.1 | 24.6 | 2942 | 2970.6
61.7208 | 150.6 | 149.5 | 109.2 | 795.1 | 780.1 | 332.2 | 421.8 | 13.3 | 0.09 | 24.6 | 3074.4 | 3045.6
61.725 | 150.5 | 149.8 | 109.3 | 795.3 | 780.1 | 330.6 | 420.8 | 13.3 | 0.09 | 24.6 | 2875.6 | 2906.3
61.7292 | 150.2 | 149.3 | 109.3 | 795.5 | 780.4 | 329.5 | 416.9 | 13.3 | 0.1 | 24.6 | 3085.5 | 3116.1
61.7333 | 149.9 | 149.8 | 108.3 | 795.2 | 779.9 | 328.9 | 417.2 | 13.2 | 0.1 | 24.6 | 2935.9 | 3033.4
61.7375 | 149.9 | 150.1 | 108.2 | 795.1 | 779.9 | 331.2 | 418 | 13.3 | 0.11 | 24.6 | 2955.7 | 2994.4
61.7417 | 149.1 | 149.1 | 108 | 794.9 | 779.8 | 330.3 | 417.5 | 13.2 | 0.11 | 24.6 | 3057.4 | 3057.4
61.7458 | 149.6 | 149.6 | 107.8 | 795.2 | 780 | 333.6 | 422.5 | 13.3 | 0.12 | 24.7 | 2866.7 | 3021.9
61.75 | 149.6 | 149.5 | 107.5 | 794.8 | 779.8 | 332.2 | 420.6 | 13.3 | 0.12 | 24.7 | 2929.4 | 3164.5
61.7542 | 149.9 | 149.5 | 107.4 | 795.5 | 779.5 | 331.2 | 419.4 | 13.3 | 0.1 | 24.7 | 2868.6 | 3029.6
61.7583 | 149.9 | 149.3 | 107.9 | 795.3 | 779.7 | 332.2 | 421.8 | 13.4 | 0.11 | 24.7 | 2843.6 | 3034.3
61.7625 | 150.2 | 149.4 | 108.5 | 795.5 | 779.9 | 331.7 | 419.8 | 13.3 | 0.09 | 24.6 | 3020.9 | 3036.6
61.7667 | 150.1 | 149.4 | 108.6 | 795.4 | 780 | 331 | 418.6 | 13.2 | 0.11 | 24.6 | 2987.2 | 2988.2
61.7708 | 150.5 | 149.4 | 108.9 | 795.2 | 779.5 | 330.8 | 418.5 | 13.4 | 0.11 | 24.6 | 2973.6 | 2870
61.775 | 150.7 | 149.5 | 109 | 795 | 779.6 | 330.6 | 418.7 | 13.3 | 0.12 | 24.6 | 2847.5 | 2880.6
61.7792 | 150.5 | 149.8 | 109.5 | 795.3 | 780.3 | 330 | 418.2 | 13.3 | 0.1 | 24.6 | 2834.9 | 2936.4
61.7833 | 150 | 149.7 | 109.3 | 795.2 | 780.2 | 331.3 | 419.2 | 13.3 | 0.11 | 24.6 | 2876.9 | 3032.2
61.7875 | 149.9 | 149.6 | 108.6 | 796 | 780.2 | 327.5 | 414 | 13.4 | 0.1 | 24.6 | 2839.8 | 2994.1
61.7917 | 149.9 | 149.7 | 108.2 | 795.9 | 780.1 | 331.2 | 418.5 | 13.3 | 0.12 | 24.6 | 2910.8 | 3111.7
61.7958 | 149.5 | 149.8 | 108 | 795.5 | 780.2 | 330.6 | 416.4 | 13.3 | 0.13 | 24.6 | 3052.3 | 3037.3
61.8 | 149.3 | 149.2 | 107.7 | 795.3 | 780.4 | 329.1 | 415.1 | 13.2 | 0.14 | 24.6 | 2903.9 | 3030
61.8042 | 149.6 | 149.4 | 107.8 | 794.7 | 779.8 | 330.7 | 419 | 13.3 | 0.1 | 24.6 | 2945.5 | 2969.5
61.8083 | 149.7 | 149.5 | 107.4 | 795.1 | 779.8 | 332 | 419.2 | 13.3 | 0.1 | 24.6 | 2975.6 | 3003.3
61.8125 | 149.8 | 149.3 | 107.5 | 795 | 779.8 | 331.6 | 418.3 | 13.3 | 0.11 | 24.6 | 3010.6 | 3012.3
61.8167 | 150 | 149.3 | 108 | 794.9 | 779.9 | 329.9 | 417.4 | 13.3 | 0.15 | 24.7 | 2928.1 | 3056.9
61.8208 | 150.1 | 149.5 | 108.4 | 795.1 | 779.9 | 330.1 | 417.6 | 13.4 | 0.1 | 24.7 | 2905.7 | 2844.2
61.825 | 149.9 | 149.6 | 108.9 | 795.3 | 779.8 | 333.6 | 423.1 | 13.3 | 0.13 | 24.6 | 2956.7 | 2829.8
61.8292 | 150.3 | 149.3 | 109.1 | 795.3 | 779.7 | 331.7 | 420 | 13.4 | 0.1 | 24.6 | 2901.6 | 3017
61.8333 | 150.2 | 149.6 | 109.3 | 795.4 | 779.7 | 331 | 418.9 | 13.3 | 0.09 | 24.6 | 2996.8 | 3059.4
61.8375 | 150.4 | 149.4 | 109.3 | 795.3 | 779.7 | 331.6 | 420.3 | 13.3 | 0.11 | 24.6 | 2943.8 | 3069.5
61.8417 | 150.6 | 149.6 | 108.7 | 795.2 | 779.8 | 330 | 417.4 | 13.2 | 0.1 | 24.6 | 2900.2 | 2935.2
61.8458 | 150.4 | 149.6 | 108.3 | 795.2 | 779.7 | 331.2 | 419.9 | 13.4 | 0.12 | 24.6 | 2960.3 | 2976.1
61.85 | 150 | 149.7 | 108.1 | 795.2 | 779.8 | 331.2 | 419.5 | 13.3 | 0.11 | 24.6 | 2798 | 2863.6
61.8542 | 149.6 | 149.6 | 107.7 | 795.2 | 779.6 | 329.3 | 415.2 | 13.3 | 0.13 | 24.6 | 2928.6 | 3048.9
61.8583 | 149.9 | 149.6 | 107.8 | 795.4 | 779.8 | 330.1 | 417 | 13.3 | 0.09 | 24.6 | 3072.1 | 3063.7
61.8625 | 149.6 | 149.5 | 107.5 | 795.3 | 779.4 | 330.6 | 417.7 | 13.4 | 0.09 | 24.6 | 2859.3 | 2939.9
61.8667 | 149.8 | 149 | 107.3 | 795.1 | 779.5 | 330.4 | 415.9 | 13.3 | 0.1 | 24.6 | 2907.1 | 3104.9
61.8708 | 149.7 | 149.3 | 107.7 | 795.1 | 779.5 | 331.1 | 419.2 | 13.2 | 0.09 | 24.6 | 2878.5 | 2989.6
61.875 | 150 | 149.5 | 108.3 | 794.9 | 779.6 | 332.8 | 421.6 | 13.3 | 0.11 | 24.6 | 3028.7 | 3122.5
61.8792 | 150.5 | 149.6 | 108.6 | 794.7 | 779.8 | 331.5 | 419.5 | 13.3 | 0.11 | 24.6 | 2907.5 | 3043
61.8833 | 150.4 | 149.2 | 108.7 | 794.7 | 780.1 | 331.2 | 418.3 | 13.3 | 0.11 | 24.6 | 2995.9 | 3083.7
61.8875 | 150.4 | 149.5 | 109.2 | 795.2 | 780.2 | 329.3 | 416.4 | 13.3 | 0.1 | 24.6 | 2929.8 | 2853.6
61.8917 | 150.5 | 149.7 | 109.4 | 795.2 | 779.9 | 330.3 | 419.4 | 13.3 | 0.09 | 24.6 | 2923.7 | 2976.9
61.8958 | 150.1 | 149.6 | 109.1 | 795.2 | 779.7 | 328 | 413.3 | 13.3 | 0.09 | 24.6 | 2893.6 | 2977.9
61.9 | 150 | 149.5 | 108.6 | 795.4 | 779.8 | 329.8 | 417.1 | 13.4 | 0.12 | 24.6 | 2905.6 | 2892.1
61.9042 | 150.1 | 149.5 | 108.4 | 795.3 | 779.8 | 331.1 | 419.7 | 13.4 | 0.1 | 24.6 | 2887.8 | 3034.4
61.9083 | 150 | 149.7 | 107.7 | 795.1 | 779.4 | 330.6 | 418.1 | 13.4 | 0.11 | 24.6 | 2997.1 | 3027.7
61.9125 | 150 | 149.5 | 107.7 | 795.4 | 779.8 | 329.8 | 418 | 13.3 | 0.1 | 24.6 | 2924.1 | 2990.3
61.9167 | 149.9 | 149.7 | 107.5 | 794.7 | 779.9 | 331 | 417.6 | 13.3 | 0.11 | 24.6 | 2915.2 | 2919.5
61.9208 | 150 | 150 | 107.4 | 794.5 | 779.9 | 330.6 | 418.1 | 13.3 | 0.11 | 24.6 | 2883.7 | 2950.5
61.925 | 149.7 | 149.4 | 107.3 | 794.8 | 780 | 332.3 | 420.6 | 13.4 | 0.12 | 24.6 | 2878.8 | 2923.2
61.9292 | 149.6 | 149.3 | 107.9 | 795.1 | 780.1 | 330.8 | 418.7 | 13.4 | 0.1 | 24.6 | 2959 | 3138.7
61.9333 | 149.5 | 149.5 | 108.5 | 794.9 | 780.1 | 331.5 | 418.8 | 13.3 | 0.11 | 24.6 | 2899 | 3050.6
61.9375 | 149.9 | 149.3 | 108.5 | 795.2 | 780.3 | 331.7 | 419.5 | 13.4 | 0.1 | 24.6 | 2899.1 | 3045
61.9417 | 149.9 | 149.3 | 109 | 795 | 780.2 | 331.3 | 418.6 | 13.3 | 0.12 | 24.6 | 2901.6 | 3038.6
61.9458 | 150.1 | 149.8 | 109.1 | 795.1 | 780.4 | 331.1 | 418.8 | 13.4 | 0.11 | 24.6 | 2967.3 | 3065.3
61.95 | 150.2 | 149.5 | 109.3 | 794.9 | 780.5 | 329.1 | 415.9 | 13.4 | 0.1 | 24.6 | 2873.8 | 2970.6
61.9542 | 150.3 | 149.6 | 109.2 | 794.9 | 780.6 | 327.3 | 414.6 | 13.3 | 0.08 | 24.6 | 2987.4 | 2956.8
61.9583 | 150.3 | 149.8 | 108.6 | 794.9 | 780.8 | 331.1 | 419.1 | 13.3 | 0.1 | 24.6 | 3013.2 | 2918.1
61.9625 | 150.2 | 149.7 | 108.1 | 795.5 | 780.5 | 332.1 | 422 | 13.3 | 0.12 | 24.6 | 2991.4 | 3073.9
61.9667 | 149.8 | 149.6 | 107.9 | 795.5 | 780.3 | 328.5 | 415.3 | 13.3 | 0.1 | 24.6 | 2912.5 | 3098.2
61.9708 | 150.2 | 149.8 | 107.5 | 794.6 | 779.7 | 333.7 | 422.5 | 13.3 | 0.12 | 24.6 | 2944.9 | 3012.6
61.975 | 149.8 | 149.7 | 107.6 | 794.7 | 780.2 | 332 | 418.9 | 13.3 | 0.12 | 24.6 | 2998 | 2960.4
61.9792 | 149.7 | 149.6 | 107.3 | 794.9 | 780.2 | 332.7 | 420.2 | 13.3 | 0.1 | 24.6 | 3011.9 | 3088.8
61.9833 | 149.6 | 149.3 | 107.2 | 794.4 | 780.3 | 332.3 | 419.9 | 13.2 | 0.11 | 24.6 | 2985.3 | 2961.3
61.9875 | 149.6 | 149.5 | 108.1 | 794.6 | 780.3 | 331 | 420.2 | 13.4 | 0.12 | 24.6 | 2872.7 | 3055.9
61.9917 | 149.6 | 149.6 | 108.1 | 794.4 | 780 | 332.6 | 420.4 | 13.3 | 0.11 | 24.6 | 3017.2 | 3074.4
61.9958 | 150.1 | 149.4 | 108.8 | 794.8 | 779.8 | 332.1 | 420.5 | 13.3 | 0.1 | 24.6 | 2978.4 | 2954.6
62 | 150.3 | 149.5 | 109 | 795.2 | 780.2 | 329.2 | 415.5 | 13.4 | 0.12 | 24.6 | 2874.4 | 2967.3
62.0042 | 150.2 | 149.6 | 109 | 794.9 | 780 | 328.3 | 415.5 | 13.4 | 0.1 | 24.6 | 2995.9 | 3087.8
62.0083 | 150.6 | 149.7 | 109.4 | 795 | 780 | 329.6 | 416.1 | 13.3 | 0.1 | 24.6 | 2997.5 | 2952.6
62.0125 | 150.4 | 149.9 | 108.9 | 794.8 | 780 | 330.6 | 420.4 | 13.3 | 0.12 | 24.6 | 2963 | 2945.1
62.0167 | 150.1 | 149.5 | 108.4 | 794.6 | 780 | 332.1 | 421 | 13.4 | 0.09 | 24.6 | 2945.5 | 2969.6
62.0208 | 149.9 | 149.8 | 107.9 | 794.7 | 780.2 | 330.1 | 416 | 13.4 | 0.1 | 24.6 | 2989.5 | 2945.7
62.025 | 149.8 | 149.5 | 107.9 | 795 | 780.3 | 329 | 414.6 | 13.4 | 0.1 | 24.6 | 2916.9 | 3066.7
62.0292 | 149.6 | 149.7 | 107.7 | 795.1 | 780.2 | 330.5 | 418.9 | 13.4 | 0.09 | 24.6 | 2943 | 2949.6
62.0333 | 150 | 149.6 | 107.4 | 794.9 | 779.8 | 331.2 | 418.2 | 13.4 | 0.11 | 24.6 | 2908.6 | 3012.3
62.0375 | 149.9 | 149.4 | 107.1 | 794.7 | 779.6 | 332.5 | 419.5 | 13.4 | 0.1 | 24.6 | 3015.5 | 3004.6
62.0417 | 150.2 | 149.6 | 107.9 | 794.8 | 780 | 330.8 | 418.1 | 13.3 | 0.1 | 24.6 | 2959 | 2949
62.0458 | 149.8 | 149.6 | 108.3 | 794.7 | 780 | 330.3 | 416.6 | 13.4 | 0.12 | 24.6 | 2899 | 3046.8
62.05 | 150.1 | 149.4 | 109 | 794.9 | 780.1 | 330.3 | 416.4 | 13.4 | 0.1 | 24.6 | 2972.6 | 2914.2
62.0542 | 150.2 | 149.7 | 109.1 | 795 | 779.6 | 330.8 | 418.2 | 13.4 | 0.11 | 24.6 | 2931.3 | 2995.3
62.0583 | 150.2 | 149.5 | 109.2 | 794.9 | 779.4 | 331 | 417.1 | 13.5 | 0.11 | 24.6 | 3061.6 | 3015.5
62.0625 | 150.1 | 149.6 | 109.2 | 794.9 | 779.6 | 329.4 | 418.1 | 13.6 | 0.11 | 24.6 | 2955.5 | 3085.6
62.0667 | 150.5 | 150 | 109.3 | 795.2 | 780.2 | 329.8 | 417.2 | 13.6 | 0.11 | 24.6 | 3032.5 | 2872.4
62.0708 | 150.3 | 149.6 | 108.6 | 794.8 | 779.9 | 329.5 | 417.7 | 13.7 | 0.1 | 24.6 | 2936.8 | 2885.4
62.075 | 149.9 | 149.4 | 108.1 | 794.4 | 779.5 | 329.4 | 417.8 | 13.6 | 0.1 | 24.6 | 2977.1 | 3146.9
62.0792 | 149.9 | 149.4 | 107.8 | 794.7 | 779.8 | 329.4 | 416 | 13.6 | 0.11 | 24.5 | 3026.2 | 3107.4
62.0833 | 149.7 | 149.4 | 107.8 | 794.5 | 779.6 | 330.3 | 419.2 | 13.5 | 0.09 | 24.5 | 2964.6 | 3012.6
62.0875 | 149.4 | 149.8 | 107.2 | 794.7 | 779.8 | 330.8 | 418.1 | 13.5 | 0.1 | 24.6 | 2974.1 | 2952.5
62.0917 | 149.8 | 149.5 | 107.4 | 794.6 | 779.2 | 330.4 | 417.7 | 13.6 | 0.11 | 24.5 | 2871.6 | 3106
62.0958 | 149.9 | 149.3 | 107.7 | 794.4 | 779.6 | 331 | 417.4 | 13.6 | 0.09 | 24.5 | 2872.8 | 2943.7
62.1 | 149.9 | 149.4 | 108.1 | 794.8 | 779.7 | 333.7 | 420.8 | 13.6 | 0.1 | 24.6 | 3003.9 | 2933.2
62.1042 | 149.9 | 149.3 | 108.7 | 794.5 | 779.5 | 330.9 | 418.5 | 13.6 | 0.11 | 24.5 | 3010.9 | 3023.2
62.1083 | 150.2 | 149.4 | 109 | 794.7 | 779.5 | 329.8 | 417.7 | 13.6 | 0.09 | 24.6 | 2889.3 | 3039.9
62.1125 | 150.4 | 149.2 | 109.2 | 794.8 | 779.7 | 329.4 | 416 | 13.6 | 0.1 | 24.5 | 2946.9 | 3019.3
62.1167 | 150.3 | 149.6 | 109.2 | 794.7 | 779.9 | 330.1 | 418.3 | 13.6 | 0.11 | 24.6 | 3010.5 | 3103.6
62.1208 | 151.2 | 149.6 | 109.5 | 794.8 | 779.7 | 330.1 | 417.3 | 13.5 | 0.11 | 24.6 | 2943.2 | 3013.7
62.125 | 150.1 | 149.8 | 109 | 795.2 | 779.6 | 329 | 416.2 | 13.5 | 0.12 | 24.6 | 2912.6 | 3023.5
62.1292 | 150.3 | 149.6 | 108.6 | 794.7 | 779.9 | 330.3 | 416.7 | 13.6 | 0.11 | 24.6 | 3025.1 | 3147.6
62.1333 | 150.4 | 149.1 | 108.4 | 795 | 779.6 | 328.2 | 414 | 13.6 | 0.11 | 24.6 | 2992 | 3027.9
62.1375 | 149.8 | 149.6 | 107.9 | 794.8 | 779.8 | 330.5 | 417.8 | 13.4 | 0.11 | 24.6 | 2822.3 | 2992.8
62.1417 | 149.6 | 149.4 | 107.8 | 794.8 | 779.2 | 332.7 | 422.7 | 13.6 | 0.1 | 24.6 | 3015.6 | 2998
62.1458 | 149.5 | 149.5 | 107.3 | 794.6 | 779.3 | 330.9 | 417.4 | 13.5 | 0.09 | 24.6 | 2930.8 | 3106
62.15 | 149.6 | 149.1 | 107.5 | 794.8 | 779.3 | 330.9 | 418.7 | 13.6 | 0.09 | 24.6 | 2988.8 | 2997.8
62.1542 | 149.9 | 149.5 | 107.8 | 794.5 | 779.5 | 331.9 | 419 | 13.5 | 0.09 | 24.6 | 2886.3 | 2958.9
62.1583 | 149.7 | 149.1 | 108.3 | 794.9 | 779.6 | 332.6 | 420 | 13.5 | 0.1 | 24.6 | 2915.1 | 2953.6
62.1625 | 149.9 | 149.3 | 108.5 | 794.7 | 779.5 | 333.2 | 424.3 | 13.5 | 0.11 | 24.6 | 2851.9 | 3125.1
62.1667 | 150.1 | 149.4 | 109.1 | 794.8 | 779.9 | 330.9 | 419.3 | 13.4 | 0.11 | 24.6 | 2862.6 | 3053.2
62.1708 | 150.2 | 149.6 | 109.2 | 794.9 | 779.5 | 329.9 | 416.4 | 13.4 | 0.11 | 24.6 | 2924.4 | 3028.7
62.175 | 150.3 | 149.6 | 109.5 | 794.4 | 779.8 | 330.3 | 417 | 13.5 | 0.11 | 24.6 | 2944 | 3068.9
62.1792 | 150.5 | 149.6 | 109.2 | 794.6 | 779.6 | 330.6 | 418.9 | 13.5 | 0.09 | 24.6 | 2898.7 | 3023.5
62.1833 | 150.3 | 150 | 108.5 | 794.4 | 780.1 | 330.9 | 419.5 | 13.5 | 0.1 | 24.6 | 3019.3 | 3076
62.1875 | 150.1 | 149.6 | 108.2 | 794.3 | 780.1 | 329.7 | 418.5 | 13.5 | 0.11 | 24.6 | 2860 | 3070.8
62.1917 | 149.9 | 149.7 | 107.9 | 794 | 779.9 | 330.4 | 417.4 | 13.5 | 0.1 | 24.6 | 2999.5 | 3036.7
62.1958 | 149.7 | 149.7 | 107.7 | 794.4 | 779.3 | 329.8 | 417.2 | 13.4 | 0.09 | 24.6 | 2965.2 | 2921.3
62.2 | 149.9 | 149.3 | 107.6 | 794.2 | 779.5 | 329.9 | 417.1 | 13.5 | 0.1 | 24.6 | 2966.4 | 2849.3
62.2042 | 149.7 | 149.5 | 107.4 | 794.1 | 780.1 | 330 | 418.3 | 13.5 | 0.11 | 24.6 | 2911.3 | 2937.4
62.2083 | 149.4 | 149.3 | 107.6 | 794.4 | 779.6 | 333.3 | 421.7 | 13.5 | 0.11 | 24.6 | 2974.2 | 2976.3
62.2125 | 149.9 | 149.4 | 108.2 | 794.8 | 779.5 | 332.4 | 419.9 | 13.4 | 0.1 | 24.6 | 2928.2 | 2999.1
62.2167 | 149.8 | 149.2 | 108.5 | 794.9 | 779.9 | 331.1 | 419.2 | 13.3 | 0.1 | 24.6 | 2971.9 | 3018.4
62.2208 | 149.9 | 149.3 | 109.1 | 794.8 | 780 | 331.5 | 419.3 | 13.4 | 0.1 | 24.6 | 2968.4 | 3209.7
62.225 | 150.1 | 149.6 | 109.1 | 795.2 | 780 | 329.5 | 416.4 | 13.5 | 0.11 | 24.6 | 2970.8 | 2958.6
62.2292 | 149.9 | 149.7 | 109.5 | 795.2 | 779.7 | 331.6 | 417.9 | 13.4 | 0.1 | 24.6 | 2983.4 | 2988.5
62.2333 | 150.2 | 149.6 | 109.3 | 794.9 | 780.2 | 331.8 | 419.3 | 13.4 | 0.1 | 24.6 | 2982.7 | 2977.8
62.2375 | 150.1 | 149.6 | 108.9 | 795.2 | 780.3 | 329.9 | 417.9 | 13.4 | 0.08 | 24.6 | 2887.5 | 3026.6
62.2417 | 150.1 | 149.8 | 108.2 | 795.1 | 779.9 | 331.5 | 421 | 13.5 | 0.09 | 24.6 | 2919.2 | 3058.9
62.2458 | 150.2 | 149.6 | 108.1 | 795.1 | 779.5 | 329.9 | 417.2 | 13.5 | 0.11 | 24.6 | 2966.4 | 3040
62.25 | 150.3 | 149.6 | 108 | 795 | 779.6 | 331.9 | 420.5 | 13.5 | 0.09 | 24.6 | 3025.4 | 3108.7
62.2542 | 149.7 | 149.6 | 107.6 | 795 | 779.4 | 329.3 | 415 | 13.5 | 0.1 | 24.6 | 3084.3 | 2989.7
62.2583 | 149.8 | 149.6 | 107.5 | 795.1 | 779.7 | 331.1 | 418.9 | 13.5 | 0.11 | 24.6 | 2943.1 | 3088
62.2625 | 149.7 | 149.6 | 107.3 | 795.3 | 779.2 | 332.4 | 420.3 | 13.4 | 0.11 | 24.6 | 3073.2 | 2981.4
62.2667 | 149.8 | 149.4 | 108 | 794.8 | 779.3 | 332 | 418.9 | 13.5 | 0.1 | 24.6 | 2974.2 | 2902.5
62.2708 | 150 | 149.4 | 108.4 | 794.8 | 779.8 | 331.5 | 420.5 | 13.5 | 0.1 | 24.6 | 2986.7 | 2949.7
62.275 | 150 | 149.1 | 108.5 | 795.1 | 779.8 | 330.5 | 415.9 | 13.4 | 0.1 | 24.6 | 2898.3 | 3036.8
62.2792 | 149.9 | 149.6 | 108.7 | 795.1 | 779.5 | 332.1 | 420 | 13.4 | 0.1 | 24.6 | 2927 | 2910.6
62.2833 | 150.1 | 149.6 | 109.2 | 795.2 | 779.5 | 330.8 | 416.6 | 13.4 | 0.1 | 24.6 | 2944.6 | 3006.2
62.2875 | 150.3 | 149.4 | 109.3 | 795.4 | 779.4 | 332.6 | 421 | 13.4 | 0.12 | 24.6 | 3017.3 | 2967.5
62.2917 | 150.2 | 149 | 109 | 795.6 | 779.6 | 328.7 | 416 | 13.4 | 0.12 | 24.6 | 2939.4 | 3031.1
62.2958 | 150.4 | 149.6 | 108.6 | 795.5 | 779.6 | 332.7 | 421.9 | 13.5 | 0.1 | 24.6 | 3021.5 | 3105.8
62.3 | 150.5 | 149.3 | 108.5 | 794.7 | 779.5 | 327.6 | 414.5 | 13.5 | 0.1 | 24.6 | 3000.6 | 3074
62.3042 | 149.9 | 149.9 | 107.9 | 795.2 | 779.9 | 329.7 | 416.3 | 13.4 | 0.12 | 24.6 | 2955.7 | 3060.8
62.3083 | 149.9 | 149.4 | 107.7 | 794.9 | 779.8 | 332.3 | 421.6 | 13.4 | 0.12 | 24.6 | 2956.2 | 2924
62.3125 | 149.8 | 149.5 | 107.8 | 795.1 | 780.1 | 330 | 417.8 | 13.4 | 0.11 | 24.6 | 3029.8 | 2988.8
62.3167 | 149.5 | 149.4 | 107.5 | 794.5 | 779.5 | 330 | 418.4 | 13.3 | 0.11 | 24.6 | 2955.4 | 2952.6
62.3208 | 149.3 | 149.3 | 107.4 | 794.2 | 779.8 | 331.6 | 420 | 13.5 | 0.11 | 24.6 | 3034.3 | 3173.6
62.325 | 149.6 | 149.4 | 108.1 | 794 | 779.6 | 330.8 | 419.6 | 13.4 | 0.13 | 24.6 | 2936.8 | 2965.3
62.3292 | 149.9 | 149.2 | 108.8 | 794 | 779.9 | 331.6 | 418.9 | 13.5 | 0.12 | 24.6 | 2950.6 | 3083.7
62.3333 | 150 | 149.4 | 108.8 | 794.5 | 780 | 330.9 | 419.6 | 13.5 | 0.12 | 24.6 | 3010.3 | 2927.9
62.3375 | 150.2 | 149.3 | 108.9 | 794.5 | 779.6 | 331.6 | 419.8 | 13.4 | 0.1 | 24.6 | 2970.5 | 2960.7
62.3417 | 150.2 | 149.2 | 109.2 | 794.5 | 779.4 | 329.9 | 417.8 | 13.4 | 0.11 | 24.6 | 3050.1 | 2893.5
62.3458 | 150.3 | 149.6 | 109.4 | 794.5 | 779.8 | 331.1 | 419.7 | 13.4 | 0.12 | 24.6 | 2926.2 | 3040.9
62.35 | 150.5 | 149.4 | 108.8 | 794.5 | 779.7 | 329.8 | 416.7 | 13.4 | 0.12 | 24.6 | 3051.8 | 2966.3
62.3542 | 150.2 | 149.8 | 108.5 | 794.6 | 779.5 | 329.1 | 415.6 | 13.5 | 0.09 | 24.6 | 2921.6 | 2970
62.3583 | 149.9 | 149.7 | 108 | 794.4 | 779.5 | 330 | 417.7 | 13.3 | 0.11 | 24.6 | 2977 | 2949.9
62.3625 | 149.4 | 149.6 | 108.1 | 794.3 | 779.3 | 332.1 | 418.9 | 13.3 | 0.13 | 24.6 | 3000.7 | 2985.1
62.3667 | 149.5 | 149.6 | 107.6 | 794.1 | 779.4 | 331.6 | 419.6 | 13.4 | 0.13 | 24.6 | 2924.4 | 3049.2
62.3708 | 149.7 | 149.4 | 107.6 | 794.6 | 779.6 | 329.4 | 416 | 13.4 | 0.13 | 24.6 | 2972.3 | 3139.6
62.375 | 149.6 | 149.6 | 107.3 | 794.3 | 779.6 | 330.8 | 417.1 | 13.3 | 0.13 | 24.6 | 3100.5 | 3038.3
62.3792 | 149.8 | 149.3 | 107.9 | 794.5 | 779.4 | 332.8 | 421.9 | 13.4 | 0.11 | 24.6 | 2995.6 | 3011.5
62.3833 | 150 | 149.2 | 108.2 | 794.3 | 779.3 | 332.1 | 419.5 | 13.3 | 0.11 | 24.6 | 2853 | 2961.3
62.3875 | 150 | 149.4 | 108.5 | 794.3 | 779.5 | 329.6 | 416.2 | 13.4 | 0.11 | 24.6 | 2918.9 | 2900.7
62.3917 | 150.2 | 149.4 | 108.8 | 794.5 | 779.7 | 329.8 | 417.8 | 13.4 | 0.12 | 24.6 | 2875.8 | 3045.9
62.3958 | 150.1 | 149.3 | 109 | 794.9 | 779.5 | 331.9 | 418 | 13.4 | 0.12 | 24.6 | 2956.8 | 2966.6
62.4 | 150.5 | 149.7 | 109.1 | 795.2 | 779.6 | 332 | 419.9 | 13.4 | 0.12 | 24.6 | 3004.9 | 3127.6
62.4042 | 150.6 | 149.6 | 109.3 | 794.9 | 779.6 | 329.1 | 415.9 | 13.4 | 0.13 | 24.6 | 3075.7 | 2931.5
62.4083 | 150 | 149.3 | 108.6 | 794.9 | 780 | 329.5 | 416.8 | 13.4 | 0.12 | 24.6 | 2936.9 | 2856.6
62.4125 | 149.8 | 149.6 | 108.4 | 794.9 | 779.8 | 329.4 | 415.3 | 13.5 | 0.1 | 24.6 | 2896.7 | 2885.3
62.4167 | 149.9 | 148.7 | 108 | 794.3 | 779.8 | 329.5 | 417 | 13.3 | 0.11 | 24.6 | 2975.3 | 3004.3
62.4208 | 149.7 | 149.6 | 107.8 | 794.4 | 779.5 | 328.8 | 415.9 | 13.4 | 0.11 | 24.6 | 2952.2 | 2944.1
62.425 | 149.6 | 149.4 | 107.7 | 794.2 | 779.7 | 329.6 | 416.1 | 13.4 | 0.11 | 24.6 | 3028.7 | 3054.2
62.4292 | 149.4 | 149.5 | 107.6 | 794.5 | 779.9 | 330.8 | 418.4 | 13.4 | 0.09 | 24.6 | 2980.8 | 2980.4
62.4333 | 149.9 | 149.3 | 107.3 | 794.1 | 779.6 | 331.2 | 418.9 | 13.4 | 0.09 | 24.6 | 2977.3 | 3120
62.4375 | 149.8 | 149.4 | 108 | 794 | 779.3 | 331.5 | 418.3 | 13.3 | 0.11 | 24.6 | 2830.5 | 2919.7
62.4417 | 149.9 | 149.3 | 108.3 | 793.8 | 779.4 | 331.1 | 418.7 | 13.5 | 0.1 | 24.6 | 2924.3 | 3097.1
62.4458 | 150.3 | 149.4 | 108.6 | 794 | 779.4 | 330.9 | 420.6 | 13.5 | 0.1 | 24.6 | 2956.2 | 3026
62.45 | 150.5 | 149.6 | 109.1 | 794.1 | 780 | 329.3 | 417 | 13.4 | 0.11 | 24.6 | 3004.8 | 3002.7
62.4542 | 150.5 | 149.5 | 108.9 | 794.2 | 779.4 | 329.5 | 416.4 | 13.3 | 0.09 | 24.6 | 3063.8 | 3057.3
62.4583 | 150.4 | 149.7 | 109.2 | 794.9 | 779.8 | 330.6 | 419.5 | 13.4 | 0.11 | 24.6 | 3032.4 | 2979.8
62.4625 | 149.9 | 149.7 | 109.3 | 794.9 | 779.9 | 332 | 419.8 | 13.4 | 0.12 | 24.6 | 2998.7 | 2942.8
62.4667 | 150 | 149.8 | 108.7 | 794.2 | 779.4 | 329.5 | 416.9 | 13.4 | 0.09 | 24.6 | 2927.9 | 3021.4
62.4708 | 149.8 | 149.4 | 108.2 | 794.6 | 780 | 331 | 420 | 13.4 | 0.11 | 24.6 | 2985.6 | 3122.8
62.475 | 150.1 | 149.8 | 108.1 | 794.2 | 779.1 | 330.5 | 416.9 | 13.4 | 0.12 | 24.6 | 3041.3 | 2867
62.4792 | 149.8 | 149.5 | 107.6 | 794.9 | 779.7 | 329.8 | 417.6 | 13.4 | 0.1 | 24.6 | 2908.8 | 3020.4
62.4833 | 149.7 | 149.6 | 107.7 | 794.5 | 779.6 | 328.8 | 415.5 | 13.4 | 0.12 | 24.6 | 3029.9 | 3020.9
62.4875 | 149.8 | 149.7 | 107.4 | 794.4 | 779.8 | 330.6 | 417.6 | 13.4 | 0.1 | 24.6 | 2921.2 | 2863
62.4917 | 149.9 | 149.4 | 107.4 | 794.1 | 780 | 332.3 | 420.6 | 13.4 | 0.11 | 24.6 | 2919.9 | 2956.6
62.4958 | 150.1 | 149.2 | 107.8 | 794.4 | 780.2 | 332.3 | 419.5 | 13.4 | 0.1 | 24.7 | 3000.1 | 2929.9
62.5 | 150 | 149.5 | 108.4 | 794.4 | 779.7 | 332.2 | 421.2 | 13.4 | 0.11 | 24.7 | 2840.8 | 2977.2
62.5042 | 150.2 | 149.2 | 108.6 | 794.7 | 779.7 | 330.2 | 417.3 | 13.5 | 0.1 | 24.6 | 2885.7 | 3010.3
62.5083 | 150.4 | 149.8 | 108.9 | 794.7 | 779.9 | 329.1 | 415.8 | 13.4 | 0.08 | 24.6 | 2965 | 2914.9
62.5125 | 150.3 | 149.3 | 109 | 794.6 | 780.1 | 329.6 | 415.7 | 13.3 | 0.12 | 24.6 | 2938.2 | 3000.4
62.5167 | 150.4 | 149.9 | 109.3 | 794.8 | 780.5 | 330.6 | 417.3 | 13.4 | 0.11 | 24.6 | 2972.4 | 2995
62.5208 | 150.1 | 149.8 | 109 | 794.6 | 780.2 | 329 | 416.3 | 13.3 | 0.11 | 24.6 | 2971.5 | 2975.7
62.525 | 149.9 | 149.8 | 108.6 | 794.9 | 780 | 330.6 | 418.7 | 13.4 | 0.08 | 24.6 | 2991.9 | 3021.7
62.5292 | 149.8 | 149.6 | 108.1 | 794.9 | 779.6 | 330.5 | 418.8 | 13.4 | 0.11 | 24.6 | 3011.3 | 3012.7
62.5333 | 149.8 | 149.5 | 108 | 794.2 | 780.2 | 329.9 | 417.5 | 13.4 | 0.1 | 24.6 | 2962.7 | 3119.8
62.5375 | 149.7 | 149.7 | 107.7 | 794.7 | 780 | 332.6 | 418.7 | 13.4 | 0.11 | 24.6 | 2907.1 | 2974.7
62.5417 | 149.7 | 149.4 | 107.5 | 794.8 | 779.5 | 333.9 | 423.9 | 13.4 | 0.09 | 24.6 | 2823.1 | 2942.2
62.5458 | 149.7 | 149.5 | 107.4 | 795.2 | 779.5 | 332.8 | 421.1 | 13.4 | 0.11 | 24.6 | 2890 | 3017.4
62.55 | 150.1 | 149.4 | 107.5 | 794.7 | 779.8 | 331.4 | 419.6 | 13.4 | 0.11 | 24.6 | 2994.4 | 3080.2
62.5542 | 149.9 | 149.4 | 107.9 | 794.5 | 779.8 | 330.2 | 416 | 13.3 | 0.09 | 24.6 | 3034.9 | 3034.8
62.5583 | 150 | 149.4 | 108.3 | 794.5 | 779.7 | 333 | 421.8 | 13.4 | 0.11 | 24.6 | 2939.4 | 2914.5
62.5625 | 150.1 | 149.3 | 108.6 | 794.4 | 779.8 | 332.6 | 422.1 | 13.4 | 0.11 | 24.6 | 2891.2 | 2915.2
62.5667 | 150.3 | 149.4 | 108.9 | 794.2 | 779.6 | 329.3 | 417.6 | 13.4 | 0.08 | 24.6 | 2991.1 | 3051.9
62.5708 | 150.4 | 149.6 | 108.9 | 794.4 | 779.8 | 331.8 | 418.7 | 13.4 | 0.11 | 24.6 | 2946.6 | 3010.2
62.575 | 150.4 | 149.6 | 109.2 | 794.1 | 779.8 | 329.3 | 415.9 | 13.3 | 0.12 | 24.6 | 3015 | 3066.3
62.5792 | 149.8 | 149.6 | 109.1 | 794.7 | 779.8 | 328.5 | 417.8 | 13.3 | 0.09 | 24.6 | 2993.9 | 3056.8
62.5833 | 149.8 | 149.6 | 108.6 | 794.7 | 779.9 | 330 | 417.3 | 13.4 | 0.12 | 24.6 | 2871.5 | 2883.9
62.5875 | 150.1 | 149.4 | 108.2 | 794.5 | 779.6 | 331.2 | 419.2 | 13.4 | 0.12 | 24.6 | 2985.8 | 3067
62.5917 | 149.8 | 149.6 | 107.9 | 794.4 | 779.4 | 330.5 | 419.1 | 13.5 | 0.1 | 24.6 | 3002 | 3103.4
62.5958 | 150.1 | 149.4 | 107.7 | 794.4 | 779.4 | 332.2 | 421.6 | 13.4 | 0.11 | 24.6 | 3117.3 | 3020.1
62.6 | 149.8 | 149.3 | 107.6 | 794.8 | 779.6 | 331.2 | 419 | 13.3 | 0.12 | 24.6 | 3086.3 | 2987.6
62.6042 | 149.8 | 149.6 | 107.5 | 794.9 | 779.5 | 331.7 | 417.5 | 13.4 | 0.11 | 24.6 | 3018.1 | 2948.5
62.6083 | 149.7 | 149.4 | 107.7 | 794.5 | 779.5 | 331.4 | 419.1 | 13.4 | 0.12 | 24.7 | 2841.8 | 2949.1
62.6125 | 149.6 | 148.7 | 108.4 | 794.3 | 779.6 | 331.3 | 420.1 | 13.4 | 0.12 | 24.6 | 2869.8 | 3006.8
62.6167 | 149.9 | 149 | 108.5 | 794.4 | 779.3 | 329.7 | 416.1 | 13.4 | 0.13 | 24.6 | 2963.6 | 3104.8
62.6208 | 150.1 | 149.6 | 108.7 | 794.3 | 779.7 | 330.7 | 418.7 | 13.2 | 0.12 | 24.6 | 3033.6 | 3096.9
62.625 | 150.4 | 149.2 | 109.1 | 794.5 | 779.9 | 330.2 | 418.6 | 13.4 | 0.09 | 24.6 | 3002.5 | 3112.7
62.6292 | 150.3 | 149.4 | 109.2 | 794.6 | 779.6 | 329.2 | 415.5 | 13.4 | 0.12 | 24.6 | 2935.2 | 3025
62.6333 | 150.4 | 149.7 | 109.4 | 794.4 | 779.6 | 332.6 | 420 | 13.4 | 0.11 | 24.6 | 3028.6 | 3047.3
62.6375 | 150.4 | 149.6 | 109 | 794.1 | 779.5 | 327.4 | 413.5 | 13.4 | 0.12 | 24.6 | 2921.2 | 3043.4
62.6417 | 150.5 | 149.8 | 108.4 | 794.3 | 779.6 | 329.5 | 415.9 | 13.4 | 0.1 | 24.6 | 2904.2 | 2976.4
62.6458 | 149.9 | 149.4 | 108.1 | 794.4 | 779.6 | 331 | 418.5 | 13.4 | 0.11 | 24.6 | 3009.9 | 3025.1
62.65 | 150.4 | 149.6 | 107.9 | 794.7 | 779.5 | 331.4 | 418.3 | 13.4 | 0.11 | 24.6 | 3047.1 | 3000.6
62.6542 | 149.5 | 149.4 | 107.6 | 794.7 | 779.3 | 331.5 | 419.1 | 13.4 | 0.1 | 24.6 | 2995.6 | 2967.6
62.6583 | 149.6 | 149.5 | 107.4 | 794.5 | 779.4 | 330 | 417.8 | 13.4 | 0.11 | 24.6 | 2961.2 | 2908.8
62.6625 | 149.8 | 149.3 | 107.3 | 794 | 779.4 | 330.6 | 418.5 | 13.3 | 0.12 | 24.6 | 2993 | 2983.2
62.6667 | 150 | 149.6 | 107.9 | 794.4 | 779.4 | 328.8 | 416.1 | 13.3 | 0.1 | 24.6 | 2887.3 | 3076.5
62.6708 | 150.3 | 149.1 | 108.3 | 794.5 | 779.5 | 332.7 | 419.9 | 13.4 | 0.12 | 24.6 | 2916 | 2860
62.675 | 150.2 | 149.6 | 108.6 | 794.3 | 779.9 | 329.8 | 417.3 | 13.4 | 0.11 | 24.6 | 3016.8 | 3008
62.6792 | 150.3 | 149.6 | 109 | 794.5 | 779.8 | 332.5 | 420.1 | 13.4 | 0.1 | 24.6 | 2961.6 | 2890.4
62.6833 | 150.5 | 149.4 | 109.2 | 794.6 | 779.7 | 330.3 | 417.5 | 13.4 | 0.1 | 24.6 | 2856.5 | 2940.9
62.6875 | 150.4 | 149.8 | 109.2 | 795.2 | 779.8 | 331 | 418.7 | 13.3 | 0.11 | 24.6 | 2917.3 | 2948.6
62.6917 | 150.4 | 149.9 | 109 | 794.8 | 779.5 | 329.6 | 418.6 | 13.3 | 0.11 | 24.6 | 2972.5 | 2998.7
62.6958 | 150.1 | 149.9 | 108.7 | 795.2 | 779.4 | 329 | 414.2 | 13.3 | 0.11 | 24.6 | 3050.6 | 3055.3
62.7 | 149.9 | 149.4 | 108.1 | 795.1 | 779.1 | 329 | 416.3 | 13.4 | 0.11 | 24.6 | 2905.3 | 2926.3
62.7042 | 149.7 | 149.7 | 108.2 | 795.2 | 779.3 | 329.7 | 417.1 | 13.3 | 0.1 | 24.6 | 2943.4 | 2970.3
62.7083 | 149.6 | 149.5 | 107.9 | 795.3 | 780 | 329.7 | 418.9 | 13.4 | 0.11 | 24.6 | 3025.1 | 3009.6
62.7125 | 149.5 | 149.5 | 107.5 | 794.8 | 779.8 | 328.8 | 414.4 | 13.4 | 0.11 | 24.6 | 3053.3 | 3071.4
62.7167 | 149.6 | 149.6 | 107.6 | 794.7 | 779.6 | 332.1 | 421.1 | 13.4 | 0.1 | 24.6 | 3015.2 | 3142.2
62.7208 | 149.9 | 149.4 | 107.5 | 794.8 | 779.6 | 329.8 | 417.2 | 13.3 | 0.13 | 24.6 | 2949.7 | 2971.4
62.725 | 150 | 149.2 | 107.9 | 795 | 779.7 | 332.1 | 420.4 | 13.3 | 0.13 | 24.6 | 2950 | 2927.1
62.7292 | 150 | 149.7 | 108.3 | 794.8 | 779.4 | 333.1 | 421.1 | 13.4 | 0.11 | 24.6 | 2965.6 | 3011.9
62.7333 | 150 | 149.6 | 108.6 | 795.1 | 779.6 | 331.7 | 419.8 | 13.3 | 0.11 | 24.6 | 2882.4 | 2950.7
62.7375 | 150.3 | 149.3 | 108.9 | 794.8 | 779.6 | 331.4 | 418.7 | 13.3 | 0.11 | 24.6 | 2945.2 | 3074.7
62.7417 | 150.6 | 149.4 | 108.8 | 794.4 | 779.5 | 327.5 | 414.5 | 13.4 | 0.1 | 24.6 | 3054.2 | 3005.9
62.7458 | 150.3 | 149.7 | 109.4 | 794.3 | 779.8 | 328.8 | 414.9 | 13.4 | 0.11 | 24.6 | 2919.1 | 3036
62.75 | 150 | 149.6 | 109.2 | 794.7 | 780 | 329.1 | 415.9 | 13.3 | 0.11 | 24.6 | 2983.8 | 2936.1
62.7542 | 150 | 149.7 | 108.9 | 794.3 | 779.9 | 329.4 | 418.1 | 13.4 | 0.11 | 24.6 | 2853.1 | 3155.5
62.7583 | 149.9 | 149.4 | 108.2 | 794.1 | 780.1 | 329.2 | 416.8 | 13.3 | 0.11 | 24.6 | 2995.1 | 3084
62.7625 | 150 | 149.9 | 108.1 | 794.3 | 780.2 | 331.4 | 420.4 | 13.4 | 0.12 | 24.6 | 3003 | 3000.1
62.7667 | 150.1 | 149.6 | 107.8 | 794.4 | 779.8 | 327.5 | 413.1 | 13.3 | 0.1 | 24.6 | 2920.1 | 3007.4
62.7708 | 149.9 | 149.3 | 107.8 | 794.7 | 780.1 | 331.4 | 417.7 | 13.4 | 0.09 | 24.6 | 3016.8 | 3110.2
62.775 | 149.9 | 149.6 | 107.1 | 794.6 | 779.3 | 335.5 | 425.5 | 13.3 | 0.12 | 24.6 | 2962.9 | 2903.5
62.7792 | 149.7 | 149.2 | 107.4 | 794.8 | 779.6 | 331.3 | 419.2 | 13.4 | 0.13 | 24.6 | 2953.9 | 3016.1
62.7833 | 149.8 | 149.5 | 107.8 | 794.7 | 779.7 | 330.5 | 417.1 | 13.4 | 0.11 | 24.6 | 2967.4 | 3084.8
62.7875 | 149.9 | 149.4 | 108.5 | 794.5 | 779.7 | 330.6 | 417.1 | 13.3 | 0.09 | 24.6 | 2881.3 | 3116.7
62.7917 | 150.1 | 149.5 | 108.6 | 794.6 | 779.8 | 330.2 | 418 | 13.4 | 0.1 | 24.6 | 3069.6 | 3027.2
62.7958 | 150.1 | 149.7 | 109 | 794.6 | 779.3 | 330.8 | 419.7 | 13.4 | 0.1 | 24.6 | 2873.7 | 2954.7
62.8 | 150.3 | 149.4 | 109 | 794.9 | 780.1 | 329.5 | 416.5 | 13.4 | 0.11 | 24.6 | 2873.9 | 2910.8
62.8042 | 150.3 | 149.6 | 109.1 | 795.1 | 779.7 | 329.1 | 415.2 | 13.3 | 0.1 | 24.6 | 2958.4 | 3099.7
62.8083 | 150.3 | 149.5 | 109.3 | 795.1 | 780 | 332.1 | 421.6 | 13.3 | 0.09 | 24.6 | 2990.4 | 3001
62.8125 | 150 | 149.9 | 108.7 | 795.3 | 780.2 | 329.3 | 417.4 | 13.4 | 0.09 | 24.6 | 2962.2 | 2954.5
62.8167 | 149.8 | 149.6 | 108.3 | 795.2 | 779.8 | 330.9 | 419.3 | 13.4 | 0.11 | 24.6 | 2987.9 | 2954.1
62.8208 | 149.3 | 149.5 | 108.1 | 794.9 | 779.9 | 331 | 417.8 | 13.4 | 0.08 | 24.6 | 2876.9 | 2844.1
62.825 | 149.4 | 149.8 | 107.4 | 794.7 | 779.5 | 331 | 418.2 | 13.4 | 0.1 | 24.6 | 2980.8 | 2922.3
62.8292 | 149.6 | 149.5 | 107.9 | 794.8 | 779.5 | 330 | 417.1 | 13.4 | 0.07 | 24.6 | 2842.9 | 3067.2
62.8333 | 149.7 | 149.7 | 107.6 | 795.2 | 779.8 | 332.9 | 422.8 | 13.4 | 0.09 | 24.6 | 2976.9 | 3050.8
62.8375 | 149.7 | 149.3 | 107.3 | 794.7 | 779.8 | 331.2 | 418.5 | 13.4 | 0.1 | 24.6 | 3017.4 | 3028
62.8417 | 150.1 | 149.2 | 107.6 | 794.6 | 780 | 335.1 | 422.5 | 13.4 | 0.11 | 24.6 | 3017.5 | 2962.7
62.8458 | 150.2 | 149.2 | 108.4 | 795 | 779.5 | 333.3 | 420.5 | 13.4 | 0.07 | 24.6 | 3061.3 | 2912.6
62.85 | 150.1 | 149.5 | 108.7 | 794.4 | 780 | 331.8 | 419.8 | 13.4 | 0.09 | 24.6 | 2894.9 | 2992
62.8542 | 150.5 | 149.2 | 108.7 | 794.6 | 779.8 | 333.4 | 423.3 | 13.4 | 0.1 | 24.6 | 2923.2 | 3168.2
62.8583 | 150.4 | 149.8 | 109.1 | 794.8 | 779.6 | 328.9 | 415 | 13.4 | 0.1 | 24.6 | 2974.4 | 3039.7
62.8625 | 150.8 | 149.4 | 109.3 | 794.3 | 779.3 | 329 | 417.8 | 13.3 | 0.1 | 24.6 | 2937.5 | 3117.2
62.8667 | 149.9 | 149.6 | 109.1 | 794.4 | 779.6 | 328.5 | 415.2 | 13.3 | 0.1 | 24.6 | 3029.2 | 2911
62.8708 | 150.1 | 149.9 | 109 | 794.4 | 779.8 | 329.1 | 417.3 | 13.3 | 0.1 | 24.6 | 2987.9 | 2921.3
62.875 | 149.8 | 149.5 | 108.3 | 794.5 | 779.7 | 327.6 | 414.5 | 13.4 | 0.12 | 24.6 | 2969 | 3039.2
62.8792 | 150 | 149.5 | 108 | 794.6 | 779.7 | 331.6 | 420.9 | 13.5 | 0.11 | 24.6 | 2941.6 | 3110.8
62.8833 | 150 | 149.1 | 108 | 794.4 | 779.8 | 330.5 | 417.2 | 13.3 | 0.1 | 24.6 | 2956.4 | 3094.9
62.8875 | 149.8 | 149.3 | 107.7 | 794.3 | 780.1 | 330.5 | 416.8 | 13.3 | 0.1 | 24.6 | 3090.5 | 3043.5
62.8917 | 149.6 | 149.2 | 107.6 | 794.6 | 780.3 | 330.9 | 418.9 | 13.5 | 0.11 | 24.6 | 2893.9 | 2886.5
62.8958 | 149.8 | 149.5 | 107.4 | 794.1 | 779.9 | 330.9 | 417.8 | 13.4 | 0.09 | 24.6 | 3002.3 | 2995.7
62.9 | 149.9 | 149.3 | 108.1 | 793.9 | 780 | 331.6 | 419 | 13.3 | 0.08 | 24.6 | 3009 | 3045.1
62.9042 | 149.9 | 149.5 | 108.5 | 794.3 | 779.7 | 330.6 | 419.8 | 13.3 | 0.09 | 24.6 | 2980.5 | 3060.5
62.9083 | 150.1 | 149.4 | 108.5 | 794.4 | 779.6 | 331.2 | 418.3 | 13.4 | 0.1 | 24.6 | 2976.6 | 3093.2
62.9125 | 149.8 | 149.6 | 108.9 | 794.9 | 779.7 | 328.2 | 415 | 13.3 | 0.1 | 24.6 | 2973.3 | 2996.2
62.9167 | 150.5 | 149.5 | 109.1 | 794.9 | 779.8 | 330.9 | 420.2 | 13.4 | 0.09 | 24.6 | 2968.7 | 2967.6
62.9208 | 150.3 | 149.6 | 109.2 | 794.4 | 779.9 | 332.9 | 421.9 | 13.4 | 0.11 | 24.6 | 3007.2 | 3040.6
62.925 | 150.5 | 149.7 | 109.2 | 794.3 | 779.7 | 331.1 | 419.8 | 13.4 | 0.1 | 24.6 | 2899 | 2893.1
62.9292 | 150.2 | 149.8 | 108.5 | 794.3 | 780 | 327.2 | 415.7 | 13.3 | 0.07 | 24.6 | 2955.4 | 3005.8
62.9333 | 150.1 | 149.6 | 108.1 | 794.6 | 780 | 330.2 | 418.6 | 13.3 | 0.12 | 24.6 | 2973.8 | 3170.9
62.9375 | 150.1 | 149.6 | 108 | 794.6 | 779.5 | 328.9 | 416.5 | 13.4 | 0.1 | 24.6 | 2940.4 | 2958.8
62.9417 | 149.9 | 149.6 | 107.7 | 794.7 | 779.6 | 330.8 | 416.8 | 13.4 | 0.09 | 24.6 | 2993.7 | 3055.7
62.9458 | 149.8 | 149.5 | 107.4 | 795 | 779.5 | 332 | 419.8 | 13.4 | 0.09 | 24.6 | 3058.7 | 2984.6
62.95 | 149.8 | 149.3 | 107.4 | 794.6 | 779.8 | 329.8 | 414.4 | 13.3 | 0.07 | 24.6 | 2976 | 2894.6
62.9542 | 149.5 | 149.2 | 107.6 | 794.2 | 779.8 | 331.4 | 418.9 | 13.4 | 0.11 | 24.6 | 2969.1 | 2999.7
62.9583 | 149.8 | 149.1 | 108.1 | 794.2 | 779.8 | 332.2 | 421.2 | 13.4 | 0.11 | 24.6 | 2981.8 | 2971.6
62.9625 | 149.9 | 149.3 | 108.4 | 794.4 | 779.7 | 330.8 | 418.8 | 13.4 | 0.09 | 24.6 | 2946.3 | 2986.5
62.9667 | 149.6 | 149.6 | 108.6 | 794.8 | 779.6 | 330.8 | 416.7 | 13.3 | 0.1 | 24.6 | 2999.5 | 3157.6
62.9708 | 150.8 | 149.5 | 108.5 | 794 | 779.4 | 330.6 | 417.9 | 13.3 | 0.11 | 24.6 | 2983.3 | 2983
62.975 | 150.4 | 149.6 | 109 | 794.3 | 779.6 | 331.5 | 420.6 | 13.4 | 0.09 | 24.6 | 2976 | 3080.7
62.9792 | 150.5 | 149.6 | 109.3 | 794.1 | 779.9 | 331.3 | 417.7 | 13.4 | 0.12 | 24.6 | 2988.5 | 3024.4
62.9833 | 150.4 | 149.6 | 109 | 794.8 | 779.9 | 329.3 | 416.9 | 13.5 | 0.1 | 24.6 | 2910.9 | 2930.3
62.9875 | 149.9 | 149.6 | 108.5 | 794.6 | 779.8 | 328.9 | 416.7 | 13.5 | 0.1 | 24.6 | 2999 | 3238
62.9917 | 149.5 | 149.7 | 108.3 | 794.1 | 780.1 | 331.2 | 420.8 | 13.4 | 0.1 | 24.6 | 3047.5 | 2957.7
62.9958 | 149.6 | 149.5 | 108.1 | 794 | 779.9 | 330.3 | 418 | 13.4 | 0.12 | 24.6 | 3014.8 | 3020.1
63 | 149.4 | 149.6 | 107.9 | 794.4 | 779.7 | 329.3 | 416.3 | 13.3 | 0.09 | 24.6 | 2989.4 | 2920.2
63.0042 | 149.6 | 149.4 | 107.8 | 794.6 | 779.6 | 332.4 | 420.4 | 13.3 | 0.11 | 24.6 | 2947.1 | 2908.3
63.0083 | 149.9 | 149.4 | 107.4 | 794.6 | 779.2 | 331.4 | 418.8 | 13.4 | 0.11 | 24.6 | 2989.4 | 3108.5
63.0125 | 150.1 | 149.5 | 107.4 | 794.2 | 779.6 | 329.5 | 416.7 | 13.4 | 0.09 | 24.6 | 2957.3 | 3008.4
63.0167 | 150 | 149.6 | 108.1 | 794.7 | 779.9 | 331 | 419.2 | 13.4 | 0.1 | 24.6 | 2994.4 | 3006.2
63.0208 | 150.2 | 149.4 | 108.4 | 794.6 | 779.6 | 333.1 | 422.8 | 13.3 | 0.1 | 24.6 | 3050 | 3113.8
63.025 | 150.2 | 149.3 | 108.8 | 794.5 | 779.9 | 330.9 | 418.5 | 13.4 | 0.13 | 24.6 | 3040.5 | 3170.3
63.0292 | 150.4 | 149.5 | 108.8 | 794.8 | 779.9 | 328.8 | 414.8 | 13.3 | 0.12 | 24.6 | 2861.8 | 2973.9
63.0333 | 150.4 | 149.4 | 109 | 794.6 | 780.2 | 330.2 | 417.1 | 13.4 | 0.01 | 24.6 | 2939.5 | 3028.2
63.0375 | 150.5 | 149.8 | 109.4 | 794.8 | 779.7 | 330.1 | 418.9 | 13.5 | 0.11 | 24.6 | 2886.2 | 2973.1
63.0417 | 150 | 149.7 | 109 | 794.4 | 779.8 | 329 | 416.7 | 13.4 | 0.13 | 24.6 | 2895.2 | 2986.8
63.0458 | 149.8 | 149.6 | 108.6 | 794.6 | 779.9 | 328.6 | 416.2 | 13.4 | 0.1 | 24.6 | 2975.4 | 3094
63.05 | 149.8 | 149.5 | 108.2 | 794.5 | 779.7 | 331.1 | 418.9 | 13.4 | 0.12 | 24.6 | 3083.5 | 2854.4
63.0542 | 149.8 | 149.6 | 108.1 | 794.3 | 779.9 | 331.8 | 418.2 | 13.3 | 0.12 | 24.6 | 2965.1 | 2939
63.0583 | 150.1 | 149.3 | 107.6 | 794.2 | 779.8 | 330.4 | 416.8 | 13.4 | 0.09 | 24.6 | 2940.8 | 2912
63.0625 | 149.9 | 149.3 | 107.7 | 794.3 | 780 | 332.1 | 418.7 | 13.4 | 0.12 | 24.6 | 2891.4 | 2952.4
63.0667 | 149.8 | 149.3 | 107.3 | 794.4 | 780 | 333.5 | 420.9 | 13.3 | 0.1 | 24.6 | 2939.9 | 3039.7
63.0708 | 149.7 | 149.4 | 107.6 | 794.6 | 779.9 | 330.3 | 416 | 13.4 | 0.1 | 24.6 | 3008.9 | 3057
63.075 | 149.7 | 149.6 | 108.1 | 794.5 | 779.6 | 332 | 419.5 | 13.4 | 0.11 | 24.6 | 3001.3 | 2956.4
63.0792 | 150 | 149.6 | 108.5 | 794.4 | 779.9 | 331.2 | 417.9 | 13.4 | 0.1 | 24.6 | 2909.6 | 3002.9
63.0833 | 150.1 | 149.6 | 108.8 | 794 | 780 | 332.5 | 422.3 | 13.3 | 0.12 | 24.6 | 2877.2 | 2879.4
63.0875 | 150.2 | 149.5 | 109.1 | 794.7 | 779.7 | 328.8 | 417.5 | 13.4 | 0.09 | 24.6 | 2918.3 | 3086.7
63.0917 | 150.3 | 149.5 | 109.3 | 794.6 | 779.6 | 327.6 | 413.9 | 13.4 | 0.1 | 24.6 | 3041.1 | 3073.7
63.0958 | 150.5 | 149.8 | 109.2 | 794.8 | 779.6 | 329.4 | 416.7 | 13.4 | 0.12 | 24.6 | 2958.7 | 3101.8
63.1 | 150.5 | 149.2 | 108.9 | 794.6 | 780 | 331.2 | 420.8 | 13.4 | 0.1 | 24.6 | 2959.7 | 3061.1
63.1042 | 150 | 149.6 | 108.6 | 794.4 | 780 | 331.4 | 419.4 | 13.4 | 0.11 | 24.6 | 2992 | 2902.3
63.1083 | 149.9 | 149.5 | 108.2 | 794.4 | 779.9 | 329.8 | 418 | 13.4 | 0.12 | 24.6 | 2969.1 | 2923.9
63.1125 | 149.9 | 149.3 | 107.9 | 794.4 | 779.8 | 332.9 | 422.7 | 13.4 | 0.1 | 24.6 | 2917 | 2988.3
63.1167 | 149.7 | 149.4 | 107.8 | 794.5 | 779.8 | 330.1 | 417.7 | 13.3 | 0.12 | 24.6 | 3022.8 | 3088.2
63.1208 | 149.8 | 149.4 | 107.3 | 794.7 | 779.8 | 330.6 | 419.2 | 13.3 | 0.08 | 24.6 | 2981.5 | 3072.8
63.125 | 149.8 | 149.3 | 107.6 | 794.6 | 779.5 | 332.7 | 421.9 | 13.4 | 0.11 | 24.6 | 2991.7 | 2974.3
63.1292 | 149.6 | 149.4 | 107.5 | 793.9 | 779.8 | 332.5 | 419.4 | 13.4 | 0.12 | 24.6 | 2961.8 | 2967.9
63.1333 | 149.9 | 149.9 | 107.7 | 793.7 | 779.8 | 332.2 | 419.7 | 13.4 | 0.08 | 24.6 | 2890.8 | 2982.6
63.1375 | 149.9 | 149.2 | 108.2 | 793.9 | 779.9 | 330.2 | 418.2 | 13.5 | 0.12 | 24.6 | 2894.6 | 2974.2
63.1417 | 150.1 | 149.3 | 108.8 | 794.7 | 779.5 | 329.1 | 416.9 | 13.3 | 0.12 | 24.6 | 2921.5 | 3075.9
63.1458 | 150 | 149.2 | 108.9 | 794.2 | 779.2 | 329.9 | 417.6 | 13.4 | 0.1 | 24.6 | 2915.9 | 3039.9
63.15 | 150.3 | 149.4 | 109 | 794.7 | 779.4 | 329.6 | 418 | 13.5 | 0.09 | 24.6 | 2988.3 | 2954.2
63.1542 | 150.2 | 149.6 | 109.3 | 794.5 | 779 | 330.5 | 418.6 | 13.4 | 0.1 | 24.6 | 2952 | 3032.2
63.1583 | 150.1 | 149.6 | 109.5 | 794.3 | 779.4 | 328.5 | 415.4 | 13.4 | 0.08 | 24.6 | 3030.6 | 2990.1
63.1625 | 150.1 | 149.6 | 108.7 | 794.2 | 779.3 | 328.7 | 415.8 | 13.4 | 0.1 | 24.6 | 2983.4 | 3063.4
63.1667 | 150.1 | 149.6 | 108.4 | 794.3 | 779.6 | 331.7 | 420.7 | 13.4 | 0.13 | 24.6 | 2989.7 | 3040.6
63.1708 | 150 | 149.7 | 107.9 | 794.5 | 779.3 | 330.5 | 418.2 | 13.4 | 0.11 | 24.6 | 2971.7 | 3043.8
63.175 | 149.9 | 149.7 | 108 | 794.3 | 779.5 | 329 | 415.5 | 13.4 | 0.1 | 24.6 | 2943.3 | 3103.3
63.1792 | 149.7 | 149.6 | 107.6 | 794.5 | 779.5 | 329.7 | 416.5 | 13.4 | 0.12 | 24.6 | 2835.1 | 3012
63.1833 | 149.6 | 149.4 | 107.3 | 794.1 | 779.7 | 329.3 | 416.1 | 13.4 | 0.1 | 24.6 | 2994.9 | 2913.4
63.1875 | 149.7 | 149.4 | 107.4 | 794.4 | 779.7 | 332.2 | 420.3 | 13.4 | 0.1 | 24.6 | 2974.7 | 3043.7
63.1917 | 149.7 | 149.3 | 107.7 | 794.2 | 779.3 | 332.8 | 421.1 | 13.3 | 0.09 | 24.6 | 2957.3 | 2983.3
63.1958 | 150 | 149.3 | 108.3 | 794.1 | 779.4 | 331.2 | 418.3 | 13.4 | 0.11 | 24.6 | 3002 | 2919.4
63.2 | 149.9 | 149.5 | 108.8 | 793.8 | 779.3 | 330.6 | 418.2 | 13.4 | 0.1 | 24.6 | 3025.1 | 3006.6
63.2042 | 150.1 | 149.1 | 108.8 | 794 | 779.4 | 329.6 | 418.6 | 13.4 | 0.1 | 24.6 | 3049.3 | 2929.3
63.2083 | 149.9 | 149.4 | 108.9 | 794.3 | 779.4 | 328.8 | 414.7 | 13.4 | 0.1 | 24.6 | 2941.1 | 2993.8
63.2125 | 150.5 | 149.4 | 109.3 | 793.9 | 779.8 | 330.1 | 417.9 | 13.3 | 0.12 | 24.6 | 2991 | 3150.3
63.2167 | 150.6 | 149.5 | 109.2 | 793.8 | 780.1 | 328.6 | 416.1 | 13.3 | 0.12 | 24.6 | 2977.6 | 3062.2
63.2208 | 150.2 | 149.6 | 108.5 | 793.9 | 779.8 | 329.2 | 416.2 | 13.4 | 0.1 | 24.6 | 2938.2 | 3060.9
63.225 | 150.1 | 149.9 | 108.2 | 794.2 | 779.5 | 330.5 | 417.7 | 13.4 | 0.11 | 24.6 | 2958.4 | 3210.4
63.2292 | 149.8 | 149.6 | 107.8 | 793.9 | 779.6 | 330.3 | 419.9 | 13.3 | 0.09 | 24.6 | 2932.1 | 3048.6
63.2333 | 149.9 | 149.5 | 107.7 | 793.7 | 779.8 | 328.9 | 415.3 | 13.4 | 0.11 | 24.6 | 2849.2 | 2935.3
63.2375 | 149.7 | 149.5 | 107.7 | 793.6 | 779.8 | 331.2 | 418.1 | 13.4 | 0.11 | 24.6 | 3057.3 | 2949.9
63.2417 | 149.8 | 149.4 | 107.7 | 793.9 | 779.7 | 329.4 | 416.2 | 13.4 | 0.09 | 24.6 | 3008 | 2916.4
63.2458 | 149.6 | 149.6 | 107.2 | 794.7 | 779.6 | 332.2 | 421.9 | 13.4 | 0.09 | 24.6 | 2965.4 | 2970.7
63.25 | 149.6 | 149.3 | 107.8 | 794.2 | 779.2 | 331.7 | 418.3 | 13.4 | 0.11 | 24.6 | 3006.8 | 2859.5
63.2542 | 149.8 | 149.3 | 108.2 | 794.3 | 779.2 | 330.1 | 418.1 | 13.3 | 0.11 | 24.6 | 2884.4 | 2867.2
63.2583 | 149.9 | 149.4 | 108.6 | 794.7 | 779.4 | 331.3 | 418.3 | 13.3 | 0.09 | 24.6 | 2964.4 | 3047.3
63.2625 | 150.2 | 149.3 | 108.9 | 794.3 | 779.6 | 328.7 | 415.2 | 13.4 | 0.09 | 24.6 | 3013 | 2970.6
63.2667 | 150.2 | 149.3 | 108.9 | 794 | 779.1 | 329.3 | 416.9 | 13.3 | 0.12 | 24.6 | 2991.1 | 3010.6
63.2708 | 150.4 | 149.6 | 109.1 | 794.1 | 779.8 | 330.9 | 418.4 | 13.3 | 0.1 | 24.6 | 3025 | 3156.8
63.275 | 150.3 | 149.6 | 109.3 | 794 | 779.8 | 330 | 417.8 | 13.4 | 0.1 | 24.6 | 3031.3 | 3120.9
63.2792 | 150.6 | 149.8 | 108.7 | 794 | 779.4 | 326 | 413.1 | 13.2 | 0.08 | 24.6 | 2903.5 | 2894.3
63.2833 | 149.9 | 149.6 | 108.2 | 793.8 | 779.5 | 328.6 | 412.9 | 13.3 | 0.1 | 24.6 | 2956.1 | 2994.8
63.2875 | 149.5 | 149.4 | 108.1 | 794.1 | 779.3 | 329.3 | 414.7 | 13.4 | 0.09 | 24.6 | 2971.2 | 2985
63.2917 | 149.5 | 149.3 | 108 | 794.3 | 779 | 330.9 | 420.2 | 13.4 | 0.11 | 24.6 | 2879.7 | 3004.9
63.2958 | 149.6 | 149.3 | 107.7 | 794 | 779.3 | 332.1 | 421 | 13.3 | 0.1 | 24.6 | 2902.1 | 3052.4
63.3 | 149.9 | 149.4 | 107.5 | 794 | 779.5 | 330.9 | 418.3 | 13.4 | 0.08 | 24.6 | 2963.9 | 3147.9
63.3042 | 149.8 | 149.5 | 107.5 | 794.5 | 779.1 | 334.1 | 421.8 | 13.4 | 0.12 | 24.6 | 3050.1 | 2844.6
63.3083 | 150 | 149.5 | 108 | 794.2 | 779.1 | 332 | 418.8 | 13.3 | 0.11 | 24.6 | 3033.7 | 2959.4
63.3125 | 150 | 149.1 | 108.1 | 794.1 | 779.5 | 332.8 | 420.2 | 13.4 | 0.11 | 24.6 | 3020.9 | 2978.8
63.3167 | 149.8 | 149.2 | 108.6 | 794.4 | 779.4 | 330.8 | 418.8 | 13.4 | 0.1 | 24.6 | 2910 | 3079.8
63.3208 | 150.2 | 149.5 | 108.8 | 794.2 | 779 | 327.9 | 414.9 | 13.4 | 0.1 | 24.6 | 3039.4 | 2994.2
63.325 | 150.3 | 149.7 | 109.1 | 794.3 | 779.7 | 329.7 | 416.9 | 13.3 | 0.11 | 24.6 | 3020.4 | 2915.4
63.3292 | 150.4 | 148.9 | 109.3 | 794.6 | 779.3 | 329.1 | 415.6 | 13.3 | 0.11 | 24.6 | 3193.7 | 3058.7
63.3333 | 150.4 | 149.5 | 109.2 | 794.5 | 779.1 | 329.8 | 417.8 | 13.4 | 0.1 | 24.6 | 2940.3 | 2977.4
63.3375 | 150.2 | 150 | 108.3 | 793.9 | 779.5 | 328.5 | 416.1 | 13.3 | 0.09 | 24.6 | 2933.4 | 3093.3
63.3417 | 150 | 150.1 | 108.1 | 794 | 780.1 | 331.7 | 419.5 | 13.4 | 0.1 | 24.6 | 2987.9 | 2997.8
63.3458 | 149.9 | 149.7 | 108.2 | 794.2 | 779.7 | 330.3 | 418.6 | 13.3 | 0.11 | 24.6 | 2834.7 | 2990
63.35 | 150.1 | 149.8 | 107.7 | 794.8 | 779.3 | 329.2 | 416.2 | 13.4 | 0.11 | 24.6 | 2965.1 | 3081.7
63.3542 | 149.5 | 149.6 | 107.6 | 794.5 | 779.2 | 329.3 | 416.6 | 13.4 | 0.11 | 24.6 | 2984.8 | 3001.8
63.3583 | 149.8 | 149.5 | 107.5 | 794.5 | 779.5 | 330.1 | 417.1 | 13.3 | 0.09 | 24.6 | 2992.2 | 3001.2
63.3625 | 149.7 | 149.3 | 107.3 | 794.6 | 779.5 | 328.2 | 415.3 | 13.4 | 0.1 | 24.6 | 2957.7 | 2956
63.3667 | 149.9 | 149.2 | 107.7 | 794.4 | 779.6 | 329.9 | 417.7 | 13.5 | 0.1 | 24.6 | 3022.2 | 2957.7
63.3708 | 149.9 | 149.3 | 108.1 | 794.4 | 779.4 | 329.3 | 416 | 13.3 | 0.12 | 24.6 | 2936.8 | 2977.9
63.375 | 149.9 | 149.1 | 108.5 | 794.5 | 779.7 | 330.3 | 417.8 | 13.4 | 0.1 | 24.6 | 2945.4 | 2837.7
63.3792 | 149.9 | 149.2 | 108.7 | 794.1 | 779.8 | 329.8 | 417.5 | 13.4 | 0.1 | 24.6 | 3077.6 | 3066.1
63.3833 | 150 | 149.2 | 108.9 | 794 | 779.8 | 329.1 | 415.8 | 13.4 | 0.11 | 24.6 | 2983.3 | 3170.6
63.3875 | 150.1 | 149.6 | 109.4 | 794.4 | 779.9 | 331.6 | 419.1 | 13.3 | 0.09 | 24.6 | 3067.2 | 3154.7
63.3917 | 150.3 | 149.6 | 109.4 | 794.2 | 779.6 | 330.2 | 417.7 | 13.4 | 0.11 | 24.6 | 3019 | 2916.8
63.3958 | 150.7 | 149.7 | 108.7 | 794.5 | 779.9 | 329.9 | 417.1 | 13.3 | 0.1 | 24.6 | 2940.4 | 2970.9
63.4 | 150.4 | 149.7 | 108.5 | 794.1 | 780.1 | 329.7 | 418.3 | 13.4 | 0.11 | 24.6 | 2960.7 | 3039.9
63.4042 | 150.9 | 149.5 | 108.1 | 794.3 | 779.6 | 329 | 417.6 | 13.4 | 0.1 | 24.6 | 2957.8 | 2994
63.4083 | 150.2 | 149.8 | 108 | 794.3 | 779.8 | 330.8 | 418.2 | 13.4 | 0.1 | 24.6 | 2957.7 | 3031
63.4125 | 149.7 | 149.5 | 107.7 | 794.3 | 779.4 | 332 | 419 | 13.4 | 0.1 | 24.6 | 2964.5 | 3084.7
63.4167 | 149.6 | 149.5 | 107.5 | 794.4 | 779.4 | 330.7 | 416.6 | 13.4 | 0.09 | 24.6 | 2916.9 | 3098.7
63.4208 | 149.5 | 149.3 | 107.5 | 794.5 | 779.5 | 331.9 | 419.6 | 13.4 | 0.1 | 24.6 | 3012 | 2975.3
63.425 | 149.4 | 149.4 | 107.9 | 794.2 | 779.2 | 331.5 | 418 | 13.3 | 0.12 | 24.6 | 2955.9 | 2981.4
63.4292 | 149.9 | 149.3 | 108 | 793.8 | 779.5 | 332.1 | 418.8 | 13.4 | 0.1 | 24.6 | 3018.6 | 3009.7
63.4333 | 150.2 | 149.3 | 108.5 | 794.1 | 780 | 331.8 | 419.5 | 13.4 | 0.1 | 24.6 | 2920.4 | 3042.4
63.4375 | 150 | 149.1 | 108.8 | 794.1 | 779.9 | 329.8 | 417.9 | 13.4 | 0.11 | 24.6 | 2851 | 3068.9
63.4417 | 149.9 | 149.1 | 109.3 | 793.8 | 779.7 | 331.1 | 419.7 | 13.4 | 0.12 | 24.6 | 2971.7 | 3110.9
63.4458 | 149.7 | 149.3 | 109.4 | 794.2 | 779.5 | 328.6 | 413.5 | 13.4 | 0.09 | 24.6 | 2974 | 3021.9
63.45 | 150.8 | 149.6 | 109.3 | 794.1 | 779.9 | 329.5 | 418.1 | 13.3 | 0.09 | 24.6 | 2970.1 | 2980.1
63.4542 | 150.2 | 149.6 | 108.9 | 794.8 | 779.8 | 327 | 410.7 | 13.4 | 0.1 | 24.6 | 2917.9 | 3002.2
63.4583 | 150.2 | 149.8 | 108.4 | 794.9 | 779.6 | 330 | 416 | 13.4 | 0.11 | 24.6 | 3016.1 | 3008.4
63.4625 | 150.1 | 149.6 | 108 | 794.8 | 779.5 | 328.9 | 415.8 | 13.4 | 0.13 | 24.6 | 2883.7 | 3091.7
63.4667 | 149.9 | 149.6 | 108 | 794.9 | 779.5 | 330.9 | 418.8 | 13.3 | 0.09 | 24.6 | 3070.2 | 3065.5
63.4708 | 149.8 | 149.5 | 107.7 | 794.8 | 779.9 | 330.8 | 417.1 | 13.3 | 0.1 | 24.6 | 2957.7 | 3100.6
63.475 | 149.8 | 149.4 | 107.6 | 794 | 779.5 | 332.1 | 418.4 | 13.4 | 0.12 | 24.6 | 2976 | 3117.5
63.4792 | 149.8 | 149.5 | 107.3 | 794.4 | 779.6 | 330 | 418.8 | 13.4 | 0.12 | 24.6 | 3074.6 | 3123.2
63.4833 | 149.8 | 149.1 | 107.5 | 794.2 | 780 | 331.8 | 420.5 | 13.5 | 0.1 | 24.6 | 2969.7 | 3030.7
63.4875 | 150 | 149.6 | 108.1 | 794.8 | 779.7 | 333.6 | 421.8 | 13.5 | 0.11 | 24.6 | 3084.8 | 2922.9
63.4917 | 150 | 149.5 | 108.3 | 794.7 | 779.7 | 330.9 | 418.2 | 13.4 | 0.11 | 24.6 | 2841 | 3001.7
63.4958 | 150.1 | 149.3 | 108.6 | 794.5 | 779.9 | 327.5 | 413.8 | 13.4 | 0.09 | 24.6 | 2931.7 | 3071.4
63.5 | 150.3 | 149.3 | 108.9 | 794.3 | 780 | 329.1 | 414.9 | 13.4 | 0.12 | 24.6 | 2941.7 | 3122.2
63.5042 | 150.1 | 149.6 | 109.1 | 794.3 | 779.8 | 330.2 | 418.2 | 13.5 | 0.11 | 24.6 | 3007.9 | 3115.8
63.5083 | 150.2 | 149.5 | 109.2 | 794.3 | 779.4 | 331.7 | 420.2 | 13.4 | 0.1 | 24.6 | 2977.6 | 3127.4
63.5125 | 150.3 | 149.6 | 109 | 794.1 | 779.5 | 329.1 | 414.6 | 13.4 | 0.1 | 24.6 | 2986.4 | 2968.5
63.5167 | 150.3 | 149.6 | 108.4 | 793.9 | 780 | 328.9 | 415.8 | 13.5 | 0.12 | 24.6 | 2885.1 | 2968
63.5208 | 150.2 | 149.5 | 108.2 | 794 | 779.7 | 330.8 | 419.1 | 13.4 | 0.11 | 24.6 | 2992.4 | 3038.6
63.525 | 149.9 | 149.7 | 107.9 | 794.4 | 779.7 | 328.3 | 414.4 | 13.5 | 0.09 | 24.6 | 2978.9 | 2991.1
63.5292 | 150.1 | 149.6 | 107.9 | 793.8 | 779.5 | 331.8 | 418.7 | 13.5 | 0.11 | 24.6 | 3028.9 | 2961.6
63.5333 | 149.9 | 149.5 | 107.7 | 793.8 | 779.9 | 330 | 417.6 | 13.5 | 0.11 | 24.6 | 2992.1 | 3038.4
63.5375 | 149.6 | 149.2 | 107.4 | 794.3 | 779.5 | 332 | 420.8 | 13.4 | 0.1 | 24.6 | 2912 | 2886.5
63.5417 | 149.9 | 149.3 | 107.4 | 794.2 | 779.4 | 331.9 | 420.5 | 13.5 | 0.1 | 24.6 | 3027.9 | 3055
63.5458 | 149.7 | 149.3 | 107.9 | 794 | 779.6 | 332 | 423.2 | 13.4 | 0.07 | 24.6 | 2953.6 | 3015.2
63.55 | 149.8 | 149.2 | 108.6 | 794.3 | 779.1 | 332.4 | 419.9 | 13.4 | 0.1 | 24.6 | 3020.4 | 3068.9
63.5542 | 150.2 | 149.2 | 108.7 | 794.7 | 779.4 | 330.5 | 417.3 | 13.4 | 0.13 | 24.6 | 2995.2 | 3055.3
63.5583 | 150.1 | 149.5 | 108.7 | 794.3 | 779.4 | 330.9 | 417.1 | 13.4 | 0.11 | 24.6 | 2972.2 | 3104.5
63.5625 | 149.8 | 148.9 | 109.3 | 794.4 | 779.5 | 334.3 | 422.7 | 13.5 | 0.1 | 24.6 | 3005.3 | 2990.1
63.5667 | 150.4 | 149.4 | 109.3 | 794.3 | 779.5 | 330.5 | 418.1 | 13.5 | 0.11 | 24.6 | 2903.9 | 3046.7
63.5708 | 150.2 | 149.6 | 109.3 | 793.8 | 778.8 | 331.4 | 418.9 | 13.4 | 0.09 | 24.6 | 2960.6 | 3112.2
63.575 | 150.3 | 149.3 | 109 | 793.9 | 779.3 | 328.9 | 417.6 | 13.5 | 0.1 | 24.6 | 2996.6 | 3054.1
63.5792 | 150.2 | 149.6 | 108.5 | 794.2 | 779.5 | 331.4 | 420.5 | 13.5 | 0.12 | 24.6 | 2941.4 | 2909.5
63.5833 | 150 | 149.6 | 107.9 | 794 | 779.5 | 328.2 | 416.5 | 13.5 | 0.11 | 24.6 | 2921.8 | 2852.1
63.5875 | 149.9 | 149.6 | 107.9 | 793.6 | 779.8 | 329.7 | 416.5 | 13.5 | 0.11 | 24.6 | 3103.8 | 2887
63.5917 | 149.9 | 149.2 | 107.7 | 794 | 779.4 | 330.3 | 416.4 | 13.4 | 0.1 | 24.6 | 2882.1 | 2953.4
63.5958 | 150 | 149.6 | 107.3 | 793.7 | 779.2 | 329 | 416.9 | 13.4 | 0.1 | 24.6 | 2970.3 | 3009.6
63.6 | 149.7 | 149.3 | 107.4 | 793.8 | 779.3 | 330.7 | 418.2 | 13.5 | 0.1 | 24.6 | 3005.2 | 3100.2
63.6042 | 149.7 | 149.2 | 107.8 | 794 | 779 | 331.9 | 418.9 | 13.5 | 0.1 | 24.6 | 3011.9 | 3108.6
63.6083 | 149.7 | 149.6 | 108.3 | 793.9 | 779.4 | 330.8 | 417.5 | 13.5 | 0.12 | 24.6 | 2950.4 | 3061.3
63.6125 | 149.9 | 149.3 | 108.5 | 793.8 | 779.4 | 330.2 | 418.1 | 13.4 | 0.11 | 24.6 | 2990.4 | 2876.9
63.6167 | 150 | 149.6 | 108.8 | 793.8 | 779.3 | 331.5 | 419.5 | 13.4 | 0.09 | 24.6 | 2947 | 3056.9
63.6208 | 150 | 149.5 | 108.9 | 793.8 | 779.2 | 331.5 | 420.4 | 13.4 | 0.1 | 24.5 | 2930 | 2934.1
63.625 | 150 | 149.5 | 109.1 | 793.8 | 779.5 | 330.1 | 416.8 | 13.5 | 0.1 | 24.6 | 2960.3 | 2887.4
63.6292 | 150.2 | 149.3 | 109.4 | 794 | 779.5 | 330.3 | 418.1 | 13.4 | 0.12 | 24.5 | 3021.1 | 2964.1
63.6333 | 150.1 | 149.8 | 108.8 | 794 | 779.4 | 327 | 414.6 | 13.4 | 0.11 | 24.5 | 2985.8 | 2942.2
63.6375 | 150.3 | 149.7 | 108.4 | 793.6 | 779.8 | 331.9 | 420.8 | 13.4 | 0.1 | 24.6 | 2903.5 | 2861.8
63.6417 | 150.1 | 149.7 | 108.2 | 793.1 | 779.8 | 331.4 | 419.2 | 13.4 | 0.12 | 24.6 | 2875.6 | 2962.8
63.6458 | 150.2 | 149.3 | 107.9 | 793.4 | 779.6 | 328.4 | 414.6 | 13.4 | 0.09 | 24.6 | 2989.4 | 3077
63.65 | 150 | 149.5 | 107.7 | 792.9 | 779.4 | 330.1 | 417.5 | 13.5 | 0.11 | 24.5 | 2985.3 | 2953.7
63.6542 | 149.7 | 149.4 | 107.6 | 793.1 | 779.2 | 330.2 | 419 | 13.4 | 0.1 | 24.6 | 2823.7 | 3029.6
63.6583 | 149.8 | 149.6 | 107.5 | 793.2 | 779.2 | 329.7 | 418 | 13.5 | 0.1 | 24.6 | 2888.5 | 2932.5
63.6625 | 149.6 | 149.2 | 107.7 | 793.6 | 779.2 | 331.1 | 419.1 | 13.4 | 0.08 | 24.6 | 2999.5 | 3013.9
63.6667 | 149.6 | 149.5 | 108.2 | 793.7 | 779.5 | 330.6 | 417.6 | 13.4 | 0.09 | 24.6 | 2916.4 | 2941.4
63.6708 | 149.7 | 149.6 | 108.7 | 794 | 779.4 | 329.4 | 415.9 | 13.5 | 0.08 | 24.6 | 3044.9 | 3167.4
63.675 | 149.9 | 149.6 | 108.8 | 794.2 | 779.3 | 332 | 421.5 | 13.5 | 0.1 | 24.6 | 3075.7 | 3045.6
63.6792 | 149.9 | 149.3 | 109 | 793.9 | 779.4 | 329.8 | 417.6 | 13.4 | 0.1 | 24.6 | 3107.1 | 3059.2
63.6833 | 149.9 | 149.4 | 109.3 | 794.3 | 779.5 | 331.3 | 418.6 | 13.4 | 0.11 | 24.6 | 2929.1 | 2932.2
63.6875 | 150.4 | 149.6 | 109.3 | 794.2 | 779.3 | 328 | 414.9 | 13.4 | 0.1 | 24.5 | 3042.1 | 2978.7
63.6917 | 150.4 | 149.5 | 108.7 | 794.2 | 779.5 | 328.2 | 414.8 | 13.5 | 0.11 | 24.5 | 2908.3 | 2927.3
63.6958 | 150.4 | 149.8 | 108.5 | 793.9 | 779.4 | 329 | 416.3 | 13.4 | 0.1 | 24.6 | 3027.8 | 2905.1
63.7 | 150.1 | 149.8 | 108.1 | 793.9 | 779.4 | 327.4 | 414.3 | 13.4 | 0.1 | 24.6 | 2995.9 | 3019.3
63.7042 | 150 | 149.6 | 108.1 | 794.2 | 779.5 | 332.4 | 421 | 13.3 | 0.12 | 24.6 | 2853.2 | 3015.3
63.7083 | 149.8 | 149.3 | 107.8 | 794.4 | 779.2 | 330.4 | 416.2 | 13.3 | 0.11 | 24.6 | 3013.8 | 3023.7
63.7125 | 149.8 | 149.6 | 107.5 | 794.1 | 779.2 | 329.8 | 416.5 | 13.3 | 0.1 | 24.6 | 2904.9 | 3077.5
63.7167 | 149.8 | 149.5 | 107.5 | 793.8 | 779.9 | 331.3 | 420.5 | 13.4 | 0.09 | 24.6 | 2916.5 | 3107.7
63.7208 | 149.7 | 149.5 | 107.4 | 793.5 | 779.6 | 330.4 | 417.8 | 13.3 | 0.1 | 24.6 | 2973.8 | 3060.9
63.725 | 149.7 | 149.5 | 107.9 | 793.7 | 779.5 | 331.9 | 419.2 | 13.4 | 0.1 | 24.6 | 2931.5 | 3112.6
63.7292 | 149.7 | 149.1 | 108.5 | 793.8 | 779.3 | 329.9 | 416.3 | 13.5 | 0.11 | 24.6 | 2906.1 | 2986.9
63.7333 | 150 | 149.1 | 108.5 | 794.1 | 779.7 | 332.2 | 420.5 | 13.3 | 0.09 | 24.6 | 2999.7 | 2978.8
63.7375 | 150.1 | 149.4 | 108.8 | 794.6 | 779.5 | 331.5 | 419.9 | 13.4 | 0.1 | 24.6 | 3036 | 2870.2
63.7417 | 150.1 | 149.6 | 108.9 | 794.7 | 779.4 | 328.2 | 414.9 | 13.4 | 0.09 | 24.6 | 3007.7 | 2926
63.7458 | 150.3 | 149.7 | 109.2 | 794.9 | 779.8 | 328.8 | 414.5 | 13.4 | 0.1 | 24.6 | 2946.2 | 2920.3
63.75 | 150.3 | 149.7 | 109.2 | 794.8 | 779.8 | 328.6 | 416.1 | 13.5 | 0.11 | 24.6 | 2946.9 | 3036.3
63.7542 | 150.3 | 149.6 | 108.7 | 794.5 | 779.8 | 329.7 | 417.1 | 13.3 | 0.1 | 24.6 | 3009.1 | 2953.8
63.7583 | 150.1 | 149.8 | 108.4 | 794.5 | 779.7 | 330.6 | 419.2 | 13.4 | 0.09 | 24.6 | 2857.8 | 3023.8
63.7625 | 150.1 | 149.8 | 108 | 794.1 | 779.7 | 328.3 | 415.1 | 13.4 | 0.12 | 24.6 | 2987.5 | 3133.2
63.7667 | 150.4 | 149.6 | 107.9 | 794 | 779.6 | 331.8 | 418.9 | 13.2 | 0.1 | 24.6 | 2918.6 | 3014.2
63.7708 | 150.1 | 149.6 | 107.8 | 793.9 | 779.9 | 333.2 | 421.6 | 13.4 | 0.1 | 24.6 | 2962.2 | 3072.4
63.775 | 149.9 | 149.6 | 107.5 | 793.9 | 779.9 | 330.5 | 417.4 | 13.4 | 0.13 | 24.6 | 3068.5 | 3023.8
63.7792 | 149.8 | 149.6 | 107.4 | 794.3 | 779.5 | 329.2 | 416.4 | 13.5 | 0.11 | 24.6 | 2850.6 | 3030
63.7833 | 149.6 | 149.3 | 107.5 | 794 | 779.5 | 333.4 | 422 | 13.3 | 0.12 | 24.6 | 2907.4 | 3020.6
63.7875 | 149.7 | 149.7 | 108.1 | 794.1 | 779.8 | 330.5 | 418.3 | 13.5 | 0.09 | 24.6 | 2887.9 | 3043.6
63.7917 | 149.8 | 149.5 | 108.3 | 794.1 | 780 | 331.7 | 418.3 | 13.4 | 0.1 | 24.6 | 2983.8 | 3013.7
63.7958 | 149.9 | 149.5 | 108.8 | 794.4 | 780.1 | 332.2 | 420.1 | 13.5 | 0.1 | 24.6 | 3013.5 | 3024.5
63.8 | 149.9 | 149.6 | 108.9 | 794.4 | 779.9 | 330.7 | 418.6 | 13.4 | 0.1 | 24.6 | 3077.6 | 2996.5
63.8042 | 150.2 | 149.8 | 109.1 | 794.3 | 779.9 | 331.8 | 418.7 | 13.5 | 0.12 | 24.6 | 2907.3 | 2950.5
63.8083 | 150.1 | 149.6 | 109 | 794.1 | 779.8 | 330.5 | 417.5 | 13.4 | 0.1 | 24.6 | 3027.6 | 2983.1
63.8125 | 150.3 | 148.8 | 108.7 | 794.3 | 779.8 | 331 | 418.2 | 13.4 | 0.11 | 24.6 | 2998.2 | 3022.9
63.8167 | 150.4 | 149.4 | 108.4 | 794.4 | 779.7 | 328.8 | 418.4 | 13.4 | 0.1 | 24.6 | 2924.7 | 2933.8
63.8208 | 150.3 | 149.3 | 108.3 | 794.1 | 779.6 | 327.7 | 415.1 | 13.4 | 0.1 | 24.6 | 3020.3 | 3137
63.825 | 150.1 | 149.7 | 107.9 | 793.8 | 779.5 | 331.4 | 419.7 | 13.4 | 0.1 | 24.6 | 3018.6 | 2963.9
63.8292 | 150.1 | 149.3 | 107.7 | 793.9 | 779.8 | 329.8 | 417.2 | 13.4 | 0.09 | 24.6 | 3010.6 | 2936.6
63.8333 | 149.9 | 149.5 | 107.4 | 794 | 779.8 | 330.3 | 417.5 | 13.4 | 0.11 | 24.6 | 2918.3 | 3029.4
63.8375 | 149.8 | 149.5 | 107.5 | 794.1 | 779.7 | 332.9 | 421.9 | 13.3 | 0.12 | 24.6 | 2891.4 | 2888.3
63.8417 | 149.7 | 149.4 | 107.5 | 793.9 | 779.5 | 331 | 418.9 | 13.4 | 0.12 | 24.6 | 2919.6 | 3008.6
63.8458 | 149.9 | 149.4 | 108.1 | 794 | 779.6 | 331.2 | 419.8 | 13.4 | 0.11 | 24.6 | 2965.8 | 2955
63.85 | 149.8 | 149.3 | 108.4 | 794.5 | 779.6 | 332.1 | 421.1 | 13.4 | 0.09 | 24.6 | 2954.5 | 3050.9
63.8542 | 150 | 149.3 | 108.7 | 794.9 | 779.8 | 330.5 | 416.9 | 13.5 | 0.11 | 24.6 | 3029.9 | 2916.2
63.8583 | 149.9 | 149.1 | 109 | 794.9 | 779.8 | 332.1 | 420.8 | 13.3 | 0.11 | 24.6 | 3041.7 | 2982.7
63.8625 | 150.1 | 149.1 | 109.1 | 794.8 | 780.3 | 330.6 | 418.4 | 13.4 | 0.12 | 24.6 | 3115.7 | 2853.5
63.8667 | 150.1 | 149.4 | 109.1 | 794.5 | 779.9 | 330 | 416.7 | 13.5 | 0.11 | 24.6 | 2923 | 3009.1
63.8708 | 150.1 | 149.6 | 108.9 | 794 | 779.6 | 328.7 | 416.2 | 13.4 | 0.09 | 24.6 | 2910.7 | 2964.9
63.875 | 150.4 | 149.7 | 108.5 | 794.3 | 779.8 | 327.3 | 412.8 | 13.4 | 0.11 | 24.6 | 2943.6 | 3043.3
63.8792 | 150.4 | 149.6 | 108.1 | 794.3 | 780 | 330.9 | 416.8 | 13.4 | 0.11 | 24.6 | 2937.2 | 2960.8
63.8833 | 150.2 | 149.3 | 107.8 | 793.7 | 779.7 | 329.7 | 416.7 | 13.4 | 0.11 | 24.6 | 3015.3 | 3091.1
63.8875 | 149.7 | 149.2 | 107.7 | 794 | 779.4 | 330.1 | 417.4 | 13.4 | 0.11 | 24.6 | 2987.1 | 2967.9
63.8917 | 149.9 | 149.3 | 107.5 | 794.3 | 779.4 | 330.7 | 419.9 | 13.4 | 0.1 | 24.6 | 2932.5 | 2854
63.8958 | 149.8 | 149.3 | 107.6 | 794 | 779.7 | 328.4 | 416.3 | 13.4 | 0.1 | 24.6 | 3002.7 | 3027.1
63.9 | 149.7 | 149.4 | 107.4 | 794.1 | 779.6 | 330.7 | 418.3 | 13.4 | 0.11 | 24.6 | 3014.9 | 3081.2
63.9042 | 149.8 | 149.1 | 108.1 | 793.9 | 779.5 | 331.4 | 418.8 | 13.4 | 0.11 | 24.6 | 2977.9 | 2981.7
63.9083 | 149.9 | 149.3 | 108.5 | 793.7 | 779 | 330.6 | 418.7 | 13.4 | 0.11 | 24.6 | 2989.8 | 3098.6
63.9125 | 150.2 | 149 | 108.5 | 793.9 | 778.7 | 330.7 | 417.6 | 13.5 | 0.1 | 24.6 | 2936.9 | 2989.4
63.9167 | 149.8 | 149.1 | 109.1 | 794 | 779.7 | 328.6 | 414.7 | 13.4 | 0.12 | 24.6 | 2816.6 | 2949.5
63.9208 | 150.1 | 149.4 | 108.9 | 794 | 779.8 | 330.6 | 417.2 | 13.3 | 0.11 | 24.6 | 3025.8 | 2983.3
63.925 | 150 | 149.6 | 109.3 | 794.4 | 779.6 | 330 | 417 | 13.3 | 0.12 | 24.6 | 2944.4 | 2965
63.9292 | 150.2 | 149.6 | 109.3 | 794.5 | 779.6 | 328.2 | 416.2 | 13.4 | 0.11 | 24.6 | 2983.9 | 3118.4
63.9333 | 150.3 | 149.6 | 108.6 | 794.6 | 779.5 | 329.1 | 418.3 | 13.4 | 0.1 | 24.6 | 2863.6 | 3049.9
63.9375 | 150.2 | 149.6 | 108.3 | 794.5 | 779.5 | 328.9 | 415.9 | 13.4 | 0.11 | 24.6 | 2970 | 3101.8
63.9417 | 150 | 149.4 | 108.1 | 794.5 | 779.3 | 329.9 | 416.8 | 13.4 | 0.13 | 24.6 | 2954.1 | 2829.7
63.9458 | 149.8 | 149.8 | 107.7 | 794.2 | 779.2 | 329.8 | 416.1 | 13.4 | 0.11 | 24.6 | 2937.1 | 2982.6
63.95 | 149.8 | 149.6 | 107.7 | 794.2 | 779.1 | 329.8 | 416.9 | 13.4 | 0.12 | 24.6 | 2946.8 | 2904.9
63.9542 | 149.9 | 149.4 | 107.7 | 794.3 | 779.1 | 329.4 | 416.4 | 13.4 | 0.11 | 24.6 | 2874.5 | 3044.8
63.9583 | 149.7 | 149.3 | 107.5 | 794.5 | 779 | 331.5 | 418.5 | 13.4 | 0.13 | 24.6 | 2993 | 3197.3
63.9625 | 149.7 | 149.4 | 107.8 | 794.5 | 779 | 331.3 | 417.9 | 13.4 | 0.11 | 24.6 | 3104.8 | 3132.6
63.9667 | 149.9 | 149.4 | 108.1 | 794.1 | 779.1 | 330.8 | 419.1 | 13.4 | 0.1 | 24.6 | 3003.2 | 2995.6
63.9708 | 150 | 149.4 | 108.7 | 793.7 | 779.1 | 332.1 | 420.6 | 13.4 | 0.11 | 24.6 | 3025.2 | 3046.1
63.975 | 149.9 | 149.4 | 109 | 793.8 | 779.3 | 327.7 | 414.1 | 13.4 | 0.11 | 24.6 | 2943.8 | 2856.7
63.9792 | 150.2 | 149.6 | 109 | 794.3 | 779.1 | 329.3 | 416 | 13.3 | 0.11 | 24.6 | 3012.6 | 2941.2
63.9833 | 150.4 | 149.3 | 109.2 | 794.3 | 779.5 | 327.5 | 414.7 | 13.4 | 0.12 | 24.6 | 3017 | 3061.9
63.9875 | 150.4 | 149.6 | 109.4 | 793.8 | 779.8 | 330 | 416.8 | 13.4 | 0.11 | 24.6 | 2926.9 | 3024.3
63.9917 | 150.3 | 149.7 | 108.7 | 793.9 | 779.6 | 330.1 | 417.4 | 13.4 | 0.12 | 24.6 | 3024.5 | 2947.8
63.9958 | 150.1 | 149.8 | 108.2 | 794 | 779.2 | 329.6 | 415.8 | 13.4 | 0.11 | 24.6 | 2926.5 | 3123.9
64 | 150 | 149.3 | 108.1 | 794 | 779.4 | 327.5 | 414.7 | 13.4 | 0.11 | 24.6 | 2948.7 | 2957.9
64.0042 | 149.8 | 149.6 | 108 | 794 | 779.8 | 332.4 | 421.7 | 13.4 | 0.1 | 24.6 | 2943.3 | 3000.4
64.0083 | 149.9 | 149.4 | 107.8 | 794.1 | 779.6 | 331.2 | 417.5 | 13.4 | 0.11 | 24.6 | 2975 | 2915.4
64.0125 | 149.9 | 149.4 | 107.4 | 794 | 779.5 | 329.7 | 416.4 | 13.4 | 0.11 | 24.6 | 2921.1 | 3009.7
64.0167 | 149.8 | 149.6 | 107.4 | 793.7 | 779.4 | 330.4 | 419.5 | 13.4 | 0.1 | 24.6 | 3081.4 | 2882.3
64.0208 | 149.7 | 149.6 | 107.2 | 794.2 | 779.5 | 332.3 | 420.6 | 13.3 | 0.09 | 24.6 | 3011.5 | 2977.5
64.025 | 149.7 | 149.2 | 108.4 | 794.5 | 779.7 | 331.6 | 418.4 | 13.4 | 0.11 | 24.6 | 2978.9 | 3009
64.0292 | 149.9 | 149.4 | 108.5 | 794.2 | 779.8 | 331.1 | 416.9 | 13.3 | 0.1 | 24.6 | 2878.6 | 2958.9
64.0333 | 150.1 | 149.6 | 108.5 | 794.5 | 779.6 | 331.1 | 418.4 | 13.4 | 0.11 | 24.6 | 2867.9 | 2950.1
64.0375 | 150.1 | 149.4 | 108.8 | 795 | 779.6 | 330.5 | 417.4 | 13.4 | 0.11 | 24.6 | 2993 | 3074.8
64.0417 | 150.4 | 149.6 | 109.2 | 795.2 | 779.4 | 329.1 | 415.7 | 13.4 | 0.12 | 24.6 | 2977.4 | 2928
64.0458 | 150.4 | 149.6 | 109.3 | 794.7 | 779.4 | 331.1 | 419.8 | 13.4 | 0.11 | 24.6 | 3029.1 | 3025.4
64.05 | 150.1 | 149.6 | 108.9 | 794.9 | 779.5 | 329 | 415.4 | 13.4 | 0.1 | 24.6 | 3086.4 | 2955.4
64.0542 | 150.4 | 149.8 | 108.4 | 794.7 | 779.7 | 328.1 | 414.7 | 13.4 | 0.1 | 24.6 | 2989.8 | 3002.3
64.0583 | 150.2 | 149.5 | 108.2 | 794.5 | 779.6 | 329.9 | 416.6 | 13.3 | 0.11 | 24.6 | 2959.5 | 2949.6
64.0625 | 149.8 | 149.6 | 107.7 | 794.6 | 779.3 | 330.4 | 417.4 | 13.5 | 0.09 | 24.6 | 2984.3 | 2910.4
64.0667 | 149.5 | 149.6 | 108 | 794.3 | 779.7 | 329.8 | 416.1 | 13.4 | 0.1 | 24.6 | 2939.5 | 2921.2
64.0708 | 149.5 | 149.6 | 107.5 | 794.8 | 779.8 | 331.8 | 419.3 | 13.4 | 0.12 | 24.6 | 3036.9 | 3072.1
64.075 | 149.7 | 149.3 | 107.3 | 794.6 | 779.4 | 330.5 | 417.7 | 13.4 | 0.14 | 24.6 | 3013 | 2996.6
64.0792 | 149.8 | 149.6 | 107.6 | 794.7 | 779.3 | 332.2 | 420.9 | 13.4 | 0.13 | 24.6 | 3044.9 | 2972.3
64.0833 | 150.1 | 149.1 | 107.9 | 794.3 | 779.4 | 330.8 | 419.7 | 13.4 | 0.12 | 24.6 | 3021.8 | 2910.9
64.0875 | 150.3 | 149.2 | 108.4 | 794.5 | 779.7 | 332.8 | 421.9 | 13.4 | 0.14 | 24.6 | 2915.8 | 3035.2
64.0917 | 150.2 | 149.6 | 108.6 | 794.7 | 779.7 | 328.9 | 416.3 | 13.5 | 0.1 | 24.6 | 2936.8 | 3000.4
64.0958 | 150.3 | 149.3 | 109.2 | 794.5 | 779.8 | 331.1 | 418.9 | 13.4 | 0.13 | 24.6 | 3017.5 | 3081.1
64.1 | 149.9 | 148.9 | 109.3 | 794.8 | 779.3 | 332.9 | 420 | 13.4 | 0.1 | 24.6 | 3042.7 | 3001.9
64.1042 | 150.5 | 149.4 | 109.2 | 795 | 779.8 | 329.5 | 416.7 | 13.4 | 0.13 | 24.6 | 3009.9 | 2957.1
64.1083 | 149.9 | 149.8 | 108.7 | 794.8 | 780.2 | 329.3 | 415.9 | 13.4 | 0.12 | 24.6 | 2967.1 | 3182.5
64.1125 | 149.9 | 149.9 | 108.5 | 794.8 | 779.3 | 328.8 | 416.4 | 13.3 | 0.1 | 24.6 | 2983.4 | 3091.6
64.1167 | 149.9 | 149.6 | 107.9 | 794.3 | 779.1 | 330.3 | 418.3 | 13.3 | 0.1 | 24.6 | 2957.9 | 2985.3
64.1208 | 150 | 149.6 | 108 | 794.6 | 779 | 331.2 | 419.4 | 13.3 | 0.12 | 24.6 | 2956.7 | 3057
64.125 | 149.8 | 149.2 | 107.7 | 794.4 | 779.1 | 330.2 | 417.9 | 13.3 | 0.12 | 24.6 | 2922.8 | 3007.1
64.1292 | 149.7 | 149.8 | 107.3 | 794.8 | 779.3 | 329.2 | 415.9 | 13.4 | 0.11 | 24.6 | 2865.5 | 3015.5
64.1333 | 149.7 | 149.3 | 107.5 | 794.7 | 779.2 | 333.8 | 423.9 | 13.4 | 0.11 | 24.6 | 2975.9 | 3065.6
64.1375 | 149.9 | 149.3 | 107.9 | 794.1 | 778.8 | 332.2 | 419.3 | 13.4 | 0.12 | 24.6 | 3066.7 | 3132.5
64.1417 | 150 | 149.3 | 108.3 | 793.9 | 779.3 | 329.7 | 416.7 | 13.4 | 0.12 | 24.6 | 3001.1 | 2971.6
64.1458 | 150.1 | 149.6 | 108.5 | 793.7 | 779.2 | 329.9 | 416.1 | 13.4 | 0.11 | 24.6 | 2935 | 2948.8
64.15 | 150.2 | 149.3 | 108.9 | 793.8 | 779.3 | 330.3 | 418.4 | 13.3 | 0.12 | 24.6 | 2967.5 | 2979.4
64.1542 | 150.4 | 149.6 | 109.1 | 794.5 | 779.4 | 330.9 | 418 | 13.4 | 0.1 | 24.6 | 3051.8 | 2925.5
64.1583 | 150.4 | 149.6 | 108.9 | 794.7 | 779.3 | 328 | 412.3 | 13.4 | 0.11 | 24.6 | 2987.2 | 3092.2
64.1625 | 150.4 | 149.4 | 109.2 | 794.7 | 779.4 | 329.2 | 416.2 | 13.4 | 0.1 | 24.6 | 2965.7 | 3208.2
64.1667 | 150.4 | 149.6 | 108.6 | 794.3 | 779.6 | 329.3 | 416.2 | 13.3 | 0.11 | 24.6 | 2933.2 | 3012.9
64.1708 | 149.9 | 149.8 | 108.3 | 794.5 | 779.6 | 329.4 | 415.6 | 13.4 | 0.12 | 24.6 | 2974.9 | 3007.2
64.175 | 149.8 | 149.6 | 108 | 794.1 | 779.6 | 330.1 | 416.7 | 13.5 | 0.11 | 24.6 | 3001.1 | 2981.2
64.1792 | 149.7 | 149.6 | 107.9 | 793.9 | 779.2 | 332 | 420 | 13.4 | 0.12 | 24.6 | 2933.9 | 2989.1
64.1833 | 149.7 | 149.2 | 107.5 | 794 | 779.3 | 328.2 | 414.1 | 13.4 | 0.11 | 24.6 | 2947.8 | 3145.9
64.1875 | 149.6 | 149.1 | 107.4 | 794.2 | 779.1 | 331.7 | 420.2 | 13.4 | 0.1 | 24.6 | 3058 | 3043.8
64.1917 | 149.6 | 149.5 | 107.5 | 793.7 | 779.1 | 330 | 416.5 | 13.4 | 0.1 | 24.6 | 3015.4 | 3012.9
64.1958 | 150 | 149.5 | 107.8 | 794 | 779.3 | 330.8 | 420.9 | 13.5 | 0.11 | 24.6 | 3065.8 | 3000.4
64.2 | 150.1 | 149.3 | 108.4 | 793.8 | 779.2 | 332.8 | 420.2 | 13.4 | 0.11 | 24.6 | 2973 | 2839.7
64.2042 | 149.9 | 149.1 | 108.6 | 793.7 | 779.4 | 330.2 | 417.2 | 13.4 | 0.12 | 24.6 | 2898.3 | 2910.5
64.2083 | 150.1 | 149.5 | 108.9 | 793.5 | 779.6 | 329.7 | 415.4 | 13.5 | 0.1 | 24.6 | 2898.3 | 2984
64.2125 | 150.5 | 149.8 | 109 | 793.5 | 779.5 | 328.3 | 414.4 | 13.4 | 0.1 | 24.6 | 2944.1 | 3041.9
64.2167 | 150.4 | 149.6 | 109.1 | 794.1 | 779.4 | 329.9 | 416.5 | 13.3 | 0.1 | 24.6 | 2894.9 | 3187
64.2208 | 150 | 149.6 | 109.2 | 794.2 | 779.4 | 328.7 | 414.7 | 13.3 | 0.12 | 24.6 | 2953.7 | 2999
64.225 | 150.1 | 149.5 | 108.8 | 794.1 | 779.8 | 329.7 | 416.4 | 13.4 | 0.12 | 24.6 | 2992.6 | 3139.1
64.2292 | 150 | 149.4 | 108.4 | 794.1 | 779.7 | 332.1 | 419 | 13.4 | 0.1 | 24.6 | 3036.6 | 3048.6
64.2333 | 149.9 | 149.7 | 107.9 | 793.6 | 779.4 | 331.3 | 417.6 | 13.4 | 0.1 | 24.6 | 2876 | 3038.6
64.2375 | 149.9 | 149.1 | 108 | 794.1 | 779.5 | 331.7 | 420.5 | 13.4 | 0.12 | 24.6 | 2968.4 | 3082
64.2417 | 149.9 | 149.4 | 108 | 794.3 | 779.2 | 329.5 | 416.4 | 13.4 | 0.11 | 24.6 | 2989.8 | 3084.2
64.2458 | 149.9 | 149.1 | 107.6 | 794.1 | 779.3 | 331.4 | 417.9 | 13.4 | 0.12 | 24.6 | 3053.3 | 3089.7
64.25 | 149.5 | 149 | 107.4 | 793.6 | 779.3 | 332.3 | 420.6 | 13.3 | 0.1 | 24.6 | 2933 | 3027.7
64.2542 | 149.7 | 149.3 | 108 | 794 | 779 | 332.8 | 421.2 | 13.4 | 0.12 | 24.6 | 2974 | 2971.2
64.2583 | 149.9 | 149.2 | 108.2 | 794.3 | 779.6 | 332.3 | 420.1 | 13.4 | 0.07 | 24.6 | 2971.3 | 3067.6
64.2625 | 149.9 | 149.3 | 108.5 | 794.2 | 779.8 | 331.1 | 418.1 | 13.4 | 0.11 | 24.6 | 2969.6 | 3061.3
64.2667 | 150 | 149.4 | 108.8 | 794.3 | 779.6 | 331.6 | 419.1 | 13.4 | 0.09 | 24.6 | 2998.8 | 3083.4
64.2708 | 150.2 | 149.6 | 109.1 | 794.4 | 779.4 | 332.1 | 419.7 | 13.4 | 0.11 | 24.6 | 2988.2 | 2984
64.275 | 150.3 | 149.4 | 109.1 | 794.2 | 779.5 | 328.1 | 414.5 | 13.5 | 0.1 | 24.6 | 2911.2 | 2931.1
64.2792 | 150.6 | 149.5 | 109.3 | 794.3 | 779.8 | 330.1 | 417.7 | 13.4 | 0.11 | 24.6 | 2862.2 | 2822.1
64.2833 | 150.6 | 149.6 | 108.6 | 793.9 | 779.6 | 330.5 | 418.6 | 13.3 | 0.12 | 24.6 | 2915.1 | 3030.6
64.2875 | 150.2 | 149.7 | 108.2 | 793.8 | 779.1 | 328.5 | 414.6 | 13.4 | 0.11 | 24.6 | 2943 | 3025.5
64.2917 | 149.8 | 149.3 | 107.9 | 794 | 779.5 | 331.1 | 419.2 | 13.4 | 0.11 | 24.6 | 2985.3 | 3090.4
64.2958 | 149.9 | 149.6 | 107.8 | 794 | 779.2 | 328.2 | 415.1 | 13.4 | 0.09 | 24.6 | 3051 | 3040.4
64.3 | 149.7 | 149.5 | 107.7 | 793.9 | 779.1 | 332 | 420.2 | 13.5 | 0.12 | 24.6 | 2915.4 | 2919.2
64.3042 | 149.7 | 149.6 | 107.7 | 793.6 | 779.3 | 330.1 | 417 | 13.4 | 0.11 | 24.6 | 2978 | 3056.2
64.3083 | 149.6 | 149.1 | 107.3 | 793.7 | 779.4 | 330.3 | 417.9 | 13.4 | 0.11 | 24.6 | 2924.3 | 3048.4
64.3125 | 149.6 | 149.4 | 107.8 | 793.7 | 779.8 | 329.1 | 414.7 | 13.4 | 0.13 | 24.6 | 2909.6 | 2967.1
64.3167 | 149.8 | 149.4 | 108.1 | 794 | 779.2 | 329.4 | 416.3 | 13.4 | 0.1 | 24.6 | 2909.3 | 3154.8
64.3208 | 150 | 149.5 | 108.6 | 793.8 | 779.5 | 326.4 | 409.1 | 13.4 | 0.1 | 24.6 | 3048 | 3008.4
64.325 | 150 | 149.3 | 108.8 | 794.1 | 779.2 | 330.5 | 418.6 | 13.4 | 0.12 | 24.6 | 2960.2 | 2978.7
64.3292 | 150.3 | 149.3 | 108.9 | 794.4 | 779.4 | 327.7 | 413.9 | 13.4 | 0.11 | 24.6 | 2996.2 | 3149.9
64.3333 | 150.4 | 149.4 | 108.7 | 794.7 | 779.5 | 329.2 | 417.2 | 13.4 | 0.1 | 24.6 | 3072.5 | 3038.7
64.3375 | 150.5 | 149.6 | 109.2 | 794.4 | 779.3 | 330.1 | 417 | 13.3 | 0.12 | 24.6 | 2932.3 | 2844.1
64.3417 | 150.2 | 149.5 | 109 | 794.4 | 779.4 | 330.3 | 417.3 | 13.4 | 0.11 | 24.6 | 3019.1 | 3095.1
64.3458 | 150 | 149.8 | 108.4 | 794.8 | 779.8 | 329.3 | 416.2 | 13.4 | 0.11 | 24.6 | 3035.6 | 2886.9
64.35 | 149.8 | 149.3 | 107.9 | 794.3 | 779.6 | 328.9 | 415.9 | 13.4 | 0.13 | 24.6 | 2993.2 | 3043.5
64.3542 | 149.9 | 149.5 | 108.1 | 793.8 | 779.4 | 330.2 | 418.2 | 13.4 | 0.11 | 24.6 | 3013.8 | 2932.9
64.3583 | 150 | 149.4 | 107.7 | 793.8 | 779.8 | 329.7 | 415.5 | 13.4 | 0.12 | 24.6 | 2966.6 | 2856
64.3625 | 149.6 | 148.7 | 107.8 | 793.7 | 779.3 | 334.3 | 425.3 | 13.4 | 0.13 | 24.6 | 2898.4 | 2914.9
64.3667 | 149.7 | 149.5 | 107.4 | 793.9 | 779.6 | 330.9 | 418.8 | 13.3 | 0.12 | 24.6 | 2943.8 | 2898.8
64.3708 | 149.8 | 149.3 | 107.3 | 793.7 | 779.5 | 330.9 | 418.2 | 13.4 | 0.12 | 24.6 | 2876.6 | 3015.2
64.375 | 149.9 | 149.5 | 107.9 | 793.7 | 779.4 | 329.8 | 415.8 | 13.4 | 0.11 | 24.6 | 3000.1 | 3020.4
64.3792 | 150.1 | 149.3 | 108.5 | 793.6 | 779.4 | 331.1 | 418.1 | 13.4 | 0.1 | 24.6 | 2953.1 | 2960.1
64.3833 | 150.3 | 149.6 | 108.9 | 794.1 | 779.5 | 330.8 | 417.6 | 13.3 | 0.11 | 24.6 | 3048 | 2963.9
64.3875 | 150.3 | 149.5 | 108.8 | 794.2 | 779.9 | 329.8 | 418.1 | 13.4 | 0.11 | 24.6 | 2902.3 | 3017.2
64.3917 | 150.4 | 149.6 | 108.8 | 794.2 | 779.4 | 329.5 | 417 | 13.5 | 0.13 | 24.6 | 3005.3 | 3012.3
64.3958 | 150.4 | 149.5 | 109.3 | 794.6 | 779.6 | 328.9 | 416 | 13.5 | 0.13 | 24.6 | 2935.9 | 3041.8
64.4 | 150.3 | 149.2 | 109 | 794.6 | 780 | 328.6 | 414.8 | 13.3 | 0.09 | 24.6 | 3047.6 | 2998.4
64.4042 | 150.2 | 149.6 | 108.6 | 794.5 | 779.9 | 329.3 | 417.4 | 13.3 | 0.14 | 24.6 | 2957.3 | 2920.1
64.4083 | 149.9 | 149.6 | 108.1 | 794.6 | 779.6 | 331.8 | 419.7 | 13.4 | 0.11 | 24.6 | 2945.9 | 3019
64.4125 | 150.2 | 149.3 | 108.2 | 794 | 780.1 | 331.2 | 419.1 | 13.4 | 0.12 | 24.6 | 2980.5 | 2984.1
64.4167 | 150 | 149.5 | 107.6 | 794.4 | 779.9 | 331.7 | 418.2 | 13.4 | 0.11 | 24.6 | 3035.6 | 2964.2
64.4208 | 149.9 | 149.6 | 107.5 | 794.4 | 779.6 | 329.8 | 418.1 | 13.3 | 0.1 | 24.6 | 3003.3 | 3104.8
64.425 | 149.7 | 149.6 | 107.4 | 794 | 779.2 | 331.8 | 418.6 | 13.4 | 0.1 | 24.6 | 2924 | 2910.4
64.4292 | 149.8 | 149.3 | 107.3 | 794.1 | 779.4 | 331.5 | 420.4 | 13.3 | 0.11 | 24.6 | 3043.5 | 3066.4
64.4333 | 149.5 | 149.5 | 108.2 | 794.2 | 779.4 | 330.1 | 417.7 | 13.4 | 0.12 | 24.6 | 2939 | 3073.7
64.4375 | 149.9 | 149.2 | 108.4 | 793.9 | 779.8 | 330.4 | 416.8 | 13.4 | 0.11 | 24.6 | 3034.1 | 3146.3
64.4417 | 150.1 | 149.2 | 108.6 | 794.1 | 779.9 | 329.9 | 416.5 | 13.4 | 0.11 | 24.6 | 2934.1 | 2913.7
64.4458 | 150.1 | 149.6 | 108.7 | 794.5 | 779.8 | 331.4 | 418.6 | 13.4 | 0.1 | 24.6 | 2881.1 | 3039.3
64.45 | 150.3 | 149.5 | 109 | 794.1 | 780 | 328.9 | 416.9 | 13.4 | 0.1 | 24.6 | 2942.9 | 3028.7
64.4542 | 150.4 | 149.5 | 108.9 | 794.6 | 779.8 | 329.9 | 419.5 | 13.4 | 0.12 | 24.6 | 2929.8 | 3075.6
64.4583 | 150.5 | 149.8 | 109.1 | 794.7 | 780.1 | 329 | 416.1 | 13.4 | 0.1 | 24.6 | 2992.7 | 3103.4
64.4625 | 150.2 | 149.8 | 108.9 | 794.3 | 779.9 | 330.4 | 418.1 | 13.3 | 0.11 | 24.6 | 3066.3 | 2998.1
64.4667 | 150 | 149.7 | 108.2 | 794.1 | 779.4 | 328.5 | 414.7 | 13.3 | 0.1 | 24.6 | 3051.4 | 2982.4
64.4708 | 149.9 | 149.7 | 108 | 794.1 | 779.8 | 330.5 | 419.3 | 13.3 | 0.12 | 24.6 | 2918.3 | 2968.5
64.475 | 149.9 | 149.5 | 107.9 | 794.3 | 779.8 | 329.9 | 416.6 | 13.4 | 0.11 | 24.6 | 2892.9 | 2973.8
64.4792 | 149.9 | 149.5 | 107.7 | 794 | 779.8 | 328.9 | 415.5 | 13.4 | 0.13 | 24.6 | 3062.9 | 3051
64.4833 | 149.7 | 149.2 | 107.5 | 794.3 | 779.5 | 331.7 | 419.3 | 13.4 | 0.11 | 24.6 | 2961 | 2937.4
64.4875 | 149.8 | 149.5 | 107.3 | 794.2 | 779.5 | 331.9 | 419.5 | 13.4 | 0.11 | 24.6 | 2907.6 | 3087.5
64.4917 | 149.8 | 149.3 | 107.7 | 794 | 779.4 | 330.2 | 417.3 | 13.4 | 0.11 | 24.6 | 3006.2 | 3129.4
64.4958 | 150 | 149.5 | 108.3 | 794.3 | 779.4 | 330.5 | 417.4 | 13.4 | 0.11 | 24.6 | 2850.3 | 2996.4
64.5 | 149.9 | 149.4 | 108.3 | 794.6 | 779.7 | 329.3 | 414.9 | 13.4 | 0.11 | 24.6 | 2950.4 | 3022.7
64.5042 | 149.9 | 149.1 | 108.8 | 794.4 | 779.8 | 329.9 | 417.3 | 13.4 | 0.11 | 24.6 | 3010.4 | 2988.4
64.5083 | 150.2 | 149.3 | 108.9 | 794.2 | 779.7 | 332.1 | 420.8 | 13.3 | 0.13 | 24.6 | 2942.6 | 3034.1
64.5125 | 150.3 | 149.6 | 109.2 | 794.2 | 779.7 | 331.4 | 418.1 | 13.4 | 0.09 | 24.6 | 3027 | 3072.9
64.5167 | 150.3 | 149.4 | 109.1 | 794.7 | 780.1 | 332.2 | 420.4 | 13.4 | 0.11 | 24.6 | 3051.7 | 2913.3
64.5208 | 150.4 | 149.6 | 108.7 | 794.8 | 779.8 | 329.7 | 417.2 | 13.4 | 0.11 | 24.6 | 2889.7 | 3077.4
64.525 | 150.2 | 149.5 | 108.2 | 795 | 779.4 | 332.3 | 420.6 | 13.4 | 0.12 | 24.6 | 2949.1 | 3002.2
64.5292 | 149.9 | 149.1 | 108.1 | 794.9 | 779.3 | 329.8 | 417.4 | 13.4 | 0.11 | 24.6 | 2912.8 | 2975.2
64.5333 | 150 | 149.3 | 107.8 | 794.4 | 779.6 | 330.9 | 418.9 | 13.4 | 0.1 | 24.6 | 2956 | 2862.1
64.5375 | 149.7 | 149.4 | 107.6 | 794 | 779.3 | 329.4 | 417.7 | 13.4 | 0.09 | 24.6 | 3001.4 | 3042.5
64.5417 | 149.7 | 149.5 | 107.5 | 794.1 | 779.3 | 331.8 | 420.5 | 13.4 | 0.12 | 24.6 | 2995.1 | 2917.6
64.5458 | 149.9 | 149.4 | 107.4 | 793.9 | 779.9 | 329.7 | 415.6 | 13.4 | 0.09 | 24.6 | 2933 | 3120.3
64.55 | 149.9 | 149 | 107.7 | 793.5 | 779.7 | 330.6 | 418.1 | 13.5 | 0.12 | 24.6 | 2950.1 | 3058
64.5542 | 149.8 | 149 | 108 | 793.7 | 779.4 | 328.5 | 414.4 | 13.4 | 0.11 | 24.6 | 2974.7 | 2936.4
64.5583 | 149.9 | 149.2 | 108.6 | 794.3 | 779.7 | 331.6 | 419.9 | 13.3 | 0.11 | 24.6 | 3035 | 3003.9
64.5625 | 150.1 | 149.5 | 108.8 | 794.4 | 780 | 328.4 | 416.3 | 13.4 | 0.11 | 24.6 | 3091.3 | 3011.1
64.5667 | 150 | 149.7 | 108.9 | 794.4 | 779.8 | 331.3 | 420.3 | 13.4 | 0.11 | 24.6 | 3050.6 | 2986.1
64.5708 | 150.3 | 149.4 | 109.1 | 794.4 | 780.1 | 332.3 | 420.6 | 13.4 | 0.12 | 24.6 | 2963.5 | 2952.8
64.575 | 150.3 | 149.5 | 109.4 | 794.4 | 779.6 | 329.8 | 417.1 | 13.3 | 0.11 | 24.6 | 2920.6 | 2956.4
64.5792 | 150.5 | 149.4 | 109.1 | 794.3 | 779.8 | 329.8 | 418.3 | 13.3 | 0.1 | 24.6 | 3016.1 | 3073.2
64.5833 | 150.3 | 149.6 | 108.4 | 794.5 | 779.7 | 329.2 | 417.7 | 13.4 | 0.12 | 24.6 | 2949.8 | 3113.9
64.5875 | 150 | 149.6 | 108.1 | 794 | 779.5 | 329.3 | 416.8 | 13.3 | 0.12 | 24.6 | 2982 | 3110.3
64.5917 | 150 | 149.5 | 108 | 794.4 | 779.5 | 332 | 420.3 | 13.4 | 0.13 | 24.6 | 2924.1 | 2834.5
64.5958 | 149.9 | 149.8 | 108 | 793.9 | 778.9 | 331.8 | 420.3 | 13.4 | 0.09 | 24.6 | 2864.7 | 3046.1
64.6 | 149.8 | 149.6 | 107.4 | 794.1 | 779.8 | 331.2 | 417.6 | 13.4 | 0.1 | 24.6 | 2955.5 | 3019.1
64.6042 | 149.8 | 149.4 | 107.3 | 794.1 | 779.5 | 330.9 | 418.3 | 13.4 | 0.11 | 24.6 | 2988.7 | 3033.7
64.6083 | 149.7 | 149.5 | 107.6 | 794.7 | 779.5 | 330.6 | 418.3 | 13.5 | 0.12 | 24.6 | 3058.7 | 2975.7
64.6125 | 149.9 | 149.5 | 108.1 | 794.5 | 779.7 | 331.4 | 418.7 | 13.5 | 0.07 | 24.6 | 2983.7 | 2967.6
64.6167 | 149.9 | 149.1 | 108.3 | 794.5 | 779.8 | 332.2 | 419 | 13.4 | 0.1 | 24.6 | 3046.9 | 3045.6
64.6208 | 150.2 | 149.3 | 108.7 | 794.2 | 779.4 | 331.5 | 420 | 13.4 | 0.1 | 24.6 | 2932.5 | 2895
64.625 | 150.3 | 149.4 | 108.7 | 794.4 | 779.7 | 329.5 | 417 | 13.4 | 0.1 | 24.6 | 2918.9 | 3101.3
64.6292 | 150.1 | 149.5 | 109.1 | 794.5 | 779.7 | 329.4 | 415.5 | 13.4 | 0.11 | 24.6 | 2997.8 | 3082.6
64.6333 | 150.2 | 149.6 | 109.1 | 794.7 | 779.9 | 329.9 | 418.4 | 13.3 | 0.1 | 24.6 | 2974.4 | 2960.4
64.6375 | 150.4 | 149.7 | 108.9 | 794.8 | 779.7 | 328.9 | 415 | 13.4 | 0.08 | 24.6 | 2935.8 | 2988.8
64.6417 | 150 | 149.6 | 108.5 | 794.4 | 779.8 | 329.2 | 416.8 | 13.4 | 0.1 | 24.6 | 2971 | 2918
64.6458 | 150.2 | 149.7 | 108.3 | 794.7 | 779.7 | 329.5 | 416.5 | 13.3 | 0.09 | 24.6 | 3092.4 | 2944.1
64.65 | 149.9 | 149.6 | 108 | 794.5 | 780.2 | 331 | 420 | 13.4 | 0.1 | 24.6 | 2936.9 | 3008.2
64.6542 | 149.9 | 149.5 | 107.8 | 794.1 | 780 | 331.4 | 420.9 | 13.4 | 0.1 | 24.6 | 2938.8 | 2958.6
64.6583 | 149.7 | 149.6 | 107.5 | 793.8 | 779.6 | 330 | 417.1 | 13.4 | 0.11 | 24.6 | 2911.8 | 3008.7
64.6625 | 149.8 | 149.6 | 107.5 | 794 | 779.2 | 331.4 | 420.4 | 13.4 | 0.09 | 24.6 | 2968.8 | 3017.6
64.6667 | 149.7 | 149.3 | 107.4 | 793.9 | 779.8 | 329.6 | 416.1 | 13.5 | 0.1 | 24.6 | 3026.3 | 3079.4
64.6708 | 149.7 | 149.2 | 107.8 | 794 | 779.6 | 333 | 420.5 | 13.4 | 0.1 | 24.6 | 2893.3 | 3043.1
64.675 | 149.8 | 149.5 | 108.2 | 794.3 | 779.4 | 329.2 | 417 | 13.3 | 0.08 | 24.6 | 3008.9 | 3046.7
64.6792 | 149.9 | 149.6 | 108.7 | 794.4 | 779.5 | 331.5 | 417.4 | 13.4 | 0.09 | 24.6 | 2852.4 | 3033.5
64.6833 | 150 | 149.2 | 108.7 | 794.2 | 780 | 330 | 418.9 | 13.3 | 0.12 | 24.6 | 2951.5 | 2993.9
64.6875 | 150.1 | 149.6 | 108.9 | 794.6 | 780 | 330.9 | 418.8 | 13.4 | 0.1 | 24.6 | 3053.5 | 3161.9
64.6917 | 150.2 | 149.5 | 109.2 | 794.7 | 779.8 | 330.6 | 418.1 | 13.3 | 0.09 | 24.6 | 3035.8 | 3012.8
64.6958 | 150.3 | 149.6 | 109.3 | 794.8 | 779.7 | 329.6 | 415.7 | 13.3 | 0.1 | 24.6 | 2930.1 | 2933.4
64.7 | 150.2 | 149.6 | 108.7 | 794.5 | 779.8 | 329.5 | 415.9 | 13.4 | 0.11 | 24.6 | 2970.1 | 3054.8
64.7042 | 150.4 | 149.6 | 108.2 | 794.4 | 779.8 | 328.8 | 415.6 | 13.3 | 0.11 | 24.6 | 2914.2 | 2957.6
64.7083 | 150.1 | 149.6 | 108.1 | 794.4 | 779.9 | 331 | 419.5 | 13.4 | 0.11 | 24.6 | 2975.8 | 3120.6
64.7125 | 150.1 | 149.6 | 108 | 794 | 779.7 | 331.5 | 419.9 | 13.4 | 0.09 | 24.6 | 3063.7 | 3067.1
64.7167 | 149.6 | 149.4 | 107.7 | 794.2 | 779.8 | 331.5 | 418.4 | 13.4 | 0.1 | 24.6 | 2947.8 | 3026.1
64.7208 | 149.8 | 149.5 | 107.5 | 794.3 | 779.9 | 332.2 | 420.6 | 13.4 | 0.11 | 24.6 | 2984 | 3001.3
64.725 | 149.4 | 149.3 | 107.4 | 794.3 | 780.3 | 331 | 419.6 | 13.3 | 0.1 | 24.6 | 2995.9 | 3063.3
64.7292 | 149.5 | 149 | 107.7 | 794.6 | 779.7 | 331.5 | 419.7 | 13.4 | 0.1 | 24.6 | 2876.4 | 2928.6
64.7333 | 149.8 | 149.3 | 108.1 | 794 | 779.7 | 332.8 | 422.2 | 13.4 | 0.12 | 24.6 | 2908.7 | 3051.4
64.7375 | 149.7 | 149.2 | 108.6 | 794.2 | 779.9 | 328.8 | 415.2 | 13.4 | 0.09 | 24.6 | 3015.6 | 2926.4
64.7417 | 149.9 | 149.2 | 108.8 | 794.4 | 779.9 | 330.3 | 417.7 | 13.4 | 0.08 | 24.6 | 3007.8 | 2939.6
64.7458 | 150.2 | 149.3 | 109 | 793.9 | 779.9 | 333.8 | 423.2 | 13.4 | 0.1 | 24.6 | 2967 | 2969.1
64.75 | 150.3 | 149.5 | 109.1 | 794.2 | 780.1 | 328.8 | 414.9 | 13.4 | 0.1 | 24.6 | 2939.2 | 2969.1
64.7542 | 150.3 | 149.6 | 109.4 | 794.4 | 779.9 | 329.5 | 416.1 | 13.3 | 0.1 | 24.6 | 2832.8 | 3096.9
64.7583 | 150.4 | 149.7 | 108.9 | 794.7 | 779.7 | 328.8 | 416.9 | 13.4 | 0.1 | 24.6 | 3003.7 | 3088.9
64.7625 | 150.5 | 149.6 | 108.4 | 794.6 | 780 | 330.1 | 416.5 | 13.4 | 0.1 | 24.6 | 2956.1 | 2955.4
64.7667 | 150.1 | 149.9 | 108.2 | 794.3 | 779.9 | 329.1 | 416.3 | 13.4 | 0.07 | 24.6 | 3098 | 2901.5
64.7708 | 149.8 | 149.3 | 107.7 | 794 | 779.9 | 330.4 | 415.7 | 13.5 | 0.08 | 24.6 | 2906.1 | 2998.8
64.775 | 149.9 | 149.5 | 107.7 | 793.9 | 779.9 | 329.5 | 416.9 | 13.4 | 0.08 | 24.6 | 2999.3 | 3010
64.7792 | 150 | 149.6 | 107.4 | 794.3 | 780.1 | 330.5 | 417.6 | 13.4 | 0.1 | 24.6 | 2927.4 | 3006.8
64.7833 | 149.7 | 149.2 | 107.5 | 794.2 | 779.8 | 329.3 | 416.9 | 13.4 | 0.11 | 24.6 | 2904.5 | 3058.3
64.7875 | 149.7 | 149.5 | 107.7 | 794.1 | 779.9 | 329.1 | 414.8 | 13.4 | 0.1 | 24.6 | 2979.9 | 3017.1
64.7917 | 149.7 | 149.5 | 108.2 | 794.4 | 779.9 | 329.7 | 416.8 | 13.4 | 0.09 | 24.6 | 2940.5 | 2942.8
64.7958 | 150 | 149.5 | 108.5 | 794.1 | 779.9 | 331.6 | 420.3 | 13.4 | 0.1 | 24.6 | 2861.5 | 3010.8
64.8 | 150.2 | 149.3 | 108.7 | 794.5 | 779.9 | 329.5 | 418.2 | 13.4 | 0.1 | 24.6 | 3000.4 | 2968.2
64.8042 | 150.2 | 149.6 | 108.9 | 793.9 | 779.8 | 329.7 | 416.5 | 13.3 | 0.1 | 24.6 | 2947.9 | 2952.4
64.8083 | 150.4 | 149.6 | 109.2 | 793.8 | 779.2 | 330.6 | 417.4 | 13.4 | 0.11 | 24.6 | 3010.3 | 2992
64.8125 | 150.4 | 149.6 | 109.2 | 793.9 | 779.5 | 329 | 415.5 | 13.4 | 0.11 | 24.6 | 2986 | 3023.2
64.8167 | 150.2 | 149.7 | 108.7 | 794 | 779.8 | 329 | 415.9 | 13.4 | 0.1 | 24.6 | 2994.1 | 2932.6
64.8208 | 150.3 | 149.6 | 108.3 | 794.1 | 779.7 | 329.1 | 417.1 | 13.4 | 0.1 | 24.6 | 3013.2 | 2999.9
64.825 | 149.9 | 149.7 | 108.2 | 794.7 | 779.8 | 329.8 | 419 | 13.5 | 0.1 | 24.6 | 2902.9 | 3177.8
64.8292 | 149.8 | 149.7 | 108 | 794.2 | 779.4 | 330.3 | 418.4 | 13.4 | 0.12 | 24.6 | 2936.9 | 2988
64.8333 | 149.7 | 149.6 | 107.7 | 794.4 | 779.6 | 329.7 | 418 | 13.4 | 0.11 | 24.6 | 2978 | 3050
64.8375 | 149.6 | 149.4 | 107.6 | 794.4 | 779.5 | 330 | 416.3 | 13.4 | 0.1 | 24.6 | 2946.8 | 2883.6
64.8417 | 149.5 | 149.3 | 107.4 | 794.1 | 779.4 | 334.7 | 422.4 | 13.5 | 0.1 | 24.6 | 2882.8 | 3051.5
64.8458 | 149.5 | 149.2 | 107.5 | 794.3 | 779.3 | 330.9 | 418.5 | 13.4 | 0.08 | 24.6 | 2881.5 | 3046.4
64.85 | 149.9 | 149.1 | 108.2 | 794.2 | 779.5 | 332.1 | 420.5 | 13.5 | 0.1 | 24.6 | 3067.8 | 3122.3
64.8542 | 150.2 | 149.3 | 108.4 | 794 | 779.5 | 328.3 | 414.5 | 13.4 | 0.12 | 24.6 | 2995.6 | 3010.9
64.8583 | 150 | 149.2 | 108.7 | 794 | 779.6 | 329.7 | 417.3 | 13.4 | 0.1 | 24.6 | 3028.9 | 2930.6
64.8625 | 150.3 | 149.4 | 109 | 794.2 | 779.5 | 329.7 | 416.3 | 13.4 | 0.1 | 24.6 | 2974.1 | 2980.8
64.8667 | 150.2 | 149.3 | 108.9 | 794.4 | 779.9 | 330.6 | 420.6 | 13.3 | 0.12 | 24.6 | 3032 | 3026.7
64.8708 | 150.4 | 149.6 | 109.2 | 794.7 | 780 | 329.1 | 415.3 | 13.4 | 0.12 | 24.6 | 2967.7 | 2951.5
64.875 | 150.4 | 149.6 | 109 | 794.6 | 779.7 | 330.3 | 417.6 | 13.4 | 0.11 | 24.6 | 2988.3 | 3005.8
64.8792 | 150 | 149.6 | 108.5 | 794.5 | 780 | 328 | 415.5 | 13.4 | 0.11 | 24.5 | 2980.2 | 3000.1
64.8833 | 150.1 | 149.4 | 108.3 | 794.1 | 780 | 327.6 | 415.2 | 13.4 | 0.11 | 24.5 | 2922.9 | 2980.9
64.8875 | 149.6 | 149.2 | 107.7 | 794.1 | 779.7 | 330.5 | 419.2 | 13.4 | 0.12 | 24.6 | 2926.1 | 3027.1
64.8917 | 149.8 | 149.4 | 107.8 | 794.8 | 779.5 | 330.7 | 418.7 | 13.4 | 0.1 | 24.6 | 2936.8 | 2982.1
64.8958 | 150 | 149.4 | 107.5 | 794.3 | 779.4 | 330.5 | 418.3 | 13.3 | 0.13 | 24.6 | 2842 | 2926.7
64.9 | 149.8 | 149.3 | 107.6 | 794.1 | 779.6 | 330.5 | 417.5 | 13.4 | 0.09 | 24.6 | 3023.4 | 2792.9
64.9042 | 149.6 | 149.3 | 107.4 | 794.6 | 779.5 | 330.8 | 418.1 | 13.5 | 0.1 | 24.6 | 2902.8 | 3021.3
64.9083 | 149.9 | 149.4 | 108 | 794 | 779.2 | 332.7 | 419.8 | 13.4 | 0.1 | 24.6 | 2893.1 | 2880.1
64.9125 | 149.8 | 148.9 | 108.4 | 794 | 779.6 | 329.8 | 417.4 | 13.4 | 0.1 | 24.6 | 2904.5 | 2937.5
64.9167 | 150 | 149.5 | 108.6 | 794.1 | 779.6 | 330.4 | 416.4 | 13.4 | 0.1 | 24.6 | 3035 | 3252.7
64.9208 | 150.1 | 149.5 | 108.9 | 794.6 | 779.8 | 328.5 | 416 | 13.4 | 0.1 | 24.6 | 2971.6 | 2932.1
64.925 | 150.1 | 149.7 | 109.1 | 794.5 | 779.6 | 329.5 | 415.6 | 13.4 | 0.11 | 24.6 | 3029.5 | 2885.2
64.9292 | 150.1 | 149.3 | 109.2 | 794.4 | 779.2 | 329.8 | 416.1 | 13.4 | 0.12 | 24.6 | 2842.5 | 3047.3
64.9333 | 150.2 | 149.9 | 109.3 | 794 | 779.7 | 332.2 | 422.5 | 13.4 | 0.11 | 24.6 | 2900.3 | 2936.1
64.9375 | 150.4 | 149.7 | 108.7 | 794 | 779.4 | 329.3 | 416.7 | 13.4 | 0.08 | 24.6 | 3006.5 | 3003.2
64.9417 | 150.4 | 149.5 | 108.2 | 794.3 | 779.7 | 330.4 | 421 | 13.4 | 0.11 | 24.6 | 3053.9 | 3009.1
64.9458 | 149.9 | 149.6 | 107.9 | 794.4 | 779.9 | 330.1 | 417.4 | 13.4 | 0.09 | 24.6 | 3015.7 | 3003.3
64.95 | 149.8 | 149.5 | 107.9 | 794.5 | 780.1 | 330.3 | 417.5 | 13.4 | 0.11 | 24.6 | 2920.5 | 2877.5
64.9542 | 149.9 | 149.3 | 107.5 | 794.4 | 780 | 332.5 | 420.8 | 13.4 | 0.09 | 24.6 | 2955.2 | 2926.5
64.9583 | 149.8 | 149 | 107.6 | 794.6 | 780 | 328.8 | 414.3 | 13.4 | 0.11 | 24.6 | 3013.2 | 3034.8
64.9625 | 149.6 | 149.4 | 107.3 | 793.9 | 779.4 | 328.5 | 417 | 13.4 | 0.08 | 24.6 | 3001.1 | 3011.6
64.9667 | 149.8 | 149.3 | 107.8 | 793.7 | 779.4 | 328.9 | 415.8 | 13.3 | 0.1 | 24.6 | 2952.6 | 3071.6
64.9708 | 149.9 | 149.2 | 108.3 | 793.6 | 779.7 | 330.9 | 418 | 13.4 | 0.1 | 24.6 | 2927.4 | 2944.9
64.975 | 149.8 | 149.3 | 108.6 | 793.8 | 779.8 | 329 | 415.7 | 13.4 | 0.1 | 24.6 | 2847.4 | 3078
64.9792 | 149.9 | 149.1 | 108.9 | 794 | 779.6 | 331.7 | 421.3 | 13.4 | 0.1 | 24.6 | 2908.3 | 2974.8
64.9833 | 150.1 | 149.3 | 108.9 | 794.4 | 779.9 | 330.1 | 416.6 | 13.4 | 0.1 | 24.6 | 2930.8 | 2987.8
64.9875 | 150.4 | 149.5 | 109.3 | 794.3 | 779.9 | 328.5 | 415.7 | 13.5 | 0.08 | 24.6 | 2981.8 | 3036
64.9917 | 150.3 | 149.5 | 109.2 | 794.4 | 779.6 | 328.8 | 416.1 | 13.4 | 0.11 | 24.5 | 2990 | 2983
64.9958 | 150.4 | 149.5 | 108.7 | 794.4 | 779.7 | 330.7 | 417.9 | 13.4 | 0.11 | 24.5 | 2987.7 | 3134.3
65 | 150.4 | 149.5 | 108.2 | 794.3 | 779.8 | 326.3 | 412.3 | 13.3 | 0.1 | 24.6 | 3041.4 | 2947.5
65.0042 | 149.7 | 149.6 | 108 | 794.5 | 779.8 | 329.6 | 415.7 | 13.4 | 0.1 | 24.6 | 3033.5 | 2884.9
65.0083 | 149.5 | 149.4 | 107.7 | 794.8 | 779.8 | 329.3 | 417 | 13.5 | 0.11 | 24.6 | 2871.4 | 3081.2
65.0125 | 149.9 | 149.3 | 107.6 | 794.8 | 779.6 | 330.6 | 418.2 | 13.4 | 0.1 | 24.6 | 2930 | 3149.2
65.0167 | 149.6 | 149.4 | 107.3 | 794.3 | 779.3 | 331.6 | 420.7 | 13.3 | 0.12 | 24.6 | 2948.2 | 3044.5
65.0208 | 149.8 | 149.2 | 107.4 | 795 | 779.6 | 329.4 | 415.8 | 13.4 | 0.1 | 24.6 | 2958.1 | 2984.2
65.025 | 149.8 | 149.3 | 107.8 | 795.1 | 779.6 | 332.8 | 421.3 | 13.4 | 0.1 | 24.6 | 3046.8 | 3055.6
65.0292 | 149.9 | 149.1 | 108.3 | 794.7 | 779.8 | 328.6 | 415.6 | 13.3 | 0.1 | 24.6 | 2927.5 | 3031.2
65.0333 | 149.9 | 149.2 | 108.5 | 794.3 | 779.6 | 331.3 | 421 | 13.4 | 0.09 | 24.6 | 2912.7 | 3002.3
65.0375 | 150 | 149.5 | 108.8 | 794.2 | 780.4 | 331.7 | 420.7 | 13.4 | 0.09 | 24.6 | 2940.7 | 3036.1
65.0417 | 150.3 | 149.4 | 108.9 | 794.2 | 780 | 331.6 | 420.5 | 13.4 | 0.09 | 24.6 | 3085.6 | 3010
65.0458 | 150.2 | 149.3 | 109.2 | 794 | 779.8 | 330.2 | 418.6 | 13.4 | 0.08 | 24.6 | 3061.9 | 2951.4
65.05 | 150.3 | 149.5 | 109.3 | 794 | 780 | 331.1 | 417.6 | 13.4 | 0.09 | 24.6 | 3006.4 | 3086.4
65.0542 | 150.4 | 149.6 | 108.8 | 793.9 | 779.7 | 330 | 417.3 | 13.3 | 0.11 | 24.6 | 2943 | 3036.9
65.0583 | 150.3 | 149.6 | 108.2 | 793.9 | 779.8 | 326.9 | 413.9 | 13.4 | 0.1 | 24.6 | 3067.7 | 3045.3
65.0625 | 150.1 | 149.7 | 108.2 | 794 | 779.7 | 327.4 | 415.9 | 13.4 | 0.11 | 24.6 | 2987.9 | 2925.5
65.0667 | 149.9 | 149.6 | 107.8 | 793.8 | 780 | 327.9 | 415.5 | 13.5 | 0.11 | 24.6 | 3004.2 | 2924.8
65.0708 | 150 | 149.5 | 107.5 | 793.6 | 779.9 | 331.5 | 419.6 | 13.3 | 0.1 | 24.6 | 2960.6 | 3009.9
65.075 | 149.9 | 149.4 | 107.5 | 793.8 | 779.5 | 331.8 | 418.4 | 13.4 | 0.09 | 24.6 | 3024.1 | 3022.3
65.0792 | 149.7 | 149.4 | 107.3 | 794 | 779.2 | 332 | 420.6 | 13.4 | 0.1 | 24.6 | 2938.2 | 3146.8
65.0833 | 149.5 | 149.1 | 107.8 | 794 | 779.5 | 331.2 | 417.8 | 13.4 | 0.1 | 24.6 | 2983.1 | 2998.1
65.0875 | 149.8 | 149.2 | 108.1 | 793.5 | 779.2 | 329.9 | 416.2 | 13.4 | 0.1 | 24.6 | 2913.8 | 3207.8
65.0917 | 150 | 149.3 | 108.3 | 793.9 | 779.4 | 330.3 | 420.2 | 13.5 | 0.12 | 24.6 | 3017.7 | 2996.2
65.0958 | 150.1 | 149.3 | 108.9 | 794.3 | 779.8 | 331.6 | 420 | 13.4 | 0.08 | 24.6 | 2902.2 | 2950.7
65.1 | 150.2 | 149.3 | 109 | 794.4 | 780 | 331.9 | 420.4 | 13.4 | 0.11 | 24.6 | 2934.6 | 2993.9
65.1042 | 150.3 | 149.5 | 109.1 | 794.2 | 779.9 | 329.9 | 418.5 | 13.5 | 0.12 | 24.6 | 2980.5 | 2870.6
65.1083 | 150.4 | 149.6 | 109.4 | 794.2 | 780.2 | 329.8 | 417.1 | 13.5 | 0.11 | 24.6 | 3020.4 | 3099.2
65.1125 | 150.2 | 149.7 | 109 | 794.4 | 780.4 | 328.6 | 415.3 | 13.4 | 0.1 | 24.6 | 3033.7 | 2878.2
65.1167 | 150.2 | 149.5 | 108.3 | 794.5 | 780.1 | 328.9 | 416.2 | 13.4 | 0.09 | 24.6 | 3081.8 | 2959.1
65.1208 | 150.1 | 149.8 | 108.1 | 794.3 | 779.8 | 327.8 | 414.9 | 13.5 | 0.12 | 24.6 | 3016.1 | 3022.3
65.125 | 150 | 149.5 | 107.9 | 794.1 | 779.6 | 332.3 | 421 | 13.3 | 0.08 | 24.6 | 3041 | 3039.9
65.1292 | 150.1 | 149.4 | 107.8 | 794.2 | 779.6 | 327.8 | 413.9 | 13.3 | 0.13 | 24.6 | 2988.2 | 3027.4
65.1333 | 149.8 | 149 | 107.5 | 794.3 | 779.7 | 330.3 | 416.2 | 13.4 | 0.12 | 24.6 | 2948.3 | 3153.4
65.1375 | 149.6 | 149.3 | 107.6 | 794.4 | 779.8 | 329.7 | 416.5 | 13.5 | 0.11 | 24.6 | 2941.2 | 3023.9
65.1417 | 149.4 | 149.2 | 107.7 | 794.4 | 779.9 | 330.9 | 417.6 | 13.4 | 0.11 | 24.6 | 2995.4 | 3066.8
65.1458 | 149.7 | 149.2 | 107.9 | 794.2 | 779.6 | 329.5 | 417.7 | 13.4 | 0.1 | 24.6 | 3056.8 | 2959.2
65.15 | 149.8 | 149.1 | 108.6 | 794.1 | 780 | 331.4 | 418.9 | 13.4 | 0.11 | 24.6 | 3013.4 | 3126.1
65.1542 | 150 | 149.6 | 108.7 | 794.2 | 779.8 | 330.2 | 416.2 | 13.4 | 0.1 | 24.6 | 3064 | 3006.4
65.1583 | 150.1 | 149.5 | 109 | 793.9 | 779.8 | 329.6 | 416.8 | 13.4 | 0.1 | 24.6 | 2944.9 | 2977
65.1625 | 150 | 149.5 | 109.1 | 794.1 | 779.9 | 328.9 | 414 | 13.4 | 0.1 | 24.6 | 3036 | 3002
65.1667 | 150.3 | 149.6 | 109.2 | 794.2 | 780.1 | 330.9 | 417.9 | 13.5 | 0.11 | 24.6 | 2955.3 | 3050.3
65.1708 | 150.2 | 149.4 | 109 | 794.1 | 780 | 328.5 | 416.3 | 13.4 | 0.08 | 24.6 | 3061.3 | 2993.9
65.175 | 149.9 | 149.2 | 108.6 | 794.4 | 780.1 | 329.5 | 415.9 | 13.5 | 0.11 | 24.6 | 3063.4 | 2881.9
65.1792 | 150.3 | 149.6 | 108.2 | 794.2 | 779.8 | 330.4 | 417.3 | 13.5 | 0.1 | 24.6 | 2994.8 | 2869.6
65.1833 | 150 | 149.6 | 107.9 | 794 | 779.9 | 328.7 | 415.6 | 13.5 | 0.11 | 24.6 | 3048.9 | 2953.7
65.1875 | 149.8 | 149.6 | 107.9 | 793.8 | 779.9 | 330.9 | 416.4 | 13.4 | 0.09 | 24.6 | 2956.4 | 2890.4
65.1917 | 149.8 | 149.4 | 107.5 | 794.1 | 779.4 | 328.5 | 414.7 | 13.5 | 0.11 | 24.6 | 2914.4 | 3105.5
65.1958 | 149.8 | 149.4 | 107.5 | 793.9 | 779.7 | 329.8 | 416.8 | 13.5 | 0.12 | 24.6 | 3006.8 | 3029.5
65.2 | 149.6 | 149.1 | 107.6 | 793.6 | 779.9 | 331.5 | 419 | 13.3 | 0.12 | 24.6 | 2945 | 2976.2
65.2042 | 149.7 | 149.2 | 107.9 | 794.5 | 779.8 | 333.1 | 421.6 | 13.5 | 0.1 | 24.6 | 2904.6 | 3065.1
65.2083 | 149.7 | 149 | 108.4 | 794.2 | 779.4 | 330.1 | 417.9 | 13.5 | 0.11 | 24.6 | 2983.1 | 3079.3
65.2125 | 149.7 | 149.3 | 108.6 | 793.9 | 779.7 | 330.5 | 417 | 13.4 | 0.13 | 24.6 | 2896.4 | 2922
65.2167 | 150.1 | 149.6 | 108.9 | 794.1 | 779.9 | 329 | 415 | 13.4 | 0.1 | 24.6 | 2880.1 | 3088.5
65.2208 | 150.3 | 149.4 | 108.9 | 794.3 | 779.9 | 330.8 | 417.2 | 13.5 | 0.12 | 24.6 | 2910.3 | 2952.1
65.225 | 150.3 | 149.6 | 109.3 | 794.5 | 779.6 | 330.7 | 419.1 | 13.5 | 0.1 | 24.6 | 2891.7 | 3022.4
65.2292 | 150.4 | 149.5 | 109 | 794.4 | 779.9 | 331.7 | 419.2 | 13.5 | 0.11 | 24.6 | 2988.5 | 2874.4
65.2333 | 150.5 | 149.4 | 108.6 | 794.5 | 780 | 327.6 | 413.7 | 13.5 | 0.11 | 24.6 | 2986.7 | 3062.7
65.2375 | 150 | 149.5 | 108.3 | 794.5 | 779.7 | 330.2 | 418.5 | 13.5 | 0.11 | 24.6 | 3022.2 | 3014.9
65.2417 | 149.9 | 149.3 | 108.1 | 794.6 | 779.6 | 330.1 | 417.6 | 13.5 | 0.11 | 24.6 | 2970.3 | 3072.1
65.2458 | 149.8 | 149.6 | 107.7 | 794.4 | 779.3 | 331 | 418.4 | 13.4 | 0.11 | 24.6 | 2832.5 | 3020.1
65.25 | 149.6 | 149.1 | 107.6 | 793.8 | 779.5 | 330.1 | 418.5 | 13.4 | 0.09 | 24.6 | 2944 | 3013.6
65.2542 | 149.6 | 149.2 | 107.7 | 793.7 | 779.4 | 331.8 | 417.6 | 13.5 | 0.09 | 24.6 | 2872.3 | 2938.7
65.2583 | 149.8 | 149.5 | 107.5 | 794 | 779.5 | 333.9 | 424.1 | 13.4 | 0.12 | 24.6 | 3078 | 2966.5
65.2625 | 149.9 | 149.2 | 107.7 | 794.1 | 779.3 | 330.7 | 416.8 | 13.4 | 0.1 | 24.6 | 2917.3 | 2999.1
65.2667 | 149.9 | 149.2 | 108.2 | 794 | 779.2 | 330.3 | 418.4 | 13.4 | 0.11 | 24.6 | 2947.8 | 3019.7
65.2708 | 149.8 | 149.4 | 108.5 | 794.1 | 779.6 | 333.2 | 420.9 | 13.4 | 0.1 | 24.6 | 2984.7 | 3018.4
65.275 | 150.1 | 149.3 | 108.8 | 794.1 | 779.4 | 329.2 | 416.1 | 13.5 | 0.09 | 24.6 | 3080.5 | 2953.7
65.2792 | 150 | 149.7 | 108.8 | 794 | 779.9 | 328.4 | 413.9 | 13.4 | 0.1 | 24.6 | 2978.4 | 3062.5
65.2833 | 150.4 | 149.3 | 109.2 | 794.3 | 779.7 | 329.8 | 417.6 | 13.4 | 0.11 | 24.6 | 2994.4 | 3063.3
65.2875 | 150.1 | 149.3 | 109.2 | 794.5 | 779.5 | 330.3 | 417.5 | 13.4 | 0.11 | 24.6 | 2832.4 | 2961
65.2917 | 150.1 | 149.6 | 108.7 | 794.3 | 779.5 | 328.9 | 414.8 | 13.5 | 0.1 | 24.6 | 3016.4 | 3026.4
65.2958 | 150.2 | 149.5 | 108.5 | 794.5 | 779.4 | 329.1 | 417.2 | 13.5 | 0.1 | 24.6 | 3013.3 | 3136.6
65.3 | 149.9 | 149.6 | 108 | 794.1 | 779.2 | 330 | 418 | 13.5 | 0.07 | 24.6 | 2814.8 | 3061.2
65.3042 | 150.1 | 149.5 | 108 | 793.9 | 779.5 | 331.5 | 419 | 13.4 | 0.09 | 24.6 | 2997.5 | 2956.3
65.3083 | 149.6 | 149.3 | 107.5 | 794 | 779.8 | 329.6 | 417.4 | 13.5 | 0.09 | 24.6 | 2976.7 | 2917.5
65.3125 | 149.7 | 149.3 | 107.6 | 793.9 | 779.5 | 330.3 | 417.3 | 13.4 | 0.09 | 24.6 | 2956.3 | 3041.4
65.3167 | 149.7 | 149.3 | 107.4 | 793.8 | 779.7 | 332 | 420.6 | 13.4 | 0.07 | 24.6 | 2949.7 | 3192.6
65.3208 | 149.5 | 149.2 | 107.9 | 793.4 | 779.7 | 331.5 | 419.1 | 13.5 | 0.1 | 24.6 | 3047.7 | 3132.5
65.325 | 149.9 | 149.3 | 108.3 | 793.6 | 779.7 | 331.4 | 419.4 | 13.4 | 0.1 | 24.6 | 2857.7 | 2899.1
65.3292 | 149.9 | 149.2 | 108.6 | 794 | 779.6 | 328.7 | 414.5 | 13.4 | 0.08 | 24.6 | 2943.4 | 3069.7
65.3333 | 150.1 | 149.6 | 109 | 794.2 | 780.3 | 332.3 | 420.9 | 13.4 | 0.11 | 24.6 | 2777.8 | 2984.8
65.3375 | 149.9 | 149.3 | 108.9 | 794.1 | 779.8 | 331.4 | 419.1 | 13.5 | 0.1 | 24.6 | 2992.7 | 3039.9
65.3417 | 150.1 | 149.3 | 109.1 | 794.1 | 779.7 | 332.2 | 418.9 | 13.5 | 0.1 | 24.6 | 3073.7 | 2941.4
65.3458 | 150.2 | 149.6 | 109.4 | 794 | 779.5 | 331.7 | 418.8 | 13.5 | 0.1 | 24.6 | 3024.6 | 3056.3
65.35 | 150.3 | 149.6 | 108.9 | 794.3 | 779.7 | 328.2 | 415.8 | 13.4 | 0.13 | 24.6 | 2998.7 | 2914.7
65.3542 | 150.4 | 149.5 | 108.5 | 794.2 | 780 | 330.5 | 416.9 | 13.5 | 0.09 | 24.6 | 2885.3 | 3032.7
65.3583 | 150.1 | 149.7 | 108.2 | 794.4 | 779.8 | 329 | 414.5 | 13.5 | 0.09 | 24.6 | 3012.2 | 2943.4
65.3625 | 150.3 | 149.6 | 107.5 | 794.3 | 779.8 | 329.3 | 416.1 | 13.5 | 0.1 | 24.6 | 2926.1 | 2881.1
65.3667 | 149.9 | 149.5 | 107.9 | 793.9 | 779.6 | 328.3 | 416.2 | 13.4 | 0.07 | 24.6 | 2992 | 2865
65.3708 | 149.7 | 149.4 | 107.7 | 794 | 779.9 | 327.4 | 412.7 | 13.4 | 0.09 | 24.6 | 2968.1 | 3060.8
65.375 | 149.8 | 148.8 | 107.4 | 794 | 779.9 | 330.1 | 415.8 | 13.5 | 0.08 | 24.6 | 2916.5 | 3132.2
65.3792 | 149.9 | 149.4 | 107.7 | 793.9 | 779.6 | 330.9 | 416.7 | 13.4 | 0.09 | 24.6 | 2968.9 | 3066.2
65.3833 | 149.8 | 149.6 | 108.2 | 794.3 | 779.6 | 331.1 | 417.3 | 13.5 | 0.11 | 24.6 | 2911.5 | 2991
65.3875 | 149.8 | 149.3 | 108.5 | 794.6 | 779.7 | 329.9 | 415.7 | 13.4 | 0.09 | 24.6 | 2882.7 | 3038
65.3917 | 149.8 | 149.4 | 108.6 | 794.3 | 779.9 | 329.2 | 414.3 | 13.5 | 0.1 | 24.6 | 2983.7 | 3048.8
65.3958 | 149.8 | 149.2 | 109 | 794.3 | 780.1 | 328.6 | 416.6 | 13.4 | 0.09 | 24.6 | 3031.2 | 3023.8
65.4 | 150.2 | 149.8 | 108.6 | 794.6 | 779.3 | 331.4 | 419.2 | 13.5 | 0.09 | 24.6 | 2949.2 | 3012.9
65.4042 | 150.2 | 149.3 | 109.2 | 794.3 | 779.5 | 329.4 | 417 | 13.4 | 0.09 | 24.6 | 3155.6 | 3072.1
65.4083 | 150.2 | 149.6 | 108.8 | 794.5 | 779.4 | 327.9 | 415.5 | 13.4 | 0.09 | 24.6 | 3113 | 2937.7
65.4125 | 150.1 | 149.6 | 108.5 | 794.3 | 780 | 328.8 | 417 | 13.5 | 0.1 | 24.6 | 2946.4 | 2940.3
65.4167 | 150.3 | 149.6 | 108 | 794.5 | 779.7 | 329 | 418 | 13.5 | 0.1 | 24.5 | 2982.5 | 2912
65.4208 | 150.2 | 149.8 | 107.8 | 794.4 | 779.7 | 328.5 | 414.6 | 13.4 | 0.08 | 24.5 | 2953.6 | 2970.5
65.425 | 150.2 | 149.5 | 107.7 | 794.3 | 779.9 | 330.2 | 417.8 | 13.4 | 0.08 | 24.5 | 3010.1 | 3045.4
65.4292 | 150.1 | 149.3 | 107.8 | 794.8 | 780.4 | 330.5 | 418 | 13.4 | 0.11 | 24.6 | 3066.8 | 3039.9
65.4333 | 149.9 | 149.6 | 107.5 | 794.5 | 779.8 | 330.5 | 415.8 | 13.4 | 0.08 | 24.6 | 2985.6 | 3051.3
65.4375 | 149.8 | 149.4 | 107.4 | 794.8 | 779.8 | 329.2 | 418.2 | 13.4 | 0.08 | 24.6 | 2959.5 | 3079.7
65.4417 | 149.7 | 149.4 | 108.3 | 795 | 780 | 329.1 | 415.5 | 13.4 | 0.08 | 24.6 | 2921.8 | 3074
65.4458 | 149.6 | 149.3 | 108.4 | 794.9 | 779.9 | 328.9 | 416.8 | 13.4 | 0.1 | 24.6 | 2913.4 | 3007.8
65.45 | 149.8 | 149.3 | 108.7 | 795.1 | 779.8 | 328.7 | 415.8 | 13.4 | 0.1 | 24.6 | 3054 | 3035.1
65.4542 | 150 | 149.5 | 109 | 794.8 | 779.9 | 331.5 | 419.3 | 13.4 | 0.09 | 24.6 | 3047.8 | 3099.7
65.4583 | 150.1 | 149.5 | 108.9 | 794.8 | 780.1 | 329.7 | 415.8 | 13.5 | 0.08 | 24.6 | 2994.5 | 3116.1
65.4625 | 150.2 | 149.7 | 109.3 | 794.8 | 780 | 330.1 | 417.3 | 13.5 | 0.1 | 24.6 | 3151.1 | 2962.2
65.4667 | 150.1 | 149.7 | 108.9 | 794.5 | 779.9 | 328.5 | 415.3 | 13.4 | 0.1 | 24.6 | 2959.7 | 3005.1
65.4708 | 150.2 | 149.5 | 108.3 | 794.6 | 779.9 | 328.6 | 417.6 | 13.4 | 0.09 | 24.6 | 2913.1 | 3056.3
65.475 | 150.2 | 149.4 | 108.2 | 794.7 | 780 | 329.5 | 416.2 | 13.4 | 0.09 | 24.6 | 2865.1 | 3059.5
65.4792 | 150 | 149.6 | 108.1 | 794.2 | 779.7 | 330 | 417.6 | 13.4 | 0.08 | 24.6 | 2888 | 2952.3
65.4833 | 149.8 | 149.5 | 107.6 | 794.4 | 779.5 | 332.8 | 420.7 | 13.4 | 0.09 | 24.6 | 2942.9 | 3096.9
65.4875 | 149.8 | 149.2 | 107.5 | 794.6 | 779.6 | 331.7 | 420.3 | 13.4 | 0.1 | 24.6 | 2939.1 | 3146
65.4917 | 149.8 | 149.6 | 107 | 793.7 | 779.6 | 332.1 | 420.7 | 13.3 | 0.09 | 24.6 | 3053.5 | 2952.7
65.4958 | 149.4 | 149.1 | 107.5 | 793.8 | 779.6 | 330.3 | 417.1 | 13.4 | 0.09 | 24.6 | 2905.8 | 3002.3
65.5 | 149.8 | 149.4 | 107.7 | 794.3 | 779.5 | 330.4 | 418.5 | 13.4 | 0.1 | 24.6 | 2907.2 | 2973.2
65.5042 | 149.9 | 149.4 | 108.3 | 794.4 | 779.8 | 331.5 | 420.5 | 13.5 | 0.09 | 24.6 | 2882.5 | 2970.4
65.5083 | 150 | 148.9 | 108.5 | 794 | 779.7 | 331.1 | 418 | 13.4 | 0.1 | 24.6 | 2969 | 3022.7
65.5125 | 149.9 | 149.5 | 108.8 | 794.1 | 779.5 | 330.3 | 416.7 | 13.5 | 0.1 | 24.6 | 2998.9 | 2885.3
65.5167 | 150.1 | 149.4 | 108.9 | 794.5 | 779.1 | 328.4 | 415.7 | 13.4 | 0.09 | 24.5 | 3030.5 | 2971.9
65.5208 | 150.2 | 149.4 | 109.2 | 795 | 779.9 | 328.1 | 415 | 13.4 | 0.08 | 24.5 | 2937 | 2956.7
65.525 | 150.2 | 149.6 | 109.3 | 794.9 | 779.8 | 330.9 | 418.6 | 13.4 | 0.09 | 24.6 | 2864.3 | 2852.9
65.5292 | 150.1 | 149.6 | 108.6 | 794.8 | 779.4 | 329.4 | 416.6 | 13.5 | 0.09 | 24.6 | 2925.9 | 2860.4
65.5333 | 150.2 | 149.3 | 108.2 | 795.1 | 779 | 330 | 415.6 | 13.5 | 0.09 | 24.6 | 3029.3 | 3029.6
65.5375 | 150.2 | 149.5 | 108 | 794.7 | 779.8 | 329.8 | 417.5 | 13.4 | 0.09 | 24.6 | 2943.9 | 2978.8
65.5417 | 150 | 149.4 | 107.7 | 794.8 | 780 | 331.7 | 420.1 | 13.4 | 0.1 | 24.6 | 2933 | 2896.5
65.5458 | 149.9 | 149.3 | 107.6 | 794.4 | 779.6 | 326.7 | 412.7 | 13.4 | 0.09 | 24.6 | 2910.4 | 2917.1
65.55 | 149.8 | 149.4 | 107.6 | 794.4 | 779.6 | 330.4 | 416.3 | 13.4 | 0.09 | 24.6 | 2952.3 | 2973.1
65.5542 | 149.7 | 149.5 | 107.3 | 794.4 | 779.8 | 329.6 | 413.9 | 13.5 | 0.07 | 24.6 | 2954.9 | 3047.6
65.5583 | 149.9 | 149.4 | 107.7 | 793.6 | 778.8 | 331.5 | 419.9 | 13.4 | 0.11 | 24.6 | 2899.4 | 3105.5
65.5625 | 149.9 | 148.9 | 108.1 | 794.3 | 778.8 | 332.2 | 420 | 13.4 | 0.08 | 24.6 | 2896.8 | 3065.8
65.5667 | 149.9 | 149.3 | 108.5 | 794.7 | 779.3 | 330.7 | 419.3 | 13.6 | 0.11 | 24.6 | 2972.7 | 3027.2
65.5708 | 150 | 149.3 | 108.7 | 794.9 | 779 | 333.4 | 421.1 | 13.4 | 0.1 | 24.6 | 2972.8 | 3047.5
65.575 | 150.1 | 149.2 | 109.1 | 795 | 779.5 | 328.1 | 415 | 13.6 | 0.09 | 24.6 | 3059.4 | 3059.8
65.5792 | 150.2 | 149.4 | 109.2 | 794.7 | 779.8 | 328.6 | 415.1 | 13.3 | 0.09 | 24.6 | 2933.2 | 3014.8
65.5833 | 150.4 | 149.3 | 109.2 | 794.8 | 779.7 | 329.9 | 416.7 | 13.4 | 0.11 | 24.5 | 2903.5 | 3065.3
65.5875 | 150.4 | 149.6 | 108.7 | 794.5 | 779.8 | 329.6 | 416.9 | 13.4 | 0.1 | 24.5 | 2865.4 | 3083.2
65.5917 | 150.2 | 149.6 | 108.3 | 794 | 779.8 | 326.9 | 415 | 13.4 | 0.08 | 24.5 | 2965.7 | 3053.7
65.5958 | 150 | 149.3 | 108.1 | 794 | 779.5 | 328.8 | 415.1 | 13.4 | 0.09 | 24.6 | 2921.8 | 3127.6
65.6 | 149.9 | 149.5 | 107.8 | 794.5 | 779.8 | 329.5 | 417.6 | 13.6 | 0.08 | 24.6 | 2896.4 | 2955.7
65.6042 | 149.8 | 149.3 | 107.9 | 794.4 | 779.6 | 328.7 | 414.2 | 13.2 | 0.09 | 24.5 | 2948.7 | 3074.6
65.6083 | 149.8 | 149.4 | 107.7 | 794.4 | 779.5 | 330.1 | 416.8 | 13.5 | 0.08 | 24.6 | 2839 | 3053.4
65.6125 | 149.7 | 149.1 | 107.4 | 794.2 | 779.5 | 328.2 | 414.7 | 13.5 | 0.1 | 24.6 | 2930.2 | 3067.7
65.6167 | 149.6 | 149.8 | 107.3 | 793.9 | 778.9 | 330.1 | 418.6 | 13.4 | 0.09 | 24.6 | 2958.2 | 3009.3
65.6208 | 149.6 | 149.1 | 108.2 | 794.6 | 779.5 | 329.9 | 417.1 | 13.4 | 0.11 | 24.6 | 3038.2 | 3029.5
65.625 | 149.9 | 149.3 | 108.5 | 794.5 | 779.7 | 331.1 | 417.7 | 13.4 | 0.09 | 24.6 | 3057.5 | 2924.2
65.6292 | 149.9 | 149.2 | 108.5 | 794.6 | 779.9 | 329.1 | 415.7 | 13.5 | 0.09 | 24.6 | 2891.2 | 2980.3
65.6333 | 150.1 | 149.1 | 108.8 | 794.9 | 779.7 | 330 | 419.7 | 13.4 | 0.09 | 24.6 | 2885.1 | 3112.6
65.6375 | 150.2 | 149.5 | 109.2 | 794.7 | 779.7 | 330.5 | 417.2 | 13.5 | 0.09 | 24.6 | 2888.4 | 2956.8
65.6417 | 150.5 | 149.5 | 109.3 | 794.4 | 779.6 | 330.3 | 418.2 | 13.5 | 0.1 | 24.6 | 3003.5 | 3044.7
65.6458 | 150.2 | 149.5 | 109.1 | 794.3 | 779.8 | 329.3 | 415.8 | 13.4 | 0.11 | 24.6 | 3124.1 | 3018.2
65.65 | 150.6 | 150 | 108.5 | 794.1 | 779.7 | 330.1 | 418.2 | 13.4 | 0.1 | 24.6 | 2943.5 | 3056
65.6542 | 149.7 | 149.5 | 108.3 | 794.3 | 780.1 | 327.7 | 414.8 | 13.5 | 0.08 | 24.5 | 3001.7 | 2994.1
65.6583 | 149.9 | 149.5 | 107.9 | 794.6 | 779.9 | 329.7 | 417 | 13.5 | 0.09 | 24.6 | 2947.6 | 2904.3
65.6625 | 149.8 | 149.4 | 107.8 | 794.5 | 780 | 328.6 | 414.4 | 13.5 | 0.09 | 24.6 | 2912.4 | 3066.5
65.6667 | 149.9 | 149.3 | 107.7 | 794.6 | 779.8 | 329.5 | 417.1 | 13.4 | 0.1 | 24.6 | 3009.6 | 3111.3
65.6708 | 150 | 149.2 | 107.4 | 794.4 | 779.6 | 328.3 | 415.8 | 13.5 | 0.1 | 24.6 | 2999.4 | 3059.8
65.675 | 150 | 149.3 | 107.5 | 794.7 | 779.7 | 330.2 | 417.5 | 13.5 | 0.1 | 24.6 | 2958.8 | 3058.9
65.6792 | 149.9 | 149 | 107.9 | 794.2 | 779.6 | 331.2 | 418.5 | 13.4 | 0.1 | 24.6 | 3024.1 | 3075.1
65.6833 | 150.4 | 149.3 | 108.2 | 793.7 | 779 | 330.4 | 417.4 | 13.5 | 0.09 | 24.6 | 2902.4 | 2988.7
65.6875 | 150 | 149.5 | 108.4 | 794.7 | 779.3 | 329.7 | 416.1 | 13.5 | 0.1 | 24.6 | 3010.8 | 2931.9
65.6917 | 150.3 | 149.5 | 108.8 | 794.9 | 779.7 | 331.4 | 420.2 | 13.4 | 0.09 | 24.6 | 2878.2 | 2953.8
65.6958 | 150.3 | 149.3 | 109 | 794.8 | 779.6 | 330.7 | 418.5 | 13.5 | 0.1 | 24.5 | 2900.6 | 3093.5
65.7 | 150.5 | 149.4 | 109.3 | 794.7 | 779.6 | 328.3 | 415.1 | 13.4 | 0.08 | 24.5 | 2980.2 | 3011.9
65.7042 | 150.4 | 149.6 | 109.2 | 794.9 | 779.8 | 327.1 | 414.4 | 13.5 | 0.1 | 24.5 | 2860.3 | 2962.6
65.7083 | 150.3 | 149.5 | 109 | 795.1 | 779.9 | 327.4 | 412.8 | 13.4 | 0.09 | 24.5 | 2986.9 | 3067.2
65.7125 | 150.1 | 149.4 | 108.3 | 794.8 | 779.6 | 328 | 415.1 | 13.5 | 0.1 | 24.5 | 2926 | 2923.2
65.7167 | 149.8 | 149.6 | 108 | 794.9 | 779.7 | 328.9 | 416.8 | 13.5 | 0.09 | 24.5 | 2959.6 | 2888.1
65.7208 | 149.9 | 149.5 | 108 | 795 | 779.9 | 329.3 | 417.1 | 13.4 | 0.09 | 24.6 | 3015.1 | 3085.8
65.725 | 150.1 | 149.3 | 107.7 | 794.4 | 779.5 | 330.4 | 418.5 | 13.5 | 0.07 | 24.6 | 3014.3 | 3081.1
65.7292 | 149.7 | 149.1 | 107.4 | 794.8 | 779.7 | 331 | 420.3 | 13.5 | 0.09 | 24.6 | 2944.2 | 3017.6
65.7333 | 149.7 | 149.3 | 107.4 | 794.7 | 779.8 | 328.7 | 416.4 | 13.4 | 0.08 | 24.6 | 3043.3 | 3108.2
65.7375 | 149.6 | 149.2 | 107.4 | 794.7 | 779.4 | 328.3 | 414.7 | 13.5 | 0.07 | 24.6 | 2966.4 | 3015.8
65.7417 | 149.8 | 149.1 | 108 | 794.9 | 779.4 | 332.3 | 420 | 13.4 | 0.09 | 24.6 | 2921.5 | 2985.3
65.7458 | 150.1 | 149.3 | 108.5 | 794.5 | 779.8 | 329.5 | 418.2 | 13.4 | 0.09 | 24.6 | 3025.4 | 3002
65.75 | 150.1 | 149.3 | 108.7 | 793.9 | 780 | 328 | 413.7 | 13.5 | 0.1 | 24.6 | 2850.6 | 2990.9
65.7542 | 150.1 | 149.3 | 108.9 | 794.4 | 780 | 331.3 | 417.7 | 13.4 | 0.1 | 24.6 | 2930.2 | 3141.8
65.7583 | 150.3 | 149.8 | 109.2 | 794.8 | 779.1 | 331.5 | 418.8 | 13.4 | 0.11 | 24.5 | 2994.5 | 3094.9
65.7625 | 150.5 | 149.6 | 109.2 | 794.3 | 779.6 | 330.5 | 417.7 | 13.4 | 0.09 | 24.5 | 3006.5 | 3042.6
65.7667 | 150 | 149.7 | 108.8 | 794.1 | 779.6 | 329.1 | 416.7 | 13.5 | 0.1 | 24.5 | 2970.2 | 3130.8
65.7708 | 150.1 | 149.7 | 108.3 | 794 | 779.5 | 329.3 | 416.3 | 13.5 | 0.1 | 24.6 | 2934.9 | 3113.2
65.775 | 150 | 149.5 | 108.2 | 794.1 | 779.8 | 330.9 | 419.5 | 13.5 | 0.1 | 24.6 | 2859.1 | 2868.8
65.7792 | 150 | 149.6 | 107.8 | 794.2 | 779.5 | 329.9 | 416.9 | 13.4 | 0.09 | 24.6 | 2944.8 | 3099.6
65.7833 | 149.8 | 149.4 | 107.9 | 794.3 | 779.5 | 329.1 | 416 | 13.5 | 0.09 | 24.6 | 2968.5 | 3105.1
65.7875 | 149.6 | 149.4 | 107.5 | 794.4 | 779.6 | 329.2 | 414.6 | 13.5 | 0.09 | 24.6 | 2875.7 | 2978.7
65.7917 | 149.5 | 149.1 | 107.4 | 794.2 | 779.4 | 331.7 | 420.2 | 13.5 | 0.1 | 24.6 | 2922 | 3098.1
65.7958 | 149.8 | 149.4 | 107.5 | 794.2 | 779.7 | 328.8 | 415.3 | 13.5 | 0.08 | 24.6 | 2972.2 | 2941
65.8 | 149.6 | 149.1 | 108 | 793.9 | 779.4 | 330.7 | 417.4 | 13.4 | 0.09 | 24.6 | 3039.3 | 3062.4
65.8042 | 149.9 | 149.1 | 108.3 | 794.6 | 779.4 | 333.1 | 421.6 | 13.5 | 0.08 | 24.6 | 3029.4 | 3010.1
65.8083 | 150.1 | 149.5 | 108.6 | 794.3 | 779.5 | 329.7 | 417 | 13.4 | 0.08 | 24.6 | 3019.3 | 2939.6
65.8125 | 150.1 | 149.3 | 108.9 | 794.9 | 779.3 | 329.8 | 417.4 | 13.5 | 0.11 | 24.6 | 3015.8 | 2996.1
65.8167 | 150.2 | 149.1 | 109.1 | 794.5 | 779.6 | 329.5 | 416.9 | 13.4 | 0.11 | 24.6 | 3036.6 | 2898.6
65.8208 | 150.2 | 149.4 | 109.3 | 794.3 | 779.7 | 329.8 | 417.2 | 13.3 | 0.13 | 24.6 | 2879.5 | 2932.1
65.825 | 150.4 | 149.6 | 109.2 | 794.3 | 779.6 | 329.5 | 417.6 | 13.4 | 0.09 | 24.6 | 3041.8 | 3014
65.8292 | 150.3 | 149.6 | 108.6 | 794.5 | 779.9 | 330.1 | 419 | 13.5 | 0.11 | 24.5 | 2930.5 | 2900.1
65.8333 | 149.4 | 149.5 | 108.3 | 794.5 | 779.4 | 329.6 | 415 | 13.4 | 0.07 | 24.5 | 2986 | 2918.9
65.8375 | 149.8 | 149.4 | 107.8 | 794.3 | 779.8 | 327.9 | 416.8 | 13.5 | 0.11 | 24.6 | 2981.7 | 2986
65.8417 | 149.9 | 149.3 | 107.9 | 793.9 | 779.5 | 331.3 | 421.3 | 13.5 | 0.09 | 24.6 | 2938.8 | 3086.9
65.8458 | 149.5 | 149.3 | 107.6 | 793.5 | 779.7 | 330.4 | 417.7 | 13.4 | 0.09 | 24.6 | 2971 | 3027.4
65.85 | 150.2 | 149.4 | 107.5 | 793 | 779.5 | 331.4 | 419.8 | 13.4 | 0.08 | 24.6 | 2952.3 | 3007.8
65.8542 | 149.6 | 149.4 | 107.5 | 793.8 | 779.2 | 333.7 | 421 | 13.4 | 0.1 | 24.6 | 3001.4 | 3070.1
65.8583 | 149.7 | 149.4 | 108.1 | 793.7 | 779.1 | 331.2 | 417.3 | 13.4 | 0.09 | 24.6 | 2902.4 | 3046.3
65.8625 | 150 | 149.3 | 108.5 | 794.3 | 779.5 | 330 | 417.1 | 13.5 | 0.1 | 24.6 | 2822 | 2905.3
65.8667 | 150.1 | 149.5 | 108.8 | 794.3 | 779.5 | 329.1 | 414.1 | 13.4 | 0.1 | 24.6 | 2873.7 | 2955.5
65.8708 | 150.2 | 149.6 | 108.7 | 794.7 | 779.6 | 330.2 | 418 | 13.5 | 0.09 | 24.6 | 2918.4 | 3064.7
65.875 | 150.3 | 149.4 | 109.1 | 794.9 | 779.4 | 331.6 | 419.9 | 13.5 | 0.1 | 24.6 | 2863.1 | 3066
65.8792 | 150.6 | 149.7 | 109.3 | 794.9 | 779.6 | 328.3 | 416.2 | 13.4 | 0.11 | 24.6 | 2942 | 2970.1
65.8833 | 150.1 | 149.6 | 109.1 | 794.3 | 780 | 327.4 | 412.5 | 13.5 | 0.09 | 24.6 | 2960.6 | 3032.5
65.8875 | 150.1 | 149.8 | 108.6 | 794.3 | 779.5 | 329.4 | 415.9 | 13.5 | 0.08 | 24.6 | 2993.1 | 2989.7
65.8917 | 150.1 | 149.6 | 108.1 | 794.7 | 779.3 | 330.6 | 417.3 | 13.5 | 0.1 | 24.5 | 3120.9 | 2948.6
65.8958 | 149.9 | 149.4 | 107.9 | 794.4 | 779.6 | 330.7 | 418.8 | 13.4 | 0.1 | 24.6 | 2985.7 | 2965.6
65.9 | 149.7 | 149.1 | 107.9 | 794.7 | 779.2 | 330.9 | 418.2 | 13.4 | 0.08 | 24.6 | 2932.6 | 3045.2
65.9042 | 149.8 | 149.2 | 107.7 | 794.4 | 779.2 | 328.1 | 413.5 | 13.4 | 0.09 | 24.6 | 3028.9 | 2981.7
65.9083 | 149.7 | 149.3 | 107.6 | 793.9 | 779.2 | 330.7 | 419.4 | 13.4 | 0.08 | 24.6 | 2955.8 | 2952.7
65.9125 | 149.9 | 149.4 | 107.3 | 794.1 | 779.1 | 330.1 | 417.4 | 13.4 | 0.1 | 24.6 | 2898.4 | 2871.9
65.9167 | 149.8 | 149.2 | 107.9 | 793.7 | 779.3 | 329.2 | 415.1 | 13.5 | 0.11 | 24.6 | 2942.7 | 2980.5
65.9208 | 149.9 | 149.2 | 108.5 | 793.5 | 779.4 | 331.7 | 421.1 | 13.5 | 0.11 | 24.6 | 2905 | 2949
65.925 | 149.9 | 149.1 | 108.2 | 794 | 779.3 | 331.4 | 419.8 | 13.5 | 0.09 | 24.6 | 2884.2 | 2928.7
65.9292 | 150 | 149.4 | 108.9 | 794 | 779.5 | 331.3 | 418.2 | 13.4 | 0.11 | 24.6 | 2904.9 | 3047.5
65.9333 | 150.3 | 149.5 | 108.9 | 794.6 | 779.5 | 329.1 | 415.4 | 13.4 | 0.09 | 24.6 | 2929.8 | 3042.8
65.9375 | 150.1 | 149.6 | 109.2 | 794.6 | 779.6 | 329.7 | 417.9 | 13.6 | 0.1 | 24.6 | 2892.4 | 3012.7
65.9417 | 150.4 | 149.6 | 109.3 | 794.7 | 779.8 | 330 | 416.3 | 13.6 | 0.1 | 24.6 | 3008.1 | 3045.4
65.9458 | 150.5 | 149.6 | 108.9 | 794.5 | 779.6 | 326.8 | 413.3 | 13.4 | 0.09 | 24.6 | 3125.4 | 3144.2
65.95 | 150.3 | 149.6 | 108.4 | 794.7 | 779.5 | 330.5 | 418.2 | 13.4 | 0.09 | 24.6 | 2917.1 | 3108.2
65.9542 | 150 | 149.6 | 108.2 | 794.7 | 779.3 | 330.4 | 420.1 | 13.5 | 0.08 | 24.6 | 2893.2 | 2896.9
65.9583 | 149.9 | 149.2 | 108 | 794.8 | 779.3 | 330.5 | 418.5 | 13.4 | 0.1 | 24.5 | 2959.8 | 3076
65.9625 | 149.9 | 149.5 | 107.7 | 794.7 | 779.5 | 330 | 417.4 | 13.4 | 0.09 | 24.6 | 2938.4 | 3015.5
65.9667 | 149.8 | 149.3 | 107.7 | 794.8 | 778.9 | 329.7 | 416.4 | 13.5 | 0.08 | 24.6 | 2922.8 | 3136.4
65.9708 | 149.9 | 149.3 | 107.3 | 794.5 | 779.4 | 330.4 | 416.5 | 13.5 | 0.11 | 24.6 | 2970.3 | 3058.2
65.975 | 149.4 | 149.2 | 107.6 | 794.4 | 779.1 | 329.8 | 416.6 | 13.4 | 0.09 | 24.6 | 2858 | 3009.2
65.9792 | 149.9 | 149.1 | 108.2 | 794.4 | 779.6 | 330.9 | 418.2 | 13.5 | 0.09 | 24.6 | 2965.4 | 3077.7
65.9833 | 150 | 149.5 | 108.5 | 794 | 779.5 | 330.3 | 416.7 | 13.4 | 0.09 | 24.6 | 2951.9 | 3069.6
65.9875 | 149.9 | 149.8 | 108.3 | 794 | 779.3 | 333 | 421.3 | 13.5 | 0.1 | 24.6 | 2988.7 | 3032.5
65.9917 | 150 | 149.5 | 108.8 | 794.6 | 779.3 | 330.5 | 417.5 | 13.4 | 0.07 | 24.6 | 2979.1 | 3065.6
65.9958 | 150.1 | 149.9 | 109.3 | 795 | 779.7 | 331.4 | 421.2 | 13.4 | 0.09 | 24.6 | 3010.5 | 2966.9
66 | 150.2 | 149.3 | 109.1 | 794.7 | 779.4 | 328.9 | 416.8 | 13.5 | 0.08 | 24.6 | 3025.7 | 2938.9
66.0042 | 150 | 149.6 | 109.1 | 794.6 | 779.5 | 328.3 | 414.3 | 13.4 | 0.08 | 24.6 | 2967.5 | 2908.5
66.0083 | 150.1 | 149.5 | 108.7 | 794.4 | 779.6 | 328.6 | 415.9 | 13.4 | 0.1 | 24.6 | 2955.9 | 3014.8
66.0125 | 150.3 | 149.6 | 108.2 | 794.3 | 779.6 | 333.5 | 422.8 | 13.5 | 0.09 | 24.6 | 2927.3 | 3163.3
66.0167 | 149.9 | 149.1 | 108.3 | 794.4 | 779.3 | 328.3 | 414.5 | 13.5 | 0.07 | 24.6 | 2950.5 | 2970.8
66.0208 | 150 | 149.5 | 107.9 | 793.8 | 779.4 | 328.1 | 413 | 13.4 | 0.08 | 24.6 | 2943.9 | 3091
66.025 | 149.7 | 149.6 | 107.6 | 794.1 | 779.4 | 331.7 | 419.4 | 13.5 | 0.1 | 24.6 | 2953.1 | 2913.9
66.0292 | 149.7 | 149.6 | 107.7 | 793.9 | 779.7 | 330 | 417.9 | 13.4 | 0.1 | 24.6 | 3040.7 | 3010.4
66.0333 | 149.9 | 149.6 | 107.4 | 794.2 | 779.3 | 331.7 | 420 | 13.5 | 0.11 | 24.6 | 2778.2 | 2917.4
66.0375 | 149.6 | 149.3 | 107.7 | 794.1 | 778.6 | 330.8 | 417.3 | 13.6 | 0.1 | 24.6 | 2894.4 | 2956.3
66.0417 | 150.1 | 149.5 | 108.3 | 793.9 | 778.9 | 330 | 417.2 | 13.5 | 0.12 | 24.6 | 2985.6 | 3039.7
66.0458 | 150.1 | 149.4 | 108.4 | 793.9 | 778.9 | 330.9 | 417.5 | 13.5 | 0.11 | 24.6 | 3024.4 | 2924.7
66.05 | 150.3 | 149.4 | 108.9 | 793.9 | 778.8 | 331.1 | 418 | 13.5 | 0.11 | 24.6 | 2891.1 | 2957.6
66.0542 | 150.3 | 149.1 | 109 | 794.3 | 779 | 330.5 | 418.3 | 13.4 | 0.11 | 24.6 | 2960.9 | 3009.1
66.0583 | 150.3 | 149.5 | 109.2 | 794.7 | 779.2 | 329.5 | 415.5 | 13.4 | 0.1 | 24.6 | 3035.5 | 3053.3
66.0625 | 150.1 | 149.4 | 109.3 | 794.6 | 779.5 | 330.8 | 419 | 13.5 | 0.12 | 24.5 | 2854.8 | 3030.6
66.0667 | 150.4 | 149.4 | 109 | 794.8 | 779.4 | 329.8 | 415.7 | 13.4 | 0.09 | 24.6 | 2946.4 | 3113.3
66.0708 | 150.1 | 149.7 | 108.7 | 794.8 | 779.2 | 329.1 | 416.2 | 13.4 | 0.1 | 24.6 | 2985.6 | 2945.7
66.075 | 149.8 | 150.1 | 108 | 794.4 | 779.4 | 327.1 | 412.9 | 13.4 | 0.1 | 24.6 | 2877.3 | 2977.4
66.0792 | 149.9 | 149.4 | 107.7 | 794.4 | 779.3 | 330.1 | 417.2 | 13.4 | 0.1 | 24.6 | 2979 | 2942.8
66.0833 | 149.8 | 149.6 | 107.8 | 794.3 | 779.2 | 328.8 | 415.3 | 13.4 | 0.09 | 24.6 | 2979.7 | 3179.8
66.0875 | 149.9 | 149.3 | 107.7 | 794.1 | 779.2 | 333.2 | 422.2 | 13.5 | 0.1 | 24.6 | 2980.8 | 3019.8
66.0917 | 149.6 | 149.2 | 107.7 | 794.2 | 779.4 | 330.3 | 418 | 13.4 | 0.1 | 24.6 | 2930.8 | 3054.7
66.0958 | 149.6 | 149.1 | 107.4 | 794.7 | 779.1 | 332.1 | 420.8 | 13.4 | 0.11 | 24.6 | 2937.2 | 2979.9
66.1 | 149.7 | 149.1 | 107.8 | 794.9 | 778.3 | 331.1 | 417.9 | 13.5 | 0.09 | 24.6 | 3006.2 | 3036.4
66.1042 | 150.2 | 149.2 | 108.4 | 794.9 | 779.1 | 329.3 | 418 | 13.5 | 0.1 | 24.6 | 2929.2 | 3064.4
66.1083 | 149.9 | 149.5 | 108.5 | 794.7 | 779.6 | 329.4 | 415.3 | 13.5 | 0.08 | 24.6 | 3012.5 | 3046
66.1125 | 150 | 149.4 | 108.9 | 794.7 | 779.5 | 328.1 | 415.5 | 13.5 | 0.08 | 24.5 | 2934.6 | 2955.6
66.1167 | 150.4 | 149.3 | 109.1 | 794.5 | 779.3 | 329.4 | 416.8 | 13.4 | 0.09 | 24.6 | 2987.2 | 3120.9
66.1208 | 149.7 | 149.5 | 109.2 | 794.5 | 779.3 | 329.8 | 417.2 | 13.5 | 0.09 | 24.6 | 3009.6 | 3013.2
66.125 | 149.9 | 149.6 | 109.3 | 794.8 | 779.4 | 331.2 | 418.6 | 13.4 | 0.65 | 24.6 | 2907.9 | 3037.6
66.1292 | 150 | 149.2 | 108.7 | 794.2 | 778.9 | 329.7 | 415.7 | 13.5 | 0.39 | 24.6 | 2816 | 2922.7
66.1333 | 150.2 | 149.3 | 108.2 | 794.2 | 779.5 | 329.7 | 416.8 | 13.5 | -0.08 | 24.6 | 2996.5 | 3129.7
66.1375 | 150 | 149.3 | 107.9 | 794.2 | 779.4 | 329.7 | 418.6 | 13.5 | 0.07 | 24.6 | 2940.1 | 3149.2
66.1417 | 150.1 | 149.4 | 107.8 | 794.4 | 779.4 | 332.4 | 420.3 | 13.5 | 0.16 | 24.5 | 3015.8 | 2956.3
66.1458 | 149.8 | 149.3 | 107.6 | 794 | 779.2 | 327.7 | 414.3 | 13.5 | 0.1 | 24.6 | 2991.7 | 2939.7
66.15 | 149.9 | 149.3 | 107.5 | 794.2 | 779.2 | 332.3 | 419.7 | 13.5 | 0.09 | 24.6 | 2831.7 | 2831.5
66.1542 | 149.9 | 149.2 | 107.5 | 794.3 | 779 | 330.2 | 418.4 | 13.5 | 0.09 | 24.6 | 3008.1 | 3042.8
66.1583 | 149.4 | 149.3 | 108 | 794.1 | 779.4 | 330.6 | 416.6 | 13.5 | 0.09 | 24.6 | 2900.2 | 2933.5
66.1625 | 149.5 | 149.7 | 108.1 | 794.1 | 779.4 | 330.3 | 417 | 13.4 | 0.1 | 24.6 | 2916 | 3004.4
66.1667 | 149.9 | 149.2 | 108.5 | 794.8 | 779 | 331.8 | 421.4 | 13.5 | 0.11 | 24.6 | 2924.8 | 3050.6
66.1708 | 150.2 | 149.2 | 108.9 | 794.5 | 779.3 | 328.1 | 415.2 | 13.5 | 0.09 | 24.6 | 2935.6 | 3023.2
66.175 | 150.1 | 149.6 | 109 | 794.5 | 779.5 | 329.9 | 415.7 | 13.5 | 0.11 | 24.5 | 2873.3 | 3018.4
66.1792 | 150.4 | 149.1 | 109.2 | 794.7 | 779.2 | 328.6 | 416.5 | 13.4 | 0.1 | 24.5 | 3027.6 | 3133.1
66.1833 | 150.3 | 149.5 | 109.1 | 794.3 | 779.5 | 329.6 | 416.8 | 13.4 | 0.09 | 24.5 | 2918.3 | 3032
66.1875 | 150.4 | 149 | 109.3 | 794.6 | 780.5 | 329.8 | 417.6 | 13.5 | 0.09 | 24.5 | 2923.2 | 3043.8
66.1917 | 150.2 | 149.7 | 108.6 | 794.3 | 780.2 | 328.9 | 416.3 | 13.5 | 0.09 | 24.6 | 2839.4 | 3009.1
66.1958 | 150.2 | 149.4 | 108.1 | 794.3 | 780.1 | 329.3 | 415.7 | 13.5 | 0.08 | 24.6 | 2920.7 | 3154.4
66.2 | 150 | 149.4 | 107.9 | 794.1 | 779.5 | 328.8 | 415.3 | 13.5 | 0.08 | 24.6 | 2947.7 | 2860.2
66.2042 | 149.9 | 149.4 | 107.7 | 794.2 | 779.4 | 329.8 | 415.8 | 13.4 | 0.09 | 24.6 | 2976.5 | 3015.8
66.2083 | 149.8 | 149.2 | 107.7 | 794 | 779.5 | 329.7 | 415.9 | 13.5 | 0.09 | 24.6 | 2925.2 | 2965.7
66.2125 | 149.9 | 149.2 | 107.9 | 794.2 | 779.6 | 330.3 | 417.4 | 13.5 | 0.09 | 24.6 | 2954.3 | 3035.7
66.2167 | 149.6 | 149.3 | 107.4 | 794.5 | 779.5 | 329.4 | 414.8 | 13.4 | 0.1 | 24.6 | 2989.6 | 3006.5
66.2208 | 149.6 | 149.2 | 107.8 | 794.5 | 779.4 | 330.2 | 417.4 | 13.5 | 0.09 | 24.6 | 3000.7 | 2955.4
66.225 | 149.6 | 149.3 | 108.3 | 794.2 | 779.8 | 330.5 | 415.9 | 13.5 | 0.1 | 24.6 | 3014.1 | 3001.7
66.2292 | 149.8 | 149.5 | 108.5 | 794.1 | 779.6 | 330.1 | 418.4 | 13.3 | 0.09 | 24.6 | 3092.6 | 3016.8
66.2333 | 150 | 149.7 | 108.9 | 794.6 | 779.8 | 329.8 | 417.1 | 13.4 | 0.09 | 24.6 | 3043.6 | 2927.3
66.2375 | 150 | 149.5 | 109 | 794.6 | 779.5 | 328.7 | 415 | 13.3 | 0.09 | 24.6 | 2919.2 | 2948.9
66.2417 | 150.4 | 149.4 | 109.4 | 794.5 | 779.5 | 330.8 | 419.5 | 13.5 | 0.1 | 24.6 | 2923 | 2954.4
66.2458 | 150.3 | 149.6 | 109.1 | 794.1 | 779.6 | 329.1 | 415.3 | 13.5 | 0.11 | 24.5 | 2994.5 | 2951.8
66.25 | 150.2 | 149.7 | 108.5 | 794.3 | 779.8 | 328.5 | 415.2 | 13.4 | 0.12 | 24.5 | 2961.1 | 2904
66.2542 | 150 | 149.7 | 108.2 | 794.2 | 779.5 | 328.2 | 414.9 | 13.4 | 0.1 | 24.6 | 2891.6 | 3004.2
66.2583 | 149.9 | 149.4 | 108.1 | 794.7 | 779.7 | 329.2 | 416.7 | 13.4 | 0.09 | 24.5 | 2937.2 | 3044.7
66.2625 | 149.9 | 149.5 | 108.1 | 794.8 | 779.6 | 329.7 | 416.5 | 13.5 | 0.08 | 24.6 | 2990.6 | 2991.1
66.2667 | 149.8 | 149.3 | 107.7 | 794.3 | 779.8 | 328.9 | 415.3 | 13.5 | 0.07 | 24.6 | 2946.6 | 3020.1
66.2708 | 149.8 | 148.9 | 107.6 | 793.9 | 779.6 | 330.9 | 417.3 | 13.5 | 0.08 | 24.6 | 2865.8 | 3003.6
66.275 | 149.6 | 149.7 | 107.8 | 794.1 | 779.3 | 328.7 | 414.1 | 13.5 | 0.1 | 24.6 | 2854.2 | 3135.4
66.2792 | 149.9 | 149.2 | 107.6 | 794.5 | 779.2 | 330.5 | 417.2 | 13.5 | 0.09 | 24.6 | 2865 | 2965.8
66.2833 | 149.9 | 149.2 | 108.1 | 794.4 | 779.5 | 328 | 414.8 | 13.5 | 0.07 | 24.6 | 2978.9 | 2970.1
66.2875 | 149.8 | 149.3 | 108.4 | 794.2 | 779.7 | 332 | 418.9 | 13.5 | 0.1 | 24.6 | 2960 | 3050
66.2917 | 150 | 149.3 | 108.9 | 794.4 | 780 | 330.2 | 415.9 | 13.6 | 0.09 | 24.6 | 2971.2 | 2924.8
66.2958 | 150.1 | 149.2 | 108.8 | 794.6 | 779.9 | 331.2 | 419.1 | 13.5 | 0.09 | 24.6 | 2876.6 | 3004.4
66.3 | 150.3 | 149.3 | 109 | 794.6 | 779.8 | 330.6 | 418.8 | 13.5 | 0.09 | 24.6 | 2924.7 | 2942.1
66.3042 | 150.4 | 149.8 | 109.2 | 794.6 | 779.9 | 328.7 | 416.8 | 13.5 | 0.1 | 24.6 | 2937.1 | 2912.8
66.3083 | 150.6 | 149.6 | 109.1 | 794.7 | 780.1 | 332.1 | 420.5 | 13.5 | 0.11 | 24.6 | 2946.5 | 2938.6
66.3125 | 150.3 | 149.7 | 108.7 | 794.5 | 779.8 | 328.2 | 414.5 | 13.4 | 0.1 | 24.6 | 3005.8 | 2985.9
66.3167 | 149.9 | 149.9 | 107.9 | 794 | 779.5 | 328.7 | 414.6 | 13.5 | 0.1 | 24.6 | 3007.1 | 3094.1
66.3208 | 149.7 | 149.3 | 107.8 | 793.8 | 779.8 | 328.7 | 414.6 | 13.6 | 0.11 | 24.5 | 2933.3 | 3018.2
66.325 | 149.7 | 149.6 | 107.8 | 794.1 | 779.5 | 328.1 | 415.4 | 13.5 | 0.08 | 24.6 | 2956.4 | 3047.4
66.3292 | 149.6 | 149.3 | 107.7 | 793.9 | 779.6 | 330.2 | 417.6 | 13.5 | 0.08 | 24.6 | 2966.7 | 2985.7
66.3333 | 150.2 | 149 | 107.5 | 794.3 | 779.6 | 329.6 | 415.9 | 13.4 | 0.08 | 24.6 | 3006.7 | 3128.3
66.3375 | 149.4 | 149.3 | 107.6 | 794.5 | 779.7 | 330 | 416.4 | 13.5 | 0.08 | 24.6 | 2894.5 | 3147
66.3417 | 150.1 | 149.1 | 107.7 | 794.3 | 779.7 | 329.9 | 416.8 | 13.5 | 0.09 | 24.6 | 2967 | 2988.2
66.3458 | 150.3 | 149.4 | 108.2 | 794 | 779.6 | 329.1 | 416.3 | 13.6 | 0.09 | 24.6 | 3031.8 | 2994.8
66.35 | 150 | 149.1 | 108.7 | 793.7 | 779.1 | 331.2 | 418.7 | 13.8 | 0.09 | 24.5 | 2857 | 2952.5
66.3542 | 150.1 | 149.1 | 108.7 | 793.8 | 779 | 330.9 | 417.6 | 13.9 | 0.09 | 24.5 | 2966.5 | 3049.5
66.3583 | 150.3 | 149.2 | 108.9 | 794.3 | 779.3 | 329.8 | 418.6 | 13.8 | 0.11 | 24.5 | 3001.3 | 3066.3
66.3625 | 150.3 | 149.3 | 109.1 | 794.2 | 779.4 | 329.1 | 416.1 | 13.8 | 0.11 | 24.5 | 2975.6 | 2972.4
66.3667 | 150.3 | 149.1 | 109.1 | 794 | 779.2 | 328.2 | 416.7 | 13.8 | 0.08 | 24.5 | 2930.8 | 3071.4
66.3708 | 150.3 | 149.5 | 109.1 | 794 | 779.8 | 328.9 | 415 | 13.8 | 0.09 | 24.5 | 2991.9 | 2988.8
66.375 | 150.2 | 149.3 | 108.5 | 793.8 | 779.4 | 328.6 | 416.4 | 13.8 | 0.09 | 24.5 | 3000.7 | 3073.9
66.3792 | 150.2 | 149.3 | 108.2 | 794 | 779.2 | 328.5 | 417.2 | 13.8 | 0.09 | 24.5 | 2927 | 3005.9
66.3833 | 150.1 | 149.3 | 107.9 | 793.9 | 778.8 | 328.5 | 415.1 | 13.8 | 0.09 | 24.5 | 3019 | 3050.7
66.3875 | 150.2 | 149.6 | 108 | 793.8 | 779 | 329.5 | 416.8 | 13.8 | 0.1 | 24.5 | 2979.6 | 3023.5
66.3917 | 149.8 | 149.4 | 107.7 | 793.8 | 778.8 | 329.5 | 414.6 | 13.8 | 0.1 | 24.5 | 2870.8 | 3002.8
66.3958 | 149.7 | 149.3 | 107.7 | 793.5 | 779 | 330.2 | 417.6 | 13.9 | 0.08 | 24.5 | 3018 | 2989.5
66.4 | 149.5 | 149.1 | 107.7 | 794 | 778.9 | 331.7 | 419.5 | 13.8 | 0.1 | 24.5 | 3023.1 | 2892.7
66.4042 | 149.6 | 149.3 | 108 | 793.7 | 778.6 | 333.3 | 421 | 13.9 | 0.08 | 24.5 | 2900.2 | 2990.7
66.4083 | 149.8 | 149.1 | 108.4 | 793.4 | 778.9 | 330.7 | 418.2 | 13.8 | 0.08 | 24.5 | 2917.8 | 2860.5
66.4125 | 149.7 | 149.4 | 108.7 | 793.7 | 779.1 | 328.6 | 415.3 | 13.7 | 0.09 | 24.5 | 2944.5 | 2860.9
66.4167 | 150.1 | 149.5 | 108.9 | 793.2 | 779.2 | 330.5 | 418.1 | 13.8 | 0.08 | 24.5 | 2859.7 | 3014.2
66.4208 | 150.1 | 149.4 | 109.1 | 793.5 | 779.1 | 331.1 | 418.6 | 13.7 | 0.1 | 24.5 | 2961.3 | 2955
66.425 | 150.1 | 149.1 | 109 | 793.9 | 779.1 | 328.9 | 417.2 | 13.8 | 0.1 | 24.5 | 3030.5 | 3045.1
66.4292 | 150.3 | 149.3 | 109.1 | 794 | 778.8 | 330.6 | 417.5 | 13.7 | 0.09 | 24.5 | 2980.8 | 3016.2
66.4333 | 150.3 | 149.5 | 108.8 | 793.9 | 778.7 | 329.7 | 416.3 | 13.7 | 0.1 | 24.4 | 2944.8 | 3100
66.4375 | 150.3 | 149.6 | 108.2 | 793.9 | 778.7 | 327.9 | 415.1 | 13.8 | 0.08 | 24.5 | 2989.3 | 3108.6
66.4417 | 149.9 | 149.5 | 108.2 | 793.4 | 778.7 | 331.7 | 420.3 | 13.8 | 0.08 | 24.5 | 2981.6 | 3084.5
66.4458 | 149.9 | 149.5 | 107.9 | 793.3 | 779.2 | 330 | 417.3 | 13.7 | 0.11 | 24.5 | 2889.7 | 3016.2
66.45 | 149.8 | 148.8 | 107.9 | 793.5 | 779.5 | 330 | 416.5 | 13.7 | 0.1 | 24.5 | 3038.2 | 2957.4
66.4542 | 149.9 | 149.3 | 107.3 | 793 | 778.3 | 330.3 | 416.9 | 13.8 | 0.09 | 24.5 | 2968.7 | 3069.5
66.4583 | 149.7 | 149.2 | 107.5 | 793.3 | 778.5 | 329.3 | 415.6 | 13.7 | 0.08 | 24.5 | 3039.6 | 2896.3
66.4625 | 150 | 149.2 | 107.9 | 793.6 | 778.9 | 331.5 | 418.5 | 13.7 | 0.08 | 24.5 | 2895.2 | 3004.2
66.4667 | 149.9 | 149.2 | 108.3 | 794 | 778.9 | 328.9 | 416.2 | 13.7 | 0.1 | 24.5 | 2880.5 | 2854.7
66.4708 | 150.1 | 149.4 | 108.7 | 793.9 | 778.8 | 330.5 | 417 | 13.7 | 0.1 | 24.5 | 2948.4 | 2927.7
66.475 | 149.9 | 149.1 | 109 | 794.2 | 779.3 | 331.8 | 420.5 | 13.6 | 0.1 | 24.5 | 2865.1 | 2915.9
66.4792 | 149.9 | 149.4 | 109.1 | 793.8 | 779.3 | 331 | 419.7 | 13.7 | 0.12 | 24.5 | 2960.7 | 2941.9
66.4833 | 150 | 149.5 | 109.3 | 793.7 | 779.5 | 327.4 | 415.1 | 13.7 | 0.09 | 24.5 | 2921.6 | 3098
66.4875 | 150.3 | 149.5 | 109.3 | 794.1 | 779.4 | 329.4 | 414.7 | 13.7 | 0.08 | 24.5 | 2859.3 | 3097.5
66.4917 | 150.3 | 149.5 | 108.8 | 794.4 | 779 | 329.1 | 417.1 | 13.7 | 0.11 | 24.5 | 2946.4 | 2970.5
66.4958 | 150.1 | 149.4 | 108.3 | 794.3 | 779.1 | 328.3 | 414.6 | 13.7 | 0.08 | 24.5 | 2876.9 | 2941.9
66.5 | 150.2 | 149.5 | 108.1 | 794.3 | 779 | 328.7 | 415 | 13.5 | 0.09 | 24.5 | 2842.9 | 2871
66.5042 | 150.2 | 149.6 | 107.7 | 793.9 | 778.8 | 328.3 | 414.1 | 13.5 | 0.1 | 24.5 | 2918 | 2924.1
66.5083 | 150 | 149.3 | 107.6 | 793.9 | 779.4 | 328.3 | 415 | 13.5 | 0.09 | 24.5 | 3069.7 | 3015
66.5125 | 149.9 | 149.2 | 107.2 | 793.7 | 779.3 | 329.9 | 416.8 | 13.5 | 0.09 | 24.5 | 2914.2 | 2986.2
66.5167 | 149.9 | 149.4 | 107.4 | 794.2 | 778.8 | 329.2 | 416.3 | 13.5 | 0.11 | 24.5 | 2949.9 | 2968.3
66.5208 | 149.9 | 149.4 | 107.5 | 794.3 | 778.7 | 329.9 | 415.8 | 13.6 | 0.1 | 24.5 | 3003.5 | 2848.2
66.525 | 149.9 | 149.3 | 108.4 | 794.1 | 778.8 | 330.4 | 418.7 | 13.5 | 0.1 | 24.6 | 2845.7 | 3028.9
66.5292 | 149.8 | 149.3 | 108.6 | 794.5 | 779 | 332.4 | 420.8 | 13.5 | 0.09 | 24.6 | 3018.9 | 2998.3
66.5333 | 149.8 | 149.2 | 108.7 | 794.2 | 779.1 | 329.7 | 417.1 | 13.5 | 0.08 | 24.5 | 2919.2 | 2875.3
66.5375 | 150 | 149.3 | 108.9 | 794.4 | 779.2 | 330.7 | 417.8 | 13.6 | 0.1 | 24.6 | 2933.2 | 3009.1
66.5417 | 150.1 | 149.4 | 109.1 | 794.3 | 779.5 | 328.3 | 413.7 | 13.5 | 0.09 | 24.6 | 3055.3 | 3006.1
66.5458 | 150 | 149.5 | 109.3 | 794.3 | 779.6 | 328.6 | 413.8 | 13.6 | 0.1 | 24.5 | 2837.2 | 2963
66.55 | 150.2 | 149.5 | 109.1 | 793.9 | 779.4 | 327.8 | 414.9 | 13.5 | 0.11 | 24.5 | 2945.8 | 3022.7
66.5542 | 150.1 | 149.5 | 108.2 | 794.4 | 779.5 | 331.9 | 421.6 | 13.5 | 0.1 | 24.5 | 2883.5 | 3170
66.5583 | 150.1 | 149.3 | 108.2 | 794.4 | 779.6 | 329 | 415.1 | 13.5 | 0.09 | 24.6 | 2937 | 3075.9
66.5625 | 150 | 149.6 | 108.2 | 794.3 | 779.7 | 332 | 420.6 | 13.5 | 0.1 | 24.6 | 2902.6 | 2921.6
66.5667 | 150.1 | 149.6 | 107.8 | 794.5 | 778.9 | 330.8 | 417.8 | 13.5 | 0.09 | 24.6 | 2924.7 | 2977.2
66.5708 | 149.9 | 149.6 | 107.8 | 794.7 | 779.2 | 331.2 | 418.7 | 13.5 | 0.09 | 24.6 | 2943.5 | 3106.5
66.575 | 150.1 | 149.3 | 107.5 | 794.6 | 779.2 | 327.2 | 411.9 | 13.6 | 0.07 | 24.6 | 2886.3 | 3102.6
66.5792 | 150 | 149.1 | 107.4 | 794.8 | 779.3 | 329.6 | 416.6 | 13.5 | 0.1 | 24.6 | 2938.2 | 3091.7
66.5833 | 149.9 | 148.8 | 107.7 | 794.4 | 779.2 | 329.9 | 417.9 | 13.4 | 0.1 | 24.6 | 2893.4 | 3021.1
66.5875 | 149.8 | 149 | 108.4 | 794.5 | 779.3 | 330.3 | 415.7 | 13.5 | 0.09 | 24.6 | 2984.5 | 3136
66.5917 | 149.9 | 149.1 | 108.5 | 794.5 | 779.2 | 329.6 | 416.6 | 13.5 | 0.1 | 24.6 | 2910.4 | 3127.6
66.5958 | 149.9 | 149.1 | 108.7 | 794 | 779.5 | 329.8 | 417.8 | 13.5 | 0.09 | 24.5 | 2914.3 | 2982.4
66.6 | 150 | 149.5 | 109 | 794.4 | 779.1 | 328.6 | 414.7 | 13.5 | 0.09 | 24.5 | 2892 | 2874.5
66.6042 | 150 | 149.4 | 109.2 | 794.4 | 779.5 | 329.1 | 416.1 | 13.5 | 0.08 | 24.5 | 2915.8 | 3017.4
66.6083 | 150.1 | 149.4 | 109.3 | 794.3 | 779.7 | 330.1 | 417 | 13.5 | 0.09 | 24.5 | 2847 | 2976.7
66.6125 | 150.2 | 149.6 | 108.7 | 794.6 | 779.6 | 328.1 | 414.5 | 13.5 | 0.09 | 24.5 | 2949.6 | 3072.6
66.6167 | 150.3 | 149.3 | 108.4 | 794.3 | 779.5 | 328.4 | 415.3 | 13.6 | 0.09 | 24.5 | 2925.8 | 2958.9
66.6208 | 150.2 | 149.5 | 108.3 | 794.3 | 779.3 | 329.3 | 416.1 | 13.6 | 0.1 | 24.5 | 3024 | 2948.9
66.625 | 150.3 | 149.6 | 107.9 | 794.5 | 779 | 328.2 | 413.8 | 13.6 | 0.1 | 24.5 | 2948.3 | 2965.7
66.6292 | 149.8 | 149.5 | 107.7 | 794.4 | 779.2 | 329.5 | 416.5 | 13.5 | 0.1 | 24.5 | 2971 | 2942.8
66.6333 | 149.9 | 149.1 | 107.7 | 793.9 | 779.5 | 329 | 414.5 | 13.6 | 0.1 | 24.5 | 2982.1 | 2897.6
66.6375 | 149.7 | 149.1 | 107.3 | 793.8 | 779.1 | 329.4 | 415 | 13.6 | 0.1 | 24.5 | 3043.4 | 2984
66.6417 | 149.8 | 149.1 | 107.8 | 794.5 | 779.1 | 331.5 | 417.5 | 13.5 | 0.1 | 24.6 | 3091.8 | 2984.7
66.6458 | 149.8 | 149 | 108.5 | 794.4 | 779.2 | 332.2 | 421.2 | 13.6 | 0.08 | 24.6 | 2934.3 | 3129
66.65 | 149.7 | 149 | 108.8 | 794.6 | 779.4 | 330.8 | 417.6 | 13.7 | 0.09 | 24.6 | 2933.4 | 3045.9
66.6542 | 149.9 | 148.6 | 108.7 | 794.6 | 779.1 | 331.9 | 420.5 | 13.5 | 0.1 | 24.6 | 2967 | 2888.1
66.6583 | 149.9 | 149.3 | 109 | 794.6 | 779.1 | 329.9 | 417.3 | 13.6 | 0.08 | 24.6 | 3026.1 | 2993.6
66.6625 | 150.2 | 149.1 | 109.3 | 794.8 | 779.5 | 329.8 | 417.8 | 13.4 | 0.11 | 24.6 | 2994.9 | 3069.1
66.6667 | 150.3 | 149.4 | 109.1 | 794.2 | 779.2 | 328.6 | 414.6 | 13.5 | 0.1 | 24.6 | 3012.2 | 3023.7
66.6708 | 150.2 | 149.4 | 108.8 | 794.5 | 779.2 | 329.9 | 416.2 | 13.6 | 0.08 | 24.5 | 2882.6 | 2981.4
66.675 | 150.2 | 149.2 | 108.2 | 794.4 | 779.5 | 327.4 | 415.1 | 13.6 | 0.1 | 24.5 | 2943.8 | 2873.4
66.6792 | 150.8 | 149.5 | 107.7 | 794 | 779.2 | 329.5 | 417 | 13.4 | 0.1 | 24.5 | 2996.5 | 2927.9
66.6833 | 150 | 149.5 | 107.9 | 794.3 | 779.2 | 330.3 | 417.3 | 13.5 | 0.1 | 24.5 | 2882.4 | 3131
66.6875 | 150.1 | 149.6 | 107.8 | 794.3 | 779.2 | 329.4 | 417.2 | 13.5 | 0.09 | 24.5 | 2938 | 3040.7
66.6917 | 149.8 | 149.3 | 107.7 | 794.2 | 779.4 | 330.8 | 418.3 | 13.5 | 0.09 | 24.5 | 2874 | 2900.1
66.6958 | 149.9 | 149.4 | 107.6 | 794.1 | 778.9 | 330 | 415.5 | 13.5 | 0.12 | 24.5 | 2990.9 | 3065.9
66.7 | 149.7 | 149.3 | 108 | 794 | 779.1 | 330.6 | 416.8 | 13.5 | 0.11 | 24.5 | 2906.6 | 3037.8
66.7042 | 149.8 | 149 | 108.2 | 794.4 | 779.1 | 331.5 | 417 | 13.5 | 0.11 | 24.5 | 2901.6 | 2973
66.7083 | 149.8 | 149.3 | 108.6 | 794.3 | 779 | 331.7 | 419.4 | 13.5 | 0.11 | 24.5 | 3040.2 | 3121.3
66.7125 | 149.7 | 149 | 108.9 | 794.2 | 779 | 329.8 | 416 | 13.5 | 0.09 | 24.6 | 2931.8 | 3046.5
66.7167 | 149.9 | 149.1 | 108.9 | 794.3 | 779.5 | 331.2 | 418 | 13.5 | 0.08 | 24.6 | 2907.1 | 3103.6
66.7208 | 150 | 149 | 109 | 794.1 | 779.4 | 330.8 | 417.7 | 13.5 | 0.08 | 24.6 | 2980.4 | 3026.4
66.725 | 150.1 | 149.4 | 109.4 | 794.4 | 779.4 | 331.4 | 419.5 | 13.6 | 0.09 | 24.5 | 2924.5 | 3124.4
66.7292 | 150.3 | 149.5 | 109.1 | 794.3 | 779.2 | 328.5 | 415 | 13.5 | 0.08 | 24.5 | 2881 | 3176.6
66.7333 | 150.4 | 149.5 | 108.5 | 794.5 | 779.2 | 329.1 | 415.1 | 13.6 | 0.08 | 24.5 | 2910.3 | 3001.8
66.7375 | 150.3 | 149.6 | 108.2 | 794.3 | 779.1 | 329 | 415.7 | 13.6 | 0.09 | 24.6 | 2958.6 | 3020.9
66.7417 | 149.8 | 149.2 | 107.7 | 794.1 | 779.4 | 329.9 | 416.1 | 13.5 | 0.11 | 24.5 | 2962.6 | 2944.1
66.7458 | 149.6 | 149.3 | 107.7 | 793.7 | 779.4 | 330.3 | 417.2 | 13.5 | 0.1 | 24.6 | 2874.8 | 2995.2
66.75 | 149.8 | 149.5 | 107.8 | 793.9 | 779.2 | 330.3 | 418.3 | 13.5 | 0.09 | 24.6 | 2937.8 | 3088.7
66.7542 | 149.4 | 149.2 | 107.6 | 794 | 779 | 329.2 | 413.9 | 13.5 | 0.09 | 24.6 | 2900.1 | 2915.8
66.7583 | 149.8 | 149.2 | 107.5 | 793.7 | 778.7 | 328.8 | 416.1 | 13.5 | 0.11 | 24.6 | 2845.8 | 3027.5
66.7625 | 149.8 | 149.2 | 108.3 | 793.9 | 779.2 | 331.1 | 420.1 | 13.5 | 0.08 | 24.6 | 2990.1 | 3010
66.7667 | 149.5 | 148.8 | 108.6 | 793.7 | 779.3 | 329.9 | 416.4 | 13.5 | 0.09 | 24.6 | 2905.9 | 3030.3
66.7708 | 150 | 149.4 | 108.8 | 794.2 | 779.2 | 330.7 | 417.3 | 13.5 | 0.1 | 24.6 | 2910.5 | 2863.6
66.775 | 150.2 | 149.1 | 108.7 | 794 | 778.9 | 329.8 | 417.1 | 13.4 | 0.1 | 24.6 | 2916.7 | 2918.1
66.7792 | 150.2 | 149.2 | 109 | 794.3 | 779 | 332.1 | 420.9 | 13.6 | 0.11 | 24.6 | 2851.3 | 2953.7
66.7833 | 150.2 | 149.5 | 109.2 | 794.6 | 779 | 329.3 | 416.9 | 13.6 | 0.09 | 24.6 | 2880.1 | 3042.6
66.7875 | 150.2 | 149.4 | 109.1 | 795 | 778.8 | 330.2 | 416.2 | 13.6 | 0.09 | 24.5 | 2950.8 | 3037.2
66.7917 | 150.2 | 149.6 | 108.5 | 794.7 | 778.7 | 330.6 | 418.4 | 13.6 | 0.09 | 24.5 | 2861.4 | 3087.4
66.7958 | 150.1 | 149.3 | 108.2 | 794.5 | 779 | 327.7 | 415.7 | 13.5 | 0.09 | 24.5 | 2852.7 | 3019.9
66.8 | 149.9 | 149.2 | 108.1 | 794 | 779.3 | 328.9 | 416 | 13.6 | 0.09 | 24.5 | 2871.2 | 3129.7
66.8042 | 150 | 149.6 | 107.9 | 794.5 | 779.4 | 330.7 | 418.2 | 13.6 | 0.09 | 24.5 | 2989.5 | 3086.1
66.8083 | 149.7 | 149.3 | 107.6 | 794.2 | 779.2 | 332.2 | 421.7 | 13.6 | 0.08 | 24.6 | 2920.1 | 3005.8
66.8125 | 149.7 | 149.3 | 107.4 | 794.4 | 779.1 | 328.6 | 414.4 | 13.6 | 0.09 | 24.6 | 2875.2 | 2977.9
66.8167 | 149.4 | 149.4 | 107.3 | 794 | 779.5 | 331.3 | 417.1 | 13.5 | 0.1 | 24.6 | 2891.6 | 3096.2
66.8208 | 149.9 | 148.8 | 108 | 793.5 | 779.2 | 330.8 | 417.2 | 13.6 | 0.11 | 24.6 | 3033 | 2967.3
66.825 | 150.2 | 149.1 | 108.5 | 794.3 | 778.9 | 332.1 | 419.1 | 13.6 | 0.09 | 24.6 | 2975.7 | 3102.4
66.8292 | 150 | 149.2 | 108.8 | 794.2 | 779 | 330 | 415.9 | 13.5 | 0.09 | 24.6 | 2931.8 | 3057.1
66.8333 | 150 | 149.2 | 108.9 | 794.2 | 779.5 | 329.3 | 416.3 | 13.6 | 0.1 | 24.6 | 3036.6 | 3023.6
66.8375 | 150.1 | 149.6 | 108.8 | 794.7 | 779.4 | 329.4 | 417.6 | 13.6 | 0.09 | 24.5 | 2862.6 | 3113.1
66.8417 | 150.2 | 149.2 | 109.2 | 794.5 | 779.3 | 329 | 417 | 13.5 | 0.09 | 24.6 | 3016.9 | 2965.5
66.8458 | 150.4 | 149.3 | 108.9 | 794.7 | 779.4 | 327.2 | 412.6 | 13.6 | 0.09 | 24.6 | 3006.6 | 2953.8
66.85 | 150.1 | 149.4 | 108.6 | 794.5 | 779.5 | 329.4 | 416.9 | 13.6 | 0.09 | 24.6 | 2905.4 | 2993.6
66.8542 | 150.3 | 149.3 | 108.3 | 794.4 | 779.2 | 327.9 | 414.9 | 13.6 | 0.08 | 24.6 | 2978.8 | 3046.1
66.8583 | 150.2 | 149.1 | 108.1 | 794.7 | 779 | 329.8 | 415.1 | 13.6 | 0.1 | 24.6 | 3025.2 | 3063.7
66.8625 | 150.1 | 149.4 | 107.9 | 794 | 778.5 | 328.9 | 416.3 | 13.6 | 0.09 | 24.6 | 2961.7 | 2946.5
66.8667 | 149.9 | 149.5 | 107.7 | 794.1 | 778.6 | 331 | 419 | 13.6 | 0.08 | 24.6 | 2863.8 | 2956.6
66.8708 | 149.8 | 149.1 | 107.7 | 794.3 | 779 | 330.9 | 417.9 | 13.6 | 0.08 | 24.6 | 2968.4 | 2902.5
66.875 | 149.9 | 149.2 | 107.5 | 794.1 | 779.1 | 329.4 | 415.6 | 13.5 | 0.11 | 24.6 | 3058.4 | 3047.9
66.8792 | 149.8 | 149 | 107.9 | 794.3 | 779.1 | 330.4 | 417.4 | 13.6 | 0.11 | 24.6 | 2985.8 | 2889.7
66.8833 | 149.9 | 149.1 | 108.4 | 794.4 | 779 | 330.9 | 418.3 | 13.5 | 0.09 | 24.6 | 2932.7 | 3070.8
66.8875 | 149.7 | 149.1 | 108.8 | 794.2 | 779.1 | 331.1 | 417.4 | 13.5 | 0.07 | 24.6 | 2807.1 | 2854.7
66.8917 | 150 | 149.3 | 109 | 794.3 | 779.2 | 330.7 | 418.9 | 13.5 | 0.1 | 24.6 | 2893.6 | 2896.5
66.8958 | 149.9 | 149.2 | 109.1 | 794.1 | 779.3 | 329.7 | 418.1 | 13.6 | 0.09 | 24.6 | 2984.8 | 2988.6
66.9 | 150 | 149.4 | 109.3 | 794.3 | 779.3 | 330.1 | 418.7 | 13.5 | 0.11 | 24.6 | 2882.9 | 2984.7
66.9042 | 150.3 | 149.3 | 108.9 | 794.7 | 779.5 | 330.5 | 418.3 | 13.5 | 0.09 | 24.5 | 2999.4 | 2924
66.9083 | 150.5 | 149.7 | 108.8 | 794.5 | 779.2 | 329.2 | 415.9 | 13.5 | 0.08 | 24.5 | 2888.3 | 3113.1
66.9125 | 150.1 | 149.5 | 108.1 | 794.6 | 779.2 | 328 | 414 | 13.5 | 0.1 | 24.5 | 2896.8 | 3092.2
66.9167 | 150.1 | 149.2 | 108.1 | 794.3 | 779.4 | 330.4 | 417.5 | 13.7 | 0.11 | 24.5 | 2961.2 | 3050
66.9208 | 150 | 149.4 | 107.9 | 794 | 779.2 | 328.6 | 414.6 | 13.5 | 0.07 | 24.6 | 2984.7 | 3137.2
66.925 | 149.8 | 149.3 | 107.7 | 793.8 | 779 | 329.8 | 415.7 | 13.6 | 0.07 | 24.6 | 2970.1 | 3124.6
66.9292 | 149.9 | 149.3 | 107.7 | 793.7 | 778.8 | 330.3 | 415.9 | 13.6 | 0.08 | 24.6 | 2968.3 | 3067.8
66.9333 | 149.8 | 148.9 | 107.6 | 793.7 | 778.6 | 328.2 | 415.1 | 13.4 | 0.1 | 24.6 | 2957.1 | 2945.2
66.9375 | 149.8 | 149 | 107.9 | 794 | 778.8 | 329.9 | 417 | 13.6 | 0.08 | 24.6 | 2932.7 | 3124.6
66.9417 | 149.8 | 149.1 | 108.6 | 794 | 778.8 | 328.7 | 415.6 | 13.6 | 0.11 | 24.6 | 2973.4 | 3128.9
66.9458 | 149.9 | 148.8 | 108.5 | 794.2 | 779 | 329.8 | 416.2 | 13.5 | 0.11 | 24.6 | 2914.8 | 3028.7
66.95 | 150.1 | 149.1 | 108.8 | 794.1 | 779 | 329 | 415.6 | 13.6 | 0.1 | 24.5 | 2994.8 | 3024.5
66.9542 | 150.3 | 149.3 | 109 | 794.4 | 778.9 | 330 | 418.1 | 13.5 | 0.09 | 24.5 | 3115.8 | 3151.2
66.9583 | 150.4 | 149.4 | 109.3 | 794.4 | 779 | 328.1 | 415.3 | 13.5 | 0.1 | 24.5 | 2993.8 | 3089.6
66.9625 | 150.3 | 149.6 | 109.3 | 794.1 | 778.9 | 328.1 | 413.2 | 13.5 | 0.1 | 24.5 | 2936.5 | 3021.1
66.9667 | 150.3 | 149.6 | 108.7 | 794 | 779.3 | 329.3 | 415.7 | 13.5 | 0.11 | 24.5 | 2814.6 | 2889.1
66.9708 | 150.1 | 149.4 | 108.5 | 794 | 779.3 | 329 | 415.3 | 13.4 | 0.09 | 24.5 | 2974.9 | 3018.2
66.975 | 149.9 | 149.4 | 108.1 | 794.1 | 779.4 | 329.1 | 415.6 | 13.6 | 0.09 | 24.5 | 2937.1 | 2943.4
66.9792 | 150 | 149.4 | 107.9 | 793.9 | 778.9 | 328.6 | 414.7 | 13.6 | 0.09 | 24.5 | 2869.2 | 2947.5
66.9833 | 149.9 | 149.3 | 107.7 | 794.1 | 779 | 329.5 | 417.1 | 13.6 | 0.1 | 24.6 | 2946.7 | 2971.9
66.9875 | 149.9 | 149.1 | 107.7 | 794 | 779.4 | 329.5 | 415.2 | 13.6 | 0.11 | 24.6 | 3010.3 | 2988.3
66.9917 | 149.9 | 149.3 | 107.4 | 793.6 | 779.2 | 331.3 | 417.1 | 13.6 | 0.1 | 24.6 | 2907.5 | 3022.2
66.9958 | 149.6 | 149.3 | 107.9 | 793.5 | 778.8 | 331.7 | 419.7 | 13.6 | 0.09 | 24.6 | 2920.4 | 2946.3
67 | 149.8 | 149 | 108.2 | 793.6 | 778.7 | 330.6 | 416.7 | 13.6 | 0.1 | 24.5 | 2927.4 | 3002.9
67.0042 | 149.9 | 149 | 108.8 | 794.1 | 778.9 | 330 | 415.6 | 13.6 | 0.08 | 24.6 | 2927.9 | 2990.7
67.0083 | 150.1 | 149.1 | 108.7 | 794.5 | 779.1 | 330.6 | 416.9 | 13.6 | 0.11 | 24.6 | 2963.7 | 3089.1
67.0125 | 150 | 149.3 | 109.2 | 794.6 | 779.1 | 329.6 | 415.9 | 13.5 | 0.08 | 24.6 | 2906.6 | 3008.8
67.0167 | 150.2 | 149.3 | 109.4 | 794.5 | 778.9 | 329.4 | 415.1 | 13.5 | 0.1 | 24.6 | 2966.1 | 3114.5
67.0208 | 150.4 | 149 | 109.2 | 794.5 | 779 | 330.8 | 418.6 | 13.5 | 0.1 | 24.5 | 3042.8 | 3099.6
67.025 | 150.4 | 149.3 | 108.9 | 794.2 | 779.4 | 329.2 | 417.1 | 13.6 | 0.08 | 24.5 | 2913.9 | 2953.7
67.0292 | 150.4 | 149.5 | 108.1 | 794.3 | 779.2 | 328.9 | 415.9 | 13.6 | 0.1 | 24.6 | 2995.8 | 2862.1
67.0333 | 150.4 | 149.5 | 108.1 | 794.4 | 779.1 | 329.8 | 417.5 | 13.5 | 0.1 | 24.5 | 2936.5 | 3070
67.0375 | 150.1 | 149.4 | 107.9 | 794.4 | 779.1 | 330 | 415.9 | 13.6 | 0.1 | 24.5 | 3003.2 | 3056.7
67.0417 | 150 | 149.3 | 107.8 | 794.5 | 779 | 327.5 | 415.5 | 13.6 | 0.08 | 24.6 | 2918.7 | 3164.2
67.0458 | 150.1 | 149.2 | 107.5 | 794.7 | 778.9 | 331.6 | 420 | 13.6 | 0.1 | 24.6 | 3059.4 | 3124
67.05 | 150 | 149.3 | 107.6 | 794.5 | 778.7 | 331 | 418.8 | 13.6 | 0.09 | 24.6 | 3019.9 | 3014.3
67.0542 | 149.7 | 149.1 | 107.8 | 793.9 | 779 | 332.8 | 420.3 | 13.8 | 0.11 | 24.6 | 3010.7 | 3007
67.0583 | 149.8 | 149.4 | 108.2 | 794.1 | 779.1 | 331 | 418.5 | 13.6 | 0.07 | 24.6 | 2947.5 | 3017.8
67.0625 | 149.8 | 148.9 | 108.5 | 793.9 | 778.8 | 331.7 | 418.5 | 13.5 | 0.1 | 24.6 | 2984.2 | 2916.3
67.0667 | 150.1 | 149.4 | 109 | 794.2 | 779.5 | 328.6 | 415.3 | 13.6 | 0.08 | 24.6 | 2930.7 | 3023.3
67.0708 | 150.2 | 149.1 | 109 | 794 | 779 | 329.5 | 415 | 13.5 | 0.08 | 24.6 | 3071.6 | 3149.9
67.075 | 150 | 149.2 | 109.1 | 794.5 | 779.4 | 329.5 | 416.7 | 13.6 | 0.1 | 24.5 | 3052.8 | 3038.9
67.0792 | 150.4 | 149.4 | 109.6 | 794.6 | 779.1 | 329.6 | 417.9 | 13.6 | 0.1 | 24.6 | 2891.4 | 2998.7
67.0833 | 150.3 | 149.3 | 108.8 | 794.4 | 779.4 | 328.8 | 416.8 | 13.5 | 0.1 | 24.6 | 2987.2 | 3101
67.0875 | 150.4 | 149.3 | 108.4 | 794.7 | 779.3 | 330.7 | 417.8 | 13.6 | 0.09 | 24.6 | 3069.4 | 3127
67.0917 | 150.1 | 149.2 | 108.2 | 794.4 | 779.3 | 331.2 | 418.8 | 13.6 | 0.1 | 24.6 | 2966.7 | 3001
67.0958 | 150.1 | 149.4 | 108.3 | 794.5 | 779.1 | 328 | 414 | 13.5 | 0.11 | 24.6 | 3106.1 | 3095.7
67.1 | 150 | 149.3 | 107.7 | 794.4 | 779.3 | 329.5 | 416.7 | 13.6 | 0.09 | 24.6 | 2936.4 | 2879.6
67.1042 | 149.8 | 149.1 | 107.6 | 794.1 | 779 | 331 | 417.4 | 13.6 | 0.08 | 24.6 | 2989.9 | 2987.5
67.1083 | 149.7 | 149.3 | 107.8 | 794.3 | 779.1 | 330.5 | 418.3 | 13.7 | 0.09 | 24.6 | 3038.6 | 2878.5
67.1125 | 149.5 | 149.2 | 107.7 | 794.1 | 779 | 331.1 | 417.4 | 13.6 | 0.11 | 24.6 | 2987.4 | 2943.8
67.1167 | 149.5 | 149.3 | 107.9 | 794.1 | 779.3 | 330.4 | 417.6 | 13.6 | 0.1 | 24.6 | 2877.9 | 2858.6
67.1208 | 150 | 149 | 108.4 | 794.4 | 779 | 329.9 | 417.1 | 13.5 | 0.09 | 24.6 | 2917.8 | 3009
67.125 | 149.7 | 149.2 | 108.9 | 794.4 | 779.5 | 329.8 | 416.8 | 13.6 | 0.09 | 24.6 | 3112.1 | 2887.5
67.1292 | 150 | 149.3 | 109 | 794.5 | 779.5 | 329.6 | 416.3 | 13.6 | 0.1 | 24.6 | 2892.3 | 2958.3
67.1333 | 150.1 | 149.3 | 108.9 | 794.4 | 779.3 | 328.7 | 415.6 | 13.6 | 0.09 | 24.6 | 2900.6 | 2997.2
67.1375 | 150.4 | 149.6 | 109.3 | 794.4 | 779.1 | 331.8 | 420 | 13.5 | 0.1 | 24.5 | 2937.6 | 2904.3
67.1417 | 150.4 | 149.5 | 109.3 | 793.9 | 779.1 | 328.8 | 415.4 | 13.6 | 0.08 | 24.5 | 3005.5 | 2931.6
67.1458 | 150 | 149.4 | 108.5 | 794.3 | 778.8 | 329.4 | 414.9 | 13.6 | 0.08 | 24.5 | 2968.3 | 2836.8
67.15 | 150 | 149.3 | 108.3 | 794.5 | 779 | 327.9 | 413.1 | 13.6 | 0.09 | 24.5 | 2887.2 | 2918
67.1542 | 149.6 | 149.3 | 108.1 | 794.5 | 779.1 | 328.7 | 413.9 | 13.6 | 0.08 | 24.6 | 2748.8 | 3014.4
67.1583 | 149.6 | 149.3 | 107.8 | 794.3 | 779.3 | 331.7 | 419.9 | 13.6 | 0.11 | 24.6 | 2893.6 | 3073
67.1625 | 149.5 | 149.2 | 108 | 794 | 779.4 | 327.9 | 414.8 | 13.5 | 0.11 | 24.6 | 2961.5 | 2897.5
67.1667 | 149.6 | 149.6 | 107.6 | 793.6 | 778.8 | 329.1 | 416.5 | 13.6 | 0.1 | 24.5 | 2969.1 | 2970.2
67.1708 | 149.9 | 149 | 107.7 | 793.9 | 779.2 | 330.6 | 417.4 | 13.6 | 0.1 | 24.6 | 2975.5 | 2957.6
67.175 | 149.8 | 148.8 | 107.8 | 793.5 | 779.5 | 331.4 | 416.7 | 13.5 | 0.09 | 24.6 | 2775.6 | 3062.8
67.1792 | 149.8 | 149.3 | 108.2 | 794.1 | 779.3 | 330.6 | 417.3 | 13.6 | 0.1 | 24.6 | 2863.8 | 3083
67.1833 | 150.1 | 149.5 | 108.5 | 794.1 | 779.1 | 332.3 | 419.6 | 13.6 | 0.1 | 24.6 | 2927.9 | 3048.3
67.1875 | 150 | 149.3 | 108.8 | 794 | 778.9 | 330.5 | 418.1 | 13.6 | 0.11 | 24.5 | 2960.9 | 3031.9
67.1917 | 150.1 | 149.3 | 108.8 | 794.2 | 779 | 328.9 | 415.7 | 13.7 | 0.09 | 24.5 | 2941.9 | 2986.7
67.1958 | 150.1 | 149.6 | 109 | 794.4 | 779.1 | 330 | 416.9 | 13.7 | 0.07 | 24.5 | 2887.7 | 3073.2
67.2 | 150.2 | 149.6 | 109.3 | 794.6 | 779.2 | 327.5 | 414.8 | 13.6 | 0.09 | 24.5 | 2929.9 | 3185.9
67.2042 | 150.4 | 149.8 | 109 | 794.4 | 779.1 | 330.7 | 417.6 | 13.5 | 0.11 | 24.5 | 2990.2 | 3006.7
67.2083 | 150.2 | 149.8 | 108.5 | 794.5 | 779 | 327.9 | 413.3 | 13.6 | 0.09 | 24.5 | 2922.1 | 2932.2
67.2125 | 150.1 | 149.6 | 108.2 | 794.3 | 778.8 | 329.3 | 415.3 | 13.6 | 0.1 | 24.6 | 3019.7 | 3021.1
67.2167 | 149.9 | 149.3 | 108 | 794.1 | 778.5 | 328.7 | 417.3 | 13.6 | 0.09 | 24.5 | 2936.7 | 3201.1
67.2208 | 149.9 | 149.2 | 107.8 | 793.9 | 779 | 330.6 | 418.1 | 13.6 | 0.1 | 24.5 | 3057.9 | 3101.4
67.225 | 149.9 | 149.2 | 107.7 | 793.8 | 779 | 328.9 | 415.7 | 13.6 | 0.09 | 24.5 | 2872.4 | 2952.8
67.2292 | 149.8 | 149 | 107.6 | 793.5 | 779.2 | 328.1 | 414.6 | 13.5 | 0.08 | 24.6 | 2854.7 | 2987.2
67.2333 | 149.7 | 149.1 | 107.6 | 793.3 | 778.6 | 331.7 | 419.6 | 13.6 | 0.1 | 24.6 | 3000.2 | 2967.3
67.2375 | 149.9 | 149.1 | 108.1 | 793.2 | 779.2 | 329.4 | 415.7 | 13.6 | 0.09 | 24.6 | 2984.3 | 3013.3
67.2417 | 149.8 | 149.1 | 108.4 | 793.2 | 779.1 | 328 | 413.2 | 13.5 | 0.09 | 24.6 | 2983.7 | 3069.9
67.2458 | 150 | 149.4 | 108.8 | 792.9 | 778.8 | 328.3 | 416.9 | 13.6 | 0.1 | 24.6 | 2887.1 | 2945.6
67.25 | 150.3 | 148.9 | 108.8 | 793.8 | 779.1 | 329.4 | 416.3 | 13.6 | 0.1 | 24.6 | 3058.7 | 3038.8
67.2542 | 150 | 149.3 | 109 | 794.2 | 779.3 | 328.4 | 415.4 | 13.6 | 0.09 | 24.6 | 2904.6 | 2941.7
67.2583 | 150.6 | 149.3 | 109.1 | 793.8 | 779.2 | 330.1 | 418 | 13.6 | 0.09 | 24.6 | 2917.3 | 3011.5
67.2625 | 150 | 149.3 | 109.3 | 794 | 779.2 | 329.8 | 416.5 | 13.6 | 0.1 | 24.6 | 2921.6 | 3046.2
67.2667 | 150.3 | 149.7 | 108.9 | 794.2 | 779.3 | 329.1 | 415.9 | 13.6 | 0.11 | 24.6 | 2977.6 | 2929.8
67.2708 | 150.2 | 149.3 | 108.7 | 794.1 | 779.1 | 326.3 | 412.5 | 13.7 | 0.08 | 24.6 | 2994.6 | 2982.1
67.275 | 149.8 | 149.3 | 108.1 | 793.8 | 779.4 | 330.3 | 417 | 13.6 | 0.11 | 24.5 | 3028.9 | 2986.6
67.2792 | 150 | 149.5 | 108.1 | 793.9 | 779.1 | 328.8 | 415.5 | 13.6 | 0.1 | 24.5 | 2934.9 | 3088.4
67.2833 | 149.9 | 149.2 | 107.9 | 793.9 | 778.9 | 328.7 | 415.8 | 13.6 | 0.12 | 24.6 | 2909.6 | 3022.5
67.2875 | 150 | 149 | 107.7 | 793.3 | 779.1 | 330.4 | 416.1 | 13.6 | 0.1 | 24.6 | 2994.7 | 3021.9
67.2917 | 149.8 | 149.2 | 107.4 | 793.6 | 779.2 | 329.2 | 416.2 | 13.7 | 0.1 | 24.6 | 2989.2 | 3075.9
67.2958 | 149.6 | 149.1 | 107.4 | 793.4 | 779 | 329.4 | 415.5 | 13.6 | 0.11 | 24.5 | 2993.8 | 2953.1
67.3 | 149.9 | 149.4 | 107.9 | 793.3 | 779.2 | 330.6 | 420 | 13.6 | 0.09 | 24.5 | 2943.5 | 3069.4
67.3042 | 150.3 | 149.2 | 108.5 | 793.4 | 779.2 | 329.1 | 415.8 | 13.7 | 0.09 | 24.6 | 2957.5 | 2992.7
67.3083 | 149.8 | 148.9 | 108.5 | 793.3 | 779.2 | 329 | 415.2 | 13.6 | 0.1 | 24.6 | 2944.9 | 3123.4
67.3125 | 150 | 149.3 | 108.9 | 793 | 779.3 | 329.7 | 415.8 | 13.7 | 0.08 | 24.6 | 3075.2 | 3222
67.3167 | 150.1 | 149.5 | 109 | 792.9 | 779.3 | 330.5 | 417.1 | 13.6 | 0.09 | 24.6 | 3015.8 | 3037.7
67.3208 | 150.3 | 149.1 | 108.8 | 793.5 | 779.2 | 331.1 | 417.6 | 13.7 | 0.1 | 24.6 | 2980.5 | 2998.6
67.325 | 150.7 | 149.3 | 109.3 | 793.8 | 779.5 | 329.8 | 416.3 | 13.6 | 0.09 | 24.6 | 2943.1 | 3041.8
67.3292 | 150.3 | 149.4 | 108.9 | 793.7 | 779.4 | 329.2 | 414.7 | 13.6 | 0.09 | 24.6 | 3033 | 3018.4
67.3333 | 150.2 | 149.2 | 108.2 | 793.5 | 779.4 | 330.5 | 417.4 | 13.6 | 0.1 | 24.6 | 3069.2 | 3010.7
67.3375 | 150 | 149.5 | 108.1 | 793.4 | 779 | 330.9 | 418.2 | 13.6 | 0.11 | 24.6 | 3005.4 | 2939.3
67.3417 | 150 | 149.4 | 107.8 | 793.4 | 778.8 | 327.2 | 413.5 | 13.7 | 0.08 | 24.5 | 2992.7 | 3087.2
67.3458 | 149.8 | 149.1 | 107.6 | 793.7 | 778.8 | 330.4 | 417 | 13.7 | 0.12 | 24.5 | 3017.9 | 2957.6
67.35 | 149.8 | 149.3 | 107.5 | 793.5 | 779 | 329.2 | 416.7 | 13.7 | 0.1 | 24.5 | 3069.2 | 2892.4
67.3542 | 149.8 | 149 | 107.5 | 793.1 | 779.5 | 329.1 | 414.6 | 13.7 | 0.11 | 24.5 | 3020.6 | 2984.5
67.3583 | 150 | 149 | 107.8 | 793.4 | 779.3 | 330.6 | 416.5 | 13.6 | 0.09 | 24.5 | 2926.1 | 2986.5
67.3625 | 149.7 | 149.1 | 108.1 | 793.4 | 779.3 | 328.3 | 415 | 13.7 | 0.11 | 24.5 | 3045.7 | 3021.8
67.3667 | 149.9 | 149.4 | 108.5 | 793.2 | 779.6 | 328.9 | 414 | 13.6 | 0.1 | 24.5 | 2976.3 | 2951.3
67.3708 | 150.3 | 149.1 | 109.2 | 793.9 | 779.8 | 329.9 | 417.4 | 13.7 | 0.11 | 24.5 | 3161.9 | 2937.9
67.375 | 149.8 | 149.1 | 108.8 | 793.5 | 779.2 | 329.5 | 415.2 | 13.6 | 0.08 | 24.6 | 2970.3 | 2980.9
67.3792 | 150.2 | 149.5 | 109 | 793.6 | 779.5 | 330.1 | 417.1 | 13.6 | 0.1 | 24.5 | 3063.3 | 2982.8
67.3833 | 150.2 | 149.2 | 109.1 | 793.8 | 779.4 | 328.4 | 414.3 | 13.8 | 0.09 | 24.5 | 3144.6 | 2926.5
67.3875 | 150.2 | 149.3 | 109 | 793.6 | 779.4 | 328.9 | 417.2 | 13.6 | 0.09 | 24.5 | 3152.2 | 2893
67.3917 | 150.1 | 149.5 | 108.5 | 793.6 | 779.2 | 330.8 | 416.4 | 13.6 | 0.1 | 24.6 | 3044.9 | 2942.1
67.3958 | 150.1 | 149.3 | 108.2 | 793.8 | 779 | 333.2 | 421.1 | 13.6 | 0.09 | 24.6 | 2871.8 | 2978.9
67.4 | 150.1 | 149.8 | 108.1 | 793.7 | 779 | 329.4 | 416.6 | 13.6 | 0.09 | 24.6 | 2993 | 3043.7
67.4042 | 149.5 | 149.4 | 107.7 | 793.5 | 779.2 | 328.1 | 415.1 | 13.6 | 0.1 | 24.6 | 3182.1 | 3015.3
67.4083 | 149.7 | 149.4 | 107.5 | 793.4 | 778.8 | 330.5 | 418.1 | 13.7 | 0.1 | 24.6 | 2852.5 | 2913.3
67.4125 | 149.7 | 149 | 107.4 | 793.2 | 778.7 | 329.2 | 415.9 | 13.6 | 0.09 | 24.6 | 2970.6 | 2919.3
67.4167 | 149.8 | 149.4 | 107.4 | 793.4 | 779 | 331.1 | 418.5 | 13.6 | 0.1 | 24.6 | 2884.4 | 3054.7
67.4208 | 149.7 | 149.1 | 107.9 | 793.3 | 778.9 | 329.7 | 416.2 | 13.7 | 0.1 | 24.5 | 2965.7 | 2971.4
67.425 | 149.8 | 148.9 | 108.4 | 793 | 778.8 | 329.2 | 415.4 | 13.6 | 0.09 | 24.6 | 2972.1 | 2899.4
67.4292 | 150.1 | 149.2 | 108.4 | 793.3 | 779 | 330.6 | 416.6 | 13.7 | 0.1 | 24.6 | 2966.1 | 2937
67.4333 | 149.3 | 149.3 | 108.7 | 793.9 | 779.4 | 331.4 | 418.7 | 13.6 | 0.1 | 24.5 | 2836.3 | 2919.4
67.4375 | 150.3 | 149.3 | 108.9 | 794.3 | 779.3 | 330.7 | 417.6 | 13.7 | 0.09 | 24.5 | 2938.6 | 2861.7
67.4417 | 150.1 | 149.3 | 109.3 | 794.5 | 779.1 | 330.9 | 417.7 | 13.7 | 0.09 | 24.5 | 2880.7 | 2973.2
67.4458 | 150.3 | 149.6 | 109.3 | 794.3 | 779 | 330.8 | 416.6 | 13.7 | 0.1 | 24.5 | 2922.6 | 2965.2
67.45 | 150.4 | 149.5 | 109 | 794 | 779.1 | 328.4 | 413.4 | 13.7 | 0.08 | 24.5 | 2956.4 | 2990.7
67.4542 | 150.2 | 149.3 | 108.5 | 794 | 779 | 328.2 | 411.8 | 13.6 | 0.09 | 24.5 | 2986.9 | 2986
67.4583 | 150.1 | 149.4 | 108.1 | 794 | 778.8 | 330.6 | 417.8 | 13.6 | 0.11 | 24.5 | 2889.9 | 2878.2
67.4625 | 150 | 149.4 | 107.8 | 794 | 778.6 | 331.3 | 418.3 | 13.7 | 0.1 | 24.5 | 2890.6 | 3011.8
67.4667 | 149.9 | 149.6 | 107.8 | 793.5 | 778.6 | 332.5 | 420.7 | 13.8 | 0.1 | 24.5 | 2876.3 | 2888.4
67.4708 | 149.8 | 149.3 | 107.6 | 793.6 | 778.7 | 329.1 | 413.9 | 13.7 | 0.09 | 24.5 | 3086.5 | 2953.3
67.475 | 149.8 | 149.3 | 107.6 | 793.7 | 778.4 | 328.6 | 415.7 | 13.7 | 0.1 | 24.5 | 2947.5 | 2972.1
67.4792 | 149.6 | 149.3 | 107.8 | 794 | 778.4 | 329.6 | 416.5 | 13.7 | 0.1 | 24.5 | 2963.4 | 2987
67.4833 | 149.9 | 149.1 | 108.1 | 793.9 | 778.8 | 329 | 415.2 | 13.7 | 0.1 | 24.5 | 2987.5 | 2993
67.4875 | 149.9 | 149.2 | 108.4 | 793.8 | 778.8 | 332.3 | 420.6 | 13.6 | 0.09 | 24.6 | 2999.6 | 3093.1
67.4917 | 150.2 | 149.7 | 108.4 | 793.7 | 778.7 | 329.4 | 415.6 | 13.7 | 0.1 | 24.6 | 3014.4 | 3061.2
67.4958 | 150.1 | 149.1 | 108.8 | 793.9 | 778.6 | 329.1 | 414.7 | 13.7 | 0.08 | 24.6 | 2884 | 3006.4
67.5 | 150.1 | 149.3 | 109.1 | 793.5 | 779.1 | 327.9 | 414.8 | 13.6 | 0.1 | 24.6 | 2943.3 | 3064.3
67.5042 | 150 | 149.2 | 109.3 | 793.9 | 779 | 331.6 | 418.8 | 13.7 | 0.11 | 24.5 | 2961.3 | 3159.4
67.5083 | 150.6 | 149.3 | 108.9 | 793.3 | 778.7 | 328.3 | 415.6 | 13.7 | 0.09 | 24.5 | 3009.4 | 3125.7
67.5125 | 150.4 | 149.6 | 108.6 | 794.1 | 778.9 | 329.9 | 417.2 | 13.7 | 0.09 | 24.5 | 2903.4 | 2954.1
67.5167 | 150.4 | 149.5 | 108.2 | 793.8 | 778.7 | 329.1 | 416.3 | 13.6 | 0.11 | 24.5 | 2899.7 | 2980.8
67.5208 | 150.1 | 149.3 | 107.9 | 793.9 | 778.7 | 328.2 | 415.2 | 13.6 | 0.08 | 24.5 | 3007.7 | 3032.5
67.525 | 150 | 149.6 | 107.8 | 793.7 | 778.6 | 329.5 | 416.8 | 13.7 | 0.1 | 24.5 | 2996.3 | 3083.4
67.5292 | 150 | 149.3 | 107.7 | 793.6 | 779 | 330.8 | 419.3 | 13.6 | 0.12 | 24.5 | 3001.5 | 2995.8
67.5333 | 149.9 | 149.1 | 107.7 | 793.6 | 778.8 | 331 | 418.3 | 13.7 | 0.08 | 24.5 | 2913.1 | 3004.6
67.5375 | 149.8 | 148.6 | 107 | 793 | 778.7 | 329.6 | 416 | 13.7 | 0.09 | 24.5 | 2993.8 | 2973.8
67.5417 | 150.1 | 149.1 | 108 | 793.5 | 778.6 | 327.4 | 413 | 13.6 | 0.1 | 24.5 | 3042.1 | 3011.8
67.5458 | 149.8 | 149 | 108.4 | 793.7 | 778.5 | 328.2 | 414.7 | 13.5 | 0.08 | 24.5 | 3000.5 | 3109
67.55 | 150.1 | 149.3 | 108.6 | 793.9 | 778.9 | 329.1 | 415.5 | 13.6 | 0.08 | 24.5 | 2951.3 | 2956.3
67.5542 | 150.1 | 149.3 | 109 | 793.9 | 779.2 | 329.7 | 415.5 | 13.6 | 0.09 | 24.5 | 2929.4 | 3002.4
67.5583 | 150.1 | 149.6 | 109 | 794.2 | 778.8 | 332.1 | 419.6 | 13.7 | 0.1 | 24.5 | 2971.5 | 2980.1
67.5625 | 150.2 | 149.6 | 109.2 | 793.9 | 779.2 | 330 | 416 | 13.7 | 0.11 | 24.5 | 3021.5 | 3109.8
67.5667 | 150.1 | 149.6 | 109.3 | 794 | 779.2 | 328.3 | 416.3 | 13.6 | 0.11 | 24.5 | 2997.9 | 2877.4
67.5708 | 150.4 | 149.3 | 108.6 | 794.3 | 779.1 | 328.3 | 413.8 | 13.7 | 0.09 | 24.5 | 2811.3 | 2959.2
67.575 | 150.1 | 149.5 | 108.8 | 794.2 | 779.4 | 328.5 | 413.1 | 13.7 | 0.09 | 24.5 | 2877.8 | 3068.2
67.5792 | 150.5 | 148.9 | 108.2 | 794.3 | 779.2 | 327 | 411.9 | 13.7 | 0.09 | 24.5 | 2994.1 | 3051.8
67.5833 | 150 | 149 | 107.8 | 794.3 | 778.9 | 331.1 | 419.9 | 13.5 | 0.1 | 24.5 | 2915.4 | 3074.3
67.5875 | 149.9 | 148.9 | 107.9 | 794.4 | 779.1 | 329.4 | 416.2 | 13.7 | 0.08 | 24.6 | 3061.3 | 2975.9
67.5917 | 149.8 | 149.3 | 107.7 | 793.8 | 779.3 | 328.3 | 415.8 | 13.7 | 0.09 | 24.6 | 3011.1 | 2922.5
67.5958 | 149.9 | 149.3 | 108.1 | 794.3 | 779.1 | 330.8 | 417.7 | 13.7 | 0.09 | 24.6 | 2918.8 | 3016.7
67.6 | 149.8 | 149.2 | 107.4 | 794 | 778.9 | 331.9 | 419.4 | 13.6 | 0.08 | 24.6 | 2948.6 | 3000.9
67.6042 | 149.7 | 149.1 | 108.3 | 793.9 | 779.2 | 329.6 | 415.5 | 13.6 | 0.09 | 24.6 | 3036 | 3081.5
67.6083 | 150.4 | 149.2 | 108.5 | 793.9 | 778.7 | 329.2 | 415.5 | 13.6 | 0.09 | 24.5 | 2997.8 | 3035.2
67.6125 | 149.9 | 148.9 | 108.8 | 794.1 | 778.9 | 329.6 | 416.7 | 13.7 | 0.11 | 24.6 | 2882.9 | 2926.3
67.6167 | 150.1 | 148.9 | 109 | 793.9 | 778.7 | 330.1 | 417.1 | 13.7 | 0.09 | 24.5 | 2898.7 | 3004.2
67.6208 | 150 | 149.2 | 108.9 | 793.9 | 779 | 329.9 | 417 | 13.7 | 0.08 | 24.5 | 3007 | 2908.7
67.625 | 150.1 | 149.4 | 108.9 | 794.3 | 778.8 | 327.9 | 413.2 | 13.7 | 0.06 | 24.5 | 2864.6 | 2996.2
67.6292 | 150.2 | 149.1 | 109.3 | 794.4 | 779.3 | 327.3 | 413.7 | 13.6 | 0.1 | 24.5 | 2941.2 | 2999.1
67.6333 | 149.4 | 149.1 | 108.6 | 794.1 | 779.2 | 327.5 | 414.4 | 13.7 | 0.1 | 24.5 | 2863.4 | 2996.2
67.6375 | 150.3 | 149.3 | 108.1 | 793.7 | 779.4 | 329.4 | 414.4 | 13.7 | 0.1 | 24.5 | 2893.3 | 3033.5
67.6417 | 150.5 | 149.2 | 108.1 | 794.5 | 778.9 | 330.4 | 418.6 | 13.6 | 0.11 | 24.6 | 2975.6 | 2925.5
67.6458 | 150 | 149.6 | 107.9 | 794.4 | 778.9 | 330.4 | 418 | 13.7 | 0.11 | 24.5 | 2832.7 | 2880.8
67.65 | 150.3 | 149.1 | 107.8 | 794.2 | 778.7 | 328 | 413.9 | 13.6 | 0.08 | 24.6 | 2846 | 3086.8
67.6542 | 149.8 | 149.3 | 107.7 | 794.2 | 778.8 | 327.7 | 414.7 | 13.8 | 0.09 | 24.5 | 2985.5 | 2945.7
67.6583 | 149.7 | 149.2 | 107.5 | 794.2 | 779 | 330 | 417.3 | 13.7 | 0.12 | 24.5 | 2959.7 | 2970.3
67.6625 | 149.8 | 149.1 | 107.8 | 794.1 | 778.8 | 331.3 | 418.3 | 13.7 | 0.09 | 24.5 | 2997.9 | 3072.6
67.6667 | 149.7 | 149.3 | 108.2 | 793.9 | 778.8 | 329.7 | 416.3 | 13.7 | 0.09 | 24.5 | 2895.6 | 3008
67.6708 | 149.9 | 149.1 | 108.5 | 794 | 778.9 | 328 | 413.7 | 13.7 | 0.1 | 24.5 | 2846.3 | 2913.1
67.675 | 149.6 | 149.1 | 108.8 | 794.2 | 778.8 | 330.1 | 417.3 | 13.7 | 0.09 | 24.5 | 2949.4 | 3034.4
67.6792 | 149.7 | 149.1 | 109.1 | 794.4 | 779.3 | 330 | 416.2 | 13.6 | 0.09 | 24.5 | 2846.6 | 3133.8
67.6833 | 149.8 | 149.1 | 109 | 794.3 | 779.1 | 328.2 | 412.6 | 13.7 | 0.1 | 24.5 | 2900.7 | 3073.7
67.6875 | 149.9 | 149.4 | 109.1 | 794.3 | 779.5 | 326.6 | 412 | 13.7 | 0.11 | 24.5 | 2890.7 | 2899.4
67.6917 | 150.1 | 149.2 | 108.9 | 794 | 779.2 | 330.5 | 416.5 | 13.7 | 0.13 | 24.5 | 2877.5 | 2993.6
67.6958 | 150.1 | 148.9 | 108.5 | 794.1 | 779.1 | 329.6 | 415.5 | 13.7 | 0.1 | 24.5 | 2836.2 | 3017.7
67.7 | 150.2 | 149.3 | 108.4 | 794.3 | 779.1 | 327 | 412.4 | 13.7 | 0.11 | 24.5 | 2952 | 2969.2
67.7042 | 150.2 | 149.4 | 108.1 | 794.1 | 779.2 | 330.6 | 417.4 | 13.6 | 0.09 | 24.5 | 2887.7 | 3079
67.7083 | 150 | 149.4 | 107.9 | 794 | 779.1 | 328.3 | 413.8 | 13.7 | 0.07 | 24.5 | 3002 | 2997.2
67.7125 | 150.2 | 149.6 | 107.8 | 794.2 | 778.6 | 328.1 | 413.7 | 13.7 | 0.09 | 24.6 | 2956.1 | 2960.2
67.7167 | 150 | 149.1 | 107.4 | 794.3 | 778.8 | 329.7 | 416 | 13.6 | 0.08 | 24.6 | 2922.5 | 3090.4
67.7208 | 149.6 | 149.3 | 107.6 | 793.8 | 779 | 328.8 | 415.3 | 13.7 | 0.07 | 24.6 | 2983.3 | 3014
67.725 | 149.7 | 149.2 | 108 | 794.2 | 778.9 | 329.7 | 415.8 | 13.6 | 0.1 | 24.6 | 2913.6 | 2985.5
67.7292 | 149.8 | 149 | 108.3 | 794.3 | 779 | 330.5 | 417.9 | 13.7 | 0.11 | 24.6 | 2871.5 | 3080.7
67.7333 | 149.9 | 149.5 | 108.8 | 794.4 | 778.9 | 330 | 414.2 | 13.7 | 0.11 | 24.5 | 2915 | 3114.2
67.7375 | 149.9 | 149.2 | 108.8 | 794 | 779 | 329.1 | 416.3 | 13.7 | 0.11 | 24.5 | 2952.2 | 3000.4
67.7417 | 149.9 | 149.2 | 109.1 | 794.1 | 778.8 | 330.3 | 416.9 | 13.7 | 0.08 | 24.5 | 2856.8 | 3008.3
67.7458 | 150 | 149.4 | 109.4 | 794 | 779 | 329.8 | 416.3 | 13.7 | 0.1 | 24.5 | 2908.3 | 2948.7
67.75 | 150.2 | 149.3 | 109.1 | 794.2 | 779.4 | 331 | 420 | 13.7 | 0.12 | 24.5 | 2948.8 | 3068.8
67.7542 | 150.1 | 149.3 | 108.6 | 793.9 | 778.8 | 328.3 | 414.1 | 13.7 | 0.1 | 24.5 | 2878.5 | 2968.9
67.7583 | 150.5 | 149.5 | 108.5 | 793.9 | 779 | 328 | 414.4 | 13.7 | 0.09 | 24.5 | 2932.2 | 2958.9
67.7625 | 150.2 | 149.4 | 108.1 | 794.3 | 778.9 | 329.6 | 416.9 | 13.5 | 0.1 | 24.5 | 2955.2 | 3032.6
67.7667 | 150.1 | 149.5 | 107.8 | 794.3 | 778.7 | 330 | 416.7 | 13.7 | 0.1 | 24.5 | 3020.1 | 2965
67.7708 | 150 | 149.3 | 107.9 | 793.9 | 778.9 | 329.4 | 415.8 | 13.8 | 0.1 | 24.5 | 2938 | 2901.3
67.775 | 149.9 | 149.3 | 107.5 | 794 | 779.1 | 330.5 | 416 | 13.7 | 0.08 | 24.6 | 2816 | 2921
67.7792 | 149.8 | 149.6 | 107.6 | 793.9 | 779 | 329.1 | 415.7 | 13.7 | 0.11 | 24.6 | 2829.3 | 3059
67.7833 | 149.9 | 149.4 | 107.8 | 793.9 | 779.1 | 333 | 420.9 | 13.7 | 0.09 | 24.6 | 2973.1 | 3083.6
67.7875 | 150 | 149.3 | 108.4 | 793.9 | 779.1 | 328.1 | 412.1 | 13.7 | 0.1 | 24.6 | 2920.5 | 2965.5
67.7917 | 149.9 | 149.1 | 108.5 | 794.2 | 779.2 | 328.4 | 415.9 | 13.7 | 0.11 | 24.6 | 2981.9 | 3023.8
67.7958 | 149.6 | 149.1 | 108.8 | 794.4 | 778.8 | 330.6 | 416.5 | 13.6 | 0.09 | 24.6 | 2960 | 3040.4
67.8 | 149.8 | 149.3 | 108.8 | 794.6 | 779 | 330.9 | 417.9 | 13.8 | 0.11 | 24.6 | 2811.8 | 3025.1
67.8042 | 150 | 149.2 | 109.2 | 794.6 | 779.2 | 329.8 | 416.8 | 13.7 | 0.07 | 24.6 | 2942 | 3018.4
67.8083 | 150 | 149.3 | 109.3 | 794.4 | 779.2 | 331.4 | 419.8 | 13.7 | 0.11 | 24.5 | 3045.8 | 3064.9
67.8125 | 150.1 | 149.3 | 108.8 | 794.7 | 779.2 | 330.8 | 418.6 | 13.7 | 0.1 | 24.5 | 2971.7 | 3006.8
67.8167 | 150.2 | 149.3 | 108.4 | 794.4 | 779.4 | 328.8 | 415.6 | 13.6 | 0.11 | 24.5 | 2922.6 | 3115.8
67.8208 | 150.5 | 149.5 | 108.3 | 794.3 | 779.4 | 330.9 | 418.3 | 13.6 | 0.11 | 24.5 | 3011.6 | 3048.9
67.825 | 150.1 | 149.3 | 108 | 794.1 | 779 | 331.3 | 419.8 | 13.7 | 0.11 | 24.5 | 2954.5 | 2986.6
67.8292 | 149.9 | 149.1 | 107.8 | 794 | 778.7 | 327.7 | 414.2 | 13.6 | 0.1 | 24.5 | 3069.1 | 3085.9
67.8333 | 150.1 | 149.3 | 107.6 | 793.9 | 778.9 | 330 | 417 | 13.6 | 0.09 | 24.5 | 2996.2 | 2976.5
67.8375 | 150 | 149.1 | 107.6 | 794 | 779.2 | 329.3 | 416.1 | 13.6 | 0.1 | 24.5 | 3071.8 | 3022
67.8417 | 149.7 | 149.1 | 107.8 | 794.2 | 778.7 | 332.7 | 420.6 | 13.7 | 0.09 | 24.5 | 3011.3 | 3107.2
67.8458 | 150 | 149.3 | 108.6 | 794.2 | 778.8 | 331.9 | 418.3 | 13.7 | 0.09 | 24.6 | 3015.9 | 3030.9
67.85 | 149.7 | 149.2 | 108.5 | 794 | 778.7 | 330.9 | 417.4 | 13.7 | 0.07 | 24.6 | 2971.2 | 2936.5
67.8542 | 149.7 | 149.2 | 108.7 | 794 | 778.9 | 328.8 | 416.5 | 13.7 | 0.11 | 24.6 | 2914.4 | 2857.7
67.8583 | 149.8 | 148.9 | 108.8 | 794.2 | 778.7 | 334 | 421.9 | 13.7 | 0.11 | 24.6 | 2942 | 3115.8
67.8625 | 149.9 | 148.9 | 109.1 | 794.1 | 778.9 | 329.8 | 416.8 | 13.7 | 0.1 | 24.6 | 2934.3 | 2914.8
67.8667 | 150.1 | 149 | 109.1 | 794.5 | 779.3 | 329.2 | 416 | 13.7 | 0.09 | 24.6 | 2950.5 | 2949.1
67.8708 | 150.5 | 149.4 | 109 | 794.4 | 778.8 | 330.3 | 416.8 | 13.7 | 0.1 | 24.6 | 2972.4 | 3133.1
67.875 | 150.4 | 149.6 | 108.6 | 794.6 | 779.4 | 329 | 417.5 | 13.6 | 0.08 | 24.6 | 2979.9 | 2873.5
67.8792 | 150.2 | 149.6 | 108.3 | 794.6 | 779.5 | 328.8 | 417.1 | 13.6 | 0.1 | 24.6 | 3075.6 | 2982.4
67.8833 | 150.1 | 150 | 108.2 | 794.2 | 779.1 | 328.7 | 413.8 | 13.7 | 0.08 | 24.5 | 2921.5 | 2971.5
67.8875 | 150 | 149.3 | 108.1 | 794.1 | 779 | 328.8 | 415.3 | 13.6 | 0.09 | 24.5 | 2899.7 | 2994.3
67.8917 | 149.7 | 149.3 | 107.9 | 794.8 | 779.2 | 333.5 | 419.4 | 13.7 | 0.09 | 24.6 | 2840.4 | 2961.5
67.8958 | 149.9 | 148.9 | 107.6 | 794.4 | 778.9 | 327.9 | 414.5 | 13.7 | 0.09 | 24.6 | 2978.4 | 3072.4
67.9 | 149.7 | 149 | 107.5 | 794.1 | 778.6 | 330.4 | 417.5 | 13.7 | 0.06 | 24.6 | 2924.4 | 2935.4
67.9042 | 149.6 | 149 | 108.2 | 793.9 | 778.8 | 330.1 | 417.4 | 13.7 | 0.1 | 24.6 | 3053.9 | 3094.2
67.9083 | 149.8 | 149 | 108.6 | 793.7 | 778.6 | 330.4 | 418.7 | 13.7 | 0.1 | 24.6 | 2866.7 | 3000.7
67.9125 | 149.7 | 149 | 108.6 | 794 | 778.6 | 332.5 | 421.1 | 13.7 | 0.09 | 24.5 | 3016.5 | 3065.7
67.9167 | 150.1 | 149 | 108.8 | 794.2 | 778.4 | 329.5 | 416.1 | 13.6 | 0.08 | 24.5 | 3018.1 | 3188.8
67.9208 | 150.1 | 149.2 | 109.1 | 794.3 | 778.5 | 329.5 | 414.6 | 13.7 | 0.09 | 24.5 | 2979.4 | 3094.1
67.925 | 150.1 | 149.3 | 109.2 | 794 | 779.2 | 329 | 416.8 | 13.6 | 0.07 | 24.5 | 3048.4 | 3054.9
67.9292 | 150.2 | 149.1 | 109.1 | 794.1 | 779 | 328.6 | 415.7 | 13.6 | 0.09 | 24.5 | 3002.1 | 3038
67.9333 | 150.2 | 149.4 | 109 | 794 | 779 | 329.8 | 417.6 | 13.7 | 0.1 | 24.5 | 2986.1 | 3057.9
67.9375 | 150.2 | 149.5 | 108.5 | 794.1 | 779 | 328.9 | 416.3 | 13.6 | 0.09 | 24.6 | 3071.5 | 2940.8
67.9417 | 150.1 | 149.3 | 108.2 | 793.9 | 778.4 | 327.7 | 415.3 | 13.6 | 0.07 | 24.6 | 2873.2 | 2921.3
67.9458 | 149.9 | 149.1 | 107.7 | 793.8 | 778.7 | 328.2 | 416.2 | 13.6 | 0.09 | 24.6 | 2967.1 | 3077.1
67.95 | 149.9 | 149.2 | 107.8 | 794.2 | 778.6 | 329.7 | 416.1 | 13.7 | 0.1 | 24.5 | 2953.2 | 3037.5
67.9542 | 149.8 | 149.1 | 107.6 | 794.1 | 778.8 | 330.8 | 415.4 | 13.6 | 0.1 | 24.5 | 2811 | 2821
67.9583 | 149.8 | 149 | 107.7 | 793.5 | 778.9 | 332.4 | 419.6 | 13.6 | 0.09 | 24.5 | 2931.1 | 2984.7
67.9625 | 149.6 | 149.1 | 107.9 | 794 | 778.8 | 329.7 | 415.8 | 13.7 | 0.09 | 24.5 | 2824 | 3013.9
67.9667 | 149.7 | 148.9 | 108.1 | 794.3 | 779.1 | 329.1 | 415.3 | 13.7 | 0.09 | 24.6 | 2865.4 | 2912.5
67.9708 | 149.7 | 149 | 108.6 | 794.5 | 778.8 | 330.5 | 415.7 | 12.9 | 0.09 | 24.6 | 2873.7 | 2976.6
67.975 | 149.7 | 149 | 108.7 | 794.1 | 778.6 | 332.6 | 421.3 | 13.6 | 0.1 | 24.6 | 3000.6 | 3024.9
67.9792 | 150.2 | 148.9 | 109 | 794.1 | 779 | 330.8 | 417.7 | 13.7 | 0.09 | 24.5 | 2957.6 | 3005.5
67.9833 | 150 | 149.1 | 109.2 | 793.7 | 779.4 | 330.5 | 416.9 | 13.6 | 0.1 | 24.5 | 2993.5 | 3056.8
67.9875 | 150.5 | 149.1 | 109.3 | 794.1 | 779.2 | 329.1 | 416.9 | 13.6 | 0.1 | 24.5 | 3008.4 | 3054
67.9917 | 150.2 | 149.3 | 109.2 | 793.9 | 778.9 | 329.7 | 415.7 | 13.6 | 0.1 | 24.5 | 2993.4 | 3084.6
67.9958 | 150.2 | 149.2 | 108.7 | 794.2 | 779.2 | 326.7 | 412.4 | 13.7 | 0.09 | 24.5 | 2915.1 | 3049.6
68 | 150.2 | 149.2 | 108.3 | 794.1 | 778.9 | 330.4 | 418.6 | 13.6 | 0.1 | 24.5 | 3009.7 | 3081.6
68.0042 | 150.1 | 149.1 | 108.1 | 793.8 | 779.1 | 326.5 | 413.8 | 13.7 | 0.08 | 24.5 | 2973.1 | 3118.7
68.0083 | 150 | 149.3 | 107.5 | 793.7 | 778.6 | 328.9 | 416.3 | 13.7 | 0.11 | 24.5 | 2947.8 | 2942.6
68.0125 | 149.8 | 149.2 | 108 | 793.9 | 779.1 | 329.7 | 416.5 | 13.6 | 0.11 | 24.5 | 2950.8 | 2965.4
68.0167 | 149.9 | 149.2 | 107.9 | 793.9 | 778.7 | 332.2 | 422 | 13.7 | 0.1 | 24.5 | 3012.9 | 3182.5
68.0208 | 149.9 | 148.9 | 107.3 | 793.6 | 778.8 | 330.6 | 419.1 | 13.7 | 0.09 | 24.6 | 2962.9 | 2950.5
68.025 | 149.5 | 149 | 108 | 793.7 | 779 | 331.5 | 418.1 | 13.6 | 0.09 | 24.6 | 2936.2 | 2937
68.0292 | 149.7 | 148.9 | 108.3 | 793.8 | 778.8 | 330.5 | 416 | 13.6 | 0.09 | 24.5 | 2990.3 | 3059.6
68.0333 | 149.7 | 149.2 | 108.7 | 793.7 | 778.7 | 330.4 | 416.6 | 13.6 | 0.09 | 24.5 | 2951.5 | 3080.3
68.0375 | 150 | 149.1 | 108.7 | 793.8 | 779 | 329.4 | 416.3 | 13.7 | 0.1 | 24.5 | 2969 | 2962.1
68.0417 | 150 | 149.1 | 108.9 | 794.1 | 779.2 | 327.5 | 415.3 | 13.7 | 0.1 | 24.5 | 3053 | 2974.5
68.0458 | 150.1 | 149.2 | 109.2 | 794.4 | 778.6 | 330.1 | 416.3 | 13.7 | 0.1 | 24.5 | 2987.6 | 2990.8
68.05 | 150.4 | 149.4 | 109.3 | 794.5 | 778.7 | 330 | 415.9 | 13.7 | 0.1 | 24.5 | 2902.9 | 2980
68.0542 | 150.4 | 149.4 | 108.9 | 794.1 | 778.5 | 329.2 | 415.7 | 13.7 | 0.1 | 24.5 | 2883.8 | 2923.2
68.0583 | 150.2 | 149.3 | 108.6 | 794.3 | 778.8 | 327.7 | 414.6 | 13.6 | 0.11 | 24.6 | 2914.1 | 3023.7
68.0625 | 150.1 | 149.3 | 108.1 | 793.9 | 778.8 | 330.5 | 419.2 | 13.6 | 0.11 | 24.6 | 2977.4 | 2885.9
68.0667 | 150 | 149.4 | 108 | 793.6 | 778.8 | 328.3 | 414.5 | 13.7 | 0.11 | 24.5 | 2865 | 3077.3
68.0708 | 149.7 | 149.2 | 107.8 | 794 | 779.1 | 329.6 | 415.8 | 13.6 | 0.1 | 24.5 | 2970.6 | 2942.5
68.075 | 150.2 | 149.6 | 107.3 | 794 | 779 | 328.1 | 413.3 | 13.6 | 0.1 | 24.5 | 2937.3 | 2939.5
68.0792 | 149.9 | 149 | 107.6 | 794.3 | 778.9 | 333 | 421.7 | 13.6 | 0.08 | 24.6 | 2998.1 | 3105.8
68.0833 | 150 | 149.1 | 107.6 | 793.6 | 778.8 | 329.3 | 415.2 | 13.6 | 0.09 | 24.6 | 2909.5 | 2957.1
68.0875 | 149.7 | 148.8 | 108.2 | 793.7 | 778.8 | 328.7 | 414.7 | 13.6 | 0.1 | 24.6 | 2917.9 | 2984.7
68.0917 | 149.8 | 149 | 108.4 | 793.9 | 778.8 | 330.1 | 416.1 | 13.7 | 0.09 | 24.6 | 2935.8 | 3083.5
68.0958 | 149.5 | 148.9 | 108.7 | 794 | 778.7 | 329.7 | 415.8 | 13.7 | 0.1 | 24.6 | 2967.3 | 3007.3
68.1 | 150 | 149.1 | 108.9 | 793.5 | 778.9 | 330 | 415.6 | 13.7 | 0.09 | 24.6 | 2969.7 | 3004.7
68.1042 | 149.9 | 149.4 | 109 | 794.1 | 778.9 | 330 | 417.8 | 13.7 | 0.09 | 24.6 | 2981.2 | 2965.2
68.1083 | 150 | 149.2 | 109.1 | 794.5 | 778.8 | 329.1 | 415.1 | 13.7 | 0.1 | 24.5 | 2987 | 2998.1
68.1125 | 150.3 | 149.3 | 109.3 | 794.5 | 778.5 | 328.1 | 413.8 | 13.7 | 0.09 | 24.6 | 2949.6 | 3083.5
68.1167 | 150.1 | 149.7 | 108.7 | 794.3 | 778.4 | 327 | 412.9 | 13.5 | 0.07 | 24.5 | 2966.8 | 3144.7
68.1208 | 150.2 | 149.5 | 108.5 | 793.9 | 778.6 | 330.7 | 417.4 | 13.6 | 0.09 | 24.5 | 3033.3 | 3034.3
68.125 | 150.3 | 149.3 | 108.1 | 793.7 | 778.7 | 329.4 | 414.2 | 13.6 | 0.11 | 24.6 | 3078.5 | 3124.7
68.1292 | 150 | 149.3 | 107.8 | 794.1 | 778.7 | 329 | 414.6 | 13.7 | 0.1 | 24.6 | 2784.3 | 2960.3
68.1333 | 150.6 | 149.5 | 107.8 | 793.9 | 778.7 | 328.7 | 414.4 | 13.7 | 0.1 | 24.6 | 2951.8 | 2986.6
68.1375 | 150.1 | 149.2 | 107.6 | 793.7 | 779 | 329.8 | 417.9 | 13.7 | 0.07 | 24.6 | 2925.7 | 2984
68.1417 | 150 | 149.1 | 107.5 | 793.6 | 779 | 332.7 | 419.5 | 13.7 | 0.09 | 24.6 | 2937 | 3013.8
68.1458 | 149.8 | 149.2 | 108.1 | 793.5 | 778.7 | 330.3 | 417.6 | 13.7 | 0.1 | 24.6 | 2893.6 | 2873.7
68.15 | 149.8 | 149.1 | 108.5 | 794 | 778.4 | 330 | 416.9 | 13.7 | 0.1 | 24.6 | 2910.2 | 3030.9
68.1542 | 149.8 | 149.3 | 108.6 | 794.3 | 778.6 | 328 | 414.6 | 13.6 | 0.09 | 24.6 | 2896.8 | 3016.1
68.1583 | 150.1 | 149.2 | 108.8 | 794 | 779 | 331.1 | 417.6 | 13.6 | 0.1 | 24.6 | 2917.1 | 2989.3
68.1625 | 149.9 | 149.2 | 109.1 | 794.1 | 778.7 | 329.1 | 414.7 | 13.7 | 0.1 | 24.6 | 2921.4 | 2989.6
68.1667 | 149.9 | 149.3 | 109.1 | 794.1 | 778.7 | 330.5 | 416.3 | 13.6 | 0.08 | 24.5 | 2999 | 3016.4
68.1708 | 149.9 | 149.3 | 109.5 | 794.1 | 778.7 | 331.2 | 418 | 13.7 | 0.09 | 24.5 | 3018.7 | 2973.5
68.175 | 150 | 149.3 | 108.7 | 794.2 | 778.9 | 328.8 | 416.8 | 13.7 | 0.1 | 24.5 | 2876.1 | 3042.7
68.1792 | 150 | 149.3 | 108.5 | 794.1 | 778.7 | 328.4 | 414.3 | 13.7 | 0.08 | 24.5 | 3012.8 | 3083.4
68.1833 | 150.1 | 149.4 | 108.1 | 794.1 | 778.8 | 331 | 417.4 | 13.7 | 0.08 | 24.5 | 2970.1 | 3038.6
68.1875 | 150.1 | 149.2 | 108.1 | 794.3 | 778.6 | 330.9 | 420.2 | 13.7 | 0.1 | 24.5 | 3018 | 2951.3
68.1917 | 150 | 149.1 | 108 | 794.4 | 778.8 | 329.1 | 415.7 | 13.7 | 0.1 | 24.5 | 2967 | 3056.3
68.1958 | 150 | 148.8 | 107.9 | 794.3 | 778.8 | 331.7 | 419.7 | 13.7 | 0.08 | 24.5 | 2955.9 | 3082.3
68.2 | 150.1 | 149.2 | 107.7 | 794.3 | 778.9 | 330.7 | 420 | 13.7 | 0.09 | 24.6 | 3033.3 | 2961.9
68.2042 | 149.8 | 149.3 | 107.6 | 794.4 | 778.6 | 329.9 | 417.6 | 13.7 | 0.09 | 24.6 | 2950.9 | 2964.1
68.2083 | 149.9 | 149.1 | 108.4 | 793.6 | 778.8 | 330.6 | 418.8 | 13.7 | 0.09 | 24.6 | 2868.8 | 2888.4
68.2125 | 149.7 | 149.1 | 108.4 | 793.9 | 778.6 | 332.7 | 419.8 | 13.7 | 0.08 | 24.6 | 2964.5 | 2978.6
68.2167 | 149.7 | 149.3 | 108.7 | 793.9 | 778.6 | 330.6 | 417.6 | 13.7 | 0.07 | 24.5 | 3057.1 | 2910.3
68.2208 | 149.9 | 149.6 | 108.7 | 794.3 | 778.9 | 330.9 | 417.1 | 13.7 | 0.1 | 24.5 | 2976 | 3043.6
68.225 | 150.3 | 149.2 | 108.9 | 794.1 | 778.9 | 329.5 | 416.7 | 13.7 | 0.08 | 24.6 | 2836.9 | 2894.6
68.2292 | 150.1 | 149.3 | 109 | 794 | 778.9 | 328.9 | 415.3 | 13.7 | 0.09 | 24.5 | 2993.6 | 2955.7
68.2333 | 150.1 | 149.3 | 109.1 | 794.3 | 779.3 | 328.9 | 415 | 13.7 | 0.11 | 24.5 | 2906.4 | 2909.9
68.2375 | 150.3 | 149.1 | 108.7 | 794.6 | 778.7 | 330.4 | 416.3 | 13.7 | 0.09 | 24.5 | 2965.9 | 3007.4
68.2417 | 150.5 | 149.3 | 108.2 | 794.3 | 778.7 | 329.9 | 416.6 | 13.7 | 0.09 | 24.5 | 2954.8 | 3031.6
68.2458 | 150.5 | 149.5 | 108.1 | 794.4 | 778.8 | 330.9 | 418.5 | 13.6 | 0.09 | 24.5 | 2896.8 | 3097.2
68.25 | 150.4 | 148.8 | 107.9 | 794.7 | 779.1 | 328.9 | 416.5 | 13.7 | 0.08 | 24.6 | 2922.6 | 2986.7
68.2542 | 150 | 149.3 | 107.8 | 794.8 | 778.7 | 332.6 | 421.8 | 13.6 | 0.1 | 24.5 | 2868.7 | 2976.3
68.2583 | 150 | 149.1 | 107.6 | 794.5 | 778.7 | 329.3 | 415.6 | 13.6 | 0.08 | 24.6 | 2876.2 | 3127.7
68.2625 | 149.8 | 149.1 | 107.7 | 794.5 | 778.7 | 328.9 | 416.4 | 13.6 | 0.08 | 24.6 | 2969.9 | 3049.7
68.2667 | 149.5 | 149 | 108 | 794.3 | 778.6 | 331.1 | 416.9 | 13.5 | 0.11 | 24.6 | 3025.6 | 2962.7
68.2708 | 149.7 | 148.9 | 108.5 | 793.6 | 778.9 | 330.6 | 417.1 | 13.7 | 0.1 | 24.6 | 2915 | 2950.5
68.275 | 149.8 | 148.7 | 108.8 | 793.6 | 779 | 330.1 | 417.3 | 13.7 | 0.1 | 24.6 | 2978.9 | 3082.4
68.2792 | 150 | 148.9 | 108.7 | 794.1 | 778.8 | 330.3 | 417.5 | 13.6 | 0.11 | 24.6 | 3012.6 | 3082.7
68.2833 | 149.8 | 149.1 | 109.1 | 794.1 | 778.8 | 329 | 415 | 13.6 | 0.08 | 24.5 | 2964.1 | 3197.2
68.2875 | 150 | 149.3 | 109.5 | 794.1 | 779.2 | 328.7 | 414.8 | 13.7 | 0.1 | 24.5 | 3034.2 | 3026.8
68.2917 | 150.4 | 148.9 | 108.7 | 794 | 779.3 | 330.3 | 415.7 | 13.6 | 0.08 | 24.5 | 2892.7 | 2996.2
68.2958 | 150.2 | 149.2 | 108.7 | 794 | 779.4 | 329.9 | 417.2 | 13.7 | 0.1 | 24.5 | 2894.6 | 2950.1
68.3 | 150.2 | 149.3 | 108.5 | 793.9 | 778.6 | 328.2 | 415.5 | 13.7 | 0.09 | 24.6 | 2815.3 | 2942.2
68.3042 | 150.2 | 149.1 | 108 | 794.3 | 778.7 | 328.8 | 416.9 | 13.7 | 0.1 | 24.6 | 2997 | 2924.4
68.3083 | 150.1 | 149.2 | 108 | 794 | 779 | 328 | 415.2 | 13.7 | 0.09 | 24.6 | 2932.6 | 3003.9
68.3125 | 150 | 149.2 | 107.7 | 793.9 | 779.1 | 329.8 | 417.6 | 13.6 | 0.08 | 24.5 | 2910.6 | 2991.1
68.3167 | 149.5 | 149.3 | 107.8 | 794 | 779 | 330.2 | 416.2 | 13.7 | 0.1 | 24.5 | 2879.8 | 3061.6
68.3208 | 149.2 | 149.1 | 107.7 | 794.3 | 778.8 | 331.5 | 418.2 | 13.8 | 0.09 | 24.5 | 2906.7 | 3058.1
68.325 | 149.6 | 149.4 | 107.9 | 794.1 | 778.9 | 330.9 | 416.8 | 13.7 | 0.09 | 24.6 | 2874.7 | 3012.4
68.3292 | 150.1 | 148.8 | 108.4 | 794.2 | 779 | 329.8 | 417.2 | 13.7 | 0.09 | 24.6 | 2789.4 | 3054.2
68.3333 | 149.9 | 149.2 | 108.7 | 794.2 | 779.4 | 329.7 | 415.7 | 13.7 | 0.07 | 24.6 | 3037.3 | 3009.8
68.3375 | 149.8 | 148.7 | 108.8 | 793.8 | 779 | 328.3 | 413.9 | 13.6 | 0.1 | 24.6 | 2946.3 | 3050
68.3417 | 150.3 | 149 | 109.2 | 793.8 | 779 | 329.8 | 416.9 | 13.7 | 0.1 | 24.6 | 2943.3 | 3075.9
68.3458 | 150.3 | 148.9 | 109 | 793.6 | 779.1 | 329.3 | 415.8 | 13.7 | 0.09 | 24.6 | 3002.6 | 3015.4
68.35 | 150.3 | 149.1 | 109.2 | 793.3 | 778.9 | 327.7 | 414.5 | 13.7 | 0.09 | 24.6 | 2921.6 | 2912
68.3542 | 150.3 | 149.3 | 109 | 793.6 | 778.8 | 328.3 | 414.3 | 13.7 | 0.1 | 24.5 | 2969.7 | 2981.7
68.3583 | 150.3 | 149.3 | 108.5 | 793.3 | 779 | 330 | 417.3 | 13.6 | 0.09 | 24.5 | 3065.4 | 3012.4
68.3625 | 150.1 | 149.2 | 108.3 | 793.5 | 779.3 | 329.8 | 417.7 | 13.7 | 0.11 | 24.6 | 2959.1 | 2975
68.3667 | 150.1 | 149.3 | 108 | 793.5 | 778.4 | 330.1 | 417 | 13.7 | 0.1 | 24.6 | 2963.5 | 3083.3
68.3708 | 150 | 149.4 | 107.7 | 793.9 | 778.6 | 329.1 | 415.3 | 13.7 | 0.08 | 24.5 | 2898.3 | 3045.9
68.375 | 150 | 148.9 | 107.7 | 793.8 | 778.9 | 329.2 | 416.7 | 13.7 | 0.09 | 24.5 | 3032.4 | 2988.5
68.3792 | 149.7 | 148.9 | 107.9 | 793.7 | 779 | 330.8 | 419.5 | 13.7 | 0.09 | 24.5 | 2955.4 | 2892.7
68.3833 | 150 | 148.9 | 107.9 | 793.5 | 778.9 | 330.9 | 417.4 | 13.6 | 0.1 | 24.5 | 2886.2 | 2891
68.3875 | 149.6 | 149.1 | 108.1 | 793.9 | 778.5 | 330.4 | 418.1 | 13.7 | 0.1 | 24.6 | 3009 | 3011.6
68.3917 | 149.9 | 148.8 | 108.3 | 794.2 | 779.1 | 329.7 | 416.5 | 13.7 | 0.1 | 24.6 | 2896.9 | 2935.4
68.3958 | 150 | 149.1 | 108.7 | 794.1 | 779 | 331.8 | 417 | 13.7 | 0.08 | 24.6 | 2921.6 | 2872.5
68.4 | 150 | 149.2 | 108.8 | 794.2 | 778.8 | 331.1 | 418.9 | 13.7 | 0.08 | 24.6 | 2936.2 | 3072.4
68.4042 | 150.2 | 149.3 | 109.1 | 794.1 | 778.8 | 328.8 | 415 | 13.7 | 0.11 | 24.5 | 2927 | 2934.9
68.4083 | 150.1 | 149.2 | 109.2 | 794.4 | 778.4 | 327.2 | 412.5 | 13.6 | 0.1 | 24.6 | 2893.1 | 3105.6
68.4125 | 150.3 | 149.2 | 109.1 | 793.6 | 778.8 | 329.6 | 417.5 | 13.6 | 0.09 | 24.6 | 2977.5 | 2980.4
68.4167 | 150.4 | 149.4 | 108.7 | 793.6 | 779.4 | 328.9 | 417 | 13.6 | 0.09 | 24.6 | 2932.1 | 3047.3
68.4208 | 150.2 | 149.2 | 108.4 | 793.6 | 779.2 | 331 | 420.3 | 13.7 | 0.08 | 24.5 | 2915.7 | 3039.5
68.425 | 150.1 | 149.4 | 108.1 | 793.6 | 779 | 329.4 | 417.4 | 13.7 | 0.09 | 24.6 | 2940.4 | 2934.6
68.4292 | 150 | 149.3 | 108.1 | 793.8 | 779.1 | 329.8 | 415.7 | 13.6 | 0.08 | 24.5 | 2910.5 | 2892.7
68.4333 | 149.9 | 149.5 | 107.9 | 793.7 | 779.1 | 331.4 | 418.9 | 13.6 | 0.08 | 24.6 | 3041.2 | 3114.4
68.4375 | 149.8 | 149 | 107.9 | 793.5 | 779 | 333.5 | 421.5 | 13.6 | 0.11 | 24.5 | 3034.8 | 3087.8
68.4417 | 149.9 | 149.3 | 107.9 | 793.1 | 779.4 | 331.4 | 418.9 | 13.7 | 0.1 | 24.5 | 2913.2 | 3126.3
68.4458 | 149.7 | 149 | 107.9 | 793.9 | 779.3 | 328.7 | 414.9 | 13.5 | 0.1 | 24.5 | 2997.5 | 3093.6
68.45 | 149.5 | 148.8 | 107.6 | 793.5 | 778.8 | 329.2 | 415.6 | 13.7 | 0.1 | 24.6 | 2964.8 | 3085.4
68.4542 | 149.9 | 149.4 | 108 | 794 | 778.6 | 330.8 | 416.1 | 13.7 | 0.1 | 24.6 | 3052 | 3094.2
68.4583 | 150 | 148.6 | 108.2 | 794.1 | 778.9 | 331.3 | 417.3 | 13.7 | 0.1 | 24.6 | 3000.7 | 2960.8
68.4625 | 149.9 | 149 | 108.8 | 793.5 | 779 | 331.2 | 418.2 | 13.7 | 0.1 | 24.6 | 2948.8 | 2966.7
68.4667 | 150.1 | 148.9 | 108.9 | 793.6 | 779.1 | 327.1 | 411.4 | 13.6 | 0.1 | 24.5 | 2952.1 | 3088.8
68.4708 | 150.2 | 149.2 | 108.9 | 794 | 779 | 328.8 | 414.9 | 13.6 | 0.09 | 24.5 | 2988.3 | 3046.8
68.475 | 150.1 | 149.3 | 109.3 | 794 | 779 | 329.8 | 416.3 | 13.6 | 0.09 | 24.5 | 3052 | 3032.6
68.4792 | 149.9 | 149.5 | 109 | 793.7 | 779 | 329.2 | 414.1 | 13.6 | 0.11 | 24.5 | 2983.1 | 3019.7
68.4833 | 150.4 | 149.3 | 108.7 | 793.6 | 779.3 | 331.2 | 419.7 | 13.7 | 0.11 | 24.5 | 2846.5 | 2991.3
68.4875 | 150.2 | 149.5 | 108.3 | 794 | 779.3 | 329.3 | 417 | 13.8 | 0.12 | 24.5 | 3028.6 | 3003.9
68.4917 | 150 | 149.3 | 108.2 | 794.1 | 779 | 330 | 417.7 | 13.7 | 0.11 | 24.5 | 2965.1 | 2937.8
68.4958 | 150 | 149.4 | 108.2 | 794.4 | 779.3 | 330.1 | 417.3 | 13.7 | 0.11 | 24.6 | 2818.3 | 2942.6
68.5 | 149.8 | 149.3 | 107.8 | 793.9 | 778.9 | 328 | 413.8 | 13.7 | 0.1 | 24.6 | 2852.6 | 2850.5
68.5042 | 149.8 | 149.2 | 107.7 | 793.8 | 778.7 | 330.8 | 419.1 | 13.6 | 0.09 | 24.6 | 2851.1 | 3059
68.5083 | 149.7 | 149.1 | 107.6 | 794 | 778.9 | 332.2 | 419.9 | 13.7 | 0.12 | 24.6 | 2998.1 | 3035.1
68.5125 | 149.7 | 148.9 | 107.6 | 793.8 | 778.6 | 330.3 | 416.5 | 13.7 | 0.09 | 24.6 | 2842.1 | 3055.3
68.5167 | 149.8 | 149 | 107.7 | 794 | 778.7 | 330.1 | 416.4 | 13.6 | 0.09 | 24.6 | 2871.7 | 3024
68.5208 | 150.1 | 148.8 | 108.2 | 794.1 | 778.1 | 331.2 | 418.8 | 13.7 | 0.08 | 24.6 | 2914 | 3056
68.525 | 150 | 148.8 | 108.4 | 793.8 | 778.3 | 329.5 | 417.1 | 13.7 | 0.1 | 24.6 | 2849.4 | 2995.8
68.5292 | 150.3 | 149 | 108.8 | 793.7 | 778.6 | 331 | 417.7 | 13.6 | 0.1 | 24.6 | 2888.5 | 2936.5
68.5333 | 150.3 | 149.2 | 108.9 | 793.9 | 778.9 | 331.1 | 419.8 | 13.8 | 0.1 | 24.6 | 2949.3 | 2970.2
68.5375 | 150.4 | 149.2 | 109.1 | 794 | 779 | 327.4 | 413.3 | 13.7 | 0.1 | 24.6 | 2923.5 | 3040.7
68.5417 | 150.4 | 149.3 | 109.3 | 794 | 779 | 329.3 | 415.8 | 13.7 | 0.1 | 24.6 | 2993.6 | 3056.9
68.5458 | 150.2 | 149.4 | 109.1 | 794.3 | 779 | 329.6 | 415.9 | 13.7 | 0.1 | 24.5 | 2899.3 | 3099.1
68.55 | 150 | 149.2 | 108.3 | 793.9 | 779.4 | 332 | 420.2 | 13.7 | 0.09 | 24.5 | 2917.9 | 2905.9
68.5542 | 149.9 | 149.6 | 108.5 | 793.8 | 779.5 | 328.3 | 415.7 | 13.7 | 0.1 | 24.5 | 2994.8 | 3090.1
68.5583 | 150.1 | 149.3 | 107.8 | 793.9 | 779.4 | 329.9 | 417.9 | 13.7 | 0.09 | 24.5 | 3046.2 | 2868.2
68.5625 | 149.7 | 149.2 | 107.7 | 794.1 | 779.4 | 330 | 418.5 | 13.7 | 0.09 | 24.5 | 2963.3 | 2784.4
68.5667 | 149.7 | 149.1 | 108 | 793.6 | 779 | 331.1 | 416.4 | 13.7 | 0.08 | 24.5 | 2853 | 2776.6
68.5708 | 149.7 | 148.9 | 107.6 | 794.3 | 778.9 | 330.4 | 418 | 13.7 | 0.1 | 24.6 | 2844 | 2994.3
68.575 | 149.8 | 148.9 | 107.4 | 794.1 | 779.1 | 328.9 | 414.9 | 13.6 | 0.09 | 24.6 | 2978.2 | 2938.3
68.5792 | 150 | 148.8 | 107.9 | 793.9 | 779.2 | 331.9 | 418.5 | 13.8 | 0.11 | 24.6 | 2984 | 2951.5
68.5833 | 149.9 | 148.7 | 108.3 | 794.5 | 779.1 | 329 | 414.5 | 13.7 | 0.12 | 24.6 | 2904.8 | 2934.8
68.5875 | 149.9 | 149 | 108.5 | 794 | 778.8 | 330.8 | 419.6 | 13.7 | 0.09 | 24.6 | 2939.6 | 2968.2
68.5917 | 150 | 149 | 108.7 | 793.8 | 779.2 | 329.7 | 418.2 | 13.7 | 0.1 | 24.6 | 2962.2 | 3115.4
68.5958 | 150.1 | 149.3 | 109 | 793.9 | 779.1 | 329.2 | 414.6 | 13.8 | 0.1 | 24.6 | 2921.5 | 2976.7
68.6 | 150.2 | 149.2 | 109.2 | 794 | 779.5 | 329 | 414.6 | 13.7 | 0.09 | 24.5 | 2950 | 3116.2
68.6042 | 150.8 | 149.7 | 109.2 | 794.1 | 779.2 | 329.8 | 416.8 | 13.6 | 0.09 | 24.5 | 3000.2 | 2859.9
68.6083 | 150.2 | 149.1 | 108.7 | 794.3 | 778.9 | 331.2 | 419.9 | 13.7 | 0.11 | 24.5 | 2959.4 | 3150
68.6125 | 150.2 | 149.1 | 108.5 | 793.9 | 778.9 | 327.1 | 412.7 | 13.6 | 0.11 | 24.5 | 2900.5 | 2977.9
68.6167 | 150 | 149.4 | 108.1 | 794 | 778.8 | 329.3 | 417 | 13.7 | 0.09 | 24.6 | 2985.2 | 2985.3
68.6208 | 149.7 | 149.3 | 108 | 794 | 779 | 331.1 | 417.7 | 13.7 | 0.11 | 24.6 | 2915.2 | 2926.8
68.625 | 150.2 | 149 | 108 | 794.1 | 778.8 | 330 | 418.5 | 13.7 | 0.09 | 24.6 | 2820.5 | 3061
68.6292 | 149.8 | 148.3 | 107.9 | 794.2 | 778.8 | 331.6 | 421.1 | 13.7 | 0.1 | 24.5 | 2893 | 3030.5
68.6333 | 149.8 | 148.8 | 107.7 | 793.9 | 778.6 | 329.7 | 417 | 13.7 | 0.1 | 24.5 | 2986.3 | 2966.5
68.6375 | 149.8 | 148.9 | 107.6 | 793.7 | 778.8 | 329.5 | 416.8 | 13.7 | 0.1 | 24.6 | 2901.1 | 3005.7
68.6417 | 149.6 | 149 | 108.5 | 793.4 | 778.8 | 329.8 | 417.5 | 13.6 | 0.1 | 24.6 | 2838.4 | 2984.5
68.6458 | 149.9 | 149 | 108.5 | 793.6 | 779 | 330 | 417.3 | 13.7 | 0.11 | 24.6 | 2876 | 3023.1
68.65 | 150 | 148.8 | 108.6 | 793.6 | 778.6 | 331.1 | 419.5 | 13.8 | 0.14 | 24.5 | 2976.5 | 2929.1
68.6542 | 150.3 | 149 | 108.8 | 793.9 | 778.9 | 330.6 | 416.9 | 13.7 | 0.1 | 24.5 | 3044 | 3051.8
68.6583 | 150.3 | 149.1 | 108.9 | 793.8 | 778.9 | 328.8 | 414.9 | 13.7 | 0.1 | 24.5 | 2882.1 | 3021.9
68.6625 | 150.3 | 149.1 | 109.2 | 793.7 | 778.6 | 329.8 | 418.1 | 13.6 | 0.11 | 24.6 | 2957.1 | 3141.5
68.6667 | 150.1 | 149.3 | 109.2 | 793.9 | 778.9 | 330 | 415.3 | 13.7 | 0.11 | 24.6 | 2955.4 | 3008
68.6708 | 150 | 149.3 | 108.7 | 794.1 | 779 | 329.5 | 415.9 | 13.7 | 0.09 | 24.5 | 2967.3 | 3002.5
68.675 | 149.9 | 149.3 | 108.5 | 794.1 | 778.5 | 329.1 | 416.2 | 13.7 | 0.1 | 24.5 | 3018.2 | 3080.1
68.6792 | 149.9 | 149 | 108.1 | 794.2 | 778.4 | 328.7 | 415.1 | 13.8 | 0.09 | 24.5 | 2888.8 | 3072.4
68.6833 | 150.2 | 149.1 | 108 | 794.4 | 778.6 | 330 | 417.3 | 13.7 | 0.1 | 24.5 | 2988.2 | 2886.6
68.6875 | 149.7 | 149.2 | 107.8 | 794.3 | 778.8 | 327.3 | 413.1 | 13.6 | 0.09 | 24.5 | 2979.1 | 2962.1
68.6917 | 149.4 | 149.3 | 107.8 | 794.3 | 778.5 | 327.9 | 412.9 | 13.7 | 0.08 | 24.5 | 2943.3 | 2935.3
68.6958 | 149.8 | 149.2 | 107.7 | 793.9 | 778.6 | 330.8 | 418.9 | 13.7 | 0.09 | 24.5 | 2893.3 | 2940
68.7 | 149.7 | 148.8 | 107.7 | 794 | 778.5 | 330.8 | 418 | 13.8 | 0.1 | 24.6 | 2966.7 | 2949.8
68.7042 | 150 | 148.9 | 107.9 | 794.3 | 778.5 | 330.1 | 417.4 | 13.7 | 0.1 | 24.6 | 3025 | 3062.1
68.7083 | 149.8 | 149.2 | 108.5 | 794.1 | 778.5 | 330.2 | 416.3 | 13.7 | 0.1 | 24.5 | 2988.3 | 2957.1
68.7125 | 150 | 149 | 108.6 | 793.8 | 778.9 | 330 | 416.5 | 13.8 | 0.11 | 24.6 | 2902.1 | 2936.8
68.7167 | 150.3 | 149 | 108.9 | 794.4 | 778.9 | 329.9 | 415.9 | 13.7 | 0.08 | 24.6 | 2924.4 | 2969
68.7208 | 150 | 148.9 | 109 | 794.4 | 779.2 | 329.5 | 415.4 | 13.8 | 0.09 | 24.6 | 2987.7 | 3062.3
68.725 | 150.3 | 149.2 | 109.1 | 794.4 | 779.3 | 329.5 | 416.7 | 13.6 | 0.1 | 24.5 | 3024.4 | 3042.6
68.7292 | 150.1 | 149.3 | 109.3 | 794.1 | 779.4 | 328.5 | 412.7 | 13.7 | 0.1 | 24.5 | 3031.7 | 3016.6
68.7333 | 150.4 | 149.3 | 108.8 | 794.2 | 779.4 | 330.1 | 418 | 13.6 | 0.09 | 24.5 | 2939.8 | 3108.4
68.7375 | 150.2 | 149.4 | 109.3 | 794.1 | 779.2 | 329.7 | 417 | 13.7 | 0.1 | 24.5 | 2974.7 | 3028.4
68.7417 | 150.2 | 149.3 | 108.3 | 794.1 | 779 | 328.1 | 415.8 | 13.7 | 0.09 | 24.6 | 2970.9 | 3083
68.7458 | 149.8 | 149 | 107.8 | 794.3 | 779.4 | 329.2 | 415.1 | 13.6 | 0.08 | 24.5 | 2900.5 | 3060.9
68.75 | 149.6 | 149 | 107.9 | 794 | 778.9 | 330.4 | 417 | 13.7 | 0.08 | 24.5 | 2988.6 | 3045.2
68.7542 | 149.4 | 149 | 107.8 | 793.7 | 779.1 | 331.7 | 419.5 | 13.6 | 0.09 | 24.6 | 2992.6 | 3091.9
68.7583 | 149.5 | 149 | 107.8 | 793.8 | 779.1 | 328.5 | 415 | 13.6 | 0.1 | 24.6 | 3017.1 | 3085
68.7625 | 149.7 | 148.9 | 107.7 | 794.2 | 779 | 331.5 | 417.7 | 13.6 | 0.08 | 24.6 | 2937.6 | 3010.3
68.7667 | 150 | 149 | 108.2 | 793.6 | 779.1 | 331 | 418.3 | 13.7 | 0.09 | 24.6 | 2823.1 | 3003.5
68.7708 | 150.2 | 148.9 | 108.5 | 793.8 | 778.9 | 330.1 | 417 | 13.7 | 0.09 | 24.6 | 2953.7 | 2984
68.775 | 149.9 | 148.8 | 108.6 | 793.7 | 779.1 | 329.7 | 416 | 13.7 | 0.09 | 24.6 | 2958.8 | 2991.6
68.7792 | 150.2 | 149.1 | 108.8 | 794 | 778.9 | 330.8 | 417.4 | 13.8 | 0.1 | 24.6 | 2986.5 | 3040
68.7833 | 150.2 | 148.9 | 109.1 | 793.6 | 778.8 | 330.9 | 417.7 | 13.7 | 0.1 | 24.6 | 3051.4 | 2948
68.7875 | 150.4 | 149.2 | 109 | 793.9 | 778.7 | 328.2 | 412.9 | 13.7 | 0.09 | 24.6 | 2862.3 | 3041.5
68.7917 | 150.3 | 149.3 | 109.1 | 794 | 778.9 | 328.6 | 414.6 | 13.7 | 0.09 | 24.5 | 2974 | 3036.4
68.7958 | 150.5 | 149.3 | 108.6 | 794.3 | 778.9 | 327.3 | 414.8 | 13.7 | 0.1 | 24.5 | 2991.6 | 3040.2
68.8 | 150.3 | 149.2 | 108 | 794.5 | 779.1 | 329.5 | 415.7 | 13.6 | 0.08 | 24.5 | 2834.2 | 2928.2
68.8042 | 150 | 149.3 | 108 | 794.1 | 779.2 | 331.8 | 420.6 | 13.6 | 0.1 | 24.6 | 2828 | 3023.8
68.8083 | 149.9 | 149.1 | 107.7 | 794.2 | 779.3 | 329.8 | 416.2 | 13.7 | 0.1 | 24.6 | 2987.1 | 2925.1
68.8125 | 149.7 | 149.1 | 107.7 | 794.7 | 779 | 330.2 | 418.3 | 13.7 | 0.09 | 24.6 | 2926.5 | 2993.5
68.8167 | 149.8 | 149.1 | 107.5 | 794.5 | 778.7 | 332.9 | 422 | 13.7 | 0.1 | 24.6 | 2865.6 | 2988.2
68.8208 | 149.5 | 149 | 107.6 | 794 | 779 | 332.7 | 418.1 | 13.7 | 0.1 | 24.6 | 2929.7 | 3122.9
68.825 | 149.8 | 148.8 | 107.6 | 793.7 | 779.1 | 331.4 | 418.4 | 13.7 | 0.1 | 24.6 | 2976.8 | 3004.6
68.8292 | 149.9 | 148.9 | 108.3 | 793.8 | 778.8 | 330.4 | 417.4 | 13.8 | 0.09 | 24.6 | 2949 | 3066.5
68.8333 | 150 | 148.9 | 108.4 | 794.2 | 778.6 | 330.9 | 418.1 | 13.7 | 0.1 | 24.6 | 2887.5 | 2984.2
68.8375 | 150 | 149.1 | 108.8 | 794.5 | 778.9 | 330.4 | 417.3 | 13.8 | 0.09 | 24.5 | 3012.7 | 2932.6
68.8417 | 150.1 | 149.3 | 108.9 | 794.3 | 779.4 | 332.1 | 419.5 | 13.7 | 0.11 | 24.5 | 2985.9 | 3125.2
68.8458 | 150.1 | 148.8 | 109.5 | 794.1 | 779.6 | 330.9 | 417.1 | 13.7 | 0.1 | 24.6 | 2997.4 | 3030.4
68.85 | 150.3 | 149.1 | 109.2 | 794.4 | 779.2 | 329.9 | 417.1 | 13.7 | 0.11 | 24.6 | 3033.6 | 2954.4
68.8542 | 150.3 | 149.2 | 109 | 794.3 | 779.2 | 328.8 | 414.3 | 13.7 | 0.09 | 24.6 | 2962.4 | 2942.3
68.8583 | 150.5 | 149.4 | 108.7 | 794.5 | 779.4 | 327.7 | 415.5 | 13.8 | 0.09 | 24.5 | 2979.7 | 2970.4
68.8625 | 150.3 | 149.3 | 108.2 | 794.5 | 779 | 329.4 | 416.5 | 13.9 | 0.1 | 24.6 | 2970.6 | 2878.1
68.8667 | 149.9 | 149.2 | 108.3 | 794.6 | 779 | 331.7 | 419.2 | 13.8 | 0.09 | 24.6 | 2940.7 | 2871.5
68.8708 | 149.9 | 149.1 | 107.9 | 794.4 | 778.7 | 330.1 | 419 | 13.7 | 0.09 | 24.5 | 2953.2 | 2987
68.875 | 149.9 | 149.3 | 107.7 | 793.9 | 778.1 | 328.4 | 414.6 | 13.7 | 0.07 | 24.6 | 2947.4 | 2945.1
68.8792 | 149.7 | 149 | 107.6 | 794.5 | 778.8 | 330.6 | 418.4 | 13.7 | 0.11 | 24.6 | 2846.5 | 2971.8
68.8833 | 149.6 | 148.8 | 107.3 | 793.9 | 778.7 | 329.9 | 416.5 | 13.7 | 0.1 | 24.6 | 2958.7 | 2969.4
68.8875 | 149.8 | 148.7 | 107.9 | 793.9 | 778.7 | 331.3 | 419.4 | 13.7 | 0.1 | 24.6 | 2944.4 | 2988.7
68.8917 | 150 | 148.8 | 108.4 | 794.1 | 778.9 | 330.7 | 418.3 | 13.7 | 0.1 | 24.6 | 3043.3 | 3016.2
68.8958 | 150 | 149.2 | 108.7 | 794.8 | 778.8 | 329.5 | 416.6 | 13.7 | 0.12 | 24.6 | 3036.6 | 3066.7
68.9 | 150.2 | 149.3 | 108.7 | 794 | 778.6 | 331.5 | 419.9 | 13.6 | 0.08 | 24.6 | 3015.1 | 2947.9
68.9042 | 150.3 | 149.1 | 108.9 | 794.4 | 779.1 | 330 | 416.4 | 13.9 | 0.06 | 24.6 | 2966.5 | 3128.3
68.9083 | 150.4 | 149 | 109.3 | 794.2 | 779.3 | 329.5 | 415.4 | 13.8 | 0.12 | 24.6 | 2973.6 | 2936.5
68.9125 | 150.4 | 149.2 | 109.3 | 794.3 | 779 | 328.5 | 416.9 | 13.7 | 0.09 | 24.5 | 2835.7 | 3028.3
68.9167 | 150.2 | 149.1 | 108.7 | 794.4 | 779.1 | 329.4 | 416.2 | 13.7 | 0.08 | 24.5 | 2976 | 3078.4
68.9208 | 149.9 | 149.1 | 108.5 | 794 | 779.1 | 328 | 413.1 | 13.7 | 0.08 | 24.5 | 3053.1 | 3048.6
68.925 | 149.7 | 149 | 108.3 | 793.9 | 778.8 | 331.7 | 421.1 | 13.7 | 0.08 | 24.5 | 2903.3 | 2859.5
68.9292 | 149.8 | 149.3 | 107.9 | 793.7 | 778.8 | 329.5 | 416.2 | 13.7 | 0.09 | 24.6 | 2941.4 | 3001.4
68.9333 | 149.7 | 149.2 | 107.9 | 794.1 | 778.8 | 331.2 | 418.4 | 13.7 | 0.07 | 24.6 | 2834.3 | 2934.6
68.9375 | 149.5 | 148.9 | 107.7 | 794.2 | 778.8 | 328.5 | 414.3 | 13.8 | 0.09 | 24.6 | 2939.1 | 3060
68.9417 | 149.8 | 149 | 107.6 | 794.3 | 778.8 | 330.5 | 418.2 | 13.7 | 0.1 | 24.5 | 2963.9 | 2940.3
68.9458 | 150.1 | 148.8 | 107.3 | 794.3 | 778.5 | 331.7 | 420.2 | 13.8 | 0.1 | 24.6 | 2827.5 | 3033.3
68.95 | 149.8 | 148.8 | 108.1 | 794.5 | 778.5 | 330 | 417.1 | 13.8 | 0.07 | 24.6 | 2885.3 | 2948.7
68.9542 | 150.1 | 148.9 | 108.5 | 794.4 | 778.8 | 330.2 | 417.5 | 13.8 | 0.08 | 24.5 | 2929.2 | 3090.6
68.9583 | 149.9 | 148.8 | 108.8 | 794.2 | 778.7 | 330.1 | 418.2 | 13.8 | 0.09 | 24.6 | 3012.9 | 3078.3
68.9625 | 150 | 148.8 | 108.8 | 794 | 779 | 330.1 | 417.1 | 13.7 | 0.09 | 24.6 | 2977.6 | 3053.3
68.9667 | 150.1 | 148.7 | 108.9 | 794.2 | 778.8 | 331.9 | 417.5 | 13.6 | 0.1 | 24.5 | 2986.4 | 3027.4
68.9708 | 150.2 | 149.1 | 109.2 | 794.1 | 778.6 | 327.9 | 414.7 | 13.8 | 0.08 | 24.6 | 2998.4 | 3031.1
68.975 | 150.2 | 149.1 | 109.4 | 793.9 | 779.1 | 328.8 | 413.5 | 13.8 | 0.08 | 24.5 | 2943.6 | 3007.5
68.9792 | 150.4 | 149.3 | 108.8 | 794 | 779 | 326.1 | 411.1 | 13.7 | 0.07 | 24.5 | 2943.1 | 3062.4
68.9833 | 150.3 | 149.1 | 108.5 | 794 | 779.2 | 328.8 | 414.9 | 13.8 | 0.09 | 24.5 | 3059.3 | 2957.8
68.9875 | 149.9 | 149.3 | 108 | 793.8 | 779 | 329.5 | 416.8 | 13.8 | 0.09 | 24.5 | 3105.2 | 2988.6
68.9917 | 149.7 | 148.8 | 108.1 | 794.2 | 778.7 | 329.4 | 416.6 | 13.8 | 0.09 | 24.5 | 2987.3 | 2943.2
68.9958 | 149.8 | 149 | 107.8 | 794.1 | 778.6 | 329.2 | 415.3 | 13.8 | 0.09 | 24.5 | 2870.2 | 2947.1
69 | 149.6 | 149.1 | 107.7 | 794.3 | 778.4 | 328.2 | 414.3 | 13.8 | 0.1 | 24.5 | 2935 | 3024.9
69.0042 | 149.6 | 149.1 | 107.7 | 794.5 | 778.9 | 330.8 | 417.7 | 13.7 | 0.08 | 24.5 | 2926.3 | 2944.2
69.0083 | 149.7 | 148.7 | 107.5 | 794 | 778.7 | 331.2 | 417.4 | 13.7 | 0.09 | 24.6 | 2960.3 | 2932.1
69.0125 | 150 | 148.9 | 108.4 | 794.2 | 778.7 | 332.5 | 420.7 | 13.6 | 0.09 | 24.5 | 2929.8 | 3035.7
69.0167 | 149.9 | 148.7 | 108.4 | 794.3 | 779 | 329.8 | 416.1 | 13.7 | 0.1 | 24.6 | 2978.5 | 3024.8
69.0208 | 150.1 | 148.8 | 108.6 | 794.3 | 778.7 | 328.7 | 413.4 | 13.7 | 0.09 | 24.6 | 2982.5 | 2910.4
69.025 | 150.3 | 149.1 | 108.8 | 794.1 | 778.9 | 329.5 | 415.3 | 13.7 | 0.09 | 24.6 | 2825.7 | 2970.4
69.0292 | 150.2 | 149 | 109.1 | 794.4 | 779.1 | 328 | 414.7 | 13.7 | 0.09 | 24.6 | 3027.8 | 2957.5
69.0333 | 150.3 | 149.3 | 109.3 | 794.2 | 779.1 | 328.3 | 414.5 | 13.8 | 0.07 | 24.6 | 2924.4 | 3084.2
69.0375 | 150.4 | 149 | 109.1 | 794 | 778.8 | 328.1 | 414.7 | 13.7 | 0.1 | 24.5 | 2945.1 | 3185.1
69.0417 | 150.1 | 149.3 | 108.6 | 794.4 | 778.8 | 329.1 | 415.5 | 13.7 | 0.07 | 24.5 | 2901.8 | 3053.1
69.0458 | 149.9 | 149.5 | 108.1 | 794.3 | 779.2 | 328.3 | 413.8 | 13.7 | 0.07 | 24.5 | 2977.3 | 3012.6
69.05 | 150.1 | 149.1 | 108.2 | 794.5 | 779.4 | 328.2 | 411.8 | 13.7 | 0.09 | 24.6 | 2967.1 | 2852.3
69.0542 | 149.9 | 149.1 | 108 | 794.3 | 779.1 | 329.5 | 416.9 | 13.7 | 0.08 | 24.6 | 2957.7 | 2945.1
69.0583 | 149.8 | 148.9 | 107.8 | 794 | 778.5 | 331.9 | 417.6 | 13.8 | 0.09 | 24.6 | 2910.4 | 3030.7
69.0625 | 149.6 | 149.1 | 107.8 | 794.1 | 778.7 | 329.9 | 415.5 | 13.7 | 0.08 | 24.6 | 2958.4 | 3007.2
69.0667 | 149.9 | 149.1 | 107.5 | 794.4 | 779.1 | 330.3 | 416.2 | 13.7 | 0.1 | 24.6 | 2946.3 | 2890.1
69.0708 | 149.8 | 148.8 | 108 | 794.4 | 778.7 | 330.1 | 417.3 | 13.7 | 0.1 | 24.5 | 2926 | 3018.7
69.075 | 149.8 | 149 | 108.5 | 794.3 | 779 | 330.1 | 417.3 | 13.6 | 0.09 | 24.5 | 2886 | 2932.5
69.0792 | 150.2 | 148.8 | 108.7 | 794.7 | 778.9 | 329.6 | 414.1 | 13.7 | 0.1 | 24.5 | 2952.6 | 2952.5
69.0833 | 150.2 | 148.8 | 108.8 | 794.7 | 778.8 | 329.1 | 415.8 | 13.7 | 0.09 | 24.5 | 2964.5 | 3006
69.0875 | 149.8 | 149 | 108.9 | 794.4 | 779 | 328 | 413.6 | 13.7 | 0.08 | 24.5 | 2847.7 | 3053.3
69.0917 | 150 | 148.8 | 109.1 | 794.3 | 778.8 | 330.1 | 416.3 | 13.6 | 0.08 | 24.5 | 2932.4 | 3054.5
69.0958 | 150.5 | 149.6 | 109.3 | 794.1 | 779.4 | 327.7 | 413.7 | 13.6 | 0.09 | 24.6 | 2862.7 | 2889.4
69.1 | 150.6 | 149.2 | 108.8 | 794.1 | 779.4 | 328.6 | 415.9 | 13.7 | 0.09 | 24.6 | 2916.4 | 2954.4
69.1042 | 149.9 | 149.4 | 108.5 | 794.6 | 779.4 | 330.8 | 418.1 | 13.8 | 0.09 | 24.6 | 2918.5 | 3008.2
69.1083 | 149.7 | 149.3 | 108.2 | 794.5 | 778.6 | 328.3 | 414.2 | 13.7 | 0.1 | 24.5 | 2899.7 | 2880.8
69.1125 | 149.7 | 149.3 | 107.8 | 794.6 | 779 | 326.6 | 411.8 | 13.7 | 0.1 | 24.5 | 2992.3 | 3046
69.1167 | 149.8 | 149.2 | 107.9 | 794.4 | 779 | 328.1 | 415 | 13.6 | 0.09 | 24.5 | 2941.4 | 3007.5
69.1208 | 149.6 | 149.1 | 107.7 | 794.8 | 779.2 | 331 | 417.1 | 13.7 | 0.09 | 24.6 | 2918.4 | 2961.3
69.125 | 149.9 | 149.2 | 107.7 | 794.4 | 778.7 | 331.2 | 417.4 | 13.7 | 0.09 | 24.6 | 3027.3 | 2910.1
69.1292 | 149.9 | 149.3 | 107.9 | 794.3 | 778.5 | 330.4 | 417.5 | 13.7 | 0.09 | 24.6 | 3048.6 | 2959
69.1333 | 149.8 | 149.1 | 108.4 | 794.7 | 778.7 | 331.6 | 419.1 | 13.8 | 0.08 | 24.6 | 2945.7 | 2977.9
69.1375 | 150 | 148.9 | 108.5 | 794.5 | 778.7 | 330.8 | 417.1 | 13.8 | 0.09 | 24.6 | 2967.6 | 3013.6
69.1417 | 150.2 | 148.8 | 108.6 | 794.3 | 779 | 328.8 | 416.4 | 13.7 | 0.11 | 24.6 | 2991.5 | 2909.6
69.1458 | 150.3 | 148.9 | 108.9 | 794 | 779 | 329.9 | 417.2 | 13.7 | 0.1 | 24.6 | 3021.6 | 2886.3
69.15 | 150.3 | 149.2 | 109 | 794.4 | 778.7 | 328.6 | 414 | 13.7 | 0.1 | 24.5 | 2903.6 | 2887.6
69.1542 | 150.4 | 149.3 | 109.1 | 794.3 | 779.3 | 329.3 | 417.4 | 13.7 | 0.1 | 24.5 | 2928.7 | 2884
69.1583 | 150.1 | 149.2 | 109.1 | 794.1 | 779.2 | 328 | 414.8 | 13.7 | 0.08 | 24.6 | 2932.7 | 2973.7
69.1625 | 150.1 | 149.3 | 108.5 | 794.2 | 778.4 | 327.9 | 413.4 | 13.7 | 0.11 | 24.6 | 3011.7 | 2984.6
69.1667 | 150.1 | 149.2 | 108.5 | 794.3 | 778.9 | 328.6 | 415.5 | 13.7 | 0.1 | 24.6 | 2977.9 | 3102.9
69.1708 | 150.1 | 148.8 | 108.2 | 794.6 | 778.8 | 330.8 | 417.3 | 13.7 | 0.09 | 24.6 | 2907.1 | 2917.5
69.175 | 149.8 | 149.3 | 108.1 | 794.1 | 779.2 | 330 | 416 | 13.7 | 0.08 | 24.5 | 2924.4 | 2991.8
69.1792 | 150.1 | 149.1 | 107.8 | 794.3 | 778.7 | 330.5 | 416.9 | 13.7 | 0.09 | 24.6 | 2932.2 | 3001.7
69.1833 | 149.9 | 149 | 107.6 | 794.4 | 778.9 | 331.2 | 419.2 | 13.7 | 0.11 | 24.6 | 2980.4 | 3046.3
69.1875 | 149.9 | 148.9 | 107.8 | 794.4 | 778.4 | 329.4 | 414.9 | 13.7 | 0.08 | 24.6 | 3017.6 | 2943.9
69.1917 | 150 | 149.2 | 108.2 | 794.2 | 778.7 | 328.9 | 414.1 | 13.7 | 0.1 | 24.6 | 2874 | 2879.8
69.1958 | 149.5 | 148.8 | 108.4 | 794.1 | 778.7 | 330.6 | 417.2 | 13.7 | 0.1 | 24.5 | 2944.5 | 2864.4
69.2 | 149.8 | 149 | 108.6 | 794.6 | 778.8 | 329.5 | 414.6 | 13.7 | 0.08 | 24.6 | 2939.8 | 3160.2
69.2042 | 149.9 | 148.9 | 108.7 | 794.2 | 778.7 | 332.1 | 419.8 | 13.7 | 0.1 | 24.6 | 2996.4 | 2971.6
69.2083 | 150.2 | 149.3 | 109.2 | 794.4 | 778.9 | 330.3 | 417.9 | 13.7 | 0.11 | 24.6 | 2926.6 | 3044.8
69.2125 | 150.2 | 148.7 | 109.4 | 794.1 | 778.8 | 330.1 | 417 | 13.7 | 0.1 | 24.6 | 2987.2 | 2837.1
69.2167 | 150.1 | 149 | 109.1 | 794.1 | 778.8 | 329.5 | 417.2 | 13.7 | 0.09 | 24.6 | 3015.4 | 3050.5
69.2208 | 150.1 | 149.1 | 108.9 | 794 | 778.8 | 329.3 | 415 | 13.7 | 0.1 | 24.6 | 3045.9 | 3022.2
69.225 | 150.6 | 149.1 | 108.5 | 794.2 | 778.9 | 327.2 | 412.8 | 13.7 | 0.1 | 24.6 | 2846.1 | 3052.5
69.2292 | 149.8 | 149 | 107.8 | 794.1 | 778.6 | 328.6 | 415.3 | 13.6 | 0.08 | 24.6 | 2995.9 | 3109.4
69.2333 | 150 | 149.3 | 108.1 | 793.5 | 778.8 | 331 | 416.9 | 13.7 | 0.11 | 24.6 | 2975 | 3000
69.2375 | 149.9 | 149.3 | 107.7 | 793.8 | 778.5 | 329 | 414.9 | 13.8 | 0.08 | 24.6 | 2854.6 | 2923.8
69.2417 | 150.1 | 148.9 | 107.7 | 793.7 | 778.4 | 330 | 418.2 | 13.7 | 0.09 | 24.6 | 2866.7 | 2948
69.2458 | 149.6 | 149 | 107.6 | 794.1 | 778.2 | 333 | 422.8 | 13.7 | 0.09 | 24.6 | 2863.3 | 3119
69.25 | 149.9 | 148.9 | 107.8 | 793.9 | 778.8 | 332.3 | 421.4 | 13.7 | 0.08 | 24.6 | 2918.6 | 3115.8
69.2542 | 149.7 | 148.7 | 108.1 | 794.1 | 778.8 | 332.2 | 420.1 | 13.8 | 0.11 | 24.6 | 2854.7 | 2954.9
69.2583 | 149.9 | 148.9 | 108.6 | 794 | 778.4 | 329.2 | 417 | 13.7 | 0.09 | 24.6 | 2823.8 | 3038
69.2625 | 149.6 | 149 | 108.7 | 794.3 | 778.1 | 329.4 | 414.3 | 13.7 | 0.09 | 24.6 | 3011.8 | 2954.8
69.2667 | 149.6 | 149.2 | 109 | 794.1 | 778.8 | 328.4 | 415.3 | 13.7 | 0.08 | 24.6 | 2947 | 2894.9
69.2708 | 150 | 149.1 | 109 | 794.4 | 778.8 | 329.4 | 415.9 | 13.7 | 0.08 | 24.6 | 3001.6 | 3072.9
69.275 | 149.4 | 148.9 | 109.3 | 794.3 | 778.9 | 331 | 419.3 | 13.8 | 0.08 | 24.5 | 2935.3 | 2886.3
69.2792 | 150 | 149.2 | 109 | 794.6 | 778.8 | 328.5 | 414 | 13.8 | 0.09 | 24.5 | 2976 | 3009.1
69.2833 | 150 | 149.2 | 108.7 | 794.7 | 778.6 | 327.6 | 413.9 | 13.7 | 0.08 | 24.5 | 3026.5 | 2951.3
69.2875 | 150 | 149.2 | 108.3 | 794.5 | 778.8 | 330.5 | 417.5 | 13.6 | 0.1 | 24.5 | 2995.3 | 2909.6
69.2917 | 150.2 | 149.2 | 108.1 | 794.3 | 778.8 | 328.3 | 414.4 | 13.8 | 0.09 | 24.6 | 2854 | 3033.3
69.2958 | 150.1 | 148.6 | 107.9 | 794.2 | 778.3 | 329.9 | 414.3 | 13.8 | 0.11 | 24.6 | 2968.3 | 3127.2
69.3 | 150.1 | 149.3 | 107.7 | 794.1 | 778.4 | 327.6 | 414.5 | 13.7 | 0.1 | 24.6 | 2939.3 | 2929.7
69.3042 | 149.9 | 148.9 | 107.5 | 794.1 | 778.8 | 331.5 | 418.2 | 13.7 | 0.1 | 24.6 | 2827.1 | 2928.4
69.3083 | 149.7 | 148.9 | 107.5 | 794.3 | 779.1 | 330.4 | 418.4 | 13.7 | 0.09 | 24.6 | 2910.5 | 2997.4
69.3125 | 150 | 149 | 108.1 | 794.5 | 778.7 | 330.4 | 417.3 | 13.7 | 0.1 | 24.6 | 2960.7 | 3098.7
69.3167 | 149.8 | 148.8 | 108.2 | 794.3 | 778.5 | 330.1 | 415.7 | 13.7 | 0.1 | 24.6 | 2919.9 | 3018.4
69.3208 | 149.6 | 148.4 | 108.7 | 794 | 778.7 | 331.9 | 420.3 | 13.8 | 0.07 | 24.6 | 2999.5 | 3016.7
69.325 | 150 | 148.8 | 108.8 | 794.4 | 779.1 | 329.7 | 416.8 | 13.8 | 0.08 | 24.6 | 2962.2 | 3075.5
69.3292 | 150 | 148.7 | 109.1 | 794.6 | 779 | 330.3 | 417.4 | 13.7 | 0.09 | 24.6 | 3053.4 | 3103.9
69.3333 | 150.1 | 149 | 109.1 | 794.3 | 778.9 | 328.5 | 416 | 13.7 | 0.08 | 24.6 | 3058.3 | 2907.5
69.3375 | 150.3 | 149 | 109 | 794.1 | 778.8 | 329.4 | 416 | 13.7 | 0.09 | 24.6 | 2953.9 | 3101.6
69.3417 | 150 | 148.9 | 108.8 | 794.2 | 778.7 | 329.8 | 417.3 | 13.6 | 0.08 | 24.6 | 2906.7 | 3139.1
69.3458 | 149.6 | 149.1 | 108.5 | 794.1 | 779.3 | 327.2 | 413.2 | 13.7 | 0.09 | 24.5 | 3086.5 | 3051.3
69.35 | 150.2 | 148.9 | 108.2 | 793.7 | 779 | 333.4 | 421.3 | 13.7 | 0.07 | 24.5 | 2821.9 | 2873.3
69.3542 | 150.4 | 149.1 | 108 | 794.4 | 779 | 330.8 | 418 | 13.8 | 0.1 | 24.5 | 2890.9 | 3024.5
69.3583 | 150.2 | 149.3 | 107.8 | 794.4 | 778.6 | 329.9 | 415.4 | 13.7 | 0.09 | 24.5 | 2922 | 2883.7
69.3625 | 149.9 | 148.9 | 107.5 | 794.3 | 778.7 | 329.5 | 415.9 | 13.8 | 0.1 | 24.5 | 2910 | 2907.7
69.3667 | 150.2 | 149 | 107.6 | 793.9 | 778.5 | 330.5 | 417.6 | 13.8 | 0.11 | 24.5 | 2867 | 2947.3
69.3708 | 149.9 | 149.1 | 107.8 | 794 | 778.4 | 328.1 | 413.1 | 13.7 | 0.08 | 24.5 | 2994 | 3021
69.375 | 149.9 | 149.1 | 108.2 | 794.4 | 778.6 | 332.4 | 421.9 | 13.7 | 0.08 | 24.6 | 2870.6 | 3056.4
69.3792 | 150 | 148.8 | 108.5 | 794.5 | 778.8 | 330.5 | 418.5 | 13.7 | 0.12 | 24.6 | 2971.9 | 2975.2
69.3833 | 149.9 | 148.3 | 108.8 | 794.1 | 778.8 | 330 | 416.4 | 13.8 | 0.1 | 24.6 | 2985.1 | 2975.2
69.3875 | 150 | 149.2 | 109 | 794.2 | 778.7 | 328.4 | 413.9 | 13.8 | 0.1 | 24.6 | 3034 | 3088.9
69.3917 | 150 | 149 | 109.2 | 794 | 778.9 | 328.7 | 415.1 | 13.7 | 0.07 | 24.6 | 2956.8 | 3063.2
69.3958 | 150 | 149.1 | 109.4 | 794.1 | 779.1 | 329.4 | 414.3 | 13.7 | 0.1 | 24.6 | 3005.6 | 2961.2
69.4 | 150.1 | 149.1 | 108.9 | 794 | 779 | 328.1 | 414.5 | 13.6 | 0.08 | 24.6 | 2971.9 | 2997.3
69.4042 | 150 | 149.2 | 108.4 | 794 | 778.8 | 330.1 | 419.1 | 13.7 | 0.1 | 24.6 | 2970.8 | 3088.1
69.4083 | 150.3 | 149.1 | 108.4 | 794.5 | 778.6 | 329.9 | 417.5 | 13.9 | 0.09 | 24.6 | 3011.2 | 2883.7
69.4125 | 149.8 | 149.3 | 108.2 | 794.5 | 779 | 329.7 | 417.5 | 13.8 | 0.09 | 24.6 | 2949.8 | 2938.7
69.4167 | 150.1 | 149.2 | 107.9 | 794.4 | 778.5 | 329.8 | 418 | 13.7 | 0.1 | 24.6 | 2910.6 | 3056
69.4208 | 149.9 | 149.3 | 108 | 794.2 | 778.8 | 328.1 | 412.4 | 13.7 | 0.09 | 24.5 | 2983.4 | 2962.8
69.425 | 149.8 | 149.2 | 107.7 | 794.1 | 778.8 | 330.4 | 417.9 | 13.6 | 0.08 | 24.5 | 2926.3 | 2957.9
69.4292 | 149.9 | 148.9 | 107.7 | 794.3 | 778.8 | 328.9 | 414.6 | 13.8 | 0.09 | 24.6 | 2959.9 | 3011
69.4333 | 149.6 | 149.1 | 107.9 | 794.3 | 778.8 | 332.1 | 418.3 | 13.8 | 0.09 | 24.6 | 2921.9 | 2991.4
69.4375 | 149.7 | 148.8 | 108.4 | 794 | 778.9 | 335 | 424.5 | 13.7 | 0.09 | 24.6 | 2949.1 | 2953.8
69.4417 | 149.9 | 149 | 108.7 | 794.4 | 779.1 | 329.2 | 415.9 | 13.7 | 0.08 | 24.6 | 3021.5 | 3035.3
69.4458 | 149.9 | 149 | 108.6 | 794.1 | 778.9 | 330.8 | 418.3 | 13.5 | 0.08 | 24.5 | 3022.2 | 3187.8
69.45 | 150.1 | 148.8 | 108.9 | 794.2 | 778.9 | 328.5 | 414 | 13.7 | 0.09 | 24.5 | 2926.1 | 2914.9
69.4542 | 150 | 149 | 109.2 | 794.4 | 779.3 | 332.7 | 421.6 | 13.8 | 0.09 | 24.5 | 3023 | 3098.6
69.4583 | 150.1 | 149.2 | 109 | 794.1 | 779 | 329 | 415.3 | 13.7 | 0.08 | 24.5 | 2929.2 | 2954.5
69.4625 | 150.4 | 149.2 | 108.9 | 794.3 | 779.2 | 330.6 | 418.3 | 13.7 | 0.08 | 24.5 | 2925.3 | 2936
69.4667 | 150.4 | 149 | 108.6 | 794.4 | 779 | 329.2 | 417 | 13.7 | 0.08 | 24.6 | 2959.8 | 2921.6
69.4708 | 150.4 | 149.2 | 108.2 | 794 | 779 | 329.8 | 416.7 | 13.6 | 0.08 | 24.6 | 2918.9 | 2920
69.475 | 150.2 | 148.9 | 108.1 | 794.2 | 778.9 | 329.1 | 417.9 | 13.7 | 0.09 | 24.6 | 3052.3 | 3016.8
69.4792 | 150.2 | 148.9 | 107.8 | 794.4 | 779 | 330.7 | 418.1 | 13.7 | 0.1 | 24.6 | 2852.3 | 2977.6
69.4833 | 149.7 | 148.8 | 107.9 | 793.9 | 778.9 | 331.1 | 420.3 | 13.7 | 0.1 | 24.6 | 2949.4 | 3004.8
69.4875 | 149.9 | 148.8 | 107.7 | 794.3 | 778.8 | 331.4 | 417.5 | 13.7 | 0.11 | 24.6 | 2927.9 | 2939.1
69.4917 | 150 | 149.1 | 107.8 | 794.1 | 779 | 330.4 | 418 | 13.7 | 0.08 | 24.6 | 2915.4 | 2988
69.4958 | 149.7 | 148.8 | 107.8 | 794.1 | 778.8 | 331.2 | 418.7 | 13.7 | 0.08 | 24.6 | 3004.4 | 3107.9
69.5 | 150.1 | 149.1 | 108.1 | 793.7 | 778.7 | 330.2 | 417 | 13.7 | 0.1 | 24.6 | 3015.8 | 3067.6
69.5042 | 149.9 | 148.8 | 108.5 | 794.1 | 778.7 | 331.3 | 420.3 | 13.6 | 0.09 | 24.6 | 2990.3 | 3077.8
69.5083 | 150 | 148.9 | 108.7 | 794.1 | 778.7 | 331.3 | 416.4 | 13.7 | 0.09 | 24.6 | 3018.2 | 2999
69.5125 | 150.1 | 148.7 | 109 | 794.2 | 779.2 | 330.3 | 416.9 | 13.7 | 0.1 | 24.6 | 2923.3 | 3079.6
69.5167 | 150.1 | 149.2 | 109.1 | 794.7 | 779.1 | 329.4 | 416.4 | 13.7 | 0.1 | 24.6 | 3039.4 | 3060
69.5208 | 150 | 149 | 109.2 | 794.5 | 779 | 329.1 | 415.8 | 13.7 | 0.08 | 24.6 | 3007.9 | 3043.8
69.525 | 150.1 | 149 | 108.8 | 794.8 | 778.8 | 329.9 | 418.3 | 13.8 | 0.1 | 24.6 | 3044.3 | 2900.2
69.5292 | 150.2 | 149.2 | 108.6 | 794.7 | 778.6 | 328.9 | 416.1 | 13.7 | 0.08 | 24.5 | 3005.2 | 3035.4
69.5333 | 150.3 | 149.1 | 108.2 | 794.3 | 778.7 | 329.2 | 415.6 | 13.7 | 0.1 | 24.5 | 2934.2 | 3004.9
69.5375 | 150.1 | 149.1 | 108.3 | 794.5 | 779 | 329.4 | 418 | 13.7 | 0.09 | 24.5 | 2969.6 | 2910.3
69.5417 | 150.1 | 149.1 | 108 | 794.5 | 778.5 | 329.6 | 417.5 | 13.7 | 0.09 | 24.6 | 2873.7 | 2915.8
69.5458 | 150 | 149.1 | 107.7 | 794.5 | 778.5 | 329.2 | 414.1 | 13.8 | 0.08 | 24.6 | 2818 | 3063.4
69.55 | 150 | 149.2 | 107.5 | 794.1 | 778.1 | 330.1 | 416.7 | 13.7 | 0.07 | 24.6 | 2915.4 | 2996.2
69.5542 | 150.1 | 148.9 | 107.3 | 794.4 | 778.3 | 329.9 | 416.5 | 13.7 | 0.07 | 24.6 | 2903 | 2908.1
69.5583 | 149.8 | 148.9 | 107.7 | 794.1 | 778.7 | 330.2 | 417.5 | 13.7 | 0.09 | 24.5 | 3032.9 | 3117.6
69.5625 | 149.7 | 148.9 | 108.3 | 794.1 | 778.7 | 329.9 | 416.5 | 13.7 | 0.11 | 24.5 | 2912.5 | 3022
69.5667 | 149.9 | 148.8 | 108.6 | 794.4 | 778.5 | 330.4 | 416.1 | 13.6 | 0.1 | 24.5 | 2956.8 | 3135.4
69.5708 | 149.9 | 148.9 | 108.7 | 794.4 | 779.1 | 329 | 415.8 | 13.7 | 0.09 | 24.5 | 2914.7 | 3012.4
69.575 | 149.9 | 148.9 | 109 | 794.6 | 779.2 | 331.4 | 418.2 | 13.7 | 0.11 | 24.5 | 2951.3 | 3034.7
69.5792 | 150 | 149.1 | 109.2 | 794.5 | 779.1 | 329.8 | 416.8 | 13.7 | 0.1 | 24.5 | 2860.7 | 3057.2
69.5833 | 150 | 149 | 109 | 794.2 | 778.9 | 331.2 | 417.6 | 13.7 | 0.09 | 24.5 | 2892.8 | 2858.2
69.5875 | 150 | 149.3 | 108.8 | 794.7 | 779.3 | 331.8 | 419.8 | 13.7 | 0.11 | 24.5 | 2884.9 | 2980.3
69.5917 | 150.1 | 149.2 | 108.5 | 794.8 | 778.6 | 329.5 | 416.5 | 13.7 | 0.08 | 24.5 | 2963.8 | 3015.1
69.5958 | 150.2 | 149.3 | 108.2 | 794.9 | 778.7 | 329.2 | 415.3 | 13.7 | 0.1 | 24.5 | 2845 | 3029.4
69.6 | 150.3 | 149 | 108 | 794.5 | 778.7 | 326.5 | 414.2 | 13.7 | 0.1 | 24.5 | 2811.5 | 2934
69.6042 | 150.1 | 148.8 | 107.9 | 794.4 | 778.7 | 332.6 | 420.7 | 13.7 | 0.1 | 24.5 | 2882.7 | 2937.2
69.6083 | 150 | 148.8 | 107.7 | 794 | 778.5 | 328.8 | 414.4 | 13.8 | 0.09 | 24.5 | 2981.1 | 2948.3
69.6125 | 150.1 | 149.1 | 107.6 | 794.2 | 778.5 | 330.6 | 417.7 | 13.8 | 0.1 | 24.5 | 2951.6 | 2979
69.6167 | 150 | 148.9 | 107.6 | 794.1 | 778.3 | 330.9 | 420 | 13.8 | 0.11 | 24.5 | 2953.2 | 2946
69.6208 | 149.8 | 149 | 108.1 | 793.9 | 778.2 | 329.5 | 416.1 | 13.7 | 0.1 | 24.5 | 2899.5 | 3036.5
69.625 | 150 | 148.9 | 108.5 | 794.1 | 778.5 | 331.9 | 419.5 | 13.7 | 0.1 | 24.6 | 2973.3 | 3033.3
69.6292 | 149.8 | 149 | 108.7 | 794.3 | 778.8 | 330 | 418.1 | 13.7 | 0.09 | 24.5 | 2991.4 | 2941.7
69.6333 | 149.9 | 149.1 | 108.8 | 794.5 | 778.6 | 329.3 | 415.5 | 13.6 | 0.09 | 24.5 | 2915.9 | 2897.7
69.6375 | 149.8 | 149.1 | 109.1 | 794.4 | 778.7 | 330.5 | 418 | 13.6 | 0.08 | 24.5 | 2910.8 | 3042.8
69.6417 | 150 | 149 | 108.9 | 794.5 | 779 | 328.6 | 416.2 | 13.7 | 0.09 | 24.5 | 2947.5 | 3093.6
69.6458 | 149.9 | 148.9 | 109.2 | 794.4 | 779 | 330.7 | 417 | 13.7 | 0.1 | 24.5 | 3003.9 | 2946
69.65 | 150.1 | 149.2 | 108.5 | 794.7 | 778.8 | 328 | 415.3 | 13.7 | 0.1 | 24.5 | 2958.7 | 2952.9
69.6542 | 150.1 | 149.2 | 108.3 | 794.3 | 778.4 | 329.4 | 417 | 13.7 | 0.1 | 24.5 | 2929.5 | 3013.6
69.6583 | 150 | 149.2 | 108 | 793.8 | 778.4 | 329.2 | 416.5 | 13.7 | 0.11 | 24.5 | 2862.5 | 2872.7
69.6625 | 149.9 | 149.1 | 108 | 794.2 | 778.4 | 329.6 | 415.6 | 13.7 | 0.12 | 24.6 | 2906.4 | 2901.4
69.6667 | 150.2 | 149 | 107.8 | 794.4 | 778.3 | 328.9 | 413.6 | 13.8 | 0.11 | 24.6 | 2922.8 | 3018
69.6708 | 149.9 | 149 | 107.7 | 793.8 | 778.7 | 328.1 | 414.7 | 13.8 | 0.1 | 24.5 | 2927.3 | 2944.4
69.675 | 149.8 | 149 | 107.6 | 793.9 | 778.4 | 328 | 415.3 | 13.7 | 0.09 | 24.5 | 2788.2 | 3016.1
69.6792 | 149.9 | 149.1 | 107.9 | 794.3 | 778.1 | 329.7 | 417.4 | 13.7 | 0.11 | 24.6 | 2910.4 | 3055.6
69.6833 | 150 | 149.1 | 108.3 | 794.1 | 778.3 | 330.2 | 416.3 | 13.7 | 0.08 | 24.5 | 2963.5 | 2976
69.6875 | 149.9 | 149.2 | 108.8 | 794.2 | 778.5 | 329.4 | 415.5 | 13.7 | 0.08 | 24.6 | 2971 | 2927.4
69.6917 | 149.6 | 149.1 | 108.9 | 794.4 | 778.8 | 329.5 | 416.7 | 13.7 | 0.09 | 24.5 | 3035.7 | 3314.8
69.6958 | 149.9 | 149.2 | 108.9 | 794.2 | 778.7 | 329.4 | 414.9 | 13.7 | 0.09 | 24.5 | 2904.7 | 2950.3
69.7 | 149.8 | 148.9 | 109.1 | 794.3 | 778.9 | 332 | 419.4 | 13.6 | 0.07 | 24.5 | 2998.8 | 3082.7
69.7042 | 150.2 | 149.1 | 109 | 794.4 | 778.7 | 329 | 416.3 | 13.7 | 0.09 | 24.5 | 2890.7 | 3157.6
69.7083 | 150.2 | 149.2 | 108.8 | 794.2 | 778.8 | 331.5 | 418.8 | 13.7 | 0.1 | 24.5 | 2979.7 | 3146
69.7125 | 150.1 | 149.3 | 108.5 | 794.2 | 778.6 | 332.3 | 419.8 | 13.7 | 0.1 | 24.6 | 2961.1 | 2957.8
69.7167 | 150.2 | 149.3 | 108.2 | 794.3 | 778.8 | 331.4 | 418.7 | 13.7 | 0.1 | 24.6 | 2984.2 | 2996.4
69.7208 | 149.9 | 149.1 | 108.1 | 794.3 | 778.5 | 329.3 | 418.5 | 13.7 | 0.07 | 24.6 | 3001.3 | 2966
69.725 | 150.1 | 149.2 | 107.9 | 794.4 | 778.2 | 330.3 | 415.8 | 13.7 | 0.1 | 24.5 | 3035.7 | 3133.2
69.7292 | 150 | 149.3 | 107.7 | 794.7 | 778.3 | 327.7 | 412.6 | 13.8 | 0.11 | 24.5 | 3022.9 | 3002.7
69.7333 | 150 | 149.3 | 107.7 | 794 | 778.7 | 330.2 | 416.9 | 13.7 | 0.08 | 24.6 | 3050.4 | 3124.9
69.7375 | 149.9 | 149 | 107.9 | 794 | 778.8 | 330.4 | 417.1 | 13.7 | 0.1 | 24.6 | 2871.3 | 3037.1
69.7417 | 149.8 | 148.8 | 108.3 | 794.4 | 778.7 | 332.6 | 422.4 | 13.7 | 0.1 | 24.6 | 2840.3 | 2943
69.7458 | 149.7 | 149.1 | 108.7 | 794.4 | 778.7 | 329 | 416.3 | 13.8 | 0.11 | 24.5 | 2863.5 | 3156.1
69.75 | 149.9 | 148.7 | 108.6 | 794.2 | 778.4 | 330 | 417.8 | 13.7 | 0.09 | 24.6 | 2919.4 | 2917
69.7542 | 149.7 | 149 | 109 | 793.9 | 779 | 329.7 | 416.9 | 13.7 | 0.09 | 24.6 | 2922.4 | 3098.4
69.7583 | 150 | 149.2 | 109 | 794.1 | 778.7 | 327.5 | 412.7 | 13.6 | 0.08 | 24.6 | 2885.9 | 2972.4
69.7625 | 149.8 | 149.1 | 109.2 | 794.4 | 778.5 | 328.8 | 417.2 | 13.8 | 0.09 | 24.6 | 2875.3 | 3021.4
69.7667 | 150 | 149 | 108.7 | 794.4 | 778.8 | 329.3 | 416.2 | 13.8 | 0.07 | 24.6 | 3021.2 | 2993.2
69.7708 | 150.2 | 149.1 | 108.2 | 794.2 | 778.6 | 328.3 | 413.3 | 13.6 | 0.1 | 24.6 | 2937.3 | 3006.3
69.775 | 149.9 | 149.1 | 108.3 | 794.7 | 778.3 | 329.5 | 416.1 | 13.8 | 0.11 | 24.5 | 2838.8 | 2982.4
69.7792 | 149.9 | 149 | 108 | 794.5 | 778.2 | 328.8 | 414.2 | 13.8 | 0.12 | 24.5 | 2875.3 | 2982.4
69.7833 | 150 | 149.2 | 108 | 794.5 | 778.5 | 330.6 | 418.6 | 13.7 | 0.09 | 24.6 | 2996.1 | 2952
69.7875 | 150.1 | 149.2 | 107.6 | 794 | 778.3 | 329.2 | 414.3 | 13.8 | 0.09 | 24.6 | 2994.9 | 2971.2
69.7917 | 150.1 | 149 | 107.5 | 794 | 778.4 | 329 | 416.2 | 13.9 | 0.1 | 24.6 | 2897 | 2873.7
69.7958 | 150.1 | 149.1 | 107.5 | 793.7 | 778.3 | 330.2 | 417.8 | 13.8 | 0.1 | 24.6 | 2899.4 | 3055.9
69.8 | 150.3 | 149.1 | 108.4 | 793.8 | 778.2 | 331 | 418.5 | 13.7 | 0.09 | 24.6 | 3036.2 | 2988.5
69.8042 | 150.1 | 149 | 108.5 | 794 | 778.2 | 331.5 | 418.4 | 13.6 | 0.1 | 24.6 | 2976.8 | 3183.9
69.8083 | 150.1 | 149.1 | 108.7 | 794 | 778.2 | 328.5 | 415.3 | 13.6 | 0.09 | 24.6 | 2976.6 | 3139.5
69.8125 | 150 | 148.9 | 108.9 | 794.1 | 778.7 | 328.9 | 415.7 | 13.8 | 0.09 | 24.6 | 2952.3 | 2929.7
69.8167 | 150.2 | 149 | 108.9 | 794 | 778.8 | 331.7 | 419.7 | 13.7 | 0.1 | 24.6 | 2964.5 | 2955.3
69.8208 | 150 | 149.1 | 109.3 | 793.9 | 778.8 | 331.1 | 418.7 | 13.8 | 0.1 | 24.6 | 3047.5 | 3082.2
69.825 | 150.1 | 149.1 | 109.2 | 793.8 | 778.7 | 327.8 | 413.3 | 13.8 | 0.09 | 24.5 | 2986.9 | 2949.6
69.8292 | 150.1 | 149 | 108.6 | 793.7 | 779.2 | 330.8 | 418 | 13.9 | 0.09 | 24.5 | 3066.3 | 2912.2
69.8333 | 149.9 | 149.1 | 108 | 793.6 | 779.1 | 330 | 419 | 13.7 | 0.09 | 24.5 | 3094.4 | 3038.3
69.8375 | 149.8 | 148.9 | 108.3 | 794.4 | 778.8 | 328.1 | 414.3 | 13.7 | 0.07 | 24.6 | 2918.2 | 2900.5
69.8417 | 149.8 | 149.1 | 108 | 794.7 | 778.5 | 327.7 | 413.2 | 13.8 | 0.09 | 24.6 | 3023.4 | 2965
69.8458 | 149.7 | 148.9 | 107.7 | 794.5 | 778.6 | 327.7 | 414.5 | 13.7 | 0.09 | 24.6 | 3000.4 | 2895.1
69.85 | 149.9 | 149.1 | 107.7 | 794 | 778.6 | 329.7 | 417.4 | 13.8 | 0.09 | 24.6 | 2932 | 2997.7
69.8542 | 149.7 | 148.7 | 107.6 | 794 | 778.5 | 331.5 | 420.2 | 13.7 | 0.1 | 24.6 | 2945.3 | 2936.2
69.8583 | 149.8 | 149 | 108 | 793.9 | 778.1 | 331.1 | 415.8 | 13.8 | 0.08 | 24.6 | 2968.4 | 3039.6
69.8625 | 150.1 | 148.9 | 108.4 | 793.8 | 778.5 | 329.8 | 415.6 | 13.8 | 0.08 | 24.6 | 2918.9 | 2890
69.8667 | 150 | 148.9 | 108.6 | 793.9 | 778.7 | 328.5 | 415 | 13.7 | 0.08 | 24.6 | 2952.5 | 2965
69.8708 | 150.2 | 148.9 | 108.9 | 794.4 | 778.6 | 330.4 | 418.4 | 13.9 | 0.08 | 24.6 | 2979 | 3073.9
69.875 | 150.1 | 148.9 | 109.1 | 794.5 | 778.6 | 329.9 | 416.2 | 13.8 | 0.1 | 24.6 | 2884.9 | 3124.3
69.8792 | 150.2 | 149.3 | 109.1 | 794 | 778.6 | 329.6 | 416.8 | 13.8 | 0.09 | 24.6 | 2960.9 | 2994.5
69.8833 | 150.3 | 149.5 | 109.5 | 794.4 | 778.6 | 328.1 | 413.1 | 13.7 | 0.09 | 24.6 | 2906.1 | 2962.1
69.8875 | 150.2 | 149.2 | 108.9 | 794.5 | 779.1 | 329.7 | 416.5 | 13.9 | 0.1 | 24.5 | 2878.8 | 3069.8
69.8917 | 150.1 | 149.3 | 108.4 | 794.1 | 778.6 | 329.9 | 417.6 | 13.8 | 0.1 | 24.5 | 2977.5 | 3022.4
69.8958 | 150.1 | 149.1 | 108.1 | 794 | 778.9 | 329.4 | 416.5 | 13.7 | 0.1 | 24.6 | 3038.4 | 2974.7
69.9 | 150 | 149.2 | 107.9 | 794.3 | 778.9 | 330.1 | 418.4 | 13.7 | 0.09 | 24.6 | 2884.4 | 2918.4
69.9042 | 149.9 | 148.9 | 108 | 794.1 | 778.6 | 331.7 | 418.5 | 13.7 | 0.09 | 24.6 | 3044 | 3077.5
69.9083 | 149.8 | 148.8 | 108.1 | 794.3 | 778.6 | 331 | 418.7 | 13.6 | 0.07 | 24.6 | 3004.1 | 3007.9
69.9125 | 149.9 | 148.9 | 107.5 | 794.1 | 778.5 | 327.4 | 414.1 | 13.7 | 0.11 | 24.6 | 2924.6 | 3152.8
69.9167 | 149.5 | 148.8 | 107.6 | 794.1 | 778.2 | 329 | 415.1 | 13.8 | 0.1 | 24.6 | 2893.5 | 2978.1
69.9208 | 149.7 | 149.1 | 108.1 | 794.2 | 778.8 | 333.3 | 420.1 | 13.8 | 0.09 | 24.6 | 2877.6 | 3066
69.925 | 149.9 | 149.1 | 108.7 | 793.6 | 778.2 | 329.7 | 416 | 13.8 | 0.1 | 24.6 | 2923.9 | 3138.7
69.9292 | 150 | 148.9 | 108.9 | 794 | 778.3 | 330.5 | 417.6 | 13.7 | 0.09 | 24.6 | 2834.4 | 3193.5
69.9333 | 150.2 | 149 | 108.9 | 793.9 | 778.7 | 327.9 | 414.2 | 13.8 | 0.09 | 24.6 | 2974.1 | 3048.6
69.9375 | 150.1 | 149.1 | 109.4 | 793.9 | 778.7 | 331.7 | 417.9 | 13.7 | 0.09 | 24.6 | 2832.1 | 2996.9
69.9417 | 150.1 | 149.1 | 109.1 | 794 | 778.4 | 327.7 | 413.1 | 13.8 | 0.08 | 24.5 | 2999.6 | 3116.3
69.9458 | 150 | 149.1 | 109 | 794.3 | 778.1 | 329.8 | 417.1 | 13.7 | 0.09 | 24.5 | 2899 | 2943.4
69.95 | 150.1 | 149.3 | 108.7 | 794.4 | 778.4 | 331.2 | 419.3 | 13.7 | 0.1 | 24.5 | 2997.6 | 2951.5
69.9542 | 150.2 | 149.1 | 108.5 | 794.1 | 778.8 | 328.7 | 416.2 | 13.8 | 0.07 | 24.5 | 2862.5 | 2982.7
69.9583 | 150.1 | 149.3 | 108.5 | 794.1 | 778.3 | 328.9 | 417.3 | 13.8 | 0.09 | 24.5 | 2906.4 | 2952
69.9625 | 149.9 | 149.1 | 108.1 | 794 | 778.6 | 331.2 | 418.7 | 13.7 | 0.1 | 24.5 | 2879.8 | 2815.2
69.9667 | 150.1 | 149.5 | 107.8 | 793.7 | 778 | 330.1 | 415.6 | 13.7 | 0.08 | 24.6 | 2912.2 | 2905.7
69.9708 | 149.8 | 149.1 | 107.7 | 794.1 | 778.3 | 331.8 | 418.2 | 13.8 | 0.07 | 24.6 | 2892.2 | 2989.1
69.975 | 149.9 | 149 | 107.5 | 794 | 778.1 | 330.5 | 416 | 13.9 | 0.09 | 24.6 | 2911.9 | 2992.4
69.9792 | 149.6 | 148.8 | 108 | 794 | 778 | 328.1 | 414.8 | 13.7 | 0.08 | 24.6 | 2938 | 2971.3
69.9833 | 149.7 | 149.2 | 108.3 | 794.3 | 778.4 | 328.3 | 414 | 13.7 | 0.08 | 24.6 | 2795.9 | 2959.5
69.9875 | 149.9 | 148.8 | 108.5 | 794.2 | 778.1 | 330.1 | 417.9 | 13.7 | 0.09 | 24.6 | 2884.6 | 2925.4
69.9917 | 150.1 | 149 | 108.8 | 794.2 | 778.1 | 328.8 | 415.6 | 13.8 | 0.11 | 24.5 | 2911 | 2989.9
69.9958 | 150.1 | 148.7 | 109 | 794 | 777.9 | 330.6 | 416.8 | 13.8 | 0.09 | 24.5 | 2979.9 | 2957.1
70 | 149.9 | 149.2 | 109.1 | 794 | 778.3 | 326.1 | 413.8 | 13.7 | 0.08 | 24.5 | 2931.4 | 2963.5
70.0042 | 150.3 | 149.4 | 109.3 | 794 | 778.5 | 330.4 | 416.5 | 13.8 | 0.08 | 24.5 | 3002.1 | 3034.3
70.0083 | 150.3 | 148.8 | 108.7 | 794.1 | 778.5 | 329.3 | 416.9 | 13.8 | 0.1 | 24.6 | 2948.8 | 3115.2
70.0125 | 150.2 | 149.3 | 108.5 | 794.1 | 778.6 | 328.1 | 415.7 | 13.9 | 0.08 | 24.6 | 2974.7 | 2972.9
70.0167 | 150.1 | 148.9 | 108.3 | 794.3 | 778.8 | 328.6 | 415.1 | 13.7 | 0.1 | 24.6 | 2925.1 | 3062.8
70.0208 | 150.2 | 149.1 | 107.9 | 793.7 | 778.5 | 328.9 | 416.1 | 13.7 | 0.1 | 24.6 | 2979.8 | 2988.3
70.025 | 150.2 | 149.1 | 107.6 | 793.9 | 778.3 | 329.6 | 416.7 | 13.7 | 0.1 | 24.6 | 2994.6 | 3038.1
70.0292 | 150.2 | 149 | 107.8 | 794.1 | 778.5 | 329.9 | 417.4 | 13.8 | 0.09 | 24.6 | 2946.5 | 3066
70.0333 | 149.9 | 149.1 | 107.6 | 794.4 | 778.2 | 330.9 | 418.5 | 13.8 | 0.09 | 24.6 | 2941.5 | 3081.7
70.0375 | 149.9 | 149.1 | 108.2 | 794.3 | 778.2 | 329.1 | 416 | 13.8 | 0.09 | 24.6 | 3049.1 | 2975.6
70.0417 | 149.9 | 148.8 | 108.1 | 794.1 | 778.4 | 331 | 417.5 | 13.7 | 0.1 | 24.6 | 3028.3 | 2953.8
70.0458 | 149.8 | 148.9 | 108.5 | 794.4 | 778.6 | 329.3 | 415.3 | 13.7 | 0.12 | 24.6 | 3031.2 | 3022.6
70.05 | 149.8 | 149 | 108.7 | 794.2 | 778.4 | 331.1 | 418.7 | 13.7 | 0.08 | 24.6 | 2886.5 | 3001.7
70.0542 | 149.8 | 148.7 | 109 | 794.3 | 778.5 | 328.3 | 414.7 | 13.8 | 0.09 | 24.6 | 3019.7 | 2957.3
70.0583 | 149.9 | 148.8 | 109 | 794.5 | 778.5 | 329.3 | 414.5 | 13.7 | 0.1 | 24.6 | 2867.8 | 3128.6
70.0625 | 149.9 | 149.1 | 108.9 | 794.2 | 778.2 | 330.1 | 418.7 | 13.8 | 0.1 | 24.6 | 3026 | 3110.6
70.0667 | 150 | 149.1 | 109.3 | 793.9 | 778.7 | 329.6 | 417 | 13.8 | 0.1 | 24.6 | 2943.8 | 2993
70.0708 | 150.2 | 149.1 | 108.8 | 794.1 | 778.7 | 330.5 | 418.2 | 13.7 | 0.1 | 24.6 | 2924.7 | 2916.1
70.075 | 149.9 | 149.1 | 108.3 | 794.3 | 778.7 | 327.8 | 413.2 | 13.6 | 0.07 | 24.5 | 3036.5 | 2829.7
70.0792 | 150.1 | 149.2 | 108.1 | 794.3 | 778.9 | 329 | 413.9 | 13.7 | 0.11 | 24.5 | 2904.8 | 2941.2
70.0833 | 150.2 | 149 | 107.9 | 794.4 | 779.1 | 329.9 | 417.3 | 13.7 | 0.1 | 24.5 | 2938 | 2984.9
70.0875 | 150.2 | 149.1 | 107.9 | 794 | 778.7 | 328.4 | 415.6 | 13.8 | 0.09 | 24.5 | 2909.5 | 2936.7
70.0917 | 149.8 | 148.6 | 108 | 794.8 | 779.2 | 327.9 | 414.3 | 13.8 | 0.11 | 24.5 | 2913.2 | 2912.3
70.0958 | 149.8 | 149.1 | 107.7 | 794.3 | 778.5 | 330 | 417.9 | 13.6 | 0.1 | 24.5 | 3061.4 | 2880.1
70.1 | 149.8 | 148.9 | 107.8 | 794.3 | 778.8 | 327.4 | 412.8 | 13.8 | 0.09 | 24.5 | 2843.9 | 3043.2
70.1042 | 150 | 149 | 108.3 | 794.1 | 779.5 | 330.4 | 417.3 | 13.7 | 0.08 | 24.6 | 2824.2 | 2958.4
70.1083 | 149.9 | 148.6 | 108.5 | 794.4 | 779.2 | 329.7 | 414.1 | 13.8 | 0.08 | 24.6 | 2954.9 | 3026.7
70.1125 | 150 | 149 | 108.9 | 794.3 | 779.1 | 329.4 | 413.8 | 13.7 | 0.08 | 24.6 | 2927.7 | 2943.9
70.1167 | 150.1 | 149.1 | 109.1 | 794.1 | 778.8 | 327.4 | 413.2 | 13.8 | 0.06 | 24.6 | 2876.9 | 2909.7
70.1208 | 150.1 | 148.9 | 109.1 | 794.5 | 778.9 | 330.1 | 417.3 | 13.8 | 0.08 | 24.6 | 3052.8 | 2929
70.125 | 150.1 | 149 | 109.2 | 794.3 | 779 | 328 | 415.1 | 13.8 | 0.1 | 24.6 | 2982.8 | 3032.6
70.1292 | 150.1 | 149.1 | 108.8 | 793.9 | 778.6 | 329.8 | 416.3 | 13.8 | 0.1 | 24.6 | 2978.2 | 2985.3
70.1333 | 149.9 | 149.5 | 108.6 | 794.1 | 778.5 | 330.8 | 418.1 | 13.7 | 0.09 | 24.5 | 2931.6 | 2926.1
70.1375 | 150 | 149.1 | 108.3 | 794.4 | 778.5 | 330 | 416.2 | 13.7 | 0.1 | 24.5 | 2938.4 | 2974.5
70.1417 | 150.1 | 149.2 | 108 | 794.4 | 779.4 | 328.6 | 416.2 | 13.8 | 0.1 | 24.5 | 2944.3 | 3001.7
70.1458 | 149.9 | 149 | 107.9 | 794.5 | 779.1 | 332.2 | 419 | 13.8 | 0.1 | 24.5 | 2892.3 | 3028.4
70.15 | 149.6 | 149.1 | 107.9 | 794.3 | 779.1 | 330.8 | 418.8 | 13.7 | 0.09 | 24.5 | 2830.2 | 3082.9
70.1542 | 149.7 | 148.9 | 107.7 | 794.3 | 779.4 | 329 | 415.6 | 13.7 | 0.1 | 24.5 | 2909.5 | 3053.3
70.1583 | 149.7 | 148.7 | 107.7 | 794.3 | 779 | 330.6 | 416.5 | 13.7 | 0.1 | 24.6 | 2933.2 | 3002.8
70.1625 | 150.4 | 149 | 107.9 | 794.3 | 778.6 | 331.4 | 418.7 | 13.8 | 0.1 | 24.6 | 2918.9 | 2977.3
70.1667 | 149.9 | 148.8 | 108.5 | 794.4 | 778.9 | 329.9 | 416.1 | 13.8 | 0.1 | 24.6 | 2867.6 | 3078.2
70.1708 | 149.9 | 148.9 | 108.8 | 794.4 | 778.9 | 330.5 | 417.6 | 13.7 | 0.08 | 24.6 | 2961.4 | 2974
70.175 | 150.1 | 149 | 109 | 794.5 | 778.8 | 330.1 | 416.7 | 13.7 | 0.08 | 24.6 | 2979.7 | 3029.5
70.1792 | 150 | 149.3 | 109.2 | 794.5 | 778.9 | 329.9 | 416.5 | 13.8 | 0.08 | 24.6 | 2959.6 | 3028
70.1833 | 150.3 | 149.1 | 109.1 | 794.8 | 778.5 | 329.8 | 415.9 | 13.7 | 0.09 | 24.6 | 2924.9 | 3046.2
70.1875 | 150.4 | 149 | 109.3 | 794.9 | 778.3 | 329.8 | 417.1 | 13.7 | 0.08 | 24.6 | 3023.2 | 3073.9
70.1917 | 150.1 | 149.2 | 108.9 | 794.3 | 778.9 | 329.3 | 415.6 | 13.7 | 0.07 | 24.6 | 2992.3 | 2998.4
70.1958 | 150.1 | 149.1 | 108.4 | 794.3 | 778.7 | 330.1 | 418 | 13.7 | 0.09 | 24.6 | 2960.6 | 3122.5
70.2 | 150.3 | 148.9 | 108.3 | 794.5 | 778.9 | 329.6 | 415.1 | 13.8 | 0.09 | 24.6 | 2966.3 | 2991.1
70.2042 | 150.1 | 149 | 108 | 794.2 | 778.5 | 329.6 | 416.7 | 13.7 | 0.08 | 24.6 | 2968.1 | 3093.5
70.2083 | 150 | 149.2 | 107.7 | 794.3 | 778.6 | 328.2 | 414.6 | 13.7 | 0.08 | 24.6 | 2887 | 2996.5
70.2125 | 149.6 | 148.8 | 107.6 | 794.2 | 778.6 | 328.8 | 414 | 13.8 | 0.08 | 24.6 | 3012.7 | 3113.9
70.2167 | 149.8 | 148.9 | 107.6 | 793.9 | 778.8 | 330.6 | 416.6 | 13.8 | 0.09 | 24.5 | 2903.7 | 2985.4
70.2208 | 149.5 | 148.9 | 107.9 | 794.1 | 778.7 | 330 | 416.3 | 13.8 | 0.08 | 24.5 | 2933.5 | 3079.5
70.225 | 149.6 | 148.9 | 108.6 | 794.1 | 778.6 | 328.6 | 414.6 | 13.8 | 0.07 | 24.6 | 2939.2 | 3028.3
70.2292 | 149.9 | 148.7 | 108.7 | 794.1 | 778.8 | 330.4 | 416.6 | 13.7 | 0.09 | 24.6 | 2894.8 | 3107.5
70.2333 | 149.8 | 149.1 | 108.7 | 794.3 | 778.7 | 331.5 | 419.3 | 13.8 | 0.09 | 24.6 | 2901.9 | 3174
70.2375 | 150 | 148.7 | 108.9 | 794 | 778.5 | 330.9 | 418.3 | 13.8 | 0.09 | 24.6 | 2974.4 | 2989.9
70.2417 | 150.1 | 149 | 109.2 | 794 | 778.9 | 330.9 | 416.8 | 13.7 | 0.08 | 24.6 | 2932.1 | 3086.5
70.2458 | 150.2 | 149.2 | 109.1 | 794 | 778.8 | 330.4 | 418.6 | 13.8 | 0.08 | 24.6 | 2908.2 | 2953.6
70.25 | 150.2 | 149.2 | 108.8 | 794.4 | 779.1 | 328.8 | 416.3 | 13.7 | 0.08 | 24.5 | 2878.7 | 3140.4
70.2542 | 150.3 | 149 | 108.5 | 794 | 778.9 | 332.1 | 420.7 | 13.8 | 0.1 | 24.5 | 2915.7 | 3033.4
70.2583 | 150.3 | 149 | 108.2 | 794.1 | 778.7 | 328.7 | 414.6 | 13.8 | 0.1 | 24.6 | 2873.4 | 3099.3
70.2625 | 149.9 | 149.1 | 108 | 794.1 | 779 | 329.5 | 415.8 | 13.7 | 0.11 | 24.6 | 2860.6 | 2958.1
70.2667 | 150.1 | 149.3 | 107.8 | 794.4 | 778.6 | 329.5 | 416.2 | 13.8 | 0.09 | 24.6 | 2880.1 | 3018.9
70.2708 | 149.6 | 148.9 | 107.8 | 794.2 | 778.7 | 329.6 | 416.1 | 13.7 | 0.09 | 24.6 | 2925.4 | 2869.4
70.275 | 149.9 | 149.1 | 107.7 | 794.1 | 779 | 332.9 | 420.8 | 13.7 | 0.08 | 24.6 | 2941.1 | 2932.8
70.2792 | 149.7 | 149 | 107.6 | 793.9 | 778.7 | 329.3 | 417.9 | 13.8 | 0.1 | 24.6 | 2901.3 | 2967.8
70.2833 | 149.8 | 148.9 | 108.2 | 794.3 | 778.9 | 330.9 | 417.8 | 13.8 | 0.09 | 24.6 | 2915.3 | 2898.8
70.2875 | 149.8 | 149 | 108.5 | 794.1 | 778.5 | 330.8 | 418.6 | 13.8 | 0.09 | 24.6 | 2815.7 | 2992.3
70.2917 | 149.9 | 148.9 | 108.6 | 794.2 | 778.3 | 329.5 | 416.2 | 13.8 | 0.08 | 24.6 | 2999.8 | 3012.3
70.2958 | 150 | 149.3 | 108.7 | 794.2 | 778.8 | 329.8 | 417.1 | 13.8 | 0.11 | 24.6 | 2939.8 | 3013.6
70.3 | 150.1 | 149.1 | 109.1 | 794.1 | 779.1 | 328.6 | 414.3 | 13.7 | 0.11 | 24.6 | 2888 | 2973.1
70.3042 | 150.3 | 149 | 109 | 794.4 | 778.7 | 332.6 | 420.2 | 13.9 | 0.1 | 24.6 | 2825.6 | 3002.7
70.3083 | 150.1 | 149.1 | 109.1 | 794.3 | 778.3 | 326.7 | 413.7 | 13.8 | 0.09 | 24.5 | 2860.9 | 3155.3
70.3125 | 150.3 | 149.1 | 108.6 | 794.6 | 779 | 327.5 | 414.7 | 13.7 | 0.09 | 24.5 | 2957.5 | 3074.7
70.3167 | 150.2 | 148.9 | 108.4 | 794.1 | 779.2 | 328.7 | 415.7 | 13.8 | 0.09 | 24.5 | 2985 | 3026.5
70.3208 | 150 | 148.9 | 108.2 | 794.4 | 778.8 | 327.1 | 411.9 | 13.8 | 0.1 | 24.5 | 2899.3 | 2990.7
70.325 | 150.3 | 149.1 | 108 | 794.3 | 778.6 | 328.7 | 416.2 | 13.7 | 0.12 | 24.6 | 3035.5 | 3085.2
70.3292 | 149.9 | 149 | 108 | 794.4 | 779 | 328.4 | 415.9 | 13.8 | 0.08 | 24.6 | 2988.4 | 3102
70.3333 | 150 | 149.1 | 107.9 | 794.9 | 779 | 329.9 | 417.8 | 13.8 | 0.07 | 24.6 | 2991.8 | 3045.3
70.3375 | 149.9 | 149.1 | 107.8 | 794.5 | 779 | 328 | 414.4 | 13.9 | 0.09 | 24.6 | 2985.2 | 2991.3
70.3417 | 149.7 | 148.8 | 107.6 | 794.5 | 778.6 | 328 | 414.6 | 13.8 | 0.08 | 24.6 | 2898.7 | 3019.2
70.3458 | 149.9 | 149.3 | 107.8 | 794.6 | 778.7 | 330 | 417.1 | 13.8 | 0.1 | 24.6 | 2961.6 | 2951.5
70.35 | 149.9 | 148.8 | 108.1 | 794.5 | 778.6 | 329 | 413.3 | 13.7 | 0.11 | 24.6 | 3070.3 | 3029.7
70.3542 | 149.8 | 148.8 | 108.5 | 794.2 | 778.7 | 329.5 | 417.3 | 13.8 | 0.09 | 24.6 | 2980.2 | 2950.8
70.3583 | 149.9 | 148.9 | 108.9 | 794.3 | 778.6 | 332.4 | 422.3 | 13.7 | 0.09 | 24.6 | 2931.7 | 2902.2
70.3625 | 150 | 149.1 | 108.9 | 794.7 | 778.5 | 328.9 | 415.9 | 13.9 | 0.08 | 24.5 | 2914.6 | 2937.8
70.3667 | 150 | 149.1 | 109.1 | 794.6 | 779 | 329.5 | 417.6 | 13.8 | 0.09 | 24.5 | 3065.4 | 2928.2
70.3708 | 150.1 | 149.2 | 109.2 | 794.8 | 778.8 | 330 | 417.4 | 13.8 | 0.09 | 24.6 | 2978.7 | 3099.4
70.375 | 150.1 | 149.8 | 108.3 | 794.9 | 778.3 | 332.1 | 420 | 13.8 | 0.1 | 24.6 | 2916.9 | 3029.7
70.3792 | 150.3 | 149.1 | 108.5 | 794.4 | 778.8 | 329.9 | 418.7 | 13.8 | 0.09 | 24.5 | 3021.2 | 2909.7
70.3833 | 150.2 | 149 | 108.1 | 794.8 | 778.9 | 330.6 | 416.5 | 13.7 | 0.09 | 24.6 | 2950.7 | 2928.1
70.3875 | 150.2 | 149.1 | 107.9 | 794.1 | 778.5 | 331.1 | 416.7 | 13.9 | 0.08 | 24.6 | 2935.6 | 2952.4
70.3917 | 149.9 | 149.1 | 108.1 | 794.1 | 778.6 | 329.1 | 417.6 | 13.7 | 0.1 | 24.6 | 2884.6 | 2921.4
70.3958 | 150 | 149.2 | 108 | 794.3 | 778.3 | 330.4 | 416.1 | 13.8 | 0.1 | 24.6 | 2979.3 | 2915.5
70.4 | 149.9 | 148.9 | 107.7 | 794.3 | 778.5 | 327.9 | 414.6 | 13.8 | 0.09 | 24.6 | 2899.1 | 2984.7
70.4042 | 150 | 149 | 108.1 | 793.8 | 778.5 | 330.8 | 417.9 | 13.7 | 0.12 | 24.6 | 2895 | 3060.7
70.4083 | 149.7 | 148.9 | 107.5 | 794 | 778.3 | 330.2 | 417.1 | 13.8 | 0.08 | 24.6 | 2905.1 | 2908.7
70.4125 | 149.9 | 148.7 | 108.2 | 794.3 | 778.3 | 331.6 | 419.8 | 13.8 | 0.1 | 24.6 | 2841.3 | 3047.7
70.4167 | 149.8 | 148.8 | 108.5 | 794 | 778.5 | 330.5 | 415.7 | 13.8 | 0.11 | 24.6 | 2967.3 | 3021.9
70.4208 | 149.9 | 148.8 | 108.7 | 794.5 | 778.7 | 329.8 | 416.1 | 13.7 | 0.1 | 24.6 | 3009.1 | 3016.9
70.425 | 150.1 | 148.9 | 108.9 | 794.3 | 778.6 | 329.1 | 416.3 | 13.8 | 0.09 | 24.6 | 2950 | 2939.9
70.4292 | 150.2 | 149 | 108.9 | 794 | 778.9 | 329.7 | 417.1 | 13.8 | 0.1 | 24.6 | 2964.6 | 3073.7
70.4333 | 150.2 | 149.2 | 109.4 | 794.3 | 779.1 | 330.7 | 417.5 | 13.7 | 0.11 | 24.5 | 3006.1 | 3112.9
70.4375 | 150.3 | 149.3 | 108.9 | 794.1 | 779.1 | 329.8 | 416.8 | 13.8 | 0.1 | 24.6 | 2995.5 | 2953.3
70.4417 | 150.1 | 149.2 | 108.2 | 794.3 | 778.5 | 331 | 418 | 13.8 | 0.12 | 24.6 | 2873.5 | 3104
70.4458 | 150.3 | 149.1 | 108.1 | 794.6 | 778.5 | 330.3 | 418.2 | 13.8 | 0.09 | 24.6 | 2930 | 3023.5
70.45 | 150.1 | 149.2 | 108.2 | 794.3 | 778.7 | 329.8 | 416.1 | 13.8 | 0.1 | 24.6 | 2922.2 | 2994
70.4542 | 150.3 | 149.2 | 107.9 | 793.5 | 778.5 | 328.4 | 415 | 13.9 | 0.1 | 24.5 | 2867.6 | 2927.1
70.4583 | 149.8 | 149 | 107.8 | 794 | 778.6 | 328.5 | 414 | 13.8 | 0.07 | 24.6 | 2881.7 | 3045
70.4625 | 149.7 | 149 | 107.7 | 793.9 | 778.8 | 330.8 | 418.4 | 13.8 | 0.09 | 24.6 | 2979.3 | 2897
70.4667 | 149.8 | 148.4 | 107.7 | 793.9 | 778.9 | 328.6 | 415.6 | 13.7 | 0.09 | 24.6 | 2948.7 | 2820
70.4708 | 149.8 | 149.1 | 107.9 | 794.3 | 778.8 | 327.8 | 414.3 | 13.8 | 0.09 | 24.6 | 2925.6 | 2980.8
70.475 | 149.8 | 149.1 | 108.3 | 794.1 | 778.8 | 331.2 | 416.4 | 13.9 | 0.1 | 24.6 | 2979.9 | 3083.6
70.4792 | 149.7 | 148.4 | 108.4 | 794.1 | 778.8 | 329.7 | 419.2 | 13.9 | 0.1 | 24.6 | 2796.9 | 3013.9
70.4833 | 149.9 | 148.8 | 108.7 | 794.1 | 779 | 329.4 | 416.5 | 13.8 | 0.09 | 24.6 | 2843.9 | 3014.2
70.4875 | 149.9 | 148.8 | 108.8 | 793.9 | 778.6 | 328.9 | 416.7 | 13.7 | 0.07 | 24.6 | 3040.8 | 3094.9
70.4917 | 150.5 | 148.9 | 108.9 | 794.4 | 778.7 | 328.9 | 414.4 | 13.8 | 0.07 | 24.6 | 3000.7 | 2989.9
70.4958 | 150.1 | 149 | 109.1 | 794.3 | 778.5 | 328.6 | 415.4 | 13.8 | 0.08 | 24.5 | 2986.9 | 2912.3
70.5 | 150.3 | 149.1 | 109 | 794.2 | 778.8 | 327.2 | 412.3 | 13.7 | 0.1 | 24.5 | 2851.4 | 2981.3
70.5042 | 150.2 | 149 | 108.4 | 794.2 | 778.8 | 329.6 | 418.4 | 13.9 | 0.11 | 24.6 | 2896.6 | 2921.6
70.5083 | 150.4 | 149.1 | 108.2 | 793.7 | 778.8 | 330.8 | 417.7 | 13.9 | 0.11 | 24.5 | 2947.9 | 3047.4
70.5125 | 150.2 | 149.2 | 108 | 794.2 | 778.8 | 330.8 | 418 | 13.8 | 0.1 | 24.6 | 2944.9 | 3067.6
70.5167 | 150.1 | 149.2 | 108 | 794.3 | 779 | 330.4 | 416.1 | 13.9 | 0.09 | 24.6 | 2959 | 2962.5
70.5208 | 150.3 | 148.9 | 107.7 | 793.7 | 778.8 | 328.7 | 415.3 | 13.8 | 0.09 | 24.6 | 3075.4 | 3069.3
70.525 | 149.9 | 149.1 | 107.8 | 793.9 | 779 | 328.8 | 413.4 | 13.8 | 0.09 | 24.6 | 2971.2 | 2905.5
70.5292 | 149.9 | 148.9 | 107.5 | 793.9 | 778.6 | 328.9 | 414.7 | 13.9 | 0.09 | 24.6 | 3040.7 | 2909.1
70.5333 | 149.7 | 148.9 | 108 | 793.6 | 778.7 | 329.9 | 418.7 | 13.8 | 0.09 | 24.6 | 2933.5 | 2804.1
70.5375 | 149.6 | 148.6 | 108.3 | 794 | 778.5 | 329.8 | 415.2 | 13.8 | 0.1 | 24.6 | 2979.2 | 3092
70.5417 | 149.7 | 148.6 | 108.5 | 793.9 | 778.5 | 329.2 | 416.5 | 13.8 | 0.09 | 24.6 | 2939.6 | 2886.1
70.5458 | 150 | 149 | 108.8 | 794.1 | 778.7 | 329.6 | 415.7 | 13.8 | 0.09 | 24.5 | 2864.1 | 2905.8
70.55 | 149.9 | 148.9 | 108.8 | 794.3 | 779.1 | 331.3 | 418.7 | 13.7 | 0.11 | 24.5 | 2909.3 | 2947.3
70.5542 | 150.1 | 149.1 | 109.2 | 794.3 | 778.6 | 329.5 | 417.9 | 13.8 | 0.1 | 24.5 | 2911.6 | 3020
70.5583 | 150.2 | 149.3 | 109.3 | 794.2 | 778.8 | 328.5 | 414.9 | 13.8 | 0.09 | 24.5 | 2942.1 | 2909.7
70.5625 | 150.1 | 149.1 | 108.9 | 794.6 | 779.2 | 331.1 | 418.1 | 13.7 | 0.11 | 24.6 | 2852.6 | 3015.1
70.5667 | 150.2 | 149 | 108.3 | 794.4 | 778.4 | 328.3 | 414.4 | 13.9 | 0.11 | 24.6 | 2850.9 | 2944.1
70.5708 | 150 | 149 | 108.2 | 794.3 | 778.7 | 329.4 | 416.2 | 13.8 | 0.09 | 24.6 | 2947.8 | 2976.6
70.575 | 150.3 | 149.1 | 108.2 | 794.2 | 778.8 | 328.3 | 414.1 | 13.8 | 0.09 | 24.5 | 2890.7 | 3154
70.5792 | 150.2 | 148.9 | 108 | 794.3 | 778.7 | 329.1 | 417.1 | 13.9 | 0.1 | 24.5 | 2928.5 | 2987.4
70.5833 | 149.8 | 149.1 | 107.9 | 794.5 | 778.6 | 330.4 | 417.1 | 13.8 | 0.08 | 24.5 | 2879.6 | 3086.3
70.5875 | 150 | 149.1 | 107.6 | 794.1 | 778.6 | 327.7 | 414.2 | 13.9 | 0.08 | 24.6 | 2948 | 3104.9
70.5917 | 149.9 | 148.9 | 107.7 | 794.1 | 778.4 | 330.4 | 416.2 | 13.9 | 0.09 | 24.6 | 2991.1 | 2978
70.5958 | 149.8 | 148.8 | 107.7 | 793.9 | 778.5 | 329.5 | 415.1 | 13.9 | 0.07 | 24.6 | 2960.9 | 2990.2
70.6 | 149.9 | 149.6 | 108.4 | 794 | 778.7 | 330.5 | 416.4 | 13.8 | 0.08 | 24.6 | 2977 | 3047.3
70.6042 | 149.9 | 148.7 | 108.6 | 793.8 | 778.8 | 331.1 | 417.4 | 13.8 | 0.08 | 24.6 | 2877.2 | 3217.1
70.6083 | 149.5 | 149.4 | 108.7 | 794.1 | 779 | 329.6 | 417.4 | 13.8 | 0.09 | 24.6 | 2816.3 | 2992.8
70.6125 | 150 | 148.8 | 109 | 794.1 | 778.8 | 330.3 | 419.9 | 13.8 | 0.09 | 24.5 | 2956.8 | 2963.2
70.6167 | 150 | 149 | 109.1 | 794.3 | 779.1 | 329.6 | 415.1 | 13.9 | 0.11 | 24.5 | 2977.4 | 3102.3
70.6208 | 150 | 149.1 | 109.3 | 794.4 | 778.6 | 329.1 | 415.8 | 13.8 | 0.1 | 24.5 | 2933 | 2986.3
70.625 | 149.8 | 149.3 | 109 | 794.1 | 778.8 | 327.4 | 413.4 | 13.8 | 0.07 | 24.5 | 2831.2 | 3013
70.6292 | 150.1 | 149.1 | 108.4 | 794.4 | 778.8 | 330.8 | 417.6 | 13.8 | 0.09 | 24.6 | 2977.9 | 3007
70.6333 | 150.3 | 148.9 | 108.1 | 794.3 | 778.7 | 330 | 416.7 | 13.8 | 0.09 | 24.5 | 2851.7 | 3052.5
70.6375 | 150.3 | 149.2 | 108 | 794.3 | 778.8 | 328.2 | 415.5 | 13.8 | 0.09 | 24.6 | 2856.4 | 2988.2
70.6417 | 150.3 | 149 | 108 | 794.4 | 778.9 | 329.8 | 416.1 | 13.9 | 0.09 | 24.6 | 2859.1 | 2951.6
70.6458 | 150.3 | 149.1 | 107.7 | 794.1 | 779.5 | 330.5 | 417.6 | 13.9 | 0.09 | 24.6 | 2858.6 | 2998.1
70.65 | 150 | 149 | 107.7 | 793.8 | 779 | 329.6 | 415.5 | 13.8 | 0.08 | 24.5 | 2892 | 3027.1
70.6542 | 150 | 148.7 | 107.5 | 794.1 | 778.7 | 329.2 | 414.2 | 13.9 | 0.08 | 24.6 | 2940.9 | 3041.3
70.6583 | 149.8 | 148.7 | 108 | 794 | 778.9 | 329.4 | 417 | 13.8 | 0.06 | 24.6 | 2941.4 | 2910.7
70.6625 | 150.1 | 149.1 | 108.3 | 794 | 779.2 | 331.6 | 419.1 | 13.8 | 0.09 | 24.6 | 2966.4 | 2975.6
70.6667 | 149.9 | 148.8 | 108.5 | 794.2 | 779 | 333.3 | 422.4 | 14 | 0.08 | 24.6 | 3097.1 | 3138.1
70.6708 | 149.9 | 148.8 | 108.7 | 794.3 | 778.6 | 329.4 | 415 | 13.8 | 0.1 | 24.6 | 3039.8 | 3044.9
70.675 | 149.9 | 149.1 | 109 | 794.2 | 778.6 | 330.8 | 418.3 | 13.8 | 0.12 | 24.5 | 2967.1 | 2994.6
70.6792 | 149.6 | 148.9 | 109.2 | 794 | 779.1 | 330.2 | 417 | 13.8 | 0.1 | 24.5 | 3015.8 | 2962.7
70.6833 | 150.1 | 148.9 | 109.1 | 793.8 | 779.2 | 330.6 | 417.7 | 13.9 | 0.08 | 24.6 | 2964.7 | 3118.3
70.6875 | 149.9 | 149 | 109 | 793.6 | 779.1 | 327.7 | 413.5 | 13.8 | 0.1 | 24.6 | 2963.8 | 3102
70.6917 | 150 | 149 | 108.3 | 793.8 | 778.7 | 328 | 415.1 | 13.8 | 0.08 | 24.6 | 3097.2 | 2858.3
70.6958 | 149.9 | 148.9 | 108.3 | 793.8 | 778.5 | 332.1 | 420 | 13.8 | 0.07 | 24.6 | 2901.1 | 2866
70.7 | 150.1 | 149.1 | 108.1 | 794.1 | 779 | 329.3 | 416.1 | 13.8 | 0.09 | 24.6 | 2996.2 | 3110.1
70.7042 | 150.1 | 149 | 108 | 794.1 | 779.2 | 329.9 | 415.5 | 13.9 | 0.07 | 24.6 | 3117.1 | 2929.3
70.7083 | 150 | 149.1 | 107.8 | 794.3 | 779.1 | 330.5 | 416.7 | 13.9 | 0.08 | 24.5 | 2948.7 | 2851.7
70.7125 | 150 | 149.1 | 107.5 | 794.2 | 779 | 328.6 | 414.1 | 13.9 | 0.11 | 24.5 | 2895.6 | 2979.7
70.7167 | 149.9 | 149 | 107.6 | 794.4 | 779 | 333.4 | 424.5 | 13.9 | 0.08 | 24.6 | 3051.1 | 2955.7
70.7208 | 149.9 | 148.9 | 107.8 | 794.4 | 779.1 | 329.5 | 415.3 | 13.8 | 0.07 | 24.6 | 2892.3 | 3003.8
70.725 | 149.6 | 149 | 108.5 | 794.4 | 779.2 | 328.9 | 415 | 13.9 | 0.08 | 24.6 | 2874.8 | 2859.1
70.7292 | 149.8 | 149.1 | 108.6 | 794.3 | 779.2 | 329.8 | 415.6 | 13.9 | 0.1 | 24.6 | 2917.6 | 2972.1
70.7333 | 150 | 148.9 | 108.9 | 794.6 | 778.8 | 329.2 | 414.7 | 13.7 | 0.1 | 24.6 | 2955.5 | 2914.9
70.7375 | 150.1 | 148.8 | 109 | 794.5 | 779.1 | 328.5 | 415.1 | 13.9 | 0.1 | 24.6 | 2948.4 | 2982.4
70.7417 | 150 | 148.7 | 109.1 | 794.6 | 779.2 | 329.6 | 416.1 | 13.8 | 0.08 | 24.6 | 2876.3 | 2937.3
70.7458 | 150 | 149 | 109.4 | 794.6 | 779.3 | 329 | 416.1 | 13.9 | 0.1 | 24.5 | 2875.6 | 3061.5
70.75 | 150.2 | 149 | 108.7 | 794.5 | 779.1 | 329.9 | 417.8 | 13.8 | 0.1 | 24.5 | 3065.1 | 2968.2
70.7542 | 150.2 | 149.1 | 108.5 | 794.2 | 779.4 | 327 | 412.4 | 13.9 | 0.09 | 24.5 | 2939.8 | 3040.6
70.7583 | 150 | 149 | 108.2 | 794.5 | 779 | 328.8 | 415.5 | 13.9 | 0.1 | 24.6 | 2969.6 | 2983.3
70.7625 | 149.6 | 149.1 | 107.8 | 794.3 | 779.2 | 328.4 | 415 | 13.9 | 0.08 | 24.6 | 2903.4 | 3006.1
70.7667 | 150.1 | 149.1 | 107.7 | 794 | 779.2 | 330.5 | 418.5 | 13.8 | 0.09 | 24.6 | 2975.4 | 3055.8
70.7708 | 150.1 | 149.1 | 107.5 | 794.1 | 779 | 327.1 | 413.3 | 13.9 | 0.07 | 24.5 | 2923.7 | 2924.5
70.775 | 150 | 149.1 | 107.6 | 794.1 | 778.9 | 330.8 | 417.6 | 13.8 | 0.09 | 24.6 | 2988.2 | 3016.1
70.7792 | 149.7 | 148.8 | 107.7 | 794.2 | 778.4 | 328.6 | 414.1 | 13.8 | 0.1 | 24.6 | 2911 | 3042.2
70.7833 | 150 | 148.9 | 108.2 | 794.4 | 778.5 | 330.3 | 415.7 | 13.9 | 0.09 | 24.6 | 2869.8 | 2886.2
70.7875 | 149.9 | 149 | 108.4 | 794.2 | 779 | 331.4 | 417.5 | 13.8 | 0.1 | 24.5 | 2944.4 | 3170.9
70.7917 | 149.7 | 148.6 | 108.8 | 794.1 | 778.9 | 330.5 | 417.5 | 13.7 | 0.1 | 24.5 | 2963.7 | 2997
70.7958 | 149.9 | 148.8 | 109.1 | 794.1 | 778.9 | 330.4 | 416.8 | 13.9 | 0.1 | 24.6 | 2880.9 | 3017.7
70.8 | 149.8 | 148.9 | 109 | 794.1 | 778.3 | 328.4 | 414.6 | 13.8 | 0.1 | 24.6 | 2876.3 | 3123.3
70.8042 | 149.9 | 148.8 | 109.2 | 794.4 | 778.7 | 327.5 | 413.7 | 13.9 | 0.08 | 24.6 | 2890.4 | 2963.2
70.8083 | 149.9 | 149 | 109 | 794.4 | 778.5 | 329.2 | 416.2 | 13.9 | 0.1 | 24.5 | 2844 | 2940.1
70.8125 | 150 | 149.1 | 108.5 | 794 | 778.6 | 327.7 | 413.3 | 13.7 | 0.09 | 24.5 | 2930.8 | 2935.4
70.8167 | 150.3 | 149.1 | 108.3 | 794.6 | 778.8 | 329.2 | 417 | 13.9 | 0.09 | 24.5 | 2887.9 | 2998.3
70.8208 | 150.1 | 149.1 | 108.1 | 794.2 | 778.7 | 330.1 | 417.4 | 13.8 | 0.07 | 24.6 | 2801.1 | 2917
70.825 | 149.9 | 148.8 | 107.9 | 794.1 | 779 | 329.6 | 415.4 | 13.9 | 0.09 | 24.6 | 2866.7 | 3053.8
70.8292 | 150.1 | 149 | 107.6 | 794.1 | 779 | 328.9 | 413.9 | 13.8 | 0.09 | 24.6 | 2868.9 | 3046.7
70.8333 | 149.6 | 148.8 | 107.9 | 794.5 | 778.6 | 328.6 | 416.9 | 13.9 | 0.09 | 24.6 | 2864.7 | 3031.9
70.8375 | 149.8 | 148.6 | 107.6 | 794.1 | 778 | 329.6 | 417.1 | 13.8 | 0.09 | 24.6 | 2861.6 | 3147.1
70.8417 | 149.8 | 148.9 | 108 | 794 | 778.5 | 330.8 | 418.2 | 13.8 | 0.1 | 24.6 | 2964.1 | 3030.6
70.8458 | 149.8 | 148.6 | 108.4 | 794.3 | 778.8 | 329.9 | 415.8 | 13.9 | 0.1 | 24.6 | 2920.1 | 2959.5
70.85 | 150 | 148.8 | 108.5 | 794.5 | 778.6 | 331 | 417.9 | 13.9 | 0.09 | 24.6 | 2930.2 | 2919.7
70.8542 | 149.4 | 148.9 | 108.7 | 794.3 | 778.5 | 330.4 | 418.9 | 13.8 | 0.09 | 24.5 | 2961.6 | 3002.8
70.8583 | 150.2 | 148.8 | 108.9 | 794.1 | 778.3 | 329.9 | 418.3 | 13.9 | 0.09 | 24.5 | 2951.9 | 3051.3
70.8625 | 150.3 | 148.9 | 109.1 | 794.5 | 778.8 | 329.2 | 416 | 13.9 | 0.08 | 24.5 | 2949 | 2923.4
70.8667 | 150.3 | 149.2 | 109.1 | 794.5 | 778.9 | 327 | 412.9 | 13.9 | 0.08 | 24.5 | 3095.8 | 3021.3
70.8708 | 150.1 | 149 | 108.9 | 794.4 | 778.6 | 327.1 | 412.6 | 13.8 | 0.1 | 24.5 | 2904.2 | 3008.8
70.875 | 150.1 | 149.2 | 108.5 | 794.6 | 778.6 | 328.6 | 413.6 | 14 | 0.09 | 24.5 | 2934.9 | 2992.7
70.8792 | 150.3 | 149.1 | 108.4 | 794.3 | 778.4 | 329.3 | 417.1 | 13.9 | 0.08 | 24.5 | 3023.8 | 3115.8
70.8833 | 150.1 | 149.2 | 108.1 | 794.4 | 778.7 | 329.3 | 415.9 | 13.8 | 0.08 | 24.5 | 2955.1 | 3017.2
70.8875 | 149.9 | 149.2 | 107.6 | 794 | 778.5 | 329.9 | 415.3 | 13.9 | 0.09 | 24.5 | 2970.7 | 3081.1
70.8917 | 149.9 | 148.7 | 107.7 | 794 | 778.3 | 331.2 | 418.5 | 13.9 | 0.09 | 24.5 | 2974.9 | 2993.6
70.8958 | 150.1 | 149 | 107.7 | 794 | 778.5 | 329.5 | 415.2 | 13.8 | 0.08 | 24.5 | 3118.6 | 3094.2
70.9 | 149.8 | 148.8 | 107.9 | 793.9 | 778.3 | 330.6 | 418.8 | 13.9 | 0.08 | 24.6 | 3052.6 | 2906.2
70.9042 | 149.9 | 148.6 | 108.1 | 793.5 | 778.5 | 329.7 | 416.7 | 13.8 | 0.1 | 24.6 | 2962.1 | 2841.2
70.9083 | 149.8 | 148.9 | 108.3 | 793.7 | 778.7 | 331.6 | 417.6 | 13.8 | 0.08 | 24.6 | 2885.9 | 2904.2
70.9125 | 149.7 | 148.8 | 108.7 | 793.8 | 778.9 | 329.1 | 416.2 | 13.8 | 0.1 | 24.6 | 3021.8 | 2971.8
70.9167 | 150 | 148.8 | 108.6 | 793.7 | 778.8 | 329.4 | 416 | 13.8 | 0.1 | 24.6 | 2941.4 | 2938.2
70.9208 | 150.1 | 149 | 109.1 | 793.8 | 778.7 | 328.7 | 413.9 | 13.8 | 0.1 | 24.6 | 2941.5 | 2990.4
70.925 | 149.9 | 149 | 109.3 | 794 | 778.6 | 330.3 | 416.2 | 13.8 | 0.09 | 24.6 | 3014.7 | 3097
70.9292 | 150.3 | 149.3 | 109.2 | 793.8 | 778.5 | 330.1 | 417.9 | 13.9 | 0.09 | 24.5 | 2944.7 | 3069.5
70.9333 | 150 | 149 | 108.7 | 794.1 | 778.7 | 329.1 | 414.2 | 13.8 | 0.1 | 24.5 | 2885 | 3061.1
70.9375 | 150.2 | 149.1 | 108.4 | 794.7 | 778.6 | 328.2 | 414 | 13.9 | 0.09 | 24.5 | 2945.3 | 2998.1
70.9417 | 150.2 | 149 | 108.1 | 794.5 | 778.5 | 330.2 | 415.6 | 13.9 | 0.1 | 24.5 | 2879.5 | 2997.7
70.9458 | 150.1 | 148.9 | 107.9 | 794.8 | 778.9 | 331.2 | 418 | 13.8 | 0.1 | 24.6 | 2994 | 3017.8
70.95 | 150.1 | 149 | 107.9 | 794.5 | 778.9 | 328.9 | 416.6 | 13.8 | 0.1 | 24.6 | 3009.2 | 3066.3
70.9542 | 150 | 149 | 107.9 | 793.9 | 778.5 | 329.4 | 415.3 | 13.9 | 0.08 | 24.6 | 2926.9 | 2991.6
70.9583 | 149.9 | 148.8 | 107.8 | 794.2 | 778.4 | 331.7 | 421.4 | 13.9 | 0.09 | 24.6 | 2916.7 | 3044
70.9625 | 149.9 | 148.9 | 107.8 | 793.9 | 778.2 | 328.3 | 413 | 13.9 | 0.08 | 24.6 | 2958.9 | 3044.4
70.9667 | 150 | 148.6 | 108.1 | 794.1 | 777.9 | 330 | 419 | 13.9 | 0.09 | 24.6 | 2922.7 | 2944.4
70.9708 | 150 | 149.3 | 108.3 | 794.3 | 778.4 | 331.9 | 419.8 | 13.9 | 0.1 | 24.6 | 2826.3 | 3105.3
70.975 | 150.2 | 149 | 108.7 | 794.3 | 778.4 | 329.9 | 415.8 | 13.9 | 0.1 | 24.6 | 3048.1 | 2982.7
70.9792 | 149.9 | 148.7 | 109.1 | 794.3 | 778.6 | 330.5 | 419.1 | 13.9 | 0.1 | 24.6 | 2913.3 | 3026.8
70.9833 | 149.9 | 148.8 | 109 | 794.4 | 778.4 | 331.5 | 420.3 | 14 | 0.09 | 24.5 | 3042.4 | 3074.4
70.9875 | 150 | 148.9 | 109.2 | 794.7 | 778.8 | 329.3 | 415.5 | 13.8 | 0.54 | 24.6 | 2970.6 | 3032.2
70.9917 | 150.1 | 149 | 109.1 | 794.6 | 778.5 | 330.3 | 417.9 | 13.8 | -0.03 | 24.6 | 3057.3 | 2994.8
70.9958 | 150.2 | 149.1 | 108.8 | 794.7 | 778.6 | 329.6 | 415.1 | 13.8 | -0.08 | 24.6 | 2918.5 | 3124.1
71 | 150.1 | 149.1 | 108.4 | 794.4 | 778.6 | 328.8 | 415.2 | 14 | -0.09 | 24.5 | 2927.4 | 3094.9
71.0042 | 149.8 | 149.4 | 107.9 | 794.4 | 778.8 | 330 | 417.9 | 14 | 0.08 | 24.6 | 2932.1 | 3043.1
71.0083 | 150 | 149 | 108.1 | 794.3 | 778.3 | 327 | 411.8 | 13.9 | 0.08 | 24.6 | 2900 | 3010.9
71.0125 | 149.6 | 149.1 | 108.1 | 794 | 778.5 | 331.1 | 416.6 | 13.8 | 0.08 | 24.6 | 2977.1 | 2976.2
71.0167 | 149.8 | 149.1 | 107.9 | 794.2 | 778.5 | 331.9 | 419 | 13.8 | 0.08 | 24.6 | 2992.4 | 2954.7
71.0208 | 149.6 | 148.9 | 107.7 | 793.9 | 778.9 | 331 | 419.7 | 13.9 | 0.08 | 24.6 | 2930.8 | 2892.4
71.025 | 149.5 | 148.8 | 108.1 | 794.1 | 778.8 | 330.8 | 416.9 | 13.9 | 0.09 | 24.6 | 2975.4 | 3084.6
71.0292 | 149.6 | 149 | 108.7 | 793.9 | 778.5 | 330.2 | 415.8 | 13.9 | 0.09 | 24.6 | 2929.4 | 2988.8
71.0333 | 150 | 148.9 | 108.7 | 793.8 | 778.5 | 329.7 | 416.4 | 14 | 0.07 | 24.6 | 2901.3 | 3048
71.0375 | 150 | 148.8 | 108.9 | 794.2 | 778.5 | 330.6 | 417.8 | 14 | 0.09 | 24.6 | 2863.5 | 3020.8
71.0417 | 149.6 | 148.8 | 109.2 | 794.7 | 779.3 | 331 | 419.3 | 13.9 | 0.1 | 24.6 | 2954.2 | 2973.8
71.0458 | 150.2 | 149.1 | 109.2 | 794.4 | 778.8 | 329.4 | 414.6 | 13.8 | 0.08 | 24.6 | 2938.3 | 2899.1
71.05 | 150.2 | 148.5 | 109.3 | 794.7 | 778.8 | 331.2 | 418.9 | 13.9 | 0.08 | 24.5 | 2902.2 | 3036.5
71.0542 | 150.2 | 148.9 | 109.2 | 794.6 | 778.8 | 330.2 | 418.4 | 14 | 0.1 | 24.6 | 2990.5 | 3021.6
71.0583 | 150.2 | 149.2 | 108.7 | 794.3 | 778.9 | 329.3 | 417.7 | 13.9 | 0.1 | 24.6 | 2939.1 | 2864
71.0625 | 150.4 | 149.2 | 108.3 | 794 | 778.7 | 328.5 | 415.5 | 13.9 | 0.08 | 24.6 | 2932.8 | 3016.4
71.0667 | 149.9 | 149.2 | 108.3 | 793.6 | 778.6 | 329.9 | 415.9 | 13.9 | 0.11 | 24.6 | 2861.9 | 3037
71.0708 | 150.1 | 149.2 | 108.2 | 793.9 | 778.5 | 328.5 | 415.6 | 13.9 | 0.1 | 24.6 | 2873.1 | 2969.8
71.075 | 149.9 | 149.1 | 108.3 | 794.1 | 778.9 | 331.1 | 417.5 | 13.9 | 0.07 | 24.6 | 3020.1 | 3054.8
71.0792 | 149.8 | 148.9 | 107.7 | 793.6 | 779 | 328.3 | 412.9 | 13.9 | 0.08 | 24.6 | 2893.6 | 3008.4
71.0833 | 149.6 | 148.8 | 108.1 | 794.2 | 778.5 | 331.4 | 418.5 | 14 | 0.09 | 24.5 | 3004.1 | 3083.4
71.0875 | 149.5 | 148.6 | 108.1 | 794.3 | 778.6 | 330.8 | 418.4 | 13.9 | 0.08 | 24.6 | 2863.8 | 2912.6
71.0917 | 149.6 | 148.8 | 108.6 | 794.4 | 778.7 | 329.5 | 414 | 13.8 | 0.09 | 24.6 | 3035.9 | 3124.4
71.0958 | 149.7 | 148.9 | 108.7 | 794.5 | 778.6 | 329.9 | 415.8 | 14 | 0.11 | 24.6 | 2985.3 | 2980.9
71.1 | 150.1 | 148.8 | 108.9 | 794.4 | 778.7 | 328.4 | 416.1 | 13.9 | 0.08 | 24.5 | 3010.7 | 3156
71.1042 | 150.3 | 149.2 | 109.1 | 794 | 778.2 | 328.4 | 415.2 | 14 | 0.1 | 24.5 | 2904.4 | 2990.5
71.1083 | 150 | 148.6 | 109.3 | 794.4 | 778.6 | 328.5 | 414.6 | 13.9 | 0.11 | 24.5 | 3055.8 | 3090.2
71.1125 | 150.1 | 149 | 109.5 | 794.4 | 778.8 | 331.1 | 417.9 | 13.9 | 0.09 | 24.5 | 3052.3 | 3054.4
71.1167 | 150 | 148.9 | 109.2 | 794.1 | 778.6 | 330.1 | 417.3 | 13.9 | 0.1 | 24.5 | 3022.5 | 2969.6
71.1208 | 150.1 | 148.8 | 108.7 | 794.3 | 778.7 | 329.1 | 416.8 | 13.9 | 0.09 | 24.5 | 2869.3 | 3040.7
71.125 | 150.4 | 149.1 | 108.6 | 794.3 | 779.1 | 329.9 | 417.7 | 13.9 | 0.1 | 24.5 | 2999.1 | 2942.4
71.1292 | 149.7 | 148.7 | 108.2 | 794.9 | 778.9 | 331.7 | 419.2 | 13.9 | 0.11 | 24.6 | 2945.1 | 2919.9
71.1333 | 150.1 | 148.9 | 108.5 | 795 | 778.7 | 329.4 | 417.7 | 13.9 | 0.11 | 24.6 | 3015.7 | 2880.8
71.1375 | 150.1 | 149 | 108 | 794.4 | 778.7 | 332 | 416.9 | 14 | 0.1 | 24.6 | 3040.2 | 2964.1
71.1417 | 149.9 | 148.9 | 107.7 | 794.5 | 778.6 | 327.5 | 411.5 | 13.9 | 0.07 | 24.6 | 2927.9 | 2974.4
71.1458 | 150 | 148.9 | 108.4 | 794.4 | 778.7 | 331.4 | 417.3 | 13.9 | 0.09 | 24.6 | 2922 | 2997.4
71.15 | 150 | 148.9 | 108.4 | 794 | 778.9 | 330.8 | 416.4 | 13.9 | 0.1 | 24.6 | 2911.9 | 3069.2
71.1542 | 149.9 | 148.7 | 108.7 | 794.5 | 778.7 | 330.6 | 417 | 13.9 | 0.07 | 24.6 | 3043 | 2970.3
71.1583 | 149.7 | 148.8 | 108.8 | 794.3 | 778.7 | 328.8 | 415.3 | 13.8 | 0.11 | 24.5 | 2882.1 | 2884
71.1625 | 149.8 | 149 | 109.1 | 794.4 | 778.8 | 330.2 | 413.6 | 14 | 0.09 | 24.5 | 2863.6 | 2977.6
71.1667 | 150.1 | 148.7 | 109.2 | 794.5 | 778.8 | 329.8 | 416.4 | 13.9 | 0.1 | 24.5 | 2961.6 | 2991.1
71.1708 | 150.1 | 149.4 | 109.6 | 794.6 | 778.8 | 326.4 | 410.7 | 13.9 | 0.08 | 24.5 | 2952.8 | 3006.3
71.175 | 150 | 149 | 109.3 | 794.3 | 778.7 | 328.7 | 415.9 | 13.9 | 0.09 | 24.5 | 2938.5 | 2861.5
71.1792 | 150 | 149.1 | 109 | 794.6 | 779 | 328.2 | 414.4 | 13.9 | 0.1 | 24.5 | 2900.2 | 3023.8
71.1833 | 150.1 | 149.2 | 108.7 | 794.3 | 778.9 | 328.8 | 415.2 | 13.8 | 0.08 | 24.5 | 2991.8 | 3011.4
71.1875 | 149.9 | 148.9 | 108.4 | 794.2 | 778.8 | 330 | 415.1 | 13.9 | 0.1 | 24.5 | 2964.3 | 2958
71.1917 | 149.9 | 149.1 | 108.1 | 794 | 779.1 | 327.9 | 414.9 | 13.9 | 0.11 | 24.6 | 3027 | 2933.4
71.1958 | 150.1 | 149.1 | 108.3 | 794.6 | 779.3 | 328.6 | 415.5 | 13.8 | 0.11 | 24.6 | 2857.7 | 2878.9
71.2 | 150 | 149.1 | 107.7 | 794.1 | 779.1 | 330.6 | 416.7 | 13.9 | 0.09 | 24.6 | 2937.8 | 2973.4
71.2042 | 149.9 | 148.8 | 107.9 | 793.7 | 778.8 | 331 | 417.4 | 13.9 | 0.1 | 24.6 | 2874.7 | 2981.9
71.2083 | 149.8 | 148.9 | 108.2 | 794.6 | 778.9 | 330 | 417.4 | 13.8 | 0.1 | 24.6 | 2857 | 3005.8
71.2125 | 149.9 | 148.7 | 108.7 | 794.8 | 778.8 | 329.9 | 416.5 | 13.9 | 0.08 | 24.6 | 2910.5 | 2964.5
71.2167 | 149.8 | 148.7 | 108.8 | 794.8 | 778.6 | 331.3 | 418.2 | 13.8 | 0.09 | 24.6 | 2871.8 | 2934.8
71.2208 | 149.9 | 148.7 | 108.9 | 794.5 | 778.7 | 330.3 | 418.5 | 13.9 | 0.11 | 24.6 | 2934.3 | 2957.1
71.225 | 150 | 149.3 | 109.3 | 794 | 778.5 | 332.1 | 418.3 | 13.9 | 0.1 | 24.6 | 3057.9 | 2994.9
71.2292 | 149.7 | 148.8 | 109.1 | 794.1 | 778.6 | 329 | 414.8 | 13.8 | 0.11 | 24.6 | 2909.6 | 3114.2
71.2333 | 149.9 | 148.7 | 109.4 | 794.1 | 778.6 | 328.7 | 417 | 13.8 | 0.1 | 24.5 | 2904.5 | 2924.7
71.2375 | 150.3 | 149 | 109.2 | 794.8 | 778.7 | 328.9 | 416.5 | 13.8 | 0.1 | 24.5 | 2967.3 | 3084.9
71.2417 | 150.1 | 149.2 | 108.8 | 794.8 | 779.2 | 327.8 | 413.9 | 13.9 | 0.11 | 24.5 | 2989.4 | 2989.4
71.2458 | 150.1 | 149.2 | 108.1 | 794.6 | 779.2 | 328 | 415.1 | 13.9 | 0.1 | 24.6 | 2851.4 | 2943.8
71.25 | 150.2 | 149 | 108.3 | 794.2 | 778.5 | 328.1 | 414.1 | 13.8 | 0.09 | 24.6 | 2957.5 | 3056.4
71.2542 | 149.9 | 148.6 | 108.1 | 794.2 | 778.4 | 330.2 | 416.3 | 13.7 | 0.1 | 24.5 | 2990.7 | 3098.2
71.2583 | 149.7 | 148.8 | 107.9 | 794.3 | 778.5 | 327.7 | 414 | 13.8 | 0.1 | 24.6 | 2980.8 | 2978.2
71.2625 | 149.7 | 148.8 | 107.7 | 794.5 | 778.8 | 331.5 | 418.2 | 13.9 | 0.09 | 24.6 | 2952.3 | 3103.9
71.2667 | 150 | 149.4 | 107.8 | 794.1 | 779.1 | 326.7 | 413.4 | 13.8 | 0.08 | 24.6 | 2943.3 | 3091.7
71.2708 | 149.7 | 148.8 | 108.4 | 794.2 | 778.8 | 331.2 | 418.3 | 13.8 | 0.1 | 24.6 | 2905 | 3087.7
71.275 | 149.6 | 148.8 | 108.6 | 793.9 | 778.8 | 331 | 417 | 13.9 | 0.08 | 24.6 | 2987.2 | 3132.9
71.2792 | 150.1 | 148.9 | 108.8 | 793.9 | 778.9 | 329.6 | 416.6 | 13.8 | 0.09 | 24.6 | 2988.1 | 3001.7
71.2833 | 150.1 | 149 | 109.2 | 794.2 | 779.1 | 331.2 | 417.8 | 13.9 | 0.11 | 24.6 | 2868.7 | 3096.8
71.2875 | 149.9 | 148.1 | 109.2 | 794.2 | 779.2 | 331.3 | 419 | 13.9 | 0.09 | 24.5 | 2850.3 | 2906.7
71.2917 | 150.2 | 148.9 | 109.4 | 793.6 | 779 | 328.6 | 413.2 | 13.9 | 0.07 | 24.6 | 2835.6 | 3080.4
71.2958 | 150.3 | 149.3 | 109.2 | 794.6 | 779 | 329.2 | 415.7 | 13.8 | 0.1 | 24.5 | 2960.3 | 3187.4
71.3 | 150.1 | 149 | 108.7 | 794.4 | 779 | 328.5 | 414.7 | 13.8 | 0.09 | 24.6 | 2949.5 | 2913.8
71.3042 | 150.2 | 149.2 | 108.7 | 794.8 | 778.9 | 327.7 | 413.8 | 13.8 | 0.09 | 24.6 | 2982.4 | 2920.3
71.3083 | 150.2 | 149 | 108.4 | 794.7 | 778.9 | 327.6 | 414.3 | 13.9 | 0.08 | 24.6 | 2974.1 | 3090.4
71.3125 | 150.1 | 149 | 108.1 | 794.5 | 778.9 | 332.3 | 417.9 | 13.8 | 0.1 | 24.6 | 2943.3 | 2910
71.3167 | 149.8 | 149.1 | 108.3 | 794.4 | 779.2 | 329.7 | 416.7 | 13.8 | 0.09 | 24.6 | 3051 | 3003.6
71.3208 | 149.8 | 148.9 | 107.8 | 794.4 | 779.2 | 330.8 | 418.3 | 13.9 | 0.1 | 24.6 | 3060.7 | 3072.9
71.325 | 149.7 | 148.8 | 107.8 | 794.3 | 778.7 | 331.5 | 418.1 | 13.9 | 0.1 | 24.6 | 2895.4 | 2999.1
71.3292 | 149.9 | 148.9 | 108.3 | 794 | 778.7 | 331.1 | 417.7 | 13.9 | 0.11 | 24.6 | 2968.6 | 2933.5
71.3333 | 149.8 | 148.5 | 108.7 | 794.1 | 778.8 | 330.6 | 417.9 | 13.8 | 0.1 | 24.6 | 2959.4 | 3000.1
71.3375 | 149.8 | 148.9 | 108.8 | 794.4 | 779.2 | 328.4 | 414.4 | 13.8 | 0.09 | 24.6 | 2953.9 | 2980.1
71.3417 | 149.8 | 149.1 | 109.1 | 794.4 | 779.1 | 329.9 | 416.8 | 13.8 | 0.08 | 24.6 | 2895.2 | 2953
71.3458 | 149.9 | 149 | 109.5 | 794.9 | 779.2 | 331.1 | 416.8 | 13.9 | 0.08 | 24.6 | 2953.2 | 3008.2
71.35 | 150.1 | 149.1 | 109.5 | 794.8 | 779 | 329 | 415.9 | 13.8 | 0.1 | 24.5 | 2951.7 | 3101.9
71.3542 | 150 | 148.9 | 109.3 | 794.8 | 779.2 | 326.8 | 412.5 | 13.8 | 0.08 | 24.5 | 2913.5 | 2907.3
71.3583 | 150.8 | 149.1 | 108.7 | 794.8 | 778.7 | 329.2 | 415.5 | 13.9 | 0.09 | 24.6 | 2858 | 2869
71.3625 | 150.1 | 149.2 | 108.7 | 794.9 | 778.4 | 329.5 | 417.3 | 13.8 | 0.1 | 24.6 | 2833.9 | 3025.1
71.3667 | 150.1 | 149.2 | 108.2 | 794.5 | 778.3 | 327.2 | 411.9 | 13.9 | 0.09 | 24.6 | 2920.8 | 2984.3
71.3708 | 150.4 | 149.3 | 108.1 | 795 | 779.1 | 330.1 | 417.5 | 13.9 | 0.07 | 24.6 | 2981.9 | 3031.6
71.375 | 150 | 148.8 | 108.1 | 794.4 | 778.8 | 330.6 | 417.6 | 13.8 | 0.1 | 24.6 | 2803.5 | 2931.6
71.3792 | 149.9 | 148.9 | 107.8 | 794.8 | 778.4 | 330.2 | 417.2 | 13.9 | 0.09 | 24.6 | 2858.9 | 2907.8
71.3833 | 149.9 | 148.7 | 107.7 | 794.4 | 778.4 | 331 | 418.8 | 13.8 | 0.1 | 24.6 | 2904.3 | 3080.3
71.3875 | 149.6 | 148.6 | 108.2 | 794.5 | 778.7 | 330.2 | 418.1 | 13.8 | 0.1 | 24.6 | 2931.3 | 2966.8
71.3917 | 149.9 | 148.8 | 108.7 | 794.6 | 778.4 | 329.8 | 417.2 | 13.8 | 0.11 | 24.6 | 2923.8 | 2991.6
71.3958 | 149.9 | 148.8 | 108.9 | 794.7 | 778.4 | 328.5 | 415.1 | 13.8 | 0.08 | 24.6 | 2927.8 | 2937.1
71.4 | 149.8 | 148.6 | 109.3 | 794.3 | 778.5 | 329.2 | 414.8 | 13.8 | 0.12 | 24.6 | 2862.5 | 3066.8
71.4042 | 149.9 | 148.9 | 109.2 | 794.2 | 779.4 | 330.2 | 418.8 | 13.9 | 0.1 | 24.5 | 2847.1 | 3054.7
71.4083 | 150.1 | 148.6 | 109.4 | 794.7 | 779.2 | 329.8 | 416.4 | 14 | 0.1 | 24.5 | 3060.8 | 3063.1
71.4125 | 150 | 149 | 109.2 | 794.7 | 778.8 | 328.8 | 414 | 13.8 | 0.1 | 24.5 | 2869 | 3039.3
71.4167 | 150.1 | 148.9 | 108.7 | 794.7 | 779 | 328.3 | 411.3 | 13.8 | 0.09 | 24.5 | 2958.8 | 3089.6
71.4208 | 150.1 | 148.9 | 108.5 | 794.7 | 778.7 | 329.2 | 415.9 | 13.8 | 0.1 | 24.6 | 2834.4 | 2978.8
71.425 | 150.1 | 149 | 108.3 | 794.8 | 779.2 | 331.5 | 419.8 | 14 | 0.1 | 24.6 | 2770 | 2943.6
71.4292 | 149.9 | 149.3 | 108 | 794.6 | 778.6 | 330.7 | 418.5 | 13.8 | 0.1 | 24.6 | 2920.2 | 3009.7
71.4333 | 150.4 | 148.6 | 108 | 795 | 778.6 | 330.1 | 415.3 | 13.9 | 0.1 | 24.6 | 3033.7 | 3039.6
71.4375 | 149.8 | 148.6 | 108.1 | 794.3 | 778.5 | 331.1 | 417.3 | 14 | 0.08 | 24.6 | 3001.6 | 2988.1
71.4417 | 149.9 | 148.6 | 107.7 | 794.6 | 778.6 | 329.4 | 417 | 13.9 | 0.11 | 24.6 | 2879.7 | 3088.1
71.4458 | 149.4 | 148.8 | 108.3 | 794.5 | 778.5 | 329.1 | 416.4 | 13.9 | 0.1 | 24.6 | 2956.2 | 2925.5
71.45 | 149.9 | 148.8 | 108.7 | 794.3 | 778.6 | 330 | 415.5 | 13.9 | 0.1 | 24.6 | 2905.6 | 2874.8
71.4542 | 150 | 148.7 | 108.9 | 794.7 | 778.7 | 329.8 | 416.2 | 13.8 | 0.11 | 24.6 | 3111.3 | 3036.7
71.4583 | 150.3 | 148.8 | 109.3 | 794.9 | 779 | 330 | 416.1 | 13.9 | 0.12 | 24.6 | 3010.7 | 2955
71.4625 | 150.2 | 149.1 | 109.5 | 794.8 | 779 | 332 | 418.6 | 13.9 | 0.09 | 24.5 | 2979 | 2974.5
71.4667 | 149.8 | 149.1 | 109.4 | 794.5 | 778.6 | 327.6 | 412.8 | 13.9 | 0.1 | 24.5 | 2949.3 | 2993.1
71.4708 | 150.2 | 149.2 | 109.2 | 794.5 | 779.2 | 330.3 | 418 | 13.8 | 0.1 | 24.5 | 3000.4 | 2901.7
71.475 | 149.9 | 148.7 | 108.8 | 794.6 | 779.3 | 327.7 | 416.4 | 13.9 | 0.09 | 24.5 | 3002.1 | 3039
71.4792 | 150.1 | 149 | 108.2 | 794.6 | 778.7 | 330.5 | 417.5 | 13.9 | 0.08 | 24.5 | 3012.6 | 2963.3
71.4833 | 150 | 148.9 | 108.5 | 794.5 | 778.6 | 331.4 | 418.1 | 13.9 | 0.1 | 24.6 | 3022 | 2856.6
71.4875 | 150.2 | 149.1 | 108.1 | 794.8 | 779 | 330.3 | 416.8 | 13.9 | 0.07 | 24.6 | 2975.9 | 2903.3
71.4917 | 149.9 | 148.7 | 108 | 794.7 | 778.9 | 330.9 | 418 | 13.9 | 0.06 | 24.6 | 2924 | 2877.9
71.4958 | 150 | 148.9 | 107.8 | 795 | 778.8 | 328.8 | 414.1 | 13.9 | 0.09 | 24.6 | 2937.2 | 2894.6
71.5 | 149.9 | 148.8 | 107.8 | 794.5 | 778.5 | 329.4 | 415.6 | 13.9 | 0.1 | 24.6 | 2980.5 | 2980.8
71.5042 | 149.6 | 148.5 | 108.4 | 794.6 | 778.8 | 330.2 | 417.3 | 13.9 | 0.08 | 24.6 | 2939.8 | 3111
71.5083 | 149.9 | 148.8 | 108.5 | 794.4 | 779 | 330.8 | 419 | 13.8 | 0.1 | 24.6 | 2943.4 | 2959.4
71.5125 | 150 | 148.8 | 109 | 794.8 | 779.2 | 330.9 | 417.3 | 13.9 | 0.08 | 24.6 | 2970.9 | 2976.7
71.5167 | 150 | 148.9 | 109.1 | 794.1 | 778.8 | 332.1 | 420.3 | 14 | 0.08 | 24.6 | 3011.5 | 2968.6
71.5208 | 150 | 148.8 | 109.2 | 794.4 | 778.2 | 331.4 | 417.5 | 13.9 | 0.09 | 24.6 | 3002.9 | 2928.8
71.525 | 150.2 | 148.9 | 109.4 | 794.4 | 778.7 | 329 | 415.7 | 14 | 0.09 | 24.6 | 2910.9 | 3075.9
71.5292 | 150.3 | 149.1 | 109.6 | 794.5 | 778.7 | 328.4 | 414.9 | 13.9 | 0.09 | 24.6 | 2975.2 | 2867.3
71.5333 | 150 | 148.7 | 109 | 794.3 | 778.7 | 329.5 | 415.5 | 13.9 | 0.07 | 24.6 | 3033.2 | 2950
71.5375 | 150.1 | 149 | 108.6 | 794.1 | 778.8 | 328.9 | 417 | 13.9 | 0.08 | 24.5 | 2934.4 | 2957.1
71.5417 | 150.2 | 149 | 108.4 | 794.1 | 778.5 | 330.4 | 416.8 | 13.9 | 0.1 | 24.5 | 2888.4 | 3129.9
71.5458 | 149.9 | 149.1 | 108.1 | 795 | 778.8 | 328.5 | 414.1 | 13.9 | 0.1 | 24.6 | 2938.2 | 3066.7
71.55 | 150.3 | 149.1 | 108.1 | 794.5 | 778.7 | 328.1 | 414.5 | 13.8 | 0.1 | 24.6 | 2933.6 | 3103.8
71.5542 | 149.9 | 149 | 107.9 | 794.3 | 778.6 | 328.9 | 416.3 | 13.9 | 0.09 | 24.6 | 2941.6 | 3089.2
71.5583 | 150.1 | 149 | 107.6 | 794 | 778.9 | 331.1 | 418.6 | 13.8 | 0.1 | 24.6 | 2956.9 | 2855.9
71.5625 | 149.7 | 148.6 | 107.9 | 794.7 | 779 | 330 | 415.4 | 13.9 | 0.09 | 24.6 | 2888.3 | 3069
71.5667 | 149.6 | 149.1 | 108.6 | 794.2 | 778.3 | 328.8 | 415.8 | 13.9 | 0.09 | 24.6 | 2935.9 | 3085
71.5708 | 149.8 | 148.8 | 109 | 794.9 | 778.4 | 330.9 | 418.9 | 13.8 | 0.1 | 24.6 | 3015.6 | 2920.5
71.575 | 149.8 | 148.8 | 109.1 | 794.5 | 778.1 | 329.4 | 415.5 | 13.9 | 0.07 | 24.5 | 2981.7 | 3142.8
71.5792 | 149.8 | 148.9 | 109.3 | 794.7 | 778.7 | 331.4 | 420.6 | 13.9 | 0.08 | 24.5 | 2937.2 | 2903.8
71.5833 | 150.1 | 149.1 | 109.2 | 794.8 | 778.8 | 328 | 412.9 | 14 | 0.1 | 24.5 | 2927.5 | 2998.7
71.5875 | 150.1 | 149.1 | 109.4 | 794.6 | 779 | 328.8 | 415.8 | 13.9 | 0.08 | 24.5 | 2930.5 | 2996.5
71.5917 | 150.1 | 149.1 | 109.1 | 794.5 | 778.8 | 331.9 | 418.8 | 13.8 | 0.08 | 24.5 | 2951.7 | 3044.8
71.5958 | 150.1 | 148.8 | 108.6 | 794.8 | 778.8 | 328.6 | 414.4 | 13.8 | 0.09 | 24.5 | 2890.5 | 2853.2
71.6 | 150.1 | 149 | 108.6 | 794.3 | 779.1 | 329.2 | 414.7 | 13.9 | 0.11 | 24.6 | 2963.5 | 2981.8
71.6042 | 150 | 149.1 | 108.4 | 794.1 | 779 | 327.3 | 414.9 | 13.9 | 0.09 | 24.6 | 2912.9 | 3066.4
71.6083 | 150.1 | 148.8 | 108.1 | 794.3 | 778.8 | 329.9 | 416.8 | 13.9 | 0.09 | 24.6 | 2962 | 3066.5
71.6125 | 150.3 | 148.8 | 108.2 | 794.6 | 778.8 | 329.8 | 416.1 | 13.9 | 0.08 | 24.6 | 2912.5 | 2826.1
71.6167 | 150.1 | 149 | 107.8 | 794.1 | 778.8 | 330.5 | 416.5 | 13.8 | 0.09 | 24.6 | 2818.6 | 2968.9
71.6208 | 150 | 148.9 | 107.5 | 794.4 | 778.6 | 327.5 | 415 | 13.9 | 0.07 | 24.6 | 2929.7 | 2933
71.625 | 149.8 | 148.6 | 107.8 | 794 | 778.5 | 331.7 | 418.4 | 14 | 0.11 | 24.6 | 2910 | 3024.4
71.6292 | 149.9 | 148.7 | 108.2 | 793.8 | 778.8 | 332 | 419.2 | 13.9 | 0.08 | 24.6 | 2943.9 | 2984.5
71.6333 | 150 | 148.9 | 108.8 | 794.5 | 779.2 | 331.6 | 419.4 | 13.9 | 0.09 | 24.6 | 2890 | 2993.4
71.6375 | 149.5 | 148.8 | 108.8 | 794.1 | 778.7 | 330.1 | 418.7 | 14 | 0.07 | 24.6 | 2916 | 2976.6
71.6417 | 150 | 148.8 | 109 | 794.3 | 778.6 | 329 | 415.3 | 14 | 0.09 | 24.6 | 3045.9 | 2930
71.6458 | 150.1 | 149 | 109.2 | 794.6 | 778.3 | 328.8 | 416.3 | 13.9 | 0.07 | 24.5 | 3040.1 | 2915.8
71.65 | 150.1 | 149.3 | 109.5 | 794.4 | 778.6 | 330.9 | 419.8 | 13.8 | 0.1 | 24.5 | 2936.8 | 3129.3
71.6542 | 150 | 148.8 | 108.6 | 794.3 | 778.6 | 330.2 | 417.3 | 13.9 | 0.09 | 24.5 | 2876.1 | 2934.2
71.6583 | 150.3 | 149 | 108.7 | 794.4 | 778.7 | 329 | 414.9 | 14 | 0.1 | 24.5 | 3013.2 | 3001
71.6625 | 150.3 | 149.2 | 108.5 | 794.3 | 778.7 | 328 | 414.3 | 14 | 0.07 | 24.5 | 2896.8 | 2866.4
71.6667 | 150.2 | 148.6 | 108.3 | 794.6 | 779 | 329.2 | 413.3 | 13.9 | 0.1 | 24.5 | 2902.6 | 2934.4
71.6708 | 150.1 | 148.9 | 108 | 794.7 | 778.8 | 328.8 | 414.8 | 13.9 | 0.08 | 24.6 | 2982.6 | 2986.6
71.675 | 150.1 | 149 | 107.7 | 794.4 | 778.2 | 329.2 | 414.6 | 14 | 0.1 | 24.6 | 2871.8 | 2941.9
71.6792 | 149.9 | 148.8 | 107.8 | 794.2 | 778.2 | 331.3 | 419.4 | 13.9 | 0.08 | 24.6 | 2938 | 2849.6
71.6833 | 150 | 148.9 | 107.9 | 794.3 | 778.5 | 329.2 | 415.7 | 13.8 | 0.1 | 24.6 | 2829.8 | 2906.8
71.6875 | 149.9 | 148.9 | 108 | 794 | 778.8 | 331.6 | 419.1 | 13.9 | 0.09 | 24.6 | 2939.8 | 2980.3
71.6917 | 150 | 148.8 | 108.3 | 794.3 | 778.7 | 328.7 | 414.2 | 13.9 | 0.08 | 24.6 | 2890.3 | 2974.8
71.6958 | 149.9 | 149.1 | 108.9 | 794.5 | 778.6 | 330.4 | 417.3 | 13.8 | 0.08 | 24.6 | 2845.2 | 3008.8
71.7 | 150 | 148.7 | 109.2 | 794.2 | 778.9 | 328.4 | 414.6 | 14 | 0.09 | 24.6 | 2937.5 | 2936.3
71.7042 | 150.1 | 149 | 109.2 | 794.1 | 778.8 | 328.1 | 415.2 | 14 | 0.08 | 24.6 | 2912.2 | 3013.2
71.7083 | 150.3 | 148.9 | 109.5 | 794.5 | 778.9 | 330.4 | 418.2 | 13.9 | 0.08 | 24.5 | 2976.7 | 3030.8
71.7125 | 150 | 149.1 | 109.2 | 794.3 | 778.9 | 329.5 | 416.3 | 13.9 | 0.07 | 24.5 | 2980.5 | 2976
71.7167 | 150.1 | 149.1 | 108.9 | 794.2 | 779.1 | 327.5 | 415.1 | 13.9 | 0.09 | 24.5 | 2935.8 | 3058
71.7208 | 150.1 | 148.9 | 108.5 | 794.2 | 779.1 | 329.1 | 415.2 | 13.8 | 0.09 | 24.5 | 2946.6 | 3004.5
71.725 | 150.1 | 148.9 | 108.3 | 794 | 778.6 | 328.8 | 415.9 | 13.9 | 0.08 | 24.6 | 2939.2 | 3068.4
71.7292 | 150.1 | 148.8 | 108.2 | 793.9 | 778.6 | 331.5 | 420 | 13.8 | 0.07 | 24.6 | 2874.4 | 2930.3
71.7333 | 150.1 | 149.1 | 108.1 | 794 | 778.8 | 329.9 | 414.2 | 13.9 | 0.09 | 24.6 | 2891.4 | 3003.1
71.7375 | 149.9 | 149.1 | 108 | 794.3 | 779 | 330.9 | 418.5 | 13.9 | 0.09 | 24.6 | 2988 | 2943.7
71.7417 | 150.1 | 148.7 | 107.8 | 794.1 | 778.9 | 329.8 | 416.2 | 13.9 | 0.1 | 24.6 | 2969.6 | 2910.9
71.7458 | 149.8 | 149 | 108.1 | 794.2 | 777.9 | 328.9 | 415.3 | 13.9 | 0.09 | 24.6 | 2820.2 | 2940.6
71.75 | 150 | 148.8 | 108.7 | 794.1 | 778.6 | 329.5 | 416.1 | 14 | 0.08 | 24.6 | 2981.2 | 3000
71.7542 | 149.9 | 148.5 | 108.7 | 794.2 | 778.5 | 330 | 416.4 | 13.9 | 0.08 | 24.6 | 2903.1 | 2953
71.7583 | 150.3 | 148.8 | 108.8 | 794.4 | 778.8 | 328.2 | 416.4 | 13.8 | 0.09 | 24.6 | 2856.5 | 2971.5
71.7625 | 150 | 148.9 | 108.9 | 794.2 | 778.4 | 330.3 | 418.2 | 13.9 | 0.1 | 24.5 | 2983 | 3010.7
71.7667 | 150 | 149.1 | 108.6 | 794.5 | 778.8 | 331.7 | 418.5 | 13.8 | 0.08 | 24.5 | 3048.5 | 2992
71.7708 | 150 | 148.7 | 109.3 | 794.3 | 778.8 | 329.5 | 416 | 14 | 0.09 | 24.5 | 3039.3 | 2996.8
71.775 | 150.3 | 148.9 | 109.3 | 794.4 | 778.9 | 331.2 | 419 | 13.9 | 0.08 | 24.5 | 2980.7 | 2885.5
71.7792 | 150 | 149.2 | 108.7 | 794.2 | 778.9 | 326.7 | 412.2 | 13.9 | 0.11 | 24.5 | 3010.3 | 3006.8
71.7833 | 150.2 | 149.1 | 108.5 | 794.3 | 778.7 | 328.3 | 414.4 | 13.9 | 0.09 | 24.5 | 2983 | 2977.9
71.7875 | 150.1 | 148.9 | 108.2 | 794.2 | 778.6 | 328.8 | 415.2 | 13.9 | 0.08 | 24.5 | 2918.2 | 3085.3
71.7917 | 150 | 148.9 | 108.2 | 794.1 | 778.7 | 328.6 | 414.4 | 13.8 | 0.08 | 24.6 | 2898.1 | 2944.9
71.7958 | 149.9 | 148.8 | 108 | 794.4 | 778.7 | 327.5 | 412 | 14 | 0.09 | 24.6 | 2944.7 | 3034.7
71.8 | 149.7 | 149 | 107.9 | 794.2 | 778.7 | 331.7 | 418.5 | 13.9 | 0.09 | 24.6 | 3013.2 | 3030.8
71.8042 | 149.5 | 148.9 | 107.6 | 794 | 778.3 | 330.1 | 417.5 | 14 | 0.09 | 24.6 | 2843.7 | 3045.4
71.8083 | 149.8 | 148.6 | 108.2 | 794.3 | 779 | 331.4 | 418.7 | 13.9 | 0.12 | 24.6 | 2915.8 | 3038.9
71.8125 | 149.9 | 148.7 | 108.5 | 794.1 | 778.3 | 329.1 | 416.6 | 13.9 | 0.09 | 24.6 | 2946.2 | 3035.7
71.8167 | 150 | 149.1 | 108.7 | 794.3 | 778.6 | 328 | 411.9 | 13.9 | 0.1 | 24.6 | 2897.4 | 2974.9
71.8208 | 150 | 148.9 | 108.9 | 794.7 | 778.9 | 331.1 | 418.9 | 13.8 | 0.08 | 24.6 | 2904.1 | 2930.4
71.825 | 150.1 | 148.8 | 109.3 | 794.3 | 779.4 | 329.9 | 416.6 | 13.8 | 0.08 | 24.5 | 2945.9 | 3023.6
71.8292 | 150.1 | 149 | 109.4 | 794.4 | 778.9 | 328.7 | 413.9 | 13.8 | 0.09 | 24.5 | 2865.6 | 3080.2
71.8333 | 150.2 | 149.3 | 109.3 | 794.7 | 779 | 330.5 | 416.7 | 13.8 | 0.08 | 24.5 | 3036.6 | 3064.4
71.8375 | 150.2 | 149 | 108.9 | 794.4 | 779.2 | 330.8 | 418.1 | 13.8 | 0.08 | 24.5 | 3082.1 | 3110.5
71.8417 | 150.2 | 149.1 | 108.8 | 794.8 | 779.2 | 330 | 417.4 | 13.9 | 0.09 | 24.6 | 2854.1 | 2855.7
71.8458 | 150.3 | 148.9 | 108.5 | 794.4 | 779.1 | 330.5 | 418.1 | 13.8 | 0.07 | 24.6 | 2926.6 | 2926.8
71.85 | 150.3 | 148.6 | 108.3 | 794.3 | 779 | 329.5 | 415 | 13.8 | 0.09 | 24.6 | 2910.8 | 3099.2
71.8542 | 149.9 | 148.1 | 108.3 | 794.2 | 778.7 | 328.7 | 414.1 | 13.8 | 0.09 | 24.6 | 2993.6 | 3079.3
71.8583 | 149.8 | 149 | 107.9 | 794.4 | 778.9 | 328.8 | 414 | 13.9 | 0.08 | 24.6 | 2898.1 | 2951.4
71.8625 | 149.9 | 149 | 107.7 | 794.3 | 778.7 | 332.1 | 419.5 | 13.8 | 0.08 | 24.6 | 2946.1 | 3017.1
71.8667 | 149.8 | 148.7 | 107.7 | 794.5 | 778.5 | 330.1 | 417.9 | 13.9 | 0.09 | 24.6 | 2947.1 | 3007.2
71.8708 | 149.7 | 148.8 | 108.6 | 794.7 | 778.8 | 331.2 | 416.4 | 13.8 | 0.1 | 24.6 | 2877.6 | 2933.5
71.875 | 149.6 | 148.9 | 108.8 | 794.8 | 779.2 | 329 | 416.2 | 13.9 | 0.1 | 24.6 | 2945.1 | 3017.2
71.8792 | 149.7 | 148.5 | 108.9 | 794.5 | 779.2 | 329 | 414.3 | 13.9 | 0.08 | 24.6 | 2964.4 | 3082
71.8833 | 149.3 | 148.9 | 109 | 794.5 | 778.8 | 329.7 | 417.4 | 13.9 | 0.09 | 24.5 | 2888.6 | 3037.2
71.8875 | 149.9 | 148.9 | 109 | 794.4 | 778.7 | 329.3 | 417.5 | 13.9 | 0.09 | 24.5 | 2934 | 2988.4
71.8917 | 150.1 | 149 | 109.6 | 794.6 | 779 | 329.3 | 414.7 | 13.9 | 0.07 | 24.5 | 3025.3 | 3021.1
71.8958 | 150.1 | 148.8 | 109.3 | 794.4 | 778.9 | 329.8 | 415 | 13.8 | 0.08 | 24.5 | 3060.7 | 2947.4
71.9 | 150.2 | 149.1 | 108.9 | 794.7 | 779 | 329 | 414.9 | 13.9 | 0.08 | 24.5 | 3039.1 | 2906.1
71.9042 | 150.4 | 149.3 | 108.7 | 794.4 | 779.1 | 328.6 | 413.3 | 13.9 | 0.09 | 24.5 | 3010.3 | 3068.9
71.9083 | 150.2 | 149 | 108.7 | 794.3 | 779.1 | 329.7 | 415.8 | 13.9 | 0.1 | 24.5 | 2996.1 | 2966.6
71.9125 | 150 | 148.9 | 108.2 | 794.6 | 778.5 | 327.6 | 415.5 | 13.8 | 0.1 | 24.6 | 2937.7 | 2961.7
71.9167 | 149.9 | 148.9 | 108 | 794.4 | 778.3 | 328.7 | 414.4 | 13.8 | 0.07 | 24.6 | 3020.3 | 2934
71.9208 | 149.7 | 149.1 | 107.8 | 794.1 | 778.3 | 332.4 | 418.3 | 13.9 | 0.1 | 24.6 | 2902 | 2953.4
71.925 | 149.7 | 148.6 | 107.9 | 794.3 | 778.7 | 332.1 | 419.5 | 13.9 | 0.1 | 24.6 | 2933.5 | 2952.5
71.9292 | 149.5 | 148.6 | 107.9 | 794.1 | 778.9 | 330.6 | 416.6 | 13.8 | 0.09 | 24.6 | 2993.5 | 3001.7
71.9333 | 149.8 | 148.8 | 108.4 | 794.4 | 778.8 | 331.2 | 419.3 | 13.8 | 0.07 | 24.6 | 2911.2 | 2929.7
71.9375 | 149.8 | 148.7 | 108.7 | 794.4 | 779 | 330.3 | 418.3 | 14 | 0.08 | 24.6 | 2880.4 | 2939.9
71.9417 | 150 | 148.8 | 108.9 | 794.6 | 779.2 | 331.6 | 417.9 | 13.9 | 0.08 | 24.6 | 3085 | 3023.1
71.9458 | 150.1 | 148.8 | 109.3 | 794.7 | 779.2 | 330.4 | 417.5 | 13.8 | 0.09 | 24.6 | 2870 | 3051
71.95 | 150.1 | 148.9 | 109.2 | 794.3 | 779 | 330.3 | 417.8 | 13.9 | 0.08 | 24.6 | 2910 | 3025.1
71.9542 | 150.5 | 148.9 | 109.3 | 794.3 | 778.4 | 327.7 | 412.9 | 13.8 | 0.09 | 24.5 | 3008 | 3052.1
71.9583 | 150.4 | 149.2 | 109.2 | 794.7 | 778.6 | 329.9 | 416.8 | 13.8 | 0.09 | 24.5 | 2947.7 | 3101.5
71.9625 | 150.4 | 149.2 | 108.9 | 794.4 | 779.1 | 328.9 | 414.6 | 13.8 | 0.09 | 24.5 | 2971.1 | 3055.4
71.9667 | 150 | 148.9 | 108.5 | 794.4 | 779.2 | 328.9 | 414.7 | 13.8 | 0.09 | 24.6 | 3041.8 | 2959.4
71.9708 | 149.9 | 149 | 108.4 | 794.1 | 778.8 | 329.3 | 415.4 | 13.9 | 0.1 | 24.6 | 2925.7 | 3043.1
71.975 | 150 | 148.9 | 108.4 | 794.5 | 778.9 | 327.9 | 413.6 | 13.9 | 0.09 | 24.6 | 3039.4 | 2926.9
71.9792 | 149.9 | 149.2 | 108.1 | 794.3 | 778.9 | 330.4 | 418.2 | 14 | 0.07 | 24.6 | 2927 | 2843
71.9833 | 149.9 | 149 | 107.9 | 794.6 | 779 | 331.5 | 418.7 | 13.7 | 0.1 | 24.6 | 2854.5 | 2986.6
71.9875 | 149.8 | 148.7 | 108 | 794.3 | 778.6 | 328.3 | 412.9 | 13.8 | 0.1 | 24.6 | 2903.9 | 2948.9
71.9917 | 149.7 | 148.9 | 107.8 | 794.2 | 778.5 | 329.6 | 416.1 | 13.9 | 0.08 | 24.6 | 2964.2 | 3017.4
71.9958 | 149.8 | 148.8 | 108.3 | 794.3 | 778.7 | 330.8 | 417.2 | 13.9 | 0.07 | 24.6 | 2899.1 | 2913.3
72 | 149.7 | 148.8 | 108.7 | 794.4 | 778.6 | 329.3 | 414.6 | 13.9 | 0.08 | 24.6 | 2875.1 | 3055.2
72.0042 | 150 | 148.9 | 108.8 | 793.9 | 778.8 | 330 | 416.5 | 13.9 | 0.08 | 24.6 | 2965.2 | 2922.6
72.0083 | 149.9 | 149.1 | 109.1 | 794.5 | 778.7 | 328.8 | 414.1 | 13.8 | 0.08 | 24.6 | 2882.8 | 3006.9
72.0125 | 150.3 | 148.8 | 109.2 | 794.5 | 778.9 | 327.9 | 414.4 | 13.9 | 0.07 | 24.6 | 2951.7 | 3126.6
72.0167 | 150.1 | 148.7 | 109.7 | 794.7 | 778.9 | 329.4 | 415 | 13.9 | 0.09 | 24.6 | 2987.9 | 3119.7
72.0208 | 150.5 | 149 | 109.3 | 794.6 | 778.6 | 328.9 | 415.1 | 13.9 | 0.06 | 24.5 | 2935.7 | 3019.5
72.025 | 150.4 | 149.1 | 108.8 | 794.3 | 778.7 | 328.1 | 417.1 | 14 | 0.08 | 24.5 | 2964 | 3068.9
72.0292 | 150 | 149.2 | 108.6 | 794.4 | 778.8 | 329.8 | 417.8 | 14 | 0.08 | 24.5 | 2961.7 | 2822.6
72.0333 | 150 | 149.2 | 108.5 | 794.3 | 778.8 | 327.7 | 413.6 | 13.9 | 0.09 | 24.6 | 3057.8 | 2987.5
72.0375 | 149.8 | 148.7 | 108.3 | 794.4 | 778.9 | 330.4 | 418.7 | 13.9 | 0.1 | 24.5 | 2980 | 2929.7
72.0417 | 149.7 | 148.8 | 108.1 | 794.1 | 779.4 | 329.5 | 414.8 | 13.9 | 0.08 | 24.6 | 3056.7 | 2973.4
72.0458 | 149.8 | 149 | 108 | 794 | 778.4 | 329.9 | 416.7 | 13.9 | 0.09 | 24.6 | 2970.4 | 2943.1
72.05 | 149.9 | 148.8 | 108 | 793.7 | 779 | 331.2 | 418.5 | 13.9 | 0.09 | 24.6 | 2855.4 | 2858.9
72.0542 | 149.8 | 148.8 | 107.8 | 794 | 779.2 | 329.7 | 416.2 | 14 | 0.09 | 24.6 | 2947.1 | 2885.7
72.0583 | 149.7 | 148.6 | 108.3 | 794 | 778.8 | 328.1 | 413.6 | 13.8 | 0.09 | 24.6 | 2853.4 | 3066.3
72.0625 | 149.9 | 148.8 | 108.9 | 793.7 | 778.6 | 330.3 | 416.4 | 13.8 | 0.07 | 24.6 | 3048.2 | 2913.6
72.0667 | 150 | 148.7 | 108.9 | 794.2 | 778.8 | 330.9 | 419.1 | 13.9 | 0.07 | 24.6 | 2934.6 | 2991.5
72.0708 | 149.9 | 149 | 109.2 | 794.1 | 779 | 328.5 | 413.3 | 13.8 | 0.09 | 24.5 | 2966.7 | 3040.6
72.075 | 150.2 | 148.8 | 109.2 | 794.5 | 778.9 | 329.2 | 416 | 13.9 | 0.09 | 24.6 | 2915.5 | 3109.6
72.0792 | 150.1 | 148.8 | 109.7 | 794.4 | 778.5 | 328.4 | 412.8 | 13.8 | 0.08 | 24.5 | 2948.2 | 3058.3
72.0833 | 150.4 | 148.8 | 109.4 | 794.5 | 779 | 329.8 | 417.6 | 13.8 | 0.08 | 24.6 | 2943.3 | 2981.5
72.0875 | 150.2 | 148.8 | 108.6 | 794.5 | 778.7 | 328.1 | 414.9 | 13.9 | 0.08 | 24.5 | 2962.2 | 3052
72.0917 | 150.4 | 148.9 | 108.8 | 794.5 | 778.5 | 325.7 | 411.2 | 13.9 | 0.08 | 24.6 | 2886.5 | 3101.3
72.0958 | 150.4 | 148.8 | 108.4 | 794.4 | 778.5 | 328.3 | 414.1 | 13.8 | 0.1 | 24.6 | 2872.8 | 2976.6
72.1 | 150 | 149.1 | 108.1 | 794.3 | 778.8 | 328.9 | 415.6 | 13.8 | 0.08 | 24.6 | 2947.8 | 3009.8
72.1042 | 150 | 149 | 108.1 | 794.2 | 779 | 330.1 | 415.2 | 14 | 0.09 | 24.5 | 3028.9 | 2950.5
72.1083 | 149.8 | 149.1 | 108 | 794.2 | 778.6 | 327.5 | 415.2 | 13.9 | 0.1 | 24.5 | 2930.8 | 3016.5
72.1125 | 150.1 | 148.8 | 108.1 | 794 | 778.7 | 328.5 | 415.2 | 13.9 | 0.09 | 24.5 | 2879.1 | 2976.4
72.1167 | 149.8 | 148.8 | 107.8 | 794.4 | 778.5 | 328.7 | 414.1 | 14 | 0.07 | 24.6 | 2930.6 | 3006.6
72.1208 | 149.8 | 148.5 | 108.5 | 794.3 | 778.4 | 328.2 | 414.9 | 13.8 | 0.09 | 24.6 | 3015.5 | 2996.8
72.125 | 149.9 | 148.8 | 108.5 | 794.1 | 778.6 | 327.6 | 411.7 | 13.9 | 0.07 | 24.6 | 3058 | 3066
72.1292 | 149.8 | 148.8 | 108.9 | 794.4 | 778.7 | 328.3 | 414.7 | 13.9 | 0.1 | 24.6 | 3036.2 | 2947.6
72.1333 | 149.9 | 148.5 | 108.9 | 794.3 | 778.6 | 329.9 | 417.4 | 13.9 | 0.1 | 24.5 | 2968.4 | 3030.6
72.1375 | 149.9 | 149 | 109.2 | 794 | 778.6 | 327.5 | 412.8 | 13.9 | 0.08 | 24.6 | 3005.1 | 2930
72.1417 | 150.1 | 149 | 109.4 | 794.4 | 778.4 | 327.6 | 414 | 13.9 | 0.08 | 24.6 | 2933.3 | 2962.7
72.1458 | 150.3 | 149 | 109.1 | 794.3 | 778.4 | 326.4 | 412.4 | 13.8 | 0.11 | 24.5 | 2966.9 | 3000.9
72.15 | 150.5 | 148.8 | 108.9 | 794.2 | 778.4 | 329.6 | 416.3 | 13.9 | 0.1 | 24.5 | 2982.2 | 3015.8
72.1542 | 150.4 | 149.1 | 108.5 | 794.5 | 778.5 | 330.5 | 418.5 | 13.8 | 0.1 | 24.5 | 3012.3 | 2941.1
72.1583 | 150.2 | 149 | 108.4 | 794.5 | 778.6 | 328.2 | 413.2 | 13.9 | 0.09 | 24.5 | 2854.6 | 2946.7
72.1625 | 150 | 149.1 | 108.1 | 794.6 | 778.2 | 329.4 | 415.3 | 13.9 | 0.1 | 24.5 | 2841.3 | 2947.4
72.1667 | 149.6 | 148.1 | 108.2 | 794.8 | 778.2 | 330.6 | 417.2 | 14 | 0.09 | 24.5 | 2894 | 2947
72.1708 | 149.9 | 148.8 | 108 | 794.7 | 778.7 | 328.7 | 417 | 13.8 | 0.1 | 24.5 | 2915.7 | 2868.7
72.175 | 149.9 | 148.8 | 108 | 794.5 | 778.8 | 330.2 | 415.9 | 13.8 | 0.1 | 24.6 | 2912.6 | 3046
72.1792 | 149.7 | 148.9 | 107.9 | 794.6 | 778.3 | 330.5 | 417.8 | 13.9 | 0.09 | 24.6 | 2972.8 | 3070.3
72.1833 | 149.8 | 148.6 | 108.1 | 794.4 | 778.4 | 329.7 | 416.9 | 13.8 | 0.07 | 24.6 | 2903.1 | 3071.7
72.1875 | 149.6 | 148.9 | 108.5 | 794.2 | 778.3 | 329.4 | 416.9 | 13.8 | 0.09 | 24.6 | 2970.9 | 3102.4
72.1917 | 149.8 | 148.7 | 108.9 | 794.3 | 778.8 | 328.3 | 413.1 | 13.9 | 0.11 | 24.6 | 2965.7 | 2929.6
72.1958 | 150 | 149.1 | 109.1 | 794.3 | 778.7 | 330.1 | 418.1 | 13.9 | 0.08 | 24.6 | 2956.3 | 3106.3
72.2 | 150.2 | 148.6 | 109.1 | 794.7 | 778.7 | 330.3 | 416.5 | 13.9 | 0.1 | 24.6 | 2993.4 | 3126.7
72.2042 | 150.1 | 148.8 | 109.4 | 794.9 | 779 | 328.3 | 414.1 | 13.8 | 0.08 | 24.6 | 2932.7 | 2868.2
72.2083 | 149.9 | 149 | 109.1 | 794.9 | 778.9 | 328.7 | 415.3 | 13.8 | 0.08 | 24.6 | 2956.1 | 2902.4
72.2125 | 150.5 | 149.3 | 108.9 | 794.6 | 779.2 | 326.9 | 412.6 | 13.8 | 0.07 | 24.5 | 2920.5 | 3056.9
72.2167 | 150.3 | 149.2 | 108.5 | 794.8 | 778.9 | 328 | 414.6 | 13.8 | 0.08 | 24.6 | 3023.1 | 3091.1
72.2208 | 150.6 | 148.5 | 108.3 | 794.3 | 778.9 | 328.9 | 415 | 13.8 | 0.06 | 24.6 | 3018.9 | 3004.9
72.225 | 150 | 149 | 108.3 | 794.4 | 778.8 | 328.5 | 414.9 | 13.7 | 0.08 | 24.5 | 2909.6 | 2993.5
72.2292 | 149.8 | 148.9 | 108 | 794 | 778.2 | 329.6 | 415.9 | 13.8 | 0.08 | 24.6 | 2930.6 | 3022.4
72.2333 | 150.3 | 148.7 | 108.1 | 794 | 778.6 | 327 | 412 | 13.9 | 0.08 | 24.6 | 2894.7 | 2976.6
72.2375 | 149.9 | 148.6 | 107.7 | 794.3 | 778.6 | 328.1 | 414.1 | 13.9 | 0.07 | 24.6 | 2922.2 | 2912
72.2417 | 150 | 148.9 | 107.8 | 794.2 | 778.7 | 329.5 | 417.2 | 13.8 | 0.1 | 24.6 | 2951.7 | 3075.5
72.2458 | 149.6 | 148.7 | 107.9 | 794.1 | 778.8 | 330.6 | 417.8 | 14 | 0.08 | 24.6 | 2951 | 3029.3
72.25 | 149.7 | 148.7 | 108.2 | 794.7 | 778.8 | 329.4 | 415.5 | 13.8 | 0.09 | 24.6 | 2906.1 | 3047.6
72.2542 | 149.6 | 148.7 | 108.6 | 794.7 | 778.7 | 330.8 | 419.2 | 13.9 | 0.1 | 24.6 | 2943.9 | 3132.8
72.2583 | 149.9 | 149.1 | 108.9 | 794.5 | 778.4 | 330.1 | 417.2 | 13.8 | 0.09 | 24.6 | 2922.1 | 2970.4
72.2625 | 149.9 | 148.7 | 109.1 | 795 | 778.4 | 330 | 416.1 | 14 | 0.08 | 24.6 | 2964.8 | 3011.7
72.2667 | 150.2 | 149.1 | 109.1 | 794.7 | 778.6 | 329.5 | 417.2 | 13.9 | 0.07 | 24.6 | 2976.3 | 3028.7
72.2708 | 150.2 | 149.1 | 109.6 | 794.6 | 778.7 | 328.6 | 416.9 | 13.8 | 0.06 | 24.5 | 3015.9 | 2931.2
72.275 | 150.1 | 149.2 | 108.9 | 794.4 | 778.8 | 328.3 | 413.2 | 13.9 | 0.09 | 24.5 | 3072.1 | 2903.4
72.2792 | 150.3 | 149.2 | 108.8 | 794 | 778.6 | 328.8 | 414.6 | 13.9 | 0.11 | 24.5 | 3041 | 2910.3
72.2833 | 150.4 | 148.8 | 108.5 | 794.3 | 779 | 327.7 | 413.3 | 13.9 | 0.07 | 24.5 | 2872.8 | 2974.7
72.2875 | 150.1 | 149 | 108.2 | 794.6 | 778.7 | 330.4 | 417.4 | 13.8 | 0.07 | 24.5 | 2975.6 | 2954.7
72.2917 | 150.2 | 148.9 | 108.2 | 794.3 | 779 | 329.3 | 417.1 | 13.9 | 0.1 | 24.6 | 2995.2 | 3002.9
72.2958 | 150.2 | 149 | 108 | 794.3 | 778.4 | 328.2 | 414.9 | 13.8 | 0.09 | 24.6 | 3014.5 | 2988.5
72.3 | 150 | 149.4 | 107.8 | 794.2 | 778.2 | 330.8 | 418.6 | 13.8 | 0.08 | 24.6 | 2915.5 | 2968.2
72.3042 | 149.6 | 148.9 | 107.6 | 794.3 | 778.6 | 330.8 | 416.6 | 14 | 0.08 | 24.6 | 2869.7 | 2933.5
72.3083 | 149.8 | 148.8 | 107.7 | 794.1 | 778.5 | 330.2 | 418.4 | 13.9 | 0.1 | 24.6 | 2897.7 | 3010.3
72.3125 | 149.8 | 148.6 | 108.3 | 794.1 | 778.7 | 330.5 | 416.4 | 13.7 | 0.11 | 24.6 | 3041.1 | 3132.9
72.3167 | 149.8 | 148.8 | 108.7 | 794.1 | 778.5 | 329.4 | 416.9 | 13.9 | 0.1 | 24.6 | 2991.6 | 2923.5
72.3208 | 149.9 | 148.9 | 108.6 | 794.5 | 778.7 | 329.1 | 415.1 | 13.8 | 0.09 | 24.6 | 2971.1 | 3070.8
72.325 | 150 | 148.8 | 109.4 | 794.7 | 778.9 | 331.4 | 418.6 | 13.8 | 0.08 | 24.6 | 3033.7 | 3017.8
72.3292 | 149.9 | 148.9 | 109.3 | 794.7 | 778.8 | 329.1 | 414.7 | 13.8 | 0.1 | 24.6 | 2989.5 | 3107.4
72.3333 | 150.2 | 149.2 | 109.5 | 795.3 | 778.7 | 331 | 418.5 | 13.8 | 0.09 | 24.6 | 2854 | 2960.7
72.3375 | 149.5 | 148.6 | 109.6 | 794.3 | 778.8 | 327.6 | 413.6 | 13.8 | 0.08 | 24.6 | 3011.7 | 3056.3
72.3417 | 150.1 | 148.8 | 108.8 | 794.4 | 778.9 | 331 | 419.8 | 13.7 | 0.11 | 24.6 | 2951.6 | 3118.6
72.3458 | 150.3 | 148.9 | 108.5 | 794.5 | 778.6 | 327.3 | 414.9 | 13.9 | 0.11 | 24.6 | 2853.8 | 3006.5
72.35 | 150.3 | 149 | 108.3 | 794.5 | 778.8 | 330.3 | 417.8 | 13.7 | 0.09 | 24.6 | 2845.1 | 2918.8
72.3542 | 150 | 148.9 | 108 | 794.5 | 778.6 | 330.7 | 417.3 | 13.8 | 0.07 | 24.6 | 2962 | 3089.1
72.3583 | 150.2 | 149.1 | 108.3 | 794.3 | 778.8 | 328.2 | 415.2 | 13.8 | 0.08 | 24.6 | 2963.5 | 2902.1
72.3625 | 149.8 | 148.8 | 108 | 794.4 | 778.9 | 328.6 | 414 | 13.9 | 0.08 | 24.6 | 2993.3 | 2980
72.3667 | 150.1 | 149 | 107.9 | 794.5 | 778.3 | 331.1 | 418.1 | 13.8 | 0.09 | 24.6 | 2878.8 | 2896.7
72.3708 | 150 | 148.8 | 107.9 | 793.9 | 778.2 | 328.7 | 414.9 | 13.9 | 0.09 | 24.6 | 2854.8 | 3058.2
72.375 | 149.9 | 149 | 108.1 | 793.8 | 778.5 | 329.6 | 416 | 13.9 | 0.09 | 24.6 | 2903.8 | 3019.6
72.3792 | 149.9 | 148.6 | 108.4 | 794.1 | 778.6 | 329.5 | 415.5 | 13.8 | 0.1 | 24.6 | 2915.7 | 3060.9
72.3833 | 150 | 149 | 108.5 | 794.1 | 778.6 | 328.2 | 413.1 | 13.8 | 0.08 | 24.6 | 2882.9 | 3068.8
72.3875 | 149.9 | 148.6 | 109 | 794.4 | 778.7 | 328.4 | 414.8 | 13.8 | 0.1 | 24.6 | 2892 | 3125.8
72.3917 | 150 | 148.8 | 108.8 | 794.3 | 778.5 | 327.6 | 414.9 | 13.9 | 0.09 | 24.6 | 3032.2 | 3047.9
72.3958 | 150.1 | 148.9 | 109.4 | 794.4 | 778.7 | 329.4 | 417.5 | 14.1 | 0.06 | 24.6 | 3042.4 | 2995.5
72.4 | 150 | 149.1 | 109.4 | 794.3 | 778.7 | 328.6 | 414.1 | 13.8 | 0.08 | 24.6 | 2942.4 | 3047.6
72.4042 | 149.9 | 149.2 | 108.9 | 794.7 | 778.7 | 328.2 | 414.3 | 13.9 | 0.1 | 24.6 | 2959.3 | 3004.2
72.4083 | 150.1 | 149.1 | 108.9 | 794.8 | 778.8 | 330.9 | 417.4 | 13.8 | 0.09 | 24.6 | 3001.3 | 3050.3
72.4125 | 150.1 | 148.9 | 108.3 | 794.4 | 778.5 | 328.3 | 414.5 | 13.8 | 0.08 | 24.6 | 3009.9 | 2937
72.4167 | 150 | 149.2 | 108 | 794 | 778.5 | 329.8 | 417.3 | 13.9 | 0.08 | 24.6 | 3048 | 3165
72.4208 | 149.9 | 148.8 | 108.1 | 794.3 | 778.5 | 328.4 | 413.2 | 14 | 0.08 | 24.6 | 2954.2 | 2994.1
72.425 | 149.1 | 148.8 | 108 | 794.6 | 778.6 | 330.9 | 417.7 | 13.9 | 0.09 | 24.6 | 2902.6 | 2934.1
72.4292 | 150.1 | 148.9 | 108 | 794.2 | 778.5 | 329.8 | 418.1 | 13.9 | 0.1 | 24.6 | 2947.5 | 3027.8
72.4333 | 150.2 | 148.7 | 107.8 | 794.2 | 778.5 | 330.9 | 418 | 13.8 | 0.09 | 24.6 | 2968.2 | 2986.3
72.4375 | 149.8 | 148.6 | 108 | 794.1 | 778.4 | 329.4 | 416.1 | 13.8 | 0.09 | 24.6 | 2998.9 | 2950.9
72.4417 | 149.5 | 149 | 108.4 | 794 | 778.6 | 332 | 420.6 | 13.9 | 0.09 | 24.6 | 2842.5 | 3144.5
72.4458 | 149.6 | 148.7 | 108.8 | 794.2 | 778.7 | 330.8 | 418.6 | 13.9 | 0.09 | 24.6 | 3008.9 | 2990.9
72.45 | 149.9 | 148.8 | 108.9 | 794 | 779 | 331 | 417.8 | 13.9 | 0.09 | 24.6 | 2993 | 3061.1
72.4542 | 150.2 | 148.8 | 109.2 | 794.4 | 778.2 | 329.8 | 415.4 | 13.8 | 0.1 | 24.6 | 3088 | 3065.8
72.4583 | 150.4 | 148.6 | 109.3 | 794.3 | 778.6 | 328.9 | 416.5 | 13.8 | 0.08 | 24.5 | 2943.2 | 3017.7
72.4625 | 150.3 | 148.9 | 109.5 | 794.1 | 778.8 | 329.9 | 417 | 13.9 | 0.06 | 24.5 | 2918.2 | 3076.2
72.4667 | 150.2 | 149.1 | 109 | 794.7 | 778.8 | 326.8 | 414.4 | 13.9 | 0.08 | 24.5 | 2952.3 | 3102
72.4708 | 150.4 | 149.2 | 108.6 | 794.5 | 778.6 | 327.5 | 413.7 | 13.8 | 0.11 | 24.6 | 2911.2 | 3092.5
72.475 | 150.2 | 149.1 | 108.2 | 794.3 | 778.7 | 327.9 | 414.3 | 13.9 | 0.08 | 24.6 | 2922.8 | 2965
72.4792 | 150 | 149.1 | 108.3 | 794.4 | 779 | 327.9 | 412.5 | 13.8 | 0.1 | 24.6 | 2966.1 | 2964.8
72.4833 | 150.1 | 148.8 | 108 | 794.3 | 778.6 | 330.4 | 417.8 | 13.8 | 0.09 | 24.6 | 3004.5 | 3067.6
72.4875 | 149.9 | 149.1 | 107.8 | 794.3 | 778.8 | 332 | 420 | 13.9 | 0.08 | 24.6 | 2909.5 | 2845.7
72.4917 | 150 | 148.8 | 108.1 | 794.5 | 778.5 | 330 | 417.5 | 13.9 | 0.07 | 24.6 | 2896.4 | 2952.8
72.4958 | 150 | 148.8 | 107.8 | 794.7 | 778.7 | 330 | 418.3 | 13.9 | 0.07 | 24.6 | 2925.6 | 3015.8
72.5 | 149.8 | 148.8 | 107.7 | 794.3 | 778.8 | 331.5 | 419.3 | 13.8 | 0.08 | 24.6 | 2922 | 3015.5
72.5042 | 149.9 | 148.8 | 108.2 | 794.5 | 778.7 | 329.9 | 415.6 | 13.9 | 0.08 | 24.6 | 2895 | 3031.6
72.5083 | 149.9 | 148.7 | 108.5 | 794.1 | 778.5 | 329.5 | 415.2 | 13.9 | 0.08 | 24.6 | 2909.1 | 3121
72.5125 | 149.8 | 148.7 | 108.9 | 794.4 | 778.5 | 328.6 | 416.3 | 13.9 | 0.08 | 24.6 | 2890.5 | 2946.6
72.5167 | 149.8 | 148.8 | 108.9 | 794.3 | 778.7 | 328.8 | 416.1 | 14 | 0.08 | 24.5 | 2979.5 | 3015.8
72.5208 | 150.1 | 148.8 | 109.1 | 794.4 | 778.9 | 328.8 | 414.1 | 13.9 | 0.08 | 24.5 | 3048.3 | 3061.7
72.525 | 150 | 149.2 | 109.2 | 794.5 | 778.8 | 327.7 | 415.7 | 14 | 0.07 | 24.5 | 2914.4 | 3002
72.5292 | 150.1 | 148.8 | 109.2 | 794.8 | 778.8 | 329.5 | 417.4 | 13.8 | 0.1 | 24.5 | 2971.2 | 2932.5
72.5333 | 150.3 | 148.8 | 108.6 | 794.6 | 778.5 | 329.2 | 416.6 | 13.9 | 0.1 | 24.6 | 3045.9 | 2951.9
72.5375 | 150 | 149.1 | 108.6 | 794.6 | 778.6 | 327.5 | 413.6 | 13.8 | 0.09 | 24.6 | 2974 | 2966.6
72.5417 | 150.2 | 149.1 | 108.2 | 794.4 | 778.5 | 326.3 | 412 | 13.8 | 0.08 | 24.6 | 2995.8 | 2949.8
72.5458 | 150.2 | 149.1 | 108.1 | 794.4 | 778.6 | 329.5 | 416.4 | 13.8 | 0.08 | 24.6 | 2868 | 3069.3
72.55 | 149.9 | 148.8 | 107.9 | 794.2 | 778.5 | 328.1 | 413.2 | 13.9 | 0.09 | 24.6 | 2855.4 | 3037.7
72.5542 | 150.1 | 148.9 | 108.1 | 794.4 | 778.6 | 329.7 | 414.9 | 13.8 | 0.07 | 24.6 | 2935.5 | 2914.7
72.5583 | 149.9 | 148.8 | 107.4 | 794.7 | 778.7 | 329.3 | 416.8 | 13.8 | 0.09 | 24.6 | 2956.1 | 3032.8
72.5625 | 149.5 | 148.4 | 107.9 | 794.1 | 778.5 | 332.2 | 420.2 | 13.9 | 0.1 | 24.6 | 2888.4 | 3137.8
72.5667 | 149.9 | 148.6 | 108.4 | 794.4 | 778.7 | 330.4 | 415.5 | 13.9 | 0.08 | 24.6 | 2890.8 | 2995.4
72.5708 | 149.7 | 148.6 | 108.6 | 794.1 | 778.5 | 329.3 | 415.4 | 13.9 | 0.08 | 24.5 | 2869 | 3011.3
72.575 | 149.9 | 148.6 | 108.8 | 794.4 | 778.8 | 328.8 | 413.5 | 13.9 | 0.07 | 24.5 | 3071.2 | 3103.5
72.5792 | 149.9 | 148.9 | 109.3 | 794.2 | 778.6 | 328.6 | 416.8 | 13.9 | 0.08 | 24.5 | 2949.7 | 3084.3
72.5833 | 150.1 | 148.8 | 109.4 | 794.6 | 778.4 | 330.1 | 418.2 | 13.9 | 0.08 | 24.5 | 2865.1 | 2978.7
72.5875 | 150.3 | 148.8 | 109.3 | 794.6 | 778.4 | 329.8 | 415.7 | 13.8 | 0.11 | 24.5 | 2988.5 | 3036.1
72.5917 | 150.2 | 149.1 | 108.9 | 794.6 | 777.8 | 327.5 | 413.5 | 13.8 | 0.09 | 24.5 | 2921.1 | 2974.1
72.5958 | 150.1 | 148.8 | 108.5 | 794.4 | 778.1 | 328.7 | 414.3 | 14.1 | 0.08 | 24.6 | 2935.7 | 2949
72.6 | 150.1 | 148.9 | 108.4 | 794.7 | 778.6 | 329 | 414.6 | 13.8 | 0.11 | 24.6 | 2836.8 | 3069.8
72.6042 | 150.2 | 149 | 108.2 | 794.1 | 778.7 | 328.5 | 414 | 13.8 | 0.09 | 24.6 | 2944.1 | 2949.9
72.6083 | 150 | 149 | 108.3 | 793.9 | 778.6 | 330 | 416.7 | 14 | 0.09 | 24.6 | 2960.6 | 2947.2
72.6125 | 150 | 149 | 107.7 | 793.9 | 778.3 | 331.6 | 418.5 | 13.9 | 0.1 | 24.6 | 2933.4 | 3149.1
72.6167 | 150.2 | 148.8 | 107.7 | 793.9 | 778.4 | 328.9 | 414.9 | 13.9 | 0.09 | 24.6 | 2934.8 | 3038.1
72.6208 | 150 | 149.2 | 107.7 | 794.3 | 778.5 | 330.8 | 416.2 | 13.9 | 0.08 | 24.6 | 2960 | 3004.9
72.625 | 149.8 | 148.8 | 108.3 | 794.3 | 778.3 | 329.9 | 416.7 | 13.8 | 0.08 | 24.5 | 2964.4 | 2967.4
72.6292 | 149.9 | 148.7 | 108.6 | 794 | 778.3 | 328.5 | 413.2 | 13.9 | 0.1 | 24.6 | 2918.4 | 3008.2
72.6333 | 149.9 | 149 | 108.9 | 794.2 | 778.7 | 330.1 | 417.7 | 13.9 | 0.09 | 24.5 | 2833.9 | 2965.2
72.6375 | 149.8 | 148.8 | 109.1 | 794.1 | 779.1 | 330.2 | 416.7 | 13.9 | 0.07 | 24.6 | 3052.6 | 2864.1
72.6417 | 150.1 | 148.5 | 109.2 | 794.2 | 779.4 | 326.9 | 409.7 | 13.9 | 0.1 | 24.5 | 2827.9 | 2895.2
72.6458 | 150.1 | 149.1 | 109 | 794.3 | 779 | 330.6 | 419 | 13.8 | 0.08 | 24.5 | 3004.2 | 3037.3
72.65 | 150.3 | 149.2 | 109 | 794.3 | 778.7 | 327.4 | 413.7 | 13.9 | 0.09 | 24.5 | 2865.7 | 2981.1
72.6542 | 150.2 | 149.2 | 108.5 | 794.7 | 778.9 | 327.5 | 412.9 | 13.9 | 0.09 | 24.6 | 2979.5 | 3124
72.6583 | 150.2 | 149.4 | 108.4 | 794.3 | 778.8 | 329.8 | 416.1 | 13.8 | 0.09 | 24.6 | 3061.4 | 3211.8
72.6625 | 150 | 149 | 108.1 | 794.1 | 778.4 | 327.2 | 413.2 | 13.9 | 0.09 | 24.6 | 2993.3 | 2986.5
72.6667 | 150.1 | 149.1 | 108.1 | 793.8 | 778.4 | 329 | 415.6 | 13.9 | 0.07 | 24.6 | 2990.8 | 3069.9
72.6708 | 149.9 | 149.1 | 107.7 | 793.9 | 778.9 | 330.3 | 415.3 | 13.9 | 0.08 | 24.6 | 2992 | 3134.7
72.675 | 150 | 149.1 | 107.7 | 794.2 | 778.8 | 330.4 | 417.6 | 13.9 | 0.1 | 24.6 | 2948 | 2933.4
72.6792 | 149.8 | 148.6 | 107.8 | 794.2 | 778.5 | 333.8 | 421.5 | 13.8 | 0.09 | 24.6 | 2999.2 | 2899.4
72.6833 | 149.9 | 148.8 | 107.8 | 794.3 | 777.9 | 330 | 415 | 13.8 | 0.08 | 24.6 | 2836 | 3032.9
72.6875 | 149.7 | 148.8 | 108.5 | 794.3 | 778.7 | 329.2 | 414.4 | 13.8 | 0.08 | 24.6 | 2928.8 | 2957.1
72.6917 | 150 | 148.5 | 108.7 | 794.6 | 778.8 | 326.8 | 414.1 | 13.9 | 0.08 | 24.6 | 2842 | 2905.4
72.6958 | 149.9 | 148.7 | 108.9 | 794.8 | 778.8 | 330.1 | 417.5 | 13.8 | 0.09 | 24.5 | 2910.6 | 2906
72.7 | 149.9 | 148.9 | 109.2 | 794.2 | 778.3 | 329 | 415.2 | 13.8 | 0.09 | 24.5 | 2868 | 3058.2
72.7042 | 150 | 149 | 109.2 | 794.6 | 778.3 | 328.5 | 414.3 | 13.9 | 0.09 | 24.5 | 2906.5 | 2957.7
72.7083 | 150.3 | 148.7 | 109.3 | 794.3 | 778.5 | 328.8 | 415.9 | 13.9 | 0.09 | 24.5 | 2935.7 | 3066
72.7125 | 150.6 | 149.2 | 108.8 | 794.3 | 778.8 | 327.5 | 413.3 | 13.8 | 0.07 | 24.6 | 2931.1 | 2972.3
72.7167 | 150.1 | 149 | 108.3 | 794.1 | 778.9 | 329.4 | 414.9 | 13.8 | 0.08 | 24.6 | 2954.8 | 2956.9
72.7208 | 150.1 | 148.9 | 108.1 | 794.3 | 778.8 | 328.1 | 413.7 | 13.9 | 0.1 | 24.6 | 3012.9 | 2989
72.725 | 150.1 | 148.8 | 108.2 | 794.3 | 778.7 | 327.7 | 412.1 | 13.8 | 0.09 | 24.6 | 3023.1 | 2907.1
72.7292 | 149.7 | 149 | 108.1 | 794.2 | 778.7 | 329.4 | 417.1 | 13.9 | 0.09 | 24.6 | 2995.2 | 3060.5
72.7333 | 149.7 | 148.9 | 107.9 | 794 | 778.6 | 326.8 | 411.3 | 13.8 | 0.07 | 24.6 | 2964.2 | 2925.5
72.7375 | 149.9 | 148.9 | 107.9 | 793.9 | 778.6 | 328.7 | 415 | 13.9 | 0.09 | 24.6 | 3032.7 | 2817.7
72.7417 | 149.9 | 148.6 | 107.8 | 794.4 | 778.6 | 330.7 | 417.6 | 13.8 | 0.09 | 24.6 | 3021.2 | 2902
72.7458 | 150.2 | 148.9 | 108 | 794.3 | 778.3 | 329.9 | 416.3 | 13.8 | 0.09 | 24.6 | 2875.4 | 2981.1
72.75 | 150.1 | 148.7 | 108.5 | 794.1 | 778.6 | 329 | 413.7 | 13.9 | 0.11 | 24.6 | 2990.5 | 2900.7
72.7542 | 149.8 | 148.9 | 109.1 | 794.7 | 778.7 | 329.4 | 414.9 | 13.9 | 0.1 | 24.6 | 2912 | 2982.4
72.7583 | 150.1 | 149 | 108.8 | 794.4 | 778.6 | 330.1 | 416.6 | 13.8 | 0.09 | 24.6 | 2866.7 | 2877
72.7625 | 150 | 148.9 | 109.1 | 794.7 | 779 | 329.4 | 415.5 | 13.9 | 0.07 | 24.5 | 2953.9 | 2891.2
72.7667 | 150.1 | 148.9 | 109.3 | 794.1 | 779.1 | 330.2 | 418.8 | 13.9 | 0.1 | 24.5 | 2965.6 | 2976.5
72.7708 | 150.4 | 149.2 | 109.4 | 794.7 | 778.9 | 328.8 | 415.3 | 13.9 | 0.1 | 24.6 | 3050.3 | 3051.5
72.775 | 150.4 | 149 | 108.7 | 794.5 | 778.6 | 329.2 | 415.5 | 13.9 | 0.09 | 24.6 | 3006.8 | 2983.8
72.7792 | 150.1 | 149.3 | 108.6 | 794.1 | 778.6 | 327 | 412 | 13.9 | 0.08 | 24.6 | 2875.9 | 2920.3
72.7833 | 150.2 | 149.2 | 108.1 | 794.2 | 778.5 | 327.7 | 414.1 | 14 | 0.06 | 24.6 | 2882.7 | 3026.5
72.7875 | 149.8 | 148.9 | 107.9 | 794.2 | 778.5 | 331.1 | 419.3 | 13.9 | 0.09 | 24.6 | 2963.5 | 3067.2
72.7917 | 149.8 | 148.9 | 107.8 | 794.7 | 779 | 328.2 | 412.7 | 13.6 | 0.08 | 24.6 | 2986.6 | 3013.1
72.7958 | 149.9 | 148.8 | 107.9 | 794.5 | 778.5 | 327.6 | 413.8 | 13.8 | 0.07 | 24.6 | 2950.8 | 3040.6
72.8 | 149.6 | 148.8 | 107.7 | 794.2 | 778.3 | 327.6 | 413.9 | 13.9 | 0.08 | 24.6 | 2983.3 | 3067.5
72.8042 | 149.6 | 148.9 | 107.7 | 794.3 | 778.3 | 330.9 | 418.2 | 13.9 | 0.08 | 24.6 | 2907.1 | 3115.7
72.8083 | 149.8 | 148.8 | 108 | 794.1 | 778.3 | 331.6 | 418 | 13.8 | 0.09 | 24.6 | 3060.1 | 3008.2
72.8125 | 149.8 | 148.8 | 108.6 | 794.3 | 778.5 | 331.6 | 416.8 | 13.7 | 0.08 | 24.6 | 2908.7 | 2915.1
72.8167 | 150 | 148.9 | 108.7 | 794 | 778.6 | 331.4 | 418.2 | 13.9 | 0.09 | 24.6 | 2870.9 | 2941.2
72.8208 | 149.9 | 148.9 | 109.1 | 793.9 | 778.4 | 329 | 417.4 | 13.8 | 0.1 | 24.6 | 3025.9 | 3040.5
72.825 | 149.9 | 148.9 | 109.3 | 794 | 778.3 | 331.5 | 419.1 | 13.7 | 0.09 | 24.6 | 2972.5 | 2987.7
72.8292 | 149.9 | 149 | 109.3 | 794.2 | 778.6 | 329.3 | 415.2 | 13.8 | 0.1 | 24.6 | 2898.2 | 2950.2
72.8333 | 150.1 | 149.4 | 109.1 | 794.5 | 778.7 | 328.6 | 414.2 | 13.9 | 0.09 | 24.6 | 2854.6 | 2873.3
72.8375 | 150.4 | 149.1 | 108.4 | 794.2 | 778.4 | 327.7 | 413.8 | 13.9 | 0.08 | 24.6 | 2883.6 | 3019.1
72.8417 | 150.1 | 149.2 | 108.4 | 794.5 | 778.8 | 327.5 | 413.9 | 13.7 | 0.09 | 24.6 | 2970.6 | 3069.4
72.8458 | 150.1 | 148.9 | 108.2 | 794.5 | 778.6 | 327.7 | 413.1 | 13.8 | 0.07 | 24.6 | 2964 | 3097.9
72.85 | 150.1 | 148.9 | 107.8 | 794.4 | 778.9 | 331.4 | 417.9 | 13.9 | 0.09 | 24.6 | 2817.1 | 2850.7
72.8542 | 150 | 148.6 | 107.9 | 794.1 | 778.7 | 329.7 | 418.2 | 13.8 | 0.07 | 24.6 | 3008.7 | 3079.6
72.8583 | 149.9 | 148.7 | 107.7 | 794.3 | 778.4 | 330.4 | 416.7 | 13.8 | 0.1 | 24.6 | 2945.3 | 3040
72.8625 | 149.8 | 148.6 | 107.8 | 794.2 | 778.4 | 328.6 | 415.2 | 13.9 | 0.1 | 24.6 | 2902.3 | 2924.8
72.8667 | 150.1 | 148.8 | 108.3 | 794.2 | 778.6 | 330.1 | 418.1 | 13.9 | 0.09 | 24.6 | 2924.6 | 3025.3
72.8708 | 149.9 | 148.9 | 108.8 | 794.4 | 778.3 | 327.2 | 412.2 | 13.8 | 0.11 | 24.6 | 2920.3 | 3259.2
72.875 | 150 | 149 | 109 | 794.5 | 778.5 | 328.7 | 415.3 | 13.9 | 0.1 | 24.6 | 2999.7 | 3160.7
72.8792 | 150 | 148.9 | 109.1 | 794.1 | 778.7 | 330.7 | 417.7 | 13.8 | 0.09 | 24.6 | 2968.3 | 2991.4
72.8833 | 150.2 | 148.8 | 109.4 | 794 | 778.5 | 328.6 | 415.5 | 13.8 | 0.1 | 24.6 | 2940.9 | 2997.1
72.8875 | 150.1 | 149 | 109.3 | 794.4 | 778.4 | 327.5 | 413.9 | 13.9 | 0.09 | 24.6 | 2905.5 | 3092.4
72.8917 | 149.9 | 149.2 | 109 | 794.2 | 778.5 | 328.3 | 413.9 | 13.8 | 0.08 | 24.6 | 2959.7 | 3074.3
72.8958 | 150.2 | 149.3 | 108.6 | 794.3 | 778.4 | 329.7 | 414.9 | 13.9 | 0.1 | 24.6 | 2915.4 | 3004.2
72.9 | 150 | 149 | 108.1 | 794.4 | 778.5 | 329.3 | 414.8 | 13.9 | 0.08 | 24.6 | 2848.4 | 2957.5
72.9042 | 149.9 | 149.2 | 108.1 | 794.4 | 778.3 | 328.3 | 414.7 | 13.8 | 0.11 | 24.5 | 2945.8 | 2937.1
72.9083 | 149.9 | 149.2 | 108.1 | 794.4 | 778.1 | 326.3 | 413.7 | 13.9 | 0.09 | 24.6 | 2978.2 | 2905.4
72.9125 | 149.9 | 149.1 | 107.9 | 794.3 | 778.5 | 329.2 | 415.2 | 13.8 | 0.1 | 24.6 | 2880.8 | 2859.9
72.9167 | 149.8 | 148.9 | 107.7 | 794.4 | 778.5 | 329.1 | 415.6 | 13.9 | 0.09 | 24.6 | 2871.8 | 2965.2
72.9208 | 149.8 | 148.9 | 107.9 | 794.4 | 778.7 | 330 | 416.8 | 13.8 | 0.11 | 24.6 | 2945.8 | 2939.6
72.925 | 149.7 | 148.9 | 108.6 | 793.9 | 778.4 | 331.7 | 419 | 13.8 | 0.09 | 24.6 | 2983.1 | 3016.1
72.9292 | 149.7 | 149 | 108.9 | 794.2 | 778.7 | 329.7 | 416.1 | 13.9 | 0.09 | 24.6 | 2901.7 | 2906.4
72.9333 | 149.7 | 148.7 | 108.9 | 794.3 | 778.6 | 331 | 420.6 | 13.9 | 0.08 | 24.6 | 2866.8 | 2959.5
72.9375 | 150 | 148.9 | 109.2 | 794.5 | 778.7 | 330.4 | 417.3 | 13.9 | 0.09 | 24.6 | 2924.7 | 3046.6
72.9417 | 150.1 | 149.1 | 109.2 | 794.5 | 778.6 | 328.9 | 417.9 | 13.8 | 0.09 | 24.6 | 2989.1 | 3128.9
72.9458 | 149.9 | 148.9 | 109 | 794.1 | 778.6 | 327.5 | 414.6 | 13.9 | 0.1 | 24.6 | 2963.2 | 3015.8
72.95 | 150 | 149 | 108.9 | 794.3 | 778.7 | 327.1 | 413.1 | 13.8 | 0.1 | 24.6 | 2931.8 | 3179
72.9542 | 150.2 | 149.2 | 108.3 | 794.3 | 778.6 | 327.7 | 414.6 | 13.9 | 0.09 | 24.6 | 2872.4 | 2927.7
72.9583 | 150.2 | 149.1 | 108.1 | 794.2 | 778.5 | 329.2 | 414.7 | 13.9 | 0.11 | 24.6 | 2998.4 | 3002.7
72.9625 | 150.1 | 149.1 | 108 | 794.1 | 778.7 | 330.2 | 416.1 | 13.9 | 0.09 | 24.6 | 2979.6 | 3036.4
72.9667 | 150.3 | 148.9 | 107.8 | 794 | 778.7 | 328.6 | 415.3 | 13.8 | 0.1 | 24.6 | 3000.8 | 3030
72.9708 | 149.9 | 149 | 107.7 | 794 | 778.1 | 331 | 416.5 | 13.8 | 0.07 | 24.6 | 2999.7 | 3036.1
72.975 | 150 | 148.8 | 107.6 | 794.5 | 778.3 | 329.1 | 413.9 | 13.7 | 0.09 | 24.6 | 2951.6 | 2961.8
72.9792 | 150.2 | 149 | 108.1 | 794.2 | 778.7 | 329.7 | 416.9 | 13.8 | 0.08 | 24.6 | 2921.7 | 2983.7
72.9833 | 150 | 149 | 108.5 | 794.4 | 778.8 | 329.7 | 416.2 | 13.8 | 0.09 | 24.6 | 2932.7 | 2883.7
72.9875 | 150.2 | 148.8 | 108.9 | 794.2 | 778.7 | 329.1 | 415 | 13.8 | 0.11 | 24.6 | 2961.9 | 2883
72.9917 | 150 | 148.8 | 109 | 793.8 | 778.7 | 328.5 | 413.9 | 13.9 | 0.08 | 24.6 | 2878.8 | 3066
72.9958 | 150.1 | 148.6 | 109.3 | 793.9 | 778.7 | 327.3 | 412.4 | 13.9 | 0.09 | 24.6 | 2910.8 | 3037
73 | 150.2 | 149.1 | 109.5 | 794.2 | 778.8 | 329.1 | 415.3 | 13.8 | 0.1 | 24.6 | 2956.2 | 3041
73.0042 | 150.2 | 149.2 | 109.1 | 794.4 | 778.7 | 327.6 | 414.1 | 13.8 | 0.1 | 24.6 | 2885.7 | 2857.3
73.0083 | 149.9 | 149.1 | 108.6 | 794.1 | 778.8 | 327.4 | 413.5 | 13.9 | 0.11 | 24.6 | 2994.1 | 3117.1
73.0125 | 150.3 | 149.1 | 108.5 | 794.1 | 778.8 | 326.8 | 413.2 | 13.9 | 0.09 | 24.6 | 2920.9 | 2960.6
73.0167 | 150.1 | 149.2 | 108.2 | 794.3 | 778.8 | 330.8 | 418.5 | 13.9 | 0.07 | 24.6 | 2926.6 | 2928.3
73.0208 | 149.5 | 149.1 | 108 | 794.2 | 778.5 | 329.1 | 415.6 | 13.9 | 0.08 | 24.6 | 2898 | 2908.8
73.025 | 149.5 | 149 | 107.6 | 793.9 | 778.1 | 330.3 | 416.7 | 13.8 | 0.08 | 24.6 | 2961.2 | 3032.4
73.0292 | 149.6 | 148.8 | 107.8 | 793.6 | 778.3 | 331 | 419.6 | 13.9 | 0.1 | 24.6 | 2931.9 | 2991.6
73.0333 | 149.5 | 148.4 | 108.4 | 793.9 | 778.8 | 332 | 421.9 | 13.9 | 0.1 | 24.6 | 2970.6 | 2939.4
73.0375 | 149.7 | 148.7 | 108.5 | 793.8 | 778.8 | 329.6 | 415.8 | 13.8 | 0.1 | 24.6 | 2964.4 | 3043.2
73.0417 | 150 | 148.8 | 109 | 794.1 | 778.6 | 331 | 418 | 13.9 | 0.09 | 24.6 | 2867.7 | 2855.1
73.0458 | 149.9 | 148.9 | 109.3 | 794 | 778.9 | 327.9 | 413.3 | 13.8 | 0.09 | 24.6 | 2903.9 | 3035
73.05 | 150.3 | 149.1 | 109.3 | 793.9 | 778.7 | 329.5 | 415.4 | 13.9 | 0.09 | 24.6 | 3033.7 | 3044.4
73.0542 | 150.4 | 149.2 | 109.6 | 794.2 | 778.9 | 327.8 | 413.7 | 13.8 | 0.08 | 24.6 | 3014.1 | 2939
73.0583 | 150.4 | 149 | 109.1 | 794.4 | 778.8 | 327.2 | 414.1 | 13.9 | 0.09 | 24.6 | 3039.8 | 2932.3
73.0625 | 150.4 | 148.8 | 108.6 | 794.3 | 778.8 | 329.7 | 416.2 | 13.9 | 0.1 | 24.6 | 2982.4 | 2965.4
73.0667 | 150.4 | 149.2 | 108.5 | 794.2 | 778.8 | 330.1 | 417.5 | 14 | 0.07 | 24.6 | 2963.4 | 2992.6
73.0708 | 150 | 149.2 | 108.1 | 794.4 | 779.1 | 328.8 | 416.1 | 13.9 | 0.08 | 24.6 | 2980.5 | 2928.9
73.075 | 149.9 | 148.9 | 107.9 | 794.6 | 778.7 | 328.1 | 412.9 | 13.9 | 0.08 | 24.6 | 2967 | 3067.8
73.0792 | 149.8 | 148.1 | 107.8 | 794.7 | 778.5 | 327.5 | 413.8 | 13.8 | 0.1 | 24.6 | 3038.9 | 3043
73.0833 | 149.8 | 148.8 | 107.7 | 794 | 778.8 | 331.1 | 418.3 | 13.9 | 0.08 | 24.6 | 2922.7 | 2976
73.0875 | 149.8 | 148.9 | 108.3 | 794.2 | 778.8 | 331.2 | 417.5 | 13.8 | 0.09 | 24.6 | 2970.4 | 2916.5
73.0917 | 149.4 | 148.6 | 108.6 | 793.9 | 778.6 | 330.5 | 417 | 13.9 | 0.09 | 24.6 | 2922 | 2986.4
73.0958 | 149.7 | 149 | 108.6 | 793.6 | 778.6 | 331.5 | 419.2 | 13.8 | 0.1 | 24.6 | 3046.5 | 3018.4
73.1 | 149.7 | 148.6 | 109 | 793.9 | 778.9 | 330 | 416.9 | 13.8 | 0.11 | 24.6 | 2980.1 | 2836.7
73.1042 | 149.9 | 148.7 | 109.2 | 794.1 | 778.8 | 329.9 | 417.5 | 14 | 0.09 | 24.6 | 2952.6 | 2982.5
73.1083 | 150 | 148.9 | 109.3 | 794 | 778.8 | 330.4 | 418.3 | 13.9 | 0.09 | 24.6 | 2924.5 | 2953.4
73.1125 | 150 | 149.2 | 109.6 | 794.3 | 778.6 | 330 | 416.5 | 13.9 | 0.1 | 24.6 | 3017.7 | 3062.1
73.1167 | 149.9 | 149.1 | 109 | 793.9 | 778.8 | 329.9 | 416.5 | 13.8 | 0.09 | 24.5 | 2980.8 | 3035.3
73.1208 | 150.1 | 149 | 108.8 | 794 | 779.1 | 329.1 | 414.4 | 13.8 | 0.1 | 24.6 | 2845.3 | 2856.4
73.125 | 150.5 | 148.9 | 108.3 | 793.6 | 778.7 | 329.6 | 415.9 | 13.8 | 0.08 | 24.6 | 2910.7 | 3102.4
73.1292 | 150.1 | 148.8 | 107.8 | 793.8 | 778.1 | 329.2 | 416.9 | 13.9 | 0.1 | 24.6 | 2957.9 | 3091
73.1333 | 150.2 | 149.1 | 108.1 | 794.1 | 778.6 | 328.2 | 414.4 | 14 | 0.09 | 24.6 | 2961.5 | 2972.4
73.1375 | 150.1 | 148.7 | 107.8 | 794.1 | 778.7 | 328 | 414.6 | 13.8 | 0.09 | 24.6 | 2927.4 | 2913
73.1417 | 149.9 | 149 | 107.8 | 794.3 | 778.5 | 330.6 | 419.3 | 13.8 | 0.09 | 24.6 | 2903.5 | 3092
73.1458 | 149.9 | 149.2 | 108 | 793.7 | 778.1 | 331.1 | 420.2 | 13.9 | 0.1 | 24.6 | 2965.8 | 3131.8
73.15 | 150 | 149 | 108.4 | 793.6 | 778.3 | 330.3 | 417.2 | 13.9 | 0.08 | 24.6 | 2899 | 3185.2
73.1542 | 150.1 | 148.8 | 108.9 | 793.7 | 778.6 | 327.5 | 414.6 | 13.9 | 0.09 | 24.6 | 2961.2 | 3097.3
73.1583 | 150.1 | 148.7 | 109 | 794 | 778.7 | 328.2 | 415 | 13.9 | 0.08 | 24.6 | 2972.2 | 3093.1
73.1625 | 150.1 | 149 | 109.3 | 793.9 | 778.5 | 329.7 | 417.3 | 13.8 | 0.09 | 24.6 | 3017.2 | 3043
73.1667 | 150.1 | 148.7 | 109.4 | 794 | 778.7 | 327.8 | 414.6 | 13.8 | 0.09 | 24.6 | 2984 | 3010.9
73.1708 | 150.3 | 149 | 109.4 | 793.9 | 779 | 327.6 | 412.3 | 13.4 | 0.08 | 24.6 | 2896.9 | 3022
73.175 | 149.9 | 149 | 108.8 | 794 | 779 | 329.4 | 417.1 | 13.9 | 0.07 | 24.6 | 2932.9 | 2979.3
73.1792 | 150.1 | 148.9 | 108.6 | 794 | 778.9 | 329.7 | 418.3 | 13.9 | 0.09 | 24.6 | 2960.4 | 3189.5
73.1833 | 149.6 | 148.9 | 108.3 | 794.1 | 778.6 | 329.5 | 415.1 | 13.8 | 0.08 | 24.6 | 2967 | 3073.2
73.1875 | 149.8 | 148.9 | 108.2 | 794.4 | 778.2 | 330.3 | 415.9 | 13.8 | 0.08 | 24.6 | 2799.5 | 2886.1
73.1917 | 149.9 | 148.8 | 108.1 | 794.3 | 778.4 | 329.1 | 415.6 | 13.9 | 0.07 | 24.6 | 2974.3 | 3090.1
73.1958 | 149.4 | 148.5 | 108.1 | 794.3 | 778.7 | 330.4 | 417.7 | 13.9 | 0.08 | 24.6 | 2913 | 2888.2
73.2 | 149.6 | 148.5 | 107.7 | 793.7 | 778.3 | 331 | 420.3 | 13.8 | 0.1 | 24.6 | 3037.3 | 3000
73.2042 | 149.9 | 148.7 | 108.3 | 793.5 | 778.6 | 329.1 | 416.3 | 13.9 | 0.1 | 24.6 | 2891.7 | 2885.9
73.2083 | 149.9 | 148.8 | 108.5 | 793.6 | 778.8 | 330 | 416.7 | 13.8 | 0.08 | 24.6 | 2879.5 | 3063.4
73.2125 | 150.3 | 148.7 | 108.9 | 793.7 | 778.7 | 328.6 | 413.4 | 13.8 | 0.1 | 24.6 | 2920.2 | 3046.7
73.2167 | 150.2 | 148.8 | 109 | 793.8 | 778.3 | 328.9 | 415.1 | 13.9 | 0.08 | 24.6 | 2917.6 | 3045.1
73.2208 | 150 | 149 | 109.3 | 794.2 | 778.5 | 328.1 | 414.9 | 13.8 | 0.1 | 24.6 | 2861.2 | 2986.6
73.225 | 150.5 | 149 | 109.4 | 794 | 778.3 | 329.5 | 417.4 | 13.9 | 0.07 | 24.6 | 2888.7 | 3072.7
73.2292 | 150.5 | 149.1 | 109.1 | 794.3 | 778.8 | 326.5 | 412.1 | 13.9 | 0.09 | 24.6 | 2836.2 | 2989.2
73.2333 | 149.9 | 149.3 | 108.7 | 794.3 | 779 | 328.1 | 414.5 | 13.8 | 0.09 | 24.6 | 2910.9 | 3097.5
73.2375 | 149.9 | 149.1 | 108.6 | 794.1 | 778.6 | 331.1 | 417.5 | 13.9 | 0.07 | 24.6 | 2926.4 | 3017.7
73.2417 | 149.9 | 149.1 | 108.3 | 794.3 | 778.7 | 329.4 | 416.5 | 13.9 | 0.07 | 24.6 | 2925 | 2924.9
73.2458 | 149.8 | 148.9 | 107.9 | 794.2 | 778.6 | 329.4 | 415.2 | 13.8 | 0.09 | 24.6 | 2850 | 2840
73.25 | 149.9 | 149 | 107.8 | 794.2 | 778.3 | 327.9 | 414 | 13.9 | 0.09 | 24.6 | 2877.7 | 3027.7
73.2542 | 149.6 | 148.8 | 107.8 | 794.2 | 778.6 | 332.5 | 421 | 13.8 | 0.08 | 24.6 | 2917.4 | 3004.9
73.2583 | 150 | 148.8 | 108.4 | 793.9 | 778.3 | 329.6 | 417.2 | 13.8 | 0.07 | 24.6 | 2972.9 | 2935
73.2625 | 149.9 | 149.1 | 108.6 | 793.9 | 778.3 | 329.5 | 416 | 13.8 | 0.09 | 24.6 | 2914.8 | 2991.5
73.2667 | 150 | 148.8 | 109 | 794.3 | 778.2 | 328.5 | 414.3 | 13.9 | 0.07 | 24.6 | 2943.2 | 3043.3
73.2708 | 150.2 | 148.8 | 109 | 794.1 | 778.6 | 329.9 | 416.1 | 13.8 | 0.1 | 24.6 | 2948.1 | 3046.6
73.275 | 150.2 | 149.1 | 109.3 | 793.8 | 778.5 | 329.8 | 415.3 | 13.9 | 0.08 | 24.6 | 2936.2 | 2998
73.2792 | 150.1 | 149.1 | 109.6 | 794 | 778.5 | 327.7 | 413.7 | 13.8 | 0.08 | 24.6 | 2913.5 | 2961.8
73.2833 | 150 | 148.9 | 109.6 | 794.2 | 778.3 | 327.9 | 414.7 | 14 | 0.07 | 24.6 | 2981.1 | 2938.5
73.2875 | 150.2 | 148.9 | 109 | 794.4 | 779 | 330.5 | 415.9 | 13.8 | 0.09 | 24.5 | 2863.1 | 2957.4
73.2917 | 150.4 | 149.1 | 108.9 | 794.1 | 778.9 | 329.9 | 416.4 | 13.9 | 0.08 | 24.5 | 2963.3 | 3090.5
73.2958 | 150.4 | 149.1 | 108.6 | 794.3 | 778.3 | 328.9 | 416.4 | 13.9 | 0.09 | 24.5 | 2868 | 3119.3
73.3 | 149.9 | 148.9 | 108.3 | 794.3 | 778.3 | 328.7 | 415.1 | 13.9 | 0.08 | 24.6 | 2843.9 | 2946.7
73.3042 | 149.9 | 149 | 108 | 794.2 | 778.4 | 328.2 | 415.1 | 13.8 | 0.06 | 24.6 | 2925.3 | 3037.8
73.3083 | 150 | 148.9 | 108.1 | 794.5 | 778.3 | 329.4 | 415.2 | 13.9 | 0.1 | 24.6 | 3003.4 | 3164
73.3125 | 150 | 148.7 | 108.1 | 794 | 779 | 331.8 | 418.6 | 13.8 | 0.1 | 24.6 | 3012.7 | 3024
73.3167 | 149.8 | 148.8 | 107.9 | 794.1 | 778.6 | 329.7 | 415.9 | 13.9 | 0.07 | 24.6 | 2973.8 | 2975.3
73.3208 | 149.8 | 148.7 | 108.6 | 794.2 | 778.7 | 327.4 | 411.6 | 13.9 | 0.08 | 24.6 | 2797.1 | 3119.1
73.325 | 150 | 148.9 | 108.8 | 793.9 | 778.9 | 328.5 | 414.3 | 13.8 | 0.09 | 24.6 | 2926.6 | 3057.6
73.3292 | 149.9 | 148.9 | 109.1 | 794.1 | 778.7 | 329.6 | 416.4 | 13.9 | 0.09 | 24.6 | 3029.6 | 3052.9
73.3333 | 149.9 | 149.3 | 109 | 794.2 | 778.4 | 329.2 | 416.3 | 13.9 | 0.08 | 24.6 | 3032.8 | 2976.4
73.3375 | 150.1 | 148.9 | 109.3 | 794.1 | 778.7 | 328.7 | 415.7 | 13.8 | 0.07 | 24.6 | 3064.3 | 2979.8
73.3417 | 150.3 | 149.1 | 109.3 | 794.2 | 778.7 | 325.9 | 410.3 | 13.8 | 0.1 | 24.5 | 2996.3 | 3048.6
73.3458 | 150.4 | 148.9 | 108.7 | 794.2 | 779 | 328.7 | 416.3 | 13.9 | 0.07 | 24.6 | 2897.8 | 3043.8
73.35 | 150 | 148.8 | 108.5 | 794.1 | 778.8 | 326.9 | 413.5 | 13.8 | 0.1 | 24.5 | 2950 | 3078.5
73.3542 | 150.3 | 149 | 108.6 | 794.1 | 778.7 | 328.1 | 414 | 13.8 | 0.09 | 24.5 | 2983.5 | 2971.8
73.3583 | 150.1 | 149.1 | 108.4 | 794 | 779 | 329.5 | 416.8 | 13.9 | 0.09 | 24.6 | 2919 | 2866.6
73.3625 | 149.9 | 148.9 | 108.1 | 794.1 | 779.2 | 327.6 | 413.1 | 13.9 | 0.09 | 24.6 | 2996.1 | 3077.8
73.3667 | 149.9 | 149 | 107.8 | 794 | 778.4 | 328.5 | 414.5 | 13.9 | 0.08 | 24.6 | 2988.8 | 2997.5
73.3708 | 150.1 | 148.8 | 107.8 | 794.4 | 778.4 | 328.7 | 415.6 | 13.8 | 0.06 | 24.6 | 3105.2 | 2953.8
73.375 | 150 | 148.8 | 108 | 794.1 | 778.4 | 332 | 418.2 | 13.9 | 0.08 | 24.6 | 2937.5 | 3034.1
73.3792 | 149.9 | 148.8 | 108.6 | 793.7 | 778.6 | 330.1 | 416.9 | 13.9 | 0.09 | 24.6 | 2987.8 | 2993
73.3833 | 149.9 | 148.9 | 108.6 | 794 | 778.6 | 329.9 | 417.9 | 13.9 | 0.09 | 24.6 | 2952.3 | 2860.2
73.3875 | 149.8 | 148.7 | 109 | 793.9 | 778.4 | 328.1 | 412.7 | 13.9 | 0.07 | 24.5 | 2925.5 | 2877.3
73.3917 | 150.1 | 148.9 | 109 | 794 | 778.8 | 331.5 | 418.3 | 14 | 0.07 | 24.5 | 2978.9 | 2998.8
73.3958 | 150.3 | 149 | 109.3 | 794.3 | 778.8 | 326.4 | 408.8 | 13.8 | 0.07 | 24.5 | 2980 | 2891.9
73.4 | 150 | 148.8 | 109.3 | 794.4 | 779 | 327.6 | 413.6 | 13.9 | 0.08 | 24.5 | 3000.9 | 2844.6
73.4042 | 150.4 | 149.1 | 109.1 | 794.3 | 778.7 | 327.9 | 413.4 | 13.9 | 0.09 | 24.5 | 2831.7 | 2868
73.4083 | 150.2 | 149.2 | 108.6 | 794.2 | 778.6 | 330.4 | 417.2 | 13.9 | 0.08 | 24.5 | 2877.6 | 2924.7
73.4125 | 150.1 | 148.6 | 108.5 | 793.9 | 778.5 | 331.5 | 419.7 | 13.9 | 0.07 | 24.6 | 3061.9 | 2959.3
73.4167 | 150 | 149.2 | 108.5 | 794.1 | 778.5 | 329.4 | 415.1 | 13.8 | 0.1 | 24.6 | 2912 | 3011.6
73.4208 | 150.3 | 149 | 108.2 | 793.8 | 778.6 | 329.4 | 416 | 13.8 | 0.09 | 24.6 | 2891.5 | 2915.5
73.425 | 150.1 | 149 | 107.8 | 793.8 | 778.4 | 330.5 | 418 | 13.9 | 0.08 | 24.6 | 2853.7 | 2992.2
73.4292 | 149.5 | 149 | 108.1 | 793.6 | 778.8 | 328.9 | 415.7 | 13.9 | 0.09 | 24.6 | 2899.4 | 3084.1
73.4333 | 149.9 | 148.8 | 108 | 793.7 | 778.3 | 330 | 419.1 | 13.9 | 0.07 | 24.6 | 3004 | 3031
73.4375 | 149.8 | 149 | 108.6 | 793.5 | 778.5 | 329 | 413.1 | 13.8 | 0.09 | 24.6 | 2948.7 | 3000.9
73.4417 | 149.9 | 148.9 | 109.1 | 793.9 | 778.5 | 328.7 | 416.1 | 13.9 | 0.09 | 24.6 | 2895.3 | 3038.1
73.4458 | 150.1 | 148.9 | 108.9 | 793.9 | 778.7 | 327.8 | 410.3 | 13.8 | 0.07 | 24.6 | 2946.9 | 3060.6
73.45 | 150.1 | 149.2 | 109.2 | 793.7 | 778.6 | 328.1 | 415.4 | 13.8 | 0.1 | 24.6 | 2888.9 | 3146
73.4542 | 150.1 | 148.8 | 109.4 | 794 | 778.6 | 329.1 | 414.7 | 13.9 | 0.08 | 24.6 | 3027.6 | 3119.8
73.4583 | 150.5 | 149.2 | 109.4 | 793.9 | 779 | 330.9 | 418.2 | 13.9 | 0.07 | 24.5 | 2969 | 2977
73.4625 | 150.1 | 149.1 | 109.2 | 794 | 779.2 | 328 | 414.5 | 13.9 | 0.09 | 24.5 | 2902.1 | 3057.7
73.4667 | 150.3 | 149.1 | 108.6 | 794.2 | 778.6 | 330 | 416.1 | 13.9 | 0.09 | 24.6 | 2903.2 | 3009.1
73.4708 | 150.2 | 149.1 | 108.6 | 794.4 | 778.8 | 329 | 415.4 | 13.8 | 0.1 | 24.6 | 2958.4 | 3042.6
73.475 | 150 | 149.1 | 108.4 | 794.6 | 778.7 | 329.3 | 416.4 | 13.9 | 0.09 | 24.6 | 2915 | 3116
73.4792 | 150 | 149 | 108 | 794.1 | 778.8 | 329 | 415.9 | 13.9 | 0.09 | 24.6 | 2895.5 | 3022.8
73.4833 | 150 | 148.8 | 108 | 794 | 778.7 | 329.2 | 413.5 | 13.9 | 0.09 | 24.6 | 2937.2 | 3027.1
73.4875 | 149.6 | 148.8 | 107.9 | 794.3 | 778.9 | 331.9 | 419.9 | 13.9 | 0.07 | 24.6 | 2991.3 | 3152.1
73.4917 | 149.9 | 148.9 | 108.2 | 793.7 | 778.5 | 329.1 | 414.3 | 14 | 0.06 | 24.6 | 2933.9 | 3108.5
73.4958 | 150 | 148.8 | 108.6 | 794.2 | 778.8 | 330.1 | 416.2 | 13.8 | 0.07 | 24.6 | 2966.9 | 3072.1
73.5 | 149.6 | 149 | 108.8 | 794 | 778.7 | 328.8 | 413.7 | 13.8 | 0.09 | 24.6 | 2897.8 | 2923.8
73.5042 | 150.3 | 148.6 | 109.1 | 794.3 | 778.2 | 327.4 | 415.9 | 13.9 | 0.09 | 24.6 | 2897.1 | 2938.3
73.5083 | 150.1 | 148.9 | 109.3 | 794.3 | 778.5 | 329.2 | 417.1 | 13.8 | 0.07 | 24.6 | 2996.5 | 3096.2
73.5125 | 150 | 149 | 109.5 | 794.5 | 778.8 | 331.5 | 420.2 | 13.9 | 0.07 | 24.6 | 3067.5 | 2956
73.5167 | 150.3 | 148.9 | 109.4 | 794.5 | 778.6 | 328.3 | 415.3 | 13.9 | 0.08 | 24.6 | 2906.5 | 2969.8
73.5208 | 150.3 | 149 | 108.9 | 794.3 | 778.7 | 329.3 | 416.4 | 13.9 | 0.09 | 24.6 | 2941.2 | 3015.3
73.525 | 150.1 | 149 | 108.5 | 794.4 | 778.7 | 328.2 | 415.6 | 13.9 | 0.1 | 24.6 | 2971.5 | 3095.6
73.5292 | 150.1 | 149.1 | 108.3 | 794.2 | 778.7 | 328.7 | 415.6 | 13.9 | 0.09 | 24.6 | 2892.6 | 3137
73.5333 | 150.2 | 149.2 | 108.2 | 794.2 | 778.6 | 326.2 | 409 | 14 | 0.07 | 24.6 | 2987.9 | 3119.6
73.5375 | 150.1 | 149.1 | 107.9 | 794.3 | 778.1 | 327.7 | 412.5 | 13.9 | 0.09 | 24.6 | 2961.7 | 3038.7
73.5417 | 150 | 148.9 | 107.8 | 793.9 | 778.3 | 328.6 | 413.5 | 13.9 | 0.07 | 24.6 | 3020.3 | 3008.4
73.5458 | 150 | 148.8 | 107.7 | 793.9 | 778.8 | 330.4 | 418.2 | 13.8 | 0.07 | 24.6 | 2871.3 | 3030.3
73.55 | 150.1 | 149.2 | 108.4 | 794.1 | 778.7 | 330 | 417.7 | 13.8 | 0.09 | 24.6 | 2879.2 | 2973.8
73.5542 | 150 | 149.1 | 109 | 794.2 | 778.5 | 330.8 | 417.2 | 13.9 | 0.08 | 24.6 | 2874.7 | 2959.4
73.5583 | 150 | 148.8 | 109 | 794 | 778.6 | 330.3 | 418.3 | 13.9 | 0.08 | 24.6 | 3013.8 | 3033.2
73.5625 | 150 | 148.9 | 108.9 | 794.1 | 778.7 | 329.1 | 417 | 14 | 0.1 | 24.6 | 2959.7 | 3052.4
73.5667 | 150.1 | 148.9 | 109.2 | 794.1 | 778.7 | 327 | 410.8 | 13.9 | 0.09 | 24.6 | 2916 | 2989.3
73.5708 | 150.1 | 149.1 | 109.3 | 794.3 | 778.3 | 329.1 | 415.9 | 13.9 | 0.09 | 24.6 | 2923.6 | 3007.4
73.575 | 150.1 | 149.1 | 109.1 | 794.5 | 778.7 | 329.9 | 417.7 | 13.9 | 0.09 | 24.6 | 2902.9 | 2895.6
73.5792 | 150 | 149.1 | 108.9 | 793.7 | 778.7 | 328.7 | 415.7 | 13.8 | 0.09 | 24.6 | 2882.2 | 2941
73.5833 | 150 | 149 | 108.4 | 794.1 | 778.7 | 330.8 | 418.8 | 13.9 | 0.09 | 24.6 | 2890.4 | 2895.3
73.5875 | 149.8 | 149 | 108.4 | 793.9 | 778.6 | 332 | 420.2 | 13.9 | 0.08 | 24.6 | 2842.9 | 2983.1
73.5917 | 150 | 148.6 | 108.2 | 793.9 | 778.6 | 330.6 | 417.7 | 13.8 | 0.07 | 24.5 | 2970.5 | 3073.9
73.5958 | 150 | 149.1 | 108 | 793.6 | 778.6 | 330.1 | 417.6 | 14 | 0.09 | 24.6 | 2887.4 | 2907.4
73.6 | 149.6 | 148.9 | 108 | 793.6 | 778.8 | 329.5 | 416.1 | 13.9 | 0.09 | 24.6 | 2850.2 | 3017.6
73.6042 | 149.8 | 148.7 | 107.7 | 793.5 | 778.5 | 331.6 | 420.7 | 14 | 0.07 | 24.6 | 3025.1 | 3000
73.6083 | 149.5 | 148.9 | 108.1 | 793.8 | 778.6 | 330.1 | 417.9 | 13.9 | 0.08 | 24.6 | 2920.5 | 3030.8
73.6125 | 149.7 | 148.9 | 108.5 | 793.6 | 778.5 | 328.8 | 413.8 | 13.8 | 0.08 | 24.5 | 2911.4 | 2992.8
73.6167 | 150 | 148.8 | 108.9 | 794.2 | 778.3 | 328.6 | 416.1 | 13.8 | 0.07 | 24.5 | 2897.2 | 2991.6
73.6208 | 149 | 148.8 | 109 | 793.5 | 778.5 | 328.8 | 414 | 13.9 | 0.07 | 24.6 | 2907.1 | 2958.6
73.625 | 150.1 | 148.6 | 109.2 | 793.7 | 778.4 | 328.6 | 415.3 | 13.9 | 0.08 | 24.6 | 2973.3 | 3088.5
73.6292 | 150.2 | 148.8 | 109.4 | 793.7 | 778.4 | 328.6 | 415.2 | 13.9 | 0.09 | 24.5 | 2874.3 | 2965.8
73.6333 | 150.2 | 148.5 | 109.6 | 793.7 | 778.6 | 328.5 | 416.1 | 13.8 | 0.09 | 24.6 | 2831.1 | 2994.3
73.6375 | 150.3 | 149.1 | 108.9 | 793.9 | 778.6 | 328 | 413.4 | 14 | 0.09 | 24.6 | 2848.9 | 3027.4
73.6417 | 150.1 | 149.1 | 108.7 | 793.9 | 778.5 | 330.3 | 418.3 | 13.9 | 0.1 | 24.6 | 2888.1 | 3011.9
73.6458 | 150.2 | 148.6 | 108.8 | 793.9 | 779.2 | 328.2 | 412.8 | 13.9 | 0.1 | 24.6 | 2943.5 | 2976.6
73.65 | 150.1 | 148.8 | 108.1 | 793.4 | 778.3 | 329.7 | 417.3 | 13.8 | 0.07 | 24.6 | 2844.5 | 3023.8
73.6542 | 150.4 | 149.1 | 107.9 | 793.8 | 778.5 | 329.2 | 416.7 | 13.8 | 0.08 | 24.6 | 2973.3 | 2997.9
73.6583 | 149.9 | 149.3 | 108.1 | 794.1 | 778.8 | 331.1 | 418 | 13.8 | 0.09 | 24.6 | 2917 | 3069.3
73.6625 | 149.8 | 149.1 | 107.8 | 793.9 | 778.7 | 329.2 | 415.2 | 13.8 | 0.08 | 24.6 | 2822.2 | 2974.9
73.6667 | 149.7 | 148.8 | 108.1 | 793.6 | 778.6 | 328.2 | 414.2 | 13.9 | 0.09 | 24.6 | 2953.3 | 3084.6
73.6708 | 149.6 | 149 | 108.4 | 793.7 | 778.3 | 330 | 417.3 | 13.9 | 0.07 | 24.6 | 2954.2 | 2955.9
73.675 | 149.9 | 148.8 | 108.8 | 794 | 778.7 | 331.2 | 418.6 | 14 | 0.07 | 24.6 | 2931.4 | 3046.7
73.6792 | 150.2 | 148.7 | 109 | 793.7 | 779.2 | 329.2 | 414.5 | 13.9 | 0.09 | 24.6 | 2933.8 | 2915
73.6833 | 149.7 | 148.9 | 109.3 | 793.6 | 778.8 | 329.2 | 415.8 | 13.8 | 0.08 | 24.6 | 2936.5 | 2912
73.6875 | 150 | 148.9 | 109.4 | 793.8 | 778.7 | 330 | 416.1 | 13.9 | 0.08 | 24.5 | 3026 | 3192.6
73.6917 | 150.1 | 149 | 109.5 | 793.8 | 778.9 | 328.3 | 415.6 | 13.9 | 0.08 | 24.5 | 2878.4 | 3073.1
73.6958 | 150.3 | 149 | 109.1 | 793.6 | 778.1 | 329.4 | 415.8 | 13.9 | 0.08 | 24.5 | 2933.4 | 2959.7
73.7 | 150.1 | 149.1 | 108.9 | 794 | 778.7 | 329 | 416.6 | 13.9 | 0.1 | 24.5 | 2863.7 | 2928.7
73.7042 | 150.2 | 149.1 | 108.5 | 794 | 778.5 | 329.8 | 417.1 | 13.9 | 0.08 | 24.5 | 2970.3 | 2962.2
73.7083 | 150 | 149.1 | 108.2 | 793.7 | 778.6 | 330 | 418.6 | 13.8 | 0.07 | 24.6 | 3014.8 | 3086
73.7125 | 150.2 | 149.1 | 108.1 | 793.8 | 778.7 | 331.5 | 418.5 | 13.8 | 0.11 | 24.6 | 2919.8 | 3038.3
73.7167 | 150.3 | 149 | 108 | 793.8 | 778.7 | 330.4 | 417.4 | 13.9 | 0.08 | 24.6 | 2972.3 | 3023.2
73.7208 | 149.8 | 148.8 | 107.8 | 793.9 | 778.7 | 328.3 | 413.7 | 13.9 | 0.08 | 24.6 | 2926.5 | 3146.3
73.725 | 150.1 | 148.6 | 108.1 | 793.8 | 778.8 | 332 | 416.3 | 13.9 | 0.08 | 24.6 | 2994.5 | 3105
73.7292 | 150 | 149 | 108.5 | 794 | 778.5 | 329.8 | 416.9 | 13.9 | 0.08 | 24.6 | 2929.8 | 2998.1
73.7333 | 150.1 | 148.5 | 108.9 | 793.9 | 779 | 331 | 419.8 | 13.9 | 0.09 | 24.6 | 2996.5 | 2992.9
73.7375 | 149.9 | 148.9 | 109.1 | 793.6 | 778.5 | 331 | 418.8 | 13.9 | 0.07 | 24.6 | 3024.2 | 3048
73.7417 | 149.8 | 148.8 | 109.3 | 794 | 778.6 | 329.2 | 414.5 | 14 | 0.09 | 24.6 | 2882.3 | 3043.9
73.7458 | 150.1 | 148.9 | 109.4 | 794.1 | 778.4 | 329.8 | 416.2 | 13.9 | 0.1 | 24.5 | 2965.5 | 3080.7
73.75 | 150.1 | 149.2 | 109.2 | 794 | 778.7 | 330.3 | 415.7 | 14 | 0.09 | 24.6 | 2901.1 | 3022.9
73.7542 | 150.1 | 149.1 | 108.9 | 794 | 778.7 | 328.7 | 413.3 | 13.9 | 0.07 | 24.6 | 3063 | 3062.4
73.7583 | 150.1 | 149.1 | 108.6 | 793.8 | 778.5 | 329.1 | 416.3 | 13.9 | 0.07 | 24.5 | 2992.6 | 2974.9
73.7625 | 150.2 | 149.2 | 108.6 | 793.5 | 778.9 | 330.1 | 417.6 | 13.9 | 0.08 | 24.6 | 2965.3 | 2960.3
73.7667 | 150 | 149 | 108.3 | 793.6 | 778.7 | 327.1 | 413.1 | 13.9 | 0.08 | 24.6 | 2880.9 | 2931.3
73.7708 | 150.2 | 148.9 | 108.1 | 793.7 | 778.6 | 329.5 | 414.5 | 14.1 | 0.08 | 24.6 | 3028.9 | 2999.6
73.775 | 149.7 | 149.1 | 107.8 | 794.1 | 778.2 | 329.4 | 415.1 | 13.9 | 0.08 | 24.6 | 3064.5 | 3041.7
73.7792 | 149.9 | 149.1 | 107.4 | 794.1 | 777.8 | 329.5 | 415.2 | 13.9 | 0.09 | 24.6 | 3022.2 | 2918
73.7833 | 149.9 | 148.7 | 108.3 | 794 | 778.4 | 330.7 | 418.7 | 13.9 | 0.09 | 24.6 | 2931.4 | 3118.4
73.7875 | 149.9 | 148.7 | 108.9 | 794.2 | 778.1 | 331.3 | 417.4 | 13.9 | 0.09 | 24.6 | 2947.1 | 2990.9
73.7917 | 150 | 148.9 | 108.9 | 793.9 | 778.1 | 331.6 | 419.2 | 14 | 0.09 | 24.6 | 2982.5 | 2957.9
73.7958 | 149.9 | 148.9 | 109.2 | 793.8 | 778.3 | 329.1 | 414.9 | 13.8 | 0.08 | 24.6 | 2976.6 | 3071
73.8 | 149.9 | 148.6 | 109.4 | 794.6 | 778.8 | 331.6 | 418.9 | 13.9 | 0.1 | 24.6 | 2974.8 | 2880.8
73.8042 | 150.2 | 148.8 | 109.6 | 794.1 | 778.8 | 329.9 | 415.9 | 13.9 | 0.1 | 24.6 | 2984.1 | 3071.7
73.8083 | 150.3 | 149.1 | 109.2 | 793.7 | 778.7 | 328 | 414 | 13.8 | 0.09 | 24.6 | 3068.4 | 3036.7
73.8125 | 150.3 | 149 | 108.9 | 794 | 778.7 | 327.2 | 413.4 | 13.8 | 0.08 | 24.6 | 2938.2 | 2876.2
73.8167 | 150.4 | 149.3 | 108.5 | 793.9 | 779 | 329.8 | 417.3 | 13.9 | 0.07 | 24.5 | 2931.9 | 2983
73.8208 | 150.1 | 149.1 | 108.4 | 793.9 | 778.9 | 328.3 | 414.1 | 13.9 | 0.09 | 24.5 | 2971.8 | 2942.8
73.825 | 149.9 | 149.1 | 108.1 | 793.9 | 778.6 | 329.7 | 416.5 | 14 | 0.08 | 24.6 | 2821.8 | 2897.8
73.8292 | 149.9 | 148.8 | 108 | 793.9 | 778.5 | 328.7 | 415.4 | 13.9 | 0.08 | 24.6 | 2944.5 | 3082
73.8333 | 150 | 148.8 | 107.8 | 794.1 | 778.6 | 329.5 | 415.9 | 13.9 | 0.09 | 24.6 | 2987.6 | 3016.7
73.8375 | 149.9 | 148.8 | 107.7 | 793.7 | 778.5 | 330.5 | 416.8 | 13.8 | 0.1 | 24.6 | 3003.3 | 2986.3
73.8417 | 149.8 | 148.7 | 108.2 | 793.6 | 778.3 | 329.1 | 415.8 | 13.8 | 0.08 | 24.6 | 2991.7 | 2995.2
73.8458 | 149.9 | 148.8 | 108.7 | 793.8 | 778.3 | 330.1 | 416.6 | 13.8 | 0.08 | 24.6 | 2970.6 | 2931.9
73.85 | 149.9 | 148.8 | 108.9 | 793.7 | 778.3 | 330 | 417.1 | 13.9 | 0.1 | 24.6 | 2979.6 | 2982.1
73.8542 | 149.9 | 149.1 | 109.4 | 794.1 | 778.6 | 328.3 | 414.4 | 13.8 | 0.11 | 24.6 | 2906.5 | 2934.3
73.8583 | 150.1 | 148.8 | 109.5 | 794.1 | 778.5 | 329.2 | 415.7 | 13.8 | 0.08 | 24.6 | 3041.4 | 2902.3
73.8625 | 150 | 149.1 | 109.4 | 794.1 | 778.5 | 328.6 | 413.9 | 13.9 | 0.06 | 24.6 | 2966.9 | 2980.5
73.8667 | 150 | 148.7 | 109.3 | 794.3 | 778.5 | 328.3 | 415.1 | 14 | 0.08 | 24.5 | 2931.4 | 2857.9
73.8708 | 150.2 | 149.1 | 108.6 | 794.3 | 778.8 | 328.9 | 415.7 | 13.9 | 0.08 | 24.5 | 2858.6 | 2933
73.875 | 150.3 | 149.2 | 108.5 | 794.3 | 778.3 | 329.1 | 414.5 | 13.9 | 0.09 | 24.5 | 2883.8 | 2985.1
73.8792 | 150.1 | 148.8 | 108.4 | 793.9 | 778 | 328.5 | 414.6 | 13.9 | 0.07 | 24.6 | 2960.6 | 2995.2
73.8833 | 150 | 149.2 | 108.1 | 793.8 | 778.6 | 330.2 | 417.3 | 13.9 | 0.08 | 24.5 | 2967.2 | 2970.2
73.8875 | 150 | 149 | 107.9 | 794.1 | 778.7 | 328.4 | 413.8 | 13.8 | 0.09 | 24.6 | 2877.6 | 2875.6
73.8917 | 149.8 | 149.1 | 107.9 | 794.3 | 778.6 | 330.2 | 417.4 | 13.8 | 0.11 | 24.6 | 2812.6 | 2794.6
73.8958 | 150.1 | 149 | 108.1 | 793.7 | 778.6 | 329.7 | 415.7 | 13.8 | 0.08 | 24.6 | 2962.3 | 2986.5
73.9 | 149.9 | 148.7 | 108.6 | 793.9 | 778.4 | 332.3 | 421.3 | 13.9 | 0.09 | 24.6 | 3096.6 | 2995
73.9042 | 149.5 | 148.9 | 108.9 | 793.8 | 778.8 | 328.9 | 416.7 | 13.9 | 0.1 | 24.6 | 2898.1 | 2825.5
73.9083 | 149.8 | 148.9 | 108.8 | 793.8 | 778.4 | 330.3 | 415.6 | 13.9 | 0.07 | 24.6 | 3032.1 | 2886.3
73.9125 | 150.1 | 148.9 | 109.3 | 794.3 | 778.2 | 328.2 | 415.2 | 13.9 | 0.08 | 24.6 | 2795.8 | 3149.9
73.9167 | 150.1 | 149 | 109.3 | 794.2 | 778.7 | 329.9 | 417.1 | 13.9 | 0.09 | 24.6 | 2988.1 | 3155.2
73.9208 | 150.1 | 149 | 109.5 | 793.9 | 778.6 | 327 | 412.8 | 13.9 | 0.08 | 24.6 | 3006.1 | 3056.8
73.925 | 149.8 | 149 | 109.3 | 794.3 | 778.8 | 327.3 | 413.2 | 13.8 | 0.08 | 24.5 | 2978.2 | 2936.7
73.9292 | 150.2 | 149 | 108.7 | 793.8 | 778.1 | 327 | 412.7 | 13.8 | 0.08 | 24.5 | 2869.2 | 2877.8
73.9333 | 150.1 | 149.2 | 108.4 | 793.9 | 778.6 | 329.3 | 415.5 | 13.9 | 0.09 | 24.5 | 2893.1 | 2959.9
73.9375 | 150.2 | 149.1 | 108.2 | 794.1 | 778.7 | 330.3 | 416.8 | 13.9 | 0.09 | 24.6 | 2981.7 | 2860.4
73.9417 | 150.1 | 148.9 | 108 | 794.4 | 779 | 328.7 | 415.7 | 14 | 0.09 | 24.5 | 2937.8 | 2910.9
73.9458 | 150 | 148.8 | 107.8 | 793.8 | 779.2 | 327.5 | 413.2 | 13.9 | 0.1 | 24.5 | 2915.2 | 2962.7
73.95 | 150.1 | 148.8 | 107.7 | 794.2 | 778.7 | 328.6 | 413.4 | 13.9 | 0.09 | 24.5 | 2912 | 2967.6
73.9542 | 149.9 | 148.2 | 108.4 | 794.1 | 778.5 | 329.5 | 416.6 | 14 | 0.08 | 24.6 | 2956.1 | 2976.3
73.9583 | 149.8 | 148.8 | 108.6 | 794 | 777.9 | 329.9 | 418.8 | 13.7 | 0.07 | 24.6 | 2967.8 | 2920.3
73.9625 | 149.8 | 148.8 | 108.9 | 794.1 | 778.2 | 330.3 | 416.2 | 13.9 | 0.09 | 24.6 | 2856.8 | 2947.6
73.9667 | 149.8 | 148.8 | 109.2 | 794.2 | 778.2 | 330.8 | 419.1 | 13.9 | 0.1 | 24.6 | 2886.9 | 3077.2
73.9708 | 150 | 149.1 | 109.3 | 794.1 | 778.6 | 329.9 | 416.8 | 13.9 | 0.08 | 24.6 | 2898.7 | 3042.2
73.975 | 150 | 148.9 | 109.4 | 794.3 | 778.5 | 328.6 | 414.3 | 13.8 | 0.07 | 24.6 | 2912.1 | 2967.4
73.9792 | 150 | 148.8 | 109.2 | 794.1 | 778.9 | 328.4 | 416.3 | 13.8 | 0.09 | 24.6 | 2962.4 | 3004.7
73.9833 | 150 | 149 | 108.9 | 794.2 | 778.8 | 329.3 | 414.1 | 13.8 | 0.1 | 24.5 | 2924.5 | 2844.1
73.9875 | 150.2 | 148.9 | 108.5 | 794.2 | 779 | 328.9 | 415.2 | 13.8 | 0.09 | 24.6 | 2954.8 | 3016.1
73.9917 | 150.1 | 149.1 | 108.4 | 794.1 | 778.7 | 328.2 | 416.7 | 13.8 | 0.09 | 24.6 | 2999.1 | 3148
73.9958 | 149.9 | 148.9 | 108.2 | 794.1 | 779 | 328.3 | 413.1 | 13.8 | 0.07 | 24.6 | 2921.5 | 2913.3
74 | 150.1 | 149.1 | 108 | 793.7 | 778.6 | 328.3 | 414 | 13.9 | 0.09 | 24.6 | 2921.8 | 2958.1
74.0042 | 150 | 148.8 | 107.8 | 793.7 | 778.6 | 331.2 | 418.5 | 13.8 | 0.07 | 24.6 | 2855.1 | 2971.9
74.0083 | 149.9 | 148.8 | 107.8 | 793.7 | 778.5 | 330.1 | 416.6 | 14 | 0.06 | 24.6 | 2844.8 | 3057.4
74.0125 | 149.9 | 149 | 108.5 | 793.9 | 778.6 | 328.5 | 415.7 | 13.8 | 0.09 | 24.6 | 2977 | 3033.1
74.0167 | 149.9 | 148.7 | 108.7 | 793.6 | 778.7 | 332.4 | 421.8 | 13.9 | 0.08 | 24.6 | 2895.7 | 3073
74.0208 | 149.9 | 148.9 | 109.2 | 794.1 | 779.1 | 329.4 | 415.6 | 13.8 | 0.09 | 24.6 | 2902.8 | 3108.4
74.025 | 149.9 | 149 | 109.3 | 794 | 778.9 | 328.6 | 413.5 | 13.8 | 0.09 | 24.6 | 3018.8 | 2820.5
74.0292 | 150.1 | 148.8 | 109.4 | 793.9 | 778.7 | 328.5 | 414.4 | 13.8 | 0.1 | 24.6 | 2874.6 | 2989.2
74.0333 | 150.2 | 148.9 | 109.3 | 793.9 | 778.4 | 329.7 | 418.1 | 13.8 | 0.08 | 24.6 | 2996.3 | 3045.4
74.0375 | 150 | 149.1 | 109.3 | 794.5 | 779.2 | 327.2 | 412.9 | 13.9 | 0.08 | 24.6 | 2967 | 3045.4
74.0417 | 150.4 | 149.1 | 108.7 | 793.9 | 778.1 | 328.6 | 415.3 | 13.9 | 0.09 | 24.6 | 2910 | 3064.4
74.0458 | 150.4 | 149 | 108.9 | 793.7 | 778.6 | 330.8 | 418.7 | 13.8 | 0.1 | 24.6 | 2970.7 | 3102
74.05 | 150.1 | 148.9 | 108.1 | 794.1 | 778.3 | 327.6 | 414.4 | 13.9 | 0.08 | 24.6 | 2895.2 | 3008.2
74.0542 | 150.1 | 149.1 | 108.1 | 794.1 | 778.6 | 327.8 | 413.9 | 13.8 | 0.09 | 24.6 | 2964.8 | 3151.6
74.0583 | 149.9 | 149.2 | 107.8 | 793.6 | 778.5 | 329.7 | 415 | 13.8 | 0.11 | 24.6 | 2939.8 | 2978
74.0625 | 149.8 | 148.9 | 108.1 | 793.2 | 778.3 | 331 | 418.3 | 13.9 | 0.11 | 24.6 | 2975.7 | 3152.5
74.0667 | 149.8 | 148.9 | 107.8 | 793.9 | 778.5 | 329.6 | 418.5 | 14 | 0.1 | 24.6 | 2992 | 2957.4
74.0708 | 149.9 | 148.7 | 108.4 | 793.9 | 778.3 | 330 | 417.4 | 13.8 | 0.09 | 24.6 | 2919.5 | 3109.7
74.075 | 150.1 | 148.5 | 108.8 | 794.2 | 778.2 | 332.1 | 420.3 | 13.9 | 0.1 | 24.6 | 3011.6 | 2950.1
74.0792 | 149.8 | 149 | 108.9 | 794 | 778.3 | 332.3 | 420.9 | 13.8 | 0.12 | 24.6 | 2963 | 3040.6
74.0833 | 149.7 | 149.1 | 109.2 | 794.4 | 778.1 | 328.4 | 416.7 | 13.8 | 0.09 | 24.5 | 2961.5 | 2925.2
74.0875 | 149.8 | 149 | 109.3 | 794.3 | 778.2 | 328.2 | 414 | 13.8 | 0.1 | 24.5 | 2977.6 | 2979.7
74.0917 | 149.9 | 149 | 109.6 | 794.2 | 778.4 | 329.3 | 415.4 | 13.9 | 0.09 | 24.5 | 3007.4 | 2924.8
74.0958 | 150 | 149.1 | 109.1 | 794.1 | 778.2 | 330.5 | 417.1 | 13.9 | 0.11 | 24.5 | 2908.2 | 3092
74.1 | 150.1 | 149 | 108.7 | 793.9 | 778.3 | 329.6 | 417.3 | 13.8 | 0.12 | 24.6 | 2892.2 | 2946.7
74.1042 | 150.1 | 148.7 | 108.5 | 793.9 | 778.9 | 327.9 | 413.4 | 13.9 | 0.1 | 24.6 | 2891.4 | 3147
74.1083 | 149.8 | 149.2 | 108.4 | 793.9 | 778.8 | 328.6 | 414.4 | 13.8 | 0.08 | 24.6 | 2960.4 | 2998.8
74.1125 | 150 | 148.9 | 108.3 | 793.9 | 778.8 | 327.9 | 413.5 | 13.8 | 0.09 | 24.6 | 2881.8 | 2987.9
74.1167 | 150.1 | 148.9 | 107.9 | 793.7 | 778.2 | 328.1 | 415.3 | 13.9 | 0.08 | 24.6 | 2856.4 | 3091.1
74.1208 | 150 | 148.6 | 107.9 | 794 | 778.2 | 330 | 415.5 | 13.9 | 0.11 | 24.6 | 2982.3 | 3114.5
74.125 | 150.2 | 149.2 | 107.7 | 794 | 778.3 | 329.3 | 416 | 13.8 | 0.11 | 24.6 | 2861.8 | 2953.4
74.1292 | 149.9 | 148.8 | 108.4 | 793.7 | 778.2 | 328.1 | 414.4 | 13.9 | 0.09 | 24.6 | 2904.8 | 2888.5
74.1333 | 149.8 | 148.9 | 108.7 | 793.9 | 778.2 | 328.7 | 413.3 | 13.9 | 0.1 | 24.6 | 2928.7 | 2931.8
74.1375 | 149.7 | 148.9 | 109.1 | 793.9 | 778.5 | 328.3 | 414.4 | 13.9 | 0.1 | 24.6 | 2899.4 | 3041.2
74.1417 | 150 | 148.8 | 109.2 | 793.6 | 778.7 | 328 | 414.8 | 13.8 | 0.1 | 24.6 | 2905.1 | 2973
74.1458 | 150 | 148.9 | 109.3 | 793.5 | 779.1 | 329.7 | 418.1 | 13.9 | 0.11 | 24.6 | 2854.8 | 2930
74.15 | 150.1 | 148.8 | 109.6 | 793.5 | 779.1 | 330.5 | 417.8 | 13.9 | 0.11 | 24.5 | 2920 | 3048.3
74.1542 | 150.1 | 149.1 | 109.1 | 793.7 | 779 | 329.7 | 416.8 | 13.8 | 0.1 | 24.5 | 2837.2 | 3118.4
74.1583 | 150.2 | 148.9 | 108.8 | 793.7 | 778.8 | 327.9 | 415.3 | 13.7 | 0.11 | 24.6 | 2890.1 | 3001.9
74.1625 | 150.1 | 149 | 108.5 | 793.3 | 778.9 | 330.2 | 416.5 | 13.9 | 0.12 | 24.5 | 2939.9 | 3014.7
74.1667 | 150.1 | 149.1 | 108.2 | 793.3 | 778.8 | 328.8 | 415.6 | 13.9 | 0.11 | 24.6 | 2941.1 | 2948.9
74.1708 | 149.9 | 149.2 | 108.2 | 793.7 | 778.5 | 328.9 | 415.7 | 13.8 | 0.11 | 24.6 | 2988.8 | 3119.4
74.175 | 150.2 | 149.4 | 107.8 | 793.9 | 778.7 | 329.9 | 417.1 | 13.9 | 0.1 | 24.5 | 2850.6 | 3033.5
74.1792 | 149.7 | 149.1 | 107.7 | 793.8 | 778.9 | 329.1 | 413.7 | 13.9 | 0.09 | 24.6 | 2947.9 | 2964
74.1833 | 150 | 148.7 | 108 | 793.4 | 778.7 | 326.9 | 412.6 | 13.8 | 0.1 | 24.6 | 2986.4 | 3000.1
74.1875 | 149.9 | 149.1 | 107.8 | 793.6 | 778.3 | 328.7 | 413.9 | 13.8 | 0.11 | 24.6 | 2915.5 | 3089.5
74.1917 | 150.1 | 148.3 | 108.8 | 794.3 | 778.5 | 328.1 | 414.5 | 13.9 | 0.08 | 24.6 | 2952.3 | 2932.8
74.1958 | 149.8 | 149.3 | 109 | 794.7 | 778.8 | 329.7 | 416.6 | 13.9 | 0.1 | 24.6 | 2965.2 | 2965
74.2 | 149.9 | 148.9 | 109.3 | 794.4 | 779.2 | 329.8 | 417.1 | 13.9 | 0.1 | 24.6 | 3022.2 | 3112.1
74.2042 | 150 | 148.9 | 109.3 | 794.2 | 778.8 | 329.9 | 416.3 | 13.9 | 0.11 | 24.6 | 2893.3 | 2967.7
74.2083 | 150.1 | 149 | 109.6 | 794.1 | 778.8 | 328.7 | 415.6 | 13.8 | 0.11 | 24.6 | 2961.9 | 3090.3
74.2125 | 149.8 | 149 | 109.2 | 794.1 | 778.5 | 328.1 | 414.8 | 13.8 | 0.12 | 24.5 | 2981.8 | 2983.3
74.2167 | 149.9 | 148.5 | 108.9 | 794.4 | 779 | 327.7 | 411.5 | 13.8 | 0.11 | 24.5 | 2979.2 | 2947.8
74.2208 | 150.1 | 148.8 | 108.4 | 794.6 | 778.7 | 328.6 | 414.1 | 13.9 | 0.09 | 24.5 | 3020 | 2996.1
74.225 | 150.3 | 148.6 | 108.4 | 793.8 | 778.4 | 329.8 | 415.6 | 13.8 | 0.09 | 24.5 | 3010.5 | 3067
74.2292 | 150.1 | 148.9 | 108.3 | 793.6 | 778.7 | 330.3 | 417 | 13.8 | 0.1 | 24.6 | 2984.4 | 2901.3
74.2333 | 150.1 | 148.8 | 107.9 | 793.5 | 778.9 | 329.7 | 414.9 | 13.8 | 0.1 | 24.6 | 2912.6 | 3026.7
74.2375 | 150 | 148.7 | 107.9 | 793.5 | 778.6 | 329.3 | 415 | 13.8 | 0.1 | 24.6 | 2946.5 | 2987.3
74.2417 | 149.9 | 148.8 | 107.8 | 793.3 | 778.8 | 330.5 | 416.6 | 13.9 | 0.1 | 24.6 | 2950.4 | 3064.7
74.2458 | 149.9 | 148.7 | 108.4 | 792.9 | 778.4 | 330.4 | 417.7 | 13.9 | 0.09 | 24.6 | 3055.7 | 3132.5
74.25 | 149.8 | 149 | 108.8 | 793.6 | 778.4 | 329.3 | 416.2 | 14 | 0.1 | 24.6 | 2957.8 | 2859.9
74.2542 | 149.9 | 148.7 | 109.1 | 793.7 | 778.5 | 329.1 | 415.6 | 13.9 | 0.09 | 24.6 | 2942.3 | 3063.1
74.2583 | 149.9 | 149 | 109.2 | 794 | 778.7 | 330.7 | 416.9 | 13.8 | 0.08 | 24.6 | 3019.3 | 3011.6
74.2625 | 150.1 | 149.1 | 109.4 | 794 | 778.8 | 328.9 | 415.6 | 14 | 0.11 | 24.6 | 3030.2 | 2833.5
74.2667 | 149.9 | 148.9 | 109.3 | 794.4 | 779 | 329.8 | 415.5 | 13.8 | 0.12 | 24.6 | 2865.6 | 2835.1
74.2708 | 150.3 | 149.1 | 109.1 | 794.3 | 779 | 327.5 | 412.7 | 13.8 | 0.09 | 24.6 | 2869.5 | 2950.5
74.275 | 150 | 149.1 | 108.3 | 793.9 | 778.5 | 327 | 411.9 | 13.9 | 0.11 | 24.6 | 2919.6 | 2881.1
74.2792 | 150.2 | 149.1 | 108.4 | 793.7 | 778.7 | 330.9 | 418.1 | 13.8 | 0.09 | 24.6 | 3026.7 | 2926.4
74.2833 | 150.1 | 148.8 | 108.2 | 793.8 | 779 | 329.7 | 417.9 | 13.9 | 0.1 | 24.6 | 2934.7 | 2894.3
74.2875 | 150.1 | 149 | 107.9 | 793.9 | 779.2 | 330.4 | 417.5 | 13.9 | 0.11 | 24.6 | 2884.4 | 2918.7
74.2917 | 150 | 148.9 | 108.1 | 793.8 | 778.6 | 329 | 415 | 13.8 | 0.09 | 24.6 | 2963.8 | 3037
74.2958 | 150.3 | 148.6 | 107.6 | 794 | 778.8 | 328.5 | 415.3 | 13.9 | 0.09 | 24.6 | 2949.8 | 2824
74.3 | 149.8 | 148.7 | 108.1 | 793.8 | 778.7 | 330.7 | 417.9 | 13.9 | 0.1 | 24.6 | 2892.3 | 2901.6
74.3042 | 149.8 | 148.7 | 108.4 | 793.5 | 778.5 | 330 | 416.8 | 13.8 | 0.1 | 24.6 | 3027.3 | 3067.9
74.3083 | 149.7 | 148.9 | 108.9 | 794 | 778.8 | 328.9 | 415.6 | 13.9 | 0.11 | 24.6 | 2922.1 | 3010.9
74.3125 | 150.1 | 149 | 109.2 | 794.3 | 778.7 | 329.1 | 415.1 | 13.8 | 0.11 | 24.6 | 2929.6 | 2870.1
74.3167 | 149.7 | 149.1 | 109.5 | 794.2 | 778.3 | 330.2 | 416.2 | 13.8 | 0.09 | 24.6 | 2909 | 2966.6
74.3208 | 150 | 149.1 | 109.5 | 794.1 | 778.2 | 328.1 | 414 | 13.8 | 0.11 | 24.6 | 2937.6 | 2993.8
74.325 | 150.1 | 148.7 | 109.3 | 793.8 | 778.2 | 328.9 | 416.4 | 14 | 0.09 | 24.6 | 2984.1 | 2892.8
74.3292 | 150.3 | 148.9 | 108.8 | 793.4 | 778.5 | 328.3 | 415.2 | 13.8 | 0.08 | 24.6 | 2936.4 | 2914.2
74.3333 | 150.1 | 149.2 | 108.5 | 793.9 | 778.5 | 328.1 | 411.9 | 13.8 | 0.11 | 24.6 | 2932.4 | 2938.1
74.3375 | 150.3 | 149.1 | 108.2 | 794 | 778.8 | 330 | 417 | 13.8 | 0.09 | 24.6 | 2964.6 | 3097.5
74.3417 | 150.1 | 149 | 108.3 | 793.8 | 778.3 | 328.7 | 416.1 | 13.8 | 0.1 | 24.6 | 2927.3 | 2974.8
74.3458 | 149.9 | 149.3 | 107.8 | 793.8 | 778.4 | 328.3 | 415.2 | 13.8 | 0.11 | 24.6 | 2906.6 | 2913.5
74.35 | 149.6 | 149.5 | 107.4 | 793.8 | 778.2 | 331.1 | 418.5 | 13.8 | 0.12 | 24.6 | 2906.3 | 3100.2
74.3542 | 149.9 | 148.8 | 107.9 | 793.5 | 778.2 | 329.8 | 414.2 | 13.7 | 0.1 | 24.6 | 2898.5 | 2916.9
74.3583 | 149.8 | 149 | 108.5 | 793.6 | 778 | 329.4 | 417.1 | 13.8 | 0.1 | 24.6 | 2893.1 | 3006
74.3625 | 149.9 | 148.7 | 108.6 | 793.7 | 778.2 | 328.4 | 414.9 | 13.9 | 0.09 | 24.6 | 2909.7 | 2966
74.3667 | 150 | 149 | 109.1 | 793.8 | 778.1 | 329.9 | 416.1 | 13.8 | 0.12 | 24.6 | 2868.6 | 3103.5
74.3708 | 149.9 | 148.6 | 109.1 | 793.9 | 778.1 | 331.6 | 418.2 | 13.8 | 0.09 | 24.6 | 3003.3 | 2957.3
74.375 | 149.9 | 149 | 109.3 | 793.9 | 778.5 | 330.2 | 417.2 | 13.9 | 0.1 | 24.6 | 3009.1 | 3072.7
74.3792 | 150 | 149.1 | 109.7 | 794.3 | 778.1 | 331.3 | 418.2 | 13.8 | 0.1 | 24.6 | 2936 | 3017.4
74.3833 | 150 | 149.1 | 108.9 | 794 | 778.9 | 326.4 | 410.8 | 13.9 | 0.11 | 24.6 | 2882.1 | 3025.5
74.3875 | 150 | 149 | 108.6 | 794.2 | 778.6 | 327.7 | 412.8 | 13.8 | 0.09 | 24.6 | 2949.6 | 3088.7
74.3917 | 150.1 | 149.1 | 108.5 | 793.7 | 778.7 | 329.5 | 414.8 | 13.8 | 0.09 | 24.6 | 2959.7 | 3126.2
74.3958 | 150.1 | 148.6 | 108.2 | 793.5 | 778.4 | 330 | 415.9 | 13.8 | 0.1 | 24.6 | 2953.2 | 2945.6
74.4 | 150 | 149 | 108.3 | 793.9 | 778.4 | 328.5 | 413.5 | 13.7 | 0.09 | 24.6 | 2903.4 | 3097
74.4042 | 149.9 | 149 | 107.8 | 793.8 | 778.8 | 330 | 416.5 | 13.8 | 0.1 | 24.6 | 2969.7 | 3085.9
74.4083 | 149.5 | 148.7 | 107.7 | 793.8 | 779 | 332 | 416 | 13.8 | 0.08 | 24.6 | 3036.8 | 2866.3
74.4125 | 149.7 | 148.8 | 108.2 | 793.9 | 778.7 | 330.5 | 418.2 | 13.8 | 0.11 | 24.6 | 2928.9 | 3124.8
74.4167 | 149.9 | 148.8 | 108.6 | 794.1 | 778.5 | 328.4 | 414.5 | 13.8 | 0.09 | 24.6 | 2975.4 | 2929.2
74.4208 | 150 | 149 | 109 | 793.7 | 778.7 | 331.9 | 420.3 | 13.8 | 0.09 | 24.6 | 2998.8 | 2970.1
74.425 | 150.3 | 149 | 109 | 794 | 778.5 | 329.8 | 415.5 | 13.8 | 0.09 | 24.6 | 2842.5 | 3030.1
74.4292 | 150 | 148.7 | 109.3 | 794 | 778.6 | 327.5 | 413.5 | 13.9 | 0.1 | 24.6 | 2951 | 3019.3
74.4333 | 150.2 | 149.3 | 109.5 | 794 | 778.8 | 327.4 | 413.9 | 13.9 | 0.1 | 24.6 | 2951.8 | 2983.6
74.4375 | 150.2 | 149 | 109.3 | 793.8 | 778.6 | 329.1 | 415.7 | 13.7 | 0.1 | 24.6 | 2983.2 | 3141.9
74.4417 | 149.9 | 149.1 | 108.9 | 794.1 | 778.8 | 328.6 | 414.4 | 13.7 | 0.1 | 24.6 | 2974.4 | 2900.4
74.4458 | 150 | 148.9 | 108.5 | 793.8 | 778.4 | 327.3 | 412.1 | 13.8 | 0.1 | 24.6 | 2869.3 | 2951.1
74.45 | 150.3 | 149 | 108.2 | 794.1 | 778.1 | 328.3 | 414 | 13.8 | 0.1 | 24.6 | 2953.9 | 2861.5
74.4542 | 150.1 | 148.9 | 108.4 | 794 | 778.4 | 328.6 | 415.7 | 13.8 | 0.09 | 24.6 | 2954 | 3030.4
74.4583 | 150.1 | 148.9 | 108 | 793.8 | 778.4 | 329.1 | 415.4 | 13.9 | 0.08 | 24.6 | 2933.5 | 2972.2
74.4625 | 150.1 | 148.8 | 107.9 | 793.7 | 778.6 | 331.2 | 418.3 | 13.8 | 0.1 | 24.6 | 2884.6 | 2857.3
74.4667 | 149.9 | 149 | 107.8 | 793.7 | 778.5 | 328.8 | 415.6 | 13.9 | 0.1 | 24.6 | 2883 | 2876.2
74.4708 | 149.7 | 148.4 | 108.2 | 793.8 | 778.2 | 327.5 | 414.6 | 13.8 | 0.11 | 24.6 | 2955.9 | 3105.5
74.475 | 149.9 | 148.8 | 108.6 | 794 | 778.1 | 329.2 | 416.2 | 13.9 | 0.1 | 24.6 | 2897.5 | 3001.7
74.4792 | 149.9 | 148.9 | 108.9 | 794.2 | 778.1 | 327.5 | 411.7 | 13.8 | 0.11 | 24.6 | 2890.5 | 2924.6
74.4833 | 150 | 149.1 | 109.1 | 794.2 | 778.4 | 327 | 412.1 | 13.9 | 0.11 | 24.6 | 2934 | 3046.8
74.4875 | 150 | 148.8 | 109.3 | 793.4 | 778.3 | 328.1 | 415 | 13.9 | 0.1 | 24.6 | 2934.4 | 3012
74.4917 | 150.1 | 149.1 | 109.5 | 793.4 | 778.6 | 328.3 | 413.1 | 13.9 | 0.1 | 24.6 | 2924.7 | 3070.7
74.4958 | 149.8 | 149.1 | 109.3 | 793.6 | 778.8 | 328.7 | 413.9 | 13.9 | 0.1 | 24.6 | 3013.8 | 2960.6
74.5 | 150.1 | 149.2 | 108.7 | 793.4 | 778.7 | 328.8 | 415.1 | 13.8 | 0.11 | 24.6 | 2920.5 | 3051
74.5042 | 150.2 | 149 | 108.4 | 793.8 | 778.1 | 327.4 | 412.7 | 13.8 | 0.09 | 24.6 | 2884.8 | 3057.9
74.5083 | 150.1 | 148.9 | 108.1 | 793.6 | 778.3 | 330 | 416.3 | 13.9 | 0.09 | 24.6 | 3039.2 | 3022.6
74.5125 | 149.9 | 149 | 107.9 | 793.4 | 778.3 | 326.8 | 413.2 | 13.8 | 0.09 | 24.6 | 2828.6 | 2972.3
74.5167 | 149.6 | 149.3 | 108 | 793.6 | 778.3 | 329.3 | 416.3 | 13.8 | 0.08 | 24.6 | 3013.4 | 2975.8
74.5208 | 149.8 | 148.9 | 108 | 793.5 | 777.9 | 331.2 | 417.4 | 13.7 | 0.09 | 24.6 | 3001.6 | 2957.2
74.525 | 149.8 | 148.8 | 107.8 | 793.6 | 778.1 | 327.7 | 413.7 | 13.9 | 0.07 | 24.6 | 2992.7 | 2921.6
74.5292 | 149.8 | 148.9 | 108.3 | 793.8 | 778.1 | 329.6 | 415.7 | 13.8 | 0.11 | 24.6 | 3013.4 | 3112.4
74.5333 | 149.9 | 148.9 | 108.7 | 794.2 | 778.3 | 331.6 | 418.5 | 13.8 | 0.11 | 24.6 | 3009.3 | 3071.4
74.5375 | 150 | 149.3 | 108.7 | 793.8 | 778.2 | 329.8 | 416.4 | 13.8 | 0.09 | 24.6 | 2920.5 | 2924
74.5417 | 150 | 148.7 | 108.9 | 793.9 | 778.3 | 328.4 | 415.1 | 13.9 | 0.09 | 24.6 | 3038.6 | 2971.4
74.5458 | 150.2 | 148.9 | 109.2 | 793.8 | 778.3 | 329.6 | 416 | 13.9 | 0.11 | 24.6 | 3069.7 | 3049.1
74.55 | 150.1 | 149.2 | 109.4 | 794.1 | 778.2 | 329.3 | 417.7 | 13.9 | 0.1 | 24.6 | 2986.4 | 3075.9
74.5542 | 150.5 | 149.2 | 109.3 | 794.4 | 778.4 | 326.6 | 412.8 | 13.8 | 0.07 | 24.6 | 3061.6 | 3020.4
74.5583 | 150.3 | 149.2 | 108.5 | 794.1 | 778.6 | 327.8 | 413.2 | 13.9 | 0.1 | 24.6 | 2949.5 | 2971.7
74.5625 | 150.1 | 149.6 | 108.5 | 794.2 | 779.2 | 329.4 | 415.6 | 13.9 | 0.1 | 24.6 | 2964.1 | 2998.2
74.5667 | 149.6 | 148.9 | 108.2 | 794 | 778.6 | 328.4 | 415.4 | 13.9 | 0.1 | 24.6 | 3046 | 2911
74.5708 | 149.9 | 148.8 | 108 | 793.7 | 778.6 | 326.2 | 410.8 | 13.9 | 0.1 | 24.6 | 2977.2 | 2911.3
74.575 | 150.1 | 148.8 | 107.9 | 793.6 | 778.3 | 328.4 | 415.1 | 13.9 | 0.09 | 24.6 | 2836.5 | 2854.8
74.5792 | 149.9 | 148.7 | 107.7 | 793.7 | 778.6 | 330 | 417.4 | 13.8 | 0.1 | 24.6 | 2923.5 | 3023.4
74.5833 | 149.9 | 148.8 | 107.8 | 793.6 | 778.8 | 330.7 | 417.9 | 13.8 | 0.1 | 24.6 | 2980.8 | 2936
74.5875 | 149.8 | 148.5 | 108.3 | 793.9 | 778.1 | 330 | 415.5 | 13.8 | 0.08 | 24.6 | 3096.9 | 2963
74.5917 | 149.7 | 148.8 | 108.6 | 793.7 | 778.4 | 329.1 | 414.9 | 14 | 0.09 | 24.6 | 2869.3 | 2885.1
74.5958 | 150 | 148.7 | 108.9 | 794 | 778.6 | 328.7 | 413.9 | 13.8 | 0.08 | 24.6 | 3015.8 | 2898.6
74.6 | 149.7 | 148.7 | 109.4 | 793.7 | 778.4 | 329.4 | 415.1 | 13.9 | 0.1 | 24.6 | 2969.9 | 2797.1
74.6042 | 149.8 | 149 | 109.3 | 794.1 | 778.4 | 327.8 | 414 | 13.9 | 0.1 | 24.6 | 2849.3 | 2965.1
74.6083 | 149.9 | 148.9 | 109.4 | 794.1 | 778.3 | 327.4 | 412.7 | 13.8 | 0.12 | 24.6 | 2886.2 | 3044.6
74.6125 | 149.9 | 149.1 | 108.8 | 793.9 | 778.6 | 328.3 | 413.1 | 13.8 | 0.1 | 24.6 | 2904.4 | 3076.2
74.6167 | 150.1 | 149.4 | 108.6 | 793.8 | 778.3 | 328.8 | 414.7 | 13.8 | 0.09 | 24.6 | 3000.7 | 3131.5
74.6208 | 150.1 | 149.1 | 108.3 | 793.9 | 778.4 | 328.2 | 416.2 | 13.7 | 0.09 | 24.6 | 2954.8 | 2894.6
74.625 | 149.9 | 149.1 | 108.1 | 793.8 | 778.4 | 330.3 | 417.4 | 13.8 | 0.09 | 24.6 | 2862.6 | 3021.3
74.6292 | 150 | 148.8 | 108.1 | 793.6 | 778.7 | 331 | 416.9 | 13.8 | 0.1 | 24.6 | 2974.7 | 3027.8
74.6333 | 149.9 | 149 | 108.1 | 793.6 | 778.5 | 329.2 | 416 | 13.8 | 0.09 | 24.6 | 2914.7 | 2981.6
74.6375 | 149.9 | 149 | 107.7 | 793.4 | 777.9 | 328.9 | 415.7 | 13.8 | 0.09 | 24.6 | 2991.7 | 3078.2
74.6417 | 149.9 | 149 | 108.1 | 793.5 | 778.5 | 329.2 | 416.2 | 13.8 | 0.09 | 24.6 | 2932.5 | 3014.6
74.6458 | 149.8 | 148.6 | 108.5 | 793.4 | 778.6 | 329.2 | 416.8 | 13.8 | 0.1 | 24.6 | 2935.6 | 3222.3
74.65 | 149.8 | 148.7 | 108.9 | 793.8 | 779 | 328.5 | 414.3 | 13.8 | 0.1 | 24.6 | 2998.1 | 2919.4
74.6542 | 150.1 | 148.8 | 109.3 | 793.5 | 778.7 | 331 | 416.8 | 13.9 | 0.08 | 24.6 | 2924.2 | 2970.6
74.6583 | 150.1 | 148.9 | 109.3 | 793.5 | 778.7 | 328.1 | 414.2 | 13.8 | 0.1 | 24.6 | 3060.4 | 3076
74.6625 | 150.1 | 148.4 | 109.6 | 793.7 | 778.7 | 329 | 414.1 | 13.8 | 0.07 | 24.6 | 2981.9 | 3048.1
74.6667 | 150.2 | 149.4 | 108.9 | 794.1 | 779.1 | 329.7 | 417.5 | 13.8 | 0.09 | 24.6 | 2985.3 | 3011.2
74.6708 | 150.2 | 149.3 | 108.6 | 793.8 | 778.7 | 329.8 | 417.4 | 13.8 | 0.09 | 24.6 | 2983.2 | 3023.8
74.675 | 150.1 | 149.2 | 108.4 | 793.9 | 778.3 | 330.1 | 417.8 | 13.8 | 0.09 | 24.6 | 3001.4 | 3157.5
74.6792 | 150.1 | 149 | 108.1 | 793.9 | 778.6 | 329.3 | 415.4 | 13.9 | 0.07 | 24.6 | 2893.6 | 3032.8
74.6833 | 150 | 149.1 | 108.3 | 794 | 779 | 328.5 | 413 | 13.9 | 0.1 | 24.6 | 2876.9 | 3007
74.6875 | 150 | 149.1 | 107.8 | 793.6 | 778.9 | 329.8 | 414.7 | 13.8 | 0.07 | 24.6 | 2944.3 | 3080.3
74.6917 | 149.8 | 149.1 | 107.4 | 793.8 | 778.8 | 330.6 | 417.9 | 13.8 | 0.09 | 24.6 | 2925.3 | 3024.8
74.6958 | 149.7 | 148.9 | 108.1 | 794 | 778.6 | 331.1 | 416 | 13.9 | 0.08 | 24.6 | 2920.9 | 3094.5
74.7 | 149.6 | 148.9 | 108.5 | 794.1 | 778.5 | 329.3 | 415.4 | 13.8 | 0.08 | 24.6 | 2873.4 | 3071.3
74.7042 | 149.9 | 148.7 | 108.8 | 794.3 | 778.5 | 331.7 | 418.6 | 13.8 | 0.09 | 24.6 | 2916.7 | 3002.5
74.7083 | 150.1 | 148.9 | 108.9 | 794.4 | 778.6 | 328.8 | 414.3 | 13.8 | 0.1 | 24.6 | 2915.2 | 3121.5
74.7125 | 149.9 | 149 | 109.3 | 794.1 | 778.6 | 327.7 | 412.4 | 13.8 | 0.1 | 24.6 | 2966.7 | 3003.4
74.7167 | 150.1 | 148.8 | 109.4 | 794.2 | 778.8 | 327.5 | 412.9 | 13.8 | 0.09 | 24.5 | 2879.9 | 3001.7
74.7208 | 150.1 | 149 | 109.1 | 794.2 | 778.7 | 328.6 | 413.8 | 13.8 | 0.09 | 24.5 | 3035.7 | 3034.2
74.725 | 150.1 | 149.1 | 108.7 | 793.5 | 778.9 | 327.7 | 414.1 | 13.8 | 0.09 | 24.6 | 2947.6 | 3046.9
74.7292 | 150.1 | 149.1 | 108.4 | 793.7 | 778.7 | 326.7 | 412.2 | 13.7 | 0.09 | 24.6 | 3086.3 | 2975.8
74.7333 | 150.2 | 149.2 | 108.1 | 793.7 | 779.2 | 328.1 | 415.5 | 13.8 | 0.08 | 24.6 | 2945.5 | 3034.3
74.7375 | 149.9 | 149.1 | 108.1 | 793.4 | 779 | 329.7 | 417.5 | 13.8 | 0.1 | 24.6 | 2982.8 | 3094.6
74.7417 | 150.1 | 148.9 | 107.9 | 793.9 | 778.7 | 328.8 | 414.9 | 13.8 | 0.08 | 24.6 | 2972 | 3094.1
74.7458 | 150.1 | 149 | 107.8 | 794.2 | 778.7 | 329.3 | 417 | 13.7 | 0.08 | 24.6 | 3003.9 | 3082.5
74.75 | 150 | 148.8 | 107.8 | 793.6 | 778.8 | 328 | 414.3 | 13.8 | 0.07 | 24.6 | 2930.8 | 2950.9
74.7542 | 150.2 | 148.8 | 108.5 | 793.8 | 778.9 | 328.3 | 415.2 | 13.8 | 0.08 | 24.6 | 2875.4 | 3010.4
74.7583 | 150 | 148.7 | 108.8 | 793.8 | 779.1 | 330 | 417.9 | 13.7 | 0.08 | 24.6 | 2861.2 | 2945.5
74.7625 | 149.8 | 148.9 | 109.1 | 793.9 | 778.7 | 327.5 | 412.9 | 13.8 | 0.09 | 24.6 | 2883.6 | 3057
74.7667 | 149.8 | 148.7 | 109.1 | 793.9 | 778.5 | 328.9 | 414.3 | 13.8 | 0.09 | 24.6 | 2976 | 3060.4
74.7708 | 150 | 149 | 109.5 | 794.3 | 778.9 | 328.1 | 415.1 | 13.8 | 0.09 | 24.6 | 2830.8 | 2938.4
74.775 | 150.2 | 148.9 | 109.3 | 794.5 | 779 | 329.7 | 417.1 | 13.8 | 0.1 | 24.6 | 2955.8 | 2934.7
74.7792 | 150.1 | 149.1 | 108.6 | 793.9 | 779.2 | 329.2 | 414.6 | 13.8 | 0.08 | 24.6 | 2886.5 | 2968.1
74.7833 | 150.1 | 149 | 108.5 | 793.8 | 778.7 | 327 | 411.3 | 13.8 | 0.09 | 24.6 | 2996.6 | 3070.1
74.7875 | 150.2 | 149 | 108.2 | 794 | 778.7 | 329.3 | 417.3 | 13.9 | 0.07 | 24.5 | 2931 | 3024.2
74.7917 | 149.9 | 148.9 | 107.9 | 793.7 | 778.7 | 329.8 | 416.5 | 13.8 | 0.1 | 24.6 | 2918.9 | 2962.1
74.7958 | 150 | 149 | 107.9 | 793.1 | 778.9 | 327.4 | 412.3 | 13.8 | 0.09 | 24.6 | 2920.6 | 2883.8
74.8 | 149.9 | 148.9 | 107.7 | 793.4 | 778.7 | 328.1 | 415.6 | 13.9 | 0.09 | 24.6 | 3003.5 | 3079.6
74.8042 | 149.9 | 148.9 | 108 | 793.9 | 779 | 330.3 | 417.8 | 13.9 | 0.1 | 24.6 | 2981.1 | 3057.6
74.8083 | 149.9 | 149 | 108.5 | 793.9 | 779 | 331.3 | 418.5 | 13.8 | 0.08 | 24.6 | 2923.1 | 3048.3
74.8125 | 150 | 148.8 | 108.5 | 794 | 778.6 | 328.5 | 413.6 | 13.8 | 0.08 | 24.6 | 3036.2 | 3077.8
74.8167 | 150 | 149 | 109 | 794 | 778.7 | 328.2 | 415.3 | 13.9 | 0.08 | 24.6 | 3054.9 | 3052.4
74.8208 | 150.1 | 148.9 | 109.3 | 794.1 | 778.7 | 328.1 | 413.7 | 13.8 | 0.08 | 24.6 | 2939.9 | 3073.7
74.825 | 150.1 | 149 | 109.5 | 794 | 778.8 | 327.8 | 413.8 | 13.9 | 0.09 | 24.6 | 3012.9 | 3071.8
74.8292 | 150 | 149 | 109.1 | 793.9 | 779.1 | 328.3 | 413.3 | 13.8 | 0.08 | 24.6 | 3024.7 | 2943.5
74.8333 | 150.3 | 149.1 | 108.9 | 794.1 | 778.5 | 328.2 | 414.1 | 13.9 | 0.07 | 24.6 | 2902.7 | 3067.7
74.8375 | 150.2 | 149.4 | 108.3 | 793.8 | 778.7 | 326.9 | 413.1 | 13.9 | 0.09 | 24.5 | 2993.6 | 2843.5
74.8417 | 149.9 | 149.1 | 108.2 | 794.3 | 779.3 | 329.6 | 417.2 | 13.8 | 0.11 | 24.6 | 2999.4 | 3073
74.8458 | 149.9 | 149.1 | 108 | 794.1 | 778.9 | 327.5 | 413 | 13.8 | 0.1 | 24.6 | 3022.1 | 2914
74.85 | 150 | 149 | 107.9 | 793.7 | 778.7 | 329.1 | 416.9 | 13.8 | 0.1 | 24.6 | 2948.5 | 2994.9
74.8542 | 149.9 | 149.1 | 107.9 | 793.2 | 778.7 | 326.9 | 413.1 | 13.8 | 0.07 | 24.6 | 2962.5 | 3003.2
74.8583 | 149.9 | 148.9 | 107.8 | 793.5 | 779 | 329.6 | 416.9 | 13.7 | 0.08 | 24.6 | 2993 | 3078.8
74.8625 | 150 | 148.8 | 108.5 | 794.2 | 778.8 | 329.3 | 416.3 | 13.8 | 0.11 | 24.6 | 2942.3 | 3023.2
74.8667 | 149.9 | 148.6 | 108.8 | 794 | 778.6 | 329.1 | 414.3 | 13.8 | 0.09 | 24.6 | 2886 | 2988.7
74.8708 | 149.6 | 148.8 | 109.1 | 794.1 | 778.6 | 330.3 | 416.9 | 13.9 | 0.09 | 24.6 | 2932.2 | 2909.5
74.875 | 149.9 | 149.1 | 109 | 794 | 778.7 | 328.5 | 413.9 | 13.8 | 0.1 | 24.6 | 3081 | 2962
74.8792 | 149.6 | 149 | 109.4 | 794.1 | 778.7 | 330.3 | 416.4 | 13.8 | 0.09 | 24.6 | 2922.9 | 2849.9
74.8833 | 150.1 | 149 | 109.7 | 794.4 | 778.9 | 328.3 | 414.6 | 13.8 | 0.12 | 24.6 | 2977.9 | 2945.1
74.8875 | 149.9 | 149 | 109 | 793.9 | 779.1 | 329 | 416 | 13.9 | 0.11 | 24.6 | 2929.8 | 2935.3
74.8917 | 150.2 | 149.2 | 108.7 | 793.9 | 778.9 | 328 | 413.9 | 13.9 | 0.08 | 24.6 | 2883.5 | 2877.8
74.8958 | 149.9 | 149.3 | 108.1 | 794.3 | 778.5 | 325.8 | 411.5 | 13.9 | 0.08 | 24.6 | 2957.7 | 3017.9
74.9 | 150.1 | 148.9 | 108.3 | 793.9 | 778.7 | 327.5 | 414.3 | 13.8 | 0.09 | 24.6 | 2957.6 | 3032.5
74.9042 | 149.9 | 148.8 | 108 | 793.5 | 778.5 | 329.8 | 415.9 | 13.8 | 0.08 | 24.6 | 2889.3 | 2921.2
74.9083 | 149.9 | 149.3 | 108.1 | 793.6 | 778.7 | 330 | 417 | 13.8 | 0.1 | 24.6 | 2920.7 | 2919.4
74.9125 | 149.9 | 148.9 | 107.8 | 793.7 | 778.8 | 329.3 | 415.4 | 13.8 | 0.07 | 24.6 | 2884.8 | 2885.3
74.9167 | 149.6 | 148 | 108.1 | 793.7 | 778.7 | 330.8 | 417.6 | 13.8 | 0.08 | 24.6 | 3022.2 | 3036.2
74.9208 | 149.9 | 149.3 | 108.6 | 794.1 | 778.9 | 329.5 | 418.7 | 13.9 | 0.08 | 24.6 | 2919.1 | 3021.3
74.925 | 149.9 | 148.8 | 108.8 | 794.1 | 779.2 | 327.7 | 413.6 | 13.7 | 0.09 | 24.6 | 2941.1 | 2931.9
74.9292 | 150.2 | 148.9 | 109.2 | 793.9 | 778.9 | 328.7 | 415.6 | 13.8 | 0.11 | 24.6 | 2901.8 | 3012.9
74.9333 | 149.8 | 149 | 109.3 | 794 | 778.9 | 328.7 | 415.6 | 13.8 | 0.08 | 24.6 | 3015.3 | 3296.5
74.9375 | 150.1 | 149.1 | 109.5 | 793.7 | 779 | 327 | 413.2 | 13.9 | 0.08 | 24.6 | 2992.1 | 3040.2
74.9417 | 150.2 | 149.1 | 109 | 793.7 | 778.8 | 328.2 | 414.6 | 13.8 | 0.08 | 24.6 | 2876.6 | 2981.4
74.9458 | 150 | 149.1 | 108.6 | 793.9 | 778.9 | 328.8 | 415.4 | 13.8 | 0.09 | 24.6 | 2989.8 | 2971.8
74.95 | 150.4 | 148.8 | 108.4 | 793.7 | 778.9 | 328.7 | 416.5 | 13.8 | 0.08 | 24.6 | 2923.6 | 3124.5
74.9542 | 150.6 | 149 | 108.1 | 794.2 | 778.9 | 329.2 | 415.1 | 13.7 | 0.08 | 24.6 | 2937.8 | 3080.4
74.9583 | 150 | 149.1 | 107.7 | 793.7 | 778.5 | 327.3 | 412 | 13.7 | 0.08 | 24.6 | 2936.5 | 2935
74.9625 | 150.2 | 149 | 107.7 | 794.1 | 778.9 | 329.3 | 416.4 | 13.8 | 0.1 | 24.6 | 2950.8 | 2977.5
74.9667 | 150.2 | 148.8 | 107.6 | 794 | 778.4 | 330.4 | 415.8 | 13.8 | 0.09 | 24.6 | 2950.2 | 3085.5
74.9708 | 149.5 | 148.9 | 108 | 794.2 | 778.5 | 329.2 | 414.8 | 13.8 | 0.08 | 24.6 | 2896.8 | 2966.3
74.975 | 150 | 148.8 | 108.6 | 793.8 | 778.3 | 330.1 | 417.1 | 13.8 | 0.1 | 24.6 | 2974.1 | 2832.6
74.9792 | 149.6 | 149.2 | 108.5 | 794.2 | 778.6 | 329.3 | 417.6 | 13.8 | 0.1 | 24.6 | 2879.8 | 2986.3
74.9833 | 150 | 148.9 | 108.9 | 794.3 | 778.6 | 328.1 | 413.3 | 13.7 | 0.08 | 24.6 | 2995.3 | 3078.4
74.9875 | 150.1 | 148.8 | 109.1 | 793.8 | 778.5 | 330.1 | 416.7 | 13.9 | 0.08 | 24.5 | 2843.5 | 2992.7
74.9917 | 150.1 | 149.1 | 109.5 | 794 | 778.9 | 328.6 | 413.9 | 13.8 | 0.09 | 24.5 | 2875.1 | 2946.7
74.9958 | 150.1 | 148.9 | 109.3 | 794.2 | 779.1 | 326.6 | 411.6 | 13.9 | 0.09 | 24.5 | 2789.3 | 2959.4
75 | 150.3 | 149 | 108.9 | 794.2 | 778.7 | 327.7 | 413.9 | 13.9 | 0.06 | 24.6 | 2956.3 | 2953.4
75.0042 | 149.8 | 149.1 | 108.3 | 794.1 | 778.5 | 327.7 | 415.2 | 13.8 | 0.09 | 24.6 | 2921.1 | 2944.8
75.0083 | 150.2 | 149.1 | 108.2 | 794.3 | 778.3 | 328.4 | 414 | 13.8 | 0.09 | 24.6 | 2897.1 | 3043.5
75.0125 | 150 | 148.8 | 107.9 | 793.9 | 779 | 330.8 | 418.1 | 13.8 | 0.1 | 24.6 | 2996.7 | 3105.2
75.0167 | 149.9 | 149.1 | 107.8 | 794.1 | 779 | 329.7 | 415.3 | 13.9 | 0.11 | 24.6 | 2935 | 3062.1
75.0208 | 149.4 | 148.9 | 107.8 | 794.1 | 778.9 | 329.2 | 414.9 | 13.7 | 0.09 | 24.6 | 3022.2 | 3046
75.025 | 149.8 | 148.9 | 107.8 | 793.9 | 778.7 | 327.3 | 413.5 | 13.8 | 0.1 | 24.6 | 2974.4 | 3090.1
75.0292 | 149.9 | 148.6 | 108.5 | 794.1 | 778.2 | 328.8 | 415 | 13.8 | 0.08 | 24.6 | 2983.3 | 2982.3
75.0333 | 149.6 | 148.9 | 108.9 | 794.4 | 779.4 | 329.6 | 417 | 13.8 | 0.1 | 24.6 | 2962.9 | 2987.5
75.0375 | 149.7 | 149.2 | 108.9 | 794.1 | 778.9 | 329 | 414.4 | 13.8 | 0.09 | 24.6 | 2901.3 | 2751.2
75.0417 | 150 | 148.8 | 109 | 794.2 | 778.7 | 330.4 | 418.5 | 13.9 | 0.09 | 24.6 | 2960.3 | 3043.6
75.0458 | 150.1 | 148.7 | 109.3 | 794.1 | 778.8 | 328.9 | 415.9 | 13.9 | 0.08 | 24.6 | 2853.2 | 2932.7
75.05 | 150.1 | 149 | 109.5 | 794.1 | 779.1 | 327.9 | 414.4 | 13.8 | 0.08 | 24.6 | 2840.4 | 2911.3
75.0542 | 150.1 | 148.9 | 108.8 | 794.4 | 779.3 | 328.5 | 414.9 | 13.9 | 0.11 | 24.6 | 2950.4 | 3061.5
75.0583 | 150.2 | 148.8 | 108.5 | 794 | 778.8 | 328.9 | 417.9 | 13.9 | 0.11 | 24.6 | 2866.6 | 2991.5
75.0625 | 150.1 | 148.9 | 108.3 | 794.4 | 778.7 | 329.9 | 417.6 | 13.8 | 0.1 | 24.6 | 3039.7 | 3148.9
75.0667 | 149.9 | 148.9 | 108 | 794.9 | 778.5 | 328.4 | 414.1 | 13.8 | 0.1 | 24.6 | 2887.5 | 3027.5
75.0708 | 150 | 148.8 | 108 | 794 | 778.8 | 328 | 415.2 | 13.8 | 0.11 | 24.6 | 2990.1 | 2983.5
75.075 | 149.9 | 148.8 | 107.8 | 793.9 | 778.8 | 329.5 | 417.5 | 13.8 | 0.09 | 24.6 | 2990.4 | 3031.1
75.0792 | 149.9 | 149.3 | 107.8 | 793.9 | 778.8 | 328 | 415.1 | 13.8 | 0.09 | 24.6 | 2862.5 | 3122.6
75.0833 | 149.8 | 149.1 | 108.2 | 793.7 | 778.8 | 328.2 | 414.8 | 13.7 | 0.1 | 24.6 | 2933 | 3054.8
75.0875 | 149.9 | 148.8 | 108.7 | 793.8 | 778.6 | 329.9 | 417.4 | 13.8 | 0.11 | 24.6 | 2962.2 | 3049
75.0917 | 150.1 | 148.9 | 108.9 | 794.1 | 778.6 | 329.9 | 417.3 | 13.7 | 0.1 | 24.6 | 2930.2 | 3085.2
75.0958 | 150 | 148.6 | 109.2 | 794 | 778.7 | 328.7 | 414.6 | 13.8 | 0.12 | 24.6 | 2813.9 | 2941.7
75.1 | 150 | 149 | 109.3 | 793.7 | 778.8 | 328.3 | 413 | 13.8 | 0.09 | 24.6 | 2903.4 | 3027.4
75.1042 | 150.1 | 148.8 | 109.4 | 794 | 778.7 | 327 | 412 | 13.8 | 0.1 | 24.6 | 2865.5 | 2979.2
75.1083 | 150.1 | 149 | 109 | 794.3 | 779 | 329.4 | 416.5 | 13.8 | 0.09 | 24.6 | 2877.6 | 2958.3
75.1125 | 150.2 | 149 | 108.6 | 794 | 778.8 | 328.1 | 414 | 13.8 | 0.11 | 24.5 | 2965.1 | 3063
75.1167 | 150.2 | 148.9 | 108.3 | 794 | 779 | 329 | 416.4 | 13.8 | 0.08 | 24.6 | 2935.5 | 2913.2
75.1208 | 150.1 | 149.1 | 108.3 | 794.2 | 779 | 328.3 | 413.6 | 13.8 | 0.09 | 24.6 | 2957 | 3066.5
75.125 | 150 | 149 | 108.1 | 793.3 | 778.6 | 329.4 | 416.8 | 13.7 | 0.1 | 24.6 | 2930.2 | 3008.3
75.1292 | 150 | 149.1 | 107.8 | 793.3 | 778.6 | 327.7 | 413.4 | 14 | 0.1 | 24.6 | 2886.3 | 3017.7
75.1333 | 150.1 | 149 | 107.6 | 794.1 | 778.8 | 329.1 | 415 | 13.9 | 0.08 | 24.6 | 2997.3 | 2959
75.1375 | 149.9 | 148.9 | 107.9 | 794.2 | 778.7 | 328.8 | 414.1 | 13.8 | 0.09 | 24.6 | 3014.6 | 2887.1
75.1417 | 149.9 | 148.9 | 108.4 | 794.3 | 778.6 | 326 | 410.2 | 13.8 | 0.09 | 24.6 | 2935.2 | 3040.4
75.1458 | 149.8 | 149.1 | 108.8 | 794 | 778.6 | 331.1 | 417.4 | 13.8 | 0.1 | 24.6 | 2834.3 | 2919.4
75.15 | 150 | 148.9 | 109.2 | 794 | 778.8 | 329.1 | 415.9 | 13.8 | 0.09 | 24.6 | 2936.3 | 2899.8
75.1542 | 150.1 | 148.9 | 109.2 | 794.3 | 778.7 | 328.3 | 414.5 | 13.8 | 0.09 | 24.6 | 2908.8 | 2848.3
75.1583 | 150.1 | 149 | 109.5 | 794.6 | 778.7 | 330.4 | 416.9 | 13.8 | 0.1 | 24.6 | 2926.9 | 3035.6
75.1625 | 150 | 148.6 | 108.9 | 793.9 | 778.2 | 328.8 | 414.7 | 13.9 | 0.11 | 24.6 | 2911.7 | 3016.9
75.1667 | 150.1 | 149.1 | 108.8 | 794.1 | 778.4 | 327.2 | 413.3 | 13.9 | 0.07 | 24.6 | 2876.8 | 2970.3
75.1708 | 150.1 | 148.8 | 108.3 | 794 | 778.2 | 329.2 | 416 | 13.7 | 0.1 | 24.6 | 2947.4 | 2980.1
75.175 | 150.1 | 149 | 108.2 | 794 | 778.7 | 328.2 | 413.4 | 13.9 | 0.07 | 24.6 | 2974.9 | 2990.7
75.1792 | 149.9 | 148.8 | 108 | 794.3 | 778.2 | 331 | 418.3 | 13.7 | 0.1 | 24.6 | 2954.2 | 3039.5
75.1833 | 149.9 | 149.1 | 107.8 | 794.1 | 778.8 | 328.7 | 415 | 13.8 | 0.08 | 24.6 | 2918.1 | 3078.7
75.1875 | 149.9 | 148.7 | 107.7 | 794 | 778.9 | 328.4 | 413.3 | 13.8 | 0.11 | 24.6 | 3007.4 | 2935.7
75.1917 | 150 | 148.6 | 108 | 793.8 | 778.5 | 328.8 | 415.9 | 13.8 | 0.1 | 24.6 | 2795.2 | 3038.5
75.1958 | 150 | 148.2 | 108.6 | 794.1 | 778.8 | 329.9 | 417.6 | 13.8 | 0.08 | 24.6 | 2854.2 | 3121.6
75.2 | 149.9 | 148.8 | 108.6 | 794.1 | 778.7 | 328.8 | 414.5 | 13.7 | 0.09 | 24.6 | 2969.2 | 2977.6
75.2042 | 149.8 | 148.5 | 109 | 794.3 | 778.7 | 328.5 | 415.9 | 13.8 | 0.08 | 24.6 | 2947.1 | 3053.6
75.2083 | 150 | 148.8 | 109.2 | 793.9 | 779.1 | 329.2 | 414.6 | 13.8 | 0.11 | 24.6 | 3040.8 | 2940.5
75.2125 | 149.9 | 149 | 109.3 | 794.1 | 779 | 327.6 | 414.4 | 13.8 | 0.07 | 24.6 | 2854.2 | 2942
75.2167 | 150.1 | 149.1 | 109.2 | 794.2 | 779 | 327.9 | 413.8 | 13.7 | 0.08 | 24.6 | 2970.8 | 3000.1
75.2208 | 150.1 | 149 | 108.9 | 794.1 | 779.1 | 328 | 415.1 | 13.8 | 0.09 | 24.6 | 3034 | 2980.4
75.225 | 150 | 148.9 | 108.5 | 794.1 | 779.3 | 328.3 | 414.7 | 14.1 | 0.12 | 24.6 | 2960.7 | 2846.6
75.2292 | 150.2 | 148.9 | 108.4 | 793.7 | 779 | 329.2 | 417.1 | 13.8 | 0.1 | 24.6 | 2938.5 | 2949.5
75.2333 | 150.1 | 149.1 | 108.1 | 794.1 | 779 | 328.2 | 414.4 | 13.8 | 0.08 | 24.6 | 2924.5 | 2771.5
75.2375 | 149.9 | 148.9 | 107.7 | 794.1 | 779.2 | 328.2 | 413.4 | 13.8 | 0.13 | 24.6 | 3001.5 | 2996.6
75.2417 | 150.3 | 149.1 | 107.9 | 793.9 | 778.9 | 329.2 | 416.2 | 13.7 | 0.09 | 24.6 | 3008.5 | 3053.7
75.2458 | 150.1 | 148.9 | 107.7 | 793.9 | 778.8 | 330.4 | 418.1 | 13.8 | 0.12 | 24.6 | 3004.3 | 3087
75.25 | 149.9 | 148.8 | 108.1 | 794 | 778.7 | 329.3 | 416.3 | 13.8 | 0.11 | 24.6 | 2908.3 | 3035.1
75.2542 | 149.6 | 148.4 | 108.5 | 794 | 779 | 326.3 | 412 | 13.8 | 0.09 | 24.6 | 3007.1 | 2899.1
75.2583 | 149.7 | 149 | 109 | 793.9 | 779.2 | 331 | 419.4 | 13.8 | 0.1 | 24.6 | 3051.4 | 3125.7
75.2625 | 150 | 149 | 108.9 | 794 | 779.1 | 331.1 | 418.6 | 13.8 | 0.09 | 24.6 | 3101.4 | 3093.3
75.2667 | 150 | 149 | 109 | 794.3 | 779 | 329.4 | 415 | 13.8 | 0.1 | 24.6 | 2961.8 | 3098.7
75.2708 | 150 | 149.1 | 109.3 | 794.4 | 778.9 | 328.5 | 415.1 | 13.8 | 0.1 | 24.6 | 3021.6 | 2895.2
75.275 | 150.3 | 148.9 | 109.2 | 794.2 | 778.8 | 329.7 | 416.3 | 13.7 | 0.11 | 24.6 | 2847.1 | 2941.9
75.2792 | 150.2 | 149 | 108.7 | 794.4 | 779 | 327.3 | 413.8 | 13.8 | 0.11 | 24.6 | 2890.9 | 2905.3
75.2833 | 150.1 | 149 | 108.4 | 793.9 | 778.7 | 325.7 | 410.7 | 13.8 | 0.09 | 24.6 | 3054.9 | 3067.6
75.2875 | 150.1 | 149 | 108.2 | 793.9 | 778.9 | 327.6 | 413.5 | 13.8 | 0.11 | 24.6 | 3023.1 | 2885.7
75.2917 | 149.9 | 149.1 | 108.1 | 793.7 | 779 | 328.1 | 414.5 | 13.8 | 0.09 | 24.6 | 2977.4 | 3060.5
75.2958 | 150.1 | 149 | 107.6 | 793.6 | 779 | 329.5 | 415.8 | 13.8 | 0.1 | 24.6 | 2919.3 | 2966.3
75.3 | 149.7 | 148.9 | 107.8 | 793.6 | 779 | 327.7 | 414.3 | 13.8 | 0.08 | 24.5 | 3045.9 | 3050.3
75.3042 | 150 | 148.8 | 107.9 | 793.2 | 778.7 | 330.2 | 417.3 | 13.8 | 0.08 | 24.6 | 3013.5 | 3091.7
75.3083 | 149.7 | 148.7 | 108.4 | 793.9 | 779.1 | 329.3 | 415.2 | 13.7 | 0.08 | 24.6 | 3020.2 | 3014.8
75.3125 | 149.6 | 149 | 108.5 | 794.1 | 779 | 328.6 | 415.9 | 13.9 | 0.1 | 24.6 | 2925 | 2852.2
75.3167 | 149.8 | 149 | 109.2 | 793.6 | 778.9 | 328.2 | 415.4 | 13.7 | 0.09 | 24.6 | 2865.6 | 2950.1
75.3208 | 150 | 148.9 | 109.1 | 793.7 | 778.7 | 328.9 | 415 | 13.8 | 0.1 | 24.6 | 2984.3 | 3015.2
75.325 | 149.9 | 148.9 | 109.4 | 793.6 | 779 | 328.4 | 414.7 | 13.7 | 0.07 | 24.6 | 2964.5 | 2930.9
75.3292 | 150 | 149 | 109.2 | 793.9 | 779.3 | 328 | 414.9 | 13.8 | 0.09 | 24.6 | 3019.3 | 2973.8
75.3333 | 149.9 | 149.1 | 108.8 | 793.8 | 779.4 | 327.8 | 413.4 | 13.8 | 0.09 | 24.6 | 2844.6 | 3062.7
75.3375 | 150.3 | 149.2 | 108.4 | 794 | 779 | 328.7 | 414.8 | 13.8 | 0.09 | 24.6 | 2983.4 | 3001.3
75.3417 | 149.8 | 148.8 | 108.1 | 794 | 778.7 | 327.1 | 414 | 13.8 | 0.1 | 24.6 | 2970.5 | 3122.2
75.3458 | 150 | 149.1 | 108.2 | 794.1 | 778.9 | 327.7 | 415.1 | 13.8 | 0.08 | 24.6 | 3012.6 | 2934.7
75.35 | 149.8 | 149 | 107.8 | 794.3 | 779.2 | 328.7 | 414.2 | 13.7 | 0.08 | 24.6 | 2941.5 | 3017.1
75.3542 | 150 | 148.7 | 107.8 | 794.2 | 778.7 | 329.4 | 416.3 | 13.6 | 0.09 | 24.6 | 2965 | 3062.4
75.3583 | 149.9 | 148.6 | 107.5 | 794.1 | 778.9 | 329.9 | 416.1 | 13.7 | 0.11 | 24.6 | 2949.4 | 3025.7
75.3625 | 149.7 | 149.3 | 107.7 | 794.1 | 778.6 | 328.7 | 414.8 | 13.6 | 0.09 | 24.6 | 2924 | 2994.3
75.3667 | 149.8 | 148.8 | 108.6 | 793.5 | 778.7 | 328.8 | 413.6 | 13.8 | 0.09 | 24.6 | 2909.3 | 2951.3
75.3708 | 149.9 | 148.7 | 108.8 | 793.7 | 778.6 | 328.7 | 415.4 | 13.8 | 0.1 | 24.6 | 2869.5 | 3002.7
75.375 | 150.3 | 149 | 109.2 | 793.9 | 778.7 | 330.1 | 418.5 | 13.8 | 0.09 | 24.6 | 2898.2 | 2948.6
75.3792 | 150.3 | 148.9 | 109.1 | 793.9 | 778.8 | 329.6 | 416.5 | 13.8 | 0.08 | 24.6 | 2979.9 | 3075
75.3833 | 150.2 | 149.1 | 109.4 | 794.6 | 778.9 | 328.6 | 415.2 | 13.8 | 0.11 | 24.6 | 2974.5 | 2988.4
75.3875 | 150.4 | 149.3 | 108.9 | 794.2 | 778.8 | 329.7 | 417.2 | 13.8 | 0.09 | 24.6 | 3026.8 | 3077.2
75.3917 | 150.3 | 149.3 | 108.6 | 793.7 | 778.8 | 328.4 | 415.7 | 14 | 0.09 | 24.6 | 3002 | 3084.3
75.3958 | 150.2 | 149.1 | 108.3 | 793.9 | 778.7 | 326.4 | 413 | 13.7 | 0.11 | 24.6 | 3024 | 2880.5
75.4 | 149.9 | 149.2 | 107.9 | 794.4 | 778.6 | 329.3 | 416.5 | 13.8 | 0.1 | 24.6 | 2918.3 | 2852.2
75.4042 | 149.9 | 149 | 107.9 | 794.5 | 778.7 | 328.7 | 416.9 | 13.8 | 0.08 | 24.6 | 3000.4 | 2870.9
75.4083 | 149.8 | 149.3 | 107.5 | 794.7 | 778.9 | 328.2 | 414.6 | 13.8 | 0.09 | 24.6 | 2827.9 | 2849.1
75.4125 | 149.8 | 148.9 | 107.6 | 794.5 | 778.7 | 328.3 | 414.1 | 13.8 | 0.08 | 24.6 | 2989.9 | 2956.5
75.4167 | 149.7 | 148.9 | 108.1 | 794.1 | 778.7 | 332.3 | 420.3 | 13.8 | 0.08 | 24.6 | 2909 | 2940.1
75.4208 | 149.6 | 148.8 | 108.6 | 793.7 | 778.7 | 327.2 | 412.8 | 13.7 | 0.09 | 24.6 | 2929.8 | 2993.3
75.425 | 149.8 | 149.2 | 108.7 | 793.8 | 779.2 | 330.7 | 417.3 | 13.8 | 0.11 | 24.6 | 2892.9 | 3056.1
75.4292 | 149.9 | 148.9 | 109.1 | 794 | 779.1 | 330.2 | 417.4 | 13.7 | 0.1 | 24.6 | 2965.7 | 3016.4
75.4333 | 150.1 | 148.8 | 109.3 | 794.2 | 779.3 | 329.8 | 417 | 13.7 | 0.09 | 24.6 | 2971 | 3091.7
75.4375 | 150 | 148.9 | 109.3 | 794.1 | 779.1 | 328.9 | 414.4 | 13.7 | 0.1 | 24.6 | 2980.1 | 3037.7
75.4417 | 150.1 | 149.1 | 109 | 794.1 | 779.2 | 330.8 | 415.7 | 13.7 | 0.12 | 24.6 | 2931.7 | 3030.9
75.4458 | 150.3 | 148.9 | 108.6 | 793.9 | 778.9 | 328.6 | 413.6 | 13.8 | 0.09 | 24.6 | 2991.7 | 3103.5
75.45 | 150 | 149 | 108.4 | 793.7 | 779 | 331.5 | 419.1 | 13.7 | 0.1 | 24.6 | 2904.2 | 2966.9
75.4542 | 149.8 | 148.6 | 108.4 | 793.7 | 779.2 | 327.7 | 412.6 | 13.8 | 0.07 | 24.6 | 2835.2 | 2873.7
75.4583 | 150.2 | 149 | 108 | 794 | 778.7 | 329.7 | 417.4 | 13.9 | 0.09 | 24.6 | 3021 | 3015.6
75.4625 | 149.9 | 148.9 | 107.6 | 793.7 | 778.6 | 329.4 | 415 | 13.7 | 0.1 | 24.6 | 2891.8 | 2908.8
75.4667 | 149.9 | 148.8 | 107.9 | 793.8 | 779.1 | 328.3 | 414 | 13.7 | 0.08 | 24.6 | 3034.8 | 3045.3
75.4708 | 149.9 | 148.9 | 108.1 | 793.7 | 778.8 | 329.8 | 417.5 | 13.8 | 0.08 | 24.6 | 2985.7 | 3038.5
75.475 | 149.9 | 148.8 | 108.6 | 793.9 | 778.6 | 327.2 | 414 | 13.8 | 0.1 | 24.6 | 2957.1 | 3077
75.4792 | 150.1 | 148.8 | 108.7 | 793.8 | 778.9 | 328.5 | 414.6 | 13.8 | 0.1 | 24.6 | 3004.8 | 2992.3
75.4833 | 150.1 | 149.1 | 108.9 | 794 | 778.9 | 329.1 | 415.7 | 13.7 | 0.11 | 24.6 | 3097.7 | 3012.2
75.4875 | 150.2 | 148.7 | 109.3 | 793.8 | 779.1 | 327.8 | 413.7 | 13.8 | 0.1 | 24.6 | 2977 | 2978.9
75.4917 | 150 | 149.1 | 109.3 | 794.1 | 778.9 | 326.2 | 411.6 | 13.8 | 0.09 | 24.6 | 2965.8 | 3094.9
75.4958 | 150.4 | 149 | 109.1 | 794.5 | 779.2 | 329.1 | 417.3 | 13.9 | 0.08 | 24.6 | 2890.9 | 2994.5
75.5 | 150.1 | 148.9 | 108.5 | 794.1 | 779.2 | 327.9 | 413.7 | 13.8 | 0.1 | 24.6 | 2910 | 2888.6
75.5042 | 150 | 149.1 | 108.3 | 794 | 779 | 329.9 | 416.7 | 13.7 | 0.09 | 24.6 | 2826.6 | 3001
75.5083 | 149.8 | 149.1 | 108.2 | 794.1 | 778.8 | 328.9 | 414.5 | 13.7 | 0.09 | 24.6 | 2922.8 | 3100.7
75.5125 | 150 | 148.8 | 107.7 | 794.1 | 778.8 | 328.3 | 414.6 | 13.6 | 0.1 | 24.6 | 2965.1 | 3020.9
75.5167 | 149.9 | 149.1 | 107.8 | 794.1 | 779.1 | 328.8 | 414.9 | 13.8 | 0.1 | 24.6 | 3002 | 2947.6
75.5208 | 149.8 | 148.9 | 107.6 | 794.1 | 778.8 | 327.2 | 412.4 | 13.8 | 0.1 | 24.6 | 2815.8 | 2988.1
75.525 | 149.9 | 148.8 | 108 | 794.3 | 778.5 | 329.9 | 416.7 | 13.9 | 0.1 | 24.6 | 3057.1 | 3113.5
75.5292 | 149.9 | 148.7 | 108.3 | 794.1 | 778.5 | 329.9 | 416.3 | 13.8 | 0.08 | 24.6 | 2927.6 | 3022.9
75.5333 | 149.8 | 148.8 | 108.8 | 794.4 | 778.5 | 328.3 | 414 | 13.8 | 0.08 | 24.6 | 2915.1 | 3050
75.5375 | 149.9 | 148.6 | 108.9 | 794.2 | 778.7 | 328.5 | 415.4 | 13.8 | 0.09 | 24.6 | 3000.4 | 2967.3
75.5417 | 150.1 | 148.8 | 109.1 | 794 | 778.5 | 328.3 | 414.2 | 13.8 | 0.1 | 24.6 | 2924.8 | 3034.9
75.5458 | 150 | 149 | 109.3 | 794.3 | 778.8 | 328.8 | 415.6 | 13.8 | 0.11 | 24.6 | 2900.2 | 2978.7
75.55 | 150 | 148.8 | 109.4 | 794.1 | 779 | 328.6 | 412.9 | 13.8 | 0.09 | 24.6 | 2954.8 | 3087.2
75.5542 | 150.2 | 148.9 | 108.9 | 794.2 | 778.9 | 327.3 | 411.7 | 13.9 | 0.08 | 24.6 | 2942.9 | 2986.7
75.5583 | 150.1 | 149.2 | 108.2 | 794 | 778.6 | 327.2 | 412.5 | 13.8 | 0.11 | 24.6 | 2993.2 | 3083.3
75.5625 | 150.3 | 149 | 108.3 | 793.9 | 778.4 | 329 | 414.1 | 13.8 | 0.1 | 24.5 | 2970.6 | 2996.7
75.5667 | 150.1 | 149 | 107.9 | 794.2 | 778.7 | 328.7 | 415.2 | 13.8 | 0.09 | 24.5 | 2931.1 | 2892.2
75.5708 | 150.1 | 148.9 | 107.7 | 793.9 | 778.8 | 326.6 | 411.8 | 13.8 | 0.1 | 24.6 | 2923.1 | 2886.7
75.575 | 149.8 | 149 | 107.8 | 793.9 | 778.6 | 330 | 417.9 | 13.8 | 0.12 | 24.6 | 2903.5 | 3190.1
75.5792 | 150.3 | 148.9 | 107.8 | 794.4 | 778.9 | 330 | 417.3 | 13.8 | 0.09 | 24.6 | 2952.5 | 2983.2
75.5833 | 150.2 | 148.6 | 108.3 | 793.9 | 778.7 | 327.1 | 411.8 | 13.8 | 0.11 | 24.6 | 2834.8 | 2998.9
75.5875 | 149.7 | 148.8 | 108.9 | 794.1 | 778.5 | 329.8 | 416.8 | 13.8 | 0.08 | 24.6 | 3024.7 | 3033.9
75.5917 | 149.8 | 148.9 | 108.9 | 793.7 | 778.7 | 329 | 415.7 | 13.8 | 0.1 | 24.6 | 2971.6 | 3062.2
75.5958 | 150.1 | 148.9 | 109.1 | 793.9 | 778.4 | 326.8 | 413.7 | 13.7 | 0.08 | 24.6 | 2993.6 | 2953.1
75.6 | 150.1 | 149.1 | 109.2 | 794.1 | 778.8 | 329.9 | 416 | 13.8 | 0.09 | 24.6 | 2932 | 3141
75.6042 | 150.1 | 148.9 | 109.4 | 794.5 | 779 | 328.5 | 415.5 | 13.8 | 0.07 | 24.6 | 2967.4 | 2998.6
75.6083 | 150.1 | 149.1 | 108.9 | 794.5 | 778.9 | 326 | 412.4 | 13.8 | 0.06 | 24.6 | 2864.1 | 3038.4
75.6125 | 150.3 | 149.1 | 107.9 | 794.5 | 779.1 | 328.2 | 413.8 | 13.8 | 0.08 | 24.6 | 2851.7 | 2988.7
75.6167 | 150 | 148.5 | 108.4 | 794.2 | 779.1 | 328.8 | 415.3 | 13.7 | 0.1 | 24.5 | 2913.8 | 2986.9
75.6208 | 150.1 | 149.2 | 108 | 794 | 779.1 | 327.9 | 413.7 | 13.8 | 0.09 | 24.6 | 2950.4 | 3059.5
75.625 | 149.9 | 149 | 107.8 | 794.2 | 779 | 328 | 414.1 | 13.8 | 0.1 | 24.6 | 2903.2 | 3071.3
75.6292 | 149.9 | 148.8 | 107.7 | 793.9 | 778.6 | 330.8 | 419.9 | 13.8 | 0.09 | 24.6 | 2965.9 | 3035.8
75.6333 | 149.5 | 148.6 | 108.1 | 794 | 778.3 | 329.7 | 416.4 | 13.8 | 0.09 | 24.6 | 2978 | 3015.8
75.6375 | 149.9 | 149 | 108.3 | 793.9 | 778.6 | 329.9 | 415 | 13.9 | 0.08 | 24.6 | 2988.5 | 3029
75.6417 | 149.7 | 148.8 | 108.8 | 794 | 778.8 | 330.4 | 417.9 | 13.8 | 0.1 | 24.6 | 2910.2 | 2977.2
75.6458 | 149.1 | 149 | 108.8 | 793.9 | 778.5 | 330 | 415.8 | 13.8 | 0.08 | 24.6 | 2890.4 | 2913.2
75.65 | 149.9 | 149.1 | 109.2 | 794 | 778.6 | 326.9 | 412.5 | 13.8 | 0.07 | 24.6 | 2990.1 | 2957.1
75.6542 | 150.1 | 148.9 | 109.3 | 794.1 | 778.8 | 327.4 | 413.2 | 13.8 | 0.09 | 24.6 | 2944 | 3026.1
75.6583 | 150.5 | 149.2 | 109.4 | 794.2 | 778.9 | 328.6 | 416.7 | 13.7 | 0.09 | 24.6 | 3003.2 | 2946.4
75.6625 | 150 | 149 | 109 | 794.2 | 778.8 | 328.8 | 417 | 13.7 | 0.09 | 24.6 | 2954.1 | 3069
75.6667 | 150.2 | 149 | 108.5 | 794.3 | 778.6 | 328.1 | 415 | 13.7 | 0.09 | 24.6 | 3127.1 | 2980.7
75.6708 | 150.2 | 148.9 | 108.2 | 794.2 | 778.4 | 329.8 | 416.7 | 13.7 | 0.08 | 24.6 | 2939.9 | 3043.1
75.675 | 149.9 | 148.8 | 108 | 794.2 | 779.2 | 326.6 | 412.1 | 13.8 | 0.06 | 24.6 | 3018.3 | 3186
75.6792 | 150.2 | 149 | 107.9 | 794.1 | 779.3 | 328.7 | 416.5 | 13.7 | 0.09 | 24.6 | 2852.6 | 2919.4
75.6833 | 150.1 | 148.9 | 107.6 | 794 | 778.9 | 329.4 | 415.3 | 13.8 | 0.09 | 24.6 | 2973.8 | 3030.4
75.6875 | 150 | 148.8 | 107.6 | 793.7 | 778.6 | 328.5 | 416 | 13.8 | 0.11 | 24.6 | 2841.2 | 2954.2
75.6917 | 149.7 | 148.7 | 108.2 | 793.5 | 779 | 329.7 | 417.3 | 13.7 | 0.08 | 24.6 | 2947.6 | 3003.9
75.6958 | 149.8 | 149 | 108.7 | 793.7 | 778.9 | 326.5 | 410.8 | 13.8 | 0.09 | 24.6 | 3000.5 | 2905.6
75.7 | 150 | 148.6 | 108.7 | 794.2 | 778.9 | 328.7 | 414 | 13.8 | 0.11 | 24.6 | 3079.4 | 3063.7
75.7042 | 149.9 | 148.8 | 109 | 794.2 | 779.1 | 328.6 | 413.6 | 13.8 | 0.09 | 24.6 | 3000 | 3033.9
75.7083 | 150.1 | 148.9 | 109.2 | 794 | 779.2 | 329.3 | 417.9 | 13.8 | 0.09 | 24.6 | 3102 | 3000.1
75.7125 | 150.2 | 149 | 109.4 | 794.5 | 779.2 | 327.4 | 413.6 | 13.8 | 0.09 | 24.6 | 2961 | 2857.3
75.7167 | 150.4 | 149 | 108.9 | 794.7 | 779.1 | 327.3 | 413.9 | 13.9 | 0.07 | 24.6 | 3050.7 | 3066.9
75.7208 | 150.1 | 148.9 | 108.7 | 795 | 779.1 | 330.9 | 416 | 13.7 | 0.11 | 24.5 | 3033.1 | 2847.7
75.725 | 150.3 | 149.4 | 108.2 | 794.7 | 779.1 | 328.1 | 412.7 | 13.9 | 0.08 | 24.6 | 3031.1 | 2970.3
75.7292 | 150 | 149.1 | 108 | 794.3 | 779.1 | 325.7 | 410.1 | 13.8 | 0.07 | 24.6 | 2900.7 | 3006.8
75.7333 | 150.1 | 149 | 108 | 794.1 | 778.9 | 328.1 | 413.9 | 13.8 | 0.08 | 24.6 | 2905.3 | 2980.8
75.7375 | 149.9 | 148.9 | 107.9 | 794.4 | 778.7 | 326.5 | 412.4 | 13.8 | 0.08 | 24.6 | 2963.3 | 3039.1
75.7417 | 149.9 | 148.4 | 108.1 | 794.1 | 778.6 | 327.3 | 411.9 | 13.8 | 0.07 | 24.6 | 3052.1 | 2994.7
75.7458 | 149.9 | 148.8 | 108.1 | 794 | 778.8 | 328.1 | 413.2 | 13.7 | 0.09 | 24.6 | 3012 | 3192.3
75.75 | 150 | 148.8 | 108.5 | 793.9 | 778.6 | 328.8 | 415 | 13.8 | 0.09 | 24.6 | 2951.1 | 3027.3
75.7542 | 149.9 | 148.8 | 108.9 | 794.1 | 778.8 | 327.9 | 413.9 | 13.7 | 0.08 | 24.6 | 2939.3 | 2887
75.7583 | 150 | 148.8 | 109.1 | 794.2 | 778.9 | 327.8 | 413.5 | 13.8 | 0.11 | 24.6 | 2960.3 | 3021
75.7625 | 149.9 | 148.9 | 109 | 794.5 | 778.9 | 328.6 | 415.8 | 13.8 | 0.09 | 24.6 | 2877 | 2963.9
75.7667 | 150.1 | 149.1 | 109.3 | 794.5 | 778.7 | 329.4 | 416.4 | 13.8 | 0.08 | 24.6 | 2845.1 | 2931.9
75.7708 | 149.9 | 149 | 109.1 | 794.7 | 779 | 328.3 | 413.8 | 13.7 | 0.08 | 24.6 | 3054.2 | 3025.1
75.775 | 150.1 | 149.1 | 108.6 | 794.8 | 779.1 | 326.7 | 412.2 | 13.8 | 0.09 | 24.6 | 2974.4 | 2975.9
75.7792 | 149.9 | 149 | 108.5 | 794.7 | 779 | 327.1 | 412.1 | 13.7 | 0.07 | 24.6 | 2949.5 | 3046.3
75.7833 | 149.9 | 148.8 | 108.1 | 794.6 | 778.9 | 329 | 414.9 | 13.8 | 0.11 | 24.6 | 3020.4 | 3057.9
75.7875 | 150.1 | 148.9 | 107.9 | 794.7 | 778.8 | 327.2 | 412.9 | 13.8 | 0.09 | 24.6 | 2947.4 | 3002
75.7917 | 150.1 | 149 | 107.7 | 794.3 | 778.8 | 328.5 | 415.7 | 13.8 | 0.1 | 24.6 | 2838.7 | 2861.5
75.7958 | 149.9 | 148.9 | 107.6 | 794.8 | 778.7 | 331.5 | 419.3 | 13.8 | 0.08 | 24.6 | 2945.9 | 2893.3
75.8 | 149.9 | 148.8 | 108 | 794.5 | 778.8 | 327.8 | 414.5 | 13.8 | 0.09 | 24.6 | 2917.4 | 3010.8
75.8042 | 149.7 | 148.7 | 108.3 | 794.4 | 779.3 | 327.4 | 412.5 | 13.9 | 0.07 | 24.6 | 2915.4 | 3039.8
75.8083 | 149.8 | 148.7 | 108.6 | 794.2 | 779.3 | 327.5 | 413.4 | 13.7 | 0.09 | 24.6 | 2966.4 | 2898.1
75.8125 | 150 | 148.8 | 108.9 | 794.7 | 779.1 | 328.6 | 414.3 | 13.8 | 0.09 | 24.6 | 2937.2 | 2964.2
75.8167 | 150.1 | 148.8 | 109 | 794.5 | 778.8 | 327.4 | 413.9 | 13.7 | 0.1 | 24.6 | 3003.9 | 2982.1
75.8208 | 150.1 | 149 | 109.4 | 794.5 | 778.8 | 325.5 | 410.9 | 13.8 | 0.09 | 24.6 | 2981.1 | 2824.7
75.825 | 150.3 | 149 | 109.1 | 794.4 | 778.7 | 328.3 | 411.9 | 13.8 | 0.09 | 24.6 | 2957.5 | 2906.7
75.8292 | 150.3 | 148.9 | 108.8 | 794.1 | 779.2 | 326.7 | 413.2 | 13.7 | 0.1 | 24.6 | 2872.9 | 2804.9
75.8333 | 150.2 | 149 | 108.5 | 793.8 | 779 | 327.5 | 413.6 | 13.8 | 0.12 | 24.6 | 2984.3 | 2918.1
75.8375 | 150.3 | 149.1 | 108.1 | 793.9 | 778.5 | 328.6 | 414.9 | 13.8 | 0.08 | 24.6 | 2900.7 | 2934.8
75.8417 | 150.2 | 149.1 | 107.9 | 794.1 | 778.8 | 327.8 | 415.2 | 13.8 | 0.08 | 24.6 | 2898 | 2969.6
75.8458 | 150 | 149 | 107.8 | 794.1 | 778.9 | 330 | 417.9 | 13.9 | 0.08 | 24.6 | 2812.6 | 3142.1
75.85 | 149.9 | 148.8 | 107.7 | 794 | 779 | 328.7 | 415.9 | 13.8 | 0.07 | 24.6 | 2952.9 | 3044.7
75.8542 | 149.7 | 148.8 | 108 | 793.7 | 779 | 329.1 | 415.1 | 13.8 | 0.1 | 24.6 | 2861 | 2919.5
75.8583 | 149.8 | 148.8 | 108.4 | 794.1 | 779.1 | 330 | 416.9 | 13.8 | 0.1 | 24.6 | 2899.7 | 2948.6
75.8625 | 149.7 | 149 | 108.7 | 794 | 779 | 328.1 | 415.7 | 13.7 | 0.11 | 24.6 | 2988.6 | 2985.4
75.8667 | 149.9 | 148.8 | 109.1 | 794.2 | 778.7 | 328.9 | 415.6 | 13.8 | 0.1 | 24.6 | 3020.2 | 2907.1
75.8708 | 149.9 | 148.8 | 109.1 | 793.9 | 778.6 | 329.2 | 415.1 | 13.7 | 0.11 | 24.6 | 2857 | 3051.5
75.875 | 150 | 149 | 109.2 | 794.4 | 779 | 328.5 | 416.7 | 13.8 | 0.08 | 24.6 | 2981.4 | 2983.3
75.8792 | 150 | 149 | 109.6 | 794.4 | 779.2 | 329.5 | 415.7 | 13.8 | 0.09 | 24.6 | 2949.9 | 3002.7
75.8833 | 150.1 | 148.8 | 108.9 | 794.5 | 779.3 | 326.9 | 412.7 | 13.7 | 0.09 | 24.6 | 2998.5 | 2951
75.8875 | 150.3 | 149 | 108.4 | 794.5 | 779.2 | 329.7 | 416.4 | 13.7 | 0.09 | 24.6 | 2903.9 | 3168.3
75.8917 | 150.2 | 149.2 | 108.5 | 794.1 | 779 | 329.9 | 417.7 | 13.7 | 0.1 | 24.6 | 3030.2 | 2888.5
75.8958 | 150 | 149.1 | 108.1 | 794.4 | 778.8 | 327.2 | 412.7 | 13.8 | 0.1 | 24.6 | 2914.4 | 3030.5
75.9 | 149.6 | 148.8 | 108.1 | 794.6 | 778.5 | 325.7 | 410.4 | 13.8 | 0.1 | 24.6 | 2908.7 | 2966.1
75.9042 | 150.1 | 148.8 | 107.6 | 794 | 778.5 | 328.8 | 415 | 13.7 | 0.1 | 24.6 | 2890.7 | 3007.4
75.9083 | 150 | 148.8 | 107.8 | 794.2 | 778.7 | 329.1 | 415.9 | 13.8 | 0.11 | 24.6 | 2924.1 | 2913.4
75.9125 | 149.5 | 148.5 | 108 | 794.2 | 778.6 | 329 | 414.5 | 13.7 | 0.09 | 24.6 | 3020.4 | 3073.7
75.9167 | 149.7 | 148.6 | 108.5 | 794.5 | 778.6 | 329.5 | 416.5 | 13.8 | 0.11 | 24.6 | 2946 | 2983
75.9208 | 149.8 | 148.9 | 108.9 | 794.4 | 778.5 | 329.6 | 415.3 | 13.8 | 0.1 | 24.6 | 3067 | 2963.1
75.925 | 149.8 | 148.9 | 109.1 | 794.4 | 778.7 | 328.9 | 414.8 | 13.8 | 0.1 | 24.6 | 2953.2 | 3035.1
75.9292 | 150.1 | 149.1 | 109.2 | 794.3 | 778.6 | 329.4 | 415.5 | 13.8 | 0.07 | 24.6 | 2993.4 | 2868.8
75.9333 | 149.9 | 148.9 | 109.4 | 794.6 | 779 | 327.5 | 414.5 | 13.8 | 0.1 | 24.6 | 2811.4 | 2997.5
75.9375 | 150.1 | 148.8 | 109.2 | 795 | 779.3 | 329.9 | 414.9 | 13.8 | 0.12 | 24.5 | 2814.5 | 3044.6
75.9417 | 150.2 | 148.8 | 108.5 | 794.7 | 779.4 | 328.7 | 415.3 | 13.8 | 0.09 | 24.6 | 2935.3 | 3035.2
75.9458 | 150.1 | 149 | 108.3 | 794.4 | 779.1 | 328.3 | 415.8 | 13.8 | 0.1 | 24.6 | 2995.6 | 3000.4
75.95 | 150.1 | 149.2 | 107.9 | 794.5 | 778.8 | 327.8 | 415.8 | 13.8 | 0.1 | 24.6 | 2950.8 | 3046.7
75.9542 | 150.2 | 148.8 | 108 | 794.5 | 778.9 | 328.5 | 413.6 | 13.7 | 0.1 | 24.6 | 2956.7 | 3101
75.9583 | 150.3 | 148.8 | 107.6 | 794.1 | 779.1 | 329.5 | 415.5 | 13.8 | 0.09 | 24.6 | 3037.8 | 3041.5
75.9625 | 150 | 148.9 | 107.9 | 794 | 778.5 | 328.2 | 414.2 | 13.8 | 0.09 | 24.6 | 2958.3 | 2947.7
75.9667 | 149.9 | 148.8 | 108.2 | 793.9 | 778.8 | 328.3 | 415.5 | 13.8 | 0.11 | 24.6 | 2906 | 2880.2
75.9708 | 149.9 | 149 | 108.4 | 794.1 | 778.9 | 327.3 | 412.5 | 13.7 | 0.11 | 24.6 | 2892.5 | 2888.1
75.975 | 149.9 | 148.6 | 108.9 | 794 | 779.1 | 330 | 417.7 | 13.7 | 0.09 | 24.6 | 2908.3 | 3113.7
75.9792 | 150 | 148.5 | 108.9 | 794.3 | 778.5 | 327.8 | 413.9 | 13.8 | 0.09 | 24.6 | 2952 | 3087.5
75.9833 | 149.9 | 148.8 | 109.1 | 794.2 | 778.7 | 327.7 | 412.2 | 13.8 | 0.1 | 24.6 | 2946.8 | 3022.9
75.9875 | 149.8 | 149 | 109.5 | 794.4 | 779 | 328 | 413.9 | 13.8 | 0.1 | 24.6 | 2995.5 | 3050.6
75.9917 | 150 | 148.8 | 109.3 | 794.3 | 779 | 327.9 | 415.8 | 13.7 | 0.08 | 24.6 | 2974.8 | 3067.4
75.9958 | 150.2 | 148.9 | 108.6 | 794.1 | 779.2 | 327.3 | 413.1 | 13.8 | 0.09 | 24.6 | 2975.6 | 2856.8
76 | 150 | 148.7 | 108.5 | 794.4 | 778.9 | 326.5 | 412.9 | 13.7 | 0.09 | 24.6 | 2977.7 | 3044.2
76.0042 | 149.9 | 148.9 | 108.2 | 794.2 | 778.9 | 327 | 412.7 | 13.8 | 0.08 | 24.6 | 3066.4 | 2885.2
76.0083 | 149.8 | 149.1 | 108.1 | 794.4 | 778.8 | 329.3 | 415.7 | 13.8 | 0.1 | 24.6 | 2930.8 | 3042
76.0125 | 150 | 148.8 | 107.8 | 794.3 | 779.5 | 329.4 | 416.1 | 13.8 | 0.08 | 24.6 | 2946.7 | 2991.5
76.0167 | 150.1 | 149 | 107.5 | 793.8 | 779.2 | 329.3 | 415.2 | 13.8 | 0.08 | 24.6 | 2970.3 | 3251.6
76.0208 | 149.8 | 148.5 | 108 | 794 | 779 | 328.3 | 414.5 | 13.6 | 0.1 | 24.6 | 2998.9 | 3032.2
76.025 | 149.9 | 148.9 | 108.5 | 794.3 | 778.9 | 329.5 | 418.2 | 13.8 | 0.09 | 24.6 | 3001.3 | 2995.1
76.0292 | 149.8 | 148.8 | 108.7 | 793.9 | 779 | 328.6 | 415.7 | 13.8 | 0.09 | 24.6 | 2958 | 3073.9
76.0333 | 150.1 | 148.6 | 109.3 | 794 | 779.1 | 326.5 | 412.9 | 13.7 | 0.08 | 24.6 | 2955.8 | 2984.8
76.0375 | 150.2 | 148.8 | 109.1 | 794 | 779 | 328.7 | 413.6 | 13.8 | 0.1 | 24.6 | 2887.5 | 3057.5
76.0417 | 150.2 | 149.2 | 109.3 | 794.2 | 778.8 | 327.8 | 414.7 | 13.7 | 0.09 | 24.6 | 2960.8 | 3002.5
76.0458 | 150.3 | 149.3 | 109.4 | 794.5 | 779 | 327 | 413.3 | 13.8 | 0.09 | 24.6 | 2956.9 | 2978.2
76.05 | 150.4 | 149.4 | 108.5 | 794.3 | 779 | 327.1 | 412.4 | 13.8 | 0.09 | 24.6 | 2928 | 2881.1
76.0542 | 150.3 | 149.2 | 108.4 | 794.2 | 779.4 | 325.7 | 412.4 | 13.8 | 0.08 | 24.6 | 2980.4 | 3099
76.0583 | 150.1 | 149.1 | 108.2 | 794.1 | 779.2 | 325.9 | 410.7 | 13.8 | 0.09 | 24.6 | 3083.4 | 2949.1
76.0625 | 150 | 149 | 107.9 | 793.6 | 778.8 | 326.7 | 413.1 | 13.8 | 0.06 | 24.6 | 2913.7 | 2910.6
76.0667 | 149.7 | 148.7 | 108 | 793.8 | 778.8 | 328.5 | 414.9 | 13.6 | 0.09 | 24.6 | 2953.6 | 2954.7
76.0708 | 149.8 | 148.8 | 107.8 | 793.9 | 779 | 330.1 | 417.2 | 13.8 | 0.11 | 24.6 | 2895.9 | 2997.3
76.075 | 149.7 | 148.9 | 107.7 | 793.9 | 779.1 | 329.6 | 414.5 | 13.8 | 0.08 | 24.6 | 2868.6 | 2981.6
76.0792 | 149.7 | 148.7 | 108.4 | 793.7 | 779.5 | 329 | 414.9 | 13.8 | 0.09 | 24.6 | 2962.9 | 3105.1
76.0833 | 149.8 | 148.9 | 108.4 | 793.5 | 779.3 | 329.3 | 413.6 | 13.8 | 0.08 | 24.6 | 2988.4 | 2963.3
76.0875 | 149.8 | 148.6 | 108.8 | 794.1 | 779 | 327.8 | 412.6 | 13.8 | 0.09 | 24.6 | 2989 | 3040.2
76.0917 | 149.9 | 148.9 | 109.1 | 794.3 | 778.9 | 327.7 | 414.5 | 13.7 | 0.11 | 24.6 | 2974.6 | 3093.8
76.0958 | 150.1 | 149.1 | 109.3 | 794.3 | 778.9 | 328.7 | 415.1 | 13.8 | 0.07 | 24.6 | 2988.7 | 2989.4
76.1 | 150.3 | 149 | 109.2 | 794.4 | 779.1 | 329.5 | 414.3 | 13.8 | 0.09 | 24.6 | 3016.7 | 2974
76.1042 | 150.2 | 149 | 108.8 | 794.1 | 778.9 | 327.6 | 412.6 | 13.8 | 0.09 | 24.6 | 2901.9 | 2976.2
76.1083 | 150.2 | 148.8 | 108.6 | 794.2 | 779 | 327.8 | 413.8 | 13.8 | 0.09 | 24.6 | 2911.9 | 3022.2
76.1125 | 150 | 149.1 | 108.2 | 794.4 | 779.2 | 328 | 414.5 | 13.7 | 0.09 | 24.6 | 2876.8 | 3039.9
76.1167 | 150.1 | 149 | 108.1 | 794 | 779.1 | 326.3 | 410.7 | 13.9 | 0.1 | 24.6 | 2939.8 | 2932.6
76.1208 | 149.9 | 149 | 107.7 | 794.1 | 779.1 | 327.8 | 412.9 | 13.8 | 0.08 | 24.6 | 3031.2 | 3062.2
76.125 | 150 | 149 | 107.5 | 794.2 | 778.7 | 327.2 | 413.5 | 13.7 | 0.1 | 24.6 | 2891.9 | 2916.1
76.1292 | 149.9 | 148.8 | 107.7 | 794.2 | 779 | 328.2 | 414 | 13.9 | 0.09 | 24.6 | 2974.7 | 3000.2
76.1333 | 150.1 | 148.9 | 108.3 | 794.3 | 779.2 | 330.2 | 417.1 | 13.8 | 0.11 | 24.6 | 2962.5 | 2793
76.1375 | 149.8 | 148.4 | 108.6 | 793.8 | 779 | 327.7 | 413.6 | 13.7 | 0.12 | 24.6 | 3058.2 | 2898.1
76.1417 | 149.9 | 149 | 108.9 | 793.9 | 778.9 | 328.1 | 414.4 | 13.8 | 0.1 | 24.6 | 2926.2 | 2931
76.1458 | 150 | 148.7 | 109.2 | 794.5 | 779.1 | 329.2 | 415 | 13.8 | 0.1 | 24.6 | 3036.6 | 2977.6
76.15 | 149.9 | 148.8 | 109 | 794 | 779.1 | 327.6 | 413.3 | 13.8 | 0.1 | 24.6 | 2928.4 | 3028.1
76.1542 | 150 | 149.1 | 109.3 | 793.9 | 779 | 326.1 | 411.9 | 13.8 | 0.1 | 24.6 | 2919.8 | 3041.7
76.1583 | 150.1 | 148.8 | 108.9 | 793.8 | 779.1 | 327.7 | 415.2 | 13.8 | 0.08 | 24.6 | 2983.6 | 3142.5
76.1625 | 149.7 | 149.4 | 108.4 | 794.2 | 779 | 328.8 | 415.1 | 13.8 | 0.1 | 24.6 | 3132.9 | 3092.3
76.1667 | 150.1 | 149 | 108.2 | 793.9 | 779 | 327.8 | 412.8 | 13.8 | 0.09 | 24.6 | 2915.7 | 3059.8
76.1708 | 150.1 | 148.7 | 108 | 793.9 | 779.3 | 327.3 | 414.3 | 13.8 | 0.08 | 24.6 | 2998.5 | 2954.4
76.175 | 150.2 | 149 | 107.8 | 794.4 | 779.2 | 328.7 | 414.5 | 13.8 | 0.09 | 24.6 | 3012.9 | 3152.4
76.1792 | 150 | 149 | 107.7 | 794.4 | 779.2 | 329.1 | 414 | 13.8 | 0.1 | 24.6 | 2891.7 | 2879.2
76.1833 | 150.1 | 148.9 | 107.5 | 794 | 778.9 | 326.9 | 412.6 | 13.8 | 0.08 | 24.6 | 2951.8 | 3011.8
76.1875 | 150 | 148.9 | 108.1 | 793.7 | 779.1 | 328.3 | 414.5 | 13.8 | 0.09 | 24.6 | 2911.1 | 3008.4
76.1917 | 149.7 | 148.8 | 108.7 | 793.8 | 779.1 | 328.7 | 414.3 | 13.7 | 0.12 | 24.6 | 2906.1 | 3061
76.1958 | 150.1 | 148.8 | 108.7 | 794.2 | 779.3 | 329.7 | 417 | 13.8 | 0.11 | 24.6 | 2931.8 | 3099.6
76.2 | 149.7 | 149 | 109.1 | 794.3 | 779.1 | 326.5 | 412.4 | 13.8 | 0.1 | 24.6 | 3078.6 | 3088.5
76.2042 | 150.2 | 148.9 | 109.2 | 794.1 | 779.2 | 327.2 | 413.2 | 13.8 | 0.09 | 24.6 | 2966.7 | 3188.5
76.2083 | 150.1 | 149.1 | 109.3 | 794.1 | 779 | 328.2 | 414 | 13.8 | 0.09 | 24.6 | 3002.1 | 2792.6
76.2125 | 150.2 | 148.9 | 109.1 | 794.3 | 779 | 327 | 413 | 13.8 | 0.08 | 24.6 | 2931.6 | 2952.5
76.2167 | 150.2 | 149.2 | 108.6 | 794.6 | 779 | 327.8 | 412.6 | 13.7 | 0.08 | 24.6 | 2850.3 | 2862.4
76.2208 | 150.3 | 149.2 | 108.8 | 794.7 | 778.9 | 329.2 | 416.4 | 13.8 | 0.08 | 24.5 | 3019.2 | 3085.2
76.225 | 149.9 | 149 | 107.9 | 793.8 | 778.6 | 328 | 413.4 | 13.8 | 0.08 | 24.6 | 2951.2 | 3093.9
76.2292 | 150.2 | 149 | 107.7 | 794.4 | 778.5 | 329 | 416.4 | 13.7 | 0.09 | 24.6 | 2805.7 | 3045.7
76.2333 | 150 | 149 | 107.6 | 793.9 | 778.7 | 328 | 414.5 | 13.7 | 0.08 | 24.6 | 2946.9 | 3060
76.2375 | 149.9 | 148.7 | 107.4 | 794.2 | 778.8 | 329.1 | 415.5 | 13.7 | 0.1 | 24.6 | 2964.7 | 3028.7
76.2417 | 149.8 | 148.8 | 108.3 | 794.3 | 778.8 | 327.6 | 413.3 | 13.8 | 0.08 | 24.6 | 2844.5 | 2991.6
76.2458 | 150 | 148.8 | 108.6 | 794.4 | 778.7 | 328.5 | 418.3 | 13.8 | 0.1 | 24.6 | 2928.1 | 3050.7
76.25 | 150.1 | 148.8 | 108.8 | 794.1 | 778.5 | 325.7 | 411.1 | 13.9 | 0.07 | 24.6 | 2863.9 | 3058.9
76.2542 | 150.1 | 149 | 109 | 794 | 778.7 | 330.3 | 417.6 | 13.7 | 0.08 | 24.6 | 2852.9 | 3079.5
76.2583 | 150 | 148.8 | 109.3 | 794.8 | 779.1 | 328.3 | 414.1 | 13.8 | 0.09 | 24.6 | 2953.6 | 3033.8
76.2625 | 149.9 | 149.2 | 109.5 | 794.7 | 779 | 325.8 | 411.4 | 13.8 | 0.09 | 24.6 | 2935.9 | 3089
76.2667 | 150.1 | 148.7 | 109.1 | 794.3 | 779.1 | 328.1 | 415.7 | 13.9 | 0.08 | 24.6 | 2972.2 | 2959.2
76.2708 | 150.2 | 149.1 | 108.6 | 794.2 | 779.3 | 329.5 | 415.1 | 13.8 | 0.08 | 24.6 | 3012.3 | 3059
76.275 | 149.7 | 148.6 | 108.4 | 794 | 779.3 | 326.9 | 412.3 | 13.8 | 0.09 | 24.6 | 3058.4 | 2948
76.2792 | 150.2 | 149.1 | 107.9 | 794.2 | 779 | 326.5 | 412.5 | 13.8 | 0.08 | 24.6 | 2938.6 | 3040.7
76.2833 | 150.1 | 148.9 | 107.8 | 794.3 | 778.7 | 327.8 | 413.2 | 13.7 | 0.09 | 24.6 | 2979.3 | 2980.7
76.2875 | 150.3 | 148.9 | 107.5 | 794.1 | 778.9 | 329.8 | 417.1 | 13.8 | 0.09 | 24.6 | 2877.8 | 3029.1
76.2917 | 149.9 | 148.9 | 107.7 | 794 | 778.9 | 328.1 | 415.4 | 13.8 | 0.09 | 24.6 | 2939.5 | 3039.7
76.2958 | 149.9 | 149 | 108 | 794 | 778.8 | 329.5 | 414.4 | 13.8 | 0.08 | 24.6 | 2919.3 | 3074.1
76.3 | 149.8 | 149 | 108.3 | 794 | 778.8 | 329.8 | 416.6 | 13.7 | 0.09 | 24.6 | 3050.4 | 2943.2
76.3042 | 149.8 | 149 | 108.7 | 793.9 | 778.9 | 330 | 418.2 | 13.8 | 0.09 | 24.6 | 2854.3 | 3018.7
76.3083 | 149.4 | 148.4 | 109.1 | 794 | 779 | 326.9 | 412.7 | 13.7 | 0.08 | 24.6 | 3018.6 | 2863.8
76.3125 | 149.9 | 148.6 | 109.3 | 794.4 | 779 | 327.4 | 413.8 | 13.6 | 0.08 | 24.6 | 2966.1 | 2994.4
76.3167 | 149.9 | 149.1 | 109.4 | 794.3 | 778.8 | 326.9 | 414.2 | 13.8 | 0.08 | 24.6 | 3035.9 | 3108.1
76.3208 | 150.1 | 149.2 | 109.2 | 794.4 | 779 | 327.1 | 413.6 | 13.8 | 0.09 | 24.5 | 3092.7 | 3053.2
76.325 | 150 | 149.3 | 108.5 | 794.2 | 779 | 328.5 | 415.2 | 13.8 | 0.08 | 24.6 | 3128 | 2962.3
76.3292 | 150.1 | 149.2 | 108.3 | 793.9 | 779 | 328.2 | 415 | 13.8 | 0.09 | 24.6 | 2966.7 | 3023.2
76.3333 | 150.1 | 149.2 | 108.2 | 794 | 779.2 | 328.4 | 413.4 | 13.8 | 0.08 | 24.6 | 2985.2 | 3015.4
76.3375 | 150.1 | 149.1 | 107.9 | 794.1 | 778.8 | 328 | 414.1 | 13.8 | 0.07 | 24.6 | 3066.1 | 2953.3
76.3417 | 150 | 148.7 | 107.6 | 793.9 | 779.4 | 329.7 | 415.9 | 13.8 | 0.08 | 24.6 | 2913.3 | 3004.8
76.3458 | 149.9 | 148.8 | 107.7 | 794.1 | 778.8 | 329.2 | 417.4 | 13.7 | 0.1 | 24.6 | 2942 | 3054.2
76.35 | 149.8 | 149 | 107.9 | 794.1 | 779.2 | 329.2 | 415.3 | 13.7 | 0.1 | 24.6 | 2923.1 | 3031.9
76.3542 | 149.9 | 149.1 | 108.5 | 794 | 778.9 | 327.7 | 412.4 | 13.8 | 0.08 | 24.6 | 2979.4 | 3010.1
76.3583 | 149.8 | 148.5 | 108.7 | 793.7 | 778.9 | 329.2 | 415.1 | 13.7 | 0.08 | 24.6 | 3019.9 | 3014.2
76.3625 | 149.8 | 148.6 | 108.8 | 793.9 | 779.1 | 327.5 | 413.4 | 13.8 | 0.11 | 24.6 | 2910 | 2978.3
76.3667 | 149.9 | 148.7 | 109.1 | 793.8 | 779.1 | 326.5 | 411.5 | 13.8 | 0.08 | 24.6 | 2969 | 3085.5
76.3708 | 150.2 | 149.2 | 109.4 | 794.1 | 779 | 329.7 | 417.5 | 13.7 | 0.11 | 24.6 | 2987.4 | 3050.9
76.375 | 150.2 | 149.1 | 109.3 | 794.3 | 779.1 | 325.8 | 411.3 | 13.8 | 0.09 | 24.6 | 2925.3 | 3025.6
76.3792 | 150.3 | 149.3 | 108.9 | 794.3 | 779.2 | 328.1 | 414.9 | 13.8 | 0.09 | 24.6 | 2884.4 | 2884.7
76.3833 | 150.2 | 149 | 108.2 | 794 | 779.2 | 326.9 | 413.6 | 13.8 | 0.09 | 24.6 | 2912.9 | 3101.6
76.3875 | 150.1 | 149.3 | 108.3 | 793.8 | 779 | 326.7 | 413.3 | 13.7 | 0.08 | 24.6 | 2967.8 | 3093.1
76.3917 | 149.9 | 148.9 | 108 | 793.9 | 779.4 | 328.1 | 413.9 | 13.7 | 0.09 | 24.6 | 2961.3 | 3004.9
76.3958 | 150 | 149 | 107.7 | 793.6 | 778.9 | 327.4 | 413.5 | 13.8 | 0.11 | 24.6 | 3051 | 3035.2
76.4 | 150.1 | 148.9 | 107.7 | 793.6 | 778.8 | 328 | 414.2 | 13.8 | 0.09 | 24.6 | 3015.4 | 3011.3
76.4042 | 149.9 | 148.9 | 107.8 | 794 | 779.1 | 329.1 | 414.9 | 13.8 | 0.07 | 24.6 | 2886.6 | 2944.2
76.4083 | 149.9 | 148.8 | 108.1 | 794.3 | 778.8 | 328.2 | 413.3 | 13.8 | 0.07 | 24.6 | 2919.3 | 2909.3
76.4125 | 150.1 | 148.6 | 108.7 | 793.5 | 778.8 | 329.1 | 417.2 | 13.7 | 0.09 | 24.6 | 2926.1 | 2989.7
76.4167 | 149.9 | 148.6 | 108.8 | 794 | 778.8 | 326.3 | 411 | 13.8 | 0.09 | 24.6 | 2947.9 | 2957.7
76.4208 | 150 | 148.9 | 109.2 | 793.5 | 779 | 327.8 | 412.9 | 13.8 | 0.09 | 24.6 | 2977.2 | 3022.5
76.425 | 149.9 | 149 | 109.3 | 793.6 | 779.1 | 327.5 | 412.5 | 13.8 | 0.09 | 24.6 | 3008.5 | 3129.6
76.4292 | 150.3 | 149 | 109.3 | 794.1 | 778.9 | 325.7 | 410.2 | 13.7 | 0.1 | 24.6 | 2857.3 | 3018.1
76.4333 | 150.2 | 149.1 | 108.7 | 794 | 778.8 | 327.9 | 414 | 13.7 | 0.1 | 24.6 | 2918.9 | 3044.2
76.4375 | 150.2 | 149 | 108.4 | 794 | 778.9 | 326.6 | 411.8 | 13.8 | 0.09 | 24.6 | 2929.7 | 2938.9
76.4417 | 150.2 | 149 | 108.1 | 793.8 | 779.3 | 327.2 | 414.2 | 13.8 | 0.07 | 24.6 | 2989.9 | 2883.2
76.4458 | 150.1 | 149.1 | 108 | 793.5 | 779.2 | 325.1 | 409.9 | 13.9 | 0.08 | 24.6 | 2935 | 2996.7
76.45 | 150.1 | 149.1 | 107.7 | 794.1 | 779.2 | 328.8 | 416 | 13.8 | 0.09 | 24.6 | 2920.3 | 2917.4
76.4542 | 150 | 149 | 107.7 | 793.6 | 779.2 | 330.5 | 418 | 13.8 | 0.08 | 24.6 | 2924.7 | 3012.2
76.4583 | 150.1 | 148.9 | 107.7 | 793.5 | 779.4 | 329.3 | 414 | 13.9 | 0.09 | 24.6 | 2977.3 | 2978.4
76.4625 | 150.1 | 148.7 | 108 | 793.6 | 779.2 | 327.6 | 413.7 | 13.8 | 0.08 | 24.6 | 2927.8 | 3078.8
76.4667 | 150 | 148.8 | 108.6 | 793.9 | 778.9 | 329.3 | 416.1 | 13.8 | 0.08 | 24.6 | 2975.3 | 3006.6
76.4708 | 150 | 148.8 | 108.9 | 794.2 | 779.2 | 328.7 | 415.6 | 13.9 | 0.09 | 24.6 | 2914.9 | 2807.2
76.475 | 150.5 | 149.1 | 109.1 | 794.3 | 779 | 327.3 | 412.7 | 13.8 | 0.09 | 24.6 | 2903.2 | 3003.6
76.4792 | 150 | 148.7 | 109.3 | 794.2 | 779.3 | 326.9 | 413.3 | 13.9 | 0.06 | 24.6 | 2930.4 | 2938.4
76.4833 | 150.1 | 149 | 109.4 | 793.8 | 779.1 | 325.7 | 412.6 | 13.7 | 0.09 | 24.6 | 2861.9 | 3111
76.4875 | 150.1 | 149.1 | 108.9 | 793.8 | 779.1 | 325.6 | 411.1 | 13.8 | 0.09 | 24.6 | 2982.9 | 3049
76.4917 | 150 | 148.8 | 108.2 | 794 | 779.3 | 327 | 413.6 | 13.8 | 0.09 | 24.6 | 2972 | 3008.8
76.4958 | 150 | 149.1 | 108.1 | 793.6 | 779.1 | 327.4 | 413.8 | 13.7 | 0.09 | 24.5 | 2917.7 | 3024.1
76.5 | 150.1 | 148.8 | 108 | 793.5 | 778.7 | 327.4 | 412.2 | 13.8 | 0.09 | 24.6 | 2978.7 | 3000.7
76.5042 | 149.9 | 149.1 | 107.9 | 793.7 | 779.1 | 326.3 | 410.1 | 13.8 | 0.08 | 24.6 | 3114.3 | 3055
76.5083 | 149.8 | 148.9 | 107.6 | 793.7 | 779.3 | 327.6 | 412.7 | 13.8 | 0.07 | 24.6 | 2951.3 | 2958.3
76.5125 | 149.8 | 149.1 | 107.7 | 793.8 | 779.3 | 328 | 413 | 13.8 | 0.1 | 24.6 | 2907.5 | 3048.4
76.5167 | 149.7 | 148.6 | 108 | 794 | 779.2 | 328.5 | 415.7 | 13.8 | 0.09 | 24.6 | 2976 | 3034.6
76.5208 | 149.9 | 148.8 | 108.7 | 793.6 | 778.6 | 328.5 | 413.5 | 13.8 | 0.07 | 24.6 | 2960.3 | 2935.2
76.525 | 149.9 | 149 | 108.8 | 793.6 | 779.2 | 326.6 | 411.9 | 13.8 | 0.08 | 24.6 | 2911.9 | 3106.5
76.5292 | 150.1 | 148.8 | 109 | 793.8 | 778.9 | 327.4 | 412.1 | 13.8 | 0.07 | 24.6 | 2968.1 | 3131.4
76.5333 | 150.2 | 148.9 | 109.3 | 793.5 | 779 | 328.7 | 416.9 | 13.9 | 0.07 | 24.6 | 2960.9 | 2959.3
76.5375 | 150.1 | 149.2 | 109.4 | 793.8 | 779.2 | 329.6 | 416.8 | 13.9 | 0.1 | 24.6 | 3003.7 | 2859.1
76.5417 | 150.1 | 149 | 109.4 | 794.4 | 779.6 | 327.8 | 413.3 | 13.8 | 0.1 | 24.6 | 2904.3 | 3016.1
76.5458 | 150.3 | 149 | 108.5 | 793.9 | 779.7 | 326.2 | 412.1 | 13.8 | 0.09 | 24.6 | 2943.4 | 3002
76.55 | 150.3 | 149.1 | 108.4 | 794.3 | 779.3 | 328.5 | 413.7 | 13.9 | 0.1 | 24.6 | 2973.8 | 2879.7
76.5542 | 149.8 | 148.8 | 108.2 | 793.9 | 779.3 | 326 | 411.6 | 13.9 | 0.09 | 24.6 | 2937.5 | 3002.3
76.5583 | 149.9 | 149.3 | 108 | 793.8 | 779.4 | 327.6 | 413.4 | 13.8 | 0.09 | 24.6 | 2997.8 | 3066.3
76.5625 | 150.1 | 149 | 107.7 | 793.7 | 779 | 325.8 | 411.2 | 13.9 | 0.06 | 24.6 | 2950.5 | 3141.5
76.5667 | 150 | 148.9 | 107.8 | 793.9 | 778.8 | 327.4 | 412.5 | 13.8 | 0.07 | 24.6 | 2894.1 | 2969.2
76.5708 | 149.8 | 149.1 | 108.1 | 793.7 | 778.6 | 329.2 | 416.7 | 13.9 | 0.1 | 24.6 | 3006.2 | 3094
76.575 | 149.9 | 149 | 108.3 | 794 | 778.7 | 327.2 | 412.4 | 13.8 | 0.08 | 24.6 | 2908 | 2876.7
76.5792 | 149.9 | 149 | 108.8 | 794.1 | 779.3 | 327 | 413.1 | 13.9 | 0.07 | 24.6 | 2893.6 | 2974.9
76.5833 | 150 | 148.9 | 109 | 794.2 | 779.1 | 327.9 | 413.5 | 13.8 | 0.08 | 24.6 | 2899.5 | 3069.2
76.5875 | 149.9 | 148.9 | 109.4 | 794.1 | 779 | 327.9 | 414.1 | 13.9 | 0.11 | 24.6 | 2851.9 | 3003
76.5917 | 150.2 | 149.1 | 109.4 | 794.6 | 779.2 | 327.1 | 413.3 | 13.8 | 0.1 | 24.6 | 2962.2 | 3100.3
76.5958 | 150 | 148.7 | 109.1 | 794.5 | 778.8 | 327.8 | 414.2 | 13.9 | 0.08 | 24.6 | 2957.1 | 3102.2
76.6 | 150.2 | 148.8 | 108.8 | 794.4 | 779.1 | 325.6 | 413.1 | 13.8 | 0.08 | 24.6 | 2927.1 | 2948.8
76.6042 | 150.1 | 148.8 | 108.3 | 794 | 779.3 | 329 | 416.5 | 13.9 | 0.09 | 24.6 | 2861.9 | 2968.5
76.6083 | 150 | 148.9 | 108.1 | 794.1 | 779 | 327.6 | 413.8 | 13.8 | 0.08 | 24.6 | 2926 | 2991.9
76.6125 | 150 | 149.1 | 107.9 | 794.3 | 779.1 | 328.5 | 415.6 | 13.9 | 0.08 | 24.6 | 2826.9 | 3052
76.6167 | 149.9 | 149 | 107.5 | 794.2 | 779.3 | 327.4 | 412.1 | 13.7 | 0.08 | 24.6 | 2940.9 | 2895.9
76.6208 | 149.8 | 148.5 | 107.7 | 794.4 | 778.8 | 330.1 | 417.5 | 13.8 | 0.11 | 24.6 | 2964.2 | 3014.9
76.625 | 149.7 | 148.8 | 107.7 | 793.8 | 779.1 | 330.3 | 418 | 13.8 | 0.08 | 24.6 | 2982.9 | 3060.2
76.6292 | 149.5 | 148.8 | 108.5 | 794 | 779 | 328.9 | 415.3 | 13.9 | 0.07 | 24.6 | 3012.1 | 2973.5
76.6333 | 149.9 | 148.8 | 108.6 | 794.3 | 778.7 | 327.6 | 414.4 | 13.8 | 0.08 | 24.6 | 2967.6 | 3037
76.6375 | 149.8 | 148.6 | 108.8 | 794 | 778.8 | 329.7 | 416.6 | 13.8 | 0.09 | 24.6 | 3020 | 2973.5
76.6417 | 149.8 | 148.9 | 109.2 | 793.8 | 778.9 | 327.5 | 412.5 | 13.8 | 0.09 | 24.6 | 2973.5 | 3023.7
76.6458 | 150.1 | 149 | 109.2 | 793.7 | 778.9 | 329.5 | 416.8 | 13.8 | 0.06 | 24.6 | 2865.9 | 3148
76.65 | 150.2 | 148.8 | 109.4 | 793.8 | 779 | 327.4 | 413.7 | 13.8 | 0.11 | 24.5 | 2912 | 2871.1
76.6542 | 150.2 | 148.8 | 108.7 | 793.6 | 778.9 | 327.5 | 413.1 | 13.8 | 0.08 | 24.6 | 2917 | 3045.9
76.6583 | 150.1 | 149.3 | 108.5 | 793.7 | 778.9 | 325.5 | 410.2 | 13.8 | 0.07 | 24.6 | 2980.8 | 2955.7
76.6625 | 150.4 | 148.9 | 108 | 793.6 | 778.9 | 327.5 | 412.3 | 13.8 | 0.07 | 24.6 | 2994.1 | 3040.3
76.6667 | 150.2 | 149.1 | 107.9 | 793.7 | 778.6 | 324.8 | 409.2 | 13.8 | 0.07 | 24.6 | 2909.1 | 2992.2
76.6708 | 150.5 | 149.1 | 107.5 | 793.5 | 778.7 | 327.4 | 413.7 | 13.8 | 0.09 | 24.6 | 2899.2 | 2991.4
76.675 | 149.6 | 149 | 107.7 | 794.1 | 779 | 328.8 | 415.2 | 13.9 | 0.09 | 24.6 | 2820 | 2873.3
76.6792 | 149.9 | 148.9 | 108.1 | 793.7 | 778.9 | 330.1 | 418.1 | 13.8 | 0.07 | 24.6 | 2982.2 | 2928.7
76.6833 | 149.5 | 148.9 | 108.5 | 793.3 | 778.9 | 327.8 | 412.6 | 13.8 | 0.09 | 24.6 | 2939.7 | 2956.4
76.6875 | 149.8 | 148.9 | 108.8 | 793.5 | 778.9 | 327.3 | 413.2 | 13.8 | 0.09 | 24.6 | 2968.6 | 3079.4
76.6917 | 149.9 | 148.8 | 109.1 | 793.5 | 778.9 | 327.3 | 412.6 | 13.8 | 0.09 | 24.6 | 2932.3 | 2985.5
76.6958 | 150.1 | 148.7 | 109.2 | 793.9 | 779.2 | 327.5 | 412.3 | 13.9 | 0.08 | 24.6 | 3015.6 | 3213.6
76.7 | 150.1 | 149 | 109.3 | 793.7 | 779 | 325.6 | 411.4 | 13.9 | 0.08 | 24.6 | 2998 | 2940.2
76.7042 | 150.2 | 149.1 | 109.1 | 793.7 | 779.1 | 326.5 | 411 | 13.8 | 0.08 | 24.6 | 2965.2 | 2986.6
76.7083 | 150 | 149.1 | 108.6 | 793.8 | 779 | 327.5 | 413.4 | 13.8 | 0.08 | 24.6 | 2933 | 3004.2
76.7125 | 150.1 | 149.1 | 108.3 | 794.3 | 779.1 | 326.8 | 412.1 | 13.8 | 0.1 | 24.6 | 3066.8 | 3038.5
76.7167 | 150 | 149.1 | 108.1 | 793.9 | 779.1 | 326.5 | 413.9 | 13.9 | 0.07 | 24.6 | 2831.2 | 2959
76.7208 | 149.8 | 148.9 | 107.8 | 793.5 | 779 | 326.7 | 413.3 | 13.9 | 0.07 | 24.6 | 2999.9 | 2990.2
76.725 | 149.1 | 148.8 | 108 | 793.7 | 778.7 | 327.5 | 413.6 | 13.8 | 0.09 | 24.6 | 2922.6 | 2965.3
76.7292 | 149.7 | 148.6 | 107.7 | 794 | 779.3 | 328.3 | 415.6 | 13.8 | 0.08 | 24.6 | 2946.3 | 3072.2
76.7333 | 149.7 | 148.7 | 107.9 | 794.4 | 779 | 328.5 | 414.6 | 13.8 | 0.12 | 24.6 | 2987.6 | 3019.4
76.7375 | 149.7 | 148.7 | 108.5 | 794.2 | 779.2 | 328.4 | 415.1 | 13.8 | 0.08 | 24.6 | 2947.3 | 2935.8
76.7417 | 149.7 | 148.9 | 108.8 | 793.8 | 779.4 | 327.7 | 414.1 | 13.8 | 0.08 | 24.6 | 2994 | 3028
76.7458 | 150 | 148.9 | 109.1 | 794 | 779 | 326.2 | 411.3 | 13.8 | 0.09 | 24.6 | 3047.3 | 2939
76.75 | 150.1 | 149.1 | 109.1 | 793.9 | 779.3 | 327.6 | 415 | 13.8 | 0.09 | 24.6 | 2823.7 | 2953.4
76.7542 | 150 | 149.1 | 109.2 | 793.9 | 779.1 | 326.9 | 412.2 | 13.9 | 0.07 | 24.6 | 2883.5 | 2932.9
76.7583 | 150 | 149.1 | 109.5 | 793.7 | 779.3 | 327.7 | 414 | 13.8 | 0.09 | 24.6 | 3054.7 | 3264.6
76.7625 | 150.1 | 149.1 | 108.8 | 794 | 779 | 327.3 | 411.6 | 13.8 | 0.09 | 24.6 | 2898.6 | 3066.5
76.7667 | 150.4 | 149.4 | 108.4 | 793.9 | 779.5 | 326.3 | 411.4 | 13.8 | 0.09 | 24.6 | 3049.8 | 3062.1
76.7708 | 150.5 | 149.1 | 108 | 794.3 | 778.7 | 327.7 | 413.3 | 13.8 | 0.1 | 24.6 | 2971 | 3054.8
76.775 | 149.9 | 148.9 | 107.9 | 794.1 | 778.7 | 326.9 | 412.9 | 13.8 | 0.09 | 24.6 | 3064.3 | 3022.5
76.7792 | 149.8 | 148.8 | 107.8 | 794.1 | 778.7 | 329.2 | 418.1 | 13.8 | 0.07 | 24.6 | 2980 | 2956.7
76.7833 | 149.9 | 148.8 | 107.5 | 794.3 | 778.8 | 329.5 | 415.3 | 13.8 | 0.08 | 24.6 | 2924.1 | 2991.9
76.7875 | 149.7 | 148.9 | 107.7 | 793.8 | 778.8 | 327.7 | 413.6 | 13.8 | 0.08 | 24.6 | 2910.4 | 3060.7
76.7917 | 149.8 | 149 | 108.4 | 793.8 | 778.6 | 327.4 | 413.5 | 13.9 | 0.1 | 24.6 | 2996.8 | 3147.9
76.7958 | 149.9 | 148.9 | 108.6 | 793.7 | 778.9 | 327.3 | 412.9 | 13.8 | 0.1 | 24.6 | 2947.3 | 2944.8
76.8 | 149.9 | 149 | 108.9 | 793.4 | 779.2 | 327.6 | 414.6 | 13.8 | 0.08 | 24.6 | 3055.8 | 3072.5
76.8042 | 150.2 | 148.9 | 109.3 | 794 | 779.2 | 328.3 | 413.6 | 13.8 | 0.09 | 24.6 | 2871.3 | 2970.8
76.8083 | 150.1 | 148.9 | 109.3 | 794.3 | 779 | 326.3 | 411.9 | 13.9 | 0.1 | 24.6 | 2858 | 2842.7
76.8125 | 150.3 | 148.9 | 109.7 | 794.3 | 778.9 | 328 | 414 | 13.9 | 0.09 | 24.6 | 2994.4 | 3012.9
76.8167 | 150 | 149.2 | 109 | 794.1 | 779 | 326.9 | 411.8 | 13.8 | 0.09 | 24.6 | 2989.5 | 2966.3
76.8208 | 150.2 | 149.2 | 108.5 | 794.3 | 779.2 | 324.9 | 408.2 | 13.9 | 0.1 | 24.6 | 2892.6 | 2914.2
76.825 | 149.9 | 149 | 108.3 | 794.2 | 778.7 | 327.1 | 413.5 | 13.8 | 0.1 | 24.6 | 2961.6 | 3018.4
76.8292 | 150 | 149.1 | 107.9 | 794.4 | 778.8 | 325 | 410.3 | 13.8 | 0.1 | 24.6 | 2932.4 | 3112.6
76.8333 | 149.9 | 149.1 | 107.9 | 794.4 | 779.1 | 327.4 | 414 | 13.8 | 0.08 | 24.6 | 2959.4 | 3019.1
76.8375 | 150 | 149 | 107.7 | 794.1 | 779.5 | 330.6 | 418.3 | 13.8 | 0.1 | 24.6 | 2988.1 | 3003.1
76.8417 | 149.7 | 148.8 | 108 | 793.9 | 779.2 | 326.9 | 413.4 | 13.8 | 0.1 | 24.6 | 2994.4 | 3036.1
76.8458 | 149.9 | 148.6 | 108.2 | 794.6 | 778.9 | 328 | 414.4 | 13.9 | 0.11 | 24.6 | 2961.2 | 2984
76.85 | 149.8 | 148.7 | 108.4 | 794 | 778.7 | 329.2 | 417.5 | 13.9 | 0.07 | 24.6 | 2888.1 | 3129.1
76.8542 | 149.9 | 148.5 | 108.8 | 794 | 778.5 | 327.1 | 412.7 | 13.7 | 0.09 | 24.6 | 3007.3 | 2928
76.8583 | 150 | 149 | 109.2 | 793.6 | 778.9 | 328.9 | 413.8 | 13.9 | 0.09 | 24.6 | 2826.1 | 3035.4
76.8625 | 149.8 | 148.8 | 109.3 | 793.7 | 779.1 | 327.4 | 413.2 | 13.8 | 0.07 | 24.6 | 2777.8 | 3033.7
76.8667 | 150.1 | 148.9 | 109.3 | 794 | 779 | 328.7 | 415.6 | 13.9 | 0.1 | 24.6 | 2939.1 | 2957.7
76.8708 | 149.9 | 149.1 | 109.3 | 793.7 | 779.3 | 325.8 | 410.7 | 13.9 | 0.08 | 24.5 | 2985.6 | 2978.3
76.875 | 150.3 | 148.9 | 108.8 | 793.8 | 779.4 | 327.8 | 413.8 | 13.9 | 0.1 | 24.6 | 3027.1 | 2985
76.8792 | 150.1 | 149 | 108.3 | 794.1 | 779.1 | 326.2 | 412.9 | 13.8 | 0.08 | 24.6 | 2993 | 3134.1
76.8833 | 149.9 | 149.1 | 108.2 | 794.3 | 779.6 | 327 | 412.9 | 13.9 | 0.09 | 24.6 | 2988.9 | 2983.3
76.8875 | 150.3 | 148.9 | 108.1 | 794.3 | 778.8 | 328.6 | 415.2 | 13.8 | 0.1 | 24.6 | 2974.4 | 2990.3
76.8917 | 149.6 | 148.9 | 107.8 | 794.1 | 779 | 327.5 | 413.2 | 13.8 | 0.1 | 24.6 | 2917 | 2962
76.8958 | 149.8 | 148.9 | 107.4 | 794 | 778.9 | 325.4 | 410.4 | 14 | 0.08 | 24.6 | 3024.2 | 2941.5
76.9 | 149.9 | 148.7 | 107.8 | 793.8 | 779 | 328.3 | 413.5 | 13.8 | 0.09 | 24.6 | 2914.4 | 3083
76.9042 | 150.1 | 148.9 | 108.5 | 793.5 | 778.6 | 329.5 | 416.5 | 13.9 | 0.08 | 24.6 | 2854.7 | 3065.7
76.9083 | 149.8 | 148.9 | 108.8 | 794.1 | 778.9 | 328.7 | 414.8 | 13.8 | 0.11 | 24.6 | 2902.9 | 3161.4
76.9125 | 149.9 | 148.8 | 108.9 | 793.9 | 779 | 329.3 | 414.2 | 13.8 | 0.09 | 24.6 | 3020.9 | 3068.4
76.9167 | 150 | 149 | 109.2 | 793.9 | 779.2 | 328.8 | 415.8 | 13.8 | 0.08 | 24.6 | 2901.5 | 2994.8
76.9208 | 150.2 | 149.1 | 109 | 793.6 | 778.7 | 329.4 | 415.7 | 13.9 | 0.08 | 24.6 | 2896.8 | 3017.3
76.925 | 150.2 | 149.1 | 109.3 | 794.4 | 779.1 | 326.7 | 413.1 | 13.8 | 0.08 | 24.6 | 2963.1 | 3047
76.9292 | 150.2 | 149 | 108.7 | 794.6 | 779.5 | 326.5 | 413.5 | 13.9 | 0.09 | 24.5 | 2874.4 | 3000.3
76.9333 | 150.1 | 149.1 | 108.4 | 794.4 | 779.3 | 326.1 | 411.6 | 13.8 | 0.1 | 24.5 | 3049 | 2944.5
76.9375 | 150.1 | 149.2 | 108.2 | 794.3 | 778.7 | 328.6 | 415.3 | 14 | 0.07 | 24.6 | 2946.2 | 3036.6
76.9417 | 149.9 | 149 | 107.9 | 794.4 | 778.8 | 325.9 | 412.7 | 13.8 | 0.09 | 24.6 | 2987.3 | 3067.9
76.9458 | 149.9 | 148.8 | 108 | 794.6 | 778.7 | 328.4 | 415.5 | 13.9 | 0.09 | 24.6 | 3006.1 | 2970.1
76.95 | 149.8 | 148.7 | 107.7 | 794.3 | 778.9 | 326.4 | 412.2 | 13.9 | 0.08 | 24.6 | 2979.4 | 2956.9
76.9542 | 149.7 | 148.8 | 107.9 | 794.3 | 778.7 | 328.1 | 414.9 | 13.8 | 0.08 | 24.6 | 2924.1 | 2910.4
76.9583 | 149.6 | 148.5 | 108.2 | 794.3 | 778.6 | 329.8 | 415.1 | 13.8 | 0.07 | 24.6 | 2953 | 2898.9
76.9625 | 149.7 | 148.6 | 108.7 | 794.1 | 778.4 | 328.9 | 413.1 | 13.8 | 0.08 | 24.6 | 3018 | 3013.7
76.9667 | 149.9 | 148.8 | 108.8 | 794 | 778.5 | 328.3 | 412 | 13.8 | 0.09 | 24.6 | 2872.5 | 2975.7
76.9708 | 149.9 | 148.9 | 109 | 794.2 | 778.8 | 327.4 | 413.6 | 13.9 | 0.09 | 24.6 | 2993.3 | 2983.2
76.975 | 149.8 | 148.9 | 109.3 | 794.1 | 778.7 | 328.3 | 413.6 | 13.8 | 0.11 | 24.5 | 2960.9 | 3042.1
76.9792 | 150.2 | 149 | 109.5 | 794.2 | 778.3 | 328.6 | 414 | 13.7 | 0.09 | 24.5 | 2886.9 | 3074.4
76.9833 | 150.1 | 148.9 | 108.9 | 794.2 | 779 | 327.4 | 413.6 | 13.8 | 0.09 | 24.5 | 2917.5 | 3080.3
76.9875 | 150.2 | 148.9 | 108.5 | 794.3 | 779.3 | 328 | 413.7 | 13.8 | 0.08 | 24.5 | 3016.4 | 3000.2
76.9917 | 150 | 149 | 108.4 | 794.2 | 778.9 | 328.7 | 415 | 13.8 | 0.09 | 24.5 | 2933 | 2947
76.9958 | 150 | 148.8 | 107.9 | 794.2 | 778.8 | 325.8 | 411.1 | 13.7 | 0.06 | 24.5 | 2942.8 | 2981.9
77 | 150 | 148.8 | 107.7 | 794.5 | 779 | 327.1 | 411.9 | 13.9 | 0.07 | 24.5 | 2931.2 | 2940.8
77.0042 | 150.1 | 148.7 | 107.8 | 794.5 | 778.7 | 328.3 | 413.7 | 13.8 | 0.08 | 24.5 | 2890.5 | 2885.5
77.0083 | 149.9 | 148.8 | 107.7 | 794.5 | 778.4 | 330.6 | 416.5 | 13.8 | 0.07 | 24.5 | 2958.7 | 3078.7
77.0125 | 150.1 | 148.8 | 108.2 | 794.5 | 778.5 | 329.8 | 415.6 | 13.9 | 0.1 | 24.6 | 2962.4 | 2925.2
77.0167 | 150.1 | 148.7 | 108.5 | 794.4 | 778.5 | 327.5 | 412.7 | 13.8 | 0.08 | 24.6 | 2907.4 | 2850.9
77.0208 | 150.1 | 148.6 | 108.9 | 794.3 | 778.6 | 328.7 | 416.5 | 13.9 | 0.4 | 24.6 | 2952.6 | 2897.5
77.025 | 150 | 149 | 109.2 | 794.6 | 778.7 | 330.5 | 416.1 | 13.9 | 0.51 | 24.6 | 2973.8 | 3048.4
77.0292 | 150.1 | 149.1 | 109.2 | 794.7 | 778.5 | 326.9 | 413.3 | 13.9 | -0.02 | 24.6 | 3060.3 | 3049.7
77.0333 | 150 | 149.2 | 109.2 | 794.3 | 779.2 | 326 | 412.1 | 13.8 | 0 | 24.6 | 2849.6 | 2877.6
77.0375 | 150.2 | 149 | 108.8 | 794.5 | 778.9 | 328.9 | 414.5 | 13.8 | -0.08 | 24.6 | 2825.6 | 2907.6
77.0417 | 150.1 | 149.1 | 108.5 | 794.7 | 778.8 | 325.8 | 410 | 13.7 | -0.02 | 24.6 | 2932.1 | 2944.9
77.0458 | 150 | 149.3 | 108.3 | 794.4 | 778.8 | 327.6 | 413.5 | 13.9 | -0.01 | 24.6 | 2838.5 | 3015.5
77.05 | 149.9 | 148.9 | 108.1 | 793.8 | 778.7 | 326.5 | 412.3 | 13.9 | -0.08 | 24.6 | 2884.6 | 3072.7
77.0542 | 149.9 | 149.1 | 107.8 | 794 | 778.7 | 327.7 | 414.1 | 13.8 | -0.01 | 24.6 | 2948 | 2998.6
77.0583 | 149.6 | 148.8 | 107.7 | 794 | 779 | 328.6 | 415.1 | 13.8 | 0.08 | 24.6 | 2978.9 | 3110
77.0625 | 150 | 148.8 | 107.6 | 794 | 778.6 | 329.2 | 416.8 | 13.8 | 0.08 | 24.6 | 2998.9 | 3033.2
77.0667 | 149.6 | 149.1 | 107.9 | 794 | 778.5 | 329.5 | 413.2 | 13.8 | 0.07 | 24.6 | 3075.7 | 3081.3
77.0708 | 149.9 | 148.9 | 108.5 | 793.9 | 778.5 | 328.7 | 416.9 | 13.8 | 0.07 | 24.6 | 3038.9 | 2862.1
77.075 | 150.2 | 148.9 | 108.9 | 793.9 | 778.4 | 328.2 | 414.9 | 13.9 | 0.08 | 24.6 | 2878.8 | 2964
77.0792 | 149.9 | 148.9 | 108.9 | 794.6 | 778.4 | 326.8 | 413.3 | 13.7 | 0.07 | 24.5 | 2924.3 | 2946.7
77.0833 | 149.9 | 148.7 | 109.1 | 794.4 | 778.8 | 329.3 | 414.7 | 13.8 | 0.06 | 24.6 | 2997 | 3042.6
77.0875 | 150.2 | 148.8 | 109.3 | 794.9 | 778.7 | 328.2 | 413.7 | 13.8 | 0.05 | 24.5 | 2942.8 | 2953.5
77.0917 | 150.3 | 149.1 | 109.4 | 794.9 | 779 | 327.7 | 413.5 | 13.8 | 0.07 | 24.5 | 3013.6 | 2984.2
77.0958 | 150 | 149.1 | 108.9 | 794.3 | 779.1 | 326.3 | 412.9 | 13.8 | 0.05 | 24.5 | 2982.2 | 3093.7
77.1 | 150.3 | 149.3 | 108.4 | 794.4 | 778.8 | 326.8 | 413.2 | 13.8 | 0.06 | 24.5 | 2936.7 | 3023.4
77.1042 | 150.3 | 149.2 | 108.4 | 794.5 | 779 | 326.2 | 411.7 | 13.8 | 0.06 | 24.5 | 3033.4 | 3006.9
77.1083 | 149.9 | 148.8 | 108 | 794.3 | 778.7 | 327.1 | 414.5 | 13.8 | 0.07 | 24.5 | 2924.6 | 2940.9
77.1125 | 150.1 | 149.1 | 107.7 | 794.4 | 779 | 328.7 | 416.5 | 13.8 | 0.07 | 24.5 | 2875 | 2995.9
77.1167 | 149.7 | 148.8 | 107.7 | 794.2 | 779 | 328.4 | 412.8 | 13.7 | 0.07 | 24.6 | 2982.1 | 3037.7
77.1208 | 149.9 | 148.7 | 107.9 | 794.2 | 779.2 | 328.5 | 413.9 | 13.8 | 0.06 | 24.6 | 2934.6 | 3052.7
77.125 | 149.9 | 148.9 | 108.1 | 794.3 | 779.2 | 329.2 | 415.4 | 13.7 | 0.08 | 24.6 | 3049.6 | 3016.4
77.1292 | 149.8 | 148.8 | 108.8 | 794.4 | 778.9 | 328.4 | 413.3 | 13.8 | 0.06 | 24.6 | 2963.5 | 3075
77.1333 | 149.9 | 148.7 | 108.9 | 794.1 | 779.1 | 328.1 | 413.9 | 13.8 | 0.06 | 24.6 | 3032 | 3069.1
77.1375 | 149.9 | 149.2 | 109 | 794.4 | 779.1 | 326.8 | 411.9 | 13.8 | 0.07 | 24.6 | 2964.2 | 2865.7
77.1417 | 150.3 | 148.9 | 109.3 | 794.2 | 779 | 329.2 | 415.3 | 13.8 | 0.07 | 24.6 | 2926.2 | 2853.9
77.1458 | 149.9 | 149 | 109.6 | 794 | 779 | 329.1 | 416.2 | 13.8 | 0.07 | 24.6 | 2859.7 | 2902.5
77.15 | 149.7 | 148.6 | 109.4 | 794.4 | 779.3 | 328.6 | 415.2 | 13.9 | 0.07 | 24.5 | 2975.2 | 2920.1
77.1542 | 149.9 | 149.4 | 108.7 | 794.3 | 779.5 | 326.8 | 411.9 | 13.8 | 0.08 | 24.5 | 2900 | 3080.7
77.1583 | 150.1 | 149.4 | 108.5 | 794.2 | 779.2 | 328.1 | 413.2 | 13.8 | 0.07 | 24.5 | 2926.9 | 3050.8
77.1625 | 150 | 149.1 | 108.1 | 794.1 | 779 | 327.7 | 413.2 | 13.8 | 0.07 | 24.5 | 2931.1 | 3025.1
77.1667 | 150 | 148.9 | 107.9 | 793.9 | 778.7 | 329.7 | 418 | 13.7 | 0.09 | 24.6 | 2961.3 | 3002.9
77.1708 | 150 | 148.7 | 107.9 | 794 | 779 | 326.9 | 412.2 | 13.8 | 0.07 | 24.6 | 2853.5 | 2895.6
77.175 | 149.9 | 148.9 | 107.6 | 793.8 | 779.1 | 328.5 | 415.1 | 13.8 | 0.07 | 24.6 | 2814.9 | 2988.9
77.1792 | 150 | 149 | 107.9 | 794.1 | 778.7 | 327.8 | 412.9 | 13.9 | 0.07 | 24.6 | 2945.6 | 3049.6
77.1833 | 149.9 | 148.9 | 108.6 | 793.6 | 778.9 | 328.6 | 413.1 | 13.8 | 0.07 | 24.6 | 2855.1 | 2869.3
77.1875 | 150 | 148.8 | 108.7 | 794.1 | 779.1 | 327.4 | 413.6 | 13.8 | 0.06 | 24.6 | 2843.9 | 2984.4
77.1917 | 149.9 | 148.7 | 108.9 | 793.9 | 779.1 | 329.1 | 415.8 | 13.7 | 0.07 | 24.6 | 3016.9 | 3104.5
77.1958 | 149.5 | 149.1 | 109.2 | 793.8 | 779.3 | 328.5 | 415.6 | 13.9 | 0.08 | 24.6 | 3074.7 | 2958.3
77.2 | 150.4 | 149 | 109.3 | 794.3 | 779.1 | 327.3 | 412.4 | 13.9 | 0.06 | 24.6 | 3004.5 | 3043.1
77.2042 | 150.1 | 148.8 | 109.1 | 794 | 779.2 | 327.3 | 412.2 | 13.8 | 0.05 | 24.6 | 3067.9 | 2951.3
77.2083 | 150.3 | 149.3 | 108.7 | 793.8 | 778.9 | 326.8 | 413.1 | 13.9 | 0.06 | 24.6 | 3040.7 | 2953.3
77.2125 | 150.4 | 149.1 | 108.4 | 794.3 | 779.3 | 327.1 | 413.8 | 13.9 | 0.06 | 24.6 | 2907.8 | 3028.4
77.2167 | 150.1 | 149.3 | 108 | 794.3 | 778.9 | 326 | 410.3 | 13.8 | 0.06 | 24.6 | 2960 | 2990.1
77.2208 | 150.3 | 149 | 108 | 794.6 | 778.7 | 327.7 | 416.5 | 13.9 | 0.06 | 24.6 | 2931.8 | 3057
77.225 | 150.2 | 149.1 | 107.7 | 794.3 | 779 | 328 | 414.9 | 13.9 | 0.08 | 24.6 | 2899.7 | 2967.3
77.2292 | 150 | 148.9 | 107.7 | 794.3 | 778.8 | 327.9 | 413.2 | 13.7 | 0.07 | 24.5 | 2978.9 | 3198.4
77.2333 | 149.9 | 148.8 | 107.8 | 794.4 | 778.7 | 330.3 | 415.4 | 13.5 | 0.09 | 24.5 | 2925.7 | 2943.5
77.2375 | 149.7 | 148.9 | 108.4 | 794.1 | 778.5 | 329.1 | 414.6 | 13.5 | 0.07 | 24.6 | 3015.3 | 2868.8
77.2417 | 149.9 | 148.6 | 108.6 | 794 | 778.4 | 328.1 | 415.3 | 13.4 | 0.09 | 24.6 | 2943.9 | 2952.4
77.2458 | 150 | 148.6 | 108.8 | 794.4 | 778.7 | 325.8 | 410.3 | 13.5 | 0.06 | 24.7 | 2869.1 | 3091.7
77.25 | 149.8 | 148.4 | 109.4 | 794.9 | 779 | 328.6 | 415.9 | 13.5 | 0.08 | 24.6 | 2937.4 | 2887.9
77.2542 | 150.2 | 149.1 | 109.5 | 794.8 | 778.5 | 327.9 | 414.3 | 13.6 | 0.06 | 24.6 | 2880.8 | 2932.3
77.2583 | 150.1 | 149.3 | 109.3 | 794.6 | 779.1 | 326.8 | 412.2 | 13.6 | 0.1 | 24.6 | 2996.3 | 2963.4
77.2625 | 149.9 | 149.5 | 109.1 | 794.7 | 778.6 | 325.8 | 410.8 | 13.5 | 0.06 | 24.6 | 2927.6 | 2938.6
77.2667 | 150.1 | 149.2 | 108.4 | 794.6 | 779 | 327.2 | 414.1 | 13.5 | 0.07 | 24.6 | 3038.5 | 3053.3
77.2708 | 150.1 | 148.9 | 108.1 | 794.3 | 778.6 | 326.4 | 411.2 | 13.6 | 0.07 | 24.6 | 3040 | 3083.8
77.275 | 149.8 | 149.2 | 107.9 | 794.6 | 778.4 | 326.6 | 411.6 | 13.5 | 0.07 | 24.6 | 3105.9 | 2785.1
77.2792 | 150.1 | 149.1 | 107.7 | 794.3 | 778.4 | 325.9 | 411.2 | 13.5 | 0.08 | 24.7 | 3007.7 | 3105.4
77.2833 | 149.9 | 148.7 | 107.7 | 794.1 | 778.4 | 326.9 | 413.6 | 13.4 | 0.07 | 24.7 | 3016.7 | 2956.7
77.2875 | 149.9 | 148.9 | 107.8 | 794.5 | 778.6 | 328 | 413.4 | 13.6 | 0.06 | 24.7 | 2986.7 | 3029
77.2917 | 149.8 | 148.9 | 108.3 | 794.5 | 778.5 | 326.4 | 411.6 | 13.6 | 0.05 | 24.7 | 2897.8 | 2941.4
77.2958 | 149.9 | 148.9 | 108.5 | 794.4 | 778.7 | 327.5 | 412.5 | 13.6 | 0.07 | 24.6 | 2954.5 | 3082.9
77.3 | 149.4 | 148.9 | 109.1 | 794.3 | 779 | 327.2 | 413.9 | 13.4 | 0.08 | 24.6 | 2944.7 | 3008
77.3042 | 150.2 | 149.1 | 109.2 | 794.5 | 779.2 | 327.4 | 413.6 | 13.6 | 0.07 | 24.6 | 2949.1 | 2974.4
77.3083 | 149.7 | 149 | 109.3 | 794.3 | 778.8 | 326.6 | 412.1 | 13.6 | 0.08 | 24.6 | 2972.9 | 2958.4
77.3125 | 149.8 | 149.1 | 109.4 | 794.3 | 778.7 | 325.9 | 413 | 13.6 | 0.06 | 24.6 | 2961.7 | 2998.4
77.3167 | 150.1 | 149 | 108.9 | 793.8 | 778.7 | 327.8 | 413.2 | 13.6 | 0.07 | 24.6 | 2946.2 | 3016.5
77.3208 | 150.1 | 149.3 | 108.4 | 793.8 | 779.1 | 327.9 | 416 | 13.6 | 0.08 | 24.6 | 2904.5 | 2974.7
77.325 | 150.1 | 149 | 108 | 794.2 | 778.7 | 325.7 | 411.6 | 13.6 | 0.07 | 24.6 | 3009.2 | 2979.5
77.3292 | 150.3 | 148.9 | 108 | 794 | 778.5 | 326.8 | 413.5 | 13.6 | 0.06 | 24.6 | 2968.3 | 3002.3
77.3333 | 150.2 | 148.9 | 107.9 | 794.4 | 778.6 | 328 | 413.9 | 13.5 | 0.08 | 24.6 | 2973.4 | 3017.6
77.3375 | 150.2 | 148.8 | 107.6 | 794.7 | 778.3 | 327.2 | 414.2 | 13.7 | 0.08 | 24.6 | 2937.1 | 3147
77.3417 | 149.6 | 149.2 | 107.3 | 794.2 | 778.6 | 327.2 | 412.5 | 13.6 | 0.09 | 24.6 | 3005.7 | 3079.2
77.3458 | 150.1 | 148.7 | 108.2 | 794.3 | 779 | 328.5 | 413.7 | 13.6 | 0.06 | 24.6 | 3060.3 | 3037.7
77.35 | 150.1 | 148.9 | 108.5 | 794.4 | 778.9 | 329 | 415.8 | 13.7 | 0.06 | 24.6 | 2998.5 | 3040.1
77.3542 | 149.9 | 149.1 | 108.8 | 794.4 | 778.6 | 328.6 | 414.3 | 13.7 | 0.07 | 24.6 | 3083 | 2985.9
77.3583 | 150.2 | 149.2 | 109 | 794.2 | 778.3 | 327.7 | 412.3 | 13.6 | 0.06 | 24.6 | 2985 | 2950.2
77.3625 | 150.2 | 149.2 | 109.3 | 794.3 | 778.5 | 325.8 | 410.4 | 13.6 | 0.07 | 24.6 | 2906.6 | 2998.8
77.3667 | 150.2 | 149 | 109.4 | 794.5 | 778.7 | 326.3 | 412.5 | 13.7 | 0.07 | 24.6 | 2973.1 | 2956.2
77.3708 | 149.9 | 149.4 | 109.2 | 794.4 | 778.7 | 327 | 414.4 | 13.6 | 0.07 | 24.6 | 2971.2 | 2955.7
77.375 | 149.9 | 149.1 | 108.5 | 794.8 | 778.7 | 327.1 | 411.6 | 13.6 | 0.06 | 24.6 | 2869.8 | 3110.6
77.3792 | 149.9 | 149.1 | 108.1 | 794.6 | 778.8 | 327.8 | 413.6 | 13.7 | 0.06 | 24.6 | 2935.3 | 3076.1
77.3833 | 149.9 | 149.1 | 108.1 | 794.7 | 778.8 | 330.3 | 418.1 | 13.7 | 0.08 | 24.6 | 2883 | 3015.8
77.3875 | 149.9 | 149.1 | 108.1 | 794.7 | 778.9 | 327.1 | 412.3 | 13.6 | 0.06 | 24.6 | 2941.7 | 3109.8
77.3917 | 149.9 | 148.8 | 108.1 | 794.5 | 778.7 | 327.4 | 412 | 13.7 | 0.06 | 24.6 | 2902.3 | 3047.3
77.3958 | 149.8 | 148.8 | 107.6 | 795.1 | 779.1 | 325.4 | 410.4 | 13.7 | 0.07 | 24.6 | 2869.2 | 2828.3
77.4 | 149.6 | 148.9 | 108 | 794.8 | 779 | 327.9 | 414.5 | 13.7 | 0.06 | 24.6 | 2895.5 | 3022.2
77.4042 | 149.9 | 149 | 108.4 | 794.3 | 779.2 | 327.8 | 415.1 | 13.7 | 0.06 | 24.6 | 2960.4 | 2994.6
77.4083 | 149.7 | 148.8 | 108.6 | 794.6 | 778.7 | 328 | 414.4 | 13.6 | 0.05 | 24.6 | 2993.3 | 3087.2
77.4125 | 150.1 | 149.1 | 108.9 | 794.4 | 778.9 | 326.9 | 413.4 | 13.7 | 0.06 | 24.6 | 2910.6 | 3064.3
77.4167 | 149.8 | 148.8 | 109.1 | 794.5 | 778.9 | 329.1 | 416.5 | 13.7 | 0.07 | 24.6 | 3053.1 | 3110.5
77.4208 | 150.1 | 148.9 | 109.2 | 794.7 | 779 | 327.3 | 411.3 | 13.7 | 0.07 | 24.6 | 2942.3 | 2990.2
77.425 | 150 | 149 | 109.4 | 793.9 | 778.8 | 327.4 | 413.7 | 13.7 | 0.08 | 24.6 | 2974.4 | 3102
77.4292 | 150.2 | 149 | 109 | 794.1 | 778.7 | 327.6 | 413.8 | 13.7 | 0.08 | 24.6 | 2940.1 | 2963.7
77.4333 | 150.3 | 149.2 | 108.5 | 794.2 | 778.7 | 329.2 | 414.5 | 13.7 | 0.08 | 24.6 | 2928.3 | 3010.6
77.4375 | 150.1 | 149.1 | 108.1 | 794.4 | 778.8 | 326.9 | 414.1 | 13.7 | 0.08 | 24.6 | 2799.6 | 2824.3
77.4417 | 150.1 | 149.1 | 108 | 794.4 | 778.9 | 328.1 | 413.7 | 13.8 | 0.07 | 24.6 | 2908 | 3045.8
77.4458 | 150.1 | 149.1 | 107.9 | 794.9 | 778.4 | 325.9 | 411.5 | 13.7 | 0.06 | 24.6 | 2984.6 | 2936
77.45 | 150.1 | 149.1 | 107.7 | 794.5 | 778.5 | 326.5 | 412.7 | 13.7 | 0.08 | 24.6 | 2951.1 | 3030
77.4542 | 150.3 | 149.1 | 107.7 | 794.6 | 778.5 | 327.7 | 413.9 | 13.7 | 0.06 | 24.6 | 2936.9 | 3085.9
77.4583 | 149.8 | 148.8 | 108.1 | 794 | 778.7 | 327.7 | 412.8 | 13.8 | 0.06 | 24.6 | 2843.6 | 3122.8
77.4625 | 150 | 148.8 | 108.6 | 794.1 | 779.1 | 326.3 | 410.5 | 13.7 | 0.06 | 24.6 | 2991.5 | 3088.4
77.4667 | 150 | 149.1 | 108.8 | 794.5 | 778.7 | 327.5 | 415.5 | 13.7 | 0.07 | 24.6 | 2839.1 | 2892.9
77.4708 | 150.1 | 148.9 | 109.1 | 794.5 | 778.5 | 328.8 | 416 | 13.7 | 0.07 | 24.6 | 2957.4 | 3038.5
77.475 | 150.1 | 148.9 | 109.3 | 794.8 | 778.8 | 326 | 411.5 | 13.7 | 0.06 | 24.6 | 2869.8 | 3078.2
77.4792 | 150 | 148.9 | 109.3 | 794.4 | 779 | 325.5 | 410.4 | 13.7 | 0.07 | 24.6 | 2970.8 | 3000.9
77.4833 | 149.8 | 148.3 | 109.4 | 794.7 | 779.2 | 326.3 | 412 | 13.8 | 0.07 | 24.6 | 2959.1 | 2959.9
77.4875 | 150.2 | 149.1 | 108.6 | 794.7 | 779.3 | 326.8 | 411 | 13.7 | 0.08 | 24.6 | 2851.3 | 2877
77.4917 | 150.1 | 148.7 | 108.1 | 794.4 | 779.1 | 327.8 | 414.2 | 13.8 | 0.07 | 24.6 | 2892.7 | 2978.5
77.4958 | 149.9 | 149.1 | 108.1 | 794.4 | 778.5 | 327.5 | 413.8 | 13.7 | 0.06 | 24.6 | 2989.9 | 3115.1
77.5 | 150 | 149.1 | 107.9 | 794.4 | 778.5 | 327.4 | 413.4 | 13.7 | 0.07 | 24.6 | 2921.5 | 2916.9
77.5042 | 149.7 | 148.9 | 107.7 | 794.4 | 779.2 | 326.5 | 412.1 | 13.8 | 0.08 | 24.6 | 2972.1 | 2921.6
77.5083 | 150 | 148.8 | 107.6 | 794.4 | 778.7 | 327.6 | 413.5 | 13.7 | 0.08 | 24.6 | 2968.4 | 3098.1
77.5125 | 149.9 | 148.8 | 108.1 | 794.3 | 778.8 | 329 | 415.8 | 13.8 | 0.07 | 24.6 | 3074.2 | 2809.7
77.5167 | 149.9 | 148.7 | 108.5 | 793.9 | 778.9 | 327.4 | 412.6 | 13.8 | 0.08 | 24.6 | 2904 | 2980.7
77.5208 | 149.8 | 148.8 | 108.7 | 794.3 | 778.8 | 327.5 | 414.9 | 13.8 | 0.05 | 24.6 | 2934.6 | 2937.7
77.525 | 149.9 | 148.7 | 109 | 794.1 | 779.2 | 327.7 | 413.3 | 13.8 | 0.06 | 24.6 | 2890.6 | 2957
77.5292 | 150.2 | 148.7 | 109.1 | 793.9 | 778.7 | 328.7 | 415.7 | 13.8 | 0.07 | 24.6 | 2967.2 | 2883.1
77.5333 | 150.1 | 148.7 | 109.3 | 794.2 | 778.7 | 327.5 | 411.3 | 13.7 | 0.08 | 24.6 | 2886.8 | 2900.4
77.5375 | 150.4 | 149.1 | 109.1 | 794.8 | 778.8 | 327.7 | 415.6 | 13.8 | 0.08 | 24.6 | 2942.5 | 2947.7
77.5417 | 149.8 | 149.1 | 108.6 | 794.4 | 779.1 | 325.6 | 412 | 13.8 | 0.06 | 24.6 | 2878.3 | 2985.6
77.5458 | 150.2 | 148.9 | 108.4 | 794 | 779.2 | 328.3 | 415.9 | 13.8 | 0.08 | 24.6 | 2852.9 | 3050.1
77.55 | 150.4 | 148.9 | 108 | 794.4 | 778.3 | 327.9 | 415.2 | 13.7 | 0.08 | 24.6 | 2907.5 | 3075.3
77.5542 | 150.1 | 149.1 | 107.7 | 794.3 | 778.6 | 327.6 | 413.6 | 13.8 | 0.05 | 24.6 | 3048.9 | 3099.8
77.5583 | 150.4 | 149.1 | 107.9 | 794.3 | 778.6 | 326.3 | 411.6 | 13.7 | 0.07 | 24.6 | 3046.9 | 3002.3
77.5625 | 149.9 | 148.3 | 107.6 | 794.1 | 779 | 326.1 | 411 | 13.7 | 0.06 | 24.6 | 2887.1 | 3042.9
77.5667 | 150 | 149 | 107.6 | 794.3 | 778.4 | 326.6 | 412.9 | 13.8 | 0.07 | 24.6 | 3051.8 | 2985.6
77.5708 | 149.8 | 148.9 | 108.2 | 794.4 | 778.8 | 327 | 412.1 | 13.8 | 0.07 | 24.6 | 2929.8 | 3114.4
77.575 | 149.9 | 148.9 | 108.5 | 794.4 | 778.8 | 326.6 | 413.8 | 13.7 | 0.08 | 24.6 | 2820.2 | 2985.9
77.5792 | 149.7 | 148.8 | 108.8 | 794.6 | 779.1 | 327.8 | 413.3 | 13.8 | 0.06 | 24.6 | 2798 | 2883.3
77.5833 | 149.9 | 149 | 109 | 794.8 | 778.8 | 327.1 | 414.1 | 13.8 | 0.08 | 24.6 | 2951.8 | 3088.9
77.5875 | 150 | 149 | 109.2 | 794.9 | 779.1 | 327.2 | 413.4 | 13.8 | 0.06 | 24.6 | 2935.1 | 2969.5
77.5917 | 149.9 | 148.8 | 109.3 | 794.8 | 779.3 | 326.7 | 410.3 | 13.8 | 0.06 | 24.6 | 2927.3 | 3036.2
77.5958 | 150 | 149.2 | 109.3 | 794.6 | 779.2 | 327.8 | 414 | 13.7 | 0.08 | 24.6 | 2949 | 3016.5
77.6 | 150.1 | 148.8 | 108.8 | 794.7 | 778.9 | 325.2 | 409.2 | 13.8 | 0.05 | 24.6 | 2818.5 | 3009.9
77.6042 | 150.1 | 148.9 | 108.4 | 794.3 | 779.4 | 328.3 | 414.9 | 13.8 | 0.06 | 24.6 | 2875.5 | 2983.6
77.6083 | 150.1 | 148.9 | 108 | 794.7 | 778.7 | 325.7 | 412.5 | 13.8 | 0.06 | 24.6 | 2909.3 | 3027
77.6125 | 150 | 149.1 | 107.8 | 794.8 | 779.3 | 329.3 | 416 | 13.8 | 0.08 | 24.6 | 3087.9 | 3006.6
77.6167 | 150 | 148.9 | 107.8 | 794.2 | 778.9 | 326.5 | 412.1 | 13.8 | 0.06 | 24.6 | 2991.6 | 3011.6
77.6208 | 149.9 | 148.8 | 107.5 | 794.6 | 779 | 326.7 | 412.7 | 13.9 | 0.06 | 24.5 | 3054.2 | 2969.8
77.625 | 149.8 | 148.7 | 107.6 | 794.4 | 779.1 | 328.3 | 414.4 | 13.9 | 0.07 | 24.5 | 3027.2 | 3129.8
77.6292 | 149.8 | 148.9 | 108.2 | 794.5 | 779 | 329.9 | 415.1 | 13.8 | 0.1 | 24.6 | 3047.8 | 2964
77.6333 | 149.8 | 149 | 108.6 | 794.4 | 779.1 | 327.4 | 413.5 | 13.9 | 0.07 | 24.6 | 3041.5 | 2905.7
77.6375 | 149.8 | 148.6 | 108.7 | 794.4 | 778.6 | 328 | 413.9 | 14 | 0.06 | 24.5 | 3008.1 | 2937.4
77.6417 | 149.9 | 149.2 | 109.1 | 794.3 | 778.8 | 327.2 | 413.1 | 13.9 | 0.07 | 24.6 | 2917.1 | 2977.7
77.6458 | 150 | 148.9 | 109.2 | 794.2 | 779.1 | 328.3 | 413.5 | 13.8 | 0.08 | 24.5 | 2955.5 | 2924.2
77.65 | 150.1 | 149.1 | 109.4 | 793.9 | 779 | 327.7 | 411.3 | 13.9 | 0.08 | 24.5 | 3054.3 | 3111.9
77.6542 | 150.3 | 149.1 | 108.9 | 794.2 | 779 | 327.7 | 414.6 | 13.9 | 0.08 | 24.5 | 2997.2 | 3057.9
77.6583 | 150.1 | 149.1 | 108.5 | 793.9 | 779.1 | 327 | 415.9 | 13.9 | 0.08 | 24.6 | 2941.6 | 2924.5
77.6625 | 150.1 | 148.9 | 108.2 | 794 | 778.7 | 326.5 | 411.5 | 13.9 | 0.07 | 24.5 | 2915.9 | 3013.3
77.6667 | 150 | 149.1 | 107.9 | 794.5 | 778.7 | 328.6 | 414.6 | 13.8 | 0.08 | 24.5 | 2994.6 | 3119.5
77.6708 | 150.3 | 148.8 | 108 | 794.2 | 779.1 | 327.8 | 412.7 | 13.9 | 0.08 | 24.5 | 2940.4 | 2996.8
77.675 | 150.1 | 149 | 107.7 | 794.1 | 779 | 327.8 | 414.6 | 13.8 | 0.07 | 24.5 | 3000.1 | 2956.9
77.6792 | 150 | 148.7 | 107.6 | 794 | 778.6 | 328 | 413.2 | 13.8 | 0.07 | 24.5 | 3030.7 | 3154.2
77.6833 | 149.7 | 148.8 | 107.9 | 794 | 778.9 | 328.5 | 414.7 | 13.7 | 0.08 | 24.5 | 2894 | 3005.8
77.6875 | 149.9 | 148.8 | 108.4 | 793.8 | 778.8 | 327.5 | 413.3 | 13.8 | 0.05 | 24.5 | 3048.5 | 3035.9
77.6917 | 149.9 | 148.8 | 108.7 | 794.1 | 779 | 328.1 | 414.1 | 13.9 | 0.07 | 24.5 | 2920.7 | 2984.9
77.6958 | 149.9 | 149.1 | 109.1 | 794.2 | 779 | 326.1 | 411.9 | 13.9 | 0.05 | 24.6 | 2960.4 | 2974.7
77.7 | 149.9 | 148.9 | 109.3 | 794.3 | 779 | 327 | 411.3 | 13.9 | 0.07 | 24.6 | 2991.6 | 3028.7
77.7042 | 150 | 149.1 | 109.5 | 794.5 | 779.1 | 327.1 | 413.3 | 13.8 | 0.08 | 24.6 | 2933.1 | 2941.8
77.7083 | 150.2 | 148.8 | 109.1 | 794.6 | 779.2 | 326 | 410.5 | 13.9 | 0.07 | 24.6 | 2912.8 | 2974.1
77.7125 | 150.1 | 149 | 108.9 | 794.1 | 779.1 | 329.9 | 415.7 | 13.9 | 0.06 | 24.5 | 3004.2 | 3085
77.7167 | 150.1 | 149.1 | 108.4 | 794.1 | 779.1 | 326.4 | 410.2 | 13.9 | 0.06 | 24.5 | 2979.2 | 2948.3
77.7208 | 150.2 | 148.9 | 108.2 | 794.2 | 779 | 327.9 | 413.8 | 13.9 | 0.07 | 24.5 | 2980.4 | 3015.3
77.725 | 150.2 | 149 | 108.1 | 793.8 | 779 | 325.9 | 412 | 13.8 | 0.08 | 24.5 | 3019.8 | 3073.1
77.7292 | 150.2 | 149 | 107.9 | 793.6 | 778.9 | 327 | 412.9 | 13.8 | 0.07 | 24.5 | 2997.5 | 3058.6
77.7333 | 150.1 | 148.8 | 107.7 | 794.1 | 779.2 | 328.4 | 414.7 | 13.8 | 0.08 | 24.6 | 2857 | 2903.1
77.7375 | 150.1 | 148.9 | 107.6 | 794 | 778.7 | 329.9 | 417.1 | 13.8 | 0.07 | 24.6 | 2951.2 | 3013.4
77.7417 | 150.1 | 148.9 | 108.2 | 794.5 | 778.8 | 327.1 | 412 | 13.9 | 0.07 | 24.6 | 2913.9 | 2986.2
77.7458 | 150 | 148.8 | 108.6 | 794.3 | 778.8 | 327.6 | 414 | 13.8 | 0.08 | 24.6 | 2953.9 | 2944.9
77.75 | 150 | 148.8 | 109 | 794 | 779 | 327 | 413.1 | 13.8 | 0.08 | 24.5 | 2843.3 | 3002.3
77.7542 | 150.1 | 148.9 | 109 | 794 | 778.9 | 328.6 | 415 | 13.9 | 0.06 | 24.5 | 2968 | 3074.2
77.7583 | 150.1 | 148.6 | 109.1 | 794.2 | 778.9 | 329.3 | 415.6 | 13.8 | 0.08 | 24.6 | 2935 | 2995.2
77.7625 | 150.1 | 149 | 109.3 | 794.3 | 778.6 | 325.7 | 410.3 | 13.8 | 0.07 | 24.6 | 3072.2 | 3076.2
77.7667 | 150 | 149.1 | 109.2 | 794.2 | 779.1 | 325.3 | 412.8 | 13.8 | 0.07 | 24.6 | 2982.5 | 2994.1
77.7708 | 149.9 | 149.1 | 108.5 | 794.5 | 778.8 | 326.6 | 412.7 | 13.8 | 0.08 | 24.5 | 2981.8 | 2927.3
77.775 | 150.2 | 149.1 | 108.4 | 794.4 | 778.8 | 327.2 | 413.1 | 13.8 | 0.07 | 24.5 | 2838.1 | 2904.6
77.7792 | 150.1 | 149.1 | 108.3 | 794.9 | 778.8 | 328.1 | 412.8 | 13.8 | 0.08 | 24.6 | 2888.5 | 3016.5
77.7833 | 150 | 148.8 | 108 | 794.5 | 778.7 | 328.2 | 416.8 | 13.7 | 0.07 | 24.5 | 2973.6 | 2963.2
77.7875 | 149.9 | 148.9 | 107.8 | 794.5 | 779 | 328.6 | 414.1 | 13.9 | 0.08 | 24.6 | 2949.5 | 2999.2
77.7917 | 150 | 148.8 | 107.6 | 794.5 | 778.7 | 328.3 | 414.6 | 13.8 | 0.07 | 24.6 | 3004.7 | 3129.3
77.7958 | 149.8 | 148.8 | 107.5 | 794 | 778.6 | 327.7 | 413.9 | 13.8 | 0.07 | 24.6 | 2964.8 | 2926.7
77.8 | 150 | 148.8 | 108.4 | 794.1 | 778.4 | 325.7 | 411.2 | 13.7 | 0.07 | 24.6 | 2891.8 | 2970.5
77.8042 | 149.9 | 148.8 | 108.7 | 794.5 | 778.8 | 325.5 | 411 | 13.7 | 0.09 | 24.6 | 2970.6 | 2990.1
77.8083 | 149.9 | 148.8 | 108.9 | 794.7 | 778.9 | 326.1 | 411.8 | 13.8 | 0.08 | 24.6 | 3048 | 3068.5
77.8125 | 149.9 | 148.9 | 109.1 | 794.6 | 778.7 | 328.1 | 413.5 | 13.8 | 0.09 | 24.6 | 3039.2 | 2879.2
77.8167 | 150.4 | 148.9 | 109.5 | 794.4 | 778.7 | 328.1 | 416.6 | 13.8 | 0.07 | 24.6 | 2994.7 | 2890.3
77.8208 | 150 | 149.1 | 109.3 | 794.5 | 778.3 | 325.3 | 411.4 | 13.9 | 0.07 | 24.6 | 2878.6 | 2821.3
77.825 | 150.2 | 149.3 | 108.7 | 794.2 | 779.1 | 326.8 | 413.1 | 13.8 | 0.08 | 24.6 | 2872.4 | 2939.7
77.8292 | 149.9 | 149.1 | 108.3 | 794.2 | 778.7 | 327.8 | 415.8 | 13.8 | 0.06 | 24.5 | 2945.3 | 2917.7
77.8333 | 149.9 | 149.1 | 108.3 | 794.1 | 778.8 | 326 | 411.8 | 13.9 | 0.07 | 24.6 | 2908.3 | 2899.3
77.8375 | 150 | 149 | 108.1 | 794.2 | 778.7 | 328.4 | 414.2 | 13.8 | 0.07 | 24.6 | 2947.8 | 2968.6
77.8417 | 150 | 148.9 | 107.7 | 794.3 | 778.8 | 325.6 | 411.8 | 13.9 | 0.07 | 24.6 | 2983.9 | 3027.4
77.8458 | 150.1 | 148.6 | 107.7 | 794.2 | 778.8 | 325.9 | 411 | 13.8 | 0.07 | 24.6 | 2913.8 | 3099.2
77.85 | 149.8 | 148.9 | 107.7 | 794.2 | 778.8 | 326.9 | 413.7 | 13.8 | 0.06 | 24.6 | 2923.7 | 2976.6
77.8542 | 149.9 | 148.7 | 108.1 | 793.9 | 778.6 | 326.9 | 410.8 | 13.9 | 0.07 | 24.6 | 2978.2 | 3063.6
77.8583 | 149.9 | 148.9 | 108.5 | 793.8 | 778.6 | 327.9 | 415.1 | 13.8 | 0.05 | 24.6 | 2842 | 3012.3
77.8625 | 149.7 | 148.7 | 108.8 | 794.5 | 778.8 | 326.8 | 412.1 | 13.8 | 0.05 | 24.6 | 2895.3 | 3098.1
77.8667 | 149.9 | 148.9 | 108.9 | 794.3 | 779.2 | 327 | 412.8 | 13.9 | 0.07 | 24.6 | 2949.7 | 3090.9
77.8708 | 150.1 | 149.1 | 109 | 794.3 | 778.6 | 328 | 413.9 | 13.8 | 0.06 | 24.6 | 2980.3 | 3065.8
77.875 | 150.4 | 148.7 | 109.7 | 794.4 | 779.2 | 325.4 | 411.1 | 13.9 | 0.06 | 24.5 | 2867.2 | 3023.8
77.8792 | 150 | 148.9 | 109 | 794.5 | 779 | 328.1 | 414.7 | 13.9 | 0.07 | 24.5 | 2891.4 | 2969.1
77.8833 | 150.1 | 149.2 | 108.5 | 794.7 | 778.8 | 326.6 | 412.4 | 13.9 | 0.08 | 24.5 | 2938.6 | 2926
77.8875 | 150.3 | 149.1 | 108.2 | 794.1 | 778.9 | 326.6 | 411.6 | 13.9 | 0.07 | 24.6 | 2926.9 | 2989
77.8917 | 150 | 149 | 108.2 | 794.3 | 778.9 | 325.2 | 409.8 | 13.9 | 0.07 | 24.6 | 3003.3 | 3095.1
77.8958 | 149.9 | 149.1 | 107.8 | 794.5 | 778.7 | 325.6 | 412.5 | 13.9 | 0.07 | 24.6 | 3014.2 | 3055.2
77.9 | 150 | 149 | 107.8 | 793.8 | 778.5 | 325.6 | 410 | 13.8 | 0.06 | 24.6 | 2964.9 | 3020.2
77.9042 | 150.3 | 148.9 | 107.6 | 794 | 778.6 | 328.3 | 413.9 | 13.8 | 0.07 | 24.6 | 2931.3 | 2916.9
77.9083 | 150 | 149 | 107.9 | 794.1 | 778.5 | 329 | 415.4 | 13.9 | 0.07 | 24.6 | 3100.4 | 2908.1
77.9125 | 149.9 | 148.8 | 108.3 | 794.2 | 778.9 | 326 | 410.8 | 13.8 | 0.07 | 24.6 | 2852.6 | 2976.3
77.9167 | 150 | 148.6 | 108.5 | 794.4 | 778.8 | 329 | 417 | 13.9 | 0.07 | 24.6 | 2932.1 | 2861.4
77.9208 | 149.8 | 148.9 | 108.8 | 794.3 | 779.1 | 327.2 | 412.6 | 13.8 | 0.06 | 24.6 | 2984.3 | 3028
77.925 | 150 | 148.9 | 109 | 794.1 | 779 | 327.4 | 413.1 | 13.8 | 0.06 | 24.6 | 2827.3 | 2969.3
77.9292 | 149.9 | 149 | 109.4 | 794.6 | 779 | 327.5 | 413.6 | 13.8 | 0.06 | 24.6 | 2983 | 3093.4
77.9333 | 150 | 149 | 109.3 | 794.7 | 779.1 | 327.2 | 412.6 | 13.9 | 0.07 | 24.6 | 2837.6 | 3052.4
77.9375 | 150.2 | 149.1 | 108.7 | 794.5 | 779.1 | 327.7 | 413.4 | 13.9 | 0.06 | 24.6 | 2983.8 | 3037.2
77.9417 | 150 | 148.8 | 108.2 | 794.7 | 779.3 | 325.6 | 410.6 | 13.7 | 0.07 | 24.5 | 2938.8 | 3103.1
77.9458 | 150.3 | 149.1 | 108.3 | 794.7 | 778.7 | 326.9 | 412.2 | 13.9 | 0.05 | 24.5 | 2916.6 | 2956.4
77.95 | 150.1 | 148.9 | 108.2 | 794.2 | 778.7 | 328 | 414.5 | 13.8 | 0.06 | 24.6 | 2868 | 3010.7
77.9542 | 150.2 | 148.8 | 107.8 | 794.2 | 778.8 | 327.5 | 413.2 | 13.9 | 0.08 | 24.6 | 2878.8 | 2957.4
77.9583 | 150.1 | 148.8 | 107.6 | 793.8 | 778.7 | 326.8 | 411.5 | 13.8 | 0.07 | 24.6 | 2938.7 | 2991.7
77.9625 | 150 | 149.2 | 107.8 | 793.8 | 778.4 | 328.5 | 415.6 | 13.9 | 0.07 | 24.6 | 2787.1 | 2937.9
77.9667 | 150.1 | 149 | 108.1 | 794.1 | 778.5 | 329.3 | 415.7 | 13.9 | 0.06 | 24.6 | 2910.2 | 3004
77.9708 | 150 | 148.9 | 108.5 | 793.9 | 778.6 | 327.5 | 413.2 | 13.9 | 0.06 | 24.6 | 2929.5 | 3012.3
77.975 | 149.8 | 148.7 | 108.6 | 794.1 | 778.7 | 327 | 411.9 | 13.8 | 0.09 | 24.6 | 3045 | 3085.7
77.9792 | 150.1 | 148.8 | 109 | 794.1 | 778.5 | 325.4 | 408.3 | 13.8 | 0.06 | 24.5 | 2974.2 | 2993.8
77.9833 | 150.1 | 149.3 | 109.1 | 794.3 | 778.7 | 326.1 | 410.6 | 13.8 | 0.07 | 24.5 | 2976.7 | 3028
77.9875 | 150.3 | 149 | 109.3 | 794.5 | 779 | 326.9 | 414.3 | 13.9 | 0.07 | 24.6 | 2926.7 | 2966.4
77.9917 | 150.4 | 149.1 | 109.4 | 794.6 | 778.9 | 326.8 | 413.2 | 13.9 | 0.06 | 24.5 | 3022.4 | 2931.9
77.9958 | 150.2 | 149 | 108.7 | 794.6 | 778.7 | 327 | 413.5 | 13.8 | 0.07 | 24.5 | 2886.2 | 2880
78 | 150 | 149 | 108.4 | 794.4 | 778.7 | 329.7 | 417.3 | 13.9 | 0.09 | 24.5 | 2919 | 2878.8
78.0042 | 149.9 | 148.9 | 108.1 | 794.4 | 778.5 | 325.9 | 411.5 | 13.8 | 0.07 | 24.6 | 2803.3 | 3083.1
78.0083 | 149.9 | 148.9 | 107.7 | 794 | 778.2 | 327.6 | 414.4 | 13.7 | 0.07 | 24.6 | 2943.9 | 3029.8
78.0125 | 149.6 | 148.6 | 108 | 793.9 | 778.5 | 328.3 | 413.9 | 13.8 | 0.08 | 24.6 | 2924.9 | 2873.6
78.0167 | 149.8 | 148.9 | 107.6 | 794.6 | 778.6 | 327.5 | 413.6 | 13.8 | 0.08 | 24.6 | 2979.5 | 3078.8
78.0208 | 149.7 | 149 | 107.8 | 794.1 | 778.3 | 328.4 | 413.3 | 13.8 | 0.08 | 24.6 | 2928.9 | 3021.4
78.025 | 149.7 | 148.6 | 108.1 | 793.9 | 778.3 | 328.3 | 415 | 13.9 | 0.06 | 24.6 | 2979.2 | 2981.7
78.0292 | 150 | 148.8 | 108.6 | 794.2 | 778.5 | 328.6 | 414.6 | 13.8 | 0.07 | 24.6 | 2915.7 | 2983
78.0333 | 150 | 148.8 | 108.8 | 794.4 | 778.7 | 328.7 | 414.3 | 13.9 | 0.07 | 24.6 | 2962.5 | 3005.3
78.0375 | 150.1 | 148.6 | 109 | 794.1 | 778.3 | 326.9 | 412.6 | 13.9 | 0.07 | 24.6 | 2970.2 | 3060.4
78.0417 | 150.2 | 149.1 | 109.1 | 794.3 | 778.6 | 327.1 | 412.2 | 13.8 | 0.08 | 24.6 | 2861.9 | 3007.7
78.0458 | 150.3 | 148.9 | 109.2 | 794.5 | 778.7 | 328.9 | 415.9 | 13.8 | 0.08 | 24.6 | 3012.2 | 3000.9
78.05 | 150.2 | 149.2 | 108.9 | 795 | 779 | 327.7 | 414.2 | 13.8 | 0.08 | 24.6 | 2934.9 | 2901.5
78.0542 | 150.5 | 149.2 | 108.7 | 794.7 | 779.1 | 327.3 | 414.3 | 13.8 | 0.07 | 24.6 | 2910.9 | 3040.2
78.0583 | 150.2 | 149.1 | 108.2 | 794 | 779.1 | 327.6 | 412.1 | 13.7 | 0.07 | 24.6 | 3020.8 | 2860.5
78.0625 | 149.8 | 149.1 | 108.3 | 793.9 | 778.7 | 325.6 | 411.8 | 13.8 | 0.07 | 24.6 | 2787.5 | 2975.1
78.0667 | 149.9 | 149.1 | 108.2 | 794.1 | 779 | 329.2 | 415.2 | 13.8 | 0.08 | 24.6 | 3016.8 | 2953.7
78.0708 | 149.9 | 148.8 | 107.4 | 794 | 778.6 | 327.6 | 413.3 | 13.8 | 0.07 | 24.6 | 2924 | 2954.4
78.075 | 149.8 | 148.8 | 107.7 | 794.3 | 778.7 | 326.2 | 409.5 | 13.7 | 0.07 | 24.6 | 2888.9 | 3074.5
78.0792 | 149.8 | 148.6 | 107.7 | 794 | 778.6 | 326 | 411.7 | 13.8 | 0.08 | 24.6 | 2948.4 | 3009
78.0833 | 149.6 | 148.4 | 108.4 | 793.8 | 778.7 | 328.6 | 414.1 | 13.8 | 0.07 | 24.6 | 2901.1 | 2955.4
78.0875 | 149.9 | 148.9 | 108.5 | 794 | 778.6 | 328.1 | 414.3 | 13.8 | 0.07 | 24.6 | 2898.4 | 2927.8
78.0917 | 150.1 | 149 | 109 | 794.1 | 778.9 | 328.1 | 415.2 | 13.9 | 0.06 | 24.6 | 2914.2 | 3100.1
78.0958 | 150 | 148.8 | 109.1 | 794.1 | 778.8 | 326.4 | 411.9 | 13.8 | 0.07 | 24.6 | 2976.9 | 3147.9
78.1 | 150.1 | 148.9 | 109.3 | 794.6 | 778.6 | 327.1 | 412.2 | 13.8 | 0.08 | 24.6 | 2964.1 | 3031.2
78.1042 | 150.1 | 149 | 109.3 | 794.7 | 779.1 | 327.2 | 414.7 | 13.8 | 0.07 | 24.6 | 2990.5 | 3101.8
78.1083 | 150.1 | 149.4 | 108.9 | 794.4 | 778.9 | 325 | 410.3 | 13.8 | 0.07 | 24.5 | 2991.7 | 3063.7
78.1125 | 150.2 | 149.2 | 108.4 | 794.4 | 779.2 | 325.6 | 411.5 | 13.8 | 0.07 | 24.5 | 2905 | 3014.8
78.1167 | 150.3 | 149.1 | 108.3 | 794.4 | 778.9 | 325 | 408.2 | 13.8 | 0.06 | 24.6 | 2908.4 | 3096.3
78.1208 | 150 | 149.3 | 108 | 794.3 | 778.8 | 325.8 | 410 | 13.8 | 0.07 | 24.6 | 2902.3 | 3037
78.125 | 149.9 | 149.1 | 107.9 | 794.1 | 778.8 | 327.7 | 413.3 | 13.9 | 0.07 | 24.6 | 2917.2 | 2987.1
78.1292 | 149.7 | 148.9 | 107.8 | 794 | 778.6 | 327 | 413.1 | 13.8 | 0.06 | 24.6 | 2957.1 | 3053.5
78.1333 | 149.7 | 148.9 | 107.5 | 794.2 | 779.1 | 327.3 | 412.7 | 13.9 | 0.06 | 24.6 | 3066.7 | 3084.1
78.1375 | 150 | 148.8 | 107.9 | 794.1 | 779.1 | 330.6 | 416.9 | 13.9 | 0.07 | 24.6 | 3005.5 | 3026.7
78.1417 | 149.5 | 149.1 | 108.5 | 794.5 | 778.9 | 327.4 | 415.3 | 13.9 | 0.06 | 24.6 | 2945.1 | 2969.1
78.1458 | 149.9 | 148.8 | 108.6 | 794.2 | 779 | 325.4 | 412.2 | 13.7 | 0.07 | 24.6 | 2938.5 | 3010.8
78.15 | 149.9 | 148.9 | 108.9 | 794.3 | 779.1 | 329.4 | 416.2 | 13.9 | 0.07 | 24.6 | 2936.7 | 2768.8
78.1542 | 149.8 | 149.1 | 109.2 | 794.3 | 779 | 326.3 | 410.9 | 13.8 | 0.07 | 24.6 | 2923.4 | 2889.2
78.1583 | 150.1 | 149 | 109 | 794.5 | 778.8 | 328.1 | 413.5 | 13.8 | 0.1 | 24.6 | 2961 | 3057.7
78.1625 | 150 | 148.9 | 109.1 | 794.6 | 778.9 | 327 | 411.5 | 13.8 | 0.07 | 24.6 | 2955.5 | 2966.8
78.1667 | 150.1 | 149 | 109 | 794.7 | 779.2 | 326.5 | 412.8 | 13.9 | 0.07 | 24.6 | 2988.2 | 3016.4
78.1708 | 150.2 | 149 | 108.3 | 794.6 | 779 | 328 | 413.3 | 13.8 | 0.07 | 24.6 | 2962.2 | 2864.7
78.175 | 150.2 | 149.1 | 108.4 | 794.4 | 779 | 327.5 | 414.7 | 13.8 | 0.06 | 24.6 | 3013.5 | 3173.3
78.1792 | 150.2 | 148.8 | 108.1 | 794.5 | 778.8 | 325.3 | 411.8 | 13.8 | 0.05 | 24.6 | 2897.4 | 2901.3
78.1833 | 150.1 | 149 | 107.6 | 794.6 | 779.3 | 325.9 | 410.6 | 13.8 | 0.08 | 24.6 | 2915.2 | 2994.6
78.1875 | 150.2 | 148.8 | 107.8 | 794.4 | 779.1 | 328.3 | 413.8 | 13.8 | 0.07 | 24.6 | 2957.5 | 3023.2
78.1917 | 149.9 | 149 | 107.6 | 794.3 | 779 | 327.4 | 413.8 | 13.8 | 0.07 | 24.6 | 2906.8 | 3063.6
78.1958 | 150.1 | 148.9 | 107.8 | 794.4 | 779 | 326.2 | 412.2 | 13.8 | 0.05 | 24.6 | 2914.1 | 2951.3
78.2 | 149.7 | 148.6 | 108.3 | 794.5 | 778.9 | 327.8 | 414.9 | 13.9 | 0.07 | 24.6 | 2856.1 | 3113.9
78.2042 | 150.1 | 149 | 108.7 | 794.7 | 778.5 | 326.9 | 411.2 | 13.8 | 0.07 | 24.6 | 2995.8 | 3080.1
78.2083 | 149.8 | 148.8 | 108.6 | 794.8 | 779.2 | 327.3 | 411.9 | 13.8 | 0.08 | 24.6 | 2921.8 | 2993.7
78.2125 | 149.9 | 148.8 | 109.2 | 794.9 | 779.1 | 327.2 | 412.5 | 13.8 | 0.07 | 24.6 | 2921.4 | 2940
78.2167 | 150.1 | 149 | 109.2 | 794.5 | 778.7 | 326.5 | 412.3 | 13.9 | 0.06 | 24.6 | 3030.3 | 2927.5
78.2208 | 150.3 | 149.1 | 109.5 | 794.8 | 778.8 | 328.5 | 414.9 | 13.8 | 0.07 | 24.6 | 2818.8 | 2952.5
78.225 | 150.1 | 149 | 108.7 | 794.6 | 778.7 | 325.8 | 410.2 | 13.9 | 0.07 | 24.6 | 2994.6 | 2912.4
78.2292 | 150 | 149.2 | 108.5 | 794.8 | 778.9 | 326.4 | 410.7 | 13.9 | 0.08 | 24.6 | 3045.7 | 2902.5
78.2333 | 150.1 | 149.1 | 108.3 | 794.7 | 779.1 | 325 | 412.6 | 13.8 | 0.09 | 24.6 | 2878.8 | 2897.2
78.2375 | 150 | 149 | 108.1 | 794.3 | 778.8 | 327.3 | 412.1 | 13.9 | 0.07 | 24.6 | 2882.2 | 3066.6
78.2417 | 150 | 148.7 | 107.8 | 794.1 | 778.8 | 326 | 411.5 | 13.8 | 0.06 | 24.6 | 2965 | 2980.6
78.2458 | 149.8 | 148.8 | 107.6 | 794.4 | 779 | 326.6 | 412.2 | 13.8 | 0.07 | 24.6 | 2883.9 | 2972.2
78.25 | 149.9 | 148.8 | 107.7 | 794.1 | 778.7 | 329.8 | 415.3 | 13.8 | 0.07 | 24.6 | 2983.9 | 3041.2
78.2542 | 149.7 | 148.7 | 107.9 | 794.1 | 778.8 | 330.1 | 416.7 | 13.8 | 0.07 | 24.6 | 2872 | 2887.5
78.2583 | 149.9 | 148.8 | 108.3 | 794.3 | 778.6 | 329.4 | 415.2 | 13.8 | 0.07 | 24.6 | 2907.1 | 2949.7
78.2625 | 149.7 | 148.9 | 108.5 | 794.3 | 779.1 | 328.5 | 414.3 | 13.9 | 0.07 | 24.6 | 2955.7 | 3009.5
78.2667 | 149.9 | 148.9 | 108.9 | 794.5 | 778.7 | 327.6 | 414.3 | 13.8 | 0.09 | 24.6 | 2883 | 2855.8
78.2708 | 150.2 | 148.5 | 108.8 | 794.3 | 779 | 327.9 | 413.8 | 13.8 | 0.06 | 24.6 | 2867.3 | 3072.9
78.275 | 149.8 | 149.2 | 109.2 | 794.4 | 778.6 | 327.5 | 414.4 | 13.8 | 0.07 | 24.6 | 2995.5 | 3022.5
78.2792 | 150.2 | 149 | 109.3 | 794.6 | 779.1 | 326.9 | 413.1 | 13.9 | 0.07 | 24.6 | 2941.4 | 2939.2
78.2833 | 150.1 | 149.1 | 109 | 794.6 | 779.4 | 325.9 | 408.6 | 13.9 | 0.08 | 24.6 | 2920.4 | 3027.4
78.2875 | 150.3 | 148.9 | 108.5 | 794.6 | 779.1 | 325.4 | 411.5 | 13.8 | 0.08 | 24.6 | 3007.9 | 3092.9
78.2917 | 150.2 | 149 | 108.1 | 793.9 | 778.9 | 327.4 | 412.6 | 13.8 | 0.07 | 24.6 | 2969.4 | 3084.4
78.2958 | 150.2 | 149.1 | 108.2 | 793.6 | 778.5 | 326.8 | 411 | 13.8 | 0.07 | 24.6 | 2865.6 | 2840
78.3 | 150.1 | 149.1 | 107.7 | 794 | 778.8 | 327.1 | 412.7 | 13.8 | 0.07 | 24.6 | 2924.7 | 2993.3
78.3042 | 150.1 | 149.1 | 107.7 | 794.3 | 778.3 | 327.8 | 414.2 | 13.8 | 0.08 | 24.6 | 2931.3 | 2906.3
78.3083 | 150.2 | 149.1 | 107.7 | 794.3 | 778.8 | 327.9 | 413.5 | 13.9 | 0.06 | 24.6 | 2802.7 | 2937.3
78.3125 | 149.9 | 148.6 | 108.1 | 794.5 | 779 | 327.1 | 412.8 | 13.8 | 0.07 | 24.6 | 2775.3 | 3001.1
78.3167 | 149.9 | 148.6 | 108.3 | 794.3 | 779.1 | 326.8 | 412.5 | 13.8 | 0.06 | 24.6 | 2939.3 | 3058.9
78.3208 | 150 | 149 | 108.9 | 794.1 | 779.2 | 328.2 | 416.6 | 13.9 | 0.08 | 24.6 | 2950.1 | 2834.8
78.325 | 149.7 | 149.1 | 108.8 | 794.1 | 778.6 | 326.5 | 411.8 | 13.7 | 0.09 | 24.6 | 2928.6 | 3016.5
78.3292 | 150 | 148.8 | 108.9 | 794.2 | 779.1 | 328.1 | 416.1 | 13.8 | 0.08 | 24.6 | 2885.4 | 3070.1
78.3333 | 150 | 148.8 | 109.2 | 794.2 | 778.9 | 325.6 | 410.3 | 13.8 | 0.07 | 24.6 | 2882.3 | 2967.1
78.3375 | 150.1 | 149.2 | 109.4 | 794.4 | 778.8 | 326.4 | 412.2 | 13.8 | 0.07 | 24.6 | 2905.5 | 3015.9
78.3417 | 149.9 | 148.9 | 108.7 | 794.5 | 778.7 | 327.8 | 413.4 | 13.9 | 0.07 | 24.6 | 2936.6 | 2979.9
78.3458 | 150.2 | 148.9 | 108.5 | 794.4 | 779.1 | 328 | 415.2 | 13.8 | 0.09 | 24.6 | 2951.1 | 3031.8
78.35 | 150 | 149.2 | 108.2 | 794.6 | 779 | 326.9 | 412.9 | 13.8 | 0.07 | 24.6 | 2918.9 | 2992.2
78.3542 | 150.3 | 149.2 | 108 | 794.2 | 778.7 | 327.5 | 414 | 13.8 | 0.06 | 24.6 | 2925.9 | 3062.1
78.3583 | 150.3 | 149.1 | 107.8 | 794.1 | 779.1 | 327.1 | 415.1 | 13.8 | 0.05 | 24.6 | 2950.3 | 3020.7
78.3625 | 149.8 | 149 | 107.8 | 794.4 | 778.9 | 326.7 | 413.2 | 13.8 | 0.06 | 24.6 | 2862.6 | 2921.8
78.3667 | 149.6 | 148.6 | 107.8 | 794.2 | 778.9 | 327.1 | 412 | 13.9 | 0.07 | 24.6 | 2839.1 | 2968.2
78.3708 | 149.6 | 148.8 | 108.1 | 794.1 | 778.7 | 326.9 | 411.7 | 13.9 | 0.08 | 24.6 | 2931.3 | 2829.4
78.375 | 149.7 | 148.8 | 108.6 | 794.1 | 778.3 | 328.2 | 414 | 13.8 | 0.07 | 24.6 | 2907.6 | 3108.4
78.3792 | 149.7 | 148.7 | 109.3 | 793.7 | 778.8 | 327.9 | 413.5 | 13.8 | 0.08 | 24.6 | 2948.7 | 3011.9
78.3833 | 149.9 | 148.9 | 109.1 | 794.2 | 778.5 | 326.6 | 412.6 | 13.8 | 0.07 | 24.6 | 2894 | 3027.5
78.3875 | 149.7 | 148.9 | 108.9 | 794.4 | 779.1 | 326.5 | 412.2 | 13.7 | 0.06 | 24.6 | 2931 | 2999.9
78.3917 | 150.1 | 149 | 109.1 | 794 | 779.1 | 326.2 | 411.4 | 13.9 | 0.07 | 24.6 | 2861.6 | 3133.7
78.3958 | 150.2 | 148.8 | 109.3 | 794.2 | 779.2 | 325.8 | 410 | 13.8 | 0.08 | 24.6 | 2942 | 3147.1
78.4 | 150.2 | 149.1 | 108.6 | 794.1 | 779.2 | 324.8 | 409.4 | 13.7 | 0.06 | 24.6 | 2849.1 | 2927.4
78.4042 | 150.3 | 149.3 | 107.9 | 793.9 | 779 | 327.6 | 415.4 | 13.8 | 0.08 | 24.6 | 2824.2 | 3024.5
78.4083 | 150.4 | 149 | 108.2 | 794.1 | 779.4 | 323.7 | 406.7 | 13.8 | 0.07 | 24.6 | 2866.8 | 2914.7
78.4125 | 150.2 | 149.1 | 108.1 | 794.3 | 779.1 | 328 | 415.8 | 13.9 | 0.08 | 24.6 | 2913.5 | 2942.2
78.4167 | 150 | 148.8 | 107.9 | 794.2 | 779.1 | 326.7 | 411.5 | 13.8 | 0.07 | 24.6 | 2909 | 2897.5
78.4208 | 149.9 | 148.8 | 107.7 | 793.8 | 779.1 | 326.1 | 411.1 | 13.8 | 0.07 | 24.6 | 2943.6 | 3087.7
78.425 | 149.9 | 148.9 | 107.3 | 793.7 | 778.9 | 327.8 | 413.8 | 13.8 | 0.08 | 24.6 | 2902.9 | 2921.3
78.4292 | 149.9 | 148.6 | 108.1 | 794.3 | 779.1 | 327.7 | 414 | 13.8 | 0.08 | 24.6 | 2912.4 | 3034.1
78.4333 | 149.6 | 148.8 | 108.5 | 794.7 | 779.3 | 326.9 | 411.4 | 13.8 | 0.06 | 24.6 | 3033.2 | 2972.4
78.4375 | 150.1 | 149 | 108.8 | 794.4 | 779.3 | 327.6 | 413 | 13.8 | 0.07 | 24.6 | 3024 | 2948.6
78.4417 | 150.1 | 148.8 | 108.4 | 794.4 | 779.3 | 327 | 412.5 | 13.8 | 0.07 | 24.6 | 2966.7 | 2850.2
78.4458 | 150 | 148.7 | 108.9 | 794.3 | 779.1 | 326.6 | 411.6 | 13.8 | 0.07 | 24.6 | 2849.3 | 3005.4
78.45 | 150 | 148.8 | 109.2 | 794.4 | 778.7 | 326.2 | 413.4 | 13.8 | 0.07 | 24.6 | 2865.2 | 2914
78.4542 | 150.1 | 148.9 | 109.1 | 794.8 | 778.8 | 326 | 411.1 | 13.8 | 0.07 | 24.5 | 2957.1 | 2970.5
78.4583 | 149.2 | 149.1 | 109.2 | 794.4 | 778.6 | 327.5 | 413.6 | 13.8 | 0.06 | 24.5 | 2950.8 | 2986.6
78.4625 | 150.2 | 149.1 | 108.7 | 794.4 | 778.8 | 325.6 | 410.2 | 13.9 | 0.06 | 24.6 | 2981.5 | 3053.5
78.4667 | 150.1 | 149.1 | 108.5 | 794.5 | 779.1 | 327.4 | 414.1 | 13.8 | 0.08 | 24.6 | 2944.2 | 2881.8
78.4708 | 149.9 | 149 | 108.1 | 794.6 | 779 | 327.9 | 415.9 | 13.7 | 0.09 | 24.6 | 2988.2 | 2941.6
78.475 | 149.9 | 148.7 | 107.9 | 794.2 | 779 | 328.2 | 414.8 | 13.7 | 0.07 | 24.6 | 2911 | 3048.5
78.4792 | 149.9 | 149.1 | 107.7 | 794.2 | 778.8 | 328.6 | 413.3 | 13.8 | 0.07 | 24.6 | 2848.5 | 3068.6
78.4833 | 149.8 | 149 | 107.6 | 794.5 | 779 | 326.7 | 411.3 | 13.8 | 0.09 | 24.6 | 2922.6 | 2929.9
78.4875 | 149.5 | 149 | 108 | 794.4 | 778.9 | 326.7 | 411.7 | 13.8 | 0.08 | 24.6 | 2923.3 | 3035.5
78.4917 | 149.7 | 148.5 | 108.3 | 794.5 | 778.9 | 327.9 | 412.7 | 13.8 | 0.06 | 24.6 | 2862.2 | 3015.2
78.4958 | 149.9 | 149 | 108.8 | 794.6 | 778.8 | 327.8 | 413.6 | 13.8 | 0.08 | 24.6 | 3112.8 | 3065.3
78.5 | 149.8 | 148.8 | 108.8 | 794.8 | 779.1 | 327.7 | 414.1 | 13.8 | 0.07 | 24.6 | 2855.4 | 2856.2
78.5042 | 149.9 | 149.1 | 109 | 794.7 | 779 | 327.4 | 412.8 | 13.8 | 0.08 | 24.6 | 2908.7 | 2912.9
78.5083 | 149.9 | 149 | 109.1 | 794.3 | 779.1 | 328.3 | 413.6 | 13.8 | 0.09 | 24.6 | 2922.5 | 2881.8
78.5125 | 149.8 | 149.1 | 109.3 | 794.4 | 779 | 325.4 | 411.1 | 13.8 | 0.08 | 24.6 | 2978.5 | 3019.6
78.5167 | 150.7 | 148.7 | 108.9 | 794.5 | 778.3 | 327 | 413.2 | 13.8 | 0.08 | 24.6 | 2870.5 | 2878.9
78.5208 | 150.2 | 149.2 | 108.6 | 794.2 | 779.1 | 326.8 | 413.7 | 13.8 | 0.06 | 24.6 | 2944.4 | 2924.5
78.525 | 150.2 | 149.1 | 108.3 | 794.5 | 779 | 327.2 | 413.6 | 13.7 | 0.08 | 24.6 | 2924.8 | 3042.6
78.5292 | 149.9 | 149.1 | 108.2 | 794.6 | 778.5 | 326 | 411.7 | 13.8 | 0.07 | 24.6 | 3022.2 | 2979.4
78.5333 | 150 | 148.4 | 108.1 | 794.2 | 778.4 | 324.8 | 410.6 | 13.8 | 0.08 | 24.6 | 2920.2 | 2946
78.5375 | 150.1 | 148.8 | 107.7 | 794.5 | 778.8 | 327 | 413.4 | 13.7 | 0.1 | 24.6 | 2800.9 | 2826.5
78.5417 | 150 | 149.1 | 107.7 | 794.5 | 778.9 | 328.2 | 416.1 | 13.9 | 0.08 | 24.6 | 2920.2 | 2913.6
78.5458 | 149.9 | 149 | 107.7 | 794.2 | 778.6 | 325.4 | 410 | 13.8 | 0.08 | 24.6 | 2909 | 3009.7
78.55 | 150 | 148.7 | 108.4 | 794.2 | 778.7 | 325.8 | 411.5 | 13.8 | 0.08 | 24.6 | 2890.5 | 3044.6
78.5542 | 149.9 | 148.7 | 108.4 | 794.4 | 779 | 328.2 | 414.2 | 13.8 | 0.07 | 24.6 | 3048.4 | 3059.3
78.5583 | 149.8 | 148.7 | 108.5 | 794 | 778.8 | 327 | 412.4 | 13.9 | 0.07 | 24.6 | 2989.7 | 2988.5
78.5625 | 150 | 148.9 | 109 | 794.5 | 778.5 | 327.7 | 414.1 | 13.8 | 0.08 | 24.6 | 2960.6 | 2742
78.5667 | 149.9 | 148.8 | 109.1 | 794.4 | 779 | 328.5 | 416 | 13.8 | 0.07 | 24.6 | 2852.8 | 2943
78.5708 | 150.2 | 148.7 | 109.2 | 794.5 | 779.1 | 327.5 | 414.4 | 13.8 | 0.08 | 24.6 | 2980.5 | 2957.3
78.575 | 150.1 | 148.9 | 109.3 | 794.9 | 779.4 | 326.7 | 411.6 | 13.8 | 0.07 | 24.6 | 2960.9 | 2959.9
78.5792 | 150.3 | 148.8 | 108.7 | 794.8 | 779.4 | 326.2 | 411.9 | 13.8 | 0.07 | 24.6 | 2845.8 | 3005.5
78.5833 | 149.6 | 149.1 | 108.3 | 794.5 | 778.8 | 326.3 | 411.1 | 13.7 | 0.08 | 24.6 | 2982.7 | 3012.6
78.5875 | 150.3 | 149.3 | 108.2 | 794.4 | 778.8 | 325.2 | 409.1 | 13.8 | 0.07 | 24.6 | 2936.6 | 3115.4
78.5917 | 149.9 | 148.9 | 108 | 794.1 | 778.7 | 326 | 409 | 13.7 | 0.08 | 24.6 | 2890 | 2920.1
78.5958 | 150 | 148.8 | 107.8 | 794.4 | 778.9 | 327.2 | 413.3 | 13.8 | 0.08 | 24.6 | 2895.5 | 3042.2
78.6 | 150.1 | 148.9 | 107.7 | 794.3 | 778.9 | 327.9 | 411.6 | 13.8 | 0.07 | 24.6 | 2880 | 2885.2
78.6042 | 149.8 | 148.7 | 107.8 | 793.7 | 778.7 | 329.9 | 416.6 | 13.7 | 0.06 | 24.6 | 2851 | 2892.7
78.6083 | 149.9 | 148.8 | 108.2 | 794.1 | 778.9 | 328.1 | 412.9 | 13.8 | 0.06 | 24.6 | 2948.4 | 3008.1
78.6125 | 150.1 | 148.7 | 108.5 | 794.4 | 779.2 | 326.6 | 412.5 | 13.8 | 0.07 | 24.6 | 2931.5 | 2908.4
78.6167 | 150 | 148.8 | 108.8 | 794.4 | 778.8 | 326.8 | 411.9 | 13.9 | 0.07 | 24.6 | 2905.3 | 2997.2
78.6208 | 149.8 | 148.8 | 108.9 | 794.8 | 778.7 | 327.1 | 412 | 13.9 | 0.08 | 24.6 | 2912.2 | 3003.9
78.625 | 150.1 | 148.9 | 109 | 794.9 | 778.9 | 327.1 | 413.7 | 13.8 | 0.07 | 24.6 | 3088 | 2989
78.6292 | 149.9 | 148.8 | 109.5 | 794.5 | 778.8 | 326.6 | 411.6 | 13.8 | 0.09 | 24.6 | 3103 | 2939.4
78.6333 | 150.1 | 149.2 | 109.3 | 794.7 | 778.9 | 325.7 | 411.7 | 13.9 | 0.08 | 24.6 | 2970.7 | 3027.9
78.6375 | 149.9 | 149.1 | 108.6 | 794.5 | 778.8 | 326.4 | 412.8 | 13.8 | 0.09 | 24.6 | 2925.4 | 3055.1
78.6417 | 150.2 | 148.8 | 108.4 | 794.4 | 778.7 | 326.1 | 412.1 | 13.8 | 0.08 | 24.6 | 3097.4 | 3022.9
78.6458 | 150 | 149.2 | 108.3 | 794.6 | 778.6 | 328.4 | 416.3 | 13.8 | 0.08 | 24.6 | 2923.5 | 2867.7
78.65 | 149.9 | 149 | 108 | 794.9 | 778.7 | 324.8 | 409.7 | 13.8 | 0.09 | 24.6 | 3019.3 | 2924.9
78.6542 | 150.2 | 149.1 | 107.8 | 794.3 | 779 | 326 | 412.7 | 13.8 | 0.08 | 24.6 | 2824.7 | 2976.9
78.6583 | 150 | 149 | 107.7 | 794.4 | 779 | 325.8 | 412 | 13.8 | 0.08 | 24.6 | 2949.4 | 3042.4
78.6625 | 150 | 148.8 | 107.7 | 794.3 | 779 | 327.2 | 414.5 | 13.8 | 0.09 | 24.6 | 2943.3 | 2963.2
78.6667 | 150.2 | 149 | 108.4 | 794.9 | 778.8 | 326.6 | 412.8 | 13.8 | 0.09 | 24.6 | 2959.4 | 2954.1
78.6708 | 150 | 148.7 | 108.5 | 794.6 | 778.7 | 328.2 | 413.9 | 13.8 | 0.08 | 24.6 | 2891.8 | 2880
78.675 | 149.6 | 148.6 | 108.7 | 794.6 | 779 | 328.3 | 414.7 | 13.7 | 0.09 | 24.6 | 2998.7 | 2987.1
78.6792 | 150.1 | 149 | 108.7 | 794.7 | 778.9 | 327.7 | 413.5 | 13.8 | 0.08 | 24.6 | 2912 | 2894.4
78.6833 | 150.1 | 149.3 | 109.3 | 794.5 | 778.8 | 326.2 | 410.8 | 13.8 | 0.08 | 24.6 | 2938.1 | 2937.9
78.6875 | 149.9 | 148.9 | 109.1 | 794.5 | 778.9 | 326 | 412.4 | 13.8 | 0.08 | 24.6 | 2932.5 | 3034.3
78.6917 | 149.9 | 148.8 | 109.2 | 794.5 | 778.7 | 326 | 412.2 | 13.7 | 0.09 | 24.6 | 3045.3 | 3166.8
78.6958 | 150.1 | 148.9 | 108.6 | 794.7 | 779.1 | 325.9 | 410 | 13.8 | 0.09 | 24.6 | 3033.6 | 3035.8
78.7 | 150.2 | 149 | 108.3 | 794.5 | 778.7 | 327 | 413.1 | 13.8 | 0.1 | 24.6 | 2936.4 | 3157.9
78.7042 | 150.3 | 148.9 | 108.1 | 794.8 | 778.9 | 326.6 | 412.9 | 13.7 | 0.09 | 24.6 | 2880.1 | 2917.2
78.7083 | 149.9 | 149.1 | 108.1 | 794.9 | 778.9 | 327.8 | 412.6 | 13.8 | 0.08 | 24.6 | 2929.8 | 2928
78.7125 | 150.1 | 148.8 | 107.8 | 794.3 | 779.1 | 326.8 | 412.5 | 13.9 | 0.09 | 24.6 | 3022.9 | 2888
78.7167 | 149.9 | 148.3 | 107.8 | 794.4 | 779.3 | 328.2 | 414.6 | 13.8 | 0.12 | 24.6 | 2889.3 | 3047.4
78.7208 | 149.7 | 148.8 | 107.7 | 794.5 | 778.7 | 328.6 | 415.2 | 13.8 | 0.09 | 24.6 | 2810.7 | 2947.9
78.725 | 149.6 | 149.2 | 108.2 | 794.7 | 779 | 329.6 | 415.6 | 13.8 | 0.11 | 24.6 | 2836.3 | 3004.3
78.7292 | 149.9 | 148.8 | 108.8 | 794.8 | 779.2 | 327.4 | 414.5 | 13.8 | 0.1 | 24.6 | 2913.3 | 2962.3
78.7333 | 150 | 148.7 | 108.7 | 794.8 | 779.2 | 327.3 | 412 | 13.8 | 0.1 | 24.6 | 2918.6 | 3099.4
78.7375 | 149.9 | 148.8 | 109.2 | 794.9 | 779.2 | 327.9 | 413.4 | 13.8 | 0.1 | 24.6 | 3093.3 | 2996.8
78.7417 | 150.1 | 148.8 | 109.3 | 794.8 | 778.9 | 327.4 | 410.8 | 13.7 | 0.09 | 24.6 | 3015.4 | 2963.5
78.7458 | 150.2 | 149 | 109.3 | 794.7 | 778.9 | 325.6 | 409.6 | 13.8 | 0.1 | 24.6 | 2965.3 | 2981.6
78.75 | 150.2 | 148.9 | 109.2 | 794.7 | 779 | 325.1 | 410.7 | 13.8 | 0.08 | 24.6 | 2868.9 | 3027.5
78.7542 | 150.2 | 149 | 108.8 | 794.6 | 778.8 | 326.6 | 412.2 | 13.7 | 0.09 | 24.6 | 2911.3 | 3094.7
78.7583 | 150 | 149.1 | 108.4 | 794.4 | 779.2 | 326.5 | 412.2 | 13.9 | 0.09 | 24.6 | 2957.9 | 2882.1
78.7625 | 150.5 | 149.2 | 108.2 | 794.4 | 778.6 | 326.5 | 411.3 | 13.8 | 0.09 | 24.6 | 2922.2 | 3206.7
78.7667 | 150 | 149 | 108.2 | 794 | 778.8 | 326.9 | 412.3 | 13.8 | 0.09 | 24.6 | 2902.6 | 2932.6
78.7708 | 150.2 | 149.1 | 107.8 | 793.9 | 779 | 325.4 | 411.4 | 13.8 | 0.09 | 24.6 | 2893.9 | 2916.5
78.775 | 149.9 | 148.9 | 107.7 | 794 | 778.6 | 327.6 | 413.1 | 13.8 | 0.11 | 24.6 | 2930.8 | 2820.4
78.7792 | 149.9 | 148.7 | 107.6 | 793.8 | 778.5 | 326.2 | 412.2 | 13.8 | 0.1 | 24.6 | 2944.3 | 2940.6
78.7833 | 149.9 | 148.8 | 108.1 | 794 | 778.8 | 327.2 | 414 | 13.9 | 0.1 | 24.6 | 2977.8 | 2896
78.7875 | 150 | 149.1 | 108.5 | 794.3 | 778.9 | 329.3 | 415.8 | 13.9 | 0.1 | 24.6 | 2891.4 | 3054.7
78.7917 | 149.8 | 149 | 108.6 | 794.3 | 779 | 327 | 413.2 | 13.8 | 0.11 | 24.6 | 2836.4 | 2977.6
78.7958 | 150 | 149 | 109 | 794.4 | 779.2 | 327.3 | 414.4 | 13.7 | 0.1 | 24.6 | 2946.9 | 3025.5
78.8 | 149.9 | 149 | 109.2 | 794.4 | 778.9 | 326.4 | 413.5 | 13.8 | 0.1 | 24.6 | 2934 | 3258.2
78.8042 | 150.2 | 149 | 109.3 | 794.1 | 778.7 | 327.7 | 414 | 13.8 | 0.11 | 24.6 | 2997.9 | 2927.9
78.8083 | 150.1 | 149.2 | 109.4 | 794.5 | 779 | 326.1 | 411.5 | 13.8 | 0.1 | 24.6 | 2948.8 | 3056.3
78.8125 | 150.2 | 149 | 108.6 | 794.3 | 778.8 | 326.2 | 411.9 | 13.9 | 0.09 | 24.6 | 2945 | 2983.4
78.8167 | 150.1 | 149.1 | 108.5 | 794.4 | 778.8 | 326.2 | 411.5 | 13.8 | 0.1 | 24.6 | 2952.8 | 2956.2
78.8208 | 150 | 149 | 108.2 | 794.5 | 778.5 | 326.5 | 411.5 | 13.8 | 0.11 | 24.6 | 2876.3 | 2885.8
78.825 | 150.1 | 149.1 | 108.1 | 794.4 | 778.7 | 326.5 | 412.1 | 13.8 | 0.08 | 24.6 | 2954.2 | 3136
78.8292 | 150 | 149 | 107.9 | 794.4 | 779 | 328.8 | 416.4 | 13.8 | 0.1 | 24.6 | 2906.6 | 2891.4
78.8333 | 150 | 149 | 107.7 | 794.3 | 778.5 | 329 | 414.7 | 13.8 | 0.07 | 24.6 | 2971.8 | 3069.2
78.8375 | 149.8 | 148.7 | 107.6 | 794.4 | 778.5 | 327.1 | 412.4 | 13.8 | 0.09 | 24.6 | 3025.9 | 2984.8
78.8417 | 149.9 | 149 | 108.2 | 793.7 | 778.5 | 327.7 | 412.7 | 13.8 | 0.09 | 24.6 | 3008.7 | 2801.7
78.8458 | 149.8 | 148.8 | 108.6 | 794.1 | 778.8 | 326.2 | 411.5 | 13.8 | 0.08 | 24.6 | 2923.4 | 2937.4
78.85 | 149.9 | 148.7 | 108.7 | 794.3 | 778.6 | 326.2 | 410.3 | 13.8 | 0.08 | 24.6 | 2974.4 | 3076.4
78.8542 | 150.1 | 149.1 | 108.7 | 793.7 | 778.9 | 326.4 | 412.3 | 13.8 | 0.09 | 24.6 | 2881.4 | 2967.1
78.8583 | 150 | 148.6 | 109.2 | 793.8 | 779.4 | 325.8 | 412 | 13.7 | 0.09 | 24.6 | 2964.9 | 2995.9
78.8625 | 150.1 | 149.3 | 109.3 | 794.3 | 779.2 | 328 | 415.5 | 13.8 | 0.08 | 24.6 | 2927 | 3037.3
78.8667 | 150.1 | 149.4 | 109.2 | 794.5 | 778.9 | 326.8 | 412.9 | 13.8 | 0.08 | 24.6 | 2900.5 | 2954.6
78.8708 | 150.1 | 149.1 | 108.9 | 794.8 | 778.8 | 326.6 | 412.3 | 13.8 | 0.1 | 24.6 | 2935.3 | 3050.6
78.875 | 150.2 | 149 | 108.5 | 794.6 | 778.7 | 327.3 | 414.4 | 13.8 | 0.1 | 24.6 | 2968.2 | 2966.2
78.8792 | 150 | 149 | 108.4 | 794.6 | 778.9 | 325.6 | 412.5 | 13.8 | 0.1 | 24.6 | 2987.5 | 2927
78.8833 | 150.8 | 149.1 | 107.8 | 794.2 | 778.6 | 327.5 | 413.8 | 13.8 | 0.08 | 24.6 | 2887.5 | 2888.3
78.8875 | 150.1 | 149.1 | 108 | 794.1 | 778.7 | 327 | 414.6 | 13.8 | 0.1 | 24.6 | 3030.2 | 3082
78.8917 | 150.1 | 148.9 | 107.8 | 793.7 | 778.4 | 326.3 | 411.9 | 13.8 | 0.1 | 24.6 | 3016.4 | 2944.8
78.8958 | 150 | 149.1 | 107.9 | 793.9 | 778.7 | 328.1 | 415.5 | 13.8 | 0.09 | 24.6 | 2913.9 | 2963.2
78.9 | 150.1 | 148.9 | 107.9 | 794.2 | 778.6 | 326.2 | 410.4 | 13.9 | 0.09 | 24.6 | 3028.5 | 3033.5
78.9042 | 150.1 | 148.7 | 108.4 | 794.3 | 778.3 | 325.8 | 410.4 | 13.8 | 0.08 | 24.6 | 3019.7 | 2790.8
78.9083 | 150 | 148.9 | 108.8 | 794.1 | 779.1 | 326 | 410.8 | 13.8 | 0.1 | 24.6 | 2890.5 | 3033.1
78.9125 | 150 | 149 | 109 | 794 | 779.1 | 327.5 | 415 | 13.8 | 0.09 | 24.6 | 2940.1 | 2892.7
78.9167 | 150 | 149 | 109 | 794.3 | 779.4 | 325.9 | 412.1 | 13.9 | 0.08 | 24.6 | 2940.6 | 2827.4
78.9208 | 150.2 | 149.3 | 109.3 | 794.1 | 779 | 324.8 | 410.7 | 13.9 | 0.08 | 24.6 | 2997.1 | 2897.7
78.925 | 150 | 149 | 109.4 | 794.4 | 779 | 323.9 | 410.2 | 13.9 | 0.07 | 24.6 | 2926.1 | 3091.1
78.9292 | 149.9 | 149.1 | 109.1 | 794.5 | 779.1 | 324 | 408.4 | 13.8 | 0.08 | 24.6 | 2874.8 | 3035.4
78.9333 | 150.2 | 149 | 108.5 | 794.4 | 779.4 | 326.3 | 410.9 | 13.8 | 0.09 | 24.6 | 2864.7 | 3109
78.9375 | 150.1 | 149.2 | 108.5 | 794.4 | 778.5 | 324 | 408.6 | 13.7 | 0.08 | 24.6 | 3013 | 3022.9
78.9417 | 150.1 | 149 | 108 | 794.1 | 778.6 | 327 | 415.2 | 13.8 | 0.09 | 24.6 | 2995.6 | 3010.4
78.9458 | 149.9 | 148.8 | 107.7 | 794.1 | 778.6 | 324.3 | 409.9 | 13.8 | 0.08 | 24.6 | 2802.9 | 2952.8
78.95 | 149.8 | 149.1 | 107.8 | 794 | 779.1 | 325.7 | 412.6 | 13.8 | 0.07 | 24.6 | 2820.5 | 3035
78.9542 | 149.7 | 148.8 | 107.6 | 794 | 779.2 | 326.6 | 412.1 | 13.8 | 0.1 | 24.6 | 2911.8 | 3044.6
78.9583 | 149.8 | 148.6 | 108.2 | 793.6 | 778.9 | 328.5 | 414.5 | 13.8 | 0.08 | 24.6 | 2926 | 2943.7
78.9625 | 149.8 | 148.9 | 108.5 | 793.9 | 778.6 | 328 | 414.5 | 13.8 | 0.1 | 24.6 | 2940.1 | 2940.3
78.9667 | 150 | 148.8 | 108.8 | 794.1 | 779 | 328.3 | 416.2 | 13.9 | 0.09 | 24.6 | 2951.3 | 3048.9
78.9708 | 149.9 | 148.7 | 108.8 | 794 | 779.3 | 326.8 | 412.6 | 13.7 | 0.09 | 24.6 | 2985.3 | 2975.8
78.975 | 149.9 | 149.1 | 109.2 | 794 | 779.2 | 323.8 | 410.1 | 13.9 | 0.1 | 24.6 | 3070.6 | 2978.8
78.9792 | 150.2 | 148.8 | 109.3 | 793.9 | 779.2 | 327 | 413.6 | 13.8 | 0.08 | 24.6 | 2998.5 | 3042.2
78.9833 | 150.2 | 148.9 | 109.4 | 794.2 | 779.1 | 323 | 408.6 | 13.8 | 0.09 | 24.6 | 2977.6 | 2966
78.9875 | 150.3 | 149 | 108.6 | 794 | 779.5 | 325.1 | 410.4 | 13.8 | 0.08 | 24.6 | 2902.4 | 2938.7
78.9917 | 150.4 | 149.1 | 108.5 | 794.1 | 779.4 | 322.3 | 407.8 | 13.9 | 0.1 | 24.6 | 2915.9 | 2982.5
78.9958 | 150.1 | 149.1 | 108.2 | 794 | 779.1 | 326.2 | 413.8 | 13.9 | 0.09 | 24.6 | 2966.3 | 2942.5
79 | 149.9 | 149.1 | 107.9 | 793.8 | 778.7 | 325.9 | 411.6 | 13.8 | 0.08 | 24.6 | 2861.4 | 3119.9
79.0042 | 149.9 | 149.1 | 107.8 | 793.9 | 779.4 | 327.4 | 413.4 | 13.7 | 0.09 | 24.6 | 2973 | 3019.1
79.0083 | 150.1 | 148.9 | 107.8 | 793.8 | 779.1 | 326.5 | 411.4 | 13.9 | 0.09 | 24.6 | 3126.7 | 3027.7
79.0125 | 149.8 | 149.1 | 107.7 | 793.7 | 779.1 | 325.6 | 410.1 | 13.8 | 0.09 | 24.6 | 2921.9 | 2981.3
79.0167 | 149.8 | 148.7 | 108.2 | 793.8 | 779.1 | 325.6 | 410.2 | 13.8 | 0.1 | 24.6 | 2846.5 | 2998.1
79.0208 | 149.8 | 148.9 | 108.5 | 794.3 | 779.2 | 326.6 | 412.6 | 13.8 | 0.08 | 24.6 | 2982.6 | 2877.6
79.025 | 149.7 | 148.8 | 108.6 | 794.3 | 779.3 | 324.6 | 410.4 | 13.8 | 0.08 | 24.6 | 2910.5 | 3035.3
79.0292 | 149.9 | 148.9 | 109 | 793.8 | 779 | 325.1 | 411.7 | 13.7 | 0.07 | 24.6 | 2917.5 | 2861.3
79.0333 | 150 | 148.8 | 109.1 | 794.1 | 778.8 | 326.1 | 412.2 | 13.9 | 0.09 | 24.6 | 3018.3 | 3078.4
79.0375 | 150.2 | 149.2 | 109.2 | 794.4 | 778.8 | 326.8 | 412.3 | 13.9 | 0.11 | 24.6 | 3046.7 | 3025.9
79.0417 | 150.1 | 148.9 | 109.6 | 794.1 | 779.2 | 326.2 | 412.8 | 14 | 0.09 | 24.6 | 2936.9 | 2885.6
79.0458 | 150.2 | 149 | 108.8 | 793.9 | 779 | 323.3 | 406.2 | 13.9 | 0.09 | 24.6 | 3009.1 | 3006.2
79.05 | 150.1 | 148.9 | 108.3 | 793.8 | 778.8 | 324.9 | 411.8 | 13.8 | 0.07 | 24.6 | 2982.7 | 2968.3
79.0542 | 150 | 149 | 108 | 794 | 778.9 | 326.5 | 413.4 | 14 | 0.08 | 24.6 | 2825 | 3013.8
79.0583 | 150 | 149.2 | 108.2 | 793.9 | 778.8 | 323 | 406.6 | 13.8 | 0.09 | 24.6 | 2900.9 | 2889.3
79.0625 | 150.4 | 149.3 | 107.9 | 794.3 | 778.8 | 327.4 | 414.6 | 13.9 | 0.07 | 24.6 | 2968.2 | 3136.8
79.0667 | 150 | 148.9 | 107.8 | 793.8 | 778.6 | 325 | 411.2 | 13.9 | 0.09 | 24.6 | 2873.7 | 3049.1
79.0708 | 149.7 | 148.7 | 107.6 | 794.1 | 778.8 | 326.1 | 410.7 | 13.8 | 0.1 | 24.6 | 2991.2 | 3026.2
79.075 | 150 | 148.9 | 108.1 | 793.6 | 779.2 | 328.8 | 416.8 | 13.9 | 0.07 | 24.6 | 3007.9 | 2971.2
79.0792 | 149.9 | 148.8 | 108.5 | 793.7 | 779 | 327.3 | 414.2 | 13.8 | 0.1 | 24.6 | 2938.8 | 3125.1
79.0833 | 150 | 148.9 | 108.7 | 794.3 | 779 | 324.8 | 411.2 | 13.9 | 0.09 | 24.6 | 2959.3 | 3039.9
79.0875 | 150.1 | 148.7 | 108.8 | 794.4 | 779 | 325.6 | 412.5 | 13.8 | 0.08 | 24.6 | 2917.1 | 3054.4
79.0917 | 149.7 | 149.2 | 109.1 | 794.2 | 779.3 | 326.2 | 412.3 | 13.9 | 0.1 | 24.6 | 2865.1 | 2859.6
79.0958 | 150.1 | 148.8 | 109.3 | 793.6 | 778.9 | 326.2 | 414.1 | 13.9 | 0.1 | 24.6 | 2801.4 | 2962.2
79.1 | 150.4 | 149.1 | 109.4 | 793.9 | 778.8 | 325.8 | 411 | 13.9 | 0.09 | 24.6 | 2945.6 | 3056.3
79.1042 | 150.2 | 148.9 | 108.9 | 794 | 779.3 | 322.9 | 408.5 | 13.9 | 0.08 | 24.6 | 3065.4 | 2789.7
79.1083 | 150.3 | 148.9 | 108.5 | 794.1 | 779 | 323.5 | 410.1 | 13.9 | 0.09 | 24.6 | 3007.5 | 3015.2
79.1125 | 150.2 | 149.1 | 108.2 | 794.1 | 779 | 325.8 | 412 | 13.8 | 0.08 | 24.6 | 2933.1 | 2924.2
79.1167 | 149.8 | 149.1 | 108 | 793.9 | 778.8 | 325 | 411.4 | 13.8 | 0.09 | 24.6 | 2926.3 | 2909.7
79.1208 | 150.2 | 148.8 | 107.9 | 794.1 | 778.7 | 326.3 | 413.2 | 13.9 | 0.08 | 24.6 | 2939.3 | 2930.6
79.125 | 150 | 148.7 | 107.7 | 794.1 | 778.5 | 324.8 | 410.7 | 13.9 | 0.1 | 24.6 | 2924.1 | 2992.2
79.1292 | 150 | 148.8 | 107.7 | 794 | 778.7 | 327.6 | 414.5 | 13.9 | 0.11 | 24.6 | 2930.8 | 3061.8
79.1333 | 149.8 | 148.8 | 108.2 | 794.2 | 778.7 | 326.3 | 411.8 | 13.9 | 0.09 | 24.6 | 2855.8 | 3025.7
79.1375 | 149.7 | 148.9 | 108.3 | 794.4 | 778.6 | 327.4 | 413.4 | 13.8 | 0.08 | 24.6 | 2852.1 | 3059.2
79.1417 | 149.9 | 148.7 | 108.9 | 794.1 | 778.6 | 324.1 | 409.8 | 13.8 | 0.08 | 24.5 | 2880 | 3081.9
79.1458 | 149.9 | 148.8 | 108.9 | 794.2 | 779.2 | 326.7 | 412.7 | 13.8 | 0.09 | 24.6 | 2972.8 | 3053.3
79.15 | 149.9 | 148.8 | 109.1 | 794.1 | 778.8 | 325.1 | 410.7 | 13.9 | 0.08 | 24.6 | 3011.7 | 2994.9
79.1542 | 150.1 | 149.1 | 109.1 | 793.7 | 778.4 | 326.3 | 412.3 | 13.8 | 0.09 | 24.6 | 2820.9 | 3046
79.1583 | 149.9 | 149.1 | 109.4 | 793.8 | 778.7 | 324.3 | 408.7 | 13.9 | 0.09 | 24.5 | 2927.6 | 3116
79.1625 | 150.2 | 149.1 | 108.9 | 794 | 779.1 | 324.4 | 410.1 | 14 | 0.08 | 24.5 | 2929.6 | 3056.3
79.1667 | 149.9 | 148.9 | 108.9 | 794 | 779.2 | 325.6 | 411.9 | 13.9 | 0.09 | 24.5 | 2988.8 | 3048.1
79.1708 | 149.9 | 149 | 108.3 | 794.1 | 778.6 | 326.3 | 412.6 | 14 | 0.09 | 24.5 | 3016.1 | 3025.2
79.175 | 150 | 149 | 108.1 | 794 | 778.9 | 325.3 | 410.4 | 13.8 | 0.06 | 24.5 | 2970.6 | 3100.9
79.1792 | 150.1 | 148.9 | 107.9 | 794.1 | 779 | 324 | 409.7 | 13.8 | 0.08 | 24.6 | 3089.2 | 2915.4
79.1833 | 149.8 | 149.1 | 107.6 | 793.9 | 778.5 | 324.8 | 411.5 | 13.9 | 0.07 | 24.6 | 2974 | 2895.8
79.1875 | 149.9 | 148.9 | 107.7 | 793.7 | 778.7 | 325.9 | 411.6 | 13.8 | 0.09 | 24.6 | 2885.5 | 2974.1
79.1917 | 150 | 149 | 108 | 793.7 | 778.8 | 324.2 | 409.7 | 13.9 | 0.08 | 24.6 | 2881.4 | 2937.9
79.1958 | 149.9 | 148.8 | 108.3 | 794.1 | 779.1 | 325.6 | 412.2 | 13.8 | 0.09 | 24.6 | 2885.3 | 2942.6
79.2 | 149.9 | 148.9 | 108.8 | 794.1 | 779.1 | 325.6 | 411 | 13.8 | 0.08 | 24.6 | 2953.5 | 2936.2
79.2042 | 149.9 | 148.8 | 108.9 | 794.3 | 778.8 | 325.7 | 410.6 | 13.9 | 0.08 | 24.6 | 2887.4 | 3089.5
79.2083 | 150 | 149.1 | 108.9 | 794.2 | 779 | 324.5 | 409.8 | 13.9 | 0.07 | 24.6 | 3029.9 | 2896.7
79.2125 | 149.8 | 148.8 | 109.1 | 794.1 | 779.4 | 324.9 | 411.2 | 13.9 | 0.08 | 24.6 | 2911.6 | 2934.5
79.2167 | 149.9 | 149.1 | 109.4 | 794 | 779.2 | 326.2 | 412.4 | 13.9 | 0.08 | 24.6 | 2897.3 | 2970.9
79.2208 | 150.1 | 149.1 | 108.9 | 794.2 | 779.1 | 326.6 | 412.9 | 13.9 | 0.08 | 24.6 | 3013 | 3014.5
79.225 | 150 | 149.1 | 108.4 | 793.9 | 779.7 | 324.4 | 410.7 | 13.8 | 0.07 | 24.6 | 2831.7 | 3034.1
79.2292 | 150 | 148.9 | 108.1 | 794.2 | 779.5 | 326.6 | 413 | 13.8 | 0.11 | 24.6 | 2932 | 2938.7
79.2333 | 150.3 | 149.1 | 107.9 | 793.9 | 779 | 324.8 | 410.6 | 13.8 | 0.09 | 24.6 | 3025 | 3085.2
79.2375 | 149.8 | 149.1 | 107.9 | 765.3 | 778.9 | 324 | 408.6 | 13.9 | 0.09 | 24.6 | 2936.6 | 3051.9
79.2417 | 149.9 | 149 | 107.9 | 765.2 | 778.8 | 324.8 | 410.2 | 13.9 | 0.08 | 24.6 | 3026.3 | 2955.9
79.2458 | 149.9 | 149.1 | 107.6 | 765 | 778.4 | 326.2 | 411.4 | 13.9 | 0.11 | 24.6 | 2888.8 | 2915.2
79.25 | 149.9 | 148.6 | 108 | 765.4 | 778.9 | 325.6 | 410.3 | 13.9 | 0.1 | 24.6 | 2953.2 | 2847.1
79.2542 | 149.9 | 148.6 | 108.5 | 765.3 | 779 | 325.6 | 409.7 | 14 | 0.09 | 24.6 | 2912.2 | 3011.9
79.2583 | 149.9 | 148.8 | 108.6 | 765.2 | 778.9 | 326.5 | 413.2 | 14 | 0.07 | 24.6 | 2935.6 | 2910.4
79.2625 | 149.8 | 148.6 | 108.8 | 765.3 | 779.1 | 325.7 | 411.8 | 13.8 | 0.09 | 24.6 | 2994.9 | 2921.6
79.2667 | 150 | 148.7 | 108.9 | 765.3 | 779.2 | 325.4 | 411.6 | 13.9 | 0.11 | 24.6 | 3002.7 | 2914.3
79.2708 | 150.1 | 148.8 | 108.9 | 765.1 | 779 | 324.2 | 409.4 | 13.9 | 0.08 | 24.6 | 2950 | 2966.3
79.275 | 150.3 | 149 | 109.2 | 765.3 | 778.7 | 326.1 | 411.3 | 13.9 | 0.08 | 24.6 | 2917.2 | 3033.2
79.2792 | 149.9 | 148.9 | 109.1 | 765.4 | 778.9 | 323.6 | 408.9 | 13.9 | 0.07 | 24.5 | 2906.4 | 3063.2
79.2833 | 150.3 | 149.2 | 108.7 | 765.6 | 779.2 | 324.9 | 411 | 13.9 | 0.09 | 24.6 | 2967.7 | 2914.5
79.2875 | 149.6 | 149.3 | 108.1 | 765.1 | 779.1 | 322.9 | 408 | 13.9 | 0.08 | 24.6 | 2931.9 | 3028.3
79.2917 | 150.4 | 149.1 | 108.2 | 765.4 | 778.9 | 325 | 410.3 | 13.9 | 0.09 | 24.6 | 2984.9 | 2919.4
79.2958 | 149.9 | 149.3 | 108.1 | 765.7 | 779 | 326 | 411.3 | 13.8 | 0.08 | 24.6 | 2983.1 | 3069.5
79.3 | 149.9 | 149.7 | 107.8 | 765.8 | 779.1 | 325.2 | 411.8 | 13.9 | 0.09 | 24.6 | 2875.7 | 3008.7
79.3042 | 150.1 | 149 | 107.7 | 765.6 | 779.1 | 324 | 408.1 | 13.9 | 0.08 | 24.6 | 2886.9 | 3004.6
79.3083 | 150 | 149 | 107.8 | 765.4 | 779.2 | 324.6 | 410.5 | 13.9 | 0.09 | 24.6 | 3037.1 | 3120.4
79.3125 | 150 | 148.8 | 108.4 | 765.8 | 779.1 | 323.7 | 410.7 | 13.9 | 0.07 | 24.6 | 2947.5 | 3007.7
79.3167 | 149.8 | 148.8 | 108.6 | 765.8 | 779.4 | 325.2 | 410.5 | 13.9 | 0.1 | 24.6 | 2992.8 | 3020.2
79.3208 | 150.1 | 149 | 108.9 | 765.7 | 779 | 323.5 | 410.2 | 13.9 | 0.1 | 24.6 | 3010.6 | 2885.6
79.325 | 150 | 148.8 | 109 | 765.7 | 778.9 | 325 | 410 | 13.9 | 0.09 | 24.6 | 2942 | 2883.4
79.3292 | 150.1 | 148.9 | 109.2 | 766.1 | 778.8 | 323.1 | 410.1 | 13.9 | 0.1 | 24.5 | 2857.7 | 2942.6
79.3333 | 149.8 | 149.2 | 109.4 | 765.8 | 779 | 327.1 | 413.5 | 13.9 | 0.08 | 24.5 | 2927.4 | 3036.5
79.3375 | 149.9 | 149.2 | 109.4 | 766.1 | 779 | 324.4 | 410.5 | 13.9 | 0.08 | 24.6 | 2881.3 | 3101.2
79.3417 | 150.1 | 148.9 | 108.7 | 765.7 | 778.3 | 322.2 | 406.3 | 13.9 | 0.07 | 24.6 | 2937.4 | 3028.1
79.3458 | 150.1 | 149.1 | 108.4 | 765.8 | 778.6 | 326.4 | 413.3 | 13.9 | 0.07 | 24.6 | 2899.4 | 3078.2
79.35 | 150 | 149 | 108.1 | 766 | 779.1 | 324 | 409.2 | 13.9 | 0.09 | 24.6 | 2928.5 | 2845.7
79.3542 | 150.1 | 149 | 107.8 | 765.8 | 778.7 | 325.5 | 410.8 | 13.8 | 0.09 | 24.6 | 2810.3 | 2917.4
79.3583 | 149.8 | 149 | 107.7 | 766.1 | 779 | 323.9 | 408.6 | 13.9 | 0.07 | 24.6 | 2884.2 | 3055
79.3625 | 149.9 | 148.8 | 107.7 | 765.5 | 779.2 | 324.2 | 409.4 | 13.8 | 0.07 | 24.6 | 2872.2 | 2895.8
79.3667 | 149.7 | 149.1 | 107.8 | 765.6 | 779.1 | 325.8 | 412.1 | 13.9 | 0.08 | 24.6 | 2920.8 | 2920.1
79.3708 | 149.8 | 148.9 | 108.3 | 765.6 | 778.8 | 324.2 | 410.6 | 13.8 | 0.08 | 24.6 | 2900.3 | 2966.1
79.375 | 149.7 | 148.8 | 108.5 | 765.5 | 778.7 | 325.4 | 410.9 | 13.9 | 0.09 | 24.5 | 2879.6 | 3030
79.3792 | 150 | 148.8 | 108.7 | 765.4 | 779.3 | 324.5 | 411.2 | 13.9 | 0.1 | 24.5 | 2970.1 | 3027.4
79.3833 | 150 | 148.9 | 109 | 765.6 | 779.4 | 324.2 | 410.5 | 13.9 | 0.11 | 24.6 | 2976.8 | 2961.7
79.3875 | 149.8 | 149 | 109.1 | 765.4 | 779 | 325 | 410.3 | 13.9 | 0.08 | 24.6 | 2895.2 | 2929.7
79.3917 | 149.7 | 148.8 | 109.3 | 765.3 | 779.1 | 322.2 | 407.3 | 13.8 | 0.09 | 24.6 | 2937.2 | 3114.8
79.3958 | 150 | 149.1 | 109.3 | 765.4 | 779.2 | 324.1 | 408.7 | 13.9 | 0.08 | 24.6 | 2891 | 2885.8
79.4 | 150 | 149.2 | 109 | 764.9 | 779.4 | 324 | 409.7 | 13.9 | 0.08 | 24.6 | 2979.9 | 2988.2
79.4042 | 150 | 149 | 108.5 | 765.2 | 779.3 | 324.7 | 410.8 | 13.9 | 0.1 | 24.6 | 2963.4 | 3062.9
79.4083 | 150.1 | 149 | 108.3 | 765.2 | 778.9 | 322.3 | 406.8 | 13.9 | 0.08 | 24.6 | 3015.4 | 2963.5
79.4125 | 150 | 149 | 107.9 | 765.1 | 779 | 323.5 | 409.6 | 13.9 | 0.08 | 24.6 | 2929.2 | 2954.2
79.4167 | 150 | 148.9 | 107.9 | 765.1 | 779 | 325.2 | 411.2 | 13.9 | 0.09 | 24.6 | 2916.7 | 2950.1
79.4208 | 149.9 | 148.9 | 107.6 | 764.8 | 778.8 | 322.8 | 408 | 13.9 | 0.07 | 24.6 | 2894.8 | 2946.2
79.425 | 150.2 | 148.4 | 107.6 | 764.9 | 778.7 | 324.8 | 409.3 | 14 | 0.08 | 24.6 | 2842.3 | 3039.6
79.4292 | 150 | 148.7 | 108.1 | 764.9 | 778.8 | 326.5 | 412.6 | 13.9 | 0.09 | 24.6 | 2884.3 | 2975.3
79.4333 | 149.8 | 148.6 | 108.5 | 764.6 | 778.7 | 324 | 409.1 | 13.9 | 0.07 | 24.6 | 2978.4 | 3056.3
79.4375 | 149.9 | 149 | 108.6 | 764.8 | 778.8 | 324.8 | 410.1 | 13.9 | 0.1 | 24.6 | 2980 | 3122.1
79.4417 | 150 | 148.8 | 109.1 | 765.1 | 778.9 | 323.3 | 408.9 | 13.9 | 0.06 | 24.6 | 2916.4 | 2972.9
79.4458 | 149.9 | 149.1 | 109.3 | 765.4 | 778.9 | 324.8 | 410.6 | 13.9 | 0.07 | 24.6 | 2944.6 | 3080
79.45 | 150 | 149 | 109.5 | 765.1 | 779.1 | 324.2 | 410.4 | 13.9 | 0.07 | 24.6 | 2924.9 | 2957.3
79.4542 | 150.1 | 149.1 | 109.3 | 765.8 | 779 | 323 | 408.3 | 13.9 | 0.08 | 24.6 | 2934.2 | 2955.7
79.4583 | 150.1 | 149.1 | 108.8 | 765.6 | 779.1 | 324.5 | 410.7 | 13.8 | 0.08 | 24.5 | 2866.7 | 2877.1
79.4625 | 150 | 149.1 | 108.4 | 764.9 | 778.9 | 322.1 | 407.4 | 13.9 | 0.08 | 24.5 | 3006.4 | 2793.2
79.4667 | 149.9 | 149.1 | 108.1 | 765 | 778.9 | 323.1 | 409.4 | 14 | 0.07 | 24.6 | 2895.9 | 2900
79.4708 | 150.1 | 149.2 | 108 | 764.8 | 779.1 | 324.5 | 409.5 | 13.9 | 0.06 | 24.6 | 2925.7 | 3080
79.475 | 150 | 149.1 | 108 | 765.1 | 779.1 | 325.1 | 410 | 13.9 | 0.07 | 24.6 | 2851 | 2841.6
79.4792 | 150.1 | 149 | 107.6 | 765.3 | 778.8 | 323.7 | 409.5 | 13.9 | 0.08 | 24.6 | 2941.3 | 3058
79.4833 | 149.7 | 148.8 | 107.7 | 765.2 | 778.3 | 326.2 | 411.3 | 13.9 | 0.07 | 24.6 | 2838.1 | 2828.7
79.4875 | 149.9 | 148.8 | 108.1 | 765.2 | 778.9 | 322.6 | 409.2 | 14 | 0.1 | 24.6 | 2908.3 | 2951.5
79.4917 | 150.2 | 148.7 | 108.5 | 765.1 | 778.8 | 322.3 | 406.4 | 13.9 | 0.07 | 24.6 | 2929.2 | 2965.3
79.4958 | 150 | 148.6 | 108.7 | 764.8 | 778.7 | 324.3 | 411.9 | 13.9 | 0.07 | 24.6 | 2967 | 2983.2
79.5 | 150 | 149.1 | 109 | 765 | 778.8 | 323.3 | 409 | 13.9 | 0.08 | 24.6 | 2910.3 | 2926.5
79.5042 | 149.6 | 148.8 | 109.1 | 765.3 | 779 | 323.7 | 409.7 | 14 | 0.08 | 24.6 | 2928.9 | 2952.6
79.5083 | 150 | 149 | 109.2 | 765.6 | 779 | 321.6 | 408.2 | 13.9 | 0.06 | 24.5 | 2991 | 2940.1
79.5125 | 150.1 | 148.9 | 109.5 | 765.3 | 779.1 | 323.4 | 407.7 | 14 | 0.09 | 24.5 | 2930.5 | 3047.5
79.5167 | 150 | 148.9 | 109 | 765.4 | 779.2 | 322.9 | 406.7 | 13.9 | 0.08 | 24.6 | 2952.1 | 3003.4
79.5208 | 150 | 149.1 | 108.4 | 765.4 | 778.5 | 321.6 | 407.1 | 13.9 | 0.08 | 24.6 | 3060 | 3082.6
79.525 | 149.9 | 149 | 108.2 | 765.4 | 779.1 | 323.8 | 411.5 | 13.9 | 0.09 | 24.6 | 3000.1 | 2808.2
79.5292 | 150.1 | 149 | 108 | 765 | 779.3 | 323.6 | 409.8 | 14 | 0.06 | 24.6 | 2892 | 2937.6
79.5333 | 150.3 | 148.8 | 107.9 | 765.1 | 779.3 | 324.7 | 410.4 | 13.9 | 0.08 | 24.6 | 2891 | 3016.9
79.5375 | 150.1 | 149 | 107.8 | 764.7 | 778.7 | 322.7 | 408.6 | 13.9 | 0.07 | 24.6 | 2874.7 | 3140.1
79.5417 | 150 | 148.9 | 107.7 | 764.7 | 778.9 | 322.5 | 407.4 | 13.8 | 0.1 | 24.6 | 2968.3 | 2994.4
79.5458 | 149.7 | 148.9 | 107.9 | 764.8 | 779 | 321.9 | 407.4 | 13.9 | 0.09 | 24.6 | 2934.4 | 3007.3
79.55 | 149.9 | 148.8 | 108.4 | 764.8 | 778.9 | 324.2 | 410.1 | 13.9 | 0.08 | 24.6 | 2912.5 | 2973.8
79.5542 | 149.8 | 149.1 | 108.6 | 764.8 | 779.2 | 324.2 | 409.5 | 13.9 | 0.09 | 24.6 | 2943.2 | 3038.8
79.5583 | 149.9 | 149 | 108.9 | 765.2 | 779 | 322.3 | 408.3 | 13.9 | 0.08 | 24.6 | 2987.9 | 2923.6
79.5625 | 149.8 | 149 | 109.1 | 765.3 | 779.1 | 323.9 | 409.4 | 13.9 | 0.06 | 24.6 | 2946.7 | 3016.6
79.5667 | 149.9 | 149.3 | 109 | 764.8 | 778.8 | 322.4 | 408.8 | 13.9 | 0.08 | 24.6 | 2825.7 | 3045.8
79.5708 | 149.9 | 148.8 | 109.3 | 764.9 | 778.8 | 324.3 | 409.5 | 13.9 | 0.1 | 24.5 | 2881.7 | 2972.4
79.575 | 150.1 | 149 | 109.1 | 765.1 | 779.1 | 321.1 | 406.6 | 13.9 | 0.08 | 24.5 | 2952.3 | 2991.3
79.5792 | 150.1 | 149 | 108.6 | 765.4 | 779.4 | 322.9 | 409 | 13.9 | 0.07 | 24.6 | 2979.1 | 2959.4
79.5833 | 150.1 | 149.1 | 108.5 | 765.1 | 779.3 | 321.4 | 406 | 13.9 | 0.06 | 24.6 | 2977.3 | 3035.5
79.5875 | 149.9 | 149.1 | 108.1 | 765.4 | 779.2 | 321.8 | 407.7 | 13.9 | 0.07 | 24.6 | 2982.4 | 2952.7
79.5917 | 149.7 | 149 | 108.1 | 765.3 | 779.8 | 322.8 | 409.4 | 13.9 | 0.07 | 24.6 | 2910.6 | 2892.2
79.5958 | 150.4 | 149.1 | 107.9 | 765.2 | 779.3 | 322.2 | 406.7 | 13.9 | 0.07 | 24.6 | 2982.7 | 2940.6
79.6 | 150 | 148.8 | 107.7 | 764.8 | 779.1 | 324.8 | 411.8 | 13.9 | 0.07 | 24.6 | 3029 | 2899
79.6042 | 149.7 | 149 | 108 | 764 | 779.2 | 322.4 | 408.1 | 13.9 | 0.07 | 24.6 | 2926.5 | 2868.3
79.6083 | 149.8 | 148.9 | 108.4 | 764.4 | 779.2 | 324.5 | 409.5 | 13.9 | 0.08 | 24.6 | 2933.5 | 3047.1
79.6125 | 149.9 | 149.1 | 108.6 | 764.7 | 778.7 | 323.6 | 408.2 | 14 | 0.08 | 24.6 | 2940.1 | 3070.6
79.6167 | 150 | 149.1 | 108.6 | 764.6 | 779 | 322.8 | 408.8 | 14 | 0.07 | 24.6 | 3040.1 | 3042.3
79.6208 | 150.1 | 148.9 | 108.9 | 765.2 | 779.2 | 322.2 | 407.5 | 14.1 | 0.07 | 24.6 | 2832.7 | 2930.6
79.625 | 150.1 | 149.1 | 109.2 | 765.2 | 779.1 | 324.5 | 410.7 | 14 | 0.07 | 24.6 | 2900.9 | 2986.6
79.6292 | 150.1 | 149.1 | 109.4 | 765.1 | 779.3 | 320.9 | 405 | 13.9 | 0.08 | 24.6 | 2884.1 | 2992.6
79.6333 | 150.2 | 149.3 | 109.2 | 764.9 | 779.1 | 321.7 | 407.8 | 13.8 | 0.07 | 24.6 | 2861.4 | 2965.9
79.6375 | 150.3 | 149.2 | 108.6 | 765 | 779.2 | 320.7 | 404.8 | 13.9 | 0.08 | 24.5 | 2931.3 | 3140.2
79.6417 | 150.2 | 149.3 | 108.5 | 765.2 | 779.2 | 319.9 | 404.9 | 14 | 0.07 | 24.6 | 2975 | 2852.3
79.6458 | 150.1 | 149.1 | 108 | 765 | 779 | 322.1 | 408.8 | 14 | 0.07 | 24.5 | 2965.3 | 3003.3
79.65 | 150 | 148.6 | 108 | 764.9 | 779.4 | 323.3 | 408.1 | 14 | 0.07 | 24.5 | 2973 | 3099.1
79.6542 | 150.3 | 148.9 | 107.9 | 764.9 | 779.4 | 320.8 | 408.4 | 14 | 0.07 | 24.5 | 2956.8 | 2964.4
79.6583 | 149.8 | 148.6 | 107.7 | 764.6 | 779 | 323.1 | 410.3 | 14.1 | 0.08 | 24.5 | 2978.6 | 2977.7
79.6625 | 149.6 | 148.8 | 107.6 | 764.6 | 779 | 322.1 | 407.3 | 14 | 0.07 | 24.5 | 2860.9 | 2865.8
79.6667 | 149.8 | 149 | 108.3 | 765.1 | 779 | 321.6 | 406.8 | 14 | 0.07 | 24.5 | 2930.8 | 2964.7
79.6708 | 149.8 | 149.1 | 108.6 | 765.5 | 779.3 | 322.6 | 407.8 | 14 | 0.06 | 24.6 | 2995.6 | 3030.2
79.675 | 149.5 | 148.8 | 108.6 | 765.4 | 779.1 | 325.4 | 411.8 | 14 | 0.06 | 24.6 | 3044.2 | 3095.8
79.6792 | 149.9 | 149 | 108.8 | 765.1 | 779.2 | 324.2 | 409.6 | 14 | 0.08 | 24.6 | 2916 | 2851.9
79.6833 | 150 | 148.8 | 109.1 | 765.1 | 779.1 | 322.3 | 409.9 | 14 | 0.08 | 24.6 | 2861.5 | 2962.1
79.6875 | 150.1 | 149 | 109.3 | 765.1 | 778.8 | 326.9 | 414 | 14 | 0.07 | 24.5 | 3011.1 | 3000.1
79.6917 | 150.1 | 149 | 109.4 | 764.7 | 778.9 | 321.7 | 406.9 | 14 | 0.08 | 24.5 | 2907.7 | 3041.7
79.6958 | 149.9 | 149.1 | 108.8 | 764.6 | 778.8 | 321.7 | 407.6 | 13.9 | 0.06 | 24.5 | 2970 | 2900.5
79.7 | 150.1 | 149.1 | 108.5 | 764.8 | 779.3 | 322.1 | 407.3 | 14 | 0.07 | 24.5 | 2829.1 | 2980.9
79.7042 | 150.2 | 149 | 108.3 | 764.8 | 779.1 | 321.7 | 407.8 | 14 | 0.07 | 24.5 | 3043.4 | 3057.3
79.7083 | 150.1 | 149 | 108 | 765.2 | 779.1 | 319.3 | 405.2 | 14 | 0.05 | 24.5 | 3016.8 | 2958
79.7125 | 150 | 149 | 108 | 765.2 | 779.2 | 322.7 | 407.7 | 14 | 0.05 | 24.6 | 3032.7 | 3040.6
79.7167 | 150 | 149.2 | 107.2 | 764.9 | 779.1 | 322.1 | 406.8 | 13.9 | 0.06 | 24.5 | 3103.3 | 2989.8
79.7208 | 149.9 | 149 | 107.6 | 764.5 | 778.8 | 322.3 | 409.7 | 14 | 0.07 | 24.6 | 2879.2 | 2743.5
79.725 | 149.9 | 149.2 | 108.2 | 764.8 | 779 | 323.6 | 410.9 | 14 | 0.06 | 24.6 | 2897.5 | 2940.5
79.7292 | 150 | 148.7 | 108.4 | 764.8 | 779.1 | 322.4 | 406.4 | 13.9 | 0.06 | 24.6 | 2920.4 | 3023.5
79.7333 | 150.1 | 149 | 108.8 | 764.7 | 778.9 | 321.9 | 407.7 | 14.2 | 0.05 | 24.5 | 2950 | 3021.6
79.7375 | 150 | 149.1 | 108.9 | 764.6 | 778.8 | 324.4 | 412.1 | 14.2 | 0.06 | 24.5 | 2946.8 | 2996.9
79.7417 | 150 | 149.1 | 109.2 | 764.7 | 779.1 | 321.8 | 409.6 | 14.2 | 0.06 | 24.5 | 3077.9 | 3053.9
79.7458 | 150 | 149.1 | 109.4 | 764.5 | 779.3 | 321.1 | 406.8 | 14.2 | 0.06 | 24.5 | 2850.9 | 3047.4
79.75 | 150.4 | 149.2 | 109.2 | 764.5 | 779.4 | 319.1 | 403.8 | 14.1 | 0.06 | 24.5 | 2958.7 | 3055
79.7542 | 150.3 | 149.6 | 108.8 | 764.7 | 779.3 | 321.9 | 408.5 | 14.2 | 0.06 | 24.5 | 2884.9 | 2954.7
79.7583 | 149.9 | 149.3 | 108.5 | 764.6 | 779.2 | 320.4 | 405.6 | 14.1 | 0.06 | 24.5 | 2830.3 | 2982.7
79.7625 | 149.9 | 149.2 | 108.3 | 764.5 | 779.1 | 321.8 | 407.3 | 14.2 | 0.05 | 24.5 | 2907.4 | 2939.9
79.7667 | 149.6 | 149.2 | 108.1 | 764.2 | 779.1 | 321.8 | 407.9 | 14.2 | 0.06 | 24.5 | 2871.9 | 2937.7
79.7708 | 149.8 | 149 | 107.6 | 764.4 | 778.1 | 319.6 | 405.6 | 14.2 | 0.04 | 24.5 | 2888.5 | 2996.1
79.775 | 149.8 | 149.1 | 107.9 | 764.2 | 779 | 320.7 | 407.2 | 14.2 | 0.05 | 24.5 | 2983.1 | 3075.7
79.7792 | 149.6 | 149 | 107.4 | 764.3 | 779 | 323.2 | 409.7 | 14.2 | 0.07 | 24.5 | 2915.3 | 3112.3
79.7833 | 150 | 149.2 | 108.1 | 764.2 | 778.8 | 322.1 | 407.5 | 14.2 | 0.06 | 24.5 | 2882.7 | 2881.4
79.7875 | 149.6 | 148.9 | 108.5 | 764.1 | 779 | 321.5 | 408.7 | 14.2 | 0.06 | 24.5 | 3053.2 | 3108
79.7917 | 149.7 | 148.9 | 108.7 | 764.1 | 778.8 | 322.2 | 408.3 | 14.3 | 0.07 | 24.5 | 2947.6 | 2950
79.7958 | 150 | 148.8 | 108.9 | 764.1 | 779.1 | 322.7 | 410.3 | 14.2 | 0.06 | 24.5 | 2914.6 | 2906.4
79.8 | 149.9 | 149.6 | 109 | 764.2 | 778.8 | 321.6 | 408 | 14.2 | 0.07 | 24.5 | 2895.7 | 2990
79.8042 | 150.1 | 149.1 | 109.2 | 764.4 | 779 | 321.4 | 407.1 | 14.3 | 0.06 | 24.5 | 2908.6 | 3056.4
79.8083 | 150.4 | 149.3 | 109.3 | 765.1 | 779 | 321.7 | 408.4 | 14.2 | 0.05 | 24.5 | 2782 | 2965.1
79.8125 | 150.1 | 149.2 | 109.1 | 765 | 779.4 | 321 | 408.4 | 14.2 | 0.06 | 24.5 | 2916.5 | 3072
79.8167 | 150.3 | 149.1 | 108.7 | 764.8 | 779.1 | 319.8 | 406.7 | 14.2 | 0.05 | 24.5 | 2986.3 | 3009.4
79.8208 | 150.4 | 149.3 | 108.3 | 764.8 | 779 | 318.9 | 404.6 | 14.2 | 0.06 | 24.5 | 2911.2 | 2992.4
79.825 | 150.2 | 149.4 | 108.1 | 764.5 | 779.1 | 321 | 408.5 | 14.2 | 0.05 | 24.5 | 2981.8 | 3102.9
79.8292 | 149.8 | 149.1 | 107.9 | 764.5 | 779.3 | 324.1 | 413.1 | 14.2 | 0.07 | 24.5 | 2894.6 | 3027.2
79.8333 | 150 | 149.1 | 107.8 | 764.5 | 779.1 | 319.2 | 406.3 | 14.2 | 0.05 | 24.5 | 2936.6 | 2955.6
79.8375 | 149.9 | 149 | 107.6 | 764.6 | 778.9 | 322 | 408.7 | 14.2 | 0.06 | 24.5 | 2959.7 | 2970.8
79.8417 | 149.9 | 148.9 | 107.9 | 764.5 | 779 | 320.7 | 405.3 | 14.3 | 0.05 | 24.5 | 2861 | 2972.4
79.8458 | 149.7 | 149 | 108.2 | 764.7 | 778.9 | 322.8 | 408.8 | 14.2 | 0.06 | 24.5 | 2840.7 | 3009.3
79.85 | 149.7 | 149 | 108.6 | 764.9 | 779.3 | 321.4 | 407.6 | 14.2 | 0.06 | 24.5 | 2872.8 | 2960
79.8542 | 149.6 | 149 | 108.8 | 764.5 | 778.7 | 323.1 | 409.6 | 14.2 | 0.06 | 24.5 | 2977.5 | 3011.3
79.8583 | 149.8 | 149.1 | 108.9 | 763.8 | 778.9 | 320.8 | 406.1 | 14.3 | 0.06 | 24.5 | 2996 | 2894.2
79.8625 | 149.9 | 148.8 | 109 | 764 | 779.1 | 321.2 | 406.9 | 14.3 | 0.05 | 24.5 | 2991.2 | 3021.3
79.8667 | 150 | 149.2 | 109.3 | 764.3 | 779.1 | 319.7 | 406.2 | 14.2 | 0.05 | 24.5 | 3100 | 2882.2
79.8708 | 150.3 | 149.3 | 108.9 | 764.5 | 779.4 | 320.8 | 407.7 | 14.2 | 0.05 | 24.5 | 2859.3 | 3044.4
79.875 | 150.2 | 149.4 | 108.5 | 764.4 | 779.6 | 319.8 | 405.5 | 14.2 | 0.05 | 24.5 | 2850.3 | 2939.6
79.8792 | 150.2 | 149 | 108.5 | 763.8 | 779.7 | 321.4 | 408.3 | 14.1 | 0.06 | 24.5 | 2809.9 | 2862.1
79.8833 | 150.2 | 149.1 | 108 | 764.3 | 779.4 | 321.9 | 409.1 | 14.2 | 0.07 | 24.5 | 2887.1 | 3026.9
79.8875 | 150.2 | 149.3 | 108.1 | 764.1 | 779.2 | 321.7 | 409.7 | 14.1 | 0.05 | 24.5 | 2859.6 | 3003.1
79.8917 | 150 | 149.2 | 107.9 | 763.8 | 779.5 | 319.9 | 406 | 14.1 | 0.05 | 24.5 | 2961.5 | 3174.6
79.8958 | 149.9 | 149 | 107.7 | 764.1 | 779.2 | 319.5 | 403.2 | 14.2 | 0.05 | 24.5 | 2936.4 | 2935.5
79.9 | 150 | 148.8 | 108 | 764.4 | 779 | 322.9 | 410 | 14.1 | 0.07 | 24.5 | 2940.1 | 2969.5
79.9042 | 150.5 | 149 | 108.1 | 764.1 | 778.4 | 320 | 404 | 14.1 | 0.06 | 24.5 | 2914.9 | 2988.2
79.9083 | 150 | 148.8 | 108.6 | 764 | 779.4 | 319.1 | 405.3 | 14.2 | 0.05 | 24.5 | 2841.6 | 2944.5
79.9125 | 149.7 | 149 | 108.7 | 764.4 | 779.6 | 321.4 | 407.4 | 14.2 | 0.06 | 24.5 | 2949.1 | 3007.1
79.9167 | 150.1 | 148.9 | 108.8 | 763.9 | 779.3 | 321.2 | 407.9 | 14.2 | 0.07 | 24.5 | 2958.2 | 3076.3
79.9208 | 149.7 | 148.7 | 109 | 764.1 | 779.5 | 319.3 | 405 | 14.2 | 0.06 | 24.5 | 3070.5 | 2995.6
79.925 | 150.2 | 149.2 | 109.1 | 764 | 779.5 | 320 | 405.8 | 14.1 | 0.06 | 24.5 | 2850 | 2992
79.9292 | 150.1 | 149.3 | 109.4 | 764.3 | 779.2 | 316.9 | 400.9 | 14.1 | 0.07 | 24.5 | 3046.2 | 2950.6
79.9333 | 149.9 | 149.1 | 109 | 764.3 | 779.4 | 320.9 | 407.7 | 14.2 | 0.08 | 24.5 | 2974 | 3030
79.9375 | 150 | 149.7 | 108.6 | 764.1 | 779.4 | 320.2 | 407.7 | 14.2 | 0.07 | 24.5 | 2962.9 | 2893.7
79.9417 | 150.2 | 149.3 | 108.5 | 764.2 | 779.5 | 320.4 | 408.4 | 14.2 | 0.07 | 24.5 | 2995.1 | 2887.8
79.9458 | 150.2 | 149.6 | 107.9 | 764 | 779.5 | 319.5 | 404.4 | 14.1 | 0.07 | 24.5 | 2962.5 | 2951.3
79.95 | 150.2 | 149.1 | 108 | 764.4 | 779.6 | 319 | 404.3 | 14.1 | 0.08 | 24.5 | 2903.2 | 2996.8
79.9542 | 150 | 148.6 | 107.9 | 764.4 | 779.1 | 319.8 | 405.4 | 14.2 | 0.06 | 24.5 | 2928.4 | 3134.6
79.9583 | 149.9 | 148.7 | 107.8 | 764.4 | 779.4 | 321.6 | 409.3 | 14.1 | 0.06 | 24.5 | 3009.6 | 3057.3
79.9625 | 149.6 | 149.1 | 108 | 764.2 | 778.9 | 318.8 | 404.6 | 13.9 | 0.05 | 24.5 | 2990.4 | 3023.6
79.9667 | 149.5 | 149.2 | 108.2 | 764 | 779.2 | 319.7 | 405.9 | 14.1 | 0.08 | 24.5 | 2835.8 | 2923.5
79.9708 | 149.8 | 148.8 | 108.5 | 764.3 | 778.9 | 319.8 | 405.1 | 14.2 | 0.07 | 24.5 | 2907.9 | 2974.6
79.975 | 149.7 | 149 | 108.7 | 764.5 | 778.9 | 318.7 | 404.9 | 14.2 | 0.07 | 24.5 | 2969.6 | 2903.9
79.9792 | 149.9 | 148.8 | 109 | 764.6 | 778.9 | 321.8 | 409.1 | 14.2 | 0.05 | 24.5 | 2966.1 | 2984.9
79.9833 | 150 | 149 | 109.1 | 764.5 | 779 | 319.9 | 406 | 14.1 | 0.07 | 24.5 | 2928.9 | 2990.7
79.9875 | 149.9 | 149.1 | 109.2 | 764.4 | 779.2 | 319.4 | 405.8 | 14.2 | 0.05 | 24.5 | 2976.3 | 3004.8
79.9917 | 150.1 | 149.2 | 108.9 | 764.3 | 778.6 | 320.6 | 409.2 | 14.1 | 0.07 | 24.5 | 2936.9 | 2941.6
79.9958 | 149.9 | 149.1 | 108.7 | 764.6 | 779.2 | 319.8 | 406.5 | 14.2 | 0.05 | 24.5 | 3012.1 | 2932.5
80 | 149.9 | 149.4 | 108.5 | 764.8 | 779.4 | 320.3 | 406.6 | 14.2 | 0.06 | 24.5 | 2932.2 | 2947
80.0042 | 149.1 | 146.8 | 108.4 | 761.6 | 784 | 327.7 | 415.8 | 13.4 | 0.08 | 24.5 | 2938.3 | 3065.3
80.0083 | 149.3 | 147.2 | 108.6 | 761.6 | 784.5 | 326.1 | 415.4 | 13.5 | 0.09 | 24.6 | 2854.7 | 3029.6
80.0125 | 149.9 | 147.5 | 109 | 761.7 | 784.7 | 323.3 | 410.1 | 13.6 | 0.09 | 24.8 | 2894.5 | 3025.4
80.0167 | 149.9 | 147.8 | 109 | 761.5 | 785 | 321 | 407.9 | 13.5 | 0.09 | 24.8 | 2939.3 | 3034.7
80.0208 | 150.5 | 148.2 | 109.2 | 761.9 | 785 | 321.9 | 409.2 | 13.5 | 0.1 | 24.8 | 3008.7 | 3032.7
80.025 | 149.8 | 148.6 | 109.5 | 761.7 | 785.4 | 319.3 | 405.8 | 13.6 | 0.1 | 24.8 | 3055.5 | 3018.7
80.0292 | 151.1 | 149.1 | 109.7 | 761.6 | 785.7 | 320.2 | 407.3 | 13.7 | 0.12 | 24.8 | 3038.7 | 2932.4
80.0333 | 150.9 | 149.2 | 108.6 | 761.3 | 784.7 | 318.8 | 404.6 | 13.6 | 0.11 | 24.8 | 3130.9 | 3046.3
80.0375 | 151 | 149.3 | 107.9 | 761.1 | 784.4 | 320.3 | 406.9 | 13.8 | 0.13 | 24.8 | 3067.8 | 2862.8
80.0417 | 151.1 | 149.6 | 107.7 | 761 | 784.3 | 317.7 | 402.6 | 13.8 | 0.11 | 24.8 | 2905.8 | 2929
80.0458 | 151.5 | 149.6 | 107.3 | 760.7 | 783.6 | 315.5 | 400.4 | 13.8 | 0.09 | 24.8 | 2981.5 | 2921.1
80.05 | 150.2 | 149.4 | 108.4 | 760.9 | 783.3 | 321.2 | 410.1 | 14 | 0.1 | 24.8 | 3033.6 | 3080.8
80.0542 | 150.7 | 149.6 | 108.1 | 760.9 | 783.5 | 319.1 | 404.6 | 14 | 0.1 | 24.7 | 2882.3 | 2892
80.0583 | 150 | 148.3 | 109.2 | 760.9 | 783.6 | 321 | 407.4 | 14.1 | 0.1 | 24.7 | 2946.6 | 3063.4
80.0625 | 150 | 149 | 109.2 | 760.9 | 783.9 | 322 | 410 | 14.1 | 0.12 | 24.7 | 3056.1 | 3155.2
80.0667 | 149.6 | 148.8 | 109.4 | 760.8 | 783.6 | 323.3 | 411.2 | 14.3 | 0.13 | 24.7 | 2940.3 | 3017.1
80.0708 | 149.9 | 148.5 | 109.4 | 760.6 | 783.6 | 321 | 408.9 | 14.3 | 0.13 | 24.7 | 2908.1 | 3101.3
80.075 | 150.2 | 148.6 | 109.2 | 760.7 | 783.8 | 322.2 | 408.9 | 14.2 | 0.14 | 24.6 | 3007.1 | 3119.6
80.0792 | 150.4 | 149.2 | 108.7 | 760.9 | 783.9 | 320.8 | 408.4 | 14.4 | 0.13 | 24.6 | 2962.2 | 3007
80.0833 | 150.4 | 149.2 | 108.5 | 760.7 | 783.4 | 321.3 | 410.2 | 14.3 | 0.13 | 24.6 | 2926.1 | 3011.7
80.0875 | 149.9 | 148.8 | 108 | 760.9 | 783.6 | 320.9 | 406.5 | 14.5 | 0.11 | 24.6 | 2996 | 2984.3
80.0917 | 150.2 | 148.8 | 108.1 | 760.7 | 783.6 | 320.6 | 406.1 | 14.5 | 0.11 | 24.6 | 2984.4 | 2979.1
80.0958 | 150.1 | 148.9 | 108.1 | 760.6 | 783.1 | 320.7 | 407.6 | 14.5 | 0.11 | 24.6 | 2960.6 | 2973.3
80.1 | 149.9 | 148.8 | 107.9 | 760.4 | 783 | 325.3 | 415 | 14.5 | 0.13 | 24.6 | 2965.1 | 3056.9
80.1042 | 150.1 | 149 | 108 | 760.6 | 782.7 | 320.8 | 409.1 | 14.5 | 0.13 | 24.6 | 3056.5 | 2946.6
80.1083 | 150 | 148.8 | 108.1 | 760.6 | 782.7 | 321.9 | 408.1 | 14.6 | 0.15 | 24.6 | 3019.5 | 3107.4
80.1125 | 150.1 | 149 | 107.8 | 760.8 | 782.4 | 319.9 | 407.2 | 14.6 | 0.13 | 24.6 | 3089.9 | 3013
80.1167 | 149.9 | 148.5 | 108 | 760.7 | 782.5 | 319.8 | 407.9 | 14.5 | 0.13 | 24.6 | 2988.6 | 2935.8
80.1208 | 150.1 | 149 | 108.6 | 760.1 | 782.7 | 323 | 409.2 | 14.5 | 0.12 | 24.6 | 2943.2 | 2972.1
80.125 | 150.1 | 149.1 | 108.7 | 760.3 | 782.3 | 321.8 | 410.4 | 14.5 | 0.1 | 24.6 | 3032.8 | 2934.2
80.1292 | 150.1 | 148.9 | 109.1 | 760.9 | 782.7 | 322.9 | 410.1 | 14.5 | 0.13 | 24.6 | 2952.4 | 3016.2
80.1333 | 150.3 | 148.7 | 109.1 | 760.7 | 782.8 | 320.2 | 408.6 | 14.5 | 0.12 | 24.6 | 2948 | 2994.1
80.1375 | 150.2 | 149 | 108.9 | 760.4 | 782.7 | 320.2 | 406.2 | 14.6 | 0.11 | 24.6 | 2970.5 | 2988.5
80.1417 | 149.8 | 149.1 | 109.2 | 760.5 | 782.7 | 322.6 | 410 | 14.5 | 0.13 | 24.6 | 2869.5 | 2965.7
80.1458 | 150.6 | 149.1 | 108.9 | 760.8 | 782.4 | 320.5 | 406.6 | 14.4 | 0.13 | 24.6 | 3126 | 2949.2
80.15 | 150.2 | 149.1 | 108.5 | 760.5 | 782.7 | 322.4 | 410.6 | 14.5 | 0.12 | 24.6 | 3052.3 | 2973
80.1542 | 150.2 | 149 | 108.2 | 760.7 | 782.3 | 319.6 | 405.9 | 14.5 | 0.14 | 24.6 | 3007 | 3102.6
80.1583 | 149.6 | 148.8 | 108.2 | 761.4 | 782.5 | 320.4 | 408.4 | 14.5 | 0.11 | 24.6 | 2901.5 | 2876.9
80.1625 | 149.9 | 149 | 107.7 | 760.7 | 782 | 319.9 | 406.7 | 14.5 | 0.14 | 24.6 | 2925.6 | 2964.7
80.1667 | 150.1 | 149 | 107.6 | 760.6 | 781.5 | 319.7 | 406.9 | 14.5 | 0.15 | 24.6 | 2904.5 | 2998.1
80.1708 | 149.9 | 148.8 | 107.4 | 760.6 | 781.9 | 322.5 | 409.7 | 14.5 | 0.13 | 24.6 | 2863.3 | 2980.4
80.175 | 149.8 | 149 | 107.4 | 760.7 | 782.1 | 321.2 | 407 | 14.5 | 0.12 | 24.6 | 2890.3 | 3075.6
80.1792 | 149.7 | 148.7 | 108.3 | 760.6 | 782 | 320.6 | 408.5 | 14.6 | 0.1 | 24.6 | 2843.3 | 3060.4
80.1833 | 149.9 | 148.9 | 108.7 | 761 | 782.5 | 321.1 | 407.5 | 14.5 | 0.09 | 24.6 | 3046.2 | 3085.4
80.1875 | 149.9 | 148.9 | 108.9 | 760.8 | 782.2 | 320.9 | 410.4 | 14.5 | 0.12 | 24.6 | 2957.1 | 3069.9
80.1917 | 149.6 | 149.1 | 109.1 | 760.8 | 782.2 | 318.9 | 407.6 | 14.5 | 0.11 | 24.6 | 3091 | 3032.5
80.1958 | 149.9 | 149.1 | 109.3 | 761 | 781.8 | 322.5 | 410.4 | 14.6 | 0.1 | 24.6 | 3100.4 | 2900.7
80.2 | 150 | 149 | 109.2 | 761 | 781.9 | 319.1 | 405.8 | 14.5 | 0.13 | 24.6 | 2929.1 | 2842.2
80.2042 | 150.1 | 149 | 108.3 | 761.2 | 781.6 | 321.3 | 407.6 | 14.6 | 0.11 | 24.6 | 2915.9 | 2910.4
80.2083 | 150.1 | 149.1 | 108.1 | 760.9 | 781.9 | 320.7 | 406.9 | 14.5 | 0.11 | 24.6 | 2942.4 | 3003.6
80.2125 | 150.1 | 149.1 | 108 | 760.9 | 781.9 | 320.1 | 408.1 | 14.5 | 0.12 | 24.6 | 3050.4 | 3058.6
80.2167 | 149.9 | 149.1 | 107.7 | 760.8 | 781.8 | 322.2 | 410.1 | 14.4 | 0.12 | 24.6 | 2974.7 | 3010.7
80.2208 | 150.1 | 149 | 107.5 | 761 | 781.6 | 322.7 | 411 | 14.5 | 0.12 | 24.6 | 2984.3 | 3112.8
80.225 | 149.9 | 148.9 | 107.2 | 760.9 | 781.2 | 321.6 | 408.7 | 14.5 | 0.12 | 24.6 | 3040.8 | 3174.9
80.2292 | 149.9 | 148.9 | 107.5 | 761 | 781 | 322 | 410.9 | 14.5 | 0.12 | 24.6 | 2995.9 | 3081.1
80.2333 | 149.6 | 148.7 | 108.5 | 760.5 | 781.2 | 321.1 | 409.1 | 14.6 | 0.11 | 24.6 | 2968.6 | 3043.5
80.2375 | 149.6 | 149.1 | 108.9 | 760.9 | 781.3 | 321.6 | 408.7 | 14.6 | 0.12 | 24.6 | 3019.1 | 2954.1
80.2417 | 149.9 | 149.1 | 109.1 | 760.9 | 780.9 | 319.9 | 406.4 | 14.7 | 0.11 | 24.6 | 3016.7 | 2903.3
80.2458 | 150.1 | 148.9 | 109 | 761.1 | 781 | 320 | 406 | 14.7 | 0.11 | 24.6 | 2976.9 | 2993.6
80.25 | 150.1 | 148.8 | 109.2 | 761.4 | 781.5 | 320.2 | 406.8 | 14.6 | 0.11 | 24.6 | 2917 | 2958.3
80.2542 | 150.1 | 149.1 | 109.1 | 761.9 | 781.1 | 319.2 | 407.1 | 14.7 | 0.11 | 24.6 | 2918.6 | 3049.6
80.2583 | 150.2 | 149.4 | 108.2 | 761.7 | 781.1 | 319 | 406.5 | 14.7 | 0.12 | 24.6 | 2893.9 | 2996.8
80.2625 | 150.1 | 149.2 | 108.2 | 761.7 | 781.2 | 318 | 403.9 | 14.7 | 0.06 | 24.6 | 2999.5 | 3098.1
80.2667 | 150.1 | 149.1 | 107.8 | 761.7 | 781.3 | 319.3 | 405.2 | 14.7 | 0.11 | 24.6 | 2953.6 | 2948.3
80.2708 | 150.2 | 149.2 | 107.8 | 761.8 | 781.2 | 319.6 | 404.5 | 14.6 | 0.1 | 24.6 | 2978.3 | 3069.6
80.275 | 150.3 | 149.1 | 107.5 | 762.1 | 780.7 | 317.8 | 403.8 | 14.7 | 0.1 | 24.6 | 3006.7 | 3055.6
80.2792 | 149.9 | 149 | 107.4 | 761.5 | 780.8 | 318.9 | 403.8 | 14.6 | 0.1 | 24.6 | 3069.7 | 3013.9
80.2833 | 150.1 | 148.8 | 107.6 | 761.4 | 780.9 | 320.5 | 406 | 14.7 | 0.12 | 24.6 | 3006.1 | 2898.7
80.2875 | 149.9 | 149 | 108.2 | 761.5 | 780.8 | 318.6 | 405.2 | 14.7 | 0.12 | 24.6 | 2958.4 | 2951.6
80.2917 | 150.2 | 148.9 | 108.7 | 761.6 | 781.1 | 320.5 | 407.8 | 14.7 | 0.1 | 24.6 | 2904.8 | 2918.8
80.2958 | 149.9 | 149.2 | 109 | 761.5 | 781.4 | 319.7 | 406.4 | 14.7 | 0.11 | 24.6 | 2988.6 | 2972.4
80.3 | 150.1 | 149 | 109 | 761.7 | 781.2 | 322.1 | 407.2 | 14.7 | 0.09 | 24.6 | 2930.1 | 3007.1
80.3042 | 150 | 149.1 | 109.3 | 762 | 781.2 | 318.3 | 404.5 | 14.6 | 0.1 | 24.6 | 3045.8 | 3026.7
80.3083 | 150.3 | 149.1 | 109 | 762.1 | 781.1 | 321.1 | 407.1 | 14.7 | 0.11 | 24.6 | 3000.8 | 3072.9
80.3125 | 150.4 | 149.2 | 108.8 | 761.9 | 781.2 | 317.5 | 402.9 | 14.6 | 0.12 | 24.6 | 3063.4 | 3096.5
80.3167 | 149.5 | 149.2 | 108.4 | 761.6 | 781 | 320.9 | 409.4 | 14.6 | 0.11 | 24.6 | 3028.6 | 3163.7
80.3208 | 149.7 | 148.8 | 108 | 761.1 | 780.8 | 320.4 | 406.2 | 14.6 | 0.11 | 24.6 | 3009.7 | 2924.6
80.325 | 149.7 | 149.1 | 107.9 | 761.1 | 780.7 | 320.1 | 407.8 | 14.6 | 0.11 | 24.6 | 2900.1 | 3121.2
80.3292 | 150.1 | 149 | 107.9 | 761.5 | 780.7 | 320.9 | 407.6 | 14.7 | 0.11 | 24.6 | 3003.5 | 3035.2
80.3333 | 150.1 | 149 | 107.6 | 761.1 | 781 | 320.8 | 408.4 | 14.7 | 0.11 | 24.6 | 2931.8 | 3077.8
80.3375 | 149.8 | 148.8 | 107.4 | 760.9 | 780.7 | 320.1 | 406.5 | 14.7 | 0.12 | 24.6 | 3038.8 | 2995.4
80.3417 | 149.7 | 148.8 | 107.9 | 760.7 | 781.1 | 324.8 | 413.8 | 14.6 | 0.13 | 24.6 | 2950.2 | 3171.1
80.3458 | 149.7 | 148.8 | 108.1 | 761.3 | 781.3 | 319.1 | 404.9 | 14.7 | 0.1 | 24.6 | 2876 | 2991.1
80.35 | 149.8 | 148.8 | 108.9 | 761.8 | 781.3 | 320.5 | 407.8 | 14.7 | 0.11 | 24.6 | 3013.7 | 2975.7
80.3542 | 150.2 | 148.8 | 108.9 | 761.9 | 781 | 320.3 | 406.5 | 14.7 | 0.11 | 24.6 | 3019 | 3022.3
80.3583 | 150.3 | 148.8 | 109.2 | 761.4 | 781 | 319.5 | 408 | 14.6 | 0.1 | 24.6 | 2877.8 | 2862.1
80.3625 | 150.3 | 149.1 | 109.5 | 761.6 | 780.9 | 320.3 | 408.1 | 14.6 | 0.11 | 24.6 | 3019.4 | 3012.4
80.3667 | 150.4 | 149.1 | 108.8 | 761.7 | 780.9 | 319.7 | 406.3 | 14.7 | 0.12 | 24.6 | 2992.7 | 2929.1
80.3708 | 150.2 | 149.1 | 108.5 | 761.8 | 780.8 | 317.7 | 404.6 | 14.7 | 0.11 | 24.6 | 3085.4 | 2985.1
80.375 | 150.2 | 148.9 | 108.2 | 761.8 | 780.8 | 319.6 | 407 | 14.7 | 0.08 | 24.6 | 2903.2 | 2982.1
80.3792 | 150.1 | 149.1 | 107.7 | 762.1 | 780.6 | 318.9 | 404.9 | 14.5 | 0.1 | 24.6 | 2984.8 | 2934.1
80.3833 | 150.2 | 149 | 107.7 | 762.3 | 781.2 | 320.9 | 407.3 | 14.6 | 0.11 | 24.6 | 2873.4 | 2935.2
80.3875 | 150 | 149.1 | 107.4 | 762.4 | 781 | 320.2 | 408.3 | 14.6 | 0.1 | 24.6 | 3092.6 | 3128.5
80.3917 | 150 | 149 | 107.3 | 762.5 | 780.8 | 318.5 | 406 | 14.6 | 0.1 | 24.6 | 2996.2 | 3122.9
80.3958 | 150 | 149 | 107.4 | 762.4 | 780.7 | 319.3 | 405.8 | 14.7 | 0.11 | 24.6 | 3042.9 | 2982.4
80.4 | 149.8 | 148.9 | 108.3 | 762 | 780.9 | 323.8 | 411.2 | 14.6 | 0.11 | 24.6 | 3046.9 | 3091.8
80.4042 | 150 | 149.1 | 108.6 | 761.8 | 780.8 | 320.5 | 406.5 | 14.6 | 0.11 | 24.6 | 2984.7 | 2903.8
80.4083 | 150 | 149 | 108.8 | 762 | 781.1 | 320.5 | 405.7 | 14.7 | 0.11 | 24.6 | 2867.1 | 2942.8
80.4125 | 149.9 | 149.1 | 109.1 | 762 | 780.9 | 317.3 | 403 | 14.7 | 0.11 | 24.6 | 2906.1 | 3071.1
80.4167 | 150.1 | 148.9 | 109.3 | 762.2 | 780.9 | 318.4 | 404.5 | 14.7 | 0.1 | 24.6 | 2903.3 | 2909.2
80.4208 | 149.9 | 149.1 | 109.4 | 762.5 | 780.7 | 318.9 | 407.4 | 14.6 | 0.1 | 24.6 | 3030.5 | 3102.9
80.425 | 150 | 149.2 | 108.8 | 762.4 | 780.8 | 317.6 | 404.2 | 14.7 | 0.09 | 24.6 | 2964.3 | 3033.1
80.4292 | 149.9 | 149.2 | 108.4 | 762 | 781 | 320.2 | 406.9 | 14.7 | 0.1 | 24.6 | 3055.2 | 3046.8
80.4333 | 150.3 | 149.3 | 107.9 | 761.7 | 781.3 | 319.1 | 407.7 | 14.7 | 0.09 | 24.6 | 2979.8 | 3020.1
80.4375 | 149.4 | 149.1 | 107.8 | 761.8 | 780.8 | 319.9 | 406 | 14.6 | 0.11 | 24.6 | 2995.9 | 3151.3
80.4417 | 150.1 | 149.3 | 107.7 | 761.6 | 780.6 | 319.6 | 406.8 | 14.7 | 0.09 | 24.6 | 3007.2 | 3022.3
80.4458 | 149.7 | 148.8 | 107.2 | 761.4 | 780.8 | 319.8 | 405.8 | 14.7 | 0.1 | 24.6 | 3018.9 | 3033.7
80.45 | 149.9 | 148.8 | 107.6 | 761.4 | 780.6 | 319.3 | 405.9 | 14.7 | 0.11 | 24.6 | 3035.2 | 3110.3
80.4542 | 149.8 | 148.8 | 108.3 | 761.6 | 780 | 320.1 | 405.8 | 14.6 | 0.11 | 24.6 | 2931.7 | 2952.3
80.4583 | 149.9 | 148.9 | 108.6 | 761.6 | 780 | 320 | 406.4 | 14.7 | 0.11 | 24.6 | 3019.1 | 3033.5
80.4625 | 149.9 | 148.9 | 109.2 | 762.1 | 780.4 | 318.8 | 406.2 | 14.6 | 0.12 | 24.6 | 2997.3 | 2939.8
80.4667 | 150 | 149.1 | 109 | 762.3 | 780.4 | 319.2 | 406.3 | 14.7 | 0.11 | 24.6 | 2970.2 | 3001.4
80.4708 | 150 | 149.1 | 109.5 | 762.4 | 780.7 | 320.6 | 406.9 | 14.7 | 0.11 | 24.6 | 3012.3 | 3168.3
80.475 | 150.6 | 149.1 | 109.4 | 762.1 | 781 | 320.5 | 407 | 14.7 | 0.09 | 24.6 | 2976.3 | 3065.1
80.4792 | 150.5 | 149.5 | 108.9 | 761.7 | 781.2 | 319.3 | 408.1 | 14.7 | 0.09 | 24.6 | 2923.7 | 3057.9
80.4833 | 150.4 | 149.3 | 108.4 | 762 | 781.2 | 319.1 | 407.2 | 14.6 | 0.09 | 24.6 | 2927.6 | 2941.8
80.4875 | 150.4 | 149.2 | 108.2 | 762.2 | 781 | 319 | 407.1 | 14.6 | 0.1 | 24.6 | 2950.2 | 3271.4
80.4917 | 150.1 | 149.3 | 108.1 | 762.6 | 780.8 | 317.6 | 402.5 | 14.6 | 0.1 | 24.6 | 2966.3 | 2983.9
80.4958 | 149.6 | 149.2 | 107.6 | 762.7 | 780.3 | 318 | 406.3 | 14.6 | 0.1 | 24.6 | 3009.7 | 3036.2
80.5 | 149.4 | 148.9 | 107.8 | 762.3 | 780.7 | 317.3 | 404.4 | 14.7 | 0.12 | 24.6 | 2978.1 | 3141.7
80.5042 | 149.6 | 149 | 107.6 | 762.3 | 780.7 | 320.7 | 406.4 | 14.7 | 0.11 | 24.6 | 2865.8 | 2892
80.5083 | 149.5 | 149.1 | 107.8 | 762.9 | 780.5 | 321.3 | 409.2 | 14.7 | 0.11 | 24.6 | 2917 | 2962.5
80.5125 | 149.6 | 148.9 | 108 | 763 | 780.9 | 319.4 | 406.5 | 14.8 | 0.1 | 24.6 | 2873.7 | 3107
80.5167 | 150.1 | 149 | 108.5 | 762.8 | 780.8 | 316.9 | 402.9 | 14.6 | 0.1 | 24.6 | 2901 | 3129.1
80.5208 | 150.2 | 148.9 | 108.7 | 763 | 780.9 | 319 | 405.8 | 14.7 | 0.13 | 24.6 | 2924.1 | 3124.7
80.525 | 150.2 | 149.2 | 108.8 | 763 | 781 | 317.1 | 402.7 | 14.7 | 0.1 | 24.6 | 3016.5 | 3109
80.5292 | 150.4 | 149.1 | 109.2 | 762.7 | 780.9 | 317.2 | 403.8 | 14.7 | 0.1 | 24.6 | 3052 | 3076.6
80.5333 | 150.9 | 149.4 | 109.2 | 762.5 | 780.7 | 317.6 | 403.8 | 14.7 | 0.12 | 24.6 | 3066.3 | 3115.7
80.5375 | 149.9 | 149.6 | 109 | 763.1 | 781 | 319.6 | 409.8 | 14.7 | 0.1 | 24.6 | 3020.7 | 2955.4
80.5417 | 149.9 | 149.6 | 108.4 | 763 | 780.9 | 320.3 | 409.4 | 14.7 | 0.11 | 24.6 | 3007.5 | 3011.3
80.5458 | 150 | 149.1 | 108.3 | 763 | 781 | 319.8 | 407.5 | 14.5 | 0.1 | 24.6 | 2960.1 | 3111.6
80.55 | 150 | 149.5 | 107.8 | 763 | 780.7 | 318.1 | 404 | 14.7 | 0.1 | 24.6 | 2873.6 | 2964.9
80.5542 | 150 | 149.1 | 107.7 | 762.8 | 780.6 | 320.3 | 406 | 14.7 | 0.09 | 24.6 | 2977.9 | 2986.8
80.5583 | 149.6 | 149.3 | 107.4 | 763 | 780.6 | 319 | 404.2 | 14.7 | 0.11 | 24.6 | 3030 | 3034.8
80.5625 | 150 | 149.2 | 107.6 | 762.7 | 780.5 | 319.5 | 406 | 14.8 | 0.11 | 24.6 | 2989.6 | 3030.5
80.5667 | 150 | 148.9 | 107.3 | 762.6 | 780.4 | 320.9 | 409.2 | 14.7 | 0.09 | 24.6 | 2908.3 | 3007.1
80.5708 | 150 | 149.2 | 108.1 | 762.8 | 780.5 | 319.5 | 405.3 | 14.7 | 0.09 | 24.6 | 2864.9 | 2952.5
80.575 | 150.4 | 149 | 108.5 | 762.2 | 780.3 | 317.6 | 404.6 | 14.7 | 0.12 | 24.6 | 2895.8 | 2961.8
80.5792 | 150.2 | 149 | 108.9 | 762.8 | 780.7 | 316.1 | 403.2 | 14.6 | 0.1 | 24.6 | 2988.9 | 2973.8
80.5833 | 149.9 | 149.1 | 109 | 762.7 | 780.9 | 318.4 | 406 | 14.6 | 0.13 | 24.6 | 3008.5 | 2993.3
80.5875 | 149.9 | 149.4 | 109.4 | 762.8 | 781 | 316.3 | 401.6 | 14.6 | 0.07 | 24.6 | 3004.2 | 3179.9
80.5917 | 150.1 | 149.1 | 109.3 | 763 | 781.1 | 316.6 | 403.5 | 14.7 | 0.09 | 24.6 | 2954.9 | 3120.3
80.5958 | 150 | 149.6 | 108.4 | 763.1 | 781.3 | 316.8 | 402.5 | 14.7 | 0.1 | 24.6 | 3004.9 | 3187
80.6 | 149.9 | 149.6 | 108.3 | 762.7 | 780.8 | 318.2 | 404.4 | 14.7 | 0.11 | 24.6 | 3029.5 | 3030.9
80.6042 | 149.9 | 149.1 | 108.1 | 762.9 | 781.4 | 319.6 | 406.6 | 14.5 | 0.11 | 24.6 | 2996.6 | 2987
80.6083 | 149.9 | 148.9 | 107.6 | 762.9 | 780.9 | 319.7 | 407 | 14.7 | 0.11 | 24.6 | 2886.1 | 3164.3
80.6125 | 149.7 | 149.2 | 107.6 | 762.6 | 780.6 | 320.3 | 407.2 | 14.6 | 0.12 | 24.6 | 2900.7 | 2962.5
80.6167 | 149.6 | 149.5 | 107.5 | 762.2 | 780.6 | 320.4 | 405.1 | 14.6 | 0.12 | 24.6 | 2877.1 | 2980.9
80.6208 | 149.6 | 148.8 | 107.5 | 761.9 | 780.3 | 321.1 | 408.7 | 14.6 | 0.11 | 24.6 | 2947.9 | 2985.4
80.625 | 149.4 | 149.2 | 107.7 | 762.3 | 780.8 | 321.7 | 407.7 | 14.7 | 0.11 | 24.6 | 2926.5 | 2912.3
80.6292 | 150 | 149.1 | 108.5 | 762.4 | 781.1 | 318.3 | 404.4 | 14.7 | 0.11 | 24.6 | 2893.3 | 3120.9
80.6333 | 150 | 149.1 | 108.5 | 762.3 | 780.9 | 319.8 | 407 | 14.7 | 0.12 | 24.6 | 2851.5 | 3071.5
80.6375 | 150 | 149 | 109 | 762.8 | 781.4 | 318.1 | 405.2 | 14.9 | 0.09 | 24.6 | 2928.6 | 2905.5
80.6417 | 150.3 | 149 | 109.5 | 762.6 | 780.9 | 318.2 | 404.5 | 14.8 | 0.13 | 24.6 | 2865.5 | 2980.9
80.6458 | 150.5 | 149.4 | 109.3 | 762.7 | 781 | 319.9 | 407.7 | 14.8 | 0.11 | 24.6 | 2955.5 | 3087.8
80.65 | 150.6 | 149.5 | 108.9 | 762.6 | 780.9 | 316.5 | 402.9 | 14.8 | 0.1 | 24.6 | 3020.5 | 3081.2
80.6542 | 150.3 | 149.2 | 108.3 | 762.7 | 780.9 | 317.8 | 404.3 | 14.8 | 0.12 | 24.6 | 2981.4 | 3186.6
80.6583 | 149.8 | 149.5 | 108.3 | 762.6 | 781.1 | 319.4 | 406.4 | 14.8 | 0.1 | 24.6 | 2930.2 | 3089.3
80.6625 | 149.8 | 149.5 | 107.8 | 762.7 | 780.8 | 318.9 | 406 | 14.8 | 0.1 | 24.5 | 2934.6 | 3082.1
80.6667 | 150.1 | 148.8 | 107.8 | 762.7 | 780.5 | 317.2 | 403.6 | 14.8 | 0.11 | 24.5 | 2907.3 | 2926.1
80.6708 | 149.9 | 149.2 | 107.4 | 762.4 | 781.1 | 319.5 | 406.6 | 14.8 | 0.1 | 24.6 | 3033.4 | 2884.5
80.675 | 150.2 | 149.1 | 107.4 | 762.3 | 780.6 | 318.4 | 405.4 | 14.8 | 0.1 | 24.6 | 3033.7 | 3158.4
80.6792 | 149.9 | 149 | 107.5 | 762.6 | 780.7 | 319 | 405.8 | 14.9 | 0.13 | 24.6 | 2990 | 2908.4
80.6833 | 150.1 | 149.3 | 107.9 | 762.7 | 780.8 | 316.7 | 403.7 | 14.8 | 0.1 | 24.6 | 2972.3 | 2948
80.6875 | 150.4 | 148.9 | 108.6 | 762.4 | 780.6 | 317.1 | 403.2 | 14.8 | 0.11 | 24.6 | 2892.6 | 2953.7
80.6917 | 150.2 | 149.3 | 108.9 | 763 | 780.8 | 320.2 | 408.9 | 14.8 | 0.1 | 24.6 | 2912.8 | 2897.7
80.6958 | 150.2 | 149.2 | 109.1 | 763 | 780.8 | 317.1 | 404.6 | 14.8 | 0.1 | 24.6 | 2888.1 | 2868.6
80.7 | 150.1 | 149.2 | 109.3 | 763.2 | 781.1 | 318.2 | 406 | 14.9 | 0.09 | 24.6 | 2946.2 | 2978.5
80.7042 | 149.6 | 149.2 | 109.1 | 763.1 | 780.9 | 318.6 | 407.2 | 14.7 | 0.1 | 24.5 | 3011.1 | 3055.8
80.7083 | 149.8 | 149.1 | 108.6 | 762.9 | 781.1 | 318.5 | 405.8 | 14.8 | 0.1 | 24.5 | 2967 | 2994.2
80.7125 | 149.9 | 149.4 | 108.1 | 763.1 | 780.8 | 315.5 | 399.9 | 14.8 | 0.09 | 24.5 | 2914.4 | 3016.8
80.7167 | 149.8 | 149.1 | 107.9 | 763.1 | 781 | 321.5 | 409.9 | 14.8 | 0.09 | 24.5 | 2960.9 | 3029.7
80.7208 | 149.6 | 149.2 | 107.8 | 762.8 | 780.7 | 316.9 | 403.5 | 14.8 | 0.11 | 24.6 | 2898.2 | 3103
80.725 | 149.7 | 149.2 | 107.7 | 762.7 | 780.6 | 317.7 | 404.7 | 14.8 | 0.09 | 24.6 | 3048.6 | 3010.4
80.7292 | 149.8 | 149.3 | 107.5 | 763 | 780.8 | 319.3 | 405.9 | 14.8 | 0.09 | 24.6 | 2927 | 3134.8
80.7333 | 150 | 148.9 | 107.4 | 763 | 780.6 | 320.7 | 407.2 | 14.8 | 0.08 | 24.6 | 2940.1 | 2981.4
80.7375 | 150.1 | 148.6 | 107.8 | 763 | 780.5 | 319.8 | 405.9 | 14.8 | 0.09 | 24.5 | 2974.5 | 2994.3
80.7417 | 150.1 | 148.8 | 108.5 | 762.8 | 780.7 | 320 | 407.9 | 14.8 | 0.1 | 24.6 | 2914.8 | 3048.1
80.7458 | 150.1 | 149.1 | 108.6 | 763.1 | 780.6 | 321 | 409.7 | 14.7 | 0.1 | 24.6 | 3009.4 | 2996.8
80.75 | 149.9 | 149.2 | 109.1 | 762.9 | 780.5 | 318.6 | 404.7 | 14.8 | 0.1 | 24.6 | 2994 | 3052.8
80.7542 | 150.2 | 149.1 | 109.3 | 763 | 780.9 | 318.7 | 405.4 | 14.8 | 0.09 | 24.6 | 2906.9 | 2975
80.7583 | 150.2 | 149.3 | 109.9 | 762.8 | 780.7 | 319.8 | 406.5 | 14.8 | 0.09 | 24.5 | 2763.4 | 2964.7
80.7625 | 150.4 | 149.6 | 108.5 | 763.3 | 780.5 | 316 | 402.7 | 14.8 | 0.08 | 24.5 | 2904.4 | 3052.1
80.7667 | 149.5 | 149.4 | 108.5 | 762.8 | 781.1 | 315.6 | 399.7 | 14.8 | 0.09 | 24.5 | 3035.8 | 2980.8
80.7708 | 150.3 | 149.1 | 108.1 | 762.9 | 780.6 | 318.9 | 406.2 | 14.9 | 0.1 | 24.5 | 2931.1 | 3001.4
80.775 | 150 | 148.8 | 108.2 | 762.6 | 780.4 | 317.6 | 404.7 | 14.9 | 0.09 | 24.5 | 2908.9 | 3047.6
80.7792 | 149 | 148.7 | 107.7 | 762.8 | 780.5 | 318.9 | 405 | 14.8 | 0.1 | 24.5 | 2928.5 | 3008.7
80.7833 | 149.7 | 149.3 | 107.5 | 763.1 | 780.6 | 320.5 | 409.4 | 14.9 | 0.11 | 24.6 | 2948.1 | 2948.2
80.7875 | 149.9 | 149.2 | 107.2 | 763 | 780.6 | 321.1 | 409 | 14.8 | 0.09 | 24.6 | 2944.9 | 3004.7
80.7917 | 150.1 | 149.3 | 107.6 | 762.4 | 780.4 | 319.8 | 408.3 | 14.9 | 0.11 | 24.6 | 3038.5 | 3036.4
80.7958 | 150.2 | 149.3 | 108.2 | 762.6 | 780.7 | 320.6 | 407.3 | 14.8 | 0.09 | 24.6 | 2974.3 | 3122.5
80.8 | 150.4 | 149.3 | 108.6 | 762.7 | 780.5 | 317.4 | 404.3 | 14.8 | 0.09 | 24.6 | 3016.2 | 3044.3
80.8042 | 150.5 | 149.3 | 109 | 762.8 | 780.7 | 318.4 | 405.2 | 14.8 | 0.09 | 24.6 | 2904.8 | 3040.3
80.8083 | 149.9 | 149.2 | 109 | 763 | 780.7 | 320.6 | 408.3 | 14.9 | 0.09 | 24.6 | 3002.6 | 2963.7
80.8125 | 149.8 | 149.3 | 109.4 | 762.4 | 780.7 | 318.2 | 404.7 | 14.7 | 0.11 | 24.6 | 3024.2 | 2958.9
80.8167 | 149.7 | 149.2 | 109.2 | 762.3 | 780.7 | 318.1 | 404.8 | 14.9 | 0.1 | 24.5 | 3007.7 | 3161.5
80.8208 | 149.8 | 149.3 | 108.7 | 762.6 | 780.8 | 318.7 | 406.1 | 14.8 | 0.1 | 24.6 | 2963.9 | 2949.2
80.825 | 149.8 | 149.3 | 108.3 | 762.3 | 780.9 | 316.5 | 401.7 | 14.8 | 0.08 | 24.6 | 2937.5 | 2962
80.8292 | 149.8 | 149.2 | 107.8 | 762.4 | 780.7 | 319.5 | 408 | 14.9 | 0.09 | 24.6 | 3062.9 | 3030.9
80.8333 | 149.8 | 149.3 | 107.8 | 762.2 | 780.9 | 319.4 | 406.6 | 14.8 | 0.1 | 24.6 | 2906.2 | 3096.8
80.8375 | 149.9 | 149.2 | 107.7 | 762.2 | 781 | 318 | 406 | 14.8 | 0.09 | 24.5 | 2919.9 | 2988.7
80.8417 | 150 | 149.2 | 107.5 | 762 | 780.8 | 318.2 | 405.7 | 14.8 | 0.08 | 24.5 | 2843.2 | 2883.7
80.8458 | 150.4 | 148.8 | 107.3 | 762.2 | 780.9 | 319.5 | 407.5 | 14.8 | 0.1 | 24.6 | 2899.7 | 2957
80.85 | 150.1 | 149 | 107.8 | 762.2 | 780.6 | 318.4 | 406.4 | 14.9 | 0.09 | 24.6 | 2968.6 | 2995.6
80.8542 | 149.9 | 149.1 | 108.5 | 762.1 | 780.6 | 321 | 407.5 | 14.7 | 0.09 | 24.6 | 2963.1 | 3058.6
80.8583 | 150 | 149.2 | 108.8 | 761.9 | 780.8 | 317.3 | 401.8 | 14.9 | 0.07 | 24.6 | 2986.4 | 2876.6
80.8625 | 150.4 | 149.4 | 109.1 | 762.3 | 780.6 | 318.4 | 406.9 | 14.7 | 0.09 | 24.6 | 3032.7 | 3150.6
80.8667 | 150.3 | 149.3 | 109.4 | 762.4 | 781 | 318.8 | 406 | 14.8 | 0.11 | 24.6 | 2979.9 | 3090.4
80.8708 | 150.4 | 149.3 | 109.4 | 762.2 | 781 | 319.9 | 409.6 | 14.8 | 0.1 | 24.6 | 2898.1 | 3034
80.875 | 150.4 | 149.2 | 109.4 | 762.7 | 781.2 | 317.5 | 404.3 | 14.9 | -0.03 | 24.6 | 2974 | 3008
80.8792 | 150.1 | 149.3 | 108.5 | 762.3 | 781.2 | 315.9 | 402.4 | 14.8 | -0.07 | 24.5 | 3064.1 | 3054.3
80.8833 | 149.9 | 149.3 | 108.2 | 762.4 | 780.6 | 315.8 | 402.5 | 14.9 | -0.09 | 24.5 | 2930.2 | 3128.5
80.8875 | 149.7 | 149.1 | 108.1 | 761.8 | 780.5 | 318.1 | 404.8 | 14.8 | -0.04 | 24.5 | 3008.1 | 2978.3
80.8917 | 149.7 | 149.4 | 108 | 761.6 | 780.9 | 318.2 | 405.3 | 14.9 | -0.13 | 24.5 | 3056.8 | 3022.8
80.8958 | 149.7 | 149.1 | 107.5 | 761.7 | 781.1 | 318.7 | 404.4 | 14.9 | 0.07 | 24.5 | 2993 | 3076.6
80.9 | 149.6 | 149 | 107.5 | 761.6 | 780.9 | 317.7 | 403.6 | 14.9 | 0.11 | 24.5 | 2917.6 | 2967.4
80.9042 | 149.7 | 149.3 | 107.5 | 761.5 | 780.7 | 319.2 | 406.6 | 14.9 | 0.09 | 24.6 | 2884.4 | 2950.6
80.9083 | 150.1 | 148.8 | 108.2 | 761.6 | 780.6 | 320.8 | 408.6 | 14.7 | 0.09 | 24.6 | 2839 | 3041.2
80.9125 | 149.9 | 149.1 | 108.5 | 761.7 | 780.8 | 316.5 | 403.6 | 14.9 | 0.1 | 24.6 | 2964.3 | 3077
80.9167 | 150.3 | 149.1 | 108.8 | 761.6 | 780.8 | 316.2 | 403 | 14.9 | 0.11 | 24.6 | 2921.7 | 3011.2
80.9208 | 150.4 | 149.3 | 108.9 | 761.8 | 781 | 317.2 | 403 | 14.9 | 0.08 | 24.6 | 2918.9 | 3101
80.925 | 150.4 | 149.3 | 109.4 | 762.4 | 781.2 | 319.8 | 408.1 | 14.9 | 0.1 | 24.6 | 2926.2 | 3011
80.9292 | 150.7 | 149.3 | 109.4 | 762.3 | 781.2 | 318.2 | 404 | 14.8 | 0.09 | 24.5 | 2907.8 | 3039
80.9333 | 150.4 | 149.5 | 109.1 | 762.3 | 781 | 317.8 | 405.3 | 15 | 0.08 | 24.5 | 3058.9 | 2996.3
80.9375 | 149.7 | 149.6 | 108.5 | 762.3 | 781.4 | 317.2 | 405.2 | 14.9 | 0.1 | 24.5 | 3008.3 | 2953.5
80.9417 | 149.9 | 149.4 | 108.4 | 762.2 | 781 | 319.1 | 408.1 | 14.9 | 0.09 | 24.5 | 3038.1 | 3092.8
80.9458 | 149.8 | 149.3 | 108.1 | 762.3 | 780.8 | 318.9 | 406 | 14.7 | 0.09 | 24.5 | 3064.4 | 3017.4
80.95 | 149.9 | 149.3 | 107.7 | 762.6 | 780.7 | 317.1 | 404.7 | 14.8 | 0.07 | 24.6 | 3041.8 | 2929.2
80.9542 | 149.7 | 149.2 | 107.8 | 762.4 | 781 | 315.9 | 402.9 | 15 | 0.08 | 24.6 | 2890.3 | 3006.3
80.9583 | 149.6 | 149.1 | 107.5 | 762.2 | 780.7 | 317.9 | 405.7 | 14.8 | 0.1 | 24.6 | 3022.3 | 2982
80.9625 | 149.7 | 149 | 107.5 | 762.6 | 780.5 | 319.4 | 406.7 | 14.8 | 0.07 | 24.6 | 2920 | 3004.2
80.9667 | 149.6 | 148.9 | 107.9 | 762.3 | 780.7 | 317.2 | 403.2 | 14.9 | 0.1 | 24.5 | 2825 | 3073.2
80.9708 | 150 | 148.9 | 108.2 | 762.2 | 780.5 | 319.1 | 405 | 14.9 | 0.09 | 24.6 | 2991.8 | 3018.1
80.975 | 150 | 149.1 | 108.7 | 762.6 | 780.8 | 318.4 | 405.4 | 14.9 | 0.11 | 24.5 | 2997.2 | 3122.9
80.9792 | 150 | 148.9 | 109 | 762.4 | 780.7 | 320.1 | 408.3 | 14.9 | 0.1 | 24.5 | 3029.4 | 3023
80.9833 | 149.9 | 149.1 | 109.3 | 762.4 | 780.6 | 317.5 | 403.8 | 14.9 | 0.11 | 24.5 | 2955.7 | 3057.9
80.9875 | 150.1 | 149.1 | 109.4 | 762.8 | 781 | 316 | 402.3 | 14.8 | 0.11 | 24.5 | 2953.6 | 3126.3
80.9917 | 150.1 | 149.2 | 109.2 | 762.7 | 780.8 | 317.4 | 405.3 | 14.9 | 0.08 | 24.5 | 3021 | 2864.7
80.9958 | 150.6 | 149.6 | 108.7 | 762.8 | 781 | 317.1 | 404 | 14.9 | 0.09 | 24.5 | 2983.9 | 3057.9
81 | 150.2 | 149.3 | 108.3 | 762.7 | 780.6 | 316.2 | 403 | 14.9 | 0.09 | 24.5 | 2978.6 | 2972
81.0042 | 150.2 | 149.4 | 107.9 | 762.4 | 780.6 | 317 | 403.3 | 14.8 | 0.09 | 24.5 | 2915.1 | 3046.1
81.0083 | 150.1 | 149.2 | 107.9 | 762.5 | 780.4 | 320.2 | 410.5 | 14.9 | 0.12 | 24.5 | 2879.1 | 2931.2
81.0125 | 149.8 | 149.1 | 107.7 | 762.2 | 780.4 | 318.5 | 405.7 | 14.9 | 0.11 | 24.6 | 2934.5 | 2956.7
81.0167 | 149.8 | 149.3 | 107.5 | 762.5 | 780.8 | 319.1 | 406.2 | 14.9 | 0.09 | 24.6 | 2871.4 | 2835.1
81.0208 | 149.8 | 149.1 | 107.6 | 762.6 | 780.7 | 318.9 | 405 | 14.9 | 0.1 | 24.5 | 2900.7 | 3048.7
81.025 | 149.9 | 148.9 | 107.6 | 762.6 | 780.6 | 318.4 | 406.4 | 14.9 | 0.1 | 24.5 | 2864.1 | 3004.7
81.0292 | 149.7 | 149.1 | 108.1 | 762.2 | 780.5 | 320.8 | 407.9 | 15 | 0.09 | 24.5 | 2873 | 3113.3
81.0333 | 149.6 | 149.3 | 108.7 | 762.1 | 781 | 319 | 406.7 | 14.9 | 0.1 | 24.6 | 3025.5 | 3165.5
81.0375 | 149.8 | 149 | 108.8 | 762.3 | 780.7 | 317.2 | 405 | 15.1 | 0.09 | 24.6 | 2939 | 2996.1
81.0417 | 149.9 | 149.1 | 109.2 | 762.1 | 780.5 | 320.2 | 407.5 | 15.1 | 0.1 | 24.5 | 3082.4 | 3081.6
81.0458 | 150 | 149.2 | 109.3 | 762.2 | 781 | 319 | 406.8 | 15.1 | 0.09 | 24.5 | 2984.5 | 3007.3
81.05 | 150.1 | 149.5 | 109.3 | 762.2 | 780.8 | 317.6 | 404.5 | 15.1 | 0.09 | 24.5 | 2979 | 3131.7
81.0542 | 150 | 149.5 | 108.6 | 762.6 | 781.1 | 317.9 | 404.8 | 15.1 | 0.11 | 24.5 | 2918.9 | 3116.3
81.0583 | 150.1 | 149.4 | 108.4 | 762.7 | 781 | 319.3 | 406.3 | 15.1 | 0.11 | 24.5 | 2919.6 | 3036.7
81.0625 | 150.2 | 149.3 | 108.2 | 762.3 | 780.7 | 318.1 | 404.3 | 15.1 | 0.09 | 24.5 | 2989.4 | 3049.2
81.0667 | 150.2 | 149.3 | 108.1 | 761.9 | 780.8 | 318 | 403.9 | 15.1 | 0.1 | 24.5 | 2917.7 | 3005.4
81.0708 | 150.3 | 149.1 | 107.9 | 762 | 780.5 | 318.5 | 405.7 | 15.1 | 0.1 | 24.5 | 2866 | 3013.2
81.075 | 150.3 | 149 | 107.5 | 762.2 | 780.8 | 318.4 | 406.2 | 15 | 0.09 | 24.5 | 2982.7 | 3055.7
81.0792 | 150 | 149.1 | 107.5 | 762.2 | 780.7 | 319.7 | 406.8 | 15.1 | 0.1 | 24.5 | 2936.6 | 2922.7
81.0833 | 149.9 | 149.1 | 107.6 | 761.8 | 780.7 | 320.2 | 408.1 | 15.1 | 0.12 | 24.5 | 3022.9 | 3030.3
81.0875 | 149.9 | 149.2 | 108.2 | 761.4 | 780.7 | 317 | 403.4 | 15 | 0.1 | 24.5 | 3027.2 | 3081.1
81.0917 | 149.8 | 148.9 | 108.8 | 762.2 | 780.7 | 319.5 | 406.8 | 15 | 0.1 | 24.5 | 2974.6 | 3198.8
81.0958 | 149.9 | 149 | 109 | 762.3 | 780.6 | 319.4 | 405.3 | 15.1 | 0.11 | 24.5 | 2975.2 | 2910
81.1 | 150.1 | 149.1 | 109.3 | 762.2 | 781.1 | 317.9 | 404.2 | 15.1 | 0.12 | 24.5 | 2818.8 | 2971.1
81.1042 | 150 | 149.3 | 109.8 | 762.1 | 781.1 | 318.5 | 404.4 | 15.1 | 0.11 | 24.5 | 2911.6 | 3120.7
81.1083 | 150.1 | 149.4 | 109.2 | 762.3 | 780.8 | 319.1 | 406.7 | 15.1 | 0.1 | 24.5 | 2910.9 | 3014.3
81.1125 | 150.2 | 149.4 | 108.5 | 762.7 | 781.2 | 319.8 | 408.2 | 15.1 | 0.11 | 24.5 | 2866.4 | 3084.8
81.1167 | 150.1 | 149.2 | 108.2 | 761.9 | 780.8 | 319.6 | 408 | 15.1 | 0.1 | 24.5 | 2923.5 | 3114.9
81.1208 | 150.1 | 149.3 | 108.2 | 761.8 | 780.5 | 317.6 | 404.4 | 15 | 0.1 | 24.5 | 2956.1 | 3137.6
81.125 | 149.5 | 149.2 | 108 | 761.8 | 780.7 | 318.9 | 408.1 | 15.1 | 0.1 | 24.5 | 2987.4 | 3078.5
81.1292 | 149.8 | 149.1 | 107.8 | 762 | 781 | 320.8 | 411.1 | 15.1 | 0.09 | 24.5 | 2857.5 | 2993.2
81.1333 | 149.6 | 149 | 107.6 | 761.9 | 780.7 | 321.9 | 408.7 | 15.1 | 0.09 | 24.5 | 2939.3 | 3093.6
81.1375 | 150.1 | 148.9 | 107.6 | 762.3 | 780.7 | 321 | 409 | 15.1 | 0.1 | 24.5 | 3053.9 | 3091.2
81.1417 | 150 | 149.1 | 108.2 | 762.1 | 780.8 | 319.3 | 404.6 | 15.1 | 0.11 | 24.5 | 3034.1 | 2882.4
81.1458 | 150.1 | 149.1 | 108.6 | 762.4 | 780.8 | 319.7 | 407.2 | 15.1 | 0.1 | 24.5 | 2907.3 | 2911.9
81.15 | 150.1 | 149.1 | 109.2 | 762.6 | 780.6 | 318.2 | 404.7 | 15.1 | 0.11 | 24.5 | 3018.8 | 2877.9
81.1542 | 150.2 | 149.4 | 109.1 | 762.3 | 780.5 | 317.8 | 405.3 | 15.1 | 0.1 | 24.5 | 2915.6 | 2923.5
81.1583 | 150.5 | 149.2 | 109.3 | 762.2 | 781.1 | 320 | 407.1 | 15 | 0.09 | 24.5 | 2852.7 | 3018.4
81.1625 | 150.3 | 149.3 | 109.6 | 762.4 | 780.8 | 318.7 | 406.7 | 15 | 0.11 | 24.5 | 2928.2 | 3120
81.1667 | 150.4 | 149.5 | 108.9 | 762.5 | 780.8 | 316.8 | 405.2 | 15 | 0.09 | 24.5 | 2974 | 3037.3
81.1708 | 150.2 | 149.4 | 108.5 | 762.3 | 780.8 | 317.5 | 405.6 | 14.9 | 0.09 | 24.5 | 2951.7 | 3027.8
81.175 | 150 | 149.4 | 108.3 | 762.6 | 780.6 | 316.7 | 402 | 14.9 | 0.11 | 24.5 | 2882.3 | 2998.8
81.1792 | 149.8 | 149.2 | 108.1 | 762.4 | 780.3 | 318 | 405.9 | 15 | 0.11 | 24.5 | 2990.4 | 3009.5
81.1833 | 149.9 | 149.7 | 107.7 | 762.1 | 780.6 | 317.7 | 403.4 | 15 | 0.11 | 24.5 | 2878.5 | 2956.8
81.1875 | 149.6 | 149.6 | 107.7 | 762 | 781.1 | 319 | 404.8 | 15.1 | 0.09 | 24.5 | 2891.4 | 2962.6
81.1917 | 149.6 | 149.2 | 107.4 | 762.2 | 781 | 318.8 | 405.1 | 15 | 0.09 | 24.5 | 2930.2 | 3060.4
81.1958 | 149.7 | 148.9 | 107.6 | 762 | 780.8 | 319.8 | 406.5 | 14.9 | 0.11 | 24.5 | 3000.3 | 2896.9
81.2 | 149.7 | 148.9 | 108.5 | 762.2 | 780.6 | 319.8 | 405.6 | 15 | 0.1 | 24.5 | 3008.9 | 2941
81.2042 | 150.1 | 149.2 | 108.8 | 762.2 | 780.8 | 320.6 | 410.4 | 15.1 | 0.1 | 24.5 | 2846.8 | 2910.6
81.2083 | 150.1 | 149.1 | 109.2 | 762.4 | 780.8 | 319.7 | 408.8 | 14.9 | 0.08 | 24.5 | 2975.6 | 2983.3
81.2125 | 150.3 | 149.3 | 109.6 | 762.8 | 780.9 | 320.6 | 409.2 | 15.1 | 0.09 | 24.5 | 2906.5 | 2956.7
81.2167 | 150.5 | 149.2 | 109.7 | 762.3 | 780.5 | 316.4 | 402.4 | 15 | 0.08 | 24.5 | 2949.9 | 3136
81.2208 | 150.6 | 149.5 | 109 | 762.4 | 780.4 | 317 | 402.7 | 14.9 | 0.09 | 24.5 | 2993 | 2962.1
81.225 | 150.1 | 149.2 | 108.8 | 762.2 | 780.3 | 316.6 | 402.5 | 14.9 | 0.08 | 24.5 | 2885.6 | 3126.6
81.2292 | 149.9 | 149.4 | 108.3 | 761.6 | 780.4 | 317.4 | 405.5 | 15 | 0.11 | 24.5 | 2889.7 | 3221.3
81.2333 | 149.4 | 149.5 | 108.2 | 761.5 | 780.5 | 318.9 | 406.3 | 15 | 0.11 | 24.5 | 3064.3 | 3175.1
81.2375 | 149.6 | 149.1 | 108 | 761.8 | 780.3 | 317.7 | 404.6 | 14.9 | 0.1 | 24.5 | 2946.2 | 2964
81.2417 | 149.6 | 149.1 | 107.7 | 762 | 780.4 | 319.9 | 407.7 | 15 | 0.11 | 24.5 | 2884.8 | 2998.4
81.2458 | 149.9 | 149.2 | 107.5 | 761.8 | 780.6 | 317.6 | 403.8 | 14.9 | 0.09 | 24.5 | 3068 | 2930.7
81.25 | 150 | 148.8 | 107.5 | 762.2 | 780.8 | 321.5 | 409.6 | 15 | 0.09 | 24.5 | 2885.3 | 2945.9
81.2542 | 150.1 | 149 | 108 | 762.5 | 780.7 | 318.4 | 404.8 | 14.9 | 0.11 | 24.6 | 2966.3 | 2955
81.2583 | 150.1 | 148.8 | 108.5 | 762.2 | 780.4 | 317.5 | 405.1 | 14.9 | 0.12 | 24.5 | 2958 | 3097.6
81.2625 | 150.1 | 149.1 | 108.9 | 762.5 | 780.6 | 317.6 | 405.5 | 15 | 0.12 | 24.5 | 2910 | 3105.1
81.2667 | 150.2 | 149 | 109.2 | 762.8 | 780.7 | 318.1 | 404 | 15.1 | 0.09 | 24.5 | 2899.4 | 3094.2
81.2708 | 150.3 | 149.2 | 109.4 | 762.6 | 781 | 319.9 | 408.3 | 14.9 | 0.08 | 24.5 | 3000.7 | 3136.2
81.275 | 150.4 | 149.4 | 109.4 | 762.3 | 781.2 | 316.8 | 403.5 | 14.9 | 0.09 | 24.5 | 3013.3 | 3142.1
81.2792 | 150.3 | 149.3 | 109.1 | 762.5 | 781 | 317.3 | 404.3 | 14.9 | 0.11 | 24.5 | 2985.9 | 3077.4
81.2833 | 150.2 | 149.4 | 108.8 | 762.3 | 781 | 315.8 | 401.9 | 14.9 | 0.11 | 24.5 | 2917.6 | 3038
81.2875 | 149.7 | 149.3 | 108.4 | 762.1 | 780.4 | 318.8 | 405.6 | 14.9 | 0.11 | 24.5 | 3001.7 | 3066.9
81.2917 | 149.7 | 149.4 | 108.1 | 762.3 | 780.7 | 317.7 | 405.4 | 14.9 | 0.11 | 24.5 | 3024.1 | 2967
81.2958 | 150 | 149.3 | 108 | 762.5 | 780.6 | 318.1 | 405.4 | 14.9 | 0.1 | 24.5 | 2949.1 | 3093
81.3 | 149.7 | 149.1 | 107.6 | 762.8 | 780.7 | 317.6 | 405.4 | 14.9 | 0.08 | 24.5 | 2924.1 | 3052.6
81.3042 | 149.6 | 148.8 | 107.9 | 762.9 | 781 | 319.5 | 406.5 | 15 | 0.09 | 24.5 | 2961.7 | 3023.4
81.3083 | 149.6 | 149.1 | 107.6 | 762.4 | 780.9 | 318 | 406.1 | 15 | 0.05 | 24.5 | 2964.2 | 2978.8
81.3125 | 149.6 | 149 | 108.1 | 762.3 | 780.4 | 317.3 | 404.1 | 15 | 0.09 | 24.5 | 2870.5 | 3107.5
81.3167 | 149.7 | 149.2 | 108.6 | 762.3 | 780.5 | 319.9 | 407 | 15 | 0.12 | 24.5 | 2930.2 | 3082
81.3208 | 150 | 149.3 | 108.9 | 762.2 | 780.3 | 315.9 | 402.3 | 14.9 | 0.1 | 24.5 | 2926.8 | 3004.2
81.325 | 150.3 | 149 | 109.3 | 762.7 | 781.2 | 318 | 404.2 | 15 | 0.1 | 24.5 | 3028.5 | 3100.2
81.3292 | 150.2 | 149.6 | 109.3 | 762.1 | 780.6 | 318.3 | 403.8 | 15 | 0.1 | 24.5 | 2969.8 | 3121.2
81.3333 | 150.4 | 149.3 | 109.5 | 762.2 | 780.9 | 314.8 | 400.1 | 15 | 0.11 | 24.5 | 3002.4 | 3106.8
81.3375 | 150.4 | 149.3 | 108.8 | 762.3 | 781 | 318.5 | 405.7 | 15 | 0.11 | 24.5 | 3032.1 | 3079.7
81.3417 | 149.9 | 149.3 | 108.6 | 762.4 | 780.6 | 318.3 | 405.8 | 15 | 0.1 | 24.5 | 2969.1 | 3051.3
81.3458 | 149.7 | 149.1 | 108.2 | 762.2 | 780.5 | 316.5 | 401.9 | 15 | 0.11 | 24.5 | 3069.1 | 2943.8
81.35 | 149.6 | 149.5 | 108.1 | 762.1 | 780.8 | 315.3 | 402.3 | 15 | 0.09 | 24.5 | 2926.1 | 2911.3
81.3542 | 149.6 | 149.1 | 107.9 | 762.5 | 780.5 | 319.8 | 407.9 | 14.9 | 0.1 | 24.5 | 2865.4 | 2942.2
81.3583 | 149.8 | 149.1 | 107.6 | 762.5 | 780.3 | 317.7 | 407.1 | 14.9 | 0.09 | 24.5 | 2954.2 | 2963.7
81.3625 | 149.6 | 149 | 107.5 | 762.3 | 780.3 | 318.7 | 405.2 | 15.1 | 0.09 | 24.5 | 2930.6 | 2997.3
81.3667 | 150.1 | 148.9 | 107.5 | 762.3 | 780.1 | 320.2 | 408.9 | 14.9 | 0.1 | 24.5 | 2938.8 | 2989.1
81.3708 | 149.9 | 149 | 108.3 | 762.5 | 780.2 | 317.8 | 404.7 | 15 | 0.09 | 24.5 | 2958.6 | 3016.3
81.375 | 150.2 | 149.2 | 108.9 | 762.6 | 780.4 | 319.9 | 406.8 | 14.9 | 0.11 | 24.5 | 3022 | 3004.3
81.3792 | 150.2 | 149.1 | 109 | 762.6 | 780.3 | 318.5 | 404.4 | 14.9 | 0.1 | 24.5 | 2943.3 | 3073.4
81.3833 | 150.4 | 149.1 | 109.2 | 762.2 | 780.3 | 317.9 | 404.7 | 14.9 | 0.08 | 24.5 | 2925.2 | 3009.2
81.3875 | 150.4 | 149.1 | 109.6 | 761.9 | 780.4 | 316.9 | 404.8 | 14.9 | 0.11 | 24.5 | 2938.8 | 3027.3
81.3917 | 150.7 | 149.4 | 109.5 | 762.4 | 780.5 | 318.4 | 405.5 | 14.9 | 0.08 | 24.5 | 3025.7 | 3136.8
81.3958 | 149.9 | 149.7 | 109.1 | 762.2 | 780.6 | 316.7 | 404.4 | 14.9 | 0.09 | 24.5 | 3036.7 | 3123
81.4 | 149.7 | 149.3 | 108.7 | 761.6 | 780.3 | 314.8 | 400 | 15 | 0.09 | 24.5 | 2952.8 | 3008.1
81.4042 | 149.9 | 149.5 | 108.1 | 761.8 | 780.5 | 317.3 | 405.1 | 14.8 | 0.12 | 24.5 | 2988.5 | 3002.8
81.4083 | 149.6 | 149.2 | 108.1 | 761.7 | 780.3 | 317.6 | 404.8 | 14.9 | 0.1 | 24.5 | 3007.7 | 3017.7
81.4125 | 149.7 | 149.3 | 108 | 761.4 | 780.2 | 315 | 400.8 | 14.9 | 0.1 | 24.5 | 2972.1 | 2909.7
81.4167 | 149.7 | 149 | 108 | 761.2 | 780.8 | 316.9 | 404.8 | 15 | 0.09 | 24.5 | 3033.4 | 2888
81.4208 | 150 | 149.3 | 107.6 | 761.5 | 781 | 317.5 | 404.4 | 15 | 0.11 | 24.5 | 2910 | 3126.7
81.425 | 149.7 | 149.1 | 107.8 | 762.1 | 780.6 | 318.7 | 405 | 15 | 0.11 | 24.5 | 2972.8 | 2973.1
81.4292 | 150.3 | 149.1 | 108.3 | 761.9 | 780.2 | 317.2 | 404.2 | 15 | 0.09 | 24.5 | 2891.7 | 2946.7
81.4333 | 150.4 | 149.3 | 108.7 | 761.9 | 780.6 | 317.3 | 403 | 14.9 | 0.1 | 24.5 | 2853.1 | 2932.3
81.4375 | 150.6 | 149.3 | 108.8 | 762.1 | 780.4 | 317.6 | 403.7 | 15 | 0.09 | 24.5 | 2976.5 | 3027.6
81.4417 | 149.8 | 149.5 | 109.4 | 762 | 780.2 | 318.2 | 406.2 | 15 | 0.1 | 24.5 | 2995 | 2951.9
81.4458 | 149.8 | 149.5 | 109.5 | 761.4 | 780.7 | 318.1 | 406.1 | 15 | 0.1 | 24.5 | 2913.5 | 3045.7
81.45 | 150.4 | 149.6 | 109.5 | 761.7 | 781.1 | 316.5 | 402.9 | 15 | 0.1 | 24.5 | 2887.4 | 2965.5
81.4542 | 149.9 | 149.5 | 108.6 | 761.8 | 781 | 316.6 | 402 | 14.9 | 0.09 | 24.5 | 3000.9 | 2997.3
81.4583 | 149.8 | 149.5 | 108.5 | 762.2 | 780.6 | 318.4 | 405.7 | 14.9 | 0.11 | 24.5 | 2862.8 | 2941.9
81.4625 | 150.1 | 149.4 | 108.2 | 762 | 780.1 | 319.8 | 407.8 | 15 | 0.1 | 24.5 | 2991.8 | 3061.7
81.4667 | 150.1 | 149.2 | 108.3 | 762.4 | 780.3 | 317.5 | 404 | 15.1 | 0.09 | 24.5 | 3025.4 | 2835.4
81.4708 | 149.9 | 149.3 | 107.9 | 762.2 | 780.6 | 319.5 | 408.4 | 15 | 0.11 | 24.5 | 2923.2 | 2989.6
81.475 | 150.3 | 149.1 | 107.7 | 762.4 | 780.5 | 317.5 | 405.9 | 15 | 0.07 | 24.5 | 3005.1 | 3040.1
81.4792 | 150.2 | 149.1 | 107.7 | 762.6 | 780.2 | 319.6 | 407.1 | 15 | 0.1 | 24.5 | 2919.9 | 2910
81.4833 | 150 | 149.2 | 107.5 | 762.1 | 780.6 | 318.3 | 406.8 | 14.9 | 0.11 | 24.5 | 2969.8 | 2913.9
81.4875 | 149.9 | 149.1 | 108.1 | 762.1 | 780.3 | 317.6 | 403.7 | 14.9 | 0.1 | 24.5 | 2910.6 | 2969.2
81.4917 | 150.1 | 149.3 | 108.7 | 762.1 | 780.7 | 317.8 | 405.7 | 14.9 | 0.1 | 24.5 | 2941.1 | 3051.5
81.4958 | 150.1 | 149.4 | 108.8 | 762.6 | 780.8 | 319.7 | 407.6 | 14.9 | 0.09 | 24.5 | 3084.6 | 3001.7
81.5 | 150.1 | 149.2 | 109.2 | 762.2 | 780.8 | 317.6 | 404.2 | 15 | 0.09 | 24.5 | 2958 | 3100.4
81.5042 | 150.1 | 149.4 | 109.6 | 762.6 | 781 | 318.4 | 406.8 | 15 | 0.07 | 24.5 | 2964.6 | 3115.7
81.5083 | 150 | 149.6 | 109.6 | 762.7 | 780.8 | 317.5 | 404.2 | 15 | 0.1 | 24.5 | 2922.3 | 2984
81.5125 | 150.1 | 149.4 | 109.1 | 762.9 | 780.5 | 319.1 | 406.6 | 14.9 | 0.09 | 24.5 | 2949.5 | 2962.4
81.5167 | 149.8 | 149 | 108.6 | 762.5 | 780.8 | 318.3 | 405.7 | 14.9 | 0.09 | 24.5 | 2972 | 2988.4
81.5208 | 149.9 | 149.3 | 108.4 | 762.6 | 780.7 | 319.4 | 406.2 | 14.9 | 0.09 | 24.5 | 3034.9 | 2972.7
81.525 | 149.9 | 149.4 | 108.2 | 762.6 | 780.3 | 317.2 | 403.7 | 15 | 0.1 | 24.5 | 2888.9 | 3093.4
81.5292 | 149.9 | 149.3 | 107.9 | 762.2 | 780.4 | 318.5 | 407.7 | 14.9 | 0.1 | 24.5 | 2963.6 | 2959
81.5333 | 149.9 | 149.4 | 107.8 | 762.3 | 780.7 | 317.3 | 403.8 | 15 | 0.08 | 24.5 | 3067.1 | 2905.5
81.5375 | 150.1 | 149.3 | 107.6 | 762.2 | 780.7 | 320.6 | 407.6 | 15 | 0.11 | 24.5 | 2986.3 | 3025
81.5417 | 149.8 | 149.1 | 107.5 | 762.2 | 780.3 | 319 | 407.8 | 15 | 0.11 | 24.5 | 2954.1 | 3029.8
81.5458 | 149.9 | 149.2 | 108 | 762.2 | 780.6 | 320 | 408.9 | 15 | 0.11 | 24.5 | 2963 | 2913.3
81.55 | 149.9 | 149.3 | 108.6 | 762.1 | 780.2 | 321.5 | 408.3 | 15 | 0.11 | 24.5 | 2916.7 | 3049.2
81.5542 | 150 | 149 | 108.9 | 762 | 780 | 318 | 405.8 | 15 | 0.11 | 24.5 | 2819.1 | 3076.2
81.5583 | 150 | 149.3 | 109 | 761.7 | 780.2 | 320.8 | 409.1 | 15 | 0.11 | 24.5 | 2981.5 | 2945.2
81.5625 | 150.6 | 149.2 | 109.3 | 762.2 | 780.1 | 320.3 | 410 | 15.1 | 0.11 | 24.5 | 3033.4 | 2911.8
81.5667 | 150.3 | 149.6 | 109.6 | 762.6 | 780.5 | 319 | 406.4 | 15 | 0.12 | 24.5 | 2968.1 | 3029.3
81.5708 | 150.6 | 149.5 | 109.2 | 762.8 | 780.8 | 318.3 | 407.3 | 15 | 0.09 | 24.5 | 3021.7 | 3067.7
81.575 | 150.4 | 149.6 | 108.7 | 762.7 | 780.7 | 318.3 | 406.9 | 15.1 | 0.1 | 24.5 | 3041.8 | 3074.9
81.5792 | 150 | 149.3 | 107.9 | 762.5 | 780.7 | 322.2 | 412.3 | 15 | 0.12 | 24.5 | 2952.9 | 3015.4
81.5833 | 150.2 | 149.5 | 108.2 | 762 | 780.4 | 318.6 | 407.4 | 15 | 0.08 | 24.5 | 2982.9 | 2932.9
81.5875 | 149.6 | 149.1 | 107.9 | 762.1 | 780.3 | 319.3 | 404.5 | 15 | 0.1 | 24.5 | 2932.4 | 3047.4
81.5917 | 149.8 | 149.3 | 107.9 | 762 | 780.6 | 320 | 409.6 | 14.9 | 0.09 | 24.5 | 3056.7 | 3134.7
81.5958 | 149.6 | 149.1 | 107.5 | 761.9 | 780.7 | 322.7 | 412.2 | 15 | 0.09 | 24.5 | 2985.3 | 3098.4
81.6 | 149.8 | 149.1 | 107.7 | 761.6 | 780.6 | 319.3 | 408.3 | 15 | 0.11 | 24.5 | 3021.2 | 2868.5
81.6042 | 149.9 | 149.2 | 107.8 | 761.5 | 780.3 | 319.4 | 405.8 | 15 | 0.11 | 24.5 | 2824.4 | 3075
81.6083 | 150 | 149.1 | 108.3 | 761.6 | 780.1 | 319.3 | 406.6 | 14.9 | 0.12 | 24.5 | 2986.6 | 2942.3
81.6125 | 150.5 | 149.4 | 108.6 | 761.7 | 780.3 | 321.1 | 410.1 | 14.8 | 0.11 | 24.5 | 2942 | 2980.3
81.6167 | 150.4 | 149.3 | 109.1 | 761.9 | 780.3 | 320 | 408 | 15 | 0.11 | 24.5 | 2925 | 2976
81.6208 | 150.1 | 149.1 | 109.4 | 761.5 | 780.4 | 320.7 | 408.8 | 15 | 0.11 | 24.5 | 2947.8 | 3020.8
81.625 | 150.4 | 149.4 | 109.7 | 761.6 | 780.2 | 318.3 | 405.9 | 14.9 | 0.12 | 24.5 | 2978.9 | 3024.3
81.6292 | 149.9 | 149.5 | 109.5 | 761.6 | 780.9 | 317.9 | 403.3 | 15 | 0.11 | 24.5 | 2901.1 | 3039.2
81.6333 | 149.9 | 149.8 | 108.9 | 761.9 | 780.7 | 320.2 | 409 | 14.9 | 0.1 | 24.5 | 2900.3 | 3013.2
81.6375 | 149.8 | 149.6 | 108.7 | 762.2 | 780.9 | 317.7 | 405.7 | 15 | 0.11 | 24.5 | 2961.3 | 3026.2
81.6417 | 149.8 | 149.6 | 108.5 | 762.4 | 780.7 | 320.1 | 406.7 | 14.9 | 0.08 | 24.5 | 3011.9 | 3087.5
81.6458 | 150.3 | 149.4 | 108.2 | 762.2 | 780.3 | 320.7 | 408.3 | 14.9 | 0.11 | 24.5 | 3025.2 | 3084.3
81.65 | 150.1 | 149.3 | 107.8 | 762 | 780.5 | 319.1 | 406.8 | 14.9 | 0.1 | 24.5 | 2926.3 | 3092.5
81.6542 | 150 | 149.5 | 107.7 | 761.6 | 780.6 | 320.2 | 408.6 | 14.9 | 0.08 | 24.5 | 3026.5 | 3219.6
81.6583 | 149.8 | 149.4 | 107.5 | 761.7 | 780.7 | 319.7 | 405.9 | 15 | 0.09 | 24.5 | 2882.7 | 2978.8
81.6625 | 149.8 | 149 | 107.6 | 761 | 780.4 | 319 | 407.1 | 15 | 0.1 | 24.5 | 2803.8 | 2977.9
81.6667 | 149.7 | 149 | 108.1 | 761.4 | 780.3 | 321.9 | 408.2 | 14.9 | 0.1 | 24.5 | 2970.3 | 3075.3
81.6708 | 149.7 | 149.1 | 108.7 | 761.4 | 780.6 | 322 | 412.1 | 15 | 0.11 | 24.5 | 2913.8 | 3103.7
81.675 | 149.9 | 149.2 | 109 | 761.9 | 780.7 | 321 | 410.1 | 14.9 | 0.09 | 24.5 | 2872.9 | 3014.4
81.6792 | 149.9 | 149.2 | 109.2 | 761.8 | 780.6 | 320.8 | 408.2 | 15.1 | 0.08 | 24.5 | 3050.5 | 2990.2
81.6833 | 150 | 149.2 | 109.4 | 762.2 | 780.4 | 318.9 | 404 | 15 | 0.09 | 24.5 | 2957.8 | 3134.3
81.6875 | 150.3 | 149.3 | 109.5 | 761.9 | 780.1 | 316.7 | 404.6 | 14.9 | 0.11 | 24.5 | 2960.5 | 2935.8
81.6917 | 150.5 | 149.5 | 109 | 761.9 | 780.4 | 319.1 | 406.7 | 15 | 0.12 | 24.5 | 2901.3 | 3163.5
81.6958 | 150.5 | 149.6 | 108.5 | 761.6 | 780.4 | 318.9 | 406.3 | 14.9 | 0.12 | 24.5 | 3025.1 | 3142.7
81.7 | 149.9 | 149.4 | 108.2 | 761.1 | 780.3 | 321.7 | 410.9 | 15 | 0.12 | 24.5 | 3009.2 | 3014.8
81.7042 | 149.5 | 149.3 | 108.1 | 761.1 | 780.5 | 319.7 | 406.2 | 15 | 0.11 | 24.5 | 3088.6 | 3014.5
81.7083 | 149.7 | 149.6 | 107.9 | 761.6 | 780.8 | 318.8 | 406.6 | 14.9 | 0.1 | 24.5 | 3002.9 | 2989.4
81.7125 | 149.5 | 149.2 | 107.8 | 761.1 | 780.4 | 321 | 409.6 | 15 | 0.03 | 24.5 | 3020.6 | 3049.3
81.7167 | 149.5 | 149.2 | 107.6 | 761.1 | 780.1 | 322.4 | 410.1 | 14.9 | 0.11 | 24.5 | 3025.8 | 2918.6
81.7208 | 149.7 | 149.1 | 107.7 | 761.2 | 780.4 | 321.7 | 408.9 | 15 | 0.08 | 24.5 | 3001.9 | 2995.2
81.725 | 150.1 | 149.3 | 108.5 | 761 | 780.5 | 323.1 | 412.4 | 14.9 | 0.1 | 24.5 | 2885.1 | 3013.5
81.7292 | 150.2 | 148.9 | 108.6 | 761 | 780.8 | 320.7 | 406 | 15 | 0.1 | 24.5 | 2960.2 | 2900.8
81.7333 | 150.6 | 149.3 | 108.9 | 761.5 | 780.7 | 319.1 | 408.6 | 15 | 0.11 | 24.5 | 2831.5 | 2950.5
81.7375 | 150.5 | 149.5 | 109.3 | 761.6 | 781 | 317.6 | 404.9 | 14.9 | 0.11 | 24.5 | 2909 | 2876.3
81.7417 | 150.3 | 149.5 | 109.4 | 761.6 | 780.2 | 322.2 | 410.1 | 15.1 | 0.08 | 24.5 | 2914.1 | 3132.7
81.7458 | 149.7 | 149.6 | 109.6 | 762.1 | 780.6 | 320.7 | 409.2 | 15 | 0.09 | 24.5 | 2913.3 | 3028.7
81.75 | 150.1 | 149.8 | 108.9 | 761.8 | 780.7 | 319 | 406.1 | 14.9 | 0.09 | 24.5 | 2941.8 | 3029.7
81.7542 | 150 | 149.4 | 108.7 | 761.4 | 780.7 | 318.1 | 405.8 | 14.9 | 0.09 | 24.5 | 2986.6 | 2985.3
81.7583 | 149.9 | 149.6 | 108.1 | 761.7 | 780.8 | 319.6 | 407.4 | 14.9 | 0.1 | 24.5 | 2932.8 | 3184.8
81.7625 | 149.9 | 149.3 | 108.1 | 761.7 | 780.7 | 319.5 | 406.5 | 14.9 | 0.1 | 24.5 | 3009.4 | 3181.5
81.7667 | 149.8 | 149.4 | 107.8 | 761.3 | 780.4 | 321.2 | 408.9 | 14.9 | 0.1 | 24.5 | 3015.4 | 3002.3
81.7708 | 149.9 | 149.3 | 107.8 | 761 | 780.7 | 318.9 | 407 | 14.8 | 0.11 | 24.5 | 2933.7 | 3077.5
81.775 | 150.1 | 149.2 | 107.5 | 761.2 | 780.5 | 318.4 | 406 | 14.9 | 0.1 | 24.5 | 2961.2 | 2971.7
81.7792 | 149.8 | 149.3 | 107.6 | 761.4 | 780.5 | 321.5 | 409.4 | 14.9 | 0.1 | 24.5 | 2908.1 | 3083
81.7833 | 149.7 | 148.9 | 108.4 | 761.5 | 780.6 | 322.5 | 412.3 | 14.9 | 0.11 | 24.5 | 2856.7 | 3004.8
81.7875 | 149.7 | 149 | 108.8 | 761.5 | 780.4 | 320.3 | 408.4 | 14.9 | 0.09 | 24.5 | 2840 | 3132.4
81.7917 | 149.7 | 149.3 | 109 | 761.5 | 780.5 | 317.9 | 405.3 | 14.9 | 0.1 | 24.5 | 2889.6 | 3083.2
81.7958 | 150.1 | 149.4 | 109.3 | 761.7 | 780.4 | 320.3 | 408.2 | 14.9 | 0.09 | 24.5 | 2949.3 | 2948.3
81.8 | 150.1 | 149.4 | 109.5 | 761.4 | 780.4 | 320.5 | 408.5 | 15 | 0.11 | 24.5 | 2787.5 | 3095.3
81.8042 | 150.4 | 149.4 | 109.5 | 761.5 | 780.7 | 321.5 | 409.3 | 15 | 0.12 | 24.5 | 2926.5 | 3146.4
81.8083 | 150.5 | 149.3 | 108.8 | 761.4 | 780.4 | 319.9 | 409.7 | 15 | 0.12 | 24.5 | 2957.1 | 3006.1
81.8125 | 150.3 | 149.5 | 108.1 | 761.4 | 780.4 | 321.3 | 409.5 | 15.1 | 0.11 | 24.5 | 2975 | 3054.7
81.8167 | 149.5 | 149.4 | 108.2 | 761.2 | 780.4 | 321.7 | 409.5 | 15 | 0.11 | 24.5 | 3088.2 | 3076.7
81.8208 | 149.3 | 149.3 | 108.1 | 761.3 | 780.4 | 320.3 | 409.2 | 14.9 | 0.07 | 24.5 | 2961.3 | 3013.6
81.825 | 149.5 | 149 | 107.8 | 761.2 | 780.4 | 321.5 | 408.2 | 14.9 | 0.1 | 24.5 | 2975.1 | 2943.3
81.8292 | 149.6 | 149.1 | 107.6 | 761.3 | 780.6 | 324.1 | 413.5 | 14.9 | 0.1 | 24.5 | 3051.6 | 2900
81.8333 | 150.1 | 149.2 | 107.5 | 761.7 | 780.6 | 322.2 | 412.2 | 15.1 | 0.1 | 24.5 | 2998.4 | 3091.4
81.8375 | 150.1 | 149.1 | 108.1 | 761.7 | 780.2 | 320.1 | 407 | 15 | 0.09 | 24.5 | 3014.1 | 3095.8
81.8417 | 150.6 | 149.7 | 108.1 | 761.8 | 780.2 | 322.8 | 411.8 | 15 | 0.11 | 24.5 | 2902.6 | 3005
81.8458 | 150.4 | 149.7 | 108.9 | 761.8 | 780.6 | 321.3 | 408.1 | 14.9 | 0.12 | 24.5 | 2999.7 | 2940.2
81.85 | 150.5 | 149.4 | 109.2 | 761.8 | 780.7 | 319.2 | 407.2 | 14.9 | 0.08 | 24.5 | 3027.6 | 3031.9
81.8542 | 150 | 149.8 | 109.5 | 761.8 | 780.9 | 319.4 | 405.9 | 15 | 0.11 | 24.5 | 2957.8 | 2854.9
81.8583 | 149.8 | 149.4 | 109.8 | 762 | 780.9 | 321.1 | 405.9 | 15.1 | 0.1 | 24.5 | 2934.7 | 3118.9
81.8625 | 149.8 | 149.3 | 109.8 | 762.1 | 780.6 | 320.5 | 406.7 | 15 | 0.09 | 24.5 | 2973.5 | 2974.4
81.8667 | 149.9 | 149.4 | 108.8 | 762 | 780.8 | 321.3 | 409.8 | 15 | 0.08 | 24.5 | 2984 | 2971.5
81.8708 | 149.8 | 149.5 | 108.5 | 761.9 | 780.9 | 319.6 | 406.3 | 15 | 0.09 | 24.5 | 3024.4 | 2954.1
81.875 | 150.4 | 149.3 | 108.1 | 761.9 | 780.8 | 320 | 406.1 | 15 | 0.1 | 24.5 | 2861.9 | 3051.5
81.8792 | 150.1 | 149.5 | 107.8 | 761.5 | 780.8 | 320.3 | 409.5 | 14.9 | 0.1 | 24.5 | 2947.7 | 3080.7
81.8833 | 150 | 149.3 | 107.9 | 761.5 | 780.4 | 321.4 | 409.4 | 15 | 0.1 | 24.5 | 3050.7 | 3017
81.8875 | 149.9 | 149.6 | 107.6 | 761.9 | 780 | 321 | 407.9 | 14.9 | 0.09 | 24.5 | 2838.4 | 3000.4
81.8917 | 150.2 | 149.3 | 107.5 | 761.9 | 780 | 320.5 | 407.9 | 14.9 | 0.1 | 24.5 | 3040.3 | 2925.1
81.8958 | 149.9 | 149.3 | 108.1 | 761.6 | 780.1 | 321.2 | 409.3 | 14.9 | 0.09 | 24.5 | 2919.9 | 3009.4
81.9 | 149.8 | 149.5 | 108.6 | 761.8 | 780.1 | 321.7 | 409.5 | 15 | 0.08 | 24.5 | 2985.4 | 3053.4
81.9042 | 149.7 | 149.3 | 108.8 | 761.6 | 780.2 | 323.1 | 412.9 | 15 | 0.08 | 24.5 | 3091.8 | 2921.6
81.9083 | 149.9 | 149.2 | 108.7 | 761.7 | 780.2 | 321 | 410.2 | 15 | 0.09 | 24.5 | 2853 | 2944.2
81.9125 | 150.3 | 149.6 | 109.2 | 762 | 780.5 | 318.3 | 404 | 14.6 | 0.11 | 24.5 | 2956.9 | 2967.9
81.9167 | 150.2 | 149.4 | 109.4 | 761.7 | 780.3 | 321.4 | 409.7 | 14.9 | 0.09 | 24.5 | 2955.1 | 3005.5
81.9208 | 149.9 | 149.6 | 109.2 | 761.8 | 780 | 319.3 | 407.1 | 15.1 | 0.09 | 24.5 | 2870.3 | 2995.5
81.925 | 149.7 | 149.7 | 108.7 | 761.5 | 780.4 | 319.2 | 406.4 | 14.9 | 0.09 | 24.5 | 2944.7 | 3040.2
81.9292 | 149.5 | 149.7 | 108.4 | 761.9 | 780.4 | 320.1 | 408.9 | 15 | 0.08 | 24.5 | 2908 | 3069.1
81.9333 | 149.5 | 149.4 | 108.2 | 761.8 | 780 | 320.6 | 409.6 | 15 | 0.08 | 24.5 | 2933.1 | 2960.6
81.9375 | 149.7 | 149.3 | 107.9 | 761.6 | 780.2 | 323.4 | 413.2 | 15 | 0.11 | 24.5 | 3006.4 | 2952
81.9417 | 149.5 | 149 | 107.8 | 761.5 | 780 | 322.4 | 412 | 15 | 0.1 | 24.5 | 2980.7 | 3049.5
81.9458 | 150 | 149.3 | 107.7 | 761.6 | 780.3 | 320.6 | 407.2 | 15 | 0.06 | 24.5 | 2976.8 | 2924.8
81.95 | 150 | 149.1 | 107.5 | 761.5 | 780.3 | 322.3 | 411.5 | 15 | 0.08 | 24.5 | 3097.6 | 3025.4
81.9542 | 150.1 | 149.1 | 107.8 | 761.8 | 780.3 | 320.3 | 407.4 | 15 | 0.1 | 24.5 | 2944.6 | 2918.1
81.9583 | 149.9 | 149.1 | 108.5 | 761.5 | 780.3 | 322.4 | 410.7 | 14.9 | 0.11 | 24.5 | 2956.8 | 2902.8
81.9625 | 150.4 | 149.3 | 108.7 | 761.6 | 780.4 | 319.1 | 406.2 | 15 | 0.1 | 24.5 | 2953.8 | 2993
81.9667 | 150.7 | 149.6 | 109.3 | 761.5 | 780.3 | 322.1 | 410.1 | 15 | 0.1 | 24.5 | 3019.9 | 3053.4
81.9708 | 150.4 | 149.5 | 109.3 | 761.7 | 780.1 | 320.1 | 409.4 | 14.9 | 0.1 | 24.5 | 2807.7 | 2939.3
81.975 | 150.2 | 149.6 | 109.3 | 762.3 | 780.6 | 318.4 | 404.7 | 14.9 | 0.1 | 24.5 | 2924.7 | 2981.1
81.9792 | 150.1 | 149.6 | 109.4 | 762.3 | 780.7 | 321.6 | 409.3 | 14.9 | 0.1 | 24.5 | 2944.1 | 3017.9
81.9833 | 150 | 149.7 | 108.8 | 762.4 | 780.7 | 319.8 | 408 | 14.9 | 0.08 | 24.5 | 2905.7 | 2904.8
81.9875 | 150.2 | 149.4 | 108.5 | 762 | 780.5 | 323.5 | 413.2 | 14.9 | 0.1 | 24.5 | 2901.3 | 2903.6
81.9917 | 150.1 | 149.4 | 108.1 | 762 | 780.3 | 321.8 | 409.8 | 14.9 | 0.09 | 24.5 | 3024.3 | 3146.5
81.9958 | 150.1 | 149.5 | 108.1 | 761.5 | 780.4 | 322 | 409.2 | 14.9 | 0.12 | 24.5 | 2958.6 | 3214.8
82 | 149.7 | 149.2 | 107.9 | 761.5 | 780.2 | 321.6 | 408.9 | 14.9 | 0.09 | 24.5 | 2987.2 | 2985.3
82.0042 | 149.7 | 149.5 | 107.7 | 761.6 | 780.4 | 321.9 | 411 | 15 | 0.09 | 24.5 | 2919.9 | 3217.4
82.0083 | 149.6 | 149.1 | 107.4 | 761.7 | 780.4 | 322.1 | 411.5 | 15 | 0.1 | 24.5 | 3034 | 3008.3
82.0125 | 149.6 | 149.1 | 107.8 | 761.5 | 780.4 | 323.9 | 412.1 | 15 | 0.1 | 24.5 | 3007.7 | 3107.3
82.0167 | 149.8 | 148.8 | 108.4 | 761.4 | 780 | 321.5 | 409.2 | 14.9 | 0.1 | 24.5 | 2945 | 3184.1
82.0208 | 149.8 | 149.1 | 108.5 | 761.4 | 780.1 | 321.8 | 410.2 | 14.9 | 0.09 | 24.5 | 2960.7 | 3060.5
82.025 | 150.4 | 149.2 | 109.1 | 761.7 | 780.6 | 322.3 | 409.5 | 15 | 0.1 | 24.5 | 2879.8 | 2951.7
82.0292 | 150.1 | 149.2 | 109.2 | 761.6 | 780.5 | 323.7 | 412.6 | 14.9 | 0.08 | 24.5 | 2865 | 2988.4
82.0333 | 150.2 | 149.6 | 109.3 | 761.8 | 780.6 | 321.8 | 408.9 | 15 | 0.11 | 24.5 | 2985.3 | 3125.2
82.0375 | 150.5 | 149.7 | 109.3 | 762.1 | 780.4 | 321 | 409.2 | 14.9 | 0.08 | 24.5 | 2955 | 2955.1
82.0417 | 150.4 | 149.5 | 108.7 | 762.3 | 780.4 | 318.2 | 406.8 | 15 | 0.13 | 24.5 | 2910.9 | 2848.3
82.0458 | 149.9 | 149.4 | 108.3 | 762.6 | 780.4 | 320.5 | 411 | 14.8 | 0.1 | 24.5 | 2881.1 | 3071.7
82.05 | 149.9 | 149.3 | 108.1 | 762.2 | 780.3 | 320.8 | 408.7 | 14.9 | 0.1 | 24.5 | 3042.4 | 3035.2
82.0542 | 150 | 149.5 | 108.1 | 762.3 | 780.3 | 322.2 | 409.1 | 15 | 0.09 | 24.5 | 2951.2 | 2979.5
82.0583 | 149.7 | 149.3 | 107.8 | 762 | 779.9 | 321.2 | 408.2 | 15 | 0.11 | 24.5 | 2954.6 | 2998.1
82.0625 | 149.7 | 149.6 | 107.8 | 762.1 | 779.9 | 322.5 | 410.9 | 15 | 0.09 | 24.5 | 3006.5 | 2980.8
82.0667 | 149.7 | 149.2 | 107.3 | 762.2 | 779.8 | 323 | 410.9 | 14.9 | 0.09 | 24.5 | 3058.4 | 2952.7
82.0708 | 149.6 | 149.3 | 107.5 | 761.6 | 779.9 | 323.7 | 413 | 14.9 | 0.09 | 24.5 | 3023.1 | 2915.2
82.075 | 149.9 | 148.8 | 108.2 | 761.1 | 780.1 | 323 | 410.4 | 15 | 0.11 | 24.5 | 2899.9 | 2971.9
82.0792 | 149.9 | 149.1 | 108.8 | 761.2 | 780.2 | 322.5 | 410.5 | 14.9 | 0.11 | 24.5 | 2969.9 | 3057.2
82.0833 | 150 | 149.2 | 109.1 | 761.4 | 780.2 | 321.9 | 408.3 | 14.9 | 0.09 | 24.5 | 2866.9 | 3063.3
82.0875 | 150 | 149.3 | 109.2 | 760.9 | 780.4 | 323.1 | 411.4 | 14.8 | 0.09 | 24.5 | 2804.4 | 3020.5
82.0917 | 150.1 | 149.3 | 109.5 | 761.7 | 780.6 | 322.7 | 410.7 | 14.9 | 0.11 | 24.5 | 2825.6 | 3048.6
82.0958 | 150.3 | 149.4 | 109.2 | 761.5 | 780.2 | 321.4 | 410.1 | 14.8 | 0.1 | 24.5 | 2943.9 | 3016.1
82.1 | 150.4 | 149.5 | 108.9 | 761.5 | 780.3 | 321.8 | 410.9 | 14.9 | 0.09 | 24.5 | 2827.9 | 3052.1
82.1042 | 150.1 | 149.5 | 108.4 | 761.6 | 780.7 | 322.3 | 409.8 | 14.9 | 0.1 | 24.5 | 2896.8 | 2982.7
82.1083 | 150.2 | 149.6 | 108.3 | 761.6 | 780.3 | 323.1 | 412.1 | 14.9 | 0.08 | 24.5 | 2920.9 | 3033.8
82.1125 | 149.7 | 149.5 | 108 | 761.7 | 780.2 | 321.7 | 409.6 | 14.9 | 0.08 | 24.5 | 2944.3 | 3130.9
82.1167 | 149.6 | 149.3 | 107.9 | 761.7 | 780 | 323.4 | 412 | 14.9 | 0.11 | 24.5 | 2820.5 | 2997
82.1208 | 149.6 | 149.2 | 107.8 | 761.8 | 779.8 | 323.2 | 411.4 | 14.9 | 0.07 | 24.5 | 2956.6 | 3003.5
82.125 | 149.5 | 149.2 | 107.6 | 761.6 | 779.9 | 322.2 | 409 | 14.8 | 0.1 | 24.5 | 2909.7 | 2972.6
82.1292 | 149.9 | 148.8 | 107.8 | 761 | 780 | 322.1 | 410.1 | 14.9 | 0.09 | 24.5 | 2911 | 2888.8
82.1333 | 149.8 | 149.2 | 108.5 | 761.4 | 780.2 | 323 | 411.5 | 14.9 | 0.08 | 24.5 | 2832.4 | 2960.2
82.1375 | 150.2 | 148.9 | 108.8 | 761.4 | 780.4 | 324.4 | 413.3 | 14.9 | 0.1 | 24.5 | 2936.3 | 3041.8
82.1417 | 150.3 | 149.3 | 109.1 | 761.7 | 780.2 | 324 | 413.1 | 14.9 | 0.09 | 24.5 | 2845.6 | 2926.3
82.1458 | 150.4 | 149.4 | 109.1 | 761.8 | 780.2 | 322.6 | 410.7 | 14.9 | 0.1 | 24.5 | 3012.5 | 3138
82.15 | 150.3 | 149.6 | 109.6 | 762 | 780.3 | 323.5 | 413 | 14.9 | 0.1 | 24.5 | 2896.8 | 2967.3
82.1542 | 150 | 149.4 | 109.5 | 761.9 | 780.6 | 320.6 | 406.7 | 14.9 | 0.1 | 24.5 | 2901.3 | 3013.3
82.1583 | 149.9 | 149.6 | 108.9 | 762 | 780.9 | 324.1 | 412.9 | 14.8 | 0.08 | 24.5 | 3009.1 | 3053.4
82.1625 | 150 | 149.4 | 108.5 | 762.2 | 780.4 | 322 | 410 | 14.9 | 0.1 | 24.5 | 3039.5 | 2928.4
82.1667 | 149.9 | 149.4 | 108.4 | 761.9 | 780.3 | 322.7 | 412 | 14.9 | 0.1 | 24.5 | 2988.7 | 3003.9
82.1708 | 149.6 | 149.7 | 108 | 762.1 | 780.2 | 322.1 | 409.5 | 14.9 | 0.08 | 24.5 | 2927 | 2923.6
82.175 | 149.7 | 149.2 | 107.6 | 761.8 | 780.2 | 322.7 | 411 | 15 | 0.09 | 24.5 | 3085.4 | 3007.3
82.1792 | 149.6 | 149.2 | 107.5 | 761.7 | 780.2 | 323.5 | 412.1 | 14.9 | 0.1 | 24.5 | 2994.2 | 2840.6
82.1833 | 149.7 | 149.1 | 107.4 | 761.7 | 780 | 323.5 | 411.6 | 14.9 | 0.08 | 24.5 | 2869.7 | 2951.4
82.1875 | 149.7 | 149.1 | 107.7 | 761.5 | 780.2 | 326.6 | 416.6 | 14.9 | 0.1 | 24.5 | 3041 | 3016.2
82.1917 | 149.9 | 149.1 | 108.2 | 761.5 | 780.2 | 324.5 | 412 | 14.9 | 0.1 | 24.5 | 2939.7 | 2885
82.1958 | 149.9 | 149.1 | 108.8 | 761.3 | 779.8 | 323.9 | 412 | 15 | 0.11 | 24.6 | 2943.4 | 2938.7
82.2 | 150 | 149.2 | 108.8 | 761.8 | 780.2 | 326.7 | 416.8 | 14.9 | 0.1 | 24.5 | 2936.8 | 3038.2
82.2042 | 150.2 | 148.7 | 109.2 | 762.3 | 780.5 | 323.9 | 411.6 | 14.8 | 0.09 | 24.5 | 2882.5 | 2980.8
82.2083 | 150.2 | 149.4 | 109.4 | 762.1 | 781 | 324.7 | 411.7 | 14.9 | 0.1 | 24.5 | 2878.9 | 3009.4
82.2125 | 150.4 | 149.5 | 109.5 | 762.3 | 780.6 | 322.9 | 410.1 | 14.9 | 0.09 | 24.5 | 2825.6 | 3065.5
82.2167 | 150.6 | 149.5 | 109 | 762.1 | 780.8 | 323.6 | 411.9 | 14.9 | 0.11 | 24.5 | 2994 | 3129.7
82.2208 | 150.3 | 149.4 | 108.8 | 761.9 | 780.4 | 322.4 | 409.2 | 15 | 0.1 | 24.5 | 2989.7 | 3057.4
82.225 | 150 | 149.5 | 108.2 | 762 | 780.3 | 322.4 | 411.4 | 14.9 | 0.1 | 24.5 | 2866.1 | 3081.7
82.2292 | 149.8 | 149.5 | 108.1 | 761.7 | 780.6 | 324.8 | 414.2 | 14.9 | 0.09 | 24.5 | 2822.7 | 3101.8
82.2333 | 149.9 | 149.5 | 108 | 761.9 | 780 | 322.9 | 411.7 | 14.8 | 0.1 | 24.5 | 2944 | 3110
82.2375 | 149.7 | 149.1 | 107.7 | 761.2 | 779.8 | 323.5 | 411.9 | 14.9 | 0.1 | 24.5 | 2934 | 2997.6
82.2417 | 149.8 | 149.3 | 107.7 | 761.9 | 780.3 | 322.3 | 411.2 | 15 | 0.09 | 24.5 | 2976 | 2964.4
82.2458 | 149.6 | 149.1 | 107.5 | 761.9 | 780.3 | 324.3 | 410.9 | 14.9 | 0.11 | 24.5 | 2872.1 | 3033.3
82.25 | 149.8 | 149.2 | 108.3 | 761.9 | 780.3 | 324.8 | 412.1 | 15 | 0.11 | 24.5 | 2954 | 2956
82.2542 | 149.8 | 149.6 | 108.7 | 761.9 | 780.2 | 324.1 | 412.5 | 14.9 | 0.11 | 24.5 | 2895.1 | 3026.3
82.2583 | 150.1 | 149.2 | 108.9 | 761.8 | 780 | 325 | 413.7 | 15 | 0.1 | 24.5 | 3035.4 | 2975.5
82.2625 | 150.5 | 149.8 | 108.7 | 762 | 780.3 | 323.3 | 412.3 | 14.9 | 0.11 | 24.5 | 2965 | 3176.5
82.2667 | 150.3 | 149.5 | 109.3 | 761.6 | 780.3 | 321.7 | 410.4 | 15 | 0.11 | 24.5 | 2936.8 | 3179.3
82.2708 | 150.6 | 149.4 | 109.4 | 761.7 | 780.4 | 323.3 | 412.4 | 14.9 | 0.11 | 24.5 | 2949.6 | 3060.9
82.275 | 150.4 | 149.7 | 109.1 | 761.8 | 780.3 | 324.4 | 413.8 | 14.7 | 0.1 | 24.5 | 2969.5 | 2989.5
82.2792 | 150 | 149.4 | 108.7 | 762 | 780.6 | 327.5 | 416.5 | 14.9 | 0.1 | 24.5 | 3003 | 3101.7
82.2833 | 149.9 | 149.3 | 108.4 | 761.8 | 780.2 | 321.9 | 410.1 | 14.9 | 0.11 | 24.5 | 2993 | 3050.2
82.2875 | 149.8 | 149.4 | 108.2 | 762.2 | 780.4 | 322.5 | 409.1 | 14.9 | 0.09 | 24.5 | 3091.8 | 2873.4
82.2917 | 149.9 | 149.4 | 108 | 761.8 | 780.3 | 322.8 | 409.7 | 14.9 | 0.09 | 24.5 | 2932.9 | 2888
82.2958 | 149.9 | 149.3 | 107.7 | 762.1 | 780.1 | 322.7 | 409.9 | 14.9 | 0.1 | 24.5 | 2922.8 | 3031.9
82.3 | 149.4 | 149.3 | 107.8 | 761.7 | 779.9 | 324.6 | 411.7 | 14.9 | 0.1 | 24.5 | 2917 | 3097.4
82.3042 | 149.4 | 149.3 | 107.4 | 761.4 | 779.8 | 326.7 | 415.9 | 14.9 | 0.1 | 24.5 | 2903.3 | 2958.7
82.3083 | 149.6 | 149.3 | 108.1 | 760.8 | 780 | 322.5 | 410.4 | 14.8 | 0.1 | 24.5 | 2993.4 | 2998.5
82.3125 | 149.9 | 149 | 108.3 | 760.9 | 779.6 | 325.5 | 413.1 | 15 | 0.11 | 24.5 | 2977.6 | 2976.5
82.3167 | 150 | 149.2 | 108.9 | 760.8 | 779.8 | 326.2 | 415.6 | 14.9 | 0.08 | 24.5 | 2967.5 | 2942.6
82.3208 | 150.2 | 149.2 | 109.1 | 761.4 | 780.1 | 323.9 | 412.7 | 14.9 | 0.09 | 24.5 | 2980.5 | 3050.9
82.325 | 150.3 | 149.1 | 109.3 | 761.6 | 780.2 | 323.4 | 411 | 14.9 | 0.1 | 24.5 | 2943.3 | 3034.9
82.3292 | 150.2 | 149.4 | 109.6 | 762.2 | 780.1 | 324.3 | 413.9 | 14.9 | 0.07 | 24.5 | 2842 | 3006.2
82.3333 | 150.6 | 149.9 | 109.2 | 762 | 780.5 | 325.1 | 415.9 | 14.8 | 0.1 | 24.5 | 3027.5 | 3100
82.3375 | 150.3 | 149.4 | 108.9 | 761.9 | 780.4 | 322.8 | 411.4 | 14.8 | 0.1 | 24.5 | 2962.7 | 3095.9
82.3417 | 150.1 | 149.6 | 108.5 | 762.1 | 780.3 | 323.5 | 412.8 | 14.8 | 0.09 | 24.5 | 3038 | 3086.8
82.3458 | 149.9 | 149.4 | 108.1 | 762.1 | 780.3 | 325.1 | 413.3 | 14.9 | 0.09 | 24.5 | 2951.2 | 3054
82.35 | 149.9 | 149.1 | 108.1 | 761.9 | 780.6 | 323.6 | 411 | 14.9 | 0.1 | 24.5 | 2876.4 | 3039
82.3542 | 149.5 | 149.2 | 107.8 | 761.7 | 780 | 325.5 | 414.3 | 14.9 | 0.09 | 24.5 | 2942 | 3220.7
82.3583 | 149.5 | 149.6 | 107.5 | 761.4 | 780.3 | 326.9 | 416.2 | 14.9 | 0.1 | 24.5 | 2903 | 2935.9
82.3625 | 149.9 | 149 | 107.5 | 761 | 779.7 | 323.9 | 411.3 | 14.9 | 0.1 | 24.5 | 2899.1 | 2851.3
82.3667 | 149.7 | 149.3 | 108.1 | 760.6 | 780.1 | 326 | 414.7 | 14.8 | 0.11 | 24.5 | 2913.2 | 3056.3
82.3708 | 150 | 149.2 | 108.6 | 760.7 | 780.1 | 325.7 | 414.7 | 15 | 0.1 | 24.5 | 2937.1 | 3004.5
82.375 | 149.8 | 149.3 | 108.8 | 760.8 | 780.2 | 324.8 | 411.9 | 14.9 | 0.09 | 24.5 | 2861.9 | 2851
82.3792 | 150.1 | 149.5 | 109 | 761.2 | 780.3 | 321.9 | 411.2 | 14.9 | 0.09 | 24.5 | 2906.1 | 2925.9
82.3833 | 150.4 | 149.4 | 109.3 | 761.4 | 780.2 | 324 | 410.9 | 14.8 | 0.09 | 24.5 | 2981.5 | 3094.9
82.3875 | 150.3 | 149.5 | 109.6 | 761.3 | 780.6 | 325.9 | 416.1 | 14.9 | 0.11 | 24.5 | 2917.3 | 3107.4
82.3917 | 150.2 | 149.5 | 109 | 761.4 | 780.4 | 325.6 | 415 | 14.8 | 0.1 | 24.5 | 2964.4 | 3132.7
82.3958 | 150.3 | 149.6 | 108.7 | 761.8 | 780.3 | 326.1 | 416.1 | 14.9 | 0.11 | 24.5 | 2983.8 | 3071.1
82.4 | 149.8 | 149.6 | 108.5 | 761.3 | 780.3 | 324.9 | 414.1 | 14.9 | 0.09 | 24.5 | 2940.2 | 3127
82.4042 | 149.9 | 149.5 | 108.3 | 761.5 | 780 | 324 | 411.9 | 15 | 0.09 | 24.5 | 2942 | 3012.3
82.4083 | 149.6 | 149.3 | 108 | 761.4 | 780.2 | 324.2 | 411.4 | 15 | 0.11 | 24.5 | 2914.1 | 3015.1
82.4125 | 149.2 | 149.3 | 108 | 761.5 | 780.3 | 326.4 | 416.2 | 14.9 | 0.1 | 24.5 | 2996.2 | 3025.3
82.4167 | 149.6 | 149.1 | 107.7 | 761 | 780.2 | 324.7 | 414.1 | 14.9 | 0.11 | 24.5 | 2945.8 | 2940.9
82.4208 | 149.9 | 148.8 | 107.6 | 761.4 | 780.1 | 326.4 | 414.2 | 15 | 0.1 | 24.5 | 3010.5 | 2853.5
82.425 | 150 | 149.3 | 108 | 761.1 | 780 | 327.5 | 418 | 14.9 | 0.11 | 24.5 | 2930.2 | 2953.3
82.4292 | 150.1 | 149.1 | 108.4 | 760.8 | 779.9 | 325.4 | 413.8 | 14.9 | 0.1 | 24.5 | 2942.8 | 3023.1
82.4333 | 150.2 | 149.3 | 108.8 | 761.1 | 780 | 324.6 | 414.8 | 14.9 | 0.1 | 24.5 | 2936.7 | 2964.7
82.4375 | 150.2 | 149.4 | 108.9 | 761.1 | 780 | 325.4 | 413.9 | 14.9 | 0.09 | 24.5 | 3043.5 | 2959.1
82.4417 | 150.7 | 149.3 | 109.3 | 761.5 | 780.3 | 324.3 | 413.2 | 14.9 | 0.1 | 24.5 | 2878.8 | 2962.9
82.4458 | 150.7 | 149.6 | 109.3 | 761.8 | 780.6 | 324.1 | 413.7 | 15 | 0.08 | 24.5 | 2928.9 | 2991.5
82.45 | 150.1 | 149.6 | 109.4 | 761.6 | 780.4 | 322.6 | 410.6 | 14.8 | 0.1 | 24.5 | 2855.1 | 3017.4
82.4542 | 150.3 | 149.5 | 108.9 | 761.8 | 780.5 | 323.7 | 412.6 | 14.9 | 0.11 | 24.5 | 2931 | 3041.2
82.4583 | 150 | 149.6 | 108.4 | 762.2 | 780.4 | 324.6 | 415.2 | 14.9 | 0.09 | 24.5 | 2969.2 | 3098.7
82.4625 | 150.1 | 149.6 | 108.5 | 762 | 780.2 | 323 | 410.5 | 14.8 | 0.09 | 24.5 | 3081.9 | 3124.7
82.4667 | 149.9 | 149.6 | 108.1 | 761.5 | 780.1 | 326.1 | 417.3 | 14.9 | 0.1 | 24.5 | 3034.6 | 2994
82.4708 | 149.9 | 149.3 | 108 | 761.6 | 780.1 | 325.7 | 413.3 | 14.9 | 0.1 | 24.5 | 2951.2 | 3031.6
82.475 | 149.9 | 149.2 | 107.8 | 761.6 | 780.2 | 327.2 | 416 | 14.9 | 0.12 | 24.5 | 2980.8 | 3009.1
82.4792 | 149.6 | 149 | 108 | 761.9 | 780.6 | 325 | 412.8 | 14.8 | 0.09 | 24.5 | 2948.6 | 3051.8
82.4833 | 149.9 | 149.2 | 107.5 | 761.6 | 779.7 | 323.8 | 412.8 | 14.8 | 0.08 | 24.5 | 2865.7 | 2948.2
82.4875 | 149.9 | 149.3 | 108.4 | 761.8 | 780.2 | 325.7 | 414.1 | 14.8 | 0.09 | 24.5 | 3001.4 | 3078.7
82.4917 | 150.1 | 149.4 | 108.5 | 762.3 | 780.1 | 324.8 | 410.3 | 15 | 0.11 | 24.5 | 2896.3 | 3032.2
82.4958 | 149.9 | 149.3 | 108.9 | 762 | 780.2 | 324 | 412.2 | 15 | 0.11 | 24.5 | 2913.2 | 2862.7
82.5 | 150.2 | 149.1 | 109.1 | 762 | 780.7 | 326.1 | 414 | 14.9 | 0.11 | 24.5 | 2889.4 | 2930.4
82.5042 | 150.1 | 149.3 | 108.9 | 762 | 780.8 | 324.6 | 412.9 | 15 | 0.08 | 24.5 | 2768.2 | 2871.8
82.5083 | 150.3 | 149.4 | 109.5 | 762.1 | 780.7 | 325.4 | 414.6 | 15 | 0.1 | 24.5 | 3001.8 | 3035.3
82.5125 | 150.7 | 149.8 | 109 | 761.9 | 780.5 | 326.5 | 416.3 | 14.9 | 0.11 | 24.5 | 2963.5 | 2982.2
82.5167 | 150.2 | 149.6 | 108.7 | 761.9 | 780.2 | 324.8 | 413.1 | 14.9 | 0.11 | 24.5 | 2975.1 | 3087.4
82.5208 | 150.4 | 149.5 | 108.4 | 761.9 | 780.7 | 324.7 | 412 | 14.9 | 0.09 | 24.5 | 2911.8 | 3066.1
82.525 | 150.1 | 149.7 | 108.2 | 761.8 | 780.7 | 324.6 | 413.3 | 14.9 | 0.1 | 24.5 | 3027.9 | 3107.7
82.5292 | 149.9 | 149.1 | 107.8 | 761.9 | 780.5 | 325.2 | 414.1 | 14.9 | 0.1 | 24.5 | 3023.1 | 3162
82.5333 | 149.8 | 149.3 | 107.8 | 762 | 780.4 | 326.4 | 414.1 | 14.8 | 0.12 | 24.5 | 3075.1 | 2841.6
82.5375 | 149.7 | 149.2 | 107.5 | 761.6 | 780.4 | 324.5 | 412.5 | 14.9 | 0.1 | 24.5 | 2908.4 | 2982.3
82.5417 | 149.7 | 149 | 107.5 | 761.2 | 780.2 | 325.7 | 416 | 14.9 | 0.11 | 24.5 | 2940.1 | 3017.1
82.5458 | 149.6 | 148.9 | 108.1 | 761.1 | 780.4 | 326 | 412.5 | 14.9 | 0.12 | 24.5 | 3040.9 | 3002
82.55 | 149.6 | 149.1 | 108.5 | 761.1 | 780.2 | 327.1 | 416.1 | 14.9 | 0.1 | 24.5 | 3089.5 | 2850.6
82.5542 | 149.7 | 149.3 | 108.9 | 761.2 | 780.1 | 329 | 418.5 | 14.9 | 0.11 | 24.5 | 2893.9 | 2970.3
82.5583 | 150 | 149.2 | 109.1 | 761.2 | 780.1 | 325.5 | 415.2 | 14.8 | 0.09 | 24.5 | 2998.6 | 3082.3
82.5625 | 150.3 | 149.3 | 109.3 | 761.5 | 780.2 | 327.2 | 415.8 | 14.8 | 0.1 | 24.5 | 3028.8 | 2975.3
82.5667 | 150.9 | 149 | 109.7 | 761.9 | 780.5 | 324.1 | 411.6 | 14.7 | 0.1 | 24.5 | 2872.8 | 2889
82.5708 | 150.5 | 149.4 | 109.1 | 762 | 780.2 | 326.7 | 414.8 | 15 | 0.11 | 24.5 | 2890.7 | 2934.5
82.575 | 150.2 | 149.5 | 108.6 | 762.4 | 780.3 | 325 | 413.5 | 14.8 | 0.1 | 24.5 | 2928.9 | 2959.3
82.5792 | 150.1 | 149.7 | 108.6 | 762 | 780.6 | 327.6 | 416.4 | 14.8 | 0.08 | 24.5 | 2926.6 | 2961
82.5833 | 149.7 | 149.5 | 108.2 | 761.5 | 780 | 327.6 | 417.5 | 14.8 | 0.1 | 24.5 | 2928.1 | 3065.3
82.5875 | 149.3 | 149.2 | 107.9 | 761.4 | 779.6 | 326.8 | 416.2 | 14.8 | 0.1 | 24.5 | 3015.6 | 3177.5
82.5917 | 149.6 | 149.5 | 107.8 | 761.7 | 779.6 | 326.4 | 414 | 14.9 | 0.09 | 24.5 | 2944.9 | 3066.6
82.5958 | 149.6 | 149.2 | 107.9 | 761.5 | 780.3 | 326.8 | 416.3 | 14.9 | 0.09 | 24.5 | 2959 | 3142.9
82.6 | 149.8 | 149.1 | 107.7 | 761.7 | 780.1 | 326 | 412.7 | 14.9 | 0.08 | 24.5 | 2975.7 | 3068.2
82.6042 | 149.8 | 149 | 107.6 | 761.6 | 780.2 | 328.5 | 418.2 | 14.8 | 0.09 | 24.5 | 3000.1 | 2979.4
82.6083 | 149.8 | 148.4 | 108.3 | 761.1 | 779.7 | 328.4 | 419.7 | 14.8 | 0.09 | 24.5 | 2930.7 | 3057.1
82.6125 | 150.2 | 149.3 | 108.6 | 761.8 | 779.4 | 326.5 | 415.5 | 14.8 | 0.09 | 24.5 | 2875.7 | 3050.7
82.6167 | 150.1 | 149.2 | 108.8 | 761.9 | 780.1 | 325 | 414 | 14.9 | 0.11 | 24.5 | 2934.4 | 3034.5
82.6208 | 150.4 | 149.3 | 109.2 | 762 | 780.4 | 327.8 | 416.4 | 14.9 | 0.1 | 24.5 | 2948.2 | 2985.8
82.625 | 150.5 | 149.5 | 109.3 | 762.2 | 780.3 | 326.4 | 414.8 | 14.9 | 0.1 | 24.5 | 2936 | 2959.5
82.6292 | 150.2 | 149.6 | 109.6 | 762 | 780.7 | 326.2 | 414.9 | 14.9 | 0.1 | 24.5 | 2924.1 | 2998.2
82.6333 | 149.6 | 149.4 | 109.1 | 761.4 | 780.5 | 327.2 | 416.2 | 15 | 0.09 | 24.5 | 2927.7 | 3066.9
82.6375 | 149.7 | 149.4 | 108.8 | 761.8 | 780 | 327.5 | 414.9 | 14.9 | 0.1 | 24.5 | 2862 | 3114.5
82.6417 | 149.9 | 149.4 | 108.5 | 761.8 | 779.8 | 327.1 | 415.9 | 14.9 | 0.09 | 24.5 | 3022.1 | 2983.3
82.6458 | 149.9 | 149.4 | 108.4 | 761.4 | 779.9 | 330.9 | 420.7 | 15 | 0.1 | 24.5 | 3022.4 | 3120.2
82.65 | 149.9 | 149.2 | 108.2 | 761 | 780 | 327.2 | 414.7 | 14.9 | 0.1 | 24.5 | 2977.1 | 2974.5
82.6542 | 149.8 | 149.3 | 107.7 | 761.4 | 779.8 | 327.2 | 417.3 | 14.9 | 0.09 | 24.5 | 2959.3 | 2949.6
82.6583 | 149.6 | 149.4 | 107.9 | 761.4 | 780.2 | 326.4 | 415.8 | 14.8 | 0.07 | 24.5 | 2971.9 | 2981.1
82.6625 | 149.8 | 149.1 | 107.5 | 761.2 | 780.2 | 329.1 | 416.9 | 14.8 | 0.09 | 24.5 | 2892.1 | 3070.8
82.6667 | 149.9 | 148.9 | 107.6 | 761.6 | 780.1 | 327 | 415.9 | 14.9 | 0.09 | 24.5 | 2943.2 | 2946.7
82.6708 | 150 | 149.1 | 108.1 | 761.4 | 779.8 | 327.2 | 415.7 | 15 | 0.08 | 24.5 | 2858.6 | 2955.4
82.675 | 149.9 | 149.1 | 108.4 | 761.9 | 780.1 | 326.7 | 413.3 | 14.8 | 0.08 | 24.5 | 2936.1 | 2891
82.6792 | 150.4 | 149.2 | 108.9 | 761.5 | 780.4 | 326.4 | 414.1 | 14.9 | 0.07 | 24.5 | 3049.5 | 3040
82.6833 | 150.4 | 149.4 | 109 | 761.8 | 780.3 | 327.6 | 417.2 | 14.9 | 0.08 | 24.5 | 2893.6 | 2978.8
82.6875 | 150.5 | 149.3 | 109.3 | 761.7 | 780.6 | 327.6 | 414.6 | 14.8 | 0.08 | 24.5 | 2890.5 | 3054.7
82.6917 | 150.4 | 149.6 | 109.5 | 762.1 | 780.7 | 323.8 | 411.3 | 14.8 | 0.09 | 24.5 | 2904.2 | 3031
82.6958 | 149.6 | 149.4 | 109.2 | 762.5 | 779.9 | 328.6 | 417.5 | 14.8 | 0.11 | 24.5 | 2895.7 | 2993.9
82.7 | 149.6 | 149 | 109 | 762.1 | 779.8 | 328.5 | 418.3 | 14.9 | 0.09 | 24.5 | 2880.5 | 3021.3
82.7042 | 149.9 | 149.3 | 108.4 | 762.1 | 780.4 | 328.2 | 417.8 | 14.9 | 0.1 | 24.5 | 2958.9 | 3100.4
82.7083 | 149.7 | 149.4 | 108.1 | 761.8 | 780.3 | 327.1 | 415.7 | 14.8 | 0.09 | 24.5 | 2987.6 | 2975
82.7125 | 149.8 | 149.3 | 108.1 | 761.6 | 780.2 | 328.6 | 418.9 | 14.8 | 0.09 | 24.5 | 3014.5 | 3091.4
82.7167 | 149.8 | 149.4 | 107.9 | 761.9 | 780.4 | 328.3 | 417.2 | 14.9 | 0.08 | 24.5 | 2925 | 3078.8
82.7208 | 149.8 | 149.5 | 107.6 | 761.4 | 780.2 | 328.3 | 416.5 | 14.8 | 0.08 | 24.5 | 2955.4 | 2961.6
82.725 | 149.9 | 149.2 | 107.7 | 761.5 | 780.3 | 329.1 | 417.3 | 14.8 | 0.08 | 24.5 | 3009.3 | 3150.2
82.7292 | 150.1 | 149.2 | 107.8 | 761.5 | 780 | 329.1 | 418.9 | 14.8 | 0.08 | 24.5 | 3008.8 | 2945.8
82.7333 | 150.1 | 149.3 | 108.5 | 761.5 | 780.1 | 328.5 | 417.5 | 14.8 | 0.09 | 24.5 | 2995.9 | 3035.9
82.7375 | 149.7 | 149.3 | 108.6 | 761.4 | 779.8 | 327.8 | 416.1 | 14.9 | 0.1 | 24.5 | 2936.8 | 2983.3
82.7417 | 149.7 | 148.9 | 108.8 | 762.3 | 780.2 | 328.1 | 416.8 | 14.8 | 0.1 | 24.5 | 2907.4 | 3065.8
82.7458 | 150.2 | 149.1 | 109.2 | 762.2 | 780.5 | 328 | 415.8 | 14.9 | 0.08 | 24.5 | 2994.1 | 2921.5
82.75 | 150.3 | 149.5 | 109.3 | 762.2 | 780.2 | 328.7 | 418.2 | 14.9 | 0.09 | 24.5 | 2792.3 | 3051.5
82.7542 | 150.6 | 149.6 | 109.5 | 762.2 | 780.1 | 327.4 | 414.2 | 14.9 | 0.09 | 24.5 | 2938.8 | 2893.5
82.7583 | 150.4 | 149.4 | 108.9 | 762.6 | 780.2 | 324.4 | 410.8 | 14.9 | 0.09 | 24.5 | 2898.7 | 3028.3
82.7625 | 150.2 | 149.4 | 108.5 | 762 | 780.1 | 325.3 | 412.5 | 14.9 | 0.1 | 24.5 | 2830.1 | 3032.8
82.7667 | 149.9 | 149.4 | 108.4 | 762.5 | 780.2 | 325.7 | 412 | 14.9 | 0.08 | 24.5 | 3013.6 | 2944.2
82.7708 | 149.9 | 149.4 | 108.1 | 762.5 | 780.5 | 326.2 | 413.5 | 15 | 0.09 | 24.5 | 2932.3 | 3047.6
82.775 | 149.9 | 149.2 | 108.1 | 762.3 | 780.1 | 332 | 421.1 | 14.8 | 0.09 | 24.5 | 3002.3 | 2955.3
82.7792 | 149.9 | 149.3 | 107.4 | 761.9 | 779.9 | 326.1 | 412.5 | 14.8 | 0.07 | 24.5 | 2866.9 | 3023.7
82.7833 | 149.6 | 149.1 | 107.5 | 762.1 | 780 | 329.2 | 416.7 | 14.8 | 0.09 | 24.5 | 2917.3 | 3158.6
82.7875 | 149.4 | 149.3 | 107.6 | 761.6 | 780 | 328.6 | 417.2 | 14.9 | 0.1 | 24.5 | 3029 | 2994
82.7917 | 149.9 | 149.1 | 108.1 | 761.4 | 780.3 | 330 | 419.3 | 14.7 | 0.08 | 24.5 | 3065.5 | 3065.7
82.7958 | 149.9 | 149.3 | 108.4 | 761.5 | 780.1 | 327.4 | 414.5 | 14.8 | 0.08 | 24.5 | 2929 | 3106
82.8 | 149.8 | 148.9 | 108.8 | 761.7 | 780.5 | 327.6 | 416.7 | 14.9 | 0.11 | 24.5 | 3016.7 | 3033.1
82.8042 | 150.2 | 149.2 | 109 | 761.5 | 780.3 | 329.2 | 418.8 | 14.9 | 0.11 | 24.5 | 3054.9 | 3151.7
82.8083 | 150.4 | 149.5 | 109.3 | 761.5 | 780.2 | 328.5 | 417.3 | 14.9 | 0.08 | 24.5 | 2962.7 | 3026.4
82.8125 | 150.5 | 149.4 | 109.5 | 761.5 | 780.6 | 327.4 | 417 | 15 | 0.09 | 24.5 | 3068.3 | 2955
82.8167 | 150.6 | 149.5 | 109.6 | 761.9 | 780.4 | 326.9 | 413.8 | 14.8 | 0.1 | 24.5 | 2912.9 | 2935.3
82.8208 | 149.8 | 149.1 | 109 | 761.7 | 780.1 | 326.8 | 414.7 | 14.8 | 0.08 | 24.5 | 2859.8 | 3090.4
82.825 | 150.1 | 149.6 | 108.6 | 762 | 780.4 | 329.9 | 419.5 | 14.9 | 0.11 | 24.5 | 2960.5 | 2961.4
82.8292 | 149.7 | 149.3 | 108.1 | 761.9 | 780.2 | 328.2 | 415.6 | 14.9 | 0.1 | 24.5 | 2816.8 | 2882
82.8333 | 149.9 | 149.3 | 108.2 | 762 | 780.2 | 327 | 415.1 | 14.9 | 0.11 | 24.5 | 2947.7 | 3006.2
82.8375 | 149.8 | 149.3 | 107.8 | 762 | 780.3 | 329.2 | 417.5 | 14.8 | 0.1 | 24.5 | 2864.7 | 2991.4
82.8417 | 149.7 | 149.4 | 107.8 | 761.4 | 779.9 | 329.5 | 418.8 | 14.9 | 0.1 | 24.5 | 2938.2 | 3027.1
82.8458 | 149.5 | 149.6 | 107.7 | 761.5 | 780.1 | 329.8 | 418 | 14.8 | 0.11 | 24.5 | 2939.1 | 3003.3
82.85 | 149.7 | 149.5 | 107.8 | 761.6 | 780.1 | 330.5 | 416.6 | 14.8 | 0.1 | 24.5 | 2987.8 | 3059.5
82.8542 | 150 | 149.4 | 108 | 761.4 | 780.5 | 329.8 | 419.6 | 14.9 | 0.09 | 24.5 | 2911 | 3137.5
82.8583 | 149.9 | 149.6 | 108.9 | 762 | 780.2 | 330.9 | 418.3 | 14.8 | 0.08 | 24.5 | 2932.2 | 3082.5
82.8625 | 150.4 | 149.3 | 109.1 | 761.9 | 780.3 | 327.7 | 417.3 | 14.9 | 0.1 | 24.5 | 2927.5 | 2916.6
82.8667 | 150.3 | 149.4 | 109.1 | 761.8 | 780.3 | 329.4 | 416.5 | 14.9 | 0.1 | 24.5 | 2940.4 | 2942.8
82.8708 | 150.6 | 149.4 | 109.3 | 761.6 | 780 | 328.4 | 417.1 | 14.9 | 0.08 | 24.5 | 2944.6 | 3006.4
82.875 | 150.1 | 149.3 | 109.5 | 761.8 | 780.3 | 328.3 | 415.8 | 14.9 | 0.1 | 24.5 | 2911.2 | 3030.6
82.8792 | 150.1 | 149.5 | 108.9 | 761.8 | 780.5 | 328.3 | 417.4 | 14.8 | 0.09 | 24.5 | 2937.1 | 3043.2
82.8833 | 149.6 | 149.5 | 108.7 | 761.9 | 780.3 | 330.1 | 418.3 | 14.8 | 0.08 | 24.5 | 2983.4 | 2940
82.8875 | 150.4 | 149.6 | 108.3 | 762 | 780.5 | 330 | 418.9 | 15 | 0.09 | 24.5 | 2865.4 | 3033.4
82.8917 | 149.8 | 149.6 | 108.2 | 761.9 | 780.3 | 329.9 | 418.6 | 14.9 | 0.1 | 24.5 | 2933.5 | 3025.5
82.8958 | 150.1 | 149.3 | 108 | 762.2 | 780.2 | 328.1 | 416.2 | 14.9 | 0.09 | 24.5 | 2894.6 | 3033.5
82.9 | 149.7 | 149.2 | 107.9 | 762.1 | 780.3 | 330.3 | 419.2 | 14.9 | 0.09 | 24.5 | 2841.1 | 3055.2
82.9042 | 149.8 | 149.1 | 107.9 | 762 | 780.7 | 330 | 419.1 | 14.8 | 0.1 | 24.5 | 2929 | 3095.5
82.9083 | 149.8 | 149.3 | 107.5 | 762 | 780.4 | 329.5 | 419.2 | 14.9 | 0.08 | 24.5 | 2968.6 | 3060.2
82.9125 | 149.9 | 149.1 | 108.1 | 761.7 | 780.1 | 329.6 | 418.7 | 14.9 | 0.1 | 24.5 | 3013 | 3150.2
82.9167 | 149.9 | 148.9 | 108.5 | 761.8 | 780.3 | 331.5 | 420.8 | 14.9 | 0.1 | 24.5 | 2951.8 | 2976.4
82.9208 | 149.9 | 149.1 | 108.8 | 761.9 | 780.3 | 330.8 | 419.4 | 14.9 | 0.09 | 24.5 | 2995.3 | 3154.5
82.925 | 150.1 | 149.4 | 109.2 | 762 | 780.4 | 328.7 | 416.9 | 14.8 | 0.11 | 24.5 | 2970 | 2932.9
82.9292 | 150.1 | 149.3 | 109.3 | 761.9 | 780.4 | 333 | 423.4 | 14.8 | 0.09 | 24.5 | 2902.9 | 3136.4
82.9333 | 150.1 | 149.3 | 109.4 | 761.9 | 780.5 | 328.6 | 417.9 | 14.9 | 0.1 | 24.5 | 3053 | 2953.9
82.9375 | 150.3 | 149.4 | 109.2 | 762 | 780.4 | 329.2 | 418.3 | 14.9 | 0.11 | 24.5 | 2990.9 | 2950.2
82.9417 | 150.6 | 149.5 | 108.8 | 762 | 780.7 | 327.9 | 416.7 | 14.9 | 0.11 | 24.5 | 2940.9 | 2976.9
82.9458 | 150.4 | 149.6 | 108.4 | 762 | 780.3 | 330.5 | 419.1 | 14.9 | 0.11 | 24.5 | 3020.8 | 3023.8
82.95 | 150.1 | 149.3 | 108.2 | 761.8 | 780.2 | 327.7 | 416.5 | 14.9 | 0.06 | 24.5 | 2884.2 | 3088.4
82.9542 | 149.9 | 149.3 | 108 | 761.9 | 780.2 | 329 | 416.6 | 14.8 | 0.09 | 24.5 | 2933.1 | 2968.9
82.9583 | 149.4 | 149.3 | 108 | 761.8 | 780.5 | 328.1 | 414.8 | 14.9 | 0.08 | 24.5 | 2965.2 | 2994.5
82.9625 | 150 | 149.5 | 107.7 | 761.8 | 780 | 331.8 | 420.6 | 14.9 | 0.08 | 24.5 | 3023.5 | 2960.5
82.9667 | 149.4 | 149.1 | 107.7 | 761.7 | 780.2 | 329.8 | 420.3 | 14.9 | 0.09 | 24.5 | 2947.9 | 2970.5
82.9708 | 149.6 | 149 | 107.6 | 762.2 | 780.2 | 329.7 | 417.1 | 14.7 | 0.09 | 24.5 | 2892.6 | 3048.8
82.975 | 149.8 | 149 | 108.2 | 761.9 | 780 | 331.6 | 420.1 | 14.9 | 0.09 | 24.5 | 2903.5 | 3134
82.9792 | 149.4 | 149 | 108.6 | 762.1 | 780.2 | 330.6 | 419.4 | 14.9 | 0.1 | 24.5 | 2889.8 | 3000.6
82.9833 | 150 | 149 | 108.8 | 762.2 | 780.2 | 333.6 | 423.7 | 14.9 | 0.1 | 24.5 | 3019.3 | 2939.8
82.9875 | 150.6 | 149.1 | 109.1 | 761.5 | 779.9 | 329.7 | 417.6 | 14.9 | 0.1 | 24.5 | 2841.7 | 3003.3
82.9917 | 150.5 | 149.3 | 109.3 | 762 | 780.3 | 330.6 | 421.3 | 14.8 | 0.08 | 24.5 | 2965.4 | 3023.2
82.9958 | 150.6 | 149.4 | 109.4 | 762 | 780.6 | 331.6 | 420.4 | 14.8 | 0.09 | 24.5 | 2865.3 | 3053.7
83 | 150.2 | 149.5 | 109.1 | 762.2 | 780.6 | 329.1 | 418.9 | 14.9 | 0.08 | 24.5 | 2910.6 | 3107.6
83.0042 | 149.9 | 149.6 | 108.9 | 762.1 | 780.4 | 327.8 | 417.2 | 14.9 | 0.07 | 24.5 | 2969.9 | 3122.5
83.0083 | 149.9 | 149.4 | 108.4 | 762.5 | 780.3 | 332.5 | 421.4 | 14.9 | 0.08 | 24.5 | 2891.3 | 3031.4
83.0125 | 149.9 | 149.6 | 108.2 | 762.1 | 780.6 | 331.1 | 421 | 14.9 | 0.11 | 24.5 | 2967.9 | 3150.8
83.0167 | 149.8 | 149.3 | 107.9 | 761.5 | 780.5 | 330.5 | 419.4 | 15 | 0.11 | 24.5 | 2883 | 3031.4
83.0208 | 149.9 | 149.2 | 107.7 | 761.6 | 779.8 | 331.6 | 419.2 | 14.9 | 0.1 | 24.5 | 2881.7 | 3072.1
83.025 | 149.9 | 149 | 107.8 | 761.6 | 780.3 | 334.7 | 425.3 | 14.8 | 0.09 | 24.5 | 2962.4 | 3159.5
83.0292 | 149.6 | 149.1 | 107.3 | 761.6 | 779.8 | 331.3 | 421.4 | 14.9 | 0.09 | 24.5 | 2920.2 | 3019.7
83.0333 | 149.9 | 148.9 | 107.7 | 761.5 | 779.9 | 329.7 | 416.7 | 15 | 0.09 | 24.5 | 2953.9 | 3070.5
83.0375 | 149.9 | 149 | 108.6 | 761.2 | 779.9 | 332.1 | 422 | 14.9 | 0.1 | 24.5 | 2963.9 | 3077
83.0417 | 149.9 | 149.2 | 108.9 | 761.2 | 780.1 | 332.1 | 422 | 14.9 | 0.09 | 24.5 | 2902.8 | 2979.5
83.0458 | 150.3 | 149.3 | 108.8 | 761.3 | 780.3 | 330.1 | 418.7 | 14.9 | 0.11 | 24.5 | 3073.6 | 2978.8
83.05 | 150.3 | 149.1 | 109.3 | 761.2 | 780.4 | 331.5 | 421.9 | 14.9 | 0.09 | 24.5 | 2976 | 3051.4
83.0542 | 150.5 | 149.3 | 109.3 | 761.4 | 780.1 | 328.5 | 417.3 | 14.9 | 0.11 | 24.5 | 2810.5 | 2953.2
83.0583 | 150.4 | 149 | 109.4 | 761.4 | 780 | 329.7 | 418.8 | 14.8 | 0.1 | 24.5 | 2844.3 | 2868.9
83.0625 | 150.1 | 149.5 | 108.9 | 761.9 | 780.3 | 330.8 | 419.2 | 14.9 | 0.11 | 24.5 | 2918.5 | 3135.6
83.0667 | 150 | 149.6 | 108.3 | 761.5 | 780 | 330.4 | 417.4 | 15 | 0.09 | 24.5 | 2937.2 | 2964.3
83.0708 | 149.9 | 149.3 | 108.4 | 761.4 | 779.7 | 331.5 | 422.3 | 14.8 | 0.1 | 24.5 | 2935.3 | 2843.5
83.075 | 150.2 | 149.5 | 108.2 | 761.8 | 779.8 | 331.8 | 420.8 | 14.9 | 0.1 | 24.5 | 2787.1 | 3010.7
83.0792 | 149.9 | 149.1 | 107.9 | 761.6 | 779.9 | 332.9 | 423.8 | 14.9 | 0.12 | 24.5 | 2837.3 | 2839.9
83.0833 | 149.9 | 149.3 | 107.8 | 761.5 | 780.2 | 331.4 | 418.3 | 14.9 | 0.1 | 24.5 | 2933.4 | 2916.9
83.0875 | 149.7 | 149.5 | 107.7 | 761.1 | 779.8 | 332.6 | 420.6 | 14.8 | 0.1 | 24.5 | 2903.5 | 3097.9
83.0917 | 149.8 | 149.3 | 107.8 | 761.2 | 780 | 332.2 | 419.5 | 14.8 | 0.1 | 24.5 | 2920.5 | 3015.6
83.0958 | 149.9 | 150 | 108.2 | 761.4 | 780 | 333 | 421.3 | 14.9 | 0.12 | 24.5 | 2903.1 | 3021.6
83.1 | 150 | 148.8 | 108.5 | 761.7 | 780.4 | 332 | 421.7 | 14.9 | 0.07 | 24.5 | 2961.9 | 3111.9
83.1042 | 150 | 149.2 | 108.9 | 761.4 | 780.4 | 332.4 | 421.9 | 14.9 | 0.13 | 24.5 | 3078.6 | 3142
83.1083 | 149.7 | 148.8 | 109.3 | 761.8 | 780.6 | 329.8 | 416.7 | 14.9 | 0.1 | 24.5 | 3038.5 | 3073
83.1125 | 150 | 149.4 | 109 | 761.5 | 780.3 | 331.3 | 420 | 14.9 | 0.12 | 24.5 | 2964.5 | 2954.6
83.1167 | 150 | 149.4 | 109.4 | 761.7 | 780.4 | 332.3 | 423 | 14.9 | 0.1 | 24.5 | 2876.3 | 3021.9
83.1208 | 150 | 149.5 | 109.3 | 761.6 | 780.3 | 332.3 | 424.5 | 14.9 | 0.11 | 24.5 | 2977.1 | 3060.4
83.125 | 150.2 | 149.3 | 108.6 | 761.8 | 780.3 | 330.1 | 418.7 | 15 | 0.08 | 24.5 | 3005.1 | 2888.5
83.1292 | 150.2 | 149.4 | 108.7 | 761.8 | 780.3 | 330.8 | 419.8 | 14.9 | 0.08 | 24.5 | 2918.5 | 2987.5
83.1333 | 150.1 | 149.3 | 108.3 | 761.5 | 779.7 | 332.7 | 422.5 | 14.9 | 0.1 | 24.5 | 2982.9 | 2946.5
83.1375 | 149.9 | 149.2 | 108.1 | 761.5 | 780 | 332.4 | 421 | 14.9 | 0.08 | 24.5 | 2833.9 | 3042.2
83.1417 | 150.1 | 149.2 | 107.7 | 761.9 | 780.6 | 331 | 420.1 | 14.9 | 0.07 | 24.5 | 2930.5 | 3078.3
83.1458 | 149.8 | 149.1 | 107.7 | 762 | 780.3 | 334.5 | 424.5 | 14.9 | 0.09 | 24.5 | 2882.4 | 2954.2
83.15 | 150.2 | 148.7 | 107.5 | 761.7 | 780.2 | 332.5 | 421.6 | 14.9 | 0.09 | 24.5 | 3055.3 | 3114.1
83.1542 | 150.1 | 149.3 | 108.2 | 761.5 | 779.9 | 331.4 | 418.8 | 14.9 | 0.09 | 24.5 | 2967.7 | 3133.9
83.1583 | 150 | 149.2 | 108.3 | 761.4 | 779.9 | 332.4 | 421.2 | 14.9 | 0.11 | 24.5 | 2855.4 | 2893.8
83.1625 | 150.3 | 149 | 108.6 | 761.8 | 780 | 330.4 | 420.3 | 14.9 | 0.09 | 24.5 | 2930 | 3003.9
83.1667 | 150.3 | 149.1 | 108.8 | 761.4 | 780 | 329.8 | 415.8 | 14.9 | 0.09 | 24.5 | 3036.3 | 2878.5
83.1708 | 150.4 | 149.5 | 109.2 | 761.3 | 780.6 | 330.4 | 417.7 | 14.9 | 0.1 | 24.5 | 2925.7 | 2908.1
83.175 | 150.2 | 149 | 109.1 | 761.6 | 780.4 | 330.3 | 419.5 | 14.9 | 0.09 | 24.5 | 2849.1 | 2942.6
83.1792 | 149.7 | 149.2 | 109.4 | 761.6 | 780.3 | 331.2 | 419.1 | 15 | 0.09 | 24.5 | 2951.3 | 2977.2
83.1833 | 150 | 149.6 | 109 | 761.2 | 780.2 | 330.9 | 419.4 | 14.9 | 0.1 | 24.5 | 2918.9 | 3103.5
83.1875 | 149.9 | 149.2 | 108.6 | 761.3 | 780.4 | 333 | 421.5 | 14.9 | 0.11 | 24.5 | 2894.9 | 2967.1
83.1917 | 150 | 149.4 | 108.2 | 761 | 780.4 | 332.2 | 420.7 | 14.8 | 0.1 | 24.5 | 2979.3 | 2900.6
83.1958 | 149.9 | 149.3 | 108.2 | 761.1 | 780.2 | 333.9 | 423.4 | 14.9 | 0.1 | 24.5 | 2937.9 | 3050.2
83.2 | 149.6 | 149.1 | 108 | 761.1 | 780.1 | 331.5 | 418.8 | 14.9 | 0.1 | 24.5 | 2840.1 | 3047.4
83.2042 | 149.7 | 149.2 | 107.9 | 761.2 | 779.9 | 335.8 | 425.7 | 14.8 | 0.09 | 24.5 | 3007.1 | 3154.4
83.2083 | 149.9 | 148.9 | 107.7 | 761.2 | 780.3 | 332.1 | 420.3 | 14.8 | 0.09 | 24.5 | 2993.5 | 2967.9
83.2125 | 149.7 | 149.1 | 107.6 | 761.5 | 780.3 | 334.9 | 424.1 | 14.9 | 0.1 | 24.5 | 2948.6 | 3061.2
83.2167 | 149.8 | 148.8 | 108.1 | 761.2 | 780.5 | 334.2 | 422.5 | 14.8 | 0.13 | 24.5 | 3004.9 | 3122.9
83.2208 | 149.9 | 148.9 | 108.3 | 761.4 | 780.5 | 332.9 | 420.7 | 14.9 | 0.1 | 24.5 | 2864.6 | 3018.1
83.225 | 149.9 | 149.2 | 108.7 | 761.4 | 780.4 | 333.9 | 424.5 | 14.9 | 0.1 | 24.5 | 2988.2 | 2953.6
83.2292 | 150.2 | 149 | 109 | 761.8 | 780.6 | 333.2 | 421.8 | 14.8 | 0.11 | 24.5 | 2950.5 | 3110.1
83.2333 | 150.3 | 149.3 | 109.3 | 761.8 | 780 | 333.1 | 422.7 | 14.9 | 0.11 | 24.5 | 3022.3 | 3035.3
83.2375 | 150.3 | 149.4 | 109.2 | 761.4 | 780.1 | 331.3 | 420.7 | 14.9 | 0.1 | 24.5 | 2946.5 | 3015
83.2417 | 150.4 | 149.6 | 109.4 | 761.6 | 780.4 | 331.6 | 419.3 | 14.9 | 0.1 | 24.5 | 2841.8 | 3019.7
83.2458 | 150.1 | 149.5 | 108.7 | 761.8 | 780.5 | 332.5 | 421.4 | 14.9 | 0.08 | 24.5 | 2943.1 | 3017.8
83.25 | 150.2 | 149.4 | 108.2 | 761.7 | 780.6 | 332.2 | 422.2 | 14.9 | 0.1 | 24.5 | 2955.4 | 3006.7
83.2542 | 149.9 | 149.1 | 108.2 | 761.9 | 780.7 | 332.9 | 423.1 | 14.9 | 0.11 | 24.5 | 3052.3 | 2982.6
83.2583 | 149.8 | 149.5 | 108.1 | 761.9 | 780.3 | 334.3 | 424.6 | 14.9 | 0.12 | 24.5 | 3004.2 | 2988.9
83.2625 | 149.6 | 149.2 | 108.1 | 761.9 | 780.3 | 335.9 | 424.6 | 15 | 0.1 | 24.5 | 2956.7 | 2930.6
83.2667 | 149.7 | 149.2 | 107.7 | 762.3 | 780.2 | 336 | 425.5 | 14.9 | 0.1 | 24.5 | 3067.7 | 2934.2
83.2708 | 149.7 | 149 | 107.5 | 762 | 779.9 | 334.3 | 423.6 | 14.9 | 0.1 | 24.5 | 2990.4 | 2907.5
83.275 | 149.7 | 148.8 | 107.5 | 761.8 | 779.8 | 333.5 | 424 | 14.9 | 0.12 | 24.5 | 3010.9 | 2914.2
83.2792 | 149.8 | 148.8 | 107.8 | 761.4 | 779.8 | 331.3 | 419.5 | 14.9 | 0.11 | 24.5 | 2971 | 3102.9
83.2833 | 149.9 | 149.1 | 108.4 | 761.3 | 779.5 | 334.4 | 425.6 | 14.8 | 0.09 | 24.5 | 2873 | 2920.4
83.2875 | 150.1 | 149 | 108.6 | 761.6 | 779.6 | 334.8 | 422.6 | 14.9 | 0.1 | 24.5 | 2804.9 | 3030.6
83.2917 | 150.2 | 149 | 109.1 | 761.8 | 780 | 333.4 | 422.8 | 14.9 | 0.09 | 24.5 | 2921.6 | 2973.7
83.2958 | 150.3 | 149.2 | 109 | 761.9 | 779.8 | 335.2 | 424.7 | 14.8 | 0.12 | 24.5 | 3005.9 | 3001.6
83.3 | 150.6 | 149.3 | 109.1 | 762 | 780.1 | 334.4 | 423.6 | 14.8 | 0.11 | 24.5 | 2940.9 | 3141.2
83.3042 | 150.5 | 149.3 | 109.5 | 761.7 | 780.2 | 333.4 | 421.3 | 14.8 | 0.1 | 24.5 | 2943.9 | 3050.3
83.3083 | 150.4 | 149.7 | 108.9 | 761.6 | 780.3 | 330.2 | 417 | 14.8 | 0.11 | 24.5 | 2947.1 | 3005.1
83.3125 | 150.1 | 149.3 | 108.4 | 761.9 | 780.4 | 331.2 | 420 | 14.7 | 0.1 | 24.5 | 2992.1 | 3198.5
83.3167 | 149.7 | 149.3 | 108.4 | 761.8 | 780.1 | 330.8 | 419.4 | 14.8 | 0.13 | 24.5 | 2902.6 | 3083.5
83.3208 | 150.2 | 149.3 | 107.9 | 761.6 | 780 | 333.8 | 422.5 | 14.8 | 0.12 | 24.5 | 2861.1 | 3112.6
83.325 | 149.8 | 148.9 | 107.8 | 761.5 | 779.6 | 334.9 | 424.4 | 14.9 | 0.11 | 24.5 | 2910.1 | 3184.6
83.3292 | 149.7 | 149.1 | 107.9 | 761.9 | 779.6 | 334.1 | 424 | 14.8 | 0.09 | 24.5 | 2841 | 3006.7
83.3333 | 149.4 | 149 | 107.7 | 762.1 | 779.8 | 335.3 | 424.6 | 15.2 | 0.1 | 24.5 | 2881.8 | 2925.9
83.3375 | 149.8 | 149.1 | 107.7 | 761.6 | 779.9 | 336.1 | 425.8 | 14.9 | 0.11 | 24.5 | 2816.3 | 3023.7
83.3417 | 149.8 | 149.1 | 107.9 | 761.5 | 779.9 | 335.1 | 424 | 14.9 | 0.12 | 24.5 | 2997.2 | 2935.9
83.3458 | 150.1 | 149.2 | 108.4 | 760.8 | 779.5 | 334.5 | 423.3 | 15 | 0.09 | 24.5 | 2892.3 | 2897.1
83.35 | 150.3 | 149 | 108.6 | 761.1 | 779.9 | 335.8 | 425.3 | 14.8 | 0.11 | 24.5 | 2933.2 | 3036.5
83.3542 | 150.2 | 149.1 | 108.9 | 761.5 | 779.6 | 332.9 | 421.3 | 14.9 | 0.13 | 24.5 | 3079.3 | 3040.2
83.3583 | 150.6 | 149.5 | 109.4 | 761.2 | 779.9 | 335.1 | 423.5 | 14.9 | 0.11 | 24.5 | 3039 | 3122.3
83.3625 | 150.3 | 149.2 | 109.1 | 761.6 | 780.2 | 333.4 | 422 | 14.8 | 0.1 | 24.5 | 3011.9 | 2956
83.3667 | 150 | 149.3 | 109.4 | 761.8 | 779.9 | 333.7 | 423.7 | 14.9 | 0.09 | 24.5 | 2968 | 3003.7
83.3708 | 150 | 149.2 | 109 | 762 | 780.2 | 334.9 | 424.8 | 14.9 | 0.11 | 24.5 | 3064.8 | 2860.1
83.375 | 150 | 149.4 | 108.6 | 761.6 | 780.3 | 332.8 | 422.5 | 14.8 | 0.09 | 24.5 | 2993.6 | 3035.9
83.3792 | 149.9 | 149.4 | 108.2 | 761.2 | 780.5 | 333.1 | 420.7 | 14.8 | 0.1 | 24.5 | 2910.2 | 2936.5
83.3833 | 150.2 | 149.2 | 108.3 | 761.2 | 780.2 | 332.2 | 421.8 | 14.8 | 0.1 | 24.5 | 3040.9 | 2967.6
83.3875 | 150 | 149.2 | 108.1 | 761.6 | 780 | 333.1 | 420.6 | 14.9 | 0.1 | 24.5 | 3003.6 | 2933.9
83.3917 | 149.8 | 149.2 | 107.6 | 761.2 | 780.1 | 335.1 | 424.9 | 14.9 | 0.1 | 24.5 | 2872.8 | 2937.2
83.3958 | 149.7 | 149.2 | 107.7 | 761.5 | 780 | 334.1 | 423 | 14.8 | 0.1 | 24.5 | 2837.6 | 3044.4
83.4 | 149.5 | 148.8 | 107.6 | 761.5 | 780.3 | 335.7 | 424.2 | 14.8 | 0.09 | 24.5 | 2919.9 | 3111.7
83.4042 | 149.7 | 149.1 | 107.8 | 761.5 | 780.2 | 334.7 | 423.6 | 14.8 | 0.08 | 24.5 | 2882.5 | 3043.5
83.4083 | 149.8 | 148.9 | 108.4 | 761.5 | 780.3 | 336.3 | 425.2 | 14.7 | 0.1 | 24.5 | 3029.3 | 2977
83.4125 | 150.3 | 149 | 108.7 | 761.5 | 780.1 | 334.3 | 423.1 | 14.9 | 0.09 | 24.5 | 3100.3 | 3209.8
83.4167 | 150.3 | 149.1 | 109 | 761.3 | 780.3 | 337.5 | 428.1 | 14.8 | 0.11 | 24.5 | 2972.8 | 3167.7
83.4208 | 150.5 | 149.2 | 108.9 | 761 | 780.1 | 333.5 | 421.7 | 14.8 | 0.1 | 24.5 | 2959.2 | 3100
83.425 | 150.4 | 149.4 | 109.3 | 761.2 | 780 | 334.4 | 422.8 | 14.8 | 0.11 | 24.5 | 2919.9 | 3060.2
83.4292 | 150.1 | 149.7 | 109.4 | 761.2 | 780.1 | 332.1 | 421.9 | 14.8 | 0.11 | 24.5 | 2941.7 | 2999.5
83.4333 | 150.2 | 149.3 | 108.9 | 761.6 | 780.4 | 335.9 | 424.8 | 14.8 | 0.09 | 24.5 | 2886.5 | 2969.3
83.4375 | 150.1 | 149.3 | 108.6 | 762.3 | 780 | 333.4 | 422 | 14.9 | 0.11 | 24.5 | 2892 | 3060.9
83.4417 | 149.6 | 149.3 | 108.2 | 762.1 | 780.3 | 334.5 | 423.5 | 14.8 | 0.09 | 24.5 | 2925.1 | 2966
83.4458 | 149.6 | 149.3 | 108.2 | 762.5 | 780.4 | 333.1 | 420.3 | 14.9 | 0.1 | 24.5 | 2888.5 | 3056.3
83.45 | 149.8 | 149.2 | 108.1 | 762.2 | 780.4 | 335.4 | 424.5 | 14.9 | 0.08 | 24.5 | 2922.9 | 3010.1
83.4542 | 149.8 | 149 | 107.8 | 761.7 | 780.3 | 334.5 | 421.6 | 14.8 | 0.08 | 24.5 | 3051.1 | 3186.6
83.4583 | 149.6 | 149.1 | 107.6 | 761.7 | 780.4 | 334.6 | 423.1 | 14.9 | 0.08 | 24.5 | 2950.3 | 3015.1
83.4625 | 149.9 | 149 | 107.6 | 761.8 | 780.1 | 337.6 | 427.3 | 14.7 | 0.08 | 24.5 | 3011.7 | 3171.3
83.4667 | 150.1 | 149 | 107.6 | 761.3 | 780 | 335.8 | 425.4 | 14.9 | 0.07 | 24.5 | 2853.7 | 3032.9
83.4708 | 150.2 | 149.2 | 108.2 | 761.5 | 780.4 | 335.4 | 424.6 | 14.8 | 0.13 | 24.5 | 2957.7 | 3023.6
83.475 | 150.1 | 149.2 | 108.8 | 761 | 779.9 | 337.9 | 428.1 | 14.8 | 0.11 | 24.5 | 2928.2 | 2898.6
83.4792 | 150.1 | 149 | 108.9 | 761.1 | 780 | 335.1 | 423.1 | 14.9 | 0.09 | 24.5 | 2831.4 | 2894.1
83.4833 | 150.4 | 149.2 | 109.1 | 761.4 | 780.3 | 332.7 | 421 | 14.9 | 0.11 | 24.5 | 2942.2 | 2912.8
83.4875 | 150.3 | 149.1 | 109.3 | 761.4 | 780.2 | 335.5 | 425.3 | 14.8 | 0.1 | 24.5 | 2876.8 | 2968.9
83.4917 | 150.1 | 149.4 | 109.5 | 761.6 | 780.4 | 333.7 | 423.3 | 14.9 | 0.1 | 24.5 | 2933.2 | 3016.5
83.4958 | 150.1 | 149.3 | 109.2 | 761.4 | 780.5 | 334.3 | 422.7 | 14.8 | 0.11 | 24.5 | 2991.1 | 3060.2
83.5 | 149.8 | 149.6 | 108.6 | 761.2 | 780.3 | 336.2 | 425.3 | 14.8 | 0.09 | 24.5 | 3024.6 | 3105.9
83.5042 | 150 | 149.2 | 108.3 | 760.8 | 779.9 | 337.1 | 428.6 | 14.8 | 0.1 | 24.5 | 2936.3 | 3043.5
83.5083 | 149.7 | 149.2 | 108.2 | 760.9 | 780.4 | 335.2 | 422.4 | 14.8 | 0.09 | 24.5 | 2917.4 | 3021.2
83.5125 | 150.2 | 149.5 | 108.1 | 761 | 779.9 | 336.2 | 425 | 14.8 | 0.11 | 24.5 | 3035.4 | 3051.7
83.5167 | 149.9 | 149.2 | 107.7 | 761 | 779.7 | 335.9 | 424.6 | 14.8 | 0.1 | 24.5 | 2921 | 3031.2
83.5208 | 149.8 | 149.4 | 107.7 | 760.5 | 779.7 | 336 | 424.3 | 14.9 | 0.11 | 24.5 | 2916.4 | 2927.9
83.525 | 149.9 | 148.8 | 107.6 | 761 | 780 | 334.5 | 423.6 | 14.8 | 0.12 | 24.5 | 3013.2 | 3143.8
83.5292 | 149.7 | 148.9 | 107.8 | 760.7 | 779.4 | 336.2 | 425.5 | 14.8 | 0.12 | 24.5 | 2860.1 | 2970.6
83.5333 | 149.7 | 148.9 | 108.4 | 761 | 779.6 | 336.2 | 424.6 | 14.9 | 0.11 | 24.5 | 2961.9 | 2947.9
83.5375 | 149.9 | 149.1 | 108.4 | 760.8 | 779.8 | 337.3 | 426.1 | 14.9 | 0.12 | 24.5 | 2846.8 | 3003.5
83.5417 | 150.2 | 149.1 | 108.9 | 761.2 | 780.1 | 337.4 | 426.5 | 14.9 | 0.11 | 24.5 | 2968.3 | 3045.6
83.5458 | 150.3 | 149.2 | 109.1 | 761.4 | 780.1 | 335.2 | 424 | 14.8 | 0.11 | 24.5 | 2971.5 | 2969.6
83.55 | 150.4 | 149.2 | 109.4 | 761.5 | 780.5 | 336 | 424.6 | 14.8 | 0.11 | 24.5 | 2922.1 | 3076.2
83.5542 | 150.4 | 149.5 | 109.2 | 762 | 780.1 | 336.4 | 426.3 | 14.9 | 0.11 | 24.5 | 3044.9 | 2973.4
83.5583 | 150.1 | 149.2 | 108.9 | 761.8 | 780.4 | 335.3 | 424.8 | 14.9 | 0.12 | 24.5 | 3000.8 | 3060.5
83.5625 | 149.8 | 149.5 | 108.3 | 761.5 | 780.1 | 333.4 | 422.3 | 14.8 | 0.08 | 24.5 | 2988.9 | 3174
83.5667 | 149.9 | 149.1 | 108.1 | 761.7 | 780.1 | 337.5 | 427.2 | 14.8 | 0.1 | 24.5 | 2950 | 3039.2
83.5708 | 149.9 | 149.6 | 108.3 | 761.9 | 780 | 335.6 | 423.9 | 14.9 | 0.11 | 24.5 | 2957.2 | 3100
83.575 | 149.8 | 149.2 | 107.4 | 762.1 | 780.1 | 337.6 | 426.8 | 14.9 | 0.13 | 24.5 | 2932.1 | 3001.5
83.5792 | 150.2 | 149.2 | 107.8 | 761.4 | 780 | 337.5 | 427 | 14.8 | 0.1 | 24.5 | 3026.6 | 3050.6
83.5833 | 149.7 | 149.1 | 107.6 | 761.1 | 780.2 | 337.4 | 425.8 | 14.8 | 0.12 | 24.5 | 3078.2 | 2961.9
83.5875 | 149.7 | 148.9 | 107.7 | 761.9 | 780.2 | 334.8 | 422 | 14.9 | 0.1 | 24.5 | 2991.5 | 2989.6
83.5917 | 149.9 | 149.3 | 108.1 | 761.6 | 779.9 | 338.1 | 428 | 14.9 | 0.09 | 24.5 | 2834.3 | 2958.3
83.5958 | 150.1 | 149 | 108.5 | 761.6 | 780.2 | 339.4 | 429.4 | 14.9 | 0.09 | 24.5 | 2960 | 2998.5
83.6 | 150.1 | 149.3 | 108.9 | 761.4 | 779.9 | 337 | 426.5 | 14.8 | 0.1 | 24.5 | 2923.2 | 2893.1
83.6042 | 149.6 | 149 | 108.9 | 761.3 | 780 | 336.4 | 425.8 | 14.8 | 0.1 | 24.5 | 2856.7 | 3084.4
83.6083 | 150.1 | 149 | 108.9 | 761 | 780 | 336.3 | 424.7 | 14.8 | 0.09 | 24.5 | 2949.3 | 3009.7
83.6125 | 150.3 | 149.2 | 109.3 | 761.2 | 780.2 | 337.5 | 426.6 | 14.8 | 0.1 | 24.5 | 2920 | 3069.6
83.6167 | 150.4 | 149.2 | 109.3 | 761.8 | 780.2 | 333.7 | 422.8 | 14.8 | 0.1 | 24.5 | 2991.1 | 2944.2
83.6208 | 150.5 | 149.5 | 108.8 | 761.7 | 780.2 | 336.6 | 424.9 | 14.9 | 0.09 | 24.5 | 2945.9 | 3045.1
83.625 | 150 | 149.5 | 108.5 | 761.9 | 780.2 | 335.1 | 426 | 14.8 | 0.1 | 24.5 | 3080.3 | 2902
83.6292 | 150 | 149.4 | 108.3 | 761.6 | 780.3 | 338.7 | 429.1 | 14.8 | 0.09 | 24.5 | 2883.4 | 2960.3
83.6333 | 149.9 | 149.2 | 108 | 761.4 | 780 | 336.8 | 426.4 | 14.8 | 0.09 | 24.5 | 3047.6 | 2994.6
83.6375 | 149.7 | 149.3 | 107.8 | 761.6 | 780.3 | 339.1 | 429.6 | 14.8 | 0.12 | 24.5 | 2808.6 | 2928.8
83.6417 | 149.8 | 149.1 | 107.8 | 761.7 | 780.2 | 339.5 | 429.1 | 14.8 | 0.12 | 24.5 | 2949.3 | 3066.5
83.6458 | 149.7 | 149.1 | 107.6 | 761.6 | 779.9 | 339.5 | 429.8 | 14.8 | 0.09 | 24.5 | 2898.8 | 3004.9
83.65 | 149.8 | 149.5 | 107.4 | 761.4 | 779.6 | 338.4 | 428.5 | 14.9 | 0.08 | 24.5 | 2897.6 | 2994.3
83.6542 | 149.7 | 149 | 107.9 | 761.4 | 779.8 | 337.8 | 427.7 | 14.8 | 0.1 | 24.5 | 2917.2 | 2928.3
83.6583 | 150 | 148.8 | 108.7 | 761.3 | 779.7 | 338.2 | 428 | 14.8 | 0.09 | 24.5 | 3002.1 | 3130.6
83.6625 | 150 | 149.1 | 108.6 | 761.9 | 779.7 | 338.5 | 427.6 | 14.7 | 0.09 | 24.5 | 2921.7 | 3058.2
83.6667 | 150.4 | 149.4 | 109.2 | 762.3 | 780.1 | 335.9 | 424.7 | 14.9 | 0.09 | 24.5 | 2941 | 3159.7
83.6708 | 150.1 | 149.1 | 109.4 | 761.9 | 780.3 | 336.4 | 425.5 | 14.8 | 0.11 | 24.5 | 3012.6 | 3106.9
83.675 | 150.4 | 149.1 | 109.4 | 762.4 | 780.2 | 337.5 | 426.2 | 14.9 | 0.1 | 24.5 | 2976 | 2991.6
83.6792 | 150.4 | 149.2 | 109.3 | 762 | 780 | 336.3 | 425.5 | 14.9 | 0.11 | 24.5 | 2897.5 | 2946
83.6833 | 150.1 | 149.4 | 108.7 | 761.3 | 780.1 | 335.5 | 425.3 | 14.8 | 0.1 | 24.5 | 3054.9 | 2852.2
83.6875 | 150.1 | 149.1 | 108.5 | 761.4 | 780.1 | 336.4 | 425.2 | 14.8 | 0.1 | 24.5 | 2942.1 | 2923.1
83.6917 | 150 | 149.3 | 108.3 | 761.2 | 780.2 | 337.2 | 427.7 | 14.8 | 0.08 | 24.5 | 2975.4 | 2967.5
83.6958 | 150.3 | 149.4 | 108.1 | 761.6 | 779.9 | 335.3 | 425.6 | 14.8 | 0.09 | 24.5 | 2754.6 | 2981.8
83.7 | 149.8 | 149.2 | 107.9 | 761.7 | 780.2 | 336.9 | 424.7 | 14.8 | 0.11 | 24.5 | 2940.5 | 3052.3
83.7042 | 149.8 | 149.1 | 107.8 | 762 | 780.3 | 337.7 | 426.4 | 14.8 | 0.09 | 24.5 | 2942.4 | 3017.1
83.7083 | 149.6 | 149 | 107.3 | 761.7 | 779.8 | 338.6 | 427.8 | 14.9 | 0.1 | 24.5 | 2893.9 | 2957.7
83.7125 | 149.5 | 148.6 | 107.6 | 761.4 | 779.9 | 339.3 | 427.7 | 14.7 | 0.13 | 24.5 | 2983.8 | 3161.4
83.7167 | 149.6 | 148.8 | 108 | 760.9 | 779.8 | 339.1 | 428.9 | 14.7 | 0.1 | 24.5 | 2952.5 | 3119.6
83.7208 | 149.6 | 148.7 | 108.5 | 761.2 | 779.9 | 337.1 | 423.7 | 14.8 | 0.09 | 24.5 | 3001 | 3118.6
83.725 | 150 | 148.9 | 108.8 | 761.6 | 780 | 335.6 | 422.8 | 14.8 | 0.11 | 24.5 | 2986.1 | 3104.2
83.7292 | 150.1 | 149 | 108.9 | 761 | 779.5 | 339.6 | 430 | 14.8 | 0.12 | 24.5 | 2950.9 | 3048.3
83.7333 | 150.1 | 149.2 | 109.3 | 760.9 | 780 | 337.9 | 426.6 | 14.8 | 0.1 | 24.5 | 2862.2 | 2976.3
83.7375 | 150.1 | 149.3 | 109.3 | 761.2 | 780.1 | 338 | 427.7 | 14.8 | 0.14 | 24.5 | 2910.1 | 3038.7
83.7417 | 150.2 | 149.3 | 109.2 | 761.3 | 779.9 | 335.8 | 424.5 | 14.8 | 0.11 | 24.5 | 2924.7 | 3040.7
83.7458 | 150.4 | 149.2 | 108.9 | 761.3 | 780.2 | 338.2 | 426.6 | 14.8 | 0.12 | 24.5 | 2928.9 | 2928.6
83.75 | 150.3 | 149.4 | 108.6 | 761.4 | 779.9 | 336.9 | 425.7 | 14.9 | 0.12 | 24.5 | 2950.7 | 3017.6
83.7542 | 150 | 149.5 | 108.1 | 761.5 | 779.9 | 336.6 | 425.3 | 14.7 | 0.09 | 24.5 | 2917.9 | 3033.3
83.7583 | 149.6 | 149.2 | 108.1 | 761.6 | 779.8 | 336.8 | 424.2 | 14.8 | 0.11 | 24.5 | 2894.7 | 3054.8
83.7625 | 149.9 | 149.2 | 107.9 | 761.6 | 779.9 | 340.2 | 430.9 | 14.9 | 0.11 | 24.5 | 2941.9 | 2994.1
83.7667 | 149.9 | 148.8 | 107.6 | 761.6 | 779.6 | 337.6 | 428.2 | 14.7 | 0.13 | 24.5 | 2909.9 | 3122.5
83.7708 | 149.8 | 149.1 | 107.7 | 761.1 | 779.5 | 338.5 | 427.3 | 14.8 | 0.13 | 24.5 | 2930.8 | 3199.4
83.775 | 149.4 | 148.8 | 107.6 | 761.1 | 779.3 | 341.6 | 431.3 | 14.9 | 0.12 | 24.5 | 2949.8 | 3119.5
83.7792 | 149.9 | 149.1 | 108.3 | 761.3 | 779.7 | 339.3 | 428.9 | 14.8 | 0.11 | 24.5 | 2854 | 3031.4
83.7833 | 150 | 148.7 | 108.6 | 761.5 | 779.8 | 340.4 | 429.5 | 14.7 | 0.1 | 24.5 | 2956.8 | 3019.7
83.7875 | 149.8 | 148.8 | 108.7 | 761.2 | 779.3 | 336.7 | 423.7 | 14.9 | 0.12 | 24.5 | 3031.8 | 2962.1
83.7917 | 150.2 | 149.1 | 109 | 761.4 | 779.7 | 339.2 | 429.1 | 14.7 | 0.12 | 24.5 | 2959.8 | 2898.4
83.7958 | 150.2 | 149.2 | 109 | 761.5 | 779.6 | 338.9 | 428.1 | 14.8 | 0.12 | 24.5 | 2967.3 | 3067.1
83.8 | 150.4 | 149.5 | 109.6 | 761.5 | 779.6 | 338.6 | 428.2 | 14.7 | 0.11 | 24.5 | 2886.8 | 2987.4
83.8042 | 150.5 | 149.6 | 109.3 | 761.5 | 780.2 | 337.6 | 427.3 | 14.8 | 0.1 | 24.5 | 2852.4 | 2918.1
83.8083 | 150 | 149.5 | 108.8 | 761.6 | 780.3 | 339.2 | 427.8 | 14.7 | 0.13 | 24.5 | 2971.5 | 2973.1
83.8125 | 150.1 | 149.3 | 108.4 | 761.2 | 780.2 | 338 | 426.7 | 14.8 | 0.12 | 24.5 | 3009 | 3103.9
83.8167 | 149.8 | 149.3 | 108.2 | 761.5 | 779.9 | 339.4 | 429.3 | 14.7 | 0.11 | 24.5 | 2885.6 | 3031.4
83.8208 | 150.1 | 149.3 | 108.1 | 761.2 | 779.6 | 339 | 429 | 14.8 | 0.1 | 24.5 | 2949.9 | 3099.8
83.825 | 149.9 | 149.2 | 107.7 | 761 | 779.9 | 337 | 425.3 | 14.7 | 0.09 | 24.5 | 2954.2 | 3147
83.8292 | 149.8 | 149.5 | 107.8 | 760.9 | 780.1 | 338.6 | 426.9 | 14.8 | 0.11 | 24.5 | 2930.2 | 3116.4
83.8333 | 149.9 | 149.1 | 107.6 | 760.9 | 779.5 | 340.5 | 428.3 | 14.8 | 0.1 | 24.5 | 2869.7 | 3159.6
83.8375 | 149.7 | 149 | 107.8 | 761 | 779.8 | 338.7 | 427 | 14.8 | 0.09 | 24.5 | 2926.9 | 2886.3
83.8417 | 149.6 | 148.9 | 108.5 | 761.4 | 780 | 338.8 | 428.2 | 14.8 | 0.1 | 24.5 | 2859.3 | 2992
83.8458 | 150.1 | 148.8 | 108.8 | 761.1 | 780.1 | 339.1 | 427.1 | 14.8 | 0.1 | 24.5 | 3059.7 | 3042.6
83.85 | 149.9 | 149.1 | 108.8 | 760.6 | 780 | 342.5 | 433.1 | 14.8 | 0.11 | 24.5 | 2967.6 | 2989.6
83.8542 | 149.9 | 149.2 | 109.1 | 761.1 | 779.6 | 340.4 | 430.5 | 14.8 | 0.09 | 24.5 | 2983.6 | 2993
83.8583 | 149.6 | 149.2 | 109 | 761 | 780.1 | 339.3 | 429.7 | 14.8 | 0.11 | 24.5 | 2923.6 | 2966.9
83.8625 | 150.2 | 149.3 | 109.3 | 761.2 | 780.3 | 340.5 | 429.1 | 14.8 | 0.1 | 24.5 | 2977.3 | 3092
83.8667 | 150.3 | 149.2 | 109.1 | 761.5 | 779.8 | 339.7 | 429.1 | 14.8 | 0.1 | 24.5 | 2908 | 3061.3
83.8708 | 150.7 | 149.4 | 108.4 | 760.8 | 780 | 339.2 | 428.8 | 14.7 | 0.12 | 24.5 | 3015.5 | 3157.9
83.875 | 150.2 | 149.8 | 108.1 | 761.4 | 780.1 | 337.6 | 426.8 | 14.7 | 0.1 | 24.5 | 3000 | 2947.3
83.8792 | 150.2 | 149.3 | 107.9 | 761.1 | 779.8 | 340.1 | 429.3 | 14.7 | 0.1 | 24.5 | 2996.4 | 2984.5
83.8833 | 149.9 | 149.2 | 107.8 | 761.8 | 780 | 338.8 | 427.7 | 14.8 | 0.11 | 24.5 | 2891 | 2944.1
83.8875 | 149.9 | 149.1 | 107.7 | 761.6 | 780.2 | 339 | 427.5 | 14.8 | 0.11 | 24.5 | 2957.1 | 2970.2
83.8917 | 149.9 | 149.1 | 107.7 | 761.2 | 779.6 | 340.2 | 429.1 | 14.8 | 0.11 | 24.5 | 2991.1 | 2966.5
83.8958 | 149.8 | 149 | 107.5 | 761.2 | 779.7 | 341.4 | 431.9 | 14.8 | 0.09 | 24.5 | 3027.3 | 3012.9
83.9 | 149.8 | 149 | 108 | 761 | 779.5 | 341.6 | 430.8 | 14.7 | 0.12 | 24.5 | 3022.5 | 3037.9
83.9042 | 149.5 | 149.2 | 108.3 | 761 | 779.4 | 340.4 | 429.8 | 14.8 | 0.12 | 24.5 | 2841.7 | 2967.5
83.9083 | 149.8 | 149 | 108.7 | 761.4 | 779.6 | 339.7 | 429.3 | 14.8 | 0.1 | 24.5 | 2900 | 3012.2
83.9125 | 150 | 149 | 108.9 | 761.3 | 779.9 | 340.8 | 430.5 | 14.7 | 0.12 | 24.5 | 2831 | 2852.2
83.9167 | 150 | 149 | 109.1 | 761 | 779.8 | 341.5 | 431.4 | 14.7 | 0.13 | 24.5 | 2965.2 | 3044.8
83.9208 | 150.5 | 149.1 | 109.3 | 761.5 | 779.9 | 340.2 | 429.6 | 14.8 | 0.12 | 24.5 | 2923.1 | 2978
83.925 | 150 | 149 | 109.3 | 761.3 | 780.1 | 339.2 | 430 | 14.6 | 0.12 | 24.5 | 2920.3 | 3007.9
83.9292 | 150.3 | 149.5 | 108.7 | 760.9 | 780 | 338.6 | 428.1 | 14.8 | 0.12 | 24.5 | 3008.7 | 3076.7
83.9333 | 150.3 | 149.2 | 108.4 | 760.8 | 779.9 | 337.8 | 426 | 14.8 | 0.11 | 24.5 | 2890.9 | 2882.5
83.9375 | 150.4 | 149.3 | 108.1 | 761 | 779.9 | 339 | 427.4 | 14.8 | 0.11 | 24.5 | 2945.5 | 3139.3
83.9417 | 150.2 | 149.3 | 108.1 | 761.2 | 779.9 | 340.5 | 429.2 | 14.8 | 0.13 | 24.5 | 2884.1 | 3147
83.9458 | 149.9 | 149.4 | 107.9 | 761.3 | 780.1 | 338.9 | 427.4 | 14.8 | 0.12 | 24.5 | 2891.8 | 3101.6
83.95 | 149.9 | 149.3 | 107.7 | 761.2 | 780.2 | 339.2 | 427.8 | 14.9 | 0.1 | 24.5 | 2976.6 | 3035.3
83.9542 | 149.8 | 149 | 107.4 | 761.4 | 780.1 | 339.6 | 428.2 | 14.8 | 0.12 | 24.5 | 2944.4 | 3104.4
83.9583 | 149.6 | 149.2 | 107.8 | 761.3 | 779.6 | 343.4 | 433 | 14.8 | 0.12 | 24.5 | 2865.5 | 2998.3
83.9625 | 150 | 149.1 | 108.1 | 761.1 | 779.1 | 340.4 | 429.5 | 14.9 | 0.12 | 24.5 | 2949.2 | 3024.6
83.9667 | 150.1 | 149.1 | 108.6 | 761.3 | 779.7 | 341.7 | 431.4 | 14.8 | 0.11 | 24.5 | 2915.9 | 2919.4
83.9708 | 149.9 | 148.9 | 108.7 | 760.9 | 779.6 | 341.2 | 430.8 | 14.8 | 0.11 | 24.5 | 2949.7 | 3146.4
83.975 | 150.1 | 149 | 109 | 760.8 | 779.5 | 341.8 | 431.9 | 14.9 | 0.12 | 24.5 | 2910.6 | 3055.1
83.9792 | 150.1 | 149.3 | 109.2 | 761.2 | 779.6 | 339.2 | 427.5 | 14.8 | 0.12 | 24.5 | 2933.1 | 3107.8
83.9833 | 150.2 | 149.3 | 109.3 | 761.1 | 778.8 | 342 | 431.6 | 14.8 | 0.13 | 24.5 | 2988.7 | 3096.2
83.9875 | 150.2 | 149.2 | 109.2 | 761.4 | 779.5 | 339.5 | 427.2 | 14.9 | 0.11 | 24.5 | 2892.9 | 3013.6
83.9917 | 150.2 | 149.3 | 108.9 | 761.3 | 779.9 | 340 | 429.2 | 14.8 | 0.12 | 24.5 | 2956.8 | 2947
83.9958 | 150 | 149.4 | 108.4 | 760.8 | 780.2 | 341.2 | 432.3 | 14.8 | 0.09 | 24.5 | 2973.6 | 3113.9
84 | 150.3 | 149.4 | 108.1 | 761.3 | 779.8 | 340.5 | 430.8 | 14.8 | 0.13 | 24.5 | 2987.3 | 3083.5
84.0042 | 150.1 | 149.5 | 107.8 | 761.4 | 779.8 | 338.6 | 426.1 | 14.8 | 0.13 | 24.5 | 2992 | 2966
84.0083 | 150.1 | 149.2 | 107.7 | 761.3 | 779.6 | 340.8 | 428.9 | 14.8 | 0.11 | 24.5 | 2980.2 | 2997.4
84.0125 | 149.8 | 149.3 | 107.9 | 761.4 | 779.7 | 342.2 | 431.5 | 14.8 | 0.11 | 24.5 | 2854.2 | 2939.3
84.0167 | 149.8 | 148.8 | 107.7 | 761.3 | 779.9 | 342.3 | 432.9 | 14.6 | 0.13 | 24.5 | 2889.4 | 3074.3
84.0208 | 149.6 | 149.3 | 107.7 | 761.3 | 779.9 | 340.7 | 428.9 | 14.8 | 0.1 | 24.5 | 2883 | 3163.9
84.025 | 149.7 | 148.9 | 108.1 | 760.9 | 779.9 | 341.5 | 430 | 14.7 | 0.1 | 24.5 | 2896.2 | 3016
84.0292 | 149.9 | 148.9 | 108.5 | 761.3 | 780.3 | 343.1 | 432.6 | 14.8 | 0.1 | 24.5 | 2943.8 | 3106.8
84.0333 | 149.8 | 149 | 108.8 | 761.3 | 780.2 | 341.4 | 431.3 | 14.8 | 0.1 | 24.5 | 3053.4 | 3083.1
84.0375 | 150.1 | 149.1 | 109.1 | 761.3 | 780.2 | 341.9 | 430.6 | 14.7 | 0.11 | 24.5 | 2933.7 | 2965.8
84.0417 | 150 | 148.8 | 109.3 | 761.3 | 780.1 | 339 | 428.1 | 14.8 | 0.09 | 24.5 | 2956.9 | 3144.6
84.0458 | 150.1 | 149.1 | 109.6 | 761.4 | 780 | 341.1 | 431.6 | 14.8 | 0.11 | 24.5 | 2842.2 | 2915.7
84.05 | 150.1 | 149.2 | 109.1 | 761 | 780.4 | 341 | 429.2 | 14.8 | 0.09 | 24.5 | 2859.7 | 3187.2
84.0542 | 150.4 | 149.4 | 108.5 | 761.2 | 780.6 | 340.3 | 430.1 | 14.8 | 0.1 | 24.5 | 2918.3 | 2937.6
84.0583 | 150.4 | 149.4 | 108.2 | 761 | 780.3 | 343.3 | 433.3 | 14.7 | 0.1 | 24.5 | 2889.4 | 3005.3
84.0625 | 149.8 | 149.3 | 108.2 | 760.9 | 780.1 | 340.1 | 429.1 | 14.8 | 0.1 | 24.5 | 2898.1 | 3020.9
84.0667 | 150.1 | 149.3 | 108.1 | 760.8 | 780.1 | 341.4 | 430.3 | 14.8 | 0.09 | 24.5 | 2926.6 | 3207.7
84.0708 | 149.9 | 148.9 | 107.6 | 760.8 | 780.1 | 338.5 | 426.9 | 14.8 | 0.12 | 24.5 | 2953 | 2945.4
84.075 | 149.7 | 149.4 | 108.1 | 761.1 | 779.9 | 342.1 | 432.9 | 14.6 | 0.11 | 24.5 | 2961.6 | 3084.9
84.0792 | 149.9 | 148.9 | 107.7 | 761 | 779.9 | 341 | 428.9 | 14.9 | 0.09 | 24.5 | 3053.4 | 3009.1
84.0833 | 149.9 | 148.9 | 107.8 | 761.1 | 779.6 | 341.2 | 430.5 | 14.8 | 0.13 | 24.5 | 2969.3 | 3033.9
84.0875 | 149.8 | 148.9 | 108.1 | 761 | 779.8 | 342.5 | 430.1 | 14.8 | 0.09 | 24.5 | 2952.7 | 2962
84.0917 | 149.9 | 149.1 | 108.6 | 761.3 | 779.6 | 341.7 | 432.1 | 14.8 | 0.09 | 24.5 | 2963.3 | 2890.8
84.0958 | 150.2 | 149.3 | 108.9 | 761 | 780 | 343.1 | 432.8 | 14.9 | 0.11 | 24.5 | 3081.8 | 3000.5
84.1 | 150.1 | 149 | 109 | 761.1 | 779.7 | 342 | 431.2 | 14.8 | 0.11 | 24.5 | 2925 | 2934.3
84.1042 | 150.1 | 149.2 | 109.3 | 761 | 779.6 | 341.5 | 431.4 | 14.8 | 0.11 | 24.5 | 3012.7 | 3067.2
84.1083 | 150.3 | 149.2 | 109.1 | 760.9 | 779.7 | 338.3 | 426.5 | 14.7 | 0.12 | 24.5 | 2966.3 | 3035.5
84.1125 | 150.4 | 149.2 | 109 | 761.3 | 779.6 | 342.8 | 433.6 | 14.7 | 0.12 | 24.5 | 3017.8 | 2971.4
84.1167 | 150 | 149.6 | 108.5 | 760.9 | 779.7 | 340.7 | 431.2 | 14.8 | 0.11 | 24.5 | 2938.8 | 3045.5
84.1208 | 150.1 | 149.3 | 108.2 | 760.8 | 779.9 | 341.7 | 430.7 | 14.7 | 0.13 | 24.5 | 2900.5 | 3022.5
84.125 | 149.9 | 149.1 | 108.1 | 760.7 | 779.6 | 340.8 | 430 | 14.8 | 0.1 | 24.5 | 2991.4 | 3220.3
84.1292 | 149.9 | 148.6 | 108 | 761 | 779.7 | 343.9 | 433.6 | 14.7 | 0.12 | 24.5 | 2906.9 | 3037.3
84.1333 | 149.8 | 149.2 | 107.8 | 761.1 | 779.8 | 344.1 | 433.3 | 14.8 | 0.08 | 24.5 | 3000.3 | 3036.7
84.1375 | 149.5 | 149.1 | 107.5 | 760.9 | 780 | 342.5 | 432.1 | 14.8 | 0.1 | 24.5 | 2933.4 | 3192.5
84.1417 | 149.6 | 149.2 | 107.6 | 760.8 | 780 | 343.7 | 435.9 | 14.9 | 0.12 | 24.5 | 2961.1 | 2926.9
84.1458 | 149.6 | 148.7 | 108.1 | 760.7 | 779.7 | 342.9 | 432.7 | 14.8 | 0.08 | 24.5 | 2797.8 | 2953
84.15 | 149.9 | 148.9 | 108.5 | 760.8 | 779.8 | 344.2 | 436.4 | 14.7 | 0.09 | 24.5 | 2971 | 3047.6
84.1542 | 149.9 | 149.1 | 108.7 | 761.1 | 779.8 | 344.4 | 432.9 | 14.7 | 0.11 | 24.5 | 2882.7 | 2922.9
84.1583 | 150.1 | 148.9 | 108.9 | 761.2 | 780 | 342.2 | 432.3 | 14.8 | 0.11 | 24.5 | 2880.9 | 3141.8
84.1625 | 150.6 | 149.2 | 108.9 | 761.6 | 780.2 | 342 | 431.3 | 14.8 | 0.09 | 24.5 | 2763.7 | 2982.7
84.1667 | 150.2 | 149.2 | 109.2 | 761.5 | 780.2 | 339.6 | 429.1 | 14.8 | 0.08 | 24.5 | 3023.5 | 3069.6
84.1708 | 150.2 | 149.2 | 109.3 | 761.4 | 779.6 | 341.8 | 433.5 | 14.8 | 0.1 | 24.5 | 2903.9 | 3011.9
84.175 | 150.4 | 149.2 | 108.8 | 761.4 | 780.2 | 337.5 | 425.7 | 14.8 | 0.11 | 24.5 | 2977.9 | 3018.1
84.1792 | 150.2 | 149.4 | 108.3 | 761.6 | 780.1 | 341.8 | 431.2 | 14.8 | 0.1 | 24.5 | 3051.5 | 3050.7
84.1833 | 150.1 | 149.2 | 108.1 | 761.8 | 779.7 | 343.7 | 432.7 | 14.8 | 0.1 | 24.5 | 2996.7 | 2954.7
84.1875 | 150 | 149.3 | 108.1 | 761.7 | 780.3 | 341.9 | 430.4 | 14.8 | 0.09 | 24.5 | 2936.9 | 2975.8
84.1917 | 150.1 | 149.1 | 107.8 | 761.6 | 779.8 | 341.5 | 431.8 | 14.8 | 0.11 | 24.5 | 3122.7 | 3002
84.1958 | 149.7 | 149.3 | 107.9 | 761.4 | 779.8 | 342.9 | 434.1 | 14.8 | 0.07 | 24.5 | 3090.6 | 2864.5
84.2 | 149.4 | 148.6 | 107.8 | 761.3 | 779.6 | 343.9 | 434.8 | 14.9 | 0.09 | 24.5 | 2912.7 | 2959.1
84.2042 | 150 | 149.1 | 107.7 | 761.4 | 779.8 | 343.3 | 434.3 | 14.8 | 0.11 | 24.5 | 2964.9 | 3023.5
84.2083 | 149.9 | 148.9 | 108.1 | 761.2 | 779.9 | 345.7 | 436.9 | 14.8 | 0.1 | 24.5 | 2823.7 | 2837.1
84.2125 | 149.9 | 148.9 | 108.4 | 761.2 | 780.2 | 341.1 | 429.4 | 14.7 | 0.12 | 24.5 | 2995.7 | 3009.1
84.2167 | 149.9 | 148.6 | 108.5 | 761.4 | 779.9 | 344.8 | 435.4 | 14.7 | 0.11 | 24.5 | 2909.1 | 3047.7
84.2208 | 150.1 | 149.1 | 109 | 761.3 | 780 | 342.1 | 431.5 | 14.8 | 0.11 | 24.5 | 2977.8 | 3052.3
84.225 | 150.1 | 149 | 109.3 | 761.2 | 780.1 | 343.1 | 433.6 | 14.7 | 0.13 | 24.5 | 2868.9 | 3026.2
84.2292 | 150.3 | 149.2 | 109.3 | 761.5 | 780.3 | 342.3 | 430.8 | 14.7 | 0.11 | 24.5 | 2976.6 | 2988.7
84.2333 | 149.9 | 149.5 | 109.4 | 761.9 | 780.8 | 341.8 | 430.2 | 14.7 | 0.1 | 24.5 | 3038.8 | 3219.4
84.2375 | 150.3 | 149.4 | 108.9 | 761.8 | 779.8 | 344.2 | 435.9 | 14.7 | 0.13 | 24.5 | 3053.7 | 3087.8
84.2417 | 150.4 | 149.2 | 108.5 | 761 | 779.8 | 342.2 | 430.2 | 14.8 | 0.11 | 24.5 | 2944.3 | 3051.5
84.2458 | 150.4 | 149.2 | 108.6 | 761.3 | 779.6 | 342.9 | 432 | 14.7 | 0.11 | 24.5 | 2870.5 | 3049.2
84.25 | 149.9 | 149.3 | 108.1 | 761 | 779.9 | 345.8 | 437.2 | 14.7 | 0.12 | 24.5 | 2896.1 | 3026.5
84.2542 | 149.9 | 149.2 | 107.9 | 761 | 779.9 | 344 | 433.3 | 14.8 | 0.09 | 24.5 | 2875.1 | 3155.3
84.2583 | 149.9 | 149.2 | 107.7 | 760.8 | 779.3 | 341.8 | 429.9 | 14.7 | 0.13 | 24.5 | 2857.2 | 3051.3
84.2625 | 149.9 | 148.9 | 107.7 | 760.6 | 779.6 | 343 | 434.3 | 14.8 | 0.1 | 24.5 | 2864.1 | 2952.3
84.2667 | 149.9 | 148.7 | 107.7 | 760.8 | 780 | 342.1 | 431 | 14.8 | 0.12 | 24.5 | 2934.4 | 3059.2
84.2708 | 149.6 | 148.8 | 108.2 | 760.7 | 779.6 | 345.8 | 436 | 14.8 | 0.09 | 24.5 | 2911.8 | 2932.3
84.275 | 149.6 | 149 | 108.6 | 761 | 779.8 | 343.2 | 431.7 | 14.8 | 0.09 | 24.5 | 2882.8 | 3031.6
84.2792 | 149.9 | 149.1 | 108.9 | 761.2 | 780.1 | 345 | 435.1 | 14.8 | 0.09 | 24.5 | 2959.2 | 2942.4
84.2833 | 150.1 | 148.8 | 109.1 | 761.1 | 780.1 | 343.5 | 433.2 | 14.9 | 0.1 | 24.5 | 2960.1 | 3078.2
84.2875 | 150.2 | 149.2 | 109.2 | 761.2 | 780.3 | 343.7 | 433 | 14.8 | 0.1 | 24.5 | 3011.1 | 3060.2
84.2917 | 150.2 | 149.1 | 109.4 | 761 | 780 | 342.7 | 433.3 | 14.8 | 0.08 | 24.5 | 3021.7 | 3136.4
84.2958 | 150.5 | 149.3 | 109 | 761.1 | 780.3 | 341.6 | 430.1 | 14.8 | 0.09 | 24.5 | 2983.1 | 2852.1
84.3 | 150.3 | 149.3 | 108.7 | 761.1 | 780.2 | 341.9 | 431.1 | 14.8 | 0.09 | 24.5 | 2915.4 | 2938.3
84.3042 | 150.4 | 149.2 | 108.3 | 760.8 | 780.4 | 342.8 | 432.3 | 14.7 | 0.09 | 24.5 | 2911.2 | 3018.1
84.3083 | 150.4 | 149 | 108 | 761.4 | 780 | 343.9 | 434.7 | 14.8 | 0.09 | 24.5 | 2918.6 | 2991.3
84.3125 | 149.8 | 149.2 | 107.9 | 761.2 | 780.1 | 343.7 | 434.7 | 14.7 | 0.09 | 24.5 | 2953.6 | 2848.3
84.3167 | 149.9 | 148.8 | 108 | 761.3 | 780.2 | 345 | 434.2 | 14.8 | 0.1 | 24.5 | 2888.5 | 3047.8
84.3208 | 149.9 | 149 | 107.7 | 761.1 | 780 | 347.2 | 437.3 | 14.8 | 0.1 | 24.5 | 2917.3 | 3024.5
84.325 | 149.9 | 149 | 107.7 | 761.4 | 779.9 | 343.4 | 434.1 | 14.8 | 0.1 | 24.5 | 2910.3 | 3036.6
84.3292 | 149.8 | 148.8 | 107.9 | 761.3 | 779.6 | 342.6 | 431.9 | 14.7 | 0.09 | 24.5 | 2893 | 3069.5
84.3333 | 149.7 | 149.1 | 108.3 | 761.5 | 779.7 | 346 | 435.7 | 14.7 | 0.09 | 24.5 | 2999.2 | 3085.2
84.3375 | 149.9 | 148.9 | 108.7 | 761.5 | 779.7 | 346.1 | 436.5 | 14.7 | 0.11 | 24.5 | 2985.9 | 3085.6
84.3417 | 149.8 | 148.9 | 108.9 | 761.6 | 779.6 | 344.3 | 433.5 | 14.7 | 0.09 | 24.5 | 2916.1 | 3072.7
84.3458 | 149.8 | 148.8 | 109 | 761.1 | 779.9 | 343.1 | 431.2 | 14.7 | 0.1 | 24.5 | 3059.1 | 3002.3
84.35 | 150.1 | 148.8 | 109.4 | 760.8 | 779.5 | 343.6 | 433.9 | 14.7 | 0.09 | 24.5 | 2946.5 | 3146.1
84.3542 | 150.1 | 149.2 | 109.3 | 760.9 | 780 | 344.7 | 434.3 | 14.7 | 0.11 | 24.5 | 2970.1 | 3044.7
84.3583 | 150.3 | 149.1 | 109 | 761.1 | 779.8 | 343.6 | 431.7 | 14.8 | 0.11 | 24.5 | 2944.6 | 2946.6
84.3625 | 150 | 149.6 | 108.5 | 761.5 | 780.2 | 342.7 | 432 | 14.8 | 0.09 | 24.5 | 2853.4 | 3014.5
84.3667 | 150.5 | 149.4 | 108.4 | 761.1 | 779.8 | 343.7 | 433.5 | 14.8 | 0.1 | 24.5 | 2985.8 | 2952.5
84.3708 | 150.2 | 149.1 | 108.1 | 761.6 | 779.7 | 344.8 | 435.7 | 14.8 | 0.11 | 24.5 | 2864.4 | 2976.2
84.375 | 149.9 | 149.3 | 107.8 | 761.8 | 779.6 | 344.4 | 434.2 | 14.8 | 0.11 | 24.5 | 2936.5 | 3053
84.3792 | 149.9 | 149 | 107.7 | 761.9 | 779.7 | 343.1 | 432.3 | 14.8 | 0.11 | 24.5 | 3002.6 | 3007.9
84.3833 | 149.9 | 149.1 | 107.6 | 761.8 | 780 | 346.8 | 437.4 | 14.7 | 0.11 | 24.5 | 3159.4 | 2895
84.3875 | 149.9 | 149.1 | 107.5 | 762.2 | 779.4 | 348 | 439.5 | 14.8 | 0.13 | 24.5 | 3018 | 2952.7
84.3917 | 150 | 149.2 | 108.3 | 761.8 | 779.5 | 344.8 | 434.2 | 14.8 | 0.11 | 24.5 | 2989.7 | 3009.6
84.3958 | 149.9 | 149 | 108.5 | 761.5 | 779.8 | 344.8 | 434.2 | 14.7 | 0.11 | 24.5 | 3067.9 | 3017.8
84.4 | 149.9 | 148.9 | 108.7 | 761.6 | 779.9 | 345.8 | 437.6 | 14.7 | 0.1 | 24.5 | 3081.2 | 3045.3
84.4042 | 149.9 | 149 | 109 | 761.7 | 779.8 | 345 | 434.8 | 14.8 | 0.11 | 24.5 | 3055.4 | 2869.2
84.4083 | 149.9 | 149.2 | 109.1 | 761.3 | 780 | 344.1 | 434.6 | 14.8 | 0.09 | 24.5 | 3009.4 | 3080.1
84.4125 | 150.1 | 149.2 | 109.4 | 761 | 780 | 343.8 | 432.1 | 14.7 | 0.1 | 24.5 | 2983.3 | 3015
84.4167 | 150 | 149.3 | 109 | 760.8 | 780.1 | 345.2 | 435.4 | 14.7 | 0.12 | 24.5 | 2832.3 | 2954.1
84.4208 | 150.4 | 149.6 | 108.6 | 760.7 | 780.3 | 345.4 | 433.9 | 14.7 | 0.11 | 24.5 | 2932.1 | 2989
84.425 | 150.1 | 149.2 | 108.5 | 761 | 780.2 | 341.8 | 429.3 | 14.8 | 0.11 | 24.5 | 3015.9 | 3103.7
84.4292 | 150.1 | 149.1 | 108.2 | 761.4 | 780 | 344.5 | 433.6 | 14.7 | 0.1 | 24.5 | 2958.7 | 3068.5
84.4333 | 149.9 | 149.3 | 108.2 | 761.3 | 779.9 | 347.5 | 436.3 | 14.8 | 0.11 | 24.5 | 2874.4 | 3058.4
84.4375 | 150 | 148.9 | 107.9 | 761.4 | 779.7 | 344.3 | 435.4 | 14.7 | 0.11 | 24.5 | 2892.1 | 3063.5
84.4417 | 149.8 | 149.1 | 107.7 | 761.3 | 779.2 | 345.1 | 434.2 | 14.7 | 0.11 | 24.5 | 2976.9 | 3271.5
84.4458 | 150.1 | 148.9 | 107.7 | 761.2 | 779.7 | 347.5 | 436.8 | 14.7 | 0.1 | 24.5 | 2942.9 | 3046.4
84.45 | 149.3 | 148.6 | 108.1 | 761.4 | 779.9 | 347.3 | 437.2 | 14.7 | 0.11 | 24.5 | 2823.1 | 3081.9
84.4542 | 149.9 | 148.8 | 108.4 | 761 | 780 | 347.9 | 438.4 | 14.6 | 0.13 | 24.5 | 2889.1 | 3159.6
84.4583 | 149.7 | 149.5 | 108.7 | 760.8 | 780.1 | 348.2 | 437.3 | 14.8 | 0.1 | 24.5 | 3012.4 | 3078.6
84.4625 | 149.8 | 149 | 108.9 | 760.8 | 780.1 | 345.2 | 434.7 | 14.7 | 0.08 | 24.5 | 2902.7 | 2994.8
84.4667 | 149.5 | 149.1 | 109.1 | 760.8 | 780 | 344.1 | 434.6 | 14.6 | 0.1 | 24.5 | 2898.8 | 2952.8
84.4708 | 150.1 | 149.1 | 109.1 | 760.6 | 779.9 | 344.7 | 434.2 | 14.7 | 0.09 | 24.5 | 3025.1 | 3056.9
84.475 | 150.3 | 149.2 | 109.2 | 760.7 | 780 | 344.3 | 434.2 | 14.8 | 0.1 | 24.5 | 2951.5 | 3037.4
84.4792 | 150.1 | 149.2 | 109.3 | 761 | 780 | 345.5 | 436.1 | 14.6 | 0.1 | 24.5 | 2877.7 | 3106.1
84.4833 | 150.2 | 149.3 | 108.5 | 761.5 | 780.2 | 344.3 | 433.3 | 14.7 | 0.08 | 24.5 | 3040.1 | 3091
84.4875 | 150.1 | 149.3 | 108.5 | 761.3 | 780.4 | 345.8 | 435.5 | 14.7 | 0.08 | 24.5 | 2951.6 | 3094.6
84.4917 | 150.1 | 149.3 | 108.1 | 761.1 | 780.7 | 344.9 | 436 | 14.8 | 0.09 | 24.5 | 2837.8 | 3106.3
84.4958 | 150 | 149.2 | 108 | 760.8 | 780.3 | 347.3 | 437.8 | 14.8 | 0.09 | 24.5 | 2941.1 | 2998.9
84.5 | 150.1 | 149.3 | 107.8 | 760.6 | 779.8 | 345.2 | 435.1 | 14.8 | 0.1 | 24.5 | 3030.2 | 3077.3
84.5042 | 149.9 | 148.9 | 107.5 | 760.6 | 779.9 | 345.3 | 434.3 | 14.8 | 0.1 | 24.5 | 3036 | 3070.9
84.5083 | 149.9 | 148.9 | 107.4 | 760.7 | 779.9 | 345.5 | 435.4 | 14.8 | 0.1 | 24.5 | 3069.5 | 3069.9
84.5125 | 149.9 | 149.1 | 108.1 | 760.2 | 779.9 | 345.4 | 434.6 | 14.7 | 0.1 | 24.5 | 2879.8 | 2925.7
84.5167 | 149.6 | 149 | 108.7 | 760.7 | 779.8 | 346.3 | 435.5 | 14.7 | 0.09 | 24.5 | 2900.6 | 2952.4
84.5208 | 150.1 | 149.1 | 108.7 | 760.8 | 779.8 | 348.3 | 441.5 | 14.8 | 0.1 | 24.5 | 2801.9 | 2988.5
84.525 | 149.9 | 149.1 | 108.9 | 760.7 | 779.6 | 347.8 | 437 | 14.7 | 0.1 | 24.5 | 2986.4 | 2964.6
84.5292 | 150 | 149.1 | 109.2 | 760.9 | 780.4 | 345.6 | 436.1 | 14.7 | 0.1 | 24.5 | 2829.1 | 2950.8
84.5333 | 150.3 | 149 | 109.5 | 761.1 | 780.2 | 344.7 | 434.9 | 14.7 | 0.11 | 24.5 | 2948.8 | 3021.9
84.5375 | 150.3 | 149.3 | 109.3 | 761.1 | 780.1 | 342.3 | 432 | 14.8 | 0.08 | 24.5 | 2971.2 | 3090.1
84.5417 | 150.3 | 149.3 | 108.6 | 760.9 | 780.4 | 344.4 | 432.6 | 14.6 | 0.1 | 24.5 | 2889 | 2981.4
84.5458 | 150.3 | 149.2 | 108.3 | 761 | 780.2 | 345.1 | 433.8 | 14.7 | 0.09 | 24.5 | 2878.3 | 2989.3
84.55 | 150.1 | 149.2 | 108.1 | 761 | 779.6 | 344 | 433.7 | 14.7 | 0.1 | 24.5 | 2941.8 | 3191.8
84.5542 | 149.8 | 149.3 | 107.7 | 760.9 | 779.6 | 344.2 | 434.1 | 14.7 | 0.1 | 24.5 | 2917.8 | 3099.3
84.5583 | 150.1 | 149.3 | 107.6 | 761.4 | 780 | 345.9 | 435 | 14.7 | 0.08 | 24.5 | 2981.3 | 2909.4
84.5625 | 150 | 148.9 | 107.7 | 761 | 780 | 346 | 436.5 | 14.8 | 0.11 | 24.5 | 2987.7 | 3000.7
84.5667 | 149.7 | 149.1 | 107.6 | 760.8 | 779.8 | 346 | 435.6 | 14.7 | 0.1 | 24.5 | 2976 | 2921.6
84.5708 | 149.9 | 149 | 108.2 | 760.9 | 779.6 | 347.9 | 437.2 | 14.8 | 0.1 | 24.5 | 3000.7 | 3110.7
84.575 | 150 | 149.3 | 108.5 | 760.9 | 779.5 | 344.9 | 432.9 | 14.8 | 0.09 | 24.5 | 2920.5 | 2991.1
84.5792 | 149.8 | 148.9 | 108.5 | 761.3 | 779.7 | 347.8 | 438.9 | 14.7 | 0.08 | 24.5 | 3038.2 | 3039.9
84.5833 | 150 | 149.2 | 108.9 | 761.4 | 779.8 | 346.9 | 437.2 | 14.9 | 0.1 | 24.5 | 2990.2 | 3061.8
84.5875 | 150.1 | 149 | 109.2 | 761.5 | 780 | 346.5 | 435.8 | 14.8 | 0.1 | 24.5 | 2901.1 | 2993.9
84.5917 | 150 | 149.1 | 109.3 | 761.2 | 780.2 | 344.5 | 433.2 | 14.8 | 0.09 | 24.5 | 2869.6 | 3023.8
84.5958 | 150.1 | 149.1 | 109.4 | 761.4 | 780.1 | 348.5 | 440 | 14.8 | 0.09 | 24.5 | 2895.5 | 3083.3
84.6 | 150.3 | 149.2 | 109 | 761.2 | 780.3 | 345.6 | 434.6 | 14.8 | 0.11 | 24.5 | 2922.6 | 3144.1
84.6042 | 150 | 149.2 | 108.4 | 760.8 | 780.2 | 344.4 | 431.9 | 14.7 | 0.1 | 24.5 | 3023.6 | 3040.7
84.6083 | 150.2 | 149.4 | 108.4 | 761 | 779.9 | 346.5 | 435.4 | 14.8 | 0.09 | 24.5 | 2941.5 | 3022.1
84.6125 | 149.7 | 149.2 | 108.2 | 761.1 | 780.2 | 345 | 434.8 | 14.8 | 0.1 | 24.5 | 3004.9 | 3023.3
84.6167 | 150.1 | 149.1 | 108 | 761.1 | 780 | 347.1 | 437.6 | 14.8 | 0.11 | 24.5 | 2943.9 | 2946.1
84.6208 | 149.9 | 149.3 | 107.8 | 761.2 | 779.5 | 347.8 | 437.9 | 14.8 | 0.11 | 24.5 | 2947.8 | 3135.8
84.625 | 149.9 | 148.9 | 107.6 | 761.8 | 779.3 | 347.2 | 436.5 | 14.8 | 0.1 | 24.5 | 2931 | 3019.3
84.6292 | 149.7 | 148.9 | 107.7 | 761.4 | 779.7 | 348.3 | 438.3 | 14.7 | 0.12 | 24.5 | 3085.2 | 3072.2
84.6333 | 149.8 | 149 | 108.2 | 760.5 | 779.5 | 345.2 | 434.7 | 14.8 | 0.1 | 24.5 | 2949.9 | 2907.6
84.6375 | 149.9 | 148.6 | 109 | 761.1 | 779.5 | 348.1 | 440.8 | 14.8 | 0.11 | 24.5 | 2944.2 | 2875.3
84.6417 | 150 | 148.8 | 109.1 | 761.3 | 779.7 | 347.6 | 438.2 | 14.8 | 0.12 | 24.5 | 2888.5 | 2998.4
84.6458 | 149.9 | 148.9 | 108.9 | 761.6 | 779.9 | 345.3 | 434.2 | 14.8 | 0.11 | 24.5 | 2835.4 | 3007.5
84.65 | 150 | 149 | 109.3 | 761.6 | 779.6 | 347.3 | 437.6 | 14.7 | 0.12 | 24.5 | 2943.5 | 3109.1
84.6542 | 150.2 | 149.6 | 109.3 | 761.6 | 779.7 | 346.5 | 436.8 | 14.7 | 0.12 | 24.5 | 2845.3 | 3093.1
84.6583 | 150.2 | 149.2 | 109 | 761.2 | 779.9 | 345.5 | 436.5 | 14.7 | 0.09 | 24.5 | 2945.7 | 3078
84.6625 | 150.3 | 149.1 | 108.8 | 761 | 780.1 | 346.7 | 438.3 | 14.7 | 0.07 | 24.5 | 2878.9 | 2968.9
84.6667 | 150.2 | 149.3 | 108.4 | 760.8 | 779.6 | 346.3 | 437.1 | 14.7 | 0.09 | 24.5 | 2941.3 | 3022.2
84.6708 | 150.2 | 149.3 | 108.5 | 761.1 | 780 | 346.6 | 437.4 | 14.6 | 0.11 | 24.5 | 2958.7 | 3257.3
84.675 | 150.1 | 149.3 | 107.9 | 761 | 779.8 | 346.5 | 437.2 | 14.7 | 0.1 | 24.5 | 2930.8 | 2978.9
84.6792 | 150.4 | 149 | 107.8 | 760.7 | 780 | 346 | 435.1 | 14.7 | 0.11 | 24.5 | 2904.5 | 3040.9
84.6833 | 150 | 148.7 | 107.7 | 761 | 779.8 | 349 | 440.8 | 14.7 | 0.12 | 24.5 | 3024.1 | 3098.4
84.6875 | 149.7 | 149.1 | 107.7 | 761.4 | 780.7 | 348.6 | 439.9 | 14.7 | 0.1 | 24.5 | 2914.5 | 2976.4
84.6917 | 149.8 | 149.1 | 107.7 | 760.7 | 780.1 | 346.7 | 437.3 | 14.8 | 0.1 | 24.5 | 2972.1 | 3011.6
84.6958 | 149.8 | 148.8 | 108.4 | 760.7 | 780.4 | 350 | 439.5 | 14.7 | 0.08 | 24.6 | 2920.5 | 2937.4
84.7 | 149.9 | 148.8 | 108.5 | 760.6 | 780.3 | 347.7 | 436.2 | 14.8 | 0.08 | 24.5 | 2971.5 | 3102
84.7042 | 149.9 | 149 | 108.7 | 760.5 | 780.6 | 348.6 | 438.6 | 14.8 | 0.09 | 24.5 | 2964.5 | 2999.5
84.7083 | 150 | 149.2 | 109.2 | 760.6 | 780.2 | 347.5 | 438.2 | 14.8 | 0.09 | 24.5 | 2869.9 | 2987.5
84.7125 | 150.1 | 148.8 | 109.3 | 760.6 | 780 | 346.4 | 434.5 | 14.8 | 0.08 | 24.5 | 2980.3 | 3015.1
84.7167 | 150.1 | 149.1 | 109.4 | 761.4 | 779.9 | 347.1 | 437.6 | 15 | 0.08 | 24.5 | 3012.6 | 3113.3
84.7208 | 150.3 | 149.2 | 109.1 | 761.3 | 779.9 | 345.4 | 433.9 | 14.8 | 0.08 | 24.5 | 2952.9 | 3104.7
84.725 | 150.2 | 149 | 108.6 | 760.7 | 779.8 | 347.1 | 436.8 | 14.8 | 0.09 | 24.5 | 3006.5 | 2997.3
84.7292 | 150.2 | 149.1 | 108.3 | 761.2 | 779.6 | 347.6 | 438.1 | 14.8 | 0.11 | 24.5 | 2952.9 | 3004.6
84.7333 | 150.3 | 148.9 | 108.1 | 761 | 779.6 | 346.3 | 436.5 | 14.9 | 0.1 | 24.5 | 2966 | 3032.8
84.7375 | 150.1 | 149.2 | 107.9 | 761.2 | 779.7 | 346.9 | 434.9 | 14.7 | 0.1 | 24.5 | 3013.7 | 3054.7
84.7417 | 150.3 | 149.2 | 107.8 | 760.9 | 779.7 | 346.8 | 436.8 | 14.7 | 0.1 | 24.5 | 2861.5 | 2851.3
84.7458 | 149.7 | 149.1 | 108 | 761 | 779.7 | 348.4 | 438.7 | 14.6 | 0.11 | 24.5 | 2947.3 | 2936.1
84.75 | 149.7 | 148.9 | 107.5 | 761.1 | 779.8 | 346.4 | 435.2 | 14.7 | 0.1 | 24.5 | 2953.3 | 2936.5
84.7542 | 149.4 | 149 | 108.1 | 760.9 | 779.6 | 347.9 | 437.1 | 14.8 | 0.11 | 24.5 | 2861.9 | 2898.7
84.7583 | 149.6 | 148.8 | 108.6 | 760.7 | 779.6 | 347.4 | 436.5 | 14.8 | 0.11 | 24.5 | 2920.9 | 3015.6
84.7625 | 149.7 | 148.6 | 108.6 | 760.6 | 779.8 | 349.7 | 439.7 | 14.7 | 0.09 | 24.5 | 2907.4 | 3067.2
84.7667 | 150 | 149 | 108.9 | 760.7 | 779.8 | 349.3 | 439.3 | 14.7 | 0.11 | 24.5 | 2920.8 | 3063.2
84.7708 | 150.2 | 148.8 | 109.1 | 760.6 | 779.7 | 348.8 | 437.5 | 14.8 | 0.1 | 24.5 | 2969.6 | 3268
84.775 | 150.3 | 149.1 | 109.3 | 760.9 | 779.9 | 347.2 | 436.9 | 14.7 | 0.1 | 24.5 | 2988.8 | 2941
84.7792 | 150.1 | 149.1 | 109.3 | 760.9 | 779.9 | 346.3 | 437.8 | 14.7 | 0.11 | 24.5 | 2922.2 | 2920
84.7833 | 150.1 | 149.6 | 108.6 | 760.7 | 779.7 | 349 | 439.9 | 14.7 | 0.1 | 24.5 | 2920.2 | 3005.4
84.7875 | 150.3 | 149.2 | 108.4 | 761.1 | 779.8 | 345.5 | 433.2 | 14.7 | 0.1 | 24.5 | 2987.9 | 3107.4
84.7917 | 150.7 | 149.2 | 108.2 | 760.7 | 779.7 | 346.7 | 436.9 | 14.7 | 0.11 | 24.5 | 2932.2 | 3054.2
84.7958 | 150.1 | 149.3 | 108.1 | 760.6 | 779.6 | 347.6 | 436 | 14.7 | 0.11 | 24.5 | 2873.1 | 2832.5
84.8 | 149.5 | 149.1 | 108.1 | 760.7 | 779.8 | 348.2 | 438.7 | 14.7 | 0.09 | 24.5 | 2863.6 | 3102.9
84.8042 | 149.8 | 149.1 | 107.8 | 760.8 | 780.2 | 348.8 | 437.2 | 14.8 | 0.07 | 24.5 | 3045.8 | 3028.3
84.8083 | 149.7 | 149.1 | 107.7 | 761 | 779.9 | 350.1 | 441.8 | 14.8 | 0.11 | 24.5 | 2925.7 | 3064
84.8125 | 150.1 | 148.8 | 107.7 | 761.4 | 779.8 | 351.2 | 442.4 | 14.8 | 0.1 | 24.5 | 2910.5 | 3071.1
84.8167 | 149.7 | 148.8 | 108.3 | 761.6 | 780.1 | 347.6 | 438.1 | 14.8 | 0.08 | 24.5 | 2994.5 | 2973.7
84.8208 | 150.1 | 148.8 | 108.5 | 761 | 780 | 346.7 | 436.5 | 14.8 | 0.1 | 24.5 | 2968.3 | 3107.4
84.825 | 150.3 | 149 | 108.8 | 761.3 | 780.4 | 351.3 | 442 | 14.7 | 0.08 | 24.5 | 2934.1 | 2977.2
84.8292 | 150.1 | 149 | 109.1 | 761.3 | 780.1 | 347.8 | 435.8 | 14.8 | 0.09 | 24.5 | 2993.8 | 2979.1
84.8333 | 150.2 | 149.3 | 109.2 | 761.7 | 780.4 | 348.3 | 438.5 | 14.7 | 0.08 | 24.5 | 3112 | 3183.9
84.8375 | 150.3 | 149.3 | 109.5 | 761.8 | 779.9 | 349.2 | 439.9 | 14.7 | 0.09 | 24.5 | 3007.1 | 2908.1
84.8417 | 150.4 | 149.1 | 109.1 | 761.8 | 779.7 | 348 | 438.8 | 14.7 | 0.08 | 24.5 | 2896.3 | 3017.7
84.8458 | 150.2 | 149.2 | 108.5 | 761.4 | 779.9 | 348.8 | 439.2 | 14.8 | 0.08 | 24.5 | 2983.6 | 2912.6
84.85 | 150.2 | 149.3 | 108.4 | 761.1 | 779.9 | 346.4 | 435.3 | 14.7 | 0.08 | 24.5 | 2856.1 | 2956.1
84.8542 | 150 | 149.3 | 108.1 | 761.2 | 780.2 | 348.9 | 439 | 14.7 | 0.1 | 24.5 | 2905.2 | 3037.7
84.8583 | 150 | 149.1 | 108 | 761.2 | 780 | 346.4 | 436.1 | 14.7 | 0.09 | 24.5 | 2968.6 | 3150.8
84.8625 | 149.8 | 149.3 | 107.9 | 761 | 779.7 | 346.1 | 435 | 14.7 | 0.09 | 24.5 | 2970.3 | 3025
84.8667 | 149.8 | 148.8 | 107.5 | 760.3 | 779.6 | 349.1 | 438.3 | 14.7 | 0.1 | 24.5 | 2986.8 | 3014.9
84.8708 | 149.6 | 148.9 | 107.7 | 760.3 | 779.8 | 349.8 | 439.8 | 14.6 | 0.07 | 24.5 | 3041 | 3150.8
84.875 | 149.5 | 148.9 | 108 | 760.5 | 779.8 | 349.5 | 440.9 | 14.7 | 0.07 | 24.5 | 2935.6 | 3083.6
84.8792 | 149.9 | 149 | 108.3 | 760.3 | 779.9 | 348 | 437.3 | 14.7 | 0.09 | 24.5 | 2892.8 | 2994.2
84.8833 | 149.9 | 148.8 | 108.7 | 760.6 | 779.9 | 349.7 | 440 | 14.7 | 0.07 | 24.5 | 2992.4 | 3109.4
84.8875 | 150 | 148.9 | 108.9 | 760.7 | 780.1 | 348.4 | 437.8 | 14.8 | 0.08 | 24.5 | 2888 | 3065.6
84.8917 | 150.2 | 148.8 | 109.2 | 760.1 | 779.9 | 348.3 | 436.1 | 14.8 | 0.1 | 24.5 | 2822.4 | 3001.8
84.8958 | 150.2 | 149.2 | 108.8 | 760.5 | 780.3 | 350.5 | 442 | 14.7 | 0.1 | 24.5 | 2877.4 | 3010.9
84.9 | 150.3 | 149.3 | 109.3 | 760.6 | 780.2 | 348.2 | 439.2 | 14.8 | 0.08 | 24.5 | 2929.2 | 3136.6
84.9042 | 150.2 | 149.2 | 108.8 | 760.4 | 780 | 348.5 | 437.5 | 14.7 | 0.08 | 24.5 | 2832.2 | 3053.1
84.9083 | 150.2 | 149.3 | 108.5 | 760.5 | 780.2 | 347.4 | 436.9 | 14.9 | 0.08 | 24.5 | 2822.7 | 3065.5
84.9125 | 150.3 | 149.6 | 108.2 | 760.5 | 780 | 350 | 440.3 | 14.8 | 0.09 | 24.5 | 2884.8 | 3153.7
84.9167 | 150 | 149.3 | 108.1 | 760.6 | 779.8 | 352.7 | 444.1 | 14.7 | 0.08 | 24.5 | 2936.7 | 3045
84.9208 | 149.8 | 149.4 | 108.1 | 760.9 | 779.7 | 350 | 442.4 | 14.8 | 0.08 | 24.5 | 3060 | 3121.9
84.925 | 149.8 | 148.9 | 107.8 | 760.2 | 779.8 | 348.3 | 436.9 | 14.7 | 0.08 | 24.5 | 2907.8 | 3091.6
84.9292 | 149.9 | 149 | 107.5 | 760.5 | 779.7 | 348 | 437.5 | 14.7 | 0.09 | 24.5 | 2985.2 | 3157.3
84.9333 | 149.7 | 148.8 | 107.7 | 760.5 | 779.9 | 349.5 | 438.1 | 14.8 | 0.1 | 24.5 | 2989 | 3072.9
84.9375 | 149.6 | 149.2 | 107.9 | 760.2 | 779.7 | 349 | 436.6 | 14.8 | 0.08 | 24.5 | 2934.1 | 2924.6
84.9417 | 149.8 | 148.9 | 108.4 | 760.5 | 780 | 349 | 439.5 | 14.7 | 0.09 | 24.5 | 3011 | 3173.3
84.9458 | 149.4 | 148.9 | 108.8 | 760.7 | 779.9 | 347.7 | 436.7 | 14.7 | 0.07 | 24.5 | 3016.3 | 2954.4
84.95 | 149.8 | 149.1 | 109.1 | 760.6 | 780 | 349.4 | 437.5 | 14.7 | 0.11 | 24.5 | 2961 | 3047.8
84.9542 | 150 | 149.1 | 109.1 | 760.4 | 779.8 | 350.6 | 441.6 | 14.7 | 0.1 | 24.5 | 2896.1 | 3152.2
84.9583 | 150.3 | 149.1 | 109.3 | 760.7 | 780 | 350.2 | 439.4 | 14.7 | 0.1 | 24.5 | 3054.9 | 3130.9
84.9625 | 150.2 | 149.1 | 109.3 | 760.6 | 780 | 349.5 | 439.6 | 14.7 | 0.09 | 24.5 | 3028.6 | 2941.4
84.9667 | 150.3 | 149.4 | 109 | 760.5 | 780 | 347 | 435.5 | 14.7 | 0.1 | 24.5 | 3025.7 | 3210.1
84.9708 | 150.4 | 149.3 | 108.6 | 760.3 | 780 | 347.1 | 436.5 | 14.8 | 0.1 | 24.5 | 2933.9 | 3026
84.975 | 150.1 | 149 | 108.2 | 760.9 | 780 | 347.4 | 437.2 | 14.7 | 0.09 | 24.5 | 2899.7 | 2975.4
84.9792 | 149.9 | 149.1 | 108 | 760.3 | 779.9 | 350.6 | 441.6 | 14.7 | 0.1 | 24.5 | 2901.3 | 3045.4
84.9833 | 149.9 | 149.1 | 107.9 | 760.2 | 779.9 | 348 | 438.3 | 14.8 | 0.09 | 24.5 | 2862.7 | 2965.2
84.9875 | 149.7 | 149.2 | 107.8 | 760.4 | 780.1 | 349.6 | 438.1 | 14.8 | 0.09 | 24.5 | 2768.7 | 3027.5
84.9917 | 149.6 | 149.1 | 107.7 | 760.2 | 779.7 | 350.2 | 439.1 | 14.7 | 0.09 | 24.5 | 2873 | 3051.4
84.9958 | 149.7 | 148.8 | 107.6 | 760.3 | 779.9 | 353.4 | 444.1 | 14.8 | 0.08 | 24.5 | 2912.5 | 2972.3
85 | 149.7 | 148.9 | 108.1 | 760.3 | 779.7 | 350.9 | 440.4 | 14.7 | 0.08 | 24.5 | 2839.6 | 3008.5
85.0042 | 149.7 | 148.8 | 108.4 | 760.7 | 779.8 | 349.2 | 438.8 | 14.9 | 0.09 | 24.5 | 2902.3 | 3017.7
85.0083 | 150.1 | 148.9 | 108.8 | 760.9 | 780.1 | 351.2 | 441.4 | 14.7 | 0.09 | 24.5 | 2955.9 | 3139.7
85.0125 | 150.2 | 149 | 109 | 760.6 | 780 | 350.5 | 440.2 | 14.8 | 0.1 | 24.5 | 2860.3 | 2980.5
85.0167 | 150.1 | 148.9 | 109.1 | 760.8 | 779.9 | 347.7 | 437.5 | 14.9 | 0.06 | 24.5 | 2974.2 | 3033.1
85.0208 | 150.1 | 149.1 | 109.3 | 761.2 | 780 | 351.4 | 441 | 14.8 | 0.09 | 24.5 | 3039.5 | 3167.7
85.025 | 150.4 | 149.4 | 109.4 | 761.1 | 780.2 | 348.1 | 437.9 | 14.8 | 0.08 | 24.5 | 2998.7 | 3195
85.0292 | 150.1 | 149.4 | 108.8 | 761 | 780.1 | 347.8 | 436.1 | 14.7 | 0.09 | 24.5 | 2997.8 | 3032.8
85.0333 | 150.6 | 149.2 | 108.5 | 761.2 | 780.4 | 347 | 436.2 | 14.7 | 0.08 | 24.5 | 2980.5 | 3020.8
85.0375 | 149.9 | 149.2 | 108.2 | 761.4 | 780 | 350.2 | 439.8 | 14.7 | 0.08 | 24.5 | 2985.6 | 3023.7
85.0417 | 149.7 | 149.1 | 108.3 | 760.8 | 780 | 350.3 | 440.6 | 14.7 | 0.09 | 24.5 | 2963.1 | 3083.3
85.0458 | 149.9 | 149.3 | 107.9 | 761.3 | 779.4 | 346.8 | 436.5 | 14.7 | 0.08 | 24.5 | 2903.6 | 2933.9
85.05 | 149.8 | 149.1 | 107.9 | 761.1 | 779.5 | 348.1 | 437.6 | 14.7 | 0.08 | 24.5 | 2972.5 | 3053.6
85.0542 | 149.9 | 148.9 | 107.9 | 760.9 | 779.7 | 349.5 | 439.3 | 14.7 | 0.06 | 24.5 | 2928.6 | 2998.1
85.0583 | 149.6 | 149 | 107.5 | 761.1 | 780.1 | 347.7 | 436.7 | 14.6 | 0.07 | 24.5 | 2920.8 | 3036.7
85.0625 | 149.9 | 149 | 107.9 | 761.1 | 780 | 353.8 | 443.7 | 14.7 | 0.09 | 24.5 | 3005.8 | 2984.9
85.0667 | 149.9 | 148.9 | 108.4 | 760.8 | 779.8 | 351.5 | 441.1 | 14.8 | 0.08 | 24.5 | 2887.6 | 2975.2
85.0708 | 150 | 148.7 | 108.7 | 760.5 | 779.7 | 351.3 | 441.9 | 14.6 | 0.08 | 24.5 | 2937.5 | 3152.7
85.075 | 150.1 | 148.8 | 108.7 | 760.8 | 779.6 | 350.9 | 439.8 | 14.7 | 0.1 | 24.5 | 2913.5 | 3002.6
85.0792 | 150.2 | 148.9 | 109.2 | 760.9 | 779.8 | 348.5 | 436.3 | 14.7 | 0.09 | 24.5 | 2963.3 | 3110.3
85.0833 | 150.3 | 148.7 | 109.3 | 761.1 | 780 | 349.5 | 439.3 | 14.7 | 0.08 | 24.5 | 2955.6 | 3152.4
85.0875 | 150.3 | 149.2 | 109.3 | 760.5 | 779.9 | 347.9 | 436.6 | 14.6 | 0.08 | 24.5 | 2977.3 | 2958.2
85.0917 | 150.4 | 149.2 | 109.1 | 760.8 | 780 | 348.3 | 437.5 | 14.7 | 0.08 | 24.5 | 2885.4 | 3016.1
85.0958 | 150.3 | 149.2 | 108.5 | 761.2 | 779.9 | 349.9 | 438.6 | 14.7 | 0.08 | 24.5 | 2929.6 | 3018.7
85.1 | 149.8 | 149.3 | 108.2 | 761.2 | 779.6 | 352.3 | 443.1 | 14.7 | 0.07 | 24.5 | 2915.8 | 3055.3
85.1042 | 149.8 | 149 | 108.1 | 761.1 | 779.4 | 348.6 | 437.5 | 14.7 | 0.08 | 24.5 | 2935 | 2927.8
85.1083 | 149.8 | 149 | 108 | 761.4 | 779.6 | 351.7 | 442.4 | 14.7 | 0.08 | 24.5 | 2856.4 | 3089.2
85.1125 | 149.9 | 149.1 | 107.7 | 761 | 779.7 | 347.8 | 436.8 | 14.8 | 0.07 | 24.5 | 2952.3 | 3088.3
85.1167 | 150 | 149 | 107.7 | 760.9 | 779.4 | 350.7 | 439.6 | 14.8 | 0.06 | 24.5 | 3058.9 | 3170.8
85.1208 | 149.9 | 148.9 | 107.8 | 761.2 | 779.9 | 350.9 | 441.1 | 14.7 | 0.08 | 24.5 | 3103.3 | 3170.5
85.125 | 149.7 | 149.3 | 107.9 | 760.8 | 780 | 352.8 | 443.2 | 14.7 | 0.08 | 24.5 | 2983.5 | 3015.7
85.1292 | 149.8 | 149 | 108.2 | 760.5 | 779.6 | 352.2 | 441.5 | 14.7 | 0.1 | 24.5 | 3001 | 2971.4
85.1333 | 149.9 | 148.9 | 108.5 | 760.6 | 779.8 | 350.8 | 439.4 | 14.8 | 0.09 | 24.5 | 2982.1 | 2954.9
85.1375 | 149.9 | 149.1 | 108.9 | 760.9 | 779.9 | 349.3 | 437.9 | 14.8 | 0.08 | 24.5 | 2927.9 | 2998.3
85.1417 | 150.1 | 149.1 | 109 | 760.7 | 779.6 | 349.5 | 439.6 | 14.7 | 0.08 | 24.5 | 3001.7 | 3038.6
85.1458 | 150.1 | 149.1 | 109.3 | 761.1 | 780.3 | 347.7 | 437.1 | 14.8 | 0.08 | 24.5 | 2999.9 | 3021.8
85.15 | 150.1 | 149.4 | 109.3 | 760.4 | 780.3 | 348.2 | 436.9 | 14.6 | 0.08 | 24.5 | 2869.7 | 2861.8
85.1542 | 150.7 | 149.2 | 108.8 | 760.2 | 780.2 | 349.5 | 437.1 | 14.8 | 0.08 | 24.5 | 2881.8 | 2995.7
85.1583 | 150.2 | 149.1 | 108.5 | 760.8 | 780 | 352 | 442.4 | 14.6 | 0.08 | 24.5 | 2965.2 | 3062.6
85.1625 | 150.1 | 149.3 | 108.4 | 761 | 779.6 | 347.9 | 436.9 | 14.7 | 0.07 | 24.5 | 2950 | 3007.3
85.1667 | 149.7 | 149.3 | 107.7 | 761.1 | 780.1 | 349.5 | 439.6 | 14.6 | 0.08 | 24.5 | 2979 | 2986.1
85.1708 | 150 | 149.2 | 107.9 | 761.3 | 779.7 | 348.8 | 438.5 | 14.7 | 0.1 | 24.5 | 2943 | 3128.6
85.175 | 150 | 149.2 | 107.8 | 761.1 | 779.4 | 351.8 | 440 | 14.6 | 0.09 | 24.5 | 2958 | 3072.8
85.1792 | 149.7 | 148.8 | 108 | 760.9 | 779.5 | 352.7 | 444.2 | 14.6 | 0.08 | 24.5 | 2842.1 | 3149.5
85.1833 | 149.6 | 148.8 | 107.8 | 760.8 | 779.8 | 352.4 | 443.2 | 14.6 | 0.09 | 24.5 | 2976.4 | 3095.7
85.1875 | 149.5 | 148.6 | 108.1 | 760.6 | 779.5 | 351.2 | 441.8 | 14.6 | 0.07 | 24.5 | 2987.2 | 3049.3
85.1917 | 149.6 | 149.2 | 108.4 | 760.8 | 779.8 | 352.6 | 441.8 | 14.7 | 0.08 | 24.5 | 2984.8 | 3031.9
85.1958 | 149.8 | 148.9 | 108.6 | 761.2 | 779.8 | 351.9 | 441.9 | 14.8 | 0.09 | 24.5 | 2841.6 | 3075
85.2 | 149.7 | 148.5 | 108.9 | 760.5 | 780.1 | 351 | 439.9 | 14.7 | 0.1 | 24.5 | 2816.2 | 3066.9
85.2042 | 150.1 | 149.2 | 109 | 761.3 | 780.6 | 349.5 | 439.2 | 14.7 | 0.1 | 24.5 | 2929.8 | 3106.5
85.2083 | 150.1 | 149.1 | 109.3 | 761.1 | 780.4 | 349.1 | 438.9 | 14.7 | 0.07 | 24.5 | 2970.9 | 2956
85.2125 | 150.1 | 149.2 | 109.5 | 761.1 | 780.2 | 348.3 | 437.2 | 14.7 | 0.09 | 24.5 | 2870.2 | 2982.7
85.2167 | 150.4 | 149.3 | 108.9 | 761.1 | 780.1 | 352.2 | 442.5 | 14.8 | 0.08 | 24.5 | 2849.7 | 3006.6
85.2208 | 150.2 | 149.2 | 108.5 | 761 | 780.2 | 347.6 | 437.4 | 14.6 | 0.1 | 24.5 | 2958.5 | 3135.7
85.225 | 150.2 | 149.3 | 108.2 | 761.2 | 780.2 | 351.3 | 441.6 | 14.7 | 0.09 | 24.5 | 2943.9 | 3072.1
85.2292 | 150.2 | 149.4 | 108.2 | 761.1 | 780.1 | 350 | 440 | 14.7 | 0.09 | 24.5 | 2943.3 | 2949.2
85.2333 | 150 | 149.2 | 108 | 760.8 | 779.8 | 350.6 | 440.5 | 14.8 | 0.09 | 24.5 | 2977 | 2885.8
85.2375 | 150.1 | 149.4 | 107.6 | 760.5 | 779.8 | 354.4 | 444.9 | 14.7 | 0.09 | 24.5 | 3017.4 | 3169.1
85.2417 | 150 | 149.1 | 107.6 | 760.6 | 779.8 | 354.2 | 443.6 | 14.6 | 0.08 | 24.5 | 2978.9 | 2977.8
85.2458 | 149.7 | 148.9 | 107.6 | 760.8 | 779.7 | 352 | 442.3 | 14.8 | 0.09 | 24.5 | 2967.7 | 2887.3
85.25 | 149.8 | 149 | 108 | 761 | 780.2 | 353.5 | 442.8 | 14.5 | 0.1 | 24.5 | 3052.8 | 2873.2
85.2542 | 149.6 | 149.1 | 108.5 | 761.5 | 779.8 | 352.4 | 443 | 14.7 | 0.09 | 24.5 | 2974.7 | 2938
85.2583 | 149.8 | 149.1 | 108.8 | 761.3 | 779.8 | 350.6 | 440.1 | 14.7 | 0.08 | 24.5 | 3033.1 | 3042.5
85.2625 | 149.8 | 149.1 | 108.8 | 761.6 | 780.2 | 352.8 | 443.5 | 14.7 | 0.08 | 24.5 | 2902.1 | 2922.4
85.2667 | 150.2 | 149.1 | 109.1 | 761.1 | 780.1 | 352.4 | 444.1 | 14.7 | 0.09 | 24.5 | 2978.2 | 2996.6
85.2708 | 150.1 | 149.2 | 109.3 | 761.1 | 779.8 | 350.5 | 441.6 | 14.7 | 0.07 | 24.5 | 2902.6 | 3025.1
85.275 | 150.2 | 149.4 | 109.4 | 761.2 | 779.9 | 351.2 | 440.7 | 14.7 | 0.06 | 24.5 | 3004.7 | 3026.3
85.2792 | 150.1 | 149.4 | 108.9 | 760.9 | 779.8 | 351.2 | 441.3 | 14.7 | 0.1 | 24.5 | 2906.4 | 3007.6
85.2833 | 150.3 | 149.3 | 108.6 | 760.9 | 780 | 351.4 | 442.6 | 14.6 | 0.08 | 24.5 | 2907 | 3116.6
85.2875 | 150.2 | 149.2 | 108.1 | 760.7 | 779.6 | 352.8 | 444 | 14.7 | 0.09 | 24.5 | 2951.2 | 3040.2
85.2917 | 150.2 | 149.4 | 108.3 | 760.9 | 780.1 | 354.4 | 445.7 | 14.7 | 0.07 | 24.5 | 3021.9 | 3017.1
85.2958 | 150 | 149 | 107.8 | 761.1 | 780.4 | 352.5 | 442.8 | 14.6 | 0.08 | 24.5 | 2956.3 | 2980.6
85.3 | 149.7 | 149 | 107.8 | 761.4 | 779.8 | 350.2 | 438.5 | 14.6 | 0.07 | 24.5 | 2893.4 | 3128.3
85.3042 | 149.8 | 149 | 107.6 | 761.4 | 779.4 | 353 | 444 | 14.7 | 0.09 | 24.5 | 2955.8 | 3061.5
85.3083 | 149.8 | 149 | 107.6 | 761.4 | 779.9 | 351.9 | 441.1 | 14.7 | 0.08 | 24.5 | 2897.3 | 3126.5
85.3125 | 149.7 | 148.9 | 108.1 | 761.5 | 780 | 353.2 | 443.4 | 14.7 | 0.07 | 24.5 | 3015.7 | 3094.9
85.3167 | 149.9 | 149.1 | 108.2 | 761.2 | 779.8 | 351.9 | 442 | 14.7 | 0.08 | 24.5 | 2897.1 | 2941.8
85.3208 | 149.8 | 149.1 | 108.8 | 761.2 | 779.9 | 351.5 | 441.1 | 14.7 | 0.1 | 24.5 | 2915.4 | 3072.7
85.325 | 150.1 | 148.8 | 108.8 | 760.9 | 780.2 | 351.4 | 441.8 | 14.6 | 0.08 | 24.5 | 2921.7 | 3036.9
85.3292 | 150.1 | 149.1 | 108.9 | 761.1 | 780.1 | 352.5 | 442.3 | 14.8 | 0.1 | 24.5 | 2943 | 3085.6
85.3333 | 150.2 | 149.1 | 109.2 | 760.6 | 779.9 | 352.6 | 442.2 | 14.7 | 0.08 | 24.5 | 2913.8 | 3130.3
85.3375 | 150.3 | 149.2 | 109.2 | 761.1 | 779.8 | 351.6 | 440.4 | 14.7 | 0.08 | 24.5 | 2924.1 | 2994.9
85.3417 | 150.3 | 149.4 | 109.2 | 761 | 780 | 350.7 | 439.9 | 14.7 | 0.07 | 24.5 | 2904.7 | 3058
85.3458 | 150.1 | 149.4 | 108.5 | 760.9 | 780.2 | 352.6 | 443.4 | 14.7 | 0.08 | 24.5 | 2892.5 | 2936.5
85.35 | 150.1 | 149.3 | 108.3 | 760.7 | 779.8 | 351.9 | 441.2 | 14.7 | 0.08 | 24.5 | 3019.6 | 3054.1
85.3542 | 149.9 | 149.1 | 107.9 | 760.3 | 780 | 351.9 | 442.3 | 14.7 | 0.08 | 24.5 | 3062.3 | 3087.5
85.3583 | 149.9 | 149.1 | 107.8 | 760.1 | 779.8 | 350.8 | 440.7 | 14.7 | 0.08 | 24.5 | 3067.5 | 3162.7
85.3625 | 150 | 149.1 | 107.8 | 760.5 | 779.6 | 352.6 | 442.9 | 14.7 | 0.08 | 24.5 | 2931.4 | 2829.2
85.3667 | 149.8 | 148.9 | 107.4 | 760.5 | 780.2 | 355.4 | 446.1 | 14.7 | 0.07 | 24.5 | 2981.8 | 3077.1
85.3708 | 149.6 | 149 | 108 | 760.3 | 780.1 | 354.8 | 446.1 | 14.7 | 0.09 | 24.5 | 2854.2 | 2974.1
85.375 | 149.9 | 148.9 | 108.3 | 760.3 | 780 | 351.9 | 441.7 | 14.7 | 0.09 | 24.6 | 3000.7 | 2911.5
85.3792 | 149.9 | 149 | 108.6 | 760.1 | 780.4 | 352.8 | 444.4 | 14.7 | 0.08 | 24.6 | 2838.9 | 2879.2
85.3833 | 149.9 | 148.9 | 108.8 | 760.6 | 780.2 | 353 | 443.3 | 14.6 | 0.07 | 24.6 | 2936.8 | 3006.7
85.3875 | 149.8 | 149.3 | 109.1 | 761 | 779.8 | 354.4 | 444.3 | 14.7 | 0.08 | 24.5 | 3008.7 | 3010
85.3917 | 149.8 | 149 | 109.2 | 761.2 | 780.3 | 352.4 | 444.6 | 14.7 | 0.09 | 24.5 | 2962.1 | 2929.8
85.3958 | 149.8 | 149.2 | 109.2 | 761 | 780.3 | 350.8 | 440.3 | 14.6 | 0.08 | 24.5 | 3020 | 3076.3
85.4 | 150.3 | 149.1 | 109.2 | 760.7 | 780.1 | 349.8 | 439.8 | 14.6 | 0.08 | 24.5 | 3020.6 | 3002.1
85.4042 | 150.4 | 149.3 | 108.6 | 760.8 | 780.2 | 352.5 | 441.7 | 14.6 | 0.08 | 24.5 | 2985.3 | 2969.2
85.4083 | 150.3 | 149.3 | 108.3 | 760.6 | 780.1 | 350.6 | 438.8 | 14.6 | 0.08 | 24.5 | 2993.6 | 3140.5
85.4125 | 150.3 | 149.2 | 108.1 | 761 | 780 | 354 | 444.8 | 14.7 | 0.09 | 24.5 | 2882.1 | 3200.8
85.4167 | 150 | 149 | 108 | 761.1 | 779.9 | 353.1 | 444.2 | 14.6 | 0.08 | 24.5 | 2971.8 | 3183.8
85.4208 | 150.1 | 149.2 | 107.7 | 761 | 779.6 | 352.8 | 443 | 14.6 | 0.08 | 24.5 | 3062 | 3324.2
85.425 | 149.8 | 148.9 | 107.5 | 761.2 | 779.9 | 352 | 442.3 | 14.7 | 0.08 | 24.5 | 2903.1 | 3051.6
85.4292 | 149.7 | 149 | 107.4 | 761.4 | 779.8 | 352.3 | 442.4 | 14.7 | 0.05 | 24.5 | 2976.3 | 3137.8
85.4333 | 150 | 148.9 | 107.8 | 760.7 | 779.6 | 352.9 | 444 | 14.7 | 0.05 | 24.5 | 2872.3 | 3078.7
85.4375 | 149.2 | 148.9 | 108.4 | 760.9 | 780 | 352.3 | 441.1 | 14.6 | 0.07 | 24.5 | 2893.1 | 2965.9
85.4417 | 149.8 | 148.9 | 109 | 761 | 779.8 | 354.7 | 444 | 14.7 | 0.1 | 24.5 | 2959 | 2986.5
85.4458 | 149.9 | 149.1 | 109.1 | 760.8 | 780.2 | 354.2 | 444.5 | 14.7 | 0.09 | 24.5 | 2806 | 2959.2
85.45 | 150 | 149.1 | 109 | 760.7 | 779.8 | 350.3 | 437.8 | 14.6 | 0.11 | 24.5 | 2955.3 | 2937.7
85.4542 | 149.9 | 149.2 | 109.3 | 760.6 | 779.8 | 353.4 | 444.3 | 14.7 | 0.09 | 24.5 | 2904.4 | 2970.3
85.4583 | 150.1 | 149.2 | 109.3 | 761.1 | 779.9 | 354 | 445 | 14.7 | 0.1 | 24.5 | 2876.3 | 3042.5
85.4625 | 150.1 | 149.2 | 108.7 | 760.5 | 780.1 | 352.2 | 443.1 | 14.7 | 0.11 | 24.5 | 2927.5 | 3136.4
85.4667 | 150.1 | 149.1 | 108.2 | 760.5 | 780.2 | 353.1 | 442.6 | 14.7 | 0.1 | 24.5 | 2963.2 | 3034.2
85.4708 | 150.3 | 149.2 | 108.2 | 760.7 | 779.9 | 351.3 | 440.9 | 14.7 | 0.09 | 24.5 | 2819.2 | 2898.8
85.475 | 150.3 | 149.1 | 107.8 | 760.9 | 779.9 | 354.2 | 445.3 | 14.7 | 0.09 | 24.5 | 2902.1 | 2921.3
85.4792 | 150.1 | 149.3 | 107.7 | 760.4 | 779.8 | 352.6 | 441.9 | 14.6 | 0.11 | 24.5 | 2960.1 | 3134.3
85.4833 | 150.1 | 149 | 107.7 | 760.2 | 779.8 | 353.8 | 443.6 | 15 | 0.1 | 24.5 | 2996.1 | 3068.1
85.4875 | 149.9 | 148.9 | 107.5 | 760.2 | 780 | 353 | 444 | 14.7 | 0.08 | 24.5 | 3088.8 | 3088.5
85.4917 | 149.8 | 148.9 | 107.8 | 760.4 | 780 | 355.8 | 445.9 | 14.8 | 0.09 | 24.5 | 3043.4 | 3021.6
85.4958 | 149.9 | 148.8 | 108.3 | 760.5 | 779.9 | 351.4 | 439.9 | 14.6 | 0.09 | 24.5 | 3017 | 2971.7
85.5 | 149.9 | 149.1 | 108.7 | 760.5 | 779.7 | 353.7 | 444.8 | 14.6 | 0.08 | 24.5 | 2982.9 | 3024.7
85.5042 | 149.6 | 149.1 | 108.8 | 760.9 | 780 | 352.1 | 442.4 | 14.7 | 0.1 | 24.5 | 2843.9 | 3043.8
85.5083 | 149.9 | 148.9 | 109.3 | 760.8 | 780 | 354.4 | 446.3 | 14.7 | 0.08 | 24.5 | 2906.6 | 2975.1
85.5125 | 149.9 | 149 | 109.2 | 760.7 | 780 | 352.6 | 442.1 | 14.6 | 0.1 | 24.5 | 3002.4 | 2927.9
85.5167 | 150.1 | 149.1 | 109.5 | 760.8 | 780.3 | 354.4 | 444 | 14.6 | 0.09 | 24.5 | 2870 | 3036.8
85.5208 | 150.1 | 149.2 | 109.1 | 760.6 | 780.2 | 352.2 | 442.3 | 14.6 | 0.09 | 24.5 | 2994.4 | 3113.2
85.525 | 150 | 149.1 | 108.5 | 760.4 | 780.3 | 353.9 | 444.2 | 14.6 | 0.09 | 24.5 | 2946.2 | 3061.7
85.5292 | 150.1 | 149.3 | 108.3 | 760.6 | 779.9 | 352.9 | 442.7 | 14.6 | 0.1 | 24.5 | 2860.6 | 3042.4
85.5333 | 150.1 | 149.3 | 108.1 | 760.4 | 779.6 | 354.9 | 445.7 | 14.6 | 0.09 | 24.5 | 2808.2 | 2993
85.5375 | 149.9 | 149 | 107.8 | 760.7 | 780 | 353.9 | 444.4 | 14.6 | 0.08 | 24.5 | 2842.8 | 2946.5
85.5417 | 149.9 | 149.2 | 107.7 | 760.6 | 779.7 | 353.5 | 443.5 | 14.7 | 0.1 | 24.5 | 2975 | 3058.2
85.5458 | 150 | 149.2 | 107.7 | 760.8 | 779.9 | 354.5 | 443.9 | 14.7 | 0.08 | 24.5 | 2855.2 | 2936.4
85.55 | 149.9 | 149.1 | 107.9 | 760.8 | 779.9 | 354.4 | 444.6 | 14.8 | 0.08 | 24.5 | 2882.2 | 3048.1
85.5542 | 149.6 | 148.8 | 108.4 | 760.6 | 779.4 | 355.1 | 445.4 | 14.7 | 0.1 | 24.5 | 2944.8 | 3063.2
85.5583 | 149.9 | 149.1 | 108.6 | 760.7 | 779.3 | 354.7 | 443.9 | 14.7 | 0.1 | 24.5 | 2955.2 | 3036.9
85.5625 | 150.2 | 149.1 | 108.9 | 760.2 | 779.5 | 355.1 | 446 | 14.6 | 0.11 | 24.5 | 3068.8 | 3042.4
85.5667 | 150 | 148.9 | 109.1 | 759.8 | 779.4 | 354.7 | 444.8 | 14.7 | 0.09 | 24.5 | 2972.1 | 3046.3
85.5708 | 150.1 | 149.1 | 109 | 760.4 | 779.6 | 354.2 | 443.8 | 14.7 | 0.07 | 24.5 | 3057.7 | 2966.5
85.575 | 150.1 | 149.1 | 109.2 | 760.5 | 780 | 353.6 | 444.9 | 14.7 | 0.08 | 24.5 | 2945.6 | 2869.5
85.5792 | 150.3 | 149.2 | 109.3 | 760.8 | 779.9 | 355.9 | 446.5 | 14.7 | 0.11 | 24.5 | 2918.9 | 3125.2
85.5833 | 150.3 | 149.5 | 108.7 | 760.8 | 780.1 | 351.5 | 441.3 | 14.7 | 0.08 | 24.5 | 2968.3 | 2948.9
85.5875 | 150.3 | 149.2 | 108.4 | 761 | 780.2 | 353.3 | 442.5 | 14.7 | 0.09 | 24.5 | 2956.3 | 2973.2
85.5917 | 150.2 | 149.1 | 108.3 | 760.7 | 780.1 | 355.2 | 445.4 | 14.7 | 0.09 | 24.5 | 2903.5 | 2955
85.5958 | 149.9 | 148.9 | 107.9 | 760.8 | 780.2 | 352.3 | 440.6 | 14.7 | 0.07 | 24.5 | 2953.1 | 3025.1
85.6 | 149.8 | 149.1 | 107.7 | 760.7 | 780 | 355.3 | 447.2 | 14.6 | 0.07 | 24.5 | 2898.8 | 3067.2
85.6042 | 150 | 149.2 | 107.7 | 760.6 | 780.1 | 354.8 | 443.6 | 14.6 | 0.1 | 24.5 | 2883.9 | 2999.1
85.6083 | 149.8 | 148.9 | 107.6 | 760.7 | 779.8 | 354.9 | 445.2 | 14.5 | 0.09 | 24.5 | 2977.3 | 3126.4
85.6125 | 149.9 | 149.1 | 107.9 | 760.5 | 780 | 353 | 442.1 | 14.5 | 0.11 | 24.5 | 2947.3 | 3126.7
85.6167 | 149.6 | 149 | 108.2 | 761.2 | 779.5 | 354 | 444.7 | 14.7 | 0.09 | 24.5 | 2980.8 | 2880.9
85.6208 | 149.7 | 148.6 | 108.7 | 760.7 | 779.8 | 355.9 | 445.5 | 14.7 | 0.1 | 24.5 | 2969.2 | 3055.7
85.625 | 149.9 | 149 | 108.9 | 760.7 | 780.1 | 354.4 | 443.5 | 14.6 | 0.1 | 24.5 | 2940.4 | 3067.8
85.6292 | 150.1 | 149 | 108.9 | 760.6 | 779.8 | 355.8 | 446.5 | 14.6 | 0.09 | 24.5 | 3059.7 | 3077.5
85.6333 | 150.1 | 148.9 | 109.3 | 760.6 | 780.3 | 352.9 | 441.5 | 14.7 | 0.09 | 24.5 | 2910.9 | 3029
85.6375 | 150.3 | 149.2 | 109.4 | 760.9 | 779.9 | 355.3 | 446.3 | 14.6 | 0.09 | 24.5 | 2976.4 | 3026.9
85.6417 | 150.2 | 149.5 | 109.2 | 760.5 | 779.6 | 355.7 | 446.3 | 14.7 | 0.11 | 24.5 | 2930.3 | 3047.1
85.6458 | 150.4 | 149.2 | 108.4 | 760.6 | 779.6 | 352.8 | 444.1 | 14.6 | 0.1 | 24.5 | 2902.3 | 2914.9
85.65 | 150.2 | 149.3 | 108.4 | 760.8 | 779.7 | 355.1 | 445.8 | 14.7 | 0.09 | 24.5 | 2973.3 | 3060.8
85.6542 | 149.9 | 149.2 | 108 | 760.5 | 779.8 | 353 | 443.9 | 14.7 | 0.09 | 24.5 | 3022.5 | 2972.5
85.6583 | 149.9 | 149.1 | 107.8 | 760.6 | 779.7 | 351.3 | 439.3 | 14.7 | 0.1 | 24.5 | 2926.9 | 3026.9
85.6625 | 149.4 | 149.4 | 107.9 | 760.9 | 779.5 | 354 | 443.5 | 14.7 | 0.09 | 24.5 | 2973 | 3039.9
85.6667 | 149.7 | 149 | 107.8 | 760.6 | 779.2 | 355.1 | 443.6 | 14.7 | 0.1 | 24.5 | 3057.7 | 3101.9
85.6708 | 149.8 | 149.2 | 107.5 | 760.7 | 779.4 | 355.9 | 444.8 | 14.7 | 0.1 | 24.5 | 3078.5 | 2914.5
85.675 | 149.5 | 148.8 | 107.9 | 760.6 | 778.8 | 354.3 | 444.2 | 14.6 | 0.11 | 24.5 | 2994.3 | 3000.1
85.6792 | 149.8 | 149.1 | 108.3 | 760.6 | 778.7 | 356.2 | 447.2 | 14.7 | 0.13 | 24.5 | 2901.5 | 3040
85.6833 | 149.9 | 149 | 108.7 | 760.3 | 779.2 | 354 | 445.3 | 14.7 | 0.13 | 24.5 | 2904.6 | 3044.2
85.6875 | 150.1 | 148.8 | 108.9 | 760.6 | 779.2 | 355.6 | 446.3 | 14.7 | 0.1 | 24.5 | 2896.4 | 2942.8
85.6917 | 150.5 | 149.2 | 109.1 | 760.4 | 779.5 | 355.1 | 445.1 | 14.6 | 0.1 | 24.5 | 2897.1 | 3020.3
85.6958 | 150.2 | 149.3 | 109.2 | 760.7 | 779.5 | 353.4 | 443.9 | 14.7 | 0.11 | 24.5 | 2967.5 | 3138.6
85.7 | 150.2 | 149.1 | 109.4 | 760.6 | 779.7 | 352.6 | 442.2 | 14.6 | 0.09 | 24.5 | 2871.2 | 2976.6
85.7042 | 150.4 | 149.2 | 109.1 | 761 | 779.4 | 356.1 | 446.2 | 14.6 | 0.11 | 24.5 | 3009.8 | 3138.6
85.7083 | 150.4 | 149.4 | 108.6 | 760.7 | 779.6 | 353.6 | 444.1 | 14.6 | 0.11 | 24.5 | 2980.5 | 3083.7
85.7125 | 150.2 | 149.3 | 108.3 | 760.6 | 779.3 | 357.3 | 448.6 | 14.5 | 0.11 | 24.5 | 2978.2 | 3086.9
85.7167 | 150.2 | 149.4 | 108.1 | 760.9 | 779.4 | 354.4 | 444.9 | 14.6 | 0.1 | 24.5 | 2912.6 | 2789.2
85.7208 | 150.1 | 149.1 | 107.9 | 760.9 | 779.5 | 354.4 | 443.6 | 14.6 | 0.1 | 24.5 | 2813.5 | 3028
85.725 | 149.8 | 149.3 | 107.7 | 760.9 | 779.6 | 355.8 | 445.7 | 14.6 | 0.1 | 24.5 | 2874 | 3048
85.7292 | 149.9 | 149.3 | 107.7 | 760.8 | 779.6 | 354.2 | 443.1 | 14.6 | 0.1 | 24.5 | 2875 | 2927.3
85.7333 | 149.9 | 148.9 | 107.7 | 760.8 | 779.8 | 354.9 | 442.9 | 14.5 | 0.1 | 24.5 | 2940.2 | 3051.4
85.7375 | 149.9 | 149 | 108 | 760.3 | 779.6 | 356.5 | 447.1 | 14.7 | 0.1 | 24.5 | 2872.5 | 3105.8
85.7417 | 149.9 | 149 | 108.6 | 760.7 | 779.6 | 358.5 | 449.3 | 14.6 | 0.1 | 24.5 | 2907.7 | 3063.2
85.7458 | 150 | 148.9 | 108.7 | 760.8 | 779.5 | 357 | 447.7 | 14.7 | 0.11 | 24.5 | 3017.7 | 3010.6
85.75 | 150.1 | 149 | 108.9 | 761 | 779.3 | 355.2 | 445.3 | 14.6 | 0.07 | 24.5 | 2953.3 | 3025.8
85.7542 | 150 | 149.2 | 109.1 | 760.9 | 779.8 | 357.2 | 448.3 | 14.6 | 0.09 | 24.5 | 2969.6 | 3025.1
85.7583 | 150 | 149.2 | 109.3 | 761.1 | 780 | 354 | 443.6 | 14.7 | 0.11 | 24.5 | 3024.6 | 3044.8
85.7625 | 149.9 | 149.2 | 109.3 | 760.8 | 780.1 | 355.1 | 444.5 | 14.5 | 0.09 | 24.5 | 2917.8 | 2895.2
85.7667 | 150.3 | 149.3 | 109 | 761.2 | 779.7 | 354.6 | 444.2 | 14.7 | 0.1 | 24.5 | 2943.1 | 2946
85.7708 | 150.4 | 149.2 | 108.5 | 760.6 | 779.9 | 354 | 443.2 | 14.7 | 0.08 | 24.5 | 2919.6 | 2973.7
85.775 | 150.3 | 149.3 | 108.2 | 760.5 | 779.6 | 354.2 | 444.1 | 14.6 | 0.1 | 24.5 | 2943.2 | 2973.7
85.7792 | 149.9 | 149.1 | 108 | 760.8 | 780 | 354.9 | 444.5 | 14.6 | 0.1 | 24.5 | 3015.7 | 2941.7
85.7833 | 150.1 | 149.2 | 108.1 | 760.7 | 779.6 | 354.4 | 443.2 | 14.6 | 0.09 | 24.5 | 2869.4 | 2993.7
85.7875 | 149.6 | 149.2 | 107.7 | 760.7 | 779.7 | 358.2 | 449.9 | 14.6 | 0.07 | 24.5 | 2879.8 | 2965.3
85.7917 | 149.9 | 149 | 107.7 | 760.4 | 779.5 | 357 | 446.8 | 14.6 | 0.09 | 24.6 | 2962.8 | 3100.1
85.7958 | 149.7 | 149.3 | 107.7 | 760.6 | 779.6 | 356.2 | 446.7 | 14.6 | 0.09 | 24.6 | 2917.5 | 2892.3
85.8 | 149.8 | 149.3 | 108.1 | 760.6 | 779.3 | 355.2 | 446.2 | 14.6 | 0.1 | 24.6 | 2937.5 | 3037.9
85.8042 | 149.9 | 148.9 | 108.5 | 760.5 | 779.6 | 355.7 | 445.1 | 14.6 | 0.1 | 24.5 | 2940.8 | 3051.7
85.8083 | 150 | 148.9 | 108.6 | 760.3 | 779.8 | 357.6 | 447.5 | 14.6 | 0.11 | 24.5 | 2961.5 | 3118.5
85.8125 | 149.9 | 149.2 | 109.3 | 760.2 | 779.9 | 355.2 | 446.8 | 14.6 | 0.1 | 24.5 | 2908.2 | 3101.3
85.8167 | 150 | 149 | 109.1 | 760.1 | 779.8 | 354.9 | 444.6 | 14.6 | 0.12 | 24.5 | 2946.2 | 3074.2
85.8208 | 150.1 | 149.2 | 109.4 | 760.1 | 780 | 355.2 | 445.5 | 14.6 | 0.12 | 24.5 | 2884.9 | 2959.9
85.825 | 150.2 | 149.2 | 109.2 | 760.3 | 779.9 | 353.3 | 443.8 | 14.6 | 0.1 | 24.5 | 2840.7 | 2966.4
85.8292 | 150 | 149.2 | 108.6 | 760.4 | 779.6 | 355.3 | 443.7 | 14.6 | 0.1 | 24.5 | 2884.6 | 2953.5
85.8333 | 150.4 | 149.3 | 108.6 | 760.7 | 779.8 | 353.8 | 444.4 | 14.5 | 0.11 | 24.5 | 2949.9 | 3001.6
85.8375 | 150.2 | 149.1 | 108.2 | 760.1 | 779.7 | 356.4 | 447.5 | 14.6 | 0.08 | 24.5 | 2992.2 | 3018.8
85.8417 | 150 | 149.3 | 107.9 | 760 | 780 | 354.6 | 446.3 | 14.6 | 0.1 | 24.5 | 3065.9 | 3056.3
85.8458 | 150 | 149.2 | 107.7 | 759.9 | 780 | 355 | 445.7 | 14.6 | 0.1 | 24.5 | 2952.6 | 3039.5
85.85 | 150.1 | 149.1 | 107.8 | 760.5 | 779.7 | 355.8 | 444.4 | 14.6 | 0.11 | 24.5 | 2999.8 | 3138.3
85.8542 | 149.7 | 149.2 | 107.9 | 760 | 779.8 | 356.6 | 447.1 | 14.6 | 0.09 | 24.5 | 3093.6 | 2957.6
85.8583 | 149.9 | 149.1 | 107.5 | 760.4 | 779.5 | 356.4 | 446.8 | 14.6 | 0.11 | 24.5 | 3002.8 | 3001.4
85.8625 | 149.5 | 148.9 | 108.3 | 760.2 | 779.4 | 357 | 446.2 | 14.6 | 0.1 | 24.5 | 2921.1 | 3055.7
85.8667 | 149.9 | 148.9 | 108.8 | 760.5 | 779.6 | 357 | 448.8 | 14.6 | 0.11 | 24.5 | 2935.4 | 2967.3
85.8708 | 149.8 | 149 | 108.6 | 760.4 | 779.9 | 356 | 446.3 | 14.5 | 0.11 | 24.5 | 2998.2 | 2829.3
85.875 | 149.9 | 149.2 | 109.1 | 760.1 | 779.8 | 357.7 | 448.7 | 14.6 | 0.1 | 24.5 | 2927.3 | 3036
85.8792 | 150 | 149.1 | 109.3 | 760.6 | 779.9 | 355.4 | 445.7 | 14.6 | 0.1 | 24.5 | 2875.3 | 3005.8
85.8833 | 149.9 | 149.1 | 109.3 | 760.8 | 779.8 | 356.5 | 448.4 | 14.6 | 0.11 | 24.5 | 2945.9 | 3000
85.8875 | 150.2 | 149.2 | 109.2 | 760.8 | 780 | 355.2 | 445.9 | 14.6 | 0.1 | 24.5 | 2989.8 | 3088
85.8917 | 150.3 | 149.2 | 108.6 | 761 | 779.8 | 355.3 | 445.4 | 14.6 | 0.09 | 24.5 | 2979 | 2989.3
85.8958 | 150.2 | 149.3 | 108.5 | 761 | 779.8 | 354.7 | 446 | 14.6 | 0.09 | 24.5 | 2920.9 | 3060.2
85.9 | 149.8 | 149.3 | 108.3 | 760.7 | 779.9 | 356.1 | 445.9 | 14.6 | 0.09 | 24.5 | 2963.8 | 2981.9
85.9042 | 150 | 149.1 | 107.9 | 760.5 | 779.6 | 355.1 | 445.1 | 14.5 | 0.11 | 24.5 | 2923.4 | 3202.6
85.9083 | 150.1 | 149.1 | 107.8 | 760.5 | 779.7 | 355.6 | 445.7 | 14.6 | 0.08 | 24.6 | 2870.7 | 2969.4
85.9125 | 149.9 | 149 | 107.7 | 760.3 | 779.8 | 356.6 | 444.8 | 14.6 | 0.07 | 24.6 | 2919.3 | 3035.4
85.9167 | 149.8 | 149 | 107.6 | 760.5 | 780 | 354.3 | 443.9 | 14.6 | 0.08 | 24.6 | 2860.4 | 2946.6
85.9208 | 149.8 | 149.2 | 107.8 | 760.3 | 780 | 358.9 | 448.5 | 14.7 | 0.09 | 24.6 | 2924.5 | 3035.4
85.925 | 149.7 | 149.3 | 108.5 | 760.5 | 780.2 | 356.8 | 446.6 | 14.7 | 0.08 | 24.6 | 2890.4 | 2936.2
85.9292 | 149.7 | 149 | 108.5 | 760.2 | 780.1 | 356.9 | 444.7 | 14.6 | 0.09 | 24.6 | 3008.2 | 3132.6
85.9333 | 150 | 148.9 | 108.9 | 760.2 | 780.2 | 356.5 | 445.8 | 14.7 | 0.1 | 24.6 | 2919.7 | 2936.4
85.9375 | 149.9 | 149.2 | 108.9 | 760.3 | 780.3 | 357.1 | 447.2 | 14.7 | 0.07 | 24.5 | 2937.8 | 3016
85.9417 | 149.9 | 149 | 109 | 760.3 | 780.1 | 355.1 | 444.8 | 14.6 | 0.08 | 24.5 | 3012.5 | 2986.1
85.9458 | 150.2 | 149.2 | 109.4 | 760.6 | 780.1 | 356.1 | 448.6 | 14.7 | 0.08 | 24.5 | 3074.3 | 2971.9
85.95 | 150.1 | 149.3 | 109.2 | 760.7 | 780.3 | 355.8 | 444.6 | 14.6 | 0.08 | 24.5 | 2918.2 | 2948.7
85.9542 | 150.5 | 149.2 | 108.7 | 760.6 | 780 | 354.1 | 442.8 | 14.6 | 0.1 | 24.5 | 2900.4 | 3060.4
85.9583 | 150.3 | 149.2 | 108.2 | 760.1 | 779.9 | 356 | 444.7 | 14.7 | 0.09 | 24.5 | 2925.3 | 2940.5
85.9625 | 150.2 | 149.3 | 108.1 | 761 | 780.2 | 355.7 | 446.4 | 14.6 | 0.08 | 24.5 | 2900.4 | 2964
85.9667 | 150.2 | 149.2 | 107.9 | 761 | 780 | 354.9 | 445 | 14.5 | 0.09 | 24.5 | 2968.5 | 2943.1
85.9708 | 150.1 | 149.2 | 107.7 | 760.9 | 779.8 | 357.4 | 446.9 | 14.6 | 0.09 | 24.6 | 3061.7 | 3030.8
85.975 | 150.4 | 149 | 107.7 | 760.5 | 779.9 | 357.2 | 447.7 | 14.6 | 0.09 | 24.6 | 2847.6 | 3149.8
85.9792 | 149.7 | 149 | 107.7 | 760.3 | 779.5 | 355.7 | 445.4 | 14.6 | 0.12 | 24.6 | 2953.2 | 3127.8
85.9833 | 149.9 | 148.8 | 107.9 | 760.7 | 779.5 | 358.6 | 449 | 14.6 | 0.09 | 24.6 | 2977.1 | 3099.9
85.9875 | 149.6 | 149 | 108.2 | 760.5 | 779.5 | 356.3 | 447.1 | 14.6 | 0.09 | 24.5 | 3021.3 | 3151.8
85.9917 | 149.5 | 149.2 | 108.2 | 760 | 779.6 | 357 | 447.6 | 14.6 | 0.11 | 24.5 | 2847.6 | 2842
85.9958 | 149.8 | 149.1 | 108.9 | 760.1 | 779.4 | 358.2 | 448.7 | 14.6 | 0.1 | 24.5 | 2875.4 | 3006.4
86 | 149.9 | 149.2 | 108.9 | 760.5 | 779.4 | 359.6 | 450 | 14.7 | 0.1 | 24.5 | 2976 | 3102.7
86.0042 | 150.1 | 149 | 109.3 | 760.4 | 779.7 | 358.1 | 447.8 | 14.6 | 0.08 | 24.5 | 2939.9 | 2968.6
86.0083 | 149.8 | 149.1 | 109.3 | 760.7 | 780.1 | 355.2 | 445.6 | 14.7 | 0.11 | 24.5 | 2874.2 | 3074.8
86.0125 | 149.9 | 149.1 | 108.9 | 760.4 | 780.2 | 355 | 445.1 | 14.7 | 0.11 | 24.5 | 2879.7 | 3034.7
86.0167 | 150.3 | 149.1 | 108.5 | 760.5 | 780 | 358.5 | 450.4 | 14.5 | 0.1 | 24.5 | 2978.3 | 2993.7
86.0208 | 150.4 | 149.2 | 108.1 | 760.4 | 779.6 | 356.4 | 447.4 | 14.6 | 0.1 | 24.5 | 2996.5 | 3070.8
86.025 | 150.1 | 149.3 | 108.4 | 760.5 | 780.2 | 358.5 | 449.8 | 14.7 | 0.08 | 24.5 | 2928.3 | 3112.2
86.0292 | 150.2 | 149.2 | 107.9 | 760.6 | 779.8 | 356.9 | 447.9 | 14.6 | 0.07 | 24.6 | 2820.8 | 2987.2
86.0333 | 149.9 | 149.3 | 107.9 | 760.5 | 779.9 | 357.5 | 447.4 | 14.6 | 0.1 | 24.6 | 3022.7 | 2803.3
86.0375 | 149.9 | 148.9 | 107.6 | 760.5 | 779.7 | 361.7 | 453.6 | 14.7 | 0.09 | 24.5 | 2882.4 | 3016.3
86.0417 | 149.2 | 148.9 | 107.8 | 760.8 | 779.8 | 357.3 | 446.8 | 14.6 | 0.08 | 24.5 | 2930.8 | 2980.7
86.0458 | 149.8 | 149.2 | 107.7 | 760.5 | 779.9 | 360.7 | 453.2 | 14.5 | 0.1 | 24.5 | 2874.2 | 3010.3
86.05 | 150 | 149 | 108.4 | 760.1 | 779.8 | 359.3 | 450 | 14.5 | 0.1 | 24.6 | 2883.4 | 3013.2
86.0542 | 149.8 | 149.1 | 108.8 | 760.5 | 779.5 | 359.6 | 450.5 | 14.6 | 0.07 | 24.6 | 2884.4 | 3045.4
86.0583 | 149.9 | 149.3 | 108.6 | 760.2 | 779.9 | 358 | 449.6 | 14.6 | 0.08 | 24.5 | 2922 | 3043.3
86.0625 | 150.1 | 149 | 108.9 | 760.8 | 779.7 | 357.8 | 448.8 | 14.6 | 0.08 | 24.5 | 2985.3 | 3038.7
86.0667 | 150.2 | 149.3 | 109.3 | 760.4 | 780 | 356.6 | 446.2 | 14.6 | 0.08 | 24.5 | 3026.9 | 3065.3
86.0708 | 150.3 | 149.3 | 109.4 | 760.6 | 779.8 | 355.9 | 445.3 | 14.5 | 0.08 | 24.5 | 2892.3 | 2975.9
86.075 | 150.2 | 149.3 | 109.1 | 760.9 | 779.8 | 358.2 | 448.7 | 14.6 | 0.07 | 24.5 | 2932 | 2986.4
86.0792 | 150.2 | 149.2 | 108.6 | 761 | 779.9 | 358.9 | 449.6 | 14.6 | 0.09 | 24.5 | 2980.5 | 3034.8
86.0833 | 150.4 | 149.3 | 108.4 | 760.8 | 779.9 | 358.6 | 448.9 | 14.7 | 0.07 | 24.5 | 2924.3 | 2945.1
86.0875 | 150.1 | 149.1 | 108 | 760.3 | 779.5 | 358 | 447.8 | 14.6 | 0.1 | 24.5 | 2897.7 | 2992.2
86.0917 | 150.3 | 149.4 | 108 | 760.1 | 779.5 | 356.1 | 447.3 | 14.6 | 0.07 | 24.5 | 2973.1 | 3083.2
86.0958 | 149.9 | 149 | 107.7 | 760.2 | 779.6 | 358.9 | 449.8 | 14.7 | 0.09 | 24.5 | 2958.4 | 3015.8
86.1 | 150 | 149.1 | 107.6 | 760.1 | 779.3 | 358 | 447 | 14.6 | 0.08 | 24.5 | 2934.9 | 2989.9
86.1042 | 149.9 | 148.8 | 107.5 | 760.1 | 779.3 | 358.7 | 447.6 | 14.6 | 0.09 | 24.5 | 3008.7 | 2999.3
86.1083 | 149.6 | 148.8 | 108.1 | 760.7 | 779.6 | 358.7 | 447.7 | 14.7 | 0.1 | 24.5 | 2993.6 | 3050.8
86.1125 | 150.2 | 149 | 108.2 | 760.7 | 779.5 | 359 | 450.5 | 14.6 | 0.09 | 24.5 | 2993.5 | 2957.3
86.1167 | 149.8 | 149.1 | 109 | 760.9 | 779.9 | 360.1 | 450.1 | 14.6 | 0.07 | 24.5 | 2943.3 | 2967.7
86.1208 | 150 | 149.2 | 108.8 | 760.3 | 779.7 | 358.3 | 449.3 | 14.7 | 0.09 | 24.5 | 2985 | 2941.8
86.125 | 149.9 | 149.1 | 109.2 | 760.6 | 780 | 356.9 | 447.3 | 14.6 | 0.08 | 24.5 | 2783.4 | 2909.1
86.1292 | 150.1 | 149.3 | 109.1 | 761.2 | 780 | 356.5 | 446.2 | 14.7 | 0.07 | 24.5 | 2950.5 | 3018
86.1333 | 150.1 | 149.1 | 109.1 | 760.8 | 780.1 | 355.9 | 446 | 14.6 | 0.09 | 24.5 | 3022.1 | 2992.3
86.1375 | 150.2 | 149.4 | 108.9 | 760.6 | 779.9 | 355.7 | 444.9 | 14.7 | 0.07 | 24.5 | 2970.1 | 3043.5
86.1417 | 150.1 | 149.2 | 108.3 | 760.5 | 779.9 | 355.3 | 444.6 | 14.6 | 0.1 | 24.5 | 3007.5 | 2970.2
86.1458 | 150.1 | 149.3 | 108.1 | 760.3 | 779.9 | 358.5 | 449.4 | 14.6 | 0.09 | 24.5 | 2998.9 | 3158.4
86.15 | 150.1 | 149.3 | 108.1 | 760.4 | 779.7 | 358.6 | 449.6 | 14.6 | 0.09 | 24.5 | 2949.9 | 3168.8
86.1542 | 150.1 | 149.1 | 107.9 | 760.1 | 779.9 | 357.7 | 447.7 | 14.6 | 0.1 | 24.5 | 3035.1 | 2961.8
86.1583 | 150.3 | 148.8 | 107.8 | 760.2 | 779.4 | 358.3 | 448.8 | 14.6 | 0.09 | 24.6 | 2927.2 | 2970.4
86.1625 | 150.1 | 149.1 | 107.7 | 760.1 | 778.8 | 358.4 | 448.2 | 14.6 | 0.11 | 24.6 | 2897.9 | 2986
86.1667 | 149.9 | 148.8 | 107.7 | 760.2 | 779.2 | 358.9 | 449.7 | 14.6 | 0.09 | 24.6 | 2884.5 | 2885.2
86.1708 | 150.1 | 149 | 107.9 | 760.5 | 779.4 | 359.8 | 449.6 | 14.7 | 0.09 | 24.5 | 2802 | 2948
86.175 | 149.8 | 149.1 | 108.6 | 760.4 | 779.3 | 357.7 | 449 | 14.7 | 0.11 | 24.5 | 2790.2 | 3202.9
86.1792 | 149.9 | 149.6 | 108.6 | 760.3 | 779.4 | 357.8 | 445.8 | 14.6 | 0.09 | 24.5 | 3020.3 | 2982.5
86.1833 | 149.9 | 149 | 108.7 | 760.7 | 779.6 | 356.6 | 446.9 | 14.6 | 0.1 | 24.5 | 2947 | 2993.3
86.1875 | 150 | 149.1 | 109.1 | 761 | 779.8 | 357.8 | 448 | 14.6 | 0.1 | 24.6 | 2951.1 | 3042.9
86.1917 | 150.1 | 149.1 | 109.3 | 760.9 | 779.5 | 358.7 | 448.7 | 14.6 | 0.09 | 24.5 | 3095.3 | 3097.8
86.1958 | 150.7 | 149.3 | 109.3 | 760.8 | 779.6 | 354.8 | 444.1 | 14.6 | 0.09 | 24.5 | 3081.1 | 2914.9
86.2 | 150.2 | 149.5 | 108.7 | 761 | 779.9 | 356.9 | 446.1 | 14.7 | 0.09 | 24.5 | 2943.1 | 3051.7
86.2042 | 150 | 149.3 | 108.3 | 760.9 | 779.7 | 357.9 | 446.5 | 14.7 | 0.08 | 24.5 | 2979.9 | 2971.7
86.2083 | 149.8 | 149.2 | 108.2 | 760.5 | 779.7 | 358.8 | 448.9 | 14.6 | 0.08 | 24.5 | 2934.4 | 3050.5
86.2125 | 149.3 | 149 | 108.2 | 760.5 | 779.9 | 358.4 | 449.2 | 14.6 | 0.09 | 24.5 | 2918.7 | 2955.4
86.2167 | 149.7 | 149 | 107.9 | 760.7 | 779.8 | 360.1 | 451.5 | 14.6 | 0.09 | 24.5 | 2919.9 | 3120.3
86.2208 | 149.8 | 149.1 | 107.7 | 759.9 | 779.8 | 358.5 | 448.8 | 14.5 | 0.07 | 24.6 | 2969.9 | 3004
86.225 | 149.9 | 148.9 | 107.7 | 760.2 | 779.6 | 358.6 | 448.7 | 14.6 | 0.09 | 24.5 | 2795.9 | 3007.7
86.2292 | 149.7 | 149 | 107.8 | 760.2 | 780 | 357.9 | 446.6 | 14.7 | 0.08 | 24.6 | 2870 | 3093.6
86.2333 | 149.8 | 149.1 | 108.1 | 759.9 | 779.5 | 361 | 452 | 14.5 | 0.07 | 24.6 | 2939.4 | 3109.7
86.2375 | 149.9 | 149.3 | 108.1 | 759.8 | 779.5 | 359 | 450.6 | 14.5 | 0.08 | 24.5 | 2982.7 | 2985.5
86.2417 | 150 | 149 | 108.7 | 760.2 | 779.8 | 360 | 451 | 14.5 | 0.09 | 24.5 | 2873.4 | 3065.8
86.2458 | 150.2 | 149.1 | 109 | 760.2 | 779.9 | 361.2 | 454.1 | 14.6 | 0.09 | 24.5 | 2864.4 | 3053.4
86.25 | 150.1 | 149.2 | 109.2 | 760.1 | 779.6 | 357.7 | 446.6 | 14.6 | 0.09 | 24.5 | 2930.4 | 3086.1
86.2542 | 150.6 | 149.1 | 109.6 | 760.1 | 779.9 | 358.1 | 447.7 | 14.7 | 0.1 | 24.5 | 2881.2 | 2984.9
86.2583 | 150.7 | 149.4 | 109 | 760.5 | 779.8 | 357.7 | 445.9 | 14.6 | 0.09 | 24.5 | 2889.1 | 2837.4
86.2625 | 150.3 | 149.4 | 108.9 | 760 | 779.7 | 358.7 | 449.6 | 14.6 | 0.09 | 24.5 | 2825.9 | 3081.1
86.2667 | 150 | 149.3 | 108.4 | 759.8 | 779.5 | 355.8 | 445.2 | 14.6 | 0.09 | 24.5 | 2893 | 3036.1
86.2708 | 150.1 | 149.4 | 108.3 | 759.8 | 779.5 | 357.5 | 447.2 | 14.5 | 0.1 | 24.5 | 2975 | 3057.6
86.275 | 150 | 149.2 | 108 | 760.3 | 779.8 | 358.8 | 449 | 14.7 | 0.1 | 24.5 | 2957.2 | 3042.5
86.2792 | 149.5 | 148.8 | 108.1 | 759.9 | 779.8 | 360.3 | 449.8 | 14.6 | 0.11 | 24.5 | 3047.5 | 3151.9
86.2833 | 149.9 | 149.1 | 107.4 | 759.8 | 779.5 | 359 | 448.6 | 14.6 | 0.11 | 24.5 | 3067.4 | 2974.7
86.2875 | 150 | 149.1 | 107.7 | 759.6 | 779.4 | 362.6 | 451.9 | 14.6 | 0.1 | 24.5 | 2903.2 | 3028.3
86.2917 | 150.1 | 149.1 | 107.7 | 759.5 | 779 | 360.2 | 451.3 | 14.6 | 0.1 | 24.6 | 2946.1 | 2972.6
86.2958 | 150 | 149.1 | 108.3 | 759.3 | 779.1 | 361 | 451.2 | 14.6 | 0.09 | 24.5 | 2922.6 | 2965.1
86.3 | 149.8 | 149.1 | 108.7 | 759.6 | 779.2 | 357.7 | 448.4 | 14.6 | 0.09 | 24.5 | 2887.8 | 3029.5
86.3042 | 149.9 | 149.1 | 108.6 | 759.4 | 779.8 | 360.3 | 450.6 | 14.6 | 0.11 | 24.5 | 2904.7 | 3031.6
86.3083 | 150.1 | 149.1 | 108.9 | 759.4 | 779.5 | 363.5 | 454.9 | 14.6 | 0.11 | 24.5 | 2930.6 | 2945.5
86.3125 | 150 | 149.3 | 109.3 | 759.9 | 779.5 | 359 | 449.2 | 14.5 | 0.1 | 24.5 | 2893.1 | 3020
86.3167 | 150.2 | 148.8 | 109.3 | 759.8 | 779.8 | 359.8 | 451 | 14.6 | 0.1 | 24.5 | 2983.7 | 3200.1
86.3208 | 150.4 | 149.3 | 108.7 | 759.8 | 780 | 359.2 | 451.4 | 14.4 | 0.11 | 24.5 | 3005.3 | 3162.8
86.325 | 150.3 | 149.2 | 108.6 | 759.9 | 780 | 359.5 | 449.2 | 14.6 | 0.12 | 24.5 | 2911.9 | 2909.7
86.3292 | 150.2 | 149.4 | 108.2 | 759.7 | 779.9 | 357.7 | 447.8 | 14.6 | 0.14 | 24.5 | 2878.4 | 3005.6
86.3333 | 150 | 149.4 | 108 | 759.9 | 779.8 | 357.7 | 448.5 | 14.6 | 0.11 | 24.5 | 2940.7 | 3229.3
86.3375 | 150 | 148.6 | 108.3 | 759.4 | 779.5 | 358.9 | 448.6 | 14.6 | 0.12 | 24.5 | 2908.6 | 2970.5
86.3417 | 149.9 | 149 | 107.7 | 759.5 | 779.5 | 361 | 452.7 | 14.6 | 0.12 | 24.5 | 2911.2 | 2982.1
86.3458 | 149.8 | 149.4 | 107.7 | 759.5 | 779.5 | 359.5 | 449.3 | 14.6 | 0.14 | 24.5 | 2816.1 | 2847.9
86.35 | 149.7 | 149.1 | 107.5 | 759.3 | 779.7 | 363.3 | 454.2 | 14.6 | 0.1 | 24.5 | 2989.9 | 3055.8
86.3542 | 149.9 | 149.1 | 107.7 | 759.5 | 779.9 | 360.8 | 451.5 | 14.7 | 0.12 | 24.5 | 2905.1 | 3076.1
86.3583 | 149.8 | 149.1 | 108.5 | 759.9 | 779.8 | 361.5 | 452.2 | 14.6 | 0.12 | 24.5 | 3027.8 | 3002
86.3625 | 149.9 | 149.2 | 108.5 | 760.2 | 779.6 | 361.7 | 453.7 | 14.4 | 0.11 | 24.5 | 2998.3 | 3044.1
86.3667 | 150.1 | 149.1 | 109 | 759.9 | 779.5 | 362.1 | 453.2 | 14.6 | 0.08 | 24.5 | 3028.6 | 2951.8
86.3708 | 150.1 | 149.3 | 109 | 760 | 779.7 | 357.5 | 445.6 | 14.7 | 0.08 | 24.5 | 2938 | 3109.7
86.375 | 150.2 | 149.2 | 109.2 | 760.1 | 779.9 | 359.4 | 449.3 | 14.6 | 0.09 | 24.5 | 2884.8 | 3117.5
86.3792 | 149.9 | 149.2 | 109.2 | 760.3 | 779.9 | 358.8 | 448.5 | 14.6 | 0.11 | 24.5 | 3043.3 | 2915.6
86.3833 | 150.2 | 149.2 | 108.9 | 759.9 | 780.1 | 359.4 | 449.6 | 14.6 | 0.11 | 24.5 | 2873.6 | 2884.3
86.3875 | 150.2 | 149.2 | 108.5 | 759.8 | 779.5 | 360.3 | 451.3 | 14.7 | 0.1 | 24.5 | 2908.1 | 2987.6
86.3917 | 150.1 | 149.5 | 108.2 | 759.6 | 779.6 | 358.7 | 447.6 | 14.6 | 0.08 | 24.5 | 2994 | 3033.2
86.3958 | 150 | 149.4 | 107.8 | 759.8 | 779.9 | 359.6 | 449.5 | 14.6 | 0.1 | 24.5 | 2895 | 2983
86.4 | 149.6 | 149.3 | 107.9 | 759.8 | 779.5 | 361.8 | 451.7 | 14.6 | 0.1 | 24.5 | 2928.5 | 3093.3
86.4042 | 149.9 | 149.1 | 107.9 | 760 | 779.5 | 360.3 | 450.1 | 14.6 | 0.1 | 24.5 | 2921.3 | 3147.9
86.4083 | 149.9 | 149.1 | 107.4 | 759.9 | 779.5 | 361.5 | 451.8 | 14.6 | 0.08 | 24.5 | 3038 | 3169.1
86.4125 | 149.7 | 149.1 | 107.7 | 759.9 | 779.6 | 362.7 | 454 | 14.6 | 0.09 | 24.5 | 2965.1 | 3018.7
86.4167 | 149.7 | 148.8 | 108.1 | 759.6 | 779.5 | 359.3 | 448.5 | 14.6 | 0.1 | 24.5 | 3080.4 | 3023.2
86.4208 | 149.9 | 149 | 108.4 | 760.1 | 779.1 | 360.6 | 451.4 | 14.6 | 0.1 | 24.5 | 2818.7 | 2963
86.425 | 149.9 | 149.1 | 108.8 | 759.8 | 779.4 | 361.2 | 452 | 14.6 | 0.09 | 24.6 | 2834 | 3012.4
86.4292 | 150 | 149 | 108.8 | 759.6 | 779.5 | 361.3 | 452.4 | 14.5 | 0.09 | 24.5 | 2980.5 | 2876.1
86.4333 | 150.2 | 149.3 | 109.3 | 759.7 | 779.7 | 358.9 | 449.2 | 14.6 | 0.09 | 24.5 | 2904 | 3088.1
86.4375 | 150.2 | 149.3 | 109.3 | 759.6 | 779.4 | 359.4 | 450.9 | 14.7 | 0.09 | 24.5 | 2793.9 | 3091
86.4417 | 150.1 | 149.3 | 109.4 | 759.3 | 779.6 | 360.5 | 451.4 | 14.6 | 0.08 | 24.5 | 2891.8 | 3103.1
86.4458 | 150.4 | 149.4 | 108.9 | 759.7 | 779.4 | 360.2 | 450.8 | 14.7 | 0.09 | 24.5 | 2928.9 | 2974.4
86.45 | 150.5 | 149.4 | 108.7 | 760.2 | 779.7 | 359.2 | 449.2 | 14.6 | 0.08 | 24.5 | 2936 | 2917.7
86.4542 | 150 | 149.2 | 108.3 | 760 | 779.7 | 358.3 | 446.5 | 14.6 | 0.07 | 24.5 | 2997.3 | 3072.8
86.4583 | 150.1 | 149.4 | 108.1 | 759.7 | 779.9 | 359.8 | 448.1 | 14.7 | 0.09 | 24.5 | 2938.5 | 2870.5
86.4625 | 150 | 149.2 | 107.7 | 759.9 | 779.9 | 361.6 | 453.1 | 14.7 | 0.1 | 24.5 | 2970.5 | 3020
86.4667 | 149.9 | 149 | 107.7 | 759.7 | 780 | 360.6 | 449.9 | 14.6 | 0.09 | 24.5 | 2904.6 | 2946.8
86.4708 | 149.5 | 149.1 | 107.4 | 759.9 | 779.6 | 359.9 | 450.4 | 14.7 | 0.1 | 24.5 | 2929.1 | 3015.8
86.475 | 149.7 | 149.1 | 107.5 | 759.5 | 779.6 | 359.2 | 450.5 | 14.6 | 0.1 | 24.6 | 2946.2 | 3033.7
86.4792 | 149.7 | 149 | 108.1 | 759.4 | 779.7 | 358.8 | 447.9 | 14.6 | 0.09 | 24.6 | 2918.9 | 3074.8
86.4833 | 149.7 | 149.1 | 108.6 | 759.9 | 779.5 | 361.4 | 451.1 | 14.6 | 0.09 | 24.5 | 2976 | 3261.4
86.4875 | 150.1 | 149.1 | 108.8 | 759.5 | 779.6 | 360 | 451.5 | 14.6 | 0.07 | 24.5 | 3047.3 | 3031
86.4917 | 150 | 149.1 | 108.9 | 759.9 | 779.5 | 363.5 | 455.8 | 14.6 | 0.11 | 24.5 | 2951.6 | 3041.5
86.4958 | 150.1 | 149.2 | 109.4 | 760.1 | 779.7 | 359 | 449.6 | 14.6 | 0.1 | 24.5 | 2891.4 | 3004.9
86.5 | 150.4 | 149.1 | 109.1 | 760.3 | 779.7 | 361.5 | 451.9 | 14.6 | 0.09 | 24.5 | 2842.9 | 2977.8
86.5042 | 150.2 | 149.4 | 109.3 | 760.8 | 779.5 | 358.5 | 447.7 | 14.7 | 0.09 | 24.5 | 2978.6 | 3040.9
86.5083 | 150.4 | 149.3 | 108.4 | 760.7 | 779.4 | 358.7 | 448.9 | 14.6 | 0.09 | 24.5 | 2909.7 | 3112.9
86.5125 | 150.2 | 149.3 | 108.2 | 759.9 | 779.4 | 360 | 451.9 | 14.5 | 0.11 | 24.5 | 2919.6 | 2913.3
86.5167 | 150.4 | 149.3 | 108.2 | 759.8 | 779.5 | 357.2 | 445 | 14.6 | 0.1 | 24.5 | 2961.9 | 3074.7
86.5208 | 150.2 | 149.2 | 108.1 | 759.6 | 779.9 | 363.5 | 455.7 | 14.7 | 0.09 | 24.5 | 3086.9 | 3089.6
86.525 | 149.7 | 149.4 | 107.8 | 760.1 | 779.8 | 361 | 450.8 | 14.7 | 0.1 | 24.5 | 2981 | 3095.6
86.5292 | 149.8 | 149.2 | 107.6 | 760.3 | 779.9 | 362.8 | 452.5 | 14.5 | 0.09 | 24.5 | 2958.1 | 3009.3
86.5333 | 149.7 | 149.1 | 107.6 | 760.1 | 779.6 | 364.3 | 455.8 | 14.6 | 0.1 | 24.5 | 2928.4 | 3043.8
86.5375 | 149.7 | 149.1 | 107.8 | 760.1 | 779.6 | 361.1 | 449.4 | 14.7 | 0.09 | 24.5 | 2907.5 | 2944.3
86.5417 | 149.9 | 149.4 | 108.3 | 759.3 | 779.5 | 359.6 | 451 | 14.6 | 0.12 | 24.5 | 3048.7 | 2860.1
86.5458 | 149.7 | 148.9 | 108.8 | 759.5 | 779.5 | 363.2 | 455.2 | 14.6 | 0.1 | 24.5 | 2964.9 | 3129
86.55 | 149.8 | 149.1 | 109 | 759.9 | 779.7 | 359 | 448.4 | 14.5 | 0.08 | 24.5 | 2950.3 | 2999.8
86.5542 | 149.6 | 149 | 109.1 | 760 | 780 | 359.7 | 450.4 | 14.6 | 0.09 | 24.5 | 2902.7 | 3006.2
86.5583 | 150.1 | 149.1 | 109.3 | 759.7 | 779.6 | 359.5 | 449 | 14.5 | 0.09 | 24.5 | 2986.3 | 3092.7
86.5625 | 150.1 | 149.2 | 109.4 | 759.6 | 780.2 | 358.4 | 447 | 14.6 | 0.08 | 24.5 | 3014.5 | 3126.5
86.5667 | 150.3 | 149.7 | 109.2 | 759.7 | 780.2 | 361.1 | 451.3 | 14.6 | 0.08 | 24.5 | 3022 | 3086.6
86.5708 | 150.2 | 149.1 | 108.5 | 759.7 | 780 | 361.2 | 449.5 | 14.5 | 0.08 | 24.5 | 2809 | 2994.4
86.575 | 150.3 | 149.3 | 108.5 | 759.7 | 779.9 | 361.1 | 452.4 | 14.6 | 0.08 | 24.5 | 3031 | 2986.9
86.5792 | 150.3 | 149.5 | 107.7 | 759.8 | 780 | 360.9 | 452.3 | 14.6 | 0.09 | 24.5 | 2974.6 | 2999.2
86.5833 | 150 | 149.3 | 108 | 759.5 | 780 | 360.6 | 451.3 | 14.6 | 0.09 | 24.5 | 2832.4 | 2853.8
86.5875 | 150 | 149.1 | 107.7 | 759.7 | 779.6 | 359.8 | 449.5 | 14.6 | 0.07 | 24.5 | 2835.1 | 3001
86.5917 | 149.9 | 149.1 | 107.6 | 760.2 | 779.5 | 361.8 | 451.4 | 14.6 | 0.08 | 24.5 | 2949.7 | 3139.2
86.5958 | 149.9 | 149.3 | 107.9 | 759.8 | 779.5 | 363 | 453.3 | 14.6 | 0.08 | 24.5 | 3015.7 | 3068.1
86.6 | 149.7 | 149.4 | 108 | 759.5 | 779.8 | 362.2 | 453 | 14.5 | 0.08 | 24.5 | 3023.8 | 3086.4
86.6042 | 149.7 | 148.9 | 108.4 | 759.7 | 779.7 | 363.6 | 453.5 | 14.7 | 0.08 | 24.5 | 2990.4 | 3030.3
86.6083 | 149.9 | 149.2 | 108.6 | 759.7 | 780 | 362.4 | 453.9 | 14.6 | 0.08 | 24.5 | 2850.6 | 2977.9
86.6125 | 149.8 | 149 | 108.8 | 759.6 | 780 | 361.8 | 451.5 | 14.6 | 0.08 | 24.5 | 3002.6 | 3002.5
86.6167 | 150 | 149.1 | 109.1 | 759.5 | 780 | 361.7 | 451.8 | 14.6 | 0.09 | 24.5 | 3058.1 | 3148.1
86.6208 | 150.1 | 149.4 | 109.3 | 759.8 | 779.8 | 361.1 | 449 | 14.7 | 0.07 | 24.5 | 2944.6 | 3002.8
86.625 | 150.1 | 149.5 | 109.3 | 759.9 | 779.8 | 360.4 | 450.8 | 14.7 | 0.1 | 24.5 | 2950.4 | 2952.2
86.6292 | 150.3 | 149.4 | 109.2 | 760.1 | 779.6 | 357.5 | 446.3 | 14.6 | 0.09 | 24.5 | 2943.6 | 2966
86.6333 | 150.3 | 149.4 | 108.6 | 759.9 | 779.7 | 361.7 | 453.3 | 14.6 | 0.08 | 24.5 | 2918 | 2976.3
86.6375 | 150.8 | 149.5 | 108 | 759.9 | 779.7 | 360.3 | 450.7 | 14.6 | 0.08 | 24.5 | 2839.2 | 3128
86.6417 | 150.1 | 149.2 | 108 | 759.7 | 779.8 | 358.9 | 449 | 14.6 | 0.09 | 24.5 | 2952.6 | 3094.4
86.6458 | 149.8 | 149.3 | 108 | 760.1 | 779.8 | 361.4 | 453.7 | 14.6 | 0.08 | 24.5 | 2978.9 | 2994.5
86.65 | 149.8 | 149.1 | 107.8 | 760.2 | 779.9 | 360.5 | 450.5 | 14.6 | 0.08 | 24.5 | 2897.9 | 3109.8
86.6542 | 149.9 | 148.8 | 107.7 | 760 | 779.8 | 362.8 | 454.6 | 14.6 | 0.1 | 24.5 | 2932.8 | 3133.8
86.6583 | 150 | 149 | 107.6 | 759.5 | 779.7 | 362.1 | 453 | 14.7 | 0.1 | 24.5 | 3034.6 | 2982.1
86.6625 | 149.6 | 149.2 | 108.1 | 759.5 | 779.5 | 362.9 | 454 | 14.7 | 0.1 | 24.5 | 2745.1 | 2914.5
86.6667 | 149.8 | 149.1 | 108.4 | 759.5 | 779.8 | 362.2 | 454.5 | 14.6 | 0.09 | 24.5 | 2852.4 | 3022.2
86.6708 | 149.7 | 149.3 | 108.9 | 759.3 | 779.6 | 362.3 | 453.7 | 14.7 | 0.08 | 24.5 | 2928.1 | 3017.3
86.675 | 149.7 | 149.1 | 108.7 | 759.8 | 779.9 | 362.5 | 450.8 | 14.6 | 0.07 | 24.5 | 2904.4 | 2913.8
86.6792 | 150 | 149.1 | 109.3 | 759.9 | 779.4 | 363.4 | 452.6 | 14.6 | 0.08 | 24.5 | 2892.9 | 3064.1
86.6833 | 149.9 | 148.9 | 109.1 | 759.4 | 779.8 | 360.9 | 450.6 | 14.5 | 0.1 | 24.5 | 2961.8 | 3093.6
86.6875 | 150.2 | 149.3 | 109.4 | 759.6 | 779.6 | 359.7 | 449.6 | 14.6 | 0.1 | 24.5 | 3037 | 3010.4
86.6917 | 150.4 | 149.3 | 108.8 | 760 | 779.7 | 359 | 446.9 | 14.6 | 0.09 | 24.5 | 2953.3 | 3040.3
86.6958 | 150.1 | 149 | 108.6 | 759.6 | 779.7 | 360.9 | 450.5 | 14.6 | 0.09 | 24.5 | 2963.2 | 2991
86.7 | 150.2 | 149.5 | 108.1 | 759.9 | 780.2 | 360 | 450.7 | 14.6 | 0.11 | 24.5 | 3057.1 | 3109
86.7042 | 149.9 | 149.3 | 108.1 | 759.5 | 779.9 | 361.8 | 452.7 | 14.6 | 0.08 | 24.5 | 2983.1 | 2960.1
86.7083 | 150.1 | 149.3 | 107.8 | 759.7 | 779.8 | 362.4 | 454.1 | 14.6 | 0.1 | 24.6 | 2882.1 | 3111.8
86.7125 | 149.8 | 149.3 | 107.9 | 760 | 780.2 | 362.7 | 453.2 | 14.6 | 0.1 | 24.6 | 2954.2 | 3005
86.7167 | 149.4 | 149.1 | 107.5 | 759.8 | 779.7 | 362.2 | 452.2 | 14.5 | 0.1 | 24.5 | 2920 | 3109.9
86.7208 | 149.8 | 149.1 | 107.8 | 759.8 | 779.8 | 362.3 | 453.5 | 14.5 | 0.09 | 24.5 | 2977.5 | 3027.1
86.725 | 149.9 | 148.9 | 108.4 | 759.7 | 779.6 | 361.9 | 450.6 | 14.5 | 0.11 | 24.5 | 2950.9 | 3061.3
86.7292 | 149.7 | 148.8 | 108.4 | 759.5 | 779.9 | 361.4 | 451.3 | 14.5 | 0.08 | 24.5 | 3003.1 | 3093.6
86.7333 | 149.7 | 149.1 | 108.8 | 759.9 | 780.1 | 362.4 | 453 | 14.6 | 0.07 | 24.5 | 2982.1 | 3213.7
86.7375 | 150 | 149.2 | 109.1 | 760.3 | 779.9 | 365.2 | 456.2 | 14.6 | 0.08 | 24.5 | 3004 | 2971
86.7417 | 150 | 149.1 | 109.1 | 759.9 | 779.8 | 360.4 | 449 | 14.6 | 0.09 | 24.5 | 2955.8 | 3038
86.7458 | 150 | 149.4 | 109.3 | 759.7 | 780 | 363.1 | 454.4 | 14.6 | 0.09 | 24.5 | 2844 | 3102.4
86.75 | 150.4 | 149.1 | 109.2 | 759.8 | 779.9 | 359.6 | 449.3 | 14.6 | 0.08 | 24.5 | 2976.7 | 2942.3
86.7542 | 150.1 | 149.3 | 108.7 | 759.6 | 779.6 | 361.1 | 452.1 | 14.6 | 0.1 | 24.5 | 2950.4 | 3087.5
86.7583 | 150.1 | 149.1 | 108.3 | 759.7 | 779.6 | 360.5 | 450.5 | 14.6 | 0.09 | 24.5 | 2966.4 | 3061.4
86.7625 | 150.2 | 149.5 | 108.1 | 759.6 | 779.9 | 363.8 | 453.8 | 14.7 | 0.08 | 24.5 | 2960.8 | 2928.4
86.7667 | 150.2 | 149.3 | 108.1 | 759.7 | 779.7 | 361.8 | 452.5 | 14.7 | 0.09 | 24.5 | 2990.5 | 3102.8
86.7708 | 150 | 149.2 | 107.8 | 759.7 | 779.6 | 362.8 | 455 | 14.7 | 0.1 | 24.5 | 3042.6 | 3083.6
86.775 | 150 | 149.1 | 107.7 | 759.4 | 779.8 | 362.8 | 454.3 | 14.6 | 0.09 | 24.5 | 2980.4 | 3080.2
86.7792 | 149.7 | 149.2 | 107.7 | 759.5 | 779.8 | 363.7 | 454.9 | 14.5 | 0.08 | 24.6 | 2945 | 3069.8
86.7833 | 149.7 | 149.1 | 107.8 | 759.7 | 779.5 | 361.9 | 451.5 | 14.5 | 0.1 | 24.5 | 3056.1 | 3221.2
86.7875 | 149.8 | 149 | 108.1 | 759.8 | 779.4 | 364.6 | 455.5 | 14.6 | 0.1 | 24.5 | 2974.4 | 2924.9
86.7917 | 149.8 | 149.1 | 108.6 | 759.9 | 779.5 | 361.8 | 452.3 | 14.7 | 0.09 | 24.5 | 2929.4 | 2984.9
86.7958 | 150 | 149.1 | 108.8 | 759.9 | 779.4 | 361.8 | 450 | 14.6 | 0.1 | 24.5 | 3010.3 | 3012.8
86.8 | 150 | 149.1 | 108.9 | 759.9 | 779.8 | 363.9 | 453.6 | 14.6 | 0.1 | 24.5 | 2920.5 | 2945.2
86.8042 | 149.9 | 149.1 | 109.3 | 759.9 | 779.6 | 363.7 | 455 | 14.6 | 0.1 | 24.5 | 2852.4 | 3034.2
86.8083 | 150 | 149.4 | 109.3 | 759.5 | 779.3 | 362.3 | 451.3 | 14.6 | 0.09 | 24.5 | 2934.1 | 2993.2
86.8125 | 150.1 | 149.4 | 109.1 | 759.7 | 779.5 | 362.9 | 452.4 | 14.6 | 0.1 | 24.5 | 2989.8 | 3075.4
86.8167 | 150.1 | 149.3 | 108.8 | 759.7 | 779.5 | 363.1 | 454.3 | 14.5 | 0.09 | 24.5 | 2917.6 | 3005.5
86.8208 | 150.2 | 149.6 | 108.1 | 759.7 | 779.6 | 364.8 | 456.4 | 14.6 | 0.12 | 24.5 | 2974.7 | 3034.1
86.825 | 150.2 | 149.3 | 107.9 | 759.7 | 778.8 | 364.7 | 454.3 | 14.6 | 0.09 | 24.5 | 2977 | 2988.8
86.8292 | 149.8 | 148.6 | 108.3 | 759.8 | 779.4 | 364.3 | 455.6 | 14.6 | 0.12 | 24.5 | 2991.7 | 2965.5
86.8333 | 150.5 | 149.5 | 108 | 760.3 | 779.9 | 364.7 | 457 | 14.7 | 0.09 | 24.5 | 2897 | 2966.8
86.8375 | 150.1 | 149.3 | 107.7 | 759.7 | 779.5 | 362.9 | 452.6 | 14.6 | 0.08 | 24.5 | 2906.6 | 3185.8
86.8417 | 150.1 | 149 | 107.7 | 759.8 | 778.9 | 362 | 451.1 | 14.7 | 0.09 | 24.5 | 2943.2 | 3128.8
86.8458 | 149.9 | 149.1 | 108.1 | 759.5 | 779.3 | 363.5 | 454.6 | 14.6 | 0.1 | 24.5 | 2927 | 2990.1
86.85 | 149.9 | 149.1 | 108.5 | 759.3 | 779.2 | 362.5 | 452.4 | 14.6 | 0.09 | 24.5 | 2999.2 | 3180
86.8542 | 150 | 149.3 | 108 | 759.3 | 779.5 | 365.9 | 456 | 14.7 | 0.08 | 24.5 | 2925.8 | 3026.1
86.8583 | 150 | 149.1 | 109 | 759.4 | 779.8 | 365.6 | 457.4 | 14.6 | 0.09 | 24.5 | 2979.5 | 2951.2
86.8625 | 150.2 | 149.2 | 108.9 | 759.1 | 779.3 | 363.7 | 453.7 | 14.7 | 0.11 | 24.5 | 2878.3 | 3065.4
86.8667 | 149.9 | 149.1 | 109.4 | 759 | 779.7 | 364.3 | 453.3 | 14.6 | 0.08 | 24.5 | 2815.7 | 3133.4
86.8708 | 149.9 | 149.6 | 109.4 | 759.3 | 780.3 | 362.2 | 451.3 | 14.6 | 0.09 | 24.5 | 2989.5 | 2939.6
86.875 | 150.2 | 149.6 | 109.1 | 759.8 | 779.8 | 364 | 453.8 | 14.5 | 0.1 | 24.5 | 3037.9 | 3033.2
86.8792 | 149.9 | 149.3 | 108.6 | 759.8 | 780 | 362.2 | 452.9 | 14.6 | 0.1 | 24.5 | 2953.9 | 3118.1
86.8833 | 150.4 | 149.4 | 108.3 | 760 | 780.2 | 365.2 | 456.1 | 14.6 | 0.1 | 24.5 | 3001.3 | 3103.1
86.8875 | 149.8 | 149.5 | 108 | 760.3 | 779.8 | 361.9 | 452.2 | 14.5 | 0.08 | 24.5 | 2844.2 | 2871.8
86.8917 | 149.9 | 149.2 | 107.7 | 759.7 | 779.4 | 364.5 | 454.5 | 14.5 | 0.1 | 24.5 | 2959.7 | 2973.7
86.8958 | 150 | 149.3 | 107.4 | 759.7 | 779.6 | 363.9 | 454.2 | 14.5 | 0.1 | 24.5 | 3013 | 3000.3
86.9 | 149.7 | 149.2 | 107.7 | 759.4 | 779.9 | 364.4 | 455.2 | 14.6 | 0.1 | 24.5 | 2968.6 | 2977.9
86.9042 | 149.6 | 149.2 | 107.7 | 759.4 | 779.5 | 361.6 | 450.7 | 14.6 | 0.09 | 24.5 | 2975.4 | 3023.1
86.9083 | 149.8 | 148.9 | 108.1 | 759.4 | 779.6 | 367.3 | 458.4 | 14.6 | 0.1 | 24.6 | 2921.3 | 2957.3
86.9125 | 149.9 | 148.8 | 108.5 | 759.7 | 780 | 365.4 | 456.7 | 14.6 | 0.1 | 24.6 | 2860.5 | 2924.7
86.9167 | 150.1 | 149.1 | 108.8 | 759.7 | 780.4 | 362.7 | 451.2 | 14.6 | 0.09 | 24.5 | 2938.5 | 3116.8
86.9208 | 149.9 | 149.1 | 108.9 | 759.4 | 779.9 | 364.3 | 454.6 | 14.6 | 0.08 | 24.5 | 2913.8 | 3195.9
86.925 | 150.1 | 149.3 | 109.2 | 759.1 | 779.9 | 363.4 | 451.8 | 14.5 | 0.09 | 24.5 | 2881.9 | 3038.6
86.9292 | 150.1 | 149.1 | 109.2 | 758.8 | 780.2 | 365.9 | 458 | 14.6 | 0.09 | 24.5 | 2865.5 | 3155.2
86.9333 | 150.3 | 149.3 | 109.2 | 759.3 | 780.3 | 362.3 | 452.8 | 14.6 | 0.08 | 24.5 | 2955.6 | 3153
86.9375 | 150.6 | 149.4 | 108.9 | 759.2 | 780.1 | 362.7 | 451.9 | 14.6 | 0.1 | 24.5 | 2808.2 | 2984.2
86.9417 | 150.4 | 149.6 | 108.7 | 759.3 | 780.1 | 361.7 | 452.5 | 14.7 | 0.08 | 24.5 | 2835.1 | 3014.7
86.9458 | 150.1 | 149.2 | 108.3 | 759.5 | 779.8 | 364.6 | 455.7 | 14.6 | 0.1 | 24.5 | 2930.8 | 3019.3
86.95 | 149.8 | 149.1 | 108.1 | 759.8 | 779.6 | 362.4 | 452.6 | 14.7 | 0.09 | 24.5 | 2757.8 | 3045
86.9542 | 149.8 | 149.1 | 108 | 759.9 | 779.2 | 361.5 | 451.6 | 14.7 | 0.07 | 24.5 | 2880.8 | 3123.2
86.9583 | 150.3 | 149 | 107.6 | 760.3 | 780.1 | 361.9 | 451.5 | 14.7 | 0.08 | 24.5 | 2931.1 | 3079.8
86.9625 | 149.8 | 149.2 | 107.9 | 759.7 | 779.8 | 363.1 | 452.6 | 14.7 | 0.1 | 24.5 | 2915.5 | 3112.9
86.9667 | 149.9 | 148.9 | 107.7 | 759.9 | 779.5 | 364.6 | 454.9 | 14.7 | 0.1 | 24.5 | 3045.7 | 3122.6
86.9708 | 149.6 | 149.1 | 108 | 759.8 | 779.4 | 363.8 | 452.8 | 14.7 | 0.09 | 24.5 | 2991 | 2982.1
86.975 | 149.9 | 149.1 | 108.4 | 759 | 779.6 | 364.5 | 457.1 | 14.6 | 0.09 | 24.5 | 2955.2 | 2941.1
86.9792 | 150.1 | 149.1 | 108.8 | 759.6 | 779.7 | 364 | 455.1 | 14.6 | 0.1 | 24.5 | 2882 | 2884.7
86.9833 | 150.2 | 149.3 | 108.9 | 759.2 | 779.4 | 365.4 | 454.8 | 14.6 | 0.1 | 24.5 | 2932.4 | 3050.7
86.9875 | 150.3 | 149.1 | 109.1 | 759.7 | 779 | 363.8 | 454.3 | 14.6 | 0.1 | 24.5 | 2965.4 | 3053.1
86.9917 | 150.4 | 149.3 | 109.2 | 759.7 | 779.2 | 364.4 | 455.5 | 14.6 | 0.1 | 24.5 | 2949.1 | 2884.2
86.9958 | 150.2 | 149.2 | 109.4 | 759.6 | 779.5 | 363.2 | 454.5 | 14.7 | 0.08 | 24.5 | 2979.8 | 2865.6
87 | 150.2 | 149.3 | 109.2 | 759.8 | 779.6 | 362.2 | 452.6 | 14.6 | 0.1 | 24.5 | 2903.4 | 3003.4
87.0042 | 150 | 149.4 | 108.5 | 759.9 | 779.7 | 362.8 | 452.3 | 14.6 | 0.09 | 24.5 | 2913.6 | 2991.6
87.0083 | 149.4 | 149.1 | 108.2 | 760 | 779.8 | 362.9 | 452.1 | 14.6 | 0.07 | 24.5 | 2967 | 3028
87.0125 | 149.9 | 149.2 | 108.2 | 759.4 | 779.6 | 363.8 | 454.9 | 14.2 | 0.08 | 24.5 | 2982.4 | 3070.8
87.0167 | 149.8 | 149.3 | 108 | 759.9 | 779.6 | 365 | 456.2 | 14.2 | 0.09 | 24.6 | 2978.8 | 3060.2
87.0208 | 149.9 | 149.3 | 108 | 760.1 | 779.6 | 363.4 | 453.3 | 14.3 | 0.09 | 24.6 | 2967.1 | 3007.2
87.025 | 149.7 | 149.1 | 107.7 | 760.2 | 779.8 | 363.5 | 456.3 | 14.2 | 0.08 | 24.6 | 2940.1 | 3101
87.0292 | 149.7 | 149.3 | 107.7 | 760.3 | 779.8 | 363.9 | 452 | 14.1 | 0.09 | 24.6 | 2987.5 | 2990.6
87.0333 | 150 | 149 | 108 | 760.2 | 779.9 | 365.2 | 456 | 14.2 | 0.08 | 24.6 | 2799.1 | 2907.1
87.0375 | 150.1 | 149 | 108.3 | 760.3 | 779.5 | 363 | 453 | 14.2 | 0.09 | 24.6 | 2853.3 | 3049
87.0417 | 149.9 | 149.2 | 108.8 | 760.1 | 780 | 365.6 | 457.2 | 14.3 | 0.1 | 24.6 | 2948.4 | 2870.3
87.0458 | 150 | 149 | 108.9 | 759.8 | 779.8 | 362.9 | 453.3 | 14.3 | 0.11 | 24.7 | 2909.6 | 3142.9
87.05 | 150 | 149.4 | 109 | 759.9 | 779.9 | 361.3 | 451 | 14.4 | 0.1 | 24.6 | 2969 | 3115.8
87.0542 | 150.1 | 149.5 | 109.2 | 759.9 | 779.6 | 361.9 | 452.1 | 14.2 | 0.09 | 24.6 | 2951.3 | 2961.5
87.0583 | 150.2 | 149.5 | 109.3 | 760.1 | 780.1 | 364.3 | 455.8 | 14.2 | 0.09 | 24.6 | 3007.7 | 3143.4
87.0625 | 150.4 | 149.3 | 109.3 | 760.7 | 779.8 | 362.5 | 452.5 | 14.3 | 0.1 | 24.6 | 2939.4 | 2957
87.0667 | 150.5 | 149.5 | 108.5 | 760.1 | 780.2 | 361.4 | 450 | 14.3 | 0.08 | 24.6 | 3098.5 | 3085.4
87.0708 | 150.2 | 149.4 | 108.3 | 759.7 | 779.8 | 364.7 | 454.4 | 14.3 | 0.09 | 24.6 | 3028.2 | 3180.2
87.075 | 149.7 | 149.5 | 108 | 759.5 | 779.8 | 363.7 | 454.5 | 14.3 | 0.07 | 24.6 | 2903.3 | 2948.9
87.0792 | 149.7 | 149.2 | 107.9 | 760 | 779.3 | 361.9 | 450.6 | 14.3 | 0.09 | 24.6 | 2965.8 | 2972
87.0833 | 149.8 | 149.6 | 107.9 | 759.8 | 779.8 | 365.2 | 456.4 | 14.3 | 0.09 | 24.6 | 2959.2 | 3024.5
87.0875 | 150 | 149.4 | 107.6 | 759.6 | 779.9 | 362.5 | 450.5 | 14.3 | 0.08 | 24.6 | 2815.4 | 2983.4
87.0917 | 149.8 | 149.1 | 107.5 | 759.8 | 779.7 | 362.3 | 452.4 | 14.3 | 0.08 | 24.6 | 2924.7 | 3076.9
87.0958 | 149.9 | 149.2 | 107.9 | 759.6 | 780 | 365.1 | 456.8 | 14.3 | 0.09 | 24.6 | 2865.7 | 2974.6
87.1 | 149.9 | 148.5 | 108.2 | 759.5 | 779.8 | 367.1 | 456.9 | 14.2 | 0.08 | 24.6 | 2899 | 3041.5
87.1042 | 149.7 | 149 | 108.6 | 759.7 | 779.9 | 363.9 | 454 | 14.3 | 0.09 | 24.6 | 2964.9 | 3087.5
87.1083 | 150 | 149.2 | 108.8 | 759.9 | 779.9 | 364.9 | 455.7 | 14.2 | 0.06 | 24.6 | 3065.5 | 3077
87.1125 | 149.8 | 149.2 | 109.1 | 759.6 | 779.9 | 363.4 | 455 | 14.3 | 0.09 | 24.6 | 3012.5 | 3093.5
87.1167 | 150.1 | 149.3 | 108.9 | 759.2 | 779.8 | 364 | 453.6 | 14.4 | 0.08 | 24.6 | 2994.9 | 3198
87.1208 | 150.2 | 149.2 | 109.4 | 759.6 | 779.7 | 363.3 | 451.9 | 14.3 | 0.09 | 24.6 | 2911.1 | 3056
87.125 | 150.2 | 149.5 | 109.2 | 759.6 | 779.8 | 363.2 | 454.5 | 14.4 | 0.07 | 24.6 | 2977.9 | 2959.9
87.1292 | 150.2 | 149.3 | 108.5 | 759.5 | 779.9 | 363.2 | 454 | 14.4 | 0.09 | 24.6 | 3010 | 2978.6
87.1333 | 150.1 | 149.5 | 108.5 | 759.3 | 779.9 | 362.4 | 451.8 | 14.4 | 0.09 | 24.6 | 2889.3 | 2970.3
87.1375 | 149.9 | 149.3 | 108.1 | 758.9 | 779.7 | 363.7 | 453 | 14.3 | 0.1 | 24.6 | 2909 | 3059.5
87.1417 | 149.5 | 149.3 | 108.1 | 758.9 | 780 | 364.6 | 454.9 | 14.3 | 0.09 | 24.6 | 2954.2 | 3093.1
87.1458 | 149.8 | 149.3 | 107.5 | 758.6 | 779.8 | 366.2 | 455.6 | 14.3 | 0.09 | 24.6 | 2935.9 | 3066.6
87.15 | 149.7 | 149.4 | 107.7 | 759.3 | 779.7 | 366.3 | 459 | 14.4 | 0.08 | 24.6 | 2852.6 | 3233.3
87.1542 | 149.7 | 149.2 | 107.7 | 759.4 | 779.6 | 366.3 | 457.3 | 14.4 | 0.08 | 24.6 | 2949.2 | 3223.4
87.1583 | 149.8 | 149 | 108 | 759.1 | 779.4 | 368.2 | 458.9 | 14.5 | 0.11 | 24.6 | 3025.1 | 3134
87.1625 | 150 | 149.3 | 108.2 | 759 | 780 | 365.2 | 456.1 | 14.5 | 0.09 | 24.6 | 3076 | 2990.9
87.1667 | 149.9 | 149 | 108.6 | 759.1 | 779.7 | 365.2 | 456.9 | 14.5 | 0.09 | 24.6 | 2942.5 | 2968
87.1708 | 150.1 | 149.1 | 109 | 759.3 | 779.6 | 364.7 | 454.7 | 14.6 | 0.09 | 24.6 | 3011.4 | 2951.8
87.175 | 150.3 | 149.1 | 109.2 | 759.5 | 779.8 | 360.9 | 450.5 | 14.4 | 0.1 | 24.6 | 2958.9 | 3120.3
87.1792 | 150.3 | 149.2 | 109.2 | 759.3 | 780 | 362.5 | 453.2 | 14.5 | 0.1 | 24.6 | 2929 | 2961.8
87.1833 | 150.1 | 149.6 | 109.4 | 759.8 | 779.9 | 363.8 | 454.1 | 14.5 | 0.09 | 24.6 | 2855.8 | 2911.8
87.1875 | 150.4 | 149.4 | 109 | 760.2 | 779.7 | 365.2 | 456.2 | 14.5 | 0.07 | 24.5 | 3069.7 | 3021.9
87.1917 | 149.9 | 149.5 | 108.9 | 760.2 | 779.8 | 364 | 455 | 14.5 | 0.09 | 24.5 | 2938.4 | 3022.6
87.1958 | 150 | 149.3 | 108.3 | 760 | 779.3 | 364.9 | 455 | 14.6 | 0.09 | 24.5 | 2922.2 | 2963.9
87.2 | 149.8 | 149.3 | 108.3 | 759.6 | 779.8 | 362.2 | 451.6 | 14.6 | 0.08 | 24.5 | 2972.3 | 3030.9
87.2042 | 149.9 | 149.1 | 107.8 | 759.8 | 779.7 | 362.8 | 453.6 | 14.6 | 0.09 | 24.5 | 2927.3 | 3137
87.2083 | 149.9 | 149.3 | 107.9 | 759.7 | 779.6 | 366.5 | 457.9 | 14.5 | 0.09 | 24.5 | 2920.9 | 3171
87.2125 | 149.9 | 149.6 | 107.7 | 759.5 | 779.7 | 364.6 | 454.6 | 14.6 | 0.11 | 24.5 | 3022 | 3045.1
87.2167 | 149.9 | 149 | 107.6 | 759.8 | 779.8 | 364.5 | 456 | 14.6 | 0.1 | 24.5 | 2887.5 | 2949.6
87.2208 | 149.6 | 149.3 | 107.7 | 760.1 | 779.7 | 367.3 | 458.1 | 14.7 | 0.12 | 24.5 | 2906.3 | 3024.2
87.225 | 149.8 | 149 | 108.3 | 759.9 | 779.6 | 365.6 | 455.4 | 14.6 | 0.1 | 24.5 | 2896.8 | 2978.1
87.2292 | 149.9 | 149.2 | 108.5 | 759.6 | 780.3 | 366.9 | 457.9 | 14.7 | 0.09 | 24.5 | 2928.8 | 3041.5
87.2333 | 150.1 | 149.2 | 108.8 | 759.7 | 780 | 364.2 | 456.4 | 14.7 | 0.09 | 24.5 | 2875.5 | 3065.3
87.2375 | 150 | 149.5 | 109.2 | 759.4 | 779.7 | 364.2 | 455.3 | 14.6 | 0.08 | 24.5 | 2928.6 | 3108.3
87.2417 | 150.4 | 149.3 | 109.3 | 759.7 | 779.9 | 364.1 | 454 | 14.6 | 0.08 | 24.5 | 2939.7 | 3081.8
87.2458 | 150.5 | 149.4 | 109.5 | 759.8 | 780 | 361 | 448.7 | 14.6 | 0.07 | 24.5 | 2946.6 | 3062.4
87.25 | 150.2 | 149.5 | 109.3 | 759.9 | 780.2 | 364 | 454 | 14.6 | 0.08 | 24.5 | 2889.9 | 3163.2
87.2542 | 150.1 | 149.5 | 108.7 | 759.9 | 780.3 | 365.4 | 456.5 | 14.6 | 0.07 | 24.5 | 3052.5 | 3016.3
87.2583 | 150.1 | 149.5 | 108.3 | 759.6 | 780.3 | 365.1 | 454.8 | 14.6 | 0.09 | 24.5 | 2962.3 | 3008.7
87.2625 | 149.9 | 149.4 | 108.1 | 759.4 | 780.2 | 362.5 | 451.1 | 14.6 | 0.06 | 24.5 | 3138.6 | 3124.8
87.2667 | 149.7 | 149.6 | 108.1 | 759.4 | 779.8 | 366.5 | 456.7 | 14.7 | 0.1 | 24.6 | 2982.4 | 2823.7
87.2708 | 150 | 149.4 | 107.8 | 759.2 | 779.6 | 366.3 | 458.3 | 14.6 | 0.09 | 24.6 | 3090.8 | 3057.9
87.275 | 149.9 | 149.3 | 108.1 | 758.9 | 779.6 | 364.8 | 456.5 | 14.6 | 0.06 | 24.6 | 2932.9 | 2951.7
87.2792 | 149.8 | 149.1 | 107.6 | 759.5 | 779.7 | 366 | 456.6 | 14.7 | 0.09 | 24.6 | 2860.4 | 2829.7
87.2833 | 149.4 | 149.2 | 107.9 | 759.4 | 779.8 | 366.7 | 458 | 14.7 | 0.07 | 24.6 | 2890.2 | 2930.4
87.2875 | 149.9 | 149.2 | 108.3 | 758.9 | 779.8 | 366.9 | 458.4 | 14.6 | 0.07 | 24.5 | 2935.3 | 2954.6
87.2917 | 150.1 | 149.1 | 108.6 | 759.1 | 779.8 | 365.4 | 456.7 | 14.6 | 0.09 | 24.5 | 2937.8 | 2908.2
87.2958 | 150.1 | 149.4 | 108.9 | 759.3 | 780 | 364.1 | 455.3 | 14.7 | 0.08 | 24.5 | 2809.9 | 3132.1
87.3 | 150 | 149.2 | 109.1 | 759.8 | 779.9 | 364.4 | 456.7 | 14.7 | 0.09 | 24.5 | 2946.6 | 3052.8
87.3042 | 150.1 | 149.4 | 109.1 | 759.5 | 779.7 | 362.9 | 453.6 | 14.7 | 0.09 | 24.5 | 3051.5 | 2994.1
87.3083 | 150.2 | 149.5 | 109.4 | 759.8 | 780.4 | 366.4 | 457.2 | 14.7 | 0.1 | 24.5 | 2964.6 | 3014.8
87.3125 | 150.2 | 149.7 | 109.2 | 759.9 | 779.9 | 366.9 | 458.6 | 14.6 | 0.1 | 24.5 | 3001.4 | 2864.4
87.3167 | 150.5 | 149.5 | 108.6 | 759.9 | 779.8 | 363.7 | 451.6 | 14.6 | 0.09 | 24.5 | 2918.6 | 3038.6
87.3208 | 150.3 | 149.5 | 108.3 | 759.5 | 779.6 | 366.1 | 455 | 14.6 | 0.11 | 24.5 | 2992 | 2992.9
87.325 | 150.2 | 149.2 | 108.3 | 759.5 | 779.7 | 364.6 | 455 | 14.7 | 0.1 | 24.5 | 3007.7 | 3037.3
87.3292 | 150 | 149.2 | 108.2 | 759.5 | 779.2 | 366.5 | 458 | 14.6 | 0.09 | 24.5 | 2900.2 | 2997.5
87.3333 | 149.7 | 149.3 | 107.8 | 759.5 | 779.2 | 363.8 | 454.3 | 14.7 | 0.12 | 24.5 | 2865.1 | 3072.3
87.3375 | 149.8 | 149.1 | 107.8 | 759.4 | 779.4 | 366.2 | 457.8 | 14.7 | 0.09 | 24.5 | 2926 | 3047.6
87.3417 | 149.8 | 149.2 | 107.8 | 759.3 | 779.3 | 365.7 | 455.3 | 14.6 | 0.1 | 24.5 | 2925 | 3047.8
87.3458 | 149.7 | 149.2 | 108 | 758.9 | 779.2 | 368.1 | 458.8 | 14.7 | 0.09 | 24.5 | 2959.8 | 2965.1
87.35 | 149.9 | 149.1 | 108.4 | 759 | 779.1 | 367.4 | 458 | 14.6 | 0.1 | 24.5 | 2974.6 | 2975
87.3542 | 150 | 149.3 | 108.1 | 759.3 | 779.3 | 366.1 | 457.5 | 14.6 | 0.09 | 24.5 | 2928.6 | 3005.5
87.3583 | 149.9 | 149.3 | 108.9 | 759.4 | 779.4 | 366.5 | 457.7 | 14.6 | 0.1 | 24.5 | 2935.8 | 2959.2
87.3625 | 149.9 | 148.9 | 109.1 | 759.4 | 779.4 | 367.2 | 456.7 | 14.8 | 0.1 | 24.5 | 2952.6 | 2907.8
87.3667 | 150.1 | 149.1 | 109.1 | 759.5 | 779.9 | 365 | 455.1 | 14.7 | 0.1 | 24.5 | 2952.8 | 2954.2
87.3708 | 150.3 | 149.2 | 109.2 | 759.4 | 779.8 | 365.1 | 455.3 | 14.6 | 0.1 | 24.5 | 2960.6 | 3017.3
87.375 | 150.3 | 149.4 | 109.2 | 759.4 | 779.6 | 364.2 | 456.1 | 14.6 | 0.11 | 24.5 | 2890.2 | 3010.7
87.3792 | 150.3 | 149.4 | 108.7 | 759.2 | 779.5 | 366.5 | 457.4 | 14.6 | 0.11 | 24.5 | 2965.4 | 3022.7
87.3833 | 150.4 | 149.6 | 108.4 | 759.2 | 779.7 | 363.7 | 453.8 | 14.7 | 0.1 | 24.5 | 2911.1 | 2985.1
87.3875 | 150.1 | 149.2 | 108.1 | 759.3 | 779.9 | 365.7 | 456.7 | 14.6 | 0.08 | 24.5 | 2932.1 | 2978.6
87.3917 | 150.1 | 149.4 | 107.9 | 759.7 | 779.8 | 366 | 455.7 | 14.6 | 0.1 | 24.5 | 2910.8 | 3099.5
87.3958 | 149.8 | 149.3 | 107.9 | 759.5 | 779.5 | 367.2 | 459.4 | 14.6 | 0.09 | 24.5 | 2973.7 | 3027.7
87.4 | 150 | 149 | 107.9 | 759.5 | 779.3 | 366.2 | 456.6 | 14.6 | 0.07 | 24.6 | 3011.3 | 3138.7
87.4042 | 149.6 | 149.2 | 107.5 | 759.3 | 779.6 | 367.1 | 455.2 | 14.6 | 0.08 | 24.5 | 2967.1 | 2939.8
87.4083 | 149.8 | 149.3 | 107.9 | 759 | 779.7 | 366.8 | 455.9 | 14.6 | 0.08 | 24.5 | 2903.3 | 2952.1
87.4125 | 149.8 | 149.3 | 108.2 | 758.9 | 779.6 | 369.6 | 459.7 | 14.7 | 0.09 | 24.5 | 2900.9 | 3008.3
87.4167 | 149.9 | 149 | 108.8 | 759.2 | 779.6 | 365.2 | 453.9 | 14.6 | 0.08 | 24.5 | 2883 | 2971.4
87.4208 | 150 | 149.1 | 108.8 | 759.4 | 779.7 | 367.5 | 456.7 | 14.7 | 0.08 | 24.5 | 2858 | 2885.1
87.425 | 149.9 | 149.1 | 108.9 | 759.2 | 779.6 | 366.4 | 457.3 | 14.6 | 0.07 | 24.5 | 2846.6 | 2929.6
87.4292 | 150.1 | 149.4 | 109.2 | 758.9 | 779.9 | 366.6 | 456.7 | 14.7 | 0.07 | 24.5 | 2923 | 3133.8
87.4333 | 150 | 149.3 | 109.2 | 758.9 | 780.3 | 367 | 457.8 | 14.6 | 0.08 | 24.5 | 3030.3 | 3051.5
87.4375 | 150.3 | 149.4 | 109.3 | 759.3 | 779.8 | 364.7 | 454.7 | 14.7 | 0.11 | 24.5 | 3036.2 | 3093.5
87.4417 | 150.2 | 149.6 | 108.6 | 759.2 | 779.8 | 365.1 | 455.8 | 14.6 | 0.11 | 24.5 | 3058.4 | 3050.2
87.4458 | 150.5 | 149.5 | 108.1 | 759 | 779.1 | 364.5 | 455.6 | 14.6 | 0.08 | 24.5 | 3059.5 | 2929.4
87.45 | 150.1 | 149.5 | 108.1 | 759.4 | 779.7 | 368.1 | 459.6 | 14.6 | 0.09 | 24.5 | 2951 | 3005.5
87.4542 | 150 | 149.4 | 107.9 | 759.3 | 779.9 | 365.7 | 456.8 | 14.6 | 0.1 | 24.5 | 2924.4 | 3016.8
87.4583 | 150 | 149.1 | 107.8 | 759.6 | 779.6 | 365.9 | 456.7 | 14.6 | 0.08 | 24.5 | 2854.8 | 2971.7
87.4625 | 149.9 | 149.2 | 107.7 | 759.6 | 779.5 | 368.1 | 459.8 | 14.6 | 0.1 | 24.5 | 2920.5 | 2975.6
87.4667 | 149.7 | 149.2 | 107.7 | 759.3 | 779.6 | 365.9 | 455.4 | 14.6 | 0.11 | 24.5 | 2888.4 | 2848.7
87.4708 | 149.8 | 149.2 | 108.1 | 758.9 | 779.7 | 367.4 | 458.7 | 14.5 | 0.11 | 24.6 | 3028.9 | 2982.7
87.475 | 149.3 | 149 | 108.3 | 759 | 779.3 | 368 | 459.7 | 14.6 | 0.09 | 24.6 | 2975.8 | 3001.3
87.4792 | 149.7 | 149 | 108.8 | 758.9 | 779.4 | 366 | 455.4 | 14.6 | 0.1 | 24.5 | 2912.9 | 3026.3
87.4833 | 149.9 | 149.1 | 108.9 | 758.9 | 779.8 | 367.4 | 457.7 | 14.6 | 0.09 | 24.5 | 2894.1 | 3129
87.4875 | 150.1 | 149.3 | 109.2 | 759.1 | 779.5 | 369.6 | 462.6 | 14.6 | 0.09 | 24.5 | 2927.4 | 3048.3
87.4917 | 150 | 149.1 | 109.2 | 758.6 | 779.8 | 366.3 | 456 | 14.6 | 0.09 | 24.5 | 2883.7 | 3029.8
87.4958 | 150.1 | 149.3 | 109.2 | 758.9 | 780.1 | 368.2 | 460.4 | 14.7 | 0.07 | 24.5 | 2961.4 | 3085.2
87.5 | 150.2 | 149.5 | 109.1 | 758.9 | 780.2 | 366.6 | 456 | 14.5 | 0.1 | 24.5 | 3017.4 | 2919.7
87.5042 | 149.8 | 149.3 | 108.7 | 758.7 | 779.8 | 365.2 | 455.2 | 14.6 | 0.09 | 24.5 | 2806.7 | 2962.1
87.5083 | 150.3 | 149.7 | 108.4 | 758.8 | 779.6 | 366.5 | 457.2 | 14.7 | 0.1 | 24.5 | 2932.7 | 2987.4
87.5125 | 150.3 | 149.3 | 108 | 758.6 | 779.3 | 365.3 | 453.9 | 14.5 | 0.09 | 24.5 | 2986.6 | 2954.7
87.5167 | 150 | 149.3 | 108 | 759.2 | 779.8 | 365.4 | 456.3 | 14.6 | 0.09 | 24.5 | 2985.3 | 3022.1
87.5208 | 149.9 | 149.3 | 107.8 | 759.2 | 779.4 | 366.4 | 457.3 | 14.7 | 0.1 | 24.5 | 2869.3 | 3187.5
87.525 | 149.9 | 149.5 | 107.8 | 759 | 779.6 | 368.7 | 459.9 | 14.7 | 0.08 | 24.5 | 2974.4 | 3103.2
87.5292 | 149.8 | 149.1 | 107.8 | 759 | 780 | 369.3 | 460.1 | 14.6 | 0.07 | 24.5 | 2950.3 | 3066.2
87.5333 | 149.8 | 149.2 | 108.1 | 759.1 | 779.9 | 366.9 | 455.1 | 14.6 | 0.08 | 24.5 | 3005.9 | 3135.3
87.5375 | 150 | 149.2 | 108.4 | 758.9 | 779.8 | 368.3 | 457.2 | 14.6 | 0.11 | 24.5 | 3084.1 | 2935
87.5417 | 149.9 | 149.3 | 108.7 | 758.6 | 779.8 | 366.5 | 457.8 | 14.7 | 0.09 | 24.5 | 2951.5 | 2897.7
87.5458 | 150 | 149.2 | 108.9 | 759.1 | 779.6 | 368.8 | 458.4 | 14.6 | 0.09 | 24.5 | 2914.5 | 3057.9
87.55 | 150 | 149.2 | 109.1 | 759.2 | 779.8 | 367.8 | 458.3 | 14.7 | 0.1 | 24.5 | 2854 | 3008.2
87.5542 | 149.9 | 149.6 | 109.4 | 759.3 | 780.2 | 366.1 | 456.1 | 14.6 | 0.11 | 24.5 | 2876.3 | 3030.7
87.5583 | 149.8 | 149.3 | 109.2 | 759.1 | 779.5 | 367.9 | 458.8 | 14.6 | 0.08 | 24.5 | 2891.3 | 3102.2
87.5625 | 150.2 | 149.3 | 109.2 | 759.4 | 780 | 364.9 | 455.4 | 14.6 | 0.09 | 24.5 | 2894.9 | 2912
87.5667 | 150.2 | 149.4 | 108.6 | 759.2 | 780 | 366.8 | 457.3 | 14.6 | 0.1 | 24.5 | 3037.6 | 3020.6
87.5708 | 150.1 | 149.4 | 108.3 | 759 | 779.7 | 366.5 | 457.3 | 14.6 | 0.11 | 24.6 | 2839.4 | 3031.2
87.575 | 150 | 149.3 | 108.3 | 759.2 | 779.9 | 368.9 | 459.1 | 14.6 | 0.09 | 24.6 | 2960.5 | 3206.1
87.5792 | 150 | 149.4 | 108.1 | 758.5 | 780 | 365.4 | 456.1 | 14.6 | 0.09 | 24.6 | 2959 | 3202.7
87.5833 | 150.3 | 149.3 | 107.9 | 758.3 | 780.3 | 366 | 455.1 | 14.6 | 0.09 | 24.6 | 3012 | 3038.6
87.5875 | 149.8 | 149.1 | 107.7 | 758.1 | 779.9 | 364.6 | 454 | 14.7 | 0.1 | 24.5 | 2926 | 3087.4
87.5917 | 149.8 | 149.1 | 107.4 | 758.7 | 780 | 370.9 | 463.7 | 14.6 | 0.08 | 24.5 | 3035.8 | 3096.2
87.5958 | 149.6 | 148.9 | 107.9 | 758.8 | 779.7 | 367.9 | 457.7 | 14.7 | 0.09 | 24.5 | 2918.7 | 2874.7
87.6 | 149.7 | 149.2 | 108.4 | 758.6 | 779.6 | 367.9 | 458 | 14.7 | 0.1 | 24.5 | 2986.9 | 3001.3
87.6042 | 150.1 | 149.3 | 108.6 | 757.9 | 779.2 | 368.5 | 460.4 | 14.7 | 0.08 | 24.5 | 2922.2 | 3153.3
87.6083 | 150 | 149.3 | 108.5 | 758.2 | 779.5 | 365.6 | 457.4 | 14.6 | 0.1 | 24.5 | 2891.4 | 2952.5
87.6125 | 150.2 | 149.1 | 109.4 | 758.3 | 779.9 | 366.4 | 455.7 | 14.6 | 0.1 | 24.5 | 2901 | 2920.6
87.6167 | 150.1 | 149.3 | 109.3 | 758 | 779.4 | 368 | 458.3 | 14.6 | 0.11 | 24.5 | 2956.4 | 2997.1
87.6208 | 150.1 | 149.3 | 109.4 | 758.2 | 779.7 | 367.4 | 460 | 14.6 | 0.1 | 24.5 | 2964.2 | 3070.9
87.625 | 150.4 | 149.6 | 109.3 | 758.4 | 779.8 | 364.6 | 455.2 | 14.7 | 0.12 | 24.5 | 2983.4 | 2995.8
87.6292 | 150.2 | 149.5 | 108.7 | 758.6 | 779.7 | 368.8 | 460.1 | 14.7 | 0.12 | 24.5 | 2966.7 | 3010.2
87.6333 | 150.2 | 149.5 | 108.4 | 758.5 | 779.6 | 368 | 459.1 | 14.7 | 0.12 | 24.5 | 3027.4 | 3066.5
87.6375 | 150 | 149.4 | 108.1 | 758.7 | 779.5 | 367 | 457.1 | 14.6 | 0.11 | 24.5 | 2963.2 | 2885.4
87.6417 | 149.9 | 149.4 | 108 | 758.6 | 779.4 | 368.2 | 458.4 | 14.7 | 0.07 | 24.5 | 3086.9 | 3064.3
87.6458 | 149.8 | 149.1 | 108 | 758.2 | 779.8 | 367.6 | 457.9 | 14.7 | 0.12 | 24.5 | 2990.5 | 3017.2
87.65 | 149.9 | 149.2 | 107.8 | 758.2 | 779.5 | 367.4 | 457.6 | 14.5 | 0.09 | 24.6 | 3009.2 | 2978.2
87.6542 | 149.9 | 149.3 | 107.7 | 757.7 | 779.2 | 369.7 | 459.3 | 14.6 | 0.08 | 24.6 | 3044.6 | 2882.2
87.6583 | 149.7 | 149.1 | 108 | 758.1 | 779.8 | 369.5 | 460.7 | 14.7 | 0.1 | 24.6 | 3033.1 | 3065.3
87.6625 | 149.8 | 149.3 | 108.3 | 758.8 | 779.6 | 368.1 | 460 | 14.6 | 0.09 | 24.6 | 2987.9 | 3029.1
87.6667 | 150.4 | 149.3 | 108 | 758.5 | 779.8 | 370.2 | 461.2 | 14.6 | 0.08 | 24.6 | 2828.8 | 2998.1
87.6708 | 150.1 | 149.3 | 108.8 | 758.9 | 779.9 | 367.6 | 458.3 | 14.6 | 0.09 | 24.5 | 3045.6 | 3141.2
87.675 | 149.9 | 148.8 | 108.9 | 758.3 | 779.7 | 368.8 | 459.1 | 14.5 | 0.09 | 24.6 | 2883.4 | 3011
87.6792 | 150.1 | 149.2 | 109 | 758.6 | 779.9 | 368.2 | 459.8 | 14.6 | 0.09 | 24.6 | 2968.8 | 3120.1
87.6833 | 150.3 | 149.4 | 109.3 | 758.2 | 779.4 | 367.6 | 457.4 | 14.6 | 0.09 | 24.6 | 2946.7 | 3084.3
87.6875 | 150.5 | 149.6 | 109.5 | 758.1 | 779.8 | 368.1 | 459 | 14.6 | 0.07 | 24.6 | 2939 | 3155
87.6917 | 150.1 | 149.4 | 108.9 | 758.2 | 780.1 | 367.1 | 458.5 | 14.6 | 0.09 | 24.5 | 2910.9 | 3074.5
87.6958 | 150.1 | 149.5 | 108.5 | 758.6 | 779.9 | 369.5 | 461.5 | 14.5 | 0.08 | 24.5 | 3055.2 | 3126.7
87.7 | 150 | 149.6 | 108 | 758.5 | 779.7 | 366.9 | 457.1 | 14.6 | 0.09 | 24.5 | 2980.3 | 3071.3
87.7042 | 149.7 | 149.6 | 108.3 | 758.6 | 779.8 | 368.4 | 459.1 | 14.5 | 0.09 | 24.5 | 2857.1 | 2863.5
87.7083 | 149.8 | 149.3 | 107.7 | 758.1 | 779.7 | 369.2 | 459.4 | 14.7 | 0.08 | 24.6 | 2956.6 | 3003.8
87.7125 | 149.7 | 149.2 | 107.7 | 757.7 | 779.6 | 367.8 | 457.8 | 14.7 | 0.08 | 24.6 | 2967.6 | 3062.3
87.7167 | 149.6 | 148.6 | 107.6 | 757.7 | 779.7 | 370.3 | 461.3 | 14.6 | 0.07 | 24.6 | 2956.6 | 3064.2
87.7208 | 149.6 | 149.3 | 107.7 | 758.1 | 779.4 | 368.3 | 460.1 | 14.6 | 0.06 | 24.6 | 2996 | 2976.7
87.725 | 149.6 | 149.3 | 108.6 | 758 | 779.8 | 370.4 | 462.4 | 14.6 | 0.08 | 24.6 | 3038.5 | 3043
87.7292 | 149.8 | 149.2 | 108.6 | 758.2 | 779.8 | 367.6 | 457.8 | 14.7 | 0.08 | 24.6 | 2997.4 | 2872
87.7333 | 150.4 | 149.4 | 108.6 | 758.5 | 779.8 | 369.3 | 459.9 | 14.7 | 0.09 | 24.6 | 3003.3 | 2965.4
87.7375 | 150.2 | 149.4 | 108.9 | 758.1 | 779.8 | 368 | 457.1 | 14.6 | 0.12 | 24.5 | 2948.4 | 3059
87.7417 | 150.4 | 149.5 | 109.1 | 758.2 | 780 | 371.2 | 462.9 | 14.6 | 0.08 | 24.5 | 2923.5 | 2907.1
87.7458 | 150.3 | 149.5 | 109.3 | 758.3 | 779.6 | 366.7 | 457.7 | 14.6 | 0.1 | 24.5 | 2985.3 | 2844.9
87.75 | 150.3 | 149.4 | 109.3 | 758.2 | 780 | 367.1 | 457.1 | 14.6 | 0.1 | 24.5 | 2939.9 | 2880.1
87.7542 | 150.4 | 149.5 | 108.6 | 758.1 | 779.8 | 367.1 | 457.9 | 14.6 | 0.11 | 24.5 | 2978.5 | 3064
87.7583 | 150.1 | 149.5 | 108.3 | 758.1 | 779.5 | 369.5 | 459.7 | 14.5 | 0.09 | 24.5 | 2869.6 | 2904.6
87.7625 | 150 | 149.2 | 108.3 | 758.7 | 779.8 | 370 | 463 | 14.6 | 0.1 | 24.6 | 2979.6 | 3088.4
87.7667 | 149.8 | 149.3 | 108.1 | 758.4 | 779.7 | 368.2 | 459.2 | 14.6 | 0.1 | 24.5 | 3009 | 3018.3
87.7708 | 149.7 | 149.2 | 107.9 | 758.1 | 779.5 | 367.3 | 457 | 14.6 | 0.12 | 24.6 | 2918.4 | 3093.3
87.775 | 150.2 | 149.2 | 107.7 | 758.3 | 779.5 | 368.7 | 459.5 | 14.5 | 0.11 | 24.6 | 2931.4 | 3024.2
87.7792 | 149.6 | 149.4 | 107.7 | 757.8 | 779 | 366.4 | 455.7 | 14.5 | 0.1 | 24.6 | 2912.1 | 3183.3
87.7833 | 150 | 148.4 | 108.2 | 758.2 | 779 | 369.3 | 459.9 | 14.6 | 0.09 | 24.6 | 2926.1 | 3057.5
87.7875 | 149.9 | 149.1 | 107.9 | 758.3 | 779.2 | 370.1 | 460.4 | 14.6 | 0.11 | 24.6 | 2866.7 | 3074.7
87.7917 | 149.9 | 149.3 | 108.5 | 758.4 | 779.1 | 368.1 | 458.8 | 14.6 | 0.13 | 24.6 | 2942.7 | 2917.8
87.7958 | 150 | 149.2 | 108.7 | 758.3 | 779.7 | 369.4 | 459.6 | 14.7 | 0.11 | 24.6 | 2892.1 | 2974.6
87.8 | 149.9 | 149.2 | 109.1 | 758.5 | 779.5 | 369.9 | 461.2 | 14.6 | 0.1 | 24.6 | 2947.7 | 3014.8
87.8042 | 150.2 | 149.3 | 109.3 | 758.4 | 779.7 | 367.4 | 457.6 | 14.7 | 0.1 | 24.5 | 2850 | 2984.6
87.8083 | 150.1 | 149.6 | 109.3 | 758 | 779.6 | 368 | 459.6 | 14.6 | 0.08 | 24.6 | 2928.3 | 3024.5
87.8125 | 150.2 | 149.7 | 109.3 | 758.2 | 779.6 | 366.3 | 454.4 | 14.6 | 0.09 | 24.6 | 2937.8 | 3040
87.8167 | 150.4 | 149.4 | 108.9 | 758.3 | 779.5 | 367.1 | 459.1 | 14.6 | 0.09 | 24.6 | 2899.4 | 2981.1
87.8208 | 150.4 | 149.7 | 108.5 | 758.2 | 779.3 | 366.6 | 456.6 | 14.6 | 0.07 | 24.6 | 3040.6 | 2972.1
87.825 | 150.1 | 149.6 | 108.1 | 758.1 | 779.6 | 369.4 | 459.7 | 14.6 | 0.1 | 24.5 | 2893.8 | 3104.6
87.8292 | 150 | 149.3 | 108.2 | 758.1 | 779.4 | 366.6 | 456.8 | 14.8 | 0.08 | 24.6 | 3047.5 | 2957.3
87.8333 | 149.7 | 149.2 | 107.7 | 758.2 | 779 | 368 | 457.6 | 14.6 | 0.11 | 24.6 | 3030.3 | 3027.1
87.8375 | 149.9 | 148.8 | 107.7 | 757.8 | 779.2 | 368.6 | 458.4 | 14.5 | 0.11 | 24.6 | 3049 | 3157.2
87.8417 | 149 | 149.2 | 107.7 | 757.7 | 779 | 369.1 | 458.8 | 14.5 | 0.13 | 24.6 | 2815.9 | 3035.4
87.8458 | 149.9 | 149.2 | 107.8 | 757.9 | 779.5 | 369.7 | 459.3 | 14.7 | 0.09 | 24.6 | 2978.2 | 3112.2
87.85 | 149.8 | 149.1 | 108.5 | 757.8 | 779.8 | 368.7 | 460 | 14.5 | 0.09 | 24.6 | 2930.5 | 2936.9
87.8542 | 149.7 | 149.2 | 108.6 | 758.1 | 779.7 | 367.2 | 458.9 | 14.6 | 0.1 | 24.6 | 2882.9 | 3075.6
87.8583 | 150 | 149.4 | 108.9 | 757.9 | 779.8 | 368 | 457.3 | 14.6 | 0.1 | 24.6 | 2979.8 | 3012.3
87.8625 | 150.1 | 149.1 | 108.9 | 758.2 | 779.7 | 368.9 | 459.2 | 14.6 | 0.11 | 24.6 | 2925.3 | 3087.9
87.8667 | 150.1 | 149.5 | 109.2 | 758.1 | 779.6 | 367.4 | 459.5 | 14.5 | 0.09 | 24.6 | 3012.2 | 3062.4
87.8708 | 150.2 | 149.3 | 109.4 | 758 | 779.8 | 367.5 | 458.3 | 14.6 | 0.09 | 24.6 | 2945.9 | 3047.1
87.875 | 150.5 | 149.8 | 109.2 | 757.9 | 780 | 368.5 | 459.8 | 14.5 | 0.09 | 24.5 | 2995.1 | 3097.3
87.8792 | 150.4 | 149.5 | 108.6 | 758.2 | 779.5 | 367.9 | 457 | 14.5 | 0.1 | 24.5 | 2859.6 | 3103.6
87.8833 | 150.2 | 149.8 | 108.5 | 758 | 779.3 | 368.8 | 457.9 | 14.6 | 0.1 | 24.6 | 3028.9 | 2950.5
87.8875 | 150.2 | 149.5 | 107.9 | 758.3 | 779.5 | 367.6 | 459.1 | 14.6 | 0.08 | 24.6 | 2879.9 | 3039.7
87.8917 | 149.9 | 149.5 | 107.9 | 758.6 | 779.2 | 370.9 | 460.1 | 14.6 | 0.08 | 24.6 | 2899.4 | 3197.5
87.8958 | 150.1 | 149.3 | 108 | 758.5 | 779.2 | 370.7 | 462.5 | 14.6 | 0.08 | 24.6 | 2831.3 | 2916.1
87.9 | 150 | 149.5 | 107.7 | 758.1 | 779.4 | 369.7 | 460.8 | 14.5 | 0.11 | 24.6 | 2956.8 | 3039.3
87.9042 | 149.9 | 149.2 | 107.4 | 758.3 | 779.6 | 368.5 | 459.4 | 14.6 | 0.09 | 24.6 | 2939.7 | 3060.5
87.9083 | 149.9 | 149.3 | 107.9 | 758.1 | 779.3 | 372.9 | 464.5 | 14.6 | 0.09 | 24.6 | 2986 | 3033.4
87.9125 | 149.7 | 149.1 | 108.4 | 758.2 | 779.1 | 369.1 | 459.1 | 14.6 | 0.09 | 24.6 | 2931.2 | 3045.4
87.9167 | 149.9 | 149.2 | 108.8 | 757.8 | 779.4 | 370.6 | 462 | 14.5 | 0.1 | 24.6 | 3052.5 | 2990.3
87.9208 | 150.1 | 149.2 | 108.8 | 757.6 | 779.3 | 369.7 | 462.1 | 14.6 | 0.1 | 24.6 | 2927.2 | 3010.5
87.925 | 150 | 149.3 | 109.1 | 758.2 | 779.8 | 367.4 | 457.5 | 14.7 | 0.1 | 24.6 | 3015.2 | 2991.9
87.9292 | 150.1 | 149.3 | 109.1 | 758.2 | 779.2 | 369.3 | 460.2 | 14.7 | 0.09 | 24.6 | 3055 | 3020
87.9333 | 150.3 | 149.3 | 109.4 | 758 | 779.5 | 369.4 | 459.2 | 14.6 | 0.09 | 24.6 | 3050.6 | 2980.5
87.9375 | 150 | 149.4 | 108.7 | 758 | 779.2 | 365.9 | 456.2 | 14.6 | 0.1 | 24.5 | 2992.1 | 2967
87.9417 | 150.3 | 149.4 | 108.5 | 757.6 | 779.6 | 368.1 | 458.7 | 14.6 | 0.1 | 24.5 | 3041.7 | 3122.5
87.9458 | 150.2 | 149.7 | 108.3 | 757.7 | 779.7 | 369 | 459.8 | 14.6 | 0.13 | 24.5 | 2948.9 | 2884.4
87.95 | 150.1 | 149.5 | 108.1 | 757.7 | 779.8 | 368.7 | 460.5 | 14.6 | 0.11 | 24.5 | 2932.4 | 3079.8
87.9542 | 150.1 | 149.5 | 108.1 | 757.7 | 779.5 | 367.5 | 457.2 | 14.5 | 0.1 | 24.6 | 2833.7 | 3038
87.9583 | 150.1 | 149.5 | 107.8 | 757.7 | 779.9 | 369 | 459.3 | 14.5 | 0.09 | 24.5 | 2920.1 | 3050.4
87.9625 | 149.9 | 149.5 | 107.5 | 758.2 | 779.4 | 368.8 | 457.7 | 14.5 | 0.12 | 24.6 | 2909.4 | 3047.2
87.9667 | 149.6 | 149.3 | 107.6 | 757.3 | 779.9 | 369.6 | 460.3 | 14.5 | 0.1 | 24.6 | 2954.8 | 3126.7
87.9708 | 149.9 | 149 | 107.9 | 758.4 | 779.7 | 369.5 | 460.7 | 14.5 | 0.08 | 24.6 | 2960.3 | 3087.7
87.975 | 149.7 | 149.1 | 108.3 | 758.1 | 779.4 | 370.8 | 461.1 | 14.6 | 0.09 | 24.6 | 2987.8 | 3111.9
87.9792 | 150 | 149.1 | 108.7 | 757.7 | 779.5 | 370.9 | 461.4 | 14.6 | 0.09 | 24.6 | 2986 | 3138.8
87.9833 | 149.8 | 149.3 | 108.7 | 757.9 | 779.9 | 370 | 461.2 | 14.6 | 0.1 | 24.6 | 3029 | 2894.6
87.9875 | 150 | 149.3 | 109 | 757.8 | 779.9 | 371.7 | 462.7 | 14.5 | 0.1 | 24.6 | 2964.7 | 3148.8
87.9917 | 150 | 149.6 | 109.1 | 758.2 | 779.9 | 372.8 | 463.2 | 14.6 | 0.1 | 24.6 | 3007 | 3103.5
87.9958 | 150.1 | 149.6 | 109.1 | 758.8 | 779.7 | 370.6 | 460.2 | 14.6 | 0.08 | 24.6 | 2850.4 | 2983.8
88 | 150.2 | 149.5 | 108.9 | 758.2 | 779.9 | 368.7 | 459.7 | 14.6 | 0.08 | 24.6 | 2860.5 | 3023.3
88.0042 | 150.3 | 149.5 | 108.7 | 758.1 | 780.2 | 372.1 | 464.2 | 14.6 | 0.09 | 24.6 | 2893.5 | 3128.6
88.0083 | 150.2 | 149.2 | 108.3 | 758 | 779.9 | 369.1 | 460.7 | 14.6 | 0.1 | 24.6 | 2949.4 | 2997.8
88.0125 | 150 | 149.4 | 108.1 | 758 | 780.1 | 370.3 | 460.4 | 14.6 | 0.08 | 24.6 | 3001.5 | 3057.3
88.0167 | 149.9 | 149.4 | 108 | 757.9 | 779.7 | 368.8 | 458 | 14.6 | 0.08 | 24.6 | 2824.9 | 3045.2
88.0208 | 149.9 | 149.5 | 107.5 | 757.7 | 779.7 | 370.8 | 461.7 | 14.6 | 0.09 | 24.6 | 2983.4 | 3066.2
88.025 | 149.9 | 149.3 | 107.7 | 758.2 | 779.7 | 368.7 | 458.9 | 14.5 | 0.1 | 24.6 | 2897.5 | 3020
88.0292 | 149.4 | 149 | 107.6 | 758 | 780.1 | 370 | 460.2 | 14.6 | 0.07 | 24.6 | 3041.1 | 2933.8
88.0333 | 149.8 | 149.3 | 108.1 | 758 | 779.8 | 367.6 | 456.3 | 14.5 | 0.08 | 24.6 | 2974 | 3207.8
88.0375 | 149.7 | 149.2 | 108.3 | 758.4 | 779.8 | 370.2 | 460.3 | 14.5 | 0.09 | 24.6 | 3037 | 2966.6
88.0417 | 149.7 | 149.1 | 108.6 | 758.3 | 779.9 | 368.5 | 458.5 | 14.5 | 0.09 | 24.6 | 2997.8 | 3042.8
88.0458 | 149.9 | 149.3 | 108.6 | 758.4 | 779.9 | 370.3 | 461.2 | 14.6 | 0.09 | 24.6 | 2926.8 | 2992.9
88.05 | 150.1 | 149.6 | 108.9 | 758.1 | 779.8 | 370.6 | 461.8 | 14.6 | 0.09 | 24.6 | 2862.8 | 3011.1
88.0542 | 150.1 | 149.5 | 109.2 | 758.1 | 779.9 | 370 | 462.5 | 14.5 | 0.1 | 24.6 | 2939.6 | 2960.1
88.0583 | 150.3 | 149.2 | 108.9 | 758.2 | 780 | 367 | 457.5 | 14.5 | 0.11 | 24.6 | 3051.8 | 2985.8
88.0625 | 150 | 149.4 | 109 | 758.1 | 780.2 | 369.8 | 460.2 | 14.7 | 0.09 | 24.6 | 2900.3 | 2956.1
88.0667 | 150.3 | 149.5 | 108.6 | 758 | 779.9 | 368.3 | 458.9 | 14.5 | 0.08 | 24.6 | 2927.8 | 3002.5
88.0708 | 150.1 | 149.5 | 108.2 | 758 | 779.8 | 370 | 461.5 | 14.5 | 0.09 | 24.5 | 2984.8 | 3040.4
88.075 | 150.1 | 149.3 | 108.1 | 758.2 | 779.9 | 370.3 | 460.1 | 14.6 | 0.08 | 24.5 | 2993.7 | 3038.3
88.0792 | 150.1 | 149.4 | 108 | 758.1 | 780.5 | 371.7 | 462.5 | 14.5 | 0.09 | 24.6 | 2886.4 | 3174.5
88.0833 | 150 | 149.3 | 107.8 | 758.3 | 780 | 371.3 | 462.6 | 14.5 | 0.07 | 24.6 | 2981.8 | 3051.5
88.0875 | 149.8 | 149.3 | 107.5 | 758.2 | 779.9 | 369 | 458.2 | 14.5 | 0.09 | 24.6 | 2912.4 | 3146.4
88.0917 | 149.6 | 149.2 | 107.7 | 757.9 | 779.5 | 368.9 | 459.9 | 14.4 | 0.09 | 24.6 | 2990.9 | 3127.3
88.0958 | 149.8 | 149 | 108 | 757.8 | 779.7 | 371.7 | 461.9 | 14.6 | 0.08 | 24.6 | 2930.7 | 3218.7
88.1 | 149.8 | 149.2 | 108.4 | 757.9 | 779.4 | 369.8 | 460.2 | 14.5 | 0.07 | 24.6 | 2887.5 | 3215.4
88.1042 | 150.2 | 149.3 | 108.5 | 757.6 | 778.7 | 371.3 | 463 | 14.6 | 0.08 | 24.6 | 2972.6 | 2973.4
88.1083 | 150 | 149.5 | 108.9 | 757.6 | 779.6 | 370.8 | 460.4 | 14.6 | 0.09 | 24.6 | 2869.2 | 3015.5
88.1125 | 150.1 | 149.5 | 109.1 | 758 | 779.9 | 368.5 | 458.8 | 14.6 | 0.08 | 24.6 | 2932.8 | 3164.9
88.1167 | 150.1 | 149.4 | 109.1 | 757.9 | 779.7 | 368.4 | 458.5 | 14.7 | 0.11 | 24.5 | 3021.2 | 2909.1
88.1208 | 150.2 | 149.5 | 109.1 | 758.2 | 779.7 | 369.4 | 458.6 | 14.7 | 0.09 | 24.5 | 2873.9 | 3027.5
88.125 | 150.2 | 149.5 | 109.1 | 758.4 | 779.9 | 371.5 | 464.1 | 14.6 | 0.1 | 24.5 | 3034.5 | 3051.5
88.1292 | 150.4 | 149.6 | 108.6 | 757.9 | 780.1 | 368.3 | 458.8 | 14.6 | 0.11 | 24.5 | 2939.4 | 2942.5
88.1333 | 150.3 | 149.5 | 108.2 | 758.1 | 779.5 | 371.4 | 462.5 | 14.6 | 0.09 | 24.5 | 2995.7 | 2992.6
88.1375 | 150 | 149.4 | 108.2 | 757.9 | 779.5 | 369.7 | 459.9 | 14.5 | 0.09 | 24.5 | 2966 | 3025
88.1417 | 150.1 | 149.6 | 108.1 | 757.7 | 779.5 | 368.9 | 458.3 | 14.7 | 0.08 | 24.5 | 2912 | 3021.6
88.1458 | 149.6 | 149.6 | 107.6 | 758.1 | 779.6 | 371 | 460.7 | 14.5 | 0.09 | 24.6 | 3043.3 | 3146.8
88.15 | 149.9 | 149.3 | 107.5 | 758.1 | 779.8 | 371.5 | 460.8 | 14.6 | 0.08 | 24.6 | 2937.2 | 3004.6
88.1542 | 150 | 149.2 | 107.7 | 757.9 | 779.3 | 371.5 | 464.3 | 14.6 | 0.07 | 24.6 | 3022.7 | 3029.9
88.1583 | 149.6 | 149.2 | 108.2 | 757.7 | 779.5 | 373.1 | 466 | 14.6 | 0.1 | 24.6 | 2989.8 | 2945.4
88.1625 | 149.8 | 149.3 | 108.5 | 758 | 779.5 | 370.4 | 460.7 | 14.6 | 0.09 | 24.6 | 2976 | 2981.2
88.1667 | 149.9 | 149.1 | 108.7 | 758 | 780.2 | 372.3 | 464 | 14.6 | 0.1 | 24.5 | 2934.1 | 3103.6
88.1708 | 150.1 | 149.4 | 108.9 | 758 | 780.4 | 369.4 | 460.4 | 14.7 | 0.1 | 24.6 | 2870.1 | 3019.3
88.175 | 150.1 | 149.2 | 108.9 | 758 | 780.2 | 372.4 | 463.5 | 14.6 | 0.08 | 24.6 | 2942.8 | 3069.1
88.1792 | 150 | 149.3 | 109.3 | 758.2 | 780.1 | 370.2 | 462 | 14.6 | 0.11 | 24.6 | 2908.9 | 3166.6
88.1833 | 150.1 | 149.4 | 109.3 | 758 | 780.1 | 368 | 458.3 | 14.6 | 0.09 | 24.6 | 2950.3 | 3052.2
88.1875 | 150.2 | 149.5 | 108.9 | 757.7 | 780.3 | 369.3 | 460.7 | 14.6 | 0.08 | 24.5 | 2990.4 | 3107.4
88.1917 | 150.2 | 149.5 | 108.4 | 757.8 | 780.5 | 369.8 | 462.2 | 14.7 | 0.09 | 24.5 | 2970.9 | 3090.6
88.1958 | 150.3 | 149.6 | 108.2 | 758.1 | 780.2 | 372.2 | 463.7 | 14.6 | 0.09 | 24.5 | 3014.1 | 2930.3
88.2 | 150 | 149.6 | 108.1 | 758.1 | 779.8 | 369 | 458.9 | 14.7 | 0.08 | 24.6 | 2816.6 | 3035.6
88.2042 | 149.9 | 149.1 | 107.8 | 757.9 | 779.9 | 370.6 | 461.1 | 14.7 | 0.08 | 24.6 | 2903.2 | 2943.8
88.2083 | 150 | 149.3 | 107.7 | 758 | 780 | 370 | 460.6 | 14.7 | 0.07 | 24.6 | 2864.3 | 3021.3
88.2125 | 149.8 | 149.7 | 107.5 | 757.3 | 780.1 | 369.6 | 460 | 14.5 | 0.07 | 24.5 | 2896.1 | 2987.3
88.2167 | 149.6 | 149.3 | 108 | 757.7 | 779.9 | 373 | 464 | 14.7 | 0.08 | 24.6 | 2878.9 | 3162.8
88.2208 | 149.7 | 149.3 | 108.3 | 757.6 | 779.8 | 370.2 | 458.8 | 14.7 | 0.08 | 24.6 | 3038.9 | 2995.9
88.225 | 149.7 | 149.1 | 108.8 | 758.2 | 779.9 | 371.4 | 462.1 | 14.6 | 0.08 | 24.6 | 2925 | 3107.2
88.2292 | 150.2 | 149.4 | 108.9 | 757.9 | 779.8 | 371 | 462.7 | 14.6 | 0.07 | 24.6 | 3028.8 | 3035.8
88.2333 | 150.4 | 149.2 | 108.8 | 757.8 | 779.8 | 371 | 462 | 14.7 | 0.1 | 24.6 | 3103 | 3110.5
88.2375 | 150.1 | 149.5 | 109.1 | 757.8 | 779.8 | 370.5 | 460.3 | 14.6 | 0.08 | 24.6 | 3013.8 | 3078.4
88.2417 | 150.3 | 149.3 | 109.6 | 757.6 | 780.3 | 371.3 | 463 | 14.6 | 0.08 | 24.6 | 2948.3 | 3078.1
88.2458 | 150.3 | 149.5 | 109.3 | 757.7 | 780 | 369 | 457.6 | 14.6 | 0.1 | 24.5 | 2906 | 3029.3
88.25 | 150.1 | 149.3 | 108.7 | 758 | 779.9 | 369.6 | 459.1 | 14.6 | 0.09 | 24.5 | 2936 | 2900.7
88.2542 | 150.1 | 149.6 | 108.5 | 757.4 | 780 | 371.5 | 464 | 14.6 | 0.08 | 24.5 | 2967.4 | 2884.1
88.2583 | 150 | 149.6 | 108.1 | 757.6 | 780.2 | 371.6 | 462.2 | 14.6 | 0.09 | 24.5 | 2876 | 2958
88.2625 | 149.4 | 149.5 | 108 | 757.8 | 779.9 | 370.3 | 462.1 | 14.6 | 0.09 | 24.6 | 2883.7 | 3060.8
88.2667 | 149.8 | 149.5 | 108.1 | 758.1 | 779.6 | 373.3 | 462.9 | 14.6 | 0.08 | 24.6 | 2903.8 | 3017.2
88.2708 | 149.7 | 149.4 | 107.7 | 757.9 | 780 | 368.8 | 459.6 | 14.5 | 0.1 | 24.6 | 2952.2 | 2882.1
88.275 | 149.7 | 149.5 | 107.2 | 757.8 | 779.5 | 372.1 | 462 | 14.5 | 0.11 | 24.6 | 2932.7 | 3085.8
88.2792 | 149.7 | 149.6 | 107.9 | 757.4 | 779.5 | 371.9 | 462.4 | 14.5 | 0.1 | 24.6 | 2934.5 | 3102.8
88.2833 | 149.7 | 149.3 | 108.2 | 757.6 | 779.3 | 372.8 | 463.8 | 14.6 | 0.1 | 24.6 | 2971.1 | 3020.3
88.2875 | 149.9 | 149.2 | 108.7 | 758.5 | 779.6 | 370.4 | 462.3 | 14.6 | 0.1 | 24.6 | 2990.3 | 3119.7
88.2917 | 150.1 | 149.3 | 108.8 | 758.3 | 779.8 | 373.7 | 465.3 | 14.6 | 0.1 | 24.6 | 2920.1 | 3026.3
88.2958 | 150.3 | 149.1 | 108.9 | 758.5 | 779.8 | 371.4 | 460.9 | 14.6 | 0.11 | 24.6 | 3034 | 3050.8
88.3 | 150 | 149.3 | 109.1 | 758 | 779.8 | 369.7 | 459.5 | 14.6 | 0.11 | 24.6 | 2933.7 | 3037.5
88.3042 | 150.5 | 149.4 | 109.2 | 758.3 | 779.8 | 369 | 460.2 | 14.6 | 0.1 | 24.5 | 2972.5 | 3111.3
88.3083 | 150.3 | 149.5 | 109.3 | 758.3 | 779.9 | 369.3 | 459.9 | 14.6 | 0.1 | 24.6 | 2933.5 | 3009.1
88.3125 | 150.1 | 149.6 | 108.8 | 758.5 | 779.9 | 371.2 | 462.8 | 14.6 | 0.11 | 24.5 | 2882.6 | 3051.1
88.3167 | 150.5 | 149.5 | 108.1 | 758.3 | 779.8 | 372 | 462.1 | 14.6 | 0.1 | 24.5 | 2943.3 | 3065.7
88.3208 | 150.1 | 149.6 | 108.1 | 757.8 | 780.1 | 369.5 | 458.4 | 14.6 | 0.09 | 24.6 | 3007.9 | 3039.6
88.325 | 150 | 149.5 | 108.1 | 758.4 | 780 | 371.2 | 462.3 | 14.6 | 0.1 | 24.6 | 2885.8 | 3090.5
88.3292 | 149.8 | 149.4 | 107.8 | 758.1 | 779.9 | 369.6 | 457.7 | 14.6 | 0.11 | 24.6 | 2899.8 | 3089.2
88.3333 | 149.6 | 149.4 | 108 | 757.9 | 779.5 | 372.1 | 462.4 | 14.6 | 0.1 | 24.6 | 2916.1 | 3169.1
88.3375 | 149.7 | 149.1 | 107.5 | 757.4 | 779.7 | 374.1 | 464.8 | 14.6 | 0.1 | 24.6 | 3007.1 | 3136.8
88.3417 | 149.7 | 149.1 | 108 | 757.8 | 780 | 373.9 | 465.9 | 14.6 | 0.1 | 24.6 | 2957.7 | 3055.7
88.3458 | 149.9 | 149.1 | 108.4 | 757.7 | 779.6 | 374.3 | 464.3 | 14.6 | 0.1 | 24.6 | 2976.2 | 3028.6
88.35 | 150.1 | 149.1 | 108.6 | 757.5 | 779.4 | 371.3 | 462.3 | 14.6 | 0.1 | 24.6 | 2990.9 | 2981.7
88.3542 | 150.1 | 149.3 | 108.9 | 757.9 | 779.6 | 373.4 | 466.3 | 14.6 | 0.09 | 24.6 | 2936.6 | 3063.4
88.3583 | 150.1 | 149.4 | 108.9 | 757.5 | 779.5 | 372 | 462.3 | 14.6 | 0.09 | 24.5 | 2893 | 2909.5
88.3625 | 150.7 | 149.2 | 109.3 | 758.2 | 779.7 | 371.7 | 461.5 | 14.6 | 0.09 | 24.5 | 2873.7 | 2922.5
88.3667 | 150.3 | 149.4 | 109.1 | 758.1 | 780 | 369.4 | 458.8 | 14.7 | 0.1 | 24.5 | 2941.4 | 2958.1
88.3708 | 150.6 | 149.3 | 108.9 | 758.1 | 780 | 372.4 | 463.4 | 14.6 | 0.1 | 24.5 | 2840.4 | 2951.2
88.375 | 150.4 | 149.6 | 108.8 | 758 | 779.9 | 370.6 | 461.4 | 14.6 | 0.09 | 24.5 | 2976.1 | 3071.2
88.3792 | 150.1 | 149.5 | 108.4 | 758.3 | 779.9 | 373.1 | 463.5 | 14.5 | 0.09 | 24.5 | 2899.6 | 3024.7
88.3833 | 150 | 149.6 | 108.3 | 757.9 | 779.8 | 371.9 | 463 | 14.5 | 0.08 | 24.6 | 2956.4 | 3056
88.3875 | 150.2 | 149.3 | 108 | 758 | 779.5 | 375 | 465.8 | 14.6 | 0.08 | 24.6 | 2879.9 | 2907.9
88.3917 | 150 | 149.3 | 107.7 | 758.1 | 779.8 | 372.3 | 462.2 | 14.6 | 0.09 | 24.6 | 3063.9 | 3166.7
88.3958 | 150 | 149.4 | 107.7 | 757.9 | 779.9 | 370.2 | 460 | 14.5 | 0.07 | 24.6 | 3046.7 | 2999.5
88.4 | 149.7 | 149.2 | 107.6 | 757.9 | 779.9 | 371.3 | 460.3 | 14.5 | 0.08 | 24.6 | 2962.1 | 3067.7
88.4042 | 150 | 149.2 | 107.9 | 757.9 | 780 | 373.7 | 464.2 | 14.6 | 0.09 | 24.6 | 2975 | 3091
88.4083 | 150.2 | 148.6 | 108.3 | 758.1 | 779.6 | 372.5 | 463.7 | 14.6 | 0.08 | 24.6 | 2978.2 | 2950.4
88.4125 | 149.7 | 149.2 | 108.9 | 757.8 | 779.6 | 371.5 | 462.4 | 14.6 | 0.08 | 24.6 | 2887.4 | 2965.3
88.4167 | 149.9 | 149.3 | 108.6 | 758 | 779.8 | 370.2 | 461.8 | 14.6 | 0.07 | 24.6 | 2956.1 | 3062.7
88.4208 | 150 | 149.3 | 109.2 | 758 | 780 | 369.6 | 459.7 | 14.7 | 0.07 | 24.6 | 2915.4 | 3070.9
88.425 | 150 | 149.3 | 109.4 | 758.1 | 780.6 | 371.1 | 461.1 | 14.6 | 0.07 | 24.6 | 2916 | 3052.3
88.4292 | 150.3 | 149.5 | 109.4 | 758.3 | 780.2 | 370 | 460.1 | 14.6 | 0.07 | 24.6 | 2883.2 | 3021.9
88.4333 | 150.4 | 149.6 | 109.3 | 758.6 | 780.2 | 372 | 463.3 | 14.7 | 0.08 | 24.5 | 3020.9 | 3061.5
88.4375 | 150.2 | 149.4 | 108.6 | 758.2 | 780.2 | 373.1 | 463.5 | 14.6 | 0.07 | 24.5 | 3063 | 2994.2
88.4417 | 150.3 | 149.8 | 108.4 | 758.3 | 779.7 | 369.1 | 459.6 | 14.6 | 0.05 | 24.6 | 3042 | 3049.6
88.4458 | 150.1 | 149.5 | 107.7 | 758.1 | 779.5 | 370.2 | 461.2 | 14.6 | 0.06 | 24.6 | 2982.7 | 3043.3
88.45 | 149.9 | 149.5 | 107.9 | 758 | 779.6 | 371.8 | 462.4 | 14.6 | 0.05 | 24.6 | 2911.9 | 3042.4
88.4542 | 150 | 149.6 | 107.8 | 757.7 | 780.2 | 373.9 | 463.7 | 14.6 | 0.07 | 24.6 | 2959.2 | 2948.6
88.4583 | 149.7 | 149.5 | 107.8 | 757.9 | 780 | 374.2 | 466.5 | 14.7 | 0.08 | 24.6 | 3000.5 | 2911
88.4625 | 149.8 | 149.3 | 107.6 | 758.2 | 779.9 | 372.5 | 462.1 | 14.7 | 0.06 | 24.6 | 2886.8 | 2980.4
88.4667 | 149.9 | 149.1 | 108.3 | 757.9 | 779.6 | 373.8 | 465.3 | 14.6 | 0.08 | 24.6 | 2954.8 | 2976.6
88.4708 | 150.1 | 149.4 | 108.6 | 757.8 | 779.9 | 373.2 | 463.1 | 14.6 | 0.09 | 24.5 | 2880.1 | 2850.4
88.475 | 149.9 | 149.4 | 108.8 | 757.7 | 779.8 | 371.3 | 461 | 14.6 | 0.09 | 24.5 | 2931 | 2933.4
88.4792 | 150 | 149.3 | 108.7 | 757.7 | 779.8 | 373.2 | 464.6 | 14.5 | 0.07 | 24.6 | 2953.7 | 3021.6
88.4833 | 150.1 | 149.3 | 109 | 757.3 | 780.1 | 372.2 | 463.3 | 14.5 | 0.06 | 24.6 | 3046.3 | 3028.3
88.4875 | 150.1 | 149.8 | 109.2 | 757.5 | 780.4 | 372.2 | 464 | 14.6 | 0.08 | 24.6 | 2830.8 | 2996.9
88.4917 | 150.3 | 149.5 | 109.4 | 757.6 | 779.9 | 373.6 | 465.2 | 14.6 | 0.07 | 24.6 | 2981.8 | 3009.2
88.4958 | 150.1 | 149.6 | 109.3 | 757.7 | 779.7 | 370.3 | 459.4 | 14.6 | 0.09 | 24.5 | 3048.8 | 3149.3
88.5 | 150.4 | 149.5 | 108.6 | 758.4 | 779.5 | 370.3 | 460.7 | 14.7 | 0.08 | 24.6 | 2985.8 | 3038.6
88.5042 | 150.3 | 149.5 | 108.2 | 758.6 | 779.6 | 372.7 | 463.1 | 14.6 | 0.08 | 24.6 | 2951.8 | 3107.2
88.5083 | 150 | 149.4 | 108.2 | 758.1 | 779.4 | 370.5 | 461.2 | 14.6 | 0.07 | 24.6 | 2973.9 | 3105.5
88.5125 | 149.9 | 149.4 | 108.1 | 758.4 | 779.4 | 373.1 | 462.8 | 14.6 | 0.08 | 24.5 | 2861.7 | 2892.7
88.5167 | 149.8 | 149.5 | 107.6 | 758.3 | 779.4 | 373.3 | 464.9 | 14.6 | 0.09 | 24.5 | 2845.8 | 2964.6
88.5208 | 149.9 | 149.5 | 107.7 | 758.4 | 779.8 | 375.1 | 467 | 14.6 | 0.05 | 24.5 | 3012.4 | 2945.4
88.525 | 149.6 | 149.1 | 107.6 | 758 | 779.4 | 371.1 | 461.6 | 14.6 | 0.07 | 24.5 | 2882.1 | 2975.9
88.5292 | 149.8 | 149.3 | 108.2 | 758 | 779.8 | 372.7 | 462.7 | 14.6 | 0.07 | 24.6 | 2928 | 3019.4
88.5333 | 149.8 | 149.3 | 108.4 | 757.7 | 779.5 | 373.2 | 463.6 | 14.6 | 0.1 | 24.5 | 2940.1 | 3150.2
88.5375 | 149.9 | 149.5 | 108.6 | 757.7 | 779.6 | 374.1 | 465.7 | 14.6 | 0.09 | 24.6 | 3030.5 | 3126.9
88.5417 | 150 | 149.5 | 109 | 757.7 | 779.8 | 373.7 | 465.6 | 14.6 | 0.08 | 24.6 | 3016.2 | 2942.5
88.5458 | 150.1 | 149.4 | 109.1 | 757.9 | 779.9 | 371.1 | 461.6 | 14.6 | 0.08 | 24.5 | 3017.7 | 3007.8
88.55 | 150.3 | 149.4 | 109.3 | 757.5 | 780 | 372.8 | 463.6 | 14.5 | 0.09 | 24.5 | 3041.6 | 3095.1
88.5542 | 150.5 | 150 | 109 | 758 | 780 | 370.8 | 460.6 | 14.7 | 0.08 | 24.5 | 3078.3 | 3059.5
88.5583 | 150.4 | 149.7 | 109.1 | 757.9 | 780.3 | 372.1 | 463.8 | 14.6 | 0.1 | 24.5 | 3038.2 | 3110.7
88.5625 | 150.3 | 149.5 | 108.6 | 757.6 | 780 | 371 | 461 | 14.7 | 0.1 | 24.5 | 2916.1 | 2894.3
88.5667 | 150.1 | 149.6 | 108.4 | 757.6 | 779.6 | 371.9 | 463.2 | 14.5 | 0.08 | 24.5 | 3012.2 | 2849.6
88.5708 | 149.9 | 149.6 | 108.2 | 757.8 | 779.9 | 371.9 | 463.5 | 14.6 | 0.08 | 24.6 | 2961.8 | 2896.1
88.575 | 150.1 | 149.5 | 108 | 757.7 | 779.8 | 371.9 | 462.2 | 14.6 | 0.1 | 24.6 | 2871.5 | 2829.8
88.5792 | 149.9 | 149.5 | 107.9 | 757.2 | 779.8 | 372.9 | 463.8 | 14.6 | 0.1 | 24.6 | 2902.9 | 3015.3
88.5833 | 149.6 | 149.3 | 107.6 | 757.5 | 779.5 | 371.6 | 462.5 | 14.6 | 0.1 | 24.6 | 2955.2 | 3003.3
88.5875 | 149.9 | 149.2 | 107.7 | 757.4 | 779.2 | 372 | 462 | 14.6 | 0.09 | 24.6 | 2949.1 | 3011.8
88.5917 | 149.6 | 149.1 | 107.9 | 757.5 | 779.2 | 375.3 | 467 | 14.5 | 0.09 | 24.6 | 3017.2 | 2947.8
88.5958 | 149.7 | 149.3 | 108.5 | 757.7 | 779.3 | 374.9 | 466.7 | 14.5 | 0.1 | 24.6 | 3018.3 | 3143
88.6 | 149.9 | 149 | 108.7 | 757.5 | 779.7 | 374.9 | 465.9 | 14.6 | 0.08 | 24.6 | 2956.9 | 2931.9
88.6042 | 149.9 | 149.3 | 109.1 | 757.6 | 779.9 | 370.4 | 459.2 | 14.5 | 0.09 | 24.6 | 3003.9 | 3004.4
88.6083 | 150.4 | 149.4 | 109.2 | 757.9 | 779.8 | 371.9 | 463.8 | 14.5 | 0.09 | 24.5 | 2977.9 | 3216.3
88.6125 | 150.1 | 149.4 | 109.2 | 758.6 | 779.5 | 373.1 | 465.1 | 14.5 | 0.1 | 24.6 | 2945 | 3003.3
88.6167 | 150.4 | 149.6 | 109.4 | 759 | 779.9 | 368.7 | 458.9 | 14.5 | 0.07 | 24.6 | 2862.8 | 3027.3
88.6208 | 149.7 | 149.9 | 108.8 | 758.2 | 780 | 371.1 | 463.2 | 14.6 | 0.09 | 24.5 | 3012.3 | 3055.9
88.625 | 150.3 | 149.4 | 108.5 | 758.2 | 779.8 | 371.7 | 462.2 | 14.6 | 0.08 | 24.5 | 2927.6 | 2839.6
88.6292 | 150 | 149.6 | 108.2 | 758.3 | 780.1 | 373.9 | 464.8 | 14.7 | 0.09 | 24.6 | 2835 | 3048.7
88.6333 | 149.9 | 149.4 | 108.1 | 758 | 780.1 | 372.4 | 463.2 | 14.6 | 0.08 | 24.6 | 2876.3 | 3003.5
88.6375 | 149.8 | 149.6 | 108 | 758 | 780 | 373.4 | 463.1 | 14.7 | 0.09 | 24.5 | 2962 | 2993.4
88.6417 | 149.8 | 149.4 | 107.7 | 758.1 | 779.9 | 375.9 | 468.5 | 14.7 | 0.07 | 24.6 | 2977.8 | 2986.4
88.6458 | 149.8 | 149.1 | 107.6 | 757.9 | 779.9 | 371.7 | 461.8 | 14.6 | 0.08 | 24.6 | 2968.9 | 3070.8
88.65 | 149.6 | 149.4 | 107.7 | 757.8 | 779.7 | 375.2 | 467.4 | 14.6 | 0.09 | 24.6 | 3013.6 | 2963.8
88.6542 | 149.8 | 149.3 | 108.1 | 757.9 | 779.5 | 373.5 | 463.4 | 14.6 | 0.08 | 24.6 | 2950.9 | 2990.4
88.6583 | 149.7 | 149.3 | 108.5 | 758 | 779.7 | 373.9 | 463 | 14.6 | 0.09 | 24.6 | 2982.1 | 2950.8
88.6625 | 150 | 149.3 | 108.4 | 758.2 | 779.4 | 375.7 | 467.4 | 14.7 | 0.09 | 24.6 | 2996.2 | 2952.2
88.6667 | 150 | 149.4 | 108.9 | 758.1 | 779.5 | 371.8 | 461.4 | 14.6 | 0.09 | 24.6 | 2946.5 | 3007.8
88.6708 | 150.2 | 149.4 | 109.3 | 758 | 779.9 | 372.4 | 463.6 | 14.6 | 0.09 | 24.6 | 2913.7 | 3062.8
88.675 | 150.1 | 149.5 | 109.3 | 757.9 | 779.7 | 371.7 | 462 | 14.5 | 0.1 | 24.6 | 2984.7 | 2982.4
88.6792 | 150.3 | 149.3 | 109 | 757.5 | 779.4 | 371.7 | 460.5 | 14.5 | 0.08 | 24.6 | 2834.7 | 2892.7
88.6833 | 150.1 | 149.6 | 109.1 | 757.8 | 779.6 | 372.2 | 462.2 | 14.6 | 0.09 | 24.6 | 2869.5 | 2951.9
88.6875 | 150.2 | 149.5 | 108.5 | 757.8 | 780 | 372.8 | 464.2 | 14.6 | 0.1 | 24.6 | 2897.3 | 3088.4
88.6917 | 150 | 149.5 | 108.3 | 758.2 | 779.6 | 372.8 | 462.6 | 14.5 | 0.09 | 24.6 | 2978.7 | 3147
88.6958 | 150 | 149.4 | 108 | 757.9 | 780 | 374.6 | 464.4 | 14.5 | 0.1 | 24.6 | 2923.3 | 3110.7
88.7 | 149.9 | 149.6 | 107.9 | 758.1 | 779.9 | 373.2 | 463.2 | 14.6 | 0.08 | 24.6 | 2927.3 | 3003
88.7042 | 149.6 | 149.7 | 107.9 | 757.6 | 779.7 | 375.3 | 466.1 | 14.6 | 0.08 | 24.6 | 2898.6 | 3040
88.7083 | 149.6 | 149.4 | 107.8 | 757.6 | 779.6 | 373.3 | 464.7 | 14.5 | 0.07 | 24.6 | 2999 | 3006.2
88.7125 | 149.5 | 149.3 | 107.7 | 757.5 | 779.7 | 372.5 | 460.6 | 14.6 | 0.09 | 24.6 | 2902.7 | 2915.4
88.7167 | 149.8 | 149.1 | 108 | 757.2 | 779.6 | 371.6 | 459 | 14.6 | 0.09 | 24.6 | 2922.7 | 3017
88.7208 | 149.8 | 149.3 | 108.4 | 757.9 | 780 | 376.1 | 468.7 | 14.6 | 0.08 | 24.6 | 2900.8 | 3023.1
88.725 | 150 | 149.2 | 108.7 | 757.9 | 779.3 | 376.2 | 468.1 | 14.6 | 0.07 | 24.5 | 2897.8 | 3071.3
88.7292 | 150 | 149.2 | 108.8 | 758 | 779.4 | 373.8 | 464.7 | 14.6 | 0.09 | 24.6 | 2835.2 | 3028.1
88.7333 | 150.1 | 149.3 | 109 | 757.8 | 779.9 | 371.6 | 461.2 | 14.7 | 0.08 | 24.6 | 2946.1 | 3148.6
88.7375 | 150.2 | 149.6 | 109.2 | 757.9 | 779.4 | 372.2 | 463 | 14.6 | 0.08 | 24.6 | 2939.7 | 2974.6
88.7417 | 150.2 | 149.9 | 109.5 | 758.2 | 780.1 | 374 | 464.3 | 14.7 | 0.08 | 24.5 | 2978.8 | 2906.9
88.7458 | 150.4 | 149.6 | 109 | 757.6 | 780 | 373.3 | 464.4 | 14.7 | 0.07 | 24.6 | 2933.8 | 3003.1
88.75 | 150 | 150.1 | 108.4 | 757.3 | 779.9 | 371.4 | 463.2 | 14.6 | 0.08 | 24.5 | 3021.7 | 3021.9
88.7542 | 150.1 | 149.7 | 108.4 | 757.5 | 780.3 | 373.5 | 464 | 14.6 | 0.09 | 24.5 | 2975.3 | 3057
88.7583 | 150 | 149.5 | 108.1 | 757.7 | 780.3 | 373.4 | 463.5 | 14.6 | 0.07 | 24.6 | 2996.8 | 2891.9
88.7625 | 150.1 | 149.7 | 108.3 | 757.9 | 780.4 | 372.4 | 463.8 | 14.5 | 0.09 | 24.6 | 2929.8 | 2944.6
88.7667 | 149.7 | 149.6 | 107.7 | 757.9 | 780 | 372.7 | 461.9 | 14.7 | 0.07 | 24.6 | 2963.3 | 2869.4
88.7708 | 149.8 | 149.3 | 107.8 | 757.9 | 779.8 | 374.4 | 465.3 | 14.6 | 0.08 | 24.6 | 3029.5 | 2936.8
88.775 | 149.6 | 149.4 | 107.9 | 757.9 | 779.8 | 376.5 | 468.3 | 14.6 | 0.09 | 24.6 | 2918 | 2848
88.7792 | 149.8 | 149.5 | 108 | 757.9 | 779.5 | 373.6 | 463.8 | 14.5 | 0.07 | 24.6 | 2926.2 | 2952.5
88.7833 | 149.6 | 149.3 | 108.5 | 757.7 | 779.7 | 375.2 | 465.2 | 14.6 | 0.07 | 24.6 | 2893.5 | 2951.2
88.7875 | 149.8 | 149.3 | 108.7 | 757.5 | 780 | 374.9 | 465.4 | 14.5 | 0.08 | 24.6 | 2991.1 | 2903
88.7917 | 150.1 | 149.3 | 108.9 | 758 | 780.2 | 374.6 | 463.8 | 14.5 | 0.08 | 24.5 | 2897.8 | 3025.5
88.7958 | 150.2 | 149.4 | 109.2 | 758.3 | 779.4 | 374.2 | 465 | 14.5 | 0.08 | 24.6 | 2861.7 | 3025
88.8 | 150.1 | 149.6 | 109.3 | 758 | 779.8 | 374.6 | 466.6 | 14.5 | 0.08 | 24.5 | 2937.2 | 3041.2
88.8042 | 150 | 149.5 | 109.4 | 758.5 | 780 | 373.6 | 464.1 | 14.5 | 0.09 | 24.6 | 2943.4 | 3056.3
88.8083 | 150.3 | 149.4 | 108.9 | 758.2 | 780 | 374 | 464.6 | 14.6 | 0.07 | 24.6 | 2887.6 | 3044
88.8125 | 150.4 | 149.9 | 108.7 | 758.2 | 780.4 | 373 | 464 | 14.6 | 0.07 | 24.6 | 2982.6 | 3045.8
88.8167 | 150.3 | 149.5 | 108.5 | 758.2 | 780.5 | 374.6 | 464.9 | 14.5 | 0.06 | 24.6 | 2886.9 | 3074.6
88.8208 | 150.1 | 149.7 | 108.1 | 757.8 | 779.9 | 376 | 467.9 | 14.5 | 0.09 | 24.6 | 2906.2 | 3059.8
88.825 | 150.1 | 149.6 | 108 | 757.4 | 779.6 | 374.2 | 465.9 | 14.5 | 0.09 | 24.6 | 2957.1 | 3004.8
88.8292 | 149.8 | 149.8 | 107.8 | 757.4 | 779.1 | 372.9 | 462.8 | 14.5 | 0.08 | 24.6 | 2932.4 | 2910.4
88.8333 | 149.5 | 149.2 | 107.7 | 757.8 | 779.6 | 374.6 | 465.9 | 14.7 | 0.09 | 24.6 | 2873.8 | 3018.1
88.8375 | 149.7 | 149.1 | 107.8 | 757.6 | 779.8 | 373.8 | 464.7 | 14.5 | 0.09 | 24.6 | 2914 | 3131.9
88.8417 | 150 | 149.3 | 108.4 | 757.5 | 780 | 375.4 | 466.9 | 14.6 | 0.09 | 24.6 | 2969.9 | 3053
88.8458 | 149.9 | 149.1 | 108.4 | 757.8 | 779.5 | 374 | 464.3 | 14.6 | 0.09 | 24.6 | 3009.5 | 3029
88.85 | 149.8 | 149.3 | 108.6 | 757.6 | 779.6 | 373.2 | 462.8 | 14.6 | 0.09 | 24.6 | 3011.3 | 3097.6
88.8542 | 150.2 | 148.8 | 108.5 | 757.5 | 779.4 | 373.7 | 462.9 | 14.6 | 0.1 | 24.6 | 2959.5 | 3063.4
88.8583 | 150.2 | 149.6 | 109.2 | 757.8 | 779.6 | 373.8 | 465.1 | 14.6 | 0.11 | 24.6 | 2971 | 2977.1
88.8625 | 150.1 | 149.7 | 109.2 | 757.7 | 779.8 | 374.2 | 465.1 | 14.5 | 0.11 | 24.6 | 3046.2 | 3083.5
88.8667 | 150.3 | 149.6 | 109.3 | 757.7 | 779.6 | 372.8 | 463.9 | 14.5 | 0.08 | 24.6 | 3044.8 | 2954
88.8708 | 150.4 | 149.6 | 108.8 | 757.9 | 779.6 | 371.6 | 463.7 | 14.6 | 0.1 | 24.6 | 2969 | 2994
88.875 | 150 | 149.6 | 108.6 | 757.7 | 779.8 | 374.4 | 465 | 14.6 | 0.08 | 24.6 | 2870 | 3085.8
88.8792 | 149.7 | 149.6 | 108.3 | 757.6 | 779.6 | 375.1 | 466.2 | 14.6 | 0.1 | 24.6 | 2833.4 | 3012.6
88.8833 | 149.9 | 149.6 | 107.9 | 757.3 | 779.5 | 373.4 | 463.9 | 14.6 | 0.07 | 24.6 | 2913.4 | 3053.3
88.8875 | 149.8 | 149.4 | 107.9 | 757.3 | 779.8 | 373.9 | 465.1 | 14.6 | 0.08 | 24.6 | 2959 | 2835.5
88.8917 | 150.1 | 149.3 | 107.7 | 757.3 | 779.8 | 376.5 | 467.1 | 14.5 | 0.1 | 24.6 | 2877.8 | 3051.8
88.8958 | 149.5 | 149.4 | 107.7 | 757.2 | 779.5 | 374 | 465 | 14.6 | 0.09 | 24.6 | 2954.8 | 2968.5
88.9 | 149.7 | 149.3 | 107.7 | 757.2 | 779.7 | 376.7 | 467 | 14.5 | 0.09 | 24.6 | 2989.5 | 3026.1
88.9042 | 149.7 | 149.1 | 108.3 | 757.2 | 779.4 | 376.7 | 466.6 | 14.5 | 0.09 | 24.6 | 2889 | 3170.4
88.9083 | 149.9 | 149.3 | 108.7 | 757.3 | 779.5 | 375.4 | 465.7 | 14.5 | 0.09 | 24.6 | 3011 | 3108.7
88.9125 | 150.1 | 149.6 | 108.8 | 757.1 | 779.5 | 374.4 | 465.8 | 14.5 | 0.08 | 24.6 | 2946.8 | 3043.8
88.9167 | 150.1 | 149.6 | 109.1 | 757.7 | 779.5 | 375 | 465.4 | 14.6 | 0.07 | 24.6 | 3039.1 | 3097
88.9208 | 150.1 | 149.4 | 109.1 | 757.4 | 779.5 | 374.1 | 466.3 | 14.6 | 0.08 | 24.6 | 2875.3 | 2940.7
88.925 | 150.3 | 149.6 | 109.2 | 757.6 | 779.9 | 372.7 | 461.4 | 14.6 | 0.08 | 24.6 | 2843.2 | 3066.1
88.9292 | 150.2 | 149.6 | 109.3 | 757.8 | 779.8 | 372 | 462.5 | 14.6 | 0.07 | 24.6 | 2875.6 | 2865.5
88.9333 | 149.9 | 148.9 | 109.1 | 757.8 | 779.6 | 374.1 | 465 | 14.6 | 0.09 | 24.6 | 2854.6 | 2981.4
88.9375 | 150.4 | 149.8 | 108.5 | 757.9 | 779.7 | 371.5 | 462 | 14.6 | 0.1 | 24.6 | 2933.6 | 3083
88.9417 | 149.7 | 149.4 | 108.4 | 757.7 | 779.8 | 374.4 | 465.6 | 14.6 | 0.08 | 24.6 | 2959.9 | 2984.3
88.9458 | 149.9 | 149.5 | 108 | 758 | 779.6 | 377.3 | 470.7 | 14.6 | 0.09 | 24.6 | 2867.8 | 2982.5
88.95 | 149.6 | 149.6 | 107.9 | 757.8 | 779.4 | 374.1 | 463.5 | 14.6 | 0.09 | 24.6 | 2952.2 | 3117.8
88.9542 | 149.8 | 149.4 | 107.7 | 758 | 779.4 | 375.3 | 464.5 | 14.6 | 0.08 | 24.6 | 3005.5 | 3117
88.9583 | 149.6 | 149.3 | 107.5 | 757.9 | 779.6 | 375.5 | 464.4 | 14.6 | 0.09 | 24.6 | 2997.8 | 3008.4
88.9625 | 149.8 | 149.2 | 107.9 | 758.2 | 779.6 | 375.3 | 466.2 | 14.6 | 0.08 | 24.6 | 2948.2 | 3016.6
88.9667 | 149.8 | 149.2 | 108.6 | 758.1 | 779.7 | 375.7 | 467.6 | 14.5 | 0.07 | 24.6 | 3007.4 | 3020.8
88.9708 | 150.3 | 149.3 | 108.8 | 758.1 | 779.6 | 376.5 | 466.5 | 14.6 | 0.56 | 24.6 | 3014.2 | 3153.5
88.975 | 149.9 | 149.6 | 108.8 | 757.9 | 779.6 | 375.6 | 467.7 | 14.6 | -0.04 | 24.6 | 2885.6 | 3074.6
88.9792 | 150.3 | 149.4 | 109.2 | 757.7 | 779.7 | 376.9 | 467.5 | 14.6 | -0.12 | 24.6 | 2856.3 | 2941.6
88.9833 | 150.5 | 149.4 | 109.2 | 757.7 | 779.3 | 373.9 | 464.9 | 14.6 | -0.06 | 24.6 | 2932.3 | 3026.2
88.9875 | 150 | 149.5 | 109.3 | 757.8 | 779.3 | 373.2 | 464.2 | 14.6 | -0.16 | 24.6 | 2992.7 | 3120.4
88.9917 | 150.4 | 149.6 | 109 | 757.6 | 779.6 | 372.8 | 462.8 | 14.6 | -0.26 | 24.6 | 3021.7 | 2909.4
88.9958 | 150.3 | 149.7 | 108.6 | 757.7 | 779.8 | 373.9 | 464 | 14.6 | -0.21 | 24.6 | 2865 | 3049.2
89 | 150 | 149.5 | 108.3 | 757.9 | 780.1 | 373.7 | 463.8 | 14.6 | -0.1 | 24.6 | 2989.2 | 3171.1
89.0042 | 150 | 149.5 | 108.1 | 757.7 | 779.3 | 377.9 | 469.5 | 14.6 | 0.65 | 24.6 | 2982 | 3055
89.0083 | 149.7 | 149.7 | 107.9 | 757.2 | 779.3 | 375.1 | 467.5 | 14.5 | 0.55 | 24.6 | 2989.9 | 2976.4
89.0125 | 149.8 | 149.5 | 107.8 | 757.3 | 779.5 | 374.8 | 464.2 | 14.5 | 0.11 | 24.6 | 2973.5 | 3058.5
89.0167 | 149.6 | 149.5 | 107.6 | 757.7 | 779.4 | 375.8 | 466.3 | 14.6 | 0.08 | 24.6 | 2920.5 | 3114.4
89.0208 | 149.6 | 149.3 | 107.9 | 757.7 | 779.1 | 374.9 | 465.8 | 14.5 | 0.09 | 24.6 | 3009.4 | 3075.3
89.025 | 149.9 | 149 | 108.2 | 757.7 | 779.5 | 377.1 | 470.9 | 14.5 | 0.07 | 24.6 | 2930.3 | 3035.8
89.0292 | 149.8 | 149.3 | 108.3 | 758.2 | 779.5 | 376.1 | 465.8 | 14.5 | 0.09 | 24.6 | 2907.6 | 3074.1
89.0333 | 149.9 | 149.5 | 108.5 | 758.5 | 779.4 | 374.3 | 463.8 | 14.6 | 0.09 | 24.6 | 2932 | 3041.1
89.0375 | 150.1 | 149.5 | 109 | 758.6 | 779.6 | 378.4 | 469.5 | 14.5 | 0.1 | 24.6 | 2986.1 | 2976.9
89.0417 | 150.1 | 149.6 | 109.3 | 758.4 | 779.6 | 376.3 | 468.8 | 14.5 | 0.09 | 24.5 | 2926.9 | 3029.8
89.0458 | 150.3 | 149.5 | 109.3 | 758.2 | 779.7 | 375.1 | 466.3 | 14.6 | 0.07 | 24.6 | 2978.5 | 3057.1
89.05 | 150.4 | 149.6 | 109.2 | 758.3 | 779.5 | 375.5 | 466.7 | 14.6 | 0.09 | 24.6 | 2955.6 | 3067.9
89.0542 | 150.6 | 149.6 | 108.9 | 758.1 | 779.6 | 372.4 | 464.1 | 14.6 | 0.1 | 24.6 | 2921.9 | 3099.3
89.0583 | 150.2 | 149.6 | 108.5 | 758.1 | 779.8 | 374.2 | 464.5 | 14.6 | 0.06 | 24.6 | 2946.8 | 3144.3
89.0625 | 150.1 | 149.7 | 108.1 | 758.3 | 779.8 | 374.5 | 465.3 | 14.7 | 0.07 | 24.6 | 3015 | 3205.3
89.0667 | 149.5 | 149.7 | 108.1 | 758.6 | 779.9 | 375 | 465.5 | 14.6 | 0.09 | 24.6 | 3057.1 | 2980.4
89.0708 | 149.7 | 149.6 | 107.9 | 758.1 | 779.6 | 376.9 | 467.6 | 14.5 | 0.09 | 24.6 | 2997 | 3053.7
89.075 | 150 | 149.4 | 107.7 | 757.8 | 779.6 | 377.7 | 469.5 | 14.5 | 0.09 | 24.6 | 2995.1 | 2961.3
89.0792 | 149.7 | 149.4 | 107.7 | 757.9 | 779.5 | 375.2 | 465 | 14.6 | 0.08 | 24.6 | 2919 | 3053.5
89.0833 | 150.1 | 149.5 | 107.8 | 758 | 779.4 | 376.3 | 466.2 | 14.6 | 0.08 | 24.6 | 2887 | 3010.3
89.0875 | 149.9 | 149.4 | 108.1 | 758.2 | 779.5 | 376.9 | 466.7 | 14.6 | 0.09 | 24.6 | 2923.6 | 3012.6
89.0917 | 149.9 | 149.5 | 108.5 | 758.6 | 780.1 | 376.8 | 468.5 | 14.6 | 0.08 | 24.6 | 3042.6 | 2952.4
89.0958 | 149.8 | 149.3 | 108.7 | 758.1 | 780.3 | 376.3 | 468.5 | 14.6 | 0.1 | 24.6 | 2909.4 | 3022
89.1 | 150.1 | 149.6 | 108.7 | 758.2 | 779.7 | 373.3 | 464 | 14.5 | 0.08 | 24.6 | 2808.2 | 3070.3
89.1042 | 150.6 | 149.6 | 109.3 | 757.7 | 779.6 | 376.3 | 466.5 | 14.6 | 0.09 | 24.6 | 3001.3 | 3198.2
89.1083 | 150.3 | 149.6 | 109.2 | 757.7 | 779.6 | 375.4 | 466.2 | 14.6 | 0.09 | 24.6 | 2893.2 | 3001.1
89.1125 | 150.4 | 149.7 | 109.3 | 757.7 | 780 | 373.5 | 464.2 | 14.5 | 0.07 | 24.6 | 2984.3 | 3059.2
89.1167 | 150.4 | 149.6 | 108.8 | 757.4 | 780.2 | 375.8 | 467.7 | 14.4 | 0.06 | 24.6 | 2925.7 | 3000.1
89.1208 | 150.2 | 149.5 | 108.8 | 757.5 | 779.8 | 376.4 | 467 | 14.5 | 0.1 | 24.6 | 2956.8 | 3038
89.125 | 149.9 | 149.6 | 108.4 | 757.2 | 779.8 | 374.6 | 465.7 | 14.6 | 0.07 | 24.6 | 2889.1 | 3012.1
89.1292 | 149.9 | 149.5 | 108.1 | 756.8 | 779.6 | 374.8 | 465 | 14.6 | 0.11 | 24.6 | 2923.8 | 2931.3
89.1333 | 149.4 | 149.8 | 107.7 | 757.3 | 779.6 | 375.5 | 466.7 | 14.6 | 0.11 | 24.6 | 2913.5 | 2986.6
89.1375 | 149.5 | 149.1 | 107.7 | 757.7 | 779.8 | 376.4 | 468 | 14.6 | 0.09 | 24.6 | 2942.4 | 3075.1
89.1417 | 149.6 | 149.3 | 107.7 | 757.6 | 779.7 | 376.6 | 466.9 | 14.5 | 0.09 | 24.6 | 2824.7 | 3197.8
89.1458 | 149.5 | 149.5 | 107.9 | 757.7 | 779.4 | 379 | 469.2 | 14.6 | 0.08 | 24.6 | 2931.8 | 3036.3
89.15 | 149.9 | 149.1 | 108.5 | 757.1 | 779.6 | 377.5 | 470 | 14.6 | 0.09 | 24.6 | 2961.5 | 3000.4
89.1542 | 150 | 149.3 | 108.9 | 757.3 | 779.6 | 379 | 470.4 | 14.6 | 0.09 | 24.6 | 2931.3 | 2945.6
89.1583 | 150.1 | 149.4 | 108.9 | 757.3 | 779.9 | 376.2 | 467.9 | 14.6 | 0.08 | 24.6 | 2938 | 3038.5
89.1625 | 150 | 149.8 | 109.1 | 756.9 | 780.2 | 375.8 | 465.1 | 14.5 | 0.1 | 24.6 | 2924.7 | 3013.2
89.1667 | 150.1 | 149.4 | 109.1 | 757.1 | 780 | 375.4 | 465.9 | 14.7 | 0.07 | 24.6 | 3012.9 | 2980
89.1708 | 150.4 | 149.5 | 109.3 | 757.2 | 779.7 | 376 | 467.3 | 14.7 | 0.1 | 24.6 | 3053.9 | 2823
89.175 | 150.4 | 149.5 | 109.1 | 757.7 | 779.5 | 374.9 | 465.3 | 14.6 | 0.08 | 24.6 | 2959.1 | 2981.1
89.1792 | 150.4 | 149.7 | 108.7 | 757.8 | 779.9 | 371.7 | 460.7 | 14.6 | 0.09 | 24.6 | 2992 | 2888.5
89.1833 | 150 | 149.6 | 108.1 | 757.7 | 780 | 375.5 | 465.3 | 14.5 | 0.09 | 24.6 | 2978.8 | 2891.9
89.1875 | 149.8 | 149.6 | 108.1 | 757.7 | 780 | 376.5 | 466.9 | 14.6 | 0.09 | 24.6 | 2879.8 | 2972.2
89.1917 | 149.6 | 149.6 | 108 | 758.2 | 779.8 | 377.8 | 469.5 | 14.5 | 0.1 | 24.6 | 2965 | 2984.3
89.1958 | 149.6 | 149.3 | 107.6 | 757.4 | 779.8 | 377.1 | 468.9 | 14.6 | 0.07 | 24.6 | 2954.1 | 3058.2
89.2 | 149.7 | 149.5 | 107.4 | 757.4 | 779.2 | 376.9 | 466.8 | 14.5 | 0.08 | 24.6 | 2809 | 3012.3
89.2042 | 149.8 | 149.1 | 108 | 757.4 | 779.6 | 379.3 | 471.8 | 14.5 | 0.07 | 24.6 | 2976.8 | 3131.8
89.2083 | 149.8 | 149.3 | 108.5 | 757.4 | 779.6 | 376.1 | 466.1 | 14.5 | 0.08 | 24.6 | 2963.2 | 3020.2
89.2125 | 150.1 | 149.4 | 108.5 | 757.6 | 780.1 | 379.3 | 471.1 | 14.6 | 0.1 | 24.6 | 3014.2 | 3171.1
89.2167 | 150.1 | 149.5 | 108.9 | 757.6 | 780 | 377.8 | 469 | 14.5 | 0.11 | 24.6 | 2918.3 | 3038.6
89.2208 | 150 | 149.6 | 108.9 | 757.5 | 780 | 375.6 | 465.4 | 14.5 | 0.08 | 24.6 | 2941.6 | 3043.7
89.225 | 150.2 | 149.4 | 109.1 | 758.1 | 779.7 | 377.6 | 468.1 | 14.6 | 0.11 | 24.6 | 3008.4 | 3128.4
89.2292 | 150.2 | 149.7 | 109.3 | 757.6 | 779.7 | 376.5 | 466.8 | 14.5 | 0.09 | 24.6 | 2836.2 | 3108.1
89.2333 | 150.4 | 149.6 | 109.3 | 757.4 | 779.8 | 376.6 | 467.5 | 14.6 | 0.1 | 24.6 | 2934.5 | 2956.1
89.2375 | 150.4 | 149.6 | 108.9 | 757.8 | 779.8 | 374.8 | 465.7 | 14.7 | 0.1 | 24.5 | 2918.9 | 3063.9
89.2417 | 150 | 149.6 | 108.4 | 757.6 | 779.9 | 375.5 | 466.3 | 14.6 | 0.09 | 24.6 | 2890.1 | 3058.2
89.2458 | 150 | 149.5 | 108.3 | 757.8 | 779.8 | 376.3 | 467.1 | 14.6 | 0.08 | 24.6 | 2936.5 | 3029.8
89.25 | 149.7 | 149.6 | 107.8 | 757.8 | 779.5 | 377.3 | 468.3 | 14.6 | 0.08 | 24.6 | 2925.5 | 3064.6
89.2542 | 149.8 | 149.6 | 107.8 | 756.9 | 779.5 | 377 | 468.2 | 14.6 | 0.09 | 24.6 | 2852.7 | 3089.7
89.2583 | 149.7 | 149.4 | 107.6 | 757.1 | 779.7 | 376.9 | 468.6 | 14.5 | 0.08 | 24.6 | 2970.9 | 2992.1
89.2625 | 149.5 | 149.5 | 107.7 | 757.5 | 780.1 | 379.2 | 470.6 | 14.6 | 0.1 | 24.6 | 3197.6 | 3067.4
89.2667 | 149.9 | 149.4 | 108.1 | 757.3 | 779.8 | 378.4 | 469.6 | 14.6 | 0.08 | 24.6 | 3007.9 | 3088.1
89.2708 | 150 | 149.2 | 108.3 | 757.6 | 779.3 | 376.7 | 466.7 | 14.6 | 0.08 | 24.6 | 3004.7 | 3103.8
89.275 | 150.2 | 149.4 | 108.7 | 758 | 779.6 | 377.7 | 468.7 | 14.4 | 0.08 | 24.6 | 2832.3 | 2913.6
89.2792 | 150.1 | 149.5 | 108.8 | 757.9 | 779.7 | 376.7 | 469 | 14.6 | 0.08 | 24.6 | 2975.1 | 3008.8
89.2833 | 150.5 | 149.6 | 109.2 | 758.6 | 780 | 376.7 | 469.3 | 14.6 | 0.11 | 24.6 | 2917.1 | 3026.4
89.2875 | 150.1 | 149.8 | 109.1 | 758.2 | 779.8 | 376.1 | 467.6 | 14.6 | 0.07 | 24.6 | 2991.1 | 3091.7
89.2917 | 150.3 | 149.5 | 109.2 | 758 | 780.1 | 374.4 | 466 | 14.6 | 0.11 | 24.6 | 2931.1 | 3022.6
89.2958 | 150.4 | 149.7 | 109.1 | 758.1 | 780.3 | 375.3 | 466.2 | 14.5 | 0.09 | 24.6 | 2963.8 | 3075.9
89.3 | 150.1 | 149.7 | 108.5 | 758.1 | 780.4 | 374.4 | 464.7 | 14.6 | 0.08 | 24.6 | 2980.5 | 3145
89.3042 | 149.9 | 149.8 | 108.4 | 757.9 | 780.4 | 375.4 | 468.8 | 14.5 | 0.08 | 24.6 | 2948.8 | 3120
89.3083 | 149.8 | 149.6 | 108.1 | 757.5 | 780.2 | 374.9 | 465.3 | 14.6 | 0.08 | 24.6 | 2982.7 | 3186
89.3125 | 149.9 | 149.5 | 107.8 | 757.6 | 780.1 | 378.4 | 469.1 | 14.5 | 0.09 | 24.6 | 2989 | 2980.1
89.3167 | 149.7 | 149.3 | 107.6 | 757.3 | 779.7 | 379 | 470.9 | 14.5 | 0.07 | 24.6 | 3004.6 | 3088.8
89.3208 | 149.6 | 149.5 | 107.7 | 757.4 | 779.8 | 378.4 | 469.1 | 14.5 | 0.07 | 24.6 | 3004.5 | 3027.4
89.325 | 149.8 | 149.1 | 107.8 | 757.3 | 779.8 | 377 | 467.9 | 14.5 | 0.09 | 24.6 | 3014.5 | 3000.5
89.3292 | 150.1 | 149.5 | 108.2 | 757.1 | 779.4 | 381.3 | 475.1 | 14.6 | 0.09 | 24.6 | 2938.2 | 2891
89.3333 | 149.9 | 149.6 | 108.8 | 757.3 | 779.8 | 376.2 | 467.2 | 14.5 | 0.07 | 24.6 | 2968.7 | 2877.6
89.3375 | 150 | 149.6 | 108.8 | 757.5 | 779.7 | 376.7 | 467.4 | 14.6 | 0.1 | 24.6 | 2996 | 2924.6
89.3417 | 150.2 | 149.5 | 108.9 | 757.6 | 779.8 | 376.4 | 467.3 | 14.6 | 0.08 | 24.6 | 2937.9 | 3044.7
89.3458 | 150.3 | 149.6 | 109.1 | 757.6 | 779.9 | 376.5 | 467.7 | 14.6 | 0.05 | 24.6 | 2939.2 | 3000.1
89.35 | 150.2 | 149.6 | 109.3 | 758 | 780.1 | 378.3 | 469 | 14.6 | 0.08 | 24.6 | 2972.2 | 3015.3
89.3542 | 150.4 | 149.7 | 109.4 | 757.5 | 779.7 | 374.9 | 465.1 | 14.6 | 0.08 | 24.6 | 2907.1 | 3027.3
89.3583 | 150.2 | 150.4 | 108.6 | 757 | 779.6 | 375.2 | 467.1 | 14.6 | 0.07 | 24.6 | 2980.8 | 2882.1
89.3625 | 150.2 | 149.7 | 108.3 | 757.7 | 779.5 | 377.9 | 469.6 | 14.6 | 0.08 | 24.6 | 3012.7 | 2945.2
89.3667 | 149.9 | 149.6 | 108.1 | 757.4 | 779.8 | 377.4 | 468.6 | 14.6 | 0.07 | 24.6 | 2992.6 | 2956.4
89.3708 | 149.9 | 149.6 | 108.1 | 757.6 | 779.8 | 375.6 | 465.2 | 14.7 | 0.08 | 24.6 | 2889.6 | 2942.4
89.375 | 149.8 | 149.6 | 108.2 | 757.4 | 779.9 | 377.9 | 468.2 | 14.6 | 0.09 | 24.6 | 2996.9 | 3046
89.3792 | 149.6 | 149.6 | 107.6 | 757.8 | 779.5 | 378.2 | 469.8 | 14.6 | 0.07 | 24.6 | 2816.8 | 2995.6
89.3833 | 149.4 | 149.3 | 107.7 | 757.2 | 779.1 | 377.2 | 467.1 | 14.6 | 0.07 | 24.6 | 2912.2 | 3002.2
89.3875 | 149.6 | 149.4 | 108.1 | 758 | 779.5 | 380.1 | 471.8 | 14.6 | 0.07 | 24.6 | 2922.8 | 3003.9
89.3917 | 149.9 | 149.3 | 108.5 | 758 | 779.4 | 378.1 | 468.7 | 14.6 | 0.09 | 24.6 | 2859.3 | 2844.2
89.3958 | 150 | 149.5 | 108.8 | 757.9 | 779.8 | 376.7 | 467 | 14.6 | 0.07 | 24.6 | 2987.6 | 3091.3
89.4 | 150 | 149.5 | 109 | 757.7 | 779.6 | 378 | 469.7 | 14.6 | 0.08 | 24.6 | 3022.2 | 3091.7
89.4042 | 150 | 149.6 | 108.7 | 757.4 | 779.7 | 378.9 | 470.8 | 14.5 | 0.07 | 24.6 | 2952 | 3054.4
89.4083 | 150.4 | 149.3 | 109.2 | 757.2 | 779.9 | 377.3 | 468.1 | 14.6 | 0.09 | 24.6 | 2986.6 | 2951.9
89.4125 | 149.9 | 149.9 | 109 | 757.5 | 779.7 | 378 | 469.3 | 14.6 | 0.07 | 24.5 | 3004.6 | 2993.4
89.4167 | 150.3 | 149.5 | 109.2 | 757.3 | 779.7 | 375.8 | 468.5 | 14.7 | 0.08 | 24.5 | 2908.3 | 3027.1
89.4208 | 150.2 | 149.6 | 108.6 | 757.4 | 779.6 | 380 | 472.4 | 14.6 | 0.08 | 24.6 | 2959.7 | 3118.5
89.425 | 150.2 | 149.7 | 108.3 | 757.3 | 779.7 | 374.1 | 464.1 | 14.6 | 0.09 | 24.6 | 2933.9 | 3015.1
89.4292 | 149.9 | 149.6 | 108.3 | 757.4 | 780 | 376.8 | 467 | 14.6 | 0.07 | 24.6 | 2942.8 | 2926.8
89.4333 | 149.8 | 149.5 | 107.7 | 757.1 | 779.8 | 376 | 465.3 | 14.7 | 0.09 | 24.6 | 2860.5 | 2890.1
89.4375 | 149.6 | 149.6 | 107.9 | 757.4 | 779.6 | 380.1 | 472.6 | 14.7 | 0.1 | 24.6 | 2905.5 | 3073
89.4417 | 149.8 | 149.3 | 107.5 | 757.3 | 779.4 | 379 | 468.7 | 14.6 | 0.1 | 24.6 | 2977.1 | 3057.9
89.4458 | 149.6 | 149.2 | 107.7 | 757 | 779.5 | 377.5 | 467.4 | 14.6 | 0.08 | 24.6 | 2995 | 2984
89.45 | 149.8 | 149.3 | 108.4 | 756.7 | 779.7 | 377.9 | 468.1 | 14.6 | 0.07 | 24.6 | 3022.2 | 3019.7
89.4542 | 149.9 | 149.4 | 108.8 | 757.2 | 779.5 | 377.3 | 468.2 | 14.7 | 0.09 | 24.6 | 2842.3 | 3023.7
89.4583 | 150 | 149.9 | 108.9 | 757.3 | 779.4 | 378 | 468.4 | 14.7 | 0.07 | 24.6 | 2988.2 | 3011.9
89.4625 | 150.2 | 149.6 | 109.1 | 757.5 | 779.6 | 376.9 | 467.4 | 14.6 | 0.08 | 24.6 | 2985 | 3006.2
89.4667 | 150 | 149.6 | 109.3 | 757.3 | 780.1 | 375.8 | 464.7 | 14.6 | 0.08 | 24.6 | 2973.1 | 2942.1
89.4708 | 150.4 | 149.7 | 109.4 | 757.3 | 779.8 | 375.4 | 464.7 | 14.6 | 0.09 | 24.6 | 3012.9 | 2932.4
89.475 | 150.4 | 149.7 | 109.2 | 757.6 | 779.6 | 374.8 | 464.7 | 14.5 | 0.09 | 24.5 | 3070.4 | 2911.4
89.4792 | 150.3 | 149.6 | 108.6 | 758 | 779.9 | 375.7 | 466.9 | 14.7 | 0.13 | 24.6 | 2873.1 | 2931.6
89.4833 | 149.8 | 149.7 | 108.4 | 758.1 | 779.8 | 376.8 | 467.1 | 14.5 | 0.07 | 24.6 | 2990.5 | 2992.7
89.4875 | 150 | 149.8 | 108.1 | 758 | 780 | 375.1 | 465.3 | 14.5 | 0.11 | 24.6 | 2883.7 | 2959.6
89.4917 | 149.9 | 149.7 | 107.9 | 758.1 | 779.5 | 377.9 | 470.1 | 14.5 | 0.08 | 24.6 | 2865.3 | 3009.6
89.4958 | 149.8 | 149.8 | 107.6 | 757.7 | 779.5 | 379.3 | 470.4 | 14.6 | 0.09 | 24.6 | 3028.6 | 3100
89.5 | 149.7 | 149.7 | 107.5 | 757.6 | 779.6 | 379.8 | 471.1 | 14.5 | 0.08 | 24.6 | 2889.1 | 3009.3
89.5042 | 149.7 | 149.5 | 107.6 | 757.8 | 779.5 | 377.9 | 469 | 14.6 | 0.09 | 24.6 | 2944.3 | 3005.1
89.5083 | 150 | 149.3 | 108 | 757.7 | 779.3 | 379.1 | 470.7 | 14.5 | 0.08 | 24.6 | 2910.2 | 3040.9
89.5125 | 149.8 | 149.4 | 108.6 | 757.6 | 779.3 | 378.3 | 468.5 | 14.5 | 0.08 | 24.6 | 2987 | 3178.4
89.5167 | 150.3 | 149.4 | 108.8 | 757.5 | 779.5 | 377.8 | 468.1 | 14.6 | 0.09 | 24.6 | 3013.8 | 3000.1
89.5208 | 150.2 | 149.5 | 109 | 757.5 | 779.6 | 375.6 | 466.4 | 14.5 | 0.09 | 24.6 | 2970.5 | 3055.3
89.525 | 150.3 | 149.4 | 109 | 757.3 | 779.7 | 377.7 | 470.1 | 14.5 | 0.1 | 24.6 | 2939.1 | 3083.3
89.5292 | 150 | 149.6 | 109.1 | 757.2 | 779.4 | 378.2 | 469.3 | 14.6 | 0.1 | 24.6 | 2928.2 | 3107.9
89.5333 | 150.4 | 149.8 | 109.4 | 756.7 | 779 | 377.4 | 468.1 | 14.6 | 0.1 | 24.6 | 3126.1 | 2994.7
89.5375 | 150.2 | 149.7 | 109 | 757.3 | 779.4 | 376.6 | 467.5 | 14.6 | 0.07 | 24.6 | 2883.6 | 2891.7
89.5417 | 150.2 | 149.6 | 108.4 | 757 | 779.6 | 376.1 | 467.1 | 14.6 | 0.08 | 24.6 | 2872.9 | 3018.1
89.5458 | 150.1 | 149.8 | 108.6 | 757.1 | 780 | 377.4 | 468.4 | 14.6 | 0.1 | 24.6 | 2929.9 | 3099.4
89.55 | 149.8 | 149.6 | 108 | 757.1 | 779.9 | 379.5 | 470.4 | 14.6 | 0.09 | 24.6 | 3015.8 | 2942.8
89.5542 | 150 | 149.8 | 108 | 757.2 | 779.3 | 375.5 | 465.8 | 14.6 | 0.08 | 24.6 | 2926.7 | 2968.2
89.5583 | 149.8 | 149.6 | 107.6 | 757.3 | 779.3 | 382.1 | 477 | 14.7 | 0.09 | 24.6 | 2958.4 | 3007.8
89.5625 | 149.8 | 149.3 | 107.4 | 757.2 | 779.3 | 377.9 | 469.6 | 14.7 | 0.1 | 24.6 | 3117.4 | 3085.9
89.5667 | 149.6 | 149.6 | 107.8 | 757.4 | 779.8 | 379.8 | 469.7 | 14.6 | 0.09 | 24.6 | 2913.3 | 3031.2
89.5708 | 149.6 | 149.5 | 108.6 | 757.3 | 780.3 | 377.2 | 465.9 | 14.7 | 0.1 | 24.6 | 3078.1 | 3096.2
89.575 | 149.5 | 149.2 | 108.6 | 757.7 | 779.7 | 378.7 | 466.8 | 14.6 | 0.09 | 24.6 | 2996.1 | 3106.8
89.5792 | 149.8 | 149.6 | 108.9 | 757.6 | 779.7 | 378.1 | 468.2 | 14.7 | 0.08 | 24.6 | 3037 | 2940.2
89.5833 | 149.9 | 149.4 | 109.1 | 757.6 | 779.8 | 380.6 | 472.6 | 14.6 | 0.09 | 24.6 | 2913.1 | 2943.7
89.5875 | 150.1 | 149.8 | 109 | 757.4 | 779.8 | 378.7 | 469.5 | 14.6 | 0.1 | 24.6 | 2930.2 | 2957.6
89.5917 | 150.2 | 149.6 | 109.4 | 757.3 | 779.5 | 378.3 | 468.6 | 14.6 | 0.11 | 24.6 | 3012.1 | 3020.3
89.5958 | 150.4 | 150 | 109.3 | 757.5 | 779.9 | 379.7 | 471.1 | 14.6 | 0.08 | 24.6 | 2963.4 | 3075.6
89.6 | 150.4 | 149.7 | 108.7 | 757.4 | 780.1 | 380.6 | 472.8 | 14.6 | 0.11 | 24.5 | 2895.9 | 2934.4
89.6042 | 149.9 | 149.8 | 108.4 | 757.2 | 780.2 | 378.3 | 469 | 14.6 | 0.09 | 24.6 | 2892.4 | 2942.1
89.6083 | 150 | 149.9 | 108.1 | 757.3 | 779.7 | 378 | 468.7 | 14.6 | 0.08 | 24.6 | 2926.3 | 3076.4
89.6125 | 150.1 | 149.6 | 107.9 | 757.8 | 779.7 | 378.9 | 469.3 | 14.6 | 0.07 | 24.6 | 2969.7 | 3137.3
89.6167 | 149.7 | 149.7 | 107.8 | 757.5 | 779.6 | 379.5 | 470.3 | 14.6 | 0.08 | 24.6 | 2901.8 | 3101
89.6208 | 149.7 | 149.6 | 107.7 | 757.1 | 779.6 | 380.4 | 471.1 | 14.6 | 0.11 | 24.6 | 3046.8 | 2988.6
89.625 | 149.6 | 149.5 | 107.6 | 756.9 | 779.6 | 380 | 470.7 | 14.6 | 0.09 | 24.6 | 2917.8 | 3082.5
89.6292 | 149.7 | 149.3 | 108.1 | 757 | 779.6 | 379.6 | 471.8 | 14.6 | 0.09 | 24.6 | 2926.3 | 2924.6
89.6333 | 150 | 149.4 | 108.7 | 757.3 | 779.6 | 378.3 | 469.1 | 14.6 | 0.08 | 24.6 | 3009.3 | 3093.8
89.6375 | 149.9 | 149.6 | 108.5 | 757.1 | 779.9 | 377.9 | 468.1 | 14.5 | 0.09 | 24.6 | 2920.9 | 3031.1
89.6417 | 150 | 149.3 | 108.9 | 757 | 779.7 | 377.5 | 467.7 | 14.7 | 0.09 | 24.6 | 2869 | 2963.9
89.6458 | 150.4 | 149.2 | 109.1 | 757.6 | 779.7 | 378.1 | 467.5 | 14.6 | 0.09 | 24.6 | 2837.6 | 2944.6
89.65 | 150.4 | 149.7 | 109.3 | 757.4 | 779.6 | 378.7 | 470.5 | 14.6 | 0.09 | 24.6 | 2881.7 | 2812.7
89.6542 | 150.4 | 149.9 | 109.5 | 757.6 | 779.9 | 375.5 | 464.7 | 14.6 | 0.08 | 24.6 | 2882.3 | 3032.8
89.6583 | 150.3 | 149.6 | 109.2 | 757.6 | 780.2 | 377.5 | 470 | 14.7 | 0.08 | 24.6 | 2976.3 | 3066.8
89.6625 | 150.4 | 149.7 | 108.6 | 757.3 | 780.1 | 376.4 | 466.6 | 14.7 | 0.07 | 24.5 | 3030.2 | 3049
89.6667 | 149.9 | 149.6 | 108.1 | 757.4 | 780 | 377.1 | 467.6 | 14.5 | 0.1 | 24.6 | 3025.2 | 3069.4
89.6708 | 150 | 149.8 | 108.1 | 757.5 | 780.1 | 377.8 | 470.4 | 14.7 | 0.09 | 24.6 | 2968.8 | 3026.3
89.675 | 149.8 | 149.6 | 107.8 | 757.3 | 780 | 379.2 | 469.6 | 14.7 | 0.09 | 24.6 | 3053.1 | 3079
89.6792 | 149.9 | 149.4 | 107.7 | 757.5 | 779.9 | 379.5 | 470.2 | 14.7 | 0.09 | 24.6 | 3001.3 | 2990.9
89.6833 | 149.7 | 149.3 | 107.6 | 756.8 | 779.6 | 376.3 | 466.5 | 14.7 | 0.08 | 24.6 | 2920.5 | 2860.1
89.6875 | 149.6 | 149.4 | 107.8 | 756.8 | 780.2 | 379.1 | 470 | 14.6 | 0.07 | 24.6 | 2929.5 | 3066
89.6917 | 150 | 149.6 | 108.4 | 756.9 | 780 | 377.3 | 467 | 14.6 | 0.06 | 24.6 | 2964.7 | 2975
89.6958 | 149.8 | 149.4 | 108.6 | 756.7 | 779.8 | 378.4 | 468.4 | 14.6 | 0.08 | 24.6 | 2829.9 | 2867.9
89.7 | 149.9 | 149.6 | 108.7 | 757 | 779.6 | 376.7 | 466.8 | 14.7 | 0.09 | 24.6 | 2793.3 | 3040.2
89.7042 | 150.1 | 149.4 | 109 | 757.6 | 780.1 | 377.5 | 468.8 | 14.5 | 0.09 | 24.6 | 2992 | 2955
89.7083 | 150.1 | 149.6 | 109.2 | 757.9 | 780.3 | 381.5 | 474 | 14.6 | 0.07 | 24.6 | 2913.2 | 2926.6
89.7125 | 150.3 | 149.6 | 109.2 | 757.5 | 780.2 | 376.8 | 467.1 | 14.6 | 0.08 | 24.6 | 3007.8 | 3036.8
89.7167 | 150.1 | 149.6 | 109.3 | 757.3 | 780 | 378.3 | 469.6 | 14.6 | 0.07 | 24.6 | 2931.7 | 3089
89.7208 | 150.3 | 149.6 | 108.9 | 757.5 | 780.2 | 377.1 | 469.5 | 14.7 | 0.06 | 24.6 | 2980.1 | 3078
89.725 | 150.1 | 149.6 | 108.4 | 757.5 | 780.3 | 376.3 | 466.4 | 14.6 | 0.05 | 24.6 | 3012.6 | 2991
89.7292 | 149.7 | 149.8 | 108.1 | 757.3 | 780.2 | 376.7 | 467 | 14.6 | 0.08 | 24.6 | 3041.7 | 3118.1
89.7333 | 149.9 | 149.6 | 108 | 757 | 779.9 | 376.6 | 466.7 | 14.5 | 0.06 | 24.6 | 2879.9 | 3049.3
89.7375 | 149.8 | 149.6 | 107.9 | 756.8 | 779.9 | 377.2 | 468.1 | 14.6 | 0.08 | 24.6 | 2998.1 | 2949.9
89.7417 | 149.7 | 149.5 | 107.6 | 757.2 | 779.8 | 377.8 | 466.7 | 14.6 | 0.06 | 24.6 | 2919.4 | 2873.4
89.7458 | 149.7 | 149.4 | 107.9 | 756.8 | 779.6 | 380.2 | 470.9 | 14.5 | 0.07 | 24.6 | 2989.8 | 3070.8
89.75 | 150 | 149.1 | 108.1 | 756.8 | 779.5 | 380.3 | 473 | 14.7 | 0.06 | 24.6 | 3039.4 | 3038.5
89.7542 | 149.9 | 149.3 | 108.3 | 757.1 | 779.5 | 378.5 | 469.8 | 14.6 | 0.07 | 24.6 | 2819.4 | 2882.5
89.7583 | 149.9 | 149.6 | 108.8 | 757.3 | 780.4 | 376.4 | 467 | 14.7 | 0.05 | 24.6 | 2850.3 | 3001
89.7625 | 150.1 | 149.4 | 109 | 757.2 | 780.3 | 381 | 472 | 14.6 | 0.07 | 24.6 | 2957.4 | 3006.2
89.7667 | 150.3 | 149.2 | 109.4 | 757.2 | 780.2 | 377.1 | 467.4 | 14.7 | 0.07 | 24.6 | 2941.1 | 2939
89.7708 | 150.2 | 149.5 | 109.3 | 757.1 | 779.9 | 377.2 | 467.4 | 14.6 | 0.06 | 24.6 | 2837.2 | 3007.6
89.775 | 150.1 | 149.5 | 109.4 | 757.2 | 780.9 | 378 | 467.1 | 14.7 | 0.05 | 24.6 | 2996.3 | 3102.8
89.7792 | 150.4 | 149.6 | 109.1 | 757.2 | 780.6 | 377.8 | 466.8 | 14.7 | 0.05 | 24.6 | 2939.1 | 3073.7
89.7833 | 150.1 | 149.8 | 108.6 | 757.6 | 780.3 | 375.9 | 466.6 | 14.6 | 0.06 | 24.6 | 3037.5 | 3104.5
89.7875 | 150.1 | 149.7 | 108.4 | 757.3 | 780.3 | 379.1 | 471.5 | 14.7 | 0.06 | 24.6 | 3087.4 | 3055.7
89.7917 | 149.6 | 149.6 | 108 | 757.5 | 779.9 | 377 | 468.4 | 14.6 | 0.07 | 24.6 | 3020.6 | 3000.4
89.7958 | 149.6 | 149.5 | 107.9 | 757.3 | 779.9 | 379.1 | 470.3 | 14.7 | 0.07 | 24.6 | 2989.5 | 2959.6
89.8 | 149.6 | 149.5 | 107.9 | 757 | 779.7 | 379.6 | 470.9 | 14.7 | 0.07 | 24.6 | 3026.1 | 3020.9
89.8042 | 149.8 | 149.2 | 107.7 | 756.6 | 779.7 | 380.6 | 470.9 | 14.7 | 0.06 | 24.6 | 2946.6 | 3038.4
89.8083 | 149.8 | 149.3 | 107.8 | 756.6 | 780 | 378.4 | 468.4 | 14.7 | 0.07 | 24.6 | 3010.8 | 2922.9
89.8125 | 149.9 | 149.4 | 108.2 | 757 | 780.2 | 381.5 | 472.5 | 14.6 | 0.06 | 24.6 | 2847.9 | 2987.6
89.8167 | 150.1 | 149.5 | 108.5 | 756.9 | 780 | 379.4 | 470.6 | 14.7 | 0.07 | 24.6 | 2944.8 | 2952.1
89.8208 | 150.1 | 149.4 | 108.5 | 757 | 780.2 | 380.8 | 471.2 | 14.7 | 0.08 | 24.6 | 2912.7 | 3005.4
89.825 | 150.4 | 149.6 | 109 | 757.1 | 779.8 | 379.2 | 471.5 | 14.6 | 0.06 | 24.6 | 2948 | 3048
89.8292 | 150.2 | 149.6 | 109.4 | 757.1 | 780.4 | 378.9 | 469.9 | 14.7 | 0.09 | 24.6 | 2907 | 3013
89.8333 | 150.4 | 149.7 | 109.2 | 757.4 | 780 | 378.7 | 468.3 | 14.6 | 0.06 | 24.6 | 3087.3 | 3113.7
89.8375 | 150.3 | 149.6 | 109.4 | 757.1 | 780.3 | 378 | 468.6 | 14.6 | 0.06 | 24.6 | 2882.4 | 3180.8
89.8417 | 150 | 150 | 108.8 | 757.4 | 780.2 | 376.3 | 466.7 | 14.6 | 0.06 | 24.6 | 2961.6 | 3039.6
89.8458 | 150 | 149.1 | 108.4 | 757.2 | 779.9 | 376.2 | 465.5 | 14.6 | 0.07 | 24.6 | 2979.7 | 2995.3
89.85 | 150 | 149.8 | 108 | 757.3 | 779.6 | 379.8 | 473 | 14.7 | 0.07 | 24.6 | 2937.3 | 3082.8
89.8542 | 149.8 | 149.5 | 108 | 757.2 | 779.7 | 377.2 | 466.8 | 14.7 | 0.08 | 24.6 | 3069.3 | 3090.5
89.8583 | 149.9 | 149.6 | 107.7 | 757.2 | 780.1 | 380 | 472.2 | 14.7 | 0.07 | 24.6 | 2883.9 | 2973.1
89.8625 | 149.6 | 149.5 | 107.6 | 757.6 | 780.2 | 377.3 | 466.3 | 14.7 | 0.07 | 24.6 | 2944.4 | 2930.8
89.8667 | 149.6 | 149.5 | 107.6 | 757.5 | 779.9 | 380.4 | 471.4 | 14.6 | 0.08 | 24.6 | 2984.9 | 2993.9
89.8708 | 149.9 | 149.3 | 108 | 757.1 | 780 | 380.1 | 469.5 | 14.6 | 0.05 | 24.6 | 2976.4 | 2929.8
89.875 | 150 | 149.4 | 108.3 | 757.3 | 779.8 | 379.8 | 467.6 | 14.7 | 0.08 | 24.6 | 2867.3 | 3058.2
89.8792 | 150.2 | 149.6 | 108.6 | 757.2 | 779.9 | 380.1 | 470.3 | 14.8 | 0.08 | 24.6 | 2903.8 | 3055
89.8833 | 150.3 | 149.4 | 108.9 | 757.3 | 780.2 | 378.2 | 468.7 | 14.7 | 0.08 | 24.6 | 2992.4 | 3086.3
89.8875 | 150.1 | 149.6 | 109 | 756.9 | 780 | 379.3 | 470.1 | 14.6 | 0.09 | 24.6 | 2934.1 | 3030
89.8917 | 150.3 | 149.6 | 109 | 757 | 780 | 377.2 | 467.3 | 14.6 | 0.07 | 24.6 | 2860.1 | 2936.4
89.8958 | 150.6 | 149.8 | 109.3 | 757.3 | 780.5 | 379.7 | 472.1 | 14.7 | 0.06 | 24.6 | 2959.3 | 3062.4
89.9 | 150.4 | 149.5 | 109.3 | 757.3 | 779.5 | 381.3 | 472.7 | 14.6 | 0.07 | 24.6 | 3013.2 | 3083.6
89.9042 | 150.3 | 149.7 | 108.5 | 757.5 | 780 | 379 | 466.8 | 14.7 | 0.07 | 24.6 | 2961.6 | 2901
89.9083 | 149.9 | 150 | 108.4 | 757.5 | 779.9 | 379 | 468.9 | 14.7 | 0.09 | 24.6 | 3034 | 3017
89.9125 | 149.7 | 149.6 | 107.9 | 757.2 | 779.7 | 379.6 | 470 | 14.7 | 0.06 | 24.6 | 3008.6 | 3059.2
89.9167 | 149.8 | 149.8 | 108 | 756.9 | 779.6 | 375.7 | 465.3 | 14.8 | 0.07 | 24.6 | 2898.8 | 3058.6
89.9208 | 149.9 | 149.6 | 107.7 | 756.9 | 779.5 | 381.5 | 473.7 | 14.7 | 0.08 | 24.6 | 2951.7 | 2950.2
89.925 | 149.8 | 149.6 | 107.8 | 757.5 | 779.3 | 380.4 | 471.9 | 14.7 | 0.08 | 24.6 | 2927.9 | 3012.2
89.9292 | 149.8 | 149.8 | 107.6 | 757.6 | 779.4 | 380.9 | 472.4 | 14.7 | 0.07 | 24.6 | 2883.5 | 3073.3
89.9333 | 149.6 | 149.3 | 107.6 | 757.5 | 780 | 379.7 | 469.7 | 14.7 | 0.06 | 24.6 | 2991.4 | 3008.6
89.9375 | 149.9 | 149.3 | 108.6 | 757.3 | 779.6 | 381 | 470.6 | 14.6 | 0.09 | 24.6 | 2987.2 | 3044.7
89.9417 | 150.2 | 149.5 | 108.6 | 758 | 779.8 | 379.7 | 469.4 | 14.6 | 0.07 | 24.6 | 2944.3 | 3045.1
89.9458 | 149.9 | 149.8 | 108.7 | 757.6 | 779.8 | 380.9 | 471.6 | 14.7 | 0.08 | 24.6 | 2951.8 | 3084.6
89.95 | 150.1 | 149.6 | 108.9 | 757 | 779.8 | 380.9 | 470.4 | 14.7 | 0.1 | 24.6 | 2956.4 | 3065.6
89.9542 | 150.3 | 149.7 | 109.4 | 757.1 | 780.1 | 378.6 | 468.9 | 14.7 | 0.08 | 24.6 | 2983.2 | 3044.9
89.9583 | 150.3 | 149.7 | 109.2 | 757.2 | 779.8 | 379.9 | 471.9 | 14.6 | 0.06 | 24.6 | 2920.9 | 3041
89.9625 | 150.3 | 149.7 | 109 | 757.2 | 780 | 378.5 | 469.7 | 14.6 | 0.05 | 24.6 | 2997.5 | 2935.2
89.9667 | 149.9 | 149.6 | 108.6 | 757.5 | 780.2 | 379.8 | 469.3 | 14.6 | 0.05 | 24.6 | 2825.6 | 3036.2
89.9708 | 150 | 149.6 | 108.2 | 757.1 | 780 | 379.4 | 470.5 | 14.7 | 0.08 | 24.6 | 2858.7 | 3002.7
89.975 | 149.9 | 149.7 | 108.7 | 756.8 | 780.2 | 379.5 | 470.9 | 14.7 | 0.07 | 24.6 | 2964.1 | 3000.1
89.9792 | 149.8 | 149.6 | 107.9 | 756.9 | 780 | 380.1 | 472.3 | 14.7 | 0.08 | 24.6 | 2977.9 | 3027.3
89.9833 | 149.6 | 149.6 | 107.7 | 757.1 | 780 | 380.9 | 471.7 | 14.7 | 0.07 | 24.6 | 2840 | 3086.3
89.9875 | 149.6 | 149.6 | 107.6 | 756.9 | 779.9 | 380 | 469.7 | 14.7 | 0.06 | 24.6 | 2817.9 | 3034.8
89.9917 | 149.8 | 149.3 | 107.9 | 756.7 | 779.6 | 380.7 | 471.2 | 14.6 | 0.06 | 24.6 | 2931.3 | 3094
89.9958 | 149.9 | 149.4 | 108.4 | 756.8 | 779.8 | 384.3 | 475.2 | 14.6 | 0.08 | 24.6 | 3054.4 | 2944.4
90 | 149.9 | 149.4 | 108.6 | 757.1 | 779.5 | 380.1 | 470.7 | 14.7 | 0.09 | 24.6 | 2841.8 | 3091.5

## Block Data
Lab | SR
Stand | 77 |  | Cylinder Bore Microfinish
Test # | 79
cylinder | Rk | Rpk | Rvk | Rz | Mr2
1 | 1.008 | 0.338 | 1.156 | 3.985 | 81.525
3 | 1.145 | 0.31 | 1.07 | 3.806 | 85.15
5 | 1.041 | 0.269 | 1.126 | 4.114 | 80.725
2 | 1.267 | 0.0365 | 1.001 | 3.552 | 87.15
4 | 1.126 | 0.236 | 1.385 | 4.035 | 89.25
6 | 1.229 | 0.285 | 1.127 | 3.606 | 83.525
Bore Diameters
| One |  |  |  | Three |  |  |  | Five |  |  |  | Two |  |  |  | Four |  |  |  | Six
| Top | Middle | Bottom | Taper | Top | Middle | Bottom | Taper | Top | Middle | Bottom | Taper | Top | Middle | Bottom | Taper | Top | Middle | Bottom | Taper | Top | Middle | Bottom | Taper
Trans | 96.041 | 96.04 | 96.041 | 0 | 96.04 | 96.039 | 96.04 | 0 | 96.042 | 96.041 | 96.042 | 0 | 96.043 | 96.041 | 96.042 | 0.001 | 96.038 | 96.036 | 96.035 | 0.003 | 96.038 | 96.038 | 96.037 | 0.001
Long | 96.043 | 96.043 | 96.039 | 0.004 | 96.04 | 96.043 | 96.04 | 0 | 96.042 | 96.043 | 96.041 | 0.001 | 96.042 | 96.041 | 96.041 | 0.001 | 96.038 | 96.04 | 96.036 | 0.002 | 96.042 | 96.038 | 96.036 | 0.006