## R1>2_L10
RECORD_NUMBER | STAGE_NUMBER | _CYCLE# | Date | Time | MODE_NAME | LOOP_NUMBER | T-HRS | T-MIN | PWR | SPEED | P_MAP | T_OIL_IN | T_COOL_OUT | T_RAC_IN | P_AIR_IN | F_COOL_N | P_COOLANT | P_EBP | T_AIR_IN | L_LAMBDA | R_LAMBDA | F_FUEL | P_PUMP_OIL | P_LHEADOIL | P_RHEADOIL | TIME | Step Time
5712 | 2 | 10 | 02/02/17 | 9:48:52.09 | /B1 | 2280 | 38 | 0 | 25.09 | 1254 | 66.76 | 68.3 | 57.2 | 28.7 | 0.034 | 49.7 | 70.2 | 104.09 | 29.8 | 1 | 1 | 7.1 | 159.3 | 74.3 | 73.5 | 9:48:52.09 | 0:00
5713 | 2 | 10 | 02/02/17 | 9:48:57.09 | /B1 | 2280 | 38 | 0 | 26.77 | 1360 | 64.22 | 68.4 | 56.8 | 28.9 | -0.007 | 56.7 | 70.27 | 104.29 | 29.9 | 1 | 1 | 7.5 | 171.6 | 78.1 | 77.3 | 9:48:57.09 | 0:00
5714 | 2 | 10 | 02/02/17 | 9:49:02.09 | /B1 | 2280 | 38 | 0 | 28.23 | 1467 | 63.13 | 68.5 | 56.4 | 28.9 | -0.032 | 63.7 | 70.2 | 104.37 | 29.8 | 1 | 1 | 8.2 | 183.6 | 81.7 | 81 | 9:49:02.09 | 0:00
5715 | 2 | 10 | 02/02/17 | 9:49:07.09 | /B1 | 2280 | 38 | 0 | 29.93 | 1575 | 63.05 | 68.6 | 56.3 | 29.3 | -0.069 | 70.4 | 70.2 | 104.54 | 29.8 | 1 | 1 | 8.7 | 194.6 | 85 | 84.2 | 9:49:07.09 | 0:00
5716 | 2 | 10 | 02/02/17 | 9:49:12.09 | /B1 | 2280 | 38 | 0 | 31.54 | 1683 | 63.24 | 68.7 | 56.2 | 29.7 | -0.119 | 75.5 | 70.2 | 104.69 | 29.8 | 1 | 0.99 | 9.1 | 203.5 | 87.5 | 86.7 | 9:49:12.09 | 0:00
5717 | 2 | 10 | 02/02/17 | 9:49:17.09 | /B1 | 2280 | 38 | 0 | 33.55 | 1792 | 63.13 | 68.8 | 56.3 | 30.28 | -0.174 | 81.3 | 70.2 | 104.94 | 29.7 | 1 | 1 | 9.7 | 213.6 | 90.2 | 89.5 | 9:49:17.09 | 0:00
5718 | 2 | 10 | 02/02/17 | 9:49:22.09 | /B1 | 2280 | 38 | 0 | 36.86 | 1901 | 63.4 | 68.9 | 56.3 | 30.76 | -0.24 | 87.8 | 70.27 | 105.23 | 29.7 | 0.99 | 1 | 10.7 | 221.6 | 92.2 | 91.6 | 9:49:22.09 | 0:00
5719 | 2 | 10 | 02/02/17 | 9:49:27.09 | /B1 | 2280 | 38 | 0 | 39.65 | 2008 | 62.96 | 69.1 | 56.3 | 31.14 | -0.277 | 93.9 | 70.2 | 105.37 | 29.5 | 1 | 1 | 11.2 | 227.3 | 93.6 | 93 | 9:49:27.09 | 0:01
5720 | 2 | 10 | 02/02/17 | 9:49:32.09 | /B1 | 2280 | 38 | 0 | 42.34 | 2116 | 63.38 | 69.4 | 56.5 | 31.52 | -0.125 | 99.6 | 70.2 | 105.63 | 29.2 | 1 | 1 | 12 | 230.5 | 94.2 | 93.8 | 9:49:32.09 | 0:01
5721 | 2 | 10 | 02/02/17 | 9:49:37.09 | /B1 | 2280 | 38 | 0 | 45.82 | 2225 | 64.8 | 69.6 | 56.5 | 31.6 | -0.15 | 106.2 | 70.2 | 105.91 | 28.5 | 1 | 1 | 12.9 | 231.5 | 94.2 | 94.1 | 9:49:37.09 | 0:01
5722 | 2 | 10 | 02/02/17 | 9:49:42.09 | /B1 | 2280 | 38 | 0 | 48.66 | 2332 | 65.28 | 69.9 | 56.7 | 32.18 | -0.223 | 112.2 | 70.27 | 106.08 | 28.1 | 1 | 1 | 13.7 | 232 | 93.9 | 94 | 9:49:42.09 | 0:01
5723 | 2 | 10 | 02/02/17 | 9:49:47.09 | /B1 | 2281 | 38 | 1 | 51.55 | 2440 | 65.77 | 70.1 | 56.9 | 32.46 | -0.271 | 117.6 | 70.2 | 106.34 | 27.6 | 0.99 | 1 | 14.6 | 231.5 | 93.4 | 93.8 | 9:49:47.09 | 0:01
5725 | 2 | 10 | 02/02/17 | 9:49:52.09 | /B2 | 2281 | 38 | 1 | 54.44 | 2559 | 65.95 | 70.3 | 57.1 | 32.74 | -0.155 | 123.4 | 70.2 | 106.57 | 27.2 | 0.99 | 0.99 | 15.6 | 231.3 | 92.9 | 93.6 | 9:49:52.09 | 0:01
5726 | 2 | 10 | 02/02/17 | 9:49:57.09 | /B2 | 2281 | 38 | 1 | 56.79 | 2692 | 64.95 | 70.8 | 57.3 | 33.12 | -0.197 | 128.6 | 70.2 | 106.74 | 26.8 | 0.99 | 1 | 16.6 | 229.8 | 92 | 92.8 | 9:49:57.09 | 0:01
5727 | 2 | 10 | 02/02/17 | 9:50:02.09 | /B2 | 2281 | 38 | 1 | 58.78 | 2827 | 63.93 | 71.3 | 57.8 | 33.5 | -0.251 | 126.7 | 70.2 | 106.74 | 26.5 | 1 | 1 | 16.7 | 227.6 | 90.9 | 91.8 | 9:50:02.09 | 0:01
5728 | 2 | 10 | 02/02/17 | 9:50:07.09 | /B3 | 2281 | 38 | 1 | 61.94 | 2897 | 64.39 | 71.8 | 58.4 | 34.08 | -0.168 | 122 | 70.2 | 106.77 | 26.3 | 1 | 1 | 17 | 225 | 89.8 | 91 | 9:50:07.09 | 0:01
5729 | 2 | 10 | 02/02/17 | 9:50:12.09 | /B3 | 2281 | 38 | 1 | 63.36 | 2901 | 65.27 | 72.1 | 58.9 | 34.66 | -0.106 | 119.3 | 70.2 | 106.83 | 26.1 | 1 | 1 | 16.9 | 222.8 | 88.7 | 90.1 | 9:50:12.09 | 0:01
5730 | 2 | 10 | 02/02/17 | 9:50:17.09 | /B3 | 2281 | 38 | 1 | 64.12 | 2901 | 65.9 | 72.6 | 59.4 | 35.04 | -0.092 | 117.7 | 70.2 | 106.86 | 25.9 | 0.99 | 0.99 | 17.6 | 221.3 | 87.7 | 89.3 | 9:50:17.09 | 0:01
5731 | 2 | 10 | 02/02/17 | 9:50:22.09 | /B3 | 2281 | 38 | 1 | 64.52 | 2900 | 66.23 | 73 | 59.9 | 35.42 | -0.08 | 116.3 | 70.27 | 106.88 | 25.7 | 1 | 0.99 | 17.6 | 219.7 | 87.2 | 88.5 | 9:50:22.09 | 0:01
5732 | 2 | 10 | 02/02/17 | 9:50:27.09 | /B3 | 2281 | 38 | 1 | 65.1 | 2900 | 66.5 | 73.4 | 60.4 | 35.7 | -0.07 | 115.3 | 70.2 | 106.91 | 25.6 | 1 | 0.99 | 17.5 | 218.7 | 86.8 | 87.9 | 9:50:27.09 | 0:02
5733 | 2 | 10 | 02/02/17 | 9:50:32.09 | /B3 | 2281 | 38 | 1 | 65.37 | 2900 | 66.77 | 73.8 | 60.9 | 36.28 | -0.061 | 115.3 | 70.13 | 106.94 | 25.4 | 0.99 | 1 | 17.5 | 217.9 | 86 | 87.6 | 9:50:32.09 | 0:02
5734 | 2 | 10 | 02/02/17 | 9:50:37.09 | /B3 | 2281 | 38 | 1 | 65.34 | 2900 | 66.76 | 74.2 | 61.3 | 36.46 | -0.051 | 116.3 | 70.2 | 106.94 | 25.3 | 0.99 | 0.99 | 17.6 | 216.8 | 85.4 | 86.9 | 9:50:37.09 | 0:02
5735 | 2 | 10 | 02/02/17 | 9:50:42.09 | /B3 | 2281 | 38 | 1 | 65.34 | 2900 | 66.7 | 74.7 | 61.7 | 36.84 | -0.039 | 116 | 70.2 | 106.94 | 25.3 | 1 | 1 | 17.3 | 215.8 | 84.6 | 86.1 | 9:50:42.09 | 0:02
5736 | 2 | 10 | 02/02/17 | 9:50:47.09 | /B3 | 2282 | 38 | 2 | 65.16 | 2900 | 66.57 | 75.1 | 62.3 | 37.62 | -0.026 | 116.2 | 70.2 | 106.91 | 25.3 | 1 | 0.99 | 17.4 | 215.1 | 83.9 | 85.2 | 9:50:47.09 | 0:02
5738 | 2 | 10 | 02/02/17 | 9:50:52.09 | /TS | 2282 | 38 | 2 | 64.98 | 2900 | 66.49 | 75.5 | 62.7 | 37.6 | -0.01 | 116.6 | 70.2 | 106.94 | 25.3 | 0.99 | 0.99 | 17.4 | 214.3 | 83.2 | 84.5 | 9:50:52.09 | 0:02
5739 | 2 | 10 | 02/02/17 | 9:50:57.09 | /TS | 2282 | 38 | 2 | 65.01 | 2900 | 66.48 | 75.8 | 63.1 | 37.78 | 0.104 | 116.4 | 70.13 | 106.94 | 25.3 | 0.99 | 0.99 | 17.5 | 213.6 | 82.7 | 83.8 | 9:50:57.09 | 0:02
5740 | 2 | 10 | 02/02/17 | 9:51:02.09 | /TS | 2282 | 38 | 2 | 64.92 | 2900 | 66.45 | 76.2 | 63.5 | 38.36 | 0.12 | 116.5 | 70.13 | 106.91 | 25.3 | 1 | 0.99 | 17.2 | 212.6 | 81.9 | 83.2 | 9:51:02.09 | 0:02
5741 | 2 | 10 | 02/02/17 | 9:51:07.09 | /TS | 2282 | 38 | 2 | 64.8 | 2900 | 66.42 | 76.7 | 63.8 | 38.54 | 0.124 | 116.7 | 70.13 | 106.94 | 25.3 | 0.99 | 1 | 17.2 | 211.8 | 81.3 | 82.5 | 9:51:07.09 | 0:02
5742 | 2 | 10 | 02/02/17 | 9:51:12.09 | /TS | 2282 | 38 | 2 | 64.8 | 2900 | 66.35 | 77 | 64.2 | 39.12 | 0.126 | 117 | 70.2 | 106.94 | 25.3 | 0.99 | 0.99 | 17.3 | 211.1 | 80.7 | 81.9 | 9:51:12.09 | 0:02
5743 | 2 | 10 | 02/02/17 | 9:51:17.09 | /TS | 2282 | 38 | 2 | 64.68 | 2900 | 66.34 | 77.4 | 64.6 | 39.5 | 0.128 | 116.9 | 70.2 | 106.94 | 25.3 | 1 | 0.99 | 17.1 | 210.4 | 80.1 | 81.4 | 9:51:17.09 | 0:02
5744 | 2 | 10 | 02/02/17 | 9:51:22.09 | /TS | 2282 | 38 | 2 | 64.58 | 2900 | 66.29 | 77.8 | 64.9 | 39.78 | 0.129 | 117 | 70.2 | 106.94 | 25.3 | 0.99 | 0.99 | 17.4 | 209.3 | 79.4 | 80.7 | 9:51:22.09 | 0:02
5745 | 2 | 10 | 02/02/17 | 9:51:27.09 | /TS | 2282 | 38 | 2 | 64.55 | 2900 | 66.26 | 78.1 | 65.3 | 40.16 | 0.129 | 117.2 | 70.13 | 106.97 | 25.4 | 1 | 1 | 17.1 | 208.6 | 78.7 | 80 | 9:51:27.09 | 0:03
5746 | 2 | 10 | 02/02/17 | 9:51:32.09 | /TS | 2282 | 38 | 2 | 64.46 | 2900 | 66.23 | 78.3 | 65.7 | 40.44 | 0.131 | 117.4 | 70.06 | 106.94 | 25.4 | 0.99 | 1 | 17.1 | 208 | 78.3 | 79.4 | 9:51:32.09 | 0:03
5747 | 2 | 10 | 02/02/17 | 9:51:37.09 | /TS | 2282 | 38 | 2 | 64.4 | 2900 | 66.18 | 78.8 | 65.9 | 40.82 | 0.13 | 117.4 | 70.13 | 106.97 | 25.6 | 1 | 1 | 16.8 | 207.2 | 77.8 | 78.6 | 9:51:37.09 | 0:03
5748 | 2 | 10 | 02/02/17 | 9:51:42.09 | /TS | 2282 | 38 | 2 | 64.4 | 2900 | 66.17 | 79.2 | 66.3 | 41 | 0.132 | 117 | 70.13 | 106.97 | 25.6 | 1 | 1 | 16.8 | 206.4 | 77.3 | 78.1 | 9:51:42.09 | 0:03
5749 | 2 | 10 | 02/02/17 | 9:51:47.09 | /TS | 2283 | 38 | 3 | 64.31 | 2900 | 66.17 | 79.4 | 66.7 | 41.58 | 0.124 | 117.4 | 70.13 | 106.97 | 25.7 | 1 | 1 | 16.8 | 205.6 | 76.8 | 77.3 | 9:51:47.09 | 0:03
5751 | 2 | 10 | 02/02/17 | 9:51:52.09 | /TS | 2283 | 38 | 3 | 64.1 | 2900 | 66.1 | 79.8 | 66.8 | 41.86 | 0.113 | 118.1 | 70.06 | 106.97 | 25.8 | 0.99 | 0.99 | 17 | 204.9 | 76.1 | 76.8 | 9:51:52.09 | 0:03
5752 | 2 | 10 | 02/02/17 | 9:51:57.09 | /TS | 2283 | 38 | 3 | 64.1 | 2900 | 66.09 | 80.2 | 67.1 | 42.14 | 0.107 | 118.3 | 70.13 | 106.97 | 26 | 1 | 0.99 | 16.9 | 204.2 | 75.5 | 76.2 | 9:51:57.09 | 0:03
5753 | 2 | 10 | 02/02/17 | 9:52:02.09 | /TS | 2283 | 38 | 3 | 64.13 | 2900 | 66.06 | 80.5 | 67.4 | 42.42 | 0.099 | 118.4 | 70.13 | 106.97 | 26.2 | 0.99 | 0.99 | 17 | 203.3 | 75.1 | 75.7 | 9:52:02.09 | 0:03
5754 | 2 | 10 | 02/02/17 | 9:52:07.09 | /TS | 2283 | 38 | 3 | 64.04 | 2900 | 66.06 | 80.8 | 67.7 | 42.9 | 0.094 | 118.3 | 70.06 | 106.97 | 26.3 | 1 | 1 | 16.9 | 203.1 | 74.5 | 75.2 | 9:52:07.09 | 0:03
5755 | 2 | 10 | 02/02/17 | 9:52:12.09 | /TS | 2283 | 38 | 3 | 63.98 | 2900 | 66.02 | 81.2 | 67.9 | 42.98 | 0.09 | 118.3 | 70.06 | 106.97 | 26.4 | 0.99 | 1 | 16.8 | 202.1 | 73.9 | 74.5 | 9:52:12.09 | 0:03
5756 | 2 | 10 | 02/02/17 | 9:52:17.09 | /TS | 2283 | 38 | 3 | 63.95 | 2900 | 66.02 | 81.5 | 68.3 | 43.66 | 0.084 | 118.1 | 70.06 | 106.97 | 26.5 | 1 | 1 | 16.7 | 201.5 | 73.4 | 73.9 | 9:52:17.09 | 0:03
5757 | 2 | 10 | 02/02/17 | 9:52:22.09 | /TS | 2283 | 38 | 3 | 63.95 | 2900 | 66.01 | 81.9 | 68.6 | 43.94 | 0.081 | 118.2 | 70.06 | 106.97 | 26.7 | 1 | 1 | 16.7 | 200.7 | 72.9 | 73.5 | 9:52:22.09 | 0:03
5758 | 2 | 10 | 02/02/17 | 9:52:27.09 | /TS | 2283 | 38 | 3 | 63.89 | 2900 | 66 | 82.2 | 68.7 | 44.22 | 0.08 | 118.1 | 70.13 | 106.94 | 26.8 | 0.99 | 0.99 | 16.9 | 200.2 | 72.4 | 73 | 9:52:27.09 | 0:04
5759 | 2 | 10 | 02/02/17 | 9:52:32.09 | /TS | 2283 | 38 | 3 | 63.89 | 2900 | 65.99 | 82.5 | 69.1 | 44.7 | 0.075 | 118.1 | 70.13 | 106.94 | 27.1 | 0.99 | 1 | 16.7 | 199.7 | 71.9 | 72.5 | 9:52:32.09 | 0:04
5760 | 2 | 10 | 02/02/17 | 9:52:37.09 | /TS | 2283 | 38 | 3 | 63.89 | 2900 | 66 | 82.7 | 69.3 | 44.88 | 0.074 | 117.9 | 69.99 | 106.97 | 27.2 | 0.99 | 1 | 16.5 | 198.8 | 71.4 | 72.1 | 9:52:37.09 | 0:04
5761 | 2 | 10 | 02/02/17 | 9:52:42.09 | /TS | 2283 | 38 | 3 | 63.86 | 2900 | 65.98 | 83.1 | 69.6 | 45.36 | 0.07 | 117.7 | 70.06 | 106.94 | 27.3 | 0.99 | 0.99 | 16.8 | 198.5 | 70.9 | 71.8 | 9:52:42.09 | 0:04
5762 | 2 | 10 | 02/02/17 | 9:52:47.09 | /TS | 2284 | 38 | 4 | 63.67 | 2900 | 65.99 | 83.4 | 70 | 45.74 | 0.07 | 117.7 | 70.06 | 106.97 | 27.4 | 0.99 | 0.99 | 16.8 | 197.6 | 70.5 | 71.2 | 9:52:47.09 | 0:04
5764 | 2 | 10 | 02/02/17 | 9:52:52.09 | /TS | 2284 | 38 | 4 | 63.64 | 2900 | 65.99 | 83.8 | 70.3 | 45.92 | 0.068 | 118.2 | 69.99 | 106.97 | 27.6 | 1 | 1 | 16.6 | 197 | 70.2 | 70.9 | 9:52:52.09 | 0:04
5765 | 2 | 10 | 02/02/17 | 9:52:57.09 | /TS | 2284 | 38 | 4 | 63.56 | 2899 | 65.99 | 84.1 | 70.6 | 46.3 | 0.066 | 118.1 | 70.06 | 106.97 | 27.7 | 0.99 | 1 | 16.6 | 196.5 | 69.9 | 70.6 | 9:52:57.09 | 0:04
5766 | 2 | 10 | 02/02/17 | 9:53:02.09 | /TS | 2284 | 38 | 4 | 63.47 | 2899 | 65.96 | 84.4 | 71 | 46.68 | 0.066 | 117.7 | 70.06 | 106.97 | 27.9 | 0.99 | 0.99 | 16.7 | 196 | 69.6 | 70.1 | 9:53:02.09 | 0:04
5767 | 2 | 10 | 02/02/17 | 9:53:07.09 | /TS | 2284 | 38 | 4 | 63.47 | 2899 | 65.96 | 84.6 | 71.2 | 46.86 | 0.064 | 118 | 70.06 | 106.94 | 28.1 | 0.99 | 1 | 16.6 | 195.5 | 69 | 69.7 | 9:53:07.09 | 0:04
5768 | 2 | 10 | 02/02/17 | 9:53:12.09 | /TS | 2284 | 38 | 4 | 63.46 | 2900 | 65.98 | 84.8 | 71.6 | 47.24 | 0.063 | 117.9 | 69.99 | 106.97 | 28.3 | 1 | 1 | 16.6 | 194.8 | 68.7 | 69.6 | 9:53:12.09 | 0:04
5769 | 2 | 10 | 02/02/17 | 9:53:17.09 | /TS | 2284 | 38 | 4 | 63.46 | 2900 | 65.98 | 85.1 | 71.8 | 47.62 | 0.06 | 118.3 | 70.06 | 106.97 | 28.4 | 1 | 1 | 16.4 | 194.3 | 68.2 | 69.1 | 9:53:17.09 | 0:04
5770 | 2 | 10 | 02/02/17 | 9:53:22.09 | /TS | 2284 | 38 | 4 | 63.37 | 2900 | 65.96 | 85.4 | 72.3 | 47.8 | 0.061 | 118 | 70.06 | 106.97 | 28.6 | 0.99 | 1 | 16.6 | 193.5 | 67.7 | 68.7 | 9:53:22.09 | 0:04
5771 | 2 | 10 | 02/02/17 | 9:53:27.09 | /TS | 2284 | 38 | 4 | 63.29 | 2899 | 65.99 | 85.7 | 72.7 | 48.28 | 0.061 | 118 | 69.99 | 106.94 | 28.7 | 1 | 1 | 16.4 | 192.8 | 67.3 | 68.2 | 9:53:27.09 | 0:05
5772 | 2 | 10 | 02/02/17 | 9:53:32.09 | /TS | 2284 | 38 | 4 | 63.28 | 2900 | 65.98 | 86.1 | 72.9 | 48.56 | 0.061 | 117.7 | 69.99 | 107 | 28.8 | 0.99 | 0.99 | 16.6 | 192.6 | 67 | 68 | 9:53:32.09 | 0:05
5773 | 2 | 10 | 02/02/17 | 9:53:37.09 | /TS | 2284 | 38 | 4 | 63.26 | 2899 | 65.98 | 86.4 | 73.4 | 48.94 | 0.06 | 118.1 | 69.99 | 106.97 | 29.1 | 0.99 | 0.99 | 16.5 | 192.2 | 66.6 | 67.4 | 9:53:37.09 | 0:05
5774 | 2 | 10 | 02/02/17 | 9:53:42.09 | /TS | 2284 | 38 | 4 | 63.25 | 2900 | 65.98 | 86.6 | 73.7 | 49.12 | 0.058 | 118.2 | 69.99 | 106.97 | 29.2 | 0.99 | 0.99 | 16.3 | 191.9 | 66.3 | 67.1 | 9:53:42.09 | 0:05
5775 | 2 | 10 | 02/02/17 | 9:53:47.09 | /TS | 2285 | 38 | 5 | 63.17 | 2899 | 65.98 | 86.9 | 74.2 | 49.6 | 0.059 | 118.2 | 69.99 | 106.97 | 29.3 | 1 | 1 | 16.5 | 191.1 | 65.7 | 66.6 | 9:53:47.09 | 0:05
5777 | 2 | 10 | 02/02/17 | 9:53:52.09 | /TS | 2285 | 38 | 5 | 63.2 | 2899 | 65.98 | 87.2 | 74.6 | 49.78 | 0.059 | 118.2 | 69.99 | 106.97 | 29.5 | 1 | 0.99 | 16.4 | 190.6 | 65.3 | 66.2 | 9:53:52.09 | 0:05
5778 | 2 | 10 | 02/02/17 | 9:53:57.09 | /TS | 2285 | 38 | 5 | 63.11 | 2899 | 65.98 | 87.5 | 75 | 50.26 | 0.059 | 118.1 | 69.99 | 106.97 | 29.7 | 0.99 | 0.99 | 16.5 | 190.2 | 64.9 | 65.8 | 9:53:57.09 | 0:05
5779 | 2 | 10 | 02/02/17 | 9:54:02.09 | /TS | 2285 | 38 | 5 | 62.98 | 2899 | 65.99 | 87.9 | 75.5 | 50.74 | 0.06 | 118.5 | 69.99 | 106.97 | 29.8 | 1 | 0.99 | 16.2 | 189.6 | 64.6 | 65.5 | 9:54:02.09 | 0:05
5780 | 2 | 10 | 02/02/17 | 9:54:07.09 | /TS | 2285 | 38 | 5 | 62.83 | 2899 | 66 | 88.2 | 75.9 | 51.02 | 0.058 | 118.4 | 69.99 | 106.97 | 29.9 | 1 | 1 | 16.4 | 189.2 | 64.2 | 65.1 | 9:54:07.09 | 0:05
5781 | 2 | 10 | 02/02/17 | 9:54:12.09 | /TS | 2285 | 38 | 5 | 62.94 | 2900 | 65.99 | 88.4 | 76.3 | 51.3 | 0.061 | 118.3 | 69.99 | 106.97 | 30.1 | 1 | 0.99 | 16.4 | 188.7 | 64 | 64.8 | 9:54:12.09 | 0:05
5782 | 2 | 10 | 02/02/17 | 9:54:17.09 | /TS | 2285 | 38 | 5 | 62.89 | 2899 | 66 | 88.7 | 76.7 | 51.48 | 0.059 | 118 | 69.99 | 106.97 | 30.2 | 0.99 | 1 | 16.1 | 188.3 | 63.8 | 64.2 | 9:54:17.09 | 0:05
5783 | 2 | 10 | 02/02/17 | 9:54:22.09 | /TS | 2285 | 38 | 5 | 62.86 | 2899 | 66.02 | 89 | 77.2 | 51.86 | 0.061 | 118.5 | 69.99 | 106.97 | 30.2 | 0.99 | 1 | 16.2 | 187.8 | 63.5 | 63.9 | 9:54:22.09 | 0:05
5784 | 2 | 10 | 02/02/17 | 9:54:27.09 | /TS | 2285 | 38 | 5 | 62.77 | 2899 | 65.99 | 89.3 | 77.5 | 52.04 | 0.063 | 118.5 | 69.99 | 106.97 | 30.4 | 0.99 | 0.99 | 16.3 | 187.8 | 63.3 | 63.7 | 9:54:27.09 | 0:06
5785 | 2 | 10 | 02/02/17 | 9:54:32.09 | /TS | 2285 | 38 | 5 | 62.77 | 2899 | 66.01 | 89.6 | 78 | 52.22 | 0.061 | 118.8 | 69.92 | 106.97 | 30.5 | 1 | 1 | 16.1 | 187.5 | 62.9 | 63.3 | 9:54:32.09 | 0:06
5786 | 2 | 10 | 02/02/17 | 9:54:37.09 | /TS | 2285 | 38 | 5 | 62.68 | 2899 | 66 | 89.9 | 78.5 | 52.9 | 0.062 | 118.7 | 69.99 | 106.97 | 30.7 | 1 | 0.99 | 16.1 | 187.5 | 62.8 | 63.1 | 9:54:37.09 | 0:06
5787 | 2 | 10 | 02/02/17 | 9:54:42.09 | /TS | 2285 | 38 | 5 | 62.59 | 2899 | 66.01 | 90.2 | 78.9 | 53.38 | 0.064 | 119.1 | 69.99 | 106.97 | 30.8 | 0.99 | 1 | 16.2 | 187.1 | 62.2 | 62.8 | 9:54:42.09 | 0:06
5788 | 2 | 10 | 02/02/17 | 9:54:47.09 | /TS | 2286 | 38 | 6 | 62.56 | 2899 | 66.04 | 90.4 | 79.2 | 53.26 | 0.063 | 118.9 | 69.99 | 106.97 | 30.9 | 0.99 | 0.99 | 16.1 | 186.7 | 61.8 | 62.3 | 9:54:47.09 | 0:06
5790 | 2 | 10 | 02/02/17 | 9:54:52.09 | /TS | 2286 | 38 | 6 | 62.58 | 2900 | 66 | 90.7 | 79.7 | 53.54 | 0.066 | 119 | 69.92 | 106.97 | 30.9 | 0.99 | 1 | 16 | 186.1 | 61.4 | 61.8 | 9:54:52.09 | 0:06
5791 | 2 | 10 | 02/02/17 | 9:54:57.09 | /TS | 2286 | 38 | 6 | 62.52 | 2900 | 66.01 | 91.1 | 80.2 | 53.92 | 0.066 | 118.8 | 69.99 | 106.97 | 31.1 | 1 | 1 | 16 | 185.7 | 61 | 61.6 | 9:54:57.09 | 0:06
5792 | 2 | 10 | 02/02/17 | 9:55:02.09 | /TS | 2286 | 38 | 6 | 62.49 | 2900 | 66.04 | 91.4 | 80.5 | 54.4 | 0.066 | 118.9 | 69.92 | 106.97 | 31.2 | 1 | 1 | 16 | 185.3 | 60.9 | 61.2 | 9:55:02.09 | 0:06
5793 | 2 | 10 | 02/02/17 | 9:55:07.09 | /TS | 2286 | 38 | 6 | 62.46 | 2900 | 66.02 | 91.7 | 80.9 | 54.78 | 0.066 | 118.9 | 69.99 | 106.97 | 31.2 | 1 | 0.99 | 16 | 184.8 | 60.4 | 60.6 | 9:55:07.09 | 0:06
5794 | 2 | 10 | 02/02/17 | 9:55:12.09 | /TS | 2286 | 38 | 6 | 62.37 | 2900 | 66.02 | 91.9 | 81.3 | 55.26 | 0.068 | 118.6 | 69.92 | 106.97 | 31.3 | 0.99 | 0.99 | 16.1 | 184.2 | 60.2 | 60.3 | 9:55:12.09 | 0:06
5795 | 2 | 10 | 02/02/17 | 9:55:17.09 | /TS | 2286 | 38 | 6 | 62.25 | 2900 | 66.02 | 92.3 | 81.7 | 55.04 | 0.07 | 119.1 | 69.92 | 106.94 | 31.3 | 0.99 | 1 | 16 | 184 | 59.9 | 60 | 9:55:17.09 | 0:06
5796 | 2 | 10 | 02/02/17 | 9:55:22.09 | /TS | 2286 | 38 | 6 | 62.16 | 2900 | 66.04 | 92.5 | 82.1 | 55.62 | 0.07 | 119 | 69.92 | 106.97 | 31.3 | 0.99 | 0.99 | 15.7 | 183 | 59.5 | 59.7 | 9:55:22.09 | 0:06
5797 | 2 | 10 | 02/02/17 | 9:55:27.09 | /TS | 2286 | 38 | 6 | 62.06 | 2900 | 66.02 | 92.9 | 82.4 | 56.1 | 0.07 | 118.9 | 69.92 | 106.97 | 31.4 | 1 | 1 | 15.9 | 182.8 | 59.3 | 59.3 | 9:55:27.09 | 0:07
5798 | 2 | 10 | 02/02/17 | 9:55:32.09 | /TS | 2286 | 38 | 6 | 62.06 | 2900 | 66.04 | 93.2 | 82.8 | 56.28 | 0.071 | 118.9 | 69.92 | 106.97 | 31.6 | 0.99 | 1 | 15.7 | 182.4 | 59 | 59.2 | 9:55:32.09 | 0:07
5799 | 2 | 10 | 02/02/17 | 9:55:37.09 | /TS | 2286 | 38 | 6 | 61.97 | 2900 | 66.04 | 93.6 | 83.3 | 56.46 | 0.071 | 118.9 | 69.92 | 106.97 | 31.6 | 0.99 | 0.99 | 15.9 | 181.7 | 58.6 | 58.7 | 9:55:37.09 | 0:07
5800 | 2 | 10 | 02/02/17 | 9:55:42.09 | /TS | 2286 | 38 | 6 | 61.94 | 2900 | 66.04 | 93.9 | 83.6 | 56.84 | 0.075 | 118.5 | 69.85 | 106.97 | 31.7 | 1 | 1 | 15.8 | 181.2 | 58.3 | 58.4 | 9:55:42.09 | 0:07
5801 | 2 | 10 | 02/02/17 | 9:55:47.09 | /TS | 2287 | 38 | 7 | 61.91 | 2900 | 66 | 94.3 | 84 | 57.42 | 0.048 | 118.8 | 69.92 | 106.97 | 31.8 | 1 | 0.99 | 15.7 | 180.7 | 58 | 58 | 9:55:47.09 | 0:07
5803 | 2 | 10 | 02/02/17 | 9:55:52.09 | /TS | 2287 | 38 | 7 | 61.91 | 2900 | 66.01 | 94.5 | 84.3 | 57.7 | 0.032 | 119 | 69.85 | 106.97 | 31.8 | 1 | 1 | 15.7 | 180.1 | 57.7 | 57.7 | 9:55:52.09 | 0:07
5804 | 2 | 10 | 02/02/17 | 9:55:57.09 | /TS | 2287 | 38 | 7 | 61.79 | 2900 | 66 | 94.7 | 84.5 | 57.88 | 0.032 | 119.2 | 69.92 | 106.97 | 31.8 | 1 | 1 | 15.7 | 179.6 | 57.2 | 57.3 | 9:55:57.09 | 0:07
5805 | 2 | 10 | 02/02/17 | 9:56:02.09 | /TS | 2287 | 38 | 7 | 61.79 | 2900 | 65.99 | 95.1 | 84.8 | 58.06 | 0.029 | 119.4 | 69.85 | 106.94 | 31.9 | 0.99 | 0.99 | 15.9 | 178.8 | 57 | 57 | 9:56:02.09 | 0:07
5806 | 2 | 10 | 02/02/17 | 9:56:07.09 | /TS | 2287 | 38 | 7 | 61.88 | 2900 | 66.02 | 95.6 | 85.1 | 58.54 | 0.029 | 119.7 | 69.92 | 106.97 | 32.1 | 1 | 0.99 | 15.7 | 178.6 | 57 | 56.9 | 9:56:07.09 | 0:07
5807 | 2 | 10 | 02/02/17 | 9:56:12.09 | /TS | 2287 | 38 | 7 | 61.79 | 2900 | 66 | 95.8 | 85.4 | 58.72 | 0.029 | 119.5 | 69.92 | 106.97 | 32.1 | 0.99 | 1 | 15.8 | 178.3 | 56.7 | 56.5 | 9:56:12.09 | 0:07
5808 | 2 | 10 | 02/02/17 | 9:56:17.09 | /TS | 2287 | 38 | 7 | 61.76 | 2900 | 66.01 | 96.1 | 85.5 | 59 | 0.032 | 119.4 | 69.85 | 107 | 32.1 | 0.99 | 0.99 | 15.8 | 177.6 | 56.3 | 56.1 | 9:56:17.09 | 0:07
5809 | 2 | 10 | 02/02/17 | 9:56:22.09 | /TS | 2287 | 38 | 7 | 61.73 | 2900 | 65.98 | 96.4 | 85.6 | 59.48 | 0.031 | 119.6 | 69.85 | 106.97 | 32.1 | 0.99 | 0.99 | 15.8 | 177.5 | 56.3 | 56 | 9:56:22.09 | 0:07
5810 | 2 | 10 | 02/02/17 | 9:56:27.09 | /TS | 2287 | 38 | 7 | 61.76 | 2900 | 66 | 96.7 | 85.6 | 59.56 | 0.032 | 119.7 | 69.85 | 106.97 | 32.2 | 1 | 1 | 15.6 | 176.7 | 56 | 55.6 | 9:56:27.09 | 0:08
5811 | 2 | 10 | 02/02/17 | 9:56:32.09 | /TS | 2287 | 38 | 7 | 61.73 | 2900 | 66.02 | 96.9 | 85.6 | 59.94 | 0.034 | 119.6 | 69.85 | 106.97 | 32.2 | 1 | 0.99 | 15.6 | 176.6 | 55.8 | 55.5 | 9:56:32.09 | 0:08
5812 | 2 | 10 | 02/02/17 | 9:56:37.09 | /TS | 2287 | 38 | 7 | 61.67 | 2900 | 65.98 | 97.3 | 85.6 | 60.22 | 0.034 | 119.2 | 69.92 | 106.97 | 32.1 | 0.99 | 1 | 15.7 | 176.2 | 55.6 | 55.2 | 9:56:37.09 | 0:08
5813 | 2 | 10 | 02/02/17 | 9:56:42.09 | /TS | 2287 | 38 | 7 | 61.76 | 2900 | 65.98 | 97.7 | 85.6 | 60.5 | 0.033 | 119.1 | 69.85 | 106.97 | 32.1 | 1 | 0.99 | 15.6 | 175.5 | 55.4 | 54.9 | 9:56:42.09 | 0:08
5814 | 2 | 10 | 02/02/17 | 9:56:47.09 | /TS | 2288 | 38 | 8 | 61.7 | 2900 | 65.98 | 97.9 | 85.3 | 60.78 | 0.033 | 118.8 | 69.85 | 106.97 | 32.1 | 0.99 | 1 | 15.7 | 175.1 | 55.1 | 54.6 | 9:56:47.09 | 0:08
5816 | 2 | 10 | 02/02/17 | 9:56:52.09 | /TS | 2288 | 38 | 8 | 61.7 | 2900 | 65.98 | 98.2 | 85.2 | 61.16 | 0.034 | 118.6 | 69.78 | 106.97 | 32.1 | 1 | 0.99 | 15.6 | 174.9 | 55 | 54.6 | 9:56:52.09 | 0:08
5817 | 2 | 10 | 02/02/17 | 9:56:57.09 | /TS | 2288 | 38 | 8 | 61.58 | 2900 | 65.96 | 98.4 | 85.1 | 61.64 | 0.034 | 118.9 | 69.78 | 106.97 | 32.1 | 1 | 0.99 | 15.9 | 174.5 | 54.9 | 54.4 | 9:56:57.09 | 0:08
5818 | 2 | 10 | 02/02/17 | 9:57:02.09 | /TS | 2288 | 38 | 8 | 61.61 | 2900 | 65.95 | 98.6 | 85.3 | 61.72 | 0.034 | 118.2 | 69.78 | 106.97 | 32.2 | 1 | 1 | 15.6 | 173.9 | 54.7 | 54.1 | 9:57:02.09 | 0:08
5819 | 2 | 10 | 02/02/17 | 9:57:07.09 | /TS | 2288 | 38 | 8 | 61.64 | 2900 | 65.94 | 98.9 | 85.3 | 61.9 | 0.034 | 117.7 | 69.85 | 106.97 | 32.2 | 1 | 1 | 15.7 | 174 | 54.7 | 54.1 | 9:57:07.09 | 0:08
5820 | 2 | 10 | 02/02/17 | 9:57:12.09 | /TS | 2288 | 38 | 8 | 61.64 | 2900 | 65.93 | 99.1 | 85.1 | 62.18 | 0.033 | 117.5 | 69.85 | 106.97 | 32.2 | 1 | 1 | 15.6 | 173.7 | 54.6 | 53.9 | 9:57:12.09 | 0:08
5821 | 2 | 10 | 02/02/17 | 9:57:17.09 | /TS | 2288 | 38 | 8 | 61.58 | 2900 | 65.9 | 99.4 | 84.9 | 62.36 | 0.034 | 117.5 | 69.85 | 106.97 | 32.2 | 0.99 | 0.99 | 15.7 | 173.3 | 54.3 | 53.7 | 9:57:17.09 | 0:08
5822 | 2 | 10 | 02/02/17 | 9:57:22.09 | /TS | 2288 | 38 | 8 | 61.73 | 2900 | 65.94 | 99.6 | 84.8 | 62.84 | 0.034 | 117.4 | 69.85 | 106.97 | 32.1 | 1 | 1 | 15.5 | 172.5 | 54.3 | 53.6 | 9:57:22.09 | 0:08
5823 | 2 | 10 | 02/02/17 | 9:57:27.09 | /TS | 2288 | 38 | 8 | 61.64 | 2900 | 65.9 | 99.8 | 84.6 | 63.22 | 0.035 | 117.2 | 69.85 | 106.97 | 32.1 | 0.99 | 1 | 15.7 | 172.9 | 54.2 | 53.6 | 9:57:27.09 | 0:09
5824 | 2 | 10 | 02/02/17 | 9:57:32.09 | /TS | 2288 | 38 | 8 | 61.61 | 2900 | 65.91 | 99.9 | 84.4 | 63.6 | 0.033 | 117.2 | 69.78 | 106.97 | 32.1 | 1 | 0.99 | 15.6 | 172.2 | 54.1 | 53.4 | 9:57:32.09 | 0:09
5825 | 2 | 10 | 02/02/17 | 9:57:37.09 | /TS | 2288 | 38 | 8 | 61.61 | 2900 | 65.9 | 99.8 | 84.3 | 63.88 | 0.034 | 117.1 | 69.78 | 106.97 | 31.9 | 1 | 1 | 15.8 | 172.3 | 54.3 | 53.5 | 9:57:37.09 | 0:09
5826 | 2 | 10 | 02/02/17 | 9:57:42.09 | /TS | 2288 | 38 | 8 | 61.61 | 2900 | 65.89 | 99.9 | 84.2 | 63.96 | 0.036 | 117.1 | 69.78 | 106.97 | 31.9 | 0.99 | 0.99 | 15.6 | 172.9 | 54.3 | 53.7 | 9:57:42.09 | 0:09
5827 | 2 | 10 | 02/02/17 | 9:57:47.09 | /TS | 2289 | 38 | 9 | 61.67 | 2900 | 65.9 | 99.9 | 84.1 | 64.24 | 0.034 | 117.2 | 69.85 | 106.97 | 31.9 | 0.99 | 0.99 | 15.7 | 173 | 54.3 | 53.7 | 9:57:47.09 | 0:09
5829 | 2 | 10 | 02/02/17 | 9:57:52.09 | /TS | 2289 | 38 | 9 | 61.76 | 2900 | 65.89 | 100 | 83.9 | 64.52 | 0.034 | 117.2 | 69.78 | 106.97 | 31.8 | 1 | 1 | 15.7 | 173.6 | 54.5 | 53.8 | 9:57:52.09 | 0:09
5830 | 2 | 10 | 02/02/17 | 9:57:57.09 | /TS | 2289 | 38 | 9 | 61.73 | 2900 | 65.88 | 99.9 | 83.8 | 65 | 0.034 | 116.8 | 69.85 | 106.97 | 31.8 | 1 | 0.99 | 15.6 | 173.3 | 54.3 | 53.7 | 9:57:57.09 | 0:09
5831 | 2 | 10 | 02/02/17 | 9:58:02.09 | /TS | 2289 | 38 | 9 | 61.7 | 2900 | 65.89 | 100.1 | 83.7 | 65.08 | 0.034 | 116.9 | 69.78 | 107 | 31.7 | 0.99 | 1 | 15.6 | 173.1 | 54.4 | 53.6 | 9:58:02.09 | 0:09
5832 | 2 | 10 | 02/02/17 | 9:58:07.09 | /TS | 2289 | 38 | 9 | 61.7 | 2900 | 65.89 | 99.9 | 83.7 | 65.16 | 0.034 | 116.5 | 69.78 | 106.97 | 31.7 | 0.99 | 1 | 15.7 | 173.2 | 54.4 | 53.7 | 9:58:07.09 | 0:09
5833 | 2 | 10 | 02/02/17 | 9:58:12.09 | /TS | 2289 | 38 | 9 | 61.82 | 2900 | 65.87 | 100.1 | 83.8 | 65.84 | 0.033 | 116.6 | 69.78 | 106.97 | 31.6 | 0.99 | 0.99 | 15.6 | 173.3 | 54.3 | 53.7 | 9:58:12.09 | 0:09
5834 | 2 | 10 | 02/02/17 | 9:58:17.09 | /TS | 2289 | 38 | 9 | 61.82 | 2900 | 65.88 | 100.1 | 83.8 | 66.12 | 0.037 | 116.9 | 69.78 | 107 | 31.5 | 0.99 | 1 | 15.5 | 173.6 | 54.5 | 53.9 | 9:58:17.09 | 0:09
5835 | 2 | 10 | 02/02/17 | 9:58:22.09 | /TS | 2289 | 38 | 9 | 61.82 | 2900 | 65.88 | 100.2 | 83.8 | 66.5 | 0.041 | 117.1 | 69.71 | 107 | 31.5 | 0.99 | 0.99 | 15.8 | 173.5 | 54.5 | 53.9 | 9:58:22.09 | 0:09
5836 | 2 | 10 | 02/02/17 | 9:58:27.09 | /TS | 2289 | 38 | 9 | 61.88 | 2900 | 65.89 | 100.2 | 83.9 | 66.68 | 0.042 | 117.3 | 69.78 | 107 | 31.4 | 0.99 | 1 | 15.7 | 173.5 | 54.4 | 53.9 | 9:58:27.09 | 0:10
5837 | 2 | 10 | 02/02/17 | 9:58:32.09 | /TS | 2289 | 38 | 9 | 61.88 | 2900 | 65.88 | 100.2 | 83.9 | 67.06 | 0.044 | 117 | 69.78 | 106.97 | 31.3 | 1 | 1 | 15.6 | 173.7 | 54.5 | 53.9 | 9:58:32.09 | 0:10
5838 | 2 | 10 | 02/02/17 | 9:58:37.09 | /TS | 2289 | 38 | 9 | 61.91 | 2900 | 65.87 | 100 | 83.9 | 67.24 | 0.039 | 117 | 69.78 | 106.97 | 31.3 | 1 | 0.99 | 15.8 | 173.6 | 54.4 | 54.1 | 9:58:37.09 | 0:10
5839 | 2 | 10 | 02/02/17 | 9:58:42.09 | /TS | 2289 | 38 | 9 | 61.94 | 2900 | 65.88 | 99.9 | 83.9 | 67.42 | 0.041 | 116.8 | 69.78 | 106.97 | 31.3 | 1 | 1 | 15.7 | 173.9 | 54.6 | 54.2 | 9:58:42.09 | 0:10
5840 | 2 | 10 | 02/02/17 | 9:58:47.09 | /TS | 2290 | 38 | 10 | 62 | 2900 | 65.89 | 99.9 | 83.9 | 67.9 | 0.042 | 116.9 | 69.78 | 106.97 | 31.2 | 1 | 1 | 15.7 | 174 | 54.7 | 54.4 | 9:58:47.09 | 0:10
5842 | 2 | 10 | 02/02/17 | 9:58:52.09 | /TS | 2290 | 38 | 10 | 61.94 | 2900 | 65.87 | 99.8 | 84 | 68.18 | 0.043 | 117 | 69.78 | 107 | 31.2 | 1 | 1 | 15.5 | 174.1 | 54.8 | 54.4 | 9:58:52.09 | 0:10
5843 | 2 | 10 | 02/02/17 | 9:58:57.09 | /TS | 2290 | 38 | 10 | 61.88 | 2900 | 65.84 | 100 | 84 | 68.36 | 0.041 | 117 | 69.78 | 106.97 | 31.2 | 0.99 | 1 | 15.7 | 173.9 | 54.8 | 54.3 | 9:58:57.09 | 0:10
5844 | 2 | 10 | 02/02/17 | 9:59:02.09 | /TS | 2290 | 38 | 10 | 61.97 | 2900 | 65.88 | 99.8 | 84 | 68.84 | 0.041 | 117.3 | 69.78 | 106.97 | 31.1 | 1 | 0.99 | 15.8 | 174.5 | 54.8 | 54.6 | 9:59:02.09 | 0:10
5845 | 2 | 10 | 02/02/17 | 9:59:07.09 | /TS | 2290 | 38 | 10 | 62.03 | 2900 | 65.87 | 99.8 | 84 | 69.02 | 0.041 | 117 | 69.78 | 107 | 31.1 | 0.99 | 0.99 | 15.8 | 174.5 | 54.9 | 54.6 | 9:59:07.09 | 0:10
5846 | 2 | 10 | 02/02/17 | 9:59:12.09 | /TS | 2290 | 38 | 10 | 61.82 | 2900 | 65.87 | 99.8 | 84.1 | 69.3 | 0.042 | 116.9 | 69.78 | 106.97 | 31 | 1 | 0.99 | 15.8 | 174.6 | 55 | 54.7 | 9:59:12.09 | 0:10
5847 | 2 | 10 | 02/02/17 | 9:59:17.09 | /TS | 2290 | 38 | 10 | 61.94 | 2900 | 65.87 | 99.7 | 84.1 | 69.58 | 0.044 | 116.9 | 69.71 | 106.97 | 30.9 | 1 | 0.99 | 15.7 | 174.9 | 55.1 | 54.8 | 9:59:17.09 | 0:10
5848 | 2 | 10 | 02/02/17 | 9:59:22.09 | /TS | 2290 | 38 | 10 | 61.97 | 2900 | 65.87 | 99.8 | 84.2 | 69.86 | 0.044 | 116.9 | 69.71 | 106.97 | 30.8 | 1 | 1 | 15.6 | 174.8 | 55.1 | 54.9 | 9:59:22.09 | 0:10
5849 | 2 | 10 | 02/02/17 | 9:59:27.09 | /TS | 2290 | 38 | 10 | 61.97 | 2900 | 65.89 | 99.8 | 84.2 | 70.34 | 0.042 | 116.7 | 69.78 | 106.97 | 30.8 | 1 | 1 | 15.4 | 174.8 | 55.2 | 54.9 | 9:59:27.09 | 0:11
5850 | 2 | 10 | 02/02/17 | 9:59:32.09 | /TS | 2290 | 38 | 10 | 62 | 2900 | 65.9 | 99.8 | 84.2 | 70.62 | 0.042 | 116.9 | 69.78 | 106.97 | 30.7 | 1 | 1 | 15.6 | 175.2 | 55.4 | 54.9 | 9:59:32.09 | 0:11
5851 | 2 | 10 | 02/02/17 | 9:59:37.09 | /TS | 2290 | 38 | 10 | 61.94 | 2900 | 65.9 | 99.8 | 84.3 | 71 | 0.043 | 116.8 | 69.71 | 106.97 | 30.6 | 0.99 | 1 | 15.7 | 174.7 | 55.1 | 54.7 | 9:59:37.09 | 0:11
5852 | 2 | 10 | 02/02/17 | 9:59:42.09 | /TS | 2290 | 38 | 10 | 62.03 | 2900 | 65.91 | 99.8 | 84.3 | 71.18 | 0.043 | 116.7 | 69.71 | 106.97 | 30.6 | 1 | 1 | 15.6 | 175 | 55.2 | 54.8 | 9:59:42.09 | 0:11
5853 | 2 | 10 | 02/02/17 | 9:59:47.09 | /TS | 2291 | 38 | 11 | 62 | 2900 | 65.91 | 99.6 | 84.4 | 71.36 | 0.043 | 116.8 | 69.78 | 107 | 30.6 | 0.99 | 0.99 | 15.7 | 175.3 | 55.2 | 54.9 | 9:59:47.09 | 0:11
5855 | 2 | 10 | 02/02/17 | 9:59:52.09 | /TS | 2291 | 38 | 11 | 62.09 | 2900 | 65.94 | 99.8 | 84.4 | 71.74 | 0.044 | 117 | 69.78 | 107 | 30.5 | 0.99 | 1 | 15.6 | 175.3 | 55.2 | 55 | 9:59:52.09 | 0:11
5856 | 2 | 10 | 02/02/17 | 9:59:57.09 | /TS | 2291 | 38 | 11 | 62.12 | 2900 | 65.91 | 99.8 | 84.5 | 72.12 | 0.044 | 117 | 69.78 | 106.97 | 30.4 | 0.99 | 0.99 | 15.7 | 175.1 | 55.2 | 55 | 9:59:57.09 | 0:11
5857 | 2 | 10 | 02/02/17 | 10:00:02.09 | /TS | 2291 | 38 | 11 | 62.03 | 2900 | 65.94 | 99.8 | 84.4 | 72.1 | 0.043 | 116.8 | 69.71 | 106.97 | 30.3 | 0.99 | 0.99 | 15.7 | 174.9 | 55.2 | 54.8 | 10:00:02.09 | 0:11
5858 | 2 | 10 | 02/02/17 | 10:00:07.09 | /TS | 2291 | 38 | 11 | 62.16 | 2900 | 65.94 | 99.8 | 84.5 | 72.48 | 0.042 | 117 | 69.71 | 106.97 | 30.3 | 1 | 0.99 | 15.5 | 175.3 | 55.2 | 54.8 | 10:00:07.09 | 0:11
5859 | 2 | 10 | 02/02/17 | 10:00:12.09 | /TS | 2291 | 38 | 11 | 62.12 | 2900 | 65.93 | 99.9 | 84.5 | 72.76 | 0.041 | 117.5 | 69.78 | 106.97 | 30.2 | 0.99 | 0.99 | 15.7 | 175.3 | 55.2 | 54.8 | 10:00:12.09 | 0:11
5860 | 2 | 10 | 02/02/17 | 10:00:17.09 | /TS | 2291 | 38 | 11 | 62.03 | 2900 | 65.93 | 99.9 | 84.6 | 72.94 | 0.041 | 117.8 | 69.71 | 106.97 | 30.2 | 1 | 1 | 15.6 | 175.2 | 55.1 | 54.8 | 10:00:17.09 | 0:11
5861 | 2 | 10 | 02/02/17 | 10:00:22.09 | /TS | 2291 | 38 | 11 | 62.06 | 2900 | 65.93 | 99.9 | 84.7 | 73.42 | 0.044 | 117.6 | 69.71 | 106.97 | 30.2 | 0.99 | 0.99 | 15.5 | 175 | 54.9 | 54.6 | 10:00:22.09 | 0:11
5862 | 2 | 10 | 02/02/17 | 10:00:27.09 | /TS | 2291 | 38 | 11 | 62.03 | 2900 | 65.93 | 100 | 84.7 | 73.8 | 0.042 | 117.7 | 69.78 | 106.97 | 30.2 | 1 | 0.99 | 15.7 | 175.1 | 55.1 | 54.8 | 10:00:27.09 | 0:12
5863 | 2 | 10 | 02/02/17 | 10:00:32.09 | /TS | 2291 | 38 | 11 | 62.06 | 2900 | 65.95 | 100.1 | 84.7 | 74.08 | 0.044 | 117.9 | 69.85 | 106.97 | 30.1 | 0.99 | 0.99 | 15.6 | 174.9 | 54.9 | 54.8 | 10:00:32.09 | 0:12
5864 | 2 | 10 | 02/02/17 | 10:00:37.09 | /TS | 2291 | 38 | 11 | 62 | 2900 | 65.93 | 100.2 | 84.7 | 74.16 | 0.044 | 118.4 | 69.78 | 106.97 | 30.1 | 1 | 0.99 | 15.6 | 174.9 | 54.9 | 54.6 | 10:00:37.09 | 0:12
5865 | 2 | 10 | 02/02/17 | 10:00:42.09 | /TS | 2291 | 38 | 11 | 62.03 | 2900 | 65.94 | 100.2 | 84.7 | 74.54 | 0.044 | 118.5 | 69.85 | 106.97 | 30 | 0.99 | 1 | 15.6 | 175.2 | 54.9 | 54.7 | 10:00:42.09 | 0:12
5866 | 2 | 10 | 02/02/17 | 10:00:47.09 | /TS | 2292 | 38 | 12 | 62 | 2900 | 65.94 | 100.3 | 84.8 | 74.82 | 0.044 | 118.6 | 69.85 | 107 | 29.9 | 1 | 0.99 | 15.6 | 174.8 | 54.8 | 54.5 | 10:00:47.09 | 0:12
5868 | 2 | 10 | 02/02/17 | 10:00:52.09 | /TS | 2292 | 38 | 12 | 61.94 | 2900 | 65.95 | 100.2 | 84.8 | 75.1 | 0.046 | 118.5 | 69.85 | 106.97 | 29.9 | 0.99 | 0.99 | 15.6 | 174.8 | 54.7 | 54.4 | 10:00:52.09 | 0:12
5869 | 2 | 10 | 02/02/17 | 10:00:57.09 | /TS | 2292 | 38 | 12 | 62.03 | 2900 | 65.96 | 100.2 | 84.9 | 75.28 | 0.046 | 118.5 | 69.85 | 107 | 29.9 | 0.99 | 1 | 15.6 | 174.7 | 54.6 | 54.4 | 10:00:57.09 | 0:12
5870 | 2 | 10 | 02/02/17 | 10:01:02.09 | /TS | 2292 | 38 | 12 | 61.97 | 2900 | 65.95 | 100.2 | 84.9 | 75.76 | 0.045 | 118.9 | 69.85 | 106.97 | 29.9 | 0.99 | 0.99 | 15.7 | 174.6 | 54.6 | 54.3 | 10:01:02.09 | 0:12
5871 | 2 | 10 | 02/02/17 | 10:01:07.09 | /TS | 2292 | 38 | 12 | 62.03 | 2900 | 65.98 | 100.2 | 84.9 | 75.84 | 0.046 | 118.9 | 69.85 | 106.97 | 29.9 | 1 | 1 | 15.5 | 174.6 | 54.6 | 54.4 | 10:01:07.09 | 0:12
5872 | 2 | 10 | 02/02/17 | 10:01:12.09 | /TS | 2292 | 38 | 12 | 62.03 | 2900 | 65.96 | 100.2 | 85 | 76.22 | 0.046 | 118.8 | 69.92 | 106.97 | 29.8 | 0.99 | 0.99 | 15.6 | 174.3 | 54.2 | 54 | 10:01:12.09 | 0:12
5873 | 2 | 10 | 02/02/17 | 10:01:17.09 | /TS | 2292 | 38 | 12 | 62 | 2900 | 65.94 | 100.2 | 85 | 76.6 | 0.049 | 118.7 | 69.92 | 107 | 29.8 | 0.99 | 0.99 | 15.6 | 174.4 | 54.4 | 54.3 | 10:01:17.09 | 0:12
5874 | 2 | 10 | 02/02/17 | 10:01:22.09 | /TS | 2292 | 38 | 12 | 62.06 | 2900 | 65.95 | 100.3 | 85 | 76.88 | 0.046 | 118.6 | 69.99 | 106.97 | 29.8 | 0.99 | 1 | 15.5 | 174.3 | 54.3 | 54.1 | 10:01:22.09 | 0:13
5875 | 2 | 10 | 02/02/17 | 10:01:27.09 | /TS | 2292 | 38 | 12 | 62.09 | 2900 | 65.99 | 100.3 | 85 | 77.06 | 0.049 | 118.5 | 69.99 | 106.97 | 29.8 | 1 | 0.99 | 15.5 | 174 | 54.3 | 54.1 | 10:01:27.09 | 0:13
5876 | 2 | 10 | 02/02/17 | 10:01:32.09 | /TS | 2292 | 38 | 12 | 62.06 | 2900 | 65.98 | 100.3 | 85.1 | 77.24 | 0.051 | 118.5 | 69.92 | 106.97 | 29.7 | 1 | 0.99 | 15.5 | 174.5 | 54.3 | 53.8 | 10:01:32.09 | 0:13
5877 | 2 | 10 | 02/02/17 | 10:01:37.09 | /TS | 2292 | 38 | 12 | 62.12 | 2900 | 65.96 | 100.3 | 85.1 | 77.52 | 0.052 | 118.6 | 69.99 | 106.97 | 29.6 | 0.99 | 0.99 | 15.5 | 174.2 | 54.1 | 53.8 | 10:01:37.09 | 0:13
5878 | 2 | 10 | 02/02/17 | 10:01:42.09 | /TS | 2292 | 38 | 12 | 62 | 2900 | 65.98 | 100.3 | 85.2 | 78 | 0.053 | 118.8 | 69.92 | 107 | 29.6 | 1 | 0.99 | 15.6 | 174.3 | 54.4 | 54 | 10:01:42.09 | 0:13
5879 | 2 | 10 | 02/02/17 | 10:01:47.09 | /TS | 2293 | 38 | 13 | 62 | 2900 | 65.96 | 100.2 | 85.2 | 78.08 | 0.051 | 118.9 | 69.99 | 106.97 | 29.6 | 1 | 1 | 15.3 | 174.1 | 54.3 | 53.9 | 10:01:47.09 | 0:13
5881 | 2 | 10 | 02/02/17 | 10:01:52.09 | /TS | 2293 | 38 | 13 | 62.03 | 2900 | 65.94 | 100.2 | 85.2 | 78.66 | 0.053 | 118.7 | 69.99 | 106.97 | 29.6 | 1 | 1 | 15.5 | 174.2 | 54.3 | 53.9 | 10:01:52.09 | 0:13
5882 | 2 | 10 | 02/02/17 | 10:01:57.09 | /TS | 2293 | 38 | 13 | 61.97 | 2900 | 65.95 | 100.2 | 85.2 | 78.64 | 0.054 | 118.7 | 70.06 | 106.97 | 29.7 | 1 | 0.99 | 15.4 | 174.5 | 54.3 | 53.9 | 10:01:57.09 | 0:13
5883 | 2 | 10 | 02/02/17 | 10:02:02.09 | /TS | 2293 | 38 | 13 | 61.85 | 2900 | 65.94 | 100.2 | 85.2 | 78.92 | 0.055 | 119 | 69.99 | 106.97 | 29.7 | 1 | 0.99 | 15.6 | 174.4 | 54.1 | 53.7 | 10:02:02.09 | 0:13
5884 | 2 | 10 | 02/02/17 | 10:02:07.09 | /TS | 2293 | 38 | 13 | 61.88 | 2900 | 65.94 | 100.2 | 85.1 | 79.4 | 0.059 | 118.7 | 70.06 | 106.97 | 29.7 | 1 | 0.99 | 15.5 | 174.2 | 54.3 | 53.8 | 10:02:07.09 | 0:13
5885 | 2 | 10 | 02/02/17 | 10:02:12.09 | /TS | 2293 | 38 | 13 | 61.94 | 2900 | 65.94 | 100.2 | 85.1 | 79.58 | 0.06 | 118.8 | 70.06 | 106.97 | 29.7 | 0.99 | 0.99 | 15.6 | 174.6 | 54.3 | 53.9 | 10:02:12.09 | 0:13
5886 | 2 | 10 | 02/02/17 | 10:02:17.09 | /TS | 2293 | 38 | 13 | 61.88 | 2900 | 65.91 | 100.2 | 85.1 | 79.76 | 0.061 | 119 | 70.06 | 106.97 | 29.6 | 1 | 0.99 | 15.5 | 174.1 | 54.2 | 53.7 | 10:02:17.09 | 0:13
5887 | 2 | 10 | 02/02/17 | 10:02:22.09 | /TS | 2293 | 38 | 13 | 61.93 | 2901 | 65.91 | 100.2 | 85 | 80.04 | 0.061 | 118.8 | 70.13 | 106.97 | 29.6 | 0.99 | 0.99 | 15.7 | 174.4 | 54.4 | 53.9 | 10:02:22.09 | 0:13
5888 | 2 | 10 | 02/02/17 | 10:02:27.09 | /TS | 2293 | 38 | 13 | 61.88 | 2900 | 65.9 | 100.1 | 85 | 80.32 | 0.06 | 118.8 | 70.13 | 106.97 | 29.6 | 0.99 | 1 | 15.5 | 174.4 | 54.1 | 53.7 | 10:02:27.09 | 0:14
5889 | 2 | 10 | 02/02/17 | 10:02:32.09 | /TS | 2293 | 38 | 13 | 61.9 | 2901 | 65.89 | 100.1 | 85 | 80.8 | 0.06 | 118.5 | 70.13 | 107 | 29.8 | 0.99 | 0.99 | 15.5 | 174.6 | 54.3 | 53.8 | 10:02:32.09 | 0:14
5890 | 2 | 10 | 02/02/17 | 10:02:37.09 | /TS | 2293 | 38 | 13 | 61.96 | 2901 | 65.89 | 100.1 | 85 | 80.88 | 0.06 | 118.3 | 70.2 | 106.97 | 29.8 | 0.99 | 1 | 15.4 | 174.2 | 54.3 | 53.8 | 10:02:37.09 | 0:14
5891 | 2 | 10 | 02/02/17 | 10:02:42.09 | /TS | 2293 | 38 | 13 | 61.96 | 2901 | 65.91 | 100.1 | 85 | 81.06 | 0.061 | 117.8 | 70.13 | 106.97 | 29.7 | 1 | 0.99 | 15.4 | 174.1 | 54.3 | 53.9 | 10:02:42.09 | 0:14
5892 | 2 | 10 | 02/02/17 | 10:02:47.09 | /TS | 2294 | 38 | 14 | 61.96 | 2901 | 65.9 | 100.1 | 85 | 81.44 | 0.058 | 118.5 | 70.13 | 107 | 29.7 | 1 | 0.99 | 15.5 | 174.1 | 54.3 | 53.9 | 10:02:47.09 | 0:14
5894 | 2 | 10 | 02/02/17 | 10:02:52.09 | /TS | 2294 | 38 | 14 | 61.94 | 2900 | 65.89 | 100.1 | 85 | 81.52 | 0.061 | 118.7 | 70.2 | 106.97 | 29.8 | 1 | 1 | 15.5 | 174.3 | 54.3 | 53.8 | 10:02:52.09 | 0:14
5895 | 2 | 10 | 02/02/17 | 10:02:57.09 | /TS | 2294 | 38 | 14 | 62.02 | 2901 | 65.9 | 100.1 | 85 | 81.7 | 0.06 | 118.2 | 70.2 | 106.97 | 29.6 | 1 | 0.99 | 15.5 | 174.4 | 54.4 | 53.8 | 10:02:57.09 | 0:14
5896 | 2 | 10 | 02/02/17 | 10:03:02.09 | /TS | 2294 | 38 | 14 | 61.99 | 2901 | 65.89 | 100.1 | 85 | 81.88 | 0.063 | 118.3 | 70.2 | 106.97 | 29.6 | 1 | 1 | 15.5 | 174.6 | 54.6 | 54.1 | 10:03:02.09 | 0:14
5897 | 2 | 10 | 02/02/17 | 10:03:07.09 | /TS | 2294 | 38 | 14 | 61.96 | 2901 | 65.88 | 100.1 | 85 | 81.86 | 0.061 | 118.6 | 70.2 | 106.97 | 29.6 | 0.99 | 0.99 | 15.7 | 174.4 | 54.6 | 53.9 | 10:03:07.09 | 0:14
5898 | 2 | 10 | 02/02/17 | 10:03:12.09 | /TS | 2294 | 38 | 14 | 62.06 | 2901 | 65.88 | 100.1 | 85 | 82.34 | 0.063 | 118.6 | 70.2 | 107 | 29.8 | 0.99 | 0.99 | 15.6 | 174.8 | 54.6 | 54.1 | 10:03:12.09 | 0:14
5899 | 2 | 10 | 02/02/17 | 10:03:17.09 | /TS | 2294 | 38 | 14 | 62.06 | 2901 | 65.89 | 100.1 | 85 | 82.62 | 0.063 | 118.3 | 70.27 | 106.97 | 29.8 | 0.99 | 0.99 | 15.6 | 174.6 | 54.7 | 54.2 | 10:03:17.09 | 0:14
5900 | 2 | 10 | 02/02/17 | 10:03:22.09 | /TS | 2294 | 38 | 14 | 62.02 | 2901 | 65.89 | 100.1 | 85 | 82.6 | 0.062 | 118.3 | 70.2 | 107 | 29.7 | 0.99 | 0.99 | 15.6 | 175 | 54.8 | 54.2 | 10:03:22.09 | 0:15
5901 | 2 | 10 | 02/02/17 | 10:03:27.09 | /TS | 2294 | 38 | 14 | 62.09 | 2901 | 65.89 | 100.1 | 85 | 82.78 | 0.063 | 118.1 | 70.27 | 106.97 | 29.6 | 0.99 | 1 | 15.5 | 175.1 | 54.8 | 54.2 | 10:03:27.09 | 0:15
5902 | 2 | 10 | 02/02/17 | 10:03:32.09 | /TS | 2294 | 38 | 14 | 61.99 | 2901 | 65.88 | 100.1 | 85 | 82.96 | 0.063 | 117.9 | 70.27 | 107 | 29.7 | 1 | 0.99 | 15.5 | 175.2 | 54.8 | 54.2 | 10:03:32.09 | 0:15
5903 | 2 | 10 | 02/02/17 | 10:03:37.09 | /TS | 2294 | 38 | 14 | 62.06 | 2901 | 65.88 | 100.1 | 85 | 83.04 | 0.063 | 118.5 | 70.27 | 106.97 | 29.7 | 1 | 0.99 | 15.6 | 175.5 | 55 | 54.4 | 10:03:37.09 | 0:15
5904 | 2 | 10 | 02/02/17 | 10:03:42.09 | /TS | 2294 | 38 | 14 | 61.99 | 2901 | 65.85 | 100 | 85 | 82.92 | 0.061 | 118.9 | 70.34 | 107 | 29.8 | 0.99 | 1 | 15.6 | 175.4 | 55 | 54.5 | 10:03:42.09 | 0:15
5905 | 2 | 10 | 02/02/17 | 10:03:47.09 | /TS | 2295 | 38 | 15 | 61.96 | 2901 | 65.87 | 100 | 85 | 83.2 | 0.061 | 118.8 | 70.34 | 106.97 | 29.9 | 0.99 | 1 | 15.5 | 175.7 | 55 | 54.6 | 10:03:47.09 | 0:15
5907 | 2 | 10 | 02/02/17 | 10:03:52.09 | /TS | 2295 | 38 | 15 | [5 empty] | 83.58 | 0.022 | 115.8 | 69.85 | 106.97 | 29.7 | 1 | 1 | 15.6 | 150.2 | 47.8 | 48.3 | 7:43:46.90 | 0:15
5908 | 2 | 10 | 02/02/17 | 10:03:57.09 | /TS | 2295 | 38 | 15 | [5 empty] | 83.56 | 0.022 | 116.2 | 69.85 | 106.97 | 29.7 | 0.99 | 0.99 | 15.7 | 149.8 | 47.8 | 48.4 | 7:43:51.90 | 0:15
5909 | 2 | 10 | 02/02/17 | 10:04:02.09 | /TS | 2295 | 38 | 15 | [5 empty] | 83.94 | 0.026 | 116.1 | 69.78 | 106.97 | 29.8 | 0.99 | 0.99 | 15.5 | 150.6 | 48 | 48.7 | 7:43:56.90 | 0:15
5910 | 2 | 10 | 02/02/17 | 10:04:07.09 | /TS | 2295 | 38 | 15 | [5 empty] | 84.12 | 0.029 | 116.4 | 69.85 | 106.97 | 29.8 | 0.99 | 0.99 | 15.6 | 150.7 | 48 | 48.7 | 7:44:01.90 | 0:15
5911 | 2 | 10 | 02/02/17 | 10:04:12.09 | /TS | 2295 | 38 | 15 | [5 empty] | 83.9 | 0.032 | 117.1 | 69.85 | 106.97 | 29.7 | 1 | 1 | 15.6 | 151 | 48.3 | 48.9 | 7:44:06.90 | 0:15
5912 | 2 | 10 | 02/02/17 | 10:04:17.09 | /TS | 2295 | 38 | 15 | [5 empty] | 83.98 | 0.036 | 117.3 | 69.85 | 107 | 29.7 | 1 | 0.99 | 15.7 | 151 | 48.3 | 49 | 7:44:11.90 | 0:15
5913 | 2 | 10 | 02/02/17 | 10:04:22.09 | /TS | 2295 | 38 | 15 | [5 empty] | 84.06 | 0.039 | 117.3 | 69.78 | 106.97 | 29.7 | 1 | 1 | 15.6 | 151.3 | 48.5 | 49.1 | 7:44:16.90 | 0:16
5914 | 2 | 10 | 02/02/17 | 10:04:27.09 | /TS | 2295 | 38 | 15 | [5 empty] | 84.04 | 0.039 | 117.4 | 69.85 | 107 | 29.7 | 1 | 1 | 15.6 | 151.6 | 48.4 | 49.2 | 7:44:21.90 | 0:16
5915 | 2 | 10 | 02/02/17 | 10:04:32.09 | /TS | 2295 | 38 | 15 | [5 empty] | 84.02 | 0.039 | 117.4 | 69.78 | 107 | 29.8 | 0.99 | 0.99 | 15.6 | 151.6 | 48.7 | 49.1 | 7:44:26.90 | 0:16
5916 | 2 | 10 | 02/02/17 | 10:04:37.09 | /TS | 2295 | 38 | 15 | [5 empty] | 84.19 | 0.04 | 117.5 | 69.85 | 106.97 | 29.7 | 0.99 | 0.99 | 15.7 | 151.8 | 48.7 | 49.3 | 7:44:31.90 | 0:16
5917 | 2 | 10 | 02/02/17 | 10:04:42.09 | /TS | 2295 | 38 | 15 | [5 empty] | 84.24 | 0.041 | 117.5 | 69.85 | 106.97 | 29.8 | 0.99 | 0.99 | 15.8 | 151.8 | 48.7 | 49.4 | 7:44:36.90 | 0:16
5918 | 2 | 10 | 02/02/17 | 10:04:47.09 | /TS | 2296 | 38 | 16 | [5 empty] | 84.3 | 0.039 | 117.2 | 69.78 | 107 | 29.8 | 0.99 | 1 | 15.9 | 152 | 48.8 | 49.5 | 7:44:41.90 | 0:16
5920 | 2 | 10 | 02/02/17 | 10:04:52.09 | /TS | 2296 | 38 | 16 | [5 empty] | 84.35 | 0.039 | 117.6 | 69.85 | 106.97 | 29.8 | 0.99 | 1 | 15.7 | 152.7 | 49 | 49.8 | 7:44:46.90 | 0:16
5921 | 2 | 10 | 02/02/17 | 10:04:57.09 | /TS | 2296 | 38 | 16 | [5 empty] | 84.41 | 0.041 | 117.5 | 69.78 | 107 | 29.8 | 0.99 | 0.99 | 15.7 | 152.9 | 49 | 49.8 | 7:44:51.90 | 0:16
5922 | 2 | 10 | 02/02/17 | 10:05:02.09 | /TS | 2296 | 38 | 16 | [5 empty] | 84.46 | 0.039 | 117.4 | 69.78 | 106.97 | 29.8 | 1 | 1 | 15.6 | 153 | 49.2 | 49.8 | 7:44:56.90 | 0:16
5923 | 2 | 10 | 02/02/17 | 10:05:07.09 | /TS | 2296 | 38 | 16 | [5 empty] | 84.52 | 0.039 | 117.2 | 69.85 | 106.97 | 29.8 | 0.99 | 0.99 | 15.7 | 153.1 | 49.2 | 50 | 7:45:01.90 | 0:16
5924 | 2 | 10 | 02/02/17 | 10:05:12.09 | /TS | 2296 | 38 | 16 | [5 empty] | 84.57 | 0.04 | 117.3 | 69.85 | 106.97 | 29.8 | 1 | 0.99 | 15.7 | 153.4 | 49.4 | 50.1 | 7:45:06.90 | 0:16
5925 | 2 | 10 | 02/02/17 | 10:05:17.09 | /TS | 2296 | 38 | 16 | [5 empty] | 84.63 | 0.04 | 117.1 | 69.78 | 106.97 | 29.8 | 0.99 | 1 | 15.8 | 153.4 | 49.6 | 50.2 | 7:45:11.90 | 0:16
5926 | 2 | 10 | 02/02/17 | 10:05:22.09 | /TS | 2296 | 38 | 16 | [5 empty] | 84.68 | 0.041 | 117.3 | 69.85 | 106.97 | 29.8 | 0.99 | 1 | 15.7 | 153.4 | 49.5 | 50.3 | 7:45:16.90 | 0:17
5927 | 2 | 10 | 02/02/17 | 10:05:27.09 | /TS | 2296 | 38 | 16 | [5 empty] | 84.74 | 0.045 | 117.5 | 69.78 | 106.97 | 29.8 | 1 | 1 | 15.7 | 154.2 | 49.8 | 50.5 | 7:45:21.90 | 0:17
5928 | 2 | 10 | 02/02/17 | 10:05:32.09 | /TS | 2296 | 38 | 16 | [5 empty] | 84.79 | 0.047 | 118.1 | 69.78 | 106.97 | 29.9 | 0.99 | 1 | 15.7 | 154.3 | 50 | 50.7 | 7:45:26.90 | 0:17
5929 | 2 | 10 | 02/02/17 | 10:05:37.09 | /TS | 2296 | 38 | 16 | [5 empty] | 84.85 | 0.046 | 117.9 | 69.78 | 107 | 29.8 | 0.99 | 0.99 | 15.8 | 154.1 | 50.1 | 50.7 | 7:45:31.90 | 0:17
5930 | 2 | 10 | 02/02/17 | 10:05:42.09 | /TS | 2296 | 38 | 16 | [5 empty] | 84.9 | 0.048 | 117.8 | 69.71 | 107 | 29.9 | 0.99 | 0.99 | 15.9 | 155 | 50.2 | 50.9 | 7:45:36.90 | 0:17
5931 | 2 | 10 | 02/02/17 | 10:05:47.09 | /TS | 2297 | 38 | 17 | [5 empty] | 84.96 | 0.048 | 117.8 | 69.71 | 106.97 | 29.8 | 1 | 0.99 | 15.7 | 155 | 50.3 | 50.9 | 7:45:41.90 | 0:17
0:17

## R1>2_L22
RECORD_NUMBER | STAGE_NUMBER | _CYCLE# | Date | Time | MODE_NAME | LOOP_NUMBER | T-HRS | T-MIN | PWR | SPEED | P_MAP | T_OIL_IN | T_COOL_OUT | T_RAC_IN | P_AIR_IN | F_COOL_N | P_COOLANT | P_EBP | T_AIR_IN | L_LAMBDA | R_LAMBDA | F_FUEL | P_PUMP_OIL | P_LHEADOIL | P_RHEADOIL | TIME | Step Time
9925 | 2 | 22 | 02/07/17 | 3:13:41.27 | /B1 | 5160 | 86 | 0 | 25.14 | 1254 | 66.79 | 68 | 56.9 | 28.88 | 0.033 | 49 | 69.78 | 104.11 | 29.9 | 1 | 1 | 7.1 | 161.8 | 76 | 76.3 | 3:13:41.27 | 0:00
9926 | 2 | 22 | 02/07/17 | 3:13:46.27 | /B1 | 5160 | 86 | 0 | 26.81 | 1360 | 64.3 | 68 | 56.9 | 28.96 | -0.009 | 52.1 | 69.78 | 104.26 | 29.9 | 1 | 1 | 7.8 | 174.6 | 79.9 | 80.3 | 3:13:46.27 | 0:00
9927 | 2 | 22 | 02/07/17 | 3:13:51.27 | /B1 | 5160 | 86 | 0 | 28.31 | 1468 | 63.3 | 68.1 | 56.6 | 28.94 | -0.034 | 58.7 | 69.71 | 104.37 | 29.9 | 1 | 1 | 8.3 | 186.4 | 83.6 | 84 | 3:13:51.27 | 0:00
9928 | 2 | 22 | 02/07/17 | 3:13:56.27 | /B1 | 5160 | 86 | 0 | 29.99 | 1575 | 63.14 | 68.3 | 56.2 | 29.22 | -0.068 | 66.6 | 69.78 | 104.51 | 29.8 | 0.99 | 1 | 8.9 | 197.4 | 86.9 | 87.3 | 3:13:56.27 | 0:00
9929 | 2 | 22 | 02/07/17 | 3:14:01.27 | /B1 | 5160 | 86 | 0 | 31.79 | 1684 | 63.63 | 68.4 | 56.2 | 30 | -0.096 | 73.1 | 69.78 | 104.71 | 29.7 | 1 | 1 | 9.3 | 206.7 | 89.5 | 90 | 3:14:01.27 | 0:00
9930 | 2 | 22 | 02/07/17 | 3:14:06.27 | /B1 | 5160 | 86 | 0 | 34.09 | 1792 | 63.48 | 68.6 | 56.2 | 30.48 | -0.141 | 79.4 | 69.78 | 104.94 | 29.7 | 1 | 1 | 9.7 | 216.5 | 92.2 | 93 | 3:14:06.27 | 0:00
9931 | 2 | 22 | 02/07/17 | 3:14:11.27 | /B1 | 5160 | 86 | 0 | 36.76 | 1900 | 63.31 | 68.7 | 56.2 | 30.96 | -0.198 | 85.9 | 69.78 | 105.2 | 29.6 | 1 | 1 | 10.5 | 224.1 | 94.2 | 95.1 | 3:14:11.27 | 0:00
9932 | 2 | 22 | 02/07/17 | 3:14:16.27 | /B1 | 5160 | 86 | 0 | 39.9 | 2009 | 63.45 | 68.7 | 56.3 | 31.24 | -0.242 | 92.5 | 69.78 | 105.4 | 29.3 | 1 | 0.99 | 11.4 | 229.5 | 95.6 | 96.4 | 3:14:16.27 | 0:01
9933 | 2 | 22 | 02/07/17 | 3:14:21.27 | /B1 | 5160 | 86 | 0 | 42.85 | 2116 | 64.06 | 68.9 | 56.3 | 31.72 | -0.116 | 98.2 | 69.78 | 105.66 | 28.9 | 1 | 1 | 12.2 | 232.1 | 96.2 | 97.2 | 3:14:21.27 | 0:01
9934 | 2 | 22 | 02/07/17 | 3:14:26.27 | /B1 | 5160 | 86 | 0 | 45.94 | 2225 | 64.69 | 69.3 | 56.6 | 32 | -0.165 | 105.1 | 69.78 | 105.88 | 28.4 | 1 | 1 | 12.9 | 233 | 96 | 97.2 | 3:14:26.27 | 0:01
9935 | 2 | 22 | 02/07/17 | 3:14:31.27 | /B1 | 5160 | 86 | 0 | 48.42 | 2332 | 65.05 | 69.4 | 56.6 | 32.28 | -0.221 | 111.2 | 69.71 | 106.06 | 28 | 1 | 1 | 13.7 | 233.2 | 95.3 | 97.3 | 3:14:31.27 | 0:01
9936 | 2 | 22 | 02/07/17 | 3:14:36.27 | /B1 | 5161 | 86 | 1 | 51.65 | 2441 | 66.34 | 69.8 | 56.7 | 32.56 | -0.17 | 117.1 | 69.85 | 106.37 | 27.6 | 0.99 | 1 | 14.9 | 232.8 | 95.1 | 97.1 | 3:14:36.27 | 0:01
9938 | 2 | 22 | 02/07/17 | 3:14:41.27 | /B2 | 5161 | 86 | 1 | 54.6 | 2560 | 65.98 | 70.2 | 56.9 | 32.94 | -0.184 | 122.9 | 69.71 | 106.57 | 27.1 | 1 | 1 | 15.3 | 232.1 | 94.6 | 96.8 | 3:14:41.27 | 0:01
9939 | 2 | 22 | 02/07/17 | 3:14:46.27 | /B2 | 5161 | 86 | 1 | 56.71 | 2692 | 64.8 | 70.6 | 57.1 | 33.42 | -0.243 | 129 | 69.71 | 106.74 | 26.8 | 0.99 | 1 | 16.3 | 230.5 | 93.6 | 95.9 | 3:14:46.27 | 0:01
9940 | 2 | 22 | 02/07/17 | 3:14:51.27 | /B2 | 5161 | 86 | 1 | 58.52 | 2827 | 63.96 | 70.9 | 57.6 | 33.9 | -0.256 | 126.2 | 69.78 | 106.71 | 26.6 | 1 | 1 | 16.8 | 228.4 | 92.6 | 95.2 | 3:14:51.27 | 0:01
9941 | 2 | 22 | 02/07/17 | 3:14:56.27 | /B3 | 5161 | 86 | 1 | 61.9 | 2898 | 64.44 | 71.4 | 58.2 | 34.18 | -0.169 | 121.8 | 69.78 | 106.74 | 26.3 | 0.99 | 1 | 17.2 | 225.9 | 91.5 | 94.3 | 3:14:56.27 | 0:01
9942 | 2 | 22 | 02/07/17 | 3:15:01.27 | /B3 | 5161 | 86 | 1 | 63.15 | 2901 | 65.27 | 71.9 | 58.7 | 34.76 | -0.145 | 119 | 69.71 | 106.8 | 26.1 | 1 | 0.99 | 17.3 | 223.6 | 90.5 | 93.4 | 3:15:01.27 | 0:01
9943 | 2 | 22 | 02/07/17 | 3:15:06.27 | /B3 | 5161 | 86 | 1 | 63.88 | 2901 | 65.85 | 72.3 | 59.1 | 35.04 | -0.126 | 117.4 | 69.71 | 106.83 | 25.9 | 1 | 0.99 | 17.6 | 222.2 | 89.6 | 92.6 | 3:15:06.27 | 0:01
9944 | 2 | 22 | 02/07/17 | 3:15:11.27 | /B3 | 5161 | 86 | 1 | 64.39 | 2901 | 66.07 | 72.8 | 59.7 | 35.42 | -0.107 | 116.2 | 69.71 | 106.86 | 25.7 | 1 | 1 | 17.4 | 221.3 | 88.9 | 92 | 3:15:11.27 | 0:01
9945 | 2 | 22 | 02/07/17 | 3:15:16.27 | /B3 | 5161 | 86 | 1 | 65.07 | 2900 | 66.46 | 73.2 | 60.1 | 35.9 | -0.092 | 115.5 | 69.78 | 106.91 | 25.6 | 1 | 0.99 | 17.5 | 220.4 | 88.1 | 91.1 | 3:15:16.27 | 0:02
9946 | 2 | 22 | 02/07/17 | 3:15:21.27 | /B3 | 5161 | 86 | 1 | 65.31 | 2900 | 66.77 | 73.5 | 60.5 | 36.18 | -0.02 | 114.9 | 69.71 | 106.94 | 25.4 | 0.99 | 0.99 | 17.8 | 219.9 | 87.7 | 90.6 | 3:15:21.27 | 0:02
9947 | 2 | 22 | 02/07/17 | 3:15:26.27 | /B3 | 5161 | 86 | 1 | 65.47 | 2900 | 66.76 | 73.9 | 61 | 36.66 | 0.005 | 116.1 | 69.71 | 106.94 | 25.4 | 1 | 0.99 | 17.5 | 219 | 87 | 89.8 | 3:15:26.27 | 0:02
9948 | 2 | 22 | 02/07/17 | 3:15:31.27 | /B3 | 5161 | 86 | 1 | 65.4 | 2900 | 66.67 | 74.3 | 61.3 | 36.84 | 0.015 | 116.6 | 69.78 | 106.94 | 25.3 | 0.99 | 1 | 17.7 | 218.3 | 86.3 | 89.2 | 3:15:31.27 | 0:02
9949 | 2 | 22 | 02/07/17 | 3:15:36.27 | /B3 | 5162 | 86 | 2 | 65.16 | 2900 | 66.54 | 74.7 | 61.7 | 37.32 | 0.029 | 116.3 | 69.78 | 106.94 | 25.2 | 0.99 | 1 | 17.5 | 217.3 | 85.5 | 88.4 | 3:15:36.27 | 0:02
9951 | 2 | 22 | 02/07/17 | 3:15:41.27 | /TS | 5162 | 86 | 2 | 64.92 | 2900 | 66.44 | 75.1 | 62.1 | 37.6 | 0.038 | 116 | 69.71 | 106.94 | 25.2 | 0.99 | 0.99 | 17.3 | 216.5 | 84.8 | 87.7 | 3:15:41.27 | 0:02
9952 | 2 | 22 | 02/07/17 | 3:15:46.27 | /TS | 5162 | 86 | 2 | 64.89 | 2900 | 66.39 | 75.5 | 62.4 | 37.78 | 0.043 | 116.7 | 69.71 | 106.94 | 25.2 | 0.99 | 1 | 17.4 | 215.6 | 84.1 | 87 | 3:15:46.27 | 0:02
9953 | 2 | 22 | 02/07/17 | 3:15:51.27 | /TS | 5162 | 86 | 2 | 64.83 | 2900 | 66.38 | 75.8 | 62.7 | 38.26 | 0.047 | 116.7 | 69.71 | 106.94 | 25.2 | 0.99 | 0.99 | 17.4 | 214.8 | 83.4 | 86.3 | 3:15:51.27 | 0:02
9954 | 2 | 22 | 02/07/17 | 3:15:56.27 | /TS | 5162 | 86 | 2 | 64.86 | 2900 | 66.34 | 76.1 | 63.1 | 38.64 | 0.05 | 117 | 69.71 | 106.94 | 25.2 | 0.99 | 0.99 | 17.2 | 213.9 | 82.8 | 85.7 | 3:15:56.27 | 0:02
9955 | 2 | 22 | 02/07/17 | 3:16:01.27 | /TS | 5162 | 86 | 2 | 64.74 | 2900 | 66.27 | 76.5 | 63.4 | 38.72 | 0.052 | 117 | 69.71 | 106.94 | 25.3 | 0.99 | 1 | 17.1 | 213.1 | 82.3 | 85 | 3:16:01.27 | 0:02
9956 | 2 | 22 | 02/07/17 | 3:16:06.27 | /TS | 5162 | 86 | 2 | 64.61 | 2900 | 66.26 | 76.9 | 63.7 | 39.3 | 0.054 | 116.9 | 69.71 | 106.94 | 25.4 | 0.99 | 1 | 17.3 | 212.5 | 81.8 | 84.5 | 3:16:06.27 | 0:02
9957 | 2 | 22 | 02/07/17 | 3:16:11.27 | /TS | 5162 | 86 | 2 | 64.55 | 2900 | 66.22 | 77.2 | 64.1 | 39.58 | 0.057 | 117.2 | 69.78 | 106.94 | 25.4 | 0.99 | 0.99 | 17.3 | 211.4 | 81 | 83.7 | 3:16:11.27 | 0:03
9958 | 2 | 22 | 02/07/17 | 3:16:16.27 | /TS | 5162 | 86 | 2 | 64.52 | 2900 | 66.21 | 77.6 | 64.3 | 39.76 | 0.061 | 117.1 | 69.78 | 106.94 | 25.4 | 0.99 | 0.99 | 17.3 | 210.8 | 80.5 | 83.1 | 3:16:16.27 | 0:03
9959 | 2 | 22 | 02/07/17 | 3:16:21.27 | /TS | 5162 | 86 | 2 | 64.49 | 2900 | 66.17 | 78 | 64.7 | 40.24 | 0.061 | 117.3 | 69.85 | 106.94 | 25.6 | 0.99 | 1 | 17.2 | 210 | 79.8 | 82.5 | 3:16:21.27 | 0:03
9960 | 2 | 22 | 02/07/17 | 3:16:26.27 | /TS | 5162 | 86 | 2 | 64.47 | 2899 | 66.16 | 78.2 | 64.8 | 40.52 | 0.063 | 117.3 | 69.85 | 106.97 | 25.6 | 1 | 1 | 17.1 | 209.4 | 79.3 | 82 | 3:16:26.27 | 0:03
9961 | 2 | 22 | 02/07/17 | 3:16:31.27 | /TS | 5162 | 86 | 2 | 64.35 | 2899 | 66.12 | 78.6 | 65.2 | 40.8 | 0.065 | 117.3 | 69.85 | 106.97 | 25.7 | 0.99 | 1 | 17.1 | 208.5 | 78.7 | 81.2 | 3:16:31.27 | 0:03
9962 | 2 | 22 | 02/07/17 | 3:16:36.27 | /TS | 5163 | 86 | 3 | 64.31 | 2900 | 66.12 | 79 | 65.6 | 41.18 | 0.065 | 117.4 | 69.85 | 106.94 | 25.9 | 0.99 | 0.99 | 17.1 | 207.7 | 78.2 | 80.7 | 3:16:36.27 | 0:03
9964 | 2 | 22 | 02/07/17 | 3:16:41.27 | /TS | 5163 | 86 | 3 | 64.25 | 2900 | 66.1 | 79.3 | 65.7 | 41.56 | 0.066 | 117.2 | 69.85 | 106.97 | 26 | 1 | 0.99 | 17.1 | 207.2 | 77.8 | 80.2 | 3:16:41.27 | 0:03
9965 | 2 | 22 | 02/07/17 | 3:16:46.27 | /TS | 5163 | 86 | 3 | 64.2 | 2899 | 66.07 | 79.6 | 66.1 | 41.94 | 0.068 | 117.9 | 69.85 | 106.97 | 26.1 | 1 | 0.99 | 17.1 | 206.1 | 77 | 79.6 | 3:16:46.27 | 0:03
9966 | 2 | 22 | 02/07/17 | 3:16:51.27 | /TS | 5163 | 86 | 3 | 64.19 | 2900 | 66.06 | 79.9 | 66.2 | 42.12 | 0.07 | 118 | 69.85 | 106.97 | 26.2 | 1 | 1 | 16.8 | 205.6 | 76.5 | 79.1 | 3:16:51.27 | 0:03
9967 | 2 | 22 | 02/07/17 | 3:16:56.27 | /TS | 5163 | 86 | 3 | 64.16 | 2900 | 66.04 | 80.2 | 66.6 | 42.4 | 0.07 | 118.3 | 69.92 | 106.97 | 26.4 | 1 | 1 | 17 | 205 | 76 | 78.7 | 3:16:56.27 | 0:03
9968 | 2 | 22 | 02/07/17 | 3:17:01.27 | /TS | 5163 | 86 | 3 | 64.1 | 2900 | 66 | 80.4 | 66.7 | 42.78 | 0.07 | 118.1 | 69.92 | 106.97 | 26.5 | 1 | 0.99 | 16.8 | 204.5 | 75.6 | 78.2 | 3:17:01.27 | 0:03
9969 | 2 | 22 | 02/07/17 | 3:17:06.27 | /TS | 5163 | 86 | 3 | 64.08 | 2899 | 66.02 | 80.8 | 67.1 | 43.36 | 0.07 | 118 | 69.99 | 106.97 | 26.6 | 1 | 1 | 16.9 | 203.5 | 75.1 | 77.6 | 3:17:06.27 | 0:03
9970 | 2 | 22 | 02/07/17 | 3:17:11.27 | /TS | 5163 | 86 | 3 | 63.99 | 2899 | 66 | 81.2 | 67.2 | 43.64 | 0.073 | 118.1 | 69.92 | 106.94 | 26.7 | 1 | 0.99 | 16.7 | 202.9 | 74.5 | 77.2 | 3:17:11.27 | 0:04
9971 | 2 | 22 | 02/07/17 | 3:17:16.27 | /TS | 5163 | 86 | 3 | 64.04 | 2900 | 65.99 | 81.5 | 67.6 | 43.92 | 0.072 | 117.7 | 69.99 | 106.97 | 26.8 | 0.99 | 1 | 16.8 | 202.2 | 74.1 | 76.7 | 3:17:16.27 | 0:04
9972 | 2 | 22 | 02/07/17 | 3:17:21.27 | /TS | 5163 | 86 | 3 | 64.01 | 2900 | 66.01 | 81.8 | 67.8 | 44 | 0.073 | 117.7 | 69.99 | 106.97 | 27.1 | 0.99 | 1 | 16.9 | 202 | 73.8 | 76.2 | 3:17:21.27 | 0:04
9973 | 2 | 22 | 02/07/17 | 3:17:26.27 | /TS | 5163 | 86 | 3 | 63.96 | 2899 | 65.98 | 82.1 | 68.1 | 44.78 | 0.075 | 117.7 | 69.99 | 106.97 | 27.1 | 1 | 0.99 | 16.9 | 201.5 | 73.4 | 75.9 | 3:17:26.27 | 0:04
9974 | 2 | 22 | 02/07/17 | 3:17:31.27 | /TS | 5163 | 86 | 3 | 63.86 | 2899 | 65.99 | 82.3 | 68.4 | 44.96 | 0.075 | 117.7 | 69.99 | 106.97 | 27.4 | 0.99 | 0.99 | 16.9 | 200.6 | 72.9 | 75.3 | 3:17:31.27 | 0:04
9975 | 2 | 22 | 02/07/17 | 3:17:36.27 | /TS | 5164 | 86 | 4 | 63.8 | 2899 | 65.99 | 82.5 | 68.7 | 45.24 | 0.073 | 117.8 | 70.06 | 106.97 | 27.5 | 1 | 1 | 16.6 | 200.1 | 72.4 | 74.8 | 3:17:36.27 | 0:04
9977 | 2 | 22 | 02/07/17 | 3:17:41.27 | /TS | 5164 | 86 | 4 | 63.77 | 2899 | 65.99 | 82.8 | 69.1 | 45.62 | 0.075 | 117.2 | 70.06 | 106.97 | 27.7 | 1 | 0.99 | 16.9 | 199.9 | 72.2 | 74.6 | 3:17:41.27 | 0:04
9978 | 2 | 22 | 02/07/17 | 3:17:46.27 | /TS | 5164 | 86 | 4 | 63.62 | 2899 | 65.96 | 83.1 | 69.3 | 45.9 | 0.075 | 117.3 | 70.06 | 107 | 27.8 | 0.99 | 0.99 | 16.9 | 199.7 | 71.8 | 74.1 | 3:17:46.27 | 0:04
9979 | 2 | 22 | 02/07/17 | 3:17:51.27 | /TS | 5164 | 86 | 4 | 63.74 | 2899 | 65.96 | 83.4 | 69.7 | 46.28 | 0.076 | 117.7 | 70.06 | 106.97 | 27.9 | 1 | 0.99 | 16.8 | 199 | 71.3 | 73.7 | 3:17:51.27 | 0:04
9980 | 2 | 22 | 02/07/17 | 3:17:56.27 | /TS | 5164 | 86 | 4 | 63.68 | 2899 | 65.96 | 83.7 | 70.1 | 46.56 | 0.078 | 118.5 | 70.06 | 106.97 | 28.2 | 0.99 | 1 | 16.7 | 198.9 | 71.1 | 73.4 | 3:17:56.27 | 0:04
9981 | 2 | 22 | 02/07/17 | 3:18:01.27 | /TS | 5164 | 86 | 4 | 63.53 | 2899 | 65.98 | 83.9 | 70.3 | 46.54 | 0.078 | 117.7 | 70.13 | 106.97 | 28.2 | 0.99 | 0.99 | 16.8 | 198.5 | 70.7 | 72.9 | 3:18:01.27 | 0:04
9982 | 2 | 22 | 02/07/17 | 3:18:06.27 | /TS | 5164 | 86 | 4 | 63.5 | 2899 | 65.96 | 84.2 | 70.6 | 47.02 | 0.078 | 118.5 | 70.06 | 107 | 28.4 | 1 | 0.99 | 16.7 | 197.6 | 70.2 | 72.4 | 3:18:06.27 | 0:04
9983 | 2 | 22 | 02/07/17 | 3:18:11.27 | /TS | 5164 | 86 | 4 | 63.53 | 2899 | 65.98 | 84.4 | 70.9 | 47.4 | 0.077 | 118.9 | 70.13 | 106.97 | 28.6 | 0.99 | 1 | 16.6 | 197.4 | 69.8 | 72.1 | 3:18:11.27 | 0:05
9984 | 2 | 22 | 02/07/17 | 3:18:16.27 | /TS | 5164 | 86 | 4 | 63.47 | 2899 | 65.96 | 84.7 | 71.3 | 47.58 | 0.076 | 118.8 | 70.2 | 106.94 | 28.8 | 0.99 | 1 | 16.7 | 197.1 | 69.5 | 71.7 | 3:18:16.27 | 0:05
9985 | 2 | 22 | 02/07/17 | 3:18:21.27 | /TS | 5164 | 86 | 4 | 63.41 | 2899 | 65.98 | 85 | 71.7 | 47.86 | 0.076 | 118.7 | 70.2 | 106.97 | 28.9 | 1 | 0.99 | 16.5 | 196.9 | 69.3 | 71.4 | 3:18:21.27 | 0:05
9986 | 2 | 22 | 02/07/17 | 3:18:26.27 | /TS | 5164 | 86 | 4 | 63.35 | 2899 | 65.95 | 85.3 | 72.1 | 48.54 | 0.071 | 118.8 | 70.2 | 106.97 | 29.1 | 0.99 | 1 | 16.5 | 197.3 | 69.1 | 71.3 | 3:18:26.27 | 0:05
9987 | 2 | 22 | 02/07/17 | 3:18:31.27 | /TS | 5164 | 86 | 4 | 63.41 | 2899 | 65.96 | 85.6 | 72.5 | 48.52 | 0.07 | 117.6 | 70.2 | 106.94 | 29.2 | 0.99 | 0.99 | 16.6 | 196.8 | 68.4 | 70.7 | 3:18:31.27 | 0:05
9988 | 2 | 22 | 02/07/17 | 3:18:36.27 | /TS | 5165 | 86 | 5 | 63.38 | 2899 | 66 | 85.7 | 72.9 | 48.9 | 0.066 | 118.2 | 70.13 | 106.97 | 29.3 | 1 | 1 | 16.3 | 196.3 | 68.2 | 70.4 | 3:18:36.27 | 0:05
9990 | 2 | 22 | 02/07/17 | 3:18:41.27 | /TS | 5165 | 86 | 5 | 63.38 | 2899 | 65.98 | 85.9 | 73.3 | 49.38 | 0.064 | 118.1 | 70.2 | 106.97 | 29.6 | 0.99 | 0.99 | 16.5 | 195.9 | 67.9 | 70 | 3:18:41.27 | 0:05
9991 | 2 | 22 | 02/07/17 | 3:18:46.27 | /TS | 5165 | 86 | 5 | 63.26 | 2899 | 65.99 | 86.3 | 73.7 | 49.46 | 0.064 | 117.8 | 70.27 | 106.97 | 29.7 | 1 | 0.99 | 16.5 | 195.5 | 67.5 | 69.6 | 3:18:46.27 | 0:05
9992 | 2 | 22 | 02/07/17 | 3:18:51.27 | /TS | 5165 | 86 | 5 | 63.17 | 2899 | 66 | 86.6 | 74.3 | 49.74 | 0.061 | 118.5 | 70.2 | 106.97 | 29.9 | 1 | 0.99 | 16.4 | 194.9 | 67.2 | 69.2 | 3:18:51.27 | 0:05
9993 | 2 | 22 | 02/07/17 | 3:18:56.27 | /TS | 5165 | 86 | 5 | 63.01 | 2899 | 65.96 | 86.9 | 74.7 | 50.42 | 0.06 | 118.8 | 70.2 | 106.97 | 30 | 0.99 | 1 | 16.3 | 194.2 | 66.7 | 68.7 | 3:18:56.27 | 0:05
9994 | 2 | 22 | 02/07/17 | 3:19:01.27 | /TS | 5165 | 86 | 5 | 63.11 | 2899 | 65.99 | 87.1 | 75.2 | 50.5 | 0.057 | 119 | 70.27 | 106.97 | 30.1 | 0.99 | 1 | 16.4 | 193.7 | 66.3 | 68.2 | 3:19:01.27 | 0:05
9995 | 2 | 22 | 02/07/17 | 3:19:06.27 | /TS | 5165 | 86 | 5 | 63.17 | 2899 | 66.01 | 87.5 | 75.6 | 51.08 | 0.057 | 119 | 70.34 | 107 | 30.2 | 0.99 | 1 | 16.3 | 193.1 | 65.9 | 68 | 3:19:06.27 | 0:05
9996 | 2 | 22 | 02/07/17 | 3:19:11.27 | /TS | 5165 | 86 | 5 | 63.04 | 2899 | 65.99 | 87.7 | 76.1 | 51.06 | 0.06 | 118.8 | 70.34 | 106.97 | 30.4 | 0.99 | 0.99 | 16.2 | 192.7 | 65.7 | 67.5 | 3:19:11.27 | 0:06
9997 | 2 | 22 | 02/07/17 | 3:19:16.27 | /TS | 5165 | 86 | 5 | 63.01 | 2899 | 66 | 88 | 76.5 | 51.54 | 0.059 | 119.2 | 70.34 | 107 | 30.5 | 1 | 1 | 16.1 | 192.3 | 65.3 | 67.1 | 3:19:16.27 | 0:06
9998 | 2 | 22 | 02/07/17 | 3:19:21.27 | /TS | 5165 | 86 | 5 | 62.92 | 2899 | 66.01 | 88.3 | 77 | 51.82 | 0.059 | 119.4 | 70.34 | 106.97 | 30.6 | 1 | 1 | 16.1 | 191.7 | 64.9 | 66.8 | 3:19:21.27 | 0:06
9999 | 2 | 22 | 02/07/17 | 3:19:26.27 | /TS | 5165 | 86 | 5 | 62.86 | 2899 | 65.99 | 88.6 | 77.4 | 52 | 0.061 | 119.6 | 70.34 | 106.97 | 30.7 | 0.99 | 0.99 | 16.2 | 191 | 64.4 | 66.3 | 3:19:26.27 | 0:06
10000 | 2 | 22 | 02/07/17 | 3:19:31.27 | /TS | 5165 | 86 | 5 | 62.83 | 2899 | 66.02 | 88.9 | 77.9 | 52.38 | 0.061 | 119.5 | 70.41 | 106.97 | 30.7 | 0.99 | 1 | 16.2 | 190.6 | 64.2 | 66 | 3:19:31.27 | 0:06
10001 | 2 | 22 | 02/07/17 | 3:19:36.27 | /TS | 5166 | 86 | 6 | 62.83 | 2899 | 66.01 | 89.2 | 78.3 | 52.86 | 0.063 | 119.3 | 70.34 | 106.97 | 30.8 | 0.99 | 1 | 16.1 | 190 | 63.7 | 65.5 | 3:19:36.27 | 0:06
10003 | 2 | 22 | 02/07/17 | 3:19:41.27 | /TS | 5166 | 86 | 6 | 62.8 | 2899 | 66.02 | 89.4 | 78.8 | 52.84 | 0.062 | 118.9 | 70.34 | 107 | 31 | 1 | 0.99 | 16.1 | 189.4 | 63.3 | 65.1 | 3:19:41.27 | 0:06
10004 | 2 | 22 | 02/07/17 | 3:19:46.27 | /TS | 5166 | 86 | 6 | 62.74 | 2899 | 66.02 | 89.7 | 79.3 | 53.32 | 0.058 | 119.1 | 70.41 | 106.97 | 31.1 | 0.99 | 0.99 | 16.2 | 189 | 63.1 | 64.6 | 3:19:46.27 | 0:06
10005 | 2 | 22 | 02/07/17 | 3:19:51.27 | /TS | 5166 | 86 | 6 | 62.68 | 2899 | 66.02 | 90 | 79.7 | 53.7 | 0.058 | 119.5 | 70.34 | 106.97 | 31.2 | 0.99 | 0.99 | 16.1 | 188.5 | 62.6 | 64.3 | 3:19:51.27 | 0:06
10006 | 2 | 22 | 02/07/17 | 3:19:56.27 | /TS | 5166 | 86 | 6 | 62.65 | 2899 | 66.01 | 90.3 | 80.2 | 53.98 | 0.059 | 119.6 | 70.34 | 106.97 | 31.3 | 0.99 | 0.99 | 16.2 | 187.9 | 62.3 | 64 | 3:19:56.27 | 0:06
10007 | 2 | 22 | 02/07/17 | 3:20:01.27 | /TS | 5166 | 86 | 6 | 62.68 | 2899 | 66.04 | 90.7 | 80.7 | 54.46 | 0.06 | 119.6 | 70.34 | 106.97 | 31.3 | 1 | 1 | 16 | 187.4 | 62.1 | 63.7 | 3:20:01.27 | 0:06
10008 | 2 | 22 | 02/07/17 | 3:20:06.27 | /TS | 5166 | 86 | 6 | 62.62 | 2899 | 66.02 | 90.9 | 81.2 | 54.54 | 0.059 | 119.1 | 70.34 | 106.97 | 31.3 | 0.99 | 1 | 16 | 186.7 | 61.7 | 63.1 | 3:20:06.27 | 0:06
10009 | 2 | 22 | 02/07/17 | 3:20:11.27 | /TS | 5166 | 86 | 6 | 62.59 | 2899 | 66.04 | 91.3 | 81.6 | 55.02 | 0.06 | 119 | 70.27 | 106.97 | 31.4 | 1 | 0.99 | 16.1 | 186.2 | 61.4 | 62.9 | 3:20:11.27 | 0:07
10010 | 2 | 22 | 02/07/17 | 3:20:16.27 | /TS | 5166 | 86 | 6 | 62.56 | 2899 | 66.01 | 91.5 | 81.9 | 55.4 | 0.061 | 119 | 70.27 | 106.97 | 31.5 | 0.99 | 0.99 | 16.2 | 185.8 | 61 | 62.2 | 3:20:16.27 | 0:07
10011 | 2 | 22 | 02/07/17 | 3:20:21.27 | /TS | 5166 | 86 | 6 | 62.41 | 2899 | 66.05 | 91.8 | 82.5 | 55.48 | 0.063 | 119.4 | 70.34 | 106.97 | 31.6 | 0.99 | 0.99 | 16 | 185.3 | 60.9 | 62 | 3:20:21.27 | 0:07
10012 | 2 | 22 | 02/07/17 | 3:20:26.27 | /TS | 5166 | 86 | 6 | 62.35 | 2899 | 66.04 | 92.1 | 82.9 | 55.76 | 0.065 | 119.6 | 70.34 | 106.97 | 31.6 | 0.99 | 0.99 | 16 | 184.9 | 60.5 | 61.6 | 3:20:26.27 | 0:07
10013 | 2 | 22 | 02/07/17 | 3:20:31.27 | /TS | 5166 | 86 | 6 | 62.35 | 2899 | 66.04 | 92.5 | 83.3 | 56.14 | 0.063 | 119.3 | 70.27 | 106.97 | 31.7 | 0.99 | 1 | 15.9 | 184.5 | 60.2 | 61.3 | 3:20:31.27 | 0:07
10014 | 2 | 22 | 02/07/17 | 3:20:36.27 | /TS | 5167 | 86 | 7 | 62.37 | 2900 | 66.06 | 92.8 | 83.8 | 56.42 | 0.066 | 119.5 | 70.27 | 107 | 31.8 | 0.99 | 0.99 | 16 | 183.8 | 59.7 | 60.7 | 3:20:36.27 | 0:07
10016 | 2 | 22 | 02/07/17 | 3:20:41.27 | /TS | 5167 | 86 | 7 | 62.34 | 2900 | 66.04 | 93.1 | 84.2 | 56.6 | 0.058 | 119.5 | 70.27 | 106.97 | 31.7 | 0.99 | 0.99 | 15.9 | 183 | 59.3 | 60.4 | 3:20:41.27 | 0:07
10017 | 2 | 22 | 02/07/17 | 3:20:46.27 | /TS | 5167 | 86 | 7 | 62.25 | 2900 | 66.05 | 93.4 | 84.7 | 57.28 | 0.048 | 119.2 | 70.2 | 106.94 | 31.8 | 1 | 0.99 | 15.8 | 182.5 | 59.1 | 60 | 3:20:46.27 | 0:07
10018 | 2 | 22 | 02/07/17 | 3:20:51.27 | /TS | 5167 | 86 | 7 | 62.16 | 2900 | 66.02 | 93.7 | 85 | 57.36 | 0.049 | 118.7 | 70.27 | 106.94 | 32 | 0.99 | 0.99 | 15.9 | 182.1 | 58.8 | 59.7 | 3:20:51.27 | 0:07
10019 | 2 | 22 | 02/07/17 | 3:20:56.27 | /TS | 5167 | 86 | 7 | 62.16 | 2900 | 66.05 | 94 | 85.3 | 57.84 | 0.048 | 118.7 | 70.27 | 106.97 | 31.9 | 0.99 | 1 | 15.8 | 181.8 | 58.6 | 59.5 | 3:20:56.27 | 0:07
10020 | 2 | 22 | 02/07/17 | 3:21:01.27 | /TS | 5167 | 86 | 7 | 62.19 | 2900 | 66.05 | 94.4 | 85.7 | 58.12 | 0.051 | 118.6 | 70.27 | 106.97 | 31.9 | 1 | 1 | 15.8 | 181.1 | 58.1 | 59 | 3:21:01.27 | 0:07
10021 | 2 | 22 | 02/07/17 | 3:21:06.27 | /TS | 5167 | 86 | 7 | 62.12 | 2900 | 66.05 | 94.7 | 85.9 | 58.3 | 0.049 | 118.2 | 70.27 | 106.97 | 32 | 1 | 0.99 | 15.8 | 180.5 | 57.8 | 58.6 | 3:21:06.27 | 0:07
10022 | 2 | 22 | 02/07/17 | 3:21:11.27 | /TS | 5167 | 86 | 7 | 62.06 | 2900 | 66.02 | 95 | 86 | 58.58 | 0.049 | 118.5 | 70.2 | 106.97 | 32 | 0.99 | 0.99 | 15.7 | 179.8 | 57.5 | 58.2 | 3:21:11.27 | 0:08
10023 | 2 | 22 | 02/07/17 | 3:21:16.27 | /TS | 5167 | 86 | 7 | 62 | 2900 | 66.01 | 95.4 | 86.2 | 58.96 | 0.053 | 118.6 | 70.27 | 106.97 | 32.1 | 0.99 | 0.99 | 15.9 | 179.5 | 57.4 | 58 | 3:21:16.27 | 0:08
10024 | 2 | 22 | 02/07/17 | 3:21:21.27 | /TS | 5167 | 86 | 7 | 62 | 2900 | 66.06 | 95.7 | 86.3 | 59.24 | 0.051 | 117.7 | 70.2 | 106.94 | 32.1 | 1 | 0.99 | 15.7 | 179.2 | 57.1 | 57.9 | 3:21:21.27 | 0:08
10025 | 2 | 22 | 02/07/17 | 3:21:26.27 | /TS | 5167 | 86 | 7 | 61.97 | 2900 | 66.02 | 95.9 | 86.3 | 59.22 | 0.051 | 118 | 70.27 | 106.94 | 32.1 | 1 | 0.99 | 15.7 | 178.5 | 56.8 | 57.4 | 3:21:26.27 | 0:08
10026 | 2 | 22 | 02/07/17 | 3:21:31.27 | /TS | 5167 | 86 | 7 | 61.94 | 2900 | 66.01 | 96.2 | 86.3 | 59.7 | 0.052 | 118.2 | 70.2 | 106.97 | 32.1 | 1 | 1 | 15.5 | 178 | 56.6 | 57.2 | 3:21:31.27 | 0:08
10027 | 2 | 22 | 02/07/17 | 3:21:36.27 | /TS | 5168 | 86 | 8 | 61.97 | 2900 | 65.99 | 96.5 | 86.2 | 59.68 | 0.052 | 118.2 | 70.13 | 106.94 | 32 | 0.99 | 0.99 | 15.7 | 177.6 | 56.3 | 57 | 3:21:36.27 | 0:08
10029 | 2 | 22 | 02/07/17 | 3:21:41.27 | /TS | 5168 | 86 | 8 | 61.97 | 2900 | 65.99 | 96.8 | 86.2 | 60.36 | 0.052 | 118.1 | 70.2 | 106.97 | 32.1 | 0.99 | 0.99 | 15.8 | 177.3 | 56.1 | 56.8 | 3:21:41.27 | 0:08
10030 | 2 | 22 | 02/07/17 | 3:21:46.27 | /TS | 5168 | 86 | 8 | 61.97 | 2900 | 65.98 | 97.1 | 86.1 | 60.54 | 0.054 | 117.9 | 70.13 | 106.97 | 32.1 | 0.99 | 1 | 15.6 | 177.2 | 56.1 | 56.6 | 3:21:46.27 | 0:08
10031 | 2 | 22 | 02/07/17 | 3:21:51.27 | /TS | 5168 | 86 | 8 | 61.88 | 2900 | 65.98 | 97.4 | 85.9 | 61.22 | 0.055 | 117.7 | 70.13 | 106.97 | 32 | 0.99 | 0.99 | 15.7 | 177.2 | 55.9 | 56.4 | 3:21:51.27 | 0:08
10032 | 2 | 22 | 02/07/17 | 3:21:56.27 | /TS | 5168 | 86 | 8 | 61.88 | 2900 | 65.95 | 97.6 | 85.7 | 61.2 | 0.053 | 117.6 | 70.13 | 106.94 | 31.9 | 0.99 | 1 | 15.6 | 176.4 | 55.6 | 56.2 | 3:21:56.27 | 0:08
10033 | 2 | 22 | 02/07/17 | 3:22:01.27 | /TS | 5168 | 86 | 8 | 61.88 | 2900 | 65.94 | 97.8 | 85.4 | 61.38 | 0.054 | 117.7 | 70.13 | 106.94 | 32 | 0.99 | 0.99 | 15.7 | 176.4 | 55.5 | 56.1 | 3:22:01.27 | 0:08
10034 | 2 | 22 | 02/07/17 | 3:22:06.27 | /TS | 5168 | 86 | 8 | 61.88 | 2900 | 65.94 | 98.1 | 85.2 | 61.76 | 0.056 | 117.7 | 70.13 | 106.97 | 32 | 0.99 | 0.99 | 15.6 | 176.1 | 55.4 | 55.8 | 3:22:06.27 | 0:08
10035 | 2 | 22 | 02/07/17 | 3:22:11.27 | /TS | 5168 | 86 | 8 | 61.85 | 2900 | 65.94 | 98.3 | 84.9 | 62.24 | 0.055 | 117.7 | 70.2 | 106.94 | 31.9 | 1 | 1 | 15.6 | 175.7 | 55.2 | 55.7 | 3:22:11.27 | 0:09
10036 | 2 | 22 | 02/07/17 | 3:22:16.27 | /TS | 5168 | 86 | 8 | 61.85 | 2900 | 65.91 | 98.6 | 84.9 | 62.32 | 0.057 | 117.6 | 70.06 | 106.97 | 31.8 | 1 | 1 | 15.7 | 175.5 | 55.3 | 55.7 | 3:22:16.27 | 0:09
10037 | 2 | 22 | 02/07/17 | 3:22:21.27 | /TS | 5168 | 86 | 8 | 61.88 | 2900 | 65.93 | 98.8 | 84.8 | 62.6 | 0.056 | 117.5 | 70.13 | 106.94 | 31.7 | 0.99 | 1 | 15.7 | 175.7 | 55.2 | 55.6 | 3:22:21.27 | 0:09
10038 | 2 | 22 | 02/07/17 | 3:22:26.27 | /TS | 5168 | 86 | 8 | 61.82 | 2900 | 65.9 | 99 | 84.6 | 62.78 | 0.057 | 117.6 | 70.13 | 106.97 | 31.8 | 0.99 | 0.99 | 15.8 | 174.9 | 54.9 | 55.3 | 3:22:26.27 | 0:09
10039 | 2 | 22 | 02/07/17 | 3:22:31.27 | /TS | 5168 | 86 | 8 | 61.85 | 2900 | 65.89 | 99.1 | 84.4 | 63.16 | 0.053 | 117.6 | 70.06 | 106.97 | 31.7 | 0.99 | 1 | 15.7 | 174.4 | 54.9 | 55.2 | 3:22:31.27 | 0:09
10040 | 2 | 22 | 02/07/17 | 3:22:36.27 | /TS | 5169 | 86 | 9 | 61.88 | 2900 | 65.9 | 99.3 | 84.3 | 63.54 | 0.057 | 117.5 | 70.06 | 106.97 | 31.7 | 0.99 | 1 | 15.6 | 174.6 | 55 | 55.3 | 3:22:36.27 | 0:09
10042 | 2 | 22 | 02/07/17 | 3:22:41.27 | /TS | 5169 | 86 | 9 | 61.88 | 2900 | 65.89 | 99.5 | 84.2 | 63.92 | 0.053 | 117.6 | 70.13 | 106.97 | 31.6 | 1 | 1 | 15.5 | 174.6 | 54.8 | 55.3 | 3:22:41.27 | 0:09
10043 | 2 | 22 | 02/07/17 | 3:22:46.27 | /TS | 5169 | 86 | 9 | 61.94 | 2900 | 65.89 | 99.7 | 84.1 | 64.1 | 0.053 | 117.5 | 70.06 | 106.97 | 31.6 | 0.99 | 0.99 | 15.6 | 174.8 | 55 | 55.3 | 3:22:46.27 | 0:09
10044 | 2 | 22 | 02/07/17 | 3:22:51.27 | /TS | 5169 | 86 | 9 | 61.94 | 2900 | 65.87 | 99.9 | 83.9 | 64.48 | 0.053 | 117.6 | 70.06 | 106.97 | 31.6 | 0.99 | 1 | 15.6 | 175.3 | 55 | 55.3 | 3:22:51.27 | 0:09
10045 | 2 | 22 | 02/07/17 | 3:22:56.27 | /TS | 5169 | 86 | 9 | 61.88 | 2900 | 65.88 | 100 | 83.8 | 64.66 | 0.055 | 117.8 | 70.13 | 106.97 | 31.6 | 0.99 | 0.99 | 15.7 | 175.3 | 54.9 | 55.1 | 3:22:56.27 | 0:09
10046 | 2 | 22 | 02/07/17 | 3:23:01.27 | /TS | 5169 | 86 | 9 | 61.88 | 2900 | 65.88 | 100.1 | 83.7 | 65.04 | 0.051 | 117.4 | 70.06 | 106.97 | 31.5 | 0.99 | 1 | 15.5 | 174.9 | 54.8 | 55.2 | 3:23:01.27 | 0:09
10047 | 2 | 22 | 02/07/17 | 3:23:06.27 | /TS | 5169 | 86 | 9 | 61.94 | 2900 | 65.85 | 100.2 | 83.7 | 65.22 | 0.053 | 117.6 | 70.06 | 106.97 | 31.5 | 0.99 | 0.99 | 15.7 | 174.9 | 54.9 | 55.3 | 3:23:06.27 | 0:09
10048 | 2 | 22 | 02/07/17 | 3:23:11.27 | /TS | 5169 | 86 | 9 | 61.82 | 2900 | 65.85 | 100.3 | 83.8 | 65.6 | 0.053 | 117.8 | 70.06 | 106.97 | 31.4 | 0.99 | 0.99 | 15.7 | 174.7 | 54.8 | 55 | 3:23:11.27 | 0:10
10049 | 2 | 22 | 02/07/17 | 3:23:16.27 | /TS | 5169 | 86 | 9 | 61.91 | 2900 | 65.87 | 100.4 | 83.8 | 65.58 | 0.051 | 117.9 | 70.06 | 106.97 | 31.3 | 1 | 1 | 15.7 | 174.4 | 54.9 | 55 | 3:23:16.27 | 0:10
10050 | 2 | 22 | 02/07/17 | 3:23:21.27 | /TS | 5169 | 86 | 9 | 61.91 | 2900 | 65.87 | 100.6 | 83.8 | 66.26 | 0.048 | 117.4 | 70.06 | 106.97 | 31.2 | 1 | 0.99 | 15.7 | 174.1 | 54.8 | 55.1 | 3:23:21.27 | 0:10
10051 | 2 | 22 | 02/07/17 | 3:23:26.27 | /TS | 5169 | 86 | 9 | 61.94 | 2900 | 65.89 | 100.7 | 83.9 | 66.44 | 0.047 | 117.3 | 70.06 | 107 | 31.2 | 1 | 1 | 15.7 | 174.1 | 54.8 | 55.1 | 3:23:26.27 | 0:10
10052 | 2 | 22 | 02/07/17 | 3:23:31.27 | /TS | 5169 | 86 | 9 | 61.91 | 2900 | 65.87 | 100.8 | 83.9 | 66.82 | 0.048 | 117.1 | 70.06 | 107 | 31.1 | 1 | 0.99 | 15.9 | 174.4 | 54.8 | 55.1 | 3:23:31.27 | 0:10
10053 | 2 | 22 | 02/07/17 | 3:23:36.27 | /TS | 5170 | 86 | 10 | 61.88 | 2900 | 65.88 | 100.8 | 83.9 | 66.9 | 0.047 | 117.2 | 70.13 | 106.97 | 31.1 | 0.99 | 1 | 15.8 | 174.1 | 54.6 | 55 | 3:23:36.27 | 0:10
10055 | 2 | 22 | 02/07/17 | 3:23:41.27 | /TS | 5170 | 86 | 10 | 61.94 | 2900 | 65.88 | 100.9 | 83.9 | 67.48 | 0.046 | 117 | 70.06 | 107 | 31.1 | 0.99 | 0.99 | 15.8 | 174 | 54.7 | 55 | 3:23:41.27 | 0:10
10056 | 2 | 22 | 02/07/17 | 3:23:46.27 | /TS | 5170 | 86 | 10 | 61.97 | 2900 | 65.89 | 100.9 | 83.9 | 67.76 | 0.043 | 117.4 | 69.99 | 106.97 | 31.1 | 0.99 | 0.99 | 15.8 | 173.7 | 54.7 | 55 | 3:23:46.27 | 0:10
10057 | 2 | 22 | 02/07/17 | 3:23:51.27 | /TS | 5170 | 86 | 10 | 62.03 | 2900 | 65.89 | 100.6 | 84 | 67.94 | 0.047 | 117.6 | 70.06 | 106.97 | 31 | 0.99 | 1 | 15.8 | 174.1 | 54.7 | 55 | 3:23:51.27 | 0:10
10058 | 2 | 22 | 02/07/17 | 3:23:56.27 | /TS | 5170 | 86 | 10 | 62 | 2900 | 65.88 | 100.4 | 84 | 68.32 | 0.044 | 117.6 | 70.06 | 106.97 | 31 | 1 | 0.99 | 15.7 | 174.4 | 54.8 | 55 | 3:23:56.27 | 0:10
10059 | 2 | 22 | 02/07/17 | 3:24:01.27 | /TS | 5170 | 86 | 10 | 62.12 | 2900 | 65.87 | 100.2 | 84 | 68.3 | 0.044 | 117.5 | 70.06 | 106.97 | 30.9 | 0.99 | 1 | 15.8 | 175.1 | 55 | 55.3 | 3:24:01.27 | 0:10
10060 | 2 | 22 | 02/07/17 | 3:24:06.27 | /TS | 5170 | 86 | 10 | 62.09 | 2900 | 65.89 | 100 | 84 | 68.58 | 0.046 | 117.5 | 69.99 | 106.97 | 31 | 1 | 1 | 15.7 | 174.9 | 55 | 55.4 | 3:24:06.27 | 0:10
10061 | 2 | 22 | 02/07/17 | 3:24:11.27 | /TS | 5170 | 86 | 10 | 62.12 | 2900 | 65.9 | 99.8 | 84.1 | 68.86 | 0.046 | 116.8 | 70.06 | 106.97 | 30.7 | 0.99 | 1 | 15.7 | 175.1 | 55.2 | 55.5 | 3:24:11.27 | 0:11
10062 | 2 | 22 | 02/07/17 | 3:24:16.27 | /TS | 5170 | 86 | 10 | 62.16 | 2900 | 65.89 | 99.8 | 84.1 | 69.34 | 0.044 | 116.6 | 70.06 | 106.97 | 30.7 | 1 | 1 | 15.5 | 175 | 55.2 | 55.5 | 3:24:16.27 | 0:11
10063 | 2 | 22 | 02/07/17 | 3:24:21.27 | /TS | 5170 | 86 | 10 | 62.16 | 2900 | 65.89 | 99.8 | 84.2 | 69.52 | 0.045 | 116.6 | 70.06 | 107 | 30.7 | 1 | 0.99 | 15.8 | 175.3 | 55.3 | 55.6 | 3:24:21.27 | 0:11
10064 | 2 | 22 | 02/07/17 | 3:24:26.27 | /TS | 5170 | 86 | 10 | 62.16 | 2900 | 65.9 | 99.7 | 84.2 | 69.9 | 0.044 | 116.9 | 69.99 | 106.97 | 30.6 | 1 | 1 | 15.7 | 175.5 | 55.4 | 55.8 | 3:24:26.27 | 0:11
10065 | 2 | 22 | 02/07/17 | 3:24:31.27 | /TS | 5170 | 86 | 10 | 62.16 | 2900 | 65.89 | 99.8 | 84.2 | 70.38 | 0.044 | 117 | 70.06 | 106.97 | 30.7 | 1 | 0.99 | 15.6 | 176 | 55.6 | 56 | 3:24:31.27 | 0:11
10066 | 2 | 22 | 02/07/17 | 3:24:36.27 | /TS | 5171 | 86 | 11 | 62.22 | 2900 | 65.89 | 99.7 | 84.3 | 70.36 | 0.045 | 116.8 | 69.99 | 107 | 30.5 | 0.99 | 0.99 | 15.7 | 176.1 | 55.6 | 56 | 3:24:36.27 | 0:11
10068 | 2 | 22 | 02/07/17 | 3:24:41.27 | /TS | 5171 | 86 | 11 | 62.22 | 2900 | 65.91 | 99.6 | 84.3 | 70.54 | 0.044 | 116.6 | 69.99 | 107 | 30.4 | 0.99 | 0.99 | 15.9 | 176.2 | 55.3 | 55.8 | 3:24:41.27 | 0:11
10069 | 2 | 22 | 02/07/17 | 3:24:46.27 | /TS | 5171 | 86 | 11 | 62.12 | 2900 | 65.91 | 99.6 | 84.4 | 70.92 | 0.043 | 116.9 | 69.99 | 107 | 30.4 | 0.99 | 0.99 | 15.7 | 176 | 55.5 | 56 | 3:24:46.27 | 0:11
10070 | 2 | 22 | 02/07/17 | 3:24:51.27 | /TS | 5171 | 86 | 11 | 62.12 | 2900 | 65.91 | 99.7 | 84.4 | 71.4 | 0.045 | 117.1 | 69.92 | 107 | 30.4 | 0.99 | 0.99 | 15.6 | 176.3 | 55.6 | 56 | 3:24:51.27 | 0:11
10071 | 2 | 22 | 02/07/17 | 3:24:56.27 | /TS | 5171 | 86 | 11 | 62.12 | 2900 | 65.93 | 99.6 | 84.5 | 71.58 | 0.047 | 116.9 | 69.99 | 106.97 | 30.3 | 0.99 | 1 | 15.6 | 175.9 | 55.5 | 55.8 | 3:24:56.27 | 0:11
10072 | 2 | 22 | 02/07/17 | 3:25:01.27 | /TS | 5171 | 86 | 11 | 62.19 | 2900 | 65.91 | 99.6 | 84.4 | 71.56 | 0.044 | 117.1 | 69.99 | 106.97 | 30.2 | 0.99 | 1 | 15.6 | 176.3 | 55.5 | 55.9 | 3:25:01.27 | 0:11
10073 | 2 | 22 | 02/07/17 | 3:25:06.27 | /TS | 5171 | 86 | 11 | 62.12 | 2900 | 65.93 | 99.7 | 84.5 | 72.14 | 0.044 | 117.2 | 69.92 | 106.97 | 30.3 | 0.99 | 1 | 15.6 | 176.4 | 55.6 | 56 | 3:25:06.27 | 0:11
10074 | 2 | 22 | 02/07/17 | 3:25:11.27 | /TS | 5171 | 86 | 11 | 62.12 | 2900 | 65.94 | 99.6 | 84.5 | 72.32 | 0.046 | 117.6 | 69.99 | 106.97 | 30.3 | 1 | 0.99 | 15.7 | 176.4 | 55.5 | 55.9 | 3:25:11.27 | 0:12
10075 | 2 | 22 | 02/07/17 | 3:25:16.27 | /TS | 5171 | 86 | 11 | 62.19 | 2900 | 65.94 | 99.6 | 84.6 | 72.5 | 0.045 | 117.5 | 69.99 | 106.97 | 30.3 | 0.99 | 0.99 | 15.6 | 176.6 | 55.5 | 55.9 | 3:25:16.27 | 0:12
10076 | 2 | 22 | 02/07/17 | 3:25:21.27 | /TS | 5171 | 86 | 11 | 62.16 | 2900 | 65.93 | 99.6 | 84.7 | 72.98 | 0.045 | 118 | 70.06 | 107 | 30.2 | 1 | 0.99 | 15.6 | 176.4 | 55.4 | 55.9 | 3:25:21.27 | 0:12
10077 | 2 | 22 | 02/07/17 | 3:25:26.27 | /TS | 5171 | 86 | 11 | 62.22 | 2900 | 65.93 | 99.8 | 84.7 | 73.36 | 0.046 | 117.7 | 69.99 | 106.97 | 30.2 | 0.99 | 0.99 | 15.7 | 176.2 | 55.3 | 55.9 | 3:25:26.27 | 0:12
10078 | 2 | 22 | 02/07/17 | 3:25:31.27 | /TS | 5171 | 86 | 11 | 62.12 | 2900 | 65.95 | 99.8 | 84.7 | 73.64 | 0.046 | 117.7 | 69.99 | 106.97 | 30.2 | 1 | 0.99 | 15.8 | 176.5 | 55.5 | 56 | 3:25:31.27 | 0:12
10079 | 2 | 22 | 02/07/17 | 3:25:36.27 | /TS | 5172 | 86 | 12 | 62.16 | 2900 | 65.94 | 99.9 | 84.7 | 73.92 | 0.046 | 117.4 | 69.92 | 106.97 | 30.1 | 0.99 | 0.99 | 15.7 | 176.4 | 55.1 | 55.7 | 3:25:36.27 | 0:12
10081 | 2 | 22 | 02/07/17 | 3:25:41.27 | /TS | 5172 | 86 | 12 | 62.09 | 2900 | 65.95 | 99.8 | 84.7 | 74.1 | 0.047 | 117.1 | 69.99 | 107 | 30.1 | 1 | 1 | 15.7 | 176.1 | 55.3 | 55.8 | 3:25:41.27 | 0:12
10082 | 2 | 22 | 02/07/17 | 3:25:46.27 | /TS | 5172 | 86 | 12 | 62.12 | 2900 | 65.96 | 99.9 | 84.8 | 74.48 | 0.047 | 117.5 | 69.92 | 106.97 | 30.1 | 1 | 0.99 | 15.5 | 176.4 | 55.3 | 55.8 | 3:25:46.27 | 0:12
10083 | 2 | 22 | 02/07/17 | 3:25:51.27 | /TS | 5172 | 86 | 12 | 62.06 | 2900 | 65.94 | 99.9 | 84.8 | 74.56 | 0.048 | 117.9 | 69.92 | 107 | 30.1 | 0.99 | 0.99 | 15.8 | 176.3 | 55.2 | 55.7 | 3:25:51.27 | 0:12
10084 | 2 | 22 | 02/07/17 | 3:25:56.27 | /TS | 5172 | 86 | 12 | 62.12 | 2900 | 65.95 | 100.1 | 84.9 | 74.84 | 0.049 | 118 | 69.92 | 106.97 | 30.1 | 0.99 | 1 | 15.7 | 176.4 | 55.2 | 55.7 | 3:25:56.27 | 0:12
10085 | 2 | 22 | 02/07/17 | 3:26:01.27 | /TS | 5172 | 86 | 12 | 62.12 | 2900 | 65.94 | 99.9 | 84.9 | 75.12 | 0.05 | 117.5 | 69.99 | 106.97 | 29.9 | 0.99 | 1 | 15.5 | 176 | 55 | 55.5 | 3:26:01.27 | 0:12
10086 | 2 | 22 | 02/07/17 | 3:26:06.27 | /TS | 5172 | 86 | 12 | 62.06 | 2900 | 65.95 | 100.2 | 84.9 | 75.4 | 0.049 | 117.9 | 69.92 | 106.94 | 29.9 | 1 | 1 | 15.5 | 175.8 | 55 | 55.5 | 3:26:06.27 | 0:12
10087 | 2 | 22 | 02/07/17 | 3:26:11.27 | /TS | 5172 | 86 | 12 | 62.09 | 2900 | 65.96 | 100.2 | 85 | 75.68 | 0.048 | 117.6 | 69.92 | 107 | 29.9 | 1 | 0.99 | 15.7 | 175.9 | 55.3 | 55.5 | 3:26:11.27 | 0:13
10088 | 2 | 22 | 02/07/17 | 3:26:16.27 | /TS | 5172 | 86 | 12 | 62.03 | 2900 | 65.93 | 100.2 | 85 | 76.06 | 0.049 | 118 | 69.92 | 106.97 | 29.9 | 0.99 | 1 | 15.9 | 176 | 55.4 | 55.5 | 3:26:16.27 | 0:13
10089 | 2 | 22 | 02/07/17 | 3:26:21.27 | /TS | 5172 | 86 | 12 | 62.06 | 2900 | 65.95 | 100.2 | 85 | 76.24 | 0.049 | 118 | 69.92 | 106.97 | 29.8 | 0.99 | 1 | 15.6 | 175.6 | 55.2 | 55.3 | 3:26:21.27 | 0:13
10090 | 2 | 22 | 02/07/17 | 3:26:26.27 | /TS | 5172 | 86 | 12 | 62.03 | 2900 | 65.96 | 100.2 | 85 | 76.62 | 0.049 | 118.1 | 69.92 | 106.97 | 29.9 | 1 | 0.99 | 15.7 | 175.7 | 55.1 | 55.3 | 3:26:26.27 | 0:13
10091 | 2 | 22 | 02/07/17 | 3:26:31.27 | /TS | 5172 | 86 | 12 | 62.12 | 2900 | 65.95 | 100.2 | 85.1 | 76.5 | 0.05 | 117.9 | 69.92 | 107 | 29.9 | 1 | 0.99 | 15.5 | 175.4 | 55 | 55.3 | 3:26:31.27 | 0:13
10092 | 2 | 22 | 02/07/17 | 3:26:36.27 | /TS | 5173 | 86 | 13 | 62.06 | 2900 | 65.95 | 100.2 | 85.1 | 77.08 | 0.052 | 117.9 | 69.85 | 107 | 29.9 | 0.99 | 0.99 | 15.6 | 175.4 | 55 | 55.2 | 3:26:36.27 | 0:13
10094 | 2 | 22 | 02/07/17 | 3:26:41.27 | /TS | 5173 | 86 | 13 | 61.97 | 2900 | 65.93 | 100.2 | 85.2 | 77.26 | 0.05 | 117.8 | 69.92 | 107 | 29.8 | 1 | 0.99 | 15.7 | 175.4 | 54.9 | 55.2 | 3:26:41.27 | 0:13
10095 | 2 | 22 | 02/07/17 | 3:26:46.27 | /TS | 5173 | 86 | 13 | 62.06 | 2900 | 65.94 | 100.2 | 85.2 | 77.64 | 0.05 | 117.9 | 69.92 | 106.97 | 29.8 | 0.99 | 1 | 15.4 | 175.5 | 54.7 | 55 | 3:26:46.27 | 0:13
10096 | 2 | 22 | 02/07/17 | 3:26:51.27 | /TS | 5173 | 86 | 13 | 62.03 | 2900 | 65.94 | 100.2 | 85.2 | 77.82 | 0.049 | 117.9 | 69.85 | 107 | 29.8 | 0.99 | 0.99 | 15.6 | 175.2 | 54.6 | 55.1 | 3:26:51.27 | 0:13
10097 | 2 | 22 | 02/07/17 | 3:26:56.27 | /TS | 5173 | 86 | 13 | 62.03 | 2900 | 65.94 | 100.2 | 85.2 | 78.1 | 0.05 | 117.8 | 69.92 | 106.97 | 29.8 | 0.99 | 0.99 | 15.7 | 174.9 | 54.3 | 55 | 3:26:56.27 | 0:13
10098 | 2 | 22 | 02/07/17 | 3:27:01.27 | /TS | 5173 | 86 | 13 | 62.06 | 2900 | 65.93 | 100.2 | 85.2 | 78.08 | 0.051 | 117.9 | 69.92 | 106.97 | 29.9 | 0.99 | 0.99 | 15.7 | 175.1 | 54.3 | 55 | 3:27:01.27 | 0:13
10099 | 2 | 22 | 02/07/17 | 3:27:06.27 | /TS | 5173 | 86 | 13 | 62.06 | 2900 | 65.91 | 100.2 | 85.1 | 78.56 | 0.051 | 117.8 | 69.85 | 106.97 | 29.8 | 0.99 | 0.99 | 15.6 | 174.6 | 54.2 | 54.8 | 3:27:06.27 | 0:13
10100 | 2 | 22 | 02/07/17 | 3:27:11.27 | /TS | 5173 | 86 | 13 | 62.06 | 2900 | 65.94 | 100.2 | 85.1 | 78.74 | 0.051 | 117.7 | 69.85 | 106.97 | 29.8 | 0.99 | 0.99 | 15.5 | 174.7 | 54.2 | 54.7 | 3:27:11.27 | 0:14
10101 | 2 | 22 | 02/07/17 | 3:27:16.27 | /TS | 5173 | 86 | 13 | 62.06 | 2900 | 65.91 | 100.1 | 85.1 | 79.12 | 0.049 | 117.9 | 69.85 | 106.97 | 29.7 | 0.99 | 0.99 | 15.5 | 174.6 | 54.3 | 54.9 | 3:27:16.27 | 0:14
10102 | 2 | 22 | 02/07/17 | 3:27:21.27 | /TS | 5173 | 86 | 13 | 62.03 | 2900 | 65.91 | 100.1 | 85 | 79.4 | 0.049 | 118 | 69.85 | 106.97 | 29.7 | 0.99 | 0.99 | 15.5 | 174.6 | 54.1 | 54.8 | 3:27:21.27 | 0:14
10103 | 2 | 22 | 02/07/17 | 3:27:26.27 | /TS | 5173 | 86 | 13 | 62.12 | 2900 | 65.89 | 100.1 | 85 | 79.78 | 0.051 | 117.8 | 69.85 | 106.97 | 29.8 | 1 | 0.99 | 15.4 | 174.4 | 54.3 | 54.9 | 3:27:26.27 | 0:14
10104 | 2 | 22 | 02/07/17 | 3:27:31.27 | /TS | 5173 | 86 | 13 | 62 | 2900 | 65.9 | 100.1 | 85 | 79.86 | 0.049 | 117.8 | 69.85 | 107 | 29.8 | 0.99 | 0.99 | 15.5 | 174.6 | 54.2 | 54.8 | 3:27:31.27 | 0:14
10105 | 2 | 22 | 02/07/17 | 3:27:36.27 | /TS | 5174 | 86 | 14 | 62.15 | 2901 | 65.89 | 100.1 | 85 | 80.24 | 0.051 | 117.7 | 69.85 | 107 | 29.8 | 0.99 | 0.99 | 15.5 | 174.5 | 54.1 | 54.8 | 3:27:36.27 | 0:14
10107 | 2 | 22 | 02/07/17 | 3:27:41.27 | /TS | 5174 | 86 | 14 | 62.12 | 2900 | 65.89 | 100.1 | 85 | 80.32 | 0.051 | 117.9 | 69.85 | 106.97 | 29.7 | 1 | 1 | 15.4 | 174.6 | 54.3 | 54.8 | 3:27:41.27 | 0:14
10108 | 2 | 22 | 02/07/17 | 3:27:46.27 | /TS | 5174 | 86 | 14 | 62.12 | 2900 | 65.88 | 100.1 | 85 | 80.7 | 0.051 | 118 | 69.85 | 107 | 29.7 | 0.99 | 1 | 15.6 | 174.4 | 54.1 | 54.7 | 3:27:46.27 | 0:14
10109 | 2 | 22 | 02/07/17 | 3:27:51.27 | /TS | 5174 | 86 | 14 | 62.09 | 2901 | 65.88 | 100.1 | 85 | 80.88 | 0.051 | 118.7 | 69.85 | 106.97 | 29.7 | 0.99 | 1 | 15.5 | 174.5 | 54.2 | 54.9 | 3:27:51.27 | 0:14
10110 | 2 | 22 | 02/07/17 | 3:27:56.27 | /TS | 5174 | 86 | 14 | 62.18 | 2901 | 65.87 | 100.1 | 85 | 81.16 | 0.049 | 118.4 | 69.85 | 106.97 | 29.7 | 0.99 | 0.99 | 15.5 | 174.6 | 54.3 | 54.8 | 3:27:56.27 | 0:14
10111 | 2 | 22 | 02/07/17 | 3:28:01.27 | /TS | 5174 | 86 | 14 | 62.19 | 2900 | 65.88 | 100.1 | 85 | 81.54 | 0.051 | 118.3 | 69.78 | 107 | 29.7 | 1 | 1 | 15.4 | 174.7 | 54.4 | 55 | 3:28:01.27 | 0:14
10112 | 2 | 22 | 02/07/17 | 3:28:06.27 | /TS | 5174 | 86 | 14 | 62.12 | 2900 | 65.87 | 100.1 | 85.1 | 81.72 | 0.051 | 118.3 | 69.85 | 106.97 | 29.7 | 0.99 | 0.99 | 15.6 | 175.1 | 54.4 | 55 | 3:28:06.27 | 0:14
10113 | 2 | 22 | 02/07/17 | 3:28:11.27 | /TS | 5174 | 86 | 14 | 62.12 | 2900 | 65.88 | 100.1 | 85.1 | 82 | 0.051 | 118 | 69.85 | 106.97 | 29.7 | 0.99 | 0.99 | 15.5 | 175.2 | 54.6 | 55.2 | 3:28:11.27 | 0:15
10114 | 2 | 22 | 02/07/17 | 3:28:16.27 | /TS | 5174 | 86 | 14 | 62.12 | 2900 | 65.85 | 100.1 | 85.1 | 82.38 | 0.051 | 118 | 69.78 | 106.97 | 29.7 | 1 | 1 | 15.6 | 175.1 | 54.4 | 55.2 | 3:28:16.27 | 0:15
10115 | 2 | 22 | 02/07/17 | 3:28:21.27 | /TS | 5174 | 86 | 14 | 62.22 | 2900 | 65.85 | 100.1 | 85.1 | 82.36 | 0.049 | 117.9 | 69.85 | 106.97 | 29.6 | 1 | 0.99 | 15.7 | 175.2 | 54.7 | 55.3 | 3:28:21.27 | 0:15
10116 | 2 | 22 | 02/07/17 | 3:28:26.27 | /TS | 5174 | 86 | 14 | 62.16 | 2900 | 65.88 | 100.1 | 85.1 | 82.74 | 0.049 | 118 | 69.78 | 106.97 | 29.6 | 0.99 | 1 | 15.5 | 175.7 | 54.8 | 55.4 | 3:28:26.27 | 0:15
10117 | 2 | 22 | 02/07/17 | 3:28:31.27 | /TS | 5174 | 86 | 14 | 62.16 | 2900 | 65.87 | 100 | 85.1 | 83.02 | 0.049 | 117.8 | 69.85 | 107 | 29.5 | 0.99 | 1 | 15.6 | 176 | 54.8 | 55.4 | 3:28:31.27 | 0:15
10118 | 2 | 22 | 02/07/17 | 3:28:36.27 | /TS | 5175 | 86 | 15 | 62.12 | 2900 | 65.85 | 100 | 85.1 | 83.3 | 0.049 | 117.9 | 69.85 | 106.97 | 29.5 | 0.99 | 0.99 | 15.6 | 176 | 54.9 | 55.5 | 3:28:36.27 | 0:15
10120 | 2 | 22 | 02/07/17 | 3:28:41.27 | /TS | 5175 | 86 | 15 | [5 empty] | 83.58 | 0.022 | 115.8 | 69.85 | 106.97 | 29.7 | 1 | 1 | 15.6 | 150.2 | 47.8 | 48.3 | 7:43:46.90 | 0:15
10121 | 2 | 22 | 02/07/17 | 3:28:46.27 | /TS | 5175 | 86 | 15 | [5 empty] | 83.56 | 0.022 | 116.2 | 69.85 | 106.97 | 29.7 | 0.99 | 0.99 | 15.7 | 149.8 | 47.8 | 48.4 | 7:43:51.90 | 0:15
10122 | 2 | 22 | 02/07/17 | 3:28:51.27 | /TS | 5175 | 86 | 15 | [5 empty] | 83.94 | 0.026 | 116.1 | 69.78 | 106.97 | 29.8 | 0.99 | 0.99 | 15.5 | 150.6 | 48 | 48.7 | 7:43:56.90 | 0:15
10123 | 2 | 22 | 02/07/17 | 3:28:56.27 | /TS | 5175 | 86 | 15 | [5 empty] | 84.12 | 0.029 | 116.4 | 69.85 | 106.97 | 29.8 | 0.99 | 0.99 | 15.6 | 150.7 | 48 | 48.7 | 7:44:01.90 | 0:15
10124 | 2 | 22 | 02/07/17 | 3:29:01.27 | /TS | 5175 | 86 | 15 | [5 empty] | 83.9 | 0.032 | 117.1 | 69.85 | 106.97 | 29.7 | 1 | 1 | 15.6 | 151 | 48.3 | 48.9 | 7:44:06.90 | 0:15
10125 | 2 | 22 | 02/07/17 | 3:29:06.27 | /TS | 5175 | 86 | 15 | [5 empty] | 83.98 | 0.036 | 117.3 | 69.85 | 107 | 29.7 | 1 | 0.99 | 15.7 | 151 | 48.3 | 49 | 7:44:11.90 | 0:15
10126 | 2 | 22 | 02/07/17 | 3:29:11.27 | /TS | 5175 | 86 | 15 | [5 empty] | 84.06 | 0.039 | 117.3 | 69.78 | 106.97 | 29.7 | 1 | 1 | 15.6 | 151.3 | 48.5 | 49.1 | 7:44:16.90 | 0:16
10127 | 2 | 22 | 02/07/17 | 3:29:16.27 | /TS | 5175 | 86 | 15 | [5 empty] | 84.14 | 0.039 | 117.4 | 69.85 | 107 | 29.7 | 1 | 1 | 15.6 | 151.6 | 48.4 | 49.2 | 7:44:21.90 | 0:16
10128 | 2 | 22 | 02/07/17 | 3:29:21.27 | /TS | 5175 | 86 | 15 | [5 empty] | 84.22 | 0.039 | 117.4 | 69.78 | 107 | 29.8 | 0.99 | 0.99 | 15.6 | 151.6 | 48.7 | 49.1 | 7:44:26.90 | 0:16
10129 | 2 | 22 | 02/07/17 | 3:29:26.27 | /TS | 5175 | 86 | 15 | [5 empty] | 84.3 | 0.04 | 117.5 | 69.85 | 106.97 | 29.7 | 0.99 | 0.99 | 15.7 | 151.8 | 48.7 | 49.3 | 7:44:31.90 | 0:16
10130 | 2 | 22 | 02/07/17 | 3:29:31.27 | /TS | 5175 | 86 | 15 | [5 empty] | 84.38 | 0.041 | 117.5 | 69.85 | 106.97 | 29.8 | 0.99 | 0.99 | 15.8 | 151.8 | 48.7 | 49.4 | 7:44:36.90 | 0:16
10131 | 2 | 22 | 02/07/17 | 3:29:36.27 | /TS | 5176 | 86 | 16 | [5 empty] | 84.46 | 0.039 | 117.2 | 69.78 | 107 | 29.8 | 0.99 | 1 | 15.9 | 152 | 48.8 | 49.5 | 7:44:41.90 | 0:16
10133 | 2 | 22 | 02/07/17 | 3:29:41.27 | /TS | 5176 | 86 | 16 | [5 empty] | 84.54 | 0.039 | 117.6 | 69.85 | 106.97 | 29.8 | 0.99 | 1 | 15.7 | 152.7 | 49 | 49.8 | 7:44:46.90 | 0:16
10134 | 2 | 22 | 02/07/17 | 3:29:46.27 | /TS | 5176 | 86 | 16 | [5 empty] | 84.62 | 0.041 | 117.5 | 69.78 | 107 | 29.8 | 0.99 | 0.99 | 15.7 | 152.9 | 49 | 49.8 | 7:44:51.90 | 0:16
10135 | 2 | 22 | 02/07/17 | 3:29:51.27 | /TS | 5176 | 86 | 16 | [5 empty] | 84.7 | 0.039 | 117.4 | 69.78 | 106.97 | 29.8 | 1 | 1 | 15.6 | 153 | 49.2 | 49.8 | 7:44:56.90 | 0:16
10136 | 2 | 22 | 02/07/17 | 3:29:56.27 | /TS | 5176 | 86 | 16 | [5 empty] | 84.78 | 0.039 | 117.2 | 69.85 | 106.97 | 29.8 | 0.99 | 0.99 | 15.7 | 153.1 | 49.2 | 50 | 7:45:01.90 | 0:16
10137 | 2 | 22 | 02/07/17 | 3:30:01.27 | /TS | 5176 | 86 | 16 | [5 empty] | 84.86 | 0.04 | 117.3 | 69.85 | 106.97 | 29.8 | 1 | 0.99 | 15.7 | 153.4 | 49.4 | 50.1 | 7:45:06.90 | 0:16
10138 | 2 | 22 | 02/07/17 | 3:30:06.27 | /TS | 5176 | 86 | 16 | [5 empty] | 84.94 | 0.04 | 117.1 | 69.78 | 106.97 | 29.8 | 0.99 | 1 | 15.8 | 153.4 | 49.6 | 50.2 | 7:45:11.90 | 0:16
10139 | 2 | 22 | 02/07/17 | 3:30:11.27 | /TS | 5176 | 86 | 16 | [5 empty] | 85.02 | 0.041 | 117.3 | 69.85 | 106.97 | 29.8 | 0.99 | 1 | 15.7 | 153.4 | 49.5 | 50.3 | 7:45:16.90 | 0:17
10140 | 2 | 22 | 02/07/17 | 3:30:16.27 | /TS | 5176 | 86 | 16 | [5 empty] | 85.1 | 0.045 | 117.5 | 69.78 | 106.97 | 29.8 | 1 | 1 | 15.7 | 154.2 | 49.8 | 50.5 | 7:45:21.90 | 0:17
10141 | 2 | 22 | 02/07/17 | 3:30:21.27 | /TS | 5176 | 86 | 16 | [5 empty] | 85.18 | 0.047 | 118.1 | 69.78 | 106.97 | 29.9 | 0.99 | 1 | 15.7 | 154.3 | 50 | 50.7 | 7:45:26.90 | 0:17
10142 | 2 | 22 | 02/07/17 | 3:30:26.27 | /TS | 5176 | 86 | 16 | [5 empty] | 85.26 | 0.046 | 117.9 | 69.78 | 107 | 29.8 | 0.99 | 0.99 | 15.8 | 154.1 | 50.1 | 50.7 | 7:45:31.90 | 0:17
10143 | 2 | 22 | 02/07/17 | 3:30:31.27 | /TS | 5176 | 86 | 16 | [5 empty] | 85.34 | 0.048 | 117.8 | 69.71 | 107 | 29.9 | 0.99 | 0.99 | 15.9 | 155 | 50.2 | 50.9 | 7:45:36.90 | 0:17
10144 | 2 | 22 | 02/07/17 | 3:30:36.27 | /TS | 5177 | 86 | 17 | [5 empty] | 85.22 | 0.048 | 117.8 | 69.71 | 106.97 | 29.8 | 1 | 0.99 | 15.7 | 155 | 50.3 | 50.9 | 7:45:41.90 | 0:17

## R1>2_L34
RECORD_NUMBER | STAGE_NUMBER | _CYCLE# | Date | Time | MODE_NAME | LOOP_NUMBER | T-HRS | T-MIN | PWR | SPEED | P_MAP | T_OIL_IN | T_COOL_OUT | T_RAC_IN | P_AIR_IN | F_COOL_N | P_COOLANT | P_EBP | T_AIR_IN | L_LAMBDA | R_LAMBDA | F_FUEL | P_PUMP_OIL | P_LHEADOIL | P_RHEADOIL | TIME | Step Time
14373 | 2 | 34 | 02/11/17 | 21:27:09.84 | /B1 | 8040 | 134 | 0 | 25.61 | 1253 | 66.44 | 67.9 | 57.3 | 29.08 | 0.031 | 48.9 | 69.71 | 104.09 | 30.1 | 0.99 | 1 | 7.1 | 148.6 | 66.7 | 68.7 | 21:27:09.84 | 0:00
14374 | 2 | 34 | 02/11/17 | 21:27:14.84 | /B1 | 8040 | 134 | 0 | 27.06 | 1359 | 64.03 | 67.8 | 57.1 | 28.96 | -0.01 | 52.1 | 69.64 | 104.29 | 29.9 | 0.99 | 1 | 7.6 | 160.7 | 70.4 | 72.5 | 21:27:14.84 | 0:00
14375 | 2 | 34 | 02/11/17 | 21:27:19.84 | /B1 | 8040 | 134 | 0 | 28.66 | 1467 | 63.51 | 67.8 | 56.9 | 28.94 | -0.036 | 56.2 | 69.78 | 104.4 | 29.9 | 1 | 1.01 | 8.3 | 171.7 | 73.5 | 75.8 | 21:27:19.84 | 0:00
14376 | 2 | 34 | 02/11/17 | 21:27:24.84 | /B1 | 8040 | 134 | 0 | 30.01 | 1575 | 62.93 | 67.9 | 56.6 | 29.52 | -0.069 | 64 | 69.78 | 104.46 | 29.9 | 1 | 1 | 8.8 | 182.1 | 76.4 | 78.9 | 21:27:24.84 | 0:00
14377 | 2 | 34 | 02/11/17 | 21:27:29.84 | /B1 | 8040 | 134 | 0 | 31.95 | 1684 | 63.74 | 68.1 | 56.3 | 30 | -0.124 | 72 | 69.78 | 104.51 | 29.9 | 1 | 1 | 9.4 | 191 | 78.7 | 81.3 | 21:27:29.84 | 0:00
14378 | 2 | 34 | 02/11/17 | 21:27:34.84 | /B1 | 8040 | 134 | 0 | 34.45 | 1793 | 63.73 | 68.2 | 56.4 | 30.68 | -0.189 | 78.3 | 69.78 | 104.71 | 29.8 | 1 | 1 | 10 | 198.3 | 80.4 | 83.3 | 21:27:34.84 | 0:00
14379 | 2 | 34 | 02/11/17 | 21:27:39.84 | /B1 | 8040 | 134 | 0 | 37.64 | 1901 | 63.57 | 68.3 | 56.6 | 31.06 | -0.26 | 84.1 | 69.85 | 105 | 29.7 | 0.99 | 1 | 10.6 | 204.2 | 81.8 | 84.9 | 21:27:39.84 | 0:01
14380 | 2 | 34 | 02/11/17 | 21:27:44.84 | /B1 | 8040 | 134 | 0 | 40.41 | 2008 | 63.24 | 68.3 | 56.6 | 31.34 | -0.285 | 91.3 | 69.85 | 105.14 | 29.4 | 0.99 | 0.99 | 11.4 | 208.8 | 82.5 | 86.2 | 21:27:44.84 | 0:01
14381 | 2 | 34 | 02/11/17 | 21:27:49.84 | /B1 | 8040 | 134 | 0 | 43.11 | 2116 | 63.46 | 68.6 | 56.6 | 31.62 | -0.191 | 97.5 | 69.78 | 105.43 | 29.2 | 0.99 | 1 | 12.1 | 213.4 | 85.2 | 87.7 | 21:27:49.84 | 0:01
14382 | 2 | 34 | 02/11/17 | 21:27:54.84 | /B1 | 8040 | 134 | 0 | 45.97 | 2224 | 64.75 | 68.8 | 56.7 | 32 | -0.213 | 104.2 | 69.78 | 105.71 | 28.8 | 1 | 1 | 13.4 | 215.9 | 85.7 | 88.6 | 21:27:54.84 | 0:01
14383 | 2 | 34 | 02/11/17 | 21:27:59.84 | /B1 | 8040 | 134 | 0 | 49.54 | 2333 | 66.05 | 69.2 | 57.1 | 32.48 | -0.256 | 110.3 | 69.85 | 105.97 | 28.3 | 0.99 | 1 | 14.2 | 216.8 | 85.4 | 88.8 | 21:27:59.84 | 0:01
14384 | 2 | 34 | 02/11/17 | 21:28:04.84 | /B1 | 8041 | 134 | 1 | 52.83 | 2440 | 66.21 | 69.5 | 57.2 | 32.76 | -0.201 | 116.4 | 69.85 | 106.28 | 27.9 | 0.99 | 1 | 14.7 | 215.4 | 84.9 | 88.7 | 21:28:04.84 | 0:01
14386 | 2 | 34 | 02/11/17 | 21:28:09.84 | /B2 | 8041 | 134 | 1 | 55.09 | 2558 | 65.77 | 69.8 | 57.5 | 32.94 | -0.245 | 122.6 | 69.85 | 106.4 | 27.5 | 1 | 0.99 | 15.3 | 214.1 | 84 | 88.4 | 21:28:09.84 | 0:01
14387 | 2 | 34 | 02/11/17 | 21:28:14.84 | /B2 | 8041 | 134 | 1 | 57.22 | 2691 | 64.92 | 70.2 | 57.7 | 33.42 | -0.199 | 128.5 | 69.85 | 106.66 | 27.2 | 0.99 | 1 | 16.6 | 212.9 | 83.5 | 88.2 | 21:28:14.84 | 0:01
14388 | 2 | 34 | 02/11/17 | 21:28:19.84 | /B2 | 8041 | 134 | 1 | 58.94 | 2826 | 63.86 | 70.7 | 58.2 | 34 | -0.189 | 126.7 | 69.92 | 106.68 | 26.9 | 0.99 | 1 | 16.9 | 213.4 | 83.5 | 88.4 | 21:28:19.84 | 0:01
14389 | 2 | 34 | 02/11/17 | 21:28:24.84 | /B3 | 8041 | 134 | 1 | 61.94 | 2897 | 64.45 | 71.1 | 58.7 | 34.38 | -0.194 | 123.5 | 69.92 | 106.71 | 26.7 | 1 | 1 | 17.2 | 213.4 | 83.6 | 88.4 | 21:28:24.84 | 0:01
14390 | 2 | 34 | 02/11/17 | 21:28:29.84 | /B3 | 8041 | 134 | 1 | 63.3 | 2901 | 65.12 | 71.6 | 59.3 | 34.56 | -0.104 | 121 | 69.99 | 106.77 | 26.4 | 1 | 1 | 17.4 | 214 | 83.6 | 88.6 | 21:28:29.84 | 0:01
14391 | 2 | 34 | 02/11/17 | 21:28:34.84 | /B3 | 8041 | 134 | 1 | 64.58 | 2900 | 65.78 | 71.9 | 59.7 | 35.14 | -0.085 | 119.5 | 69.99 | 106.8 | 26.1 | 0.99 | 1 | 17.4 | 214.6 | 83.6 | 88.5 | 21:28:34.84 | 0:01
14392 | 2 | 34 | 02/11/17 | 21:28:39.84 | /B3 | 8041 | 134 | 1 | 65.46 | 2901 | 66.53 | 72.3 | 60.2 | 35.52 | -0.08 | 118.4 | 69.99 | 106.88 | 25.9 | 0.99 | 0.99 | 17.7 | 214.7 | 83.2 | 88.2 | 21:28:39.84 | 0:01
14393 | 2 | 34 | 02/11/17 | 21:28:44.84 | /B3 | 8041 | 134 | 1 | 65.53 | 2900 | 66.64 | 72.7 | 60.7 | 35.9 | -0.069 | 117.2 | 69.99 | 106.88 | 25.8 | 0.99 | 1 | 17.5 | 214 | 82.5 | 87.4 | 21:28:44.84 | 0:02
14394 | 2 | 34 | 02/11/17 | 21:28:49.84 | /B3 | 8041 | 134 | 1 | 66.01 | 2900 | 66.88 | 72.9 | 61.2 | 36.28 | -0.063 | 116.6 | 69.99 | 106.91 | 25.7 | 1 | 1 | 17.5 | 213.1 | 82.1 | 86.8 | 21:28:49.84 | 0:02
14395 | 2 | 34 | 02/11/17 | 21:28:54.84 | /B3 | 8041 | 134 | 1 | 65.95 | 2900 | 66.82 | 73.4 | 61.8 | 36.46 | -0.051 | 115.8 | 70.06 | 106.91 | 25.7 | 0.99 | 0.99 | 17.5 | 212.7 | 81.6 | 86.3 | 21:28:54.84 | 0:02
14396 | 2 | 34 | 02/11/17 | 21:28:59.84 | /B3 | 8041 | 134 | 1 | 65.89 | 2900 | 66.83 | 73.8 | 62.1 | 36.84 | -0.041 | 115.4 | 69.99 | 106.94 | 25.6 | 0.99 | 0.99 | 17.5 | 211.5 | 81 | 85.5 | 21:28:59.84 | 0:02
14397 | 2 | 34 | 02/11/17 | 21:29:04.84 | /B3 | 8042 | 134 | 2 | 65.59 | 2900 | 66.67 | 74.2 | 62.6 | 37.42 | -0.001 | 114.9 | 70.06 | 106.94 | 25.6 | 1 | 1 | 17.5 | 210.7 | 80.3 | 84.8 | 21:29:04.84 | 0:02
14399 | 2 | 34 | 02/11/17 | 21:29:09.84 | /TS | 8042 | 134 | 2 | 65.47 | 2900 | 66.56 | 74.6 | 63.2 | 37.8 | 0.064 | 114.3 | 70.06 | 106.91 | 25.5 | 1 | 0.99 | 17.5 | 209.8 | 80 | 84.4 | 21:29:09.84 | 0:02
14400 | 2 | 34 | 02/11/17 | 21:29:14.84 | /TS | 8042 | 134 | 2 | 65.37 | 2900 | 66.49 | 74.9 | 63.4 | 38.18 | 0.073 | 115.9 | 69.99 | 106.94 | 25.4 | 0.99 | 0.99 | 17.3 | 209 | 79.4 | 83.8 | 21:29:14.84 | 0:02
14401 | 2 | 34 | 02/11/17 | 21:29:19.84 | /TS | 8042 | 134 | 2 | 65.4 | 2900 | 66.49 | 75.3 | 63.8 | 38.26 | 0.075 | 116.5 | 70.06 | 106.94 | 25.5 | 0.99 | 1 | 17.3 | 208.2 | 78.8 | 83.2 | 21:29:19.84 | 0:02
14402 | 2 | 34 | 02/11/17 | 21:29:24.84 | /TS | 8042 | 134 | 2 | 65.16 | 2900 | 66.39 | 75.5 | 64.1 | 38.84 | 0.079 | 116.7 | 70.06 | 106.97 | 25.4 | 1 | 0.99 | 17.5 | 207.4 | 78.3 | 82.5 | 21:29:24.84 | 0:02
14403 | 2 | 34 | 02/11/17 | 21:29:29.84 | /TS | 8042 | 134 | 2 | 65.13 | 2900 | 66.34 | 76 | 64.6 | 39.12 | 0.08 | 115.8 | 70.13 | 106.94 | 25.6 | 0.99 | 0.99 | 17.3 | 206.5 | 77.8 | 81.8 | 21:29:29.84 | 0:02
14404 | 2 | 34 | 02/11/17 | 21:29:34.84 | /TS | 8042 | 134 | 2 | 65.1 | 2900 | 66.35 | 76.3 | 64.9 | 39.4 | 0.083 | 116.1 | 70.13 | 106.94 | 25.6 | 1 | 1 | 17 | 205.8 | 77.2 | 81.4 | 21:29:34.84 | 0:02
14405 | 2 | 34 | 02/11/17 | 21:29:39.84 | /TS | 8042 | 134 | 2 | 65.01 | 2900 | 66.29 | 76.8 | 65.2 | 39.88 | 0.085 | 116.8 | 70.13 | 106.97 | 25.6 | 0.99 | 0.99 | 17.2 | 204.9 | 76.7 | 80.7 | 21:29:39.84 | 0:02
14406 | 2 | 34 | 02/11/17 | 21:29:44.84 | /TS | 8042 | 134 | 2 | 64.92 | 2900 | 66.24 | 77.1 | 65.6 | 40.16 | 0.087 | 117.2 | 70.2 | 106.97 | 25.6 | 0.99 | 0.99 | 17.2 | 204 | 76.2 | 80.1 | 21:29:44.84 | 0:03
14407 | 2 | 34 | 02/11/17 | 21:29:49.84 | /TS | 8042 | 134 | 2 | 64.89 | 2900 | 66.22 | 77.4 | 65.9 | 40.64 | 0.089 | 116.9 | 70.13 | 106.97 | 25.7 | 1 | 0.99 | 17.2 | 203.1 | 75.6 | 79.5 | 21:29:49.84 | 0:03
14408 | 2 | 34 | 02/11/17 | 21:29:54.84 | /TS | 8042 | 134 | 2 | 64.8 | 2900 | 66.2 | 77.7 | 66.1 | 40.72 | 0.088 | 116.7 | 70.13 | 106.97 | 25.7 | 1 | 0.99 | 17.3 | 202.6 | 75.3 | 79.2 | 21:29:54.84 | 0:03
14409 | 2 | 34 | 02/11/17 | 21:29:59.84 | /TS | 8042 | 134 | 2 | 64.71 | 2900 | 66.15 | 78.1 | 66.6 | 41.3 | 0.092 | 116.8 | 70.13 | 106.97 | 25.9 | 0.99 | 0.99 | 17.1 | 201.7 | 74.7 | 78.7 | 21:29:59.84 | 0:03
14410 | 2 | 34 | 02/11/17 | 21:30:04.84 | /TS | 8043 | 134 | 3 | 64.74 | 2900 | 66.12 | 78.4 | 66.8 | 41.48 | 0.093 | 117.4 | 70.27 | 106.94 | 25.9 | 1 | 0.99 | 17 | 201.1 | 74.3 | 78.2 | 21:30:04.84 | 0:03
14412 | 2 | 34 | 02/11/17 | 21:30:09.84 | /TS | 8043 | 134 | 3 | 64.68 | 2900 | 66.12 | 78.7 | 67.1 | 42.06 | 0.095 | 117.8 | 70.2 | 106.97 | 26 | 0.99 | 1 | 17.1 | 200.4 | 73.7 | 77.6 | 21:30:09.84 | 0:03
14413 | 2 | 34 | 02/11/17 | 21:30:14.84 | /TS | 8043 | 134 | 3 | 64.58 | 2900 | 66.07 | 79.1 | 67.4 | 42.24 | 0.093 | 117.6 | 70.2 | 106.94 | 26.1 | 1 | 0.99 | 16.8 | 199.7 | 73.3 | 77.2 | 21:30:14.84 | 0:03
14414 | 2 | 34 | 02/11/17 | 21:30:19.84 | /TS | 8043 | 134 | 3 | 64.58 | 2900 | 66.07 | 79.4 | 67.7 | 42.32 | 0.097 | 117.4 | 70.27 | 106.94 | 26.3 | 0.99 | 0.99 | 17.2 | 199.1 | 73 | 76.7 | 21:30:19.84 | 0:03
14415 | 2 | 34 | 02/11/17 | 21:30:24.84 | /TS | 8043 | 134 | 3 | 64.55 | 2900 | 66.02 | 79.7 | 67.8 | 42.8 | 0.096 | 117.4 | 70.2 | 106.94 | 26.4 | 0.99 | 0.99 | 17.1 | 198.1 | 72.5 | 76.3 | 21:30:24.84 | 0:03
14416 | 2 | 34 | 02/11/17 | 21:30:29.84 | /TS | 8043 | 134 | 3 | 64.52 | 2900 | 66.07 | 79.9 | 68.2 | 43.48 | 0.095 | 117.3 | 70.2 | 106.94 | 26.6 | 0.99 | 1 | 16.9 | 197.6 | 72.1 | 75.8 | 21:30:29.84 | 0:03
14417 | 2 | 34 | 02/11/17 | 21:30:34.84 | /TS | 8043 | 134 | 3 | 64.49 | 2900 | 66.04 | 80.2 | 68.4 | 43.56 | 0.095 | 117.7 | 70.27 | 106.94 | 26.7 | 0.99 | 0.99 | 16.9 | 196.9 | 71.6 | 75.2 | 21:30:34.84 | 0:03
14418 | 2 | 34 | 02/11/17 | 21:30:39.84 | /TS | 8043 | 134 | 3 | 64.52 | 2900 | 66.04 | 80.6 | 68.7 | 43.84 | 0.095 | 117.6 | 70.2 | 106.97 | 26.8 | 0.99 | 0.99 | 16.8 | 196.3 | 71.3 | 74.8 | 21:30:39.84 | 0:04
14419 | 2 | 34 | 02/11/17 | 21:30:44.84 | /TS | 8043 | 134 | 3 | 64.46 | 2900 | 66.04 | 80.9 | 69 | 44.42 | 0.096 | 117.8 | 70.2 | 106.97 | 26.9 | 0.99 | 1 | 16.8 | 195.6 | 70.9 | 74.4 | 21:30:44.84 | 0:04
14420 | 2 | 34 | 02/11/17 | 21:30:49.84 | /TS | 8043 | 134 | 3 | 64.28 | 2900 | 66.01 | 81.2 | 69.2 | 44.5 | 0.094 | 118.1 | 70.2 | 106.94 | 27.1 | 0.99 | 0.99 | 16.8 | 194.9 | 70.4 | 73.8 | 21:30:49.84 | 0:04
14421 | 2 | 34 | 02/11/17 | 21:30:54.84 | /TS | 8043 | 134 | 3 | 64.25 | 2900 | 66 | 81.5 | 69.6 | 44.98 | 0.088 | 118 | 70.27 | 106.94 | 27.3 | 0.99 | 0.99 | 16.9 | 194.4 | 70 | 73.5 | 21:30:54.84 | 0:04
14422 | 2 | 34 | 02/11/17 | 21:30:59.84 | /TS | 8043 | 134 | 3 | 64.22 | 2900 | 66.01 | 81.7 | 69.8 | 45.36 | 0.081 | 118.2 | 70.2 | 106.94 | 27.4 | 0.99 | 1 | 16.9 | 193.5 | 69.6 | 73 | 21:30:59.84 | 0:04
14423 | 2 | 34 | 02/11/17 | 21:31:04.84 | /TS | 8044 | 134 | 4 | 64.19 | 2900 | 66 | 82.1 | 70.1 | 45.54 | 0.078 | 117.6 | 70.2 | 106.94 | 27.6 | 0.99 | 0.99 | 16.7 | 193.1 | 69.3 | 72.5 | 21:31:04.84 | 0:04
14425 | 2 | 34 | 02/11/17 | 21:31:09.84 | /TS | 8044 | 134 | 4 | 64.1 | 2900 | 65.99 | 82.3 | 70.4 | 45.82 | 0.074 | 117.6 | 70.13 | 106.94 | 27.7 | 0.99 | 1 | 16.6 | 192.3 | 68.9 | 72 | 21:31:09.84 | 0:04
14426 | 2 | 34 | 02/11/17 | 21:31:14.84 | /TS | 8044 | 134 | 4 | 64.04 | 2900 | 65.99 | 82.6 | 70.7 | 46.4 | 0.07 | 117.7 | 70.13 | 106.97 | 27.8 | 0.99 | 0.99 | 16.8 | 191.7 | 68.7 | 71.8 | 21:31:14.84 | 0:04
14427 | 2 | 34 | 02/11/17 | 21:31:19.84 | /TS | 8044 | 134 | 4 | 64.07 | 2900 | 65.98 | 82.9 | 71 | 46.58 | 0.07 | 118 | 70.13 | 106.97 | 27.9 | 0.99 | 0.99 | 16.9 | 191.4 | 68.3 | 71.5 | 21:31:19.84 | 0:04
14428 | 2 | 34 | 02/11/17 | 21:31:24.84 | /TS | 8044 | 134 | 4 | 63.92 | 2900 | 65.96 | 83.2 | 71.4 | 47.06 | 0.068 | 117.8 | 70.2 | 106.94 | 28.1 | 1 | 0.99 | 16.6 | 190.6 | 67.8 | 70.8 | 21:31:24.84 | 0:04
14429 | 2 | 34 | 02/11/17 | 21:31:29.84 | /TS | 8044 | 134 | 4 | 63.89 | 2900 | 65.96 | 83.5 | 71.7 | 47.34 | 0.066 | 117.8 | 70.13 | 106.94 | 28.2 | 0.99 | 1 | 16.7 | 190.1 | 67.3 | 70.5 | 21:31:29.84 | 0:04
14430 | 2 | 34 | 02/11/17 | 21:31:34.84 | /TS | 8044 | 134 | 4 | 63.86 | 2899 | 65.96 | 83.7 | 72.1 | 47.82 | 0.062 | 117.9 | 70.13 | 106.97 | 28.6 | 0.99 | 0.99 | 16.5 | 189.4 | 67.1 | 70.2 | 21:31:34.84 | 0:04
14431 | 2 | 34 | 02/11/17 | 21:31:39.84 | /TS | 8044 | 134 | 4 | 63.8 | 2899 | 65.96 | 84.1 | 72.5 | 48.1 | 0.062 | 117.8 | 70.13 | 106.97 | 28.7 | 0.99 | 0.99 | 16.6 | 188.7 | 66.7 | 69.8 | 21:31:39.84 | 0:05
14432 | 2 | 34 | 02/11/17 | 21:31:44.84 | /TS | 8044 | 134 | 4 | 63.89 | 2900 | 65.99 | 84.3 | 72.7 | 48.28 | 0.063 | 117.7 | 70.13 | 106.97 | 28.7 | 0.99 | 0.99 | 16.6 | 188.3 | 66.4 | 69.5 | 21:31:44.84 | 0:05
14433 | 2 | 34 | 02/11/17 | 21:31:49.84 | /TS | 8044 | 134 | 4 | 63.89 | 2900 | 65.99 | 84.6 | 73.1 | 48.66 | 0.062 | 117.9 | 70.13 | 106.97 | 28.8 | 1 | 1 | 16.5 | 187.5 | 66.1 | 69.2 | 21:31:49.84 | 0:05
14434 | 2 | 34 | 02/11/17 | 21:31:54.84 | /TS | 8044 | 134 | 4 | 63.89 | 2899 | 65.98 | 84.9 | 73.6 | 48.84 | 0.059 | 117.7 | 70.06 | 106.97 | 29.1 | 1 | 1 | 16.5 | 186.9 | 65.8 | 68.7 | 21:31:54.84 | 0:05
14435 | 2 | 34 | 02/11/17 | 21:31:59.84 | /TS | 8044 | 134 | 4 | 63.83 | 2900 | 65.98 | 85.2 | 73.9 | 49.32 | 0.058 | 118 | 70.06 | 106.97 | 29.2 | 1 | 0.99 | 16.5 | 186.2 | 65.3 | 68.2 | 21:31:59.84 | 0:05
14436 | 2 | 34 | 02/11/17 | 21:32:04.84 | /TS | 8045 | 134 | 5 | 63.76 | 2900 | 65.99 | 85.4 | 74.2 | 49.6 | 0.058 | 118.5 | 70.13 | 106.94 | 29.3 | 1 | 0.99 | 16.5 | 185.7 | 65 | 68 | 21:32:04.84 | 0:05
14438 | 2 | 34 | 02/11/17 | 21:32:09.84 | /TS | 8045 | 134 | 5 | 63.68 | 2899 | 66 | 85.7 | 74.6 | 49.98 | 0.056 | 118.3 | 70.13 | 107 | 29.4 | 0.99 | 0.99 | 16.6 | 185.2 | 64.8 | 67.6 | 21:32:09.84 | 0:05
14439 | 2 | 34 | 02/11/17 | 21:32:14.84 | /TS | 8045 | 134 | 5 | 63.59 | 2899 | 65.99 | 85.9 | 74.9 | 50.36 | 0.056 | 118.5 | 70.13 | 106.97 | 29.6 | 1 | 1 | 16.5 | 184.4 | 64.2 | 67.1 | 21:32:14.84 | 0:05
14440 | 2 | 34 | 02/11/17 | 21:32:19.84 | /TS | 8045 | 134 | 5 | 63.56 | 2899 | 65.99 | 86.3 | 75.4 | 50.64 | 0.054 | 118.2 | 70.13 | 106.97 | 29.8 | 1 | 0.99 | 16.5 | 183.7 | 63.9 | 66.8 | 21:32:19.84 | 0:05
14441 | 2 | 34 | 02/11/17 | 21:32:24.84 | /TS | 8045 | 134 | 5 | 63.58 | 2900 | 66 | 86.6 | 75.9 | 51.02 | 0.056 | 118.7 | 70.06 | 106.97 | 29.9 | 0.99 | 1 | 16.3 | 183.1 | 63.5 | 66.4 | 21:32:24.84 | 0:05
14442 | 2 | 34 | 02/11/17 | 21:32:29.84 | /TS | 8045 | 134 | 5 | 63.46 | 2900 | 65.98 | 86.8 | 76.3 | 51.3 | 0.054 | 118.4 | 70.06 | 106.97 | 30.1 | 0.99 | 0.99 | 16.3 | 182.7 | 63.1 | 65.9 | 21:32:29.84 | 0:05
14443 | 2 | 34 | 02/11/17 | 21:32:34.84 | /TS | 8045 | 134 | 5 | 63.53 | 2899 | 65.99 | 87.1 | 76.7 | 51.78 | 0.057 | 118.7 | 70.06 | 106.97 | 30.3 | 1 | 1 | 16.2 | 181.9 | 62.8 | 65.8 | 21:32:34.84 | 0:05
14444 | 2 | 34 | 02/11/17 | 21:32:39.84 | /TS | 8045 | 134 | 5 | 63.49 | 2900 | 65.99 | 87.3 | 77.1 | 51.96 | 0.056 | 118.8 | 70.06 | 106.97 | 30.3 | 1 | 1 | 16.2 | 181.3 | 62.5 | 65.2 | 21:32:39.84 | 0:05
14445 | 2 | 34 | 02/11/17 | 21:32:44.84 | /TS | 8045 | 134 | 5 | 63.31 | 2900 | 65.99 | 87.6 | 77.6 | 52.34 | 0.055 | 119 | 70.06 | 106.94 | 30.5 | 0.99 | 1 | 16.2 | 180.7 | 62.1 | 64.9 | 21:32:44.84 | 0:06
14446 | 2 | 34 | 02/11/17 | 21:32:49.84 | /TS | 8045 | 134 | 5 | 63.26 | 2899 | 66 | 87.9 | 77.8 | 52.52 | 0.053 | 119 | 70.13 | 106.94 | 30.5 | 1 | 0.99 | 16.3 | 179.9 | 61.7 | 64.6 | 21:32:49.84 | 0:06
14447 | 2 | 34 | 02/11/17 | 21:32:54.84 | /TS | 8045 | 134 | 5 | 63.25 | 2900 | 65.99 | 88.3 | 78.3 | 53 | 0.056 | 118.9 | 70.13 | 106.97 | 30.6 | 0.99 | 1 | 16.2 | 179.2 | 61.3 | 64.1 | 21:32:54.84 | 0:06
14448 | 2 | 34 | 02/11/17 | 21:32:59.84 | /TS | 8045 | 134 | 5 | 63.19 | 2900 | 66 | 88.6 | 78.6 | 53.38 | 0.056 | 118.6 | 70.06 | 106.94 | 30.7 | 0.99 | 0.99 | 16.3 | 178.5 | 60.8 | 63.8 | 21:32:59.84 | 0:06
14449 | 2 | 34 | 02/11/17 | 21:33:04.84 | /TS | 8046 | 134 | 6 | 63.25 | 2900 | 66 | 88.9 | 79.1 | 53.56 | 0.057 | 118.9 | 70.06 | 106.94 | 30.9 | 1 | 0.99 | 16.3 | 177.5 | 60.6 | 63 | 21:33:04.84 | 0:06
14451 | 2 | 34 | 02/11/17 | 21:33:09.84 | /TS | 8046 | 134 | 6 | 63.16 | 2900 | 65.99 | 89.1 | 79.6 | 53.94 | 0.056 | 119.2 | 70.06 | 106.94 | 31 | 0.99 | 0.99 | 16.2 | 176.9 | 60.2 | 62.6 | 21:33:09.84 | 0:06
14452 | 2 | 34 | 02/11/17 | 21:33:14.84 | /TS | 8046 | 134 | 6 | 63.13 | 2900 | 65.99 | 89.4 | 79.9 | 54.12 | 0.056 | 118.9 | 70.06 | 106.94 | 31.1 | 0.99 | 1 | 16.1 | 176.5 | 59.9 | 62.4 | 21:33:14.84 | 0:06
14453 | 2 | 34 | 02/11/17 | 21:33:19.84 | /TS | 8046 | 134 | 6 | 63.19 | 2900 | 66.01 | 89.7 | 80.3 | 54.5 | 0.057 | 119 | 69.99 | 106.94 | 31.2 | 0.99 | 1 | 16.1 | 175.6 | 59.5 | 61.9 | 21:33:19.84 | 0:06
14454 | 2 | 34 | 02/11/17 | 21:33:24.84 | /TS | 8046 | 134 | 6 | 63.17 | 2899 | 66.02 | 90 | 80.8 | 54.78 | 0.058 | 118.8 | 70.06 | 106.97 | 31.3 | 1 | 1 | 16.1 | 175 | 58.9 | 61.4 | 21:33:24.84 | 0:06
14455 | 2 | 34 | 02/11/17 | 21:33:29.84 | /TS | 8046 | 134 | 6 | 63.07 | 2900 | 66.02 | 90.3 | 81.1 | 55.26 | 0.056 | 119.3 | 70.06 | 106.94 | 31.3 | 0.99 | 1 | 16.1 | 174.7 | 58.9 | 61.4 | 21:33:29.84 | 0:06
14456 | 2 | 34 | 02/11/17 | 21:33:34.84 | /TS | 8046 | 134 | 6 | 62.98 | 2900 | 66 | 90.6 | 81.6 | 55.64 | 0.056 | 119.5 | 69.99 | 106.97 | 31.4 | 1 | 0.99 | 16.1 | 173.8 | 58.5 | 61 | 21:33:34.84 | 0:06
14457 | 2 | 34 | 02/11/17 | 21:33:39.84 | /TS | 8046 | 134 | 6 | 62.98 | 2900 | 66.01 | 90.9 | 81.9 | 55.72 | 0.057 | 119.8 | 69.99 | 106.97 | 31.5 | 0.99 | 0.99 | 16 | 172.7 | 58.1 | 60.6 | 21:33:39.84 | 0:06
14458 | 2 | 34 | 02/11/17 | 21:33:44.84 | /TS | 8046 | 134 | 6 | 62.94 | 2900 | 66.02 | 91.2 | 82.3 | 56.2 | 0.055 | 119.2 | 69.99 | 106.97 | 31.5 | 0.99 | 1 | 15.9 | 172.5 | 57.8 | 60.2 | 21:33:44.84 | 0:07
14459 | 2 | 34 | 02/11/17 | 21:33:49.84 | /TS | 8046 | 134 | 6 | 62.98 | 2900 | 66.02 | 91.4 | 82.6 | 56.38 | 0.053 | 119.2 | 70.06 | 106.94 | 31.5 | 0.99 | 1 | 15.9 | 171.8 | 57.3 | 59.8 | 21:33:49.84 | 0:07
14460 | 2 | 34 | 02/11/17 | 21:33:54.84 | /TS | 8046 | 134 | 6 | 62.91 | 2900 | 66.01 | 91.8 | 83 | 56.66 | 0.054 | 119.6 | 69.99 | 106.94 | 31.7 | 1 | 1 | 15.9 | 171.2 | 57.2 | 59.6 | 21:33:54.84 | 0:07
14461 | 2 | 34 | 02/11/17 | 21:33:59.84 | /TS | 8046 | 134 | 6 | 62.91 | 2900 | 66.02 | 92.1 | 83.4 | 56.54 | 0.057 | 119.8 | 69.99 | 106.97 | 31.7 | 0.99 | 0.99 | 16 | 170.3 | 56.8 | 59 | 21:33:59.84 | 0:07
14462 | 2 | 34 | 02/11/17 | 21:34:04.84 | /TS | 8047 | 134 | 7 | 62.76 | 2900 | 66.02 | 92.4 | 83.6 | 57.22 | 0.057 | 119.2 | 69.99 | 106.94 | 31.8 | 0.99 | 0.99 | 16 | 170.5 | 56.6 | 58.9 | 21:34:04.84 | 0:07
14464 | 2 | 34 | 02/11/17 | 21:34:09.84 | /TS | 8047 | 134 | 7 | 62.67 | 2900 | 66.02 | 92.7 | 84.2 | 57.7 | 0.058 | 119.7 | 69.92 | 106.94 | 31.8 | 0.99 | 0.99 | 16.1 | 169 | 56.1 | 58.4 | 21:34:09.84 | 0:07
14465 | 2 | 34 | 02/11/17 | 21:34:14.84 | /TS | 8047 | 134 | 7 | 62.67 | 2900 | 66.02 | 92.9 | 84.4 | 57.88 | 0.057 | 119.5 | 69.99 | 106.97 | 31.8 | 1 | 0.99 | 15.9 | 168.7 | 55.9 | 58.2 | 21:34:14.84 | 0:07
14466 | 2 | 34 | 02/11/17 | 21:34:19.84 | /TS | 8047 | 134 | 7 | 62.58 | 2900 | 66.01 | 93.2 | 84.6 | 58.16 | 0.057 | 119.9 | 69.99 | 106.97 | 31.9 | 1 | 0.99 | 15.8 | 168 | 55.5 | 57.8 | 21:34:19.84 | 0:07
14467 | 2 | 34 | 02/11/17 | 21:34:24.84 | /TS | 8047 | 134 | 7 | 62.64 | 2900 | 66 | 93.6 | 84.9 | 58.54 | 0.054 | 119.7 | 69.92 | 106.94 | 32 | 0.99 | 0.99 | 15.8 | 167.1 | 55.1 | 57.4 | 21:34:24.84 | 0:07
14468 | 2 | 34 | 02/11/17 | 21:34:29.84 | /TS | 8047 | 134 | 7 | 62.61 | 2900 | 66.02 | 93.8 | 85.1 | 58.92 | 0.054 | 119.9 | 69.92 | 106.97 | 32 | 0.99 | 1 | 15.8 | 167.1 | 55 | 57.2 | 21:34:29.84 | 0:07
14469 | 2 | 34 | 02/11/17 | 21:34:34.84 | /TS | 8047 | 134 | 7 | 62.64 | 2900 | 66.02 | 94.2 | 85.2 | 59.1 | 0.054 | 120.1 | 69.85 | 106.94 | 32 | 0.99 | 1 | 15.8 | 166.7 | 54.6 | 56.9 | 21:34:34.84 | 0:07
14470 | 2 | 34 | 02/11/17 | 21:34:39.84 | /TS | 8047 | 134 | 7 | 62.58 | 2900 | 66.04 | 94.4 | 85.3 | 59.28 | 0.054 | 119.5 | 69.92 | 106.97 | 32 | 0.99 | 0.99 | 15.8 | 166.1 | 54.3 | 56.6 | 21:34:39.84 | 0:08
14471 | 2 | 34 | 02/11/17 | 21:34:44.84 | /TS | 8047 | 134 | 7 | 62.64 | 2900 | 66.01 | 94.7 | 85.4 | 59.66 | 0.053 | 119.6 | 69.99 | 106.97 | 32.1 | 0.99 | 1 | 15.7 | 165 | 54 | 56.2 | 21:34:44.84 | 0:08
14472 | 2 | 34 | 02/11/17 | 21:34:49.84 | /TS | 8047 | 134 | 7 | 62.55 | 2900 | 66 | 94.9 | 85.4 | 60.04 | 0.053 | 119 | 69.92 | 106.97 | 32.1 | 1 | 0.99 | 15.8 | 165.1 | 53.9 | 56 | 21:34:49.84 | 0:08
14473 | 2 | 34 | 02/11/17 | 21:34:54.84 | /TS | 8047 | 134 | 7 | 62.67 | 2900 | 66 | 95.2 | 85.4 | 60.22 | 0.052 | 118.6 | 69.92 | 106.97 | 32.1 | 0.99 | 1 | 15.7 | 164.5 | 53.6 | 55.7 | 21:34:54.84 | 0:08
14474 | 2 | 34 | 02/11/17 | 21:34:59.84 | /TS | 8047 | 134 | 7 | 62.58 | 2900 | 65.99 | 95.4 | 85.3 | 60.6 | 0.052 | 118.6 | 69.92 | 106.97 | 32.1 | 0.99 | 0.99 | 15.8 | 164.2 | 53.4 | 55.6 | 21:34:59.84 | 0:08
14475 | 2 | 34 | 02/11/17 | 21:35:04.84 | /TS | 8048 | 134 | 8 | 62.46 | 2900 | 65.96 | 95.8 | 85.3 | 60.68 | 0.052 | 118.4 | 69.92 | 106.97 | 32.1 | 0.99 | 0.99 | 15.8 | 163.7 | 53.3 | 55.4 | 21:35:04.84 | 0:08
14477 | 2 | 34 | 02/11/17 | 21:35:09.84 | /TS | 8048 | 134 | 8 | 62.49 | 2900 | 65.98 | 96.1 | 85.2 | 61.26 | 0.051 | 118.5 | 69.92 | 107 | 32.1 | 1 | 0.99 | 15.5 | 163.2 | 53 | 55.2 | 21:35:09.84 | 0:08
14478 | 2 | 34 | 02/11/17 | 21:35:14.84 | /TS | 8048 | 134 | 8 | 62.46 | 2900 | 65.98 | 96.2 | 85 | 61.34 | 0.052 | 118.6 | 69.85 | 106.97 | 32 | 0.99 | 0.99 | 15.8 | 162.8 | 52.8 | 54.9 | 21:35:14.84 | 0:08
14479 | 2 | 34 | 02/11/17 | 21:35:19.84 | /TS | 8048 | 134 | 8 | 62.4 | 2900 | 65.95 | 96.6 | 84.8 | 61.72 | 0.053 | 118.6 | 69.92 | 106.97 | 32.1 | 0.99 | 1 | 15.6 | 162.3 | 52.5 | 54.6 | 21:35:19.84 | 0:08
14480 | 2 | 34 | 02/11/17 | 21:35:24.84 | /TS | 8048 | 134 | 8 | 62.43 | 2900 | 65.94 | 96.7 | 84.7 | 61.9 | 0.051 | 118.3 | 69.92 | 106.97 | 32.1 | 0.99 | 0.99 | 15.8 | 162.1 | 52.4 | 54.6 | 21:35:24.84 | 0:08
14481 | 2 | 34 | 02/11/17 | 21:35:29.84 | /TS | 8048 | 134 | 8 | 62.31 | 2900 | 65.93 | 96.9 | 84.6 | 62.08 | 0.052 | 117.9 | 69.85 | 106.97 | 32.1 | 0.99 | 1 | 15.7 | 161.8 | 52.3 | 54.4 | 21:35:29.84 | 0:08
14482 | 2 | 34 | 02/11/17 | 21:35:34.84 | /TS | 8048 | 134 | 8 | 62.45 | 2901 | 65.93 | 97.1 | 84.3 | 62.26 | 0.053 | 117.8 | 69.85 | 106.97 | 32 | 0.99 | 1 | 15.7 | 160.9 | 52.2 | 54.3 | 21:35:34.84 | 0:08
14483 | 2 | 34 | 02/11/17 | 21:35:39.84 | /TS | 8048 | 134 | 8 | 62.43 | 2900 | 65.93 | 97.4 | 84.3 | 62.64 | 0.053 | 117.5 | 69.85 | 106.97 | 32 | 1 | 1 | 15.6 | 160.7 | 51.8 | 54.1 | 21:35:39.84 | 0:09
14484 | 2 | 34 | 02/11/17 | 21:35:44.84 | /TS | 8048 | 134 | 8 | 62.49 | 2900 | 65.89 | 97.6 | 84.2 | 62.82 | 0.052 | 117.7 | 69.92 | 106.97 | 31.8 | 0.99 | 1 | 15.6 | 160.3 | 51.9 | 53.9 | 21:35:44.84 | 0:09
14485 | 2 | 34 | 02/11/17 | 21:35:49.84 | /TS | 8048 | 134 | 8 | 62.49 | 2900 | 65.88 | 97.8 | 84.1 | 63.2 | 0.051 | 117.6 | 69.85 | 106.97 | 31.8 | 0.99 | 0.99 | 15.6 | 160.2 | 51.8 | 53.8 | 21:35:49.84 | 0:09
14486 | 2 | 34 | 02/11/17 | 21:35:54.84 | /TS | 8048 | 134 | 8 | 62.46 | 2900 | 65.89 | 97.8 | 83.9 | 63.48 | 0.05 | 117.6 | 69.85 | 106.97 | 31.8 | 1 | 1 | 15.7 | 159.8 | 51.8 | 53.7 | 21:35:54.84 | 0:09
14487 | 2 | 34 | 02/11/17 | 21:35:59.84 | /TS | 8048 | 134 | 8 | 62.46 | 2900 | 65.88 | 98.1 | 83.8 | 63.96 | 0.049 | 117.7 | 69.85 | 106.97 | 31.8 | 0.99 | 1 | 15.8 | 159 | 51.5 | 53.4 | 21:35:59.84 | 0:09
14488 | 2 | 34 | 02/11/17 | 21:36:04.84 | /TS | 8049 | 134 | 9 | 62.46 | 2900 | 65.89 | 98.2 | 83.7 | 64.14 | 0.049 | 117.6 | 69.85 | 106.97 | 31.8 | 0.99 | 1 | 15.7 | 159.1 | 51.5 | 53.4 | 21:36:04.84 | 0:09
14490 | 2 | 34 | 02/11/17 | 21:36:09.84 | /TS | 8049 | 134 | 9 | 62.43 | 2900 | 65.89 | 98.4 | 83.7 | 64.32 | 0.049 | 117.4 | 69.85 | 107 | 31.8 | 0.99 | 0.99 | 15.9 | 158.9 | 51.5 | 53.3 | 21:36:09.84 | 0:09
14491 | 2 | 34 | 02/11/17 | 21:36:14.84 | /TS | 8049 | 134 | 9 | 62.43 | 2900 | 65.88 | 98.6 | 83.8 | 64.8 | 0.05 | 117.4 | 69.85 | 106.97 | 31.7 | 0.99 | 0.99 | 15.8 | 159 | 51.4 | 53.3 | 21:36:14.84 | 0:09
14492 | 2 | 34 | 02/11/17 | 21:36:19.84 | /TS | 8049 | 134 | 9 | 62.46 | 2900 | 65.88 | 98.7 | 83.8 | 65.08 | 0.049 | 117.4 | 69.85 | 107 | 31.7 | 1 | 1 | 15.6 | 159 | 51.5 | 53.3 | 21:36:19.84 | 0:09
14493 | 2 | 34 | 02/11/17 | 21:36:24.84 | /TS | 8049 | 134 | 9 | 62.4 | 2900 | 65.87 | 98.9 | 83.8 | 65.16 | 0.049 | 117.2 | 69.85 | 106.97 | 31.6 | 0.99 | 0.99 | 15.8 | 158.7 | 51.2 | 53.2 | 21:36:24.84 | 0:09
14494 | 2 | 34 | 02/11/17 | 21:36:29.84 | /TS | 8049 | 134 | 9 | 62.49 | 2900 | 65.88 | 98.9 | 83.9 | 65.34 | 0.047 | 117.2 | 69.85 | 107 | 31.6 | 0.99 | 0.99 | 15.7 | 158.8 | 51.4 | 53.2 | 21:36:29.84 | 0:09
14495 | 2 | 34 | 02/11/17 | 21:36:34.84 | /TS | 8049 | 134 | 9 | 62.52 | 2900 | 65.87 | 99.1 | 83.9 | 66.02 | 0.05 | 117.3 | 69.85 | 106.97 | 31.6 | 1 | 0.99 | 15.6 | 158.7 | 51.2 | 53.1 | 21:36:34.84 | 0:09
14496 | 2 | 34 | 02/11/17 | 21:36:39.84 | /TS | 8049 | 134 | 9 | 62.4 | 2900 | 65.87 | 99.2 | 83.9 | 66.3 | 0.049 | 117.2 | 69.85 | 107 | 31.4 | 0.99 | 1 | 15.8 | 158.5 | 51.2 | 53.2 | 21:36:39.84 | 0:09
14497 | 2 | 34 | 02/11/17 | 21:36:44.84 | /TS | 8049 | 134 | 9 | 62.4 | 2900 | 65.87 | 99.4 | 83.9 | 66.28 | 0.051 | 117.1 | 69.85 | 107 | 31.6 | 0.99 | 0.99 | 15.9 | 158.4 | 51.2 | 53.2 | 21:36:44.84 | 0:10
14498 | 2 | 34 | 02/11/17 | 21:36:49.84 | /TS | 8049 | 134 | 9 | 62.46 | 2900 | 65.87 | 99.6 | 83.9 | 66.76 | 0.051 | 117.2 | 69.85 | 106.97 | 31.4 | 0.99 | 1 | 15.7 | 158.3 | 51.1 | 53.1 | 21:36:49.84 | 0:10
14499 | 2 | 34 | 02/11/17 | 21:36:54.84 | /TS | 8049 | 134 | 9 | 62.52 | 2900 | 65.87 | 99.6 | 84 | 66.94 | 0.049 | 117.2 | 69.85 | 107 | 31.4 | 0.99 | 0.99 | 15.8 | 158.4 | 51.1 | 53.1 | 21:36:54.84 | 0:10
14500 | 2 | 34 | 02/11/17 | 21:36:59.84 | /TS | 8049 | 134 | 9 | 62.52 | 2900 | 65.88 | 99.7 | 84 | 67.22 | 0.047 | 117.4 | 69.85 | 107 | 31.3 | 1 | 0.99 | 15.7 | 158.3 | 51.2 | 53.1 | 21:36:59.84 | 0:10
14501 | 2 | 34 | 02/11/17 | 21:37:04.84 | /TS | 8050 | 134 | 10 | 62.55 | 2900 | 65.89 | 99.7 | 84 | 67.5 | 0.046 | 116.8 | 69.78 | 107 | 31.2 | 1 | 0.99 | 15.9 | 158.2 | 51.1 | 53.1 | 21:37:04.84 | 0:10
14503 | 2 | 34 | 02/11/17 | 21:37:09.84 | /TS | 8050 | 134 | 10 | 62.52 | 2900 | 65.88 | 99.8 | 84 | 67.98 | 0.047 | 117 | 69.78 | 107 | 31.2 | 1 | 0.99 | 15.7 | 158.2 | 50.9 | 53 | 21:37:09.84 | 0:10
14504 | 2 | 34 | 02/11/17 | 21:37:14.84 | /TS | 8050 | 134 | 10 | 62.55 | 2900 | 65.89 | 99.8 | 84.1 | 68.16 | 0.047 | 116.8 | 69.85 | 107 | 31.2 | 1 | 0.99 | 15.9 | 158 | 51 | 53 | 21:37:14.84 | 0:10
14505 | 2 | 34 | 02/11/17 | 21:37:19.84 | /TS | 8050 | 134 | 10 | 62.55 | 2900 | 65.89 | 99.9 | 84.1 | 68.44 | 0.046 | 117.1 | 69.78 | 107 | 31.1 | 0.99 | 0.99 | 15.8 | 158.6 | 51.2 | 53.1 | 21:37:19.84 | 0:10
14506 | 2 | 34 | 02/11/17 | 21:37:24.84 | /TS | 8050 | 134 | 10 | 62.49 | 2900 | 65.89 | 100.1 | 84.2 | 68.82 | 0.049 | 116.8 | 69.85 | 107 | 31 | 1 | 1 | 15.6 | 158.2 | 51 | 52.8 | 21:37:24.84 | 0:10
14507 | 2 | 34 | 02/11/17 | 21:37:29.84 | /TS | 8050 | 134 | 10 | 62.58 | 2900 | 65.91 | 100.3 | 84.2 | 69 | 0.047 | 117 | 69.85 | 107.03 | 31.1 | 0.99 | 1 | 15.8 | 158.3 | 51 | 53 | 21:37:29.84 | 0:10
14508 | 2 | 34 | 02/11/17 | 21:37:34.84 | /TS | 8050 | 134 | 10 | 62.55 | 2900 | 65.88 | 100.2 | 84.2 | 69.28 | 0.046 | 117.1 | 69.85 | 107 | 30.9 | 0.99 | 1 | 15.7 | 157.6 | 51 | 52.9 | 21:37:34.84 | 0:10
14509 | 2 | 34 | 02/11/17 | 21:37:39.84 | /TS | 8050 | 134 | 10 | 62.52 | 2900 | 65.89 | 100.3 | 84.3 | 69.76 | 0.047 | 117.3 | 69.78 | 107 | 31 | 0.99 | 0.99 | 15.7 | 157.8 | 51 | 52.9 | 21:37:39.84 | 0:10
14510 | 2 | 34 | 02/11/17 | 21:37:44.84 | /TS | 8050 | 134 | 10 | 62.55 | 2900 | 65.9 | 100.4 | 84.3 | 70.14 | 0.049 | 117.4 | 69.85 | 107 | 30.8 | 0.99 | 1 | 15.5 | 158 | 51 | 52.9 | 21:37:44.84 | 0:11
14511 | 2 | 34 | 02/11/17 | 21:37:49.84 | /TS | 8050 | 134 | 10 | 62.58 | 2900 | 65.89 | 100.4 | 84.4 | 70.22 | 0.048 | 117.2 | 69.71 | 107 | 30.8 | 0.99 | 1 | 15.8 | 157.8 | 50.9 | 52.8 | 21:37:49.84 | 0:11
14512 | 2 | 34 | 02/11/17 | 21:37:54.84 | /TS | 8050 | 134 | 10 | 62.61 | 2900 | 65.91 | 100.3 | 84.4 | 70.6 | 0.048 | 116.8 | 69.85 | 107 | 30.7 | 0.99 | 1 | 15.8 | 157.7 | 51.2 | 53.1 | 21:37:54.84 | 0:11
14513 | 2 | 34 | 02/11/17 | 21:37:59.84 | /TS | 8050 | 134 | 10 | 62.61 | 2900 | 65.93 | 100.3 | 84.5 | 70.78 | 0.049 | 117.2 | 69.78 | 107 | 30.7 | 0.99 | 0.99 | 15.8 | 157.6 | 51.3 | 53 | 21:37:59.84 | 0:11
14514 | 2 | 34 | 02/11/17 | 21:38:04.84 | /TS | 8051 | 134 | 11 | 62.64 | 2900 | 65.93 | 100.4 | 84.4 | 71.06 | 0.047 | 117.2 | 69.78 | 107 | 30.7 | 1 | 0.99 | 15.7 | 157.7 | 51.4 | 53 | 21:38:04.84 | 0:11
14516 | 2 | 34 | 02/11/17 | 21:38:09.84 | /TS | 8051 | 134 | 11 | 62.61 | 2900 | 65.94 | 100.3 | 84.5 | 71.44 | 0.045 | 117.3 | 69.78 | 107 | 30.7 | 0.99 | 1 | 15.7 | 157.5 | 51.3 | 52.9 | 21:38:09.84 | 0:11
14517 | 2 | 34 | 02/11/17 | 21:38:14.84 | /TS | 8051 | 134 | 11 | 62.52 | 2900 | 65.95 | 100.3 | 84.5 | 71.62 | 0.048 | 116.9 | 69.78 | 107 | 30.6 | 0.99 | 0.99 | 15.7 | 157.7 | 51.4 | 52.9 | 21:38:14.84 | 0:11
14518 | 2 | 34 | 02/11/17 | 21:38:19.84 | /TS | 8051 | 134 | 11 | 62.61 | 2900 | 65.94 | 100.3 | 84.6 | 72 | 0.048 | 117 | 69.78 | 107 | 30.6 | 1 | 0.99 | 15.6 | 157.5 | 51.2 | 52.8 | 21:38:19.84 | 0:11
14519 | 2 | 34 | 02/11/17 | 21:38:24.84 | /TS | 8051 | 134 | 11 | 62.67 | 2900 | 65.98 | 100.3 | 84.7 | 72.18 | 0.046 | 117.2 | 69.78 | 107 | 30.5 | 1 | 0.99 | 15.6 | 157.7 | 51.4 | 52.9 | 21:38:24.84 | 0:11
14520 | 2 | 34 | 02/11/17 | 21:38:29.84 | /TS | 8051 | 134 | 11 | 62.64 | 2900 | 65.94 | 100.2 | 84.7 | 72.46 | 0.046 | 117.7 | 69.78 | 107 | 30.4 | 0.99 | 1 | 15.7 | 157.8 | 51.3 | 52.8 | 21:38:29.84 | 0:11
14521 | 2 | 34 | 02/11/17 | 21:38:34.84 | /TS | 8051 | 134 | 11 | 62.58 | 2900 | 65.94 | 100.2 | 84.7 | 72.94 | 0.046 | 117.5 | 69.71 | 106.97 | 30.4 | 1 | 0.99 | 15.7 | 157.7 | 51.2 | 53 | 21:38:34.84 | 0:11
14522 | 2 | 34 | 02/11/17 | 21:38:39.84 | /TS | 8051 | 134 | 11 | 62.61 | 2900 | 65.93 | 100.2 | 84.7 | 73.12 | 0.047 | 117.6 | 69.78 | 107 | 30.4 | 0.99 | 1 | 15.6 | 157.3 | 51.1 | 52.9 | 21:38:39.84 | 0:12
14523 | 2 | 34 | 02/11/17 | 21:38:44.84 | /TS | 8051 | 134 | 11 | 62.55 | 2900 | 65.94 | 100.2 | 84.7 | 73.3 | 0.049 | 117.7 | 69.78 | 107 | 30.3 | 0.99 | 0.99 | 15.8 | 157 | 51 | 53 | 21:38:44.84 | 0:12
14524 | 2 | 34 | 02/11/17 | 21:38:49.84 | /TS | 8051 | 134 | 11 | 62.52 | 2900 | 65.94 | 100.2 | 84.8 | 73.58 | 0.047 | 117.7 | 69.71 | 106.97 | 30.3 | 0.99 | 1 | 15.7 | 156.8 | 50.9 | 52.9 | 21:38:49.84 | 0:12
14525 | 2 | 34 | 02/11/17 | 21:38:54.84 | /TS | 8051 | 134 | 11 | 62.58 | 2900 | 65.94 | 100.2 | 84.8 | 74.06 | 0.048 | 117.5 | 69.78 | 107 | 30.2 | 0.99 | 0.99 | 15.5 | 156.6 | 50.8 | 52.8 | 21:38:54.84 | 0:12
14526 | 2 | 34 | 02/11/17 | 21:38:59.84 | /TS | 8051 | 134 | 11 | 62.52 | 2900 | 65.95 | 100.2 | 84.9 | 74.04 | 0.047 | 118 | 69.71 | 106.97 | 30.2 | 0.99 | 0.99 | 15.6 | 156.4 | 50.7 | 52.5 | 21:38:59.84 | 0:12
14527 | 2 | 34 | 02/11/17 | 21:39:04.84 | /TS | 8052 | 134 | 12 | 62.49 | 2900 | 65.94 | 100.2 | 84.9 | 74.72 | 0.049 | 117.9 | 69.78 | 107 | 30.1 | 0.99 | 1 | 15.7 | 156.6 | 50.5 | 52.5 | 21:39:04.84 | 0:12
14529 | 2 | 34 | 02/11/17 | 21:39:09.84 | /TS | 8052 | 134 | 12 | 62.57 | 2901 | 65.95 | 100.2 | 84.9 | 74.7 | 0.048 | 118.2 | 69.78 | 106.97 | 30.2 | 0.99 | 1 | 15.6 | 156.1 | 50.5 | 52.4 | 21:39:09.84 | 0:12
14530 | 2 | 34 | 02/11/17 | 21:39:14.84 | /TS | 8052 | 134 | 12 | 62.57 | 2901 | 65.98 | 100.1 | 85 | 75.08 | 0.05 | 118 | 69.78 | 107 | 30.2 | 0.99 | 1 | 15.6 | 156.3 | 50.5 | 52.3 | 21:39:14.84 | 0:12
14531 | 2 | 34 | 02/11/17 | 21:39:19.84 | /TS | 8052 | 134 | 12 | 62.58 | 2900 | 65.94 | 100.1 | 85 | 75.36 | 0.051 | 118.2 | 69.78 | 106.97 | 30.1 | 1 | 1 | 15.5 | 156 | 50.4 | 52.3 | 21:39:19.84 | 0:12
14532 | 2 | 34 | 02/11/17 | 21:39:24.84 | /TS | 8052 | 134 | 12 | 62.46 | 2900 | 65.95 | 100.1 | 85 | 75.64 | 0.05 | 118.1 | 69.78 | 106.97 | 30.1 | 0.99 | 1 | 15.7 | 156.3 | 50.5 | 52.4 | 21:39:24.84 | 0:12
14533 | 2 | 34 | 02/11/17 | 21:39:29.84 | /TS | 8052 | 134 | 12 | 62.55 | 2900 | 65.98 | 100.1 | 85 | 75.92 | 0.05 | 118 | 69.78 | 106.97 | 30 | 0.99 | 1 | 15.4 | 156.4 | 50.4 | 52.4 | 21:39:29.84 | 0:12
14534 | 2 | 34 | 02/11/17 | 21:39:34.84 | /TS | 8052 | 134 | 12 | 62.52 | 2900 | 65.99 | 100.1 | 85.1 | 76.3 | 0.051 | 118.4 | 69.78 | 107 | 29.9 | 1 | 0.99 | 15.7 | 156.6 | 50.4 | 52.5 | 21:39:34.84 | 0:12
14535 | 2 | 34 | 02/11/17 | 21:39:39.84 | /TS | 8052 | 134 | 12 | 62.58 | 2900 | 65.94 | 100.1 | 85.1 | 76.48 | 0.051 | 118.4 | 69.78 | 107 | 29.9 | 0.99 | 0.99 | 15.6 | 157.2 | 50.5 | 52.6 | 21:39:39.84 | 0:13
14536 | 2 | 34 | 02/11/17 | 21:39:44.84 | /TS | 8052 | 134 | 12 | 62.57 | 2901 | 65.93 | 100.1 | 85.2 | 76.76 | 0.051 | 118.1 | 69.71 | 106.97 | 29.8 | 0.99 | 1 | 15.6 | 156.8 | 50.5 | 52.5 | 21:39:44.84 | 0:13
14537 | 2 | 34 | 02/11/17 | 21:39:49.84 | /TS | 8052 | 134 | 12 | 62.46 | 2900 | 65.95 | 100.1 | 85.2 | 77.04 | 0.051 | 117.7 | 69.71 | 106.97 | 29.9 | 1 | 0.99 | 15.6 | 156.6 | 50.5 | 52.4 | 21:39:49.84 | 0:13
14538 | 2 | 34 | 02/11/17 | 21:39:54.84 | /TS | 8052 | 134 | 12 | 62.49 | 2900 | 65.93 | 100.1 | 85.3 | 77.32 | 0.051 | 118 | 69.71 | 106.97 | 29.9 | 1 | 1 | 15.5 | 157.2 | 50.4 | 52.5 | 21:39:54.84 | 0:13
14539 | 2 | 34 | 02/11/17 | 21:39:59.84 | /TS | 8052 | 134 | 12 | 62.48 | 2901 | 65.93 | 100.1 | 85.4 | 77.5 | 0.052 | 118.5 | 69.71 | 107 | 29.8 | 0.99 | 0.99 | 15.7 | 156.5 | 50.3 | 52.5 | 21:39:59.84 | 0:13
14540 | 2 | 34 | 02/11/17 | 21:40:04.84 | /TS | 8053 | 134 | 13 | 62.45 | 2901 | 65.91 | 100.1 | 85.4 | 77.98 | 0.053 | 118.7 | 69.71 | 106.97 | 29.8 | 0.99 | 1 | 15.6 | 156.8 | 50.5 | 52.5 | 21:40:04.84 | 0:13
14542 | 2 | 34 | 02/11/17 | 21:40:09.84 | /TS | 8053 | 134 | 13 | 62.39 | 2901 | 65.9 | 100.1 | 85.4 | 78.06 | 0.054 | 118.5 | 69.71 | 107 | 29.8 | 0.99 | 0.99 | 15.5 | 156.8 | 50.4 | 52.5 | 21:40:09.84 | 0:13
14543 | 2 | 34 | 02/11/17 | 21:40:14.84 | /TS | 8053 | 134 | 13 | 62.39 | 2901 | 65.93 | 100.1 | 85.4 | 78.54 | 0.052 | 118.4 | 69.64 | 106.97 | 29.8 | 0.99 | 0.99 | 15.6 | 157.1 | 50.3 | 52.4 | 21:40:14.84 | 0:13
14544 | 2 | 34 | 02/11/17 | 21:40:19.84 | /TS | 8053 | 134 | 13 | 62.45 | 2901 | 65.91 | 100.1 | 85.5 | 78.52 | 0.053 | 118.9 | 69.71 | 106.97 | 29.9 | 0.99 | 1 | 15.6 | 157 | 50.4 | 52.5 | 21:40:19.84 | 0:13
14545 | 2 | 34 | 02/11/17 | 21:40:24.84 | /TS | 8053 | 134 | 13 | 62.57 | 2901 | 65.9 | 100.1 | 85.5 | 78.8 | 0.053 | 118.6 | 69.64 | 107 | 29.8 | 0.99 | 1 | 15.6 | 157 | 50.4 | 52.5 | 21:40:24.84 | 0:13
14546 | 2 | 34 | 02/11/17 | 21:40:29.84 | /TS | 8053 | 134 | 13 | 62.49 | 2900 | 65.91 | 100.1 | 85.5 | 79.28 | 0.052 | 118.4 | 69.64 | 107 | 29.7 | 1 | 1 | 15.4 | 156.7 | 50.5 | 52.5 | 21:40:29.84 | 0:13
14547 | 2 | 34 | 02/11/17 | 21:40:34.84 | /TS | 8053 | 134 | 13 | 62.48 | 2901 | 65.91 | 100.1 | 85.5 | 79.36 | 0.052 | 118.3 | 69.71 | 107 | 29.7 | 0.99 | 0.99 | 15.7 | 157.3 | 50.5 | 52.7 | 21:40:34.84 | 0:13
14548 | 2 | 34 | 02/11/17 | 21:40:39.84 | /TS | 8053 | 134 | 13 | 62.54 | 2901 | 65.9 | 100.1 | 85.6 | 79.64 | 0.051 | 118.2 | 69.78 | 106.97 | 29.7 | 0.99 | 0.99 | 15.5 | 157.3 | 50.5 | 52.5 | 21:40:39.84 | 0:13
14549 | 2 | 34 | 02/11/17 | 21:40:44.84 | /TS | 8053 | 134 | 13 | 62.51 | 2901 | 65.89 | 100.1 | 85.6 | 79.72 | 0.051 | 118.3 | 69.71 | 107 | 29.7 | 0.99 | 0.99 | 15.7 | 157.3 | 50.6 | 52.6 | 21:40:44.84 | 0:14
14550 | 2 | 34 | 02/11/17 | 21:40:49.84 | /TS | 8053 | 134 | 13 | 62.57 | 2901 | 65.89 | 100.1 | 85.6 | 80.4 | 0.051 | 118.3 | 69.64 | 107 | 29.7 | 0.99 | 0.99 | 15.5 | 157.2 | 50.5 | 52.6 | 21:40:49.84 | 0:14
14551 | 2 | 34 | 02/11/17 | 21:40:54.84 | /TS | 8053 | 134 | 13 | 62.54 | 2901 | 65.89 | 100.1 | 85.6 | 80.38 | 0.053 | 118.1 | 69.71 | 107 | 29.7 | 0.99 | 1 | 15.6 | 157.1 | 50.5 | 52.5 | 21:40:54.84 | 0:14
14552 | 2 | 34 | 02/11/17 | 21:40:59.84 | /TS | 8053 | 134 | 13 | 62.45 | 2901 | 65.87 | 100.1 | 85.5 | 80.56 | 0.051 | 118.3 | 69.64 | 107 | 29.7 | 0.99 | 0.99 | 15.7 | 157.4 | 50.3 | 52.7 | 21:40:59.84 | 0:14
14553 | 2 | 34 | 02/11/17 | 21:41:04.84 | /TS | 8054 | 134 | 14 | 62.45 | 2901 | 65.88 | 100.1 | 85.5 | 81.04 | 0.052 | 118.5 | 69.71 | 106.97 | 29.6 | 0.99 | 1 | 15.6 | 157.1 | 50.5 | 52.6 | 21:41:04.84 | 0:14
14555 | 2 | 34 | 02/11/17 | 21:41:09.84 | /TS | 8054 | 134 | 14 | 62.45 | 2901 | 65.88 | 100.1 | 85.5 | 81.32 | 0.052 | 118.5 | 69.64 | 107 | 29.9 | 0.99 | 0.99 | 15.6 | 157.7 | 50.7 | 52.8 | 21:41:09.84 | 0:14
14556 | 2 | 34 | 02/11/17 | 21:41:14.84 | /TS | 8054 | 134 | 14 | 62.48 | 2901 | 65.89 | 100.1 | 85.5 | 81.4 | 0.051 | 118.5 | 69.64 | 107 | 29.6 | 0.99 | 0.99 | 15.6 | 157.9 | 50.7 | 52.8 | 21:41:14.84 | 0:14
14557 | 2 | 34 | 02/11/17 | 21:41:19.84 | /TS | 8054 | 134 | 14 | 62.51 | 2901 | 65.88 | 100.1 | 85.5 | 81.88 | 0.052 | 118.2 | 69.71 | 106.97 | 29.7 | 0.99 | 0.99 | 15.6 | 157.5 | 50.6 | 52.7 | 21:41:19.84 | 0:14
14558 | 2 | 34 | 02/11/17 | 21:41:24.84 | /TS | 8054 | 134 | 14 | 62.45 | 2901 | 65.85 | 100.1 | 85.5 | 81.86 | 0.051 | 118.3 | 69.64 | 106.97 | 29.6 | 1 | 1 | 15.7 | 157.9 | 50.8 | 52.8 | 21:41:24.84 | 0:14
14559 | 2 | 34 | 02/11/17 | 21:41:29.84 | /TS | 8054 | 134 | 14 | 62.6 | 2901 | 65.88 | 100.1 | 85.5 | 82.24 | 0.051 | 118.4 | 69.64 | 106.97 | 29.6 | 1 | 1 | 15.5 | 157.4 | 50.8 | 52.9 | 21:41:29.84 | 0:14
14560 | 2 | 34 | 02/11/17 | 21:41:34.84 | /TS | 8054 | 134 | 14 | 62.57 | 2901 | 65.87 | 100.1 | 85.4 | 82.32 | 0.049 | 118.3 | 69.64 | 107 | 29.7 | 0.99 | 0.99 | 15.7 | 158.1 | 50.8 | 53 | 21:41:34.84 | 0:14
14561 | 2 | 34 | 02/11/17 | 21:41:39.84 | /TS | 8054 | 134 | 14 | 62.66 | 2901 | 65.89 | 100.1 | 85.4 | 82.6 | 0.049 | 117.6 | 69.64 | 106.97 | 29.9 | 0.99 | 0.99 | 15.5 | 158 | 50.9 | 53 | 21:41:39.84 | 0:15
14562 | 2 | 34 | 02/11/17 | 21:41:44.84 | /TS | 8054 | 134 | 14 | 62.63 | 2901 | 65.88 | 100.1 | 85.4 | 82.88 | 0.049 | 118.4 | 69.64 | 106.97 | 29.9 | 0.99 | 0.99 | 15.6 | 157.6 | 50.7 | 53 | 21:41:44.84 | 0:15
14563 | 2 | 34 | 02/11/17 | 21:41:49.84 | /TS | 8054 | 134 | 14 | 62.6 | 2901 | 65.89 | 100.1 | 85.4 | 83.06 | 0.049 | 118.4 | 69.64 | 107 | 29.7 | 0.99 | 0.99 | 15.7 | 158.2 | 51 | 53 | 21:41:49.84 | 0:15
14564 | 2 | 34 | 02/11/17 | 21:41:54.84 | /TS | 8054 | 134 | 14 | 62.66 | 2901 | 65.85 | 100 | 85.4 | 83.24 | 0.049 | 118.1 | 69.64 | 106.97 | 29.7 | 0.99 | 0.99 | 15.6 | 158 | 51 | 53.1 | 21:41:54.84 | 0:15
14565 | 2 | 34 | 02/11/17 | 21:41:59.84 | /TS | 8054 | 134 | 14 | 62.63 | 2901 | 65.84 | 100 | 85.4 | 83.32 | 0.05 | 117.7 | 69.64 | 106.97 | 29.6 | 0.99 | 1 | 15.6 | 158.6 | 51.2 | 53.2 | 21:41:59.84 | 0:15
14566 | 2 | 34 | 02/11/17 | 21:42:04.84 | /TS | 8055 | 134 | 15 | 62.54 | 2901 | 65.9 | 100 | 85.4 | 83.6 | 0.048 | 117.3 | 69.57 | 106.97 | 29.9 | 0.99 | 1 | 15.6 | 158.3 | 51.2 | 53.4 | 21:42:04.84 | 0:15
14568 | 2 | 34 | 02/11/17 | 21:42:09.84 | /TS | 8055 | 134 | 15 | 62.54 | 2901 | 65.84 | 100 | 85.2 | 83.48 | 0.048 | 117.5 | 69.64 | 106.97 | 29.7 | 0.99 | 1 | 15.8 | 158.9 | 51.2 | 53.5 | 21:42:09.84 | 0:15
14569 | 2 | 34 | 02/11/17 | 21:42:14.84 | /TS | 8055 | 134 | 15 | 62.54 | 2901 | 65.87 | 100 | 85.2 | 83.76 | 0.048 | 117.2 | 69.64 | 106.97 | 29.7 | 0.99 | 1 | 15.7 | 159 | 51.4 | 53.4 | 21:42:14.84 | 0:15
14570 | 2 | 34 | 02/11/17 | 21:42:19.84 | /TS | 8055 | 134 | 15 | 62.6 | 2901 | 65.84 | 100 | 85.2 | 83.94 | 0.048 | 117.5 | 69.64 | 106.97 | 29.7 | 0.99 | 1 | 15.6 | 159.1 | 51.6 | 53.7 | 21:42:19.84 | 0:15
14571 | 2 | 34 | 02/11/17 | 21:42:24.84 | /TS | 8055 | 134 | 15 | 62.6 | 2901 | 65.88 | 100 | 85.2 | 83.72 | 0.046 | 117.2 | 69.64 | 106.97 | 29.7 | 0.99 | 0.99 | 15.8 | 159.6 | 51.6 | 53.7 | 21:42:24.84 | 0:15
14572 | 2 | 34 | 02/11/17 | 21:42:29.84 | /TS | 8055 | 134 | 15 | 62.66 | 2901 | 65.88 | 99.9 | 85.2 | 83.7 | 0.046 | 117.4 | 69.64 | 106.94 | 29.7 | 1 | 1 | 15.6 | 159.4 | 51.6 | 53.7 | 21:42:29.84 | 0:15
14573 | 2 | 34 | 02/11/17 | 21:42:34.84 | /TS | 8055 | 134 | 15 | 62.78 | 2901 | 65.84 | 99.9 | 85.1 | 83.88 | 0.046 | 117.5 | 69.57 | 106.94 | 29.9 | 1 | 0.99 | 15.8 | 159.3 | 51.6 | 53.7 | 21:42:34.84 | 0:15
14574 | 2 | 34 | 02/11/17 | 21:42:39.84 | /TS | 8055 | 134 | 15 | 62.69 | 2901 | 65.87 | 99.9 | 85.1 | 83.56 | 0.046 | 117.3 | 69.64 | 106.97 | 29.7 | 0.99 | 1 | 15.7 | 159.2 | 51.7 | 53.9 | 21:42:39.84 | 0:16
14575 | 2 | 34 | 02/11/17 | 21:42:44.84 | /TS | 8055 | 134 | 15 | 62.72 | 2901 | 65.9 | 99.9 | 85.1 | 83.64 | 0.045 | 117.3 | 69.64 | 107 | 29.9 | 1 | 0.99 | 15.6 | 160 | 51.9 | 53.9 | 21:42:44.84 | 0:16
14576 | 2 | 34 | 02/11/17 | 21:42:49.84 | /TS | 8055 | 134 | 15 | 62.69 | 2901 | 65.9 | 99.9 | 85.1 | 83.62 | 0.046 | 117.5 | 69.64 | 106.97 | 29.9 | 0.99 | 1 | 15.7 | 159.7 | 52 | 54.1 | 21:42:49.84 | 0:16
14577 | 2 | 34 | 02/11/17 | 21:42:54.84 | /TS | 8055 | 134 | 15 | 62.66 | 2901 | 65.88 | 99.9 | 85.1 | 83.4 | 0.047 | 117.6 | 69.64 | 106.94 | 29.9 | 0.99 | 1 | 15.4 | 160.5 | 52.1 | 54.4 | 21:42:54.84 | 0:16
14578 | 2 | 34 | 02/11/17 | 21:42:59.84 | /TS | 8055 | 134 | 15 | 62.63 | 2901 | 65.89 | 99.8 | 85 | 83.48 | 0.046 | 117.7 | 69.64 | 106.94 | 29.9 | 0.99 | 0.99 | 15.7 | 159.9 | 52 | 54.1 | 21:42:59.84 | 0:16
14579 | 2 | 34 | 02/11/17 | 21:43:04.84 | /TS | 8056 | 134 | 16 | 62.69 | 2901 | 65.87 | 99.8 | 85 | 83.62 | 0.044 | 117.6 | 69.57 | 106.94 | 29.9 | 1 | 1 | 15.5 | 160 | 52.3 | 54.4 | 21:43:04.84 | 0:16
14581 | 2 | 34 | 02/11/17 | 21:43:09.84 | /TS | 8056 | 134 | 16 | 62.69 | 2901 | 65.88 | 99.8 | 85 | 83.72 | 0.046 | 117.4 | 69.57 | 106.94 | 29.9 | 1 | 0.99 | 15.5 | 160.5 | 52.4 | 54.5 | 21:43:09.84 | 0:16
14582 | 2 | 34 | 02/11/17 | 21:43:14.84 | /TS | 8056 | 134 | 16 | 62.63 | 2901 | 65.87 | 99.9 | 85 | 83.83 | 0.049 | 117.8 | 69.64 | 106.94 | 29.8 | 0.99 | 1 | 15.6 | 160.7 | 52.5 | 54.6 | 21:43:14.84 | 0:16
14583 | 2 | 34 | 02/11/17 | 21:43:19.84 | /TS | 8056 | 134 | 16 | 62.66 | 2901 | 65.87 | 99.9 | 84.9 | 83.94 | 0.049 | 117.4 | 69.64 | 106.94 | 29.9 | 1 | 0.99 | 15.7 | 160.7 | 52.6 | 54.5 | 21:43:19.84 | 0:16
14584 | 2 | 34 | 02/11/17 | 21:43:24.84 | /TS | 8056 | 134 | 16 | 62.72 | 2901 | 65.88 | 99.9 | 84.9 | 84.05 | 0.046 | 117.5 | 69.71 | 106.97 | 29.8 | 0.99 | 1 | 15.6 | 160.9 | 52.7 | 54.7 | 21:43:24.84 | 0:16
14585 | 2 | 34 | 02/11/17 | 21:43:29.84 | /TS | 8056 | 134 | 16 | 62.69 | 2901 | 65.85 | 99.9 | 84.9 | 84.16 | 0.046 | 117.4 | 69.64 | 106.94 | 29.9 | 1 | 1 | 15.5 | 160.9 | 52.8 | 54.7 | 21:43:29.84 | 0:16
14586 | 2 | 34 | 02/11/17 | 21:43:34.84 | /TS | 8056 | 134 | 16 | 62.75 | 2901 | 65.88 | 99.9 | 84.9 | 84.27 | 0.046 | 117.5 | 69.71 | 106.97 | 29.9 | 0.99 | 0.99 | 15.6 | 160.8 | 52.8 | 54.8 | 21:43:34.84 | 0:16
14587 | 2 | 34 | 02/11/17 | 21:43:39.84 | /TS | 8056 | 134 | 16 | 62.75 | 2901 | 65.88 | 100 | 84.9 | 84.38 | 0.048 | 118 | 69.71 | 106.97 | 29.9 | 0.99 | 1 | 15.8 | 161.2 | 52.9 | 54.8 | 21:43:39.84 | 0:17
14588 | 2 | 34 | 02/11/17 | 21:43:44.84 | /TS | 8056 | 134 | 16 | 62.66 | 2901 | 65.89 | 100 | 84.9 | 84.49 | 0.046 | 117.4 | 69.71 | 106.97 | 30 | 0.99 | 0.99 | 15.5 | 161.2 | 53 | 54.9 | 21:43:44.84 | 0:17
14589 | 2 | 34 | 02/11/17 | 21:43:49.84 | /TS | 8056 | 134 | 16 | 62.78 | 2901 | 65.88 | 100 | 84.9 | 84.6 | 0.046 | 117.8 | 69.71 | 106.97 | 30 | 0.99 | 0.99 | 15.9 | 161.1 | 52.9 | 54.9 | 21:43:49.84 | 0:17
14590 | 2 | 34 | 02/11/17 | 21:43:54.84 | /TS | 8056 | 134 | 16 | 62.72 | 2901 | 65.87 | 100 | 84.9 | 84.71 | 0.046 | 117.6 | 69.78 | 106.94 | 29.9 | 1 | 0.99 | 15.7 | 161.6 | 53.2 | 55.2 | 21:43:54.84 | 0:17
14591 | 2 | 34 | 02/11/17 | 21:43:59.84 | /TS | 8056 | 134 | 16 | 62.69 | 2901 | 65.89 | 100 | 84.9 | 84.82 | 0.047 | 117.5 | 69.78 | 106.97 | 29.9 | 0.99 | 0.99 | 15.6 | 161.6 | 53.2 | 55.2 | 21:43:59.84 | 0:17
14592 | 2 | 34 | 02/11/17 | 21:44:04.84 | /TS | 8057 | 134 | 17 | 62.69 | 2901 | 65.87 | 100 | 84.9 | 84.93 | 0.048 | 117.5 | 69.78 | 106.94 | 30 | 0.99 | 1 | 15.7 | 162 | 53.2 | 55.3 | 21:44:04.84 | 0:17

## R1>2_L46
RECORD_NUMBER | STAGE_NUMBER | _CYCLE# | Date | Time | MODE_NAME | LOOP_NUMBER | T-HRS | T-MIN | PWR | SPEED | P_MAP | T_OIL_IN | T_COOL_OUT | T_RAC_IN | P_AIR_IN | F_COOL_N | P_COOLANT | P_EBP | T_AIR_IN | L_LAMBDA | R_LAMBDA | F_FUEL | P_PUMP_OIL | P_LHEADOIL | P_RHEADOIL | TIME | Step Time
18479 | 2 | 46 | 02/15/17 | 11:33:24.92 | /B1 | 10920 | 182 | 0 | 25.78 | 1253 | 66.43 | 67.9 | 57.1 | 28.88 | 0.035 | 49.4 | 69.85 | 104.06 | 30 | 0.99 | 1 | 7.1 | 138.4 | 61.5 | 61.4 | 11:33:24.92 | 0:00
18480 | 2 | 46 | 02/15/17 | 11:33:29.92 | /B1 | 10920 | 182 | 0 | 27.19 | 1359 | 63.75 | 67.9 | 56.4 | 28.86 | -0.007 | 57.1 | 69.85 | 104.26 | 30 | 1 | 1 | 7.6 | 149.3 | 64.8 | 64.7 | 11:33:29.92 | 0:00
18481 | 2 | 46 | 02/15/17 | 11:33:34.92 | /B1 | 10920 | 182 | 0 | 28.61 | 1467 | 62.5 | 67.8 | 56.1 | 28.94 | -0.034 | 64.1 | 69.85 | 104.4 | 30 | 0.99 | 1 | 8.1 | 160 | 67.8 | 67.7 | 11:33:34.92 | 0:00
18482 | 2 | 46 | 02/15/17 | 11:33:39.92 | /B1 | 10920 | 182 | 0 | 30.21 | 1576 | 62.42 | 67.8 | 55.9 | 29.52 | -0.062 | 70 | 69.78 | 104.49 | 29.9 | 0.99 | 1 | 8.8 | 169.6 | 70.6 | 70.4 | 11:33:39.92 | 0:00
18483 | 2 | 46 | 02/15/17 | 11:33:44.92 | /B1 | 10920 | 182 | 0 | 31.91 | 1683 | 62.63 | 67.8 | 56 | 30.1 | -0.107 | 74.7 | 69.85 | 104.51 | 29.9 | 0.99 | 1 | 9.2 | 178.7 | 73 | 72.8 | 11:33:44.92 | 0:00
18484 | 2 | 46 | 02/15/17 | 11:33:49.92 | /B1 | 10920 | 182 | 0 | 34.05 | 1791 | 62.66 | 67.9 | 56 | 30.58 | -0.162 | 81.8 | 69.78 | 104.66 | 29.9 | 0.99 | 0.99 | 10 | 185.1 | 74.6 | 74.5 | 11:33:49.92 | 0:00
18485 | 2 | 46 | 02/15/17 | 11:33:54.92 | /B1 | 10920 | 182 | 0 | 37.36 | 1901 | 62.86 | 68 | 56.1 | 31.06 | -0.219 | 88.4 | 69.78 | 104.94 | 29.7 | 1 | 0.99 | 10.8 | 190 | 75.6 | 76.1 | 11:33:54.92 | 0:00
18486 | 2 | 46 | 02/15/17 | 11:33:59.92 | /B1 | 10920 | 182 | 0 | 39.99 | 2007 | 62.52 | 68.1 | 56 | 31.44 | -0.258 | 94.1 | 69.85 | 105.14 | 29.6 | 0.99 | 1 | 11.3 | 194.4 | 76.5 | 77.5 | 11:33:59.92 | 0:01
18487 | 2 | 46 | 02/15/17 | 11:34:04.92 | /B1 | 10920 | 182 | 0 | 42.69 | 2115 | 63.24 | 68.2 | 56.3 | 31.62 | -0.278 | 99.5 | 69.85 | 105.43 | 29.3 | 1 | 1 | 12 | 197.8 | 77 | 78.2 | 11:34:04.92 | 0:01
18488 | 2 | 46 | 02/15/17 | 11:34:09.92 | /B1 | 10920 | 182 | 0 | 45.85 | 2224 | 64.13 | 68.5 | 56.3 | 32.1 | -0.316 | 105.9 | 69.85 | 105.71 | 28.9 | 0.99 | 0.99 | 12.9 | 200 | 77.4 | 79 | 11:34:09.92 | 0:01
18489 | 2 | 46 | 02/15/17 | 11:34:14.92 | /B1 | 10920 | 182 | 0 | 49.3 | 2332 | 65.12 | 68.7 | 56.4 | 32.28 | -0.361 | 111.4 | 69.78 | 105.94 | 28.5 | 1 | 1 | 13.8 | 200.6 | 77.4 | 79.5 | 11:34:14.92 | 0:01
18490 | 2 | 46 | 02/15/17 | 11:34:19.92 | /B1 | 10921 | 182 | 1 | 52.4 | 2439 | 65.39 | 69.1 | 56.7 | 32.86 | -0.186 | 117.6 | 69.78 | 106.2 | 28.1 | 1 | 1 | 14.5 | 201 | 77.4 | 80 | 11:34:19.92 | 0:01
18492 | 2 | 46 | 02/15/17 | 11:34:24.92 | /B2 | 10921 | 182 | 1 | 54.9 | 2558 | 65.47 | 69.4 | 57 | 33.04 | -0.14 | 124.9 | 69.78 | 106.46 | 27.7 | 0.99 | 1 | 15.3 | 202.4 | 78.1 | 80.8 | 11:34:24.92 | 0:01
18493 | 2 | 46 | 02/15/17 | 11:34:29.92 | /B2 | 10921 | 182 | 1 | 57.53 | 2692 | 64.99 | 69.7 | 57.3 | 33.42 | -0.177 | 129.1 | 69.78 | 106.68 | 27.2 | 0.99 | 1 | 16 | 204.4 | 78.9 | 81.7 | 11:34:29.92 | 0:01
18494 | 2 | 46 | 02/15/17 | 11:34:34.92 | /B2 | 10921 | 182 | 1 | 59.64 | 2827 | 63.98 | 69.9 | 57.6 | 33.8 | -0.229 | 127.5 | 69.78 | 106.68 | 26.8 | 0.99 | 1 | 17.1 | 206.4 | 79.4 | 82.3 | 11:34:34.92 | 0:01
18495 | 2 | 46 | 02/15/17 | 11:34:39.92 | /B3 | 10921 | 182 | 1 | 62.63 | 2898 | 64.42 | 70.4 | 58.2 | 34.38 | -0.114 | 125.6 | 69.78 | 106.77 | 26.6 | 1 | 0.99 | 17.4 | 208.1 | 80.2 | 82.9 | 11:34:39.92 | 0:01
18496 | 2 | 46 | 02/15/17 | 11:34:44.92 | /B3 | 10921 | 182 | 1 | 63.73 | 2901 | 65.14 | 70.9 | 58.7 | 34.56 | -0.093 | 124.6 | 69.85 | 106.8 | 26.2 | 0.99 | 0.99 | 17.6 | 208.1 | 80.3 | 83.1 | 11:34:44.92 | 0:01
18497 | 2 | 46 | 02/15/17 | 11:34:49.92 | /B3 | 10921 | 182 | 1 | 64.55 | 2900 | 65.55 | 71.2 | 59.2 | 35.24 | -0.085 | 123.7 | 69.85 | 106.83 | 25.9 | 0.99 | 0.99 | 17.4 | 207.9 | 79.8 | 82.5 | 11:34:49.92 | 0:01
18498 | 2 | 46 | 02/15/17 | 11:34:54.92 | /B3 | 10921 | 182 | 1 | 65.4 | 2900 | 66.06 | 71.5 | 59.8 | 35.42 | -0.08 | 122.1 | 69.85 | 106.86 | 25.7 | 1 | 0.99 | 17.6 | 206.8 | 79.4 | 82.1 | 11:34:54.92 | 0:01
18499 | 2 | 46 | 02/15/17 | 11:34:59.92 | /B3 | 10921 | 182 | 1 | 66.1 | 2900 | 66.57 | 71.8 | 60.2 | 35.9 | -0.074 | 120.8 | 69.85 | 106.88 | 25.6 | 0.99 | 0.99 | 17.8 | 205.8 | 79.2 | 81.2 | 11:34:59.92 | 0:02
18500 | 2 | 46 | 02/15/17 | 11:35:04.92 | /B3 | 10921 | 182 | 1 | 66.16 | 2900 | 66.59 | 72.2 | 60.8 | 36.38 | -0.063 | 119.9 | 69.78 | 106.91 | 25.6 | 0.99 | 0.99 | 17.8 | 204.7 | 79.1 | 80.9 | 11:35:04.92 | 0:02
18501 | 2 | 46 | 02/15/17 | 11:35:09.92 | /B3 | 10921 | 182 | 1 | 66.44 | 2900 | 66.81 | 72.5 | 61.3 | 36.76 | 0.011 | 119.7 | 69.78 | 106.91 | 25.6 | 0.99 | 0.99 | 17.8 | 203.9 | 78.3 | 80 | 11:35:09.92 | 0:02
18502 | 2 | 46 | 02/15/17 | 11:35:14.92 | /B3 | 10921 | 182 | 1 | 66.47 | 2900 | 66.72 | 72.8 | 61.9 | 37.14 | 0.037 | 118.9 | 69.78 | 106.91 | 25.4 | 1 | 1 | 17.6 | 203.1 | 77.8 | 79.5 | 11:35:14.92 | 0:02
18503 | 2 | 46 | 02/15/17 | 11:35:19.92 | /B3 | 10922 | 182 | 2 | 66.25 | 2900 | 66.57 | 73.2 | 62.3 | 37.22 | 0.05 | 118.5 | 69.85 | 106.91 | 25.3 | 0.99 | 0.99 | 17.6 | 202.4 | 77.4 | 79.1 | 11:35:19.92 | 0:02
18505 | 2 | 46 | 02/15/17 | 11:35:24.92 | /TS | 10922 | 182 | 2 | 66.07 | 2900 | 66.51 | 73.6 | 62.9 | 37.9 | 0.059 | 118.1 | 69.78 | 106.91 | 25.4 | 0.99 | 1 | 17.5 | 201.5 | 76.7 | 78.4 | 11:35:24.92 | 0:02
18506 | 2 | 46 | 02/15/17 | 11:35:29.92 | /TS | 10922 | 182 | 2 | 65.92 | 2900 | 66.43 | 73.8 | 63.2 | 37.98 | 0.063 | 117.6 | 69.78 | 106.91 | 25.3 | 1 | 1 | 17.2 | 200.5 | 76 | 77.5 | 11:35:29.92 | 0:02
18507 | 2 | 46 | 02/15/17 | 11:35:34.92 | /TS | 10922 | 182 | 2 | 65.86 | 2900 | 66.4 | 74.2 | 63.7 | 38.36 | 0.068 | 116.7 | 69.85 | 106.94 | 25.2 | 0.99 | 1 | 17.3 | 199.3 | 75.5 | 77.2 | 11:35:34.92 | 0:02
18508 | 2 | 46 | 02/15/17 | 11:35:39.92 | /TS | 10922 | 182 | 2 | 65.77 | 2900 | 66.39 | 74.4 | 64.2 | 38.64 | 0.071 | 116.8 | 69.78 | 106.94 | 25.3 | 0.99 | 1 | 17.3 | 198.6 | 74.7 | 76.4 | 11:35:39.92 | 0:02
18509 | 2 | 46 | 02/15/17 | 11:35:44.92 | /TS | 10922 | 182 | 2 | 65.68 | 2900 | 66.33 | 74.8 | 64.6 | 39.12 | 0.074 | 116.4 | 69.78 | 106.94 | 25.4 | 0.99 | 1 | 17.3 | 197.7 | 74.2 | 75.8 | 11:35:44.92 | 0:02
18510 | 2 | 46 | 02/15/17 | 11:35:49.92 | /TS | 10922 | 182 | 2 | 65.65 | 2900 | 66.32 | 75.2 | 65.1 | 39.4 | 0.074 | 115.9 | 69.78 | 106.94 | 25.4 | 0.99 | 1 | 17.2 | 197.1 | 73.6 | 75.3 | 11:35:49.92 | 0:02
18511 | 2 | 46 | 02/15/17 | 11:35:54.92 | /TS | 10922 | 182 | 2 | 65.62 | 2900 | 66.31 | 75.5 | 65.7 | 39.78 | 0.078 | 115.5 | 69.78 | 106.94 | 25.4 | 0.99 | 0.99 | 17.3 | 195.8 | 72.9 | 74.5 | 11:35:54.92 | 0:02
18512 | 2 | 46 | 02/15/17 | 11:35:59.92 | /TS | 10922 | 182 | 2 | 65.5 | 2899 | 66.27 | 75.9 | 66.1 | 39.96 | 0.078 | 115.2 | 69.78 | 106.94 | 25.6 | 0.99 | 1 | 17.3 | 194.9 | 72.3 | 74 | 11:35:59.92 | 0:03
18513 | 2 | 46 | 02/15/17 | 11:36:04.92 | /TS | 10922 | 182 | 2 | 65.47 | 2899 | 66.22 | 76.2 | 66.6 | 40.74 | 0.079 | 114.9 | 69.71 | 106.94 | 25.7 | 0.99 | 0.99 | 17.3 | 194.5 | 71.8 | 73.4 | 11:36:04.92 | 0:03
18514 | 2 | 46 | 02/15/17 | 11:36:09.92 | /TS | 10922 | 182 | 2 | 65.35 | 2899 | 66.21 | 76.5 | 67 | 40.92 | 0.079 | 114.6 | 69.78 | 106.94 | 25.8 | 1 | 1 | 16.9 | 193.6 | 71.3 | 72.8 | 11:36:09.92 | 0:03
18515 | 2 | 46 | 02/15/17 | 11:36:14.92 | /TS | 10922 | 182 | 2 | 65.37 | 2900 | 66.17 | 76.8 | 67.4 | 41.3 | 0.083 | 114.4 | 69.71 | 106.97 | 25.8 | 0.99 | 1 | 16.9 | 192.8 | 70.9 | 72.2 | 11:36:14.92 | 0:03
18516 | 2 | 46 | 02/15/17 | 11:36:19.92 | /TS | 10923 | 182 | 3 | 65.28 | 2900 | 66.16 | 77.2 | 67.7 | 41.78 | 0.085 | 114.3 | 69.71 | 106.97 | 25.9 | 0.99 | 1 | 17.1 | 191.8 | 70.2 | 71.8 | 11:36:19.92 | 0:03
18518 | 2 | 46 | 02/15/17 | 11:36:24.92 | /TS | 10923 | 182 | 3 | 65.28 | 2900 | 66.13 | 77.5 | 68.1 | 41.86 | 0.087 | 115.1 | 69.71 | 106.94 | 25.9 | 0.99 | 0.99 | 17.1 | 191.2 | 70 | 71.5 | 11:36:24.92 | 0:03
18519 | 2 | 46 | 02/15/17 | 11:36:29.92 | /TS | 10923 | 182 | 3 | 65.22 | 2900 | 66.12 | 77.9 | 68.4 | 42.24 | 0.086 | 115.8 | 69.78 | 106.97 | 26.1 | 1 | 1 | 17 | 190.3 | 69.5 | 71 | 11:36:29.92 | 0:03
18520 | 2 | 46 | 02/15/17 | 11:36:34.92 | /TS | 10923 | 182 | 3 | 65.16 | 2900 | 66.1 | 78.2 | 68.8 | 42.52 | 0.09 | 115.8 | 69.78 | 106.94 | 26.3 | 0.99 | 1 | 16.9 | 189.8 | 69.1 | 70.5 | 11:36:34.92 | 0:03
18521 | 2 | 46 | 02/15/17 | 11:36:39.92 | /TS | 10923 | 182 | 3 | 65.1 | 2900 | 66.09 | 78.5 | 69.1 | 42.8 | 0.09 | 116.1 | 69.71 | 106.97 | 26.4 | 0.99 | 1 | 16.9 | 188.9 | 68.7 | 69.9 | 11:36:39.92 | 0:03
18522 | 2 | 46 | 02/15/17 | 11:36:44.92 | /TS | 10923 | 182 | 3 | 65.07 | 2900 | 66.06 | 78.7 | 69.4 | 43.28 | 0.089 | 116.1 | 69.71 | 106.97 | 26.4 | 0.99 | 1 | 16.9 | 187.9 | 68.2 | 69.3 | 11:36:44.92 | 0:03
18523 | 2 | 46 | 02/15/17 | 11:36:49.92 | /TS | 10923 | 182 | 3 | 65.13 | 2900 | 66.09 | 79.1 | 69.8 | 43.56 | 0.09 | 116.3 | 69.71 | 106.97 | 26.6 | 0.99 | 1 | 16.8 | 186.6 | 67.7 | 68.9 | 11:36:49.92 | 0:03
18524 | 2 | 46 | 02/15/17 | 11:36:54.92 | /TS | 10923 | 182 | 3 | 65.13 | 2900 | 66.07 | 79.4 | 70.1 | 43.74 | 0.092 | 116.7 | 69.71 | 106.97 | 26.8 | 0.99 | 0.99 | 16.9 | 185.9 | 67.3 | 68.6 | 11:36:54.92 | 0:03
18525 | 2 | 46 | 02/15/17 | 11:36:59.92 | /TS | 10923 | 182 | 3 | 65.04 | 2900 | 66.05 | 79.8 | 70.4 | 44.32 | 0.092 | 117 | 69.71 | 106.97 | 26.9 | 0.99 | 1 | 16.8 | 185.2 | 66.6 | 67.9 | 11:36:59.92 | 0:04
18526 | 2 | 46 | 02/15/17 | 11:37:04.92 | /TS | 10923 | 182 | 3 | 64.95 | 2900 | 66.01 | 80.1 | 70.8 | 44.3 | 0.092 | 117 | 69.71 | 107 | 27.1 | 0.99 | 0.99 | 16.9 | 184.5 | 66.3 | 67.4 | 11:37:04.92 | 0:04
18527 | 2 | 46 | 02/15/17 | 11:37:09.92 | /TS | 10923 | 182 | 3 | 64.95 | 2900 | 66.04 | 80.3 | 71.1 | 45.18 | 0.092 | 116.8 | 69.71 | 106.97 | 27.2 | 0.99 | 1 | 16.9 | 183.7 | 65.8 | 67 | 11:37:09.92 | 0:04
18528 | 2 | 46 | 02/15/17 | 11:37:14.92 | /TS | 10923 | 182 | 3 | 64.86 | 2900 | 66.02 | 80.7 | 71.4 | 45.26 | 0.094 | 117.4 | 69.71 | 106.97 | 27.4 | 0.99 | 1 | 16.5 | 182.8 | 65.9 | 66.6 | 11:37:14.92 | 0:04
18529 | 2 | 46 | 02/15/17 | 11:37:19.92 | /TS | 10924 | 182 | 4 | 64.74 | 2900 | 66.01 | 80.9 | 71.6 | 45.44 | 0.097 | 117 | 69.71 | 106.97 | 27.4 | 1 | 1 | 16.6 | 182.4 | 65.7 | 66.3 | 11:37:19.92 | 0:04
18531 | 2 | 46 | 02/15/17 | 11:37:24.92 | /TS | 10924 | 182 | 4 | 64.77 | 2900 | 66.01 | 81.2 | 72 | 46.12 | 0.084 | 117.2 | 69.71 | 106.97 | 27.6 | 0.99 | 0.99 | 16.6 | 181.3 | 65.1 | 65.7 | 11:37:24.92 | 0:04
18532 | 2 | 46 | 02/15/17 | 11:37:29.92 | /TS | 10924 | 182 | 4 | 64.68 | 2900 | 65.99 | 81.5 | 72.2 | 46.1 | 0.07 | 117.5 | 69.64 | 106.97 | 27.8 | 1 | 1 | 16.5 | 180.4 | 64.5 | 65.2 | 11:37:29.92 | 0:04
18533 | 2 | 46 | 02/15/17 | 11:37:34.92 | /TS | 10924 | 182 | 4 | 64.58 | 2900 | 65.99 | 81.8 | 72.5 | 46.58 | 0.07 | 117.4 | 69.64 | 106.97 | 27.9 | 0.99 | 1 | 16.5 | 180 | 64.5 | 65 | 11:37:34.92 | 0:04
18534 | 2 | 46 | 02/15/17 | 11:37:39.92 | /TS | 10924 | 182 | 4 | 64.61 | 2900 | 65.96 | 82.1 | 72.8 | 47.16 | 0.068 | 117.4 | 69.71 | 106.97 | 28.1 | 0.99 | 0.99 | 16.6 | 179 | 64 | 64.6 | 11:37:39.92 | 0:04
18535 | 2 | 46 | 02/15/17 | 11:37:44.92 | /TS | 10924 | 182 | 4 | 64.49 | 2900 | 65.99 | 82.5 | 73.2 | 47.54 | 0.068 | 117.7 | 69.64 | 106.97 | 28.3 | 0.99 | 1 | 16.6 | 178.5 | 63.7 | 64.1 | 11:37:44.92 | 0:04
18536 | 2 | 46 | 02/15/17 | 11:37:49.92 | /TS | 10924 | 182 | 4 | 64.58 | 2900 | 65.98 | 82.7 | 73.4 | 47.62 | 0.07 | 117.9 | 69.64 | 106.97 | 28.4 | 0.99 | 0.99 | 16.4 | 178.2 | 63.5 | 63.9 | 11:37:49.92 | 0:04
18537 | 2 | 46 | 02/15/17 | 11:37:54.92 | /TS | 10924 | 182 | 4 | 64.4 | 2900 | 65.98 | 82.9 | 73.7 | 48 | 0.071 | 117.9 | 69.64 | 107 | 28.6 | 0.99 | 0.99 | 16.5 | 178 | 63.2 | 63.6 | 11:37:54.92 | 0:04
18538 | 2 | 46 | 02/15/17 | 11:37:59.92 | /TS | 10924 | 182 | 4 | 64.46 | 2900 | 65.99 | 83.3 | 73.9 | 48.48 | 0.073 | 117.9 | 69.71 | 106.97 | 28.8 | 0.99 | 0.99 | 16.5 | 176.7 | 62.7 | 63.1 | 11:37:59.92 | 0:05
18539 | 2 | 46 | 02/15/17 | 11:38:04.92 | /TS | 10924 | 182 | 4 | 64.46 | 2900 | 65.99 | 83.6 | 74 | 48.66 | 0.075 | 117.9 | 69.64 | 106.97 | 28.9 | 0.99 | 0.99 | 16.5 | 176.1 | 62.5 | 62.9 | 11:38:04.92 | 0:05
18540 | 2 | 46 | 02/15/17 | 11:38:09.92 | /TS | 10924 | 182 | 4 | 64.43 | 2900 | 65.96 | 83.9 | 74.3 | 49.04 | 0.072 | 118 | 69.64 | 107 | 29.1 | 0.99 | 0.99 | 16.6 | 175.5 | 62.3 | 62.5 | 11:38:09.92 | 0:05
18541 | 2 | 46 | 02/15/17 | 11:38:14.92 | /TS | 10924 | 182 | 4 | 64.37 | 2900 | 65.95 | 84.2 | 74.6 | 49.22 | 0.075 | 117.6 | 69.64 | 106.97 | 29.2 | 0.99 | 1 | 16.5 | 175.1 | 62 | 62.3 | 11:38:14.92 | 0:05
18542 | 2 | 46 | 02/15/17 | 11:38:19.92 | /TS | 10925 | 182 | 5 | 64.31 | 2900 | 65.98 | 84.4 | 74.9 | 49.7 | 0.07 | 117.8 | 69.57 | 106.97 | 29.4 | 1 | 1 | 16.2 | 174.8 | 61.7 | 62.1 | 11:38:19.92 | 0:05
18544 | 2 | 46 | 02/15/17 | 11:38:24.92 | /TS | 10925 | 182 | 5 | 64.28 | 2900 | 65.98 | 84.6 | 75.1 | 49.98 | 0.07 | 117.7 | 69.64 | 106.97 | 29.5 | 0.99 | 0.99 | 16.6 | 173.5 | 61.3 | 61.6 | 11:38:24.92 | 0:05
18545 | 2 | 46 | 02/15/17 | 11:38:29.92 | /TS | 10925 | 182 | 5 | 64.31 | 2900 | 65.98 | 84.9 | 75.4 | 50.36 | 0.066 | 117.5 | 69.64 | 106.97 | 29.6 | 0.99 | 0.99 | 16.4 | 172.9 | 61 | 61.2 | 11:38:29.92 | 0:05
18546 | 2 | 46 | 02/15/17 | 11:38:34.92 | /TS | 10925 | 182 | 5 | 64.16 | 2900 | 65.99 | 85.2 | 75.7 | 50.74 | 0.068 | 117.9 | 69.64 | 107 | 29.7 | 0.99 | 0.99 | 16.5 | 172.3 | 60.6 | 60.8 | 11:38:34.92 | 0:05
18547 | 2 | 46 | 02/15/17 | 11:38:39.92 | /TS | 10925 | 182 | 5 | 64.07 | 2900 | 65.95 | 85.6 | 75.9 | 51.02 | 0.071 | 117.8 | 69.64 | 106.97 | 29.9 | 0.99 | 1 | 16.3 | 171.4 | 60.4 | 60.6 | 11:38:39.92 | 0:05
18548 | 2 | 46 | 02/15/17 | 11:38:44.92 | /TS | 10925 | 182 | 5 | 64.1 | 2900 | 65.99 | 85.8 | 76.2 | 51.4 | 0.069 | 118.2 | 69.64 | 106.97 | 30 | 0.99 | 1 | 16.4 | 171.2 | 60.2 | 60.3 | 11:38:44.92 | 0:05
18549 | 2 | 46 | 02/15/17 | 11:38:49.92 | /TS | 10925 | 182 | 5 | 64.04 | 2900 | 65.96 | 86.1 | 76.6 | 51.58 | 0.07 | 118.2 | 69.64 | 106.97 | 30.2 | 0.99 | 0.99 | 16.4 | 170.6 | 59.8 | 60 | 11:38:49.92 | 0:05
18550 | 2 | 46 | 02/15/17 | 11:38:54.92 | /TS | 10925 | 182 | 5 | 63.95 | 2900 | 65.98 | 86.3 | 76.8 | 51.96 | 0.07 | 117.8 | 69.64 | 107 | 30.3 | 0.99 | 0.99 | 16.4 | 170.4 | 59.6 | 59.8 | 11:38:54.92 | 0:06
18551 | 2 | 46 | 02/15/17 | 11:38:59.92 | /TS | 10925 | 182 | 5 | 63.95 | 2900 | 65.99 | 86.6 | 77.3 | 52.34 | 0.071 | 118 | 69.64 | 107 | 30.4 | 0.99 | 0.99 | 16.3 | 169.5 | 59.3 | 59.4 | 11:38:59.92 | 0:06
18552 | 2 | 46 | 02/15/17 | 11:39:04.92 | /TS | 10925 | 182 | 5 | 63.98 | 2900 | 66 | 86.9 | 77.5 | 52.72 | 0.071 | 118.1 | 69.64 | 106.97 | 30.5 | 0.99 | 1 | 16.1 | 169.4 | 59.2 | 59.1 | 11:39:04.92 | 0:06
18553 | 2 | 46 | 02/15/17 | 11:39:09.92 | /TS | 10925 | 182 | 5 | 63.89 | 2900 | 65.98 | 87.1 | 77.8 | 52.9 | 0.071 | 118.1 | 69.57 | 106.97 | 30.6 | 1 | 1 | 16 | 168.4 | 58.9 | 58.9 | 11:39:09.92 | 0:06
18554 | 2 | 46 | 02/15/17 | 11:39:14.92 | /TS | 10925 | 182 | 5 | 63.86 | 2900 | 65.96 | 87.3 | 78.1 | 53.28 | 0.074 | 117.9 | 69.64 | 106.97 | 30.8 | 0.99 | 0.99 | 16.3 | 167.8 | 58.4 | 58.5 | 11:39:14.92 | 0:06
18555 | 2 | 46 | 02/15/17 | 11:39:19.92 | /TS | 10926 | 182 | 6 | 63.86 | 2900 | 65.95 | 87.7 | 78.4 | 53.76 | 0.051 | 117.8 | 69.57 | 106.97 | 30.9 | 0.99 | 0.99 | 16.2 | 167.8 | 58.1 | 58.3 | 11:39:19.92 | 0:06
18557 | 2 | 46 | 02/15/17 | 11:39:24.92 | /TS | 10926 | 182 | 6 | 63.8 | 2900 | 65.95 | 87.9 | 78.8 | 53.84 | 0.017 | 117.9 | 69.64 | 106.97 | 31 | 0.99 | 0.99 | 16.3 | 167.1 | 57.9 | 58.1 | 11:39:24.92 | 0:06
18558 | 2 | 46 | 02/15/17 | 11:39:29.92 | /TS | 10926 | 182 | 6 | 63.67 | 2900 | 65.96 | 88.1 | 79.1 | 54.22 | 0.017 | 118.1 | 69.64 | 106.94 | 31.1 | 1 | 0.99 | 16.4 | 166.6 | 57.6 | 57.6 | 11:39:29.92 | 0:06
18559 | 2 | 46 | 02/15/17 | 11:39:34.92 | /TS | 10926 | 182 | 6 | 63.73 | 2900 | 65.98 | 88.4 | 79.4 | 54.6 | 0.017 | 118.4 | 69.64 | 106.97 | 31.2 | 0.99 | 1 | 16 | 165.8 | 57.2 | 57.4 | 11:39:34.92 | 0:06
18560 | 2 | 46 | 02/15/17 | 11:39:39.92 | /TS | 10926 | 182 | 6 | 63.7 | 2900 | 65.96 | 88.7 | 79.7 | 54.78 | 0.016 | 118.1 | 69.64 | 107 | 31.2 | 0.99 | 1 | 16.1 | 165.2 | 57 | 57.2 | 11:39:39.92 | 0:06
18561 | 2 | 46 | 02/15/17 | 11:39:44.92 | /TS | 10926 | 182 | 6 | 63.7 | 2900 | 65.99 | 89 | 80.1 | 55.36 | 0.016 | 118.2 | 69.64 | 107 | 31.3 | 1 | 1 | 16 | 165.2 | 56.8 | 56.9 | 11:39:44.92 | 0:06
18562 | 2 | 46 | 02/15/17 | 11:39:49.92 | /TS | 10926 | 182 | 6 | 63.67 | 2900 | 65.98 | 89.2 | 80.3 | 55.74 | 0.017 | 118.3 | 69.71 | 106.97 | 31.5 | 1 | 0.99 | 16.1 | 164 | 56.4 | 56.4 | 11:39:49.92 | 0:06
18563 | 2 | 46 | 02/15/17 | 11:39:54.92 | /TS | 10926 | 182 | 6 | 63.73 | 2900 | 66 | 89.4 | 80.7 | 55.82 | 0.019 | 118.2 | 69.71 | 107 | 31.6 | 0.99 | 1 | 16 | 163.7 | 56.2 | 56.4 | 11:39:54.92 | 0:06
18564 | 2 | 46 | 02/15/17 | 11:39:59.92 | /TS | 10926 | 182 | 6 | 63.64 | 2900 | 65.99 | 89.7 | 80.9 | 56.2 | 0.019 | 118.5 | 69.71 | 106.97 | 31.7 | 0.99 | 1 | 15.9 | 163.2 | 55.8 | 56 | 11:39:59.92 | 0:07
18565 | 2 | 46 | 02/15/17 | 11:40:04.92 | /TS | 10926 | 182 | 6 | 63.58 | 2900 | 66 | 90 | 81.4 | 56.48 | 0.022 | 118.7 | 69.71 | 106.97 | 31.8 | 0.99 | 0.99 | 15.9 | 162.4 | 55.5 | 55.7 | 11:40:04.92 | 0:07
18566 | 2 | 46 | 02/15/17 | 11:40:09.92 | /TS | 10926 | 182 | 6 | 63.55 | 2900 | 65.99 | 90.2 | 81.5 | 56.56 | 0.021 | 118.4 | 69.71 | 106.94 | 31.8 | 0.99 | 1 | 15.9 | 162.2 | 55.2 | 55.4 | 11:40:09.92 | 0:07
18567 | 2 | 46 | 02/15/17 | 11:40:14.92 | /TS | 10926 | 182 | 6 | 63.52 | 2900 | 66 | 90.6 | 81.8 | 57.04 | 0.021 | 118.3 | 69.78 | 106.97 | 31.9 | 1 | 1 | 15.7 | 161.9 | 55 | 55.4 | 11:40:14.92 | 0:07
18568 | 2 | 46 | 02/15/17 | 11:40:19.92 | /TS | 10927 | 182 | 7 | 63.49 | 2900 | 66.02 | 90.8 | 82.2 | 57.42 | 0.023 | 118.6 | 69.78 | 106.97 | 31.9 | 1 | 1 | 15.8 | 161.4 | 54.7 | 55 | 11:40:19.92 | 0:07
18570 | 2 | 46 | 02/15/17 | 11:40:24.92 | /TS | 10927 | 182 | 7 | 63.43 | 2900 | 66 | 91.2 | 82.6 | 57.5 | 0.022 | 119.2 | 69.78 | 107 | 32 | 0.99 | 0.99 | 16 | 161.2 | 54.7 | 54.8 | 11:40:24.92 | 0:07
18571 | 2 | 46 | 02/15/17 | 11:40:29.92 | /TS | 10927 | 182 | 7 | 63.49 | 2900 | 66 | 91.4 | 82.9 | 57.98 | 0.024 | 118.8 | 69.85 | 106.97 | 32 | 1 | 1 | 15.7 | 160.5 | 54.2 | 54.5 | 11:40:29.92 | 0:07
18572 | 2 | 46 | 02/15/17 | 11:40:34.92 | /TS | 10927 | 182 | 7 | 63.37 | 2900 | 66.02 | 91.6 | 83.2 | 58.36 | 0.025 | 119.2 | 69.85 | 107 | 32.2 | 0.99 | 1 | 15.7 | 160 | 53.9 | 54.1 | 11:40:34.92 | 0:07
18573 | 2 | 46 | 02/15/17 | 11:40:39.92 | /TS | 10927 | 182 | 7 | 63.34 | 2900 | 66.01 | 91.8 | 83.4 | 58.44 | 0.024 | 119.3 | 69.85 | 107 | 32.2 | 0.99 | 1 | 15.8 | 159.4 | 53.7 | 53.9 | 11:40:39.92 | 0:07
18574 | 2 | 46 | 02/15/17 | 11:40:44.92 | /TS | 10927 | 182 | 7 | 63.34 | 2900 | 66.01 | 92.1 | 83.7 | 58.82 | 0.026 | 118.9 | 69.85 | 107 | 32.2 | 0.99 | 0.99 | 15.9 | 159 | 53.3 | 53.7 | 11:40:44.92 | 0:07
18575 | 2 | 46 | 02/15/17 | 11:40:49.92 | /TS | 10927 | 182 | 7 | 63.34 | 2900 | 66 | 92.4 | 84.1 | 59 | 0.026 | 119.2 | 69.85 | 107 | 32.2 | 0.99 | 0.99 | 16 | 158.6 | 53.2 | 53.4 | 11:40:49.92 | 0:07
18576 | 2 | 46 | 02/15/17 | 11:40:54.92 | /TS | 10927 | 182 | 7 | 63.28 | 2900 | 66.01 | 92.8 | 84.2 | 59.48 | 0.027 | 118.9 | 69.85 | 107 | 32.2 | 0.99 | 0.99 | 15.8 | 158.1 | 52.8 | 53.2 | 11:40:54.92 | 0:08
18577 | 2 | 46 | 02/15/17 | 11:40:59.92 | /TS | 10927 | 182 | 7 | 63.31 | 2900 | 66.01 | 93 | 84.5 | 59.56 | 0.027 | 119.4 | 69.92 | 107 | 32.1 | 0.99 | 1 | 15.8 | 157.9 | 52.7 | 53 | 11:40:59.92 | 0:08
18578 | 2 | 46 | 02/15/17 | 11:41:04.92 | /TS | 10927 | 182 | 7 | 63.28 | 2900 | 66.02 | 93.2 | 84.7 | 60.04 | 0.028 | 119 | 69.92 | 107 | 32.1 | 0.99 | 0.99 | 16 | 157.5 | 52.4 | 52.7 | 11:41:04.92 | 0:08
18579 | 2 | 46 | 02/15/17 | 11:41:09.92 | /TS | 10927 | 182 | 7 | 63.28 | 2900 | 66 | 93.4 | 84.9 | 60.42 | 0.028 | 119.1 | 69.92 | 107 | 32.1 | 1 | 0.99 | 15.8 | 157.3 | 52.3 | 52.5 | 11:41:09.92 | 0:08
18580 | 2 | 46 | 02/15/17 | 11:41:14.92 | /TS | 10927 | 182 | 7 | 63.22 | 2900 | 66.01 | 93.8 | 85 | 60.6 | 0.03 | 119 | 69.92 | 107 | 32.2 | 0.99 | 0.99 | 15.7 | 156.9 | 52.1 | 52.4 | 11:41:14.92 | 0:08
18581 | 2 | 46 | 02/15/17 | 11:41:19.92 | /TS | 10928 | 182 | 8 | 63.16 | 2900 | 65.99 | 94 | 85.1 | 60.68 | 0.029 | 119 | 69.99 | 106.97 | 32.1 | 0.99 | 0.99 | 15.9 | 156.5 | 51.9 | 52.1 | 11:41:19.92 | 0:08
18583 | 2 | 46 | 02/15/17 | 11:41:24.92 | /TS | 10928 | 182 | 8 | 63.13 | 2900 | 65.99 | 94.3 | 85.2 | 61.06 | 0.031 | 119 | 69.92 | 107 | 32.2 | 0.99 | 1 | 15.8 | 155.7 | 51.4 | 51.8 | 11:41:24.92 | 0:08
18584 | 2 | 46 | 02/15/17 | 11:41:29.92 | /TS | 10928 | 182 | 8 | 63.1 | 2900 | 66 | 94.6 | 85.2 | 61.34 | 0.032 | 119.3 | 69.92 | 107 | 32.2 | 0.99 | 0.99 | 15.8 | 155.5 | 51.4 | 51.6 | 11:41:29.92 | 0:08
18585 | 2 | 46 | 02/15/17 | 11:41:34.92 | /TS | 10928 | 182 | 8 | 63.19 | 2900 | 66 | 94.9 | 85.2 | 61.42 | 0.032 | 119.4 | 69.99 | 107 | 32.1 | 0.99 | 0.99 | 15.8 | 155.1 | 51.2 | 51.3 | 11:41:34.92 | 0:08
18586 | 2 | 46 | 02/15/17 | 11:41:39.92 | /TS | 10928 | 182 | 8 | 63.01 | 2900 | 65.98 | 95 | 85.1 | 61.8 | 0.034 | 119 | 69.99 | 107 | 32.1 | 0.99 | 0.99 | 15.7 | 154.7 | 51 | 51.2 | 11:41:39.92 | 0:08
18587 | 2 | 46 | 02/15/17 | 11:41:44.92 | /TS | 10928 | 182 | 8 | 63.04 | 2900 | 65.99 | 95.2 | 85 | 62.08 | 0.034 | 119.2 | 69.99 | 107 | 32 | 0.99 | 0.99 | 15.7 | 154.8 | 50.8 | 51.1 | 11:41:44.92 | 0:08
18588 | 2 | 46 | 02/15/17 | 11:41:49.92 | /TS | 10928 | 182 | 8 | 63.04 | 2900 | 65.96 | 95.6 | 85 | 62.46 | 0.032 | 119.2 | 69.99 | 107 | 32.1 | 0.99 | 1 | 15.6 | 154.3 | 50.8 | 51 | 11:41:49.92 | 0:08
18589 | 2 | 46 | 02/15/17 | 11:41:54.92 | /TS | 10928 | 182 | 8 | 62.98 | 2900 | 65.96 | 95.8 | 84.9 | 62.64 | 0.034 | 119 | 69.99 | 107 | 32.2 | 1 | 0.99 | 15.7 | 154.1 | 50.8 | 50.9 | 11:41:54.92 | 0:08
18590 | 2 | 46 | 02/15/17 | 11:41:59.92 | /TS | 10928 | 182 | 8 | 63.04 | 2900 | 65.96 | 96 | 84.7 | 62.82 | 0.034 | 119.1 | 70.06 | 106.97 | 32.1 | 0.99 | 0.99 | 15.6 | 154.1 | 50.5 | 50.7 | 11:41:59.92 | 0:09
18591 | 2 | 46 | 02/15/17 | 11:42:04.92 | /TS | 10928 | 182 | 8 | 62.88 | 2900 | 65.94 | 96.2 | 84.7 | 63.2 | 0.036 | 119 | 70.06 | 107 | 32.1 | 0.99 | 1 | 15.7 | 153.4 | 50.4 | 50.5 | 11:42:04.92 | 0:09
18592 | 2 | 46 | 02/15/17 | 11:42:09.92 | /TS | 10928 | 182 | 8 | 62.91 | 2900 | 65.93 | 96.6 | 84.6 | 63.48 | 0.034 | 119 | 70.06 | 106.97 | 32.1 | 0.99 | 0.99 | 15.6 | 153.4 | 50.3 | 50.4 | 11:42:09.92 | 0:09
18593 | 2 | 46 | 02/15/17 | 11:42:14.92 | /TS | 10928 | 182 | 8 | 62.98 | 2900 | 65.93 | 96.6 | 84.5 | 63.76 | 0.036 | 119 | 70.06 | 107 | 31.9 | 0.99 | 1 | 15.6 | 152.9 | 50.2 | 50.2 | 11:42:14.92 | 0:09
18594 | 2 | 46 | 02/15/17 | 11:42:19.92 | /TS | 10929 | 182 | 9 | 62.91 | 2900 | 65.95 | 96.8 | 84.4 | 64.04 | 0.037 | 118.9 | 70.13 | 107 | 31.9 | 0.99 | 0.99 | 15.7 | 153.4 | 50.2 | 50.3 | 11:42:19.92 | 0:09
18596 | 2 | 46 | 02/15/17 | 11:42:24.92 | /TS | 10929 | 182 | 9 | 62.82 | 2900 | 65.88 | 97.1 | 84.2 | 64.22 | 0.036 | 119.3 | 70.13 | 107 | 31.9 | 0.99 | 0.99 | 15.8 | 153.1 | 50 | 50.3 | 11:42:24.92 | 0:09
18597 | 2 | 46 | 02/15/17 | 11:42:29.92 | /TS | 10929 | 182 | 9 | 62.91 | 2900 | 65.9 | 97.3 | 84.1 | 64.5 | 0.034 | 119.1 | 70.06 | 106.97 | 32 | 1 | 0.99 | 15.8 | 152.9 | 50 | 50 | 11:42:29.92 | 0:09
18598 | 2 | 46 | 02/15/17 | 11:42:34.92 | /TS | 10929 | 182 | 9 | 62.85 | 2900 | 65.88 | 97.2 | 84 | 64.68 | 0.036 | 119 | 70.13 | 107 | 31.8 | 0.99 | 0.99 | 16 | 152.9 | 50 | 50 | 11:42:34.92 | 0:09
18599 | 2 | 46 | 02/15/17 | 11:42:39.92 | /TS | 10929 | 182 | 9 | 62.85 | 2900 | 65.88 | 97.7 | 84 | 65.16 | 0.036 | 119.1 | 70.06 | 106.94 | 31.9 | 1 | 0.99 | 15.6 | 152.7 | 49.8 | 49.9 | 11:42:39.92 | 0:09
18600 | 2 | 46 | 02/15/17 | 11:42:44.92 | /TS | 10929 | 182 | 9 | 62.91 | 2900 | 65.87 | 97.6 | 83.9 | 65.54 | 0.034 | 119.2 | 70.13 | 106.97 | 31.8 | 0.99 | 1 | 15.7 | 152.2 | 49.6 | 49.8 | 11:42:44.92 | 0:09
18601 | 2 | 46 | 02/15/17 | 11:42:49.92 | /TS | 10929 | 182 | 9 | 62.91 | 2900 | 65.89 | 97.7 | 83.9 | 65.62 | 0.036 | 119 | 70.13 | 106.97 | 31.7 | 0.99 | 1 | 15.7 | 152.4 | 49.8 | 49.9 | 11:42:49.92 | 0:09
18602 | 2 | 46 | 02/15/17 | 11:42:54.92 | /TS | 10929 | 182 | 9 | 62.82 | 2900 | 65.87 | 97.9 | 83.9 | 66 | 0.035 | 119 | 70.2 | 106.94 | 31.8 | 1 | 1 | 15.7 | 152.3 | 49.8 | 49.8 | 11:42:54.92 | 0:10
18603 | 2 | 46 | 02/15/17 | 11:42:59.92 | /TS | 10929 | 182 | 9 | 62.91 | 2900 | 65.9 | 98.2 | 83.9 | 66.38 | 0.037 | 118.6 | 70.2 | 106.94 | 31.7 | 0.99 | 1 | 15.7 | 152.1 | 49.6 | 49.8 | 11:42:59.92 | 0:10
18604 | 2 | 46 | 02/15/17 | 11:43:04.92 | /TS | 10929 | 182 | 9 | 62.91 | 2900 | 65.9 | 98.3 | 83.9 | 66.66 | 0.034 | 118.3 | 70.2 | 106.97 | 31.6 | 0.99 | 0.99 | 15.7 | 151.9 | 49.5 | 49.6 | 11:43:04.92 | 0:10
18605 | 2 | 46 | 02/15/17 | 11:43:09.92 | /TS | 10929 | 182 | 9 | 62.88 | 2900 | 65.89 | 98.4 | 84 | 66.74 | 0.036 | 118.1 | 70.2 | 106.94 | 31.4 | 0.99 | 0.99 | 15.9 | 152 | 49.6 | 49.7 | 11:43:09.92 | 0:10
18606 | 2 | 46 | 02/15/17 | 11:43:14.92 | /TS | 10929 | 182 | 9 | 62.94 | 2900 | 65.89 | 98.6 | 84 | 67.22 | 0.036 | 117.9 | 70.2 | 106.97 | 31.4 | 0.99 | 0.99 | 15.7 | 151.8 | 49.6 | 50.2 | 11:43:14.92 | 0:10
18607 | 2 | 46 | 02/15/17 | 11:43:19.92 | /TS | 10930 | 182 | 10 | 63.04 | 2900 | 65.94 | 98.5 | 84 | 67.4 | 0.119 | 117.7 | 70.2 | 106.97 | 31.3 | 0.99 | 1 | 15.7 | 152.5 | 49.7 | 50.5 | 11:43:19.92 | 0:10
18609 | 2 | 46 | 02/15/17 | 11:43:24.92 | /TS | 10930 | 182 | 10 | 63.1 | 2900 | 65.93 | 98.6 | 84 | 67.88 | 0.136 | 117.7 | 70.2 | 106.97 | 31.2 | 0.99 | 1 | 15.7 | 151.9 | 49.6 | 50.3 | 11:43:24.92 | 0:10
18610 | 2 | 46 | 02/15/17 | 11:43:29.92 | /TS | 10930 | 182 | 10 | 62.91 | 2900 | 65.93 | 98.9 | 84.1 | 68.36 | 0.136 | 117.8 | 70.13 | 106.97 | 31.2 | 1 | 1 | 15.5 | 151.8 | 49.6 | 50.3 | 11:43:29.92 | 0:10
18611 | 2 | 46 | 02/15/17 | 11:43:34.92 | /TS | 10930 | 182 | 10 | 62.98 | 2900 | 65.94 | 99 | 84.1 | 68.34 | 0.138 | 117.8 | 70.13 | 106.97 | 31.1 | 0.99 | 0.99 | 15.8 | 151.8 | 49.6 | 50 | 11:43:34.92 | 0:10
18612 | 2 | 46 | 02/15/17 | 11:43:39.92 | /TS | 10930 | 182 | 10 | 62.94 | 2900 | 65.93 | 99.2 | 84.1 | 68.82 | 0.136 | 117.9 | 70.2 | 106.97 | 31 | 0.99 | 0.99 | 15.6 | 151.8 | 49.6 | 49.8 | 11:43:39.92 | 0:10
18613 | 2 | 46 | 02/15/17 | 11:43:44.92 | /TS | 10930 | 182 | 10 | 63.04 | 2900 | 65.91 | 99.2 | 84.2 | 69.2 | 0.135 | 118 | 70.13 | 106.97 | 30.9 | 1 | 0.99 | 15.6 | 151.6 | 49.6 | 49.8 | 11:43:44.92 | 0:10
18614 | 2 | 46 | 02/15/17 | 11:43:49.92 | /TS | 10930 | 182 | 10 | 63.01 | 2900 | 65.91 | 99.3 | 84.2 | 69.38 | 0.133 | 117.9 | 70.13 | 106.97 | 30.9 | 0.99 | 1 | 15.8 | 152 | 49.6 | 49.8 | 11:43:49.92 | 0:10
18615 | 2 | 46 | 02/15/17 | 11:43:54.92 | /TS | 10930 | 182 | 10 | 63.01 | 2900 | 65.91 | 99.2 | 84.3 | 69.36 | 0.129 | 118 | 70.13 | 106.97 | 30.7 | 0.99 | 0.99 | 15.9 | 151.9 | 49.6 | 49.7 | 11:43:54.92 | 0:10
18616 | 2 | 46 | 02/15/17 | 11:43:59.92 | /TS | 10930 | 182 | 10 | 63.04 | 2900 | 65.9 | 99.4 | 84.3 | 69.94 | 0.114 | 118 | 70.06 | 106.97 | 30.8 | 1 | 1 | 15.6 | 151.8 | 49.4 | 49.7 | 11:43:59.92 | 0:11
18617 | 2 | 46 | 02/15/17 | 11:44:04.92 | /TS | 10930 | 182 | 10 | 63.07 | 2900 | 65.93 | 99.7 | 84.3 | 70.22 | 0.104 | 118.1 | 70.13 | 107 | 30.7 | 0.99 | 0.99 | 15.7 | 151.6 | 49.5 | 49.7 | 11:44:04.92 | 0:11
18618 | 2 | 46 | 02/15/17 | 11:44:09.92 | /TS | 10930 | 182 | 10 | 62.98 | 2900 | 65.87 | 99.7 | 84.4 | 70.5 | 0.097 | 117.9 | 70.13 | 106.97 | 30.6 | 0.99 | 1 | 15.6 | 151.4 | 49.4 | 49.5 | 11:44:09.92 | 0:11
18619 | 2 | 46 | 02/15/17 | 11:44:14.92 | /TS | 10930 | 182 | 10 | 63.07 | 2900 | 65.89 | 99.8 | 84.4 | 70.78 | 0.093 | 118 | 70.13 | 106.97 | 30.7 | 1 | 0.99 | 15.8 | 151.5 | 49.4 | 49.5 | 11:44:14.92 | 0:11
18620 | 2 | 46 | 02/15/17 | 11:44:19.92 | /TS | 10931 | 182 | 11 | 62.94 | 2900 | 65.88 | 99.9 | 84.4 | 70.96 | 0.087 | 118 | 70.13 | 106.97 | 30.6 | 0.99 | 0.99 | 15.9 | 151.1 | 49.2 | 49.4 | 11:44:19.92 | 0:11
18622 | 2 | 46 | 02/15/17 | 11:44:24.92 | /TS | 10931 | 182 | 11 | 62.94 | 2900 | 65.88 | 99.9 | 84.5 | 71.64 | 0.084 | 118.1 | 70.06 | 106.97 | 30.6 | 0.99 | 0.99 | 15.9 | 151.6 | 49.4 | 49.7 | 11:44:24.92 | 0:11
18623 | 2 | 46 | 02/15/17 | 11:44:29.92 | /TS | 10931 | 182 | 11 | 62.94 | 2900 | 65.88 | 100 | 84.5 | 71.72 | 0.078 | 117.9 | 70.06 | 107 | 30.6 | 1 | 1 | 15.6 | 151.4 | 49.3 | 49.5 | 11:44:29.92 | 0:11
18624 | 2 | 46 | 02/15/17 | 11:44:34.92 | /TS | 10931 | 182 | 11 | 63.01 | 2900 | 65.89 | 100.2 | 84.5 | 71.9 | 0.073 | 118 | 70.06 | 107 | 30.6 | 0.99 | 0.99 | 15.6 | 150.8 | 49.2 | 49.3 | 11:44:34.92 | 0:11
18625 | 2 | 46 | 02/15/17 | 11:44:39.92 | /TS | 10931 | 182 | 11 | 63.01 | 2900 | 65.9 | 100.2 | 84.6 | 72.18 | 0.07 | 117.7 | 70.13 | 106.97 | 30.5 | 1 | 1 | 15.7 | 151.3 | 49.2 | 49.4 | 11:44:39.92 | 0:11
18626 | 2 | 46 | 02/15/17 | 11:44:44.92 | /TS | 10931 | 182 | 11 | 63.04 | 2900 | 65.93 | 100.4 | 84.6 | 72.46 | 0.068 | 118 | 70.06 | 107 | 30.6 | 0.99 | 0.99 | 15.6 | 151.1 | 49.1 | 49.3 | 11:44:44.92 | 0:11
18627 | 2 | 46 | 02/15/17 | 11:44:49.92 | /TS | 10931 | 182 | 11 | 62.98 | 2900 | 65.9 | 100.4 | 84.7 | 72.64 | 0.066 | 117.9 | 70.06 | 107 | 30.5 | 0.99 | 0.99 | 15.7 | 151.6 | 49.2 | 49.4 | 11:44:49.92 | 0:11
18628 | 2 | 46 | 02/15/17 | 11:44:54.92 | /TS | 10931 | 182 | 11 | 63.04 | 2900 | 65.93 | 100.3 | 84.7 | 72.82 | 0.063 | 117.8 | 70.06 | 106.97 | 30.4 | 0.99 | 0.99 | 15.9 | 151.1 | 49 | 49.2 | 11:44:54.92 | 0:12
18629 | 2 | 46 | 02/15/17 | 11:44:59.92 | /TS | 10931 | 182 | 11 | 63.04 | 2900 | 65.94 | 100.3 | 84.7 | 73.4 | 0.063 | 117.5 | 70.06 | 106.97 | 30.4 | 0.99 | 0.99 | 15.8 | 151.1 | 49 | 49.1 | 11:44:59.92 | 0:12
18630 | 2 | 46 | 02/15/17 | 11:45:04.92 | /TS | 10931 | 182 | 11 | 63.1 | 2900 | 65.95 | 100.3 | 84.8 | 73.58 | 0.063 | 117.9 | 70.06 | 107 | 30.3 | 0.99 | 1 | 15.7 | 150.7 | 48.7 | 48.9 | 11:45:04.92 | 0:12
18631 | 2 | 46 | 02/15/17 | 11:45:09.92 | /TS | 10931 | 182 | 11 | 62.98 | 2900 | 65.93 | 100.3 | 84.8 | 73.76 | 0.061 | 117.7 | 70.06 | 106.97 | 30.4 | 0.99 | 0.99 | 15.6 | 150.9 | 48.8 | 49.1 | 11:45:09.92 | 0:12
18632 | 2 | 46 | 02/15/17 | 11:45:14.92 | /TS | 10931 | 182 | 11 | 63.01 | 2900 | 65.94 | 100.2 | 84.8 | 74.04 | 0.061 | 117.8 | 70.06 | 106.97 | 30.3 | 0.99 | 1 | 15.7 | 150.4 | 48.7 | 48.8 | 11:45:14.92 | 0:12
18633 | 2 | 46 | 02/15/17 | 11:45:19.92 | /TS | 10932 | 182 | 12 | 62.91 | 2900 | 65.93 | 100.2 | 84.9 | 74.52 | 0.058 | 117.9 | 70.06 | 106.97 | 30.3 | 0.99 | 0.99 | 15.7 | 150.3 | 48.6 | 48.8 | 11:45:19.92 | 0:12
18635 | 2 | 46 | 02/15/17 | 11:45:24.92 | /TS | 10932 | 182 | 12 | 62.94 | 2900 | 65.93 | 100.2 | 84.9 | 74.7 | 0.058 | 118 | 70.06 | 106.97 | 30.3 | 0.99 | 0.99 | 15.6 | 150.8 | 48.6 | 48.9 | 11:45:24.92 | 0:12
18636 | 2 | 46 | 02/15/17 | 11:45:29.92 | /TS | 10932 | 182 | 12 | 62.98 | 2900 | 65.94 | 100.2 | 85 | 74.88 | 0.055 | 118.1 | 69.99 | 106.97 | 30.3 | 0.99 | 0.99 | 15.7 | 150.1 | 48.4 | 48.6 | 11:45:29.92 | 0:12
18637 | 2 | 46 | 02/15/17 | 11:45:34.92 | /TS | 10932 | 182 | 12 | 63.01 | 2900 | 65.94 | 100.2 | 85 | 75.16 | 0.056 | 117.5 | 70.06 | 106.97 | 30.2 | 0.99 | 0.99 | 15.6 | 150 | 48.3 | 48.5 | 11:45:34.92 | 0:12
18638 | 2 | 46 | 02/15/17 | 11:45:39.92 | /TS | 10932 | 182 | 12 | 63.01 | 2900 | 65.96 | 100.2 | 85 | 75.44 | 0.055 | 118 | 69.99 | 106.97 | 30.2 | 1 | 0.99 | 15.7 | 150.2 | 48.3 | 48.5 | 11:45:39.92 | 0:12
18639 | 2 | 46 | 02/15/17 | 11:45:44.92 | /TS | 10932 | 182 | 12 | 62.91 | 2900 | 65.95 | 100.2 | 85 | 75.82 | 0.055 | 118.1 | 69.99 | 106.97 | 30.2 | 0.99 | 1 | 15.4 | 149.3 | 48.2 | 48.2 | 11:45:44.92 | 0:12
18640 | 2 | 46 | 02/15/17 | 11:45:49.92 | /TS | 10932 | 182 | 12 | 62.88 | 2900 | 65.95 | 100.2 | 85.1 | 76 | 0.055 | 118 | 69.99 | 106.97 | 30.2 | 1 | 0.99 | 15.5 | 149.1 | 48.1 | 48.2 | 11:45:49.92 | 0:12
18641 | 2 | 46 | 02/15/17 | 11:45:54.92 | /TS | 10932 | 182 | 12 | 62.91 | 2900 | 65.95 | 100.2 | 85.1 | 76.48 | 0.056 | 118 | 69.99 | 106.94 | 30.1 | 0.99 | 1 | 15.5 | 149.1 | 48 | 48.1 | 11:45:54.92 | 0:12
18642 | 2 | 46 | 02/15/17 | 11:45:59.92 | /TS | 10932 | 182 | 12 | 62.91 | 2900 | 65.95 | 100.1 | 85.1 | 76.66 | 0.056 | 117.6 | 69.99 | 106.94 | 30.1 | 0.99 | 1 | 15.7 | 149.6 | 48 | 48.1 | 11:45:59.92 | 0:13
18643 | 2 | 46 | 02/15/17 | 11:46:04.92 | /TS | 10932 | 182 | 12 | 62.82 | 2900 | 65.95 | 100.1 | 85.2 | 76.84 | 0.056 | 118 | 69.99 | 106.97 | 30 | 0.99 | 1 | 15.5 | 149.3 | 47.7 | 48 | 11:46:04.92 | 0:13
18644 | 2 | 46 | 02/15/17 | 11:46:09.92 | /TS | 10932 | 182 | 12 | 62.73 | 2900 | 65.95 | 100.1 | 85.2 | 77.02 | 0.056 | 117.7 | 69.99 | 106.94 | 29.9 | 0.99 | 0.99 | 15.5 | 148.8 | 47.5 | 47.9 | 11:46:09.92 | 0:13
18645 | 2 | 46 | 02/15/17 | 11:46:14.92 | /TS | 10932 | 182 | 12 | 62.76 | 2900 | 65.94 | 100.1 | 85.3 | 77.4 | 0.055 | 117.6 | 69.99 | 106.97 | 29.9 | 0.99 | 0.99 | 15.6 | 148.6 | 47.4 | 47.8 | 11:46:14.92 | 0:13
18646 | 2 | 46 | 02/15/17 | 11:46:19.92 | /TS | 10933 | 182 | 13 | 62.7 | 2900 | 65.94 | 100.1 | 85.3 | 77.48 | 0.056 | 117.8 | 69.99 | 106.97 | 29.8 | 1 | 1 | 15.5 | 148.9 | 47.4 | 47.8 | 11:46:19.92 | 0:13
18648 | 2 | 46 | 02/15/17 | 11:46:24.92 | /TS | 10933 | 182 | 13 | 62.82 | 2900 | 65.94 | 100.1 | 85.3 | 77.86 | 0.056 | 117.7 | 69.92 | 106.94 | 30 | 0.99 | 1 | 15.4 | 148.8 | 47.1 | 47.7 | 11:46:24.92 | 0:13
18649 | 2 | 46 | 02/15/17 | 11:46:29.92 | /TS | 10933 | 182 | 13 | 62.88 | 2901 | 65.93 | 100.1 | 85.3 | 78.14 | 0.053 | 117.6 | 69.99 | 106.97 | 29.9 | 0.99 | 0.99 | 15.6 | 148.3 | 47.2 | 47.4 | 11:46:29.92 | 0:13
18650 | 2 | 46 | 02/15/17 | 11:46:34.92 | /TS | 10933 | 182 | 13 | 62.78 | 2901 | 65.95 | 100.1 | 85.4 | 78.22 | 0.04 | 117.6 | 69.92 | 106.97 | 29.8 | 1 | 1 | 15.6 | 148.4 | 47.1 | 47.3 | 11:46:34.92 | 0:13
18651 | 2 | 46 | 02/15/17 | 11:46:39.92 | /TS | 10933 | 182 | 13 | 62.81 | 2901 | 65.94 | 100.1 | 85.3 | 78.5 | 0.029 | 117.3 | 69.99 | 106.97 | 29.8 | 1 | 0.99 | 15.6 | 147.9 | 47 | 47.3 | 11:46:39.92 | 0:13
18652 | 2 | 46 | 02/15/17 | 11:46:44.92 | /TS | 10933 | 182 | 13 | 62.81 | 2901 | 65.95 | 100.1 | 85.3 | 78.78 | 0.024 | 117.4 | 69.92 | 106.97 | 29.8 | 0.99 | 1 | 15.6 | 147.9 | 46.9 | 47.3 | 11:46:44.92 | 0:13
18653 | 2 | 46 | 02/15/17 | 11:46:49.92 | /TS | 10933 | 182 | 13 | 62.84 | 2901 | 65.94 | 100.1 | 85.3 | 79.16 | 0.022 | 116.8 | 69.92 | 106.97 | 29.7 | 1 | 0.99 | 15.5 | 147.8 | 46.9 | 47.1 | 11:46:49.92 | 0:13
18654 | 2 | 46 | 02/15/17 | 11:46:54.92 | /TS | 10933 | 182 | 13 | 62.88 | 2901 | 65.94 | 100.1 | 85.3 | 79.54 | 0.02 | 117 | 69.99 | 106.94 | 29.7 | 0.99 | 1 | 15.6 | 148.1 | 46.9 | 47.2 | 11:46:54.92 | 0:14
18655 | 2 | 46 | 02/15/17 | 11:46:59.92 | /TS | 10933 | 182 | 13 | 62.79 | 2900 | 65.93 | 100.1 | 85.3 | 79.62 | 0.02 | 117.1 | 69.99 | 106.97 | 29.7 | 1 | 0.99 | 15.6 | 148.4 | 46.9 | 47.3 | 11:46:59.92 | 0:14
18656 | 2 | 46 | 02/15/17 | 11:47:04.92 | /TS | 10933 | 182 | 13 | 62.7 | 2900 | 65.94 | 100.1 | 85.3 | 79.8 | 0.02 | 117.2 | 69.92 | 106.97 | 29.8 | 0.99 | 0.99 | 15.7 | 148.2 | 47 | 47.3 | 11:47:04.92 | 0:14
18657 | 2 | 46 | 02/15/17 | 11:47:09.92 | /TS | 10933 | 182 | 13 | 62.69 | 2901 | 65.91 | 100.1 | 85.3 | 80.08 | 0.022 | 117.3 | 69.92 | 106.97 | 29.8 | 0.99 | 1 | 15.4 | 147.9 | 46.9 | 47.2 | 11:47:09.92 | 0:14
18658 | 2 | 46 | 02/15/17 | 11:47:14.92 | /TS | 10933 | 182 | 13 | 62.72 | 2901 | 65.91 | 100.1 | 85.3 | 80.56 | 0.022 | 117.4 | 69.92 | 106.97 | 29.8 | 0.99 | 0.99 | 15.5 | 148.9 | 47 | 47.5 | 11:47:14.92 | 0:14
18659 | 2 | 46 | 02/15/17 | 11:47:19.92 | /TS | 10934 | 182 | 14 | 62.75 | 2901 | 65.89 | 100.1 | 85.3 | 80.64 | 0.022 | 117.3 | 69.85 | 106.97 | 29.7 | 0.99 | 0.99 | 15.7 | 148.9 | 47.2 | 47.5 | 11:47:19.92 | 0:14
18661 | 2 | 46 | 02/15/17 | 11:47:24.92 | /TS | 10934 | 182 | 14 | 62.81 | 2901 | 65.89 | 100.1 | 85.3 | 81.02 | 0.022 | 116.9 | 69.85 | 107 | 29.8 | 0.99 | 0.99 | 15.7 | 149.3 | 47.2 | 47.7 | 11:47:24.92 | 0:14
18662 | 2 | 46 | 02/15/17 | 11:47:29.92 | /TS | 10934 | 182 | 14 | 62.81 | 2901 | 65.88 | 100.1 | 85.3 | 81.3 | 0.021 | 117 | 69.92 | 106.97 | 29.7 | 0.99 | 1 | 15.5 | 148.8 | 47.1 | 47.6 | 11:47:29.92 | 0:14
18663 | 2 | 46 | 02/15/17 | 11:47:34.92 | /TS | 10934 | 182 | 14 | 62.84 | 2901 | 65.89 | 100.1 | 85.3 | 81.48 | 0.022 | 117.3 | 69.85 | 106.97 | 29.7 | 0.99 | 0.99 | 15.5 | 148.9 | 47.2 | 47.5 | 11:47:34.92 | 0:14
18664 | 2 | 46 | 02/15/17 | 11:47:39.92 | /TS | 10934 | 182 | 14 | 62.78 | 2901 | 65.88 | 100.1 | 85.3 | 81.56 | 0.021 | 117.1 | 69.85 | 106.97 | 29.7 | 1 | 1 | 15.5 | 149.1 | 47.3 | 47.7 | 11:47:39.92 | 0:14
18665 | 2 | 46 | 02/15/17 | 11:47:44.92 | /TS | 10934 | 182 | 14 | 62.81 | 2901 | 65.87 | 100.1 | 85.3 | 82.04 | 0.021 | 117 | 69.92 | 106.97 | 29.8 | 0.99 | 0.99 | 15.6 | 149.1 | 47.4 | 47.7 | 11:47:44.92 | 0:14
18666 | 2 | 46 | 02/15/17 | 11:47:49.92 | /TS | 10934 | 182 | 14 | 62.75 | 2901 | 65.88 | 100.1 | 85.2 | 82.22 | 0.02 | 117.3 | 69.92 | 106.94 | 29.7 | 1 | 0.99 | 15.4 | 149.3 | 47.3 | 47.8 | 11:47:49.92 | 0:14
18667 | 2 | 46 | 02/15/17 | 11:47:54.92 | /TS | 10934 | 182 | 14 | 62.81 | 2901 | 65.85 | 100.1 | 85.2 | 82.4 | 0.022 | 117.2 | 69.92 | 106.97 | 29.8 | 1 | 0.99 | 15.5 | 149.4 | 47.4 | 47.8 | 11:47:54.92 | 0:14
18668 | 2 | 46 | 02/15/17 | 11:47:59.92 | /TS | 10934 | 182 | 14 | 62.88 | 2901 | 65.88 | 100.1 | 85.2 | 82.68 | 0.024 | 116.6 | 69.92 | 106.97 | 29.8 | 0.99 | 0.99 | 15.6 | 149.3 | 47.4 | 47.9 | 11:47:59.92 | 0:15
18669 | 2 | 46 | 02/15/17 | 11:48:04.92 | /TS | 10934 | 182 | 14 | 62.81 | 2901 | 65.85 | 100.1 | 85.2 | 82.86 | 0.022 | 116.7 | 69.85 | 106.97 | 29.7 | 0.99 | 0.99 | 15.8 | 149.9 | 47.5 | 48.1 | 11:48:04.92 | 0:15
18670 | 2 | 46 | 02/15/17 | 11:48:09.92 | /TS | 10934 | 182 | 14 | 62.88 | 2901 | 65.88 | 100.1 | 85.2 | 83.24 | 0.023 | 116.7 | 69.85 | 106.97 | 29.7 | 0.99 | 0.99 | 15.5 | 149.8 | 47.6 | 48.1 | 11:48:09.92 | 0:15
18671 | 2 | 46 | 02/15/17 | 11:48:14.92 | /TS | 10934 | 182 | 14 | 62.97 | 2901 | 65.84 | 100.1 | 85.2 | 83.52 | 0.022 | 116.8 | 69.85 | 106.97 | 29.7 | 0.99 | 0.99 | 15.6 | 149.7 | 47.6 | 48.1 | 11:48:14.92 | 0:15
18672 | 2 | 46 | 02/15/17 | 11:48:19.92 | /TS | 10935 | 182 | 15 | 63 | 2901 | 65.85 | 100.1 | 85.2 | 83.5 | 0.022 | 116.5 | 69.85 | 106.97 | 29.7 | 0.99 | 0.99 | 15.7 | 150.1 | 47.7 | 48.3 | 11:48:19.92 | 0:15
18674 | 2 | 46 | 02/15/17 | 11:48:24.92 | /TS | 10935 | 182 | 15 | 62.97 | 2901 | 65.88 | 100.1 | 42.6 | 83.58 | 0.022 | 115.8 | 69.85 | 106.97 | 29.7 | 1 | 1 | 15.6 | 150.2 | 47.8 | 48.3 | 11:48:24.92 | 0:15
18675 | 2 | 46 | 02/15/17 | 11:48:29.92 | /TS | 10935 | 182 | 15 | 63 | 2901 | 65.88 | 100.1 | 42.6 | 83.56 | 0.022 | 116.2 | 69.85 | 106.97 | 29.7 | 0.99 | 0.99 | 15.7 | 149.8 | 47.8 | 48.4 | 11:48:29.92 | 0:15
18676 | 2 | 46 | 02/15/17 | 11:48:34.92 | /TS | 10935 | 182 | 15 | 63.03 | 2901 | 65.87 | 100.1 | 42.6 | 83.94 | 0.026 | 116.1 | 69.78 | 106.97 | 29.8 | 0.99 | 0.99 | 15.5 | 150.6 | 48 | 48.7 | 11:48:34.92 | 0:15
18677 | 2 | 46 | 02/15/17 | 11:48:39.92 | /TS | 10935 | 182 | 15 | 63.03 | 2901 | 65.88 | 100 | 42.6 | 84.12 | 0.029 | 116.4 | 69.85 | 106.97 | 29.8 | 0.99 | 0.99 | 15.6 | 150.7 | 48 | 48.7 | 11:48:39.92 | 0:15
18678 | 2 | 46 | 02/15/17 | 11:48:44.92 | /TS | 10935 | 182 | 15 | 63.03 | 2901 | 65.89 | 100 | 42.6 | 83.9 | 0.032 | 117.1 | 69.85 | 106.97 | 29.7 | 1 | 1 | 15.6 | 151 | 48.3 | 48.9 | 11:48:44.92 | 0:15
18679 | 2 | 46 | 02/15/17 | 11:48:49.92 | /TS | 10935 | 182 | 15 | 63.03 | 2901 | 65.87 | 100 | 42.6 | 83.98 | 0.036 | 117.3 | 69.85 | 107 | 29.7 | 1 | 0.99 | 15.7 | 151 | 48.3 | 49 | 11:48:49.92 | 0:15
18680 | 2 | 46 | 02/15/17 | 11:48:54.92 | /TS | 10935 | 182 | 15 | 63.03 | 2901 | 65.88 | 100 | 42.6 | 84.06 | 0.039 | 117.3 | 69.78 | 106.97 | 29.7 | 1 | 1 | 15.6 | 151.3 | 48.5 | 49.1 | 11:48:54.92 | 0:16
18681 | 2 | 46 | 02/15/17 | 11:48:59.92 | /TS | 10935 | 182 | 15 | 63 | 2901 | 65.87 | 100 | 42.6 | 84.04 | 0.039 | 117.4 | 69.85 | 107 | 29.7 | 1 | 1 | 15.6 | 151.6 | 48.4 | 49.2 | 11:48:59.92 | 0:16
18682 | 2 | 46 | 02/15/17 | 11:49:04.92 | /TS | 10935 | 182 | 15 | 63.03 | 2901 | 65.88 | 100 | 42.6 | 84.02 | 0.039 | 117.4 | 69.78 | 107 | 29.8 | 0.99 | 0.99 | 15.6 | 151.6 | 48.7 | 49.1 | 11:49:04.92 | 0:16
18683 | 2 | 46 | 02/15/17 | 11:49:09.92 | /TS | 10935 | 182 | 15 | 63 | 2901 | 65.85 | 100 | 42.6 | 84.21 | 0.04 | 117.5 | 69.85 | 106.97 | 29.7 | 0.99 | 0.99 | 15.7 | 151.8 | 48.7 | 49.3 | 11:49:09.92 | 0:16
18684 | 2 | 46 | 02/15/17 | 11:49:14.92 | /TS | 10935 | 182 | 15 | 63.18 | 2901 | 65.82 | 99.9 | 42.5 | 84.28 | 0.041 | 117.5 | 69.85 | 106.97 | 29.8 | 0.99 | 0.99 | 15.8 | 151.8 | 48.7 | 49.4 | 11:49:14.92 | 0:16
18685 | 2 | 46 | 02/15/17 | 11:49:19.92 | /TS | 10936 | 182 | 16 | 63.15 | 2901 | 65.83 | 99.9 | 42.5 | 84.34 | 0.039 | 117.2 | 69.78 | 107 | 29.8 | 0.99 | 1 | 15.9 | 152 | 48.8 | 49.5 | 11:49:19.92 | 0:16
18687 | 2 | 46 | 02/15/17 | 11:49:24.92 | /TS | 10936 | 182 | 16 | 63.18 | 2901 | 65.87 | 99.9 | 42.5 | 84.4 | 0.039 | 117.6 | 69.85 | 106.97 | 29.8 | 0.99 | 1 | 15.7 | 152.7 | 49 | 49.8 | 11:49:24.92 | 0:16
18688 | 2 | 46 | 02/15/17 | 11:49:29.92 | /TS | 10936 | 182 | 16 | 63.18 | 2901 | 65.83 | 99.9 | 42.5 | 84.46 | 0.041 | 117.5 | 69.78 | 107 | 29.8 | 0.99 | 0.99 | 15.7 | 152.9 | 49 | 49.8 | 11:49:29.92 | 0:16
18689 | 2 | 46 | 02/15/17 | 11:49:34.92 | /TS | 10936 | 182 | 16 | 63.15 | 2901 | 65.85 | 99.9 | 42.5 | 84.53 | 0.039 | 117.4 | 69.78 | 106.97 | 29.8 | 1 | 1 | 15.6 | 153 | 49.2 | 49.8 | 11:49:34.92 | 0:16
18690 | 2 | 46 | 02/15/17 | 11:49:39.92 | /TS | 10936 | 182 | 16 | 63.24 | 2901 | 65.89 | 99.9 | 42.5 | 84.59 | 0.039 | 117.2 | 69.85 | 106.97 | 29.8 | 0.99 | 0.99 | 15.7 | 153.1 | 49.2 | 50 | 11:49:39.92 | 0:16
18691 | 2 | 46 | 02/15/17 | 11:49:44.92 | /TS | 10936 | 182 | 16 | 63.21 | 2901 | 65.87 | 99.8 | 42.5 | 84.65 | 0.04 | 117.3 | 69.85 | 106.97 | 29.8 | 1 | 0.99 | 15.7 | 153.4 | 49.4 | 50.1 | 11:49:44.92 | 0:16
18692 | 2 | 46 | 02/15/17 | 11:49:49.92 | /TS | 10936 | 182 | 16 | 63.21 | 2901 | 65.83 | 99.8 | 42.5 | 84.71 | 0.04 | 117.1 | 69.78 | 106.97 | 29.8 | 0.99 | 1 | 15.8 | 153.4 | 49.6 | 50.2 | 11:49:49.92 | 0:16
18693 | 2 | 46 | 02/15/17 | 11:49:54.92 | /TS | 10936 | 182 | 16 | 63.09 | 2901 | 65.84 | 99.8 | 42.5 | 84.78 | 0.041 | 117.3 | 69.85 | 106.97 | 29.8 | 0.99 | 1 | 15.7 | 153.4 | 49.5 | 50.3 | 11:49:54.92 | 0:16
18694 | 2 | 46 | 02/15/17 | 11:49:59.92 | /TS | 10936 | 182 | 16 | 63.12 | 2901 | 65.84 | 99.9 | 42.5 | 84.84 | 0.045 | 117.5 | 69.78 | 106.97 | 29.8 | 1 | 1 | 15.7 | 154.2 | 49.8 | 50.5 | 11:49:59.92 | 0:17
18695 | 2 | 46 | 02/15/17 | 11:50:04.92 | /TS | 10936 | 182 | 16 | 63.12 | 2901 | 65.85 | 99.9 | 42.5 | 84.9 | 0.047 | 118.1 | 69.78 | 106.97 | 29.9 | 0.99 | 1 | 15.7 | 154.3 | 50 | 50.7 | 11:50:04.92 | 0:17
18696 | 2 | 46 | 02/15/17 | 11:50:09.92 | /TS | 10936 | 182 | 16 | 63.36 | 2901 | 65.91 | 99.9 | 42.5 | 84.96 | 0.046 | 117.9 | 69.78 | 107 | 29.8 | 0.99 | 0.99 | 15.8 | 154.1 | 50.1 | 50.7 | 11:50:09.92 | 0:17
18697 | 2 | 46 | 02/15/17 | 11:50:14.92 | /TS | 10936 | 182 | 16 | 63.33 | 2901 | 65.85 | 99.9 | 42.5 | 85.02 | 0.048 | 117.8 | 69.71 | 107 | 29.9 | 0.99 | 0.99 | 15.9 | 155 | 50.2 | 50.9 | 11:50:14.92 | 0:17
18698 | 2 | 46 | 02/15/17 | 11:50:19.92 | /TS | 10937 | 182 | 17 | 63.36 | 2901 | 65.83 | 99.9 | 42.5 | 85.09 | 0.048 | 117.8 | 69.71 | 106.97 | 29.8 | 1 | 0.99 | 15.7 | 155 | 50.3 | 50.9 | 11:50:19.92 | 0:17

## R1>2_all4
RECORD_NUMBER | STAGE_NUMBER | _CYCLE# | Date | Time | MODE_NAME | LOOP_NUMBER | T-HRS | T-MIN | PWR | SPEED | P_MAP | T_OIL_IN | T_COOL_OUT | T_RAC_IN | P_AIR_IN | F_COOL_N | P_COOLANT | P_EBP | T_AIR_IN | L_LAMBDA | R_LAMBDA | F_FUEL | P_PUMP_OIL | P_LHEADOIL | P_RHEADOIL | TIME | Step Time
5712 | 2 | 10 | 02/02/17 | 9:48:52.09 | /B1 | 2280 | 38 | 0 | 25.09 | 1254 | 66.76 | 68.3 | 57.2 | 28.7 | 0.034 | 49.7 | 70.2 | 104.09 | 29.8 | 1 | 1 | 7.1 | 159.3 | 74.3 | 73.5 | 9:48:52.09 | 0:00
5713 | 2 | 10 | 02/02/17 | 9:48:57.09 | /B1 | 2280 | 38 | 0 | 26.77 | 1360 | 64.22 | 68.4 | 56.8 | 28.9 | -0.007 | 56.7 | 70.27 | 104.29 | 29.9 | 1 | 1 | 7.5 | 171.6 | 78.1 | 77.3 | 9:48:57.09 | 0:00
5714 | 2 | 10 | 02/02/17 | 9:49:02.09 | /B1 | 2280 | 38 | 0 | 28.23 | 1467 | 63.13 | 68.5 | 56.4 | 28.9 | -0.032 | 63.7 | 70.2 | 104.37 | 29.8 | 1 | 1 | 8.2 | 183.6 | 81.7 | 81 | 9:49:02.09 | 0:00
5715 | 2 | 10 | 02/02/17 | 9:49:07.09 | /B1 | 2280 | 38 | 0 | 29.93 | 1575 | 63.05 | 68.6 | 56.3 | 29.3 | -0.069 | 70.4 | 70.2 | 104.54 | 29.8 | 1 | 1 | 8.7 | 194.6 | 85 | 84.2 | 9:49:07.09 | 0:00
5716 | 2 | 10 | 02/02/17 | 9:49:12.09 | /B1 | 2280 | 38 | 0 | 31.54 | 1683 | 63.24 | 68.7 | 56.2 | 29.7 | -0.119 | 75.5 | 70.2 | 104.69 | 29.8 | 1 | 0.99 | 9.1 | 203.5 | 87.5 | 86.7 | 9:49:12.09 | 0:00
5717 | 2 | 10 | 02/02/17 | 9:49:17.09 | /B1 | 2280 | 38 | 0 | 33.55 | 1792 | 63.13 | 68.8 | 56.3 | 30.28 | -0.174 | 81.3 | 70.2 | 104.94 | 29.7 | 1 | 1 | 9.7 | 213.6 | 90.2 | 89.5 | 9:49:17.09 | 0:00
5718 | 2 | 10 | 02/02/17 | 9:49:22.09 | /B1 | 2280 | 38 | 0 | 36.86 | 1901 | 63.4 | 68.9 | 56.3 | 30.76 | -0.24 | 87.8 | 70.27 | 105.23 | 29.7 | 0.99 | 1 | 10.7 | 221.6 | 92.2 | 91.6 | 9:49:22.09 | 0:00
5719 | 2 | 10 | 02/02/17 | 9:49:27.09 | /B1 | 2280 | 38 | 0 | 39.65 | 2008 | 62.96 | 69.1 | 56.3 | 31.14 | -0.277 | 93.9 | 70.2 | 105.37 | 29.5 | 1 | 1 | 11.2 | 227.3 | 93.6 | 93 | 9:49:27.09 | 0:01
5720 | 2 | 10 | 02/02/17 | 9:49:32.09 | /B1 | 2280 | 38 | 0 | 42.34 | 2116 | 63.38 | 69.4 | 56.5 | 31.52 | -0.125 | 99.6 | 70.2 | 105.63 | 29.2 | 1 | 1 | 12 | 230.5 | 94.2 | 93.8 | 9:49:32.09 | 0:01
5721 | 2 | 10 | 02/02/17 | 9:49:37.09 | /B1 | 2280 | 38 | 0 | 45.82 | 2225 | 64.8 | 69.6 | 56.5 | 31.6 | -0.15 | 106.2 | 70.2 | 105.91 | 28.5 | 1 | 1 | 12.9 | 231.5 | 94.2 | 94.1 | 9:49:37.09 | 0:01
5722 | 2 | 10 | 02/02/17 | 9:49:42.09 | /B1 | 2280 | 38 | 0 | 48.66 | 2332 | 65.28 | 69.9 | 56.7 | 32.18 | -0.223 | 112.2 | 70.27 | 106.08 | 28.1 | 1 | 1 | 13.7 | 232 | 93.9 | 94 | 9:49:42.09 | 0:01
5723 | 2 | 10 | 02/02/17 | 9:49:47.09 | /B1 | 2281 | 38 | 1 | 51.55 | 2440 | 65.77 | 70.1 | 56.9 | 32.46 | -0.271 | 117.6 | 70.2 | 106.34 | 27.6 | 0.99 | 1 | 14.6 | 231.5 | 93.4 | 93.8 | 9:49:47.09 | 0:01
5725 | 2 | 10 | 02/02/17 | 9:49:52.09 | /B2 | 2281 | 38 | 1 | 54.44 | 2559 | 65.95 | 70.3 | 57.1 | 32.74 | -0.155 | 123.4 | 70.2 | 106.57 | 27.2 | 0.99 | 0.99 | 15.6 | 231.3 | 92.9 | 93.6 | 9:49:52.09 | 0:01
5726 | 2 | 10 | 02/02/17 | 9:49:57.09 | /B2 | 2281 | 38 | 1 | 56.79 | 2692 | 64.95 | 70.8 | 57.3 | 33.12 | -0.197 | 128.6 | 70.2 | 106.74 | 26.8 | 0.99 | 1 | 16.6 | 229.8 | 92 | 92.8 | 9:49:57.09 | 0:01
5727 | 2 | 10 | 02/02/17 | 9:50:02.09 | /B2 | 2281 | 38 | 1 | 58.78 | 2827 | 63.93 | 71.3 | 57.8 | 33.5 | -0.251 | 126.7 | 70.2 | 106.74 | 26.5 | 1 | 1 | 16.7 | 227.6 | 90.9 | 91.8 | 9:50:02.09 | 0:01
5728 | 2 | 10 | 02/02/17 | 9:50:07.09 | /B3 | 2281 | 38 | 1 | 61.94 | 2897 | 64.39 | 71.8 | 58.4 | 34.08 | -0.168 | 122 | 70.2 | 106.77 | 26.3 | 1 | 1 | 17 | 225 | 89.8 | 91 | 9:50:07.09 | 0:01
5729 | 2 | 10 | 02/02/17 | 9:50:12.09 | /B3 | 2281 | 38 | 1 | 63.36 | 2901 | 65.27 | 72.1 | 58.9 | 34.66 | -0.106 | 119.3 | 70.2 | 106.83 | 26.1 | 1 | 1 | 16.9 | 222.8 | 88.7 | 90.1 | 9:50:12.09 | 0:01
5730 | 2 | 10 | 02/02/17 | 9:50:17.09 | /B3 | 2281 | 38 | 1 | 64.12 | 2901 | 65.9 | 72.6 | 59.4 | 35.04 | -0.092 | 117.7 | 70.2 | 106.86 | 25.9 | 0.99 | 0.99 | 17.6 | 221.3 | 87.7 | 89.3 | 9:50:17.09 | 0:01
5731 | 2 | 10 | 02/02/17 | 9:50:22.09 | /B3 | 2281 | 38 | 1 | 64.52 | 2900 | 66.23 | 73 | 59.9 | 35.42 | -0.08 | 116.3 | 70.27 | 106.88 | 25.7 | 1 | 0.99 | 17.6 | 219.7 | 87.2 | 88.5 | 9:50:22.09 | 0:01
5732 | 2 | 10 | 02/02/17 | 9:50:27.09 | /B3 | 2281 | 38 | 1 | 65.1 | 2900 | 66.5 | 73.4 | 60.4 | 35.7 | -0.07 | 115.3 | 70.2 | 106.91 | 25.6 | 1 | 0.99 | 17.5 | 218.7 | 86.8 | 87.9 | 9:50:27.09 | 0:02
5733 | 2 | 10 | 02/02/17 | 9:50:32.09 | /B3 | 2281 | 38 | 1 | 65.37 | 2900 | 66.77 | 73.8 | 60.9 | 36.28 | -0.061 | 115.3 | 70.13 | 106.94 | 25.4 | 0.99 | 1 | 17.5 | 217.9 | 86 | 87.6 | 9:50:32.09 | 0:02
5734 | 2 | 10 | 02/02/17 | 9:50:37.09 | /B3 | 2281 | 38 | 1 | 65.34 | 2900 | 66.76 | 74.2 | 61.3 | 36.46 | -0.051 | 116.3 | 70.2 | 106.94 | 25.3 | 0.99 | 0.99 | 17.6 | 216.8 | 85.4 | 86.9 | 9:50:37.09 | 0:02
5735 | 2 | 10 | 02/02/17 | 9:50:42.09 | /B3 | 2281 | 38 | 1 | 65.34 | 2900 | 66.7 | 74.7 | 61.7 | 36.84 | -0.039 | 116 | 70.2 | 106.94 | 25.3 | 1 | 1 | 17.3 | 215.8 | 84.6 | 86.1 | 9:50:42.09 | 0:02
5736 | 2 | 10 | 02/02/17 | 9:50:47.09 | /B3 | 2282 | 38 | 2 | 65.16 | 2900 | 66.57 | 75.1 | 62.3 | 37.62 | -0.026 | 116.2 | 70.2 | 106.91 | 25.3 | 1 | 0.99 | 17.4 | 215.1 | 83.9 | 85.2 | 9:50:47.09 | 0:02
5738 | 2 | 10 | 02/02/17 | 9:50:52.09 | /TS | 2282 | 38 | 2 | 64.98 | 2900 | 66.49 | 75.5 | 62.7 | 37.6 | -0.01 | 116.6 | 70.2 | 106.94 | 25.3 | 0.99 | 0.99 | 17.4 | 214.3 | 83.2 | 84.5 | 9:50:52.09 | 0:02
5739 | 2 | 10 | 02/02/17 | 9:50:57.09 | /TS | 2282 | 38 | 2 | 65.01 | 2900 | 66.48 | 75.8 | 63.1 | 37.78 | 0.104 | 116.4 | 70.13 | 106.94 | 25.3 | 0.99 | 0.99 | 17.5 | 213.6 | 82.7 | 83.8 | 9:50:57.09 | 0:02
5740 | 2 | 10 | 02/02/17 | 9:51:02.09 | /TS | 2282 | 38 | 2 | 64.92 | 2900 | 66.45 | 76.2 | 63.5 | 38.36 | 0.12 | 116.5 | 70.13 | 106.91 | 25.3 | 1 | 0.99 | 17.2 | 212.6 | 81.9 | 83.2 | 9:51:02.09 | 0:02
5741 | 2 | 10 | 02/02/17 | 9:51:07.09 | /TS | 2282 | 38 | 2 | 64.8 | 2900 | 66.42 | 76.7 | 63.8 | 38.54 | 0.124 | 116.7 | 70.13 | 106.94 | 25.3 | 0.99 | 1 | 17.2 | 211.8 | 81.3 | 82.5 | 9:51:07.09 | 0:02
5742 | 2 | 10 | 02/02/17 | 9:51:12.09 | /TS | 2282 | 38 | 2 | 64.8 | 2900 | 66.35 | 77 | 64.2 | 39.12 | 0.126 | 117 | 70.2 | 106.94 | 25.3 | 0.99 | 0.99 | 17.3 | 211.1 | 80.7 | 81.9 | 9:51:12.09 | 0:02
5743 | 2 | 10 | 02/02/17 | 9:51:17.09 | /TS | 2282 | 38 | 2 | 64.68 | 2900 | 66.34 | 77.4 | 64.6 | 39.5 | 0.128 | 116.9 | 70.2 | 106.94 | 25.3 | 1 | 0.99 | 17.1 | 210.4 | 80.1 | 81.4 | 9:51:17.09 | 0:02
5744 | 2 | 10 | 02/02/17 | 9:51:22.09 | /TS | 2282 | 38 | 2 | 64.58 | 2900 | 66.29 | 77.8 | 64.9 | 39.78 | 0.129 | 117 | 70.2 | 106.94 | 25.3 | 0.99 | 0.99 | 17.4 | 209.3 | 79.4 | 80.7 | 9:51:22.09 | 0:02
5745 | 2 | 10 | 02/02/17 | 9:51:27.09 | /TS | 2282 | 38 | 2 | 64.55 | 2900 | 66.26 | 78.1 | 65.3 | 40.16 | 0.129 | 117.2 | 70.13 | 106.97 | 25.4 | 1 | 1 | 17.1 | 208.6 | 78.7 | 80 | 9:51:27.09 | 0:03
5746 | 2 | 10 | 02/02/17 | 9:51:32.09 | /TS | 2282 | 38 | 2 | 64.46 | 2900 | 66.23 | 78.3 | 65.7 | 40.44 | 0.131 | 117.4 | 70.06 | 106.94 | 25.4 | 0.99 | 1 | 17.1 | 208 | 78.3 | 79.4 | 9:51:32.09 | 0:03
5747 | 2 | 10 | 02/02/17 | 9:51:37.09 | /TS | 2282 | 38 | 2 | 64.4 | 2900 | 66.18 | 78.8 | 65.9 | 40.82 | 0.13 | 117.4 | 70.13 | 106.97 | 25.6 | 1 | 1 | 16.8 | 207.2 | 77.8 | 78.6 | 9:51:37.09 | 0:03
5748 | 2 | 10 | 02/02/17 | 9:51:42.09 | /TS | 2282 | 38 | 2 | 64.4 | 2900 | 66.17 | 79.2 | 66.3 | 41 | 0.132 | 117 | 70.13 | 106.97 | 25.6 | 1 | 1 | 16.8 | 206.4 | 77.3 | 78.1 | 9:51:42.09 | 0:03
5749 | 2 | 10 | 02/02/17 | 9:51:47.09 | /TS | 2283 | 38 | 3 | 64.31 | 2900 | 66.17 | 79.4 | 66.7 | 41.58 | 0.124 | 117.4 | 70.13 | 106.97 | 25.7 | 1 | 1 | 16.8 | 205.6 | 76.8 | 77.3 | 9:51:47.09 | 0:03
5751 | 2 | 10 | 02/02/17 | 9:51:52.09 | /TS | 2283 | 38 | 3 | 64.1 | 2900 | 66.1 | 79.8 | 66.8 | 41.86 | 0.113 | 118.1 | 70.06 | 106.97 | 25.8 | 0.99 | 0.99 | 17 | 204.9 | 76.1 | 76.8 | 9:51:52.09 | 0:03
5752 | 2 | 10 | 02/02/17 | 9:51:57.09 | /TS | 2283 | 38 | 3 | 64.1 | 2900 | 66.09 | 80.2 | 67.1 | 42.14 | 0.107 | 118.3 | 70.13 | 106.97 | 26 | 1 | 0.99 | 16.9 | 204.2 | 75.5 | 76.2 | 9:51:57.09 | 0:03
5753 | 2 | 10 | 02/02/17 | 9:52:02.09 | /TS | 2283 | 38 | 3 | 64.13 | 2900 | 66.06 | 80.5 | 67.4 | 42.42 | 0.099 | 118.4 | 70.13 | 106.97 | 26.2 | 0.99 | 0.99 | 17 | 203.3 | 75.1 | 75.7 | 9:52:02.09 | 0:03
5754 | 2 | 10 | 02/02/17 | 9:52:07.09 | /TS | 2283 | 38 | 3 | 64.04 | 2900 | 66.06 | 80.8 | 67.7 | 42.9 | 0.094 | 118.3 | 70.06 | 106.97 | 26.3 | 1 | 1 | 16.9 | 203.1 | 74.5 | 75.2 | 9:52:07.09 | 0:03
5755 | 2 | 10 | 02/02/17 | 9:52:12.09 | /TS | 2283 | 38 | 3 | 63.98 | 2900 | 66.02 | 81.2 | 67.9 | 42.98 | 0.09 | 118.3 | 70.06 | 106.97 | 26.4 | 0.99 | 1 | 16.8 | 202.1 | 73.9 | 74.5 | 9:52:12.09 | 0:03
5756 | 2 | 10 | 02/02/17 | 9:52:17.09 | /TS | 2283 | 38 | 3 | 63.95 | 2900 | 66.02 | 81.5 | 68.3 | 43.66 | 0.084 | 118.1 | 70.06 | 106.97 | 26.5 | 1 | 1 | 16.7 | 201.5 | 73.4 | 73.9 | 9:52:17.09 | 0:03
5757 | 2 | 10 | 02/02/17 | 9:52:22.09 | /TS | 2283 | 38 | 3 | 63.95 | 2900 | 66.01 | 81.9 | 68.6 | 43.94 | 0.081 | 118.2 | 70.06 | 106.97 | 26.7 | 1 | 1 | 16.7 | 200.7 | 72.9 | 73.5 | 9:52:22.09 | 0:03
5758 | 2 | 10 | 02/02/17 | 9:52:27.09 | /TS | 2283 | 38 | 3 | 63.89 | 2900 | 66 | 82.2 | 68.7 | 44.22 | 0.08 | 118.1 | 70.13 | 106.94 | 26.8 | 0.99 | 0.99 | 16.9 | 200.2 | 72.4 | 73 | 9:52:27.09 | 0:04
5759 | 2 | 10 | 02/02/17 | 9:52:32.09 | /TS | 2283 | 38 | 3 | 63.89 | 2900 | 65.99 | 82.5 | 69.1 | 44.7 | 0.075 | 118.1 | 70.13 | 106.94 | 27.1 | 0.99 | 1 | 16.7 | 199.7 | 71.9 | 72.5 | 9:52:32.09 | 0:04
5760 | 2 | 10 | 02/02/17 | 9:52:37.09 | /TS | 2283 | 38 | 3 | 63.89 | 2900 | 66 | 82.7 | 69.3 | 44.88 | 0.074 | 117.9 | 69.99 | 106.97 | 27.2 | 0.99 | 1 | 16.5 | 198.8 | 71.4 | 72.1 | 9:52:37.09 | 0:04
5761 | 2 | 10 | 02/02/17 | 9:52:42.09 | /TS | 2283 | 38 | 3 | 63.86 | 2900 | 65.98 | 83.1 | 69.6 | 45.36 | 0.07 | 117.7 | 70.06 | 106.94 | 27.3 | 0.99 | 0.99 | 16.8 | 198.5 | 70.9 | 71.8 | 9:52:42.09 | 0:04
5762 | 2 | 10 | 02/02/17 | 9:52:47.09 | /TS | 2284 | 38 | 4 | 63.67 | 2900 | 65.99 | 83.4 | 70 | 45.74 | 0.07 | 117.7 | 70.06 | 106.97 | 27.4 | 0.99 | 0.99 | 16.8 | 197.6 | 70.5 | 71.2 | 9:52:47.09 | 0:04
5764 | 2 | 10 | 02/02/17 | 9:52:52.09 | /TS | 2284 | 38 | 4 | 63.64 | 2900 | 65.99 | 83.8 | 70.3 | 45.92 | 0.068 | 118.2 | 69.99 | 106.97 | 27.6 | 1 | 1 | 16.6 | 197 | 70.2 | 70.9 | 9:52:52.09 | 0:04
5765 | 2 | 10 | 02/02/17 | 9:52:57.09 | /TS | 2284 | 38 | 4 | 63.56 | 2899 | 65.99 | 84.1 | 70.6 | 46.3 | 0.066 | 118.1 | 70.06 | 106.97 | 27.7 | 0.99 | 1 | 16.6 | 196.5 | 69.9 | 70.6 | 9:52:57.09 | 0:04
5766 | 2 | 10 | 02/02/17 | 9:53:02.09 | /TS | 2284 | 38 | 4 | 63.47 | 2899 | 65.96 | 84.4 | 71 | 46.68 | 0.066 | 117.7 | 70.06 | 106.97 | 27.9 | 0.99 | 0.99 | 16.7 | 196 | 69.6 | 70.1 | 9:53:02.09 | 0:04
5767 | 2 | 10 | 02/02/17 | 9:53:07.09 | /TS | 2284 | 38 | 4 | 63.47 | 2899 | 65.96 | 84.6 | 71.2 | 46.86 | 0.064 | 118 | 70.06 | 106.94 | 28.1 | 0.99 | 1 | 16.6 | 195.5 | 69 | 69.7 | 9:53:07.09 | 0:04
5768 | 2 | 10 | 02/02/17 | 9:53:12.09 | /TS | 2284 | 38 | 4 | 63.46 | 2900 | 65.98 | 84.8 | 71.6 | 47.24 | 0.063 | 117.9 | 69.99 | 106.97 | 28.3 | 1 | 1 | 16.6 | 194.8 | 68.7 | 69.6 | 9:53:12.09 | 0:04
5769 | 2 | 10 | 02/02/17 | 9:53:17.09 | /TS | 2284 | 38 | 4 | 63.46 | 2900 | 65.98 | 85.1 | 71.8 | 47.62 | 0.06 | 118.3 | 70.06 | 106.97 | 28.4 | 1 | 1 | 16.4 | 194.3 | 68.2 | 69.1 | 9:53:17.09 | 0:04
5770 | 2 | 10 | 02/02/17 | 9:53:22.09 | /TS | 2284 | 38 | 4 | 63.37 | 2900 | 65.96 | 85.4 | 72.3 | 47.8 | 0.061 | 118 | 70.06 | 106.97 | 28.6 | 0.99 | 1 | 16.6 | 193.5 | 67.7 | 68.7 | 9:53:22.09 | 0:04
5771 | 2 | 10 | 02/02/17 | 9:53:27.09 | /TS | 2284 | 38 | 4 | 63.29 | 2899 | 65.99 | 85.7 | 72.7 | 48.28 | 0.061 | 118 | 69.99 | 106.94 | 28.7 | 1 | 1 | 16.4 | 192.8 | 67.3 | 68.2 | 9:53:27.09 | 0:05
5772 | 2 | 10 | 02/02/17 | 9:53:32.09 | /TS | 2284 | 38 | 4 | 63.28 | 2900 | 65.98 | 86.1 | 72.9 | 48.56 | 0.061 | 117.7 | 69.99 | 107 | 28.8 | 0.99 | 0.99 | 16.6 | 192.6 | 67 | 68 | 9:53:32.09 | 0:05
5773 | 2 | 10 | 02/02/17 | 9:53:37.09 | /TS | 2284 | 38 | 4 | 63.26 | 2899 | 65.98 | 86.4 | 73.4 | 48.94 | 0.06 | 118.1 | 69.99 | 106.97 | 29.1 | 0.99 | 0.99 | 16.5 | 192.2 | 66.6 | 67.4 | 9:53:37.09 | 0:05
5774 | 2 | 10 | 02/02/17 | 9:53:42.09 | /TS | 2284 | 38 | 4 | 63.25 | 2900 | 65.98 | 86.6 | 73.7 | 49.12 | 0.058 | 118.2 | 69.99 | 106.97 | 29.2 | 0.99 | 0.99 | 16.3 | 191.9 | 66.3 | 67.1 | 9:53:42.09 | 0:05
5775 | 2 | 10 | 02/02/17 | 9:53:47.09 | /TS | 2285 | 38 | 5 | 63.17 | 2899 | 65.98 | 86.9 | 74.2 | 49.6 | 0.059 | 118.2 | 69.99 | 106.97 | 29.3 | 1 | 1 | 16.5 | 191.1 | 65.7 | 66.6 | 9:53:47.09 | 0:05
5777 | 2 | 10 | 02/02/17 | 9:53:52.09 | /TS | 2285 | 38 | 5 | 63.2 | 2899 | 65.98 | 87.2 | 74.6 | 49.78 | 0.059 | 118.2 | 69.99 | 106.97 | 29.5 | 1 | 0.99 | 16.4 | 190.6 | 65.3 | 66.2 | 9:53:52.09 | 0:05
5778 | 2 | 10 | 02/02/17 | 9:53:57.09 | /TS | 2285 | 38 | 5 | 63.11 | 2899 | 65.98 | 87.5 | 75 | 50.26 | 0.059 | 118.1 | 69.99 | 106.97 | 29.7 | 0.99 | 0.99 | 16.5 | 190.2 | 64.9 | 65.8 | 9:53:57.09 | 0:05
5779 | 2 | 10 | 02/02/17 | 9:54:02.09 | /TS | 2285 | 38 | 5 | 62.98 | 2899 | 65.99 | 87.9 | 75.5 | 50.74 | 0.06 | 118.5 | 69.99 | 106.97 | 29.8 | 1 | 0.99 | 16.2 | 189.6 | 64.6 | 65.5 | 9:54:02.09 | 0:05
5780 | 2 | 10 | 02/02/17 | 9:54:07.09 | /TS | 2285 | 38 | 5 | 62.83 | 2899 | 66 | 88.2 | 75.9 | 51.02 | 0.058 | 118.4 | 69.99 | 106.97 | 29.9 | 1 | 1 | 16.4 | 189.2 | 64.2 | 65.1 | 9:54:07.09 | 0:05
5781 | 2 | 10 | 02/02/17 | 9:54:12.09 | /TS | 2285 | 38 | 5 | 62.94 | 2900 | 65.99 | 88.4 | 76.3 | 51.3 | 0.061 | 118.3 | 69.99 | 106.97 | 30.1 | 1 | 0.99 | 16.4 | 188.7 | 64 | 64.8 | 9:54:12.09 | 0:05
5782 | 2 | 10 | 02/02/17 | 9:54:17.09 | /TS | 2285 | 38 | 5 | 62.89 | 2899 | 66 | 88.7 | 76.7 | 51.48 | 0.059 | 118 | 69.99 | 106.97 | 30.2 | 0.99 | 1 | 16.1 | 188.3 | 63.8 | 64.2 | 9:54:17.09 | 0:05
5783 | 2 | 10 | 02/02/17 | 9:54:22.09 | /TS | 2285 | 38 | 5 | 62.86 | 2899 | 66.02 | 89 | 77.2 | 51.86 | 0.061 | 118.5 | 69.99 | 106.97 | 30.2 | 0.99 | 1 | 16.2 | 187.8 | 63.5 | 63.9 | 9:54:22.09 | 0:05
5784 | 2 | 10 | 02/02/17 | 9:54:27.09 | /TS | 2285 | 38 | 5 | 62.77 | 2899 | 65.99 | 89.3 | 77.5 | 52.04 | 0.063 | 118.5 | 69.99 | 106.97 | 30.4 | 0.99 | 0.99 | 16.3 | 187.8 | 63.3 | 63.7 | 9:54:27.09 | 0:06
5785 | 2 | 10 | 02/02/17 | 9:54:32.09 | /TS | 2285 | 38 | 5 | 62.77 | 2899 | 66.01 | 89.6 | 78 | 52.22 | 0.061 | 118.8 | 69.92 | 106.97 | 30.5 | 1 | 1 | 16.1 | 187.5 | 62.9 | 63.3 | 9:54:32.09 | 0:06
5786 | 2 | 10 | 02/02/17 | 9:54:37.09 | /TS | 2285 | 38 | 5 | 62.68 | 2899 | 66 | 89.9 | 78.5 | 52.9 | 0.062 | 118.7 | 69.99 | 106.97 | 30.7 | 1 | 0.99 | 16.1 | 187.5 | 62.8 | 63.1 | 9:54:37.09 | 0:06
5787 | 2 | 10 | 02/02/17 | 9:54:42.09 | /TS | 2285 | 38 | 5 | 62.59 | 2899 | 66.01 | 90.2 | 78.9 | 53.38 | 0.064 | 119.1 | 69.99 | 106.97 | 30.8 | 0.99 | 1 | 16.2 | 187.1 | 62.2 | 62.8 | 9:54:42.09 | 0:06
5788 | 2 | 10 | 02/02/17 | 9:54:47.09 | /TS | 2286 | 38 | 6 | 62.56 | 2899 | 66.04 | 90.4 | 79.2 | 53.26 | 0.063 | 118.9 | 69.99 | 106.97 | 30.9 | 0.99 | 0.99 | 16.1 | 186.7 | 61.8 | 62.3 | 9:54:47.09 | 0:06
5790 | 2 | 10 | 02/02/17 | 9:54:52.09 | /TS | 2286 | 38 | 6 | 62.58 | 2900 | 66 | 90.7 | 79.7 | 53.54 | 0.066 | 119 | 69.92 | 106.97 | 30.9 | 0.99 | 1 | 16 | 186.1 | 61.4 | 61.8 | 9:54:52.09 | 0:06
5791 | 2 | 10 | 02/02/17 | 9:54:57.09 | /TS | 2286 | 38 | 6 | 62.52 | 2900 | 66.01 | 91.1 | 80.2 | 53.92 | 0.066 | 118.8 | 69.99 | 106.97 | 31.1 | 1 | 1 | 16 | 185.7 | 61 | 61.6 | 9:54:57.09 | 0:06
5792 | 2 | 10 | 02/02/17 | 9:55:02.09 | /TS | 2286 | 38 | 6 | 62.49 | 2900 | 66.04 | 91.4 | 80.5 | 54.4 | 0.066 | 118.9 | 69.92 | 106.97 | 31.2 | 1 | 1 | 16 | 185.3 | 60.9 | 61.2 | 9:55:02.09 | 0:06
5793 | 2 | 10 | 02/02/17 | 9:55:07.09 | /TS | 2286 | 38 | 6 | 62.46 | 2900 | 66.02 | 91.7 | 80.9 | 54.78 | 0.066 | 118.9 | 69.99 | 106.97 | 31.2 | 1 | 0.99 | 16 | 184.8 | 60.4 | 60.6 | 9:55:07.09 | 0:06
5794 | 2 | 10 | 02/02/17 | 9:55:12.09 | /TS | 2286 | 38 | 6 | 62.37 | 2900 | 66.02 | 91.9 | 81.3 | 55.26 | 0.068 | 118.6 | 69.92 | 106.97 | 31.3 | 0.99 | 0.99 | 16.1 | 184.2 | 60.2 | 60.3 | 9:55:12.09 | 0:06
5795 | 2 | 10 | 02/02/17 | 9:55:17.09 | /TS | 2286 | 38 | 6 | 62.25 | 2900 | 66.02 | 92.3 | 81.7 | 55.04 | 0.07 | 119.1 | 69.92 | 106.94 | 31.3 | 0.99 | 1 | 16 | 184 | 59.9 | 60 | 9:55:17.09 | 0:06
5796 | 2 | 10 | 02/02/17 | 9:55:22.09 | /TS | 2286 | 38 | 6 | 62.16 | 2900 | 66.04 | 92.5 | 82.1 | 55.62 | 0.07 | 119 | 69.92 | 106.97 | 31.3 | 0.99 | 0.99 | 15.7 | 183 | 59.5 | 59.7 | 9:55:22.09 | 0:06
5797 | 2 | 10 | 02/02/17 | 9:55:27.09 | /TS | 2286 | 38 | 6 | 62.06 | 2900 | 66.02 | 92.9 | 82.4 | 56.1 | 0.07 | 118.9 | 69.92 | 106.97 | 31.4 | 1 | 1 | 15.9 | 182.8 | 59.3 | 59.3 | 9:55:27.09 | 0:07
5798 | 2 | 10 | 02/02/17 | 9:55:32.09 | /TS | 2286 | 38 | 6 | 62.06 | 2900 | 66.04 | 93.2 | 82.8 | 56.28 | 0.071 | 118.9 | 69.92 | 106.97 | 31.6 | 0.99 | 1 | 15.7 | 182.4 | 59 | 59.2 | 9:55:32.09 | 0:07
5799 | 2 | 10 | 02/02/17 | 9:55:37.09 | /TS | 2286 | 38 | 6 | 61.97 | 2900 | 66.04 | 93.6 | 83.3 | 56.46 | 0.071 | 118.9 | 69.92 | 106.97 | 31.6 | 0.99 | 0.99 | 15.9 | 181.7 | 58.6 | 58.7 | 9:55:37.09 | 0:07
5800 | 2 | 10 | 02/02/17 | 9:55:42.09 | /TS | 2286 | 38 | 6 | 61.94 | 2900 | 66.04 | 93.9 | 83.6 | 56.84 | 0.075 | 118.5 | 69.85 | 106.97 | 31.7 | 1 | 1 | 15.8 | 181.2 | 58.3 | 58.4 | 9:55:42.09 | 0:07
5801 | 2 | 10 | 02/02/17 | 9:55:47.09 | /TS | 2287 | 38 | 7 | 61.91 | 2900 | 66 | 94.3 | 84 | 57.42 | 0.048 | 118.8 | 69.92 | 106.97 | 31.8 | 1 | 0.99 | 15.7 | 180.7 | 58 | 58 | 9:55:47.09 | 0:07
5803 | 2 | 10 | 02/02/17 | 9:55:52.09 | /TS | 2287 | 38 | 7 | 61.91 | 2900 | 66.01 | 94.5 | 84.3 | 57.7 | 0.032 | 119 | 69.85 | 106.97 | 31.8 | 1 | 1 | 15.7 | 180.1 | 57.7 | 57.7 | 9:55:52.09 | 0:07
5804 | 2 | 10 | 02/02/17 | 9:55:57.09 | /TS | 2287 | 38 | 7 | 61.79 | 2900 | 66 | 94.7 | 84.5 | 57.88 | 0.032 | 119.2 | 69.92 | 106.97 | 31.8 | 1 | 1 | 15.7 | 179.6 | 57.2 | 57.3 | 9:55:57.09 | 0:07
5805 | 2 | 10 | 02/02/17 | 9:56:02.09 | /TS | 2287 | 38 | 7 | 61.79 | 2900 | 65.99 | 95.1 | 84.8 | 58.06 | 0.029 | 119.4 | 69.85 | 106.94 | 31.9 | 0.99 | 0.99 | 15.9 | 178.8 | 57 | 57 | 9:56:02.09 | 0:07
5806 | 2 | 10 | 02/02/17 | 9:56:07.09 | /TS | 2287 | 38 | 7 | 61.88 | 2900 | 66.02 | 95.6 | 85.1 | 58.54 | 0.029 | 119.7 | 69.92 | 106.97 | 32.1 | 1 | 0.99 | 15.7 | 178.6 | 57 | 56.9 | 9:56:07.09 | 0:07
5807 | 2 | 10 | 02/02/17 | 9:56:12.09 | /TS | 2287 | 38 | 7 | 61.79 | 2900 | 66 | 95.8 | 85.4 | 58.72 | 0.029 | 119.5 | 69.92 | 106.97 | 32.1 | 0.99 | 1 | 15.8 | 178.3 | 56.7 | 56.5 | 9:56:12.09 | 0:07
5808 | 2 | 10 | 02/02/17 | 9:56:17.09 | /TS | 2287 | 38 | 7 | 61.76 | 2900 | 66.01 | 96.1 | 85.5 | 59 | 0.032 | 119.4 | 69.85 | 107 | 32.1 | 0.99 | 0.99 | 15.8 | 177.6 | 56.3 | 56.1 | 9:56:17.09 | 0:07
5809 | 2 | 10 | 02/02/17 | 9:56:22.09 | /TS | 2287 | 38 | 7 | 61.73 | 2900 | 65.98 | 96.4 | 85.6 | 59.48 | 0.031 | 119.6 | 69.85 | 106.97 | 32.1 | 0.99 | 0.99 | 15.8 | 177.5 | 56.3 | 56 | 9:56:22.09 | 0:07
5810 | 2 | 10 | 02/02/17 | 9:56:27.09 | /TS | 2287 | 38 | 7 | 61.76 | 2900 | 66 | 96.7 | 85.6 | 59.56 | 0.032 | 119.7 | 69.85 | 106.97 | 32.2 | 1 | 1 | 15.6 | 176.7 | 56 | 55.6 | 9:56:27.09 | 0:08
5811 | 2 | 10 | 02/02/17 | 9:56:32.09 | /TS | 2287 | 38 | 7 | 61.73 | 2900 | 66.02 | 96.9 | 85.6 | 59.94 | 0.034 | 119.6 | 69.85 | 106.97 | 32.2 | 1 | 0.99 | 15.6 | 176.6 | 55.8 | 55.5 | 9:56:32.09 | 0:08
5812 | 2 | 10 | 02/02/17 | 9:56:37.09 | /TS | 2287 | 38 | 7 | 61.67 | 2900 | 65.98 | 97.3 | 85.6 | 60.22 | 0.034 | 119.2 | 69.92 | 106.97 | 32.1 | 0.99 | 1 | 15.7 | 176.2 | 55.6 | 55.2 | 9:56:37.09 | 0:08
5813 | 2 | 10 | 02/02/17 | 9:56:42.09 | /TS | 2287 | 38 | 7 | 61.76 | 2900 | 65.98 | 97.7 | 85.6 | 60.5 | 0.033 | 119.1 | 69.85 | 106.97 | 32.1 | 1 | 0.99 | 15.6 | 175.5 | 55.4 | 54.9 | 9:56:42.09 | 0:08
5814 | 2 | 10 | 02/02/17 | 9:56:47.09 | /TS | 2288 | 38 | 8 | 61.7 | 2900 | 65.98 | 97.9 | 85.3 | 60.78 | 0.033 | 118.8 | 69.85 | 106.97 | 32.1 | 0.99 | 1 | 15.7 | 175.1 | 55.1 | 54.6 | 9:56:47.09 | 0:08
5816 | 2 | 10 | 02/02/17 | 9:56:52.09 | /TS | 2288 | 38 | 8 | 61.7 | 2900 | 65.98 | 98.2 | 85.2 | 61.16 | 0.034 | 118.6 | 69.78 | 106.97 | 32.1 | 1 | 0.99 | 15.6 | 174.9 | 55 | 54.6 | 9:56:52.09 | 0:08
5817 | 2 | 10 | 02/02/17 | 9:56:57.09 | /TS | 2288 | 38 | 8 | 61.58 | 2900 | 65.96 | 98.4 | 85.1 | 61.64 | 0.034 | 118.9 | 69.78 | 106.97 | 32.1 | 1 | 0.99 | 15.9 | 174.5 | 54.9 | 54.4 | 9:56:57.09 | 0:08
5818 | 2 | 10 | 02/02/17 | 9:57:02.09 | /TS | 2288 | 38 | 8 | 61.61 | 2900 | 65.95 | 98.6 | 85.3 | 61.72 | 0.034 | 118.2 | 69.78 | 106.97 | 32.2 | 1 | 1 | 15.6 | 173.9 | 54.7 | 54.1 | 9:57:02.09 | 0:08
5819 | 2 | 10 | 02/02/17 | 9:57:07.09 | /TS | 2288 | 38 | 8 | 61.64 | 2900 | 65.94 | 98.9 | 85.3 | 61.9 | 0.034 | 117.7 | 69.85 | 106.97 | 32.2 | 1 | 1 | 15.7 | 174 | 54.7 | 54.1 | 9:57:07.09 | 0:08
5820 | 2 | 10 | 02/02/17 | 9:57:12.09 | /TS | 2288 | 38 | 8 | 61.64 | 2900 | 65.93 | 99.1 | 85.1 | 62.18 | 0.033 | 117.5 | 69.85 | 106.97 | 32.2 | 1 | 1 | 15.6 | 173.7 | 54.6 | 53.9 | 9:57:12.09 | 0:08
5821 | 2 | 10 | 02/02/17 | 9:57:17.09 | /TS | 2288 | 38 | 8 | 61.58 | 2900 | 65.9 | 99.4 | 84.9 | 62.36 | 0.034 | 117.5 | 69.85 | 106.97 | 32.2 | 0.99 | 0.99 | 15.7 | 173.3 | 54.3 | 53.7 | 9:57:17.09 | 0:08
5822 | 2 | 10 | 02/02/17 | 9:57:22.09 | /TS | 2288 | 38 | 8 | 61.73 | 2900 | 65.94 | 99.6 | 84.8 | 62.84 | 0.034 | 117.4 | 69.85 | 106.97 | 32.1 | 1 | 1 | 15.5 | 172.5 | 54.3 | 53.6 | 9:57:22.09 | 0:08
5823 | 2 | 10 | 02/02/17 | 9:57:27.09 | /TS | 2288 | 38 | 8 | 61.64 | 2900 | 65.9 | 99.8 | 84.6 | 63.22 | 0.035 | 117.2 | 69.85 | 106.97 | 32.1 | 0.99 | 1 | 15.7 | 172.9 | 54.2 | 53.6 | 9:57:27.09 | 0:09
5824 | 2 | 10 | 02/02/17 | 9:57:32.09 | /TS | 2288 | 38 | 8 | 61.61 | 2900 | 65.91 | 99.9 | 84.4 | 63.6 | 0.033 | 117.2 | 69.78 | 106.97 | 32.1 | 1 | 0.99 | 15.6 | 172.2 | 54.1 | 53.4 | 9:57:32.09 | 0:09
5825 | 2 | 10 | 02/02/17 | 9:57:37.09 | /TS | 2288 | 38 | 8 | 61.61 | 2900 | 65.9 | 99.8 | 84.3 | 63.88 | 0.034 | 117.1 | 69.78 | 106.97 | 31.9 | 1 | 1 | 15.8 | 172.3 | 54.3 | 53.5 | 9:57:37.09 | 0:09
5826 | 2 | 10 | 02/02/17 | 9:57:42.09 | /TS | 2288 | 38 | 8 | 61.61 | 2900 | 65.89 | 99.9 | 84.2 | 63.96 | 0.036 | 117.1 | 69.78 | 106.97 | 31.9 | 0.99 | 0.99 | 15.6 | 172.9 | 54.3 | 53.7 | 9:57:42.09 | 0:09
5827 | 2 | 10 | 02/02/17 | 9:57:47.09 | /TS | 2289 | 38 | 9 | 61.67 | 2900 | 65.9 | 99.9 | 84.1 | 64.24 | 0.034 | 117.2 | 69.85 | 106.97 | 31.9 | 0.99 | 0.99 | 15.7 | 173 | 54.3 | 53.7 | 9:57:47.09 | 0:09
5829 | 2 | 10 | 02/02/17 | 9:57:52.09 | /TS | 2289 | 38 | 9 | 61.76 | 2900 | 65.89 | 100 | 83.9 | 64.52 | 0.034 | 117.2 | 69.78 | 106.97 | 31.8 | 1 | 1 | 15.7 | 173.6 | 54.5 | 53.8 | 9:57:52.09 | 0:09
5830 | 2 | 10 | 02/02/17 | 9:57:57.09 | /TS | 2289 | 38 | 9 | 61.73 | 2900 | 65.88 | 99.9 | 83.8 | 65 | 0.034 | 116.8 | 69.85 | 106.97 | 31.8 | 1 | 0.99 | 15.6 | 173.3 | 54.3 | 53.7 | 9:57:57.09 | 0:09
5831 | 2 | 10 | 02/02/17 | 9:58:02.09 | /TS | 2289 | 38 | 9 | 61.7 | 2900 | 65.89 | 100.1 | 83.7 | 65.08 | 0.034 | 116.9 | 69.78 | 107 | 31.7 | 0.99 | 1 | 15.6 | 173.1 | 54.4 | 53.6 | 9:58:02.09 | 0:09
5832 | 2 | 10 | 02/02/17 | 9:58:07.09 | /TS | 2289 | 38 | 9 | 61.7 | 2900 | 65.89 | 99.9 | 83.7 | 65.16 | 0.034 | 116.5 | 69.78 | 106.97 | 31.7 | 0.99 | 1 | 15.7 | 173.2 | 54.4 | 53.7 | 9:58:07.09 | 0:09
5833 | 2 | 10 | 02/02/17 | 9:58:12.09 | /TS | 2289 | 38 | 9 | 61.82 | 2900 | 65.87 | 100.1 | 83.8 | 65.84 | 0.033 | 116.6 | 69.78 | 106.97 | 31.6 | 0.99 | 0.99 | 15.6 | 173.3 | 54.3 | 53.7 | 9:58:12.09 | 0:09
5834 | 2 | 10 | 02/02/17 | 9:58:17.09 | /TS | 2289 | 38 | 9 | 61.82 | 2900 | 65.88 | 100.1 | 83.8 | 66.12 | 0.037 | 116.9 | 69.78 | 107 | 31.5 | 0.99 | 1 | 15.5 | 173.6 | 54.5 | 53.9 | 9:58:17.09 | 0:09
5835 | 2 | 10 | 02/02/17 | 9:58:22.09 | /TS | 2289 | 38 | 9 | 61.82 | 2900 | 65.88 | 100.2 | 83.8 | 66.5 | 0.041 | 117.1 | 69.71 | 107 | 31.5 | 0.99 | 0.99 | 15.8 | 173.5 | 54.5 | 53.9 | 9:58:22.09 | 0:09
5836 | 2 | 10 | 02/02/17 | 9:58:27.09 | /TS | 2289 | 38 | 9 | 61.88 | 2900 | 65.89 | 100.2 | 83.9 | 66.68 | 0.042 | 117.3 | 69.78 | 107 | 31.4 | 0.99 | 1 | 15.7 | 173.5 | 54.4 | 53.9 | 9:58:27.09 | 0:10
5837 | 2 | 10 | 02/02/17 | 9:58:32.09 | /TS | 2289 | 38 | 9 | 61.88 | 2900 | 65.88 | 100.2 | 83.9 | 67.06 | 0.044 | 117 | 69.78 | 106.97 | 31.3 | 1 | 1 | 15.6 | 173.7 | 54.5 | 53.9 | 9:58:32.09 | 0:10
5838 | 2 | 10 | 02/02/17 | 9:58:37.09 | /TS | 2289 | 38 | 9 | 61.91 | 2900 | 65.87 | 100 | 83.9 | 67.24 | 0.039 | 117 | 69.78 | 106.97 | 31.3 | 1 | 0.99 | 15.8 | 173.6 | 54.4 | 54.1 | 9:58:37.09 | 0:10
5839 | 2 | 10 | 02/02/17 | 9:58:42.09 | /TS | 2289 | 38 | 9 | 61.94 | 2900 | 65.88 | 99.9 | 83.9 | 67.42 | 0.041 | 116.8 | 69.78 | 106.97 | 31.3 | 1 | 1 | 15.7 | 173.9 | 54.6 | 54.2 | 9:58:42.09 | 0:10
5840 | 2 | 10 | 02/02/17 | 9:58:47.09 | /TS | 2290 | 38 | 10 | 62 | 2900 | 65.89 | 99.9 | 83.9 | 67.9 | 0.042 | 116.9 | 69.78 | 106.97 | 31.2 | 1 | 1 | 15.7 | 174 | 54.7 | 54.4 | 9:58:47.09 | 0:10
5842 | 2 | 10 | 02/02/17 | 9:58:52.09 | /TS | 2290 | 38 | 10 | 61.94 | 2900 | 65.87 | 99.8 | 84 | 68.18 | 0.043 | 117 | 69.78 | 107 | 31.2 | 1 | 1 | 15.5 | 174.1 | 54.8 | 54.4 | 9:58:52.09 | 0:10
5843 | 2 | 10 | 02/02/17 | 9:58:57.09 | /TS | 2290 | 38 | 10 | 61.88 | 2900 | 65.84 | 100 | 84 | 68.36 | 0.041 | 117 | 69.78 | 106.97 | 31.2 | 0.99 | 1 | 15.7 | 173.9 | 54.8 | 54.3 | 9:58:57.09 | 0:10
5844 | 2 | 10 | 02/02/17 | 9:59:02.09 | /TS | 2290 | 38 | 10 | 61.97 | 2900 | 65.88 | 99.8 | 84 | 68.84 | 0.041 | 117.3 | 69.78 | 106.97 | 31.1 | 1 | 0.99 | 15.8 | 174.5 | 54.8 | 54.6 | 9:59:02.09 | 0:10
5845 | 2 | 10 | 02/02/17 | 9:59:07.09 | /TS | 2290 | 38 | 10 | 62.03 | 2900 | 65.87 | 99.8 | 84 | 69.02 | 0.041 | 117 | 69.78 | 107 | 31.1 | 0.99 | 0.99 | 15.8 | 174.5 | 54.9 | 54.6 | 9:59:07.09 | 0:10
5846 | 2 | 10 | 02/02/17 | 9:59:12.09 | /TS | 2290 | 38 | 10 | 61.82 | 2900 | 65.87 | 99.8 | 84.1 | 69.3 | 0.042 | 116.9 | 69.78 | 106.97 | 31 | 1 | 0.99 | 15.8 | 174.6 | 55 | 54.7 | 9:59:12.09 | 0:10
5847 | 2 | 10 | 02/02/17 | 9:59:17.09 | /TS | 2290 | 38 | 10 | 61.94 | 2900 | 65.87 | 99.7 | 84.1 | 69.58 | 0.044 | 116.9 | 69.71 | 106.97 | 30.9 | 1 | 0.99 | 15.7 | 174.9 | 55.1 | 54.8 | 9:59:17.09 | 0:10
5848 | 2 | 10 | 02/02/17 | 9:59:22.09 | /TS | 2290 | 38 | 10 | 61.97 | 2900 | 65.87 | 99.8 | 84.2 | 69.86 | 0.044 | 116.9 | 69.71 | 106.97 | 30.8 | 1 | 1 | 15.6 | 174.8 | 55.1 | 54.9 | 9:59:22.09 | 0:10
5849 | 2 | 10 | 02/02/17 | 9:59:27.09 | /TS | 2290 | 38 | 10 | 61.97 | 2900 | 65.89 | 99.8 | 84.2 | 70.34 | 0.042 | 116.7 | 69.78 | 106.97 | 30.8 | 1 | 1 | 15.4 | 174.8 | 55.2 | 54.9 | 9:59:27.09 | 0:11
5850 | 2 | 10 | 02/02/17 | 9:59:32.09 | /TS | 2290 | 38 | 10 | 62 | 2900 | 65.9 | 99.8 | 84.2 | 70.62 | 0.042 | 116.9 | 69.78 | 106.97 | 30.7 | 1 | 1 | 15.6 | 175.2 | 55.4 | 54.9 | 9:59:32.09 | 0:11
5851 | 2 | 10 | 02/02/17 | 9:59:37.09 | /TS | 2290 | 38 | 10 | 61.94 | 2900 | 65.9 | 99.8 | 84.3 | 71 | 0.043 | 116.8 | 69.71 | 106.97 | 30.6 | 0.99 | 1 | 15.7 | 174.7 | 55.1 | 54.7 | 9:59:37.09 | 0:11
5852 | 2 | 10 | 02/02/17 | 9:59:42.09 | /TS | 2290 | 38 | 10 | 62.03 | 2900 | 65.91 | 99.8 | 84.3 | 71.18 | 0.043 | 116.7 | 69.71 | 106.97 | 30.6 | 1 | 1 | 15.6 | 175 | 55.2 | 54.8 | 9:59:42.09 | 0:11
5853 | 2 | 10 | 02/02/17 | 9:59:47.09 | /TS | 2291 | 38 | 11 | 62 | 2900 | 65.91 | 99.6 | 84.4 | 71.36 | 0.043 | 116.8 | 69.78 | 107 | 30.6 | 0.99 | 0.99 | 15.7 | 175.3 | 55.2 | 54.9 | 9:59:47.09 | 0:11
5855 | 2 | 10 | 02/02/17 | 9:59:52.09 | /TS | 2291 | 38 | 11 | 62.09 | 2900 | 65.94 | 99.8 | 84.4 | 71.74 | 0.044 | 117 | 69.78 | 107 | 30.5 | 0.99 | 1 | 15.6 | 175.3 | 55.2 | 55 | 9:59:52.09 | 0:11
5856 | 2 | 10 | 02/02/17 | 9:59:57.09 | /TS | 2291 | 38 | 11 | 62.12 | 2900 | 65.91 | 99.8 | 84.5 | 72.12 | 0.044 | 117 | 69.78 | 106.97 | 30.4 | 0.99 | 0.99 | 15.7 | 175.1 | 55.2 | 55 | 9:59:57.09 | 0:11
5857 | 2 | 10 | 02/02/17 | 10:00:02.09 | /TS | 2291 | 38 | 11 | 62.03 | 2900 | 65.94 | 99.8 | 84.4 | 72.1 | 0.043 | 116.8 | 69.71 | 106.97 | 30.3 | 0.99 | 0.99 | 15.7 | 174.9 | 55.2 | 54.8 | 10:00:02.09 | 0:11
5858 | 2 | 10 | 02/02/17 | 10:00:07.09 | /TS | 2291 | 38 | 11 | 62.16 | 2900 | 65.94 | 99.8 | 84.5 | 72.48 | 0.042 | 117 | 69.71 | 106.97 | 30.3 | 1 | 0.99 | 15.5 | 175.3 | 55.2 | 54.8 | 10:00:07.09 | 0:11
5859 | 2 | 10 | 02/02/17 | 10:00:12.09 | /TS | 2291 | 38 | 11 | 62.12 | 2900 | 65.93 | 99.9 | 84.5 | 72.76 | 0.041 | 117.5 | 69.78 | 106.97 | 30.2 | 0.99 | 0.99 | 15.7 | 175.3 | 55.2 | 54.8 | 10:00:12.09 | 0:11
5860 | 2 | 10 | 02/02/17 | 10:00:17.09 | /TS | 2291 | 38 | 11 | 62.03 | 2900 | 65.93 | 99.9 | 84.6 | 72.94 | 0.041 | 117.8 | 69.71 | 106.97 | 30.2 | 1 | 1 | 15.6 | 175.2 | 55.1 | 54.8 | 10:00:17.09 | 0:11
5861 | 2 | 10 | 02/02/17 | 10:00:22.09 | /TS | 2291 | 38 | 11 | 62.06 | 2900 | 65.93 | 99.9 | 84.7 | 73.42 | 0.044 | 117.6 | 69.71 | 106.97 | 30.2 | 0.99 | 0.99 | 15.5 | 175 | 54.9 | 54.6 | 10:00:22.09 | 0:11
5862 | 2 | 10 | 02/02/17 | 10:00:27.09 | /TS | 2291 | 38 | 11 | 62.03 | 2900 | 65.93 | 100 | 84.7 | 73.8 | 0.042 | 117.7 | 69.78 | 106.97 | 30.2 | 1 | 0.99 | 15.7 | 175.1 | 55.1 | 54.8 | 10:00:27.09 | 0:12
5863 | 2 | 10 | 02/02/17 | 10:00:32.09 | /TS | 2291 | 38 | 11 | 62.06 | 2900 | 65.95 | 100.1 | 84.7 | 74.08 | 0.044 | 117.9 | 69.85 | 106.97 | 30.1 | 0.99 | 0.99 | 15.6 | 174.9 | 54.9 | 54.8 | 10:00:32.09 | 0:12
5864 | 2 | 10 | 02/02/17 | 10:00:37.09 | /TS | 2291 | 38 | 11 | 62 | 2900 | 65.93 | 100.2 | 84.7 | 74.16 | 0.044 | 118.4 | 69.78 | 106.97 | 30.1 | 1 | 0.99 | 15.6 | 174.9 | 54.9 | 54.6 | 10:00:37.09 | 0:12
5865 | 2 | 10 | 02/02/17 | 10:00:42.09 | /TS | 2291 | 38 | 11 | 62.03 | 2900 | 65.94 | 100.2 | 84.7 | 74.54 | 0.044 | 118.5 | 69.85 | 106.97 | 30 | 0.99 | 1 | 15.6 | 175.2 | 54.9 | 54.7 | 10:00:42.09 | 0:12
5866 | 2 | 10 | 02/02/17 | 10:00:47.09 | /TS | 2292 | 38 | 12 | 62 | 2900 | 65.94 | 100.3 | 84.8 | 74.82 | 0.044 | 118.6 | 69.85 | 107 | 29.9 | 1 | 0.99 | 15.6 | 174.8 | 54.8 | 54.5 | 10:00:47.09 | 0:12
5868 | 2 | 10 | 02/02/17 | 10:00:52.09 | /TS | 2292 | 38 | 12 | 61.94 | 2900 | 65.95 | 100.2 | 84.8 | 75.1 | 0.046 | 118.5 | 69.85 | 106.97 | 29.9 | 0.99 | 0.99 | 15.6 | 174.8 | 54.7 | 54.4 | 10:00:52.09 | 0:12
5869 | 2 | 10 | 02/02/17 | 10:00:57.09 | /TS | 2292 | 38 | 12 | 62.03 | 2900 | 65.96 | 100.2 | 84.9 | 75.28 | 0.046 | 118.5 | 69.85 | 107 | 29.9 | 0.99 | 1 | 15.6 | 174.7 | 54.6 | 54.4 | 10:00:57.09 | 0:12
5870 | 2 | 10 | 02/02/17 | 10:01:02.09 | /TS | 2292 | 38 | 12 | 61.97 | 2900 | 65.95 | 100.2 | 84.9 | 75.76 | 0.045 | 118.9 | 69.85 | 106.97 | 29.9 | 0.99 | 0.99 | 15.7 | 174.6 | 54.6 | 54.3 | 10:01:02.09 | 0:12
5871 | 2 | 10 | 02/02/17 | 10:01:07.09 | /TS | 2292 | 38 | 12 | 62.03 | 2900 | 65.98 | 100.2 | 84.9 | 75.84 | 0.046 | 118.9 | 69.85 | 106.97 | 29.9 | 1 | 1 | 15.5 | 174.6 | 54.6 | 54.4 | 10:01:07.09 | 0:12
5872 | 2 | 10 | 02/02/17 | 10:01:12.09 | /TS | 2292 | 38 | 12 | 62.03 | 2900 | 65.96 | 100.2 | 85 | 76.22 | 0.046 | 118.8 | 69.92 | 106.97 | 29.8 | 0.99 | 0.99 | 15.6 | 174.3 | 54.2 | 54 | 10:01:12.09 | 0:12
5873 | 2 | 10 | 02/02/17 | 10:01:17.09 | /TS | 2292 | 38 | 12 | 62 | 2900 | 65.94 | 100.2 | 85 | 76.6 | 0.049 | 118.7 | 69.92 | 107 | 29.8 | 0.99 | 0.99 | 15.6 | 174.4 | 54.4 | 54.3 | 10:01:17.09 | 0:12
5874 | 2 | 10 | 02/02/17 | 10:01:22.09 | /TS | 2292 | 38 | 12 | 62.06 | 2900 | 65.95 | 100.3 | 85 | 76.88 | 0.046 | 118.6 | 69.99 | 106.97 | 29.8 | 0.99 | 1 | 15.5 | 174.3 | 54.3 | 54.1 | 10:01:22.09 | 0:13
5875 | 2 | 10 | 02/02/17 | 10:01:27.09 | /TS | 2292 | 38 | 12 | 62.09 | 2900 | 65.99 | 100.3 | 85 | 77.06 | 0.049 | 118.5 | 69.99 | 106.97 | 29.8 | 1 | 0.99 | 15.5 | 174 | 54.3 | 54.1 | 10:01:27.09 | 0:13
5876 | 2 | 10 | 02/02/17 | 10:01:32.09 | /TS | 2292 | 38 | 12 | 62.06 | 2900 | 65.98 | 100.3 | 85.1 | 77.24 | 0.051 | 118.5 | 69.92 | 106.97 | 29.7 | 1 | 0.99 | 15.5 | 174.5 | 54.3 | 53.8 | 10:01:32.09 | 0:13
5877 | 2 | 10 | 02/02/17 | 10:01:37.09 | /TS | 2292 | 38 | 12 | 62.12 | 2900 | 65.96 | 100.3 | 85.1 | 77.52 | 0.052 | 118.6 | 69.99 | 106.97 | 29.6 | 0.99 | 0.99 | 15.5 | 174.2 | 54.1 | 53.8 | 10:01:37.09 | 0:13
5878 | 2 | 10 | 02/02/17 | 10:01:42.09 | /TS | 2292 | 38 | 12 | 62 | 2900 | 65.98 | 100.3 | 85.2 | 78 | 0.053 | 118.8 | 69.92 | 107 | 29.6 | 1 | 0.99 | 15.6 | 174.3 | 54.4 | 54 | 10:01:42.09 | 0:13
5879 | 2 | 10 | 02/02/17 | 10:01:47.09 | /TS | 2293 | 38 | 13 | 62 | 2900 | 65.96 | 100.2 | 85.2 | 78.08 | 0.051 | 118.9 | 69.99 | 106.97 | 29.6 | 1 | 1 | 15.3 | 174.1 | 54.3 | 53.9 | 10:01:47.09 | 0:13
5881 | 2 | 10 | 02/02/17 | 10:01:52.09 | /TS | 2293 | 38 | 13 | 62.03 | 2900 | 65.94 | 100.2 | 85.2 | 78.66 | 0.053 | 118.7 | 69.99 | 106.97 | 29.6 | 1 | 1 | 15.5 | 174.2 | 54.3 | 53.9 | 10:01:52.09 | 0:13
5882 | 2 | 10 | 02/02/17 | 10:01:57.09 | /TS | 2293 | 38 | 13 | 61.97 | 2900 | 65.95 | 100.2 | 85.2 | 78.64 | 0.054 | 118.7 | 70.06 | 106.97 | 29.7 | 1 | 0.99 | 15.4 | 174.5 | 54.3 | 53.9 | 10:01:57.09 | 0:13
5883 | 2 | 10 | 02/02/17 | 10:02:02.09 | /TS | 2293 | 38 | 13 | 61.85 | 2900 | 65.94 | 100.2 | 85.2 | 78.92 | 0.055 | 119 | 69.99 | 106.97 | 29.7 | 1 | 0.99 | 15.6 | 174.4 | 54.1 | 53.7 | 10:02:02.09 | 0:13
5884 | 2 | 10 | 02/02/17 | 10:02:07.09 | /TS | 2293 | 38 | 13 | 61.88 | 2900 | 65.94 | 100.2 | 85.1 | 79.4 | 0.059 | 118.7 | 70.06 | 106.97 | 29.7 | 1 | 0.99 | 15.5 | 174.2 | 54.3 | 53.8 | 10:02:07.09 | 0:13
5885 | 2 | 10 | 02/02/17 | 10:02:12.09 | /TS | 2293 | 38 | 13 | 61.94 | 2900 | 65.94 | 100.2 | 85.1 | 79.58 | 0.06 | 118.8 | 70.06 | 106.97 | 29.7 | 0.99 | 0.99 | 15.6 | 174.6 | 54.3 | 53.9 | 10:02:12.09 | 0:13
5886 | 2 | 10 | 02/02/17 | 10:02:17.09 | /TS | 2293 | 38 | 13 | 61.88 | 2900 | 65.91 | 100.2 | 85.1 | 79.76 | 0.061 | 119 | 70.06 | 106.97 | 29.6 | 1 | 0.99 | 15.5 | 174.1 | 54.2 | 53.7 | 10:02:17.09 | 0:13
5887 | 2 | 10 | 02/02/17 | 10:02:22.09 | /TS | 2293 | 38 | 13 | 61.93 | 2901 | 65.91 | 100.2 | 85 | 80.04 | 0.061 | 118.8 | 70.13 | 106.97 | 29.6 | 0.99 | 0.99 | 15.7 | 174.4 | 54.4 | 53.9 | 10:02:22.09 | 0:13
5888 | 2 | 10 | 02/02/17 | 10:02:27.09 | /TS | 2293 | 38 | 13 | 61.88 | 2900 | 65.9 | 100.1 | 85 | 80.32 | 0.06 | 118.8 | 70.13 | 106.97 | 29.6 | 0.99 | 1 | 15.5 | 174.4 | 54.1 | 53.7 | 10:02:27.09 | 0:14
5889 | 2 | 10 | 02/02/17 | 10:02:32.09 | /TS | 2293 | 38 | 13 | 61.9 | 2901 | 65.89 | 100.1 | 85 | 80.8 | 0.06 | 118.5 | 70.13 | 107 | 29.8 | 0.99 | 0.99 | 15.5 | 174.6 | 54.3 | 53.8 | 10:02:32.09 | 0:14
5890 | 2 | 10 | 02/02/17 | 10:02:37.09 | /TS | 2293 | 38 | 13 | 61.96 | 2901 | 65.89 | 100.1 | 85 | 80.88 | 0.06 | 118.3 | 70.2 | 106.97 | 29.8 | 0.99 | 1 | 15.4 | 174.2 | 54.3 | 53.8 | 10:02:37.09 | 0:14
5891 | 2 | 10 | 02/02/17 | 10:02:42.09 | /TS | 2293 | 38 | 13 | 61.96 | 2901 | 65.91 | 100.1 | 85 | 81.06 | 0.061 | 117.8 | 70.13 | 106.97 | 29.7 | 1 | 0.99 | 15.4 | 174.1 | 54.3 | 53.9 | 10:02:42.09 | 0:14
5892 | 2 | 10 | 02/02/17 | 10:02:47.09 | /TS | 2294 | 38 | 14 | 61.96 | 2901 | 65.9 | 100.1 | 85 | 81.44 | 0.058 | 118.5 | 70.13 | 107 | 29.7 | 1 | 0.99 | 15.5 | 174.1 | 54.3 | 53.9 | 10:02:47.09 | 0:14
5894 | 2 | 10 | 02/02/17 | 10:02:52.09 | /TS | 2294 | 38 | 14 | 61.94 | 2900 | 65.89 | 100.1 | 85 | 81.52 | 0.061 | 118.7 | 70.2 | 106.97 | 29.8 | 1 | 1 | 15.5 | 174.3 | 54.3 | 53.8 | 10:02:52.09 | 0:14
5895 | 2 | 10 | 02/02/17 | 10:02:57.09 | /TS | 2294 | 38 | 14 | 62.02 | 2901 | 65.9 | 100.1 | 85 | 81.7 | 0.06 | 118.2 | 70.2 | 106.97 | 29.6 | 1 | 0.99 | 15.5 | 174.4 | 54.4 | 53.8 | 10:02:57.09 | 0:14
5896 | 2 | 10 | 02/02/17 | 10:03:02.09 | /TS | 2294 | 38 | 14 | 61.99 | 2901 | 65.89 | 100.1 | 85 | 81.88 | 0.063 | 118.3 | 70.2 | 106.97 | 29.6 | 1 | 1 | 15.5 | 174.6 | 54.6 | 54.1 | 10:03:02.09 | 0:14
5897 | 2 | 10 | 02/02/17 | 10:03:07.09 | /TS | 2294 | 38 | 14 | 61.96 | 2901 | 65.88 | 100.1 | 85 | 81.86 | 0.061 | 118.6 | 70.2 | 106.97 | 29.6 | 0.99 | 0.99 | 15.7 | 174.4 | 54.6 | 53.9 | 10:03:07.09 | 0:14
5898 | 2 | 10 | 02/02/17 | 10:03:12.09 | /TS | 2294 | 38 | 14 | 62.06 | 2901 | 65.88 | 100.1 | 85 | 82.34 | 0.063 | 118.6 | 70.2 | 107 | 29.8 | 0.99 | 0.99 | 15.6 | 174.8 | 54.6 | 54.1 | 10:03:12.09 | 0:14
5899 | 2 | 10 | 02/02/17 | 10:03:17.09 | /TS | 2294 | 38 | 14 | 62.06 | 2901 | 65.89 | 100.1 | 85 | 82.62 | 0.063 | 118.3 | 70.27 | 106.97 | 29.8 | 0.99 | 0.99 | 15.6 | 174.6 | 54.7 | 54.2 | 10:03:17.09 | 0:14
5900 | 2 | 10 | 02/02/17 | 10:03:22.09 | /TS | 2294 | 38 | 14 | 62.02 | 2901 | 65.89 | 100.1 | 85 | 82.6 | 0.062 | 118.3 | 70.2 | 107 | 29.7 | 0.99 | 0.99 | 15.6 | 175 | 54.8 | 54.2 | 10:03:22.09 | 0:15
5901 | 2 | 10 | 02/02/17 | 10:03:27.09 | /TS | 2294 | 38 | 14 | 62.09 | 2901 | 65.89 | 100.1 | 85 | 82.78 | 0.063 | 118.1 | 70.27 | 106.97 | 29.6 | 0.99 | 1 | 15.5 | 175.1 | 54.8 | 54.2 | 10:03:27.09 | 0:15
5902 | 2 | 10 | 02/02/17 | 10:03:32.09 | /TS | 2294 | 38 | 14 | 61.99 | 2901 | 65.88 | 100.1 | 85 | 82.96 | 0.063 | 117.9 | 70.27 | 107 | 29.7 | 1 | 0.99 | 15.5 | 175.2 | 54.8 | 54.2 | 10:03:32.09 | 0:15
5903 | 2 | 10 | 02/02/17 | 10:03:37.09 | /TS | 2294 | 38 | 14 | 62.06 | 2901 | 65.88 | 100.1 | 85 | 83.04 | 0.063 | 118.5 | 70.27 | 106.97 | 29.7 | 1 | 0.99 | 15.6 | 175.5 | 55 | 54.4 | 10:03:37.09 | 0:15
5904 | 2 | 10 | 02/02/17 | 10:03:42.09 | /TS | 2294 | 38 | 14 | 61.99 | 2901 | 65.85 | 100 | 85 | 82.92 | 0.061 | 118.9 | 70.34 | 107 | 29.8 | 0.99 | 1 | 15.6 | 175.4 | 55 | 54.5 | 10:03:42.09 | 0:15
5905 | 2 | 10 | 02/02/17 | 10:03:47.09 | /TS | 2295 | 38 | 15 | 61.96 | 2901 | 65.87 | 100 | 85 | 83.2 | 0.061 | 118.8 | 70.34 | 106.97 | 29.9 | 0.99 | 1 | 15.5 | 175.7 | 55 | 54.6 | 10:03:47.09 | 0:15
5907 | 2 | 10 | 02/02/17 | 10:03:52.09 | /TS | 2295 | 38 | 15 | [5 empty] | 83.58 | 0.022 | 115.8 | 69.85 | 106.97 | 29.7 | 1 | 1 | 15.6 | 150.2 | 47.8 | 48.3 | 7:43:46.90 | 0:15
5908 | 2 | 10 | 02/02/17 | 10:03:57.09 | /TS | 2295 | 38 | 15 | [5 empty] | 83.56 | 0.022 | 116.2 | 69.85 | 106.97 | 29.7 | 0.99 | 0.99 | 15.7 | 149.8 | 47.8 | 48.4 | 7:43:51.90 | 0:15
5909 | 2 | 10 | 02/02/17 | 10:04:02.09 | /TS | 2295 | 38 | 15 | [5 empty] | 83.94 | 0.026 | 116.1 | 69.78 | 106.97 | 29.8 | 0.99 | 0.99 | 15.5 | 150.6 | 48 | 48.7 | 7:43:56.90 | 0:15
5910 | 2 | 10 | 02/02/17 | 10:04:07.09 | /TS | 2295 | 38 | 15 | [5 empty] | 84.12 | 0.029 | 116.4 | 69.85 | 106.97 | 29.8 | 0.99 | 0.99 | 15.6 | 150.7 | 48 | 48.7 | 7:44:01.90 | 0:15
5911 | 2 | 10 | 02/02/17 | 10:04:12.09 | /TS | 2295 | 38 | 15 | [5 empty] | 83.9 | 0.032 | 117.1 | 69.85 | 106.97 | 29.7 | 1 | 1 | 15.6 | 151 | 48.3 | 48.9 | 7:44:06.90 | 0:15
5912 | 2 | 10 | 02/02/17 | 10:04:17.09 | /TS | 2295 | 38 | 15 | [5 empty] | 83.98 | 0.036 | 117.3 | 69.85 | 107 | 29.7 | 1 | 0.99 | 15.7 | 151 | 48.3 | 49 | 7:44:11.90 | 0:15
5913 | 2 | 10 | 02/02/17 | 10:04:22.09 | /TS | 2295 | 38 | 15 | [5 empty] | 84.06 | 0.039 | 117.3 | 69.78 | 106.97 | 29.7 | 1 | 1 | 15.6 | 151.3 | 48.5 | 49.1 | 7:44:16.90 | 0:16
5914 | 2 | 10 | 02/02/17 | 10:04:27.09 | /TS | 2295 | 38 | 15 | [5 empty] | 84.04 | 0.039 | 117.4 | 69.85 | 107 | 29.7 | 1 | 1 | 15.6 | 151.6 | 48.4 | 49.2 | 7:44:21.90 | 0:16
5915 | 2 | 10 | 02/02/17 | 10:04:32.09 | /TS | 2295 | 38 | 15 | [5 empty] | 84.02 | 0.039 | 117.4 | 69.78 | 107 | 29.8 | 0.99 | 0.99 | 15.6 | 151.6 | 48.7 | 49.1 | 7:44:26.90 | 0:16
5916 | 2 | 10 | 02/02/17 | 10:04:37.09 | /TS | 2295 | 38 | 15 | [5 empty] | 84.19 | 0.04 | 117.5 | 69.85 | 106.97 | 29.7 | 0.99 | 0.99 | 15.7 | 151.8 | 48.7 | 49.3 | 7:44:31.90 | 0:16
5917 | 2 | 10 | 02/02/17 | 10:04:42.09 | /TS | 2295 | 38 | 15 | [5 empty] | 84.24 | 0.041 | 117.5 | 69.85 | 106.97 | 29.8 | 0.99 | 0.99 | 15.8 | 151.8 | 48.7 | 49.4 | 7:44:36.90 | 0:16
5918 | 2 | 10 | 02/02/17 | 10:04:47.09 | /TS | 2296 | 38 | 16 | [5 empty] | 84.3 | 0.039 | 117.2 | 69.78 | 107 | 29.8 | 0.99 | 1 | 15.9 | 152 | 48.8 | 49.5 | 7:44:41.90 | 0:16
5920 | 2 | 10 | 02/02/17 | 10:04:52.09 | /TS | 2296 | 38 | 16 | [5 empty] | 84.35 | 0.039 | 117.6 | 69.85 | 106.97 | 29.8 | 0.99 | 1 | 15.7 | 152.7 | 49 | 49.8 | 7:44:46.90 | 0:16
5921 | 2 | 10 | 02/02/17 | 10:04:57.09 | /TS | 2296 | 38 | 16 | [5 empty] | 84.41 | 0.041 | 117.5 | 69.78 | 107 | 29.8 | 0.99 | 0.99 | 15.7 | 152.9 | 49 | 49.8 | 7:44:51.90 | 0:16
5922 | 2 | 10 | 02/02/17 | 10:05:02.09 | /TS | 2296 | 38 | 16 | [5 empty] | 84.46 | 0.039 | 117.4 | 69.78 | 106.97 | 29.8 | 1 | 1 | 15.6 | 153 | 49.2 | 49.8 | 7:44:56.90 | 0:16
5923 | 2 | 10 | 02/02/17 | 10:05:07.09 | /TS | 2296 | 38 | 16 | [5 empty] | 84.52 | 0.039 | 117.2 | 69.85 | 106.97 | 29.8 | 0.99 | 0.99 | 15.7 | 153.1 | 49.2 | 50 | 7:45:01.90 | 0:16
5924 | 2 | 10 | 02/02/17 | 10:05:12.09 | /TS | 2296 | 38 | 16 | [5 empty] | 84.57 | 0.04 | 117.3 | 69.85 | 106.97 | 29.8 | 1 | 0.99 | 15.7 | 153.4 | 49.4 | 50.1 | 7:45:06.90 | 0:16
5925 | 2 | 10 | 02/02/17 | 10:05:17.09 | /TS | 2296 | 38 | 16 | [5 empty] | 84.63 | 0.04 | 117.1 | 69.78 | 106.97 | 29.8 | 0.99 | 1 | 15.8 | 153.4 | 49.6 | 50.2 | 7:45:11.90 | 0:16
5926 | 2 | 10 | 02/02/17 | 10:05:22.09 | /TS | 2296 | 38 | 16 | [5 empty] | 84.68 | 0.041 | 117.3 | 69.85 | 106.97 | 29.8 | 0.99 | 1 | 15.7 | 153.4 | 49.5 | 50.3 | 7:45:16.90 | 0:17
5927 | 2 | 10 | 02/02/17 | 10:05:27.09 | /TS | 2296 | 38 | 16 | [5 empty] | 84.74 | 0.045 | 117.5 | 69.78 | 106.97 | 29.8 | 1 | 1 | 15.7 | 154.2 | 49.8 | 50.5 | 7:45:21.90 | 0:17
5928 | 2 | 10 | 02/02/17 | 10:05:32.09 | /TS | 2296 | 38 | 16 | [5 empty] | 84.79 | 0.047 | 118.1 | 69.78 | 106.97 | 29.9 | 0.99 | 1 | 15.7 | 154.3 | 50 | 50.7 | 7:45:26.90 | 0:17
5929 | 2 | 10 | 02/02/17 | 10:05:37.09 | /TS | 2296 | 38 | 16 | [5 empty] | 84.85 | 0.046 | 117.9 | 69.78 | 107 | 29.8 | 0.99 | 0.99 | 15.8 | 154.1 | 50.1 | 50.7 | 7:45:31.90 | 0:17
5930 | 2 | 10 | 02/02/17 | 10:05:42.09 | /TS | 2296 | 38 | 16 | [5 empty] | 84.9 | 0.048 | 117.8 | 69.71 | 107 | 29.9 | 0.99 | 0.99 | 15.9 | 155 | 50.2 | 50.9 | 7:45:36.90 | 0:17
5931 | 2 | 10 | 02/02/17 | 10:05:47.09 | /TS | 2297 | 38 | 17 | [5 empty] | 84.96 | 0.048 | 117.8 | 69.71 | 106.97 | 29.8 | 1 | 0.99 | 15.7 | 155 | 50.3 | 50.9 | 7:45:41.90 | 0:17
9925 | 2 | 22 | 02/07/17 | 3:13:41.27 | /B1 | 5160 | 86 | 0 | 25.14 | 1254 | 66.79 | 68 | 56.9 | 28.88 | 0.033 | 49 | 69.78 | 104.11 | 29.9 | 1 | 1 | 7.1 | 161.8 | 76 | 76.3 | 3:13:41.27 | 0:00
9926 | 2 | 22 | 02/07/17 | 3:13:46.27 | /B1 | 5160 | 86 | 0 | 26.81 | 1360 | 64.3 | 68 | 56.9 | 28.96 | -0.009 | 52.1 | 69.78 | 104.26 | 29.9 | 1 | 1 | 7.8 | 174.6 | 79.9 | 80.3 | 3:13:46.27 | -0.27437
9927 | 2 | 22 | 02/07/17 | 3:13:51.27 | /B1 | 5160 | 86 | 0 | 28.31 | 1468 | 63.3 | 68.1 | 56.6 | 28.94 | -0.034 | 58.7 | 69.71 | 104.37 | 29.9 | 1 | 1 | 8.3 | 186.4 | 83.6 | 84 | 3:13:51.27 | -0.27432
9928 | 2 | 22 | 02/07/17 | 3:13:56.27 | /B1 | 5160 | 86 | 0 | 29.99 | 1575 | 63.14 | 68.3 | 56.2 | 29.22 | -0.068 | 66.6 | 69.78 | 104.51 | 29.8 | 0.99 | 1 | 8.9 | 197.4 | 86.9 | 87.3 | 3:13:56.27 | -0.27426
9929 | 2 | 22 | 02/07/17 | 3:14:01.27 | /B1 | 5160 | 86 | 0 | 31.79 | 1684 | 63.63 | 68.4 | 56.2 | 30 | -0.096 | 73.1 | 69.78 | 104.71 | 29.7 | 1 | 1 | 9.3 | 206.7 | 89.5 | 90 | 3:14:01.27 | -0.2742
9930 | 2 | 22 | 02/07/17 | 3:14:06.27 | /B1 | 5160 | 86 | 0 | 34.09 | 1792 | 63.48 | 68.6 | 56.2 | 30.48 | -0.141 | 79.4 | 69.78 | 104.94 | 29.7 | 1 | 1 | 9.7 | 216.5 | 92.2 | 93 | 3:14:06.27 | -0.27414
9931 | 2 | 22 | 02/07/17 | 3:14:11.27 | /B1 | 5160 | 86 | 0 | 36.76 | 1900 | 63.31 | 68.7 | 56.2 | 30.96 | -0.198 | 85.9 | 69.78 | 105.2 | 29.6 | 1 | 1 | 10.5 | 224.1 | 94.2 | 95.1 | 3:14:11.27 | -0.27408
9932 | 2 | 22 | 02/07/17 | 3:14:16.27 | /B1 | 5160 | 86 | 0 | 39.9 | 2009 | 63.45 | 68.7 | 56.3 | 31.24 | -0.242 | 92.5 | 69.78 | 105.4 | 29.3 | 1 | 0.99 | 11.4 | 229.5 | 95.6 | 96.4 | 3:14:16.27 | -0.27403
9933 | 2 | 22 | 02/07/17 | 3:14:21.27 | /B1 | 5160 | 86 | 0 | 42.85 | 2116 | 64.06 | 68.9 | 56.3 | 31.72 | -0.116 | 98.2 | 69.78 | 105.66 | 28.9 | 1 | 1 | 12.2 | 232.1 | 96.2 | 97.2 | 3:14:21.27 | -0.27397
9934 | 2 | 22 | 02/07/17 | 3:14:26.27 | /B1 | 5160 | 86 | 0 | 45.94 | 2225 | 64.69 | 69.3 | 56.6 | 32 | -0.165 | 105.1 | 69.78 | 105.88 | 28.4 | 1 | 1 | 12.9 | 233 | 96 | 97.2 | 3:14:26.27 | -0.27391
9935 | 2 | 22 | 02/07/17 | 3:14:31.27 | /B1 | 5160 | 86 | 0 | 48.42 | 2332 | 65.05 | 69.4 | 56.6 | 32.28 | -0.221 | 111.2 | 69.71 | 106.06 | 28 | 1 | 1 | 13.7 | 233.2 | 95.3 | 97.3 | 3:14:31.27 | -0.27385
9936 | 2 | 22 | 02/07/17 | 3:14:36.27 | /B1 | 5161 | 86 | 1 | 51.65 | 2441 | 66.34 | 69.8 | 56.7 | 32.56 | -0.17 | 117.1 | 69.85 | 106.37 | 27.6 | 0.99 | 1 | 14.9 | 232.8 | 95.1 | 97.1 | 3:14:36.27 | -0.27379
9938 | 2 | 22 | 02/07/17 | 3:14:41.27 | /B2 | 5161 | 86 | 1 | 54.6 | 2560 | 65.98 | 70.2 | 56.9 | 32.94 | -0.184 | 122.9 | 69.71 | 106.57 | 27.1 | 1 | 1 | 15.3 | 232.1 | 94.6 | 96.8 | 3:14:41.27 | -0.27374
9939 | 2 | 22 | 02/07/17 | 3:14:46.27 | /B2 | 5161 | 86 | 1 | 56.71 | 2692 | 64.8 | 70.6 | 57.1 | 33.42 | -0.243 | 129 | 69.71 | 106.74 | 26.8 | 0.99 | 1 | 16.3 | 230.5 | 93.6 | 95.9 | 3:14:46.27 | -0.27368
9940 | 2 | 22 | 02/07/17 | 3:14:51.27 | /B2 | 5161 | 86 | 1 | 58.52 | 2827 | 63.96 | 70.9 | 57.6 | 33.9 | -0.256 | 126.2 | 69.78 | 106.71 | 26.6 | 1 | 1 | 16.8 | 228.4 | 92.6 | 95.2 | 3:14:51.27 | -0.27362
9941 | 2 | 22 | 02/07/17 | 3:14:56.27 | /B3 | 5161 | 86 | 1 | 61.9 | 2898 | 64.44 | 71.4 | 58.2 | 34.18 | -0.169 | 121.8 | 69.78 | 106.74 | 26.3 | 0.99 | 1 | 17.2 | 225.9 | 91.5 | 94.3 | 3:14:56.27 | -0.27356
9942 | 2 | 22 | 02/07/17 | 3:15:01.27 | /B3 | 5161 | 86 | 1 | 63.15 | 2901 | 65.27 | 71.9 | 58.7 | 34.76 | -0.145 | 119 | 69.71 | 106.8 | 26.1 | 1 | 0.99 | 17.3 | 223.6 | 90.5 | 93.4 | 3:15:01.27 | -0.2735
9943 | 2 | 22 | 02/07/17 | 3:15:06.27 | /B3 | 5161 | 86 | 1 | 63.88 | 2901 | 65.85 | 72.3 | 59.1 | 35.04 | -0.126 | 117.4 | 69.71 | 106.83 | 25.9 | 1 | 0.99 | 17.6 | 222.2 | 89.6 | 92.6 | 3:15:06.27 | -0.27345
9944 | 2 | 22 | 02/07/17 | 3:15:11.27 | /B3 | 5161 | 86 | 1 | 64.39 | 2901 | 66.07 | 72.8 | 59.7 | 35.42 | -0.107 | 116.2 | 69.71 | 106.86 | 25.7 | 1 | 1 | 17.4 | 221.3 | 88.9 | 92 | 3:15:11.27 | -0.27339
9945 | 2 | 22 | 02/07/17 | 3:15:16.27 | /B3 | 5161 | 86 | 1 | 65.07 | 2900 | 66.46 | 73.2 | 60.1 | 35.9 | -0.092 | 115.5 | 69.78 | 106.91 | 25.6 | 1 | 0.99 | 17.5 | 220.4 | 88.1 | 91.1 | 3:15:16.27 | -0.27333
9946 | 2 | 22 | 02/07/17 | 3:15:21.27 | /B3 | 5161 | 86 | 1 | 65.31 | 2900 | 66.77 | 73.5 | 60.5 | 36.18 | -0.02 | 114.9 | 69.71 | 106.94 | 25.4 | 0.99 | 0.99 | 17.8 | 219.9 | 87.7 | 90.6 | 3:15:21.27 | -0.27327
9947 | 2 | 22 | 02/07/17 | 3:15:26.27 | /B3 | 5161 | 86 | 1 | 65.47 | 2900 | 66.76 | 73.9 | 61 | 36.66 | 0.005 | 116.1 | 69.71 | 106.94 | 25.4 | 1 | 0.99 | 17.5 | 219 | 87 | 89.8 | 3:15:26.27 | -0.27322
9948 | 2 | 22 | 02/07/17 | 3:15:31.27 | /B3 | 5161 | 86 | 1 | 65.4 | 2900 | 66.67 | 74.3 | 61.3 | 36.84 | 0.015 | 116.6 | 69.78 | 106.94 | 25.3 | 0.99 | 1 | 17.7 | 218.3 | 86.3 | 89.2 | 3:15:31.27 | -0.27316
9949 | 2 | 22 | 02/07/17 | 3:15:36.27 | /B3 | 5162 | 86 | 2 | 65.16 | 2900 | 66.54 | 74.7 | 61.7 | 37.32 | 0.029 | 116.3 | 69.78 | 106.94 | 25.2 | 0.99 | 1 | 17.5 | 217.3 | 85.5 | 88.4 | 3:15:36.27 | -0.2731
9951 | 2 | 22 | 02/07/17 | 3:15:41.27 | /TS | 5162 | 86 | 2 | 64.92 | 2900 | 66.44 | 75.1 | 62.1 | 37.6 | 0.038 | 116 | 69.71 | 106.94 | 25.2 | 0.99 | 0.99 | 17.3 | 216.5 | 84.8 | 87.7 | 3:15:41.27 | -0.27304
9952 | 2 | 22 | 02/07/17 | 3:15:46.27 | /TS | 5162 | 86 | 2 | 64.89 | 2900 | 66.39 | 75.5 | 62.4 | 37.78 | 0.043 | 116.7 | 69.71 | 106.94 | 25.2 | 0.99 | 1 | 17.4 | 215.6 | 84.1 | 87 | 3:15:46.27 | -0.27298
9953 | 2 | 22 | 02/07/17 | 3:15:51.27 | /TS | 5162 | 86 | 2 | 64.83 | 2900 | 66.38 | 75.8 | 62.7 | 38.26 | 0.047 | 116.7 | 69.71 | 106.94 | 25.2 | 0.99 | 0.99 | 17.4 | 214.8 | 83.4 | 86.3 | 3:15:51.27 | -0.27293
9954 | 2 | 22 | 02/07/17 | 3:15:56.27 | /TS | 5162 | 86 | 2 | 64.86 | 2900 | 66.34 | 76.1 | 63.1 | 38.64 | 0.05 | 117 | 69.71 | 106.94 | 25.2 | 0.99 | 0.99 | 17.2 | 213.9 | 82.8 | 85.7 | 3:15:56.27 | -0.27287
9955 | 2 | 22 | 02/07/17 | 3:16:01.27 | /TS | 5162 | 86 | 2 | 64.74 | 2900 | 66.27 | 76.5 | 63.4 | 38.72 | 0.052 | 117 | 69.71 | 106.94 | 25.3 | 0.99 | 1 | 17.1 | 213.1 | 82.3 | 85 | 3:16:01.27 | -0.27281
9956 | 2 | 22 | 02/07/17 | 3:16:06.27 | /TS | 5162 | 86 | 2 | 64.61 | 2900 | 66.26 | 76.9 | 63.7 | 39.3 | 0.054 | 116.9 | 69.71 | 106.94 | 25.4 | 0.99 | 1 | 17.3 | 212.5 | 81.8 | 84.5 | 3:16:06.27 | -0.27275
9957 | 2 | 22 | 02/07/17 | 3:16:11.27 | /TS | 5162 | 86 | 2 | 64.55 | 2900 | 66.22 | 77.2 | 64.1 | 39.58 | 0.057 | 117.2 | 69.78 | 106.94 | 25.4 | 0.99 | 0.99 | 17.3 | 211.4 | 81 | 83.7 | 3:16:11.27 | -0.27269
9958 | 2 | 22 | 02/07/17 | 3:16:16.27 | /TS | 5162 | 86 | 2 | 64.52 | 2900 | 66.21 | 77.6 | 64.3 | 39.76 | 0.061 | 117.1 | 69.78 | 106.94 | 25.4 | 0.99 | 0.99 | 17.3 | 210.8 | 80.5 | 83.1 | 3:16:16.27 | -0.27264
9959 | 2 | 22 | 02/07/17 | 3:16:21.27 | /TS | 5162 | 86 | 2 | 64.49 | 2900 | 66.17 | 78 | 64.7 | 40.24 | 0.061 | 117.3 | 69.85 | 106.94 | 25.6 | 0.99 | 1 | 17.2 | 210 | 79.8 | 82.5 | 3:16:21.27 | -0.27258
9960 | 2 | 22 | 02/07/17 | 3:16:26.27 | /TS | 5162 | 86 | 2 | 64.47 | 2899 | 66.16 | 78.2 | 64.8 | 40.52 | 0.063 | 117.3 | 69.85 | 106.97 | 25.6 | 1 | 1 | 17.1 | 209.4 | 79.3 | 82 | 3:16:26.27 | -0.27252
9961 | 2 | 22 | 02/07/17 | 3:16:31.27 | /TS | 5162 | 86 | 2 | 64.35 | 2899 | 66.12 | 78.6 | 65.2 | 40.8 | 0.065 | 117.3 | 69.85 | 106.97 | 25.7 | 0.99 | 1 | 17.1 | 208.5 | 78.7 | 81.2 | 3:16:31.27 | -0.27246
9962 | 2 | 22 | 02/07/17 | 3:16:36.27 | /TS | 5163 | 86 | 3 | 64.31 | 2900 | 66.12 | 79 | 65.6 | 41.18 | 0.065 | 117.4 | 69.85 | 106.94 | 25.9 | 0.99 | 0.99 | 17.1 | 207.7 | 78.2 | 80.7 | 3:16:36.27 | -0.27241
9964 | 2 | 22 | 02/07/17 | 3:16:41.27 | /TS | 5163 | 86 | 3 | 64.25 | 2900 | 66.1 | 79.3 | 65.7 | 41.56 | 0.066 | 117.2 | 69.85 | 106.97 | 26 | 1 | 0.99 | 17.1 | 207.2 | 77.8 | 80.2 | 3:16:41.27 | -0.27235
9965 | 2 | 22 | 02/07/17 | 3:16:46.27 | /TS | 5163 | 86 | 3 | 64.2 | 2899 | 66.07 | 79.6 | 66.1 | 41.94 | 0.068 | 117.9 | 69.85 | 106.97 | 26.1 | 1 | 0.99 | 17.1 | 206.1 | 77 | 79.6 | 3:16:46.27 | -0.27229
9966 | 2 | 22 | 02/07/17 | 3:16:51.27 | /TS | 5163 | 86 | 3 | 64.19 | 2900 | 66.06 | 79.9 | 66.2 | 42.12 | 0.07 | 118 | 69.85 | 106.97 | 26.2 | 1 | 1 | 16.8 | 205.6 | 76.5 | 79.1 | 3:16:51.27 | -0.27223
9967 | 2 | 22 | 02/07/17 | 3:16:56.27 | /TS | 5163 | 86 | 3 | 64.16 | 2900 | 66.04 | 80.2 | 66.6 | 42.4 | 0.07 | 118.3 | 69.92 | 106.97 | 26.4 | 1 | 1 | 17 | 205 | 76 | 78.7 | 3:16:56.27 | -0.27217
9968 | 2 | 22 | 02/07/17 | 3:17:01.27 | /TS | 5163 | 86 | 3 | 64.1 | 2900 | 66 | 80.4 | 66.7 | 42.78 | 0.07 | 118.1 | 69.92 | 106.97 | 26.5 | 1 | 0.99 | 16.8 | 204.5 | 75.6 | 78.2 | 3:17:01.27 | -0.27212
9969 | 2 | 22 | 02/07/17 | 3:17:06.27 | /TS | 5163 | 86 | 3 | 64.08 | 2899 | 66.02 | 80.8 | 67.1 | 43.36 | 0.07 | 118 | 69.99 | 106.97 | 26.6 | 1 | 1 | 16.9 | 203.5 | 75.1 | 77.6 | 3:17:06.27 | -0.27206
9970 | 2 | 22 | 02/07/17 | 3:17:11.27 | /TS | 5163 | 86 | 3 | 63.99 | 2899 | 66 | 81.2 | 67.2 | 43.64 | 0.073 | 118.1 | 69.92 | 106.94 | 26.7 | 1 | 0.99 | 16.7 | 202.9 | 74.5 | 77.2 | 3:17:11.27 | -0.272
9971 | 2 | 22 | 02/07/17 | 3:17:16.27 | /TS | 5163 | 86 | 3 | 64.04 | 2900 | 65.99 | 81.5 | 67.6 | 43.92 | 0.072 | 117.7 | 69.99 | 106.97 | 26.8 | 0.99 | 1 | 16.8 | 202.2 | 74.1 | 76.7 | 3:17:16.27 | -0.27194
9972 | 2 | 22 | 02/07/17 | 3:17:21.27 | /TS | 5163 | 86 | 3 | 64.01 | 2900 | 66.01 | 81.8 | 67.8 | 44 | 0.073 | 117.7 | 69.99 | 106.97 | 27.1 | 0.99 | 1 | 16.9 | 202 | 73.8 | 76.2 | 3:17:21.27 | -0.27188
9973 | 2 | 22 | 02/07/17 | 3:17:26.27 | /TS | 5163 | 86 | 3 | 63.96 | 2899 | 65.98 | 82.1 | 68.1 | 44.78 | 0.075 | 117.7 | 69.99 | 106.97 | 27.1 | 1 | 0.99 | 16.9 | 201.5 | 73.4 | 75.9 | 3:17:26.27 | -0.27183
9974 | 2 | 22 | 02/07/17 | 3:17:31.27 | /TS | 5163 | 86 | 3 | 63.86 | 2899 | 65.99 | 82.3 | 68.4 | 44.96 | 0.075 | 117.7 | 69.99 | 106.97 | 27.4 | 0.99 | 0.99 | 16.9 | 200.6 | 72.9 | 75.3 | 3:17:31.27 | -0.27177
9975 | 2 | 22 | 02/07/17 | 3:17:36.27 | /TS | 5164 | 86 | 4 | 63.8 | 2899 | 65.99 | 82.5 | 68.7 | 45.24 | 0.073 | 117.8 | 70.06 | 106.97 | 27.5 | 1 | 1 | 16.6 | 200.1 | 72.4 | 74.8 | 3:17:36.27 | -0.27171
9977 | 2 | 22 | 02/07/17 | 3:17:41.27 | /TS | 5164 | 86 | 4 | 63.77 | 2899 | 65.99 | 82.8 | 69.1 | 45.62 | 0.075 | 117.2 | 70.06 | 106.97 | 27.7 | 1 | 0.99 | 16.9 | 199.9 | 72.2 | 74.6 | 3:17:41.27 | -0.27165
9978 | 2 | 22 | 02/07/17 | 3:17:46.27 | /TS | 5164 | 86 | 4 | 63.62 | 2899 | 65.96 | 83.1 | 69.3 | 45.9 | 0.075 | 117.3 | 70.06 | 107 | 27.8 | 0.99 | 0.99 | 16.9 | 199.7 | 71.8 | 74.1 | 3:17:46.27 | -0.2716
9979 | 2 | 22 | 02/07/17 | 3:17:51.27 | /TS | 5164 | 86 | 4 | 63.74 | 2899 | 65.96 | 83.4 | 69.7 | 46.28 | 0.076 | 117.7 | 70.06 | 106.97 | 27.9 | 1 | 0.99 | 16.8 | 199 | 71.3 | 73.7 | 3:17:51.27 | -0.27154
9980 | 2 | 22 | 02/07/17 | 3:17:56.27 | /TS | 5164 | 86 | 4 | 63.68 | 2899 | 65.96 | 83.7 | 70.1 | 46.56 | 0.078 | 118.5 | 70.06 | 106.97 | 28.2 | 0.99 | 1 | 16.7 | 198.9 | 71.1 | 73.4 | 3:17:56.27 | -0.27148
9981 | 2 | 22 | 02/07/17 | 3:18:01.27 | /TS | 5164 | 86 | 4 | 63.53 | 2899 | 65.98 | 83.9 | 70.3 | 46.54 | 0.078 | 117.7 | 70.13 | 106.97 | 28.2 | 0.99 | 0.99 | 16.8 | 198.5 | 70.7 | 72.9 | 3:18:01.27 | -0.27142
9982 | 2 | 22 | 02/07/17 | 3:18:06.27 | /TS | 5164 | 86 | 4 | 63.5 | 2899 | 65.96 | 84.2 | 70.6 | 47.02 | 0.078 | 118.5 | 70.06 | 107 | 28.4 | 1 | 0.99 | 16.7 | 197.6 | 70.2 | 72.4 | 3:18:06.27 | -0.27136
9983 | 2 | 22 | 02/07/17 | 3:18:11.27 | /TS | 5164 | 86 | 4 | 63.53 | 2899 | 65.98 | 84.4 | 70.9 | 47.4 | 0.077 | 118.9 | 70.13 | 106.97 | 28.6 | 0.99 | 1 | 16.6 | 197.4 | 69.8 | 72.1 | 3:18:11.27 | -0.27131
9984 | 2 | 22 | 02/07/17 | 3:18:16.27 | /TS | 5164 | 86 | 4 | 63.47 | 2899 | 65.96 | 84.7 | 71.3 | 47.58 | 0.076 | 118.8 | 70.2 | 106.94 | 28.8 | 0.99 | 1 | 16.7 | 197.1 | 69.5 | 71.7 | 3:18:16.27 | -0.27125
9985 | 2 | 22 | 02/07/17 | 3:18:21.27 | /TS | 5164 | 86 | 4 | 63.41 | 2899 | 65.98 | 85 | 71.7 | 47.86 | 0.076 | 118.7 | 70.2 | 106.97 | 28.9 | 1 | 0.99 | 16.5 | 196.9 | 69.3 | 71.4 | 3:18:21.27 | -0.27119
9986 | 2 | 22 | 02/07/17 | 3:18:26.27 | /TS | 5164 | 86 | 4 | 63.35 | 2899 | 65.95 | 85.3 | 72.1 | 48.54 | 0.071 | 118.8 | 70.2 | 106.97 | 29.1 | 0.99 | 1 | 16.5 | 197.3 | 69.1 | 71.3 | 3:18:26.27 | -0.27113
9987 | 2 | 22 | 02/07/17 | 3:18:31.27 | /TS | 5164 | 86 | 4 | 63.41 | 2899 | 65.96 | 85.6 | 72.5 | 48.52 | 0.07 | 117.6 | 70.2 | 106.94 | 29.2 | 0.99 | 0.99 | 16.6 | 196.8 | 68.4 | 70.7 | 3:18:31.27 | -0.27107
9988 | 2 | 22 | 02/07/17 | 3:18:36.27 | /TS | 5165 | 86 | 5 | 63.38 | 2899 | 66 | 85.7 | 72.9 | 48.9 | 0.066 | 118.2 | 70.13 | 106.97 | 29.3 | 1 | 1 | 16.3 | 196.3 | 68.2 | 70.4 | 3:18:36.27 | -0.27102
9990 | 2 | 22 | 02/07/17 | 3:18:41.27 | /TS | 5165 | 86 | 5 | 63.38 | 2899 | 65.98 | 85.9 | 73.3 | 49.38 | 0.064 | 118.1 | 70.2 | 106.97 | 29.6 | 0.99 | 0.99 | 16.5 | 195.9 | 67.9 | 70 | 3:18:41.27 | -0.27096
9991 | 2 | 22 | 02/07/17 | 3:18:46.27 | /TS | 5165 | 86 | 5 | 63.26 | 2899 | 65.99 | 86.3 | 73.7 | 49.46 | 0.064 | 117.8 | 70.27 | 106.97 | 29.7 | 1 | 0.99 | 16.5 | 195.5 | 67.5 | 69.6 | 3:18:46.27 | -0.2709
9992 | 2 | 22 | 02/07/17 | 3:18:51.27 | /TS | 5165 | 86 | 5 | 63.17 | 2899 | 66 | 86.6 | 74.3 | 49.74 | 0.061 | 118.5 | 70.2 | 106.97 | 29.9 | 1 | 0.99 | 16.4 | 194.9 | 67.2 | 69.2 | 3:18:51.27 | -0.27084
9993 | 2 | 22 | 02/07/17 | 3:18:56.27 | /TS | 5165 | 86 | 5 | 63.01 | 2899 | 65.96 | 86.9 | 74.7 | 50.42 | 0.06 | 118.8 | 70.2 | 106.97 | 30 | 0.99 | 1 | 16.3 | 194.2 | 66.7 | 68.7 | 3:18:56.27 | -0.27078
9994 | 2 | 22 | 02/07/17 | 3:19:01.27 | /TS | 5165 | 86 | 5 | 63.11 | 2899 | 65.99 | 87.1 | 75.2 | 50.5 | 0.057 | 119 | 70.27 | 106.97 | 30.1 | 0.99 | 1 | 16.4 | 193.7 | 66.3 | 68.2 | 3:19:01.27 | -0.27073
9995 | 2 | 22 | 02/07/17 | 3:19:06.27 | /TS | 5165 | 86 | 5 | 63.17 | 2899 | 66.01 | 87.5 | 75.6 | 51.08 | 0.057 | 119 | 70.34 | 107 | 30.2 | 0.99 | 1 | 16.3 | 193.1 | 65.9 | 68 | 3:19:06.27 | -0.27067
9996 | 2 | 22 | 02/07/17 | 3:19:11.27 | /TS | 5165 | 86 | 5 | 63.04 | 2899 | 65.99 | 87.7 | 76.1 | 51.06 | 0.06 | 118.8 | 70.34 | 106.97 | 30.4 | 0.99 | 0.99 | 16.2 | 192.7 | 65.7 | 67.5 | 3:19:11.27 | -0.27061
9997 | 2 | 22 | 02/07/17 | 3:19:16.27 | /TS | 5165 | 86 | 5 | 63.01 | 2899 | 66 | 88 | 76.5 | 51.54 | 0.059 | 119.2 | 70.34 | 107 | 30.5 | 1 | 1 | 16.1 | 192.3 | 65.3 | 67.1 | 3:19:16.27 | -0.27055
9998 | 2 | 22 | 02/07/17 | 3:19:21.27 | /TS | 5165 | 86 | 5 | 62.92 | 2899 | 66.01 | 88.3 | 77 | 51.82 | 0.059 | 119.4 | 70.34 | 106.97 | 30.6 | 1 | 1 | 16.1 | 191.7 | 64.9 | 66.8 | 3:19:21.27 | -0.2705
9999 | 2 | 22 | 02/07/17 | 3:19:26.27 | /TS | 5165 | 86 | 5 | 62.86 | 2899 | 65.99 | 88.6 | 77.4 | 52 | 0.061 | 119.6 | 70.34 | 106.97 | 30.7 | 0.99 | 0.99 | 16.2 | 191 | 64.4 | 66.3 | 3:19:26.27 | -0.27044
10000 | 2 | 22 | 02/07/17 | 3:19:31.27 | /TS | 5165 | 86 | 5 | 62.83 | 2899 | 66.02 | 88.9 | 77.9 | 52.38 | 0.061 | 119.5 | 70.41 | 106.97 | 30.7 | 0.99 | 1 | 16.2 | 190.6 | 64.2 | 66 | 3:19:31.27 | -0.27038
10001 | 2 | 22 | 02/07/17 | 3:19:36.27 | /TS | 5166 | 86 | 6 | 62.83 | 2899 | 66.01 | 89.2 | 78.3 | 52.86 | 0.063 | 119.3 | 70.34 | 106.97 | 30.8 | 0.99 | 1 | 16.1 | 190 | 63.7 | 65.5 | 3:19:36.27 | -0.27032
10003 | 2 | 22 | 02/07/17 | 3:19:41.27 | /TS | 5166 | 86 | 6 | 62.8 | 2899 | 66.02 | 89.4 | 78.8 | 52.84 | 0.062 | 118.9 | 70.34 | 107 | 31 | 1 | 0.99 | 16.1 | 189.4 | 63.3 | 65.1 | 3:19:41.27 | -0.27026
10004 | 2 | 22 | 02/07/17 | 3:19:46.27 | /TS | 5166 | 86 | 6 | 62.74 | 2899 | 66.02 | 89.7 | 79.3 | 53.32 | 0.058 | 119.1 | 70.41 | 106.97 | 31.1 | 0.99 | 0.99 | 16.2 | 189 | 63.1 | 64.6 | 3:19:46.27 | -0.27021
10005 | 2 | 22 | 02/07/17 | 3:19:51.27 | /TS | 5166 | 86 | 6 | 62.68 | 2899 | 66.02 | 90 | 79.7 | 53.7 | 0.058 | 119.5 | 70.34 | 106.97 | 31.2 | 0.99 | 0.99 | 16.1 | 188.5 | 62.6 | 64.3 | 3:19:51.27 | -0.27015
10006 | 2 | 22 | 02/07/17 | 3:19:56.27 | /TS | 5166 | 86 | 6 | 62.65 | 2899 | 66.01 | 90.3 | 80.2 | 53.98 | 0.059 | 119.6 | 70.34 | 106.97 | 31.3 | 0.99 | 0.99 | 16.2 | 187.9 | 62.3 | 64 | 3:19:56.27 | -0.27009
10007 | 2 | 22 | 02/07/17 | 3:20:01.27 | /TS | 5166 | 86 | 6 | 62.68 | 2899 | 66.04 | 90.7 | 80.7 | 54.46 | 0.06 | 119.6 | 70.34 | 106.97 | 31.3 | 1 | 1 | 16 | 187.4 | 62.1 | 63.7 | 3:20:01.27 | -0.27003
10008 | 2 | 22 | 02/07/17 | 3:20:06.27 | /TS | 5166 | 86 | 6 | 62.62 | 2899 | 66.02 | 90.9 | 81.2 | 54.54 | 0.059 | 119.1 | 70.34 | 106.97 | 31.3 | 0.99 | 1 | 16 | 186.7 | 61.7 | 63.1 | 3:20:06.27 | -0.26997
10009 | 2 | 22 | 02/07/17 | 3:20:11.27 | /TS | 5166 | 86 | 6 | 62.59 | 2899 | 66.04 | 91.3 | 81.6 | 55.02 | 0.06 | 119 | 70.27 | 106.97 | 31.4 | 1 | 0.99 | 16.1 | 186.2 | 61.4 | 62.9 | 3:20:11.27 | -0.26992
10010 | 2 | 22 | 02/07/17 | 3:20:16.27 | /TS | 5166 | 86 | 6 | 62.56 | 2899 | 66.01 | 91.5 | 81.9 | 55.4 | 0.061 | 119 | 70.27 | 106.97 | 31.5 | 0.99 | 0.99 | 16.2 | 185.8 | 61 | 62.2 | 3:20:16.27 | -0.26986
10011 | 2 | 22 | 02/07/17 | 3:20:21.27 | /TS | 5166 | 86 | 6 | 62.41 | 2899 | 66.05 | 91.8 | 82.5 | 55.48 | 0.063 | 119.4 | 70.34 | 106.97 | 31.6 | 0.99 | 0.99 | 16 | 185.3 | 60.9 | 62 | 3:20:21.27 | -0.2698
10012 | 2 | 22 | 02/07/17 | 3:20:26.27 | /TS | 5166 | 86 | 6 | 62.35 | 2899 | 66.04 | 92.1 | 82.9 | 55.76 | 0.065 | 119.6 | 70.34 | 106.97 | 31.6 | 0.99 | 0.99 | 16 | 184.9 | 60.5 | 61.6 | 3:20:26.27 | -0.26974
10013 | 2 | 22 | 02/07/17 | 3:20:31.27 | /TS | 5166 | 86 | 6 | 62.35 | 2899 | 66.04 | 92.5 | 83.3 | 56.14 | 0.063 | 119.3 | 70.27 | 106.97 | 31.7 | 0.99 | 1 | 15.9 | 184.5 | 60.2 | 61.3 | 3:20:31.27 | -0.26969
10014 | 2 | 22 | 02/07/17 | 3:20:36.27 | /TS | 5167 | 86 | 7 | 62.37 | 2900 | 66.06 | 92.8 | 83.8 | 56.42 | 0.066 | 119.5 | 70.27 | 107 | 31.8 | 0.99 | 0.99 | 16 | 183.8 | 59.7 | 60.7 | 3:20:36.27 | -0.26963
10016 | 2 | 22 | 02/07/17 | 3:20:41.27 | /TS | 5167 | 86 | 7 | 62.34 | 2900 | 66.04 | 93.1 | 84.2 | 56.6 | 0.058 | 119.5 | 70.27 | 106.97 | 31.7 | 0.99 | 0.99 | 15.9 | 183 | 59.3 | 60.4 | 3:20:41.27 | -0.26957
10017 | 2 | 22 | 02/07/17 | 3:20:46.27 | /TS | 5167 | 86 | 7 | 62.25 | 2900 | 66.05 | 93.4 | 84.7 | 57.28 | 0.048 | 119.2 | 70.2 | 106.94 | 31.8 | 1 | 0.99 | 15.8 | 182.5 | 59.1 | 60 | 3:20:46.27 | -0.26951
10018 | 2 | 22 | 02/07/17 | 3:20:51.27 | /TS | 5167 | 86 | 7 | 62.16 | 2900 | 66.02 | 93.7 | 85 | 57.36 | 0.049 | 118.7 | 70.27 | 106.94 | 32 | 0.99 | 0.99 | 15.9 | 182.1 | 58.8 | 59.7 | 3:20:51.27 | -0.26945
10019 | 2 | 22 | 02/07/17 | 3:20:56.27 | /TS | 5167 | 86 | 7 | 62.16 | 2900 | 66.05 | 94 | 85.3 | 57.84 | 0.048 | 118.7 | 70.27 | 106.97 | 31.9 | 0.99 | 1 | 15.8 | 181.8 | 58.6 | 59.5 | 3:20:56.27 | -0.2694
10020 | 2 | 22 | 02/07/17 | 3:21:01.27 | /TS | 5167 | 86 | 7 | 62.19 | 2900 | 66.05 | 94.4 | 85.7 | 58.12 | 0.051 | 118.6 | 70.27 | 106.97 | 31.9 | 1 | 1 | 15.8 | 181.1 | 58.1 | 59 | 3:21:01.27 | -0.26934
10021 | 2 | 22 | 02/07/17 | 3:21:06.27 | /TS | 5167 | 86 | 7 | 62.12 | 2900 | 66.05 | 94.7 | 85.9 | 58.3 | 0.049 | 118.2 | 70.27 | 106.97 | 32 | 1 | 0.99 | 15.8 | 180.5 | 57.8 | 58.6 | 3:21:06.27 | -0.26928
10022 | 2 | 22 | 02/07/17 | 3:21:11.27 | /TS | 5167 | 86 | 7 | 62.06 | 2900 | 66.02 | 95 | 86 | 58.58 | 0.049 | 118.5 | 70.2 | 106.97 | 32 | 0.99 | 0.99 | 15.7 | 179.8 | 57.5 | 58.2 | 3:21:11.27 | -0.26922
10023 | 2 | 22 | 02/07/17 | 3:21:16.27 | /TS | 5167 | 86 | 7 | 62 | 2900 | 66.01 | 95.4 | 86.2 | 58.96 | 0.053 | 118.6 | 70.27 | 106.97 | 32.1 | 0.99 | 0.99 | 15.9 | 179.5 | 57.4 | 58 | 3:21:16.27 | -0.26916
10024 | 2 | 22 | 02/07/17 | 3:21:21.27 | /TS | 5167 | 86 | 7 | 62 | 2900 | 66.06 | 95.7 | 86.3 | 59.24 | 0.051 | 117.7 | 70.2 | 106.94 | 32.1 | 1 | 0.99 | 15.7 | 179.2 | 57.1 | 57.9 | 3:21:21.27 | -0.26911
10025 | 2 | 22 | 02/07/17 | 3:21:26.27 | /TS | 5167 | 86 | 7 | 61.97 | 2900 | 66.02 | 95.9 | 86.3 | 59.22 | 0.051 | 118 | 70.27 | 106.94 | 32.1 | 1 | 0.99 | 15.7 | 178.5 | 56.8 | 57.4 | 3:21:26.27 | -0.26905
10026 | 2 | 22 | 02/07/17 | 3:21:31.27 | /TS | 5167 | 86 | 7 | 61.94 | 2900 | 66.01 | 96.2 | 86.3 | 59.7 | 0.052 | 118.2 | 70.2 | 106.97 | 32.1 | 1 | 1 | 15.5 | 178 | 56.6 | 57.2 | 3:21:31.27 | -0.26899
10027 | 2 | 22 | 02/07/17 | 3:21:36.27 | /TS | 5168 | 86 | 8 | 61.97 | 2900 | 65.99 | 96.5 | 86.2 | 59.68 | 0.052 | 118.2 | 70.13 | 106.94 | 32 | 0.99 | 0.99 | 15.7 | 177.6 | 56.3 | 57 | 3:21:36.27 | -0.26893
10029 | 2 | 22 | 02/07/17 | 3:21:41.27 | /TS | 5168 | 86 | 8 | 61.97 | 2900 | 65.99 | 96.8 | 86.2 | 60.36 | 0.052 | 118.1 | 70.2 | 106.97 | 32.1 | 0.99 | 0.99 | 15.8 | 177.3 | 56.1 | 56.8 | 3:21:41.27 | -0.26888
10030 | 2 | 22 | 02/07/17 | 3:21:46.27 | /TS | 5168 | 86 | 8 | 61.97 | 2900 | 65.98 | 97.1 | 86.1 | 60.54 | 0.054 | 117.9 | 70.13 | 106.97 | 32.1 | 0.99 | 1 | 15.6 | 177.2 | 56.1 | 56.6 | 3:21:46.27 | -0.26882
10031 | 2 | 22 | 02/07/17 | 3:21:51.27 | /TS | 5168 | 86 | 8 | 61.88 | 2900 | 65.98 | 97.4 | 85.9 | 61.22 | 0.055 | 117.7 | 70.13 | 106.97 | 32 | 0.99 | 0.99 | 15.7 | 177.2 | 55.9 | 56.4 | 3:21:51.27 | -0.26876
10032 | 2 | 22 | 02/07/17 | 3:21:56.27 | /TS | 5168 | 86 | 8 | 61.88 | 2900 | 65.95 | 97.6 | 85.7 | 61.2 | 0.053 | 117.6 | 70.13 | 106.94 | 31.9 | 0.99 | 1 | 15.6 | 176.4 | 55.6 | 56.2 | 3:21:56.27 | -0.2687
10033 | 2 | 22 | 02/07/17 | 3:22:01.27 | /TS | 5168 | 86 | 8 | 61.88 | 2900 | 65.94 | 97.8 | 85.4 | 61.38 | 0.054 | 117.7 | 70.13 | 106.94 | 32 | 0.99 | 0.99 | 15.7 | 176.4 | 55.5 | 56.1 | 3:22:01.27 | -0.26864
10034 | 2 | 22 | 02/07/17 | 3:22:06.27 | /TS | 5168 | 86 | 8 | 61.88 | 2900 | 65.94 | 98.1 | 85.2 | 61.76 | 0.056 | 117.7 | 70.13 | 106.97 | 32 | 0.99 | 0.99 | 15.6 | 176.1 | 55.4 | 55.8 | 3:22:06.27 | -0.26859
10035 | 2 | 22 | 02/07/17 | 3:22:11.27 | /TS | 5168 | 86 | 8 | 61.85 | 2900 | 65.94 | 98.3 | 84.9 | 62.24 | 0.055 | 117.7 | 70.2 | 106.94 | 31.9 | 1 | 1 | 15.6 | 175.7 | 55.2 | 55.7 | 3:22:11.27 | -0.26853
10036 | 2 | 22 | 02/07/17 | 3:22:16.27 | /TS | 5168 | 86 | 8 | 61.85 | 2900 | 65.91 | 98.6 | 84.9 | 62.32 | 0.057 | 117.6 | 70.06 | 106.97 | 31.8 | 1 | 1 | 15.7 | 175.5 | 55.3 | 55.7 | 3:22:16.27 | -0.26847
10037 | 2 | 22 | 02/07/17 | 3:22:21.27 | /TS | 5168 | 86 | 8 | 61.88 | 2900 | 65.93 | 98.8 | 84.8 | 62.6 | 0.056 | 117.5 | 70.13 | 106.94 | 31.7 | 0.99 | 1 | 15.7 | 175.7 | 55.2 | 55.6 | 3:22:21.27 | -0.26841
10038 | 2 | 22 | 02/07/17 | 3:22:26.27 | /TS | 5168 | 86 | 8 | 61.82 | 2900 | 65.9 | 99 | 84.6 | 62.78 | 0.057 | 117.6 | 70.13 | 106.97 | 31.8 | 0.99 | 0.99 | 15.8 | 174.9 | 54.9 | 55.3 | 3:22:26.27 | -0.26835
10039 | 2 | 22 | 02/07/17 | 3:22:31.27 | /TS | 5168 | 86 | 8 | 61.85 | 2900 | 65.89 | 99.1 | 84.4 | 63.16 | 0.053 | 117.6 | 70.06 | 106.97 | 31.7 | 0.99 | 1 | 15.7 | 174.4 | 54.9 | 55.2 | 3:22:31.27 | -0.2683
10040 | 2 | 22 | 02/07/17 | 3:22:36.27 | /TS | 5169 | 86 | 9 | 61.88 | 2900 | 65.9 | 99.3 | 84.3 | 63.54 | 0.057 | 117.5 | 70.06 | 106.97 | 31.7 | 0.99 | 1 | 15.6 | 174.6 | 55 | 55.3 | 3:22:36.27 | -0.26824
10042 | 2 | 22 | 02/07/17 | 3:22:41.27 | /TS | 5169 | 86 | 9 | 61.88 | 2900 | 65.89 | 99.5 | 84.2 | 63.92 | 0.053 | 117.6 | 70.13 | 106.97 | 31.6 | 1 | 1 | 15.5 | 174.6 | 54.8 | 55.3 | 3:22:41.27 | -0.26818
10043 | 2 | 22 | 02/07/17 | 3:22:46.27 | /TS | 5169 | 86 | 9 | 61.94 | 2900 | 65.89 | 99.7 | 84.1 | 64.1 | 0.053 | 117.5 | 70.06 | 106.97 | 31.6 | 0.99 | 0.99 | 15.6 | 174.8 | 55 | 55.3 | 3:22:46.27 | -0.26812
10044 | 2 | 22 | 02/07/17 | 3:22:51.27 | /TS | 5169 | 86 | 9 | 61.94 | 2900 | 65.87 | 99.9 | 83.9 | 64.48 | 0.053 | 117.6 | 70.06 | 106.97 | 31.6 | 0.99 | 1 | 15.6 | 175.3 | 55 | 55.3 | 3:22:51.27 | -0.26807
10045 | 2 | 22 | 02/07/17 | 3:22:56.27 | /TS | 5169 | 86 | 9 | 61.88 | 2900 | 65.88 | 100 | 83.8 | 64.66 | 0.055 | 117.8 | 70.13 | 106.97 | 31.6 | 0.99 | 0.99 | 15.7 | 175.3 | 54.9 | 55.1 | 3:22:56.27 | -0.26801
10046 | 2 | 22 | 02/07/17 | 3:23:01.27 | /TS | 5169 | 86 | 9 | 61.88 | 2900 | 65.88 | 100.1 | 83.7 | 65.04 | 0.051 | 117.4 | 70.06 | 106.97 | 31.5 | 0.99 | 1 | 15.5 | 174.9 | 54.8 | 55.2 | 3:23:01.27 | -0.26795
10047 | 2 | 22 | 02/07/17 | 3:23:06.27 | /TS | 5169 | 86 | 9 | 61.94 | 2900 | 65.85 | 100.2 | 83.7 | 65.22 | 0.053 | 117.6 | 70.06 | 106.97 | 31.5 | 0.99 | 0.99 | 15.7 | 174.9 | 54.9 | 55.3 | 3:23:06.27 | -0.26789
10048 | 2 | 22 | 02/07/17 | 3:23:11.27 | /TS | 5169 | 86 | 9 | 61.82 | 2900 | 65.85 | 100.3 | 83.8 | 65.6 | 0.053 | 117.8 | 70.06 | 106.97 | 31.4 | 0.99 | 0.99 | 15.7 | 174.7 | 54.8 | 55 | 3:23:11.27 | -0.26783
10049 | 2 | 22 | 02/07/17 | 3:23:16.27 | /TS | 5169 | 86 | 9 | 61.91 | 2900 | 65.87 | 100.4 | 83.8 | 65.58 | 0.051 | 117.9 | 70.06 | 106.97 | 31.3 | 1 | 1 | 15.7 | 174.4 | 54.9 | 55 | 3:23:16.27 | -0.26778
10050 | 2 | 22 | 02/07/17 | 3:23:21.27 | /TS | 5169 | 86 | 9 | 61.91 | 2900 | 65.87 | 100.6 | 83.8 | 66.26 | 0.048 | 117.4 | 70.06 | 106.97 | 31.2 | 1 | 0.99 | 15.7 | 174.1 | 54.8 | 55.1 | 3:23:21.27 | -0.26772
10051 | 2 | 22 | 02/07/17 | 3:23:26.27 | /TS | 5169 | 86 | 9 | 61.94 | 2900 | 65.89 | 100.7 | 83.9 | 66.44 | 0.047 | 117.3 | 70.06 | 107 | 31.2 | 1 | 1 | 15.7 | 174.1 | 54.8 | 55.1 | 3:23:26.27 | -0.26766
10052 | 2 | 22 | 02/07/17 | 3:23:31.27 | /TS | 5169 | 86 | 9 | 61.91 | 2900 | 65.87 | 100.8 | 83.9 | 66.82 | 0.048 | 117.1 | 70.06 | 107 | 31.1 | 1 | 0.99 | 15.9 | 174.4 | 54.8 | 55.1 | 3:23:31.27 | -0.2676
10053 | 2 | 22 | 02/07/17 | 3:23:36.27 | /TS | 5170 | 86 | 10 | 61.88 | 2900 | 65.88 | 100.8 | 83.9 | 66.9 | 0.047 | 117.2 | 70.13 | 106.97 | 31.1 | 0.99 | 1 | 15.8 | 174.1 | 54.6 | 55 | 3:23:36.27 | -0.26754
10055 | 2 | 22 | 02/07/17 | 3:23:41.27 | /TS | 5170 | 86 | 10 | 61.94 | 2900 | 65.88 | 100.9 | 83.9 | 67.48 | 0.046 | 117 | 70.06 | 107 | 31.1 | 0.99 | 0.99 | 15.8 | 174 | 54.7 | 55 | 3:23:41.27 | -0.26749
10056 | 2 | 22 | 02/07/17 | 3:23:46.27 | /TS | 5170 | 86 | 10 | 61.97 | 2900 | 65.89 | 100.9 | 83.9 | 67.76 | 0.043 | 117.4 | 69.99 | 106.97 | 31.1 | 0.99 | 0.99 | 15.8 | 173.7 | 54.7 | 55 | 3:23:46.27 | -0.26743
10057 | 2 | 22 | 02/07/17 | 3:23:51.27 | /TS | 5170 | 86 | 10 | 62.03 | 2900 | 65.89 | 100.6 | 84 | 67.94 | 0.047 | 117.6 | 70.06 | 106.97 | 31 | 0.99 | 1 | 15.8 | 174.1 | 54.7 | 55 | 3:23:51.27 | -0.26737
10058 | 2 | 22 | 02/07/17 | 3:23:56.27 | /TS | 5170 | 86 | 10 | 62 | 2900 | 65.88 | 100.4 | 84 | 68.32 | 0.044 | 117.6 | 70.06 | 106.97 | 31 | 1 | 0.99 | 15.7 | 174.4 | 54.8 | 55 | 3:23:56.27 | -0.26731
10059 | 2 | 22 | 02/07/17 | 3:24:01.27 | /TS | 5170 | 86 | 10 | 62.12 | 2900 | 65.87 | 100.2 | 84 | 68.3 | 0.044 | 117.5 | 70.06 | 106.97 | 30.9 | 0.99 | 1 | 15.8 | 175.1 | 55 | 55.3 | 3:24:01.27 | -0.26725
10060 | 2 | 22 | 02/07/17 | 3:24:06.27 | /TS | 5170 | 86 | 10 | 62.09 | 2900 | 65.89 | 100 | 84 | 68.58 | 0.046 | 117.5 | 69.99 | 106.97 | 31 | 1 | 1 | 15.7 | 174.9 | 55 | 55.4 | 3:24:06.27 | -0.2672
10061 | 2 | 22 | 02/07/17 | 3:24:11.27 | /TS | 5170 | 86 | 10 | 62.12 | 2900 | 65.9 | 99.8 | 84.1 | 68.86 | 0.046 | 116.8 | 70.06 | 106.97 | 30.7 | 0.99 | 1 | 15.7 | 175.1 | 55.2 | 55.5 | 3:24:11.27 | -0.26714
10062 | 2 | 22 | 02/07/17 | 3:24:16.27 | /TS | 5170 | 86 | 10 | 62.16 | 2900 | 65.89 | 99.8 | 84.1 | 69.34 | 0.044 | 116.6 | 70.06 | 106.97 | 30.7 | 1 | 1 | 15.5 | 175 | 55.2 | 55.5 | 3:24:16.27 | -0.26708
10063 | 2 | 22 | 02/07/17 | 3:24:21.27 | /TS | 5170 | 86 | 10 | 62.16 | 2900 | 65.89 | 99.8 | 84.2 | 69.52 | 0.045 | 116.6 | 70.06 | 107 | 30.7 | 1 | 0.99 | 15.8 | 175.3 | 55.3 | 55.6 | 3:24:21.27 | -0.26702
10064 | 2 | 22 | 02/07/17 | 3:24:26.27 | /TS | 5170 | 86 | 10 | 62.16 | 2900 | 65.9 | 99.7 | 84.2 | 69.9 | 0.044 | 116.9 | 69.99 | 106.97 | 30.6 | 1 | 1 | 15.7 | 175.5 | 55.4 | 55.8 | 3:24:26.27 | -0.26697
10065 | 2 | 22 | 02/07/17 | 3:24:31.27 | /TS | 5170 | 86 | 10 | 62.16 | 2900 | 65.89 | 99.8 | 84.2 | 70.38 | 0.044 | 117 | 70.06 | 106.97 | 30.7 | 1 | 0.99 | 15.6 | 176 | 55.6 | 56 | 3:24:31.27 | -0.26691
10066 | 2 | 22 | 02/07/17 | 3:24:36.27 | /TS | 5171 | 86 | 11 | 62.22 | 2900 | 65.89 | 99.7 | 84.3 | 70.36 | 0.045 | 116.8 | 69.99 | 107 | 30.5 | 0.99 | 0.99 | 15.7 | 176.1 | 55.6 | 56 | 3:24:36.27 | -0.26685
10068 | 2 | 22 | 02/07/17 | 3:24:41.27 | /TS | 5171 | 86 | 11 | 62.22 | 2900 | 65.91 | 99.6 | 84.3 | 70.54 | 0.044 | 116.6 | 69.99 | 107 | 30.4 | 0.99 | 0.99 | 15.9 | 176.2 | 55.3 | 55.8 | 3:24:41.27 | -0.26679
10069 | 2 | 22 | 02/07/17 | 3:24:46.27 | /TS | 5171 | 86 | 11 | 62.12 | 2900 | 65.91 | 99.6 | 84.4 | 70.92 | 0.043 | 116.9 | 69.99 | 107 | 30.4 | 0.99 | 0.99 | 15.7 | 176 | 55.5 | 56 | 3:24:46.27 | -0.26673
10070 | 2 | 22 | 02/07/17 | 3:24:51.27 | /TS | 5171 | 86 | 11 | 62.12 | 2900 | 65.91 | 99.7 | 84.4 | 71.4 | 0.045 | 117.1 | 69.92 | 107 | 30.4 | 0.99 | 0.99 | 15.6 | 176.3 | 55.6 | 56 | 3:24:51.27 | -0.26668
10071 | 2 | 22 | 02/07/17 | 3:24:56.27 | /TS | 5171 | 86 | 11 | 62.12 | 2900 | 65.93 | 99.6 | 84.5 | 71.58 | 0.047 | 116.9 | 69.99 | 106.97 | 30.3 | 0.99 | 1 | 15.6 | 175.9 | 55.5 | 55.8 | 3:24:56.27 | -0.26662
10072 | 2 | 22 | 02/07/17 | 3:25:01.27 | /TS | 5171 | 86 | 11 | 62.19 | 2900 | 65.91 | 99.6 | 84.4 | 71.56 | 0.044 | 117.1 | 69.99 | 106.97 | 30.2 | 0.99 | 1 | 15.6 | 176.3 | 55.5 | 55.9 | 3:25:01.27 | -0.26656
10073 | 2 | 22 | 02/07/17 | 3:25:06.27 | /TS | 5171 | 86 | 11 | 62.12 | 2900 | 65.93 | 99.7 | 84.5 | 72.14 | 0.044 | 117.2 | 69.92 | 106.97 | 30.3 | 0.99 | 1 | 15.6 | 176.4 | 55.6 | 56 | 3:25:06.27 | -0.2665
10074 | 2 | 22 | 02/07/17 | 3:25:11.27 | /TS | 5171 | 86 | 11 | 62.12 | 2900 | 65.94 | 99.6 | 84.5 | 72.32 | 0.046 | 117.6 | 69.99 | 106.97 | 30.3 | 1 | 0.99 | 15.7 | 176.4 | 55.5 | 55.9 | 3:25:11.27 | -0.26644
10075 | 2 | 22 | 02/07/17 | 3:25:16.27 | /TS | 5171 | 86 | 11 | 62.19 | 2900 | 65.94 | 99.6 | 84.6 | 72.5 | 0.045 | 117.5 | 69.99 | 106.97 | 30.3 | 0.99 | 0.99 | 15.6 | 176.6 | 55.5 | 55.9 | 3:25:16.27 | -0.26639
10076 | 2 | 22 | 02/07/17 | 3:25:21.27 | /TS | 5171 | 86 | 11 | 62.16 | 2900 | 65.93 | 99.6 | 84.7 | 72.98 | 0.045 | 118 | 70.06 | 107 | 30.2 | 1 | 0.99 | 15.6 | 176.4 | 55.4 | 55.9 | 3:25:21.27 | -0.26633
10077 | 2 | 22 | 02/07/17 | 3:25:26.27 | /TS | 5171 | 86 | 11 | 62.22 | 2900 | 65.93 | 99.8 | 84.7 | 73.36 | 0.046 | 117.7 | 69.99 | 106.97 | 30.2 | 0.99 | 0.99 | 15.7 | 176.2 | 55.3 | 55.9 | 3:25:26.27 | -0.26627
10078 | 2 | 22 | 02/07/17 | 3:25:31.27 | /TS | 5171 | 86 | 11 | 62.12 | 2900 | 65.95 | 99.8 | 84.7 | 73.64 | 0.046 | 117.7 | 69.99 | 106.97 | 30.2 | 1 | 0.99 | 15.8 | 176.5 | 55.5 | 56 | 3:25:31.27 | -0.26621
10079 | 2 | 22 | 02/07/17 | 3:25:36.27 | /TS | 5172 | 86 | 12 | 62.16 | 2900 | 65.94 | 99.9 | 84.7 | 73.92 | 0.046 | 117.4 | 69.92 | 106.97 | 30.1 | 0.99 | 0.99 | 15.7 | 176.4 | 55.1 | 55.7 | 3:25:36.27 | -0.26616
10081 | 2 | 22 | 02/07/17 | 3:25:41.27 | /TS | 5172 | 86 | 12 | 62.09 | 2900 | 65.95 | 99.8 | 84.7 | 74.1 | 0.047 | 117.1 | 69.99 | 107 | 30.1 | 1 | 1 | 15.7 | 176.1 | 55.3 | 55.8 | 3:25:41.27 | -0.2661
10082 | 2 | 22 | 02/07/17 | 3:25:46.27 | /TS | 5172 | 86 | 12 | 62.12 | 2900 | 65.96 | 99.9 | 84.8 | 74.48 | 0.047 | 117.5 | 69.92 | 106.97 | 30.1 | 1 | 0.99 | 15.5 | 176.4 | 55.3 | 55.8 | 3:25:46.27 | -0.26604
10083 | 2 | 22 | 02/07/17 | 3:25:51.27 | /TS | 5172 | 86 | 12 | 62.06 | 2900 | 65.94 | 99.9 | 84.8 | 74.56 | 0.048 | 117.9 | 69.92 | 107 | 30.1 | 0.99 | 0.99 | 15.8 | 176.3 | 55.2 | 55.7 | 3:25:51.27 | -0.26598
10084 | 2 | 22 | 02/07/17 | 3:25:56.27 | /TS | 5172 | 86 | 12 | 62.12 | 2900 | 65.95 | 100.1 | 84.9 | 74.84 | 0.049 | 118 | 69.92 | 106.97 | 30.1 | 0.99 | 1 | 15.7 | 176.4 | 55.2 | 55.7 | 3:25:56.27 | -0.26592
10085 | 2 | 22 | 02/07/17 | 3:26:01.27 | /TS | 5172 | 86 | 12 | 62.12 | 2900 | 65.94 | 99.9 | 84.9 | 75.12 | 0.05 | 117.5 | 69.99 | 106.97 | 29.9 | 0.99 | 1 | 15.5 | 176 | 55 | 55.5 | 3:26:01.27 | -0.26587
10086 | 2 | 22 | 02/07/17 | 3:26:06.27 | /TS | 5172 | 86 | 12 | 62.06 | 2900 | 65.95 | 100.2 | 84.9 | 75.4 | 0.049 | 117.9 | 69.92 | 106.94 | 29.9 | 1 | 1 | 15.5 | 175.8 | 55 | 55.5 | 3:26:06.27 | -0.26581
10087 | 2 | 22 | 02/07/17 | 3:26:11.27 | /TS | 5172 | 86 | 12 | 62.09 | 2900 | 65.96 | 100.2 | 85 | 75.68 | 0.048 | 117.6 | 69.92 | 107 | 29.9 | 1 | 0.99 | 15.7 | 175.9 | 55.3 | 55.5 | 3:26:11.27 | -0.26575
10088 | 2 | 22 | 02/07/17 | 3:26:16.27 | /TS | 5172 | 86 | 12 | 62.03 | 2900 | 65.93 | 100.2 | 85 | 76.06 | 0.049 | 118 | 69.92 | 106.97 | 29.9 | 0.99 | 1 | 15.9 | 176 | 55.4 | 55.5 | 3:26:16.27 | -0.26569
10089 | 2 | 22 | 02/07/17 | 3:26:21.27 | /TS | 5172 | 86 | 12 | 62.06 | 2900 | 65.95 | 100.2 | 85 | 76.24 | 0.049 | 118 | 69.92 | 106.97 | 29.8 | 0.99 | 1 | 15.6 | 175.6 | 55.2 | 55.3 | 3:26:21.27 | -0.26563
10090 | 2 | 22 | 02/07/17 | 3:26:26.27 | /TS | 5172 | 86 | 12 | 62.03 | 2900 | 65.96 | 100.2 | 85 | 76.62 | 0.049 | 118.1 | 69.92 | 106.97 | 29.9 | 1 | 0.99 | 15.7 | 175.7 | 55.1 | 55.3 | 3:26:26.27 | -0.26558
10091 | 2 | 22 | 02/07/17 | 3:26:31.27 | /TS | 5172 | 86 | 12 | 62.12 | 2900 | 65.95 | 100.2 | 85.1 | 76.5 | 0.05 | 117.9 | 69.92 | 107 | 29.9 | 1 | 0.99 | 15.5 | 175.4 | 55 | 55.3 | 3:26:31.27 | -0.26552
10092 | 2 | 22 | 02/07/17 | 3:26:36.27 | /TS | 5173 | 86 | 13 | 62.06 | 2900 | 65.95 | 100.2 | 85.1 | 77.08 | 0.052 | 117.9 | 69.85 | 107 | 29.9 | 0.99 | 0.99 | 15.6 | 175.4 | 55 | 55.2 | 3:26:36.27 | -0.26546
10094 | 2 | 22 | 02/07/17 | 3:26:41.27 | /TS | 5173 | 86 | 13 | 61.97 | 2900 | 65.93 | 100.2 | 85.2 | 77.26 | 0.05 | 117.8 | 69.92 | 107 | 29.8 | 1 | 0.99 | 15.7 | 175.4 | 54.9 | 55.2 | 3:26:41.27 | -0.2654
10095 | 2 | 22 | 02/07/17 | 3:26:46.27 | /TS | 5173 | 86 | 13 | 62.06 | 2900 | 65.94 | 100.2 | 85.2 | 77.64 | 0.05 | 117.9 | 69.92 | 106.97 | 29.8 | 0.99 | 1 | 15.4 | 175.5 | 54.7 | 55 | 3:26:46.27 | -0.26535
10096 | 2 | 22 | 02/07/17 | 3:26:51.27 | /TS | 5173 | 86 | 13 | 62.03 | 2900 | 65.94 | 100.2 | 85.2 | 77.82 | 0.049 | 117.9 | 69.85 | 107 | 29.8 | 0.99 | 0.99 | 15.6 | 175.2 | 54.6 | 55.1 | 3:26:51.27 | -0.26529
10097 | 2 | 22 | 02/07/17 | 3:26:56.27 | /TS | 5173 | 86 | 13 | 62.03 | 2900 | 65.94 | 100.2 | 85.2 | 78.1 | 0.05 | 117.8 | 69.92 | 106.97 | 29.8 | 0.99 | 0.99 | 15.7 | 174.9 | 54.3 | 55 | 3:26:56.27 | -0.26523
10098 | 2 | 22 | 02/07/17 | 3:27:01.27 | /TS | 5173 | 86 | 13 | 62.06 | 2900 | 65.93 | 100.2 | 85.2 | 78.08 | 0.051 | 117.9 | 69.92 | 106.97 | 29.9 | 0.99 | 0.99 | 15.7 | 175.1 | 54.3 | 55 | 3:27:01.27 | -0.26517
10099 | 2 | 22 | 02/07/17 | 3:27:06.27 | /TS | 5173 | 86 | 13 | 62.06 | 2900 | 65.91 | 100.2 | 85.1 | 78.56 | 0.051 | 117.8 | 69.85 | 106.97 | 29.8 | 0.99 | 0.99 | 15.6 | 174.6 | 54.2 | 54.8 | 3:27:06.27 | -0.26511
10100 | 2 | 22 | 02/07/17 | 3:27:11.27 | /TS | 5173 | 86 | 13 | 62.06 | 2900 | 65.94 | 100.2 | 85.1 | 78.74 | 0.051 | 117.7 | 69.85 | 106.97 | 29.8 | 0.99 | 0.99 | 15.5 | 174.7 | 54.2 | 54.7 | 3:27:11.27 | -0.26506
10101 | 2 | 22 | 02/07/17 | 3:27:16.27 | /TS | 5173 | 86 | 13 | 62.06 | 2900 | 65.91 | 100.1 | 85.1 | 79.12 | 0.049 | 117.9 | 69.85 | 106.97 | 29.7 | 0.99 | 0.99 | 15.5 | 174.6 | 54.3 | 54.9 | 3:27:16.27 | -0.265
10102 | 2 | 22 | 02/07/17 | 3:27:21.27 | /TS | 5173 | 86 | 13 | 62.03 | 2900 | 65.91 | 100.1 | 85 | 79.4 | 0.049 | 118 | 69.85 | 106.97 | 29.7 | 0.99 | 0.99 | 15.5 | 174.6 | 54.1 | 54.8 | 3:27:21.27 | -0.26494
10103 | 2 | 22 | 02/07/17 | 3:27:26.27 | /TS | 5173 | 86 | 13 | 62.12 | 2900 | 65.89 | 100.1 | 85 | 79.78 | 0.051 | 117.8 | 69.85 | 106.97 | 29.8 | 1 | 0.99 | 15.4 | 174.4 | 54.3 | 54.9 | 3:27:26.27 | -0.26488
10104 | 2 | 22 | 02/07/17 | 3:27:31.27 | /TS | 5173 | 86 | 13 | 62 | 2900 | 65.9 | 100.1 | 85 | 79.86 | 0.049 | 117.8 | 69.85 | 107 | 29.8 | 0.99 | 0.99 | 15.5 | 174.6 | 54.2 | 54.8 | 3:27:31.27 | -0.26482
10105 | 2 | 22 | 02/07/17 | 3:27:36.27 | /TS | 5174 | 86 | 14 | 62.15 | 2901 | 65.89 | 100.1 | 85 | 80.24 | 0.051 | 117.7 | 69.85 | 107 | 29.8 | 0.99 | 0.99 | 15.5 | 174.5 | 54.1 | 54.8 | 3:27:36.27 | -0.26477
10107 | 2 | 22 | 02/07/17 | 3:27:41.27 | /TS | 5174 | 86 | 14 | 62.12 | 2900 | 65.89 | 100.1 | 85 | 80.32 | 0.051 | 117.9 | 69.85 | 106.97 | 29.7 | 1 | 1 | 15.4 | 174.6 | 54.3 | 54.8 | 3:27:41.27 | -0.26471
10108 | 2 | 22 | 02/07/17 | 3:27:46.27 | /TS | 5174 | 86 | 14 | 62.12 | 2900 | 65.88 | 100.1 | 85 | 80.7 | 0.051 | 118 | 69.85 | 107 | 29.7 | 0.99 | 1 | 15.6 | 174.4 | 54.1 | 54.7 | 3:27:46.27 | -0.26465
10109 | 2 | 22 | 02/07/17 | 3:27:51.27 | /TS | 5174 | 86 | 14 | 62.09 | 2901 | 65.88 | 100.1 | 85 | 80.88 | 0.051 | 118.7 | 69.85 | 106.97 | 29.7 | 0.99 | 1 | 15.5 | 174.5 | 54.2 | 54.9 | 3:27:51.27 | -0.26459
10110 | 2 | 22 | 02/07/17 | 3:27:56.27 | /TS | 5174 | 86 | 14 | 62.18 | 2901 | 65.87 | 100.1 | 85 | 81.16 | 0.049 | 118.4 | 69.85 | 106.97 | 29.7 | 0.99 | 0.99 | 15.5 | 174.6 | 54.3 | 54.8 | 3:27:56.27 | -0.26453
10111 | 2 | 22 | 02/07/17 | 3:28:01.27 | /TS | 5174 | 86 | 14 | 62.19 | 2900 | 65.88 | 100.1 | 85 | 81.54 | 0.051 | 118.3 | 69.78 | 107 | 29.7 | 1 | 1 | 15.4 | 174.7 | 54.4 | 55 | 3:28:01.27 | -0.26448
10112 | 2 | 22 | 02/07/17 | 3:28:06.27 | /TS | 5174 | 86 | 14 | 62.12 | 2900 | 65.87 | 100.1 | 85.1 | 81.72 | 0.051 | 118.3 | 69.85 | 106.97 | 29.7 | 0.99 | 0.99 | 15.6 | 175.1 | 54.4 | 55 | 3:28:06.27 | -0.26442
10113 | 2 | 22 | 02/07/17 | 3:28:11.27 | /TS | 5174 | 86 | 14 | 62.12 | 2900 | 65.88 | 100.1 | 85.1 | 82 | 0.051 | 118 | 69.85 | 106.97 | 29.7 | 0.99 | 0.99 | 15.5 | 175.2 | 54.6 | 55.2 | 3:28:11.27 | -0.26436
10114 | 2 | 22 | 02/07/17 | 3:28:16.27 | /TS | 5174 | 86 | 14 | 62.12 | 2900 | 65.85 | 100.1 | 85.1 | 82.38 | 0.051 | 118 | 69.78 | 106.97 | 29.7 | 1 | 1 | 15.6 | 175.1 | 54.4 | 55.2 | 3:28:16.27 | -0.2643
10115 | 2 | 22 | 02/07/17 | 3:28:21.27 | /TS | 5174 | 86 | 14 | 62.22 | 2900 | 65.85 | 100.1 | 85.1 | 82.36 | 0.049 | 117.9 | 69.85 | 106.97 | 29.6 | 1 | 0.99 | 15.7 | 175.2 | 54.7 | 55.3 | 3:28:21.27 | -0.26425
10116 | 2 | 22 | 02/07/17 | 3:28:26.27 | /TS | 5174 | 86 | 14 | 62.16 | 2900 | 65.88 | 100.1 | 85.1 | 82.74 | 0.049 | 118 | 69.78 | 106.97 | 29.6 | 0.99 | 1 | 15.5 | 175.7 | 54.8 | 55.4 | 3:28:26.27 | -0.26419
10117 | 2 | 22 | 02/07/17 | 3:28:31.27 | /TS | 5174 | 86 | 14 | 62.16 | 2900 | 65.87 | 100 | 85.1 | 83.02 | 0.049 | 117.8 | 69.85 | 107 | 29.5 | 0.99 | 1 | 15.6 | 176 | 54.8 | 55.4 | 3:28:31.27 | -0.26413
10118 | 2 | 22 | 02/07/17 | 3:28:36.27 | /TS | 5175 | 86 | 15 | 62.12 | 2900 | 65.85 | 100 | 85.1 | 83.3 | 0.049 | 117.9 | 69.85 | 106.97 | 29.5 | 0.99 | 0.99 | 15.6 | 176 | 54.9 | 55.5 | 3:28:36.27 | -0.26407
10120 | 2 | 22 | 02/07/17 | 3:28:41.27 | /TS | 5175 | 86 | 15 | [5 empty] | 83.58 | 0.022 | 115.8 | 69.85 | 106.97 | 29.7 | 1 | 1 | 15.6 | 150.2 | 47.8 | 48.3 | 7:43:46.90 | 0:15
10121 | 2 | 22 | 02/07/17 | 3:28:46.27 | /TS | 5175 | 86 | 15 | [5 empty] | 83.56 | 0.022 | 116.2 | 69.85 | 106.97 | 29.7 | 0.99 | 0.99 | 15.7 | 149.8 | 47.8 | 48.4 | 7:43:51.90 | 0:15
10122 | 2 | 22 | 02/07/17 | 3:28:51.27 | /TS | 5175 | 86 | 15 | [5 empty] | 83.94 | 0.026 | 116.1 | 69.78 | 106.97 | 29.8 | 0.99 | 0.99 | 15.5 | 150.6 | 48 | 48.7 | 7:43:56.90 | 0:15
10123 | 2 | 22 | 02/07/17 | 3:28:56.27 | /TS | 5175 | 86 | 15 | [5 empty] | 84.12 | 0.029 | 116.4 | 69.85 | 106.97 | 29.8 | 0.99 | 0.99 | 15.6 | 150.7 | 48 | 48.7 | 7:44:01.90 | 0:15
10124 | 2 | 22 | 02/07/17 | 3:29:01.27 | /TS | 5175 | 86 | 15 | [5 empty] | 83.9 | 0.032 | 117.1 | 69.85 | 106.97 | 29.7 | 1 | 1 | 15.6 | 151 | 48.3 | 48.9 | 7:44:06.90 | 0:15
10125 | 2 | 22 | 02/07/17 | 3:29:06.27 | /TS | 5175 | 86 | 15 | [5 empty] | 83.98 | 0.036 | 117.3 | 69.85 | 107 | 29.7 | 1 | 0.99 | 15.7 | 151 | 48.3 | 49 | 7:44:11.90 | 0:15
10126 | 2 | 22 | 02/07/17 | 3:29:11.27 | /TS | 5175 | 86 | 15 | [5 empty] | 84.06 | 0.039 | 117.3 | 69.78 | 106.97 | 29.7 | 1 | 1 | 15.6 | 151.3 | 48.5 | 49.1 | 7:44:16.90 | 0:16
10127 | 2 | 22 | 02/07/17 | 3:29:16.27 | /TS | 5175 | 86 | 15 | [5 empty] | 84.14 | 0.039 | 117.4 | 69.85 | 107 | 29.7 | 1 | 1 | 15.6 | 151.6 | 48.4 | 49.2 | 7:44:21.90 | 0:16
10128 | 2 | 22 | 02/07/17 | 3:29:21.27 | /TS | 5175 | 86 | 15 | [5 empty] | 84.22 | 0.039 | 117.4 | 69.78 | 107 | 29.8 | 0.99 | 0.99 | 15.6 | 151.6 | 48.7 | 49.1 | 7:44:26.90 | 0:16
10129 | 2 | 22 | 02/07/17 | 3:29:26.27 | /TS | 5175 | 86 | 15 | [5 empty] | 84.3 | 0.04 | 117.5 | 69.85 | 106.97 | 29.7 | 0.99 | 0.99 | 15.7 | 151.8 | 48.7 | 49.3 | 7:44:31.90 | 0:16
10130 | 2 | 22 | 02/07/17 | 3:29:31.27 | /TS | 5175 | 86 | 15 | [5 empty] | 84.38 | 0.041 | 117.5 | 69.85 | 106.97 | 29.8 | 0.99 | 0.99 | 15.8 | 151.8 | 48.7 | 49.4 | 7:44:36.90 | 0:16
10131 | 2 | 22 | 02/07/17 | 3:29:36.27 | /TS | 5176 | 86 | 16 | [5 empty] | 84.46 | 0.039 | 117.2 | 69.78 | 107 | 29.8 | 0.99 | 1 | 15.9 | 152 | 48.8 | 49.5 | 7:44:41.90 | 0:16
10133 | 2 | 22 | 02/07/17 | 3:29:41.27 | /TS | 5176 | 86 | 16 | [5 empty] | 84.54 | 0.039 | 117.6 | 69.85 | 106.97 | 29.8 | 0.99 | 1 | 15.7 | 152.7 | 49 | 49.8 | 7:44:46.90 | 0:16
10134 | 2 | 22 | 02/07/17 | 3:29:46.27 | /TS | 5176 | 86 | 16 | [5 empty] | 84.62 | 0.041 | 117.5 | 69.78 | 107 | 29.8 | 0.99 | 0.99 | 15.7 | 152.9 | 49 | 49.8 | 7:44:51.90 | 0:16
10135 | 2 | 22 | 02/07/17 | 3:29:51.27 | /TS | 5176 | 86 | 16 | [5 empty] | 84.7 | 0.039 | 117.4 | 69.78 | 106.97 | 29.8 | 1 | 1 | 15.6 | 153 | 49.2 | 49.8 | 7:44:56.90 | 0:16
10136 | 2 | 22 | 02/07/17 | 3:29:56.27 | /TS | 5176 | 86 | 16 | [5 empty] | 84.78 | 0.039 | 117.2 | 69.85 | 106.97 | 29.8 | 0.99 | 0.99 | 15.7 | 153.1 | 49.2 | 50 | 7:45:01.90 | 0:16
10137 | 2 | 22 | 02/07/17 | 3:30:01.27 | /TS | 5176 | 86 | 16 | [5 empty] | 84.86 | 0.04 | 117.3 | 69.85 | 106.97 | 29.8 | 1 | 0.99 | 15.7 | 153.4 | 49.4 | 50.1 | 7:45:06.90 | 0:16
10138 | 2 | 22 | 02/07/17 | 3:30:06.27 | /TS | 5176 | 86 | 16 | [5 empty] | 84.94 | 0.04 | 117.1 | 69.78 | 106.97 | 29.8 | 0.99 | 1 | 15.8 | 153.4 | 49.6 | 50.2 | 7:45:11.90 | 0:16
10139 | 2 | 22 | 02/07/17 | 3:30:11.27 | /TS | 5176 | 86 | 16 | [5 empty] | 85.02 | 0.041 | 117.3 | 69.85 | 106.97 | 29.8 | 0.99 | 1 | 15.7 | 153.4 | 49.5 | 50.3 | 7:45:16.90 | 0:17
10140 | 2 | 22 | 02/07/17 | 3:30:16.27 | /TS | 5176 | 86 | 16 | [5 empty] | 85.1 | 0.045 | 117.5 | 69.78 | 106.97 | 29.8 | 1 | 1 | 15.7 | 154.2 | 49.8 | 50.5 | 7:45:21.90 | 0:17
10141 | 2 | 22 | 02/07/17 | 3:30:21.27 | /TS | 5176 | 86 | 16 | [5 empty] | 85.18 | 0.047 | 118.1 | 69.78 | 106.97 | 29.9 | 0.99 | 1 | 15.7 | 154.3 | 50 | 50.7 | 7:45:26.90 | 0:17
10142 | 2 | 22 | 02/07/17 | 3:30:26.27 | /TS | 5176 | 86 | 16 | [5 empty] | 85.26 | 0.046 | 117.9 | 69.78 | 107 | 29.8 | 0.99 | 0.99 | 15.8 | 154.1 | 50.1 | 50.7 | 7:45:31.90 | 0:17
10143 | 2 | 22 | 02/07/17 | 3:30:31.27 | /TS | 5176 | 86 | 16 | [5 empty] | 85.34 | 0.048 | 117.8 | 69.71 | 107 | 29.9 | 0.99 | 0.99 | 15.9 | 155 | 50.2 | 50.9 | 7:45:36.90 | 0:17
10144 | 2 | 22 | 02/07/17 | 3:30:36.27 | /TS | 5177 | 86 | 17 | [5 empty] | 85.22 | 0.048 | 117.8 | 69.71 | 106.97 | 29.8 | 1 | 0.99 | 15.7 | 155 | 50.3 | 50.9 | 7:45:41.90 | 0:17
14373 | 2 | 34 | 02/11/17 | 21:27:09.84 | /B1 | 8040 | 134 | 0 | 25.61 | 1253 | 66.44 | 67.9 | 57.3 | 29.08 | 0.031 | 48.9 | 69.71 | 104.09 | 30.1 | 0.99 | 1 | 7.1 | 148.6 | 66.7 | 68.7 | 21:27:09.84 | 0:00
14374 | 2 | 34 | 02/11/17 | 21:27:14.84 | /B1 | 8040 | 134 | 0 | 27.06 | 1359 | 64.03 | 67.8 | 57.1 | 28.96 | -0.01 | 52.1 | 69.64 | 104.29 | 29.9 | 0.99 | 1 | 7.6 | 160.7 | 70.4 | 72.5 | 21:27:14.84 | 11:38
14375 | 2 | 34 | 02/11/17 | 21:27:19.84 | /B1 | 8040 | 134 | 0 | 28.66 | 1467 | 63.51 | 67.8 | 56.9 | 28.94 | -0.036 | 56.2 | 69.78 | 104.4 | 29.9 | 1 | 1.01 | 8.3 | 171.7 | 73.5 | 75.8 | 21:27:19.84 | 11:38
14376 | 2 | 34 | 02/11/17 | 21:27:24.84 | /B1 | 8040 | 134 | 0 | 30.01 | 1575 | 62.93 | 67.9 | 56.6 | 29.52 | -0.069 | 64 | 69.78 | 104.46 | 29.9 | 1 | 1 | 8.8 | 182.1 | 76.4 | 78.9 | 21:27:24.84 | 11:39
14377 | 2 | 34 | 02/11/17 | 21:27:29.84 | /B1 | 8040 | 134 | 0 | 31.95 | 1684 | 63.74 | 68.1 | 56.3 | 30 | -0.124 | 72 | 69.78 | 104.51 | 29.9 | 1 | 1 | 9.4 | 191 | 78.7 | 81.3 | 21:27:29.84 | 11:39
14378 | 2 | 34 | 02/11/17 | 21:27:34.84 | /B1 | 8040 | 134 | 0 | 34.45 | 1793 | 63.73 | 68.2 | 56.4 | 30.68 | -0.189 | 78.3 | 69.78 | 104.71 | 29.8 | 1 | 1 | 10 | 198.3 | 80.4 | 83.3 | 21:27:34.84 | 11:39
14379 | 2 | 34 | 02/11/17 | 21:27:39.84 | /B1 | 8040 | 134 | 0 | 37.64 | 1901 | 63.57 | 68.3 | 56.6 | 31.06 | -0.26 | 84.1 | 69.85 | 105 | 29.7 | 0.99 | 1 | 10.6 | 204.2 | 81.8 | 84.9 | 21:27:39.84 | 11:39
14380 | 2 | 34 | 02/11/17 | 21:27:44.84 | /B1 | 8040 | 134 | 0 | 40.41 | 2008 | 63.24 | 68.3 | 56.6 | 31.34 | -0.285 | 91.3 | 69.85 | 105.14 | 29.4 | 0.99 | 0.99 | 11.4 | 208.8 | 82.5 | 86.2 | 21:27:44.84 | 11:39
14381 | 2 | 34 | 02/11/17 | 21:27:49.84 | /B1 | 8040 | 134 | 0 | 43.11 | 2116 | 63.46 | 68.6 | 56.6 | 31.62 | -0.191 | 97.5 | 69.78 | 105.43 | 29.2 | 0.99 | 1 | 12.1 | 213.4 | 85.2 | 87.7 | 21:27:49.84 | 11:39
14382 | 2 | 34 | 02/11/17 | 21:27:54.84 | /B1 | 8040 | 134 | 0 | 45.97 | 2224 | 64.75 | 68.8 | 56.7 | 32 | -0.213 | 104.2 | 69.78 | 105.71 | 28.8 | 1 | 1 | 13.4 | 215.9 | 85.7 | 88.6 | 21:27:54.84 | 11:39
14383 | 2 | 34 | 02/11/17 | 21:27:59.84 | /B1 | 8040 | 134 | 0 | 49.54 | 2333 | 66.05 | 69.2 | 57.1 | 32.48 | -0.256 | 110.3 | 69.85 | 105.97 | 28.3 | 0.99 | 1 | 14.2 | 216.8 | 85.4 | 88.8 | 21:27:59.84 | 11:39
14384 | 2 | 34 | 02/11/17 | 21:28:04.84 | /B1 | 8041 | 134 | 1 | 52.83 | 2440 | 66.21 | 69.5 | 57.2 | 32.76 | -0.201 | 116.4 | 69.85 | 106.28 | 27.9 | 0.99 | 1 | 14.7 | 215.4 | 84.9 | 88.7 | 21:28:04.84 | 11:39
14386 | 2 | 34 | 02/11/17 | 21:28:09.84 | /B2 | 8041 | 134 | 1 | 55.09 | 2558 | 65.77 | 69.8 | 57.5 | 32.94 | -0.245 | 122.6 | 69.85 | 106.4 | 27.5 | 1 | 0.99 | 15.3 | 214.1 | 84 | 88.4 | 21:28:09.84 | 11:39
14387 | 2 | 34 | 02/11/17 | 21:28:14.84 | /B2 | 8041 | 134 | 1 | 57.22 | 2691 | 64.92 | 70.2 | 57.7 | 33.42 | -0.199 | 128.5 | 69.85 | 106.66 | 27.2 | 0.99 | 1 | 16.6 | 212.9 | 83.5 | 88.2 | 21:28:14.84 | 11:39
14388 | 2 | 34 | 02/11/17 | 21:28:19.84 | /B2 | 8041 | 134 | 1 | 58.94 | 2826 | 63.86 | 70.7 | 58.2 | 34 | -0.189 | 126.7 | 69.92 | 106.68 | 26.9 | 0.99 | 1 | 16.9 | 213.4 | 83.5 | 88.4 | 21:28:19.84 | 11:39
14389 | 2 | 34 | 02/11/17 | 21:28:24.84 | /B3 | 8041 | 134 | 1 | 61.94 | 2897 | 64.45 | 71.1 | 58.7 | 34.38 | -0.194 | 123.5 | 69.92 | 106.71 | 26.7 | 1 | 1 | 17.2 | 213.4 | 83.6 | 88.4 | 21:28:24.84 | 11:40
14390 | 2 | 34 | 02/11/17 | 21:28:29.84 | /B3 | 8041 | 134 | 1 | 63.3 | 2901 | 65.12 | 71.6 | 59.3 | 34.56 | -0.104 | 121 | 69.99 | 106.77 | 26.4 | 1 | 1 | 17.4 | 214 | 83.6 | 88.6 | 21:28:29.84 | 11:40
14391 | 2 | 34 | 02/11/17 | 21:28:34.84 | /B3 | 8041 | 134 | 1 | 64.58 | 2900 | 65.78 | 71.9 | 59.7 | 35.14 | -0.085 | 119.5 | 69.99 | 106.8 | 26.1 | 0.99 | 1 | 17.4 | 214.6 | 83.6 | 88.5 | 21:28:34.84 | 11:40
14392 | 2 | 34 | 02/11/17 | 21:28:39.84 | /B3 | 8041 | 134 | 1 | 65.46 | 2901 | 66.53 | 72.3 | 60.2 | 35.52 | -0.08 | 118.4 | 69.99 | 106.88 | 25.9 | 0.99 | 0.99 | 17.7 | 214.7 | 83.2 | 88.2 | 21:28:39.84 | 11:40
14393 | 2 | 34 | 02/11/17 | 21:28:44.84 | /B3 | 8041 | 134 | 1 | 65.53 | 2900 | 66.64 | 72.7 | 60.7 | 35.9 | -0.069 | 117.2 | 69.99 | 106.88 | 25.8 | 0.99 | 1 | 17.5 | 214 | 82.5 | 87.4 | 21:28:44.84 | 11:40
14394 | 2 | 34 | 02/11/17 | 21:28:49.84 | /B3 | 8041 | 134 | 1 | 66.01 | 2900 | 66.88 | 72.9 | 61.2 | 36.28 | -0.063 | 116.6 | 69.99 | 106.91 | 25.7 | 1 | 1 | 17.5 | 213.1 | 82.1 | 86.8 | 21:28:49.84 | 11:40
14395 | 2 | 34 | 02/11/17 | 21:28:54.84 | /B3 | 8041 | 134 | 1 | 65.95 | 2900 | 66.82 | 73.4 | 61.8 | 36.46 | -0.051 | 115.8 | 70.06 | 106.91 | 25.7 | 0.99 | 0.99 | 17.5 | 212.7 | 81.6 | 86.3 | 21:28:54.84 | 11:40
14396 | 2 | 34 | 02/11/17 | 21:28:59.84 | /B3 | 8041 | 134 | 1 | 65.89 | 2900 | 66.83 | 73.8 | 62.1 | 36.84 | -0.041 | 115.4 | 69.99 | 106.94 | 25.6 | 0.99 | 0.99 | 17.5 | 211.5 | 81 | 85.5 | 21:28:59.84 | 11:40
14397 | 2 | 34 | 02/11/17 | 21:29:04.84 | /B3 | 8042 | 134 | 2 | 65.59 | 2900 | 66.67 | 74.2 | 62.6 | 37.42 | -0.001 | 114.9 | 70.06 | 106.94 | 25.6 | 1 | 1 | 17.5 | 210.7 | 80.3 | 84.8 | 21:29:04.84 | 11:40
14399 | 2 | 34 | 02/11/17 | 21:29:09.84 | /TS | 8042 | 134 | 2 | 65.47 | 2900 | 66.56 | 74.6 | 63.2 | 37.8 | 0.064 | 114.3 | 70.06 | 106.91 | 25.5 | 1 | 0.99 | 17.5 | 209.8 | 80 | 84.4 | 21:29:09.84 | 11:40
14400 | 2 | 34 | 02/11/17 | 21:29:14.84 | /TS | 8042 | 134 | 2 | 65.37 | 2900 | 66.49 | 74.9 | 63.4 | 38.18 | 0.073 | 115.9 | 69.99 | 106.94 | 25.4 | 0.99 | 0.99 | 17.3 | 209 | 79.4 | 83.8 | 21:29:14.84 | 11:40
14401 | 2 | 34 | 02/11/17 | 21:29:19.84 | /TS | 8042 | 134 | 2 | 65.4 | 2900 | 66.49 | 75.3 | 63.8 | 38.26 | 0.075 | 116.5 | 70.06 | 106.94 | 25.5 | 0.99 | 1 | 17.3 | 208.2 | 78.8 | 83.2 | 21:29:19.84 | 11:40
14402 | 2 | 34 | 02/11/17 | 21:29:24.84 | /TS | 8042 | 134 | 2 | 65.16 | 2900 | 66.39 | 75.5 | 64.1 | 38.84 | 0.079 | 116.7 | 70.06 | 106.97 | 25.4 | 1 | 0.99 | 17.5 | 207.4 | 78.3 | 82.5 | 21:29:24.84 | 11:41
14403 | 2 | 34 | 02/11/17 | 21:29:29.84 | /TS | 8042 | 134 | 2 | 65.13 | 2900 | 66.34 | 76 | 64.6 | 39.12 | 0.08 | 115.8 | 70.13 | 106.94 | 25.6 | 0.99 | 0.99 | 17.3 | 206.5 | 77.8 | 81.8 | 21:29:29.84 | 11:41
14404 | 2 | 34 | 02/11/17 | 21:29:34.84 | /TS | 8042 | 134 | 2 | 65.1 | 2900 | 66.35 | 76.3 | 64.9 | 39.4 | 0.083 | 116.1 | 70.13 | 106.94 | 25.6 | 1 | 1 | 17 | 205.8 | 77.2 | 81.4 | 21:29:34.84 | 11:41
14405 | 2 | 34 | 02/11/17 | 21:29:39.84 | /TS | 8042 | 134 | 2 | 65.01 | 2900 | 66.29 | 76.8 | 65.2 | 39.88 | 0.085 | 116.8 | 70.13 | 106.97 | 25.6 | 0.99 | 0.99 | 17.2 | 204.9 | 76.7 | 80.7 | 21:29:39.84 | 11:41
14406 | 2 | 34 | 02/11/17 | 21:29:44.84 | /TS | 8042 | 134 | 2 | 64.92 | 2900 | 66.24 | 77.1 | 65.6 | 40.16 | 0.087 | 117.2 | 70.2 | 106.97 | 25.6 | 0.99 | 0.99 | 17.2 | 204 | 76.2 | 80.1 | 21:29:44.84 | 11:41
14407 | 2 | 34 | 02/11/17 | 21:29:49.84 | /TS | 8042 | 134 | 2 | 64.89 | 2900 | 66.22 | 77.4 | 65.9 | 40.64 | 0.089 | 116.9 | 70.13 | 106.97 | 25.7 | 1 | 0.99 | 17.2 | 203.1 | 75.6 | 79.5 | 21:29:49.84 | 11:41
14408 | 2 | 34 | 02/11/17 | 21:29:54.84 | /TS | 8042 | 134 | 2 | 64.8 | 2900 | 66.2 | 77.7 | 66.1 | 40.72 | 0.088 | 116.7 | 70.13 | 106.97 | 25.7 | 1 | 0.99 | 17.3 | 202.6 | 75.3 | 79.2 | 21:29:54.84 | 11:41
14409 | 2 | 34 | 02/11/17 | 21:29:59.84 | /TS | 8042 | 134 | 2 | 64.71 | 2900 | 66.15 | 78.1 | 66.6 | 41.3 | 0.092 | 116.8 | 70.13 | 106.97 | 25.9 | 0.99 | 0.99 | 17.1 | 201.7 | 74.7 | 78.7 | 21:29:59.84 | 11:41
14410 | 2 | 34 | 02/11/17 | 21:30:04.84 | /TS | 8043 | 134 | 3 | 64.74 | 2900 | 66.12 | 78.4 | 66.8 | 41.48 | 0.093 | 117.4 | 70.27 | 106.94 | 25.9 | 1 | 0.99 | 17 | 201.1 | 74.3 | 78.2 | 21:30:04.84 | 11:41
14412 | 2 | 34 | 02/11/17 | 21:30:09.84 | /TS | 8043 | 134 | 3 | 64.68 | 2900 | 66.12 | 78.7 | 67.1 | 42.06 | 0.095 | 117.8 | 70.2 | 106.97 | 26 | 0.99 | 1 | 17.1 | 200.4 | 73.7 | 77.6 | 21:30:09.84 | 11:41
14413 | 2 | 34 | 02/11/17 | 21:30:14.84 | /TS | 8043 | 134 | 3 | 64.58 | 2900 | 66.07 | 79.1 | 67.4 | 42.24 | 0.093 | 117.6 | 70.2 | 106.94 | 26.1 | 1 | 0.99 | 16.8 | 199.7 | 73.3 | 77.2 | 21:30:14.84 | 11:41
14414 | 2 | 34 | 02/11/17 | 21:30:19.84 | /TS | 8043 | 134 | 3 | 64.58 | 2900 | 66.07 | 79.4 | 67.7 | 42.32 | 0.097 | 117.4 | 70.27 | 106.94 | 26.3 | 0.99 | 0.99 | 17.2 | 199.1 | 73 | 76.7 | 21:30:19.84 | 11:41
14415 | 2 | 34 | 02/11/17 | 21:30:24.84 | /TS | 8043 | 134 | 3 | 64.55 | 2900 | 66.02 | 79.7 | 67.8 | 42.8 | 0.096 | 117.4 | 70.2 | 106.94 | 26.4 | 0.99 | 0.99 | 17.1 | 198.1 | 72.5 | 76.3 | 21:30:24.84 | 11:42
14416 | 2 | 34 | 02/11/17 | 21:30:29.84 | /TS | 8043 | 134 | 3 | 64.52 | 2900 | 66.07 | 79.9 | 68.2 | 43.48 | 0.095 | 117.3 | 70.2 | 106.94 | 26.6 | 0.99 | 1 | 16.9 | 197.6 | 72.1 | 75.8 | 21:30:29.84 | 11:42
14417 | 2 | 34 | 02/11/17 | 21:30:34.84 | /TS | 8043 | 134 | 3 | 64.49 | 2900 | 66.04 | 80.2 | 68.4 | 43.56 | 0.095 | 117.7 | 70.27 | 106.94 | 26.7 | 0.99 | 0.99 | 16.9 | 196.9 | 71.6 | 75.2 | 21:30:34.84 | 11:42
14418 | 2 | 34 | 02/11/17 | 21:30:39.84 | /TS | 8043 | 134 | 3 | 64.52 | 2900 | 66.04 | 80.6 | 68.7 | 43.84 | 0.095 | 117.6 | 70.2 | 106.97 | 26.8 | 0.99 | 0.99 | 16.8 | 196.3 | 71.3 | 74.8 | 21:30:39.84 | 11:42
14419 | 2 | 34 | 02/11/17 | 21:30:44.84 | /TS | 8043 | 134 | 3 | 64.46 | 2900 | 66.04 | 80.9 | 69 | 44.42 | 0.096 | 117.8 | 70.2 | 106.97 | 26.9 | 0.99 | 1 | 16.8 | 195.6 | 70.9 | 74.4 | 21:30:44.84 | 11:42
14420 | 2 | 34 | 02/11/17 | 21:30:49.84 | /TS | 8043 | 134 | 3 | 64.28 | 2900 | 66.01 | 81.2 | 69.2 | 44.5 | 0.094 | 118.1 | 70.2 | 106.94 | 27.1 | 0.99 | 0.99 | 16.8 | 194.9 | 70.4 | 73.8 | 21:30:49.84 | 11:42
14421 | 2 | 34 | 02/11/17 | 21:30:54.84 | /TS | 8043 | 134 | 3 | 64.25 | 2900 | 66 | 81.5 | 69.6 | 44.98 | 0.088 | 118 | 70.27 | 106.94 | 27.3 | 0.99 | 0.99 | 16.9 | 194.4 | 70 | 73.5 | 21:30:54.84 | 11:42
14422 | 2 | 34 | 02/11/17 | 21:30:59.84 | /TS | 8043 | 134 | 3 | 64.22 | 2900 | 66.01 | 81.7 | 69.8 | 45.36 | 0.081 | 118.2 | 70.2 | 106.94 | 27.4 | 0.99 | 1 | 16.9 | 193.5 | 69.6 | 73 | 21:30:59.84 | 11:42
14423 | 2 | 34 | 02/11/17 | 21:31:04.84 | /TS | 8044 | 134 | 4 | 64.19 | 2900 | 66 | 82.1 | 70.1 | 45.54 | 0.078 | 117.6 | 70.2 | 106.94 | 27.6 | 0.99 | 0.99 | 16.7 | 193.1 | 69.3 | 72.5 | 21:31:04.84 | 11:42
14425 | 2 | 34 | 02/11/17 | 21:31:09.84 | /TS | 8044 | 134 | 4 | 64.1 | 2900 | 65.99 | 82.3 | 70.4 | 45.82 | 0.074 | 117.6 | 70.13 | 106.94 | 27.7 | 0.99 | 1 | 16.6 | 192.3 | 68.9 | 72 | 21:31:09.84 | 11:42
14426 | 2 | 34 | 02/11/17 | 21:31:14.84 | /TS | 8044 | 134 | 4 | 64.04 | 2900 | 65.99 | 82.6 | 70.7 | 46.4 | 0.07 | 117.7 | 70.13 | 106.97 | 27.8 | 0.99 | 0.99 | 16.8 | 191.7 | 68.7 | 71.8 | 21:31:14.84 | 11:42
14427 | 2 | 34 | 02/11/17 | 21:31:19.84 | /TS | 8044 | 134 | 4 | 64.07 | 2900 | 65.98 | 82.9 | 71 | 46.58 | 0.07 | 118 | 70.13 | 106.97 | 27.9 | 0.99 | 0.99 | 16.9 | 191.4 | 68.3 | 71.5 | 21:31:19.84 | 11:42
14428 | 2 | 34 | 02/11/17 | 21:31:24.84 | /TS | 8044 | 134 | 4 | 63.92 | 2900 | 65.96 | 83.2 | 71.4 | 47.06 | 0.068 | 117.8 | 70.2 | 106.94 | 28.1 | 1 | 0.99 | 16.6 | 190.6 | 67.8 | 70.8 | 21:31:24.84 | 11:43
14429 | 2 | 34 | 02/11/17 | 21:31:29.84 | /TS | 8044 | 134 | 4 | 63.89 | 2900 | 65.96 | 83.5 | 71.7 | 47.34 | 0.066 | 117.8 | 70.13 | 106.94 | 28.2 | 0.99 | 1 | 16.7 | 190.1 | 67.3 | 70.5 | 21:31:29.84 | 11:43
14430 | 2 | 34 | 02/11/17 | 21:31:34.84 | /TS | 8044 | 134 | 4 | 63.86 | 2899 | 65.96 | 83.7 | 72.1 | 47.82 | 0.062 | 117.9 | 70.13 | 106.97 | 28.6 | 0.99 | 0.99 | 16.5 | 189.4 | 67.1 | 70.2 | 21:31:34.84 | 11:43
14431 | 2 | 34 | 02/11/17 | 21:31:39.84 | /TS | 8044 | 134 | 4 | 63.8 | 2899 | 65.96 | 84.1 | 72.5 | 48.1 | 0.062 | 117.8 | 70.13 | 106.97 | 28.7 | 0.99 | 0.99 | 16.6 | 188.7 | 66.7 | 69.8 | 21:31:39.84 | 11:43
14432 | 2 | 34 | 02/11/17 | 21:31:44.84 | /TS | 8044 | 134 | 4 | 63.89 | 2900 | 65.99 | 84.3 | 72.7 | 48.28 | 0.063 | 117.7 | 70.13 | 106.97 | 28.7 | 0.99 | 0.99 | 16.6 | 188.3 | 66.4 | 69.5 | 21:31:44.84 | 11:43
14433 | 2 | 34 | 02/11/17 | 21:31:49.84 | /TS | 8044 | 134 | 4 | 63.89 | 2900 | 65.99 | 84.6 | 73.1 | 48.66 | 0.062 | 117.9 | 70.13 | 106.97 | 28.8 | 1 | 1 | 16.5 | 187.5 | 66.1 | 69.2 | 21:31:49.84 | 11:43
14434 | 2 | 34 | 02/11/17 | 21:31:54.84 | /TS | 8044 | 134 | 4 | 63.89 | 2899 | 65.98 | 84.9 | 73.6 | 48.84 | 0.059 | 117.7 | 70.06 | 106.97 | 29.1 | 1 | 1 | 16.5 | 186.9 | 65.8 | 68.7 | 21:31:54.84 | 11:43
14435 | 2 | 34 | 02/11/17 | 21:31:59.84 | /TS | 8044 | 134 | 4 | 63.83 | 2900 | 65.98 | 85.2 | 73.9 | 49.32 | 0.058 | 118 | 70.06 | 106.97 | 29.2 | 1 | 0.99 | 16.5 | 186.2 | 65.3 | 68.2 | 21:31:59.84 | 11:43
14436 | 2 | 34 | 02/11/17 | 21:32:04.84 | /TS | 8045 | 134 | 5 | 63.76 | 2900 | 65.99 | 85.4 | 74.2 | 49.6 | 0.058 | 118.5 | 70.13 | 106.94 | 29.3 | 1 | 0.99 | 16.5 | 185.7 | 65 | 68 | 21:32:04.84 | 11:43
14438 | 2 | 34 | 02/11/17 | 21:32:09.84 | /TS | 8045 | 134 | 5 | 63.68 | 2899 | 66 | 85.7 | 74.6 | 49.98 | 0.056 | 118.3 | 70.13 | 107 | 29.4 | 0.99 | 0.99 | 16.6 | 185.2 | 64.8 | 67.6 | 21:32:09.84 | 11:43
14439 | 2 | 34 | 02/11/17 | 21:32:14.84 | /TS | 8045 | 134 | 5 | 63.59 | 2899 | 65.99 | 85.9 | 74.9 | 50.36 | 0.056 | 118.5 | 70.13 | 106.97 | 29.6 | 1 | 1 | 16.5 | 184.4 | 64.2 | 67.1 | 21:32:14.84 | 11:43
14440 | 2 | 34 | 02/11/17 | 21:32:19.84 | /TS | 8045 | 134 | 5 | 63.56 | 2899 | 65.99 | 86.3 | 75.4 | 50.64 | 0.054 | 118.2 | 70.13 | 106.97 | 29.8 | 1 | 0.99 | 16.5 | 183.7 | 63.9 | 66.8 | 21:32:19.84 | 11:43
14441 | 2 | 34 | 02/11/17 | 21:32:24.84 | /TS | 8045 | 134 | 5 | 63.58 | 2900 | 66 | 86.6 | 75.9 | 51.02 | 0.056 | 118.7 | 70.06 | 106.97 | 29.9 | 0.99 | 1 | 16.3 | 183.1 | 63.5 | 66.4 | 21:32:24.84 | 11:44
14442 | 2 | 34 | 02/11/17 | 21:32:29.84 | /TS | 8045 | 134 | 5 | 63.46 | 2900 | 65.98 | 86.8 | 76.3 | 51.3 | 0.054 | 118.4 | 70.06 | 106.97 | 30.1 | 0.99 | 0.99 | 16.3 | 182.7 | 63.1 | 65.9 | 21:32:29.84 | 11:44
14443 | 2 | 34 | 02/11/17 | 21:32:34.84 | /TS | 8045 | 134 | 5 | 63.53 | 2899 | 65.99 | 87.1 | 76.7 | 51.78 | 0.057 | 118.7 | 70.06 | 106.97 | 30.3 | 1 | 1 | 16.2 | 181.9 | 62.8 | 65.8 | 21:32:34.84 | 11:44
14444 | 2 | 34 | 02/11/17 | 21:32:39.84 | /TS | 8045 | 134 | 5 | 63.49 | 2900 | 65.99 | 87.3 | 77.1 | 51.96 | 0.056 | 118.8 | 70.06 | 106.97 | 30.3 | 1 | 1 | 16.2 | 181.3 | 62.5 | 65.2 | 21:32:39.84 | 11:44
14445 | 2 | 34 | 02/11/17 | 21:32:44.84 | /TS | 8045 | 134 | 5 | 63.31 | 2900 | 65.99 | 87.6 | 77.6 | 52.34 | 0.055 | 119 | 70.06 | 106.94 | 30.5 | 0.99 | 1 | 16.2 | 180.7 | 62.1 | 64.9 | 21:32:44.84 | 11:44
14446 | 2 | 34 | 02/11/17 | 21:32:49.84 | /TS | 8045 | 134 | 5 | 63.26 | 2899 | 66 | 87.9 | 77.8 | 52.52 | 0.053 | 119 | 70.13 | 106.94 | 30.5 | 1 | 0.99 | 16.3 | 179.9 | 61.7 | 64.6 | 21:32:49.84 | 11:44
14447 | 2 | 34 | 02/11/17 | 21:32:54.84 | /TS | 8045 | 134 | 5 | 63.25 | 2900 | 65.99 | 88.3 | 78.3 | 53 | 0.056 | 118.9 | 70.13 | 106.97 | 30.6 | 0.99 | 1 | 16.2 | 179.2 | 61.3 | 64.1 | 21:32:54.84 | 11:44
14448 | 2 | 34 | 02/11/17 | 21:32:59.84 | /TS | 8045 | 134 | 5 | 63.19 | 2900 | 66 | 88.6 | 78.6 | 53.38 | 0.056 | 118.6 | 70.06 | 106.94 | 30.7 | 0.99 | 0.99 | 16.3 | 178.5 | 60.8 | 63.8 | 21:32:59.84 | 11:44
14449 | 2 | 34 | 02/11/17 | 21:33:04.84 | /TS | 8046 | 134 | 6 | 63.25 | 2900 | 66 | 88.9 | 79.1 | 53.56 | 0.057 | 118.9 | 70.06 | 106.94 | 30.9 | 1 | 0.99 | 16.3 | 177.5 | 60.6 | 63 | 21:33:04.84 | 11:44
14451 | 2 | 34 | 02/11/17 | 21:33:09.84 | /TS | 8046 | 134 | 6 | 63.16 | 2900 | 65.99 | 89.1 | 79.6 | 53.94 | 0.056 | 119.2 | 70.06 | 106.94 | 31 | 0.99 | 0.99 | 16.2 | 176.9 | 60.2 | 62.6 | 21:33:09.84 | 11:44
14452 | 2 | 34 | 02/11/17 | 21:33:14.84 | /TS | 8046 | 134 | 6 | 63.13 | 2900 | 65.99 | 89.4 | 79.9 | 54.12 | 0.056 | 118.9 | 70.06 | 106.94 | 31.1 | 0.99 | 1 | 16.1 | 176.5 | 59.9 | 62.4 | 21:33:14.84 | 11:44
14453 | 2 | 34 | 02/11/17 | 21:33:19.84 | /TS | 8046 | 134 | 6 | 63.19 | 2900 | 66.01 | 89.7 | 80.3 | 54.5 | 0.057 | 119 | 69.99 | 106.94 | 31.2 | 0.99 | 1 | 16.1 | 175.6 | 59.5 | 61.9 | 21:33:19.84 | 11:44
14454 | 2 | 34 | 02/11/17 | 21:33:24.84 | /TS | 8046 | 134 | 6 | 63.17 | 2899 | 66.02 | 90 | 80.8 | 54.78 | 0.058 | 118.8 | 70.06 | 106.97 | 31.3 | 1 | 1 | 16.1 | 175 | 58.9 | 61.4 | 21:33:24.84 | 11:45
14455 | 2 | 34 | 02/11/17 | 21:33:29.84 | /TS | 8046 | 134 | 6 | 63.07 | 2900 | 66.02 | 90.3 | 81.1 | 55.26 | 0.056 | 119.3 | 70.06 | 106.94 | 31.3 | 0.99 | 1 | 16.1 | 174.7 | 58.9 | 61.4 | 21:33:29.84 | 11:45
14456 | 2 | 34 | 02/11/17 | 21:33:34.84 | /TS | 8046 | 134 | 6 | 62.98 | 2900 | 66 | 90.6 | 81.6 | 55.64 | 0.056 | 119.5 | 69.99 | 106.97 | 31.4 | 1 | 0.99 | 16.1 | 173.8 | 58.5 | 61 | 21:33:34.84 | 11:45
14457 | 2 | 34 | 02/11/17 | 21:33:39.84 | /TS | 8046 | 134 | 6 | 62.98 | 2900 | 66.01 | 90.9 | 81.9 | 55.72 | 0.057 | 119.8 | 69.99 | 106.97 | 31.5 | 0.99 | 0.99 | 16 | 172.7 | 58.1 | 60.6 | 21:33:39.84 | 11:45
14458 | 2 | 34 | 02/11/17 | 21:33:44.84 | /TS | 8046 | 134 | 6 | 62.94 | 2900 | 66.02 | 91.2 | 82.3 | 56.2 | 0.055 | 119.2 | 69.99 | 106.97 | 31.5 | 0.99 | 1 | 15.9 | 172.5 | 57.8 | 60.2 | 21:33:44.84 | 11:45
14459 | 2 | 34 | 02/11/17 | 21:33:49.84 | /TS | 8046 | 134 | 6 | 62.98 | 2900 | 66.02 | 91.4 | 82.6 | 56.38 | 0.053 | 119.2 | 70.06 | 106.94 | 31.5 | 0.99 | 1 | 15.9 | 171.8 | 57.3 | 59.8 | 21:33:49.84 | 11:45
14460 | 2 | 34 | 02/11/17 | 21:33:54.84 | /TS | 8046 | 134 | 6 | 62.91 | 2900 | 66.01 | 91.8 | 83 | 56.66 | 0.054 | 119.6 | 69.99 | 106.94 | 31.7 | 1 | 1 | 15.9 | 171.2 | 57.2 | 59.6 | 21:33:54.84 | 11:45
14461 | 2 | 34 | 02/11/17 | 21:33:59.84 | /TS | 8046 | 134 | 6 | 62.91 | 2900 | 66.02 | 92.1 | 83.4 | 56.54 | 0.057 | 119.8 | 69.99 | 106.97 | 31.7 | 0.99 | 0.99 | 16 | 170.3 | 56.8 | 59 | 21:33:59.84 | 11:45
14462 | 2 | 34 | 02/11/17 | 21:34:04.84 | /TS | 8047 | 134 | 7 | 62.76 | 2900 | 66.02 | 92.4 | 83.6 | 57.22 | 0.057 | 119.2 | 69.99 | 106.94 | 31.8 | 0.99 | 0.99 | 16 | 170.5 | 56.6 | 58.9 | 21:34:04.84 | 11:45
14464 | 2 | 34 | 02/11/17 | 21:34:09.84 | /TS | 8047 | 134 | 7 | 62.67 | 2900 | 66.02 | 92.7 | 84.2 | 57.7 | 0.058 | 119.7 | 69.92 | 106.94 | 31.8 | 0.99 | 0.99 | 16.1 | 169 | 56.1 | 58.4 | 21:34:09.84 | 11:45
14465 | 2 | 34 | 02/11/17 | 21:34:14.84 | /TS | 8047 | 134 | 7 | 62.67 | 2900 | 66.02 | 92.9 | 84.4 | 57.88 | 0.057 | 119.5 | 69.99 | 106.97 | 31.8 | 1 | 0.99 | 15.9 | 168.7 | 55.9 | 58.2 | 21:34:14.84 | 11:45
14466 | 2 | 34 | 02/11/17 | 21:34:19.84 | /TS | 8047 | 134 | 7 | 62.58 | 2900 | 66.01 | 93.2 | 84.6 | 58.16 | 0.057 | 119.9 | 69.99 | 106.97 | 31.9 | 1 | 0.99 | 15.8 | 168 | 55.5 | 57.8 | 21:34:19.84 | 11:45
14467 | 2 | 34 | 02/11/17 | 21:34:24.84 | /TS | 8047 | 134 | 7 | 62.64 | 2900 | 66 | 93.6 | 84.9 | 58.54 | 0.054 | 119.7 | 69.92 | 106.94 | 32 | 0.99 | 0.99 | 15.8 | 167.1 | 55.1 | 57.4 | 21:34:24.84 | 11:46
14468 | 2 | 34 | 02/11/17 | 21:34:29.84 | /TS | 8047 | 134 | 7 | 62.61 | 2900 | 66.02 | 93.8 | 85.1 | 58.92 | 0.054 | 119.9 | 69.92 | 106.97 | 32 | 0.99 | 1 | 15.8 | 167.1 | 55 | 57.2 | 21:34:29.84 | 11:46
14469 | 2 | 34 | 02/11/17 | 21:34:34.84 | /TS | 8047 | 134 | 7 | 62.64 | 2900 | 66.02 | 94.2 | 85.2 | 59.1 | 0.054 | 120.1 | 69.85 | 106.94 | 32 | 0.99 | 1 | 15.8 | 166.7 | 54.6 | 56.9 | 21:34:34.84 | 11:46
14470 | 2 | 34 | 02/11/17 | 21:34:39.84 | /TS | 8047 | 134 | 7 | 62.58 | 2900 | 66.04 | 94.4 | 85.3 | 59.28 | 0.054 | 119.5 | 69.92 | 106.97 | 32 | 0.99 | 0.99 | 15.8 | 166.1 | 54.3 | 56.6 | 21:34:39.84 | 11:46
14471 | 2 | 34 | 02/11/17 | 21:34:44.84 | /TS | 8047 | 134 | 7 | 62.64 | 2900 | 66.01 | 94.7 | 85.4 | 59.66 | 0.053 | 119.6 | 69.99 | 106.97 | 32.1 | 0.99 | 1 | 15.7 | 165 | 54 | 56.2 | 21:34:44.84 | 11:46
14472 | 2 | 34 | 02/11/17 | 21:34:49.84 | /TS | 8047 | 134 | 7 | 62.55 | 2900 | 66 | 94.9 | 85.4 | 60.04 | 0.053 | 119 | 69.92 | 106.97 | 32.1 | 1 | 0.99 | 15.8 | 165.1 | 53.9 | 56 | 21:34:49.84 | 11:46
14473 | 2 | 34 | 02/11/17 | 21:34:54.84 | /TS | 8047 | 134 | 7 | 62.67 | 2900 | 66 | 95.2 | 85.4 | 60.22 | 0.052 | 118.6 | 69.92 | 106.97 | 32.1 | 0.99 | 1 | 15.7 | 164.5 | 53.6 | 55.7 | 21:34:54.84 | 11:46
14474 | 2 | 34 | 02/11/17 | 21:34:59.84 | /TS | 8047 | 134 | 7 | 62.58 | 2900 | 65.99 | 95.4 | 85.3 | 60.6 | 0.052 | 118.6 | 69.92 | 106.97 | 32.1 | 0.99 | 0.99 | 15.8 | 164.2 | 53.4 | 55.6 | 21:34:59.84 | 11:46
14475 | 2 | 34 | 02/11/17 | 21:35:04.84 | /TS | 8048 | 134 | 8 | 62.46 | 2900 | 65.96 | 95.8 | 85.3 | 60.68 | 0.052 | 118.4 | 69.92 | 106.97 | 32.1 | 0.99 | 0.99 | 15.8 | 163.7 | 53.3 | 55.4 | 21:35:04.84 | 11:46
14477 | 2 | 34 | 02/11/17 | 21:35:09.84 | /TS | 8048 | 134 | 8 | 62.49 | 2900 | 65.98 | 96.1 | 85.2 | 61.26 | 0.051 | 118.5 | 69.92 | 107 | 32.1 | 1 | 0.99 | 15.5 | 163.2 | 53 | 55.2 | 21:35:09.84 | 11:46
14478 | 2 | 34 | 02/11/17 | 21:35:14.84 | /TS | 8048 | 134 | 8 | 62.46 | 2900 | 65.98 | 96.2 | 85 | 61.34 | 0.052 | 118.6 | 69.85 | 106.97 | 32 | 0.99 | 0.99 | 15.8 | 162.8 | 52.8 | 54.9 | 21:35:14.84 | 11:46
14479 | 2 | 34 | 02/11/17 | 21:35:19.84 | /TS | 8048 | 134 | 8 | 62.4 | 2900 | 65.95 | 96.6 | 84.8 | 61.72 | 0.053 | 118.6 | 69.92 | 106.97 | 32.1 | 0.99 | 1 | 15.6 | 162.3 | 52.5 | 54.6 | 21:35:19.84 | 11:46
14480 | 2 | 34 | 02/11/17 | 21:35:24.84 | /TS | 8048 | 134 | 8 | 62.43 | 2900 | 65.94 | 96.7 | 84.7 | 61.9 | 0.051 | 118.3 | 69.92 | 106.97 | 32.1 | 0.99 | 0.99 | 15.8 | 162.1 | 52.4 | 54.6 | 21:35:24.84 | 11:47
14481 | 2 | 34 | 02/11/17 | 21:35:29.84 | /TS | 8048 | 134 | 8 | 62.31 | 2900 | 65.93 | 96.9 | 84.6 | 62.08 | 0.052 | 117.9 | 69.85 | 106.97 | 32.1 | 0.99 | 1 | 15.7 | 161.8 | 52.3 | 54.4 | 21:35:29.84 | 11:47
14482 | 2 | 34 | 02/11/17 | 21:35:34.84 | /TS | 8048 | 134 | 8 | 62.45 | 2901 | 65.93 | 97.1 | 84.3 | 62.26 | 0.053 | 117.8 | 69.85 | 106.97 | 32 | 0.99 | 1 | 15.7 | 160.9 | 52.2 | 54.3 | 21:35:34.84 | 11:47
14483 | 2 | 34 | 02/11/17 | 21:35:39.84 | /TS | 8048 | 134 | 8 | 62.43 | 2900 | 65.93 | 97.4 | 84.3 | 62.64 | 0.053 | 117.5 | 69.85 | 106.97 | 32 | 1 | 1 | 15.6 | 160.7 | 51.8 | 54.1 | 21:35:39.84 | 11:47
14484 | 2 | 34 | 02/11/17 | 21:35:44.84 | /TS | 8048 | 134 | 8 | 62.49 | 2900 | 65.89 | 97.6 | 84.2 | 62.82 | 0.052 | 117.7 | 69.92 | 106.97 | 31.8 | 0.99 | 1 | 15.6 | 160.3 | 51.9 | 53.9 | 21:35:44.84 | 11:47
14485 | 2 | 34 | 02/11/17 | 21:35:49.84 | /TS | 8048 | 134 | 8 | 62.49 | 2900 | 65.88 | 97.8 | 84.1 | 63.2 | 0.051 | 117.6 | 69.85 | 106.97 | 31.8 | 0.99 | 0.99 | 15.6 | 160.2 | 51.8 | 53.8 | 21:35:49.84 | 11:47
14486 | 2 | 34 | 02/11/17 | 21:35:54.84 | /TS | 8048 | 134 | 8 | 62.46 | 2900 | 65.89 | 97.8 | 83.9 | 63.48 | 0.05 | 117.6 | 69.85 | 106.97 | 31.8 | 1 | 1 | 15.7 | 159.8 | 51.8 | 53.7 | 21:35:54.84 | 11:47
14487 | 2 | 34 | 02/11/17 | 21:35:59.84 | /TS | 8048 | 134 | 8 | 62.46 | 2900 | 65.88 | 98.1 | 83.8 | 63.96 | 0.049 | 117.7 | 69.85 | 106.97 | 31.8 | 0.99 | 1 | 15.8 | 159 | 51.5 | 53.4 | 21:35:59.84 | 11:47
14488 | 2 | 34 | 02/11/17 | 21:36:04.84 | /TS | 8049 | 134 | 9 | 62.46 | 2900 | 65.89 | 98.2 | 83.7 | 64.14 | 0.049 | 117.6 | 69.85 | 106.97 | 31.8 | 0.99 | 1 | 15.7 | 159.1 | 51.5 | 53.4 | 21:36:04.84 | 11:47
14490 | 2 | 34 | 02/11/17 | 21:36:09.84 | /TS | 8049 | 134 | 9 | 62.43 | 2900 | 65.89 | 98.4 | 83.7 | 64.32 | 0.049 | 117.4 | 69.85 | 107 | 31.8 | 0.99 | 0.99 | 15.9 | 158.9 | 51.5 | 53.3 | 21:36:09.84 | 11:47
14491 | 2 | 34 | 02/11/17 | 21:36:14.84 | /TS | 8049 | 134 | 9 | 62.43 | 2900 | 65.88 | 98.6 | 83.8 | 64.8 | 0.05 | 117.4 | 69.85 | 106.97 | 31.7 | 0.99 | 0.99 | 15.8 | 159 | 51.4 | 53.3 | 21:36:14.84 | 11:47
14492 | 2 | 34 | 02/11/17 | 21:36:19.84 | /TS | 8049 | 134 | 9 | 62.46 | 2900 | 65.88 | 98.7 | 83.8 | 65.08 | 0.049 | 117.4 | 69.85 | 107 | 31.7 | 1 | 1 | 15.6 | 159 | 51.5 | 53.3 | 21:36:19.84 | 11:47
14493 | 2 | 34 | 02/11/17 | 21:36:24.84 | /TS | 8049 | 134 | 9 | 62.4 | 2900 | 65.87 | 98.9 | 83.8 | 65.16 | 0.049 | 117.2 | 69.85 | 106.97 | 31.6 | 0.99 | 0.99 | 15.8 | 158.7 | 51.2 | 53.2 | 21:36:24.84 | 11:48
14494 | 2 | 34 | 02/11/17 | 21:36:29.84 | /TS | 8049 | 134 | 9 | 62.49 | 2900 | 65.88 | 98.9 | 83.9 | 65.34 | 0.047 | 117.2 | 69.85 | 107 | 31.6 | 0.99 | 0.99 | 15.7 | 158.8 | 51.4 | 53.2 | 21:36:29.84 | 11:48
14495 | 2 | 34 | 02/11/17 | 21:36:34.84 | /TS | 8049 | 134 | 9 | 62.52 | 2900 | 65.87 | 99.1 | 83.9 | 66.02 | 0.05 | 117.3 | 69.85 | 106.97 | 31.6 | 1 | 0.99 | 15.6 | 158.7 | 51.2 | 53.1 | 21:36:34.84 | 11:48
14496 | 2 | 34 | 02/11/17 | 21:36:39.84 | /TS | 8049 | 134 | 9 | 62.4 | 2900 | 65.87 | 99.2 | 83.9 | 66.3 | 0.049 | 117.2 | 69.85 | 107 | 31.4 | 0.99 | 1 | 15.8 | 158.5 | 51.2 | 53.2 | 21:36:39.84 | 11:48
14497 | 2 | 34 | 02/11/17 | 21:36:44.84 | /TS | 8049 | 134 | 9 | 62.4 | 2900 | 65.87 | 99.4 | 83.9 | 66.28 | 0.051 | 117.1 | 69.85 | 107 | 31.6 | 0.99 | 0.99 | 15.9 | 158.4 | 51.2 | 53.2 | 21:36:44.84 | 11:48
14498 | 2 | 34 | 02/11/17 | 21:36:49.84 | /TS | 8049 | 134 | 9 | 62.46 | 2900 | 65.87 | 99.6 | 83.9 | 66.76 | 0.051 | 117.2 | 69.85 | 106.97 | 31.4 | 0.99 | 1 | 15.7 | 158.3 | 51.1 | 53.1 | 21:36:49.84 | 11:48
14499 | 2 | 34 | 02/11/17 | 21:36:54.84 | /TS | 8049 | 134 | 9 | 62.52 | 2900 | 65.87 | 99.6 | 84 | 66.94 | 0.049 | 117.2 | 69.85 | 107 | 31.4 | 0.99 | 0.99 | 15.8 | 158.4 | 51.1 | 53.1 | 21:36:54.84 | 11:48
14500 | 2 | 34 | 02/11/17 | 21:36:59.84 | /TS | 8049 | 134 | 9 | 62.52 | 2900 | 65.88 | 99.7 | 84 | 67.22 | 0.047 | 117.4 | 69.85 | 107 | 31.3 | 1 | 0.99 | 15.7 | 158.3 | 51.2 | 53.1 | 21:36:59.84 | 11:48
14501 | 2 | 34 | 02/11/17 | 21:37:04.84 | /TS | 8050 | 134 | 10 | 62.55 | 2900 | 65.89 | 99.7 | 84 | 67.5 | 0.046 | 116.8 | 69.78 | 107 | 31.2 | 1 | 0.99 | 15.9 | 158.2 | 51.1 | 53.1 | 21:37:04.84 | 11:48
14503 | 2 | 34 | 02/11/17 | 21:37:09.84 | /TS | 8050 | 134 | 10 | 62.52 | 2900 | 65.88 | 99.8 | 84 | 67.98 | 0.047 | 117 | 69.78 | 107 | 31.2 | 1 | 0.99 | 15.7 | 158.2 | 50.9 | 53 | 21:37:09.84 | 11:48
14504 | 2 | 34 | 02/11/17 | 21:37:14.84 | /TS | 8050 | 134 | 10 | 62.55 | 2900 | 65.89 | 99.8 | 84.1 | 68.16 | 0.047 | 116.8 | 69.85 | 107 | 31.2 | 1 | 0.99 | 15.9 | 158 | 51 | 53 | 21:37:14.84 | 11:48
14505 | 2 | 34 | 02/11/17 | 21:37:19.84 | /TS | 8050 | 134 | 10 | 62.55 | 2900 | 65.89 | 99.9 | 84.1 | 68.44 | 0.046 | 117.1 | 69.78 | 107 | 31.1 | 0.99 | 0.99 | 15.8 | 158.6 | 51.2 | 53.1 | 21:37:19.84 | 11:48
14506 | 2 | 34 | 02/11/17 | 21:37:24.84 | /TS | 8050 | 134 | 10 | 62.49 | 2900 | 65.89 | 100.1 | 84.2 | 68.82 | 0.049 | 116.8 | 69.85 | 107 | 31 | 1 | 1 | 15.6 | 158.2 | 51 | 52.8 | 21:37:24.84 | 11:49
14507 | 2 | 34 | 02/11/17 | 21:37:29.84 | /TS | 8050 | 134 | 10 | 62.58 | 2900 | 65.91 | 100.3 | 84.2 | 69 | 0.047 | 117 | 69.85 | 107.03 | 31.1 | 0.99 | 1 | 15.8 | 158.3 | 51 | 53 | 21:37:29.84 | 11:49
14508 | 2 | 34 | 02/11/17 | 21:37:34.84 | /TS | 8050 | 134 | 10 | 62.55 | 2900 | 65.88 | 100.2 | 84.2 | 69.28 | 0.046 | 117.1 | 69.85 | 107 | 30.9 | 0.99 | 1 | 15.7 | 157.6 | 51 | 52.9 | 21:37:34.84 | 11:49
14509 | 2 | 34 | 02/11/17 | 21:37:39.84 | /TS | 8050 | 134 | 10 | 62.52 | 2900 | 65.89 | 100.3 | 84.3 | 69.76 | 0.047 | 117.3 | 69.78 | 107 | 31 | 0.99 | 0.99 | 15.7 | 157.8 | 51 | 52.9 | 21:37:39.84 | 11:49
14510 | 2 | 34 | 02/11/17 | 21:37:44.84 | /TS | 8050 | 134 | 10 | 62.55 | 2900 | 65.9 | 100.4 | 84.3 | 70.14 | 0.049 | 117.4 | 69.85 | 107 | 30.8 | 0.99 | 1 | 15.5 | 158 | 51 | 52.9 | 21:37:44.84 | 11:49
14511 | 2 | 34 | 02/11/17 | 21:37:49.84 | /TS | 8050 | 134 | 10 | 62.58 | 2900 | 65.89 | 100.4 | 84.4 | 70.22 | 0.048 | 117.2 | 69.71 | 107 | 30.8 | 0.99 | 1 | 15.8 | 157.8 | 50.9 | 52.8 | 21:37:49.84 | 11:49
14512 | 2 | 34 | 02/11/17 | 21:37:54.84 | /TS | 8050 | 134 | 10 | 62.61 | 2900 | 65.91 | 100.3 | 84.4 | 70.6 | 0.048 | 116.8 | 69.85 | 107 | 30.7 | 0.99 | 1 | 15.8 | 157.7 | 51.2 | 53.1 | 21:37:54.84 | 11:49
14513 | 2 | 34 | 02/11/17 | 21:37:59.84 | /TS | 8050 | 134 | 10 | 62.61 | 2900 | 65.93 | 100.3 | 84.5 | 70.78 | 0.049 | 117.2 | 69.78 | 107 | 30.7 | 0.99 | 0.99 | 15.8 | 157.6 | 51.3 | 53 | 21:37:59.84 | 11:49
14514 | 2 | 34 | 02/11/17 | 21:38:04.84 | /TS | 8051 | 134 | 11 | 62.64 | 2900 | 65.93 | 100.4 | 84.4 | 71.06 | 0.047 | 117.2 | 69.78 | 107 | 30.7 | 1 | 0.99 | 15.7 | 157.7 | 51.4 | 53 | 21:38:04.84 | 11:49
14516 | 2 | 34 | 02/11/17 | 21:38:09.84 | /TS | 8051 | 134 | 11 | 62.61 | 2900 | 65.94 | 100.3 | 84.5 | 71.44 | 0.045 | 117.3 | 69.78 | 107 | 30.7 | 0.99 | 1 | 15.7 | 157.5 | 51.3 | 52.9 | 21:38:09.84 | 11:49
14517 | 2 | 34 | 02/11/17 | 21:38:14.84 | /TS | 8051 | 134 | 11 | 62.52 | 2900 | 65.95 | 100.3 | 84.5 | 71.62 | 0.048 | 116.9 | 69.78 | 107 | 30.6 | 0.99 | 0.99 | 15.7 | 157.7 | 51.4 | 52.9 | 21:38:14.84 | 11:49
14518 | 2 | 34 | 02/11/17 | 21:38:19.84 | /TS | 8051 | 134 | 11 | 62.61 | 2900 | 65.94 | 100.3 | 84.6 | 72 | 0.048 | 117 | 69.78 | 107 | 30.6 | 1 | 0.99 | 15.6 | 157.5 | 51.2 | 52.8 | 21:38:19.84 | 11:49
14519 | 2 | 34 | 02/11/17 | 21:38:24.84 | /TS | 8051 | 134 | 11 | 62.67 | 2900 | 65.98 | 100.3 | 84.7 | 72.18 | 0.046 | 117.2 | 69.78 | 107 | 30.5 | 1 | 0.99 | 15.6 | 157.7 | 51.4 | 52.9 | 21:38:24.84 | 11:50
14520 | 2 | 34 | 02/11/17 | 21:38:29.84 | /TS | 8051 | 134 | 11 | 62.64 | 2900 | 65.94 | 100.2 | 84.7 | 72.46 | 0.046 | 117.7 | 69.78 | 107 | 30.4 | 0.99 | 1 | 15.7 | 157.8 | 51.3 | 52.8 | 21:38:29.84 | 11:50
14521 | 2 | 34 | 02/11/17 | 21:38:34.84 | /TS | 8051 | 134 | 11 | 62.58 | 2900 | 65.94 | 100.2 | 84.7 | 72.94 | 0.046 | 117.5 | 69.71 | 106.97 | 30.4 | 1 | 0.99 | 15.7 | 157.7 | 51.2 | 53 | 21:38:34.84 | 11:50
14522 | 2 | 34 | 02/11/17 | 21:38:39.84 | /TS | 8051 | 134 | 11 | 62.61 | 2900 | 65.93 | 100.2 | 84.7 | 73.12 | 0.047 | 117.6 | 69.78 | 107 | 30.4 | 0.99 | 1 | 15.6 | 157.3 | 51.1 | 52.9 | 21:38:39.84 | 11:50
14523 | 2 | 34 | 02/11/17 | 21:38:44.84 | /TS | 8051 | 134 | 11 | 62.55 | 2900 | 65.94 | 100.2 | 84.7 | 73.3 | 0.049 | 117.7 | 69.78 | 107 | 30.3 | 0.99 | 0.99 | 15.8 | 157 | 51 | 53 | 21:38:44.84 | 11:50
14524 | 2 | 34 | 02/11/17 | 21:38:49.84 | /TS | 8051 | 134 | 11 | 62.52 | 2900 | 65.94 | 100.2 | 84.8 | 73.58 | 0.047 | 117.7 | 69.71 | 106.97 | 30.3 | 0.99 | 1 | 15.7 | 156.8 | 50.9 | 52.9 | 21:38:49.84 | 11:50
14525 | 2 | 34 | 02/11/17 | 21:38:54.84 | /TS | 8051 | 134 | 11 | 62.58 | 2900 | 65.94 | 100.2 | 84.8 | 74.06 | 0.048 | 117.5 | 69.78 | 107 | 30.2 | 0.99 | 0.99 | 15.5 | 156.6 | 50.8 | 52.8 | 21:38:54.84 | 11:50
14526 | 2 | 34 | 02/11/17 | 21:38:59.84 | /TS | 8051 | 134 | 11 | 62.52 | 2900 | 65.95 | 100.2 | 84.9 | 74.04 | 0.047 | 118 | 69.71 | 106.97 | 30.2 | 0.99 | 0.99 | 15.6 | 156.4 | 50.7 | 52.5 | 21:38:59.84 | 11:50
14527 | 2 | 34 | 02/11/17 | 21:39:04.84 | /TS | 8052 | 134 | 12 | 62.49 | 2900 | 65.94 | 100.2 | 84.9 | 74.72 | 0.049 | 117.9 | 69.78 | 107 | 30.1 | 0.99 | 1 | 15.7 | 156.6 | 50.5 | 52.5 | 21:39:04.84 | 11:50
14529 | 2 | 34 | 02/11/17 | 21:39:09.84 | /TS | 8052 | 134 | 12 | 62.57 | 2901 | 65.95 | 100.2 | 84.9 | 74.7 | 0.048 | 118.2 | 69.78 | 106.97 | 30.2 | 0.99 | 1 | 15.6 | 156.1 | 50.5 | 52.4 | 21:39:09.84 | 11:50
14530 | 2 | 34 | 02/11/17 | 21:39:14.84 | /TS | 8052 | 134 | 12 | 62.57 | 2901 | 65.98 | 100.1 | 85 | 75.08 | 0.05 | 118 | 69.78 | 107 | 30.2 | 0.99 | 1 | 15.6 | 156.3 | 50.5 | 52.3 | 21:39:14.84 | 11:50
14531 | 2 | 34 | 02/11/17 | 21:39:19.84 | /TS | 8052 | 134 | 12 | 62.58 | 2900 | 65.94 | 100.1 | 85 | 75.36 | 0.051 | 118.2 | 69.78 | 106.97 | 30.1 | 1 | 1 | 15.5 | 156 | 50.4 | 52.3 | 21:39:19.84 | 11:50
14532 | 2 | 34 | 02/11/17 | 21:39:24.84 | /TS | 8052 | 134 | 12 | 62.46 | 2900 | 65.95 | 100.1 | 85 | 75.64 | 0.05 | 118.1 | 69.78 | 106.97 | 30.1 | 0.99 | 1 | 15.7 | 156.3 | 50.5 | 52.4 | 21:39:24.84 | 11:51
14533 | 2 | 34 | 02/11/17 | 21:39:29.84 | /TS | 8052 | 134 | 12 | 62.55 | 2900 | 65.98 | 100.1 | 85 | 75.92 | 0.05 | 118 | 69.78 | 106.97 | 30 | 0.99 | 1 | 15.4 | 156.4 | 50.4 | 52.4 | 21:39:29.84 | 11:51
14534 | 2 | 34 | 02/11/17 | 21:39:34.84 | /TS | 8052 | 134 | 12 | 62.52 | 2900 | 65.99 | 100.1 | 85.1 | 76.3 | 0.051 | 118.4 | 69.78 | 107 | 29.9 | 1 | 0.99 | 15.7 | 156.6 | 50.4 | 52.5 | 21:39:34.84 | 11:51
14535 | 2 | 34 | 02/11/17 | 21:39:39.84 | /TS | 8052 | 134 | 12 | 62.58 | 2900 | 65.94 | 100.1 | 85.1 | 76.48 | 0.051 | 118.4 | 69.78 | 107 | 29.9 | 0.99 | 0.99 | 15.6 | 157.2 | 50.5 | 52.6 | 21:39:39.84 | 11:51
14536 | 2 | 34 | 02/11/17 | 21:39:44.84 | /TS | 8052 | 134 | 12 | 62.57 | 2901 | 65.93 | 100.1 | 85.2 | 76.76 | 0.051 | 118.1 | 69.71 | 106.97 | 29.8 | 0.99 | 1 | 15.6 | 156.8 | 50.5 | 52.5 | 21:39:44.84 | 11:51
14537 | 2 | 34 | 02/11/17 | 21:39:49.84 | /TS | 8052 | 134 | 12 | 62.46 | 2900 | 65.95 | 100.1 | 85.2 | 77.04 | 0.051 | 117.7 | 69.71 | 106.97 | 29.9 | 1 | 0.99 | 15.6 | 156.6 | 50.5 | 52.4 | 21:39:49.84 | 11:51
14538 | 2 | 34 | 02/11/17 | 21:39:54.84 | /TS | 8052 | 134 | 12 | 62.49 | 2900 | 65.93 | 100.1 | 85.3 | 77.32 | 0.051 | 118 | 69.71 | 106.97 | 29.9 | 1 | 1 | 15.5 | 157.2 | 50.4 | 52.5 | 21:39:54.84 | 11:51
14539 | 2 | 34 | 02/11/17 | 21:39:59.84 | /TS | 8052 | 134 | 12 | 62.48 | 2901 | 65.93 | 100.1 | 85.4 | 77.5 | 0.052 | 118.5 | 69.71 | 107 | 29.8 | 0.99 | 0.99 | 15.7 | 156.5 | 50.3 | 52.5 | 21:39:59.84 | 11:51
14540 | 2 | 34 | 02/11/17 | 21:40:04.84 | /TS | 8053 | 134 | 13 | 62.45 | 2901 | 65.91 | 100.1 | 85.4 | 77.98 | 0.053 | 118.7 | 69.71 | 106.97 | 29.8 | 0.99 | 1 | 15.6 | 156.8 | 50.5 | 52.5 | 21:40:04.84 | 11:51
14542 | 2 | 34 | 02/11/17 | 21:40:09.84 | /TS | 8053 | 134 | 13 | 62.39 | 2901 | 65.9 | 100.1 | 85.4 | 78.06 | 0.054 | 118.5 | 69.71 | 107 | 29.8 | 0.99 | 0.99 | 15.5 | 156.8 | 50.4 | 52.5 | 21:40:09.84 | 11:51
14543 | 2 | 34 | 02/11/17 | 21:40:14.84 | /TS | 8053 | 134 | 13 | 62.39 | 2901 | 65.93 | 100.1 | 85.4 | 78.54 | 0.052 | 118.4 | 69.64 | 106.97 | 29.8 | 0.99 | 0.99 | 15.6 | 157.1 | 50.3 | 52.4 | 21:40:14.84 | 11:51
14544 | 2 | 34 | 02/11/17 | 21:40:19.84 | /TS | 8053 | 134 | 13 | 62.45 | 2901 | 65.91 | 100.1 | 85.5 | 78.52 | 0.053 | 118.9 | 69.71 | 106.97 | 29.9 | 0.99 | 1 | 15.6 | 157 | 50.4 | 52.5 | 21:40:19.84 | 11:51
14545 | 2 | 34 | 02/11/17 | 21:40:24.84 | /TS | 8053 | 134 | 13 | 62.57 | 2901 | 65.9 | 100.1 | 85.5 | 78.8 | 0.053 | 118.6 | 69.64 | 107 | 29.8 | 0.99 | 1 | 15.6 | 157 | 50.4 | 52.5 | 21:40:24.84 | 11:52
14546 | 2 | 34 | 02/11/17 | 21:40:29.84 | /TS | 8053 | 134 | 13 | 62.49 | 2900 | 65.91 | 100.1 | 85.5 | 79.28 | 0.052 | 118.4 | 69.64 | 107 | 29.7 | 1 | 1 | 15.4 | 156.7 | 50.5 | 52.5 | 21:40:29.84 | 11:52
14547 | 2 | 34 | 02/11/17 | 21:40:34.84 | /TS | 8053 | 134 | 13 | 62.48 | 2901 | 65.91 | 100.1 | 85.5 | 79.36 | 0.052 | 118.3 | 69.71 | 107 | 29.7 | 0.99 | 0.99 | 15.7 | 157.3 | 50.5 | 52.7 | 21:40:34.84 | 11:52
14548 | 2 | 34 | 02/11/17 | 21:40:39.84 | /TS | 8053 | 134 | 13 | 62.54 | 2901 | 65.9 | 100.1 | 85.6 | 79.64 | 0.051 | 118.2 | 69.78 | 106.97 | 29.7 | 0.99 | 0.99 | 15.5 | 157.3 | 50.5 | 52.5 | 21:40:39.84 | 11:52
14549 | 2 | 34 | 02/11/17 | 21:40:44.84 | /TS | 8053 | 134 | 13 | 62.51 | 2901 | 65.89 | 100.1 | 85.6 | 79.72 | 0.051 | 118.3 | 69.71 | 107 | 29.7 | 0.99 | 0.99 | 15.7 | 157.3 | 50.6 | 52.6 | 21:40:44.84 | 11:52
14550 | 2 | 34 | 02/11/17 | 21:40:49.84 | /TS | 8053 | 134 | 13 | 62.57 | 2901 | 65.89 | 100.1 | 85.6 | 80.4 | 0.051 | 118.3 | 69.64 | 107 | 29.7 | 0.99 | 0.99 | 15.5 | 157.2 | 50.5 | 52.6 | 21:40:49.84 | 11:52
14551 | 2 | 34 | 02/11/17 | 21:40:54.84 | /TS | 8053 | 134 | 13 | 62.54 | 2901 | 65.89 | 100.1 | 85.6 | 80.38 | 0.053 | 118.1 | 69.71 | 107 | 29.7 | 0.99 | 1 | 15.6 | 157.1 | 50.5 | 52.5 | 21:40:54.84 | 11:52
14552 | 2 | 34 | 02/11/17 | 21:40:59.84 | /TS | 8053 | 134 | 13 | 62.45 | 2901 | 65.87 | 100.1 | 85.5 | 80.56 | 0.051 | 118.3 | 69.64 | 107 | 29.7 | 0.99 | 0.99 | 15.7 | 157.4 | 50.3 | 52.7 | 21:40:59.84 | 11:52
14553 | 2 | 34 | 02/11/17 | 21:41:04.84 | /TS | 8054 | 134 | 14 | 62.45 | 2901 | 65.88 | 100.1 | 85.5 | 81.04 | 0.052 | 118.5 | 69.71 | 106.97 | 29.6 | 0.99 | 1 | 15.6 | 157.1 | 50.5 | 52.6 | 21:41:04.84 | 11:52
14555 | 2 | 34 | 02/11/17 | 21:41:09.84 | /TS | 8054 | 134 | 14 | 62.45 | 2901 | 65.88 | 100.1 | 85.5 | 81.32 | 0.052 | 118.5 | 69.64 | 107 | 29.9 | 0.99 | 0.99 | 15.6 | 157.7 | 50.7 | 52.8 | 21:41:09.84 | 11:52
14556 | 2 | 34 | 02/11/17 | 21:41:14.84 | /TS | 8054 | 134 | 14 | 62.48 | 2901 | 65.89 | 100.1 | 85.5 | 81.4 | 0.051 | 118.5 | 69.64 | 107 | 29.6 | 0.99 | 0.99 | 15.6 | 157.9 | 50.7 | 52.8 | 21:41:14.84 | 11:52
14557 | 2 | 34 | 02/11/17 | 21:41:19.84 | /TS | 8054 | 134 | 14 | 62.51 | 2901 | 65.88 | 100.1 | 85.5 | 81.88 | 0.052 | 118.2 | 69.71 | 106.97 | 29.7 | 0.99 | 0.99 | 15.6 | 157.5 | 50.6 | 52.7 | 21:41:19.84 | 11:52
14558 | 2 | 34 | 02/11/17 | 21:41:24.84 | /TS | 8054 | 134 | 14 | 62.45 | 2901 | 65.85 | 100.1 | 85.5 | 81.86 | 0.051 | 118.3 | 69.64 | 106.97 | 29.6 | 1 | 1 | 15.7 | 157.9 | 50.8 | 52.8 | 21:41:24.84 | 11:53
14559 | 2 | 34 | 02/11/17 | 21:41:29.84 | /TS | 8054 | 134 | 14 | 62.6 | 2901 | 65.88 | 100.1 | 85.5 | 82.24 | 0.051 | 118.4 | 69.64 | 106.97 | 29.6 | 1 | 1 | 15.5 | 157.4 | 50.8 | 52.9 | 21:41:29.84 | 11:53
14560 | 2 | 34 | 02/11/17 | 21:41:34.84 | /TS | 8054 | 134 | 14 | 62.57 | 2901 | 65.87 | 100.1 | 85.4 | 82.32 | 0.049 | 118.3 | 69.64 | 107 | 29.7 | 0.99 | 0.99 | 15.7 | 158.1 | 50.8 | 53 | 21:41:34.84 | 11:53
14561 | 2 | 34 | 02/11/17 | 21:41:39.84 | /TS | 8054 | 134 | 14 | 62.66 | 2901 | 65.89 | 100.1 | 85.4 | 82.6 | 0.049 | 117.6 | 69.64 | 106.97 | 29.9 | 0.99 | 0.99 | 15.5 | 158 | 50.9 | 53 | 21:41:39.84 | 11:53
14562 | 2 | 34 | 02/11/17 | 21:41:44.84 | /TS | 8054 | 134 | 14 | 62.63 | 2901 | 65.88 | 100.1 | 85.4 | 82.88 | 0.049 | 118.4 | 69.64 | 106.97 | 29.9 | 0.99 | 0.99 | 15.6 | 157.6 | 50.7 | 53 | 21:41:44.84 | 11:53
14563 | 2 | 34 | 02/11/17 | 21:41:49.84 | /TS | 8054 | 134 | 14 | 62.6 | 2901 | 65.89 | 100.1 | 85.4 | 83.06 | 0.049 | 118.4 | 69.64 | 107 | 29.7 | 0.99 | 0.99 | 15.7 | 158.2 | 51 | 53 | 21:41:49.84 | 11:53
14564 | 2 | 34 | 02/11/17 | 21:41:54.84 | /TS | 8054 | 134 | 14 | 62.66 | 2901 | 65.85 | 100 | 85.4 | 83.24 | 0.049 | 118.1 | 69.64 | 106.97 | 29.7 | 0.99 | 0.99 | 15.6 | 158 | 51 | 53.1 | 21:41:54.84 | 11:53
14565 | 2 | 34 | 02/11/17 | 21:41:59.84 | /TS | 8054 | 134 | 14 | 62.63 | 2901 | 65.84 | 100 | 85.4 | 83.32 | 0.05 | 117.7 | 69.64 | 106.97 | 29.6 | 0.99 | 1 | 15.6 | 158.6 | 51.2 | 53.2 | 21:41:59.84 | 11:53
14566 | 2 | 34 | 02/11/17 | 21:42:04.84 | /TS | 8055 | 134 | 15 | 62.54 | 2901 | 65.9 | 100 | 85.4 | 83.6 | 0.048 | 117.3 | 69.57 | 106.97 | 29.9 | 0.99 | 1 | 15.6 | 158.3 | 51.2 | 53.4 | 21:42:04.84 | 11:53
14568 | 2 | 34 | 02/11/17 | 21:42:09.84 | /TS | 8055 | 134 | 15 | 62.54 | 2901 | 65.84 | 100 | 85.2 | 83.48 | 0.048 | 117.5 | 69.64 | 106.97 | 29.7 | 0.99 | 1 | 15.8 | 158.9 | 51.2 | 53.5 | 21:42:09.84 | 11:53
14569 | 2 | 34 | 02/11/17 | 21:42:14.84 | /TS | 8055 | 134 | 15 | 62.54 | 2901 | 65.87 | 100 | 85.2 | 83.76 | 0.048 | 117.2 | 69.64 | 106.97 | 29.7 | 0.99 | 1 | 15.7 | 159 | 51.4 | 53.4 | 21:42:14.84 | 11:53
14570 | 2 | 34 | 02/11/17 | 21:42:19.84 | /TS | 8055 | 134 | 15 | 62.6 | 2901 | 65.84 | 100 | 85.2 | 83.94 | 0.048 | 117.5 | 69.64 | 106.97 | 29.7 | 0.99 | 1 | 15.6 | 159.1 | 51.6 | 53.7 | 21:42:19.84 | 11:53
14571 | 2 | 34 | 02/11/17 | 21:42:24.84 | /TS | 8055 | 134 | 15 | 62.6 | 2901 | 65.88 | 100 | 85.2 | 83.72 | 0.046 | 117.2 | 69.64 | 106.97 | 29.7 | 0.99 | 0.99 | 15.8 | 159.6 | 51.6 | 53.7 | 21:42:24.84 | 11:54
14572 | 2 | 34 | 02/11/17 | 21:42:29.84 | /TS | 8055 | 134 | 15 | 62.66 | 2901 | 65.88 | 99.9 | 85.2 | 83.7 | 0.046 | 117.4 | 69.64 | 106.94 | 29.7 | 1 | 1 | 15.6 | 159.4 | 51.6 | 53.7 | 21:42:29.84 | 11:54
14573 | 2 | 34 | 02/11/17 | 21:42:34.84 | /TS | 8055 | 134 | 15 | 62.78 | 2901 | 65.84 | 99.9 | 85.1 | 83.88 | 0.046 | 117.5 | 69.57 | 106.94 | 29.9 | 1 | 0.99 | 15.8 | 159.3 | 51.6 | 53.7 | 21:42:34.84 | 11:54
14574 | 2 | 34 | 02/11/17 | 21:42:39.84 | /TS | 8055 | 134 | 15 | 62.69 | 2901 | 65.87 | 99.9 | 85.1 | 83.56 | 0.046 | 117.3 | 69.64 | 106.97 | 29.7 | 0.99 | 1 | 15.7 | 159.2 | 51.7 | 53.9 | 21:42:39.84 | 11:54
14575 | 2 | 34 | 02/11/17 | 21:42:44.84 | /TS | 8055 | 134 | 15 | 62.72 | 2901 | 65.9 | 99.9 | 85.1 | 83.64 | 0.045 | 117.3 | 69.64 | 107 | 29.9 | 1 | 0.99 | 15.6 | 160 | 51.9 | 53.9 | 21:42:44.84 | 11:54
14576 | 2 | 34 | 02/11/17 | 21:42:49.84 | /TS | 8055 | 134 | 15 | 62.69 | 2901 | 65.9 | 99.9 | 85.1 | 83.62 | 0.046 | 117.5 | 69.64 | 106.97 | 29.9 | 0.99 | 1 | 15.7 | 159.7 | 52 | 54.1 | 21:42:49.84 | 11:54
14577 | 2 | 34 | 02/11/17 | 21:42:54.84 | /TS | 8055 | 134 | 15 | 62.66 | 2901 | 65.88 | 99.9 | 85.1 | 83.4 | 0.047 | 117.6 | 69.64 | 106.94 | 29.9 | 0.99 | 1 | 15.4 | 160.5 | 52.1 | 54.4 | 21:42:54.84 | 11:54
14578 | 2 | 34 | 02/11/17 | 21:42:59.84 | /TS | 8055 | 134 | 15 | 62.63 | 2901 | 65.89 | 99.8 | 85 | 83.48 | 0.046 | 117.7 | 69.64 | 106.94 | 29.9 | 0.99 | 0.99 | 15.7 | 159.9 | 52 | 54.1 | 21:42:59.84 | 11:54
14579 | 2 | 34 | 02/11/17 | 21:43:04.84 | /TS | 8056 | 134 | 16 | 62.69 | 2901 | 65.87 | 99.8 | 85 | 83.62 | 0.044 | 117.6 | 69.57 | 106.94 | 29.9 | 1 | 1 | 15.5 | 160 | 52.3 | 54.4 | 21:43:04.84 | 11:54
14581 | 2 | 34 | 02/11/17 | 21:43:09.84 | /TS | 8056 | 134 | 16 | 62.69 | 2901 | 65.88 | 99.8 | 85 | 83.72 | 0.046 | 117.4 | 69.57 | 106.94 | 29.9 | 1 | 0.99 | 15.5 | 160.5 | 52.4 | 54.5 | 21:43:09.84 | 11:54
14582 | 2 | 34 | 02/11/17 | 21:43:14.84 | /TS | 8056 | 134 | 16 | 62.63 | 2901 | 65.87 | 99.9 | 85 | 83.83 | 0.049 | 117.8 | 69.64 | 106.94 | 29.8 | 0.99 | 1 | 15.6 | 160.7 | 52.5 | 54.6 | 21:43:14.84 | 11:54
14583 | 2 | 34 | 02/11/17 | 21:43:19.84 | /TS | 8056 | 134 | 16 | 62.66 | 2901 | 65.87 | 99.9 | 84.9 | 83.94 | 0.049 | 117.4 | 69.64 | 106.94 | 29.9 | 1 | 0.99 | 15.7 | 160.7 | 52.6 | 54.5 | 21:43:19.84 | 11:54
14584 | 2 | 34 | 02/11/17 | 21:43:24.84 | /TS | 8056 | 134 | 16 | 62.72 | 2901 | 65.88 | 99.9 | 84.9 | 84.05 | 0.046 | 117.5 | 69.71 | 106.97 | 29.8 | 0.99 | 1 | 15.6 | 160.9 | 52.7 | 54.7 | 21:43:24.84 | 11:55
14585 | 2 | 34 | 02/11/17 | 21:43:29.84 | /TS | 8056 | 134 | 16 | 62.69 | 2901 | 65.85 | 99.9 | 84.9 | 84.16 | 0.046 | 117.4 | 69.64 | 106.94 | 29.9 | 1 | 1 | 15.5 | 160.9 | 52.8 | 54.7 | 21:43:29.84 | 11:55
14586 | 2 | 34 | 02/11/17 | 21:43:34.84 | /TS | 8056 | 134 | 16 | 62.75 | 2901 | 65.88 | 99.9 | 84.9 | 84.27 | 0.046 | 117.5 | 69.71 | 106.97 | 29.9 | 0.99 | 0.99 | 15.6 | 160.8 | 52.8 | 54.8 | 21:43:34.84 | 11:55
14587 | 2 | 34 | 02/11/17 | 21:43:39.84 | /TS | 8056 | 134 | 16 | 62.75 | 2901 | 65.88 | 100 | 84.9 | 84.38 | 0.048 | 118 | 69.71 | 106.97 | 29.9 | 0.99 | 1 | 15.8 | 161.2 | 52.9 | 54.8 | 21:43:39.84 | 11:55
14588 | 2 | 34 | 02/11/17 | 21:43:44.84 | /TS | 8056 | 134 | 16 | 62.66 | 2901 | 65.89 | 100 | 84.9 | 84.49 | 0.046 | 117.4 | 69.71 | 106.97 | 30 | 0.99 | 0.99 | 15.5 | 161.2 | 53 | 54.9 | 21:43:44.84 | 11:55
14589 | 2 | 34 | 02/11/17 | 21:43:49.84 | /TS | 8056 | 134 | 16 | 62.78 | 2901 | 65.88 | 100 | 84.9 | 84.6 | 0.046 | 117.8 | 69.71 | 106.97 | 30 | 0.99 | 0.99 | 15.9 | 161.1 | 52.9 | 54.9 | 21:43:49.84 | 11:55
14590 | 2 | 34 | 02/11/17 | 21:43:54.84 | /TS | 8056 | 134 | 16 | 62.72 | 2901 | 65.87 | 100 | 84.9 | 84.71 | 0.046 | 117.6 | 69.78 | 106.94 | 29.9 | 1 | 0.99 | 15.7 | 161.6 | 53.2 | 55.2 | 21:43:54.84 | 11:55
14591 | 2 | 34 | 02/11/17 | 21:43:59.84 | /TS | 8056 | 134 | 16 | 62.69 | 2901 | 65.89 | 100 | 84.9 | 84.82 | 0.047 | 117.5 | 69.78 | 106.97 | 29.9 | 0.99 | 0.99 | 15.6 | 161.6 | 53.2 | 55.2 | 21:43:59.84 | 11:55
14592 | 2 | 34 | 02/11/17 | 21:44:04.84 | /TS | 8057 | 134 | 17 | 62.69 | 2901 | 65.87 | 100 | 84.9 | 84.93 | 0.048 | 117.5 | 69.78 | 106.94 | 30 | 0.99 | 1 | 15.7 | 162 | 53.2 | 55.3 | 21:44:04.84 | 11:55
18479 | 2 | 46 | 02/15/17 | 11:33:24.92 | /B1 | 10920 | 182 | 0 | 25.78 | 1253 | 66.43 | 67.9 | 57.1 | 28.88 | 0.035 | 49.4 | 69.85 | 104.06 | 30 | 0.99 | 1 | 7.1 | 138.4 | 61.5 | 61.4 | 11:33:24.92 | 0:00
18480 | 2 | 46 | 02/15/17 | 11:33:29.92 | /B1 | 10920 | 182 | 0 | 27.19 | 1359 | 63.75 | 67.9 | 56.4 | 28.86 | -0.007 | 57.1 | 69.85 | 104.26 | 30 | 1 | 1 | 7.6 | 149.3 | 64.8 | 64.7 | 11:33:29.92 | 1:45
18481 | 2 | 46 | 02/15/17 | 11:33:34.92 | /B1 | 10920 | 182 | 0 | 28.61 | 1467 | 62.5 | 67.8 | 56.1 | 28.94 | -0.034 | 64.1 | 69.85 | 104.4 | 30 | 0.99 | 1 | 8.1 | 160 | 67.8 | 67.7 | 11:33:34.92 | 1:45
18482 | 2 | 46 | 02/15/17 | 11:33:39.92 | /B1 | 10920 | 182 | 0 | 30.21 | 1576 | 62.42 | 67.8 | 55.9 | 29.52 | -0.062 | 70 | 69.78 | 104.49 | 29.9 | 0.99 | 1 | 8.8 | 169.6 | 70.6 | 70.4 | 11:33:39.92 | 1:45
18483 | 2 | 46 | 02/15/17 | 11:33:44.92 | /B1 | 10920 | 182 | 0 | 31.91 | 1683 | 62.63 | 67.8 | 56 | 30.1 | -0.107 | 74.7 | 69.85 | 104.51 | 29.9 | 0.99 | 1 | 9.2 | 178.7 | 73 | 72.8 | 11:33:44.92 | 1:45
18484 | 2 | 46 | 02/15/17 | 11:33:49.92 | /B1 | 10920 | 182 | 0 | 34.05 | 1791 | 62.66 | 67.9 | 56 | 30.58 | -0.162 | 81.8 | 69.78 | 104.66 | 29.9 | 0.99 | 0.99 | 10 | 185.1 | 74.6 | 74.5 | 11:33:49.92 | 1:45
18485 | 2 | 46 | 02/15/17 | 11:33:54.92 | /B1 | 10920 | 182 | 0 | 37.36 | 1901 | 62.86 | 68 | 56.1 | 31.06 | -0.219 | 88.4 | 69.78 | 104.94 | 29.7 | 1 | 0.99 | 10.8 | 190 | 75.6 | 76.1 | 11:33:54.92 | 1:45
18486 | 2 | 46 | 02/15/17 | 11:33:59.92 | /B1 | 10920 | 182 | 0 | 39.99 | 2007 | 62.52 | 68.1 | 56 | 31.44 | -0.258 | 94.1 | 69.85 | 105.14 | 29.6 | 0.99 | 1 | 11.3 | 194.4 | 76.5 | 77.5 | 11:33:59.92 | 1:45
18487 | 2 | 46 | 02/15/17 | 11:34:04.92 | /B1 | 10920 | 182 | 0 | 42.69 | 2115 | 63.24 | 68.2 | 56.3 | 31.62 | -0.278 | 99.5 | 69.85 | 105.43 | 29.3 | 1 | 1 | 12 | 197.8 | 77 | 78.2 | 11:34:04.92 | 1:45
18488 | 2 | 46 | 02/15/17 | 11:34:09.92 | /B1 | 10920 | 182 | 0 | 45.85 | 2224 | 64.13 | 68.5 | 56.3 | 32.1 | -0.316 | 105.9 | 69.85 | 105.71 | 28.9 | 0.99 | 0.99 | 12.9 | 200 | 77.4 | 79 | 11:34:09.92 | 1:45
18489 | 2 | 46 | 02/15/17 | 11:34:14.92 | /B1 | 10920 | 182 | 0 | 49.3 | 2332 | 65.12 | 68.7 | 56.4 | 32.28 | -0.361 | 111.4 | 69.78 | 105.94 | 28.5 | 1 | 1 | 13.8 | 200.6 | 77.4 | 79.5 | 11:34:14.92 | 1:45
18490 | 2 | 46 | 02/15/17 | 11:34:19.92 | /B1 | 10921 | 182 | 1 | 52.4 | 2439 | 65.39 | 69.1 | 56.7 | 32.86 | -0.186 | 117.6 | 69.78 | 106.2 | 28.1 | 1 | 1 | 14.5 | 201 | 77.4 | 80 | 11:34:19.92 | 1:45
18492 | 2 | 46 | 02/15/17 | 11:34:24.92 | /B2 | 10921 | 182 | 1 | 54.9 | 2558 | 65.47 | 69.4 | 57 | 33.04 | -0.14 | 124.9 | 69.78 | 106.46 | 27.7 | 0.99 | 1 | 15.3 | 202.4 | 78.1 | 80.8 | 11:34:24.92 | 1:46
18493 | 2 | 46 | 02/15/17 | 11:34:29.92 | /B2 | 10921 | 182 | 1 | 57.53 | 2692 | 64.99 | 69.7 | 57.3 | 33.42 | -0.177 | 129.1 | 69.78 | 106.68 | 27.2 | 0.99 | 1 | 16 | 204.4 | 78.9 | 81.7 | 11:34:29.92 | 1:46
18494 | 2 | 46 | 02/15/17 | 11:34:34.92 | /B2 | 10921 | 182 | 1 | 59.64 | 2827 | 63.98 | 69.9 | 57.6 | 33.8 | -0.229 | 127.5 | 69.78 | 106.68 | 26.8 | 0.99 | 1 | 17.1 | 206.4 | 79.4 | 82.3 | 11:34:34.92 | 1:46
18495 | 2 | 46 | 02/15/17 | 11:34:39.92 | /B3 | 10921 | 182 | 1 | 62.63 | 2898 | 64.42 | 70.4 | 58.2 | 34.38 | -0.114 | 125.6 | 69.78 | 106.77 | 26.6 | 1 | 0.99 | 17.4 | 208.1 | 80.2 | 82.9 | 11:34:39.92 | 1:46
18496 | 2 | 46 | 02/15/17 | 11:34:44.92 | /B3 | 10921 | 182 | 1 | 63.73 | 2901 | 65.14 | 70.9 | 58.7 | 34.56 | -0.093 | 124.6 | 69.85 | 106.8 | 26.2 | 0.99 | 0.99 | 17.6 | 208.1 | 80.3 | 83.1 | 11:34:44.92 | 1:46
18497 | 2 | 46 | 02/15/17 | 11:34:49.92 | /B3 | 10921 | 182 | 1 | 64.55 | 2900 | 65.55 | 71.2 | 59.2 | 35.24 | -0.085 | 123.7 | 69.85 | 106.83 | 25.9 | 0.99 | 0.99 | 17.4 | 207.9 | 79.8 | 82.5 | 11:34:49.92 | 1:46
18498 | 2 | 46 | 02/15/17 | 11:34:54.92 | /B3 | 10921 | 182 | 1 | 65.4 | 2900 | 66.06 | 71.5 | 59.8 | 35.42 | -0.08 | 122.1 | 69.85 | 106.86 | 25.7 | 1 | 0.99 | 17.6 | 206.8 | 79.4 | 82.1 | 11:34:54.92 | 1:46
18499 | 2 | 46 | 02/15/17 | 11:34:59.92 | /B3 | 10921 | 182 | 1 | 66.1 | 2900 | 66.57 | 71.8 | 60.2 | 35.9 | -0.074 | 120.8 | 69.85 | 106.88 | 25.6 | 0.99 | 0.99 | 17.8 | 205.8 | 79.2 | 81.2 | 11:34:59.92 | 1:46
18500 | 2 | 46 | 02/15/17 | 11:35:04.92 | /B3 | 10921 | 182 | 1 | 66.16 | 2900 | 66.59 | 72.2 | 60.8 | 36.38 | -0.063 | 119.9 | 69.78 | 106.91 | 25.6 | 0.99 | 0.99 | 17.8 | 204.7 | 79.1 | 80.9 | 11:35:04.92 | 1:46
18501 | 2 | 46 | 02/15/17 | 11:35:09.92 | /B3 | 10921 | 182 | 1 | 66.44 | 2900 | 66.81 | 72.5 | 61.3 | 36.76 | 0.011 | 119.7 | 69.78 | 106.91 | 25.6 | 0.99 | 0.99 | 17.8 | 203.9 | 78.3 | 80 | 11:35:09.92 | 1:46
18502 | 2 | 46 | 02/15/17 | 11:35:14.92 | /B3 | 10921 | 182 | 1 | 66.47 | 2900 | 66.72 | 72.8 | 61.9 | 37.14 | 0.037 | 118.9 | 69.78 | 106.91 | 25.4 | 1 | 1 | 17.6 | 203.1 | 77.8 | 79.5 | 11:35:14.92 | 1:46
18503 | 2 | 46 | 02/15/17 | 11:35:19.92 | /B3 | 10922 | 182 | 2 | 66.25 | 2900 | 66.57 | 73.2 | 62.3 | 37.22 | 0.05 | 118.5 | 69.85 | 106.91 | 25.3 | 0.99 | 0.99 | 17.6 | 202.4 | 77.4 | 79.1 | 11:35:19.92 | 1:46
18505 | 2 | 46 | 02/15/17 | 11:35:24.92 | /TS | 10922 | 182 | 2 | 66.07 | 2900 | 66.51 | 73.6 | 62.9 | 37.9 | 0.059 | 118.1 | 69.78 | 106.91 | 25.4 | 0.99 | 1 | 17.5 | 201.5 | 76.7 | 78.4 | 11:35:24.92 | 1:47
18506 | 2 | 46 | 02/15/17 | 11:35:29.92 | /TS | 10922 | 182 | 2 | 65.92 | 2900 | 66.43 | 73.8 | 63.2 | 37.98 | 0.063 | 117.6 | 69.78 | 106.91 | 25.3 | 1 | 1 | 17.2 | 200.5 | 76 | 77.5 | 11:35:29.92 | 1:47
18507 | 2 | 46 | 02/15/17 | 11:35:34.92 | /TS | 10922 | 182 | 2 | 65.86 | 2900 | 66.4 | 74.2 | 63.7 | 38.36 | 0.068 | 116.7 | 69.85 | 106.94 | 25.2 | 0.99 | 1 | 17.3 | 199.3 | 75.5 | 77.2 | 11:35:34.92 | 1:47
18508 | 2 | 46 | 02/15/17 | 11:35:39.92 | /TS | 10922 | 182 | 2 | 65.77 | 2900 | 66.39 | 74.4 | 64.2 | 38.64 | 0.071 | 116.8 | 69.78 | 106.94 | 25.3 | 0.99 | 1 | 17.3 | 198.6 | 74.7 | 76.4 | 11:35:39.92 | 1:47
18509 | 2 | 46 | 02/15/17 | 11:35:44.92 | /TS | 10922 | 182 | 2 | 65.68 | 2900 | 66.33 | 74.8 | 64.6 | 39.12 | 0.074 | 116.4 | 69.78 | 106.94 | 25.4 | 0.99 | 1 | 17.3 | 197.7 | 74.2 | 75.8 | 11:35:44.92 | 1:47
18510 | 2 | 46 | 02/15/17 | 11:35:49.92 | /TS | 10922 | 182 | 2 | 65.65 | 2900 | 66.32 | 75.2 | 65.1 | 39.4 | 0.074 | 115.9 | 69.78 | 106.94 | 25.4 | 0.99 | 1 | 17.2 | 197.1 | 73.6 | 75.3 | 11:35:49.92 | 1:47
18511 | 2 | 46 | 02/15/17 | 11:35:54.92 | /TS | 10922 | 182 | 2 | 65.62 | 2900 | 66.31 | 75.5 | 65.7 | 39.78 | 0.078 | 115.5 | 69.78 | 106.94 | 25.4 | 0.99 | 0.99 | 17.3 | 195.8 | 72.9 | 74.5 | 11:35:54.92 | 1:47
18512 | 2 | 46 | 02/15/17 | 11:35:59.92 | /TS | 10922 | 182 | 2 | 65.5 | 2899 | 66.27 | 75.9 | 66.1 | 39.96 | 0.078 | 115.2 | 69.78 | 106.94 | 25.6 | 0.99 | 1 | 17.3 | 194.9 | 72.3 | 74 | 11:35:59.92 | 1:47
18513 | 2 | 46 | 02/15/17 | 11:36:04.92 | /TS | 10922 | 182 | 2 | 65.47 | 2899 | 66.22 | 76.2 | 66.6 | 40.74 | 0.079 | 114.9 | 69.71 | 106.94 | 25.7 | 0.99 | 0.99 | 17.3 | 194.5 | 71.8 | 73.4 | 11:36:04.92 | 1:47
18514 | 2 | 46 | 02/15/17 | 11:36:09.92 | /TS | 10922 | 182 | 2 | 65.35 | 2899 | 66.21 | 76.5 | 67 | 40.92 | 0.079 | 114.6 | 69.78 | 106.94 | 25.8 | 1 | 1 | 16.9 | 193.6 | 71.3 | 72.8 | 11:36:09.92 | 1:47
18515 | 2 | 46 | 02/15/17 | 11:36:14.92 | /TS | 10922 | 182 | 2 | 65.37 | 2900 | 66.17 | 76.8 | 67.4 | 41.3 | 0.083 | 114.4 | 69.71 | 106.97 | 25.8 | 0.99 | 1 | 16.9 | 192.8 | 70.9 | 72.2 | 11:36:14.92 | 1:47
18516 | 2 | 46 | 02/15/17 | 11:36:19.92 | /TS | 10923 | 182 | 3 | 65.28 | 2900 | 66.16 | 77.2 | 67.7 | 41.78 | 0.085 | 114.3 | 69.71 | 106.97 | 25.9 | 0.99 | 1 | 17.1 | 191.8 | 70.2 | 71.8 | 11:36:19.92 | 1:47
18518 | 2 | 46 | 02/15/17 | 11:36:24.92 | /TS | 10923 | 182 | 3 | 65.28 | 2900 | 66.13 | 77.5 | 68.1 | 41.86 | 0.087 | 115.1 | 69.71 | 106.94 | 25.9 | 0.99 | 0.99 | 17.1 | 191.2 | 70 | 71.5 | 11:36:24.92 | 1:48
18519 | 2 | 46 | 02/15/17 | 11:36:29.92 | /TS | 10923 | 182 | 3 | 65.22 | 2900 | 66.12 | 77.9 | 68.4 | 42.24 | 0.086 | 115.8 | 69.78 | 106.97 | 26.1 | 1 | 1 | 17 | 190.3 | 69.5 | 71 | 11:36:29.92 | 1:48
18520 | 2 | 46 | 02/15/17 | 11:36:34.92 | /TS | 10923 | 182 | 3 | 65.16 | 2900 | 66.1 | 78.2 | 68.8 | 42.52 | 0.09 | 115.8 | 69.78 | 106.94 | 26.3 | 0.99 | 1 | 16.9 | 189.8 | 69.1 | 70.5 | 11:36:34.92 | 1:48
18521 | 2 | 46 | 02/15/17 | 11:36:39.92 | /TS | 10923 | 182 | 3 | 65.1 | 2900 | 66.09 | 78.5 | 69.1 | 42.8 | 0.09 | 116.1 | 69.71 | 106.97 | 26.4 | 0.99 | 1 | 16.9 | 188.9 | 68.7 | 69.9 | 11:36:39.92 | 1:48
18522 | 2 | 46 | 02/15/17 | 11:36:44.92 | /TS | 10923 | 182 | 3 | 65.07 | 2900 | 66.06 | 78.7 | 69.4 | 43.28 | 0.089 | 116.1 | 69.71 | 106.97 | 26.4 | 0.99 | 1 | 16.9 | 187.9 | 68.2 | 69.3 | 11:36:44.92 | 1:48
18523 | 2 | 46 | 02/15/17 | 11:36:49.92 | /TS | 10923 | 182 | 3 | 65.13 | 2900 | 66.09 | 79.1 | 69.8 | 43.56 | 0.09 | 116.3 | 69.71 | 106.97 | 26.6 | 0.99 | 1 | 16.8 | 186.6 | 67.7 | 68.9 | 11:36:49.92 | 1:48
18524 | 2 | 46 | 02/15/17 | 11:36:54.92 | /TS | 10923 | 182 | 3 | 65.13 | 2900 | 66.07 | 79.4 | 70.1 | 43.74 | 0.092 | 116.7 | 69.71 | 106.97 | 26.8 | 0.99 | 0.99 | 16.9 | 185.9 | 67.3 | 68.6 | 11:36:54.92 | 1:48
18525 | 2 | 46 | 02/15/17 | 11:36:59.92 | /TS | 10923 | 182 | 3 | 65.04 | 2900 | 66.05 | 79.8 | 70.4 | 44.32 | 0.092 | 117 | 69.71 | 106.97 | 26.9 | 0.99 | 1 | 16.8 | 185.2 | 66.6 | 67.9 | 11:36:59.92 | 1:48
18526 | 2 | 46 | 02/15/17 | 11:37:04.92 | /TS | 10923 | 182 | 3 | 64.95 | 2900 | 66.01 | 80.1 | 70.8 | 44.3 | 0.092 | 117 | 69.71 | 107 | 27.1 | 0.99 | 0.99 | 16.9 | 184.5 | 66.3 | 67.4 | 11:37:04.92 | 1:48
18527 | 2 | 46 | 02/15/17 | 11:37:09.92 | /TS | 10923 | 182 | 3 | 64.95 | 2900 | 66.04 | 80.3 | 71.1 | 45.18 | 0.092 | 116.8 | 69.71 | 106.97 | 27.2 | 0.99 | 1 | 16.9 | 183.7 | 65.8 | 67 | 11:37:09.92 | 1:48
18528 | 2 | 46 | 02/15/17 | 11:37:14.92 | /TS | 10923 | 182 | 3 | 64.86 | 2900 | 66.02 | 80.7 | 71.4 | 45.26 | 0.094 | 117.4 | 69.71 | 106.97 | 27.4 | 0.99 | 1 | 16.5 | 182.8 | 65.9 | 66.6 | 11:37:14.92 | 1:48
18529 | 2 | 46 | 02/15/17 | 11:37:19.92 | /TS | 10924 | 182 | 4 | 64.74 | 2900 | 66.01 | 80.9 | 71.6 | 45.44 | 0.097 | 117 | 69.71 | 106.97 | 27.4 | 1 | 1 | 16.6 | 182.4 | 65.7 | 66.3 | 11:37:19.92 | 1:48
18531 | 2 | 46 | 02/15/17 | 11:37:24.92 | /TS | 10924 | 182 | 4 | 64.77 | 2900 | 66.01 | 81.2 | 72 | 46.12 | 0.084 | 117.2 | 69.71 | 106.97 | 27.6 | 0.99 | 0.99 | 16.6 | 181.3 | 65.1 | 65.7 | 11:37:24.92 | 1:49
18532 | 2 | 46 | 02/15/17 | 11:37:29.92 | /TS | 10924 | 182 | 4 | 64.68 | 2900 | 65.99 | 81.5 | 72.2 | 46.1 | 0.07 | 117.5 | 69.64 | 106.97 | 27.8 | 1 | 1 | 16.5 | 180.4 | 64.5 | 65.2 | 11:37:29.92 | 1:49
18533 | 2 | 46 | 02/15/17 | 11:37:34.92 | /TS | 10924 | 182 | 4 | 64.58 | 2900 | 65.99 | 81.8 | 72.5 | 46.58 | 0.07 | 117.4 | 69.64 | 106.97 | 27.9 | 0.99 | 1 | 16.5 | 180 | 64.5 | 65 | 11:37:34.92 | 1:49
18534 | 2 | 46 | 02/15/17 | 11:37:39.92 | /TS | 10924 | 182 | 4 | 64.61 | 2900 | 65.96 | 82.1 | 72.8 | 47.16 | 0.068 | 117.4 | 69.71 | 106.97 | 28.1 | 0.99 | 0.99 | 16.6 | 179 | 64 | 64.6 | 11:37:39.92 | 1:49
18535 | 2 | 46 | 02/15/17 | 11:37:44.92 | /TS | 10924 | 182 | 4 | 64.49 | 2900 | 65.99 | 82.5 | 73.2 | 47.54 | 0.068 | 117.7 | 69.64 | 106.97 | 28.3 | 0.99 | 1 | 16.6 | 178.5 | 63.7 | 64.1 | 11:37:44.92 | 1:49
18536 | 2 | 46 | 02/15/17 | 11:37:49.92 | /TS | 10924 | 182 | 4 | 64.58 | 2900 | 65.98 | 82.7 | 73.4 | 47.62 | 0.07 | 117.9 | 69.64 | 106.97 | 28.4 | 0.99 | 0.99 | 16.4 | 178.2 | 63.5 | 63.9 | 11:37:49.92 | 1:49
18537 | 2 | 46 | 02/15/17 | 11:37:54.92 | /TS | 10924 | 182 | 4 | 64.4 | 2900 | 65.98 | 82.9 | 73.7 | 48 | 0.071 | 117.9 | 69.64 | 107 | 28.6 | 0.99 | 0.99 | 16.5 | 178 | 63.2 | 63.6 | 11:37:54.92 | 1:49
18538 | 2 | 46 | 02/15/17 | 11:37:59.92 | /TS | 10924 | 182 | 4 | 64.46 | 2900 | 65.99 | 83.3 | 73.9 | 48.48 | 0.073 | 117.9 | 69.71 | 106.97 | 28.8 | 0.99 | 0.99 | 16.5 | 176.7 | 62.7 | 63.1 | 11:37:59.92 | 1:49
18539 | 2 | 46 | 02/15/17 | 11:38:04.92 | /TS | 10924 | 182 | 4 | 64.46 | 2900 | 65.99 | 83.6 | 74 | 48.66 | 0.075 | 117.9 | 69.64 | 106.97 | 28.9 | 0.99 | 0.99 | 16.5 | 176.1 | 62.5 | 62.9 | 11:38:04.92 | 1:49
18540 | 2 | 46 | 02/15/17 | 11:38:09.92 | /TS | 10924 | 182 | 4 | 64.43 | 2900 | 65.96 | 83.9 | 74.3 | 49.04 | 0.072 | 118 | 69.64 | 107 | 29.1 | 0.99 | 0.99 | 16.6 | 175.5 | 62.3 | 62.5 | 11:38:09.92 | 1:49
18541 | 2 | 46 | 02/15/17 | 11:38:14.92 | /TS | 10924 | 182 | 4 | 64.37 | 2900 | 65.95 | 84.2 | 74.6 | 49.22 | 0.075 | 117.6 | 69.64 | 106.97 | 29.2 | 0.99 | 1 | 16.5 | 175.1 | 62 | 62.3 | 11:38:14.92 | 1:49
18542 | 2 | 46 | 02/15/17 | 11:38:19.92 | /TS | 10925 | 182 | 5 | 64.31 | 2900 | 65.98 | 84.4 | 74.9 | 49.7 | 0.07 | 117.8 | 69.57 | 106.97 | 29.4 | 1 | 1 | 16.2 | 174.8 | 61.7 | 62.1 | 11:38:19.92 | 1:49
18544 | 2 | 46 | 02/15/17 | 11:38:24.92 | /TS | 10925 | 182 | 5 | 64.28 | 2900 | 65.98 | 84.6 | 75.1 | 49.98 | 0.07 | 117.7 | 69.64 | 106.97 | 29.5 | 0.99 | 0.99 | 16.6 | 173.5 | 61.3 | 61.6 | 11:38:24.92 | 1:50
18545 | 2 | 46 | 02/15/17 | 11:38:29.92 | /TS | 10925 | 182 | 5 | 64.31 | 2900 | 65.98 | 84.9 | 75.4 | 50.36 | 0.066 | 117.5 | 69.64 | 106.97 | 29.6 | 0.99 | 0.99 | 16.4 | 172.9 | 61 | 61.2 | 11:38:29.92 | 1:50
18546 | 2 | 46 | 02/15/17 | 11:38:34.92 | /TS | 10925 | 182 | 5 | 64.16 | 2900 | 65.99 | 85.2 | 75.7 | 50.74 | 0.068 | 117.9 | 69.64 | 107 | 29.7 | 0.99 | 0.99 | 16.5 | 172.3 | 60.6 | 60.8 | 11:38:34.92 | 1:50
18547 | 2 | 46 | 02/15/17 | 11:38:39.92 | /TS | 10925 | 182 | 5 | 64.07 | 2900 | 65.95 | 85.6 | 75.9 | 51.02 | 0.071 | 117.8 | 69.64 | 106.97 | 29.9 | 0.99 | 1 | 16.3 | 171.4 | 60.4 | 60.6 | 11:38:39.92 | 1:50
18548 | 2 | 46 | 02/15/17 | 11:38:44.92 | /TS | 10925 | 182 | 5 | 64.1 | 2900 | 65.99 | 85.8 | 76.2 | 51.4 | 0.069 | 118.2 | 69.64 | 106.97 | 30 | 0.99 | 1 | 16.4 | 171.2 | 60.2 | 60.3 | 11:38:44.92 | 1:50
18549 | 2 | 46 | 02/15/17 | 11:38:49.92 | /TS | 10925 | 182 | 5 | 64.04 | 2900 | 65.96 | 86.1 | 76.6 | 51.58 | 0.07 | 118.2 | 69.64 | 106.97 | 30.2 | 0.99 | 0.99 | 16.4 | 170.6 | 59.8 | 60 | 11:38:49.92 | 1:50
18550 | 2 | 46 | 02/15/17 | 11:38:54.92 | /TS | 10925 | 182 | 5 | 63.95 | 2900 | 65.98 | 86.3 | 76.8 | 51.96 | 0.07 | 117.8 | 69.64 | 107 | 30.3 | 0.99 | 0.99 | 16.4 | 170.4 | 59.6 | 59.8 | 11:38:54.92 | 1:50
18551 | 2 | 46 | 02/15/17 | 11:38:59.92 | /TS | 10925 | 182 | 5 | 63.95 | 2900 | 65.99 | 86.6 | 77.3 | 52.34 | 0.071 | 118 | 69.64 | 107 | 30.4 | 0.99 | 0.99 | 16.3 | 169.5 | 59.3 | 59.4 | 11:38:59.92 | 1:50
18552 | 2 | 46 | 02/15/17 | 11:39:04.92 | /TS | 10925 | 182 | 5 | 63.98 | 2900 | 66 | 86.9 | 77.5 | 52.72 | 0.071 | 118.1 | 69.64 | 106.97 | 30.5 | 0.99 | 1 | 16.1 | 169.4 | 59.2 | 59.1 | 11:39:04.92 | 1:50
18553 | 2 | 46 | 02/15/17 | 11:39:09.92 | /TS | 10925 | 182 | 5 | 63.89 | 2900 | 65.98 | 87.1 | 77.8 | 52.9 | 0.071 | 118.1 | 69.57 | 106.97 | 30.6 | 1 | 1 | 16 | 168.4 | 58.9 | 58.9 | 11:39:09.92 | 1:50
18554 | 2 | 46 | 02/15/17 | 11:39:14.92 | /TS | 10925 | 182 | 5 | 63.86 | 2900 | 65.96 | 87.3 | 78.1 | 53.28 | 0.074 | 117.9 | 69.64 | 106.97 | 30.8 | 0.99 | 0.99 | 16.3 | 167.8 | 58.4 | 58.5 | 11:39:14.92 | 1:50
18555 | 2 | 46 | 02/15/17 | 11:39:19.92 | /TS | 10926 | 182 | 6 | 63.86 | 2900 | 65.95 | 87.7 | 78.4 | 53.76 | 0.051 | 117.8 | 69.57 | 106.97 | 30.9 | 0.99 | 0.99 | 16.2 | 167.8 | 58.1 | 58.3 | 11:39:19.92 | 1:50
18557 | 2 | 46 | 02/15/17 | 11:39:24.92 | /TS | 10926 | 182 | 6 | 63.8 | 2900 | 65.95 | 87.9 | 78.8 | 53.84 | 0.017 | 117.9 | 69.64 | 106.97 | 31 | 0.99 | 0.99 | 16.3 | 167.1 | 57.9 | 58.1 | 11:39:24.92 | 1:51
18558 | 2 | 46 | 02/15/17 | 11:39:29.92 | /TS | 10926 | 182 | 6 | 63.67 | 2900 | 65.96 | 88.1 | 79.1 | 54.22 | 0.017 | 118.1 | 69.64 | 106.94 | 31.1 | 1 | 0.99 | 16.4 | 166.6 | 57.6 | 57.6 | 11:39:29.92 | 1:51
18559 | 2 | 46 | 02/15/17 | 11:39:34.92 | /TS | 10926 | 182 | 6 | 63.73 | 2900 | 65.98 | 88.4 | 79.4 | 54.6 | 0.017 | 118.4 | 69.64 | 106.97 | 31.2 | 0.99 | 1 | 16 | 165.8 | 57.2 | 57.4 | 11:39:34.92 | 1:51
18560 | 2 | 46 | 02/15/17 | 11:39:39.92 | /TS | 10926 | 182 | 6 | 63.7 | 2900 | 65.96 | 88.7 | 79.7 | 54.78 | 0.016 | 118.1 | 69.64 | 107 | 31.2 | 0.99 | 1 | 16.1 | 165.2 | 57 | 57.2 | 11:39:39.92 | 1:51
18561 | 2 | 46 | 02/15/17 | 11:39:44.92 | /TS | 10926 | 182 | 6 | 63.7 | 2900 | 65.99 | 89 | 80.1 | 55.36 | 0.016 | 118.2 | 69.64 | 107 | 31.3 | 1 | 1 | 16 | 165.2 | 56.8 | 56.9 | 11:39:44.92 | 1:51
18562 | 2 | 46 | 02/15/17 | 11:39:49.92 | /TS | 10926 | 182 | 6 | 63.67 | 2900 | 65.98 | 89.2 | 80.3 | 55.74 | 0.017 | 118.3 | 69.71 | 106.97 | 31.5 | 1 | 0.99 | 16.1 | 164 | 56.4 | 56.4 | 11:39:49.92 | 1:51
18563 | 2 | 46 | 02/15/17 | 11:39:54.92 | /TS | 10926 | 182 | 6 | 63.73 | 2900 | 66 | 89.4 | 80.7 | 55.82 | 0.019 | 118.2 | 69.71 | 107 | 31.6 | 0.99 | 1 | 16 | 163.7 | 56.2 | 56.4 | 11:39:54.92 | 1:51
18564 | 2 | 46 | 02/15/17 | 11:39:59.92 | /TS | 10926 | 182 | 6 | 63.64 | 2900 | 65.99 | 89.7 | 80.9 | 56.2 | 0.019 | 118.5 | 69.71 | 106.97 | 31.7 | 0.99 | 1 | 15.9 | 163.2 | 55.8 | 56 | 11:39:59.92 | 1:51
18565 | 2 | 46 | 02/15/17 | 11:40:04.92 | /TS | 10926 | 182 | 6 | 63.58 | 2900 | 66 | 90 | 81.4 | 56.48 | 0.022 | 118.7 | 69.71 | 106.97 | 31.8 | 0.99 | 0.99 | 15.9 | 162.4 | 55.5 | 55.7 | 11:40:04.92 | 1:51
18566 | 2 | 46 | 02/15/17 | 11:40:09.92 | /TS | 10926 | 182 | 6 | 63.55 | 2900 | 65.99 | 90.2 | 81.5 | 56.56 | 0.021 | 118.4 | 69.71 | 106.94 | 31.8 | 0.99 | 1 | 15.9 | 162.2 | 55.2 | 55.4 | 11:40:09.92 | 1:51
18567 | 2 | 46 | 02/15/17 | 11:40:14.92 | /TS | 10926 | 182 | 6 | 63.52 | 2900 | 66 | 90.6 | 81.8 | 57.04 | 0.021 | 118.3 | 69.78 | 106.97 | 31.9 | 1 | 1 | 15.7 | 161.9 | 55 | 55.4 | 11:40:14.92 | 1:51
18568 | 2 | 46 | 02/15/17 | 11:40:19.92 | /TS | 10927 | 182 | 7 | 63.49 | 2900 | 66.02 | 90.8 | 82.2 | 57.42 | 0.023 | 118.6 | 69.78 | 106.97 | 31.9 | 1 | 1 | 15.8 | 161.4 | 54.7 | 55 | 11:40:19.92 | 1:51
18570 | 2 | 46 | 02/15/17 | 11:40:24.92 | /TS | 10927 | 182 | 7 | 63.43 | 2900 | 66 | 91.2 | 82.6 | 57.5 | 0.022 | 119.2 | 69.78 | 107 | 32 | 0.99 | 0.99 | 16 | 161.2 | 54.7 | 54.8 | 11:40:24.92 | 1:52
18571 | 2 | 46 | 02/15/17 | 11:40:29.92 | /TS | 10927 | 182 | 7 | 63.49 | 2900 | 66 | 91.4 | 82.9 | 57.98 | 0.024 | 118.8 | 69.85 | 106.97 | 32 | 1 | 1 | 15.7 | 160.5 | 54.2 | 54.5 | 11:40:29.92 | 1:52
18572 | 2 | 46 | 02/15/17 | 11:40:34.92 | /TS | 10927 | 182 | 7 | 63.37 | 2900 | 66.02 | 91.6 | 83.2 | 58.36 | 0.025 | 119.2 | 69.85 | 107 | 32.2 | 0.99 | 1 | 15.7 | 160 | 53.9 | 54.1 | 11:40:34.92 | 1:52
18573 | 2 | 46 | 02/15/17 | 11:40:39.92 | /TS | 10927 | 182 | 7 | 63.34 | 2900 | 66.01 | 91.8 | 83.4 | 58.44 | 0.024 | 119.3 | 69.85 | 107 | 32.2 | 0.99 | 1 | 15.8 | 159.4 | 53.7 | 53.9 | 11:40:39.92 | 1:52
18574 | 2 | 46 | 02/15/17 | 11:40:44.92 | /TS | 10927 | 182 | 7 | 63.34 | 2900 | 66.01 | 92.1 | 83.7 | 58.82 | 0.026 | 118.9 | 69.85 | 107 | 32.2 | 0.99 | 0.99 | 15.9 | 159 | 53.3 | 53.7 | 11:40:44.92 | 1:52
18575 | 2 | 46 | 02/15/17 | 11:40:49.92 | /TS | 10927 | 182 | 7 | 63.34 | 2900 | 66 | 92.4 | 84.1 | 59 | 0.026 | 119.2 | 69.85 | 107 | 32.2 | 0.99 | 0.99 | 16 | 158.6 | 53.2 | 53.4 | 11:40:49.92 | 1:52
18576 | 2 | 46 | 02/15/17 | 11:40:54.92 | /TS | 10927 | 182 | 7 | 63.28 | 2900 | 66.01 | 92.8 | 84.2 | 59.48 | 0.027 | 118.9 | 69.85 | 107 | 32.2 | 0.99 | 0.99 | 15.8 | 158.1 | 52.8 | 53.2 | 11:40:54.92 | 1:52
18577 | 2 | 46 | 02/15/17 | 11:40:59.92 | /TS | 10927 | 182 | 7 | 63.31 | 2900 | 66.01 | 93 | 84.5 | 59.56 | 0.027 | 119.4 | 69.92 | 107 | 32.1 | 0.99 | 1 | 15.8 | 157.9 | 52.7 | 53 | 11:40:59.92 | 1:52
18578 | 2 | 46 | 02/15/17 | 11:41:04.92 | /TS | 10927 | 182 | 7 | 63.28 | 2900 | 66.02 | 93.2 | 84.7 | 60.04 | 0.028 | 119 | 69.92 | 107 | 32.1 | 0.99 | 0.99 | 16 | 157.5 | 52.4 | 52.7 | 11:41:04.92 | 1:52
18579 | 2 | 46 | 02/15/17 | 11:41:09.92 | /TS | 10927 | 182 | 7 | 63.28 | 2900 | 66 | 93.4 | 84.9 | 60.42 | 0.028 | 119.1 | 69.92 | 107 | 32.1 | 1 | 0.99 | 15.8 | 157.3 | 52.3 | 52.5 | 11:41:09.92 | 1:52
18580 | 2 | 46 | 02/15/17 | 11:41:14.92 | /TS | 10927 | 182 | 7 | 63.22 | 2900 | 66.01 | 93.8 | 85 | 60.6 | 0.03 | 119 | 69.92 | 107 | 32.2 | 0.99 | 0.99 | 15.7 | 156.9 | 52.1 | 52.4 | 11:41:14.92 | 1:52
18581 | 2 | 46 | 02/15/17 | 11:41:19.92 | /TS | 10928 | 182 | 8 | 63.16 | 2900 | 65.99 | 94 | 85.1 | 60.68 | 0.029 | 119 | 69.99 | 106.97 | 32.1 | 0.99 | 0.99 | 15.9 | 156.5 | 51.9 | 52.1 | 11:41:19.92 | 1:52
18583 | 2 | 46 | 02/15/17 | 11:41:24.92 | /TS | 10928 | 182 | 8 | 63.13 | 2900 | 65.99 | 94.3 | 85.2 | 61.06 | 0.031 | 119 | 69.92 | 107 | 32.2 | 0.99 | 1 | 15.8 | 155.7 | 51.4 | 51.8 | 11:41:24.92 | 1:53
18584 | 2 | 46 | 02/15/17 | 11:41:29.92 | /TS | 10928 | 182 | 8 | 63.1 | 2900 | 66 | 94.6 | 85.2 | 61.34 | 0.032 | 119.3 | 69.92 | 107 | 32.2 | 0.99 | 0.99 | 15.8 | 155.5 | 51.4 | 51.6 | 11:41:29.92 | 1:53
18585 | 2 | 46 | 02/15/17 | 11:41:34.92 | /TS | 10928 | 182 | 8 | 63.19 | 2900 | 66 | 94.9 | 85.2 | 61.42 | 0.032 | 119.4 | 69.99 | 107 | 32.1 | 0.99 | 0.99 | 15.8 | 155.1 | 51.2 | 51.3 | 11:41:34.92 | 1:53
18586 | 2 | 46 | 02/15/17 | 11:41:39.92 | /TS | 10928 | 182 | 8 | 63.01 | 2900 | 65.98 | 95 | 85.1 | 61.8 | 0.034 | 119 | 69.99 | 107 | 32.1 | 0.99 | 0.99 | 15.7 | 154.7 | 51 | 51.2 | 11:41:39.92 | 1:53
18587 | 2 | 46 | 02/15/17 | 11:41:44.92 | /TS | 10928 | 182 | 8 | 63.04 | 2900 | 65.99 | 95.2 | 85 | 62.08 | 0.034 | 119.2 | 69.99 | 107 | 32 | 0.99 | 0.99 | 15.7 | 154.8 | 50.8 | 51.1 | 11:41:44.92 | 1:53
18588 | 2 | 46 | 02/15/17 | 11:41:49.92 | /TS | 10928 | 182 | 8 | 63.04 | 2900 | 65.96 | 95.6 | 85 | 62.46 | 0.032 | 119.2 | 69.99 | 107 | 32.1 | 0.99 | 1 | 15.6 | 154.3 | 50.8 | 51 | 11:41:49.92 | 1:53
18589 | 2 | 46 | 02/15/17 | 11:41:54.92 | /TS | 10928 | 182 | 8 | 62.98 | 2900 | 65.96 | 95.8 | 84.9 | 62.64 | 0.034 | 119 | 69.99 | 107 | 32.2 | 1 | 0.99 | 15.7 | 154.1 | 50.8 | 50.9 | 11:41:54.92 | 1:53
18590 | 2 | 46 | 02/15/17 | 11:41:59.92 | /TS | 10928 | 182 | 8 | 63.04 | 2900 | 65.96 | 96 | 84.7 | 62.82 | 0.034 | 119.1 | 70.06 | 106.97 | 32.1 | 0.99 | 0.99 | 15.6 | 154.1 | 50.5 | 50.7 | 11:41:59.92 | 1:53
18591 | 2 | 46 | 02/15/17 | 11:42:04.92 | /TS | 10928 | 182 | 8 | 62.88 | 2900 | 65.94 | 96.2 | 84.7 | 63.2 | 0.036 | 119 | 70.06 | 107 | 32.1 | 0.99 | 1 | 15.7 | 153.4 | 50.4 | 50.5 | 11:42:04.92 | 1:53
18592 | 2 | 46 | 02/15/17 | 11:42:09.92 | /TS | 10928 | 182 | 8 | 62.91 | 2900 | 65.93 | 96.6 | 84.6 | 63.48 | 0.034 | 119 | 70.06 | 106.97 | 32.1 | 0.99 | 0.99 | 15.6 | 153.4 | 50.3 | 50.4 | 11:42:09.92 | 1:53
18593 | 2 | 46 | 02/15/17 | 11:42:14.92 | /TS | 10928 | 182 | 8 | 62.98 | 2900 | 65.93 | 96.6 | 84.5 | 63.76 | 0.036 | 119 | 70.06 | 107 | 31.9 | 0.99 | 1 | 15.6 | 152.9 | 50.2 | 50.2 | 11:42:14.92 | 1:53
18594 | 2 | 46 | 02/15/17 | 11:42:19.92 | /TS | 10929 | 182 | 9 | 62.91 | 2900 | 65.95 | 96.8 | 84.4 | 64.04 | 0.037 | 118.9 | 70.13 | 107 | 31.9 | 0.99 | 0.99 | 15.7 | 153.4 | 50.2 | 50.3 | 11:42:19.92 | 1:53
18596 | 2 | 46 | 02/15/17 | 11:42:24.92 | /TS | 10929 | 182 | 9 | 62.82 | 2900 | 65.88 | 97.1 | 84.2 | 64.22 | 0.036 | 119.3 | 70.13 | 107 | 31.9 | 0.99 | 0.99 | 15.8 | 153.1 | 50 | 50.3 | 11:42:24.92 | 1:54
18597 | 2 | 46 | 02/15/17 | 11:42:29.92 | /TS | 10929 | 182 | 9 | 62.91 | 2900 | 65.9 | 97.3 | 84.1 | 64.5 | 0.034 | 119.1 | 70.06 | 106.97 | 32 | 1 | 0.99 | 15.8 | 152.9 | 50 | 50 | 11:42:29.92 | 1:54
18598 | 2 | 46 | 02/15/17 | 11:42:34.92 | /TS | 10929 | 182 | 9 | 62.85 | 2900 | 65.88 | 97.2 | 84 | 64.68 | 0.036 | 119 | 70.13 | 107 | 31.8 | 0.99 | 0.99 | 16 | 152.9 | 50 | 50 | 11:42:34.92 | 1:54
18599 | 2 | 46 | 02/15/17 | 11:42:39.92 | /TS | 10929 | 182 | 9 | 62.85 | 2900 | 65.88 | 97.7 | 84 | 65.16 | 0.036 | 119.1 | 70.06 | 106.94 | 31.9 | 1 | 0.99 | 15.6 | 152.7 | 49.8 | 49.9 | 11:42:39.92 | 1:54
18600 | 2 | 46 | 02/15/17 | 11:42:44.92 | /TS | 10929 | 182 | 9 | 62.91 | 2900 | 65.87 | 97.6 | 83.9 | 65.54 | 0.034 | 119.2 | 70.13 | 106.97 | 31.8 | 0.99 | 1 | 15.7 | 152.2 | 49.6 | 49.8 | 11:42:44.92 | 1:54
18601 | 2 | 46 | 02/15/17 | 11:42:49.92 | /TS | 10929 | 182 | 9 | 62.91 | 2900 | 65.89 | 97.7 | 83.9 | 65.62 | 0.036 | 119 | 70.13 | 106.97 | 31.7 | 0.99 | 1 | 15.7 | 152.4 | 49.8 | 49.9 | 11:42:49.92 | 1:54
18602 | 2 | 46 | 02/15/17 | 11:42:54.92 | /TS | 10929 | 182 | 9 | 62.82 | 2900 | 65.87 | 97.9 | 83.9 | 66 | 0.035 | 119 | 70.2 | 106.94 | 31.8 | 1 | 1 | 15.7 | 152.3 | 49.8 | 49.8 | 11:42:54.92 | 1:54
18603 | 2 | 46 | 02/15/17 | 11:42:59.92 | /TS | 10929 | 182 | 9 | 62.91 | 2900 | 65.9 | 98.2 | 83.9 | 66.38 | 0.037 | 118.6 | 70.2 | 106.94 | 31.7 | 0.99 | 1 | 15.7 | 152.1 | 49.6 | 49.8 | 11:42:59.92 | 1:54
18604 | 2 | 46 | 02/15/17 | 11:43:04.92 | /TS | 10929 | 182 | 9 | 62.91 | 2900 | 65.9 | 98.3 | 83.9 | 66.66 | 0.034 | 118.3 | 70.2 | 106.97 | 31.6 | 0.99 | 0.99 | 15.7 | 151.9 | 49.5 | 49.6 | 11:43:04.92 | 1:54
18605 | 2 | 46 | 02/15/17 | 11:43:09.92 | /TS | 10929 | 182 | 9 | 62.88 | 2900 | 65.89 | 98.4 | 84 | 66.74 | 0.036 | 118.1 | 70.2 | 106.94 | 31.4 | 0.99 | 0.99 | 15.9 | 152 | 49.6 | 49.7 | 11:43:09.92 | 1:54
18606 | 2 | 46 | 02/15/17 | 11:43:14.92 | /TS | 10929 | 182 | 9 | 62.94 | 2900 | 65.89 | 98.6 | 84 | 67.22 | 0.036 | 117.9 | 70.2 | 106.97 | 31.4 | 0.99 | 0.99 | 15.7 | 151.8 | 49.6 | 50.2 | 11:43:14.92 | 1:54
18607 | 2 | 46 | 02/15/17 | 11:43:19.92 | /TS | 10930 | 182 | 10 | 63.04 | 2900 | 65.94 | 98.5 | 84 | 67.4 | 0.119 | 117.7 | 70.2 | 106.97 | 31.3 | 0.99 | 1 | 15.7 | 152.5 | 49.7 | 50.5 | 11:43:19.92 | 1:54
18609 | 2 | 46 | 02/15/17 | 11:43:24.92 | /TS | 10930 | 182 | 10 | 63.1 | 2900 | 65.93 | 98.6 | 84 | 67.88 | 0.136 | 117.7 | 70.2 | 106.97 | 31.2 | 0.99 | 1 | 15.7 | 151.9 | 49.6 | 50.3 | 11:43:24.92 | 1:55
18610 | 2 | 46 | 02/15/17 | 11:43:29.92 | /TS | 10930 | 182 | 10 | 62.91 | 2900 | 65.93 | 98.9 | 84.1 | 68.36 | 0.136 | 117.8 | 70.13 | 106.97 | 31.2 | 1 | 1 | 15.5 | 151.8 | 49.6 | 50.3 | 11:43:29.92 | 1:55
18611 | 2 | 46 | 02/15/17 | 11:43:34.92 | /TS | 10930 | 182 | 10 | 62.98 | 2900 | 65.94 | 99 | 84.1 | 68.34 | 0.138 | 117.8 | 70.13 | 106.97 | 31.1 | 0.99 | 0.99 | 15.8 | 151.8 | 49.6 | 50 | 11:43:34.92 | 1:55
18612 | 2 | 46 | 02/15/17 | 11:43:39.92 | /TS | 10930 | 182 | 10 | 62.94 | 2900 | 65.93 | 99.2 | 84.1 | 68.82 | 0.136 | 117.9 | 70.2 | 106.97 | 31 | 0.99 | 0.99 | 15.6 | 151.8 | 49.6 | 49.8 | 11:43:39.92 | 1:55
18613 | 2 | 46 | 02/15/17 | 11:43:44.92 | /TS | 10930 | 182 | 10 | 63.04 | 2900 | 65.91 | 99.2 | 84.2 | 69.2 | 0.135 | 118 | 70.13 | 106.97 | 30.9 | 1 | 0.99 | 15.6 | 151.6 | 49.6 | 49.8 | 11:43:44.92 | 1:55
18614 | 2 | 46 | 02/15/17 | 11:43:49.92 | /TS | 10930 | 182 | 10 | 63.01 | 2900 | 65.91 | 99.3 | 84.2 | 69.38 | 0.133 | 117.9 | 70.13 | 106.97 | 30.9 | 0.99 | 1 | 15.8 | 152 | 49.6 | 49.8 | 11:43:49.92 | 1:55
18615 | 2 | 46 | 02/15/17 | 11:43:54.92 | /TS | 10930 | 182 | 10 | 63.01 | 2900 | 65.91 | 99.2 | 84.3 | 69.36 | 0.129 | 118 | 70.13 | 106.97 | 30.7 | 0.99 | 0.99 | 15.9 | 151.9 | 49.6 | 49.7 | 11:43:54.92 | 1:55
18616 | 2 | 46 | 02/15/17 | 11:43:59.92 | /TS | 10930 | 182 | 10 | 63.04 | 2900 | 65.9 | 99.4 | 84.3 | 69.94 | 0.114 | 118 | 70.06 | 106.97 | 30.8 | 1 | 1 | 15.6 | 151.8 | 49.4 | 49.7 | 11:43:59.92 | 1:55
18617 | 2 | 46 | 02/15/17 | 11:44:04.92 | /TS | 10930 | 182 | 10 | 63.07 | 2900 | 65.93 | 99.7 | 84.3 | 70.22 | 0.104 | 118.1 | 70.13 | 107 | 30.7 | 0.99 | 0.99 | 15.7 | 151.6 | 49.5 | 49.7 | 11:44:04.92 | 1:55
18618 | 2 | 46 | 02/15/17 | 11:44:09.92 | /TS | 10930 | 182 | 10 | 62.98 | 2900 | 65.87 | 99.7 | 84.4 | 70.5 | 0.097 | 117.9 | 70.13 | 106.97 | 30.6 | 0.99 | 1 | 15.6 | 151.4 | 49.4 | 49.5 | 11:44:09.92 | 1:55
18619 | 2 | 46 | 02/15/17 | 11:44:14.92 | /TS | 10930 | 182 | 10 | 63.07 | 2900 | 65.89 | 99.8 | 84.4 | 70.78 | 0.093 | 118 | 70.13 | 106.97 | 30.7 | 1 | 0.99 | 15.8 | 151.5 | 49.4 | 49.5 | 11:44:14.92 | 1:55
18620 | 2 | 46 | 02/15/17 | 11:44:19.92 | /TS | 10931 | 182 | 11 | 62.94 | 2900 | 65.88 | 99.9 | 84.4 | 70.96 | 0.087 | 118 | 70.13 | 106.97 | 30.6 | 0.99 | 0.99 | 15.9 | 151.1 | 49.2 | 49.4 | 11:44:19.92 | 1:55
18622 | 2 | 46 | 02/15/17 | 11:44:24.92 | /TS | 10931 | 182 | 11 | 62.94 | 2900 | 65.88 | 99.9 | 84.5 | 71.64 | 0.084 | 118.1 | 70.06 | 106.97 | 30.6 | 0.99 | 0.99 | 15.9 | 151.6 | 49.4 | 49.7 | 11:44:24.92 | 1:56
18623 | 2 | 46 | 02/15/17 | 11:44:29.92 | /TS | 10931 | 182 | 11 | 62.94 | 2900 | 65.88 | 100 | 84.5 | 71.72 | 0.078 | 117.9 | 70.06 | 107 | 30.6 | 1 | 1 | 15.6 | 151.4 | 49.3 | 49.5 | 11:44:29.92 | 1:56
18624 | 2 | 46 | 02/15/17 | 11:44:34.92 | /TS | 10931 | 182 | 11 | 63.01 | 2900 | 65.89 | 100.2 | 84.5 | 71.9 | 0.073 | 118 | 70.06 | 107 | 30.6 | 0.99 | 0.99 | 15.6 | 150.8 | 49.2 | 49.3 | 11:44:34.92 | 1:56
18625 | 2 | 46 | 02/15/17 | 11:44:39.92 | /TS | 10931 | 182 | 11 | 63.01 | 2900 | 65.9 | 100.2 | 84.6 | 72.18 | 0.07 | 117.7 | 70.13 | 106.97 | 30.5 | 1 | 1 | 15.7 | 151.3 | 49.2 | 49.4 | 11:44:39.92 | 1:56
18626 | 2 | 46 | 02/15/17 | 11:44:44.92 | /TS | 10931 | 182 | 11 | 63.04 | 2900 | 65.93 | 100.4 | 84.6 | 72.46 | 0.068 | 118 | 70.06 | 107 | 30.6 | 0.99 | 0.99 | 15.6 | 151.1 | 49.1 | 49.3 | 11:44:44.92 | 1:56
18627 | 2 | 46 | 02/15/17 | 11:44:49.92 | /TS | 10931 | 182 | 11 | 62.98 | 2900 | 65.9 | 100.4 | 84.7 | 72.64 | 0.066 | 117.9 | 70.06 | 107 | 30.5 | 0.99 | 0.99 | 15.7 | 151.6 | 49.2 | 49.4 | 11:44:49.92 | 1:56
18628 | 2 | 46 | 02/15/17 | 11:44:54.92 | /TS | 10931 | 182 | 11 | 63.04 | 2900 | 65.93 | 100.3 | 84.7 | 72.82 | 0.063 | 117.8 | 70.06 | 106.97 | 30.4 | 0.99 | 0.99 | 15.9 | 151.1 | 49 | 49.2 | 11:44:54.92 | 1:56
18629 | 2 | 46 | 02/15/17 | 11:44:59.92 | /TS | 10931 | 182 | 11 | 63.04 | 2900 | 65.94 | 100.3 | 84.7 | 73.4 | 0.063 | 117.5 | 70.06 | 106.97 | 30.4 | 0.99 | 0.99 | 15.8 | 151.1 | 49 | 49.1 | 11:44:59.92 | 1:56
18630 | 2 | 46 | 02/15/17 | 11:45:04.92 | /TS | 10931 | 182 | 11 | 63.1 | 2900 | 65.95 | 100.3 | 84.8 | 73.58 | 0.063 | 117.9 | 70.06 | 107 | 30.3 | 0.99 | 1 | 15.7 | 150.7 | 48.7 | 48.9 | 11:45:04.92 | 1:56
18631 | 2 | 46 | 02/15/17 | 11:45:09.92 | /TS | 10931 | 182 | 11 | 62.98 | 2900 | 65.93 | 100.3 | 84.8 | 73.76 | 0.061 | 117.7 | 70.06 | 106.97 | 30.4 | 0.99 | 0.99 | 15.6 | 150.9 | 48.8 | 49.1 | 11:45:09.92 | 1:56
18632 | 2 | 46 | 02/15/17 | 11:45:14.92 | /TS | 10931 | 182 | 11 | 63.01 | 2900 | 65.94 | 100.2 | 84.8 | 74.04 | 0.061 | 117.8 | 70.06 | 106.97 | 30.3 | 0.99 | 1 | 15.7 | 150.4 | 48.7 | 48.8 | 11:45:14.92 | 1:56
18633 | 2 | 46 | 02/15/17 | 11:45:19.92 | /TS | 10932 | 182 | 12 | 62.91 | 2900 | 65.93 | 100.2 | 84.9 | 74.52 | 0.058 | 117.9 | 70.06 | 106.97 | 30.3 | 0.99 | 0.99 | 15.7 | 150.3 | 48.6 | 48.8 | 11:45:19.92 | 1:56
18635 | 2 | 46 | 02/15/17 | 11:45:24.92 | /TS | 10932 | 182 | 12 | 62.94 | 2900 | 65.93 | 100.2 | 84.9 | 74.7 | 0.058 | 118 | 70.06 | 106.97 | 30.3 | 0.99 | 0.99 | 15.6 | 150.8 | 48.6 | 48.9 | 11:45:24.92 | 1:57
18636 | 2 | 46 | 02/15/17 | 11:45:29.92 | /TS | 10932 | 182 | 12 | 62.98 | 2900 | 65.94 | 100.2 | 85 | 74.88 | 0.055 | 118.1 | 69.99 | 106.97 | 30.3 | 0.99 | 0.99 | 15.7 | 150.1 | 48.4 | 48.6 | 11:45:29.92 | 1:57
18637 | 2 | 46 | 02/15/17 | 11:45:34.92 | /TS | 10932 | 182 | 12 | 63.01 | 2900 | 65.94 | 100.2 | 85 | 75.16 | 0.056 | 117.5 | 70.06 | 106.97 | 30.2 | 0.99 | 0.99 | 15.6 | 150 | 48.3 | 48.5 | 11:45:34.92 | 1:57
18638 | 2 | 46 | 02/15/17 | 11:45:39.92 | /TS | 10932 | 182 | 12 | 63.01 | 2900 | 65.96 | 100.2 | 85 | 75.44 | 0.055 | 118 | 69.99 | 106.97 | 30.2 | 1 | 0.99 | 15.7 | 150.2 | 48.3 | 48.5 | 11:45:39.92 | 1:57
18639 | 2 | 46 | 02/15/17 | 11:45:44.92 | /TS | 10932 | 182 | 12 | 62.91 | 2900 | 65.95 | 100.2 | 85 | 75.82 | 0.055 | 118.1 | 69.99 | 106.97 | 30.2 | 0.99 | 1 | 15.4 | 149.3 | 48.2 | 48.2 | 11:45:44.92 | 1:57
18640 | 2 | 46 | 02/15/17 | 11:45:49.92 | /TS | 10932 | 182 | 12 | 62.88 | 2900 | 65.95 | 100.2 | 85.1 | 76 | 0.055 | 118 | 69.99 | 106.97 | 30.2 | 1 | 0.99 | 15.5 | 149.1 | 48.1 | 48.2 | 11:45:49.92 | 1:57
18641 | 2 | 46 | 02/15/17 | 11:45:54.92 | /TS | 10932 | 182 | 12 | 62.91 | 2900 | 65.95 | 100.2 | 85.1 | 76.48 | 0.056 | 118 | 69.99 | 106.94 | 30.1 | 0.99 | 1 | 15.5 | 149.1 | 48 | 48.1 | 11:45:54.92 | 1:57
18642 | 2 | 46 | 02/15/17 | 11:45:59.92 | /TS | 10932 | 182 | 12 | 62.91 | 2900 | 65.95 | 100.1 | 85.1 | 76.66 | 0.056 | 117.6 | 69.99 | 106.94 | 30.1 | 0.99 | 1 | 15.7 | 149.6 | 48 | 48.1 | 11:45:59.92 | 1:57
18643 | 2 | 46 | 02/15/17 | 11:46:04.92 | /TS | 10932 | 182 | 12 | 62.82 | 2900 | 65.95 | 100.1 | 85.2 | 76.84 | 0.056 | 118 | 69.99 | 106.97 | 30 | 0.99 | 1 | 15.5 | 149.3 | 47.7 | 48 | 11:46:04.92 | 1:57
18644 | 2 | 46 | 02/15/17 | 11:46:09.92 | /TS | 10932 | 182 | 12 | 62.73 | 2900 | 65.95 | 100.1 | 85.2 | 77.02 | 0.056 | 117.7 | 69.99 | 106.94 | 29.9 | 0.99 | 0.99 | 15.5 | 148.8 | 47.5 | 47.9 | 11:46:09.92 | 1:57
18645 | 2 | 46 | 02/15/17 | 11:46:14.92 | /TS | 10932 | 182 | 12 | 62.76 | 2900 | 65.94 | 100.1 | 85.3 | 77.4 | 0.055 | 117.6 | 69.99 | 106.97 | 29.9 | 0.99 | 0.99 | 15.6 | 148.6 | 47.4 | 47.8 | 11:46:14.92 | 1:57
18646 | 2 | 46 | 02/15/17 | 11:46:19.92 | /TS | 10933 | 182 | 13 | 62.7 | 2900 | 65.94 | 100.1 | 85.3 | 77.48 | 0.056 | 117.8 | 69.99 | 106.97 | 29.8 | 1 | 1 | 15.5 | 148.9 | 47.4 | 47.8 | 11:46:19.92 | 1:57
18648 | 2 | 46 | 02/15/17 | 11:46:24.92 | /TS | 10933 | 182 | 13 | 62.82 | 2900 | 65.94 | 100.1 | 85.3 | 77.86 | 0.056 | 117.7 | 69.92 | 106.94 | 30 | 0.99 | 1 | 15.4 | 148.8 | 47.1 | 47.7 | 11:46:24.92 | 1:58
18649 | 2 | 46 | 02/15/17 | 11:46:29.92 | /TS | 10933 | 182 | 13 | 62.88 | 2901 | 65.93 | 100.1 | 85.3 | 78.14 | 0.053 | 117.6 | 69.99 | 106.97 | 29.9 | 0.99 | 0.99 | 15.6 | 148.3 | 47.2 | 47.4 | 11:46:29.92 | 1:58
18650 | 2 | 46 | 02/15/17 | 11:46:34.92 | /TS | 10933 | 182 | 13 | 62.78 | 2901 | 65.95 | 100.1 | 85.4 | 78.22 | 0.04 | 117.6 | 69.92 | 106.97 | 29.8 | 1 | 1 | 15.6 | 148.4 | 47.1 | 47.3 | 11:46:34.92 | 1:58
18651 | 2 | 46 | 02/15/17 | 11:46:39.92 | /TS | 10933 | 182 | 13 | 62.81 | 2901 | 65.94 | 100.1 | 85.3 | 78.5 | 0.029 | 117.3 | 69.99 | 106.97 | 29.8 | 1 | 0.99 | 15.6 | 147.9 | 47 | 47.3 | 11:46:39.92 | 1:58
18652 | 2 | 46 | 02/15/17 | 11:46:44.92 | /TS | 10933 | 182 | 13 | 62.81 | 2901 | 65.95 | 100.1 | 85.3 | 78.78 | 0.024 | 117.4 | 69.92 | 106.97 | 29.8 | 0.99 | 1 | 15.6 | 147.9 | 46.9 | 47.3 | 11:46:44.92 | 1:58
18653 | 2 | 46 | 02/15/17 | 11:46:49.92 | /TS | 10933 | 182 | 13 | 62.84 | 2901 | 65.94 | 100.1 | 85.3 | 79.16 | 0.022 | 116.8 | 69.92 | 106.97 | 29.7 | 1 | 0.99 | 15.5 | 147.8 | 46.9 | 47.1 | 11:46:49.92 | 1:58
18654 | 2 | 46 | 02/15/17 | 11:46:54.92 | /TS | 10933 | 182 | 13 | 62.88 | 2901 | 65.94 | 100.1 | 85.3 | 79.54 | 0.02 | 117 | 69.99 | 106.94 | 29.7 | 0.99 | 1 | 15.6 | 148.1 | 46.9 | 47.2 | 11:46:54.92 | 1:58
18655 | 2 | 46 | 02/15/17 | 11:46:59.92 | /TS | 10933 | 182 | 13 | 62.79 | 2900 | 65.93 | 100.1 | 85.3 | 79.62 | 0.02 | 117.1 | 69.99 | 106.97 | 29.7 | 1 | 0.99 | 15.6 | 148.4 | 46.9 | 47.3 | 11:46:59.92 | 1:58
18656 | 2 | 46 | 02/15/17 | 11:47:04.92 | /TS | 10933 | 182 | 13 | 62.7 | 2900 | 65.94 | 100.1 | 85.3 | 79.8 | 0.02 | 117.2 | 69.92 | 106.97 | 29.8 | 0.99 | 0.99 | 15.7 | 148.2 | 47 | 47.3 | 11:47:04.92 | 1:58
18657 | 2 | 46 | 02/15/17 | 11:47:09.92 | /TS | 10933 | 182 | 13 | 62.69 | 2901 | 65.91 | 100.1 | 85.3 | 80.08 | 0.022 | 117.3 | 69.92 | 106.97 | 29.8 | 0.99 | 1 | 15.4 | 147.9 | 46.9 | 47.2 | 11:47:09.92 | 1:58
18658 | 2 | 46 | 02/15/17 | 11:47:14.92 | /TS | 10933 | 182 | 13 | 62.72 | 2901 | 65.91 | 100.1 | 85.3 | 80.56 | 0.022 | 117.4 | 69.92 | 106.97 | 29.8 | 0.99 | 0.99 | 15.5 | 148.9 | 47 | 47.5 | 11:47:14.92 | 1:58
18659 | 2 | 46 | 02/15/17 | 11:47:19.92 | /TS | 10934 | 182 | 14 | 62.75 | 2901 | 65.89 | 100.1 | 85.3 | 80.64 | 0.022 | 117.3 | 69.85 | 106.97 | 29.7 | 0.99 | 0.99 | 15.7 | 148.9 | 47.2 | 47.5 | 11:47:19.92 | 1:58
18661 | 2 | 46 | 02/15/17 | 11:47:24.92 | /TS | 10934 | 182 | 14 | 62.81 | 2901 | 65.89 | 100.1 | 85.3 | 81.02 | 0.022 | 116.9 | 69.85 | 107 | 29.8 | 0.99 | 0.99 | 15.7 | 149.3 | 47.2 | 47.7 | 11:47:24.92 | 1:59
18662 | 2 | 46 | 02/15/17 | 11:47:29.92 | /TS | 10934 | 182 | 14 | 62.81 | 2901 | 65.88 | 100.1 | 85.3 | 81.3 | 0.021 | 117 | 69.92 | 106.97 | 29.7 | 0.99 | 1 | 15.5 | 148.8 | 47.1 | 47.6 | 11:47:29.92 | 1:59
18663 | 2 | 46 | 02/15/17 | 11:47:34.92 | /TS | 10934 | 182 | 14 | 62.84 | 2901 | 65.89 | 100.1 | 85.3 | 81.48 | 0.022 | 117.3 | 69.85 | 106.97 | 29.7 | 0.99 | 0.99 | 15.5 | 148.9 | 47.2 | 47.5 | 11:47:34.92 | 1:59
18664 | 2 | 46 | 02/15/17 | 11:47:39.92 | /TS | 10934 | 182 | 14 | 62.78 | 2901 | 65.88 | 100.1 | 85.3 | 81.56 | 0.021 | 117.1 | 69.85 | 106.97 | 29.7 | 1 | 1 | 15.5 | 149.1 | 47.3 | 47.7 | 11:47:39.92 | 1:59
18665 | 2 | 46 | 02/15/17 | 11:47:44.92 | /TS | 10934 | 182 | 14 | 62.81 | 2901 | 65.87 | 100.1 | 85.3 | 82.04 | 0.021 | 117 | 69.92 | 106.97 | 29.8 | 0.99 | 0.99 | 15.6 | 149.1 | 47.4 | 47.7 | 11:47:44.92 | 1:59
18666 | 2 | 46 | 02/15/17 | 11:47:49.92 | /TS | 10934 | 182 | 14 | 62.75 | 2901 | 65.88 | 100.1 | 85.2 | 82.22 | 0.02 | 117.3 | 69.92 | 106.94 | 29.7 | 1 | 0.99 | 15.4 | 149.3 | 47.3 | 47.8 | 11:47:49.92 | 1:59
18667 | 2 | 46 | 02/15/17 | 11:47:54.92 | /TS | 10934 | 182 | 14 | 62.81 | 2901 | 65.85 | 100.1 | 85.2 | 82.4 | 0.022 | 117.2 | 69.92 | 106.97 | 29.8 | 1 | 0.99 | 15.5 | 149.4 | 47.4 | 47.8 | 11:47:54.92 | 1:59
18668 | 2 | 46 | 02/15/17 | 11:47:59.92 | /TS | 10934 | 182 | 14 | 62.88 | 2901 | 65.88 | 100.1 | 85.2 | 82.68 | 0.024 | 116.6 | 69.92 | 106.97 | 29.8 | 0.99 | 0.99 | 15.6 | 149.3 | 47.4 | 47.9 | 11:47:59.92 | 1:59
18669 | 2 | 46 | 02/15/17 | 11:48:04.92 | /TS | 10934 | 182 | 14 | 62.81 | 2901 | 65.85 | 100.1 | 85.2 | 82.86 | 0.022 | 116.7 | 69.85 | 106.97 | 29.7 | 0.99 | 0.99 | 15.8 | 149.9 | 47.5 | 48.1 | 11:48:04.92 | 1:59
18670 | 2 | 46 | 02/15/17 | 11:48:09.92 | /TS | 10934 | 182 | 14 | 62.88 | 2901 | 65.88 | 100.1 | 85.2 | 83.24 | 0.023 | 116.7 | 69.85 | 106.97 | 29.7 | 0.99 | 0.99 | 15.5 | 149.8 | 47.6 | 48.1 | 11:48:09.92 | 1:59
18671 | 2 | 46 | 02/15/17 | 11:48:14.92 | /TS | 10934 | 182 | 14 | 62.97 | 2901 | 65.84 | 100.1 | 85.2 | 83.52 | 0.022 | 116.8 | 69.85 | 106.97 | 29.7 | 0.99 | 0.99 | 15.6 | 149.7 | 47.6 | 48.1 | 11:48:14.92 | 1:59
18672 | 2 | 46 | 02/15/17 | 11:48:19.92 | /TS | 10935 | 182 | 15 | 63 | 2901 | 65.85 | 100.1 | 85.2 | 83.5 | 0.022 | 116.5 | 69.85 | 106.97 | 29.7 | 0.99 | 0.99 | 15.7 | 150.1 | 47.7 | 48.3 | 11:48:19.92 | 1:59
18674 | 2 | 46 | 02/15/17 | 11:48:24.92 | /TS | 10935 | 182 | 15 | 62.97 | 2901 | 65.88 | 100.1 | 42.6 | 83.58 | 0.022 | 115.8 | 69.85 | 106.97 | 29.7 | 1 | 1 | 15.6 | 150.2 | 47.8 | 48.3 | 11:48:24.92 | 2:00
18675 | 2 | 46 | 02/15/17 | 11:48:29.92 | /TS | 10935 | 182 | 15 | 63 | 2901 | 65.88 | 100.1 | 42.6 | 83.56 | 0.022 | 116.2 | 69.85 | 106.97 | 29.7 | 0.99 | 0.99 | 15.7 | 149.8 | 47.8 | 48.4 | 11:48:29.92 | 2:00
18676 | 2 | 46 | 02/15/17 | 11:48:34.92 | /TS | 10935 | 182 | 15 | 63.03 | 2901 | 65.87 | 100.1 | 42.6 | 83.94 | 0.026 | 116.1 | 69.78 | 106.97 | 29.8 | 0.99 | 0.99 | 15.5 | 150.6 | 48 | 48.7 | 11:48:34.92 | 2:00
18677 | 2 | 46 | 02/15/17 | 11:48:39.92 | /TS | 10935 | 182 | 15 | 63.03 | 2901 | 65.88 | 100 | 42.6 | 84.12 | 0.029 | 116.4 | 69.85 | 106.97 | 29.8 | 0.99 | 0.99 | 15.6 | 150.7 | 48 | 48.7 | 11:48:39.92 | 2:00
18678 | 2 | 46 | 02/15/17 | 11:48:44.92 | /TS | 10935 | 182 | 15 | 63.03 | 2901 | 65.89 | 100 | 42.6 | 83.9 | 0.032 | 117.1 | 69.85 | 106.97 | 29.7 | 1 | 1 | 15.6 | 151 | 48.3 | 48.9 | 11:48:44.92 | 2:00
18679 | 2 | 46 | 02/15/17 | 11:48:49.92 | /TS | 10935 | 182 | 15 | 63.03 | 2901 | 65.87 | 100 | 42.6 | 83.98 | 0.036 | 117.3 | 69.85 | 107 | 29.7 | 1 | 0.99 | 15.7 | 151 | 48.3 | 49 | 11:48:49.92 | 2:00
18680 | 2 | 46 | 02/15/17 | 11:48:54.92 | /TS | 10935 | 182 | 15 | 63.03 | 2901 | 65.88 | 100 | 42.6 | 84.06 | 0.039 | 117.3 | 69.78 | 106.97 | 29.7 | 1 | 1 | 15.6 | 151.3 | 48.5 | 49.1 | 11:48:54.92 | 2:00
18681 | 2 | 46 | 02/15/17 | 11:48:59.92 | /TS | 10935 | 182 | 15 | 63 | 2901 | 65.87 | 100 | 42.6 | 84.04 | 0.039 | 117.4 | 69.85 | 107 | 29.7 | 1 | 1 | 15.6 | 151.6 | 48.4 | 49.2 | 11:48:59.92 | 2:00
18682 | 2 | 46 | 02/15/17 | 11:49:04.92 | /TS | 10935 | 182 | 15 | 63.03 | 2901 | 65.88 | 100 | 42.6 | 84.02 | 0.039 | 117.4 | 69.78 | 107 | 29.8 | 0.99 | 0.99 | 15.6 | 151.6 | 48.7 | 49.1 | 11:49:04.92 | 2:00
18683 | 2 | 46 | 02/15/17 | 11:49:09.92 | /TS | 10935 | 182 | 15 | 63 | 2901 | 65.85 | 100 | 42.6 | 84.21 | 0.04 | 117.5 | 69.85 | 106.97 | 29.7 | 0.99 | 0.99 | 15.7 | 151.8 | 48.7 | 49.3 | 11:49:09.92 | 2:00
18684 | 2 | 46 | 02/15/17 | 11:49:14.92 | /TS | 10935 | 182 | 15 | 63.18 | 2901 | 65.82 | 99.9 | 42.5 | 84.28 | 0.041 | 117.5 | 69.85 | 106.97 | 29.8 | 0.99 | 0.99 | 15.8 | 151.8 | 48.7 | 49.4 | 11:49:14.92 | 2:00
18685 | 2 | 46 | 02/15/17 | 11:49:19.92 | /TS | 10936 | 182 | 16 | 63.15 | 2901 | 65.83 | 99.9 | 42.5 | 84.34 | 0.039 | 117.2 | 69.78 | 107 | 29.8 | 0.99 | 1 | 15.9 | 152 | 48.8 | 49.5 | 11:49:19.92 | 2:00
18687 | 2 | 46 | 02/15/17 | 11:49:24.92 | /TS | 10936 | 182 | 16 | 63.18 | 2901 | 65.87 | 99.9 | 42.5 | 84.4 | 0.039 | 117.6 | 69.85 | 106.97 | 29.8 | 0.99 | 1 | 15.7 | 152.7 | 49 | 49.8 | 11:49:24.92 | 2:01
18688 | 2 | 46 | 02/15/17 | 11:49:29.92 | /TS | 10936 | 182 | 16 | 63.18 | 2901 | 65.83 | 99.9 | 42.5 | 84.46 | 0.041 | 117.5 | 69.78 | 107 | 29.8 | 0.99 | 0.99 | 15.7 | 152.9 | 49 | 49.8 | 11:49:29.92 | 2:01
18689 | 2 | 46 | 02/15/17 | 11:49:34.92 | /TS | 10936 | 182 | 16 | 63.15 | 2901 | 65.85 | 99.9 | 42.5 | 84.53 | 0.039 | 117.4 | 69.78 | 106.97 | 29.8 | 1 | 1 | 15.6 | 153 | 49.2 | 49.8 | 11:49:34.92 | 2:01
18690 | 2 | 46 | 02/15/17 | 11:49:39.92 | /TS | 10936 | 182 | 16 | 63.24 | 2901 | 65.89 | 99.9 | 42.5 | 84.59 | 0.039 | 117.2 | 69.85 | 106.97 | 29.8 | 0.99 | 0.99 | 15.7 | 153.1 | 49.2 | 50 | 11:49:39.92 | 2:01
18691 | 2 | 46 | 02/15/17 | 11:49:44.92 | /TS | 10936 | 182 | 16 | 63.21 | 2901 | 65.87 | 99.8 | 42.5 | 84.65 | 0.04 | 117.3 | 69.85 | 106.97 | 29.8 | 1 | 0.99 | 15.7 | 153.4 | 49.4 | 50.1 | 11:49:44.92 | 2:01
18692 | 2 | 46 | 02/15/17 | 11:49:49.92 | /TS | 10936 | 182 | 16 | 63.21 | 2901 | 65.83 | 99.8 | 42.5 | 84.71 | 0.04 | 117.1 | 69.78 | 106.97 | 29.8 | 0.99 | 1 | 15.8 | 153.4 | 49.6 | 50.2 | 11:49:49.92 | 2:01
18693 | 2 | 46 | 02/15/17 | 11:49:54.92 | /TS | 10936 | 182 | 16 | 63.09 | 2901 | 65.84 | 99.8 | 42.5 | 84.78 | 0.041 | 117.3 | 69.85 | 106.97 | 29.8 | 0.99 | 1 | 15.7 | 153.4 | 49.5 | 50.3 | 11:49:54.92 | 2:01
18694 | 2 | 46 | 02/15/17 | 11:49:59.92 | /TS | 10936 | 182 | 16 | 63.12 | 2901 | 65.84 | 99.9 | 42.5 | 84.84 | 0.045 | 117.5 | 69.78 | 106.97 | 29.8 | 1 | 1 | 15.7 | 154.2 | 49.8 | 50.5 | 11:49:59.92 | 2:01
18695 | 2 | 46 | 02/15/17 | 11:50:04.92 | /TS | 10936 | 182 | 16 | 63.12 | 2901 | 65.85 | 99.9 | 42.5 | 84.9 | 0.047 | 118.1 | 69.78 | 106.97 | 29.9 | 0.99 | 1 | 15.7 | 154.3 | 50 | 50.7 | 11:50:04.92 | 2:01
18696 | 2 | 46 | 02/15/17 | 11:50:09.92 | /TS | 10936 | 182 | 16 | 63.36 | 2901 | 65.91 | 99.9 | 42.5 | 84.96 | 0.046 | 117.9 | 69.78 | 107 | 29.8 | 0.99 | 0.99 | 15.8 | 154.1 | 50.1 | 50.7 | 11:50:09.92 | 2:01
18697 | 2 | 46 | 02/15/17 | 11:50:14.92 | /TS | 10936 | 182 | 16 | 63.33 | 2901 | 65.85 | 99.9 | 42.5 | 85.02 | 0.048 | 117.8 | 69.71 | 107 | 29.9 | 0.99 | 0.99 | 15.9 | 155 | 50.2 | 50.9 | 11:50:14.92 | 2:01
18698 | 2 | 46 | 02/15/17 | 11:50:19.92 | /TS | 10937 | 182 | 17 | 63.36 | 2901 | 65.83 | 99.9 | 42.5 | 85.09 | 0.048 | 117.8 | 69.71 | 106.97 | 29.8 | 1 | 0.99 | 15.7 | 155 | 50.3 | 50.9 | 11:50:19.92 | 2:01