## Data
Seq VI Round Robin Fuel Analysis Results
Haltermann Sample |  | LZ Sample
Test | Results | Test | Result
D86 IBP | 29.5 | D86 IBP | 29.5
5 | 44.1 | 5 | 44.5
10 | 50.2 | 10 | 50.9
20 | 60.5 | 20 | 60.7
30 | 72.6 | 30 | 72.2
40 | 88.3 | 40 | 87.6
50 | 102.7 | 50 | 102
60 | 110.1 | 60 | 109.8
70 | 116.4 | 70 | 115.9
80 | 126.6 | 80 | 126.3
90 | 156.8 | 90 | 157.7
95 | 169.7 | 95 | 169.8
EP | 196.2 | EP | 196.9
Recovery | 99 | Recovery | 98.7
Residue | 1 | Residue | 1.1
Loss | 0 | Loss | 0.2
D4052 Gravity | 59.5 | D4052 Gravity | 59.6
Density (g/ml) | 0.7406 | Density (g/ml) | 0.7402
Dry Vap Press (lb / in^2) (D5191) | 8.98 | Dry Vap Press (lb / in^2) (D5191) | 8.88
D3343 |  | D3343
D5291 C |  | D5291 C
H |  | H
H/C |  | H/C
N | 0.106 | N | 0.104
D4815 O |  | D4815 O
Ethanol |  | Ethanol
MTBE |  | MTBE
ETBE |  | ETBE
Methanol |  | Methanol
D5453 |  | D5453
D5769 Aromatics |  | D5769 Aromatics
C6 |  | C6
C7 |  | C7
C8 |  | C8
C9 |  | C9
C10+ |  | C10+
D6550 |  | D6550
D3237 |  | D3237
D3831 |  | D3831
D3231 |  | D3231
Silicone |  | Silicone
D5452 |  | D5452
D525 | 4403 | D525 | 0
D130 | 1A | D130 | 1A
D381 Washed | <0.5 | D381 Washed | <0.5
Unwashed | 11 | Unwashed | 11
D2699 |  | D2699
D2700 |  | D2700
D2699/D2700 |  | D2699/D2700
Sensitivity |  | Sensitivity
D3338 |  | D3338
D240 Gross |  | D240 Gross
Net |  | Net
D2709 | 0 | D2709 | 0
Color (D1500) | L0.5 | Color | L3.0