## FUELSLIMS WO-83469
|  | Sample Code | Tank 180A | Tank 180B | Tank 62
|  | Description | HF-02003 Seq VI E w/DCA | HF-02003 Seq VI E w/DCA | HF2003
|  |  | SwRI | SwRI | Haltermann
TEST | METHOD | UNITS | Results | Results | Results | comments | min | max
Distillation | ASTM D86
IBP |  | °C | 32.1111 | 26.4444 | 30.7222 |  | 23.9 | 35
5% |  | °C | 45.8333 | 45.5556 | 44
10% |  | °C | 52.2222 | 52.1667 | 50.6111 |  | 48.9 | 57.2
15% |  | °C | 57.0556 | 56.9444 | 55.7778
20% |  | °C | 62 | 61.9444 | 60.6667
30% |  | °C | 73.6667 | 73.6111 | 72.2778
40% |  | °C | 88.9444 | 88.9444 | 87.6667
50% |  | °C | 103.2778 | 103.5 | 102.4444 |  | 93.3 | 110
60% |  | °C | 110.9444 | 111.1667 | 110.5556
70% |  | °C | 117.0556 | 117.2222 | 116.7778
80% |  | °C | 127.2222 | 127.1111 | 126.4444
90% |  | °C | 158.2222 | 158.4444 | 156.9444 |  | 151.7 | 162.8
95% |  | °C | 169.8889 | 170.5556 | 169.5556
FBP |  | °C | 196.8333 | 196.1667 | 195.2222 |  |  | 212.8
Recovered |  | vol % | 98.5 | 98.3 | 98.5
Residue |  | vol % | 0.7 | 0.9 | 0.7
Loss |  | vol % | 0.8 | 0.8 | 0.8
Gravity @ 60°F/60°F | ASTM D4052 | °API | 59.16 | 59.11 | 59.51 |  | 58.7 | 61.02
Density @ 15°C | ASTM D4052 | kg/l | 0.7419 | 0.7421 | 0.7406 |  | 0.734 | 0.744
Dry Vapor Pressure Equivalent | ASTM D5191 |  | 61.0186 | 60.3291 | 63.0181 |  | 60.1 | 63.4
Carbon | ASTM D3343 | wt% | 86.4143 | 86.4052 | 86.3726
Carbon | ASTM D5291 | mass % | 86.38 | 86.76 | 86.72
Hydrogen | ASTM D5291 | mass % | 13.26 | 13.35 | 13.59
Hydrogen/Carbon ratio | ASTM D5291 | mole/mole | 6.5143 | 6.4989 | 6.3812
Oxygen | ASTM D4815 | wt% | <0.2 | <0.2 | <0.2 |  |  | 0.2
Oxygenates Ethanol | ASTM D4815 | vol% | <0.2 | <0.2 | <0.2
MTBE |  | vol% | <0.2 | <0.2 | <0.2
ETBE |  | vol% | <0.2 | <0.2 | <0.2
Methanol |  | vol% | <0.2 | <0.2 | <0.2
Sulfur by UV | ASTM D5453 | ppm | 2.32 | 2.49 | 2.47 |  | 3 | 15
Composition, aromatics | ASTM D5769 | vol % | 31.23 | 30.88 | 30.51 |  | 31 | 34
C6 aromatics (benzene) | ASTM D5769 | Vol% | 0.02 | 0.02 | 0.02
C7 aromatics (toluene) | ASTM D5769 | Vol% | 18.56 | 18.36 | 18.11
C8 aromatics | ASTM D5769 | Vol% | 1.4 | 1.4 | 1.4
C9 aromatics | ASTM D5769 | Vol% | 9.1 | 8.9 | 8.9
C10+ aromatics | ASTM D5769 | Vol% | 2.11 | 2.2 | 2.1
Lead | ASTM D3237 | mg/l | <0.001 | <0.001 | <0.001 |  |  | 2.6
Manganese | ASTM D3831 | g/gal | <0.2 | <0.2 | <0.2 |  |  | 0.01
Phosphorus | ASTM D3231 | mg/L | <0.2 | <0.2 | <0.2 |  |  | 1.3
Silicon | ICP Method |  | not available | not available | not available |  |  | 4
Particulate Contamination | ASTM D5452 | mg/l | 1.1 | 3.1 | 1 |  |  | 1
Oxidation Stability | ASTM D525 | minutes | 1440 | 1440 | 1440 |  | 1000
Copper Corrosion (3hrs, 50°C) | ASTM D130 |  | 1 | 1 | 1
Unwashed Wt | ASTM D381 | mg/100mls | 12 | 12.5 | 11 |  | 7 | 20
Washed Wt | ASTM D381 | mg/100mls | <0.5 | 0.5 | <0.5 |  |  | 5
Research Octane Number (RON) | ASTM D2699 | -- | 96.9 | 96.6 | 96.7 |  | 96
Motor Octane Number (MON) | ASTM D2700 | -- | 88 | 87.5 | 88.2
Antiknock Index (R+M/2) | D2699/2700 | calculated | 92.4 | 92 | 92.4
Sensitivity |  |  | 8.9 | 9.1 | 8.5 |  | 7.5
Net Heating Value, btu/lb | ASTM D3338 | btu/lb | 59.16 | 59.11 | 59.51
Gross Heating Value, btu/lb | ASTM D240 | btu/lb | 0.7422 | 0.7423 | 0.7408
Net Heating Value, btu/lb | ASTM D240 | btu/lb | 0.7419 | 0.7421 | 0.7406
Water & Sediment by Centrifuge | ASTM D2709 | vol % | < 0.005 | < 0.005 | < 0.005 |  |  | 0.01
Observation | VISUAL | -- | light red | light red | clear no color
ppm m/m | Top Tier Additive

## Sheet1
Property | Result | Rep# | 2254620 | 2254621 | 2254622
Fixed | RecvDate |  | 2020-06-08 09:35 | 2020-06-08 09:35 | 2020-06-08 09:35
| DueDate |  | 2020-06-12 | 2020-06-12 | 2020-06-12
| WorkOrdr |  | 83469 | 83469 | 83469
| ProjNum |  | 1.08.02.12.08800.457 | 1.08.02.12.08800.457 | 1.08.02.12.08800.457
| ProjName |  | oddb | oddb | oddb
| LabNum |  | 53508 | 53509 | 53512
| SmplType |  | gas | gas | gas
| Requestr |  | PJacobson | PJacobson | PJacobson
| LIMSLab |  | 1 | 1 | 1
BillInfo | PSponCd |  | HF-02003 Seq VI E w/DCA | HF-02003 Seq VI E w/DCA | HF2003
| SSponCd |  | GA-10609 Tank 180A | GA-10609 Tank 180B | Tank 62
| MiscCode |  | G12021NC10 | G12021NX10 | G12021NX10
| CReqstr |  | Dan Worcester Jr | Dan Worcester Jr | Dan Worcester Jr
AuthCd
| POTKNum |  | 1.08.02.12.08800.457 | 1.08.02.12.08800.457 | 1.08.02.12.08800.457
UserCd
| TSponCd |  | oddb-53508 | oddb-53509 | oddb-53512
Container | Size |  | 2gal pl | 2gal pl | 1 gal can
| NoOfCont |  | 1 | 1 | 2
D5191 | BillStat | 1 | B | B | B
| Cost | 1 | 53 | 53 | 53
| CmpDate | 1 | 2020-06-08 10:36 | 2020-06-08 10:52 | 2020-06-08 11:07
| CmpBy | 1 | AXF | AXF | AXF
| LabWo | 1 | 2357841 | 2357841 | 2357841
| RVP | psi | 8.85 | 8.75 | 9.14
|  | kpa | 61.0186 | 60.3291 | 63.0181
| Ptot | psi | 9.62 | 9.52 | 9.92
| DVPE | psi | 8.74 | 8.64 | 9.02
| CARVP | psi | 8.64 | 8.54 | 8.93
| Hazy |  | NO | NO | NO
| PhaseSeparation |  | NO | NO | NO
D130 Fuels | BillStat | 1 | B | B | B
| Cost | 1 | 84 | 84 | 84
| CmpDate | 1 | 2020-06-08 20:18 | 2020-06-08 20:18 | 2020-06-08 20:18
| CmpBy | 1 | rrr | rrr | rrr
| LabWo | 1 | 2357917 | 2357917 | 2357917
| Copper |  | 1a | 1a | 1a
| Duration | hours | 3 | 3 | 3
| Temperature | deg C | 50 | 50 | 50
| Vessel Used |  | y | y | y
D240G | BillStat | 1 | B | B | B
| Cost | 1 | 327 | 327 | 327
| CmpDate | 1 | 2020-06-09 21:55 | 2020-06-09 21:55 | 2020-06-09 21:55
| CmpBy | 1 | R1S | R1S | R1S
| LabWo | 1 | 2357924 | 2357924 | 2357924
| BTUHeat | BTU/lb | 19812 | 19780 | 19809
| MJHeat | MJ/kg | 46.084 | 46.007 | 46.076
| CALHeat | cal/g | 11006.9 | 10988.6 | 11005
D240N | BillStat | 1 | B | B | B
| Cost | 1 | 605 | 605 | 605
| CmpDate | 1 | 2020-06-11 20:13 | 2020-06-11 20:13 | 2020-06-11 20:14
| CmpBy | 1 | R1S | R1S | R1S
| LabWo | 1 | 2357926 | 2357926 | 2357926
| BTUHeat | BTU/lb | 18602 | 18562 | 18570
| MJHeat | MJ/kg | 43.269 | 43.174 | 43.193
| CALHeat | cal/g | 10334.7 | 10311.9 | 10316.4
D2699Mdp | BillStat | 1 | B | B | B
| Cost | 1 | 159 | 159 | 159
| CmpDate | 1 | 2020-06-09 09:39 | 2020-06-09 09:39 | 2020-06-09 09:39
| CmpBy | 1 | VXT | VXT | VXT
| LabWo | 1 | 2357919 | 2357919 | 2357919
| RON | ON | 96.9 | 96.6 | 96.7
D2700Mdp | BillStat | 1 | B | B | B
| Cost | 1 | 159 | 159 | 159
| CmpDate | 1 | 2020-06-09 10:20 | 2020-06-09 10:20 | 2020-06-09 10:20
| CmpBy | 1 | VXT | VXT | VXT
| LabWo | 1 | 2357920 | 2357920 | 2357920
| MON | ON | 88 | 87.5 | 88.2
D2709 | BillStat | 1 | B | B | B
| Cost | 1 | 88 | 88 | 88
| CmpDate | 1 | 2020-06-08 20:22 | 2020-06-08 20:23 | 2020-06-08 20:23
| CmpBy | 1 | rrr | rrr | rrr
| LabWo | 1 | 2357925 | 2357925 | 2357925
| TtlSmpl | Vol% | < 0.005 | < 0.005 | < 0.005
| Descript |  | C&B | C&B | C&B
D3231 | BillStat | 1 | B | B | B
| Cost | 1 | 379 | 379 | 379
| CmpDate | 1 | 2020-06-09 14:33 | 2020-06-09 14:34 | 2020-06-09 14:34
| CmpBy | 1 | RES | RES | RES
| LabWo | 1 | 2357927 | 2357927 | 2357927
| Phosphor | mg/L | <0.2 | <0.2 | <0.2
D3237 | BillStat | 1 | B | B | B
| Cost | 1 | 70 | 70 | 70
| CmpDate | 1 | 2020-06-08 13:27 | 2020-06-08 13:28 | 2020-06-08 13:28
| CmpBy | 1 | DMR | DMR | DMR
| LabWo | 1 | 2357916 | 2357916 | 2357916
| Lead | g/gal | <0.001 | <0.001 | <0.001
D381 | BillStat | 1 | B | B | B
| Cost | 1 | 132 | 132 | 132
| CmpDate | 1 | 2020-06-09 22:49 | 2020-06-09 22:49 | 2020-06-09 22:49
| CmpBy | 1 | S2P | S2P | S2P
| LabWo | 1 | 2358159 | 2358159 | 2358159
| UnWshdGm | mg/100mL | 12 | 12.5 | 11
| WashdGum | mg/100mL | <0.5mg/100mL | 0.5 | <0.5mg/100mL
D3831 | BillStat | 1 | B | B | B
| Cost | 1 | 57 | 57 | 57
| CmpDate | 1 | 2020-06-08 14:23 | 2020-06-08 14:23 | 2020-06-08 14:23
| CmpBy | 1 | DMR | DMR | DMR
| LabWo | 1 | 2357930 | 2357930 | 2357930
| Manganes | mg/l | <0.2 | <0.2 | <0.2
D4052 | BillStat | 1 | B | B | B
| Cost | 1 | 43 | 43 | 43
| CmpDate | 1 | 2020-06-08 22:04 | 2020-06-08 22:15 | 2020-06-08 22:27
| CmpBy | 1 | LAA | LAA | LAA
| LabWo | 1 | 2358160 | 2358160 | 2358160
| API@60F |  | 59.16 | 59.11 | 59.51
| SPGr@60F |  | 0.7422 | 0.7423 | 0.7408
| Dens@15C | g/ml | 0.7419 | 0.7421 | 0.7406
D4814Mdp | BillStat | 1 | B | B | B
| Cost | 1 | 0 | 0 | 0
| CmpDate | 1 | 2020-06-25 16:37 | 2020-06-25 16:37 | 2020-06-25 16:37
| CmpBy | 1 | AE\PJacobson | AE\PJacobson | AE\PJacobson
| LabWo | 1 | -501 | -501 | -501
| RM2 |  | 92.4 | 92 | 92.4
D4815 | BillStat | 1 | B | B | B
| Cost | 1 | 87 | 87 | 87
| CmpDate | 1 | 2020-06-08 20:27 | 2020-06-08 20:42 | 2020-06-08 20:57
| CmpBy | 1 | SRW | SRW | SRW
| LabWo | 1 | 2357915 | 2357915 | 2357915
| MeOHVol | Vol% | <0.2 | <0.2 | <0.2
| EtOHVol | Vol% | <0.2 | <0.2 | <0.2
| iPAVol | Vol% | <0.2 | <0.2 | <0.2
| tBAVol | Vol% | <0.2 | <0.2 | <0.2
| nPAVol | Vol% | <0.2 | <0.2 | <0.2
| MTBEVol | Vol% | <0.2 | <0.2 | <0.2
| sBAVol | Vol% | <0.2 | <0.2 | <0.2
| DIPEVol | Vol% | <0.2 | <0.2 | <0.2
| iBAVol | Vol% | <0.2 | <0.2 | <0.2
| ETBEVol | Vol% | <0.2 | <0.2 | <0.2
| tPAVol | Vol% | <0.2 | <0.2 | <0.2
| nBAVol | Vol% | <0.2 | <0.2 | <0.2
| TAMEVol | Vol% | <0.2 | <0.2 | <0.2
| TtlVol | Vol% | <0.2 | <0.2 | <0.2
| MeOHWt | Wt% | <0.2 | <0.2 | <0.2
| EtOHWt | Wt% | <0.2 | <0.2 | <0.2
| iPAWt | Wt% | <0.2 | <0.2 | <0.2
| tBAWt | Wt% | <0.2 | <0.2 | <0.2
| nPAWt | Wt% | <0.2 | <0.2 | <0.2
| MTBEWt | Wt% | <0.2 | <0.2 | <0.2
| sBAWt | Wt% | <0.2 | <0.2 | <0.2
| DIPEWt | Wt% | <0.2 | <0.2 | <0.2
| iBAWt | Wt% | <0.2 | <0.2 | <0.2
| ETBEWt | Wt% | <0.2 | <0.2 | <0.2
| TPAWt | Wt% | <0.2 | <0.2 | <0.2
| NBAWt | Wt% | <0.2 | <0.2 | <0.2
| TAMEWT | Wt% | <0.2 | <0.2 | <0.2
| TtlWt | Wt% | . | . | .
| DMETWt | Wt% | 6.22 | 6.22 | 6.26
D525 | BillStat | 1 | B | B | B
| Cost | 1 | 156 | 156 | 156
| CmpDate | 1 | 2020-06-11 20:10 | 2020-06-11 20:09 | 2020-06-11 20:27
| CmpBy | 1 | RRR | RRR | RRR
| LabWo | 1 | 2357918 | 2357918 | 2357918
| Iper100C | min
Comments
| RunTime | min | 1440 | 1440 | 1440
| BreakY/N |  | NO BREAK | NO BREAK | NO BREAK
| BreakPt | min | N/A | N/A | N/A
| MaxPsi | psi | 137.1 | 142.6 | 125.7
| MaxTime | min | 846 | 991 | 746
| MinPsi | psi | 136.1 | 141.7 | 123.4
| MinTime | min | 645 | 1437 | 1440
| psiDrop | psi | 1 | 0.9 | 2.3
D5291 CH | BillStat | 1 | B | B | B
| Cost | 1 | 220 | 220 | 220
| CmpDate | 1 | 2020-06-10 15:34 | 2020-06-10 15:35 | 2020-06-10 15:35
| CmpBy | 1 | FM | FM | FM
| LabWo | 1 | 2357922 | 2357922 | 2357922
| Carbon | wt% | 86.38 | 86.76 | 86.72
| Hydrogen | wt% | 13.26 | 13.35 | 13.59
D5452 | BillStat | 1 | B | B | B
| Cost | 1 | 68 | 68 | 68
| CmpDate | 1 | 2020-06-09 00:53 | 2020-06-09 00:58 | 2020-06-09 01:01
| CmpBy | 1 | rrr | rrr | rrr
| LabWo | 1 | 2357929 | 2357929 | 2357929
| Ttl_Cont | mg/L | 1.1 | 3.1 | 1
| Ttl_Vol | L | 1 | 1 | 1
D5453 | BillStat | 1 | B | B | B
| Cost | 1 | 61 | 61 | 61
| CmpDate | 1 | 2020-06-09 08:20 | 2020-06-09 08:46 | 2020-06-09 09:12
| CmpBy | 1 | KXT | KXT | KXT
| LabWo | 1 | 2357923 | 2357923 | 2357923
| Sulfur | ppm | 2.32 | 2.49 | 2.47
| SulfurWtPct | % | 0.0002 | 0.0002 | 0.0002
D5769 | BillStat | 1 | B | B | B
| Cost | 1 | 113 | 113 | 113
| CmpDate | 1 | 2020-06-09 12:34 | 2020-06-09 12:46 | 2020-06-09 12:59
| CmpBy | 1 | KXT | KXT | KXT
| LabWo | 1 | 2357921 | 2357921 | 2357921
| Benzene | Wt% | 0.02 | 0.03 | 0.03
| Toluene | Wt% | 21.8 | 21.57 | 21.32
| TtlAroma | Wt% | 36.86 | 36.44 | 36.07
| EthBenz | Wt% | 0.1 | 0.09 | 0.09
| mpXylene | Wt% | 0.73 | 0.72 | 0.71
| Oxylene | Wt% | 0.91 | 0.92 | 0.91
| IPrpBnz | Wt% | 0.15 | 0.15 | 0.15
| nPrpBnz | Wt% | 0.66 | 0.65 | 0.65
| 1m3eBenz | Wt% | 2.15 | 2.1 | 2.08
| 1m4eBenz | Wt% | 0.94 | 0.94 | 0.93
| 135tmBnz | Wt% | 1.02 | 0.99 | 1
| 1m2eBenz | Wt% | 0.91 | 0.91 | 0.88
| 124tmBnz | Wt% | 3.64 | 3.6 | 3.57
| 123tmBnz | Wt% | 1.14 | 1.11 | 1.09
| Indan | Wt% | 0.22 | 0.21 | 0.21
| 14deBenz | Wt% | 0.54 | 0.53 | 0.53
| nbutBenz | Wt%
| 12deBenz | Wt% | 0.01 | 0.01 | 0.01
| 1245tmBz | Wt% | 0.03 | 0.03 | 0.03
| 1235tmBz | Wt% | 0.02 | 0.02 | 0.03
| Napthaln | Wt% | . | . | .
| pmBenz | Wt%
| 2mNaptha | Wt% | 0.19 | 0.19 | 0.19
| 1mNaptha | Wt% | 0.13 | 0.13 | 0.13
| C10Benz | Wt% | 1.41 | 1.42 | 1.42
| C11Benz | Wt% | 0.04 | 0.04 | 0.04
| C12Benz | Wt%
| AlkIndan | Wt% | 0.07 | 0.07 | 0.07
| BenzeneVol | Vol% | 0.02 | 0.02 | 0.02
| TolueneVol | Vol% | 18.56 | 18.36 | 18.11
| TtlAromaVol | Vol% | 31.23 | 30.88 | 30.51
| EthBenzVol | Vol% | 0.08 | 0.08 | 0.08
| mpXyleneVol | Vol% | 0.63 | 0.62 | 0.61
| OxyleneVol | Vol% | 0.77 | 0.77 | 0.76
| IPrpBnzVol | Vol% | 0.13 | 0.13 | 0.13
| nPrpBnzVol | Vol% | 0.57 | 0.55 | 0.55
| 1m3eBenzVol | Vol% | 1.83 | 1.8 | 1.77
| 1m4eBenzVol | Vol% | 0.81 | 0.81 | 0.8
| 135tmBnzVol | Vol% | 0.87 | 0.84 | 0.85
| 1m2eBenzVol | Vol% | 0.76 | 0.76 | 0.74
| 124tmBnzVol | Vol% | 3.07 | 3.04 | 3.01
| 123tmBnzVol | Vol% | 0.94 | 0.92 | 0.9
| IndanVol | Vol% | 0.16 | 0.16 | 0.16
| 14deBenzVol | Vol% | 0.46 | 0.46 | 0.45
| nbutBenzVol | Vol%
| 12deBenzVol | Vol% | 0.01 | 0.01 | 0.01
| 1245tmBzVol | Vol% | 0.03 | 0.03 | 0.03
| 1235tmBzVol | Vol% | 0.02 | 0.02 | 0.02
| NapthalnVol | Vol% | . | . | .
| pmBenzVol | Vol%
| 2mNapthaVol | Vol% | 0.14 | 0.14 | 0.13
| 1mNapthaVol | Vol% | 0.1 | 0.09 | 0.1
| C10BenzVol | Vol% | 1.19 | 1.2 | 1.2
| C11BenzVol | Vol% | 0.03 | 0.03 | 0.03
| C12BenzVol | Vol%
| AlkIndanVol | Vol% | 0.05 | 0.05 | 0.05
D6550 | BillStat | 1 | B | B | B
| Cost | 1 | 75 | 75 | 75
| CmpDate | 1 | 2020-06-09 06:02 | 2020-06-09 06:36 | 2020-06-09 07:10
| CmpBy | 1 | K1W | K1W | K1W
| LabWo | 1 | 2357928 | 2357928 | 2357928
| Olefin | Mass % | 0 | 0.1 | 0
| CorrOlefin | vol %
| CARBOlef | Mass %
D86 | BillStat | 1 | B | B | B
| Cost | 1 | 87 | 87 | 87
| CmpDate | 1 | 2020-06-08 19:13 | 2020-06-08 20:07 | 2020-06-08 22:00
| CmpBy | 1 | LXG | LXG | LXG
| LabWo | 1 | 2358161 | 2358161 | 2358161
| IBP | deg F | 89.8 | 79.6 | 87.3
| Evap_5 | degF | 114.5 | 114 | 111.2
| Evap_10 | degF | 126 | 125.9 | 123.1
| Evap_15 | degF | 134.7 | 134.5 | 132.4
| Evap_20 | degF | 143.6 | 143.5 | 141.2
| Evap_30 | degF | 164.6 | 164.5 | 162.1
| Evap_40 | degF | 192.1 | 192.1 | 189.8
| Evap_50 | degF | 217.9 | 218.3 | 216.4
| Evap_60 | degF | 231.7 | 232.1 | 231
| Evap_70 | degF | 242.7 | 243 | 242.2
| Evap_80 | degF | 261 | 260.8 | 259.6
| Evap_90 | degF | 316.8 | 317.2 | 314.5
| Evap_95 | degF | 337.8 | 339 | 337.2
| FBP | degF | 386.3 | 385.1 | 383.4
| Recoverd | mL | 98.5 | 98.3 | 98.5
| Residue | mL | 0.7 | 0.9 | 0.7
| Loss | mL | 0.8 | 0.8 | 0.8
| PCorrIBP | degF | 89.8 | 79.6 | 87.3
| PCorrFBP | degF | 386.3 | 385.1 | 383.4
| PCorrD05 | degF | 117.3 | 117 | 113.5
| PCorrD10 | degF | 128.3 | 127.7 | 124.9
| PCorrD15 | degF | 136.5 | 136.4 | 133.8
| PCorrD20 | degF | 145.5 | 145.2 | 142.9
| PCorrD30 | degF | 167.3 | 167.1 | 164.4
| PCorrD40 | degF | 194.9 | 195.4 | 192.7
| PCorrD50 | degF | 219.6 | 220.3 | 218
| PCorrD60 | degF | 232.9 | 233.2 | 231.9
| PCorrD70 | degF | 244 | 244.3 | 243.3
| PCorrD80 | degF | 263.9 | 264.1 | 262.1
| PCorrD90 | degF | 321.3 | 321.2 | 320.9
| PCorrD95 | degF | 343.9 | 344.4 | 341.3
| DrvIndx |  | 1159.5 | 1160.95 | 1148.35
Misc Robin | BillStat | 1 | NB | NB | NB
| Cost | 1 | 0 | 0 | 0
| CmpDate | 1 | 2020-06-11 23:38 | 2020-06-11 23:41 | 2020-06-12 00:02
| CmpBy | 1 | rrr | rrr | rrr
| LabWo | 1 | 2360128 | 2360128 | 2360128
| Instruct | none | light red | light red | clear no color

## D86 (F)
Distillation (F)
89.8 | 79.6 | 87.3
114.5 | 114 | 111.2
126 | 125.9 | 123.1
134.7 | 134.5 | 132.4
143.6 | 143.5 | 141.2
164.6 | 164.5 | 162.1
192.1 | 192.1 | 189.8
217.9 | 218.3 | 216.4
231.7 | 232.1 | 231
242.7 | 243 | 242.2
261 | 260.8 | 259.6
316.8 | 317.2 | 314.5
337.8 | 339 | 337.2
386.3 | 385.1 | 383.4