11130 | 11130 | 1 | 2498 | 127.5 | 84.7 | 100.28 | 29.52 | 31.8 | 0.048 | 106.9 | 11.3544 | 69.35 | 70.3 | 60.48 | 1 | 99.6 | 331.9 | 263.1 | 101.3 | 655.9 | 3.81 | 425 | 33.3527 | 11.3 | 29.1 | 78.1 | 17 | 11 | 27.3 | 8.31 | 99.7 | 71.24 | 25 | 28.1986 | 88 | 29 | 14.6428 | 65.49 | 95.2414 | 8165.8621 | 19.5 | 109.331 | 35.7469 | 0.045517 | 19.81 | 0 | 50.5434
11160 | 11160 | 1 | 2499 | 126.8 | 84.9 | 100.49 | 30.01 | 31.8 | 0.052 | 106.9 | 11.3544 | 69.3 | 69.8 | 60.54 | 0.99 | 99.6 | 331.5 | 262.7 | 101.5 | 656.7 | 3.78 | 425 | 33.1829 | 10.9 | 28.8 | 78.2 | 16.9 | 10.6 | 27.2 | 8.24 | 99.3 | 71.52 | 25 | 28.24 | 88 | 29 | 14.6624 | 65.49 | 95.1724 | 8161.7241 | 19.5 | 109.1103 | 35.68 | 0 | 19.7976 | 0 | 50.5845
11190 | 11190 | 1 | 2499 | 126.8 | 85.1 | 100.35 | 30.03 | 31.8 | 0.053 | 107 | 11.3544 | 69.35 | 69.8 | 60.66 | 0.99 | 99.6 | 331.7 | 262.9 | 101.4 | 656.9 | 3.76 | 424.5 | 33.1829 | 10.9 | 28.9 | 78.5 | 16.8 | 10.6 | 27.2 | 8.24 | 99.3 | 71.8 | 25 | 28.24 | 88 | 29 | 14.6428 | 65.49 | 94.8276 | 8161.0345 | 19.5 | 109.1 | 35.7803 | 0 | 19.7624 | 0 | 50.5172
11220 | 11220 | 1 | 2499 | 127.3 | 85.2 | 100 | 29.93 | 31.8 | 0.052 | 107 | 11.3544 | 69.4 | 69.3 | 60.72 | 1 | 99.6 | 333 | 264.3 | 101.2 | 657.1 | 3.76 | 424.8 | 33.3137 | 10.7 | 28.8 | 78.8 | 16.9 | 10.4 | 27.2 | 8.2 | 99.6 | 72.15 | 25 | 28.0607 | 88 | 29 | 14.6431 | 65.49 | 95.5 | 8177.069 | 19.5 | 109.1 | 35.8253 | 0.021724 | 19.9202 | 0 | 50.5643
11250 | 11250 | 1 | 2500 | 129.8 | 85.5 | 99.93 | 29.78 | 31.8 | 0.046 | 107.1 | 11.3544 | 69.45 | 69.8 | 60.96 | 1 | 99.6 | 333.5 | 265 | 101.2 | 656.3 | 3.85 | 424.7 | 33.9816 | 11.4 | 28.8 | 78.7 | 16.7 | 11.1 | 27.3 | 8.39 | 100.8 | 72.5 | 25 | 28.1986 | 88 | 29 | 14.6844 | 65.49 | 95.7586 | 8261.0345 | 19.5 | 109.1 | 35.7848 | 0.06 | 19.9524 | 0 | 50.639
11280 | 11280 | 1 | 2499 | 127.7 | 85.1 | 99.86 | 29.72 | 31.9 | 0.05 | 106.9 | 11.3544 | 69.5 | 69.8 | 61.02 | 1 | 99.6 | 334.2 | 265.7 | 101.1 | 656.7 | 3.76 | 424.7 | 33.4184 | 11 | 28.8 | 78.4 | 16.8 | 10.8 | 27.2 | 8.27 | 99.7 | 72.78 | 25 | 27.8814 | 88 | 29 | 14.6558 | 65.49 | 95.2414 | 8293.4483 | 19.5 | 109.1 | 35.8807 | 0.045517 | 20.0124 | 0 | 50.511
11310 | 11310 | 1 | 2498 | 128.1 | 84.6 | 99.72 | 29.61 | 31.9 | 0.051 | 107 | 11.3544 | 69.55 | 69.8 | 61.2 | 1 | 99.6 | 335 | 266.7 | 100.9 | 656.8 | 3.83 | 424.6 | 33.5097 | 11.1 | 28.8 | 77.9 | 16.9 | 10.9 | 27.2 | 8.33 | 100.1 | 73.13 | 25 | 27.84 | 88 | 29 | 14.6668 | 65.49 | 95.7586 | 8075.5172 | 19.5 | 109.2448 | 35.969 | 0.028966 | 20.0914 | 0 | 50.5552
11340 | 11340 | 1 | 2499 | 127.6 | 84.5 | 99.65 | 29.84 | 31.9 | 0.046 | 107 | 11.3544 | 69.6 | 69.8 | 61.32 | 0.99 | 99.6 | 335.7 | 267.4 | 100.9 | 656.6 | 3.77 | 424.9 | 33.3922 | 10.9 | 28.7 | 77.9 | 16.8 | 10.7 | 27.1 | 8.36 | 99.4 | 73.48 | 25 | 27.84 | 88 | 29 | 14.6489 | 65.49 | 95.2414 | 8236.8966 | 19.5 | 109.331 | 35.84 | 0.1131 | 20.1755 | 0 | 50.6097
11370 | 11370 | 1 | 2499 | 127.2 | 84.7 | 99.58 | 30.14 | 31.9 | 0.052 | 107 | 11.3544 | 69.65 | 69.8 | 61.44 | 1 | 99.6 | 336.4 | 268.3 | 100.8 | 656.3 | 3.72 | 425.1 | 33.2876 | 10.8 | 28.6 | 78.3 | 17 | 10.5 | 27.1 | 8.27 | 99.1 | 73.83 | 25 | 28.1986 | 88 | 29 | 14.6171 | 65.2479 | 95.7586 | 8254.4828 | 19.5 | 109.1103 | 35.8252 | 0.045517 | 20.079 | 0 | 50.5721
11400 | 11400 | 1 | 2500 | 130 | 85.1 | 99.65 | 30.12 | 31.9 | 0.043 | 107.1 | 11.3544 | 69.7 | 69.8 | 61.62 | 1 | 99.6 | 336.5 | 268.5 | 100.8 | 656.7 | 3.75 | 424.8 | 34.0339 | 10.7 | 28.4 | 78.6 | 17 | 10.4 | 27.1 | 8.41 | 100.7 | 74.18 | 25 | 28.24 | 88 | 29 | 14.6304 | 65.3421 | 95.2414 | 8191.0345 | 19.5 | 109.1 | 35.8834 | 0 | 19.9752 | 0 | 50.4048
11430 | 11430 | 1 | 2499 | 127 | 85.4 | 99.93 | 30 | 31.9 | 0.052 | 107 | 11.3544 | 69.75 | 69.8 | 61.68 | 1 | 99.6 | 335.5 | 267.5 | 101.1 | 656.4 | 3.65 | 424.8 | 33.2352 | 11.2 | 28.4 | 78.9 | 16.9 | 10.9 | 27 | 8.25 | 99.4 | 74.46 | 25 | 27.8607 | 88 | 29 | 14.6589 | 65.369 | 96.3793 | 8227.931 | 19.5 | 109.1 | 35.8797 | 0.071034 | 20.059 | 0 | 50.5191
11460 | 11460 | 1 | 2499 | 127.6 | 85.2 | 100.14 | 29.93 | 32 | 0.044 | 107 | 11.3544 | 69.75 | 69.8 | 61.92 | 1 | 99.6 | 334.7 | 266.6 | 101.1 | 656.9 | 3.67 | 425 | 33.3922 | 10.9 | 28.5 | 78.7 | 17 | 10.6 | 27 | 8.27 | 99.9 | 74.74 | 25 | 28.1986 | 88 | 29 | 14.6553 | 65.3421 | 95.2414 | 8209.6552 | 19.5 | 109.1 | 35.8472 | 0.045517 | 20.0331 | 0 | 50.5072
11490 | 11490 | 1 | 2498 | 127.3 | 84.9 | 100.21 | 29.86 | 32.1 | 0.051 | 107 | 11.3544 | 69.75 | 69.8 | 62.28 | 0.99 | 99.6 | 334.3 | 266.1 | 101.2 | 656.8 | 3.65 | 424.7 | 33.3004 | 11 | 28.5 | 78.3 | 17.2 | 10.7 | 27 | 8.32 | 99.8 | 75.16 | 25 | 27.8814 | 88 | 29 | 14.6508 | 65.49 | 95.7586 | 8078.6207 | 19.5 | 109.2448 | 35.7903 | 0 | 19.969 | 0 | 50.4997
11520 | 11520 | 1 | 2498 | 127.9 | 84.7 | 100.28 | 29.65 | 32 | 0.05 | 107 | 11.3088 | 69.8 | 69.8 | 62.7 | 1 | 99.6 | 334.1 | 265.9 | 101.3 | 656.5 | 3.69 | 424.4 | 33.4574 | 11.1 | 28.8 | 78.2 | 17 | 10.9 | 27.1 | 8.36 | 100.4 | 75.37 | 25 | 27.84 | 88 | 29 | 14.6638 | 65.2479 | 95.2414 | 8222.7586 | 19.5 | 109.331 | 35.7934 | 0.052069 | 20.0579 | 0 | 50.5928
11550 | 11550 | 1 | 2499 | 129.4 | 84.7 | 100.35 | 30.13 | 32 | 0.045 | 107.1 | 11.3088 | 69.9 | 69.8 | 63.18 | 1 | 99.6 | 334 | 265.9 | 101.4 | 656.7 | 3.67 | 424.9 | 33.8633 | 11.1 | 28.6 | 78.1 | 17.1 | 10.8 | 27.1 | 8.45 | 100.8 | 75.72 | 25 | 27.84 | 88 | 29 | 14.6359 | 65.3421 | 95.7586 | 8259.6552 | 19.5 | 109.2552 | 35.7717 | 0.15483 | 20.06 | 0 | 50.5652
11580 | 11580 | 1 | 2499 | 126.5 | 84.8 | 100.42 | 30.24 | 32 | 0.053 | 107 | 11.2632 | 69.9 | 70.3 | 64.26 | 1 | 99.6 | 333.8 | 265.6 | 101.6 | 656.2 | 3.57 | 424.7 | 33.1044 | 11.1 | 28.6 | 78.4 | 16.7 | 10.9 | 27.1 | 8.24 | 99 | 76 | 25 | 28.1986 | 88 | 29 | 14.6217 | 65.2479 | 95.2414 | 8213.1034 | 19.5 | 109.4862 | 35.7976 | 0.045517 | 20.0145 | 0 | 50.5176
11610 | 11610 | 1 | 2500 | 127.5 | 85 | 100.07 | 30.17 | 32 | 0.048 | 107 | 11.2632 | 69.9 | 69.3 | 64.98 | 1 | 99.6 | 335 | 267 | 101.4 | 656.7 | 3.54 | 425 | 33.3794 | 10.9 | 28.4 | 78.5 | 17.1 | 10.7 | 27.1 | 8.32 | 99.5 | 76.28 | 25 | 27.8814 | 88 | 29 | 14.631 | 65.3421 | 95.7586 | 8207.931 | 19.5 | 109.5 | 35.7793 | 0 | 19.9338 | 0 | 50.4407
11640 | 11640 | 1 | 2499 | 127.2 | 85.2 | 99.79 | 29.93 | 31.9 | 0.05 | 107 | 11.2632 | 70 | 69.8 | 65.76 | 0.99 | 99.6 | 335.9 | 268 | 101.1 | 656.9 | 3.52 | 425.1 | 33.2876 | 11 | 28.6 | 78.6 | 16.9 | 10.8 | 27.1 | 8.31 | 99.6 | 76.56 | 25 | 28.0193 | 88 | 29 | 14.6581 | 65.174 | 95.5 | 8257.931 | 19.5 | 109.5 | 35.8093 | 0.04569 | 20.0134 | 0 | 50.5572
11670 | 11670 | 1 | 2498 | 127.4 | 85.1 | 99.65 | 29.87 | 32 | 0.05 | 107 | 11.2632 | 70 | 70.3 | 66.06 | 0.99 | 99.6 | 336.8 | 269.1 | 101 | 656.6 | 3.6 | 424.5 | 33.3266 | 10.9 | 28.6 | 78.6 | 16.9 | 10.7 | 27.1 | 8.32 | 99.8 | 76.84 | 25 | 27.8814 | 88 | 29 | 14.6512 | 65.3421 | 95.2414 | 8259.6552 | 19.5 | 109.3448 | 35.8545 | 0.096207 | 19.8924 | 0 | 50.5521
11700 | 11700 | 1 | 2499 | 126.7 | 85.1 | 99.65 | 29.63 | 31.9 | 0.048 | 107 | 11.2632 | 70 | 69.8 | 66.66 | 1 | 99.6 | 337.4 | 269.6 | 100.9 | 656.3 | 3.57 | 424.6 | 33.1567 | 11 | 28.9 | 78.6 | 17 | 10.8 | 27.1 | 8.3 | 99.8 | 77.12 | 25 | 27.84 | 88 | 29 | 14.6499 | 65.49 | 95.7586 | 8111.7241 | 19.5 | 109.2552 | 35.8221 | 0 | 19.8059 | 0 | 50.491
11730 | 11730 | 1 | 2498 | 127.4 | 84.9 | 99.51 | 29.62 | 31.9 | 0.05 | 107 | 11.2632 | 70.05 | 69.8 | 67.2 | 1 | 99.6 | 337.8 | 270 | 100.9 | 656.5 | 3.63 | 424.3 | 33.3266 | 11.1 | 29 | 78.4 | 16.8 | 10.8 | 27.1 | 8.35 | 99.9 | 77.47 | 25 | 27.84 | 88 | 29 | 14.6224 | 65.2479 | 95.2414 | 8204.4828 | 19.5 | 109.331 | 35.8331 | 0.028966 | 19.9048 | 0 | 50.5207
11760 | 11760 | 1 | 2498 | 127.3 | 84.9 | 99.72 | 30.22 | 32 | 0.049 | 107.1 | 11.2632 | 70.1 | 69.3 | 67.74 | 0.99 | 99.6 | 337.6 | 270 | 100.8 | 656.6 | 3.64 | 423.9 | 33.3004 | 11 | 29 | 78.3 | 16.9 | 10.7 | 27.3 | 8.41 | 100.3 | 77.68 | 25 | 28.1986 | 88 | 29 | 14.6478 | 65.3421 | 95.7586 | 8165.8621 | 19.5 | 109.1103 | 35.8624 | 0.1131 | 19.8269 | 0 | 50.52
11790 | 11790 | 1 | 2497 | 125.1 | 84.8 | 100.14 | 30.23 | 32 | 0.052 | 107 | 11.2632 | 70.15 | 69.3 | 68.22 | 0.99 | 99.6 | 336.6 | 269 | 101.1 | 655.7 | 3.63 | 424.3 | 32.7118 | 11.1 | 28.6 | 78.2 | 16.8 | 10.8 | 27.3 | 8.39 | 100 | 77.96 | 25 | 28.24 | 88 | 29 | 14.6318 | 65.49 | 95.2414 | 8259.3103 | 19.5 | 109.1 | 35.8569 | 0.045517 | 19.88 | 0 | 50.5107
11820 | 11820 | 1 | 2500 | 127.6 | 84.7 | 100.35 | 30.13 | 32 | 0.055 | 107 | 11.2632 | 70.15 | 69.8 | 68.64 | 1 | 99.6 | 335.9 | 268.1 | 101.3 | 656.1 | 3.59 | 424.4 | 33.4056 | 11 | 28.6 | 78.1 | 17 | 10.7 | 27.3 | 8.29 | 99.2 | 78.24 | 25 | 28.0607 | 88 | 29 | 14.6659 | 65.49 | 95.5 | 8246.8966 | 19.5 | 109.1 | 35.8766 | 0.014483 | 20.0217 | 0 | 50.5267
11850 | 11850 | 1 | 2498 | 127.2 | 84.7 | 100.42 | 29.97 | 32 | 0.055 | 107 | 11.2632 | 70.2 | 69.8 | 69.06 | 1 | 99.6 | 335.3 | 267.5 | 101.5 | 656.3 | 3.61 | 424.4 | 33.2742 | 10.8 | 28.9 | 78.1 | 17 | 10.6 | 27.3 | 8.31 | 99.5 | 78.59 | 25 | 28.1986 | 88 | 29 | 14.6437 | 65.49 | 95.7586 | 8231.7241 | 19.5 | 109.2448 | 35.8321 | 0.13 | 20.06 | 0 | 50.571
11880 | 11880 | 1 | 2498 | 129.4 | 85.1 | 100.42 | 29.79 | 32 | 0.046 | 107.1 | 11.2632 | 70.25 | 69.8 | 69.54 | 1 | 99.6 | 335.2 | 267.5 | 101.6 | 655.6 | 3.69 | 424.1 | 33.8497 | 11.4 | 29.2 | 78.3 | 16.8 | 11.1 | 27.4 | 8.43 | 101.1 | 78.87 | 25 | 28.24 | 88 | 29 | 14.6465 | 65.2479 | 95.2414 | 8273.1034 | 19.5 | 109.331 | 35.82 | 0.096207 | 20.06 | 0 | 50.459
11910 | 11910 | 1 | 2498 | 127.6 | 85.2 | 100.07 | 29.68 | 32 | 0.051 | 106.9 | 11.3088 | 70.3 | 69.8 | 69.84 | 1 | 99.6 | 336.4 | 268.7 | 101.5 | 655.8 | 3.61 | 424.2 | 33.3789 | 11.1 | 29.1 | 78.6 | 16.7 | 10.9 | 27.4 | 8.34 | 100 | 79.08 | 25 | 28.24 | 88 | 29 | 14.6608 | 65.1 | 95.7586 | 8139.3103 | 19.5 | 109.2552 | 35.8641 | 0.014483 | 20.111 | 0 | 50.3959
11940 | 11940 | 1 | 2498 | 127.8 | 85.3 | 99.58 | 30.03 | 32 | 0.054 | 106.9 | 11.3088 | 70.25 | 69.8 | 70.2 | 0.99 | 99.6 | 338.1 | 270.4 | 101.2 | 656.4 | 3.59 | 425.1 | 33.4312 | 10.9 | 28.7 | 78.5 | 16.7 | 10.7 | 27.6 | 8.38 | 99.6 | 79.36 | 25 | 28.24 | 88 | 29 | 14.6258 | 65.3421 | 95.2414 | 8199.3103 | 19.5 | 109.331 | 35.9255 | 0.06 | 20.2148 | 0 | 50.4231
11970 | 11970 | 1 | 2500 | 127.7 | 85.1 | 99.44 | 30.15 | 31.9 | 0.05 | 106.9 | 11.3544 | 70.2 | 69.8 | 70.38 | 0.99 | 99.6 | 339 | 271.4 | 100.9 | 656.7 | 3.48 | 424.7 | 33.4318 | 10.8 | 28.3 | 78.2 | 17.1 | 10.6 | 27.5 | 8.36 | 99.4 | 79.64 | 25 | 28.24 | 88 | 29 | 14.6312 | 65.49 | 95.1724 | 8160 | 19.5 | 109.2552 | 35.9472 | 0.045517 | 20.1007 | 0 | 50.4421
12000 | 12000 | 1 | 2499 | 126.8 | 84.7 | 99.51 | 30.2 | 32 | 0.053 | 107 | 11.3544 | 70.05 | 69.8 | 70.68 | 1 | 99.6 | 339.6 | 272.2 | 100.8 | 656.7 | 3.49 | 424.4 | 33.1829 | 10.9 | 28.1 | 77.9 | 16.9 | 10.6 | 27.5 | 8.32 | 99.2 | 79.92 | 25 | 27.8814 | 88 | 29 | 14.6632 | 65.2479 | 94.8276 | 8300.3448 | 19.5 | 109.331 | 35.9172 | 0 | 19.9752 | 0 | 50.3841
12030 | 12030 | 1 | 2498 | 127.4 | 84.7 | 99.93 | 30.06 | 32 | 0.053 | 107 | 11.4 | 69.9 | 69.8 | 70.86 | 1 | 99.6 | 338.8 | 271.4 | 100.8 | 656.8 | 3.48 | 424.8 | 33.3266 | 10.7 | 28.5 | 77.8 | 17.1 | 10.4 | 27.5 | 8.33 | 99.4 | 80.13 | 25 | 28.2193 | 88 | 29 | 14.6556 | 65.416 | 95.5 | 8258.2759 | 19.5 | 109.3707 | 35.969 | 0.030172 | 19.9038 | 0 | 50.3555
12060 | 12060 | 1 | 2498 | 130.9 | 84.8 | 100.07 | 29.9 | 32 | 0.045 | 107.1 | 11.4 | 69.75 | 69.8 | 71.1 | 0.98 | 99.6 | 338.2 | 270.9 | 101 | 656.5 | 3.58 | 423.9 | 34.2421 | 11 | 28.8 | 78.2 | 16.9 | 10.8 | 27.4 | 8.35 | 100.3 | 80.41 | 25 | 27.8814 | 88 | 29 | 14.6453 | 65.2479 | 95.7586 | 8270 | 19.5 | 109.5 | 35.8986 | 0.13 | 19.8269 | 0 | 50.3917
12090 | 12090 | 1 | 2497 | 128 | 85.2 | 100.28 | 29.64 | 31.9 | 0.05 | 107 | 11.4 | 69.65 | 69.8 | 71.34 | 1.01 | 99.6 | 337 | 269.7 | 101.3 | 655.8 | 3.65 | 424.4 | 33.4701 | 11.5 | 29.1 | 78.4 | 17 | 11.2 | 27.4 | 8.49 | 100.6 | 80.69 | 25 | 28.1986 | 88 | 29 | 14.6423 | 65.3421 | 95.2414 | 8304.4828 | 19.5 | 109.3448 | 35.9617 | 0.074483 | 19.88 | 0 | 50.3459
12120 | 12120 | 1 | 2498 | 128.7 | 85.4 | 100.49 | 29.56 | 31.9 | 0.048 | 107 | 11.4 | 69.5 | 69.8 | 71.58 | 0.99 | 99.6 | 336.2 | 268.6 | 101.6 | 656.8 | 3.65 | 424.7 | 33.6666 | 11.2 | 28.8 | 78.6 | 17.2 | 10.9 | 27.5 | 8.4 | 100.4 | 80.97 | 25 | 27.8814 | 88 | 29 | 14.6407 | 65.49 | 95.7586 | 8084.4828 | 19.5 | 109.2552 | 36.0528 | 0.0041379 | 19.9069 | 0 | 50.3369
12150 | 12150 | 1 | 2499 | 127.4 | 85.2 | 100.49 | 30.07 | 31.9 | 0.052 | 107 | 11.4456 | 69.35 | 69.8 | 71.82 | 0.99 | 99.6 | 336.1 | 268.3 | 101.7 | 656.6 | 3.57 | 424.7 | 33.3399 | 10.7 | 29.1 | 78.4 | 16.9 | 10.5 | 27.4 | 8.33 | 99 | 81.18 | 25 | 27.84 | 88 | 29 | 14.6276 | 65.49 | 95.2414 | 8225.8621 | 19.5 | 109.331 | 35.9531 | 0.10586 | 19.9855 | 0 | 50.4103
12180 | 12180 | 1 | 2499 | 127.1 | 84.7 | 99.86 | 30.13 | 31.9 | 0.046 | 107 | 11.4456 | 69.25 | 69.3 | 71.94 | 1 | 99.6 | 338.1 | 270.5 | 101.4 | 656.8 | 3.61 | 424.6 | 33.2614 | 10.8 | 28.8 | 78.2 | 17.2 | 10.6 | 27.3 | 8.32 | 99.4 | 81.46 | 25 | 27.84 | 88 | 29 | 14.645 | 65.49 | 95.7586 | 8245.5172 | 19.5 | 109.2552 | 35.8269 | 0.06 | 19.94 | 0 | 50.441
12210 | 12210 | 1 | 2499 | 127.4 | 84.6 | 99.51 | 29.94 | 31.8 | 0.052 | 107 | 11.4456 | 69.25 | 69.3 | 72.18 | 1 | 99.6 | 340 | 272.4 | 101.1 | 656.7 | 3.59 | 424.9 | 33.3399 | 10.7 | 29 | 78.1 | 16.9 | 10.4 | 27.4 | 8.35 | 99.4 | 81.74 | 25 | 28.1986 | 88 | 29 | 14.6666 | 65.2479 | 95.2414 | 8240.6897 | 19.5 | 109.331 | 35.8828 | 0.045517 | 19.94 | 0 | 50.3697
12240 | 12240 | 1 | 2498 | 127.8 | 84.8 | 99.37 | 29.9 | 31.9 | 0.053 | 107 | 11.4912 | 69.35 | 69.8 | 72.42 | 0.99 | 99.6 | 341.1 | 273.8 | 100.8 | 656.7 | 3.61 | 424.9 | 33.4312 | 11 | 29 | 78.2 | 16.7 | 10.8 | 27.4 | 8.35 | 99.5 | 82.02 | 25 | 28.0607 | 88 | 29 | 14.65 | 65.221 | 95.5 | 8257.7586 | 19.5 | 109.3707 | 35.91 | 0.086724 | 19.999 | 0 | 50.4074
12270 | 12270 | 1 | 2498 | 127.4 | 85 | 99.79 | 29.73 | 31.9 | 0.052 | 107 | 11.4912 | 69.4 | 69.3 | 72.54 | 0.99 | 99.6 | 340.2 | 273 | 100.9 | 656.4 | 3.63 | 424.9 | 33.3266 | 11 | 28.8 | 78.3 | 16.9 | 10.8 | 27.4 | 8.36 | 99.9 | 82.23 | 25 | 27.84 | 88 | 29 | 14.6562 | 65.2479 | 95.7586 | 8322.069 | 19.5 | 109.5 | 35.929 | 0.17552 | 19.9545 | 0 | 50.4541
12300 | 12300 | 1 | 2499 | 130.1 | 85.1 | 100.14 | 29.62 | 31.9 | 0.045 | 107.1 | 11.5368 | 69.45 | 69.8 | 72.78 | 1 | 99.6 | 338.9 | 271.7 | 101.1 | 655.7 | 3.72 | 424.7 | 34.0465 | 11.6 | 28.6 | 78.4 | 16.7 | 11.3 | 27.4 | 8.49 | 101.3 | 82.44 | 25 | 28.1986 | 88 | 29 | 14.634 | 65.3421 | 95.2414 | 8352.4138 | 19.5 | 109.5 | 35.9497 | 0.074483 | 20.0124 | 0 | 50.419
12330 | 12330 | 1 | 2499 | 129.5 | 85.3 | 100.42 | 29.9 | 32 | 0.035 | 107 | 11.5368 | 69.45 | 69.3 | 72.96 | 1 | 99.6 | 338 | 270.6 | 101.4 | 658.1 | 3.67 | 424.7 | 33.8895 | 11 | 28.3 | 78.5 | 16.9 | 10.7 | 27.4 | 8.76 | 99 | 82.72 | 25 | 28.24 | 88 | 29 | 14.6428 | 65.49 | 95.7586 | 8086.8966 | 19.5 | 109.5 | 35.9469 | 0.0041379 | 20.0745 | 0 | 50.4007
12360 | 12360 | 1 | 2499 | 129 | 85.1 | 100.56 | 30.23 | 32 | 0.038 | 106.9 | 11.5368 | 69.6 | 69.8 | 73.26 | 1 | 99.6 | 333.3 | 265.8 | 101.7 | 660 | 0.04 | 423.9 | 33.7586 | 10.6 | 29.1 | 78.3 | 17.1 | 10.4 | 27.6 | 8.76 | 98.6 | 82.93 | 25 | 28.24 | 88 | 29 | 14.6639 | 65.49 | 95.2414 | 8227.931 | 19.5 | 109.3448 | 35.9203 | 0.10586 | 20.1155 | 0 | 50.4034
12390 | 12390 | 1 | 2499 | 128.3 | 84.9 | 100.14 | 30.12 | 31.9 | 0.044 | 107 | 11.5368 | 69.65 | 69.8 | 73.44 | 0.99 | 99.6 | 334.1 | 266.8 | 101.7 | 660.1 | -0.03 | 424.3 | 33.5754 | 10.6 | 29.3 | 78.1 | 17 | 10.3 | 27.7 | 8.73 | 98.2 | 83.14 | 25 | 28.24 | 88 | 29 | 14.6708 | 65.49 | 95.7586 | 8254.4828 | 19.5 | 109.2552 | 35.9466 | 0.076897 | 20.0476 | 0 | 50.419
12420 | 12420 | 1 | 2499 | 128.6 | 84.9 | 99.79 | 30 | 31.9 | 0.043 | 107 | 11.5368 | 69.75 | 69.8 | 73.62 | 0.99 | 99.6 | 335.8 | 268.6 | 101.4 | 660.5 | 0.02 | 424.3 | 33.6539 | 10.4 | 29.4 | 77.9 | 17.4 | 10.1 | 27.8 | 8.72 | 98.1 | 83.35 | 25 | 28.24 | 88 | 29 | 14.6381 | 65.49 | 95.2414 | 8229.6552 | 19.5 | 109.331 | 35.95 | 0.074483 | 19.9876 | 0 | 50.2769
12450 | 12450 | 1 | 2499 | 127.9 | 84.7 | 99.58 | 29.85 | 31.9 | 0.046 | 107 | 11.5368 | 69.85 | 69.3 | 73.74 | 1 | 99.6 | 337.4 | 270.4 | 101.2 | 660.2 | 0.74 | 423.8 | 33.4707 | 10.3 | 28.9 | 77.7 | 17.1 | 10 | 27.7 | 8.7 | 98.1 | 83.56 | 25 | 28.0607 | 88 | 29 | 14.6559 | 65.49 | 96.3793 | 8317.4138 | 19.5 | 109.3707 | 36.0191 | 0.021724 | 20.0767 | 0 | 50.3593
12480 | 12480 | 1 | 2498 | 128.1 | 84.6 | 99.51 | 29.68 | 31.9 | 0.052 | 107.1 | 11.5368 | 69.9 | 70.3 | 73.74 | 1 | 99.6 | 341.2 | 274.2 | 101 | 657.2 | 3.45 | 424 | 33.5097 | 10.6 | 28.7 | 77.9 | 16.9 | 10.4 | 27.6 | 8.39 | 99.8 | 83.84 | 25 | 28.1986 | 88 | 29 | 14.6559 | 65.49 | 95.2414 | 8248.6207 | 19.5 | 109.3448 | 35.9414 | 0.06 | 20.05 | 0 | 50.3793
12510 | 12510 | 1 | 2497 | 128.6 | 84.9 | 99.79 | 29.47 | 31.8 | 0.045 | 107.1 | 11.5368 | 69.95 | 70.3 | 73.98 | 1 | 99.6 | 340.9 | 273.9 | 100.9 | 656.9 | 3.53 | 424.2 | 33.627 | 11.2 | 28.8 | 78.3 | 16.8 | 10.9 | 27.6 | 8.49 | 100.4 | 83.98 | 25 | 28.24 | 88 | 29 | 14.6394 | 65.49 | 95.7586 | 8075.5172 | 19.5 | 109.2552 | 35.9445 | 0.045517 | 20 | 0 | 50.3103
12540 | 12540 | 1 | 2498 | 127.6 | 85.3 | 100 | 29.96 | 31.9 | 0.04 | 106.9 | 11.5368 | 69.95 | 69.8 | 74.04 | 0.99 | 99.6 | 340.6 | 273.5 | 101.1 | 658.8 | 3.87 | 424.4 | 33.3789 | 10.8 | 28.9 | 78.6 | 16.8 | 10.6 | 27.6 | 8.7 | 98.1 | 84.26 | 25 | 27.8814 | 88 | 29 | 14.6342 | 65.49 | 95.2414 | 8181.7241 | 19.5 | 109.331 | 35.9359 | 0.028966 | 20 | 0 | 50.3131
12570 | 12570 | 1 | 2500 | 128.2 | 85.3 | 100.14 | 30.09 | 31.9 | 0.041 | 106.9 | 11.5368 | 70 | 69.3 | 74.22 | 0.99 | 99.6 | 335.7 | 268.7 | 101.3 | 660.1 | 0.02 | 424.3 | 33.5627 | 10.5 | 28.6 | 78.4 | 16.9 | 10.3 | 27.5 | 8.7 | 98.1 | 84.54 | 25 | 27.84 | 88 | 29 | 14.6521 | 65.49 | 95.7586 | 8248.2759 | 19.5 | 109.2552 | 35.8928 | 0.13 | 19.9876 | 0 | 50.3638
12600 | 12600 | 1 | 2498 | 127.7 | 84.9 | 100.21 | 30.04 | 31.9 | 0.04 | 107 | 11.4912 | 70.1 | 69.8 | 74.28 | 0.99 | 99.6 | 335.2 | 268.3 | 101.4 | 660.8 | 0.03 | 424.5 | 33.405 | 10.4 | 28.2 | 78.2 | 17.2 | 10.2 | 27.4 | 8.74 | 98.2 | 84.68 | 25 | 28.1986 | 88 | 29 | 14.6767 | 65.49 | 95.2414 | 8260.6897 | 19.5 | 109.331 | 35.9452 | 0.1131 | 19.9276 | 0 | 50.3441
12630 | 12630 | 1 | 2499 | 125.5 | 84.7 | 100.42 | 30.01 | 32 | 0.06 | 107 | 11.4456 | 70.15 | 69.8 | 74.34 | 0.99 | 99.6 | 338.7 | 271.6 | 101.6 | 660 | 3.19 | 424.6 | 32.8427 | 10.4 | 28.4 | 77.9 | 16.8 | 10.1 | 27.3 | 8.41 | 98.1 | 84.96 | 25 | 27.8607 | 88 | 29 | 14.6483 | 65.369 | 95.2069 | 8280.6897 | 19.5 | 109.2931 | 35.9412 | 0.048793 | 19.91 | 0 | 50.3124
12660 | 12660 | 1 | 2499 | 127.7 | 84.6 | 100.07 | 29.85 | 32 | 0.053 | 107.1 | 11.3544 | 70.2 | 69.8 | 74.46 | 1 | 99.6 | 339.2 | 272.2 | 101.6 | 657.9 | 3.38 | 424.8 | 33.4184 | 11 | 28.5 | 77.9 | 16.9 | 10.7 | 27.3 | 8.46 | 100.1 | 85.17 | 25 | 27.84 | 88 | 29 | 14.6489 | 65.3421 | 95.3448 | 8352.4138 | 19.5 | 109.1103 | 35.911 | 0.15483 | 20.1034 | 0 | 50.3969
12690 | 12690 | 1 | 2498 | 127.7 | 84.8 | 99.72 | 29.78 | 32.1 | 0.055 | 107 | 11.172 | 70.2 | 69.8 | 74.58 | 1 | 99.6 | 340.8 | 274 | 101.2 | 657.2 | 3.43 | 424.5 | 33.405 | 11.1 | 28.1 | 78.2 | 16.8 | 10.9 | 27.4 | 8.46 | 100.3 | 85.31 | 25 | 27.84 | 88 | 29 | 14.6496 | 65.49 | 95.2414 | 8291.0345 | 19.5 | 109.1 | 35.8952 | 0.06 | 20 | 0 | 50.3455
12720 | 12720 | 1 | 2499 | 128.9 | 85.2 | 99.58 | 29.69 | 32.1 | 0.049 | 107 | 11.1264 | 70.3 | 69.8 | 74.76 | 0.99 | 99.6 | 341.7 | 274.9 | 101.1 | 657 | 3.5 | 424.3 | 33.7324 | 11.3 | 28.3 | 78.6 | 17 | 11 | 27.4 | 8.47 | 100.5 | 85.52 | 25 | 28.1986 | 88 | 29 | 14.6207 | 65.49 | 95.1724 | 8139.3103 | 19.5 | 109.1 | 35.9062 | 0.045517 | 19.8221 | 0 | 50.3148
12750 | 12750 | 1 | 2499 | 127.7 | 85.4 | 99.58 | 30.09 | 32.2 | 0.051 | 107 | 11.1264 | 70.15 | 69.8 | 74.88 | 0.99 | 99.6 | 342.1 | 275.3 | 100.9 | 656.8 | 3.5 | 424.3 | 33.4184 | 11.1 | 28.2 | 78.7 | 17.1 | 10.8 | 27.5 | 8.42 | 100 | 85.73 | 25 | 27.8814 | 88 | 29 | 14.6737 | 65.49 | 94.8276 | 8243.4483 | 19.5 | 109.1 | 35.8841 | 0.052069 | 19.8245 | 0 | 50.3928
12780 | 12780 | 1 | 2499 | 127.3 | 85.2 | 99.79 | 30.32 | 32.2 | 0.048 | 107 | 10.8984 | 69.95 | 70.3 | 74.94 | 1 | 99.6 | 341.8 | 274.9 | 101 | 657.1 | 3.43 | 424.5 | 33.3137 | 10.9 | 28.1 | 78.4 | 16.7 | 10.7 | 27.6 | 8.4 | 99.9 | 85.94 | 25 | 27.84 | 88 | 29 | 14.6563 | 65.2479 | 95.1724 | 8195.8621 | 19.5 | 109.2448 | 35.8469 | 0.16931 | 19.8655 | 0 | 50.4876
12810 | 12810 | 1 | 2499 | 126.9 | 84.9 | 100.07 | 30.29 | 32.2 | 0.055 | 107 | 10.8528 | 69.85 | 69.8 | 75.12 | 1 | 99.6 | 341 | 274.1 | 101.2 | 656.8 | 3.46 | 424.6 | 33.2091 | 11 | 28.3 | 78.1 | 16.8 | 10.8 | 27.5 | 8.4 | 99.7 | 86.15 | 25 | 27.84 | 88 | 29 | 14.6501 | 65.3421 | 94.2414 | 8300.3448 | 19.5 | 109.331 | 35.8062 | 0.1131 | 19.7976 | 0 | 50.541
12840 | 12840 | 1 | 2499 | 127.3 | 84.7 | 100.14 | 30.18 | 32.2 | 0.052 | 107 | 10.8528 | 69.7 | 69.8 | 75.24 | 1 | 99.6 | 340.5 | 273.7 | 101.2 | 657.1 | 3.51 | 424.6 | 33.3137 | 11 | 28.6 | 77.9 | 16.9 | 10.7 | 27.6 | 8.4 | 99.9 | 86.36 | 25 | 27.84 | 88 | 29 | 14.6458 | 65.174 | 95 | 8321.8966 | 19.5 | 109.1052 | 35.7672 | 0.037241 | 19.78 | 0 | 50.5641
12870 | 12870 | 1 | 2498 | 127.7 | 84.7 | 100.21 | 30.02 | 32.2 | 0.049 | 107 | 10.8072 | 69.55 | 70.3 | 75.42 | 1 | 99.6 | 340.4 | 273.7 | 101.3 | 657.3 | 3.54 | 424.7 | 33.405 | 11 | 28.7 | 77.9 | 16.9 | 10.7 | 27.6 | 8.42 | 100 | 86.57 | 25 | 27.84 | 88 | 29 | 14.6202 | 65.1 | 94.7586 | 8276.2069 | 19.5 | 109.1 | 35.7128 | 0.13 | 19.6893 | 0 | 50.729
12900 | 12900 | 1 | 2499 | 128.5 | 85 | 100.28 | 29.86 | 32.2 | 0.054 | 107 | 10.8072 | 69.45 | 69.3 | 75.54 | 0.99 | 99.6 | 340.1 | 273.3 | 101.3 | 657.1 | 3.58 | 424.5 | 33.6278 | 11.2 | 29 | 78.2 | 16.7 | 11 | 27.6 | 8.46 | 100.4 | 86.71 | 25 | 27.84 | 88 | 29 | 14.6215 | 65.1 | 94.2414 | 8318.6207 | 19.5 | 109.1 | 35.7179 | 0.096207 | 19.4979 | 0 | 50.7755
12930 | 12930 | 1 | 2499 | 129.2 | 85.2 | 100.35 | 29.69 | 32.1 | 0.053 | 107 | 10.8072 | 69.3 | 69.3 | 75.72 | 0.99 | 99.6 | 339.7 | 273 | 101.4 | 657.1 | 3.63 | 424.7 | 33.811 | 11.2 | 28.5 | 78.4 | 16.9 | 11 | 27.6 | 8.46 | 100.8 | 86.92 | 25 | 27.4903 | 88 | 29 | 14.6822 | 65.1 | 94.7586 | 8134.4828 | 19.5 | 109.1 | 35.8221 | 0.014483 | 19.5638 | 0 | 50.8283
12960 | 12960 | 1 | 2500 | 127.4 | 85.2 | 100.07 | 30.07 | 32 | 0.052 | 107 | 10.7616 | 69.2 | 69.8 | 75.78 | 1 | 99.6 | 340.6 | 273.8 | 101.4 | 657.6 | 3.58 | 424.4 | 33.3532 | 10.9 | 28.7 | 78.4 | 16.8 | 10.7 | 27.6 | 8.42 | 99.9 | 87.06 | 25 | 27.7997 | 88 | 29 | 14.6436 | 65.1 | 96 | 8259.6552 | 19.5 | 109.0138 | 35.8252 | 0.076897 | 19.9948 | 0 | 50.8866
12990 | 12990 | 1 | 2500 | 128.1 | 85.1 | 99.72 | 30.13 | 32 | 0.056 | 107 | 10.7616 | 69.2 | 69.8 | 75.96 | 1 | 99.6 | 342.1 | 275.4 | 101.1 | 657.2 | 3.59 | 424.4 | 33.5365 | 10.9 | 28.8 | 78.2 | 16.9 | 10.6 | 27.6 | 8.46 | 99.9 | 87.27 | 25 | 27.84 | 88 | 29 | 14.6641 | 65.3421 | 94.2414 | 8424.4828 | 19.5 | 108.8034 | 35.7214 | 0.13 | 20.1921 | 0 | 50.8207
13020 | 13020 | 1 | 2499 | 127.9 | 84.7 | 99.51 | 29.95 | 31.9 | 0.055 | 107 | 10.7616 | 69.3 | 69.8 | 76.08 | 1 | 99.6 | 343.1 | 276.6 | 100.9 | 657.2 | 3.61 | 424.3 | 33.4707 | 11 | 28.6 | 77.9 | 16.8 | 10.7 | 27.7 | 8.45 | 100.1 | 87.41 | 25 | 27.84 | 88 | 29 | 14.6549 | 65.369 | 94.7931 | 8271.3793 | 19.5 | 109.0121 | 35.6564 | 0.055345 | 20.205 | 0 | 50.6222
13050 | 13050 | 1 | 2500 | 128.6 | 84.8 | 99.44 | 29.72 | 31.8 | 0.053 | 107 | 10.7616 | 69.35 | 69.8 | 76.2 | 0.99 | 99.6 | 344 | 277.5 | 100.7 | 657.3 | 3.69 | 424.1 | 33.6674 | 11.1 | 28.8 | 77.9 | 16.8 | 10.8 | 27.8 | 8.45 | 99.9 | 87.62 | 25 | 27.84 | 88 | 29 | 14.6473 | 65.3421 | 95.1724 | 8307.931 | 19.5 | 109.1 | 35.7059 | 0.06 | 20.3531 | 0 | 50.5231
13080 | 13080 | 1 | 2499 | 127.8 | 84.7 | 99.79 | 29.54 | 31.8 | 0.052 | 107 | 10.8072 | 69.4 | 69.8 | 76.32 | 1 | 99.6 | 343.2 | 276.6 | 100.7 | 657.2 | 3.76 | 424.7 | 33.4446 | 11.1 | 28.9 | 78.1 | 16.8 | 10.8 | 27.8 | 8.44 | 100.2 | 87.76 | 25 | 27.84 | 88 | 29 | 14.6392 | 65.2479 | 94.2414 | 8262.069 | 19.5 | 109.1 | 35.6734 | 0.076897 | 20.0617 | 0 | 50.5714
13110 | 13110 | 1 | 2498 | 128.6 | 85.1 | 100.14 | 29.44 | 31.8 | 0.051 | 107 | 10.8072 | 69.45 | 69.8 | 76.56 | 1 | 99.6 | 341.8 | 275.3 | 101.1 | 656.8 | 3.78 | 424.4 | 33.6405 | 11.2 | 28.4 | 78.3 | 16.7 | 10.9 | 27.8 | 8.45 | 100.8 | 87.97 | 25 | 27.4903 | 88 | 29 | 14.6398 | 65.1 | 94.7586 | 8146.8966 | 19.5 | 109.1 | 35.6779 | 0.096207 | 19.7976 | 0 | 50.5803
13140 | 13140 | 1 | 2499 | 128.5 | 85.3 | 100.42 | 29.73 | 31.8 | 0.054 | 107 | 11.3088 | 69.5 | 70.3 | 76.62 | 1 | 99.6 | 340.7 | 273.9 | 101.3 | 657.3 | 3.69 | 424.4 | 33.6278 | 11.1 | 28.4 | 78.4 | 16.8 | 10.8 | 27.8 | 8.5 | 100.1 | 88.18 | 25 | 27.7997 | 88 | 29 | 14.6421 | 65.1 | 94.2414 | 8212.7586 | 19.5 | 109.1 | 35.6452 | 0 | 19.7045 | 0 | 50.6707
13170 | 13170 | 1 | 2500 | 128.8 | 85.1 | 100.49 | 29.84 | 31.7 | 0.05 | 107 | 11.3544 | 69.55 | 69.3 | 76.68 | 1 | 99.6 | 339.6 | 272.7 | 101.5 | 657.6 | 3.46 | 424.3 | 33.7198 | 10.9 | 29.1 | 78.2 | 16.8 | 10.6 | 27.7 | 8.49 | 99.6 | 88.32 | 25 | 27.84 | 88 | 29 | 14.6554 | 65.1 | 94.7586 | 8159.6552 | 19.5 | 109.1 | 35.6117 | 0.014483 | 19.7376 | 0 | 50.8148
13200 | 13200 | 1 | 2500 | 128.9 | 84.7 | 100.21 | 29.81 | 31.7 | 0.053 | 107 | 11.4456 | 69.55 | 69.8 | 76.74 | 0.99 | 99.6 | 340.5 | 273.7 | 101.5 | 656.7 | 3.41 | 423.7 | 33.7459 | 10.4 | 29.1 | 77.9 | 16.6 | 10.1 | 27.7 | 8.33 | 99.5 | 88.53 | 25 | 27.84 | 88 | 29 | 14.648 | 65.1 | 94.2414 | 8218.2759 | 19.5 | 109.1 | 35.5683 | 0.06 | 19.7817 | 0 | 50.9669
13230 | 13230 | 1 | 2499 | 128.5 | 84.7 | 99.72 | 29.69 | 31.7 | 0.05 | 107.1 | 11.4912 | 69.65 | 70.3 | 76.92 | 1 | 99.6 | 342.2 | 275.6 | 101.2 | 657 | 3.54 | 424.3 | 33.6278 | 10.9 | 29.2 | 77.9 | 16.7 | 10.6 | 27.7 | 8.47 | 100.3 | 88.74 | 25 | 27.645 | 88 | 29 | 14.6332 | 65.295 | 93.8793 | 8306.3793 | 19.5 | 109.1 | 35.5691 | -0.15 | 20.1552 | 0 | 50.6581
13260 | 13260 | 1 | 2499 | 128.6 | 84.9 | 99.58 | 29.63 | 31.8 | 0.051 | 107 | 11.628 | 69.7 | 69.8 | 77.04 | 1 | 99.6 | 343.2 | 276.9 | 100.9 | 657.2 | 3.52 | 424.5 | 33.6539 | 11.1 | 29.4 | 78.2 | 16.9 | 10.8 | 27.8 | 8.43 | 100.4 | 88.88 | 25 | 27.84 | 88 | 29 | 14.6421 | 65.3421 | 94.2414 | 8184.8276 | 19.5 | 109.1 | 35.6017 | -0.20034 | 20.3193 | 0 | 50.4607
13290 | 13290 | 1 | 2499 | 128 | 85.1 | 99.51 | 29.48 | 31.8 | 0.052 | 107 | 11.7192 | 69.7 | 69.8 | 77.16 | 1 | 99.6 | 343.7 | 277.4 | 100.8 | 656.7 | 3.53 | 424.6 | 33.4969 | 11.3 | 29.4 | 78.3 | 16.7 | 11 | 27.7 | 8.49 | 100.7 | 89.09 | 25 | 27.84 | 88 | 29 | 14.6575 | 65.2479 | 94.7586 | 8085.1724 | 19.5 | 109.1 | 35.6152 | -0.084138 | 20.1348 | 0 | 50.5193
13320 | 13320 | 1 | 2499 | 126.5 | 85.2 | 99.79 | 29.36 | 31.7 | 0.057 | 106.9 | 11.8104 | 69.75 | 69.8 | 77.28 | 1 | 99.6 | 343.2 | 276.9 | 100.9 | 656.6 | 3.51 | 424.6 | 33.1044 | 10.8 | 29.1 | 78.4 | 16.6 | 10.6 | 27.8 | 8.38 | 99 | 89.23 | 25 | 27.4903 | 88 | 29 | 14.6553 | 65.3421 | 94.2414 | 8199.3103 | 19.5 | 109.1 | 35.6059 | -0.17966 | 19.9234 | 0 | 50.5621
13350 | 13350 | 1 | 2500 | 128.4 | 85.1 | 99.93 | 29.83 | 31.7 | 0.05 | 107 | 11.856 | 69.75 | 69.8 | 77.34 | 0.99 | 99.6 | 342.6 | 276.1 | 101.1 | 656.9 | 3.59 | 424.5 | 33.615 | 10.9 | 28.6 | 78.2 | 16.6 | 10.6 | 27.8 | 8.51 | 99.8 | 89.37 | 25 | 27.45 | 88 | 29 | 14.6377 | 65.2479 | 94.7586 | 8143.1034 | 19.5 | 109.1 | 35.5541 | -0.25414 | 19.7855 | 0 | 50.7421
13380 | 13380 | 1 | 2500 | 129.2 | 84.9 | 100.14 | 29.97 | 31.8 | 0.047 | 107 | 11.9016 | 69.8 | 69.8 | 77.46 | 1 | 99.6 | 341.8 | 275.4 | 101.2 | 657.2 | 3.57 | 424.9 | 33.8245 | 10.9 | 28.4 | 78 | 16.8 | 10.6 | 27.7 | 8.48 | 99.8 | 89.58 | 25 | 27.7997 | 88 | 29 | 14.6569 | 65.1 | 94.2414 | 8177.2414 | 19.5 | 109.0138 | 35.5255 | -0.15069 | 19.7528 | 0 | 50.8703
13410 | 13410 | 1 | 2500 | 128.1 | 84.8 | 100.21 | 29.87 | 31.8 | 0.054 | 107 | 11.9472 | 69.85 | 69.8 | 77.52 | 1 | 99.6 | 341.5 | 275 | 101.3 | 657.4 | 3.62 | 424.6 | 33.5365 | 11 | 27.8 | 77.9 | 16.6 | 10.7 | 27.7 | 8.47 | 100.1 | 89.72 | 25 | 27.4903 | 88 | 29 | 14.6422 | 65.3421 | 94.7586 | 8263.7931 | 19.5 | 108.9276 | 35.5434 | -0.17552 | 19.9421 | 0 | 50.8366
13440 | 13440 | 1 | 2499 | 128.1 | 84.9 | 100.42 | 29.72 | 31.8 | 0.05 | 107 | 11.9928 | 69.85 | 70.3 | 77.64 | 1 | 99.6 | 341 | 274.5 | 101.5 | 657.2 | 3.64 | 424.5 | 33.5231 | 11.1 | 27.7 | 78 | 16.5 | 10.8 | 27.8 | 8.47 | 100 | 89.86 | 25 | 27.8198 | 88 | 29 | 14.6276 | 65.369 | 95.1207 | 8194.3103 | 19.5 | 109.0569 | 35.5395 | -0.20862 | 20.1516 | 0 | 50.554
13470 | 13470 | 1 | 2499 | 125.8 | 85 | 100.42 | 29.55 | 31.8 | 0.059 | 106.9 | 12.084 | 69.95 | 69.8 | 77.64 | 1 | 99.6 | 340.6 | 274 | 101.6 | 657.3 | 3.61 | 424.7 | 32.9212 | 11 | 27.9 | 78.1 | 16.7 | 10.8 | 27.8 | 8.35 | 98.7 | 90.07 | 25 | 27.84 | 88 | 29 | 14.6507 | 65.1 | 94.7586 | 8030.6897 | 19.5 | 108.9276 | 35.5103 | -0.10345 | 20.1734 | 0 | 50.5641
13500 | 13500 | 1 | 2498 | 126.4 | 85.1 | 100 | 29.36 | 31.7 | 0.058 | 106.9 | 12.1296 | 69.95 | 69.8 | 77.76 | 1 | 99.6 | 341.7 | 275.3 | 101.5 | 656.7 | 3.58 | 424.9 | 33.065 | 10.9 | 28.2 | 78.3 | 16.7 | 10.6 | 27.8 | 8.39 | 99.3 | 90.21 | 25 | 27.84 | 88 | 29 | 14.6571 | 65.1 | 94.2414 | 8125.5172 | 19.5 | 109.1 | 35.6245 | -0.17552 | 19.8738 | 0 | 50.6914
13530 | 13530 | 1 | 2499 | 128.6 | 85.1 | 99.72 | 29.8 | 31.8 | 0.052 | 107.1 | 12.2208 | 70 | 69.3 | 77.82 | 0.99 | 99.6 | 343 | 276.6 | 101.1 | 657.1 | 3.71 | 425.1 | 33.6539 | 11 | 28.6 | 78.3 | 16.6 | 10.8 | 27.8 | 8.49 | 100 | 90.28 | 25 | 27.84 | 88 | 29 | 14.6618 | 65.1 | 94.7586 | 8151.0345 | 19.5 | 109.1 | 35.5772 | -0.15897 | 19.6548 | 0 | 50.8245
13560 | 13560 | 1 | 2500 | 128.6 | 85.1 | 99.58 | 29.97 | 31.8 | 0.044 | 107 | 12.2664 | 70 | 69.8 | 78.06 | 0.99 | 99.6 | 343.8 | 277.4 | 101.1 | 657.3 | 3.73 | 424.8 | 33.6674 | 10.9 | 28.6 | 78.2 | 16.7 | 10.6 | 27.8 | 8.47 | 100 | 90.56 | 25 | 27.84 | 88 | 29 | 14.622 | 65.3421 | 94.2414 | 8272.7586 | 19.5 | 109.1 | 35.5638 | -0.20034 | 19.7666 | 0 | 50.931
13590 | 13590 | 1 | 2500 | 127.9 | 84.9 | 99.58 | 30.02 | 31.9 | 0.052 | 107 | 12.2664 | 70.05 | 69.8 | 78.18 | 1 | 99.6 | 344.5 | 278.2 | 100.9 | 657.1 | 3.74 | 424.9 | 33.4841 | 11 | 28.2 | 78.1 | 16.7 | 10.8 | 27.7 | 8.47 | 99.7 | 90.63 | 25 | 27.84 | 88 | 29 | 14.6602 | 65.49 | 94.7586 | 8320.3448 | 19.5 | 109.1 | 35.6097 | -0.084138 | 20.0352 | 0 | 50.7745
13620 | 13620 | 1 | 2499 | 128.4 | 84.7 | 99.79 | 29.89 | 31.9 | 0.052 | 107 | 12.312 | 70.1 | 69.8 | 78.18 | 1 | 99.6 | 344.2 | 278.1 | 100.9 | 656.9 | 3.86 | 425.1 | 33.6016 | 11.1 | 28.4 | 77.8 | 16.8 | 10.8 | 27.8 | 8.49 | 100.2 | 90.35 | 25 | 27.84 | 88 | 29 | 14.6408 | 65.49 | 94.2414 | 8173.4483 | 19.5 | 109.1 | 35.6117 | -0.13 | 20.1817 | 0 | 50.6217
13650 | 13650 | 1 | 2499 | 128.6 | 84.8 | 100.14 | 29.83 | 32 | 0.052 | 107 | 12.312 | 70.15 | 69.8 | 78.18 | 0.99 | 99.6 | 343.3 | 277.1 | 101 | 657.2 | 3.97 | 424.8 | 33.6539 | 11.1 | 28.5 | 77.9 | 16.6 | 10.8 | 27.9 | 8.47 | 100.4 | 89.93 | 25 | 27.84 | 88 | 29 | 14.6529 | 65.174 | 94.3793 | 8108.9655 | 19.5 | 108.9707 | 35.5543 | -0.15276 | 20.1433 | 0 | 50.5641
13680 | 13680 | 1 | 2499 | 125.4 | 84.9 | 100.28 | 29.79 | 32.1 | 0.06 | 106.9 | 12.2664 | 70.15 | 69.8 | 78.12 | 0.99 | 99.6 | 342.5 | 276.1 | 101.2 | 656.4 | 3.84 | 424.6 | 32.8165 | 10.8 | 28.1 | 78.1 | 16.5 | 10.5 | 27.9 | 8.33 | 98.8 | 89.65 | 25 | 27.4903 | 88 | 29 | 14.663 | 65.1 | 94.2414 | 8134.4828 | 19.5 | 109.1 | 35.5669 | -0.076897 | 19.8141 | 0 | 50.8593
13710 | 13710 | 1 | 2498 | 129.2 | 84.9 | 100.42 | 29.79 | 32.1 | 0.045 | 107 | 12.2664 | 70.2 | 69.8 | 78.12 | 1 | 99.6 | 341.8 | 275.3 | 101.5 | 657 | 3.99 | 424.7 | 33.7974 | 11 | 28.2 | 78.2 | 16.5 | 10.7 | 27.8 | 8.5 | 100.4 | 89.37 | 25 | 27.7997 | 88 | 29 | 14.6371 | 65.1 | 94.7586 | 8162.069 | 19.5 | 109.1 | 35.5341 | -0.15897 | 19.7769 | 0 | 50.9066
13740 | 13740 | 1 | 2499 | 128.1 | 85.2 | 100.49 | 30.37 | 32.2 | 0.049 | 107 | 11.9928 | 70.2 | 69.8 | 77.88 | 1 | 99.6 | 341.6 | 274.9 | 101.5 | 657.1 | 3.87 | 424.7 | 33.5231 | 11.1 | 28.1 | 78.3 | 16.8 | 10.8 | 27.9 | 8.43 | 99.7 | 89.02 | 25 | 27.84 | 88 | 29 | 14.656 | 65.1 | 94.2414 | 8298.2759 | 19.5 | 109.1 | 35.5076 | -0.25 | 19.9376 | 0 | 50.7324
13770 | 13770 | 1 | 2500 | 128 | 85.2 | 99.86 | 30.38 | 32.2 | 0.049 | 107 | 11.7648 | 70.05 | 69.8 | 77.76 | 1 | 99.6 | 343.2 | 276.6 | 101.3 | 657.2 | 3.76 | 424.7 | 33.5103 | 10.9 | 28.2 | 78.3 | 16.6 | 10.6 | 27.9 | 8.49 | 99.7 | 88.67 | 25 | 27.84 | 88 | 29 | 14.6705 | 65.1 | 95.3448 | 8344.8276 | 19.5 | 109.1 | 35.5748 | -0.22103 | 20.1303 | 0 | 50.5493
13800 | 13800 | 1 | 2499 | 128.5 | 85 | 99.58 | 30.18 | 32.1 | 0.048 | 107 | 11.5368 | 69.9 | 69.8 | 77.52 | 0.99 | 99.6 | 344.2 | 277.8 | 101 | 657.1 | 3.53 | 424.7 | 33.6278 | 10.9 | 27.7 | 78.2 | 16.7 | 10.6 | 27.8 | 8.47 | 99.9 | 88.32 | 25 | 27.84 | 88 | 29 | 14.6516 | 65.3421 | 94.6552 | 8171.3793 | 19.5 | 109.1 | 35.5786 | -0.13 | 20.1266 | 0 | 50.469
13830 | 13830 | 1 | 2499 | 128.2 | 84.8 | 99.51 | 30.03 | 32.1 | 0.049 | 107 | 11.4912 | 69.75 | 69.8 | 77.4 | 0.99 | 99.6 | 345 | 278.8 | 100.8 | 656.8 | 3.57 | 425 | 33.5493 | 11.1 | 28.3 | 77.9 | 16.8 | 10.9 | 27.8 | 8.45 | 100.3 | 88.04 | 25 | 27.84 | 88 | 29 | 14.64 | 65.174 | 93.8793 | 8104.4828 | 19.5 | 108.9707 | 35.456 | -0.19724 | 19.7633 | 0 | 50.6553
13860 | 13860 | 1 | 2498 | 128 | 84.7 | 99.72 | 29.95 | 32.2 | 0.049 | 107 | 11.4912 | 69.6 | 69.8 | 77.28 | 1 | 99.6 | 344.8 | 278.7 | 100.8 | 656.3 | 3.57 | 424.8 | 33.4835 | 11.2 | 28.1 | 77.9 | 16.8 | 11 | 27.9 | 8.46 | 100.3 | 87.76 | 25 | 27.84 | 88 | 29 | 14.6558 | 65.1 | 94.2414 | 8145.5172 | 19.5 | 109.1 | 35.4907 | -0.19 | 19.7817 | 0 | 50.8714
13890 | 13890 | 1 | 2498 | 126.5 | 84.7 | 99.93 | 29.76 | 32.1 | 0.056 | 106.9 | 11.4912 | 69.45 | 69.8 | 77.04 | 1 | 99.6 | 343.9 | 277.9 | 100.9 | 655.8 | 3.5 | 423.9 | 33.0911 | 10.7 | 28.4 | 78 | 16.6 | 10.5 | 27.9 | 8.37 | 99 | 87.41 | 25 | 27.84 | 88 | 29 | 14.6923 | 65.1 | 94.7586 | 8160 | 19.5 | 109.1 | 35.481 | -0.16103 | 20.0769 | 0 | 50.7728
13920 | 13920 | 1 | 2499 | 128.3 | 84.9 | 100.14 | 30.11 | 32.1 | 0.044 | 107 | 11.4912 | 69.35 | 69.8 | 76.98 | 1 | 99.6 | 343.3 | 277.2 | 101.1 | 656.3 | 3.54 | 423.9 | 33.5754 | 10.9 | 28.1 | 78.1 | 16.5 | 10.7 | 28 | 8.56 | 100 | 87.27 | 25 | 27.84 | 88 | 29 | 14.6667 | 65.1 | 94.2414 | 8272.7586 | 19.5 | 109.0138 | 35.4938 | -0.11552 | 20.1755 | 0 | 50.5548
13950 | 13950 | 1 | 2500 | 128.6 | 85.2 | 100.21 | 30.28 | 32.1 | 0.048 | 107 | 11.4912 | 69.25 | 69.8 | 76.92 | 1 | 99.6 | 342.9 | 276.7 | 101.2 | 656.2 | 3.56 | 424.2 | 33.6674 | 11 | 27.5 | 78.3 | 16.6 | 10.8 | 27.9 | 8.5 | 99.9 | 87.48 | 25 | 27.4903 | 88 | 29 | 14.6712 | 65.3421 | 94.7586 | 8303.7931 | 19.5 | 108.9276 | 35.5183 | -0.21483 | 20.0986 | 0 | 50.3848
13980 | 13980 | 1 | 2499 | 127.2 | 85.1 | 100.28 | 30.13 | 32 | 0.051 | 107 | 11.4912 | 69.15 | 69.8 | 76.92 | 0.99 | 99.6 | 342.3 | 276.2 | 101.4 | 656.4 | 3.59 | 424.3 | 33.2876 | 11 | 27.1 | 78.3 | 16.6 | 10.7 | 27.7 | 8.49 | 99.7 | 87.62 | 25 | 27.7997 | 88 | 29 | 14.6492 | 65.2479 | 94.2414 | 8137.931 | 19.5 | 109.1 | 35.4807 | -0.13 | 19.9414 | 0 | 50.6607
14010 | 14010 | 1 | 2499 | 127.7 | 85.1 | 100.49 | 29.89 | 31.9 | 0.048 | 107 | 11.2176 | 69.15 | 69.8 | 76.86 | 0.99 | 99.6 | 341.9 | 275.6 | 101.5 | 657 | 3.58 | 424.2 | 33.4184 | 11.1 | 26.9 | 78.4 | 16.6 | 10.9 | 27.7 | 8.47 | 100 | 87.83 | 25 | 27.84 | 88 | 29 | 14.6296 | 65.3421 | 93 | 8169.3103 | 19.5 | 109.0138 | 35.439 | -0.13 | 19.7728 | 0 | 50.8597
14040 | 14040 | 1 | 2499 | 128.2 | 85 | 100.07 | 29.63 | 31.8 | 0.048 | 107 | 11.2176 | 69.25 | 70.3 | 76.86 | 1 | 99.6 | 342.7 | 276.6 | 101.5 | 656.8 | 3.6 | 424.7 | 33.5493 | 11.2 | 26.9 | 78.3 | 16.8 | 10.9 | 27.6 | 8.49 | 100.2 | 88.04 | 25 | 27.84 | 88 | 29 | 14.6251 | 65.2479 | 94.7586 | 8050.6897 | 19.5 | 108.9276 | 35.4641 | -0.17966 | 19.8759 | 0 | 50.8331
14070 | 14070 | 1 | 2498 | 128.4 | 84.8 | 99.79 | 29.42 | 31.7 | 0.047 | 107 | 11.2176 | 69.25 | 70.3 | 76.92 | 1 | 99.6 | 343.6 | 277.6 | 101.2 | 656.6 | 3.57 | 424.4 | 33.5881 | 11.2 | 26.9 | 78.2 | 16.4 | 10.9 | 27.5 | 8.5 | 100.4 | 88.25 | 25 | 27.9917 | 88 | 29 | 14.6668 | 65.295 | 94.5 | 8144.3103 | 19.5 | 108.9707 | 35.4312 | -0.15362 | 20.2076 | 0 | 50.6162
14100 | 14100 | 1 | 2498 | 125.5 | 84.6 | 99.65 | 29.52 | 31.7 | 0.059 | 106.9 | 11.2632 | 69.35 | 69.8 | 76.86 | 1 | 99.6 | 344.6 | 278.6 | 101 | 655.9 | 3.37 | 424.6 | 32.8295 | 10.6 | 26.9 | 78.1 | 16.6 | 10.4 | 27.4 | 8.39 | 98.5 | 88.46 | 25 | 27.5845 | 88 | 29 | 14.6692 | 65.1 | 94.2414 | 8193.4483 | 19.5 | 109.0138 | 35.4266 | -0.06 | 19.9841 | 0 | 50.629
14130 | 14130 | 1 | 2499 | 127.9 | 84.8 | 99.58 | 29.84 | 31.7 | 0.052 | 107 | 11.2632 | 69.4 | 70.3 | 76.92 | 0.99 | 99.6 | 345.2 | 279.3 | 100.9 | 656.6 | 3.51 | 424.5 | 33.4707 | 10.9 | 26.9 | 78.2 | 16.7 | 10.7 | 27.4 | 8.48 | 99.8 | 88.67 | 25 | 27.7997 | 88 | 29 | 14.6702 | 65.3421 | 94.7586 | 8266.5517 | 19.5 | 108.9276 | 35.5669 | -0.11552 | 19.641 | 0 | 50.7186
14160 | 14160 | 1 | 2500 | 128.1 | 84.9 | 99.58 | 29.83 | 31.7 | 0.046 | 107 | 11.3088 | 69.4 | 70.3 | 76.92 | 1 | 99.6 | 345.6 | 279.9 | 100.9 | 656.4 | 3.54 | 424.3 | 33.5365 | 11.1 | 26.9 | 78.4 | 16.7 | 10.8 | 27.4 | 8.47 | 99.8 | 88.81 | 25 | 27.84 | 88 | 29 | 14.6425 | 65.2479 | 94.2414 | 8162.4138 | 19.5 | 109.0138 | 35.4866 | -0.21483 | 19.6217 | 0 | 50.9386
14190 | 14190 | 1 | 2499 | 127.6 | 85.2 | 99.79 | 29.73 | 31.7 | 0.047 | 107 | 11.3088 | 69.45 | 69.8 | 76.98 | 1 | 99.6 | 345 | 279.3 | 100.9 | 656.8 | 3.53 | 424.3 | 33.3922 | 10.9 | 26.9 | 78.6 | 16.7 | 10.6 | 27.3 | 8.5 | 100.1 | 89.02 | 25 | 27.84 | 88 | 29 | 14.621 | 65.3421 | 93 | 8139.6552 | 19.5 | 108.8034 | 35.4679 | -0.1131 | 20.111 | 0 | 50.8248
14220 | 14220 | 1 | 2499 | 128.6 | 85.2 | 100.14 | 29.67 | 31.8 | 0.05 | 107 | 11.3544 | 69.5 | 70.3 | 77.04 | 1 | 99.6 | 343.8 | 277.9 | 101.2 | 656.7 | 3.54 | 424.4 | 33.6539 | 11.1 | 26.9 | 78.7 | 16.7 | 10.9 | 27.2 | 8.48 | 100.1 | 89.23 | 25 | 27.84 | 88 | 29 | 14.6224 | 65.49 | 94.7586 | 8008.6207 | 19.5 | 108.9241 | 35.579 | -0.076897 | 20.19 | 0 | 50.6814
14250 | 14250 | 1 | 2499 | 128.3 | 85.2 | 100.35 | 29.53 | 31.8 | 0.049 | 107 | 11.3544 | 69.55 | 69.8 | 77.16 | 1 | 99.6 | 342.5 | 276.6 | 101.4 | 656.2 | 3.58 | 424.6 | 33.5754 | 11.3 | 27.1 | 78.7 | 16.4 | 11 | 27.3 | 8.52 | 100.4 | 89.44 | 25 | 28.1953 | 88 | 29 | 14.6411 | 65.8545 | 95.0862 | 8182.2414 | 19.6293 | 108.9707 | 35.4088 | -0.20017 | 20.1134 | 0 | 50.5893
14280 | 14280 | 1 | 2498 | 125.7 | 85 | 100.56 | 29.54 | 31.8 | 0.059 | 106.9 | 11.3544 | 69.6 | 69.8 | 77.22 | 0.99 | 99.6 | 341.6 | 275.6 | 101.6 | 656.1 | 3.52 | 424.3 | 32.8819 | 10.9 | 27.3 | 78.4 | 16.5 | 10.6 | 27.3 | 8.37 | 98.8 | 89.58 | 25 | 28.63 | 88 | 29 | 14.6705 | 66.67 | 95.6552 | 8266.2069 | 20 | 109.1 | 35.3117 | -0.024828 | 19.839 | 0 | 50.8028
14310 | 14310 | 1 | 2500 | 127.9 | 84.8 | 100.14 | 30.05 | 31.9 | 0.048 | 107 | 11.3544 | 69.65 | 69.3 | 77.34 | 0.99 | 99.6 | 342.6 | 276.6 | 101.6 | 656.6 | 3.57 | 424 | 33.4841 | 10.9 | 27.1 | 78.3 | 16.6 | 10.7 | 27.3 | 8.49 | 100 | 89.79 | 25 | 28.2803 | 88 | 29 | 14.6447 | 66.4217 | 96.3448 | 8410 | 20 | 109.1 | 35.3317 | -0.1131 | 19.9545 | 0 | 50.6993
14340 | 14340 | 1 | 2499 | 127 | 84.8 | 99.86 | 30.06 | 31.9 | 0.051 | 107 | 11.3544 | 69.65 | 69.8 | 77.4 | 1 | 99.6 | 344 | 278 | 101.3 | 656.5 | 3.56 | 424.5 | 33.2352 | 11.1 | 26.8 | 78.2 | 16.7 | 10.7 | 27.3 | 8.49 | 99.8 | 89.93 | 25 | 28.24 | 88 | 29 | 14.6458 | 66.5183 | 98 | 8393.4483 | 20 | 109.1 | 35.3793 | -0.15897 | 20.19 | 0 | 50.4321
14370 | 14370 | 1 | 2499 | 128.1 | 84.9 | 99.72 | 30.06 | 32 | 0.049 | 107 | 11.3544 | 69.75 | 69.8 | 77.52 | 1 | 99.6 | 344.7 | 278.8 | 101.2 | 656.4 | 3.55 | 424.5 | 33.5231 | 11.1 | 26.9 | 78.3 | 16.2 | 10.8 | 27.4 | 8.47 | 99.7 | 90.14 | 25 | 28.5897 | 88 | 29 | 14.6376 | 66.67 | 95.6552 | 8352.069 | 20 | 109.0138 | 35.41 | -0.20034 | 20.1734 | 0 | 50.4597
14400 | 14400 | 1 | 2499 | 128.5 | 84.9 | 99.65 | 29.81 | 31.9 | 0.05 | 107 | 11.3544 | 69.75 | 69.8 | 77.58 | 1 | 99.6 | 345.3 | 279.6 | 101.1 | 656.2 | 3.6 | 424.2 | 33.6278 | 11.1 | 26.9 | 78.4 | 16.7 | 10.9 | 27.3 | 8.49 | 100.1 | 90.28 | 25 | 28.63 | 88 | 29 | 14.6481 | 66.4217 | 95.7586 | 8236.8966 | 20 | 108.9276 | 35.4917 | -0.067241 | 19.859 | 0 | 50.6583
25230 | 10830 | 2 | 2499 | 127.6 | 85.1 | 100.14 | 30.32 | 32.1 | 0.045 | 107 | 12.2208 | 69.6 | 70.3 | 59.16 | 1 | 99.4 | 324.8 | 255.3 | 100.8 | 662.7 | 4.01 | 424.4 | 33.3922 | 10.9 | 26.4 | 78.8 | 16.4 | 10.5 | 26.2 | 8.22 | 99.4 | 67.81 | 25 | 28.2803 | 88 | 29 | 14.6409 | 66.27 | 95.8276 | 8324.8276 | 20 | 109.1 | 35.5141 | -0.093793 | 19.6424 | 0 | 50.7459
25260 | 10860 | 2 | 2499 | 127.7 | 85.4 | 100.28 | 30.05 | 32 | 0.055 | 107 | 12.2208 | 69.65 | 69.8 | 59.16 | 1 | 99.4 | 324.2 | 254.7 | 101.1 | 662.5 | 3.95 | 424.2 | 33.4184 | 11.3 | 26.4 | 79.1 | 16.4 | 10.8 | 26.2 | 8.2 | 99.6 | 68.16 | 25 | 28.4148 | 88 | 29 | 14.6408 | 66.47 | 96.2069 | 8301.8966 | 20 | 109.2879 | 35.5593 | -0.14431 | 19.9979 | 0 | 50.4234
25290 | 10890 | 2 | 2499 | 126.7 | 85.4 | 100.42 | 29.88 | 32 | 0.053 | 107 | 12.1752 | 69.7 | 69.8 | 59.28 | 1 | 99.4 | 323.4 | 254 | 101.3 | 662.2 | 3.96 | 424.3 | 33.1567 | 11.6 | 26.6 | 79 | 16.6 | 11.2 | 26.1 | 8.25 | 99.9 | 68.51 | 25 | 28.63 | 88 | 29 | 14.6602 | 66.5183 | 94.5862 | 8446.5517 | 20 | 109.1103 | 35.6317 | -0.06 | 20.0493 | 0 | 50.4752
25320 | 10920 | 2 | 2498 | 127.7 | 85.1 | 100.14 | 29.74 | 32 | 0.054 | 107 | 12.1296 | 69.8 | 69.3 | 59.34 | 1 | 99.4 | 324.1 | 254.7 | 101.2 | 662.6 | 3.94 | 424.7 | 33.405 | 11.5 | 26.3 | 78.6 | 16.5 | 11.1 | 26.1 | 8.28 | 100.1 | 68.86 | 25 | 28.2803 | 88 | 29 | 14.6406 | 66.4217 | 96.7586 | 8432.4138 | 20 | 109.2448 | 35.6628 | -0.11552 | 19.7976 | 0 | 50.7583
25350 | 10950 | 2 | 2498 | 128.8 | 84.7 | 99.72 | 29.62 | 31.9 | 0.05 | 107 | 11.9016 | 69.75 | 69.8 | 59.4 | 0.99 | 99.4 | 325.9 | 256.5 | 100.9 | 662.4 | 3.91 | 424.4 | 33.6928 | 11.6 | 26.3 | 78.3 | 16.5 | 11.2 | 26.1 | 8.32 | 100.4 | 69.21 | 25 | 28.24 | 88 | 29 | 14.6539 | 66.27 | 95.6552 | 8382.069 | 20 | 109.331 | 35.6645 | -0.21483 | 19.799 | 0 | 50.851
25380 | 10980 | 2 | 2499 | 127.1 | 84.8 | 99.51 | 30.07 | 31.9 | 0.051 | 107 | 11.856 | 69.8 | 69.8 | 59.46 | 0.99 | 99.4 | 327.3 | 258.1 | 100.8 | 662.4 | 3.83 | 424 | 33.2614 | 11.2 | 26.4 | 78.3 | 16.5 | 10.8 | 26.2 | 8.21 | 99.3 | 69.56 | 25 | 28.24 | 88 | 29 | 14.6338 | 66.5183 | 96.3448 | 8239.3103 | 20 | 109.2552 | 35.7203 | -0.13 | 20.1114 | 0 | 50.6669
25410 | 11010 | 2 | 2499 | 127.9 | 84.9 | 99.44 | 30.11 | 31.9 | 0.051 | 107 | 11.628 | 69.9 | 69.8 | 59.58 | 1 | 99.4 | 328.3 | 259.2 | 100.5 | 662.7 | 3.84 | 424.2 | 33.4707 | 11.2 | 26.8 | 78.5 | 16.5 | 10.8 | 26.3 | 8.24 | 99.4 | 69.91 | 25 | 28.24 | 88 | 29 | 14.6333 | 66.4217 | 96.2414 | 8365.5172 | 20 | 109.331 | 35.7883 | -0.1131 | 20.079 | 0 | 50.5369
25440 | 11040 | 2 | 2499 | 127.2 | 85.1 | 99.86 | 30.14 | 32 | 0.05 | 107 | 11.628 | 69.9 | 69.3 | 59.64 | 1 | 99.4 | 327.3 | 258.3 | 100.7 | 662.8 | 3.79 | 424.4 | 33.2876 | 11.2 | 27.2 | 78.7 | 16.5 | 10.8 | 26.3 | 8.27 | 99.6 | 70.26 | 25 | 28.5897 | 88 | 29 | 14.6369 | 66.5183 | 96.7586 | 8351.7241 | 20 | 109.2552 | 35.731 | -0.093793 | 19.8848 | 0 | 50.5448
25470 | 11070 | 2 | 2499 | 128.2 | 85.3 | 100.14 | 30.1 | 32.1 | 0.047 | 107 | 11.628 | 69.9 | 69.8 | 59.82 | 1 | 99.4 | 326.3 | 257.1 | 100.9 | 662.4 | 3.8 | 424.1 | 33.5493 | 11.2 | 27.4 | 78.7 | 16.6 | 10.8 | 26.4 | 8.26 | 99.8 | 70.61 | 25 | 28.2602 | 88 | 29 | 14.6357 | 66.47 | 97.1207 | 8260.6897 | 20 | 109.4931 | 35.8028 | -0.17552 | 19.7707 | 0 | 50.7893
25500 | 11100 | 2 | 2498 | 128.2 | 85.1 | 100.28 | 29.94 | 32.1 | 0.046 | 107 | 11.628 | 69.95 | 69.8 | 59.82 | 0.99 | 99.4 | 325.6 | 256.4 | 101.1 | 662.3 | 3.78 | 424 | 33.5358 | 11.3 | 26.8 | 78.5 | 16.7 | 10.8 | 26.4 | 8.28 | 99.9 | 70.96 | 25 | 28.24 | 88 | 29 | 14.6337 | 66.4217 | 96.7586 | 8421.0345 | 20 | 109.5 | 35.8552 | -0.06 | 20.0986 | 0 | 50.6893
25530 | 11130 | 2 | 2498 | 127.8 | 84.9 | 100.42 | 29.84 | 32.1 | 0.046 | 107 | 11.5824 | 70 | 70.3 | 60.06 | 0.99 | 99.4 | 325.1 | 255.9 | 101.3 | 662.2 | 3.78 | 424.2 | 33.4312 | 11.3 | 26.9 | 78.2 | 16.4 | 10.8 | 26.4 | 8.31 | 100.1 | 71.24 | 25 | 28.24 | 88 | 29 | 14.624 | 66.27 | 95.6552 | 8391.0345 | 20 | 109.5 | 35.8897 | -0.13241 | 20.1652 | 0 | 50.4883
25560 | 11160 | 2 | 2499 | 128.2 | 84.7 | 100.21 | 29.93 | 32.1 | 0.044 | 107 | 11.5824 | 70.05 | 69.8 | 60.12 | 1 | 99.4 | 325.8 | 256.5 | 101.3 | 662.1 | 3.82 | 424.2 | 33.5493 | 11.4 | 27.2 | 78.2 | 16.5 | 11 | 26.4 | 8.29 | 99.8 | 71.59 | 25 | 28.24 | 88 | 29 | 14.6563 | 66.27 | 96.3448 | 8173.4483 | 20 | 109.5 | 35.9772 | -0.23552 | 19.889 | 0 | 50.4966
25590 | 11190 | 2 | 2499 | 127.3 | 84.8 | 100.07 | 30.39 | 32.2 | 0.046 | 107 | 11.3088 | 70.05 | 70.3 | 60.36 | 1 | 99.4 | 326.9 | 257.7 | 101.3 | 661.9 | 3.8 | 424.3 | 33.3137 | 11.1 | 27.7 | 78.2 | 16.6 | 10.7 | 26.6 | 8.26 | 99.5 | 72.01 | 25 | 28.24 | 88 | 29 | 14.6725 | 66.5183 | 96.2414 | 8339.3103 | 20 | 109.5 | 35.9548 | -0.069655 | 19.6734 | 0 | 50.6986
25620 | 11220 | 2 | 2499 | 127.3 | 84.9 | 99.72 | 30.5 | 32.3 | 0.049 | 107 | 11.172 | 70.1 | 69.8 | 60.42 | 1 | 99.4 | 328.4 | 259.3 | 100.9 | 661.7 | 3.7 | 424.3 | 33.3137 | 11.3 | 27.2 | 78.3 | 16.7 | 10.8 | 26.5 | 8.25 | 99.3 | 72.29 | 25 | 28.5897 | 88 | 29 | 14.6705 | 66.67 | 94.4138 | 8550 | 20 | 109.3448 | 35.9159 | -0.06 | 19.6903 | 0 | 50.8593
25650 | 11250 | 2 | 2500 | 127.4 | 84.9 | 99.58 | 30.41 | 32.3 | 0.044 | 107 | 11.172 | 70.05 | 70.3 | 60.6 | 0.99 | 99.4 | 329.2 | 260.3 | 100.8 | 661.6 | 3.75 | 424 | 33.3532 | 11.2 | 27.3 | 78.4 | 16.6 | 10.8 | 26.6 | 8.27 | 99.4 | 72.64 | 25 | 28.2602 | 88 | 29 | 14.6485 | 66.3459 | 96.2931 | 8355 | 20 | 109.5069 | 35.9559 | -0.13466 | 20.2271 | 0 | 50.5648
25680 | 11280 | 2 | 2499 | 129.7 | 85.1 | 99.51 | 30.25 | 32.3 | 0.042 | 107.1 | 11.1264 | 70.15 | 70.3 | 60.78 | 0.99 | 99.4 | 329.8 | 261 | 100.7 | 661.4 | 3.82 | 423.7 | 33.9418 | 11.6 | 27.6 | 78.4 | 16.6 | 11.2 | 26.6 | 8.36 | 100.7 | 72.99 | 25 | 28.24 | 88 | 29 | 14.705 | 66.5183 | 96.7586 | 8348.6207 | 20 | 109.5 | 35.9652 | -0.096207 | 20.1603 | 0 | 50.5662
25710 | 11310 | 2 | 2498 | 127.4 | 85.1 | 99.72 | 30.09 | 32.3 | 0.053 | 106.9 | 11.1264 | 70.15 | 69.8 | 61.02 | 1 | 99.4 | 329.6 | 260.9 | 100.7 | 660.9 | 3.73 | 424.3 | 33.3266 | 11.9 | 27.4 | 78.5 | 16.5 | 11.4 | 26.6 | 8.19 | 99.9 | 73.34 | 25 | 28.5897 | 88 | 29 | 14.6218 | 66.67 | 95.6552 | 8396.2069 | 20 | 109.5 | 36.0397 | 0 | 19.7993 | 0 | 50.6921
25740 | 11340 | 2 | 2498 | 128.2 | 85.1 | 100.07 | 29.91 | 32.2 | 0.05 | 106.9 | 11.1264 | 70.2 | 69.8 | 61.02 | 1 | 99.4 | 328.6 | 259.8 | 100.8 | 661.7 | 3.77 | 423.8 | 33.5358 | 11.4 | 26.5 | 78.4 | 16.6 | 11 | 26.6 | 8.29 | 100.4 | 73.55 | 25 | 28.2803 | 88 | 29 | 14.6531 | 66.4217 | 96.3448 | 8223.4483 | 20 | 109.5 | 36.1138 | -0.045862 | 19.6231 | 0 | 50.7338
25770 | 11370 | 2 | 2498 | 127.1 | 84.9 | 100.98 | 30.25 | 32.2 | 0.052 | 107 | 11.0808 | 70.2 | 69.8 | 61.26 | 1 | 99.4 | 325.7 | 256.8 | 101.4 | 661.6 | 3.81 | 424.1 | 33.2481 | 11.1 | 27.2 | 78.2 | 16.7 | 10.6 | 26.6 | 8.3 | 99.2 | 73.97 | 25 | 28.24 | 88 | 29 | 14.6352 | 66.5183 | 97.4138 | 8350.3448 | 20 | 109.5759 | 36.0193 | -0.16828 | 20.0145 | 0 | 50.6266
25800 | 11400 | 2 | 2499 | 126.2 | 84.7 | 100.28 | 30.31 | 32.1 | 0.054 | 107 | 11.0808 | 70.25 | 69.8 | 61.56 | 1 | 99.4 | 326.9 | 257.9 | 101.5 | 661.8 | 3.78 | 424.2 | 33.0259 | 11.3 | 28.1 | 78.2 | 16.4 | 10.8 | 26.5 | 8.28 | 99.2 | 74.32 | 25 | 28.24 | 88 | 29 | 14.6761 | 66.67 | 95.2414 | 8497.5862 | 20 | 109.6483 | 36.0103 | -0.0082759 | 20.25 | 0 | 50.4886
25830 | 11430 | 2 | 2499 | 129.6 | 84.9 | 99.86 | 30.27 | 32.1 | 0.047 | 107.2 | 10.8528 | 70.3 | 69.8 | 61.92 | 0.99 | 99.4 | 328.6 | 259.8 | 101.2 | 661.9 | 3.83 | 424.2 | 33.9156 | 11.3 | 28.6 | 78.2 | 16.4 | 10.9 | 26.5 | 8.42 | 100.7 | 74.6 | 25 | 28.24 | 88 | 29 | 14.637 | 66.67 | 96.3448 | 8363.7931 | 20 | 109.5 | 35.971 | -0.10103 | 20.0576 | 0 | 50.4834
25860 | 11460 | 2 | 2499 | 126.9 | 85.1 | 99.79 | 30.05 | 32 | 0.051 | 107 | 10.8528 | 70.35 | 70.3 | 62.16 | 0.99 | 99.4 | 329.6 | 261 | 101.1 | 661.9 | 3.72 | 424.3 | 33.2091 | 11.2 | 29.1 | 78.4 | 16.5 | 10.8 | 26.4 | 8.28 | 99.4 | 74.95 | 25 | 28.24 | 88 | 29 | 14.6436 | 66.3459 | 96.5 | 8403.1034 | 20 | 109.5379 | 35.9298 | -0.15552 | 19.7872 | 0 | 50.6816
25890 | 11490 | 2 | 2499 | 127 | 85.2 | 99.58 | 29.79 | 31.9 | 0.052 | 107 | 10.8528 | 70.3 | 69.8 | 62.52 | 1 | 99.4 | 330.1 | 261.6 | 101 | 662 | 3.77 | 424.2 | 33.2352 | 11.4 | 29.9 | 78.4 | 16.6 | 10.9 | 26.4 | 8.24 | 99.7 | 75.23 | 25 | 28.24 | 88 | 29 | 14.6304 | 66.5183 | 95.6552 | 8402.069 | 20 | 109.6483 | 36.0652 | 0 | 19.8759 | 0 | 50.7093
25920 | 11520 | 2 | 2499 | 127.8 | 85.1 | 99.51 | 29.66 | 31.9 | 0.056 | 106.9 | 10.8528 | 70.35 | 69.8 | 62.82 | 1 | 99.4 | 330.6 | 262.1 | 100.9 | 662.1 | 3.78 | 424.8 | 33.4446 | 11.2 | 30.7 | 78.4 | 16.7 | 10.8 | 26.4 | 8.31 | 100 | 75.58 | 25 | 28.24 | 88 | 29 | 14.6436 | 66.67 | 96.3448 | 8182.069 | 20 | 109.5 | 36.169 | -0.045517 | 20.0497 | 0 | 50.5486
25950 | 11550 | 2 | 2498 | 127.2 | 84.9 | 99.72 | 29.64 | 31.9 | 0.054 | 106.9 | 10.8984 | 70.35 | 69.8 | 63.06 | 1 | 99.4 | 330.7 | 262.2 | 100.9 | 662.3 | 3.76 | 424.4 | 33.2742 | 11.5 | 30.8 | 78.2 | 16.6 | 11.1 | 26.3 | 8.34 | 100.2 | 75.93 | 25 | 28.24 | 88 | 29 | 14.6322 | 66.67 | 98 | 8124.8276 | 20 | 109.5 | 36.0828 | -0.093793 | 20.0745 | 0 | 50.3441
25980 | 11580 | 2 | 2498 | 127.1 | 84.9 | 100.28 | 30.15 | 32 | 0.058 | 107 | 10.944 | 70.3 | 69.3 | 63.36 | 0.99 | 99.4 | 329.1 | 260.5 | 101.1 | 662.3 | 3.68 | 424.7 | 33.2481 | 11.2 | 30.9 | 78.2 | 16.8 | 10.8 | 26.4 | 8.29 | 99.1 | 76.28 | 25 | 28.24 | 88 | 29 | 14.6577 | 66.4217 | 95.6552 | 8320 | 20 | 109.5759 | 36.0241 | -0.13793 | 20.0493 | 0 | 50.5931
26010 | 11610 | 2 | 2500 | 129.5 | 84.8 | 100.56 | 30.18 | 32 | 0.051 | 107.2 | 10.9896 | 70.2 | 69.8 | 63.72 | 0.99 | 99.4 | 327.8 | 259.2 | 101.4 | 662.3 | 3.77 | 424.4 | 33.903 | 11.3 | 31.1 | 78.2 | 16.4 | 10.9 | 26.4 | 8.41 | 100.7 | 76.56 | 25 | 28.5897 | 88 | 29 | 14.6643 | 66.27 | 96.3448 | 8365.8621 | 20 | 109.7897 | 36.0279 | -0.0062069 | 19.8121 | 0 | 50.8003
26040 | 11640 | 2 | 2499 | 127.4 | 84.9 | 100.49 | 30.1 | 32 | 0.058 | 107 | 11.0352 | 70 | 69.8 | 64.32 | 1 | 99.4 | 327.7 | 259.2 | 101.7 | 662 | 3.67 | 424.3 | 33.3399 | 11.2 | 31.4 | 78.1 | 16.4 | 10.8 | 26.4 | 8.22 | 99.5 | 76.98 | 25 | 28.2803 | 88 | 29 | 14.6747 | 66.5183 | 95.6552 | 8357.5862 | 20 | 109.6586 | 36.0345 | -0.07931 | 19.8134 | 0 | 50.8003
26070 | 11670 | 2 | 2499 | 126.9 | 84.9 | 100 | 30.05 | 32.1 | 0.056 | 107 | 11.1264 | 69.85 | 70.3 | 64.98 | 1 | 99.4 | 329.4 | 260.8 | 101.4 | 662.2 | 3.66 | 424 | 33.2091 | 11.2 | 31.6 | 78.3 | 16.7 | 10.8 | 26.5 | 8.28 | 99.6 | 77.33 | 25 | 28.24 | 88 | 29 | 14.6449 | 66.47 | 96 | 8430 | 20 | 109.5 | 36.029 | -0.16397 | 20.116 | 0 | 50.5002
26100 | 11700 | 2 | 2498 | 126.4 | 84.9 | 99.65 | 29.88 | 32.1 | 0.057 | 107 | 11.2176 | 69.65 | 69.8 | 65.82 | 1 | 99.4 | 331.1 | 262.7 | 101.1 | 662 | 3.7 | 424.1 | 33.065 | 11.3 | 31.7 | 78.2 | 16.5 | 10.9 | 26.5 | 8.28 | 99.9 | 77.61 | 25 | 28.24 | 88 | 29 | 14.6578 | 66.4217 | 96.3448 | 8396.2069 | 20 | 109.5 | 36.1207 | -0.0062069 | 19.9497 | 0 | 50.5262
26130 | 11730 | 2 | 2498 | 130.4 | 84.9 | 99.44 | 29.71 | 32 | 0.051 | 107.2 | 11.3088 | 69.55 | 70.3 | 67.02 | 1 | 99.4 | 332.2 | 263.9 | 100.9 | 661.4 | 3.77 | 423.7 | 34.1113 | 12.1 | 31.7 | 78.2 | 16.5 | 11.7 | 26.5 | 8.49 | 101.4 | 77.96 | 25 | 28.24 | 88 | 29 | 14.6997 | 66.5183 | 98 | 8316.8966 | 20 | 109.5 | 36.0821 | -0.07931 | 19.6997 | 0 | 50.6886
26160 | 11760 | 2 | 2499 | 126.4 | 85 | 99.51 | 30.2 | 32.1 | 0.051 | 106.9 | 11.628 | 69.4 | 69.8 | 68.16 | 0.99 | 99.4 | 332.9 | 264.6 | 100.8 | 661.8 | 3.61 | 424.1 | 33.0782 | 11.4 | 31.7 | 78.4 | 16.5 | 11 | 26.6 | 8.31 | 99.1 | 78.24 | 25 | 28.5897 | 88 | 29 | 14.6733 | 66.4217 | 95.6552 | 8371.7241 | 20 | 109.5 | 36.0983 | -0.17552 | 19.6666 | 0 | 50.8386
26190 | 11790 | 2 | 2500 | 126.5 | 85 | 100.07 | 30.31 | 32.1 | 0.05 | 107 | 11.7192 | 69.25 | 70.3 | 69.24 | 1 | 99.4 | 331.3 | 262.9 | 100.9 | 662.4 | 3.54 | 424.2 | 33.1176 | 11 | 31.8 | 78.4 | 16.6 | 10.6 | 26.6 | 8.32 | 99.2 | 78.59 | 25 | 28.2803 | 88 | 29 | 14.669 | 66.5183 | 96.3448 | 8397.5862 | 20 | 109.5759 | 36.0952 | -0.1131 | 20.1152 | 0 | 50.8128
26220 | 11820 | 2 | 2499 | 127.2 | 85.2 | 100.42 | 30.24 | 32.1 | 0.052 | 107 | 11.7192 | 69.15 | 69.8 | 69.96 | 1 | 99.4 | 330.2 | 261.7 | 101.3 | 662.7 | 3.49 | 424.5 | 33.2876 | 10.9 | 32.2 | 78.5 | 16.6 | 10.5 | 26.7 | 8.29 | 99.5 | 78.94 | 25 | 28.24 | 88 | 29 | 14.6602 | 66.4217 | 95.6552 | 8346.5517 | 20 | 109.6483 | 36.0634 | -0.06 | 20.2024 | 0 | 50.6024
26250 | 11850 | 2 | 2499 | 127.6 | 85.3 | 100.63 | 30.1 | 32.1 | 0.047 | 107 | 11.7192 | 69.2 | 70.3 | 70.5 | 1 | 99.4 | 329.1 | 260.5 | 101.5 | 662.6 | 3.46 | 424.3 | 33.3922 | 11.2 | 32.1 | 78.6 | 16.5 | 10.8 | 26.7 | 8.33 | 99.7 | 79.22 | 25 | 28.24 | 88 | 29 | 14.641 | 65.5438 | 95.1724 | 8398.2759 | 19.7414 | 109.5759 | 36.1228 | -0.093793 | 20.2045 | 0 | 50.3566
26280 | 11880 | 2 | 2499 | 130.4 | 85.4 | 100.42 | 29.93 | 32.1 | 0.044 | 107.1 | 11.6736 | 69.25 | 69.8 | 71.04 | 0.99 | 99.4 | 328.8 | 260.4 | 101.6 | 662.2 | 3.52 | 424.1 | 34.125 | 11.7 | 32.1 | 78.6 | 16.7 | 11.3 | 26.7 | 8.43 | 101.2 | 79.57 | 25 | 27.6859 | 88 | 29 | 14.6343 | 65.416 | 94.5 | 8179.6552 | 19.5 | 109.5741 | 36.415 | -0.11052 | 19.9903 | 0 | 50.5752
26310 | 11910 | 2 | 2498 | 128.5 | 85.2 | 99.86 | 29.73 | 32 | 0.049 | 107 | 11.6736 | 69.25 | 69.3 | 71.46 | 0.99 | 99.4 | 330.8 | 262.3 | 101.5 | 662 | 3.49 | 424.1 | 33.6143 | 11.5 | 32.3 | 78.6 | 16.5 | 11.1 | 26.7 | 8.32 | 100 | 79.92 | 25 | 27.7997 | 88 | 29 | 14.6384 | 65.0059 | 96 | 8013.7931 | 19.5 | 109.5 | 36.3497 | -0.076897 | 19.69 | 0 | 50.8697
26340 | 11940 | 2 | 2499 | 127.3 | 85.2 | 99.72 | 30.01 | 32.1 | 0.049 | 107 | 11.6736 | 69.3 | 69.8 | 71.82 | 1 | 99.4 | 331.9 | 263.6 | 101.2 | 662.3 | 3.46 | 424 | 33.3137 | 11.2 | 32.2 | 78.4 | 16.5 | 10.8 | 26.8 | 8.39 | 99.9 | 80.13 | 25 | 27.84 | 88 | 29 | 14.6369 | 64.9521 | 94.2414 | 8183.4483 | 19.5 | 109.5 | 36.2583 | -0.15897 | 19.7203 | 0 | 50.8945
26370 | 11970 | 2 | 2499 | 127.6 | 84.9 | 99.58 | 30.33 | 32.1 | 0.047 | 107 | 11.7192 | 69.3 | 70.3 | 72.24 | 1 | 99.4 | 333 | 264.8 | 101.1 | 662.2 | 3.46 | 424.2 | 33.3922 | 11 | 32.2 | 78.1 | 16.7 | 10.6 | 26.7 | 8.34 | 99.1 | 80.48 | 25 | 27.84 | 88 | 29 | 14.6628 | 65.1 | 94.7586 | 8193.7931 | 19.5 | 109.5 | 36.2221 | -0.20034 | 20.0331 | 0 | 50.7624
26400 | 12000 | 2 | 2500 | 127.8 | 84.7 | 99.51 | 30.3 | 32.1 | 0.051 | 107 | 11.7192 | 69.35 | 69.28 | 72.54 | 1 | 99.4 | 334 | 265.8 | 100.8 | 662.2 | 3.49 | 424.2 | 33.458 | 11 | 32.2 | 77.9 | 16.6 | 10.6 | 26.8 | 8.33 | 99.4 | 80.76 | 25 | 27.4903 | 88 | 29 | 14.6551 | 65.1 | 94.8276 | 8151.0345 | 19.5 | 109.5 | 36.1872 | -0.084138 | 20.1817 | 0 | 50.6172
26430 | 12030 | 2 | 2499 | 128.1 | 84.5 | 99.72 | 30.19 | 32.1 | 0.05 | 107 | 11.7192 | 69.4 | 69.3 | 72.84 | 0.99 | 99.4 | 333.9 | 265.8 | 100.7 | 662 | 3.51 | 424.3 | 33.5231 | 11.1 | 32.2 | 77.8 | 16.6 | 10.7 | 26.8 | 8.38 | 99.5 | 81.11 | 25 | 27.7997 | 88 | 29 | 14.6703 | 65.3421 | 95.1724 | 8215.1724 | 19.5 | 109.5 | 36.2059 | -0.13 | 20.1266 | 0 | 50.501
26460 | 12060 | 2 | 2499 | 129.7 | 84.8 | 100.14 | 30.03 | 32.1 | 0.044 | 107 | 11.7648 | 69.4 | 69.8 | 73.2 | 0.99 | 99.4 | 332.4 | 264.4 | 101.1 | 661.3 | 3.61 | 423.3 | 33.9418 | 11.6 | 32.1 | 78.1 | 16.3 | 11.2 | 26.8 | 8.45 | 101 | 81.39 | 25 | 27.84 | 88 | 29 | 14.6359 | 65.174 | 94.5 | 8207.069 | 19.5 | 109.5 | 36.1986 | -0.20862 | 19.8071 | 0 | 50.5178
26490 | 12090 | 2 | 2498 | 127.4 | 85.1 | 100.35 | 29.86 | 32.1 | 0.048 | 106.9 | 11.7648 | 69.45 | 69.8 | 73.44 | 1 | 99.4 | 331.5 | 263.5 | 101.3 | 661.6 | 3.52 | 424.3 | 33.3266 | 11.4 | 32.3 | 78.6 | 16.5 | 10.9 | 26.9 | 8.34 | 99.6 | 81.74 | 25 | 27.4903 | 88 | 29 | 14.6257 | 65.1 | 94.2414 | 8209.3103 | 19.5 | 109.3448 | 36.0545 | -0.086552 | 19.7334 | 0 | 50.741
26520 | 12120 | 2 | 2498 | 129.9 | 85.5 | 100.56 | 29.79 | 32.1 | 0.026 | 106.9 | 11.7648 | 69.5 | 69.8 | 73.8 | 1 | 99.4 | 327.2 | 259.2 | 101.6 | 664.7 | 0.86 | 423.3 | 33.9805 | 11.2 | 32.2 | 78.7 | 16.8 | 10.8 | 26.8 | 8.73 | 99.9 | 82.02 | 25 | 27.7997 | 88 | 29 | 14.6122 | 65.1 | 94.7586 | 8336.5517 | 19.5 | 109.2552 | 36.0003 | -0.13 | 19.6059 | 0 | 50.9386
26550 | 12150 | 2 | 2499 | 128.5 | 85.4 | 100.42 | 30.22 | 32.1 | 0.029 | 107 | 11.7648 | 69.6 | 69.3 | 74.04 | 1 | 99.4 | 326.5 | 258.5 | 101.8 | 665 | 0.01 | 423.3 | 33.6278 | 10.7 | 32.5 | 78.6 | 16.6 | 10.3 | 26.8 | 8.71 | 98.5 | 82.23 | 25 | 27.4903 | 88 | 29 | 14.646 | 65.1 | 96.5862 | 8204.8276 | 19.5 | 109.4862 | 35.9624 | -0.15897 | 19.9234 | 0 | 50.7703
26580 | 12180 | 2 | 2499 | 128.5 | 85.1 | 99.86 | 30.31 | 32.1 | 0.043 | 107 | 11.7192 | 69.65 | 70.3 | 74.34 | 0.99 | 99.4 | 328.7 | 260.7 | 101.4 | 665.4 | 0.01 | 423 | 33.6278 | 10.8 | 32.7 | 78.2 | 16.6 | 10.4 | 26.9 | 8.71 | 98.2 | 82.51 | 25 | 27.7997 | 88 | 29 | 14.6422 | 65.3421 | 95.2414 | 8215.1724 | 19.5 | 109.3448 | 35.9752 | -0.18276 | 20.1924 | 0 | 50.7003
26610 | 12210 | 2 | 2499 | 128 | 84.6 | 99.65 | 30.25 | 32.1 | 0.045 | 107 | 11.7192 | 69.75 | 70.3 | 74.58 | 0.99 | 99.4 | 330.1 | 262.2 | 101.2 | 665.2 | 0 | 423.2 | 33.4969 | 10.8 | 32.8 | 77.8 | 16.4 | 10.4 | 26.9 | 8.7 | 98.3 | 82.86 | 25 | 28.1986 | 88 | 29 | 14.6513 | 65.2479 | 95.7586 | 8276.5517 | 19.5 | 109.2552 | 35.961 | -0.0082759 | 20.4152 | 0 | 50.5448
26640 | 12240 | 2 | 2499 | 128.3 | 84.5 | 99.58 | 30.21 | 32.2 | 0.043 | 107 | 11.4 | 69.85 | 69.8 | 74.82 | 1 | 99.4 | 330.9 | 263.2 | 100.9 | 665.2 | -0.01 | 423.1 | 33.5754 | 10.7 | 32.9 | 77.9 | 16.6 | 10.3 | 27.1 | 8.67 | 98.3 | 83.14 | 25 | 28.1848 | 88 | 29 | 14.6682 | 65.3421 | 95.2414 | 8289.6552 | 19.5 | 109.331 | 35.9172 | -0.062414 | 20.2521 | 0 | 50.4041
26670 | 12270 | 2 | 2498 | 128.1 | 84.8 | 99.65 | 30.04 | 32.2 | 0.046 | 107 | 11.3088 | 69.9 | 69.8 | 75.12 | 1 | 99.4 | 331.5 | 264 | 100.9 | 664.9 | 0 | 423 | 33.5097 | 10.9 | 33.1 | 78.2 | 16.6 | 10.5 | 27.1 | 8.67 | 98.4 | 83.49 | 25 | 27.5172 | 88 | 29 | 14.6614 | 65.174 | 94.7069 | 8238.1034 | 19.5 | 109.2931 | 35.8552 | -0.1131 | 19.8574 | 0 | 50.4971
26700 | 12300 | 2 | 2498 | 127.7 | 85 | 99.79 | 29.95 | 32.2 | 0.043 | 107 | 11.2632 | 70 | 69.3 | 75.3 | 1 | 99.4 | 331 | 263.6 | 100.8 | 665.1 | -0.01 | 423.9 | 33.405 | 10.9 | 32.9 | 78.3 | 16.6 | 10.5 | 27.1 | 8.69 | 98.8 | 83.7 | 25 | 27.7997 | 88 | 29 | 14.6392 | 65.1 | 94.7586 | 8195.5172 | 19.5 | 109.1103 | 35.8855 | 0 | 19.5893 | 0 | 50.7983
26730 | 12330 | 2 | 2498 | 128.2 | 85.4 | 100.21 | 30.17 | 32.3 | 0.042 | 107 | 11.2632 | 70 | 69.8 | 75.54 | 1 | 99.4 | 329.5 | 261.9 | 101.1 | 665.4 | -0.16 | 423.8 | 33.5358 | 10.7 | 32.9 | 78.6 | 16.5 | 10.3 | 27.2 | 8.71 | 98.5 | 84.05 | 25 | 27.84 | 88 | 29 | 14.6676 | 65.1 | 94.2414 | 8190.6897 | 19.5 | 109.1 | 35.9421 | -0.062414 | 19.509 | 0 | 50.8876
26760 | 12360 | 2 | 2499 | 125 | 85.2 | 100.49 | 30.36 | 32.2 | 0.062 | 107 | 11.2176 | 69.9 | 70.3 | 75.72 | 0.99 | 99.4 | 332.8 | 264.9 | 101.4 | 664.9 | 3.36 | 423.5 | 32.7118 | 10.4 | 32.8 | 78.4 | 16.7 | 10 | 27.1 | 8.41 | 98.1 | 84.26 | 25 | 27.84 | 88 | 29 | 14.6389 | 65.3421 | 95.3448 | 8280.3448 | 19.5 | 109.1 | 35.8479 | -0.13 | 19.8034 | 0 | 50.7903
26790 | 12390 | 2 | 2499 | 126.6 | 85.1 | 100.63 | 30.45 | 32.3 | 0.055 | 107.1 | 11.2176 | 69.7 | 69.8 | 75.96 | 0.99 | 99.4 | 331.5 | 263.5 | 101.7 | 663.1 | 3.44 | 424.4 | 33.1305 | 10.9 | 32.6 | 78.3 | 16.5 | 10.6 | 27.1 | 8.39 | 99.6 | 84.61 | 25 | 27.84 | 88 | 29 | 14.6525 | 65.2479 | 97 | 8289.6552 | 19.5 | 109.1 | 35.8945 | -0.096207 | 20.2138 | 0 | 50.7462
26820 | 12420 | 2 | 2499 | 127.6 | 84.7 | 99.93 | 30.24 | 32.2 | 0.054 | 107 | 10.944 | 69.5 | 69.8 | 76.14 | 1 | 99.4 | 333.5 | 265.7 | 101.6 | 662.4 | 3.56 | 424 | 33.3922 | 11.3 | 32.7 | 78.1 | 16.6 | 10.9 | 27.1 | 8.37 | 99.7 | 84.82 | 25 | 27.84 | 88 | 29 | 14.6657 | 65.3421 | 95.2414 | 8307.5862 | 19.5 | 109.1 | 35.8772 | 0 | 20.3559 | 0 | 50.5928
26850 | 12450 | 2 | 2498 | 127.7 | 84.7 | 99.58 | 30.07 | 32.2 | 0.058 | 107 | 10.8072 | 69.35 | 69.8 | 76.32 | 1 | 99.4 | 335.6 | 268 | 101.1 | 661.8 | 3.57 | 423.5 | 33.405 | 11 | 32.6 | 77.9 | 16.3 | 10.7 | 27.2 | 8.37 | 99.8 | 85.03 | 25 | 27.84 | 88 | 29 | 14.6282 | 65.2479 | 95.1724 | 8125.1724 | 19.5 | 109.2448 | 35.89 | -0.10103 | 20.2831 | 0 | 50.4883
26880 | 12480 | 2 | 2498 | 128 | 84.7 | 99.44 | 29.95 | 32.2 | 0.057 | 107 | 10.7616 | 69.2 | 69.8 | 76.5 | 1 | 99.4 | 336.7 | 269.1 | 100.8 | 661.8 | 3.59 | 423.7 | 33.4835 | 11.4 | 32.6 | 78.1 | 16.3 | 11 | 27.1 | 8.4 | 100.4 | 85.38 | 25 | 27.645 | 88 | 29 | 14.6215 | 65.416 | 95 | 8183.4483 | 19.5 | 109.2207 | 35.8824 | -0.13914 | 20.1145 | 0 | 50.519
26910 | 12510 | 2 | 2498 | 128.4 | 85 | 99.51 | 29.94 | 32.1 | 0.053 | 107 | 10.7616 | 69.05 | 69.8 | 76.62 | 0.99 | 99.4 | 336.9 | 269.4 | 100.7 | 661.7 | 3.58 | 423 | 33.5881 | 11.1 | 32.4 | 78.3 | 16.5 | 10.8 | 27.1 | 8.48 | 100.2 | 85.59 | 25 | 28.1986 | 88 | 29 | 14.6757 | 65.2479 | 94.2414 | 8289.3103 | 19.5 | 109.1 | 35.8441 | -0.1131 | 19.779 | 0 | 50.7328
26940 | 12540 | 2 | 2500 | 128 | 85.2 | 100.14 | 30.27 | 32.1 | 0.056 | 107 | 10.716 | 68.9 | 69.8 | 76.86 | 1 | 99.4 | 335.4 | 267.9 | 100.9 | 662 | 3.56 | 423.3 | 33.5103 | 11.1 | 32.6 | 78.7 | 16.7 | 10.7 | 27.3 | 8.38 | 99.9 | 85.87 | 25 | 27.8814 | 88 | 29 | 14.6567 | 65.1 | 95.3448 | 8361.3793 | 19.5 | 109.1 | 35.8586 | -0.11552 | 19.6069 | 0 | 50.7769
26970 | 12570 | 2 | 2499 | 126.7 | 85.1 | 100.35 | 30.27 | 32.1 | 0.056 | 107 | 10.716 | 68.75 | 69.8 | 77.04 | 1 | 99.4 | 334.3 | 266.7 | 101.2 | 662.1 | 3.51 | 423.3 | 33.1567 | 11.1 | 32.9 | 78.8 | 16.6 | 10.8 | 27.3 | 8.35 | 99.8 | 86.08 | 25 | 27.84 | 88 | 29 | 14.6628 | 65.1 | 95.2414 | 8223.7931 | 19.5 | 109.1 | 35.8497 | -0.21483 | 19.6431 | 0 | 50.8286
27000 | 12600 | 2 | 2499 | 127.2 | 85.2 | 100.42 | 30.05 | 32 | 0.055 | 107 | 10.716 | 68.85 | 69.8 | 77.28 | 1 | 99.4 | 333.4 | 265.8 | 101.4 | 661.7 | 3.55 | 423.2 | 33.2876 | 11.4 | 33 | 78.6 | 16.6 | 11.1 | 27.3 | 8.36 | 99.9 | 86.43 | 25 | 27.84 | 88 | 29 | 14.6463 | 65.1 | 95.1724 | 8292.069 | 19.5 | 109.2448 | 35.8048 | -0.096207 | 20.0372 | 0 | 50.8417
27030 | 12630 | 2 | 2500 | 127.9 | 85 | 100.28 | 29.89 | 32 | 0.053 | 106.9 | 10.716 | 68.9 | 69.3 | 77.4 | 1 | 99.4 | 333.5 | 265.9 | 101.5 | 662 | 3.51 | 423.6 | 33.4841 | 11.2 | 32.8 | 78.2 | 16.5 | 10.9 | 27.3 | 8.39 | 100 | 86.64 | 25 | 27.84 | 88 | 29 | 14.6214 | 65.1 | 96 | 8145.5172 | 19.5 | 109.331 | 35.8345 | 0 | 20.111 | 0 | 50.7521
27060 | 12660 | 2 | 2499 | 128.4 | 84.5 | 99.79 | 29.63 | 31.9 | 0.049 | 106.8 | 10.716 | 68.95 | 69.8 | 77.52 | 0.99 | 99.4 | 335.3 | 267.7 | 101.2 | 661.9 | 3.55 | 423.6 | 33.6016 | 11.4 | 32.6 | 77.6 | 16.6 | 11.1 | 27.2 | 8.39 | 100.4 | 86.92 | 25 | 27.84 | 88 | 29 | 14.6422 | 65.1 | 95 | 8191.3793 | 19.5 | 109.1052 | 35.8297 | -0.15793 | 20.2324 | 0 | 50.4571
27090 | 12690 | 2 | 2498 | 128.8 | 84.3 | 99.65 | 29.56 | 31.9 | 0.05 | 107 | 10.716 | 69 | 69.8 | 77.76 | 0.99 | 99.4 | 336.6 | 269.2 | 101 | 661.7 | 3.58 | 423.5 | 33.6928 | 11.6 | 32.8 | 77.7 | 16.5 | 11.3 | 27.3 | 8.44 | 100.5 | 87.27 | 25 | 27.84 | 88 | 29 | 14.6546 | 65.3421 | 94.2414 | 8279.3103 | 19.5 | 109.1 | 35.779 | -0.1131 | 20.2752 | 0 | 50.3759
27120 | 12720 | 2 | 2499 | 127.5 | 84.4 | 99.51 | 30.03 | 31.9 | 0.052 | 107 | 10.716 | 69.05 | 69.3 | 77.88 | 1 | 99.4 | 337.5 | 270.2 | 100.8 | 661.6 | 3.51 | 423.4 | 33.3661 | 11.1 | 32.7 | 77.9 | 16.5 | 10.8 | 27.1 | 8.39 | 99.6 | 87.41 | 25 | 27.4903 | 88 | 29 | 14.6411 | 65.2479 | 95.3448 | 8316.5517 | 19.5 | 109.1 | 35.8021 | -0.06 | 20.0024 | 0 | 50.5131
27150 | 12750 | 2 | 2500 | 128.3 | 84.9 | 99.72 | 30.11 | 31.9 | 0.053 | 107 | 10.716 | 69.1 | 69.8 | 78.06 | 1 | 99.4 | 337.6 | 270.5 | 100.8 | 661.9 | 3.55 | 424 | 33.5889 | 11.1 | 32.8 | 78.4 | 16.4 | 10.7 | 27.2 | 8.44 | 99.8 | 87.69 | 25 | 27.7997 | 88 | 29 | 14.6541 | 65.3421 | 94.6552 | 8267.5862 | 19.5 | 109.1 | 35.8179 | -0.093793 | 19.9131 | 0 | 50.5069
27180 | 12780 | 2 | 2500 | 127.5 | 85.4 | 100 | 30.02 | 31.9 | 0.049 | 107.1 | 10.7616 | 69.15 | 69.8 | 78.18 | 1 | 99.4 | 336.7 | 269.6 | 100.9 | 662.1 | 3.53 | 423.9 | 33.3794 | 11.1 | 32.8 | 78.9 | 16.4 | 10.7 | 27.3 | 8.43 | 100 | 87.97 | 25 | 27.84 | 88 | 29 | 14.6493 | 65.2479 | 94.7586 | 8290 | 19.5 | 109.2448 | 35.7128 | -0.17552 | 19.8124 | 0 | 50.6366
27210 | 12810 | 2 | 2499 | 127.8 | 85.6 | 100.28 | 29.77 | 31.8 | 0.05 | 107.1 | 10.8528 | 69.15 | 69.3 | 78.3 | 1 | 99.4 | 335.2 | 267.9 | 101.1 | 662.1 | 3.53 | 424.6 | 33.4446 | 11.4 | 32.7 | 78.9 | 16.6 | 11.1 | 27.3 | 8.45 | 100.2 | 88.18 | 25 | 27.84 | 88 | 29 | 14.6659 | 65.1 | 94.2414 | 8289.6552 | 19.5 | 109.331 | 35.6955 | -0.1131 | 19.75 | 0 | 50.809
27240 | 12840 | 2 | 2499 | 127.5 | 85.4 | 100.56 | 29.69 | 31.9 | 0.049 | 107 | 11.3088 | 69.2 | 69.8 | 78.48 | 0.99 | 99.5 | 334.1 | 266.6 | 101.4 | 662 | 3.55 | 423.6 | 33.3661 | 11.5 | 32.7 | 78.8 | 16.5 | 11.2 | 27.3 | 8.43 | 100 | 88.39 | 25 | 27.84 | 88 | 29 | 14.6429 | 65.3421 | 94.7586 | 8097.931 | 19.5 | 109.1103 | 35.689 | -0.045517 | 19.6231 | 0 | 50.8903
27270 | 12870 | 2 | 2499 | 128.7 | 84.9 | 100.56 | 29.49 | 31.8 | 0.05 | 107 | 11.4456 | 69.2 | 70.3 | 78.6 | 1 | 99.5 | 333.6 | 266 | 101.6 | 662.3 | 3.53 | 423.6 | 33.6801 | 11.5 | 32.8 | 78.3 | 16.7 | 11.2 | 27.3 | 8.43 | 100.5 | 88.67 | 25 | 28.04 | 88 | 29 | 14.6339 | 65.295 | 95 | 8252.4138 | 19.5 | 109.0569 | 35.791 | -0.1369 | 19.8909 | 0 | 50.7253
27300 | 12900 | 2 | 2499 | 125.9 | 84.7 | 99.93 | 29.87 | 31.9 | 0.055 | 106.8 | 11.4456 | 69.25 | 69.8 | 78.78 | 1 | 99.4 | 335.5 | 268 | 101.4 | 661.7 | 3.4 | 424.1 | 32.9474 | 10.8 | 32.8 | 78 | 16.6 | 10.5 | 27.3 | 8.3 | 98.4 | 88.95 | 25 | 27.84 | 88 | 29 | 14.6554 | 65.2479 | 96.5862 | 8133.7931 | 19.5 | 108.9276 | 35.8197 | -0.010345 | 20.1921 | 0 | 50.6466
27330 | 12930 | 2 | 2500 | 128.4 | 84.4 | 99.58 | 30.01 | 31.8 | 0.05 | 107 | 11.4912 | 69.3 | 69.8 | 78.96 | 1 | 99.4 | 337.4 | 270 | 101 | 661.9 | 3.51 | 423.5 | 33.615 | 10.7 | 32.8 | 77.8 | 16.5 | 10.5 | 27.3 | 8.44 | 99.7 | 89.16 | 25 | 27.84 | 88 | 29 | 14.6302 | 65.3421 | 95.2414 | 8292.4138 | 19.5 | 109.1 | 35.79 | -0.062414 | 20.2231 | 0 | 50.5934
27360 | 12960 | 2 | 2500 | 129.2 | 84.7 | 99.44 | 30.07 | 31.9 | 0.048 | 107 | 11.5824 | 69.35 | 69.3 | 79.08 | 1 | 99.4 | 338.7 | 271.7 | 100.7 | 662.1 | 3.51 | 423.7 | 33.8245 | 11.1 | 33 | 78.1 | 16.7 | 10.9 | 27.2 | 8.46 | 99.8 | 89.37 | 25 | 28.1986 | 88 | 29 | 14.6609 | 65.49 | 95.7586 | 8343.4483 | 19.5 | 109.1 | 35.81 | -0.14448 | 20.1321 | 0 | 50.4652
27390 | 12990 | 2 | 2500 | 129 | 84.8 | 99.51 | 29.84 | 31.8 | 0.049 | 107 | 11.628 | 69.4 | 69.8 | 79.26 | 0.99 | 99.4 | 338.7 | 271.6 | 100.6 | 662 | 3.48 | 423.7 | 33.7721 | 10.9 | 33.2 | 78.3 | 16.5 | 10.6 | 27.2 | 8.42 | 99.9 | 89.58 | 25 | 28.24 | 88 | 29 | 14.6655 | 65.2479 | 95.2414 | 8280 | 19.5 | 109.1 | 35.7862 | -0.13793 | 20.1155 | 0 | 50.4466
27420 | 13020 | 2 | 2499 | 128.2 | 85.3 | 100.14 | 29.77 | 31.9 | 0.046 | 107 | 11.7192 | 69.4 | 69.8 | 79.32 | 1 | 99.4 | 336.9 | 269.8 | 100.9 | 662.3 | 3.51 | 423.9 | 33.5493 | 11.4 | 33.3 | 78.8 | 16.6 | 11.1 | 27.3 | 8.43 | 100.3 | 89.79 | 25 | 27.8814 | 88 | 29 | 14.662 | 65.3421 | 95.1724 | 8130.3448 | 19.5 | 109.1 | 35.7959 | -0.0062069 | 20.0476 | 0 | 50.5179
27450 | 13050 | 2 | 2500 | 128.1 | 85.5 | 100.42 | 29.64 | 31.9 | 0.048 | 107.1 | 11.7648 | 69.45 | 69.8 | 79.5 | 1 | 99.5 | 335.5 | 268.3 | 101.3 | 662.6 | 3.53 | 423.8 | 33.5365 | 11.2 | 33.5 | 78.8 | 16.8 | 10.9 | 27.3 | 8.41 | 100.4 | 89.79 | 25 | 27.84 | 88 | 29 | 14.6308 | 65.2479 | 94.8276 | 8199.3103 | 19.5 | 109.0138 | 35.8959 | -0.045517 | 19.9393 | 0 | 50.6003
27480 | 13080 | 2 | 2499 | 125.5 | 85.4 | 100.63 | 29.68 | 32 | 0.056 | 106.9 | 11.8104 | 69.45 | 69.8 | 79.44 | 1 | 99.5 | 334.2 | 266.7 | 101.5 | 662.3 | 3.4 | 424 | 32.8427 | 11.1 | 33.6 | 78.6 | 16.4 | 10.8 | 27.3 | 8.34 | 98.8 | 89.44 | 25 | 27.84 | 88 | 29 | 14.6221 | 65.416 | 94.7069 | 8235.8621 | 19.5 | 109.0138 | 35.8421 | -0.086552 | 19.7914 | 0 | 50.694
27510 | 13110 | 2 | 2501 | 128.7 | 85 | 100.28 | 30.06 | 31.9 | 0.049 | 107 | 11.8104 | 69.5 | 69.8 | 79.44 | 1 | 99.5 | 335.1 | 267.5 | 101.6 | 662.3 | 3.49 | 424.2 | 33.7071 | 10.9 | 33.5 | 78.1 | 16.7 | 10.6 | 27.3 | 8.48 | 99.7 | 89.23 | 25 | 27.84 | 88 | 29 | 14.6534 | 65.2479 | 95.3448 | 8350 | 19.5 | 109.1 | 35.9186 | 0 | 19.7831 | 0 | 50.8462
27540 | 13140 | 2 | 2501 | 127.5 | 84.6 | 99.72 | 30.22 | 32 | 0.046 | 107 | 11.7648 | 69.5 | 69.8 | 79.5 | 0.99 | 99.5 | 337.4 | 269.9 | 101.2 | 662.7 | 3.46 | 423.6 | 33.3928 | 11.1 | 33.7 | 77.8 | 16.5 | 10.8 | 27.3 | 8.46 | 99.5 | 89.02 | 25 | 27.84 | 88 | 29 | 14.6659 | 65.1 | 95.2414 | 8205.1724 | 19.5 | 109.1 | 35.8155 | -0.045517 | 19.7528 | 0 | 50.8693
27570 | 13170 | 2 | 2500 | 128.2 | 84.6 | 99.58 | 30.12 | 32 | 0.044 | 107 | 11.7648 | 69.55 | 69.8 | 79.44 | 0.99 | 99.5 | 338.5 | 271.3 | 100.9 | 662.3 | 3.45 | 423.6 | 33.5627 | 10.8 | 33.7 | 77.8 | 16.5 | 10.5 | 27.4 | 8.43 | 99.5 | 88.74 | 25 | 27.84 | 88 | 29 | 14.6457 | 65.3421 | 95.7586 | 8281.0345 | 19.5 | 109.2448 | 35.7928 | -0.11552 | 19.9903 | 0 | 50.7328
27600 | 13200 | 2 | 2500 | 128.4 | 84.7 | 99.44 | 29.96 | 32 | 0.043 | 107 | 11.7648 | 69.55 | 69.8 | 79.44 | 1 | 99.5 | 339.5 | 272.5 | 100.8 | 662.2 | 3.48 | 424.3 | 33.615 | 11.1 | 33.6 | 78.1 | 16.7 | 10.9 | 27.4 | 8.42 | 99.9 | 88.46 | 25 | 28.1986 | 88 | 29 | 14.645 | 65.49 | 95.2414 | 8313.7931 | 19.5 | 109.331 | 35.7931 | -0.17655 | 20.2066 | 0 | 50.6852
27630 | 13230 | 2 | 2500 | 127.9 | 85 | 99.72 | 29.89 | 32.1 | 0.041 | 107 | 11.7648 | 69.6 | 69.8 | 79.38 | 1 | 99.5 | 338.9 | 271.9 | 100.7 | 662.2 | 3.55 | 423.9 | 33.4841 | 11.2 | 33.6 | 78.3 | 16.4 | 11 | 27.4 | 8.46 | 100.2 | 88.18 | 25 | 27.8814 | 88 | 29 | 14.6462 | 65.2479 | 94 | 8325.8621 | 19.5 | 109.1103 | 35.8397 | -0.0082759 | 20.2479 | 0 | 50.5948
27660 | 13260 | 2 | 2500 | 128.6 | 85.2 | 100.07 | 29.81 | 32.1 | 0.041 | 107 | 11.7648 | 69.65 | 69.8 | 78.9 | 1 | 99.5 | 337.5 | 270.5 | 100.9 | 662.1 | 3.49 | 423.9 | 33.6674 | 11.4 | 33.7 | 78.5 | 16.4 | 11.1 | 27.3 | 8.5 | 100.7 | 85.59 | 25 | 28.04 | 87.5 | 29 | 14.649 | 65.295 | 95 | 8254.4828 | 19.5 | 109.1 | 35.8203 | -0.069655 | 20.0766 | 0 | 50.4302
27690 | 13290 | 2 | 2500 | 125.8 | 85.4 | 100.28 | 30.04 | 32.1 | 0.05 | 106.8 | 11.7192 | 69.7 | 69.8 | 78.18 | 0.99 | 99.5 | 336.5 | 269.3 | 101.2 | 661.9 | 3.35 | 423.8 | 32.9344 | 10.6 | 33.7 | 78.7 | 16.5 | 10.3 | 27.4 | 8.31 | 98.1 | 83.07 | 25 | 27.84 | 88 | 29 | 14.6659 | 65.3421 | 95.7586 | 8266.5517 | 19.5 | 109.1 | 35.821 | -0.17552 | 20.3124 | 0 | 50.3752
27720 | 13320 | 2 | 2501 | 128.5 | 85.4 | 100.42 | 30.23 | 32.1 | 0.049 | 107 | 11.4912 | 69.7 | 69.8 | 77.28 | 1 | 99.5 | 336 | 268.7 | 101.3 | 662.6 | 3.5 | 423.6 | 33.6547 | 11 | 33.6 | 78.6 | 16.3 | 10.7 | 27.3 | 8.45 | 99.9 | 80.48 | 25 | 27.84 | 88 | 29 | 14.6558 | 65.49 | 95.2414 | 8245.1724 | 19.5 | 109.1 | 35.7986 | -0.1131 | 20.1507 | 0 | 50.4121
27750 | 13350 | 2 | 2501 | 128.8 | 85.2 | 100.49 | 30.29 | 32.2 | 0.048 | 107 | 11.4456 | 69.75 | 69.3 | 76.56 | 1 | 99.5 | 335.3 | 267.9 | 101.4 | 662.7 | 3.5 | 423.6 | 33.7332 | 11.1 | 33.3 | 78.3 | 16.8 | 10.8 | 27.3 | 8.51 | 99.8 | 78.66 | 25 | 27.84 | 88 | 29 | 14.6693 | 65.2479 | 95.7586 | 8328.6207 | 19.5 | 109.2448 | 35.78 | -0.093793 | 19.9959 | 0 | 50.4821
27780 | 13380 | 2 | 2500 | 127.8 | 84.9 | 100.21 | 30.26 | 32.3 | 0.045 | 107 | 11.172 | 69.6 | 69.8 | 75.72 | 1 | 99.5 | 336 | 268.7 | 101.4 | 662.3 | 3.5 | 423.7 | 33.458 | 11.1 | 33.2 | 78 | 16.5 | 10.9 | 27.3 | 8.46 | 99.8 | 77.12 | 25 | 27.84 | 88 | 29 | 14.6278 | 65.1 | 94.6552 | 8332.069 | 19.5 | 109.331 | 35.78 | -0.16103 | 19.94 | 0 | 50.5128
27810 | 13410 | 2 | 2499 | 128.5 | 84.7 | 99.65 | 30 | 32.2 | 0.045 | 107 | 11.172 | 69.45 | 69.3 | 75.36 | 1 | 99.5 | 338.1 | 270.9 | 101.2 | 662.1 | 3.49 | 423.6 | 33.6278 | 11.3 | 33.1 | 77.7 | 16.5 | 11 | 27.3 | 8.47 | 100.4 | 76.77 | 25 | 27.84 | 88 | 29 | 14.65 | 65.3421 | 94.7586 | 8178.2759 | 19.5 | 109.1103 | 35.7897 | -0.076897 | 19.8766 | 0 | 50.5124
27840 | 13440 | 2 | 2499 | 128.9 | 84.7 | 99.51 | 29.87 | 32.2 | 0.044 | 107 | 11.172 | 69.3 | 69.8 | 75.18 | 1 | 99.5 | 339.2 | 272.2 | 100.8 | 662.1 | 3.52 | 423.5 | 33.7324 | 11.1 | 33.3 | 77.7 | 16.4 | 10.9 | 27.4 | 8.43 | 100.7 | 77.47 | 25 | 27.84 | 88 | 29 | 14.6447 | 65.2479 | 94.8276 | 8240.3448 | 19.5 | 109.1 | 35.7855 | -0.1131 | 19.6879 | 0 | 50.6072
27870 | 13470 | 2 | 2500 | 125.3 | 84.8 | 99.44 | 30.29 | 32.2 | 0.058 | 106.9 | 11.0352 | 69.15 | 69.8 | 75.12 | 1 | 99.5 | 340.4 | 273.5 | 100.7 | 661.4 | 3.33 | 423.6 | 32.8035 | 10.6 | 33.3 | 78.1 | 16.5 | 10.3 | 27.4 | 8.35 | 98.2 | 77.96 | 25 | 28.0193 | 88 | 29 | 14.6484 | 65.295 | 95 | 8229.6552 | 19.5 | 109.1 | 35.7891 | -0.13466 | 19.6133 | 0 | 50.721
27900 | 13500 | 2 | 2500 | 128.3 | 85.1 | 99.86 | 30.29 | 32.1 | 0.049 | 107.1 | 10.8528 | 68.95 | 69.8 | 75.06 | 1 | 99.5 | 339.2 | 272.4 | 100.8 | 662.2 | 3.48 | 423.9 | 33.5889 | 10.9 | 33.4 | 78.4 | 16.5 | 10.7 | 27.3 | 8.47 | 99.8 | 78.31 | 25 | 27.8814 | 88 | 29 | 14.6199 | 65.3421 | 95.7586 | 8293.7931 | 19.5 | 109.1 | 35.899 | -0.1131 | 19.7893 | 0 | 50.8676
27930 | 13530 | 2 | 2500 | 128.5 | 85.5 | 100.21 | 30.32 | 32.2 | 0.05 | 107.1 | 10.8528 | 68.8 | 69.8 | 74.94 | 1 | 99.5 | 337.7 | 270.7 | 100.9 | 662.2 | 3.45 | 423.9 | 33.6412 | 11.1 | 33.4 | 78.8 | 16.7 | 10.8 | 27.4 | 8.48 | 99.7 | 78.66 | 25 | 27.84 | 88 | 29 | 14.6514 | 65.49 | 95.2414 | 8185.1724 | 19.5 | 109.1 | 35.8162 | -0.06 | 19.9441 | 0 | 50.8841
27960 | 13560 | 2 | 2500 | 128.1 | 85.3 | 100.56 | 30.07 | 32.1 | 0.052 | 107 | 10.8528 | 68.65 | 69.8 | 74.94 | 1 | 99.5 | 336.1 | 269.1 | 101.3 | 662 | 3.49 | 423.4 | 33.5365 | 11.4 | 33.3 | 78.4 | 16.3 | 11.2 | 27.3 | 8.47 | 99.9 | 79.01 | 25 | 27.84 | 88 | 29 | 14.6428 | 65.49 | 95.7586 | 8244.1379 | 19.5 | 109.1 | 35.7366 | -0.11552 | 20.0269 | 0 | 50.7593
27990 | 13590 | 2 | 2499 | 128 | 85.1 | 100.63 | 29.9 | 32.1 | 0.05 | 107 | 10.8984 | 68.5 | 69.8 | 75 | 0.99 | 99.5 | 335.3 | 268.2 | 101.6 | 662.1 | 3.47 | 424 | 33.4969 | 11.3 | 33.4 | 78.1 | 16.5 | 11 | 27.3 | 8.45 | 100.4 | 79.43 | 25 | 28.1986 | 88 | 29 | 14.633 | 65.49 | 97 | 8143.1034 | 19.5 | 109.1 | 35.8366 | -0.21483 | 20.1731 | 0 | 50.5948
28020 | 13620 | 2 | 2498 | 125.8 | 84.7 | 99.93 | 29.59 | 31.9 | 0.056 | 106.9 | 10.8984 | 68.55 | 69.8 | 74.94 | 0.99 | 99.5 | 337.1 | 270.1 | 101.4 | 662.1 | 3.37 | 423.6 | 32.908 | 11 | 34 | 77.8 | 16.6 | 10.8 | 27.3 | 8.32 | 99.1 | 79.78 | 25 | 27.8814 | 88 | 29 | 14.6169 | 65.49 | 95.2414 | 8221.0345 | 19.5 | 109.1 | 35.9197 | -0.13 | 20.2748 | 0 | 50.591
28050 | 13650 | 2 | 2499 | 128.5 | 84.4 | 99.65 | 29.99 | 31.9 | 0.048 | 107 | 10.8984 | 68.65 | 69.8 | 75 | 0.99 | 99.5 | 338.8 | 271.8 | 101 | 661.4 | 3.48 | 423.6 | 33.6278 | 10.5 | 34.3 | 77.5 | 16.6 | 10.3 | 27.3 | 8.48 | 100 | 80.13 | 25 | 27.84 | 88 | 29 | 14.6398 | 65.2479 | 95.7586 | 8261.7241 | 19.5 | 109.2448 | 35.8107 | -0.13 | 20.1797 | 0 | 50.5597
28080 | 13680 | 2 | 2499 | 128.4 | 84.6 | 99.44 | 30.01 | 31.8 | 0.048 | 107 | 10.8984 | 68.7 | 69.8 | 75.06 | 1 | 99.5 | 340.1 | 273.3 | 100.7 | 661.7 | 3.51 | 423.5 | 33.6016 | 11 | 34.8 | 77.9 | 16.6 | 10.7 | 27.3 | 8.46 | 99.8 | 80.48 | 25 | 28.0193 | 88 | 29 | 14.6691 | 65.416 | 95.5 | 8252.4138 | 19.5 | 109.2207 | 35.764 | -0.20862 | 20.1724 | 0 | 50.4083
28110 | 13710 | 2 | 2499 | 128 | 85.2 | 99.44 | 30.03 | 31.9 | 0.052 | 107 | 10.8984 | 68.75 | 70.3 | 75.12 | 1 | 99.5 | 340.5 | 273.8 | 100.7 | 661.7 | 3.55 | 423.7 | 33.4969 | 11.1 | 34.9 | 78.4 | 16.5 | 10.8 | 27.4 | 8.45 | 99.7 | 80.76 | 25 | 27.8814 | 88 | 29 | 14.6679 | 65.49 | 95.2414 | 8240 | 19.5 | 109.1 | 35.8559 | -0.069655 | 20.2231 | 0 | 50.2672
28140 | 13740 | 2 | 2499 | 128.9 | 85.4 | 99.93 | 29.78 | 31.8 | 0.053 | 107 | 10.9896 | 68.8 | 69.8 | 75.18 | 0.99 | 99.5 | 339.3 | 272.5 | 100.8 | 661.8 | 3.54 | 423.1 | 33.7324 | 11 | 34.6 | 78.8 | 16.4 | 10.8 | 27.4 | 8.47 | 100 | 81.11 | 25 | 27.84 | 88 | 29 | 14.6261 | 65.2479 | 95.7586 | 8278.6207 | 19.5 | 109.1 | 35.841 | -0.06 | 20.1176 | 0 | 50.3021
28170 | 13770 | 2 | 2499 | 126.9 | 85.5 | 100.14 | 29.61 | 31.8 | 0.055 | 106.9 | 11.3544 | 68.85 | 69.3 | 75.36 | 0.99 | 99.5 | 338 | 270.9 | 101.1 | 661.9 | 3.47 | 423.1 | 33.2091 | 10.9 | 34.3 | 78.6 | 16.5 | 10.6 | 27.4 | 8.31 | 98.7 | 81.46 | 25 | 27.84 | 88 | 29 | 14.6343 | 65.3421 | 95.2414 | 8271.0345 | 19.5 | 109.1 | 35.8255 | -0.11552 | 20.0331 | 0 | 50.2538
28200 | 13800 | 2 | 2498 | 129.3 | 85.2 | 100.42 | 29.61 | 31.9 | 0.048 | 107.1 | 11.5368 | 68.9 | 69.8 | 75.42 | 1 | 99.5 | 337.1 | 269.9 | 101.2 | 661.6 | 3.51 | 423.1 | 33.8236 | 10.8 | 34.4 | 78.2 | 16.5 | 10.6 | 27.4 | 8.46 | 100.4 | 81.74 | 25 | 27.84 | 88 | 29 | 14.6281 | 65.2479 | 95.7586 | 8157.931 | 19.5 | 109.1 | 35.8776 | -0.19414 | 19.9152 | 0 | 50.2576
28230 | 13830 | 2 | 2499 | 129 | 84.8 | 100.49 | 29.89 | 31.8 | 0.051 | 107.1 | 11.5368 | 68.95 | 69.8 | 75.6 | 1 | 99.5 | 336.5 | 269.3 | 101.5 | 661.8 | 3.54 | 423.3 | 33.7586 | 10.6 | 34.1 | 77.9 | 16.5 | 10.4 | 27.4 | 8.48 | 99.7 | 82.09 | 25 | 27.84 | 88 | 29 | 14.639 | 65.3421 | 95.2414 | 8249.3103 | 19.5 | 109.1 | 35.8231 | -0.084138 | 19.8 | 0 | 50.3507
28260 | 13860 | 2 | 2500 | 128.8 | 84.5 | 100.42 | 30.02 | 31.8 | 0.049 | 107.1 | 11.5368 | 69 | 69.8 | 75.72 | 1 | 99.5 | 336.5 | 269.3 | 101.6 | 661.9 | 3.51 | 423.8 | 33.7198 | 10.8 | 33.9 | 77.5 | 16.3 | 10.6 | 27.4 | 8.49 | 99.6 | 82.44 | 25 | 28.1917 | 88 | 29 | 14.6503 | 65.174 | 95 | 8215.8621 | 19.5 | 109.1 | 35.7893 | -0.11431 | 19.6776 | 0 | 50.395
28290 | 13890 | 2 | 2500 | 126.3 | 84.6 | 100 | 29.94 | 31.8 | 0.057 | 106.9 | 11.5824 | 69 | 69.3 | 75.84 | 1 | 99.5 | 338.3 | 271.3 | 101.2 | 661.9 | 3.47 | 424.1 | 33.0653 | 10.6 | 33.8 | 77.7 | 16.4 | 10.5 | 27.4 | 8.41 | 98.2 | 82.72 | 25 | 27.5845 | 88 | 29 | 14.6677 | 65.1 | 95.7586 | 8254.8276 | 19.5 | 109.2448 | 35.8914 | -0.19414 | 19.6569 | 0 | 50.4776
28320 | 13920 | 2 | 2500 | 128.9 | 84.7 | 99.58 | 29.81 | 31.8 | 0.05 | 107 | 11.6736 | 69.05 | 69.8 | 75.96 | 1 | 99.5 | 340.1 | 273.3 | 100.8 | 661.6 | 3.56 | 423.4 | 33.7459 | 10.8 | 33.7 | 77.9 | 16.7 | 10.6 | 27.4 | 8.5 | 100.2 | 83 | 25 | 27.7997 | 88 | 29 | 14.6499 | 65.1 | 95.2414 | 8210.3448 | 19.5 | 109.331 | 35.9062 | -0.067241 | 19.8114 | 0 | 50.6641
28350 | 13950 | 2 | 2499 | 129.2 | 84.9 | 99.37 | 29.63 | 31.8 | 0.05 | 107 | 11.7648 | 69.1 | 69.8 | 76.14 | 1 | 99.5 | 341 | 274.4 | 100.7 | 661.4 | 3.53 | 423.7 | 33.811 | 11.1 | 33.6 | 78.2 | 16.8 | 10.9 | 27.3 | 8.49 | 100.4 | 83.35 | 25 | 27.84 | 88 | 29 | 14.64 | 65.3421 | 95.7586 | 8319.6552 | 19.5 | 109.2552 | 35.9186 | -0.06 | 19.9441 | 0 | 50.7472
28380 | 13980 | 2 | 2498 | 126 | 85.2 | 99.51 | 29.53 | 31.8 | 0.052 | 106.9 | 11.8104 | 69.15 | 69.8 | 76.26 | 1 | 99.5 | 341 | 274.4 | 100.6 | 661.6 | 3.47 | 423.9 | 32.9603 | 10.9 | 33.5 | 78.4 | 16.5 | 10.7 | 27.3 | 8.35 | 99.3 | 83.63 | 25 | 27.84 | 88 | 29 | 14.6393 | 65.49 | 95.2414 | 8327.931 | 19.5 | 109.331 | 35.8159 | -0.11552 | 19.8197 | 0 | 50.7628
28410 | 14010 | 2 | 2500 | 129.5 | 85.4 | 100.07 | 29.92 | 31.9 | 0.053 | 107 | 11.856 | 69.15 | 69.8 | 76.32 | 1 | 99.5 | 339.5 | 272.7 | 100.8 | 661.5 | 3.44 | 424 | 33.903 | 10.4 | 33.7 | 78.8 | 16.3 | 10.2 | 27.4 | 8.36 | 99.3 | 83.91 | 25 | 27.84 | 88 | 29 | 14.6396 | 65.2479 | 94 | 8342.069 | 19.5 | 109.1103 | 35.7734 | -0.19414 | 19.8245 | 0 | 50.8669
28440 | 14040 | 2 | 2500 | 128.5 | 85.5 | 100.21 | 30.11 | 31.9 | 0.044 | 107.1 | 11.856 | 69.2 | 69.8 | 76.5 | 1 | 99.5 | 338.4 | 271.5 | 101.1 | 662.3 | 3.57 | 423.7 | 33.6412 | 10.8 | 33.5 | 78.6 | 16.7 | 10.6 | 27.3 | 8.54 | 99.8 | 84.19 | 25 | 28.1986 | 88 | 29 | 14.6542 | 65.3421 | 95.7586 | 8300.3448 | 19.5 | 109.2448 | 35.8634 | -0.067241 | 19.8924 | 0 | 50.9017
28470 | 14070 | 2 | 2499 | 128.1 | 85.2 | 100.42 | 29.96 | 31.8 | 0.048 | 107.1 | 11.9016 | 69.25 | 69.8 | 76.62 | 0.99 | 99.6 | 337.3 | 270.4 | 101.3 | 662.4 | 3.56 | 423.6 | 33.5231 | 11.1 | 33.6 | 78.3 | 16.7 | 10.9 | 27.3 | 8.53 | 99.8 | 84.47 | 25 | 28.24 | 88 | 29 | 14.6643 | 65.49 | 95.5 | 8295 | 19.5 | 109.1328 | 35.8871 | -0.087759 | 19.9462 | 0 | 50.806
28500 | 14100 | 2 | 2499 | 125.9 | 84.8 | 100.56 | 29.83 | 31.8 | 0.053 | 106.9 | 11.9472 | 69.25 | 69.8 | 76.86 | 0.99 | 99.6 | 336.5 | 269.3 | 101.6 | 661.9 | 3.39 | 423.5 | 32.9474 | 10.6 | 33.6 | 77.9 | 16.5 | 10.5 | 27.3 | 8.32 | 98.2 | 84.82 | 25 | 27.8814 | 88 | 29 | 14.6584 | 65.2479 | 95.2414 | 8303.4483 | 19.5 | 109.331 | 35.9638 | -0.17655 | 20.0634 | 0 | 50.7514
28530 | 14130 | 2 | 2498 | 128.8 | 84.6 | 100.14 | 29.66 | 31.8 | 0.044 | 107.1 | 12.0384 | 69.3 | 69.8 | 76.98 | 1 | 99.6 | 337.9 | 270.8 | 101.5 | 662.1 | 3.54 | 423.6 | 33.6928 | 10.9 | 33.7 | 77.6 | 16.6 | 10.7 | 27.4 | 8.54 | 100.3 | 85.1 | 25 | 27.84 | 88 | 29 | 14.6379 | 65.1 | 95.7586 | 8368.9655 | 19.5 | 109.1103 | 35.8921 | -0.0082759 | 20.1941 | 0 | 50.7272
28560 | 14160 | 2 | 2498 | 128.8 | 84.5 | 99.58 | 29.55 | 31.8 | 0.045 | 107 | 12.084 | 69.35 | 69.8 | 77.1 | 1 | 99.6 | 340 | 273.1 | 101.1 | 661.7 | 3.57 | 423.3 | 33.6928 | 11.2 | 33.5 | 77.7 | 16.7 | 11 | 27.3 | 8.5 | 100.6 | 85.31 | 25 | 27.84 | 88 | 29 | 14.6237 | 65.3421 | 95.2414 | 8304.4828 | 19.5 | 109.0138 | 35.8831 | -0.062414 | 20.0097 | 0 | 50.681
28590 | 14190 | 2 | 2498 | 126 | 84.7 | 99.44 | 29.78 | 31.8 | 0.053 | 106.9 | 12.084 | 69.4 | 69.8 | 77.22 | 1 | 99.6 | 341.4 | 274.6 | 100.8 | 661.2 | 3.44 | 423.4 | 32.9603 | 10.5 | 33.5 | 77.9 | 16.3 | 10.4 | 27.3 | 8.41 | 98.3 | 85.66 | 25 | 28.1986 | 88 | 29 | 14.6315 | 65.49 | 95.7586 | 8166.8966 | 19.5 | 108.9276 | 35.8983 | -0.14448 | 19.8879 | 0 | 50.6055
28620 | 14220 | 2 | 2500 | 129.5 | 85.1 | 99.51 | 30.2 | 32 | 0.047 | 107 | 12.1296 | 69.4 | 69.8 | 77.46 | 0.99 | 99.6 | 341.6 | 275 | 100.7 | 662.2 | 3.53 | 423.3 | 33.903 | 10.6 | 33.8 | 78.3 | 16.3 | 10.4 | 27.3 | 8.52 | 99.9 | 85.94 | 25 | 27.8814 | 88 | 29 | 14.6523 | 65.49 | 95.2414 | 8265.8621 | 19.5 | 109.1 | 35.9172 | -0.13793 | 20.1007 | 0 | 50.6331
28650 | 14250 | 2 | 2500 | 128.7 | 85.3 | 100.14 | 30.17 | 32 | 0.044 | 107 | 12.1296 | 69.45 | 69.8 | 77.58 | 1 | 99.6 | 339.9 | 273.2 | 100.9 | 661.9 | 3.55 | 422.9 | 33.6936 | 11.1 | 33.8 | 78.5 | 16.3 | 10.9 | 27.3 | 8.5 | 100 | 86.22 | 25 | 27.84 | 88 | 29 | 14.6514 | 65.49 | 95.7586 | 8179.3103 | 19.5 | 109.2448 | 35.8617 | -0.0062069 | 20.2293 | 0 | 50.5762
28680 | 14280 | 2 | 2499 | 124.8 | 85.4 | 100.28 | 30.04 | 32 | 0.053 | 106.9 | 12.1296 | 69.5 | 69.8 | 77.7 | 1 | 99.6 | 338.2 | 271.4 | 101.2 | 661.7 | 3.4 | 423.2 | 32.6595 | 10.7 | 33.6 | 78.7 | 16.5 | 10.6 | 27.3 | 8.3 | 98.4 | 86.43 | 25 | 28.0193 | 88 | 29 | 14.663 | 65.295 | 95 | 8338.6207 | 19.5 | 109.2207 | 35.9388 | -0.061207 | 20.0888 | 0 | 50.4388
28710 | 14310 | 2 | 2499 | 129.5 | 85.4 | 100.49 | 29.97 | 32.1 | 0.039 | 107.1 | 12.1296 | 69.5 | 69.8 | 77.82 | 1 | 99.6 | 337.1 | 270.3 | 101.4 | 662 | 3.55 | 423.1 | 33.8895 | 10.7 | 33.3 | 78.6 | 16.6 | 10.6 | 27.2 | 8.48 | 100.5 | 86.71 | 25 | 27.8814 | 88 | 29 | 14.6408 | 65.2479 | 95.2414 | 8196.2069 | 19.5 | 109.2448 | 35.9141 | -0.096207 | 20.0962 | 0 | 50.4114
28740 | 14340 | 2 | 2498 | 129.7 | 85.3 | 100.49 | 29.85 | 32.1 | 0.039 | 107.1 | 11.856 | 69.6 | 69.3 | 78 | 1 | 99.6 | 336.6 | 269.7 | 101.7 | 662.2 | 3.48 | 422.8 | 33.9282 | 10.9 | 33.3 | 78.4 | 16.6 | 10.8 | 27.3 | 8.55 | 100.7 | 86.99 | 25 | 28.1986 | 88 | 29 | 14.6193 | 65.1 | 95.7586 | 8253.4483 | 19.5 | 109.4862 | 35.941 | -0.014483 | 19.9752 | 0 | 50.4024
28770 | 14370 | 2 | 2499 | 126 | 85.1 | 99.79 | 30.16 | 32.2 | 0.049 | 106.9 | 11.4912 | 69.6 | 69.8 | 78.12 | 0.99 | 99.6 | 339.3 | 272.3 | 101.3 | 661.6 | 3.36 | 422.9 | 32.9735 | 10.5 | 33.3 | 78.1 | 16.6 | 10.3 | 27.3 | 8.38 | 98.6 | 87.27 | 25 | 28.24 | 88 | 29 | 14.6398 | 65.3421 | 95.2414 | 8291.0345 | 19.5 | 109.3448 | 35.94 | -0.1131 | 19.8676 | 0 | 50.3234
28800 | 14400 | 2 | 2500 | 128.6 | 84.7 | 99.51 | 30.42 | 32.2 | 0.043 | 107 | 11.3088 | 69.5 | 69.3 | 78.24 | 1 | 99.6 | 340.7 | 273.9 | 101 | 662.3 | 3.41 | 422.4 | 33.6674 | 10.9 | 33.4 | 77.8 | 16.9 | 10.7 | 27.3 | 8.49 | 99.8 | 87.48 | 25 | 27.8814 | 88 | 29 | 14.6589 | 65.49 | 95.7586 | 8073.4483 | 19.5 | 109.2552 | 36.0486 | -0.1131 | 19.861 | 0 | 50.2783
39630 | 10830 | 3 | 2499 | 127.3 | 84.9 | 100.21 | 29.84 | 31.7 | 0.052 | 107 | 11.7192 | 69.3 | 69.8 | 61.08 | 1 | 99.7 | 320.4 | 249.9 | 100.9 | 665.4 | 4.16 | 423.8 | 33.3137 | 10.9 | 31.2 | 78.3 | 16.5 | 10.7 | 26.5 | 8.22 | 100.1 | 71.17 | 25 | 28.1986 | 88 | 29 | 14.6392 | 65.2479 | 95.2414 | 8244.1379 | 19.5 | 109.331 | 36.0569 | -0.045517 | 19.9793 | 0 | 50.2962
39660 | 10860 | 3 | 2499 | 128.3 | 84.7 | 100.28 | 29.77 | 31.8 | 0.054 | 107 | 11.7192 | 69.35 | 69.3 | 61.14 | 1 | 99.7 | 320.2 | 250 | 101 | 665.7 | 4.1 | 423.9 | 33.5754 | 11.1 | 31.2 | 78.1 | 16.2 | 10.9 | 26.5 | 8.23 | 100.3 | 71.52 | 25 | 28.24 | 88 | 29 | 14.6417 | 65.3421 | 95.7586 | 8268.2759 | 19.5 | 109.2552 | 35.9472 | 0 | 19.9524 | 0 | 50.3069
39690 | 10890 | 3 | 2499 | 128.1 | 84.7 | 100.14 | 29.69 | 31.9 | 0.049 | 107 | 11.7192 | 69.35 | 69.3 | 61.26 | 0.99 | 99.7 | 320.8 | 250.6 | 100.9 | 665.7 | 4.06 | 423.8 | 33.5231 | 11 | 31.3 | 78.2 | 16.5 | 10.8 | 26.6 | 8.24 | 100.7 | 71.87 | 25 | 27.8607 | 88 | 29 | 14.6441 | 65.49 | 95.5 | 8261.7241 | 19.5 | 109.2207 | 35.9555 | -0.12741 | 20.0238 | 0 | 50.2641
39720 | 10920 | 3 | 2498 | 128.4 | 84.9 | 99.86 | 29.71 | 32 | 0.048 | 107.1 | 11.7648 | 69.4 | 69.3 | 61.44 | 1 | 99.7 | 321.7 | 251.7 | 100.8 | 665.1 | 4.09 | 423.7 | 33.5881 | 11.3 | 31.2 | 78.2 | 16.4 | 11.1 | 26.6 | 8.32 | 100.7 | 72.29 | 25 | 27.84 | 88 | 29 | 14.6384 | 65.49 | 95.2414 | 8174.1379 | 19.5 | 109.1 | 35.9997 | -0.096207 | 20.1817 | 0 | 50.3162
39750 | 10950 | 3 | 2498 | 128.1 | 85 | 99.79 | 30 | 32.1 | 0.054 | 107 | 11.8104 | 69.45 | 69.8 | 61.68 | 1 | 99.7 | 322.8 | 252.8 | 100.8 | 665.4 | 4.01 | 424 | 33.5097 | 11.1 | 31.5 | 78.3 | 16.2 | 10.8 | 26.6 | 8.28 | 100.1 | 72.64 | 25 | 27.84 | 88 | 29 | 14.6324 | 65.49 | 95.7586 | 8263.1034 | 19.5 | 109.1 | 35.9845 | 0 | 20.1424 | 0 | 50.271
39780 | 10980 | 3 | 2498 | 128.1 | 84.9 | 99.72 | 30.26 | 32.1 | 0.054 | 107 | 11.8104 | 69.45 | 70.3 | 61.86 | 1 | 99.7 | 323.5 | 253.6 | 100.7 | 665.7 | 3.98 | 424.2 | 33.5097 | 10.7 | 32.1 | 78.4 | 16.5 | 10.6 | 26.5 | 8.24 | 99.9 | 72.99 | 25 | 28.1986 | 88 | 29 | 14.6423 | 65.2479 | 97 | 8341.3793 | 19.5 | 109.1 | 35.9897 | -0.014483 | 20.0083 | 0 | 50.2524
39810 | 11010 | 3 | 2499 | 128.2 | 85.1 | 99.72 | 30.24 | 32.1 | 0.052 | 106.9 | 11.856 | 69.5 | 69.3 | 62.04 | 1 | 99.7 | 324 | 254.2 | 100.6 | 665.4 | 3.95 | 424 | 33.5493 | 10.9 | 31.8 | 78.4 | 16.3 | 10.6 | 26.5 | 8.27 | 99.7 | 73.34 | 25 | 28.24 | 88 | 29 | 14.6568 | 65.3421 | 97 | 8375.8621 | 19.5 | 109.1 | 36.0976 | -0.12759 | 20.0476 | 0 | 50.1997
39840 | 11040 | 3 | 2499 | 128.5 | 85.1 | 99.72 | 30.23 | 32.2 | 0.051 | 107 | 11.856 | 69.55 | 70.3 | 62.22 | 1 | 99.7 | 324.3 | 254.5 | 100.6 | 665.7 | 3.94 | 423.9 | 33.6278 | 10.9 | 32.1 | 78.4 | 16.6 | 10.6 | 26.5 | 8.26 | 99.8 | 73.69 | 25 | 28.24 | 88 | 29 | 14.6517 | 65.49 | 97 | 8297.931 | 19.5 | 109.2448 | 36.03 | -0.16103 | 20.1341 | 0 | 50.2683
39870 | 11070 | 3 | 2498 | 127.9 | 85.2 | 99.86 | 30.08 | 32.2 | 0.048 | 107 | 11.856 | 69.6 | 69.8 | 62.46 | 0.99 | 99.7 | 324 | 254.2 | 100.6 | 665.6 | 3.95 | 424.3 | 33.4574 | 11.1 | 32 | 78.5 | 16.3 | 10.8 | 26.6 | 8.25 | 100.1 | 74.11 | 25 | 27.8607 | 88 | 29 | 14.6376 | 65.174 | 95.5 | 8230.6897 | 19.5 | 109.2931 | 35.9938 | -0.076897 | 19.916 | 0 | 50.3047
39900 | 11100 | 3 | 2499 | 127.5 | 85.2 | 100 | 29.92 | 32.2 | 0.049 | 107 | 11.856 | 69.6 | 69.3 | 62.58 | 1 | 99.7 | 323.6 | 253.9 | 100.8 | 665.4 | 3.98 | 424 | 33.3661 | 10.9 | 32.3 | 78.6 | 16.3 | 10.6 | 26.6 | 8.23 | 100.4 | 74.39 | 25 | 27.84 | 88 | 29 | 14.6202 | 65.3421 | 95.2414 | 8292.4138 | 19.5 | 109.331 | 35.9769 | -0.19 | 19.7997 | 0 | 50.3076
39930 | 11130 | 3 | 2498 | 127.8 | 85.3 | 100.14 | 29.88 | 32.2 | 0.047 | 107.1 | 11.856 | 69.65 | 69.8 | 62.76 | 1 | 99.7 | 323.2 | 253.4 | 100.9 | 665.4 | 4.01 | 423.8 | 33.4312 | 10.9 | 32.3 | 78.5 | 16.5 | 10.6 | 26.7 | 8.33 | 100.7 | 74.81 | 25 | 27.84 | 88 | 29 | 14.65 | 65.49 | 95.7586 | 8332.4138 | 19.5 | 109.2552 | 35.9552 | -0.16103 | 19.9193 | 0 | 50.3566
39960 | 11160 | 3 | 2499 | 127 | 84.9 | 100.21 | 30.34 | 32.2 | 0.051 | 107.1 | 11.8104 | 69.7 | 69.8 | 63 | 1 | 99.7 | 322.9 | 253.1 | 101 | 665.3 | 3.93 | 423.7 | 33.2352 | 11.1 | 32.3 | 78.3 | 16.7 | 10.9 | 26.6 | 8.29 | 99.8 | 75.16 | 25 | 28.1986 | 88 | 29 | 14.673 | 65.49 | 95.2414 | 8271.0345 | 19.5 | 109.331 | 35.989 | -0.045517 | 19.88 | 0 | 50.3514
39990 | 11190 | 3 | 2500 | 127.8 | 84.8 | 100.28 | 30.29 | 32.1 | 0.05 | 107.1 | 11.8104 | 69.7 | 69.8 | 63.18 | 0.99 | 99.7 | 322.6 | 252.8 | 101.1 | 665.6 | 3.85 | 423.7 | 33.458 | 10.5 | 31.8 | 78 | 16.6 | 10.3 | 26.7 | 8.3 | 99.7 | 75.51 | 25 | 27.8814 | 88 | 29 | 14.6637 | 65.49 | 95.7586 | 8130.6897 | 19.5 | 109.1103 | 35.99 | -0.045862 | 19.9069 | 0 | 50.3659
40020 | 11220 | 3 | 2499 | 127.7 | 84.6 | 100.35 | 30.21 | 32.1 | 0.048 | 107 | 11.8104 | 69.75 | 69.3 | 63.36 | 0.99 | 99.7 | 322.7 | 252.9 | 101.2 | 665.9 | 3.87 | 423.6 | 33.4184 | 10.9 | 31.6 | 77.9 | 16.5 | 10.6 | 26.7 | 8.28 | 99.7 | 75.79 | 25 | 27.84 | 88 | 29 | 14.652 | 65.49 | 95.2414 | 8281.7241 | 19.5 | 109.1 | 36.0383 | -0.20655 | 20.0455 | 0 | 50.3586
40050 | 11250 | 3 | 2499 | 127.7 | 84.7 | 100.42 | 30.14 | 32.2 | 0.044 | 107 | 11.7648 | 69.75 | 69.8 | 63.78 | 1 | 99.7 | 322.8 | 253.2 | 101.2 | 665.3 | 3.88 | 424 | 33.4184 | 10.9 | 31.8 | 78 | 16.7 | 10.7 | 26.7 | 8.24 | 100.1 | 76.14 | 25 | 28.1986 | 88 | 29 | 14.6878 | 65.49 | 95.7586 | 8254.8276 | 19.5 | 109.2448 | 36.089 | -0.1131 | 20.1548 | 0 | 50.4324
40080 | 11280 | 3 | 2499 | 127.9 | 84.9 | 100.07 | 29.88 | 32.1 | 0.046 | 107 | 11.7648 | 69.6 | 69.8 | 64.2 | 1 | 99.7 | 324 | 254.5 | 101.1 | 665.6 | 3.92 | 423.7 | 33.4707 | 10.8 | 32.3 | 78.2 | 16.6 | 10.6 | 26.7 | 8.26 | 100.1 | 76.49 | 25 | 28.24 | 88 | 29 | 14.649 | 65.49 | 95.2414 | 8333.7931 | 19.5 | 109.331 | 36.0014 | -0.06 | 20.05 | 0 | 50.4293
40110 | 11310 | 3 | 2498 | 128.2 | 84.9 | 99.79 | 29.79 | 32.1 | 0.041 | 107 | 11.7192 | 69.4 | 69.3 | 65.28 | 1 | 99.7 | 325.1 | 255.7 | 100.9 | 665 | 3.9 | 423.8 | 33.5358 | 11.1 | 32.2 | 78.2 | 16.4 | 10.9 | 26.7 | 8.28 | 100.6 | 76.84 | 25 | 28.0607 | 88 | 29 | 14.6302 | 65.295 | 95.5 | 8309.6552 | 19.5 | 109.2931 | 35.9928 | -0.13466 | 19.9866 | 0 | 50.3353
40140 | 11340 | 3 | 2499 | 128.1 | 85.1 | 99.72 | 30.03 | 32.1 | 0.041 | 107 | 11.4912 | 69.25 | 69.3 | 66.06 | 1 | 99.7 | 326 | 256.6 | 100.8 | 665.1 | 3.86 | 423.9 | 33.5231 | 11.1 | 32.2 | 78.5 | 16.5 | 11 | 26.7 | 8.34 | 100 | 77.19 | 25 | 28.1986 | 88 | 29 | 14.6615 | 65.49 | 95.7586 | 8289.6552 | 19.5 | 109.2552 | 36.011 | -0.1131 | 20.089 | 0 | 50.3634
40170 | 11370 | 3 | 2499 | 127.9 | 85.2 | 99.65 | 30.4 | 32.2 | 0.043 | 107 | 11.4 | 69.05 | 69.3 | 67.02 | 0.99 | 99.7 | 326.7 | 257.3 | 100.7 | 664.8 | 3.8 | 423.7 | 33.4707 | 10.9 | 32.3 | 78.6 | 16.6 | 10.7 | 26.7 | 8.27 | 99.6 | 77.54 | 25 | 28.24 | 88 | 29 | 14.6802 | 65.49 | 95.2414 | 8329.6552 | 19.5 | 109.331 | 36.0234 | -0.06 | 19.9752 | 0 | 50.3848
40200 | 11400 | 3 | 2499 | 128.2 | 85.1 | 99.58 | 30.37 | 32.2 | 0.041 | 107 | 11.1264 | 68.9 | 69.3 | 67.92 | 1 | 99.7 | 327.2 | 258 | 100.6 | 665 | 3.8 | 423.9 | 33.5493 | 10.7 | 32.7 | 78.6 | 16.6 | 10.5 | 26.7 | 8.28 | 100 | 77.82 | 25 | 27.8814 | 88 | 29 | 14.6454 | 65.49 | 95.7586 | 8214.8276 | 19.5 | 109.2552 | 36.1141 | -0.076897 | 19.831 | 0 | 50.3079
40230 | 11430 | 3 | 2499 | 127.5 | 85.2 | 99.58 | 30.25 | 32.2 | 0.043 | 107 | 11.1264 | 68.75 | 69.8 | 68.76 | 1 | 99.7 | 327.2 | 258.1 | 100.6 | 665.1 | 3.76 | 423.7 | 33.3661 | 10.8 | 32.8 | 78.7 | 16.4 | 10.6 | 26.7 | 8.23 | 99.9 | 78.24 | 25 | 27.84 | 88 | 29 | 14.6563 | 65.49 | 95.2414 | 8279.3103 | 19.5 | 109.331 | 36.051 | -0.1131 | 19.7252 | 0 | 50.3266
40260 | 11460 | 3 | 2498 | 127.7 | 85.1 | 99.86 | 30.19 | 32.3 | 0.038 | 107 | 11.1264 | 68.6 | 69.3 | 69.36 | 1 | 99.7 | 326.5 | 257.4 | 100.7 | 664.9 | 3.78 | 423.8 | 33.405 | 10.9 | 33 | 78.4 | 16.2 | 10.6 | 26.7 | 8.27 | 100.2 | 78.45 | 25 | 28.1986 | 88 | 29 | 14.6521 | 65.49 | 95.7586 | 8234.1379 | 19.5 | 109.2552 | 35.9703 | -0.06 | 19.7955 | 0 | 50.3914
40290 | 11490 | 3 | 2499 | 129.6 | 84.9 | 100.07 | 30.03 | 32.3 | 0.037 | 107.1 | 10.8528 | 68.55 | 69.8 | 70.14 | 1 | 99.7 | 325.7 | 256.6 | 100.9 | 664.3 | 3.89 | 423.6 | 33.9156 | 11.2 | 32.6 | 78.2 | 16.3 | 11 | 26.7 | 8.4 | 101.5 | 78.87 | 25 | 28.0607 | 88 | 29 | 14.6522 | 65.49 | 95.5 | 8276.2069 | 19.5 | 109.2931 | 36.0643 | -0.037586 | 19.75 | 0 | 50.3903
40320 | 11520 | 3 | 2498 | 128 | 84.8 | 100.28 | 29.88 | 32.2 | 0.049 | 107 | 10.8528 | 68.6 | 69.8 | 70.8 | 0.99 | 99.7 | 325.4 | 256.1 | 101.2 | 664.3 | 3.9 | 423.4 | 33.4835 | 11.3 | 32.2 | 78.1 | 16.4 | 11.1 | 26.7 | 8.31 | 100.5 | 79.22 | 25 | 28.1986 | 88 | 29 | 14.6774 | 65.2479 | 95.2414 | 8212.7586 | 19.5 | 109.331 | 36.0583 | -0.14655 | 19.8286 | 0 | 50.4686
40350 | 11550 | 3 | 2499 | 126.5 | 84.6 | 100.42 | 30.33 | 32.2 | 0.053 | 107 | 10.8528 | 68.7 | 69.8 | 71.22 | 1 | 99.7 | 324.8 | 255.5 | 101.3 | 664.7 | 3.87 | 423.8 | 33.1044 | 10.8 | 32 | 77.9 | 16.7 | 10.6 | 26.7 | 8.28 | 99.7 | 79.5 | 25 | 28.24 | 88 | 29 | 14.6622 | 65.3421 | 95.7586 | 8294.4828 | 19.5 | 109.2552 | 35.9893 | -0.076897 | 20.0352 | 0 | 50.5431
40380 | 11580 | 3 | 2499 | 127.4 | 84.7 | 100.49 | 30.48 | 32.3 | 0.053 | 107 | 10.6248 | 68.75 | 69.3 | 71.52 | 1 | 99.7 | 324.7 | 255.4 | 101.3 | 664.6 | 3.89 | 424 | 33.3399 | 11.1 | 31.7 | 78.1 | 16.3 | 10.9 | 26.6 | 8.25 | 99.9 | 79.78 | 25 | 28.24 | 88 | 29 | 14.6302 | 65.49 | 95.2414 | 8352.069 | 19.5 | 109.4862 | 36.061 | -0.096207 | 19.9876 | 0 | 50.5817
40410 | 11610 | 3 | 2500 | 129.6 | 84.9 | 100.14 | 30.21 | 32.1 | 0.046 | 107.1 | 10.6248 | 68.8 | 70.3 | 71.88 | 1 | 99.7 | 325.5 | 256.4 | 101.3 | 664.3 | 3.89 | 423.5 | 33.9292 | 10.9 | 31.7 | 78.3 | 16.5 | 10.7 | 26.6 | 8.36 | 101.1 | 80.13 | 25 | 27.8814 | 88 | 29 | 14.6588 | 65.49 | 95.7586 | 8171.0345 | 19.5 | 109.5 | 36.1538 | -0.065517 | 19.9524 | 0 | 50.5266
40440 | 11640 | 3 | 2498 | 126.6 | 85.3 | 99.86 | 30.15 | 32.2 | 0.053 | 107 | 10.6248 | 68.9 | 69.8 | 72.24 | 1 | 99.7 | 326.9 | 257.9 | 101.1 | 664.3 | 3.79 | 423.8 | 33.1173 | 11.2 | 32 | 78.5 | 16.5 | 11.1 | 26.7 | 8.25 | 99.9 | 80.41 | 25 | 28.1986 | 88 | 29 | 14.6667 | 65.2479 | 95.2414 | 8364.1379 | 19.5 | 109.5 | 36.0697 | -0.20828 | 20.0124 | 0 | 50.551
40470 | 11670 | 3 | 2498 | 127.5 | 85.3 | 99.72 | 29.88 | 32.1 | 0.052 | 107 | 10.6248 | 68.9 | 69.8 | 72.48 | 0.99 | 99.7 | 327.8 | 259 | 100.8 | 664.9 | 3.81 | 423.8 | 33.3527 | 10.9 | 31.4 | 78.7 | 16.5 | 10.8 | 26.6 | 8.27 | 100.3 | 80.69 | 25 | 27.8814 | 88 | 29 | 14.6163 | 65.3421 | 95.7586 | 8360.3448 | 19.5 | 109.5 | 35.9917 | -0.010345 | 20.0476 | 0 | 50.5569
40500 | 11700 | 3 | 2498 | 128.2 | 85.2 | 99.58 | 29.69 | 32 | 0.053 | 107 | 10.5792 | 68.9 | 69.8 | 72.84 | 0.99 | 99.7 | 328.6 | 259.9 | 100.8 | 665.2 | 3.89 | 423.6 | 33.5358 | 11 | 31.3 | 78.5 | 16.7 | 10.8 | 26.7 | 8.35 | 100.7 | 81.04 | 25 | 28.04 | 88 | 29 | 14.6297 | 65.49 | 96.1207 | 8283.7931 | 19.5 | 109.2276 | 36.0486 | -0.080517 | 19.9338 | 0 | 50.5517
40530 | 11730 | 3 | 2499 | 127.1 | 84.9 | 99.51 | 29.97 | 31.9 | 0.055 | 107 | 10.5792 | 69 | 69.3 | 73.08 | 1 | 99.7 | 329.3 | 260.5 | 100.6 | 665 | 3.74 | 423.8 | 33.2614 | 10.9 | 31.4 | 78.2 | 16.2 | 10.7 | 26.7 | 8.29 | 99.8 | 81.32 | 25 | 27.84 | 88 | 29 | 14.6438 | 65.49 | 95.7586 | 8441.3793 | 19.5 | 109.2448 | 36.091 | -0.21483 | 19.9669 | 0 | 50.5793
40560 | 11760 | 3 | 2499 | 130.6 | 84.7 | 99.58 | 29.99 | 31.8 | 0.049 | 107.1 | 10.5336 | 69 | 69.8 | 73.38 | 0.99 | 99.7 | 329.6 | 260.9 | 100.6 | 664.7 | 3.81 | 423.5 | 34.1773 | 11.1 | 31.4 | 77.9 | 16.5 | 10.9 | 26.6 | 8.38 | 100.7 | 81.67 | 25 | 28.1986 | 88 | 29 | 14.6432 | 65.49 | 95.2414 | 8365.5172 | 19.5 | 109.331 | 36.1059 | -0.1131 | 19.9979 | 0 | 50.6152
40590 | 11790 | 3 | 2499 | 125.9 | 84.7 | 99.93 | 29.93 | 31.8 | 0.055 | 107 | 10.488 | 69.05 | 69.3 | 73.62 | 1.01 | 99.7 | 328.7 | 260.1 | 100.8 | 664.2 | 3.8 | 423.5 | 32.9474 | 11.3 | 31.3 | 77.9 | 16.3 | 11.1 | 26.6 | 8.32 | 100.1 | 81.95 | 25 | 28.24 | 88 | 29 | 14.6447 | 65.49 | 95.7586 | 8198.2759 | 19.5 | 109.2552 | 36.0314 | -0.06 | 19.8366 | 0 | 50.6441
40620 | 11820 | 3 | 2498 | 127.5 | 84.7 | 100.91 | 29.79 | 31.8 | 0.055 | 107 | 10.5336 | 69.1 | 69.3 | 73.86 | 0.99 | 99.7 | 325.7 | 257.1 | 101.2 | 664.8 | 3.83 | 423.9 | 33.3527 | 10.8 | 31.1 | 78.2 | 16.3 | 10.6 | 26.7 | 8.31 | 100.1 | 82.23 | 25 | 28.24 | 88 | 29 | 14.6456 | 65.2479 | 95.2414 | 8276.8966 | 19.5 | 109.331 | 36.0307 | -0.11552 | 19.94 | 0 | 50.6317
40650 | 11850 | 3 | 2499 | 127.6 | 84.9 | 100.56 | 29.62 | 31.8 | 0.055 | 107 | 10.5792 | 69.15 | 69.8 | 74.16 | 1 | 99.7 | 325.5 | 256.8 | 101.6 | 664.7 | 3.78 | 424.1 | 33.3922 | 10.7 | 31.2 | 78.4 | 16.6 | 10.6 | 26.6 | 8.3 | 100.1 | 82.51 | 25 | 27.8814 | 88 | 29 | 14.6316 | 65.1 | 95.1724 | 8309.3103 | 19.5 | 109.2552 | 36.0407 | -0.17655 | 20.1448 | 0 | 50.6593
40680 | 11880 | 3 | 2498 | 130.2 | 85.3 | 99.93 | 29.43 | 31.7 | 0.033 | 107 | 10.6248 | 69.15 | 69.8 | 74.28 | 1 | 99.7 | 328 | 259.4 | 101.3 | 667.1 | 4.2 | 423.1 | 34.059 | 11 | 31.1 | 78.7 | 16.8 | 10.8 | 26.6 | 8.78 | 100.6 | 82.79 | 25 | 27.84 | 88 | 29 | 14.6362 | 65.416 | 95.2931 | 8298.6207 | 19.5 | 109.2931 | 36.0267 | -0.035345 | 20.1133 | 0 | 50.6409
40710 | 11910 | 3 | 2499 | 128.5 | 85.5 | 99.65 | 29.68 | 31.7 | 0.039 | 107 | 10.6704 | 69.25 | 69.8 | 74.52 | 1 | 99.7 | 325.4 | 257 | 101.1 | 668 | 0.9 | 423.3 | 33.6278 | 10.5 | 30.6 | 78.8 | 16.4 | 10.3 | 26.7 | 8.7 | 98.8 | 83.14 | 25 | 27.84 | 88 | 29 | 14.6807 | 65.2479 | 95.2414 | 8298.6207 | 19.5 | 109.331 | 36.0593 | -0.13 | 19.8883 | 0 | 50.6231
40740 | 11940 | 3 | 2499 | 128.4 | 85.2 | 99.58 | 29.9 | 31.7 | 0.041 | 106.9 | 11.0808 | 69.3 | 69.3 | 74.76 | 1 | 99.7 | 325.5 | 257.2 | 100.9 | 668.1 | 0.03 | 423.1 | 33.6016 | 10.5 | 29.9 | 78.5 | 16.4 | 10.3 | 26.8 | 8.68 | 98.8 | 83.42 | 25 | 27.84 | 88 | 29 | 14.6505 | 65.1 | 95.1724 | 8330 | 19.5 | 109.2552 | 36.0114 | -0.096207 | 19.8924 | 0 | 50.7052
40770 | 11970 | 3 | 2500 | 128.5 | 84.8 | 99.51 | 29.87 | 31.7 | 0.044 | 106.9 | 11.3088 | 69.45 | 69.3 | 74.88 | 1 | 99.7 | 326.3 | 258.1 | 100.7 | 668.1 | 0.08 | 423.1 | 33.6412 | 10.4 | 29.7 | 78 | 16.7 | 10.3 | 26.8 | 8.69 | 98.3 | 83.63 | 25 | 27.84 | 88 | 29 | 14.6428 | 65.3421 | 94.8276 | 8346.2069 | 19.5 | 109.331 | 35.9545 | -0.014483 | 19.8924 | 0 | 50.7231
40800 | 12000 | 3 | 2499 | 128.4 | 84.6 | 99.86 | 29.86 | 31.8 | 0.044 | 107 | 11.3088 | 69.55 | 69.3 | 75.06 | 0.99 | 99.7 | 325.9 | 257.7 | 100.7 | 667.8 | 0.16 | 422.9 | 33.6016 | 10.4 | 30.3 | 77.8 | 16.5 | 10.3 | 26.8 | 8.68 | 98.3 | 83.91 | 25 | 27.84 | 88 | 29 | 14.6928 | 65.49 | 95.1724 | 8200.6897 | 19.5 | 109.2552 | 35.9403 | -0.1131 | 19.7707 | 0 | 50.7817
40830 | 12030 | 3 | 2498 | 127.7 | 84.7 | 100.21 | 29.61 | 31.7 | 0.047 | 107 | 11.6736 | 69.65 | 69.8 | 75.24 | 1 | 99.7 | 324.7 | 256.6 | 100.9 | 667.8 | 0 | 423.3 | 33.405 | 10.6 | 30.8 | 78 | 16.5 | 10.4 | 26.9 | 8.65 | 98.6 | 84.19 | 25 | 27.84 | 88 | 29 | 14.6205 | 65.49 | 94.8276 | 8267.931 | 19.5 | 109.331 | 35.8455 | -0.14448 | 19.8907 | 0 | 50.7128
40860 | 12060 | 3 | 2498 | 128.4 | 84.9 | 100.35 | 29.47 | 31.7 | 0.048 | 107 | 11.628 | 69.7 | 69.8 | 75.42 | 1 | 99.7 | 323.7 | 255.7 | 101.2 | 667.9 | -0.03 | 423.2 | 33.5881 | 10.5 | 31.4 | 78.2 | 16.6 | 10.3 | 26.8 | 8.68 | 98.8 | 84.47 | 25 | 27.84 | 88 | 29 | 14.6436 | 65.2479 | 95.1724 | 8243.1034 | 19.5 | 109.2552 | 35.7641 | -0.17552 | 20.0645 | 0 | 50.6379
40890 | 12090 | 3 | 2498 | 128.4 | 85.2 | 100.56 | 29.5 | 31.8 | 0.046 | 107 | 11.628 | 69.6 | 69.3 | 75.66 | 1 | 99.7 | 323 | 254.8 | 101.4 | 668.6 | -0.02 | 423.5 | 33.5881 | 10.7 | 32.1 | 78.6 | 16.4 | 10.5 | 26.9 | 8.71 | 98.9 | 84.68 | 25 | 27.84 | 88 | 29 | 14.6315 | 65.295 | 94.7931 | 8281.7241 | 19.5 | 109.2931 | 35.8934 | -0.13724 | 19.9214 | 0 | 50.5509
40920 | 12120 | 3 | 2499 | 127.8 | 85.4 | 100.21 | 30.07 | 31.9 | 0.047 | 107 | 11.628 | 69.45 | 69.8 | 75.9 | 1 | 99.7 | 323.7 | 255.5 | 101.7 | 668.6 | -0.03 | 422.9 | 33.4446 | 10.3 | 32.2 | 78.8 | 16.2 | 10.1 | 26.9 | 8.7 | 98.1 | 85.03 | 25 | 27.84 | 88 | 29 | 14.6512 | 65.3421 | 95.2414 | 8249.3103 | 19.5 | 109.331 | 35.8376 | -0.19 | 20.0614 | 0 | 50.4655
40950 | 12150 | 3 | 2499 | 127.6 | 85.1 | 99.58 | 30.13 | 31.9 | 0.055 | 107 | 11.628 | 69.3 | 69.8 | 76.08 | 1 | 99.7 | 326.4 | 258.1 | 101.2 | 668.6 | -0.01 | 423 | 33.3922 | 9.9 | 32.2 | 78.4 | 16.5 | 9.7 | 26.9 | 8.65 | 98.1 | 85.31 | 25 | 27.84 | 88 | 29 | 14.6827 | 65.2479 | 95.1724 | 8333.1034 | 19.5 | 109.1103 | 35.8086 | -0.13793 | 20.2521 | 0 | 50.4134
40980 | 12180 | 3 | 2497 | 126.8 | 84.7 | 99.37 | 30.05 | 31.9 | 0.07 | 107 | 11.4 | 69.2 | 69.3 | 76.26 | 0.99 | 99.7 | 332.7 | 264.4 | 100.8 | 668.2 | 3.95 | 423.3 | 33.1563 | 10.4 | 31.8 | 77.9 | 16.6 | 10.3 | 26.9 | 8.66 | 98.2 | 85.52 | 25 | 27.84 | 88 | 29 | 14.6611 | 65.3421 | 96 | 8206.5517 | 19.5 | 109.1 | 35.7679 | -0.02069 | 20.31 | 0 | 50.309
41010 | 12210 | 3 | 2499 | 127.7 | 84.3 | 99.51 | 29.91 | 31.9 | 0.066 | 107 | 11.3544 | 69.05 | 69.3 | 76.44 | 1 | 99.7 | 332.2 | 264.1 | 100.6 | 665.8 | 3.68 | 423.5 | 33.4184 | 10.6 | 31.6 | 77.8 | 16.4 | 10.4 | 26.9 | 8.35 | 100 | 85.73 | 25 | 27.4903 | 88 | 29 | 14.6359 | 65.2479 | 94.2414 | 8243.4483 | 19.5 | 109.1 | 35.7514 | -0.14207 | 20.2355 | 0 | 50.3
41040 | 12240 | 3 | 2499 | 127.6 | 84.7 | 99.93 | 29.74 | 31.9 | 0.065 | 107 | 11.3544 | 68.9 | 69.8 | 76.68 | 1 | 99.7 | 331.1 | 263.1 | 100.8 | 664.9 | 3.75 | 423.3 | 33.3922 | 10.7 | 31.7 | 78.1 | 16.5 | 10.5 | 26.9 | 8.36 | 100.1 | 86.01 | 25 | 27.7997 | 88 | 29 | 14.6447 | 65.3421 | 94.7586 | 8272.7586 | 19.5 | 109.2448 | 35.7428 | -0.22103 | 19.9855 | 0 | 50.3483
41070 | 12270 | 3 | 2498 | 128.3 | 85.1 | 100.21 | 29.64 | 31.9 | 0.059 | 107 | 11.4 | 68.75 | 69.8 | 76.8 | 1 | 99.7 | 329.9 | 262 | 101 | 664.8 | 3.81 | 423.5 | 33.562 | 11.2 | 31.7 | 78.5 | 16.2 | 11 | 26.9 | 8.4 | 100.3 | 86.29 | 25 | 27.84 | 88 | 29 | 14.6233 | 65.2479 | 94.2414 | 8297.2414 | 19.5 | 109.331 | 35.7428 | -0.1131 | 19.8507 | 0 | 50.5459
41100 | 12300 | 3 | 2498 | 128.1 | 85.4 | 100.42 | 29.77 | 31.8 | 0.062 | 107 | 11.4456 | 68.6 | 69.8 | 76.98 | 0.99 | 99.7 | 328.8 | 260.7 | 101.2 | 664.6 | 3.79 | 423.4 | 33.5097 | 11.1 | 31.6 | 78.8 | 16.7 | 10.9 | 26.9 | 8.39 | 99.9 | 86.57 | 25 | 27.6652 | 88 | 29 | 14.6669 | 65.1 | 94.5 | 8283.9655 | 19.5 | 109.1052 | 35.7464 | -0.087759 | 19.6786 | 0 | 50.6897
41130 | 12330 | 3 | 2499 | 128 | 85.4 | 100.63 | 30.09 | 31.9 | 0.063 | 107 | 11.4912 | 68.45 | 69.8 | 77.16 | 1 | 99.7 | 328 | 259.8 | 101.4 | 664.7 | 3.77 | 424.1 | 33.4969 | 11 | 30.9 | 78.7 | 16.5 | 10.8 | 27 | 8.38 | 99.9 | 86.78 | 25 | 27.7997 | 88 | 29 | 14.6435 | 65.1 | 94.7586 | 8353.4483 | 19.5 | 109.1 | 35.6138 | -0.21483 | 19.7355 | 0 | 50.6466
41160 | 12360 | 3 | 2499 | 127.5 | 85.1 | 100.07 | 30.06 | 31.9 | 0.06 | 107 | 11.628 | 68.5 | 69.8 | 77.28 | 1 | 99.7 | 329.3 | 261 | 101.4 | 664.3 | 3.74 | 423.8 | 33.3661 | 11 | 30.4 | 78.3 | 16.3 | 10.8 | 27 | 8.35 | 99.7 | 86.99 | 25 | 27.4903 | 88 | 29 | 14.6448 | 65.3421 | 94.2414 | 8374.4828 | 19.5 | 109.0138 | 35.7128 | -0.096207 | 20.031 | 0 | 50.6293
41190 | 12390 | 3 | 2499 | 127.5 | 84.8 | 99.72 | 29.94 | 31.9 | 0.054 | 107 | 11.7192 | 68.55 | 69.3 | 77.34 | 1 | 99.7 | 331.1 | 262.9 | 101 | 664.7 | 3.73 | 423.6 | 33.3661 | 10.6 | 30.9 | 78.1 | 16.3 | 10.3 | 27.1 | 8.36 | 100.1 | 87.27 | 25 | 27.45 | 88 | 29 | 14.6361 | 65.2479 | 94.7586 | 8143.4483 | 19.5 | 108.9276 | 35.7734 | -0.014483 | 20.0476 | 0 | 50.5841
41220 | 12420 | 3 | 2498 | 128.1 | 84.6 | 99.51 | 29.78 | 31.9 | 0.055 | 107 | 11.7648 | 68.65 | 70.3 | 77.52 | 1 | 99.7 | 332.2 | 264.1 | 100.8 | 664 | 3.66 | 423.5 | 33.5097 | 11.1 | 31.4 | 77.9 | 16.5 | 10.9 | 27.1 | 8.38 | 100.2 | 87.48 | 25 | 27.7997 | 88 | 29 | 14.6272 | 65.3421 | 94.2414 | 8232.069 | 19.5 | 109.1 | 35.7455 | -0.16276 | 20.2086 | 0 | 50.4172
41250 | 12450 | 3 | 2498 | 128.3 | 84.6 | 99.44 | 29.64 | 31.9 | 0.048 | 107 | 11.856 | 68.75 | 69.8 | 77.58 | 0.99 | 99.7 | 333 | 265 | 100.6 | 664.7 | 3.61 | 423.9 | 33.562 | 10.9 | 31.6 | 78.1 | 16.3 | 10.6 | 27 | 8.4 | 100.3 | 87.76 | 25 | 27.84 | 88 | 29 | 14.6498 | 65.49 | 93 | 8391.0345 | 19.5 | 109.1 | 35.7438 | -0.22069 | 20.2955 | 0 | 50.2759
41280 | 12480 | 3 | 2498 | 128.6 | 84.9 | 99.79 | 29.71 | 31.9 | 0.048 | 107 | 11.9016 | 68.75 | 69.3 | 77.76 | 1 | 99.7 | 332.3 | 264.6 | 100.7 | 664.8 | 3.59 | 423.9 | 33.6405 | 11.2 | 31.8 | 78.3 | 16.5 | 11 | 26.9 | 8.43 | 100.3 | 87.97 | 25 | 27.6652 | 88 | 29 | 14.6454 | 65.174 | 94.5 | 8304.4828 | 19.5 | 109.1 | 35.7648 | -0.02069 | 20.0191 | 0 | 50.5229
41310 | 12510 | 3 | 2499 | 127 | 85.2 | 100.07 | 30.11 | 31.9 | 0.046 | 107 | 11.9016 | 68.8 | 69.8 | 77.94 | 1 | 99.7 | 331.3 | 263.4 | 100.8 | 665.2 | 3.61 | 423.7 | 33.2352 | 10.5 | 32 | 78.5 | 16.5 | 10.3 | 26.8 | 8.38 | 99.8 | 88.18 | 25 | 27.7997 | 88 | 29 | 14.627 | 65.3421 | 94.7586 | 8391.3793 | 19.5 | 109.1 | 35.7893 | -0.029655 | 19.7831 | 0 | 50.639
41340 | 12540 | 3 | 2500 | 127.8 | 85.3 | 100.21 | 30.21 | 32 | 0.048 | 107 | 11.9472 | 68.85 | 69.8 | 78.06 | 1 | 99.7 | 330.5 | 262.6 | 101.1 | 664.8 | 3.57 | 423.7 | 33.458 | 10.7 | 31.9 | 78.7 | 16.6 | 10.6 | 26.8 | 8.34 | 99.6 | 88.46 | 25 | 27.84 | 88 | 29 | 14.661 | 65.2479 | 94.2414 | 8321.0345 | 19.5 | 109.1 | 35.679 | -0.16103 | 19.799 | 0 | 50.7293
41370 | 12570 | 3 | 2500 | 128.4 | 85.3 | 100.42 | 30.09 | 32 | 0.046 | 107 | 11.9472 | 68.9 | 69.8 | 78.24 | 1 | 99.7 | 329.9 | 261.8 | 101.3 | 664.8 | 3.63 | 423.4 | 33.615 | 10.9 | 31.8 | 78.7 | 16.3 | 10.8 | 26.8 | 8.37 | 99.8 | 88.67 | 25 | 27.84 | 88 | 29 | 14.6786 | 65.1 | 94.7586 | 8169.3103 | 19.5 | 109.1 | 35.6469 | -0.1131 | 20.08 | 0 | 50.6631
41400 | 12600 | 3 | 2499 | 127.7 | 85.1 | 100.49 | 30.03 | 32.1 | 0.045 | 107 | 11.9472 | 68.95 | 69.3 | 78.42 | 0.99 | 99.7 | 329.1 | 260.9 | 101.4 | 665 | 3.64 | 423.6 | 33.4184 | 10.9 | 31.8 | 78.4 | 16.8 | 10.8 | 26.8 | 8.38 | 100.1 | 88.88 | 25 | 27.4903 | 88 | 29 | 14.6401 | 65.1 | 94.2414 | 8284.4828 | 19.5 | 109.1 | 35.6131 | -0.06 | 20.0021 | 0 | 50.4966
41430 | 12630 | 3 | 2499 | 128.2 | 85 | 99.93 | 29.92 | 32.1 | 0.041 | 107 | 11.9472 | 68.95 | 69.8 | 78.54 | 0.99 | 99.7 | 330.5 | 262.5 | 101.3 | 665.2 | 3.62 | 423.2 | 33.5493 | 10.6 | 32.2 | 78.2 | 16.4 | 10.5 | 26.8 | 8.43 | 100.5 | 89.16 | 25 | 27.45 | 88 | 29 | 14.6094 | 65.3421 | 94.7586 | 8245.5172 | 19.5 | 109.1 | 35.5193 | -0.093793 | 20.0269 | 0 | 50.3031
41460 | 12660 | 3 | 2499 | 125.2 | 84.8 | 99.79 | 29.96 | 32.1 | 0.05 | 106.9 | 11.6736 | 69.05 | 69.8 | 78.72 | 1 | 99.7 | 332 | 263.9 | 101 | 664.6 | 3.5 | 423.4 | 32.7642 | 10.8 | 32.2 | 78.2 | 16.6 | 10.6 | 26.9 | 8.25 | 98.6 | 89.37 | 25 | 27.7997 | 88 | 29 | 14.6471 | 65.49 | 94.2414 | 8213.1034 | 19.5 | 109.1 | 35.5748 | -0.13793 | 20.0962 | 0 | 50.231
41490 | 12690 | 3 | 2500 | 128.3 | 84.8 | 99.65 | 30.49 | 32.3 | 0.044 | 107 | 11.628 | 69.05 | 69.8 | 78.9 | 1 | 99.7 | 333.2 | 265.2 | 100.9 | 665 | 3.56 | 423.6 | 33.5889 | 10.6 | 32.5 | 78 | 16.5 | 10.4 | 26.9 | 8.41 | 99.6 | 89.65 | 25 | 27.5441 | 88 | 29 | 14.6486 | 65.2479 | 93.5862 | 8357.5862 | 19.5 | 109.1 | 35.6279 | -0.0062069 | 19.9566 | 0 | 50.4093
41520 | 12720 | 3 | 2499 | 127.9 | 84.6 | 99.51 | 30.48 | 32.3 | 0.046 | 107 | 11.5824 | 69.1 | 69.8 | 79.02 | 1 | 99.7 | 333.9 | 266.2 | 100.7 | 665.2 | 3.59 | 423.5 | 33.4707 | 10.6 | 32.4 | 78 | 16.3 | 10.5 | 26.9 | 8.4 | 99.8 | 89.86 | 25 | 27.9917 | 88 | 29 | 14.6386 | 65.221 | 94.7069 | 8320 | 19.5 | 109.0569 | 35.6252 | -0.078276 | 19.7514 | 0 | 50.6267
41550 | 12750 | 3 | 2499 | 127.7 | 84.7 | 99.65 | 30.28 | 32.2 | 0.043 | 107 | 11.2632 | 69.1 | 69.8 | 79.08 | 1 | 99.7 | 333.9 | 266.2 | 100.5 | 664.8 | 3.61 | 423.7 | 33.4184 | 11 | 32.6 | 78 | 16.3 | 10.8 | 26.8 | 8.38 | 99.9 | 89.51 | 25 | 27.84 | 88 | 29 | 14.6503 | 65.2479 | 94.7586 | 8180.3448 | 19.5 | 108.9276 | 35.6017 | -0.20034 | 20.0331 | 0 | 50.6917
41580 | 12780 | 3 | 2499 | 127.8 | 84.9 | 99.93 | 30.12 | 32.2 | 0.041 | 107 | 11.2632 | 69.2 | 69.8 | 79.14 | 0.99 | 99.7 | 333.1 | 265.4 | 100.8 | 664.6 | 3.66 | 423.7 | 33.4446 | 10.8 | 32.9 | 78.2 | 16.5 | 10.6 | 26.9 | 8.37 | 99.9 | 89.37 | 25 | 27.84 | 88 | 29 | 14.6237 | 65.1 | 94.8276 | 8221.7241 | 19.5 | 109.0138 | 35.5159 | -0.084138 | 20.1817 | 0 | 50.5841
41610 | 12810 | 3 | 2499 | 129 | 85.1 | 100.14 | 30 | 32.2 | 0.046 | 107 | 11.0808 | 69.2 | 69.8 | 79.14 | 1 | 99.7 | 331.9 | 264.1 | 101 | 664.9 | 3.63 | 424 | 33.7586 | 10.7 | 33 | 78.4 | 16.6 | 10.5 | 26.9 | 8.4 | 100.5 | 89.09 | 25 | 27.84 | 88 | 29 | 14.6298 | 65.1 | 95.1724 | 8187.2414 | 19.5 | 108.9276 | 35.5207 | -0.13 | 20.1776 | 0 | 50.4007
41640 | 12840 | 3 | 2499 | 127.3 | 85.4 | 100.28 | 30.31 | 32.3 | 0.046 | 107 | 11.0808 | 69.25 | 69.8 | 79.14 | 1 | 99.7 | 331.1 | 263.2 | 101.2 | 664.9 | 3.62 | 423.4 | 33.3137 | 11 | 32.6 | 78.7 | 16.6 | 10.8 | 26.9 | 8.38 | 99.8 | 88.81 | 25 | 28.1986 | 88 | 29 | 14.6433 | 65.1 | 94.2414 | 8257.2414 | 19.5 | 109.0138 | 35.5672 | -0.15897 | 20.079 | 0 | 50.1721
41670 | 12870 | 3 | 2500 | 127.6 | 85.4 | 100.49 | 30.44 | 32.2 | 0.048 | 107 | 11.0808 | 69.25 | 69.3 | 79.08 | 1 | 99.7 | 330.4 | 262.4 | 101.4 | 664.9 | 3.62 | 423 | 33.4056 | 10.5 | 32.2 | 78.6 | 16.5 | 10.3 | 26.8 | 8.4 | 99.6 | 88.53 | 25 | 27.8814 | 88 | 29 | 14.6483 | 65.3421 | 94.7586 | 8354.8276 | 19.5 | 108.9276 | 35.58 | -0.20034 | 19.9483 | 0 | 50.4052
41700 | 12900 | 3 | 2501 | 127.4 | 85.2 | 100.56 | 30.4 | 32.2 | 0.05 | 107 | 11.0808 | 69.3 | 69.8 | 79.02 | 1 | 99.7 | 330.1 | 262.1 | 101.6 | 665.2 | 3.58 | 423.2 | 33.3666 | 10.8 | 32.2 | 78.4 | 16.5 | 10.6 | 26.9 | 8.4 | 99.5 | 88.32 | 25 | 27.84 | 88 | 29 | 14.6649 | 65.174 | 95.1207 | 8309.8276 | 19.5 | 109.0569 | 35.5443 | -0.080517 | 19.7947 | 0 | 50.6578
41730 | 12930 | 3 | 2500 | 128.1 | 84.9 | 100.07 | 30.17 | 32.1 | 0.053 | 107 | 11.1264 | 69.35 | 69.3 | 78.96 | 0.99 | 99.7 | 331.7 | 263.8 | 101.4 | 664.9 | 3.6 | 423.3 | 33.5365 | 10.7 | 32.2 | 78.2 | 16.5 | 10.6 | 27 | 8.37 | 99.7 | 88.04 | 25 | 27.84 | 88 | 29 | 14.6467 | 65.1 | 94.7586 | 8161.7241 | 19.5 | 108.9276 | 35.6176 | -0.17552 | 19.8583 | 0 | 50.7114
41760 | 12960 | 3 | 2500 | 127.9 | 84.8 | 99.58 | 29.91 | 32 | 0.054 | 107 | 11.1264 | 69.4 | 69.8 | 78.96 | 1 | 99.7 | 333.3 | 265.5 | 101 | 664.9 | 3.64 | 423.7 | 33.4841 | 11 | 32.6 | 77.9 | 16.5 | 10.9 | 27 | 8.35 | 100 | 87.83 | 25 | 27.84 | 88 | 29 | 14.6528 | 65.1 | 94.2414 | 8215.8621 | 19.5 | 109.0138 | 35.6 | -0.096207 | 20.1728 | 0 | 50.5445
41790 | 12990 | 3 | 2500 | 128.6 | 84.6 | 99.44 | 29.69 | 31.9 | 0.053 | 107 | 11.172 | 69.45 | 69.8 | 78.84 | 1 | 99.7 | 334.5 | 267 | 100.7 | 664.8 | 3.65 | 422.7 | 33.6674 | 11 | 32.8 | 77.8 | 16.7 | 10.9 | 27 | 8.4 | 100.4 | 87.55 | 25 | 27.84 | 88 | 29 | 14.6356 | 65.3421 | 94.7586 | 8173.1034 | 19.5 | 108.8034 | 35.6362 | 0 | 20.1776 | 0 | 50.4452
41820 | 13020 | 3 | 2500 | 127.8 | 84.7 | 99.44 | 29.83 | 31.8 | 0.054 | 107 | 11.2632 | 69.45 | 69.8 | 78.72 | 1 | 99.7 | 335.4 | 267.9 | 100.5 | 664.7 | 3.66 | 423.2 | 33.458 | 10.9 | 32.3 | 78.1 | 16.6 | 10.7 | 27 | 8.44 | 99.6 | 87.34 | 25 | 28.1986 | 88 | 29 | 14.6071 | 65.49 | 94.2414 | 8217.931 | 19.5 | 108.8 | 35.6948 | -0.062414 | 20.0348 | 0 | 50.2986
41850 | 13050 | 3 | 2500 | 128.2 | 84.8 | 99.79 | 30.05 | 31.8 | 0.055 | 107 | 11.3088 | 69.5 | 69.8 | 78.66 | 1 | 99.7 | 334.7 | 267.3 | 100.6 | 664.7 | 3.61 | 423.2 | 33.5627 | 10.7 | 32.6 | 78.2 | 16.5 | 10.5 | 26.9 | 8.39 | 99.6 | 87.06 | 25 | 27.8814 | 88 | 29 | 14.6229 | 65.49 | 94.7586 | 8286.5517 | 19.5 | 108.9241 | 35.6779 | -0.13 | 19.7917 | 0 | 50.3648
41880 | 13080 | 3 | 2500 | 128.2 | 85.1 | 100.21 | 30.01 | 31.8 | 0.051 | 107 | 11.4 | 69.5 | 69.8 | 78.54 | 0.99 | 99.7 | 333 | 265.4 | 100.9 | 664.4 | 3.62 | 422.8 | 33.5627 | 10.9 | 33 | 78.4 | 16.4 | 10.7 | 26.9 | 8.39 | 99.6 | 86.85 | 25 | 27.84 | 88 | 29 | 14.6538 | 65.2479 | 94.2414 | 8182.4138 | 19.5 | 109.1 | 35.6593 | -0.1131 | 19.8462 | 0 | 50.6176
41910 | 13110 | 3 | 2500 | 128.5 | 85.2 | 100.49 | 29.87 | 31.8 | 0.054 | 107 | 11.4456 | 69.55 | 69.8 | 78.48 | 1 | 99.7 | 331.6 | 264 | 101.3 | 664.7 | 3.63 | 423.1 | 33.6412 | 10.9 | 32.9 | 78.6 | 16.3 | 10.7 | 27 | 8.37 | 100 | 86.64 | 25 | 27.645 | 88 | 29 | 14.6556 | 65.1 | 95.3793 | 8186.5517 | 19.5 | 108.9707 | 35.6307 | -0.076897 | 19.916 | 0 | 50.7121
41940 | 13140 | 3 | 2500 | 128.3 | 85.5 | 100.7 | 29.79 | 31.9 | 0.051 | 107 | 11.9016 | 69.45 | 69.8 | 78.42 | 1 | 99.7 | 330.5 | 262.7 | 101.6 | 664.8 | 3.61 | 423.1 | 33.5889 | 10.8 | 33.4 | 78.8 | 16.5 | 10.6 | 27.1 | 8.37 | 100.4 | 86.43 | 25 | 27.84 | 88 | 29 | 14.632 | 65.1 | 94.2414 | 8234.4828 | 19.5 | 109.1 | 35.64 | -0.17552 | 20.1876 | 0 | 50.4245
41970 | 13170 | 3 | 2500 | 128.7 | 85.4 | 100.07 | 29.68 | 31.9 | 0.053 | 107 | 11.9016 | 69.25 | 69.3 | 78.42 | 1 | 99.7 | 332 | 264.3 | 101.5 | 665.1 | 3.58 | 422.9 | 33.6936 | 10.7 | 33.7 | 78.6 | 16.5 | 10.6 | 27.1 | 8.4 | 100.3 | 86.57 | 25 | 27.84 | 88 | 29 | 14.6261 | 65.1 | 94.7586 | 8223.4483 | 19.5 | 109.1 | 35.6852 | -0.1131 | 20.3169 | 0 | 50.2897
42000 | 13200 | 3 | 2501 | 128.1 | 85.1 | 99.51 | 29.91 | 31.9 | 0.051 | 107 | 11.856 | 69.05 | 69.8 | 78.36 | 1 | 99.7 | 334.4 | 266.7 | 101 | 665.4 | 3.57 | 422.8 | 33.5499 | 10.8 | 33.3 | 78.2 | 16.4 | 10.6 | 27.1 | 8.46 | 99.9 | 86.08 | 25 | 27.84 | 88 | 29 | 14.6287 | 65.3421 | 94.2414 | 8311.7241 | 19.5 | 109.1 | 35.7469 | -0.06 | 20.1048 | 0 | 50.2703
42030 | 13230 | 3 | 2501 | 127.9 | 84.6 | 99.37 | 30.14 | 31.9 | 0.05 | 107 | 11.8104 | 68.9 | 70.3 | 78 | 0.99 | 99.7 | 336.1 | 268.5 | 100.7 | 664.9 | 3.6 | 422.5 | 33.4975 | 10.5 | 32.7 | 77.7 | 16.6 | 10.3 | 27.1 | 8.44 | 99.3 | 84.68 | 25 | 27.84 | 88 | 29 | 14.6594 | 65.49 | 94.7586 | 8361.3793 | 19.5 | 109.1 | 35.6786 | -0.093793 | 19.8141 | 0 | 50.34
42060 | 13260 | 3 | 2501 | 127.9 | 84.3 | 99.72 | 29.99 | 31.8 | 0.05 | 107 | 11.8104 | 68.75 | 69.8 | 77.52 | 0.99 | 99.7 | 335.5 | 268.2 | 100.6 | 664.8 | 3.6 | 423.2 | 33.4975 | 10.6 | 32.6 | 77.7 | 16.3 | 10.5 | 27.1 | 8.38 | 99.6 | 83.49 | 25 | 27.4903 | 88 | 29 | 14.6499 | 65.2479 | 94.2414 | 8196.2069 | 19.5 | 109.0138 | 35.6252 | -0.17552 | 19.7376 | 0 | 50.4772
42090 | 13290 | 3 | 2500 | 127.9 | 84.7 | 100.21 | 29.86 | 31.8 | 0.052 | 107 | 11.8104 | 68.65 | 69.8 | 77.04 | 1 | 99.7 | 334 | 266.7 | 100.8 | 664.5 | 3.61 | 423.1 | 33.4841 | 10.9 | 31.9 | 78 | 16.5 | 10.8 | 27.1 | 8.4 | 99.8 | 82.58 | 25 | 27.45 | 88 | 29 | 14.6402 | 65.3421 | 94.7586 | 8269.6552 | 19.5 | 108.9276 | 35.5807 | -0.1131 | 19.7169 | 0 | 50.7186
42120 | 13320 | 3 | 2500 | 127.4 | 85.1 | 100.42 | 29.59 | 31.7 | 0.051 | 107 | 11.8104 | 68.45 | 69.8 | 76.68 | 1 | 99.7 | 332.6 | 265.4 | 101.2 | 664.8 | 3.67 | 423.4 | 33.3532 | 10.7 | 31.7 | 78.6 | 16.4 | 10.6 | 27 | 8.43 | 100.4 | 81.46 | 25 | 27.8198 | 88 | 29 | 14.6404 | 65.369 | 95.4138 | 8205.5172 | 19.5 | 109.0569 | 35.5967 | -0.087759 | 20.0619 | 0 | 50.5953
42150 | 13350 | 3 | 2500 | 128.6 | 85.5 | 100.56 | 29.58 | 31.8 | 0.053 | 107 | 11.856 | 68.35 | 69.8 | 76.2 | 1 | 99.7 | 331.6 | 264.1 | 101.4 | 664.5 | 3.65 | 423.1 | 33.6674 | 10.8 | 31.7 | 78.9 | 16.4 | 10.6 | 27.1 | 8.44 | 100.5 | 80.48 | 25 | 27.84 | 88 | 29 | 14.6395 | 65.3421 | 95.1724 | 8209.6552 | 19.5 | 108.9276 | 35.6252 | -0.19414 | 20.339 | 0 | 50.3276
42180 | 13380 | 3 | 2500 | 128.5 | 85.3 | 100.14 | 29.81 | 31.8 | 0.054 | 107 | 11.628 | 68.4 | 69.8 | 75.84 | 0.99 | 99.7 | 332.6 | 265.1 | 101.4 | 664.2 | 3.62 | 423.4 | 33.6412 | 10.5 | 31.6 | 78.7 | 16.3 | 10.3 | 27.1 | 8.46 | 99.8 | 80.48 | 25 | 27.84 | 88 | 29 | 14.6665 | 65.2479 | 94.2414 | 8284.4828 | 19.5 | 109.1 | 35.6038 | -0.084138 | 20.1914 | 0 | 50.3686
42210 | 13410 | 3 | 2501 | 127.6 | 85.1 | 99.86 | 30.04 | 31.8 | 0.053 | 107 | 11.5824 | 68.45 | 69.8 | 75.84 | 1 | 99.7 | 334.1 | 266.5 | 101.1 | 664.1 | 3.66 | 423.1 | 33.419 | 10.7 | 31.7 | 78.3 | 16.6 | 10.5 | 27 | 8.41 | 99.8 | 80.97 | 25 | 27.84 | 88 | 29 | 14.6662 | 65.3421 | 94.7586 | 8322.4138 | 19.5 | 109.1 | 35.6459 | -0.1131 | 19.9186 | 0 | 50.4883
42240 | 13440 | 3 | 2500 | 127.6 | 84.7 | 99.65 | 30.11 | 31.9 | 0.054 | 107 | 11.5368 | 68.5 | 70.3 | 75.78 | 0.99 | 99.7 | 335.1 | 267.8 | 100.9 | 664.2 | 3.71 | 423.1 | 33.4056 | 10.7 | 31.6 | 78 | 16.5 | 10.5 | 27 | 8.37 | 99.6 | 81.32 | 25 | 27.84 | 88 | 29 | 14.6602 | 65.2479 | 94.2414 | 8210.3448 | 19.5 | 109.0138 | 35.6541 | -0.11552 | 19.63 | 0 | 50.5614
42270 | 13470 | 3 | 2499 | 127.7 | 84.4 | 99.51 | 29.98 | 31.9 | 0.046 | 107 | 11.5368 | 68.6 | 69.8 | 75.78 | 1 | 99.7 | 335.9 | 268.6 | 100.7 | 664.1 | 3.66 | 422.6 | 33.4184 | 10.5 | 31.5 | 77.7 | 16.6 | 10.3 | 27 | 8.4 | 99.9 | 81.67 | 25 | 27.84 | 88 | 29 | 14.6883 | 65.1 | 94.7586 | 8320 | 19.5 | 108.8034 | 35.571 | -0.19414 | 19.6259 | 0 | 50.7369
42300 | 13500 | 3 | 2499 | 127.8 | 84.6 | 99.58 | 29.91 | 32 | 0.048 | 107 | 11.4912 | 68.65 | 69.8 | 75.78 | 1 | 99.8 | 336.1 | 269 | 100.6 | 664.2 | 3.61 | 422.7 | 33.4446 | 10.9 | 31.5 | 78.1 | 16.2 | 10.8 | 27 | 8.44 | 100.1 | 82.02 | 25 | 27.6652 | 88 | 29 | 14.6593 | 65.221 | 93.6207 | 8349.8276 | 19.5 | 108.8 | 35.6052 | -0.10707 | 19.9733 | 0 | 50.6729
42330 | 13530 | 3 | 2499 | 128.7 | 84.9 | 99.93 | 29.89 | 32.1 | 0.045 | 107 | 11.4456 | 68.7 | 69.8 | 75.78 | 1 | 99.8 | 334.9 | 267.9 | 100.8 | 664.8 | 3.64 | 422.9 | 33.6801 | 10.6 | 31.9 | 78.3 | 16.5 | 10.4 | 27 | 8.44 | 100.5 | 82.3 | 25 | 27.7997 | 88 | 29 | 14.6521 | 65.2479 | 94.7586 | 8272.7586 | 19.5 | 108.9241 | 35.6793 | -0.13 | 20.1755 | 0 | 50.3534
42360 | 13560 | 3 | 2499 | 128.8 | 85.3 | 100.21 | 30.04 | 32.1 | 0.048 | 107 | 11.4456 | 68.75 | 69.3 | 75.9 | 1 | 99.8 | 333.9 | 266.9 | 101 | 664.6 | 3.6 | 422.9 | 33.7063 | 10.7 | 31.8 | 78.7 | 16.6 | 10.6 | 27.1 | 8.43 | 99.8 | 82.58 | 25 | 27.84 | 88 | 29 | 14.647 | 65.1 | 94.8276 | 8281.0345 | 19.5 | 109.0138 | 35.6707 | -0.1131 | 20.1155 | 0 | 50.3521
42390 | 13590 | 3 | 2499 | 128.1 | 85.4 | 100.56 | 30.51 | 32.3 | 0.049 | 107 | 11.4 | 68.8 | 69.3 | 75.84 | 0.99 | 99.8 | 332.7 | 265.5 | 101.3 | 664.6 | 3.59 | 422.7 | 33.5231 | 10.6 | 32.2 | 78.9 | 16.7 | 10.5 | 27.2 | 8.4 | 99.7 | 82.93 | 25 | 27.84 | 88 | 29 | 14.6698 | 65.3421 | 95.1724 | 8302.7586 | 19.5 | 108.9276 | 35.6776 | -0.076897 | 19.9855 | 0 | 50.5028
42420 | 13620 | 3 | 2500 | 128.5 | 85.2 | 100.56 | 30.48 | 32.3 | 0.051 | 107 | 11.4 | 68.85 | 69.3 | 75.96 | 1 | 99.7 | 331.9 | 264.6 | 101.6 | 664.6 | 3.58 | 423.1 | 33.6412 | 10.9 | 32.1 | 78.6 | 16.5 | 10.8 | 27.2 | 8.39 | 99.6 | 83.28 | 25 | 27.84 | 88 | 29 | 14.6811 | 65.49 | 94.2414 | 8267.5862 | 19.5 | 109.0138 | 35.6355 | -0.13 | 19.7355 | 0 | 50.6407
42450 | 13650 | 3 | 2499 | 127.7 | 84.9 | 99.86 | 30.36 | 32.3 | 0.052 | 107 | 11.3544 | 68.85 | 69.3 | 76.08 | 1 | 99.8 | 334 | 266.8 | 101.3 | 664.7 | 3.58 | 422.9 | 33.4184 | 10.9 | 32.1 | 78.2 | 16.5 | 10.8 | 27.2 | 8.41 | 99.9 | 83.56 | 25 | 27.84 | 88 | 29 | 14.6487 | 65.2479 | 94.7586 | 8328.6207 | 19.5 | 108.9276 | 35.5652 | -0.13 | 19.7066 | 0 | 50.6824
42480 | 13680 | 3 | 2498 | 127.3 | 84.7 | 99.65 | 30.09 | 32.2 | 0.052 | 107 | 11.3544 | 68.95 | 70.3 | 76.14 | 0.99 | 99.8 | 335.4 | 268.3 | 101.1 | 664.5 | 3.61 | 422.6 | 33.3004 | 10.6 | 31.8 | 77.8 | 16.6 | 10.5 | 27.3 | 8.43 | 99.9 | 83.91 | 25 | 27.84 | 88 | 29 | 14.6499 | 65.1 | 94.2414 | 8343.1034 | 19.5 | 109.1 | 35.6676 | -0.096207 | 19.9883 | 0 | 50.6548
42510 | 13710 | 3 | 2498 | 128.4 | 84.4 | 99.51 | 29.97 | 32.2 | 0.049 | 107 | 11.3544 | 68.95 | 69.8 | 76.26 | 0.99 | 99.7 | 336.4 | 269.5 | 100.8 | 664.2 | 3.6 | 422.6 | 33.5881 | 10.9 | 31.7 | 77.7 | 16.5 | 10.8 | 27.2 | 8.44 | 100.1 | 84.19 | 25 | 27.84 | 88 | 29 | 14.6287 | 65.221 | 95.3793 | 8107.931 | 19.5 | 109.1 | 35.6409 | -0.0072414 | 20.2572 | 0 | 50.4581
42540 | 13740 | 3 | 2499 | 128.2 | 84.7 | 99.51 | 30.19 | 32.2 | 0.043 | 107 | 11.3088 | 69 | 69.8 | 76.32 | 1 | 99.8 | 336.8 | 270 | 100.7 | 664.3 | 3.59 | 422.8 | 33.5493 | 10.9 | 32.2 | 78.1 | 16.4 | 10.7 | 27.2 | 8.47 | 100.1 | 84.47 | 25 | 28.1986 | 88 | 29 | 14.6295 | 65.49 | 94.2414 | 8222.4138 | 19.5 | 109.1 | 35.6545 | -0.1131 | 20.2831 | 0 | 50.1683
42570 | 13770 | 3 | 2499 | 128.1 | 85 | 100.21 | 30.34 | 32.1 | 0.045 | 107 | 11.3088 | 69.05 | 69.8 | 76.38 | 1 | 99.8 | 335 | 268.1 | 100.8 | 664.7 | 3.57 | 423 | 33.5231 | 10.4 | 32.4 | 78.4 | 16.4 | 10.3 | 27.2 | 8.42 | 99.5 | 84.68 | 25 | 27.8814 | 88 | 29 | 14.655 | 65.2479 | 94.7586 | 8273.4483 | 19.5 | 109.1 | 35.62 | -0.13 | 20.1134 | 0 | 50.4086
42600 | 13800 | 3 | 2500 | 127.1 | 85.3 | 100.84 | 30.31 | 32.1 | 0.043 | 107 | 11.2632 | 69.1 | 69.8 | 76.5 | 1 | 99.8 | 332.3 | 265.4 | 101.4 | 664.8 | 3.56 | 422.8 | 33.2747 | 10.9 | 32.3 | 78.8 | 16.4 | 10.7 | 27.1 | 8.45 | 99.4 | 84.96 | 25 | 27.84 | 88 | 29 | 14.6707 | 65.1 | 94.2414 | 8232.4138 | 19.5 | 109.1 | 35.6541 | -0.1131 | 19.8117 | 0 | 50.5562
42630 | 13830 | 3 | 2500 | 128.2 | 85.4 | 100.28 | 30.07 | 32 | 0.041 | 107 | 11.2632 | 69.1 | 69.8 | 76.68 | 1 | 99.8 | 332.7 | 265.4 | 101.7 | 664.6 | 3.54 | 422.6 | 33.5627 | 10.9 | 32.9 | 78.8 | 16.6 | 10.7 | 27.2 | 8.46 | 99.9 | 85.31 | 25 | 27.84 | 88 | 29 | 14.6516 | 65.1 | 94.7586 | 8276.2069 | 19.5 | 109.1 | 35.6303 | -0.093793 | 19.6059 | 0 | 50.6614
42660 | 13860 | 3 | 2499 | 125.5 | 85.2 | 99.79 | 30.01 | 32.1 | 0.044 | 106.9 | 11.2176 | 69.15 | 69.8 | 76.86 | 0.99 | 99.8 | 334.5 | 267.3 | 101.4 | 664.1 | 3.49 | 423.2 | 32.8427 | 10.3 | 33 | 78.6 | 16.6 | 10.2 | 27.2 | 8.33 | 99.2 | 85.59 | 25 | 27.84 | 88 | 29 | 14.6384 | 65.1 | 94.2414 | 8307.5862 | 19.5 | 109.1 | 35.571 | -0.17552 | 19.7797 | 0 | 50.5914
42690 | 13890 | 3 | 2499 | 128.5 | 84.9 | 99.58 | 29.88 | 32.1 | 0.042 | 107.1 | 11.172 | 69.2 | 69.3 | 76.98 | 1 | 99.8 | 335.7 | 268.5 | 101.1 | 664.5 | 3.64 | 423.1 | 33.6278 | 10.8 | 33.2 | 78.3 | 16.6 | 10.7 | 27.2 | 8.45 | 100.7 | 85.87 | 25 | 27.84 | 88 | 29 | 14.6522 | 65.3421 | 94.7586 | 8125.5172 | 19.5 | 109.1 | 35.669 | -0.14448 | 20.06 | 0 | 50.4941
42720 | 13920 | 3 | 2498 | 128.4 | 84.8 | 99.51 | 29.94 | 32.1 | 0.039 | 107.1 | 11.1264 | 69.25 | 69.8 | 77.16 | 1 | 99.8 | 336.5 | 269.5 | 100.9 | 664 | 3.66 | 423 | 33.5881 | 11 | 33.1 | 78 | 16.6 | 10.8 | 27.3 | 8.45 | 100.2 | 86.15 | 25 | 27.84 | 88 | 29 | 14.6301 | 65.295 | 95 | 8332.4138 | 19.5 | 108.9086 | 35.6259 | -0.13828 | 20.2014 | 0 | 50.3712
42750 | 13950 | 3 | 2499 | 127.2 | 84.6 | 99.58 | 30.41 | 32.2 | 0.045 | 107.1 | 11.0808 | 69.25 | 69.8 | 77.28 | 1 | 99.8 | 337.2 | 270.3 | 100.8 | 663.9 | 3.62 | 422.9 | 33.2876 | 10.6 | 32.8 | 77.8 | 16.5 | 10.6 | 27.2 | 8.41 | 99.8 | 86.36 | 25 | 27.84 | 88 | 29 | 14.6743 | 65.2479 | 96 | 8218.6207 | 19.5 | 108.9241 | 35.6007 | -0.21483 | 20 | 0 | 50.3779
42780 | 13980 | 3 | 2499 | 127.7 | 84.6 | 100.07 | 30.42 | 32.2 | 0.04 | 107 | 11.0352 | 69.35 | 69.3 | 77.4 | 1 | 99.8 | 335.9 | 269.1 | 100.9 | 663.9 | 3.62 | 423 | 33.4184 | 10.6 | 33.2 | 77.9 | 16.6 | 10.5 | 27.2 | 8.44 | 100 | 86.64 | 25 | 27.4903 | 88 | 29 | 14.6632 | 65.1 | 94.2414 | 8270 | 19.5 | 109.1 | 35.681 | -0.13 | 19.8766 | 0 | 50.6066
42810 | 14010 | 3 | 2499 | 128.4 | 84.8 | 100.21 | 30.3 | 32.2 | 0.043 | 107 | 10.944 | 69.35 | 69.8 | 77.52 | 0.99 | 99.8 | 334.9 | 268 | 101.1 | 664.1 | 3.56 | 422.6 | 33.6016 | 10.6 | 33.1 | 78.2 | 16.5 | 10.5 | 27.1 | 8.42 | 99.7 | 86.92 | 25 | 27.7997 | 88 | 29 | 14.6338 | 65.1 | 94.7586 | 8332.4138 | 19.5 | 109.1 | 35.6686 | -0.096207 | 19.7128 | 0 | 50.7276
42840 | 14040 | 3 | 2499 | 127.5 | 85.1 | 100.28 | 30.03 | 32.1 | 0.047 | 107 | 10.944 | 69.4 | 69.8 | 77.7 | 0.99 | 99.8 | 334.2 | 267.3 | 101.3 | 664.1 | 3.61 | 423.1 | 33.3661 | 10.8 | 33.1 | 78.5 | 16.5 | 10.6 | 27.1 | 8.43 | 100.2 | 87.13 | 25 | 28.1986 | 88 | 29 | 14.6696 | 65.3421 | 94.2414 | 8309.6552 | 19.5 | 109.0138 | 35.6183 | -0.045862 | 19.7976 | 0 | 50.6841
42870 | 14070 | 3 | 2499 | 127.5 | 85.4 | 100.49 | 29.99 | 32.2 | 0.051 | 107 | 10.8528 | 69.45 | 69.3 | 77.88 | 1 | 99.8 | 333.3 | 266.2 | 101.5 | 663.8 | 3.64 | 422.7 | 33.3661 | 10.9 | 33.4 | 78.8 | 16.6 | 10.8 | 27.1 | 8.39 | 100.3 | 87.41 | 25 | 27.8814 | 88 | 29 | 14.6544 | 65.49 | 94.7586 | 8189.3103 | 19.5 | 108.9276 | 35.6021 | -0.20655 | 19.9772 | 0 | 50.5934
42900 | 14100 | 3 | 2499 | 128.5 | 85.4 | 100.28 | 29.97 | 32.2 | 0.051 | 107 | 10.8072 | 69.45 | 69.8 | 78.06 | 1 | 99.8 | 333.4 | 266.2 | 101.6 | 664.4 | 3.68 | 422.7 | 33.6278 | 11.1 | 33.2 | 78.6 | 16.9 | 10.9 | 27.1 | 8.39 | 100.6 | 87.62 | 25 | 27.84 | 88 | 29 | 14.6236 | 65.369 | 94.5 | 8308.2759 | 19.5 | 108.9707 | 35.5447 | -0.12155 | 20.0997 | 0 | 50.4584
42930 | 14130 | 3 | 2500 | 127.1 | 85 | 99.86 | 30.31 | 32.1 | 0.054 | 107 | 10.7616 | 69.5 | 70.3 | 78.18 | 1 | 99.8 | 335.2 | 267.9 | 101.3 | 664.5 | 3.62 | 422.6 | 33.2747 | 10.7 | 32.9 | 78.3 | 16.3 | 10.6 | 27.1 | 8.46 | 99.7 | 87.9 | 25 | 28.1986 | 88 | 29 | 14.6362 | 65.1 | 94.2414 | 8252.069 | 19.5 | 109.1 | 35.5755 | -0.13241 | 19.9214 | 0 | 50.319
42960 | 14160 | 3 | 2500 | 127.6 | 84.6 | 99.65 | 30.23 | 32 | 0.054 | 107 | 10.716 | 69.35 | 69.8 | 78.3 | 0.99 | 99.8 | 336.4 | 269.3 | 101.1 | 664.1 | 3.64 | 422.4 | 33.4056 | 10.6 | 33.1 | 77.9 | 16.4 | 10.4 | 27.1 | 8.43 | 99.9 | 88.18 | 25 | 27.8814 | 88 | 29 | 14.6608 | 65.1 | 93 | 8371.0345 | 19.5 | 109.0138 | 35.661 | -0.23552 | 19.8124 | 0 | 50.4948
42990 | 14190 | 3 | 2499 | 128.2 | 84.6 | 99.51 | 30.22 | 32.1 | 0.053 | 107 | 10.6704 | 69.2 | 69.28 | 78.48 | 0.99 | 99.8 | 337.2 | 270.2 | 100.9 | 664.4 | 3.57 | 422.7 | 33.5493 | 10.9 | 32.9 | 77.8 | 16.6 | 10.7 | 27.2 | 8.42 | 99.8 | 88.39 | 25 | 27.4903 | 88 | 29 | 14.654 | 65.1 | 94.7586 | 8352.4138 | 19.5 | 108.9276 | 35.7014 | -0.055172 | 19.81 | 0 | 50.729
43020 | 14220 | 3 | 2499 | 128 | 84.8 | 99.51 | 29.95 | 32 | 0.055 | 107 | 10.6248 | 69 | 69.8 | 78.6 | 1 | 99.8 | 337.9 | 271.1 | 100.7 | 664.5 | 3.58 | 423 | 33.4969 | 10.9 | 33.2 | 78.2 | 16.4 | 10.8 | 27.3 | 8.38 | 100.2 | 88.67 | 25 | 27.7997 | 88 | 29 | 14.6305 | 65.3421 | 94.2414 | 8307.5862 | 19.5 | 109.0138 | 35.7093 | 0 | 19.861 | 0 | 50.8131
43050 | 14250 | 3 | 2499 | 128.2 | 85.1 | 99.72 | 29.79 | 32 | 0.053 | 107 | 10.6704 | 68.85 | 70.3 | 78.72 | 1 | 99.8 | 337.4 | 270.7 | 100.7 | 664.3 | 3.6 | 422.8 | 33.5493 | 10.8 | 33.2 | 78.4 | 16.3 | 10.7 | 27.2 | 8.43 | 100.6 | 88.88 | 25 | 27.84 | 88 | 29 | 14.6553 | 65.49 | 94.7586 | 8196.8966 | 19.5 | 108.9276 | 35.681 | -0.014483 | 20.0552 | 0 | 50.6476
43080 | 14280 | 3 | 2499 | 128.7 | 85 | 100.14 | 29.54 | 31.8 | 0.054 | 107 | 10.6704 | 68.65 | 69.3 | 78.78 | 1 | 99.8 | 335.6 | 268.9 | 100.9 | 664.2 | 3.59 | 422.5 | 33.6801 | 11.1 | 33.1 | 78.5 | 16.4 | 10.9 | 27.2 | 8.49 | 100.7 | 89.09 | 25 | 27.84 | 88 | 29 | 14.6454 | 65.49 | 94.2414 | 8279.3103 | 19.5 | 109.1 | 35.6452 | -0.096207 | 20.2872 | 0 | 50.5462
43110 | 14310 | 3 | 2500 | 127.7 | 85.2 | 100.28 | 30.01 | 31.8 | 0.054 | 107 | 10.7616 | 68.55 | 69.8 | 79.02 | 1 | 99.8 | 334.9 | 268 | 101.3 | 664.3 | 3.53 | 423.3 | 33.4318 | 10.9 | 33.3 | 78.6 | 16.5 | 10.8 | 27.2 | 8.49 | 99.6 | 89.37 | 25 | 27.84 | 88 | 29 | 14.6392 | 65.295 | 94.5 | 8193.1034 | 19.5 | 109.0569 | 35.7128 | -0.06 | 20.2002 | 0 | 50.3226
43140 | 14340 | 3 | 2501 | 128 | 85.1 | 100.42 | 30.04 | 31.8 | 0.057 | 107 | 11.2632 | 68.35 | 69.8 | 79.08 | 0.99 | 99.8 | 334.1 | 267.1 | 101.4 | 664.2 | 3.53 | 422.8 | 33.5237 | 10.8 | 33.5 | 78.6 | 16.6 | 10.6 | 27.1 | 8.44 | 99.8 | 89.37 | 25 | 27.84 | 88 | 29 | 14.6349 | 65.49 | 95.3448 | 8280.3448 | 19.5 | 108.9276 | 35.7321 | -0.093793 | 19.7772 | 0 | 50.3055
43170 | 14370 | 3 | 2500 | 127.6 | 85.1 | 100.56 | 29.93 | 31.8 | 0.052 | 107 | 11.2632 | 68.25 | 69.8 | 79.08 | 1 | 99.8 | 333.6 | 266.5 | 101.6 | 664.4 | 3.55 | 423.2 | 33.4056 | 10.8 | 33.6 | 78.5 | 16.7 | 10.6 | 27.3 | 8.38 | 99.7 | 89.16 | 25 | 27.84 | 88 | 29 | 14.6601 | 65.2479 | 97 | 8240 | 19.5 | 109.1 | 35.6897 | -0.16103 | 19.8245 | 0 | 50.4955
43200 | 14400 | 3 | 2500 | 127.8 | 85.1 | 99.93 | 29.78 | 31.8 | 0.052 | 107 | 11.2632 | 68.3 | 69.8 | 79.08 | 1 | 99.8 | 335.2 | 268.2 | 101.4 | 664.1 | 3.59 | 423.2 | 33.458 | 10.9 | 33.3 | 78.3 | 15.9 | 10.7 | 27.3 | 8.42 | 100 | 88.88 | 25 | 27.84 | 88 | 29 | 14.6479 | 65.3421 | 94.6552 | 8267.2414 | 19.5 | 109.1 | 35.6348 | -0.076897 | 19.8141 | 0 | 50.6603
54030 | 10830 | 4 | 2498 | 128.4 | 84.9 | 100.14 | 30.08 | 31.9 | 0.045 | 107 | 11.3088 | 68.9 | 69.8 | 61.2 | 1 | 100 | 317.9 | 247.2 | 101.3 | 669.2 | 4.32 | 420.6 | 33.5881 | 10.6 | 34.7 | 78.3 | 16.3 | 10.7 | 28.9 | 8.31 | 99.8 | 69.63 | 25 | 27.84 | 88 | 29 | 14.6472 | 65.2479 | 94.7586 | 8141.7241 | 19.5 | 109.1 | 35.6538 | -0.13 | 19.7003 | 0 | 50.7779
54060 | 10860 | 4 | 2499 | 127.8 | 84.4 | 100.14 | 30.34 | 31.9 | 0.048 | 107 | 11.3088 | 68.75 | 69.8 | 61.32 | 1 | 100 | 318 | 247.3 | 101.2 | 669.1 | 4.28 | 420.8 | 33.4446 | 10.4 | 34.4 | 77.7 | 16.3 | 10.4 | 28.8 | 8.19 | 99.5 | 70.05 | 25 | 27.4903 | 88 | 29 | 14.6009 | 65.3421 | 94.2414 | 8234.4828 | 19.5 | 109.1 | 35.6855 | -0.14448 | 19.9583 | 0 | 50.62
54090 | 10890 | 4 | 2498 | 128.3 | 84.5 | 100.21 | 30.27 | 31.9 | 0.044 | 107 | 11.3088 | 68.6 | 69.3 | 61.44 | 1 | 100 | 318.3 | 247.7 | 101.2 | 669.1 | 4.32 | 420.9 | 33.562 | 10.2 | 34.4 | 77.9 | 16.5 | 10.3 | 28.8 | 8.19 | 99.7 | 70.4 | 25 | 27.7997 | 88 | 29 | 14.6088 | 65.49 | 94.7586 | 8179.3103 | 19.5 | 109.1 | 35.6766 | -0.16103 | 20.2231 | 0 | 50.5069
54120 | 10920 | 4 | 2498 | 127 | 84.9 | 100.28 | 30.12 | 31.9 | 0.044 | 106.9 | 11.3088 | 68.4 | 69.8 | 61.62 | 1 | 100 | 318.5 | 248 | 101.3 | 669.1 | 4.32 | 421.3 | 33.2219 | 10.5 | 34.4 | 78.3 | 16.3 | 10.6 | 28.9 | 8.17 | 99.6 | 70.82 | 25 | 27.84 | 88 | 29 | 14.6487 | 65.174 | 94.7931 | 8324.1379 | 19.5 | 108.9707 | 35.6702 | -0.03 | 20.1803 | 0 | 50.3288
54150 | 10950 | 4 | 2498 | 127.7 | 85.2 | 100.28 | 30.04 | 32 | 0.044 | 107.1 | 11.3088 | 68.3 | 69.8 | 61.74 | 1 | 100 | 318.4 | 248 | 101.3 | 669.4 | 4.24 | 421.3 | 33.405 | 10.5 | 34.7 | 78.8 | 16.5 | 10.5 | 28.9 | 8.24 | 100.4 | 71.17 | 25 | 27.84 | 88 | 29 | 14.6647 | 65.3421 | 94.6552 | 8232.7586 | 19.5 | 109.1 | 35.6076 | -0.1131 | 19.8945 | 0 | 50.3452
54180 | 10980 | 4 | 2498 | 128.4 | 85.6 | 100.28 | 30.02 | 32.1 | 0.045 | 107.1 | 11.3088 | 68.15 | 69.3 | 61.86 | 1 | 100 | 318.5 | 248.2 | 101.4 | 669.2 | 4.3 | 420.4 | 33.5881 | 10.9 | 34.6 | 78.9 | 16.6 | 10.9 | 28.9 | 8.28 | 100.5 | 71.59 | 25 | 27.84 | 88 | 29 | 14.6628 | 65.2479 | 94.7586 | 8330.3448 | 19.5 | 109.1 | 35.6414 | -0.1131 | 19.829 | 0 | 50.5341
54210 | 11010 | 4 | 2499 | 128.3 | 85.3 | 99.93 | 30.29 | 32.1 | 0.043 | 107 | 11.3088 | 68.2 | 69.8 | 62.04 | 1 | 100 | 319.3 | 249 | 101.3 | 669.6 | 4.23 | 420.9 | 33.5754 | 10.4 | 34.6 | 78.6 | 16.3 | 10.4 | 28.8 | 8.3 | 100 | 71.94 | 25 | 27.4903 | 88 | 29 | 14.6354 | 65.1 | 96 | 8188.2759 | 19.5 | 109.1 | 35.6503 | -0.076897 | 19.6714 | 0 | 50.7772
54240 | 11040 | 4 | 2499 | 127.3 | 84.8 | 99.79 | 30.36 | 32 | 0.054 | 107 | 11.3088 | 68.25 | 69.3 | 62.28 | 1 | 100 | 320.5 | 250.2 | 101.2 | 669.2 | 4.14 | 420.2 | 33.3137 | 10.6 | 34.7 | 78.2 | 16.2 | 10.6 | 28.7 | 8.24 | 99.6 | 72.29 | 25 | 27.7997 | 88 | 29 | 14.6239 | 65.1 | 94.2414 | 8204.4828 | 19.5 | 109.0138 | 35.6993 | -0.14448 | 19.6431 | 0 | 50.8476
54270 | 11070 | 4 | 2498 | 127.4 | 84.4 | 99.58 | 30.18 | 31.9 | 0.051 | 107 | 11.3088 | 68.35 | 69.3 | 62.46 | 1 | 100 | 321.6 | 251.3 | 100.9 | 668.9 | 4.08 | 420.5 | 33.3266 | 10.4 | 34.7 | 77.8 | 16.6 | 10.4 | 28.7 | 8.23 | 99.7 | 72.64 | 25 | 27.84 | 88 | 29 | 14.6297 | 65.3421 | 94.7586 | 8248.2759 | 19.5 | 108.9276 | 35.749 | -0.19 | 19.94 | 0 | 50.6883
54300 | 11100 | 4 | 2498 | 127.3 | 84.6 | 99.44 | 30.03 | 31.9 | 0.051 | 107 | 11.3088 | 68.4 | 69.3 | 62.46 | 1 | 100 | 322.6 | 252.5 | 100.6 | 668.3 | 4.1 | 421.9 | 33.3004 | 10.8 | 34.9 | 78.1 | 16.4 | 10.9 | 28.7 | 8.24 | 99.9 | 72.99 | 25 | 28.04 | 88 | 29 | 14.6543 | 65.174 | 94.7931 | 8292.931 | 19.5 | 108.9707 | 35.7064 | -0.072069 | 20.1538 | 0 | 50.5202
54330 | 11130 | 4 | 2498 | 128.4 | 85.1 | 99.37 | 29.88 | 31.9 | 0.049 | 107 | 11.3088 | 68.5 | 69.8 | 62.52 | 1 | 100 | 323.7 | 253.8 | 100.4 | 668.3 | 4.15 | 421.3 | 33.5881 | 10.6 | 35.9 | 78.5 | 16.5 | 10.7 | 28.7 | 8.29 | 100.2 | 73.34 | 25 | 27.84 | 88 | 29 | 14.6736 | 65.3421 | 95.2414 | 8276.5517 | 19.5 | 109.1 | 35.6621 | -0.07931 | 20.1114 | 0 | 50.3317
54360 | 11160 | 4 | 2498 | 129.8 | 85.4 | 99.72 | 29.84 | 32 | 0.048 | 107 | 11.3088 | 68.55 | 69.8 | 62.82 | 1 | 100 | 322.9 | 253.1 | 100.4 | 668.1 | 4.12 | 421 | 33.9544 | 10.7 | 37.2 | 78.8 | 16.6 | 10.7 | 28.7 | 8.31 | 100.7 | 73.69 | 25 | 27.84 | 88 | 29 | 14.6596 | 65.49 | 95.1724 | 8312.069 | 19.5 | 109.1 | 35.7166 | -0.17552 | 19.8924 | 0 | 50.3738
54390 | 11190 | 4 | 2498 | 128.2 | 85.3 | 100.14 | 30.24 | 32 | 0.052 | 107 | 11.3088 | 68.55 | 69.3 | 63.06 | 1 | 100.1 | 321.3 | 251.3 | 100.9 | 668.5 | 3.98 | 420.9 | 33.5358 | 10.4 | 37.4 | 78.7 | 16.3 | 10.4 | 28.8 | 8.28 | 99.8 | 74.18 | 25 | 27.84 | 88 | 29 | 14.6516 | 65.2479 | 94.2414 | 8318.6207 | 19.5 | 109.0138 | 35.7634 | -0.1131 | 19.829 | 0 | 50.5445
54420 | 11220 | 4 | 2498 | 127.5 | 84.9 | 100.42 | 30.23 | 31.9 | 0.051 | 107 | 11.3088 | 68.6 | 69.8 | 63.42 | 1 | 100 | 320.3 | 250 | 101.2 | 668.2 | 3.95 | 420.2 | 33.3527 | 10.3 | 37.9 | 78.2 | 16.2 | 10.3 | 28.7 | 8.27 | 99.7 | 74.46 | 25 | 27.84 | 88 | 29 | 14.6637 | 65.1 | 94.7586 | 8123.4483 | 19.5 | 108.9276 | 35.7448 | -0.06 | 19.6859 | 0 | 50.7152
54450 | 11250 | 4 | 2498 | 127.1 | 84.6 | 100.63 | 30.25 | 32 | 0.05 | 107 | 11.3088 | 68.65 | 69.3 | 63.9 | 1 | 100.1 | 319.4 | 249.2 | 101.4 | 668.2 | 3.94 | 420.4 | 33.2481 | 10.5 | 37.6 | 77.9 | 16.6 | 10.6 | 28.7 | 8.25 | 99.6 | 74.88 | 25 | 27.84 | 88 | 29 | 14.6339 | 65.1 | 96 | 8316.5517 | 19.5 | 109.0138 | 35.7286 | -0.11552 | 19.6755 | 0 | 50.7752
54480 | 11280 | 4 | 2498 | 126.9 | 84.6 | 100.42 | 30.18 | 32.1 | 0.053 | 107 | 11.3088 | 68.7 | 69.8 | 64.68 | 0.99 | 100 | 319.8 | 249.8 | 101.5 | 668.2 | 3.95 | 420.2 | 33.1958 | 10.3 | 37.2 | 77.9 | 16.6 | 10.4 | 28.8 | 8.28 | 100 | 75.23 | 25 | 28.1986 | 88 | 29 | 14.6137 | 65.3421 | 94.2414 | 8467.931 | 19.5 | 108.8034 | 35.8555 | -0.19414 | 19.9297 | 0 | 50.7348
54510 | 11310 | 4 | 2498 | 128.4 | 84.7 | 99.79 | 30.03 | 32.1 | 0.051 | 107 | 11.3088 | 68.75 | 69.3 | 65.28 | 0.99 | 100 | 322.1 | 252.2 | 101.2 | 668.2 | 3.98 | 420.2 | 33.5881 | 10.7 | 36.7 | 78.1 | 16.5 | 10.8 | 28.8 | 8.29 | 99.9 | 75.58 | 25 | 27.8607 | 88 | 29 | 14.6482 | 65.295 | 95.2931 | 8305.5172 | 19.5 | 109.1845 | 35.701 | -0.026379 | 20.2697 | 0 | 50.5505
54540 | 11340 | 4 | 2498 | 128.3 | 85 | 99.65 | 30.02 | 32.1 | 0.052 | 107 | 11.3088 | 68.8 | 69.28 | 66.24 | 1 | 100 | 323.3 | 253.6 | 100.9 | 668.7 | 3.94 | 419.8 | 33.562 | 10.5 | 36.5 | 78.4 | 16.4 | 10.6 | 28.9 | 8.31 | 100.2 | 75.93 | 25 | 27.84 | 88 | 29 | 14.6564 | 65.49 | 95.7586 | 8368.9655 | 19.5 | 109.1103 | 35.6852 | -0.029655 | 20.2831 | 0 | 50.3321
54570 | 11370 | 4 | 2499 | 127.5 | 85.2 | 99.58 | 30.37 | 32.1 | 0.05 | 106.9 | 11.3088 | 68.8 | 69.8 | 67.14 | 1 | 100 | 323.8 | 254.2 | 100.8 | 668.7 | 3.87 | 420.4 | 33.3661 | 10.4 | 36.9 | 78.6 | 16.3 | 10.5 | 28.9 | 8.27 | 99.5 | 76.35 | 25 | 27.84 | 88 | 29 | 14.664 | 65.49 | 94.6552 | 8332.069 | 19.5 | 109.1 | 35.6572 | -0.16103 | 20.1797 | 0 | 50.2769
54600 | 11400 | 4 | 2498 | 127.5 | 85.3 | 99.51 | 30.36 | 32.1 | 0.052 | 106.9 | 11.3544 | 68.85 | 69.8 | 68.04 | 1 | 100 | 324.4 | 254.8 | 100.8 | 668.7 | 3.86 | 420 | 33.3527 | 10.4 | 37.7 | 78.6 | 16.5 | 10.4 | 28.9 | 8.28 | 99.7 | 76.7 | 25 | 28.1986 | 88 | 29 | 14.6633 | 65.49 | 94.7586 | 8178.6207 | 19.5 | 109.1 | 35.7924 | -0.1131 | 20.0348 | 0 | 50.3186
54630 | 11430 | 4 | 2498 | 127.9 | 85.3 | 99.79 | 30.24 | 32.1 | 0.05 | 106.9 | 11.3544 | 68.9 | 69.8 | 69 | 1 | 100 | 323.7 | 254.1 | 100.8 | 668.3 | 3.91 | 420.6 | 33.4574 | 10.4 | 37.2 | 78.4 | 16.3 | 10.4 | 28.8 | 8.29 | 99.9 | 76.98 | 25 | 27.8814 | 88 | 29 | 14.6396 | 65.2479 | 94.2414 | 8322.4138 | 19.5 | 109.1 | 35.7707 | -0.06 | 19.7379 | 0 | 50.4614
54660 | 11460 | 4 | 2497 | 128 | 85 | 100.14 | 30.08 | 32.1 | 0.05 | 107 | 11.3544 | 68.9 | 69.8 | 69.66 | 0.99 | 100 | 323.1 | 253.4 | 101 | 668.2 | 3.88 | 420.5 | 33.4701 | 10.6 | 37.5 | 78.3 | 16.5 | 10.6 | 28.9 | 8.25 | 100.1 | 77.33 | 25 | 27.84 | 88 | 29 | 14.6548 | 65.1 | 94.7586 | 8288.2759 | 19.5 | 109.1 | 35.7059 | -0.093793 | 19.6007 | 0 | 50.5362
54690 | 11490 | 4 | 2497 | 128.5 | 84.9 | 100.21 | 30.04 | 32.2 | 0.048 | 107 | 11.3544 | 68.95 | 69.3 | 70.2 | 1 | 100 | 322.4 | 252.8 | 101.1 | 668.2 | 3.9 | 420.5 | 33.6009 | 10.4 | 38.4 | 78.2 | 16.6 | 10.5 | 29.2 | 8.3 | 100.4 | 77.68 | 25 | 27.4903 | 88 | 29 | 14.6433 | 65.1 | 94.2414 | 8183.7931 | 19.5 | 109.1 | 35.6883 | -0.17552 | 19.6103 | 0 | 50.6748
54720 | 11520 | 4 | 2498 | 127.2 | 84.8 | 100.28 | 30.31 | 32.1 | 0.054 | 107 | 11.3544 | 68.95 | 69.8 | 70.62 | 1 | 100 | 322.2 | 252.4 | 101.2 | 668.1 | 3.87 | 420.5 | 33.2742 | 10.1 | 38.6 | 78 | 16.7 | 10.2 | 29.1 | 8.28 | 99.6 | 78.03 | 25 | 27.6248 | 88 | 29 | 14.6435 | 65.221 | 94.3793 | 8348.6207 | 19.5 | 108.9707 | 35.7797 | -0.086552 | 20.0195 | 0 | 50.719
54750 | 11550 | 4 | 2498 | 127.6 | 84.7 | 100.28 | 30.39 | 32.1 | 0.05 | 107 | 11.3544 | 69 | 69.8 | 71.04 | 1 | 100.1 | 322.2 | 252.5 | 101.3 | 667.9 | 3.85 | 420.9 | 33.3789 | 10.3 | 38.2 | 77.8 | 16.6 | 10.4 | 29.1 | 8.23 | 99.5 | 78.45 | 25 | 27.84 | 88 | 29 | 14.677 | 65.49 | 94.2414 | 8282.069 | 19.5 | 109.1 | 35.71 | -0.11552 | 20.2148 | 0 | 50.4734
54780 | 11580 | 4 | 2498 | 127 | 84.7 | 100.42 | 30.3 | 32.1 | 0.048 | 107 | 11.3544 | 69.05 | 69.3 | 71.4 | 1 | 100.1 | 322.4 | 252.7 | 101.4 | 668.1 | 3.95 | 420.7 | 33.2219 | 10.4 | 37.9 | 77.9 | 16.4 | 10.4 | 29.1 | 8.26 | 99.8 | 78.8 | 25 | 27.84 | 88 | 29 | 14.6599 | 65.2479 | 95.3448 | 8139.3103 | 19.5 | 109.1 | 35.7507 | -0.19414 | 20.3224 | 0 | 50.3924
54810 | 11610 | 4 | 2498 | 127.6 | 84.9 | 100.21 | 30.06 | 32 | 0.051 | 107 | 11.3544 | 69.05 | 69.8 | 71.52 | 0.99 | 100.1 | 323.2 | 253.6 | 101.3 | 667.3 | 3.98 | 420.6 | 33.3789 | 10.5 | 36.9 | 78.2 | 16.3 | 10.6 | 29 | 8.24 | 99.7 | 79.08 | 25 | 27.84 | 88 | 29 | 14.6645 | 65.3421 | 95.2414 | 8226.8966 | 19.5 | 109.1 | 35.7841 | -0.084138 | 20.2993 | 0 | 50.3176
54840 | 11640 | 4 | 2498 | 127.2 | 85.1 | 99.86 | 29.82 | 31.9 | 0.05 | 107 | 11.3544 | 69.1 | 69.3 | 71.58 | 1 | 100.1 | 324.1 | 254.6 | 101.1 | 666.7 | 3.94 | 420.3 | 33.2742 | 10.4 | 36.1 | 78.3 | 16.5 | 10.5 | 28.9 | 8.26 | 100.1 | 79.36 | 25 | 27.84 | 88 | 29 | 14.6406 | 65.2479 | 95.1724 | 8182.4138 | 19.5 | 109.1 | 35.7993 | -0.1131 | 19.9841 | 0 | 50.4021
54870 | 11670 | 4 | 2498 | 130.2 | 85.4 | 99.58 | 29.77 | 31.9 | 0.029 | 107 | 11.3088 | 69.15 | 69.3 | 71.58 | 1 | 100.1 | 322.4 | 253 | 100.8 | 668.9 | 1.52 | 420.2 | 34.059 | 10.5 | 35.3 | 78.6 | 16.5 | 10.6 | 28.9 | 8.74 | 99.8 | 79.64 | 25 | 28.1986 | 88 | 29 | 14.6333 | 65.1 | 94.8276 | 8272.7586 | 19.5 | 109.1 | 35.7507 | -0.093793 | 19.6921 | 0 | 50.4352
54900 | 11700 | 4 | 2498 | 128.7 | 85.4 | 99.51 | 30.07 | 31.8 | 0.039 | 107 | 11.3088 | 69.3 | 69.8 | 71.64 | 1 | 100.1 | 324.3 | 255.1 | 100.9 | 669.3 | 1.8 | 420.2 | 33.6666 | 10.1 | 34.9 | 78.6 | 16.4 | 10.3 | 28.9 | 8.67 | 98.7 | 79.99 | 25 | 27.8814 | 88 | 29 | 14.6574 | 65.1 | 95.1724 | 8331.3793 | 19.5 | 109.1 | 35.75 | -0.13793 | 19.63 | 0 | 50.5697
54930 | 11730 | 4 | 2498 | 128.3 | 85.1 | 99.51 | 30.17 | 31.9 | 0.041 | 107 | 11.3088 | 69.15 | 69.3 | 71.64 | 1 | 100.1 | 327.3 | 257.9 | 100.7 | 669.4 | 4.1 | 419.4 | 33.562 | 9.9 | 35.6 | 78.3 | 16.4 | 10 | 28.9 | 8.65 | 98.5 | 80.34 | 25 | 28.04 | 88 | 29 | 14.6536 | 65.221 | 95 | 8240.1724 | 19.5 | 108.9707 | 35.7817 | -0.074138 | 19.5897 | 0 | 50.7879
54960 | 11760 | 4 | 2498 | 128 | 84.9 | 99.72 | 30.07 | 31.9 | 0.041 | 107 | 11.3088 | 69 | 70.3 | 72.06 | 1 | 100.1 | 321.7 | 252.8 | 100.8 | 669.5 | 0.09 | 420 | 33.4835 | 9.9 | 36.4 | 78 | 16.4 | 10 | 29 | 8.64 | 98.5 | 80.69 | 25 | 28.1986 | 88 | 29 | 14.6448 | 65.2479 | 96 | 8354.8276 | 19.5 | 109.0138 | 35.7634 | -0.20448 | 19.9079 | 0 | 50.6469
54990 | 11790 | 4 | 2498 | 127.9 | 84.7 | 99.93 | 30.02 | 32 | 0.044 | 107 | 11.2632 | 68.9 | 69.8 | 72.42 | 0.99 | 100.1 | 321.4 | 252.5 | 101.1 | 669.9 | 0.08 | 420.4 | 33.4574 | 10 | 36.1 | 77.8 | 16.7 | 10.1 | 29.1 | 8.64 | 98.6 | 80.97 | 25 | 27.8814 | 88 | 29 | 14.6387 | 65.3421 | 94.8276 | 8375.8621 | 19.5 | 108.8034 | 35.7566 | -0.18276 | 20.2603 | 0 | 50.5817
55020 | 11820 | 4 | 2497 | 128.1 | 84.6 | 100.21 | 29.79 | 31.9 | 0.041 | 107 | 11.2632 | 68.8 | 69.8 | 72.72 | 1 | 100.1 | 320.5 | 251.7 | 101.2 | 670.3 | 0.07 | 420.7 | 33.4963 | 10 | 35.8 | 77.9 | 16.6 | 10.1 | 29.1 | 8.67 | 98.7 | 81.25 | 25 | 27.84 | 88 | 29 | 14.6311 | 65.2479 | 95.7586 | 8309.3103 | 19.5 | 108.9241 | 35.7159 | -0.022759 | 20.3266 | 0 | 50.4334
55050 | 11850 | 4 | 2497 | 128 | 84.9 | 100.28 | 29.82 | 31.9 | 0.043 | 107 | 11.2632 | 68.7 | 69.8 | 73.08 | 1 | 100.1 | 319.8 | 251.1 | 101.4 | 670.6 | 0.09 | 420.2 | 33.4701 | 9.9 | 35.6 | 78.2 | 16.3 | 10 | 29 | 8.62 | 98.6 | 81.53 | 25 | 28.1986 | 88 | 29 | 14.6156 | 65.3421 | 95.2414 | 8320 | 19.5 | 109.1 | 35.7497 | -0.14207 | 20.1983 | 0 | 50.3748
55080 | 11880 | 4 | 2498 | 127.6 | 85.1 | 100.42 | 30.17 | 31.9 | 0.042 | 107 | 11.2632 | 68.6 | 69.8 | 73.44 | 1 | 100.1 | 319.5 | 250.6 | 101.6 | 670.9 | 0.05 | 421 | 33.3789 | 9.7 | 36.1 | 78.4 | 16.3 | 9.8 | 29 | 8.62 | 98.1 | 81.88 | 25 | 27.8814 | 88 | 29 | 14.6739 | 65.49 | 95.7586 | 8343.7931 | 19.5 | 109.2448 | 35.7931 | -0.22103 | 20.1776 | 0 | 50.2531
55110 | 11910 | 4 | 2499 | 127.9 | 85.3 | 100.49 | 30.16 | 31.9 | 0.037 | 107 | 11.2632 | 68.5 | 69.3 | 73.68 | 1 | 100.1 | 319.2 | 250.3 | 101.7 | 670.9 | 0.08 | 420.7 | 33.4707 | 9.6 | 36.6 | 78.5 | 16.3 | 9.7 | 28.9 | 8.67 | 98.3 | 82.16 | 25 | 28.0193 | 88 | 29 | 14.6629 | 65.174 | 95.5 | 8311.8966 | 19.5 | 109.2207 | 35.8298 | -0.086552 | 20.02 | 0 | 50.4345
55140 | 11940 | 4 | 2498 | 127.7 | 85.4 | 100.14 | 30.14 | 32 | 0.042 | 107 | 11.2632 | 68.4 | 69.8 | 73.92 | 0.99 | 100.1 | 320.1 | 251.3 | 101.6 | 670.7 | 0.04 | 421 | 33.405 | 9.9 | 37.2 | 78.6 | 16.4 | 10.1 | 28.9 | 8.63 | 98.5 | 82.51 | 25 | 27.8814 | 88 | 29 | 14.6937 | 65.1 | 94.6552 | 8387.931 | 19.5 | 109.0138 | 35.7931 | -0.076897 | 19.7148 | 0 | 50.5469
55170 | 11970 | 4 | 2498 | 127.5 | 85.1 | 99.79 | 30.09 | 32.1 | 0.043 | 107 | 11.2632 | 68.3 | 69.8 | 74.22 | 1 | 100.1 | 327.3 | 258.1 | 101.3 | 670.6 | 4.19 | 419.7 | 33.3527 | 9.7 | 36.9 | 78.3 | 16.3 | 9.8 | 29 | 8.62 | 98.5 | 82.79 | 25 | 27.84 | 88 | 29 | 14.6464 | 65.1 | 94.7586 | 8132.4138 | 19.5 | 108.9276 | 35.8424 | -0.13 | 19.6355 | 0 | 50.6224
55200 | 12000 | 4 | 2497 | 128 | 84.6 | 99.58 | 29.87 | 32 | 0.052 | 107 | 11.2632 | 68.15 | 69.8 | 74.52 | 1 | 100.1 | 327.4 | 258.4 | 101.2 | 668.5 | 3.81 | 419.5 | 33.4701 | 10.4 | 36.8 | 77.9 | 16.3 | 10.6 | 29 | 8.36 | 100.4 | 83.07 | 25 | 27.84 | 88 | 29 | 14.6288 | 65.3421 | 94.8276 | 8266.8966 | 19.5 | 109.1 | 35.7603 | -0.1131 | 19.8141 | 0 | 50.7362
55230 | 12030 | 4 | 2498 | 128 | 84.5 | 99.44 | 29.88 | 31.9 | 0.055 | 107 | 11.2176 | 68 | 69.8 | 74.58 | 1 | 100.1 | 328.4 | 259.6 | 100.8 | 667.8 | 3.79 | 419.7 | 33.4835 | 10.4 | 36.9 | 77.7 | 16.5 | 10.5 | 28.9 | 8.33 | 99.9 | 83.42 | 25 | 27.84 | 88 | 29 | 14.6138 | 65.2479 | 95.1724 | 8278.6207 | 19.5 | 109.1 | 35.779 | -0.06 | 19.8924 | 0 | 50.6941
55260 | 12060 | 4 | 2497 | 127.4 | 84.7 | 99.23 | 30.06 | 31.8 | 0.056 | 107 | 11.2176 | 68.1 | 69.8 | 74.52 | 0.99 | 100.1 | 329.6 | 260.8 | 100.6 | 667.1 | 3.82 | 419.4 | 33.3132 | 10.2 | 35.7 | 77.9 | 16.5 | 10.3 | 28.9 | 8.33 | 99.6 | 83.63 | 25 | 27.4903 | 88 | 29 | 14.6653 | 65.3421 | 96 | 8156.5517 | 19.5 | 109.1 | 35.7893 | -0.093793 | 19.9524 | 0 | 50.5903
55290 | 12090 | 4 | 2498 | 127.2 | 85.1 | 99.93 | 30.12 | 31.9 | 0.059 | 107 | 11.2176 | 68.15 | 69.3 | 74.46 | 0.99 | 100.1 | 328.3 | 259.5 | 100.6 | 666.7 | 3.8 | 419.8 | 33.2742 | 10.4 | 36.4 | 78.4 | 16.5 | 10.5 | 28.9 | 8.37 | 99.5 | 83.91 | 25 | 27.7997 | 88 | 29 | 14.681 | 65.2479 | 94.8276 | 8303.4483 | 19.5 | 109.1 | 35.8438 | -0.19 | 20.0786 | 0 | 50.4824
55320 | 12120 | 4 | 2498 | 127.6 | 85.3 | 100.42 | 30 | 31.9 | 0.054 | 107 | 11.2176 | 68.25 | 69.8 | 74.76 | 1 | 100.1 | 326.3 | 257.6 | 101.1 | 666.9 | 3.81 | 420.5 | 33.3789 | 10.2 | 37.6 | 78.6 | 16.6 | 10.4 | 28.9 | 8.34 | 99.9 | 84.26 | 25 | 27.84 | 88 | 29 | 14.6531 | 65.416 | 95.5 | 8335.5172 | 19.5 | 109.1 | 35.8436 | -0.072069 | 20.2976 | 0 | 50.4172
55350 | 12150 | 4 | 2498 | 128.1 | 85.4 | 100.7 | 29.94 | 32 | 0.058 | 107 | 11.2632 | 68.25 | 69.3 | 74.94 | 1 | 100.1 | 324.6 | 255.5 | 101.4 | 667.2 | 3.86 | 419.7 | 33.5097 | 10.3 | 38.5 | 78.6 | 16.5 | 10.4 | 28.9 | 8.31 | 100.3 | 84.47 | 25 | 28.1986 | 88 | 29 | 14.6362 | 65.49 | 95.1724 | 8205.8621 | 19.5 | 109.1 | 35.8583 | -0.045862 | 20.1893 | 0 | 50.2941
55380 | 12180 | 4 | 2498 | 128.7 | 85.2 | 100.49 | 29.92 | 32.1 | 0.055 | 107 | 11.2632 | 68.3 | 69.8 | 75.3 | 1 | 100.1 | 324.7 | 255.7 | 101.8 | 667.2 | 3.92 | 419.7 | 33.6666 | 10.8 | 37.8 | 78.4 | 16.7 | 10.9 | 29.1 | 8.35 | 100.7 | 84.82 | 25 | 27.8814 | 88 | 29 | 14.6475 | 65.2479 | 94.8276 | 8279.3103 | 19.5 | 109.1 | 35.85 | -0.20655 | 20.0228 | 0 | 50.3859
55410 | 12210 | 4 | 2498 | 127.7 | 84.8 | 99.86 | 30.22 | 32.1 | 0.059 | 107 | 11.2632 | 68.4 | 69.8 | 75.66 | 1 | 100.1 | 327 | 258 | 101.4 | 667.1 | 3.93 | 420.5 | 33.405 | 10.3 | 37 | 78.1 | 16.7 | 10.5 | 29.1 | 8.38 | 99.7 | 85.1 | 25 | 27.84 | 88 | 29 | 14.6738 | 65.1 | 95.1724 | 8223.1034 | 19.5 | 109.1 | 35.8321 | -0.13 | 19.9697 | 0 | 50.5107
55440 | 12240 | 4 | 2498 | 127.5 | 84.9 | 99.58 | 30.34 | 32.1 | 0.057 | 107 | 11.2632 | 68.45 | 69.3 | 75.96 | 0.99 | 100.1 | 328.8 | 259.9 | 101.2 | 667.4 | 3.95 | 420 | 33.3527 | 10.4 | 36.7 | 77.9 | 16.7 | 10.6 | 29.2 | 8.37 | 99.6 | 85.31 | 25 | 27.84 | 88 | 29 | 14.6727 | 65.1 | 94.2414 | 8284.4828 | 19.5 | 109.1 | 35.8407 | -0.1131 | 19.6569 | 0 | 50.5697
55470 | 12270 | 4 | 2498 | 128.4 | 84.7 | 99.44 | 30.27 | 32.1 | 0.06 | 107 | 11.3088 | 68.5 | 69.8 | 76.26 | 1 | 100.1 | 329.8 | 261.1 | 100.8 | 666.9 | 3.92 | 419.9 | 33.5881 | 10.3 | 36.9 | 77.9 | 16.5 | 10.4 | 29.2 | 8.31 | 99.8 | 85.66 | 25 | 28.1986 | 88 | 29 | 14.6679 | 65.3421 | 95.3448 | 8366.5517 | 19.5 | 109.1 | 35.9428 | -0.11552 | 19.5207 | 0 | 50.6172
55500 | 12300 | 4 | 2498 | 127.4 | 84.8 | 99.44 | 30.13 | 32.1 | 0.058 | 107 | 11.3088 | 68.55 | 69.8 | 76.44 | 1 | 100.1 | 330.2 | 261.8 | 100.7 | 667.3 | 3.87 | 420.5 | 33.3266 | 10.6 | 37.4 | 78.1 | 16.5 | 10.8 | 29.1 | 8.31 | 99.9 | 85.87 | 25 | 28.24 | 88 | 29 | 14.6514 | 65.49 | 95.2414 | 8235.1724 | 19.5 | 109.0138 | 35.9338 | -0.21483 | 19.6259 | 0 | 50.6962
55530 | 12330 | 4 | 2497 | 127.6 | 85.1 | 100.07 | 29.96 | 32.1 | 0.056 | 107 | 11.3544 | 68.55 | 69.8 | 76.62 | 1 | 100.1 | 328.8 | 260.3 | 100.8 | 666.9 | 3.87 | 420 | 33.3655 | 10.5 | 36.8 | 78.3 | 16.5 | 10.6 | 29.2 | 8.28 | 100 | 86.08 | 25 | 27.8607 | 88 | 29 | 14.6455 | 65.369 | 96.0862 | 8337.4138 | 19.5 | 109.0138 | 35.8581 | -0.086552 | 19.9274 | 0 | 50.7897
55560 | 12360 | 4 | 2497 | 128 | 85.2 | 100.14 | 29.78 | 32 | 0.054 | 107 | 11.3544 | 68.6 | 69.3 | 76.44 | 1 | 100.1 | 328.2 | 259.7 | 100.9 | 666.6 | 3.87 | 420.3 | 33.4701 | 10.7 | 35.9 | 78.5 | 16.4 | 10.9 | 29.1 | 8.43 | 100.4 | 86.36 | 25 | 28.1986 | 88 | 29 | 14.6664 | 65.3421 | 94.8276 | 8366.8966 | 19.5 | 109.0138 | 35.9179 | -0.11552 | 20.111 | 0 | 50.6445
55590 | 12390 | 4 | 2498 | 128.4 | 85.3 | 100.28 | 30.12 | 31.9 | 0.054 | 107 | 11.3544 | 68.65 | 69.28 | 76.44 | 0.99 | 100.1 | 327.4 | 258.6 | 101.3 | 666.7 | 3.85 | 420 | 33.5881 | 10.2 | 36.8 | 78.6 | 16.5 | 10.4 | 29.1 | 8.36 | 100 | 86.71 | 25 | 27.8814 | 88 | 29 | 14.6336 | 65.2479 | 95.7586 | 8297.931 | 19.5 | 108.9276 | 35.9607 | -0.19414 | 20.2541 | 0 | 50.5638
55620 | 12420 | 4 | 2498 | 127.6 | 85.2 | 100.49 | 30.06 | 31.8 | 0.043 | 106.9 | 11.3544 | 68.7 | 69.8 | 76.44 | 0.99 | 100.1 | 321.7 | 253.3 | 101.4 | 668.3 | 0.13 | 419.4 | 33.3789 | 9.9 | 36.3 | 78.4 | 16.5 | 10.1 | 29 | 8.6 | 98 | 86.92 | 25 | 28.1986 | 88 | 29 | 14.6351 | 65.3421 | 95.2414 | 8267.2414 | 19.5 | 109.1 | 35.8531 | -0.084138 | 20.2831 | 0 | 50.5172
55650 | 12450 | 4 | 2499 | 127.6 | 85.1 | 100.49 | 29.98 | 31.8 | 0.044 | 106.9 | 11.4 | 68.85 | 69.3 | 76.68 | 1 | 100.1 | 321.5 | 253 | 101.7 | 669.1 | 0.09 | 420.1 | 33.3922 | 9.7 | 36.9 | 78.2 | 16.8 | 9.8 | 28.9 | 8.6 | 98.3 | 87.13 | 25 | 27.8814 | 88 | 29 | 14.6726 | 65.49 | 95.7586 | 8280.3448 | 19.5 | 109.2448 | 35.8679 | -0.13 | 20.1921 | 0 | 50.4469
55680 | 12480 | 4 | 2498 | 127.5 | 84.8 | 100.07 | 30.03 | 32 | 0.044 | 107 | 11.4 | 68.95 | 69.8 | 76.92 | 1 | 100.1 | 323.1 | 254.6 | 101.6 | 669.5 | 0.07 | 419.7 | 33.3527 | 9.8 | 36.8 | 78 | 16.3 | 10 | 29 | 8.64 | 98.4 | 87.48 | 25 | 27.84 | 88 | 29 | 14.6579 | 65.49 | 95.2414 | 8267.5862 | 19.5 | 109.331 | 35.9034 | -0.17966 | 20.1424 | 0 | 50.3003
55710 | 12510 | 4 | 2498 | 126.7 | 84.6 | 99.72 | 29.87 | 32 | 0.044 | 107 | 11.4 | 69.05 | 69.8 | 77.22 | 1 | 100.1 | 324.5 | 256 | 101.4 | 669.6 | 0.04 | 420.9 | 33.1434 | 9.9 | 37.5 | 77.9 | 16.5 | 10.1 | 29 | 8.63 | 98.6 | 87.76 | 25 | 28.0193 | 88 | 29 | 14.6371 | 65.49 | 95.5 | 8345.8621 | 19.5 | 109.1052 | 35.9097 | -0.16207 | 20.0103 | 0 | 50.4516
55740 | 12540 | 4 | 2497 | 127.9 | 84.8 | 99.72 | 29.95 | 32.2 | 0.046 | 107.1 | 11.4 | 69.15 | 69.8 | 77.58 | 1 | 100.1 | 325.2 | 256.8 | 101.2 | 669.9 | 0.01 | 420 | 33.444 | 10.1 | 37.8 | 78 | 16.3 | 10.2 | 29.1 | 8.65 | 99 | 87.97 | 25 | 27.8814 | 88 | 29 | 14.6409 | 65.49 | 95.1724 | 8170.6897 | 19.5 | 109.1 | 35.9583 | -0.14448 | 19.7952 | 0 | 50.5521
55770 | 12570 | 4 | 2498 | 127.8 | 84.9 | 99.65 | 30.29 | 32.1 | 0.043 | 107 | 11.4 | 69.25 | 69.3 | 77.88 | 0.99 | 100.1 | 326.1 | 257.8 | 101.1 | 670.1 | 0.01 | 420.4 | 33.4312 | 9.8 | 37.5 | 78.2 | 16 | 9.9 | 29.2 | 8.67 | 98 | 88.18 | 25 | 27.84 | 88 | 29 | 14.6056 | 65.2479 | 94.8276 | 8271.0345 | 19.5 | 109.1 | 35.8276 | -0.21897 | 19.6797 | 0 | 50.5486
55800 | 12600 | 4 | 2498 | 127.7 | 84.9 | 99.65 | 30.37 | 32.1 | 0.054 | 107.1 | 11.4456 | 69.15 | 69.8 | 78.06 | 1 | 100.1 | 330.3 | 261.9 | 101 | 668.6 | 3.73 | 419.8 | 33.405 | 9.8 | 36.8 | 78.3 | 16.4 | 10 | 29.2 | 8.41 | 99.7 | 88.46 | 25 | 27.84 | 88 | 29 | 14.6247 | 65.3421 | 95.1724 | 8256.5517 | 19.5 | 109.1 | 35.809 | -0.24379 | 19.6424 | 0 | 50.6593
55830 | 12630 | 4 | 2499 | 127.3 | 85.1 | 99.79 | 30.18 | 32 | 0.058 | 107 | 11.4456 | 68.95 | 69.3 | 78.24 | 1 | 100.1 | 330.5 | 262.2 | 101 | 668 | 3.81 | 421 | 33.3137 | 10.2 | 36.6 | 78.4 | 16.3 | 10.4 | 29.2 | 8.37 | 99.7 | 88.74 | 25 | 27.84 | 88 | 29 | 14.6313 | 65.49 | 94.8276 | 8277.2414 | 19.5 | 109.1 | 35.8907 | -0.069655 | 19.7024 | 0 | 50.7538
55860 | 12660 | 4 | 2499 | 127.3 | 85.2 | 100.07 | 30.13 | 32.1 | 0.058 | 107 | 11.4456 | 68.75 | 69.8 | 78.48 | 1 | 100.1 | 329.5 | 261.2 | 101.1 | 667.6 | 3.82 | 421 | 33.3137 | 10.5 | 36.8 | 78.6 | 16.4 | 10.7 | 29.3 | 8.4 | 100 | 89.02 | 25 | 27.5441 | 88 | 29 | 14.6287 | 65.49 | 95.7586 | 8363.7931 | 19.5 | 109.2448 | 35.91 | -0.06 | 19.8134 | 0 | 50.7852
55890 | 12690 | 4 | 2499 | 127.3 | 85.3 | 100.21 | 29.95 | 32.1 | 0.049 | 107 | 11.4456 | 68.6 | 69.3 | 78.6 | 1 | 100.1 | 328.7 | 260.3 | 101.2 | 667.5 | 3.84 | 421.5 | 33.3137 | 10.3 | 37.3 | 78.4 | 16.2 | 10.5 | 29.2 | 8.38 | 100.2 | 89.16 | 25 | 28.1021 | 88 | 29 | 14.6582 | 65.2479 | 97 | 8321.0345 | 19.5 | 109.331 | 35.91 | -0.11552 | 20.0372 | 0 | 50.6034
55920 | 12720 | 4 | 2498 | 128.6 | 85.1 | 100.14 | 29.58 | 31.9 | 0.057 | 107 | 11.4456 | 68.4 | 69.3 | 78.42 | 0.99 | 100.1 | 328.9 | 260.3 | 101.3 | 666.6 | 3.91 | 421 | 33.6405 | 10.4 | 36.2 | 78.3 | 16.4 | 10.6 | 29.1 | 8.4 | 100.6 | 89.37 | 25 | 27.8607 | 88 | 29 | 14.6511 | 65.295 | 95.5 | 8223.4483 | 19.5 | 109.1052 | 35.8991 | -0.092414 | 20.1921 | 0 | 50.5605
55950 | 12750 | 4 | 2498 | 128.3 | 85.1 | 100.21 | 29.41 | 31.8 | 0.053 | 107 | 11.4456 | 68.25 | 69.3 | 78.24 | 1 | 100.1 | 328.7 | 260 | 101.2 | 665.8 | 3.86 | 420.9 | 33.562 | 10.6 | 36.2 | 78.2 | 16.5 | 10.8 | 29.1 | 8.38 | 100.8 | 89.58 | 25 | 27.84 | 88 | 29 | 14.6514 | 65.3421 | 95.2414 | 8267.931 | 19.5 | 109.1 | 35.9803 | -0.029655 | 20.2376 | 0 | 50.4776
55980 | 12780 | 4 | 2499 | 127.4 | 84.9 | 100.14 | 29.84 | 31.8 | 0.053 | 107 | 11.4456 | 68.1 | 69.8 | 78.06 | 1 | 100.1 | 328.7 | 260 | 101.2 | 665.5 | 3.79 | 420.8 | 33.3399 | 10.4 | 36.7 | 78.1 | 16.4 | 10.6 | 29.1 | 8.33 | 99.9 | 89.37 | 25 | 28.1986 | 88 | 29 | 14.6457 | 65.49 | 95.7586 | 8281.7241 | 19.5 | 109.1 | 35.9634 | -0.16103 | 20.2169 | 0 | 50.2093
56010 | 12810 | 4 | 2499 | 127.9 | 84.8 | 100.21 | 30.01 | 31.9 | 0.06 | 107 | 11.4456 | 68 | 69.8 | 77.7 | 1 | 100.1 | 329.2 | 260.5 | 101.2 | 665.4 | 3.81 | 421 | 33.4707 | 10.4 | 36.3 | 77.9 | 16.5 | 10.5 | 29.1 | 8.38 | 100.1 | 89.16 | 25 | 28.24 | 88 | 29 | 14.6574 | 65.49 | 95.2414 | 8391.0345 | 19.5 | 109.1 | 35.9338 | -0.096207 | 20.2624 | 0 | 50.231
56040 | 12840 | 4 | 2499 | 127.6 | 84.7 | 100.21 | 29.93 | 31.9 | 0.063 | 107 | 11.4456 | 68.1 | 69.8 | 77.52 | 1 | 100.1 | 329.4 | 260.7 | 101.2 | 665.4 | 3.84 | 420.5 | 33.3922 | 10.3 | 37.2 | 77.9 | 16.6 | 10.5 | 29.1 | 8.34 | 100 | 88.88 | 25 | 27.8814 | 88 | 29 | 14.6661 | 65.49 | 95.7586 | 8431.3793 | 19.5 | 109.2448 | 36.019 | 0 | 20.0724 | 0 | 50.3452
56070 | 12870 | 4 | 2498 | 127.7 | 84.9 | 100.14 | 29.79 | 31.9 | 0.054 | 107 | 11.4456 | 68.15 | 69.8 | 77.46 | 0.99 | 100.1 | 329.5 | 260.9 | 101.2 | 664.8 | 3.85 | 420.8 | 33.405 | 10.3 | 36.8 | 77.9 | 16.5 | 10.5 | 29.1 | 8.38 | 99.9 | 88.67 | 25 | 27.84 | 88 | 29 | 14.634 | 65.49 | 95.2414 | 8282.4138 | 19.5 | 109.4862 | 35.9486 | -0.07931 | 19.8393 | 0 | 50.3959
56100 | 12900 | 4 | 2498 | 127.7 | 84.8 | 100.07 | 29.64 | 31.9 | 0.055 | 107 | 11.4456 | 68.2 | 69.8 | 77.16 | 1 | 100.1 | 330 | 261.5 | 101.1 | 663.6 | 3.89 | 421.3 | 33.405 | 10.5 | 35.8 | 78 | 16.5 | 10.7 | 29.2 | 8.36 | 100 | 88.46 | 25 | 28.1986 | 88 | 29 | 14.6559 | 65.2479 | 95.7586 | 8315.1724 | 19.5 | 109.3448 | 35.9407 | -0.19 | 19.7107 | 0 | 50.4538
56130 | 12930 | 4 | 2498 | 128.5 | 84.8 | 99.86 | 29.66 | 32 | 0.06 | 107 | 11.4456 | 68.3 | 69.28 | 76.8 | 1 | 100.1 | 330.7 | 262.4 | 101 | 663.4 | 3.92 | 421.3 | 33.6143 | 10.4 | 35.3 | 78.1 | 16.5 | 10.6 | 29.2 | 8.39 | 100.8 | 88.18 | 25 | 27.8607 | 88 | 29 | 14.6161 | 65.295 | 95.2069 | 8198.4483 | 19.5 | 108.9759 | 36.0064 | -0.072069 | 19.6619 | 0 | 50.6295
56160 | 12960 | 4 | 2498 | 126.7 | 84.9 | 99.79 | 30.05 | 32.1 | 0.07 | 107 | 11.4456 | 68.35 | 69.8 | 76.44 | 1 | 100.1 | 331.3 | 263.1 | 100.8 | 662.7 | 3.93 | 421.5 | 33.1434 | 10.3 | 35.2 | 78.3 | 16.6 | 10.5 | 29.2 | 8.37 | 100 | 87.9 | 25 | 27.84 | 88 | 29 | 14.6078 | 65.3421 | 94.8276 | 8246.5517 | 19.5 | 109.0138 | 35.9641 | 0 | 19.5145 | 0 | 50.7734
56190 | 12990 | 4 | 2499 | 127.1 | 85.1 | 99.72 | 30.2 | 32.1 | 0.072 | 107 | 11.4 | 68.45 | 69.8 | 76.26 | 1 | 100.1 | 332 | 263.9 | 100.7 | 662.5 | 3.97 | 421.6 | 33.2614 | 10.3 | 35.1 | 78.5 | 16.6 | 10.4 | 29.2 | 8.39 | 99.7 | 87.62 | 25 | 27.84 | 88 | 29 | 14.6731 | 65.2479 | 95.1724 | 8315.5172 | 19.5 | 108.9276 | 36.0138 | -0.062414 | 19.7031 | 0 | 50.8179
56220 | 13020 | 4 | 2500 | 127.7 | 85.3 | 99.72 | 30.16 | 32.1 | 0.065 | 107 | 11.4 | 68.5 | 69.8 | 76.26 | 1 | 100.1 | 331.9 | 263.7 | 100.8 | 662.9 | 4.01 | 421.3 | 33.4318 | 10.3 | 35.7 | 78.6 | 16.7 | 10.4 | 29.1 | 8.4 | 100.2 | 87.48 | 25 | 28.1986 | 88 | 29 | 14.6638 | 65.3421 | 96.5862 | 8222.4138 | 19.5 | 109.1 | 35.9814 | -0.1131 | 20.1317 | 0 | 50.8728
56250 | 13050 | 4 | 2499 | 127.7 | 85.2 | 99.79 | 30.04 | 32.1 | 0.061 | 107 | 11.3544 | 68.55 | 69.8 | 76.14 | 1 | 100.1 | 332 | 263.8 | 100.8 | 663.1 | 4.06 | 421.4 | 33.4184 | 10.4 | 35.5 | 78.4 | 16.4 | 10.5 | 29 | 8.38 | 100.2 | 87.2 | 25 | 27.8814 | 88 | 29 | 14.6438 | 65.49 | 95.2414 | 8356.2069 | 19.5 | 109.1 | 36.0776 | -0.076897 | 20.2355 | 0 | 50.7955
56280 | 13080 | 4 | 2498 | 127.6 | 84.9 | 99.72 | 29.98 | 32.2 | 0.062 | 107 | 11.3088 | 68.6 | 69.8 | 75.9 | 1 | 100.1 | 332.1 | 263.9 | 100.7 | 662.7 | 4.03 | 420.6 | 33.3789 | 10.6 | 35.3 | 78.2 | 16.5 | 10.8 | 29.1 | 8.39 | 100.6 | 86.92 | 25 | 27.84 | 88 | 29 | 14.6679 | 65.2479 | 95.7586 | 8382.4138 | 19.5 | 109.2448 | 35.9707 | -0.14448 | 20.19 | 0 | 50.6903
56310 | 13110 | 4 | 2498 | 128.1 | 84.9 | 99.79 | 29.89 | 32.2 | 0.059 | 107 | 11.3088 | 68.65 | 69.8 | 75.72 | 1 | 100.1 | 332.1 | 263.9 | 100.7 | 662.9 | 3.98 | 420.8 | 33.5097 | 10.7 | 35.6 | 78.1 | 16.3 | 10.9 | 29 | 8.4 | 100.6 | 86.64 | 25 | 28.2193 | 88 | 29 | 14.6493 | 65.1 | 95.5 | 8243.2759 | 19.5 | 109.4931 | 35.97 | -0.14431 | 20.2397 | 0 | 50.5176
56340 | 13140 | 4 | 2498 | 127.9 | 84.9 | 99.86 | 30.01 | 32.1 | 0.06 | 107 | 11.2632 | 68.75 | 69.8 | 75.72 | 1 | 100.1 | 331.6 | 263.5 | 100.9 | 664.1 | 3.86 | 420.6 | 33.4574 | 10.5 | 36.4 | 78.2 | 16.3 | 10.7 | 28.8 | 8.43 | 100.3 | 86.5 | 25 | 28.24 | 88 | 29 | 14.6349 | 65.1 | 95.2414 | 8231.7241 | 19.5 | 109.3448 | 36.0845 | -0.06 | 20.1069 | 0 | 50.4431
56370 | 13170 | 4 | 2498 | 128 | 85.1 | 100.07 | 30.24 | 32.1 | 0.059 | 107 | 11.2632 | 68.8 | 69.8 | 75.78 | 1 | 100.1 | 331 | 262.9 | 101.1 | 665.1 | 3.8 | 420.7 | 33.4835 | 10.4 | 37.9 | 78.3 | 16.1 | 10.6 | 28.8 | 8.4 | 99.9 | 86.36 | 25 | 28.24 | 88 | 29 | 14.6628 | 65.3421 | 95.7586 | 8232.4138 | 19.5 | 109.2552 | 36.0241 | -0.093793 | 20.029 | 0 | 50.3493
56400 | 13200 | 4 | 2499 | 128.5 | 85.1 | 100.14 | 30.21 | 32.1 | 0.054 | 107 | 11.2632 | 68.85 | 69.3 | 75.96 | 1 | 100.1 | 330.5 | 262.4 | 101.2 | 665.3 | 3.79 | 420.7 | 33.6278 | 10.2 | 37.3 | 78.2 | 16.2 | 10.4 | 28.7 | 8.35 | 99.9 | 86.57 | 25 | 28.24 | 88 | 29 | 14.6591 | 65.49 | 95.2414 | 8350.3448 | 19.5 | 109.331 | 35.9845 | -0.19 | 20.14 | 0 | 50.2562
56430 | 13230 | 4 | 2499 | 127.8 | 84.9 | 100.21 | 30.09 | 32.1 | 0.051 | 107 | 11.2632 | 68.9 | 69.8 | 76.02 | 1 | 100.1 | 330.2 | 262 | 101.3 | 665.6 | 3.78 | 420.4 | 33.4446 | 10.4 | 37.7 | 78.1 | 16.4 | 10.6 | 28.7 | 8.38 | 100.2 | 86.85 | 25 | 27.8814 | 88 | 29 | 14.6472 | 65.49 | 95.7586 | 8403.7931 | 19.5 | 109.2552 | 35.9807 | -0.17552 | 20.1424 | 0 | 50.2769
56460 | 13260 | 4 | 2498 | 127.6 | 85 | 100.28 | 29.94 | 32.1 | 0.051 | 107 | 11.2632 | 68.9 | 69.8 | 76.32 | 1 | 100.1 | 329.8 | 261.7 | 101.4 | 665.8 | 3.86 | 420 | 33.3789 | 10.4 | 39.1 | 78.1 | 16.4 | 10.6 | 28.7 | 8.35 | 100.4 | 87.06 | 25 | 27.84 | 88 | 29 | 14.6592 | 65.2479 | 95.2414 | 8276.5517 | 19.5 | 109.331 | 36.0028 | -0.1131 | 19.9317 | 0 | 50.2903
56490 | 13290 | 4 | 2498 | 127.5 | 84.9 | 100.42 | 29.92 | 32.2 | 0.049 | 107 | 11.2632 | 68.95 | 69.8 | 76.68 | 1 | 100.1 | 329.3 | 261.2 | 101.6 | 666.3 | 3.9 | 420.8 | 33.3527 | 10.4 | 38.4 | 78.2 | 16.5 | 10.7 | 28.8 | 8.39 | 100.6 | 87.34 | 25 | 27.84 | 88 | 29 | 14.6584 | 65.3421 | 95.7586 | 8356.2069 | 19.5 | 109.2552 | 35.9803 | -0.11552 | 19.7148 | 0 | 50.319
56520 | 13320 | 4 | 2499 | 128.4 | 84.9 | 100.28 | 29.97 | 32.2 | 0.048 | 107 | 11.2632 | 69 | 69.8 | 77.04 | 1 | 100.1 | 329.6 | 261.6 | 101.7 | 666.7 | 3.99 | 421.2 | 33.6016 | 10.5 | 37.8 | 78.2 | 16.6 | 10.7 | 28.8 | 8.44 | 100.5 | 87.62 | 25 | 27.84 | 88 | 29 | 14.6279 | 65.295 | 95.5 | 8228.9655 | 19.5 | 109.2931 | 36.0338 | -0.16397 | 19.82 | 0 | 50.3988
56550 | 13350 | 4 | 2499 | 125.3 | 84.8 | 99.86 | 30.23 | 32.1 | 0.061 | 106.9 | 11.3088 | 69.05 | 69.8 | 77.28 | 0.99 | 100.1 | 331.5 | 263.6 | 101.4 | 666.3 | 3.82 | 420.6 | 32.7903 | 9.7 | 36.9 | 78.2 | 16.2 | 9.9 | 28.7 | 8.26 | 98.6 | 87.83 | 25 | 27.84 | 88 | 29 | 14.6372 | 65.2479 | 95.2414 | 8305.1724 | 19.5 | 109.331 | 36.0303 | -0.06 | 19.7976 | 0 | 50.59
56580 | 13380 | 4 | 2499 | 127.8 | 84.8 | 99.65 | 30.22 | 32.1 | 0.043 | 107 | 11.3088 | 69.05 | 69.3 | 77.58 | 1 | 100.1 | 332.8 | 264.9 | 101.1 | 666.8 | 4 | 419.8 | 33.4446 | 10.3 | 36.2 | 78.2 | 16.4 | 10.5 | 28.7 | 8.37 | 100 | 88.11 | 25 | 27.84 | 88 | 29 | 14.6389 | 65.1 | 95.7586 | 8338.2759 | 19.5 | 109.2552 | 35.9528 | -0.13241 | 19.7624 | 0 | 50.6521
56610 | 13410 | 4 | 2499 | 128.3 | 84.8 | 99.51 | 30.12 | 32.1 | 0.039 | 107 | 11.3544 | 69.1 | 69.3 | 77.88 | 1 | 100.1 | 333.5 | 265.6 | 101 | 667 | 4.03 | 420.5 | 33.5754 | 10.1 | 35.8 | 78.2 | 16.6 | 10.3 | 28.7 | 8.38 | 100.3 | 88.39 | 25 | 27.84 | 88 | 29 | 14.6475 | 65.3421 | 95.2414 | 8316.2069 | 19.5 | 109.4862 | 35.9462 | -0.21862 | 19.861 | 0 | 50.7434
56640 | 13440 | 4 | 2498 | 128.1 | 84.9 | 99.51 | 29.96 | 32.1 | 0.044 | 107 | 11.3544 | 69.15 | 69.8 | 78.12 | 1 | 100.1 | 334 | 266.1 | 100.9 | 667.3 | 3.96 | 422.2 | 33.5097 | 10.3 | 36.7 | 78.2 | 16.6 | 10.6 | 28.6 | 8.39 | 100.6 | 88.67 | 25 | 27.84 | 88 | 29 | 14.6695 | 65.49 | 94 | 8432.4138 | 19.5 | 109.3448 | 35.989 | -0.04 | 19.9462 | 0 | 50.8172
56670 | 13470 | 4 | 2498 | 127.9 | 85.1 | 99.65 | 29.73 | 32 | 0.04 | 107 | 11.4 | 69.2 | 69.3 | 78.42 | 1 | 100.1 | 333.8 | 265.9 | 100.9 | 667 | 4 | 421.2 | 33.4574 | 10.6 | 37.4 | 78.4 | 16.6 | 10.8 | 28.6 | 8.4 | 100.8 | 88.95 | 25 | 28.1986 | 88 | 29 | 14.6649 | 65.49 | 95.7586 | 8393.4483 | 19.5 | 109.1103 | 36.031 | -0.12345 | 19.8341 | 0 | 50.9448
56700 | 13500 | 4 | 2498 | 128.2 | 85.3 | 100.07 | 29.76 | 32 | 0.045 | 107.1 | 11.4 | 69.2 | 69.3 | 78.66 | 0.99 | 100.1 | 332.5 | 264.5 | 101.1 | 667.2 | 3.94 | 421.2 | 33.5358 | 10.4 | 36.9 | 78.5 | 16.6 | 10.6 | 28.6 | 8.45 | 100.5 | 89.16 | 25 | 27.8814 | 88 | 29 | 14.6348 | 65.49 | 95.2414 | 8330 | 19.5 | 109.1 | 36.0552 | -0.052069 | 19.8924 | 0 | 50.8821
56730 | 13530 | 4 | 2499 | 128.3 | 85.1 | 100.42 | 30.15 | 32 | 0.042 | 107 | 11.4456 | 69.25 | 69.8 | 78.84 | 1 | 100.1 | 330.8 | 262.6 | 101.4 | 667.6 | 3.87 | 420.2 | 33.5754 | 10.3 | 36.6 | 78.3 | 16.3 | 10.5 | 28.7 | 8.4 | 100.1 | 89.44 | 25 | 28.2193 | 88 | 29 | 14.6598 | 65.369 | 95.5 | 8178.6207 | 19.5 | 109.1 | 36.1167 | -0.135 | 20.0584 | 0 | 50.7755
56760 | 13560 | 4 | 2499 | 128.1 | 84.9 | 100.77 | 30.23 | 32.1 | 0.039 | 107 | 11.4456 | 69.25 | 69.3 | 79.08 | 1 | 100.1 | 329.5 | 261.2 | 101.7 | 668.2 | 3.86 | 419.9 | 33.5231 | 10.2 | 36.4 | 78.3 | 16.7 | 10.4 | 28.9 | 8.42 | 100 | 89.58 | 25 | 27.8814 | 88 | 29 | 14.6794 | 65.1 | 95.7586 | 8259.6552 | 19.5 | 109.2448 | 36.0686 | -0.13 | 19.9503 | 0 | 50.7314
56790 | 13590 | 4 | 2499 | 125.1 | 84.7 | 100.21 | 30.13 | 32.1 | 0.056 | 106.9 | 11.4456 | 69.1 | 69.8 | 79.08 | 1 | 100.1 | 330.5 | 262.2 | 101.8 | 667.5 | 3.73 | 420.5 | 32.738 | 10 | 36.4 | 77.9 | 16.2 | 10.3 | 28.9 | 8.27 | 98.6 | 89.37 | 25 | 28.1986 | 88 | 29 | 14.6509 | 65.3421 | 95.2414 | 8306.8966 | 19.5 | 109.331 | 36.0897 | -0.17966 | 19.9855 | 0 | 50.6393
56820 | 13620 | 4 | 2498 | 127.9 | 84.8 | 99.79 | 29.97 | 32.1 | 0.045 | 107 | 11.4456 | 68.9 | 69.3 | 79.14 | 1 | 100.1 | 332.3 | 264.2 | 101.3 | 667.9 | 3.81 | 420.4 | 33.4574 | 10.3 | 36.8 | 78.2 | 16.6 | 10.5 | 28.9 | 8.42 | 100.6 | 89.09 | 25 | 28.24 | 88 | 29 | 14.664 | 65.49 | 95.7586 | 8377.5862 | 19.5 | 109.2552 | 36.1976 | -0.23759 | 20.1203 | 0 | 50.5959
56850 | 13650 | 4 | 2499 | 128.4 | 85.1 | 99.65 | 29.84 | 32.1 | 0.043 | 107.1 | 11.4912 | 68.75 | 69.8 | 79.2 | 1 | 100.1 | 333.4 | 265.4 | 101.1 | 667.4 | 3.77 | 420.7 | 33.6016 | 10.4 | 36.3 | 78.4 | 16.5 | 10.6 | 28.9 | 8.45 | 100.6 | 88.88 | 25 | 27.8814 | 88 | 29 | 14.6564 | 65.49 | 95.2414 | 8254.8276 | 19.5 | 109.4862 | 36.0872 | -0.086552 | 20.1155 | 0 | 50.601
56880 | 13680 | 4 | 2499 | 129.6 | 85.2 | 99.44 | 29.7 | 31.9 | 0.044 | 107 | 11.4912 | 68.6 | 69.8 | 79.08 | 1 | 100.1 | 334 | 266.1 | 100.9 | 667.4 | 3.72 | 420.1 | 33.9156 | 10.4 | 36.3 | 78.4 | 16.4 | 10.6 | 28.9 | 8.47 | 100.6 | 88.6 | 25 | 27.84 | 88 | 29 | 14.6433 | 65.49 | 95.7586 | 8265.1724 | 19.5 | 109.5 | 36.0341 | -0.13 | 20.0476 | 0 | 50.5341
56910 | 13710 | 4 | 2500 | 125.4 | 85.2 | 99.44 | 30.08 | 31.9 | 0.051 | 106.9 | 11.5368 | 68.4 | 69.8 | 78.9 | 1 | 100.1 | 334.6 | 266.8 | 100.8 | 666.3 | 3.69 | 420.1 | 32.8296 | 9.6 | 37.8 | 78.4 | 16.3 | 9.8 | 28.7 | 8.27 | 98.4 | 88.32 | 25 | 28.2193 | 88 | 29 | 14.6431 | 65.295 | 95.5 | 8225.8621 | 19.5 | 109.3 | 36.0979 | -0.17966 | 20 | 0 | 50.3767
56940 | 13740 | 4 | 2500 | 128.5 | 85.2 | 99.93 | 30.07 | 31.9 | 0.041 | 107 | 11.5368 | 68.25 | 69.8 | 78.9 | 1 | 100.1 | 333.4 | 265.7 | 100.9 | 667 | 3.82 | 421.6 | 33.6412 | 10.4 | 37.2 | 78.3 | 16.8 | 10.6 | 28.8 | 8.41 | 100.1 | 88.11 | 25 | 27.8814 | 88 | 29 | 14.6422 | 65.49 | 95.2414 | 8320.3448 | 19.5 | 109.331 | 36.0914 | -0.067241 | 19.9876 | 0 | 50.3369
56970 | 13770 | 4 | 2500 | 128.7 | 84.9 | 100.28 | 29.96 | 31.9 | 0.044 | 107 | 11.5368 | 68.05 | 69.8 | 78.84 | 1 | 100.1 | 331.8 | 264.2 | 101.2 | 667.3 | 3.87 | 421.4 | 33.6936 | 10.3 | 36.5 | 78.2 | 16.5 | 10.5 | 28.8 | 8.43 | 100.4 | 87.83 | 25 | 28.1986 | 88 | 29 | 14.6506 | 65.49 | 95.7586 | 8324.4828 | 19.5 | 109.2552 | 36.0048 | -0.093793 | 19.9524 | 0 | 50.2786
57000 | 13800 | 4 | 2500 | 128.5 | 84.8 | 100.49 | 29.68 | 31.8 | 0.045 | 107 | 11.5368 | 68 | 69.3 | 78.96 | 1 | 100.1 | 330.6 | 262.8 | 101.6 | 667.4 | 3.84 | 421.1 | 33.6412 | 10.6 | 36.6 | 78.1 | 16.4 | 10.7 | 28.7 | 8.39 | 100.3 | 87.69 | 25 | 28.24 | 88 | 29 | 14.6639 | 65.49 | 95.2414 | 8272.069 | 19.5 | 109.4862 | 36.0517 | -0.20448 | 19.9876 | 0 | 50.1541
57030 | 13830 | 4 | 2499 | 128.4 | 84.9 | 100.49 | 29.65 | 31.9 | 0.04 | 107 | 11.5368 | 68.1 | 69.8 | 78.84 | 1 | 100.1 | 330.2 | 262.3 | 101.7 | 667.3 | 3.81 | 421.4 | 33.6016 | 10.3 | 36.3 | 78.1 | 16.5 | 10.5 | 28.7 | 8.44 | 100.5 | 87.41 | 25 | 27.8814 | 88 | 29 | 14.6639 | 65.49 | 95.7586 | 8302.7586 | 19.5 | 109.5 | 36.1048 | -0.18276 | 19.9855 | 0 | 50.2641
57060 | 13860 | 4 | 2498 | 126 | 84.7 | 99.79 | 29.57 | 31.8 | 0.053 | 106.9 | 11.5368 | 68.15 | 69.3 | 78.72 | 1 | 100.1 | 332.5 | 264.7 | 101.4 | 666.2 | 3.69 | 420.4 | 32.9603 | 9.8 | 36.1 | 78 | 16.5 | 10 | 28.7 | 8.34 | 99.1 | 87.13 | 25 | 27.84 | 88 | 29 | 14.644 | 65.49 | 97 | 8240 | 19.5 | 109.5 | 36.1124 | -0.022759 | 20.0693 | 0 | 50.3641
57090 | 13890 | 4 | 2500 | 127.6 | 84.7 | 99.44 | 29.98 | 31.8 | 0.045 | 107 | 11.5824 | 68.25 | 69.3 | 78.66 | 1 | 100.1 | 334.3 | 266.8 | 101.1 | 667.1 | 3.74 | 421.2 | 33.4056 | 10.3 | 35.2 | 77.9 | 16.5 | 10.6 | 28.7 | 8.48 | 99.9 | 86.99 | 25 | 28.1986 | 88 | 29 | 14.6412 | 65.2479 | 97 | 8250.6897 | 19.5 | 109.5 | 36.1203 | -0.12759 | 19.9007 | 0 | 50.3803
57120 | 13920 | 4 | 2500 | 128.8 | 84.7 | 99.37 | 29.87 | 31.7 | 0.049 | 107 | 11.5824 | 68.3 | 69.8 | 78.42 | 1 | 100.1 | 335.2 | 267.9 | 100.8 | 667.4 | 3.75 | 420.9 | 33.7198 | 10.4 | 34.4 | 78.2 | 16.6 | 10.7 | 28.7 | 8.48 | 100 | 86.71 | 25 | 28.04 | 88 | 29 | 14.6452 | 65.416 | 96.1207 | 8193.9655 | 19.5 | 109.5 | 36.1093 | -0.19362 | 19.8626 | 0 | 50.4507
57150 | 13950 | 4 | 2500 | 128.3 | 84.9 | 99.72 | 29.76 | 31.7 | 0.048 | 107 | 11.5824 | 68.35 | 69.3 | 78.24 | 0.99 | 100.1 | 334.3 | 267.1 | 100.9 | 667.4 | 3.74 | 421.6 | 33.5889 | 10.3 | 34.4 | 78.4 | 16.3 | 10.6 | 28.7 | 8.45 | 100.4 | 86.57 | 25 | 27.8814 | 88 | 29 | 14.6521 | 65.49 | 95.7586 | 8345.1724 | 19.5 | 109.5 | 35.9869 | -0.0082759 | 19.88 | 0 | 50.5855
57180 | 13980 | 4 | 2499 | 125.3 | 85.2 | 100 | 29.59 | 31.7 | 0.057 | 106.9 | 11.5824 | 68.4 | 69.3 | 78.12 | 1 | 100.1 | 333.4 | 266.1 | 101.1 | 667.7 | 3.63 | 421.6 | 32.7903 | 10.3 | 34.6 | 78.7 | 16.6 | 10.5 | 28.7 | 8.31 | 98.8 | 86.29 | 25 | 28.1986 | 88 | 29 | 14.6511 | 65.49 | 95.2414 | 8303.4483 | 19.5 | 109.3448 | 36.0217 | -0.029655 | 19.8486 | 0 | 50.6548
57210 | 14010 | 4 | 2499 | 126.8 | 85.3 | 100.14 | 29.45 | 31.7 | 0.055 | 107 | 11.5824 | 68.45 | 69.8 | 77.94 | 1 | 100.1 | 332.4 | 265 | 101.3 | 667.3 | 3.64 | 421.2 | 33.1829 | 10 | 34.7 | 79 | 16.4 | 10.2 | 28.7 | 8.27 | 99 | 86.08 | 25 | 28.24 | 88 | 29 | 14.6828 | 65.2479 | 95.7586 | 8330.3448 | 19.5 | 109.2552 | 36.0686 | -0.17552 | 19.779 | 0 | 50.6255
57240 | 14040 | 4 | 2499 | 129.2 | 85.5 | 100.28 | 29.47 | 31.7 | 0.044 | 107.1 | 11.5824 | 68.45 | 69.8 | 77.94 | 1 | 100.1 | 331.7 | 264.1 | 101.5 | 667.7 | 3.8 | 420.6 | 33.811 | 10.4 | 35 | 79 | 16.4 | 10.6 | 28.6 | 8.46 | 100.7 | 86.29 | 25 | 27.8814 | 88 | 29 | 14.6435 | 65.1 | 95.2414 | 8262.4138 | 19.5 | 109.331 | 36.0476 | -0.16103 | 19.8631 | 0 | 50.7703
57270 | 14070 | 4 | 2500 | 128 | 85.2 | 100.42 | 29.97 | 31.8 | 0.049 | 107.1 | 11.5824 | 68.55 | 69.8 | 78.12 | 1 | 100.1 | 331.2 | 263.6 | 101.7 | 667.7 | 3.81 | 421 | 33.5103 | 10.3 | 35 | 78.6 | 16.7 | 10.5 | 28.6 | 8.42 | 100 | 86.57 | 25 | 28.1986 | 88 | 29 | 14.6172 | 65.3421 | 95.7586 | 8306.2069 | 19.5 | 109.1103 | 36.0648 | -0.045517 | 19.7976 | 0 | 50.8338
57300 | 14100 | 4 | 2500 | 125.1 | 84.8 | 100.49 | 29.98 | 31.8 | 0.058 | 106.9 | 11.5824 | 68.55 | 69.3 | 78.18 | 0.99 | 100.1 | 331 | 263.2 | 101.8 | 666.9 | 3.81 | 420.5 | 32.7511 | 10 | 35 | 78.1 | 16.4 | 10.2 | 28.6 | 8.26 | 98.3 | 86.85 | 25 | 28.24 | 88 | 29 | 14.6062 | 65.2479 | 95.2414 | 8332.069 | 19.5 | 109.1 | 36.1407 | -0.014483 | 19.7231 | 0 | 50.8348
57330 | 14130 | 4 | 2500 | 126.4 | 84.4 | 99.93 | 29.97 | 31.9 | 0.052 | 107 | 11.5824 | 68.6 | 69.8 | 78.36 | 1 | 100.1 | 333 | 265.2 | 101.6 | 666.9 | 3.81 | 420.2 | 33.0914 | 9.8 | 35.4 | 77.9 | 16.3 | 10 | 28.6 | 8.29 | 99.1 | 87.13 | 25 | 28.24 | 88 | 29 | 14.6626 | 65.3421 | 95.7586 | 8205.8621 | 19.5 | 109.1 | 36.1034 | -0.12759 | 19.7224 | 0 | 50.7893
57360 | 14160 | 4 | 2500 | 129.2 | 84.7 | 99.51 | 29.71 | 31.8 | 0.045 | 107.1 | 11.5824 | 68.65 | 69.3 | 78.48 | 1 | 100.1 | 334.6 | 267.1 | 101.2 | 667.2 | 3.91 | 420.1 | 33.8245 | 10.4 | 35.3 | 78.1 | 16.5 | 10.6 | 28.7 | 8.46 | 100.8 | 87.41 | 25 | 28.435 | 88 | 29 | 14.6444 | 65.369 | 95.5 | 8275 | 19.5 | 109.1724 | 36.0798 | -0.11052 | 19.9866 | 0 | 50.7648
57390 | 14190 | 4 | 2499 | 128.6 | 84.8 | 99.37 | 29.66 | 31.9 | 0.046 | 107.1 | 11.5824 | 68.7 | 69.8 | 78.6 | 1 | 100.1 | 335.6 | 268.2 | 100.9 | 667.2 | 3.91 | 420.4 | 33.6539 | 10.5 | 35.7 | 78.3 | 16.6 | 10.8 | 28.6 | 8.46 | 101 | 87.62 | 25 | 28.24 | 88 | 29 | 14.6431 | 65.3421 | 95.2414 | 8345.5172 | 19.5 | 109.331 | 36.1972 | -0.093793 | 19.9131 | 0 | 50.7169
57420 | 14220 | 4 | 2499 | 126.2 | 85.1 | 99.37 | 29.53 | 31.8 | 0.032 | 106.9 | 11.5824 | 68.75 | 69.8 | 78.48 | 1 | 100.1 | 336 | 268.6 | 100.8 | 666.3 | 3.81 | 420.9 | 33.0259 | 10.1 | 35.7 | 78.5 | 16.4 | 10.4 | 28.6 | 8.38 | 99.6 | 87.34 | 25 | 28.24 | 88 | 29 | 14.6371 | 65.49 | 95.7586 | 8370.3448 | 19.5 | 109.2552 | 36.2555 | -0.17552 | 19.8931 | 0 | 50.6769
57450 | 14250 | 4 | 2500 | 128.3 | 85.2 | 99.93 | 29.88 | 31.7 | 0.027 | 107 | 11.5824 | 68.75 | 69.3 | 77.76 | 1 | 100.1 | 334.6 | 267 | 100.9 | 666.4 | 3.88 | 420.5 | 33.5889 | 10.1 | 35.6 | 78.6 | 16.3 | 10.3 | 28.6 | 8.49 | 100.3 | 85.8 | 25 | 28.24 | 88 | 29 | 14.6308 | 65.49 | 95.2414 | 8240 | 19.5 | 109.331 | 36.1769 | -0.13 | 20.101 | 0 | 50.7024
57480 | 14280 | 4 | 2501 | 129.7 | 85.4 | 100.14 | 29.91 | 31.7 | 0.022 | 107 | 11.5824 | 68.8 | 69.3 | 77.22 | 0.99 | 100.1 | 333.4 | 265.7 | 101.2 | 666.1 | 3.93 | 420.5 | 33.969 | 10.4 | 38.1 | 78.6 | 16.5 | 10.6 | 28.4 | 8.46 | 100.3 | 84.47 | 25 | 28.24 | 88 | 29 | 14.6462 | 65.2479 | 95.7586 | 8317.2414 | 19.5 | 109.2552 | 36.1293 | -0.096207 | 20.06 | 0 | 50.6669
57510 | 14310 | 4 | 2500 | 126.7 | 85.2 | 100.49 | 29.81 | 31.7 | 0.035 | 106.9 | 11.5824 | 68.85 | 69.3 | 76.92 | 1 | 100.1 | 332 | 264.3 | 101.5 | 665.6 | 3.85 | 420.8 | 33.17 | 10.1 | 38.7 | 78.3 | 16.3 | 10.3 | 28.4 | 8.34 | 99 | 83.21 | 25 | 28.24 | 88 | 29 | 14.6606 | 65.3421 | 95.2414 | 8352.069 | 19.5 | 109.4862 | 36.1669 | -0.045862 | 20.06 | 0 | 50.5721
57540 | 14340 | 4 | 2499 | 128.7 | 84.9 | 100.63 | 29.74 | 31.8 | 0.025 | 107.1 | 11.5824 | 68.9 | 69.8 | 76.56 | 1 | 100.1 | 330.9 | 263.2 | 101.8 | 665.8 | 3.95 | 420.6 | 33.6801 | 10.4 | 37.6 | 77.9 | 16.3 | 10.6 | 28.5 | 8.44 | 100.8 | 82.09 | 25 | 28.04 | 88 | 29 | 14.666 | 65.49 | 95.5 | 8273.2759 | 19.5 | 109.5 | 36.216 | -0.12655 | 20.2202 | 0 | 50.4933
57570 | 14370 | 4 | 2499 | 128.4 | 84.7 | 100.21 | 29.57 | 31.8 | 0.031 | 107.1 | 11.5824 | 68.95 | 69.3 | 76.26 | 1 | 100.1 | 331.8 | 264.1 | 101.8 | 666.2 | 3.89 | 421.5 | 33.6016 | 10.3 | 37.5 | 77.8 | 16.5 | 10.5 | 28.6 | 8.48 | 100.8 | 81.04 | 25 | 27.8814 | 88 | 29 | 14.6608 | 65.49 | 94 | 8517.931 | 19.5 | 109.5 | 36.2314 | -0.076897 | 20.1403 | 0 | 50.4562
57600 | 14400 | 4 | 2498 | 126.9 | 84.6 | 99.58 | 29.41 | 31.7 | 0.038 | 106.9 | 11.5824 | 69 | 69.3 | 75.96 | 1 | 100.1 | 334 | 266.5 | 101.3 | 665.3 | 3.79 | 420.5 | 33.1958 | 10.4 | 36.7 | 77.7 | 16.4 | 10.6 | 28.5 | 8.35 | 99.5 | 81.53 | 25 | 28.1986 | 88 | 29 | 14.6626 | 65.49 | 95.7586 | 8343.7931 | 19.5 | 109.5 | 36.2638 | -0.15897 | 20.1155 | 0 | 50.3697
68430 | 10830 | 5 | 2497 | 128.7 | 84.7 | 99.86 | 29.84 | 32.1 | 0.049 | 107 | 11.4 | 69.35 | 69.3 | 61.38 | 1 | 99.8 | 316.6 | 245.8 | 101.3 | 670.1 | 4.38 | 421 | 33.6531 | 10.7 | 36 | 78 | 16.6 | 10.9 | 28.4 | 8.23 | 100.1 | 70.33 | 25 | 28.24 | 88 | 29 | 14.6652 | 65.49 | 95.2414 | 8356.2069 | 19.5 | 109.5 | 36.2 | -0.20034 | 20.0914 | 0 | 50.3379
68460 | 10860 | 5 | 2498 | 127.5 | 84.7 | 99.72 | 30.26 | 32.1 | 0.053 | 106.8 | 11.4 | 69.35 | 69.8 | 61.38 | 1 | 99.8 | 317.6 | 247.1 | 101.1 | 670.6 | 4.33 | 421 | 33.3527 | 10.4 | 35.7 | 77.9 | 16.4 | 10.6 | 28.4 | 8.22 | 99.5 | 70.75 | 25 | 27.8814 | 88 | 29 | 14.6232 | 65.49 | 95.7586 | 8365.8621 | 19.5 | 109.5 | 36.1166 | -0.10103 | 20.161 | 0 | 50.3597
68490 | 10890 | 5 | 2498 | 127.3 | 84.6 | 99.65 | 30.15 | 31.9 | 0.054 | 106.9 | 11.4 | 69.45 | 69.3 | 61.5 | 1 | 99.8 | 318.5 | 248.1 | 101.1 | 671 | 4.28 | 421.6 | 33.3004 | 10.2 | 34.9 | 77.9 | 16.4 | 10.3 | 28.5 | 8.2 | 99.2 | 71.17 | 25 | 28.1986 | 88 | 29 | 14.6506 | 65.49 | 95.2414 | 8373.7931 | 19.5 | 109.5 | 36.1948 | -0.13793 | 20.0624 | 0 | 50.3238
68520 | 10920 | 5 | 2498 | 129.9 | 84.8 | 99.72 | 30.16 | 32 | 0.045 | 107.3 | 11.4 | 69.45 | 69.3 | 61.44 | 1 | 99.8 | 319.2 | 249 | 100.9 | 670.9 | 4.41 | 421.2 | 33.9805 | 10.4 | 35.1 | 78.3 | 16.1 | 10.6 | 28.6 | 8.29 | 100.7 | 71.52 | 25 | 28.24 | 88 | 29 | 14.6601 | 65.49 | 95.5 | 8259.3103 | 19.5 | 109.4224 | 36.2833 | -0.14845 | 20.1084 | 0 | 50.2774
68550 | 10950 | 5 | 2498 | 127.6 | 85.1 | 99.58 | 29.92 | 31.9 | 0.047 | 107 | 11.4 | 69.5 | 69.8 | 61.26 | 1 | 99.8 | 319.6 | 249.4 | 100.8 | 669.3 | 4.37 | 421.8 | 33.3789 | 10.6 | 34.3 | 78.6 | 16.6 | 10.7 | 28.6 | 8.17 | 99.9 | 71.87 | 25 | 28.24 | 88 | 29 | 14.6582 | 65.2479 | 95.7586 | 8320.6897 | 19.5 | 109.2552 | 36.2328 | -0.069655 | 20.1631 | 0 | 50.3045
68580 | 10980 | 5 | 2497 | 127.8 | 85.3 | 99.93 | 29.77 | 31.9 | 0.053 | 107 | 11.4456 | 69.5 | 69.8 | 61.14 | 1 | 99.8 | 319.1 | 248.9 | 100.8 | 669.2 | 4.38 | 421.7 | 33.4178 | 10.6 | 34.3 | 78.8 | 16.3 | 10.8 | 28.6 | 8.21 | 100.1 | 72.29 | 25 | 28.24 | 88 | 29 | 14.6977 | 65.3421 | 95.2414 | 8365.8621 | 19.5 | 109.4862 | 36.0986 | -0.06 | 20.0355 | 0 | 50.2714
68610 | 11010 | 5 | 2498 | 127.6 | 85.3 | 100.14 | 29.57 | 31.8 | 0.051 | 107 | 11.4456 | 69.55 | 69.3 | 61.2 | 1 | 99.8 | 318.6 | 248.2 | 100.9 | 668.7 | 4.42 | 421 | 33.3789 | 10.6 | 34.8 | 78.6 | 16.4 | 10.8 | 28.5 | 8.21 | 100.4 | 72.64 | 25 | 28.24 | 88 | 29 | 14.6302 | 65.49 | 95.7586 | 8344.8276 | 19.5 | 109.5 | 36.1869 | -0.11552 | 19.9152 | 0 | 50.2434
68640 | 11040 | 5 | 2498 | 127.6 | 85.1 | 100.28 | 29.94 | 31.9 | 0.055 | 107 | 11.4456 | 69.4 | 69.3 | 61.32 | 1 | 99.8 | 318 | 247.7 | 101.2 | 669.3 | 4.35 | 421.1 | 33.3789 | 10.2 | 36 | 78.4 | 16.1 | 10.4 | 28.5 | 8.28 | 99.7 | 73.06 | 25 | 27.8814 | 88 | 29 | 14.6407 | 65.2479 | 95.2414 | 8210.3448 | 19.5 | 109.5 | 36.2624 | -0.17655 | 19.8269 | 0 | 50.2741
68670 | 11070 | 5 | 2498 | 126.7 | 84.9 | 100.49 | 30.14 | 31.9 | 0.05 | 107 | 11.4456 | 69.25 | 69.28 | 61.56 | 1 | 99.8 | 317.3 | 246.9 | 101.5 | 669.6 | 4.34 | 421.3 | 33.1434 | 10.2 | 36.1 | 78.2 | 16.5 | 10.4 | 28.6 | 8.2 | 99.4 | 73.34 | 25 | 28.1986 | 88 | 29 | 14.6682 | 65.3421 | 95.7586 | 8303.4483 | 19.5 | 109.5 | 36.2045 | -0.0082759 | 19.8924 | 0 | 50.3076
68700 | 11100 | 5 | 2498 | 127.4 | 84.8 | 100.56 | 30.3 | 32.1 | 0.052 | 107.1 | 11.4456 | 69.05 | 69.3 | 61.62 | 0.99 | 99.8 | 316.9 | 246.6 | 101.6 | 670.3 | 4.26 | 421.8 | 33.3266 | 10.2 | 35.6 | 78.1 | 16.5 | 10.4 | 28.7 | 8.17 | 99.5 | 73.76 | 25 | 28.24 | 88 | 29 | 14.6858 | 65.49 | 95.2414 | 8368.6207 | 19.5 | 109.3448 | 36.2324 | -0.045517 | 19.9131 | 0 | 50.3148
68730 | 11130 | 5 | 2498 | 127.6 | 84.7 | 100.14 | 30.08 | 32 | 0.05 | 107.1 | 11.4456 | 68.9 | 69.28 | 61.8 | 1 | 99.8 | 318.1 | 248 | 101.6 | 670.4 | 4.18 | 421.1 | 33.3789 | 10.4 | 34.9 | 78 | 16.4 | 10.6 | 28.6 | 8.22 | 99.6 | 74.11 | 25 | 27.8607 | 88 | 29 | 14.66 | 65.369 | 95.5 | 8316.3793 | 19.5 | 109.2931 | 36.2284 | -0.15483 | 19.8184 | 0 | 50.3231
68760 | 11160 | 5 | 2497 | 129.8 | 84.8 | 99.72 | 29.82 | 31.9 | 0.043 | 107.1 | 11.4456 | 68.75 | 69.8 | 61.92 | 1 | 99.8 | 319.6 | 249.6 | 101.3 | 670.2 | 4.26 | 420.9 | 33.9408 | 10.6 | 35 | 78.2 | 16.5 | 10.7 | 28.6 | 8.34 | 101.2 | 74.46 | 25 | 27.84 | 88 | 29 | 14.6781 | 65.1 | 95.7586 | 8306.5517 | 19.5 | 109.2552 | 36.1372 | -0.052759 | 19.8486 | 0 | 50.4472
68790 | 11190 | 5 | 2497 | 127.7 | 84.9 | 99.58 | 29.69 | 31.9 | 0.053 | 106.9 | 11.4456 | 68.6 | 69.28 | 62.16 | 1 | 99.8 | 320.8 | 250.8 | 101.1 | 669.5 | 4.17 | 421.3 | 33.3917 | 10.8 | 35.2 | 78.4 | 16.2 | 11 | 28.5 | 8.24 | 100 | 74.81 | 25 | 27.84 | 88 | 29 | 14.64 | 65.3421 | 95.2414 | 8315.8621 | 19.5 | 109.331 | 36.2455 | 0 | 19.7252 | 0 | 50.4659
68820 | 11220 | 5 | 2497 | 128 | 85 | 99.44 | 29.67 | 31.8 | 0.046 | 106.9 | 11.4456 | 68.5 | 69.8 | 62.1 | 1 | 99.8 | 321.8 | 251.9 | 100.8 | 669.2 | 4.13 | 421.5 | 33.4701 | 10.3 | 34.4 | 78.5 | 16.4 | 10.5 | 28.5 | 8.32 | 99.9 | 75.23 | 25 | 27.84 | 88 | 29 | 14.64 | 65.49 | 95.7586 | 8350 | 19.5 | 109.2552 | 36.2517 | -0.062414 | 19.6776 | 0 | 50.4659
68850 | 11250 | 5 | 2498 | 127.1 | 85.1 | 99.37 | 30.14 | 31.9 | 0.055 | 106.9 | 11.4456 | 68.4 | 69.3 | 62.1 | 0.99 | 99.9 | 322.6 | 252.7 | 100.6 | 668.7 | 3.99 | 421.1 | 33.2481 | 10.2 | 34.4 | 78.6 | 16.5 | 10.4 | 28.5 | 8.28 | 99.2 | 75.58 | 25 | 27.84 | 88 | 29 | 14.6503 | 65.2479 | 95.2414 | 8249.3103 | 19.5 | 109.331 | 36.1755 | -0.1131 | 19.8331 | 0 | 50.5714
68880 | 11280 | 5 | 2498 | 128 | 85.2 | 99.86 | 30.14 | 31.9 | 0.05 | 107 | 11.4456 | 68.45 | 70.3 | 62.22 | 1 | 99.8 | 321.5 | 251.5 | 100.8 | 668.4 | 4.02 | 421.8 | 33.4835 | 10.1 | 34.3 | 78.6 | 16.6 | 10.3 | 28.6 | 8.28 | 99.5 | 75.93 | 25 | 27.84 | 88 | 29 | 14.694 | 65.1 | 95.7586 | 8372.069 | 19.5 | 109.1103 | 36.129 | -0.06 | 19.9503 | 0 | 50.6403
68910 | 11310 | 5 | 2498 | 127.4 | 85.1 | 100.21 | 30.04 | 31.9 | 0.05 | 107 | 11.4456 | 68.5 | 69.3 | 62.4 | 1 | 99.9 | 320.2 | 250.3 | 101 | 668 | 4.01 | 422 | 33.3266 | 10.5 | 34.2 | 78.4 | 16.6 | 10.6 | 28.6 | 8.21 | 99.6 | 76.28 | 25 | 27.84 | 88 | 29 | 14.6609 | 65.3421 | 97 | 8424.8276 | 19.5 | 109.1 | 36.119 | -0.06 | 19.9731 | 0 | 50.6731
68940 | 11340 | 5 | 2497 | 127.5 | 85.1 | 100.42 | 29.99 | 32 | 0.05 | 107 | 11.4456 | 68.6 | 69.3 | 62.52 | 1 | 99.8 | 319.1 | 249.3 | 101.2 | 667.8 | 4.02 | 421.6 | 33.3394 | 10.4 | 35.1 | 78.5 | 16.5 | 10.6 | 28.6 | 8.29 | 99.7 | 76.56 | 25 | 27.84 | 88 | 29 | 14.6481 | 65.295 | 96.2069 | 8395.1724 | 19.5 | 109.1724 | 36.1288 | -0.12741 | 19.9669 | 0 | 50.7986
68970 | 11370 | 5 | 2498 | 127.9 | 85.2 | 100.77 | 29.92 | 32.1 | 0.048 | 107 | 11.4456 | 68.65 | 69.3 | 62.94 | 1 | 99.8 | 317.7 | 248 | 101.6 | 668.6 | 3.95 | 421.6 | 33.4574 | 10.2 | 35.7 | 78.4 | 16.1 | 10.5 | 28.7 | 8.26 | 100.1 | 76.91 | 25 | 27.84 | 88 | 29 | 14.6351 | 65.49 | 94.2414 | 8355.8621 | 19.5 | 109.331 | 36.0497 | -0.06 | 19.9628 | 0 | 50.84
69000 | 11400 | 5 | 2497 | 128.5 | 84.9 | 100.21 | 29.83 | 32.1 | 0.048 | 107 | 11.4456 | 68.7 | 69.3 | 63.18 | 0.99 | 99.8 | 319.1 | 249.3 | 101.7 | 669.3 | 4.02 | 421.7 | 33.6009 | 10.6 | 35.8 | 78.2 | 16.2 | 10.8 | 28.7 | 8.31 | 100.4 | 77.26 | 25 | 27.84 | 88 | 29 | 14.6484 | 65.49 | 95.3448 | 8316.5517 | 19.5 | 109.2552 | 35.9783 | -0.093793 | 20.1141 | 0 | 50.6486
69030 | 11430 | 5 | 2498 | 127.9 | 84.8 | 99.79 | 30.25 | 32.1 | 0.05 | 107 | 11.4456 | 68.75 | 69.8 | 63.54 | 0.99 | 99.8 | 321 | 251.2 | 101.3 | 669.6 | 3.94 | 421.9 | 33.4574 | 10.1 | 36.6 | 78 | 16.4 | 10.3 | 28.6 | 8.28 | 99.7 | 77.61 | 25 | 27.84 | 88 | 29 | 14.6303 | 65.2479 | 95.2414 | 8240.3448 | 19.5 | 109.4862 | 36.0386 | -0.17552 | 19.9959 | 0 | 50.5093
69060 | 11460 | 5 | 2498 | 127.1 | 84.6 | 99.51 | 30.35 | 32.1 | 0.051 | 107 | 11.4456 | 68.8 | 69.8 | 63.9 | 1 | 99.8 | 322.7 | 253.1 | 101.1 | 669.6 | 4.06 | 421.6 | 33.2481 | 10.2 | 37.8 | 77.8 | 16.4 | 10.4 | 28.5 | 8.23 | 99.5 | 77.96 | 25 | 27.84 | 88 | 29 | 14.69 | 65.1 | 95.1724 | 8333.4483 | 19.5 | 109.3448 | 36.0062 | -0.13 | 20.1328 | 0 | 50.4697
69090 | 11490 | 5 | 2498 | 127.9 | 84.7 | 99.44 | 30.28 | 32.1 | 0.051 | 107 | 11.4912 | 68.8 | 69.8 | 64.38 | 1 | 99.8 | 323.7 | 254.3 | 100.9 | 669.6 | 4.08 | 421.7 | 33.4574 | 10.3 | 37.1 | 78.1 | 16.4 | 10.5 | 28.5 | 8.26 | 99.7 | 78.31 | 25 | 28.1986 | 88 | 29 | 14.6638 | 65.3421 | 94.2414 | 8365.5172 | 19.5 | 109.1103 | 35.9328 | -0.1131 | 20.19 | 0 | 50.3955
69120 | 11520 | 5 | 2497 | 127 | 84.9 | 99.51 | 30.04 | 32 | 0.048 | 107 | 11.4912 | 68.9 | 69.8 | 65.46 | 1 | 99.8 | 324 | 254.6 | 100.8 | 669.7 | 4.17 | 421.5 | 33.2086 | 10.5 | 37.2 | 78.3 | 16.7 | 10.6 | 28.4 | 8.24 | 99.8 | 78.66 | 25 | 27.8814 | 88 | 29 | 14.6333 | 65.49 | 94.7586 | 8215.1724 | 19.5 | 109.2448 | 35.9576 | -0.093793 | 20.1266 | 0 | 50.3055
69150 | 11550 | 5 | 2497 | 128 | 85.1 | 99.79 | 29.77 | 31.9 | 0.047 | 107 | 11.4912 | 68.9 | 69.8 | 65.82 | 0.99 | 99.8 | 323.5 | 254 | 100.9 | 669.1 | 4.11 | 421.7 | 33.4701 | 10.3 | 35.8 | 78.5 | 16.4 | 10.4 | 28.4 | 8.31 | 100 | 79.01 | 25 | 27.84 | 88 | 29 | 14.636 | 65.174 | 95 | 8349.8276 | 19.5 | 109.2207 | 35.9479 | -0.18276 | 19.8933 | 0 | 50.3714
69180 | 11580 | 5 | 2497 | 128.2 | 85.3 | 100 | 29.68 | 31.9 | 0.046 | 107 | 11.4912 | 68.9 | 69.8 | 66.18 | 0.99 | 99.8 | 322.5 | 252.9 | 101 | 669.3 | 4.05 | 421.1 | 33.5224 | 10.7 | 37.3 | 78.6 | 16.2 | 10.9 | 28.4 | 8.3 | 100.5 | 79.29 | 25 | 28.1434 | 88 | 29 | 14.6382 | 65.1 | 94.2414 | 8252.069 | 19.5 | 109.1 | 35.93 | -0.1131 | 19.7397 | 0 | 50.5469
69210 | 11610 | 5 | 2497 | 127.6 | 85.4 | 100.42 | 29.85 | 31.9 | 0.046 | 107 | 11.4912 | 68.95 | 69.3 | 67.38 | 1 | 99.8 | 321.4 | 251.7 | 101.3 | 669.3 | 4.06 | 421.2 | 33.3655 | 10.2 | 38.8 | 78.6 | 16.4 | 10.4 | 28.4 | 8.35 | 100.1 | 79.64 | 25 | 27.5845 | 88 | 29 | 14.6267 | 65.1 | 93 | 8360 | 19.5 | 109.1 | 35.9324 | -0.11552 | 19.6631 | 0 | 50.6724
69240 | 11640 | 5 | 2498 | 127.6 | 85.1 | 100.56 | 30.23 | 32 | 0.05 | 107 | 11.4912 | 69 | 69.28 | 68.04 | 1 | 99.8 | 320.5 | 250.7 | 101.5 | 669.7 | 4.06 | 421.6 | 33.3789 | 10.3 | 38.6 | 78.1 | 16.4 | 10.5 | 28.4 | 8.28 | 99.7 | 79.99 | 25 | 27.7997 | 88 | 29 | 14.6569 | 65.3421 | 94.7586 | 8343.4483 | 19.5 | 109.1 | 35.9128 | -0.21483 | 19.6903 | 0 | 50.7083
69270 | 11670 | 5 | 2498 | 127.3 | 84.5 | 100.49 | 30.21 | 32 | 0.046 | 107 | 11.4912 | 69 | 69.3 | 68.82 | 1 | 99.8 | 320.3 | 250.5 | 101.7 | 669.3 | 3.96 | 421.8 | 33.3004 | 10.2 | 36.6 | 77.7 | 16.5 | 10.4 | 28.4 | 8.26 | 99.7 | 80.34 | 25 | 27.84 | 88 | 29 | 14.648 | 65.2479 | 94.2414 | 8291.0345 | 19.5 | 109.1 | 35.869 | -0.1131 | 20.0903 | 0 | 50.6931
69300 | 11700 | 5 | 2496 | 126.1 | 84.6 | 100.21 | 30.09 | 32 | 0.045 | 107 | 11.4912 | 69.05 | 69.3 | 69.84 | 1.01 | 99.8 | 321.7 | 252.1 | 101.6 | 668.3 | 4.04 | 421.7 | 32.9601 | 10.6 | 37.8 | 77.7 | 16.4 | 10.9 | 28.4 | 8.45 | 100.2 | 80.69 | 25 | 27.4903 | 88 | 29 | 14.6511 | 65.1 | 94.7586 | 8166.8966 | 19.5 | 109.1 | 35.8507 | -0.06 | 20.2148 | 0 | 50.6062
69330 | 11730 | 5 | 2498 | 130.8 | 84.9 | 99.79 | 29.95 | 32 | 0.029 | 106.9 | 11.4912 | 69.15 | 69.8 | 70.56 | 1 | 99.8 | 322.6 | 252.9 | 101.3 | 670.9 | 3.21 | 421.4 | 34.216 | 10.2 | 37.4 | 78.1 | 16.3 | 10.4 | 28.4 | 8.65 | 99.5 | 81.04 | 25 | 27.7997 | 88 | 29 | 14.6434 | 65.1 | 94.2414 | 8293.4483 | 19.5 | 109.0138 | 35.9021 | -0.11552 | 20.159 | 0 | 50.4083
69360 | 11760 | 5 | 2497 | 128.9 | 85.1 | 99.51 | 29.69 | 31.9 | 0.034 | 106.9 | 11.4912 | 69.2 | 69.3 | 70.98 | 0.99 | 99.8 | 319.8 | 250.8 | 101 | 671.7 | 0.14 | 421.7 | 33.7054 | 10.1 | 36.1 | 78.3 | 16.2 | 10.3 | 28.4 | 8.65 | 99.2 | 81.32 | 25 | 27.9917 | 88 | 29 | 14.6305 | 65.416 | 94.5 | 8239.3103 | 19.5 | 109.0138 | 35.8745 | -0.19517 | 20.0988 | 0 | 50.3502
69390 | 11790 | 5 | 2497 | 129.2 | 85.4 | 99.44 | 29.84 | 32.1 | 0.036 | 107 | 11.4912 | 69.35 | 69.8 | 71.28 | 1 | 99.8 | 321 | 251.9 | 100.8 | 671.5 | 0.18 | 421.8 | 33.7839 | 10.1 | 35.4 | 78.7 | 16.5 | 10.3 | 28.5 | 8.64 | 99 | 81.53 | 25 | 27.5845 | 88 | 29 | 14.6353 | 65.2479 | 94.7586 | 8263.7931 | 19.5 | 109.1 | 35.9003 | -0.06 | 19.75 | 0 | 50.5476
69420 | 11820 | 5 | 2498 | 128.1 | 85.4 | 99.72 | 30.31 | 32.1 | 0.041 | 107 | 11.4912 | 69.45 | 69.28 | 71.58 | 1 | 99.8 | 320.8 | 251.8 | 100.9 | 672.1 | 0.11 | 421.2 | 33.5097 | 9.7 | 36.8 | 78.5 | 16.5 | 9.9 | 28.4 | 8.63 | 98.1 | 81.95 | 25 | 27.7997 | 88 | 29 | 14.6752 | 65.1 | 94.2414 | 8198.9655 | 19.5 | 109.1 | 35.9124 | -0.11552 | 19.6776 | 0 | 50.7079
69450 | 11850 | 5 | 2498 | 128.4 | 85.1 | 99.93 | 30.36 | 32.1 | 0.039 | 107 | 11.4456 | 69.5 | 69.8 | 72.06 | 1 | 99.8 | 319.6 | 250.7 | 101.2 | 672.5 | -0.02 | 421.5 | 33.5881 | 9.8 | 36.7 | 78.2 | 16.6 | 10 | 28.6 | 8.67 | 98.2 | 82.16 | 25 | 27.84 | 88 | 29 | 14.6712 | 65.3421 | 93 | 8244.8276 | 19.5 | 109.1 | 35.91 | -0.19414 | 19.7676 | 0 | 50.7838
69480 | 11880 | 5 | 2498 | 128 | 84.6 | 100.21 | 30.29 | 32.1 | 0.039 | 107.1 | 11.4456 | 69.45 | 69.3 | 72.6 | 0.99 | 99.8 | 318.7 | 249.8 | 101.4 | 672.8 | -0.11 | 421.6 | 33.4835 | 9.7 | 36.7 | 77.8 | 16.5 | 9.9 | 28.6 | 8.67 | 98.2 | 82.58 | 25 | 27.84 | 88 | 29 | 14.6456 | 65.2479 | 94.7586 | 8142.069 | 19.5 | 109.1 | 35.9038 | -0.084138 | 20.1783 | 0 | 50.6876
69510 | 11910 | 5 | 2498 | 127.9 | 84.7 | 100.28 | 30.14 | 32.1 | 0.035 | 107 | 11.4456 | 69.3 | 69.8 | 73.02 | 1 | 99.8 | 323.8 | 254.6 | 101.5 | 673.1 | 4.06 | 421.7 | 33.4574 | 9.8 | 37.2 | 77.8 | 16.6 | 10 | 28.6 | 8.66 | 98.7 | 82.86 | 25 | 27.4903 | 88 | 29 | 14.6392 | 65.3421 | 94.8276 | 8272.7586 | 19.5 | 109.1 | 35.9134 | -0.096207 | 20.2976 | 0 | 50.5024
69540 | 11940 | 5 | 2497 | 128.1 | 84.7 | 100.56 | 29.88 | 32 | 0.056 | 107.1 | 11.4456 | 69.15 | 69.28 | 73.44 | 1 | 99.8 | 322.4 | 253.2 | 101.7 | 670.7 | 3.83 | 421.8 | 33.4963 | 9.9 | 36.7 | 78 | 16.7 | 10.1 | 28.7 | 8.28 | 100.1 | 83.14 | 25 | 27.645 | 88 | 29 | 14.6412 | 65.49 | 94.7069 | 8304.3103 | 19.5 | 109.2879 | 35.8817 | -0.11586 | 20.1703 | 0 | 50.3614
69570 | 11970 | 5 | 2497 | 128.1 | 85.1 | 100.49 | 29.86 | 32.1 | 0.051 | 107 | 11.4 | 68.95 | 69.8 | 73.86 | 1 | 99.8 | 322.4 | 253.2 | 101.7 | 671.1 | 3.98 | 421.4 | 33.4963 | 10.4 | 37.6 | 78.3 | 16.5 | 10.7 | 28.7 | 8.36 | 100.7 | 83.42 | 25 | 27.45 | 88 | 29 | 14.6301 | 65.49 | 94.7586 | 8379.3103 | 19.5 | 109.1103 | 35.8924 | -0.084138 | 19.8931 | 0 | 50.5303
69600 | 12000 | 5 | 2497 | 127.8 | 85.3 | 100 | 30.06 | 32.1 | 0.05 | 107 | 11.4 | 68.8 | 69.3 | 74.28 | 1 | 99.8 | 324.2 | 254.8 | 101.6 | 671 | 4.03 | 421.2 | 33.4178 | 10.2 | 37.4 | 78.5 | 16.5 | 10.5 | 28.6 | 8.38 | 100 | 83.77 | 25 | 27.7997 | 88 | 29 | 14.6257 | 65.2479 | 94.2414 | 8185.1724 | 19.5 | 109.0138 | 35.8455 | -0.1131 | 19.5517 | 0 | 50.6593
69630 | 12030 | 5 | 2498 | 127.4 | 85.2 | 99.72 | 30.32 | 32.1 | 0.055 | 107 | 11.4 | 68.65 | 69.3 | 74.64 | 0.99 | 99.8 | 325.8 | 256.6 | 101.3 | 670.9 | 4.01 | 421.3 | 33.3266 | 10.2 | 36.7 | 78.6 | 16.5 | 10.4 | 28.6 | 8.32 | 99.9 | 83.98 | 25 | 27.84 | 88 | 29 | 14.644 | 65.1 | 94.7586 | 8260.6897 | 19.5 | 108.9276 | 35.8007 | -0.11552 | 19.5659 | 0 | 50.6893
69660 | 12060 | 5 | 2498 | 127.9 | 85 | 99.51 | 30.09 | 31.9 | 0.055 | 107 | 11.4 | 68.5 | 69.3 | 74.88 | 0.99 | 99.8 | 326.7 | 257.5 | 101.1 | 670.9 | 4 | 421 | 33.4574 | 10.4 | 35.9 | 78.3 | 16.3 | 10.6 | 28.6 | 8.34 | 100 | 84.33 | 25 | 27.84 | 88 | 29 | 14.6297 | 65.1 | 96 | 8173.1034 | 19.5 | 109.1 | 35.7762 | -0.19414 | 20.01 | 0 | 50.5721
69690 | 12090 | 5 | 2498 | 127.8 | 84.7 | 99.44 | 29.98 | 31.9 | 0.054 | 107 | 11.4 | 68.35 | 69.8 | 75.18 | 1 | 99.8 | 327.6 | 258.4 | 100.9 | 671 | 4.04 | 421 | 33.4312 | 10.2 | 37.6 | 78.1 | 16.2 | 10.4 | 28.6 | 8.29 | 100.2 | 84.61 | 25 | 27.5845 | 88 | 29 | 14.6468 | 65.3421 | 94.8276 | 8234.4828 | 19.5 | 109.0138 | 35.7203 | -0.067241 | 20.31 | 0 | 50.4255
69720 | 12120 | 5 | 2497 | 127.8 | 84.6 | 99.58 | 29.71 | 31.8 | 0.054 | 107 | 11.4 | 68.3 | 69.8 | 75.42 | 1 | 99.8 | 327.5 | 258.4 | 100.8 | 670.7 | 4.03 | 421.3 | 33.4178 | 10.2 | 37 | 77.9 | 16.4 | 10.4 | 28.6 | 8.29 | 100.1 | 84.89 | 25 | 28.4138 | 88 | 29 | 14.6265 | 66.219 | 95.7586 | 8273.1034 | 19.5 | 108.9276 | 35.4969 | -0.06 | 20.2993 | 0 | 50.2797
69750 | 12150 | 5 | 2497 | 127.9 | 84.7 | 100 | 29.57 | 31.8 | 0.05 | 107 | 11.4 | 68.4 | 69.8 | 75.66 | 1 | 99.8 | 326.4 | 257.2 | 100.9 | 670.4 | 4.05 | 422.1 | 33.444 | 10.4 | 38.2 | 78 | 16.4 | 10.6 | 28.4 | 8.34 | 100.5 | 85.17 | 25 | 28.2602 | 88 | 29 | 14.6462 | 66.5459 | 95.7931 | 8476.5517 | 19.5 | 109.1 | 35.4821 | -0.15483 | 19.9183 | 0 | 50.4847
69780 | 12180 | 5 | 2497 | 128.2 | 84.9 | 100.28 | 29.71 | 31.9 | 0.054 | 107 | 11.4 | 68.45 | 69.3 | 76.02 | 1 | 99.8 | 325.2 | 256.1 | 101.2 | 670.6 | 4.04 | 421.5 | 33.5224 | 10.6 | 39 | 78.3 | 16.3 | 10.9 | 28.4 | 8.38 | 100.3 | 85.45 | 25 | 28.24 | 88 | 29 | 14.6865 | 66.5183 | 95.6552 | 8308.2759 | 19.5 | 109.0138 | 35.67 | -0.067241 | 19.8245 | 0 | 50.6245
69810 | 12210 | 5 | 2499 | 124.8 | 85.2 | 100.49 | 30.22 | 32 | 0.068 | 106.9 | 11.4 | 68.5 | 69.3 | 76.14 | 1 | 99.8 | 324.3 | 255 | 101.4 | 670.1 | 3.96 | 421.8 | 32.6595 | 9.9 | 39 | 78.6 | 16.4 | 10.1 | 28.4 | 8.18 | 97.9 | 85.66 | 25 | 28.5897 | 88 | 29 | 14.6624 | 66.4217 | 96.3448 | 8383.1034 | 19.5 | 108.9276 | 35.679 | -0.076897 | 19.94 | 0 | 50.5169
69840 | 12240 | 5 | 2498 | 127.2 | 85.4 | 100.63 | 30.23 | 32 | 0.057 | 107.1 | 11.4 | 68.6 | 69.3 | 76.44 | 1 | 99.8 | 323.2 | 253.9 | 101.7 | 670.9 | 4.08 | 421.9 | 33.2742 | 10.3 | 37.9 | 78.6 | 16.5 | 10.5 | 28.4 | 8.28 | 99.6 | 86.01 | 25 | 28.63 | 88 | 29 | 14.6516 | 66.5183 | 98 | 8295.1724 | 19.5 | 109.1 | 35.6507 | -0.15897 | 20.1448 | 0 | 50.2514
69870 | 12270 | 5 | 2498 | 127.9 | 85.2 | 100.21 | 30.22 | 32.1 | 0.055 | 107 | 11.4 | 68.6 | 69.3 | 76.62 | 1 | 99.8 | 324.1 | 254.8 | 101.8 | 671 | 4.01 | 422 | 33.4574 | 10.4 | 37.6 | 78.5 | 16.5 | 10.7 | 28.6 | 8.31 | 99.9 | 86.29 | 25 | 28.2803 | 88 | 29 | 14.6606 | 66.67 | 96.2414 | 8391.0345 | 19.5 | 109.1 | 35.7224 | -0.18276 | 20.1562 | 0 | 50.3152
69900 | 12300 | 5 | 2498 | 128.8 | 85.1 | 99.65 | 30.06 | 32.1 | 0.053 | 107 | 11.4 | 68.65 | 69.3 | 76.86 | 1 | 99.8 | 326.2 | 256.9 | 101.4 | 671 | 4.01 | 421.5 | 33.6928 | 10.2 | 36.8 | 78.3 | 16.6 | 10.4 | 28.7 | 8.31 | 99.8 | 86.57 | 25 | 28.5897 | 88 | 29 | 14.6637 | 66.67 | 96.1724 | 8365.8621 | 19.5 | 109.1 | 35.8162 | -0.0082759 | 19.8138 | 0 | 50.5697
69930 | 12330 | 5 | 2497 | 128.2 | 84.9 | 99.51 | 29.79 | 32 | 0.046 | 107 | 11.4456 | 68.7 | 69.3 | 77.04 | 1 | 99.8 | 327.2 | 258.2 | 101.1 | 670.9 | 4 | 421 | 33.5224 | 10.4 | 36.4 | 78.1 | 16.2 | 10.6 | 28.7 | 8.32 | 100.5 | 86.78 | 25 | 28.2803 | 88 | 29 | 14.6411 | 66.67 | 95.2414 | 8442.7586 | 19.5 | 109.1 | 35.7869 | -0.014483 | 19.6255 | 0 | 50.7266
69960 | 12360 | 5 | 2497 | 128.7 | 84.7 | 99.44 | 29.62 | 31.9 | 0.046 | 107 | 11.4456 | 68.7 | 69.8 | 77.22 | 1 | 99.8 | 327.8 | 258.9 | 101 | 671.2 | 4.01 | 421.4 | 33.6531 | 10.7 | 35.7 | 78 | 16.3 | 10.9 | 28.8 | 8.39 | 100.5 | 87.06 | 25 | 28.4148 | 88 | 29 | 14.6415 | 66.67 | 96 | 8417.069 | 19.5 | 109.1 | 35.909 | -0.1131 | 19.9497 | 0 | 50.4884
69990 | 12390 | 5 | 2497 | 128.2 | 84.6 | 99.65 | 30.18 | 32 | 0.049 | 107 | 11.4456 | 68.75 | 69.8 | 77.34 | 1 | 99.8 | 327.8 | 258.9 | 100.9 | 671.1 | 3.96 | 421.3 | 33.5224 | 10.3 | 36 | 77.9 | 16.3 | 10.5 | 28.9 | 8.35 | 99.7 | 87.34 | 25 | 28.63 | 88 | 29 | 14.6637 | 66.67 | 96.3448 | 8450.6897 | 19.5 | 109.1 | 35.8431 | -0.045517 | 20.1245 | 0 | 50.3317
70020 | 12420 | 5 | 2498 | 128 | 84.7 | 100.07 | 30.13 | 31.9 | 0.051 | 107 | 11.4456 | 68.75 | 69.8 | 77.58 | 1 | 99.8 | 326.5 | 257.6 | 101.2 | 670.6 | 3.92 | 422.1 | 33.4835 | 10.1 | 35.6 | 78.1 | 16.3 | 10.4 | 28.8 | 8.33 | 99.5 | 87.62 | 25 | 28.63 | 88 | 29 | 14.6478 | 66.67 | 97.4138 | 8363.1034 | 19.5 | 109.2448 | 35.9183 | -0.014483 | 19.9234 | 0 | 50.4445
70050 | 12450 | 5 | 2498 | 128 | 84.8 | 100.21 | 29.94 | 31.8 | 0.046 | 107 | 11.4456 | 68.8 | 69.8 | 77.7 | 1 | 99.8 | 325.4 | 256.6 | 101.4 | 670.8 | 3.83 | 421.1 | 33.4835 | 10.4 | 35.2 | 78.3 | 16.3 | 10.6 | 28.7 | 8.35 | 99.9 | 87.83 | 25 | 28.2803 | 88 | 29 | 14.6492 | 66.67 | 95.8276 | 8385.8621 | 19.5 | 109.331 | 36.0128 | -0.1131 | 19.8438 | 0 | 50.5945
70080 | 12480 | 5 | 2496 | 124.6 | 85 | 100.42 | 29.79 | 31.8 | 0.056 | 106.9 | 11.4456 | 68.85 | 69.8 | 77.82 | 0.99 | 99.8 | 324.5 | 255.8 | 101.6 | 670.8 | 3.75 | 421.2 | 32.568 | 10.2 | 35.1 | 78.5 | 16.4 | 10.4 | 28.6 | 8.32 | 98.7 | 88.04 | 25 | 28.24 | 88 | 29 | 14.6547 | 66.67 | 96.7586 | 8326.8966 | 19.5 | 109.2552 | 36.0638 | -0.1131 | 19.9986 | 0 | 50.7614
70110 | 12510 | 5 | 2498 | 129.6 | 85.2 | 100.63 | 29.71 | 31.9 | 0.046 | 107 | 11.4456 | 68.9 | 69.3 | 77.94 | 0.99 | 99.8 | 323.5 | 254.8 | 101.8 | 670.2 | 3.83 | 421.1 | 33.9021 | 9.9 | 35.1 | 78.7 | 16.4 | 10.1 | 28.8 | 8.35 | 100.3 | 88.32 | 25 | 28.24 | 88 | 29 | 14.6292 | 66.67 | 95.6552 | 8401.7241 | 19.5 | 109.4862 | 36.0614 | -0.06 | 20.1921 | 0 | 50.5703
70140 | 12540 | 5 | 2497 | 128.5 | 85.3 | 100.14 | 29.52 | 31.8 | 0.048 | 107 | 11.4456 | 68.95 | 69.3 | 78.06 | 1 | 99.8 | 324.6 | 255.9 | 101.8 | 670.5 | 3.88 | 421.6 | 33.6009 | 10.5 | 34.9 | 78.8 | 16.4 | 10.7 | 28.7 | 8.4 | 100.6 | 88.53 | 25 | 28.24 | 88 | 29 | 14.6364 | 66.67 | 96.3448 | 8495.5172 | 19.5 | 109.5759 | 36.0138 | -0.11552 | 20.2045 | 0 | 50.3086
70170 | 12570 | 5 | 2498 | 128.4 | 85.5 | 99.79 | 30.04 | 31.9 | 0.047 | 107 | 11.4456 | 68.95 | 69.3 | 78.24 | 1 | 99.8 | 326.4 | 257.6 | 101.6 | 671 | 3.9 | 421 | 33.5881 | 10.3 | 35.6 | 78.7 | 16.5 | 10.6 | 28.8 | 8.37 | 99.9 | 88.81 | 25 | 28.4148 | 88 | 29 | 14.6648 | 66.47 | 96.5 | 8327.7586 | 19.5 | 109.5741 | 36.0562 | -0.19517 | 19.9607 | 0 | 50.3453
70200 | 12600 | 5 | 2499 | 127.5 | 85.2 | 99.72 | 30.26 | 32 | 0.046 | 107 | 11.4456 | 69 | 69.28 | 78.42 | 1 | 99.8 | 327.3 | 258.6 | 101.3 | 670.7 | 3.89 | 421.8 | 33.3661 | 10.4 | 35.2 | 78.6 | 16.3 | 10.6 | 28.8 | 8.34 | 99.9 | 89.09 | 25 | 28.2803 | 88 | 29 | 14.6633 | 66.67 | 98 | 8215.1724 | 19.5 | 109.5 | 36.0976 | -0.045517 | 19.7128 | 0 | 50.6569
70230 | 12630 | 5 | 2499 | 128.1 | 84.7 | 99.58 | 30.07 | 31.9 | 0.047 | 107 | 11.4456 | 69.05 | 69.8 | 78.6 | 0.99 | 99.8 | 328.2 | 259.6 | 101.2 | 670.9 | 3.92 | 421 | 33.5231 | 10.5 | 35 | 78.3 | 16.3 | 10.7 | 28.8 | 8.37 | 100 | 89.3 | 25 | 28.24 | 88 | 29 | 14.6576 | 66.4217 | 96.2414 | 8383.7931 | 19.5 | 109.5 | 36.1817 | -0.045862 | 19.8434 | 0 | 50.5545
70260 | 12660 | 5 | 2498 | 128 | 84.6 | 99.44 | 30.02 | 32 | 0.049 | 107 | 11.4456 | 69.05 | 69.3 | 78.78 | 1 | 99.8 | 328.9 | 260.5 | 100.9 | 670.4 | 3.9 | 421.3 | 33.4835 | 10.3 | 36.1 | 77.9 | 16.2 | 10.6 | 28.7 | 8.35 | 99.8 | 89.51 | 25 | 28.24 | 88 | 29 | 14.6612 | 66.27 | 96.1724 | 8374.8276 | 19.5 | 109.5 | 36.0824 | -0.18586 | 20.1403 | 0 | 50.4093
70290 | 12690 | 5 | 2498 | 128.4 | 84.4 | 99.79 | 29.95 | 32.1 | 0.048 | 107 | 11.4456 | 69.1 | 69.8 | 78.84 | 1 | 99.8 | 328.7 | 260.3 | 100.9 | 670.4 | 3.95 | 421.2 | 33.5881 | 10.5 | 37.9 | 77.7 | 16.5 | 10.7 | 28.7 | 8.35 | 100.2 | 89.72 | 25 | 28.5897 | 88 | 29 | 14.619 | 66.27 | 95.2414 | 8486.8966 | 19.5 | 109.5 | 36.1307 | -0.084138 | 20.221 | 0 | 50.3086
70320 | 12720 | 5 | 2497 | 124.8 | 84.6 | 100.14 | 29.78 | 32.1 | 0.053 | 106.9 | 11.4456 | 69.15 | 69.8 | 78.96 | 1 | 99.8 | 327.6 | 259.1 | 101.1 | 669.4 | 3.84 | 421.1 | 32.6334 | 10 | 37.9 | 77.9 | 16.6 | 10.3 | 28.8 | 8.17 | 99.6 | 89.44 | 25 | 28.2803 | 88 | 29 | 14.6178 | 66.27 | 96.3448 | 8509.6552 | 19.5 | 109.5 | 36.2093 | -0.1131 | 20.0369 | 0 | 50.3155
70350 | 12750 | 5 | 2498 | 128.6 | 84.9 | 100.35 | 29.72 | 32.1 | 0.045 | 107 | 11.4456 | 69.2 | 69.8 | 78.84 | 1 | 99.8 | 326.3 | 257.9 | 101.3 | 669.7 | 3.96 | 421.4 | 33.6405 | 10.6 | 38.3 | 78.2 | 16.4 | 10.8 | 28.7 | 8.42 | 100.6 | 89.16 | 25 | 28.24 | 88 | 29 | 14.6363 | 66.27 | 94.8276 | 8329.8276 | 19.5 | 109.5 | 36.1074 | -0.17552 | 19.7302 | 0 | 50.5105
70380 | 12780 | 5 | 2499 | 127.9 | 85.3 | 100.56 | 30.06 | 32 | 0.047 | 107 | 11.4456 | 69.25 | 69.8 | 78.84 | 1 | 99.8 | 325.5 | 256.8 | 101.6 | 670.1 | 3.93 | 421.6 | 33.4707 | 10.5 | 39.2 | 78.5 | 16.4 | 10.7 | 28.6 | 8.35 | 99.7 | 88.88 | 25 | 27.8814 | 88 | 29 | 14.6651 | 66.27 | 95.7586 | 8215.1724 | 19.5 | 109.5 | 36.0748 | -0.010345 | 20.049 | 0 | 50.6179
70410 | 12810 | 5 | 2499 | 128.4 | 85.4 | 100.49 | 30.24 | 32.1 | 0.048 | 107 | 11.4456 | 69.3 | 69.3 | 78.9 | 1 | 99.8 | 325.4 | 256.8 | 101.7 | 670.2 | 3.9 | 421.1 | 33.6016 | 10.4 | 39.1 | 78.6 | 16.3 | 10.6 | 28.6 | 8.37 | 99.9 | 88.67 | 25 | 28.1986 | 88 | 29 | 14.6532 | 66.27 | 95.8276 | 8372.7586 | 19.5 | 109.5 | 36.1017 | -0.045517 | 20.2397 | 0 | 50.4438
70440 | 12840 | 5 | 2500 | 128.3 | 85.2 | 99.86 | 30.17 | 32.1 | 0.051 | 107 | 11.4456 | 69.35 | 69.8 | 78.96 | 1 | 99.8 | 327.3 | 258.7 | 101.6 | 670.5 | 3.89 | 421.1 | 33.5889 | 10.4 | 37.4 | 78.4 | 16.5 | 10.6 | 28.6 | 8.33 | 99.9 | 88.39 | 25 | 28.24 | 88 | 29 | 14.6659 | 66.27 | 96.7586 | 8365.8621 | 19.5 | 109.5 | 36.1107 | -0.11552 | 20.1893 | 0 | 50.2755
70470 | 12870 | 5 | 2499 | 127.7 | 84.8 | 99.72 | 30.02 | 32.1 | 0.046 | 107 | 11.4912 | 69.3 | 69.3 | 78.84 | 1 | 99.8 | 328.4 | 259.9 | 101.3 | 670.4 | 3.9 | 421.1 | 33.4184 | 10.4 | 36.7 | 78.1 | 16.4 | 10.6 | 28.7 | 8.36 | 100 | 88.18 | 25 | 28.24 | 88 | 29 | 14.6698 | 66.27 | 95.6552 | 8470.3448 | 19.5 | 109.5 | 36.1645 | -0.17655 | 19.9338 | 0 | 50.4438
70500 | 12900 | 5 | 2499 | 128 | 84.6 | 99.58 | 29.76 | 32 | 0.048 | 107 | 11.4912 | 69.1 | 69.8 | 78.78 | 1 | 99.8 | 329.2 | 260.7 | 101.1 | 670.1 | 3.93 | 421.3 | 33.4969 | 10.4 | 35.7 | 77.9 | 16.2 | 10.6 | 28.8 | 8.35 | 100.5 | 87.97 | 25 | 28.24 | 88 | 29 | 14.6405 | 66.5183 | 96.3448 | 8512.7586 | 19.5 | 109.5 | 36.1728 | -0.0082759 | 19.639 | 0 | 50.6152
70530 | 12930 | 5 | 2498 | 126.3 | 84.5 | 99.51 | 29.66 | 32 | 0.054 | 106.9 | 11.4912 | 68.95 | 69.8 | 78.72 | 1 | 99.8 | 329.7 | 261.5 | 101 | 669.2 | 3.83 | 421.5 | 33.0388 | 10.1 | 35.1 | 77.9 | 16.3 | 10.3 | 28.9 | 8.26 | 99.2 | 87.69 | 25 | 28.24 | 88 | 29 | 14.6216 | 66.4217 | 95.6552 | 8343.4483 | 19.5 | 109.5 | 36.0869 | -0.014483 | 19.5269 | 0 | 50.7293
70560 | 12960 | 5 | 2499 | 129 | 84.9 | 99.65 | 29.85 | 31.9 | 0.048 | 107 | 11.4912 | 68.85 | 69.8 | 78.72 | 0.99 | 99.8 | 329.5 | 261.4 | 100.9 | 669.7 | 3.86 | 421.1 | 33.7586 | 10.2 | 35.9 | 78.4 | 16.3 | 10.5 | 28.8 | 8.44 | 100.1 | 87.48 | 25 | 28.24 | 88 | 29 | 14.6373 | 66.3941 | 95.1724 | 8327.931 | 19.5 | 109.5 | 36.1824 | -0.15155 | 20.07 | 0 | 50.5257
70590 | 12990 | 5 | 2500 | 128.7 | 85.3 | 100.07 | 30.07 | 31.9 | 0.049 | 107 | 11.4912 | 68.7 | 69.3 | 78.66 | 1 | 99.8 | 328.3 | 260.1 | 101.2 | 669.9 | 3.89 | 420.9 | 33.6936 | 10.4 | 35.8 | 78.8 | 16.3 | 10.6 | 28.8 | 8.38 | 100.1 | 87.27 | 25 | 28.24 | 88 | 29 | 14.6439 | 66.67 | 96.2414 | 8381.7241 | 19.5 | 109.5 | 36.1486 | -0.1131 | 20.3383 | 0 | 50.3072
70620 | 13020 | 5 | 2500 | 128 | 85.4 | 100.35 | 30.03 | 31.9 | 0.046 | 107 | 11.5368 | 68.5 | 69.8 | 78.66 | 1 | 99.8 | 327.2 | 258.9 | 101.5 | 669.7 | 3.91 | 421.9 | 33.5103 | 10.1 | 35.6 | 78.8 | 16.5 | 10.4 | 28.7 | 8.35 | 99.8 | 87.06 | 25 | 28.24 | 88 | 29 | 14.6656 | 66.4217 | 96.1724 | 8349.3103 | 19.5 | 109.5 | 36.2172 | -0.076897 | 20.0021 | 0 | 50.4534
70650 | 13050 | 5 | 2500 | 128.1 | 85.3 | 100.56 | 29.9 | 31.9 | 0.046 | 107 | 11.5368 | 68.35 | 69.8 | 78.6 | 1 | 99.8 | 326.2 | 257.7 | 101.8 | 670.2 | 3.9 | 421.2 | 33.5365 | 10.3 | 36.7 | 78.6 | 16.4 | 10.6 | 28.6 | 8.4 | 100.1 | 86.78 | 25 | 28.24 | 88 | 29 | 14.6326 | 66.5183 | 95.2414 | 8418.2759 | 19.5 | 109.5 | 36.2314 | -0.15897 | 19.7748 | 0 | 50.6072
70680 | 13080 | 5 | 2500 | 127.9 | 85 | 100.49 | 29.83 | 32 | 0.047 | 107 | 11.5368 | 68.25 | 69.3 | 78.6 | 1 | 99.8 | 325.9 | 257.4 | 101.9 | 670 | 3.91 | 421.6 | 33.4841 | 10.6 | 36.4 | 78.2 | 16.5 | 10.8 | 28.7 | 8.36 | 100.4 | 86.64 | 25 | 28.1848 | 88 | 29 | 14.6267 | 66.4217 | 96.3448 | 8492.069 | 19.5 | 109.5759 | 36.4131 | -0.20034 | 19.8414 | 0 | 50.6979
70710 | 13110 | 5 | 2499 | 128.1 | 84.7 | 99.93 | 29.68 | 32 | 0.048 | 107 | 11.5368 | 68.15 | 69.8 | 78.48 | 1 | 99.8 | 327.6 | 259.2 | 101.7 | 669.8 | 3.89 | 420.8 | 33.5231 | 10.6 | 36.4 | 77.9 | 16.6 | 10.8 | 28.8 | 8.39 | 100.5 | 86.36 | 25 | 27.5845 | 88 | 29 | 14.6507 | 65.5438 | 95.069 | 8248.2759 | 19.5 | 109.6483 | 36.5266 | -0.067241 | 19.9648 | 0 | 50.6062
70740 | 13140 | 5 | 2499 | 126 | 84.4 | 99.65 | 29.73 | 32 | 0.058 | 106.9 | 11.4912 | 68.25 | 69.3 | 78.42 | 0.99 | 99.8 | 329.3 | 261 | 101.3 | 669 | 3.79 | 421.4 | 32.9735 | 10.1 | 36.4 | 77.7 | 16.5 | 10.4 | 28.9 | 8.28 | 98.9 | 86.43 | 25 | 27.45 | 88 | 29 | 14.6371 | 65.1 | 94.7586 | 8222.069 | 19.5 | 109.5 | 36.3693 | -0.076897 | 20.0724 | 0 | 50.4459
70770 | 13170 | 5 | 2499 | 128.3 | 84.6 | 99.51 | 30.06 | 31.9 | 0.045 | 107 | 11.4912 | 68.3 | 69.8 | 78.48 | 1 | 99.8 | 330.4 | 262.3 | 101.1 | 669.9 | 3.9 | 421.2 | 33.5754 | 10.1 | 36.2 | 77.9 | 16.6 | 10.3 | 28.8 | 8.4 | 100 | 86.71 | 25 | 27.645 | 88 | 29 | 14.6471 | 65.1 | 95.1207 | 8184.3103 | 19.5 | 109.5569 | 36.3845 | -0.13 | 20.1859 | 0 | 50.3252
70800 | 13200 | 5 | 2500 | 127.5 | 84.8 | 99.44 | 30.07 | 31.9 | 0.049 | 107 | 11.4912 | 68.35 | 69.8 | 78.54 | 1 | 99.8 | 331.2 | 263.1 | 101 | 669.7 | 3.88 | 421.3 | 33.3794 | 10.4 | 35.3 | 78.3 | 16.5 | 10.6 | 28.8 | 8.39 | 100 | 86.99 | 25 | 27.45 | 88 | 29 | 14.6451 | 65.1 | 94.7586 | 8212.069 | 19.5 | 109.3724 | 36.2672 | -0.1131 | 19.8455 | 0 | 50.4845
70830 | 13230 | 5 | 2499 | 127.9 | 85.2 | 99.65 | 29.96 | 31.9 | 0.048 | 107 | 11.4912 | 68.4 | 69.3 | 78.6 | 1 | 99.8 | 330.9 | 262.9 | 101 | 669.8 | 3.96 | 421.3 | 33.4707 | 10.4 | 35.3 | 78.6 | 16.7 | 10.7 | 28.9 | 8.37 | 100 | 87.27 | 25 | 27.45 | 88 | 29 | 14.6576 | 65.1 | 94.2414 | 8359.3103 | 19.5 | 109.6448 | 36.2003 | -0.11552 | 19.6507 | 0 | 50.6428
70860 | 13260 | 5 | 2500 | 127.8 | 85.4 | 100.28 | 29.79 | 31.9 | 0.045 | 107 | 11.4912 | 68.45 | 69.8 | 78.72 | 0.99 | 99.8 | 329 | 260.9 | 101.3 | 670.1 | 3.96 | 421.1 | 33.458 | 10.5 | 35.1 | 78.8 | 16.6 | 10.7 | 28.8 | 8.35 | 100.4 | 87.55 | 25 | 27.45 | 88 | 29 | 14.6486 | 65.1 | 94.7586 | 8403.7931 | 19.5 | 109.5 | 36.1134 | -0.21483 | 19.6166 | 0 | 50.6583
70890 | 13290 | 5 | 2500 | 128.8 | 85.3 | 100.56 | 29.62 | 31.9 | 0.05 | 107 | 11.4912 | 68.5 | 69.8 | 78.66 | 0.99 | 99.9 | 327.1 | 258.9 | 101.7 | 669.9 | 3.94 | 421.2 | 33.7198 | 10.6 | 35.1 | 78.7 | 16.5 | 10.9 | 28.9 | 8.42 | 100.4 | 87.48 | 25 | 27.45 | 88 | 29 | 14.6596 | 65.1 | 94.2414 | 8221.7241 | 19.5 | 109.5 | 36.0886 | -0.096207 | 19.9352 | 0 | 50.5303
70920 | 13320 | 5 | 2499 | 125.7 | 85.1 | 100.77 | 29.53 | 31.9 | 0.056 | 106.9 | 11.4912 | 68.55 | 69.3 | 78.36 | 1 | 99.8 | 325.8 | 257.5 | 101.9 | 669.2 | 3.8 | 421.2 | 32.895 | 10.4 | 35.3 | 78.4 | 16.5 | 10.6 | 28.9 | 8.27 | 99 | 86.01 | 25 | 27.7997 | 88 | 29 | 14.6514 | 65.1 | 94.7586 | 8283.4483 | 19.5 | 109.5 | 36.1179 | 0 | 20.0269 | 0 | 50.4469
70950 | 13350 | 5 | 2500 | 127.7 | 84.8 | 100.07 | 30.01 | 31.9 | 0.047 | 107 | 11.4912 | 68.55 | 69.3 | 77.94 | 1 | 99.8 | 328 | 259.7 | 101.8 | 669.4 | 3.93 | 421.2 | 33.4318 | 10.1 | 35.9 | 78.2 | 16.5 | 10.4 | 28.9 | 8.38 | 100.1 | 84.54 | 25 | 27.84 | 88 | 29 | 14.659 | 65.295 | 95.1207 | 8315.5172 | 19.5 | 109.3 | 36.0929 | -0.17672 | 20.1588 | 0 | 50.3602
70980 | 13380 | 5 | 2500 | 128.2 | 84.6 | 99.72 | 30.19 | 32 | 0.045 | 107 | 11.4912 | 68.65 | 69.8 | 77.58 | 1 | 99.8 | 329.9 | 261.5 | 101.4 | 669.7 | 3.93 | 421.9 | 33.5627 | 10.3 | 35.8 | 77.9 | 16.4 | 10.6 | 28.9 | 8.41 | 99.8 | 83.21 | 25 | 27.84 | 88 | 29 | 14.6522 | 65.1 | 94.7586 | 8303.1034 | 19.5 | 109.4862 | 36.0428 | -0.069655 | 20.0493 | 0 | 50.5472
71010 | 13410 | 5 | 2500 | 128.4 | 84.5 | 99.58 | 30.1 | 32 | 0.047 | 107 | 11.4456 | 68.65 | 69.3 | 77.16 | 1 | 99.8 | 330.9 | 262.9 | 101.2 | 669.8 | 3.95 | 422.1 | 33.615 | 10.3 | 36.2 | 77.8 | 16.2 | 10.5 | 28.9 | 8.43 | 100.2 | 82.02 | 25 | 27.84 | 88 | 29 | 14.6589 | 65.1 | 94.2414 | 8360.6897 | 19.5 | 109.3448 | 36.0362 | -0.045517 | 19.7976 | 0 | 50.7121
71040 | 13440 | 5 | 2500 | 128.8 | 84.7 | 99.37 | 29.86 | 31.9 | 0.049 | 107 | 11.4456 | 68.7 | 69.8 | 76.44 | 0.99 | 99.8 | 331.9 | 263.9 | 100.9 | 668.8 | 3.89 | 421.7 | 33.7198 | 10.4 | 36 | 77.9 | 16.6 | 10.6 | 28.8 | 8.4 | 100 | 80.83 | 25 | 27.4903 | 88 | 29 | 14.6423 | 65.1 | 94.7586 | 8322.4138 | 19.5 | 109.2552 | 35.981 | -0.029655 | 19.7528 | 0 | 50.7472
71070 | 13470 | 5 | 2499 | 128.7 | 84.9 | 99.72 | 29.69 | 31.9 | 0.045 | 107 | 11.4456 | 68.7 | 69.3 | 75.66 | 1 | 99.8 | 331.2 | 263.3 | 100.9 | 668.6 | 3.92 | 421.4 | 33.6801 | 10.7 | 36.3 | 78.1 | 16.3 | 10.9 | 28.7 | 8.35 | 100.4 | 79.78 | 25 | 27.7997 | 88 | 29 | 14.6514 | 65.1 | 94.2414 | 8210.3448 | 19.5 | 109.331 | 35.9566 | -0.14655 | 19.9752 | 0 | 50.6255
71100 | 13500 | 5 | 2498 | 126.2 | 84.8 | 100.14 | 29.59 | 31.9 | 0.052 | 106.9 | 11.4456 | 68.8 | 70.3 | 75.24 | 1 | 99.8 | 329.9 | 262 | 101.1 | 668.4 | 3.89 | 421.3 | 33.0127 | 10.6 | 37.3 | 78.3 | 16.7 | 10.9 | 28.7 | 8.39 | 99.7 | 79.71 | 25 | 27.84 | 88 | 29 | 14.6364 | 65.3421 | 94.7586 | 8303.4483 | 19.5 | 109.1103 | 35.89 | -0.06 | 20.1203 | 0 | 50.4879
71130 | 13530 | 5 | 2498 | 125.7 | 85.3 | 100.49 | 29.88 | 31.9 | 0.056 | 107 | 11.4456 | 68.8 | 69.8 | 75.3 | 1 | 99.8 | 328.4 | 260.3 | 101.4 | 668.1 | 3.83 | 421.5 | 32.8819 | 9.9 | 37.6 | 78.5 | 16.5 | 10.2 | 28.7 | 8.28 | 98.4 | 80.34 | 25 | 27.84 | 88 | 29 | 14.7057 | 65.2479 | 94.2414 | 8352.069 | 19.5 | 109.1 | 35.9024 | -0.076897 | 20.079 | 0 | 50.391
71160 | 13560 | 5 | 2499 | 127.9 | 85.3 | 100.63 | 30.29 | 32.1 | 0.055 | 107.1 | 11.4456 | 68.85 | 69.8 | 75.42 | 1 | 99.8 | 327.4 | 259.2 | 101.8 | 668.9 | 4.04 | 420.9 | 33.4707 | 10.4 | 37.9 | 78.6 | 16.3 | 10.6 | 28.7 | 8.43 | 99.9 | 80.76 | 25 | 27.84 | 88 | 29 | 14.6749 | 65.1 | 95.3793 | 8115.8621 | 19.5 | 109.2879 | 35.9547 | -0.20017 | 19.9079 | 0 | 50.4119
71190 | 13590 | 5 | 2500 | 127.7 | 85.3 | 100.28 | 30.24 | 32.1 | 0.055 | 107.1 | 11.4456 | 68.9 | 69.8 | 75.48 | 0.99 | 99.8 | 328 | 259.9 | 101.8 | 668.8 | 4.01 | 420.8 | 33.4318 | 10.4 | 37.8 | 78.4 | 16.2 | 10.7 | 28.7 | 8.42 | 100.1 | 81.11 | 25 | 27.84 | 88 | 29 | 14.6759 | 65.1 | 94.2414 | 8315.1724 | 19.5 | 109.0241 | 35.9345 | -0.010345 | 19.8655 | 0 | 50.7114
71220 | 13620 | 5 | 2499 | 128.8 | 85.1 | 99.79 | 30.12 | 32.1 | 0.052 | 107 | 11.4456 | 68.95 | 69.3 | 75.6 | 1 | 99.8 | 330 | 261.8 | 101.5 | 668.9 | 4.03 | 420.8 | 33.7063 | 10.4 | 38.8 | 78 | 16.4 | 10.6 | 28.6 | 8.42 | 100.3 | 81.46 | 25 | 27.84 | 88 | 29 | 14.6418 | 65.1 | 94.7586 | 8321.3793 | 19.5 | 108.9276 | 36.0507 | -0.045517 | 19.8414 | 0 | 50.829
71250 | 13650 | 5 | 2497 | 128.1 | 84.7 | 99.58 | 29.94 | 32.1 | 0.054 | 107 | 11.4456 | 69 | 69.8 | 75.72 | 1 | 99.8 | 331.3 | 263.3 | 101.2 | 668.7 | 3.98 | 420.7 | 33.4963 | 10.5 | 39.2 | 77.7 | 16.3 | 10.7 | 28.6 | 8.37 | 100.5 | 81.81 | 25 | 27.84 | 88 | 29 | 14.6394 | 65.3421 | 94.2414 | 8273.4483 | 19.5 | 109.1 | 36.0207 | -0.093793 | 19.9834 | 0 | 50.6579
71280 | 13680 | 5 | 2497 | 125 | 84.4 | 99.44 | 29.82 | 32.1 | 0.06 | 106.9 | 11.4456 | 69.05 | 69.8 | 75.78 | 1 | 99.8 | 332.3 | 264.4 | 101 | 667.7 | 3.86 | 421.2 | 32.6857 | 9.9 | 38.7 | 77.6 | 16.5 | 10.1 | 28.6 | 8.23 | 98.9 | 82.16 | 25 | 27.84 | 88 | 29 | 14.6354 | 65.49 | 94.7586 | 8276.5517 | 19.5 | 109.1 | 35.8879 | -0.16103 | 20.1328 | 0 | 50.599
71310 | 13710 | 5 | 2497 | 127.8 | 84.7 | 99.58 | 29.78 | 32 | 0.057 | 107 | 11.4456 | 69.1 | 69.3 | 75.84 | 1 | 99.8 | 332.4 | 264.7 | 100.8 | 668.6 | 3.95 | 420.8 | 33.4178 | 10.6 | 39.1 | 77.8 | 16.6 | 10.9 | 28.4 | 8.46 | 100.3 | 82.44 | 25 | 27.84 | 88 | 29 | 14.6534 | 65.2479 | 94.2414 | 8311.7241 | 19.5 | 109.1 | 35.909 | -0.045517 | 20.19 | 0 | 50.5007
71340 | 13740 | 5 | 2498 | 128.3 | 85 | 99.93 | 30.27 | 32.1 | 0.056 | 107 | 11.4456 | 69.15 | 69.3 | 76.02 | 1 | 99.8 | 331.3 | 263.6 | 101.1 | 668.6 | 3.88 | 420.7 | 33.562 | 10.5 | 39.4 | 78.3 | 16.3 | 10.7 | 28.4 | 8.42 | 99.9 | 82.79 | 25 | 27.84 | 88 | 29 | 14.6612 | 65.1 | 94.7586 | 8160 | 19.5 | 109.2448 | 36.0134 | -0.014483 | 20.1266 | 0 | 50.359
71370 | 13770 | 5 | 2498 | 128.1 | 85.4 | 100.21 | 30.28 | 32.1 | 0.057 | 107 | 11.4456 | 69.2 | 69.3 | 76.14 | 1 | 99.8 | 330.1 | 262.3 | 101.3 | 669.1 | 3.85 | 420.4 | 33.5097 | 10.2 | 39.8 | 78.7 | 16.3 | 10.5 | 28.6 | 8.41 | 100 | 83.14 | 25 | 27.84 | 88 | 29 | 14.6625 | 65.1 | 95 | 8370.1724 | 19.5 | 109.0138 | 35.8978 | -0.16241 | 19.9514 | 0 | 50.4214
71400 | 13800 | 5 | 2499 | 124.6 | 85.5 | 100.49 | 30.17 | 32.1 | 0.063 | 106.9 | 11.4456 | 69.2 | 69.3 | 76.26 | 1 | 99.8 | 329.1 | 261.1 | 101.6 | 668.9 | 3.69 | 421.3 | 32.6072 | 10.2 | 39.3 | 78.6 | 16.3 | 10.4 | 28.5 | 8.29 | 98.6 | 83.42 | 25 | 27.4903 | 88 | 29 | 14.6486 | 65.3421 | 96 | 8280.3448 | 19.5 | 109.0379 | 35.8397 | -0.0082759 | 19.9393 | 0 | 50.6938
71430 | 13830 | 5 | 2498 | 128.1 | 85.1 | 100.56 | 29.81 | 31.9 | 0.055 | 107.1 | 11.4456 | 69.25 | 69.3 | 76.32 | 1 | 99.8 | 328.1 | 260.1 | 101.7 | 669.1 | 3.86 | 421.2 | 33.5097 | 10.1 | 39.3 | 78.1 | 16.4 | 10.4 | 28.4 | 8.45 | 100.3 | 83.77 | 25 | 27.7997 | 88 | 29 | 14.6373 | 65.2479 | 94.2414 | 8317.2414 | 19.5 | 109.331 | 35.7917 | -0.07931 | 19.7728 | 0 | 50.8066
71460 | 13860 | 5 | 2498 | 127.6 | 84.7 | 100.28 | 29.64 | 31.9 | 0.054 | 107.1 | 11.4456 | 69.3 | 69.8 | 76.44 | 1 | 99.8 | 328.6 | 260.5 | 101.7 | 669.2 | 3.82 | 421.2 | 33.3789 | 10.4 | 39.2 | 77.7 | 16.4 | 10.7 | 28.3 | 8.42 | 100.4 | 84.12 | 25 | 27.84 | 88 | 29 | 14.6271 | 65.1 | 94.7586 | 8352.4138 | 19.5 | 109.1103 | 35.8545 | -0.16103 | 19.8759 | 0 | 50.6517
71490 | 13890 | 5 | 2498 | 128.7 | 84.6 | 99.51 | 29.57 | 31.9 | 0.051 | 107 | 11.4456 | 69.2 | 69.3 | 76.5 | 1 | 99.8 | 331.3 | 263.3 | 101.3 | 668.9 | 3.82 | 421 | 33.6666 | 10.9 | 37.6 | 77.6 | 16.4 | 11.1 | 28.3 | 8.45 | 100.6 | 84.33 | 25 | 28.1986 | 88 | 29 | 14.6778 | 65.1 | 94.2414 | 8318.6207 | 19.5 | 109.0138 | 35.8555 | -0.045517 | 20.081 | 0 | 50.6148
71520 | 13920 | 5 | 2498 | 126.2 | 84.4 | 99.16 | 29.95 | 31.8 | 0.06 | 106.9 | 11.4912 | 69.05 | 69.3 | 76.32 | 0.99 | 99.8 | 333.3 | 265.4 | 100.8 | 667.8 | 3.63 | 422 | 33.0127 | 9.9 | 36.8 | 77.8 | 16.3 | 10.2 | 28.3 | 8.28 | 98.2 | 84.61 | 25 | 28.1848 | 88 | 29 | 14.6449 | 65.1 | 94.7586 | 8216.8966 | 19.5 | 108.9276 | 35.8752 | 0 | 20.2003 | 0 | 50.4859
71550 | 13950 | 5 | 2498 | 128.9 | 84.9 | 99.51 | 30.01 | 31.8 | 0.051 | 107 | 11.4912 | 68.9 | 69.3 | 76.32 | 1 | 99.8 | 333.3 | 265.6 | 100.6 | 668.6 | 3.77 | 421.3 | 33.7189 | 10.4 | 38.6 | 78.1 | 16.5 | 10.6 | 28.2 | 8.43 | 99.9 | 84.96 | 25 | 27.6921 | 88 | 29 | 14.6454 | 65.221 | 95 | 8275 | 19.5 | 109.1724 | 35.8262 | -0.063793 | 20.1521 | 0 | 50.2886
71580 | 13980 | 5 | 2499 | 129.1 | 85.3 | 100.14 | 29.93 | 31.8 | 0.049 | 107 | 11.4912 | 68.7 | 69.8 | 76.5 | 1 | 99.8 | 331 | 263.4 | 101.1 | 668.7 | 3.81 | 420.6 | 33.7848 | 10.4 | 39.5 | 78.4 | 16.4 | 10.6 | 28.1 | 8.42 | 100.2 | 85.24 | 25 | 27.84 | 88 | 29 | 14.658 | 65.2479 | 94.2414 | 8288.6207 | 19.5 | 109.331 | 35.8155 | -0.1131 | 19.9214 | 0 | 50.4252
71610 | 14010 | 5 | 2498 | 127.8 | 85.4 | 100.49 | 29.88 | 31.9 | 0.049 | 107 | 11.4912 | 68.6 | 69.3 | 76.74 | 1 | 99.8 | 329.1 | 261.4 | 101.4 | 668.7 | 3.88 | 420.5 | 33.4312 | 10.6 | 39.1 | 78.6 | 16.4 | 10.9 | 28.2 | 8.44 | 100.1 | 85.52 | 25 | 27.84 | 88 | 29 | 14.6421 | 65.1 | 94.7586 | 8354.8276 | 19.5 | 109.1103 | 35.81 | -0.076897 | 19.7855 | 0 | 50.6472
71640 | 14040 | 5 | 2497 | 125.7 | 85.3 | 100.77 | 29.91 | 32.1 | 0.055 | 106.9 | 11.4912 | 68.45 | 69.8 | 76.68 | 0.99 | 99.8 | 328.2 | 260.2 | 101.7 | 667.7 | 3.76 | 421.3 | 32.8687 | 10 | 37.7 | 78.3 | 16.4 | 10.3 | 28.3 | 8.27 | 98.7 | 85.73 | 25 | 27.4903 | 88 | 29 | 14.6009 | 65.3421 | 96 | 8298.9655 | 19.5 | 109.1 | 35.81 | -0.14448 | 19.6445 | 0 | 50.7645
71670 | 14070 | 5 | 2498 | 129 | 84.9 | 100.21 | 29.79 | 32.1 | 0.045 | 107 | 11.4912 | 68.3 | 69.8 | 76.68 | 1 | 99.8 | 329.3 | 261.3 | 101.6 | 668.4 | 3.81 | 421.6 | 33.7451 | 10.6 | 37.7 | 78 | 16.5 | 10.8 | 28.3 | 8.47 | 100.9 | 86.08 | 25 | 27.7997 | 88 | 29 | 14.654 | 65.49 | 94.2414 | 8289.6552 | 19.5 | 109.0138 | 35.7886 | -0.17552 | 19.6645 | 0 | 50.7714
71700 | 14100 | 5 | 2498 | 128.7 | 84.7 | 99.86 | 29.88 | 31.9 | 0.047 | 107 | 11.4912 | 68.25 | 69.3 | 76.68 | 1 | 99.8 | 331 | 263 | 101.3 | 667.9 | 3.81 | 420.7 | 33.6666 | 10.4 | 37.1 | 77.8 | 16.3 | 10.6 | 28.3 | 8.46 | 99.8 | 86.36 | 25 | 27.84 | 87.2414 | 29 | 14.658 | 65.2479 | 94.7586 | 8142.069 | 19.5 | 108.9276 | 35.7769 | -0.096207 | 20.1028 | 0 | 50.7617
71730 | 14130 | 5 | 2499 | 127.8 | 84.7 | 99.79 | 30.12 | 31.9 | 0.05 | 107 | 11.5368 | 68.25 | 69.3 | 76.74 | 1 | 99.7 | 332 | 264.2 | 101.2 | 668.5 | 3.78 | 421.5 | 33.4446 | 10.5 | 38.1 | 77.8 | 16.4 | 10.7 | 28.2 | 8.48 | 100 | 86.71 | 25 | 27.84 | 87.7586 | 29 | 14.6539 | 65.3421 | 94.2414 | 8261.7241 | 19.5 | 109.0138 | 35.8255 | 0 | 20.1424 | 0 | 50.6676
71760 | 14160 | 5 | 2499 | 125.6 | 84.8 | 99.72 | 30.18 | 32 | 0.049 | 106.9 | 11.5368 | 68.3 | 69.8 | 76.98 | 1 | 99.7 | 332.7 | 264.9 | 101.1 | 667.8 | 3.68 | 421.9 | 32.8689 | 9.9 | 39.2 | 78.1 | 16.4 | 10.1 | 28.2 | 8.3 | 98.3 | 86.99 | 25 | 27.84 | 87.6207 | 29 | 14.6597 | 65.49 | 94.5 | 8313.6207 | 19.5 | 108.9707 | 35.8371 | -0.12017 | 20.1962 | 0 | 50.4621
71790 | 14190 | 5 | 2498 | 129.1 | 85.2 | 99.65 | 30.15 | 32.1 | 0.043 | 107 | 11.5368 | 68.35 | 69.8 | 77.34 | 1 | 99.7 | 333.1 | 265.4 | 101 | 668.5 | 3.92 | 421 | 33.7713 | 10.3 | 39.8 | 78.3 | 16.4 | 10.5 | 28.2 | 8.49 | 100.2 | 87.27 | 25 | 27.84 | 87.7586 | 29 | 14.6497 | 65.2479 | 94.7586 | 8429.3103 | 19.5 | 108.9276 | 35.8207 | -0.06 | 20.1734 | 0 | 50.4445
71820 | 14220 | 5 | 2498 | 128.4 | 85.3 | 99.72 | 30.09 | 32.2 | 0.043 | 107 | 11.5368 | 68.45 | 69.3 | 77.58 | 1 | 99.7 | 332.7 | 265.1 | 101.1 | 668.1 | 3.79 | 421.7 | 33.5881 | 10.5 | 40 | 78.5 | 16.2 | 10.8 | 28.2 | 8.48 | 100.5 | 87.48 | 25 | 27.84 | 88 | 29 | 14.6566 | 65.1 | 94.2414 | 8246.2069 | 19.5 | 109.1 | 35.7938 | -0.045517 | 19.8738 | 0 | 50.4841
71850 | 14250 | 5 | 2497 | 126.7 | 85.3 | 99.93 | 29.94 | 32.2 | 0.048 | 106.9 | 11.4912 | 68.45 | 69.8 | 77.82 | 1 | 99.7 | 331.9 | 264.3 | 101.2 | 667.5 | 3.7 | 422 | 33.1302 | 10.1 | 38.8 | 78.4 | 16.3 | 10.4 | 28.4 | 8.3 | 99 | 87.76 | 25 | 28.1986 | 87.2414 | 29 | 14.6697 | 65.1 | 94.7586 | 8320 | 19.5 | 109.0138 | 35.8538 | -0.045862 | 19.6693 | 0 | 50.5397
71880 | 14280 | 5 | 2498 | 129.2 | 85.1 | 100.21 | 29.92 | 32.2 | 0.042 | 107.1 | 11.4912 | 68.55 | 69.8 | 78.12 | 1 | 99.8 | 330.8 | 263.1 | 101.4 | 668.5 | 3.86 | 421.3 | 33.7974 | 10.5 | 37.9 | 78.1 | 16.5 | 10.8 | 28.3 | 8.48 | 100.7 | 88.04 | 25 | 28.24 | 87.7586 | 29 | 14.6478 | 65.3421 | 94.2414 | 8354.8276 | 19.5 | 108.9276 | 35.8462 | -0.18586 | 19.8114 | 0 | 50.6876
71910 | 14310 | 5 | 2499 | 128.7 | 84.7 | 100.42 | 30.28 | 32.1 | 0.046 | 107.1 | 11.4912 | 68.55 | 69.8 | 78.36 | 1 | 99.7 | 330.1 | 262.4 | 101.6 | 668.7 | 3.81 | 421.5 | 33.6801 | 10.2 | 37.2 | 77.9 | 16.4 | 10.5 | 28.3 | 8.43 | 100 | 88.32 | 25 | 27.8814 | 87.2414 | 29 | 14.6408 | 65.2479 | 93 | 8364.8276 | 19.5 | 109.1 | 35.8383 | -0.084138 | 19.9628 | 0 | 50.8441
71940 | 14340 | 5 | 2499 | 125.8 | 84.7 | 100.49 | 30.31 | 32.1 | 0.054 | 106.9 | 11.4912 | 68.65 | 69.8 | 78.54 | 1 | 99.8 | 329.5 | 261.8 | 101.8 | 668.2 | 3.69 | 421.5 | 32.9212 | 10 | 36.8 | 77.9 | 16.5 | 10.3 | 28.4 | 8.32 | 98.2 | 88.53 | 25 | 27.84 | 87 | 29 | 14.6462 | 65.1 | 94.7586 | 8300.3448 | 19.5 | 109.2448 | 35.771 | -0.1131 | 19.9421 | 0 | 50.8517
71970 | 14370 | 5 | 2499 | 128.9 | 84.7 | 100.28 | 30.21 | 32.1 | 0.041 | 107.1 | 11.4456 | 68.65 | 69.8 | 78.72 | 1 | 99.8 | 329.8 | 262.2 | 101.8 | 668.3 | 3.89 | 421 | 33.7324 | 10.2 | 36.9 | 78 | 16.5 | 10.5 | 28.4 | 8.4 | 100.2 | 88.81 | 25 | 27.84 | 87 | 29 | 14.6676 | 65.416 | 95.2931 | 8328.1034 | 19.5 | 109.2207 | 35.7469 | -0.15483 | 20.1829 | 0 | 50.6214
72000 | 14400 | 5 | 2499 | 129.1 | 84.9 | 99.79 | 30.05 | 32.1 | 0.04 | 107 | 11.4456 | 68.75 | 69.8 | 78.96 | 1 | 99.8 | 331.8 | 264.2 | 101.6 | 668.4 | 3.88 | 421 | 33.7848 | 10.4 | 37.4 | 78.3 | 16.3 | 10.6 | 28.5 | 8.42 | 100.3 | 89.09 | 25 | 27.84 | 87 | 29 | 14.6403 | 65.2479 | 94.6552 | 8240 | 19.5 | 109.1 | 35.7924 | -0.084138 | 20.1176 | 0 | 50.4386
82830 | 10830 | 6 | 2499 | 127.3 | 85 | 100.28 | 30.22 | 32 | 0.052 | 107 | 12.2208 | 69.75 | 69.3 | 61.68 | 1 | 99.7 | 315 | 244.2 | 101.1 | 674.9 | 4.9 | 421.5 | 33.3137 | 10.6 | 36.4 | 78.3 | 16.5 | 10.7 | 28.2 | 8.15 | 99.3 | 70.26 | 25 | 27.84 | 87 | 29 | 14.6562 | 65.1 | 95.3448 | 8278.6207 | 19.5 | 109.1 | 35.809 | -0.13 | 20.0745 | 0 | 50.3772
82860 | 10860 | 6 | 2498 | 128.4 | 84.9 | 100.28 | 30.06 | 32 | 0.048 | 107 | 12.2664 | 69.75 | 69.8 | 61.68 | 0.99 | 99.7 | 314.6 | 243.9 | 101.2 | 674.8 | 4.87 | 421.3 | 33.5881 | 10.5 | 36.4 | 78 | 16.3 | 10.6 | 28.1 | 8.2 | 99.7 | 70.61 | 25 | 28.1986 | 87 | 29 | 14.6598 | 65.1 | 94.6552 | 8320.6897 | 19.5 | 109.1 | 35.8455 | -0.17966 | 20.0493 | 0 | 50.189
82890 | 10890 | 6 | 2497 | 127.5 | 84.5 | 100.21 | 29.88 | 32 | 0.049 | 107.1 | 12.2664 | 69.8 | 69.8 | 61.68 | 1 | 99.7 | 314.6 | 244 | 101.3 | 674.8 | 4.84 | 421.4 | 33.3394 | 10.8 | 36.3 | 77.8 | 16.3 | 10.9 | 28 | 8.15 | 100.1 | 70.96 | 25 | 27.8814 | 87 | 29 | 14.6696 | 65.3421 | 94.7586 | 8187.5862 | 19.5 | 109.1 | 35.9314 | -0.23759 | 19.839 | 0 | 50.3228
82920 | 10920 | 6 | 2497 | 127.5 | 84.7 | 100.14 | 29.74 | 32 | 0.048 | 107 | 12.2664 | 69.8 | 69.8 | 61.62 | 1 | 99.7 | 315.4 | 244.8 | 101.3 | 674.6 | 4.75 | 421.8 | 33.3394 | 10.5 | 35.8 | 77.9 | 16.2 | 10.6 | 27.9 | 8.2 | 100.3 | 71.31 | 25 | 27.4903 | 87 | 29 | 14.6513 | 65.49 | 94.8276 | 8322.7586 | 19.5 | 109.1 | 35.9076 | -0.086552 | 19.8141 | 0 | 50.4452
82950 | 10950 | 6 | 2498 | 128.9 | 84.9 | 100.07 | 29.89 | 32.1 | 0.046 | 107 | 12.2208 | 69.7 | 69.8 | 61.62 | 1 | 99.8 | 316.2 | 245.6 | 101.2 | 674.7 | 4.65 | 421.4 | 33.7189 | 10.6 | 36 | 78.2 | 16.2 | 10.6 | 27.9 | 8.3 | 100.1 | 71.8 | 25 | 27.8198 | 87 | 29 | 14.6382 | 65.174 | 94.7069 | 8298.2759 | 19.5 | 109.1 | 35.8164 | -0.11431 | 19.6776 | 0 | 50.6571
82980 | 10980 | 6 | 2499 | 128 | 85.1 | 100 | 30.28 | 32.1 | 0.051 | 107 | 12.1752 | 69.55 | 69.3 | 61.62 | 1 | 99.8 | 316.5 | 245.9 | 101.2 | 675.4 | 4.6 | 421.8 | 33.4969 | 10.4 | 35.8 | 78.4 | 16.3 | 10.5 | 27.9 | 8.24 | 99.7 | 72.22 | 25 | 27.84 | 87 | 29 | 14.6384 | 65.1 | 93 | 8360 | 19.5 | 109.0138 | 35.8352 | -0.17655 | 19.7976 | 0 | 50.8186
83010 | 11010 | 6 | 2499 | 128.4 | 85.1 | 99.93 | 30.31 | 32.1 | 0.053 | 107 | 12.1296 | 69.35 | 69.8 | 61.62 | 1 | 99.8 | 316.8 | 246.5 | 101.2 | 675.1 | 4.66 | 421.7 | 33.6016 | 10.3 | 36.2 | 78.5 | 16 | 10.4 | 27.7 | 8.2 | 99.7 | 72.57 | 25 | 27.84 | 87 | 29 | 14.6362 | 65.1 | 94.7586 | 8332.4138 | 19.5 | 108.9276 | 35.8076 | -0.0082759 | 19.9586 | 0 | 50.8293
83040 | 11040 | 6 | 2498 | 127.8 | 85.2 | 99.86 | 30.23 | 32.1 | 0.048 | 107 | 12.0384 | 69.2 | 69.3 | 61.86 | 1 | 99.8 | 317.6 | 247.2 | 101 | 675.3 | 4.75 | 422 | 33.4312 | 10.3 | 36.4 | 78.4 | 16.5 | 10.4 | 27.6 | 8.2 | 99.7 | 72.92 | 25 | 28.1986 | 87 | 29 | 14.6622 | 65.3421 | 94.2414 | 8282.069 | 19.5 | 109.0138 | 35.811 | -0.062414 | 20.0724 | 0 | 50.7193
83070 | 11070 | 6 | 2499 | 127.8 | 85.1 | 99.93 | 30.08 | 32.1 | 0.051 | 107 | 11.9472 | 69.05 | 69.3 | 62.04 | 1 | 99.8 | 317.7 | 247.3 | 101.1 | 674.9 | 4.73 | 421.6 | 33.4446 | 10.5 | 36.1 | 78.3 | 16.3 | 10.6 | 27.5 | 8.22 | 99.8 | 73.27 | 25 | 28.24 | 87 | 29 | 14.6668 | 65.2479 | 94.7586 | 8155.8621 | 19.5 | 108.9276 | 35.9248 | -0.13 | 20.1569 | 0 | 50.5431
83100 | 11100 | 6 | 2497 | 127.8 | 84.9 | 99.93 | 29.92 | 32.1 | 0.046 | 107 | 11.856 | 68.9 | 69.8 | 62.22 | 1 | 99.8 | 318.1 | 247.7 | 101.1 | 674.7 | 4.66 | 421.9 | 33.4178 | 10.6 | 36.1 | 78.1 | 16.4 | 10.7 | 27.5 | 8.2 | 100.2 | 73.69 | 25 | 28.24 | 87 | 29 | 14.662 | 65.3421 | 94.8276 | 8256.8966 | 19.5 | 109.1 | 35.9855 | -0.096207 | 20.2479 | 0 | 50.5238
83130 | 11130 | 6 | 2498 | 128.6 | 84.9 | 99.93 | 29.82 | 32.1 | 0.046 | 107 | 11.8104 | 68.75 | 69.8 | 62.34 | 1 | 99.8 | 318.1 | 247.9 | 101.1 | 674.5 | 4.63 | 421.4 | 33.6405 | 10.9 | 36.1 | 78.1 | 16.3 | 11 | 27.4 | 8.27 | 100.6 | 74.11 | 25 | 27.8814 | 87 | 29 | 14.663 | 65.2479 | 95.1724 | 8223.4483 | 19.5 | 109.1 | 35.9169 | 0 | 20.2376 | 0 | 50.5041
83160 | 11160 | 6 | 2498 | 128.1 | 84.8 | 99.93 | 30.14 | 32.1 | 0.049 | 107 | 11.5824 | 68.65 | 69.8 | 62.58 | 0.99 | 99.7 | 318.3 | 248 | 101.1 | 674.7 | 4.56 | 421.7 | 33.5097 | 10.4 | 36.4 | 77.9 | 16.3 | 10.5 | 27.3 | 8.27 | 99.9 | 74.46 | 25 | 27.84 | 87 | 29 | 14.6306 | 65.221 | 94.7931 | 8350.3448 | 19.5 | 109.1724 | 35.8671 | -0.063793 | 20.0619 | 0 | 50.2879
83190 | 11190 | 6 | 2498 | 127.3 | 84.6 | 99.93 | 30.34 | 32.1 | 0.052 | 107 | 11.5824 | 68.7 | 69.3 | 62.82 | 1 | 99.8 | 318.4 | 248.2 | 101.1 | 674.4 | 4.41 | 421.8 | 33.3004 | 10.3 | 36.3 | 77.8 | 16.7 | 10.4 | 27.2 | 8.22 | 99.4 | 74.81 | 25 | 27.84 | 87 | 29 | 14.6394 | 65.2479 | 95.2414 | 8218.6207 | 19.5 | 109.2172 | 35.8855 | -0.1131 | 19.8507 | 0 | 50.3517
83220 | 11220 | 6 | 2498 | 127.7 | 84.7 | 99.93 | 30.32 | 32.1 | 0.05 | 107 | 11.5824 | 68.75 | 69.8 | 63.06 | 1 | 99.8 | 319.1 | 249 | 101.1 | 674.6 | 4.52 | 421.3 | 33.405 | 10.5 | 36.6 | 78.1 | 16.5 | 10.6 | 27.2 | 8.15 | 99.6 | 75.16 | 25 | 27.84 | 87.7586 | 29 | 14.6667 | 65.3421 | 95.7586 | 8308.6207 | 19.5 | 108.9345 | 35.8248 | -0.045517 | 19.7521 | 0 | 50.4728
83250 | 11250 | 6 | 2498 | 127.7 | 85 | 99.86 | 30.1 | 32 | 0.048 | 107 | 11.5824 | 68.85 | 69.8 | 63.36 | 1 | 99.8 | 319.2 | 249.1 | 101.1 | 674.6 | 4.52 | 420.9 | 33.405 | 10.6 | 36.6 | 78.3 | 16.3 | 10.6 | 27.3 | 8.21 | 99.9 | 75.58 | 25 | 27.84 | 87.2414 | 29 | 14.6624 | 65.49 | 94.6552 | 8363.4483 | 19.5 | 109.1 | 35.8662 | -0.029655 | 19.75 | 0 | 50.5903
83280 | 11280 | 6 | 2498 | 127.9 | 85.4 | 99.93 | 30.13 | 32.2 | 0.046 | 107 | 11.5824 | 68.9 | 69.3 | 63.54 | 1 | 99.8 | 319.3 | 249.1 | 101.1 | 675.2 | 4.46 | 421 | 33.4574 | 10.6 | 36.6 | 78.7 | 16.3 | 10.7 | 27.5 | 8.23 | 100 | 75.93 | 25 | 28.1986 | 87.7586 | 29 | 14.7073 | 65.49 | 94.7586 | 8162.069 | 19.5 | 109.0138 | 35.9128 | -0.16103 | 19.7976 | 0 | 50.6972
83310 | 11310 | 6 | 2498 | 128.3 | 85.4 | 99.93 | 29.87 | 32.1 | 0.046 | 107 | 11.5368 | 68.9 | 69.8 | 63.9 | 1 | 99.8 | 318.8 | 248.5 | 101.1 | 674.8 | 4.16 | 420.9 | 33.562 | 10.7 | 36.6 | 78.7 | 16.3 | 10.9 | 27.6 | 8.24 | 100.1 | 76.28 | 25 | 27.8814 | 87.2414 | 29 | 14.6607 | 65.2479 | 96 | 8298.6207 | 19.5 | 108.9276 | 35.8645 | -0.096207 | 19.9048 | 0 | 50.8334
83340 | 11340 | 6 | 2497 | 129.1 | 85.2 | 100.07 | 29.81 | 32.1 | 0.046 | 107 | 11.5368 | 68.95 | 69.3 | 64.26 | 1 | 99.8 | 318.4 | 248.3 | 101.3 | 674.3 | 4.17 | 421.2 | 33.7577 | 10.6 | 38 | 78.3 | 16.4 | 10.7 | 27.6 | 8.31 | 100.3 | 76.63 | 25 | 27.84 | 87.7586 | 29 | 14.6545 | 65.1 | 94.2414 | 8437.931 | 19.5 | 109.1 | 35.8586 | 0 | 19.8931 | 0 | 50.8359
83370 | 11370 | 6 | 2498 | 127.2 | 84.7 | 100.07 | 30.15 | 32 | 0.047 | 107 | 11.5368 | 69 | 69.3 | 64.86 | 1 | 99.8 | 318.3 | 248.2 | 101.3 | 674.4 | 4.03 | 421.1 | 33.2742 | 10.5 | 37.4 | 77.8 | 16.3 | 10.6 | 27.4 | 8.25 | 99.6 | 76.98 | 25 | 27.84 | 87.1207 | 29 | 14.6329 | 65.1 | 95.2931 | 8289.6552 | 19.5 | 109.1 | 35.87 | -0.063793 | 20.0367 | 0 | 50.6321
83400 | 11400 | 6 | 2499 | 127 | 84.6 | 100.14 | 30.33 | 32.1 | 0.049 | 107 | 11.5368 | 69.05 | 69.8 | 65.52 | 1 | 99.8 | 318.8 | 248.9 | 101.2 | 673.8 | 4.02 | 420.6 | 33.2352 | 10.5 | 37.4 | 77.8 | 16.3 | 10.6 | 27.6 | 8.19 | 99.3 | 77.33 | 25 | 27.84 | 87.7586 | 29 | 14.6665 | 65.1 | 95.7586 | 8332.4138 | 19.5 | 109.1 | 35.8517 | -0.1131 | 20.1672 | 0 | 50.5776
83430 | 11430 | 6 | 2498 | 128.5 | 84.8 | 100.14 | 30.19 | 32 | 0.049 | 107 | 11.5368 | 69.1 | 69.3 | 66.24 | 1 | 99.8 | 318.7 | 249.1 | 101.2 | 674.2 | 3.97 | 420.8 | 33.6143 | 10.6 | 37.4 | 78.1 | 16.4 | 10.7 | 27.6 | 8.27 | 99.3 | 77.68 | 25 | 27.84 | 87.2414 | 29 | 14.6631 | 65.1 | 95.2414 | 8309.6552 | 19.5 | 109.1 | 35.8569 | -0.06 | 20.13 | 0 | 50.5131
83460 | 11460 | 6 | 2498 | 128.4 | 85 | 100.14 | 30.15 | 32.1 | 0.047 | 107 | 11.5368 | 69.15 | 69.8 | 67.14 | 1 | 99.8 | 319 | 249.5 | 101.3 | 673.9 | 3.99 | 421 | 33.5881 | 10.4 | 37.4 | 78.4 | 16.4 | 10.6 | 27.5 | 8.22 | 99.5 | 78.03 | 25 | 27.84 | 87.7586 | 29 | 14.66 | 65.1 | 95.1724 | 8205.8621 | 19.5 | 109.1 | 35.8955 | -0.093793 | 20.13 | 0 | 50.3824
83490 | 11490 | 6 | 2498 | 128.8 | 85.3 | 99.79 | 29.99 | 32.1 | 0.049 | 107 | 11.5368 | 69.2 | 69.8 | 67.98 | 1 | 99.8 | 319.6 | 250.2 | 101.2 | 673.8 | 3.92 | 420.9 | 33.6928 | 10.5 | 37.3 | 78.7 | 16.6 | 10.6 | 27.5 | 8.25 | 99.8 | 78.31 | 25 | 28.1986 | 88 | 29 | 14.66 | 65.1 | 94.8276 | 8317.931 | 19.5 | 109.1 | 35.9014 | -0.17552 | 20.1755 | 0 | 50.2772
83520 | 11520 | 6 | 2497 | 127.5 | 85.3 | 99.65 | 29.73 | 32 | 0.052 | 107 | 11.5368 | 69.2 | 69.8 | 69.06 | 1 | 99.8 | 320.7 | 251.2 | 101.1 | 673.9 | 4 | 420.5 | 33.3394 | 10.7 | 37.1 | 78.7 | 16.5 | 10.9 | 27.7 | 8.24 | 99.9 | 78.73 | 25 | 28.24 | 88 | 29 | 14.6381 | 65.1 | 95.7586 | 8282.069 | 19.5 | 109.1 | 35.8631 | -0.1131 | 20.2562 | 0 | 50.2952
83550 | 11550 | 6 | 2497 | 128.8 | 85.1 | 99.65 | 29.69 | 32 | 0.047 | 107 | 11.5368 | 69.25 | 70.3 | 70.2 | 1 | 99.8 | 320.8 | 251.5 | 101 | 673.6 | 4.02 | 420.4 | 33.6793 | 10.5 | 36.3 | 78.3 | 16.5 | 10.6 | 27.8 | 8.29 | 100.2 | 79.08 | 25 | 27.8814 | 88 | 29 | 14.6456 | 65.3421 | 95.2414 | 8279.6552 | 19.5 | 109.1 | 35.8797 | -0.045517 | 20.0576 | 0 | 50.2803
83580 | 11580 | 6 | 2498 | 127.3 | 85 | 99.72 | 30.27 | 32.1 | 0.05 | 106.9 | 11.5368 | 69.25 | 69.8 | 70.86 | 1 | 99.8 | 321.6 | 252.3 | 100.9 | 673.6 | 3.95 | 420 | 33.3004 | 10.2 | 36.4 | 78.2 | 16.2 | 10.3 | 27.9 | 8.27 | 99 | 79.43 | 25 | 27.84 | 88 | 29 | 14.6236 | 65.174 | 95.2069 | 8305 | 19.5 | 109.1 | 35.879 | -0.095345 | 19.8657 | 0 | 50.3429
83610 | 11610 | 6 | 2499 | 127.7 | 84.7 | 99.58 | 30.16 | 31.9 | 0.082 | 106.9 | 11.5368 | 69.25 | 70.3 | 71.28 | 1 | 99.8 | 322.2 | 252.9 | 100.8 | 672.9 | 3.93 | 420.5 | 33.4184 | 10.4 | 36.9 | 77.8 | 16 | 10.6 | 27.8 | 8.26 | 98.9 | 79.71 | 25 | 27.84 | 88 | 29 | 14.6665 | 65.1 | 95.3448 | 8303.4483 | 19.5 | 109.1 | 35.8517 | -0.096207 | 19.9131 | 0 | 50.5593
83640 | 11640 | 6 | 2498 | 127.6 | 84.6 | 99.72 | 30.1 | 31.9 | 0.077 | 107 | 11.5368 | 69.3 | 69.8 | 71.76 | 0.99 | 99.8 | 322.8 | 253.6 | 100.6 | 673.3 | 3.97 | 420.5 | 33.3789 | 10.1 | 36.9 | 77.7 | 16.2 | 10.3 | 27.7 | 8.27 | 99.1 | 80.06 | 25 | 27.84 | 88 | 29 | 14.6274 | 65.3421 | 94.6552 | 8352.7586 | 19.5 | 109.1 | 35.8859 | 0 | 19.8 | 0 | 50.6441
83670 | 11670 | 6 | 2498 | 126.8 | 84.7 | 100.07 | 29.87 | 31.8 | 0.075 | 107 | 11.5368 | 69.35 | 69.8 | 72.12 | 1 | 99.8 | 321.6 | 252.4 | 100.8 | 673.2 | 4.01 | 420.7 | 33.1696 | 10.2 | 36.8 | 77.9 | 16.3 | 10.3 | 27.7 | 8.21 | 99.2 | 80.41 | 25 | 27.84 | 88 | 29 | 14.6575 | 65.49 | 93.5862 | 8412.069 | 19.5 | 109.1 | 35.9645 | -0.045862 | 19.7769 | 0 | 50.6279
83700 | 11700 | 6 | 2497 | 127.1 | 85.1 | 100.35 | 29.72 | 31.8 | 0.068 | 107 | 11.4912 | 69.35 | 69.8 | 72.42 | 1 | 99.8 | 320.9 | 251.6 | 100.9 | 672.9 | 4.02 | 420.7 | 33.2348 | 10.4 | 36.6 | 78.2 | 16.4 | 10.6 | 27.6 | 8.25 | 99.5 | 80.69 | 25 | 27.84 | 88 | 29 | 14.6517 | 65.2479 | 95.1724 | 8293.1034 | 19.5 | 109.2448 | 35.8993 | -0.16828 | 19.9045 | 0 | 50.6983
83730 | 11730 | 6 | 2497 | 127.2 | 85.3 | 100.63 | 29.56 | 31.8 | 0.063 | 107 | 11.4912 | 69.4 | 69.8 | 72.66 | 1 | 99.8 | 319.3 | 250.1 | 101.3 | 672.7 | 4.02 | 421.3 | 33.2609 | 10.4 | 36.3 | 78.5 | 16.5 | 10.6 | 27.5 | 8.23 | 99.9 | 81.04 | 25 | 27.84 | 88 | 29 | 14.6338 | 65.1 | 94.8276 | 8260.6897 | 19.5 | 109.2172 | 35.9038 | -0.0082759 | 19.9855 | 0 | 50.8476
83760 | 11760 | 6 | 2497 | 129.8 | 85.4 | 100.35 | 29.51 | 31.8 | 0.049 | 107.1 | 11.4456 | 69.45 | 69.8 | 73.02 | 1 | 99.9 | 319.6 | 250.4 | 101.5 | 671.9 | 4.18 | 420.6 | 33.9408 | 11.3 | 36.6 | 78.6 | 16.5 | 11.5 | 27.4 | 8.44 | 101.3 | 81.39 | 25 | 27.84 | 88 | 29 | 14.636 | 65.221 | 95.5 | 8294.4828 | 19.5 | 108.9741 | 35.9466 | -0.080517 | 19.9266 | 0 | 50.8505
83790 | 11790 | 6 | 2498 | 127.1 | 85.1 | 99.86 | 29.94 | 31.8 | 0.059 | 107 | 11.4 | 69.45 | 69.8 | 73.32 | 0.99 | 99.9 | 321.5 | 252.2 | 101.2 | 672.7 | 4.09 | 421.3 | 33.2481 | 10.4 | 36.5 | 78.2 | 16.5 | 10.6 | 27.4 | 8.24 | 99.4 | 81.67 | 25 | 27.84 | 88 | 29 | 14.6722 | 65.2479 | 95.1724 | 8391.3793 | 19.5 | 108.9276 | 35.9766 | -0.21483 | 20.0662 | 0 | 50.7438
83820 | 11820 | 6 | 2498 | 126.9 | 84.7 | 99.58 | 30.03 | 31.8 | 0.055 | 107 | 11.3544 | 69.5 | 69.8 | 73.62 | 1 | 99.9 | 323.2 | 254 | 100.9 | 672.7 | 4.11 | 420.6 | 33.1958 | 10.1 | 36.2 | 77.9 | 16.4 | 10.3 | 27.5 | 8.23 | 99.2 | 82.02 | 25 | 27.84 | 88 | 29 | 14.6564 | 65.1 | 94.8276 | 8332.069 | 19.5 | 109.1 | 35.8766 | -0.096207 | 20.13 | 0 | 50.7583
83850 | 11850 | 6 | 2498 | 127.6 | 84.6 | 99.44 | 30.07 | 31.9 | 0.05 | 107 | 11.3088 | 69.55 | 69.8 | 73.92 | 1 | 99.9 | 324.9 | 255.7 | 100.6 | 672.6 | 4.09 | 422.3 | 33.3789 | 10.3 | 35.9 | 77.9 | 16.3 | 10.4 | 27.6 | 8.22 | 99.3 | 82.3 | 25 | 28.1986 | 88 | 29 | 14.6469 | 65.1 | 95.7586 | 8205.8621 | 19.5 | 109.1 | 35.949 | -0.014483 | 20.1155 | 0 | 50.6786
83880 | 11880 | 6 | 2498 | 129.3 | 84.9 | 99.72 | 29.94 | 31.9 | 0.042 | 107.1 | 11.3088 | 69.55 | 69.3 | 74.16 | 1 | 99.9 | 324.5 | 255.3 | 100.5 | 672.1 | 4.06 | 423 | 33.8236 | 10.7 | 36.3 | 78.1 | 16.4 | 10.9 | 27.6 | 8.4 | 100.8 | 82.51 | 25 | 27.8814 | 88 | 29 | 14.6589 | 65.1 | 95.2414 | 8290.3448 | 19.5 | 109.2448 | 35.9421 | -0.14207 | 20.0914 | 0 | 50.5145
83910 | 11910 | 6 | 2498 | 127.3 | 85.1 | 100.28 | 29.88 | 32 | 0.046 | 107 | 11.2632 | 69.6 | 69.3 | 74.34 | 1 | 99.9 | 323.1 | 253.8 | 100.8 | 672.6 | 3.9 | 422.1 | 33.3004 | 10.3 | 36.4 | 78.5 | 16.4 | 10.4 | 27.6 | 8.24 | 99.2 | 82.86 | 25 | 27.84 | 88 | 29 | 14.6502 | 65.3421 | 95.1724 | 8243.4483 | 19.5 | 109.4862 | 35.921 | -0.20034 | 20.1755 | 0 | 50.4759
83940 | 11940 | 6 | 2498 | 127.5 | 85.3 | 100.56 | 29.84 | 32.1 | 0.044 | 107 | 11.2632 | 69.6 | 69.3 | 74.58 | 0.99 | 99.9 | 321.5 | 252.2 | 101.2 | 672.6 | 3.83 | 422.7 | 33.3527 | 10.5 | 36.4 | 78.6 | 16.1 | 10.6 | 27.6 | 8.25 | 99.8 | 83.14 | 25 | 28.1986 | 88 | 29 | 14.6503 | 65.2479 | 94.2414 | 8331.7241 | 19.5 | 109.3448 | 35.9131 | -0.067241 | 20.079 | 0 | 50.4424
83970 | 11970 | 6 | 2498 | 128.1 | 85.2 | 100.28 | 29.88 | 32.1 | 0.042 | 107 | 11.2632 | 69.65 | 69.8 | 74.76 | 1 | 99.9 | 321 | 251.8 | 101.3 | 672.9 | 3.7 | 421.8 | 33.5097 | 10.5 | 36.4 | 78.4 | 16.2 | 10.6 | 27.6 | 8.33 | 99.9 | 83.49 | 25 | 28.0607 | 88 | 29 | 14.6359 | 65.295 | 95.2931 | 8330.1724 | 19.5 | 109.1052 | 35.8779 | -0.12828 | 19.9141 | 0 | 50.3381
84000 | 12000 | 6 | 2499 | 127.5 | 84.8 | 99.93 | 30.3 | 32.1 | 0.044 | 107 | 10.944 | 69.45 | 69.8 | 74.94 | 1 | 99.9 | 321.9 | 252.9 | 101.2 | 672.6 | 3.69 | 421.7 | 33.3661 | 10 | 36.6 | 78 | 16.4 | 10.2 | 27.6 | 8.29 | 99.2 | 83.77 | 25 | 27.84 | 88 | 29 | 14.6748 | 65.1 | 95.7586 | 8317.2414 | 19.5 | 109.1 | 35.9121 | -0.22069 | 19.9855 | 0 | 50.2197
84030 | 12030 | 6 | 2499 | 126.7 | 84.7 | 99.72 | 30.34 | 32.1 | 0.046 | 107 | 10.8984 | 69.3 | 69.8 | 75.12 | 1 | 99.9 | 323.6 | 254.7 | 100.9 | 672.3 | 3.84 | 420.5 | 33.1567 | 10.3 | 35.9 | 77.9 | 16.6 | 10.4 | 27.6 | 8.24 | 99.1 | 84.12 | 25 | 27.84 | 88 | 29 | 14.6545 | 65.3421 | 94.6552 | 8352.069 | 19.5 | 109.1 | 35.9328 | -0.010345 | 20.1059 | 0 | 50.2703
84060 | 12060 | 6 | 2499 | 129.3 | 84.7 | 99.72 | 30.37 | 32.2 | 0.024 | 107 | 10.8984 | 69.2 | 69.3 | 75.42 | 1 | 99.9 | 319.9 | 251.6 | 100.9 | 674.8 | 0.79 | 419.7 | 33.8371 | 10 | 35.8 | 78.2 | 16.2 | 10.2 | 27.6 | 8.67 | 99 | 84.33 | 25 | 27.84 | 88 | 29 | 14.6684 | 65.49 | 94.7586 | 8143.4483 | 19.5 | 109.2448 | 35.9759 | 0 | 20.0145 | 0 | 50.3093
84090 | 12090 | 6 | 2499 | 128.7 | 85 | 99.58 | 30.14 | 32.1 | 0.027 | 107 | 10.8984 | 69.1 | 69.8 | 75.66 | 1 | 99.8 | 320.1 | 252 | 100.8 | 675.2 | 0.13 | 420.1 | 33.6801 | 10.1 | 34.7 | 78.3 | 16.4 | 10.3 | 27.8 | 8.63 | 98.6 | 84.61 | 25 | 28.1986 | 88 | 29 | 14.626 | 65.2479 | 96 | 8297.931 | 19.5 | 109.331 | 35.9738 | -0.07931 | 19.9007 | 0 | 50.2493
84120 | 12120 | 6 | 2498 | 128.4 | 85.2 | 99.65 | 30.08 | 32.2 | 0.027 | 107 | 10.8984 | 69 | 69.3 | 75.96 | 1 | 99.8 | 320.3 | 252 | 100.8 | 675.4 | 0.28 | 419.7 | 33.5881 | 10.1 | 34.3 | 78.6 | 16.2 | 10.3 | 27.9 | 8.65 | 98.8 | 84.89 | 25 | 28.24 | 88 | 29 | 14.6008 | 65.3421 | 94.8276 | 8417.931 | 19.5 | 109.1103 | 35.9824 | -0.13793 | 19.9669 | 0 | 50.3579
84150 | 12150 | 6 | 2498 | 128.4 | 85.2 | 99.93 | 29.94 | 32.2 | 0.022 | 107 | 10.8528 | 68.9 | 69.8 | 76.14 | 1 | 99.8 | 319.3 | 251.2 | 100.9 | 675.3 | -0.06 | 419.1 | 33.5881 | 10.1 | 34.2 | 78.5 | 16.5 | 10.3 | 28.1 | 8.59 | 98.8 | 85.24 | 25 | 27.8814 | 88 | 29 | 14.6269 | 65.49 | 95.7586 | 8271.3793 | 19.5 | 109.2448 | 35.9421 | -0.0062069 | 19.9979 | 0 | 50.4172
84180 | 12180 | 6 | 2498 | 128.2 | 85.2 | 100.21 | 29.98 | 32.2 | 0.027 | 107 | 10.5792 | 68.85 | 69.8 | 76.32 | 1 | 99.8 | 318.2 | 250 | 101.1 | 675.8 | -0.2 | 418.8 | 33.5358 | 10.1 | 34.5 | 78.3 | 16.4 | 10.2 | 28.3 | 8.62 | 98.3 | 85.45 | 25 | 27.8231 | 88 | 29 | 14.6481 | 65.174 | 95.5 | 8333.1034 | 19.5 | 109.2931 | 35.9548 | -0.063793 | 19.8317 | 0 | 50.4667
84210 | 12210 | 6 | 2498 | 127 | 84.9 | 100.21 | 30.32 | 32.1 | 0.032 | 107 | 10.5792 | 68.8 | 69.8 | 76.5 | 1 | 99.8 | 317.7 | 249.5 | 101.3 | 675.6 | -0.24 | 419.7 | 33.2219 | 9.8 | 35.4 | 77.9 | 16.4 | 9.9 | 28.3 | 8.6 | 98 | 85.73 | 25 | 28.24 | 88 | 29 | 14.6708 | 65.1 | 94.6552 | 8321.0345 | 19.5 | 109.331 | 35.9197 | -0.096207 | 19.9255 | 0 | 50.5276
84240 | 12240 | 6 | 2499 | 125.2 | 84.6 | 100.28 | 30.25 | 32 | 0.048 | 107 | 10.5792 | 68.65 | 69.8 | 76.62 | 0.99 | 99.8 | 322.7 | 254 | 101.3 | 673.9 | 3.43 | 420.4 | 32.7642 | 9.6 | 35.4 | 77.8 | 16.4 | 9.7 | 28.2 | 8.26 | 98.7 | 86.01 | 25 | 27.8814 | 88 | 29 | 14.6552 | 65.3421 | 95.3448 | 8169.3103 | 19.5 | 109.1103 | 35.9583 | 0 | 19.8486 | 0 | 50.5986
84270 | 12270 | 6 | 2498 | 127.3 | 84.6 | 100.28 | 30.07 | 31.9 | 0.052 | 107.1 | 10.5792 | 68.55 | 69.8 | 76.74 | 0.99 | 99.8 | 322.9 | 254.3 | 101.2 | 672.9 | 3.61 | 420.3 | 33.3004 | 10.4 | 36.4 | 77.7 | 16.4 | 10.6 | 28.1 | 8.36 | 99.6 | 86.22 | 25 | 27.84 | 88 | 29 | 14.6121 | 65.2479 | 95.2414 | 8229.3103 | 19.5 | 109.1 | 36.0162 | -0.014483 | 19.7521 | 0 | 50.6114
84300 | 12300 | 6 | 2498 | 127.4 | 84.7 | 100.07 | 29.93 | 31.9 | 0.048 | 107 | 10.5792 | 68.55 | 69.8 | 76.92 | 0.99 | 99.8 | 323.9 | 255.4 | 101.1 | 672.8 | 3.61 | 420.5 | 33.3266 | 10.1 | 36.6 | 78 | 16.5 | 10.3 | 28 | 8.31 | 99.8 | 86.5 | 25 | 27.84 | 88 | 29 | 14.6351 | 65.3421 | 95.1724 | 8184.4828 | 19.5 | 109.1 | 36.0186 | -0.1131 | 19.75 | 0 | 50.6059
84330 | 12330 | 6 | 2498 | 128.2 | 85 | 99.86 | 29.67 | 31.8 | 0.049 | 107 | 10.5792 | 68.65 | 69.8 | 77.16 | 1 | 99.8 | 325 | 256.6 | 100.9 | 672.8 | 3.73 | 420.1 | 33.5358 | 10.5 | 36.9 | 78.4 | 16.3 | 10.6 | 27.8 | 8.33 | 99.9 | 86.78 | 25 | 27.84 | 88 | 29 | 14.6484 | 65.49 | 94.8276 | 8309.3103 | 19.5 | 109.0138 | 36.0366 | -0.096207 | 19.7376 | 0 | 50.6772
84360 | 12360 | 6 | 2497 | 128.1 | 85.2 | 99.79 | 29.54 | 31.8 | 0.048 | 107 | 10.5792 | 68.65 | 69.3 | 77.28 | 1 | 99.8 | 325.5 | 257.1 | 100.8 | 672.5 | 3.8 | 420.5 | 33.4963 | 10.7 | 35.7 | 78.6 | 16.4 | 10.9 | 27.6 | 8.34 | 100.4 | 86.99 | 25 | 28.2193 | 88 | 29 | 14.6397 | 65.295 | 95.5 | 8330.1724 | 19.5 | 109.0138 | 36.07 | -0.031207 | 19.6838 | 0 | 50.7922
84390 | 12390 | 6 | 2497 | 128.1 | 85.2 | 99.79 | 29.49 | 31.7 | 0.048 | 107 | 10.5792 | 68.7 | 69.3 | 77.46 | 0.99 | 99.8 | 325.6 | 257.3 | 100.9 | 672.8 | 3.87 | 420.8 | 33.4963 | 10.6 | 35.1 | 78.6 | 16.6 | 10.7 | 27.6 | 8.38 | 100.1 | 87.34 | 25 | 27.8814 | 88 | 29 | 14.6641 | 65.2479 | 95.7586 | 8278.6207 | 19.5 | 109.1 | 36.0272 | -0.13 | 19.7045 | 0 | 50.8066
84420 | 12420 | 6 | 2498 | 128 | 85.1 | 99.79 | 29.98 | 31.8 | 0.049 | 107 | 10.5792 | 68.8 | 69.3 | 77.64 | 1 | 99.8 | 325.6 | 257.3 | 100.9 | 673 | 3.84 | 420.7 | 33.4835 | 10.5 | 34.4 | 78.4 | 16.3 | 10.6 | 27.6 | 8.33 | 99.6 | 87.62 | 25 | 27.84 | 88 | 29 | 14.6752 | 65.1 | 95.2414 | 8320.6897 | 19.5 | 109.0138 | 36.0779 | -0.13 | 19.9276 | 0 | 50.8728
84450 | 12450 | 6 | 2499 | 127.9 | 85 | 99.86 | 30.01 | 31.8 | 0.05 | 107 | 10.9896 | 68.8 | 69.8 | 77.88 | 1 | 99.8 | 326 | 257.8 | 100.9 | 672.9 | 4.03 | 420.6 | 33.4707 | 10.4 | 34.2 | 78.3 | 16.4 | 10.5 | 27.6 | 8.31 | 99.6 | 87.83 | 25 | 27.84 | 88 | 29 | 14.6499 | 65.3421 | 95.7586 | 8143.4483 | 19.5 | 109.0414 | 36.1517 | -0.1131 | 19.9669 | 0 | 50.8507
84480 | 12480 | 6 | 2499 | 128.1 | 84.8 | 99.72 | 29.73 | 31.6 | 0.053 | 107 | 11.0808 | 68.85 | 69.8 | 78.06 | 1 | 99.8 | 326.8 | 258.4 | 100.8 | 672.8 | 4.08 | 421.2 | 33.5231 | 10.5 | 34.7 | 77.9 | 16.5 | 10.6 | 27.5 | 8.34 | 99.8 | 88.04 | 25 | 27.84 | 88 | 29 | 14.6119 | 65.2479 | 95.2414 | 8297.931 | 19.5 | 109.331 | 36.0972 | -0.093793 | 20.031 | 0 | 50.7059
84510 | 12510 | 6 | 2498 | 126.8 | 84.7 | 99.65 | 29.58 | 31.6 | 0.05 | 107 | 11.2176 | 68.9 | 69.8 | 78.18 | 1 | 99.8 | 327.3 | 258.8 | 100.7 | 673 | 3.99 | 420.6 | 33.1696 | 10.6 | 35.1 | 77.8 | 16.4 | 10.7 | 27.4 | 8.32 | 99.9 | 88.32 | 25 | 28.1986 | 88 | 29 | 14.6127 | 65.3421 | 95.7586 | 8313.4483 | 19.5 | 109.2552 | 35.9966 | -0.17552 | 19.9545 | 0 | 50.6234
84540 | 12540 | 6 | 2497 | 128.1 | 84.7 | 99.93 | 29.43 | 31.6 | 0.052 | 107 | 11.5824 | 68.95 | 69.8 | 78.36 | 1 | 99.8 | 327.1 | 258.6 | 100.6 | 672.5 | 4.1 | 420.7 | 33.4963 | 10.4 | 35.7 | 78 | 16.6 | 10.5 | 27.2 | 8.35 | 100.2 | 88.53 | 25 | 27.8814 | 88 | 29 | 14.7011 | 65.2479 | 95.2414 | 8279.6552 | 19.5 | 109.331 | 35.939 | -0.1131 | 20.0476 | 0 | 50.6517
84570 | 12570 | 6 | 2498 | 128.8 | 84.9 | 100.07 | 29.33 | 31.6 | 0.048 | 107 | 11.5824 | 68.95 | 69.8 | 78.48 | 0.99 | 99.8 | 326.6 | 258.1 | 100.8 | 672.6 | 4.09 | 421.3 | 33.6928 | 10.9 | 35.4 | 78.3 | 16.5 | 10.9 | 27.2 | 8.38 | 100.6 | 88.81 | 25 | 27.84 | 88 | 29 | 14.6491 | 65.416 | 95.5 | 8289.4828 | 19.5 | 109.2931 | 35.9309 | -0.037586 | 20.1024 | 0 | 50.64
84600 | 12600 | 6 | 2498 | 128.1 | 85.1 | 100.14 | 29.62 | 31.6 | 0.053 | 107 | 11.6736 | 69 | 69.8 | 78.72 | 1 | 99.8 | 326.1 | 257.6 | 100.9 | 672.9 | 4.08 | 420.6 | 33.5097 | 10.4 | 35 | 78.3 | 16.6 | 10.4 | 27.1 | 8.41 | 100 | 89.09 | 25 | 27.84 | 88 | 29 | 14.6743 | 65.49 | 95.7586 | 8322.069 | 19.5 | 109.2552 | 35.9803 | -0.14655 | 20.0634 | 0 | 50.5562
84630 | 12630 | 6 | 2499 | 126 | 85.1 | 100.21 | 29.84 | 31.6 | 0.064 | 106.9 | 12.0384 | 69 | 69.8 | 78.78 | 1 | 99.8 | 325.6 | 257 | 101 | 672.4 | 3.89 | 420.7 | 32.9735 | 10.2 | 34.8 | 78.3 | 16.4 | 10.3 | 26.8 | 8.23 | 98.1 | 89.23 | 25 | 27.84 | 88 | 29 | 14.646 | 65.49 | 95.2414 | 8363.7931 | 19.5 | 109.331 | 36.02 | -0.076897 | 20.1941 | 0 | 50.6045
84660 | 12660 | 6 | 2500 | 128.4 | 84.8 | 100.21 | 29.83 | 31.6 | 0.052 | 107.2 | 12.0384 | 69.05 | 69.8 | 78.84 | 1 | 99.8 | 325.3 | 256.6 | 101 | 672.7 | 3.98 | 420.8 | 33.615 | 10.1 | 35.2 | 77.9 | 16.6 | 10.3 | 26.7 | 8.39 | 99.8 | 89.51 | 25 | 27.84 | 88 | 29 | 14.6218 | 65.49 | 95.1724 | 8364.8276 | 19.5 | 109.1103 | 36.0659 | -0.13 | 20.0572 | 0 | 50.5776
84690 | 12690 | 6 | 2499 | 128.7 | 84.7 | 100.28 | 29.82 | 31.7 | 0.05 | 107.1 | 12.0384 | 69.1 | 69.3 | 79.02 | 1 | 99.8 | 325.3 | 256.8 | 101.1 | 672.7 | 3.94 | 421.1 | 33.6801 | 10.3 | 35.1 | 77.9 | 16.5 | 10.4 | 26.6 | 8.4 | 99.6 | 89.72 | 25 | 27.84 | 88 | 29 | 14.6466 | 65.2479 | 96.5862 | 8272.7586 | 19.5 | 109.2448 | 36.05 | -0.14448 | 19.9731 | 0 | 50.4597
84720 | 12720 | 6 | 2499 | 128.5 | 84.6 | 100.14 | 29.78 | 31.8 | 0.051 | 107 | 12.0384 | 69.1 | 69.8 | 79.08 | 0.99 | 99.8 | 325.6 | 257.1 | 101.2 | 672.3 | 3.92 | 421.3 | 33.6278 | 10.6 | 35.2 | 77.9 | 16.4 | 10.7 | 26.6 | 8.38 | 100.1 | 89.72 | 25 | 27.84 | 88 | 29 | 14.6543 | 65.1 | 95.2414 | 8281.0345 | 19.5 | 109.331 | 36.0124 | -0.16103 | 19.9566 | 0 | 50.4586
84750 | 12750 | 6 | 2498 | 126 | 84.8 | 99.86 | 29.62 | 31.8 | 0.06 | 106.8 | 12.0384 | 69.15 | 69.8 | 79.02 | 0.99 | 99.8 | 326.7 | 258.3 | 100.8 | 672.3 | 3.8 | 421.3 | 32.9603 | 10.7 | 35 | 78.1 | 16.5 | 10.8 | 26.4 | 8.26 | 98.7 | 89.37 | 25 | 28.1986 | 88 | 29 | 14.6539 | 65.1 | 95.7586 | 8302.7586 | 19.5 | 109.2552 | 36.0531 | -0.06 | 20.1652 | 0 | 50.4952
84780 | 12780 | 6 | 2499 | 129 | 84.9 | 99.72 | 29.83 | 32.1 | 0.048 | 107.1 | 11.5824 | 69.2 | 69.8 | 78.96 | 1 | 99.8 | 327.1 | 258.9 | 100.7 | 671.8 | 3.69 | 420.9 | 33.7586 | 10.3 | 36 | 78.3 | 16.5 | 10.4 | 26.4 | 8.38 | 100.4 | 89.16 | 25 | 28.04 | 88 | 29 | 14.649 | 65.221 | 95.5 | 8343.1034 | 19.5 | 109.2931 | 36.0276 | -0.087759 | 20.1797 | 0 | 50.5043
84810 | 12810 | 6 | 2499 | 128.6 | 85.2 | 99.72 | 30.21 | 32.2 | 0.049 | 107.1 | 11.5368 | 69.2 | 69.3 | 78.9 | 1 | 99.8 | 327.5 | 259.4 | 100.7 | 672.2 | 3.65 | 421.4 | 33.6539 | 10.4 | 36.9 | 78.6 | 16.4 | 10.4 | 26.4 | 8.37 | 99.9 | 88.88 | 25 | 28.24 | 88 | 29 | 14.6543 | 65.49 | 95.2414 | 8332.069 | 19.5 | 109.331 | 35.9683 | -0.17655 | 20.101 | 0 | 50.5159
84840 | 12840 | 6 | 2499 | 127.8 | 85.3 | 99.65 | 30.41 | 32.2 | 0.054 | 107 | 11.4912 | 69.25 | 69.8 | 78.84 | 1 | 99.8 | 328 | 260 | 100.6 | 672.4 | 3.72 | 421 | 33.4446 | 10.6 | 36.6 | 78.6 | 16.3 | 10.6 | 26.4 | 8.36 | 99.7 | 88.6 | 25 | 28.24 | 88 | 29 | 14.6161 | 65.49 | 95.7586 | 8178.2759 | 19.5 | 109.1103 | 36.0438 | -0.0082759 | 20.1245 | 0 | 50.4534
84870 | 12870 | 6 | 2500 | 128.3 | 85.3 | 99.65 | 30.49 | 32.3 | 0.051 | 107 | 11.172 | 69.25 | 69.8 | 78.78 | 1 | 99.8 | 328.1 | 260.1 | 100.5 | 672 | 3.74 | 420.9 | 33.5889 | 10.5 | 35.6 | 78.4 | 16.4 | 10.6 | 26.3 | 8.35 | 99.4 | 88.32 | 25 | 27.8814 | 88 | 29 | 14.5954 | 65.49 | 95.2414 | 8267.931 | 19.5 | 109.1 | 36.0886 | 0 | 19.9379 | 0 | 50.4659
84900 | 12900 | 6 | 2499 | 124.9 | 84.8 | 99.79 | 30.29 | 32.2 | 0.056 | 106.8 | 11.1264 | 69.3 | 70.3 | 78.72 | 0.99 | 99.8 | 328 | 260 | 100.6 | 671.6 | 3.63 | 421.6 | 32.6857 | 10 | 35.6 | 78.1 | 16.5 | 10.1 | 26.1 | 8.21 | 97.9 | 88.11 | 25 | 28.1986 | 88 | 29 | 14.6408 | 65.49 | 95.7586 | 8243.4483 | 19.5 | 109.2448 | 36.09 | -0.029655 | 19.8655 | 0 | 50.3866
84930 | 12930 | 6 | 2500 | 128.8 | 84.7 | 100.14 | 30.14 | 32.2 | 0.053 | 107 | 11.1264 | 69.35 | 69.8 | 78.66 | 1 | 99.8 | 326.9 | 258.9 | 100.7 | 671.8 | 3.74 | 421.8 | 33.7198 | 10.5 | 34.6 | 77.9 | 16.5 | 10.6 | 26.2 | 8.32 | 99.7 | 87.83 | 25 | 27.8814 | 88 | 29 | 14.6806 | 65.49 | 95.2414 | 8331.7241 | 19.5 | 109.4862 | 36.0831 | -0.14655 | 19.8759 | 0 | 50.4224
84960 | 12960 | 6 | 2499 | 127.7 | 84.8 | 100.63 | 29.88 | 32.1 | 0.05 | 107 | 11.172 | 69.4 | 69.28 | 78.54 | 1 | 99.8 | 325.1 | 257 | 101.1 | 671.7 | 3.77 | 421.5 | 33.4184 | 10.7 | 34.8 | 78.1 | 16.4 | 10.8 | 26 | 8.3 | 100 | 87.62 | 25 | 27.84 | 88 | 29 | 14.6488 | 65.49 | 95.5 | 8281.8966 | 19.5 | 109.4224 | 36.0817 | -0.095 | 19.9959 | 0 | 50.4224
84990 | 12990 | 6 | 2499 | 128.9 | 85.1 | 100.56 | 29.81 | 32.1 | 0.053 | 107 | 11.2632 | 69.4 | 69.3 | 78.54 | 1 | 99.8 | 324.6 | 256.6 | 101.4 | 671 | 3.84 | 421.5 | 33.7324 | 10.6 | 35.4 | 78.3 | 16.7 | 10.7 | 26 | 8.41 | 100.4 | 87.41 | 25 | 28.1986 | 88 | 29 | 14.6903 | 65.49 | 95.7586 | 8276.2069 | 19.5 | 109.2552 | 36.1 | -0.11552 | 19.851 | 0 | 50.3666
85020 | 13020 | 6 | 2500 | 128.1 | 85.2 | 100 | 30.2 | 32.1 | 0.054 | 107 | 11.3088 | 69.45 | 69.3 | 78.48 | 1 | 99.8 | 326.4 | 258.2 | 101.2 | 671.8 | 3.75 | 421.3 | 33.5365 | 10.6 | 35.2 | 78.4 | 16.4 | 10.6 | 25.9 | 8.4 | 99.8 | 87.2 | 25 | 28.24 | 88 | 29 | 14.6423 | 65.2479 | 95.2414 | 8307.5862 | 19.5 | 109.331 | 36.0321 | -0.17655 | 19.9648 | 0 | 50.379
85050 | 13050 | 6 | 2500 | 128 | 85 | 99.79 | 30.23 | 32 | 0.053 | 107 | 11.4 | 69.5 | 69.8 | 78.36 | 0.99 | 99.8 | 327.2 | 259.2 | 100.9 | 671.4 | 3.65 | 421.4 | 33.5103 | 10.4 | 34.2 | 78.2 | 16.5 | 10.4 | 25.9 | 8.38 | 99.6 | 86.99 | 25 | 28.24 | 88 | 29 | 14.6497 | 65.3421 | 95.7586 | 8169.3103 | 19.5 | 109.1103 | 36.1052 | -0.0082759 | 20.031 | 0 | 50.3341
85080 | 13080 | 6 | 2501 | 127.7 | 84.9 | 99.65 | 30.28 | 32.1 | 0.051 | 107 | 11.4456 | 69.5 | 69.3 | 78.18 | 1 | 99.8 | 328.6 | 260.7 | 100.7 | 671.5 | 3.7 | 421.6 | 33.4452 | 10.5 | 35.4 | 78.2 | 16.2 | 10.6 | 25.8 | 8.36 | 99.5 | 86.64 | 25 | 28.24 | 88 | 29 | 14.6183 | 65.2479 | 95.2414 | 8240.3448 | 19.5 | 109.1 | 36.0086 | -0.031034 | 19.9297 | 0 | 50.3117
85110 | 13110 | 6 | 2500 | 125.2 | 84.8 | 99.51 | 30.16 | 32.1 | 0.059 | 106.9 | 11.4912 | 69.45 | 69.8 | 78.12 | 1 | 99.8 | 329.5 | 261.7 | 100.6 | 671.3 | 3.6 | 421.6 | 32.7773 | 10.4 | 36.6 | 78 | 16.6 | 10.5 | 25.9 | 8.2 | 98.2 | 86.43 | 25 | 27.8814 | 88 | 29 | 14.6621 | 65.3421 | 95.7586 | 8220.6897 | 19.5 | 109.2448 | 35.9886 | -0.029655 | 19.8924 | 0 | 50.2497
85140 | 13140 | 6 | 2499 | 128.3 | 84.6 | 99.65 | 29.91 | 32 | 0.048 | 107.1 | 11.4912 | 69.25 | 69.8 | 78.12 | 1 | 99.7 | 329.1 | 261.5 | 100.6 | 671.4 | 3.75 | 421.8 | 33.5754 | 10.4 | 36.1 | 77.9 | 16.5 | 10.4 | 25.9 | 8.35 | 100 | 86.64 | 25 | 27.84 | 88 | 29 | 14.6748 | 65.2479 | 95.2414 | 8249.6552 | 19.5 | 109.331 | 36.0879 | -0.16103 | 19.9855 | 0 | 50.2524
85170 | 13170 | 6 | 2498 | 126.7 | 84.8 | 99.86 | 29.76 | 32 | 0.051 | 107.1 | 11.5368 | 69.1 | 69.8 | 78.18 | 0.99 | 99.7 | 328.7 | 261.1 | 100.6 | 670.9 | 3.86 | 421.7 | 33.1434 | 10.9 | 35.7 | 78.2 | 16.5 | 10.9 | 25.9 | 8.35 | 100.1 | 86.85 | 25 | 27.84 | 88 | 29 | 14.6456 | 65.416 | 95.5 | 8312.069 | 19.5 | 109.2931 | 36.0448 | -0.095 | 20.0088 | 0 | 50.2603
85200 | 13200 | 6 | 2499 | 128.5 | 85.1 | 100.07 | 29.82 | 32.1 | 0.046 | 107 | 11.5368 | 68.95 | 69.3 | 78.3 | 1 | 99.7 | 328 | 260.5 | 100.8 | 671.2 | 3.89 | 421.4 | 33.6278 | 10.7 | 35.8 | 78.4 | 16.6 | 10.7 | 26 | 8.42 | 100.3 | 87.13 | 25 | 28.1986 | 88 | 29 | 14.6599 | 65.49 | 95.7586 | 8397.2414 | 19.5 | 109.1103 | 36.0517 | -0.14448 | 19.94 | 0 | 50.1779
85230 | 13230 | 6 | 2500 | 127.1 | 85.3 | 100.14 | 30.24 | 32.1 | 0.048 | 107 | 11.5368 | 68.8 | 70.3 | 78.42 | 0.99 | 99.7 | 327.7 | 260 | 100.9 | 671.4 | 3.84 | 421.3 | 33.2747 | 10.6 | 36.3 | 78.6 | 16.4 | 10.7 | 26.2 | 8.31 | 99.3 | 87.41 | 25 | 28.24 | 88 | 29 | 14.6814 | 65.2479 | 95.2414 | 8388.6207 | 19.5 | 109.1 | 36.0962 | -0.13793 | 19.9669 | 0 | 50.1966
85260 | 13260 | 6 | 2501 | 127.8 | 85.2 | 100.21 | 30.32 | 32.1 | 0.05 | 107 | 11.4912 | 68.65 | 69.8 | 78.48 | 1 | 99.8 | 327.5 | 259.7 | 101.1 | 671.3 | 3.89 | 421.1 | 33.4713 | 10.4 | 35.4 | 78.5 | 16.5 | 10.5 | 26.2 | 8.32 | 99.4 | 87.76 | 25 | 27.9366 | 88 | 29 | 14.6305 | 65.3421 | 95.7586 | 8125.5172 | 19.5 | 109.2448 | 36.1124 | -0.02069 | 20.0455 | 0 | 50.189
85290 | 13290 | 6 | 2501 | 127.1 | 85.1 | 100.28 | 30.25 | 32.1 | 0.046 | 107 | 11.3544 | 68.5 | 69.3 | 78.48 | 1 | 99.8 | 327.4 | 259.4 | 101 | 671.3 | 3.86 | 421.2 | 33.288 | 10.5 | 35.7 | 78.3 | 16.3 | 10.6 | 26.4 | 8.32 | 99.3 | 87.97 | 25 | 28.4955 | 88 | 29 | 14.6518 | 65.49 | 95.2414 | 8297.931 | 19.5 | 109.331 | 36.1207 | -0.096207 | 19.9876 | 0 | 50.2045
85320 | 13320 | 6 | 2500 | 128 | 84.9 | 100.35 | 30.12 | 32.1 | 0.048 | 107 | 11.2176 | 68.4 | 69.8 | 78.6 | 1 | 99.8 | 326.9 | 259 | 101.1 | 671.3 | 3.79 | 420.6 | 33.5103 | 10.4 | 36.2 | 78.1 | 16.3 | 10.5 | 26.5 | 8.36 | 99.7 | 88.18 | 25 | 28.2803 | 88 | 29 | 14.65 | 65.49 | 95.7586 | 8324.4828 | 19.5 | 109.2552 | 36.1038 | -0.11552 | 19.9855 | 0 | 50.1559
85350 | 13350 | 6 | 2500 | 128.4 | 84.7 | 100.14 | 29.97 | 32.1 | 0.05 | 107 | 11.2176 | 68.45 | 69.8 | 78.72 | 0.99 | 99.7 | 327.5 | 259.7 | 101.1 | 670.9 | 3.8 | 420.2 | 33.615 | 10.5 | 36.1 | 77.9 | 16.4 | 10.6 | 26.7 | 8.36 | 99.9 | 88.46 | 25 | 28.24 | 88 | 29 | 14.6497 | 65.49 | 95.2414 | 8261.0345 | 19.5 | 109.331 | 36.0931 | -0.19414 | 20.1203 | 0 | 50.21
85380 | 13380 | 6 | 2500 | 128.1 | 84.7 | 99.86 | 29.84 | 32.1 | 0.053 | 107 | 11.172 | 68.5 | 69.8 | 78.78 | 1 | 99.7 | 328.6 | 260.9 | 100.9 | 671 | 3.73 | 420.6 | 33.5365 | 10.6 | 36.3 | 78.1 | 16.2 | 10.7 | 26.8 | 8.4 | 100.2 | 88.67 | 25 | 27.8607 | 88 | 29 | 14.6547 | 65.49 | 96.3793 | 8356.2069 | 19.5 | 109.1052 | 36.0655 | -0.056379 | 20.0743 | 0 | 50.2652
85410 | 13410 | 6 | 2500 | 127.8 | 85.1 | 99.72 | 29.93 | 32.1 | 0.054 | 107 | 11.1264 | 68.55 | 69.8 | 78.42 | 1 | 99.7 | 329.4 | 261.9 | 100.7 | 671.1 | 3.78 | 420.3 | 33.458 | 10.6 | 36.9 | 78.3 | 16.5 | 10.7 | 26.9 | 8.43 | 99.9 | 87.13 | 25 | 28.1986 | 88 | 29 | 14.6336 | 65.2479 | 95.2414 | 8282.069 | 19.5 | 109.1 | 36.1821 | -0.029655 | 19.9545 | 0 | 50.1559
85440 | 13440 | 6 | 2500 | 127 | 85.2 | 99.58 | 30.27 | 32.1 | 0.053 | 107 | 11.0808 | 68.6 | 69.8 | 77.94 | 1 | 99.7 | 330.1 | 262.6 | 100.6 | 671.4 | 3.78 | 421.1 | 33.2485 | 10.4 | 36.1 | 78.5 | 16.5 | 10.4 | 26.9 | 8.4 | 99.4 | 85.38 | 25 | 28.24 | 88 | 29 | 14.6163 | 65.3421 | 95.7586 | 8101.0345 | 19.5 | 109.2448 | 36.1697 | -0.14655 | 20.0124 | 0 | 50.2434
85470 | 13470 | 6 | 2500 | 127.8 | 85.2 | 99.65 | 30.29 | 32.1 | 0.056 | 107 | 11.0352 | 68.65 | 69.8 | 77.52 | 1 | 99.7 | 330.7 | 263.2 | 100.5 | 671 | 3.85 | 421.1 | 33.458 | 10.6 | 36.7 | 78.5 | 16.4 | 10.6 | 27 | 8.38 | 99.7 | 83.84 | 25 | 27.8814 | 88 | 29 | 14.6847 | 65.49 | 95.2414 | 8222.7586 | 19.5 | 109.4862 | 36.1269 | -0.076897 | 19.9855 | 0 | 50.2614
85500 | 13500 | 6 | 2500 | 128 | 85.1 | 99.86 | 30.2 | 32.1 | 0.053 | 107 | 10.9896 | 68.75 | 69.3 | 77.04 | 0.99 | 99.7 | 330.1 | 262.5 | 100.6 | 671.2 | 3.85 | 421.2 | 33.5103 | 10.5 | 36.9 | 78.4 | 16.4 | 10.5 | 27.1 | 8.37 | 99.8 | 82.58 | 25 | 27.84 | 88 | 29 | 14.6954 | 65.49 | 95.7586 | 8325.8621 | 19.5 | 109.5 | 36.0924 | -0.13 | 19.7748 | 0 | 50.2562
85530 | 13530 | 6 | 2500 | 128.2 | 85.1 | 100 | 29.97 | 32 | 0.054 | 107 | 10.9896 | 68.75 | 69.3 | 76.62 | 1 | 99.7 | 329.2 | 261.8 | 100.8 | 671.2 | 3.8 | 420.4 | 33.5627 | 10.6 | 36.5 | 78.3 | 16.6 | 10.6 | 27.2 | 8.37 | 100 | 81.46 | 25 | 28.1986 | 88 | 29 | 14.6443 | 65.49 | 95.2414 | 8333.1034 | 19.5 | 109.3448 | 36.1824 | -0.14448 | 19.8759 | 0 | 50.2303
85560 | 13560 | 6 | 2500 | 128.5 | 84.7 | 100.14 | 29.6 | 31.8 | 0.056 | 107 | 10.9896 | 68.8 | 69.3 | 76.14 | 1 | 99.7 | 328.7 | 261.2 | 100.9 | 671.2 | 3.79 | 420 | 33.6412 | 10.5 | 36.3 | 78.1 | 16.6 | 10.5 | 27.3 | 8.34 | 100.2 | 80.27 | 25 | 28.24 | 88 | 29 | 14.664 | 65.49 | 95.7586 | 8327.931 | 19.5 | 109.2552 | 36.1155 | -0.13793 | 20.0228 | 0 | 50.2766
85590 | 13590 | 6 | 2498 | 127.6 | 84.8 | 100.21 | 29.52 | 31.8 | 0.055 | 107 | 11.0352 | 68.85 | 69.8 | 75.72 | 1 | 99.7 | 328.6 | 261 | 100.9 | 670.8 | 3.9 | 420.2 | 33.3789 | 10.7 | 36 | 78.1 | 16.5 | 10.8 | 27.3 | 8.4 | 100.4 | 79.99 | 25 | 27.8607 | 88 | 29 | 14.646 | 65.49 | 95.5 | 8362.4138 | 19.5 | 109.2207 | 36.1602 | -0.03431 | 19.911 | 0 | 50.3028
85620 | 13620 | 6 | 2500 | 128.3 | 84.9 | 100.28 | 29.86 | 31.8 | 0.058 | 107 | 11.0808 | 68.9 | 69.3 | 75.72 | 1 | 99.7 | 327.9 | 260.3 | 101.1 | 671.1 | 3.75 | 420.4 | 33.5889 | 10.4 | 36.4 | 78.2 | 16.6 | 10.4 | 27.4 | 8.38 | 99.4 | 80.62 | 25 | 28.1986 | 88 | 29 | 14.606 | 65.49 | 95.2414 | 8304.8276 | 19.5 | 109.1 | 36.1586 | -0.14448 | 19.9669 | 0 | 50.261
85650 | 13650 | 6 | 2500 | 128.2 | 85.1 | 100.35 | 30.01 | 31.8 | 0.055 | 107 | 11.2176 | 68.9 | 69.8 | 75.66 | 0.99 | 99.7 | 327.8 | 260.2 | 101.2 | 671.6 | 3.79 | 420.2 | 33.5627 | 10.6 | 36.5 | 78.3 | 16.5 | 10.6 | 27.6 | 8.46 | 99.6 | 80.97 | 25 | 28.24 | 88 | 29 | 14.6353 | 65.49 | 95.7586 | 8205.1724 | 19.5 | 109.2448 | 36.1824 | -0.19 | 20.0124 | 0 | 50.3034
85680 | 13680 | 6 | 2499 | 125.3 | 85.1 | 100.14 | 29.87 | 31.7 | 0.063 | 106.9 | 11.3088 | 68.95 | 70.3 | 75.66 | 0.99 | 99.7 | 328.4 | 260.7 | 101.2 | 670.6 | 3.65 | 420.6 | 32.7903 | 9.9 | 35.5 | 78.4 | 16.5 | 10 | 27.7 | 8.24 | 98.1 | 81.39 | 25 | 28.24 | 88 | 29 | 14.6613 | 65.49 | 95.2414 | 8324.8276 | 19.5 | 109.331 | 36.1993 | -0.16103 | 19.8569 | 0 | 50.2886
85710 | 13710 | 6 | 2500 | 128.7 | 85.2 | 99.79 | 29.76 | 31.7 | 0.055 | 107.1 | 11.4 | 69 | 69.8 | 75.54 | 1 | 99.7 | 329.8 | 262.2 | 100.8 | 671.2 | 3.8 | 421 | 33.6936 | 10.3 | 34.5 | 78.4 | 16.3 | 10.4 | 27.7 | 8.44 | 100 | 81.67 | 25 | 28.24 | 88 | 29 | 14.6604 | 65.49 | 95.7586 | 8256.5517 | 19.5 | 109.2552 | 36.1828 | -0.093793 | 19.779 | 0 | 50.29
85740 | 13740 | 6 | 2500 | 128.7 | 85.1 | 99.58 | 29.71 | 31.8 | 0.054 | 107.1 | 11.4912 | 69.05 | 69.8 | 75.6 | 1 | 99.7 | 330.9 | 263.4 | 100.7 | 671.1 | 3.79 | 421.3 | 33.6936 | 10.5 | 35.1 | 78.3 | 16.2 | 10.6 | 27.6 | 8.47 | 99.9 | 82.02 | 25 | 28.24 | 88 | 29 | 14.6477 | 65.2479 | 95.2414 | 8304.4828 | 19.5 | 109.331 | 36.1614 | -0.17552 | 19.9376 | 0 | 50.3245
85770 | 13770 | 6 | 2499 | 125.9 | 84.7 | 99.51 | 29.57 | 31.8 | 0.059 | 106.9 | 11.5824 | 69.05 | 69.8 | 75.6 | 1 | 99.7 | 331.7 | 264.3 | 100.6 | 671.1 | 3.74 | 421.1 | 32.9474 | 10.6 | 34.8 | 77.9 | 16.3 | 10.6 | 27.4 | 8.39 | 98.8 | 82.37 | 25 | 28.24 | 88 | 29 | 14.641 | 65.3421 | 95.7586 | 8386.5517 | 19.5 | 109.2552 | 36.1779 | -0.13 | 20.0866 | 0 | 50.3179
85800 | 13800 | 6 | 2498 | 127.3 | 84.5 | 99.86 | 29.51 | 31.8 | 0.059 | 106.9 | 11.6736 | 69.1 | 70.3 | 75.72 | 0.99 | 99.7 | 330.9 | 263.6 | 100.6 | 670.4 | 3.68 | 420.8 | 33.3004 | 10.1 | 33.9 | 77.9 | 16.4 | 10.2 | 27.4 | 8.35 | 98.9 | 82.72 | 25 | 28.24 | 88 | 29 | 14.6354 | 65.49 | 95.5 | 8290.5172 | 19.5 | 109.4931 | 36.195 | -0.062931 | 19.9129 | 0 | 50.3216
85830 | 13830 | 6 | 2499 | 129 | 84.8 | 100.14 | 29.93 | 31.8 | 0.052 | 107.1 | 11.7648 | 69.15 | 69.8 | 75.84 | 1 | 99.7 | 329.7 | 262.4 | 100.9 | 671.4 | 3.69 | 420.4 | 33.7586 | 10.4 | 34.3 | 78.2 | 16.5 | 10.4 | 27.4 | 8.45 | 99.7 | 83.07 | 25 | 28.24 | 88 | 29 | 14.6401 | 65.49 | 95.2414 | 8329.6552 | 19.5 | 109.3448 | 36.2414 | -0.16103 | 19.7997 | 0 | 50.2866
85860 | 13860 | 6 | 2500 | 129.1 | 85.1 | 100.28 | 30.1 | 31.9 | 0.055 | 107.1 | 11.856 | 69.15 | 69.8 | 76.02 | 1 | 99.7 | 328.8 | 261.5 | 101.2 | 671.7 | 3.77 | 420.6 | 33.7983 | 10.3 | 34 | 78.6 | 16.4 | 10.3 | 27.4 | 8.38 | 99.8 | 83.35 | 25 | 28.24 | 88 | 29 | 14.6724 | 65.49 | 95.7586 | 8236.8966 | 19.5 | 109.2552 | 36.2714 | -0.13 | 19.9048 | 0 | 50.2879
85890 | 13890 | 6 | 2500 | 125.9 | 85.3 | 100.42 | 30.03 | 31.9 | 0.06 | 106.9 | 11.9472 | 69.2 | 69.8 | 76.02 | 1 | 99.7 | 328 | 260.5 | 101.3 | 671.5 | 3.57 | 420.5 | 32.9605 | 10.6 | 33.8 | 78.6 | 16.4 | 10.6 | 27.5 | 8.23 | 98.3 | 83.63 | 25 | 28.24 | 88 | 29 | 14.6691 | 65.49 | 95.2414 | 8280.6897 | 19.5 | 109.4862 | 36.2155 | -0.096207 | 19.8124 | 0 | 50.3103
85920 | 13920 | 6 | 2499 | 126.6 | 85.1 | 100.28 | 29.79 | 31.8 | 0.061 | 106.9 | 11.9928 | 69.25 | 70.3 | 76.14 | 1 | 99.7 | 327.8 | 260.3 | 101.4 | 671.3 | 3.55 | 420.8 | 33.1305 | 9.9 | 34.6 | 78.3 | 16.4 | 10 | 27.5 | 8.34 | 98.6 | 83.91 | 25 | 27.8814 | 88 | 29 | 14.6868 | 65.49 | 95.7586 | 8248.2759 | 19.5 | 109.5 | 36.1831 | -0.029655 | 19.8245 | 0 | 50.2917
85950 | 13950 | 6 | 2499 | 129.5 | 84.9 | 99.79 | 29.63 | 31.8 | 0.05 | 107.1 | 12.0384 | 69.25 | 69.3 | 76.26 | 1 | 99.7 | 330.1 | 262.6 | 101.1 | 671.9 | 3.67 | 420.7 | 33.8895 | 10.6 | 34.9 | 78.1 | 16.5 | 10.6 | 27.4 | 8.44 | 100.1 | 84.26 | 25 | 28.1986 | 88 | 29 | 14.6617 | 65.2479 | 95.2414 | 8326.8966 | 19.5 | 109.3448 | 36.2134 | -0.16103 | 19.9255 | 0 | 50.2986
85980 | 13980 | 6 | 2498 | 129.6 | 84.6 | 99.51 | 29.53 | 31.8 | 0.046 | 107 | 12.084 | 69.3 | 69.8 | 76.44 | 0.99 | 99.7 | 331.3 | 264.1 | 100.8 | 671.3 | 3.74 | 420.7 | 33.9021 | 10.8 | 34.8 | 77.9 | 16.5 | 10.8 | 27.5 | 8.47 | 100.6 | 84.54 | 25 | 28.24 | 88 | 29 | 14.6001 | 65.1 | 95.7586 | 8375.5172 | 19.5 | 109.2552 | 36.2707 | -0.1131 | 20.0393 | 0 | 50.3866
86010 | 14010 | 6 | 2498 | 126.6 | 84.6 | 99.44 | 29.81 | 31.8 | 0.056 | 106.9 | 12.1296 | 69.35 | 69.8 | 76.62 | 1 | 99.7 | 332.4 | 265.2 | 100.6 | 670.7 | 3.62 | 421.4 | 33.1173 | 10.2 | 35.5 | 77.9 | 16.4 | 10.3 | 27.5 | 8.32 | 98.1 | 84.89 | 25 | 27.8607 | 88 | 29 | 14.6383 | 65.221 | 95.5 | 8288.6207 | 19.5 | 109.4931 | 36.2066 | -0.11069 | 19.92 | 0 | 50.3895
86040 | 14040 | 6 | 2499 | 128.5 | 84.7 | 99.79 | 30.02 | 31.8 | 0.05 | 107.1 | 12.1752 | 69.35 | 69.8 | 76.68 | 1 | 99.7 | 331.8 | 264.7 | 100.6 | 671.1 | 3.76 | 421.6 | 33.6278 | 10.3 | 35.1 | 78.1 | 16.4 | 10.4 | 27.4 | 8.45 | 99.7 | 85.17 | 25 | 28.1986 | 88 | 29 | 14.655 | 65.49 | 95.2414 | 8391.0345 | 19.5 | 109.5 | 36.1814 | -0.20448 | 20.0641 | 0 | 50.3348
86070 | 14070 | 6 | 2500 | 128.6 | 85.1 | 100.14 | 29.99 | 31.8 | 0.049 | 107 | 12.1752 | 69.4 | 69.8 | 76.86 | 1 | 99.7 | 330.7 | 263.7 | 100.8 | 671.6 | 3.8 | 421.2 | 33.6674 | 10.7 | 35.2 | 78.3 | 16.4 | 10.8 | 27.2 | 8.4 | 99.6 | 85.45 | 25 | 27.8814 | 88 | 29 | 14.6764 | 65.2479 | 95.7586 | 8173.4483 | 19.5 | 109.5 | 36.2466 | -0.20034 | 20.0986 | 0 | 50.3955
86100 | 14100 | 6 | 2499 | 128.6 | 85.3 | 100.28 | 29.88 | 31.8 | 0.05 | 107 | 12.2208 | 69.45 | 69.3 | 76.98 | 0.99 | 99.7 | 329.6 | 262.5 | 101.1 | 671.4 | 3.8 | 420.6 | 33.6539 | 10.6 | 35.1 | 78.6 | 16.6 | 10.7 | 27 | 8.49 | 100 | 85.73 | 25 | 28.1986 | 88 | 29 | 14.6438 | 65.1 | 95.2414 | 8327.931 | 19.5 | 109.5 | 36.1386 | -0.067241 | 20.0021 | 0 | 50.4445
86130 | 14130 | 6 | 2499 | 126.6 | 85.3 | 100.49 | 29.83 | 31.9 | 0.054 | 106.9 | 12.2208 | 69.4 | 69.8 | 77.1 | 1 | 99.7 | 328.6 | 261.4 | 101.2 | 670.7 | 3.66 | 421 | 33.1305 | 10 | 34.6 | 78.6 | 16.2 | 10 | 27.1 | 8.31 | 98.5 | 85.94 | 25 | 27.8814 | 88 | 29 | 14.6575 | 65.3421 | 95.7586 | 8348.9655 | 19.5 | 109.5 | 36.1383 | -0.11552 | 20 | 0 | 50.3972
86160 | 14160 | 6 | 2499 | 129.1 | 85.2 | 100.28 | 29.76 | 32 | 0.047 | 107.1 | 11.9472 | 69.25 | 69.8 | 77.22 | 1 | 99.7 | 328.8 | 261.7 | 101.3 | 671.4 | 3.8 | 420.3 | 33.7848 | 10.6 | 34.9 | 78.4 | 16.4 | 10.6 | 27.1 | 8.46 | 100.3 | 86.22 | 25 | 28.1986 | 88 | 29 | 14.6389 | 65.49 | 95.2414 | 8253.4483 | 19.5 | 109.3448 | 36.1586 | -0.21483 | 20.0269 | 0 | 50.3638
86190 | 14190 | 6 | 2498 | 126 | 84.9 | 99.65 | 29.63 | 31.9 | 0.053 | 106.9 | 11.9016 | 69.1 | 69.8 | 77.34 | 1 | 99.7 | 331.1 | 263.9 | 100.9 | 671 | 3.75 | 421.1 | 32.9603 | 10.7 | 35 | 78.1 | 16.5 | 10.7 | 26.9 | 8.28 | 98.8 | 86.5 | 25 | 28.04 | 88 | 29 | 14.6488 | 65.49 | 96.3793 | 8330 | 19.5 | 109.1776 | 36.1578 | -0.1131 | 20.0357 | 0 | 50.4383
86220 | 14220 | 6 | 2499 | 128.4 | 84.5 | 99.37 | 30.06 | 31.9 | 0.044 | 107.1 | 11.9016 | 68.9 | 70.3 | 77.46 | 1 | 99.7 | 333.1 | 265.8 | 100.6 | 671.4 | 3.8 | 421.3 | 33.6016 | 10.1 | 35.2 | 77.8 | 16.4 | 10.1 | 26.8 | 8.48 | 99.9 | 86.78 | 25 | 28.24 | 88 | 29 | 14.6779 | 65.49 | 95.2414 | 8329.6552 | 19.5 | 109.331 | 36.1228 | -0.065517 | 19.909 | 0 | 50.4086
86250 | 14250 | 6 | 2499 | 128.4 | 84.5 | 99.37 | 30.12 | 31.9 | 0.043 | 107 | 11.9016 | 68.75 | 69.8 | 77.58 | 1 | 99.7 | 333.6 | 266.6 | 100.3 | 671.6 | 3.71 | 421 | 33.6016 | 10.6 | 35.4 | 77.8 | 16.5 | 10.6 | 26.8 | 8.46 | 99.4 | 86.99 | 25 | 28.24 | 88 | 29 | 14.6431 | 65.49 | 95.7586 | 8187.2414 | 19.5 | 109.2552 | 36.0917 | -0.22517 | 20.0248 | 0 | 50.4503
86280 | 14280 | 6 | 2499 | 129 | 84.8 | 99.86 | 30.14 | 32 | 0.038 | 107 | 11.9016 | 68.65 | 69.8 | 77.64 | 0.99 | 99.7 | 332.3 | 265.5 | 100.6 | 671.6 | 3.72 | 421.3 | 33.7586 | 10.5 | 36.1 | 78.2 | 16.4 | 10.6 | 26.8 | 8.44 | 100 | 87.27 | 25 | 27.8814 | 88 | 29 | 14.6459 | 65.49 | 95.2414 | 8295.5172 | 19.5 | 109.331 | 36.11 | -0.086552 | 20.0962 | 0 | 50.4934
86310 | 14310 | 6 | 2499 | 126.1 | 85.1 | 100.14 | 30.11 | 32.1 | 0.046 | 106.9 | 11.628 | 68.55 | 69.8 | 77.76 | 1 | 99.7 | 331.2 | 264.4 | 100.7 | 671.1 | 3.54 | 421.4 | 32.9997 | 10.1 | 36.1 | 78.6 | 16.6 | 10.2 | 26.7 | 8.32 | 98.4 | 87.62 | 25 | 28.1986 | 88 | 29 | 14.6745 | 65.49 | 95.1724 | 8348.2759 | 19.5 | 109.2552 | 36.0997 | -0.13 | 19.9897 | 0 | 50.5652
86340 | 14340 | 6 | 2499 | 128.7 | 85.4 | 100.77 | 30.04 | 32.2 | 0.042 | 107 | 11.4456 | 68.4 | 69.8 | 77.94 | 1 | 99.7 | 328.9 | 262 | 101.2 | 671.3 | 3.79 | 421.1 | 33.6801 | 10.6 | 35.8 | 78.7 | 16.3 | 10.7 | 26.8 | 8.44 | 100.2 | 87.83 | 25 | 27.8814 | 88 | 29 | 14.654 | 65.2479 | 94.8276 | 8333.4483 | 19.5 | 109.331 | 36.0621 | -0.15897 | 19.94 | 0 | 50.5024
86370 | 14370 | 6 | 2498 | 128.8 | 85.2 | 100.42 | 29.94 | 32.2 | 0.039 | 107.1 | 11.4 | 68.35 | 69.8 | 78.24 | 1 | 99.7 | 329.2 | 262.1 | 101.4 | 671.3 | 3.84 | 421.4 | 33.6928 | 10.8 | 35.2 | 78.4 | 16.3 | 10.9 | 26.8 | 8.42 | 100.6 | 88.11 | 25 | 27.84 | 88 | 29 | 14.6552 | 65.1 | 95.7586 | 8354.8276 | 19.5 | 109.2552 | 36.0462 | -0.18276 | 19.8924 | 0 | 50.5307
86400 | 14400 | 6 | 2499 | 126.1 | 84.8 | 99.86 | 30.13 | 32.2 | 0.05 | 106.9 | 11.4 | 68.45 | 69.8 | 78.36 | 1 | 99.7 | 331.1 | 263.9 | 101.1 | 670.7 | 3.71 | 421.8 | 32.9997 | 10.3 | 34.3 | 78.2 | 16.7 | 10.4 | 26.8 | 8.32 | 98.3 | 88.32 | 25 | 28.0193 | 88 | 29 | 14.6566 | 65.295 | 95.5 | 8329.3103 | 19.5 | 109.2931 | 36.0783 | -0.067931 | 19.7179 | 0 | 50.595
97230 | 10830 | 7 | 2502 | 126.7 | 84.6 | 100.07 | 30.84 | 32.3 | 0.046 | 107 | 11.856 | 70.2 | 69.68 | 61.68 | 0.99 | 100 | 316 | 250.2 | 100.7 | 655.9 | 4.41 | 427.9 | 33.1965 | 12.6 | 25.2 | 77.5 | 16.3 | 12.5 | 26.1 | 8.27 | 102.5 | 68.72 | 25 | 27.8814 | 88 | 29 | 14.6532 | 65.1 | 94.6552 | 8352.4138 | 19.5 | 109.331 | 35.9866 | -0.17966 | 19.7024 | 0 | 50.6593
97260 | 10860 | 7 | 2501 | 127.6 | 84.6 | 100.56 | 30.57 | 32.2 | 0.046 | 107 | 11.7648 | 70.3 | 69.68 | 61.74 | 0.99 | 100 | 314.5 | 248.9 | 101 | 655.3 | 4.42 | 427.6 | 33.419 | 13 | 25.1 | 77.3 | 16.1 | 12.8 | 26.1 | 8.28 | 102.7 | 69.07 | 25 | 27.84 | 88 | 29 | 14.6409 | 65.1 | 94.7586 | 8253.1034 | 19.5 | 109.2552 | 36.009 | -0.25414 | 19.7624 | 0 | 50.7359
97290 | 10890 | 7 | 2500 | 126.8 | 84.7 | 100.28 | 30.31 | 32.2 | 0.051 | 107 | 11.7192 | 70.35 | 69.68 | 61.68 | 0.99 | 100 | 314.8 | 249.5 | 101.1 | 655.1 | 4.26 | 427.7 | 33.1962 | 13.1 | 25.1 | 77.5 | 16.1 | 12.9 | 26.1 | 8.31 | 103 | 69.42 | 25 | 27.4903 | 88 | 29 | 14.6412 | 65.1 | 94.8276 | 8365.8621 | 19.5 | 109.331 | 35.971 | -0.13621 | 19.8245 | 0 | 50.7524
97320 | 10920 | 7 | 2500 | 130 | 85.1 | 99.86 | 30 | 32.2 | 0.037 | 107.1 | 11.628 | 70.4 | 69.68 | 61.56 | 0.99 | 100 | 316.4 | 251.2 | 100.8 | 655.1 | 4.4 | 427.4 | 34.0339 | 14.4 | 24.9 | 77.8 | 16.2 | 14.3 | 26.2 | 8.4 | 105 | 69.77 | 25 | 27.7997 | 88 | 29 | 14.6251 | 65.1 | 95.1724 | 8295.5172 | 19.5 | 109.1103 | 35.9393 | -0.13 | 19.8924 | 0 | 50.6986
97350 | 10950 | 7 | 2501 | 127.9 | 85.4 | 99.86 | 30.43 | 32.1 | 0.049 | 106.9 | 11.5824 | 70.4 | 69.68 | 61.44 | 0.99 | 100 | 317.3 | 252.1 | 100.8 | 655.9 | 4.32 | 427.6 | 33.4975 | 13.4 | 24.9 | 78.3 | 16 | 13.3 | 26.2 | 8.43 | 102.6 | 70.12 | 25 | 27.84 | 88 | 29 | 14.6307 | 65.1 | 94.2414 | 8263.1034 | 19.5 | 109.1 | 35.8814 | -0.17966 | 19.9669 | 0 | 50.5566
97380 | 10980 | 7 | 2501 | 127.1 | 85.2 | 99.79 | 30.44 | 32 | 0.056 | 106.9 | 11.4912 | 70.4 | 69.68 | 61.38 | 0.99 | 100 | 317.8 | 252.6 | 100.7 | 655.6 | 4.11 | 427.6 | 33.288 | 12.8 | 25.2 | 78.1 | 16.2 | 12.6 | 26.2 | 8.3 | 102.7 | 70.47 | 25 | 27.84 | 88 | 29 | 14.6193 | 65.3421 | 95.3448 | 8352.4138 | 19.5 | 109.1 | 35.8948 | -0.22069 | 20.1386 | 0 | 50.5193
97410 | 11010 | 7 | 2501 | 126.8 | 85.1 | 99.72 | 30.18 | 31.9 | 0.052 | 107 | 11.4456 | 70.45 | 69.88 | 61.38 | 0.99 | 100 | 318.2 | 253.1 | 100.6 | 654.9 | 4.1 | 427.5 | 33.2094 | 12.9 | 25.3 | 77.8 | 16.3 | 12.7 | 26.3 | 8.31 | 102.9 | 70.82 | 25 | 27.84 | 88 | 29 | 14.6581 | 65.295 | 95.2069 | 8294.8276 | 19.5 | 109.1 | 35.8929 | -0.036379 | 20.3243 | 0 | 50.4597
97440 | 11040 | 7 | 2500 | 126.7 | 85 | 99.72 | 29.91 | 31.9 | 0.052 | 107 | 11.4 | 70.5 | 69.88 | 61.32 | 0.99 | 100 | 318.7 | 253.7 | 100.5 | 654.9 | 4.07 | 427.4 | 33.17 | 13.2 | 25.7 | 77.7 | 16.4 | 13.1 | 26.4 | 8.31 | 103.1 | 71.17 | 25 | 27.84 | 88 | 29 | 14.6463 | 65.49 | 96 | 8187.2414 | 19.5 | 109.1 | 35.8986 | -0.15897 | 20.2376 | 0 | 50.2128
97470 | 11070 | 7 | 2500 | 130.1 | 84.9 | 99.65 | 29.56 | 31.9 | 0.045 | 107.2 | 11.3544 | 70.5 | 69.68 | 61.26 | 0.99 | 100 | 318.7 | 254 | 100.5 | 654.3 | 4.21 | 427.2 | 34.0601 | 14.4 | 25.9 | 77.6 | 16.2 | 14.3 | 26.4 | 8.46 | 105.1 | 71.52 | 25 | 27.84 | 88 | 29 | 14.6604 | 65.2479 | 94.2414 | 8267.931 | 19.5 | 109.1 | 35.8841 | -0.20034 | 20.1424 | 0 | 50.3248
97500 | 11100 | 7 | 2501 | 128.8 | 84.9 | 99.93 | 30.31 | 31.9 | 0.043 | 107 | 11.3088 | 70.55 | 69.88 | 61.08 | 0.99 | 100 | 318.5 | 253.7 | 100.6 | 655.2 | 4.07 | 427.3 | 33.7332 | 13.7 | 25.9 | 77.6 | 16.1 | 13.6 | 26.5 | 8.46 | 103.7 | 71.87 | 25 | 27.84 | 88 | 29 | 14.6259 | 65.1 | 94.7586 | 8298.2759 | 19.5 | 109.1 | 35.8445 | -0.067241 | 19.9628 | 0 | 50.4645
97530 | 11130 | 7 | 2500 | 127.2 | 84.7 | 100.07 | 30.29 | 31.9 | 0.053 | 106.9 | 11.2632 | 70.6 | 69.68 | 61.08 | 0.99 | 100 | 318.2 | 253.4 | 100.8 | 654.4 | 3.94 | 427.5 | 33.3009 | 12.7 | 25.9 | 77.6 | 16.2 | 12.6 | 26.5 | 8.29 | 102.7 | 72.22 | 25 | 27.84 | 88 | 29 | 14.6091 | 65.3421 | 94.2414 | 8404.4828 | 19.5 | 109.0138 | 35.811 | -0.076897 | 19.7597 | 0 | 50.5159
97560 | 11160 | 7 | 2501 | 126.9 | 84.8 | 100.14 | 30.1 | 31.9 | 0.06 | 107 | 11.2176 | 70.6 | 69.68 | 61.14 | 0.99 | 100 | 318 | 253.4 | 100.8 | 654.7 | 3.95 | 427.3 | 33.2356 | 13.1 | 25.9 | 77.7 | 15.9 | 13 | 26.6 | 8.27 | 102.9 | 72.57 | 25 | 27.84 | 88 | 29 | 14.6147 | 65.2479 | 94.7586 | 8392.7586 | 19.5 | 108.9276 | 35.8221 | -0.13 | 19.6034 | 0 | 50.5428
97590 | 11190 | 7 | 2500 | 128.7 | 85.1 | 100.21 | 29.82 | 31.9 | 0.053 | 107.1 | 11.2176 | 70.65 | 69.68 | 61.08 | 1 | 100 | 317.6 | 253.1 | 100.9 | 654.2 | 4.01 | 427.3 | 33.6936 | 14.2 | 25.6 | 77.8 | 16.5 | 14.1 | 26.7 | 8.46 | 104.5 | 72.92 | 25 | 27.645 | 88 | 29 | 14.6763 | 65.1 | 94.5 | 8292.4138 | 19.5 | 108.9707 | 35.8855 | -0.086552 | 19.7386 | 0 | 50.7721
97620 | 11220 | 7 | 2500 | 128.7 | 85.3 | 100.35 | 29.58 | 31.8 | 0.055 | 106.9 | 11.172 | 70.65 | 69.68 | 61.02 | 0.99 | 100 | 317.1 | 252.5 | 101.1 | 654.4 | 3.94 | 427.2 | 33.6936 | 13.6 | 25.6 | 78.1 | 16.2 | 13.5 | 26.7 | 8.51 | 103.5 | 73.2 | 25 | 27.84 | 88 | 29 | 14.6396 | 65.3421 | 94.2414 | 8391.0345 | 19.5 | 109.1 | 35.9059 | -0.076897 | 19.89 | 0 | 50.6952
97650 | 11250 | 7 | 2502 | 128.2 | 85.3 | 100.49 | 30.23 | 31.8 | 0.055 | 107 | 11.1264 | 70.7 | 69.68 | 61.02 | 0.99 | 100 | 317 | 252.3 | 101.3 | 655.1 | 3.84 | 427.1 | 33.5895 | 12.8 | 25.4 | 78.1 | 16.3 | 12.7 | 26.7 | 8.41 | 102.5 | 73.62 | 25 | 27.84 | 88 | 29 | 14.6537 | 65.2479 | 94.7586 | 8173.4483 | 19.5 | 109.1 | 35.9114 | -0.13 | 20.0166 | 0 | 50.6024
97680 | 11280 | 7 | 2501 | 127.1 | 85.2 | 100.35 | 30.15 | 31.8 | 0.058 | 107 | 11.0808 | 70.75 | 69.68 | 61.14 | 0.99 | 100 | 317.3 | 252.5 | 101.2 | 654.9 | 3.8 | 427.3 | 33.288 | 13 | 25.5 | 78 | 16 | 12.9 | 26.7 | 8.34 | 102.8 | 73.83 | 25 | 27.84 | 88 | 29 | 14.6373 | 65.3421 | 94.2414 | 8311.3793 | 19.5 | 109.1 | 35.84 | -0.096207 | 20.2376 | 0 | 50.531
97710 | 11310 | 7 | 2501 | 127.7 | 84.9 | 100.07 | 29.84 | 31.7 | 0.051 | 107 | 11.0808 | 70.8 | 69.68 | 61.32 | 0.99 | 100 | 318.3 | 253.6 | 101.2 | 655.1 | 3.76 | 427.3 | 33.4452 | 13.1 | 25.8 | 77.7 | 16.2 | 13 | 26.8 | 8.38 | 103 | 74.25 | 25 | 27.84 | 88 | 29 | 14.634 | 65.2479 | 93.5862 | 8428.9655 | 19.5 | 109.1 | 35.7631 | 0 | 20.2624 | 0 | 50.3979
97740 | 11340 | 7 | 2500 | 128.2 | 84.8 | 99.86 | 29.65 | 31.8 | 0.055 | 107 | 11.0352 | 70.8 | 69.68 | 61.38 | 0.99 | 100 | 319.4 | 254.9 | 100.9 | 655.3 | 3.74 | 427.2 | 33.5627 | 13.4 | 25.8 | 77.6 | 16.2 | 13.3 | 26.8 | 8.38 | 103.6 | 74.6 | 25 | 27.84 | 88 | 29 | 14.6393 | 65.1 | 95.1724 | 8264.1379 | 19.5 | 109.1 | 35.7876 | -0.062414 | 20.2045 | 0 | 50.3079
97770 | 11370 | 7 | 2500 | 128 | 84.7 | 99.79 | 29.78 | 31.8 | 0.051 | 107 | 11.0352 | 70.85 | 69.68 | 61.44 | 0.99 | 100 | 320 | 255.7 | 100.8 | 654.8 | 3.78 | 427 | 33.5103 | 13.1 | 25.7 | 77.4 | 16.3 | 13 | 26.8 | 8.55 | 102.8 | 74.95 | 25 | 27.4903 | 88 | 29 | 14.6655 | 65.1 | 94.2414 | 8303.4483 | 19.5 | 109.1 | 35.7576 | -0.13 | 19.9421 | 0 | 50.3541
97800 | 11400 | 7 | 2501 | 127.9 | 84.6 | 99.72 | 30.13 | 31.7 | 0.052 | 107 | 11.0352 | 70.85 | 69.48 | 61.68 | 0.99 | 100 | 320.8 | 256.5 | 100.7 | 654.9 | 3.66 | 427.2 | 33.4975 | 12.9 | 25.7 | 77.4 | 16.2 | 12.8 | 26.9 | 8.42 | 102.6 | 75.3 | 25 | 27.8198 | 88 | 29 | 14.6504 | 65.221 | 94.5 | 8341.0345 | 19.5 | 109.1 | 35.8371 | -0.086552 | 19.8841 | 0 | 50.5917
97830 | 11430 | 7 | 2501 | 128 | 84.8 | 99.58 | 30.13 | 31.8 | 0.054 | 107 | 11.0808 | 70.9 | 69.68 | 61.92 | 0.99 | 100 | 321.4 | 257.3 | 100.6 | 655.2 | 3.66 | 427 | 33.5237 | 13 | 26 | 77.6 | 16.2 | 12.9 | 26.9 | 8.4 | 102.9 | 75.58 | 25 | 27.84 | 88 | 29 | 14.6449 | 65.2479 | 94.7586 | 8198.2759 | 19.5 | 109.1 | 35.81 | -0.076897 | 19.6838 | 0 | 50.7059
97860 | 11460 | 7 | 2500 | 127.6 | 85.1 | 99.58 | 29.78 | 31.7 | 0.056 | 107 | 11.1264 | 70.9 | 69.88 | 62.1 | 0.99 | 100 | 321.7 | 257.6 | 100.6 | 655.3 | 3.69 | 426.9 | 33.4056 | 13.4 | 25.8 | 77.9 | 16.3 | 13.3 | 27 | 8.39 | 103.2 | 75.93 | 25 | 27.4903 | 88 | 29 | 14.6708 | 65.3421 | 94.2414 | 8249.3103 | 19.5 | 109.1 | 35.8083 | -0.13 | 19.8824 | 0 | 50.6348
97890 | 11490 | 7 | 2499 | 127.6 | 85.4 | 99.58 | 29.49 | 31.7 | 0.05 | 107 | 11.4912 | 70.95 | 69.88 | 62.28 | 1 | 100 | 321.8 | 257.7 | 100.6 | 655.3 | 3.66 | 427.1 | 33.3922 | 13.8 | 25.8 | 78.2 | 16.4 | 13.6 | 27 | 8.42 | 103.6 | 76.28 | 25 | 27.7997 | 88 | 29 | 14.6351 | 65.2479 | 94.7586 | 8247.931 | 19.5 | 109.1 | 35.7869 | -0.096207 | 20.0841 | 0 | 50.5803
97920 | 11520 | 7 | 2500 | 127.6 | 85.3 | 99.79 | 29.97 | 31.8 | 0.053 | 107 | 11.5824 | 71 | 69.88 | 62.52 | 0.99 | 100 | 321.5 | 257.5 | 100.6 | 655.8 | 3.59 | 426.8 | 33.4056 | 13.1 | 26.1 | 78.1 | 16.1 | 13 | 27.1 | 8.53 | 102.6 | 76.56 | 25 | 27.84 | 88 | 29 | 14.635 | 65.3421 | 94.2414 | 8195.1724 | 19.5 | 109.0138 | 35.7476 | 0 | 20.0021 | 0 | 50.4852
97950 | 11550 | 7 | 2502 | 128.5 | 85.2 | 100.28 | 30.21 | 31.8 | 0.053 | 107 | 11.628 | 70.95 | 69.68 | 62.82 | 0.99 | 100 | 320.5 | 256.3 | 100.8 | 656.1 | 3.56 | 426.9 | 33.6681 | 12.9 | 26.3 | 77.8 | 16.2 | 12.7 | 27.2 | 8.44 | 102.7 | 76.91 | 25 | 27.84 | 88 | 29 | 14.6566 | 65.2479 | 94.7586 | 8223.4483 | 19.5 | 108.9276 | 35.7345 | -0.045862 | 20.0934 | 0 | 50.4052
97980 | 11580 | 7 | 2501 | 128.9 | 84.8 | 100.49 | 30.08 | 31.8 | 0.048 | 107 | 11.6736 | 70.8 | 69.68 | 63.06 | 0.99 | 100 | 319.4 | 255.3 | 101.2 | 655.9 | 3.53 | 427.1 | 33.7594 | 13.1 | 25.9 | 77.6 | 16.2 | 13 | 27.3 | 8.43 | 102.8 | 77.26 | 25 | 27.84 | 88 | 29 | 14.6659 | 65.1 | 96 | 8265.1724 | 19.5 | 109.1 | 35.7545 | -0.18586 | 20.3321 | 0 | 50.3076
98010 | 11610 | 7 | 2500 | 128.3 | 84.5 | 100.56 | 29.81 | 31.8 | 0.047 | 107 | 11.7648 | 70.65 | 69.68 | 63.24 | 0.99 | 100 | 318.6 | 254.5 | 101.3 | 655.7 | 3.53 | 427 | 33.5889 | 13.3 | 26.1 | 77.3 | 16.2 | 13.2 | 27.2 | 8.42 | 103.4 | 77.54 | 25 | 27.84 | 88 | 29 | 14.6522 | 65.221 | 94.5 | 8211.8966 | 19.5 | 109.1 | 35.7516 | -0.063621 | 19.9945 | 0 | 50.515
98040 | 11640 | 7 | 2500 | 128.2 | 84.7 | 100.28 | 29.66 | 32 | 0.045 | 107 | 11.856 | 70.45 | 69.68 | 63.48 | 0.99 | 100 | 319.3 | 255.3 | 101.4 | 655.2 | 3.5 | 426.9 | 33.5627 | 13.8 | 26.3 | 77.3 | 16.2 | 13.7 | 27.4 | 8.45 | 103.8 | 77.89 | 25 | 27.84 | 88 | 29 | 14.6376 | 65.2479 | 94.2414 | 8221.0345 | 19.5 | 109.0138 | 35.7969 | -0.11552 | 19.6403 | 0 | 50.65
98070 | 11670 | 7 | 2501 | 126.9 | 84.7 | 99.72 | 30.32 | 32 | 0.05 | 107 | 11.9016 | 70.35 | 69.68 | 63.72 | 1 | 100 | 321.5 | 257.5 | 101.1 | 656 | 3.41 | 427.2 | 33.2356 | 12.6 | 26.2 | 77.4 | 16.2 | 12.4 | 27.4 | 8.53 | 102.2 | 78.17 | 25 | 27.84 | 88 | 29 | 14.6467 | 65.1 | 94.7586 | 8223.4483 | 19.5 | 108.9276 | 35.8259 | -0.19414 | 19.7045 | 0 | 50.7497
98100 | 11700 | 7 | 2502 | 127.5 | 84.8 | 99.51 | 30.49 | 32.1 | 0.049 | 107 | 11.9016 | 70.15 | 69.48 | 64.08 | 0.99 | 100 | 323.1 | 259.2 | 100.7 | 655.6 | 3.35 | 427.3 | 33.4061 | 12.6 | 25.8 | 77.5 | 16.3 | 12.5 | 27.2 | 8.49 | 102.4 | 78.45 | 25 | 27.84 | 88 | 29 | 14.6478 | 65.3421 | 94.2414 | 8311.7241 | 19.5 | 109.0138 | 35.8517 | -0.084138 | 19.9276 | 0 | 50.7517
98130 | 11730 | 7 | 2501 | 127.8 | 84.7 | 99.37 | 30.31 | 32.1 | 0.043 | 107 | 11.9016 | 70.05 | 69.88 | 64.56 | 0.99 | 100 | 324.2 | 260.6 | 100.4 | 655.9 | 3.33 | 427.5 | 33.4713 | 12.9 | 25.8 | 77.6 | 16.4 | 12.8 | 26.8 | 8.43 | 102.8 | 78.73 | 25 | 27.84 | 88 | 29 | 14.6183 | 65.2479 | 94.7586 | 8344.8276 | 19.5 | 108.9276 | 35.8793 | -0.1131 | 19.94 | 0 | 50.6359
98160 | 11760 | 7 | 2500 | 127.9 | 84.9 | 99.51 | 30.12 | 32.2 | 0.048 | 107 | 11.6736 | 69.9 | 69.68 | 65.22 | 0.99 | 100 | 324.3 | 260.7 | 100.3 | 655.8 | 3.36 | 427.7 | 33.4841 | 13.3 | 26 | 77.7 | 16.3 | 13.2 | 26.4 | 8.42 | 103.1 | 79.08 | 25 | 27.4903 | 88 | 29 | 14.649 | 65.1 | 94.2414 | 8199.3103 | 19.5 | 109.0138 | 35.7783 | -0.13241 | 19.9669 | 0 | 50.4828
98190 | 11790 | 7 | 2499 | 128.3 | 85.1 | 100.21 | 29.77 | 32.2 | 0.045 | 107.1 | 11.5824 | 69.75 | 69.88 | 66.18 | 1 | 100 | 322 | 258.5 | 100.7 | 654.6 | 3.37 | 427.7 | 33.5754 | 13.7 | 26.1 | 77.8 | 16.5 | 13.6 | 26.1 | 8.54 | 103.6 | 79.36 | 25 | 27.9716 | 88 | 29 | 14.6641 | 65.416 | 95.8793 | 8249.3103 | 19.5 | 109.0138 | 35.7371 | -0.15259 | 20.1666 | 0 | 50.4381
98220 | 11820 | 7 | 2501 | 127.1 | 85.2 | 100.98 | 30.57 | 32.2 | 0.051 | 107 | 11.5368 | 69.85 | 69.68 | 66.72 | 0.99 | 100 | 319.4 | 255.7 | 101.3 | 655.6 | 3.3 | 428 | 33.288 | 12.7 | 26 | 77.9 | 16.1 | 12.6 | 25.8 | 8.47 | 102.3 | 79.64 | 25 | 27.5845 | 88 | 29 | 14.6803 | 65.2479 | 94.2414 | 8195.5172 | 19.5 | 109.0138 | 35.8252 | -0.076897 | 19.9276 | 0 | 50.5779
98250 | 11850 | 7 | 2501 | 127.4 | 85.1 | 100.35 | 30.55 | 32.2 | 0.051 | 107 | 11.3088 | 69.9 | 69.68 | 67.62 | 0.99 | 100 | 319.9 | 256.4 | 101.5 | 655.4 | 3.27 | 427.8 | 33.3666 | 12.8 | 25.8 | 77.9 | 16.5 | 12.7 | 25.7 | 8.45 | 102.6 | 79.92 | 25 | 27.7997 | 88 | 29 | 14.6489 | 65.1 | 94.7586 | 8259.3103 | 19.5 | 108.8034 | 35.869 | -0.13 | 19.8634 | 0 | 50.5934
98280 | 11880 | 7 | 2502 | 127.2 | 85.2 | 99.79 | 30.24 | 32.1 | 0.051 | 107 | 11.2632 | 69.95 | 69.68 | 68.46 | 0.99 | 100 | 322.2 | 258.6 | 101.2 | 654.9 | 3.28 | 428.2 | 33.3275 | 13.1 | 25.7 | 77.9 | 16.2 | 13 | 25.4 | 8.44 | 102.9 | 80.2 | 25 | 27.84 | 88 | 29 | 14.6316 | 65.1 | 94.2414 | 8363.4483 | 19.5 | 108.8 | 35.7931 | -0.096207 | 19.9793 | 0 | 50.7131
98310 | 11910 | 7 | 2501 | 128.1 | 85.2 | 99.58 | 30.04 | 32.2 | 0.049 | 107 | 11.2176 | 70 | 69.68 | 69.36 | 0.99 | 100 | 323.5 | 260 | 100.9 | 654.6 | 3.29 | 428 | 33.5499 | 13.4 | 25.8 | 77.9 | 16.2 | 13.3 | 25.3 | 8.42 | 103.5 | 80.48 | 25 | 27.84 | 88 | 29 | 14.6471 | 65.1 | 94.7586 | 8353.7931 | 19.5 | 108.9241 | 35.7517 | 0 | 19.9524 | 0 | 50.7745
98340 | 11940 | 7 | 2499 | 128.1 | 85 | 99.51 | 29.79 | 32.1 | 0.048 | 107 | 11.2176 | 70.05 | 69.88 | 69.84 | 0.99 | 100 | 324.3 | 260.8 | 100.7 | 654.5 | 3.29 | 428 | 33.5231 | 13.6 | 26.2 | 77.7 | 16.2 | 13.5 | 25.2 | 8.54 | 103.2 | 80.83 | 25 | 27.84 | 88 | 29 | 14.6589 | 65.1 | 94.2414 | 8226.5517 | 19.5 | 109.1 | 35.75 | -0.045517 | 20.0124 | 0 | 50.6138
98370 | 11970 | 7 | 2500 | 127.5 | 84.8 | 99.44 | 30.48 | 32.1 | 0.051 | 107 | 11.172 | 70.1 | 69.68 | 70.32 | 0.99 | 100 | 325 | 261.5 | 100.6 | 654.9 | 3.19 | 428.2 | 33.3794 | 12.4 | 26.2 | 77.5 | 16 | 12.3 | 25.1 | 8.42 | 102.4 | 81.11 | 25 | 27.84 | 88 | 29 | 14.6426 | 65.1 | 94.7586 | 8306.2069 | 19.5 | 109.1 | 35.75 | -0.093793 | 20.111 | 0 | 50.4103
98400 | 12000 | 7 | 2501 | 129.9 | 84.7 | 99.86 | 30.42 | 32.1 | 0.032 | 107 | 11.1264 | 70.15 | 69.68 | 70.74 | 0.99 | 100 | 324.6 | 261.3 | 100.6 | 658 | 3.42 | 427.5 | 34.0213 | 12.8 | 26 | 77.4 | 16.3 | 12.7 | 24.9 | 8.81 | 102.7 | 81.39 | 25 | 27.84 | 88 | 29 | 14.6495 | 65.221 | 94.5 | 8229.4828 | 19.5 | 109.1 | 35.7259 | -0.072069 | 20.2155 | 0 | 50.311
98430 | 12030 | 7 | 2500 | 130 | 84.8 | 100.21 | 30.19 | 32.1 | 0.034 | 107 | 11.0808 | 70.25 | 69.68 | 71.22 | 0.99 | 100 | 318.7 | 255.9 | 100.9 | 660 | -0.34 | 427.7 | 34.0339 | 12.8 | 25.9 | 77.5 | 16.1 | 12.7 | 24.9 | 8.89 | 102.4 | 81.67 | 25 | 27.84 | 88 | 29 | 14.6502 | 65.2479 | 96 | 8275.5172 | 19.5 | 109.1 | 35.7628 | -0.045517 | 19.9648 | 0 | 50.3583
98460 | 12060 | 7 | 2500 | 129.5 | 85.1 | 100.49 | 29.89 | 32.1 | 0.035 | 107 | 11.0352 | 70.35 | 69.68 | 71.58 | 0.99 | 100 | 317.8 | 254.7 | 101.3 | 659.8 | -0.33 | 427.4 | 33.903 | 12.9 | 25.5 | 77.7 | 16.4 | 12.8 | 25 | 8.84 | 102.4 | 81.95 | 25 | 27.84 | 88 | 29 | 14.6341 | 65.1 | 94.2414 | 8406.8966 | 19.5 | 109.1 | 35.7672 | -0.076897 | 19.8341 | 0 | 50.4424
98490 | 12090 | 7 | 2500 | 128.7 | 85.3 | 100.63 | 29.97 | 32.1 | 0.044 | 107 | 10.9896 | 70.45 | 69.88 | 71.88 | 0.99 | 100 | 316.8 | 253.9 | 101.6 | 660.8 | -0.38 | 427.4 | 33.6936 | 12.2 | 25.5 | 78 | 16.2 | 12.1 | 25.1 | 8.82 | 101.8 | 82.23 | 25 | 27.8952 | 88 | 29 | 14.6283 | 65.1 | 94.7586 | 8218.6207 | 19.5 | 109.1 | 35.7752 | -0.096207 | 19.829 | 0 | 50.6155
98520 | 12120 | 7 | 2501 | 126 | 85.4 | 100.14 | 30.41 | 32 | 0.062 | 107 | 10.944 | 70.5 | 69.68 | 72.12 | 0.99 | 100 | 322.8 | 259.6 | 101.6 | 660.9 | 3.2 | 427.6 | 32.9999 | 11.5 | 25.4 | 78.1 | 16.3 | 11.5 | 25.2 | 8.62 | 101.3 | 82.51 | 25 | 28.4955 | 88 | 29 | 14.6733 | 65.8262 | 94.8276 | 8253.4483 | 19.5 | 109.1 | 35.6469 | 0 | 19.7438 | 0 | 50.7624
98550 | 12150 | 7 | 2502 | 126.5 | 85.1 | 99.79 | 30.22 | 31.9 | 0.067 | 107 | 10.8984 | 70.55 | 69.88 | 72.36 | 0.99 | 100 | 323.8 | 260.6 | 101.2 | 656.5 | 3.1 | 427.6 | 33.1441 | 11.8 | 25.6 | 77.7 | 16.2 | 11.6 | 25.3 | 8.36 | 101.4 | 82.79 | 25 | 28.2803 | 88 | 29 | 14.6918 | 66.5183 | 96.3448 | 8401.7241 | 19.5 | 109.1 | 35.5076 | -0.07931 | 19.9448 | 0 | 50.65
98580 | 12180 | 7 | 2501 | 127.5 | 84.8 | 99.51 | 29.98 | 31.9 | 0.06 | 107.1 | 10.8528 | 70.6 | 69.68 | 72.6 | 0.99 | 100 | 325.1 | 262 | 100.9 | 656.1 | 3.21 | 427.6 | 33.3928 | 13.1 | 25.6 | 77.4 | 16.3 | 13 | 25.3 | 8.46 | 103 | 83.07 | 25 | 28.5897 | 88 | 29 | 14.6541 | 66.67 | 95.6552 | 8432.069 | 19.5 | 109.1 | 35.5397 | -0.17552 | 20.2231 | 0 | 50.4417
98610 | 12210 | 7 | 2500 | 127 | 84.6 | 99.44 | 29.58 | 31.8 | 0.058 | 107 | 10.8528 | 70.6 | 69.68 | 72.84 | 0.99 | 100 | 326.2 | 263.2 | 100.6 | 655.1 | 3.2 | 427.8 | 33.2485 | 13.4 | 25.4 | 77.3 | 16.3 | 13.3 | 25.3 | 8.41 | 103.3 | 83.28 | 25 | 28.63 | 88 | 29 | 14.6351 | 66.67 | 95.7931 | 8341.2069 | 19.5 | 109.1 | 35.585 | -0.1131 | 20.1748 | 0 | 50.3133
98640 | 12240 | 7 | 2500 | 128.5 | 84.7 | 99.58 | 29.64 | 31.8 | 0.058 | 107 | 10.8072 | 70.65 | 69.68 | 73.08 | 0.99 | 100 | 326.6 | 263.7 | 100.6 | 654.9 | 3.22 | 428 | 33.6412 | 13.1 | 25.3 | 77.4 | 16.1 | 13 | 25.2 | 8.55 | 102.9 | 83.56 | 25 | 28.63 | 88 | 29 | 14.629 | 66.4217 | 96.1724 | 8435.1724 | 19.5 | 109.1 | 35.5528 | -0.045862 | 19.7379 | 0 | 50.4872
98670 | 12270 | 7 | 2501 | 127 | 84.8 | 100.14 | 30.09 | 31.7 | 0.061 | 107 | 10.7616 | 70.7 | 69.88 | 73.26 | 0.99 | 100 | 324.9 | 262 | 100.7 | 655.1 | 3.14 | 427.9 | 33.2618 | 12.6 | 25.7 | 77.6 | 16.4 | 12.4 | 25.2 | 8.45 | 102.2 | 83.84 | 25 | 28.63 | 88 | 29 | 14.6268 | 66.5183 | 97.5862 | 8276.8966 | 19.5 | 109.1 | 35.6297 | -0.18586 | 19.6321 | 0 | 50.6114
98700 | 12300 | 7 | 2502 | 127.6 | 84.9 | 100.98 | 29.99 | 31.7 | 0.059 | 107 | 10.7616 | 70.7 | 69.68 | 73.44 | 0.99 | 100 | 321.8 | 258.9 | 101.4 | 655.3 | 3.16 | 427.6 | 33.4323 | 12.8 | 25.6 | 77.8 | 16.3 | 12.7 | 25.2 | 8.44 | 102.6 | 84.12 | 25 | 28.2803 | 88 | 29 | 14.645 | 66.4217 | 95.6552 | 8394.4828 | 19.5 | 109.1 | 35.6331 | -0.067241 | 19.69 | 0 | 50.7986
98730 | 12330 | 7 | 2500 | 127.8 | 85.3 | 100.35 | 29.74 | 31.7 | 0.056 | 107 | 10.716 | 70.75 | 69.88 | 73.68 | 0.99 | 100 | 322.6 | 259.8 | 101.6 | 655.5 | 3.19 | 427.5 | 33.458 | 13.2 | 25.7 | 78 | 16.2 | 13 | 25.3 | 8.47 | 103.2 | 84.33 | 25 | 28.5897 | 88 | 29 | 14.673 | 66.27 | 96.3448 | 8452.4138 | 19.5 | 109.1 | 35.7172 | -0.045517 | 19.9424 | 0 | 50.7145
98760 | 12360 | 7 | 2500 | 128.3 | 85.3 | 99.79 | 29.44 | 31.7 | 0.058 | 107 | 10.716 | 70.75 | 69.88 | 73.86 | 0.99 | 100 | 324.6 | 261.7 | 101.2 | 655.2 | 3.2 | 427.6 | 33.5889 | 13.6 | 25.4 | 78.1 | 16.4 | 13.5 | 25.4 | 8.45 | 103.6 | 84.61 | 25 | 28.63 | 88 | 29 | 14.6901 | 66.5183 | 95.6552 | 8457.2414 | 19.5 | 109.1 | 35.8093 | -0.045862 | 20.1776 | 0 | 50.4224
98790 | 12390 | 7 | 2500 | 128.5 | 85.3 | 99.58 | 29.67 | 31.7 | 0.052 | 107 | 10.716 | 70.8 | 69.68 | 73.98 | 0.99 | 100 | 325.6 | 262.8 | 100.9 | 655.2 | 3.2 | 427.4 | 33.6412 | 13 | 25.6 | 77.9 | 16.4 | 12.8 | 25.4 | 8.56 | 102.8 | 84.89 | 25 | 28.63 | 88 | 29 | 14.677 | 66.4217 | 96.3448 | 8293.4483 | 19.5 | 109.2448 | 35.8579 | -0.16828 | 20.19 | 0 | 50.3021
98820 | 12420 | 7 | 2502 | 127.9 | 85.1 | 99.44 | 30.09 | 31.7 | 0.058 | 107 | 10.7616 | 70.85 | 69.68 | 74.16 | 0.99 | 100 | 327 | 264.2 | 100.7 | 655.3 | 3.15 | 427.6 | 33.5109 | 12.7 | 25.3 | 77.7 | 16.2 | 12.6 | 25.5 | 8.45 | 102.6 | 85.17 | 25 | 28.435 | 88 | 29 | 14.6501 | 66.5941 | 96.2069 | 8398.6207 | 19.5 | 109.2931 | 35.9347 | -0.035345 | 19.9481 | 0 | 50.4403
98850 | 12450 | 7 | 2501 | 127.9 | 84.7 | 99.58 | 29.96 | 31.7 | 0.054 | 107 | 10.8072 | 70.85 | 69.88 | 74.28 | 1 | 100 | 327.1 | 264.4 | 100.6 | 656 | 3.14 | 427.6 | 33.4975 | 12.9 | 25.6 | 77.4 | 16.2 | 12.8 | 25.6 | 8.46 | 102.8 | 85.31 | 25 | 28.63 | 88 | 29 | 14.6417 | 66.4217 | 95.2414 | 8322.069 | 19.5 | 109.331 | 35.8845 | -0.15897 | 19.6797 | 0 | 50.6083
98880 | 12480 | 7 | 2500 | 128.5 | 84.6 | 100.14 | 29.7 | 31.7 | 0.047 | 107 | 11.172 | 70.8 | 69.88 | 74.46 | 0.99 | 100 | 325.5 | 263.1 | 100.8 | 655.6 | 3.14 | 427.6 | 33.6412 | 13.2 | 25.4 | 77.4 | 16.1 | 13.1 | 25.6 | 8.52 | 103.2 | 85.59 | 25 | 28.2803 | 88 | 29 | 14.665 | 66.27 | 94 | 8474.1379 | 19.5 | 109.2552 | 35.8883 | -0.18276 | 19.7528 | 0 | 50.7517
98910 | 12510 | 7 | 2500 | 128.3 | 84.8 | 100.49 | 29.41 | 31.7 | 0.05 | 107 | 11.3088 | 70.65 | 69.68 | 74.64 | 0.99 | 100 | 324 | 261.5 | 101.2 | 654.8 | 3.17 | 427.6 | 33.5889 | 13.6 | 25.3 | 77.6 | 16.2 | 13.4 | 25.6 | 8.52 | 103.7 | 85.8 | 25 | 28.24 | 88 | 29 | 14.6479 | 66.27 | 96.3448 | 8465.8621 | 19.5 | 109.4862 | 35.9683 | -0.0082759 | 20.1524 | 0 | 50.7072
98940 | 12540 | 7 | 2500 | 128.1 | 85 | 100.63 | 29.79 | 31.7 | 0.044 | 107 | 11.7192 | 70.5 | 69.88 | 74.82 | 0.99 | 100 | 323 | 260.4 | 101.5 | 655.7 | 3.18 | 427.6 | 33.5365 | 13 | 25.2 | 77.9 | 15.9 | 12.9 | 25.6 | 8.56 | 102.5 | 86.01 | 25 | 28.24 | 88 | 29 | 14.6577 | 66.27 | 96.2414 | 8402.069 | 19.5 | 109.5 | 35.9917 | -0.031034 | 20.2893 | 0 | 50.4586
98970 | 12570 | 7 | 2502 | 127.6 | 85.3 | 100.14 | 30.19 | 31.8 | 0.048 | 107 | 11.8104 | 70.3 | 69.68 | 74.94 | 0.99 | 100 | 324.4 | 261.8 | 101.4 | 656 | 3.14 | 427.5 | 33.4323 | 12.7 | 25.2 | 78 | 16.3 | 12.6 | 25.7 | 8.49 | 102.4 | 86.29 | 25 | 28.24 | 88 | 29 | 14.6586 | 66.27 | 96.7586 | 8259.3103 | 19.5 | 109.5 | 36.0303 | -0.029655 | 20.2376 | 0 | 50.229
99000 | 12600 | 7 | 2502 | 127.1 | 85.2 | 99.51 | 30.03 | 31.8 | 0.056 | 106.9 | 11.9016 | 70.15 | 69.68 | 75.06 | 1 | 100 | 326.9 | 264.3 | 100.9 | 655.8 | 3.14 | 427.4 | 33.3013 | 12.8 | 25.6 | 78.1 | 16.3 | 12.7 | 25.7 | 8.45 | 102 | 86.43 | 25 | 28.24 | 88 | 29 | 14.6441 | 66.47 | 96.2069 | 8333.7931 | 19.5 | 109.5 | 36.0259 | -0.064828 | 20.0295 | 0 | 50.3269
99030 | 12630 | 7 | 2501 | 127 | 84.8 | 99.37 | 29.77 | 31.8 | 0.053 | 106.9 | 11.9472 | 70 | 69.68 | 75.18 | 0.99 | 100 | 328.1 | 265.4 | 100.6 | 655.2 | 3.07 | 427.3 | 33.2618 | 12.3 | 25.5 | 77.7 | 16.2 | 12.2 | 25.8 | 8.41 | 102 | 86.64 | 25 | 28.24 | 88 | 29 | 14.6369 | 66.27 | 95.2414 | 8347.5862 | 19.5 | 109.5 | 36.0152 | -0.045517 | 19.5786 | 0 | 50.5703
99060 | 12660 | 7 | 2500 | 126.9 | 84.6 | 99.79 | 29.54 | 31.9 | 0.051 | 107 | 12.0384 | 69.8 | 69.88 | 75.3 | 0.99 | 100 | 327.3 | 264.8 | 100.6 | 655.4 | 3.11 | 427.3 | 33.2223 | 12.8 | 25.6 | 77.4 | 16.3 | 12.6 | 25.8 | 8.4 | 102.5 | 86.92 | 25 | 28.24 | 88 | 29 | 14.6405 | 66.27 | 96.3448 | 8432.4138 | 19.5 | 109.5 | 36.0766 | -0.076897 | 19.5131 | 0 | 50.6541
99090 | 12690 | 7 | 2500 | 128.4 | 84.6 | 100 | 29.55 | 32 | 0.047 | 107.1 | 12.1296 | 69.7 | 69.68 | 75.48 | 0.99 | 100 | 326.3 | 263.9 | 100.8 | 655.6 | 3.17 | 427.1 | 33.615 | 13.5 | 25.5 | 77.2 | 16.2 | 13.4 | 25.9 | 8.57 | 103.3 | 87.13 | 25 | 28.24 | 88 | 29 | 14.6389 | 66.27 | 98 | 8437.5862 | 19.5 | 109.5 | 36.0448 | -0.096207 | 19.9797 | 0 | 50.5993
99120 | 12720 | 7 | 2502 | 127.3 | 84.7 | 100.14 | 30.37 | 32.1 | 0.048 | 107 | 12.1752 | 69.65 | 69.68 | 75.6 | 0.99 | 100 | 326.1 | 263.7 | 100.9 | 656.3 | 3.12 | 426.9 | 33.3537 | 12.7 | 25.3 | 77.4 | 16 | 12.7 | 25.9 | 8.49 | 102.4 | 87.34 | 25 | 28.5897 | 88 | 29 | 14.6466 | 66.27 | 96.2414 | 8415.5172 | 19.5 | 109.3448 | 36.0545 | 0 | 20.3424 | 0 | 50.4786
99150 | 12750 | 7 | 2502 | 127.8 | 84.9 | 100.21 | 30.31 | 32.1 | 0.047 | 107 | 12.1752 | 69.75 | 69.68 | 75.78 | 1 | 100 | 325.7 | 263.3 | 101.1 | 655.6 | 3.12 | 427.1 | 33.4847 | 12.8 | 25.2 | 77.7 | 16.1 | 12.7 | 25.9 | 8.5 | 102.8 | 87.62 | 25 | 28.2803 | 88 | 29 | 14.6612 | 66.27 | 96.7586 | 8259.3103 | 19.5 | 109.2552 | 36.0438 | 0 | 20.2976 | 0 | 50.3431
99180 | 12780 | 7 | 2502 | 128.4 | 85.1 | 100.35 | 30.19 | 32.2 | 0.045 | 107 | 12.1752 | 69.8 | 69.68 | 75.9 | 0.99 | 100 | 325.2 | 262.8 | 101.2 | 656.1 | 3.13 | 427.1 | 33.6419 | 13.1 | 25.4 | 77.9 | 16.5 | 13 | 25.9 | 8.54 | 103 | 87.83 | 25 | 28.24 | 88 | 29 | 14.6513 | 66.27 | 96.2414 | 8374.4828 | 19.5 | 109.4862 | 36.1486 | -0.07931 | 20.2045 | 0 | 50.2434
99210 | 12810 | 7 | 2501 | 128.5 | 85.4 | 100.42 | 29.87 | 32.2 | 0.045 | 107 | 12.1296 | 69.85 | 69.88 | 76.08 | 0.99 | 100 | 324.7 | 262.3 | 101.3 | 655.5 | 3.12 | 427.1 | 33.6547 | 13.6 | 25.8 | 78.2 | 16.2 | 13.5 | 26 | 8.49 | 103.6 | 88.04 | 25 | 28.24 | 88 | 29 | 14.6538 | 66.27 | 95.7069 | 8296.5517 | 19.5 | 109.6121 | 36.17 | -0.072069 | 19.8405 | 0 | 50.5433
99240 | 12840 | 7 | 2501 | 129 | 85.2 | 100.07 | 29.87 | 32.2 | 0.045 | 107 | 12.1296 | 69.9 | 69.68 | 76.14 | 0.99 | 100 | 325.4 | 263 | 101.3 | 655.5 | 3.11 | 426.7 | 33.7856 | 13.6 | 25.4 | 78.1 | 16.2 | 13.5 | 26.1 | 8.58 | 103.1 | 88.25 | 25 | 28.24 | 88 | 29 | 14.6477 | 66.27 | 96.3448 | 8382.4138 | 19.5 | 109.5 | 36.2334 | -0.014483 | 19.5131 | 0 | 50.7279
99270 | 12870 | 7 | 2502 | 128.1 | 85.1 | 99.86 | 30.51 | 32.2 | 0.044 | 107 | 12.084 | 70 | 69.68 | 76.32 | 0.99 | 100 | 326.9 | 264.4 | 101.1 | 656.2 | 3.11 | 426.9 | 33.5633 | 12.6 | 25.4 | 77.8 | 16.4 | 12.5 | 26.1 | 8.5 | 102.6 | 88.46 | 25 | 28.24 | 88 | 29 | 14.6709 | 66.27 | 95.6552 | 8332.4138 | 19.5 | 109.5 | 36.1828 | -0.1131 | 19.7866 | 0 | 50.5914
99300 | 12900 | 7 | 2502 | 127.6 | 84.8 | 99.72 | 30.42 | 32.2 | 0.044 | 107 | 11.9928 | 70.05 | 69.88 | 76.44 | 1 | 100 | 327.8 | 265.4 | 100.9 | 656.3 | 3.11 | 427.2 | 33.4323 | 12.9 | 25.5 | 77.5 | 16.3 | 12.7 | 26.1 | 8.52 | 102.9 | 88.67 | 25 | 28.24 | 88 | 29 | 14.6294 | 66.27 | 94 | 8337.2414 | 19.5 | 109.5 | 36.2117 | -0.1131 | 20.1238 | 0 | 50.4952
99330 | 12930 | 7 | 2502 | 127.7 | 84.6 | 99.65 | 30.28 | 32.3 | 0.044 | 107 | 11.9472 | 70.1 | 69.68 | 76.62 | 0.99 | 100 | 328.7 | 266.3 | 100.7 | 656.7 | 3.12 | 427.3 | 33.4585 | 13.1 | 25.5 | 77.3 | 16.3 | 13 | 26.2 | 8.49 | 103.1 | 88.88 | 25 | 28.24 | 88 | 29 | 14.6407 | 66.27 | 96.3448 | 8228.2759 | 19.5 | 109.5759 | 36.1572 | -0.06 | 20.2024 | 0 | 50.3866
99360 | 12960 | 7 | 2500 | 128.4 | 84.7 | 99.51 | 29.87 | 32.2 | 0.049 | 107 | 11.856 | 70.15 | 69.68 | 76.74 | 0.99 | 100 | 329.3 | 267 | 100.6 | 656.1 | 3.15 | 426.9 | 33.615 | 13.6 | 25.2 | 77.4 | 16 | 13.5 | 26.3 | 8.53 | 103.6 | 89.09 | 25 | 28.24 | 88 | 29 | 14.643 | 66.5183 | 96.2414 | 8356.5517 | 19.5 | 109.7897 | 36.2421 | -0.093793 | 20.1583 | 0 | 50.3255
99390 | 12990 | 7 | 2501 | 128.9 | 85.1 | 99.79 | 30.05 | 32.2 | 0.045 | 107 | 11.8104 | 70.15 | 69.68 | 76.92 | 0.99 | 100 | 328.8 | 266.7 | 100.6 | 656.8 | 3.12 | 426.9 | 33.7594 | 13.1 | 25.2 | 77.8 | 16 | 13 | 26.3 | 8.56 | 102.7 | 89.3 | 25 | 28.24 | 88 | 29 | 14.6572 | 66.4217 | 96.7586 | 8313.7931 | 19.5 | 109.6586 | 36.2503 | -0.19 | 19.8945 | 0 | 50.3383
99420 | 13020 | 7 | 2502 | 127.4 | 85.2 | 100.07 | 30.53 | 32.2 | 0.046 | 107 | 11.7192 | 70.2 | 69.68 | 77.04 | 0.99 | 100 | 328.2 | 266.1 | 100.8 | 656.2 | 3.12 | 426.8 | 33.3799 | 12.8 | 25.1 | 78 | 16.2 | 12.7 | 26.3 | 8.52 | 102.7 | 89.51 | 25 | 28.435 | 88 | 29 | 14.6333 | 66.47 | 96 | 8425.8621 | 19.5 | 109.5 | 36.2621 | -0.11052 | 19.7771 | 0 | 50.641
99450 | 13050 | 7 | 2502 | 127.6 | 85.2 | 100.14 | 30.32 | 32.1 | 0.05 | 107 | 11.4456 | 70.25 | 69.68 | 77.22 | 1 | 100 | 327.3 | 265.2 | 101 | 656.7 | 3.14 | 426.8 | 33.4323 | 13 | 25.2 | 78.2 | 16.2 | 12.9 | 26.2 | 8.47 | 102.7 | 89.79 | 25 | 27.8814 | 88 | 29 | 14.6428 | 66.27 | 96.2414 | 8332.7586 | 19.5 | 109.5 | 36.1917 | -0.093793 | 19.859 | 0 | 50.6141
99480 | 13080 | 7 | 2502 | 127.5 | 85.4 | 100.28 | 30.16 | 32.2 | 0.049 | 107 | 11.4456 | 70.25 | 69.68 | 77.34 | 0.99 | 100 | 326.6 | 264.5 | 101.2 | 656.6 | 3.15 | 426.7 | 33.4061 | 13.2 | 25.1 | 78.1 | 16.3 | 13.1 | 26.3 | 8.5 | 103.3 | 89.93 | 25 | 28.1986 | 88 | 29 | 14.6634 | 66.27 | 96.7586 | 8419.3103 | 19.5 | 109.5759 | 36.1507 | -0.16103 | 20.1 | 0 | 50.4152
99510 | 13110 | 7 | 2500 | 128 | 84.9 | 100.42 | 29.65 | 32 | 0.053 | 107 | 11.4456 | 70.3 | 69.68 | 77.46 | 0.99 | 100 | 326.1 | 263.9 | 101.3 | 655.9 | 3.17 | 426.6 | 33.5103 | 13.6 | 25.1 | 77.7 | 16.1 | 13.5 | 26.4 | 8.56 | 103.6 | 90.14 | 25 | 28.24 | 88 | 29 | 14.6581 | 66.27 | 98 | 8252.069 | 19.5 | 109.7897 | 36.1683 | -0.045517 | 20.4103 | 0 | 50.3479
99540 | 13140 | 7 | 2501 | 128.3 | 84.9 | 100.42 | 29.9 | 31.9 | 0.049 | 107 | 11.4456 | 70.4 | 69.88 | 77.52 | 0.99 | 100 | 325.9 | 263.9 | 101.4 | 656.4 | 3.15 | 426.8 | 33.6023 | 13 | 24.8 | 77.6 | 16.3 | 12.8 | 26.4 | 8.58 | 102.7 | 90 | 25 | 28.24 | 88 | 29 | 14.6853 | 66.5183 | 96.2414 | 8309.3103 | 19.5 | 109.6586 | 36.2 | 0 | 20.2697 | 0 | 50.2652
99570 | 13170 | 7 | 2502 | 127.5 | 84.7 | 100 | 30.33 | 32 | 0.059 | 107 | 11.4456 | 70.4 | 69.68 | 77.58 | 0.99 | 100 | 327.7 | 265.4 | 101.2 | 656.2 | 3.14 | 427.3 | 33.4061 | 12.7 | 24.6 | 77.4 | 16.2 | 12.6 | 26.5 | 8.51 | 102.5 | 89.72 | 25 | 28.24 | 88 | 29 | 14.6516 | 66.4217 | 96.1724 | 8398.2759 | 19.5 | 109.5759 | 36.1693 | -0.029655 | 19.9441 | 0 | 50.3031
99600 | 13200 | 7 | 2502 | 127.3 | 84.6 | 99.72 | 30 | 31.8 | 0.057 | 107 | 11.4 | 70.45 | 69.68 | 77.58 | 0.99 | 100 | 328.8 | 266.8 | 101 | 656.4 | 3.14 | 427.2 | 33.3537 | 12.9 | 24.6 | 77.3 | 16.1 | 12.8 | 26.4 | 8.51 | 102.6 | 89.44 | 25 | 28.2124 | 88 | 29 | 14.6312 | 66.47 | 95.7931 | 8495.6897 | 19.5 | 109.6121 | 36.2083 | -0.11172 | 19.8378 | 0 | 50.4941
99630 | 13230 | 7 | 2501 | 127.8 | 84.7 | 99.58 | 29.73 | 31.8 | 0.055 | 107 | 11.3544 | 70.5 | 69.68 | 77.52 | 1 | 100 | 329.6 | 267.7 | 100.7 | 656.7 | 3.16 | 427.2 | 33.4713 | 13.3 | 25 | 77.6 | 16.3 | 13.2 | 26.4 | 8.49 | 103.1 | 89.09 | 25 | 27.5845 | 88 | 29 | 14.6432 | 65.5438 | 95.069 | 8236.8966 | 19.5 | 109.6483 | 36.2783 | -0.096207 | 19.8245 | 0 | 50.6179
99660 | 13260 | 7 | 2500 | 128.6 | 85.3 | 99.58 | 29.42 | 31.8 | 0.048 | 107 | 11.3088 | 70.5 | 69.68 | 77.52 | 0.99 | 100 | 330.1 | 268.2 | 100.7 | 656 | 3.21 | 427.3 | 33.6674 | 13.6 | 24.9 | 78.1 | 16.3 | 13.5 | 26.7 | 8.51 | 103.9 | 88.81 | 25 | 27.45 | 88 | 29 | 14.6512 | 65.1 | 94.7586 | 8281.0345 | 19.5 | 109.5 | 36.3721 | -0.029655 | 19.8924 | 0 | 50.54
99690 | 13290 | 7 | 2502 | 128.6 | 85.4 | 99.58 | 29.79 | 31.7 | 0.055 | 107 | 11.2632 | 70.55 | 69.68 | 77.46 | 0.99 | 100 | 330.1 | 268.2 | 100.7 | 656.6 | 3.18 | 427.3 | 33.6943 | 13 | 24.8 | 78.2 | 16.3 | 12.8 | 26.6 | 8.58 | 102.7 | 88.53 | 25 | 27.45 | 88 | 29 | 14.6632 | 65.1 | 94.2414 | 8330 | 19.5 | 109.5 | 36.3317 | -0.16103 | 19.9855 | 0 | 50.4672
99720 | 13320 | 7 | 2501 | 126.5 | 85.2 | 99.93 | 30.03 | 31.7 | 0.051 | 107 | 11.2632 | 70.6 | 69.88 | 77.34 | 0.99 | 100 | 329.2 | 267.4 | 100.8 | 656.6 | 3.13 | 427.4 | 33.1309 | 12.8 | 24.9 | 77.9 | 16.3 | 12.7 | 26.6 | 8.53 | 102.7 | 88.18 | 25 | 27.45 | 88 | 29 | 14.6657 | 65.1 | 94.7586 | 8114.4828 | 19.5 | 109.5759 | 36.3203 | -0.1131 | 20.1328 | 0 | 50.4431
99750 | 13350 | 7 | 2502 | 127.7 | 85 | 100.07 | 29.88 | 31.7 | 0.049 | 107 | 11.2632 | 70.6 | 69.88 | 77.28 | 0.99 | 100 | 328.3 | 266.4 | 101 | 656.4 | 3.12 | 427.6 | 33.4585 | 13 | 24.8 | 77.7 | 16.1 | 12.8 | 26.6 | 8.5 | 102.7 | 87.97 | 25 | 27.45 | 88 | 29 | 14.644 | 65.1 | 96 | 8266.8966 | 19.5 | 109.6483 | 36.2841 | -0.045517 | 20.19 | 0 | 50.36
99780 | 13380 | 7 | 2501 | 128.2 | 84.7 | 100.14 | 29.61 | 31.7 | 0.05 | 107 | 11.3088 | 70.65 | 69.68 | 77.16 | 1 | 100 | 327.8 | 266 | 101.1 | 656.7 | 3.13 | 427.6 | 33.5761 | 13.4 | 24.8 | 77.5 | 16.1 | 13.3 | 26.7 | 8.52 | 103.2 | 87.69 | 25 | 27.7997 | 88 | 29 | 14.6162 | 65.1 | 94.2414 | 8427.2414 | 19.5 | 109.5 | 36.2007 | -0.045862 | 20.1266 | 0 | 50.3131
99810 | 13410 | 7 | 2500 | 128.4 | 84.7 | 100.28 | 29.3 | 31.7 | 0.058 | 107 | 11.7192 | 70.75 | 69.68 | 77.04 | 0.99 | 100 | 327.4 | 265.5 | 101.3 | 655.9 | 3.17 | 427.4 | 33.615 | 13.6 | 24.9 | 77.5 | 16.3 | 13.5 | 26.7 | 8.55 | 103.9 | 87.41 | 25 | 27.6652 | 88 | 29 | 14.6372 | 65.1 | 94.5 | 8240.8621 | 19.5 | 109.5 | 36.1579 | -0.135 | 19.8834 | 0 | 50.5402
99840 | 13440 | 7 | 2502 | 127.8 | 84.8 | 100.35 | 29.87 | 31.7 | 0.054 | 106.9 | 11.9016 | 70.75 | 69.88 | 76.98 | 0.99 | 100 | 327.2 | 265.4 | 101.3 | 655.7 | 3.05 | 427.2 | 33.4847 | 11.9 | 24.8 | 77.6 | 16.1 | 11.8 | 26.7 | 8.5 | 101.5 | 87.13 | 25 | 27.7997 | 88 | 29 | 14.6585 | 65.1 | 94.7586 | 8328.6207 | 19.5 | 109.5 | 36.0962 | -0.1131 | 19.6714 | 0 | 50.7607
99870 | 13470 | 7 | 2503 | 126.8 | 84.8 | 100.42 | 30.14 | 31.8 | 0.052 | 107 | 11.9472 | 70.8 | 69.88 | 76.86 | 0.99 | 100 | 327.1 | 265.2 | 101.4 | 655.9 | 3.04 | 427.2 | 33.236 | 11.9 | 24.9 | 77.7 | 16.3 | 11.7 | 26.8 | 8.44 | 101.4 | 86.92 | 25 | 27.84 | 88 | 29 | 14.6563 | 65.1 | 94.2414 | 8343.1034 | 19.5 | 109.3448 | 36.0669 | -0.13241 | 19.6576 | 0 | 50.7655
99900 | 13500 | 7 | 2502 | 127.4 | 85.1 | 100.07 | 29.99 | 31.8 | 0.045 | 107.1 | 11.9472 | 70.85 | 69.68 | 76.74 | 0.99 | 100 | 327.9 | 266.1 | 101.3 | 656.4 | 3.11 | 427 | 33.3799 | 12.9 | 25 | 78 | 16.4 | 12.8 | 26.8 | 8.53 | 102.9 | 86.92 | 25 | 27.84 | 88 | 29 | 14.6564 | 65.1 | 94.7586 | 8214.8276 | 19.5 | 109.1103 | 36.0472 | -0.21862 | 19.9707 | 0 | 50.6545
99930 | 13530 | 7 | 2502 | 128.5 | 85.4 | 99.79 | 29.81 | 31.9 | 0.049 | 107 | 11.9472 | 70.8 | 69.68 | 76.8 | 1 | 100 | 329.1 | 267.2 | 101.1 | 656.7 | 3.14 | 426.9 | 33.6681 | 13.4 | 25 | 78.2 | 16.1 | 13.2 | 26.9 | 8.54 | 103.3 | 87.13 | 25 | 27.84 | 88 | 29 | 14.6469 | 65.1 | 94.8276 | 8356.2069 | 19.5 | 109.2448 | 36.0438 | -0.010345 | 20.1059 | 0 | 50.559
99960 | 13560 | 7 | 2500 | 128.4 | 85.4 | 99.72 | 29.49 | 31.9 | 0.048 | 107 | 11.9472 | 70.6 | 69.88 | 76.86 | 0.99 | 100 | 329.7 | 267.9 | 101 | 656.4 | 3.16 | 426.8 | 33.615 | 13.9 | 24.9 | 78.1 | 16.2 | 13.8 | 26.9 | 8.56 | 104 | 87.41 | 25 | 27.84 | 88 | 29 | 14.6394 | 65.1 | 95.1724 | 8286.2069 | 19.5 | 109.331 | 36.0486 | -0.062414 | 20.06 | 0 | 50.4645
99990 | 13590 | 7 | 2502 | 128.5 | 85 | 99.65 | 30.11 | 31.9 | 0.046 | 107 | 12.0384 | 70.45 | 69.48 | 76.86 | 0.99 | 100 | 330.2 | 268.3 | 100.9 | 657.3 | 3.09 | 426.8 | 33.6681 | 12.7 | 25.3 | 77.8 | 16.2 | 12.6 | 26.9 | 8.58 | 102.6 | 87.62 | 25 | 27.84 | 88 | 29 | 14.6548 | 65.1 | 94.2414 | 8240.6897 | 19.5 | 109.1103 | 35.999 | -0.15897 | 20.0331 | 0 | 50.2748
100020 | 13620 | 7 | 2502 | 128.3 | 84.6 | 99.58 | 30.34 | 32 | 0.047 | 107 | 12.084 | 70.25 | 69.88 | 76.92 | 0.99 | 100 | 331 | 269.3 | 100.7 | 656.9 | 3.07 | 426.6 | 33.6157 | 13 | 25.1 | 77.3 | 16 | 12.8 | 27 | 8.56 | 102.6 | 87.9 | 25 | 27.4702 | 88 | 29 | 14.7048 | 65.1 | 93.8793 | 8335.6897 | 19.5 | 109.1 | 35.9826 | -0.095517 | 19.9469 | 0 | 50.485
100050 | 13650 | 7 | 2502 | 126.8 | 84.6 | 99.79 | 30.26 | 32.1 | 0.05 | 106.9 | 12.1296 | 70.1 | 69.68 | 76.98 | 0.99 | 100 | 330.8 | 269.1 | 100.7 | 656.1 | 3.01 | 427.1 | 33.2227 | 12.2 | 25.5 | 77.3 | 16.2 | 12.1 | 27.1 | 8.47 | 101.9 | 88.11 | 25 | 27.7997 | 88 | 29 | 14.6521 | 65.1 | 94.2414 | 8298.6207 | 19.5 | 109.1 | 35.9997 | -0.045517 | 19.7728 | 0 | 50.6534
100080 | 13680 | 7 | 2501 | 126.9 | 84.7 | 99.93 | 29.98 | 32.1 | 0.055 | 107 | 11.9472 | 69.95 | 69.68 | 77.04 | 0.99 | 100 | 329.9 | 268.3 | 100.8 | 655.7 | 3.04 | 426.9 | 33.2356 | 12.6 | 25.6 | 77.6 | 16.1 | 12.6 | 27.1 | 8.44 | 102.2 | 88.39 | 25 | 27.84 | 88 | 29 | 14.652 | 65.1 | 94.7586 | 8180.3448 | 19.5 | 109.1 | 35.9421 | -0.076897 | 19.8245 | 0 | 50.6941
100110 | 13710 | 7 | 2500 | 128.3 | 85.2 | 100.14 | 29.73 | 32.2 | 0.047 | 107.1 | 11.9016 | 69.8 | 69.68 | 77.28 | 1 | 100 | 329.2 | 267.7 | 101 | 656.2 | 3.16 | 426.5 | 33.5889 | 13.8 | 25.3 | 77.9 | 16.2 | 13.7 | 27.2 | 8.6 | 104.1 | 88.6 | 25 | 27.4903 | 88 | 29 | 14.6603 | 65.1 | 94.2414 | 8238.2759 | 19.5 | 109.1 | 35.9083 | -0.096207 | 19.9703 | 0 | 50.7548
100140 | 13740 | 7 | 2502 | 128.7 | 85.4 | 100.21 | 30.37 | 32.1 | 0.048 | 107 | 11.856 | 69.7 | 69.68 | 77.34 | 0.99 | 100 | 328.5 | 266.9 | 101.2 | 656.6 | 3.09 | 426.5 | 33.7205 | 12.9 | 25.1 | 78.2 | 16.3 | 12.9 | 27.2 | 8.6 | 102.6 | 88.81 | 25 | 27.7997 | 88 | 29 | 14.615 | 65.1 | 94.7586 | 8184.4828 | 19.5 | 109.2448 | 35.8221 | 0 | 20.19 | 0 | 50.6314
100170 | 13770 | 7 | 2502 | 127.7 | 85.2 | 100.35 | 30.43 | 32.1 | 0.047 | 107 | 11.8104 | 69.65 | 69.68 | 77.46 | 0.99 | 100 | 327.9 | 266.2 | 101.4 | 656.1 | 3.11 | 426.6 | 33.4585 | 12.9 | 24.9 | 77.9 | 16.1 | 12.9 | 27.1 | 8.54 | 102.7 | 89.02 | 25 | 27.4903 | 88 | 29 | 14.6424 | 65.1 | 94.2414 | 8298.2759 | 19.5 | 109.331 | 35.8038 | -0.062414 | 20.0428 | 0 | 50.4797
100200 | 13800 | 7 | 2501 | 128.7 | 84.9 | 100.42 | 30.23 | 32.1 | 0.045 | 107 | 11.7648 | 69.7 | 69.68 | 77.58 | 0.99 | 100 | 327.4 | 265.7 | 101.5 | 656.3 | 3.09 | 426.8 | 33.7071 | 13.3 | 25.1 | 77.7 | 16.4 | 13.1 | 27.1 | 8.54 | 103.3 | 89.23 | 25 | 27.6248 | 88 | 29 | 14.6524 | 65.1 | 95 | 8287.069 | 19.5 | 109.1052 | 35.8041 | -0.1131 | 20.0072 | 0 | 50.2853
100230 | 13830 | 7 | 2501 | 127.7 | 84.8 | 100 | 30.03 | 32.2 | 0.053 | 107 | 11.4456 | 69.75 | 69.68 | 77.7 | 0.99 | 99.9 | 328.9 | 267.3 | 101.4 | 655.8 | 3.13 | 426.6 | 33.4452 | 13.6 | 24.9 | 77.6 | 16.3 | 13.4 | 27.3 | 8.57 | 103.5 | 89.44 | 25 | 27.84 | 88 | 29 | 14.669 | 65.1 | 94.7586 | 8283.1034 | 19.5 | 109.1 | 35.8355 | 0 | 19.9545 | 0 | 50.3276
100260 | 13860 | 7 | 2500 | 128.3 | 84.7 | 99.58 | 29.68 | 32.2 | 0.043 | 107 | 11.4 | 69.85 | 69.68 | 77.76 | 1 | 99.9 | 330.2 | 268.7 | 101.1 | 655.4 | 3.16 | 427 | 33.5889 | 14.1 | 25.4 | 77.4 | 16.3 | 14 | 27.2 | 8.7 | 103.9 | 89.58 | 25 | 27.84 | 88 | 29 | 14.6455 | 65.1 | 96 | 8173.1034 | 19.5 | 109.2448 | 35.8017 | -0.014483 | 19.8072 | 0 | 50.4041
100290 | 13890 | 7 | 2502 | 127.7 | 84.7 | 99.51 | 30.49 | 32.2 | 0.049 | 106.9 | 11.4 | 69.85 | 69.68 | 77.82 | 0.99 | 100 | 331.6 | 270.1 | 100.8 | 656.7 | 3.09 | 427.4 | 33.4585 | 12.8 | 25.6 | 77.5 | 16 | 12.7 | 26.9 | 8.65 | 102.8 | 89.79 | 25 | 27.84 | 88 | 29 | 14.6444 | 65.1 | 94.2414 | 8217.931 | 19.5 | 109.331 | 35.8228 | -0.1131 | 19.7976 | 0 | 50.511
100320 | 13920 | 7 | 2501 | 126.9 | 84.8 | 99.51 | 30.49 | 32.2 | 0.049 | 107 | 11.4 | 69.95 | 69.68 | 77.94 | 0.99 | 100 | 332.1 | 270.7 | 100.6 | 656.8 | 3.14 | 427.5 | 33.2356 | 13 | 25.4 | 77.6 | 16.1 | 12.8 | 26.6 | 8.61 | 102.7 | 89.93 | 25 | 27.4903 | 88 | 29 | 14.6296 | 65.1 | 94.7586 | 8237.2414 | 19.5 | 109.1103 | 35.8345 | -0.1131 | 19.8841 | 0 | 50.7121
100350 | 13950 | 7 | 2501 | 127.9 | 84.9 | 99.86 | 30.28 | 32.2 | 0.049 | 107 | 11.3544 | 70 | 69.68 | 77.94 | 0.99 | 100 | 331.1 | 269.7 | 100.7 | 656.8 | 3.13 | 427.7 | 33.4975 | 13.2 | 25.1 | 77.8 | 16.3 | 13 | 26.2 | 8.58 | 103.2 | 89.72 | 25 | 27.7997 | 88 | 29 | 14.6368 | 65.1 | 94.8276 | 8345.5172 | 19.5 | 109.1 | 35.7752 | -0.06 | 19.7707 | 0 | 50.8124
100380 | 13980 | 7 | 2500 | 127.4 | 85.1 | 100 | 29.88 | 32.1 | 0.049 | 107 | 11.3544 | 70.05 | 69.68 | 77.88 | 0.99 | 100 | 330.2 | 268.9 | 100.9 | 656.6 | 3.11 | 427.8 | 33.3532 | 13.7 | 25.4 | 77.8 | 16.1 | 13.6 | 25.9 | 8.55 | 103.5 | 89.44 | 25 | 27.84 | 88 | 29 | 14.621 | 65.3421 | 95.7586 | 8370.3448 | 19.5 | 109.1 | 35.7731 | -0.093793 | 19.8759 | 0 | 50.6979
100410 | 14010 | 7 | 2501 | 128.7 | 85.2 | 100.21 | 29.76 | 32.2 | 0.046 | 107 | 11.3088 | 70.1 | 69.88 | 77.94 | 1 | 100 | 329.3 | 268 | 101.1 | 655.6 | 3.13 | 427.8 | 33.7071 | 13.9 | 25.2 | 78 | 16.1 | 13.8 | 25.6 | 8.68 | 103.9 | 89.09 | 25 | 27.84 | 88 | 29 | 14.6607 | 65.49 | 95.2414 | 8240 | 19.5 | 109.1 | 35.78 | -0.17552 | 20.1007 | 0 | 50.5734
100440 | 14040 | 7 | 2503 | 128.1 | 85.2 | 100.35 | 30.52 | 32.2 | 0.05 | 107 | 10.9896 | 70.15 | 69.48 | 77.82 | 0.99 | 100 | 328.9 | 267.4 | 101.3 | 656.6 | 3.06 | 427.8 | 33.5767 | 12.9 | 25.4 | 78 | 16.1 | 12.8 | 25.4 | 8.56 | 102.8 | 88.81 | 25 | 28.04 | 88 | 29 | 14.6416 | 65.295 | 95.5 | 8309.6552 | 19.5 | 109.1 | 35.7541 | -0.048103 | 20.1578 | 0 | 50.4481
100470 | 14070 | 7 | 2502 | 128.1 | 85.1 | 100.49 | 30.37 | 32.1 | 0.051 | 107 | 10.944 | 70.2 | 69.68 | 77.7 | 0.99 | 100 | 328.3 | 266.7 | 101.4 | 656.2 | 3.1 | 427.7 | 33.5633 | 13.1 | 25.4 | 77.9 | 15.9 | 12.9 | 25.2 | 8.58 | 103 | 88.53 | 25 | 27.84 | 88 | 29 | 14.6738 | 65.2479 | 95.1724 | 8115.8621 | 19.5 | 109.1 | 35.7166 | -0.10103 | 19.9897 | 0 | 50.3286
100500 | 14100 | 7 | 2501 | 127.3 | 85 | 100.28 | 30.14 | 32.1 | 0.052 | 107 | 10.944 | 70.25 | 69.68 | 77.64 | 0.99 | 100 | 328.5 | 267 | 101.4 | 656.6 | 3.1 | 427.4 | 33.3404 | 13.3 | 25.6 | 77.7 | 16.4 | 13.1 | 25.1 | 8.54 | 103.2 | 88.25 | 25 | 27.4903 | 88 | 29 | 14.635 | 65.1 | 94.8276 | 8236.8966 | 19.5 | 109.1 | 35.8052 | -0.22931 | 19.9669 | 0 | 50.43
100530 | 14130 | 7 | 2500 | 127.4 | 84.8 | 99.93 | 29.83 | 32.1 | 0.055 | 107 | 10.944 | 70.25 | 69.68 | 77.58 | 1 | 100 | 329.8 | 268.4 | 101.2 | 655.8 | 3.13 | 427.9 | 33.3532 | 13.6 | 25.7 | 77.5 | 16.2 | 13.4 | 25 | 8.53 | 103.7 | 87.97 | 25 | 27.7997 | 88 | 29 | 14.6262 | 65.1 | 94 | 8386.5517 | 19.5 | 109.0138 | 35.7824 | -0.17552 | 19.9979 | 0 | 50.5955
100560 | 14160 | 7 | 2500 | 128.1 | 84.7 | 99.65 | 29.85 | 32.1 | 0.049 | 107 | 10.944 | 70.3 | 69.68 | 77.52 | 1 | 100 | 331.2 | 269.8 | 100.9 | 656.1 | 3.14 | 427.8 | 33.5365 | 13.5 | 26 | 77.4 | 16.4 | 13.3 | 24.8 | 8.62 | 103.3 | 87.69 | 25 | 27.84 | 88 | 29 | 14.6729 | 65.3421 | 95.1724 | 8255.1724 | 19.5 | 108.9276 | 35.7924 | -0.096207 | 19.7766 | 0 | 50.6686
100590 | 14190 | 7 | 2502 | 127.6 | 84.7 | 99.51 | 30.34 | 32 | 0.056 | 107 | 10.944 | 70.35 | 69.68 | 77.4 | 0.99 | 100 | 332.3 | 271.1 | 100.8 | 656.5 | 3.09 | 427.1 | 33.4323 | 12.9 | 25.9 | 77.5 | 16.4 | 12.7 | 24.8 | 8.54 | 102.8 | 87.41 | 25 | 27.84 | 88 | 29 | 14.6589 | 65.2479 | 94.2414 | 8292.4138 | 19.5 | 109.1 | 35.8352 | -0.045862 | 19.6838 | 0 | 50.7972
100620 | 14220 | 7 | 2502 | 127.8 | 85 | 99.44 | 30.14 | 31.9 | 0.054 | 107 | 10.8984 | 70.35 | 69.68 | 77.28 | 0.99 | 100 | 333 | 271.7 | 100.6 | 656.6 | 3.09 | 426.9 | 33.4847 | 13.1 | 25.8 | 77.7 | 16.3 | 12.9 | 25 | 8.56 | 102.7 | 87.13 | 25 | 28.0193 | 88 | 29 | 14.6486 | 65.416 | 94.7931 | 8324.8276 | 19.5 | 109.1 | 35.826 | -0.11931 | 20.0052 | 0 | 50.8112
100650 | 14250 | 7 | 2501 | 127.6 | 85.2 | 99.86 | 29.79 | 31.8 | 0.05 | 107 | 10.8984 | 70.45 | 69.88 | 77.22 | 0.99 | 100 | 332.1 | 270.9 | 100.7 | 657.1 | 3.14 | 427.4 | 33.419 | 13.4 | 25.6 | 78 | 16.1 | 13.3 | 25.1 | 8.56 | 103.2 | 86.92 | 25 | 27.8814 | 88 | 29 | 14.6477 | 65.2479 | 95.1724 | 8211.7241 | 19.5 | 109.1 | 35.7855 | 0 | 20.1776 | 0 | 50.6807
100680 | 14280 | 7 | 2500 | 127.8 | 85.4 | 100.07 | 29.38 | 31.7 | 0.052 | 107 | 10.6704 | 70.5 | 69.68 | 77.1 | 0.99 | 100 | 330.9 | 269.7 | 100.9 | 656.5 | 3.13 | 427.6 | 33.458 | 13.7 | 25.6 | 78.2 | 16.3 | 13.6 | 25.2 | 8.55 | 103.9 | 86.78 | 25 | 27.84 | 88 | 29 | 14.6558 | 65.3421 | 94.8276 | 8265.8621 | 19.5 | 109.1 | 35.79 | -0.07931 | 20.1569 | 0 | 50.509
100710 | 14310 | 7 | 2501 | 128.4 | 85.4 | 100.28 | 29.56 | 31.6 | 0.055 | 107 | 10.6248 | 70.5 | 69.88 | 77.1 | 1 | 100 | 329.8 | 268.6 | 101.2 | 656.7 | 3.12 | 427.5 | 33.6285 | 13.1 | 25.4 | 78.1 | 16.2 | 12.9 | 25.3 | 8.65 | 103 | 87.06 | 25 | 28.1986 | 88 | 29 | 14.6495 | 65.2479 | 95.1724 | 8234.1379 | 19.5 | 109.1 | 35.8231 | -0.13793 | 20.2355 | 0 | 50.3948
100740 | 14340 | 7 | 2502 | 127.2 | 85.1 | 100.42 | 29.95 | 31.6 | 0.051 | 107 | 10.6704 | 70.55 | 69.68 | 77.16 | 0.99 | 100 | 329.3 | 267.9 | 101.3 | 657.1 | 3.06 | 427.6 | 33.3275 | 12.8 | 25.6 | 77.7 | 16.3 | 12.7 | 25.3 | 8.58 | 102.5 | 87.27 | 25 | 28.24 | 88 | 29 | 14.6252 | 65.1 | 94.8276 | 8276.8966 | 19.5 | 109.1 | 35.9328 | -0.0062069 | 20.1266 | 0 | 50.3038
100770 | 14370 | 7 | 2502 | 128.1 | 84.6 | 100.49 | 29.82 | 31.6 | 0.054 | 107 | 10.6704 | 70.6 | 69.68 | 77.16 | 0.99 | 99.9 | 328.8 | 267.5 | 101.4 | 657.1 | 3.09 | 427.6 | 33.5633 | 13.1 | 25.4 | 77.3 | 16 | 12.9 | 25.3 | 8.6 | 102.9 | 87.48 | 25 | 27.8814 | 88 | 29 | 14.6412 | 65.3421 | 95.7586 | 8336.5517 | 19.5 | 109.1 | 35.909 | -0.045517 | 19.9234 | 0 | 50.3697
100800 | 14400 | 7 | 2501 | 128.2 | 84.6 | 100.14 | 29.54 | 31.6 | 0.05 | 107 | 10.716 | 70.6 | 69.88 | 77.28 | 0.99 | 99.9 | 329.8 | 268.8 | 101.3 | 657.3 | 3.12 | 427.6 | 33.5761 | 13.3 | 25.2 | 77.3 | 16.1 | 13.2 | 25.2 | 8.57 | 103.2 | 87.76 | 25 | 27.84 | 88 | 29 | 14.6629 | 65.2479 | 95.2414 | 8248.9655 | 19.5 | 109.1 | 35.8248 | -0.11552 | 19.8124 | 0 | 50.4152
111630 | 10830 | 8 | 2501 | 128.2 | 84.7 | 99.16 | 29.71 | 31.8 | 0.053 | 107 | 10.944 | 70.1 | 69.68 | 61.02 | 0.99 | 99.7 | 315.7 | 251.3 | 100.8 | 660.4 | 4.02 | 429.1 | 33.5761 | 13.7 | 22.2 | 77.6 | 16.3 | 13.3 | 24.4 | 8.31 | 103.1 | 69.77 | 25 | 28.04 | 88 | 29 | 14.6478 | 65.221 | 94.0862 | 8218.2759 | 19.5 | 109.1724 | 35.8122 | -0.092414 | 19.8579 | 0 | 50.6181
111660 | 10860 | 8 | 2500 | 127.4 | 84.7 | 99.58 | 29.42 | 31.8 | 0.052 | 107 | 10.944 | 70.1 | 69.68 | 61.02 | 0.99 | 99.7 | 316.4 | 252.1 | 100.4 | 659.6 | 4.02 | 429.1 | 33.3532 | 14.4 | 22.2 | 77.8 | 16.4 | 14 | 24.5 | 8.32 | 103.5 | 70.12 | 25 | 27.84 | 88 | 29 | 14.6846 | 65.2479 | 94.8276 | 8240.3448 | 19.5 | 109.331 | 35.8555 | -0.062414 | 19.7272 | 0 | 50.8086
111690 | 10890 | 8 | 2500 | 128.9 | 85.1 | 99.79 | 29.13 | 31.8 | 0.052 | 107 | 10.944 | 70.15 | 69.48 | 61.02 | 0.99 | 99.7 | 316 | 252 | 100.5 | 659.5 | 3.96 | 429.1 | 33.7459 | 14.3 | 22.4 | 78.1 | 16.2 | 13.8 | 24.6 | 8.42 | 103.9 | 70.47 | 25 | 27.84 | 88 | 29 | 14.6488 | 65.1 | 95.1724 | 8237.2414 | 19.5 | 109.1103 | 35.8414 | -0.13 | 19.859 | 0 | 50.721
111720 | 10920 | 8 | 2502 | 127.8 | 85.3 | 99.93 | 29.95 | 31.8 | 0.054 | 107 | 10.944 | 70.15 | 69.68 | 60.96 | 0.99 | 99.7 | 315.8 | 251.6 | 100.7 | 660.2 | 3.96 | 428.8 | 33.4847 | 13.4 | 22.4 | 78.2 | 16.3 | 13 | 24.4 | 8.36 | 102.5 | 70.82 | 25 | 27.84 | 88 | 29 | 14.6458 | 65.1 | 94.8276 | 8345.5172 | 19.5 | 109.1 | 35.9038 | -0.096207 | 20.0393 | 0 | 50.7041
111750 | 10950 | 8 | 2501 | 127.7 | 85.1 | 100.21 | 30.08 | 31.9 | 0.049 | 107 | 10.944 | 70.25 | 69.48 | 61.02 | 0.99 | 99.7 | 315.4 | 251.2 | 100.7 | 659.5 | 3.94 | 429 | 33.4452 | 13.3 | 22.1 | 78 | 16.1 | 13 | 24.4 | 8.31 | 102.7 | 71.1 | 25 | 27.5441 | 88 | 29 | 14.6391 | 65.1 | 95.7586 | 8353.7931 | 19.5 | 109.1 | 35.8276 | 0 | 20.1817 | 0 | 50.6176
111780 | 10980 | 8 | 2502 | 127.8 | 84.9 | 100.7 | 29.91 | 31.9 | 0.048 | 107 | 10.944 | 70.25 | 69.68 | 61.08 | 0.99 | 99.7 | 313.7 | 249.6 | 101.1 | 659.8 | 3.91 | 428.9 | 33.4847 | 13.9 | 22.1 | 77.8 | 16.1 | 13.5 | 24.4 | 8.32 | 103.1 | 71.45 | 25 | 28.1021 | 88 | 29 | 14.6618 | 65.1 | 95.2414 | 8254.1379 | 19.5 | 109.1 | 35.8131 | -0.045517 | 20.1776 | 0 | 50.4541
111810 | 11010 | 8 | 2501 | 128.8 | 84.9 | 100.14 | 29.74 | 32 | 0.045 | 107 | 10.944 | 70.35 | 69.88 | 61.08 | 0.99 | 99.7 | 314.9 | 251.1 | 101.1 | 660.1 | 3.85 | 428.6 | 33.7332 | 13.9 | 22 | 77.8 | 16.3 | 13.5 | 24.4 | 8.3 | 103.4 | 71.8 | 25 | 27.8814 | 88 | 29 | 14.6729 | 65.3421 | 95.1724 | 8367.2414 | 19.5 | 109.1 | 35.8203 | -0.093793 | 20.1424 | 0 | 50.2834
111840 | 11040 | 8 | 2500 | 127.8 | 84.9 | 99.72 | 29.55 | 32.1 | 0.046 | 107.2 | 10.944 | 70.4 | 69.68 | 61.14 | 0.99 | 99.7 | 316.7 | 252.9 | 100.8 | 659.2 | 3.94 | 428.6 | 33.458 | 14.5 | 22.1 | 77.8 | 16 | 14.1 | 24.5 | 8.37 | 104 | 72.08 | 25 | 28.04 | 88 | 29 | 14.658 | 65.174 | 95 | 8258.9655 | 19.5 | 109.1724 | 35.9359 | -0.072069 | 20.0828 | 0 | 50.3472
111870 | 11070 | 8 | 2502 | 128.2 | 85.1 | 99.65 | 30.3 | 32.2 | 0.046 | 107 | 10.944 | 70.4 | 69.68 | 61.08 | 0.99 | 99.7 | 317.7 | 254 | 100.6 | 660.1 | 3.8 | 428.6 | 33.5895 | 13.3 | 22.3 | 78.1 | 16 | 12.9 | 24.7 | 8.4 | 102.6 | 72.43 | 25 | 27.84 | 88 | 29 | 14.6367 | 65.3421 | 94.8276 | 8297.931 | 19.5 | 109.331 | 35.8983 | -0.062414 | 19.7952 | 0 | 50.4603
111900 | 11100 | 8 | 2502 | 127.8 | 85.1 | 99.58 | 30.43 | 32.2 | 0.047 | 107 | 10.944 | 70.45 | 69.48 | 61.2 | 0.99 | 99.7 | 318.5 | 254.7 | 100.4 | 660.2 | 3.76 | 428.6 | 33.4847 | 13.5 | 22.3 | 78.1 | 16.3 | 13.1 | 24.8 | 8.32 | 102.4 | 72.78 | 25 | 28.1986 | 88 | 29 | 14.6298 | 65.2479 | 95.1724 | 8406.8966 | 19.5 | 109.0241 | 35.8686 | -0.13 | 19.7376 | 0 | 50.4972
111930 | 11130 | 8 | 2501 | 127.1 | 85 | 99.79 | 30.29 | 32.2 | 0.046 | 107 | 10.944 | 70.45 | 69.68 | 61.32 | 1 | 99.7 | 318.6 | 255 | 100.4 | 660.1 | 3.72 | 428.7 | 33.288 | 13.5 | 22.3 | 78 | 16.1 | 13.1 | 24.8 | 8.35 | 102.6 | 73.13 | 25 | 27.8814 | 88 | 29 | 14.6673 | 65.1 | 96.5862 | 8234.8276 | 19.5 | 108.9276 | 35.89 | -0.096207 | 19.8559 | 0 | 50.6538
111960 | 11160 | 8 | 2501 | 127.4 | 85 | 99.93 | 30.04 | 32.2 | 0.048 | 107 | 10.9896 | 70.5 | 69.68 | 61.38 | 0.99 | 99.7 | 318.2 | 254.5 | 100.5 | 660.2 | 3.72 | 428.7 | 33.3666 | 13.9 | 22.3 | 77.9 | 16.2 | 13.5 | 24.8 | 8.39 | 103.3 | 73.41 | 25 | 27.84 | 88 | 29 | 14.6455 | 65.3421 | 95.2414 | 8267.2414 | 19.5 | 109.1 | 35.8983 | 0 | 19.7831 | 0 | 50.7924
111990 | 11190 | 8 | 2500 | 128.3 | 84.9 | 100.56 | 29.77 | 32.2 | 0.045 | 107 | 11.0352 | 70.5 | 69.68 | 61.56 | 0.99 | 99.7 | 316 | 252.4 | 100.9 | 659.7 | 3.69 | 428.6 | 33.5889 | 14.1 | 22.2 | 77.8 | 16.2 | 13.7 | 24.8 | 8.39 | 103.7 | 73.76 | 25 | 27.84 | 88 | 29 | 14.6473 | 65.49 | 95.7586 | 8346.5517 | 19.5 | 109.1 | 35.8745 | -0.07931 | 19.7376 | 0 | 50.9276
112020 | 11220 | 8 | 2501 | 128.5 | 84.8 | 100.56 | 30.19 | 32.2 | 0.049 | 107 | 11.0352 | 70.55 | 69.68 | 61.62 | 0.99 | 99.7 | 315.4 | 251.9 | 101.3 | 660.3 | 3.61 | 428.5 | 33.6547 | 13.6 | 22.3 | 77.8 | 16.3 | 13.2 | 24.8 | 8.46 | 102.5 | 74.04 | 25 | 28.2193 | 88 | 29 | 14.6483 | 65.369 | 95.2069 | 8258.9655 | 19.5 | 109.1 | 35.879 | -0.15276 | 20.0919 | 0 | 50.8417
112050 | 11250 | 8 | 2502 | 127.6 | 84.8 | 100.07 | 30.37 | 32.1 | 0.05 | 107 | 11.0808 | 70.6 | 69.68 | 61.92 | 0.99 | 99.7 | 317.2 | 253.7 | 101.1 | 660.3 | 3.52 | 428.6 | 33.4323 | 13.1 | 22.2 | 77.8 | 16.2 | 12.7 | 24.9 | 8.35 | 102.6 | 74.46 | 25 | 27.8814 | 88 | 29 | 14.6496 | 65.3421 | 94.8276 | 8251.7241 | 19.5 | 109.1 | 35.8993 | -0.096207 | 20.1776 | 0 | 50.6907
112080 | 11280 | 8 | 2501 | 128.1 | 84.9 | 99.79 | 30.26 | 32.1 | 0.046 | 107 | 11.1264 | 70.65 | 69.68 | 62.04 | 0.99 | 99.7 | 318.7 | 255.2 | 100.8 | 660.4 | 3.59 | 428.7 | 33.5499 | 13.5 | 22.2 | 77.8 | 16.1 | 13.1 | 24.9 | 8.31 | 102.7 | 74.74 | 25 | 27.84 | 88 | 29 | 14.653 | 65.49 | 95.1724 | 8173.1034 | 19.5 | 109.2448 | 35.9231 | -0.029655 | 20.079 | 0 | 50.5362
112110 | 11310 | 8 | 2501 | 127.7 | 85 | 99.58 | 29.82 | 31.9 | 0.05 | 107 | 11.1264 | 70.65 | 69.48 | 62.22 | 0.99 | 99.7 | 319.6 | 256.1 | 100.6 | 660.1 | 3.49 | 428.5 | 33.4452 | 13.7 | 22.4 | 78 | 16 | 13.4 | 24.9 | 8.36 | 103.3 | 75.09 | 25 | 27.84 | 88 | 29 | 14.639 | 65.49 | 94.2414 | 8234.4828 | 19.5 | 109.331 | 35.9041 | -0.16103 | 20.009 | 0 | 50.4417
112140 | 11340 | 8 | 2500 | 128.3 | 85.3 | 99.58 | 29.62 | 32 | 0.046 | 107 | 11.1264 | 70.7 | 69.68 | 62.46 | 0.99 | 99.7 | 320.3 | 256.9 | 100.4 | 659.7 | 3.51 | 428.9 | 33.5889 | 14.1 | 23.4 | 78.2 | 16.3 | 13.7 | 25.1 | 8.41 | 103.6 | 75.37 | 25 | 27.84 | 88 | 29 | 14.6673 | 65.49 | 95.3448 | 8316.5517 | 19.5 | 109.2552 | 35.91 | -0.1131 | 20.1672 | 0 | 50.3745
112170 | 11370 | 8 | 2500 | 128.7 | 85.3 | 99.51 | 29.81 | 32 | 0.05 | 107 | 11.172 | 70.75 | 69.68 | 62.58 | 0.99 | 99.7 | 320.8 | 257.5 | 100.3 | 659.6 | 3.49 | 428.5 | 33.6936 | 13.4 | 24.8 | 78.1 | 16.4 | 13.1 | 25.2 | 8.5 | 102.7 | 75.72 | 25 | 28.1986 | 88 | 29 | 14.6914 | 65.2479 | 95.2414 | 8267.931 | 19.5 | 109.331 | 35.9148 | -0.06 | 20.079 | 0 | 50.3431
112200 | 11400 | 8 | 2501 | 127.7 | 84.9 | 99.79 | 30.29 | 32 | 0.055 | 107 | 11.172 | 70.75 | 69.68 | 62.88 | 0.99 | 99.7 | 320.6 | 257.2 | 100.3 | 660.1 | 3.47 | 428.6 | 33.4452 | 13.1 | 25.2 | 77.8 | 16.2 | 12.8 | 25.2 | 8.34 | 102.4 | 75.93 | 25 | 28.1848 | 88 | 29 | 14.6961 | 65.1 | 95.7586 | 8383.4483 | 19.5 | 109.1103 | 35.8417 | -0.11552 | 19.9214 | 0 | 50.3355
112230 | 11430 | 8 | 2502 | 128.2 | 84.8 | 100.49 | 30.22 | 32 | 0.054 | 107 | 11.172 | 70.8 | 69.68 | 63.12 | 0.99 | 99.7 | 318.9 | 255.4 | 100.6 | 659.9 | 3.48 | 428.6 | 33.5895 | 13.3 | 25.2 | 77.6 | 16.5 | 13 | 25.2 | 8.35 | 102.7 | 76.28 | 25 | 27.6921 | 88 | 29 | 14.635 | 65.295 | 95.2069 | 8394.8276 | 19.5 | 109.1 | 35.8855 | -0.16397 | 19.8972 | 0 | 50.415
112260 | 11460 | 8 | 2501 | 127.6 | 84.7 | 100.98 | 29.99 | 32 | 0.052 | 107 | 11.172 | 70.85 | 69.48 | 63.48 | 1 | 99.7 | 316.8 | 253.4 | 101.1 | 660.2 | 3.55 | 428.7 | 33.419 | 13.7 | 24.8 | 77.7 | 16.2 | 13.3 | 25.3 | 8.41 | 102.9 | 76.56 | 25 | 27.84 | 88 | 29 | 14.6513 | 65.3421 | 96 | 8295.1724 | 19.5 | 109.1 | 35.9134 | -0.045517 | 19.7603 | 0 | 50.5331
112290 | 11490 | 8 | 2500 | 127.1 | 84.9 | 100.14 | 29.71 | 32 | 0.048 | 107 | 11.172 | 70.9 | 69.68 | 63.96 | 0.99 | 99.7 | 318.3 | 255.1 | 101 | 660 | 3.43 | 428.6 | 33.2747 | 13.9 | 24.6 | 77.9 | 16.2 | 13.6 | 25.3 | 8.38 | 103.4 | 76.91 | 25 | 28.1986 | 88 | 29 | 14.6071 | 65.2479 | 94.8276 | 8270 | 19.5 | 109.1 | 35.8476 | -0.029655 | 19.75 | 0 | 50.6176
112320 | 11520 | 8 | 2501 | 128.2 | 85.1 | 99.79 | 29.59 | 32 | 0.05 | 107 | 11.172 | 70.9 | 69.68 | 64.56 | 0.99 | 99.7 | 319.6 | 256.5 | 100.8 | 659.9 | 3.43 | 428.5 | 33.5761 | 14.4 | 24.8 | 78.1 | 16.3 | 14 | 25.3 | 8.49 | 103.2 | 77.19 | 25 | 27.8814 | 88 | 29 | 14.6438 | 65.3421 | 95.7586 | 8293.7931 | 19.5 | 109.2448 | 35.9341 | -0.14655 | 19.7624 | 0 | 50.6931
112350 | 11550 | 8 | 2503 | 127.7 | 85.2 | 99.72 | 30.39 | 32.1 | 0.051 | 107 | 11.172 | 70.95 | 69.68 | 65.04 | 0.99 | 99.7 | 320.8 | 257.5 | 100.6 | 660.2 | 3.33 | 428.4 | 33.4719 | 12.9 | 24.9 | 78.1 | 16.3 | 12.5 | 25.4 | 8.41 | 102.1 | 77.54 | 25 | 27.84 | 88 | 29 | 14.6527 | 65.2479 | 95.2414 | 8278.6207 | 19.5 | 109.331 | 35.9469 | -0.06 | 19.8245 | 0 | 50.8393
112380 | 11580 | 8 | 2502 | 128.3 | 85 | 99.58 | 30.15 | 31.9 | 0.053 | 107 | 11.172 | 71 | 69.88 | 66.06 | 0.99 | 99.7 | 321.4 | 258.2 | 100.5 | 660.3 | 3.35 | 428.4 | 33.6157 | 13.5 | 24.8 | 77.9 | 16.2 | 13 | 25.4 | 8.38 | 102.6 | 77.82 | 25 | 27.5441 | 88 | 29 | 14.6332 | 65.1 | 95.7586 | 8337.5862 | 19.5 | 109.2552 | 35.9186 | -0.045517 | 19.9069 | 0 | 50.8217
112410 | 11610 | 8 | 2501 | 127.7 | 84.9 | 99.58 | 29.94 | 31.9 | 0.056 | 107 | 11.172 | 71.05 | 69.68 | 66.72 | 1 | 99.7 | 322 | 259 | 100.4 | 660.3 | 3.37 | 428.4 | 33.4452 | 13.5 | 24.2 | 77.9 | 16.3 | 13.1 | 25.5 | 8.37 | 102.9 | 78.03 | 25 | 28.1021 | 88 | 29 | 14.6383 | 65.3421 | 95.2414 | 8321.0345 | 19.5 | 109.331 | 35.9369 | -0.065517 | 20.0455 | 0 | 50.6762
112440 | 11640 | 8 | 2500 | 127 | 84.9 | 99.72 | 29.65 | 31.9 | 0.058 | 107 | 11.172 | 71.05 | 69.68 | 67.62 | 0.99 | 99.7 | 321.8 | 258.8 | 100.5 | 660.1 | 3.36 | 428.7 | 33.2485 | 13.9 | 23.6 | 77.8 | 16.4 | 13.6 | 25.6 | 8.42 | 103.2 | 78.38 | 25 | 28.0607 | 88 | 29 | 14.6324 | 65.49 | 95 | 8204.8276 | 19.5 | 109.1052 | 35.965 | -0.10931 | 20.1724 | 0 | 50.589
112470 | 11670 | 8 | 2500 | 130 | 84.9 | 100.42 | 29.4 | 31.9 | 0.051 | 107 | 11.172 | 70.9 | 69.68 | 68.28 | 0.99 | 99.7 | 320.1 | 257.1 | 100.7 | 659.6 | 3.41 | 428.2 | 34.0339 | 14.3 | 24.1 | 77.8 | 16.2 | 13.9 | 25.5 | 8.49 | 103.6 | 78.73 | 25 | 27.84 | 88 | 29 | 14.6489 | 65.49 | 95.1724 | 8220.6897 | 19.5 | 109.1 | 35.9928 | -0.045517 | 20.0355 | 0 | 50.4941
112500 | 11700 | 8 | 2502 | 128.5 | 84.9 | 100.91 | 30.09 | 31.8 | 0.058 | 107 | 11.172 | 70.75 | 69.68 | 68.64 | 0.99 | 99.7 | 317.9 | 254.8 | 101.2 | 659.8 | 3.26 | 428.2 | 33.6681 | 13.1 | 25.1 | 77.8 | 16.1 | 12.7 | 25.5 | 8.4 | 102.2 | 79.01 | 25 | 28.1986 | 88 | 29 | 14.6635 | 65.2479 | 94.8276 | 8238.6207 | 19.5 | 109.1 | 36.0245 | -0.093793 | 19.9545 | 0 | 50.3869
112530 | 11730 | 8 | 2502 | 127.5 | 84.9 | 100.14 | 30.09 | 31.8 | 0.057 | 107 | 11.172 | 70.55 | 69.68 | 69.12 | 0.99 | 99.7 | 319.6 | 256.6 | 101.1 | 659.4 | 3.24 | 428.6 | 33.4061 | 12.9 | 25.2 | 77.8 | 16.4 | 12.6 | 25.6 | 8.38 | 102.2 | 79.29 | 25 | 27.8814 | 88 | 29 | 14.6644 | 65.1 | 95.7586 | 8304.8276 | 19.5 | 109.2448 | 35.9741 | -0.13793 | 20.0124 | 0 | 50.3748
112560 | 11760 | 8 | 2502 | 129.7 | 85.2 | 99.86 | 29.89 | 31.8 | 0.04 | 107 | 11.1264 | 70.45 | 69.68 | 69.54 | 1 | 99.7 | 316.5 | 253.7 | 100.9 | 662.9 | -0.11 | 428.2 | 33.9825 | 13.1 | 25.6 | 78 | 16.3 | 12.8 | 25.6 | 8.78 | 102.2 | 79.57 | 25 | 28.1986 | 88 | 29 | 14.6558 | 65.3421 | 95.2414 | 8205.1724 | 19.5 | 109.331 | 35.9938 | -0.0062069 | 20.0331 | 0 | 50.4041
112590 | 11790 | 8 | 2501 | 129.5 | 85.2 | 99.79 | 29.53 | 31.7 | 0.042 | 107 | 11.1264 | 70.35 | 69.88 | 69.84 | 0.99 | 99.7 | 317.3 | 254.6 | 100.8 | 664.6 | -0.45 | 428.4 | 33.9166 | 12.7 | 24.9 | 78.1 | 16.4 | 12.4 | 25.7 | 8.78 | 102 | 79.85 | 25 | 28.24 | 88 | 29 | 14.6462 | 65.49 | 95.7586 | 8280.6897 | 19.5 | 109.0241 | 35.8928 | -0.045517 | 19.9297 | 0 | 50.4683
112620 | 11820 | 8 | 2501 | 128.9 | 85.2 | 99.86 | 29.31 | 31.8 | 0.042 | 107 | 11.1264 | 70.25 | 69.68 | 70.2 | 0.99 | 99.7 | 317.4 | 254.9 | 100.8 | 665.6 | -0.53 | 428 | 33.7594 | 13.2 | 24.3 | 77.9 | 16.4 | 12.8 | 25.7 | 8.78 | 102.3 | 80.13 | 25 | 28.24 | 88 | 29 | 14.6287 | 65.2479 | 97 | 8165.5172 | 19.5 | 108.9276 | 35.8617 | -0.11552 | 19.8924 | 0 | 50.4376
112650 | 11850 | 8 | 2502 | 128.6 | 84.9 | 99.86 | 29.97 | 31.7 | 0.047 | 107 | 11.172 | 70.15 | 69.48 | 70.44 | 0.99 | 99.7 | 318 | 255.5 | 100.8 | 666 | -0.4 | 428 | 33.6943 | 11.6 | 23.8 | 77.6 | 16.1 | 11.2 | 25.7 | 8.74 | 100.5 | 80.41 | 25 | 28.04 | 88 | 29 | 14.6367 | 65.221 | 95.2069 | 8221.8966 | 19.5 | 109.1 | 35.9786 | -0.092414 | 19.9628 | 0 | 50.6272
112680 | 11880 | 8 | 2502 | 128 | 84.6 | 99.86 | 30.05 | 31.7 | 0.056 | 107 | 11.2176 | 70.1 | 69.68 | 70.74 | 0.99 | 99.7 | 322.9 | 260.8 | 100.8 | 666.6 | 3.23 | 427.8 | 33.5371 | 11.8 | 23.4 | 77.5 | 16.1 | 11.4 | 25.7 | 8.74 | 100.4 | 80.69 | 25 | 28.24 | 88 | 29 | 14.6644 | 65.49 | 94.8276 | 8335.8621 | 19.5 | 109.1 | 35.9634 | -0.062414 | 19.8676 | 0 | 50.7172
112710 | 11910 | 8 | 2501 | 127.3 | 84.7 | 99.72 | 29.88 | 31.7 | 0.056 | 107.1 | 11.7192 | 69.95 | 69.68 | 71.16 | 0.99 | 99.7 | 322.8 | 260.2 | 100.7 | 663.2 | 3.04 | 427.9 | 33.3404 | 11.9 | 23.1 | 77.7 | 16.3 | 11.5 | 25.8 | 8.36 | 101.6 | 80.97 | 25 | 27.8814 | 88 | 29 | 14.6855 | 65.49 | 95.7586 | 8358.9655 | 19.5 | 109.2448 | 36 | -0.13 | 19.8414 | 0 | 50.7055
112740 | 11940 | 8 | 2501 | 127.5 | 84.9 | 99.72 | 29.63 | 31.7 | 0.054 | 107.1 | 11.7648 | 69.85 | 69.68 | 71.46 | 0.99 | 99.7 | 323 | 260.7 | 100.6 | 661.2 | 3.1 | 428.1 | 33.3928 | 13 | 23.1 | 78 | 16.2 | 12.6 | 25.9 | 8.39 | 102 | 81.18 | 25 | 27.84 | 88 | 29 | 14.6441 | 65.2479 | 95.2414 | 8260 | 19.5 | 109.331 | 36.0021 | -0.096207 | 19.911 | 0 | 50.7652
112770 | 11970 | 8 | 2500 | 128.1 | 85.2 | 99.86 | 29.44 | 31.8 | 0.052 | 107 | 11.7648 | 69.9 | 69.68 | 71.7 | 0.99 | 99.7 | 322.8 | 260.4 | 100.7 | 660.6 | 3.13 | 428 | 33.5365 | 13.6 | 22.7 | 78.2 | 16.2 | 13.2 | 25.9 | 8.38 | 102.6 | 81.46 | 25 | 27.84 | 88 | 29 | 14.6578 | 65.1 | 95.7586 | 8326.2069 | 19.5 | 109.2552 | 35.9697 | 0 | 19.8269 | 0 | 50.8107
112800 | 12000 | 8 | 2501 | 128.2 | 85.3 | 100.07 | 29.96 | 31.8 | 0.05 | 107 | 11.7648 | 69.95 | 69.68 | 71.94 | 0.99 | 99.7 | 322 | 259.6 | 100.8 | 660.8 | 3.02 | 428 | 33.5761 | 12.7 | 22.6 | 78.2 | 16.2 | 12.3 | 25.9 | 8.46 | 101.7 | 81.74 | 25 | 27.84 | 88 | 29 | 14.6289 | 65.3421 | 95.2414 | 8341.0345 | 19.5 | 109.331 | 35.9324 | 0 | 19.88 | 0 | 50.8055
112830 | 12030 | 8 | 2502 | 128.1 | 85.1 | 100.21 | 30.16 | 31.8 | 0.05 | 107 | 11.8104 | 70 | 69.68 | 72.12 | 0.99 | 99.7 | 321.4 | 258.9 | 101 | 659.9 | 3 | 427.8 | 33.5633 | 12.5 | 22.9 | 77.9 | 16.1 | 12.1 | 25.9 | 8.39 | 101.5 | 82.02 | 25 | 27.84 | 88 | 29 | 14.6381 | 65.49 | 95.5 | 8213.7931 | 19.5 | 109.2931 | 35.9541 | -0.07931 | 19.9752 | 0 | 50.611
112860 | 12060 | 8 | 2501 | 127.8 | 84.8 | 100.35 | 30.02 | 31.8 | 0.05 | 107 | 11.9016 | 70.05 | 69.68 | 72.3 | 1 | 99.7 | 321.1 | 258.6 | 101.1 | 660 | 3.08 | 427.5 | 33.4713 | 12.8 | 22.8 | 77.7 | 16.3 | 12.4 | 25.9 | 8.37 | 101.6 | 82.3 | 25 | 28.1986 | 88 | 29 | 14.6544 | 65.2479 | 95.7586 | 8211.7241 | 19.5 | 109.1103 | 36.0372 | 0 | 19.9421 | 0 | 50.6076
112890 | 12090 | 8 | 2501 | 127.2 | 84.8 | 100.42 | 29.87 | 31.9 | 0.053 | 107 | 11.9472 | 70.15 | 69.68 | 72.48 | 0.99 | 99.7 | 320.8 | 258.5 | 101.2 | 659.6 | 3.13 | 427.8 | 33.3142 | 13.1 | 22.6 | 77.6 | 16.3 | 12.7 | 25.9 | 8.42 | 102.3 | 82.51 | 25 | 28.24 | 88 | 29 | 14.6665 | 65.1 | 95.2414 | 8265.8621 | 19.5 | 109.1 | 36.0269 | -0.062414 | 19.9276 | 0 | 50.4903
112920 | 12120 | 8 | 2501 | 128.4 | 84.8 | 100.21 | 29.69 | 32 | 0.049 | 107 | 12.0384 | 70.15 | 69.68 | 72.66 | 0.99 | 99.7 | 321.1 | 258.9 | 101.2 | 659.3 | 3.03 | 428 | 33.6285 | 13.6 | 22.6 | 77.7 | 16.3 | 13.2 | 26 | 8.42 | 102.7 | 82.79 | 25 | 27.8814 | 88 | 29 | 14.6443 | 65.1 | 95.7586 | 8316.5517 | 19.5 | 109.1 | 36.039 | -0.13 | 19.9855 | 0 | 50.4466
112950 | 12150 | 8 | 2502 | 127.5 | 85.1 | 99.93 | 30.17 | 32.1 | 0.052 | 107 | 12.084 | 70.2 | 69.68 | 72.84 | 0.99 | 99.7 | 322.5 | 260.2 | 100.9 | 659.5 | 3.04 | 427.7 | 33.4061 | 12.7 | 22.6 | 78.1 | 16.4 | 12.4 | 26 | 8.47 | 101.8 | 83.07 | 25 | 28.1986 | 88 | 29 | 14.6434 | 65.3421 | 95.2414 | 8223.7931 | 19.5 | 109.1 | 35.9831 | -0.096207 | 20.2934 | 0 | 50.4524
112980 | 12180 | 8 | 2502 | 127.7 | 85.2 | 99.79 | 30.47 | 32.1 | 0.05 | 107 | 12.084 | 70.25 | 69.68 | 72.96 | 0.99 | 99.7 | 323.2 | 260.9 | 100.9 | 659.7 | 3 | 427.8 | 33.4585 | 12.7 | 22.7 | 78.1 | 16.2 | 12.4 | 26 | 8.38 | 101.8 | 83.28 | 25 | 27.8814 | 88 | 29 | 14.649 | 65.49 | 95.7586 | 8330.3448 | 19.5 | 109.1 | 35.9641 | 0 | 20.31 | 0 | 50.3959
113010 | 12210 | 8 | 2502 | 127.3 | 85.2 | 99.86 | 30.43 | 32.2 | 0.039 | 107 | 12.084 | 70.35 | 69.68 | 73.2 | 1 | 99.7 | 319.3 | 257.5 | 100.8 | 663.7 | -0.39 | 427.9 | 33.3537 | 12.7 | 22.8 | 78.2 | 16.3 | 12.3 | 26.2 | 8.73 | 100.8 | 83.49 | 25 | 27.84 | 88 | 29 | 14.6222 | 65.49 | 97 | 8188.6207 | 19.5 | 109.2448 | 36.1052 | -0.014483 | 20.2831 | 0 | 50.3366
113040 | 12240 | 8 | 2501 | 128.5 | 85.1 | 99.86 | 30.19 | 32.2 | 0.041 | 107 | 12.0384 | 70.4 | 69.68 | 73.32 | 0.99 | 99.7 | 320.2 | 258.2 | 100.8 | 665.4 | -0.31 | 427.6 | 33.6547 | 12.3 | 22.8 | 78 | 16 | 11.9 | 26.2 | 8.74 | 101 | 83.77 | 25 | 28.2193 | 88 | 29 | 14.6588 | 65.369 | 95.5 | 8256.7241 | 19.5 | 109.2931 | 36.15 | -0.063621 | 20.1219 | 0 | 50.2841
113070 | 12270 | 8 | 2500 | 125.6 | 84.9 | 99.86 | 29.81 | 32.1 | 0.056 | 107 | 11.9928 | 70.45 | 69.68 | 73.44 | 0.99 | 99.7 | 324 | 261.9 | 100.8 | 662.7 | 2.97 | 428 | 32.882 | 12.3 | 22.6 | 77.8 | 16.3 | 12 | 26.3 | 8.37 | 101.5 | 83.98 | 25 | 28.24 | 88 | 29 | 14.6446 | 65.1 | 95.2414 | 8242.4138 | 19.5 | 109.331 | 36.0421 | 0.045517 | 19.8759 | 0 | 50.4407
113100 | 12300 | 8 | 2501 | 128.8 | 84.7 | 99.86 | 30.14 | 32.2 | 0.05 | 107.1 | 11.9472 | 70.5 | 69.68 | 73.62 | 0.99 | 99.7 | 324.1 | 262.2 | 100.7 | 661.5 | 3.02 | 427.7 | 33.7332 | 12.2 | 22.2 | 77.6 | 16 | 11.8 | 26.3 | 8.46 | 101.6 | 84.26 | 25 | 28.24 | 88 | 29 | 14.6515 | 65.3421 | 95.7586 | 8282.7586 | 19.5 | 109.1103 | 36.0666 | -0.029655 | 19.81 | 0 | 50.45
113130 | 12330 | 8 | 2502 | 127.4 | 84.7 | 99.79 | 30.46 | 32.1 | 0.051 | 107.1 | 11.9016 | 70.55 | 69.68 | 73.8 | 0.99 | 99.7 | 324.8 | 262.8 | 100.6 | 661 | 3 | 428.4 | 33.3799 | 12.4 | 22.3 | 77.7 | 16.3 | 12.1 | 26.3 | 8.41 | 101.5 | 84.54 | 25 | 27.8814 | 88 | 29 | 14.6305 | 65.49 | 95.2414 | 8342.4138 | 19.5 | 109.1 | 36.1117 | -0.16103 | 19.8245 | 0 | 50.4779
113160 | 12360 | 8 | 2501 | 128.1 | 84.9 | 99.72 | 30.36 | 32.1 | 0.051 | 107 | 11.9016 | 70.6 | 69.68 | 73.92 | 0.99 | 99.7 | 325.1 | 263.2 | 100.6 | 660.9 | 3.05 | 427.9 | 33.5499 | 12.8 | 22.5 | 77.9 | 16.4 | 12.5 | 26.3 | 8.41 | 101.7 | 84.75 | 25 | 27.84 | 88 | 29 | 14.6537 | 65.2479 | 95.7586 | 8365.8621 | 19.5 | 109.1 | 36.0566 | -0.1131 | 19.88 | 0 | 50.5955
113190 | 12390 | 8 | 2501 | 127.6 | 85.2 | 99.72 | 30.12 | 32.1 | 0.049 | 107 | 11.856 | 70.65 | 69.68 | 74.1 | 1 | 99.7 | 325.2 | 263.5 | 100.6 | 660.8 | 3.06 | 428.2 | 33.419 | 12.9 | 22.9 | 78.2 | 16.2 | 12.6 | 26.4 | 8.41 | 102.2 | 84.96 | 25 | 27.84 | 88 | 29 | 14.6347 | 65.3421 | 95.2414 | 8318.6207 | 19.5 | 109.1 | 36.0397 | -0.06 | 19.88 | 0 | 50.6438
113220 | 12420 | 8 | 2500 | 127.7 | 85.3 | 99.86 | 29.83 | 32.1 | 0.054 | 107 | 11.8104 | 70.65 | 69.88 | 74.22 | 0.99 | 99.7 | 324.6 | 262.8 | 100.6 | 660.4 | 3.07 | 428.2 | 33.4318 | 13.6 | 22.8 | 78.3 | 16.3 | 13.2 | 26.4 | 8.42 | 102.5 | 85.24 | 25 | 28.1986 | 88 | 29 | 14.6204 | 65.2479 | 95.7586 | 8178.6207 | 19.5 | 109.1 | 36.0266 | -0.11552 | 19.8655 | 0 | 50.6314
113250 | 12450 | 8 | 2500 | 128.7 | 85.2 | 100.14 | 29.87 | 32.1 | 0.049 | 107 | 11.7648 | 70.7 | 69.68 | 74.46 | 0.99 | 99.7 | 323.8 | 262 | 100.9 | 660.1 | 3.05 | 428.2 | 33.6936 | 13.1 | 22.8 | 78.1 | 16.3 | 12.8 | 26.4 | 8.51 | 102.3 | 85.52 | 25 | 28.7847 | 88 | 29 | 14.6702 | 66.3703 | 96.2931 | 8314.6552 | 19.8793 | 109.1 | 35.8284 | -0.16397 | 19.8762 | 0 | 50.7117
113280 | 12480 | 8 | 2503 | 127.4 | 84.9 | 100.28 | 30.35 | 32 | 0.051 | 106.9 | 11.7192 | 70.7 | 69.68 | 74.46 | 0.99 | 99.7 | 323.1 | 261.3 | 101 | 659.9 | 2.98 | 428 | 33.3933 | 12.8 | 22.9 | 77.9 | 16.3 | 12.5 | 26.4 | 8.44 | 101.7 | 85.66 | 25 | 29.02 | 88 | 29 | 14.6309 | 66.67 | 96.2414 | 8352.7586 | 20 | 109.1 | 35.9193 | -0.06 | 19.8269 | 0 | 50.821
113310 | 12510 | 8 | 2502 | 127.5 | 84.8 | 100.35 | 30.17 | 31.9 | 0.054 | 107 | 11.6736 | 70.75 | 69.68 | 74.64 | 0.99 | 99.7 | 322.6 | 260.8 | 101.2 | 659.6 | 2.99 | 428.1 | 33.4061 | 12.8 | 22.7 | 77.6 | 16.1 | 12.4 | 26.4 | 8.43 | 101.8 | 85.94 | 25 | 28.6703 | 88 | 29 | 14.6445 | 66.67 | 96.7586 | 8465.8621 | 20 | 109.3586 | 35.9976 | -0.076897 | 19.9255 | 0 | 50.6966
113340 | 12540 | 8 | 2501 | 127.5 | 84.7 | 100.49 | 30.14 | 32.1 | 0.052 | 107 | 11.6736 | 70.85 | 69.48 | 74.82 | 0.99 | 99.7 | 322.2 | 260.6 | 101.2 | 659.7 | 3.01 | 427.6 | 33.3928 | 13.2 | 22.8 | 77.7 | 16.3 | 12.8 | 26.6 | 8.44 | 102.3 | 86.15 | 25 | 28.63 | 88 | 29 | 14.6601 | 66.4217 | 96.2414 | 8391.7241 | 20 | 109.6448 | 36.0176 | -0.1131 | 20.1028 | 0 | 50.6466
113370 | 12570 | 8 | 2501 | 128 | 84.9 | 100.14 | 29.64 | 31.9 | 0.053 | 107 | 11.628 | 70.85 | 69.68 | 74.94 | 0.99 | 99.7 | 323.1 | 261.5 | 101.3 | 659.3 | 3.1 | 427.7 | 33.5237 | 13.4 | 22.7 | 77.9 | 16.2 | 13 | 26.5 | 8.42 | 102.5 | 86.36 | 25 | 28.63 | 88 | 29 | 14.6315 | 66.5183 | 96.7586 | 8453.4483 | 20 | 109.5 | 35.971 | -0.045517 | 20.2293 | 0 | 50.6524
113400 | 12600 | 8 | 2500 | 128.3 | 85.3 | 99.86 | 29.78 | 32.1 | 0.052 | 107 | 11.628 | 70.9 | 69.68 | 75.12 | 0.99 | 99.7 | 324.4 | 262.7 | 101.1 | 659.4 | 3.11 | 428 | 33.5889 | 13.6 | 22.5 | 78.3 | 16.1 | 13.2 | 26.7 | 8.55 | 102.6 | 86.57 | 25 | 28.9797 | 88 | 29 | 14.6314 | 66.67 | 96.2414 | 8463.7931 | 20 | 109.5 | 36.1555 | 0 | 20.1776 | 0 | 50.5831
113430 | 12630 | 8 | 2502 | 127.8 | 85 | 99.72 | 30.56 | 32 | 0.056 | 107 | 11.5824 | 70.9 | 69.68 | 75.24 | 0.99 | 99.7 | 325.5 | 263.8 | 100.9 | 659.9 | 3.03 | 428 | 33.4847 | 12.3 | 22.3 | 77.9 | 16.1 | 12 | 26.6 | 8.47 | 101.5 | 86.78 | 25 | 28.6502 | 88 | 29 | 14.6609 | 66.47 | 95.8793 | 8428.7931 | 20 | 109.5379 | 36.2431 | -0.10862 | 20.1724 | 0 | 50.3521
113460 | 12660 | 8 | 2502 | 127.5 | 84.7 | 99.58 | 30.41 | 31.9 | 0.055 | 107 | 11.5368 | 71 | 69.68 | 75.36 | 0.99 | 99.7 | 326.4 | 264.8 | 100.6 | 659.8 | 3.04 | 427.8 | 33.4061 | 12.7 | 22.3 | 77.5 | 16.1 | 12.4 | 26.7 | 8.42 | 101.8 | 86.99 | 25 | 28.9797 | 88 | 29 | 14.6471 | 66.67 | 96.2414 | 8397.5862 | 20 | 109.6483 | 36.2117 | -0.02069 | 20.2624 | 0 | 50.2893
113490 | 12690 | 8 | 2502 | 127.8 | 84.4 | 99.51 | 30.1 | 31.8 | 0.054 | 107 | 11.4912 | 70.9 | 69.68 | 75.48 | 1 | 99.7 | 327.1 | 265.8 | 100.5 | 659.7 | 3.02 | 427.7 | 33.4847 | 12.7 | 22.3 | 77.4 | 16.3 | 12.4 | 26.7 | 8.46 | 102 | 87.27 | 25 | 28.6703 | 88 | 29 | 14.644 | 66.67 | 96.7586 | 8438.2759 | 20 | 109.5 | 36.2738 | -0.096207 | 20.2645 | 0 | 50.2479
113520 | 12720 | 8 | 2500 | 128.1 | 84.7 | 99.58 | 29.81 | 31.8 | 0.052 | 107 | 11.4456 | 70.75 | 69.88 | 75.66 | 0.99 | 99.7 | 327.2 | 266 | 100.4 | 660 | 3.09 | 427.8 | 33.5365 | 13.3 | 22.4 | 77.8 | 16.2 | 13 | 26.7 | 8.49 | 102.4 | 87.48 | 25 | 28.63 | 88 | 29 | 14.6499 | 66.4217 | 96.2414 | 8451.7241 | 20 | 109.5 | 36.3407 | -0.093793 | 20.1069 | 0 | 50.1772
113550 | 12750 | 8 | 2501 | 129.5 | 85.2 | 99.93 | 29.86 | 31.8 | 0.053 | 107 | 11.4456 | 70.55 | 69.68 | 75.72 | 0.99 | 99.7 | 326.4 | 265.2 | 100.6 | 660.2 | 3.11 | 427.9 | 33.9166 | 13.1 | 22.4 | 78.2 | 16.1 | 12.8 | 26.7 | 8.6 | 101.9 | 87.69 | 25 | 28.63 | 88 | 29 | 14.6523 | 66.5183 | 96.7586 | 8493.4483 | 20 | 109.5759 | 36.3648 | -0.16103 | 20.0021 | 0 | 50.2614
113580 | 12780 | 8 | 2503 | 128.3 | 85.3 | 100.28 | 30.24 | 31.7 | 0.055 | 107 | 11.4456 | 70.35 | 69.88 | 75.9 | 0.99 | 99.7 | 325 | 263.6 | 100.8 | 660.7 | 3.06 | 428 | 33.6292 | 12.7 | 22.5 | 78.4 | 16.3 | 12.4 | 26.7 | 8.49 | 101.7 | 87.83 | 25 | 28.63 | 88 | 29 | 14.638 | 66.67 | 96.2414 | 8468.6207 | 20 | 109.7897 | 36.36 | -0.06 | 19.9545 | 0 | 50.3586
113610 | 12810 | 8 | 2502 | 128.6 | 85.2 | 100.77 | 30.13 | 31.7 | 0.053 | 107 | 11.4 | 70.2 | 69.68 | 76.02 | 0.99 | 99.7 | 323 | 261.5 | 101.2 | 660.1 | 3.06 | 427.6 | 33.6943 | 12.7 | 22.7 | 78.3 | 16.3 | 12.4 | 26.8 | 8.43 | 101.7 | 88.04 | 25 | 28.2803 | 88 | 29 | 14.6173 | 66.67 | 96.7586 | 8339.3103 | 20 | 109.8 | 36.3669 | -0.076897 | 19.7741 | 0 | 50.421
113640 | 12840 | 8 | 2502 | 128 | 85 | 100.42 | 29.88 | 31.7 | 0.053 | 107 | 11.4 | 70.05 | 69.88 | 76.14 | 1 | 99.7 | 323.2 | 261.8 | 101.4 | 660.4 | 3.08 | 428 | 33.5371 | 13.1 | 22.6 | 78.1 | 16.1 | 12.7 | 26.8 | 8.52 | 102.4 | 88.25 | 25 | 28.4148 | 88 | 29 | 14.6575 | 66.67 | 96.5 | 8381.2069 | 20 | 109.8 | 36.4052 | -0.19 | 19.7366 | 0 | 50.4638
113670 | 12870 | 8 | 2500 | 128.5 | 84.8 | 99.86 | 29.57 | 31.7 | 0.055 | 107 | 11.4456 | 69.95 | 69.68 | 76.26 | 1 | 99.7 | 325.2 | 263.7 | 101.1 | 660.7 | 3.09 | 428.4 | 33.6412 | 13.3 | 22.4 | 77.7 | 16.2 | 13 | 26.7 | 8.55 | 102.7 | 88.46 | 25 | 28.63 | 88 | 29 | 14.6611 | 66.4217 | 96.2414 | 8322.069 | 20 | 109.6586 | 36.4476 | -0.13 | 19.7045 | 0 | 50.5934
113700 | 12900 | 8 | 2501 | 126.8 | 84.4 | 99.58 | 30.06 | 31.7 | 0.056 | 106.9 | 11.9016 | 69.8 | 69.68 | 76.38 | 0.99 | 99.7 | 326.7 | 265.3 | 100.8 | 660.8 | 3 | 428.8 | 33.2094 | 12 | 22.4 | 77.4 | 16.2 | 11.6 | 26.2 | 8.46 | 100.5 | 88.67 | 25 | 28.63 | 88 | 29 | 14.6548 | 66.27 | 96.7586 | 8391.3793 | 20 | 109.5759 | 36.4914 | -0.1131 | 19.5697 | 0 | 50.6803
113730 | 12930 | 8 | 2502 | 126.7 | 84.4 | 99.44 | 30.23 | 31.7 | 0.054 | 106.9 | 11.9016 | 69.8 | 69.68 | 76.44 | 0.99 | 99.7 | 328.3 | 267 | 100.6 | 661.1 | 2.99 | 428.9 | 33.1965 | 11.8 | 22.3 | 77.5 | 16 | 11.4 | 25.7 | 8.44 | 100.6 | 88.81 | 25 | 28.63 | 88 | 29 | 14.6599 | 66.27 | 96.2414 | 8332.7586 | 20 | 109.6483 | 36.4917 | -0.13241 | 19.5745 | 0 | 50.7538
113760 | 12960 | 8 | 2502 | 128.5 | 84.9 | 99.51 | 30.16 | 31.8 | 0.047 | 107.1 | 11.9472 | 69.9 | 69.68 | 76.62 | 0.99 | 99.7 | 328.7 | 267.5 | 100.4 | 660.4 | 3.13 | 428.9 | 33.6681 | 12.8 | 22.3 | 77.9 | 16.3 | 12.4 | 25.3 | 8.51 | 102.1 | 89.09 | 25 | 28.63 | 88 | 29 | 14.6188 | 66.27 | 96.7586 | 8420 | 20 | 109.5759 | 36.5193 | -0.21862 | 19.69 | 0 | 50.8514
113790 | 12990 | 8 | 2502 | 128.2 | 85.2 | 99.86 | 29.98 | 31.9 | 0.048 | 107 | 11.9472 | 69.9 | 69.68 | 76.8 | 1 | 99.7 | 327.4 | 266.2 | 100.6 | 660.6 | 3.18 | 429 | 33.5895 | 13.1 | 22.3 | 78.3 | 16.3 | 12.8 | 25.1 | 8.48 | 102.4 | 89.23 | 25 | 28.63 | 88 | 29 | 14.6151 | 66.5183 | 96.2414 | 8454.8276 | 20 | 109.7897 | 36.581 | -0.010345 | 19.9134 | 0 | 50.8914
113820 | 13020 | 8 | 2500 | 128.6 | 85.4 | 100.91 | 29.63 | 31.9 | 0.043 | 107 | 11.9928 | 70 | 69.88 | 76.92 | 1 | 99.7 | 323.5 | 262.2 | 101.2 | 660.5 | 3.16 | 428.7 | 33.6674 | 13.7 | 22.4 | 78.3 | 16.5 | 13.3 | 24.7 | 8.53 | 103.3 | 89.44 | 25 | 28.63 | 88 | 29 | 14.6454 | 66.4217 | 96.7586 | 8486.8966 | 20 | 109.8 | 36.5745 | -0.062414 | 20.0517 | 0 | 50.8062
113850 | 13050 | 8 | 2503 | 128.1 | 85.2 | 100.49 | 30.53 | 32.1 | 0.046 | 107 | 12.0384 | 70 | 69.68 | 77.04 | 0.99 | 99.7 | 323.5 | 262.2 | 101.5 | 660.6 | 3.05 | 428.7 | 33.5767 | 12.5 | 22.9 | 78 | 16.3 | 12.1 | 24.6 | 8.51 | 101.6 | 89.58 | 25 | 28.63 | 88 | 29 | 14.6427 | 66.47 | 97.6207 | 8434.4828 | 20 | 109.8 | 36.529 | -0.17086 | 20.2531 | 0 | 50.6114
113880 | 13080 | 8 | 2502 | 128 | 84.8 | 99.86 | 30.57 | 32.1 | 0.044 | 107 | 12.084 | 70.05 | 69.68 | 77.16 | 0.99 | 99.7 | 325.9 | 264.7 | 101.2 | 660.4 | 3.01 | 428.6 | 33.5371 | 12.8 | 22.9 | 77.7 | 15.7 | 12.5 | 24.4 | 8.44 | 101.7 | 89.86 | 25 | 28.63 | 88 | 29 | 14.6786 | 66.5183 | 97.3448 | 8436.8966 | 20 | 109.8862 | 36.5928 | -0.0082759 | 20.329 | 0 | 50.569
113910 | 13110 | 8 | 2502 | 128.3 | 84.6 | 99.51 | 30.47 | 32.2 | 0.045 | 107 | 12.1296 | 70.1 | 69.48 | 77.28 | 0.99 | 99.7 | 327.6 | 266.4 | 100.8 | 660.3 | 3.04 | 428.4 | 33.6157 | 12.9 | 22.5 | 77.6 | 16.3 | 12.6 | 24.6 | 8.47 | 102.1 | 90.07 | 25 | 28.2803 | 88 | 29 | 14.6554 | 66.4217 | 97.2414 | 8442.4138 | 20 | 110.0966 | 36.6252 | -0.062414 | 20.1507 | 0 | 50.4928
113940 | 13140 | 8 | 2501 | 128.5 | 84.8 | 99.37 | 30.18 | 32.2 | 0.042 | 107 | 12.1296 | 70.15 | 69.68 | 77.28 | 0.99 | 99.7 | 328.8 | 267.8 | 100.4 | 660.2 | 3.06 | 428.3 | 33.6547 | 13.3 | 22.6 | 77.9 | 16.2 | 13 | 24.7 | 8.43 | 102.4 | 90.14 | 25 | 28.5897 | 88 | 29 | 14.6242 | 66.5183 | 97.7586 | 8482.4138 | 20 | 109.9759 | 36.6514 | -0.13 | 20.0207 | 0 | 50.3038
113970 | 13170 | 8 | 2500 | 127.2 | 85.2 | 99.79 | 29.95 | 32.2 | 0.049 | 106.9 | 12.1296 | 70.25 | 69.68 | 77.52 | 0.99 | 99.7 | 328.1 | 267.1 | 100.4 | 659.7 | 3.06 | 428.4 | 33.3009 | 12.9 | 22.7 | 78.2 | 16.2 | 12.5 | 24.8 | 8.47 | 101.6 | 90.28 | 25 | 28.63 | 88 | 29 | 14.6281 | 66.4217 | 96.6552 | 8443.1034 | 20 | 109.8 | 36.5862 | -0.1131 | 20.06 | 0 | 50.28
114000 | 13200 | 8 | 2501 | 126.8 | 85.3 | 100.07 | 30.68 | 32.2 | 0.05 | 106.9 | 12.084 | 70.25 | 69.68 | 77.58 | 0.99 | 99.7 | 327.3 | 266.2 | 100.8 | 660.7 | 3 | 428.6 | 33.2094 | 11.9 | 22.6 | 78.2 | 16.4 | 11.5 | 24.9 | 8.39 | 100.7 | 90.42 | 25 | 28.63 | 88 | 29 | 14.644 | 66.5183 | 96.7586 | 8325.8621 | 20 | 109.8 | 36.5907 | -0.06 | 20.0476 | 0 | 50.29
114030 | 13230 | 8 | 2502 | 128 | 85.1 | 100.21 | 30.63 | 32.2 | 0.05 | 107.1 | 12.0384 | 70.3 | 69.48 | 77.58 | 0.99 | 99.7 | 326.3 | 265.2 | 101 | 660.2 | 3.06 | 428.5 | 33.5371 | 12.6 | 22.8 | 78.1 | 16.3 | 12.2 | 24.9 | 8.49 | 101.8 | 90.07 | 25 | 28.2803 | 88 | 29 | 14.6583 | 66.4217 | 96.2414 | 8437.931 | 20 | 109.8 | 36.6614 | -0.076897 | 20.0124 | 0 | 50.2452
114060 | 13260 | 8 | 2501 | 128.2 | 84.9 | 100.28 | 30.41 | 32.2 | 0.049 | 107 | 11.8104 | 70.35 | 69.48 | 77.58 | 0.99 | 99.7 | 325.7 | 264.5 | 101.1 | 659.8 | 3.09 | 428.5 | 33.5761 | 13.1 | 22.6 | 77.8 | 16.2 | 12.8 | 24.9 | 8.47 | 102.4 | 89.79 | 25 | 28.7847 | 88 | 29 | 14.6769 | 66.5941 | 96.5 | 8490.6897 | 20 | 109.8 | 36.7033 | -0.07931 | 20.0372 | 0 | 50.1131
114090 | 13290 | 8 | 2502 | 127.1 | 84.7 | 100.42 | 30.11 | 32.2 | 0.047 | 107 | 11.7648 | 70.4 | 69.68 | 77.58 | 0.99 | 99.7 | 325.3 | 264.2 | 101.2 | 659.2 | 3.1 | 428.6 | 33.3013 | 13.4 | 22.6 | 77.7 | 16.4 | 13 | 24.8 | 8.47 | 102.6 | 89.44 | 25 | 28.6703 | 88 | 29 | 14.6521 | 66.67 | 97.3448 | 8594.1379 | 20 | 109.8 | 36.7621 | -0.014483 | 19.8738 | 0 | 50.1924
114120 | 13320 | 8 | 2501 | 128.2 | 84.7 | 100.21 | 30.09 | 32.2 | 0.045 | 107 | 11.6736 | 70.4 | 69.68 | 77.52 | 1 | 99.7 | 325.5 | 264.5 | 101.3 | 659.6 | 3.1 | 428.3 | 33.5761 | 13.4 | 22.3 | 77.7 | 16 | 13 | 24.8 | 8.56 | 102.3 | 89.16 | 25 | 28.2803 | 88 | 29 | 14.637 | 66.67 | 96.6552 | 8382.7586 | 20 | 109.8 | 36.6393 | -0.096207 | 19.7645 | 0 | 50.23
114150 | 13350 | 8 | 2503 | 127.3 | 84.9 | 99.93 | 30.57 | 32.1 | 0.05 | 107 | 11.628 | 70.5 | 69.48 | 77.4 | 0.99 | 99.7 | 326.6 | 265.6 | 101.1 | 659.2 | 3.04 | 428.3 | 33.3671 | 12.6 | 22.3 | 77.8 | 16.2 | 12.2 | 24.8 | 8.49 | 101.9 | 88.81 | 25 | 28.5359 | 88 | 29 | 14.6341 | 66.67 | 96.7586 | 8442.069 | 20 | 109.8862 | 36.5693 | -0.076897 | 19.6838 | 0 | 50.2407
114180 | 13380 | 8 | 2502 | 128.6 | 85.1 | 99.79 | 30.47 | 32.1 | 0.053 | 107 | 11.5824 | 70.5 | 69.68 | 77.34 | 0.99 | 99.7 | 327.7 | 266.7 | 100.9 | 659.4 | 3.04 | 428.2 | 33.6943 | 12.8 | 22 | 78 | 16.2 | 12.5 | 24.8 | 8.46 | 101.9 | 88.53 | 25 | 27.9779 | 88 | 29 | 14.6423 | 65.9341 | 95.6552 | 8427.2414 | 19.7414 | 109.9724 | 36.7255 | -0.1131 | 19.8162 | 0 | 50.371
114210 | 13410 | 8 | 2502 | 128.4 | 85.1 | 99.72 | 30.23 | 32.1 | 0.05 | 107 | 11.5368 | 70.55 | 69.88 | 77.28 | 0.99 | 99.7 | 328.1 | 267.2 | 100.8 | 659.3 | 3.04 | 428.2 | 33.6419 | 12.8 | 21.7 | 78.2 | 16.1 | 12.5 | 24.8 | 8.45 | 102.4 | 88.25 | 25 | 27.84 | 88 | 29 | 14.6366 | 65.2479 | 95.7586 | 8201.0345 | 19.5 | 109.8862 | 36.889 | -0.06 | 19.88 | 0 | 50.449
114240 | 13440 | 8 | 2502 | 127.9 | 85.3 | 99.65 | 29.94 | 32.1 | 0.048 | 107 | 11.5368 | 70.55 | 69.68 | 77.16 | 0.99 | 99.7 | 328.4 | 267.5 | 100.8 | 659.4 | 3.07 | 428 | 33.5109 | 13.5 | 21.9 | 78.3 | 16.2 | 13.1 | 24.9 | 8.46 | 102.8 | 87.97 | 25 | 27.6652 | 88 | 29 | 14.6574 | 65.1 | 95.5 | 8349.6552 | 19.5 | 110.0362 | 36.7869 | -0.13466 | 19.91 | 0 | 50.3922
114270 | 13470 | 8 | 2502 | 128.3 | 85.1 | 99.72 | 30.09 | 32 | 0.049 | 107 | 11.5368 | 70.65 | 69.68 | 77.04 | 1 | 99.7 | 328.5 | 267.8 | 100.8 | 659.3 | 3.09 | 428.1 | 33.6157 | 13 | 22.1 | 78.1 | 15.9 | 12.7 | 24.9 | 8.59 | 102.1 | 87.69 | 25 | 27.7997 | 88 | 29 | 14.6557 | 65.1 | 95.2414 | 8253.4483 | 19.5 | 109.6586 | 36.7048 | -0.096207 | 20.0866 | 0 | 50.4231
114300 | 13500 | 8 | 2503 | 128.2 | 84.8 | 99.79 | 30.44 | 32 | 0.053 | 107 | 11.4912 | 70.7 | 69.68 | 76.92 | 0.99 | 99.7 | 328.7 | 267.8 | 100.7 | 659.2 | 3.05 | 428.1 | 33.603 | 12.8 | 22.1 | 77.8 | 16.3 | 12.4 | 25 | 8.47 | 101.9 | 87.34 | 25 | 27.4903 | 88 | 29 | 14.6359 | 65.1 | 96.3448 | 8318.9655 | 19.5 | 109.5759 | 36.7614 | 0 | 20.0021 | 0 | 50.4628
114330 | 13530 | 8 | 2502 | 127.4 | 84.7 | 99.93 | 30.22 | 31.9 | 0.053 | 107 | 11.2176 | 70.7 | 69.68 | 76.8 | 0.99 | 99.7 | 328 | 267.2 | 100.8 | 659 | 3.03 | 428.2 | 33.3799 | 12.8 | 21.8 | 77.7 | 16.4 | 12.4 | 25.1 | 8.49 | 102.1 | 87.06 | 25 | 27.7997 | 88 | 29 | 14.6453 | 65.1 | 97.4138 | 8376.2069 | 19.5 | 109.7897 | 36.7662 | -0.029655 | 19.9545 | 0 | 50.4655
114360 | 13560 | 8 | 2501 | 127.6 | 84.7 | 100.07 | 29.97 | 31.9 | 0.05 | 107 | 11.1264 | 70.8 | 69.68 | 76.68 | 0.99 | 99.7 | 327.5 | 266.7 | 100.9 | 659 | 3.05 | 428.2 | 33.419 | 13.2 | 21.8 | 77.7 | 16.3 | 12.9 | 25.1 | 8.46 | 102.6 | 87.27 | 25 | 28.1986 | 88 | 29 | 14.6651 | 65.3421 | 95.2414 | 8352.4138 | 19.5 | 109.6586 | 36.6238 | -0.14655 | 19.8707 | 0 | 50.4376
114390 | 13590 | 8 | 2501 | 128.1 | 84.9 | 100.21 | 29.66 | 31.9 | 0.053 | 107 | 11.0808 | 70.85 | 69.68 | 76.86 | 0.99 | 99.7 | 327 | 266.2 | 101.1 | 658.8 | 3.06 | 428 | 33.5499 | 13.4 | 21.7 | 77.9 | 16.1 | 13 | 25.1 | 8.48 | 103.1 | 87.48 | 25 | 28.24 | 88 | 29 | 14.6375 | 65.2479 | 95.7586 | 8125.5172 | 19.5 | 109.5759 | 36.6272 | -0.06 | 19.9917 | 0 | 50.5731
114420 | 13620 | 8 | 2501 | 127.4 | 85.1 | 100.28 | 30.15 | 31.9 | 0.053 | 107 | 11.0808 | 70.85 | 69.68 | 76.86 | 0.99 | 99.7 | 326.6 | 265.8 | 101.2 | 659.4 | 3.07 | 427.9 | 33.3666 | 13.1 | 21.8 | 78.2 | 16 | 12.7 | 25.1 | 8.54 | 102 | 87.69 | 25 | 27.8814 | 88 | 29 | 14.6414 | 65.1 | 95.2414 | 8248.2759 | 19.5 | 109.6483 | 36.6417 | -0.06 | 19.9876 | 0 | 50.5745
114450 | 13650 | 8 | 2503 | 127.2 | 85.1 | 100.42 | 30.32 | 31.9 | 0.053 | 107 | 11.0808 | 70.9 | 69.68 | 76.92 | 0.99 | 99.7 | 326.3 | 265.4 | 101.3 | 658.9 | 2.97 | 428 | 33.3408 | 12.8 | 22 | 78.2 | 16.3 | 12.4 | 25.1 | 8.47 | 102 | 87.83 | 25 | 28.0193 | 88 | 29 | 14.6437 | 65.1 | 95.5 | 8326.7241 | 19.5 | 109.6121 | 36.5647 | -0.15483 | 20.0079 | 0 | 50.5131
114480 | 13680 | 8 | 2502 | 127.6 | 85.2 | 100.28 | 30.17 | 31.9 | 0.055 | 107 | 11.0808 | 70.95 | 69.88 | 76.92 | 0.99 | 99.7 | 326.4 | 265.4 | 101.3 | 660.3 | 2.96 | 427.9 | 33.4323 | 13.1 | 22.2 | 78.1 | 16.4 | 12.7 | 25.1 | 8.49 | 102.1 | 88.11 | 25 | 27.8814 | 88 | 29 | 14.6342 | 65.1 | 95.7586 | 8336.5517 | 19.5 | 109.5759 | 36.5217 | -0.067241 | 20.2128 | 0 | 50.55
114510 | 13710 | 8 | 2502 | 128.1 | 85 | 99.93 | 29.9 | 31.9 | 0.053 | 107 | 11.0808 | 70.95 | 69.68 | 76.92 | 0.99 | 99.7 | 327.6 | 266.8 | 101 | 659.9 | 2.97 | 428.2 | 33.5633 | 13.3 | 22.1 | 77.9 | 16 | 13 | 25.2 | 8.52 | 102.7 | 88.32 | 25 | 27.84 | 88 | 29 | 14.6386 | 65.1 | 95.2414 | 8326.2069 | 19.5 | 109.6483 | 36.5445 | -0.06 | 20.1007 | 0 | 50.539
114540 | 13740 | 8 | 2500 | 128.5 | 84.9 | 99.72 | 29.47 | 31.8 | 0.052 | 107 | 11.0808 | 70.85 | 69.68 | 77.04 | 0.99 | 99.7 | 328.5 | 267.7 | 100.9 | 659.9 | 2.97 | 427.8 | 33.6412 | 14.1 | 22 | 77.8 | 16.3 | 13.7 | 25.3 | 8.51 | 103.3 | 88.53 | 25 | 28.1986 | 88 | 29 | 14.6356 | 65.1 | 95.7586 | 8368.9655 | 19.5 | 109.5759 | 36.5545 | -0.076897 | 19.9752 | 0 | 50.4938
114570 | 13770 | 8 | 2502 | 128.1 | 84.8 | 99.58 | 30.11 | 31.8 | 0.046 | 107 | 11.0352 | 70.65 | 69.68 | 77.04 | 1 | 99.7 | 329.4 | 268.7 | 100.7 | 660 | 2.91 | 428 | 33.5633 | 12.8 | 22.1 | 77.8 | 15.9 | 12.4 | 25.3 | 8.55 | 101.9 | 88.67 | 25 | 28.24 | 88 | 29 | 14.653 | 65.1 | 95.2414 | 8359.6552 | 19.5 | 109.6483 | 36.5055 | -0.1131 | 19.8945 | 0 | 50.521
114600 | 13800 | 8 | 2503 | 128.2 | 84.7 | 99.51 | 30.21 | 31.8 | 0.045 | 107 | 11.0352 | 70.5 | 69.68 | 77.22 | 0.99 | 99.7 | 330.2 | 269.6 | 100.6 | 659.7 | 2.91 | 427.6 | 33.603 | 12.9 | 22 | 77.7 | 16.2 | 12.6 | 25.3 | 8.53 | 101.9 | 89.02 | 25 | 27.8814 | 88 | 29 | 14.6514 | 65.1 | 95.7586 | 8200.6897 | 19.5 | 109.5759 | 36.4797 | -0.06 | 19.9131 | 0 | 50.4986
114630 | 13830 | 8 | 2501 | 128 | 84.8 | 99.58 | 30.04 | 31.8 | 0.048 | 107 | 10.8072 | 70.3 | 69.68 | 77.28 | 0.99 | 99.7 | 330.1 | 269.5 | 100.6 | 659.6 | 2.91 | 428 | 33.5237 | 13 | 21.9 | 77.8 | 16.4 | 12.6 | 25.4 | 8.5 | 102.4 | 89.16 | 25 | 27.84 | 88 | 29 | 14.6462 | 65.1 | 95.2414 | 8295.5172 | 19.5 | 109.6483 | 36.5169 | -0.06 | 19.8269 | 0 | 50.5241
114660 | 13860 | 8 | 2501 | 128.6 | 84.9 | 100.07 | 29.76 | 31.8 | 0.052 | 107 | 10.7616 | 70.2 | 69.68 | 77.34 | 0.99 | 99.7 | 328.8 | 268.3 | 100.8 | 659.9 | 2.97 | 427.4 | 33.6809 | 13.5 | 21.8 | 78 | 16.3 | 13.1 | 25.4 | 8.49 | 102.6 | 89.37 | 25 | 28.2193 | 88 | 29 | 14.6476 | 65.1 | 95.5 | 8337.5862 | 19.5 | 109.5 | 36.4253 | -0.11586 | 19.9028 | 0 | 50.4948
114690 | 13890 | 8 | 2501 | 129.1 | 85.1 | 100.84 | 29.39 | 31.8 | 0.052 | 107 | 10.7616 | 70.05 | 69.68 | 77.46 | 0.99 | 99.7 | 325.6 | 265 | 101.3 | 659.6 | 3 | 427.6 | 33.8118 | 13.9 | 21.8 | 78.1 | 16.1 | 13.6 | 25.4 | 8.56 | 103.4 | 89.58 | 25 | 27.8814 | 88 | 29 | 14.6386 | 65.1 | 95.7586 | 8442.4138 | 19.5 | 109.5 | 36.3362 | -0.02069 | 20.0062 | 0 | 50.5762
114720 | 13920 | 8 | 2503 | 128.5 | 85.3 | 100.42 | 30.16 | 31.8 | 0.055 | 107 | 10.7616 | 69.9 | 69.68 | 77.46 | 0.99 | 99.7 | 326 | 265.5 | 101.4 | 660.1 | 2.95 | 427.8 | 33.6816 | 12.9 | 21.8 | 78.2 | 16.3 | 12.6 | 25.4 | 8.51 | 101.8 | 89.72 | 25 | 27.84 | 88 | 29 | 14.6384 | 65.3421 | 95.2414 | 8307.931 | 19.5 | 109.5 | 36.3083 | -0.096207 | 19.8738 | 0 | 50.5955
114750 | 13950 | 8 | 2502 | 128 | 85.1 | 99.86 | 30.18 | 31.8 | 0.052 | 107 | 10.7616 | 69.8 | 69.68 | 77.64 | 1 | 99.7 | 328.3 | 267.6 | 101.2 | 659.6 | 3.08 | 427.8 | 33.5371 | 12.8 | 22 | 78.1 | 15.9 | 12.5 | 25.5 | 8.5 | 101.9 | 89.93 | 25 | 27.84 | 88 | 29 | 14.6894 | 65.2479 | 95.7586 | 8339.6552 | 19.5 | 109.5759 | 36.2883 | -0.11552 | 19.81 | 0 | 50.5748
114780 | 13980 | 8 | 2502 | 128.4 | 84.9 | 99.58 | 29.99 | 31.8 | 0.048 | 107 | 10.7616 | 69.85 | 69.68 | 77.7 | 0.99 | 99.7 | 329.7 | 269.1 | 100.8 | 659.9 | 3.08 | 427.8 | 33.6419 | 13.1 | 22.2 | 77.9 | 16.1 | 12.8 | 25.6 | 8.53 | 102.5 | 90.07 | 25 | 27.84 | 88 | 29 | 14.6665 | 65.3421 | 95.2414 | 8368.6207 | 19.5 | 109.6483 | 36.2528 | -0.17655 | 19.8414 | 0 | 50.6452
114810 | 14010 | 8 | 2501 | 127.9 | 84.9 | 99.44 | 29.71 | 31.8 | 0.051 | 106.9 | 10.7616 | 69.85 | 69.68 | 77.76 | 0.99 | 99.7 | 330.5 | 270 | 100.6 | 659.4 | 3.03 | 428.2 | 33.4975 | 12.5 | 22.2 | 77.8 | 16.3 | 12.2 | 25.6 | 8.4 | 101.8 | 90.14 | 25 | 27.84 | 88 | 29 | 14.6445 | 65.2479 | 95.1724 | 8239.6552 | 19.5 | 109.5 | 36.2372 | -0.0082759 | 19.911 | 0 | 50.6607
114840 | 14040 | 8 | 2501 | 128.9 | 84.7 | 99.72 | 29.48 | 31.9 | 0.046 | 107.1 | 10.8072 | 69.95 | 69.68 | 77.82 | 0.99 | 99.7 | 330.3 | 269.9 | 100.6 | 660.2 | 3.07 | 428 | 33.7594 | 13.2 | 22.1 | 77.7 | 16.1 | 12.9 | 25.6 | 8.51 | 103.2 | 89.86 | 25 | 27.84 | 88 | 29 | 14.6379 | 65.1 | 95 | 8384.8276 | 19.5 | 109.4224 | 36.1467 | -0.030345 | 19.775 | 0 | 50.7419
114870 | 14070 | 8 | 2502 | 128 | 84.8 | 99.93 | 30.37 | 32 | 0.043 | 107.1 | 10.8072 | 70 | 69.68 | 77.7 | 0.99 | 99.7 | 329.7 | 269.3 | 100.7 | 660.2 | 3.03 | 428 | 33.5371 | 12.7 | 22.1 | 77.8 | 16.4 | 12.4 | 25.7 | 8.49 | 101.8 | 89.51 | 25 | 27.84 | 88 | 29 | 14.6178 | 65.1 | 94.2414 | 8272.069 | 19.5 | 109.1103 | 36.1755 | -0.14655 | 19.7976 | 0 | 50.8476
114900 | 14100 | 8 | 2503 | 128.1 | 84.9 | 100.07 | 30.37 | 32 | 0.051 | 107 | 10.8072 | 70.05 | 69.68 | 77.64 | 1 | 99.7 | 328.9 | 268.5 | 100.8 | 659.9 | 3.08 | 427.6 | 33.5767 | 13 | 22 | 78 | 16.2 | 12.7 | 25.7 | 8.51 | 102.1 | 89.23 | 25 | 27.84 | 88 | 29 | 14.6132 | 65.1 | 95.3448 | 8341.3793 | 19.5 | 109.1 | 36.1655 | -0.06 | 19.9317 | 0 | 50.9262
114930 | 14130 | 8 | 2502 | 127.8 | 85.1 | 100.21 | 30.26 | 32.1 | 0.048 | 107 | 10.8528 | 70.1 | 69.88 | 77.58 | 0.99 | 99.7 | 328.4 | 268 | 100.9 | 660.5 | 3.09 | 427.6 | 33.4847 | 13.1 | 21.7 | 78.2 | 16.4 | 12.8 | 25.7 | 8.51 | 102.4 | 88.88 | 25 | 27.5441 | 88 | 29 | 14.6302 | 65.1 | 94.6552 | 8271.7241 | 19.5 | 109.1 | 36.1121 | -0.06 | 19.9855 | 0 | 50.8972
114960 | 14160 | 8 | 2502 | 127.7 | 85.2 | 100.28 | 29.97 | 32.1 | 0.049 | 107 | 10.8528 | 70.1 | 69.88 | 77.52 | 0.99 | 99.7 | 327.8 | 267.3 | 101.1 | 660.1 | 3.1 | 427.9 | 33.4585 | 13.7 | 22.2 | 78.2 | 16.2 | 13.3 | 25.8 | 8.47 | 102.8 | 88.53 | 25 | 28.1021 | 88 | 29 | 14.68 | 65.1 | 94.7586 | 8344.4828 | 19.5 | 109.1 | 36.1031 | -0.11552 | 20.1659 | 0 | 50.7017
114990 | 14190 | 8 | 2500 | 128.6 | 85.2 | 100.42 | 29.7 | 32.1 | 0.046 | 107 | 10.8984 | 70.2 | 69.68 | 77.46 | 0.99 | 99.7 | 327.2 | 266.7 | 101.3 | 659.4 | 3.15 | 428.1 | 33.6674 | 13.8 | 22.4 | 78.1 | 15.9 | 13.5 | 25.8 | 8.58 | 103.4 | 88.39 | 25 | 27.8814 | 88 | 29 | 14.6613 | 65.1 | 96 | 8391.7241 | 19.5 | 109.1 | 36.149 | -0.17655 | 20.3331 | 0 | 50.6452
115020 | 14220 | 8 | 2502 | 128 | 84.9 | 100.14 | 30.38 | 32 | 0.048 | 107 | 10.8984 | 70.2 | 69.68 | 77.28 | 0.99 | 99.7 | 327.8 | 267.3 | 101.2 | 660 | 3.04 | 427.7 | 33.5371 | 12.8 | 22.3 | 77.7 | 16.2 | 12.5 | 25.9 | 8.53 | 102.1 | 87.97 | 25 | 27.84 | 88 | 29 | 14.659 | 65.1 | 94.8276 | 8442.069 | 19.5 | 109.2448 | 36.1845 | -0.0082759 | 20.411 | 0 | 50.6176
115050 | 14250 | 8 | 2503 | 128.1 | 84.7 | 99.79 | 30.44 | 32.1 | 0.051 | 107 | 10.944 | 70.25 | 69.68 | 77.16 | 1 | 99.7 | 329.5 | 268.9 | 100.9 | 660.2 | 3.05 | 427.7 | 33.5767 | 12.8 | 22.3 | 77.6 | 16.2 | 12.4 | 25.9 | 8.49 | 102.2 | 87.69 | 25 | 27.6652 | 88 | 29 | 14.6318 | 65.221 | 94.7069 | 8332.4138 | 19.5 | 109.4155 | 36.0543 | -0.069655 | 20.2884 | 0 | 50.4257
115080 | 14280 | 8 | 2502 | 128.2 | 84.7 | 99.58 | 30.23 | 32.1 | 0.051 | 107 | 10.944 | 70.35 | 69.68 | 77.04 | 0.99 | 99.7 | 330.6 | 270.2 | 100.7 | 660.2 | 3.08 | 427.6 | 33.5895 | 13.3 | 22.2 | 77.6 | 16.1 | 13 | 25.9 | 8.5 | 102.3 | 87.41 | 25 | 27.7997 | 88 | 29 | 14.6526 | 65.49 | 94.7586 | 8327.5862 | 19.5 | 109.2552 | 36.0731 | -0.16103 | 20.3117 | 0 | 50.2755
115110 | 14310 | 8 | 2501 | 128.1 | 84.8 | 99.51 | 29.93 | 32.1 | 0.049 | 107 | 10.9896 | 70.35 | 69.88 | 76.92 | 0.99 | 99.7 | 331.3 | 270.9 | 100.6 | 659.7 | 3.07 | 427.7 | 33.5499 | 13.3 | 22.5 | 77.8 | 16.1 | 13 | 25.9 | 8.5 | 102.9 | 87.13 | 25 | 27.84 | 88 | 29 | 14.6659 | 65.2479 | 94.2414 | 8276.5517 | 19.5 | 109.331 | 36.0986 | -0.06 | 20.0893 | 0 | 50.2972
115140 | 14340 | 8 | 2501 | 129 | 85.1 | 99.58 | 29.66 | 32 | 0.048 | 107 | 10.9896 | 70.4 | 69.88 | 76.8 | 0.99 | 99.7 | 331.1 | 270.9 | 100.6 | 659.9 | 3.04 | 427.5 | 33.7856 | 13.8 | 22.7 | 78 | 16 | 13.5 | 26 | 8.57 | 103 | 86.92 | 25 | 27.84 | 88 | 29 | 14.646 | 65.1 | 94.7586 | 8328.6207 | 19.5 | 109.1103 | 36.0628 | -0.076897 | 19.9214 | 0 | 50.4097
115170 | 14370 | 8 | 2503 | 127.8 | 85.2 | 99.93 | 30.28 | 31.9 | 0.053 | 107 | 10.9896 | 70.45 | 69.68 | 76.74 | 0.99 | 99.7 | 330.4 | 270.2 | 100.7 | 659.9 | 3 | 427.5 | 33.4981 | 12.7 | 22.7 | 78.3 | 16.2 | 12.4 | 26 | 8.52 | 102 | 87.13 | 25 | 27.84 | 88 | 29 | 14.6477 | 65.1 | 94.2414 | 8359.6552 | 19.5 | 109.1 | 36.0097 | -0.14448 | 19.8124 | 0 | 50.3959
115200 | 14400 | 8 | 2503 | 128.1 | 85.2 | 100.07 | 30.22 | 31.9 | 0.05 | 107 | 10.9896 | 70.45 | 69.68 | 76.74 | 1 | 99.7 | 329.5 | 269.2 | 100.8 | 660.2 | 3.01 | 427.9 | 33.5767 | 13.1 | 22.8 | 78.3 | 16.3 | 12.8 | 26.1 | 8.52 | 102.3 | 87.41 | 25 | 27.4903 | 88 | 29 | 14.6519 | 65.3421 | 94.7586 | 8184.4828 | 19.5 | 109.2448 | 36.021 | -0.16103 | 19.7645 | 0 | 50.4972
126030 | 10830 | 9 | 2501 | 129.2 | 84.9 | 99.16 | 29.99 | 32.1 | 0.049 | 107.1 | 11.2176 | 70.6 | 69.88 | 61.74 | 0.99 | 99.7 | 313.9 | 250.3 | 100.7 | 663.8 | 4.48 | 427.7 | 33.838 | 14.8 | 23.3 | 77.9 | 16.1 | 14.3 | 25.4 | 8.32 | 104 | 68.37 | 25 | 27.45 | 88 | 29 | 14.6268 | 65.2479 | 94.2414 | 8298.2759 | 19.5 | 109.331 | 35.9493 | -0.076897 | 19.6069 | 0 | 50.6303
126060 | 10860 | 9 | 2501 | 129 | 85.2 | 99.51 | 29.61 | 32 | 0.039 | 107 | 11.172 | 70.4 | 69.68 | 61.68 | 0.99 | 99.7 | 314.4 | 250.7 | 100.4 | 662.8 | 4.54 | 428.2 | 33.7856 | 15 | 24 | 78.3 | 16.3 | 14.5 | 25.4 | 8.27 | 104.2 | 68.72 | 25 | 27.8198 | 88 | 29 | 14.6336 | 65.1 | 94.5 | 8254.4828 | 19.5 | 109.1052 | 35.9184 | -0.16724 | 19.6993 | 0 | 50.7003
126090 | 10890 | 9 | 2501 | 129.5 | 85.3 | 100.07 | 29.51 | 32.1 | 0.047 | 107 | 11.172 | 70.3 | 69.68 | 61.62 | 0.99 | 99.7 | 313.5 | 249.9 | 100.6 | 662.8 | 4.59 | 427.9 | 33.9166 | 15.3 | 24.8 | 78.3 | 16.2 | 14.8 | 25.4 | 8.46 | 104.5 | 68.93 | 25 | 27.84 | 88 | 29 | 14.6603 | 65.1 | 93 | 8339.6552 | 19.5 | 109.1 | 35.8121 | -0.13793 | 20.1259 | 0 | 50.6183
126120 | 10920 | 9 | 2502 | 126.7 | 85.2 | 100.28 | 30.27 | 32.1 | 0.055 | 106.9 | 11.172 | 70.15 | 69.68 | 61.56 | 0.99 | 99.7 | 312.1 | 248.6 | 100.9 | 663.3 | 4.26 | 428.1 | 33.1965 | 13.4 | 24.9 | 78.1 | 16.2 | 12.8 | 25.6 | 8.22 | 102.4 | 69.35 | 25 | 27.84 | 88 | 29 | 14.658 | 65.1 | 95.3448 | 8407.5862 | 19.5 | 109.1 | 35.8421 | -0.0062069 | 20.2169 | 0 | 50.5662
126150 | 10950 | 9 | 2502 | 126.7 | 84.7 | 100.35 | 30.17 | 32 | 0.054 | 107 | 11.172 | 70.2 | 69.68 | 61.44 | 0.99 | 99.7 | 312.1 | 248.5 | 100.9 | 663.4 | 4.27 | 428.1 | 33.1965 | 13.5 | 24.8 | 77.8 | 16.3 | 13 | 25.6 | 8.27 | 102.2 | 69.63 | 25 | 27.84 | 88 | 29 | 14.662 | 65.3421 | 94.6552 | 8374.4828 | 19.5 | 109.1 | 35.9348 | -0.07931 | 20.2955 | 0 | 50.3834
126180 | 10980 | 9 | 2502 | 128.7 | 84.8 | 99.86 | 30.1 | 32.1 | 0.049 | 107.1 | 11.172 | 70.25 | 69.68 | 61.26 | 0.99 | 99.7 | 313.6 | 250.1 | 100.7 | 663.8 | 4.29 | 428.1 | 33.7205 | 14.8 | 25.3 | 78 | 16.2 | 14.3 | 25.7 | 8.39 | 103.8 | 69.98 | 25 | 27.84 | 88 | 29 | 14.6536 | 65.2479 | 94.7586 | 8198.2759 | 19.5 | 109.1 | 35.9631 | -0.19 | 20.25 | 0 | 50.2993
126210 | 11010 | 9 | 2501 | 128.3 | 85.1 | 99.72 | 29.74 | 32 | 0.049 | 107 | 11.172 | 70.3 | 69.68 | 61.26 | 0.99 | 99.7 | 314.9 | 251.5 | 100.6 | 663.3 | 4.24 | 428.1 | 33.6023 | 14.6 | 25.5 | 78.1 | 16.3 | 14.1 | 25.7 | 8.39 | 104 | 70.4 | 25 | 27.84 | 88 | 29 | 14.636 | 65.1 | 94.2414 | 8304.4828 | 19.5 | 109.1 | 35.8734 | -0.17552 | 20.2045 | 0 | 50.3776
126240 | 11040 | 9 | 2501 | 128.7 | 85 | 99.58 | 29.38 | 31.9 | 0.051 | 107 | 11.172 | 70.35 | 69.68 | 61.08 | 0.99 | 99.7 | 315.3 | 251.9 | 100.4 | 662.7 | 4.17 | 428.1 | 33.7071 | 15.2 | 25.5 | 78.2 | 16 | 14.7 | 25.7 | 8.38 | 104.6 | 70.68 | 25 | 27.84 | 88 | 29 | 14.6346 | 65.1 | 94.5 | 8288.7931 | 19.5 | 109.2879 | 35.8402 | -0.10345 | 19.8405 | 0 | 50.496
126270 | 11070 | 9 | 2502 | 127.6 | 85.1 | 100.21 | 29.96 | 31.9 | 0.055 | 106.9 | 11.172 | 70.3 | 69.68 | 60.96 | 0.99 | 99.7 | 314.3 | 251 | 100.6 | 663.3 | 3.98 | 428 | 33.4323 | 13.2 | 24.9 | 78.1 | 16 | 12.7 | 25.8 | 8.37 | 102.3 | 71.03 | 25 | 27.4903 | 88 | 29 | 14.6255 | 65.1 | 94.7586 | 8397.931 | 19.5 | 109.0241 | 35.86 | -0.17552 | 19.4979 | 0 | 50.6138
126300 | 11100 | 9 | 2503 | 126.3 | 84.9 | 100.77 | 30.01 | 31.8 | 0.055 | 107 | 10.8528 | 70.4 | 69.68 | 60.96 | 0.99 | 99.7 | 311.9 | 248.7 | 101.1 | 663.2 | 3.88 | 428.2 | 33.1049 | 13.3 | 23.9 | 77.9 | 16.1 | 12.8 | 25.8 | 8.32 | 102.3 | 71.38 | 25 | 27.7997 | 88 | 29 | 14.672 | 65.1 | 94.2414 | 8246.2069 | 19.5 | 108.8034 | 35.86 | -0.13 | 19.6659 | 0 | 50.7921
126330 | 11130 | 9 | 2502 | 127.3 | 85 | 100.07 | 29.88 | 31.8 | 0.057 | 107 | 10.7616 | 70.4 | 69.68 | 60.9 | 0.99 | 99.7 | 313.8 | 250.6 | 101 | 663.6 | 3.87 | 428 | 33.3537 | 13.3 | 23.6 | 78 | 16 | 12.9 | 25.9 | 8.33 | 102.3 | 71.66 | 25 | 27.84 | 88 | 29 | 14.6482 | 65.1 | 94.7586 | 8303.1034 | 19.5 | 108.8 | 35.8693 | -0.1131 | 19.8676 | 0 | 50.7969
126360 | 11160 | 9 | 2502 | 127.7 | 85.1 | 99.86 | 29.56 | 31.7 | 0.052 | 107 | 10.7616 | 70.45 | 69.68 | 60.96 | 0.99 | 99.7 | 315 | 251.9 | 100.8 | 663.8 | 3.86 | 427.8 | 33.4585 | 13.8 | 22.9 | 78.1 | 16.2 | 13.3 | 26 | 8.31 | 102.7 | 72.01 | 25 | 27.5441 | 88 | 29 | 14.6324 | 65.3421 | 96 | 8209.6552 | 19.5 | 108.9241 | 35.8797 | -0.11552 | 20.0641 | 0 | 50.631
126390 | 11190 | 9 | 2500 | 128.8 | 85.1 | 99.72 | 29.28 | 31.7 | 0.045 | 107.1 | 10.7616 | 70.5 | 69.88 | 60.96 | 0.99 | 99.7 | 315.7 | 252.7 | 100.7 | 663.3 | 3.93 | 428 | 33.7198 | 15 | 23.6 | 78.1 | 16 | 14.6 | 26 | 8.38 | 104.5 | 72.29 | 25 | 28.1021 | 88 | 29 | 14.6675 | 65.49 | 94.8276 | 8284.4828 | 19.5 | 109.1 | 35.86 | -0.19414 | 20.2045 | 0 | 50.509
126420 | 11220 | 9 | 2501 | 129.2 | 85 | 99.65 | 29.48 | 31.7 | 0.043 | 107 | 10.7616 | 70.5 | 69.68 | 60.96 | 1 | 99.7 | 316.2 | 253.3 | 100.6 | 663.3 | 3.91 | 427.8 | 33.838 | 14.9 | 24.1 | 78.1 | 16.1 | 14.4 | 25.9 | 8.56 | 103.9 | 72.71 | 25 | 27.8814 | 88 | 29 | 14.659 | 65.49 | 95.1724 | 8322.7586 | 19.5 | 109.1 | 35.8828 | -0.067241 | 20.38 | 0 | 50.4076
126450 | 11250 | 9 | 2503 | 128 | 84.9 | 99.72 | 30.02 | 31.8 | 0.047 | 106.9 | 10.8072 | 70.55 | 69.68 | 61.02 | 0.99 | 99.7 | 316.7 | 253.8 | 100.6 | 663.4 | 3.65 | 428.2 | 33.5505 | 13.2 | 23.6 | 78 | 16.4 | 12.7 | 26.1 | 8.33 | 102.3 | 72.99 | 25 | 27.84 | 88 | 29 | 14.639 | 65.295 | 94.5 | 8413.1034 | 19.5 | 108.9707 | 35.8936 | -0.04569 | 20.0812 | 0 | 50.4067
126480 | 11280 | 9 | 2502 | 126.8 | 84.9 | 99.79 | 29.95 | 31.8 | 0.044 | 107 | 10.8528 | 70.6 | 69.68 | 61.08 | 0.99 | 99.7 | 317.1 | 254.3 | 100.5 | 663.6 | 3.57 | 428.2 | 33.2227 | 13.6 | 23.3 | 77.9 | 16 | 13 | 26.2 | 8.33 | 102.3 | 73.34 | 25 | 27.5441 | 88 | 29 | 14.6501 | 65.2479 | 94.8276 | 8251.0345 | 19.5 | 109.1 | 35.8679 | -0.18586 | 19.851 | 0 | 50.5638
126510 | 11310 | 9 | 2502 | 127.3 | 84.9 | 99.79 | 29.74 | 31.8 | 0.046 | 107 | 10.8528 | 70.6 | 69.68 | 61.14 | 0.99 | 99.7 | 317 | 254.5 | 100.5 | 663.9 | 3.56 | 427.9 | 33.3537 | 13.7 | 22.9 | 77.9 | 16.2 | 13.2 | 26.2 | 8.35 | 102.8 | 73.62 | 25 | 28.1021 | 88 | 29 | 14.6372 | 65.3421 | 95.1724 | 8326.2069 | 19.5 | 109.1 | 35.8352 | -0.067241 | 19.8593 | 0 | 50.6617
126540 | 11340 | 9 | 2501 | 127.5 | 85 | 100 | 29.48 | 31.8 | 0.045 | 107 | 10.8984 | 70.65 | 69.68 | 61.32 | 0.99 | 99.7 | 316.5 | 253.8 | 100.6 | 663.6 | 3.57 | 428.1 | 33.3928 | 14.2 | 22.8 | 78.1 | 16.3 | 13.7 | 26.2 | 8.32 | 102.8 | 73.97 | 25 | 27.8814 | 88 | 29 | 14.6475 | 65.2479 | 94.2414 | 8341.0345 | 19.5 | 109.1 | 35.8721 | -0.06 | 19.7024 | 0 | 50.7621
126570 | 11370 | 9 | 2500 | 127.7 | 85.2 | 100.28 | 29.43 | 32 | 0.043 | 107 | 10.8984 | 70.7 | 69.68 | 61.56 | 0.99 | 99.7 | 315.3 | 252.7 | 100.9 | 663.3 | 3.58 | 427.9 | 33.4318 | 14.1 | 22.7 | 78.3 | 16.4 | 13.6 | 26.3 | 8.38 | 103.4 | 74.25 | 25 | 27.4903 | 88 | 29 | 14.6635 | 65.1 | 94.7586 | 8151.0345 | 19.5 | 109.2448 | 35.8279 | -0.13241 | 19.9134 | 0 | 50.6628
126600 | 11400 | 9 | 2502 | 126.4 | 85.1 | 100.56 | 30.21 | 32 | 0.056 | 107 | 10.944 | 70.7 | 69.68 | 61.74 | 0.99 | 99.7 | 314.9 | 252.1 | 101.2 | 664.3 | 3.5 | 428.1 | 33.1179 | 13.3 | 22.5 | 78 | 16 | 12.8 | 26.3 | 8.4 | 102.2 | 74.67 | 25 | 27.45 | 88 | 29 | 14.6344 | 65.1 | 96 | 8300.3448 | 19.5 | 109.331 | 35.7921 | -0.21862 | 20.1176 | 0 | 50.57
126630 | 11430 | 9 | 2503 | 129.6 | 84.8 | 100.49 | 30.11 | 31.9 | 0.05 | 107 | 10.944 | 70.75 | 69.68 | 61.98 | 0.99 | 99.7 | 314.5 | 251.9 | 101.3 | 664.6 | 3.5 | 428.1 | 33.9699 | 14.1 | 22.8 | 77.8 | 16.1 | 13.6 | 26.3 | 8.49 | 103.3 | 74.95 | 25 | 27.7997 | 88 | 29 | 14.6213 | 65.1 | 94.2414 | 8381.3793 | 19.5 | 109.1103 | 35.7541 | -0.010345 | 20.2872 | 0 | 50.4159
126660 | 11460 | 9 | 2502 | 129.2 | 84.8 | 100.07 | 30.03 | 32 | 0.05 | 107 | 10.944 | 70.8 | 69.68 | 62.22 | 0.99 | 99.7 | 315.8 | 253.3 | 101.2 | 664.1 | 3.52 | 428.1 | 33.8515 | 14.7 | 23.6 | 77.7 | 16.2 | 14.2 | 26.4 | 8.46 | 103.9 | 75.3 | 25 | 27.84 | 88 | 29 | 14.6411 | 65.295 | 95.2931 | 8296.8966 | 19.5 | 109.0569 | 35.8528 | -0.080517 | 20.0864 | 0 | 50.2731
126690 | 11490 | 9 | 2501 | 127.3 | 84.9 | 99.93 | 29.66 | 31.9 | 0.055 | 106.9 | 10.944 | 70.8 | 69.88 | 62.52 | 0.99 | 99.7 | 316.8 | 254.3 | 100.9 | 663.7 | 3.39 | 427.9 | 33.3404 | 14 | 23.3 | 77.9 | 16.2 | 13.6 | 26.5 | 8.38 | 102.9 | 75.58 | 25 | 27.84 | 88 | 29 | 14.6458 | 65.1 | 95.1724 | 8374.8276 | 19.5 | 108.9276 | 35.7831 | -0.17655 | 19.8821 | 0 | 50.4466
126720 | 11520 | 9 | 2500 | 127.6 | 85.1 | 99.86 | 29.34 | 31.9 | 0.052 | 107 | 10.9896 | 70.85 | 69.68 | 62.76 | 0.99 | 99.7 | 317.1 | 254.7 | 100.9 | 663.4 | 3.45 | 427.9 | 33.4056 | 14.6 | 22.9 | 78.2 | 16 | 14.1 | 26.4 | 8.39 | 103.4 | 75.93 | 25 | 27.84 | 88 | 29 | 14.663 | 65.1 | 94.2414 | 8318.6207 | 19.5 | 109.1 | 35.7738 | -0.0082759 | 19.8141 | 0 | 50.5883
126750 | 11550 | 9 | 2502 | 127.6 | 85.2 | 99.86 | 30.07 | 31.9 | 0.054 | 107 | 10.9896 | 70.85 | 69.68 | 62.94 | 0.99 | 99.7 | 318 | 255.7 | 100.8 | 664.4 | 3.39 | 427.6 | 33.4323 | 13.3 | 22.7 | 78.2 | 16.2 | 12.9 | 26.4 | 8.43 | 102.3 | 76.21 | 25 | 27.84 | 88 | 29 | 14.6585 | 65.1 | 94.7586 | 8205.8621 | 19.5 | 109.1 | 35.8362 | -0.062414 | 19.6403 | 0 | 50.7007
126780 | 11580 | 9 | 2502 | 127.8 | 85 | 99.79 | 30.24 | 32 | 0.053 | 107 | 11.0352 | 70.9 | 69.68 | 63.3 | 0.99 | 99.7 | 318.2 | 255.8 | 100.7 | 664.6 | 3.32 | 427.7 | 33.4847 | 13.4 | 22.6 | 78.1 | 16.2 | 12.9 | 26.4 | 8.38 | 102.3 | 76.49 | 25 | 27.84 | 88 | 29 | 14.6594 | 65.1 | 94.8276 | 8356.2069 | 19.5 | 109.0138 | 35.7921 | -0.15897 | 19.7203 | 0 | 50.6597
126810 | 11610 | 9 | 2502 | 127.8 | 84.9 | 99.86 | 30.17 | 32.1 | 0.041 | 107 | 11.0808 | 70.9 | 69.68 | 63.48 | 0.99 | 99.7 | 318.4 | 256.3 | 100.7 | 664.7 | 3.32 | 427.7 | 33.4847 | 13.5 | 22.4 | 78.1 | 15.9 | 13 | 26.6 | 8.42 | 102.5 | 76.77 | 25 | 28.1986 | 88 | 29 | 14.6492 | 65.1 | 95.1724 | 8297.2414 | 19.5 | 108.9276 | 35.7683 | -0.18276 | 20.0124 | 0 | 50.5866
126840 | 11640 | 9 | 2501 | 127.7 | 84.8 | 99.72 | 29.91 | 32.1 | 0.042 | 107 | 11.0808 | 70.95 | 69.88 | 63.96 | 0.99 | 99.7 | 318.9 | 256.6 | 100.6 | 664.5 | 3.29 | 427.8 | 33.4452 | 14.1 | 23.6 | 77.8 | 16.3 | 13.6 | 26.6 | 8.4 | 102.9 | 77.12 | 25 | 27.6859 | 88 | 29 | 14.632 | 65.295 | 95.6207 | 8269.8276 | 19.5 | 109.1 | 35.8028 | -0.018966 | 20.165 | 0 | 50.4236
126870 | 11670 | 9 | 2501 | 127.9 | 84.8 | 99.65 | 29.63 | 32.1 | 0.043 | 107 | 11.1264 | 71 | 69.68 | 64.44 | 0.99 | 99.7 | 319.4 | 257.2 | 100.4 | 663.6 | 3.25 | 428 | 33.4975 | 14.3 | 24.8 | 77.8 | 16.2 | 13.8 | 26.5 | 8.43 | 103.4 | 77.33 | 25 | 27.7997 | 88 | 29 | 14.6477 | 65.1 | 94.7586 | 8352.4138 | 19.5 | 109.1 | 35.8193 | -0.16103 | 20.1631 | 0 | 50.2883
126900 | 11700 | 9 | 2501 | 126.7 | 85 | 99.65 | 30.28 | 32.2 | 0.042 | 107 | 11.1264 | 71.05 | 69.68 | 65.16 | 1 | 99.7 | 320 | 257.7 | 100.4 | 664.6 | 3.24 | 427.6 | 33.1833 | 13.4 | 25.6 | 78 | 16.2 | 13 | 26.6 | 8.44 | 102.4 | 77.61 | 25 | 27.84 | 88 | 29 | 14.628 | 65.1 | 94.2414 | 8263.7931 | 19.5 | 109.0138 | 35.7938 | -0.096207 | 20.0024 | 0 | 50.4248
126930 | 11730 | 9 | 2503 | 127.4 | 85.1 | 100.21 | 30.46 | 32.2 | 0.041 | 107 | 11.1264 | 71 | 69.68 | 65.82 | 0.99 | 99.7 | 318.9 | 256.6 | 100.4 | 664.4 | 3.19 | 427.8 | 33.3933 | 13.1 | 26.3 | 78.1 | 16.1 | 12.7 | 26.6 | 8.42 | 102.2 | 77.89 | 25 | 28.1434 | 88 | 29 | 14.6529 | 65.1 | 94.7586 | 8171.7241 | 19.5 | 108.9276 | 35.7862 | 0 | 19.7766 | 0 | 50.5966
126960 | 11760 | 9 | 2501 | 127.6 | 85 | 100.84 | 30.33 | 32.2 | 0.043 | 107 | 11.1264 | 70.85 | 69.68 | 66.84 | 0.99 | 99.7 | 316.1 | 253.8 | 101.1 | 663.9 | 3.23 | 427.6 | 33.419 | 13.5 | 26.2 | 78.1 | 16.2 | 13.1 | 26.7 | 8.38 | 102.5 | 78.24 | 25 | 27.5845 | 88 | 29 | 14.6354 | 65.1 | 94.2414 | 8271.7241 | 19.5 | 109.0138 | 35.8093 | -0.062414 | 19.6238 | 0 | 50.7266
126990 | 11790 | 9 | 2501 | 127.9 | 85 | 100.35 | 30.08 | 32.2 | 0.041 | 107 | 11.1264 | 70.65 | 69.68 | 67.86 | 0.99 | 99.7 | 316.2 | 253.9 | 101.4 | 663.8 | 3.26 | 427.7 | 33.4975 | 13.8 | 26.9 | 77.9 | 16.5 | 13.3 | 26.6 | 8.44 | 102.8 | 78.52 | 25 | 27.7997 | 88 | 29 | 14.6487 | 65.1 | 94.7586 | 8237.2414 | 19.5 | 108.9276 | 35.7634 | -0.13 | 19.6407 | 0 | 50.719
127020 | 11820 | 9 | 2501 | 128.5 | 85 | 99.86 | 29.81 | 32.2 | 0.044 | 107 | 11.172 | 70.5 | 69.88 | 68.52 | 0.99 | 99.7 | 318.2 | 256 | 100.9 | 663.7 | 3.2 | 428.1 | 33.6547 | 14.3 | 27.8 | 78 | 16.4 | 13.9 | 26.6 | 8.43 | 103.5 | 78.73 | 25 | 27.84 | 88 | 29 | 14.6537 | 65.1 | 94.2414 | 8224.4828 | 19.5 | 109.0138 | 35.8 | -0.1131 | 19.8779 | 0 | 50.6969
127050 | 11850 | 9 | 2501 | 128.2 | 84.9 | 99.72 | 30.08 | 32.2 | 0.042 | 107 | 11.172 | 70.35 | 69.88 | 69.12 | 0.99 | 99.7 | 319.3 | 257.2 | 100.8 | 663.9 | 3.18 | 428.2 | 33.5761 | 13.7 | 27.4 | 77.8 | 16 | 13.2 | 26.3 | 8.61 | 102.4 | 79.08 | 25 | 27.84 | 88 | 29 | 14.6468 | 65.1 | 95.3448 | 8271.3793 | 19.5 | 108.9276 | 35.7976 | -0.06 | 19.9855 | 0 | 50.6283
127080 | 11880 | 9 | 2502 | 128.3 | 84.8 | 99.58 | 30.38 | 32.1 | 0.045 | 107 | 11.172 | 70.2 | 69.88 | 69.48 | 0.99 | 99.7 | 320.5 | 258.4 | 100.6 | 664.2 | 3.18 | 428.4 | 33.6157 | 13.5 | 26.9 | 77.8 | 16.3 | 13 | 25.9 | 8.47 | 102.2 | 79.36 | 25 | 27.84 | 88 | 29 | 14.6702 | 65.295 | 93.8276 | 8263.6207 | 19.5 | 109.1 | 35.814 | -0.13466 | 20.2338 | 0 | 50.3798
127110 | 11910 | 9 | 2502 | 128.2 | 84.7 | 99.51 | 30.29 | 32.1 | 0.045 | 107 | 11.172 | 70.05 | 69.68 | 69.84 | 0.99 | 99.7 | 321.4 | 259.3 | 100.3 | 664.3 | 3.16 | 428.4 | 33.5895 | 13.3 | 27 | 77.8 | 16.2 | 12.8 | 25.4 | 8.46 | 102.5 | 79.64 | 25 | 27.84 | 88 | 29 | 14.6632 | 65.1 | 94.7586 | 8141.7241 | 19.5 | 109.1 | 35.8955 | -0.096207 | 20.25 | 0 | 50.3693
127140 | 11940 | 9 | 2501 | 127.2 | 85 | 99.79 | 30.05 | 32.1 | 0.044 | 107 | 11.172 | 69.95 | 69.88 | 70.14 | 0.99 | 99.7 | 321.3 | 259.2 | 100.3 | 664.2 | 3.18 | 428.3 | 33.3142 | 13.9 | 27.1 | 78.1 | 16.2 | 13.4 | 25.1 | 8.45 | 102.7 | 79.85 | 25 | 27.4903 | 88 | 29 | 14.6851 | 65.3421 | 94.2414 | 8245.5172 | 19.5 | 109.0138 | 35.8528 | -0.014483 | 20.0121 | 0 | 50.5217
127170 | 11970 | 9 | 2501 | 128.8 | 85.2 | 100.42 | 29.77 | 32.1 | 0.044 | 107.1 | 11.172 | 69.9 | 69.68 | 70.56 | 1 | 99.7 | 319 | 256.9 | 100.8 | 663.7 | 3.28 | 428.6 | 33.7332 | 14.8 | 27 | 78.3 | 16.2 | 14.3 | 24.9 | 8.52 | 104.2 | 80.2 | 25 | 27.7997 | 88 | 29 | 14.6436 | 65.49 | 94.7586 | 8232.4138 | 19.5 | 108.9276 | 35.8103 | -0.14207 | 19.7952 | 0 | 50.6048
127200 | 12000 | 9 | 2501 | 130.4 | 85.2 | 100.98 | 29.54 | 31.9 | 0.06 | 107.1 | 11.1264 | 69.95 | 69.68 | 70.92 | 1 | 99.7 | 316.7 | 254.5 | 101.3 | 663.8 | 3.27 | 428.2 | 34.1523 | 15 | 27.3 | 78.2 | 16.3 | 14.6 | 24.6 | 8.59 | 104.1 | 80.48 | 25 | 27.84 | 88 | 29 | 14.6341 | 65.49 | 94.2414 | 8311.7241 | 19.5 | 109.0138 | 35.7372 | -0.22103 | 19.719 | 0 | 50.6879
127230 | 12030 | 9 | 2503 | 127.3 | 84.8 | 100.14 | 30.07 | 31.8 | 0.068 | 106.9 | 11.1264 | 70 | 69.88 | 71.16 | 1 | 99.7 | 318.4 | 256.3 | 101.3 | 664.3 | 3.12 | 428.1 | 33.3671 | 13.3 | 27.1 | 77.9 | 16.3 | 12.8 | 24.4 | 8.36 | 102.2 | 80.69 | 25 | 28.1434 | 88 | 29 | 14.6621 | 65.2479 | 94.7586 | 8372.4138 | 19.5 | 108.9276 | 35.7603 | -0.1131 | 19.8224 | 0 | 50.7221
127260 | 12060 | 9 | 2503 | 127.9 | 84.8 | 99.86 | 29.91 | 31.7 | 0.063 | 106.9 | 11.1264 | 70 | 69.68 | 71.34 | 0.99 | 99.7 | 320.2 | 258.1 | 100.9 | 664.3 | 3.15 | 427.8 | 33.5243 | 13.5 | 26.6 | 77.8 | 16.2 | 13 | 24.6 | 8.39 | 102.3 | 80.97 | 25 | 27.5845 | 88 | 29 | 14.6397 | 65.1 | 94.2414 | 8205.1724 | 19.5 | 109.1 | 35.7017 | -0.06 | 19.8924 | 0 | 50.5845
127290 | 12090 | 9 | 2502 | 128.5 | 85 | 99.72 | 29.59 | 31.6 | 0.051 | 107 | 11.1264 | 70.05 | 69.88 | 71.64 | 0.99 | 99.7 | 320.9 | 259.1 | 100.8 | 664.6 | 3.12 | 428 | 33.6681 | 13.6 | 25.3 | 78.2 | 16.4 | 13.2 | 24.8 | 8.41 | 102.6 | 81.25 | 25 | 27.8198 | 88 | 29 | 14.6534 | 65.1 | 94.5 | 8336.2069 | 19.5 | 109.0569 | 35.7814 | -0.13466 | 20.0676 | 0 | 50.375
127320 | 12120 | 9 | 2501 | 128.5 | 85.2 | 99.72 | 29.19 | 31.5 | 0.057 | 107 | 11.1264 | 70.15 | 69.68 | 71.88 | 0.99 | 99.7 | 321.2 | 259.5 | 100.7 | 664.7 | 3.16 | 427.9 | 33.6547 | 14.1 | 24.3 | 78.3 | 16.4 | 13.6 | 25.1 | 8.4 | 103.3 | 81.53 | 25 | 28.1986 | 88 | 29 | 14.69 | 65.1 | 94.7586 | 8348.2759 | 19.5 | 108.8034 | 35.7962 | -0.1131 | 20.3766 | 0 | 50.2769
127350 | 12150 | 9 | 2500 | 128.5 | 85.1 | 99.65 | 29.04 | 31.5 | 0.056 | 107 | 11.1264 | 70.2 | 69.88 | 72.06 | 0.99 | 99.7 | 321.5 | 259.9 | 100.7 | 664.5 | 3.15 | 428 | 33.6412 | 14 | 23.9 | 78.2 | 15.9 | 13.6 | 25.3 | 8.56 | 103 | 81.81 | 25 | 27.8814 | 88 | 29 | 14.6591 | 65.1 | 96 | 8259.3103 | 19.5 | 108.9241 | 35.7552 | -0.06 | 20.0662 | 0 | 50.4369
127380 | 12180 | 9 | 2502 | 127.6 | 84.9 | 99.65 | 29.77 | 31.5 | 0.062 | 107 | 11.1264 | 70.2 | 69.68 | 72.3 | 0.99 | 99.7 | 321.9 | 260.2 | 100.7 | 664.6 | 3.09 | 428 | 33.4323 | 13.2 | 23.2 | 77.9 | 16.3 | 12.7 | 25.3 | 8.49 | 102.2 | 82.09 | 25 | 27.84 | 88 | 29 | 14.6257 | 65.1 | 94.2414 | 8242.4138 | 19.5 | 109.1 | 35.7631 | -0.11552 | 19.9545 | 0 | 50.4945
127410 | 12210 | 9 | 2502 | 128.1 | 84.7 | 99.79 | 29.72 | 31.5 | 0.054 | 107 | 11.1264 | 70.25 | 69.68 | 72.42 | 0.99 | 99.7 | 321.9 | 260.2 | 100.7 | 664.8 | 3.1 | 428.3 | 33.5633 | 13.3 | 24.2 | 77.8 | 16.2 | 12.8 | 25.3 | 8.49 | 102.2 | 82.3 | 25 | 27.84 | 88 | 29 | 14.6324 | 65.1 | 94.7586 | 8254.8276 | 19.5 | 109.1 | 35.7469 | -0.17655 | 19.7928 | 0 | 50.65
127440 | 12240 | 9 | 2501 | 130.5 | 84.8 | 100.07 | 29.73 | 31.7 | 0.03 | 107 | 11.1264 | 70.3 | 69.48 | 72.66 | 0.99 | 99.7 | 321.5 | 260 | 100.8 | 666.2 | 3.41 | 427.7 | 34.1785 | 13.6 | 24.2 | 77.8 | 16.2 | 13.1 | 25.2 | 8.81 | 102.5 | 82.51 | 25 | 27.84 | 88 | 29 | 14.6706 | 65.1 | 94.2414 | 8226.5517 | 19.5 | 109.0138 | 35.7652 | -0.022759 | 19.6797 | 0 | 50.7903
127470 | 12270 | 9 | 2500 | 129.9 | 85.1 | 100.56 | 29.44 | 31.7 | 0.044 | 107 | 11.172 | 70.4 | 69.88 | 72.9 | 1 | 99.7 | 315.5 | 254.2 | 101.1 | 668.6 | -0.4 | 427.6 | 34.0077 | 13.2 | 24.6 | 78 | 16.3 | 12.7 | 25.1 | 8.82 | 102.1 | 82.79 | 25 | 27.84 | 88 | 29 | 14.6639 | 65.221 | 94.5 | 8309.6552 | 19.5 | 108.9707 | 35.8233 | -0.11431 | 19.7852 | 0 | 50.7047
127500 | 12300 | 9 | 2500 | 129.8 | 85.2 | 100.77 | 29.26 | 31.8 | 0.039 | 107 | 11.5824 | 70.45 | 69.68 | 73.08 | 1 | 99.7 | 314 | 252.7 | 101.6 | 669.6 | -0.35 | 427.7 | 33.9816 | 13.5 | 25.7 | 78.2 | 16.2 | 13.1 | 24.9 | 8.81 | 102.1 | 83.07 | 25 | 27.84 | 88 | 29 | 14.6861 | 65.49 | 94.7586 | 8143.4483 | 19.5 | 108.8034 | 35.8631 | -0.21862 | 19.9855 | 0 | 50.5293
127530 | 12330 | 9 | 2502 | 129.1 | 85.1 | 100.07 | 30.07 | 31.8 | 0.044 | 107 | 11.7648 | 70.6 | 69.68 | 73.26 | 1 | 99.7 | 316.2 | 254.6 | 101.4 | 671.1 | -0.4 | 427.5 | 33.8253 | 11.7 | 25.4 | 78.1 | 16.2 | 11.3 | 25 | 8.75 | 100.7 | 83.28 | 25 | 27.84 | 88 | 29 | 14.6245 | 65.2479 | 94.8276 | 8286.8966 | 19.5 | 108.8 | 35.8148 | -0.024828 | 20.1203 | 0 | 50.4776
127560 | 12360 | 9 | 2502 | 125.5 | 84.9 | 99.86 | 30.19 | 31.9 | 0.058 | 107 | 11.8104 | 70.6 | 69.68 | 73.38 | 0.99 | 99.7 | 321.4 | 259.6 | 101.1 | 668.2 | 2.78 | 427.8 | 32.8821 | 12.1 | 25.8 | 77.8 | 16.5 | 11.7 | 25.2 | 8.37 | 100.6 | 83.56 | 25 | 27.4903 | 88 | 29 | 14.623 | 65.3421 | 95.1724 | 8304.1379 | 19.5 | 108.9241 | 35.7397 | -0.096207 | 20.0641 | 0 | 50.4238
127590 | 12390 | 9 | 2501 | 127.2 | 84.6 | 99.51 | 30.02 | 31.9 | 0.057 | 107.1 | 11.856 | 70.65 | 69.88 | 73.56 | 0.99 | 99.7 | 322.4 | 260.8 | 100.8 | 666.8 | 2.88 | 427.9 | 33.3142 | 12.8 | 26.4 | 77.6 | 16.2 | 12.4 | 25.2 | 8.45 | 101.9 | 83.77 | 25 | 27.45 | 88 | 29 | 14.6102 | 65.2479 | 96.5862 | 8142.4138 | 19.5 | 109.1 | 35.7886 | -0.11552 | 19.8903 | 0 | 50.3266
127620 | 12420 | 9 | 2501 | 127.4 | 84.9 | 99.44 | 29.95 | 32.1 | 0.058 | 107.1 | 11.9016 | 70.7 | 69.88 | 73.68 | 0.99 | 99.7 | 323.5 | 262 | 100.5 | 665.6 | 2.97 | 428.2 | 33.3666 | 13.5 | 26.7 | 78 | 16.2 | 13 | 25.3 | 8.42 | 102.2 | 83.98 | 25 | 27.7997 | 88 | 29 | 14.6443 | 65.3421 | 95.2414 | 8253.4483 | 19.5 | 109.0138 | 35.7903 | -0.15862 | 19.8924 | 0 | 50.5248
127650 | 12450 | 9 | 2500 | 127.1 | 85.2 | 99.58 | 29.58 | 32 | 0.056 | 107 | 11.9472 | 70.75 | 69.88 | 73.8 | 0.99 | 99.8 | 323.5 | 262 | 100.3 | 664.8 | 3 | 427.9 | 33.2747 | 13.5 | 26.7 | 78.2 | 16.3 | 13.1 | 25.3 | 8.46 | 102.7 | 84.19 | 25 | 27.84 | 88 | 29 | 14.665 | 65.49 | 95.1724 | 8307.931 | 19.5 | 108.9276 | 35.8569 | 0.02069 | 19.9131 | 0 | 50.6762
127680 | 12480 | 9 | 2501 | 127.5 | 85.2 | 100.14 | 30.26 | 32.1 | 0.055 | 107 | 11.9928 | 70.75 | 69.88 | 74.04 | 1 | 99.7 | 321.9 | 260.5 | 100.7 | 664.8 | 2.96 | 428 | 33.3928 | 13 | 26.2 | 78.2 | 16.1 | 12.6 | 25.4 | 8.47 | 101.7 | 84.47 | 25 | 27.84 | 88 | 29 | 14.6599 | 65.174 | 94.5 | 8223.7931 | 19.5 | 108.9707 | 35.8372 | -0.096207 | 19.8588 | 0 | 50.7031
127710 | 12510 | 9 | 2502 | 128 | 85.1 | 100.7 | 30.41 | 32.1 | 0.056 | 107 | 11.9928 | 70.8 | 69.88 | 74.22 | 0.99 | 99.8 | 319.8 | 258.4 | 101.2 | 664.5 | 3.04 | 427.9 | 33.5371 | 12.8 | 25.4 | 77.9 | 16.3 | 12.4 | 25.4 | 8.46 | 101.6 | 84.68 | 25 | 28.1986 | 88 | 29 | 14.6473 | 65.1 | 94.8276 | 8315.8621 | 19.5 | 109.1 | 35.7955 | -0.096207 | 20.2021 | 0 | 50.6103
127740 | 12540 | 9 | 2502 | 128.2 | 84.9 | 100.49 | 30.26 | 32.1 | 0.054 | 107 | 11.9928 | 70.85 | 69.68 | 74.34 | 0.99 | 99.7 | 319.2 | 257.9 | 101.6 | 664.7 | 3.03 | 427.7 | 33.5895 | 13.3 | 24.6 | 77.8 | 16.3 | 12.8 | 25.4 | 8.44 | 102.1 | 84.89 | 25 | 27.8814 | 88 | 29 | 14.6457 | 65.3421 | 95.1724 | 8245.5172 | 19.5 | 109.1 | 35.7179 | 0 | 20.2624 | 0 | 50.5072
127770 | 12570 | 9 | 2502 | 128.5 | 84.9 | 100 | 30.08 | 32.2 | 0.054 | 107 | 11.9928 | 70.9 | 69.88 | 74.46 | 0.99 | 99.7 | 321.1 | 259.8 | 101.2 | 664.7 | 3.01 | 427.9 | 33.6681 | 13.1 | 23.9 | 77.9 | 16.2 | 12.7 | 25.6 | 8.43 | 102.2 | 85.17 | 25 | 27.84 | 88 | 29 | 14.6326 | 65.49 | 94.2414 | 8191.0345 | 19.5 | 109.0138 | 35.7914 | -0.062414 | 20.0872 | 0 | 50.289
127800 | 12600 | 9 | 2500 | 127.5 | 85.1 | 99.79 | 29.8 | 32.2 | 0.049 | 107 | 11.9928 | 70.9 | 69.88 | 74.58 | 0.99 | 99.7 | 322.4 | 261.1 | 100.9 | 664.6 | 3.01 | 427.9 | 33.3794 | 14 | 23.7 | 78.1 | 16.3 | 13.5 | 25.6 | 8.44 | 102.8 | 85.31 | 25 | 27.84 | 88 | 29 | 14.6447 | 65.2479 | 94.7586 | 8262.4138 | 19.5 | 108.9276 | 35.8707 | -0.14448 | 19.9938 | 0 | 50.1566
127830 | 12630 | 9 | 2502 | 127.8 | 85.1 | 99.65 | 30.51 | 32.1 | 0.04 | 107 | 11.9928 | 70.95 | 69.88 | 74.82 | 1 | 99.7 | 323.6 | 262.3 | 100.9 | 665 | 2.96 | 427.5 | 33.4847 | 12.5 | 23.6 | 78.1 | 16.3 | 12.1 | 25.6 | 8.5 | 101.2 | 85.66 | 25 | 27.84 | 88 | 29 | 14.648 | 65.1 | 94.2414 | 8212.4138 | 19.5 | 109.0138 | 35.9024 | -0.13793 | 20.089 | 0 | 50.3441
127860 | 12660 | 9 | 2502 | 126.9 | 84.9 | 99.51 | 30.73 | 32.1 | 0.048 | 107 | 11.9928 | 70.8 | 69.88 | 74.88 | 0.99 | 99.7 | 324.5 | 263.3 | 100.7 | 664.9 | 2.95 | 427.7 | 33.2489 | 12.6 | 23.3 | 77.8 | 16.1 | 12.1 | 25.7 | 8.45 | 101.5 | 85.87 | 25 | 28.1986 | 88 | 29 | 14.6703 | 65.1 | 94.7586 | 8228.2759 | 19.5 | 108.9276 | 35.8131 | -0.0062069 | 19.9566 | 0 | 50.4459
127890 | 12690 | 9 | 2502 | 127.7 | 84.8 | 99.58 | 30.37 | 31.9 | 0.045 | 107 | 11.9928 | 70.65 | 69.68 | 74.94 | 0.99 | 99.7 | 325 | 263.9 | 100.5 | 664.8 | 2.96 | 427.7 | 33.4585 | 12.8 | 23.2 | 77.8 | 16.3 | 12.3 | 25.7 | 8.44 | 101.5 | 86.08 | 25 | 27.8607 | 88 | 29 | 14.6635 | 65.221 | 95.1207 | 8183.1034 | 19.5 | 109.2879 | 35.8088 | -0.055345 | 19.7559 | 0 | 50.6414
127920 | 12720 | 9 | 2502 | 128.3 | 84.9 | 100.14 | 30.29 | 32.1 | 0.046 | 107 | 11.9472 | 70.45 | 69.68 | 75.06 | 0.99 | 99.7 | 323.1 | 262 | 100.8 | 665 | 2.98 | 427.6 | 33.6157 | 13.3 | 23.3 | 78 | 16 | 12.9 | 25.9 | 8.43 | 101.9 | 86.29 | 25 | 27.84 | 88 | 29 | 14.6428 | 65.49 | 94.7586 | 8210 | 19.5 | 109.1103 | 35.7872 | -0.06 | 19.8393 | 0 | 50.8114
127950 | 12750 | 9 | 2501 | 129.2 | 85.1 | 100.49 | 29.83 | 32 | 0.044 | 107 | 11.9472 | 70.25 | 69.88 | 75.18 | 0.99 | 99.7 | 321.6 | 260.7 | 101.1 | 664.8 | 3.03 | 427.6 | 33.838 | 13.8 | 23.6 | 78.1 | 16.1 | 13.3 | 25.9 | 8.53 | 103.1 | 86.5 | 25 | 27.84 | 88 | 29 | 14.6356 | 65.49 | 94.2414 | 8361.3793 | 19.5 | 109.0138 | 35.8086 | -0.045517 | 19.9648 | 0 | 50.7472
127980 | 12780 | 9 | 2502 | 127.9 | 85.2 | 100.77 | 30.49 | 32 | 0.045 | 107 | 11.9016 | 70.1 | 69.68 | 75.24 | 0.99 | 99.7 | 320.6 | 259.6 | 101.3 | 665.3 | 2.99 | 427.5 | 33.5109 | 12.8 | 23.5 | 78.2 | 16.2 | 12.4 | 25.9 | 8.5 | 101.4 | 86.71 | 25 | 27.84 | 88 | 29 | 14.6549 | 65.2479 | 94.7586 | 8429.3103 | 19.5 | 108.9276 | 35.8462 | -0.029655 | 20.0724 | 0 | 50.5907
128010 | 12810 | 9 | 2502 | 127.4 | 85 | 100.21 | 30.42 | 31.9 | 0.048 | 107 | 11.856 | 69.95 | 69.68 | 75.42 | 1 | 99.7 | 321.9 | 260.9 | 101.3 | 664.9 | 2.97 | 427.6 | 33.3799 | 12.6 | 23.5 | 78 | 16.2 | 12.2 | 25.9 | 8.43 | 101.6 | 86.92 | 25 | 27.84 | 88 | 29 | 14.663 | 65.1 | 94.8276 | 8246.2069 | 19.5 | 109.1 | 35.8814 | -0.16103 | 20.1755 | 0 | 50.3934
128040 | 12840 | 9 | 2502 | 127.6 | 84.8 | 99.72 | 30.22 | 31.9 | 0.045 | 107 | 11.8104 | 69.85 | 69.68 | 75.6 | 0.99 | 99.7 | 323.8 | 262.8 | 101 | 664.9 | 3.04 | 427.8 | 33.4323 | 13.1 | 24 | 77.8 | 16.2 | 12.7 | 25.9 | 8.46 | 102 | 87.13 | 25 | 27.84 | 88 | 29 | 14.6585 | 65.1 | 95.1724 | 8292.4138 | 19.5 | 109.1 | 35.8321 | -0.13 | 20.2562 | 0 | 50.3459
128070 | 12870 | 9 | 2501 | 128.2 | 84.8 | 99.51 | 29.93 | 31.9 | 0.045 | 107 | 11.7648 | 69.7 | 69.68 | 75.78 | 0.99 | 99.7 | 324.9 | 264.1 | 100.7 | 664.7 | 3.03 | 427.5 | 33.5761 | 13.3 | 23.7 | 77.8 | 16.5 | 12.9 | 26 | 8.43 | 102.3 | 87.34 | 25 | 27.4702 | 88 | 29 | 14.6675 | 65.1 | 94.5 | 8266.2069 | 19.5 | 109.1 | 35.855 | -0.11431 | 19.9348 | 0 | 50.3955
128100 | 12900 | 9 | 2501 | 128.6 | 84.9 | 99.44 | 29.84 | 31.9 | 0.046 | 107 | 11.7648 | 69.75 | 69.68 | 75.96 | 0.99 | 99.7 | 325.6 | 264.9 | 100.6 | 664.6 | 3.07 | 427.5 | 33.6809 | 13.6 | 23.9 | 78 | 15.8 | 13.2 | 26.1 | 8.53 | 102.2 | 87.48 | 25 | 27.7997 | 88 | 29 | 14.6385 | 65.1 | 96 | 8086.5517 | 19.5 | 109.1 | 35.8879 | -0.21483 | 19.7976 | 0 | 50.5203
128130 | 12930 | 9 | 2502 | 127.4 | 85.1 | 99.65 | 30.43 | 31.9 | 0.058 | 107 | 11.7192 | 69.8 | 69.68 | 76.02 | 0.99 | 99.7 | 325.6 | 264.8 | 100.6 | 664.9 | 3.05 | 427.6 | 33.3799 | 12.6 | 23.6 | 78.1 | 16.3 | 12.2 | 26.1 | 8.45 | 101.5 | 87.69 | 25 | 27.84 | 88 | 29 | 14.6136 | 65.1 | 94.2414 | 8244.4828 | 19.5 | 109.0138 | 35.9083 | -0.1131 | 19.8531 | 0 | 50.6693
128160 | 12960 | 9 | 2502 | 127.4 | 85.1 | 100.49 | 30.34 | 31.9 | 0.055 | 107 | 11.7192 | 69.85 | 69.48 | 76.26 | 0.99 | 99.7 | 322.8 | 261.8 | 101.1 | 665.2 | 3.04 | 427.3 | 33.3799 | 13.1 | 23.6 | 78.2 | 15.8 | 12.6 | 26.1 | 8.45 | 101.9 | 87.97 | 25 | 28.1986 | 88 | 29 | 14.6279 | 65.3421 | 94.7586 | 8280.3448 | 19.5 | 108.9276 | 35.8283 | -0.06 | 19.6693 | 0 | 50.8238
128190 | 12990 | 9 | 2502 | 127.7 | 85.3 | 101.12 | 30.09 | 31.9 | 0.055 | 107 | 11.6736 | 69.9 | 69.88 | 76.32 | 0.99 | 99.7 | 320 | 259.1 | 101.6 | 665.4 | 3.01 | 427.6 | 33.4585 | 13.2 | 23.8 | 78.2 | 16.1 | 12.7 | 26.3 | 8.47 | 102 | 88.11 | 25 | 27.8814 | 88 | 29 | 14.6579 | 65.2479 | 94.2414 | 8289.6552 | 19.5 | 109.0138 | 35.8707 | -0.093793 | 19.8266 | 0 | 50.8155
128220 | 13020 | 9 | 2501 | 129 | 85.2 | 100.07 | 29.78 | 31.9 | 0.056 | 107 | 11.628 | 69.95 | 69.68 | 76.44 | 0.99 | 99.7 | 322.5 | 261.7 | 101.4 | 665.2 | 3 | 427.5 | 33.7856 | 13.6 | 24 | 78.1 | 16.2 | 13.1 | 26.3 | 8.46 | 102.7 | 88.32 | 25 | 27.4903 | 88 | 29 | 14.6442 | 65.1 | 94.7586 | 8330 | 19.5 | 108.9276 | 35.8359 | -0.13793 | 20.0986 | 0 | 50.6583
128250 | 13050 | 9 | 2502 | 126.6 | 84.9 | 99.79 | 30.13 | 31.8 | 0.06 | 106.9 | 11.5824 | 70 | 69.68 | 76.56 | 0.99 | 99.7 | 324.1 | 263.2 | 101.1 | 665.6 | 2.9 | 427.6 | 33.1703 | 12 | 24.1 | 77.8 | 16.1 | 11.6 | 26.3 | 8.4 | 100.4 | 88.46 | 25 | 27.7997 | 88 | 29 | 14.6526 | 65.3421 | 94.2414 | 8318.6207 | 19.5 | 109.1 | 35.8048 | -0.0062069 | 20.2541 | 0 | 50.5745
128280 | 13080 | 9 | 2502 | 127.2 | 84.6 | 99.58 | 30.29 | 31.8 | 0.055 | 106.9 | 11.5368 | 70 | 69.88 | 76.68 | 0.99 | 99.7 | 325.5 | 264.6 | 100.8 | 666.6 | 2.93 | 427.7 | 33.3275 | 11.8 | 24.1 | 77.7 | 16.1 | 11.4 | 26.5 | 8.35 | 100.6 | 88.67 | 25 | 27.84 | 88 | 29 | 14.6435 | 65.174 | 94.5 | 8270 | 19.5 | 109.1 | 35.8183 | -0.038448 | 20.1683 | 0 | 50.3428
128310 | 13110 | 9 | 2502 | 128.1 | 84.8 | 99.51 | 30.13 | 31.8 | 0.055 | 107.1 | 11.4912 | 70.1 | 69.68 | 76.86 | 0.99 | 99.7 | 326.5 | 265.9 | 100.6 | 666.1 | 3.02 | 427.6 | 33.5633 | 12.8 | 23.7 | 77.8 | 16 | 12.4 | 26.5 | 8.5 | 101.8 | 88.88 | 25 | 27.8952 | 88 | 29 | 14.6384 | 65.1 | 94.7586 | 8252.069 | 19.5 | 109.1 | 35.7414 | -0.18586 | 20.0493 | 0 | 50.2493
128340 | 13140 | 9 | 2501 | 127.6 | 85.1 | 99.58 | 29.77 | 31.7 | 0.052 | 107.1 | 11.4456 | 70.15 | 69.88 | 76.92 | 0.99 | 99.7 | 326.2 | 265.7 | 100.5 | 665.5 | 3.02 | 427.9 | 33.419 | 13.4 | 23.6 | 78.1 | 16.2 | 13 | 26.4 | 8.49 | 102.3 | 89.02 | 25 | 28.4955 | 88 | 29 | 14.6534 | 65.8262 | 95.4138 | 8298.6207 | 19.5 | 109.0138 | 35.5897 | -0.067241 | 19.839 | 0 | 50.3614
128370 | 13170 | 9 | 2501 | 128.5 | 85.3 | 100.28 | 29.41 | 31.7 | 0.055 | 107 | 11.4 | 70.15 | 69.88 | 76.98 | 0.99 | 99.7 | 324 | 263.3 | 100.8 | 665.2 | 3.08 | 427.5 | 33.6547 | 13.7 | 23.9 | 78.3 | 16 | 13.3 | 26.4 | 8.52 | 103.1 | 89.16 | 25 | 28.2803 | 88 | 29 | 14.6655 | 66.5183 | 96.7586 | 8532.069 | 19.5 | 108.9276 | 35.6852 | -0.06 | 19.8141 | 0 | 50.5293
128400 | 13200 | 9 | 2503 | 127.7 | 85.3 | 101.19 | 30.24 | 31.8 | 0.051 | 107 | 11.4 | 70.2 | 69.68 | 77.16 | 0.99 | 99.7 | 320.7 | 259.9 | 101.4 | 665.8 | 3 | 427.7 | 33.4719 | 12.9 | 24.3 | 78.2 | 15.9 | 12.5 | 26.6 | 8.5 | 101.5 | 89.37 | 25 | 28.5897 | 88 | 29 | 14.6483 | 66.4217 | 98 | 8511.3793 | 19.5 | 109.1 | 35.74 | -0.11552 | 19.6859 | 0 | 50.6403
128430 | 13230 | 9 | 2503 | 128.3 | 85.1 | 100.14 | 30.24 | 31.8 | 0.053 | 107 | 11.4 | 70.25 | 69.88 | 77.28 | 0.99 | 99.7 | 323 | 262.3 | 101.4 | 666.1 | 2.98 | 427.4 | 33.6292 | 12.8 | 24 | 77.9 | 16.1 | 12.4 | 26.6 | 8.49 | 101.6 | 89.58 | 25 | 28.63 | 88 | 29 | 14.6721 | 66.27 | 95.6552 | 8452.069 | 19.5 | 109.1 | 35.6762 | -0.17655 | 19.8824 | 0 | 50.6586
128460 | 13260 | 9 | 2502 | 127.8 | 84.8 | 99.58 | 30.03 | 31.8 | 0.047 | 107 | 11.4 | 70.25 | 69.88 | 77.34 | 1 | 99.7 | 325.1 | 264.4 | 101 | 665.8 | 2.98 | 427.6 | 33.4847 | 13.2 | 23.3 | 77.7 | 16.2 | 12.8 | 26.6 | 8.48 | 102.3 | 89.79 | 25 | 28.2803 | 88 | 29 | 14.6803 | 66.5183 | 96.3448 | 8325.8621 | 19.5 | 109.2448 | 35.7624 | -0.0082759 | 20.101 | 0 | 50.579
128490 | 13290 | 9 | 2501 | 127.5 | 84.6 | 99.37 | 29.75 | 31.8 | 0.053 | 106.9 | 11.4456 | 70.35 | 69.88 | 77.46 | 0.99 | 99.7 | 326.7 | 266 | 100.6 | 665.6 | 2.9 | 427.7 | 33.3928 | 12.5 | 24.3 | 77.5 | 16.2 | 12 | 26.6 | 8.41 | 101.4 | 89.93 | 25 | 28.4148 | 88 | 29 | 14.6632 | 66.67 | 96.5 | 8371.2069 | 19.5 | 109.2207 | 35.849 | -0.087759 | 20.1157 | 0 | 50.336
128520 | 13320 | 9 | 2501 | 127.6 | 84.8 | 99.44 | 29.79 | 31.9 | 0.049 | 106.9 | 11.5368 | 70.35 | 69.88 | 77.52 | 0.99 | 99.8 | 327.7 | 267 | 100.3 | 665.7 | 2.94 | 427.7 | 33.419 | 12.8 | 25.4 | 77.8 | 16 | 12.4 | 26.7 | 8.49 | 101 | 90.07 | 25 | 28.63 | 88 | 29 | 14.6351 | 66.67 | 96.2414 | 8365.8621 | 19.5 | 109.1 | 35.9359 | -0.045517 | 20.1872 | 0 | 50.13
128550 | 13350 | 9 | 2502 | 127.8 | 85.2 | 100.21 | 30.58 | 32.1 | 0.046 | 107.1 | 11.628 | 70.4 | 69.68 | 77.76 | 0.99 | 99.8 | 325.6 | 264.9 | 100.7 | 666 | 2.95 | 427.6 | 33.4847 | 12.6 | 25.7 | 78.2 | 16 | 12.2 | 26.7 | 8.49 | 101.5 | 90.35 | 25 | 28.63 | 88 | 29 | 14.6448 | 66.4217 | 96.7586 | 8411.0345 | 19.5 | 109.2448 | 36.0107 | 0 | 19.9497 | 0 | 50.2883
128580 | 13380 | 9 | 2503 | 128.8 | 85.3 | 100.91 | 30.5 | 32.1 | 0.045 | 107.1 | 11.7192 | 70.45 | 69.88 | 77.88 | 0.99 | 99.8 | 322.5 | 261.9 | 101.3 | 665.7 | 2.94 | 427.5 | 33.7602 | 12.9 | 25.1 | 78.3 | 16.1 | 12.5 | 26.7 | 8.5 | 101.8 | 90.49 | 25 | 28.2803 | 88 | 29 | 14.65 | 66.27 | 95.6552 | 8318.9655 | 19.5 | 109.4862 | 35.9086 | -0.062414 | 19.7148 | 0 | 50.4428
128610 | 13410 | 9 | 2503 | 128.7 | 85.3 | 100.28 | 30.26 | 32.1 | 0.045 | 107 | 12.0384 | 70.5 | 69.88 | 77.88 | 1 | 99.8 | 323 | 262.4 | 101.4 | 665.8 | 2.96 | 427.8 | 33.734 | 13 | 24.7 | 78.2 | 16.3 | 12.6 | 26.7 | 8.46 | 102.4 | 90.21 | 25 | 28.5897 | 88 | 29 | 14.6759 | 66.27 | 94 | 8375.8621 | 19.5 | 109.3448 | 35.9752 | -0.15897 | 19.6207 | 0 | 50.5638
128640 | 13440 | 9 | 2501 | 128 | 85.2 | 99.93 | 30.06 | 32.2 | 0.044 | 107 | 12.0384 | 70.5 | 69.68 | 77.94 | 0.99 | 99.8 | 324.5 | 263.9 | 101.2 | 665.1 | 2.99 | 427.6 | 33.5237 | 13.6 | 23.8 | 78 | 16.1 | 13.2 | 26.7 | 8.5 | 102.8 | 89.86 | 25 | 28.2803 | 88 | 29 | 14.6567 | 66.5183 | 95.7586 | 8259.6552 | 19.5 | 109.2552 | 36.0686 | -0.18276 | 19.8352 | 0 | 50.7214
128670 | 13470 | 9 | 2502 | 129.1 | 84.8 | 99.72 | 30.32 | 32.2 | 0.043 | 107 | 12.0384 | 70.55 | 69.88 | 77.82 | 0.99 | 99.8 | 325.9 | 265.3 | 100.9 | 665.4 | 2.98 | 427.5 | 33.8253 | 12.9 | 23.6 | 77.7 | 16.1 | 12.5 | 26.7 | 8.58 | 101.9 | 89.51 | 25 | 28.24 | 88 | 29 | 14.633 | 66.5459 | 96.2931 | 8360 | 19.5 | 109.2931 | 36.0186 | -0.035345 | 20.0795 | 0 | 50.5838
128700 | 13500 | 9 | 2502 | 127.9 | 84.6 | 99.58 | 30.66 | 32.2 | 0.047 | 107 | 12.0384 | 70.55 | 69.88 | 77.88 | 0.99 | 99.8 | 327 | 266.5 | 100.8 | 665.1 | 3.13 | 427.6 | 33.5109 | 12.8 | 23.2 | 77.6 | 16.1 | 12.4 | 26.7 | 8.51 | 101.8 | 89.3 | 25 | 28.5897 | 88 | 29 | 14.6341 | 66.5183 | 95.6552 | 8468.2759 | 19.5 | 109.4862 | 36.1169 | -0.13 | 20.111 | 0 | 50.3824
128730 | 13530 | 9 | 2501 | 125.9 | 84.8 | 99.51 | 30.52 | 32.2 | 0.049 | 106.9 | 12.0384 | 70.6 | 69.88 | 77.7 | 0.99 | 99.8 | 327.8 | 267.5 | 100.6 | 665.1 | 3.07 | 427.4 | 32.9737 | 12.9 | 22.9 | 77.8 | 16.2 | 12.5 | 26.7 | 8.43 | 100.9 | 89.02 | 25 | 28.2803 | 88 | 29 | 14.6566 | 66.67 | 96.3448 | 8514.8276 | 19.5 | 109.5 | 36.1141 | -0.13 | 20.181 | 0 | 50.3221
128760 | 13560 | 9 | 2501 | 126.4 | 84.8 | 99.65 | 30.26 | 32.2 | 0.052 | 107 | 12.0384 | 70.65 | 69.88 | 77.58 | 0.99 | 99.8 | 327.6 | 267.3 | 100.6 | 665.7 | 3.01 | 427.3 | 33.1047 | 12.6 | 22.5 | 78 | 16.1 | 12.1 | 26.8 | 8.38 | 101.2 | 88.67 | 25 | 28.24 | 88 | 29 | 14.6676 | 66.67 | 96.2414 | 8352.7586 | 19.5 | 109.5 | 36.1317 | -0.096207 | 19.9497 | 0 | 50.309
128790 | 13590 | 9 | 2500 | 127.6 | 85.2 | 100.21 | 29.94 | 32.2 | 0.045 | 107.1 | 12.0384 | 70.7 | 69.68 | 77.46 | 1 | 99.8 | 325.9 | 265.4 | 100.7 | 665.8 | 3.14 | 427.3 | 33.4056 | 13.5 | 22.6 | 78.3 | 16.1 | 13.1 | 26.8 | 8.51 | 102.8 | 88.32 | 25 | 28.5897 | 88 | 29 | 14.6584 | 66.4217 | 96.7586 | 8467.5862 | 19.5 | 109.5759 | 36.0655 | -0.029655 | 19.7334 | 0 | 50.3693
128820 | 13620 | 9 | 2502 | 127.3 | 85.3 | 101.12 | 30.51 | 32.2 | 0.048 | 107 | 12.0384 | 70.75 | 69.68 | 77.34 | 0.99 | 99.8 | 322.5 | 261.9 | 101.4 | 665.4 | 3.09 | 427.1 | 33.3537 | 12.8 | 23 | 78.3 | 16.1 | 12.4 | 26.9 | 8.53 | 101.8 | 88.04 | 25 | 28.63 | 88 | 29 | 14.6427 | 66.27 | 95.6552 | 8524.4828 | 19.5 | 109.6483 | 36.1679 | -0.14655 | 19.659 | 0 | 50.5203
128850 | 13650 | 9 | 2503 | 127.2 | 85.1 | 100.21 | 30.52 | 32.1 | 0.048 | 107 | 11.9928 | 70.8 | 69.68 | 77.28 | 0.99 | 99.8 | 324.3 | 263.7 | 101.5 | 665.2 | 3.09 | 427.5 | 33.3408 | 12.6 | 22.9 | 78.1 | 16.1 | 12.2 | 26.9 | 8.47 | 101.9 | 87.76 | 25 | 28.63 | 88 | 29 | 14.6303 | 66.27 | 96.3448 | 8282.069 | 19.5 | 109.5 | 36.2183 | -0.06 | 19.7479 | 0 | 50.67
128880 | 13680 | 9 | 2502 | 128.1 | 84.8 | 99.79 | 30.34 | 32.1 | 0.044 | 107 | 11.7192 | 70.75 | 69.68 | 77.16 | 0.99 | 99.8 | 326 | 265.4 | 101.1 | 664.9 | 3.1 | 427.8 | 33.5633 | 13.1 | 22.9 | 77.7 | 16.4 | 12.7 | 26.9 | 8.49 | 102.1 | 87.48 | 25 | 28.2602 | 88 | 29 | 14.6258 | 66.47 | 97.1207 | 8317.7586 | 19.5 | 109.5 | 36.2631 | -0.04569 | 19.9453 | 0 | 50.7209
128910 | 13710 | 9 | 2501 | 127.7 | 84.6 | 99.51 | 30.08 | 32.1 | 0.046 | 107 | 11.628 | 70.55 | 69.88 | 77.04 | 1 | 99.8 | 327.4 | 266.9 | 100.8 | 665 | 3.1 | 427.9 | 33.4452 | 13.1 | 24.4 | 77.4 | 16.2 | 12.7 | 26.7 | 8.56 | 102.5 | 87.2 | 25 | 28.24 | 88 | 29 | 14.666 | 66.27 | 96.7586 | 8447.5862 | 19.5 | 109.5759 | 36.281 | -0.16828 | 20.1755 | 0 | 50.5352
128940 | 13740 | 9 | 2500 | 128 | 84.7 | 99.44 | 29.82 | 32.2 | 0.048 | 107 | 11.5824 | 70.4 | 69.88 | 77.1 | 1 | 99.8 | 328.4 | 268 | 100.6 | 664.1 | 3.16 | 427.9 | 33.5103 | 14.1 | 24.3 | 77.6 | 16.2 | 13.7 | 26.5 | 8.6 | 103.3 | 87.27 | 25 | 28.24 | 88 | 29 | 14.6613 | 66.5183 | 96.2414 | 8424.1379 | 19.5 | 109.6483 | 36.1724 | -0.0082759 | 20.2748 | 0 | 50.4
128970 | 13770 | 9 | 2502 | 128 | 84.9 | 99.79 | 30.57 | 32.2 | 0.047 | 107 | 11.5824 | 70.2 | 69.68 | 77.22 | 0.99 | 99.8 | 328 | 267.8 | 100.6 | 664.4 | 3.12 | 428 | 33.5371 | 12.6 | 23.7 | 77.9 | 16.1 | 12.2 | 26.1 | 8.55 | 101.6 | 87.48 | 25 | 28.24 | 88 | 29 | 14.6649 | 66.4217 | 96.7586 | 8471.0345 | 19.5 | 109.5759 | 36.2766 | -0.031034 | 20.219 | 0 | 50.289
129000 | 13800 | 9 | 2502 | 127.7 | 85.1 | 100.14 | 30.57 | 32.2 | 0.049 | 107 | 11.5824 | 70 | 69.68 | 77.28 | 0.99 | 99.8 | 326.7 | 266.5 | 100.8 | 664.9 | 3.15 | 428.3 | 33.4585 | 13.1 | 23.5 | 78.1 | 16.3 | 12.7 | 25.7 | 8.52 | 102.1 | 87.69 | 25 | 28.24 | 88 | 29 | 14.6681 | 66.27 | 96.2414 | 8452.069 | 19.5 | 109.6483 | 36.2955 | -0.045862 | 20.2334 | 0 | 50.1103
129030 | 13830 | 9 | 2502 | 127.7 | 85.1 | 100.35 | 30.26 | 32.1 | 0.046 | 107 | 11.5368 | 69.9 | 69.68 | 77.28 | 0.99 | 99.8 | 325.6 | 265.3 | 100.9 | 664.9 | 3.18 | 428.2 | 33.4585 | 13.2 | 24.1 | 78.1 | 16.3 | 12.7 | 25.3 | 8.52 | 102.3 | 87.9 | 25 | 28.24 | 88 | 29 | 14.6409 | 66.27 | 96.7586 | 8298.6207 | 19.5 | 109.5 | 36.3045 | -0.18586 | 19.9855 | 0 | 50.1572
129060 | 13860 | 9 | 2501 | 127.8 | 84.9 | 100.42 | 29.99 | 32.1 | 0.048 | 107 | 11.5368 | 69.75 | 69.68 | 77.28 | 0.99 | 99.8 | 324.9 | 264.3 | 101.1 | 664.9 | 3.15 | 428.1 | 33.4713 | 13.5 | 25.2 | 77.9 | 16.3 | 13.1 | 25 | 8.48 | 102.9 | 88.11 | 25 | 28.24 | 88 | 29 | 14.6421 | 66.27 | 96.2414 | 8458.9655 | 19.5 | 109.5 | 36.3059 | -0.084138 | 19.8162 | 0 | 50.3066
129090 | 13890 | 9 | 2500 | 128.4 | 84.9 | 100.14 | 29.84 | 32.1 | 0.044 | 107 | 11.5368 | 69.65 | 69.68 | 77.4 | 1 | 99.8 | 325.3 | 264.7 | 101.1 | 664.5 | 3.09 | 427.5 | 33.615 | 13.7 | 25 | 77.8 | 16.2 | 13.3 | 24.8 | 8.53 | 102.8 | 88.32 | 25 | 28.24 | 88 | 29 | 14.6342 | 66.47 | 96.2069 | 8384.6552 | 19.5 | 109.6121 | 36.2469 | -0.11431 | 19.6279 | 0 | 50.484
129120 | 13920 | 9 | 2502 | 127.9 | 84.9 | 100.07 | 30.5 | 32.1 | 0.046 | 107 | 11.5368 | 69.6 | 69.88 | 77.52 | 0.99 | 99.8 | 326.2 | 265.7 | 101.1 | 664.7 | 3.03 | 427.5 | 33.5109 | 13 | 24.3 | 78 | 15.9 | 12.5 | 25.1 | 8.46 | 101.9 | 88.53 | 25 | 28.24 | 88 | 29 | 14.6715 | 66.5183 | 94.5862 | 8498.6207 | 19.5 | 109.5 | 36.2586 | -0.17655 | 19.7031 | 0 | 50.6579
129150 | 13950 | 9 | 2502 | 128 | 84.9 | 99.79 | 30.33 | 32 | 0.049 | 107 | 11.5368 | 69.65 | 69.88 | 77.64 | 0.99 | 99.8 | 326.9 | 266.2 | 100.9 | 664.9 | 2.95 | 427.9 | 33.5371 | 12.9 | 24 | 78 | 15.8 | 12.4 | 25.4 | 8.49 | 102.1 | 88.74 | 25 | 28.24 | 88 | 29 | 14.6509 | 66.67 | 96.7586 | 8502.4138 | 19.5 | 109.5759 | 36.2721 | -0.0082759 | 20.1172 | 0 | 50.6397
129180 | 13980 | 9 | 2501 | 128.3 | 85 | 99.72 | 30.01 | 31.9 | 0.051 | 107 | 11.4912 | 69.7 | 69.88 | 77.7 | 0.99 | 99.8 | 327.4 | 267 | 100.8 | 665 | 3.02 | 428 | 33.6023 | 13.3 | 23.9 | 78.1 | 16.1 | 12.9 | 25.7 | 8.49 | 102.3 | 89.02 | 25 | 28.24 | 88 | 29 | 14.6766 | 66.4217 | 96.2414 | 8441.0345 | 19.5 | 109.6483 | 36.2534 | 0 | 20.2024 | 0 | 50.5407
129210 | 14010 | 9 | 2502 | 127.8 | 85.3 | 99.86 | 29.8 | 32 | 0.05 | 107 | 11.4456 | 69.75 | 69.88 | 77.76 | 0.99 | 99.8 | 327.5 | 267.3 | 100.8 | 664.6 | 3.13 | 427.9 | 33.4847 | 13.6 | 23.7 | 78.2 | 16.1 | 13.2 | 25.9 | 8.51 | 102.7 | 89.16 | 25 | 28.5897 | 88 | 29 | 14.6557 | 66.5183 | 96.7586 | 8316.8966 | 19.5 | 109.5759 | 36.26 | -0.029655 | 20.25 | 0 | 50.3821
129240 | 14040 | 9 | 2501 | 128.2 | 85 | 99.86 | 29.93 | 31.9 | 0.05 | 107 | 11.2176 | 69.8 | 69.88 | 77.82 | 1 | 99.8 | 327.5 | 267.2 | 100.8 | 664.5 | 3.11 | 428.1 | 33.5761 | 13.3 | 23.7 | 77.9 | 16.2 | 13 | 25.8 | 8.61 | 102 | 89.37 | 25 | 28.2803 | 88 | 29 | 14.6131 | 66.67 | 96.2414 | 8388.2759 | 19.5 | 109.7897 | 36.3134 | -0.14655 | 20.2624 | 0 | 50.2797
129270 | 14070 | 9 | 2503 | 127.7 | 84.8 | 99.86 | 30.2 | 31.8 | 0.06 | 106.9 | 11.2176 | 69.85 | 69.68 | 77.88 | 0.99 | 99.8 | 327.7 | 267.6 | 100.7 | 664.5 | 3.11 | 428.1 | 33.4719 | 12.7 | 23.2 | 77.7 | 16.3 | 12.3 | 25.7 | 8.56 | 102 | 89.51 | 25 | 28.5897 | 88 | 29 | 14.6304 | 66.67 | 96.7586 | 8306.8966 | 19.5 | 109.8 | 36.2624 | -0.045517 | 20.1872 | 0 | 50.27
129300 | 14100 | 9 | 2502 | 128 | 84.6 | 99.79 | 29.97 | 31.7 | 0.06 | 106.9 | 11.2176 | 69.9 | 69.88 | 77.94 | 0.99 | 99.8 | 328 | 267.9 | 100.7 | 664.7 | 3.17 | 428 | 33.5371 | 13 | 23.3 | 77.6 | 16.3 | 12.7 | 25.6 | 8.54 | 102 | 89.79 | 25 | 28.4552 | 88 | 29 | 14.6689 | 66.3459 | 96 | 8495.3448 | 19.5 | 109.6172 | 36.2919 | -0.039655 | 19.6883 | 0 | 50.3472
129330 | 14130 | 9 | 2501 | 128.9 | 84.7 | 99.79 | 29.72 | 31.7 | 0.06 | 107 | 11.172 | 69.95 | 69.48 | 78.12 | 0.99 | 99.8 | 328.5 | 268.6 | 100.7 | 664.6 | 3.17 | 428 | 33.7594 | 13.2 | 23.4 | 77.8 | 16.3 | 12.9 | 25.5 | 8.49 | 102.4 | 89.93 | 25 | 28.24 | 88 | 29 | 14.6558 | 66.27 | 96.2414 | 8305.1724 | 19.5 | 109.6483 | 36.4755 | -0.13793 | 19.7003 | 0 | 50.459
129360 | 14160 | 9 | 2501 | 128.3 | 85 | 99.86 | 29.32 | 31.6 | 0.058 | 107 | 10.9896 | 70 | 69.88 | 78.18 | 0.99 | 99.8 | 328 | 268.2 | 100.7 | 664.6 | 3.24 | 427.9 | 33.6023 | 13.8 | 23.5 | 78.2 | 16.3 | 13.4 | 25.4 | 8.5 | 103.2 | 90.14 | 25 | 28.1848 | 88 | 29 | 14.7201 | 66.5183 | 96.7586 | 8408.2759 | 19.5 | 109.5759 | 36.4438 | -0.0062069 | 19.7045 | 0 | 50.6452
129390 | 14190 | 9 | 2502 | 128.1 | 85.3 | 100.07 | 29.82 | 31.6 | 0.059 | 107 | 10.9896 | 70.05 | 69.88 | 78.24 | 1 | 99.8 | 327.4 | 267.3 | 100.9 | 665 | 3.16 | 427.9 | 33.5633 | 12.9 | 23.9 | 78.3 | 16.3 | 12.5 | 25.5 | 8.52 | 102.1 | 90.28 | 25 | 27.5845 | 88 | 29 | 14.6958 | 65.6917 | 95.069 | 8420 | 19.5 | 109.6483 | 36.4321 | -0.031034 | 19.601 | 0 | 50.8245
129420 | 14220 | 9 | 2502 | 128.1 | 85.3 | 100.21 | 30.07 | 31.7 | 0.04 | 107 | 10.9896 | 70.05 | 69.88 | 78.24 | 0.99 | 99.8 | 326.6 | 266.5 | 101.1 | 665.4 | 3.14 | 427.5 | 33.5633 | 13 | 24 | 78.3 | 16.3 | 12.6 | 25.8 | 8.5 | 102 | 90.07 | 25 | 27.7997 | 88 | 29 | 14.6216 | 65.1 | 94.7586 | 8346.5517 | 19.5 | 109.5 | 36.5845 | -0.029655 | 19.7948 | 0 | 50.8238
129450 | 14250 | 9 | 2502 | 128.3 | 85.1 | 100.28 | 30.01 | 31.8 | 0.049 | 107 | 10.9896 | 70.15 | 69.88 | 78.24 | 0.99 | 99.8 | 326.1 | 265.9 | 101.1 | 665.4 | 3.14 | 427.5 | 33.6157 | 12.9 | 23.8 | 77.9 | 16.1 | 12.5 | 25.9 | 8.51 | 102.1 | 89.79 | 25 | 27.84 | 88 | 29 | 14.6157 | 65.1 | 96 | 8425.8621 | 19.5 | 109.5759 | 36.5852 | -0.14655 | 20.1114 | 0 | 50.7479
129480 | 14280 | 9 | 2501 | 128.1 | 84.9 | 100.42 | 29.74 | 31.8 | 0.051 | 107 | 10.9896 | 70.15 | 69.88 | 78.18 | 0.99 | 99.8 | 325.6 | 265.6 | 101.2 | 665.1 | 3.17 | 427.6 | 33.5499 | 13.4 | 23.3 | 77.6 | 16.3 | 13 | 26.1 | 8.54 | 102.6 | 89.44 | 25 | 27.6652 | 88 | 29 | 14.651 | 65.1 | 94.7931 | 8352.7586 | 19.5 | 109.7948 | 36.5634 | -0.06 | 20.16 | 0 | 50.5874
129510 | 14310 | 9 | 2500 | 128.4 | 84.7 | 100.35 | 29.38 | 31.8 | 0.045 | 107 | 10.9896 | 70.2 | 69.88 | 78.18 | 0.99 | 99.8 | 325.8 | 265.9 | 101.4 | 665 | 3.16 | 427.5 | 33.615 | 13.8 | 22.9 | 77.6 | 16.1 | 13.5 | 26 | 8.55 | 103.3 | 89.23 | 25 | 27.7997 | 88 | 29 | 14.64 | 65.3421 | 95.2414 | 8312.069 | 19.5 | 109.6586 | 36.4441 | -0.076897 | 20.1755 | 0 | 50.3917
129540 | 14340 | 9 | 2502 | 127.7 | 84.7 | 100.07 | 30.12 | 31.8 | 0.048 | 107 | 10.9896 | 70.25 | 69.88 | 78.12 | 0.99 | 99.8 | 327.1 | 267 | 101.2 | 664.9 | 3.1 | 427.8 | 33.4585 | 12.8 | 24.1 | 77.7 | 16.4 | 12.4 | 25.9 | 8.52 | 102.1 | 88.88 | 25 | 27.84 | 88 | 29 | 14.6571 | 65.2479 | 95.7586 | 8330 | 19.5 | 109.5 | 36.3807 | -0.13 | 20.2748 | 0 | 50.3434
129570 | 14370 | 9 | 2502 | 127.7 | 84.8 | 99.72 | 30.27 | 31.9 | 0.045 | 107 | 10.9896 | 70.3 | 69.88 | 77.94 | 1 | 99.8 | 328.3 | 268.2 | 100.9 | 664.8 | 3.12 | 427.4 | 33.4585 | 12.7 | 25.1 | 77.8 | 16.2 | 12.3 | 25.8 | 8.57 | 102.1 | 88.53 | 25 | 27.84 | 88 | 29 | 14.6487 | 65.1 | 95.2414 | 8346.2069 | 19.5 | 109.5 | 36.3431 | -0.1131 | 20.1797 | 0 | 50.29
129600 | 14400 | 9 | 2502 | 127.2 | 85.1 | 99.58 | 30.27 | 32.1 | 0.043 | 107 | 11.0352 | 70.35 | 69.88 | 77.88 | 0.99 | 99.8 | 329.1 | 269.1 | 100.7 | 664.9 | 3.14 | 427.7 | 33.3275 | 13.3 | 25.4 | 78.1 | 16.3 | 12.9 | 25.9 | 8.5 | 102.3 | 88.32 | 25 | 27.84 | 88 | 29 | 14.6473 | 65.1 | 95.1724 | 8228.2759 | 19.5 | 109.5 | 36.3262 | -0.076897 | 20.0641 | 0 | 50.2224
140430 | 10830 | 10 | 2501 | 126.9 | 84.7 | 100.42 | 30.19 | 32 | 0.049 | 107 | 10.8072 | 69.45 | 69.88 | 61.44 | 0.99 | 100.3 | 309.5 | 246.4 | 100.9 | 668.2 | 4.38 | 426.1 | 33.2356 | 13.1 | 28 | 77.5 | 16.1 | 12.9 | 25.6 | 8.3 | 103.2 | 69.63 | 25 | 27.84 | 88 | 29 | 14.624 | 65.1 | 94.2414 | 8279.3103 | 19.5 | 109.5 | 36.3352 | -0.13 | 19.9028 | 0 | 50.2324
140460 | 10860 | 10 | 2500 | 127.8 | 84.7 | 100.98 | 29.89 | 31.9 | 0.047 | 107 | 10.8072 | 69.55 | 69.88 | 61.44 | 0.99 | 100.3 | 307 | 244 | 101.5 | 668.5 | 4.3 | 426.3 | 33.458 | 13.5 | 28 | 77.6 | 15.9 | 13.3 | 25.7 | 8.32 | 103.6 | 70.05 | 25 | 27.84 | 88 | 29 | 14.6252 | 65.1 | 95.3448 | 8206.5517 | 19.5 | 109.5 | 36.2886 | -0.13 | 19.8924 | 0 | 50.2586
140490 | 10890 | 10 | 2500 | 128.1 | 84.9 | 100 | 29.59 | 31.9 | 0.045 | 107 | 10.8072 | 69.55 | 69.88 | 61.44 | 0.99 | 100.3 | 309.4 | 246.6 | 101.2 | 668.2 | 4.34 | 426.3 | 33.5365 | 13.8 | 27.9 | 77.7 | 16 | 13.6 | 25.6 | 8.31 | 104 | 70.33 | 25 | 28.04 | 88 | 29 | 14.6575 | 65.1 | 95 | 8285.5172 | 19.5 | 109.5 | 36.2471 | -0.095 | 19.6817 | 0 | 50.335
140520 | 10920 | 10 | 2500 | 128 | 85.1 | 99.72 | 29.26 | 31.8 | 0.044 | 107 | 10.8072 | 69.6 | 69.88 | 61.38 | 0.99 | 100.3 | 311.2 | 248.3 | 100.9 | 667.4 | 4.38 | 426.3 | 33.5103 | 14.1 | 27.9 | 77.8 | 16 | 13.9 | 25.6 | 8.47 | 104.3 | 70.68 | 25 | 27.4903 | 88 | 29 | 14.6567 | 65.1 | 95.2414 | 8232.7586 | 19.5 | 109.5 | 36.141 | -0.15897 | 19.69 | 0 | 50.5055
140550 | 10950 | 10 | 2501 | 127.9 | 85.2 | 99.65 | 30.11 | 31.9 | 0.049 | 107 | 10.8072 | 69.65 | 70.08 | 61.32 | 0.99 | 100.3 | 312.5 | 249.5 | 100.8 | 668.4 | 4.24 | 426.2 | 33.4975 | 13.1 | 27.9 | 78.2 | 16.1 | 12.9 | 25.7 | 8.36 | 103.2 | 71.03 | 25 | 27.7997 | 88 | 29 | 14.6553 | 65.1 | 95.1724 | 8347.2414 | 19.5 | 109.5 | 36.0224 | -0.20034 | 19.8679 | 0 | 50.6521
140580 | 10980 | 10 | 2500 | 127.7 | 85.1 | 99.51 | 30.07 | 31.9 | 0.045 | 107 | 10.8528 | 69.7 | 69.88 | 61.38 | 0.99 | 100.3 | 313.3 | 250.5 | 100.7 | 668.4 | 4.18 | 426.2 | 33.4318 | 13.3 | 28 | 78.1 | 16 | 13.1 | 25.7 | 8.33 | 103.3 | 71.45 | 25 | 27.84 | 88 | 29 | 14.6154 | 65.3421 | 94.2414 | 8366.8966 | 19.5 | 109.5 | 35.9828 | -0.067241 | 19.88 | 0 | 50.8221
140610 | 11010 | 10 | 2500 | 128.9 | 85.1 | 99.79 | 29.86 | 31.9 | 0.039 | 107 | 10.8528 | 69.75 | 69.88 | 61.38 | 0.99 | 100.2 | 313 | 250.1 | 100.7 | 668.6 | 4.17 | 425.8 | 33.7459 | 13.3 | 28.1 | 77.9 | 16.1 | 13.1 | 25.8 | 8.34 | 103.7 | 71.73 | 25 | 27.84 | 88 | 29 | 14.6427 | 65.49 | 93.5862 | 8394.1379 | 19.5 | 109.3448 | 36.0438 | -0.11552 | 19.88 | 0 | 50.8148
140640 | 11040 | 10 | 2499 | 127.3 | 85.1 | 99.86 | 29.57 | 31.9 | 0.044 | 107 | 10.8984 | 69.8 | 70.08 | 61.32 | 0.99 | 100.2 | 312.7 | 249.9 | 100.8 | 668.1 | 4.21 | 425.9 | 33.3137 | 14 | 28.2 | 77.9 | 16.1 | 13.8 | 25.8 | 8.36 | 104.2 | 72.08 | 25 | 27.84 | 88 | 29 | 14.6286 | 65.49 | 95.1724 | 8293.1034 | 19.5 | 109.2552 | 35.9862 | -0.21483 | 19.9545 | 0 | 50.7117
140670 | 11070 | 10 | 2500 | 128.8 | 85.1 | 100.07 | 29.59 | 32 | 0.043 | 107 | 10.9896 | 69.85 | 69.88 | 61.38 | 0.99 | 100.3 | 312.1 | 249.4 | 101.1 | 667.4 | 4.13 | 425.6 | 33.7198 | 13.7 | 28.3 | 77.8 | 16 | 13.5 | 25.9 | 8.53 | 103.7 | 72.5 | 25 | 27.84 | 88 | 29 | 14.6489 | 65.2479 | 94.8276 | 8272.069 | 19.5 | 109.331 | 35.9903 | -0.1131 | 20.1652 | 0 | 50.6862
140700 | 11100 | 10 | 2501 | 127.4 | 84.9 | 100.21 | 30.24 | 32 | 0.044 | 107 | 11.0808 | 69.9 | 69.88 | 61.38 | 0.99 | 100.3 | 311.5 | 248.9 | 101.2 | 668.4 | 3.98 | 425.4 | 33.3666 | 13.1 | 28.4 | 77.7 | 15.9 | 12.9 | 25.9 | 8.37 | 103.2 | 72.78 | 25 | 27.84 | 88 | 29 | 14.6752 | 65.1 | 95.5 | 8320 | 19.5 | 109.1052 | 36.0883 | -0.04569 | 20.1424 | 0 | 50.6109
140730 | 11130 | 10 | 2501 | 127.7 | 84.8 | 100.21 | 30.07 | 31.9 | 0.043 | 107 | 11.172 | 69.95 | 69.88 | 61.44 | 0.99 | 100.3 | 311.5 | 248.7 | 101.2 | 668.6 | 3.97 | 425.5 | 33.4452 | 13.2 | 28.1 | 77.6 | 16.3 | 13 | 26 | 8.34 | 103.4 | 73.13 | 25 | 27.84 | 88 | 29 | 14.6558 | 65.1 | 95.7586 | 8380 | 19.5 | 109.1 | 36.0797 | -0.20655 | 20.0352 | 0 | 50.4776
140760 | 11160 | 10 | 2500 | 128.1 | 84.8 | 100.28 | 29.94 | 32 | 0.043 | 107 | 11.2632 | 70 | 69.88 | 61.56 | 0.99 | 100.3 | 311 | 248.5 | 101.2 | 668.4 | 3.97 | 425.8 | 33.5365 | 13.4 | 28.1 | 77.6 | 16.2 | 13.2 | 26.1 | 8.38 | 103.5 | 73.48 | 25 | 28.1986 | 88 | 29 | 14.6308 | 65.1 | 95.2414 | 8352.069 | 19.5 | 109.1 | 36.029 | -0.13 | 20.0962 | 0 | 50.4645
140790 | 11190 | 10 | 2499 | 127.7 | 84.9 | 100.42 | 29.74 | 32.1 | 0.045 | 107 | 11.3544 | 70.05 | 69.88 | 61.62 | 0.99 | 100.3 | 311 | 248.3 | 101.4 | 667.8 | 3.88 | 425 | 33.4184 | 13.7 | 28.3 | 77.7 | 16 | 13.6 | 26.2 | 8.37 | 103.9 | 73.83 | 25 | 27.8814 | 88 | 29 | 14.6264 | 65.1 | 95.1724 | 8225.8621 | 19.5 | 109.2448 | 36.0738 | -0.096207 | 20.0021 | 0 | 50.4241
140820 | 11220 | 10 | 2500 | 128.6 | 85 | 100.21 | 29.89 | 32.1 | 0.041 | 107 | 11.4 | 70.1 | 69.88 | 61.74 | 0.99 | 100.3 | 311.5 | 249 | 101.4 | 668.1 | 3.94 | 425.5 | 33.6674 | 13.6 | 28.6 | 77.7 | 16 | 13.4 | 26.2 | 8.47 | 103.5 | 74.18 | 25 | 27.84 | 88 | 29 | 14.615 | 65.3421 | 94.8276 | 8288.2759 | 19.5 | 109.331 | 36.0303 | -0.045862 | 20 | 0 | 50.221
140850 | 11250 | 10 | 2501 | 128.2 | 84.9 | 100.14 | 30.45 | 32.2 | 0.045 | 107 | 11.4456 | 70.15 | 70.08 | 61.98 | 0.99 | 100.3 | 312.1 | 249.5 | 101.4 | 668.2 | 3.84 | 425.5 | 33.5761 | 12.9 | 28.9 | 77.8 | 16.1 | 12.8 | 26.1 | 8.42 | 103.2 | 74.53 | 25 | 27.84 | 88 | 29 | 14.6495 | 65.49 | 95.7586 | 8234.1379 | 19.5 | 109.2552 | 35.9628 | -0.18586 | 20.0124 | 0 | 50.1821
140880 | 11280 | 10 | 2501 | 128 | 85.1 | 100.07 | 30.42 | 32.3 | 0.038 | 107 | 11.4456 | 70.15 | 69.88 | 62.16 | 0.99 | 100.3 | 312.5 | 249.9 | 101.3 | 668.6 | 3.73 | 425.6 | 33.5237 | 13.3 | 29.9 | 77.9 | 16.3 | 13.2 | 26.3 | 8.33 | 103.4 | 74.81 | 25 | 27.84 | 88 | 29 | 14.6432 | 65.295 | 95.5 | 8305 | 19.5 | 109.2931 | 36.0403 | -0.063621 | 19.9183 | 0 | 50.3181
140910 | 11310 | 10 | 2500 | 128.2 | 85.1 | 99.86 | 30.18 | 32.3 | 0.059 | 107 | 11.4456 | 70.2 | 70.08 | 62.46 | 0.99 | 100.3 | 313.6 | 251 | 101.1 | 667.9 | 3.78 | 425.1 | 33.5627 | 13.4 | 31 | 78 | 16.5 | 13.2 | 26.4 | 8.33 | 103.7 | 75.16 | 25 | 27.84 | 88 | 29 | 14.6454 | 65.49 | 95.2414 | 8246.2069 | 19.5 | 109.331 | 36.0007 | -0.11552 | 19.8655 | 0 | 50.3969
140940 | 11340 | 10 | 2499 | 127.3 | 85 | 99.65 | 29.79 | 32.2 | 0.056 | 107 | 11.4456 | 70.05 | 70.08 | 62.64 | 1 | 100.3 | 314.6 | 251.8 | 100.9 | 667.3 | 3.75 | 425.2 | 33.3137 | 14 | 32.1 | 77.8 | 16 | 13.9 | 26.3 | 8.45 | 104.3 | 75.51 | 25 | 27.84 | 88 | 29 | 14.6563 | 65.49 | 95.1724 | 8331.0345 | 19.5 | 109.2552 | 35.9707 | -0.17655 | 19.8414 | 0 | 50.4293
140970 | 11370 | 10 | 2500 | 127.8 | 84.9 | 99.58 | 30.12 | 32.1 | 0.057 | 107 | 11.4456 | 69.9 | 69.88 | 62.88 | 0.99 | 100.3 | 315 | 252.4 | 100.8 | 667.4 | 3.71 | 425.1 | 33.458 | 13.1 | 32.8 | 77.8 | 16.1 | 12.9 | 26.3 | 8.52 | 102.8 | 75.79 | 25 | 28.1986 | 88 | 29 | 14.6492 | 65.2479 | 96 | 8374.8276 | 19.5 | 109.331 | 36.0648 | -0.0082759 | 19.9255 | 0 | 50.549
141000 | 11400 | 10 | 2500 | 127.8 | 84.9 | 99.51 | 30.37 | 32.1 | 0.057 | 107 | 11.4456 | 69.7 | 70.08 | 63.24 | 0.99 | 100.3 | 315.9 | 253.3 | 100.7 | 667.4 | 3.67 | 425.4 | 33.458 | 13.1 | 31.9 | 77.8 | 16.2 | 12.9 | 26.3 | 8.41 | 102.9 | 76.14 | 25 | 27.8814 | 88 | 29 | 14.6369 | 65.1 | 96 | 8384.8276 | 19.5 | 109.1103 | 36.0769 | 0 | 19.8486 | 0 | 50.5931
141030 | 11430 | 10 | 2500 | 127.7 | 85.2 | 99.58 | 30.32 | 32.2 | 0.056 | 107 | 11.4456 | 69.55 | 70.08 | 63.54 | 0.99 | 100.3 | 315.8 | 253.5 | 100.7 | 667.5 | 3.64 | 425.3 | 33.4318 | 13.3 | 31.2 | 78 | 16.3 | 13.1 | 26.6 | 8.39 | 103.1 | 76.42 | 25 | 28.1986 | 88 | 29 | 14.6622 | 65.1 | 96 | 8297.931 | 19.5 | 109.2448 | 35.999 | -0.045862 | 19.779 | 0 | 50.5476
141060 | 11460 | 10 | 2500 | 128.1 | 85.1 | 99.65 | 29.94 | 32.1 | 0.054 | 107 | 11.4 | 69.4 | 69.88 | 63.84 | 0.99 | 100.3 | 315.7 | 253.4 | 100.8 | 667.4 | 3.64 | 425.4 | 33.5365 | 13.7 | 30.7 | 78 | 16.5 | 13.5 | 26.6 | 8.39 | 103.8 | 76.77 | 25 | 27.8814 | 88 | 29 | 14.6473 | 65.1 | 94.8276 | 8267.2414 | 19.5 | 109.331 | 35.9545 | -0.18586 | 19.8776 | 0 | 50.6676
141090 | 11490 | 10 | 2499 | 128 | 85.1 | 100.63 | 29.61 | 32.1 | 0.055 | 107 | 11.4 | 69.2 | 69.88 | 64.08 | 0.99 | 100.3 | 313 | 250.6 | 101.1 | 667.2 | 3.66 | 425.2 | 33.4969 | 13.9 | 30.6 | 77.9 | 16.3 | 13.7 | 26.7 | 8.41 | 104.4 | 77.12 | 25 | 27.864 | 88 | 29 | 14.6418 | 65.295 | 95.5 | 8295 | 19.5 | 109.2931 | 36.0186 | -0.063621 | 19.88 | 0 | 50.8272
141120 | 11520 | 10 | 2500 | 127.8 | 85.1 | 101.19 | 30.04 | 31.9 | 0.05 | 107 | 11.3544 | 69.1 | 70.08 | 64.44 | 0.99 | 100.3 | 310.8 | 248.3 | 101.7 | 668.2 | 3.55 | 425 | 33.458 | 13 | 31.5 | 77.8 | 15.9 | 12.8 | 26.7 | 8.52 | 102.7 | 77.4 | 25 | 27.7997 | 88 | 29 | 14.6566 | 65.3421 | 95.7586 | 8346.5517 | 19.5 | 109.2552 | 35.9934 | -0.076897 | 19.94 | 0 | 50.7186
141150 | 11550 | 10 | 2501 | 128.1 | 85.1 | 100.28 | 30.34 | 32.1 | 0.052 | 107 | 11.3088 | 68.95 | 69.88 | 65.22 | 0.99 | 100.3 | 312.9 | 250.4 | 101.7 | 668.4 | 3.5 | 424.8 | 33.5499 | 12.8 | 30.6 | 77.8 | 16 | 12.6 | 26.8 | 8.42 | 103 | 77.82 | 25 | 27.84 | 88 | 29 | 14.6391 | 65.2479 | 95.2414 | 8321.0345 | 19.5 | 109.331 | 35.9528 | -0.096207 | 20.1303 | 0 | 50.6455
141180 | 11580 | 10 | 2500 | 128.3 | 84.9 | 99.58 | 30.07 | 32 | 0.05 | 107 | 11.2632 | 68.95 | 69.88 | 65.82 | 0.99 | 100.3 | 315.3 | 253.1 | 101.2 | 668.7 | 3.51 | 424.6 | 33.5889 | 13.1 | 30.1 | 77.7 | 16 | 13 | 26.8 | 8.38 | 103.1 | 78.1 | 25 | 27.84 | 88 | 29 | 14.6336 | 65.1 | 95.7586 | 8180.3448 | 19.5 | 109.2552 | 35.9679 | 0 | 20.1776 | 0 | 50.621
141210 | 11610 | 10 | 2500 | 128.2 | 84.7 | 99.37 | 29.68 | 31.9 | 0.052 | 107 | 11.2632 | 69.05 | 70.08 | 66.54 | 0.99 | 100.3 | 317.1 | 254.8 | 100.8 | 668.2 | 3.53 | 424.8 | 33.5627 | 13.5 | 30.7 | 77.6 | 16 | 13.4 | 26.8 | 8.37 | 103.5 | 78.38 | 25 | 28.1986 | 88 | 29 | 14.6318 | 65.1 | 95.2414 | 8293.4483 | 19.5 | 109.331 | 36.0586 | -0.014483 | 20.0986 | 0 | 50.5907
141240 | 11640 | 10 | 2498 | 128.4 | 84.7 | 99.16 | 29.24 | 31.8 | 0.049 | 107 | 11.2632 | 69.1 | 69.88 | 67.44 | 0.99 | 100.3 | 318.4 | 256.3 | 100.5 | 667.6 | 3.5 | 424.9 | 33.5881 | 13.8 | 31.8 | 77.5 | 16.2 | 13.6 | 26.7 | 8.46 | 103.9 | 78.66 | 25 | 28.24 | 88 | 29 | 14.6591 | 65.3421 | 95.7586 | 8229.3103 | 19.5 | 109.1103 | 36.0938 | -0.12759 | 20.0021 | 0 | 50.4914
141270 | 11670 | 10 | 2500 | 127.8 | 84.8 | 99.72 | 30.02 | 31.8 | 0.049 | 107 | 11.2632 | 69.15 | 69.88 | 68.64 | 0.99 | 100.3 | 317.1 | 255 | 100.6 | 667.9 | 3.43 | 424.6 | 33.458 | 12.8 | 32.7 | 77.7 | 16.3 | 12.6 | 26.9 | 8.48 | 102.7 | 78.94 | 25 | 27.8814 | 88 | 29 | 14.6718 | 65.2479 | 95.2414 | 8320.3448 | 19.5 | 109.1 | 36.0472 | -0.16103 | 19.9876 | 0 | 50.509
141300 | 11700 | 10 | 2501 | 128.6 | 84.8 | 100.28 | 30.04 | 31.8 | 0.054 | 107 | 11.3088 | 69.25 | 70.08 | 69.42 | 0.99 | 100.3 | 315.4 | 253.2 | 101 | 667.7 | 3.44 | 425 | 33.6809 | 12.9 | 33.4 | 77.9 | 16.3 | 12.7 | 26.8 | 8.41 | 102.9 | 79.36 | 25 | 27.84 | 88 | 29 | 14.6518 | 65.416 | 95.5 | 8340.3448 | 19.5 | 109.2879 | 36.0729 | -0.06 | 19.94 | 0 | 50.4355
141330 | 11730 | 10 | 2500 | 128.2 | 85.2 | 101.05 | 29.92 | 31.9 | 0.051 | 107 | 11.628 | 69.3 | 69.88 | 69.96 | 0.99 | 100.3 | 312.6 | 250.2 | 101.6 | 668.2 | 3.44 | 424.4 | 33.5627 | 12.8 | 33.9 | 78.2 | 16.1 | 12.7 | 26.9 | 8.44 | 103 | 79.57 | 25 | 28.1986 | 88 | 29 | 14.6309 | 65.49 | 95.7586 | 8353.4483 | 19.5 | 109.1103 | 36.0407 | -0.076897 | 19.9669 | 0 | 50.3169
141360 | 11760 | 10 | 2500 | 128.5 | 85.2 | 100.28 | 29.64 | 31.9 | 0.053 | 107 | 11.6736 | 69.35 | 69.88 | 70.38 | 0.99 | 100.3 | 313.4 | 251.1 | 101.7 | 667.6 | 3.4 | 424.7 | 33.6412 | 13.5 | 34.2 | 78.1 | 16 | 13.3 | 26.8 | 8.4 | 103.3 | 79.92 | 25 | 28.24 | 88 | 29 | 14.6129 | 65.49 | 95.2414 | 8363.4483 | 19.5 | 109.1 | 36.0755 | -0.096207 | 20.0724 | 0 | 50.3597
141390 | 11790 | 10 | 2499 | 128.1 | 85.2 | 99.86 | 29.52 | 32 | 0.052 | 107 | 11.7192 | 69.4 | 69.88 | 70.92 | 0.99 | 100.3 | 315.1 | 252.7 | 101.5 | 667.4 | 3.4 | 424.9 | 33.5231 | 13.3 | 33.9 | 77.9 | 16 | 13 | 26.9 | 8.49 | 103.6 | 80.27 | 25 | 27.8814 | 88 | 29 | 14.6268 | 65.2479 | 95.7586 | 8151.0345 | 19.5 | 109.2448 | 36.1003 | 0 | 20.1155 | 0 | 50.3352
141420 | 11820 | 10 | 2501 | 127.8 | 84.9 | 99.65 | 30.17 | 31.9 | 0.052 | 107 | 11.7192 | 69.45 | 69.88 | 71.28 | 0.99 | 100.3 | 316.5 | 254.1 | 101.2 | 667.4 | 3.36 | 425 | 33.4713 | 12.3 | 34.3 | 77.7 | 16.1 | 12.2 | 26.9 | 8.45 | 102.3 | 80.48 | 25 | 27.84 | 88 | 29 | 14.651 | 65.3421 | 95.2414 | 8311.7241 | 19.5 | 109.331 | 36.0634 | -0.045517 | 20.0331 | 0 | 50.2997
141450 | 11850 | 10 | 2501 | 127.7 | 84.6 | 99.51 | 30.03 | 31.8 | 0.05 | 107 | 11.7648 | 69.5 | 69.88 | 71.58 | 0.99 | 100.3 | 317.7 | 255.3 | 100.9 | 667.3 | 3.35 | 424.8 | 33.4452 | 12.2 | 34.3 | 77.4 | 16 | 12.1 | 26.8 | 8.42 | 102.5 | 80.76 | 25 | 28.1986 | 88 | 29 | 14.6562 | 65.2479 | 94 | 8472.7586 | 19.5 | 109.1103 | 36.0297 | -0.093793 | 19.969 | 0 | 50.2693
141480 | 11880 | 10 | 2500 | 127.8 | 84.8 | 99.51 | 29.91 | 31.9 | 0.05 | 107 | 11.8104 | 69.5 | 69.88 | 71.94 | 0.99 | 100.3 | 318.5 | 256.4 | 100.7 | 667.2 | 3.37 | 424.8 | 33.458 | 12.9 | 34.3 | 77.7 | 16.1 | 12.7 | 26.9 | 8.4 | 102.7 | 81.04 | 25 | 27.8607 | 88 | 29 | 14.6655 | 65.416 | 95.5 | 8360 | 19.5 | 109.2879 | 36.096 | -0.072069 | 20.094 | 0 | 50.3659
141510 | 11910 | 10 | 2499 | 128 | 85 | 99.72 | 29.71 | 32 | 0.054 | 107 | 11.856 | 69.6 | 69.88 | 72.36 | 0.99 | 100.3 | 317.9 | 255.8 | 100.9 | 667.2 | 3.39 | 425 | 33.4969 | 13.1 | 33.7 | 78.1 | 16.3 | 12.9 | 27.1 | 8.4 | 103.2 | 81.39 | 25 | 27.84 | 88 | 29 | 14.6283 | 65.49 | 95.7586 | 8393.4483 | 19.5 | 109.2552 | 36.0648 | -0.062414 | 20.0331 | 0 | 50.4141
141540 | 11940 | 10 | 2499 | 128.5 | 85.3 | 100 | 29.63 | 32 | 0.049 | 107 | 11.9472 | 69.65 | 69.88 | 72.66 | 0.99 | 100.3 | 317.1 | 255.1 | 101.1 | 667.3 | 3.38 | 425.4 | 33.6278 | 13.2 | 33.6 | 78.1 | 16.2 | 13 | 27 | 8.54 | 103.2 | 81.67 | 25 | 27.84 | 88 | 29 | 14.6284 | 65.2479 | 95.2414 | 8330 | 19.5 | 109.331 | 35.9693 | -0.13 | 19.969 | 0 | 50.3562
141570 | 11970 | 10 | 2501 | 127.5 | 85.1 | 100.21 | 30.37 | 32.1 | 0.048 | 107 | 11.9928 | 69.7 | 69.88 | 72.72 | 0.99 | 100.3 | 316.3 | 254.3 | 101.2 | 667.1 | 3.31 | 425.1 | 33.3928 | 12.3 | 34.4 | 78 | 16.1 | 12.2 | 26.7 | 8.44 | 102.2 | 81.88 | 25 | 28.1986 | 88 | 29 | 14.6281 | 65.3421 | 95.7586 | 8125.1724 | 19.5 | 109.2552 | 36.0686 | -0.14448 | 20.031 | 0 | 50.4431
141600 | 12000 | 10 | 2500 | 127.4 | 84.8 | 100.35 | 30.21 | 32 | 0.049 | 107 | 11.9928 | 69.75 | 69.88 | 72.96 | 0.99 | 100.3 | 315.8 | 253.9 | 101.3 | 667.7 | 3.33 | 425.5 | 33.3532 | 12.4 | 33.3 | 77.7 | 16 | 12.2 | 26.5 | 8.41 | 102.4 | 82.16 | 25 | 28.24 | 88 | 29 | 14.6637 | 65.2479 | 95.2414 | 8221.0345 | 19.5 | 109.4862 | 36.0786 | -0.16103 | 19.8945 | 0 | 50.4731
141630 | 12030 | 10 | 2500 | 128.4 | 84.7 | 100.49 | 29.98 | 32 | 0.046 | 107 | 12.0384 | 69.8 | 69.88 | 73.26 | 0.99 | 100.3 | 315.4 | 253.4 | 101.6 | 667.4 | 3.29 | 425.8 | 33.615 | 12.8 | 32.2 | 77.6 | 16 | 12.6 | 26.4 | 8.44 | 102.6 | 82.44 | 25 | 27.8814 | 88 | 29 | 14.6696 | 65.3421 | 95.7586 | 8251.0345 | 19.5 | 109.5 | 36.1024 | -0.076897 | 19.7459 | 0 | 50.4797
141660 | 12060 | 10 | 2500 | 127.3 | 84.8 | 100.49 | 29.68 | 32 | 0.051 | 107 | 12.0384 | 69.85 | 69.88 | 73.5 | 0.99 | 100.3 | 315.2 | 253.4 | 101.7 | 667.5 | 3.29 | 426.2 | 33.3271 | 13.2 | 31.9 | 77.7 | 16 | 13 | 26.3 | 8.39 | 102.9 | 82.72 | 25 | 27.84 | 88 | 29 | 14.6602 | 65.49 | 95.2414 | 8383.7931 | 19.5 | 109.3448 | 36.0352 | -0.13 | 19.7355 | 0 | 50.5272
141690 | 12090 | 10 | 2500 | 128.4 | 85.1 | 100.14 | 29.89 | 32.1 | 0.051 | 107 | 12.0384 | 69.9 | 70.08 | 73.68 | 0.99 | 100.3 | 316.3 | 254.4 | 101.5 | 667.8 | 3.26 | 426.3 | 33.615 | 12.6 | 31.8 | 77.9 | 16.1 | 12.5 | 26.3 | 8.47 | 102.7 | 83 | 25 | 28.0193 | 88 | 29 | 14.6573 | 65.369 | 95.5 | 8345.8621 | 19.5 | 109.3707 | 35.9588 | -0.086552 | 19.8595 | 0 | 50.6503
141720 | 12120 | 10 | 2500 | 126.7 | 85.1 | 99.65 | 30.19 | 31.9 | 0.049 | 107 | 12.084 | 69.95 | 69.88 | 73.74 | 1 | 100.3 | 318.4 | 256.6 | 101.2 | 667.8 | 3.22 | 426.3 | 33.17 | 12.4 | 32.6 | 77.9 | 15.9 | 12.3 | 26.2 | 8.46 | 102.2 | 83.28 | 25 | 27.8814 | 88 | 29 | 14.6251 | 65.3421 | 95.7586 | 8289.6552 | 19.5 | 109.5 | 35.9421 | -0.093793 | 19.7521 | 0 | 50.7179
141750 | 12150 | 10 | 2501 | 126.9 | 85.2 | 99.51 | 30.08 | 31.9 | 0.048 | 107 | 12.1296 | 70 | 69.88 | 73.98 | 0.99 | 100.3 | 319.5 | 257.6 | 101 | 667.9 | 3.23 | 425.3 | 33.2356 | 12.3 | 32.8 | 77.9 | 15.9 | 12.1 | 25.9 | 8.44 | 102.5 | 83.56 | 25 | 27.84 | 88 | 29 | 14.6198 | 65.2479 | 95.2414 | 8318.6207 | 19.5 | 109.3448 | 36.0386 | -0.17552 | 19.75 | 0 | 50.7476
141780 | 12180 | 10 | 2500 | 128.2 | 84.9 | 99.44 | 29.83 | 31.9 | 0.046 | 107 | 12.1296 | 70.05 | 69.88 | 74.22 | 0.99 | 100.3 | 320.3 | 258.6 | 100.8 | 668 | 3.22 | 425.4 | 33.5627 | 12.6 | 32.3 | 77.8 | 15.9 | 12.5 | 25.9 | 8.42 | 102.6 | 83.84 | 25 | 27.84 | 88 | 29 | 14.6632 | 65.1 | 95.7586 | 8162.069 | 19.5 | 109.2552 | 36.0917 | -0.13 | 19.75 | 0 | 50.7948
141810 | 12210 | 10 | 2499 | 127.9 | 84.9 | 99.58 | 29.55 | 31.9 | 0.054 | 107 | 12.1752 | 70.05 | 69.88 | 74.4 | 0.99 | 100.3 | 320.2 | 258.5 | 100.7 | 667.4 | 3.23 | 425.3 | 33.4707 | 13.1 | 32.9 | 77.7 | 16.2 | 13 | 25.8 | 8.43 | 103.2 | 84.12 | 25 | 27.84 | 88 | 29 | 14.6643 | 65.3421 | 95.2414 | 8336.5517 | 19.5 | 109.331 | 36.0441 | -0.1131 | 19.7376 | 0 | 50.8283
141840 | 12240 | 10 | 2499 | 127.8 | 84.7 | 99.86 | 29.79 | 31.8 | 0.048 | 107 | 12.1752 | 69.95 | 69.88 | 74.52 | 0.99 | 100.3 | 319.3 | 257.6 | 100.8 | 667.3 | 3.2 | 425 | 33.4446 | 12.6 | 34.1 | 77.6 | 16 | 12.5 | 25.5 | 8.49 | 102.2 | 84.33 | 25 | 28.1986 | 88 | 29 | 14.6425 | 65.49 | 95.7586 | 8327.2414 | 19.5 | 109.2552 | 35.9686 | -0.076897 | 19.7024 | 0 | 50.83
141870 | 12270 | 10 | 2501 | 127.9 | 84.6 | 100.21 | 30.19 | 31.9 | 0.044 | 107 | 12.2208 | 69.75 | 69.68 | 74.76 | 0.99 | 100.3 | 318 | 256.3 | 101.1 | 667.1 | 3.22 | 425.2 | 33.4975 | 12.1 | 35.1 | 77.5 | 16.1 | 12.1 | 25.2 | 8.45 | 102.3 | 84.54 | 25 | 28.24 | 88 | 29 | 14.6426 | 65.49 | 95.2414 | 8263.1034 | 19.5 | 109.331 | 36.0372 | -0.13 | 19.8286 | 0 | 50.7948
141900 | 12300 | 10 | 2500 | 128.1 | 84.8 | 100.63 | 30.06 | 31.9 | 0.049 | 107 | 12.2208 | 69.6 | 69.88 | 74.94 | 0.99 | 100.4 | 316.3 | 254.6 | 101.4 | 667.2 | 3.24 | 425.2 | 33.5365 | 12.6 | 34.8 | 77.7 | 16.2 | 12.5 | 25.1 | 8.36 | 102.5 | 84.89 | 25 | 27.8814 | 88 | 29 | 14.6279 | 65.49 | 95.7586 | 8341.3793 | 19.5 | 109.2552 | 36.0628 | -0.1131 | 20.0352 | 0 | 50.8752
141930 | 12330 | 10 | 2500 | 127.9 | 85.2 | 100.77 | 30.01 | 32.1 | 0.049 | 107 | 12.2208 | 69.45 | 69.88 | 75.18 | 0.99 | 100.3 | 315.4 | 253.8 | 101.8 | 667.3 | 3.22 | 425.2 | 33.4841 | 12.6 | 33.8 | 78.1 | 16.3 | 12.4 | 25.1 | 8.41 | 102.9 | 85.1 | 25 | 28.0193 | 88 | 29 | 14.6376 | 65.295 | 95.5 | 8301.3793 | 19.5 | 109.2207 | 36.109 | -0.096207 | 20.0238 | 0 | 50.8412
141960 | 12360 | 10 | 2499 | 128.5 | 85.4 | 100.07 | 29.72 | 32.1 | 0.049 | 107 | 12.2208 | 69.25 | 69.68 | 75.36 | 0.99 | 100.3 | 317.1 | 255.3 | 101.6 | 666.9 | 3.3 | 424.3 | 33.6278 | 13 | 33 | 78.3 | 16.1 | 12.9 | 25.3 | 8.37 | 103.4 | 85.38 | 25 | 28.24 | 88 | 29 | 14.6403 | 65.2479 | 95.2414 | 8388.6207 | 19.5 | 109.1 | 36.2 | -0.27276 | 20.1941 | 0 | 50.6807
141990 | 12390 | 10 | 2500 | 127.8 | 85.3 | 99.58 | 30.28 | 32.2 | 0.046 | 107 | 12.2208 | 69.1 | 69.88 | 75.48 | 0.99 | 100.4 | 319.1 | 257.4 | 101.3 | 667.3 | 3.25 | 424.5 | 33.458 | 12.3 | 32.1 | 78.2 | 16.2 | 12.2 | 25.6 | 8.46 | 102.2 | 85.59 | 25 | 28.24 | 88 | 29 | 14.6752 | 65.3421 | 95.7586 | 8412.4138 | 19.5 | 109.1 | 36.2283 | -0.13793 | 20.2231 | 0 | 50.7272
142020 | 12420 | 10 | 2501 | 127.3 | 84.9 | 99.44 | 30.39 | 32.1 | 0.049 | 107 | 12.1752 | 68.95 | 69.88 | 75.72 | 0.99 | 100.4 | 320.7 | 259.1 | 101.1 | 667.5 | 3.26 | 424.6 | 33.3404 | 12.2 | 31.5 | 77.7 | 16 | 12.1 | 25.8 | 8.37 | 102.3 | 85.94 | 25 | 28.24 | 88 | 29 | 14.6333 | 65.49 | 97 | 8507.5862 | 19.5 | 109.2448 | 36.1362 | -0.02069 | 20.1176 | 0 | 50.7517
142050 | 12450 | 10 | 2500 | 127.2 | 84.8 | 99.44 | 30.31 | 32.2 | 0.049 | 107 | 12.1296 | 68.85 | 69.88 | 75.96 | 0.99 | 100.4 | 321.8 | 260.2 | 100.9 | 667.8 | 3.35 | 424.6 | 33.3009 | 12.4 | 31.1 | 77.6 | 16.2 | 12.3 | 26.1 | 8.42 | 102.6 | 86.15 | 25 | 28.24 | 88 | 29 | 14.6618 | 65.49 | 95.2414 | 8463.7931 | 19.5 | 109.331 | 36.12 | -0.14207 | 20.111 | 0 | 50.6921
142080 | 12480 | 10 | 2500 | 127.7 | 84.7 | 99.93 | 30.04 | 32.2 | 0.051 | 107 | 11.856 | 68.9 | 69.88 | 76.08 | 0.99 | 100.4 | 320.4 | 259.1 | 101 | 667.5 | 3.38 | 425.1 | 33.4318 | 12.9 | 31.7 | 77.6 | 15.9 | 12.8 | 26.1 | 8.39 | 103 | 86.36 | 25 | 28.24 | 88 | 29 | 14.6707 | 65.2479 | 95.7586 | 8343.7931 | 19.5 | 109.2552 | 36.1372 | -0.22103 | 20.2686 | 0 | 50.6186
142110 | 12510 | 10 | 2498 | 127.8 | 84.9 | 100.07 | 29.59 | 32.1 | 0.049 | 107 | 11.8104 | 68.95 | 70.08 | 76.2 | 0.99 | 100.4 | 319.9 | 258.6 | 101.1 | 667 | 3.4 | 425.5 | 33.4312 | 13.1 | 32.1 | 77.8 | 16.2 | 13 | 25.9 | 8.46 | 103.3 | 86.64 | 25 | 27.8607 | 88 | 29 | 14.6342 | 65.295 | 95.5 | 8371.0345 | 19.5 | 109.4931 | 36.0967 | -0.12155 | 20.1486 | 0 | 50.6519
142140 | 12540 | 10 | 2500 | 127.4 | 85.3 | 100.21 | 30.31 | 32.1 | 0.051 | 107 | 11.8104 | 69 | 69.88 | 76.38 | 0.99 | 100.4 | 319.1 | 257.9 | 101.3 | 667.5 | 3.29 | 425.6 | 33.3532 | 12.2 | 31.4 | 78.1 | 16.1 | 12.1 | 26 | 8.46 | 102.2 | 86.85 | 25 | 28.1986 | 88 | 29 | 14.6285 | 65.3421 | 95.2414 | 8318.6207 | 19.5 | 109.5 | 36.159 | -0.11552 | 19.9876 | 0 | 50.4886
142170 | 12570 | 10 | 2500 | 127.6 | 85.3 | 100.42 | 30.35 | 32.1 | 0.05 | 107 | 11.8104 | 69.1 | 69.88 | 76.56 | 0.99 | 100.4 | 318.6 | 257.4 | 101.4 | 667.5 | 3.3 | 424.7 | 33.4056 | 12.3 | 31.1 | 78.2 | 16.3 | 12.2 | 26.2 | 8.38 | 102.2 | 87.06 | 25 | 27.8814 | 88 | 29 | 14.6534 | 65.49 | 95.7586 | 8150.6897 | 19.5 | 109.5 | 36.241 | -0.17655 | 19.9524 | 0 | 50.52
142200 | 12600 | 10 | 2500 | 127.1 | 85.2 | 100.49 | 30.16 | 32.1 | 0.05 | 107 | 11.7648 | 69.15 | 70.08 | 76.68 | 0.99 | 100.4 | 318.1 | 257 | 101.6 | 667.5 | 3.32 | 424.9 | 33.2747 | 12.4 | 30.8 | 77.8 | 16.1 | 12.4 | 26.2 | 8.4 | 102.3 | 87.34 | 25 | 27.84 | 88 | 29 | 14.6465 | 65.2479 | 95.2414 | 8245.5172 | 19.5 | 109.3448 | 36.2372 | -0.022759 | 19.9731 | 0 | 50.5372
142230 | 12630 | 10 | 2500 | 128.5 | 84.8 | 100.21 | 29.66 | 31.9 | 0.042 | 107 | 11.7648 | 69.2 | 69.88 | 76.86 | 0.99 | 100.4 | 318.8 | 257.6 | 101.6 | 668.1 | 3.41 | 424.3 | 33.6412 | 13.7 | 30.7 | 77.4 | 16.2 | 13.6 | 26.1 | 8.54 | 104.1 | 87.48 | 25 | 28.1986 | 88 | 29 | 14.6423 | 65.1 | 95.7586 | 8271.0345 | 19.5 | 109.2552 | 36.1862 | -0.1131 | 19.8821 | 0 | 50.5438
142260 | 12660 | 10 | 2499 | 129.4 | 84.4 | 99.79 | 29.31 | 31.9 | 0.045 | 107 | 11.7648 | 69.25 | 70.08 | 76.92 | 0.99 | 100.3 | 320.6 | 259.4 | 101.2 | 667.5 | 3.4 | 424.3 | 33.8633 | 14.3 | 30.6 | 77.2 | 16 | 14.1 | 26.2 | 8.54 | 104.8 | 87.76 | 25 | 28.24 | 88 | 29 | 14.6152 | 65.3421 | 95.2414 | 8392.7586 | 19.5 | 109.331 | 36.1366 | -0.14448 | 19.9069 | 0 | 50.5155
142290 | 12690 | 10 | 2501 | 127.3 | 84.4 | 99.58 | 30.01 | 31.8 | 0.043 | 106.9 | 11.7648 | 69.3 | 69.88 | 77.04 | 0.99 | 100.3 | 322 | 260.7 | 101 | 667.4 | 3.3 | 425.1 | 33.3404 | 12.1 | 30 | 77.2 | 16.2 | 12 | 26.3 | 8.4 | 101.9 | 87.97 | 25 | 28.24 | 88 | 29 | 14.6434 | 65.49 | 95.7586 | 8429.3103 | 19.5 | 109.2552 | 36.1269 | -0.13793 | 19.9979 | 0 | 50.4831
142320 | 12720 | 10 | 2501 | 127.4 | 84.6 | 99.44 | 30.02 | 31.8 | 0.046 | 107 | 11.7648 | 69.4 | 69.68 | 77.28 | 0.99 | 100.4 | 322.7 | 261.7 | 100.9 | 667.8 | 3.32 | 425 | 33.3666 | 12.3 | 30.3 | 77.6 | 16.3 | 12.2 | 26.4 | 8.44 | 102.4 | 88.25 | 25 | 28.24 | 88 | 29 | 14.658 | 65.295 | 95.5 | 8314.8276 | 19.5 | 109.2931 | 36.1628 | -0.058448 | 19.9028 | 0 | 50.5129
142350 | 12750 | 10 | 2501 | 127.7 | 85.3 | 99.51 | 29.89 | 31.9 | 0.044 | 107 | 11.7192 | 69.4 | 70.08 | 77.34 | 0.99 | 100.4 | 323.1 | 262.1 | 100.7 | 667.7 | 3.24 | 425.1 | 33.4452 | 12.6 | 30.1 | 78.2 | 16.3 | 12.4 | 26.7 | 8.44 | 102.6 | 88.46 | 25 | 28.24 | 88 | 29 | 14.6668 | 65.2479 | 95.2414 | 8379.6552 | 19.5 | 109.331 | 36.1345 | -0.13241 | 19.9503 | 0 | 50.4262
142380 | 12780 | 10 | 2500 | 127.5 | 85.3 | 99.79 | 29.51 | 31.8 | 0.049 | 107 | 11.6736 | 69.45 | 69.88 | 77.4 | 0.99 | 100.4 | 322.4 | 261.3 | 100.8 | 667.6 | 3.25 | 424.8 | 33.3794 | 12.9 | 29.7 | 78.2 | 16 | 12.8 | 26.6 | 8.46 | 103.2 | 88.67 | 25 | 28.24 | 88 | 29 | 14.6441 | 65.3421 | 95.7586 | 8237.2414 | 19.5 | 109.2552 | 36.1055 | -0.23552 | 20 | 0 | 50.42
142410 | 12810 | 10 | 2499 | 128.4 | 85.2 | 100.07 | 29.34 | 31.8 | 0.044 | 107 | 11.4456 | 69.5 | 70.08 | 77.52 | 0.99 | 100.4 | 321.1 | 260.2 | 101.1 | 667.3 | 3.29 | 424.6 | 33.6016 | 13.1 | 29.7 | 77.9 | 16.1 | 12.9 | 26.7 | 8.49 | 103.3 | 88.88 | 25 | 28.24 | 88 | 29 | 14.6535 | 65.2479 | 95.2414 | 8306.8966 | 19.5 | 109.331 | 36.0828 | -0.086552 | 19.9731 | 0 | 50.4331
142440 | 12840 | 10 | 2501 | 127.1 | 84.8 | 100.14 | 30.05 | 31.8 | 0.044 | 107 | 11.4456 | 69.55 | 70.08 | 77.58 | 0.99 | 100.4 | 320.6 | 259.7 | 101.2 | 668 | 3.24 | 424.7 | 33.288 | 12.2 | 29.7 | 77.6 | 16.2 | 12.1 | 26.7 | 8.44 | 102.2 | 89.09 | 25 | 28.24 | 88 | 29 | 14.6482 | 65.3421 | 95.7586 | 8273.1034 | 19.5 | 109.1103 | 36.1534 | -0.13 | 19.8821 | 0 | 50.471
142470 | 12870 | 10 | 2501 | 128.2 | 84.7 | 100.28 | 30.07 | 31.9 | 0.037 | 107 | 11.4456 | 69.6 | 69.88 | 77.76 | 0.99 | 100.4 | 320.2 | 259.4 | 101.4 | 668.8 | 3.29 | 424.4 | 33.5761 | 13.1 | 29.7 | 77.4 | 16.2 | 13.1 | 26.7 | 8.49 | 103.3 | 89.37 | 25 | 28.24 | 88 | 29 | 14.6322 | 65.49 | 95.2414 | 8307.2414 | 19.5 | 109.1 | 36.1186 | -0.15897 | 19.8655 | 0 | 50.4159
142500 | 12900 | 10 | 2500 | 128.9 | 84.8 | 100.28 | 29.84 | 31.9 | 0.039 | 107 | 11.4456 | 69.65 | 69.88 | 77.88 | 1 | 100.4 | 320 | 259.1 | 101.4 | 668.1 | 3.32 | 424.4 | 33.7459 | 13.6 | 30.1 | 77.6 | 15.9 | 13.5 | 26.8 | 8.5 | 103.8 | 89.58 | 25 | 27.8814 | 88 | 29 | 14.6188 | 65.49 | 95.7586 | 8388.2759 | 19.5 | 109.2448 | 36.0834 | -0.18276 | 19.81 | 0 | 50.4228
142530 | 12930 | 10 | 2500 | 128.9 | 85 | 100.42 | 29.54 | 31.9 | 0.043 | 107 | 11.4456 | 69.7 | 69.88 | 78 | 0.99 | 100.4 | 319.7 | 258.9 | 101.6 | 667.6 | 3.34 | 424.3 | 33.7459 | 13.8 | 29.8 | 77.7 | 16 | 13.8 | 26.8 | 8.47 | 104.4 | 89.79 | 25 | 28.0193 | 88 | 29 | 14.652 | 65.49 | 95.5 | 8351.3793 | 19.5 | 109.2207 | 36.1876 | -0.026897 | 19.8038 | 0 | 50.4619
142560 | 12960 | 10 | 2501 | 127.7 | 85.1 | 100.35 | 29.87 | 32 | 0.049 | 106.9 | 11.4456 | 69.75 | 70.08 | 78.18 | 0.99 | 100.4 | 319.6 | 258.8 | 101.6 | 667.8 | 3.26 | 424.3 | 33.4452 | 12.6 | 30.1 | 78 | 16.1 | 12.4 | 26.9 | 8.5 | 102.4 | 89.93 | 25 | 28.24 | 88 | 29 | 14.6369 | 65.49 | 95.2414 | 8424.4828 | 19.5 | 109.1 | 36.2386 | -0.093793 | 19.8134 | 0 | 50.3728
142590 | 12990 | 10 | 2501 | 126.3 | 85.2 | 100 | 30.26 | 32 | 0.048 | 107 | 11.4456 | 69.8 | 69.88 | 78.3 | 0.99 | 100.4 | 320.7 | 259.8 | 101.5 | 667.3 | 3.31 | 424.2 | 33.0785 | 12.2 | 30.7 | 78.1 | 16.1 | 12.1 | 26.9 | 8.44 | 102.2 | 90.14 | 25 | 28.24 | 88 | 29 | 14.671 | 65.49 | 95.7586 | 8165.8621 | 19.5 | 109.2448 | 36.3341 | -0.13793 | 20.0021 | 0 | 50.4328
142620 | 13020 | 10 | 2502 | 127 | 85.2 | 99.72 | 30.23 | 32.1 | 0.046 | 107 | 11.4456 | 69.85 | 69.88 | 78.36 | 0.99 | 100.4 | 322.1 | 261.2 | 101.3 | 667.4 | 3.24 | 424.9 | 33.2751 | 12.4 | 32.3 | 78 | 16.3 | 12.4 | 27 | 8.45 | 102.3 | 90 | 25 | 28.24 | 88 | 29 | 14.6715 | 65.49 | 95.2414 | 8341.7241 | 19.5 | 109.4862 | 36.259 | -0.0062069 | 20.0331 | 0 | 50.4924
142650 | 13050 | 10 | 2501 | 127.2 | 84.8 | 99.51 | 29.98 | 32.1 | 0.048 | 107 | 11.4456 | 69.9 | 70.08 | 78.36 | 0.99 | 100.4 | 323.2 | 262.1 | 100.9 | 667.5 | 3.21 | 424.6 | 33.3142 | 12.7 | 33.2 | 77.7 | 16.1 | 12.6 | 26.8 | 8.45 | 102.8 | 89.72 | 25 | 28.24 | 88 | 29 | 14.6488 | 65.2479 | 95.7586 | 8371.7241 | 19.5 | 109.5 | 36.2059 | -0.014483 | 19.9545 | 0 | 50.4817
142680 | 13080 | 10 | 2500 | 128.4 | 84.7 | 99.44 | 29.78 | 32.2 | 0.045 | 107.1 | 11.4456 | 69.95 | 69.88 | 78.36 | 0.99 | 100.4 | 323.8 | 262.8 | 100.8 | 666.9 | 3.3 | 424.5 | 33.615 | 13.7 | 33.1 | 77.5 | 16 | 13.6 | 26.8 | 8.54 | 104.5 | 89.37 | 25 | 28.24 | 88 | 29 | 14.6387 | 65.3421 | 95.2414 | 8308.6207 | 19.5 | 109.5 | 36.1659 | -0.12759 | 20.0269 | 0 | 50.3348
142710 | 13110 | 10 | 2501 | 129 | 84.8 | 99.44 | 30.36 | 32.3 | 0.045 | 107 | 11.4456 | 69.9 | 69.88 | 78.36 | 0.99 | 100.4 | 324.4 | 263.6 | 100.7 | 667.8 | 3.3 | 424.4 | 33.7856 | 13.2 | 32.8 | 77.7 | 16.3 | 13.1 | 26.9 | 8.61 | 103.3 | 89.09 | 25 | 28.04 | 88 | 29 | 14.6444 | 65.49 | 95.5 | 8356.3793 | 19.5 | 109.5 | 36.205 | -0.072069 | 20.1131 | 0 | 50.3471
142740 | 13140 | 10 | 2501 | 128.2 | 84.9 | 99.93 | 30.64 | 32.4 | 0.049 | 107 | 11.4 | 69.75 | 69.88 | 78.42 | 0.99 | 100.4 | 323.2 | 262.3 | 100.8 | 668.2 | 3.3 | 424.5 | 33.5761 | 13.2 | 32.8 | 77.9 | 16 | 13.1 | 27.2 | 8.5 | 103.5 | 88.81 | 25 | 28.24 | 88 | 29 | 14.6693 | 65.2479 | 94 | 8300.6897 | 19.5 | 109.3448 | 36.1766 | -0.014483 | 19.9897 | 0 | 50.3452
142770 | 13170 | 10 | 2501 | 128.2 | 85.2 | 100.35 | 30.46 | 32.4 | 0.049 | 107 | 11.3544 | 69.55 | 69.88 | 78.42 | 0.99 | 100.4 | 321.5 | 260.7 | 101.2 | 668.3 | 3.32 | 424.6 | 33.5761 | 13.4 | 32.4 | 78.2 | 15.9 | 13.3 | 27.3 | 8.51 | 103.6 | 88.53 | 25 | 28.24 | 88 | 29 | 14.6707 | 65.3421 | 95.7586 | 8205.8621 | 19.5 | 109.2552 | 36.2079 | -0.12759 | 20.0007 | 0 | 50.3093
142800 | 13200 | 10 | 2500 | 127.3 | 85.4 | 100.63 | 30.08 | 32.3 | 0.055 | 106.9 | 11.3088 | 69.4 | 69.88 | 78.42 | 0.99 | 100.4 | 320 | 259.1 | 101.6 | 667.2 | 3.29 | 425 | 33.3271 | 12.9 | 31.8 | 78.1 | 16.2 | 12.9 | 27.3 | 8.41 | 103.1 | 88.32 | 25 | 28.24 | 88 | 29 | 14.6671 | 65.49 | 95.2414 | 8306.8966 | 19.5 | 109.4862 | 36.2252 | -0.13793 | 20.1162 | 0 | 50.3355
142830 | 13230 | 10 | 2500 | 128.4 | 85.1 | 100.77 | 29.64 | 32.2 | 0.055 | 107 | 11.2632 | 69.2 | 69.88 | 78.36 | 0.99 | 100.4 | 318.9 | 258 | 101.9 | 666.8 | 3.28 | 425 | 33.615 | 13.2 | 31.8 | 77.9 | 16.1 | 13.2 | 27.3 | 8.48 | 103.4 | 88.04 | 25 | 28.24 | 88 | 29 | 14.6499 | 65.2479 | 95.7586 | 8350.3448 | 19.5 | 109.5 | 36.2466 | -0.0062069 | 19.9503 | 0 | 50.3117
142860 | 13260 | 10 | 2501 | 126.9 | 84.9 | 99.93 | 30.33 | 32.1 | 0.055 | 107 | 11.2176 | 69.05 | 69.88 | 78.24 | 0.99 | 100.4 | 321.3 | 260.3 | 101.7 | 666.7 | 3.26 | 424.5 | 33.2356 | 12 | 31.3 | 77.7 | 16.1 | 12 | 27.3 | 8.45 | 102 | 87.76 | 25 | 28.24 | 88 | 29 | 14.615 | 65.3421 | 95.2414 | 8369.6552 | 19.5 | 109.3448 | 36.2166 | 0 | 19.9131 | 0 | 50.2979
142890 | 13290 | 10 | 2502 | 127.9 | 84.6 | 99.44 | 30.22 | 32 | 0.051 | 107 | 11.172 | 68.9 | 69.88 | 78.12 | 0.99 | 100.4 | 323.7 | 262.8 | 101.1 | 667.3 | 3.24 | 425.3 | 33.5109 | 12.1 | 32.1 | 77.4 | 15.9 | 12.1 | 27.3 | 8.46 | 102.2 | 87.55 | 25 | 28.24 | 88 | 29 | 14.6376 | 65.49 | 95.7586 | 8377.931 | 19.5 | 109.2552 | 36.2493 | -0.062414 | 19.8783 | 0 | 50.2334
142920 | 13320 | 10 | 2501 | 128.6 | 84.5 | 99.16 | 29.91 | 31.9 | 0.049 | 107 | 11.1264 | 68.75 | 69.88 | 78.06 | 0.99 | 100.4 | 325.7 | 264.9 | 100.7 | 667.6 | 3.33 | 425 | 33.6809 | 13.4 | 32.6 | 77.4 | 16 | 13.3 | 27.2 | 8.51 | 103.7 | 87.27 | 25 | 28.24 | 88 | 29 | 14.672 | 65.49 | 95.5 | 8412.4138 | 19.5 | 109.4931 | 36.2553 | -0.086552 | 19.9886 | 0 | 50.3286
142950 | 13350 | 10 | 2500 | 128.8 | 84.9 | 99.58 | 29.61 | 31.9 | 0.049 | 107 | 11.0808 | 68.75 | 70.08 | 78 | 0.99 | 100.4 | 324.5 | 263.7 | 100.7 | 666.9 | 3.35 | 424.9 | 33.7198 | 13.8 | 33.3 | 77.8 | 16 | 13.6 | 27.3 | 8.51 | 104.2 | 86.99 | 25 | 28.5897 | 88 | 29 | 14.6663 | 65.2479 | 95.2414 | 8382.069 | 19.5 | 109.5 | 36.231 | -0.11552 | 19.9731 | 0 | 50.319
142980 | 13380 | 10 | 2500 | 129.1 | 85.1 | 100.21 | 29.52 | 31.9 | 0.047 | 107 | 10.7616 | 68.8 | 69.88 | 77.82 | 1 | 100.4 | 322.6 | 262 | 101 | 666.7 | 3.34 | 425.3 | 33.7983 | 13.7 | 33.7 | 78 | 16.3 | 13.6 | 27.3 | 8.6 | 103.9 | 86.71 | 25 | 28.2803 | 88 | 29 | 14.6614 | 65.3421 | 95.7586 | 8239.3103 | 19.5 | 109.5 | 36.199 | -0.21483 | 19.909 | 0 | 50.2276
143010 | 13410 | 10 | 2502 | 126.6 | 85.3 | 100.63 | 30.17 | 31.9 | 0.058 | 106.9 | 10.716 | 68.85 | 69.88 | 77.76 | 0.99 | 100.4 | 320.8 | 260 | 101.4 | 666.5 | 3.23 | 424.9 | 33.1703 | 12.2 | 33.4 | 78.2 | 16.1 | 12.1 | 27.3 | 8.47 | 102.3 | 86.78 | 25 | 27.8814 | 88 | 29 | 14.6535 | 65.49 | 95.2414 | 8326.8966 | 19.5 | 109.3448 | 36.179 | -0.1131 | 19.9855 | 0 | 50.2886
143040 | 13440 | 10 | 2502 | 127.1 | 85.2 | 100.84 | 30.09 | 31.9 | 0.058 | 107 | 10.716 | 68.95 | 69.88 | 77.82 | 0.99 | 100.4 | 319.6 | 258.8 | 101.8 | 667.3 | 3.23 | 425 | 33.3013 | 12.3 | 32.2 | 77.9 | 16.1 | 12.2 | 27.4 | 8.41 | 102.5 | 86.99 | 25 | 28.1986 | 88 | 29 | 14.6479 | 65.2479 | 95.7586 | 8282.4138 | 19.5 | 109.2552 | 36.2372 | -0.06 | 19.9131 | 0 | 50.3245
143070 | 13470 | 10 | 2501 | 127.8 | 85 | 100.07 | 29.86 | 31.9 | 0.055 | 107 | 10.716 | 69 | 69.88 | 77.82 | 0.99 | 100.4 | 321.4 | 260.7 | 101.6 | 667.3 | 3.27 | 424.6 | 33.4713 | 12.5 | 31.6 | 77.7 | 16.2 | 12.4 | 27.6 | 8.42 | 102.8 | 87.27 | 25 | 28.24 | 88 | 29 | 14.6368 | 65.3421 | 95.2414 | 8438.9655 | 19.5 | 109.331 | 36.1814 | -0.076897 | 19.8124 | 0 | 50.291
143100 | 13500 | 10 | 2500 | 129.2 | 84.7 | 99.51 | 29.46 | 31.8 | 0.051 | 107.1 | 10.716 | 69.1 | 69.88 | 77.94 | 0.99 | 100.4 | 323.8 | 263.1 | 101.2 | 666.8 | 3.33 | 424.3 | 33.8245 | 12.9 | 31.6 | 77.6 | 16.1 | 12.9 | 27.7 | 8.46 | 103.9 | 87.62 | 25 | 28.24 | 88 | 29 | 14.6547 | 65.2479 | 95.7586 | 8512.7586 | 19.5 | 109.2552 | 36.251 | -0.13 | 19.8414 | 0 | 50.2462
143130 | 13530 | 10 | 2501 | 128.8 | 84.7 | 99.44 | 29.85 | 31.9 | 0.048 | 107 | 10.716 | 69.15 | 70.08 | 78.06 | 0.99 | 100.4 | 325.3 | 264.6 | 101 | 667.5 | 3.37 | 424.2 | 33.7332 | 13.3 | 32.6 | 77.4 | 16.2 | 13.2 | 27.8 | 8.55 | 103.5 | 87.83 | 25 | 27.8607 | 88 | 29 | 14.6615 | 65.295 | 95.5 | 8354.3103 | 19.5 | 109.4931 | 36.2784 | -0.086552 | 19.939 | 0 | 50.3409
143160 | 13560 | 10 | 2501 | 128.3 | 84.7 | 99.37 | 30.17 | 31.9 | 0.049 | 107 | 10.716 | 69.2 | 70.08 | 78.12 | 0.99 | 100.4 | 326.4 | 265.7 | 100.7 | 667.6 | 3.41 | 424.3 | 33.6023 | 13.1 | 33.2 | 77.4 | 16.1 | 13 | 27.7 | 8.55 | 103.5 | 88.11 | 25 | 27.84 | 88 | 29 | 14.6643 | 65.1 | 95.2414 | 8418.6207 | 19.5 | 109.3448 | 36.2462 | -0.093793 | 19.9131 | 0 | 50.2703
143190 | 13590 | 10 | 2501 | 128.9 | 84.8 | 99.79 | 30.12 | 32 | 0.041 | 107 | 10.7616 | 69.25 | 69.88 | 78.24 | 0.99 | 100.4 | 325.1 | 264.6 | 100.8 | 667.7 | 3.35 | 424.3 | 33.7594 | 13.3 | 33.7 | 77.7 | 16.2 | 13.3 | 27.8 | 8.57 | 103.7 | 88.32 | 25 | 27.84 | 88 | 29 | 14.6557 | 65.1 | 95.7586 | 8316.8966 | 19.5 | 109.2552 | 36.2852 | -0.16103 | 19.8634 | 0 | 50.1669
143220 | 13620 | 10 | 2500 | 127.4 | 84.9 | 100 | 29.75 | 31.9 | 0.05 | 107 | 10.7616 | 69.35 | 69.88 | 78.24 | 0.99 | 100.4 | 324 | 263.5 | 100.9 | 666.7 | 3.25 | 425.3 | 33.3532 | 12.7 | 34.5 | 77.8 | 16.2 | 12.7 | 27.7 | 8.43 | 103 | 88.53 | 25 | 27.4903 | 88 | 29 | 14.6297 | 65.1 | 95.2414 | 8399.3103 | 19.5 | 109.331 | 36.1772 | -0.06 | 19.9917 | 0 | 50.2441
143250 | 13650 | 10 | 2500 | 127.8 | 85.2 | 100.77 | 29.31 | 31.8 | 0.049 | 107 | 10.7616 | 69.35 | 69.88 | 78.36 | 0.99 | 100.4 | 321.1 | 260.5 | 101.3 | 666.7 | 3.27 | 424.8 | 33.458 | 13.3 | 34.6 | 77.9 | 16.2 | 13.3 | 27.7 | 8.54 | 103.5 | 88.74 | 25 | 27.7997 | 88 | 29 | 14.6247 | 65.3421 | 95.1724 | 8326.5517 | 19.5 | 109.2552 | 36.1031 | -0.06 | 19.9731 | 0 | 50.2766
143280 | 13680 | 10 | 2501 | 127.7 | 85.2 | 100.84 | 30 | 31.8 | 0.049 | 107 | 10.7616 | 69.45 | 69.88 | 78.42 | 0.99 | 100.4 | 320.1 | 259.4 | 101.9 | 666.7 | 3.21 | 424.7 | 33.4452 | 12.2 | 34.5 | 78 | 16.2 | 12.2 | 27.4 | 8.56 | 102.3 | 88.95 | 25 | 27.84 | 88 | 29 | 14.6181 | 65.2479 | 94.8276 | 8308.6207 | 19.5 | 109.331 | 36.1331 | -0.11552 | 19.8507 | 0 | 50.2345
143310 | 13710 | 10 | 2502 | 128.4 | 85 | 99.93 | 30.07 | 31.8 | 0.048 | 107 | 10.7616 | 69.5 | 69.88 | 78.48 | 0.99 | 100.4 | 322.6 | 261.7 | 101.6 | 666.4 | 3.2 | 424.4 | 33.6419 | 12.3 | 34.6 | 77.8 | 16.4 | 12.2 | 27.2 | 8.56 | 102.3 | 89.23 | 25 | 28.04 | 88 | 29 | 14.6522 | 65.1 | 95.5 | 8356.5517 | 19.5 | 109.1052 | 36.1647 | -0.092414 | 19.8283 | 0 | 50.289
143340 | 13740 | 10 | 2502 | 128.2 | 84.7 | 99.58 | 29.88 | 31.8 | 0.048 | 107 | 10.7616 | 69.55 | 69.68 | 78.54 | 0.99 | 100.4 | 324.4 | 263.5 | 101.2 | 666.2 | 3.24 | 424.2 | 33.5895 | 12.6 | 35.2 | 77.5 | 16.1 | 12.6 | 26.8 | 8.51 | 102.6 | 89.44 | 25 | 27.84 | 88 | 29 | 14.6436 | 65.1 | 95.7586 | 8411.0345 | 19.5 | 109.2448 | 36.0945 | -0.031034 | 19.88 | 0 | 50.4124
143370 | 13770 | 10 | 2500 | 127.5 | 84.5 | 99.44 | 29.61 | 31.8 | 0.05 | 107 | 10.7616 | 69.6 | 69.88 | 78.66 | 0.99 | 100.4 | 325.4 | 264.6 | 100.8 | 666.4 | 3.27 | 424 | 33.3794 | 12.9 | 35.8 | 77.5 | 16.1 | 12.9 | 26.5 | 8.52 | 102.9 | 89.65 | 25 | 27.4903 | 88 | 29 | 14.6481 | 65.1 | 94.6552 | 8454.8276 | 19.5 | 109.331 | 36.0772 | -0.029655 | 19.8924 | 0 | 50.39
143400 | 13800 | 10 | 2500 | 127.9 | 84.8 | 99.51 | 29.27 | 31.8 | 0.048 | 107 | 10.7616 | 69.65 | 69.88 | 78.84 | 0.99 | 100.4 | 325.7 | 265.1 | 100.7 | 665.2 | 3.29 | 424.4 | 33.4841 | 13.4 | 34.9 | 77.8 | 16.3 | 13.3 | 26.3 | 8.52 | 103.7 | 89.86 | 25 | 27.7997 | 88 | 29 | 14.611 | 65.1 | 94.7586 | 8464.8276 | 19.5 | 109.1103 | 36.0503 | -0.12345 | 19.9669 | 0 | 50.4421
143430 | 13830 | 10 | 2501 | 126.6 | 85.1 | 100.21 | 30.14 | 31.9 | 0.048 | 107 | 10.8072 | 69.75 | 69.48 | 78.96 | 0.99 | 100.4 | 324 | 263.3 | 100.9 | 666.1 | 3.27 | 425 | 33.1571 | 12.2 | 34.3 | 78.1 | 16.1 | 12.2 | 26.1 | 8.49 | 102.4 | 89.79 | 25 | 27.84 | 88 | 29 | 14.6222 | 65.3421 | 96 | 8361.7241 | 19.5 | 109.1 | 36.04 | -0.02069 | 20.0124 | 0 | 50.5772
143460 | 13860 | 10 | 2502 | 127.9 | 85.3 | 100.98 | 30.15 | 31.9 | 0.048 | 107 | 10.8072 | 69.75 | 69.28 | 78.9 | 0.99 | 100.4 | 320.3 | 259.7 | 101.8 | 666.7 | 3.23 | 425.1 | 33.5109 | 12.3 | 34.3 | 78.3 | 16.2 | 12.3 | 26 | 8.5 | 102.5 | 89.58 | 25 | 27.84 | 88 | 29 | 14.6604 | 65.2479 | 94.2414 | 8333.1034 | 19.5 | 109.1 | 36.0514 | -0.096207 | 19.8569 | 0 | 50.6493
143490 | 13890 | 10 | 2502 | 127.7 | 85.3 | 100.42 | 30.04 | 32 | 0.049 | 107 | 10.8528 | 69.8 | 69.88 | 78.96 | 0.99 | 100.4 | 321.5 | 260.8 | 101.9 | 666.9 | 3.24 | 424.4 | 33.4585 | 12.5 | 33.6 | 78.2 | 16 | 12.4 | 25.9 | 8.51 | 102.6 | 89.37 | 25 | 27.84 | 88 | 29 | 14.6926 | 65.1 | 94.7586 | 8327.931 | 19.5 | 109.2448 | 36.0517 | -0.11552 | 19.7397 | 0 | 50.649
143520 | 13920 | 10 | 2501 | 127 | 85.3 | 99.86 | 29.75 | 32 | 0.05 | 107 | 10.8984 | 69.85 | 69.88 | 78.96 | 0.99 | 100.4 | 323.3 | 262.7 | 101.6 | 666.9 | 3.26 | 424.5 | 33.2618 | 12.9 | 32.3 | 78 | 16.1 | 12.9 | 26.1 | 8.47 | 103 | 89.09 | 25 | 27.645 | 88 | 29 | 14.6495 | 65.1 | 94.5 | 8376.2069 | 19.5 | 109.2207 | 36.0676 | -0.092414 | 19.8905 | 0 | 50.7567
143550 | 13950 | 10 | 2500 | 128.1 | 84.8 | 99.65 | 29.52 | 31.9 | 0.048 | 107 | 10.944 | 69.9 | 69.68 | 78.84 | 0.99 | 100.4 | 324.9 | 264.3 | 101.3 | 666.8 | 3.31 | 424.5 | 33.5365 | 12.8 | 32 | 77.6 | 16.1 | 12.8 | 25.9 | 8.54 | 102.9 | 88.74 | 25 | 28.1986 | 88 | 29 | 14.6407 | 65.1 | 94.2414 | 8420.6897 | 19.5 | 109.0138 | 36.0038 | -0.031034 | 20.1276 | 0 | 50.6883
143580 | 13980 | 10 | 2502 | 127.3 | 84.6 | 99.51 | 30.18 | 31.9 | 0.047 | 107 | 11.0352 | 69.95 | 69.68 | 78.72 | 1 | 100.4 | 326.1 | 265.5 | 101 | 666.7 | 3.26 | 424.8 | 33.3537 | 12.1 | 31.2 | 77.3 | 16.2 | 12 | 25.9 | 8.45 | 102.1 | 88.46 | 25 | 28.1848 | 88 | 29 | 14.6219 | 65.3421 | 94.7586 | 8281.7241 | 19.5 | 108.9276 | 35.9679 | -0.029655 | 20.1424 | 0 | 50.5086
143610 | 14010 | 10 | 2502 | 127.6 | 84.6 | 99.44 | 30.01 | 31.8 | 0.046 | 107 | 11.0808 | 69.8 | 69.88 | 78.66 | 0.99 | 100.4 | 326.9 | 266.7 | 100.9 | 667.2 | 3.27 | 425 | 33.4323 | 12.2 | 31.3 | 77.5 | 15.9 | 12.2 | 25.9 | 8.48 | 102.5 | 88.25 | 25 | 27.5845 | 88 | 29 | 14.6569 | 65.2479 | 94.8276 | 8297.2414 | 19.5 | 109.1 | 35.9872 | -0.12345 | 20.2024 | 0 | 50.461
143640 | 14040 | 10 | 2501 | 128.8 | 85 | 99.86 | 29.77 | 31.8 | 0.043 | 107.1 | 11.172 | 69.65 | 69.68 | 78.6 | 0.99 | 100.4 | 325.8 | 265.5 | 101 | 667.7 | 3.35 | 425.4 | 33.7332 | 13.4 | 30.9 | 77.9 | 15.8 | 13.3 | 26.1 | 8.6 | 104 | 88.04 | 25 | 27.7997 | 88 | 29 | 14.6613 | 65.3421 | 95.1724 | 8250.6897 | 19.5 | 109.1 | 35.8579 | -0.0062069 | 20.1893 | 0 | 50.4072
143670 | 14070 | 10 | 2501 | 129.5 | 85.4 | 100.07 | 29.47 | 31.8 | 0.042 | 107 | 11.5824 | 69.5 | 69.88 | 78.48 | 0.99 | 100.4 | 324.4 | 264.1 | 101.3 | 667.1 | 3.38 | 425.3 | 33.9166 | 13.8 | 30.7 | 78.3 | 16.2 | 13.8 | 26.2 | 8.58 | 104.3 | 87.76 | 25 | 27.84 | 88 | 29 | 14.6399 | 65.2479 | 94.2414 | 8290.6897 | 19.5 | 109.1 | 35.8972 | -0.045517 | 19.9338 | 0 | 50.3234
143700 | 14100 | 10 | 2501 | 127.5 | 85.5 | 100.42 | 29.84 | 31.9 | 0.05 | 106.9 | 11.628 | 69.3 | 69.68 | 78.36 | 0.99 | 100.4 | 323.3 | 262.9 | 101.6 | 667.1 | 3.24 | 425 | 33.3928 | 12.5 | 30.8 | 78.3 | 16.1 | 12.4 | 26.4 | 8.54 | 102.5 | 87.55 | 25 | 27.4903 | 88 | 29 | 14.6483 | 65.1 | 95.3448 | 8363.7931 | 19.5 | 109.1 | 35.9203 | -0.093793 | 19.7293 | 0 | 50.3617
143730 | 14130 | 10 | 2502 | 127.6 | 85.1 | 100.49 | 30.08 | 31.8 | 0.051 | 107 | 11.628 | 69.1 | 69.68 | 78.24 | 1 | 100.4 | 322.7 | 262.1 | 101.7 | 667.6 | 3.24 | 425 | 33.4323 | 12.1 | 31.5 | 77.8 | 16.3 | 12.1 | 26.6 | 8.49 | 102.2 | 87.27 | 25 | 27.8198 | 88 | 29 | 14.6607 | 65.416 | 95.3276 | 8315.3448 | 19.5 | 109.0569 | 35.8774 | -0.072069 | 19.8028 | 0 | 50.5705
143760 | 14160 | 10 | 2503 | 127.5 | 84.8 | 100.56 | 29.94 | 31.8 | 0.049 | 107 | 11.628 | 68.95 | 69.68 | 78.18 | 1 | 100.4 | 322.2 | 261.8 | 101.8 | 667.5 | 3.19 | 425.3 | 33.4195 | 12.3 | 30.8 | 77.3 | 16.2 | 12.3 | 26.7 | 8.51 | 102.3 | 87.06 | 25 | 27.4903 | 88 | 29 | 14.6386 | 65.2479 | 94.7586 | 8170.6897 | 19.5 | 108.9276 | 35.9279 | -0.045517 | 19.7231 | 0 | 50.8362
143790 | 14190 | 10 | 2501 | 127.4 | 84.6 | 100.07 | 29.67 | 31.8 | 0.049 | 107 | 11.628 | 68.85 | 69.88 | 78.06 | 0.99 | 100.5 | 323.8 | 263.6 | 101.7 | 667.8 | 3.21 | 425.2 | 33.3666 | 12.5 | 30.7 | 77.1 | 16.1 | 12.5 | 26.6 | 8.48 | 102.9 | 86.78 | 25 | 27.45 | 88 | 29 | 14.6393 | 65.1 | 94.2414 | 8271.0345 | 19.5 | 109.0138 | 35.9748 | -0.093793 | 19.7697 | 0 | 50.8628
143820 | 14220 | 10 | 2501 | 128.6 | 84.7 | 99.72 | 29.32 | 31.8 | 0.05 | 107 | 11.6736 | 68.7 | 69.88 | 77.82 | 0.99 | 100.4 | 325.6 | 265.4 | 101.3 | 667.2 | 3.2 | 425.3 | 33.6809 | 13.1 | 30.4 | 77.4 | 16 | 13 | 26.5 | 8.54 | 103.4 | 86.71 | 25 | 27.7997 | 88 | 29 | 14.6139 | 65.3421 | 94.7586 | 8229.3103 | 19.5 | 108.9276 | 35.9597 | -0.16103 | 20.1659 | 0 | 50.7328
143850 | 14250 | 10 | 2502 | 128 | 85.1 | 99.72 | 29.97 | 31.8 | 0.05 | 107 | 11.7192 | 68.7 | 69.88 | 77.82 | 0.99 | 100.4 | 326.6 | 266.5 | 101.1 | 667.9 | 3.26 | 425.1 | 33.5371 | 12.1 | 30.3 | 77.9 | 16 | 12 | 26.6 | 8.52 | 102.3 | 86.99 | 25 | 27.84 | 88 | 29 | 14.6475 | 65.49 | 94.2414 | 8336.8966 | 19.5 | 109.1 | 35.8676 | -0.045517 | 20.2169 | 0 | 50.6038
143880 | 14280 | 10 | 2503 | 127.6 | 85.2 | 99.58 | 30.06 | 31.8 | 0.048 | 107 | 11.8104 | 68.8 | 69.88 | 77.88 | 0.99 | 100.4 | 327 | 266.9 | 101 | 667.6 | 3.28 | 425.1 | 33.4457 | 12.1 | 30.7 | 78.1 | 16.2 | 12.1 | 26.6 | 8.47 | 102.3 | 87.27 | 25 | 27.84 | 88 | 29 | 14.6517 | 65.49 | 94.7586 | 8431.3793 | 19.5 | 109.1 | 35.88 | 0 | 20.281 | 0 | 50.3931
143910 | 14310 | 10 | 2502 | 127.6 | 85.4 | 99.58 | 29.87 | 31.8 | 0.048 | 107 | 11.856 | 68.85 | 69.88 | 78 | 0.99 | 100.4 | 326.9 | 266.9 | 100.9 | 668.1 | 3.23 | 425.1 | 33.4323 | 12.3 | 30.4 | 78.2 | 16.2 | 12.4 | 26.7 | 8.5 | 102.6 | 87.48 | 25 | 27.84 | 88 | 29 | 14.669 | 65.174 | 95 | 8340 | 19.5 | 109.1 | 35.8374 | -0.07931 | 20.0838 | 0 | 50.3114
143940 | 14340 | 10 | 2501 | 128.3 | 85.1 | 99.79 | 29.58 | 31.8 | 0.046 | 107 | 11.9472 | 68.9 | 69.88 | 78.06 | 0.99 | 100.4 | 326.3 | 266.4 | 100.9 | 668.1 | 3.2 | 425.2 | 33.6023 | 12.6 | 30.6 | 77.9 | 15.9 | 12.6 | 26.7 | 8.52 | 102.8 | 87.76 | 25 | 27.84 | 88 | 29 | 14.6212 | 65.1 | 94.2414 | 8427.5862 | 19.5 | 109.1 | 35.8324 | 0 | 19.8097 | 0 | 50.6145
143970 | 14370 | 10 | 2500 | 128.1 | 84.8 | 99.93 | 29.33 | 31.8 | 0.046 | 107 | 11.9928 | 69 | 69.88 | 78.06 | 0.99 | 100.4 | 325.6 | 265.6 | 101.1 | 667.1 | 3.24 | 425.1 | 33.5365 | 12.9 | 31.2 | 77.4 | 16 | 12.9 | 26.7 | 8.58 | 103.2 | 87.97 | 25 | 27.84 | 88 | 29 | 14.628 | 65.3421 | 93 | 8398.2759 | 19.5 | 109.1 | 35.8769 | -0.07931 | 19.7045 | 0 | 50.7148
144000 | 14400 | 10 | 2502 | 127.9 | 84.7 | 100.14 | 30.08 | 31.8 | 0.045 | 107 | 11.9928 | 69.05 | 69.68 | 78.12 | 0.99 | 100.4 | 325.2 | 265.1 | 101.2 | 667.6 | 3.18 | 424.7 | 33.5109 | 11.9 | 30.6 | 77.2 | 16.1 | 11.9 | 26.9 | 8.54 | 102 | 88.18 | 25 | 27.84 | 88 | 29 | 14.618 | 65.2479 | 94.7586 | 8298.2759 | 19.5 | 109.1 | 35.7914 | -0.19 | 19.68 | 0 | 50.6966
154830 | 10830 | 11 | 2500 | 128.2 | 84.7 | 100.21 | 29.82 | 32 | 0.053 | 107 | 11.7192 | 69.45 | 69.68 | 61.62 | 1 | 100.4 | 308.8 | 245.3 | 100.9 | 669.7 | 4.5 | 423.3 | 33.5627 | 13.4 | 34.2 | 77.3 | 16.1 | 13.5 | 27.4 | 8.26 | 104 | 69.91 | 25 | 27.84 | 88 | 29 | 14.6582 | 65.3421 | 94.2414 | 8311.0345 | 19.5 | 109.1 | 35.7831 | -0.13793 | 20.0103 | 0 | 50.6734
154860 | 10860 | 11 | 2499 | 126.8 | 84.7 | 100.56 | 29.42 | 31.9 | 0.046 | 107 | 11.7192 | 69.3 | 69.88 | 61.62 | 0.99 | 100.4 | 307.2 | 244.2 | 101.3 | 669 | 4.45 | 423.6 | 33.1829 | 13.7 | 33.2 | 77.3 | 16 | 13.7 | 27.6 | 8.37 | 104.5 | 70.26 | 25 | 27.4903 | 88 | 29 | 14.6455 | 65.2479 | 94.7586 | 8343.7931 | 19.5 | 109.1 | 35.8186 | -0.0062069 | 20.14 | 0 | 50.5252
154890 | 10890 | 11 | 2500 | 127.8 | 84.9 | 100.42 | 29.69 | 31.9 | 0.048 | 107 | 11.7648 | 69.1 | 70.08 | 61.5 | 0.99 | 100.4 | 307.8 | 244.7 | 101.4 | 669.5 | 4.38 | 423.3 | 33.458 | 13.5 | 32.4 | 77.5 | 15.8 | 13.6 | 27.6 | 8.44 | 103.6 | 70.61 | 25 | 27.45 | 88 | 29 | 14.6483 | 65.1 | 94.8276 | 8328.6207 | 19.5 | 109.1 | 35.8448 | -0.07931 | 20.19 | 0 | 50.371
154920 | 10920 | 11 | 2500 | 127 | 85 | 100 | 30.06 | 31.9 | 0.045 | 107 | 11.7648 | 68.95 | 69.88 | 61.56 | 0.99 | 100.4 | 309.5 | 246.4 | 101.2 | 669.9 | 4.29 | 424.5 | 33.2485 | 12.8 | 32.3 | 77.7 | 15.9 | 12.9 | 27.6 | 8.33 | 103.5 | 70.96 | 25 | 27.8198 | 88 | 29 | 14.66 | 65.1 | 94.7069 | 8401.5517 | 19.5 | 109.0569 | 35.7966 | -0.14431 | 20.0755 | 0 | 50.3121
154950 | 10950 | 11 | 2500 | 128.3 | 85.1 | 99.79 | 29.84 | 31.8 | 0.046 | 107 | 11.7648 | 68.85 | 69.88 | 61.56 | 0.99 | 100.4 | 310.8 | 247.7 | 101.1 | 670.3 | 4.31 | 424 | 33.5889 | 13.1 | 32.1 | 77.8 | 16.1 | 13.3 | 27.6 | 8.25 | 103.9 | 71.38 | 25 | 27.4903 | 88 | 29 | 14.651 | 65.1 | 94.7586 | 8143.4483 | 19.5 | 109.0414 | 35.8576 | -0.06 | 19.7624 | 0 | 50.6393
154980 | 10980 | 11 | 2500 | 127.6 | 85.1 | 99.65 | 29.58 | 31.8 | 0.045 | 107 | 11.7648 | 68.8 | 70.08 | 61.62 | 1 | 100.4 | 311.6 | 248.6 | 100.9 | 670.2 | 4.35 | 424.1 | 33.4056 | 13.6 | 31.9 | 77.9 | 16 | 13.7 | 27.6 | 8.31 | 104.3 | 71.73 | 25 | 27.45 | 88 | 29 | 14.6334 | 65.3421 | 96 | 8275.8621 | 19.5 | 109.331 | 35.8024 | -0.11552 | 19.7231 | 0 | 50.7307
155010 | 11010 | 11 | 2499 | 127.7 | 85.2 | 99.58 | 29.27 | 31.8 | 0.043 | 107 | 11.7648 | 68.9 | 69.88 | 61.62 | 1 | 100.4 | 312.1 | 249.3 | 100.8 | 669.4 | 4.3 | 424.1 | 33.4184 | 13.8 | 31.6 | 77.9 | 16.1 | 13.9 | 27.6 | 8.36 | 104.7 | 72.08 | 25 | 27.7997 | 88 | 29 | 14.664 | 65.2479 | 94.2414 | 8427.5862 | 19.5 | 109.0241 | 35.7862 | -0.19414 | 19.8017 | 0 | 50.771
155040 | 11040 | 11 | 2500 | 128.7 | 85.1 | 99.65 | 29.79 | 31.8 | 0.043 | 107 | 11.8104 | 68.95 | 69.88 | 61.62 | 0.99 | 100.4 | 312.3 | 249.4 | 100.8 | 670.1 | 4.22 | 423.6 | 33.6936 | 13.1 | 31.2 | 77.9 | 15.8 | 13.3 | 27.7 | 8.4 | 103.7 | 72.43 | 25 | 27.4903 | 88 | 29 | 14.6643 | 65.1 | 95.3448 | 8321.3793 | 19.5 | 108.9276 | 35.8103 | -0.084138 | 20.2955 | 0 | 50.6393
155070 | 11070 | 11 | 2501 | 130.1 | 85.1 | 99.72 | 29.97 | 31.8 | 0.039 | 107.1 | 11.8104 | 69 | 69.88 | 61.74 | 0.99 | 100.4 | 312.4 | 249.6 | 100.8 | 670.9 | 4.24 | 423.3 | 34.0737 | 13.5 | 31.2 | 77.8 | 16 | 13.6 | 27.8 | 8.41 | 104.8 | 72.78 | 25 | 27.45 | 88 | 29 | 14.6669 | 65.3421 | 94.6552 | 8301.0345 | 19.5 | 109.0138 | 35.8359 | -0.096207 | 20.3486 | 0 | 50.5176
155100 | 11100 | 11 | 2500 | 129.3 | 85 | 100.35 | 29.89 | 31.9 | 0.035 | 107 | 11.8104 | 69.05 | 69.88 | 61.92 | 1 | 100.4 | 310.9 | 248.3 | 100.9 | 669.8 | 4.21 | 423.3 | 33.8507 | 14.1 | 31.2 | 77.8 | 16.3 | 14.2 | 27.9 | 8.43 | 105 | 73.13 | 25 | 27.7997 | 88 | 29 | 14.6682 | 65.49 | 94.7586 | 8348.6207 | 19.5 | 108.9276 | 35.7972 | -0.014483 | 20.2252 | 0 | 50.399
155130 | 11130 | 11 | 2500 | 128.6 | 85 | 101.12 | 29.72 | 32 | 0.039 | 106.9 | 11.8104 | 69.1 | 70.08 | 62.1 | 1 | 100.4 | 308.4 | 245.6 | 101.6 | 669.7 | 4.15 | 423.5 | 33.6674 | 13.5 | 32 | 77.7 | 16.1 | 13.6 | 28.1 | 8.33 | 104.5 | 73.48 | 25 | 27.84 | 88 | 29 | 14.6466 | 65.369 | 94.5 | 8271.0345 | 19.5 | 108.9707 | 35.8095 | -0.078103 | 19.9605 | 0 | 50.4947
155160 | 11160 | 11 | 2499 | 127.8 | 84.9 | 100.28 | 29.36 | 32 | 0.036 | 107 | 11.8104 | 69.15 | 70.08 | 62.22 | 1 | 100.4 | 309.3 | 246.6 | 101.6 | 669.7 | 4.1 | 422.7 | 33.4446 | 14 | 32 | 77.7 | 16.3 | 14.1 | 28.2 | 8.39 | 104.8 | 73.76 | 25 | 27.4903 | 88 | 29 | 14.6352 | 65.1 | 94.2414 | 8300.3448 | 19.5 | 109.0138 | 35.7931 | -0.045517 | 19.5172 | 0 | 50.7462
155190 | 11190 | 11 | 2501 | 128.7 | 84.9 | 99.93 | 30.23 | 32.1 | 0.04 | 107 | 11.8104 | 69.2 | 70.08 | 62.46 | 0.99 | 100.4 | 311.5 | 248.6 | 101.3 | 670.4 | 4.01 | 422.8 | 33.7071 | 13 | 31.7 | 77.7 | 16 | 13.2 | 28.2 | 8.42 | 103.5 | 74.18 | 25 | 27.7997 | 88 | 29 | 14.6477 | 65.3421 | 94.7586 | 8447.5862 | 19.5 | 108.8034 | 35.73 | -0.045862 | 19.6255 | 0 | 50.8124
155220 | 11220 | 11 | 2500 | 127.9 | 84.9 | 99.86 | 30.34 | 32.2 | 0.035 | 107 | 11.8104 | 69.25 | 70.08 | 62.64 | 0.99 | 100.4 | 312.3 | 249.5 | 101.1 | 670.3 | 3.9 | 423.2 | 33.4841 | 13 | 31.7 | 77.6 | 16.3 | 13.1 | 28.3 | 8.38 | 103.6 | 74.53 | 25 | 27.84 | 88 | 29 | 14.6527 | 65.2479 | 96 | 8303.1034 | 19.5 | 108.9241 | 35.7793 | -0.20655 | 20.1048 | 0 | 50.7266
155250 | 11250 | 11 | 2500 | 127.9 | 84.8 | 99.79 | 30.24 | 32.3 | 0.035 | 107 | 11.8104 | 69.25 | 69.88 | 62.94 | 0.99 | 100.4 | 313.2 | 250.6 | 100.9 | 669.7 | 3.81 | 423.1 | 33.4841 | 13.1 | 32.2 | 77.7 | 15.8 | 13.3 | 28.5 | 8.3 | 104.2 | 74.81 | 25 | 27.84 | 88 | 29 | 14.6425 | 65.1 | 94.2414 | 8344.4828 | 19.5 | 109.1 | 35.8386 | -0.13 | 20.4524 | 0 | 50.5469
155280 | 11280 | 11 | 2499 | 127.7 | 84.9 | 99.72 | 29.94 | 32.3 | 0.036 | 107 | 11.8104 | 69.3 | 69.88 | 63.3 | 1 | 100.4 | 313.3 | 250.8 | 100.9 | 669.1 | 3.76 | 422.9 | 33.4184 | 13.5 | 32.2 | 77.7 | 16.2 | 13.6 | 28.6 | 8.39 | 104.6 | 75.23 | 25 | 27.84 | 88 | 29 | 14.669 | 65.1 | 94.7586 | 8418.9655 | 19.5 | 109.1 | 35.8997 | -0.13 | 20.3162 | 0 | 50.4238
155310 | 11310 | 11 | 2499 | 128.4 | 85.1 | 99.72 | 29.81 | 32.3 | 0.036 | 107 | 11.7648 | 69.35 | 69.88 | 63.6 | 0.99 | 100.4 | 313.6 | 251.1 | 100.9 | 669.1 | 3.71 | 422.9 | 33.6016 | 13.7 | 32.7 | 77.9 | 15.9 | 13.9 | 28.6 | 8.49 | 104.4 | 75.58 | 25 | 27.84 | 88 | 29 | 14.6609 | 65.1 | 94.2414 | 8393.1034 | 19.5 | 109.0138 | 35.8162 | -0.15897 | 20.0745 | 0 | 50.3966
155340 | 11340 | 11 | 2500 | 128.1 | 85.1 | 99.72 | 30.48 | 32.3 | 0.04 | 107 | 11.4912 | 69.35 | 69.88 | 63.96 | 0.99 | 100.4 | 313.8 | 251.3 | 100.9 | 669.8 | 3.61 | 423 | 33.5365 | 12.6 | 32.7 | 77.9 | 15.9 | 12.8 | 28.6 | 8.42 | 103.2 | 75.93 | 25 | 28.04 | 88 | 29 | 14.6054 | 65.221 | 94.5 | 8281.8966 | 19.5 | 109.0138 | 35.7605 | -0.13379 | 19.7828 | 0 | 50.6245
155370 | 11370 | 11 | 2501 | 127.8 | 85.2 | 99.86 | 30.41 | 32.3 | 0.041 | 107 | 11.4456 | 69.4 | 69.68 | 64.32 | 0.99 | 100.4 | 313.6 | 251.3 | 100.9 | 670.2 | 3.58 | 422.8 | 33.4713 | 13 | 33.3 | 78 | 16 | 13.1 | 28.6 | 8.41 | 103.5 | 76.28 | 25 | 27.84 | 88 | 29 | 14.6258 | 65.2479 | 94.7586 | 8313.4483 | 19.5 | 109.1 | 35.7055 | -0.06 | 19.6355 | 0 | 50.7252
155400 | 11400 | 11 | 2499 | 128.2 | 85.1 | 100.28 | 30.27 | 32.4 | 0.048 | 107 | 11.4456 | 69.45 | 69.88 | 64.86 | 0.99 | 100.4 | 312.3 | 249.8 | 101.2 | 669.3 | 3.63 | 422.8 | 33.5493 | 13 | 34 | 77.8 | 15.9 | 13.2 | 28.4 | 8.35 | 104 | 76.63 | 25 | 27.84 | 88 | 29 | 14.6443 | 65.3421 | 94.2414 | 8224.4828 | 19.5 | 109.1 | 35.78 | -0.093793 | 19.8803 | 0 | 50.5093
155430 | 11430 | 11 | 2499 | 127.4 | 84.9 | 100.49 | 29.87 | 32.3 | 0.048 | 107 | 11.4 | 69.5 | 69.88 | 65.52 | 1 | 100.4 | 311.6 | 249.1 | 101.4 | 668.5 | 3.71 | 423.1 | 33.3399 | 13.7 | 34.4 | 77.7 | 16.2 | 13.9 | 28.1 | 8.39 | 104.3 | 76.91 | 25 | 27.84 | 88 | 29 | 14.6253 | 65.2479 | 93 | 8337.5862 | 19.5 | 109.0138 | 35.8786 | -0.13793 | 20.19 | 0 | 50.459
155460 | 11460 | 11 | 2500 | 128 | 84.8 | 100.49 | 30.22 | 32.3 | 0.05 | 107 | 11.4 | 69.55 | 69.88 | 66.42 | 0.99 | 100.4 | 310.8 | 248.4 | 101.5 | 669 | 3.63 | 423 | 33.5103 | 12.8 | 35 | 77.5 | 15.7 | 12.9 | 27.9 | 8.51 | 103.5 | 77.19 | 25 | 27.84 | 88 | 29 | 14.6494 | 65.3421 | 94.7586 | 8360 | 19.5 | 108.9276 | 35.8048 | -0.0062069 | 20.349 | 0 | 50.3579
155490 | 11490 | 11 | 2500 | 127.8 | 84.7 | 100.21 | 30.4 | 32.2 | 0.054 | 107 | 11.3544 | 69.55 | 69.88 | 67.32 | 0.99 | 100.4 | 311.6 | 249.1 | 101.6 | 669.3 | 3.57 | 423.5 | 33.458 | 12.8 | 34.9 | 77.3 | 16.3 | 12.9 | 27.8 | 8.41 | 103.2 | 77.61 | 25 | 27.84 | 88 | 29 | 14.6807 | 65.2479 | 94.2414 | 8359.6552 | 19.5 | 109.0138 | 35.7762 | -0.07931 | 20.0617 | 0 | 50.3855
155520 | 11520 | 11 | 2499 | 127.4 | 84.6 | 99.86 | 30.26 | 32.2 | 0.049 | 107 | 11.3088 | 69.6 | 69.88 | 68.46 | 0.99 | 100.4 | 313.5 | 251.1 | 101.3 | 669.7 | 3.5 | 422.5 | 33.3399 | 12.7 | 34.5 | 77.3 | 16 | 12.8 | 27.7 | 8.37 | 103.5 | 77.96 | 25 | 27.84 | 88 | 29 | 14.6325 | 65.221 | 94.5 | 8228.7931 | 19.5 | 109.0138 | 35.7453 | -0.13586 | 19.8172 | 0 | 50.5612
155550 | 11550 | 11 | 2499 | 129.2 | 84.8 | 99.72 | 29.97 | 32.2 | 0.048 | 107.1 | 11.2632 | 69.6 | 69.88 | 69.18 | 0.99 | 100.4 | 315.1 | 252.7 | 101.1 | 669 | 3.66 | 422.9 | 33.811 | 14 | 35.2 | 77.5 | 16.2 | 14.2 | 27.6 | 8.44 | 105.1 | 78.24 | 25 | 27.84 | 88 | 29 | 14.648 | 65.2479 | 94.7586 | 8250.6897 | 19.5 | 109.0138 | 35.7638 | 0 | 19.8245 | 0 | 50.6731
155580 | 11580 | 11 | 2499 | 127.6 | 85 | 99.51 | 29.48 | 32.1 | 0.053 | 106.9 | 10.9896 | 69.7 | 70.08 | 69.84 | 1 | 100.5 | 315.8 | 253.4 | 100.8 | 667.7 | 3.61 | 423 | 33.3922 | 14.1 | 35.6 | 77.7 | 16.1 | 14.2 | 27.4 | 8.45 | 104.9 | 78.59 | 25 | 27.84 | 88 | 29 | 14.672 | 65.3421 | 94.2414 | 8263.1034 | 19.5 | 108.8034 | 35.7762 | -0.07931 | 19.9255 | 0 | 50.6028
155610 | 11610 | 11 | 2499 | 127.1 | 85.2 | 99.44 | 30.25 | 32.1 | 0.051 | 106.9 | 10.9896 | 69.75 | 69.88 | 70.38 | 0.99 | 100.5 | 316.2 | 254.1 | 100.8 | 669.4 | 3.49 | 423 | 33.2614 | 12.7 | 35.3 | 77.9 | 16 | 12.9 | 27.2 | 8.43 | 103.2 | 78.94 | 25 | 27.84 | 88 | 29 | 14.6475 | 65.2479 | 94.7586 | 8380 | 19.5 | 108.8 | 35.819 | -0.16103 | 20.1621 | 0 | 50.4724
155640 | 11640 | 11 | 2500 | 127.8 | 85.2 | 99.51 | 30.08 | 31.9 | 0.052 | 107 | 10.9896 | 69.75 | 69.88 | 70.86 | 0.99 | 100.5 | 316.5 | 254.4 | 100.8 | 669.4 | 3.47 | 423.1 | 33.458 | 12.5 | 34.6 | 77.9 | 16 | 12.7 | 27.2 | 8.42 | 103.5 | 79.22 | 25 | 27.84 | 88 | 29 | 14.6484 | 65.3421 | 96 | 8407.5862 | 19.5 | 108.9241 | 35.7697 | -0.06 | 20.3766 | 0 | 50.4097
155670 | 11670 | 11 | 2500 | 127.8 | 85.3 | 100.14 | 29.98 | 32 | 0.051 | 107 | 10.9896 | 69.8 | 70.08 | 71.16 | 0.99 | 100.4 | 314.7 | 252.6 | 100.9 | 669.6 | 3.46 | 422.5 | 33.458 | 13.1 | 34.6 | 77.9 | 16.2 | 13.3 | 27.2 | 8.46 | 103.6 | 79.57 | 25 | 27.84 | 88 | 29 | 14.6631 | 65.2479 | 94.2414 | 8352.4138 | 19.5 | 109.1 | 35.7059 | -0.045517 | 19.9883 | 0 | 50.5107
155700 | 11700 | 11 | 2499 | 128 | 85.1 | 100.98 | 29.58 | 31.9 | 0.054 | 107 | 10.9896 | 69.85 | 70.08 | 71.58 | 0.99 | 100.4 | 311.6 | 249.5 | 101.6 | 669.4 | 3.47 | 422.8 | 33.4969 | 13.5 | 34.9 | 77.7 | 16 | 13.7 | 27 | 8.4 | 104.2 | 79.78 | 25 | 27.84 | 88 | 29 | 14.6507 | 65.3421 | 94.7586 | 8180.3448 | 19.5 | 109.1 | 35.6752 | -0.045862 | 19.6776 | 0 | 50.6372
155730 | 11730 | 11 | 2500 | 128.8 | 85 | 100.63 | 29.48 | 31.9 | 0.047 | 107 | 10.944 | 69.75 | 69.88 | 71.94 | 1 | 100.5 | 311.3 | 249.3 | 101.9 | 669.1 | 3.47 | 422.8 | 33.7198 | 13.3 | 34.7 | 77.7 | 15.9 | 13.6 | 26.9 | 8.51 | 103.9 | 80.13 | 25 | 27.84 | 88 | 29 | 14.633 | 65.49 | 94.5 | 8246.2069 | 19.5 | 108.9086 | 35.6567 | -0.16828 | 19.8648 | 0 | 50.7536
155760 | 11760 | 11 | 2500 | 127.6 | 84.8 | 99.86 | 30.12 | 31.9 | 0.049 | 107 | 10.944 | 69.6 | 69.88 | 72.3 | 1 | 100.5 | 314 | 251.9 | 101.6 | 669.9 | 3.38 | 423.2 | 33.4056 | 12.5 | 34.2 | 77.5 | 16 | 12.7 | 26.8 | 8.41 | 103.4 | 80.48 | 25 | 27.84 | 88 | 29 | 14.6309 | 65.2479 | 94.2414 | 8243.7931 | 19.5 | 108.8 | 35.7334 | -0.1131 | 20.0476 | 0 | 50.5448
155790 | 11790 | 11 | 2500 | 127.2 | 84.7 | 99.44 | 30.03 | 31.9 | 0.053 | 107 | 10.8984 | 69.4 | 69.88 | 72.6 | 0.99 | 100.4 | 316.7 | 254.5 | 101.1 | 669.9 | 3.42 | 423.5 | 33.3009 | 12.7 | 34.3 | 77.3 | 16.1 | 12.9 | 26.8 | 8.41 | 103.5 | 80.76 | 25 | 27.84 | 88 | 29 | 14.6421 | 65.3421 | 94.7586 | 8343.7931 | 19.5 | 108.9241 | 35.8145 | -0.093793 | 20.0269 | 0 | 50.4334
155820 | 11820 | 11 | 2499 | 128.3 | 84.7 | 99.23 | 29.78 | 31.9 | 0.05 | 107 | 10.8528 | 69.25 | 69.88 | 72.9 | 0.99 | 100.4 | 318 | 256 | 100.7 | 669.9 | 3.41 | 423.9 | 33.5754 | 13 | 34.7 | 77.4 | 15.9 | 13.2 | 26.9 | 8.37 | 104 | 81.04 | 25 | 27.84 | 88 | 29 | 14.6551 | 65.49 | 96 | 8339.6552 | 19.5 | 109.1 | 35.8652 | -0.17552 | 20.1131 | 0 | 50.4103
155850 | 11850 | 11 | 2498 | 128.2 | 84.9 | 99.51 | 29.58 | 32 | 0.05 | 107 | 10.8072 | 69.05 | 69.68 | 73.14 | 0.99 | 100.4 | 317.8 | 256 | 100.6 | 669.3 | 3.41 | 423.6 | 33.5358 | 13.5 | 34.1 | 77.7 | 16.1 | 13.6 | 27.1 | 8.41 | 104.4 | 81.32 | 25 | 28.1986 | 88 | 29 | 14.6686 | 65.2479 | 94.2414 | 8368.6207 | 19.5 | 109.0138 | 35.8559 | -0.1131 | 20 | 0 | 50.5824
155880 | 11880 | 11 | 2500 | 130.4 | 85.3 | 99.93 | 29.82 | 31.8 | 0.037 | 107 | 10.8072 | 68.9 | 69.88 | 73.5 | 0.99 | 100.5 | 315.7 | 253.8 | 101 | 672.9 | 2.66 | 423.4 | 34.1386 | 12.6 | 33.5 | 77.9 | 16.2 | 12.7 | 27.1 | 8.81 | 102.8 | 81.74 | 25 | 27.8814 | 88 | 29 | 14.6604 | 65.1 | 94.7586 | 8211.7241 | 19.5 | 108.9276 | 35.8745 | -0.045517 | 19.8097 | 0 | 50.7938
155910 | 11910 | 11 | 2500 | 129.3 | 85.4 | 100.42 | 30.14 | 31.9 | 0.036 | 106.9 | 10.7616 | 68.8 | 69.88 | 73.74 | 1 | 100.5 | 311.1 | 249.4 | 101.3 | 674.4 | -0.13 | 423.3 | 33.8507 | 12 | 32.9 | 78.2 | 16.1 | 12.1 | 27.2 | 8.8 | 102.5 | 82.02 | 25 | 27.4903 | 88 | 29 | 14.652 | 65.1 | 94.2414 | 8276.8966 | 19.5 | 109.0138 | 35.8441 | -0.045862 | 19.8286 | 0 | 50.7845
155940 | 11940 | 11 | 2500 | 129.5 | 85.4 | 100.77 | 29.98 | 31.9 | 0.037 | 107 | 10.7616 | 68.7 | 69.88 | 73.92 | 0.99 | 100.4 | 309.7 | 248.1 | 101.7 | 674.8 | -0.16 | 422.7 | 33.903 | 11.7 | 32.8 | 78 | 16.1 | 11.9 | 27.2 | 8.79 | 102.3 | 82.23 | 25 | 27.8198 | 88 | 29 | 14.6418 | 65.416 | 94.5 | 8288.7931 | 19.5 | 108.9707 | 35.8528 | -0.12655 | 20.1397 | 0 | 50.5179
155970 | 11970 | 11 | 2499 | 128.5 | 84.9 | 100.77 | 29.71 | 31.9 | 0.042 | 107 | 10.7616 | 68.65 | 70.08 | 74.1 | 0.99 | 100.5 | 308.8 | 247.2 | 102.1 | 675.6 | -0.14 | 423.2 | 33.6278 | 12 | 33 | 77.6 | 15.9 | 12.2 | 27.2 | 8.74 | 102.3 | 82.58 | 25 | 27.4903 | 88 | 29 | 14.6567 | 65.49 | 95.3448 | 8397.5862 | 19.5 | 108.9276 | 35.8421 | -0.076897 | 20.1734 | 0 | 50.3666
156000 | 12000 | 11 | 2499 | 128.5 | 84.6 | 99.93 | 29.34 | 31.9 | 0.04 | 107 | 10.7616 | 68.7 | 70.08 | 74.28 | 0.99 | 100.4 | 312.5 | 251.6 | 101.8 | 675.6 | 1.3 | 423 | 33.6278 | 12.1 | 33.2 | 77.2 | 16.1 | 12.3 | 27.3 | 8.77 | 103 | 82.86 | 25 | 27.7997 | 88 | 29 | 14.6672 | 65.49 | 96.4138 | 8318.9655 | 19.5 | 109.1 | 35.8507 | -0.14448 | 19.9048 | 0 | 50.4069
156030 | 12030 | 11 | 2499 | 125.4 | 84.3 | 99.37 | 30.09 | 31.9 | 0.063 | 107 | 10.8072 | 68.75 | 69.88 | 74.46 | 0.99 | 100.4 | 318.2 | 256.3 | 101.2 | 671.5 | 3.2 | 423.1 | 32.8165 | 11 | 33.1 | 77.1 | 16.1 | 11.2 | 27.3 | 8.32 | 101.3 | 83.14 | 25 | 28.1986 | 88 | 29 | 14.6923 | 65.2479 | 94.2414 | 8298.6207 | 19.5 | 109.1 | 35.8314 | -0.13793 | 19.7707 | 0 | 50.5738
156060 | 12060 | 11 | 2500 | 126.9 | 84.6 | 99.09 | 30.13 | 31.9 | 0.058 | 107.1 | 10.8072 | 68.8 | 70.08 | 74.76 | 1 | 100.4 | 320 | 258.4 | 100.8 | 671 | 3.38 | 423.1 | 33.2223 | 12.1 | 32.8 | 77.5 | 16.1 | 12.4 | 27.4 | 8.39 | 102.8 | 83.42 | 25 | 27.8814 | 88 | 29 | 14.6408 | 65.1 | 94.7586 | 8142.069 | 19.5 | 109.1 | 35.8097 | -0.0062069 | 19.861 | 0 | 50.8079
156090 | 12090 | 11 | 2499 | 127.6 | 85.2 | 99.65 | 29.83 | 31.8 | 0.053 | 107 | 10.8072 | 68.85 | 70.08 | 74.94 | 0.99 | 100.4 | 318.7 | 257.3 | 100.8 | 670.6 | 3.39 | 422.8 | 33.3922 | 12.6 | 32.6 | 78 | 16.2 | 12.8 | 27.4 | 8.4 | 103.3 | 83.77 | 25 | 27.84 | 88 | 29 | 14.6232 | 65.3421 | 94.8276 | 8300 | 19.5 | 109.0138 | 35.7976 | -0.045517 | 20.0041 | 0 | 50.6852
156120 | 12120 | 11 | 2499 | 128.1 | 85.5 | 100.28 | 29.63 | 31.9 | 0.055 | 107 | 10.8072 | 68.95 | 70.08 | 75.12 | 0.99 | 100.4 | 316.6 | 255.3 | 101.1 | 670.8 | 3.4 | 423 | 33.5231 | 12.6 | 32.7 | 78.4 | 16.1 | 12.8 | 27.6 | 8.4 | 103.7 | 83.98 | 25 | 28.0193 | 88 | 29 | 14.6594 | 65.369 | 94.7069 | 8300.1724 | 19.5 | 109.0138 | 35.8266 | -0.12741 | 20.1629 | 0 | 50.4231
156150 | 12150 | 11 | 2499 | 128.9 | 85.6 | 100.7 | 29.43 | 31.9 | 0.054 | 107 | 10.8528 | 68.95 | 70.08 | 75.36 | 0.99 | 100.4 | 314.9 | 253.3 | 101.6 | 670.4 | 3.45 | 422.9 | 33.7324 | 13.1 | 32.8 | 78.2 | 16.1 | 13.3 | 27.6 | 8.51 | 104 | 84.26 | 25 | 27.8814 | 88 | 29 | 14.6867 | 65.1 | 94.7586 | 8408.9655 | 19.5 | 109.1 | 35.8321 | -0.045517 | 20.081 | 0 | 50.4
156180 | 12180 | 11 | 2500 | 128 | 85 | 100.77 | 30.04 | 31.8 | 0.055 | 107 | 11.1264 | 69 | 69.88 | 75.48 | 0.99 | 100.4 | 314.1 | 252.4 | 101.8 | 670.8 | 3.38 | 423.2 | 33.5103 | 12.1 | 32.4 | 77.7 | 16.2 | 12.2 | 27.6 | 8.45 | 102.7 | 84.54 | 25 | 27.84 | 88 | 29 | 14.6603 | 65.3421 | 94.2414 | 8298.9655 | 19.5 | 109.1 | 35.7903 | 0 | 19.8548 | 0 | 50.5245
156210 | 12210 | 11 | 2500 | 127.5 | 84.6 | 99.93 | 29.98 | 31.8 | 0.051 | 107 | 11.172 | 69.05 | 69.88 | 75.72 | 1 | 100.4 | 316.4 | 254.8 | 101.6 | 670.8 | 3.36 | 423.5 | 33.3794 | 12.4 | 32.2 | 77.3 | 16.1 | 12.6 | 27.7 | 8.43 | 102.9 | 84.75 | 25 | 27.84 | 88 | 29 | 14.6572 | 65.49 | 93 | 8311.7241 | 19.5 | 109.1 | 35.76 | -0.07931 | 19.6276 | 0 | 50.6762
156240 | 12240 | 11 | 2500 | 127.9 | 84.4 | 99.51 | 29.74 | 31.8 | 0.053 | 107 | 11.2632 | 69.1 | 70.08 | 75.9 | 1 | 100.5 | 318.7 | 257.2 | 101.1 | 670.3 | 3.4 | 424 | 33.4841 | 12.8 | 31.8 | 77.2 | 16 | 13 | 27.7 | 8.43 | 103.6 | 85.03 | 25 | 27.84 | 88 | 29 | 14.6508 | 65.2479 | 94.7586 | 8170.6897 | 19.5 | 109.1 | 35.7434 | -0.16103 | 19.8672 | 0 | 50.841
156270 | 12270 | 11 | 2499 | 127.9 | 84.7 | 99.23 | 29.44 | 31.8 | 0.05 | 107 | 11.3088 | 69.15 | 70.08 | 76.02 | 0.99 | 100.5 | 320.5 | 259.1 | 100.7 | 670.4 | 3.38 | 422.4 | 33.4707 | 13.2 | 31.6 | 77.4 | 16.1 | 13.4 | 27.7 | 8.47 | 103.9 | 85.31 | 25 | 27.4903 | 88 | 29 | 14.6231 | 65.1 | 94.2414 | 8271.0345 | 19.5 | 109.0138 | 35.8307 | -0.06 | 20.2169 | 0 | 50.6824
156300 | 12300 | 11 | 2500 | 127 | 85 | 99.44 | 29.76 | 31.8 | 0.051 | 107 | 11.3088 | 69.2 | 69.88 | 76.2 | 0.99 | 100.5 | 320.3 | 259 | 100.7 | 670.3 | 3.27 | 422.3 | 33.2485 | 12.3 | 31.7 | 77.8 | 16.1 | 12.5 | 27.6 | 8.5 | 103 | 85.66 | 25 | 27.7997 | 88 | 29 | 14.6551 | 65.1 | 94.7586 | 8256.5517 | 19.5 | 108.9276 | 35.7717 | -0.076897 | 20.1776 | 0 | 50.5093
156330 | 12330 | 11 | 2500 | 128.2 | 85.2 | 100.35 | 29.96 | 31.7 | 0.053 | 107 | 11.4 | 69.2 | 69.88 | 76.32 | 0.99 | 100.5 | 317.2 | 255.9 | 101.1 | 670.9 | 3.28 | 423.3 | 33.5627 | 12.4 | 32.7 | 78.2 | 16 | 12.6 | 27.7 | 8.45 | 102.9 | 85.87 | 25 | 27.645 | 88 | 29 | 14.6535 | 65.1 | 94.7931 | 8335.5172 | 19.5 | 108.9707 | 35.87 | -0.12155 | 20.0505 | 0 | 50.4191
156360 | 12360 | 11 | 2500 | 128.4 | 85.6 | 101.19 | 29.89 | 31.8 | 0.051 | 107 | 11.4456 | 69.3 | 69.88 | 76.44 | 0.99 | 100.5 | 314 | 252.6 | 101.7 | 671.4 | 3.29 | 423.3 | 33.615 | 12.3 | 33.8 | 78.3 | 16.2 | 12.6 | 27.7 | 8.46 | 103 | 86.15 | 25 | 27.84 | 88 | 29 | 14.6566 | 65.3421 | 95.2414 | 8282.7586 | 19.5 | 109.0138 | 35.9372 | -0.06 | 19.7169 | 0 | 50.5931
156390 | 12390 | 11 | 2499 | 128.6 | 85.3 | 100.21 | 29.72 | 31.9 | 0.053 | 107 | 11.4912 | 69.3 | 69.88 | 76.62 | 0.99 | 100.5 | 315.9 | 254.5 | 101.8 | 670.9 | 3.31 | 423.4 | 33.6539 | 13 | 34.6 | 77.9 | 16.1 | 13.2 | 27.8 | 8.44 | 103.8 | 86.36 | 25 | 27.84 | 88 | 29 | 14.6483 | 65.49 | 95.1724 | 8342.069 | 19.5 | 108.8034 | 35.8283 | -0.093793 | 19.5841 | 0 | 50.7683
156420 | 12420 | 11 | 2498 | 128.8 | 84.9 | 99.65 | 29.36 | 31.9 | 0.053 | 107 | 11.5824 | 69.35 | 69.88 | 76.8 | 0.99 | 100.5 | 317.9 | 256.5 | 101.3 | 669.8 | 3.34 | 423.3 | 33.6928 | 13.1 | 35.1 | 77.4 | 16.1 | 13.4 | 27.8 | 8.49 | 104.1 | 86.64 | 25 | 27.84 | 88 | 29 | 14.6414 | 65.49 | 96 | 8234.1379 | 19.5 | 108.8 | 35.82 | -0.17552 | 19.7997 | 0 | 50.8241
156450 | 12450 | 11 | 2500 | 128.3 | 84.4 | 99.44 | 30.1 | 31.9 | 0.055 | 107 | 11.6736 | 69.4 | 69.88 | 76.98 | 0.99 | 100.5 | 320.2 | 258.9 | 101 | 670.8 | 3.25 | 423.3 | 33.5889 | 12.2 | 34.6 | 77.2 | 16.2 | 12.4 | 28 | 8.55 | 102.8 | 86.85 | 25 | 27.84 | 88 | 29 | 14.6496 | 65.49 | 94.8276 | 8321.0345 | 19.5 | 108.8 | 35.8497 | -0.13 | 20.3124 | 0 | 50.6738
156480 | 12480 | 11 | 2500 | 126.5 | 84.3 | 99.23 | 30.13 | 31.9 | 0.053 | 106.9 | 11.7192 | 69.45 | 70.08 | 77.22 | 0.99 | 100.5 | 321.4 | 260.1 | 100.7 | 670.2 | 3.32 | 423.5 | 33.1176 | 11.4 | 35.3 | 77.2 | 16.2 | 11.6 | 28.1 | 8.39 | 101.9 | 87.06 | 25 | 27.84 | 88 | 29 | 14.648 | 65.2479 | 95.1724 | 8317.931 | 19.5 | 108.9241 | 35.8986 | -0.1131 | 20.411 | 0 | 50.5028
156510 | 12510 | 11 | 2499 | 126.7 | 84.7 | 99.79 | 29.92 | 31.9 | 0.055 | 107 | 11.8104 | 69.5 | 70.08 | 77.46 | 0.99 | 100.5 | 320.6 | 259.3 | 100.7 | 670.4 | 3.35 | 422.9 | 33.1567 | 11.7 | 35.5 | 77.7 | 16 | 11.9 | 28.2 | 8.31 | 102.4 | 87.34 | 25 | 27.84 | 88 | 29 | 14.6133 | 65.1 | 94.2414 | 8418.2759 | 19.5 | 109.1 | 35.9341 | -0.11552 | 20.2379 | 0 | 50.3331
156540 | 12540 | 11 | 2499 | 128.7 | 85.3 | 100.28 | 29.73 | 32 | 0.05 | 107.1 | 11.856 | 69.5 | 70.08 | 77.64 | 1 | 100.5 | 318.7 | 257.4 | 101 | 671 | 3.37 | 423 | 33.6801 | 13 | 35.6 | 78.1 | 16.3 | 13.2 | 28.2 | 8.46 | 103.7 | 87.55 | 25 | 27.645 | 88 | 29 | 14.6344 | 65.221 | 94.5 | 8348.9655 | 19.5 | 109.1 | 35.9033 | -0.17241 | 19.9009 | 0 | 50.4967
156570 | 12570 | 11 | 2499 | 128.7 | 85.6 | 100.84 | 29.83 | 32.2 | 0.046 | 107 | 11.9016 | 69.55 | 70.08 | 77.82 | 0.99 | 100.5 | 316.1 | 254.5 | 101.6 | 670.9 | 3.33 | 422.6 | 33.6801 | 13.1 | 35.9 | 78.2 | 16 | 13.3 | 28.3 | 8.6 | 103.8 | 87.83 | 25 | 27.84 | 88 | 29 | 14.6455 | 65.2479 | 94.7586 | 8322.069 | 19.5 | 109.2448 | 35.8617 | -0.1131 | 19.6672 | 0 | 50.7355
156600 | 12600 | 11 | 2500 | 128.4 | 85.2 | 100.56 | 30.36 | 32.1 | 0.041 | 107 | 11.9472 | 69.6 | 70.08 | 77.94 | 0.99 | 100.5 | 315.8 | 254.2 | 101.8 | 671.1 | 3.24 | 423.2 | 33.615 | 12.1 | 35.7 | 77.9 | 16 | 12.3 | 28.2 | 8.46 | 102.8 | 88.04 | 25 | 27.4903 | 88 | 29 | 14.6843 | 65.1 | 94.2414 | 8418.9655 | 19.5 | 109.331 | 35.8783 | -0.11552 | 19.7955 | 0 | 50.7045
156630 | 12630 | 11 | 2501 | 128.4 | 84.8 | 99.58 | 30.36 | 32.2 | 0.043 | 107 | 11.9472 | 69.65 | 69.88 | 78.18 | 0.99 | 100.5 | 319.3 | 257.6 | 101.4 | 671.4 | 3.21 | 423.1 | 33.6285 | 12.3 | 35.5 | 77.4 | 16.1 | 12.6 | 28.3 | 8.46 | 103.1 | 88.32 | 25 | 27.7997 | 88 | 29 | 14.629 | 65.3421 | 93.5862 | 8448.2759 | 19.5 | 109.0241 | 35.8228 | -0.19414 | 20.0386 | 0 | 50.5966
156660 | 12660 | 11 | 2500 | 127.7 | 84.2 | 99.23 | 30.11 | 32.2 | 0.044 | 107 | 11.9016 | 69.7 | 69.88 | 78.36 | 0.99 | 100.5 | 321.4 | 259.9 | 100.9 | 671.2 | 3.2 | 423.7 | 33.4318 | 12.5 | 35.1 | 76.9 | 16.2 | 12.7 | 28.4 | 8.46 | 103.3 | 88.53 | 25 | 27.84 | 88 | 29 | 14.6328 | 65.49 | 95.1724 | 8320.6897 | 19.5 | 108.9276 | 35.7841 | -0.067241 | 20.3469 | 0 | 50.4255
156690 | 12690 | 11 | 2499 | 127.5 | 84.2 | 99.23 | 29.81 | 32.2 | 0.043 | 107 | 11.856 | 69.75 | 70.08 | 78.48 | 1 | 100.5 | 322.4 | 261 | 100.6 | 671 | 3.23 | 423.4 | 33.3661 | 13 | 34.7 | 76.9 | 16.3 | 13.3 | 28.5 | 8.49 | 104 | 88.74 | 25 | 27.84 | 88 | 29 | 14.6282 | 65.2479 | 94.8276 | 8338.6207 | 19.5 | 109.1 | 35.8366 | -0.045517 | 20.2355 | 0 | 50.351
156720 | 12720 | 11 | 2500 | 128.2 | 84.7 | 99.93 | 30.07 | 32.2 | 0.043 | 107 | 11.7648 | 69.75 | 70.08 | 78.6 | 0.99 | 100.5 | 320.6 | 259.4 | 100.8 | 670.9 | 3.19 | 423.8 | 33.5627 | 12.6 | 34.8 | 77.4 | 15.9 | 12.9 | 28.6 | 8.56 | 103 | 89.02 | 25 | 27.84 | 88 | 29 | 14.6477 | 65.221 | 95 | 8348.1034 | 19.5 | 109.1 | 35.8157 | -0.076552 | 19.8622 | 0 | 50.5078
156750 | 12750 | 11 | 2501 | 128.4 | 85.2 | 100.14 | 30.43 | 32.2 | 0.044 | 107 | 11.7192 | 69.65 | 70.08 | 78.72 | 0.99 | 100.5 | 319.5 | 258.4 | 101.1 | 670.5 | 3.26 | 423.9 | 33.6285 | 12.5 | 35.7 | 77.9 | 16.1 | 12.7 | 28.6 | 8.49 | 102.9 | 89.23 | 25 | 27.84 | 88 | 29 | 14.6559 | 65.49 | 95.1724 | 8356.2069 | 19.5 | 109.1 | 35.8252 | -0.0062069 | 19.7976 | 0 | 50.7283
156780 | 12780 | 11 | 2501 | 127.4 | 85.4 | 100.42 | 30.18 | 32.1 | 0.049 | 107 | 11.628 | 69.4 | 70.08 | 78.9 | 0.99 | 100.5 | 318.3 | 257.2 | 101.4 | 670.7 | 3.35 | 423.7 | 33.3666 | 12.6 | 35.8 | 78.2 | 16.1 | 12.8 | 28.5 | 8.42 | 103.4 | 89.44 | 25 | 27.84 | 88 | 29 | 14.6379 | 65.2479 | 94.2414 | 8382.069 | 19.5 | 109.1 | 35.8755 | -0.045517 | 19.8134 | 0 | 50.7214
156810 | 12810 | 11 | 2500 | 126.8 | 85.3 | 100.56 | 29.91 | 32.1 | 0.048 | 107 | 11.5824 | 69.25 | 70.08 | 79.08 | 0.99 | 100.5 | 317.1 | 255.8 | 101.7 | 670.7 | 3.34 | 423.9 | 33.1962 | 13.1 | 35.4 | 78.1 | 15.9 | 13.3 | 28.6 | 8.43 | 103.5 | 89.58 | 25 | 27.84 | 88 | 29 | 14.6392 | 65.3421 | 94.7586 | 8211.3793 | 19.5 | 109.1 | 35.9314 | -0.11552 | 20.0683 | 0 | 50.5914
156840 | 12840 | 11 | 2500 | 127.4 | 85.1 | 100.49 | 29.53 | 32.1 | 0.049 | 107 | 11.5368 | 69.05 | 69.88 | 79.26 | 1 | 100.5 | 317.1 | 255.8 | 101.8 | 669.6 | 3.4 | 425.1 | 33.3532 | 13.3 | 35.4 | 77.7 | 16.1 | 13.5 | 28.7 | 8.49 | 104.4 | 89.79 | 25 | 27.84 | 88 | 29 | 14.6108 | 65.49 | 96 | 8156.5517 | 19.5 | 109.1 | 35.9031 | -0.17655 | 20.329 | 0 | 50.4438
156870 | 12870 | 11 | 2501 | 127.3 | 84.6 | 99.86 | 30.24 | 32.1 | 0.053 | 107 | 11.4456 | 68.85 | 69.88 | 79.38 | 0.99 | 100.5 | 319.5 | 258.1 | 101.6 | 670.4 | 3.36 | 423.5 | 33.3404 | 12.3 | 35.1 | 77.4 | 16.1 | 12.6 | 28.7 | 8.54 | 103.1 | 90 | 25 | 27.84 | 88 | 29 | 14.653 | 65.49 | 94.2414 | 8319.6552 | 19.5 | 109.1 | 35.8103 | -0.0082759 | 20.3297 | 0 | 50.3769
156900 | 12900 | 11 | 2501 | 128.5 | 84.5 | 99.58 | 30.11 | 31.9 | 0.05 | 107 | 11.4 | 68.75 | 70.08 | 79.38 | 0.99 | 100.5 | 321.2 | 259.9 | 101.2 | 671 | 3.3 | 423.1 | 33.6547 | 12.3 | 35.2 | 77.1 | 15.9 | 12.5 | 28.7 | 8.53 | 103.2 | 89.72 | 25 | 27.84 | 88 | 29 | 14.6556 | 65.2479 | 94.7586 | 8327.5862 | 19.5 | 109.1 | 35.8521 | -0.031034 | 19.9407 | 0 | 50.5234
156930 | 12930 | 11 | 2501 | 128.1 | 84.4 | 99.44 | 29.91 | 31.9 | 0.05 | 107 | 11.3088 | 68.55 | 69.88 | 79.32 | 0.99 | 100.5 | 322.3 | 261.1 | 100.9 | 671 | 3.31 | 423.4 | 33.5499 | 12.5 | 35.2 | 77.2 | 16.3 | 12.7 | 28.4 | 8.5 | 103.4 | 89.44 | 25 | 27.645 | 88 | 29 | 14.6583 | 65.1 | 94.5 | 8312.5862 | 19.5 | 108.9707 | 35.8619 | -0.076552 | 19.6962 | 0 | 50.6841
156960 | 12960 | 11 | 2500 | 128.2 | 84.8 | 99.37 | 29.51 | 31.8 | 0.048 | 107 | 11.2632 | 68.45 | 70.08 | 79.32 | 0.99 | 100.5 | 323.1 | 262.2 | 100.7 | 670.4 | 3.32 | 423.4 | 33.5627 | 13 | 34.7 | 77.6 | 15.9 | 13.3 | 28.2 | 8.51 | 104 | 89.16 | 25 | 27.84 | 88 | 29 | 14.6631 | 65.1 | 94.2414 | 8387.2414 | 19.5 | 109.0138 | 35.871 | -0.0062069 | 19.7169 | 0 | 50.8538
156990 | 12990 | 11 | 2500 | 128.5 | 85.2 | 99.79 | 29.37 | 31.8 | 0.048 | 107 | 11.2176 | 68.5 | 69.88 | 79.32 | 0.99 | 100.5 | 322 | 260.9 | 100.8 | 670.1 | 3.33 | 422.4 | 33.6412 | 13 | 34.6 | 78 | 16.2 | 13.3 | 27.9 | 8.59 | 103.8 | 88.88 | 25 | 28.1986 | 88 | 29 | 14.6692 | 65.3421 | 94.7586 | 8206.8966 | 19.5 | 108.9276 | 35.9038 | -0.062414 | 19.859 | 0 | 50.7124
157020 | 13020 | 11 | 2502 | 127.5 | 85.6 | 100.42 | 30.12 | 31.9 | 0.05 | 107 | 11.172 | 68.55 | 70.08 | 79.2 | 0.99 | 100.5 | 320 | 259.1 | 101.2 | 670.9 | 3.28 | 423.1 | 33.4061 | 12.3 | 34.7 | 78.3 | 16.1 | 12.5 | 27.9 | 8.52 | 103.1 | 88.67 | 25 | 27.8814 | 88 | 29 | 14.6306 | 65.49 | 94.8276 | 8364.4828 | 19.5 | 109.0138 | 35.8559 | -0.14448 | 20.0703 | 0 | 50.4414
157050 | 13050 | 11 | 2502 | 127.9 | 85.3 | 100.63 | 30.04 | 31.9 | 0.05 | 107 | 11.172 | 68.6 | 70.08 | 79.14 | 0.99 | 100.5 | 318.6 | 257.6 | 101.6 | 671.4 | 3.32 | 422.5 | 33.5109 | 12.5 | 35.1 | 78 | 16.1 | 12.8 | 27.8 | 8.51 | 103.2 | 88.39 | 25 | 27.84 | 88 | 29 | 14.6494 | 65.49 | 94 | 8464.8276 | 19.5 | 108.9276 | 35.9452 | -0.13793 | 20.2521 | 0 | 50.3255
157080 | 13080 | 11 | 2501 | 127.3 | 85.1 | 100.63 | 29.69 | 31.8 | 0.052 | 107 | 11.1264 | 68.65 | 70.08 | 79.02 | 0.99 | 100.5 | 317.5 | 256.4 | 101.8 | 671.4 | 3.32 | 422.8 | 33.3404 | 12.6 | 35.4 | 77.6 | 16 | 12.9 | 27.7 | 8.48 | 103.6 | 88.11 | 25 | 27.84 | 88 | 29 | 14.6562 | 65.2479 | 95.7586 | 8291.7241 | 19.5 | 109.1 | 35.959 | -0.0062069 | 20.1069 | 0 | 50.4286
157110 | 13110 | 11 | 2501 | 128 | 84.6 | 100.07 | 29.39 | 31.8 | 0.049 | 107 | 11.1264 | 68.75 | 70.08 | 79.02 | 0.99 | 100.5 | 319.6 | 258.6 | 101.6 | 670.9 | 3.37 | 422.7 | 33.5237 | 13.2 | 34.3 | 77.2 | 16.2 | 13.4 | 27.6 | 8.46 | 104.1 | 87.83 | 25 | 27.84 | 88 | 29 | 14.6556 | 65.3421 | 95.2414 | 8353.4483 | 19.5 | 109.1 | 35.9707 | -0.07931 | 19.9566 | 0 | 50.6314
157140 | 13140 | 11 | 2502 | 127.6 | 84.5 | 99.58 | 29.81 | 31.8 | 0.056 | 107 | 11.1264 | 68.8 | 70.08 | 78.72 | 0.99 | 100.5 | 321.8 | 260.8 | 101.2 | 670.8 | 3.27 | 422.1 | 33.4323 | 12.3 | 34.4 | 77.2 | 16.2 | 12.5 | 27.6 | 8.56 | 103 | 86.29 | 25 | 27.9917 | 88 | 29 | 14.6609 | 65.174 | 94.7069 | 8399.3103 | 19.5 | 109.1 | 35.9564 | -0.13586 | 19.8103 | 0 | 50.719
157170 | 13170 | 11 | 2502 | 127.9 | 84.6 | 99.37 | 30.02 | 31.8 | 0.051 | 107 | 11.1264 | 68.85 | 70.08 | 77.82 | 0.99 | 100.5 | 323.4 | 262.4 | 100.8 | 671.1 | 3.25 | 422.4 | 33.5109 | 12.3 | 35.1 | 77.4 | 16.2 | 12.5 | 27.3 | 8.56 | 103 | 83.28 | 25 | 27.5845 | 88 | 29 | 14.6301 | 65.1 | 94.7586 | 8289.3103 | 19.5 | 109.1 | 35.9666 | 0 | 19.9897 | 0 | 50.6348
157200 | 13200 | 11 | 2502 | 127.4 | 84.8 | 99.3 | 29.76 | 31.7 | 0.054 | 107 | 11.1264 | 68.9 | 69.88 | 77.04 | 0.99 | 100.5 | 324.1 | 263.3 | 100.8 | 671.2 | 3.28 | 422.3 | 33.3799 | 12.6 | 35.1 | 77.7 | 15.7 | 12.8 | 27.1 | 8.53 | 103.4 | 81.18 | 25 | 27.7997 | 88 | 29 | 14.6065 | 65.3421 | 94.8276 | 8404.1379 | 19.5 | 109.1 | 35.8866 | -0.062414 | 19.9876 | 0 | 50.4686
157230 | 13230 | 11 | 2501 | 128.2 | 85.1 | 99.72 | 29.58 | 31.8 | 0.054 | 107 | 11.1264 | 68.95 | 69.88 | 76.32 | 0.99 | 100.5 | 322.9 | 262 | 100.9 | 671.3 | 3.31 | 422.4 | 33.5761 | 12.9 | 35.1 | 77.9 | 16 | 13.1 | 27.1 | 8.53 | 103.9 | 79.5 | 25 | 27.84 | 88 | 29 | 14.6261 | 65.2479 | 95.1724 | 8327.2414 | 19.5 | 109.1 | 35.8479 | -0.13 | 20.0007 | 0 | 50.2486
157260 | 13260 | 11 | 2499 | 127.7 | 85.4 | 100.07 | 29.13 | 31.7 | 0.054 | 107 | 11.1264 | 69 | 69.88 | 75.72 | 1 | 100.5 | 321.2 | 260.5 | 101.2 | 670.3 | 3.34 | 422.7 | 33.4184 | 13.3 | 35 | 78.2 | 15.7 | 13.6 | 27.1 | 8.52 | 104.3 | 78.24 | 25 | 27.84 | 88 | 29 | 14.6239 | 65.3421 | 94.8276 | 8307.2414 | 19.5 | 109.0138 | 35.8614 | -0.1131 | 20.1162 | 0 | 50.2959
157290 | 13290 | 11 | 2501 | 127.6 | 85.5 | 100.28 | 30 | 31.8 | 0.051 | 107 | 11.172 | 69.05 | 70.08 | 75.36 | 0.99 | 100.5 | 320.3 | 259.4 | 101.4 | 671.3 | 3.23 | 423.5 | 33.419 | 12.3 | 35.1 | 78.2 | 16 | 12.5 | 27.1 | 8.51 | 103.1 | 78.38 | 25 | 27.84 | 88 | 29 | 14.6591 | 65.49 | 94 | 8432.4138 | 19.5 | 108.9276 | 35.9462 | -0.06 | 19.9234 | 0 | 50.4631
157320 | 13320 | 11 | 2501 | 127.3 | 85.1 | 100.35 | 29.99 | 31.8 | 0.052 | 107 | 11.2176 | 69.1 | 70.08 | 75.36 | 1 | 100.5 | 319.5 | 258.6 | 101.6 | 671.5 | 3.25 | 422.7 | 33.3404 | 12.3 | 35.2 | 77.8 | 15.9 | 12.6 | 27.3 | 8.49 | 103.1 | 78.94 | 25 | 28.04 | 88 | 29 | 14.6373 | 65.295 | 95 | 8397.931 | 19.5 | 109.1 | 35.8938 | -0.1419 | 19.7398 | 0 | 50.6414
157350 | 13350 | 11 | 2501 | 128.2 | 85 | 100.63 | 29.86 | 31.9 | 0.052 | 107 | 11.3088 | 69.15 | 70.08 | 75.24 | 0.99 | 100.5 | 318.7 | 257.7 | 101.8 | 671.5 | 3.27 | 422.2 | 33.5761 | 12.6 | 36 | 77.7 | 16.1 | 12.8 | 27.6 | 8.47 | 103.6 | 79.36 | 25 | 27.84 | 88 | 29 | 14.6402 | 65.49 | 95.1724 | 8253.1034 | 19.5 | 109.1 | 35.8293 | -0.16103 | 19.9545 | 0 | 50.8217
157380 | 13380 | 11 | 2500 | 128.6 | 84.8 | 100.42 | 29.66 | 32 | 0.052 | 107 | 11.3544 | 69.2 | 70.08 | 75.18 | 0.99 | 100.5 | 319.1 | 258.1 | 101.8 | 671.1 | 3.29 | 422.3 | 33.6674 | 13 | 35.7 | 77.4 | 16 | 13.3 | 27.6 | 8.49 | 103.9 | 79.71 | 25 | 27.84 | 88 | 29 | 14.633 | 65.49 | 94.2414 | 8376.8966 | 19.5 | 109.1 | 35.9007 | -0.045517 | 20.109 | 0 | 50.7038
157410 | 13410 | 11 | 2500 | 128.1 | 84.6 | 99.72 | 29.77 | 31.9 | 0.054 | 107 | 11.4 | 69.25 | 69.88 | 75.12 | 0.99 | 100.5 | 321.8 | 260.9 | 101.4 | 670.6 | 3.27 | 422 | 33.5365 | 12.6 | 35.4 | 77.2 | 16.3 | 12.9 | 27.5 | 8.56 | 103 | 80.06 | 25 | 27.84 | 88 | 29 | 14.6539 | 65.49 | 94.7586 | 8304.4828 | 19.5 | 109.1 | 35.8855 | -0.029655 | 20.2148 | 0 | 50.5003
157440 | 13440 | 11 | 2501 | 127.9 | 84.7 | 99.44 | 30.04 | 31.8 | 0.05 | 107 | 11.4456 | 69.3 | 70.08 | 75.12 | 0.99 | 100.5 | 323.6 | 262.8 | 101.1 | 671.1 | 3.29 | 422.4 | 33.4975 | 12.2 | 34.3 | 77.4 | 16 | 12.5 | 27.5 | 8.53 | 102.8 | 80.41 | 25 | 28.1986 | 88 | 29 | 14.6247 | 65.2479 | 94.8276 | 8307.2414 | 19.5 | 109.1 | 35.9972 | -0.14655 | 20.1445 | 0 | 50.371
157470 | 13470 | 11 | 2500 | 127.7 | 84.8 | 99.37 | 29.9 | 31.8 | 0.051 | 107 | 11.4912 | 69.35 | 69.88 | 75.18 | 1 | 100.5 | 324.3 | 263.6 | 100.8 | 671.6 | 3.29 | 422.3 | 33.4318 | 12.5 | 33.5 | 77.7 | 16.1 | 12.8 | 27.6 | 8.53 | 103.1 | 80.69 | 25 | 27.8814 | 88 | 29 | 14.6674 | 65.3421 | 95.7586 | 8404.4828 | 19.5 | 109.1 | 35.9583 | -0.076897 | 20.1424 | 0 | 50.3914
157500 | 13500 | 11 | 2500 | 127.8 | 85.1 | 99.51 | 29.63 | 31.8 | 0.053 | 107 | 11.4912 | 69.4 | 70.08 | 75.06 | 0.99 | 100.5 | 324.1 | 263.6 | 100.8 | 671 | 3.25 | 422.2 | 33.458 | 12.8 | 33.8 | 77.9 | 16.1 | 13 | 27.6 | 8.49 | 103.8 | 80.97 | 25 | 27.84 | 88 | 29 | 14.6514 | 65.2479 | 95.2414 | 8277.5862 | 19.5 | 109.1 | 35.9038 | -0.1131 | 19.9317 | 0 | 50.5428
157530 | 13530 | 11 | 2499 | 128.2 | 85.4 | 100.07 | 29.24 | 31.8 | 0.052 | 107 | 11.5368 | 69.45 | 70.08 | 75.18 | 0.99 | 100.5 | 322.4 | 261.8 | 101.1 | 670.4 | 3.31 | 422.5 | 33.5493 | 13.4 | 34 | 78.2 | 15.9 | 13.6 | 27.6 | 8.56 | 104.5 | 81.39 | 25 | 27.84 | 88 | 29 | 14.6499 | 65.1 | 94.0862 | 8227.069 | 19.5 | 108.9707 | 35.9407 | -0.15483 | 19.719 | 0 | 50.6566
157560 | 13560 | 11 | 2501 | 126.5 | 85.4 | 100.28 | 29.99 | 31.8 | 0.063 | 106.9 | 11.5368 | 69.45 | 69.88 | 75.18 | 0.99 | 100.5 | 321 | 260.2 | 101.4 | 670.8 | 3.3 | 422.5 | 33.1309 | 11.4 | 34.1 | 78.1 | 16.1 | 11.7 | 27.6 | 8.46 | 101.9 | 81.67 | 25 | 27.84 | 88 | 29 | 14.6222 | 65.1 | 94.8276 | 8276.8966 | 19.5 | 109.0138 | 36.0217 | -0.084138 | 19.8972 | 0 | 50.8717
157590 | 13590 | 11 | 2500 | 126.5 | 85 | 100.56 | 30.22 | 32 | 0.06 | 107 | 11.5824 | 69.5 | 70.08 | 75.24 | 1 | 100.5 | 320.4 | 259.4 | 101.6 | 671.1 | 3.32 | 422.2 | 33.1176 | 11.4 | 33.8 | 77.8 | 15.9 | 11.6 | 27.7 | 8.44 | 102 | 82.02 | 25 | 27.84 | 88 | 29 | 14.6202 | 65.3421 | 95.1724 | 8243.4483 | 19.5 | 108.9276 | 36.0028 | -0.1131 | 19.9979 | 0 | 50.749
157620 | 13620 | 11 | 2500 | 126.9 | 84.9 | 100.7 | 29.9 | 31.9 | 0.05 | 107.1 | 11.628 | 69.55 | 69.88 | 75.42 | 0.99 | 100.5 | 319.5 | 258.7 | 101.8 | 671.4 | 3.38 | 422.1 | 33.2223 | 12.5 | 34.4 | 77.7 | 16.1 | 12.8 | 27.9 | 8.5 | 103.2 | 82.3 | 25 | 27.84 | 88 | 29 | 14.6137 | 65.2479 | 94.2414 | 8386.8966 | 19.5 | 109.1 | 36.0679 | -0.11552 | 20.0476 | 0 | 50.5497
157650 | 13650 | 11 | 2499 | 128.8 | 84.8 | 99.86 | 29.7 | 32 | 0.055 | 107 | 11.628 | 69.6 | 70.08 | 75.48 | 0.99 | 100.5 | 321.5 | 260.8 | 101.6 | 671.1 | 3.45 | 422 | 33.7063 | 13 | 35.4 | 77.4 | 16.2 | 13.3 | 27.9 | 8.51 | 104 | 82.58 | 25 | 27.84 | 88 | 29 | 14.6494 | 65.3421 | 95.3448 | 8453.7931 | 19.5 | 109.1 | 36.0431 | -0.19414 | 20.1941 | 0 | 50.4286
157680 | 13680 | 11 | 2500 | 128.2 | 84.8 | 99.51 | 29.77 | 32 | 0.053 | 107 | 11.6736 | 69.65 | 70.08 | 75.54 | 0.99 | 100.5 | 323.7 | 262.9 | 101.2 | 670.4 | 3.39 | 422.1 | 33.5627 | 12.4 | 35.7 | 77.3 | 16 | 12.7 | 27.8 | 8.64 | 103.3 | 82.86 | 25 | 27.84 | 88 | 29 | 14.6684 | 65.2479 | 95.2414 | 8299.3103 | 19.5 | 109.1 | 36.0138 | -0.067241 | 20.1893 | 0 | 50.3669
157710 | 13710 | 11 | 2500 | 127.7 | 84.6 | 99.3 | 30.16 | 31.9 | 0.05 | 107 | 11.7192 | 69.7 | 70.08 | 75.66 | 0.99 | 100.5 | 325.3 | 264.7 | 100.8 | 671.3 | 3.35 | 421.8 | 33.4318 | 12.1 | 36.4 | 77.2 | 16 | 12.5 | 27.8 | 8.51 | 102.8 | 83.21 | 25 | 28.1986 | 88 | 29 | 14.6759 | 65.3421 | 95.7586 | 8383.4483 | 19.5 | 109.1 | 36.0421 | -0.06 | 19.9497 | 0 | 50.4066
157740 | 13740 | 11 | 2500 | 127.7 | 84.7 | 99.44 | 30.04 | 31.9 | 0.052 | 107 | 11.7192 | 69.7 | 70.08 | 75.78 | 0.99 | 100.5 | 325.4 | 264.8 | 100.6 | 671.1 | 3.35 | 422.1 | 33.4318 | 12.2 | 36.7 | 77.4 | 16.3 | 12.5 | 27.8 | 8.48 | 103 | 83.49 | 25 | 27.8607 | 88 | 29 | 14.6374 | 65.369 | 94.7069 | 8426.5517 | 19.5 | 109.1 | 36.0209 | -0.17552 | 19.7986 | 0 | 50.5572
157770 | 13770 | 11 | 2499 | 128.2 | 84.9 | 99.79 | 29.78 | 31.9 | 0.05 | 107 | 11.7192 | 69.5 | 70.08 | 75.9 | 1 | 100.5 | 324.5 | 264 | 100.7 | 671.4 | 3.37 | 422.4 | 33.5493 | 12.8 | 36.8 | 77.6 | 16 | 13 | 27.7 | 8.48 | 103.7 | 83.77 | 25 | 27.84 | 88 | 29 | 14.6337 | 65.3421 | 96 | 8309.3103 | 19.5 | 109.2448 | 36.0079 | -0.024828 | 19.8486 | 0 | 50.8083
157800 | 13800 | 11 | 2499 | 128.1 | 85.2 | 100.28 | 29.42 | 31.9 | 0.052 | 107 | 11.7648 | 69.3 | 69.88 | 76.02 | 1 | 100.5 | 322.4 | 261.9 | 101.2 | 670.8 | 3.44 | 422.4 | 33.5231 | 13.3 | 36.8 | 78 | 16.2 | 13.5 | 27.7 | 8.51 | 104.4 | 84.12 | 25 | 27.84 | 88 | 29 | 14.6218 | 65.49 | 94.8276 | 8320 | 19.5 | 109.331 | 35.9569 | -0.096207 | 19.7997 | 0 | 50.8214
157830 | 13830 | 11 | 2500 | 127.9 | 85.4 | 101.19 | 29.96 | 31.8 | 0.043 | 107 | 11.7648 | 69.1 | 69.68 | 76.14 | 0.99 | 100.5 | 318.9 | 258.3 | 101.7 | 671.3 | 3.39 | 422.3 | 33.4841 | 12.4 | 36.8 | 78.2 | 16.2 | 12.7 | 27.6 | 8.53 | 103.1 | 84.26 | 25 | 28.1986 | 88 | 29 | 14.6567 | 65.49 | 95.7586 | 8354.8276 | 19.5 | 109.2552 | 35.989 | -0.093793 | 19.9924 | 0 | 50.5793
157860 | 13860 | 11 | 2501 | 127.9 | 85.3 | 100.42 | 30.14 | 31.9 | 0.045 | 107 | 11.7648 | 69 | 70.08 | 76.32 | 0.99 | 100.5 | 320 | 259.3 | 101.8 | 671.3 | 3.38 | 422 | 33.4975 | 12.3 | 36.1 | 78.1 | 16.1 | 12.5 | 27.8 | 8.56 | 102.9 | 84.61 | 25 | 27.8814 | 88 | 29 | 14.722 | 65.49 | 95.2414 | 8298.9655 | 19.5 | 109.331 | 36.021 | -0.13793 | 20.2066 | 0 | 50.509
157890 | 13890 | 11 | 2500 | 127.4 | 85 | 99.79 | 30.14 | 32.1 | 0.045 | 107 | 11.8104 | 68.75 | 69.88 | 76.56 | 0.99 | 100.5 | 322.5 | 261.6 | 101.6 | 671.8 | 3.45 | 421.9 | 33.3532 | 12.7 | 35.8 | 77.7 | 16.1 | 13 | 27.9 | 8.51 | 103.5 | 84.96 | 25 | 27.84 | 88 | 29 | 14.6534 | 65.49 | 95.7586 | 8328.6207 | 19.5 | 109.1103 | 36.0303 | -0.0062069 | 20.3079 | 0 | 50.4
157920 | 13920 | 11 | 2500 | 128.5 | 84.8 | 99.72 | 29.83 | 32.1 | 0.044 | 107 | 11.8104 | 68.65 | 70.08 | 76.68 | 1 | 100.5 | 323.7 | 263 | 101.3 | 671.6 | 3.36 | 422.4 | 33.6412 | 12.9 | 35.7 | 77.6 | 15.8 | 13.3 | 28.2 | 8.52 | 103.6 | 85.17 | 25 | 27.84 | 88 | 29 | 14.6672 | 65.49 | 95.2414 | 8387.2414 | 19.5 | 109.1 | 36.0934 | -0.062414 | 20.2045 | 0 | 50.2176
157950 | 13950 | 11 | 2499 | 127.7 | 84.6 | 99.58 | 29.8 | 32.1 | 0.043 | 107 | 11.8104 | 68.45 | 69.88 | 76.86 | 1 | 100.5 | 324.9 | 264.3 | 101.1 | 670.7 | 3.44 | 423.2 | 33.4184 | 12.7 | 35.7 | 77.3 | 16.1 | 13 | 28.3 | 8.59 | 103.6 | 85.52 | 25 | 27.84 | 88 | 29 | 14.677 | 65.369 | 95.5 | 8244.3103 | 19.5 | 109.1 | 36.0566 | -0.1131 | 19.881 | 0 | 50.3507
157980 | 13980 | 11 | 2501 | 127.5 | 84.6 | 99.44 | 30.36 | 32.1 | 0.047 | 107 | 11.8104 | 68.4 | 69.88 | 76.98 | 0.99 | 100.5 | 325.9 | 265.4 | 100.9 | 670.9 | 3.45 | 422.4 | 33.3928 | 12.1 | 35.7 | 77.3 | 16 | 12.4 | 28.3 | 8.55 | 103 | 85.73 | 25 | 28.1986 | 88 | 29 | 14.6311 | 65.3421 | 95.1724 | 8282.069 | 19.5 | 109.1 | 36.0172 | 0 | 19.7831 | 0 | 50.6241
158010 | 14010 | 11 | 2500 | 128.2 | 84.8 | 99.72 | 30.25 | 32.1 | 0.043 | 107 | 11.8104 | 68.5 | 70.08 | 77.16 | 0.99 | 100.5 | 325.3 | 265 | 100.8 | 671.2 | 3.44 | 421.7 | 33.5627 | 12.6 | 36.7 | 77.6 | 16.1 | 12.8 | 28.2 | 8.53 | 103.3 | 86.01 | 25 | 28.24 | 88 | 29 | 14.6847 | 65.2479 | 96.5862 | 8263.1034 | 19.5 | 109.1 | 36.0386 | -0.045517 | 19.6797 | 0 | 50.6893
158040 | 14040 | 11 | 2500 | 127.9 | 85.1 | 100.07 | 30.01 | 32.1 | 0.043 | 107 | 11.8104 | 68.55 | 70.08 | 77.22 | 0.99 | 100.5 | 324.1 | 263.8 | 101.1 | 671 | 3.48 | 422.5 | 33.4841 | 12.7 | 36.5 | 77.8 | 16.2 | 13 | 28.1 | 8.5 | 103.4 | 86.29 | 25 | 27.8814 | 88 | 29 | 14.6645 | 65.3421 | 95.2414 | 8407.5862 | 19.5 | 109.1 | 36.0572 | -0.06 | 19.7528 | 0 | 50.7669
158070 | 14070 | 11 | 2499 | 128.5 | 85.3 | 100.21 | 29.55 | 32 | 0.043 | 107 | 11.8104 | 68.6 | 70.08 | 77.34 | 1 | 100.5 | 322.7 | 262.5 | 101.3 | 670.7 | 3.5 | 422.6 | 33.6278 | 13.3 | 35.8 | 78.1 | 16.3 | 13.6 | 28.2 | 8.49 | 104.1 | 86.5 | 25 | 28.1986 | 88 | 29 | 14.6679 | 65.49 | 95.7586 | 8402.4138 | 19.5 | 109.1 | 36.0555 | -0.045517 | 20.1193 | 0 | 50.7986
158100 | 14100 | 11 | 2500 | 127.4 | 85.4 | 100.42 | 30.14 | 32 | 0.044 | 107 | 11.8104 | 68.65 | 69.88 | 77.52 | 1 | 100.5 | 322 | 261.4 | 101.5 | 671.3 | 3.44 | 422 | 33.3532 | 12.1 | 36.4 | 78.2 | 16 | 12.4 | 28.3 | 8.55 | 102.7 | 86.71 | 25 | 27.8814 | 88 | 29 | 14.6672 | 65.49 | 95.2414 | 8368.6207 | 19.5 | 109.0138 | 35.9845 | 0 | 20.1776 | 0 | 50.7262
158130 | 14130 | 11 | 2502 | 127.6 | 85.3 | 100.49 | 30.16 | 31.9 | 0.047 | 107 | 11.8104 | 68.75 | 69.88 | 77.76 | 0.99 | 100.5 | 321.5 | 261 | 101.7 | 671.3 | 3.48 | 422.3 | 33.4323 | 12.3 | 36.3 | 77.9 | 16.2 | 12.6 | 28.4 | 8.52 | 103.1 | 86.99 | 25 | 28.04 | 88 | 29 | 14.6428 | 65.49 | 95 | 8302.5862 | 19.5 | 109.0138 | 36.0583 | -0.15362 | 20.1528 | 0 | 50.449
158160 | 14160 | 11 | 2500 | 128 | 85.1 | 100.21 | 29.96 | 31.9 | 0.047 | 107 | 11.8104 | 68.8 | 70.08 | 77.82 | 0.99 | 100.5 | 322.1 | 261.5 | 101.6 | 671.2 | 3.45 | 422 | 33.5103 | 12.4 | 36.8 | 77.6 | 15.7 | 12.7 | 28.4 | 8.55 | 103.2 | 87.27 | 25 | 27.84 | 88 | 29 | 14.617 | 65.49 | 95.1724 | 8256.8966 | 19.5 | 109.1 | 36.0817 | -0.11931 | 20.179 | 0 | 50.3217
158190 | 14190 | 11 | 2500 | 127.9 | 84.7 | 99.72 | 29.66 | 31.9 | 0.046 | 107 | 11.8104 | 68.85 | 70.08 | 78 | 0.99 | 100.5 | 324.3 | 263.8 | 101.3 | 671.3 | 3.44 | 422.2 | 33.4841 | 12.7 | 36.6 | 77.2 | 16.2 | 13 | 28.3 | 8.55 | 103.9 | 87.48 | 25 | 27.84 | 88 | 29 | 14.6251 | 65.49 | 94.8276 | 8331.7241 | 19.5 | 109.0138 | 36.0824 | -0.045517 | 19.8062 | 0 | 50.4386
158220 | 14220 | 11 | 2500 | 128.4 | 84.4 | 99.51 | 29.55 | 31.9 | 0.045 | 107 | 11.7648 | 68.9 | 70.08 | 78.18 | 0.99 | 100.5 | 325.5 | 265.2 | 101.1 | 670.6 | 3.48 | 422.6 | 33.615 | 12.7 | 36.3 | 77.1 | 16.1 | 13 | 28.3 | 8.52 | 103.6 | 87.76 | 25 | 27.84 | 88 | 29 | 14.6847 | 65.2479 | 95.7586 | 8408.9655 | 19.5 | 108.9276 | 36.1086 | -0.029655 | 19.6921 | 0 | 50.4648
158250 | 14250 | 11 | 2501 | 127.9 | 84.6 | 99.37 | 30.17 | 31.9 | 0.049 | 107 | 11.7648 | 69 | 69.88 | 78.3 | 1 | 100.5 | 326.9 | 266.5 | 100.8 | 671.3 | 3.41 | 422.3 | 33.4975 | 12.1 | 35.7 | 77.4 | 16.1 | 12.4 | 28.4 | 8.5 | 102.8 | 88.04 | 25 | 27.84 | 88 | 29 | 14.6676 | 65.1 | 94.6552 | 8271.7241 | 19.5 | 109.1 | 36.11 | -0.16103 | 19.7507 | 0 | 50.5541
158280 | 14280 | 11 | 2500 | 127.1 | 84.9 | 99.72 | 30.07 | 31.9 | 0.04 | 107 | 11.7648 | 69 | 69.88 | 78.48 | 0.99 | 100.5 | 325.9 | 265.7 | 100.8 | 671.4 | 3.4 | 421.8 | 33.2747 | 12.4 | 34.8 | 77.8 | 16.1 | 12.7 | 28.6 | 8.51 | 103 | 88.32 | 25 | 27.84 | 88 | 29 | 14.6596 | 65.1 | 95.3448 | 8344.1379 | 19.5 | 109.1 | 36.0631 | -0.13 | 19.9028 | 0 | 50.7266
158310 | 14310 | 11 | 2500 | 128.2 | 85.4 | 100.07 | 29.82 | 31.9 | 0.047 | 107 | 11.7648 | 69.05 | 69.88 | 78.66 | 0.99 | 100.5 | 324.6 | 264.5 | 101.1 | 671.9 | 3.38 | 422.5 | 33.5627 | 12.6 | 33.9 | 78.2 | 16.2 | 12.9 | 28.7 | 8.57 | 103.6 | 88.53 | 25 | 28.1986 | 88 | 29 | 14.652 | 65.1 | 96.4138 | 8232.069 | 19.5 | 109.1 | 36.0459 | -0.1131 | 19.8438 | 0 | 50.8938
158340 | 14340 | 11 | 2500 | 128.1 | 85.4 | 100.21 | 29.48 | 31.9 | 0.045 | 107 | 11.7192 | 69.1 | 70.08 | 78.78 | 0.99 | 100.5 | 323.6 | 263.3 | 101.3 | 670.7 | 3.42 | 421.8 | 33.5365 | 13.1 | 34.5 | 78.1 | 15.9 | 13.3 | 28.6 | 8.59 | 104 | 88.74 | 25 | 27.8814 | 88 | 29 | 14.6494 | 65.3421 | 94.8276 | 8284.4828 | 19.5 | 109.1 | 36.1469 | -0.11552 | 19.9648 | 0 | 50.8262
158370 | 14370 | 11 | 2500 | 127 | 85.1 | 100.28 | 30.04 | 31.9 | 0.05 | 107 | 11.7192 | 69.15 | 69.88 | 78.9 | 0.99 | 100.5 | 323 | 262.6 | 101.6 | 671.8 | 3.41 | 421.9 | 33.2485 | 12.3 | 34.8 | 77.8 | 15.8 | 12.7 | 28.5 | 8.6 | 102.8 | 88.95 | 25 | 28.2193 | 88 | 29 | 14.6495 | 65.295 | 95.5 | 8363.7931 | 19.5 | 109.2879 | 36.0922 | -0.15552 | 20.1386 | 0 | 50.5722
158400 | 14400 | 11 | 2501 | 127.7 | 84.8 | 100.49 | 30.26 | 32 | 0.047 | 107 | 11.7192 | 69.2 | 69.88 | 79.02 | 1 | 100.5 | 322.2 | 261.8 | 101.7 | 672 | 3.39 | 421.9 | 33.4452 | 12.2 | 34.9 | 77.3 | 16.1 | 12.5 | 28.4 | 8.56 | 103 | 89.16 | 25 | 27.8814 | 88 | 29 | 14.6706 | 65.49 | 95.7586 | 8400 | 19.5 | 109.2552 | 36.2003 | -0.014483 | 20.19 | 0 | 50.4338
169230 | 10830 | 12 | 2500 | 128.1 | 84.7 | 99.86 | 30.08 | 32 | 0.05 | 107.2 | 11.0352 | 69.4 | 70.08 | 62.16 | 0.99 | 100.4 | 308.7 | 245.5 | 100.9 | 671.4 | 4.38 | 422.3 | 33.5365 | 12.7 | 37.2 | 77.7 | 15.9 | 13.1 | 26.4 | 8.29 | 104 | 68.93 | 25 | 27.84 | 88 | 29 | 14.6372 | 65.49 | 95.2414 | 8321.0345 | 19.5 | 109.331 | 36.1155 | -0.12759 | 20.1776 | 0 | 50.2614
169260 | 10860 | 12 | 2500 | 129.1 | 85.1 | 99.93 | 29.59 | 31.8 | 0.052 | 107.1 | 11.0352 | 69.45 | 70.08 | 61.98 | 0.99 | 100.4 | 308 | 245.1 | 101 | 669.6 | 4.43 | 422.4 | 33.7983 | 14.1 | 35.9 | 78.1 | 16.1 | 14.4 | 26.3 | 8.38 | 104.9 | 69.35 | 25 | 27.84 | 88 | 29 | 14.6427 | 65.49 | 95.7586 | 8357.5862 | 19.5 | 109.1103 | 36.031 | -0.16103 | 20.13 | 0 | 50.2324
169290 | 10890 | 12 | 2499 | 126.8 | 85.6 | 100.14 | 29.24 | 31.8 | 0.048 | 106.9 | 10.9896 | 69.5 | 70.08 | 61.86 | 1 | 100.4 | 308.7 | 245.7 | 101 | 669.6 | 4.41 | 423 | 33.1829 | 14.1 | 35.8 | 78.5 | 15.6 | 14.3 | 26.3 | 8.34 | 104.8 | 69.7 | 25 | 28.1986 | 88 | 29 | 14.6211 | 65.49 | 95.2414 | 8396.2069 | 19.5 | 109.1 | 36.1552 | -0.06 | 20.0493 | 0 | 50.2872
169320 | 10920 | 12 | 2500 | 127.7 | 85.3 | 100.21 | 29.81 | 31.7 | 0.055 | 106.9 | 10.9896 | 69.5 | 70.08 | 61.86 | 0.99 | 100.4 | 308.3 | 245.3 | 101.1 | 670.8 | 4.23 | 423.2 | 33.4318 | 12.3 | 36 | 78.2 | 16.1 | 12.7 | 26.3 | 8.39 | 102.9 | 70.12 | 25 | 27.8814 | 88 | 29 | 14.6401 | 65.49 | 95.7586 | 8206.8966 | 19.5 | 109.2448 | 36.2024 | -0.06 | 19.779 | 0 | 50.4097
169350 | 10950 | 12 | 2500 | 128 | 84.8 | 100.14 | 29.92 | 31.7 | 0.056 | 107 | 10.944 | 69.5 | 70.08 | 61.8 | 0.99 | 100.4 | 308.7 | 245.7 | 101.1 | 671 | 4.41 | 423 | 33.5103 | 12.6 | 36.4 | 77.7 | 16.1 | 12.9 | 26.3 | 8.31 | 103 | 70.47 | 25 | 27.645 | 88 | 29 | 14.6356 | 65.174 | 95.2069 | 8322.4138 | 19.5 | 109.2931 | 36.0805 | -0.14603 | 19.6838 | 0 | 50.4857
169380 | 10980 | 12 | 2500 | 127.9 | 84.7 | 100.07 | 29.77 | 31.7 | 0.055 | 107 | 10.944 | 69.6 | 69.88 | 61.92 | 0.99 | 100.4 | 309.2 | 246.3 | 101.1 | 671 | 4.33 | 422.7 | 33.4841 | 12.6 | 36.8 | 77.5 | 16.2 | 12.8 | 26.3 | 8.32 | 103.5 | 70.89 | 25 | 27.84 | 88 | 29 | 14.7004 | 65.1 | 94.2414 | 8261.0345 | 19.5 | 109.331 | 36.1328 | -0.0082759 | 19.8079 | 0 | 50.7438
169410 | 11010 | 12 | 2499 | 127.7 | 84.8 | 99.93 | 29.49 | 31.7 | 0.054 | 107 | 10.944 | 69.65 | 70.08 | 62.16 | 0.99 | 100.4 | 309.9 | 247 | 101.1 | 670.9 | 4.34 | 423.2 | 33.4184 | 12.8 | 37.2 | 77.8 | 15.9 | 13.2 | 26.3 | 8.28 | 104 | 71.24 | 25 | 27.5441 | 88 | 29 | 14.6416 | 65.3421 | 93.5862 | 8426.2069 | 19.5 | 109.1103 | 36.1555 | 0 | 19.81 | 0 | 50.871
169440 | 11040 | 12 | 2498 | 126.8 | 85.1 | 99.86 | 29.17 | 31.7 | 0.054 | 107 | 10.944 | 69.7 | 70.08 | 62.04 | 1 | 100.4 | 309.9 | 247.2 | 100.9 | 670 | 4.33 | 422.2 | 33.1696 | 13.5 | 37.8 | 78.1 | 16 | 13.8 | 26.4 | 8.33 | 104.3 | 71.66 | 25 | 28.1021 | 88 | 29 | 14.6542 | 65.49 | 95.7586 | 8452.4138 | 19.5 | 109.1 | 36.0931 | -0.10103 | 19.8907 | 0 | 50.7707
169470 | 11070 | 12 | 2500 | 127.1 | 85.3 | 99.93 | 29.93 | 31.8 | 0.055 | 106.9 | 10.9896 | 69.7 | 70.08 | 61.98 | 0.99 | 100.4 | 310.4 | 247.6 | 101.1 | 671 | 4.24 | 422.6 | 33.2747 | 12.6 | 37.6 | 78.3 | 16 | 12.9 | 26.4 | 8.39 | 103.2 | 72.01 | 25 | 28.24 | 88 | 29 | 14.6738 | 65.49 | 95.2414 | 8391.0345 | 19.5 | 109.1 | 36.1203 | -0.17655 | 20.1279 | 0 | 50.6983
169500 | 11100 | 12 | 2501 | 129.2 | 85.2 | 99.93 | 30.02 | 31.8 | 0.051 | 107.1 | 11.0808 | 69.75 | 70.08 | 61.98 | 0.99 | 100.4 | 310.9 | 248.1 | 101 | 671.5 | 4.31 | 422.3 | 33.838 | 13.3 | 36.9 | 78.2 | 16 | 13.7 | 26.6 | 8.43 | 104.4 | 72.36 | 25 | 28.24 | 88 | 29 | 14.6485 | 65.2479 | 95.7586 | 8250.3448 | 19.5 | 109.1 | 36.1741 | -0.0082759 | 20.1776 | 0 | 50.6669
169530 | 11130 | 12 | 2500 | 128.8 | 85.2 | 99.93 | 29.86 | 31.8 | 0.049 | 107 | 11.172 | 69.8 | 70.08 | 61.98 | 0.99 | 100.4 | 310.6 | 248 | 101 | 670.7 | 4.19 | 422.3 | 33.7198 | 13.8 | 37.4 | 77.9 | 16 | 14.1 | 26.5 | 8.39 | 104.6 | 72.71 | 25 | 27.8607 | 88 | 29 | 14.6397 | 65.295 | 95.5 | 8290.8621 | 19.5 | 109.1 | 36.2567 | -0.052759 | 20.0364 | 0 | 50.4314
169560 | 11160 | 12 | 2499 | 127.8 | 84.9 | 100 | 29.68 | 31.9 | 0.051 | 107 | 11.2632 | 69.85 | 69.88 | 61.98 | 0.99 | 100.4 | 310.5 | 248.1 | 101.1 | 671.1 | 4.06 | 422.2 | 33.4446 | 13.3 | 37.4 | 77.7 | 16.1 | 13.6 | 26.6 | 8.29 | 104 | 73.06 | 25 | 28.1986 | 88 | 29 | 14.6464 | 65.1 | 95.2414 | 8359.3103 | 19.5 | 109.1 | 36.1321 | -0.045517 | 20.1472 | 0 | 50.3783
169590 | 11190 | 12 | 2499 | 127.3 | 84.7 | 100 | 29.43 | 32 | 0.05 | 107 | 11.3544 | 69.85 | 70.08 | 61.98 | 1 | 100.4 | 310.7 | 248.3 | 101.1 | 670.1 | 4.1 | 422.2 | 33.3137 | 13.5 | 37.2 | 77.6 | 16 | 13.8 | 26.7 | 8.38 | 104.3 | 73.41 | 25 | 28.24 | 88 | 29 | 14.6407 | 65.3421 | 95.7586 | 8442.4138 | 19.5 | 109.1 | 36.1907 | -0.014483 | 20.1714 | 0 | 50.3007
169620 | 11220 | 12 | 2500 | 127.6 | 84.8 | 99.93 | 30.18 | 32 | 0.053 | 107 | 11.4 | 69.9 | 70.08 | 61.92 | 0.99 | 100.4 | 311.5 | 248.9 | 101.1 | 671.4 | 4.01 | 422.6 | 33.4056 | 12.4 | 37.6 | 77.6 | 16.2 | 12.7 | 26.7 | 8.42 | 103.1 | 73.76 | 25 | 28.24 | 88 | 29 | 14.6533 | 65.49 | 95.2414 | 8308.2759 | 19.5 | 109.1 | 36.1486 | -0.096207 | 19.889 | 0 | 50.3321
169650 | 11250 | 12 | 2500 | 127.7 | 84.8 | 99.93 | 30.13 | 31.9 | 0.056 | 107.1 | 11.4456 | 69.95 | 70.08 | 61.98 | 0.99 | 100.4 | 311.7 | 249.2 | 101 | 671.9 | 4.05 | 422.4 | 33.4318 | 12.3 | 37.7 | 77.6 | 15.8 | 12.6 | 26.7 | 8.36 | 103 | 74.11 | 25 | 27.8814 | 88 | 29 | 14.6681 | 65.49 | 95.7586 | 8410.6897 | 19.5 | 109.1 | 36.1448 | -0.076897 | 19.7769 | 0 | 50.3459
169680 | 11280 | 12 | 2499 | 126.8 | 84.9 | 99.93 | 30.06 | 32 | 0.054 | 107.1 | 11.4912 | 70 | 69.88 | 62.04 | 0.99 | 100.4 | 311.9 | 249.5 | 101.1 | 671.7 | 3.95 | 422.3 | 33.1829 | 12.5 | 38.2 | 77.9 | 15.9 | 12.8 | 26.8 | 8.36 | 103.3 | 74.53 | 25 | 28.1986 | 88 | 29 | 14.6409 | 65.49 | 95.2414 | 8427.2414 | 19.5 | 109.1 | 36.1724 | -0.096207 | 19.9752 | 0 | 50.4614
169710 | 11310 | 12 | 2499 | 127.8 | 85.3 | 100 | 29.87 | 32.1 | 0.05 | 107 | 11.5368 | 70 | 70.08 | 62.16 | 0.99 | 100.4 | 311.8 | 249.3 | 101.1 | 671.8 | 3.95 | 422.3 | 33.4446 | 13.1 | 38.4 | 78.2 | 16 | 13.5 | 26.9 | 8.36 | 103.7 | 74.88 | 25 | 27.8814 | 88 | 29 | 14.6402 | 65.49 | 95.7586 | 8184.4828 | 19.5 | 109.1 | 36.2007 | 0 | 19.9131 | 0 | 50.5562
169740 | 11340 | 12 | 2498 | 128.2 | 85.4 | 100.07 | 29.52 | 32.1 | 0.05 | 107 | 11.5368 | 69.95 | 70.08 | 62.22 | 1 | 100.4 | 311.6 | 249.3 | 101.2 | 671.5 | 4.01 | 422 | 33.5358 | 13.5 | 37.6 | 78.2 | 16.1 | 13.9 | 27.1 | 8.42 | 104.6 | 75.23 | 25 | 27.84 | 88 | 29 | 14.6223 | 65.49 | 96.4138 | 8336.8966 | 19.5 | 109.1 | 36.1728 | 0 | 19.7855 | 0 | 50.5855
169770 | 11370 | 12 | 2500 | 127.8 | 85.2 | 100.14 | 30.29 | 32.1 | 0.051 | 107 | 11.5824 | 69.8 | 69.88 | 62.34 | 0.99 | 100.4 | 311.6 | 249.2 | 101.2 | 672.1 | 3.91 | 422 | 33.458 | 12.3 | 37.4 | 77.8 | 15.9 | 12.7 | 27.1 | 8.45 | 103.1 | 75.58 | 25 | 27.84 | 88 | 29 | 14.6493 | 65.295 | 95.2931 | 8425.1724 | 19.5 | 109.1724 | 36.1112 | -0.045517 | 19.8412 | 0 | 50.7283
169800 | 11400 | 12 | 2500 | 127.6 | 84.7 | 100.14 | 30.24 | 32 | 0.05 | 107 | 11.628 | 69.6 | 70.08 | 62.52 | 0.99 | 100.4 | 311.5 | 249.1 | 101.2 | 671.9 | 3.79 | 422.2 | 33.4056 | 12.4 | 37.4 | 77.5 | 16.1 | 12.8 | 27.2 | 8.42 | 103.2 | 75.93 | 25 | 27.84 | 88 | 29 | 14.6586 | 65.2479 | 95.2414 | 8356.2069 | 19.5 | 109.331 | 36.1928 | 0 | 19.9669 | 0 | 50.8231
169830 | 11430 | 12 | 2500 | 127 | 84.6 | 100.14 | 29.96 | 31.9 | 0.049 | 106.9 | 11.628 | 69.45 | 70.08 | 62.64 | 0.99 | 100.4 | 312 | 249.7 | 101.2 | 672.3 | 3.77 | 421.4 | 33.2485 | 12.7 | 36.6 | 77.4 | 16.1 | 13.1 | 27.3 | 8.39 | 103.3 | 76.28 | 25 | 27.84 | 88 | 29 | 14.6593 | 65.3421 | 95.7586 | 8410 | 19.5 | 109.2552 | 36.1562 | -0.062414 | 20.0579 | 0 | 50.6734
169860 | 11460 | 12 | 2500 | 128.2 | 84.8 | 100.21 | 29.77 | 32 | 0.053 | 107 | 11.6736 | 69.3 | 70.08 | 62.88 | 0.99 | 100.4 | 312.1 | 249.9 | 101.2 | 672.1 | 3.87 | 421.7 | 33.5627 | 12.8 | 35.3 | 77.7 | 16 | 13.3 | 27.4 | 8.34 | 103.7 | 76.63 | 25 | 28.1986 | 88 | 29 | 14.6287 | 65.2479 | 95.2414 | 8382.069 | 19.5 | 109.331 | 36.1386 | -0.1131 | 20.0745 | 0 | 50.5934
169890 | 11490 | 12 | 2500 | 128.1 | 85.2 | 100.21 | 29.33 | 31.9 | 0.049 | 107 | 11.6736 | 69.1 | 69.88 | 63.12 | 1 | 100.4 | 312 | 249.8 | 101.3 | 671.4 | 3.9 | 422.1 | 33.5365 | 13.6 | 34.6 | 78 | 15.9 | 14 | 27.6 | 8.44 | 104.6 | 76.98 | 25 | 27.8814 | 88 | 29 | 14.6334 | 65.3421 | 95.7586 | 8239.3103 | 19.5 | 109.1103 | 36.1859 | -0.076897 | 20.13 | 0 | 50.5241
169920 | 11520 | 12 | 2500 | 127 | 85.4 | 100.21 | 30.2 | 32 | 0.055 | 107 | 11.7192 | 69 | 70.08 | 63.18 | 0.99 | 100.4 | 312.3 | 250.1 | 101.3 | 672.5 | 3.68 | 421.8 | 33.2485 | 12.5 | 34.4 | 78.2 | 15.9 | 12.9 | 27.8 | 8.42 | 103.2 | 77.33 | 25 | 28.1986 | 88 | 29 | 14.6232 | 65.49 | 95.2414 | 8315.8621 | 19.5 | 109.1 | 36.21 | -0.096207 | 20.13 | 0 | 50.5083
169950 | 11550 | 12 | 2500 | 127.8 | 85.2 | 99.51 | 30.11 | 31.9 | 0.049 | 107 | 11.7192 | 68.8 | 70.08 | 63.6 | 0.99 | 100.4 | 314.5 | 252.2 | 101.2 | 672.9 | 3.64 | 421.6 | 33.458 | 12.6 | 34.4 | 78 | 16 | 12.9 | 27.9 | 8.4 | 103.3 | 77.75 | 25 | 28.24 | 88 | 29 | 14.6859 | 65.369 | 95.5 | 8350.6897 | 19.5 | 109.1 | 36.1969 | -0.088103 | 20.1362 | 0 | 50.4
169980 | 11580 | 12 | 2500 | 128.7 | 85 | 99.09 | 29.81 | 31.8 | 0.05 | 107 | 11.7648 | 68.8 | 70.08 | 63.9 | 0.99 | 100.4 | 316.3 | 254 | 100.7 | 672.5 | 3.47 | 422.3 | 33.6936 | 12.6 | 34.8 | 77.7 | 16.3 | 13 | 28 | 8.43 | 103.7 | 78.1 | 25 | 28.24 | 88 | 29 | 14.6551 | 65.1 | 95.7586 | 8465.1724 | 19.5 | 109.2448 | 36.2045 | -0.076897 | 20.1631 | 0 | 50.3066
170010 | 11610 | 12 | 2499 | 128.5 | 84.7 | 99.09 | 29.51 | 31.8 | 0.047 | 107 | 11.7648 | 68.85 | 70.08 | 64.2 | 0.99 | 100.4 | 317.1 | 255 | 100.5 | 672.1 | 3.5 | 421.6 | 33.6278 | 13.1 | 33.9 | 77.5 | 16.2 | 13.4 | 28.1 | 8.41 | 104.1 | 78.38 | 25 | 27.8814 | 88 | 29 | 14.6465 | 65.3421 | 95.2414 | 8301.0345 | 19.5 | 109.331 | 36.169 | -0.1131 | 20.0169 | 0 | 50.29
170040 | 11640 | 12 | 2498 | 128.4 | 84.7 | 99.79 | 29.36 | 31.8 | 0.049 | 107 | 11.7648 | 68.9 | 70.28 | 64.56 | 0.99 | 100.4 | 315.5 | 253.7 | 100.6 | 671 | 3.59 | 422.1 | 33.5881 | 13.2 | 34.4 | 77.4 | 16.2 | 13.5 | 28.1 | 8.51 | 104.1 | 78.73 | 25 | 28.1986 | 88 | 29 | 14.6469 | 65.49 | 95.7586 | 8376.2069 | 19.5 | 109.2552 | 36.0803 | -0.093793 | 19.8883 | 0 | 50.2672
170070 | 11670 | 12 | 2500 | 127.5 | 84.7 | 100.49 | 30.06 | 31.8 | 0.051 | 107 | 11.7648 | 68.95 | 69.88 | 64.92 | 0.99 | 100.4 | 313.1 | 251.4 | 101.1 | 672.1 | 3.52 | 421 | 33.3794 | 12.4 | 34.8 | 77.5 | 16.1 | 12.8 | 28.1 | 8.45 | 103.2 | 79.08 | 25 | 28.24 | 88 | 29 | 14.6356 | 65.2479 | 95.2414 | 8374.4828 | 19.5 | 109.331 | 36.1945 | -0.17552 | 19.8924 | 0 | 50.2638
170100 | 11700 | 12 | 2500 | 128.9 | 85 | 101.05 | 30.08 | 31.9 | 0.054 | 107 | 11.7648 | 69.05 | 70.08 | 65.46 | 0.99 | 100.4 | 310.9 | 249.1 | 101.6 | 672.4 | 3.54 | 421.9 | 33.7459 | 12.4 | 35.7 | 77.7 | 16 | 12.7 | 28.2 | 8.45 | 103.4 | 79.43 | 25 | 27.8814 | 88 | 29 | 14.6311 | 65.3421 | 95.1724 | 8171.0345 | 19.5 | 109.2552 | 36.1997 | -0.1131 | 19.9131 | 0 | 50.3872
170130 | 11730 | 12 | 2500 | 128 | 85.2 | 100.21 | 29.85 | 31.9 | 0.053 | 107 | 11.7648 | 69.05 | 70.08 | 66.18 | 0.99 | 100.4 | 312.6 | 250.7 | 101.7 | 672.9 | 3.48 | 421.7 | 33.5103 | 12.8 | 36.2 | 77.8 | 15.8 | 13.3 | 28.1 | 8.39 | 103.5 | 79.85 | 25 | 27.84 | 88 | 29 | 14.6439 | 65.49 | 94.8276 | 8348.2759 | 19.5 | 109.331 | 36.18 | -0.06 | 19.8124 | 0 | 50.4786
170160 | 11760 | 12 | 2500 | 130.4 | 85.3 | 99.72 | 29.56 | 31.9 | 0.031 | 107 | 11.7648 | 69.15 | 70.08 | 66.78 | 0.99 | 100.4 | 315.5 | 253.5 | 101.1 | 672.7 | 3.99 | 421.6 | 34.1386 | 13.3 | 36.9 | 77.9 | 15.9 | 13.6 | 28.1 | 8.62 | 103.9 | 80.06 | 25 | 28.04 | 88 | 29 | 14.6574 | 65.369 | 94.8793 | 8450.1724 | 19.5 | 109.1776 | 36.1767 | -0.18397 | 19.8657 | 0 | 50.4834
170190 | 11790 | 12 | 2499 | 130.7 | 85.2 | 99.51 | 29.7 | 31.9 | 0.034 | 106.9 | 11.7648 | 69.15 | 69.88 | 67.92 | 0.99 | 100.4 | 312.1 | 250.4 | 101 | 675.6 | 0.42 | 421.3 | 34.2035 | 12.5 | 36.8 | 77.9 | 15.8 | 12.9 | 28.1 | 8.85 | 102.7 | 80.41 | 25 | 28.1986 | 88 | 29 | 14.6421 | 65.1 | 95.2414 | 8392.4138 | 19.5 | 109.331 | 36.1452 | -0.055172 | 19.9855 | 0 | 50.5428
170220 | 11820 | 12 | 2500 | 129.1 | 84.9 | 99.37 | 30.1 | 31.8 | 0.037 | 106.9 | 11.7648 | 69.3 | 70.08 | 69.12 | 1 | 100.4 | 313.1 | 251.4 | 100.8 | 676.1 | -0.09 | 421.7 | 33.7983 | 11.4 | 36.7 | 77.7 | 16 | 11.8 | 27.9 | 8.82 | 102 | 80.76 | 25 | 28.24 | 88 | 29 | 14.6515 | 65.3421 | 95.7586 | 8415.8621 | 19.5 | 109.2552 | 36.1586 | 0 | 19.94 | 0 | 50.6703
170250 | 11850 | 12 | 2500 | 128.7 | 84.7 | 99.72 | 30.01 | 31.8 | 0.039 | 107 | 11.7648 | 69.4 | 70.08 | 70.14 | 0.99 | 100.4 | 312.7 | 251 | 100.8 | 677.1 | -0.01 | 421.1 | 33.6936 | 11.2 | 37 | 77.4 | 16.1 | 11.6 | 27.9 | 8.8 | 102 | 81.11 | 25 | 28.24 | 88 | 29 | 14.6483 | 65.2479 | 95.2414 | 8368.6207 | 19.5 | 109.331 | 36.1224 | -0.045862 | 19.94 | 0 | 50.6707
170280 | 11880 | 12 | 2499 | 128.4 | 84.7 | 100.14 | 29.87 | 31.9 | 0.041 | 107 | 11.7192 | 69.5 | 70.08 | 70.92 | 0.99 | 100.4 | 311.3 | 249.6 | 101.1 | 676.4 | -0.04 | 421.7 | 33.6016 | 11.2 | 37.4 | 77.5 | 15.8 | 11.6 | 27.9 | 8.78 | 101.8 | 81.39 | 25 | 27.8814 | 88 | 29 | 14.6476 | 65.1 | 95.7586 | 8250.3448 | 19.5 | 109.2552 | 36.2569 | -0.16828 | 19.9276 | 0 | 50.6786
170310 | 11910 | 12 | 2499 | 128.5 | 85.1 | 100.84 | 29.76 | 32.1 | 0.041 | 107 | 11.7192 | 69.6 | 70.08 | 71.52 | 0.99 | 100.4 | 308.7 | 247.2 | 101.5 | 676.7 | -0.15 | 421.8 | 33.6278 | 11.8 | 36.7 | 77.8 | 16 | 12.1 | 28 | 8.74 | 102.3 | 81.67 | 25 | 27.84 | 88 | 29 | 14.6602 | 65.3421 | 95.2414 | 8308.2759 | 19.5 | 109.331 | 36.2717 | -0.0082759 | 19.8486 | 0 | 50.7017
170340 | 11940 | 12 | 2499 | 128.1 | 85.2 | 100.49 | 29.94 | 32.2 | 0.041 | 107 | 11.6736 | 69.65 | 69.88 | 72.12 | 0.99 | 100.4 | 308.9 | 247.5 | 101.8 | 676.7 | -0.16 | 422.3 | 33.5231 | 11.2 | 36.9 | 77.9 | 16 | 11.6 | 27.9 | 8.76 | 101.6 | 82.02 | 25 | 28.2193 | 88 | 29 | 14.6602 | 65.369 | 95.5 | 8340.1724 | 19.5 | 109.2931 | 36.1928 | -0.030345 | 19.7645 | 0 | 50.7633
170370 | 11970 | 12 | 2500 | 128.1 | 85.1 | 99.86 | 30.51 | 32.2 | 0.039 | 107 | 11.6736 | 69.75 | 69.88 | 72.54 | 1 | 100.4 | 311.7 | 250 | 101.4 | 677.9 | -0.12 | 422.4 | 33.5365 | 10.7 | 36.4 | 77.8 | 15.9 | 11 | 27.7 | 8.71 | 100.9 | 82.37 | 25 | 27.8814 | 88 | 29 | 14.6628 | 65.3421 | 95.7586 | 8442.7586 | 19.5 | 109.2552 | 36.2076 | -0.14655 | 19.89 | 0 | 50.7641
170400 | 12000 | 12 | 2500 | 127.7 | 84.9 | 99.58 | 30.43 | 32.2 | 0.039 | 107 | 11.6736 | 69.85 | 70.08 | 73.08 | 0.99 | 100.4 | 313.1 | 251.6 | 101.2 | 677.7 | -0.06 | 422 | 33.4318 | 10.7 | 36.2 | 77.6 | 16.2 | 11.1 | 27.6 | 8.78 | 101.2 | 82.72 | 25 | 27.84 | 88 | 29 | 14.6753 | 65.49 | 95.2414 | 8290 | 19.5 | 109.4862 | 36.2162 | -0.076897 | 19.9524 | 0 | 50.7969
170430 | 12030 | 12 | 2499 | 127.5 | 84.7 | 99.44 | 30.11 | 32.1 | 0.051 | 107 | 11.6736 | 69.85 | 70.08 | 73.44 | 1 | 100.4 | 314.2 | 252.9 | 100.9 | 677.8 | -0.1 | 421.3 | 33.3661 | 11.2 | 35.1 | 77.4 | 16.1 | 11.5 | 27.5 | 8.78 | 101.4 | 82.93 | 25 | 27.84 | 88 | 29 | 14.6254 | 65.49 | 95.7586 | 8339.6552 | 19.5 | 109.5 | 36.161 | -0.1131 | 19.9876 | 0 | 50.7431
170460 | 12060 | 12 | 2499 | 127.7 | 84.7 | 99.51 | 29.82 | 32.1 | 0.047 | 107 | 11.6736 | 69.8 | 70.08 | 73.8 | 0.99 | 100.4 | 315.2 | 253.9 | 100.8 | 677.5 | 0.04 | 422 | 33.4184 | 11.4 | 35.1 | 77.3 | 16 | 11.8 | 27.4 | 8.77 | 101.8 | 83.28 | 25 | 27.84 | 88 | 29 | 14.6329 | 65.49 | 95.2414 | 8352.069 | 19.5 | 109.3448 | 36.1569 | -0.093793 | 19.9131 | 0 | 50.6121
170490 | 12090 | 12 | 2499 | 126.3 | 84.9 | 99.93 | 29.61 | 32 | 0.066 | 107 | 11.6736 | 69.65 | 70.08 | 74.04 | 0.99 | 100.4 | 318 | 256.3 | 100.9 | 675.9 | 3.23 | 422.1 | 33.052 | 11.3 | 34.2 | 77.6 | 15.8 | 11.8 | 27.4 | 8.48 | 101.6 | 83.56 | 25 | 27.84 | 88 | 29 | 14.6392 | 65.49 | 95.7586 | 8215.1724 | 19.5 | 109.2552 | 36.2779 | -0.16103 | 19.8269 | 0 | 50.6162
170520 | 12120 | 12 | 2500 | 127.4 | 85 | 100.21 | 30.19 | 31.9 | 0.066 | 107 | 11.6736 | 69.45 | 70.08 | 74.28 | 1 | 100.4 | 316 | 254.6 | 101.1 | 674.2 | 3.2 | 422 | 33.3532 | 11.5 | 33.8 | 77.8 | 15.9 | 11.9 | 27.3 | 8.42 | 102 | 83.91 | 25 | 27.84 | 88 | 29 | 14.6517 | 65.49 | 95.2414 | 8372.7586 | 19.5 | 109.331 | 36.201 | -0.076897 | 19.8655 | 0 | 50.6538
170550 | 12150 | 12 | 2500 | 127.3 | 85.1 | 100.42 | 30.04 | 31.8 | 0.058 | 107 | 11.628 | 69.25 | 70.08 | 74.58 | 0.99 | 100.4 | 315.2 | 253.8 | 101.4 | 673.1 | 3.31 | 422 | 33.3271 | 11.6 | 35 | 77.9 | 16.1 | 12 | 27.2 | 8.46 | 102.5 | 84.12 | 25 | 28.1986 | 88 | 29 | 14.6603 | 65.49 | 95.7586 | 8365.5172 | 19.5 | 109.2552 | 36.1876 | -0.1131 | 19.8245 | 0 | 50.6997
170580 | 12180 | 12 | 2500 | 127.7 | 85.2 | 100.49 | 29.72 | 31.7 | 0.054 | 107 | 11.628 | 69.1 | 70.08 | 74.82 | 0.99 | 100.4 | 314.5 | 253.1 | 101.6 | 671.8 | 3.45 | 422.8 | 33.4318 | 12.1 | 35.8 | 77.8 | 16 | 12.5 | 26.9 | 8.45 | 102.6 | 84.4 | 25 | 28.0607 | 88 | 29 | 14.6677 | 65.369 | 95.5 | 8381.7241 | 19.5 | 109.2931 | 36.2303 | -0.15483 | 19.9762 | 0 | 50.5824
170610 | 12210 | 12 | 2498 | 127.6 | 84.9 | 100.21 | 29.52 | 31.8 | 0.056 | 107 | 11.628 | 68.95 | 70.08 | 74.94 | 0.99 | 100.4 | 315 | 253.5 | 101.6 | 671.2 | 3.46 | 422.1 | 33.3789 | 12.7 | 36.6 | 77.7 | 16.1 | 13.1 | 26.7 | 8.42 | 103.2 | 84.68 | 25 | 28.1986 | 88 | 29 | 14.6337 | 65.1 | 95.2414 | 8332.7586 | 19.5 | 109.331 | 36.2638 | -0.067241 | 20.1693 | 0 | 50.6334
170640 | 12240 | 12 | 2498 | 127.9 | 84.9 | 99.86 | 29.53 | 31.9 | 0.05 | 107 | 11.628 | 68.85 | 70.08 | 75.06 | 0.99 | 100.4 | 316.4 | 254.9 | 101.3 | 671.5 | 3.49 | 422.4 | 33.4574 | 12.6 | 36.3 | 77.7 | 16.3 | 13 | 26.6 | 8.46 | 103.1 | 84.96 | 25 | 28.24 | 88 | 29 | 14.6524 | 65.1 | 95.7586 | 8392.4138 | 19.5 | 109.1103 | 36.2121 | -0.06 | 20.0986 | 0 | 50.5897
170670 | 12270 | 12 | 2500 | 126.8 | 84.8 | 99.72 | 30.29 | 32 | 0.053 | 107 | 11.628 | 68.65 | 70.08 | 75.24 | 1 | 100.4 | 318.3 | 256.8 | 101.1 | 671.3 | 3.47 | 422.8 | 33.1962 | 12 | 35.8 | 77.5 | 16 | 12.3 | 26.6 | 8.37 | 102.5 | 85.24 | 25 | 27.8814 | 88 | 29 | 14.6405 | 65.3421 | 95.2414 | 8388.6207 | 19.5 | 109.1 | 36.25 | -0.11552 | 20.0145 | 0 | 50.4993
170700 | 12300 | 12 | 2500 | 127.7 | 84.7 | 99.51 | 30.31 | 32.1 | 0.05 | 107 | 11.628 | 68.65 | 70.08 | 75.42 | 0.99 | 100.4 | 319.1 | 257.7 | 100.9 | 671.6 | 3.45 | 422.1 | 33.4318 | 12 | 34.9 | 77.4 | 16.1 | 12.4 | 26.7 | 8.39 | 102.6 | 85.52 | 25 | 27.84 | 88 | 29 | 14.6648 | 65.2479 | 95.7586 | 8428.9655 | 19.5 | 109.1 | 36.3072 | -0.17655 | 20.0745 | 0 | 50.5366
170730 | 12330 | 12 | 2498 | 128.1 | 84.7 | 99.44 | 30.08 | 32.1 | 0.047 | 107 | 11.5824 | 68.7 | 70.08 | 75.66 | 0.99 | 100.4 | 319.8 | 258.5 | 100.8 | 671.3 | 3.47 | 422.6 | 33.5097 | 12.6 | 36.1 | 77.6 | 16.1 | 13 | 26.8 | 8.44 | 103.3 | 85.87 | 25 | 28.1986 | 88 | 29 | 14.6509 | 65.3421 | 97 | 8559.3103 | 19.5 | 109.2448 | 36.3234 | -0.022759 | 20.0986 | 0 | 50.54
170760 | 12360 | 12 | 2499 | 126.8 | 84.9 | 99.72 | 29.79 | 32.1 | 0.047 | 107 | 11.5368 | 68.75 | 69.88 | 75.84 | 0.99 | 100.4 | 319.4 | 258.1 | 100.7 | 671.3 | 3.44 | 421.9 | 33.1829 | 12.8 | 36.7 | 77.7 | 15.9 | 13.2 | 26.7 | 8.42 | 103.9 | 86.01 | 25 | 28.24 | 88 | 29 | 14.6299 | 65.49 | 95.5 | 8435.3448 | 19.5 | 109.2931 | 36.3122 | -0.095 | 20.0783 | 0 | 50.4512
170790 | 12390 | 12 | 2499 | 127.2 | 85.2 | 100 | 30.03 | 32.2 | 0.043 | 107 | 11.3088 | 68.85 | 69.28 | 76.08 | 0.99 | 100.4 | 318.4 | 257.1 | 100.9 | 671.2 | 3.47 | 422.2 | 33.2876 | 12.7 | 36.9 | 78.1 | 16.1 | 13.1 | 26.7 | 8.52 | 103.3 | 86.43 | 25 | 27.8814 | 88 | 29 | 14.6393 | 65.49 | 95.2414 | 8392.4138 | 19.5 | 109.331 | 36.29 | -0.13793 | 20.13 | 0 | 50.4545
170820 | 12420 | 12 | 2500 | 126.6 | 85.3 | 100.28 | 30.5 | 32.2 | 0.045 | 107 | 11.3088 | 68.95 | 69.28 | 76.32 | 0.99 | 100.4 | 317.1 | 255.8 | 101.2 | 671.8 | 3.44 | 423 | 33.1438 | 12.3 | 36.7 | 78.2 | 16.2 | 12.7 | 26.8 | 8.45 | 103.1 | 86.57 | 25 | 28.1986 | 88 | 29 | 14.6339 | 65.49 | 95.7586 | 8415.8621 | 19.5 | 109.2552 | 36.3217 | -0.0062069 | 20.0641 | 0 | 50.5279
170850 | 12450 | 12 | 2500 | 128.1 | 85.2 | 100.49 | 30.38 | 32.2 | 0.051 | 107 | 11.3088 | 69.85 | 70.3 | 76.62 | 1 | 100.4 | 315.9 | 254.6 | 101.4 | 671.6 | 3.44 | 422.6 | 33.5365 | 12.4 | 37.1 | 78.1 | 16.1 | 12.8 | 26.8 | 8.46 | 103.4 | 86.92 | 25 | 28.24 | 88 | 29 | 14.6496 | 65.2479 | 95.2414 | 8368.6207 | 19.5 | 109.331 | 36.3579 | -0.062414 | 19.9028 | 0 | 50.4693
170880 | 12480 | 12 | 2500 | 127.6 | 85.1 | 100.49 | 30.13 | 32.2 | 0.05 | 107 | 11.3088 | 69.9 | 70.3 | 76.8 | 0.99 | 100.4 | 315.3 | 254 | 101.7 | 671.7 | 3.44 | 423.2 | 33.4056 | 12.9 | 36.8 | 78 | 16.1 | 13.3 | 26.8 | 8.45 | 103.7 | 87.13 | 25 | 28.24 | 88 | 29 | 14.6594 | 65.3421 | 95.7586 | 8200.6897 | 19.5 | 109.369 | 36.4028 | -0.1131 | 19.9855 | 0 | 50.3724
170910 | 12510 | 12 | 2498 | 128.1 | 85.1 | 100.07 | 29.91 | 32.3 | 0.055 | 107 | 11.2176 | 69.9 | 70.8 | 77.04 | 0.99 | 100.4 | 317.2 | 255.8 | 101.5 | 670.6 | 3.5 | 423 | 33.5097 | 13.3 | 35.5 | 77.9 | 16 | 13.6 | 27.1 | 8.45 | 104.4 | 87.41 | 25 | 28.24 | 88 | 29 | 14.6698 | 65.49 | 95.2414 | 8295.5172 | 19.5 | 109.6448 | 36.3597 | -0.045517 | 20.1059 | 0 | 50.3983
170940 | 12540 | 12 | 2500 | 128.5 | 84.9 | 99.58 | 30.28 | 32.2 | 0.057 | 106.9 | 11.172 | 69.95 | 70.3 | 77.28 | 0.99 | 100.4 | 319.3 | 258 | 101.1 | 672 | 3.42 | 422.7 | 33.6412 | 12.4 | 34.6 | 77.8 | 16.2 | 12.8 | 27.2 | 8.51 | 103 | 87.62 | 25 | 28.24 | 88 | 29 | 14.6664 | 65.2479 | 95.7586 | 8359.3103 | 19.5 | 109.5 | 36.2979 | 0 | 20.0476 | 0 | 50.3803
170970 | 12570 | 12 | 2500 | 127.5 | 84.7 | 99.37 | 30.38 | 32.1 | 0.055 | 107 | 11.0808 | 69.95 | 70.8 | 77.46 | 0.99 | 100.4 | 321 | 259.7 | 100.8 | 671.8 | 3.42 | 423 | 33.3794 | 12.4 | 34.9 | 77.6 | 16.2 | 12.8 | 27.2 | 8.47 | 103.3 | 87.97 | 25 | 28.24 | 88 | 29 | 14.6645 | 65.416 | 95.5 | 8412.4138 | 19.5 | 109.3 | 36.2469 | -0.095345 | 19.941 | 0 | 50.3353
171000 | 12600 | 12 | 2499 | 127.2 | 84.7 | 99.3 | 30.22 | 32.1 | 0.053 | 107 | 11.0352 | 70.05 | 70.3 | 77.58 | 1 | 100.4 | 321.9 | 260.7 | 100.7 | 672.2 | 3.42 | 422.1 | 33.2876 | 12.5 | 35.9 | 77.7 | 16.2 | 12.9 | 27.1 | 8.46 | 103.5 | 88.18 | 25 | 28.24 | 88 | 29 | 14.6418 | 65.49 | 95.2414 | 8343.4483 | 19.5 | 109.4862 | 36.1969 | -0.1131 | 19.9855 | 0 | 50.3038
171030 | 12630 | 12 | 2500 | 128 | 84.9 | 100.42 | 29.74 | 31.9 | 0.051 | 107 | 10.9896 | 70.1 | 70.8 | 77.76 | 0.99 | 100.4 | 318.4 | 257.3 | 101.1 | 671.7 | 3.47 | 422.4 | 33.5103 | 12.8 | 36.3 | 78.1 | 16.1 | 13.2 | 27.1 | 8.47 | 104 | 88.46 | 25 | 28.24 | 88 | 29 | 14.6374 | 65.49 | 95.7586 | 8401.7241 | 19.5 | 109.5 | 36.2886 | -0.06 | 19.94 | 0 | 50.29
171060 | 12660 | 12 | 2498 | 127.8 | 85.4 | 101.12 | 29.43 | 31.9 | 0.054 | 107 | 10.944 | 70.1 | 70.3 | 77.88 | 0.99 | 100.4 | 315.4 | 254.3 | 101.6 | 670.6 | 3.49 | 422.4 | 33.4312 | 13.3 | 36.6 | 78.5 | 16 | 13.7 | 27.1 | 8.44 | 104.5 | 88.6 | 25 | 28.24 | 88 | 29 | 14.6442 | 65.49 | 95.2414 | 8443.1034 | 19.5 | 109.3448 | 36.3152 | -0.06 | 19.9131 | 0 | 50.3003
171090 | 12690 | 12 | 2500 | 128.5 | 85.6 | 100.28 | 29.83 | 31.9 | 0.051 | 107 | 10.8984 | 70.15 | 70.8 | 78.12 | 0.99 | 100.4 | 317.1 | 255.9 | 101.8 | 671.4 | 3.44 | 422 | 33.6412 | 12.6 | 35.8 | 78.5 | 16.1 | 13 | 27.3 | 8.54 | 103.4 | 88.81 | 25 | 28.24 | 88 | 29 | 14.6462 | 65.49 | 95.7586 | 8281.7241 | 19.5 | 109.2552 | 36.329 | -0.093793 | 19.8931 | 0 | 50.2669
171120 | 12720 | 12 | 2501 | 127.7 | 85.2 | 99.79 | 30.02 | 31.8 | 0.053 | 107 | 10.8528 | 70.15 | 70.3 | 78.24 | 0.99 | 100.4 | 318.8 | 257.5 | 101.4 | 672 | 3.4 | 422.4 | 33.4452 | 12.4 | 35.3 | 78.1 | 16.2 | 12.8 | 27.4 | 8.45 | 103.2 | 89.09 | 25 | 28.24 | 88 | 29 | 14.6541 | 65.49 | 95.2414 | 8335.8621 | 19.5 | 109.331 | 36.3124 | -0.16103 | 20.0645 | 0 | 50.32
171150 | 12750 | 12 | 2501 | 127.4 | 84.7 | 99.51 | 29.77 | 31.7 | 0.056 | 107 | 10.8528 | 70.2 | 70.8 | 78.48 | 1 | 100.4 | 320.8 | 259.6 | 101.1 | 671.9 | 3.52 | 421.9 | 33.3666 | 12.8 | 35 | 77.6 | 16.2 | 13.2 | 27.6 | 8.47 | 103.7 | 89.44 | 25 | 27.8814 | 88 | 29 | 14.6664 | 65.49 | 95.7586 | 8304.4828 | 19.5 | 109.2552 | 36.3555 | -0.06 | 19.9359 | 0 | 50.3166
171180 | 12780 | 12 | 2500 | 128.3 | 84.5 | 99.37 | 29.59 | 31.8 | 0.051 | 107 | 10.8072 | 70.25 | 70.3 | 78.66 | 0.99 | 100.4 | 322.1 | 261 | 100.9 | 671.7 | 3.5 | 422.1 | 33.5889 | 12.8 | 34.4 | 77.5 | 16 | 13.3 | 27.7 | 8.46 | 103.9 | 89.65 | 25 | 28.2193 | 88 | 29 | 14.6563 | 65.49 | 95.7931 | 8499.8276 | 19.5 | 109.2931 | 36.3814 | -0.10345 | 19.845 | 0 | 50.3028
171210 | 12810 | 12 | 2499 | 127.8 | 84.7 | 99.58 | 29.26 | 31.8 | 0.049 | 107 | 10.8072 | 70.3 | 70.3 | 78.72 | 0.99 | 100.4 | 321.3 | 260.3 | 100.7 | 670.4 | 3.43 | 422.1 | 33.4446 | 13.3 | 34.8 | 77.8 | 16.2 | 13.7 | 27.7 | 8.49 | 104.2 | 89.79 | 25 | 27.8814 | 88 | 29 | 14.6256 | 65.49 | 95.6552 | 8294.1379 | 19.5 | 109.331 | 36.3428 | -0.096207 | 19.8486 | 0 | 50.2783
171240 | 12840 | 12 | 2501 | 128.3 | 85.2 | 100.14 | 29.91 | 31.8 | 0.05 | 107 | 10.8072 | 70.3 | 70.8 | 78.84 | 0.99 | 100.4 | 320.3 | 259.3 | 101 | 671.7 | 3.34 | 422.2 | 33.6023 | 12.4 | 35.4 | 78.2 | 16 | 12.8 | 27.7 | 8.5 | 103 | 89.79 | 25 | 28.1986 | 88 | 29 | 14.6502 | 65.2479 | 95.7586 | 8399.3103 | 19.5 | 109.2552 | 36.3724 | 0 | 19.7521 | 0 | 50.3086
171270 | 12870 | 12 | 2501 | 127.9 | 85.4 | 100.49 | 30.11 | 31.9 | 0.05 | 107 | 10.8072 | 70.35 | 70.3 | 78.78 | 0.99 | 100.4 | 318.6 | 257.5 | 101.4 | 671.8 | 3.41 | 421.8 | 33.4975 | 12.5 | 36.6 | 78.3 | 16.2 | 12.9 | 27.8 | 8.48 | 103.4 | 89.51 | 25 | 28.24 | 88 | 29 | 14.6971 | 65.3421 | 95.2414 | 8447.2414 | 19.5 | 109.331 | 36.3038 | -0.014483 | 19.7376 | 0 | 50.3017
171300 | 12900 | 12 | 2500 | 128.3 | 85.3 | 100.63 | 29.95 | 31.9 | 0.052 | 107 | 10.8072 | 70.4 | 70.3 | 78.78 | 1 | 100.4 | 317.3 | 256.2 | 101.7 | 671.5 | 3.57 | 422.3 | 33.5889 | 12.7 | 37.1 | 78.3 | 16.2 | 13.1 | 27.6 | 8.49 | 103.7 | 89.23 | 25 | 28.24 | 88 | 29 | 14.6378 | 65.49 | 95.7586 | 8237.5862 | 19.5 | 109.2552 | 36.4452 | -0.1131 | 19.7507 | 0 | 50.2879
171330 | 12930 | 12 | 2500 | 126.4 | 85.2 | 100.49 | 29.64 | 31.9 | 0.046 | 107 | 10.8072 | 70.45 | 70.3 | 78.78 | 1 | 100.4 | 317.3 | 256.3 | 101.7 | 671.2 | 3.44 | 421.7 | 33.0914 | 13.1 | 36.6 | 78.2 | 16 | 13.4 | 27.7 | 8.45 | 104.2 | 88.95 | 25 | 28.24 | 88 | 29 | 14.6317 | 65.2479 | 95.2414 | 8411.0345 | 19.5 | 109.4862 | 36.4183 | -0.13 | 19.9297 | 0 | 50.3776
171360 | 12960 | 12 | 2500 | 127.3 | 85 | 99.72 | 29.27 | 31.9 | 0.048 | 107 | 10.8072 | 70.45 | 70.8 | 78.84 | 0.99 | 100.4 | 320.2 | 259.2 | 101.4 | 670.3 | 3.52 | 421.7 | 33.3271 | 13.5 | 35.4 | 77.9 | 16.4 | 13.9 | 27.9 | 8.52 | 104.6 | 88.74 | 25 | 28.24 | 88 | 29 | 14.63 | 65.295 | 95.5 | 8364.1379 | 19.5 | 109.5 | 36.3631 | -0.10345 | 19.9266 | 0 | 50.3774
171390 | 12990 | 12 | 2501 | 127 | 84.8 | 99.44 | 30.19 | 32 | 0.05 | 107 | 10.8528 | 70.5 | 70.3 | 78.78 | 0.99 | 100.4 | 322 | 261 | 101.1 | 671.8 | 3.48 | 422 | 33.2618 | 12.4 | 34.8 | 77.7 | 15.8 | 12.9 | 27.9 | 8.51 | 103.1 | 88.46 | 25 | 28.24 | 88 | 29 | 14.6358 | 65.3421 | 95.7586 | 8343.7931 | 19.5 | 109.5 | 36.3938 | -0.17552 | 19.8931 | 0 | 50.349
171420 | 13020 | 12 | 2501 | 127.6 | 84.7 | 99.23 | 30.1 | 31.9 | 0.053 | 107.1 | 10.8984 | 70.55 | 70.8 | 78.78 | 0.99 | 100.4 | 323.5 | 262.5 | 100.7 | 672.1 | 3.49 | 421.3 | 33.419 | 12.5 | 35.3 | 77.5 | 16.1 | 12.9 | 28.1 | 8.47 | 103.3 | 88.18 | 25 | 28.24 | 88 | 29 | 14.6341 | 65.49 | 95.2414 | 8290.3448 | 19.5 | 109.3448 | 36.339 | -0.096207 | 20.101 | 0 | 50.4017
171450 | 13050 | 12 | 2501 | 127.5 | 84.6 | 99.72 | 29.89 | 31.9 | 0.051 | 107 | 10.944 | 70.6 | 69.8 | 78.66 | 1 | 100.4 | 322.6 | 261.8 | 100.6 | 671.6 | 3.48 | 421.2 | 33.3928 | 12.7 | 35.7 | 77.6 | 16 | 13.1 | 28 | 8.48 | 103.5 | 87.97 | 25 | 28.24 | 88 | 29 | 14.6509 | 65.49 | 95.7586 | 8422.069 | 19.5 | 109.2552 | 36.2766 | 0 | 20.06 | 0 | 50.3966
171480 | 13080 | 12 | 2500 | 128 | 84.7 | 100 | 29.48 | 31.8 | 0.046 | 107 | 10.9896 | 70.6 | 70.8 | 78.48 | 1 | 100.4 | 321.2 | 260.4 | 100.8 | 670.9 | 3.45 | 422 | 33.5103 | 13.1 | 36.3 | 77.8 | 16.1 | 13.5 | 27.8 | 8.49 | 104 | 87.69 | 25 | 28.24 | 88 | 29 | 14.6405 | 65.49 | 95.2414 | 8474.4828 | 19.5 | 109.4862 | 36.2648 | -0.10103 | 20.0476 | 0 | 50.3434
171510 | 13110 | 12 | 2500 | 128.1 | 85.1 | 100.56 | 29.31 | 31.8 | 0.049 | 107 | 11.0352 | 70.4 | 70.3 | 78.42 | 0.99 | 100.4 | 318.9 | 258.3 | 101.3 | 670.9 | 3.53 | 421.7 | 33.5365 | 13.4 | 37.1 | 78.1 | 16.2 | 13.8 | 27.7 | 8.6 | 104.3 | 87.48 | 25 | 28.24 | 88 | 29 | 14.6582 | 65.2479 | 95.7586 | 8215.8621 | 19.5 | 109.5 | 36.3393 | -0.19414 | 20.0269 | 0 | 50.4217
171540 | 13140 | 12 | 2502 | 128 | 85.4 | 100.84 | 30.04 | 31.8 | 0.049 | 107 | 11.0808 | 70.25 | 70.3 | 78.36 | 0.99 | 100.4 | 317.4 | 256.7 | 101.8 | 672.1 | 3.41 | 420.8 | 33.5371 | 12.4 | 37.2 | 78.4 | 16.1 | 12.9 | 27.7 | 8.53 | 103.1 | 87.2 | 25 | 27.8814 | 88 | 29 | 14.6384 | 65.3421 | 97 | 8403.1034 | 19.5 | 109.5 | 36.2824 | -0.067241 | 20.0962 | 0 | 50.3962
171570 | 13170 | 12 | 2502 | 127.6 | 85.4 | 100 | 30.08 | 31.9 | 0.051 | 107 | 11.1264 | 70.1 | 70.3 | 78.36 | 0.99 | 100.4 | 319.6 | 258.7 | 101.5 | 671.8 | 3.46 | 420.5 | 33.4323 | 12.6 | 37.1 | 78.3 | 16.1 | 13 | 27.8 | 8.51 | 103.5 | 86.99 | 25 | 28.0193 | 88 | 29 | 14.6493 | 65.295 | 95.5 | 8457.7586 | 19.5 | 109.3 | 36.2131 | -0.04569 | 20.0528 | 0 | 50.2997
171600 | 13200 | 12 | 2500 | 128 | 85.2 | 99.65 | 29.84 | 31.9 | 0.049 | 107 | 11.2176 | 69.95 | 70.8 | 78.24 | 1 | 100.4 | 321.8 | 260.7 | 101.2 | 672.1 | 3.49 | 420.5 | 33.5103 | 12.8 | 37.1 | 78 | 16.1 | 13.3 | 27.8 | 8.48 | 103.6 | 86.71 | 25 | 27.8814 | 88 | 29 | 14.6606 | 65.2479 | 95.2414 | 8458.6207 | 19.5 | 109.331 | 36.2721 | -0.18586 | 20.009 | 0 | 50.1783
171630 | 13230 | 12 | 2500 | 127.8 | 84.8 | 99.44 | 29.54 | 31.9 | 0.045 | 107 | 11.3088 | 69.8 | 70.8 | 78.18 | 1 | 100.4 | 322.6 | 261.6 | 100.9 | 671.3 | 3.41 | 421.1 | 33.458 | 13.1 | 37.1 | 77.7 | 16 | 13.5 | 27.9 | 8.49 | 104.2 | 86.5 | 25 | 27.84 | 88 | 29 | 14.6702 | 65.1 | 95.1724 | 8513.7931 | 19.5 | 109.2552 | 36.2128 | -0.067241 | 20.1162 | 0 | 50.2545
171660 | 13260 | 12 | 2501 | 129.1 | 84.8 | 99.44 | 29.84 | 32.1 | 0.048 | 107 | 11.3544 | 69.65 | 70.3 | 78.12 | 0.99 | 100.4 | 323.5 | 262.5 | 100.7 | 671.3 | 3.28 | 420.8 | 33.8118 | 12.8 | 37 | 77.6 | 15.9 | 13.2 | 28.1 | 8.59 | 103.5 | 86.5 | 25 | 28.1986 | 88 | 29 | 14.657 | 65.1 | 94.8276 | 8443.1034 | 19.5 | 109.331 | 36.1728 | -0.045517 | 19.9628 | 0 | 50.2279
171690 | 13290 | 12 | 2501 | 128.3 | 84.7 | 99.79 | 30.27 | 32 | 0.048 | 107 | 11.4 | 69.5 | 70.3 | 78.12 | 0.99 | 100.4 | 322.8 | 261.8 | 100.7 | 671.4 | 3.27 | 420.8 | 33.6023 | 12.3 | 37.4 | 77.7 | 16.1 | 12.7 | 28.1 | 8.57 | 103 | 86.78 | 25 | 28.24 | 88 | 29 | 14.6577 | 65.3421 | 95.1724 | 8298.2759 | 19.5 | 109.2552 | 36.189 | -0.065517 | 20 | 0 | 50.1552
171720 | 13320 | 12 | 2502 | 128.2 | 84.9 | 100.63 | 30.15 | 32 | 0.049 | 107 | 11.4456 | 69.45 | 70.3 | 78.18 | 0.99 | 100.4 | 320.1 | 259.1 | 101.2 | 671.7 | 3.34 | 420.4 | 33.5895 | 12.5 | 37.1 | 78.1 | 16.3 | 12.9 | 28.1 | 8.52 | 103.4 | 87.06 | 25 | 27.8814 | 88 | 29 | 14.656 | 65.49 | 94.8276 | 8365.8621 | 19.5 | 109.331 | 36.1862 | -0.20828 | 20.0124 | 0 | 50.1686
171750 | 13350 | 12 | 2501 | 127 | 85.3 | 100.91 | 29.8 | 31.9 | 0.053 | 106.9 | 11.4456 | 69.5 | 70.3 | 78.24 | 0.99 | 100.4 | 317.9 | 257.1 | 101.7 | 671.2 | 3.41 | 421.7 | 33.2618 | 11.9 | 37.9 | 78.3 | 15.8 | 12.4 | 28.1 | 8.39 | 102.6 | 87.34 | 25 | 27.84 | 88 | 29 | 14.6317 | 65.2479 | 95.1724 | 8317.5862 | 19.5 | 109.1103 | 36.2121 | -0.010345 | 20.0145 | 0 | 50.2679
171780 | 13380 | 12 | 2500 | 127.4 | 85.3 | 100.07 | 29.41 | 31.8 | 0.053 | 106.9 | 11.4912 | 69.55 | 69.8 | 78.36 | 1 | 100.4 | 319.9 | 259 | 101.6 | 670.8 | 3.4 | 421.9 | 33.3532 | 12.4 | 38.3 | 78.4 | 16.1 | 12.9 | 28 | 8.45 | 103.3 | 87.62 | 25 | 27.84 | 88 | 29 | 14.6193 | 65.295 | 94.7931 | 8410 | 19.5 | 109.1724 | 36.1572 | -0.030345 | 19.8769 | 0 | 50.3234
171810 | 13410 | 12 | 2501 | 127.6 | 85.1 | 99.72 | 29.87 | 31.9 | 0.055 | 107 | 11.5824 | 69.6 | 70.8 | 78.48 | 0.99 | 100.4 | 321.5 | 260.6 | 101.2 | 671 | 3.37 | 421.4 | 33.419 | 11.9 | 37.6 | 78.2 | 16 | 12.3 | 28.1 | 8.51 | 102.4 | 87.9 | 25 | 27.84 | 88 | 29 | 14.6361 | 65.3421 | 95.2414 | 8360 | 19.5 | 109.331 | 36.1241 | -0.12345 | 19.8245 | 0 | 50.3848
171840 | 13440 | 12 | 2502 | 128.9 | 84.9 | 99.51 | 30.28 | 32 | 0.049 | 107.1 | 11.628 | 69.65 | 70.3 | 78.54 | 0.99 | 100.4 | 323.4 | 262.4 | 100.9 | 671.9 | 3.44 | 420.7 | 33.7729 | 12.3 | 37.4 | 77.9 | 15.9 | 12.8 | 28.2 | 8.54 | 103.2 | 88.18 | 25 | 27.84 | 88 | 29 | 14.6444 | 65.2479 | 95.1724 | 8426.2069 | 19.5 | 109.2552 | 36.1169 | -0.0062069 | 19.7993 | 0 | 50.4979
171870 | 13470 | 12 | 2502 | 128.9 | 84.7 | 99.37 | 30.13 | 32 | 0.048 | 107 | 11.628 | 69.75 | 70.3 | 78.66 | 0.99 | 100.4 | 324.6 | 263.9 | 100.7 | 671.6 | 3.45 | 420.7 | 33.7729 | 12.6 | 37.9 | 77.8 | 16 | 13 | 28.2 | 8.54 | 103.5 | 88.39 | 25 | 27.84 | 88 | 29 | 14.6175 | 65.3421 | 94.2414 | 8441.0345 | 19.5 | 109.331 | 36.1117 | 0 | 19.5621 | 0 | 50.5841
171900 | 13500 | 12 | 2502 | 128.3 | 84.8 | 99.65 | 29.87 | 32 | 0.049 | 107 | 11.6736 | 69.8 | 70.3 | 78.78 | 0.99 | 100.4 | 323.8 | 263.3 | 100.7 | 671.6 | 3.41 | 420.6 | 33.6157 | 12.9 | 37.3 | 77.8 | 16.2 | 13.3 | 28.3 | 8.52 | 103.8 | 88.74 | 25 | 27.84 | 88 | 29 | 14.6509 | 65.2479 | 94.7586 | 8206.8966 | 19.5 | 109.1103 | 36.1497 | -0.062414 | 19.5269 | 0 | 50.6324
171930 | 13530 | 12 | 2500 | 127.2 | 84.9 | 99.93 | 29.44 | 31.9 | 0.048 | 107 | 11.6736 | 69.8 | 70.3 | 78.9 | 1 | 100.4 | 322.7 | 262.2 | 100.8 | 670.7 | 3.49 | 422 | 33.3009 | 13.3 | 38.3 | 78 | 16 | 13.7 | 28.3 | 8.57 | 104.4 | 88.88 | 25 | 27.84 | 88 | 29 | 14.6985 | 65.3421 | 94.2414 | 8347.5862 | 19.5 | 109.0138 | 36.1248 | -0.096207 | 19.6876 | 0 | 50.7593
171960 | 13560 | 12 | 2502 | 128 | 85.1 | 100.42 | 30.11 | 32 | 0.046 | 107 | 11.7192 | 69.9 | 70.3 | 79.08 | 0.99 | 100.4 | 321.3 | 260.6 | 101.2 | 671.8 | 3.46 | 421.6 | 33.5371 | 12.4 | 37.2 | 78.1 | 16 | 12.8 | 28.1 | 8.61 | 103.3 | 89.16 | 25 | 27.84 | 88 | 29 | 14.638 | 65.174 | 95.3793 | 8305.8621 | 19.5 | 108.9707 | 36.0833 | 0 | 19.9464 | 0 | 50.7374
171990 | 13590 | 12 | 2502 | 127.9 | 85.1 | 100.77 | 30.37 | 32.1 | 0.046 | 107 | 11.7192 | 69.95 | 70.8 | 78.96 | 0.99 | 100.4 | 319.3 | 258.5 | 101.6 | 672.1 | 3.36 | 421.1 | 33.5109 | 12.5 | 36.2 | 78.1 | 15.9 | 12.9 | 28.1 | 8.57 | 103.3 | 87.9 | 25 | 27.84 | 88 | 29 | 14.641 | 65.3421 | 94.2414 | 8374.1379 | 19.5 | 108.9276 | 36.0907 | -0.062414 | 20.0786 | 0 | 50.5462
172020 | 13620 | 12 | 2502 | 127.7 | 84.9 | 100.28 | 30.08 | 32 | 0.053 | 106.9 | 11.7648 | 69.95 | 70.8 | 78.18 | 0.99 | 100.5 | 320.2 | 259.3 | 101.6 | 671.6 | 3.2 | 422.1 | 33.4585 | 11.8 | 36.5 | 77.9 | 15.9 | 12.2 | 27.8 | 8.47 | 102.5 | 85.17 | 25 | 27.4903 | 88 | 29 | 14.6631 | 65.2479 | 94.7586 | 8410 | 19.5 | 109.1 | 36.109 | -0.096207 | 20.2976 | 0 | 50.4579
172050 | 13650 | 12 | 2501 | 127.4 | 84.7 | 99.65 | 29.71 | 31.9 | 0.05 | 106.9 | 11.8104 | 70 | 70.3 | 77.52 | 0.99 | 100.5 | 322.5 | 261.8 | 101.2 | 671.4 | 3.18 | 422.2 | 33.3666 | 12.1 | 37.1 | 77.7 | 16.1 | 12.5 | 27.5 | 8.46 | 102.9 | 83.21 | 25 | 27.7997 | 88 | 29 | 14.6547 | 65.3421 | 94.2414 | 8382.069 | 19.5 | 109.1 | 36.0962 | 0 | 20.31 | 0 | 50.349
172080 | 13680 | 12 | 2500 | 127.5 | 84.6 | 99.37 | 29.36 | 31.9 | 0.05 | 107 | 11.8104 | 70.05 | 70.3 | 76.92 | 1 | 100.5 | 324.1 | 263.4 | 100.8 | 671.1 | 3.28 | 422.6 | 33.3794 | 12.5 | 37.5 | 77.6 | 15.8 | 12.9 | 27.3 | 8.42 | 103.3 | 81.53 | 25 | 27.84 | 88 | 29 | 14.6549 | 65.49 | 94.7586 | 8250.3448 | 19.5 | 109.1 | 36.0228 | -0.045517 | 20.2355 | 0 | 50.2083
172110 | 13710 | 12 | 2501 | 127.3 | 84.7 | 99.37 | 29.97 | 31.8 | 0.055 | 107 | 11.8104 | 70.1 | 70.3 | 76.32 | 1 | 100.5 | 325.1 | 264.5 | 100.7 | 670.9 | 3.34 | 422.5 | 33.3404 | 11.5 | 37.4 | 77.8 | 16.1 | 12 | 27.1 | 8.53 | 101.9 | 79.99 | 25 | 27.4903 | 88 | 29 | 14.6405 | 65.2479 | 94.2414 | 8324.8276 | 19.5 | 109.1 | 36.0259 | -0.093793 | 20.06 | 0 | 50.2324
172140 | 13740 | 12 | 2502 | 128.3 | 84.9 | 99.86 | 29.95 | 31.7 | 0.048 | 107.1 | 11.856 | 70.15 | 70.3 | 75.54 | 0.99 | 100.4 | 323.6 | 263 | 100.7 | 671.5 | 3.34 | 422.7 | 33.6157 | 12.3 | 37.3 | 78 | 16.1 | 12.7 | 26.9 | 8.56 | 103.4 | 78.45 | 25 | 27.7997 | 88 | 29 | 14.6373 | 65.1 | 94.7586 | 8256.8966 | 19.5 | 109.1 | 36.0297 | -0.17552 | 20.0883 | 0 | 50.3562
172170 | 13770 | 12 | 2501 | 127.8 | 85.1 | 100.14 | 29.76 | 31.7 | 0.046 | 107 | 11.856 | 70.2 | 70.3 | 75.24 | 0.99 | 100.5 | 322.2 | 261.8 | 101 | 671.7 | 3.37 | 422.8 | 33.4713 | 12.6 | 37.6 | 78.3 | 15.8 | 13.1 | 26.7 | 8.53 | 103.8 | 78.87 | 25 | 27.84 | 88 | 29 | 14.6313 | 65.295 | 94.5 | 8374.8276 | 19.5 | 108.9707 | 36.0329 | -0.13 | 19.626 | 0 | 50.5226
172200 | 13800 | 12 | 2500 | 129.1 | 85.3 | 100.49 | 29.57 | 31.8 | 0.044 | 107 | 11.856 | 70.2 | 70.3 | 75.24 | 0.99 | 100.5 | 320.6 | 260.2 | 101.4 | 671.5 | 3.41 | 422.5 | 33.7983 | 13.2 | 37.3 | 78.4 | 16.1 | 13.6 | 26.7 | 8.58 | 104.1 | 79.5 | 25 | 27.4903 | 88 | 29 | 14.6583 | 65.1 | 94.2414 | 8290.3448 | 19.5 | 109.1 | 36.1003 | -0.13 | 19.5638 | 0 | 50.6872
172230 | 13830 | 12 | 2500 | 129.2 | 85.3 | 100.56 | 29.34 | 31.9 | 0.048 | 107 | 11.9016 | 70.3 | 70.3 | 75.18 | 1 | 100.4 | 319.8 | 259.3 | 101.7 | 670.7 | 3.45 | 422.6 | 33.8245 | 13.5 | 37.1 | 78.3 | 15.8 | 13.9 | 26.7 | 8.56 | 104.6 | 79.85 | 25 | 27.7997 | 88 | 29 | 14.6441 | 65.3421 | 94.7586 | 8410.6897 | 19.5 | 109.1 | 35.9659 | -0.074483 | 19.9452 | 0 | 50.6486
172260 | 13860 | 12 | 2500 | 126.8 | 84.9 | 100.21 | 30.03 | 31.8 | 0.053 | 106.9 | 11.9016 | 70.3 | 70.3 | 75.18 | 1 | 100.4 | 321.5 | 260.8 | 101.6 | 671.3 | 3.4 | 422.7 | 33.1962 | 11.6 | 36.2 | 77.9 | 16 | 12 | 26.5 | 8.49 | 101.9 | 80.2 | 25 | 27.84 | 88 | 29 | 14.6169 | 65.2479 | 96 | 8278.9655 | 19.5 | 109.1 | 35.9683 | 0.024828 | 20.109 | 0 | 50.5359
172290 | 13890 | 12 | 2500 | 127.3 | 84.6 | 99.58 | 30.12 | 31.9 | 0.055 | 107 | 11.9016 | 70.35 | 69.8 | 75.18 | 0.99 | 100.4 | 323.7 | 263.1 | 101.2 | 671.2 | 3.42 | 421.6 | 33.3271 | 11.6 | 36.3 | 77.6 | 16 | 12 | 26.5 | 8.43 | 102.3 | 80.55 | 25 | 27.84 | 88 | 29 | 14.6231 | 65.3421 | 94.8276 | 8321.0345 | 19.5 | 109.0138 | 35.9628 | -0.07931 | 20.2417 | 0 | 50.3641
172320 | 13920 | 12 | 2500 | 127.3 | 84.6 | 99.37 | 29.81 | 31.8 | 0.054 | 107 | 11.9016 | 70.4 | 70.8 | 75.12 | 0.99 | 100.5 | 325.3 | 264.8 | 100.7 | 671 | 3.46 | 421.7 | 33.3271 | 12 | 36.9 | 77.8 | 16.1 | 12.4 | 26.4 | 8.43 | 102.6 | 80.97 | 25 | 27.84 | 88 | 29 | 14.6308 | 65.49 | 95.1724 | 8345.1724 | 19.5 | 108.9276 | 35.9193 | -0.17552 | 20.2976 | 0 | 50.199
172350 | 13950 | 12 | 2499 | 128.8 | 84.9 | 99.37 | 29.62 | 31.9 | 0.049 | 107.1 | 11.9016 | 70.45 | 70.3 | 75.18 | 0.99 | 100.5 | 326 | 265.6 | 100.6 | 670.6 | 3.55 | 421.8 | 33.7063 | 13 | 37.8 | 78.1 | 16.1 | 13.4 | 26.4 | 8.52 | 104.3 | 81.32 | 25 | 27.84 | 88 | 29 | 14.6221 | 65.49 | 94.2414 | 8374.8276 | 19.5 | 109.1 | 35.9655 | -0.1131 | 20.3062 | 0 | 50.2607
172380 | 13980 | 12 | 2499 | 129.2 | 85.3 | 99.86 | 29.49 | 31.9 | 0.046 | 107 | 11.9016 | 70.45 | 70.3 | 75.24 | 0.99 | 100.5 | 324.3 | 263.9 | 100.8 | 670.1 | 3.53 | 421.7 | 33.811 | 13.3 | 37.9 | 78.4 | 16.1 | 13.7 | 26.6 | 8.53 | 104.1 | 81.67 | 25 | 27.84 | 88 | 29 | 14.6483 | 65.174 | 95 | 8368.7931 | 19.5 | 109.1 | 35.9253 | -0.04569 | 19.8222 | 0 | 50.455
172410 | 14010 | 12 | 2500 | 127.3 | 85.3 | 100.63 | 30.27 | 32 | 0.049 | 107 | 11.9016 | 70.5 | 69.8 | 75.36 | 1 | 100.5 | 321.6 | 261.1 | 101.3 | 671.2 | 3.5 | 422.1 | 33.3271 | 12.4 | 38 | 78.3 | 16.2 | 12.8 | 26.7 | 8.58 | 103.4 | 81.95 | 25 | 27.84 | 88 | 29 | 14.6429 | 65.1 | 94.7586 | 8426.2069 | 19.5 | 109.1 | 35.9162 | -0.18586 | 19.6445 | 0 | 50.5793
172440 | 14040 | 12 | 2501 | 128.1 | 85.1 | 100.91 | 30.19 | 32 | 0.049 | 107 | 11.9016 | 70.55 | 70.8 | 75.42 | 0.99 | 100.4 | 319.8 | 259.3 | 101.7 | 671.6 | 3.5 | 421.6 | 33.5499 | 12.6 | 38.7 | 78.1 | 15.9 | 13 | 26.7 | 8.56 | 103.3 | 82.3 | 25 | 27.84 | 88 | 29 | 14.6246 | 65.3421 | 94.2414 | 8424.4828 | 19.5 | 109.0138 | 35.9683 | -0.052759 | 19.7355 | 0 | 50.7476
172470 | 14070 | 12 | 2500 | 126.9 | 84.8 | 100 | 30.04 | 32.1 | 0.05 | 106.9 | 11.856 | 70.6 | 70.3 | 75.54 | 0.99 | 100.5 | 322.5 | 261.9 | 101.4 | 670.9 | 3.5 | 422 | 33.2223 | 12.1 | 37.6 | 77.8 | 15.8 | 12.6 | 26.8 | 8.46 | 102.5 | 82.58 | 25 | 27.84 | 88 | 29 | 14.6341 | 65.2479 | 94.7586 | 8193.4483 | 19.5 | 108.9276 | 35.9797 | 0 | 19.9159 | 0 | 50.7921
172500 | 14100 | 12 | 2499 | 126.9 | 84.6 | 99.72 | 29.74 | 32.1 | 0.05 | 107 | 11.8104 | 70.6 | 70.3 | 75.72 | 0.99 | 100.4 | 324.1 | 263.6 | 101.2 | 670.5 | 3.47 | 422.6 | 33.2091 | 12.2 | 36.6 | 77.7 | 16 | 12.7 | 26.9 | 8.45 | 103 | 82.93 | 25 | 27.84 | 88 | 29 | 14.6376 | 65.3421 | 96 | 8347.931 | 19.5 | 109.0138 | 35.9338 | -0.11793 | 20.0662 | 0 | 50.6293
172530 | 14130 | 12 | 2500 | 128.4 | 84.7 | 99.51 | 30.04 | 32.1 | 0.041 | 107.1 | 11.7648 | 70.55 | 70.3 | 75.78 | 0.99 | 100.5 | 325.5 | 265 | 100.9 | 670.8 | 3.43 | 421.5 | 33.615 | 12.4 | 36.8 | 77.7 | 16.1 | 12.8 | 26.9 | 8.62 | 103.5 | 83.28 | 25 | 27.84 | 88 | 29 | 14.6149 | 65.49 | 94.2414 | 8478.6207 | 19.5 | 108.8034 | 35.8628 | -0.23552 | 20.1755 | 0 | 50.4772
172560 | 14160 | 12 | 2501 | 127.8 | 84.9 | 99.37 | 30.48 | 32.2 | 0.045 | 107.1 | 11.7192 | 70.35 | 70.3 | 75.84 | 1 | 100.4 | 326.4 | 266 | 100.6 | 671.4 | 3.38 | 421.4 | 33.4713 | 12.4 | 36.4 | 77.9 | 16.1 | 12.9 | 26.9 | 8.58 | 103.4 | 83.56 | 25 | 27.84 | 88 | 29 | 14.6591 | 65.49 | 94.5 | 8295.1724 | 19.5 | 109.0121 | 35.885 | -0.057586 | 20.2097 | 0 | 50.3728
172590 | 14190 | 12 | 2499 | 128 | 85.2 | 99.72 | 30.34 | 32.2 | 0.043 | 107 | 11.6736 | 70.2 | 70.3 | 75.96 | 0.99 | 100.4 | 325.3 | 265 | 100.7 | 671.1 | 3.29 | 421.4 | 33.4969 | 12.6 | 36.3 | 78.2 | 15.9 | 13.1 | 26.9 | 8.53 | 103.6 | 83.91 | 25 | 27.84 | 88 | 29 | 14.6603 | 65.49 | 94.7586 | 8407.5862 | 19.5 | 109.1 | 35.9545 | -0.029655 | 19.9628 | 0 | 50.3952
172620 | 14220 | 12 | 2500 | 127.9 | 85.2 | 100.35 | 29.97 | 32.1 | 0.04 | 107 | 11.628 | 70.05 | 70.3 | 76.02 | 0.99 | 100.4 | 322.9 | 262.6 | 101.1 | 670.4 | 3.33 | 421.7 | 33.4841 | 13.1 | 37.2 | 78.2 | 16 | 13.5 | 26.9 | 8.61 | 104.1 | 84.19 | 25 | 28.1986 | 88 | 29 | 14.6589 | 65.2479 | 94.2414 | 8374.4828 | 19.5 | 109.0138 | 35.96 | -0.14655 | 19.8197 | 0 | 50.59
172650 | 14250 | 12 | 2499 | 128.5 | 85.1 | 100.84 | 29.62 | 32.1 | 0.036 | 107 | 11.5824 | 69.85 | 69.8 | 76.2 | 0.99 | 100.4 | 320.6 | 260.2 | 101.6 | 669.7 | 3.4 | 421.8 | 33.6278 | 13.3 | 38.1 | 78.1 | 16.1 | 13.8 | 26.9 | 8.52 | 104.7 | 84.54 | 25 | 27.8814 | 88 | 29 | 14.6433 | 65.1 | 94.7586 | 8215.1724 | 19.5 | 108.9276 | 35.9152 | -0.076897 | 19.7831 | 0 | 50.731
172680 | 14280 | 12 | 2501 | 127.8 | 84.9 | 100.28 | 30.37 | 32.2 | 0.042 | 106.9 | 11.3544 | 69.75 | 70.3 | 76.32 | 0.99 | 100.5 | 321.9 | 261.5 | 101.6 | 669.7 | 3.38 | 422.4 | 33.4713 | 11.4 | 37.8 | 77.9 | 16.1 | 11.8 | 26.9 | 8.48 | 102.2 | 84.82 | 25 | 27.84 | 88 | 29 | 14.6414 | 65.1 | 94.2414 | 8372.4138 | 19.5 | 109.1 | 35.8848 | -0.1131 | 19.719 | 0 | 50.801
172710 | 14310 | 12 | 2501 | 127 | 84.8 | 99.86 | 30.57 | 32.3 | 0.043 | 106.9 | 11.3544 | 69.6 | 70.8 | 76.56 | 1 | 100.4 | 323.8 | 263.3 | 101.3 | 670.4 | 3.33 | 422.3 | 33.2618 | 11.4 | 38.3 | 77.8 | 16 | 11.8 | 27 | 8.47 | 102.2 | 85.1 | 25 | 27.4903 | 88 | 29 | 14.6439 | 65.1 | 94.7586 | 8310.6897 | 19.5 | 109.1 | 35.9352 | -0.11552 | 19.859 | 0 | 50.6724
172740 | 14340 | 12 | 2501 | 128.3 | 84.7 | 99.58 | 30.39 | 32.3 | 0.037 | 107.1 | 11.172 | 69.5 | 70.3 | 76.68 | 0.99 | 100.5 | 325.3 | 265 | 101 | 670.9 | 3.44 | 422.7 | 33.6023 | 12.7 | 38.1 | 77.8 | 15.9 | 13.2 | 27.1 | 8.58 | 103.5 | 85.38 | 25 | 27.7997 | 88 | 29 | 14.6321 | 65.3421 | 94.2414 | 8249.6552 | 19.5 | 109.1 | 35.8421 | -0.17655 | 20.0852 | 0 | 50.5314
172770 | 14370 | 12 | 2499 | 128.5 | 85 | 99.51 | 30.1 | 32.3 | 0.043 | 107 | 11.1264 | 69.5 | 70.3 | 76.92 | 0.99 | 100.5 | 326.1 | 265.9 | 100.9 | 670.5 | 3.46 | 422.9 | 33.6278 | 13.2 | 36.3 | 78.1 | 16.1 | 13.6 | 27.2 | 8.58 | 104.2 | 85.66 | 25 | 27.4903 | 88 | 29 | 14.6651 | 65.2479 | 93 | 8380 | 19.5 | 109.1 | 35.8921 | -0.022759 | 20.349 | 0 | 50.391
172800 | 14400 | 12 | 2499 | 128.3 | 85.3 | 99.58 | 29.66 | 32.2 | 0.041 | 107 | 11.1264 | 69.55 | 70.3 | 76.98 | 1 | 100.4 | 326.1 | 266 | 100.8 | 670 | 3.4 | 422.5 | 33.5754 | 13.4 | 35.7 | 78.3 | 16 | 13.9 | 27.3 | 8.58 | 104.6 | 86.01 | 25 | 27.9991 | 88 | 29 | 14.6431 | 65.1 | 94.5 | 8379.8276 | 19.5 | 109.0569 | 35.9429 | -0.10586 | 20.1759 | 0 | 50.2319
183630 | 10830 | 13 | 2501 | 128.4 | 84.7 | 99.44 | 30.33 | 32.2 | 0.043 | 107.1 | 11.4456 | 70.7 | 70.8 | 62.04 | 0.99 | 100.1 | 305.6 | 242 | 100.5 | 670.7 | 4.85 | 426.4 | 33.6285 | 14.4 | 27.2 | 77.8 | 16 | 13.8 | 27.5 | 8.34 | 104.8 | 68.86 | 25 | 27.8814 | 88 | 29 | 14.6748 | 65.3421 | 94.7586 | 8259.3103 | 19.5 | 108.9276 | 35.9383 | -0.17655 | 19.9007 | 0 | 50.3952
183660 | 10860 | 13 | 2501 | 128.5 | 84.8 | 99.72 | 30.09 | 32.2 | 0.043 | 107.1 | 11.3544 | 70.75 | 70.8 | 62.22 | 0.99 | 100.1 | 305.4 | 242.3 | 100.5 | 669.6 | 4.81 | 426.2 | 33.6547 | 14.6 | 27.3 | 77.9 | 15.9 | 13.9 | 27.2 | 8.36 | 105 | 69.21 | 25 | 27.4903 | 88 | 29 | 14.6253 | 65.2479 | 94.2414 | 8308.2759 | 19.5 | 109.1 | 35.8945 | -0.0082759 | 19.7314 | 0 | 50.5686
183690 | 10890 | 13 | 2500 | 129.2 | 84.7 | 100.14 | 29.69 | 32.1 | 0.047 | 107 | 11.3088 | 70.8 | 70.8 | 62.04 | 0.99 | 100.1 | 304.5 | 241.3 | 100.6 | 668.9 | 4.81 | 426.4 | 33.8245 | 14.9 | 27.2 | 78.1 | 15.8 | 14.3 | 26.9 | 8.33 | 105.7 | 69.56 | 25 | 27.7997 | 88 | 29 | 14.6223 | 65.1 | 94.7586 | 8232.069 | 19.5 | 109.1 | 35.9669 | -0.062414 | 19.6176 | 0 | 50.6759
183720 | 10920 | 13 | 2500 | 127.9 | 85.1 | 100.42 | 29.8 | 32 | 0.048 | 106.9 | 11.2632 | 70.85 | 71.12 | 61.92 | 0.99 | 100.1 | 303.1 | 240 | 100.8 | 668.8 | 4.62 | 426.3 | 33.4841 | 14.3 | 28 | 78.1 | 16.2 | 13.7 | 26.7 | 8.42 | 103.4 | 69.84 | 25 | 27.84 | 88 | 29 | 14.6307 | 65.3421 | 94.2414 | 8284.4828 | 19.5 | 109.0138 | 36.001 | -0.15897 | 19.6407 | 0 | 50.6141
183750 | 10950 | 13 | 2502 | 126 | 85.1 | 100.56 | 30.13 | 31.9 | 0.054 | 106.9 | 11.2176 | 70.85 | 70.8 | 61.86 | 0.99 | 100.1 | 302.9 | 239.8 | 101.1 | 670 | 4.42 | 426.1 | 33.0131 | 13.3 | 27.9 | 78.2 | 16 | 12.8 | 26.4 | 8.28 | 103.1 | 70.26 | 25 | 27.84 | 88 | 29 | 14.6656 | 65.2479 | 94.7586 | 8366.5517 | 19.5 | 108.9276 | 35.9838 | -0.18276 | 19.94 | 0 | 50.5393
183780 | 10980 | 13 | 2501 | 126.8 | 85.1 | 99.93 | 29.94 | 31.8 | 0.052 | 107 | 11.172 | 70.9 | 70.8 | 61.8 | 0.99 | 100.1 | 304.7 | 241.7 | 100.9 | 670.7 | 4.31 | 426.1 | 33.2094 | 13.5 | 27.6 | 78.2 | 16.2 | 12.8 | 26.3 | 8.28 | 103.6 | 70.61 | 25 | 27.84 | 88 | 29 | 14.6704 | 65.1 | 94.2414 | 8273.4483 | 19.5 | 109.0138 | 35.9883 | -0.0082759 | 20.2045 | 0 | 50.4514
183810 | 11010 | 13 | 2501 | 129.5 | 84.9 | 99.79 | 29.62 | 31.7 | 0.047 | 107.1 | 11.1264 | 70.95 | 70.3 | 61.8 | 0.99 | 100.1 | 305.6 | 242.7 | 100.7 | 670.1 | 4.35 | 426.4 | 33.9166 | 14.6 | 27.6 | 78.1 | 15.8 | 14.1 | 26.2 | 8.38 | 105 | 70.96 | 25 | 28.04 | 88 | 29 | 14.652 | 65.295 | 95.3793 | 8248.2759 | 19.5 | 109.0138 | 35.9243 | -0.1419 | 20.25 | 0 | 50.3366
183840 | 11040 | 13 | 2500 | 129.3 | 85.1 | 99.72 | 29.41 | 31.8 | 0.047 | 107 | 11.0808 | 70.95 | 70.8 | 61.86 | 0.99 | 100.1 | 306.3 | 243.5 | 100.6 | 669.8 | 4.38 | 426.4 | 33.8507 | 14.8 | 27.5 | 78.2 | 15.9 | 14.2 | 26.2 | 8.36 | 105.3 | 71.31 | 25 | 27.4903 | 88 | 29 | 14.6594 | 65.3421 | 94.2414 | 8304.4828 | 19.5 | 109.1 | 35.9017 | -0.18276 | 19.9952 | 0 | 50.4328
183870 | 11070 | 13 | 2500 | 128 | 85.1 | 99.79 | 29.56 | 31.8 | 0.048 | 106.9 | 11.0352 | 71 | 70.3 | 61.92 | 0.99 | 100.1 | 306.8 | 243.9 | 100.6 | 669.3 | 4.2 | 426.5 | 33.5103 | 14.1 | 27.1 | 78.2 | 16 | 13.5 | 26 | 8.39 | 103.6 | 71.73 | 25 | 27.45 | 88 | 29 | 14.6396 | 65.2479 | 94.7586 | 8265.8621 | 19.5 | 109.1 | 35.8648 | -0.0082759 | 19.7355 | 0 | 50.559
183900 | 11100 | 13 | 2500 | 127.2 | 84.9 | 99.86 | 29.95 | 31.7 | 0.052 | 107 | 11.0352 | 71 | 70.8 | 61.86 | 0.99 | 100.1 | 307.2 | 244.3 | 100.6 | 670.8 | 4.06 | 426.6 | 33.3009 | 13.2 | 26.8 | 78.1 | 15.7 | 12.7 | 25.8 | 8.33 | 103.3 | 72.01 | 25 | 27.7997 | 88 | 29 | 14.6314 | 65.1 | 94.2414 | 8342.7586 | 19.5 | 109.0138 | 35.8814 | 0 | 19.6007 | 0 | 50.6855
183930 | 11130 | 13 | 2501 | 127.1 | 84.7 | 100.07 | 29.86 | 31.7 | 0.054 | 107 | 10.9896 | 71.05 | 70.8 | 61.86 | 0.99 | 100.1 | 306.6 | 243.9 | 100.7 | 670.9 | 4.03 | 426.6 | 33.288 | 13.4 | 27 | 78 | 16.1 | 12.8 | 25.7 | 8.34 | 103.5 | 72.36 | 25 | 27.84 | 88 | 29 | 14.6497 | 65.1 | 94.7586 | 8406.8966 | 19.5 | 108.9276 | 35.9476 | -0.07931 | 19.6103 | 0 | 50.691
183960 | 11160 | 13 | 2500 | 128.5 | 84.7 | 100.21 | 29.63 | 31.7 | 0.047 | 107.1 | 10.9896 | 71.1 | 70.8 | 61.92 | 0.99 | 100.1 | 306.2 | 243.7 | 100.8 | 670.7 | 4.08 | 426.6 | 33.6412 | 14.6 | 26.8 | 77.9 | 15.8 | 13.9 | 25.6 | 8.33 | 104.9 | 72.71 | 25 | 27.84 | 88 | 29 | 14.6527 | 65.1 | 94.2414 | 8290.3448 | 19.5 | 109.0138 | 35.9314 | -0.17552 | 19.9497 | 0 | 50.6331
183990 | 11190 | 13 | 2500 | 128.1 | 84.9 | 100.21 | 29.34 | 31.7 | 0.046 | 107 | 11.0352 | 71.15 | 70.8 | 61.98 | 0.99 | 100.1 | 306 | 243.5 | 100.9 | 670.1 | 3.98 | 426.2 | 33.5365 | 14.8 | 26.7 | 78.1 | 16.2 | 14.2 | 25.5 | 8.35 | 105.5 | 73.06 | 25 | 28.04 | 88 | 29 | 14.6404 | 65.416 | 94.5 | 8409.6552 | 19.5 | 109.0138 | 35.9331 | -0.10345 | 20.0747 | 0 | 50.4548
184020 | 11220 | 13 | 2500 | 129 | 85.2 | 100.21 | 29.41 | 31.7 | 0.05 | 106.9 | 11.0352 | 71.15 | 70.3 | 61.98 | 0.99 | 100.1 | 305.8 | 243.3 | 101 | 670.1 | 3.9 | 425.9 | 33.7721 | 14.5 | 26.7 | 78.3 | 16 | 13.9 | 25.6 | 8.38 | 103.5 | 73.41 | 25 | 27.84 | 88 | 29 | 14.6432 | 65.2479 | 93 | 8407.2414 | 19.5 | 109.0138 | 35.9831 | -0.17552 | 20.2003 | 0 | 50.2824
184050 | 11250 | 13 | 2501 | 126.7 | 85.2 | 100.21 | 30.06 | 31.8 | 0.052 | 107 | 11.0808 | 71.2 | 70.8 | 62.04 | 0.99 | 100.1 | 306.2 | 243.5 | 101.1 | 671.3 | 3.72 | 426.3 | 33.1833 | 13.4 | 26.8 | 78.3 | 15.9 | 12.8 | 25.6 | 8.33 | 103 | 73.76 | 25 | 27.84 | 88 | 29 | 14.6606 | 65.3421 | 94.7586 | 8298.2759 | 19.5 | 108.9276 | 36.0303 | -0.1131 | 20.1583 | 0 | 50.4366
184080 | 11280 | 13 | 2501 | 127.1 | 85.1 | 100 | 29.87 | 31.7 | 0.052 | 107 | 11.172 | 71.1 | 70.8 | 62.28 | 0.99 | 100.1 | 307.2 | 244.7 | 100.9 | 671.2 | 3.74 | 426.1 | 33.288 | 13.1 | 26.8 | 78.3 | 16.2 | 12.5 | 25.8 | 8.31 | 103.4 | 74.11 | 25 | 28.1986 | 88 | 29 | 14.6314 | 65.49 | 94.2414 | 8283.4483 | 19.5 | 109.0138 | 35.9572 | -0.06 | 19.88 | 0 | 50.5907
184110 | 11310 | 13 | 2500 | 127.8 | 85.1 | 99.86 | 29.74 | 31.8 | 0.052 | 107 | 11.2632 | 70.95 | 70.8 | 62.46 | 0.99 | 100.1 | 307.8 | 245.2 | 100.8 | 670.7 | 3.63 | 426.1 | 33.458 | 13.6 | 27.5 | 78.1 | 15.8 | 13 | 25.8 | 8.31 | 103.8 | 74.46 | 25 | 27.8814 | 88 | 29 | 14.6656 | 65.2479 | 95.3448 | 8371.0345 | 19.5 | 108.9276 | 35.9366 | -0.076897 | 19.7976 | 0 | 50.641
184140 | 11340 | 13 | 2500 | 127.4 | 84.9 | 99.86 | 29.46 | 31.8 | 0.052 | 107 | 11.4 | 70.85 | 71.12 | 62.58 | 0.99 | 100.1 | 308.1 | 245.6 | 100.7 | 670.7 | 3.55 | 426 | 33.3532 | 14 | 27.4 | 78 | 15.7 | 13.4 | 25.9 | 8.31 | 104 | 74.74 | 25 | 27.84 | 88 | 29 | 14.6778 | 65.1 | 94.6552 | 8341.3793 | 19.5 | 109.1 | 35.9928 | -0.13 | 19.8755 | 0 | 50.7417
184170 | 11370 | 13 | 2500 | 128.2 | 84.8 | 99.86 | 29.63 | 31.9 | 0.05 | 107 | 11.4912 | 70.65 | 71.12 | 62.76 | 0.99 | 100.1 | 308.6 | 246.2 | 100.7 | 670.1 | 3.6 | 425.9 | 33.5627 | 14 | 27.6 | 78 | 16 | 13.4 | 26 | 8.45 | 103.7 | 75.09 | 25 | 27.4903 | 88 | 29 | 14.6502 | 65.1 | 94.7586 | 8337.5862 | 19.5 | 109.1 | 35.9483 | -0.1131 | 20.1838 | 0 | 50.6969
184200 | 11400 | 13 | 2502 | 127.9 | 84.7 | 99.86 | 30.17 | 31.9 | 0.049 | 107 | 11.5824 | 70.5 | 70.8 | 62.94 | 0.99 | 100.1 | 309 | 246.6 | 100.6 | 671.1 | 3.44 | 426 | 33.5109 | 13.1 | 27.3 | 77.9 | 15.7 | 12.5 | 26 | 8.36 | 103.2 | 75.44 | 25 | 27.645 | 88 | 29 | 14.6433 | 65.295 | 94.5 | 8280.3448 | 19.5 | 109.1 | 35.9374 | -0.037586 | 20.0903 | 0 | 50.3893
184230 | 11430 | 13 | 2501 | 127.8 | 84.7 | 99.79 | 30.18 | 32 | 0.05 | 107 | 11.6736 | 70.4 | 70.8 | 63.12 | 0.99 | 100.1 | 309.5 | 247.2 | 100.6 | 671.1 | 3.45 | 425.9 | 33.4713 | 13.5 | 27.3 | 77.9 | 15.8 | 13 | 25.9 | 8.36 | 103.4 | 75.79 | 25 | 27.7997 | 88 | 29 | 14.6386 | 65.1 | 94.2414 | 8322.7586 | 19.5 | 109.0138 | 35.9145 | -0.16103 | 20.1962 | 0 | 50.1521
184260 | 11460 | 13 | 2501 | 129.5 | 85 | 99.79 | 29.83 | 31.9 | 0.045 | 107.1 | 11.7192 | 70.3 | 71.12 | 63.36 | 0.99 | 100.1 | 309.9 | 247.7 | 100.5 | 670.7 | 3.52 | 426.2 | 33.9166 | 14.5 | 27 | 78.1 | 16 | 13.9 | 25.9 | 8.45 | 104.9 | 76.14 | 25 | 27.84 | 88 | 29 | 14.6334 | 65.3421 | 94.7586 | 8447.5862 | 19.5 | 108.8034 | 35.8786 | -0.13 | 20.0572 | 0 | 50.3162
184290 | 11490 | 13 | 2500 | 127.2 | 85.2 | 99.79 | 29.63 | 32 | 0.048 | 106.9 | 11.7648 | 70.1 | 70.8 | 63.54 | 0.99 | 100.1 | 309.7 | 247.7 | 100.6 | 669.9 | 3.39 | 426.1 | 33.3009 | 13.9 | 27.3 | 78.3 | 16 | 13.4 | 25.9 | 8.33 | 103.9 | 76.42 | 25 | 27.84 | 88 | 29 | 14.6448 | 65.2479 | 96 | 8330.3448 | 19.5 | 108.9241 | 35.9341 | -0.13 | 19.9393 | 0 | 50.4062
184320 | 11520 | 13 | 2500 | 128.9 | 85.2 | 99.79 | 29.87 | 32 | 0.047 | 106.9 | 11.8104 | 70.1 | 70.8 | 63.78 | 0.99 | 100.1 | 309.7 | 247.6 | 100.6 | 670.6 | 3.41 | 426.1 | 33.7459 | 13.2 | 27.3 | 78.3 | 15.9 | 12.6 | 26 | 8.49 | 103.4 | 76.77 | 25 | 27.4903 | 88 | 29 | 14.6623 | 65.1 | 94.2414 | 8356.2069 | 19.5 | 109.1 | 35.8979 | -0.15897 | 19.7479 | 0 | 50.5148
184350 | 11550 | 13 | 2501 | 127.4 | 85.1 | 99.79 | 30.38 | 32.1 | 0.046 | 107 | 11.8104 | 70.15 | 70.3 | 64.14 | 0.99 | 100.1 | 310.1 | 248 | 100.6 | 671.6 | 3.29 | 426.3 | 33.3666 | 13.3 | 27.6 | 78.2 | 15.8 | 12.7 | 26.1 | 8.37 | 103.2 | 77.12 | 25 | 27.7997 | 88 | 29 | 14.6416 | 65.1 | 94.7586 | 8393.4483 | 19.5 | 109.1 | 35.8355 | -0.20034 | 19.7355 | 0 | 50.6924
184380 | 11580 | 13 | 2501 | 128.2 | 84.9 | 99.79 | 30.26 | 32.1 | 0.043 | 107 | 11.8104 | 70.2 | 70.8 | 64.62 | 1 | 100.1 | 310.6 | 248.5 | 100.5 | 671.6 | 3.32 | 425.9 | 33.5761 | 13.2 | 27.4 | 78 | 16 | 12.6 | 26.1 | 8.37 | 103.1 | 77.4 | 25 | 28.1986 | 88 | 29 | 14.6696 | 65.3421 | 94.2414 | 8368.6207 | 19.5 | 109.0138 | 35.8369 | -0.084138 | 19.9159 | 0 | 50.6731
184410 | 11610 | 13 | 2500 | 127.4 | 84.8 | 99.79 | 30.09 | 32.2 | 0.048 | 107 | 11.7648 | 70.3 | 70.8 | 65.22 | 0.99 | 100.1 | 310.7 | 248.7 | 100.4 | 672 | 3.31 | 426 | 33.3532 | 13.8 | 27.3 | 77.9 | 15.9 | 13.2 | 26.3 | 8.39 | 103.7 | 77.68 | 25 | 27.8607 | 88 | 29 | 14.6571 | 65.49 | 94.5 | 8308.1034 | 19.5 | 108.9707 | 35.849 | -0.15483 | 20.0631 | 0 | 50.4352
184440 | 11640 | 13 | 2500 | 127.8 | 84.9 | 99.79 | 29.79 | 32.2 | 0.046 | 107 | 11.7192 | 70.35 | 70.3 | 66.06 | 0.99 | 100.1 | 311 | 249 | 100.6 | 670.4 | 3.32 | 425.7 | 33.458 | 13.9 | 27.3 | 77.9 | 15.6 | 13.3 | 26.3 | 8.38 | 104.2 | 78.1 | 25 | 27.84 | 88 | 29 | 14.6579 | 65.49 | 94.7586 | 8293.1034 | 19.5 | 108.9276 | 35.8203 | -0.23759 | 20.0986 | 0 | 50.2131
184470 | 11670 | 13 | 2500 | 127.1 | 85 | 99.93 | 30.29 | 32.3 | 0.045 | 107 | 11.4912 | 70.4 | 71.12 | 67.02 | 0.99 | 100.1 | 310.7 | 249 | 100.6 | 671.5 | 3.27 | 425.7 | 33.2747 | 13.2 | 27.3 | 78 | 15.9 | 12.6 | 26.3 | 8.49 | 102.9 | 78.38 | 25 | 27.84 | 88 | 29 | 14.6501 | 65.2479 | 94.2414 | 8288.6207 | 19.5 | 109.0138 | 35.9152 | -0.069655 | 19.9414 | 0 | 50.3028
184500 | 11700 | 13 | 2501 | 127.2 | 85.1 | 100.42 | 30.58 | 32.3 | 0.047 | 107 | 11.4456 | 70.4 | 70.8 | 68.1 | 0.99 | 100.1 | 309.4 | 247.5 | 100.9 | 672 | 3.23 | 425.7 | 33.3142 | 13.1 | 27.3 | 78.2 | 16.1 | 12.5 | 26.3 | 8.39 | 102.9 | 78.73 | 25 | 27.84 | 88 | 29 | 14.6609 | 65.1 | 94.7586 | 8365.8621 | 19.5 | 108.8034 | 35.9545 | -0.076897 | 19.7479 | 0 | 50.4452
184530 | 11730 | 13 | 2502 | 127.8 | 85.2 | 100.77 | 30.43 | 32.3 | 0.044 | 107 | 11.4456 | 70.4 | 70.8 | 68.76 | 1 | 100.1 | 307.8 | 246 | 101.2 | 671.9 | 3.24 | 425.6 | 33.4847 | 13.4 | 27.5 | 78.3 | 16.1 | 12.9 | 26.4 | 8.37 | 103.3 | 79.01 | 25 | 27.84 | 88 | 29 | 14.66 | 65.1 | 96 | 8374.1379 | 19.5 | 108.9241 | 35.8883 | -0.15897 | 19.69 | 0 | 50.4797
184560 | 11760 | 13 | 2500 | 127.5 | 85.2 | 100.63 | 30.15 | 32.3 | 0.044 | 107 | 11.4 | 70.5 | 70.8 | 69.36 | 0.99 | 100.1 | 307.4 | 245.7 | 101.6 | 671.9 | 3.3 | 425.8 | 33.3794 | 13.4 | 27.3 | 78.3 | 16.2 | 12.9 | 26.4 | 8.38 | 103.5 | 79.36 | 25 | 27.84 | 88 | 29 | 14.6381 | 65.3421 | 94.2414 | 8382.069 | 19.5 | 109.0138 | 35.829 | -0.18276 | 19.7507 | 0 | 50.6662
184590 | 11790 | 13 | 2500 | 128.9 | 85 | 100.14 | 29.81 | 32.3 | 0.047 | 107 | 11.3544 | 70.5 | 70.8 | 69.84 | 0.99 | 100.1 | 309.3 | 247.5 | 101.3 | 671.2 | 3.28 | 425.9 | 33.7459 | 14 | 27.4 | 78.1 | 15.9 | 13.4 | 26.4 | 8.38 | 104.3 | 79.64 | 25 | 27.6652 | 88 | 29 | 14.6405 | 65.295 | 94.7931 | 8283.1034 | 19.5 | 108.9707 | 35.9393 | -0.026897 | 19.9845 | 0 | 50.6741
184620 | 11820 | 13 | 2501 | 127.7 | 84.9 | 99.79 | 30.37 | 32.2 | 0.05 | 107 | 11.3088 | 70.5 | 70.3 | 70.26 | 0.99 | 100.1 | 311.3 | 249.3 | 101 | 672.1 | 3.26 | 426 | 33.4452 | 13 | 27.6 | 77.9 | 16.1 | 12.5 | 26.6 | 8.42 | 103 | 79.92 | 25 | 27.7997 | 88 | 29 | 14.642 | 65.2479 | 95.1724 | 8265.8621 | 19.5 | 108.9276 | 35.9659 | -0.076897 | 20.1731 | 0 | 50.3703
184650 | 11850 | 13 | 2502 | 127 | 84.7 | 99.51 | 30.47 | 32.2 | 0.049 | 107 | 11.2632 | 70.6 | 70.8 | 70.62 | 0.99 | 100.1 | 312.8 | 250.9 | 100.6 | 671.6 | 3.22 | 425.4 | 33.2751 | 13 | 27.6 | 77.8 | 16 | 12.5 | 26.6 | 8.35 | 102.8 | 80.27 | 25 | 27.84 | 88 | 29 | 14.6434 | 65.1 | 94.2414 | 8331.7241 | 19.5 | 109.1 | 36.0045 | -0.1131 | 20.2893 | 0 | 50.28
184680 | 11880 | 13 | 2502 | 128.6 | 84.7 | 99.37 | 30.18 | 32.1 | 0.046 | 107.1 | 11.172 | 70.6 | 71.12 | 70.98 | 1 | 100.1 | 313.8 | 252.1 | 100.4 | 671.8 | 3.31 | 425.6 | 33.6943 | 13.9 | 27.1 | 77.8 | 16 | 13.4 | 26.6 | 8.47 | 104.4 | 80.55 | 25 | 27.84 | 88 | 29 | 14.6516 | 65.3421 | 95.3448 | 8408.9655 | 19.5 | 109.1 | 35.9197 | -0.045517 | 20.1893 | 0 | 50.2138
184710 | 11910 | 13 | 2500 | 127.9 | 84.8 | 99.37 | 29.79 | 32 | 0.068 | 106.9 | 11.1264 | 70.65 | 70.8 | 71.34 | 0.99 | 100.1 | 314.2 | 252.9 | 100.3 | 670.9 | 3.25 | 425.5 | 33.4841 | 14.1 | 27.3 | 78 | 16 | 13.5 | 26.7 | 8.4 | 103.8 | 80.83 | 25 | 27.4903 | 88 | 29 | 14.6531 | 65.2479 | 95.2414 | 8282.7586 | 19.5 | 109.1 | 35.8648 | 0 | 19.9497 | 0 | 50.3017
184740 | 11940 | 13 | 2500 | 128.2 | 84.9 | 99.72 | 29.22 | 31.8 | 0.065 | 107 | 11.0808 | 70.65 | 70.8 | 71.7 | 0.99 | 100.1 | 313.6 | 252.1 | 100.3 | 670.9 | 3.29 | 425.2 | 33.5627 | 14.1 | 27.6 | 78.2 | 16.3 | 13.5 | 26.7 | 8.45 | 104.5 | 81.11 | 25 | 27.7997 | 88 | 29 | 14.6331 | 65.1 | 95.1724 | 8396.8966 | 19.5 | 109.1 | 35.9041 | -0.062414 | 19.7872 | 0 | 50.3707
184770 | 11970 | 13 | 2502 | 127.2 | 85.1 | 100.63 | 30.06 | 31.8 | 0.067 | 107 | 11.0352 | 70.7 | 70.8 | 72 | 0.99 | 100.1 | 310.5 | 249 | 100.9 | 671.6 | 3.24 | 425.1 | 33.3275 | 13.2 | 27.9 | 78.3 | 15.9 | 12.7 | 26.7 | 8.42 | 103.1 | 81.46 | 25 | 27.84 | 88 | 29 | 14.6682 | 65.3421 | 96 | 8268.6207 | 19.5 | 109.1 | 35.8514 | -0.096207 | 19.8776 | 0 | 50.63
184800 | 12000 | 13 | 2501 | 127.4 | 85.2 | 101.19 | 29.96 | 31.7 | 0.07 | 107 | 11.0352 | 70.75 | 70.8 | 72.24 | 0.99 | 100.1 | 308.3 | 246.7 | 101.4 | 672.1 | 3.3 | 425.6 | 33.3666 | 12.9 | 27.8 | 78.3 | 16 | 12.3 | 26.8 | 8.39 | 102.8 | 81.74 | 25 | 27.645 | 88 | 29 | 14.6358 | 65.369 | 94.5 | 8328.6207 | 19.5 | 109.1 | 35.8705 | -0.014828 | 19.9524 | 0 | 50.6893
184830 | 12030 | 13 | 2501 | 128.2 | 85.1 | 100.21 | 29.73 | 31.7 | 0.061 | 107 | 10.9896 | 70.75 | 70.8 | 72.48 | 1 | 100.1 | 310.5 | 248.8 | 101.4 | 672.3 | 3.28 | 425 | 33.5761 | 13.5 | 27.8 | 78.2 | 16 | 13 | 26.8 | 8.41 | 103.6 | 82.02 | 25 | 27.84 | 88 | 29 | 14.6465 | 65.1 | 94.2414 | 8451.7241 | 19.5 | 109.1 | 35.9003 | -0.16103 | 20.0476 | 0 | 50.4979
184860 | 12060 | 13 | 2500 | 127.4 | 84.9 | 99.79 | 29.33 | 31.6 | 0.062 | 107 | 10.9896 | 70.8 | 70.8 | 72.84 | 1 | 100.1 | 312 | 250.3 | 101.1 | 671.6 | 3.23 | 424.8 | 33.3532 | 13.8 | 27.8 | 77.9 | 16.1 | 13.2 | 26.8 | 8.4 | 103.7 | 82.37 | 25 | 27.84 | 88 | 29 | 14.6934 | 65.3421 | 95.3448 | 8473.7931 | 19.5 | 109.1 | 35.8817 | -0.14448 | 20.1693 | 0 | 50.371
184890 | 12090 | 13 | 2500 | 129.3 | 84.8 | 99.58 | 29.25 | 31.7 | 0.057 | 107 | 10.9896 | 70.8 | 70.8 | 72.96 | 0.99 | 100.1 | 312.9 | 251.5 | 100.7 | 670.9 | 3.07 | 424.9 | 33.8507 | 14 | 27.6 | 77.7 | 16.2 | 13.5 | 26.8 | 8.53 | 103.9 | 82.58 | 25 | 27.4903 | 88 | 29 | 14.6705 | 65.49 | 95.2414 | 8319.3103 | 19.5 | 109.1 | 35.8386 | -0.16103 | 20.13 | 0 | 50.3103
184920 | 12120 | 13 | 2501 | 127.5 | 84.6 | 99.44 | 29.99 | 31.7 | 0.061 | 107 | 10.9896 | 70.85 | 70.3 | 73.14 | 0.99 | 100.1 | 314.8 | 253.2 | 100.6 | 671.9 | 3.11 | 424.7 | 33.3928 | 12.6 | 27.2 | 77.7 | 15.9 | 12.1 | 26.9 | 8.42 | 102.9 | 82.86 | 25 | 27.7997 | 88 | 29 | 14.6411 | 65.2479 | 95.1724 | 8392.4138 | 19.5 | 109.1 | 35.8921 | -0.11552 | 20.079 | 0 | 50.1917
184950 | 12150 | 13 | 2501 | 127.3 | 84.7 | 99.37 | 29.93 | 31.7 | 0.057 | 107 | 10.9896 | 70.9 | 71.12 | 73.32 | 0.99 | 100 | 315.4 | 254.1 | 100.4 | 671.4 | 3.18 | 425.2 | 33.3404 | 13 | 27.2 | 77.9 | 16 | 12.4 | 26.9 | 8.39 | 102.9 | 83.14 | 25 | 27.84 | 88 | 29 | 14.6284 | 65.1 | 94.2414 | 8432.069 | 19.5 | 109.1 | 35.9931 | -0.21483 | 19.9214 | 0 | 50.229
184980 | 12180 | 13 | 2500 | 127.5 | 85.1 | 99.72 | 29.87 | 31.9 | 0.055 | 107 | 11.0352 | 70.95 | 70.8 | 73.68 | 0.99 | 100.1 | 314.8 | 253.6 | 100.6 | 671.7 | 3.24 | 425.5 | 33.3794 | 13.3 | 27.2 | 78.3 | 16 | 12.7 | 27.1 | 8.41 | 103.4 | 83.49 | 25 | 27.84 | 88 | 29 | 14.6371 | 65.1 | 94.7586 | 8206.8966 | 19.5 | 109.1 | 35.9231 | -0.13 | 19.8 | 0 | 50.4745
185010 | 12210 | 13 | 2500 | 127.5 | 85.3 | 100.14 | 29.56 | 31.9 | 0.052 | 107 | 11.0808 | 70.95 | 70.3 | 73.92 | 1 | 100.1 | 313.4 | 252.3 | 100.8 | 671.3 | 3.27 | 425.2 | 33.3794 | 14 | 27.2 | 78.5 | 16.2 | 13.4 | 27.1 | 8.4 | 103.7 | 83.7 | 25 | 27.84 | 88 | 29 | 14.6276 | 65.221 | 94.1207 | 8421.5517 | 19.5 | 109.0569 | 35.9017 | -0.15483 | 19.7148 | 0 | 50.671
185040 | 12240 | 13 | 2501 | 128.4 | 85.3 | 100.42 | 29.76 | 31.9 | 0.052 | 107 | 11.4456 | 71 | 70.8 | 74.1 | 0.99 | 100.1 | 312.3 | 251.1 | 101.1 | 671.7 | 3.25 | 425.1 | 33.6285 | 13.2 | 27.1 | 78.3 | 15.9 | 12.7 | 27.2 | 8.51 | 103.2 | 83.98 | 25 | 27.84 | 88 | 29 | 14.6343 | 65.2479 | 94.7586 | 8327.931 | 19.5 | 108.9276 | 35.9062 | -0.27483 | 20.0041 | 0 | 50.599
185070 | 12270 | 13 | 2503 | 127.8 | 85 | 100.63 | 30.21 | 31.9 | 0.051 | 107 | 11.4912 | 71.05 | 70.8 | 74.22 | 0.99 | 100.1 | 311.5 | 250.1 | 101.4 | 671.9 | 3.21 | 425.1 | 33.4981 | 13 | 26.9 | 78.2 | 16 | 12.4 | 27.2 | 8.43 | 102.8 | 84.26 | 25 | 27.84 | 88 | 29 | 14.6497 | 65.1 | 94.8276 | 8353.4483 | 19.5 | 109.1 | 35.9152 | -0.13793 | 20.2252 | 0 | 50.5562
185100 | 12300 | 13 | 2502 | 128 | 84.9 | 100.42 | 30.08 | 31.9 | 0.05 | 107 | 11.5368 | 71.05 | 70.8 | 74.46 | 0.99 | 100.1 | 311.6 | 250.4 | 101.4 | 672.1 | 3.24 | 425.4 | 33.5371 | 13.1 | 27.1 | 77.9 | 16.1 | 12.5 | 27.2 | 8.43 | 103.1 | 84.54 | 25 | 27.84 | 88 | 29 | 14.6514 | 65.1 | 95.7586 | 8446.5517 | 19.5 | 109.1 | 35.9062 | -0.0062069 | 20.19 | 0 | 50.4093
185130 | 12330 | 13 | 2501 | 127.6 | 84.7 | 99.93 | 29.81 | 31.9 | 0.051 | 107 | 11.628 | 70.9 | 70.8 | 74.64 | 0.99 | 100.1 | 313.6 | 252.4 | 101.2 | 671.7 | 3.26 | 424.7 | 33.419 | 13.3 | 27.2 | 77.7 | 15.9 | 12.8 | 27.2 | 8.38 | 103.5 | 84.82 | 25 | 28.1986 | 88 | 29 | 14.6654 | 65.3421 | 94.6552 | 8432.069 | 19.5 | 109.1 | 35.9303 | -0.065517 | 20.19 | 0 | 50.2055
185160 | 12360 | 13 | 2500 | 127 | 84.8 | 99.72 | 29.49 | 31.9 | 0.048 | 107 | 11.6736 | 70.75 | 70.8 | 74.82 | 1 | 100.1 | 314.9 | 253.8 | 100.9 | 671.1 | 3.29 | 424.7 | 33.2485 | 13.8 | 27.3 | 77.8 | 15.9 | 13.2 | 27.3 | 8.4 | 104 | 85.03 | 25 | 27.8814 | 88 | 29 | 14.649 | 65.2479 | 94.7586 | 8289.3103 | 19.5 | 109.1 | 35.9617 | -0.24172 | 20.1114 | 0 | 50.1797
185190 | 12390 | 13 | 2502 | 127.3 | 84.9 | 99.58 | 30.21 | 32.1 | 0.05 | 107 | 11.7648 | 70.6 | 70.8 | 75.06 | 0.99 | 100 | 315.9 | 254.8 | 100.7 | 672.1 | 3.26 | 424.8 | 33.3537 | 12.9 | 27 | 78.1 | 16 | 12.4 | 27.3 | 8.46 | 102.7 | 85.31 | 25 | 27.645 | 88 | 29 | 14.6309 | 65.1 | 94.5 | 8381.2069 | 19.5 | 108.9707 | 35.9431 | -0.12466 | 19.7564 | 0 | 50.4174
185220 | 12420 | 13 | 2502 | 127.6 | 85.1 | 99.44 | 30.31 | 32 | 0.046 | 107 | 11.856 | 70.45 | 70.8 | 75.18 | 0.99 | 100.1 | 316.6 | 255.7 | 100.6 | 671.9 | 3.21 | 425 | 33.4323 | 12.7 | 27.3 | 78.3 | 16.1 | 12.2 | 27.3 | 8.43 | 102.6 | 85.59 | 25 | 27.4903 | 88 | 29 | 14.6419 | 65.3421 | 94.2414 | 8299.6552 | 19.5 | 109.0138 | 35.9145 | -0.11552 | 19.5938 | 0 | 50.529
185250 | 12450 | 13 | 2501 | 127.8 | 85.3 | 99.51 | 30.23 | 32.1 | 0.049 | 107 | 11.9016 | 70.3 | 70.8 | 75.3 | 0.99 | 100.1 | 316.9 | 255.8 | 100.5 | 671.7 | 3.26 | 425.1 | 33.4713 | 13.1 | 27.4 | 78.4 | 16 | 12.5 | 27.4 | 8.39 | 102.8 | 85.8 | 25 | 27.7997 | 88 | 29 | 14.6469 | 65.2479 | 95.3448 | 8363.7931 | 19.5 | 108.9276 | 35.9924 | -0.17655 | 19.7948 | 0 | 50.6845
185280 | 12480 | 13 | 2500 | 127.9 | 85.2 | 99.93 | 29.94 | 32.1 | 0.046 | 107 | 11.9472 | 70.15 | 70.8 | 75.48 | 0.99 | 100 | 315.8 | 254.7 | 100.7 | 671.7 | 3.28 | 425.6 | 33.4841 | 13.1 | 27.8 | 78.3 | 16.2 | 12.5 | 27.4 | 8.38 | 103.2 | 86.08 | 25 | 27.84 | 88 | 29 | 14.6534 | 65.3421 | 96.4138 | 8365.1724 | 19.5 | 109.1 | 36.051 | -0.022759 | 20.1569 | 0 | 50.6883
185310 | 12510 | 13 | 2499 | 127.4 | 85.1 | 100.56 | 29.57 | 32.1 | 0.046 | 107 | 11.9928 | 70.05 | 70.8 | 75.66 | 1 | 100 | 313.1 | 252.2 | 101.1 | 671.1 | 3.28 | 425.2 | 33.3399 | 13.8 | 27.6 | 78.1 | 16 | 13.2 | 27.4 | 8.4 | 104 | 86.29 | 25 | 27.84 | 88 | 29 | 14.6621 | 65.49 | 94.8276 | 8393.1034 | 19.5 | 109.1 | 36.0138 | -0.07931 | 20.2562 | 0 | 50.5124
185340 | 12540 | 13 | 2501 | 127.7 | 84.9 | 100.98 | 30.33 | 32.1 | 0.047 | 107 | 11.9472 | 69.95 | 71.12 | 75.84 | 0.99 | 100 | 311.4 | 250.4 | 101.6 | 671.8 | 3.21 | 425.3 | 33.4452 | 12.6 | 27.6 | 77.9 | 16 | 12 | 27.5 | 8.44 | 102.3 | 86.5 | 25 | 27.84 | 88 | 29 | 14.6525 | 65.2479 | 95.1724 | 8237.2414 | 19.5 | 109.1 | 36.0241 | -0.014483 | 20.1652 | 0 | 50.3859
185370 | 12570 | 13 | 2502 | 127.4 | 84.8 | 100.28 | 30.48 | 32.2 | 0.048 | 107 | 11.9016 | 70 | 70.8 | 76.02 | 0.99 | 100.1 | 313.4 | 252.4 | 101.5 | 671.6 | 3.24 | 425.1 | 33.3799 | 12.8 | 27.8 | 77.8 | 16.1 | 12.3 | 27.6 | 8.41 | 102.7 | 86.78 | 25 | 27.84 | 88 | 29 | 14.665 | 65.3421 | 94.8276 | 8290.3448 | 19.5 | 109.0138 | 36.0069 | -0.096207 | 20.2603 | 0 | 50.3
185400 | 12600 | 13 | 2501 | 126.9 | 84.7 | 99.79 | 30.28 | 32.2 | 0.047 | 107 | 11.7192 | 70.1 | 70.8 | 76.2 | 0.99 | 100.1 | 315.3 | 254.3 | 101.1 | 671.8 | 3.25 | 425 | 33.2356 | 12.9 | 27.4 | 77.8 | 16 | 12.4 | 27.6 | 8.39 | 102.8 | 87.06 | 25 | 28.2193 | 88 | 29 | 14.641 | 65.369 | 95.2069 | 8262.5862 | 19.5 | 108.9707 | 35.9888 | -0.06 | 20.0553 | 0 | 50.2017
185430 | 12630 | 13 | 2501 | 128.3 | 84.9 | 99.58 | 30.07 | 32.3 | 0.043 | 107 | 11.6736 | 70.15 | 70.8 | 76.38 | 0.99 | 100.1 | 316.9 | 256 | 100.8 | 671.3 | 3.39 | 425.2 | 33.6023 | 14.4 | 27.1 | 78.2 | 16.2 | 13.9 | 27.7 | 8.49 | 104.5 | 87.27 | 25 | 28.24 | 88 | 29 | 14.6503 | 65.3421 | 95.3448 | 8397.931 | 19.5 | 108.9276 | 36.0907 | -0.06 | 19.7128 | 0 | 50.251
185460 | 12660 | 13 | 2500 | 129.6 | 85.4 | 99.51 | 29.68 | 32.3 | 0.041 | 107 | 11.628 | 70.2 | 70.8 | 76.62 | 1 | 100.1 | 317.5 | 256.8 | 100.6 | 671.1 | 3.38 | 425.2 | 33.9292 | 14.5 | 27.3 | 78.6 | 16.1 | 14 | 27.8 | 8.54 | 105.3 | 87.48 | 25 | 27.8814 | 88 | 29 | 14.6444 | 65.2479 | 95.2414 | 8262.7586 | 19.5 | 109.1 | 36.0934 | -0.045517 | 19.75 | 0 | 50.4141
185490 | 12690 | 13 | 2502 | 127.4 | 85.4 | 99.51 | 30.38 | 32.2 | 0.049 | 106.9 | 11.5824 | 70.25 | 70.8 | 76.68 | 0.99 | 100.1 | 317.8 | 256.9 | 100.5 | 671.8 | 3.11 | 425 | 33.3799 | 13 | 27.6 | 78.6 | 16 | 12.4 | 27.8 | 8.49 | 102.7 | 87.69 | 25 | 27.84 | 88 | 29 | 14.6334 | 65.1 | 95.1724 | 8361.0345 | 19.5 | 109.2448 | 35.969 | 0 | 19.7376 | 0 | 50.5976
185520 | 12720 | 13 | 2503 | 128.2 | 85 | 99.86 | 30.43 | 32.2 | 0.05 | 107 | 11.5368 | 70.25 | 70.8 | 76.8 | 0.99 | 100 | 317 | 256.1 | 100.6 | 671.8 | 3.06 | 425.6 | 33.603 | 12.8 | 27.9 | 78.2 | 16.1 | 12.3 | 27.8 | 8.49 | 102.8 | 87.97 | 25 | 27.4903 | 88 | 29 | 14.6359 | 65.1 | 94.2414 | 8415.8621 | 19.5 | 109.331 | 35.9376 | -0.062414 | 19.7507 | 0 | 50.7338
185550 | 12750 | 13 | 2501 | 127.5 | 84.7 | 100.28 | 30.22 | 32.2 | 0.048 | 107 | 11.4912 | 70.3 | 70.8 | 76.92 | 0.99 | 100.1 | 315.5 | 254.7 | 100.8 | 671.9 | 3.03 | 425.9 | 33.3928 | 13.3 | 27.9 | 77.8 | 16.1 | 12.8 | 27.6 | 8.45 | 103 | 88.18 | 25 | 27.45 | 88 | 29 | 14.6241 | 65.1 | 93.5862 | 8451.3793 | 19.5 | 109.0241 | 36.0007 | -0.15897 | 20.0062 | 0 | 50.5786
185580 | 12780 | 13 | 2500 | 127.2 | 84.7 | 100.91 | 29.72 | 32 | 0.047 | 107 | 11.4 | 70.35 | 70.8 | 77.04 | 0.99 | 100.1 | 313 | 252.4 | 101.3 | 671.8 | 3 | 426.3 | 33.3009 | 13.3 | 27.7 | 77.8 | 16 | 12.8 | 27.3 | 8.45 | 103.4 | 88.39 | 25 | 27.7997 | 88 | 29 | 14.6564 | 65.1 | 95.1724 | 8345.1724 | 19.5 | 108.9276 | 35.9921 | -0.18276 | 20.25 | 0 | 50.5248
185610 | 12810 | 13 | 2500 | 128.6 | 84.8 | 100.49 | 29.48 | 32 | 0.047 | 107 | 11.3544 | 70.45 | 70.3 | 77.28 | 1 | 100 | 313.3 | 252.7 | 101.6 | 670.7 | 3.08 | 426.3 | 33.6674 | 13.6 | 27.6 | 77.9 | 16.2 | 13.1 | 27.1 | 8.52 | 103.7 | 88.6 | 25 | 27.84 | 88 | 29 | 14.6444 | 65.1 | 94.7931 | 8327.931 | 19.5 | 109.1 | 35.9897 | -0.067931 | 20.3038 | 0 | 50.3783
185640 | 12840 | 13 | 2501 | 126.9 | 84.9 | 99.93 | 30.16 | 31.9 | 0.05 | 107 | 11.3088 | 70.45 | 70.8 | 77.34 | 0.99 | 100 | 315.9 | 255.2 | 101.2 | 671.3 | 3.1 | 426 | 33.2356 | 12.6 | 27.8 | 78 | 15.9 | 12.1 | 26.8 | 8.49 | 102.6 | 88.81 | 25 | 27.84 | 88 | 29 | 14.6593 | 65.3421 | 95.2414 | 8330 | 19.5 | 109.1 | 36.0183 | -0.13 | 20.2376 | 0 | 50.1762
185670 | 12870 | 13 | 2502 | 129.2 | 85.1 | 99.65 | 30.11 | 31.9 | 0.046 | 107 | 11.2632 | 70.5 | 70.8 | 77.58 | 0.99 | 100 | 317.4 | 256.8 | 100.9 | 672 | 3.22 | 425.6 | 33.8515 | 13.8 | 27.8 | 78.1 | 16.2 | 13.2 | 26.6 | 8.56 | 104.1 | 89.02 | 25 | 27.84 | 88 | 29 | 14.6404 | 65.49 | 95.1724 | 8385.1724 | 19.5 | 109.1 | 35.9807 | -0.1131 | 20.1114 | 0 | 50.2707
185700 | 12900 | 13 | 2501 | 128.6 | 85.1 | 99.44 | 29.76 | 31.8 | 0.045 | 107 | 11.2176 | 70.55 | 70.8 | 77.7 | 0.99 | 100 | 318.5 | 258 | 100.7 | 671.5 | 3.2 | 425.6 | 33.6809 | 14.1 | 27.8 | 78.2 | 16 | 13.5 | 26.3 | 8.52 | 104.4 | 89.23 | 25 | 28.1434 | 88 | 29 | 14.6527 | 65.2479 | 94.2414 | 8374.4828 | 19.5 | 109.1 | 35.9852 | -0.06 | 19.8266 | 0 | 50.3986
185730 | 12930 | 13 | 2500 | 127.4 | 85.1 | 99.37 | 29.44 | 31.8 | 0.048 | 106.9 | 11.172 | 70.55 | 70.8 | 77.82 | 0.99 | 100.1 | 318.9 | 258.5 | 100.5 | 671 | 3.13 | 425.6 | 33.3532 | 13.6 | 27.6 | 78.3 | 16.1 | 13 | 26.2 | 8.4 | 103.5 | 89.44 | 25 | 27.5845 | 88 | 29 | 14.6334 | 65.1 | 94.7586 | 8160 | 19.5 | 109.1 | 36.0617 | -0.093793 | 19.6259 | 0 | 50.4138
185760 | 12960 | 13 | 2501 | 128.1 | 85.1 | 99.72 | 29.49 | 31.7 | 0.05 | 107 | 11.1264 | 70.6 | 70.8 | 78.06 | 1 | 100.1 | 318.6 | 258.2 | 100.6 | 671.3 | 3.17 | 425.7 | 33.5499 | 13.1 | 27.8 | 78.2 | 16.2 | 12.5 | 26.1 | 8.53 | 102.8 | 89.72 | 25 | 27.7997 | 88 | 29 | 14.6376 | 65.1 | 94.8276 | 8327.5862 | 19.5 | 109.0138 | 36.1434 | -0.16103 | 19.56 | 0 | 50.5231
185790 | 12990 | 13 | 2502 | 127.4 | 84.9 | 100.14 | 29.99 | 31.7 | 0.051 | 107 | 11.1264 | 70.65 | 70.8 | 78.12 | 0.99 | 100.1 | 317.5 | 257 | 100.7 | 672.4 | 3.13 | 426 | 33.3799 | 12.8 | 27.9 | 78.1 | 16 | 12.3 | 26 | 8.47 | 102.7 | 89.86 | 25 | 28.1986 | 88 | 29 | 14.6353 | 65.1 | 95.1724 | 8338.2759 | 19.5 | 108.9276 | 36.049 | -0.076897 | 19.611 | 0 | 50.6803
185820 | 13020 | 13 | 2501 | 128.7 | 84.9 | 100.49 | 29.97 | 31.8 | 0.05 | 107 | 11.0808 | 70.65 | 70.8 | 78.24 | 0.99 | 100 | 315.7 | 255.3 | 101.1 | 672.6 | 3.12 | 426 | 33.7071 | 12.6 | 27.7 | 77.9 | 16 | 12.1 | 25.9 | 8.46 | 102.8 | 90.07 | 25 | 27.8607 | 88 | 29 | 14.673 | 65.416 | 95.9138 | 8372.931 | 19.5 | 108.9707 | 36.1291 | -0.11431 | 19.9595 | 0 | 50.7366
185850 | 13050 | 13 | 2501 | 127.7 | 84.7 | 100.77 | 29.71 | 31.8 | 0.053 | 107 | 11.0808 | 70.7 | 71.12 | 78.36 | 0.99 | 100 | 314.5 | 254.2 | 101.4 | 672.1 | 3.22 | 426.1 | 33.4452 | 13.1 | 27.7 | 77.8 | 16.1 | 12.6 | 25.7 | 8.4 | 103.3 | 89.79 | 25 | 27.84 | 88 | 29 | 14.6423 | 65.2479 | 95.7586 | 8472.7586 | 19.5 | 109.2448 | 36.0938 | -0.21483 | 20.2686 | 0 | 50.5352
185880 | 13080 | 13 | 2501 | 128.5 | 84.8 | 100.28 | 29.29 | 31.7 | 0.051 | 107 | 11.1264 | 70.75 | 70.8 | 78.36 | 0.99 | 100 | 315.5 | 255.2 | 101.3 | 671.9 | 3.21 | 425.9 | 33.6547 | 13.4 | 27.6 | 77.8 | 16 | 12.9 | 25.6 | 8.41 | 103.7 | 89.51 | 25 | 27.84 | 88 | 29 | 14.6525 | 65.1 | 95.2414 | 8382.069 | 19.5 | 109.331 | 36.0593 | -0.13 | 20.3462 | 0 | 50.3966
185910 | 13110 | 13 | 2502 | 127.1 | 84.9 | 99.86 | 29.85 | 31.8 | 0.05 | 107 | 11.1264 | 70.8 | 70.8 | 78.24 | 0.99 | 100 | 317.1 | 256.8 | 101.1 | 671.8 | 3.22 | 425.8 | 33.3013 | 13 | 27.6 | 78.1 | 16 | 12.5 | 25.7 | 8.49 | 102.7 | 89.16 | 25 | 28.1986 | 88 | 29 | 14.6313 | 65.1 | 95.7586 | 8266.8966 | 19.5 | 109.1103 | 36.0241 | -0.096207 | 20.2521 | 0 | 50.2952
185940 | 13140 | 13 | 2502 | 128 | 85 | 99.65 | 30.09 | 31.8 | 0.052 | 107 | 11.2176 | 70.8 | 70.8 | 78.24 | 0.99 | 100 | 318.6 | 258.2 | 100.8 | 672.3 | 3.17 | 425.9 | 33.5371 | 12.5 | 27.3 | 78.2 | 16 | 12 | 25.8 | 8.48 | 102.8 | 88.88 | 25 | 27.8814 | 88 | 29 | 14.6489 | 65.1 | 95.2414 | 8349.3103 | 19.5 | 109.1 | 36.0307 | -0.045862 | 20.1583 | 0 | 50.1062
185970 | 13170 | 13 | 2501 | 126.8 | 85.1 | 99.58 | 29.93 | 31.8 | 0.05 | 107 | 11.2632 | 70.85 | 70.8 | 78.18 | 0.99 | 100 | 319.2 | 258.9 | 100.8 | 672.2 | 3.15 | 425.8 | 33.2094 | 13 | 27.2 | 78.3 | 16.1 | 12.5 | 25.9 | 8.47 | 103.1 | 88.67 | 25 | 27.84 | 88 | 29 | 14.6188 | 65.1 | 95.1724 | 8293.1034 | 19.5 | 109.1 | 36.0262 | -0.18586 | 19.9069 | 0 | 50.2069
186000 | 13200 | 13 | 2502 | 130.5 | 85.2 | 99.51 | 29.65 | 31.8 | 0.046 | 107.1 | 11.4 | 70.9 | 70.3 | 78.06 | 0.99 | 100 | 319.5 | 259.3 | 100.7 | 672.2 | 3.15 | 425.5 | 34.1922 | 13.4 | 27.7 | 78.4 | 16 | 12.8 | 25.9 | 8.51 | 104.1 | 88.32 | 25 | 27.84 | 88 | 29 | 14.6511 | 65.221 | 95.2931 | 8376.2069 | 19.5 | 109.1 | 36.1152 | -0.063621 | 19.7822 | 0 | 50.3829
186030 | 13230 | 13 | 2500 | 129.9 | 85.2 | 99.65 | 29.28 | 31.8 | 0.045 | 107 | 11.4912 | 70.9 | 70.8 | 78.06 | 0.99 | 100 | 319.4 | 259.3 | 100.6 | 671.7 | 3.18 | 426.1 | 34.0077 | 14.6 | 27.4 | 78.3 | 16.1 | 14 | 26 | 8.54 | 105.3 | 88.11 | 25 | 27.84 | 88 | 29 | 14.6625 | 65.2479 | 95.2414 | 8290.3448 | 19.5 | 109.1 | 36.0793 | -0.11552 | 19.5986 | 0 | 50.5083
186060 | 13260 | 13 | 2502 | 127.2 | 85 | 100 | 30.01 | 31.8 | 0.051 | 106.9 | 11.5824 | 70.95 | 71.12 | 77.88 | 0.99 | 100.1 | 318.7 | 258.4 | 100.8 | 672.4 | 3.1 | 426 | 33.3275 | 12.7 | 27.4 | 78.1 | 15.9 | 12.2 | 26 | 8.51 | 102.6 | 87.76 | 25 | 27.84 | 88 | 29 | 14.66 | 65.1 | 95.1724 | 8383.4483 | 19.5 | 109.2448 | 36.1003 | -0.17655 | 19.6103 | 0 | 50.6169
186090 | 13290 | 13 | 2502 | 127.5 | 84.7 | 100.21 | 30.08 | 31.8 | 0.048 | 107 | 11.6736 | 70.95 | 70.8 | 77.82 | 1 | 100.1 | 317.8 | 257.6 | 101 | 672.4 | 3.13 | 426.1 | 33.4061 | 12.8 | 27.5 | 77.7 | 16 | 12.3 | 26 | 8.49 | 102.7 | 87.48 | 25 | 27.84 | 88 | 29 | 14.6339 | 65.3421 | 94.2414 | 8388.2759 | 19.5 | 109.331 | 36.0155 | -0.0082759 | 19.9497 | 0 | 50.6538
186120 | 13320 | 13 | 2502 | 128.1 | 84.7 | 100.42 | 29.96 | 31.9 | 0.049 | 107 | 11.7192 | 71 | 70.8 | 77.7 | 0.99 | 100.1 | 317.1 | 256.9 | 101.1 | 672.8 | 3.16 | 425.7 | 33.5633 | 12.9 | 27.9 | 77.8 | 16 | 12.4 | 26 | 8.45 | 102.8 | 87.27 | 25 | 27.84 | 88 | 29 | 14.6254 | 65.2479 | 93.5862 | 8384.8276 | 19.5 | 109.1103 | 35.9583 | -0.045517 | 20.0893 | 0 | 50.5914
186150 | 13350 | 13 | 2501 | 127.2 | 84.7 | 100.42 | 29.67 | 31.9 | 0.046 | 107 | 11.8104 | 70.9 | 70.8 | 77.58 | 0.99 | 100.1 | 316.8 | 256.6 | 101.2 | 672.7 | 3.16 | 425.6 | 33.3142 | 13.6 | 27.9 | 77.9 | 15.9 | 13.1 | 26 | 8.47 | 103.3 | 86.99 | 25 | 27.84 | 88 | 29 | 14.6337 | 65.3421 | 95.7586 | 8336.8966 | 19.5 | 109.1 | 36.0728 | -0.11552 | 20.1879 | 0 | 50.3969
186180 | 13380 | 13 | 2500 | 127.5 | 85.1 | 100.35 | 29.54 | 32.1 | 0.045 | 107.1 | 11.8104 | 70.75 | 70.8 | 77.52 | 0.99 | 100.1 | 316.6 | 256.4 | 101.3 | 672.3 | 3.15 | 425.3 | 33.3794 | 13.8 | 28.3 | 78.3 | 16.2 | 13.3 | 26.2 | 8.56 | 103.8 | 86.71 | 25 | 28.1986 | 88 | 29 | 14.6439 | 65.49 | 95.2414 | 8342.4138 | 19.5 | 109.1 | 36.0566 | -0.19414 | 20.2355 | 0 | 50.3786
186210 | 13410 | 13 | 2503 | 127.4 | 85.4 | 100.07 | 30.37 | 32.1 | 0.048 | 107 | 11.8104 | 70.6 | 70.8 | 77.4 | 0.99 | 100.1 | 317.7 | 257.4 | 101.3 | 672.6 | 3.03 | 425.5 | 33.3933 | 12.6 | 27.9 | 78.4 | 16 | 12.2 | 26.1 | 8.47 | 102.6 | 86.71 | 25 | 27.8607 | 88 | 29 | 14.6612 | 65.49 | 95.5 | 8361.7241 | 19.5 | 109.1 | 36.0479 | -0.063621 | 20.2195 | 0 | 50.2731
186240 | 13440 | 13 | 2503 | 127.8 | 85.2 | 99.86 | 30.44 | 32.2 | 0.049 | 107 | 11.8104 | 70.45 | 70.8 | 77.46 | 0.99 | 100.1 | 318.9 | 258.6 | 101 | 672.3 | 3.06 | 425.5 | 33.4981 | 12.6 | 28.1 | 78.3 | 16.2 | 12.1 | 26.3 | 8.48 | 102.8 | 86.99 | 25 | 28.1986 | 88 | 29 | 14.6673 | 65.49 | 95.7586 | 8407.5862 | 19.5 | 109.2448 | 36.0479 | -0.093793 | 19.8924 | 0 | 50.2521
186270 | 13470 | 13 | 2502 | 127.4 | 84.8 | 99.58 | 30.12 | 32.1 | 0.045 | 107 | 11.7648 | 70.3 | 70.3 | 77.46 | 0.99 | 100.1 | 319.7 | 259.5 | 100.8 | 672.2 | 3.1 | 425.9 | 33.3799 | 13 | 27.9 | 78 | 16.1 | 12.5 | 26.2 | 8.47 | 103 | 87.27 | 25 | 27.8814 | 88 | 29 | 14.6371 | 65.49 | 95.2414 | 8418.6207 | 19.5 | 109.331 | 36.0524 | -0.13793 | 19.8655 | 0 | 50.3538
186300 | 13500 | 13 | 2501 | 128.5 | 84.8 | 99.58 | 29.91 | 32.2 | 0.047 | 107 | 11.7192 | 70.15 | 70.8 | 77.52 | 0.99 | 100 | 320.4 | 260.3 | 100.7 | 671.6 | 3.1 | 425.8 | 33.6547 | 13.1 | 27.3 | 77.8 | 16.1 | 12.5 | 26.4 | 8.48 | 103.4 | 87.41 | 25 | 27.84 | 88 | 29 | 14.6282 | 65.2479 | 95.1724 | 8234.1379 | 19.5 | 109.1103 | 36.0907 | -0.0062069 | 19.7976 | 0 | 50.4417
186330 | 13530 | 13 | 2500 | 127.5 | 84.8 | 99.51 | 29.84 | 32.2 | 0.044 | 107 | 11.628 | 70 | 70.8 | 77.58 | 0.99 | 100.1 | 321.1 | 261.2 | 100.6 | 671.3 | 3.12 | 425.7 | 33.3794 | 13.3 | 27 | 77.8 | 15.9 | 12.7 | 26.4 | 8.55 | 103.1 | 87.69 | 25 | 27.84 | 88 | 29 | 14.6439 | 65.3421 | 94.8276 | 8321.0345 | 19.5 | 109.0138 | 36.1138 | -0.045517 | 19.6734 | 0 | 50.5024
186360 | 13560 | 13 | 2503 | 127.2 | 84.8 | 99.72 | 30.5 | 32.2 | 0.05 | 107 | 11.5824 | 69.9 | 70.8 | 77.64 | 0.99 | 100.1 | 321.1 | 261.1 | 100.6 | 672.1 | 3.09 | 426.5 | 33.3408 | 12.6 | 27.3 | 77.9 | 16.1 | 12.1 | 26.4 | 8.43 | 102.5 | 87.97 | 25 | 27.84 | 88 | 29 | 14.6093 | 65.49 | 95.1724 | 8317.5862 | 19.5 | 108.9276 | 36.1297 | -0.093793 | 19.5131 | 0 | 50.6255
186390 | 13590 | 13 | 2502 | 128.2 | 84.8 | 100 | 30.41 | 32.2 | 0.049 | 107 | 11.4912 | 69.95 | 70.8 | 77.7 | 0.99 | 100.1 | 320.4 | 260.5 | 100.6 | 671.9 | 3.09 | 425.8 | 33.5895 | 12.8 | 27.4 | 78 | 16.3 | 12.3 | 26.4 | 8.49 | 102.6 | 88.18 | 25 | 27.84 | 88 | 29 | 14.6521 | 65.2479 | 94.8276 | 8308.6207 | 19.5 | 109.1 | 36.1731 | -0.13793 | 19.7562 | 0 | 50.7624
186420 | 13620 | 13 | 2501 | 128.9 | 85.1 | 100.28 | 30.15 | 32.2 | 0.046 | 107 | 11.4456 | 70 | 70.8 | 77.82 | 0.99 | 100.1 | 319 | 259.2 | 100.9 | 671.8 | 3.18 | 425.8 | 33.7594 | 14 | 27.3 | 78.2 | 16.2 | 13.4 | 26.4 | 8.57 | 104.4 | 88.39 | 25 | 27.84 | 88 | 29 | 14.6496 | 65.221 | 96.3793 | 8478.2759 | 19.5 | 109.1 | 36.1378 | -0.058448 | 20.071 | 0 | 50.6928
186450 | 13650 | 13 | 2500 | 127.4 | 85.3 | 100.49 | 29.83 | 32.2 | 0.051 | 106.9 | 11.4 | 70.05 | 70.8 | 77.88 | 0.99 | 100.1 | 317.8 | 258.1 | 101.2 | 671.1 | 3.13 | 425.7 | 33.3532 | 13.8 | 27.3 | 78.4 | 16.1 | 13.2 | 26.4 | 8.46 | 103.6 | 88.67 | 25 | 27.84 | 88 | 29 | 14.6577 | 65.49 | 95.2414 | 8404.4828 | 19.5 | 109.1 | 36.1834 | -0.093793 | 20.19 | 0 | 50.4666
186480 | 13680 | 13 | 2502 | 127.8 | 85.2 | 100.63 | 30.08 | 32.1 | 0.049 | 106.9 | 11.3544 | 70.1 | 70.8 | 77.94 | 0.99 | 100.1 | 317.1 | 257.2 | 101.4 | 672 | 3.1 | 425.6 | 33.4847 | 12.7 | 27.4 | 78.3 | 16 | 12.2 | 26.5 | 8.55 | 102.7 | 88.88 | 25 | 27.84 | 88 | 29 | 14.6327 | 65.49 | 95.7586 | 8184.4828 | 19.5 | 109.2448 | 36.1138 | -0.17552 | 20.3366 | 0 | 50.3779
186510 | 13710 | 13 | 2502 | 127.4 | 85.1 | 100.21 | 30.41 | 32.1 | 0.051 | 107 | 11.2632 | 70.15 | 70.8 | 78 | 0.99 | 100.1 | 317.9 | 258 | 101.3 | 671.9 | 3.11 | 425.4 | 33.3799 | 12.7 | 27.1 | 78.1 | 16 | 12.2 | 26.6 | 8.45 | 102.7 | 89.09 | 25 | 27.84 | 88 | 29 | 14.5977 | 65.49 | 95.2414 | 8298.2759 | 19.5 | 109.331 | 36.2017 | -0.096207 | 20.2397 | 0 | 50.2569
186540 | 13740 | 13 | 2502 | 127.4 | 84.7 | 99.79 | 30.16 | 32 | 0.051 | 107 | 11.2176 | 70.2 | 70.8 | 78.12 | 0.99 | 100.1 | 320.2 | 260.1 | 101 | 672.3 | 3.11 | 425.9 | 33.3799 | 12.6 | 27.5 | 77.8 | 16.1 | 12.2 | 26.6 | 8.46 | 102.8 | 89.3 | 25 | 28.1986 | 88 | 29 | 14.6511 | 65.2479 | 95.7586 | 8306.5517 | 19.5 | 109.2552 | 36.2448 | -0.029655 | 20.1114 | 0 | 50.1921
186570 | 13770 | 13 | 2501 | 127.7 | 84.6 | 99.51 | 29.78 | 31.9 | 0.051 | 107 | 11.172 | 70.25 | 71.12 | 78.18 | 0.99 | 100 | 321.5 | 261.7 | 100.7 | 672.2 | 3.1 | 426 | 33.4452 | 13.1 | 27.5 | 77.6 | 15.8 | 12.5 | 26.7 | 8.48 | 103.3 | 89.51 | 25 | 27.8814 | 88 | 29 | 14.6772 | 65.1 | 95.2414 | 8365.5172 | 19.5 | 109.331 | 36.1621 | -0.17552 | 19.9193 | 0 | 50.2655
186600 | 13800 | 13 | 2500 | 127.4 | 84.7 | 99.37 | 29.43 | 31.9 | 0.053 | 107 | 11.1264 | 70.3 | 70.8 | 78.3 | 0.99 | 100 | 322.7 | 263.1 | 100.4 | 671.7 | 3.16 | 425.8 | 33.3532 | 13.8 | 27.6 | 77.9 | 16.1 | 13.2 | 26.7 | 8.5 | 103.7 | 89.72 | 25 | 28.0193 | 88 | 29 | 14.6413 | 65.1 | 95.5 | 8383.6207 | 19.5 | 109.2931 | 36.1798 | -0.11897 | 19.8426 | 0 | 50.3595
186630 | 13830 | 13 | 2502 | 127.6 | 84.9 | 99.44 | 29.98 | 31.8 | 0.054 | 107 | 11.1264 | 70.35 | 71.12 | 78.3 | 0.99 | 100 | 323 | 263.3 | 100.3 | 672.1 | 3.1 | 426 | 33.4323 | 12.9 | 27.5 | 78.2 | 16.3 | 12.3 | 26.7 | 8.52 | 102.6 | 89.44 | 25 | 27.8814 | 88 | 29 | 14.6539 | 65.1 | 95.1724 | 8383.4483 | 19.5 | 109.2552 | 36.1283 | -0.14448 | 19.6631 | 0 | 50.4403
186660 | 13860 | 13 | 2502 | 128.2 | 85.2 | 100 | 30.09 | 31.8 | 0.055 | 107 | 11.0808 | 70.35 | 70.8 | 78.24 | 0.99 | 100 | 321.4 | 261.7 | 100.6 | 672.8 | 3.11 | 426 | 33.5895 | 12.5 | 28 | 78.4 | 16.1 | 12 | 26.8 | 8.47 | 102.5 | 89.16 | 25 | 27.84 | 88 | 29 | 14.6212 | 65.3421 | 94.2414 | 8404.4828 | 19.5 | 109.331 | 36.1121 | -0.19 | 19.6283 | 0 | 50.5534
186690 | 13890 | 13 | 2502 | 127.3 | 85.3 | 100.84 | 29.8 | 31.7 | 0.052 | 107 | 11.0808 | 70.4 | 70.8 | 78.18 | 1 | 100 | 318 | 258.3 | 101.2 | 672.3 | 3.1 | 425.6 | 33.3537 | 13.1 | 27.8 | 78.4 | 16.1 | 12.6 | 26.8 | 8.49 | 102.7 | 88.81 | 25 | 27.84 | 88 | 29 | 14.6273 | 65.49 | 94.7586 | 8145.8621 | 19.5 | 109.2552 | 36.1383 | -0.17552 | 19.7872 | 0 | 50.6893
186720 | 13920 | 13 | 2501 | 127.8 | 85.3 | 100.7 | 29.51 | 31.7 | 0.054 | 107 | 11.0352 | 70.45 | 70.8 | 78.06 | 1 | 100 | 316.9 | 257.2 | 101.7 | 672.9 | 3.13 | 425.7 | 33.4713 | 13.2 | 27.8 | 78.3 | 16 | 12.6 | 26.9 | 8.49 | 103.4 | 88.53 | 25 | 28.1986 | 88 | 29 | 14.6368 | 65.49 | 96.5862 | 8344.1379 | 19.5 | 109.331 | 36.1407 | -0.1131 | 19.8134 | 0 | 50.7524
186750 | 13950 | 13 | 2500 | 127.9 | 85.1 | 99.93 | 29.14 | 31.7 | 0.054 | 107 | 11.0352 | 70.45 | 70.3 | 78.06 | 0.99 | 100 | 319.6 | 259.9 | 101.3 | 671.6 | 3.26 | 425.5 | 33.4841 | 13.7 | 28.3 | 78.1 | 16.3 | 13.1 | 26.9 | 8.53 | 103.8 | 88.32 | 25 | 27.8814 | 88 | 29 | 14.6711 | 65.2479 | 95.2414 | 8528.9655 | 19.5 | 109.1103 | 36.1272 | -0.11552 | 19.9897 | 0 | 50.6193
186780 | 13980 | 13 | 2502 | 127.8 | 84.7 | 99.51 | 29.97 | 31.7 | 0.057 | 107 | 11.0808 | 70.5 | 70.3 | 78 | 0.99 | 100.1 | 322 | 262.2 | 100.9 | 672.4 | 3.21 | 425.4 | 33.4847 | 12.6 | 27.9 | 77.8 | 16 | 12.1 | 27 | 8.51 | 102.4 | 88.04 | 25 | 28.1986 | 88 | 29 | 14.6577 | 65.3421 | 95.7586 | 8364.1379 | 19.5 | 109.1 | 36.1952 | -0.21483 | 20.1083 | 0 | 50.5245
186810 | 14010 | 13 | 2502 | 127.9 | 84.6 | 99.37 | 29.96 | 31.7 | 0.055 | 107 | 11.0808 | 70.55 | 70.8 | 77.94 | 0.99 | 100 | 323.3 | 263.4 | 100.5 | 672.3 | 3.21 | 425.6 | 33.5109 | 12.8 | 28.1 | 77.6 | 16.1 | 12.3 | 27 | 8.48 | 102.6 | 87.76 | 25 | 27.8607 | 88 | 29 | 14.6564 | 65.49 | 95.5 | 8417.931 | 19.5 | 109.1724 | 36.2022 | -0.095 | 20.3167 | 0 | 50.4671
186840 | 14040 | 13 | 2501 | 128.7 | 84.7 | 99.44 | 29.83 | 31.8 | 0.049 | 107.1 | 11.172 | 70.65 | 70.8 | 77.82 | 0.99 | 100 | 323.8 | 264.1 | 100.3 | 672.9 | 3.23 | 425.7 | 33.7071 | 13.8 | 27.7 | 77.8 | 16.2 | 13.3 | 27 | 8.58 | 104.1 | 87.48 | 25 | 27.84 | 88 | 29 | 14.6361 | 65.49 | 95.2414 | 8402.069 | 19.5 | 109.331 | 36.1714 | -0.15897 | 20.2045 | 0 | 50.3079
186870 | 14070 | 13 | 2500 | 128.3 | 85.1 | 99.79 | 29.52 | 31.8 | 0.05 | 107.1 | 11.2632 | 70.65 | 70.8 | 77.64 | 1 | 100.1 | 322.2 | 262.8 | 100.5 | 672.6 | 3.18 | 425.7 | 33.5889 | 14.4 | 27.7 | 78.3 | 16 | 13.9 | 27.1 | 8.57 | 104.7 | 87.2 | 25 | 28.1986 | 88 | 29 | 14.6367 | 65.49 | 95.1724 | 8248.2759 | 19.5 | 109.1103 | 36.1569 | -0.20034 | 20.0841 | 0 | 50.2276
186900 | 14100 | 13 | 2500 | 127.7 | 85.4 | 100.63 | 29.43 | 31.8 | 0.05 | 107 | 11.3544 | 70.7 | 70.8 | 77.52 | 0.99 | 100 | 319.4 | 259.7 | 101 | 671.9 | 3.1 | 425.3 | 33.4318 | 13.5 | 27.9 | 78.4 | 16.2 | 13 | 27.1 | 8.61 | 103.1 | 86.92 | 25 | 27.8814 | 88 | 29 | 14.6574 | 65.49 | 94.8276 | 8299.3103 | 19.5 | 109.1 | 36.1372 | -0.067241 | 20.0493 | 0 | 50.2255
186930 | 14130 | 13 | 2502 | 128.2 | 85.3 | 100.98 | 30.12 | 31.8 | 0.054 | 107 | 11.4456 | 70.7 | 70.8 | 77.4 | 0.99 | 100 | 317.5 | 257.9 | 101.5 | 672.3 | 3.04 | 425.2 | 33.5895 | 12.6 | 27.7 | 78.3 | 16 | 12 | 27.1 | 8.51 | 102.5 | 86.64 | 25 | 28.1986 | 88 | 29 | 14.6502 | 65.2479 | 95.7586 | 8243.4483 | 19.5 | 109.1 | 36.1028 | -0.045517 | 19.7976 | 0 | 50.3214
186960 | 14160 | 13 | 2502 | 127.5 | 84.9 | 100.21 | 30.02 | 31.8 | 0.053 | 107 | 11.5368 | 70.75 | 70.8 | 77.28 | 0.99 | 100 | 319.7 | 259.9 | 101.4 | 672.6 | 3.09 | 425.4 | 33.4061 | 12.6 | 27.7 | 78 | 16.1 | 12.1 | 27.2 | 8.48 | 102.7 | 86.57 | 25 | 27.8814 | 88 | 29 | 14.652 | 65.3421 | 95.2414 | 8370.3448 | 19.5 | 109.0138 | 36.169 | -0.029655 | 19.6652 | 0 | 50.3107
186990 | 14190 | 13 | 2501 | 127.4 | 84.7 | 99.72 | 29.87 | 31.9 | 0.052 | 107 | 11.628 | 70.8 | 71.12 | 77.34 | 0.99 | 100 | 321.5 | 261.7 | 101.1 | 672.3 | 3.17 | 425.3 | 33.3666 | 13.2 | 27.5 | 77.8 | 16.2 | 12.6 | 27.2 | 8.46 | 102.9 | 86.78 | 25 | 27.84 | 88 | 29 | 14.6642 | 65.49 | 95.7586 | 8440.3448 | 19.5 | 109.0414 | 36.2614 | -0.14655 | 19.6134 | 0 | 50.3624
187020 | 14220 | 13 | 2500 | 128.1 | 84.6 | 99.44 | 29.56 | 31.9 | 0.05 | 107 | 11.6736 | 70.8 | 70.3 | 77.4 | 0.99 | 100 | 323.3 | 263.7 | 100.7 | 671.9 | 3.21 | 425 | 33.5365 | 13.3 | 27.6 | 77.7 | 16.1 | 12.8 | 27.3 | 8.47 | 103.4 | 87.06 | 25 | 27.8231 | 88 | 29 | 14.6791 | 65.49 | 95.5 | 8316.3793 | 19.5 | 109.2207 | 36.2134 | -0.10345 | 19.7397 | 0 | 50.6216
187050 | 14250 | 13 | 2501 | 127.5 | 84.8 | 99.44 | 29.96 | 32 | 0.052 | 107 | 11.7192 | 70.9 | 70.8 | 77.46 | 0.99 | 100.1 | 323.9 | 264.4 | 100.6 | 672.5 | 3.19 | 425 | 33.3928 | 12.8 | 27.4 | 77.9 | 16.1 | 12.3 | 27.3 | 8.54 | 102.6 | 87.34 | 25 | 28.24 | 88 | 29 | 14.6382 | 65.49 | 95.2414 | 8388.2759 | 19.5 | 109.1 | 36.1966 | -0.17966 | 19.7355 | 0 | 50.7303
187080 | 14280 | 13 | 2502 | 127.3 | 84.8 | 99.72 | 30.42 | 32.1 | 0.05 | 107 | 11.7648 | 70.9 | 70.3 | 77.52 | 0.99 | 100.1 | 323.6 | 264.1 | 100.4 | 673 | 3.14 | 425.5 | 33.3537 | 12.5 | 27.4 | 78.2 | 16.3 | 11.9 | 27.4 | 8.5 | 102.4 | 87.55 | 25 | 27.8814 | 88 | 29 | 14.6664 | 65.2479 | 95.7586 | 8401.3793 | 19.5 | 109.1 | 36.23 | -0.22069 | 19.9303 | 0 | 50.7297
187110 | 14310 | 13 | 2502 | 128.3 | 85.2 | 100.14 | 30.27 | 32.1 | 0.05 | 107 | 11.7648 | 70.95 | 70.8 | 77.64 | 0.99 | 100.1 | 322.1 | 262.6 | 100.7 | 672.1 | 3.24 | 424.9 | 33.6157 | 12.8 | 27.2 | 78.3 | 15.9 | 12.4 | 27.4 | 8.49 | 102.6 | 87.83 | 25 | 27.84 | 88 | 29 | 14.636 | 65.1 | 97 | 8339.3103 | 19.5 | 109.2448 | 36.2066 | -0.010345 | 20.1303 | 0 | 50.6948
187140 | 14340 | 13 | 2501 | 127.3 | 85.3 | 100.98 | 30.09 | 32.2 | 0.052 | 107 | 11.7648 | 70.95 | 70.3 | 77.64 | 0.99 | 100.1 | 318.9 | 259.4 | 101.3 | 672.3 | 3.24 | 425 | 33.3404 | 13.1 | 27 | 78.4 | 16.2 | 12.6 | 27.4 | 8.44 | 103.2 | 88.04 | 25 | 27.84 | 88 | 29 | 14.6408 | 65.1 | 95.2414 | 8344.4828 | 19.5 | 109.331 | 36.151 | -0.031034 | 20.2024 | 0 | 50.6224
187170 | 14370 | 13 | 2500 | 128.7 | 85.3 | 100.42 | 29.76 | 32.2 | 0.049 | 107 | 11.7648 | 70.9 | 70.8 | 77.82 | 1 | 100 | 319.3 | 259.8 | 101.5 | 672.1 | 3.23 | 425.1 | 33.6936 | 13.6 | 27.1 | 78.4 | 16 | 13.1 | 27.4 | 8.47 | 103.6 | 88.32 | 25 | 27.84 | 88 | 29 | 14.6391 | 65.3421 | 95.7586 | 8363.7931 | 19.5 | 109.2552 | 36.2324 | -0.029655 | 20.2231 | 0 | 50.4559
187200 | 14400 | 13 | 2501 | 127.2 | 85 | 99.86 | 30.37 | 32.2 | 0.051 | 107 | 11.7192 | 70.75 | 70.8 | 77.88 | 0.99 | 100 | 321.6 | 262 | 101.2 | 672.3 | 3.19 | 424.7 | 33.3142 | 12.6 | 27.3 | 78.1 | 16 | 12 | 27.5 | 8.51 | 102.4 | 88.53 | 25 | 27.84 | 88 | 29 | 14.6409 | 65.49 | 95.5 | 8362.5862 | 19.5 | 109.4931 | 36.314 | -0.096034 | 20.1238 | 0 | 50.4355
198030 | 10830 | 14 | 2502 | 127 | 84.9 | 101.26 | 30.42 | 32.3 | 0.05 | 107 | 11.9928 | 70.75 | 70.3 | 61.14 | 0.99 | 99.8 | 298.2 | 235.7 | 102.3 | 673.8 | 4.25 | 425.8 | 33.2751 | 13.3 | 25.1 | 78.1 | 16.1 | 12.6 | 26.1 | 8.19 | 102.8 | 70.47 | 25 | 28.1986 | 88 | 29 | 14.6268 | 65.49 | 95.2414 | 8393.1034 | 19.5 | 109.3448 | 36.1955 | 0 | 20.0331 | 0 | 50.2893
198060 | 10860 | 14 | 2501 | 128.9 | 85.2 | 99.58 | 30.05 | 32.2 | 0.048 | 107.1 | 11.9472 | 70.8 | 70.8 | 61.2 | 0.99 | 99.8 | 303.9 | 241.4 | 101.3 | 673.7 | 4.27 | 426.3 | 33.7594 | 14.6 | 25.4 | 78.4 | 16 | 13.8 | 26.1 | 8.31 | 104.4 | 70.82 | 25 | 27.8814 | 88 | 29 | 14.6276 | 65.49 | 95.7586 | 8275.8621 | 19.5 | 109.2552 | 36.2255 | -0.07931 | 19.9876 | 0 | 50.1572
198090 | 10890 | 14 | 2499 | 128.9 | 85.3 | 99.37 | 29.72 | 32.2 | 0.048 | 107 | 11.9016 | 70.8 | 70.8 | 61.14 | 1 | 99.8 | 307.1 | 244.6 | 100.6 | 672.6 | 4.27 | 426.5 | 33.7324 | 15 | 25.5 | 78.5 | 16.1 | 14.3 | 26.2 | 8.38 | 105.2 | 71.17 | 25 | 27.84 | 88 | 29 | 14.6542 | 65.49 | 95.2414 | 8365.8621 | 19.5 | 109.331 | 36.2441 | -0.16103 | 20.1203 | 0 | 50.1266
198120 | 10920 | 14 | 2501 | 127.3 | 85.1 | 99.79 | 30.35 | 32.2 | 0.051 | 106.9 | 11.856 | 70.85 | 70.3 | 61.14 | 0.99 | 99.8 | 306.7 | 244.3 | 100.6 | 673.3 | 3.98 | 426.3 | 33.3404 | 13.3 | 25.2 | 78.2 | 16 | 12.6 | 26.2 | 8.38 | 102.6 | 71.52 | 25 | 28.1986 | 88 | 29 | 14.6362 | 65.49 | 95.7586 | 8306.5517 | 19.5 | 109.1103 | 36.2479 | -0.06 | 20.0641 | 0 | 50.2128
198150 | 10950 | 14 | 2502 | 127.2 | 84.7 | 100.14 | 30.37 | 32.1 | 0.052 | 107 | 11.8104 | 70.9 | 70.8 | 61.2 | 0.99 | 99.8 | 306.2 | 243.9 | 100.7 | 673 | 3.94 | 426.6 | 33.3275 | 13.3 | 24.9 | 77.9 | 16.1 | 12.6 | 26.3 | 8.28 | 102.8 | 71.8 | 25 | 28.24 | 88 | 29 | 14.6627 | 65.2479 | 95.2414 | 8299.6552 | 19.5 | 109.2448 | 36.2062 | -0.06 | 19.8393 | 0 | 50.2614
198180 | 10980 | 14 | 2501 | 127.6 | 84.6 | 100.14 | 30.12 | 32 | 0.052 | 107 | 11.7192 | 70.9 | 70.8 | 61.26 | 0.99 | 99.8 | 306.2 | 244 | 100.7 | 673.4 | 3.91 | 426.9 | 33.419 | 13.3 | 24.9 | 77.9 | 16 | 12.5 | 26.2 | 8.3 | 103.2 | 72.15 | 25 | 27.8814 | 88 | 29 | 14.6686 | 65.3421 | 95.7586 | 8363.7931 | 19.5 | 109.4862 | 36.2972 | -0.076897 | 19.7748 | 0 | 50.3166
198210 | 11010 | 14 | 2501 | 127.3 | 84.9 | 100.14 | 29.76 | 31.9 | 0.052 | 107 | 11.6736 | 70.95 | 70.8 | 61.32 | 0.99 | 99.8 | 305.9 | 243.9 | 100.7 | 673 | 3.84 | 426.2 | 33.3404 | 13.8 | 24.8 | 78.1 | 16 | 13.1 | 26.3 | 8.27 | 103.3 | 72.5 | 25 | 27.84 | 88 | 29 | 14.6484 | 65.49 | 95.5 | 8302.5862 | 19.5 | 109.2276 | 36.2119 | -0.048103 | 19.9803 | 0 | 50.4793
198240 | 11040 | 14 | 2500 | 128 | 85.2 | 100.28 | 29.61 | 32.1 | 0.055 | 107 | 11.628 | 71 | 70.8 | 61.44 | 1 | 99.8 | 306.1 | 244 | 100.9 | 672.7 | 3.86 | 426.3 | 33.5103 | 14.1 | 24.8 | 78.5 | 16.1 | 13.3 | 26.4 | 8.35 | 103.8 | 72.85 | 25 | 27.84 | 88 | 29 | 14.6145 | 65.49 | 95.2414 | 8382.7586 | 19.5 | 109.1 | 36.2297 | -0.062414 | 19.8676 | 0 | 50.5917
198270 | 11070 | 14 | 2501 | 127.7 | 85.2 | 99.93 | 30.08 | 31.9 | 0.055 | 107 | 11.5824 | 71 | 70.8 | 61.5 | 0.99 | 99.8 | 307.5 | 245.4 | 100.7 | 673.7 | 3.73 | 425.8 | 33.4452 | 13.3 | 25.1 | 78.3 | 15.6 | 12.6 | 26.4 | 8.37 | 102.6 | 73.13 | 25 | 27.84 | 88 | 29 | 14.646 | 65.2479 | 94 | 8442.069 | 19.5 | 109.1 | 36.3921 | -0.14448 | 19.8414 | 0 | 50.5824
198300 | 11100 | 14 | 2502 | 128.8 | 84.9 | 99.79 | 30.18 | 31.9 | 0.051 | 107 | 11.4912 | 71.05 | 71.12 | 61.68 | 0.99 | 99.8 | 308.3 | 246.3 | 100.6 | 674.1 | 3.78 | 425.7 | 33.7467 | 13.8 | 25.2 | 78.1 | 16 | 13.1 | 26.5 | 8.36 | 104 | 73.48 | 25 | 27.84 | 88 | 29 | 14.666 | 65.3421 | 95.7586 | 8361.7241 | 19.5 | 109.1 | 36.4086 | -0.13793 | 19.9255 | 0 | 50.7055
198330 | 11130 | 14 | 2502 | 129.5 | 84.8 | 99.65 | 30.01 | 31.9 | 0.05 | 107 | 11.4912 | 71.1 | 70.8 | 61.98 | 0.99 | 99.8 | 309.2 | 247.3 | 100.5 | 673.6 | 3.79 | 425.9 | 33.9301 | 14.5 | 25.5 | 77.9 | 15.9 | 13.8 | 26.6 | 8.4 | 104.1 | 73.97 | 25 | 28.1986 | 88 | 29 | 14.6491 | 65.49 | 95.2414 | 8344.4828 | 19.5 | 109.1 | 36.3321 | -0.02069 | 19.8655 | 0 | 50.8293
198360 | 11160 | 14 | 2500 | 126.9 | 84.8 | 99.58 | 29.64 | 31.8 | 0.056 | 106.9 | 11.4 | 71.15 | 70.8 | 62.1 | 0.99 | 99.8 | 310 | 248.1 | 100.4 | 673.4 | 3.66 | 425.7 | 33.2223 | 14.6 | 25.3 | 78 | 16.2 | 13.8 | 26.6 | 8.4 | 103.8 | 74.18 | 25 | 28.24 | 88 | 29 | 14.6633 | 65.2479 | 95.7586 | 8363.7931 | 19.5 | 109.1 | 36.2838 | -0.1131 | 19.861 | 0 | 50.8197
198390 | 11190 | 14 | 2499 | 127.9 | 84.9 | 99.72 | 29.28 | 31.8 | 0.052 | 106.9 | 11.4 | 71.15 | 70.8 | 62.34 | 1 | 99.8 | 310 | 248.2 | 100.3 | 672.8 | 3.56 | 425.5 | 33.4707 | 14.4 | 25 | 78.2 | 15.9 | 13.7 | 26.6 | 8.36 | 104.3 | 74.6 | 25 | 28.24 | 88 | 29 | 14.6738 | 65.3421 | 95.2414 | 8365.1724 | 19.5 | 109.1 | 36.1855 | -0.14448 | 20.0393 | 0 | 50.701
198420 | 11220 | 14 | 2501 | 127.3 | 85.2 | 99.93 | 29.91 | 31.7 | 0.054 | 107 | 11.3544 | 71.2 | 70.8 | 62.52 | 0.99 | 99.8 | 309.1 | 247.4 | 100.6 | 673.9 | 3.37 | 425.6 | 33.3404 | 12.9 | 25.1 | 78.3 | 16 | 12.2 | 26.7 | 8.45 | 102.7 | 74.95 | 25 | 28.24 | 88 | 29 | 14.6254 | 65.369 | 95.5 | 8419.8276 | 19.5 | 109.1 | 36.2916 | -0.11897 | 20.1024 | 0 | 50.6529
198450 | 11250 | 14 | 2501 | 127.7 | 85.1 | 100.63 | 29.99 | 31.7 | 0.056 | 107 | 11.3088 | 71.2 | 71.12 | 62.76 | 0.99 | 99.8 | 307 | 245.1 | 101 | 673.7 | 3.37 | 425.8 | 33.4452 | 13 | 25.2 | 78.3 | 15.9 | 12.3 | 26.7 | 8.37 | 102.6 | 75.23 | 25 | 28.24 | 88 | 29 | 14.7065 | 65.3421 | 95.7586 | 8289.3103 | 19.5 | 109.2448 | 36.3062 | -0.13 | 20.0269 | 0 | 50.5462
198480 | 11280 | 14 | 2502 | 128.3 | 85.1 | 100.98 | 29.81 | 31.7 | 0.053 | 107 | 11.2632 | 71.05 | 70.8 | 63.06 | 0.99 | 99.8 | 305.2 | 243.5 | 101.4 | 673.7 | 3.51 | 425.4 | 33.6157 | 13.1 | 25.4 | 78.3 | 16 | 12.4 | 26.7 | 8.33 | 102.8 | 75.58 | 25 | 28.24 | 88 | 29 | 14.6341 | 65.49 | 95.2414 | 8365.8621 | 19.5 | 109.4862 | 36.2969 | -0.14448 | 20.1731 | 0 | 50.4276
198510 | 11310 | 14 | 2501 | 127.7 | 85.1 | 100 | 29.63 | 31.8 | 0.056 | 107 | 11.2632 | 70.9 | 70.8 | 63.36 | 0.99 | 99.8 | 307.8 | 246 | 101.1 | 673.6 | 3.42 | 425.8 | 33.4452 | 13.8 | 26.6 | 78.2 | 15.9 | 13.1 | 26.7 | 8.35 | 103.2 | 75.93 | 25 | 28.24 | 88 | 29 | 14.6454 | 65.49 | 95.7586 | 8295.8621 | 19.5 | 109.5 | 36.29 | -0.17552 | 20.2562 | 0 | 50.4014
198540 | 11340 | 14 | 2500 | 128 | 84.9 | 99.72 | 29.29 | 31.8 | 0.055 | 107 | 11.2176 | 70.8 | 70.8 | 63.66 | 1 | 99.8 | 309.4 | 247.6 | 100.7 | 673.2 | 3.45 | 426.1 | 33.5103 | 13.9 | 27.3 | 78.1 | 16 | 13.2 | 26.7 | 8.35 | 103.8 | 76.21 | 25 | 28.24 | 88 | 29 | 14.652 | 65.49 | 95.2414 | 8400.3448 | 19.5 | 109.3448 | 36.291 | -0.096207 | 20.0872 | 0 | 50.3897
198570 | 11370 | 14 | 2501 | 127.3 | 84.8 | 99.51 | 30.02 | 31.8 | 0.056 | 107 | 11.2176 | 70.6 | 70.8 | 64.08 | 0.99 | 99.8 | 311 | 249.2 | 100.4 | 673.5 | 3.38 | 426.5 | 33.3404 | 12.9 | 27.7 | 77.9 | 15.8 | 12.2 | 26.6 | 8.39 | 102.5 | 76.56 | 25 | 28.24 | 88 | 29 | 14.6529 | 65.49 | 95.7586 | 8442.7586 | 19.5 | 109.2552 | 36.3097 | -0.029655 | 19.9359 | 0 | 50.3448
198600 | 11400 | 14 | 2502 | 128.2 | 84.7 | 99.37 | 30.09 | 31.8 | 0.055 | 107 | 11.2176 | 70.5 | 70.8 | 64.68 | 0.99 | 99.8 | 312.1 | 250.5 | 100.3 | 673.7 | 3.36 | 426.5 | 33.5895 | 12.9 | 27.2 | 77.9 | 16.1 | 12.2 | 26.8 | 8.37 | 102.7 | 76.84 | 25 | 28.04 | 88 | 29 | 14.6548 | 65.369 | 95.5 | 8317.4138 | 19.5 | 109.2931 | 36.2986 | -0.14552 | 20.0133 | 0 | 50.236
198630 | 11430 | 14 | 2502 | 128.9 | 84.8 | 99.37 | 29.92 | 31.8 | 0.052 | 107 | 11.2176 | 70.35 | 71.12 | 65.4 | 0.99 | 99.8 | 312.6 | 251.1 | 100.1 | 673.7 | 3.38 | 425.9 | 33.7729 | 13.6 | 26.6 | 78 | 16 | 12.8 | 26.8 | 8.33 | 103 | 77.19 | 25 | 27.8814 | 88 | 29 | 14.6444 | 65.1 | 95.2414 | 8413.4483 | 19.5 | 109.331 | 36.3086 | -0.13 | 19.9897 | 0 | 50.2414
198660 | 11460 | 14 | 2501 | 128.4 | 84.9 | 100.21 | 29.73 | 31.9 | 0.05 | 107 | 11.2176 | 70.25 | 70.8 | 66.36 | 0.99 | 99.8 | 310.5 | 249.1 | 100.4 | 673.8 | 3.39 | 425.6 | 33.6285 | 13.5 | 26.7 | 78.2 | 15.9 | 12.8 | 26.8 | 8.34 | 103.2 | 77.47 | 25 | 27.84 | 88 | 29 | 14.6938 | 65.1 | 95.7586 | 8184.4828 | 19.5 | 109.2552 | 36.3472 | -0.15897 | 19.94 | 0 | 50.2414
198690 | 11490 | 14 | 2500 | 128.3 | 85.3 | 100.84 | 29.38 | 31.9 | 0.049 | 107 | 11.2632 | 70.1 | 70.8 | 67.38 | 0.99 | 99.8 | 307.7 | 246.3 | 101.1 | 673.1 | 3.37 | 425.6 | 33.5889 | 14.3 | 26.3 | 78.4 | 16.1 | 13.6 | 26.9 | 8.36 | 103.8 | 77.82 | 25 | 28.1986 | 88 | 29 | 14.6466 | 65.3421 | 97 | 8348.2759 | 19.5 | 109.331 | 36.3052 | -0.20034 | 19.9669 | 0 | 50.2876
198720 | 11520 | 14 | 2502 | 127.7 | 85.2 | 100.7 | 30.14 | 31.9 | 0.051 | 107 | 11.3088 | 70.15 | 70.8 | 68.22 | 1 | 99.8 | 307.3 | 246 | 101.5 | 674.3 | 3.29 | 425.4 | 33.4585 | 13 | 26 | 78.3 | 16.1 | 12.3 | 26.9 | 8.42 | 102.6 | 78.17 | 25 | 28.24 | 88 | 29 | 14.6581 | 65.2479 | 95.2414 | 8522.4138 | 19.5 | 109.1103 | 36.2766 | -0.084138 | 20.0455 | 0 | 50.35
198750 | 11550 | 14 | 2502 | 127.6 | 85 | 100 | 30.39 | 32.1 | 0.05 | 107 | 11.3544 | 70.2 | 70.8 | 68.88 | 0.99 | 99.8 | 310 | 248.5 | 101.2 | 674.3 | 3.29 | 425.4 | 33.4323 | 13 | 25.8 | 78 | 16 | 12.3 | 27.1 | 8.41 | 102.5 | 78.52 | 25 | 28.24 | 88 | 29 | 14.6664 | 65.3421 | 95.7586 | 8377.5862 | 19.5 | 109.2448 | 36.2797 | -0.096207 | 20 | 0 | 50.4097
198780 | 11580 | 14 | 2501 | 128 | 84.8 | 99.72 | 30.19 | 32.1 | 0.05 | 107 | 11.4456 | 70.25 | 70.8 | 69.3 | 0.99 | 99.8 | 311.6 | 250.1 | 100.8 | 674.5 | 3.31 | 425.2 | 33.5237 | 13.1 | 25.4 | 77.9 | 16.1 | 12.4 | 27.1 | 8.35 | 103 | 78.87 | 25 | 27.8814 | 88 | 29 | 14.6153 | 65.2479 | 95.2414 | 8365.1724 | 19.5 | 109.4862 | 36.2672 | -0.045862 | 19.9876 | 0 | 50.4483
198810 | 11610 | 14 | 2500 | 127.8 | 84.9 | 99.51 | 30.01 | 32.2 | 0.049 | 107 | 11.5368 | 70.3 | 70.8 | 69.72 | 0.99 | 99.8 | 312.6 | 251.3 | 100.6 | 674.3 | 3.31 | 425.7 | 33.458 | 13.5 | 25.5 | 77.9 | 16 | 12.8 | 27.2 | 8.35 | 103.3 | 79.08 | 25 | 28.2193 | 88 | 29 | 14.6484 | 65.221 | 95.5 | 8362.7586 | 19.5 | 109.4224 | 36.3064 | -0.19103 | 19.9459 | 0 | 50.479
198840 | 11640 | 14 | 2500 | 127.2 | 85 | 99.44 | 29.66 | 32.2 | 0.047 | 107 | 11.628 | 70.35 | 70.8 | 70.14 | 1 | 99.8 | 313.7 | 252.5 | 100.5 | 673.7 | 3.34 | 425.3 | 33.3009 | 14.3 | 25.7 | 78.3 | 15.9 | 13.5 | 27.2 | 8.42 | 104 | 79.43 | 25 | 28.24 | 88 | 29 | 14.6601 | 65.2479 | 95.7586 | 8214.8276 | 19.5 | 109.2552 | 36.379 | -0.06 | 19.7479 | 0 | 50.5931
198870 | 11670 | 14 | 2502 | 127.7 | 85.2 | 99.58 | 30.47 | 32.2 | 0.048 | 107 | 11.628 | 70.35 | 70.8 | 70.44 | 0.99 | 99.8 | 313.8 | 252.6 | 100.4 | 674.6 | 3.27 | 425.4 | 33.4585 | 13.1 | 25.3 | 78.4 | 16 | 12.3 | 27.3 | 8.44 | 102.3 | 79.71 | 25 | 27.8814 | 88 | 29 | 14.6931 | 65.1 | 95.2414 | 8334.4828 | 19.5 | 109.331 | 36.3552 | -0.11552 | 19.7024 | 0 | 50.5672
198900 | 11700 | 14 | 2501 | 126.9 | 85.1 | 99.93 | 30.47 | 32.2 | 0.048 | 107 | 11.6736 | 70.4 | 70.8 | 70.86 | 0.99 | 99.8 | 312.8 | 251.6 | 100.6 | 674.2 | 3.27 | 425.1 | 33.2356 | 13 | 25.2 | 78.3 | 16 | 12.2 | 27.3 | 8.38 | 102.7 | 79.99 | 25 | 27.84 | 88 | 29 | 14.6671 | 65.3421 | 95.7586 | 8306.8966 | 19.5 | 109.2552 | 36.3145 | -0.21483 | 19.7624 | 0 | 50.6117
198930 | 11730 | 14 | 2501 | 128 | 85.1 | 100.56 | 30.25 | 32.2 | 0.047 | 107 | 11.6736 | 70.4 | 70.8 | 71.16 | 0.99 | 99.8 | 310.4 | 249.3 | 101 | 674.2 | 3.27 | 425.6 | 33.5237 | 13.6 | 25.7 | 78.2 | 16.2 | 12.8 | 27.3 | 8.42 | 103.1 | 80.27 | 25 | 28.1986 | 88 | 29 | 14.6756 | 65.2479 | 95.2414 | 8436.8966 | 19.5 | 109.331 | 36.3559 | -0.1131 | 19.81 | 0 | 50.7107
198960 | 11760 | 14 | 2501 | 128.6 | 84.8 | 100.91 | 29.95 | 32.2 | 0.046 | 106.9 | 11.6736 | 70.45 | 70.8 | 71.46 | 0.99 | 99.8 | 308.6 | 247.4 | 101.4 | 673.7 | 3.24 | 426.7 | 33.6809 | 13.6 | 25.7 | 77.9 | 15.9 | 12.8 | 27.2 | 8.39 | 103.1 | 80.62 | 25 | 27.8814 | 88 | 29 | 14.6626 | 65.3421 | 95.7586 | 8476.2069 | 19.5 | 109.1103 | 36.3997 | -0.076897 | 19.8245 | 0 | 50.7972
198990 | 11790 | 14 | 2500 | 128.1 | 84.7 | 100.07 | 29.74 | 32.2 | 0.045 | 107 | 11.628 | 70.5 | 70.3 | 71.76 | 1 | 99.8 | 310.9 | 249.8 | 101.2 | 673.3 | 3.24 | 426.7 | 33.5365 | 14.2 | 25.6 | 77.8 | 16.1 | 13.4 | 26.9 | 8.53 | 103.6 | 80.83 | 25 | 27.84 | 88 | 29 | 14.6318 | 65.2479 | 95.2414 | 8310 | 19.5 | 109.1 | 36.3079 | -0.15897 | 19.8655 | 0 | 50.7497
199020 | 11820 | 14 | 2502 | 127.3 | 84.7 | 99.86 | 30.51 | 32.2 | 0.049 | 107 | 11.5824 | 70.55 | 70.8 | 71.88 | 0.99 | 99.8 | 312.5 | 251.4 | 100.9 | 674.1 | 3.21 | 427.1 | 33.3537 | 12.9 | 25.4 | 77.8 | 16.1 | 12.2 | 26.6 | 8.42 | 102.5 | 81.11 | 25 | 28.1986 | 88 | 29 | 14.6379 | 65.3421 | 95.7586 | 8376.2069 | 19.5 | 109.1 | 36.2769 | -0.22103 | 19.8245 | 0 | 50.7879
199050 | 11850 | 14 | 2502 | 127.4 | 84.7 | 99.65 | 30.35 | 32.1 | 0.046 | 107 | 11.5368 | 70.55 | 70.8 | 72.06 | 0.99 | 99.8 | 313.8 | 252.9 | 100.7 | 674.7 | 3.13 | 426.5 | 33.3799 | 13.1 | 25.6 | 77.9 | 16.1 | 12.3 | 26.2 | 8.42 | 102.8 | 81.46 | 25 | 28.24 | 88 | 29 | 14.6538 | 65.295 | 95.5 | 8319.6552 | 19.5 | 109.1724 | 36.3988 | -0.12155 | 19.8378 | 0 | 50.8397
199080 | 11880 | 14 | 2501 | 128.5 | 84.9 | 99.44 | 30.12 | 32.1 | 0.05 | 107 | 11.4912 | 70.65 | 70.8 | 72.24 | 0.99 | 99.8 | 315 | 254 | 100.4 | 674.2 | 3.24 | 426.4 | 33.6547 | 13.2 | 26.3 | 78.2 | 16.3 | 12.5 | 25.9 | 8.41 | 103.1 | 81.74 | 25 | 27.8814 | 88 | 29 | 14.6421 | 65.49 | 95.2414 | 8356.5517 | 19.5 | 109.4862 | 36.3652 | -0.13241 | 19.8414 | 0 | 50.7538
199110 | 11910 | 14 | 2500 | 127.1 | 85.2 | 99.37 | 29.82 | 32.1 | 0.048 | 107 | 11.4456 | 70.65 | 70.8 | 72.48 | 0.99 | 99.8 | 315.4 | 254.5 | 100.3 | 673.1 | 3.27 | 426.4 | 33.2747 | 14 | 26.1 | 78.4 | 15.9 | 13.3 | 25.7 | 8.36 | 103.6 | 82.02 | 25 | 28.1986 | 88 | 29 | 14.6344 | 65.49 | 95.7586 | 8352.069 | 19.5 | 109.5 | 36.3079 | -0.23552 | 19.9834 | 0 | 50.7234
199140 | 11940 | 14 | 2501 | 128.9 | 85.4 | 99.79 | 29.66 | 32 | 0.048 | 107 | 11.3544 | 70.7 | 70.3 | 72.72 | 0.99 | 99.8 | 314.6 | 253.7 | 100.4 | 673.6 | 3.27 | 426.4 | 33.7594 | 13.7 | 25.9 | 78.5 | 16 | 12.9 | 25.7 | 8.51 | 103 | 82.23 | 25 | 27.8814 | 88 | 29 | 14.6616 | 65.49 | 95.2414 | 8322.069 | 19.5 | 109.3448 | 36.369 | -0.069655 | 20.1059 | 0 | 50.6997
199170 | 11970 | 14 | 2502 | 129.4 | 85.2 | 100.7 | 30.41 | 32.1 | 0.046 | 107.1 | 11.3088 | 70.7 | 70.8 | 72.84 | 0.99 | 99.8 | 311.6 | 250.7 | 100.9 | 673.8 | 3.18 | 426.3 | 33.9039 | 13.5 | 26.2 | 78.2 | 16.2 | 12.7 | 25.6 | 8.46 | 103.4 | 82.51 | 25 | 28.1986 | 88 | 29 | 14.6426 | 65.49 | 96.3448 | 8391.3793 | 19.5 | 109.2552 | 36.3583 | -0.06 | 20.0476 | 0 | 50.6859
199200 | 12000 | 14 | 2500 | 128.6 | 84.9 | 101.19 | 30.21 | 32 | 0.044 | 107 | 11.3088 | 70.75 | 71.12 | 73.08 | 1 | 99.8 | 309.5 | 248.7 | 101.5 | 674.1 | 3.27 | 426.3 | 33.6674 | 13.9 | 26.3 | 77.9 | 16 | 13.2 | 25.5 | 8.5 | 103.9 | 82.72 | 25 | 27.8814 | 88 | 29 | 14.6344 | 65.49 | 95.6552 | 8332.7586 | 19.5 | 109.4862 | 36.3203 | -0.13241 | 20 | 0 | 50.5831
199230 | 12030 | 14 | 2501 | 129 | 84.8 | 100.07 | 29.86 | 31.9 | 0.046 | 107 | 11.2632 | 70.8 | 70.8 | 73.26 | 0.99 | 99.8 | 312.3 | 251.6 | 101.2 | 673.8 | 3.25 | 426.4 | 33.7856 | 14.6 | 25.7 | 77.9 | 16.1 | 13.8 | 25.3 | 8.48 | 104.3 | 83 | 25 | 28.2193 | 88 | 29 | 14.6592 | 65.49 | 95.5 | 8412.4138 | 19.5 | 109.4224 | 36.3602 | -0.11448 | 20.0517 | 0 | 50.5793
199260 | 12060 | 14 | 2500 | 128.5 | 84.7 | 99.65 | 29.46 | 31.8 | 0.048 | 106.9 | 11.2176 | 70.85 | 70.8 | 73.38 | 0.99 | 99.8 | 314.7 | 253.8 | 100.8 | 673.3 | 3.09 | 426.7 | 33.6412 | 13.6 | 25.7 | 77.9 | 15.9 | 12.8 | 25.2 | 8.41 | 103.5 | 83.28 | 25 | 28.24 | 88 | 29 | 14.6641 | 65.49 | 95.7586 | 8448.2759 | 19.5 | 109.2552 | 36.3276 | -0.062414 | 19.9607 | 0 | 50.5717
199290 | 12090 | 14 | 2500 | 128.1 | 84.8 | 99.44 | 29.78 | 31.8 | 0.052 | 107 | 11.172 | 70.85 | 70.3 | 73.56 | 0.99 | 99.8 | 315.8 | 255.2 | 100.5 | 673.8 | 3.03 | 426.4 | 33.5365 | 13.2 | 26.1 | 78 | 16.1 | 12.5 | 25.1 | 8.45 | 102.2 | 83.49 | 25 | 28.24 | 88 | 29 | 14.6593 | 65.49 | 97 | 8375.8621 | 19.5 | 109.4862 | 36.3562 | -0.17966 | 20 | 0 | 50.39
199320 | 12120 | 14 | 2500 | 127.5 | 84.8 | 99.37 | 30.02 | 31.7 | 0.051 | 107 | 11.172 | 70.9 | 70.8 | 73.68 | 0.99 | 99.8 | 316.8 | 256 | 100.3 | 673.9 | 3 | 426.2 | 33.3794 | 12.6 | 26.5 | 78.2 | 16 | 11.9 | 25.1 | 8.36 | 102.3 | 83.77 | 25 | 28.24 | 88 | 29 | 14.6534 | 65.49 | 95.2414 | 8383.1034 | 19.5 | 109.3448 | 36.3514 | -0.23759 | 20.0476 | 0 | 50.501
199350 | 12150 | 14 | 2501 | 127.8 | 85.1 | 99.79 | 29.88 | 31.7 | 0.051 | 107.1 | 11.1264 | 70.95 | 70.8 | 73.92 | 0.99 | 99.8 | 315.9 | 255.3 | 100.4 | 674.3 | 3.09 | 426.4 | 33.4713 | 13.1 | 26.4 | 78.4 | 16 | 12.4 | 25.2 | 8.4 | 102.5 | 84.12 | 25 | 28.24 | 88 | 29 | 14.6403 | 65.49 | 95.7586 | 8377.5862 | 19.5 | 109.2552 | 36.3214 | -0.086552 | 20.1341 | 0 | 50.5431
199380 | 12180 | 14 | 2500 | 128.1 | 85.3 | 100.49 | 29.62 | 31.7 | 0.052 | 107 | 11.1264 | 71 | 70.8 | 74.04 | 0.99 | 99.8 | 313.3 | 252.6 | 100.8 | 674.7 | 3.07 | 426.4 | 33.5365 | 13.4 | 26.8 | 78.6 | 15.9 | 12.7 | 25.3 | 8.41 | 103.1 | 84.33 | 25 | 27.8814 | 88 | 29 | 14.6398 | 65.49 | 95.2414 | 8376.2069 | 19.5 | 109.4862 | 36.3976 | -0.13 | 20.0207 | 0 | 50.5203
199410 | 12210 | 14 | 2500 | 127.9 | 85.3 | 100.91 | 29.3 | 31.7 | 0.05 | 107 | 11.1264 | 71 | 70.8 | 74.22 | 0.99 | 99.8 | 310.6 | 250 | 101.3 | 674.1 | 2.9 | 426.5 | 33.4841 | 13.7 | 26.5 | 78.4 | 16.2 | 13 | 25.4 | 8.43 | 103.6 | 84.54 | 25 | 28.2193 | 88 | 29 | 14.6482 | 65.295 | 95.5 | 8406.0345 | 19.5 | 109.5 | 36.3802 | -0.20017 | 20.1022 | 0 | 50.4133
199440 | 12240 | 14 | 2501 | 129.4 | 85.1 | 100.14 | 29.83 | 31.7 | 0.053 | 107 | 11.1264 | 71.05 | 70.8 | 74.28 | 0.99 | 99.8 | 312.4 | 251.8 | 101.3 | 674.2 | 2.68 | 426.7 | 33.8904 | 12.8 | 26.4 | 78.2 | 15.8 | 12.1 | 25.4 | 8.49 | 102.2 | 84.82 | 25 | 28.24 | 88 | 29 | 14.6623 | 65.49 | 95.7586 | 8275.8621 | 19.5 | 109.5 | 36.3438 | -0.024828 | 20.0986 | 0 | 50.4476
199470 | 12270 | 14 | 2501 | 127.7 | 84.7 | 99.79 | 30.02 | 31.7 | 0.053 | 107 | 11.1264 | 71.1 | 70.8 | 74.34 | 0.99 | 99.8 | 314.2 | 253.5 | 100.9 | 674.3 | 2.76 | 426.7 | 33.4452 | 12.5 | 26.6 | 77.8 | 16 | 11.8 | 25.4 | 8.44 | 102 | 85.03 | 25 | 28.24 | 88 | 29 | 14.6467 | 65.49 | 95.2414 | 8387.931 | 19.5 | 109.5 | 36.4293 | -0.096207 | 19.9752 | 0 | 50.36
199500 | 12300 | 14 | 2501 | 128.2 | 84.6 | 99.58 | 29.86 | 31.7 | 0.051 | 107 | 11.1264 | 71 | 70.8 | 74.58 | 1 | 99.8 | 315.8 | 255.3 | 100.7 | 673.7 | 2.98 | 426.9 | 33.5761 | 12.9 | 26.7 | 77.7 | 16.2 | 12.2 | 25.4 | 8.41 | 102.2 | 85.24 | 25 | 28.24 | 88 | 29 | 14.6724 | 65.49 | 95.7586 | 8335.8621 | 19.5 | 109.5 | 36.4152 | -0.076897 | 19.9276 | 0 | 50.2717
199530 | 12330 | 14 | 2500 | 128.1 | 84.7 | 99.44 | 29.68 | 31.8 | 0.053 | 107 | 11.172 | 70.85 | 70.3 | 74.76 | 0.99 | 99.8 | 316.8 | 256.5 | 100.6 | 673.7 | 3.03 | 426.5 | 33.5365 | 13.2 | 26.5 | 78 | 16.1 | 12.5 | 25.4 | 8.42 | 102.9 | 85.52 | 25 | 28.24 | 88 | 29 | 14.6455 | 65.2479 | 95.2414 | 8445.8621 | 19.5 | 109.5 | 36.3397 | -0.096207 | 20.0393 | 0 | 50.369
199560 | 12360 | 14 | 2499 | 127.8 | 85.1 | 99.44 | 29.22 | 31.7 | 0.05 | 107 | 11.2176 | 70.7 | 70.8 | 74.82 | 0.99 | 99.8 | 317 | 256.8 | 100.4 | 673.8 | 3.02 | 426.2 | 33.4446 | 13.8 | 26 | 78.3 | 16 | 13.1 | 25.4 | 8.44 | 103.4 | 85.73 | 25 | 28.24 | 88 | 29 | 14.6653 | 65.3421 | 95.7586 | 8503.7931 | 19.5 | 109.5 | 36.371 | -0.014483 | 19.9731 | 0 | 50.3552
199590 | 12390 | 14 | 2500 | 127.7 | 85.3 | 99.86 | 30.01 | 31.8 | 0.049 | 107 | 11.3088 | 70.5 | 70.8 | 75 | 0.99 | 99.8 | 316 | 255.5 | 100.6 | 673.4 | 3.01 | 426.3 | 33.4318 | 12.7 | 25.8 | 78.6 | 16.1 | 12 | 25.4 | 8.44 | 101.9 | 86.01 | 25 | 27.8814 | 88 | 29 | 14.6587 | 65.2479 | 95.2414 | 8360 | 19.5 | 109.5 | 36.4252 | -0.1131 | 19.8507 | 0 | 50.2914
199620 | 12420 | 14 | 2501 | 128.3 | 85.3 | 100.21 | 30.41 | 32.1 | 0.05 | 107 | 11.4 | 70.35 | 70.3 | 75.12 | 0.99 | 99.8 | 315 | 254.7 | 100.8 | 674.2 | 3.01 | 426.4 | 33.6023 | 12.8 | 25.9 | 78.5 | 16 | 12 | 25.6 | 8.4 | 102 | 86.22 | 25 | 28.2193 | 88 | 29 | 14.6502 | 65.416 | 95.5 | 8433.6207 | 19.5 | 109.5 | 36.3848 | -0.17086 | 19.9329 | 0 | 50.2476
199650 | 12450 | 14 | 2501 | 128 | 85 | 100.35 | 30.21 | 32.1 | 0.047 | 107 | 11.4912 | 70.25 | 70.8 | 75.24 | 1 | 99.8 | 314.4 | 253.9 | 101 | 673.8 | 3.05 | 426.1 | 33.5237 | 12.8 | 25.9 | 78.2 | 16.1 | 12.1 | 25.7 | 8.39 | 102.4 | 86.43 | 25 | 27.8814 | 88 | 29 | 14.6714 | 65.2479 | 95.7586 | 8261.7241 | 19.5 | 109.5 | 36.361 | -0.0082759 | 19.9731 | 0 | 50.2734
199680 | 12480 | 14 | 2500 | 127.7 | 84.9 | 100.56 | 29.92 | 32.1 | 0.047 | 107 | 11.5824 | 70.1 | 70.8 | 75.42 | 0.99 | 99.8 | 313.6 | 253.2 | 101.2 | 673.8 | 3.08 | 426.4 | 33.4318 | 13 | 25.6 | 78 | 15.9 | 12.3 | 25.7 | 8.42 | 102.6 | 86.71 | 25 | 28.1986 | 88 | 29 | 14.6506 | 65.1 | 95.2414 | 8354.4828 | 19.5 | 109.5 | 36.3624 | -0.07931 | 19.8945 | 0 | 50.2255
199710 | 12510 | 14 | 2500 | 127.9 | 84.7 | 100.35 | 29.66 | 32.2 | 0.048 | 107 | 11.628 | 70 | 70.8 | 75.54 | 0.99 | 99.8 | 313.5 | 253.5 | 101.2 | 673.4 | 3.02 | 426.2 | 33.4841 | 13.7 | 25.6 | 77.8 | 15.9 | 13 | 25.7 | 8.43 | 103.4 | 86.92 | 25 | 28.24 | 88 | 29 | 14.6352 | 65.3421 | 95.7586 | 8343.1034 | 19.5 | 109.5 | 36.3531 | -0.17552 | 19.9524 | 0 | 50.121
199740 | 12540 | 14 | 2501 | 127.3 | 84.6 | 99.93 | 30.37 | 32.1 | 0.049 | 107 | 11.6736 | 70 | 70.8 | 75.66 | 0.99 | 99.8 | 315.7 | 255.5 | 100.9 | 673.7 | 3.01 | 426.1 | 33.3404 | 12.6 | 25.8 | 77.9 | 16.2 | 11.9 | 25.8 | 8.42 | 101.8 | 87.13 | 25 | 27.8814 | 88 | 29 | 14.6441 | 65.49 | 95.2414 | 8338.6207 | 19.5 | 109.3448 | 36.3379 | -0.1131 | 19.9731 | 0 | 50.1331
199770 | 12570 | 14 | 2502 | 127.3 | 84.8 | 99.72 | 30.49 | 32.2 | 0.05 | 107 | 11.6736 | 70.05 | 70.8 | 75.84 | 0.99 | 99.8 | 316.9 | 256.6 | 100.8 | 673.7 | 3.09 | 426.2 | 33.3537 | 12.8 | 25.7 | 78 | 16.1 | 12.1 | 25.8 | 8.38 | 102.1 | 87.41 | 25 | 27.84 | 88 | 29 | 14.658 | 65.2479 | 95.7586 | 8404.8276 | 19.5 | 109.1103 | 36.2862 | -0.076897 | 19.8821 | 0 | 50.2021
199800 | 12600 | 14 | 2500 | 127.4 | 85.1 | 99.65 | 30.28 | 32.2 | 0.048 | 107 | 11.6736 | 70.1 | 70.3 | 75.96 | 1 | 99.8 | 317.8 | 257.7 | 100.6 | 673.7 | 3.08 | 426.6 | 33.3532 | 12.8 | 25.7 | 78.3 | 16 | 12 | 25.8 | 8.38 | 102.4 | 87.62 | 25 | 27.84 | 88 | 29 | 14.6516 | 65.3421 | 95.2414 | 8343.7931 | 19.5 | 109.1 | 36.2838 | -0.14448 | 19.8486 | 0 | 50.2669
199830 | 12630 | 14 | 2501 | 127.7 | 85.2 | 99.51 | 29.98 | 32.2 | 0.046 | 107 | 11.6736 | 70.15 | 70.8 | 76.14 | 0.99 | 99.8 | 317.9 | 257.8 | 100.6 | 673.9 | 3.07 | 426.4 | 33.4452 | 13.3 | 26.1 | 78.4 | 16.2 | 12.6 | 25.8 | 8.43 | 103 | 87.83 | 25 | 28.04 | 88 | 29 | 14.652 | 65.295 | 95.5 | 8451.8966 | 19.5 | 109.3655 | 36.3397 | -0.17552 | 19.9257 | 0 | 50.2709
199860 | 12660 | 14 | 2500 | 127 | 85.2 | 99.58 | 29.63 | 32.2 | 0.047 | 107 | 11.6736 | 70.2 | 70.8 | 76.2 | 0.99 | 99.8 | 318.2 | 258.3 | 100.5 | 673.6 | 3.01 | 426 | 33.2485 | 13.5 | 25.9 | 78.4 | 16.2 | 12.8 | 25.9 | 8.43 | 103.3 | 88.04 | 25 | 27.84 | 88 | 29 | 14.6568 | 65.2479 | 95.1724 | 8448.2759 | 19.5 | 109.3448 | 36.2583 | -0.076897 | 19.9421 | 0 | 50.3734
199890 | 12690 | 14 | 2502 | 129.2 | 85.1 | 100.35 | 30.38 | 32.2 | 0.042 | 107.1 | 11.628 | 70.25 | 70.8 | 76.32 | 0.99 | 99.8 | 316.4 | 256.3 | 100.7 | 674.6 | 3.04 | 425.9 | 33.8515 | 12.9 | 26.1 | 78.3 | 16.2 | 12.2 | 25.9 | 8.55 | 103.3 | 88.32 | 25 | 27.84 | 88 | 29 | 14.6536 | 65.1 | 96 | 8397.5862 | 19.5 | 109.2552 | 36.1862 | -0.13 | 19.9131 | 0 | 50.3952
199920 | 12720 | 14 | 2502 | 127.9 | 84.9 | 101.12 | 30.44 | 32.2 | 0.044 | 107 | 11.5824 | 70.25 | 70.8 | 76.56 | 0.99 | 99.8 | 313.9 | 253.7 | 101.3 | 675.6 | 3.3 | 426.1 | 33.5109 | 13.6 | 26.2 | 78.2 | 15.9 | 12.9 | 26.1 | 8.47 | 103.5 | 88.46 | 25 | 27.84 | 88 | 29 | 14.636 | 65.1 | 94.8276 | 8401.7241 | 19.5 | 109.331 | 36.1897 | -0.14448 | 19.8634 | 0 | 50.4107
199950 | 12750 | 14 | 2503 | 129 | 85 | 100.21 | 30.14 | 32.1 | 0.042 | 107 | 11.5368 | 70.35 | 71.12 | 76.74 | 1 | 99.8 | 315.6 | 255.3 | 101.2 | 675.4 | 3.23 | 426.3 | 33.8126 | 14 | 26.2 | 78.1 | 15.9 | 13.3 | 26.1 | 8.49 | 103.9 | 88.74 | 25 | 27.84 | 88 | 29 | 14.6149 | 65.1 | 95.1724 | 8388.2759 | 19.5 | 109.2552 | 36.1572 | -0.16103 | 19.9648 | 0 | 50.5152
199980 | 12780 | 14 | 2500 | 127.1 | 84.9 | 99.86 | 29.84 | 32.1 | 0.046 | 106.8 | 11.4456 | 70.35 | 70.8 | 76.86 | 1 | 99.8 | 317.3 | 256.9 | 100.9 | 674.3 | 3.12 | 426.3 | 33.2747 | 13.6 | 26.3 | 78 | 16.1 | 12.9 | 26.1 | 8.4 | 102.9 | 88.88 | 25 | 27.84 | 88 | 29 | 14.6511 | 65.1 | 94.2414 | 8374.1379 | 19.5 | 109.331 | 36.17 | -0.06 | 19.8676 | 0 | 50.6231
200010 | 12810 | 14 | 2500 | 128.6 | 84.8 | 99.72 | 29.29 | 31.9 | 0.045 | 107 | 11.4 | 70.4 | 70.8 | 76.98 | 0.99 | 99.8 | 318.1 | 257.8 | 100.7 | 673.8 | 3.05 | 426 | 33.6674 | 13.8 | 26.2 | 77.9 | 15.9 | 13.1 | 26.2 | 8.49 | 103.5 | 89.09 | 25 | 27.84 | 88 | 29 | 14.6429 | 65.1 | 94.7586 | 8437.5862 | 19.5 | 109.2552 | 36.1534 | -0.11552 | 19.7976 | 0 | 50.6959
200040 | 12840 | 14 | 2502 | 127.7 | 84.8 | 99.58 | 30.15 | 31.9 | 0.05 | 107 | 11.3544 | 70.45 | 70.8 | 77.04 | 0.99 | 99.8 | 319.2 | 259 | 100.5 | 674.2 | 2.97 | 426.5 | 33.4585 | 12.8 | 26 | 78 | 15.9 | 12.1 | 26.2 | 8.46 | 102.1 | 89.3 | 25 | 27.9917 | 88 | 29 | 14.663 | 65.1 | 94.5 | 8370.6897 | 19.5 | 109.2207 | 36.154 | -0.13914 | 19.9381 | 0 | 50.7629
200070 | 12870 | 14 | 2502 | 128.1 | 84.7 | 99.44 | 30.14 | 31.9 | 0.051 | 107 | 11.3088 | 70.5 | 70.8 | 77.22 | 0.99 | 99.8 | 320 | 259.8 | 100.4 | 673.9 | 3.03 | 426.1 | 33.5633 | 12.7 | 26.2 | 77.9 | 16 | 12 | 26.3 | 8.4 | 102.2 | 89.51 | 25 | 27.5845 | 88 | 29 | 14.6274 | 65.1 | 94.8276 | 8338.2759 | 19.5 | 109.1 | 36.0797 | -0.1131 | 20.06 | 0 | 50.6521
200100 | 12900 | 14 | 2501 | 126.9 | 84.8 | 99.44 | 29.82 | 31.8 | 0.051 | 107 | 11.2632 | 70.5 | 70.8 | 77.4 | 0.99 | 99.8 | 320.4 | 260.3 | 100.3 | 673.7 | 3.33 | 425.7 | 33.2356 | 13.2 | 26.1 | 78.1 | 16.3 | 12.5 | 26.3 | 8.38 | 102.7 | 89.65 | 25 | 27.7997 | 88 | 29 | 14.6152 | 65.1 | 95.1724 | 8311.7241 | 19.5 | 109.1 | 36.0469 | -0.11552 | 20.0476 | 0 | 50.4676
200130 | 12930 | 14 | 2501 | 129 | 84.9 | 100.14 | 29.42 | 31.7 | 0.046 | 107.1 | 11.2176 | 70.55 | 71.12 | 77.58 | 1 | 99.8 | 318.6 | 258.6 | 100.5 | 674.2 | 3.31 | 425.7 | 33.7856 | 14.2 | 26.1 | 78.2 | 16.1 | 13.4 | 26.3 | 8.51 | 104.1 | 89.86 | 25 | 27.84 | 88 | 29 | 14.6201 | 65.1 | 94.2414 | 8338.2759 | 19.5 | 109.0138 | 36.109 | -0.21483 | 20.0476 | 0 | 50.3279
200160 | 12960 | 14 | 2500 | 129.7 | 85.3 | 100.91 | 29.21 | 31.7 | 0.046 | 107 | 11.172 | 70.6 | 70.8 | 77.82 | 0.99 | 99.8 | 315.5 | 255.5 | 101.1 | 674.4 | 3.36 | 426 | 33.9554 | 14.8 | 25.5 | 78.4 | 15.8 | 14 | 26.3 | 8.63 | 104.6 | 90.07 | 25 | 27.4903 | 88 | 29 | 14.6421 | 65.1 | 94.7586 | 8377.5862 | 19.5 | 108.9276 | 36.1479 | -0.13 | 20.1693 | 0 | 50.3834
200190 | 12990 | 14 | 2502 | 127.3 | 85.2 | 100.42 | 29.98 | 31.7 | 0.051 | 106.8 | 11.1264 | 70.65 | 70.8 | 77.94 | 0.99 | 99.8 | 315.7 | 255.7 | 101.5 | 675.2 | 3.29 | 426 | 33.3537 | 13 | 25.7 | 78.4 | 16.2 | 12.2 | 26.3 | 8.43 | 102.3 | 90 | 25 | 27.7997 | 88 | 29 | 14.6546 | 65.1 | 94.2414 | 8298.9655 | 19.5 | 109.1 | 36.1638 | -0.1131 | 20.0986 | 0 | 50.4145
200220 | 13020 | 14 | 2502 | 126.9 | 85.1 | 100 | 29.91 | 31.7 | 0.054 | 107 | 11.1264 | 70.65 | 70.8 | 77.82 | 0.99 | 99.8 | 317.9 | 257.5 | 101 | 674.9 | 3.15 | 426.2 | 33.2489 | 12.7 | 26.3 | 78.2 | 16.2 | 11.9 | 26.4 | 8.42 | 102.5 | 89.58 | 25 | 27.84 | 88 | 29 | 14.6636 | 65.3421 | 93 | 8300.6897 | 19.5 | 109.1 | 36.0714 | -0.11552 | 19.9566 | 0 | 50.4379
200250 | 13050 | 14 | 2502 | 127.3 | 84.9 | 99.79 | 29.67 | 31.7 | 0.051 | 107 | 11.0808 | 70.7 | 70.3 | 77.76 | 0.99 | 99.8 | 319.1 | 258.7 | 100.7 | 675.1 | 3.12 | 425.9 | 33.3537 | 13 | 26.2 | 78.1 | 15.9 | 12.2 | 26.5 | 8.42 | 102.7 | 89.3 | 25 | 27.6652 | 88 | 29 | 14.6403 | 65.49 | 94.5 | 8270.1724 | 19.5 | 109.1 | 36.0905 | -0.13914 | 19.881 | 0 | 50.7174
200280 | 13080 | 14 | 2500 | 127.3 | 84.8 | 99.58 | 29.36 | 31.7 | 0.054 | 107 | 11.0808 | 70.75 | 70.8 | 77.7 | 1 | 99.8 | 319.7 | 259.6 | 100.6 | 674.7 | 3.04 | 425.8 | 33.3271 | 13.6 | 25.9 | 77.9 | 16.2 | 12.9 | 26.6 | 8.4 | 103 | 89.02 | 25 | 27.45 | 88 | 29 | 14.6193 | 65.2479 | 94.7586 | 8306.8966 | 19.5 | 109.1 | 36.1145 | -0.14448 | 19.8634 | 0 | 50.8569
200310 | 13110 | 14 | 2500 | 128.8 | 84.7 | 99.51 | 29.48 | 31.7 | 0.049 | 107.1 | 11.0808 | 70.8 | 70.8 | 77.7 | 0.99 | 99.8 | 320.5 | 260.5 | 100.5 | 674.7 | 3.07 | 425.5 | 33.7198 | 13.3 | 26.2 | 77.9 | 16.1 | 12.6 | 26.6 | 8.55 | 102.4 | 88.81 | 25 | 27.7997 | 88 | 29 | 14.6179 | 65.3421 | 94.2414 | 8381.7241 | 19.5 | 109.1 | 36.0797 | -0.21897 | 20.0186 | 0 | 50.6362
200340 | 13140 | 14 | 2502 | 127 | 84.8 | 99.44 | 30.01 | 31.7 | 0.053 | 107 | 11.0808 | 70.85 | 70.8 | 77.64 | 0.99 | 99.8 | 321.4 | 261.5 | 100.4 | 674.6 | 3.15 | 425.6 | 33.2751 | 12.6 | 26.1 | 78.1 | 16.1 | 11.9 | 26.6 | 8.42 | 102.2 | 88.46 | 25 | 27.84 | 88 | 29 | 14.6572 | 65.2479 | 94.7586 | 8420.3448 | 19.5 | 109.1 | 36.0166 | -0.24379 | 20.1545 | 0 | 50.5041
200370 | 13170 | 14 | 2502 | 128.1 | 84.9 | 99.72 | 29.89 | 31.7 | 0.052 | 107 | 11.0808 | 70.85 | 70.8 | 77.58 | 0.99 | 99.8 | 320.8 | 260.9 | 100.4 | 674.8 | 3.16 | 425.7 | 33.5633 | 12.7 | 26.1 | 78.2 | 16.1 | 12 | 26.6 | 8.41 | 102.2 | 88.18 | 25 | 27.84 | 88 | 29 | 14.6834 | 65.1 | 94.2414 | 8262.7586 | 19.5 | 109.1 | 35.9886 | -0.086552 | 20.221 | 0 | 50.3648
200400 | 13200 | 14 | 2501 | 128.8 | 85.2 | 100.56 | 29.74 | 31.8 | 0.049 | 107.1 | 11.0808 | 70.9 | 71.12 | 77.46 | 0.99 | 99.8 | 317.9 | 258.1 | 100.8 | 675.4 | 3.17 | 425.5 | 33.7332 | 13.2 | 26.2 | 78.4 | 16 | 12.5 | 26.7 | 8.46 | 103.7 | 87.9 | 25 | 27.84 | 88 | 29 | 14.6589 | 65.3421 | 94.7586 | 8361.0345 | 19.5 | 109.1 | 35.9324 | -0.1131 | 20.0662 | 0 | 50.2528
200430 | 13230 | 14 | 2501 | 129 | 85.4 | 101.12 | 29.43 | 31.8 | 0.047 | 107 | 11.0808 | 70.95 | 70.8 | 77.34 | 1 | 99.8 | 315 | 255.2 | 101.4 | 675.4 | 3.27 | 425.4 | 33.7856 | 14.6 | 26.2 | 78.4 | 16 | 13.9 | 26.7 | 8.54 | 104.3 | 87.62 | 25 | 27.6652 | 88 | 29 | 14.6555 | 65.174 | 93.6207 | 8440.3448 | 19.5 | 109.1 | 35.9376 | -0.17552 | 19.8429 | 0 | 50.4072
200460 | 13260 | 14 | 2501 | 127.8 | 85.2 | 100.21 | 29.79 | 31.8 | 0.047 | 106.8 | 11.1264 | 71 | 70.8 | 77.28 | 0.99 | 99.8 | 317.4 | 257.6 | 101.3 | 674.8 | 3.28 | 425.7 | 33.4713 | 12.8 | 26.4 | 78.2 | 15.9 | 12.1 | 26.7 | 8.52 | 102.4 | 87.34 | 25 | 27.7997 | 88 | 29 | 14.6226 | 65.1 | 94.7586 | 8348.2759 | 19.5 | 109.1 | 35.979 | -0.010345 | 19.7976 | 0 | 50.68
200490 | 13290 | 14 | 2502 | 127.4 | 84.8 | 99.79 | 30.12 | 31.8 | 0.048 | 107 | 11.2176 | 71 | 70.8 | 77.22 | 0.99 | 99.8 | 319.3 | 259.3 | 100.9 | 675.1 | 3.19 | 425.2 | 33.3799 | 12.8 | 26.4 | 77.8 | 15.9 | 12.1 | 26.7 | 8.48 | 102.3 | 87.06 | 25 | 27.84 | 88 | 29 | 14.6169 | 65.1 | 94.2414 | 8426.8966 | 19.5 | 109.0138 | 35.9038 | -0.014483 | 19.7769 | 0 | 50.6776
200520 | 13320 | 14 | 2501 | 128 | 84.6 | 99.51 | 29.97 | 31.8 | 0.051 | 107 | 11.3088 | 71 | 70.8 | 77.04 | 0.99 | 99.8 | 320.9 | 260.8 | 100.7 | 675.7 | 3.12 | 425 | 33.5237 | 12.7 | 26.3 | 77.7 | 16.1 | 12 | 26.8 | 8.44 | 102.3 | 86.78 | 25 | 28.1986 | 88 | 29 | 14.6507 | 65.3421 | 94.7586 | 8431.3793 | 19.5 | 108.9276 | 35.8838 | -0.1131 | 19.9521 | 0 | 50.4841
200550 | 13350 | 14 | 2500 | 128.1 | 84.7 | 99.37 | 29.79 | 31.9 | 0.048 | 107 | 11.4 | 70.85 | 71.12 | 77.04 | 0.99 | 99.8 | 321.6 | 261.7 | 100.4 | 675.5 | 3.03 | 425.3 | 33.5365 | 13.3 | 26.2 | 78 | 16.1 | 12.7 | 26.8 | 8.45 | 103 | 86.99 | 25 | 27.8814 | 88 | 29 | 14.6735 | 65.2479 | 94.2414 | 8298.9655 | 19.5 | 109.0138 | 35.9348 | -0.1131 | 20.2231 | 0 | 50.4714
200580 | 13380 | 14 | 2500 | 127.9 | 85 | 99.58 | 29.46 | 31.9 | 0.049 | 107 | 11.5368 | 70.7 | 70.8 | 77.04 | 1 | 99.8 | 322 | 262.1 | 100.3 | 674.3 | 3.1 | 424.9 | 33.4841 | 13.6 | 26.2 | 78.3 | 16 | 12.8 | 26.9 | 8.45 | 103.5 | 87.27 | 25 | 27.84 | 88 | 29 | 14.6556 | 65.3421 | 94.7586 | 8367.2414 | 19.5 | 108.9276 | 35.8945 | -0.076897 | 20.2897 | 0 | 50.3152
200610 | 13410 | 14 | 2501 | 127.7 | 85.3 | 99.93 | 30.16 | 32 | 0.048 | 107 | 11.5824 | 70.55 | 71.12 | 77.16 | 0.99 | 99.8 | 320.5 | 260.7 | 100.6 | 674.8 | 3.17 | 425.2 | 33.4452 | 12.9 | 26.3 | 78.5 | 16.1 | 12.2 | 26.9 | 8.49 | 102.1 | 87.48 | 25 | 27.84 | 88 | 29 | 14.6763 | 65.2479 | 94.2414 | 8429.6552 | 19.5 | 109.1 | 35.9276 | -0.14448 | 20 | 0 | 50.2993
200640 | 13440 | 14 | 2502 | 127.7 | 85.3 | 100.14 | 30.41 | 32.1 | 0.048 | 107 | 11.6736 | 70.4 | 70.8 | 77.22 | 0.99 | 99.8 | 319.4 | 259.7 | 100.8 | 674.9 | 3.13 | 425.1 | 33.4585 | 12.6 | 26.4 | 78.5 | 15.8 | 11.9 | 26.9 | 8.47 | 102.4 | 87.69 | 25 | 27.84 | 88 | 29 | 14.6529 | 65.1 | 95.3793 | 8182.931 | 19.5 | 109.1 | 35.9505 | -0.13586 | 19.779 | 0 | 50.5524
200670 | 13470 | 14 | 2502 | 128.3 | 85.1 | 100.28 | 30.32 | 32.2 | 0.047 | 107 | 11.7192 | 70.2 | 70.3 | 77.22 | 0.99 | 99.8 | 318.5 | 258.8 | 101 | 674.8 | 3.13 | 425 | 33.6157 | 13.1 | 25.9 | 78.3 | 15.9 | 12.4 | 26.9 | 8.44 | 102.6 | 87.97 | 25 | 27.84 | 88 | 29 | 14.664 | 65.1 | 94.2414 | 8344.4828 | 19.5 | 109.0138 | 35.89 | 0 | 19.7528 | 0 | 50.7866
200700 | 13500 | 14 | 2501 | 127.7 | 84.9 | 100.42 | 30.03 | 32.2 | 0.049 | 107 | 11.7192 | 70.1 | 70.8 | 77.28 | 0.99 | 99.8 | 317.8 | 258 | 101.2 | 675.6 | 3.13 | 424.8 | 33.4452 | 13.1 | 26.1 | 78.1 | 15.9 | 12.4 | 27 | 8.44 | 103 | 88.18 | 25 | 27.84 | 88 | 29 | 14.651 | 65.1 | 94.7586 | 8352.7586 | 19.5 | 108.9276 | 35.9141 | -0.11793 | 19.9566 | 0 | 50.6717
200730 | 13530 | 14 | 2500 | 127.5 | 84.9 | 100.49 | 29.74 | 32.3 | 0.046 | 107 | 11.7192 | 70 | 70.8 | 77.34 | 1 | 99.8 | 317.4 | 257.7 | 101.3 | 674.6 | 3.21 | 424.4 | 33.3794 | 14 | 26 | 78.1 | 16 | 13.3 | 27.1 | 8.45 | 103.5 | 88.39 | 25 | 27.84 | 88 | 29 | 14.6798 | 65.3421 | 94.8276 | 8328.6207 | 19.5 | 109.0138 | 35.939 | -0.27276 | 20.1238 | 0 | 50.5114
200760 | 13560 | 14 | 2503 | 127.4 | 84.8 | 100.14 | 30.45 | 32.2 | 0.047 | 107 | 11.7192 | 69.95 | 71.12 | 77.46 | 0.99 | 99.8 | 318.9 | 259.2 | 101.1 | 675.2 | 3.1 | 425.1 | 33.3933 | 12.6 | 26.4 | 77.9 | 16 | 11.9 | 27.1 | 8.48 | 102.2 | 88.67 | 25 | 27.84 | 88 | 29 | 14.6768 | 65.49 | 95.1724 | 8387.5862 | 19.5 | 108.9276 | 35.891 | -0.17552 | 20.2252 | 0 | 50.3855
200790 | 13590 | 14 | 2503 | 128.1 | 84.8 | 99.86 | 30.48 | 32.2 | 0.05 | 107 | 11.7192 | 70 | 71.12 | 77.52 | 0.99 | 99.8 | 320.6 | 260.7 | 100.9 | 675.1 | 3.08 | 425 | 33.5767 | 12.7 | 26.3 | 77.9 | 16.1 | 12 | 27.2 | 8.46 | 102.4 | 88.81 | 25 | 27.84 | 88 | 29 | 14.6691 | 65.2479 | 94.2414 | 8420.6897 | 19.5 | 109.0138 | 35.9279 | -0.096207 | 19.9207 | 0 | 50.4445
200820 | 13620 | 14 | 2501 | 126.9 | 84.8 | 99.65 | 30.27 | 32.2 | 0.046 | 107 | 11.6736 | 70.05 | 70.8 | 77.7 | 0.99 | 99.8 | 321.9 | 262.2 | 100.8 | 675.4 | 3.18 | 425.2 | 33.2356 | 12.9 | 26.4 | 78 | 16 | 12.2 | 27.3 | 8.44 | 102.6 | 89.09 | 25 | 27.84 | 88 | 29 | 14.6768 | 65.3421 | 94.7586 | 8243.4483 | 19.5 | 108.9276 | 35.9821 | -0.045862 | 19.63 | 0 | 50.5448
200850 | 13650 | 14 | 2501 | 128.6 | 84.9 | 99.51 | 30.07 | 32.3 | 0.042 | 107.1 | 11.628 | 70.1 | 70.8 | 77.82 | 0.99 | 99.8 | 322.5 | 262.9 | 100.6 | 675.6 | 3.18 | 424.9 | 33.6809 | 14.4 | 26.7 | 78.2 | 16.2 | 13.6 | 27.3 | 8.54 | 104.3 | 89.37 | 25 | 27.84 | 88 | 29 | 14.6462 | 65.295 | 95.1207 | 8422.931 | 19.5 | 108.9086 | 35.9388 | -0.16828 | 19.8129 | 0 | 50.7053
200880 | 13680 | 14 | 2500 | 127.7 | 85.2 | 99.44 | 29.71 | 32.2 | 0.045 | 107 | 11.5368 | 70.15 | 70.8 | 77.82 | 1 | 99.8 | 322.6 | 263 | 100.4 | 675.5 | 3.04 | 425 | 33.4318 | 14.5 | 26.8 | 78.3 | 16.1 | 13.7 | 27.3 | 8.58 | 103.7 | 89.44 | 25 | 27.84 | 88 | 29 | 14.6145 | 65.2479 | 94.7586 | 8344.1379 | 19.5 | 108.9241 | 35.8621 | -0.13 | 20.1472 | 0 | 50.5721
200910 | 13710 | 14 | 2501 | 127.9 | 85.1 | 99.72 | 30.41 | 32.1 | 0.049 | 106.9 | 11.4912 | 70.2 | 70.8 | 77.94 | 1 | 99.8 | 322.4 | 262.6 | 100.5 | 675.1 | 3.01 | 424.9 | 33.4975 | 12.8 | 26.7 | 78.4 | 16.1 | 12.1 | 27.3 | 8.46 | 102.3 | 89.72 | 25 | 27.4903 | 88 | 29 | 14.6432 | 65.3421 | 94.2414 | 8383.4483 | 19.5 | 109.1 | 35.9086 | -0.17966 | 20.2955 | 0 | 50.3507
200940 | 13740 | 14 | 2502 | 127.7 | 85.1 | 100.14 | 30.35 | 32.1 | 0.05 | 107 | 11.4456 | 70.2 | 70.8 | 78.06 | 0.99 | 99.8 | 321.1 | 261.3 | 100.8 | 674.9 | 3.15 | 425.3 | 33.4585 | 12.6 | 27 | 78.3 | 16.1 | 11.9 | 27.4 | 8.46 | 102.5 | 89.93 | 25 | 27.7997 | 88 | 29 | 14.6735 | 65.49 | 94.7586 | 8432.4138 | 19.5 | 109.1 | 35.9107 | -0.23759 | 20.3383 | 0 | 50.2545
200970 | 13770 | 14 | 2502 | 127.7 | 85 | 100.63 | 30.01 | 32 | 0.048 | 107 | 11.4 | 70.3 | 70.8 | 78.12 | 0.99 | 99.8 | 318.7 | 259.2 | 101.2 | 674.9 | 3.2 | 425 | 33.4585 | 13 | 26.7 | 78.1 | 16.2 | 12.3 | 27.4 | 8.43 | 102.5 | 89.58 | 25 | 27.84 | 88 | 29 | 14.6536 | 65.2479 | 94.2414 | 8393.1034 | 19.5 | 109.0138 | 35.9066 | -0.055172 | 19.9862 | 0 | 50.4293
201000 | 13800 | 14 | 2500 | 127.9 | 85 | 100.84 | 29.59 | 31.9 | 0.052 | 107 | 11.3544 | 70.3 | 70.8 | 78.06 | 0.99 | 99.8 | 317.3 | 257.8 | 101.6 | 674.6 | 3.24 | 425.3 | 33.4841 | 13.5 | 26.6 | 78.1 | 15.9 | 12.8 | 27.4 | 8.41 | 103 | 89.37 | 25 | 27.84 | 88 | 29 | 14.6577 | 65.1 | 94.7586 | 8221.0345 | 19.5 | 108.9276 | 35.9438 | 0 | 19.6776 | 0 | 50.5769
201030 | 13830 | 14 | 2501 | 127.7 | 84.9 | 100.14 | 29.68 | 31.9 | 0.049 | 107 | 11.3088 | 70.35 | 70.8 | 78.06 | 0.99 | 99.8 | 319.3 | 259.7 | 101.3 | 674.5 | 3.16 | 424.9 | 33.4452 | 13.4 | 26.1 | 77.9 | 16.2 | 12.7 | 27.4 | 8.51 | 102.6 | 89.09 | 25 | 27.84 | 88 | 29 | 14.6373 | 65.1 | 94.2414 | 8343.1034 | 19.5 | 109.1 | 35.8921 | -0.10103 | 19.6431 | 0 | 50.6272
201060 | 13860 | 14 | 2502 | 127.2 | 84.8 | 99.86 | 30.13 | 31.8 | 0.052 | 107 | 11.2632 | 70.4 | 70.8 | 77.88 | 1 | 99.8 | 321.1 | 261.5 | 101.1 | 674.4 | 3.08 | 425.2 | 33.3275 | 12.6 | 25.9 | 77.9 | 15.7 | 11.9 | 27.4 | 8.49 | 102 | 88.74 | 25 | 27.4702 | 88 | 29 | 14.6256 | 65.221 | 95.3793 | 8435 | 19.5 | 108.9707 | 35.8783 | -0.17241 | 20.0957 | 0 | 50.5576
201090 | 13890 | 14 | 2503 | 129.4 | 84.7 | 99.58 | 29.91 | 31.7 | 0.048 | 107 | 11.2632 | 70.45 | 70.8 | 77.82 | 0.99 | 99.8 | 322.3 | 262.8 | 100.8 | 675.5 | 3.19 | 425.3 | 33.9175 | 13.5 | 26.1 | 77.9 | 15.9 | 12.8 | 27.4 | 8.62 | 103.4 | 88.46 | 25 | 27.7997 | 88 | 29 | 14.6629 | 65.49 | 94.2414 | 8315.1724 | 19.5 | 109.1 | 35.9452 | -0.1131 | 20.2231 | 0 | 50.3669
201120 | 13920 | 14 | 2501 | 128.4 | 84.8 | 99.44 | 29.64 | 31.7 | 0.047 | 107 | 11.2176 | 70.45 | 70.8 | 77.82 | 0.99 | 99.8 | 323.2 | 263.8 | 100.6 | 675.2 | 3.3 | 425.5 | 33.6285 | 14.2 | 26.4 | 78 | 16.1 | 13.5 | 27.3 | 8.6 | 104 | 88.11 | 25 | 27.4903 | 88 | 29 | 14.6715 | 65.49 | 94.7586 | 8360 | 19.5 | 109.1 | 35.9652 | -0.093793 | 20.0662 | 0 | 50.3086
201150 | 13950 | 14 | 2499 | 128.9 | 84.8 | 99.44 | 29.32 | 31.7 | 0.05 | 107 | 11.2176 | 70.5 | 70.8 | 77.76 | 0.99 | 99.8 | 323.8 | 264.5 | 100.4 | 674.9 | 3.32 | 426.3 | 33.7324 | 14.5 | 26.8 | 78 | 15.8 | 13.8 | 27 | 8.62 | 103.9 | 87.83 | 25 | 27.7997 | 88 | 29 | 14.6835 | 65.49 | 94.2414 | 8387.2414 | 19.5 | 109.1 | 35.9055 | -0.13793 | 19.8903 | 0 | 50.5245
201180 | 13980 | 14 | 2500 | 127.9 | 84.9 | 99.72 | 29.76 | 31.7 | 0.051 | 106.9 | 11.2176 | 70.55 | 70.3 | 77.64 | 0.99 | 99.8 | 323.4 | 264 | 100.6 | 674.5 | 3.12 | 425.6 | 33.4841 | 12.7 | 26.4 | 78.1 | 15.9 | 11.9 | 26.7 | 8.54 | 102.3 | 87.55 | 25 | 27.84 | 88 | 29 | 14.647 | 65.2479 | 94.7586 | 8273.1034 | 19.5 | 109.1 | 35.8597 | -0.02069 | 19.8486 | 0 | 50.6728
201210 | 14010 | 14 | 2502 | 127.6 | 84.9 | 100.56 | 29.92 | 31.6 | 0.052 | 107 | 11.2176 | 70.55 | 71.12 | 77.46 | 1 | 99.8 | 320.5 | 261 | 100.9 | 675.1 | 3.06 | 425.7 | 33.4323 | 12.7 | 26.5 | 78.2 | 16.1 | 12 | 26.4 | 8.51 | 102.2 | 87.34 | 25 | 27.84 | 88 | 29 | 14.6788 | 65.1 | 94.2414 | 8417.931 | 19.5 | 109.0138 | 35.8438 | -0.096207 | 19.779 | 0 | 50.679
201240 | 14040 | 14 | 2502 | 127.5 | 85 | 101.12 | 29.86 | 31.7 | 0.052 | 107 | 11.2632 | 70.6 | 70.8 | 77.4 | 1 | 99.8 | 317.9 | 258.4 | 101.5 | 675.7 | 3.11 | 425.7 | 33.4061 | 12.8 | 26.3 | 78.2 | 16.2 | 12.2 | 26.2 | 8.53 | 102.6 | 87.06 | 25 | 28.1917 | 88 | 29 | 14.627 | 65.295 | 95.6724 | 8316.5517 | 19.5 | 109.0138 | 35.8947 | -0.15483 | 20.0783 | 0 | 50.4836
201270 | 14070 | 14 | 2501 | 128.5 | 85 | 100.21 | 29.58 | 31.7 | 0.052 | 107 | 11.3088 | 70.65 | 70.8 | 77.28 | 0.99 | 99.8 | 320.2 | 260.7 | 101.4 | 675.9 | 3.14 | 425.6 | 33.6547 | 13.3 | 26.4 | 78.2 | 16 | 12.5 | 26 | 8.51 | 102.8 | 86.78 | 25 | 27.5845 | 88 | 29 | 14.6466 | 65.3421 | 94.6552 | 8356.2069 | 19.5 | 109.1 | 35.9048 | -0.067241 | 20.2334 | 0 | 50.3514
201300 | 14100 | 14 | 2500 | 128.1 | 85.2 | 99.86 | 29.22 | 31.7 | 0.051 | 107 | 11.4 | 70.75 | 70.8 | 77.22 | 0.99 | 99.8 | 321.4 | 261.8 | 101.1 | 675.8 | 3.09 | 426.1 | 33.5365 | 13.8 | 26.4 | 78.3 | 15.8 | 13.1 | 25.8 | 8.49 | 103.6 | 86.92 | 25 | 27.7997 | 88 | 29 | 14.6424 | 65.2479 | 94.7586 | 8393.4483 | 19.5 | 109.1 | 35.8845 | -0.076897 | 19.9207 | 0 | 50.501
201330 | 14130 | 14 | 2502 | 127.9 | 85.1 | 99.65 | 29.91 | 31.7 | 0.051 | 107 | 11.5368 | 70.75 | 70.8 | 77.22 | 0.99 | 99.8 | 322.6 | 263 | 100.8 | 675.7 | 2.95 | 426 | 33.5109 | 12.8 | 26.3 | 78.2 | 15.9 | 12.2 | 25.7 | 8.52 | 102.2 | 87.13 | 25 | 27.84 | 88 | 29 | 14.6537 | 65.1 | 94.2414 | 8379.6552 | 19.5 | 109.0138 | 35.8745 | -0.14448 | 19.6569 | 0 | 50.6355
201360 | 14160 | 14 | 2502 | 127.7 | 84.9 | 99.51 | 30.01 | 31.7 | 0.049 | 107 | 11.628 | 70.8 | 70.8 | 77.22 | 1 | 99.8 | 323.3 | 263.7 | 100.7 | 675.8 | 2.93 | 426.2 | 33.4585 | 12.6 | 25.9 | 78.1 | 15.8 | 11.9 | 25.6 | 8.52 | 102.3 | 87.41 | 25 | 27.84 | 88 | 29 | 14.6486 | 65.1 | 94.7586 | 8275.8621 | 19.5 | 108.9276 | 35.8941 | -0.19 | 19.7355 | 0 | 50.7683
201390 | 14190 | 14 | 2502 | 127.6 | 84.8 | 99.44 | 29.91 | 31.8 | 0.049 | 107 | 11.7648 | 70.85 | 70.8 | 77.28 | 0.99 | 99.8 | 323.9 | 264.6 | 100.5 | 675.6 | 3.02 | 426.6 | 33.4323 | 13.1 | 25.9 | 78 | 16 | 12.4 | 25.4 | 8.52 | 102.4 | 87.62 | 25 | 27.84 | 88 | 29 | 14.6306 | 65.1 | 94.2414 | 8387.931 | 19.5 | 109.0138 | 35.9362 | -0.19 | 19.8703 | 0 | 50.6466
201420 | 14220 | 14 | 2500 | 128.4 | 84.8 | 99.72 | 29.7 | 31.9 | 0.048 | 107 | 11.8104 | 70.85 | 71.12 | 77.34 | 0.99 | 99.8 | 323.7 | 264.4 | 100.6 | 675.2 | 3.19 | 426.3 | 33.615 | 13.1 | 26 | 77.9 | 16.1 | 12.3 | 25.3 | 8.49 | 103 | 87.83 | 25 | 27.84 | 88 | 29 | 14.6245 | 65.3421 | 94.7586 | 8351.7241 | 19.5 | 108.9276 | 35.8734 | -0.19 | 19.9255 | 0 | 50.5217
201450 | 14250 | 14 | 2500 | 128.5 | 84.9 | 99.93 | 29.45 | 32 | 0.047 | 107 | 11.9016 | 70.9 | 71.12 | 77.4 | 0.99 | 99.8 | 322.7 | 263.5 | 100.7 | 674.2 | 3.26 | 426.2 | 33.6412 | 13.8 | 25.8 | 78.1 | 16.1 | 13.1 | 25.2 | 8.51 | 103.6 | 88.11 | 25 | 28.04 | 88 | 29 | 14.6366 | 65.174 | 95.6207 | 8324.4828 | 19.5 | 109.1 | 35.9097 | -0.16397 | 20.1038 | 0 | 50.3409
201480 | 14280 | 14 | 2502 | 127.9 | 85.1 | 100.28 | 30.39 | 32.1 | 0.048 | 107 | 11.9472 | 70.95 | 70.8 | 77.58 | 0.99 | 99.8 | 321.7 | 262.3 | 100.9 | 674.7 | 3.16 | 426.3 | 33.5109 | 12.5 | 25.6 | 78.2 | 15.9 | 11.8 | 25.2 | 8.44 | 101.9 | 88.32 | 25 | 27.84 | 88 | 29 | 14.6625 | 65.3421 | 94.7586 | 8432.4138 | 19.5 | 109.1 | 35.8872 | -0.0062069 | 19.9028 | 0 | 50.641
201510 | 14310 | 14 | 2502 | 127.3 | 85.1 | 100.49 | 30.37 | 32.1 | 0.048 | 107 | 11.9928 | 71 | 70.8 | 77.64 | 1 | 99.8 | 320.7 | 261.3 | 101.2 | 675.1 | 3.24 | 426 | 33.3537 | 12.8 | 25.8 | 78.3 | 16 | 12 | 25.3 | 8.48 | 102.4 | 88.53 | 25 | 27.84 | 88 | 29 | 14.6598 | 65.2479 | 94.2414 | 8382.069 | 19.5 | 109.1 | 35.8303 | -0.07931 | 19.7852 | 0 | 50.73
201540 | 14340 | 14 | 2501 | 127.3 | 85.1 | 100.63 | 30.15 | 32.1 | 0.047 | 107 | 11.9928 | 71 | 70.8 | 77.76 | 0.99 | 99.8 | 319.5 | 260.2 | 101.4 | 675.2 | 3.16 | 425.7 | 33.3404 | 13.1 | 26.1 | 78.4 | 15.7 | 12.3 | 25.4 | 8.46 | 102.4 | 88.74 | 25 | 27.84 | 88 | 29 | 14.6538 | 65.3421 | 94.7586 | 8277.931 | 19.5 | 109.1 | 35.8945 | -0.19 | 19.9831 | 0 | 50.6121
201570 | 14370 | 14 | 2501 | 128.3 | 85.2 | 100.14 | 30.04 | 32.3 | 0.048 | 107 | 11.9928 | 70.85 | 70.8 | 77.82 | 0.99 | 99.8 | 320.7 | 261.1 | 101.3 | 675.4 | 3.09 | 426.2 | 33.6023 | 13.4 | 26.2 | 78.3 | 15.9 | 12.8 | 25.6 | 8.51 | 102.8 | 89.02 | 25 | 27.4903 | 88 | 29 | 14.6259 | 65.49 | 94.2414 | 8330.6897 | 19.5 | 109.1 | 35.8697 | -0.16103 | 20.2479 | 0 | 50.509
201600 | 14400 | 14 | 2500 | 128 | 85.1 | 99.79 | 29.84 | 32.2 | 0.046 | 107 | 11.9472 | 70.65 | 70.8 | 77.88 | 0.99 | 99.8 | 322.2 | 262.6 | 101.1 | 675.4 | 3.01 | 425.8 | 33.5103 | 13.6 | 26.3 | 78.1 | 16 | 12.9 | 25.6 | 8.58 | 102.8 | 89.16 | 25 | 27.7997 | 88 | 29 | 14.6229 | 65.2479 | 94.7586 | 8243.1034 | 19.5 | 109.1 | 35.8183 | -0.06 | 20.1383 | 0 | 50.4038
212430 | 10830 | 15 | 2501 | 127.5 | 84.8 | 100.14 | 30.19 | 32 | 0.06 | 107 | 11.8104 | 70.3 | 70.8 | 61.62 | 0.99 | 99.9 | 304.8 | 242.2 | 100.7 | 675.8 | 4.03 | 426.2 | 33.3928 | 13.5 | 29.6 | 77.9 | 15.9 | 12.8 | 26.4 | 8.31 | 103.2 | 70.05 | 25 | 27.84 | 88 | 29 | 14.6762 | 65.3421 | 94.2414 | 8266.2069 | 19.5 | 109.1 | 35.9186 | -0.11552 | 20.0348 | 0 | 50.219
212460 | 10860 | 15 | 2500 | 127.7 | 84.9 | 100.42 | 30.07 | 32.1 | 0.055 | 107 | 11.8104 | 70.35 | 70.3 | 61.62 | 0.99 | 99.9 | 304.3 | 241.8 | 100.9 | 675.4 | 4.11 | 426.4 | 33.4318 | 13.4 | 29.7 | 78.3 | 15.9 | 12.7 | 26.3 | 8.4 | 103.6 | 70.47 | 25 | 27.84 | 88 | 29 | 14.6716 | 65.174 | 93.8793 | 8460 | 19.5 | 109.1 | 35.9391 | -0.16397 | 19.8091 | 0 | 50.496
212490 | 10890 | 15 | 2500 | 127.6 | 85.3 | 100.56 | 29.78 | 32.1 | 0.057 | 107 | 11.856 | 70.35 | 70.8 | 61.62 | 0.99 | 99.9 | 302.6 | 240.2 | 101.2 | 674.9 | 3.92 | 426.7 | 33.4056 | 13.9 | 29.4 | 78.5 | 15.8 | 13.1 | 26.2 | 8.32 | 104 | 70.75 | 25 | 27.84 | 88 | 29 | 14.673 | 65.1 | 94.2414 | 8382.069 | 19.5 | 109.0138 | 35.891 | -0.06 | 19.759 | 0 | 50.7279
212520 | 10920 | 15 | 2500 | 129.1 | 85.2 | 100.07 | 29.78 | 32.2 | 0.048 | 107 | 11.856 | 70.4 | 70.8 | 61.5 | 0.99 | 99.9 | 304.7 | 242.4 | 101.1 | 674.7 | 3.92 | 426.3 | 33.7983 | 13.8 | 29.1 | 78.3 | 15.9 | 13.1 | 26.1 | 8.43 | 103.7 | 71.03 | 25 | 27.84 | 88 | 29 | 14.6509 | 65.1 | 94.7586 | 8239.3103 | 19.5 | 108.9276 | 35.9386 | -0.093793 | 20.0062 | 0 | 50.5528
212550 | 10950 | 15 | 2501 | 127.4 | 85.1 | 99.93 | 30.44 | 32.2 | 0.054 | 106.9 | 11.9016 | 70.4 | 70.3 | 61.38 | 0.99 | 99.9 | 305.5 | 243.1 | 100.8 | 675.4 | 3.79 | 426.7 | 33.3666 | 13 | 29.1 | 78.2 | 16.2 | 12.3 | 26.1 | 8.28 | 102.6 | 71.38 | 25 | 27.4903 | 88 | 29 | 14.6332 | 65.3421 | 94.2414 | 8326.8966 | 19.5 | 109.0138 | 35.9993 | -0.16103 | 20.2852 | 0 | 50.3869
212580 | 10980 | 15 | 2501 | 127.3 | 84.8 | 99.79 | 30.47 | 32.3 | 0.05 | 107 | 11.9016 | 70.45 | 70.8 | 61.44 | 0.99 | 99.9 | 306.7 | 244.4 | 100.8 | 675.5 | 3.8 | 426.8 | 33.3404 | 13.1 | 28.7 | 77.9 | 15.9 | 12.5 | 25.9 | 8.28 | 103 | 71.87 | 25 | 27.7997 | 88 | 29 | 14.6202 | 65.2479 | 94.7586 | 8304.1379 | 19.5 | 108.9276 | 35.9097 | -0.06 | 20.3234 | 0 | 50.2948
212610 | 11010 | 15 | 2500 | 127.9 | 84.7 | 99.65 | 30.14 | 32.2 | 0.049 | 107 | 11.856 | 70.5 | 70.3 | 61.38 | 0.99 | 99.9 | 307.7 | 245.6 | 100.6 | 675.7 | 3.83 | 426.4 | 33.4841 | 13.4 | 28.3 | 77.9 | 16.1 | 12.7 | 25.9 | 8.27 | 103.1 | 72.15 | 25 | 27.84 | 88 | 29 | 14.6239 | 65.1 | 94.2414 | 8308.6207 | 19.5 | 109.1 | 35.9369 | -0.06 | 19.9407 | 0 | 50.3707
212640 | 11040 | 15 | 2500 | 127.5 | 84.9 | 99.58 | 29.94 | 32.3 | 0.05 | 107 | 11.8104 | 70.55 | 70.3 | 61.38 | 0.99 | 99.9 | 308.1 | 246.1 | 100.5 | 675.1 | 3.79 | 426.7 | 33.3794 | 14.1 | 28.6 | 78.2 | 16 | 13.4 | 26 | 8.35 | 103.7 | 72.5 | 25 | 27.4702 | 88 | 29 | 14.6559 | 65.1 | 95.3793 | 8377.4138 | 19.5 | 109.1 | 35.9771 | -0.21397 | 19.7266 | 0 | 50.6014
212670 | 11070 | 15 | 2500 | 128.2 | 85.2 | 99.72 | 29.94 | 32.2 | 0.048 | 107.1 | 11.7648 | 70.55 | 70.8 | 61.56 | 0.99 | 99.9 | 308.2 | 246.1 | 100.6 | 674.9 | 3.79 | 426.5 | 33.5627 | 13.9 | 28.6 | 78.4 | 15.9 | 13.2 | 26.2 | 8.41 | 103.3 | 72.92 | 25 | 27.7997 | 88 | 29 | 14.6658 | 65.1 | 94.2414 | 8318.6207 | 19.5 | 109.0138 | 35.9303 | -0.072069 | 19.9566 | 0 | 50.7286
212700 | 11100 | 15 | 2500 | 128.5 | 85.2 | 100.07 | 30.46 | 32.2 | 0.047 | 107.1 | 11.6736 | 70.6 | 70.8 | 61.62 | 0.99 | 99.9 | 307.7 | 245.7 | 100.7 | 675.6 | 3.76 | 426.6 | 33.6412 | 13.3 | 28.7 | 78.5 | 15.9 | 12.6 | 26.2 | 8.39 | 103.7 | 73.27 | 25 | 27.84 | 88 | 29 | 14.6676 | 65.3421 | 94.7586 | 8227.931 | 19.5 | 108.9276 | 36.0183 | -0.076897 | 20.0579 | 0 | 50.6552
212730 | 11130 | 15 | 2501 | 128.9 | 85.4 | 100.77 | 30.44 | 32.3 | 0.049 | 107 | 11.5824 | 70.65 | 70.3 | 61.74 | 0.99 | 99.9 | 305.1 | 243.2 | 101.2 | 675.4 | 3.8 | 426.7 | 33.7594 | 14.2 | 28.4 | 78.4 | 15.8 | 13.4 | 26.3 | 8.39 | 104.3 | 73.48 | 25 | 27.84 | 88 | 29 | 14.6767 | 65.49 | 94.2414 | 8335.8621 | 19.5 | 109.0138 | 35.9234 | -0.17966 | 20.111 | 0 | 50.369
212760 | 11160 | 15 | 2501 | 128 | 85 | 100.56 | 30.1 | 32.2 | 0.048 | 107 | 11.5368 | 70.65 | 70.3 | 61.92 | 1 | 99.9 | 304.7 | 242.7 | 101.4 | 675.3 | 3.8 | 426.8 | 33.5237 | 14.6 | 29.9 | 78.1 | 16.1 | 13.8 | 26.2 | 8.42 | 104.8 | 73.83 | 25 | 27.84 | 88 | 29 | 14.6569 | 65.2479 | 94.7586 | 8265.5172 | 19.5 | 108.9276 | 35.9672 | -0.23759 | 20.1652 | 0 | 50.3069
212790 | 11190 | 15 | 2500 | 127 | 84.7 | 99.93 | 29.8 | 32.2 | 0.05 | 106.9 | 11.4912 | 70.7 | 70.3 | 62.04 | 1 | 99.9 | 307 | 244.9 | 101.2 | 673.8 | 3.68 | 426.2 | 33.2485 | 14.3 | 29.6 | 77.8 | 16.2 | 13.6 | 26.2 | 8.3 | 104 | 74.18 | 25 | 27.84 | 88 | 29 | 14.6365 | 65.1 | 94.2414 | 8277.2414 | 19.5 | 109.0138 | 35.9424 | -0.069655 | 19.8738 | 0 | 50.4417
212820 | 11220 | 15 | 2500 | 128 | 84.7 | 99.79 | 30.18 | 32.2 | 0.051 | 106.9 | 11.4456 | 70.75 | 70.8 | 62.22 | 0.99 | 99.9 | 308.1 | 246.1 | 101.1 | 675.3 | 3.56 | 426.4 | 33.5103 | 13.3 | 29.1 | 77.9 | 16 | 12.6 | 26.2 | 8.42 | 102.8 | 74.53 | 25 | 27.84 | 88 | 29 | 14.6381 | 65.1 | 94.7586 | 8363.7931 | 19.5 | 108.9276 | 35.9914 | -0.076897 | 19.611 | 0 | 50.6
212850 | 11250 | 15 | 2501 | 127.1 | 84.8 | 99.58 | 30.27 | 32 | 0.054 | 107 | 11.3544 | 70.75 | 70.8 | 62.34 | 0.99 | 99.9 | 309.6 | 247.7 | 100.7 | 675.2 | 3.56 | 426 | 33.288 | 13.2 | 29.2 | 78 | 16 | 12.5 | 26.2 | 8.35 | 102.9 | 74.88 | 25 | 27.8231 | 88 | 29 | 14.6525 | 65.1 | 95.1207 | 8348.6207 | 19.5 | 108.9707 | 35.9888 | -0.17086 | 19.8124 | 0 | 50.7047
212880 | 11280 | 15 | 2500 | 127.5 | 85.1 | 99.51 | 30.22 | 32.1 | 0.032 | 107 | 11.3088 | 70.85 | 70.8 | 62.58 | 0.99 | 99.9 | 310.5 | 248.7 | 100.6 | 675.7 | 3.55 | 426 | 33.3794 | 13.4 | 30.2 | 78.3 | 16.1 | 12.7 | 26.2 | 8.33 | 103.2 | 75.16 | 25 | 27.8814 | 88 | 29 | 14.6374 | 65.3421 | 94.7586 | 8184.4828 | 19.5 | 109.1 | 35.969 | -0.0082759 | 20.2955 | 0 | 50.5634
212910 | 11310 | 15 | 2500 | 128.1 | 85.3 | 99.44 | 29.97 | 32.1 | 0.044 | 107 | 11.2632 | 70.7 | 70.3 | 62.82 | 1 | 99.9 | 310.8 | 249.1 | 100.6 | 675.4 | 3.54 | 425.7 | 33.5365 | 13.7 | 29.7 | 78.5 | 16 | 13.1 | 26.2 | 8.35 | 103.4 | 75.51 | 25 | 27.84 | 88 | 29 | 14.6483 | 65.2479 | 94.8276 | 8298.2759 | 19.5 | 109.1 | 35.9945 | -0.07931 | 20.2831 | 0 | 50.3345
212940 | 11340 | 15 | 2499 | 127.6 | 85.3 | 99.58 | 29.55 | 32 | 0.041 | 107 | 11.2176 | 70.55 | 70.8 | 63.06 | 0.99 | 99.9 | 310.7 | 249.2 | 100.6 | 674.6 | 3.57 | 425.9 | 33.3922 | 14.3 | 28.9 | 78.4 | 16 | 13.6 | 26.3 | 8.38 | 104.1 | 75.86 | 25 | 27.84 | 88 | 29 | 14.6471 | 65.3421 | 95.1724 | 8317.5862 | 19.5 | 109.1 | 35.9676 | -0.17552 | 20.1652 | 0 | 50.1945
212970 | 11370 | 15 | 2500 | 127.7 | 85.3 | 100.42 | 30.19 | 32.1 | 0.043 | 107 | 11.2176 | 70.35 | 70.3 | 63.24 | 0.99 | 99.9 | 308.4 | 246.9 | 100.9 | 675.4 | 3.43 | 425.5 | 33.4318 | 13.3 | 28.5 | 78.3 | 16.2 | 12.6 | 26.5 | 8.42 | 103 | 76.21 | 25 | 27.84 | 88 | 29 | 14.6518 | 65.2479 | 94.2414 | 8325.1724 | 19.5 | 109.0138 | 35.9431 | -0.1131 | 19.9879 | 0 | 50.3783
213000 | 11400 | 15 | 2501 | 127.2 | 85 | 100.91 | 30.15 | 31.9 | 0.043 | 107 | 11.172 | 70.2 | 70.3 | 63.54 | 0.99 | 99.9 | 306.6 | 244.9 | 101.4 | 675.3 | 3.39 | 426 | 33.3142 | 13.3 | 28.9 | 78.1 | 15.9 | 12.6 | 26.6 | 8.38 | 102.9 | 76.49 | 25 | 27.84 | 88 | 29 | 14.6311 | 65.1 | 94.7586 | 8388.2759 | 19.5 | 108.9276 | 35.9638 | -0.06 | 19.7169 | 0 | 50.5031
213030 | 11430 | 15 | 2501 | 129.8 | 84.8 | 100.49 | 29.98 | 31.9 | 0.038 | 107.1 | 11.172 | 70.05 | 70.8 | 63.78 | 1 | 99.9 | 306.9 | 245.4 | 101.6 | 675.2 | 3.45 | 425.7 | 33.9952 | 14.4 | 28.4 | 77.8 | 15.9 | 13.7 | 26.6 | 8.42 | 104.2 | 76.77 | 25 | 27.84 | 88 | 29 | 14.6508 | 65.1 | 94.2414 | 8291.7241 | 19.5 | 109.1 | 35.9421 | -0.093793 | 19.6207 | 0 | 50.6362
213060 | 11460 | 15 | 2500 | 127.6 | 84.7 | 99.93 | 29.71 | 31.9 | 0.044 | 106.9 | 11.1264 | 69.9 | 70.3 | 64.14 | 1 | 99.9 | 308.9 | 247.3 | 101.3 | 674.6 | 3.38 | 425.9 | 33.4056 | 14.1 | 29.2 | 77.8 | 15.9 | 13.4 | 26.7 | 8.34 | 103.7 | 77.12 | 25 | 27.84 | 88 | 29 | 14.6546 | 65.295 | 95.3793 | 8324.4828 | 19.5 | 109.1 | 35.9178 | -0.10328 | 19.9805 | 0 | 50.575
213090 | 11490 | 15 | 2499 | 128.2 | 84.9 | 99.72 | 29.44 | 32 | 0.043 | 106.9 | 11.1264 | 69.8 | 70.8 | 64.62 | 1 | 99.9 | 310.2 | 248.6 | 100.9 | 674.3 | 3.4 | 425.9 | 33.5493 | 14 | 30.5 | 78 | 16.1 | 13.3 | 26.6 | 8.42 | 104.2 | 77.4 | 25 | 27.84 | 88 | 29 | 14.6452 | 65.3421 | 94.8276 | 8298.2759 | 19.5 | 109.1 | 35.9783 | -0.014483 | 20.2169 | 0 | 50.3828
213120 | 11520 | 15 | 2500 | 127.3 | 84.9 | 99.58 | 30.23 | 32 | 0.045 | 107 | 11.1264 | 69.65 | 70.3 | 65.1 | 0.99 | 99.9 | 311.5 | 249.8 | 100.7 | 675.4 | 3.36 | 425.6 | 33.3271 | 13.3 | 29.9 | 78.2 | 16.2 | 12.5 | 26.6 | 8.42 | 102.9 | 77.68 | 25 | 27.84 | 88 | 29 | 14.6462 | 65.2479 | 95.1724 | 8317.5862 | 19.5 | 109.1 | 35.97 | -0.12759 | 20.2334 | 0 | 50.2824
213150 | 11550 | 15 | 2501 | 127 | 85.1 | 99.51 | 30.14 | 31.9 | 0.045 | 107 | 11.1264 | 69.6 | 70.3 | 65.82 | 0.99 | 99.9 | 312.4 | 250.8 | 100.6 | 675.7 | 3.34 | 425.4 | 33.2618 | 13.1 | 29.6 | 78.2 | 15.9 | 12.4 | 26.7 | 8.36 | 102.9 | 77.96 | 25 | 27.84 | 88 | 29 | 14.641 | 65.1 | 94.2414 | 8363.4483 | 19.5 | 109.1 | 35.9331 | -0.17552 | 20 | 0 | 50.3738
213180 | 11580 | 15 | 2500 | 127.6 | 85.3 | 99.51 | 29.93 | 31.9 | 0.043 | 107 | 11.172 | 69.65 | 70.8 | 66.72 | 0.99 | 99.9 | 312.7 | 251.3 | 100.6 | 676.1 | 3.38 | 425.5 | 33.4056 | 13.5 | 29.1 | 78.4 | 16 | 12.8 | 26.8 | 8.35 | 103.2 | 78.38 | 25 | 27.84 | 88 | 29 | 14.627 | 65.1 | 94.7586 | 8397.931 | 19.5 | 109.1 | 35.9276 | -0.13 | 19.8614 | 0 | 50.571
213210 | 11610 | 15 | 2500 | 127.4 | 85.1 | 99.65 | 29.62 | 31.9 | 0.044 | 107 | 11.172 | 69.7 | 70.8 | 67.8 | 1 | 99.9 | 312.6 | 251.3 | 100.6 | 675.7 | 3.46 | 425.6 | 33.3532 | 13.7 | 28.9 | 78.3 | 15.8 | 13 | 26.9 | 8.38 | 103.5 | 78.66 | 25 | 27.84 | 88 | 29 | 14.6892 | 65.1 | 94.2414 | 8262.7586 | 19.5 | 109.1 | 35.9738 | -0.13 | 19.6548 | 0 | 50.7028
213240 | 11640 | 15 | 2499 | 128.2 | 85.1 | 100.28 | 29.49 | 31.9 | 0.046 | 107 | 11.2176 | 69.75 | 70.3 | 68.76 | 1 | 99.9 | 310.3 | 249.3 | 100.9 | 675.3 | 3.49 | 425.3 | 33.5493 | 14 | 28.3 | 78.1 | 15.9 | 13.3 | 26.9 | 8.49 | 103.8 | 78.94 | 25 | 27.84 | 88 | 29 | 14.6361 | 65.221 | 95.3793 | 8382.931 | 19.5 | 109.0569 | 36.0229 | -0.19724 | 19.8557 | 0 | 50.6141
213270 | 11670 | 15 | 2500 | 127.5 | 84.9 | 100.77 | 30.07 | 31.8 | 0.047 | 106.9 | 11.2632 | 69.8 | 70.8 | 69.24 | 0.99 | 99.9 | 308.8 | 247.7 | 101.3 | 675.9 | 3.41 | 425.4 | 33.3794 | 13.1 | 28.2 | 77.9 | 16.1 | 12.5 | 26.9 | 8.4 | 102.6 | 79.29 | 25 | 27.84 | 88 | 29 | 14.6582 | 65.49 | 94.8276 | 8425.8621 | 19.5 | 108.8034 | 35.9724 | -0.16103 | 20.281 | 0 | 50.4572
213300 | 11700 | 15 | 2500 | 127.4 | 84.7 | 100.56 | 29.99 | 31.8 | 0.046 | 107 | 11.3088 | 69.9 | 70.8 | 69.78 | 0.99 | 99.9 | 308.6 | 247.4 | 101.7 | 676.4 | 3.37 | 425.3 | 33.3532 | 13.3 | 28.6 | 77.8 | 16 | 12.6 | 26.9 | 8.34 | 103 | 79.64 | 25 | 27.84 | 88 | 29 | 14.6383 | 65.2479 | 95.1724 | 8359.3103 | 19.5 | 108.9241 | 36.0076 | -0.06 | 20.2231 | 0 | 50.3566
213330 | 11730 | 15 | 2500 | 128.1 | 84.9 | 100.14 | 29.83 | 31.9 | 0.051 | 107 | 11.3544 | 69.95 | 70.3 | 70.26 | 0.99 | 99.9 | 310.4 | 249.2 | 101.3 | 676.1 | 3.36 | 424.6 | 33.5365 | 13.3 | 28.6 | 78.1 | 16.3 | 12.6 | 27.1 | 8.35 | 103.2 | 79.92 | 25 | 27.84 | 88 | 29 | 14.6148 | 65.1 | 94.8276 | 8369.6552 | 19.5 | 109.0138 | 35.9097 | -0.13241 | 20.0662 | 0 | 50.3569
213360 | 11760 | 15 | 2500 | 128.3 | 85.1 | 99.79 | 29.53 | 31.9 | 0.048 | 107 | 11.4 | 69.95 | 70.3 | 70.68 | 1 | 99.9 | 311.6 | 250.5 | 101.1 | 675.4 | 3.39 | 425.1 | 33.5889 | 14.1 | 29 | 78.2 | 16.2 | 13.4 | 27.2 | 8.37 | 103.8 | 80.13 | 25 | 27.4903 | 88 | 29 | 14.6567 | 65.1 | 95.1724 | 8366.5517 | 19.5 | 108.9276 | 35.919 | -0.25207 | 19.8393 | 0 | 50.4669
213390 | 11790 | 15 | 2500 | 127.7 | 85.2 | 99.58 | 29.89 | 31.9 | 0.048 | 107 | 11.4456 | 70 | 70.3 | 71.04 | 1 | 99.9 | 312.8 | 251.6 | 100.9 | 675.7 | 3.33 | 424.7 | 33.4318 | 13.4 | 29.5 | 78.3 | 15.9 | 12.7 | 27.1 | 8.51 | 102.8 | 80.41 | 25 | 27.7997 | 88 | 29 | 14.65 | 65.3421 | 94.2414 | 8290.3448 | 19.5 | 109.0138 | 36.1134 | -0.13621 | 19.6714 | 0 | 50.6945
213420 | 11820 | 15 | 2500 | 128 | 85.2 | 99.58 | 30.27 | 32 | 0.05 | 107 | 11.4912 | 70 | 70.3 | 71.46 | 0.99 | 99.9 | 313.5 | 252.2 | 100.8 | 676.5 | 3.29 | 424.7 | 33.5103 | 12.9 | 29.4 | 78.2 | 16.2 | 12.2 | 27.3 | 8.4 | 102.7 | 80.76 | 25 | 28.1986 | 88 | 29 | 14.6367 | 65.2479 | 94.7586 | 8394.4828 | 19.5 | 108.9276 | 36.1283 | -0.096207 | 19.6431 | 0 | 50.7921
213450 | 11850 | 15 | 2501 | 127.2 | 84.9 | 99.58 | 30.22 | 32.1 | 0.047 | 107 | 11.5368 | 70.05 | 70.8 | 71.7 | 0.99 | 100 | 314.2 | 253.1 | 100.7 | 676.5 | 3.32 | 425.1 | 33.3142 | 13.4 | 29.6 | 78.1 | 16.1 | 12.7 | 27.4 | 8.41 | 103 | 81.04 | 25 | 27.8607 | 88 | 29 | 14.6731 | 65.221 | 94.5 | 8298.9655 | 19.5 | 109.0276 | 36.0674 | -0.11586 | 20.029 | 0 | 50.5679
213480 | 11880 | 15 | 2500 | 127.9 | 84.9 | 99.58 | 29.94 | 32.1 | 0.047 | 107 | 11.5368 | 70.05 | 70.8 | 72.06 | 0.99 | 100 | 314 | 253.1 | 100.6 | 675.9 | 3.26 | 424.8 | 33.4841 | 13.7 | 28.9 | 77.9 | 16.1 | 13 | 27.4 | 8.38 | 103.6 | 81.32 | 25 | 27.84 | 88 | 29 | 14.6421 | 65.49 | 94.8276 | 8320.3448 | 19.5 | 109.4862 | 36.0431 | -0.084138 | 20.3983 | 0 | 50.4562
213510 | 11910 | 15 | 2499 | 127.6 | 84.7 | 99.86 | 29.57 | 32.1 | 0.044 | 107 | 11.5824 | 70.1 | 70.3 | 72.42 | 1 | 100 | 313.4 | 252.5 | 100.8 | 674.9 | 3.32 | 425 | 33.3922 | 14.1 | 28.7 | 77.8 | 16.1 | 13.4 | 27.4 | 8.42 | 104 | 81.67 | 25 | 28.1986 | 88 | 29 | 14.6156 | 65.49 | 93.4138 | 8456.5517 | 19.5 | 109.3448 | 35.9869 | -0.1131 | 20.2524 | 0 | 50.3652
213540 | 11940 | 15 | 2501 | 126.6 | 84.8 | 100.28 | 30.49 | 32.3 | 0.047 | 107 | 11.5824 | 70.15 | 70.3 | 72.66 | 0.99 | 100 | 312.3 | 251.4 | 101.1 | 676.1 | 3.23 | 424.9 | 33.1571 | 13.2 | 28.6 | 77.9 | 16 | 12.5 | 27.6 | 8.4 | 102.6 | 81.95 | 25 | 27.8814 | 88 | 29 | 14.6309 | 65.2479 | 95.3448 | 8313.7931 | 19.5 | 109.1103 | 36.0152 | -0.076897 | 20.0266 | 0 | 50.3866
213570 | 11970 | 15 | 2500 | 127.7 | 84.8 | 100.63 | 30.54 | 32.3 | 0.046 | 107 | 11.5824 | 70.2 | 70.8 | 72.96 | 0.99 | 100 | 311 | 250 | 101.3 | 676.1 | 3.29 | 424.5 | 33.4318 | 13.2 | 30 | 78 | 16.1 | 12.5 | 27.4 | 8.41 | 103 | 82.23 | 25 | 27.4903 | 88 | 29 | 14.6706 | 65.1 | 95.2414 | 8315.1724 | 19.5 | 109.0138 | 36.0766 | -0.096207 | 19.8372 | 0 | 50.5438
213600 | 12000 | 15 | 2501 | 129.4 | 85.2 | 100.84 | 30.44 | 32.4 | 0.045 | 107.1 | 11.5824 | 70.2 | 70.8 | 73.26 | 0.99 | 100 | 309.7 | 248.8 | 101.6 | 675.4 | 3.38 | 424.4 | 33.8904 | 14.3 | 29.7 | 78.3 | 16 | 13.6 | 27.5 | 8.46 | 104.2 | 82.44 | 25 | 27.7997 | 88 | 29 | 14.6713 | 65.1 | 95.1724 | 8371.0345 | 19.5 | 108.9276 | 36.0345 | 0 | 19.6859 | 0 | 50.6952
213630 | 12030 | 15 | 2500 | 127.3 | 85.4 | 100.21 | 30.12 | 32.4 | 0.049 | 106.9 | 11.5824 | 70.25 | 70.8 | 73.38 | 0.99 | 100 | 311.6 | 250.7 | 101.5 | 675.2 | 3.33 | 424.6 | 33.3271 | 14 | 29.5 | 78.5 | 15.9 | 13.3 | 27.7 | 8.35 | 103.9 | 82.72 | 25 | 27.84 | 88 | 29 | 14.6407 | 65.1 | 94.2414 | 8396.2069 | 19.5 | 109.1 | 35.999 | -0.062414 | 19.6755 | 0 | 50.6972
213660 | 12060 | 15 | 2499 | 127.9 | 85.2 | 99.86 | 30.01 | 32.4 | 0.047 | 106.9 | 11.5368 | 70.3 | 70.3 | 73.68 | 0.99 | 100 | 313 | 252.1 | 101.3 | 675.7 | 3.34 | 424.4 | 33.4707 | 13.9 | 29.2 | 78.3 | 16.3 | 13.2 | 27.8 | 8.46 | 103.7 | 83.07 | 25 | 27.6652 | 88 | 29 | 14.656 | 65.1 | 94.7931 | 8296.7241 | 19.5 | 109.1 | 36.0226 | -0.12155 | 20.0217 | 0 | 50.4328
213690 | 12090 | 15 | 2501 | 127.2 | 84.9 | 99.65 | 30.58 | 32.3 | 0.052 | 107 | 11.4912 | 70.3 | 70.8 | 73.86 | 1 | 100 | 314.3 | 253.4 | 101 | 676.1 | 3.26 | 424.6 | 33.3142 | 13.1 | 29.1 | 77.9 | 15.9 | 12.4 | 27.8 | 8.36 | 102.9 | 83.28 | 25 | 27.7997 | 88 | 29 | 14.6299 | 65.3421 | 95.1724 | 8338.2759 | 19.5 | 109.1 | 36.0524 | -0.076897 | 20.2562 | 0 | 50.3562
213720 | 12120 | 15 | 2501 | 127.5 | 84.7 | 99.51 | 30.39 | 32.2 | 0.05 | 107 | 11.4 | 70.35 | 70.8 | 74.04 | 0.99 | 100 | 315.3 | 254.6 | 100.7 | 676.1 | 3.27 | 424.5 | 33.3928 | 13.3 | 29 | 77.8 | 16.1 | 12.6 | 27.8 | 8.4 | 103.2 | 83.56 | 25 | 27.84 | 88 | 29 | 14.6221 | 65.2479 | 96.5862 | 8233.7931 | 19.5 | 109.1 | 36.0459 | -0.13 | 20.0872 | 0 | 50.2852
213750 | 12150 | 15 | 2500 | 127.9 | 84.7 | 99.37 | 30.13 | 32.2 | 0.051 | 107.1 | 11.3544 | 70.4 | 70.8 | 74.22 | 0.99 | 100 | 316.1 | 255.4 | 100.5 | 676.5 | 3.08 | 424.3 | 33.4841 | 13.6 | 29.2 | 77.8 | 16.2 | 12.9 | 27.9 | 8.4 | 103.4 | 83.77 | 25 | 27.84 | 88 | 29 | 14.6379 | 65.1 | 95.2414 | 8392.4138 | 19.5 | 109.1 | 36.0279 | -0.15897 | 19.9607 | 0 | 50.3724
213780 | 12180 | 15 | 2500 | 128.4 | 84.9 | 99.58 | 29.62 | 32 | 0.051 | 107 | 11.2632 | 70.45 | 70.8 | 74.46 | 0.99 | 100 | 315.9 | 255.2 | 100.6 | 676 | 3.07 | 425.1 | 33.615 | 13.6 | 29.9 | 78.1 | 16 | 13 | 27.9 | 8.43 | 103.7 | 84.12 | 25 | 27.4903 | 88 | 29 | 14.6648 | 65.1 | 95.1724 | 8388.2759 | 19.5 | 109.2448 | 36.0448 | -0.22103 | 19.9393 | 0 | 50.581
213810 | 12210 | 15 | 2500 | 127.6 | 85.3 | 100.35 | 30.05 | 32 | 0.05 | 107 | 11.2176 | 70.45 | 70.3 | 74.58 | 0.99 | 100 | 313.2 | 252.5 | 100.9 | 676.4 | 2.95 | 425.3 | 33.4056 | 13.3 | 29.5 | 78.4 | 16.1 | 12.6 | 28 | 8.54 | 103.1 | 84.33 | 25 | 27.7997 | 88 | 29 | 14.6528 | 65.1 | 94.2414 | 8330 | 19.5 | 109.2172 | 36.0186 | -0.13 | 19.7479 | 0 | 50.6986
213840 | 12240 | 15 | 2501 | 127.8 | 85.2 | 100.77 | 30.08 | 31.8 | 0.049 | 107 | 11.172 | 70.5 | 70.3 | 74.64 | 1 | 100 | 311.1 | 250.3 | 101.4 | 676.7 | 2.92 | 425 | 33.4713 | 13.2 | 30.1 | 78.3 | 15.8 | 12.5 | 27.7 | 8.51 | 103 | 84.54 | 25 | 27.645 | 88 | 29 | 14.6447 | 65.1 | 94.7931 | 8295.6897 | 19.5 | 108.9741 | 36.1131 | -0.16 | 19.9088 | 0 | 50.6691
213870 | 12270 | 15 | 2501 | 128.4 | 84.9 | 100.42 | 29.92 | 31.8 | 0.051 | 107 | 11.1264 | 70.55 | 70.8 | 74.82 | 0.99 | 100 | 311.6 | 250.8 | 101.5 | 676.8 | 2.95 | 424.9 | 33.6285 | 13.4 | 30.8 | 78 | 16 | 12.7 | 27.4 | 8.49 | 103 | 84.82 | 25 | 27.84 | 88 | 29 | 14.6713 | 65.1 | 95.7586 | 8284.1379 | 19.5 | 108.9276 | 36.039 | -0.13 | 20.2128 | 0 | 50.5141
213900 | 12300 | 15 | 2500 | 127.8 | 84.9 | 100 | 29.63 | 31.8 | 0.051 | 107 | 11.0808 | 70.6 | 70.3 | 75 | 0.99 | 100 | 313.2 | 252.4 | 101.2 | 676.2 | 2.92 | 424.9 | 33.458 | 13.8 | 30.6 | 77.8 | 16 | 13.2 | 27.3 | 8.46 | 103.7 | 85.03 | 25 | 27.84 | 88 | 29 | 14.6179 | 65.3421 | 94.6552 | 8299.6552 | 19.5 | 109.1 | 36.0641 | -0.1131 | 20.1007 | 0 | 50.3703
213930 | 12330 | 15 | 2499 | 128.4 | 84.8 | 99.72 | 29.24 | 31.8 | 0.05 | 107 | 11.0352 | 70.65 | 70.8 | 75.24 | 0.99 | 100 | 314.3 | 253.7 | 101.1 | 675.3 | 2.95 | 424.7 | 33.6016 | 13.9 | 29.7 | 77.7 | 16.2 | 13.3 | 27.1 | 8.49 | 104.3 | 85.31 | 25 | 27.84 | 88 | 29 | 14.638 | 65.2479 | 95.3448 | 8352.7586 | 19.5 | 109.1 | 36.1497 | -0.11552 | 19.9897 | 0 | 50.2928
213960 | 12360 | 15 | 2500 | 128.5 | 84.7 | 99.51 | 29.94 | 31.7 | 0.052 | 107 | 11.0352 | 70.5 | 70.8 | 75.42 | 0.99 | 100 | 316.2 | 255.5 | 100.8 | 676.4 | 2.99 | 425.1 | 33.6412 | 12.8 | 29.2 | 77.7 | 15.9 | 12.1 | 26.8 | 8.46 | 102.7 | 85.59 | 25 | 27.84 | 88 | 29 | 14.6641 | 65.3421 | 96.4138 | 8301.0345 | 19.5 | 109.0138 | 36.1014 | -0.21483 | 19.9524 | 0 | 50.3503
213990 | 12390 | 15 | 2500 | 128 | 84.7 | 99.37 | 30.05 | 31.8 | 0.051 | 107 | 10.9896 | 70.35 | 70.3 | 75.54 | 1 | 100 | 317.1 | 256.6 | 100.6 | 676.2 | 2.96 | 425.3 | 33.5103 | 12.8 | 29.4 | 77.9 | 15.7 | 12.2 | 26.7 | 8.46 | 102.8 | 85.87 | 25 | 27.84 | 88 | 29 | 14.6474 | 65.2479 | 94.8276 | 8337.2414 | 19.5 | 108.8034 | 36.0924 | -0.13 | 19.9545 | 0 | 50.5055
214020 | 12420 | 15 | 2500 | 128.8 | 84.9 | 99.58 | 29.91 | 31.9 | 0.05 | 107 | 10.9896 | 70.15 | 70.8 | 75.66 | 0.99 | 100 | 316.6 | 256.1 | 100.5 | 676.7 | 2.96 | 425.1 | 33.7198 | 13.3 | 29.8 | 78.2 | 15.9 | 12.6 | 26.7 | 8.46 | 103.1 | 86.08 | 25 | 27.84 | 88 | 29 | 14.6384 | 65.1 | 95.1724 | 8211.7241 | 19.5 | 108.9241 | 36.0917 | -0.1131 | 19.8072 | 0 | 50.7176
214050 | 12450 | 15 | 2500 | 128.4 | 85.3 | 100.07 | 29.51 | 31.8 | 0.05 | 107 | 10.9896 | 70 | 70.8 | 75.78 | 0.99 | 100 | 315.1 | 254.7 | 100.8 | 676.2 | 2.93 | 425.1 | 33.615 | 13.8 | 29.8 | 78.4 | 16 | 13.1 | 26.7 | 8.48 | 103.5 | 86.36 | 25 | 27.84 | 88 | 29 | 14.6408 | 65.416 | 95 | 8283.2759 | 19.5 | 108.9707 | 36.2262 | -0.15483 | 19.8724 | 0 | 50.7555
214080 | 12480 | 15 | 2499 | 127.2 | 85.3 | 100.84 | 29.56 | 31.8 | 0.05 | 107 | 10.9896 | 69.85 | 70.8 | 76.02 | 0.99 | 100 | 312.1 | 251.6 | 101.4 | 675.9 | 3.01 | 425.6 | 33.2876 | 13.7 | 29.9 | 78.3 | 16.2 | 13 | 26.6 | 8.59 | 103.2 | 86.57 | 25 | 27.4903 | 88 | 29 | 14.6224 | 65.49 | 94.8276 | 8334.4828 | 19.5 | 109.1 | 36.1586 | -0.067241 | 20.2086 | 0 | 50.6152
214110 | 12510 | 15 | 2501 | 127.3 | 85 | 100.63 | 30.1 | 31.8 | 0.05 | 107 | 10.9896 | 69.7 | 70.3 | 76.14 | 0.99 | 100 | 311.8 | 251.2 | 101.8 | 676.6 | 3 | 425.6 | 33.3404 | 12.7 | 29.7 | 78 | 16.4 | 12.1 | 26.4 | 8.45 | 102.4 | 86.78 | 25 | 27.7997 | 88 | 29 | 14.6226 | 65.2479 | 95.7586 | 8372.4138 | 19.5 | 109.1 | 36.1055 | -0.045517 | 20.1321 | 0 | 50.501
214140 | 12540 | 15 | 2501 | 127.8 | 84.7 | 100.07 | 29.98 | 31.8 | 0.053 | 107 | 11.0352 | 69.55 | 70.3 | 76.32 | 0.99 | 100 | 314.1 | 253.5 | 101.4 | 676.6 | 3.04 | 425.8 | 33.4713 | 12.8 | 29.3 | 77.6 | 16.2 | 12.1 | 26.3 | 8.45 | 102.8 | 86.99 | 25 | 27.84 | 88 | 29 | 14.6614 | 65.1 | 95.2414 | 8260.3448 | 19.5 | 109.1 | 36.0586 | -0.029655 | 20.1155 | 0 | 50.2634
214170 | 12570 | 15 | 2500 | 128 | 84.6 | 99.79 | 29.71 | 31.8 | 0.05 | 107 | 11.0352 | 69.45 | 70.3 | 76.56 | 0.99 | 100 | 315.5 | 255 | 101.2 | 676.1 | 3.03 | 425.6 | 33.5103 | 13 | 29.2 | 77.7 | 15.9 | 12.4 | 26.3 | 8.39 | 102.9 | 87.34 | 25 | 28.1986 | 88 | 29 | 14.6651 | 65.3421 | 95.7586 | 8353.4483 | 19.5 | 109.1 | 36.1224 | -0.14655 | 20.0331 | 0 | 50.16
214200 | 12600 | 15 | 2499 | 127.9 | 84.8 | 99.72 | 29.47 | 31.9 | 0.052 | 107 | 11.1264 | 69.5 | 70.3 | 76.68 | 0.99 | 100 | 316.6 | 256.2 | 100.9 | 675.6 | 3.04 | 425.2 | 33.4707 | 13.8 | 28.9 | 77.8 | 15.9 | 13.2 | 26.2 | 8.41 | 103.7 | 87.55 | 25 | 27.8814 | 88 | 29 | 14.6298 | 65.49 | 94.6552 | 8402.4138 | 19.5 | 109.1 | 36.1334 | -0.06 | 19.9297 | 0 | 50.3803
214230 | 12630 | 15 | 2500 | 127.9 | 85 | 99.51 | 30.17 | 31.8 | 0.052 | 107 | 11.172 | 69.55 | 70.8 | 76.86 | 0.99 | 100 | 317.7 | 257.3 | 100.8 | 676.3 | 3.04 | 425 | 33.4841 | 12.3 | 29.1 | 78.2 | 16.1 | 11.7 | 26.1 | 8.48 | 101.8 | 87.76 | 25 | 27.84 | 88 | 29 | 14.6458 | 65.49 | 94.7586 | 8423.7931 | 19.5 | 109.1 | 36.1779 | -0.045517 | 19.8486 | 0 | 50.4872
214260 | 12660 | 15 | 2501 | 127.1 | 85.3 | 99.44 | 30.38 | 31.8 | 0.051 | 107 | 11.2632 | 69.6 | 70.8 | 76.92 | 0.99 | 100 | 317.8 | 257.6 | 100.6 | 676.4 | 2.93 | 425.1 | 33.288 | 12.5 | 29.1 | 78.5 | 16 | 11.9 | 26.2 | 8.42 | 102 | 87.97 | 25 | 27.84 | 88 | 29 | 14.6478 | 65.369 | 95.1207 | 8350 | 19.5 | 109.1 | 36.1179 | -0.10707 | 19.7531 | 0 | 50.6162
214290 | 12690 | 15 | 2500 | 127.7 | 85.6 | 99.72 | 30.49 | 32.1 | 0.052 | 107 | 11.3544 | 69.65 | 70.8 | 77.04 | 0.99 | 100 | 317.6 | 257.3 | 100.7 | 676.7 | 2.92 | 425.2 | 33.4318 | 12.6 | 29 | 78.7 | 16.2 | 12 | 26.4 | 8.44 | 102.3 | 88.18 | 25 | 27.84 | 88 | 29 | 14.6068 | 65.1 | 95.3448 | 8377.5862 | 19.5 | 109.1 | 36.1348 | -0.022759 | 19.9876 | 0 | 50.6638
214320 | 12720 | 15 | 2500 | 127.7 | 85.2 | 100.14 | 30.19 | 32.1 | 0.051 | 107 | 11.4456 | 69.7 | 70.8 | 77.16 | 1 | 100 | 315.9 | 255.7 | 100.9 | 676.8 | 2.87 | 425.2 | 33.4318 | 13 | 29.1 | 78.3 | 15.9 | 12.3 | 26.5 | 8.41 | 102.5 | 88.46 | 25 | 28.1986 | 88 | 29 | 14.644 | 65.3421 | 95.2414 | 8310 | 19.5 | 109.1 | 36.1679 | -0.096207 | 20.0269 | 0 | 50.61
214350 | 12750 | 15 | 2500 | 129.2 | 84.9 | 100.56 | 30.16 | 32 | 0.052 | 107 | 11.5368 | 69.75 | 70.3 | 77.22 | 0.99 | 100 | 314.2 | 254 | 101.3 | 676.3 | 2.82 | 424.8 | 33.8245 | 12.4 | 28.9 | 77.8 | 16.1 | 11.8 | 26.6 | 8.52 | 101.9 | 88.67 | 25 | 27.8814 | 88 | 29 | 14.644 | 65.49 | 95.7586 | 8365.1724 | 19.5 | 109.1 | 36.1507 | -0.11552 | 20.1545 | 0 | 50.4497
214380 | 12780 | 15 | 2501 | 128.2 | 84.5 | 100.77 | 30.66 | 32.1 | 0.052 | 107 | 11.5824 | 69.8 | 70.8 | 77.28 | 0.99 | 100 | 313.1 | 252.7 | 101.6 | 676.5 | 2.78 | 425.1 | 33.5761 | 12.1 | 29.4 | 77.6 | 15.9 | 11.5 | 26.6 | 8.44 | 101.6 | 88.88 | 25 | 27.84 | 88 | 29 | 14.6388 | 65.49 | 95.2414 | 8393.1034 | 19.5 | 109.1 | 36.1731 | -0.19414 | 20.2748 | 0 | 50.3376
214410 | 12810 | 15 | 2501 | 127.8 | 84.7 | 100.28 | 30.41 | 32 | 0.052 | 107 | 11.6736 | 69.85 | 70.8 | 77.4 | 0.99 | 100 | 314.6 | 254.2 | 101.4 | 676.6 | 2.82 | 425.1 | 33.4713 | 12.1 | 29.8 | 77.8 | 16 | 11.4 | 26.6 | 8.39 | 101.7 | 89.02 | 25 | 27.84 | 88 | 29 | 14.6187 | 65.49 | 95.7586 | 8237.5862 | 19.5 | 109.1 | 36.2276 | -0.067241 | 20.2824 | 0 | 50.2838
214440 | 12840 | 15 | 2500 | 127.7 | 84.9 | 99.86 | 30.02 | 31.9 | 0.05 | 107 | 11.7192 | 69.9 | 70.8 | 77.58 | 0.99 | 100 | 316 | 255.6 | 101.1 | 676.3 | 2.84 | 425.5 | 33.4318 | 12.6 | 30.8 | 78.1 | 16 | 12 | 26.6 | 8.38 | 102.3 | 89.23 | 25 | 27.84 | 88 | 29 | 14.6334 | 65.49 | 95.2414 | 8383.4483 | 19.5 | 109.1 | 36.1728 | -0.06 | 19.9541 | 0 | 50.3134
214470 | 12870 | 15 | 2500 | 128.8 | 85.2 | 99.58 | 29.92 | 32 | 0.047 | 107 | 11.7648 | 69.95 | 70.3 | 77.76 | 1 | 100 | 317.3 | 256.9 | 100.9 | 676.1 | 2.87 | 424.7 | 33.7198 | 12.8 | 31.9 | 78.4 | 16 | 12.2 | 26.4 | 8.48 | 102.4 | 89.51 | 25 | 28.04 | 88 | 29 | 14.5966 | 65.49 | 95.8793 | 8323.4483 | 19.5 | 109.1 | 36.1893 | -0.14603 | 19.7686 | 0 | 50.4109
214500 | 12900 | 15 | 2501 | 126.9 | 85.3 | 99.51 | 30.64 | 32.1 | 0.049 | 107 | 11.8104 | 70 | 70.8 | 77.94 | 0.99 | 100 | 318.2 | 257.8 | 100.8 | 676.5 | 2.84 | 425.2 | 33.2356 | 12 | 31.6 | 78.4 | 16 | 11.4 | 26.4 | 8.47 | 101.5 | 89.72 | 25 | 27.84 | 88 | 29 | 14.6241 | 65.2479 | 95.2414 | 8457.5862 | 19.5 | 109.1 | 36.2652 | -0.0082759 | 19.8462 | 0 | 50.6655
214530 | 12930 | 15 | 2501 | 127.9 | 85.1 | 99.51 | 30.55 | 32.1 | 0.048 | 107 | 11.856 | 70 | 70.3 | 78.18 | 0.99 | 100 | 318.3 | 258.1 | 100.7 | 676.4 | 2.89 | 425 | 33.4975 | 11.8 | 30.7 | 78.3 | 16.3 | 11.2 | 26.5 | 8.44 | 101.6 | 89.86 | 25 | 27.84 | 88 | 29 | 14.6623 | 65.3421 | 95.7586 | 8424.8276 | 19.5 | 109.1 | 36.2776 | -0.045517 | 19.7397 | 0 | 50.7562
214560 | 12960 | 15 | 2501 | 127.7 | 85.2 | 99.72 | 30.28 | 32.1 | 0.051 | 107 | 11.9016 | 70.05 | 70.8 | 78.36 | 0.99 | 100 | 318.5 | 258.3 | 100.7 | 676.4 | 2.99 | 425 | 33.4452 | 12.2 | 30.1 | 78.3 | 16.2 | 11.6 | 26.7 | 8.33 | 101.9 | 90.14 | 25 | 28.1986 | 88 | 29 | 14.6531 | 65.49 | 94.6552 | 8330 | 19.5 | 109.1 | 36.2183 | -0.093793 | 19.7817 | 0 | 50.749
214590 | 12990 | 15 | 2500 | 128.1 | 85 | 99.86 | 29.98 | 32.2 | 0.046 | 107 | 11.9016 | 70.1 | 70.3 | 78.42 | 0.99 | 100 | 317.8 | 257.7 | 100.8 | 675.7 | 3.16 | 424.9 | 33.5365 | 12.8 | 29.9 | 78.1 | 16.1 | 12.2 | 26.8 | 8.41 | 102.8 | 89.93 | 25 | 28.24 | 88 | 29 | 14.6336 | 65.49 | 94.7586 | 8207.931 | 19.5 | 109.1 | 36.2821 | -0.13793 | 20.06 | 0 | 50.7031
214620 | 13020 | 15 | 2503 | 126.7 | 84.8 | 100.07 | 30.68 | 32.2 | 0.044 | 107.1 | 11.9472 | 70.15 | 70.8 | 78.36 | 0.99 | 100 | 317.3 | 257.1 | 100.9 | 676.4 | 3.03 | 424.6 | 33.2098 | 11.7 | 30.8 | 77.9 | 15.9 | 11.1 | 26.7 | 8.42 | 102.1 | 89.58 | 25 | 27.8814 | 88 | 29 | 14.6672 | 65.49 | 94.8276 | 8326.8966 | 19.5 | 109.1 | 36.3207 | -0.035862 | 20.1424 | 0 | 50.5945
214650 | 13050 | 15 | 2501 | 128.4 | 84.7 | 100.14 | 30.67 | 32.2 | 0.043 | 107.1 | 11.9472 | 70.15 | 70.3 | 78.36 | 0.99 | 100 | 316.9 | 256.7 | 101.1 | 676.6 | 3.08 | 425 | 33.6285 | 12.9 | 31.4 | 77.7 | 16.1 | 12.3 | 26.7 | 8.53 | 102.6 | 89.37 | 25 | 28.04 | 88 | 29 | 14.6456 | 65.49 | 95.5 | 8310 | 19.5 | 109.1 | 36.2395 | -0.15276 | 20.16 | 0 | 50.3517
214680 | 13080 | 15 | 2501 | 128.4 | 84.8 | 100.21 | 30.45 | 32.2 | 0.041 | 107 | 11.9016 | 70.2 | 70.3 | 78.42 | 0.99 | 100 | 316.3 | 256 | 101.2 | 676.2 | 3.09 | 424.5 | 33.6285 | 13.3 | 31.8 | 77.8 | 16.1 | 12.7 | 26.8 | 8.46 | 103.1 | 89.09 | 25 | 27.84 | 88 | 29 | 14.6499 | 65.49 | 95.7586 | 8397.5862 | 19.5 | 109.1 | 36.28 | -0.17552 | 20.1266 | 0 | 50.2138
214710 | 13110 | 15 | 2501 | 128.8 | 85 | 100.28 | 30.14 | 32.2 | 0.044 | 107 | 11.856 | 70.25 | 70.8 | 78.36 | 0.99 | 100 | 315.9 | 255.6 | 101.2 | 675.3 | 3.08 | 424.7 | 33.7332 | 13.7 | 32.5 | 78.1 | 15.9 | 13.1 | 26.7 | 8.48 | 103.5 | 88.81 | 25 | 27.84 | 88 | 29 | 14.6733 | 65.2479 | 95.2414 | 8319.3103 | 19.5 | 109.1 | 36.2403 | -0.1131 | 19.9234 | 0 | 50.3317
214740 | 13140 | 15 | 2500 | 126.6 | 85.1 | 100.42 | 30.47 | 32.2 | 0.048 | 106.9 | 11.8104 | 70.3 | 70.8 | 78.36 | 0.99 | 100.1 | 315.4 | 255 | 101.4 | 675.3 | 3.04 | 424.6 | 33.1438 | 12.3 | 31.8 | 78.2 | 16.1 | 11.6 | 26.8 | 8.46 | 101.5 | 88.53 | 25 | 28.1986 | 88 | 29 | 14.6265 | 65.3421 | 95.7586 | 8420 | 19.5 | 109.1 | 36.1486 | -0.093793 | 19.7855 | 0 | 50.4059
214770 | 13170 | 15 | 2502 | 126.8 | 85.2 | 100.28 | 30.78 | 32.3 | 0.05 | 106.9 | 11.7192 | 70.35 | 70.8 | 78.36 | 1 | 100.1 | 315.7 | 255.4 | 101.4 | 675.8 | 3 | 425.1 | 33.2227 | 12 | 31.1 | 78.4 | 15.8 | 11.4 | 27.1 | 8.4 | 101.5 | 88.25 | 25 | 27.8814 | 88 | 29 | 14.6316 | 65.49 | 96.4138 | 8465.8621 | 19.5 | 109.1 | 36.2493 | -0.19 | 19.7376 | 0 | 50.4872
214800 | 13200 | 15 | 2501 | 126.9 | 85.2 | 100.07 | 30.61 | 32.3 | 0.049 | 107 | 11.6736 | 70.4 | 70.8 | 78.18 | 0.99 | 100.1 | 316.9 | 256.5 | 101.3 | 676 | 3.02 | 425.1 | 33.2356 | 12.2 | 31.2 | 78.2 | 16 | 11.6 | 27.1 | 8.42 | 102 | 87.97 | 25 | 27.84 | 88 | 29 | 14.6644 | 65.2479 | 94.8276 | 8457.2414 | 19.5 | 109.1 | 36.3828 | -0.13793 | 19.8703 | 0 | 50.6472
214830 | 13230 | 15 | 2501 | 126.8 | 84.9 | 99.79 | 30.22 | 32.2 | 0.052 | 107 | 11.5824 | 70.4 | 70.8 | 78.12 | 0.99 | 100.1 | 317.7 | 257.4 | 101.2 | 675.7 | 3.01 | 424.8 | 33.2094 | 12.5 | 31.3 | 78.1 | 16.2 | 11.9 | 27.1 | 8.42 | 102.1 | 87.76 | 25 | 27.84 | 88 | 29 | 14.643 | 65.3421 | 95.7586 | 8347.931 | 19.5 | 109.2448 | 36.2352 | -0.0062069 | 19.88 | 0 | 50.7159
214860 | 13260 | 15 | 2500 | 128.3 | 84.9 | 99.72 | 30.01 | 32.1 | 0.05 | 107 | 11.5368 | 70.45 | 70.3 | 78.06 | 0.99 | 100.1 | 318.4 | 258.4 | 101.1 | 675.8 | 3.05 | 425 | 33.5889 | 12.8 | 31.6 | 77.9 | 16.1 | 12.2 | 27.2 | 8.49 | 102.3 | 87.48 | 25 | 27.84 | 88 | 29 | 14.6404 | 65.295 | 95.5 | 8329.3103 | 19.5 | 109.2931 | 36.2183 | -0.13466 | 19.9659 | 0 | 50.5974
214890 | 13290 | 15 | 2501 | 127.9 | 84.8 | 99.58 | 30.49 | 32 | 0.05 | 107.1 | 11.3088 | 70.5 | 70.8 | 77.88 | 0.99 | 100.1 | 319.3 | 259.2 | 100.9 | 676.8 | 3.08 | 424.9 | 33.4975 | 12.5 | 31.8 | 77.7 | 16.2 | 11.9 | 27.2 | 8.5 | 102.6 | 87.2 | 25 | 27.84 | 88 | 29 | 14.6733 | 65.49 | 95.2414 | 8310 | 19.5 | 109.331 | 36.3124 | -0.16103 | 20.14 | 0 | 50.5393
214920 | 13320 | 15 | 2501 | 128.3 | 84.9 | 99.58 | 30.47 | 32.1 | 0.05 | 107 | 11.2632 | 70.55 | 70.3 | 77.88 | 1 | 100.1 | 320.1 | 260 | 100.7 | 677 | 3.13 | 424.8 | 33.6023 | 13.1 | 31.3 | 78 | 15.9 | 12.5 | 27.3 | 8.51 | 103.1 | 86.92 | 25 | 27.84 | 88 | 29 | 14.6633 | 65.2479 | 95.7586 | 8365.1724 | 19.5 | 109.1103 | 36.3455 | -0.06 | 20.19 | 0 | 50.4807
214950 | 13350 | 15 | 2500 | 128.3 | 85.1 | 99.58 | 30.1 | 32 | 0.047 | 107 | 11.2632 | 70.6 | 70.8 | 77.76 | 1 | 100.1 | 320.1 | 260.2 | 100.6 | 676.6 | 3.07 | 424.5 | 33.5889 | 13 | 31.4 | 78.2 | 15.9 | 12.4 | 27.4 | 8.49 | 103.2 | 86.85 | 25 | 27.84 | 88 | 29 | 14.6562 | 65.3421 | 95.2414 | 8420.6897 | 19.5 | 109.1 | 36.2548 | -0.11552 | 20.1776 | 0 | 50.3331
214980 | 13380 | 15 | 2500 | 129.2 | 85.3 | 99.58 | 29.59 | 31.9 | 0.045 | 107 | 11.2632 | 70.4 | 70.3 | 77.76 | 0.99 | 100.1 | 320 | 260.1 | 100.8 | 675.7 | 3.1 | 424.3 | 33.8245 | 13.9 | 31.1 | 78.4 | 15.9 | 13.3 | 27.4 | 8.58 | 104.4 | 87.13 | 25 | 27.84 | 88 | 29 | 14.6592 | 65.2479 | 95.7586 | 8271.0345 | 19.5 | 109.2448 | 36.3159 | -0.19414 | 20.1755 | 0 | 50.1934
215010 | 13410 | 15 | 2501 | 127.2 | 85 | 100.14 | 30.22 | 31.8 | 0.053 | 106.9 | 11.2632 | 70.25 | 70.3 | 77.82 | 0.99 | 100.1 | 318.7 | 258.7 | 100.8 | 675.9 | 2.96 | 424.5 | 33.3142 | 11.9 | 31.6 | 78.2 | 16.1 | 11.3 | 27.3 | 8.44 | 101.7 | 87.34 | 25 | 27.84 | 88 | 29 | 14.6436 | 65.3421 | 95.2414 | 8381.3793 | 19.5 | 109.331 | 36.2824 | -0.067241 | 20.1962 | 0 | 50.2397
215040 | 13440 | 15 | 2501 | 127.3 | 84.9 | 100.98 | 30.22 | 31.8 | 0.051 | 107 | 11.2632 | 70.05 | 70.8 | 77.88 | 0.99 | 100.1 | 315.5 | 255.3 | 101.4 | 676 | 2.99 | 424.3 | 33.3404 | 12.2 | 31.6 | 77.9 | 16.1 | 11.6 | 27.3 | 8.39 | 101.6 | 87.62 | 25 | 27.84 | 88 | 29 | 14.6337 | 65.49 | 95.1724 | 8327.2414 | 19.5 | 109.1103 | 36.2469 | -0.076897 | 19.8821 | 0 | 50.3841
215070 | 13470 | 15 | 2501 | 127 | 84.8 | 100.63 | 29.98 | 31.8 | 0.047 | 107 | 11.2632 | 69.9 | 70.8 | 77.94 | 0.99 | 100.1 | 315.6 | 255.6 | 101.7 | 676.1 | 2.99 | 423.9 | 33.2618 | 12.3 | 32.5 | 77.8 | 15.8 | 11.6 | 27.4 | 8.41 | 102.2 | 87.83 | 25 | 27.84 | 88 | 29 | 14.6513 | 65.49 | 95.2931 | 8321.7241 | 19.5 | 109.1 | 36.2388 | -0.20017 | 19.7679 | 0 | 50.4483
215100 | 13500 | 15 | 2500 | 127.6 | 84.8 | 99.86 | 29.7 | 31.8 | 0.054 | 107 | 11.2632 | 69.75 | 70.3 | 78.06 | 1 | 100.1 | 318.3 | 258.1 | 101.3 | 675.9 | 3.04 | 424 | 33.4056 | 12.3 | 33.9 | 77.9 | 15.9 | 11.8 | 27.3 | 8.4 | 102.6 | 88.11 | 25 | 28.1986 | 88 | 29 | 14.661 | 65.2479 | 97 | 8339.6552 | 19.5 | 109.1 | 36.219 | -0.04 | 19.8662 | 0 | 50.6303
215130 | 13530 | 15 | 2502 | 128.5 | 85.1 | 99.58 | 29.94 | 31.8 | 0.051 | 107 | 11.2632 | 69.65 | 70.8 | 78.24 | 0.99 | 100.1 | 319.8 | 259.7 | 101.1 | 675.9 | 2.96 | 424.5 | 33.6681 | 11.9 | 32.7 | 78.2 | 16 | 11.3 | 27.4 | 8.52 | 101.8 | 88.39 | 25 | 28.24 | 88 | 29 | 14.6788 | 65.1 | 95.2414 | 8396.2069 | 19.5 | 109.1 | 36.2741 | -0.12345 | 19.7128 | 0 | 50.7497
215160 | 13560 | 15 | 2502 | 128 | 85.2 | 99.51 | 30.26 | 31.8 | 0.051 | 107 | 11.2632 | 69.5 | 70.8 | 78.3 | 0.99 | 100.1 | 320.8 | 260.8 | 100.9 | 676.1 | 2.96 | 424.3 | 33.5371 | 12 | 31.6 | 78.4 | 15.9 | 11.4 | 27.6 | 8.45 | 101.8 | 88.6 | 25 | 27.8814 | 88 | 29 | 14.6689 | 65.1 | 95.7586 | 8234.1379 | 19.5 | 109.1 | 36.2566 | -0.035862 | 19.7976 | 0 | 50.7641
215190 | 13590 | 15 | 2502 | 128.7 | 85.1 | 99.44 | 30.1 | 31.8 | 0.046 | 107 | 11.2632 | 69.4 | 70.8 | 78.36 | 0.99 | 100.1 | 321.2 | 261.3 | 100.7 | 677.2 | 3.05 | 424.9 | 33.7205 | 12.9 | 31 | 78.3 | 16.3 | 12.4 | 27.7 | 8.52 | 103.2 | 88.81 | 25 | 27.84 | 88 | 29 | 14.6497 | 65.3421 | 95.2414 | 8304.4828 | 19.5 | 109.1 | 36.3193 | -0.14655 | 20.0083 | 0 | 50.761
215220 | 13620 | 15 | 2500 | 127.4 | 85.2 | 99.79 | 29.9 | 31.9 | 0.048 | 107 | 11.2632 | 69.45 | 70.8 | 78.54 | 0.99 | 100.1 | 320.5 | 260.8 | 100.8 | 676.8 | 3.06 | 425 | 33.3532 | 13.6 | 30.2 | 78.2 | 16.1 | 13.1 | 27.9 | 8.54 | 103.5 | 89.02 | 25 | 27.84 | 88 | 29 | 14.647 | 65.49 | 95.7586 | 8282.069 | 19.5 | 109.1 | 36.3176 | -0.076897 | 20.1921 | 0 | 50.6734
215250 | 13650 | 15 | 2499 | 126.8 | 85 | 100.07 | 29.59 | 31.9 | 0.048 | 106.9 | 11.3088 | 69.5 | 70.3 | 78.6 | 1 | 100.1 | 319.6 | 260 | 100.9 | 675.9 | 3.06 | 425 | 33.1829 | 13.5 | 30.3 | 78 | 15.7 | 12.9 | 27.9 | 8.52 | 102.8 | 89.23 | 25 | 28.0193 | 88 | 29 | 14.6331 | 65.174 | 95 | 8386.5517 | 19.5 | 109.1724 | 36.3526 | -0.10345 | 20.0648 | 0 | 50.5029
215280 | 13680 | 15 | 2502 | 128 | 84.9 | 100.28 | 30.22 | 31.8 | 0.054 | 106.9 | 11.4 | 69.55 | 70.3 | 78.66 | 0.99 | 100.1 | 318.7 | 258.9 | 101.2 | 676.2 | 2.97 | 424.8 | 33.5371 | 11.9 | 29.9 | 77.8 | 16.2 | 11.3 | 27.9 | 8.45 | 101.7 | 89.44 | 25 | 28.1848 | 88 | 29 | 14.6467 | 65.3421 | 95.2414 | 8314.1379 | 19.5 | 109.4862 | 36.3369 | -0.13793 | 20.0914 | 0 | 50.3679
215310 | 13710 | 15 | 2501 | 128.1 | 84.7 | 100.49 | 30.16 | 31.8 | 0.052 | 107 | 11.4456 | 69.6 | 70.8 | 78.66 | 0.99 | 100.1 | 317.8 | 258.2 | 101.3 | 676.6 | 2.96 | 425 | 33.5499 | 11.9 | 29.7 | 77.7 | 16 | 11.3 | 27.9 | 8.44 | 101.9 | 89.65 | 25 | 27.5845 | 88 | 29 | 14.6933 | 65.2479 | 95.7586 | 8370 | 19.5 | 109.5 | 36.2407 | -0.02069 | 20.161 | 0 | 50.2541
215340 | 13740 | 15 | 2501 | 127.9 | 84.7 | 100.56 | 29.92 | 31.8 | 0.049 | 107 | 11.5368 | 69.65 | 70.8 | 78.78 | 0.99 | 100.1 | 317.1 | 257.5 | 101.4 | 676.5 | 2.97 | 425 | 33.4975 | 12.3 | 29.2 | 77.8 | 16.1 | 11.7 | 28 | 8.45 | 102 | 89.72 | 25 | 27.7997 | 88 | 29 | 14.6864 | 65.3421 | 95.2414 | 8431.7241 | 19.5 | 109.3448 | 36.3428 | -0.096207 | 20.0355 | 0 | 50.1962
215370 | 13770 | 15 | 2500 | 127.8 | 84.8 | 100.28 | 29.59 | 31.8 | 0.051 | 107 | 11.5824 | 69.7 | 70.3 | 78.84 | 0.99 | 100.1 | 317.6 | 257.9 | 101.5 | 676.3 | 3.02 | 424.9 | 33.458 | 12.8 | 30.4 | 77.9 | 16.1 | 12.2 | 28.1 | 8.49 | 102.7 | 89.51 | 25 | 27.84 | 88 | 29 | 14.6414 | 65.49 | 95.7586 | 8168.6207 | 19.5 | 109.2552 | 36.39 | -0.093793 | 19.9421 | 0 | 50.1748
215400 | 13800 | 15 | 2501 | 128.1 | 85.1 | 100 | 30.16 | 31.9 | 0.052 | 107 | 11.628 | 69.75 | 70.8 | 78.72 | 1 | 100.1 | 318.8 | 259 | 101.3 | 676.4 | 2.98 | 424.9 | 33.5499 | 12.1 | 31 | 78.1 | 16.1 | 11.5 | 27.9 | 8.52 | 101.5 | 89.23 | 25 | 28.1986 | 88 | 29 | 14.6212 | 65.49 | 95.2414 | 8305.1724 | 19.5 | 109.331 | 36.3869 | -0.16103 | 19.9524 | 0 | 50.2783
215430 | 13830 | 15 | 2502 | 128.2 | 85.2 | 99.86 | 30.51 | 32.1 | 0.051 | 107 | 11.6736 | 69.75 | 70.8 | 78.78 | 0.99 | 100.1 | 319.9 | 260 | 101.2 | 675.4 | 3.02 | 424.8 | 33.5895 | 11.9 | 31.1 | 78.1 | 16.1 | 11.3 | 27.8 | 8.52 | 101.8 | 88.88 | 25 | 28.24 | 88 | 29 | 14.6104 | 65.2479 | 95.1724 | 8338.2759 | 19.5 | 109.1103 | 36.3283 | -0.06 | 19.9393 | 0 | 50.3728
215460 | 13860 | 15 | 2502 | 128.9 | 85.1 | 99.79 | 30.23 | 32 | 0.05 | 107 | 11.6736 | 69.85 | 70.8 | 78.72 | 0.99 | 100.1 | 320.4 | 260.5 | 101.1 | 675.5 | 3 | 425.2 | 33.7729 | 12.1 | 32.5 | 78.1 | 16.3 | 11.5 | 27.6 | 8.5 | 102 | 88.6 | 25 | 27.8607 | 88 | 29 | 14.6356 | 65.295 | 95.9138 | 8338.1034 | 19.5 | 109.2879 | 36.31 | -0.068448 | 19.7324 | 0 | 50.4441
215490 | 13890 | 15 | 2501 | 128.3 | 84.9 | 99.72 | 29.95 | 32 | 0.049 | 107 | 11.7192 | 69.9 | 70.3 | 78.6 | 0.99 | 100.1 | 321 | 261.1 | 100.9 | 674.8 | 3.02 | 424.9 | 33.6023 | 12.6 | 33.8 | 78 | 16.1 | 12.1 | 27.2 | 8.46 | 102.5 | 88.32 | 25 | 27.84 | 88 | 29 | 14.6534 | 65.1 | 95.7586 | 8415.8621 | 19.5 | 109.2552 | 36.2983 | -0.1131 | 19.8224 | 0 | 50.5659
215520 | 13920 | 15 | 2500 | 128.2 | 84.9 | 99.58 | 29.62 | 31.9 | 0.048 | 107 | 11.7192 | 69.95 | 70.8 | 78.54 | 0.99 | 100.1 | 321.1 | 261.4 | 100.8 | 674.8 | 2.98 | 425.2 | 33.5627 | 12.8 | 33.9 | 77.9 | 16.2 | 12.3 | 26.8 | 8.52 | 102.7 | 88.11 | 25 | 27.84 | 88 | 29 | 14.6602 | 65.3421 | 95.2414 | 8368.6207 | 19.5 | 109.331 | 36.3269 | -0.076897 | 19.8655 | 0 | 50.6931
215550 | 13950 | 15 | 2502 | 127.6 | 84.7 | 99.58 | 30.33 | 31.9 | 0.051 | 107 | 11.7648 | 70 | 70.3 | 78.48 | 1 | 100.1 | 321.8 | 262 | 100.8 | 674.8 | 2.96 | 425.2 | 33.4323 | 12 | 34.6 | 77.8 | 16.1 | 11.4 | 26.6 | 8.48 | 101.8 | 87.83 | 25 | 27.84 | 88 | 29 | 14.6603 | 65.49 | 95.1724 | 8228.2759 | 19.5 | 109.2552 | 36.3741 | -0.13 | 19.81 | 0 | 50.73
215580 | 13980 | 15 | 2502 | 128.2 | 84.7 | 99.65 | 30.26 | 31.9 | 0.052 | 107 | 11.7648 | 70.05 | 70.8 | 78.36 | 1 | 100.1 | 321.6 | 261.9 | 100.7 | 675 | 2.92 | 425.1 | 33.5895 | 12 | 34.7 | 77.8 | 15.7 | 11.4 | 26.3 | 8.48 | 101.7 | 87.62 | 25 | 27.84 | 88 | 29 | 14.6511 | 65.49 | 94.8276 | 8306.8966 | 19.5 | 109.331 | 36.2652 | -0.14448 | 19.8907 | 0 | 50.6648
215610 | 14010 | 15 | 2502 | 128.4 | 84.9 | 100.14 | 30.09 | 32 | 0.051 | 107 | 11.7648 | 70.1 | 70.8 | 78.24 | 0.99 | 100.1 | 320.2 | 260.5 | 100.8 | 674.8 | 2.97 | 424.8 | 33.6419 | 12.2 | 35.2 | 78.1 | 16.1 | 11.6 | 26.4 | 8.46 | 102.1 | 87.27 | 25 | 28.1986 | 88 | 29 | 14.6316 | 65.49 | 95.7586 | 8273.4483 | 19.5 | 109.1103 | 36.2221 | -0.16103 | 20.101 | 0 | 50.6707
215640 | 14040 | 15 | 2501 | 128.2 | 85.3 | 100.84 | 29.89 | 32.1 | 0.05 | 107 | 11.7648 | 70.15 | 70.8 | 78.12 | 0.99 | 100.1 | 317.4 | 257.7 | 101.4 | 674.5 | 3.01 | 424.7 | 33.5761 | 12.7 | 34.4 | 78.5 | 16.1 | 12.2 | 26.3 | 8.48 | 102.9 | 86.99 | 25 | 28.24 | 88 | 29 | 14.6692 | 65.2479 | 95.2414 | 8372.7586 | 19.5 | 109.1 | 36.3279 | -0.06 | 20.06 | 0 | 50.6145
215670 | 14070 | 15 | 2502 | 127 | 85.3 | 100.7 | 30.29 | 32.1 | 0.05 | 107 | 11.7648 | 70.15 | 70.3 | 78 | 0.99 | 100.1 | 316.6 | 256.8 | 101.8 | 674.7 | 2.93 | 424.9 | 33.2751 | 11.9 | 34.4 | 78.3 | 15.9 | 11.3 | 26.3 | 8.51 | 101.5 | 86.78 | 25 | 28.0607 | 88 | 29 | 14.6509 | 65.416 | 95.5 | 8368.2759 | 19.5 | 109.1 | 36.305 | -0.10345 | 20.0103 | 0 | 50.5014
215700 | 14100 | 15 | 2503 | 128.3 | 85 | 100 | 30.5 | 32.1 | 0.051 | 107 | 11.8104 | 70.25 | 70.8 | 78.06 | 1 | 100.1 | 319.2 | 259.2 | 101.6 | 674.6 | 2.91 | 425.1 | 33.6292 | 11.9 | 34.8 | 77.9 | 16 | 11.3 | 26.2 | 8.46 | 101.7 | 86.78 | 25 | 28.1986 | 88 | 29 | 14.6368 | 65.49 | 95.7586 | 8358.6207 | 19.5 | 109.1 | 36.2607 | -0.13 | 20.089 | 0 | 50.4155
215730 | 14130 | 15 | 2502 | 127.3 | 84.6 | 99.58 | 30.34 | 32.1 | 0.051 | 107 | 11.8104 | 70.3 | 70.8 | 78.06 | 0.99 | 100.1 | 320.9 | 261 | 101.1 | 674.3 | 2.95 | 425.1 | 33.3537 | 11.9 | 34.9 | 77.6 | 15.9 | 11.3 | 25.9 | 8.49 | 101.9 | 87.06 | 25 | 28.24 | 88 | 29 | 14.6522 | 65.2479 | 95.2414 | 8413.4483 | 19.5 | 109.1 | 36.3938 | -0.13 | 20.0021 | 0 | 50.39
215760 | 14160 | 15 | 2501 | 127.4 | 84.7 | 99.51 | 30.15 | 32.2 | 0.05 | 106.9 | 11.856 | 70.3 | 70.3 | 78.06 | 0.99 | 100.1 | 322.1 | 262.3 | 100.8 | 674.5 | 2.94 | 425 | 33.3666 | 12.3 | 34.3 | 77.7 | 16.1 | 11.7 | 25.9 | 8.47 | 102.2 | 87.34 | 25 | 28.24 | 88 | 29 | 14.6216 | 65.3421 | 95.7586 | 8173.4483 | 19.5 | 109.2448 | 36.4338 | -0.14448 | 20.0124 | 0 | 50.3397
215790 | 14190 | 15 | 2500 | 128 | 85 | 99.44 | 29.71 | 32.1 | 0.05 | 107 | 11.856 | 70.4 | 70.8 | 78.12 | 0.99 | 100.1 | 323.1 | 263.3 | 100.7 | 674.6 | 3.07 | 424.9 | 33.5103 | 12.7 | 34.1 | 78.1 | 16 | 12.2 | 25.9 | 8.46 | 102.8 | 87.55 | 25 | 28.24 | 88 | 29 | 14.6454 | 65.49 | 95.2414 | 8355.5172 | 19.5 | 109.331 | 36.4052 | -0.19 | 20.0745 | 0 | 50.2176
215820 | 14220 | 15 | 2501 | 127.6 | 85.1 | 99.65 | 30.38 | 32 | 0.052 | 107 | 11.856 | 70.35 | 70.3 | 78.18 | 0.99 | 100.1 | 322.9 | 263.2 | 100.6 | 674.7 | 3.05 | 425.1 | 33.419 | 11.9 | 34.3 | 78.3 | 16.1 | 11.4 | 25.9 | 8.46 | 101.5 | 87.76 | 25 | 27.8814 | 88 | 29 | 14.6192 | 65.49 | 95.7586 | 8536.2069 | 19.5 | 109.1103 | 36.3179 | -0.13793 | 20.079 | 0 | 50.3069
215850 | 14250 | 15 | 2502 | 127.2 | 85.2 | 100 | 30.46 | 32.1 | 0.049 | 107 | 11.9016 | 70.4 | 70.3 | 78.3 | 0.99 | 100.1 | 321.6 | 261.9 | 100.8 | 675 | 2.98 | 424.8 | 33.3275 | 12 | 34.4 | 78.3 | 15.9 | 11.4 | 25.9 | 8.47 | 101.8 | 88.11 | 25 | 28.1986 | 88 | 29 | 14.6658 | 65.49 | 97 | 8366.8966 | 19.5 | 109.1 | 36.3841 | -0.02069 | 19.9607 | 0 | 50.31
215880 | 14280 | 15 | 2502 | 127.2 | 85.1 | 100.28 | 30.13 | 32 | 0.047 | 107 | 11.9016 | 70.5 | 70.3 | 78.48 | 0.99 | 100.1 | 320 | 260.3 | 101.2 | 674.8 | 3.07 | 424.9 | 33.3275 | 12.2 | 33 | 78.2 | 16.2 | 11.7 | 26.2 | 8.44 | 102 | 88.32 | 25 | 28.24 | 88 | 29 | 14.66 | 65.295 | 95.5 | 8407.931 | 19.5 | 109.1724 | 36.434 | -0.15155 | 19.9772 | 0 | 50.3414
215910 | 14310 | 15 | 2501 | 128.1 | 84.9 | 100.56 | 29.72 | 31.9 | 0.048 | 107 | 11.9016 | 70.5 | 70.3 | 78.48 | 0.99 | 100.1 | 318.4 | 258.9 | 101.5 | 674.5 | 3.06 | 424.9 | 33.5499 | 12.4 | 32.6 | 78.1 | 16 | 11.9 | 26.4 | 8.44 | 102.3 | 88.53 | 25 | 28.24 | 88 | 29 | 14.6488 | 65.49 | 95.2414 | 8365.5172 | 19.5 | 109.331 | 36.3479 | -0.13 | 20.031 | 0 | 50.4634
215940 | 14340 | 15 | 2501 | 128.5 | 85.1 | 100.63 | 29.97 | 32 | 0.055 | 107 | 11.9472 | 70.55 | 70.3 | 78.6 | 0.99 | 100.1 | 318.1 | 258.5 | 101.8 | 675 | 3.06 | 425 | 33.6547 | 12.2 | 33.1 | 78 | 16.1 | 11.6 | 26.7 | 8.5 | 101.8 | 88.74 | 25 | 28.24 | 88 | 29 | 14.6444 | 65.2479 | 95.1724 | 8187.2414 | 19.5 | 109.2552 | 36.4217 | -0.096207 | 19.9152 | 0 | 50.5534
215970 | 14370 | 15 | 2503 | 127.3 | 84.7 | 99.93 | 30.29 | 31.9 | 0.055 | 107 | 11.9472 | 70.45 | 70.8 | 78.66 | 0.99 | 100.1 | 320.5 | 260.9 | 101.4 | 675.1 | 3.09 | 425 | 33.3671 | 11.8 | 34.4 | 77.8 | 16.2 | 11.3 | 26.5 | 8.45 | 101.4 | 89.02 | 25 | 28.24 | 88 | 29 | 14.6253 | 65.3421 | 94.8276 | 8267.931 | 19.5 | 109.331 | 36.4217 | -0.045862 | 19.8 | 0 | 50.521
216000 | 14400 | 15 | 2502 | 127.3 | 84.7 | 99.58 | 30.26 | 32 | 0.055 | 107 | 11.9472 | 70.3 | 70.8 | 78.78 | 0.99 | 100.1 | 322.3 | 262.8 | 101.1 | 675.3 | 3.08 | 425.4 | 33.3537 | 12.1 | 34.4 | 77.7 | 16 | 11.5 | 26.4 | 8.42 | 101.6 | 89.23 | 25 | 28.24 | 88 | 29 | 14.6268 | 65.49 | 95.7586 | 8260 | 19.5 | 109.2552 | 36.3721 | -0.20655 | 19.7769 | 0 | 50.4831
226830 | 10830 | 16 | 2500 | 128.2 | 84.9 | 99.23 | 29.98 | 32.1 | 0.044 | 107 | 11.4912 | 70.35 | 70.3 | 62.34 | 0.99 | 100.3 | 306.3 | 243.4 | 100.8 | 675.6 | 4.46 | 423.5 | 33.5627 | 12.9 | 36.8 | 77.9 | 16 | 12.6 | 26.5 | 8.27 | 103.7 | 68.86 | 25 | 27.8814 | 88 | 29 | 14.6761 | 65.49 | 95.2414 | 8400.3448 | 19.5 | 109.331 | 36.4355 | -0.096207 | 19.8631 | 0 | 50.6017
226860 | 10860 | 16 | 2499 | 127.7 | 85.2 | 99.72 | 29.88 | 32.3 | 0.045 | 107 | 11.4456 | 70.4 | 70.3 | 62.28 | 0.99 | 100.3 | 305.8 | 243.2 | 100.8 | 674.9 | 4.41 | 423.5 | 33.4184 | 13.1 | 36.9 | 78.3 | 16 | 12.8 | 26.6 | 8.24 | 103.8 | 69.28 | 25 | 28.1986 | 88 | 29 | 14.6779 | 65.2479 | 95.7586 | 8481.3793 | 19.5 | 109.2552 | 36.4255 | 0 | 19.81 | 0 | 50.6828
226890 | 10890 | 16 | 2499 | 128.3 | 85.4 | 99.93 | 29.41 | 32.1 | 0.04 | 107 | 11.4456 | 70.4 | 70.3 | 62.34 | 0.99 | 100.3 | 304.9 | 242.5 | 100.9 | 674.9 | 4.48 | 424.1 | 33.5754 | 13.2 | 36.9 | 78.2 | 15.8 | 12.8 | 26.6 | 8.35 | 104.3 | 69.56 | 25 | 27.8607 | 88 | 29 | 14.6666 | 65.416 | 95.5 | 8362.5862 | 19.5 | 109.4931 | 36.3441 | -0.185 | 19.8055 | 0 | 50.6631
226920 | 10920 | 16 | 2501 | 127.3 | 85 | 100.21 | 30.03 | 31.9 | 0.047 | 107 | 11.4 | 70.25 | 70.3 | 62.28 | 0.99 | 100.3 | 304.5 | 241.9 | 101.2 | 675.5 | 4.45 | 423.7 | 33.3404 | 12.6 | 36.8 | 78 | 15.9 | 12.3 | 26.5 | 8.27 | 103 | 70.05 | 25 | 27.84 | 88 | 29 | 14.6387 | 65.49 | 95.2414 | 8443.1034 | 19.5 | 109.3448 | 36.3486 | -0.11931 | 19.9628 | 0 | 50.6234
226950 | 10950 | 16 | 2500 | 127.3 | 84.8 | 100.35 | 29.99 | 31.9 | 0.053 | 107 | 11.4 | 70.1 | 70.3 | 62.22 | 1 | 100.3 | 304 | 241.4 | 101.3 | 675.8 | 4.4 | 423.8 | 33.3271 | 12.6 | 36.9 | 77.8 | 16 | 12.3 | 26.6 | 8.28 | 103.3 | 70.4 | 25 | 27.84 | 88 | 29 | 14.6797 | 65.49 | 95.7586 | 8204.8276 | 19.5 | 109.2552 | 36.4217 | -0.045517 | 19.8945 | 0 | 50.6431
226980 | 10980 | 16 | 2500 | 128.1 | 84.8 | 100.49 | 29.88 | 32 | 0.05 | 107 | 11.3544 | 69.95 | 70.3 | 62.04 | 0.99 | 100.3 | 303.7 | 241.2 | 101.3 | 675.9 | 4.32 | 423.8 | 33.5365 | 13 | 36.8 | 77.9 | 15.9 | 12.7 | 26.7 | 8.32 | 103.6 | 70.75 | 25 | 27.84 | 88 | 29 | 14.6371 | 65.49 | 95.2414 | 8327.931 | 19.5 | 109.331 | 36.3897 | -0.045862 | 19.94 | 0 | 50.5117
227010 | 11010 | 16 | 2499 | 127.9 | 84.8 | 100.14 | 29.49 | 31.9 | 0.049 | 107 | 11.3544 | 69.8 | 70.8 | 62.04 | 0.99 | 100.3 | 304.8 | 242.4 | 101.3 | 675.4 | 4.34 | 424.2 | 33.4707 | 12.8 | 37.1 | 78 | 16 | 12.4 | 26.6 | 8.3 | 103.9 | 71.17 | 25 | 28.1986 | 88 | 29 | 14.6767 | 65.49 | 95.7586 | 8365.5172 | 19.5 | 109.1103 | 36.3838 | -0.18586 | 20.0317 | 0 | 50.4717
227040 | 11040 | 16 | 2499 | 128.2 | 85.1 | 99.93 | 29.31 | 31.9 | 0.047 | 107.1 | 11.3544 | 69.65 | 70.3 | 61.98 | 0.99 | 100.3 | 305.6 | 243.3 | 101.2 | 675.1 | 4.25 | 423.4 | 33.5493 | 13.1 | 35.9 | 78.3 | 16 | 12.8 | 26.8 | 8.37 | 104.1 | 71.45 | 25 | 28.24 | 88 | 29 | 14.693 | 65.49 | 95.2414 | 8365.8621 | 19.5 | 109.1 | 36.4421 | -0.084138 | 20.2686 | 0 | 50.4907
227070 | 11070 | 16 | 2501 | 127.6 | 85.2 | 99.93 | 29.95 | 31.8 | 0.052 | 107 | 11.3088 | 69.45 | 70.8 | 61.86 | 0.99 | 100.3 | 306.2 | 243.9 | 101.2 | 676.4 | 3.99 | 423.5 | 33.419 | 12.5 | 34.7 | 78.3 | 16.2 | 12.2 | 27.1 | 8.31 | 103 | 71.8 | 25 | 27.8814 | 88 | 29 | 14.6429 | 65.49 | 95.7586 | 8427.5862 | 19.5 | 109.1 | 36.4638 | -0.1131 | 20.1797 | 0 | 50.4866
227100 | 11100 | 16 | 2500 | 127 | 85.2 | 99.86 | 30 | 31.9 | 0.048 | 107 | 11.3088 | 69.3 | 70.8 | 61.8 | 0.99 | 100.3 | 306.5 | 244.2 | 101 | 677 | 3.92 | 423.5 | 33.2485 | 12.5 | 34.5 | 78.2 | 15.9 | 12.2 | 27.2 | 8.33 | 103.3 | 72.15 | 25 | 28.2193 | 88 | 29 | 14.6667 | 65.49 | 96.1207 | 8344.8276 | 19.5 | 109.2879 | 36.4664 | -0.14603 | 20.0741 | 0 | 50.3566
227130 | 11130 | 16 | 2500 | 127.3 | 84.9 | 99.72 | 29.68 | 31.8 | 0.048 | 107 | 11.3088 | 69.2 | 70.8 | 61.74 | 0.99 | 100.3 | 307.7 | 245.3 | 100.9 | 676.2 | 4.14 | 423.6 | 33.3271 | 12.7 | 35.8 | 77.9 | 15.8 | 12.4 | 27.2 | 8.31 | 103.5 | 72.5 | 25 | 28.24 | 88 | 29 | 14.6309 | 65.2479 | 95.7586 | 8200.6897 | 19.5 | 109.2552 | 36.5107 | -0.0082759 | 20.1548 | 0 | 50.3648
227160 | 11160 | 16 | 2500 | 127.2 | 84.6 | 99.72 | 29.38 | 31.8 | 0.053 | 107 | 11.3088 | 69.25 | 70.3 | 61.8 | 0.99 | 100.3 | 308.1 | 245.9 | 100.9 | 675.2 | 4.15 | 423.5 | 33.3009 | 13.3 | 36.9 | 77.6 | 15.8 | 13 | 27.1 | 8.33 | 103.9 | 72.92 | 25 | 28.24 | 88 | 29 | 14.6395 | 65.3421 | 95.2414 | 8284.4828 | 19.5 | 109.4862 | 36.5366 | -0.045517 | 20.05 | 0 | 50.2945
227190 | 11190 | 16 | 2500 | 129.3 | 84.8 | 99.58 | 29.36 | 31.8 | 0.041 | 107.1 | 11.3088 | 69.25 | 70.3 | 61.74 | 0.99 | 100.3 | 308.3 | 246.3 | 100.8 | 674.8 | 4.3 | 423.3 | 33.8507 | 14 | 37.3 | 77.8 | 16 | 13.6 | 27.1 | 8.51 | 105.2 | 73.27 | 25 | 28.24 | 88 | 29 | 14.6627 | 65.49 | 95.7586 | 8366.8966 | 19.5 | 109.5 | 36.4834 | -0.093793 | 20 | 0 | 50.1783
227220 | 11220 | 16 | 2501 | 128 | 84.8 | 99.58 | 30.08 | 31.9 | 0.049 | 106.9 | 11.2632 | 69.35 | 70.3 | 61.92 | 0.99 | 100.3 | 308.9 | 246.7 | 100.7 | 675.4 | 3.98 | 423.5 | 33.5237 | 12.4 | 37.4 | 78 | 15.9 | 12.1 | 27.1 | 8.33 | 103 | 73.62 | 25 | 28.24 | 88 | 29 | 14.6707 | 65.49 | 95.2414 | 8383.4483 | 19.5 | 109.3448 | 36.4355 | -0.17552 | 20.0634 | 0 | 50.2259
227250 | 11250 | 16 | 2500 | 127.3 | 85.1 | 99.72 | 30.18 | 32.1 | 0.05 | 107 | 11.2632 | 69.4 | 70.3 | 61.98 | 1 | 100.3 | 309.2 | 247.1 | 100.7 | 675.7 | 3.88 | 423.5 | 33.3271 | 12.6 | 37.2 | 78.3 | 15.9 | 12.2 | 27.2 | 8.3 | 103.2 | 74.04 | 25 | 28.24 | 88 | 29 | 14.6671 | 65.49 | 95.7586 | 8432.4138 | 19.5 | 109.2552 | 36.4597 | -0.1131 | 20.1631 | 0 | 50.2752
227280 | 11280 | 16 | 2500 | 126.6 | 85.2 | 100.07 | 29.96 | 32.1 | 0.049 | 107 | 11.2632 | 69.45 | 70.3 | 62.1 | 0.99 | 100.3 | 308.2 | 246.2 | 100.8 | 676.2 | 3.91 | 423.6 | 33.1438 | 13.3 | 37.7 | 78.4 | 16 | 12.9 | 27.2 | 8.37 | 103.7 | 74.32 | 25 | 28.24 | 88 | 29 | 14.6606 | 65.49 | 95.5 | 8389.3103 | 19.5 | 109.4931 | 36.4843 | -0.1419 | 19.9234 | 0 | 50.2488
227310 | 11310 | 16 | 2499 | 128.2 | 85.3 | 100.77 | 29.68 | 32.1 | 0.048 | 107 | 11.2632 | 69.5 | 70.3 | 62.22 | 0.99 | 100.3 | 305.4 | 243.4 | 101.3 | 675.7 | 3.91 | 423.5 | 33.5493 | 13.1 | 38.1 | 78.3 | 16 | 12.8 | 27.2 | 8.36 | 103.9 | 74.67 | 25 | 27.8814 | 88 | 29 | 14.6468 | 65.49 | 95.2414 | 8468.6207 | 19.5 | 109.5 | 36.3931 | -0.13793 | 19.9979 | 0 | 50.3097
227340 | 11340 | 16 | 2499 | 128.9 | 85 | 101.19 | 29.79 | 32.1 | 0.046 | 107 | 11.2632 | 69.55 | 70.3 | 62.46 | 0.99 | 100.3 | 303.1 | 241.2 | 101.9 | 675.8 | 3.78 | 423.1 | 33.7324 | 13.2 | 37.8 | 78.2 | 16 | 12.9 | 27.2 | 8.44 | 103.7 | 75.02 | 25 | 27.84 | 88 | 29 | 14.6246 | 65.2479 | 95.7586 | 8295.1724 | 19.5 | 109.5 | 36.4362 | -0.02069 | 19.9876 | 0 | 50.3162
227370 | 11370 | 16 | 2501 | 127.9 | 85 | 100.28 | 30.38 | 32.2 | 0.05 | 107 | 11.2632 | 69.6 | 69.8 | 62.64 | 0.99 | 100.4 | 305.8 | 243.8 | 101.7 | 676.4 | 3.62 | 423 | 33.4975 | 12.3 | 37.2 | 78.1 | 16.1 | 11.9 | 27.4 | 8.34 | 103.1 | 75.44 | 25 | 27.84 | 88 | 29 | 14.6634 | 65.3421 | 95.2414 | 8363.4483 | 19.5 | 109.5 | 36.4338 | -0.1131 | 19.8614 | 0 | 50.3314
227400 | 11400 | 16 | 2500 | 127.9 | 84.8 | 99.72 | 30.28 | 32.2 | 0.047 | 107 | 11.2632 | 69.6 | 70.3 | 62.88 | 1 | 100.3 | 308.6 | 246.5 | 101.3 | 676.4 | 3.63 | 423.4 | 33.4841 | 12.8 | 36.1 | 77.8 | 16 | 12.5 | 27.7 | 8.33 | 103.3 | 75.79 | 25 | 28.1986 | 88 | 29 | 14.6752 | 65.49 | 95.7586 | 8343.1034 | 19.5 | 109.5 | 36.3845 | -0.14448 | 19.6548 | 0 | 50.359
227430 | 11430 | 16 | 2500 | 128.1 | 84.7 | 99.44 | 30.04 | 32.2 | 0.051 | 107 | 11.2632 | 69.65 | 70.3 | 63.06 | 0.99 | 100.3 | 310.2 | 248.3 | 100.9 | 676.3 | 3.58 | 423.5 | 33.5365 | 12.9 | 36.6 | 77.7 | 15.9 | 12.6 | 27.9 | 8.32 | 103.6 | 76.14 | 25 | 28.24 | 88 | 29 | 14.6693 | 65.49 | 95.2414 | 8387.931 | 19.5 | 109.5 | 36.33 | -0.16103 | 19.7024 | 0 | 50.4476
227460 | 11460 | 16 | 2499 | 127.9 | 84.8 | 99.16 | 29.66 | 32.1 | 0.045 | 107 | 11.2632 | 69.7 | 69.8 | 63.36 | 0.99 | 100.3 | 311.3 | 249.4 | 100.7 | 676 | 3.55 | 423.5 | 33.4707 | 13.5 | 36.9 | 77.6 | 15.9 | 13.2 | 27.9 | 8.36 | 104.2 | 76.49 | 25 | 27.8814 | 88 | 29 | 14.6358 | 65.49 | 95.7586 | 8456.5517 | 19.5 | 109.5 | 36.3179 | -0.06 | 19.75 | 0 | 50.4966
227490 | 11490 | 16 | 2500 | 128.5 | 84.7 | 99.23 | 29.84 | 32 | 0.046 | 107 | 11.2632 | 69.7 | 70.8 | 63.54 | 0.99 | 100.3 | 312 | 250.3 | 100.4 | 675.6 | 3.49 | 422.9 | 33.6412 | 12.5 | 37.3 | 77.8 | 16 | 12.2 | 27.8 | 8.48 | 103.1 | 76.84 | 25 | 28.0193 | 88 | 29 | 14.6309 | 65.174 | 95.2069 | 8390.8621 | 19.5 | 109.3 | 36.3184 | -0.037586 | 19.6774 | 0 | 50.5552
227520 | 11520 | 16 | 2500 | 128.2 | 84.9 | 100 | 30.11 | 31.9 | 0.047 | 107 | 11.2632 | 69.75 | 70.3 | 63.78 | 0.99 | 100.3 | 310 | 248.4 | 100.7 | 676.4 | 3.44 | 423.2 | 33.5627 | 12.8 | 37.6 | 78.1 | 15.9 | 12.5 | 27.7 | 8.38 | 103.2 | 77.19 | 25 | 27.8814 | 88 | 29 | 14.6259 | 65.1 | 94.2414 | 8465.8621 | 19.5 | 109.331 | 36.2866 | -0.14655 | 19.8924 | 0 | 50.7179
227550 | 11550 | 16 | 2500 | 128.4 | 85.3 | 100.84 | 30.17 | 32.1 | 0.043 | 107 | 11.3088 | 69.8 | 70.3 | 64.08 | 0.99 | 100.3 | 307.2 | 245.6 | 101.3 | 676.9 | 3.38 | 423.2 | 33.615 | 12.3 | 37.3 | 78.6 | 16.1 | 12.1 | 27.8 | 8.36 | 103.3 | 77.54 | 25 | 27.84 | 88 | 29 | 14.6574 | 65.1 | 94.7586 | 8484.8276 | 19.5 | 109.1103 | 36.2362 | -0.06 | 19.9979 | 0 | 50.7017
227580 | 11580 | 16 | 2499 | 128 | 85.3 | 101.12 | 29.82 | 32 | 0.044 | 107 | 11.3088 | 69.85 | 70.3 | 64.38 | 0.99 | 100.4 | 305.1 | 243.4 | 101.8 | 676.6 | 3.38 | 423.5 | 33.4969 | 13 | 38.1 | 78.5 | 16 | 12.7 | 27.8 | 8.41 | 103.7 | 77.82 | 25 | 27.84 | 88 | 29 | 14.7277 | 65.1 | 96 | 8420.3448 | 19.5 | 109.2448 | 36.2228 | -0.076897 | 20.0269 | 0 | 50.5941
227610 | 11610 | 16 | 2499 | 128.5 | 85.2 | 100.14 | 29.52 | 32 | 0.046 | 107 | 11.3088 | 69.9 | 70.8 | 64.86 | 0.99 | 100.4 | 307.6 | 245.7 | 101.6 | 676.3 | 3.45 | 423.3 | 33.6278 | 13.6 | 37.3 | 78.3 | 16.2 | 13.2 | 27.8 | 8.44 | 104.3 | 78.17 | 25 | 27.84 | 88 | 29 | 14.6635 | 65.1 | 94.8276 | 8428.6207 | 19.5 | 109.331 | 36.2514 | -0.15897 | 20.1731 | 0 | 50.4431
227640 | 11640 | 16 | 2500 | 128.9 | 84.9 | 99.79 | 30.03 | 32 | 0.048 | 107 | 11.3088 | 69.9 | 70.8 | 65.28 | 0.99 | 100.4 | 309.6 | 247.8 | 101.3 | 676.7 | 3.38 | 422.6 | 33.7459 | 12.4 | 38.1 | 77.9 | 15.8 | 12.1 | 27.8 | 8.43 | 102.9 | 78.45 | 25 | 27.84 | 88 | 29 | 14.6574 | 65.3421 | 95.1724 | 8427.5862 | 19.5 | 109.1103 | 36.1776 | -0.22103 | 20.3017 | 0 | 50.4048
227670 | 11670 | 16 | 2500 | 128.4 | 84.5 | 99.58 | 30.31 | 32.1 | 0.047 | 106.9 | 11.3088 | 69.95 | 70.8 | 65.82 | 0.99 | 100.4 | 311 | 249.1 | 101 | 676.2 | 3.24 | 423.2 | 33.615 | 12 | 36.5 | 77.6 | 16 | 11.7 | 27.9 | 8.41 | 102.9 | 78.8 | 25 | 27.84 | 88 | 29 | 14.6429 | 65.2479 | 94.2414 | 8398.6207 | 19.5 | 109.1 | 36.1793 | -0.1131 | 20.2831 | 0 | 50.3
227700 | 11700 | 16 | 2501 | 127.5 | 84.6 | 99.51 | 30.14 | 32.1 | 0.046 | 106.9 | 11.3088 | 70 | 70.3 | 66.72 | 1 | 100.4 | 312 | 250.4 | 100.9 | 676.3 | 3.33 | 423.5 | 33.3928 | 12.6 | 35.3 | 77.8 | 16.1 | 12.3 | 28.1 | 8.38 | 103.2 | 79.22 | 25 | 27.4702 | 88 | 29 | 14.6343 | 65.221 | 94.5 | 8424.3103 | 19.5 | 109.1 | 36.1116 | -0.1419 | 20.1219 | 0 | 50.2231
227730 | 11730 | 16 | 2499 | 127.2 | 85 | 99.44 | 29.86 | 32.1 | 0.048 | 107 | 11.3088 | 70.05 | 70.8 | 67.5 | 1 | 100.4 | 312.9 | 251.6 | 100.7 | 676.2 | 3.38 | 423.8 | 33.2876 | 12.7 | 34.1 | 78.1 | 16 | 12.5 | 28.2 | 8.35 | 103.4 | 79.43 | 25 | 27.7997 | 88 | 29 | 14.6356 | 65.2479 | 94.7586 | 8289.3103 | 19.5 | 109.1 | 36.2003 | -0.17552 | 19.8393 | 0 | 50.31
227760 | 11760 | 16 | 2498 | 128.6 | 85.3 | 99.72 | 29.49 | 32.1 | 0.043 | 107 | 11.3088 | 70.1 | 70.3 | 68.64 | 1 | 100.4 | 312.1 | 250.9 | 100.8 | 676.1 | 3.37 | 423.4 | 33.6405 | 13.1 | 34.5 | 78.3 | 15.8 | 12.9 | 28.2 | 8.44 | 104.2 | 79.78 | 25 | 27.4903 | 88 | 29 | 14.6532 | 65.1 | 94.2414 | 8404.4828 | 19.5 | 109.0138 | 36.2217 | -0.1131 | 19.6507 | 0 | 50.4686
227790 | 11790 | 16 | 2500 | 127.5 | 85.2 | 99.86 | 30.15 | 32 | 0.047 | 107 | 11.3088 | 70.1 | 70.3 | 69.72 | 0.99 | 100.4 | 311.7 | 250.5 | 100.9 | 676.4 | 3.27 | 423.2 | 33.3794 | 12.3 | 36.6 | 78.2 | 15.9 | 12 | 27.9 | 8.4 | 102.6 | 80.13 | 25 | 27.7997 | 88 | 29 | 14.6559 | 65.1 | 94.7586 | 8376.5517 | 19.5 | 108.9276 | 36.0569 | -0.11552 | 19.4959 | 0 | 50.5959
227820 | 11820 | 16 | 2500 | 129.1 | 85.1 | 100.14 | 30.18 | 32 | 0.052 | 107 | 11.2632 | 70.15 | 70.3 | 70.38 | 0.99 | 100.3 | 310.5 | 249.3 | 101.1 | 676.6 | 3.29 | 423.2 | 33.7983 | 12.2 | 36.7 | 77.9 | 15.8 | 11.9 | 27.7 | 8.38 | 102.7 | 80.48 | 25 | 27.84 | 88 | 29 | 14.6645 | 65.1 | 96 | 8331.0345 | 19.5 | 109.0138 | 36.0345 | -0.21483 | 19.6114 | 0 | 50.7124
227850 | 11850 | 16 | 2500 | 127.5 | 84.7 | 100.42 | 30.08 | 32.1 | 0.054 | 107 | 11.2632 | 70.2 | 70.3 | 70.92 | 0.99 | 100.3 | 309.9 | 248.7 | 101.3 | 676.6 | 3.29 | 423.4 | 33.3794 | 12.5 | 35.7 | 77.7 | 16.1 | 12.2 | 27.8 | 8.37 | 103 | 80.76 | 25 | 27.4903 | 88 | 29 | 14.6515 | 65.1 | 94.2414 | 8474.1379 | 19.5 | 108.8034 | 35.9959 | -0.13 | 20.1586 | 0 | 50.6479
227880 | 11880 | 16 | 2500 | 127.7 | 84.7 | 100.49 | 29.68 | 32 | 0.052 | 107 | 11.2632 | 70.2 | 70.3 | 71.46 | 1 | 100.4 | 309 | 247.9 | 101.5 | 676.8 | 3.36 | 423.1 | 33.4318 | 13.1 | 35.6 | 77.6 | 15.9 | 12.8 | 27.8 | 8.36 | 103.7 | 81.11 | 25 | 27.45 | 88 | 29 | 14.6296 | 65.1 | 94.5 | 8404.8276 | 19.5 | 108.969 | 35.9621 | -0.15483 | 20.3864 | 0 | 50.4114
227910 | 11910 | 16 | 2499 | 128.3 | 84.8 | 100.56 | 29.43 | 31.9 | 0.051 | 107 | 11.2176 | 70.25 | 70.8 | 71.94 | 1 | 100.4 | 308.8 | 247.7 | 101.7 | 676.1 | 3.34 | 423.4 | 33.5754 | 13 | 34.9 | 77.7 | 16.1 | 12.7 | 28 | 8.47 | 103.3 | 81.39 | 25 | 27.45 | 88 | 29 | 14.6487 | 65.3421 | 94.7586 | 8244.1379 | 19.5 | 108.9276 | 35.9762 | -0.25414 | 20.2459 | 0 | 50.1983
227940 | 11940 | 16 | 2500 | 127.8 | 84.9 | 100.14 | 30.02 | 31.8 | 0.053 | 107 | 11.2176 | 70.1 | 70.3 | 72.42 | 0.99 | 100.4 | 310.4 | 249.2 | 101.6 | 676.7 | 3.31 | 423.2 | 33.458 | 12 | 34.7 | 77.8 | 16 | 11.7 | 28 | 8.41 | 102.6 | 81.67 | 25 | 27.45 | 88 | 29 | 14.6261 | 65.2479 | 94.2414 | 8338.2759 | 19.5 | 109.0138 | 35.9269 | -0.13621 | 20.0966 | 0 | 50.3559
227970 | 11970 | 16 | 2500 | 127.2 | 84.9 | 99.58 | 29.94 | 31.8 | 0.051 | 107 | 11.172 | 69.9 | 70.3 | 72.78 | 0.99 | 100.4 | 312.6 | 251.3 | 101.1 | 677.2 | 3.34 | 423.8 | 33.3009 | 11.8 | 34.9 | 77.8 | 16 | 11.5 | 28 | 8.36 | 102.6 | 81.95 | 25 | 27.45 | 88 | 29 | 14.6394 | 65.1 | 94.1724 | 8311.7241 | 19.5 | 108.9276 | 35.9038 | -0.1131 | 19.7666 | 0 | 50.5486
228000 | 12000 | 16 | 2500 | 127.4 | 85 | 99.44 | 29.8 | 31.9 | 0.052 | 107 | 11.172 | 69.75 | 70.3 | 73.2 | 1 | 100.4 | 314.1 | 253 | 100.8 | 676.9 | 3.43 | 423.6 | 33.3532 | 12.6 | 36.3 | 77.9 | 16.1 | 12.4 | 27.9 | 8.34 | 103.3 | 82.23 | 25 | 27.45 | 88 | 29 | 14.642 | 65.3421 | 93.8276 | 8311.0345 | 19.5 | 109.0138 | 35.9131 | -0.11552 | 19.6379 | 0 | 50.5917
228030 | 12030 | 16 | 2499 | 127.2 | 85.1 | 99.23 | 29.51 | 31.9 | 0.053 | 107 | 11.172 | 69.55 | 70.3 | 73.62 | 1 | 100.4 | 315.3 | 254.1 | 100.6 | 676.3 | 3.39 | 423.6 | 33.2876 | 12.3 | 36.3 | 77.9 | 15.9 | 12 | 27.8 | 8.4 | 103.6 | 82.58 | 25 | 27.45 | 88 | 29 | 14.6776 | 65.2479 | 94.7586 | 8410 | 19.5 | 108.8034 | 35.8766 | -0.19414 | 19.91 | 0 | 50.5
228060 | 12060 | 16 | 2499 | 127.9 | 85.1 | 99.51 | 29.82 | 31.9 | 0.052 | 107 | 11.172 | 69.4 | 70.3 | 73.86 | 0.99 | 100.4 | 314.9 | 253.6 | 100.6 | 676.4 | 3.33 | 423.4 | 33.4707 | 12.4 | 36.8 | 77.9 | 15.9 | 12.2 | 27.7 | 8.49 | 102.5 | 82.86 | 25 | 27.45 | 88 | 29 | 14.6194 | 65.1 | 96 | 8410 | 19.5 | 108.8 | 35.8014 | -0.067241 | 20.2334 | 0 | 50.4155
228090 | 12090 | 16 | 2500 | 128 | 84.9 | 100.21 | 30.04 | 31.8 | 0.052 | 107 | 11.172 | 69.25 | 70.3 | 74.04 | 0.99 | 100.4 | 312.5 | 251.3 | 100.9 | 676.7 | 3.29 | 423 | 33.5103 | 11.7 | 37.8 | 77.9 | 16 | 11.4 | 27.4 | 8.38 | 102.4 | 83.14 | 25 | 27.645 | 88 | 29 | 14.6218 | 65.1 | 94.5 | 8310.6897 | 19.5 | 108.8621 | 35.84 | -0.087759 | 20.0695 | 0 | 50.2505
228120 | 12120 | 16 | 2501 | 127.5 | 84.9 | 100.77 | 29.91 | 31.8 | 0.05 | 107 | 11.172 | 69.05 | 70.3 | 74.34 | 0.99 | 100.4 | 310.1 | 249 | 101.4 | 676.6 | 3.29 | 423.4 | 33.3928 | 12.1 | 38 | 77.8 | 16.1 | 11.8 | 27.3 | 8.37 | 102.8 | 83.42 | 25 | 27.45 | 88 | 29 | 14.6514 | 65.1 | 94.2414 | 8326.8966 | 19.5 | 109.0138 | 35.8117 | -0.19414 | 19.7479 | 0 | 50.4721
228150 | 12150 | 16 | 2499 | 128.7 | 84.8 | 100.98 | 29.64 | 31.8 | 0.046 | 107.1 | 11.172 | 69 | 69.8 | 74.58 | 1 | 100.4 | 308.4 | 247.2 | 101.8 | 676.2 | 3.38 | 423.5 | 33.6801 | 12.9 | 38.4 | 77.9 | 16.1 | 12.7 | 27.2 | 8.42 | 104.4 | 83.63 | 25 | 27.45 | 88 | 29 | 14.625 | 65.1 | 94.1724 | 8304.1379 | 19.5 | 108.9276 | 35.7517 | -0.067241 | 19.7507 | 0 | 50.6424
228180 | 12180 | 16 | 2499 | 129.2 | 85 | 100 | 29.39 | 31.9 | 0.046 | 107 | 11.172 | 69.05 | 70.3 | 74.88 | 1 | 100.4 | 310.8 | 249.5 | 101.6 | 675.8 | 3.3 | 423.2 | 33.811 | 13.9 | 38.4 | 78.1 | 15.9 | 13.6 | 27.1 | 8.49 | 105.3 | 83.98 | 25 | 27.7997 | 88 | 29 | 14.6519 | 65.1 | 93.8276 | 8308.6207 | 19.5 | 109.0138 | 35.8214 | -0.06 | 19.9752 | 0 | 50.5
228210 | 12210 | 16 | 2500 | 128.4 | 85.1 | 99.72 | 30.01 | 31.9 | 0.05 | 106.9 | 11.172 | 69.15 | 70.3 | 75.12 | 0.99 | 100.4 | 313.2 | 251.9 | 101.2 | 675.6 | 3.27 | 424 | 33.615 | 12.1 | 38.4 | 78.3 | 16.2 | 11.9 | 27.1 | 8.43 | 102.6 | 84.19 | 25 | 27.4903 | 88 | 29 | 14.6605 | 65.1 | 94.7586 | 8391.3793 | 19.5 | 108.8034 | 35.8424 | -0.11552 | 20.1803 | 0 | 50.269
228240 | 12240 | 16 | 2500 | 127.2 | 85.2 | 99.51 | 30.22 | 32 | 0.052 | 107 | 11.172 | 69.15 | 70.8 | 75.36 | 0.99 | 100.4 | 314.5 | 253.3 | 101 | 676.1 | 3.39 | 423.9 | 33.3009 | 11.9 | 38.6 | 78.2 | 16.1 | 11.6 | 27.1 | 8.38 | 102.7 | 84.54 | 25 | 27.45 | 88 | 29 | 14.6337 | 65.1 | 96 | 8414.8276 | 19.5 | 108.8 | 35.7993 | -0.21483 | 20.3021 | 0 | 50.2593
228270 | 12270 | 16 | 2500 | 128.3 | 85.1 | 99.44 | 30.04 | 32 | 0.046 | 107 | 11.172 | 69.25 | 70.8 | 75.66 | 0.99 | 100.4 | 314.9 | 253.7 | 100.8 | 676.2 | 3.16 | 423.9 | 33.5889 | 12.3 | 38.7 | 78.2 | 16 | 12 | 27 | 8.39 | 103 | 84.82 | 25 | 27.7997 | 88 | 29 | 14.632 | 65.1 | 94.2414 | 8377.2414 | 19.5 | 108.8 | 35.7576 | -0.1131 | 19.9972 | 0 | 50.46
228300 | 12300 | 16 | 2500 | 127.4 | 84.9 | 99.79 | 29.76 | 32 | 0.051 | 107 | 11.172 | 69.35 | 70.3 | 75.78 | 0.99 | 100.4 | 314.4 | 253.5 | 100.8 | 676.8 | 3.2 | 424.2 | 33.3532 | 12.8 | 38.5 | 77.9 | 16.2 | 12.6 | 27 | 8.38 | 103.3 | 85.03 | 25 | 27.6652 | 88 | 29 | 14.6457 | 65.1 | 94 | 8276.3793 | 19.5 | 108.8 | 35.8048 | -0.1419 | 19.6762 | 0 | 50.5757
228330 | 12330 | 16 | 2498 | 128.4 | 84.8 | 99.93 | 29.46 | 32 | 0.048 | 107 | 11.172 | 69.35 | 70.3 | 75.84 | 1 | 100.4 | 314 | 253.1 | 100.9 | 675.8 | 3.22 | 423.2 | 33.5881 | 13 | 37.1 | 77.8 | 16 | 12.7 | 26.9 | 8.43 | 103.7 | 85.31 | 25 | 27.7997 | 88 | 29 | 14.653 | 65.1 | 94.7586 | 8295.1724 | 19.5 | 108.8 | 35.78 | -0.17552 | 20.1669 | 0 | 50.4348
228360 | 12360 | 16 | 2500 | 127.6 | 84.6 | 99.93 | 30.03 | 31.8 | 0.05 | 107 | 11.172 | 69.4 | 70.3 | 75.72 | 0.99 | 100.4 | 313.8 | 252.8 | 101 | 676 | 3.09 | 423 | 33.4056 | 11.7 | 36.6 | 77.7 | 16.1 | 11.5 | 26.8 | 8.42 | 102.5 | 85.59 | 25 | 27.4903 | 88 | 29 | 14.6349 | 65.1 | 94.2414 | 8325.1724 | 19.5 | 108.8 | 35.7452 | -0.096207 | 20.2576 | 0 | 50.2548
228390 | 12390 | 16 | 2500 | 128.2 | 84.8 | 100.14 | 30.1 | 31.9 | 0.05 | 107 | 11.172 | 69.5 | 70.3 | 75.84 | 0.99 | 100.4 | 313.3 | 252.4 | 101.1 | 676.1 | 3.16 | 423.6 | 33.5627 | 11.6 | 36.8 | 77.9 | 16.3 | 11.4 | 26.9 | 8.45 | 102.6 | 85.87 | 25 | 27.45 | 88 | 29 | 14.6621 | 65.1 | 93 | 8498.6207 | 19.5 | 108.8 | 35.7528 | -0.029655 | 19.909 | 0 | 50.4024
228420 | 12420 | 16 | 2500 | 127.9 | 85.1 | 100.42 | 30.07 | 32.1 | 0.046 | 107 | 11.172 | 69.5 | 70.3 | 76.14 | 0.99 | 100.4 | 312.3 | 251.5 | 101.3 | 676.1 | 3.18 | 423.6 | 33.4841 | 12.6 | 37.2 | 78.2 | 16.1 | 12.3 | 26.8 | 8.36 | 103.1 | 86.08 | 25 | 27.45 | 88 | 29 | 14.6549 | 65.1 | 94.7586 | 8463.7931 | 19.5 | 108.8 | 35.7834 | -0.16103 | 19.7707 | 0 | 50.5855
228450 | 12450 | 16 | 2499 | 128.6 | 85.2 | 100.63 | 29.78 | 32.1 | 0.051 | 107 | 11.172 | 69.6 | 70.3 | 76.38 | 0.99 | 100.4 | 311.2 | 250.5 | 101.6 | 676.9 | 3.16 | 423.3 | 33.6539 | 12.6 | 37.4 | 78.3 | 16.1 | 12.4 | 26.8 | 8.38 | 103.5 | 86.36 | 25 | 27.45 | 88 | 29 | 14.6348 | 65.1 | 94.2414 | 8393.1034 | 19.5 | 108.6966 | 35.7407 | -0.096207 | 19.8907 | 0 | 50.7297
228480 | 12480 | 16 | 2500 | 128.8 | 85.3 | 100.42 | 29.84 | 32.1 | 0.046 | 107 | 11.172 | 69.65 | 70.3 | 76.62 | 1 | 100.4 | 311.3 | 250.4 | 101.7 | 676.6 | 3.18 | 423.3 | 33.7198 | 12.6 | 37.8 | 78.2 | 16 | 12.4 | 26.8 | 8.46 | 102.8 | 86.64 | 25 | 27.45 | 88 | 29 | 14.6633 | 65.1 | 94.5 | 8315.1724 | 19.5 | 108.7017 | 35.7398 | -0.031207 | 20.1455 | 0 | 50.395
228510 | 12510 | 16 | 2501 | 128.1 | 84.9 | 99.93 | 30.36 | 32.1 | 0.05 | 107 | 11.172 | 69.65 | 70.3 | 76.86 | 1 | 100.4 | 313.4 | 252.4 | 101.5 | 676.7 | 3.3 | 423.2 | 33.5499 | 11.5 | 37.9 | 77.8 | 15.9 | 11.3 | 26.8 | 8.39 | 102.4 | 86.92 | 25 | 27.45 | 88 | 29 | 14.6667 | 65.3421 | 94.7586 | 8348.9655 | 19.5 | 108.8 | 35.6631 | -0.14448 | 20.0355 | 0 | 50.1641
228540 | 12540 | 16 | 2500 | 128.2 | 84.8 | 99.72 | 30.34 | 32.2 | 0.051 | 107 | 11.172 | 69.7 | 70.3 | 77.04 | 0.99 | 100.4 | 315.3 | 254.4 | 101.2 | 676.6 | 3.41 | 423.4 | 33.5627 | 11.9 | 37.4 | 77.7 | 16 | 11.6 | 26.9 | 8.37 | 102.6 | 87.13 | 25 | 27.7997 | 88 | 29 | 14.6683 | 65.49 | 96 | 8308.6207 | 19.5 | 108.8 | 35.7159 | -0.16103 | 19.8786 | 0 | 50.4307
228570 | 12570 | 16 | 2500 | 127.2 | 84.7 | 99.65 | 30.09 | 32.2 | 0.049 | 107 | 11.2176 | 69.75 | 70.3 | 77.22 | 0.99 | 100.4 | 316.1 | 255.5 | 101 | 676.7 | 3.4 | 423.5 | 33.3009 | 12.1 | 36.8 | 77.7 | 15.9 | 11.8 | 27.1 | 8.35 | 103 | 87.41 | 25 | 27.84 | 88 | 29 | 14.6607 | 65.2479 | 94.2414 | 8446.5517 | 19.5 | 108.8 | 35.7162 | -0.06 | 19.7272 | 0 | 50.6162
228600 | 12600 | 16 | 2498 | 127.2 | 84.8 | 99.58 | 29.78 | 32.2 | 0.052 | 107 | 11.2632 | 69.8 | 70.3 | 77.46 | 0.99 | 100.4 | 316.8 | 256.2 | 100.8 | 676.4 | 3.44 | 423 | 33.2742 | 12.4 | 36.4 | 77.8 | 16.1 | 12.1 | 27.2 | 8.4 | 103.4 | 87.62 | 25 | 27.4903 | 88 | 29 | 14.6557 | 65.1 | 94.7586 | 8443.4483 | 19.5 | 108.9241 | 35.73 | -0.11552 | 19.8886 | 0 | 50.6086
228630 | 12630 | 16 | 2500 | 128 | 85 | 99.65 | 30.39 | 32.1 | 0.048 | 107 | 11.2632 | 69.85 | 70.8 | 77.64 | 0.99 | 100.4 | 317.1 | 256.5 | 100.8 | 676.7 | 3.36 | 423 | 33.5103 | 11.6 | 35.8 | 78 | 16.1 | 11.4 | 27.3 | 8.43 | 102.1 | 87.83 | 25 | 27.45 | 88 | 29 | 14.6108 | 65.1 | 94.2414 | 8418.6207 | 19.5 | 109.0138 | 35.6834 | -0.21483 | 20.161 | 0 | 50.3583
228660 | 12660 | 16 | 2500 | 127.1 | 85.2 | 99.86 | 30.43 | 31.9 | 0.051 | 107 | 11.3088 | 69.85 | 70.3 | 77.82 | 1 | 100.4 | 316.6 | 256 | 100.9 | 677 | 3.35 | 423 | 33.2747 | 11.4 | 35.9 | 78.1 | 15.9 | 11.1 | 27.3 | 8.36 | 102.1 | 88.18 | 25 | 27.45 | 88 | 29 | 14.5979 | 65.1 | 94.7586 | 8206.8966 | 19.5 | 108.8034 | 35.6776 | -0.1131 | 20.2272 | 0 | 50.2169
228690 | 12690 | 16 | 2500 | 126 | 85.3 | 100.07 | 30.17 | 31.8 | 0.05 | 107 | 11.3088 | 69.9 | 70.3 | 78.06 | 0.99 | 100.4 | 315.6 | 255.2 | 101.1 | 677.2 | 3.35 | 423.2 | 32.9867 | 11.8 | 36.4 | 78.3 | 16.1 | 11.5 | 27.4 | 8.38 | 102.3 | 88.39 | 25 | 27.645 | 88 | 29 | 14.6544 | 65.1 | 94.2069 | 8337.4138 | 19.5 | 108.8 | 35.669 | -0.11793 | 19.7753 | 0 | 50.3943
228720 | 12720 | 16 | 2500 | 128.9 | 85.4 | 100.21 | 29.88 | 31.8 | 0.044 | 107 | 11.3544 | 69.95 | 70.3 | 78.36 | 0.99 | 100.4 | 314.8 | 254.3 | 101.3 | 677.7 | 3.36 | 423.2 | 33.7459 | 13.1 | 35.3 | 78.2 | 16.1 | 12.8 | 27.4 | 8.5 | 104 | 88.67 | 25 | 27.7997 | 88 | 29 | 14.66 | 65.1 | 95.5862 | 8233.4483 | 19.5 | 108.8 | 35.7562 | -0.23552 | 19.7031 | 0 | 50.6097
228750 | 12750 | 16 | 2500 | 127.5 | 85.2 | 100.35 | 29.76 | 31.7 | 0.047 | 106.9 | 11.3544 | 69.95 | 70.3 | 78.48 | 0.99 | 100.4 | 313.7 | 253.2 | 101.5 | 677.2 | 3.34 | 423 | 33.3794 | 12.1 | 35.6 | 78.1 | 16.1 | 11.8 | 27.4 | 8.45 | 102.4 | 88.81 | 25 | 27.4903 | 88 | 29 | 14.6579 | 65.3421 | 94.2414 | 8376.2069 | 19.5 | 108.8 | 35.7152 | -0.17552 | 20.1317 | 0 | 50.5607
228780 | 12780 | 16 | 2501 | 126.6 | 84.8 | 100.49 | 30.19 | 31.7 | 0.045 | 106.9 | 11.3544 | 70 | 70.3 | 78.54 | 0.99 | 100.4 | 313.3 | 252.8 | 101.7 | 677.4 | 3.2 | 423.2 | 33.1571 | 11.6 | 35.1 | 77.8 | 16.1 | 11.5 | 27.4 | 8.4 | 101.9 | 89.09 | 25 | 27.45 | 88 | 29 | 14.6458 | 65.49 | 94.7586 | 8418.9655 | 19.5 | 108.8 | 35.6679 | -0.096207 | 20.2603 | 0 | 50.3993
228810 | 12810 | 16 | 2500 | 127.7 | 84.6 | 100.49 | 30.17 | 31.8 | 0.047 | 107 | 11.3544 | 70.05 | 70.8 | 78.66 | 1 | 100.4 | 313.6 | 253 | 101.7 | 677.7 | 3.23 | 423.3 | 33.4318 | 11.3 | 34.8 | 77.5 | 16 | 11.1 | 27.5 | 8.4 | 102.1 | 89.3 | 25 | 27.45 | 88 | 29 | 14.6357 | 65.2479 | 94.2414 | 8382.069 | 19.5 | 108.8 | 35.7441 | -0.029655 | 20.2045 | 0 | 50.2341
228840 | 12840 | 16 | 2499 | 127.8 | 84.6 | 100.14 | 29.89 | 31.8 | 0.046 | 107 | 11.4 | 70.1 | 70.3 | 78.78 | 0.99 | 100.4 | 314.7 | 254.2 | 101.5 | 677.4 | 3.26 | 423.2 | 33.4446 | 11.9 | 36.1 | 77.5 | 16.1 | 11.6 | 27.5 | 8.38 | 102.5 | 89.51 | 25 | 27.7997 | 88 | 29 | 14.6318 | 65.1 | 94.7586 | 8212.069 | 19.5 | 108.9241 | 35.681 | -0.12345 | 19.8455 | 0 | 50.3838
228870 | 12870 | 16 | 2499 | 128.3 | 84.8 | 99.72 | 29.7 | 31.8 | 0.046 | 107 | 11.4 | 70.15 | 70.3 | 78.96 | 0.99 | 100.4 | 316.7 | 256.2 | 101.3 | 676.9 | 3.3 | 423.1 | 33.5754 | 11.8 | 36.9 | 77.7 | 16.2 | 11.6 | 27.3 | 8.49 | 102.7 | 89.44 | 25 | 27.4903 | 88 | 29 | 14.6129 | 65.1 | 94.2414 | 8331.7241 | 19.5 | 108.8966 | 35.7555 | -0.035862 | 19.6859 | 0 | 50.5838
228900 | 12900 | 16 | 2500 | 127.5 | 84.9 | 99.44 | 30.29 | 31.8 | 0.047 | 107 | 11.4 | 70.15 | 70.8 | 78.84 | 0.99 | 100.4 | 318 | 257.5 | 101 | 677.4 | 3.2 | 423 | 33.3794 | 11.7 | 37.1 | 77.9 | 16 | 11.5 | 27.1 | 8.45 | 102.1 | 89.16 | 25 | 27.8198 | 88 | 29 | 14.6736 | 65.221 | 95.3793 | 8245.3448 | 19.5 | 108.7052 | 35.8243 | -0.13103 | 19.7862 | 0 | 50.5631
228930 | 12930 | 16 | 2500 | 128.5 | 85.1 | 99.37 | 30.2 | 31.8 | 0.048 | 107 | 11.4 | 70.1 | 70.3 | 78.84 | 0.99 | 100.4 | 318.6 | 258.2 | 100.8 | 677.5 | 3.21 | 423.2 | 33.6412 | 11.4 | 37.6 | 78.1 | 15.9 | 11.2 | 27 | 8.37 | 102.2 | 88.88 | 25 | 27.84 | 88 | 29 | 14.669 | 65.2479 | 94.2414 | 8388.2759 | 19.5 | 108.8 | 35.8076 | -0.17655 | 20.1752 | 0 | 50.33
228960 | 12960 | 16 | 2501 | 127.6 | 85.3 | 99.44 | 29.94 | 31.8 | 0.047 | 107 | 11.4 | 69.95 | 70.3 | 78.84 | 1 | 100.4 | 318.7 | 258.4 | 100.7 | 677.5 | 3.2 | 423.6 | 33.419 | 12.2 | 37.4 | 78.3 | 16 | 11.9 | 27 | 8.42 | 102.7 | 88.6 | 25 | 27.4903 | 88 | 29 | 14.645 | 65.1 | 94.7586 | 8427.5862 | 19.5 | 108.8 | 35.7893 | -0.0082759 | 20.0966 | 0 | 50.3672
228990 | 12990 | 16 | 2500 | 128.5 | 85.3 | 99.79 | 29.74 | 32 | 0.043 | 107 | 11.4 | 69.75 | 70.3 | 78.78 | 1 | 100.4 | 317.3 | 257.1 | 100.9 | 676.9 | 3.32 | 422.8 | 33.6412 | 12.4 | 37.1 | 78.3 | 15.9 | 12.2 | 27.1 | 8.46 | 103.5 | 88.32 | 25 | 27.45 | 88 | 29 | 14.6262 | 65.3421 | 94.2414 | 8387.2414 | 19.5 | 108.8 | 35.7697 | -0.062414 | 19.7666 | 0 | 50.5414
229020 | 13020 | 16 | 2501 | 127.5 | 85.2 | 100 | 30.54 | 32.1 | 0.043 | 107 | 11.3544 | 69.6 | 70.3 | 78.78 | 0.99 | 100.4 | 316.7 | 256.4 | 101.1 | 677.6 | 3.2 | 422.8 | 33.3928 | 11.7 | 36.9 | 78.1 | 16.1 | 11.5 | 27.2 | 8.44 | 102.1 | 88.04 | 25 | 27.7997 | 88 | 29 | 14.641 | 65.49 | 94.7586 | 8261.7241 | 19.5 | 108.9241 | 35.7755 | -0.13 | 19.6672 | 0 | 50.5752
229050 | 13050 | 16 | 2501 | 127.3 | 84.8 | 100.07 | 30.52 | 32.1 | 0.046 | 107 | 11.3544 | 69.45 | 70.3 | 78.72 | 0.99 | 100.4 | 316.4 | 256.2 | 101.2 | 677.1 | 3.29 | 422.9 | 33.3404 | 11.5 | 37.2 | 77.6 | 15.9 | 11.3 | 27.1 | 8.44 | 102.2 | 87.83 | 25 | 27.84 | 87.2414 | 29 | 14.6028 | 65.2479 | 94.2414 | 8365.5172 | 19.5 | 108.8966 | 35.7617 | -0.096207 | 19.9707 | 0 | 50.5403
229080 | 13080 | 16 | 2501 | 127.5 | 84.5 | 100.14 | 30.3 | 32.1 | 0.048 | 107 | 11.3544 | 69.3 | 70.3 | 78.66 | 0.99 | 100.4 | 316.5 | 256.3 | 101.2 | 677.3 | 3.27 | 423 | 33.3928 | 11.9 | 37.4 | 77.3 | 16 | 11.7 | 26.9 | 8.42 | 102.6 | 87.55 | 25 | 27.4702 | 87.5 | 29 | 14.6371 | 65.1 | 95.3793 | 8294.6552 | 19.5 | 108.7052 | 35.7417 | -0.031207 | 20.1552 | 0 | 50.3647
229110 | 13110 | 16 | 2500 | 128.2 | 84.6 | 100.14 | 29.77 | 31.9 | 0.049 | 107 | 11.3544 | 69.15 | 70.3 | 78.54 | 1 | 100.4 | 316.1 | 256 | 101.3 | 677.6 | 3.24 | 423 | 33.5627 | 12.4 | 37.1 | 77.5 | 16 | 12.2 | 26.9 | 8.44 | 103.3 | 87.34 | 25 | 27.45 | 87 | 29 | 14.6636 | 65.1 | 94.2414 | 8412.4138 | 19.5 | 108.8 | 35.7669 | -0.14448 | 20.0986 | 0 | 50.2793
229140 | 13140 | 16 | 2501 | 128.4 | 84.8 | 100.21 | 30.31 | 32 | 0.047 | 107 | 11.3544 | 69 | 70.3 | 78.42 | 1 | 100.4 | 316.3 | 256.1 | 101.3 | 677.7 | 3.3 | 423.2 | 33.6285 | 11.6 | 37.4 | 77.9 | 15.8 | 11.3 | 26.9 | 8.5 | 102.1 | 87.06 | 25 | 27.45 | 87 | 29 | 14.6878 | 65.1 | 94.7586 | 8413.7931 | 19.5 | 108.8 | 35.7317 | -0.17552 | 19.9255 | 0 | 50.5255
229170 | 13170 | 16 | 2502 | 126.9 | 85.2 | 100.21 | 30.45 | 32 | 0.052 | 107 | 11.3544 | 68.95 | 70.3 | 78.42 | 0.99 | 100.4 | 316.2 | 255.9 | 101.4 | 677.9 | 3.32 | 422.8 | 33.2489 | 11.4 | 37 | 78.3 | 16.2 | 11.2 | 26.8 | 8.46 | 102.2 | 86.92 | 25 | 27.45 | 87 | 29 | 14.6499 | 65.1 | 94.2414 | 8359.6552 | 19.5 | 108.8 | 35.6603 | -0.1131 | 19.7631 | 0 | 50.6697
229200 | 13200 | 16 | 2502 | 126.1 | 85.4 | 100.35 | 30.16 | 31.9 | 0.048 | 107 | 11.3544 | 69 | 70.3 | 78.36 | 0.99 | 100.4 | 315.9 | 255.5 | 101.6 | 677.7 | 3.27 | 423 | 33.0393 | 11.8 | 37.7 | 78.3 | 16 | 11.6 | 27 | 8.44 | 102.3 | 86.64 | 25 | 27.7997 | 87.7586 | 29 | 14.635 | 65.1 | 94.7586 | 8228.2759 | 19.5 | 108.8 | 35.7252 | -0.093793 | 19.9297 | 0 | 50.5055
229230 | 13230 | 16 | 2500 | 128.2 | 85.2 | 100.28 | 29.78 | 31.8 | 0.052 | 107 | 11.3544 | 69.05 | 70.3 | 78.24 | 0.99 | 100.4 | 315.5 | 254.9 | 101.6 | 678.1 | 3.22 | 423.2 | 33.5627 | 11.9 | 37.9 | 78.1 | 16.1 | 11.6 | 26.9 | 8.4 | 102.7 | 86.57 | 25 | 27.4903 | 87.2414 | 29 | 14.6438 | 65.1 | 94.2414 | 8345.5172 | 19.5 | 108.8 | 35.7466 | -0.17552 | 20.0007 | 0 | 50.3155
229260 | 13260 | 16 | 2500 | 128.2 | 85 | 100.28 | 30.01 | 32 | 0.048 | 107 | 11.3544 | 69.15 | 70.3 | 78.24 | 0.99 | 100.4 | 315.7 | 255 | 101.6 | 677.9 | 3.18 | 423 | 33.5627 | 12 | 38.4 | 77.9 | 16 | 11.8 | 26.8 | 8.53 | 102.2 | 86.92 | 25 | 27.7997 | 87.7586 | 29 | 14.6851 | 65.1 | 94.7586 | 8315.5172 | 19.5 | 108.8 | 35.6752 | -0.1131 | 20.1162 | 0 | 50.2166
229290 | 13290 | 16 | 2502 | 127.6 | 84.7 | 99.93 | 30.36 | 31.9 | 0.048 | 106.9 | 11.3544 | 69.2 | 70.3 | 78.3 | 1 | 100.4 | 317.2 | 256.7 | 101.3 | 677.7 | 3.13 | 423.1 | 33.4323 | 11.4 | 38.6 | 77.7 | 16 | 11.1 | 26.8 | 8.45 | 102.1 | 87.13 | 25 | 27.6652 | 88 | 29 | 14.6693 | 65.1 | 95.1207 | 8349.3103 | 19.5 | 108.969 | 35.7683 | -0.11069 | 19.8171 | 0 | 50.3817
229320 | 13320 | 16 | 2501 | 127.6 | 84.6 | 99.65 | 30.23 | 31.9 | 0.049 | 107 | 11.3544 | 69.25 | 70.8 | 78.3 | 0.99 | 100.4 | 318.5 | 258.1 | 101 | 677.8 | 2.94 | 423.8 | 33.419 | 11.6 | 38.8 | 77.6 | 15.9 | 11.4 | 26.7 | 8.49 | 102.1 | 87.41 | 25 | 27.45 | 88 | 29 | 14.6411 | 65.1 | 94.7586 | 8393.4483 | 19.5 | 108.8034 | 35.7507 | -0.17552 | 19.7376 | 0 | 50.6134
229350 | 13350 | 16 | 2500 | 128.6 | 84.7 | 99.51 | 30.06 | 32 | 0.047 | 107 | 11.3544 | 69.3 | 70.8 | 78.36 | 0.99 | 100.4 | 319.2 | 259 | 100.8 | 677.6 | 3.02 | 423.3 | 33.6674 | 11.7 | 38.2 | 77.9 | 15.9 | 11.5 | 26.7 | 8.45 | 102.5 | 87.69 | 25 | 27.45 | 87.2414 | 29 | 14.655 | 65.1 | 94.2414 | 8352.069 | 19.5 | 108.8 | 35.7362 | -0.1131 | 20.0945 | 0 | 50.5762
229380 | 13380 | 16 | 2500 | 128.6 | 85 | 99.37 | 29.59 | 31.9 | 0.05 | 107 | 11.3544 | 69.4 | 70.8 | 78.48 | 0.99 | 100.4 | 320.1 | 260.1 | 100.7 | 676.6 | 3.26 | 422.8 | 33.6674 | 12.6 | 38 | 78.2 | 15.9 | 12.5 | 26.7 | 8.49 | 103.3 | 87.9 | 25 | 27.45 | 87 | 29 | 14.6457 | 65.3421 | 94.7586 | 8198.6207 | 19.5 | 108.8 | 35.6941 | -0.076897 | 20.2541 | 0 | 50.4286
229410 | 13410 | 16 | 2502 | 127.7 | 85.2 | 99.44 | 30.32 | 31.9 | 0.052 | 107 | 11.3544 | 69.45 | 70.3 | 78.54 | 0.99 | 100.4 | 320.6 | 260.5 | 100.6 | 677.1 | 3.3 | 423.3 | 33.4585 | 11.3 | 37.7 | 78.4 | 16.2 | 11.1 | 26.6 | 8.46 | 102 | 88.11 | 25 | 27.45 | 87 | 29 | 14.6286 | 65.2479 | 94.2414 | 8359.3103 | 19.5 | 108.8 | 35.6772 | -0.15897 | 20.2355 | 0 | 50.2266
229440 | 13440 | 16 | 2501 | 127.3 | 85.2 | 99.86 | 30.18 | 31.8 | 0.053 | 107 | 11.3544 | 69.45 | 70.8 | 78.42 | 1 | 100.4 | 319.2 | 259.1 | 100.7 | 676.8 | 3.3 | 423.5 | 33.3404 | 11.6 | 36.4 | 78.3 | 16 | 11.4 | 26.6 | 8.45 | 102.3 | 88.39 | 25 | 27.45 | 87 | 29 | 14.6569 | 65.3421 | 94.7586 | 8365.1724 | 19.5 | 108.8 | 35.71 | -0.18276 | 20 | 0 | 50.2283
229470 | 13470 | 16 | 2502 | 127.7 | 85.1 | 100.77 | 30.06 | 31.9 | 0.051 | 107 | 11.3544 | 69.5 | 70.3 | 78.42 | 0.99 | 100.4 | 316.1 | 256 | 101.2 | 676.4 | 3.28 | 423 | 33.4585 | 11.9 | 36.8 | 78.1 | 15.9 | 11.7 | 26.7 | 8.47 | 102.5 | 88.67 | 25 | 27.7997 | 87.7586 | 29 | 14.6987 | 65.0059 | 96 | 8267.2414 | 19.5 | 108.8 | 35.7466 | -0.0082759 | 19.8614 | 0 | 50.4445
229500 | 13500 | 16 | 2500 | 128 | 85 | 100.98 | 29.74 | 31.9 | 0.048 | 107 | 11.3544 | 69.55 | 70.3 | 78.54 | 0.99 | 100.4 | 314.4 | 254.3 | 101.8 | 676.2 | 3.38 | 423.4 | 33.5103 | 12.3 | 36.6 | 78.1 | 16.1 | 12 | 26.7 | 8.42 | 103.2 | 88.88 | 25 | 27.4702 | 87.5 | 29 | 14.657 | 65.026 | 94.5 | 8407.5862 | 19.5 | 108.8 | 35.8193 | -0.038448 | 19.7778 | 0 | 50.6328
229530 | 13530 | 16 | 2502 | 128.7 | 84.9 | 100.21 | 30.31 | 32.1 | 0.051 | 107 | 11.3544 | 69.65 | 70.8 | 78.66 | 0.99 | 100.4 | 316.4 | 256.3 | 101.6 | 676.8 | 3.18 | 423.5 | 33.7205 | 11.5 | 35.3 | 77.8 | 16.2 | 11.3 | 26.9 | 8.48 | 102 | 89.09 | 25 | 27.7997 | 87.2414 | 29 | 14.6508 | 65.1 | 94.2414 | 8429.6552 | 19.5 | 108.8 | 35.68 | -0.18586 | 20.1155 | 0 | 50.5103
229560 | 13560 | 16 | 2503 | 127.7 | 84.9 | 99.65 | 30.51 | 32.1 | 0.05 | 107 | 11.3544 | 69.65 | 70.3 | 78.84 | 1 | 100.4 | 319 | 258.9 | 101.3 | 677.1 | 3.23 | 423.6 | 33.4719 | 11.5 | 35.3 | 77.8 | 16 | 11.3 | 27.1 | 8.43 | 101.9 | 89.37 | 25 | 27.84 | 87 | 29 | 14.6814 | 65.1 | 94.7586 | 8271.0345 | 19.5 | 108.9241 | 35.7628 | -0.084138 | 20.2541 | 0 | 50.3483
229590 | 13590 | 16 | 2502 | 127.7 | 84.7 | 99.37 | 30.24 | 32 | 0.052 | 107 | 11.3544 | 69.7 | 70.8 | 78.66 | 1 | 100.4 | 320.9 | 260.8 | 100.9 | 676.9 | 3.18 | 423.4 | 33.4585 | 11.6 | 36.7 | 77.8 | 16 | 11.4 | 26.9 | 8.45 | 102.2 | 87.9 | 25 | 27.84 | 87 | 29 | 14.649 | 65.1 | 94.2414 | 8381.3793 | 19.5 | 109.0138 | 35.8383 | -0.096207 | 20.0279 | 0 | 50.2521
229620 | 13620 | 16 | 2501 | 128 | 84.8 | 99.16 | 29.86 | 31.9 | 0.05 | 107 | 11.3544 | 69.75 | 70.8 | 77.94 | 0.99 | 100.4 | 322 | 261.9 | 100.6 | 676.7 | 3.25 | 423.3 | 33.5237 | 12.1 | 37.7 | 77.9 | 16.2 | 11.9 | 26.8 | 8.48 | 102.7 | 85.17 | 25 | 27.4903 | 87 | 29 | 14.644 | 65.1 | 94.1724 | 8327.2414 | 19.5 | 108.8034 | 35.8493 | -0.029655 | 19.6941 | 0 | 50.3707
229650 | 13650 | 16 | 2500 | 128.3 | 85 | 99.72 | 29.66 | 31.9 | 0.048 | 107 | 11.4 | 69.8 | 70.3 | 77.22 | 0.99 | 100.4 | 320.4 | 260.5 | 100.7 | 676.4 | 3.27 | 422.1 | 33.5889 | 12.2 | 37.7 | 78.2 | 15.9 | 11.9 | 26.7 | 8.51 | 103 | 83.14 | 25 | 27.7997 | 87 | 29 | 14.6461 | 65.1 | 93.8276 | 8290.6897 | 19.5 | 108.8 | 35.8945 | -0.12345 | 19.6755 | 0 | 50.5869
229680 | 13680 | 16 | 2502 | 128.7 | 85.2 | 100.21 | 30.39 | 32 | 0.052 | 107 | 11.4 | 69.85 | 70.8 | 76.56 | 0.99 | 100.4 | 318.9 | 259 | 101 | 676.4 | 3.22 | 423 | 33.7205 | 11.6 | 37.2 | 78.4 | 15.9 | 11.3 | 26.7 | 8.49 | 102.1 | 81.04 | 25 | 27.4903 | 87.7586 | 29 | 14.6581 | 65.3421 | 93 | 8418.9655 | 19.5 | 108.8 | 35.8176 | -0.0062069 | 19.8824 | 0 | 50.731
229710 | 13710 | 16 | 2502 | 126.9 | 85.2 | 100.49 | 30.31 | 32 | 0.049 | 107 | 11.4 | 69.9 | 70.3 | 75.84 | 0.99 | 100.4 | 317.1 | 257.1 | 101.3 | 676.7 | 3.27 | 422.9 | 33.2489 | 11.6 | 37.6 | 78.4 | 15.9 | 11.5 | 26.7 | 8.45 | 102.4 | 79.15 | 25 | 27.8198 | 87.1207 | 29 | 14.6702 | 65.295 | 94.5 | 8387.7586 | 19.5 | 108.969 | 35.7633 | -0.080517 | 20.2471 | 0 | 50.4136
229740 | 13740 | 16 | 2501 | 127.2 | 85.2 | 100.77 | 30.07 | 32 | 0.049 | 107 | 11.4456 | 69.95 | 70.3 | 75.3 | 1 | 100.4 | 315.6 | 255.6 | 101.7 | 676.7 | 3.28 | 423.3 | 33.3142 | 12.1 | 38 | 78.2 | 15.8 | 11.9 | 26.7 | 8.45 | 102.7 | 78.66 | 25 | 27.4903 | 87 | 29 | 14.6214 | 65.2479 | 94.7586 | 8214.8276 | 19.5 | 108.9276 | 35.8352 | -0.19414 | 20.3445 | 0 | 50.1783
229770 | 13770 | 16 | 2500 | 128.1 | 84.9 | 100.49 | 29.81 | 32.1 | 0.048 | 107 | 11.4456 | 70 | 70.3 | 75.24 | 1 | 100.4 | 315.9 | 255.9 | 101.7 | 676.4 | 3.28 | 423.3 | 33.5365 | 12.3 | 37.8 | 77.9 | 16 | 12.2 | 26.6 | 8.51 | 103.3 | 79.29 | 25 | 27.45 | 87 | 29 | 14.6383 | 65.1 | 94.2414 | 8290.3448 | 19.5 | 108.8966 | 35.8424 | -0.067241 | 19.9862 | 0 | 50.3128
229800 | 13800 | 16 | 2501 | 128.6 | 84.8 | 99.86 | 30.3 | 32 | 0.049 | 107 | 11.4456 | 70 | 70.8 | 75.24 | 0.99 | 100.4 | 318.4 | 258.4 | 101.4 | 676.9 | 3.27 | 423.2 | 33.6809 | 11.6 | 38.1 | 77.7 | 15.9 | 11.4 | 26.6 | 8.5 | 102 | 79.71 | 25 | 27.7997 | 87 | 29 | 14.6445 | 65.1 | 94.1724 | 8281.7241 | 19.5 | 108.6103 | 35.8034 | -0.076897 | 19.641 | 0 | 50.4124
229830 | 13830 | 16 | 2500 | 127.6 | 84.7 | 99.58 | 30.36 | 32 | 0.051 | 107 | 11.4456 | 70.05 | 70.8 | 75.24 | 0.99 | 100.4 | 320 | 260.1 | 101.1 | 676.8 | 3.27 | 423.1 | 33.4056 | 11.4 | 37.5 | 77.7 | 16 | 11.2 | 26.6 | 8.45 | 102 | 80.06 | 25 | 27.4903 | 87 | 29 | 14.665 | 65.1 | 93.8276 | 8308.6207 | 19.5 | 108.8 | 35.8276 | -0.17966 | 19.5421 | 0 | 50.4738
229860 | 13860 | 16 | 2501 | 128.1 | 84.8 | 99.44 | 30.16 | 32 | 0.047 | 107 | 11.4456 | 70.1 | 70.3 | 75.18 | 0.99 | 100.4 | 321 | 261.2 | 100.8 | 677.1 | 3.29 | 423.2 | 33.5499 | 12.1 | 37.4 | 77.8 | 16 | 11.9 | 26.6 | 8.45 | 102.7 | 80.41 | 25 | 27.45 | 87 | 29 | 14.6555 | 65.1 | 94.7586 | 8352.7586 | 19.5 | 108.8 | 35.8021 | -0.22069 | 19.8907 | 0 | 50.5252
229890 | 13890 | 16 | 2499 | 127.5 | 85.1 | 99.44 | 29.87 | 32 | 0.048 | 107 | 11.4912 | 70.15 | 70.3 | 75.3 | 0.99 | 100.4 | 321.7 | 262.1 | 100.8 | 677.6 | 3.3 | 423.2 | 33.3661 | 12.3 | 37.3 | 78.2 | 16 | 12.1 | 26.7 | 8.46 | 102.8 | 80.83 | 25 | 27.7997 | 87 | 29 | 14.6369 | 65.3421 | 96 | 8328.6207 | 19.5 | 108.9241 | 35.8334 | -0.024828 | 20.1876 | 0 | 50.4407
229920 | 13920 | 16 | 2500 | 127.4 | 85.3 | 99.93 | 29.97 | 32 | 0.045 | 107 | 11.4912 | 70.15 | 70.8 | 75.36 | 0.99 | 100.4 | 320.1 | 260.3 | 100.9 | 676.9 | 3.3 | 423.3 | 33.3532 | 12.3 | 37.6 | 78.3 | 16.1 | 12.1 | 26.9 | 8.55 | 102.3 | 81.18 | 25 | 27.864 | 87.5 | 29 | 14.6443 | 65.174 | 94.5 | 8305 | 19.5 | 108.9707 | 35.8178 | -0.12155 | 20.2272 | 0 | 50.276
229950 | 13950 | 16 | 2501 | 128 | 85.1 | 100.21 | 30.38 | 32 | 0.046 | 107 | 11.4912 | 70.1 | 70.3 | 75.36 | 0.99 | 100.4 | 318.7 | 258.9 | 101.3 | 677.4 | 3.19 | 422.6 | 33.5237 | 11.6 | 37.6 | 78.1 | 15.9 | 11.3 | 26.9 | 8.51 | 102.2 | 81.53 | 25 | 27.45 | 87.7586 | 29 | 14.6557 | 65.1 | 94.2414 | 8297.2414 | 19.5 | 109.0138 | 35.8521 | -0.096207 | 20.0097 | 0 | 50.3483
229980 | 13980 | 16 | 2501 | 128.2 | 85.1 | 100.56 | 30.33 | 32.1 | 0.048 | 107 | 11.4912 | 69.95 | 70.3 | 75.42 | 0.99 | 100.4 | 317.6 | 257.9 | 101.5 | 677.4 | 3.2 | 422.7 | 33.5761 | 11.8 | 37.4 | 77.9 | 16 | 11.6 | 26.9 | 8.46 | 102.5 | 81.81 | 25 | 27.7997 | 87.2414 | 29 | 14.6353 | 65.1 | 94.1724 | 8250.6897 | 19.5 | 108.9276 | 35.821 | 0 | 19.7621 | 0 | 50.5245
230010 | 14010 | 16 | 2500 | 127.4 | 84.9 | 100.63 | 30.06 | 32.1 | 0.047 | 107 | 11.4912 | 69.75 | 70.3 | 75.48 | 0.99 | 100.4 | 316.8 | 257.1 | 101.7 | 677.6 | 3.27 | 423 | 33.3532 | 11.8 | 36.9 | 77.7 | 16 | 11.6 | 27.1 | 8.46 | 102.9 | 82.16 | 25 | 27.4903 | 87.7586 | 29 | 14.6363 | 65.1 | 93.8276 | 8290.6897 | 19.5 | 109.0138 | 35.779 | -0.014483 | 19.6034 | 0 | 50.6141
230040 | 14040 | 16 | 2499 | 127.7 | 84.8 | 100.07 | 29.64 | 32 | 0.045 | 107 | 11.4912 | 69.55 | 70.3 | 75.54 | 1 | 100.4 | 318.6 | 258.9 | 101.6 | 676.7 | 3.29 | 423.1 | 33.4184 | 12.7 | 37.6 | 77.6 | 16 | 12.5 | 27.1 | 8.46 | 103.3 | 82.51 | 25 | 27.45 | 88 | 29 | 14.6332 | 65.3421 | 94.7586 | 8364.1379 | 19.5 | 108.8034 | 35.8031 | -0.1131 | 19.8117 | 0 | 50.4745
230070 | 14070 | 16 | 2500 | 127.3 | 84.7 | 99.65 | 30.36 | 32 | 0.05 | 107 | 11.4912 | 69.4 | 70.8 | 75.66 | 1 | 100.4 | 320.7 | 260.9 | 101.2 | 677.1 | 3.22 | 423.4 | 33.3271 | 11.3 | 37.1 | 77.6 | 15.8 | 11.1 | 26.9 | 8.47 | 102.2 | 82.79 | 25 | 27.45 | 88 | 29 | 14.638 | 65.2479 | 96 | 8403.1034 | 19.5 | 108.8 | 35.8076 | -0.1131 | 20.1807 | 0 | 50.4186
230100 | 14100 | 16 | 2500 | 127.9 | 84.7 | 99.44 | 30.2 | 31.9 | 0.045 | 107 | 11.4912 | 69.25 | 69.8 | 75.72 | 0.99 | 100.4 | 322.1 | 262.4 | 100.8 | 677.6 | 3.17 | 423.6 | 33.4841 | 11.9 | 36.3 | 77.8 | 15.9 | 11.8 | 27.1 | 8.5 | 102.2 | 83.07 | 25 | 27.7997 | 88 | 29 | 14.6548 | 65.1 | 94.2414 | 8397.2414 | 19.5 | 108.8 | 35.8245 | -0.076897 | 20.2231 | 0 | 50.2986
230130 | 14130 | 16 | 2500 | 127.9 | 85 | 99.3 | 29.96 | 31.9 | 0.046 | 107 | 11.4912 | 69.1 | 70.3 | 75.78 | 0.99 | 100.4 | 323.1 | 263.6 | 100.6 | 677.4 | 3.27 | 423.8 | 33.4841 | 12.1 | 36.8 | 78 | 16.1 | 11.9 | 27.1 | 8.47 | 102.6 | 83.42 | 25 | 27.6652 | 88 | 29 | 14.6366 | 65.1 | 94.5 | 8245.8621 | 19.5 | 108.8 | 35.8603 | -0.19724 | 19.9379 | 0 | 50.3622
230160 | 14160 | 16 | 2499 | 127.8 | 85.1 | 99.65 | 29.62 | 31.9 | 0.047 | 107 | 11.4912 | 68.95 | 70.3 | 75.9 | 1 | 100.4 | 322 | 262.6 | 100.6 | 677.1 | 3.37 | 423.5 | 33.4446 | 12.8 | 37.5 | 78.2 | 16 | 12.6 | 27 | 8.47 | 103.4 | 83.7 | 25 | 27.7997 | 88 | 29 | 14.6392 | 65.1 | 94.7586 | 8256.5517 | 19.5 | 108.8 | 35.8886 | -0.16103 | 19.75 | 0 | 50.5766
230190 | 14190 | 16 | 2500 | 127.5 | 85.2 | 100.07 | 30.02 | 31.8 | 0.048 | 107 | 11.4456 | 68.95 | 70.3 | 76.08 | 0.99 | 100.4 | 320.7 | 261 | 101 | 677.3 | 3.25 | 423.8 | 33.3794 | 11.7 | 37.6 | 78.2 | 16.1 | 11.5 | 26.8 | 8.51 | 102.1 | 84.12 | 25 | 27.84 | 88 | 29 | 14.6669 | 65.1 | 94.2414 | 8321.0345 | 19.5 | 108.8 | 35.9121 | -0.045517 | 19.6379 | 0 | 50.7052
230220 | 14220 | 16 | 2500 | 127.3 | 85.1 | 100.91 | 30.25 | 31.9 | 0.046 | 107 | 11.4456 | 69 | 70.3 | 76.2 | 1 | 100.4 | 317.4 | 257.8 | 101.5 | 677.5 | 3.18 | 423.6 | 33.3271 | 11.6 | 37.2 | 78.1 | 15.9 | 11.5 | 26.8 | 8.46 | 102.4 | 84.33 | 25 | 27.84 | 88 | 29 | 14.6755 | 65.1 | 94.7586 | 8411.0345 | 19.5 | 108.9241 | 35.9876 | -0.029655 | 19.8803 | 0 | 50.5483
230250 | 14250 | 16 | 2500 | 127.9 | 85.1 | 100.77 | 30.14 | 32 | 0.049 | 107 | 11.4456 | 69.05 | 70.3 | 76.38 | 0.99 | 100.4 | 316.4 | 256.8 | 102.1 | 677.6 | 3.21 | 423.4 | 33.4841 | 11.9 | 36.4 | 78 | 16 | 11.7 | 26.9 | 8.51 | 102.5 | 84.68 | 25 | 27.84 | 88 | 29 | 14.6454 | 65.1 | 94.2414 | 8291.3793 | 19.5 | 109.0138 | 35.8883 | -0.16103 | 20.1755 | 0 | 50.389
230280 | 14280 | 16 | 2500 | 127.9 | 85.1 | 99.93 | 29.85 | 32 | 0.05 | 107 | 11.4 | 69.1 | 70.8 | 76.44 | 0.99 | 100.4 | 319.6 | 259.9 | 101.6 | 677.7 | 3.22 | 423.5 | 33.4841 | 12.5 | 35.6 | 77.9 | 15.8 | 12.3 | 27.1 | 8.49 | 102.8 | 84.96 | 25 | 27.84 | 88 | 29 | 14.6309 | 65.1 | 94.7586 | 8325.8621 | 19.5 | 108.8034 | 35.85 | -0.13 | 20.3366 | 0 | 50.3403
230310 | 14310 | 16 | 2500 | 128.6 | 85 | 99.65 | 29.87 | 32 | 0.047 | 107 | 11.4 | 69.15 | 70.8 | 76.56 | 0.99 | 100.4 | 321.2 | 261.4 | 101.2 | 677.3 | 3.18 | 423.2 | 33.6674 | 11.7 | 35.6 | 77.8 | 16.1 | 11.5 | 27.3 | 8.56 | 102.5 | 85.24 | 25 | 27.6652 | 88 | 29 | 14.647 | 65.1 | 95.1207 | 8270.8621 | 19.5 | 108.969 | 35.8216 | -0.15483 | 20.0705 | 0 | 50.3903
230340 | 14340 | 16 | 2501 | 128.2 | 84.8 | 99.37 | 30.26 | 31.9 | 0.044 | 107.1 | 11.4 | 69.25 | 70.8 | 76.74 | 1 | 100.4 | 322.9 | 263.3 | 100.9 | 678.9 | 3.2 | 422.9 | 33.5761 | 12.1 | 35.9 | 77.8 | 16.1 | 11.9 | 27.3 | 8.6 | 103.3 | 85.52 | 25 | 27.7997 | 88 | 29 | 14.6752 | 65.1 | 94.7586 | 8279.3103 | 19.5 | 108.9276 | 35.88 | -0.25414 | 19.7479 | 0 | 50.5183
230370 | 14370 | 16 | 2500 | 128.7 | 84.7 | 99.37 | 30.22 | 32 | 0.042 | 107 | 11.4 | 69.3 | 70.3 | 76.92 | 1 | 100.4 | 323.5 | 264 | 100.7 | 678.6 | 3.21 | 423 | 33.6936 | 12.7 | 36.4 | 77.6 | 15.9 | 12.5 | 27.4 | 8.6 | 103.5 | 85.8 | 25 | 27.84 | 88 | 29 | 14.6727 | 65.1 | 94.2414 | 8397.931 | 19.5 | 109.0138 | 35.88 | -0.11931 | 19.7507 | 0 | 50.6697
230400 | 14400 | 16 | 2500 | 127.7 | 84.8 | 99.79 | 29.84 | 31.9 | 0.05 | 106.9 | 11.4 | 69.35 | 70.3 | 76.98 | 0.99 | 100.4 | 322.2 | 263 | 100.8 | 677.7 | 3.16 | 423 | 33.4318 | 11.9 | 35.7 | 77.6 | 16.1 | 11.7 | 27.4 | 8.5 | 102.9 | 86.01 | 25 | 27.84 | 88 | 29 | 14.6358 | 65.1 | 94.7586 | 8451.7241 | 19.5 | 108.9276 | 35.88 | -0.06 | 19.9421 | 0 | 50.5076
241230 | 10830 | 17 | 2501 | 127.3 | 84.8 | 98.81 | 30.45 | 32.1 | 0.042 | 107 | 11.2176 | 70.3 | 70.3 | 61.56 | 0.99 | 100 | 304.4 | 241.2 | 101.3 | 678.2 | 4.17 | 422.5 | 33.3404 | 11.8 | 37.5 | 77.8 | 16 | 11.6 | 27.9 | 8.22 | 102.2 | 70.89 | 25 | 27.84 | 88 | 29 | 14.6471 | 65.1 | 94.2414 | 8290.3448 | 19.5 | 109.0138 | 35.8203 | -0.11552 | 20.0269 | 0 | 50.2876
241260 | 10860 | 17 | 2500 | 127 | 84.6 | 99.16 | 30.25 | 32.1 | 0.041 | 107 | 11.2176 | 70.3 | 70.3 | 61.44 | 0.99 | 100 | 306.2 | 243 | 100.6 | 677.8 | 4.17 | 422.7 | 33.2485 | 12.3 | 37.4 | 77.6 | 15.8 | 12.2 | 27.8 | 8.24 | 102.5 | 71.24 | 25 | 27.84 | 88 | 29 | 14.6446 | 65.1 | 94.7586 | 8383.4483 | 19.5 | 108.9276 | 35.7441 | -0.17655 | 20.1131 | 0 | 50.1924
241290 | 10890 | 17 | 2499 | 127.8 | 84.7 | 99.58 | 29.86 | 32 | 0.044 | 107 | 11.2176 | 70.1 | 70.3 | 61.38 | 1 | 100 | 305.8 | 243.1 | 100.5 | 677.8 | 4.3 | 422.5 | 33.4446 | 12.4 | 37.1 | 77.9 | 16 | 12.3 | 27.8 | 8.24 | 103.2 | 71.59 | 25 | 27.4903 | 88 | 29 | 14.6676 | 65.3421 | 96 | 8404.8276 | 19.5 | 109.0138 | 35.8514 | -0.0082759 | 20.0145 | 0 | 50.2962
241320 | 10920 | 17 | 2499 | 128.4 | 84.9 | 99.72 | 29.43 | 31.9 | 0.04 | 107 | 11.2176 | 69.95 | 70.3 | 61.38 | 0.99 | 100 | 305.7 | 243.1 | 100.6 | 676.9 | 4.2 | 422.8 | 33.6016 | 12.8 | 35.7 | 77.9 | 15.7 | 12.6 | 27.9 | 8.37 | 103.5 | 71.94 | 25 | 27.6248 | 88 | 29 | 14.6516 | 64.979 | 94.5 | 8378.9655 | 19.5 | 108.8638 | 35.9493 | -0.061207 | 19.774 | 0 | 50.4605
241350 | 10950 | 17 | 2500 | 126.7 | 84.9 | 99.86 | 30.06 | 31.8 | 0.046 | 106.9 | 11.2176 | 69.8 | 70.8 | 61.32 | 0.99 | 100 | 305.6 | 243 | 100.6 | 677 | 4.19 | 421.9 | 33.17 | 11.5 | 35.2 | 78.1 | 15.9 | 11.3 | 27.9 | 8.27 | 102.4 | 72.29 | 25 | 27.84 | 88 | 29 | 14.6544 | 65.1 | 94.2414 | 8468.2759 | 19.5 | 109.0138 | 35.8386 | -0.096207 | 19.8583 | 0 | 50.641
241380 | 10980 | 17 | 2500 | 127.1 | 85 | 100.21 | 29.94 | 31.7 | 0.049 | 107 | 11.2176 | 69.6 | 70.8 | 61.44 | 0.99 | 100 | 304.4 | 241.8 | 100.9 | 676.6 | 4.02 | 422.2 | 33.2747 | 12 | 35.5 | 78.3 | 15.8 | 11.8 | 27.9 | 8.24 | 102.6 | 72.64 | 25 | 27.4903 | 88 | 29 | 14.6441 | 65.1 | 94.7586 | 8503.7931 | 19.5 | 108.9276 | 35.8352 | 0 | 20.1728 | 0 | 50.5631
241410 | 11010 | 17 | 2500 | 129.5 | 85.3 | 100.49 | 29.75 | 31.7 | 0.041 | 107.1 | 11.2632 | 69.5 | 69.8 | 61.44 | 0.99 | 100 | 302.9 | 240.3 | 101.2 | 678.4 | 4.01 | 422 | 33.903 | 13.1 | 36.1 | 78.4 | 16 | 12.9 | 27.8 | 8.34 | 103.8 | 73.06 | 25 | 27.45 | 88 | 29 | 14.6542 | 65.1 | 94.2414 | 8343.7931 | 19.5 | 109.0138 | 35.8134 | -0.07931 | 20.19 | 0 | 50.3797
241440 | 11040 | 17 | 2500 | 128.3 | 85.3 | 100.77 | 29.57 | 31.8 | 0.045 | 107 | 11.2632 | 69.3 | 70.3 | 61.44 | 1 | 100 | 301.9 | 239.3 | 101.4 | 677.6 | 3.94 | 422.5 | 33.5889 | 13.3 | 35.1 | 78.4 | 15.9 | 13.1 | 28 | 8.35 | 104.3 | 73.34 | 25 | 27.7997 | 88 | 29 | 14.656 | 65.1 | 94.7586 | 8428.9655 | 19.5 | 108.9276 | 35.7572 | -0.19 | 20.1776 | 0 | 50.1955
241470 | 11070 | 17 | 2500 | 128.6 | 84.9 | 100.14 | 29.49 | 31.7 | 0.052 | 106.9 | 11.3088 | 69.2 | 70.3 | 61.38 | 0.99 | 100 | 303.3 | 240.7 | 101.3 | 676.7 | 3.89 | 422.9 | 33.6674 | 12 | 34.4 | 78.2 | 16.2 | 11.8 | 27.9 | 8.44 | 102.5 | 73.69 | 25 | 28.1986 | 88 | 29 | 14.655 | 65.3421 | 94.2414 | 8438.2759 | 19.5 | 109.0138 | 35.8379 | -0.13793 | 20.079 | 0 | 50.2797
241500 | 11100 | 17 | 2500 | 127.4 | 84.6 | 99.93 | 29.98 | 31.7 | 0.05 | 107 | 11.3088 | 69.15 | 70.3 | 61.5 | 0.99 | 100 | 305.3 | 242.7 | 101.1 | 677.2 | 3.93 | 422.9 | 33.3532 | 11.8 | 34.8 | 77.9 | 15.9 | 11.6 | 27.9 | 8.3 | 101.9 | 74.04 | 25 | 27.8814 | 88 | 29 | 14.6303 | 65.49 | 94.7586 | 8407.2414 | 19.5 | 108.8034 | 35.861 | -0.0062069 | 19.9007 | 0 | 50.4541
241530 | 11130 | 17 | 2500 | 127.8 | 84.6 | 99.72 | 29.91 | 31.7 | 0.053 | 107 | 11.3088 | 69.25 | 70.3 | 61.68 | 0.99 | 100 | 306.5 | 244.1 | 100.9 | 677.4 | 3.93 | 422.3 | 33.458 | 11.5 | 35.8 | 77.9 | 15.8 | 11.3 | 27.8 | 8.25 | 102.3 | 74.46 | 25 | 27.84 | 88 | 29 | 14.6515 | 65.174 | 95.1207 | 8367.069 | 19.5 | 108.8 | 35.8903 | -0.10345 | 19.7052 | 0 | 50.6024
241560 | 11160 | 17 | 2499 | 127.5 | 85.1 | 99.79 | 29.88 | 31.9 | 0.053 | 107 | 11.3544 | 69.35 | 70.3 | 61.92 | 0.99 | 100 | 306.9 | 244.6 | 100.8 | 677.7 | 3.85 | 422.3 | 33.3661 | 11.9 | 36.2 | 78.3 | 15.9 | 11.6 | 27.9 | 8.24 | 102.7 | 74.81 | 25 | 27.84 | 88 | 29 | 14.674 | 65.3421 | 94.7586 | 8411.0345 | 19.5 | 108.8 | 35.8662 | -0.17552 | 20.0269 | 0 | 50.6276
241590 | 11190 | 17 | 2498 | 126.8 | 85.2 | 99.72 | 29.61 | 31.9 | 0.051 | 107 | 11.3544 | 69.35 | 70.3 | 62.04 | 1 | 100 | 307 | 244.7 | 100.8 | 677.9 | 3.76 | 421.8 | 33.1696 | 12.3 | 36.7 | 78.4 | 16.1 | 12.2 | 27.9 | 8.24 | 103.1 | 75.16 | 25 | 27.4903 | 88 | 29 | 14.6927 | 65.49 | 94.2414 | 8346.5517 | 19.5 | 108.8 | 35.9666 | -0.13 | 20.0269 | 0 | 50.4972
241620 | 11220 | 17 | 2499 | 128 | 85 | 99.65 | 29.91 | 31.9 | 0.052 | 107 | 11.3544 | 69.4 | 70.3 | 62.04 | 0.99 | 100 | 307.8 | 245.6 | 100.7 | 678.6 | 3.7 | 422 | 33.4969 | 11.9 | 36.3 | 78.2 | 16.2 | 11.7 | 27.8 | 8.4 | 102 | 75.51 | 25 | 27.7997 | 88 | 29 | 14.6411 | 65.2479 | 94.7586 | 8371.0345 | 19.5 | 108.9241 | 35.9966 | -0.14448 | 20.14 | 0 | 50.3176
241650 | 11250 | 17 | 2500 | 128.4 | 84.8 | 99.72 | 30.18 | 31.9 | 0.052 | 107 | 11.3544 | 69.5 | 70.3 | 62.28 | 0.99 | 100 | 308 | 245.6 | 100.7 | 677.8 | 3.74 | 422 | 33.615 | 11.4 | 35.6 | 77.9 | 15.9 | 11.2 | 27.8 | 8.29 | 102 | 75.86 | 25 | 28.1434 | 88 | 29 | 14.636 | 65.1 | 94.2414 | 8379.6552 | 19.5 | 109.0138 | 35.9938 | -0.16103 | 20.1424 | 0 | 50.1828
241680 | 11280 | 17 | 2500 | 128 | 84.8 | 99.86 | 30.06 | 31.9 | 0.047 | 107 | 11.3544 | 69.55 | 70.3 | 62.46 | 0.99 | 100 | 307.8 | 245.6 | 100.8 | 677.9 | 3.75 | 421.8 | 33.5103 | 12.1 | 36.4 | 78 | 16.1 | 11.9 | 27.9 | 8.31 | 102.4 | 76.21 | 25 | 27.5845 | 88 | 29 | 14.6524 | 65.3421 | 94.7586 | 8193.4483 | 19.5 | 108.9276 | 36.079 | -0.076897 | 19.9628 | 0 | 50.3717
241710 | 11310 | 17 | 2499 | 127.3 | 84.9 | 99.93 | 29.82 | 31.9 | 0.049 | 107 | 11.3544 | 69.6 | 70.3 | 62.76 | 0.99 | 100 | 307.5 | 245.5 | 100.8 | 678.3 | 3.61 | 421.9 | 33.3137 | 12.1 | 37.4 | 78.1 | 16 | 11.9 | 27.8 | 8.27 | 102.5 | 76.49 | 25 | 27.8198 | 88 | 29 | 14.6385 | 65.295 | 94.5 | 8389.6552 | 19.5 | 108.9086 | 35.8886 | -0.11431 | 19.7486 | 0 | 50.5721
241740 | 11340 | 17 | 2498 | 128 | 85.2 | 99.93 | 29.61 | 32 | 0.051 | 107 | 11.3544 | 69.65 | 70.3 | 63 | 0.99 | 100 | 307.4 | 245.3 | 100.9 | 678 | 3.67 | 422 | 33.4835 | 12.2 | 37.7 | 78.4 | 16 | 12 | 27.7 | 8.27 | 103.3 | 76.84 | 25 | 27.84 | 88 | 29 | 14.6539 | 65.2479 | 96 | 8318.9655 | 19.5 | 108.9241 | 35.9669 | -0.21483 | 19.8434 | 0 | 50.6814
241770 | 11370 | 17 | 2501 | 128.2 | 85.1 | 100 | 30.16 | 32 | 0.048 | 107 | 11.4 | 69.65 | 70.8 | 63.3 | 1 | 100 | 307.1 | 245 | 101.1 | 678.1 | 3.55 | 421.7 | 33.5761 | 11.5 | 36.7 | 78.2 | 16 | 11.3 | 27.7 | 8.35 | 102.2 | 77.26 | 25 | 27.5441 | 88 | 29 | 14.6568 | 65.1 | 94.2414 | 8376.2069 | 19.5 | 109.0138 | 35.9628 | -0.13 | 20.1259 | 0 | 50.5807
241800 | 11400 | 17 | 2501 | 127.7 | 85.1 | 100.14 | 30.27 | 32 | 0.051 | 107 | 11.4 | 69.75 | 70.3 | 63.6 | 0.99 | 100 | 306.9 | 244.8 | 101.2 | 678.3 | 3.51 | 421.6 | 33.4452 | 11.9 | 37.8 | 78.1 | 16 | 11.7 | 27.7 | 8.35 | 102.3 | 77.54 | 25 | 28.1021 | 88 | 29 | 14.637 | 65.1 | 94.7586 | 8430 | 19.5 | 108.9276 | 35.9479 | -0.096207 | 20.2024 | 0 | 50.3979
241830 | 11430 | 17 | 2500 | 127.2 | 84.9 | 100.35 | 30.29 | 32.2 | 0.054 | 107 | 11.4 | 69.75 | 70.8 | 64.02 | 0.99 | 100 | 306.4 | 244.5 | 101.3 | 678.8 | 3.53 | 421.7 | 33.3009 | 11.8 | 37.9 | 78.1 | 15.9 | 11.6 | 27.8 | 8.25 | 102.4 | 77.89 | 25 | 28.1848 | 88 | 29 | 14.6766 | 65.1 | 94.2414 | 8418.6207 | 19.5 | 109.0138 | 35.9597 | -0.045862 | 20.2376 | 0 | 50.1752
241860 | 11460 | 17 | 2500 | 128 | 84.9 | 100.56 | 30.04 | 32.2 | 0.056 | 107 | 11.4 | 69.8 | 70.3 | 64.38 | 0.99 | 100 | 305.7 | 243.8 | 101.6 | 678.6 | 3.56 | 421.8 | 33.5103 | 12.2 | 36.8 | 78 | 16 | 12.1 | 28.1 | 8.27 | 102.7 | 78.24 | 25 | 27.5845 | 88 | 29 | 14.6367 | 65.1 | 94.7586 | 8289.3103 | 19.5 | 108.9276 | 35.9986 | -0.16828 | 20.1424 | 0 | 50.1307
241890 | 11490 | 17 | 2498 | 127.8 | 84.7 | 100.56 | 29.67 | 32.1 | 0.047 | 107 | 11.4 | 69.8 | 70.3 | 64.62 | 1 | 100 | 305.5 | 243.6 | 101.6 | 678.3 | 3.55 | 421.6 | 33.4312 | 12.2 | 36.8 | 77.8 | 16 | 12.1 | 28.1 | 8.37 | 103.2 | 78.52 | 25 | 27.7997 | 88 | 29 | 14.6426 | 65.3421 | 94.2414 | 8415.1724 | 19.5 | 109.0138 | 35.9452 | -0.022759 | 19.9166 | 0 | 50.2793
241920 | 11520 | 17 | 2500 | 129.4 | 84.6 | 100.21 | 30.36 | 32.1 | 0.047 | 107.1 | 11.4 | 69.85 | 70.3 | 65.1 | 0.99 | 100 | 306.9 | 244.9 | 101.4 | 678.6 | 3.54 | 421.5 | 33.8768 | 12.1 | 37.6 | 77.7 | 15.7 | 12 | 27.9 | 8.39 | 103 | 78.87 | 25 | 27.6652 | 88 | 29 | 14.6647 | 65.174 | 94.5 | 8317.931 | 19.5 | 108.9707 | 35.9514 | -0.062586 | 19.5814 | 0 | 50.4902
241950 | 11550 | 17 | 2500 | 129.1 | 84.9 | 99.93 | 30.12 | 31.9 | 0.044 | 107 | 11.4 | 69.9 | 70.3 | 65.76 | 0.99 | 100 | 308.4 | 246.5 | 101.3 | 679 | 3.6 | 422.2 | 33.7983 | 12.3 | 37.4 | 77.8 | 15.8 | 12.2 | 27.8 | 8.43 | 103.2 | 79.22 | 25 | 27.7997 | 88 | 29 | 14.6763 | 65.1 | 93 | 8421.0345 | 19.5 | 108.8034 | 35.9162 | -0.16828 | 19.8055 | 0 | 50.5807
241980 | 11580 | 17 | 2500 | 128.8 | 85 | 99.86 | 30.1 | 32.1 | 0.042 | 107 | 11.4 | 69.95 | 70.8 | 66.54 | 0.99 | 100 | 309.4 | 247.6 | 101.2 | 678.8 | 3.63 | 422.2 | 33.7198 | 12.8 | 37.5 | 78.1 | 16 | 12.6 | 27.8 | 8.4 | 103.5 | 79.57 | 25 | 27.84 | 88 | 29 | 14.6364 | 65.1 | 94.7586 | 8391.3793 | 19.5 | 108.9241 | 35.9493 | -0.0082759 | 20.1952 | 0 | 50.5679
242010 | 11610 | 17 | 2499 | 127.2 | 85.3 | 99.79 | 29.82 | 32.1 | 0.045 | 106.9 | 11.4 | 70 | 70.3 | 67.44 | 0.99 | 100 | 309.4 | 247.7 | 101.1 | 678 | 3.49 | 421.7 | 33.2876 | 12.1 | 36.9 | 78.3 | 16 | 11.9 | 27.8 | 8.28 | 102.9 | 79.92 | 25 | 27.84 | 88 | 29 | 14.6606 | 65.1 | 94.2414 | 8370.6897 | 19.5 | 109.0138 | 35.9555 | -0.014483 | 20.3079 | 0 | 50.4331
242040 | 11640 | 17 | 2500 | 127.7 | 85.2 | 99.79 | 30.09 | 32.1 | 0.046 | 106.9 | 11.4 | 69.95 | 70.3 | 68.46 | 1 | 100 | 309.9 | 248.2 | 101.1 | 677.9 | 3.51 | 422 | 33.4318 | 12.1 | 37.1 | 78.1 | 15.8 | 11.9 | 28 | 8.4 | 102 | 80.2 | 25 | 27.4903 | 88 | 29 | 14.6279 | 65.3421 | 94.7586 | 8259.3103 | 19.5 | 108.9276 | 35.9841 | -0.12759 | 20.2976 | 0 | 50.2176
242070 | 11670 | 17 | 2500 | 126.8 | 84.8 | 99.86 | 30.48 | 32.2 | 0.051 | 107 | 11.4 | 70.05 | 70.8 | 69.66 | 1 | 100 | 310.1 | 248.4 | 101 | 678.6 | 3.38 | 422.1 | 33.1962 | 11.6 | 38.3 | 78.1 | 15.9 | 11.4 | 28 | 8.31 | 101.9 | 80.48 | 25 | 27.7997 | 88 | 29 | 14.6182 | 65.49 | 94.8276 | 8335.8621 | 19.5 | 109.0138 | 35.9607 | -0.16103 | 20.1893 | 0 | 50.1745
242100 | 11700 | 17 | 2500 | 128.5 | 84.8 | 99.86 | 30.35 | 32.2 | 0.048 | 107 | 11.4 | 70.1 | 70.8 | 70.32 | 0.99 | 100 | 310.3 | 248.7 | 101.1 | 678.6 | 3.47 | 422.6 | 33.6412 | 11.7 | 37.8 | 77.8 | 16.1 | 11.5 | 28.1 | 8.31 | 102.2 | 80.83 | 25 | 28.1986 | 88 | 29 | 14.6214 | 65.49 | 95.1724 | 8282.069 | 19.5 | 108.8034 | 35.8834 | -0.06 | 19.9186 | 0 | 50.3555
242130 | 11730 | 17 | 2500 | 128.7 | 84.8 | 99.86 | 30.09 | 32.2 | 0.052 | 107 | 11.4 | 70.1 | 70.3 | 70.92 | 0.99 | 100 | 310.8 | 249.2 | 101.1 | 678.6 | 3.44 | 422.3 | 33.6936 | 12 | 37 | 77.7 | 16.1 | 11.9 | 28.2 | 8.3 | 102.8 | 81.18 | 25 | 27.8607 | 88 | 29 | 14.6621 | 65.369 | 94.5 | 8341.0345 | 19.5 | 108.8 | 35.9395 | -0.076897 | 19.5436 | 0 | 50.5266
242160 | 11760 | 17 | 2499 | 127.6 | 84.9 | 99.93 | 29.63 | 32.1 | 0.048 | 107 | 11.4 | 70.15 | 70.3 | 71.52 | 0.99 | 100.1 | 310.9 | 249.4 | 101.2 | 678.1 | 3.54 | 422.3 | 33.3922 | 12.5 | 38.2 | 77.8 | 15.8 | 12.4 | 28.2 | 8.33 | 103.4 | 81.46 | 25 | 27.4903 | 88 | 29 | 14.6542 | 65.1 | 96 | 8321.3793 | 19.5 | 108.8 | 35.9821 | -0.13793 | 19.7579 | 0 | 50.691
242190 | 11790 | 17 | 2500 | 127.8 | 84.9 | 99.86 | 30.22 | 32 | 0.047 | 107 | 11.4 | 70.15 | 70.3 | 72.06 | 1 | 100.1 | 310.9 | 249.3 | 101.1 | 678.1 | 3.41 | 422 | 33.458 | 11.4 | 38.4 | 77.9 | 15.8 | 11.2 | 28.1 | 8.36 | 102.1 | 81.74 | 25 | 27.45 | 88 | 29 | 14.6602 | 65.3421 | 94.2414 | 8328.2759 | 19.5 | 108.8 | 36.0124 | -0.02069 | 20.1659 | 0 | 50.6452
242220 | 11820 | 17 | 2500 | 127.5 | 84.9 | 99.86 | 30.24 | 32 | 0.048 | 107 | 11.4 | 70.2 | 69.8 | 72.24 | 1 | 100.1 | 311.4 | 249.9 | 100.9 | 678.3 | 3.35 | 422.5 | 33.3794 | 11.9 | 38.5 | 77.9 | 15.8 | 11.7 | 28 | 8.33 | 102.3 | 82.02 | 25 | 27.7997 | 88 | 29 | 14.6356 | 65.49 | 94.7586 | 8200.6897 | 19.5 | 108.9241 | 36.0438 | -0.096207 | 20.2024 | 0 | 50.4793
242250 | 11850 | 17 | 2500 | 127.8 | 84.9 | 99.79 | 30.04 | 32 | 0.043 | 107 | 11.4 | 70.25 | 70.3 | 72.72 | 0.99 | 100.1 | 311.5 | 250.1 | 100.9 | 678.4 | 3.39 | 421.7 | 33.458 | 11.6 | 38.6 | 78 | 15.9 | 11.4 | 27.9 | 8.34 | 102.4 | 82.37 | 25 | 27.84 | 88 | 29 | 14.6316 | 65.2479 | 94.8276 | 8284.4828 | 19.5 | 109.0138 | 36.1179 | -0.093793 | 20.2769 | 0 | 50.2759
242280 | 11880 | 17 | 2500 | 128.1 | 85.2 | 99.86 | 29.87 | 32.1 | 0.042 | 107 | 11.4 | 70.2 | 70.3 | 73.2 | 0.99 | 100.1 | 311.3 | 250 | 101.1 | 678.5 | 3.41 | 421.6 | 33.5365 | 12.1 | 37.8 | 78.1 | 16 | 12 | 28.1 | 8.33 | 103.1 | 82.72 | 25 | 27.84 | 88 | 29 | 14.6469 | 65.1 | 95.1724 | 8256.8966 | 19.5 | 108.9276 | 36.1745 | -0.16103 | 20.2824 | 0 | 50.2428
242310 | 11910 | 17 | 2499 | 128.5 | 85.3 | 99.93 | 29.88 | 32.1 | 0.047 | 107 | 11.3544 | 70.05 | 70.3 | 73.56 | 0.99 | 100.1 | 311.3 | 249.9 | 101.2 | 678.2 | 3.45 | 421.7 | 33.6278 | 11.9 | 37.6 | 78.2 | 15.9 | 11.8 | 28.2 | 8.4 | 102.3 | 82.93 | 25 | 28.1986 | 88 | 29 | 14.6596 | 65.3421 | 94.2414 | 8386.8966 | 19.5 | 109.0138 | 36.109 | -0.06 | 19.9879 | 0 | 50.3755
242340 | 11940 | 17 | 2500 | 128.4 | 85.1 | 99.93 | 30.18 | 31.9 | 0.046 | 107 | 11.3544 | 69.85 | 70.3 | 73.8 | 1 | 100.1 | 311.3 | 249.8 | 101.2 | 678.1 | 3.4 | 423.3 | 33.615 | 11.6 | 38.2 | 77.9 | 16 | 11.5 | 28.1 | 8.33 | 102.2 | 83.28 | 25 | 27.8847 | 88 | 29 | 14.6497 | 65.174 | 94.5 | 8372.7586 | 19.5 | 109.0138 | 36.081 | -0.068448 | 19.7345 | 0 | 50.511
242370 | 11970 | 17 | 2500 | 126.8 | 84.7 | 99.93 | 30.08 | 31.9 | 0.045 | 107 | 11.3544 | 69.7 | 70.3 | 73.98 | 1 | 100.1 | 311.8 | 250.3 | 101.2 | 678.3 | 3.53 | 422.7 | 33.1962 | 11.8 | 38.1 | 77.6 | 16.3 | 11.6 | 27.9 | 8.31 | 102.3 | 83.56 | 25 | 27.7997 | 88 | 29 | 14.6478 | 65.1 | 94.7586 | 8372.069 | 19.5 | 109.1 | 35.9334 | -0.096207 | 19.7507 | 0 | 50.6621
242400 | 12000 | 17 | 2500 | 127.8 | 84.7 | 99.93 | 29.83 | 31.9 | 0.047 | 107 | 11.3544 | 69.5 | 70.3 | 74.22 | 0.99 | 100.1 | 311.5 | 250.2 | 101.2 | 678.1 | 3.46 | 422.5 | 33.458 | 12 | 38.4 | 77.5 | 16 | 11.8 | 27.9 | 8.33 | 102.7 | 83.84 | 25 | 27.84 | 88 | 29 | 14.6329 | 65.3421 | 94.2414 | 8424.8276 | 19.5 | 109.1 | 36.0103 | 0 | 19.9752 | 0 | 50.6017
242430 | 12030 | 17 | 2498 | 127.4 | 84.9 | 100.07 | 29.59 | 32 | 0.047 | 107 | 11.4 | 69.35 | 69.8 | 74.46 | 0.99 | 100.1 | 311.7 | 250.6 | 101.1 | 678.2 | 3.61 | 422.9 | 33.3266 | 12.3 | 38.6 | 77.8 | 16.1 | 12.1 | 27.9 | 8.36 | 103.2 | 84.12 | 25 | 27.84 | 88 | 29 | 14.617 | 65.2479 | 93 | 8434.8276 | 19.5 | 109.1 | 36.0228 | -0.07931 | 20.1059 | 0 | 50.4752
242460 | 12060 | 17 | 2500 | 127.1 | 85 | 100.07 | 30.15 | 32 | 0.049 | 107 | 11.4 | 69.2 | 70.8 | 74.82 | 0.99 | 100.1 | 312.1 | 250.8 | 101.1 | 678.2 | 3.61 | 422.3 | 33.2747 | 11.6 | 38.2 | 77.9 | 16.1 | 11.4 | 27.9 | 8.38 | 102.2 | 84.33 | 25 | 27.84 | 88 | 29 | 14.6408 | 65.1 | 94.7586 | 8348.2759 | 19.5 | 109.1 | 36.0583 | -0.20448 | 20.1259 | 0 | 50.2328
242490 | 12090 | 17 | 2500 | 127.7 | 85.2 | 100.07 | 30.26 | 32 | 0.049 | 107 | 11.4 | 69.05 | 70.3 | 75.06 | 0.99 | 100.1 | 312.2 | 250.8 | 101.3 | 678.4 | 3.58 | 422.4 | 33.4318 | 11.5 | 37.1 | 78.1 | 15.9 | 11.3 | 28.2 | 8.32 | 102.3 | 84.61 | 25 | 27.84 | 88 | 29 | 14.6597 | 65.1 | 94.8276 | 8399.3103 | 19.5 | 109.1 | 36.0617 | -0.18276 | 20.2541 | 0 | 50.1948
242520 | 12120 | 17 | 2500 | 128.3 | 85.3 | 100.14 | 29.87 | 31.8 | 0.04 | 107 | 11.4 | 68.95 | 70.3 | 75.24 | 1 | 100.1 | 311.9 | 250.5 | 101.4 | 679.5 | 3.53 | 422 | 33.5889 | 12.8 | 36.8 | 78.2 | 16 | 12.6 | 28.4 | 8.43 | 103.8 | 84.96 | 25 | 27.645 | 88 | 29 | 14.6444 | 65.295 | 94.7069 | 8384.6552 | 19.5 | 109.2879 | 36.066 | -0.035345 | 19.986 | 0 | 50.3288
242550 | 12150 | 17 | 2499 | 128.2 | 85.2 | 100.14 | 29.68 | 31.9 | 0.038 | 107 | 11.4 | 69.05 | 70.3 | 75.36 | 1 | 100.1 | 311.7 | 250.2 | 101.3 | 679.1 | 3.44 | 421.5 | 33.5493 | 12.8 | 37.4 | 78 | 15.9 | 12.7 | 28.3 | 8.42 | 103.9 | 85.17 | 25 | 27.84 | 88 | 29 | 14.6759 | 65.1 | 95.3448 | 8431.0345 | 19.5 | 109.1103 | 35.9824 | -0.13 | 19.7128 | 0 | 50.4876
242580 | 12180 | 17 | 2499 | 128.3 | 84.9 | 100.14 | 29.7 | 32 | 0.047 | 106.9 | 11.4 | 69.1 | 70.3 | 75.54 | 0.99 | 100.1 | 311.8 | 250.4 | 101.3 | 678.3 | 3.41 | 421.9 | 33.5754 | 12.1 | 38.2 | 77.7 | 16.1 | 12 | 28.3 | 8.47 | 102.8 | 85.52 | 25 | 27.84 | 88 | 29 | 14.6577 | 65.3421 | 94.6552 | 8474.4828 | 19.5 | 109.0138 | 36.0131 | -0.1131 | 19.7376 | 0 | 50.6669
242610 | 12210 | 17 | 2500 | 127.9 | 84.7 | 100.07 | 30.17 | 31.9 | 0.048 | 107 | 11.4 | 69.15 | 70.3 | 75.66 | 0.99 | 100.1 | 312 | 250.6 | 101.2 | 678.7 | 3.36 | 421.3 | 33.4841 | 11.5 | 38.3 | 77.5 | 16.1 | 11.4 | 28.1 | 8.38 | 102 | 85.73 | 25 | 27.84 | 88 | 29 | 14.6361 | 65.2479 | 94.7586 | 8215.8621 | 19.5 | 108.9276 | 36.1262 | -0.06 | 19.7355 | 0 | 50.7066
242640 | 12240 | 17 | 2500 | 127.8 | 84.5 | 100.14 | 30.18 | 32 | 0.045 | 107 | 11.4 | 69.25 | 70.3 | 75.78 | 1 | 100.1 | 312.3 | 251 | 101.2 | 678.8 | 3.33 | 421.7 | 33.458 | 11.9 | 38.2 | 77.6 | 15.9 | 11.8 | 28.1 | 8.35 | 102.2 | 85.94 | 25 | 27.84 | 88 | 29 | 14.6187 | 65.1 | 94.2414 | 8337.2414 | 19.5 | 109.0138 | 36.0672 | -0.11552 | 19.8972 | 0 | 50.5297
242670 | 12270 | 17 | 2500 | 128 | 84.8 | 100.07 | 29.95 | 32 | 0.045 | 107 | 11.4 | 69.3 | 70.3 | 75.78 | 1 | 100.1 | 312.1 | 251.1 | 101.2 | 678.8 | 3.2 | 422 | 33.5103 | 11.7 | 38.2 | 77.9 | 15.9 | 11.6 | 28.1 | 8.34 | 102.7 | 86.22 | 25 | 28.1986 | 88 | 29 | 14.6657 | 65.1 | 94.7586 | 8524.4828 | 19.5 | 108.9276 | 36.0272 | -0.19414 | 20.0914 | 0 | 50.3921
242700 | 12300 | 17 | 2499 | 128.5 | 85.2 | 100.14 | 29.62 | 32 | 0.042 | 107 | 11.4 | 69.35 | 70.3 | 76.08 | 1 | 100.1 | 312.2 | 251.1 | 101.4 | 678.1 | 3.34 | 421.9 | 33.6278 | 12.3 | 37.4 | 78.3 | 15.9 | 12.2 | 28.2 | 8.36 | 103.4 | 86.57 | 25 | 27.8814 | 88 | 29 | 14.639 | 65.1 | 96.5862 | 8386.5517 | 19.5 | 109.1 | 36.0786 | -0.052759 | 20.3634 | 0 | 50.3207
242730 | 12330 | 17 | 2500 | 127.8 | 85.5 | 100.28 | 30.24 | 32.1 | 0.045 | 107 | 11.4 | 69.4 | 69.8 | 76.26 | 0.99 | 100.1 | 311.9 | 250.8 | 101.6 | 678.4 | 3.37 | 422 | 33.458 | 11.5 | 37.6 | 78.6 | 15.9 | 11.3 | 28.4 | 8.42 | 102.1 | 86.78 | 25 | 27.84 | 88 | 29 | 14.638 | 65.416 | 95.5 | 8379.3103 | 19.5 | 109.1 | 36.0697 | -0.031207 | 20.1734 | 0 | 50.2414
242760 | 12360 | 17 | 2501 | 127 | 85.3 | 99.93 | 30.35 | 32.1 | 0.044 | 107 | 11.4 | 69.4 | 70.3 | 76.5 | 0.99 | 100.1 | 312.9 | 251.8 | 101.4 | 678.9 | 3.39 | 422.4 | 33.2618 | 11.6 | 37.1 | 78.3 | 16 | 11.5 | 28.5 | 8.38 | 102.3 | 86.99 | 25 | 27.84 | 88 | 29 | 14.6496 | 65.2479 | 94.6552 | 8368.6207 | 19.5 | 109.0138 | 36.1183 | -0.1131 | 19.9152 | 0 | 50.3962
242790 | 12390 | 17 | 2500 | 127.6 | 85 | 99.79 | 30.07 | 32 | 0.046 | 107 | 11.4 | 69.45 | 70.3 | 76.74 | 0.99 | 100.1 | 313.9 | 252.9 | 101.2 | 679 | 3.5 | 422.3 | 33.4056 | 11.7 | 36.8 | 77.9 | 15.9 | 11.6 | 28.6 | 8.33 | 102.6 | 87.27 | 25 | 27.84 | 88 | 29 | 14.6218 | 65.3421 | 94.7586 | 8266.8966 | 19.5 | 108.9276 | 36.1362 | -0.06 | 19.7669 | 0 | 50.5666
242820 | 12420 | 17 | 2498 | 126.8 | 84.7 | 99.72 | 29.69 | 31.9 | 0.05 | 107 | 11.4456 | 69.45 | 70.3 | 76.98 | 0.99 | 100.1 | 314.8 | 253.7 | 101.1 | 678.9 | 3.53 | 421.9 | 33.1696 | 12.3 | 37.2 | 77.5 | 16.1 | 12.2 | 28.6 | 8.34 | 102.7 | 87.48 | 25 | 27.4903 | 88 | 29 | 14.6402 | 65.2479 | 94.2414 | 8310.6897 | 19.5 | 109.0138 | 36.1376 | -0.045517 | 19.6652 | 0 | 50.6697
242850 | 12450 | 17 | 2498 | 128.4 | 84.4 | 99.58 | 29.62 | 31.9 | 0.047 | 107 | 11.4456 | 69.55 | 70.3 | 77.22 | 1 | 100.1 | 315.5 | 254.6 | 100.9 | 678.1 | 3.57 | 422 | 33.5881 | 11.9 | 36.9 | 77.4 | 15.9 | 11.7 | 28.6 | 8.46 | 102.8 | 87.76 | 25 | 27.7997 | 88 | 29 | 14.6662 | 65.3421 | 94.7586 | 8272.7586 | 19.5 | 108.9276 | 36.1303 | -0.029655 | 19.7603 | 0 | 50.5869
242880 | 12480 | 17 | 2500 | 126.5 | 84.7 | 99.51 | 30.17 | 31.9 | 0.047 | 107 | 11.4456 | 69.55 | 70.3 | 77.34 | 0.99 | 100.1 | 316.5 | 255.7 | 100.8 | 678.2 | 3.49 | 421.8 | 33.1176 | 11.8 | 38.1 | 77.6 | 15.9 | 11.6 | 28.6 | 8.39 | 102 | 88.04 | 25 | 28.1986 | 88 | 29 | 14.668 | 65.2479 | 94.2414 | 8324.8276 | 19.5 | 109.1 | 36.1928 | -0.14655 | 19.9203 | 0 | 50.52
242910 | 12510 | 17 | 2500 | 127.4 | 84.9 | 99.44 | 30.07 | 31.9 | 0.051 | 107 | 11.4456 | 69.6 | 70.3 | 77.4 | 0.99 | 100.1 | 317.1 | 256.2 | 100.6 | 678.5 | 3.38 | 421.9 | 33.3532 | 11.7 | 37.5 | 78 | 16.1 | 11.6 | 28.5 | 8.37 | 102.3 | 88.25 | 25 | 27.8814 | 88 | 29 | 14.6543 | 65.1 | 95.3448 | 8377.931 | 19.5 | 109.2448 | 36.1641 | -0.06 | 20.2459 | 0 | 50.4441
242940 | 12540 | 17 | 2499 | 128.1 | 85.2 | 99.58 | 29.82 | 31.9 | 0.069 | 107 | 11.4456 | 69.65 | 70.8 | 77.4 | 0.99 | 100.1 | 316.8 | 256.1 | 100.5 | 677.8 | 3.46 | 422 | 33.5231 | 12.2 | 37.2 | 78.1 | 15.9 | 12.2 | 28.4 | 8.35 | 102.6 | 88.46 | 25 | 27.84 | 88 | 29 | 14.6828 | 65.416 | 96.1207 | 8398.4483 | 19.5 | 109.1776 | 36.191 | -0.12828 | 20.3267 | 0 | 50.2205
242970 | 12570 | 17 | 2498 | 128.5 | 85.4 | 99.79 | 29.38 | 31.8 | 0.065 | 107 | 11.4456 | 69.7 | 70.3 | 77.64 | 0.99 | 100.1 | 315.8 | 255.3 | 100.8 | 678 | 3.44 | 422.1 | 33.6143 | 12.3 | 36.9 | 78.3 | 15.9 | 12.2 | 28.4 | 8.41 | 103.3 | 88.74 | 25 | 27.84 | 88 | 29 | 14.6414 | 65.49 | 95.1724 | 8200.6897 | 19.5 | 108.9276 | 36.159 | -0.22069 | 20.1983 | 0 | 50.1976
243000 | 12600 | 17 | 2499 | 127.4 | 85.2 | 100.14 | 29.97 | 31.8 | 0.072 | 107 | 11.4456 | 69.75 | 70.3 | 77.7 | 1 | 100.1 | 314.6 | 253.9 | 101.1 | 677.9 | 3.32 | 422.1 | 33.3399 | 11.6 | 37.8 | 78.2 | 16.1 | 11.5 | 28.4 | 8.44 | 102.2 | 89.02 | 25 | 27.84 | 88 | 29 | 14.63 | 65.2479 | 94.8276 | 8284.4828 | 19.5 | 109.1 | 36.1748 | -0.024828 | 20.1114 | 0 | 50.3155
243030 | 12630 | 17 | 2501 | 127.2 | 84.9 | 100.21 | 29.96 | 31.7 | 0.066 | 107 | 11.4456 | 69.8 | 70.8 | 77.76 | 0.99 | 100.1 | 314.1 | 253.2 | 101.2 | 678.2 | 3.36 | 422.1 | 33.3142 | 11.5 | 37.9 | 77.8 | 16 | 11.4 | 28.2 | 8.42 | 102.1 | 89.23 | 25 | 28.1986 | 88 | 29 | 14.6181 | 65.1 | 95.1724 | 8273.4483 | 19.5 | 109.1 | 36.1141 | -0.096207 | 19.8266 | 0 | 50.3628
243060 | 12660 | 17 | 2500 | 127.6 | 84.6 | 100.42 | 29.88 | 31.8 | 0.065 | 107 | 11.4456 | 69.8 | 70.3 | 77.94 | 0.99 | 100.1 | 313.6 | 252.8 | 101.4 | 677.9 | 3.38 | 421.9 | 33.4056 | 11.7 | 38.1 | 77.5 | 15.9 | 11.6 | 28.2 | 8.4 | 102.5 | 89.44 | 25 | 28.1848 | 88 | 29 | 14.6629 | 65.1 | 94.2414 | 8427.931 | 19.5 | 109.1 | 36.0917 | -0.093793 | 19.6528 | 0 | 50.4417
243090 | 12690 | 17 | 2500 | 128 | 84.6 | 100.56 | 29.69 | 31.9 | 0.061 | 107 | 11.4456 | 69.9 | 70.3 | 78.18 | 0.99 | 100.1 | 312.5 | 251.7 | 101.6 | 677.8 | 3.37 | 422.2 | 33.5103 | 11.8 | 37.7 | 77.6 | 15.9 | 11.6 | 28.4 | 8.36 | 102.9 | 89.65 | 25 | 27.5845 | 88 | 29 | 14.704 | 65.1 | 94.7586 | 8487.2414 | 19.5 | 109.2448 | 36.1114 | -0.13793 | 19.7024 | 0 | 50.5803
243120 | 12720 | 17 | 2499 | 128.5 | 84.9 | 100.77 | 29.42 | 32 | 0.054 | 107.1 | 11.4456 | 69.95 | 70.8 | 78.36 | 1 | 100.1 | 312 | 251.3 | 101.8 | 678.1 | 3.46 | 421.8 | 33.6278 | 13.3 | 37.9 | 77.8 | 16 | 13.1 | 28.5 | 8.48 | 104.4 | 89.51 | 25 | 27.8198 | 88 | 29 | 14.6529 | 65.221 | 94.7931 | 8350 | 19.5 | 109.2207 | 36.0595 | -0.03431 | 19.7634 | 0 | 50.571
243150 | 12750 | 17 | 2501 | 127.2 | 85.2 | 100.28 | 30.24 | 32.1 | 0.061 | 106.9 | 11.4456 | 69.95 | 70.8 | 78.36 | 1 | 100.1 | 313.4 | 252.5 | 101.7 | 678.7 | 3.38 | 421.9 | 33.3142 | 12.1 | 38.4 | 78.1 | 15.7 | 12 | 28.4 | 8.42 | 102.2 | 89.23 | 25 | 28.1986 | 88 | 29 | 14.6206 | 65.49 | 95.2414 | 8447.2414 | 19.5 | 109.1 | 35.9655 | -0.15897 | 19.9521 | 0 | 50.3721
243180 | 12780 | 17 | 2502 | 128.5 | 85.2 | 99.86 | 30.26 | 32.1 | 0.059 | 106.9 | 11.4456 | 70 | 69.8 | 78.42 | 0.99 | 100.1 | 315.2 | 254.4 | 101.5 | 678.1 | 3.46 | 422.1 | 33.6681 | 11.8 | 38.4 | 78.2 | 16.1 | 11.6 | 28.3 | 8.39 | 102.3 | 89.09 | 25 | 27.8814 | 88 | 29 | 14.6909 | 65.2479 | 95.1724 | 8193.4483 | 19.5 | 109.1 | 36.1048 | -0.18276 | 20.2045 | 0 | 50.3169
243210 | 12810 | 17 | 2500 | 127.6 | 85.2 | 99.72 | 30.15 | 32.2 | 0.054 | 106.9 | 11.4456 | 70.05 | 70.3 | 78.48 | 0.99 | 100.1 | 316.3 | 255.4 | 101.3 | 678.3 | 3.47 | 422 | 33.4056 | 11.6 | 38.2 | 78.2 | 16 | 11.6 | 28.4 | 8.39 | 102.7 | 88.81 | 25 | 27.84 | 88 | 29 | 14.6285 | 65.3421 | 96 | 8320.6897 | 19.5 | 109.2448 | 36.1638 | -0.022759 | 20.281 | 0 | 50.2172
243240 | 12840 | 17 | 2500 | 127.9 | 85.2 | 99.58 | 29.87 | 32.2 | 0.054 | 107 | 11.4456 | 70.05 | 70.3 | 78.48 | 0.99 | 100.1 | 316.7 | 256 | 101.2 | 678.2 | 3.4 | 421.7 | 33.4841 | 12.4 | 37.6 | 77.9 | 16.1 | 12.3 | 28.6 | 8.4 | 103.1 | 88.53 | 25 | 27.84 | 88 | 29 | 14.6569 | 65.2479 | 94.8276 | 8472.7586 | 19.5 | 109.331 | 36.131 | -0.1131 | 20.1286 | 0 | 50.2634
243270 | 12870 | 17 | 2500 | 127.3 | 84.9 | 99.58 | 29.84 | 32.1 | 0.052 | 107 | 11.4456 | 70.1 | 70.3 | 78.36 | 0.99 | 100.1 | 317.3 | 256.8 | 101 | 677.6 | 3.31 | 421.8 | 33.3271 | 11.8 | 37.4 | 77.7 | 15.9 | 11.7 | 28.4 | 8.51 | 102.3 | 88.32 | 25 | 27.84 | 88 | 29 | 14.6601 | 65.1 | 95.7586 | 8365.8621 | 19.5 | 109.2552 | 36.1372 | -0.13 | 19.9379 | 0 | 50.3024
243300 | 12900 | 17 | 2500 | 126.7 | 84.5 | 99.44 | 30.22 | 32 | 0.05 | 107 | 11.4456 | 70.1 | 70.3 | 78.12 | 1 | 100.1 | 317.6 | 257 | 100.8 | 677.4 | 3.25 | 423.1 | 33.17 | 11.6 | 36.7 | 77.4 | 15.9 | 11.6 | 28.3 | 8.42 | 102.2 | 88.04 | 25 | 27.84 | 88 | 29 | 14.6365 | 65.3421 | 95.2414 | 8385.1724 | 19.5 | 109.331 | 36.1217 | -0.096207 | 19.829 | 0 | 50.4455
243330 | 12930 | 17 | 2501 | 127.2 | 84.6 | 99.51 | 30.11 | 32 | 0.052 | 107 | 11.4 | 69.95 | 70.3 | 77.88 | 1 | 100.1 | 317.9 | 257.4 | 100.7 | 677.5 | 3.29 | 422.8 | 33.3142 | 11.6 | 37.5 | 77.6 | 16.1 | 11.5 | 28.2 | 8.43 | 102.2 | 87.76 | 25 | 28.0193 | 88 | 29 | 14.6492 | 65.49 | 95.2069 | 8439.3103 | 19.5 | 109.0621 | 36.1647 | -0.014828 | 19.6507 | 0 | 50.6103
243360 | 12960 | 17 | 2500 | 127.6 | 85 | 99.79 | 29.96 | 32.1 | 0.056 | 107 | 11.4 | 69.8 | 69.8 | 77.82 | 0.99 | 100.1 | 317.5 | 257.1 | 100.9 | 677.8 | 3.38 | 422.7 | 33.4056 | 12 | 38.1 | 78.1 | 15.8 | 11.9 | 28.3 | 8.45 | 102.7 | 87.48 | 25 | 27.8814 | 88 | 29 | 14.6406 | 65.2479 | 94.7586 | 8289.3103 | 19.5 | 108.9276 | 36.1979 | -0.17552 | 19.6703 | 0 | 50.6538
243390 | 12990 | 17 | 2499 | 127.5 | 85.3 | 99.93 | 29.43 | 31.9 | 0.05 | 107 | 11.4 | 69.6 | 70.3 | 77.76 | 0.99 | 100.1 | 316.4 | 255.9 | 101.1 | 677.9 | 3.37 | 422.3 | 33.3661 | 12.2 | 38.2 | 78.3 | 15.9 | 12 | 28 | 8.45 | 103.3 | 87.27 | 25 | 27.84 | 88 | 29 | 14.6153 | 65.3421 | 94.8276 | 8338.2759 | 19.5 | 109.0138 | 36.0948 | -0.13793 | 19.9379 | 0 | 50.5766
243420 | 13020 | 17 | 2501 | 127.5 | 85.4 | 100.21 | 30.29 | 32.2 | 0.048 | 107 | 11.3544 | 69.45 | 70.3 | 77.82 | 0.99 | 100.1 | 315.4 | 255 | 101.3 | 677.9 | 3.31 | 422.7 | 33.3928 | 11.6 | 37.7 | 78.3 | 16 | 11.5 | 28.2 | 8.46 | 102.3 | 87.06 | 25 | 27.84 | 88 | 29 | 14.6857 | 65.49 | 95.1724 | 8284.1379 | 19.5 | 108.9276 | 36.1069 | -0.0062069 | 19.8707 | 0 | 50.5255
243450 | 13050 | 17 | 2500 | 128.2 | 85.2 | 100.42 | 30.4 | 32.2 | 0.048 | 107 | 11.3544 | 69.3 | 70.3 | 77.82 | 1 | 100.1 | 314.6 | 254.1 | 101.6 | 678.5 | 3.34 | 423.2 | 33.5627 | 11.4 | 37.5 | 78 | 15.8 | 11.3 | 28.4 | 8.42 | 102.2 | 86.92 | 25 | 27.84 | 88 | 29 | 14.6617 | 65.2479 | 94.8276 | 8288.6207 | 19.5 | 109.1 | 36.1797 | -0.07931 | 19.9917 | 0 | 50.4138
243480 | 13080 | 17 | 2501 | 128.5 | 84.8 | 100.56 | 30.21 | 32.2 | 0.045 | 107 | 11.3544 | 69.1 | 70.3 | 77.88 | 1 | 100.1 | 314 | 253.5 | 101.8 | 679.3 | 3.43 | 422.8 | 33.6547 | 12.8 | 37 | 77.7 | 15.9 | 12.7 | 28.6 | 8.52 | 103.6 | 86.64 | 25 | 27.84 | 88 | 29 | 14.6234 | 65.1 | 95.7586 | 8410 | 19.5 | 109.1 | 36.2024 | -0.19 | 20.1083 | 0 | 50.2645
243510 | 13110 | 17 | 2500 | 128.2 | 84.8 | 100.7 | 29.83 | 32.1 | 0.04 | 107 | 11.3544 | 69 | 70.3 | 77.82 | 0.99 | 100.1 | 313.3 | 252.9 | 101.9 | 679 | 3.5 | 422.8 | 33.5627 | 13.1 | 36.8 | 77.5 | 15.9 | 13 | 28.6 | 8.49 | 104.2 | 86.43 | 25 | 27.84 | 88 | 29 | 14.6343 | 65.1 | 97 | 8448.2759 | 19.5 | 109.1 | 36.1845 | -0.16103 | 20.3959 | 0 | 50.2317
243540 | 13140 | 17 | 2499 | 128.2 | 84.8 | 100.49 | 29.59 | 32 | 0.045 | 106.9 | 11.3544 | 68.9 | 70.3 | 77.82 | 0.99 | 100.1 | 313.7 | 253.2 | 102 | 677.9 | 3.43 | 421.8 | 33.5493 | 12.5 | 36.8 | 77.5 | 15.7 | 12.4 | 28.6 | 8.48 | 102.9 | 86.43 | 25 | 27.84 | 88 | 29 | 14.647 | 65.295 | 95.2069 | 8292.2414 | 19.5 | 109.1724 | 36.1486 | -0.076897 | 20.156 | 0 | 50.2483
243570 | 13170 | 17 | 2501 | 127.4 | 84.7 | 99.65 | 30.31 | 32.1 | 0.048 | 107 | 11.3544 | 69 | 70.3 | 77.7 | 0.99 | 100.1 | 317.3 | 256.8 | 101.4 | 678.2 | 3.43 | 422 | 33.3666 | 11.4 | 37.3 | 77.7 | 16 | 11.3 | 28.6 | 8.41 | 101.9 | 86.71 | 25 | 28.1986 | 88 | 29 | 14.6329 | 65.1 | 94.8276 | 8295.5172 | 19.5 | 109.331 | 36.23 | -0.17552 | 20 | 0 | 50.2659
243600 | 13200 | 17 | 2502 | 127.7 | 84.8 | 99.3 | 30.03 | 31.9 | 0.046 | 107 | 11.3544 | 69.05 | 70.8 | 77.58 | 1 | 100.1 | 319.4 | 259 | 100.9 | 677.7 | 3.47 | 421.7 | 33.4585 | 11.6 | 36.8 | 77.9 | 16 | 11.5 | 28.4 | 8.4 | 102.4 | 86.99 | 25 | 27.8814 | 88 | 29 | 14.6461 | 65.1 | 95.1724 | 8282.4138 | 19.5 | 109.2552 | 36.2459 | -0.1131 | 19.9393 | 0 | 50.4248
243630 | 13230 | 17 | 2499 | 126.8 | 85.1 | 99.09 | 29.79 | 31.9 | 0.046 | 107 | 11.3544 | 69.1 | 70.3 | 77.46 | 1 | 100.1 | 320.6 | 260.2 | 100.6 | 677.7 | 3.41 | 421.8 | 33.1829 | 12 | 36.7 | 78.1 | 15.8 | 11.9 | 28.4 | 8.44 | 102.6 | 87.27 | 25 | 27.84 | 88 | 29 | 14.6828 | 65.1 | 94.2414 | 8411.3793 | 19.5 | 109.331 | 36.2169 | -0.06 | 19.7603 | 0 | 50.5159
243660 | 13260 | 17 | 2499 | 127.8 | 85.3 | 99.23 | 29.48 | 31.9 | 0.046 | 107 | 11.3544 | 69.2 | 70.3 | 77.34 | 1 | 100.1 | 320.5 | 260.3 | 100.4 | 677.2 | 3.41 | 421.8 | 33.4446 | 12.3 | 36.2 | 78.2 | 15.9 | 12.2 | 28.3 | 8.46 | 103.4 | 87.48 | 25 | 27.84 | 88 | 29 | 14.6508 | 65.1 | 95.3448 | 8490.3448 | 19.5 | 109.2552 | 36.1755 | -0.093793 | 19.7376 | 0 | 50.5372
243690 | 13290 | 17 | 2500 | 127.9 | 85.1 | 99.65 | 29.97 | 31.9 | 0.049 | 107 | 11.3544 | 69.3 | 70.3 | 77.34 | 0.99 | 100.1 | 319.5 | 259.2 | 100.6 | 677.2 | 3.35 | 422.4 | 33.4841 | 11.6 | 37.3 | 78.3 | 16.1 | 11.5 | 28.3 | 8.49 | 102.2 | 87.76 | 25 | 27.84 | 88 | 29 | 14.6635 | 65.1 | 94.6552 | 8305.1724 | 19.5 | 109.331 | 36.1262 | -0.17552 | 19.7507 | 0 | 50.5738
243720 | 13320 | 17 | 2500 | 126.8 | 85 | 99.86 | 30.03 | 31.8 | 0.046 | 107 | 11.3544 | 69.35 | 70.3 | 77.4 | 0.99 | 100.1 | 318.6 | 258.4 | 100.8 | 677.6 | 3.37 | 421.6 | 33.1962 | 11.7 | 37.2 | 78.1 | 15.9 | 11.6 | 28.2 | 8.43 | 102.2 | 88.04 | 25 | 28.2193 | 88 | 29 | 14.6475 | 65.295 | 95.2931 | 8397.2414 | 19.5 | 109.2931 | 36.0879 | -0.086552 | 19.9348 | 0 | 50.5697
243750 | 13350 | 17 | 2500 | 127.6 | 84.8 | 100 | 29.86 | 31.8 | 0.047 | 107 | 11.3544 | 69.4 | 70.3 | 77.46 | 0.99 | 100.1 | 317.9 | 257.6 | 100.9 | 677.8 | 3.44 | 421.6 | 33.4056 | 11.8 | 37.3 | 77.9 | 16.3 | 11.7 | 28.2 | 8.41 | 102.4 | 88.32 | 25 | 27.8814 | 88 | 29 | 14.6487 | 65.1 | 95.1724 | 8201.0345 | 19.5 | 109.1103 | 36.1645 | -0.093793 | 19.9669 | 0 | 50.4131
243780 | 13380 | 17 | 2500 | 127.1 | 84.7 | 100.21 | 29.68 | 31.9 | 0.047 | 107 | 11.3544 | 69.45 | 70.3 | 77.4 | 1 | 100.1 | 316.8 | 256.6 | 101.1 | 677.2 | 3.43 | 421.4 | 33.2747 | 12.3 | 36.9 | 77.8 | 16.1 | 12.2 | 28.1 | 8.4 | 103 | 88.46 | 25 | 27.84 | 88 | 29 | 14.6487 | 65.1 | 94.8276 | 8334.1379 | 19.5 | 109.1 | 36.2138 | -0.16103 | 20.109 | 0 | 50.3966
243810 | 13410 | 17 | 2499 | 128.7 | 84.9 | 100.42 | 29.41 | 31.9 | 0.04 | 107 | 11.3544 | 69.5 | 70.3 | 77.46 | 1 | 100.1 | 316.4 | 256 | 101.3 | 676.8 | 3.55 | 421.7 | 33.6801 | 13.4 | 37.1 | 77.9 | 16.1 | 13.3 | 28.1 | 8.59 | 104.6 | 88.74 | 25 | 28.1986 | 88 | 29 | 14.6589 | 65.3421 | 95.1724 | 8500.3448 | 19.5 | 109.1 | 36.1955 | -0.076897 | 20.2293 | 0 | 50.4186
243840 | 13440 | 17 | 2501 | 128.8 | 85.1 | 100.49 | 30.11 | 31.9 | 0.044 | 107 | 11.3544 | 69.6 | 70.3 | 77.58 | 0.99 | 100.1 | 315.5 | 255 | 101.5 | 678.4 | 3.42 | 421.6 | 33.7332 | 12.3 | 37.6 | 78.1 | 16.1 | 12.2 | 28 | 8.54 | 103.3 | 88.95 | 25 | 28.24 | 88 | 29 | 14.664 | 65.2479 | 96.5862 | 8443.4483 | 19.5 | 109.1 | 36.2186 | -0.096207 | 20.19 | 0 | 50.3297
243870 | 13470 | 17 | 2501 | 127.7 | 85.1 | 100.63 | 30.07 | 31.9 | 0.049 | 106.9 | 11.3544 | 69.6 | 70.8 | 77.82 | 0.99 | 100.1 | 314.9 | 254.4 | 101.7 | 677.9 | 3.35 | 421.2 | 33.4452 | 11.7 | 37.2 | 78.3 | 16.1 | 11.6 | 28 | 8.45 | 102.3 | 89.23 | 25 | 27.8814 | 88 | 29 | 14.6467 | 65.1 | 95.2414 | 8474.1379 | 19.5 | 109.1 | 36.2245 | -0.065517 | 20.1631 | 0 | 50.1859
243900 | 13500 | 17 | 2499 | 128.3 | 85.1 | 100.84 | 29.83 | 31.9 | 0.051 | 107 | 11.3544 | 69.65 | 70.3 | 77.7 | 0.99 | 100.1 | 314.1 | 253.5 | 101.9 | 677.8 | 3.32 | 421.1 | 33.5754 | 12 | 37.4 | 78.3 | 16 | 11.9 | 28.1 | 8.42 | 102.5 | 89.09 | 25 | 27.4903 | 88 | 29 | 14.6479 | 65.1 | 95.7586 | 8454.8276 | 19.5 | 109.2448 | 36.2445 | -0.22517 | 20.0769 | 0 | 50.23
243930 | 13530 | 17 | 2500 | 127.7 | 85.2 | 99.86 | 29.56 | 31.9 | 0.048 | 107 | 11.3544 | 69.7 | 70.3 | 77.7 | 1 | 100.1 | 316.3 | 256 | 101.8 | 677.6 | 3.31 | 421.3 | 33.4318 | 12.2 | 38.3 | 78.1 | 15.9 | 12.2 | 28 | 8.44 | 103 | 88.81 | 25 | 27.9991 | 88 | 29 | 14.6399 | 65.221 | 95.5 | 8340 | 19.5 | 109.2207 | 36.2386 | -0.073276 | 19.9234 | 0 | 50.3622
243960 | 13560 | 17 | 2500 | 127.9 | 84.9 | 99.02 | 30.1 | 32.1 | 0.05 | 107 | 11.3544 | 69.75 | 70.3 | 77.82 | 1 | 100.1 | 320.7 | 260.1 | 101.1 | 678.2 | 3.34 | 421.4 | 33.4841 | 11.8 | 37.8 | 78 | 16.1 | 11.7 | 28.1 | 8.52 | 102.2 | 88.53 | 25 | 27.8814 | 88 | 29 | 14.6552 | 65.49 | 95.2414 | 8347.2414 | 19.5 | 109.1 | 36.2503 | -0.15897 | 19.6921 | 0 | 50.3466
243990 | 13590 | 17 | 2501 | 128.4 | 84.7 | 99.09 | 30.34 | 32.1 | 0.051 | 107 | 11.4 | 69.8 | 70.3 | 77.88 | 0.99 | 100.1 | 321.9 | 261.5 | 100.7 | 678.1 | 3.31 | 421 | 33.6285 | 11.4 | 37.7 | 77.8 | 16 | 11.3 | 28.3 | 8.48 | 102.3 | 88.32 | 25 | 27.84 | 88 | 29 | 14.6565 | 65.2479 | 95.1724 | 8256.8966 | 19.5 | 109.1 | 36.2838 | -0.20034 | 19.7355 | 0 | 50.5121
244020 | 13620 | 17 | 2500 | 127.9 | 84.7 | 99.51 | 30.28 | 32.2 | 0.046 | 107 | 11.4 | 69.85 | 70.3 | 77.94 | 0.99 | 100.1 | 320.6 | 260.5 | 100.7 | 678.2 | 3.31 | 421.2 | 33.4841 | 11.7 | 37.4 | 77.7 | 16.1 | 11.6 | 28.3 | 8.47 | 102.4 | 88.04 | 25 | 27.84 | 88 | 29 | 14.6336 | 65.1 | 94.8276 | 8425.5172 | 19.5 | 109.1 | 36.3176 | -0.067241 | 19.8559 | 0 | 50.6255
244050 | 13650 | 17 | 2500 | 128.1 | 84.7 | 100.07 | 29.91 | 32.1 | 0.048 | 107 | 11.4 | 69.85 | 70.8 | 78.06 | 1 | 100.1 | 318.9 | 259 | 100.9 | 678.8 | 3.24 | 420.9 | 33.5365 | 12.1 | 37.3 | 77.7 | 15.8 | 11.9 | 28.4 | 8.42 | 102.9 | 87.83 | 25 | 28.1986 | 88 | 29 | 14.6354 | 65.1 | 95.7586 | 8496.2069 | 19.5 | 109.2448 | 36.3017 | -0.076897 | 19.7831 | 0 | 50.6662
244080 | 13680 | 17 | 2499 | 128.6 | 84.9 | 100.21 | 29.59 | 32.1 | 0.046 | 107 | 11.4 | 69.9 | 70.3 | 78.06 | 1 | 100.1 | 317.9 | 257.8 | 101.2 | 677.8 | 3.4 | 421.3 | 33.6539 | 12.6 | 37.3 | 77.8 | 15.9 | 12.5 | 28.4 | 8.46 | 103.4 | 87.55 | 25 | 27.8814 | 88 | 29 | 14.6677 | 65.3421 | 95.2414 | 8291.7241 | 19.5 | 109.331 | 36.2086 | -0.14448 | 19.719 | 0 | 50.6617
244110 | 13710 | 17 | 2500 | 127.3 | 85.1 | 100.42 | 30.41 | 32.2 | 0.045 | 107 | 11.4 | 69.9 | 70.8 | 77.88 | 1 | 100.1 | 317.3 | 257.1 | 101.3 | 678.3 | 3.3 | 422.2 | 33.3271 | 11.5 | 38.2 | 78 | 16 | 11.4 | 28.4 | 8.46 | 102.2 | 87.27 | 25 | 27.84 | 88 | 29 | 14.629 | 65.2479 | 95.7586 | 8397.2414 | 19.5 | 109.2552 | 36.1741 | -0.16103 | 19.859 | 0 | 50.7172
244140 | 13740 | 17 | 2501 | 127.5 | 85.2 | 100.56 | 30.28 | 32.1 | 0.047 | 107 | 11.4456 | 70 | 70.3 | 77.94 | 0.99 | 100.1 | 316.7 | 256.5 | 101.7 | 678.9 | 3.36 | 421.7 | 33.3928 | 11.7 | 38 | 78.1 | 15.9 | 11.6 | 28.3 | 8.49 | 102.2 | 87.13 | 25 | 27.84 | 88 | 29 | 14.6371 | 65.1 | 95.5 | 8314.1379 | 19.5 | 109.2931 | 36.2609 | -0.03 | 19.9659 | 0 | 50.6179
244170 | 13770 | 17 | 2500 | 127.8 | 85.3 | 100.77 | 30.16 | 32.2 | 0.043 | 107 | 11.4456 | 70 | 70.8 | 77.94 | 0.99 | 100.1 | 315.7 | 255.5 | 101.8 | 679.2 | 3.33 | 421.1 | 33.458 | 11.7 | 37.7 | 78.1 | 15.9 | 11.6 | 28.4 | 8.45 | 102.7 | 86.92 | 25 | 28.1986 | 88 | 29 | 14.687 | 65.1 | 95.2414 | 8377.931 | 19.5 | 109.331 | 36.3286 | -0.14207 | 20.0476 | 0 | 50.4066
244200 | 13800 | 17 | 2499 | 128 | 85.2 | 100.28 | 29.77 | 32.1 | 0.055 | 107 | 11.4456 | 70.05 | 70.3 | 77.94 | 0.99 | 100.1 | 316.5 | 256.3 | 101.9 | 679 | 3.38 | 421.5 | 33.4969 | 12.3 | 36.9 | 78.1 | 15.9 | 12.2 | 28.5 | 8.48 | 103.1 | 86.64 | 25 | 28.24 | 88 | 29 | 14.6546 | 65.1 | 95.7586 | 8547.2414 | 19.5 | 109.1103 | 36.2138 | -0.18276 | 20.1941 | 0 | 50.3741
244230 | 13830 | 17 | 2500 | 127.7 | 85 | 99.93 | 30.06 | 32.1 | 0.05 | 107 | 11.4456 | 70.1 | 70.3 | 77.88 | 1 | 100.1 | 318.1 | 257.9 | 101.6 | 678.8 | 3.36 | 421.8 | 33.4318 | 11.4 | 36.9 | 77.8 | 16.1 | 11.3 | 28.5 | 8.46 | 102.3 | 86.43 | 25 | 28.24 | 88 | 29 | 14.6501 | 65.3421 | 97 | 8397.931 | 19.5 | 109.2448 | 36.2538 | -0.022759 | 20.2231 | 0 | 50.3166
244260 | 13860 | 17 | 2501 | 127.4 | 84.8 | 99.72 | 30.24 | 32 | 0.052 | 107 | 11.4456 | 70.15 | 70.3 | 77.88 | 1 | 100.1 | 319.7 | 259.4 | 101.3 | 678.9 | 3.36 | 422 | 33.3666 | 11.4 | 37.3 | 77.6 | 16 | 11.4 | 28.6 | 8.45 | 102.1 | 86.5 | 25 | 27.8814 | 88 | 29 | 14.6949 | 65.49 | 95.2414 | 8412.4138 | 19.5 | 109.331 | 36.2583 | -0.1131 | 20.1176 | 0 | 50.3224
244290 | 13890 | 17 | 2501 | 128.1 | 84.6 | 99.58 | 29.99 | 31.9 | 0.05 | 107 | 11.4912 | 70.15 | 70.3 | 77.94 | 0.99 | 100.1 | 320.6 | 260.5 | 101.1 | 679.1 | 3.35 | 422.1 | 33.5499 | 11.4 | 37.9 | 77.4 | 15.7 | 11.4 | 28.6 | 8.49 | 102.4 | 86.78 | 25 | 28.1986 | 88 | 29 | 14.6325 | 65.49 | 95.7586 | 8452.4138 | 19.5 | 109.2552 | 36.2941 | -0.13 | 20.111 | 0 | 50.2697
244320 | 13920 | 17 | 2500 | 127.6 | 84.7 | 99.44 | 29.73 | 31.9 | 0.055 | 107 | 11.4912 | 70.1 | 70.3 | 77.88 | 0.99 | 100.1 | 321.3 | 261.3 | 100.8 | 678.9 | 3.33 | 422 | 33.4056 | 12.1 | 38.4 | 77.6 | 16.1 | 12.1 | 28.4 | 8.47 | 103 | 87.06 | 25 | 28.24 | 88 | 29 | 14.6468 | 65.49 | 95.5 | 8328.9655 | 19.5 | 109.2931 | 36.3295 | -0.048103 | 20.1405 | 0 | 50.1979
244350 | 13950 | 17 | 2499 | 128.6 | 85 | 99.37 | 29.29 | 31.8 | 0.052 | 107 | 11.4912 | 69.9 | 70.3 | 77.94 | 0.99 | 100.1 | 322.1 | 262.1 | 100.7 | 677.7 | 3.37 | 421.8 | 33.6539 | 12.2 | 39.2 | 77.9 | 15.7 | 12.1 | 28.3 | 8.54 | 103.5 | 87.34 | 25 | 27.8814 | 88 | 29 | 14.6922 | 65.49 | 95.2414 | 8376.8966 | 19.5 | 109.4862 | 36.3703 | -0.045517 | 19.8903 | 0 | 50.2469
244380 | 13980 | 17 | 2500 | 127.3 | 85.3 | 99.51 | 30.12 | 31.9 | 0.052 | 107 | 11.4912 | 69.75 | 70.3 | 78.12 | 1 | 100.1 | 321.9 | 262.1 | 100.7 | 678.3 | 3.46 | 422.2 | 33.3271 | 11.6 | 40.1 | 78.3 | 15.8 | 11.5 | 28.1 | 8.46 | 102.1 | 87.62 | 25 | 27.84 | 88 | 29 | 14.6693 | 65.2479 | 95.7586 | 8315.8621 | 19.5 | 109.5 | 36.33 | -0.093793 | 19.9255 | 0 | 50.1728
244410 | 14010 | 17 | 2501 | 127.8 | 85.4 | 99.79 | 30.29 | 32.1 | 0.053 | 107 | 11.4912 | 69.6 | 70.3 | 78.24 | 1 | 100.1 | 320.9 | 261.2 | 100.9 | 678.4 | 3.46 | 421.7 | 33.4713 | 11.6 | 39.5 | 78.3 | 16 | 11.5 | 28.2 | 8.5 | 102.3 | 87.83 | 25 | 28.1986 | 88 | 29 | 14.651 | 65.1 | 95.2414 | 8447.931 | 19.5 | 109.3448 | 36.3814 | -0.13793 | 19.9917 | 0 | 50.3297
244440 | 14040 | 17 | 2500 | 127.3 | 85.2 | 99.93 | 30.07 | 32.1 | 0.053 | 107 | 11.4912 | 69.4 | 70.3 | 78.42 | 0.99 | 100.1 | 320.2 | 260.3 | 101.1 | 678.3 | 3.46 | 422.3 | 33.3271 | 12 | 39.1 | 78.1 | 16 | 11.9 | 28.2 | 8.42 | 102.5 | 88.18 | 25 | 28.24 | 88 | 29 | 14.6634 | 65.1 | 95.7586 | 8540.3448 | 19.5 | 109.2552 | 36.2986 | -0.0062069 | 19.8097 | 0 | 50.4193
244470 | 14070 | 17 | 2500 | 129.2 | 85 | 100.14 | 29.79 | 32.1 | 0.045 | 107.1 | 11.4456 | 69.25 | 70.3 | 78.66 | 0.99 | 100.1 | 319.5 | 259.7 | 101.2 | 678.8 | 3.53 | 422 | 33.8245 | 12.8 | 38.7 | 77.7 | 16 | 12.7 | 28.3 | 8.57 | 104.3 | 88.39 | 25 | 27.8814 | 88 | 29 | 14.6348 | 65.1 | 95.2414 | 8382.4138 | 19.5 | 109.331 | 36.2369 | -0.07931 | 19.7231 | 0 | 50.4128
244500 | 14100 | 17 | 2501 | 129.2 | 84.7 | 100.21 | 30.06 | 32.1 | 0.049 | 107 | 11.4456 | 69.1 | 70.3 | 78.78 | 0.99 | 100.1 | 319.1 | 259.3 | 101.3 | 678.8 | 3.54 | 421.8 | 33.838 | 12.7 | 39.1 | 77.4 | 16.1 | 12.6 | 28.3 | 8.55 | 103.3 | 88.67 | 25 | 27.84 | 88 | 29 | 14.6483 | 65.3421 | 95.7586 | 8426.2069 | 19.5 | 109.2552 | 36.2862 | -0.17552 | 19.659 | 0 | 50.419
244530 | 14130 | 17 | 2501 | 126.9 | 84.4 | 100.21 | 30.14 | 31.9 | 0.051 | 106.9 | 11.4456 | 69 | 70.3 | 78.78 | 1 | 100.1 | 319.3 | 259.3 | 101.3 | 677.9 | 3.47 | 421.7 | 33.2356 | 11.2 | 38.2 | 77.2 | 16 | 11.2 | 28.2 | 8.42 | 102.2 | 88.88 | 25 | 28.2193 | 88 | 29 | 14.6588 | 65.174 | 95.5 | 8331.0345 | 19.5 | 109.2207 | 36.4072 | -0.048103 | 19.7066 | 0 | 50.5624
244560 | 14160 | 17 | 2501 | 127.7 | 84.6 | 100.21 | 29.99 | 31.9 | 0.051 | 107 | 11.4456 | 68.95 | 70.8 | 78.78 | 1 | 100.1 | 319.2 | 259.4 | 101.3 | 677.8 | 3.47 | 421.5 | 33.4452 | 11.9 | 38.5 | 77.7 | 16 | 11.8 | 28.1 | 8.44 | 102.5 | 89.16 | 25 | 28.24 | 88 | 29 | 14.7007 | 65.3421 | 95.2414 | 8411.0345 | 19.5 | 109.1 | 36.3817 | -0.029655 | 19.6424 | 0 | 50.7328
244590 | 14190 | 17 | 2500 | 127.5 | 85.2 | 100.28 | 29.72 | 31.9 | 0.055 | 107 | 11.4456 | 69 | 70.3 | 79.08 | 1 | 100.1 | 318.6 | 258.7 | 101.6 | 677.8 | 3.49 | 421.4 | 33.3794 | 11.9 | 38.1 | 78.3 | 16 | 11.9 | 28.1 | 8.44 | 102.8 | 89.44 | 25 | 28.24 | 88 | 29 | 14.6488 | 65.2479 | 95.7586 | 8397.2414 | 19.5 | 109.2448 | 36.419 | -0.16103 | 19.7817 | 0 | 50.7672
244620 | 14220 | 17 | 2500 | 128.4 | 85.6 | 100.56 | 29.52 | 32 | 0.049 | 107 | 11.4456 | 69.1 | 70.8 | 79.2 | 0.99 | 100.1 | 317.4 | 257.6 | 101.8 | 677.8 | 3.47 | 421.5 | 33.615 | 12.3 | 37.3 | 78.4 | 16 | 12.3 | 28.3 | 8.53 | 103.5 | 89.37 | 25 | 27.8814 | 88 | 29 | 14.6349 | 65.1 | 95.2414 | 8338.6207 | 19.5 | 109.331 | 36.3714 | -0.096207 | 20.0455 | 0 | 50.8593
244650 | 14250 | 17 | 2502 | 128 | 85.3 | 100.77 | 30.23 | 32 | 0.051 | 107 | 11.4456 | 69.15 | 70.3 | 79.14 | 0.99 | 100.1 | 316.4 | 256.4 | 102.1 | 678.1 | 3.39 | 421.1 | 33.5371 | 11.3 | 36.7 | 78.2 | 16.1 | 11.2 | 28.4 | 8.45 | 102.1 | 89.09 | 25 | 28.1986 | 88 | 29 | 14.6257 | 65.3421 | 95.7586 | 8498.6207 | 19.5 | 109.1103 | 36.389 | 0 | 20.0745 | 0 | 50.8148
244680 | 14280 | 17 | 2501 | 127.6 | 84.8 | 100.14 | 30.09 | 31.9 | 0.052 | 107 | 11.4456 | 69.2 | 70.3 | 79.08 | 0.99 | 100.1 | 318.1 | 258.1 | 102 | 677.8 | 3.38 | 421.4 | 33.419 | 11.6 | 37.3 | 77.7 | 16.1 | 11.5 | 28.4 | 8.43 | 102.4 | 88.81 | 25 | 27.8814 | 88 | 29 | 14.6477 | 65.49 | 97 | 8491.0345 | 19.5 | 109.2448 | 36.3831 | -0.10103 | 20.1155 | 0 | 50.6531
244710 | 14310 | 17 | 2501 | 127.5 | 84.7 | 99.58 | 30.05 | 32.1 | 0.051 | 107 | 11.4 | 69.25 | 70.3 | 79.08 | 1 | 100.1 | 320.8 | 260.9 | 101.4 | 678.5 | 3.31 | 420.7 | 33.3928 | 11.8 | 37.2 | 77.5 | 16.2 | 11.7 | 28.6 | 8.42 | 102.6 | 88.53 | 25 | 27.84 | 88 | 29 | 14.6246 | 65.49 | 95.2414 | 8377.2414 | 19.5 | 109.4862 | 36.3176 | -0.19414 | 20.1259 | 0 | 50.5131
244740 | 14340 | 17 | 2500 | 127.4 | 84.7 | 99.37 | 29.75 | 32.1 | 0.048 | 107 | 11.4 | 69.3 | 70.8 | 79.02 | 1 | 100.1 | 322.5 | 262.7 | 101.1 | 678.1 | 3.3 | 420.8 | 33.3532 | 12.3 | 36.9 | 77.7 | 15.9 | 12.2 | 28.7 | 8.49 | 103.2 | 88.32 | 25 | 28.04 | 88 | 29 | 14.6569 | 65.174 | 95.5 | 8289.4828 | 19.5 | 109.5 | 36.2612 | -0.026379 | 20.2459 | 0 | 50.5355
244770 | 14370 | 17 | 2501 | 128.1 | 84.9 | 99.37 | 30.14 | 32.1 | 0.05 | 107 | 11.4 | 69.35 | 70.3 | 79.02 | 0.99 | 100.1 | 323.3 | 263.6 | 100.9 | 678.2 | 3.41 | 420.8 | 33.5499 | 11.4 | 37.1 | 77.9 | 16 | 11.4 | 28.8 | 8.53 | 102.2 | 88.11 | 25 | 27.84 | 88 | 29 | 14.6607 | 65.1 | 95.7586 | 8420.6897 | 19.5 | 109.5 | 36.3072 | -0.07931 | 20.0697 | 0 | 50.3859
244800 | 14400 | 17 | 2501 | 127.2 | 85.3 | 99.58 | 30.34 | 32.1 | 0.048 | 107 | 11.4 | 69.4 | 70.8 | 78.96 | 0.99 | 100.1 | 322.8 | 263.3 | 100.9 | 678.3 | 3.42 | 421 | 33.3142 | 11.6 | 37.2 | 78.2 | 16.1 | 11.6 | 28.8 | 8.47 | 102.4 | 87.83 | 25 | 28.1986 | 88 | 29 | 14.6434 | 65.3421 | 95.2414 | 8515.5172 | 19.5 | 109.3448 | 36.331 | -0.16103 | 20.0914 | 0 | 50.34
255630 | 10830 | 18 | 2499 | 129.4 | 84.9 | 99.93 | 29.77 | 32.1 | 0.043 | 107.1 | 11.2632 | 70.15 | 70.3 | 62.88 | 0.99 | 99.8 | 303.8 | 241.6 | 100.7 | 678.4 | 4.65 | 421.8 | 33.8633 | 14 | 37.3 | 77.9 | 15.8 | 13.7 | 27.1 | 8.35 | 104.9 | 70.61 | 25 | 27.8814 | 88 | 29 | 14.6552 | 65.2479 | 95.7586 | 8512.7586 | 19.5 | 109.2552 | 36.2879 | -0.076897 | 20.1755 | 0 | 50.3097
255660 | 10860 | 18 | 2500 | 127.8 | 85.5 | 100.14 | 30.01 | 32 | 0.048 | 106.9 | 11.2632 | 69.95 | 70.3 | 62.82 | 0.99 | 99.8 | 303 | 241 | 100.9 | 678.7 | 4.65 | 421.8 | 33.458 | 12.7 | 38.6 | 78.5 | 16 | 12.4 | 27.1 | 8.42 | 103.1 | 71.03 | 25 | 27.84 | 88 | 29 | 14.6342 | 65.1 | 95.2414 | 8371.0345 | 19.5 | 109.331 | 36.2841 | -0.096207 | 20.13 | 0 | 50.2748
255690 | 10890 | 18 | 2501 | 127.5 | 85.6 | 100.35 | 30.27 | 32 | 0.05 | 106.9 | 11.2632 | 69.8 | 70.3 | 62.76 | 0.99 | 99.8 | 302.5 | 240.4 | 101.1 | 679.1 | 4.47 | 421.8 | 33.3928 | 12.5 | 37.4 | 78.5 | 16.1 | 12.2 | 27 | 8.22 | 102.9 | 71.38 | 25 | 27.84 | 88 | 29 | 14.6398 | 65.1 | 95.1724 | 8407.5862 | 19.5 | 109.1103 | 36.1824 | -0.029655 | 20.0986 | 0 | 50.1007
255720 | 10920 | 18 | 2500 | 126.8 | 85.2 | 100.28 | 30.03 | 31.9 | 0.051 | 107 | 11.2632 | 69.65 | 70.3 | 62.76 | 0.99 | 99.8 | 302.6 | 240.4 | 101.2 | 679.4 | 4.58 | 421.7 | 33.1962 | 12.5 | 38.4 | 78.1 | 15.8 | 12.2 | 27.1 | 8.27 | 103 | 71.73 | 25 | 27.84 | 88 | 29 | 14.6259 | 65.1 | 94.2414 | 8429.6552 | 19.5 | 109.1 | 36.2407 | -0.14655 | 20.0021 | 0 | 50.0838
255750 | 10950 | 18 | 2499 | 127.2 | 84.8 | 100.07 | 29.77 | 31.9 | 0.05 | 107 | 11.2632 | 69.5 | 69.8 | 62.7 | 1 | 99.8 | 303.8 | 241.7 | 101.2 | 679.4 | 4.63 | 421.3 | 33.2876 | 12.8 | 38.1 | 77.7 | 15.9 | 12.5 | 27 | 8.28 | 103.5 | 72.22 | 25 | 27.84 | 88 | 29 | 14.6453 | 65.1 | 94.5 | 8318.7931 | 19.5 | 109.2879 | 36.2016 | -0.095 | 19.8736 | 0 | 50.2621
255780 | 10980 | 18 | 2499 | 128 | 84.6 | 99.86 | 29.4 | 31.9 | 0.051 | 107 | 11.2176 | 69.35 | 70.3 | 62.64 | 1 | 99.8 | 305 | 242.9 | 101 | 678.6 | 4.77 | 421.7 | 33.4969 | 13.6 | 38.4 | 77.6 | 15.9 | 13.2 | 27 | 8.35 | 104.4 | 72.57 | 25 | 27.84 | 88 | 29 | 14.646 | 65.1 | 94.7586 | 8421.7241 | 19.5 | 109.2552 | 36.019 | -0.11552 | 19.7045 | 0 | 50.3541
255810 | 11010 | 18 | 2501 | 128.5 | 84.9 | 99.86 | 30.31 | 32.1 | 0.05 | 107 | 11.2176 | 69.25 | 70.8 | 62.34 | 0.99 | 99.8 | 305.7 | 243.8 | 100.8 | 679.8 | 4.5 | 421.7 | 33.6547 | 12.6 | 37.8 | 78.1 | 16.3 | 12.3 | 27.1 | 8.38 | 103 | 72.85 | 25 | 27.4903 | 88 | 29 | 14.6653 | 65.1 | 94.2414 | 8375.1724 | 19.5 | 109.331 | 36.081 | -0.17655 | 19.7976 | 0 | 50.5052
255840 | 11040 | 18 | 2500 | 127.3 | 85.2 | 99.86 | 30.35 | 32.1 | 0.046 | 107 | 11.2176 | 69.3 | 70.3 | 62.34 | 0.99 | 99.8 | 306.2 | 244.2 | 100.8 | 679.7 | 4.4 | 422 | 33.3271 | 12.4 | 36.9 | 78.3 | 16 | 12.1 | 27.2 | 8.3 | 103 | 73.27 | 25 | 27.45 | 88 | 29 | 14.6394 | 65.1 | 93 | 8510 | 19.5 | 109.1103 | 36.0476 | -0.0082759 | 19.8841 | 0 | 50.6503
255870 | 11070 | 18 | 2500 | 129 | 85.3 | 99.79 | 30.06 | 32 | 0.048 | 107.1 | 11.172 | 69.35 | 70.3 | 62.34 | 0.99 | 99.8 | 306.4 | 244.5 | 100.8 | 680.2 | 4.41 | 422.2 | 33.7721 | 13.6 | 37.5 | 78.3 | 16.2 | 13.3 | 27.2 | 8.39 | 104.4 | 73.69 | 25 | 27.45 | 88 | 29 | 14.6246 | 65.1 | 94.7586 | 8454.8276 | 19.5 | 109.1 | 36.1017 | -0.045517 | 19.7707 | 0 | 50.7362
255900 | 11100 | 18 | 2500 | 129.4 | 85.1 | 99.79 | 29.76 | 32 | 0.046 | 107 | 11.172 | 69.4 | 70.3 | 62.28 | 1 | 99.8 | 306.1 | 244.3 | 100.8 | 679 | 4.18 | 421.8 | 33.8768 | 14.1 | 37.9 | 78 | 15.6 | 13.8 | 27.1 | 8.39 | 105.2 | 74.04 | 25 | 27.7997 | 88 | 29 | 14.6398 | 65.3421 | 94.2414 | 8393.1034 | 19.5 | 109.0138 | 36.0769 | -0.11552 | 19.8907 | 0 | 50.6141
255930 | 11130 | 18 | 2499 | 128.5 | 84.8 | 99.79 | 29.57 | 31.9 | 0.048 | 106.9 | 11.172 | 69.5 | 70.3 | 62.22 | 1 | 99.8 | 306.2 | 244.4 | 100.8 | 678.6 | 4.1 | 422 | 33.6278 | 13.2 | 37.5 | 77.7 | 15.9 | 12.9 | 27.1 | 8.46 | 103.7 | 74.39 | 25 | 27.6652 | 88 | 29 | 14.653 | 65.369 | 94.5 | 8301.3793 | 19.5 | 108.9707 | 36.0291 | -0.092414 | 20.1724 | 0 | 50.589
255960 | 11160 | 18 | 2501 | 127.2 | 84.7 | 100 | 30.19 | 31.9 | 0.049 | 107 | 11.172 | 69.55 | 70.3 | 62.22 | 0.99 | 99.8 | 306.7 | 245 | 100.8 | 679 | 4.14 | 421.8 | 33.3142 | 12.4 | 37 | 77.6 | 15.9 | 12.1 | 27.1 | 8.34 | 102.7 | 74.74 | 25 | 27.7997 | 88 | 29 | 14.6593 | 65.1 | 94.7586 | 8315.8621 | 19.5 | 108.9276 | 36.0003 | -0.062414 | 20.0841 | 0 | 50.4134
255990 | 11190 | 18 | 2500 | 126.3 | 84.7 | 99.93 | 30.11 | 31.9 | 0.052 | 107 | 11.172 | 69.55 | 70.3 | 62.28 | 0.99 | 99.8 | 306.4 | 244.8 | 100.9 | 678.4 | 4.13 | 422 | 33.0653 | 12.8 | 37.3 | 77.7 | 15.8 | 12.5 | 27.1 | 8.3 | 102.9 | 75.09 | 25 | 27.84 | 88 | 29 | 14.6532 | 65.1 | 94.2414 | 8409.3103 | 19.5 | 109.1 | 36.0369 | -0.15897 | 20.13 | 0 | 50.2059
256020 | 11220 | 18 | 2500 | 127.5 | 84.8 | 100 | 29.79 | 31.8 | 0.05 | 107 | 11.2176 | 69.6 | 70.3 | 62.28 | 0.99 | 99.8 | 306.7 | 245.1 | 100.8 | 678.9 | 4.19 | 422.4 | 33.3794 | 12.7 | 37.4 | 77.9 | 15.9 | 12.4 | 27.1 | 8.31 | 103.5 | 75.44 | 25 | 27.84 | 88 | 29 | 14.6182 | 65.1 | 94.7586 | 8453.7931 | 19.5 | 109.1 | 36.0841 | -0.20034 | 20.0986 | 0 | 50.2517
256050 | 11250 | 18 | 2500 | 129.6 | 85.3 | 100.14 | 29.58 | 31.9 | 0.044 | 107.1 | 11.2176 | 69.65 | 70.8 | 62.46 | 1 | 99.8 | 306.4 | 244.9 | 101 | 678.2 | 4.26 | 421.2 | 33.9292 | 14 | 37.6 | 78.4 | 15.7 | 13.6 | 27.1 | 8.36 | 105.1 | 75.86 | 25 | 27.4903 | 88 | 29 | 14.6285 | 65.1 | 94.2414 | 8255.1724 | 19.5 | 109.0138 | 36.0007 | -0.052759 | 19.9414 | 0 | 50.3676
256080 | 11280 | 18 | 2500 | 128.3 | 85.4 | 100.28 | 29.84 | 31.9 | 0.052 | 106.9 | 11.2176 | 69.7 | 70.3 | 62.58 | 0.99 | 99.8 | 305.8 | 244.2 | 101.2 | 678.4 | 4.03 | 421.9 | 33.5889 | 12.9 | 36.7 | 78.4 | 16 | 12.6 | 27.2 | 8.38 | 103.2 | 76.21 | 25 | 27.45 | 88 | 29 | 14.6312 | 65.1 | 94.7586 | 8347.5862 | 19.5 | 108.9276 | 35.9652 | -0.029655 | 19.7479 | 0 | 50.5628
256110 | 11310 | 18 | 2500 | 127.2 | 85.2 | 100.35 | 30.18 | 31.9 | 0.051 | 106.9 | 11.2632 | 69.7 | 69.8 | 62.7 | 0.99 | 99.8 | 305.7 | 244 | 101.4 | 678.9 | 3.94 | 422.2 | 33.3009 | 12.5 | 36.1 | 78.1 | 15.8 | 12.2 | 27.4 | 8.32 | 102.9 | 76.63 | 25 | 27.45 | 88 | 29 | 14.6617 | 65.1 | 96 | 8415.8621 | 19.5 | 109.1 | 36.039 | -0.17552 | 19.7169 | 0 | 50.6959
256140 | 11340 | 18 | 2500 | 126.9 | 84.7 | 100.35 | 30.06 | 31.9 | 0.05 | 107 | 11.2632 | 69.75 | 70.3 | 62.88 | 0.99 | 99.9 | 305.7 | 244.1 | 101.4 | 679.4 | 3.8 | 422.4 | 33.2223 | 12.5 | 36.6 | 77.6 | 15.9 | 12.2 | 27.3 | 8.32 | 102.8 | 76.98 | 25 | 27.45 | 88 | 29 | 14.6816 | 65.1 | 94.2414 | 8451.3793 | 19.5 | 109.1 | 36.0431 | -0.13793 | 19.8738 | 0 | 50.7524
256170 | 11370 | 18 | 2500 | 128 | 84.4 | 100.14 | 29.72 | 31.8 | 0.05 | 107 | 11.3088 | 69.8 | 69.8 | 63 | 0.99 | 99.8 | 306.4 | 244.8 | 101.3 | 679.1 | 3.75 | 422.1 | 33.5103 | 12.6 | 37.4 | 77.5 | 16 | 12.3 | 27.2 | 8.32 | 103.4 | 77.33 | 25 | 27.8198 | 88 | 29 | 14.6472 | 65.1 | 94.5 | 8446.8966 | 19.5 | 109.0569 | 35.9998 | -0.03431 | 20.1345 | 0 | 50.4633
256200 | 11400 | 18 | 2499 | 128 | 84.7 | 99.93 | 29.42 | 31.8 | 0.048 | 107 | 11.3088 | 69.85 | 70.3 | 63.18 | 0.99 | 99.8 | 307.3 | 246 | 101.1 | 678.2 | 3.64 | 421.4 | 33.4969 | 12.9 | 37.8 | 77.8 | 16 | 12.6 | 27.1 | 8.32 | 104.1 | 77.68 | 25 | 27.84 | 88 | 29 | 14.6408 | 65.3421 | 94.7586 | 8503.7931 | 19.5 | 108.9276 | 35.9452 | -0.14448 | 20.2024 | 0 | 50.1817
256230 | 11430 | 18 | 2500 | 127.9 | 85.1 | 99.79 | 29.93 | 31.8 | 0.045 | 107 | 11.3544 | 69.85 | 70.3 | 63.36 | 1 | 99.9 | 308.2 | 246.8 | 101 | 679.4 | 3.58 | 421.5 | 33.4841 | 12.5 | 38.1 | 78.1 | 16.1 | 12.2 | 27.1 | 8.43 | 102.9 | 77.96 | 25 | 27.4903 | 88 | 29 | 14.6303 | 65.2479 | 94.2414 | 8321.7241 | 19.5 | 109.0138 | 35.9279 | -0.16103 | 20.1431 | 0 | 50.2314
256260 | 11460 | 18 | 2501 | 127.7 | 85.3 | 99.72 | 30.08 | 31.8 | 0.052 | 107 | 11.4 | 69.9 | 70.3 | 63.66 | 0.99 | 99.8 | 308.9 | 247.4 | 100.8 | 679.2 | 3.58 | 422 | 33.4452 | 12.1 | 38.5 | 78.4 | 16 | 11.8 | 27 | 8.38 | 102.9 | 78.31 | 25 | 27.7997 | 88 | 29 | 14.6351 | 65.3421 | 94.7586 | 8410.6897 | 19.5 | 108.8034 | 35.8728 | -0.06 | 19.7831 | 0 | 50.3628
256290 | 11490 | 18 | 2501 | 127.5 | 85.1 | 99.58 | 29.93 | 31.8 | 0.049 | 107 | 11.4 | 69.9 | 70.3 | 63.84 | 0.99 | 99.8 | 309.7 | 248.4 | 100.8 | 679.4 | 3.64 | 421.7 | 33.3928 | 12.5 | 38.5 | 78.3 | 15.9 | 12.2 | 27 | 8.39 | 103 | 78.66 | 25 | 27.4903 | 88 | 29 | 14.6541 | 65.2479 | 94.2414 | 8427.5862 | 19.5 | 108.9241 | 35.86 | -0.093793 | 19.5872 | 0 | 50.5393
256320 | 11520 | 18 | 2500 | 127.8 | 85 | 99.58 | 29.68 | 31.8 | 0.049 | 107 | 11.4456 | 69.95 | 70.3 | 64.14 | 0.99 | 99.8 | 309.7 | 248.5 | 100.7 | 679.3 | 3.62 | 421 | 33.458 | 12.9 | 38 | 78.1 | 16.1 | 12.6 | 26.9 | 8.31 | 103.7 | 79.01 | 25 | 27.7997 | 88 | 29 | 14.6709 | 65.1 | 94.1724 | 8398.6207 | 19.5 | 109.0138 | 35.8941 | -0.17552 | 19.6024 | 0 | 50.6455
256350 | 11550 | 18 | 2499 | 128.6 | 84.8 | 99.58 | 29.42 | 31.9 | 0.046 | 107 | 11.4456 | 70 | 70.3 | 64.44 | 1 | 99.8 | 310.1 | 248.9 | 100.7 | 679.1 | 3.67 | 421.4 | 33.6539 | 13.5 | 38 | 77.8 | 15.9 | 13.1 | 26.9 | 8.35 | 104.3 | 79.36 | 25 | 27.84 | 88 | 29 | 14.6499 | 65.1 | 94.9138 | 8383.7931 | 19.5 | 108.9707 | 35.9347 | -0.07931 | 20.1774 | 0 | 50.5455
256380 | 11580 | 18 | 2500 | 127.9 | 84.6 | 99.58 | 30.03 | 31.8 | 0.052 | 107 | 11.4912 | 70.05 | 70.8 | 64.8 | 0.99 | 99.8 | 310.4 | 249.2 | 100.7 | 679.3 | 3.58 | 421.2 | 33.4841 | 11.9 | 39 | 77.7 | 16.1 | 11.6 | 27 | 8.42 | 102.8 | 79.71 | 25 | 27.84 | 88 | 29 | 14.6346 | 65.1 | 95.3448 | 8413.7931 | 19.5 | 108.9276 | 35.9138 | -0.029655 | 20.3631 | 0 | 50.2938
256410 | 11610 | 18 | 2501 | 128 | 84.8 | 100 | 30.27 | 32 | 0.047 | 107 | 11.4912 | 70.1 | 70.8 | 65.16 | 0.99 | 99.9 | 309.8 | 248.7 | 100.7 | 679.2 | 3.58 | 421.4 | 33.5237 | 12.1 | 38.1 | 77.9 | 16.1 | 11.8 | 26.9 | 8.36 | 102.9 | 79.99 | 25 | 27.4903 | 88 | 29 | 14.648 | 65.1 | 94.6552 | 8343.4483 | 19.5 | 109.1 | 35.8428 | -0.14655 | 20.25 | 0 | 50.2455
256440 | 11640 | 18 | 2500 | 128.4 | 85.1 | 100.56 | 30.08 | 32 | 0.05 | 107 | 11.4912 | 70.15 | 70.3 | 65.58 | 0.99 | 99.9 | 308.1 | 246.9 | 101.2 | 679.6 | 3.65 | 421 | 33.615 | 12.4 | 38.8 | 78.2 | 15.9 | 12.2 | 26.8 | 8.34 | 103 | 80.34 | 25 | 27.45 | 88 | 29 | 14.6542 | 65.1 | 94.7586 | 8385.1724 | 19.5 | 109.0138 | 35.8114 | -0.06 | 19.9493 | 0 | 50.4503
256470 | 11670 | 18 | 2500 | 128.1 | 85.3 | 100.91 | 29.89 | 32.1 | 0.049 | 107 | 11.5368 | 70.2 | 70.3 | 66.12 | 0.99 | 99.9 | 305.7 | 244.6 | 101.6 | 679.1 | 3.59 | 421 | 33.5365 | 13.1 | 38.6 | 78.4 | 15.9 | 12.9 | 26.9 | 8.37 | 103.7 | 80.69 | 25 | 27.7997 | 88 | 29 | 14.6597 | 65.3421 | 94.2414 | 8418.6207 | 19.5 | 108.8034 | 35.8359 | -0.045517 | 19.5562 | 0 | 50.6203
256500 | 11700 | 18 | 2499 | 128.6 | 85.3 | 100.49 | 29.67 | 32.1 | 0.047 | 107 | 11.5368 | 70.2 | 70.3 | 66.66 | 0.99 | 99.8 | 306.7 | 245.5 | 101.7 | 679.1 | 3.61 | 421.1 | 33.6539 | 13.2 | 38.6 | 78.2 | 16 | 13 | 26.9 | 8.46 | 103.9 | 81.04 | 25 | 27.84 | 88 | 29 | 14.6566 | 65.2479 | 94.7586 | 8195.8621 | 19.5 | 108.8 | 35.9238 | -0.045862 | 19.549 | 0 | 50.7086
256530 | 11730 | 18 | 2501 | 126.9 | 84.9 | 99.72 | 30.29 | 32 | 0.045 | 107 | 11.5824 | 70.25 | 70.3 | 67.5 | 1 | 99.9 | 309.2 | 248 | 101.3 | 678.9 | 3.41 | 421.3 | 33.2356 | 11.9 | 38.7 | 77.8 | 15.6 | 11.7 | 26.9 | 8.42 | 102.6 | 81.39 | 25 | 27.84 | 88 | 29 | 14.6528 | 65.3421 | 96 | 8366.5517 | 19.5 | 108.8 | 35.9297 | -0.18586 | 19.9517 | 0 | 50.6121
256560 | 11760 | 18 | 2500 | 127.8 | 84.7 | 99.44 | 30.14 | 31.9 | 0.036 | 107 | 11.5824 | 70.3 | 70.3 | 68.58 | 0.99 | 99.9 | 311.3 | 250.2 | 100.9 | 678.7 | 3.48 | 421.4 | 33.458 | 11.9 | 38 | 77.6 | 16 | 11.6 | 26.8 | 8.38 | 102.5 | 81.67 | 25 | 27.84 | 88 | 29 | 14.6589 | 65.174 | 94.5 | 8465.8621 | 19.5 | 108.8 | 35.8866 | -0.063621 | 20.2797 | 0 | 50.4338
256590 | 11790 | 18 | 2500 | 128 | 84.6 | 99.23 | 29.92 | 31.9 | 0.054 | 107 | 11.628 | 70.35 | 70.3 | 70.02 | 0.99 | 99.9 | 313 | 252.1 | 100.7 | 678.4 | 3.54 | 421.8 | 33.5103 | 12.4 | 36.9 | 77.6 | 15.8 | 12.2 | 27.1 | 8.31 | 103 | 81.95 | 25 | 27.84 | 88 | 29 | 14.6338 | 65.3421 | 94.2414 | 8312.069 | 19.5 | 108.8 | 35.9138 | -0.093793 | 20.0145 | 0 | 50.339
256620 | 11820 | 18 | 2499 | 128.5 | 84.9 | 99.65 | 29.62 | 31.9 | 0.052 | 107 | 11.628 | 70.2 | 70.8 | 70.74 | 0.99 | 99.9 | 311.8 | 251.1 | 100.7 | 678.2 | 3.42 | 421.4 | 33.6278 | 12.3 | 35.8 | 77.9 | 15.8 | 12.1 | 27.2 | 8.36 | 103.3 | 82.23 | 25 | 27.84 | 88 | 29 | 14.6256 | 65.2479 | 94.7586 | 8374.1379 | 19.5 | 108.9241 | 35.9 | -0.16103 | 19.8221 | 0 | 50.4762
256650 | 11850 | 18 | 2500 | 128.3 | 85.4 | 100 | 29.73 | 31.9 | 0.053 | 107 | 11.628 | 70.05 | 70.3 | 71.52 | 0.99 | 99.9 | 310.6 | 250 | 100.9 | 678.2 | 3.5 | 421.5 | 33.5889 | 12.7 | 35.8 | 78.3 | 15.9 | 12.4 | 27.4 | 8.44 | 102.5 | 82.58 | 25 | 27.84 | 88 | 29 | 14.6421 | 65.3421 | 94.2414 | 8393.1034 | 19.5 | 109.0138 | 35.969 | -0.045517 | 19.75 | 0 | 50.6852
256680 | 11880 | 18 | 2500 | 127.3 | 85.4 | 100.21 | 30.21 | 31.9 | 0.052 | 107 | 11.628 | 69.85 | 70.3 | 72.12 | 0.99 | 99.9 | 310.1 | 249.2 | 101.2 | 678.8 | 3.46 | 421.5 | 33.3271 | 11.5 | 36.1 | 78.3 | 15.9 | 11.3 | 27.4 | 8.35 | 102.2 | 82.86 | 25 | 27.84 | 88 | 29 | 14.6586 | 65.2479 | 94.7586 | 8237.5862 | 19.5 | 108.9276 | 36.0359 | -0.014483 | 19.6528 | 0 | 50.7759
256710 | 11910 | 18 | 2500 | 128.1 | 85.2 | 100.42 | 30.09 | 31.9 | 0.055 | 107 | 11.628 | 69.7 | 70.8 | 72.66 | 0.99 | 99.9 | 309.1 | 248.4 | 101.4 | 678.4 | 3.45 | 421.5 | 33.5365 | 11.9 | 36.1 | 78.1 | 16.1 | 11.6 | 27.4 | 8.35 | 102.3 | 83.14 | 25 | 27.84 | 88 | 29 | 14.6415 | 65.3421 | 94.2414 | 8400.3448 | 19.5 | 109.1 | 35.8886 | -0.12759 | 19.94 | 0 | 50.52
256740 | 11940 | 18 | 2500 | 128.4 | 84.9 | 100.49 | 29.84 | 31.9 | 0.052 | 107 | 11.628 | 69.55 | 70.3 | 73.26 | 0.99 | 99.9 | 308.9 | 248 | 101.6 | 678.9 | 3.57 | 421.2 | 33.615 | 12.3 | 36.9 | 77.7 | 16.3 | 12 | 27.3 | 8.32 | 102.7 | 83.56 | 25 | 27.84 | 88 | 29 | 14.6437 | 65.2479 | 94.7586 | 8520 | 19.5 | 109.0138 | 35.8548 | -0.13793 | 20.2693 | 0 | 50.4093
256770 | 11970 | 18 | 2499 | 128.4 | 84.6 | 100.56 | 29.54 | 31.9 | 0.05 | 107 | 11.628 | 69.4 | 70.8 | 73.74 | 0.99 | 99.9 | 308.6 | 247.7 | 101.7 | 678.2 | 3.55 | 421.7 | 33.6016 | 12.5 | 36 | 77.5 | 16.2 | 12.3 | 27.3 | 8.33 | 103.1 | 83.84 | 25 | 27.6652 | 88 | 29 | 14.649 | 65.1 | 95.1207 | 8373.7931 | 19.5 | 108.9707 | 35.8469 | -0.058448 | 20.2529 | 0 | 50.4053
256800 | 12000 | 18 | 2500 | 128.4 | 84.7 | 100 | 30.01 | 31.9 | 0.047 | 107 | 11.628 | 69.3 | 70.3 | 74.16 | 0.99 | 99.9 | 310.5 | 249.7 | 101.6 | 678.8 | 3.45 | 421.3 | 33.615 | 11.9 | 36.8 | 77.6 | 16.2 | 11.6 | 27.4 | 8.42 | 102.2 | 84.19 | 25 | 27.45 | 88 | 29 | 14.6421 | 65.1 | 94.7586 | 8441.3793 | 19.5 | 108.9276 | 35.8086 | -0.076897 | 19.7976 | 0 | 50.5083
256830 | 12030 | 18 | 2500 | 127.3 | 84.8 | 99.65 | 30.2 | 31.9 | 0.051 | 107 | 11.628 | 69.15 | 70.3 | 74.46 | 0.99 | 99.9 | 312.2 | 251.4 | 101.1 | 678.6 | 3.46 | 421.1 | 33.3271 | 11.6 | 37.8 | 77.7 | 15.8 | 11.4 | 27.3 | 8.35 | 102 | 84.47 | 25 | 27.45 | 88 | 29 | 14.6176 | 65.1 | 94.2414 | 8354.4828 | 19.5 | 109.0138 | 35.8462 | -0.096207 | 19.7376 | 0 | 50.6083
256860 | 12060 | 18 | 2500 | 126.5 | 84.8 | 99.44 | 30.04 | 31.9 | 0.051 | 107 | 11.628 | 69.15 | 70.3 | 74.82 | 1 | 99.9 | 313.4 | 252.8 | 100.8 | 678.2 | 3.49 | 421.3 | 33.1176 | 12 | 38.4 | 77.8 | 15.9 | 11.7 | 27.2 | 8.31 | 102.3 | 84.75 | 25 | 27.45 | 88 | 29 | 14.6585 | 65.3421 | 94.7586 | 8206.2069 | 19.5 | 108.9276 | 35.8717 | 0 | 19.8972 | 0 | 50.561
256890 | 12090 | 18 | 2500 | 129.7 | 84.9 | 99.37 | 29.78 | 31.9 | 0.033 | 107 | 11.628 | 69.2 | 69.8 | 75.12 | 1 | 99.9 | 314.7 | 254.1 | 100.7 | 679.1 | 3.78 | 421.1 | 33.9554 | 12.3 | 38.1 | 78.1 | 16 | 12 | 27.1 | 8.54 | 103 | 85.03 | 25 | 27.45 | 88 | 29 | 14.6529 | 65.2479 | 94.8276 | 8383.4483 | 19.5 | 109.0138 | 35.8176 | -0.014483 | 19.9979 | 0 | 50.3976
256920 | 12120 | 18 | 2499 | 130 | 85.3 | 99.65 | 29.53 | 32 | 0.032 | 107 | 11.628 | 69.3 | 70.8 | 75.42 | 0.99 | 99.9 | 310.1 | 249.4 | 100.8 | 682.4 | 1.33 | 421 | 34.0203 | 12.3 | 38.5 | 78.3 | 15.9 | 12.1 | 27.1 | 8.75 | 103.2 | 85.24 | 25 | 27.7997 | 88 | 29 | 14.6404 | 65.1 | 95.1724 | 8358.2759 | 19.5 | 108.9276 | 35.8114 | -0.12759 | 20.0934 | 0 | 50.2762
256950 | 12150 | 18 | 2500 | 129.5 | 85.3 | 100 | 30.34 | 32.1 | 0.037 | 107 | 11.628 | 69.4 | 70.8 | 75.72 | 0.99 | 99.9 | 308.5 | 248.2 | 101.1 | 683.1 | -0.02 | 420.9 | 33.903 | 11.2 | 38.3 | 78.2 | 15.8 | 10.9 | 27 | 8.72 | 101.4 | 85.52 | 25 | 27.84 | 88 | 29 | 14.6487 | 65.1 | 95.1207 | 8373.1034 | 19.5 | 108.9086 | 35.8405 | -0.072069 | 20.1486 | 0 | 50.3917
256980 | 12180 | 18 | 2500 | 128.8 | 85 | 100.21 | 30.52 | 32.2 | 0.038 | 107 | 11.628 | 69.5 | 70.3 | 76.02 | 1 | 99.9 | 308.3 | 247.8 | 101.3 | 683.7 | 0.09 | 421 | 33.7198 | 10.8 | 37.2 | 77.9 | 15.7 | 10.5 | 27.2 | 8.7 | 100.9 | 85.87 | 25 | 27.4903 | 88 | 29 | 14.6488 | 65.1 | 94.7586 | 8413.7931 | 19.5 | 108.9241 | 35.8114 | -0.07931 | 19.7621 | 0 | 50.6221
257010 | 12210 | 18 | 2500 | 129.1 | 84.7 | 100.35 | 30.23 | 32.1 | 0.04 | 107 | 11.5824 | 69.6 | 70.3 | 76.26 | 0.99 | 99.9 | 307.5 | 247.2 | 101.4 | 684.4 | -0.04 | 421.2 | 33.7983 | 10.9 | 35.6 | 77.6 | 16.2 | 10.7 | 27.4 | 8.66 | 101.1 | 86.08 | 25 | 27.7997 | 88 | 29 | 14.6319 | 65.1 | 94.2414 | 8370.6897 | 19.5 | 109.0138 | 35.7797 | -0.17552 | 19.6824 | 0 | 50.7024
257040 | 12240 | 18 | 2499 | 128 | 84.4 | 100.35 | 29.86 | 32 | 0.046 | 107 | 11.5824 | 69.7 | 70.3 | 76.44 | 0.99 | 99.9 | 307.6 | 247.2 | 101.4 | 684.4 | -0.08 | 421.7 | 33.4969 | 11.3 | 34.4 | 77.6 | 16 | 11 | 27.7 | 8.7 | 101.6 | 86.36 | 25 | 27.84 | 88 | 29 | 14.6681 | 65.3421 | 94.7586 | 8248.6207 | 19.5 | 108.9276 | 35.8059 | -0.13 | 20.0103 | 0 | 50.6317
257070 | 12270 | 18 | 2499 | 128.2 | 84.7 | 100.42 | 29.52 | 32 | 0.048 | 107 | 11.5824 | 69.8 | 70.3 | 76.5 | 0.99 | 99.9 | 310.7 | 250.2 | 101.5 | 685.1 | 2.88 | 421 | 33.5493 | 11.6 | 33.6 | 77.9 | 15.7 | 11.3 | 27.6 | 8.69 | 102.1 | 86.71 | 25 | 27.84 | 88 | 29 | 14.6597 | 65.49 | 94.2414 | 8392.4138 | 19.5 | 109.0138 | 35.7776 | -0.096207 | 20.1276 | 0 | 50.4334
257100 | 12300 | 18 | 2500 | 126.1 | 85.1 | 100.21 | 30.16 | 31.9 | 0.046 | 107 | 11.5824 | 69.8 | 70.3 | 76.62 | 1 | 99.9 | 311.4 | 251 | 101.6 | 686.5 | 2.88 | 421.2 | 33.0129 | 10.3 | 34.2 | 78.3 | 15.8 | 10.1 | 27.6 | 8.68 | 100.6 | 86.92 | 25 | 27.84 | 88 | 29 | 14.6689 | 65.2479 | 94.7586 | 8358.2759 | 19.5 | 108.9276 | 35.7059 | -0.045862 | 20.079 | 0 | 50.2786
257130 | 12330 | 18 | 2501 | 127 | 85.2 | 99.86 | 30.11 | 31.8 | 0.05 | 107 | 11.5824 | 69.9 | 70.3 | 76.68 | 1 | 99.9 | 312.6 | 252.2 | 101.3 | 687.4 | 2.84 | 421.5 | 33.2618 | 11.1 | 35.4 | 78.4 | 15.9 | 10.8 | 27.5 | 8.66 | 100.5 | 87.13 | 25 | 27.4903 | 88 | 29 | 14.6865 | 65.1 | 94.2414 | 8325.1724 | 19.5 | 109.0138 | 35.8003 | -0.18586 | 19.9359 | 0 | 50.3276
257160 | 12360 | 18 | 2500 | 127.8 | 85.3 | 99.65 | 29.93 | 31.8 | 0.055 | 107 | 11.5824 | 69.95 | 70.3 | 76.86 | 1 | 99.9 | 314.9 | 254.4 | 101.1 | 687.9 | 3.57 | 420.9 | 33.458 | 11 | 35.3 | 78.2 | 16.1 | 10.7 | 27.4 | 8.69 | 100.9 | 87.41 | 25 | 27.45 | 88 | 29 | 14.6471 | 65.416 | 93.8793 | 8461.7241 | 19.5 | 108.8017 | 35.8391 | -0.026379 | 19.75 | 0 | 50.6203
257190 | 12390 | 18 | 2500 | 125.7 | 84.9 | 99.51 | 29.57 | 31.7 | 0.071 | 107 | 11.5824 | 70 | 70.3 | 76.92 | 0.99 | 99.9 | 314.4 | 254.1 | 100.9 | 685.1 | 3.1 | 421.8 | 32.9082 | 11.2 | 35.9 | 78 | 16 | 11 | 27.4 | 8.3 | 101.4 | 87.69 | 25 | 27.7997 | 88 | 29 | 14.6274 | 65.2479 | 94.2414 | 8391.0345 | 19.5 | 108.8 | 35.869 | -0.029655 | 19.8528 | 0 | 50.6083
257220 | 12420 | 18 | 2499 | 127.5 | 84.6 | 99.44 | 29.23 | 31.7 | 0.066 | 106.9 | 11.5824 | 70.05 | 70.3 | 77.1 | 0.99 | 99.9 | 315.7 | 255.4 | 100.8 | 680.9 | 3.34 | 421.2 | 33.3661 | 12.4 | 35.4 | 77.7 | 15.8 | 12.2 | 27.3 | 8.43 | 103 | 87.9 | 25 | 27.84 | 88 | 29 | 14.659 | 65.1 | 94.7586 | 8266.8966 | 19.5 | 108.9241 | 35.9197 | -0.14655 | 20.0703 | 0 | 50.4638
257250 | 12450 | 18 | 2500 | 127.6 | 84.8 | 99.65 | 29.93 | 31.7 | 0.074 | 107 | 11.5824 | 70.1 | 70.8 | 77.16 | 0.99 | 99.9 | 315.5 | 255.3 | 100.7 | 680.4 | 3.3 | 421.2 | 33.4056 | 11.6 | 35.1 | 77.8 | 16 | 11.4 | 27.3 | 8.4 | 101.6 | 88.11 | 25 | 27.84 | 88 | 29 | 14.6484 | 65.1 | 94.2414 | 8338.2759 | 19.5 | 109.0138 | 35.8179 | -0.06 | 20.2852 | 0 | 50.3303
257280 | 12480 | 18 | 2500 | 127.5 | 84.9 | 99.93 | 30.08 | 31.8 | 0.065 | 107.1 | 11.5824 | 70.15 | 70.3 | 77.34 | 0.99 | 99.9 | 314.9 | 254.6 | 100.8 | 679.8 | 3.32 | 421.1 | 33.3794 | 11.6 | 35.2 | 78 | 16.1 | 11.4 | 27.4 | 8.37 | 101.9 | 88.39 | 25 | 27.84 | 88 | 29 | 14.6859 | 65.1 | 94.7586 | 8311.7241 | 19.5 | 108.9276 | 35.7307 | -0.045517 | 20.1431 | 0 | 50.2417
257310 | 12510 | 18 | 2500 | 127.4 | 85.1 | 100.07 | 29.9 | 31.8 | 0.066 | 107 | 11.5824 | 70.2 | 70.3 | 77.52 | 1 | 99.9 | 314 | 254 | 101.1 | 679.6 | 3.24 | 421.3 | 33.3532 | 11.7 | 34.5 | 78.2 | 16 | 11.4 | 27.4 | 8.35 | 102.4 | 88.67 | 25 | 27.84 | 88 | 29 | 14.6667 | 65.1 | 94.2414 | 8338.6207 | 19.5 | 109.0138 | 35.8745 | -0.045862 | 19.7831 | 0 | 50.3545
257340 | 12540 | 18 | 2500 | 127.5 | 85.2 | 100.21 | 29.62 | 31.8 | 0.066 | 107 | 11.5824 | 70.2 | 70.3 | 77.64 | 0.99 | 99.9 | 313.1 | 253 | 101.2 | 679.3 | 3.34 | 421 | 33.3794 | 12.1 | 33.8 | 78.4 | 15.9 | 11.8 | 27.6 | 8.34 | 102.6 | 88.88 | 25 | 27.4903 | 88 | 29 | 14.6431 | 65.1 | 94.7586 | 8460 | 19.5 | 108.8034 | 35.8417 | -0.18586 | 19.6838 | 0 | 50.5793
257370 | 12570 | 18 | 2498 | 127.7 | 85.2 | 100.42 | 29.31 | 31.8 | 0.054 | 107 | 11.5824 | 70.25 | 69.8 | 77.76 | 0.99 | 99.9 | 312.2 | 252.1 | 101.4 | 678.6 | 3.4 | 420.8 | 33.405 | 13 | 32.7 | 78.3 | 16.1 | 12.7 | 27.8 | 8.44 | 103.3 | 89.09 | 25 | 27.45 | 88 | 29 | 14.6301 | 65.1 | 95.1207 | 8372.7586 | 19.5 | 108.969 | 35.8257 | -0.026379 | 19.946 | 0 | 50.6129
257400 | 12600 | 18 | 2501 | 127.9 | 85 | 100.56 | 30.07 | 31.8 | 0.052 | 107 | 11.5824 | 70.3 | 70.3 | 77.88 | 0.99 | 99.9 | 312 | 251.8 | 101.6 | 678.8 | 3.3 | 421 | 33.4975 | 11.5 | 32.5 | 78.1 | 15.9 | 11.3 | 27.8 | 8.4 | 101.8 | 89.23 | 25 | 27.7997 | 88 | 29 | 14.6686 | 65.3421 | 94.7586 | 8286.8966 | 19.5 | 108.9276 | 35.8445 | -0.07931 | 20.2086 | 0 | 50.2762
257430 | 12630 | 18 | 2502 | 127.3 | 84.7 | 99.93 | 30.05 | 31.8 | 0.054 | 107 | 11.628 | 70.35 | 70.8 | 78.06 | 0.99 | 99.9 | 314.1 | 253.9 | 101.4 | 678.3 | 3.23 | 421.5 | 33.3537 | 11.6 | 32.2 | 77.8 | 15.8 | 11.4 | 27.9 | 8.35 | 101.9 | 89.37 | 25 | 27.4903 | 88 | 29 | 14.6793 | 65.49 | 94.2414 | 8385.8621 | 19.5 | 109.0138 | 35.8397 | -0.16103 | 20.281 | 0 | 50.1786
257460 | 12660 | 18 | 2501 | 128.4 | 84.6 | 99.58 | 29.94 | 31.9 | 0.055 | 107 | 11.628 | 70.4 | 70.3 | 77.94 | 1 | 99.9 | 315.9 | 255.7 | 101 | 679.2 | 3.25 | 420.7 | 33.6285 | 11.7 | 32.1 | 77.8 | 16 | 11.5 | 27.9 | 8.38 | 102.5 | 89.09 | 25 | 27.7997 | 88 | 29 | 14.6518 | 65.2479 | 94.7586 | 8343.1034 | 19.5 | 108.9276 | 35.7724 | -0.06 | 20.0838 | 0 | 50.2679
257490 | 12690 | 18 | 2501 | 127.4 | 84.8 | 99.44 | 29.65 | 31.9 | 0.053 | 107 | 11.628 | 70.35 | 70.8 | 77.94 | 0.99 | 99.9 | 316.9 | 256.9 | 100.7 | 678.7 | 3.28 | 421.1 | 33.3666 | 12.6 | 32.1 | 77.9 | 15.8 | 12.3 | 27.9 | 8.38 | 103.1 | 88.81 | 25 | 27.84 | 88 | 29 | 14.6641 | 65.1 | 94.2414 | 8322.069 | 19.5 | 109.0138 | 35.7993 | -0.06 | 19.7217 | 0 | 50.3869
257520 | 12720 | 18 | 2499 | 128.4 | 85.1 | 99.44 | 29.42 | 31.9 | 0.052 | 107 | 11.628 | 70.15 | 70.8 | 77.88 | 0.99 | 99.9 | 317.4 | 257.6 | 100.7 | 678.8 | 3.27 | 420.6 | 33.6016 | 12.2 | 31.7 | 78.3 | 15.9 | 11.9 | 27.9 | 8.48 | 103.2 | 88.53 | 25 | 27.84 | 88 | 29 | 14.613 | 65.1 | 94.7586 | 8418.9655 | 19.5 | 108.9276 | 35.8259 | -0.093793 | 19.6355 | 0 | 50.4928
257550 | 12750 | 18 | 2502 | 127.6 | 85.2 | 99.86 | 30.16 | 31.9 | 0.058 | 107 | 11.6736 | 70 | 70.3 | 77.82 | 0.99 | 99.9 | 316.4 | 256.6 | 100.8 | 679.1 | 3.22 | 420.9 | 33.4323 | 11.6 | 31.8 | 78.4 | 15.9 | 11.3 | 27.9 | 8.42 | 102.2 | 88.25 | 25 | 27.84 | 88 | 29 | 14.6194 | 65.1 | 96 | 8421.0345 | 19.5 | 109.0138 | 35.7662 | -0.13793 | 19.91 | 0 | 50.6183
257580 | 12780 | 18 | 2501 | 127.8 | 85.2 | 100.14 | 30.11 | 31.9 | 0.053 | 107 | 11.6736 | 69.85 | 70.3 | 77.64 | 0.99 | 99.9 | 315.6 | 255.6 | 101 | 679.7 | 3.24 | 421.3 | 33.4713 | 11.7 | 32.3 | 78.3 | 16 | 11.4 | 27.9 | 8.4 | 102.3 | 87.97 | 25 | 28.04 | 88 | 29 | 14.6423 | 65.1 | 94.5 | 8319.6552 | 19.5 | 108.8638 | 35.7766 | -0.066897 | 20.2779 | 0 | 50.4041
257610 | 12810 | 18 | 2500 | 127.6 | 85.1 | 100.21 | 29.99 | 32 | 0.056 | 107 | 11.6736 | 69.75 | 70.3 | 77.52 | 1 | 99.9 | 314.6 | 254.8 | 101.2 | 679.4 | 3.36 | 420.8 | 33.4056 | 12.3 | 32.9 | 78.2 | 16.2 | 12 | 28 | 8.37 | 102.7 | 87.69 | 25 | 27.4903 | 88 | 29 | 14.6763 | 65.1 | 94.2414 | 8334.4828 | 19.5 | 109.1 | 35.7807 | -0.14448 | 20.2645 | 0 | 50.1686
257640 | 12840 | 18 | 2499 | 127.5 | 85.1 | 100.35 | 29.69 | 32 | 0.055 | 107 | 11.6736 | 69.55 | 70.3 | 77.46 | 1 | 99.9 | 313.8 | 253.9 | 101.3 | 679.3 | 3.31 | 421 | 33.3661 | 12.2 | 34.6 | 78 | 15.9 | 11.9 | 27.8 | 8.39 | 103.1 | 87.41 | 25 | 27.7997 | 88 | 29 | 14.6469 | 65.1 | 94.7586 | 8295.5172 | 19.5 | 109.1 | 35.7755 | -0.16103 | 20.0279 | 0 | 50.3662
257670 | 12870 | 18 | 2500 | 127.5 | 84.9 | 100.49 | 29.82 | 32.1 | 0.055 | 107 | 11.6736 | 69.45 | 70.3 | 77.52 | 0.99 | 99.9 | 313.5 | 253.5 | 101.6 | 679.6 | 3.25 | 421.2 | 33.3794 | 12.3 | 35.9 | 77.8 | 15.9 | 11.9 | 27.6 | 8.49 | 102.6 | 87.2 | 25 | 27.4903 | 88 | 29 | 14.6375 | 65.1 | 94.2414 | 8318.2759 | 19.5 | 109.0138 | 35.8362 | -0.06 | 19.6279 | 0 | 50.5307
257700 | 12900 | 18 | 2502 | 127.4 | 84.8 | 100.28 | 30.28 | 32 | 0.055 | 107 | 11.6736 | 69.3 | 70.8 | 77.4 | 0.99 | 99.9 | 314 | 253.8 | 101.6 | 679.7 | 3.3 | 421 | 33.3799 | 11.5 | 36.8 | 77.7 | 16.1 | 11.3 | 27.4 | 8.42 | 102 | 86.92 | 25 | 27.45 | 88 | 29 | 14.6369 | 65.1 | 94.7586 | 8424.8276 | 19.5 | 108.8034 | 35.8662 | -0.093793 | 19.4828 | 0 | 50.6852
257730 | 12930 | 18 | 2501 | 127.6 | 84.7 | 100 | 30.28 | 32.1 | 0.053 | 107 | 11.6736 | 69.3 | 70.3 | 77.4 | 0.99 | 99.9 | 315.5 | 255.3 | 101.3 | 679.2 | 3.3 | 421 | 33.419 | 11.9 | 37.5 | 77.6 | 16 | 11.6 | 27.4 | 8.32 | 102.3 | 86.71 | 25 | 27.7997 | 88 | 29 | 14.622 | 65.1 | 96 | 8341.3793 | 19.5 | 108.8 | 35.8014 | -0.17552 | 19.8438 | 0 | 50.5476
257760 | 12960 | 18 | 2501 | 128.4 | 84.7 | 99.79 | 30.04 | 32.1 | 0.055 | 107 | 11.7648 | 69.35 | 70.3 | 77.46 | 1 | 99.9 | 316.6 | 256.5 | 101.1 | 679.7 | 3.24 | 421.3 | 33.6285 | 12.1 | 36.6 | 77.7 | 16.1 | 11.9 | 27.4 | 8.39 | 102.8 | 86.64 | 25 | 27.84 | 88 | 29 | 14.6297 | 65.1 | 94.5 | 8218.9655 | 19.5 | 108.8621 | 35.815 | -0.07931 | 20.1948 | 0 | 50.356
257790 | 12990 | 18 | 2500 | 128.3 | 84.9 | 99.58 | 29.64 | 32 | 0.052 | 107 | 11.7192 | 69.4 | 70.3 | 77.58 | 1 | 99.9 | 317.2 | 257.3 | 100.9 | 679.2 | 3.21 | 421.3 | 33.5889 | 12.6 | 36.4 | 77.9 | 15.9 | 12.4 | 27.6 | 8.4 | 103.2 | 86.92 | 25 | 27.4903 | 88 | 29 | 14.6558 | 65.1 | 94.2414 | 8295.5172 | 19.5 | 109.0138 | 35.8514 | -0.029655 | 19.9952 | 0 | 50.3369
257820 | 13020 | 18 | 2500 | 128.2 | 85.1 | 99.58 | 29.99 | 32 | 0.052 | 107 | 11.7192 | 69.45 | 70.3 | 77.64 | 0.99 | 99.9 | 317.7 | 257.8 | 100.9 | 679.3 | 3.25 | 421 | 33.5627 | 11.9 | 35.8 | 78 | 16 | 11.7 | 27.4 | 8.5 | 102.3 | 87.2 | 25 | 27.7997 | 88 | 29 | 14.6668 | 65.1 | 94.1724 | 8304.4828 | 19.5 | 108.8034 | 35.8866 | -0.17552 | 19.7748 | 0 | 50.4703
257850 | 13050 | 18 | 2502 | 128.5 | 85.1 | 99.51 | 30.29 | 32 | 0.051 | 107 | 11.7192 | 69.45 | 70.8 | 77.76 | 0.99 | 99.9 | 318.1 | 258.2 | 100.8 | 679.4 | 3.25 | 422 | 33.6681 | 11.7 | 36.7 | 78 | 16.1 | 11.5 | 27.3 | 8.41 | 102.1 | 87.48 | 25 | 28.1434 | 88 | 29 | 14.6619 | 65.1 | 93.8276 | 8418.2759 | 19.5 | 108.8 | 35.8424 | -0.13793 | 19.81 | 0 | 50.6483
257880 | 13080 | 18 | 2501 | 127.6 | 84.9 | 99.58 | 30.15 | 32 | 0.051 | 107 | 11.7192 | 69.5 | 70.3 | 77.82 | 0.99 | 99.9 | 318.1 | 258.3 | 100.7 | 679.4 | 3.19 | 421.9 | 33.419 | 11.8 | 37.1 | 77.9 | 15.9 | 11.6 | 27.3 | 8.41 | 102.5 | 87.76 | 25 | 27.5845 | 88 | 29 | 14.6833 | 65.3421 | 94.7586 | 8464.8276 | 19.5 | 108.9241 | 35.8559 | -0.0062069 | 19.8414 | 0 | 50.6662
257910 | 13110 | 18 | 2500 | 128.2 | 84.8 | 100 | 29.89 | 32 | 0.05 | 107 | 11.7192 | 69.55 | 70.8 | 78 | 1 | 99.9 | 316.7 | 256.8 | 100.9 | 679.4 | 3.34 | 422.6 | 33.5627 | 12.3 | 37.4 | 77.8 | 16.1 | 12.1 | 27.1 | 8.4 | 103 | 87.97 | 25 | 27.45 | 88 | 29 | 14.6505 | 65.2479 | 94.2414 | 8280.3448 | 19.5 | 109.1 | 35.9266 | -0.07931 | 19.9648 | 0 | 50.5297
257940 | 13140 | 18 | 2500 | 128.3 | 84.7 | 100.35 | 29.56 | 32 | 0.046 | 107 | 11.7192 | 69.7 | 70.8 | 78.18 | 1 | 100.2 | 316.2 | 255.4 | 101.3 | 678.8 | 3.41 | 422.9 | 33.5889 | 12.8 | 37.4 | 77.8 | 15.9 | 12.5 | 27.1 | 8.42 | 104 | 88.32 | 25 | 27.7997 | 88 | 29 | 14.6558 | 65.3421 | 93 | 8278.2759 | 19.5 | 109.0138 | 35.9055 | -0.16103 | 20.1683 | 0 | 50.2686
257970 | 13170 | 18 | 2500 | 128.1 | 84.9 | 100.56 | 30.14 | 32 | 0.044 | 107 | 11.6736 | 69.75 | 70.3 | 78.24 | 0.99 | 100.2 | 314.9 | 253.9 | 101.6 | 678.7 | 3.2 | 423 | 33.5365 | 12.1 | 37.7 | 78 | 16 | 11.8 | 26.9 | 8.46 | 102.8 | 88.53 | 25 | 27.6652 | 88 | 29 | 14.6703 | 65.174 | 94.5 | 8235.6897 | 19.5 | 108.9707 | 35.8355 | -0.022759 | 20.2205 | 0 | 50.3421
258000 | 13200 | 18 | 2501 | 128.2 | 85.2 | 100.63 | 30.38 | 32.1 | 0.048 | 107 | 11.6736 | 69.8 | 70.3 | 78.42 | 0.99 | 100.2 | 314.4 | 253.4 | 101.8 | 678.7 | 3.16 | 422.9 | 33.5761 | 11.9 | 37.1 | 78.1 | 15.9 | 11.6 | 27 | 8.43 | 102.8 | 88.81 | 25 | 27.7997 | 88 | 29 | 14.6611 | 65.1 | 94.7586 | 8315.8621 | 19.5 | 108.9276 | 35.8572 | -0.045862 | 19.7193 | 0 | 50.4879
258030 | 13230 | 18 | 2502 | 129.2 | 85.2 | 100.14 | 30.2 | 32.1 | 0.042 | 107 | 11.628 | 69.8 | 70.8 | 78.54 | 0.99 | 100.2 | 315.7 | 254.6 | 101.7 | 679.2 | 3.11 | 422.4 | 33.8515 | 12.1 | 37.5 | 78.1 | 15.9 | 11.9 | 27.1 | 8.4 | 103.2 | 89.02 | 25 | 27.4903 | 88 | 29 | 14.6592 | 65.1 | 94.2414 | 8392.7586 | 19.5 | 109.0138 | 35.8617 | -0.18586 | 19.6976 | 0 | 50.6152
258060 | 13260 | 18 | 2500 | 128.5 | 85.1 | 99.72 | 29.92 | 32.1 | 0.045 | 107 | 11.628 | 69.85 | 70.8 | 78.72 | 0.99 | 100.2 | 317.7 | 256.6 | 101.3 | 678.7 | 3.29 | 422.4 | 33.6412 | 12.3 | 37.5 | 77.9 | 15.8 | 12.2 | 27.2 | 8.42 | 103.4 | 89.23 | 25 | 27.7997 | 88 | 29 | 14.6641 | 65.1 | 94.7586 | 8412.7586 | 19.5 | 108.9276 | 35.899 | -0.067241 | 20.0538 | 0 | 50.5031
258090 | 13290 | 18 | 2500 | 128.2 | 84.9 | 99.58 | 29.56 | 32.1 | 0.043 | 107 | 11.5824 | 69.9 | 70.3 | 78.9 | 1 | 100.2 | 318.6 | 257.6 | 101.2 | 677.9 | 3.29 | 423.6 | 33.5627 | 12.8 | 36.4 | 77.8 | 15.9 | 12.6 | 27.3 | 8.45 | 103.8 | 89.51 | 25 | 27.4903 | 88 | 29 | 14.631 | 65.1 | 94.2414 | 8260.3448 | 19.5 | 109.0138 | 35.8245 | -0.06 | 20.1155 | 0 | 50.3624
258120 | 13320 | 18 | 2501 | 128.1 | 84.7 | 99.51 | 30.34 | 32.1 | 0.045 | 107 | 11.5824 | 69.9 | 70.3 | 78.96 | 0.99 | 100.2 | 319.2 | 258.3 | 101.1 | 678.1 | 3.12 | 422.9 | 33.5499 | 11.7 | 36.1 | 77.7 | 16.1 | 11.6 | 27.4 | 8.47 | 102.5 | 89.37 | 25 | 27.7997 | 88 | 29 | 14.6136 | 65.1 | 94.7586 | 8342.069 | 19.5 | 108.8034 | 35.7834 | -0.11552 | 20.0476 | 0 | 50.2283
258150 | 13350 | 18 | 2501 | 128.5 | 84.7 | 99.51 | 30.35 | 32.1 | 0.045 | 107 | 11.5368 | 69.95 | 70.3 | 78.9 | 0.99 | 100.2 | 319.8 | 259 | 100.9 | 678.6 | 3.19 | 423.2 | 33.6547 | 12 | 35.9 | 77.6 | 15.9 | 11.8 | 27.5 | 8.44 | 102.8 | 89.16 | 25 | 27.4903 | 88 | 29 | 14.6476 | 65.1 | 96 | 8261.7241 | 19.5 | 108.9241 | 35.879 | -0.17655 | 20.0124 | 0 | 50.3117
258180 | 13380 | 18 | 2501 | 128.2 | 84.8 | 99.79 | 30.12 | 32.1 | 0.045 | 107 | 11.4912 | 70 | 70.3 | 78.9 | 0.99 | 100.2 | 319.3 | 258.8 | 100.9 | 678.3 | 3.16 | 422.9 | 33.5761 | 12 | 35.5 | 77.8 | 16 | 11.9 | 27.7 | 8.42 | 103 | 88.88 | 25 | 27.9991 | 88 | 29 | 14.6506 | 65.295 | 94.5 | 8304.6552 | 19.5 | 108.9707 | 35.8343 | -0.067931 | 19.874 | 0 | 50.5559
258210 | 13410 | 18 | 2500 | 127.4 | 84.9 | 100.07 | 29.82 | 32.1 | 0.047 | 107 | 11.4912 | 70 | 70.3 | 78.9 | 0.99 | 100.2 | 318.5 | 258.1 | 101.2 | 677.7 | 3.39 | 423.6 | 33.3532 | 12.7 | 35.8 | 77.9 | 16.1 | 12.5 | 27.7 | 8.39 | 103.7 | 88.6 | 25 | 27.8814 | 88 | 29 | 14.6326 | 65.1 | 94.2414 | 8427.931 | 19.5 | 109.0138 | 35.9159 | -0.15897 | 19.7976 | 0 | 50.6055
258240 | 13440 | 18 | 2501 | 128.7 | 85.2 | 100.21 | 29.66 | 32 | 0.043 | 107 | 11.4456 | 70.05 | 70.8 | 78.84 | 1 | 100.2 | 317.4 | 257 | 101.3 | 678.3 | 3.35 | 423 | 33.7071 | 12.5 | 36.7 | 78 | 16 | 12.4 | 27.6 | 8.48 | 103.4 | 88.39 | 25 | 27.84 | 88 | 29 | 14.6564 | 65.1 | 94.7586 | 8503.7931 | 19.5 | 108.8034 | 35.9948 | -0.18276 | 20.0083 | 0 | 50.4772
258270 | 13470 | 18 | 2502 | 127.6 | 85.1 | 100.28 | 30.39 | 32.1 | 0.049 | 107 | 11.4 | 70.1 | 70.3 | 78.78 | 0.99 | 100.2 | 316.9 | 256.2 | 101.6 | 678.6 | 3.33 | 424 | 33.4323 | 11.9 | 36.9 | 78.1 | 16.2 | 11.7 | 27.6 | 8.44 | 102.6 | 88.11 | 25 | 27.4903 | 88 | 29 | 14.6221 | 65.1 | 94.2414 | 8305.1724 | 19.5 | 108.9241 | 35.8838 | -0.0082759 | 20.2252 | 0 | 50.3362
258300 | 13500 | 18 | 2502 | 127.8 | 85.3 | 100.56 | 30.28 | 32.1 | 0.047 | 107 | 11.3544 | 70.1 | 70.3 | 78.66 | 0.99 | 100.2 | 316.3 | 255.6 | 101.7 | 678.6 | 3.28 | 423.4 | 33.4847 | 11.8 | 36.4 | 78.2 | 15.9 | 11.6 | 27.7 | 8.46 | 102.8 | 87.83 | 25 | 27.7997 | 88 | 29 | 14.6287 | 65.1 | 94.7586 | 8353.4483 | 19.5 | 109.1 | 35.8059 | -0.045517 | 20.0966 | 0 | 50.2976
258330 | 13530 | 18 | 2501 | 127.9 | 85.1 | 100.56 | 30.04 | 32.1 | 0.044 | 107 | 11.3544 | 70.15 | 70.8 | 78.54 | 0.99 | 100.2 | 315.7 | 255 | 101.8 | 678.5 | 3.21 | 423.6 | 33.4975 | 12.4 | 36.1 | 77.9 | 15.8 | 12.2 | 27.9 | 8.42 | 103.4 | 87.62 | 25 | 27.4903 | 88 | 29 | 14.619 | 65.3421 | 96 | 8375.1724 | 19.5 | 109.1 | 35.8803 | -0.13241 | 19.7997 | 0 | 50.3479
258360 | 13560 | 18 | 2501 | 128.2 | 84.8 | 99.86 | 29.73 | 32.1 | 0.043 | 107 | 11.3088 | 70.2 | 70.3 | 78.48 | 0.99 | 100.3 | 317.9 | 257.2 | 101.6 | 678.3 | 3.21 | 423.3 | 33.5761 | 12.5 | 36.2 | 77.6 | 16.1 | 12.3 | 27.8 | 8.44 | 103.6 | 87.41 | 25 | 27.645 | 88 | 29 | 14.6535 | 65.174 | 94.5 | 8380.3448 | 19.5 | 108.9086 | 35.9686 | -0.11448 | 19.6921 | 0 | 50.6486
258390 | 13590 | 18 | 2501 | 126 | 84.6 | 99.58 | 30.04 | 32 | 0.05 | 106.9 | 11.3088 | 70.2 | 70.3 | 78.42 | 1 | 100.3 | 320.1 | 259.2 | 101.2 | 677.9 | 3.16 | 423.4 | 32.9999 | 11.3 | 36.6 | 77.4 | 15.9 | 11.1 | 27.8 | 8.34 | 101.6 | 87.13 | 25 | 27.7997 | 88 | 29 | 14.6591 | 65.3421 | 94.2414 | 8509.3103 | 19.5 | 108.8 | 35.9428 | -0.045517 | 19.9731 | 0 | 50.5869
258420 | 13620 | 18 | 2503 | 127.5 | 84.6 | 99.37 | 30.19 | 31.9 | 0.046 | 107.1 | 11.2632 | 70.25 | 70.8 | 78.24 | 1 | 100.3 | 321.5 | 260.8 | 100.9 | 678.2 | 3.19 | 423.2 | 33.4195 | 10.9 | 36.8 | 77.4 | 16 | 10.7 | 27.7 | 8.38 | 102.3 | 86.92 | 25 | 27.84 | 88 | 29 | 14.6495 | 65.49 | 95.3448 | 8536.8966 | 19.5 | 108.9241 | 35.9452 | -0.076897 | 20.1659 | 0 | 50.3724
258450 | 13650 | 18 | 2502 | 128.5 | 84.8 | 99.3 | 30.04 | 31.9 | 0.046 | 107.1 | 11.2632 | 70.3 | 70.8 | 78.12 | 0.99 | 100.3 | 322 | 261.5 | 100.6 | 678.8 | 3.2 | 423.3 | 33.6681 | 12.1 | 37.4 | 77.8 | 16.1 | 12 | 27.7 | 8.46 | 103.1 | 86.71 | 25 | 27.84 | 88 | 29 | 14.6252 | 65.2479 | 94.6552 | 8275.8621 | 19.5 | 109.1 | 35.9728 | -0.096207 | 20.2748 | 0 | 50.2807
258480 | 13680 | 18 | 2501 | 128.3 | 85.1 | 99.72 | 29.77 | 31.9 | 0.048 | 107 | 11.2632 | 70.35 | 70.8 | 78.06 | 0.99 | 100.3 | 321.1 | 260.7 | 100.7 | 678.9 | 3.21 | 423.1 | 33.6023 | 12.3 | 37.5 | 78.1 | 15.8 | 12.2 | 27.5 | 8.46 | 103.5 | 86.5 | 25 | 27.84 | 88 | 29 | 14.637 | 65.1 | 94.7586 | 8338.6207 | 19.5 | 109.1 | 35.9455 | 0 | 20.1286 | 0 | 50.3145
258510 | 13710 | 18 | 2501 | 127.9 | 85.3 | 100 | 29.41 | 31.9 | 0.045 | 107.3 | 11.2632 | 70.3 | 70.3 | 78.06 | 0.99 | 100.3 | 319.6 | 259.3 | 101 | 678.2 | 3.32 | 423.2 | 33.4975 | 12.9 | 37.1 | 78.4 | 16.1 | 12.8 | 27.4 | 8.42 | 104.2 | 86.57 | 25 | 27.84 | 88 | 29 | 14.6429 | 65.1 | 94.2414 | 8432.4138 | 19.5 | 109.0138 | 35.9862 | -0.062414 | 19.8717 | 0 | 50.3597
258540 | 13740 | 18 | 2502 | 127.1 | 85.4 | 100.21 | 30.09 | 31.9 | 0.047 | 107 | 11.2632 | 70.15 | 70.8 | 78.12 | 0.99 | 100.3 | 318.6 | 258.1 | 101.3 | 678.5 | 3.33 | 422.8 | 33.3013 | 11.7 | 36.4 | 78.2 | 15.9 | 11.6 | 27.6 | 8.46 | 102.7 | 86.85 | 25 | 27.84 | 88 | 29 | 14.6517 | 65.3421 | 94.7586 | 8475.8621 | 19.5 | 108.8034 | 36.0028 | -0.13 | 19.6693 | 0 | 50.5166
258570 | 13770 | 18 | 2503 | 128.4 | 85.1 | 100.42 | 30.17 | 31.9 | 0.048 | 107 | 11.2632 | 70 | 70.3 | 78.18 | 1 | 100.3 | 317.8 | 257.3 | 101.5 | 678.3 | 3.2 | 423.5 | 33.6554 | 11.9 | 36.1 | 77.9 | 16 | 11.7 | 27.7 | 8.45 | 102.9 | 87.13 | 25 | 27.6652 | 88 | 29 | 14.6573 | 65.174 | 95.1207 | 8410 | 19.5 | 108.969 | 35.936 | -0.048103 | 19.9528 | 0 | 50.6093
258600 | 13800 | 18 | 2501 | 128.1 | 84.7 | 100.56 | 29.97 | 31.9 | 0.047 | 107 | 11.2632 | 69.8 | 70.8 | 78.24 | 0.99 | 100.3 | 317 | 256.4 | 101.8 | 678.6 | 3.23 | 423 | 33.5499 | 12 | 35.6 | 77.6 | 15.7 | 11.9 | 27.8 | 8.41 | 103 | 87.41 | 25 | 27.7997 | 88 | 29 | 14.6478 | 65.3421 | 95.3448 | 8420 | 19.5 | 108.9276 | 35.9748 | -0.045862 | 20.2003 | 0 | 50.3569
258630 | 13830 | 18 | 2501 | 127.8 | 84.6 | 100.49 | 29.68 | 31.9 | 0.045 | 107 | 11.2632 | 69.65 | 70.8 | 78.36 | 0.99 | 100.3 | 316.9 | 256.3 | 101.8 | 678.3 | 3.24 | 422 | 33.4713 | 12.4 | 36.2 | 77.4 | 16 | 12.2 | 27.8 | 8.44 | 103.5 | 87.69 | 25 | 27.84 | 88 | 29 | 14.6434 | 65.49 | 94.6552 | 8330.3448 | 19.5 | 109.1 | 36.0479 | -0.22103 | 20.2231 | 0 | 50.2024
258660 | 13860 | 18 | 2500 | 128.3 | 84.7 | 99.86 | 29.34 | 31.8 | 0.046 | 106.7 | 11.2632 | 69.55 | 70.3 | 78.42 | 0.99 | 100.3 | 318.9 | 258.5 | 101.6 | 677.9 | 3.28 | 422.1 | 33.5889 | 12.6 | 35.7 | 77.6 | 16.3 | 12.4 | 27.8 | 8.5 | 103.8 | 87.97 | 25 | 27.84 | 88 | 29 | 14.6476 | 65.49 | 94.7586 | 8412.4138 | 19.5 | 109.1 | 35.9466 | -0.16103 | 20.0369 | 0 | 50.2555
258690 | 13890 | 18 | 2502 | 127.4 | 84.9 | 99.65 | 30.18 | 31.9 | 0.051 | 106.9 | 11.2632 | 69.4 | 70.3 | 78.42 | 1 | 100.3 | 320.9 | 260.3 | 101.3 | 678.1 | 3.25 | 422.3 | 33.3799 | 11.8 | 35.6 | 77.8 | 16.1 | 11.6 | 27.8 | 8.46 | 102.7 | 88.18 | 25 | 28.1986 | 88 | 29 | 14.6379 | 65.49 | 94.2414 | 8413.4483 | 19.5 | 109.1 | 35.9121 | -0.045517 | 19.7041 | 0 | 50.4152
258720 | 13920 | 18 | 2502 | 127 | 85 | 99.51 | 30.12 | 31.9 | 0.051 | 107 | 11.2632 | 69.25 | 70.3 | 78.66 | 0.99 | 100.3 | 321.6 | 261.2 | 101.1 | 678.6 | 3.3 | 422.6 | 33.2751 | 11.7 | 35.6 | 77.9 | 16 | 11.6 | 27.8 | 8.41 | 102.7 | 88.53 | 25 | 27.8814 | 88 | 29 | 14.6444 | 65.2479 | 94.7586 | 8156.5517 | 19.5 | 109.1 | 35.9766 | -0.029655 | 19.5228 | 0 | 50.5559
258750 | 13950 | 18 | 2501 | 127.3 | 85.2 | 99.44 | 29.89 | 31.9 | 0.05 | 107.1 | 11.2632 | 69.15 | 70.8 | 78.72 | 0.99 | 100.3 | 321.9 | 261.5 | 100.9 | 678.7 | 3.18 | 422 | 33.3404 | 12.4 | 35.6 | 78.1 | 15.9 | 12.2 | 27.8 | 8.46 | 103.4 | 88.81 | 25 | 27.84 | 88 | 29 | 14.638 | 65.3421 | 96 | 8155.1724 | 19.5 | 109.1 | 35.9979 | -0.16103 | 19.7179 | 0 | 50.6324
258780 | 13980 | 18 | 2501 | 128.7 | 85.2 | 99.72 | 29.58 | 31.9 | 0.047 | 107 | 11.2632 | 69.2 | 70.8 | 78.84 | 0.99 | 100.3 | 321.4 | 261.1 | 100.9 | 678.3 | 3.21 | 422.1 | 33.7071 | 12.3 | 35.9 | 78.1 | 16.1 | 12.2 | 27.8 | 8.43 | 103.7 | 89.09 | 25 | 27.84 | 88 | 29 | 14.6643 | 65.295 | 94.7931 | 8369.3103 | 19.5 | 108.9707 | 35.9041 | -0.07931 | 20.2566 | 0 | 50.4809
258810 | 14010 | 18 | 2502 | 128.6 | 85.2 | 100.14 | 29.79 | 31.9 | 0.049 | 107 | 11.2632 | 69.3 | 70.8 | 78.96 | 0.99 | 100.3 | 319.6 | 259.3 | 101.2 | 678.5 | 3.16 | 422.3 | 33.6943 | 12.2 | 35.8 | 78 | 16 | 12 | 27.8 | 8.56 | 103 | 89.3 | 25 | 27.4903 | 88 | 29 | 14.665 | 65.2479 | 94.6552 | 8343.4483 | 19.5 | 109.1 | 35.919 | -0.045862 | 20.2697 | 0 | 50.191
258840 | 14040 | 18 | 2503 | 128 | 85.1 | 100.56 | 30.39 | 32.1 | 0.048 | 107 | 11.2632 | 69.3 | 70.8 | 78.84 | 0.99 | 100.3 | 318.5 | 258 | 101.5 | 678.8 | 3.15 | 422.4 | 33.5505 | 11.6 | 36.2 | 77.9 | 16 | 11.5 | 27.9 | 8.47 | 102.7 | 88.11 | 25 | 27.7997 | 88 | 29 | 14.6388 | 65.1 | 94.7586 | 8374.1379 | 19.5 | 109.1 | 35.9017 | -0.18586 | 19.9566 | 0 | 50.2817
258870 | 14070 | 18 | 2503 | 128.1 | 84.8 | 100.7 | 30.16 | 32 | 0.047 | 107 | 11.2632 | 69.4 | 70.8 | 78.06 | 1 | 100.3 | 317.5 | 257.1 | 101.7 | 679.1 | 3.2 | 422.8 | 33.5767 | 11.9 | 36.4 | 77.7 | 16 | 11.8 | 27.8 | 8.46 | 103 | 84.96 | 25 | 27.84 | 88 | 29 | 14.6494 | 65.3421 | 94.2414 | 8409.6552 | 19.5 | 109.0138 | 35.9486 | -0.052759 | 19.8466 | 0 | 50.4438
258900 | 14100 | 18 | 2502 | 127.7 | 84.8 | 100.28 | 30 | 32.1 | 0.051 | 107 | 11.3088 | 69.45 | 70.3 | 77.28 | 0.99 | 100.3 | 318.4 | 258 | 101.7 | 678.4 | 3.3 | 422.6 | 33.4585 | 12.1 | 37.3 | 77.6 | 16 | 11.9 | 27.9 | 8.43 | 103.4 | 82.65 | 25 | 27.84 | 88 | 29 | 14.6398 | 65.2479 | 94.7586 | 8234.4828 | 19.5 | 108.9276 | 36.0645 | 0 | 19.5497 | 0 | 50.589
258930 | 14130 | 18 | 2501 | 128 | 84.7 | 99.79 | 29.66 | 32.1 | 0.05 | 107 | 11.3088 | 69.5 | 70.3 | 76.56 | 0.99 | 100.3 | 320.8 | 260.5 | 101.3 | 678.1 | 3.31 | 422.1 | 33.5237 | 12.8 | 37.6 | 77.4 | 15.8 | 12.6 | 27.8 | 8.48 | 104.1 | 80.62 | 25 | 27.84 | 88 | 29 | 14.6511 | 65.1 | 94.2414 | 8386.8966 | 19.5 | 109.0138 | 35.9752 | -0.029655 | 19.549 | 0 | 50.6597
258960 | 14160 | 18 | 2502 | 127.6 | 84.7 | 99.44 | 30.03 | 31.9 | 0.05 | 107 | 11.3088 | 69.55 | 70.8 | 75.84 | 0.99 | 100.3 | 322.2 | 261.9 | 100.9 | 678.1 | 3.16 | 422.5 | 33.4323 | 11.6 | 38.3 | 77.6 | 15.8 | 11.4 | 27.6 | 8.46 | 102.7 | 78.66 | 25 | 28.0193 | 88 | 29 | 14.63 | 65.221 | 94.1724 | 8456.8966 | 19.5 | 108.8638 | 35.9716 | -0.064828 | 20.0998 | 0 | 50.5266
258990 | 14190 | 18 | 2502 | 128.4 | 84.8 | 99.23 | 30.17 | 31.9 | 0.049 | 107 | 11.3088 | 69.6 | 70.8 | 75.3 | 0.99 | 100.3 | 323.6 | 263.2 | 100.7 | 677.9 | 3.23 | 422.9 | 33.6419 | 11.9 | 38.1 | 77.8 | 16 | 11.8 | 27.5 | 8.48 | 102.7 | 78.24 | 25 | 27.8814 | 88 | 29 | 14.6528 | 65.2479 | 94.6552 | 8376.2069 | 19.5 | 109.1 | 36.0007 | -0.045517 | 20.2355 | 0 | 50.3645
259020 | 14220 | 18 | 2501 | 126.3 | 85.2 | 99.58 | 30.19 | 32.1 | 0.049 | 107 | 11.3088 | 69.65 | 70.8 | 75.24 | 1 | 100.3 | 323 | 262.8 | 100.6 | 678.4 | 3.28 | 423.5 | 33.0785 | 12.1 | 37 | 78.2 | 16 | 11.9 | 27.5 | 8.41 | 103.2 | 78.87 | 25 | 27.4903 | 88 | 29 | 14.619 | 65.3421 | 95.3448 | 8430 | 19.5 | 109.0138 | 36.031 | -0.076897 | 20 | 0 | 50.2766
259050 | 14250 | 18 | 2501 | 128.5 | 85.5 | 99.93 | 29.8 | 32 | 0.055 | 107 | 11.3544 | 69.7 | 70.8 | 75.18 | 1 | 100.3 | 321.3 | 261.2 | 101 | 678.3 | 3.32 | 423.2 | 33.6547 | 12.6 | 36.9 | 78.4 | 15.7 | 12.5 | 27.7 | 8.44 | 103.5 | 79.29 | 25 | 27.7997 | 88 | 29 | 14.6109 | 65.2479 | 94.6552 | 8402.069 | 19.5 | 108.8034 | 36.0228 | -0.096207 | 19.9276 | 0 | 50.4372
259080 | 14280 | 18 | 2500 | 128.4 | 85.4 | 100.35 | 29.51 | 32 | 0.05 | 107 | 11.3544 | 69.75 | 70.3 | 75.18 | 0.99 | 100.4 | 319.4 | 259.2 | 101.4 | 677.3 | 3.29 | 422 | 33.615 | 12.6 | 37 | 78.2 | 15.9 | 12.5 | 27.7 | 8.51 | 104 | 79.71 | 25 | 27.84 | 88 | 29 | 14.6627 | 65.1 | 94.7586 | 8237.5862 | 19.5 | 108.9241 | 36.1114 | 0 | 19.8486 | 0 | 50.5876
259110 | 14310 | 18 | 2501 | 127.7 | 85 | 100.77 | 30.36 | 32.1 | 0.047 | 107 | 11.3544 | 69.75 | 70.8 | 75.06 | 0.99 | 100.4 | 317.7 | 257.4 | 101.7 | 678.6 | 3.18 | 422.3 | 33.4452 | 11.9 | 36.9 | 77.9 | 16.1 | 11.8 | 27.7 | 8.45 | 102.6 | 80.06 | 25 | 27.84 | 88 | 29 | 14.6591 | 65.1 | 94.8276 | 8383.7931 | 19.5 | 109.1 | 36.1193 | -0.014483 | 19.7521 | 0 | 50.6276
259140 | 14340 | 18 | 2501 | 128 | 84.7 | 100.56 | 30.32 | 32.1 | 0.048 | 107 | 11.3544 | 69.8 | 70.8 | 75.06 | 0.99 | 100.4 | 317.8 | 257.5 | 101.8 | 678.1 | 3.18 | 422.2 | 33.5237 | 11.9 | 37.6 | 77.5 | 15.9 | 11.7 | 27.6 | 8.48 | 102.9 | 80.41 | 25 | 27.84 | 88 | 29 | 14.6479 | 65.1 | 95.1724 | 8374.4828 | 19.5 | 109.1 | 35.9966 | -0.14207 | 19.8434 | 0 | 50.5148
259170 | 14370 | 18 | 2500 | 127.3 | 84.6 | 99.86 | 30.1 | 32.1 | 0.049 | 107 | 11.3544 | 69.85 | 70.8 | 75.12 | 1 | 100.4 | 320.4 | 260.1 | 101.5 | 678.2 | 3.2 | 422.3 | 33.3271 | 12.3 | 37.1 | 77.3 | 15.8 | 12.2 | 27.6 | 8.46 | 103.4 | 80.83 | 25 | 27.84 | 88 | 29 | 14.643 | 65.221 | 95.9138 | 8364.8276 | 19.5 | 109.0569 | 36.0414 | -0.13379 | 20.255 | 0 | 50.3734
259200 | 14400 | 18 | 2500 | 128 | 84.7 | 99.51 | 29.8 | 32.1 | 0.049 | 107 | 11.3544 | 69.85 | 70.3 | 75.18 | 1 | 100.4 | 322 | 261.9 | 101.2 | 678 | 3.2 | 422.3 | 33.5103 | 12.6 | 36.4 | 77.7 | 16 | 12.5 | 27.6 | 8.42 | 103.5 | 81.25 | 25 | 27.84 | 88 | 29 | 14.6324 | 65.49 | 95.7586 | 8452.4138 | 19.5 | 108.9276 | 36.1421 | -0.06 | 20.1914 | 0 | 50.2572
270030 | 10830 | 19 | 2500 | 126.9 | 84.7 | 100.07 | 30.59 | 32.3 | 0.042 | 107 | 11.8104 | 71 | 71.36 | 61.8 | 0.99 | 100.8 | 302.7 | 236.7 | 102.1 | 677.8 | 4.81 | 429.7 | 33.2223 | 12.6 | 26.7 | 77.7 | 15.7 | 12.1 | 26.1 | 8.18 | 103.5 | 68.58 | 25 | 27.84 | 88 | 29 | 14.6811 | 65.2479 | 95.2414 | 8402.069 | 19.5 | 109.1 | 36.0369 | -0.076897 | 19.9648 | 0 | 50.2886
270060 | 10860 | 19 | 2499 | 127.6 | 84.5 | 99.09 | 30.34 | 32.2 | 0.044 | 107 | 11.7648 | 71.05 | 71.36 | 61.92 | 0.99 | 100.8 | 307.6 | 241.6 | 101 | 678.5 | 4.69 | 429.8 | 33.3922 | 13.8 | 26.7 | 77.6 | 15.9 | 13.3 | 26.2 | 8.27 | 105 | 69.07 | 25 | 27.84 | 88 | 29 | 14.6513 | 65.1 | 95.1724 | 8259.3103 | 19.5 | 109.1 | 36.0034 | -0.13 | 19.7452 | 0 | 50.4683
270090 | 10890 | 19 | 2499 | 127.6 | 84.5 | 99.44 | 30.09 | 32.2 | 0.045 | 107 | 11.5368 | 71.1 | 71.12 | 61.92 | 1 | 100.8 | 308.6 | 242.8 | 100.6 | 677.8 | 4.75 | 429.5 | 33.3922 | 14.1 | 27.2 | 77.7 | 15.8 | 13.6 | 26.2 | 8.3 | 105.5 | 69.42 | 25 | 27.84 | 88 | 29 | 14.6439 | 65.1 | 94.2414 | 8335.8621 | 19.5 | 109.1 | 35.9769 | -0.1131 | 19.591 | 0 | 50.6255
270120 | 10920 | 19 | 2497 | 128.5 | 84.8 | 100.07 | 29.7 | 32.1 | 0.044 | 107 | 11.4912 | 71.1 | 71.12 | 61.86 | 1 | 100.8 | 307.1 | 241.5 | 100.6 | 677.6 | 4.63 | 429.6 | 33.6009 | 14.6 | 27.3 | 78.1 | 16 | 14.1 | 26.2 | 8.31 | 105.8 | 69.77 | 25 | 28.1986 | 88 | 29 | 14.6501 | 65.1 | 94.7586 | 8293.1034 | 19.5 | 109.1 | 35.9714 | -0.076897 | 19.8121 | 0 | 50.5328
270150 | 10950 | 19 | 2499 | 127.6 | 85.2 | 100.77 | 30.02 | 32 | 0.059 | 106.9 | 11.4456 | 71.15 | 71.12 | 61.98 | 0.99 | 100.7 | 304.7 | 239.4 | 101.1 | 678.4 | 4.5 | 429.6 | 33.3922 | 13.2 | 26.9 | 78.4 | 16.1 | 12.7 | 26.2 | 8.3 | 103.6 | 70.12 | 25 | 27.8814 | 88 | 29 | 14.6607 | 65.1 | 94.2414 | 8326.8966 | 19.5 | 109.1 | 35.9693 | -0.14448 | 19.94 | 0 | 50.4031
270180 | 10980 | 19 | 2500 | 126.9 | 85.2 | 100.28 | 30.06 | 31.8 | 0.065 | 106.9 | 11.4456 | 71.2 | 71.36 | 62.16 | 0.99 | 100.8 | 305.6 | 240.1 | 101.2 | 678.7 | 4.46 | 429.7 | 33.2223 | 12.7 | 27.8 | 78.3 | 15.5 | 12.2 | 26.2 | 8.21 | 103.8 | 70.47 | 25 | 27.84 | 88 | 29 | 14.6464 | 65.221 | 96.1724 | 8391.3793 | 19.5 | 109.1 | 36.0152 | -0.11052 | 20.24 | 0 | 50.3202
270210 | 11010 | 19 | 2499 | 127.5 | 85.2 | 99.79 | 29.84 | 31.7 | 0.064 | 107 | 11.4 | 71.2 | 71.12 | 62.34 | 0.99 | 100.8 | 307.5 | 241.9 | 100.8 | 678.2 | 4.53 | 430.4 | 33.3661 | 12.6 | 29.1 | 78.2 | 16 | 12.2 | 26.3 | 8.17 | 103.7 | 70.82 | 25 | 28.1986 | 88 | 29 | 14.6623 | 65.2479 | 94.6552 | 8391.0345 | 19.5 | 109.1 | 35.9521 | -0.093793 | 20.0452 | 0 | 50.3831
270240 | 11040 | 19 | 2499 | 127.7 | 84.8 | 99.58 | 29.59 | 31.7 | 0.058 | 107.1 | 11.3544 | 71.25 | 71.12 | 62.58 | 1 | 100.8 | 308.5 | 243 | 100.8 | 678.3 | 4.37 | 429.4 | 33.4184 | 14.1 | 29 | 77.9 | 15.9 | 13.7 | 26.3 | 8.24 | 105.4 | 71.24 | 25 | 28.24 | 88 | 29 | 14.6348 | 65.1 | 94.7586 | 8239.3103 | 19.5 | 109.1 | 35.979 | -0.17552 | 19.7524 | 0 | 50.5162
270270 | 11070 | 19 | 2497 | 128.1 | 84.8 | 99.51 | 29.21 | 31.6 | 0.058 | 107 | 11.3088 | 71.2 | 71.36 | 62.58 | 1 | 100.8 | 309.2 | 243.8 | 100.6 | 677.4 | 4.31 | 430.2 | 33.4963 | 14.5 | 28.9 | 77.8 | 15.8 | 14 | 26.4 | 8.28 | 106.1 | 71.52 | 25 | 28.24 | 88 | 29 | 14.6587 | 65.1 | 94.2414 | 8343.4483 | 19.5 | 109.1 | 36.061 | -0.096207 | 19.7355 | 0 | 50.7055
270300 | 11100 | 19 | 2498 | 127.9 | 84.8 | 99.65 | 29.62 | 31.6 | 0.063 | 106.9 | 11.2632 | 71.05 | 71.12 | 62.34 | 0.99 | 100.8 | 309.2 | 243.9 | 100.6 | 678.6 | 4.13 | 429.5 | 33.4574 | 12.9 | 28.6 | 77.9 | 16 | 12.5 | 26.4 | 8.36 | 103.9 | 71.87 | 25 | 28.24 | 88 | 29 | 14.6606 | 65.1 | 94.7586 | 8295.5172 | 19.5 | 109.1 | 36.1021 | 0 | 19.8828 | 0 | 50.7334
270330 | 11130 | 19 | 2500 | 127.6 | 84.9 | 100.42 | 29.97 | 31.7 | 0.062 | 106.9 | 11.2176 | 70.9 | 71.36 | 62.28 | 0.99 | 100.8 | 307.7 | 242.4 | 100.9 | 678.9 | 4.1 | 429.4 | 33.4056 | 12.7 | 28.3 | 78.1 | 15.8 | 12.2 | 26.7 | 8.26 | 103.8 | 72.22 | 25 | 27.8814 | 88 | 29 | 14.6538 | 65.3421 | 94.2414 | 8307.2414 | 19.5 | 109.0138 | 36.0945 | -0.07931 | 19.9276 | 0 | 50.5597
270360 | 11160 | 19 | 2500 | 127.4 | 85.2 | 100.91 | 29.84 | 31.7 | 0.06 | 107 | 11.2176 | 70.75 | 71.12 | 62.46 | 0.99 | 100.8 | 305.9 | 240.7 | 101.3 | 678.8 | 4.25 | 430 | 33.3532 | 12.9 | 27.9 | 78.3 | 16.1 | 12.4 | 26.7 | 8.24 | 103.7 | 72.57 | 25 | 27.84 | 88 | 29 | 14.6367 | 65.174 | 95.2931 | 8354.8276 | 19.5 | 109.0138 | 36.0916 | -0.10328 | 20.1469 | 0 | 50.3279
270390 | 11190 | 19 | 2498 | 127 | 85.3 | 100.07 | 29.6 | 31.7 | 0.06 | 107 | 11.172 | 70.6 | 71.12 | 62.34 | 0.99 | 100.8 | 307.6 | 242.4 | 101.2 | 679.3 | 4.16 | 429.3 | 33.2219 | 13.1 | 27.7 | 78.4 | 15.7 | 12.7 | 26.7 | 8.23 | 104.2 | 72.85 | 25 | 27.84 | 88 | 29 | 14.6349 | 65.1 | 93.4138 | 8314.8276 | 19.5 | 109.1 | 36.0628 | 0 | 20.0745 | 0 | 50.4155
270420 | 11220 | 19 | 2498 | 128.8 | 85.2 | 99.79 | 29.32 | 31.7 | 0.051 | 107.1 | 11.172 | 70.45 | 71.12 | 62.46 | 1 | 100.8 | 309.1 | 243.7 | 101.1 | 678.9 | 4.19 | 429.2 | 33.6928 | 14.4 | 28.3 | 78.3 | 15.9 | 13.9 | 26.7 | 8.36 | 106 | 73.27 | 25 | 28.1986 | 88 | 29 | 14.6259 | 65.1 | 94.7586 | 8212.069 | 19.5 | 109.1 | 36.0814 | -0.11793 | 19.8393 | 0 | 50.481
270450 | 11250 | 19 | 2499 | 129.9 | 85.1 | 99.51 | 29.72 | 31.7 | 0.051 | 107 | 11.172 | 70.35 | 71.12 | 62.22 | 0.99 | 100.8 | 310.6 | 245.5 | 100.7 | 680.2 | 4.06 | 429.2 | 33.9941 | 13.6 | 28.7 | 78.1 | 15.9 | 13.2 | 26.7 | 8.51 | 104.7 | 73.62 | 25 | 27.8814 | 88 | 29 | 14.6566 | 65.1 | 94.8276 | 8342.7586 | 19.5 | 109.1 | 36.1886 | -0.23552 | 19.7438 | 0 | 50.6955
270480 | 11280 | 19 | 2499 | 127.5 | 84.7 | 99.37 | 30.08 | 31.8 | 0.055 | 106.9 | 11.2176 | 70.15 | 71.12 | 62.28 | 0.99 | 100.8 | 312.1 | 246.8 | 100.5 | 679.4 | 4.09 | 429.5 | 33.3661 | 12.7 | 28.6 | 77.8 | 15.9 | 12.2 | 26.7 | 8.29 | 103.9 | 73.83 | 25 | 27.84 | 88 | 29 | 14.6681 | 65.1 | 95.1724 | 8335.5172 | 19.5 | 109.1 | 36.161 | -0.069655 | 19.9159 | 0 | 50.8093
270510 | 11310 | 19 | 2499 | 127.2 | 84.6 | 99.51 | 29.95 | 31.8 | 0.057 | 107 | 11.2176 | 70.1 | 71.12 | 62.28 | 0.99 | 100.8 | 312 | 247 | 100.4 | 678.8 | 4.15 | 429.9 | 33.2876 | 12.7 | 28 | 77.7 | 15.8 | 12.2 | 26.8 | 8.25 | 103.9 | 74.25 | 25 | 27.84 | 88 | 29 | 14.6588 | 65.1 | 94.2414 | 8352.4138 | 19.5 | 109.1 | 36.061 | -0.045517 | 20.0831 | 0 | 50.7207
270540 | 11340 | 19 | 2499 | 127 | 84.8 | 100.14 | 29.8 | 31.9 | 0.05 | 107 | 11.3088 | 70.15 | 71.12 | 62.4 | 0.99 | 100.8 | 310.2 | 245.3 | 100.7 | 679.1 | 4.03 | 429.9 | 33.2352 | 13.2 | 27.7 | 78 | 15.9 | 12.7 | 26.9 | 8.27 | 104.5 | 74.6 | 25 | 27.4903 | 88 | 29 | 14.6361 | 65.1 | 95.3448 | 8411.0345 | 19.5 | 109.2448 | 36.0886 | -0.029655 | 20.1879 | 0 | 50.4428
270570 | 11370 | 19 | 2498 | 127.2 | 85.3 | 100.84 | 29.58 | 32 | 0.05 | 107 | 11.4 | 70.25 | 71.12 | 62.34 | 1 | 100.8 | 307.5 | 242.7 | 101.3 | 678.8 | 4.07 | 429.6 | 33.2742 | 13.6 | 27.6 | 78.4 | 16.1 | 13.2 | 27 | 8.32 | 105 | 74.88 | 25 | 27.9991 | 88 | 29 | 14.6493 | 65.1 | 95.5 | 8322.5862 | 19.5 | 109.2207 | 36.0522 | -0.13707 | 20.239 | 0 | 50.2703
270600 | 11400 | 19 | 2499 | 127.7 | 85.4 | 100.63 | 30.09 | 32 | 0.055 | 107 | 11.4912 | 70.25 | 71.12 | 62.28 | 0.99 | 100.8 | 307 | 242.2 | 101.6 | 679.9 | 3.88 | 429.8 | 33.4184 | 12.7 | 27.7 | 78.4 | 16 | 12.3 | 27.1 | 8.38 | 103.6 | 75.23 | 25 | 28.24 | 88 | 29 | 14.627 | 65.1 | 96.4138 | 8391.3793 | 19.5 | 109.1 | 36.0379 | -0.045517 | 19.8497 | 0 | 50.391
270630 | 11430 | 19 | 2499 | 126.8 | 85.2 | 100 | 30.29 | 32 | 0.052 | 107 | 11.5824 | 70.25 | 71.12 | 62.22 | 0.99 | 100.8 | 309.4 | 244.4 | 101.3 | 679.4 | 3.87 | 429.2 | 33.1829 | 12.5 | 27.3 | 78.1 | 16 | 12.1 | 27.1 | 8.3 | 103.7 | 75.58 | 25 | 27.8814 | 88 | 29 | 14.6562 | 65.3421 | 94.8276 | 8425.8621 | 19.5 | 109.1 | 36.1145 | -0.045862 | 19.7107 | 0 | 50.4486
270660 | 11460 | 19 | 2500 | 128.9 | 84.8 | 99.79 | 30.04 | 31.9 | 0.048 | 107.1 | 11.628 | 70.35 | 71.12 | 62.22 | 0.99 | 100.8 | 311.1 | 246.1 | 101 | 679.4 | 3.78 | 428.9 | 33.7459 | 12.9 | 27.1 | 77.8 | 15.8 | 12.5 | 27.2 | 8.32 | 104.9 | 75.86 | 25 | 27.84 | 88 | 29 | 14.656 | 65.49 | 95.1724 | 8359.3103 | 19.5 | 109.2448 | 36.1248 | -0.16828 | 19.7624 | 0 | 50.6107
270690 | 11490 | 19 | 2499 | 128.7 | 84.7 | 99.58 | 29.78 | 31.9 | 0.046 | 107 | 11.7192 | 70.4 | 71.12 | 62.34 | 0.99 | 100.8 | 312.1 | 247.4 | 100.8 | 679.9 | 3.78 | 429.2 | 33.6801 | 14.1 | 27.6 | 77.7 | 16 | 13.6 | 27.3 | 8.37 | 105.7 | 76.28 | 25 | 28.1986 | 88 | 29 | 14.6512 | 65.2479 | 94.2414 | 8380.6897 | 19.5 | 109.2172 | 36.1072 | -0.0082759 | 19.861 | 0 | 50.6862
270720 | 11520 | 19 | 2498 | 128.8 | 84.8 | 99.44 | 29.56 | 32 | 0.041 | 107 | 11.7648 | 70.45 | 71.12 | 62.46 | 1 | 100.8 | 312.9 | 248.1 | 100.7 | 678.8 | 3.74 | 428.9 | 33.6928 | 14.5 | 27.8 | 77.9 | 15.9 | 14.1 | 27.3 | 8.42 | 106.2 | 76.63 | 25 | 27.8814 | 88 | 29 | 14.6487 | 65.1 | 95.3448 | 8397.5862 | 19.5 | 108.9345 | 36.119 | -0.045517 | 20.0186 | 0 | 50.5848
270750 | 11550 | 19 | 2499 | 128.4 | 85.1 | 99.37 | 30.02 | 31.9 | 0.052 | 106.9 | 11.8104 | 70.45 | 71.12 | 62.52 | 0.99 | 100.8 | 313.6 | 248.9 | 100.6 | 678.9 | 3.5 | 428.9 | 33.6016 | 12.5 | 28 | 78.1 | 15.9 | 12.1 | 27.4 | 8.41 | 103.5 | 76.91 | 25 | 27.84 | 88 | 29 | 14.639 | 65.1 | 95.2414 | 8330 | 19.5 | 109.1 | 36.0376 | -0.093793 | 20.1876 | 0 | 50.3838
270780 | 11580 | 19 | 2500 | 127.3 | 85.2 | 99.79 | 30.39 | 32.1 | 0.049 | 107 | 11.9016 | 70.5 | 71.12 | 62.76 | 0.99 | 100.8 | 313.1 | 248.5 | 100.6 | 679.2 | 3.53 | 428.9 | 33.3271 | 12.7 | 28.2 | 78.3 | 16 | 12.3 | 27.4 | 8.3 | 103.6 | 77.19 | 25 | 27.84 | 88 | 29 | 14.6673 | 65.3421 | 95.1724 | 8374.1379 | 19.5 | 109.1 | 35.9569 | -0.16103 | 20.3169 | 0 | 50.2824
270810 | 11610 | 19 | 2499 | 127.1 | 85.1 | 100.21 | 30.23 | 32.1 | 0.047 | 107 | 11.9472 | 70.5 | 71.36 | 62.88 | 0.99 | 100.8 | 311.4 | 246.8 | 100.9 | 679.6 | 3.6 | 428.7 | 33.2614 | 12.7 | 28.2 | 78.3 | 15.8 | 12.3 | 27.5 | 8.3 | 104 | 77.54 | 25 | 28.04 | 88 | 29 | 14.6543 | 65.174 | 94.7931 | 8316.5517 | 19.5 | 109.1724 | 36.0741 | -0.076897 | 19.8855 | 0 | 50.3698
270840 | 11640 | 19 | 2499 | 128.2 | 85.1 | 100.63 | 29.97 | 32.1 | 0.045 | 107 | 11.9472 | 70.55 | 71.36 | 63.12 | 0.99 | 100.8 | 309.4 | 245 | 101.3 | 679.8 | 3.41 | 428.6 | 33.5493 | 13.1 | 27.7 | 78.1 | 16 | 12.7 | 27.5 | 8.29 | 104.3 | 77.89 | 25 | 27.84 | 88 | 29 | 14.6424 | 65.3421 | 96.4138 | 8377.931 | 19.5 | 109.331 | 36.091 | -0.19 | 19.6424 | 0 | 50.5352
270870 | 11670 | 19 | 2498 | 128 | 84.9 | 100.56 | 29.66 | 32.1 | 0.045 | 107 | 11.9928 | 70.6 | 71.12 | 63.24 | 1 | 100.8 | 308.9 | 244.5 | 101.6 | 679.4 | 3.49 | 428.7 | 33.4835 | 13.3 | 27.3 | 77.9 | 15.8 | 12.9 | 27.6 | 8.34 | 104.7 | 78.17 | 25 | 28.1986 | 88 | 29 | 14.6511 | 65.49 | 94.2414 | 8547.2414 | 19.5 | 109.0241 | 36.1493 | -0.13793 | 19.7355 | 0 | 50.7055
270900 | 11700 | 19 | 2500 | 127.6 | 84.8 | 100.07 | 30.24 | 32.1 | 0.046 | 107 | 11.9928 | 70.65 | 71.12 | 63.48 | 0.99 | 100.8 | 311 | 246.4 | 101.3 | 679.4 | 3.41 | 429.2 | 33.4056 | 12.5 | 27.4 | 77.8 | 15.9 | 12.1 | 27.6 | 8.37 | 103.6 | 78.52 | 25 | 27.8814 | 88 | 29 | 14.6171 | 65.2479 | 94.7586 | 8397.5862 | 19.5 | 108.9276 | 36.1107 | -0.0062069 | 19.9159 | 0 | 50.7072
270930 | 11730 | 19 | 2500 | 128 | 84.6 | 99.79 | 30.38 | 32.1 | 0.046 | 107 | 12.0384 | 70.65 | 71.12 | 63.78 | 0.99 | 100.8 | 312.4 | 247.8 | 101.2 | 679.6 | 3.45 | 429 | 33.5103 | 12.3 | 27.1 | 77.8 | 16 | 11.9 | 27.7 | 8.32 | 103.4 | 78.87 | 25 | 28.1986 | 88 | 29 | 14.6353 | 65.3421 | 94.8276 | 8385.1724 | 19.5 | 109.1 | 36.11 | -0.029655 | 20.0393 | 0 | 50.6145
270960 | 11760 | 19 | 2499 | 127.2 | 84.8 | 99.72 | 30.32 | 32.2 | 0.045 | 107 | 11.9928 | 70.7 | 71.36 | 64.08 | 0.99 | 100.8 | 313.4 | 249 | 100.9 | 678.5 | 3.44 | 429.1 | 33.2876 | 12.9 | 27.8 | 78 | 16 | 12.4 | 27.8 | 8.27 | 104 | 79.22 | 25 | 27.8814 | 88 | 29 | 14.6317 | 65.49 | 95.7586 | 8446.5517 | 19.5 | 109.1 | 36.1003 | -0.16103 | 20.0476 | 0 | 50.4503
270990 | 11790 | 19 | 2498 | 128.1 | 85.1 | 99.58 | 30.05 | 32.2 | 0.044 | 107 | 11.9472 | 70.75 | 71.36 | 64.32 | 0.99 | 100.8 | 314.2 | 249.9 | 100.8 | 678.8 | 3.35 | 428.7 | 33.5097 | 13 | 27.7 | 78.2 | 16 | 12.6 | 27.8 | 8.32 | 104.4 | 79.43 | 25 | 27.84 | 88 | 29 | 14.6734 | 65.295 | 95.2069 | 8335.8621 | 19.5 | 108.9707 | 36.1553 | -0.048103 | 20.0714 | 0 | 50.3474
271020 | 11820 | 19 | 2497 | 128 | 85.2 | 99.58 | 29.71 | 32.2 | 0.04 | 107 | 11.9016 | 70.75 | 71.12 | 64.74 | 1 | 100.9 | 314.6 | 250.3 | 100.7 | 678.8 | 3.39 | 428.9 | 33.4701 | 13.8 | 27.1 | 78.3 | 16 | 13.4 | 27.8 | 8.35 | 105.8 | 79.78 | 25 | 27.84 | 88 | 29 | 14.677 | 65.49 | 94.8276 | 8431.7241 | 19.5 | 109.0138 | 36.2331 | -0.014483 | 19.7169 | 0 | 50.4221
271050 | 11850 | 19 | 2499 | 128.5 | 85.3 | 99.58 | 30.38 | 32.2 | 0.04 | 107 | 11.8104 | 70.8 | 71.12 | 64.92 | 0.99 | 100.9 | 314.9 | 250.7 | 100.6 | 679.7 | 3.32 | 428.5 | 33.6278 | 13.3 | 26.7 | 78.3 | 15.9 | 12.9 | 28 | 8.49 | 104.6 | 80.06 | 25 | 27.84 | 88 | 29 | 14.6288 | 65.2479 | 95.1724 | 8426.5517 | 19.5 | 108.9276 | 36.159 | -0.1131 | 19.6355 | 0 | 50.5334
271080 | 11880 | 19 | 2499 | 127.8 | 85 | 99.72 | 30.46 | 32.2 | 0.047 | 106.9 | 11.7648 | 70.8 | 71.12 | 65.46 | 0.99 | 100.9 | 315 | 250.6 | 100.6 | 679.9 | 3.23 | 428.9 | 33.4446 | 12.8 | 26.5 | 78.2 | 15.9 | 12.4 | 28.1 | 8.33 | 103.6 | 80.41 | 25 | 27.84 | 88 | 29 | 14.651 | 65.1 | 96.5862 | 8370 | 19.5 | 109.1 | 36.1431 | -0.1131 | 19.7997 | 0 | 50.7383
271110 | 11910 | 19 | 2499 | 127 | 84.7 | 100 | 30.28 | 32.2 | 0.047 | 106.9 | 11.6736 | 70.85 | 71.12 | 66.06 | 0.99 | 100.9 | 314 | 249.8 | 100.8 | 679.3 | 3.28 | 429.2 | 33.2352 | 12.6 | 26.4 | 77.9 | 15.8 | 12.2 | 28.1 | 8.33 | 103.9 | 80.76 | 25 | 27.4903 | 88 | 29 | 14.6429 | 65.1 | 95.2414 | 8460 | 19.5 | 109.1 | 36.1493 | -0.06 | 19.8759 | 0 | 50.8528
271140 | 11940 | 19 | 2498 | 128 | 84.7 | 100.84 | 29.99 | 32.2 | 0.044 | 107 | 11.628 | 70.9 | 71.12 | 66.78 | 0.99 | 100.9 | 311.3 | 247.3 | 101.3 | 679.4 | 3.26 | 429.4 | 33.4835 | 13.1 | 26.6 | 77.7 | 16.1 | 12.6 | 28.1 | 8.27 | 104.4 | 81.04 | 25 | 27.7997 | 88 | 29 | 14.6325 | 65.3421 | 95.7586 | 8432.4138 | 19.5 | 109.2448 | 36.1703 | -0.093793 | 20.081 | 0 | 50.7241
271170 | 11970 | 19 | 2498 | 128.3 | 84.9 | 100.91 | 29.56 | 32.1 | 0.045 | 107 | 11.5368 | 70.95 | 71.12 | 67.74 | 1 | 100.9 | 309.7 | 245.9 | 101.8 | 678.9 | 3.19 | 429 | 33.562 | 13.5 | 26.8 | 78.1 | 16 | 13.1 | 28.2 | 8.43 | 104.9 | 81.32 | 25 | 27.84 | 88 | 29 | 14.6511 | 65.2479 | 95.2414 | 8365.8621 | 19.5 | 109.331 | 36.1424 | -0.17552 | 20.2334 | 0 | 50.501
271200 | 12000 | 19 | 2499 | 127.4 | 85.2 | 100 | 30.36 | 32.1 | 0.048 | 107 | 11.4912 | 70.95 | 71.12 | 68.88 | 0.99 | 100.9 | 312.7 | 248.6 | 101.4 | 679.5 | 3.02 | 429 | 33.3399 | 12.7 | 26.8 | 78.3 | 16 | 12.3 | 28.2 | 8.41 | 103.8 | 81.6 | 25 | 28.04 | 88 | 29 | 14.6495 | 65.295 | 95.5 | 8301.2069 | 19.5 | 109.1052 | 36.1852 | -0.12155 | 20.3029 | 0 | 50.2821
271230 | 12030 | 19 | 2499 | 127.5 | 85.2 | 99.65 | 30.26 | 32 | 0.048 | 107 | 11.4 | 71 | 71.36 | 69.72 | 0.99 | 100.9 | 314.7 | 250.6 | 101.1 | 680.2 | 3.08 | 429.5 | 33.3661 | 12.3 | 27.1 | 78.4 | 15.8 | 11.9 | 28.3 | 8.4 | 103.7 | 81.88 | 25 | 28.1986 | 88 | 29 | 14.6567 | 65.1 | 95.1724 | 8293.1034 | 19.5 | 109.2448 | 36.26 | -0.11552 | 20.0266 | 0 | 50.27
271260 | 12060 | 19 | 2499 | 128.3 | 85.2 | 99.44 | 29.96 | 31.9 | 0.05 | 107 | 11.3544 | 71.05 | 71.12 | 70.32 | 0.99 | 100.9 | 316.1 | 252 | 100.7 | 679.7 | 3.16 | 429.6 | 33.5754 | 13 | 26.8 | 78.2 | 15.6 | 12.5 | 28.3 | 8.37 | 104.1 | 82.16 | 25 | 27.8814 | 88 | 29 | 14.6455 | 65.1 | 94.8276 | 8299.6552 | 19.5 | 109.331 | 36.2052 | -0.19414 | 19.8738 | 0 | 50.3424
271290 | 12090 | 19 | 2498 | 127.7 | 84.9 | 99.23 | 29.66 | 31.9 | 0.047 | 107 | 11.3088 | 71.05 | 71.12 | 70.86 | 0.99 | 100.9 | 317.2 | 253.2 | 100.6 | 679.8 | 3.29 | 429.7 | 33.405 | 12.9 | 26.6 | 78 | 16.1 | 12.5 | 28.1 | 8.36 | 104.6 | 82.44 | 25 | 27.4903 | 88 | 29 | 14.6646 | 65.1 | 95.7586 | 8391.3793 | 19.5 | 109.2552 | 36.1252 | -0.067241 | 19.7831 | 0 | 50.5352
271320 | 12120 | 19 | 2497 | 128.1 | 84.7 | 99.72 | 29.32 | 31.8 | 0.045 | 107 | 11.2632 | 70.95 | 71.12 | 71.34 | 1 | 100.9 | 316.3 | 252.4 | 100.7 | 678.9 | 3.31 | 429.8 | 33.4963 | 13.7 | 26.6 | 77.7 | 16 | 13.2 | 27.9 | 8.44 | 104.8 | 82.72 | 25 | 27.7997 | 88 | 29 | 14.6551 | 65.1 | 95.2414 | 8304.8276 | 19.5 | 109.331 | 36.1669 | -0.045517 | 19.6797 | 0 | 50.7348
271350 | 12150 | 19 | 2499 | 127.3 | 84.6 | 100.42 | 30.08 | 31.8 | 0.046 | 107.1 | 11.2176 | 70.8 | 71.12 | 71.7 | 1 | 100.9 | 314.3 | 250.6 | 101 | 680.2 | 3.3 | 429.5 | 33.3137 | 13.1 | 26.4 | 77.7 | 15.9 | 12.7 | 27.7 | 8.44 | 104.5 | 83 | 25 | 28.1986 | 88 | 29 | 14.6583 | 65.1 | 95.1724 | 8298.2759 | 19.5 | 109.0241 | 36.2217 | -0.029655 | 19.7203 | 0 | 50.759
271380 | 12180 | 19 | 2499 | 128.2 | 84.7 | 100.98 | 29.93 | 31.7 | 0.048 | 107 | 11.172 | 70.65 | 71.12 | 72.24 | 0.99 | 100.9 | 311.8 | 247.9 | 101.5 | 679.6 | 3.3 | 429.5 | 33.5493 | 13.5 | 26.3 | 77.9 | 16.3 | 13.1 | 27.6 | 8.49 | 104.9 | 83.28 | 25 | 27.8814 | 88 | 29 | 14.6315 | 65.3421 | 96 | 8198.2759 | 19.5 | 108.9276 | 36.2238 | -0.16103 | 20.079 | 0 | 50.5976
271410 | 12210 | 19 | 2499 | 128.6 | 85.1 | 100.28 | 29.8 | 31.8 | 0.048 | 107 | 11.172 | 70.5 | 71.12 | 72.54 | 0.99 | 100.9 | 312.9 | 249.2 | 101.5 | 679.4 | 3.27 | 429.5 | 33.6539 | 13.8 | 26.2 | 78.2 | 15.8 | 13.3 | 27.5 | 8.46 | 105.4 | 83.56 | 25 | 27.84 | 88 | 29 | 14.6617 | 65.174 | 95.2931 | 8319.4828 | 19.5 | 109.1 | 36.2098 | -0.095 | 20.3233 | 0 | 50.5078
271440 | 12240 | 19 | 2497 | 128 | 85.3 | 99.93 | 29.39 | 31.7 | 0.051 | 106.9 | 11.1264 | 70.35 | 71.12 | 72.84 | 1 | 100.9 | 314.7 | 250.8 | 101.2 | 679.1 | 3.26 | 430.1 | 33.4701 | 13.3 | 26.4 | 78.4 | 15.9 | 12.9 | 27.4 | 8.34 | 104.6 | 83.84 | 25 | 27.84 | 88 | 29 | 14.6474 | 65.1 | 95.2414 | 8456.8966 | 19.5 | 109.1 | 36.149 | -0.15897 | 20.2045 | 0 | 50.3217
271470 | 12270 | 19 | 2498 | 127.7 | 85.2 | 99.72 | 29.56 | 31.8 | 0.05 | 106.9 | 11.1264 | 70.2 | 71.36 | 73.14 | 0.99 | 100.9 | 315.4 | 251.6 | 101.1 | 679.3 | 3.25 | 429.5 | 33.405 | 13.1 | 26.3 | 78.3 | 16 | 12.7 | 27.3 | 8.45 | 103.9 | 84.12 | 25 | 27.84 | 88 | 29 | 14.6453 | 65.1 | 95.7586 | 8523.7931 | 19.5 | 109.2448 | 36.1352 | -0.20034 | 20.0241 | 0 | 50.3776
271500 | 12300 | 19 | 2499 | 127.4 | 84.9 | 99.65 | 30.11 | 31.8 | 0.051 | 107 | 11.1264 | 70.05 | 71.12 | 73.44 | 1 | 100.9 | 316.3 | 252.5 | 100.9 | 680.1 | 3.12 | 429.9 | 33.3399 | 12.6 | 26.6 | 78 | 15.8 | 12.2 | 27.3 | 8.41 | 103.6 | 84.4 | 25 | 27.84 | 88 | 29 | 14.6632 | 65.1 | 95.2414 | 8314.1379 | 19.5 | 109.331 | 36.099 | -0.084138 | 19.8372 | 0 | 50.4738
271530 | 12330 | 19 | 2499 | 127.6 | 84.7 | 99.58 | 30.11 | 31.9 | 0.05 | 107 | 11.0808 | 69.95 | 71.12 | 73.74 | 0.99 | 100.9 | 316.9 | 253.2 | 100.8 | 679.7 | 3.19 | 430.1 | 33.3922 | 12.4 | 26.5 | 77.8 | 16.3 | 12 | 27.4 | 8.39 | 103.8 | 84.61 | 25 | 27.84 | 88 | 29 | 14.6274 | 65.3421 | 95.7586 | 8380.6897 | 19.5 | 109.2552 | 35.9979 | -0.1131 | 19.6348 | 0 | 50.5779
271560 | 12360 | 19 | 2498 | 127.5 | 84.6 | 99.51 | 29.86 | 31.9 | 0.048 | 107 | 11.0808 | 69.95 | 71.12 | 73.98 | 0.99 | 100.9 | 317.8 | 254.2 | 100.6 | 680.2 | 3.23 | 430 | 33.3527 | 13.4 | 26.8 | 77.8 | 16.2 | 13 | 27.2 | 8.38 | 104.4 | 84.89 | 25 | 28.1434 | 88 | 29 | 14.6407 | 65.2479 | 95.2414 | 8386.2069 | 19.5 | 109.331 | 36.1238 | -0.13241 | 19.4503 | 0 | 50.5645
271590 | 12390 | 19 | 2498 | 127.7 | 84.8 | 99.65 | 29.56 | 31.9 | 0.047 | 107 | 11.0808 | 70 | 70.8 | 74.28 | 0.99 | 100.9 | 317.7 | 254.2 | 100.6 | 679.3 | 3.21 | 429.8 | 33.405 | 13.1 | 26.7 | 78.1 | 16.2 | 12.7 | 27.1 | 8.37 | 104.7 | 85.17 | 25 | 27.6921 | 88 | 29 | 14.6584 | 65.1 | 95.5862 | 8270 | 19.5 | 109.0621 | 36.2162 | -0.12172 | 19.7269 | 0 | 50.7952
271620 | 12420 | 19 | 2499 | 128.2 | 85.1 | 100.28 | 29.86 | 31.9 | 0.048 | 107 | 11.0808 | 70.05 | 71.12 | 74.52 | 0.99 | 100.9 | 315.7 | 252.3 | 100.9 | 680 | 3.25 | 429.9 | 33.5493 | 13.1 | 26.9 | 78.3 | 16.1 | 12.6 | 26.9 | 8.46 | 103.7 | 85.38 | 25 | 28.1986 | 88 | 29 | 14.6512 | 65.1 | 94.8276 | 8506.5517 | 19.5 | 108.9276 | 36.1748 | -0.096207 | 20.1176 | 0 | 50.7152
271650 | 12450 | 19 | 2500 | 127.4 | 85.2 | 101.05 | 30.21 | 31.9 | 0.048 | 107 | 11.1264 | 70.15 | 71.12 | 74.82 | 1 | 100.9 | 312.8 | 249.3 | 101.6 | 679.9 | 3.19 | 429.7 | 33.3532 | 12.4 | 26.6 | 78.6 | 15.8 | 11.9 | 26.8 | 8.42 | 103.7 | 85.66 | 25 | 28.24 | 88 | 29 | 14.6651 | 65.3421 | 95.7586 | 8391.3793 | 19.5 | 109.2448 | 36.1934 | -0.11552 | 20.2997 | 0 | 50.4752
271680 | 12480 | 19 | 2499 | 127.7 | 85.3 | 100.35 | 30.07 | 31.9 | 0.049 | 107 | 11.1264 | 70.2 | 71.12 | 75 | 0.99 | 100.9 | 313.9 | 250.3 | 101.6 | 680.2 | 3.18 | 429.6 | 33.4184 | 12.6 | 26.8 | 78.5 | 16.2 | 12.2 | 26.8 | 8.41 | 103.8 | 85.94 | 25 | 27.8814 | 88 | 29 | 14.6747 | 65.2479 | 95.2414 | 8398.6207 | 19.5 | 109.4862 | 36.1662 | -0.17655 | 20.3245 | 0 | 50.4228
271710 | 12510 | 19 | 2498 | 128.3 | 85.1 | 100 | 29.81 | 31.9 | 0.049 | 107 | 11.172 | 70.25 | 71.12 | 75.18 | 0.99 | 100.9 | 315.3 | 251.6 | 101.3 | 680.6 | 3.14 | 429.7 | 33.562 | 13 | 27.2 | 78.2 | 15.9 | 12.5 | 26.7 | 8.4 | 104.2 | 86.08 | 25 | 27.84 | 88 | 29 | 14.6423 | 65.3421 | 95.7586 | 8457.5862 | 19.5 | 109.3448 | 36.15 | -0.0082759 | 20.2993 | 0 | 50.3238
271740 | 12540 | 19 | 2498 | 127.6 | 84.8 | 99.72 | 29.49 | 31.9 | 0.046 | 107 | 11.172 | 70.25 | 71.12 | 75.42 | 0.99 | 100.9 | 316.6 | 253 | 101.2 | 680.2 | 3.08 | 429.5 | 33.3789 | 13.8 | 26.9 | 77.9 | 16 | 13.3 | 26.6 | 8.39 | 105.1 | 86.43 | 25 | 28.1986 | 88 | 29 | 14.6126 | 65.49 | 95.2414 | 8424.4828 | 19.5 | 109.1103 | 36.1583 | 0 | 20.029 | 0 | 50.3062
271770 | 12570 | 19 | 2500 | 127.7 | 84.6 | 99.51 | 30.03 | 31.9 | 0.05 | 107 | 11.2176 | 70.35 | 71.12 | 75.6 | 0.99 | 100.9 | 318.1 | 254.6 | 100.9 | 680.8 | 3.04 | 429 | 33.4318 | 12.5 | 26.8 | 77.8 | 16 | 12.1 | 26.6 | 8.45 | 103.6 | 86.64 | 25 | 27.8814 | 88 | 29 | 14.6326 | 65.2479 | 95.7586 | 8286.8966 | 19.5 | 109.2448 | 36.1855 | -0.062414 | 19.8738 | 0 | 50.311
271800 | 12600 | 19 | 2500 | 128.1 | 84.7 | 99.37 | 30.2 | 31.9 | 0.051 | 107 | 11.3088 | 70.4 | 71.12 | 75.72 | 0.99 | 100.9 | 319 | 255.5 | 100.7 | 680.7 | 2.92 | 429.2 | 33.5365 | 12.7 | 26.4 | 78 | 15.9 | 12.3 | 26.7 | 8.37 | 103.9 | 86.92 | 25 | 28.0193 | 88 | 29 | 14.652 | 65.1 | 95.2069 | 8353.2759 | 19.5 | 109.2207 | 36.1971 | -0.048103 | 19.6941 | 0 | 50.5224
271830 | 12630 | 19 | 2499 | 128.2 | 85.2 | 99.79 | 30.22 | 32.1 | 0.048 | 107 | 11.3544 | 70.4 | 71.12 | 75.78 | 0.99 | 100.9 | 318.6 | 255.3 | 100.7 | 681 | 3.1 | 429.1 | 33.5493 | 12.8 | 26.4 | 78.5 | 16.1 | 12.4 | 26.8 | 8.4 | 103.9 | 87.13 | 25 | 27.8814 | 88 | 29 | 14.6601 | 65.1 | 94.2414 | 8388.2759 | 19.5 | 109.1 | 36.1321 | -0.062414 | 19.5745 | 0 | 50.6562
271860 | 12660 | 19 | 2499 | 128.2 | 85.6 | 100.49 | 29.75 | 31.9 | 0.045 | 107 | 11.4 | 70.45 | 71.36 | 75.96 | 0.99 | 100.9 | 316 | 252.6 | 101.1 | 680.5 | 3.17 | 429.2 | 33.5493 | 13.1 | 26.6 | 78.7 | 16.3 | 12.7 | 26.8 | 8.47 | 104.5 | 87.34 | 25 | 27.84 | 88 | 29 | 14.6852 | 65.1 | 95.3448 | 8411.0345 | 19.5 | 109.2448 | 36.1 | -0.13 | 19.7676 | 0 | 50.66
271890 | 12690 | 19 | 2498 | 127.2 | 85.4 | 101.05 | 29.58 | 32.1 | 0.043 | 107 | 11.4456 | 70.5 | 71.12 | 76.14 | 0.99 | 100.9 | 313.5 | 250.1 | 101.8 | 680.3 | 3.17 | 429.7 | 33.2742 | 13.7 | 26.5 | 78.6 | 16.3 | 13.3 | 26.9 | 8.44 | 105.2 | 87.69 | 25 | 27.84 | 88 | 29 | 14.6228 | 65.3421 | 97 | 8374.1379 | 19.5 | 109.4862 | 36.1945 | -0.096207 | 20.1534 | 0 | 50.629
271920 | 12720 | 19 | 2500 | 127.6 | 85 | 100.14 | 30.17 | 32 | 0.048 | 107 | 11.4912 | 70.5 | 71.12 | 76.26 | 0.99 | 100.9 | 315.6 | 252.1 | 101.5 | 680.8 | 3.04 | 429.2 | 33.4056 | 12.7 | 26.1 | 78.1 | 16 | 12.3 | 26.9 | 8.46 | 103.7 | 87.83 | 25 | 28.1986 | 88 | 29 | 14.6405 | 65.49 | 95.2414 | 8382.069 | 19.5 | 109.3448 | 36.2269 | 0 | 20.13 | 0 | 50.4993
271950 | 12750 | 19 | 2500 | 127.5 | 84.6 | 99.72 | 30.37 | 32.1 | 0.045 | 107 | 11.5368 | 70.55 | 71.12 | 76.38 | 1 | 100.9 | 318.1 | 254.5 | 101.2 | 680.7 | 3.11 | 429.1 | 33.3794 | 12.3 | 26.1 | 77.7 | 15.7 | 11.8 | 27 | 8.39 | 103.8 | 88.11 | 25 | 27.8814 | 88 | 29 | 14.6406 | 65.49 | 95.7586 | 8212.069 | 19.5 | 109.1103 | 36.1931 | -0.029655 | 20.1569 | 0 | 50.4038
271980 | 12780 | 19 | 2499 | 127.1 | 84.6 | 99.44 | 30.18 | 32.1 | 0.048 | 107 | 11.5824 | 70.6 | 70.8 | 76.62 | 1 | 100.9 | 320 | 256.3 | 100.8 | 680.2 | 3.21 | 429.2 | 33.2614 | 13.1 | 26.1 | 77.7 | 16 | 12.6 | 26.9 | 8.4 | 104 | 88.32 | 25 | 27.84 | 88 | 29 | 14.6482 | 65.2479 | 95.2414 | 8331.7241 | 19.5 | 109.1 | 36.2262 | -0.14655 | 20.2955 | 0 | 50.281
272010 | 12810 | 19 | 2499 | 127.8 | 84.8 | 99.23 | 29.91 | 32.1 | 0.045 | 107 | 11.5824 | 70.65 | 71.36 | 76.74 | 0.99 | 100.9 | 321.1 | 257.7 | 100.6 | 680.4 | 3.08 | 429.4 | 33.4446 | 13.1 | 26.1 | 78 | 16 | 12.7 | 27 | 8.4 | 104.6 | 88.53 | 25 | 28.2193 | 88 | 29 | 14.6571 | 65.221 | 95.5 | 8391.8966 | 19.5 | 109.2879 | 36.2241 | -0.052759 | 20.1476 | 0 | 50.3247
272040 | 12840 | 19 | 2498 | 128.8 | 85.2 | 99.79 | 29.53 | 32.1 | 0.045 | 107 | 11.5824 | 70.7 | 71.12 | 76.86 | 0.99 | 100.9 | 319.3 | 256.1 | 100.6 | 679.8 | 3.03 | 429.5 | 33.6928 | 13.8 | 26.2 | 78.3 | 16.1 | 13.3 | 26.9 | 8.43 | 105.2 | 88.74 | 25 | 27.8814 | 88 | 29 | 14.6363 | 65.49 | 95.7586 | 8512.7586 | 19.5 | 109.2552 | 36.2376 | -0.029655 | 19.7928 | 0 | 50.389
272070 | 12870 | 19 | 2500 | 128 | 85.3 | 100.77 | 30.32 | 32.1 | 0.05 | 107 | 11.628 | 70.7 | 71.12 | 77.04 | 0.99 | 100.9 | 315.9 | 252.8 | 101.2 | 680.7 | 3.03 | 429.1 | 33.5103 | 12.3 | 26.1 | 78.5 | 15.8 | 11.9 | 27 | 8.42 | 103.8 | 89.02 | 25 | 27.84 | 88 | 29 | 14.6556 | 65.2479 | 95.2414 | 8332.7586 | 19.5 | 109.331 | 36.271 | -0.16103 | 19.719 | 0 | 50.4476
272100 | 12900 | 19 | 2500 | 127.4 | 85.3 | 100.77 | 30.35 | 32.1 | 0.045 | 107 | 11.5824 | 70.75 | 71.36 | 77.22 | 0.99 | 100.9 | 314.6 | 251.6 | 101.7 | 680.6 | 3.11 | 429 | 33.3532 | 12.8 | 26.1 | 78.4 | 15.9 | 12.4 | 27 | 8.38 | 103.9 | 89.23 | 25 | 27.84 | 88 | 29 | 14.6454 | 65.1 | 95.7586 | 8420 | 19.5 | 109.1103 | 36.2317 | -0.1131 | 19.7479 | 0 | 50.569
272130 | 12930 | 19 | 2499 | 127.4 | 85.1 | 100.07 | 30.25 | 32.2 | 0.047 | 107 | 11.5824 | 70.8 | 71.12 | 77.4 | 1 | 100.9 | 316.7 | 253.4 | 101.4 | 680.4 | 3.06 | 428.9 | 33.3399 | 12.9 | 25.8 | 78.2 | 16 | 12.5 | 27.2 | 8.42 | 104.1 | 89.44 | 25 | 27.84 | 88 | 29 | 14.6411 | 65.1 | 94.6552 | 8454.4828 | 19.5 | 109.0138 | 36.2528 | -0.06 | 19.5597 | 0 | 50.719
272160 | 12960 | 19 | 2499 | 127.5 | 84.9 | 99.79 | 29.96 | 32.2 | 0.049 | 107 | 11.5368 | 70.85 | 71.12 | 77.58 | 0.99 | 100.9 | 318.4 | 255.2 | 101.3 | 680.6 | 3.09 | 429.5 | 33.3661 | 13.2 | 26 | 77.9 | 15.9 | 12.8 | 27.3 | 8.42 | 104.4 | 89.72 | 25 | 27.84 | 88 | 29 | 14.6952 | 65.1 | 95.3448 | 8251.0345 | 19.5 | 108.9276 | 36.2817 | -0.11552 | 19.5934 | 0 | 50.78
272190 | 12990 | 19 | 2498 | 129.1 | 84.6 | 99.65 | 29.67 | 32.2 | 0.046 | 107 | 11.4912 | 70.85 | 71.12 | 77.76 | 0.99 | 100.9 | 319.3 | 256.2 | 101.1 | 679.9 | 3.12 | 429.1 | 33.7713 | 13.7 | 26.5 | 77.8 | 15.9 | 13.3 | 27.3 | 8.47 | 105.1 | 89.93 | 25 | 28.2193 | 88 | 29 | 14.6572 | 65.416 | 96.1207 | 8492.2414 | 19.5 | 109.1 | 36.2534 | -0.15552 | 20.064 | 0 | 50.6702
272220 | 13020 | 19 | 2500 | 127.7 | 84.8 | 99.58 | 30.55 | 32.3 | 0.047 | 107 | 11.4 | 70.9 | 71.12 | 77.88 | 0.99 | 100.9 | 320.5 | 257.5 | 100.8 | 681.1 | 2.94 | 429 | 33.4318 | 12.6 | 26.9 | 78.1 | 15.9 | 12.2 | 27.4 | 8.4 | 103.8 | 90.14 | 25 | 28.24 | 88 | 29 | 14.6593 | 65.2479 | 95.7586 | 8438.2759 | 19.5 | 109.2448 | 36.269 | 0 | 20.2376 | 0 | 50.5962
272250 | 13050 | 19 | 2500 | 129 | 84.9 | 99.44 | 30.32 | 32.1 | 0.046 | 107.1 | 11.0808 | 70.95 | 71.12 | 77.88 | 0.99 | 100.9 | 321.4 | 258.4 | 100.7 | 680.9 | 3.16 | 428.9 | 33.7721 | 13 | 26.5 | 78.3 | 16.2 | 12.6 | 27.4 | 8.48 | 105 | 89.93 | 25 | 28.24 | 88 | 29 | 14.6491 | 65.3421 | 95.2414 | 8451.7241 | 19.5 | 109.331 | 36.2538 | -0.029655 | 20.2024 | 0 | 50.4245
272280 | 13080 | 19 | 2499 | 128 | 85.2 | 99.72 | 30.1 | 32.1 | 0.044 | 107.1 | 11.0352 | 70.95 | 71.12 | 77.94 | 1 | 100.9 | 321 | 258 | 100.7 | 680.8 | 3.28 | 428.9 | 33.4969 | 13.9 | 26.5 | 78.5 | 16 | 13.4 | 27.5 | 8.46 | 105.3 | 89.58 | 25 | 27.8814 | 88 | 29 | 14.6386 | 65.2479 | 95.7586 | 8510 | 19.5 | 109.2552 | 36.1983 | -0.16103 | 20.2376 | 0 | 50.2738
272310 | 13110 | 19 | 2499 | 129.3 | 85.3 | 100.21 | 29.69 | 32 | 0.043 | 107 | 11.0352 | 71 | 71.12 | 77.94 | 0.99 | 100.9 | 318.8 | 255.9 | 100.9 | 680.2 | 3.11 | 428.7 | 33.8371 | 14.3 | 26.6 | 78.5 | 15.8 | 13.9 | 27.6 | 8.51 | 105.9 | 89.23 | 25 | 28.1986 | 88 | 29 | 14.6408 | 65.3421 | 95.2414 | 8482.069 | 19.5 | 109.4862 | 36.2686 | -0.1131 | 20.1266 | 0 | 50.2628
272340 | 13140 | 19 | 2499 | 128.3 | 85.2 | 100.98 | 29.63 | 31.9 | 0.046 | 106.9 | 10.9896 | 70.95 | 71.36 | 77.88 | 0.99 | 100.9 | 315.8 | 252.8 | 101.6 | 679.8 | 3.13 | 429.3 | 33.5754 | 13.5 | 26.7 | 78.3 | 16 | 13.1 | 27.7 | 8.49 | 104.3 | 89.02 | 25 | 28.24 | 88 | 29 | 14.6749 | 65.2479 | 95.7586 | 8339.3103 | 19.5 | 109.5 | 36.2755 | -0.045517 | 19.9379 | 0 | 50.3728
272370 | 13170 | 19 | 2499 | 126.8 | 85 | 100.35 | 30.18 | 31.9 | 0.049 | 106.9 | 10.9896 | 70.8 | 71.12 | 77.82 | 0.99 | 100.9 | 316.5 | 253.5 | 101.7 | 681 | 2.93 | 428.6 | 33.1829 | 12.2 | 26.8 | 78.1 | 16 | 11.8 | 27.6 | 8.41 | 103.6 | 88.67 | 25 | 28.24 | 88 | 29 | 14.6381 | 65.3421 | 95.2414 | 8399.3103 | 19.5 | 109.5 | 36.3424 | -0.029655 | 19.88 | 0 | 50.3438
272400 | 13200 | 19 | 2500 | 127.1 | 84.7 | 99.93 | 29.99 | 31.8 | 0.048 | 107 | 10.9896 | 70.65 | 71.36 | 77.76 | 0.99 | 100.9 | 318.5 | 255.5 | 101.3 | 681 | 3.07 | 428.9 | 33.2747 | 12.8 | 26.8 | 77.8 | 16 | 12.4 | 27.6 | 8.37 | 104 | 88.39 | 25 | 28.04 | 88 | 29 | 14.6584 | 65.369 | 95.5 | 8364.4828 | 19.5 | 109.4224 | 36.2936 | -0.10328 | 19.7941 | 0 | 50.4655
272430 | 13230 | 19 | 2499 | 128 | 84.7 | 99.72 | 29.64 | 31.7 | 0.05 | 107 | 10.9896 | 70.5 | 71.12 | 77.7 | 1 | 100.9 | 320.2 | 257.2 | 101.1 | 681 | 3.11 | 429.1 | 33.4969 | 13 | 26.4 | 77.9 | 16.2 | 12.6 | 27.6 | 8.4 | 104 | 88.11 | 25 | 28.24 | 88 | 29 | 14.648 | 65.1 | 95.7586 | 8388.9655 | 19.5 | 109.2552 | 36.3352 | -0.06 | 19.6631 | 0 | 50.6848
272460 | 13260 | 19 | 2499 | 127.8 | 84.8 | 99.58 | 29.33 | 31.7 | 0.048 | 107 | 10.9896 | 70.35 | 71.12 | 77.58 | 1 | 100.9 | 320.9 | 258.2 | 100.8 | 680.6 | 3.12 | 429 | 33.4446 | 13.2 | 26.3 | 78.1 | 16.2 | 12.8 | 27.7 | 8.42 | 104.7 | 87.83 | 25 | 27.8814 | 88 | 29 | 14.6022 | 65.3421 | 95.2414 | 8273.7931 | 19.5 | 109.4862 | 36.2276 | -0.13241 | 19.6576 | 0 | 50.73
272490 | 13290 | 19 | 2499 | 128.5 | 85.2 | 99.44 | 29.58 | 31.6 | 0.051 | 107 | 10.9896 | 70.2 | 71.12 | 77.52 | 0.99 | 100.9 | 321.4 | 258.6 | 100.7 | 681.3 | 2.98 | 428.7 | 33.6278 | 12.5 | 26.4 | 78.4 | 15.9 | 12.1 | 27.8 | 8.52 | 103.5 | 87.48 | 25 | 27.84 | 88 | 29 | 14.6418 | 65.2479 | 95.7586 | 8380.6897 | 19.5 | 109.5 | 36.2614 | -0.21862 | 19.9707 | 0 | 50.6869
272520 | 13320 | 19 | 2500 | 128.5 | 85.2 | 99.44 | 29.9 | 31.6 | 0.048 | 107 | 10.9896 | 70.05 | 71.12 | 77.34 | 0.99 | 100.9 | 321.8 | 258.8 | 100.6 | 681.3 | 3.07 | 429 | 33.6412 | 12.6 | 26.8 | 78.5 | 16.3 | 12.2 | 27.8 | 8.47 | 103.5 | 87.27 | 25 | 27.84 | 88 | 29 | 14.6584 | 65.1 | 96.4138 | 8265.5172 | 19.5 | 109.5 | 36.2379 | -0.010345 | 20.1328 | 0 | 50.6945
272550 | 13350 | 19 | 2500 | 128.7 | 85.1 | 100.14 | 29.86 | 31.7 | 0.051 | 107 | 10.9896 | 69.9 | 71.12 | 77.22 | 0.99 | 100.9 | 319.7 | 256.9 | 100.8 | 681.4 | 2.92 | 428.7 | 33.6936 | 12.6 | 26.6 | 78.3 | 15.9 | 12.2 | 27.8 | 8.46 | 103.9 | 86.99 | 25 | 27.84 | 88 | 29 | 14.6268 | 65.3421 | 94.8276 | 8321.0345 | 19.5 | 109.3448 | 36.2655 | 0 | 20.1776 | 0 | 50.6014
272580 | 13380 | 19 | 2499 | 127.6 | 85.1 | 100.91 | 29.48 | 31.6 | 0.05 | 107 | 10.9896 | 69.9 | 71.12 | 77.22 | 0.99 | 100.9 | 316.7 | 253.9 | 101.5 | 681.4 | 3.02 | 429.1 | 33.3922 | 12.9 | 26.8 | 78.2 | 15.9 | 12.5 | 27.8 | 8.42 | 104.3 | 87.13 | 25 | 27.84 | 88 | 29 | 14.6401 | 65.2479 | 95.7586 | 8400.3448 | 19.5 | 109.2552 | 36.2469 | -0.11793 | 20.1755 | 0 | 50.4214
272610 | 13410 | 19 | 2498 | 128.4 | 84.9 | 100.49 | 29.27 | 31.7 | 0.049 | 107 | 10.9896 | 69.95 | 71.36 | 77.22 | 1 | 100.9 | 316.5 | 254 | 101.8 | 681.2 | 3.04 | 428.8 | 33.5881 | 13.5 | 27.3 | 78 | 15.9 | 13.1 | 27.8 | 8.43 | 104.8 | 87.41 | 25 | 27.84 | 88 | 29 | 14.667 | 65.221 | 95.5 | 8439.1379 | 19.5 | 109.2931 | 36.1926 | -0.11448 | 20.3152 | 0 | 50.3666
272640 | 13440 | 19 | 2500 | 128.5 | 84.8 | 99.93 | 29.84 | 31.7 | 0.048 | 107 | 11.3088 | 70 | 71.12 | 77.22 | 0.99 | 100.9 | 319.1 | 256.2 | 101.4 | 681.8 | 3.02 | 428.9 | 33.6412 | 12.3 | 27 | 77.9 | 15.8 | 11.9 | 27.8 | 8.51 | 103.4 | 87.69 | 25 | 27.84 | 88 | 29 | 14.6447 | 65.49 | 95.2414 | 8368.9655 | 19.5 | 109.331 | 36.3031 | -0.045517 | 20.0893 | 0 | 50.3245
272670 | 13470 | 19 | 2499 | 128.3 | 84.6 | 99.72 | 29.99 | 31.7 | 0.048 | 107 | 11.5824 | 70.05 | 71.12 | 77.34 | 0.99 | 100.9 | 320.4 | 257.5 | 101.1 | 681.6 | 2.9 | 428.6 | 33.5754 | 12.1 | 26.8 | 77.8 | 16 | 11.7 | 27.9 | 8.43 | 103.3 | 87.9 | 25 | 27.84 | 88 | 29 | 14.6256 | 65.2479 | 95.1724 | 8398.6207 | 19.5 | 109.2552 | 36.2207 | -0.076897 | 19.9214 | 0 | 50.3007
272700 | 13500 | 19 | 2499 | 127.5 | 84.7 | 99.51 | 29.83 | 31.7 | 0.074 | 107 | 11.6736 | 70.1 | 71.12 | 77.46 | 0.99 | 100.9 | 321.7 | 258.9 | 100.9 | 681.8 | 3.1 | 428.5 | 33.3661 | 12.8 | 26.6 | 77.8 | 15.9 | 12.3 | 27.9 | 8.42 | 103.9 | 88.18 | 25 | 27.84 | 88 | 29 | 14.6558 | 65.1 | 94.2414 | 8429.6552 | 19.5 | 109.331 | 36.1848 | -0.096207 | 19.7855 | 0 | 50.4352
272730 | 13530 | 19 | 2498 | 127.4 | 84.9 | 99.44 | 29.44 | 31.6 | 0.075 | 107 | 11.7648 | 70.2 | 71.12 | 77.46 | 1 | 100.9 | 322.3 | 259.7 | 100.7 | 682.1 | 2.96 | 428.3 | 33.3266 | 12.8 | 26.7 | 78.1 | 16.1 | 12.4 | 27.9 | 8.4 | 104 | 88.39 | 25 | 28.1986 | 88 | 29 | 14.6512 | 65.1 | 94.7586 | 8243.4483 | 19.5 | 109.1103 | 36.1924 | 0 | 19.6652 | 0 | 50.5634
272760 | 13560 | 19 | 2498 | 128.4 | 85.2 | 99.72 | 29.08 | 31.6 | 0.07 | 107 | 12.0384 | 70.25 | 71.36 | 77.52 | 1 | 100.9 | 321.6 | 259.2 | 100.7 | 681.6 | 2.99 | 428.2 | 33.5881 | 13.4 | 26.3 | 78.3 | 15.9 | 13 | 27.9 | 8.47 | 104.8 | 88.67 | 25 | 27.8814 | 88 | 29 | 14.6563 | 65.1 | 94.2414 | 8397.931 | 19.5 | 109.1 | 36.2117 | 0 | 19.5355 | 0 | 50.6772
272790 | 13590 | 19 | 2500 | 127.7 | 85.3 | 100 | 29.82 | 31.6 | 0.069 | 107 | 12.084 | 70.25 | 71.12 | 77.64 | 0.99 | 100.9 | 320.3 | 257.8 | 100.9 | 681.8 | 2.92 | 428.2 | 33.4318 | 11.8 | 26.4 | 78.5 | 16 | 11.4 | 27.9 | 8.51 | 102.9 | 88.88 | 25 | 27.84 | 88 | 29 | 14.6523 | 65.1 | 94.7586 | 8435.5172 | 19.5 | 109.1 | 36.1969 | -0.062414 | 19.5659 | 0 | 50.7707
272820 | 13620 | 19 | 2500 | 127.7 | 85.1 | 100.21 | 29.99 | 31.7 | 0.066 | 107 | 12.1296 | 70.35 | 71.12 | 77.76 | 0.99 | 100.9 | 319.7 | 257.1 | 101.1 | 682.4 | 2.96 | 428.4 | 33.4318 | 12.1 | 26.4 | 78.2 | 16 | 11.6 | 28 | 8.44 | 103.1 | 89.09 | 25 | 27.6652 | 88 | 29 | 14.6583 | 65.416 | 95.4138 | 8405.5172 | 19.5 | 109.1 | 36.1703 | -0.048103 | 20.11 | 0 | 50.7491
272850 | 13650 | 19 | 2499 | 128 | 84.9 | 100.35 | 29.79 | 31.7 | 0.064 | 107 | 12.1296 | 70.35 | 71.12 | 77.88 | 0.99 | 100.9 | 318.7 | 256.1 | 101.3 | 681.7 | 3.04 | 428.8 | 33.4969 | 12.4 | 26.2 | 78 | 16 | 12 | 28.1 | 8.39 | 103.5 | 89.3 | 25 | 27.7997 | 88 | 29 | 14.6163 | 65.2479 | 95.1724 | 8452.4138 | 19.5 | 109.1 | 36.1217 | -0.029655 | 20.2024 | 0 | 50.5241
272880 | 13680 | 19 | 2499 | 127.5 | 84.7 | 100.49 | 29.61 | 31.8 | 0.06 | 107 | 12.1752 | 70.4 | 71.12 | 77.94 | 1 | 100.9 | 318 | 255.3 | 101.5 | 682 | 3.02 | 429.1 | 33.3661 | 12.8 | 26.1 | 77.8 | 16 | 12.4 | 28.2 | 8.37 | 103.8 | 89.51 | 25 | 27.84 | 88 | 29 | 14.6404 | 65.1 | 94.2414 | 8429.6552 | 19.5 | 109.0138 | 36.1169 | -0.16103 | 20.2624 | 0 | 50.3448
272910 | 13710 | 19 | 2498 | 127.6 | 84.8 | 100.28 | 29.36 | 31.9 | 0.056 | 107 | 12.2208 | 70.45 | 71.12 | 78 | 1 | 100.9 | 318.6 | 256 | 101.6 | 681.7 | 2.99 | 428.5 | 33.3789 | 13.1 | 26.3 | 77.9 | 15.9 | 12.6 | 28.1 | 8.48 | 104.6 | 89.72 | 25 | 27.84 | 88 | 29 | 14.6527 | 65.1 | 94.7586 | 8325.8621 | 19.5 | 109.0414 | 36.1145 | -0.1131 | 20.25 | 0 | 50.3307
272940 | 13740 | 19 | 2500 | 127.4 | 84.8 | 100.07 | 30.26 | 32 | 0.056 | 107 | 12.2664 | 70.5 | 71.12 | 78.06 | 0.99 | 100.9 | 319.8 | 257 | 101.3 | 682.2 | 2.99 | 428.8 | 33.3532 | 12.2 | 26.6 | 78.1 | 15.9 | 11.8 | 28.2 | 8.46 | 103.3 | 89.72 | 25 | 27.84 | 88 | 29 | 14.6315 | 65.3421 | 94.2414 | 8371.7241 | 19.5 | 109.331 | 36.0528 | -0.06 | 20.0121 | 0 | 50.4572
272970 | 13770 | 19 | 2500 | 128 | 85.1 | 99.79 | 30.27 | 32 | 0.057 | 107 | 12.2664 | 70.55 | 71.36 | 78.06 | 0.99 | 100.9 | 320.7 | 258.1 | 101.3 | 682.1 | 2.92 | 428.6 | 33.5103 | 11.9 | 26.2 | 78.3 | 16.1 | 11.4 | 28.2 | 8.46 | 103.3 | 89.44 | 25 | 27.84 | 88 | 29 | 14.6371 | 65.2479 | 94.7586 | 8331.7241 | 19.5 | 109.1103 | 35.9566 | -0.11552 | 19.7766 | 0 | 50.5848
273000 | 13800 | 19 | 2500 | 127.4 | 85.2 | 99.79 | 30.16 | 32.1 | 0.053 | 107 | 12.312 | 70.6 | 71.12 | 77.88 | 0.99 | 100.9 | 321.2 | 258.6 | 101.1 | 682.4 | 2.98 | 428.3 | 33.3532 | 12.5 | 26.4 | 78.4 | 16.1 | 12 | 28.2 | 8.41 | 103.6 | 89.16 | 25 | 27.6652 | 88 | 29 | 14.6389 | 65.295 | 94.5 | 8405.5172 | 19.5 | 108.9707 | 36.0595 | -0.17241 | 19.8131 | 0 | 50.6938
273030 | 13830 | 19 | 2499 | 127.6 | 85.1 | 99.65 | 29.87 | 32.1 | 0.053 | 107 | 12.3576 | 70.6 | 71.36 | 77.88 | 0.99 | 100.9 | 321.7 | 259.1 | 100.9 | 682.2 | 3.12 | 428.8 | 33.3922 | 12.7 | 26.5 | 78.2 | 16.1 | 12.3 | 28.3 | 8.39 | 104 | 88.88 | 25 | 27.7997 | 88 | 29 | 14.6686 | 65.1 | 96 | 8418.9655 | 19.5 | 109.1 | 36.0052 | -0.1131 | 20.1179 | 0 | 50.6
273060 | 13860 | 19 | 2498 | 127.2 | 84.9 | 99.58 | 29.66 | 32.1 | 0.048 | 107 | 12.4032 | 70.65 | 71.12 | 77.82 | 1 | 100.9 | 322 | 259.4 | 100.9 | 681.7 | 3.05 | 428.7 | 33.2742 | 13.3 | 26.5 | 77.9 | 16 | 12.8 | 28.4 | 8.52 | 104.3 | 88.6 | 25 | 27.84 | 88 | 29 | 14.6396 | 65.1 | 94.2414 | 8393.1034 | 19.5 | 109.1 | 35.9607 | -0.11552 | 20.1569 | 0 | 50.3403
273090 | 13890 | 19 | 2500 | 127.2 | 84.7 | 99.72 | 30.59 | 32.3 | 0.047 | 107 | 12.4032 | 70.7 | 71.36 | 77.76 | 0.99 | 100.9 | 322.6 | 260.1 | 100.9 | 681.8 | 3.05 | 429.1 | 33.3009 | 11.7 | 26.3 | 77.7 | 16.1 | 11.3 | 28.2 | 8.48 | 103 | 88.32 | 25 | 27.84 | 88 | 29 | 14.6518 | 65.1 | 94.1724 | 8237.2414 | 19.5 | 109.1 | 35.97 | -0.17655 | 20.2024 | 0 | 50.2252
273120 | 13920 | 19 | 2500 | 128.2 | 84.5 | 99.51 | 30.46 | 32.2 | 0.048 | 107 | 12.4488 | 70.75 | 71.12 | 77.58 | 0.99 | 100.9 | 323 | 260.5 | 100.8 | 682.1 | 3.02 | 428.9 | 33.5627 | 12 | 26.2 | 77.6 | 16.1 | 11.6 | 28.1 | 8.47 | 103.1 | 88.04 | 25 | 27.84 | 88 | 29 | 14.6702 | 65.1 | 93.8276 | 8334.4828 | 19.5 | 109.0138 | 35.97 | -0.022759 | 20.0241 | 0 | 50.4083
273150 | 13950 | 19 | 2498 | 127.1 | 84.5 | 99.65 | 30.12 | 32.1 | 0.048 | 107 | 12.4032 | 70.75 | 71.12 | 77.52 | 0.99 | 100.9 | 322.9 | 260.6 | 100.7 | 682.2 | 2.97 | 428.9 | 33.2481 | 12.4 | 26.1 | 77.7 | 16.2 | 12 | 27.8 | 8.42 | 103.7 | 87.76 | 25 | 27.84 | 88 | 29 | 14.6504 | 65.1 | 94.7586 | 8317.5862 | 19.5 | 108.9276 | 35.9621 | -0.096207 | 19.8372 | 0 | 50.5924
273180 | 13980 | 19 | 2499 | 128.2 | 84.9 | 100.28 | 30.01 | 32.3 | 0.044 | 107 | 12.4032 | 70.8 | 71.12 | 77.34 | 0.99 | 100.9 | 320.8 | 258.6 | 100.9 | 681.4 | 2.95 | 429.1 | 33.5493 | 12.8 | 26.6 | 78.2 | 16 | 12.4 | 27.7 | 8.44 | 104.2 | 87.48 | 25 | 27.4903 | 88 | 29 | 14.6615 | 64.8579 | 94.2414 | 8391.0345 | 19.5 | 109.0138 | 35.9503 | -0.11552 | 19.6983 | 0 | 50.6617
273210 | 14010 | 19 | 2499 | 126.8 | 85.3 | 101.05 | 30.01 | 32.3 | 0.045 | 107 | 12.3576 | 70.85 | 71.12 | 77.22 | 1 | 100.9 | 317.7 | 255.4 | 101.6 | 681.7 | 2.94 | 429 | 33.1829 | 12.5 | 26.4 | 78.5 | 16.1 | 12 | 27.5 | 8.52 | 103.8 | 87.2 | 25 | 27.8198 | 88 | 29 | 14.6332 | 65.026 | 94.5 | 8366.8966 | 19.5 | 108.9707 | 35.9253 | -0.092414 | 19.9676 | 0 | 50.6438
273240 | 14040 | 19 | 2500 | 126.9 | 85.1 | 100.42 | 30.61 | 32.3 | 0.045 | 107 | 12.0384 | 70.85 | 71.12 | 77.16 | 0.99 | 100.9 | 318.8 | 256.5 | 101.7 | 681.4 | 3.04 | 429 | 33.2223 | 12.2 | 26.4 | 78.3 | 16.2 | 11.8 | 27.4 | 8.47 | 103.3 | 86.92 | 25 | 27.4903 | 88 | 29 | 14.6519 | 65.1 | 93 | 8314.8276 | 19.5 | 108.8034 | 35.8614 | 0 | 20.2355 | 0 | 50.4614
273270 | 14070 | 19 | 2500 | 128.4 | 84.9 | 99.86 | 30.61 | 32.4 | 0.042 | 107.1 | 11.7192 | 70.95 | 71.36 | 77.1 | 0.99 | 100.9 | 320.9 | 258.3 | 101.4 | 682.4 | 3.03 | 428.8 | 33.615 | 13.1 | 27.2 | 78.1 | 15.8 | 12.7 | 27.2 | 8.51 | 104.5 | 87.06 | 25 | 27.45 | 88 | 29 | 14.665 | 65.3421 | 94.7586 | 8228.2759 | 19.5 | 108.9241 | 35.9424 | -0.029655 | 20.1114 | 0 | 50.3986
273300 | 14100 | 19 | 2500 | 128.4 | 84.8 | 99.72 | 30.36 | 32.4 | 0.04 | 107 | 11.6736 | 70.95 | 71.12 | 77.22 | 0.99 | 100.9 | 322.6 | 260.1 | 101.1 | 682.1 | 3.2 | 429.1 | 33.615 | 13.6 | 27.3 | 77.8 | 16.1 | 13.1 | 27.1 | 8.51 | 105.1 | 87.34 | 25 | 27.7997 | 88 | 29 | 14.6669 | 65.2479 | 94.2414 | 8317.931 | 19.5 | 109.0138 | 35.8952 | -0.12345 | 19.8779 | 0 | 50.5655
273330 | 14130 | 19 | 2499 | 128.6 | 84.6 | 99.44 | 30.04 | 32.4 | 0.041 | 107 | 11.6736 | 71 | 71.36 | 77.22 | 0.99 | 100.9 | 323.4 | 261 | 100.8 | 681.3 | 3.02 | 429 | 33.6539 | 14 | 27.4 | 77.7 | 15.9 | 13.6 | 27 | 8.55 | 105.7 | 87.62 | 25 | 27.4903 | 88 | 29 | 14.6941 | 65.1 | 94.1724 | 8282.4138 | 19.5 | 108.8034 | 35.891 | -0.0062069 | 19.7976 | 0 | 50.749
273360 | 14160 | 19 | 2499 | 127.9 | 84.8 | 99.37 | 30.29 | 32.3 | 0.048 | 106.9 | 11.6736 | 71 | 71.12 | 77.28 | 1 | 100.9 | 324.4 | 262 | 100.6 | 681.4 | 2.94 | 429.6 | 33.4707 | 12.8 | 27.4 | 77.8 | 16 | 12.4 | 26.9 | 8.48 | 103.1 | 87.83 | 25 | 27.7997 | 88 | 29 | 14.6632 | 65.1 | 93.8276 | 8372.7586 | 19.5 | 108.8 | 35.9193 | 0 | 19.7624 | 0 | 50.7741
273390 | 14190 | 19 | 2500 | 126.6 | 84.9 | 99.58 | 30.59 | 32.3 | 0.049 | 106.9 | 11.6736 | 70.9 | 71.12 | 77.34 | 0.99 | 100.9 | 324.3 | 262 | 100.6 | 681 | 3.02 | 429.7 | 33.1438 | 12.1 | 27.3 | 78 | 16 | 11.7 | 26.8 | 8.44 | 103.3 | 88.04 | 25 | 27.4903 | 88 | 29 | 14.6483 | 65.1 | 94.7586 | 8458.6207 | 19.5 | 108.9241 | 35.9824 | -0.014483 | 19.8907 | 0 | 50.5548
273420 | 14220 | 19 | 2500 | 128.7 | 85.1 | 100.56 | 30.34 | 32.2 | 0.046 | 107 | 11.4 | 70.75 | 71.12 | 77.52 | 0.99 | 100.9 | 320.8 | 258.6 | 101.1 | 681.8 | 3.19 | 429.3 | 33.6936 | 13.1 | 26.8 | 78.2 | 15.9 | 12.7 | 26.7 | 8.52 | 104.6 | 88.32 | 25 | 27.645 | 88 | 29 | 14.6405 | 65.295 | 93.6207 | 8271.2069 | 19.5 | 109.0569 | 35.9953 | -0.039655 | 20.1862 | 0 | 50.4186
273450 | 14250 | 19 | 2499 | 127.8 | 85.2 | 101.12 | 29.98 | 32.1 | 0.046 | 107 | 11.0808 | 70.6 | 71.36 | 77.64 | 0.99 | 100.9 | 318.1 | 256 | 101.7 | 681.1 | 3.08 | 429.4 | 33.4446 | 13.7 | 26.9 | 78.3 | 15.8 | 13.3 | 26.6 | 8.49 | 105.1 | 88.53 | 25 | 27.7997 | 88 | 29 | 14.681 | 65.1 | 94.7586 | 8189.3103 | 19.5 | 108.8034 | 35.9228 | 0 | 19.891 | 0 | 50.5648
273480 | 14280 | 19 | 2498 | 127.5 | 85.3 | 100.14 | 29.41 | 31.9 | 0.046 | 107.1 | 11.0808 | 70.45 | 71.12 | 77.76 | 1 | 100.9 | 320.4 | 258.1 | 101.6 | 680.9 | 3.06 | 429.3 | 33.3527 | 14.1 | 26.9 | 78.3 | 16 | 13.7 | 26.5 | 8.49 | 105.9 | 88.81 | 25 | 27.4903 | 88 | 29 | 14.6549 | 65.1 | 94.2414 | 8304.4828 | 19.5 | 108.8 | 35.9179 | -0.07931 | 19.761 | 0 | 50.6897
273510 | 14310 | 19 | 2500 | 127.8 | 84.9 | 99.86 | 29.99 | 31.8 | 0.05 | 107 | 11.1264 | 70.3 | 71.12 | 77.76 | 1 | 100.9 | 322.2 | 259.8 | 101.3 | 680.8 | 2.97 | 429.5 | 33.458 | 12 | 26.6 | 78 | 16.2 | 11.6 | 26.5 | 8.41 | 103.2 | 89.02 | 25 | 27.7997 | 88 | 29 | 14.6462 | 65.1 | 94.7586 | 8321.0345 | 19.5 | 108.9241 | 35.92 | -0.13793 | 19.9903 | 0 | 50.7614
273540 | 14340 | 19 | 2500 | 127.3 | 84.7 | 99.65 | 30.08 | 31.8 | 0.05 | 106.9 | 11.1264 | 70.15 | 71.12 | 77.88 | 1 | 100.9 | 323.5 | 261.2 | 100.9 | 680.6 | 3.08 | 429.4 | 33.3271 | 12.2 | 26.5 | 77.8 | 16.1 | 11.8 | 26.4 | 8.42 | 103.4 | 89.23 | 25 | 27.84 | 88 | 29 | 14.6508 | 65.1 | 94.2414 | 8431.7241 | 19.5 | 109.0138 | 35.8593 | -0.0062069 | 20.1921 | 0 | 50.5517
273570 | 14370 | 19 | 2500 | 128.3 | 84.7 | 99.51 | 29.89 | 31.8 | 0.045 | 107.1 | 11.1264 | 70.05 | 71.36 | 77.94 | 0.99 | 100.9 | 324.2 | 262 | 100.7 | 681.8 | 3.01 | 429.6 | 33.5889 | 13.2 | 27.1 | 77.8 | 16 | 12.8 | 26.6 | 8.51 | 104.8 | 89.44 | 25 | 27.4903 | 87.2414 | 29 | 14.6447 | 65.1 | 94.7586 | 8453.7931 | 19.5 | 108.9276 | 35.9362 | -0.014483 | 20.2045 | 0 | 50.3524
273600 | 14400 | 19 | 2499 | 128.6 | 84.9 | 99.37 | 29.6 | 31.8 | 0.048 | 107 | 11.1264 | 69.95 | 71.12 | 78.06 | 0.99 | 100.9 | 325.1 | 262.9 | 100.6 | 681.5 | 3.1 | 429.7 | 33.6539 | 13.8 | 27.6 | 78.1 | 15.9 | 13.4 | 26.7 | 8.53 | 105.4 | 89.65 | 25 | 27.6248 | 87.5 | 29 | 14.6258 | 65.1 | 94.5 | 8288.6207 | 19.5 | 108.9707 | 35.895 | -0.10466 | 19.9607 | 0 | 50.3822
284430 | 10830 | 20 | 2499 | 127.9 | 84.7 | 98.95 | 29.86 | 31.7 | 0.049 | 107 | 11.3544 | 70.75 | 71.12 | 61.98 | 0.99 | 100.6 | 308.2 | 242.2 | 101.1 | 680.4 | 4.31 | 429.5 | 33.4707 | 13.1 | 27.3 | 77.9 | 15.8 | 12.6 | 26.1 | 8.17 | 104.3 | 70.68 | 25 | 27.4903 | 87 | 29 | 14.6451 | 65.1 | 96 | 8211.7241 | 19.5 | 109.1 | 35.8355 | 0 | 19.7128 | 0 | 50.6721
284460 | 10860 | 20 | 2498 | 128 | 84.9 | 99.51 | 29.58 | 31.7 | 0.044 | 107 | 11.3544 | 70.75 | 71.36 | 61.98 | 1 | 100.6 | 308.8 | 243.2 | 100.7 | 679.6 | 4.57 | 429.5 | 33.4835 | 14.6 | 26.9 | 78.2 | 15.9 | 14.2 | 26.1 | 8.29 | 105.8 | 71.03 | 25 | 27.45 | 87 | 29 | 14.6391 | 65.1 | 94.2414 | 8304.4828 | 19.5 | 109.0138 | 35.8655 | -0.07931 | 19.8134 | 0 | 50.6303
284490 | 10890 | 20 | 2498 | 129.4 | 85.3 | 99.93 | 29.37 | 31.8 | 0.044 | 107 | 11.3544 | 70.8 | 71.12 | 61.86 | 0.99 | 100.6 | 307.7 | 242.4 | 100.8 | 679.3 | 4.44 | 429 | 33.8497 | 14.9 | 26.6 | 78.4 | 15.7 | 14.4 | 26.2 | 8.35 | 106.6 | 71.38 | 25 | 27.7997 | 87.7586 | 29 | 14.6545 | 65.1 | 94.7586 | 8282.4138 | 19.5 | 108.9276 | 35.8893 | -0.17552 | 20.0683 | 0 | 50.4238
284520 | 10920 | 20 | 2499 | 127.1 | 85.3 | 100.28 | 29.86 | 31.8 | 0.05 | 106.9 | 11.3544 | 70.8 | 71.12 | 61.74 | 0.99 | 100.6 | 307 | 241.7 | 100.9 | 679.6 | 4.53 | 429 | 33.2614 | 13.6 | 26.8 | 78.4 | 15.8 | 13.1 | 26.3 | 8.35 | 103.8 | 71.73 | 25 | 27.84 | 88 | 29 | 14.651 | 65.1 | 94.2414 | 8400.3448 | 19.5 | 109.0138 | 35.9066 | -0.096207 | 20.2376 | 0 | 50.3197
284550 | 10950 | 20 | 2499 | 126.6 | 85.1 | 100.49 | 30.16 | 31.9 | 0.051 | 106.9 | 11.3544 | 70.9 | 71.12 | 61.86 | 0.99 | 100.6 | 306.2 | 240.8 | 101.3 | 680.6 | 4.24 | 429.8 | 33.1305 | 13 | 27.8 | 78.1 | 16.1 | 12.5 | 26.4 | 8.23 | 104 | 72.08 | 25 | 27.84 | 88 | 29 | 14.627 | 65.1 | 94.7586 | 8464.8276 | 19.5 | 108.9276 | 35.9383 | 0 | 20.0266 | 0 | 50.3586
284580 | 10980 | 20 | 2499 | 127.3 | 84.8 | 100.14 | 30.02 | 31.9 | 0.049 | 107 | 11.3544 | 70.9 | 71.12 | 61.8 | 0.99 | 100.6 | 306.9 | 241.7 | 101.3 | 680.5 | 4.15 | 429.8 | 33.3137 | 13.5 | 28.1 | 77.9 | 16 | 13 | 26.5 | 8.22 | 104.5 | 72.43 | 25 | 27.4903 | 88 | 29 | 14.6493 | 65.1 | 94.2414 | 8280.3448 | 19.5 | 109.0138 | 35.9062 | -0.07931 | 19.7931 | 0 | 50.5048
284610 | 11010 | 20 | 2499 | 128.1 | 84.8 | 99.86 | 29.86 | 32 | 0.047 | 107.1 | 11.3544 | 70.95 | 71.12 | 61.74 | 1 | 100.6 | 308.2 | 243.1 | 101.1 | 680.1 | 4.23 | 430.5 | 33.5231 | 14.3 | 27.9 | 77.9 | 16.2 | 13.8 | 26.5 | 8.32 | 105.8 | 72.78 | 25 | 27.8198 | 87.5 | 29 | 14.6516 | 65.1 | 93.8793 | 8238.4483 | 19.5 | 108.8638 | 35.8493 | -0.10328 | 19.8416 | 0 | 50.6462
284640 | 11040 | 20 | 2498 | 129.3 | 84.9 | 99.72 | 29.52 | 32 | 0.046 | 107 | 11.3544 | 70.95 | 71.12 | 61.68 | 1 | 100.6 | 309 | 244 | 100.9 | 679.4 | 4.22 | 429.6 | 33.8236 | 14.9 | 27.9 | 78.1 | 15.9 | 14.5 | 26.5 | 8.35 | 106.8 | 73.06 | 25 | 27.84 | 87.2414 | 29 | 14.6583 | 65.3421 | 94.2414 | 8311.7241 | 19.5 | 109.0138 | 35.8262 | 0 | 20.2397 | 0 | 50.4341
284670 | 11070 | 20 | 2500 | 128.3 | 85.1 | 99.79 | 30.14 | 32 | 0.05 | 106.9 | 11.4 | 71 | 71.12 | 61.62 | 0.99 | 100.6 | 309.4 | 244.4 | 100.8 | 680.5 | 3.93 | 429.6 | 33.5889 | 13.1 | 27.5 | 78.3 | 16 | 12.7 | 26.4 | 8.32 | 104 | 73.41 | 25 | 27.4903 | 87.7586 | 29 | 14.651 | 65.2479 | 94.7586 | 8317.931 | 19.5 | 108.9276 | 35.8083 | -0.029655 | 20.1734 | 0 | 50.2476
284700 | 11100 | 20 | 2499 | 127 | 85.1 | 99.72 | 30.26 | 32 | 0.051 | 107 | 11.4456 | 71.05 | 71.12 | 61.68 | 0.99 | 100.6 | 309.9 | 244.9 | 100.7 | 680.9 | 3.86 | 429.4 | 33.2352 | 13.3 | 27.3 | 78.2 | 15.8 | 12.8 | 26.4 | 8.31 | 104.2 | 73.76 | 25 | 27.7997 | 87.2414 | 29 | 14.6365 | 65.1 | 94.2414 | 8456.8966 | 19.5 | 109.0138 | 35.8538 | -0.12345 | 19.9255 | 0 | 50.3534
284730 | 11130 | 20 | 2499 | 128.2 | 85.2 | 99.93 | 30.19 | 32.1 | 0.047 | 107 | 11.4912 | 71.05 | 71.12 | 61.92 | 0.99 | 100.6 | 309.5 | 244.5 | 100.8 | 680.6 | 3.89 | 429.4 | 33.5493 | 13.3 | 26.7 | 78.2 | 16.2 | 12.8 | 26.6 | 8.23 | 104.2 | 74.11 | 25 | 27.84 | 87.7586 | 29 | 14.6499 | 65.1 | 94.7586 | 8485.1724 | 19.5 | 108.8034 | 35.9114 | -0.0062069 | 19.7524 | 0 | 50.5576
284760 | 11160 | 20 | 2498 | 126.3 | 85.1 | 100.21 | 29.91 | 32.1 | 0.046 | 107 | 11.5824 | 71.1 | 70.8 | 62.04 | 1 | 100.6 | 309.1 | 244.2 | 101 | 680.6 | 4.08 | 429.5 | 33.0388 | 13.7 | 26.6 | 78.2 | 16 | 13.2 | 26.7 | 8.3 | 105 | 74.53 | 25 | 27.5441 | 87.2414 | 29 | 14.6119 | 65.1 | 94.2414 | 8271.3793 | 19.5 | 108.8 | 35.8548 | 0 | 19.6672 | 0 | 50.7179
284790 | 11190 | 20 | 2497 | 127.8 | 84.9 | 100.28 | 29.46 | 32 | 0.046 | 107 | 11.6736 | 71.1 | 71.12 | 62.22 | 1 | 100.6 | 308.9 | 243.9 | 101.2 | 679.4 | 4.1 | 429.4 | 33.4178 | 14 | 26.9 | 77.9 | 16.1 | 13.5 | 26.7 | 8.31 | 105.4 | 74.81 | 25 | 28.1021 | 87.7586 | 29 | 14.6217 | 65.1 | 93 | 8305.8621 | 19.5 | 108.8 | 35.8159 | -0.045862 | 19.9376 | 0 | 50.54
284820 | 11220 | 20 | 2498 | 127.3 | 84.8 | 100.28 | 30.31 | 32.1 | 0.046 | 107 | 11.7648 | 70.95 | 71.12 | 62.16 | 0.99 | 100.6 | 308.5 | 243.6 | 101.2 | 680.4 | 3.86 | 428.7 | 33.3004 | 13.1 | 27.4 | 77.8 | 15.7 | 12.6 | 26.8 | 8.32 | 104.1 | 75.16 | 25 | 27.8607 | 87.6207 | 29 | 14.6475 | 65.221 | 94.5 | 8258.1034 | 19.5 | 108.8 | 35.859 | -0.11931 | 20.1509 | 0 | 50.4079
284850 | 11250 | 20 | 2499 | 128.7 | 84.7 | 100.21 | 30.35 | 32.1 | 0.043 | 107 | 11.8104 | 70.75 | 71.12 | 62.4 | 0.99 | 100.6 | 309.2 | 244.4 | 101.2 | 680.2 | 3.89 | 429 | 33.6801 | 13.8 | 27.1 | 77.8 | 15.7 | 13.4 | 26.8 | 8.38 | 105.1 | 75.51 | 25 | 27.4903 | 87.7586 | 29 | 14.6624 | 65.2479 | 94.7586 | 8282.069 | 19.5 | 108.9241 | 35.8176 | -0.014483 | 19.9359 | 0 | 50.5338
284880 | 11280 | 20 | 2499 | 129.1 | 84.9 | 100.14 | 30.17 | 32.1 | 0.036 | 107 | 11.8104 | 70.6 | 71.12 | 62.64 | 0.99 | 100.6 | 309.6 | 244.7 | 101.1 | 680.3 | 3.87 | 429.3 | 33.7848 | 14.2 | 26.9 | 78.1 | 16.1 | 13.7 | 26.8 | 8.37 | 105.4 | 75.79 | 25 | 27.7997 | 87.2414 | 29 | 14.6481 | 65.1 | 94.2414 | 8334.4828 | 19.5 | 109.0138 | 35.8728 | -0.14207 | 19.69 | 0 | 50.5807
284910 | 11310 | 20 | 2499 | 127.8 | 85.2 | 100 | 29.87 | 32.1 | 0.042 | 107 | 11.856 | 70.5 | 71.12 | 62.82 | 1 | 100.6 | 310.3 | 245.7 | 101.1 | 679.9 | 3.89 | 429.4 | 33.4446 | 14.6 | 27.7 | 78.3 | 16 | 14.1 | 26.8 | 8.37 | 105.8 | 76.21 | 25 | 27.4903 | 87 | 29 | 14.6596 | 65.1 | 94.7586 | 8427.5862 | 19.5 | 108.9276 | 35.9331 | -0.20034 | 19.7676 | 0 | 50.6421
284940 | 11340 | 20 | 2497 | 128.2 | 85.4 | 99.93 | 29.74 | 32.3 | 0.045 | 107 | 11.856 | 70.35 | 71.12 | 62.88 | 0.99 | 100.6 | 310.7 | 246.1 | 101.1 | 679.7 | 3.94 | 429.4 | 33.5224 | 14.3 | 28 | 78.3 | 16 | 13.9 | 26.9 | 8.38 | 105.3 | 76.49 | 25 | 27.7997 | 87 | 29 | 14.6392 | 65.3421 | 94.2414 | 8321.3793 | 19.5 | 109.0138 | 35.7838 | -0.067241 | 20.1783 | 0 | 50.5669
284970 | 11370 | 20 | 2500 | 127.1 | 85 | 99.86 | 30.46 | 32.2 | 0.051 | 106.9 | 11.8104 | 70.2 | 71.12 | 63.06 | 0.99 | 100.6 | 311.2 | 246.6 | 101 | 681 | 3.76 | 428.6 | 33.2747 | 13 | 27.5 | 78.1 | 15.8 | 12.5 | 27 | 8.37 | 104 | 76.84 | 25 | 27.84 | 87 | 29 | 14.6201 | 65.2479 | 93 | 8300.6897 | 19.5 | 108.8034 | 35.7928 | -0.076897 | 20.2231 | 0 | 50.3552
285000 | 11400 | 20 | 2499 | 126 | 84.7 | 99.79 | 30.44 | 32.2 | 0.047 | 107 | 11.8104 | 70 | 71.12 | 63.24 | 0.99 | 100.6 | 311.4 | 246.9 | 100.9 | 680.8 | 3.51 | 428.9 | 32.9735 | 13.1 | 27.9 | 77.7 | 15.7 | 12.7 | 27.1 | 8.31 | 103.9 | 77.12 | 25 | 27.84 | 87.8793 | 29 | 14.6318 | 65.295 | 94.5 | 8260.6897 | 19.5 | 109.0121 | 35.8114 | -0.10224 | 20.0286 | 0 | 50.3
285030 | 11430 | 20 | 2500 | 127.9 | 84.7 | 99.79 | 30.24 | 32.2 | 0.052 | 107 | 11.7648 | 69.95 | 71.12 | 63.48 | 0.99 | 100.6 | 312.1 | 247.7 | 100.8 | 681.2 | 3.56 | 428.8 | 33.4841 | 13.2 | 27.4 | 77.8 | 15.9 | 12.8 | 27.1 | 8.3 | 104.2 | 77.47 | 25 | 27.4903 | 88 | 29 | 14.6475 | 65.1 | 94.1724 | 8315.5172 | 19.5 | 109.1 | 35.7538 | 0.03931 | 19.8197 | 0 | 50.5876
285060 | 11460 | 20 | 2498 | 129.4 | 84.9 | 99.65 | 29.93 | 32.2 | 0.044 | 107.1 | 11.7192 | 70 | 71.12 | 63.66 | 1 | 100.6 | 312.6 | 248.2 | 100.8 | 680.5 | 3.59 | 428.9 | 33.8497 | 14.6 | 27.5 | 78.1 | 15.9 | 14.2 | 27.1 | 8.4 | 106.4 | 77.82 | 25 | 27.7997 | 87.2414 | 29 | 14.651 | 65.1 | 93.8276 | 8354.4828 | 19.5 | 109.0138 | 35.7941 | 0 | 19.81 | 0 | 50.5045
285090 | 11490 | 20 | 2497 | 127.7 | 85.2 | 99.65 | 29.75 | 32.2 | 0.049 | 107 | 11.6736 | 70.05 | 71.12 | 63.96 | 1 | 100.6 | 312.8 | 248.5 | 100.8 | 680.2 | 3.61 | 429.1 | 33.3917 | 14.4 | 27.3 | 78.4 | 15.9 | 14 | 27.2 | 8.45 | 105.1 | 78.17 | 25 | 27.4903 | 87.7586 | 29 | 14.6752 | 65.1 | 94.7586 | 8420 | 19.5 | 108.8034 | 35.8569 | -0.062414 | 19.9203 | 0 | 50.3252
285120 | 11520 | 20 | 2499 | 126.8 | 85.1 | 99.58 | 30.47 | 32.2 | 0.052 | 107 | 11.5824 | 70.1 | 70.8 | 64.08 | 0.99 | 100.6 | 313.2 | 248.9 | 100.7 | 681.6 | 3.42 | 428.8 | 33.1829 | 12.9 | 27.4 | 78.3 | 15.9 | 12.5 | 27.2 | 8.35 | 103.9 | 78.38 | 25 | 27.45 | 87.2414 | 29 | 14.6541 | 65.1 | 94.2414 | 8307.931 | 19.5 | 108.8 | 35.8555 | -0.096207 | 20.2334 | 0 | 50.3179
285150 | 11550 | 20 | 2500 | 127.2 | 85.2 | 99.72 | 30.3 | 32.1 | 0.053 | 107 | 11.3544 | 70.15 | 71.12 | 64.44 | 0.99 | 100.6 | 313.3 | 248.8 | 100.7 | 681.9 | 3.5 | 428.5 | 33.3009 | 12.9 | 28 | 78.3 | 16.1 | 12.5 | 27.4 | 8.33 | 104.1 | 78.73 | 25 | 27.7997 | 87 | 29 | 14.6561 | 65.3421 | 93 | 8300.6897 | 19.5 | 108.8 | 35.8148 | 0 | 20.1431 | 0 | 50.3486
285180 | 11580 | 20 | 2498 | 128.1 | 85.1 | 100.21 | 30.08 | 32.1 | 0.055 | 107 | 11.2632 | 70.2 | 71.12 | 64.8 | 0.99 | 100.7 | 312.3 | 248 | 100.8 | 681.1 | 3.55 | 428.4 | 33.5097 | 13.6 | 27.8 | 78.1 | 15.8 | 13.1 | 27.4 | 8.3 | 104.4 | 79.08 | 25 | 27.84 | 87 | 29 | 14.6271 | 65.2479 | 94.7586 | 8162.069 | 19.5 | 108.9241 | 35.7938 | -0.029655 | 19.8017 | 0 | 50.4855
285210 | 11610 | 20 | 2498 | 129.4 | 85 | 100.84 | 29.78 | 32.1 | 0.05 | 107.1 | 11.2632 | 70.25 | 71.12 | 65.28 | 1 | 100.7 | 309.7 | 245.4 | 101.3 | 680.6 | 3.67 | 428.9 | 33.8497 | 14.6 | 28 | 77.9 | 15.9 | 14.1 | 27.4 | 8.42 | 106.4 | 79.36 | 25 | 27.4702 | 87.8793 | 29 | 14.6797 | 64.905 | 94.5 | 8281.8966 | 19.5 | 108.9086 | 35.7848 | -0.13707 | 19.9303 | 0 | 50.619
285240 | 11640 | 20 | 2498 | 127.6 | 84.8 | 100.91 | 29.7 | 31.9 | 0.051 | 106.9 | 11.2632 | 70.25 | 71.12 | 65.82 | 0.99 | 100.7 | 308.6 | 244.5 | 101.8 | 679.8 | 3.6 | 428.3 | 33.3789 | 14.3 | 27.7 | 77.9 | 15.8 | 13.9 | 27.4 | 8.47 | 104.5 | 79.64 | 25 | 27.7997 | 88 | 29 | 14.639 | 65.3421 | 94.2414 | 8356.5517 | 19.5 | 108.8 | 35.8421 | -0.045517 | 20.1755 | 0 | 50.5145
285270 | 11670 | 20 | 2500 | 127.7 | 84.7 | 100.07 | 30.18 | 31.9 | 0.055 | 106.9 | 11.2632 | 70.3 | 71.36 | 66.72 | 0.99 | 100.7 | 311.5 | 247.3 | 101.6 | 681 | 3.51 | 428.6 | 33.4318 | 12.9 | 27.7 | 77.7 | 16 | 12.5 | 27.5 | 8.38 | 104.1 | 79.99 | 25 | 27.84 | 88 | 29 | 14.6635 | 65.2479 | 94.7586 | 8445.5172 | 19.5 | 108.9241 | 35.9107 | -0.029655 | 20.079 | 0 | 50.329
285300 | 11700 | 20 | 2499 | 126.9 | 84.7 | 99.58 | 29.98 | 31.8 | 0.054 | 107 | 11.2176 | 70.35 | 71.36 | 67.56 | 0.99 | 100.7 | 313.5 | 249.3 | 101.1 | 681.2 | 3.44 | 428.7 | 33.2091 | 13.2 | 27.4 | 77.8 | 16 | 12.8 | 27.5 | 8.34 | 104.2 | 80.34 | 25 | 27.84 | 87.2414 | 29 | 14.641 | 65.1 | 94.2414 | 8304.8276 | 19.5 | 109.0138 | 35.9038 | -0.16103 | 19.9214 | 0 | 50.4441
285330 | 11730 | 20 | 2499 | 129.4 | 85.1 | 99.44 | 29.71 | 31.8 | 0.05 | 107.1 | 11.2176 | 70.4 | 71.36 | 68.46 | 0.99 | 100.7 | 315 | 250.9 | 100.7 | 680.9 | 3.37 | 428.9 | 33.8633 | 14.3 | 27.4 | 78.1 | 16 | 13.9 | 27.7 | 8.4 | 105.8 | 80.62 | 25 | 27.84 | 87.7586 | 29 | 14.6363 | 65.1 | 93 | 8276.2069 | 19.5 | 108.8034 | 35.9124 | -0.13 | 19.7524 | 0 | 50.6297
285360 | 11760 | 20 | 2498 | 129.8 | 85.2 | 99.37 | 29.39 | 31.8 | 0.048 | 107.1 | 11.2176 | 70.4 | 71.12 | 69.54 | 1 | 100.7 | 315.5 | 251.6 | 100.6 | 680.9 | 3.38 | 429.1 | 33.9544 | 14.8 | 27.6 | 78.3 | 15.9 | 14.3 | 27.7 | 8.46 | 106 | 80.9 | 25 | 27.84 | 88 | 29 | 14.6394 | 65.3421 | 94.7586 | 8180.3448 | 19.5 | 108.8 | 35.8497 | -0.096207 | 19.6528 | 0 | 50.7845
285390 | 11790 | 20 | 2499 | 127.9 | 85.2 | 99.65 | 29.79 | 31.7 | 0.053 | 106.9 | 11.2176 | 70.45 | 71.12 | 70.14 | 0.99 | 100.7 | 314.8 | 250.8 | 100.7 | 682.2 | 3.16 | 429 | 33.4707 | 12.9 | 27.6 | 78.2 | 15.7 | 12.4 | 27.7 | 8.48 | 103.9 | 81.18 | 25 | 27.84 | 88 | 29 | 14.6496 | 65.49 | 94.2414 | 8321.0345 | 19.5 | 108.8 | 35.889 | -0.029655 | 19.9255 | 0 | 50.6414
285420 | 11820 | 20 | 2500 | 128.4 | 84.9 | 100.14 | 29.99 | 31.7 | 0.052 | 106.9 | 11.172 | 70.5 | 71.36 | 70.56 | 0.99 | 100.7 | 313.7 | 249.6 | 100.8 | 682.8 | 3.2 | 428.9 | 33.615 | 12.8 | 28.3 | 78 | 15.9 | 12.4 | 27.7 | 8.38 | 103.7 | 81.46 | 25 | 27.84 | 88 | 29 | 14.6581 | 65.295 | 94 | 8326.0345 | 19.5 | 108.969 | 35.9297 | -0.14552 | 20.2178 | 0 | 50.3774
285450 | 11850 | 20 | 2499 | 127.9 | 84.8 | 100.77 | 29.84 | 31.7 | 0.053 | 107 | 11.172 | 70.55 | 70.8 | 71.04 | 0.99 | 100.7 | 311.3 | 247.4 | 101.3 | 682.8 | 3.33 | 428.9 | 33.4707 | 12.9 | 28 | 77.9 | 16.1 | 12.5 | 27.8 | 8.36 | 104.1 | 81.74 | 25 | 27.84 | 88 | 29 | 14.6618 | 65.2479 | 94.7586 | 8428.9655 | 19.5 | 108.9276 | 35.9272 | -0.1131 | 19.909 | 0 | 50.4552
285480 | 11880 | 20 | 2499 | 127.8 | 84.9 | 100.63 | 29.65 | 31.8 | 0.055 | 107 | 11.1264 | 70.55 | 71.12 | 71.52 | 0.99 | 100.7 | 310.7 | 247 | 101.7 | 682.5 | 3.41 | 429 | 33.4446 | 13.3 | 27.9 | 77.8 | 15.8 | 13 | 27.8 | 8.34 | 104.3 | 82.02 | 25 | 27.4903 | 88 | 29 | 14.6584 | 65.1 | 94.2414 | 8291.3793 | 19.5 | 109.0138 | 35.9045 | -0.093793 | 19.7459 | 0 | 50.5924
285510 | 11910 | 20 | 2497 | 128.4 | 84.9 | 100 | 29.29 | 31.8 | 0.054 | 107 | 11.0808 | 70.6 | 71.12 | 71.88 | 1 | 100.7 | 312.8 | 248.8 | 101.3 | 681.2 | 3.29 | 428.9 | 33.5747 | 13.9 | 27.4 | 77.9 | 15.9 | 13.5 | 27.8 | 8.37 | 105.1 | 82.3 | 25 | 27.7997 | 88 | 29 | 14.6434 | 65.1 | 93 | 8298.2759 | 19.5 | 108.8034 | 35.8841 | -0.13793 | 19.7817 | 0 | 50.6731
285540 | 11940 | 20 | 2499 | 127.5 | 84.9 | 99.79 | 30 | 31.8 | 0.057 | 107 | 11.0808 | 70.65 | 71.12 | 72.24 | 1 | 100.7 | 314.4 | 250.5 | 101.1 | 682.4 | 3.3 | 429.1 | 33.3661 | 12.8 | 27.1 | 78 | 16.1 | 12.5 | 27.9 | 8.44 | 103.6 | 82.58 | 25 | 27.84 | 88 | 29 | 14.6332 | 65.1 | 94.7586 | 8171.0345 | 19.5 | 108.9241 | 35.8772 | -0.0062069 | 20.0966 | 0 | 50.6272
285570 | 11970 | 20 | 2500 | 127.5 | 84.9 | 99.65 | 30.08 | 31.8 | 0.056 | 107 | 11.0808 | 70.65 | 70.8 | 72.54 | 0.99 | 100.7 | 315.3 | 251.3 | 100.9 | 682.6 | 3.24 | 429.2 | 33.3794 | 12.8 | 27.5 | 78 | 15.9 | 12.4 | 27.9 | 8.35 | 104 | 82.86 | 25 | 28.1986 | 88 | 29 | 14.6471 | 65.1 | 94.2414 | 8298.2759 | 19.5 | 109.1 | 35.9341 | 0 | 20.2541 | 0 | 50.3797
285600 | 12000 | 20 | 2498 | 128.7 | 85 | 99.51 | 29.89 | 31.8 | 0.054 | 107 | 11.0808 | 70.7 | 71.12 | 72.9 | 0.99 | 100.7 | 315.9 | 252.2 | 100.8 | 682.4 | 3.23 | 428.7 | 33.6666 | 13.3 | 27.6 | 78 | 16 | 12.9 | 27.9 | 8.35 | 104.2 | 83.21 | 25 | 27.8607 | 88 | 29 | 14.6464 | 65.295 | 94.5 | 8361.8966 | 19.5 | 109.1 | 35.8081 | -0.088103 | 20.1105 | 0 | 50.219
285630 | 12030 | 20 | 2498 | 127.6 | 85.1 | 99.58 | 29.69 | 31.9 | 0.056 | 107 | 11.1264 | 70.75 | 71.12 | 73.2 | 0.99 | 100.7 | 316.4 | 252.6 | 100.7 | 681.9 | 3.29 | 428.9 | 33.3789 | 13.5 | 27.4 | 78.2 | 16 | 13 | 28.1 | 8.38 | 104.8 | 83.49 | 25 | 27.84 | 88 | 29 | 14.6529 | 65.1 | 94.7586 | 8503.7931 | 19.5 | 109.1 | 35.8107 | -0.06 | 19.7869 | 0 | 50.4583
285660 | 12060 | 20 | 2498 | 128.4 | 85.2 | 99.86 | 29.35 | 31.9 | 0.055 | 107 | 11.172 | 70.75 | 71.12 | 73.38 | 1 | 100.7 | 315.4 | 251.8 | 100.8 | 681.1 | 3.37 | 429.7 | 33.5881 | 14.1 | 27.6 | 78.2 | 15.6 | 13.7 | 28.1 | 8.46 | 105.2 | 83.7 | 25 | 27.5441 | 88 | 29 | 14.644 | 65.1 | 94.2414 | 8304.8276 | 19.5 | 109.0138 | 35.751 | -0.06 | 19.5934 | 0 | 50.6379
285690 | 12090 | 20 | 2499 | 128.5 | 85.1 | 100.07 | 30.17 | 31.9 | 0.056 | 107 | 11.2176 | 70.8 | 71.36 | 73.62 | 1 | 100.7 | 314.6 | 251 | 101 | 681.9 | 3.18 | 429.2 | 33.6278 | 12.6 | 27.4 | 78.1 | 16 | 12.2 | 28 | 8.47 | 103.9 | 83.98 | 25 | 28.0469 | 88 | 29 | 14.6452 | 65.1 | 93 | 8298.2759 | 19.5 | 108.8034 | 35.8207 | -0.093793 | 19.8783 | 0 | 50.4866
285720 | 12120 | 20 | 2499 | 128.4 | 84.8 | 100.14 | 30.16 | 31.9 | 0.053 | 107 | 11.3088 | 70.85 | 71.36 | 73.8 | 0.99 | 100.7 | 314.3 | 250.7 | 101.1 | 682.2 | 3.19 | 428.9 | 33.6016 | 13 | 27.7 | 77.8 | 16.1 | 12.5 | 27.8 | 8.42 | 103.8 | 84.26 | 25 | 27.5845 | 88 | 29 | 14.6372 | 65.1 | 94.7586 | 8198.2759 | 19.5 | 108.9241 | 35.87 | -0.13793 | 20.161 | 0 | 50.3645
285750 | 12150 | 20 | 2498 | 128.1 | 84.7 | 100.21 | 29.95 | 31.9 | 0.05 | 107 | 11.4 | 70.9 | 71.12 | 74.04 | 0.99 | 100.7 | 314.2 | 250.6 | 101.2 | 682.3 | 3.29 | 428.9 | 33.5097 | 13.1 | 27.6 | 77.6 | 15.9 | 12.7 | 27.7 | 8.41 | 104.1 | 84.54 | 25 | 27.7997 | 88 | 29 | 14.681 | 65.1 | 94.2414 | 8304.4828 | 19.5 | 109.0138 | 35.8438 | -0.0062069 | 20.2748 | 0 | 50.2379
285780 | 12180 | 20 | 2498 | 128 | 84.8 | 100.28 | 29.64 | 31.9 | 0.055 | 107 | 11.4912 | 70.95 | 71.12 | 74.28 | 0.99 | 100.7 | 313.6 | 250 | 101.3 | 682.1 | 3.29 | 429 | 33.4835 | 13.7 | 27.6 | 77.8 | 16.1 | 13.3 | 27.4 | 8.38 | 104.8 | 84.75 | 25 | 27.84 | 88 | 29 | 14.6554 | 65.1 | 94.7586 | 8304.1379 | 19.5 | 108.9276 | 35.7566 | 0 | 20.0986 | 0 | 50.3483
285810 | 12210 | 20 | 2497 | 128.3 | 84.9 | 100.42 | 29.49 | 31.9 | 0.047 | 107 | 11.4912 | 70.95 | 71.12 | 74.52 | 0.99 | 100.7 | 313.4 | 250 | 101.4 | 681.7 | 3.3 | 428.8 | 33.5486 | 13.7 | 27.6 | 78.1 | 15.9 | 13.3 | 27.2 | 8.51 | 104.7 | 85.03 | 25 | 27.84 | 88 | 29 | 14.6439 | 65.1 | 94.5 | 8405.6897 | 19.5 | 108.9707 | 35.841 | -0.12017 | 19.7686 | 0 | 50.5778
285840 | 12240 | 20 | 2499 | 126.8 | 85.2 | 100.21 | 30.19 | 31.9 | 0.047 | 107 | 11.5368 | 70.9 | 71.12 | 74.76 | 0.99 | 100.7 | 314.1 | 250.4 | 101.5 | 682.9 | 3.21 | 429.1 | 33.1829 | 12.8 | 28.3 | 78.3 | 16 | 12.4 | 27.1 | 8.41 | 103.9 | 85.31 | 25 | 27.4903 | 88 | 29 | 14.6535 | 65.3421 | 94.2414 | 8262.4138 | 19.5 | 109.0138 | 35.8824 | -0.06 | 19.8972 | 0 | 50.6124
285870 | 12270 | 20 | 2500 | 128.4 | 85.2 | 100.07 | 30.22 | 32 | 0.05 | 107 | 11.5824 | 70.7 | 71.12 | 74.88 | 0.99 | 100.7 | 314.5 | 250.9 | 101.4 | 682.8 | 3.09 | 429.4 | 33.615 | 12.9 | 28.3 | 78.3 | 15.9 | 12.5 | 27 | 8.43 | 104 | 85.59 | 25 | 27.7997 | 88 | 29 | 14.6346 | 65.2479 | 94.7586 | 8289.3103 | 19.5 | 108.8034 | 35.8952 | -0.06 | 20.0103 | 0 | 50.4617
285900 | 12300 | 20 | 2499 | 128.8 | 85.1 | 99.86 | 30.09 | 32.1 | 0.049 | 107 | 11.628 | 70.55 | 71.12 | 75.06 | 0.99 | 100.7 | 315.3 | 251.7 | 101.2 | 683.2 | 3.12 | 429.5 | 33.7063 | 13.4 | 28.4 | 78.1 | 15.9 | 13.1 | 26.9 | 8.39 | 104.7 | 85.8 | 25 | 28.1986 | 88 | 29 | 14.6523 | 65.3421 | 96 | 8198.6207 | 19.5 | 108.9241 | 35.8624 | -0.06 | 20.06 | 0 | 50.2524
285930 | 12330 | 20 | 2498 | 128.6 | 85 | 99.86 | 29.87 | 32.2 | 0.045 | 107 | 11.6736 | 70.4 | 71.12 | 75.24 | 0.99 | 100.7 | 316.1 | 252.6 | 101.1 | 682.8 | 3.23 | 429.4 | 33.6405 | 13.5 | 28.6 | 78.1 | 16.1 | 13.1 | 27 | 8.4 | 104.8 | 86.08 | 25 | 27.8814 | 88 | 29 | 14.6761 | 65.2479 | 94.2414 | 8342.7586 | 19.5 | 109.0138 | 35.9555 | -0.06 | 20.0145 | 0 | 50.3921
285960 | 12360 | 20 | 2499 | 128 | 84.9 | 99.79 | 30.21 | 32.3 | 0.047 | 107 | 11.6736 | 70.25 | 71.12 | 75.48 | 0.99 | 100.8 | 316.4 | 253.1 | 101 | 682.9 | 3.08 | 429.2 | 33.4969 | 13.3 | 28.3 | 77.8 | 15.9 | 12.8 | 26.9 | 8.47 | 104.2 | 86.36 | 25 | 27.84 | 88 | 29 | 14.6637 | 65.1 | 94.7586 | 8324.4828 | 19.5 | 108.9276 | 36.0093 | -0.06 | 19.8224 | 0 | 50.5369
285990 | 12390 | 20 | 2499 | 127.1 | 84.6 | 99.72 | 30.51 | 32.2 | 0.046 | 107 | 11.6736 | 70.1 | 71.12 | 75.6 | 0.99 | 100.8 | 316.7 | 253.4 | 100.8 | 683 | 2.92 | 429.5 | 33.2614 | 12.6 | 28.3 | 77.7 | 15.9 | 12.2 | 26.8 | 8.46 | 103.9 | 86.57 | 25 | 27.84 | 88 | 29 | 14.6473 | 65.1 | 94.2414 | 8354.4828 | 19.5 | 109.0138 | 35.9269 | -0.076897 | 19.6672 | 0 | 50.6728
286020 | 12420 | 20 | 2499 | 127.9 | 84.6 | 99.58 | 30.48 | 32.3 | 0.045 | 107 | 11.6736 | 69.95 | 71.36 | 75.66 | 0.99 | 100.7 | 317.8 | 254.6 | 100.7 | 683.2 | 2.96 | 429.5 | 33.4707 | 13.1 | 29.4 | 77.7 | 15.9 | 12.6 | 26.6 | 8.45 | 103.9 | 86.78 | 25 | 27.84 | 88 | 29 | 14.6444 | 65.1 | 94.5 | 8384.4828 | 19.5 | 108.9707 | 35.8328 | -0.1131 | 19.9626 | 0 | 50.4674
286050 | 12450 | 20 | 2499 | 127.7 | 84.8 | 99.51 | 30.12 | 32.2 | 0.044 | 107 | 11.6736 | 69.8 | 71.12 | 75.84 | 0.99 | 100.8 | 318.1 | 254.9 | 100.6 | 682.8 | 3.04 | 429.5 | 33.4184 | 13.1 | 28.7 | 77.9 | 15.8 | 12.7 | 26.4 | 8.41 | 104.6 | 86.99 | 25 | 27.84 | 88 | 29 | 14.6221 | 65.3421 | 94.7586 | 8348.2759 | 19.5 | 108.8034 | 35.8997 | 0 | 20.2148 | 0 | 50.341
286080 | 12480 | 20 | 2498 | 127.7 | 85.1 | 99.65 | 29.79 | 32.2 | 0.049 | 107 | 11.628 | 69.8 | 71.12 | 76.2 | 0.99 | 100.8 | 318 | 254.9 | 100.7 | 681.9 | 3.13 | 430 | 33.405 | 13.9 | 28.3 | 78.3 | 16.1 | 13.4 | 26.4 | 8.4 | 105.3 | 87.34 | 25 | 28.1986 | 88 | 29 | 14.6123 | 65.49 | 96 | 8193.4483 | 19.5 | 108.9241 | 35.8793 | -0.014483 | 20.0662 | 0 | 50.3393
286110 | 12510 | 20 | 2498 | 126.7 | 85.4 | 100.49 | 30.31 | 32.2 | 0.048 | 107 | 11.5824 | 69.85 | 71.12 | 76.38 | 0.99 | 100.8 | 315.9 | 252.6 | 101.1 | 682.7 | 3.09 | 429.7 | 33.1434 | 12.8 | 28.3 | 78.4 | 16.1 | 12.4 | 26.5 | 8.45 | 103.9 | 87.55 | 25 | 27.8814 | 88 | 29 | 14.6371 | 65.2479 | 94.2414 | 8298.2759 | 19.5 | 109.0138 | 35.8655 | -0.096207 | 19.9028 | 0 | 50.449
286140 | 12540 | 20 | 2500 | 127.9 | 85.2 | 101.12 | 30.49 | 32.2 | 0.055 | 107 | 11.4912 | 69.9 | 71.12 | 76.5 | 1 | 100.8 | 313.2 | 250 | 101.7 | 683.2 | 3.1 | 429.9 | 33.4841 | 13 | 28.2 | 78.2 | 15.7 | 12.6 | 26.4 | 8.4 | 103.9 | 87.76 | 25 | 28.1986 | 88 | 29 | 14.6565 | 65.1 | 94.7586 | 8306.8966 | 19.5 | 108.9276 | 35.8955 | -0.045517 | 19.94 | 0 | 50.6648
286170 | 12570 | 20 | 2499 | 127.7 | 84.8 | 100.21 | 30.22 | 32.1 | 0.05 | 107 | 11.2632 | 69.95 | 71.36 | 76.62 | 1 | 100.8 | 315 | 251.8 | 101.7 | 682.9 | 3.06 | 429.8 | 33.4184 | 12.8 | 27.6 | 77.8 | 15.9 | 12.4 | 26.3 | 8.37 | 104 | 87.97 | 25 | 27.8814 | 88 | 29 | 14.6512 | 65.1 | 94.2414 | 8409.3103 | 19.5 | 109.0138 | 35.9207 | 0 | 19.9524 | 0 | 50.6403
286200 | 12600 | 20 | 2498 | 127.8 | 84.6 | 99.79 | 29.84 | 32 | 0.052 | 107 | 11.172 | 70.05 | 71.12 | 76.74 | 0.99 | 100.8 | 317.1 | 254 | 101.2 | 683.1 | 3.08 | 429.3 | 33.4312 | 13.5 | 27.8 | 77.7 | 15.8 | 13.1 | 26.3 | 8.41 | 104.4 | 88.25 | 25 | 27.84 | 88 | 29 | 14.6432 | 65.1 | 94.7586 | 8481.3793 | 19.5 | 108.9276 | 35.9469 | -0.014483 | 20.0269 | 0 | 50.3772
286230 | 12630 | 20 | 2498 | 128.7 | 84.9 | 99.51 | 29.71 | 31.9 | 0.05 | 107 | 11.172 | 70.1 | 71.12 | 76.92 | 0.99 | 100.8 | 318.6 | 255.5 | 100.9 | 682.5 | 3.13 | 429.2 | 33.6666 | 13.3 | 27.8 | 78.2 | 15.8 | 12.9 | 26.3 | 8.48 | 104.1 | 88.46 | 25 | 27.8231 | 88 | 29 | 14.6434 | 65.221 | 94.5 | 8356.7241 | 19.5 | 109.0569 | 35.9284 | -0.039655 | 20.1847 | 0 | 50.2478
286260 | 12660 | 20 | 2500 | 127.2 | 85.4 | 99.44 | 30.21 | 31.8 | 0.055 | 107 | 11.1264 | 70.15 | 71.12 | 76.98 | 0.99 | 100.8 | 319.3 | 256.2 | 100.8 | 683.3 | 3.04 | 428.9 | 33.3009 | 12.8 | 28.7 | 78.7 | 15.7 | 12.5 | 26.4 | 8.44 | 103.6 | 88.67 | 25 | 27.8814 | 88 | 29 | 14.6284 | 65.2479 | 96 | 8315.5172 | 19.5 | 108.9276 | 35.94 | -0.045517 | 19.8652 | 0 | 50.4331
286290 | 12690 | 20 | 2499 | 128.2 | 85.7 | 99.58 | 30.2 | 31.9 | 0.05 | 107 | 11.1264 | 70.15 | 71.12 | 77.16 | 1 | 100.8 | 319.2 | 256.3 | 100.6 | 682.8 | 3.02 | 429.4 | 33.5493 | 12.6 | 28.7 | 78.8 | 15.9 | 12.2 | 26.6 | 8.41 | 103.6 | 88.88 | 25 | 27.84 | 88 | 29 | 14.6189 | 65.1 | 94.2414 | 8326.8966 | 19.5 | 109.0138 | 35.94 | -0.093793 | 19.7252 | 0 | 50.5028
286320 | 12720 | 20 | 2499 | 128.2 | 85.2 | 100 | 29.85 | 31.8 | 0.048 | 107 | 11.1264 | 70.2 | 71.12 | 77.4 | 1 | 100.8 | 317.7 | 254.7 | 100.9 | 683 | 3.22 | 429.4 | 33.5493 | 13.3 | 28.3 | 78.3 | 15.9 | 12.9 | 26.6 | 8.41 | 104.4 | 89.16 | 25 | 27.4903 | 88 | 29 | 14.6553 | 65.1 | 94.7586 | 8293.4483 | 19.5 | 108.9276 | 35.881 | -0.16103 | 19.7224 | 0 | 50.6407
286350 | 12750 | 20 | 2498 | 128.1 | 84.9 | 100.98 | 29.52 | 31.8 | 0.054 | 107 | 11.1264 | 70.25 | 71.12 | 77.46 | 0.99 | 100.8 | 314.5 | 251.7 | 101.5 | 682.4 | 3.15 | 429.9 | 33.5097 | 13.6 | 28.5 | 77.9 | 16.1 | 13.1 | 26.7 | 8.46 | 104.8 | 89.37 | 25 | 27.7997 | 88 | 29 | 14.6425 | 65.3421 | 94.2414 | 8381.7241 | 19.5 | 109.1 | 35.8162 | -0.045517 | 20.0331 | 0 | 50.5917
286380 | 12780 | 20 | 2500 | 128.4 | 84.7 | 100.56 | 30.04 | 31.8 | 0.053 | 107 | 11.1264 | 70.3 | 71.12 | 77.58 | 0.99 | 100.8 | 314.6 | 251.8 | 101.8 | 682.8 | 3.07 | 429.6 | 33.615 | 12.6 | 28.9 | 77.7 | 15.9 | 12.2 | 26.7 | 8.49 | 103.7 | 89.58 | 25 | 27.84 | 88 | 29 | 14.6313 | 65.2479 | 94.7586 | 8470 | 19.5 | 109.1 | 35.8893 | 0 | 20.1817 | 0 | 50.421
286410 | 12810 | 20 | 2500 | 128.1 | 84.7 | 99.79 | 30.09 | 31.7 | 0.053 | 107 | 11.1264 | 70.35 | 71.12 | 77.64 | 0.99 | 100.8 | 317.8 | 255 | 101.3 | 683.3 | 3.11 | 429.7 | 33.5365 | 12.5 | 28.8 | 77.8 | 16.1 | 12.1 | 26.7 | 8.43 | 103.6 | 89.79 | 25 | 28.0193 | 88 | 29 | 14.6437 | 65.295 | 94.5 | 8380.6897 | 19.5 | 109.1 | 35.8543 | -0.13879 | 20.0384 | 0 | 50.2516
286440 | 12840 | 20 | 2500 | 127.8 | 84.8 | 99.37 | 29.91 | 31.7 | 0.054 | 107 | 11.1264 | 70.4 | 71.12 | 77.76 | 0.99 | 100.8 | 320 | 257.1 | 100.9 | 683.6 | 3.08 | 429.6 | 33.458 | 13 | 28.6 | 78 | 16 | 12.5 | 26.7 | 8.39 | 104 | 89.93 | 25 | 27.8814 | 88 | 29 | 14.6212 | 65.1 | 96 | 8427.5862 | 19.5 | 109.0138 | 35.9076 | -0.0082759 | 19.8614 | 0 | 50.4624
286470 | 12870 | 20 | 2498 | 126.4 | 85.2 | 99.3 | 29.72 | 31.8 | 0.051 | 107 | 11.1264 | 70.45 | 71.12 | 77.82 | 1 | 100.8 | 320.9 | 258.1 | 100.6 | 683.4 | 3.2 | 429.6 | 33.065 | 13.1 | 29 | 78.3 | 16.1 | 12.7 | 26.6 | 8.42 | 104.5 | 89.79 | 25 | 27.84 | 88 | 29 | 14.6329 | 65.1 | 94.2414 | 8414.8276 | 19.5 | 108.8034 | 35.9845 | -0.031034 | 19.6424 | 0 | 50.6138
286500 | 12900 | 20 | 2498 | 128.2 | 85.3 | 99.72 | 29.32 | 31.7 | 0.049 | 107 | 11.1264 | 70.5 | 71.12 | 77.94 | 0.99 | 100.8 | 319.8 | 257.2 | 100.8 | 682.7 | 3.27 | 429.1 | 33.5358 | 13.7 | 28.6 | 78.4 | 15.9 | 13.3 | 26.7 | 8.46 | 104.8 | 89.44 | 25 | 27.4903 | 88 | 29 | 14.6608 | 65.1 | 94.7586 | 8366.8966 | 19.5 | 108.9241 | 35.941 | -0.029655 | 19.7676 | 0 | 50.5976
286530 | 12930 | 20 | 2500 | 127.7 | 85.2 | 100.42 | 30.17 | 31.8 | 0.054 | 107 | 11.1264 | 70.5 | 71.12 | 77.94 | 0.99 | 100.8 | 317.4 | 254.7 | 101.2 | 683.3 | 3.09 | 429.1 | 33.4318 | 12.4 | 28.4 | 78.3 | 16.2 | 12 | 26.8 | 8.44 | 103.4 | 89.16 | 25 | 27.7997 | 88 | 29 | 14.6566 | 65.3421 | 94.2414 | 8449.3103 | 19.5 | 109.0138 | 35.9766 | -0.12345 | 20.1783 | 0 | 50.5431
286560 | 12960 | 20 | 2500 | 127.9 | 84.9 | 100.77 | 30.13 | 31.8 | 0.05 | 107 | 11.1264 | 70.55 | 71.12 | 77.88 | 0.99 | 100.8 | 315.4 | 252.7 | 101.6 | 683.3 | 3.05 | 429 | 33.4841 | 12.7 | 28.6 | 77.9 | 15.9 | 12.3 | 26.9 | 8.38 | 103.7 | 88.88 | 25 | 27.84 | 88 | 29 | 14.6412 | 65.49 | 95.3448 | 8458.9655 | 19.5 | 108.9276 | 35.9283 | -0.0062069 | 20.25 | 0 | 50.3586
286590 | 12990 | 20 | 2500 | 127.8 | 84.8 | 100.42 | 29.91 | 31.8 | 0.052 | 107 | 11.1264 | 70.6 | 71.12 | 77.82 | 0.99 | 100.8 | 316.1 | 253.5 | 101.7 | 683.5 | 3.09 | 429 | 33.458 | 12.7 | 28.7 | 77.8 | 15.9 | 12.4 | 26.9 | 8.4 | 103.9 | 88.6 | 25 | 27.84 | 88 | 29 | 14.6498 | 65.2479 | 95.2414 | 8305.1724 | 19.5 | 109.0138 | 35.8603 | 0 | 20.1431 | 0 | 50.1866
286620 | 13020 | 20 | 2498 | 127.9 | 84.7 | 100 | 29.6 | 31.8 | 0.049 | 107 | 11.172 | 70.65 | 71.12 | 77.64 | 1 | 100.8 | 317.6 | 254.8 | 101.4 | 683 | 3.04 | 428.7 | 33.4574 | 13.2 | 28.8 | 77.7 | 16.2 | 12.9 | 26.9 | 8.42 | 104.2 | 88.32 | 25 | 27.84 | 88 | 29 | 14.6549 | 65.1 | 94.7069 | 8414.1379 | 19.5 | 108.9707 | 35.9234 | -0.045517 | 19.7769 | 0 | 50.3886
286650 | 13050 | 20 | 2499 | 127.8 | 84.9 | 99.86 | 29.81 | 31.8 | 0.049 | 107 | 11.2176 | 70.7 | 71.12 | 77.58 | 0.99 | 100.8 | 318.8 | 256.1 | 101.2 | 682.4 | 3.01 | 428.9 | 33.4446 | 12.5 | 28.3 | 78 | 16 | 12.2 | 27.1 | 8.49 | 103.4 | 87.97 | 25 | 27.84 | 88 | 29 | 14.6191 | 65.1 | 94.7586 | 8374.1379 | 19.5 | 108.8034 | 35.9717 | 0 | 19.7024 | 0 | 50.6841
286680 | 13080 | 20 | 2500 | 127.2 | 85 | 99.72 | 30.31 | 31.9 | 0.052 | 107 | 11.2632 | 70.7 | 71.12 | 77.52 | 0.99 | 100.8 | 319.5 | 256.9 | 101 | 683.2 | 2.9 | 429.2 | 33.3009 | 12.4 | 28.1 | 78.2 | 16.1 | 12 | 27.1 | 8.44 | 103.2 | 87.69 | 25 | 27.84 | 88 | 29 | 14.6364 | 65.1 | 96 | 8343.7931 | 19.5 | 108.9241 | 36.0059 | -0.062414 | 19.8286 | 0 | 50.6238
286710 | 13110 | 20 | 2500 | 128.4 | 85.2 | 99.58 | 30.17 | 31.9 | 0.054 | 107 | 11.4 | 70.75 | 71.12 | 77.46 | 0.99 | 100.8 | 319.9 | 257.3 | 100.9 | 682.9 | 2.96 | 428.6 | 33.615 | 12.2 | 28 | 78.3 | 15.8 | 11.8 | 27.2 | 8.39 | 103.6 | 87.41 | 25 | 27.84 | 88 | 29 | 14.6513 | 65.3421 | 94.2414 | 8356.2069 | 19.5 | 109.1 | 35.8824 | -0.13 | 20.1579 | 0 | 50.3955
286740 | 13140 | 20 | 2499 | 127.5 | 85.2 | 99.58 | 29.91 | 31.9 | 0.054 | 107 | 11.4912 | 70.8 | 70.8 | 77.34 | 0.99 | 100.8 | 320.6 | 258.1 | 100.8 | 683.3 | 3 | 429.1 | 33.3661 | 12.9 | 27.9 | 78.3 | 16.1 | 12.6 | 27.3 | 8.42 | 103.9 | 87.13 | 25 | 27.84 | 88 | 29 | 14.671 | 65.2479 | 95.3448 | 8393.4483 | 19.5 | 109.1 | 35.8841 | -0.1131 | 20.4566 | 0 | 50.2697
286770 | 13170 | 20 | 2498 | 128.5 | 85.2 | 99.86 | 29.55 | 31.9 | 0.048 | 107 | 11.5824 | 70.85 | 71.12 | 77.22 | 1 | 100.8 | 319.6 | 257.2 | 100.9 | 682 | 3.14 | 428.8 | 33.6143 | 13.1 | 28 | 78.2 | 15.9 | 12.7 | 27.3 | 8.39 | 104.7 | 86.92 | 25 | 27.4903 | 88 | 29 | 14.6791 | 65.3421 | 94.6552 | 8380 | 19.5 | 109.1 | 36.0072 | -0.045517 | 20.2869 | 0 | 50.221
286800 | 13200 | 20 | 2499 | 127.7 | 85.1 | 100.07 | 30.16 | 31.9 | 0.052 | 107 | 11.628 | 70.85 | 71.12 | 77.22 | 1 | 100.8 | 318.8 | 256.3 | 101.2 | 682.7 | 2.98 | 428.9 | 33.4184 | 12.3 | 27.8 | 78.2 | 15.8 | 11.9 | 27.3 | 8.48 | 103.1 | 87.2 | 25 | 27.7997 | 88 | 29 | 14.6254 | 65.2479 | 94.7586 | 8435.1724 | 19.5 | 109.1 | 35.9445 | -0.029655 | 19.9541 | 0 | 50.3652
286830 | 13230 | 20 | 2500 | 127.5 | 84.9 | 100.21 | 30.28 | 31.9 | 0.049 | 107 | 11.628 | 70.9 | 71.12 | 77.22 | 0.99 | 100.8 | 318.3 | 255.8 | 101.3 | 682.6 | 3.02 | 429 | 33.3794 | 12.1 | 28.4 | 77.9 | 16 | 11.7 | 27.4 | 8.46 | 103.3 | 87.48 | 25 | 27.6652 | 88 | 29 | 14.6294 | 65.1 | 94.5 | 8307.2414 | 19.5 | 109.1 | 36.0234 | -0.10328 | 19.6962 | 0 | 50.5345
286860 | 13260 | 20 | 2499 | 128.4 | 84.8 | 100.28 | 30.19 | 32 | 0.048 | 107 | 11.6736 | 70.9 | 71.12 | 77.34 | 0.99 | 100.8 | 317.8 | 255.3 | 101.4 | 682.7 | 3.02 | 428.5 | 33.6016 | 12.6 | 28.2 | 77.8 | 16 | 12.2 | 27.4 | 8.43 | 103.7 | 87.69 | 25 | 27.7997 | 88 | 29 | 14.651 | 65.1 | 96 | 8350.3448 | 19.5 | 109.1 | 35.9634 | -0.045517 | 19.7955 | 0 | 50.6017
286890 | 13290 | 20 | 2499 | 127.5 | 84.8 | 100.42 | 30 | 32.1 | 0.046 | 107 | 11.7192 | 70.75 | 71.12 | 77.52 | 0.99 | 100.8 | 317.4 | 254.9 | 101.5 | 682.6 | 3.15 | 428.9 | 33.3661 | 12.8 | 28.1 | 77.8 | 15.7 | 12.4 | 27.6 | 8.41 | 104.2 | 87.97 | 25 | 27.84 | 88 | 29 | 14.6476 | 65.1 | 94.2414 | 8497.5862 | 19.5 | 109.1 | 35.9683 | -0.029655 | 19.9924 | 0 | 50.4521
286920 | 13320 | 20 | 2498 | 128.2 | 84.8 | 100.42 | 29.66 | 32.1 | 0.048 | 107 | 11.7192 | 70.6 | 70.8 | 77.58 | 1 | 100.8 | 317.4 | 255 | 101.6 | 681.6 | 3.26 | 429.1 | 33.5358 | 13.4 | 28 | 77.9 | 15.9 | 13.1 | 27.6 | 8.44 | 104.6 | 88.18 | 25 | 27.84 | 88 | 29 | 14.656 | 65.1 | 95.3448 | 8374.8276 | 19.5 | 109.1 | 35.9938 | -0.14655 | 20.2562 | 0 | 50.2469
286950 | 13350 | 20 | 2500 | 127.4 | 85 | 100.14 | 30.55 | 32.2 | 0.048 | 107 | 11.7648 | 70.45 | 71.36 | 77.64 | 1 | 100.8 | 318.2 | 255.8 | 101.5 | 682.7 | 3.06 | 428.8 | 33.3532 | 12 | 28.3 | 78 | 16.1 | 11.6 | 27.6 | 8.44 | 103 | 88.39 | 25 | 28.1986 | 88 | 29 | 14.6639 | 65.3421 | 95.2414 | 8346.5517 | 19.5 | 109.1 | 36.02 | -0.045517 | 20.3807 | 0 | 50.1872
286980 | 13380 | 20 | 2500 | 127.1 | 84.9 | 99.72 | 30.53 | 32.2 | 0.046 | 107 | 11.8104 | 70.3 | 71.12 | 77.76 | 0.99 | 100.8 | 320.1 | 257.6 | 101.3 | 683 | 3.03 | 427.9 | 33.2747 | 12.5 | 28.4 | 78.1 | 15.8 | 12.1 | 27.6 | 8.43 | 103.3 | 88.74 | 25 | 27.8814 | 88 | 29 | 14.6644 | 65.49 | 95.7586 | 8371.0345 | 19.5 | 109.2448 | 36.0134 | 0 | 20.0186 | 0 | 50.3538
287010 | 13410 | 20 | 2499 | 127.3 | 85.1 | 99.51 | 30.31 | 32.2 | 0.047 | 107 | 11.8104 | 70.15 | 71.12 | 77.88 | 0.99 | 100.8 | 321.3 | 258.9 | 101 | 682.9 | 3.1 | 428.1 | 33.3137 | 12.6 | 28.3 | 78.2 | 16.2 | 12.2 | 27.6 | 8.38 | 103.9 | 88.95 | 25 | 27.6652 | 88 | 29 | 14.6212 | 65.295 | 94.7069 | 8314.1379 | 19.5 | 109.0759 | 36.0616 | -0.076552 | 19.6743 | 0 | 50.4733
287040 | 13440 | 20 | 2499 | 127.3 | 85.1 | 99.44 | 30.01 | 32.2 | 0.048 | 107 | 11.8104 | 70 | 71.12 | 78 | 0.99 | 100.8 | 321.8 | 259.4 | 100.8 | 682.8 | 3.09 | 428 | 33.3137 | 13.1 | 27.9 | 78.2 | 16 | 12.7 | 27.6 | 8.41 | 104.3 | 89.16 | 25 | 27.7997 | 88 | 29 | 14.6993 | 65.2479 | 94.8276 | 8381.7241 | 19.5 | 109.0138 | 35.9976 | -0.0062069 | 19.6755 | 0 | 50.6107
287070 | 13470 | 20 | 2498 | 128.4 | 85.2 | 99.51 | 30.01 | 32.2 | 0.043 | 107 | 11.8104 | 69.85 | 71.12 | 78.12 | 1 | 100.8 | 322 | 259.8 | 100.8 | 682.8 | 3.13 | 428.5 | 33.5881 | 12.8 | 27.8 | 78.2 | 15.7 | 12.4 | 27.7 | 8.49 | 103.8 | 89.37 | 25 | 27.84 | 88 | 29 | 14.6663 | 65.3421 | 95.1724 | 8348.9655 | 19.5 | 108.9276 | 36.0938 | 0 | 19.8528 | 0 | 50.5693
287100 | 13500 | 20 | 2500 | 127.4 | 85.1 | 99.86 | 30.57 | 32.2 | 0.049 | 107 | 11.7648 | 69.75 | 71.12 | 78.18 | 0.99 | 100.9 | 321.1 | 258.7 | 100.9 | 683.4 | 3.03 | 428.4 | 33.3532 | 12.4 | 27.7 | 78.2 | 16.1 | 12 | 27.7 | 8.43 | 103.3 | 89.58 | 25 | 28.1986 | 88 | 29 | 14.6601 | 65.49 | 96.5862 | 8253.4483 | 19.5 | 109.1 | 36.0386 | -0.045862 | 20.0552 | 0 | 50.3645
287130 | 13530 | 20 | 2500 | 128.4 | 85 | 100.21 | 30.47 | 32.2 | 0.046 | 107.1 | 11.7192 | 69.8 | 71.12 | 78.24 | 0.99 | 100.9 | 319.9 | 257.6 | 101.1 | 684.8 | 3.28 | 428.1 | 33.615 | 13.1 | 27.6 | 78.1 | 16.2 | 12.8 | 27.8 | 8.54 | 104.4 | 89.86 | 25 | 27.8814 | 88 | 29 | 14.6476 | 65.2479 | 95.2414 | 8401.7241 | 19.5 | 109.1 | 36.0155 | -0.18586 | 20.2272 | 0 | 50.2628
287160 | 13560 | 20 | 2499 | 128.6 | 85 | 100.7 | 30.21 | 32.2 | 0.044 | 107 | 11.628 | 69.85 | 71.12 | 78.36 | 0.99 | 100.9 | 317.5 | 255.3 | 101.5 | 684.3 | 3.22 | 427.8 | 33.6539 | 13.8 | 27.4 | 78.1 | 15.8 | 13.4 | 27.9 | 8.52 | 105.3 | 89.65 | 25 | 27.84 | 88 | 29 | 14.6528 | 65.1 | 95.7586 | 8471.0345 | 19.5 | 109.1 | 36.0203 | -0.067241 | 20.1114 | 0 | 50.3483
287190 | 13590 | 20 | 2499 | 128.7 | 85.2 | 100.56 | 29.86 | 32.2 | 0.045 | 107 | 11.5824 | 69.9 | 71.12 | 78.24 | 0.99 | 100.9 | 317.1 | 255 | 101.8 | 683.4 | 3.09 | 427.5 | 33.6801 | 14.1 | 27.8 | 78.1 | 15.8 | 13.7 | 28.1 | 8.51 | 105.8 | 89.37 | 25 | 28.1986 | 88 | 29 | 14.6386 | 65.3421 | 94.6552 | 8424.4828 | 19.5 | 109.0138 | 36.0555 | -0.045517 | 19.8414 | 0 | 50.4414
287220 | 13620 | 20 | 2499 | 127.1 | 85 | 99.93 | 30.28 | 32.1 | 0.051 | 106.9 | 11.4912 | 70 | 71.12 | 78.18 | 0.99 | 100.9 | 319.8 | 257.4 | 101.4 | 683.7 | 3.07 | 428 | 33.2614 | 12.4 | 27.9 | 78.1 | 16 | 12 | 28 | 8.46 | 103.3 | 89.09 | 25 | 27.8607 | 88 | 29 | 14.6612 | 65.369 | 94.5 | 8292.069 | 19.5 | 108.9707 | 36.0793 | -0.046897 | 19.6645 | 0 | 50.5353
287250 | 13650 | 20 | 2500 | 126.7 | 84.8 | 99.58 | 30.45 | 32.1 | 0.054 | 106.9 | 11.2632 | 70.05 | 71.12 | 78.12 | 1 | 100.9 | 321.4 | 259.2 | 101.1 | 683.9 | 3 | 427.9 | 33.17 | 12.1 | 27.5 | 77.9 | 16 | 11.7 | 28.1 | 8.46 | 103.4 | 88.81 | 25 | 28.1986 | 88 | 29 | 14.6513 | 65.1 | 94.7586 | 8322.7586 | 19.5 | 108.9276 | 36.1017 | 0 | 19.9707 | 0 | 50.6055
287280 | 13680 | 20 | 2500 | 127.7 | 84.7 | 99.44 | 30.08 | 31.9 | 0.05 | 107 | 11.2632 | 70.1 | 71.12 | 78.06 | 0.99 | 100.9 | 323 | 260.8 | 100.8 | 683.8 | 3.1 | 428.2 | 33.4318 | 12.4 | 27 | 77.7 | 16 | 12 | 28.2 | 8.44 | 103.6 | 88.53 | 25 | 28.1848 | 88 | 29 | 14.6437 | 65.1 | 94.2414 | 8358.6207 | 19.5 | 109.1 | 36.0824 | -0.045517 | 20.1203 | 0 | 50.4779
287310 | 13710 | 20 | 2500 | 128.2 | 84.7 | 99.37 | 29.69 | 31.8 | 0.05 | 107 | 11.2632 | 70.15 | 71.12 | 77.94 | 0.99 | 100.9 | 323.6 | 261.5 | 100.7 | 683.8 | 3.02 | 427.6 | 33.5627 | 12.6 | 26.7 | 77.9 | 15.8 | 12.3 | 28.2 | 8.43 | 104.1 | 88.32 | 25 | 27.6383 | 88 | 29 | 14.6499 | 65.1 | 95.3448 | 8480 | 19.5 | 109.1 | 36.0721 | -0.076897 | 20.2045 | 0 | 50.3024
287340 | 13740 | 20 | 2498 | 128.9 | 84.9 | 99.72 | 29.33 | 31.8 | 0.052 | 107 | 11.2632 | 70.2 | 70.8 | 77.88 | 0.99 | 100.9 | 322.5 | 260.5 | 100.8 | 683.2 | 3.13 | 427.6 | 33.7189 | 13.5 | 27.6 | 78.2 | 16 | 13.1 | 28.3 | 8.48 | 104.8 | 88.04 | 25 | 28.1021 | 88 | 29 | 14.6624 | 65.1 | 97 | 8452.4138 | 19.5 | 109.2448 | 36.0783 | -0.096207 | 20.349 | 0 | 50.2769
287370 | 13770 | 20 | 2500 | 129.1 | 85.3 | 100.49 | 30.02 | 31.7 | 0.047 | 107.1 | 11.2632 | 70.25 | 71.12 | 77.76 | 0.99 | 100.9 | 319.8 | 257.7 | 101.2 | 684.7 | 3.13 | 427.9 | 33.7983 | 13.1 | 27.3 | 78.4 | 15.8 | 12.6 | 28.3 | 8.56 | 104.5 | 87.69 | 25 | 28.1848 | 88 | 29 | 14.6502 | 65.1 | 94.6552 | 8352.4138 | 19.5 | 109.331 | 36.069 | 0 | 20.0914 | 0 | 50.3379
287400 | 13800 | 20 | 2500 | 128.5 | 85.3 | 100.98 | 30.01 | 31.7 | 0.046 | 107 | 11.2632 | 70.25 | 71.36 | 77.58 | 0.99 | 100.9 | 317.2 | 255 | 101.7 | 685.2 | 3.09 | 427.9 | 33.6412 | 13.2 | 27.3 | 78.3 | 15.9 | 12.8 | 28.3 | 8.58 | 104.5 | 87.41 | 25 | 27.5845 | 88 | 29 | 14.6286 | 65.1 | 94.7586 | 8180.6897 | 19.5 | 109.1103 | 36.0838 | 0 | 19.8848 | 0 | 50.4334
287430 | 13830 | 20 | 2500 | 129 | 85.1 | 100.28 | 29.78 | 31.7 | 0.05 | 107 | 11.2632 | 70.3 | 71.12 | 77.58 | 0.99 | 100.9 | 318.8 | 256.7 | 101.6 | 684.5 | 3.14 | 428 | 33.7721 | 13.5 | 26.8 | 78.1 | 15.8 | 13.1 | 28.1 | 8.58 | 104.9 | 87.13 | 25 | 27.9991 | 88 | 29 | 14.6508 | 65.1 | 95 | 8329.3103 | 19.5 | 109.1724 | 36.1471 | -0.087759 | 19.7748 | 0 | 50.4938
287460 | 13860 | 20 | 2499 | 127.4 | 84.9 | 99.93 | 29.36 | 31.6 | 0.056 | 106.9 | 11.2632 | 70.35 | 71.12 | 77.46 | 0.99 | 100.9 | 320.5 | 258.4 | 101.3 | 684.2 | 3.01 | 428.3 | 33.3399 | 13.2 | 26.8 | 77.9 | 15.9 | 12.8 | 27.9 | 8.47 | 104.1 | 86.99 | 25 | 27.8814 | 88 | 29 | 14.6481 | 65.1 | 94.2414 | 8418.2759 | 19.5 | 109.2172 | 36.1097 | -0.06 | 19.8655 | 0 | 50.5186
287490 | 13890 | 20 | 2499 | 128.1 | 84.7 | 99.79 | 29.53 | 31.7 | 0.054 | 106.9 | 11.2632 | 70.4 | 71.12 | 77.4 | 0.99 | 100.9 | 322 | 259.8 | 101.1 | 683.7 | 2.98 | 428.2 | 33.5231 | 12.7 | 27.2 | 77.7 | 16 | 12.3 | 27.8 | 8.55 | 103.4 | 87.13 | 25 | 27.84 | 88 | 29 | 14.6393 | 65.1 | 94.7586 | 8481.3793 | 19.5 | 109.0483 | 36.1731 | -0.093793 | 19.861 | 0 | 50.4207
287520 | 13920 | 20 | 2499 | 127.4 | 84.6 | 99.58 | 30.06 | 31.7 | 0.052 | 107.1 | 11.2632 | 70.45 | 71.12 | 77.46 | 0.99 | 100.9 | 323 | 260.9 | 100.9 | 684.2 | 2.93 | 428.5 | 33.3399 | 12.2 | 28.1 | 77.7 | 15.9 | 11.9 | 27.7 | 8.45 | 103.3 | 87.48 | 25 | 27.84 | 88 | 29 | 14.6614 | 65.1 | 94.8276 | 8360 | 19.5 | 109.331 | 36.0721 | -0.19 | 20.0703 | 0 | 50.3055
287550 | 13950 | 20 | 2499 | 127.5 | 84.6 | 99.44 | 29.95 | 31.7 | 0.053 | 107.1 | 11.3088 | 70.45 | 71.12 | 77.52 | 0.99 | 100.9 | 324.2 | 262.3 | 100.7 | 684.4 | 3.19 | 428.4 | 33.3661 | 12.2 | 27.5 | 77.9 | 15.7 | 11.9 | 27.7 | 8.44 | 103.3 | 87.76 | 25 | 27.84 | 88 | 29 | 14.6421 | 65.3421 | 95.1724 | 8387.2414 | 19.5 | 109.1103 | 36.0603 | -0.13793 | 20.2852 | 0 | 50.221
287580 | 13980 | 20 | 2498 | 127.1 | 85.1 | 99.58 | 29.7 | 31.7 | 0.052 | 107 | 11.7648 | 70.55 | 70.8 | 77.58 | 0.99 | 100.9 | 323.7 | 261.8 | 100.7 | 684.3 | 3.06 | 428.5 | 33.2481 | 12.7 | 27.1 | 78.3 | 15.8 | 12.4 | 27.7 | 8.42 | 103.6 | 87.97 | 25 | 28.1986 | 88 | 29 | 14.6299 | 65.2479 | 96 | 8223.4483 | 19.5 | 109.1 | 36.1148 | -0.0062069 | 20.1734 | 0 | 50.2969
287610 | 14010 | 20 | 2498 | 127.9 | 85.3 | 99.93 | 29.39 | 31.7 | 0.053 | 107 | 11.7648 | 70.55 | 71.12 | 77.64 | 0.99 | 100.9 | 322.2 | 260.4 | 100.9 | 683.9 | 3.09 | 428.4 | 33.4574 | 13 | 27.3 | 78.5 | 15.9 | 12.6 | 27.6 | 8.49 | 104.5 | 88.18 | 25 | 28.04 | 88 | 29 | 14.6486 | 65.1 | 95 | 8342.2414 | 19.5 | 109.1 | 36.0993 | -0.12741 | 19.8628 | 0 | 50.3802
287640 | 14040 | 20 | 2499 | 127.8 | 85.2 | 100.21 | 29.81 | 31.7 | 0.052 | 107 | 11.8104 | 70.6 | 71.12 | 77.7 | 0.99 | 100.9 | 320.9 | 259 | 101.2 | 683.9 | 2.95 | 428.3 | 33.4446 | 12.4 | 27.6 | 78.4 | 15.9 | 11.9 | 27.4 | 8.54 | 103.3 | 88.46 | 25 | 27.8814 | 88 | 29 | 14.667 | 65.1 | 94.2414 | 8491.0345 | 19.5 | 109.0138 | 36.0462 | -0.1131 | 19.7376 | 0 | 50.6517
287670 | 14070 | 20 | 2500 | 128.4 | 84.9 | 100.42 | 30.16 | 31.8 | 0.047 | 107 | 11.8104 | 70.65 | 71.12 | 77.76 | 0.99 | 100.9 | 319.8 | 257.9 | 101.4 | 684.2 | 2.92 | 428.4 | 33.615 | 12.1 | 28.2 | 78.1 | 15.9 | 11.6 | 27.3 | 8.46 | 103.3 | 88.67 | 25 | 27.84 | 88 | 29 | 14.6751 | 65.3421 | 95.3448 | 8476.2069 | 19.5 | 108.9276 | 36.0493 | -0.045517 | 19.7507 | 0 | 50.6741
287700 | 14100 | 20 | 2499 | 127 | 84.7 | 100.56 | 29.99 | 31.8 | 0.055 | 107 | 11.856 | 70.7 | 70.8 | 77.82 | 0.99 | 100.9 | 319.3 | 257.3 | 101.6 | 684.1 | 3.03 | 428.4 | 33.2352 | 12.6 | 27.9 | 77.7 | 15.6 | 12.2 | 27.2 | 8.43 | 103.4 | 88.88 | 25 | 27.84 | 88 | 29 | 14.6263 | 65.49 | 95.2414 | 8337.931 | 19.5 | 109.1 | 36.051 | -0.029655 | 19.9421 | 0 | 50.5441
287730 | 14130 | 20 | 2499 | 128.8 | 84.8 | 100.28 | 29.72 | 31.8 | 0.053 | 107 | 11.9472 | 70.7 | 71.12 | 77.88 | 1 | 100.9 | 319.6 | 257.6 | 101.6 | 684.1 | 2.9 | 428.8 | 33.7063 | 12.6 | 27.9 | 77.8 | 15.7 | 12.2 | 27.1 | 8.49 | 103.8 | 89.09 | 25 | 27.84 | 88 | 29 | 14.6415 | 65.2479 | 95.7586 | 8442.4138 | 19.5 | 109.1 | 36.1193 | -0.16103 | 20.0476 | 0 | 50.369
287760 | 14160 | 20 | 2498 | 128.4 | 84.8 | 100 | 29.35 | 31.8 | 0.053 | 107 | 11.9928 | 70.75 | 71.12 | 78 | 0.99 | 100.9 | 321.1 | 259.2 | 101.4 | 683.3 | 3.1 | 429 | 33.5881 | 13.3 | 28.1 | 78.1 | 16 | 12.9 | 27 | 8.51 | 104.8 | 89.37 | 25 | 28.1986 | 88 | 29 | 14.6412 | 65.3421 | 95.2414 | 8437.931 | 19.5 | 109.1 | 36.1859 | -0.1131 | 20.1941 | 0 | 50.2772
287790 | 14190 | 20 | 2499 | 128.2 | 85.1 | 99.79 | 30.16 | 31.9 | 0.054 | 107 | 12.084 | 70.8 | 71.12 | 78.12 | 0.99 | 100.9 | 322.1 | 260.1 | 101.2 | 683.8 | 2.97 | 428.9 | 33.5493 | 12.1 | 27.7 | 78.2 | 16 | 11.7 | 26.9 | 8.48 | 103 | 89.58 | 25 | 27.8814 | 88 | 29 | 14.6548 | 65.2479 | 95.1724 | 8209.6552 | 19.5 | 109.1 | 36.2545 | -0.06 | 20.1734 | 0 | 50.2166
287820 | 14220 | 20 | 2499 | 128.4 | 85.2 | 99.72 | 30.23 | 31.9 | 0.052 | 107 | 12.1752 | 70.8 | 71.36 | 78.24 | 0.99 | 100.9 | 322.9 | 260.8 | 101.1 | 683.8 | 3.04 | 429.4 | 33.6016 | 12.3 | 27.8 | 78.2 | 16 | 11.9 | 26.7 | 8.46 | 103.3 | 89.72 | 25 | 27.84 | 88 | 29 | 14.658 | 65.221 | 95.4138 | 8272.4138 | 19.5 | 109.0569 | 36.1693 | -0.14603 | 19.8945 | 0 | 50.3516
287850 | 14250 | 20 | 2500 | 127.8 | 85.1 | 99.58 | 30.13 | 32 | 0.047 | 107 | 12.2208 | 70.85 | 71.12 | 78.3 | 0.99 | 100.9 | 323.2 | 261.3 | 100.9 | 683.9 | 3.11 | 428.9 | 33.458 | 12.4 | 27.5 | 78.3 | 15.8 | 12 | 26.7 | 8.45 | 103.7 | 89.72 | 25 | 27.84 | 88 | 29 | 14.6747 | 65.49 | 95.7586 | 8404.8276 | 19.5 | 108.9276 | 36.1462 | -0.0082759 | 19.931 | 0 | 50.5914
287880 | 14280 | 20 | 2498 | 127.6 | 85.1 | 99.58 | 29.93 | 32.1 | 0.052 | 107 | 12.2208 | 70.9 | 70.8 | 78.36 | 1 | 100.9 | 323.4 | 261.5 | 100.9 | 683.7 | 3.08 | 428.7 | 33.3789 | 13.1 | 27.8 | 78.2 | 15.9 | 12.7 | 26.6 | 8.44 | 104.3 | 89.44 | 25 | 27.84 | 88 | 29 | 14.7013 | 65.49 | 95.2414 | 8360 | 19.5 | 109.1 | 36.1138 | -0.031034 | 19.8079 | 0 | 50.7031
287910 | 14310 | 20 | 2498 | 128.5 | 84.9 | 99.58 | 29.66 | 32.1 | 0.046 | 107 | 12.2664 | 70.8 | 71.12 | 78.36 | 0.99 | 100.9 | 323.4 | 261.6 | 100.9 | 683.2 | 3.15 | 428.1 | 33.6143 | 13 | 27.6 | 78 | 15.9 | 12.7 | 26.6 | 8.51 | 104.4 | 89.16 | 25 | 27.84 | 88 | 29 | 14.6621 | 65.49 | 95.7586 | 8387.5862 | 19.5 | 109.2448 | 36.1879 | -0.014483 | 19.9586 | 0 | 50.5834
287940 | 14340 | 20 | 2500 | 127.7 | 84.7 | 99.79 | 30.53 | 32.2 | 0.048 | 107 | 12.2664 | 70.65 | 71.12 | 78.18 | 0.99 | 100.9 | 323.3 | 261.6 | 100.8 | 683.8 | 3 | 428.4 | 33.4318 | 12.1 | 27.3 | 77.8 | 16 | 11.7 | 26.7 | 8.45 | 103.2 | 88.88 | 25 | 27.4903 | 88 | 29 | 14.6053 | 65.2479 | 95.2414 | 8382.069 | 19.5 | 109.331 | 36.2141 | -0.096207 | 20.0893 | 0 | 50.5193
287970 | 14370 | 20 | 2500 | 127.6 | 84.8 | 100.14 | 30.57 | 32.3 | 0.049 | 107 | 12.2664 | 70.45 | 70.8 | 78.12 | 0.99 | 100.9 | 322.1 | 260.3 | 101.1 | 683.4 | 3.07 | 428.8 | 33.4056 | 12.3 | 27.7 | 77.9 | 16.1 | 11.9 | 26.9 | 8.43 | 103.5 | 88.53 | 25 | 27.7997 | 88 | 29 | 14.6139 | 65.1 | 95.1724 | 8267.2414 | 19.5 | 109.1103 | 36.2907 | -0.076897 | 20.161 | 0 | 50.3997
288000 | 14400 | 20 | 2499 | 127.3 | 84.9 | 100.49 | 30.35 | 32.3 | 0.047 | 107 | 11.9928 | 70.35 | 71.12 | 78.06 | 0.99 | 100.9 | 320.9 | 259.2 | 101.3 | 683.5 | 3.09 | 429.6 | 33.3137 | 12.6 | 27.4 | 78 | 15.9 | 12.2 | 26.9 | 8.4 | 103.5 | 88.25 | 25 | 28.1986 | 88 | 29 | 14.6472 | 65.3421 | 94.8276 | 8442.4138 | 19.5 | 109.1 | 36.1717 | -0.1131 | 20.0769 | 0 | 50.2648
298830 | 10830 | 21 | 2500 | 127.7 | 84.7 | 99.23 | 30.37 | 32.1 | 0.053 | 107 | 11.6736 | 70.65 | 71.12 | 62.4 | 0.99 | 100.6 | 307.6 | 242.4 | 100.8 | 681.7 | 4.11 | 428.7 | 33.4318 | 12.3 | 26.8 | 77.9 | 15.9 | 11.9 | 26.5 | 8.17 | 103.1 | 70.4 | 25 | 27.8814 | 88 | 29 | 14.6459 | 65.2479 | 95.1724 | 8397.2414 | 19.5 | 109.1 | 36.1952 | -0.093793 | 20.079 | 0 | 50.0941
298860 | 10860 | 21 | 2499 | 128.3 | 84.8 | 99.58 | 30.21 | 32.1 | 0.056 | 107 | 11.7192 | 70.7 | 71.12 | 62.46 | 0.99 | 100.7 | 308 | 242.9 | 100.6 | 682.1 | 4.18 | 428.7 | 33.5754 | 12.6 | 27.2 | 78 | 15.6 | 12.1 | 26.6 | 8.2 | 103.2 | 70.82 | 25 | 27.84 | 88 | 29 | 14.6567 | 65.416 | 94.4138 | 8424.1379 | 19.5 | 109.1 | 36.2081 | -0.072069 | 19.9576 | 0 | 50.2571
298890 | 10890 | 21 | 2498 | 128.1 | 84.9 | 99.79 | 29.85 | 32 | 0.057 | 107 | 11.7648 | 70.75 | 71.12 | 62.4 | 0.99 | 100.7 | 307.7 | 242.7 | 100.6 | 681.7 | 4.13 | 428.6 | 33.5097 | 12.7 | 27.2 | 78.2 | 15.7 | 12.2 | 26.7 | 8.2 | 103.7 | 71.17 | 25 | 27.84 | 88 | 29 | 14.6368 | 65.49 | 95.7586 | 8472.7586 | 19.5 | 109.2448 | 36.1952 | -0.031034 | 19.8197 | 0 | 50.4772
298920 | 10920 | 21 | 2498 | 127.4 | 85.1 | 100 | 29.55 | 32 | 0.054 | 107 | 11.8104 | 70.75 | 71.12 | 62.28 | 1 | 100.7 | 307.1 | 242.2 | 100.7 | 681.9 | 4.09 | 428.6 | 33.3266 | 13.4 | 27.3 | 78.3 | 15.9 | 13 | 26.8 | 8.19 | 104.3 | 71.45 | 25 | 27.84 | 88 | 29 | 14.655 | 65.2479 | 94.6552 | 8382.069 | 19.5 | 109.331 | 36.1703 | -0.029655 | 19.7831 | 0 | 50.5286
298950 | 10950 | 21 | 2499 | 127.4 | 85.2 | 100.14 | 30.08 | 32 | 0.055 | 107 | 11.856 | 70.8 | 71.36 | 62.16 | 1 | 100.7 | 306.7 | 241.7 | 100.9 | 681.8 | 4.18 | 429.1 | 33.3399 | 12.3 | 26.9 | 78.3 | 16.1 | 11.9 | 26.9 | 8.29 | 103 | 71.73 | 25 | 27.84 | 88 | 29 | 14.6609 | 65.1 | 94.7586 | 8239.3103 | 19.5 | 109.1103 | 36.1966 | -0.12345 | 19.7686 | 0 | 50.6897
298980 | 10980 | 21 | 2499 | 127.6 | 85.1 | 100.28 | 30.17 | 31.9 | 0.055 | 107 | 11.9016 | 70.8 | 71.12 | 62.1 | 0.99 | 100.7 | 305.9 | 241.2 | 101.1 | 681.7 | 4.07 | 428.6 | 33.3922 | 12.5 | 26.7 | 78.2 | 15.9 | 12.1 | 26.9 | 8.25 | 103.3 | 72.08 | 25 | 28.1986 | 88 | 29 | 14.6857 | 65.3421 | 94.8276 | 8343.4483 | 19.5 | 109.1 | 36.2472 | -0.0062069 | 20 | 0 | 50.6379
299010 | 11010 | 21 | 2499 | 128.2 | 84.9 | 100.42 | 30.03 | 31.9 | 0.055 | 107 | 11.9472 | 70.85 | 71.12 | 62.04 | 0.99 | 100.7 | 305.8 | 241.1 | 101.2 | 681.6 | 4.09 | 429 | 33.5493 | 12.6 | 26.7 | 77.9 | 15.6 | 12.2 | 26.9 | 8.2 | 103.4 | 72.5 | 25 | 27.8814 | 88 | 29 | 14.6707 | 65.49 | 95.1724 | 8334.1379 | 19.5 | 109.1 | 36.2693 | -0.062414 | 20.0745 | 0 | 50.5155
299040 | 11040 | 21 | 2499 | 127.5 | 84.9 | 100.35 | 29.86 | 32 | 0.054 | 107 | 11.9928 | 70.9 | 71.12 | 61.98 | 0.99 | 100.7 | 305.7 | 241.3 | 101.3 | 681.8 | 3.97 | 428.6 | 33.3661 | 13 | 26.4 | 78 | 16 | 12.6 | 27.1 | 8.27 | 103.7 | 72.78 | 25 | 28.2193 | 88 | 29 | 14.662 | 65.49 | 94.7931 | 8396.7241 | 19.5 | 109.1724 | 36.1722 | -0.15276 | 20.2024 | 0 | 50.2231
299070 | 11070 | 21 | 2498 | 128.4 | 85 | 99.93 | 29.57 | 32 | 0.052 | 107 | 11.9928 | 70.9 | 71.12 | 61.86 | 1 | 100.7 | 307.7 | 243.2 | 101 | 681.9 | 4.25 | 428.5 | 33.5881 | 13.2 | 26.4 | 78 | 16.2 | 12.7 | 27.1 | 8.23 | 104.2 | 73.13 | 25 | 27.8814 | 88 | 29 | 14.6421 | 65.2479 | 95.2414 | 8321.7241 | 19.5 | 109.331 | 36.1455 | -0.045517 | 20.1734 | 0 | 50.1786
299100 | 11100 | 21 | 2499 | 127.9 | 85.1 | 99.79 | 29.98 | 31.9 | 0.051 | 107 | 11.9928 | 70.95 | 71.12 | 61.74 | 1 | 100.7 | 308.9 | 244.4 | 101 | 681.9 | 4.03 | 428.3 | 33.4707 | 12.4 | 26.6 | 78.1 | 15.7 | 11.9 | 27.2 | 8.34 | 103.1 | 73.55 | 25 | 28.1986 | 88 | 29 | 14.6309 | 65.1 | 95.7586 | 8422.069 | 19.5 | 109.1103 | 36.0886 | -0.014483 | 19.9048 | 0 | 50.3493
299130 | 11130 | 21 | 2500 | 128.3 | 85.1 | 99.72 | 30.27 | 32 | 0.048 | 107 | 12.0384 | 71 | 71.12 | 61.62 | 0.99 | 100.7 | 309.7 | 245.3 | 100.8 | 682.1 | 4.01 | 428.3 | 33.5889 | 12.1 | 26.6 | 78.2 | 15.9 | 11.6 | 27.2 | 8.29 | 103 | 73.9 | 25 | 28.24 | 88 | 29 | 14.6453 | 65.1 | 96.4138 | 8463.7931 | 19.5 | 109.1 | 36.1593 | -0.12759 | 19.7852 | 0 | 50.369
299160 | 11160 | 21 | 2500 | 127.3 | 84.9 | 99.58 | 30.13 | 32 | 0.05 | 107 | 12.0384 | 71 | 71.36 | 61.56 | 0.99 | 100.7 | 310.2 | 245.8 | 100.7 | 681.9 | 4.06 | 428 | 33.3271 | 12.7 | 26.5 | 78.2 | 16.1 | 12.2 | 27.2 | 8.27 | 103.5 | 74.18 | 25 | 27.8814 | 88 | 29 | 14.6472 | 65.1 | 94.8276 | 8464.8276 | 19.5 | 109.1 | 36.2207 | -0.13793 | 19.7969 | 0 | 50.4934
299190 | 11190 | 21 | 2498 | 127.9 | 85.1 | 99.58 | 29.87 | 32 | 0.045 | 107 | 12.0384 | 71.05 | 71.12 | 61.56 | 0.99 | 100.7 | 310.6 | 246.4 | 100.6 | 682.2 | 4.1 | 427.9 | 33.4574 | 13.6 | 26.8 | 78.2 | 15.9 | 13.1 | 27.2 | 8.32 | 104.9 | 74.53 | 25 | 27.84 | 88 | 29 | 14.6439 | 65.3421 | 95.1724 | 8372.7586 | 19.5 | 109.1 | 36.1734 | -0.0062069 | 19.6059 | 0 | 50.6328
299220 | 11220 | 21 | 2498 | 128.4 | 85.1 | 99.65 | 29.66 | 32.1 | 0.043 | 107 | 12.0384 | 71.1 | 71.12 | 61.62 | 1 | 100.7 | 310.5 | 246.3 | 100.5 | 680.4 | 4.1 | 428.1 | 33.5881 | 14.2 | 27.9 | 78.2 | 15.9 | 13.8 | 27.3 | 8.33 | 105.6 | 74.81 | 25 | 28.1986 | 88 | 29 | 14.6271 | 65.49 | 94.8276 | 8381.0345 | 19.5 | 109.0138 | 36.2214 | 0 | 19.7148 | 0 | 50.7376
299250 | 11250 | 21 | 2499 | 127.4 | 85.2 | 99.86 | 30.37 | 32.3 | 0.043 | 107 | 12.0384 | 71.15 | 71.36 | 61.62 | 0.99 | 100.7 | 310.5 | 246.2 | 100.6 | 681.8 | 4.09 | 427.7 | 33.3399 | 13.1 | 27.7 | 78.3 | 15.7 | 12.6 | 27.4 | 8.39 | 104.3 | 75.16 | 25 | 27.8607 | 88 | 29 | 14.6525 | 65.295 | 95.5 | 8373.1034 | 19.5 | 109.0138 | 36.3224 | -0.07931 | 20.0155 | 0 | 50.6357
299280 | 11280 | 21 | 2499 | 127.7 | 85.1 | 100.21 | 30.54 | 32.3 | 0.042 | 107 | 12.0384 | 70.95 | 71.12 | 61.68 | 0.99 | 100.7 | 309.2 | 245.2 | 100.8 | 682 | 3.92 | 427.5 | 33.4184 | 13.3 | 26.9 | 78.1 | 16 | 12.9 | 27.4 | 8.34 | 104.1 | 75.51 | 25 | 27.84 | 88 | 29 | 14.6164 | 65.2479 | 95.7586 | 8348.6207 | 19.5 | 109.2448 | 36.2817 | 0 | 20.2479 | 0 | 50.5417
299310 | 11310 | 21 | 2499 | 128.3 | 84.9 | 100.49 | 30.39 | 32.3 | 0.043 | 107 | 12.0384 | 70.85 | 70.8 | 61.86 | 0.99 | 100.7 | 308.1 | 244.1 | 101.1 | 681.9 | 3.81 | 427.7 | 33.5754 | 13.3 | 26.8 | 78 | 15.9 | 12.9 | 27.4 | 8.37 | 104.7 | 75.79 | 25 | 27.84 | 88 | 29 | 14.6316 | 65.1 | 95.2414 | 8379.6552 | 19.5 | 109.331 | 36.2797 | -0.014483 | 20.2045 | 0 | 50.3648
299340 | 11340 | 21 | 2498 | 128.2 | 84.8 | 100.63 | 30.13 | 32.3 | 0.042 | 107 | 12.0384 | 70.65 | 71.12 | 61.98 | 0.99 | 100.7 | 307.5 | 243.5 | 101.4 | 681.8 | 3.83 | 427.5 | 33.5358 | 13.8 | 26.8 | 77.9 | 15.9 | 13.4 | 27.5 | 8.35 | 105.2 | 76.21 | 25 | 27.84 | 88 | 29 | 14.6328 | 65.3421 | 95.1724 | 8221.0345 | 19.5 | 109.1103 | 36.2955 | -0.096207 | 20.1355 | 0 | 50.1617
299370 | 11370 | 21 | 2497 | 128 | 84.8 | 100.42 | 29.79 | 32.3 | 0.045 | 106.9 | 11.9928 | 70.5 | 70.8 | 62.16 | 0.99 | 100.7 | 307.7 | 243.8 | 101.5 | 681.3 | 3.66 | 427.7 | 33.4701 | 13.2 | 26.9 | 77.9 | 15.6 | 12.8 | 27.6 | 8.28 | 104.3 | 76.56 | 25 | 27.84 | 88 | 29 | 14.6672 | 65.2479 | 94.8276 | 8386.8966 | 19.5 | 109.1 | 36.2983 | -0.045517 | 20.2093 | 0 | 50.0924
299400 | 11400 | 21 | 2499 | 127.3 | 84.5 | 100 | 30.46 | 32.3 | 0.046 | 107 | 11.7192 | 70.35 | 71.12 | 62.22 | 1 | 100.7 | 309.4 | 245.4 | 101.2 | 682.1 | 3.49 | 427.6 | 33.3137 | 12.3 | 26.8 | 77.9 | 15.9 | 11.9 | 27.6 | 8.31 | 102.9 | 76.84 | 25 | 28.1986 | 88 | 29 | 14.6535 | 65.1 | 95.7586 | 8398.9655 | 19.5 | 109.1 | 36.29 | 0 | 19.9276 | 0 | 50.2266
299430 | 11430 | 21 | 2500 | 127 | 84.9 | 99.79 | 30.54 | 32.3 | 0.047 | 107 | 11.4 | 70.2 | 71.12 | 62.4 | 0.99 | 100.7 | 310.7 | 246.8 | 101 | 681.2 | 3.35 | 427 | 33.2485 | 12.2 | 26.7 | 78.2 | 15.9 | 11.8 | 27.7 | 8.27 | 103.2 | 77.19 | 25 | 28.24 | 88 | 29 | 14.6484 | 65.1 | 95.2414 | 8358.6207 | 19.5 | 109.1 | 36.2734 | -0.014483 | 19.7855 | 0 | 50.2252
299460 | 11460 | 21 | 2499 | 126.7 | 85.2 | 99.65 | 30.39 | 32.3 | 0.047 | 107.1 | 11.3088 | 70.1 | 71.12 | 62.64 | 0.99 | 100.7 | 311.9 | 247.9 | 100.8 | 682.1 | 3.36 | 427.6 | 33.1567 | 12.6 | 26.9 | 78.4 | 15.8 | 12.2 | 27.7 | 8.28 | 103.2 | 77.47 | 25 | 27.8607 | 88 | 29 | 14.6402 | 65.295 | 94.8793 | 8444.8276 | 19.5 | 109.1724 | 36.3 | -0.10466 | 19.7967 | 0 | 50.4369
299490 | 11490 | 21 | 2499 | 128.9 | 85.2 | 99.58 | 30.04 | 32.2 | 0.044 | 107.1 | 11.3088 | 69.95 | 71.12 | 62.76 | 0.99 | 100.7 | 312.3 | 248.4 | 100.7 | 681.9 | 3.52 | 427.7 | 33.7324 | 13.6 | 27.2 | 78.4 | 15.8 | 13.1 | 27.6 | 8.36 | 104.8 | 77.82 | 25 | 28.1986 | 88 | 29 | 14.6304 | 65.1 | 95.2414 | 8397.2414 | 19.5 | 109.331 | 36.2503 | 0 | 19.75 | 0 | 50.629
299520 | 11520 | 21 | 2498 | 128.2 | 85.2 | 99.51 | 29.71 | 32.2 | 0.044 | 107 | 11.3088 | 69.9 | 70.8 | 63 | 0.99 | 100.7 | 312.4 | 248.6 | 100.6 | 680.9 | 3.4 | 427.7 | 33.5358 | 14.3 | 28 | 78.2 | 15.9 | 13.8 | 27.5 | 8.38 | 105.7 | 78.1 | 25 | 28.1848 | 88 | 29 | 14.6299 | 65.1 | 95.1724 | 8198.2759 | 19.5 | 109.2552 | 36.2545 | -0.029655 | 19.6034 | 0 | 50.6541
299550 | 11550 | 21 | 2499 | 128.5 | 84.9 | 99.51 | 30.15 | 32 | 0.046 | 107 | 11.3088 | 69.9 | 71.12 | 63.12 | 0.99 | 100.7 | 313.3 | 249.3 | 100.4 | 682 | 3.36 | 428 | 33.6278 | 13.1 | 28.9 | 77.9 | 15.6 | 12.7 | 27.1 | 8.45 | 104.3 | 78.38 | 25 | 27.5845 | 88 | 29 | 14.662 | 65.3421 | 94.8276 | 8276.8966 | 19.5 | 109.331 | 36.3155 | -0.14655 | 19.8117 | 0 | 50.6814
299580 | 11580 | 21 | 2499 | 127.3 | 84.5 | 99.65 | 30.06 | 31.8 | 0.048 | 106.9 | 11.3088 | 70 | 70.8 | 63.48 | 0.99 | 100.7 | 313 | 249 | 100.4 | 680.7 | 3.41 | 428.6 | 33.3137 | 13.1 | 30.4 | 77.7 | 15.7 | 12.7 | 26.7 | 8.4 | 104.1 | 78.66 | 25 | 27.7997 | 88 | 29 | 14.6598 | 65.49 | 95.1724 | 8260 | 19.5 | 109.2552 | 36.3003 | -0.06 | 20.1683 | 0 | 50.6366
299610 | 11610 | 21 | 2499 | 127 | 84.6 | 100.07 | 29.91 | 31.8 | 0.048 | 106.9 | 11.3088 | 70.1 | 71.12 | 63.84 | 0.99 | 100.7 | 311.5 | 247.8 | 100.8 | 680.3 | 3.37 | 428.4 | 33.2352 | 12.8 | 30.5 | 77.9 | 16.1 | 12.4 | 26.3 | 8.28 | 103.3 | 79.08 | 25 | 27.84 | 88 | 29 | 14.6649 | 65.49 | 94.8276 | 8411.3793 | 19.5 | 109.331 | 36.2769 | -0.06 | 20.1776 | 0 | 50.6245
299640 | 11640 | 21 | 2498 | 127.9 | 84.8 | 100.35 | 29.56 | 31.7 | 0.048 | 107 | 11.0352 | 70.15 | 71.12 | 64.14 | 0.99 | 100.7 | 310.2 | 246.5 | 101 | 680.7 | 3.2 | 428.2 | 33.4574 | 12.9 | 30.7 | 78.2 | 15.9 | 12.4 | 26.1 | 8.34 | 104 | 79.36 | 25 | 27.84 | 88 | 29 | 14.6443 | 65.295 | 95.5 | 8392.2414 | 19.5 | 109.2931 | 36.2724 | -0.11586 | 20.1133 | 0 | 50.4407
299670 | 11670 | 21 | 2498 | 128.4 | 85.4 | 100.7 | 29.42 | 31.9 | 0.048 | 107 | 10.8072 | 70.2 | 70.8 | 64.56 | 0.99 | 100.6 | 308.9 | 245.2 | 101.3 | 680.3 | 3.3 | 428.4 | 33.5881 | 13.3 | 30.1 | 78.6 | 15.9 | 12.8 | 26.3 | 8.34 | 104.6 | 79.64 | 25 | 28.1986 | 88 | 29 | 14.6509 | 65.49 | 95.7586 | 8372.069 | 19.5 | 109.1103 | 36.1831 | -0.0062069 | 20.1652 | 0 | 50.3252
299700 | 11700 | 21 | 2499 | 128.1 | 85.3 | 100.91 | 30.07 | 31.9 | 0.051 | 107 | 10.8072 | 70.25 | 71.12 | 64.92 | 0.99 | 100.7 | 307.9 | 244.2 | 101.7 | 680.8 | 3.25 | 428.3 | 33.5231 | 12.4 | 30.9 | 78.6 | 15.9 | 12 | 26.2 | 8.35 | 103.2 | 79.92 | 25 | 28.24 | 88 | 29 | 14.6223 | 65.49 | 95.2414 | 8441.0345 | 19.5 | 109.1 | 36.2945 | 0 | 19.94 | 0 | 50.2838
299730 | 11730 | 21 | 2500 | 126.4 | 85.1 | 100.14 | 30.17 | 31.9 | 0.052 | 107 | 10.8072 | 70.3 | 71.36 | 65.4 | 1 | 100.6 | 309.9 | 246.1 | 101.5 | 680.5 | 3.22 | 428.2 | 33.0914 | 12.3 | 29.5 | 78.2 | 15.9 | 11.9 | 26.3 | 8.3 | 103.2 | 80.2 | 25 | 27.8814 | 88 | 29 | 14.6518 | 65.2479 | 95.7586 | 8234.4828 | 19.5 | 109.1 | 36.3524 | -0.029655 | 19.88 | 0 | 50.2134
299760 | 11760 | 21 | 2499 | 127 | 84.7 | 99.79 | 30.02 | 31.9 | 0.052 | 107 | 10.8072 | 70.3 | 71.12 | 65.82 | 0.99 | 100.7 | 312.1 | 248.3 | 101.1 | 680.8 | 3.26 | 428.6 | 33.2352 | 12.5 | 28.6 | 77.8 | 15.9 | 12.1 | 26.3 | 8.33 | 103.5 | 80.48 | 25 | 27.84 | 88 | 29 | 14.6657 | 65.3421 | 95.2414 | 8397.931 | 19.5 | 109.1 | 36.3624 | -0.12345 | 19.9255 | 0 | 50.3238
299790 | 11790 | 21 | 2498 | 127.3 | 84.7 | 99.51 | 29.66 | 31.8 | 0.049 | 106.8 | 10.8528 | 70.35 | 71.12 | 66.48 | 0.99 | 100.7 | 313.4 | 249.7 | 100.8 | 680.2 | 3.22 | 429 | 33.3004 | 12.6 | 30.2 | 77.9 | 16 | 12.2 | 26.1 | 8.31 | 103.9 | 80.76 | 25 | 28.1986 | 88 | 29 | 14.6441 | 65.49 | 95.1724 | 8556.2069 | 19.5 | 109.1 | 36.3731 | -0.0062069 | 20.0062 | 0 | 50.4128
299820 | 11820 | 21 | 2497 | 127.1 | 84.8 | 99.44 | 29.34 | 31.8 | 0.048 | 107 | 10.8528 | 70.4 | 71.12 | 67.38 | 0.99 | 100.7 | 314.4 | 250.8 | 100.7 | 679.9 | 3.29 | 428.9 | 33.2348 | 13.2 | 28.9 | 78.1 | 16 | 12.8 | 26.1 | 8.35 | 104.5 | 81.04 | 25 | 27.8814 | 88 | 29 | 14.6409 | 65.2479 | 96.5862 | 8397.931 | 19.5 | 109.1 | 36.3024 | -0.031034 | 19.8883 | 0 | 50.4631
299850 | 11850 | 21 | 2499 | 127 | 85.1 | 99.51 | 29.94 | 31.8 | 0.05 | 107 | 10.8528 | 70.4 | 71.12 | 68.58 | 0.99 | 100.7 | 314.8 | 251.3 | 100.6 | 680.3 | 3.29 | 429 | 33.2352 | 12.3 | 28.2 | 78.3 | 16.1 | 11.9 | 26 | 8.32 | 103 | 81.39 | 25 | 27.84 | 88 | 29 | 14.6326 | 65.416 | 95.5 | 8441.8966 | 19.5 | 109.1 | 36.3031 | -0.1369 | 19.9162 | 0 | 50.5338
299880 | 11880 | 21 | 2499 | 128.3 | 85.2 | 99.79 | 29.97 | 31.7 | 0.049 | 107.1 | 10.8528 | 70.45 | 71.12 | 69.66 | 1 | 100.7 | 313.9 | 250.5 | 100.7 | 681.2 | 3.28 | 428.8 | 33.5754 | 13.5 | 29.1 | 78.3 | 15.8 | 13 | 25.9 | 8.41 | 104.6 | 81.67 | 25 | 27.84 | 88 | 29 | 14.6324 | 65.49 | 95.2414 | 8365.8621 | 19.5 | 109.1 | 36.2679 | -0.010345 | 19.9131 | 0 | 50.6586
299910 | 11910 | 21 | 2499 | 128.1 | 85.1 | 100.21 | 29.81 | 31.7 | 0.047 | 107 | 10.8528 | 70.5 | 71.12 | 70.26 | 0.99 | 100.7 | 312.5 | 249 | 100.9 | 681.6 | 3.21 | 428.8 | 33.5231 | 13.4 | 30.2 | 78.2 | 15.6 | 13 | 25.7 | 8.46 | 104.6 | 81.95 | 25 | 27.84 | 88 | 29 | 14.65 | 65.2479 | 95.1724 | 8264.1379 | 19.5 | 109.2448 | 36.3769 | 0 | 19.7855 | 0 | 50.7203
299940 | 11940 | 21 | 2498 | 128.6 | 84.9 | 100.56 | 29.63 | 31.8 | 0.063 | 107 | 10.8528 | 70.5 | 71.12 | 70.92 | 0.99 | 100.7 | 311 | 247.5 | 101.2 | 680.7 | 3.44 | 428.9 | 33.6405 | 13.7 | 31.4 | 78 | 15.9 | 13.3 | 25.6 | 8.39 | 105.2 | 82.23 | 25 | 27.84 | 88 | 29 | 14.6519 | 65.3421 | 94.8276 | 8396.8966 | 19.5 | 109.4862 | 36.3997 | -0.07931 | 19.7838 | 0 | 50.7028
299970 | 11970 | 21 | 2497 | 127.7 | 84.7 | 100.77 | 29.19 | 31.7 | 0.062 | 106.9 | 10.8528 | 70.55 | 71.12 | 71.28 | 0.99 | 100.7 | 309.7 | 246.4 | 101.5 | 679.8 | 3.21 | 428.9 | 33.3917 | 13.1 | 31.3 | 77.8 | 16 | 12.7 | 25.4 | 8.35 | 104.5 | 82.44 | 25 | 27.84 | 88 | 29 | 14.6353 | 65.2479 | 95.7586 | 8335.8621 | 19.5 | 109.5 | 36.3397 | -0.16103 | 20.0769 | 0 | 50.6469
300000 | 12000 | 21 | 2500 | 128.2 | 84.9 | 100.14 | 29.99 | 31.8 | 0.068 | 106.9 | 10.8528 | 70.6 | 71.12 | 71.76 | 0.99 | 100.7 | 312 | 248.5 | 101.3 | 679.7 | 3.16 | 428.8 | 33.5627 | 12.3 | 31.1 | 78.1 | 16 | 11.9 | 25.4 | 8.33 | 103.2 | 82.72 | 25 | 28.1986 | 88 | 29 | 14.6303 | 65.3421 | 95.2414 | 8473.4483 | 19.5 | 109.3448 | 36.2593 | -0.045517 | 20.1403 | 0 | 50.5866
300030 | 12030 | 21 | 2499 | 127 | 84.8 | 99.86 | 30.07 | 31.8 | 0.063 | 107 | 10.8528 | 70.65 | 71.12 | 72.18 | 1 | 100.7 | 313.4 | 249.9 | 101.1 | 679.6 | 3.28 | 428.9 | 33.2352 | 12.1 | 31.6 | 78.1 | 15.7 | 11.7 | 25.3 | 8.31 | 103 | 83 | 25 | 27.8814 | 88 | 29 | 14.6424 | 65.49 | 95.7586 | 8526.2069 | 19.5 | 109.2552 | 36.3328 | -0.014483 | 20.0083 | 0 | 50.4631
300060 | 12060 | 21 | 2499 | 127.9 | 84.9 | 99.72 | 29.91 | 31.8 | 0.064 | 107 | 10.8072 | 70.7 | 71.12 | 72.48 | 0.99 | 100.7 | 314.6 | 251.1 | 100.8 | 679.9 | 3.18 | 428.7 | 33.4707 | 12.5 | 31.6 | 78.2 | 15.9 | 12.1 | 25.2 | 8.31 | 103.5 | 83.28 | 25 | 27.84 | 88 | 29 | 14.6365 | 65.369 | 95.5 | 8356.8966 | 19.5 | 109.2931 | 36.2531 | -0.14431 | 20.0062 | 0 | 50.3002
300090 | 12090 | 21 | 2498 | 128.4 | 85 | 99.44 | 29.54 | 31.7 | 0.062 | 107.1 | 10.8072 | 70.75 | 71.12 | 72.72 | 0.99 | 100.7 | 315.2 | 251.7 | 100.6 | 680.2 | 3.06 | 428.9 | 33.5881 | 12.7 | 31.6 | 78.3 | 15.8 | 12.2 | 25.3 | 8.38 | 103.7 | 83.49 | 25 | 28.1986 | 88 | 29 | 14.6475 | 65.1 | 95.2414 | 8474.4828 | 19.5 | 109.331 | 36.3728 | -0.06 | 20.06 | 0 | 50.3059
300120 | 12120 | 21 | 2498 | 128.2 | 85.1 | 99.44 | 29.21 | 31.7 | 0.056 | 107 | 10.8072 | 70.8 | 71.12 | 73.08 | 0.99 | 100.7 | 315.6 | 252.2 | 100.6 | 679.9 | 3.15 | 429.3 | 33.5358 | 13.4 | 31.8 | 78.4 | 16 | 13 | 25.3 | 8.35 | 104.4 | 83.84 | 25 | 28.24 | 88 | 29 | 14.6697 | 65.1 | 95.7586 | 8271.0345 | 19.5 | 109.2552 | 36.3969 | -0.076897 | 20.0745 | 0 | 50.2841
300150 | 12150 | 21 | 2499 | 128.2 | 85.1 | 99.65 | 29.99 | 31.8 | 0.047 | 107 | 10.8072 | 70.8 | 71.12 | 73.44 | 0.99 | 100.7 | 315.5 | 252.1 | 100.6 | 679.7 | 3.07 | 429.7 | 33.5493 | 12.2 | 31.6 | 78.4 | 16 | 11.8 | 25.3 | 8.34 | 102.9 | 84.12 | 25 | 28.24 | 88 | 29 | 14.6454 | 65.3421 | 95.2414 | 8447.931 | 19.5 | 109.331 | 36.3562 | -0.15897 | 20.1755 | 0 | 50.1341
300180 | 12180 | 21 | 2499 | 127.7 | 85.1 | 100.14 | 30.29 | 32 | 0.035 | 107 | 10.8072 | 70.85 | 71.36 | 73.56 | 1 | 100.7 | 313.9 | 250.5 | 100.8 | 680 | 3.1 | 429.5 | 33.4184 | 12.3 | 31.6 | 78.2 | 16.2 | 11.9 | 25.5 | 8.36 | 103.3 | 84.26 | 25 | 28.5897 | 88 | 29 | 14.6385 | 65.49 | 95.7586 | 8567.931 | 19.5 | 109.1103 | 36.301 | -0.18276 | 20.2562 | 0 | 50.2003
300210 | 12210 | 21 | 2498 | 127.4 | 84.9 | 100.77 | 30.11 | 32 | 0.036 | 107 | 10.8072 | 70.9 | 71.12 | 73.74 | 0.99 | 100.7 | 311.5 | 248.1 | 101.2 | 680.1 | 3.06 | 428.7 | 33.3266 | 12.4 | 31.2 | 78.2 | 16 | 12 | 25.5 | 8.37 | 103.5 | 84.54 | 25 | 28.2803 | 88 | 29 | 14.6812 | 65.2479 | 97.5862 | 8498.6207 | 19.5 | 109.2448 | 36.2848 | -0.022759 | 20.1069 | 0 | 50.221
300240 | 12240 | 21 | 2498 | 127.5 | 84.9 | 100.84 | 30.04 | 32.2 | 0.04 | 107 | 10.8528 | 70.95 | 71.12 | 74.04 | 0.99 | 100.7 | 310.4 | 247.4 | 101.7 | 680.1 | 3.04 | 428.5 | 33.3527 | 12.9 | 31.6 | 78.2 | 15.8 | 12.5 | 25.4 | 8.37 | 104 | 84.82 | 25 | 28.24 | 88 | 29 | 14.6486 | 65.295 | 95.7069 | 8477.4138 | 19.5 | 109.4931 | 36.35 | -0.12155 | 19.9348 | 0 | 50.264
300270 | 12270 | 21 | 2498 | 128.6 | 85.1 | 100 | 29.62 | 32.1 | 0.042 | 107 | 10.8528 | 71 | 71.12 | 74.34 | 0.99 | 100.7 | 313.1 | 249.8 | 101.4 | 680.1 | 3.09 | 428.9 | 33.6405 | 13.1 | 31.9 | 78.3 | 16 | 12.6 | 25.4 | 8.38 | 104.5 | 85.03 | 25 | 28.24 | 88 | 29 | 14.6357 | 65.3421 | 95.2414 | 8418.6207 | 19.5 | 109.3448 | 36.3786 | -0.096207 | 19.9131 | 0 | 50.3297
300300 | 12300 | 21 | 2498 | 127.6 | 85.2 | 99.86 | 30.38 | 32.2 | 0.044 | 107 | 10.8984 | 71.05 | 71.12 | 74.58 | 0.99 | 100.7 | 314.5 | 251.1 | 101.2 | 680.9 | 3.02 | 428.9 | 33.3789 | 12.1 | 31 | 78.4 | 16 | 11.7 | 25.7 | 8.37 | 102.8 | 85.31 | 25 | 28.24 | 88 | 29 | 14.6462 | 65.49 | 95.7586 | 8300.3448 | 19.5 | 109.2552 | 36.3979 | 0 | 19.8 | 0 | 50.4059
300330 | 12330 | 21 | 2500 | 127.9 | 85.1 | 99.72 | 30.48 | 32.2 | 0.044 | 107 | 10.944 | 71 | 71.12 | 74.76 | 1 | 100.7 | 315.5 | 252.2 | 101 | 680.3 | 2.99 | 428 | 33.4841 | 12 | 31.7 | 78.1 | 15.9 | 11.6 | 25.8 | 8.32 | 103.1 | 85.59 | 25 | 27.8814 | 88 | 29 | 14.6544 | 65.49 | 95.2414 | 8385.8621 | 19.5 | 109.331 | 36.3507 | -0.07931 | 19.75 | 0 | 50.4569
300360 | 12360 | 21 | 2498 | 127.7 | 84.8 | 99.51 | 30.22 | 32.1 | 0.045 | 107 | 10.9896 | 70.85 | 71.12 | 74.94 | 1 | 100.7 | 316.3 | 253.2 | 100.8 | 680.8 | 3.01 | 427.8 | 33.405 | 12.6 | 32.2 | 77.9 | 16.2 | 12.2 | 25.8 | 8.37 | 103.2 | 85.87 | 25 | 28.1986 | 88 | 29 | 14.6423 | 65.49 | 95.7586 | 8326.8966 | 19.5 | 109.1103 | 36.4272 | -0.17552 | 19.7769 | 0 | 50.4962
300390 | 12390 | 21 | 2499 | 128.4 | 84.8 | 99.44 | 29.94 | 32.1 | 0.041 | 107 | 11.0352 | 70.7 | 71.12 | 75.18 | 0.99 | 100.7 | 317.1 | 254 | 100.6 | 680.7 | 3.01 | 428.6 | 33.6016 | 12.6 | 31.7 | 78 | 15.9 | 12.2 | 25.9 | 8.39 | 103.8 | 86.08 | 25 | 28.24 | 88 | 29 | 14.645 | 65.2479 | 95.2414 | 8484.4828 | 19.5 | 109.1 | 36.391 | -0.1131 | 19.8776 | 0 | 50.6348
300420 | 12420 | 21 | 2497 | 127.3 | 84.8 | 99.65 | 29.52 | 32 | 0.048 | 107 | 11.1264 | 70.55 | 71.36 | 75.36 | 0.99 | 100.7 | 317 | 254.1 | 100.6 | 680.3 | 3.06 | 428.5 | 33.2871 | 13.3 | 30.9 | 78.1 | 16 | 12.8 | 25.9 | 8.37 | 104.4 | 86.29 | 25 | 27.8814 | 88 | 29 | 14.649 | 65.3421 | 95.7586 | 8518.6207 | 19.5 | 109.2448 | 36.4379 | -0.06 | 19.8486 | 0 | 50.7014
300450 | 12450 | 21 | 2499 | 128.5 | 84.9 | 99.86 | 30.1 | 31.9 | 0.047 | 107 | 11.172 | 70.4 | 71.12 | 75.48 | 0.99 | 100.7 | 316.4 | 253.4 | 100.7 | 680.3 | 2.99 | 428.4 | 33.6278 | 12 | 30.7 | 78.2 | 15.9 | 11.5 | 25.8 | 8.41 | 102.8 | 86.57 | 25 | 27.84 | 88 | 29 | 14.6462 | 65.295 | 95.5 | 8371.3793 | 19.5 | 109.2207 | 36.415 | -0.10345 | 19.7086 | 0 | 50.7219
300480 | 12480 | 21 | 2499 | 128 | 85 | 100.21 | 30.01 | 31.7 | 0.045 | 107 | 11.2632 | 70.25 | 71.12 | 75.42 | 1 | 100.7 | 315 | 252 | 100.9 | 680.3 | 3.03 | 427.6 | 33.4969 | 12 | 30.8 | 78.2 | 15.7 | 11.5 | 25.8 | 8.36 | 103 | 86.71 | 25 | 28.1986 | 88 | 29 | 14.6643 | 65.2479 | 95.2414 | 8468.6207 | 19.5 | 109.1 | 36.4207 | -0.1131 | 19.8803 | 0 | 50.781
300510 | 12510 | 21 | 2499 | 127 | 85.1 | 100.56 | 29.83 | 31.7 | 0.048 | 107 | 11.3088 | 70.15 | 71.12 | 75.48 | 1 | 100.7 | 313.4 | 250.4 | 101.2 | 680.2 | 3.08 | 428.4 | 33.2352 | 12.3 | 30.6 | 78.2 | 16 | 11.9 | 25.7 | 8.35 | 103.2 | 86.99 | 25 | 28.24 | 88 | 29 | 14.643 | 65.3421 | 95.7586 | 8256.8966 | 19.5 | 109.2448 | 36.4414 | -0.06 | 19.94 | 0 | 50.7345
300540 | 12540 | 21 | 2499 | 127.8 | 85.1 | 100.77 | 29.48 | 31.6 | 0.046 | 107 | 11.628 | 70 | 71.12 | 75.54 | 0.99 | 100.7 | 312.1 | 249 | 101.6 | 680.2 | 3.08 | 428.5 | 33.4446 | 12.6 | 29.7 | 78.2 | 16.1 | 12.2 | 25.7 | 8.35 | 103.7 | 87.2 | 25 | 27.8814 | 88 | 29 | 14.6496 | 65.49 | 95.2414 | 8441.7241 | 19.5 | 109.4862 | 36.3855 | -0.093793 | 19.9524 | 0 | 50.6114
300570 | 12570 | 21 | 2498 | 128.6 | 85.1 | 99.93 | 29.17 | 31.6 | 0.047 | 107 | 11.6736 | 69.95 | 71.12 | 75.72 | 0.99 | 100.7 | 314.8 | 251.7 | 101.3 | 680.3 | 3.12 | 428.8 | 33.6405 | 12.9 | 30.9 | 78.2 | 15.8 | 12.5 | 25.7 | 8.37 | 104.2 | 87.41 | 25 | 28.1986 | 88 | 29 | 14.6542 | 65.2479 | 95.7586 | 8460.6897 | 19.5 | 109.5 | 36.2659 | -0.17552 | 20.0934 | 0 | 50.4721
300600 | 12600 | 21 | 2499 | 127.3 | 85 | 99.86 | 29.96 | 31.8 | 0.045 | 107 | 11.7192 | 70 | 71.12 | 75.96 | 0.99 | 100.7 | 316 | 252.8 | 101.1 | 680.1 | 3 | 428.4 | 33.3137 | 12.1 | 32.1 | 78.3 | 15.9 | 11.7 | 25.9 | 8.41 | 102.8 | 87.62 | 25 | 27.8814 | 88 | 29 | 14.6419 | 65.1 | 95.2414 | 8372.069 | 19.5 | 109.3448 | 36.3548 | -0.1131 | 20.3124 | 0 | 50.4921
300630 | 12630 | 21 | 2500 | 127.6 | 84.8 | 99.72 | 30.21 | 31.9 | 0.043 | 107 | 11.7192 | 70.05 | 71.36 | 76.14 | 0.99 | 100.7 | 317.1 | 254 | 100.8 | 680.6 | 2.94 | 428.5 | 33.4056 | 11.8 | 33.2 | 78.1 | 15.9 | 11.4 | 25.9 | 8.37 | 102.9 | 87.83 | 25 | 27.84 | 88 | 29 | 14.6438 | 65.3421 | 95.7586 | 8468.9655 | 19.5 | 109.1103 | 36.3469 | -0.045517 | 20.2107 | 0 | 50.4362
300660 | 12660 | 21 | 2499 | 127.7 | 84.8 | 99.58 | 30.15 | 32 | 0.046 | 107 | 11.7648 | 70.1 | 71.12 | 76.32 | 1 | 100.7 | 317.8 | 254.8 | 100.7 | 680.9 | 2.94 | 428.1 | 33.4184 | 12.2 | 33.2 | 78 | 16.1 | 11.8 | 26 | 8.34 | 103.2 | 88.11 | 25 | 27.84 | 88 | 29 | 14.6523 | 65.369 | 96.1207 | 8407.2414 | 19.5 | 109.2879 | 36.2662 | -0.12621 | 20.1316 | 0 | 50.3048
300690 | 12690 | 21 | 2499 | 127.8 | 84.9 | 99.51 | 29.99 | 32.1 | 0.044 | 107 | 11.7648 | 70.15 | 71.36 | 76.56 | 0.99 | 100.7 | 318.4 | 255.5 | 100.6 | 680.6 | 2.99 | 428.4 | 33.4446 | 12.4 | 33.1 | 78.1 | 16.1 | 12 | 26.3 | 8.38 | 103.4 | 88.32 | 25 | 27.84 | 88 | 29 | 14.664 | 65.1 | 95.1724 | 8239.3103 | 19.5 | 109.2552 | 36.3655 | -0.1131 | 20.2272 | 0 | 50.2728
300720 | 12720 | 21 | 2498 | 128.3 | 85.1 | 99.72 | 29.7 | 32.1 | 0.044 | 107 | 11.8104 | 70.2 | 71.12 | 76.68 | 0.99 | 100.7 | 318.2 | 255.4 | 100.6 | 679.9 | 3.19 | 428.5 | 33.562 | 12.9 | 32.1 | 78.3 | 15.8 | 12.5 | 26.2 | 8.37 | 104 | 88.53 | 25 | 27.84 | 88 | 29 | 14.6578 | 65.3421 | 94.8276 | 8365.5172 | 19.5 | 109.331 | 36.3814 | -0.045517 | 20.19 | 0 | 50.2028
300750 | 12750 | 21 | 2499 | 128.1 | 85.1 | 100.14 | 30.09 | 32 | 0.047 | 107 | 11.856 | 70.25 | 71.12 | 76.86 | 0.99 | 100.7 | 316.5 | 253.8 | 100.8 | 679.8 | 2.98 | 428.3 | 33.5231 | 12 | 32.2 | 78.3 | 15.9 | 11.6 | 26.2 | 8.43 | 102.9 | 88.74 | 25 | 27.84 | 88 | 29 | 14.6515 | 65.49 | 95.1724 | 8363.4483 | 19.5 | 109.1103 | 36.2931 | -0.029655 | 20.1266 | 0 | 50.1034
300780 | 12780 | 21 | 2500 | 127 | 85 | 100.49 | 30.21 | 31.9 | 0.049 | 107 | 11.9016 | 70.3 | 71.12 | 76.98 | 0.99 | 100.7 | 315.4 | 252.6 | 101.2 | 680.1 | 3.1 | 428.1 | 33.2485 | 12.1 | 31.7 | 78.2 | 16.1 | 11.7 | 26.2 | 8.36 | 102.8 | 89.02 | 25 | 27.4903 | 88 | 29 | 14.6461 | 65.2479 | 94.2414 | 8468.2759 | 19.5 | 109.1 | 36.2569 | -0.14655 | 19.9959 | 0 | 50.2728
300810 | 12810 | 21 | 2499 | 127.2 | 85 | 100.77 | 30.06 | 31.9 | 0.047 | 107 | 11.9472 | 70.35 | 71.12 | 77.16 | 1 | 100.7 | 314.1 | 251.3 | 101.5 | 680 | 3.14 | 428.1 | 33.2876 | 11.9 | 30.9 | 78.1 | 15.8 | 11.5 | 26.2 | 8.36 | 102.8 | 89.23 | 25 | 27.45 | 88 | 29 | 14.6341 | 65.1 | 94.7586 | 8514.8276 | 19.5 | 109.2448 | 36.2003 | -0.076897 | 20.0397 | 0 | 50.3321
300840 | 12840 | 21 | 2499 | 128.4 | 85 | 100.14 | 29.81 | 31.9 | 0.051 | 107 | 11.9472 | 70.35 | 71.36 | 77.1 | 0.99 | 100.7 | 315.4 | 252.7 | 101.4 | 679.7 | 3.1 | 427.7 | 33.6016 | 12.5 | 30.4 | 78.1 | 16 | 12 | 26.2 | 8.38 | 103.6 | 89.44 | 25 | 27.8198 | 88 | 29 | 14.6533 | 65.221 | 94.5 | 8382.5862 | 19.5 | 109.2931 | 36.0869 | -0.062931 | 19.721 | 0 | 50.3855
300870 | 12870 | 21 | 2498 | 128.6 | 84.8 | 99.86 | 29.44 | 31.8 | 0.05 | 107 | 11.9928 | 70.4 | 71.12 | 77.16 | 0.99 | 100.7 | 317 | 254.2 | 101.1 | 679.4 | 3.11 | 427.7 | 33.6405 | 12.7 | 30.4 | 78.2 | 15.8 | 12.3 | 26.2 | 8.36 | 103.9 | 89.65 | 25 | 27.84 | 88 | 29 | 14.6602 | 65.2479 | 94.2414 | 8424.4828 | 19.5 | 109.331 | 36.1514 | -0.12345 | 19.5207 | 0 | 50.5545
300900 | 12900 | 21 | 2499 | 127.9 | 84.9 | 99.72 | 29.81 | 31.8 | 0.049 | 107 | 11.9928 | 70.5 | 71.36 | 77.34 | 0.99 | 100.7 | 318.1 | 255.3 | 101 | 679.4 | 3.1 | 428.6 | 33.4707 | 12.3 | 31.8 | 78.2 | 15.7 | 11.9 | 26.2 | 8.43 | 103.1 | 89.86 | 25 | 27.84 | 88 | 29 | 14.6361 | 65.1 | 94.7586 | 8221.0345 | 19.5 | 109.1103 | 36.2183 | -0.02069 | 19.611 | 0 | 50.7121
300930 | 12930 | 21 | 2500 | 127.7 | 85.1 | 99.65 | 30.29 | 32 | 0.051 | 107 | 12.0384 | 70.55 | 71.36 | 77.52 | 0.99 | 100.7 | 318.8 | 256 | 100.8 | 679.6 | 3.18 | 428.1 | 33.4318 | 11.8 | 32.7 | 78.4 | 15.8 | 11.4 | 26.4 | 8.4 | 102.8 | 89.86 | 25 | 27.84 | 88 | 29 | 14.6332 | 65.1 | 94.2414 | 8370.6897 | 19.5 | 109.0138 | 36.1783 | -0.07931 | 19.8203 | 0 | 50.7334
300960 | 12960 | 21 | 2500 | 127.3 | 85.1 | 99.58 | 30.26 | 32.1 | 0.05 | 107 | 12.084 | 70.55 | 71.36 | 77.58 | 1 | 100.7 | 319.3 | 256.6 | 100.7 | 679.8 | 3.19 | 427.9 | 33.3271 | 12.3 | 32.7 | 78.4 | 16 | 11.9 | 26.4 | 8.37 | 102.9 | 89.58 | 25 | 27.84 | 88 | 29 | 14.6416 | 65.1 | 94.7586 | 8522.4138 | 19.5 | 108.8034 | 36.15 | -0.029655 | 20.0986 | 0 | 50.6272
300990 | 12990 | 21 | 2499 | 127.6 | 85.1 | 99.58 | 30.02 | 32.1 | 0.05 | 107 | 12.084 | 70.6 | 71.36 | 77.58 | 0.99 | 100.7 | 319.4 | 256.8 | 100.7 | 679.6 | 3.21 | 428.1 | 33.3922 | 12.3 | 32.9 | 78.3 | 16 | 11.9 | 26.5 | 8.36 | 103.5 | 89.23 | 25 | 27.84 | 88 | 29 | 14.6573 | 65.3421 | 96 | 8377.931 | 19.5 | 108.9241 | 36.15 | -0.14655 | 20.2541 | 0 | 50.5272
301020 | 13020 | 21 | 2498 | 127.9 | 84.9 | 99.79 | 29.76 | 32.1 | 0.048 | 107 | 12.084 | 70.65 | 71.12 | 77.58 | 0.99 | 100.7 | 318.9 | 256.5 | 100.7 | 679 | 3.24 | 427.6 | 33.4574 | 12.8 | 32.5 | 78.2 | 15.8 | 12.5 | 26.5 | 8.4 | 103.7 | 88.95 | 25 | 27.4903 | 88 | 29 | 14.674 | 65.49 | 94.2414 | 8420 | 19.5 | 109.1 | 36.15 | -0.06 | 20.2831 | 0 | 50.4259
301050 | 13050 | 21 | 2499 | 128.3 | 84.8 | 100.21 | 30.08 | 32.1 | 0.047 | 107 | 12.1296 | 70.65 | 71.12 | 77.46 | 0.99 | 100.7 | 317.6 | 255.1 | 101 | 679.1 | 3.17 | 427.6 | 33.5754 | 12.2 | 31.9 | 78.1 | 16 | 11.8 | 26.6 | 8.46 | 102.9 | 88.67 | 25 | 27.8198 | 88 | 29 | 14.6695 | 65.174 | 94.5 | 8467.2414 | 19.5 | 109.0569 | 36.1103 | -0.11069 | 20.1076 | 0 | 50.3005
301080 | 13080 | 21 | 2499 | 127.1 | 84.8 | 100.42 | 30.4 | 32.1 | 0.05 | 107 | 12.1296 | 70.7 | 71.12 | 77.34 | 0.99 | 100.7 | 316.8 | 254.2 | 101.2 | 679.1 | 3.12 | 427.4 | 33.2614 | 12.1 | 32.2 | 78.1 | 15.9 | 11.7 | 26.6 | 8.42 | 102.8 | 88.39 | 25 | 27.84 | 88 | 29 | 14.6591 | 65.1 | 94.7586 | 8272.7586 | 19.5 | 108.9276 | 36.0628 | -0.13793 | 19.9545 | 0 | 50.4034
301110 | 13110 | 21 | 2500 | 127.7 | 84.9 | 100.56 | 30.08 | 31.9 | 0.052 | 107 | 12.1296 | 70.75 | 71.12 | 77.22 | 1 | 100.7 | 315.7 | 253.2 | 101.4 | 678.9 | 3.12 | 427.5 | 33.4318 | 12 | 31.5 | 78.2 | 16 | 11.6 | 26.6 | 8.37 | 103.1 | 88.04 | 25 | 27.4903 | 88 | 29 | 14.6272 | 65.1 | 94.2414 | 8352.4138 | 19.5 | 109.1 | 35.999 | -0.0062069 | 19.7928 | 0 | 50.5259
301140 | 13140 | 21 | 2499 | 128.2 | 85.1 | 100.21 | 29.84 | 31.9 | 0.05 | 107 | 12.1296 | 70.8 | 71.12 | 77.04 | 0.99 | 100.7 | 316.4 | 253.9 | 101.4 | 679.1 | 3.14 | 427.5 | 33.5493 | 12.4 | 31.8 | 78.4 | 16 | 12 | 26.6 | 8.39 | 103.2 | 87.76 | 25 | 27.7997 | 88 | 29 | 14.6542 | 64.8579 | 94.7586 | 8345.1724 | 19.5 | 109.1 | 36.0131 | -0.07931 | 19.7045 | 0 | 50.6752
301170 | 13170 | 21 | 2498 | 127.3 | 85.1 | 99.93 | 29.67 | 32 | 0.05 | 107 | 12.1296 | 70.8 | 71.12 | 76.98 | 0.99 | 100.7 | 317.8 | 255.1 | 101.2 | 679.3 | 3.13 | 427.8 | 33.3004 | 12.7 | 32.4 | 78.4 | 15.9 | 12.3 | 26.7 | 8.4 | 103.6 | 87.48 | 25 | 27.84 | 88 | 29 | 14.6424 | 64.9521 | 94.2414 | 8358.6207 | 19.5 | 109.1 | 35.9659 | -0.20448 | 19.7976 | 0 | 50.5959
301200 | 13200 | 21 | 2499 | 128.4 | 84.9 | 99.86 | 29.91 | 32 | 0.05 | 107 | 12.1296 | 70.85 | 71.12 | 76.92 | 0.99 | 100.7 | 318.4 | 255.8 | 101.1 | 678.9 | 3.18 | 428.6 | 33.6016 | 12.4 | 32.4 | 78.2 | 15.9 | 12 | 26.7 | 8.47 | 103.1 | 87.27 | 25 | 27.4903 | 88 | 29 | 14.648 | 65.1 | 94.7586 | 8424.8276 | 19.5 | 109.1 | 35.9807 | -0.20034 | 19.9586 | 0 | 50.5521
301230 | 13230 | 21 | 2499 | 127.4 | 84.7 | 99.79 | 30.29 | 32 | 0.049 | 107 | 12.1296 | 70.9 | 71.36 | 76.74 | 0.99 | 100.7 | 319.4 | 256.8 | 100.9 | 678.6 | 3.15 | 428.5 | 33.3399 | 11.9 | 32.6 | 78 | 16.2 | 11.5 | 26.6 | 8.42 | 102.5 | 86.99 | 25 | 27.45 | 88 | 29 | 14.6494 | 65.1 | 96 | 8424.1379 | 19.5 | 109.1 | 35.9286 | -0.067241 | 20.109 | 0 | 50.4055
301260 | 13260 | 21 | 2499 | 127.9 | 84.7 | 99.65 | 30.29 | 32.1 | 0.049 | 107 | 12.084 | 70.95 | 71.12 | 76.74 | 1 | 100.7 | 320.2 | 257.6 | 100.8 | 678.3 | 3.16 | 428.4 | 33.4707 | 12.3 | 32.6 | 77.9 | 15.8 | 11.9 | 26.5 | 8.36 | 102.9 | 87.06 | 25 | 27.8198 | 88 | 29 | 14.6692 | 65.416 | 94.5 | 8337.4138 | 19.5 | 109.1 | 35.9705 | -0.068448 | 20.1578 | 0 | 50.2024
301290 | 13290 | 21 | 2498 | 127.3 | 84.8 | 99.58 | 30.05 | 32.1 | 0.054 | 107 | 12.084 | 71 | 71.12 | 76.74 | 1 | 100.6 | 320.4 | 258.1 | 100.8 | 678.6 | 3.2 | 428 | 33.3004 | 12.3 | 32.8 | 78.1 | 15.6 | 11.9 | 26.3 | 8.38 | 103.2 | 87.27 | 25 | 27.84 | 88 | 29 | 14.6639 | 65.2479 | 94.2414 | 8335.8621 | 19.5 | 109.0138 | 36.069 | -0.1131 | 19.9414 | 0 | 50.3576
301320 | 13320 | 21 | 2497 | 127.2 | 85.1 | 99.58 | 29.77 | 32.1 | 0.051 | 107 | 12.0384 | 71 | 71.12 | 76.92 | 0.99 | 100.6 | 320.7 | 258.5 | 100.7 | 678.5 | 3.24 | 428.1 | 33.2609 | 12.9 | 32.4 | 78.3 | 16.1 | 12.5 | 26.2 | 8.38 | 103.9 | 87.48 | 25 | 27.84 | 88 | 29 | 14.63 | 65.1 | 94.1724 | 8293.1034 | 19.5 | 108.9276 | 36.081 | -0.06 | 19.7334 | 0 | 50.609
301350 | 13350 | 21 | 2498 | 128.4 | 85.2 | 99.86 | 29.97 | 32.1 | 0.05 | 107 | 11.9928 | 71.05 | 71.12 | 76.86 | 0.99 | 100.6 | 320.3 | 258.1 | 100.7 | 678.2 | 3.2 | 428 | 33.5881 | 12.3 | 31.9 | 78.4 | 16.2 | 12 | 26.1 | 8.44 | 103.1 | 87.76 | 25 | 27.84 | 88 | 29 | 14.6303 | 65.1 | 93.8276 | 8354.4828 | 19.5 | 109.0138 | 36.0855 | -0.093793 | 19.6321 | 0 | 50.6659
301380 | 13380 | 21 | 2500 | 129.1 | 85 | 100.14 | 30.39 | 32.1 | 0.045 | 107.1 | 11.9472 | 71.1 | 71.48 | 76.98 | 0.99 | 100.6 | 318.9 | 256.7 | 101.1 | 679.1 | 3.28 | 427.8 | 33.7983 | 12.8 | 30.8 | 78.2 | 15.9 | 12.4 | 26.1 | 8.47 | 103.8 | 88.04 | 25 | 27.4903 | 88 | 29 | 14.6349 | 65.1 | 94.7586 | 8397.931 | 19.5 | 108.9276 | 36.0038 | -0.19 | 19.7528 | 0 | 50.5238
301410 | 13410 | 21 | 2499 | 128.4 | 84.9 | 100.49 | 30.27 | 32.1 | 0.042 | 107.1 | 11.9016 | 70.95 | 71.12 | 76.98 | 0.99 | 100.6 | 317.5 | 255.3 | 101.3 | 679.1 | 3.19 | 427.8 | 33.6016 | 13 | 31.6 | 78.2 | 15.8 | 12.6 | 26.1 | 8.5 | 104 | 88.32 | 25 | 27.45 | 88 | 29 | 14.6533 | 65.1 | 94.2414 | 8273.4483 | 19.5 | 109.0138 | 35.9872 | -0.13793 | 20.1193 | 0 | 50.4493
301440 | 13440 | 21 | 2499 | 128.3 | 84.9 | 100.77 | 30.03 | 32.1 | 0.043 | 107 | 11.9016 | 70.8 | 71.12 | 77.04 | 1 | 100.6 | 316.5 | 254.2 | 101.6 | 678.6 | 3.25 | 427.8 | 33.5754 | 13.6 | 31.9 | 78.1 | 15.9 | 13.1 | 26 | 8.51 | 104.6 | 88.46 | 25 | 27.7997 | 88 | 29 | 14.6711 | 65.1 | 93 | 8325.8621 | 19.5 | 108.8034 | 35.9476 | -0.0062069 | 20.2024 | 0 | 50.3272
301470 | 13470 | 21 | 2498 | 128.3 | 84.8 | 100.21 | 29.64 | 32 | 0.047 | 107 | 11.856 | 70.7 | 71.36 | 76.92 | 0.99 | 100.6 | 318 | 255.8 | 101.4 | 678.4 | 3.29 | 427.7 | 33.562 | 13.7 | 29.7 | 78.1 | 15.8 | 13.4 | 25.9 | 8.5 | 104.9 | 88.74 | 25 | 27.6652 | 88 | 29 | 14.6566 | 65.295 | 94.5 | 8277.5862 | 19.5 | 108.969 | 35.9926 | -0.071034 | 20.0629 | 0 | 50.3438
301500 | 13500 | 21 | 2499 | 128.1 | 84.8 | 99.86 | 29.82 | 31.8 | 0.052 | 106.9 | 11.8104 | 70.5 | 71.12 | 76.68 | 0.99 | 100.6 | 319.8 | 257.3 | 101.2 | 677.8 | 3.17 | 428.6 | 33.5231 | 12.1 | 29.3 | 78 | 15.8 | 11.8 | 25.7 | 8.47 | 102.8 | 88.88 | 25 | 27.7997 | 88 | 29 | 14.659 | 65.1 | 94.7586 | 8293.4483 | 19.5 | 108.9276 | 35.8979 | -0.17552 | 19.8766 | 0 | 50.6466
301530 | 13530 | 21 | 2500 | 127.1 | 84.8 | 99.72 | 30.1 | 31.8 | 0.053 | 106.9 | 11.7648 | 70.4 | 71.12 | 76.74 | 0.99 | 100.6 | 320.9 | 258.5 | 100.9 | 678.2 | 3.14 | 428.2 | 33.2747 | 11.9 | 29.7 | 78.1 | 16.1 | 11.5 | 25.6 | 8.4 | 102.6 | 89.16 | 25 | 27.84 | 88 | 29 | 14.6322 | 65.1 | 94.2414 | 8381.7241 | 19.5 | 109.0138 | 35.9214 | -0.096207 | 19.7272 | 0 | 50.7717
301560 | 13560 | 21 | 2499 | 127.4 | 85 | 99.65 | 30.07 | 31.9 | 0.049 | 107 | 11.7192 | 70.25 | 70.8 | 76.86 | 0.99 | 100.6 | 321.3 | 259.2 | 100.8 | 678.6 | 3.18 | 428.5 | 33.3399 | 12.3 | 30.6 | 78.3 | 16.1 | 11.9 | 25.6 | 8.41 | 103.1 | 89.37 | 25 | 27.84 | 88 | 29 | 14.6161 | 65.1 | 94.7586 | 8442.4138 | 19.5 | 108.8034 | 35.879 | -0.029655 | 19.859 | 0 | 50.6503
301590 | 13590 | 21 | 2499 | 127.3 | 85.1 | 99.58 | 29.82 | 31.9 | 0.052 | 107 | 11.6736 | 70.15 | 71.12 | 77.04 | 1 | 100.6 | 321.7 | 259.5 | 100.8 | 678.8 | 3.13 | 428.4 | 33.3137 | 12.4 | 30.9 | 78.3 | 15.8 | 12 | 25.5 | 8.38 | 103.4 | 89.58 | 25 | 27.4903 | 88 | 29 | 14.6123 | 65.1 | 94.2414 | 8291.7241 | 19.5 | 108.8 | 35.9259 | -0.14655 | 20.0552 | 0 | 50.4331
301620 | 13620 | 21 | 2497 | 128.1 | 85.2 | 99.72 | 29.73 | 32.1 | 0.043 | 107.1 | 11.628 | 70 | 71.12 | 77.28 | 1 | 100.6 | 321.4 | 259.6 | 100.8 | 679.2 | 3.29 | 427.8 | 33.4963 | 13.9 | 30.1 | 78.3 | 16 | 13.5 | 25.6 | 8.5 | 105.2 | 89.79 | 25 | 27.7997 | 88 | 29 | 14.6654 | 65.1 | 94.7586 | 8396.8966 | 19.5 | 108.8 | 35.9407 | -0.06 | 20.2272 | 0 | 50.3393
301650 | 13650 | 21 | 2499 | 128.3 | 84.9 | 99.72 | 30.12 | 32.1 | 0.047 | 107 | 11.5824 | 70 | 71.12 | 77.46 | 0.99 | 100.6 | 321.3 | 259.3 | 100.9 | 679.8 | 3.22 | 428 | 33.5754 | 13.1 | 30.6 | 78.1 | 16 | 12.7 | 25.6 | 8.57 | 104.1 | 89.72 | 25 | 27.84 | 88 | 29 | 14.6641 | 65.1 | 95.1207 | 8276.3793 | 19.5 | 108.8 | 36.0662 | -0.087759 | 20.0993 | 0 | 50.3833
301680 | 13680 | 21 | 2500 | 128.4 | 84.7 | 99.79 | 30.18 | 31.9 | 0.049 | 107 | 11.5824 | 70.05 | 71.12 | 77.34 | 0.99 | 100.6 | 321.2 | 259.3 | 100.8 | 679.3 | 3.23 | 428.2 | 33.615 | 12.8 | 30.4 | 77.8 | 15.8 | 12.5 | 25.4 | 8.5 | 103.8 | 89.44 | 25 | 27.84 | 88 | 29 | 14.6701 | 65.3421 | 94.7586 | 8311.7241 | 19.5 | 108.9241 | 35.9693 | -0.21483 | 19.8786 | 0 | 50.6334
301710 | 13710 | 21 | 2499 | 128.2 | 84.7 | 100 | 29.94 | 31.8 | 0.047 | 107 | 11.5368 | 70.1 | 71.12 | 77.16 | 0.99 | 100.6 | 320.8 | 258.8 | 100.9 | 679.3 | 3.19 | 428.4 | 33.5493 | 13.1 | 31 | 78 | 15.8 | 12.7 | 25.3 | 8.51 | 104.3 | 89.16 | 25 | 27.84 | 88 | 29 | 14.656 | 65.2479 | 94.2414 | 8415.5172 | 19.5 | 109.0138 | 35.899 | -0.1131 | 19.761 | 0 | 50.7993
301740 | 13740 | 21 | 2499 | 127.5 | 85.1 | 100.35 | 29.78 | 31.9 | 0.051 | 106.9 | 11.4912 | 70.15 | 71.12 | 77.22 | 1 | 100.6 | 319.5 | 257.6 | 101.2 | 678.7 | 3.16 | 428.5 | 33.3661 | 12.6 | 31.9 | 78.3 | 16 | 12.2 | 25.2 | 8.41 | 103.6 | 88.81 | 25 | 27.4903 | 88 | 29 | 14.6334 | 65.1 | 94.7586 | 8451.3793 | 19.5 | 108.9276 | 35.9579 | -0.06 | 19.9421 | 0 | 50.6555
301770 | 13770 | 21 | 2498 | 128 | 85.3 | 100.7 | 29.66 | 32.1 | 0.049 | 107 | 11.4912 | 70.2 | 71.12 | 77.22 | 1 | 100.6 | 318 | 256 | 101.4 | 678.3 | 3.19 | 428.7 | 33.4835 | 12.8 | 32 | 78.6 | 15.9 | 12.5 | 25.3 | 8.42 | 104.1 | 88.53 | 25 | 27.45 | 88 | 29 | 14.6414 | 65.1 | 94.2414 | 8280.6897 | 19.5 | 109.0138 | 35.9341 | -0.11552 | 20.0269 | 0 | 50.3576
301800 | 13800 | 21 | 2499 | 126.7 | 85.1 | 100.77 | 30.04 | 31.9 | 0.05 | 107 | 11.4456 | 70.25 | 71.12 | 77.1 | 0.99 | 100.6 | 317.2 | 255.1 | 101.8 | 678.5 | 3.12 | 428.8 | 33.1567 | 12.1 | 31.9 | 78.3 | 16.2 | 11.7 | 25.1 | 8.46 | 102.6 | 88.25 | 25 | 27.7997 | 88 | 29 | 14.6509 | 65.1 | 94.7586 | 8372.069 | 19.5 | 108.9276 | 35.8341 | -0.19414 | 20.1276 | 0 | 50.2421
301830 | 13830 | 21 | 2500 | 128 | 85 | 100.14 | 30.38 | 32.1 | 0.051 | 107 | 11.4456 | 70.3 | 71.12 | 76.98 | 0.99 | 100.6 | 319.3 | 257.2 | 101.5 | 678.9 | 3.12 | 428.6 | 33.5103 | 11.9 | 32.3 | 78.2 | 15.6 | 11.5 | 25.1 | 8.41 | 102.8 | 87.97 | 25 | 27.4903 | 88 | 29 | 14.6716 | 65.1 | 94.2414 | 8425.1724 | 19.5 | 109.0138 | 35.9252 | -0.084138 | 20.0493 | 0 | 50.3407
301860 | 13860 | 21 | 2498 | 127.1 | 84.8 | 99.72 | 30.22 | 32.1 | 0.049 | 107 | 11.4456 | 70.3 | 71.12 | 76.92 | 0.99 | 100.6 | 321.2 | 259 | 101.2 | 678.4 | 3.05 | 428.9 | 33.2481 | 12.2 | 32.3 | 78 | 15.7 | 11.8 | 25.1 | 8.38 | 103.2 | 87.69 | 25 | 27.645 | 88 | 29 | 14.671 | 65.1 | 93.8793 | 8435.6897 | 19.5 | 108.8638 | 35.9653 | -0.14448 | 19.7314 | 0 | 50.5093
301890 | 13890 | 21 | 2499 | 129.2 | 84.8 | 99.51 | 29.96 | 32.1 | 0.047 | 107 | 11.4 | 70.35 | 71.12 | 76.92 | 1 | 100.6 | 322.4 | 260.4 | 100.9 | 679.3 | 3.2 | 428.3 | 33.811 | 13.2 | 32.2 | 78.1 | 15.8 | 12.8 | 25.1 | 8.49 | 104.7 | 87.41 | 25 | 27.7997 | 88 | 29 | 14.6513 | 65.1 | 94.2414 | 8441.7241 | 19.5 | 109.0138 | 35.8597 | -0.18276 | 19.8969 | 0 | 50.6328
301920 | 13920 | 21 | 2497 | 127.9 | 85 | 99.37 | 29.62 | 32.1 | 0.045 | 107 | 11.4 | 70.4 | 71.12 | 76.8 | 1 | 100.6 | 323.4 | 261.5 | 100.7 | 678.3 | 3.25 | 428.5 | 33.444 | 14 | 32.2 | 78.3 | 15.9 | 13.6 | 25.1 | 8.53 | 105.2 | 87.13 | 25 | 27.84 | 88 | 29 | 14.6292 | 65.3421 | 94.7586 | 8428.9655 | 19.5 | 108.9276 | 35.9145 | -0.0082759 | 20.1876 | 0 | 50.5
301950 | 13950 | 21 | 2499 | 127.8 | 85.1 | 99.44 | 30.18 | 32 | 0.045 | 106.9 | 11.3544 | 70.45 | 71.12 | 76.68 | 0.99 | 100.6 | 323.5 | 261.5 | 100.6 | 678.9 | 3.24 | 428.4 | 33.4446 | 12.9 | 32.1 | 78.4 | 16.1 | 12.5 | 25.2 | 8.52 | 104 | 86.99 | 25 | 27.4903 | 88 | 29 | 14.6547 | 65.2479 | 94.2414 | 8319.3103 | 19.5 | 109.0138 | 35.9145 | -0.045517 | 20.2376 | 0 | 50.2969
301980 | 13980 | 21 | 2500 | 128.7 | 85.1 | 99.79 | 30.17 | 31.9 | 0.048 | 106.9 | 11.3544 | 70.5 | 71.36 | 76.68 | 0.99 | 100.6 | 322.8 | 261 | 100.7 | 679 | 3.23 | 428.3 | 33.6936 | 12.9 | 31.8 | 78.3 | 15.9 | 12.6 | 25.3 | 8.47 | 103.9 | 87.13 | 25 | 27.7997 | 88 | 29 | 14.6575 | 65.1 | 94.7586 | 8458.2759 | 19.5 | 108.9276 | 35.861 | -0.06 | 20.1424 | 0 | 50.1672
302010 | 14010 | 21 | 2499 | 127.7 | 85 | 100.35 | 29.98 | 31.9 | 0.055 | 107 | 11.3088 | 70.5 | 71.36 | 76.5 | 0.99 | 100.6 | 320.6 | 258.8 | 101 | 677.8 | 3.19 | 428.9 | 33.4184 | 12.4 | 29.9 | 78.1 | 16 | 12.1 | 25.3 | 8.39 | 103.2 | 87.41 | 25 | 27.84 | 88 | 29 | 14.6541 | 65.3421 | 94.2414 | 8486.5517 | 19.5 | 109.1 | 35.8828 | -0.045517 | 19.9628 | 0 | 50.3893
302040 | 14040 | 21 | 2498 | 127.4 | 84.8 | 100.84 | 29.62 | 31.8 | 0.054 | 107 | 11.3088 | 70.55 | 71.36 | 76.2 | 1 | 100.6 | 318.5 | 256.8 | 101.4 | 678.2 | 3.2 | 429.2 | 33.3266 | 12.7 | 29.2 | 78 | 15.9 | 12.4 | 25.3 | 8.4 | 103.3 | 87.69 | 25 | 27.84 | 88 | 29 | 14.6505 | 65.2479 | 94.7586 | 8475.8621 | 19.5 | 109.0138 | 35.9 | 0 | 19.7452 | 0 | 50.6
302070 | 14070 | 21 | 2497 | 128.1 | 84.9 | 100.42 | 29.19 | 31.7 | 0.052 | 107 | 11.3088 | 70.6 | 71.12 | 76.14 | 1 | 100.6 | 318.8 | 257.1 | 101.6 | 677.5 | 3.16 | 428.6 | 33.4963 | 12.9 | 30.1 | 78.2 | 16 | 12.6 | 25.3 | 8.45 | 104 | 87.9 | 25 | 27.645 | 88 | 29 | 14.6405 | 65.1 | 95.1207 | 8404.4828 | 19.5 | 108.9707 | 35.9088 | -0.052759 | 19.796 | 0 | 50.6219
302100 | 14100 | 21 | 2499 | 128.2 | 85.1 | 99.86 | 30.04 | 31.8 | 0.055 | 107 | 11.3088 | 70.65 | 71.12 | 76.26 | 0.99 | 100.6 | 321.2 | 259.4 | 101.3 | 677.7 | 3.05 | 427.9 | 33.5493 | 12.2 | 31.2 | 78.3 | 15.9 | 11.8 | 25.4 | 8.46 | 102.8 | 88.11 | 25 | 27.84 | 88 | 29 | 14.6388 | 65.1 | 94.7586 | 8388.9655 | 19.5 | 108.8034 | 36.009 | -0.06 | 20.3255 | 0 | 50.4272
302130 | 14130 | 21 | 2499 | 127.7 | 85 | 99.72 | 30.07 | 31.8 | 0.051 | 107 | 11.2632 | 70.7 | 71.36 | 76.32 | 0.99 | 100.7 | 322.7 | 260.9 | 101 | 677.4 | 3.07 | 428.5 | 33.4184 | 12 | 31 | 78.4 | 15.9 | 11.6 | 25.4 | 8.43 | 103 | 88.39 | 25 | 27.4903 | 88 | 29 | 14.6385 | 65.1 | 94.2414 | 8328.9655 | 19.5 | 108.8 | 35.9466 | -0.045517 | 20.1755 | 0 | 50.3069
302160 | 14160 | 21 | 2500 | 127.6 | 84.9 | 99.51 | 29.89 | 31.8 | 0.051 | 107 | 11.2632 | 70.75 | 71.12 | 76.38 | 0.99 | 100.7 | 323.5 | 261.7 | 100.8 | 677.6 | 3.08 | 428.5 | 33.4056 | 12.3 | 31.6 | 78.4 | 16 | 12 | 25.4 | 8.41 | 103 | 88.53 | 25 | 27.7997 | 88 | 29 | 14.683 | 65.1 | 94.7586 | 8442.4138 | 19.5 | 108.9241 | 35.809 | -0.029655 | 19.8738 | 0 | 50.3041
302190 | 14190 | 21 | 2499 | 127.4 | 85.1 | 99.51 | 29.72 | 31.9 | 0.046 | 107.1 | 11.2632 | 70.8 | 71.36 | 76.56 | 0.99 | 100.7 | 323.7 | 262 | 100.7 | 677.8 | 3.13 | 428.4 | 33.3399 | 12.6 | 31.9 | 78.4 | 15.9 | 12.3 | 25.4 | 8.44 | 104.3 | 88.81 | 25 | 27.84 | 88 | 29 | 14.6531 | 65.1 | 94.2414 | 8437.931 | 19.5 | 109.0138 | 35.8452 | -0.16103 | 19.6279 | 0 | 50.4728
302220 | 14220 | 21 | 2498 | 129 | 85 | 99.72 | 29.6 | 32.1 | 0.047 | 107 | 11.2632 | 70.85 | 71.36 | 76.68 | 1 | 100.7 | 323.2 | 261.7 | 100.7 | 678 | 3.22 | 429.2 | 33.7451 | 14 | 32.4 | 78.3 | 16.1 | 13.6 | 25.6 | 8.56 | 105.3 | 89.02 | 25 | 27.84 | 88 | 29 | 14.645 | 65.3421 | 94.7586 | 8193.1034 | 19.5 | 108.9276 | 35.8769 | -0.13 | 19.5745 | 0 | 50.6731
302250 | 14250 | 21 | 2500 | 127.9 | 84.8 | 99.86 | 30.24 | 32 | 0.071 | 107 | 11.2632 | 70.85 | 71.12 | 76.86 | 0.99 | 100.7 | 322.6 | 261 | 100.8 | 678.9 | 3.07 | 429.3 | 33.4841 | 12.9 | 32.3 | 78.1 | 16 | 12.6 | 25.7 | 8.56 | 103.7 | 89.23 | 25 | 27.4903 | 88 | 29 | 14.6324 | 65.2479 | 96 | 8177.5862 | 19.5 | 109.1 | 35.9017 | -0.1131 | 19.7355 | 0 | 50.7321
302280 | 14280 | 21 | 2499 | 127.8 | 84.9 | 100.21 | 30.24 | 32 | 0.078 | 106.9 | 11.2632 | 70.95 | 71.12 | 76.98 | 0.99 | 100.7 | 321.7 | 260.2 | 101 | 679.4 | 3.09 | 429.1 | 33.4446 | 12.6 | 32.2 | 78.2 | 16.1 | 12.2 | 25.7 | 8.39 | 103 | 89.37 | 25 | 27.8198 | 88 | 29 | 14.6505 | 65.1 | 94.5 | 8365.5172 | 19.5 | 108.9707 | 35.9174 | -0.11586 | 20.2448 | 0 | 50.4312
302310 | 14310 | 21 | 2498 | 127 | 85 | 100.42 | 30.03 | 32 | 0.076 | 107 | 11.2632 | 70.95 | 71.36 | 77.22 | 0.99 | 100.7 | 320.9 | 259.2 | 101.2 | 679.2 | 3.07 | 428.5 | 33.2219 | 12.2 | 33.1 | 78.2 | 15.9 | 11.9 | 25.8 | 8.4 | 103.1 | 89.58 | 25 | 27.84 | 88 | 29 | 14.6629 | 65.3421 | 94.2414 | 8310 | 19.5 | 109.0138 | 35.9879 | -0.0062069 | 20.2521 | 0 | 50.2648
302340 | 14340 | 21 | 2499 | 128 | 85.1 | 100.56 | 29.66 | 31.9 | 0.076 | 107 | 11.2176 | 71.05 | 71.36 | 77.4 | 0.99 | 100.7 | 319.9 | 258.4 | 101.4 | 678.6 | 3.16 | 428.3 | 33.4969 | 12.7 | 33 | 78.2 | 15.7 | 12.4 | 25.8 | 8.42 | 103.7 | 89.86 | 25 | 27.84 | 88 | 29 | 14.7136 | 65.49 | 94.7586 | 8348.6207 | 19.5 | 108.9276 | 35.8803 | -0.031034 | 19.8497 | 0 | 50.3972
302370 | 14370 | 21 | 2498 | 128 | 85.2 | 100.14 | 29.5 | 31.9 | 0.048 | 107 | 11.2176 | 71.05 | 71.36 | 77.52 | 1 | 100.7 | 320.6 | 258.9 | 101.3 | 678.4 | 3.09 | 427.6 | 33.4835 | 12.7 | 32.1 | 78.3 | 16 | 12.4 | 25.9 | 8.52 | 103.5 | 89.93 | 25 | 27.84 | 88 | 29 | 14.6792 | 65.2479 | 94.2414 | 8396.2069 | 19.5 | 109.0138 | 35.9252 | -0.065517 | 19.6714 | 0 | 50.469
302400 | 14400 | 21 | 2499 | 127.1 | 85.1 | 99.86 | 30.19 | 31.9 | 0.049 | 107 | 11.2176 | 71.1 | 71.12 | 77.52 | 0.99 | 100.7 | 322.4 | 260.7 | 101.1 | 678.5 | 3.12 | 427.3 | 33.2614 | 11.9 | 31.3 | 78.2 | 16.1 | 11.4 | 25.9 | 8.44 | 102.7 | 89.72 | 25 | 27.4903 | 88 | 29 | 14.6639 | 65.1 | 94.7586 | 8206.8966 | 19.5 | 108.9276 | 35.9093 | -0.20828 | 19.6903 | 0 | 50.6041
313230 | 10830 | 22 | 2498 | 128.5 | 84.7 | 99.79 | 30.46 | 32.1 | 0.048 | 107 | 11.4912 | 69.9 | 71.12 | 62.58 | 0.99 | 100.8 | 305.9 | 240.7 | 101 | 680.6 | 4.59 | 429 | 33.6143 | 12 | 32.9 | 77.7 | 15.8 | 11.9 | 27.6 | 8.3 | 103 | 69.21 | 25 | 27.45 | 88 | 29 | 14.6735 | 65.1 | 96 | 8364.4828 | 19.5 | 109.1 | 35.8521 | -0.010345 | 20.0538 | 0 | 50.4934
313260 | 10860 | 22 | 2497 | 126.2 | 84.4 | 99.93 | 30.64 | 32.1 | 0.048 | 106.9 | 11.4912 | 69.95 | 71.12 | 62.64 | 0.99 | 100.8 | 305.7 | 240.7 | 100.9 | 680.7 | 4.48 | 428.6 | 32.9994 | 11.9 | 32.7 | 77.6 | 15.9 | 11.7 | 27.7 | 8.18 | 103.1 | 69.56 | 25 | 27.7753 | 88 | 29 | 14.6445 | 65.295 | 94.5 | 8451.3793 | 19.5 | 108.9086 | 35.9129 | -0.030345 | 20.2238 | 0 | 50.26
313290 | 10890 | 22 | 2498 | 126.9 | 84.7 | 99.93 | 30.37 | 32 | 0.048 | 107 | 11.4456 | 70 | 70.8 | 63 | 0.99 | 100.8 | 305.9 | 241.1 | 100.9 | 680.8 | 4.33 | 428.7 | 33.1958 | 11.8 | 32.3 | 77.9 | 15.7 | 11.6 | 27.8 | 8.17 | 103.2 | 69.98 | 25 | 27.5845 | 88 | 29 | 14.6508 | 65.1 | 94.2414 | 8262.7586 | 19.5 | 108.8 | 35.9603 | -0.14655 | 19.909 | 0 | 50.33
313320 | 10920 | 22 | 2497 | 128.2 | 85.1 | 100 | 30.13 | 32 | 0.047 | 107 | 11.4456 | 70 | 70.8 | 62.88 | 0.99 | 100.8 | 306.4 | 241.5 | 101.1 | 680.7 | 4.68 | 428.6 | 33.5224 | 12.2 | 32.2 | 78.3 | 15.8 | 12 | 27.9 | 8.19 | 103.6 | 70.33 | 25 | 27.7997 | 88 | 29 | 14.6471 | 65.1 | 94.7586 | 8333.4483 | 19.5 | 108.9241 | 35.9338 | -0.06 | 19.6976 | 0 | 50.5241
313350 | 10950 | 22 | 2497 | 128.6 | 85.5 | 100.21 | 30.24 | 32.1 | 0.04 | 107.1 | 11.4456 | 70 | 71.12 | 62.82 | 0.99 | 100.8 | 305.3 | 240.7 | 101.2 | 681.1 | 4.73 | 428.5 | 33.627 | 13.1 | 32.2 | 78.6 | 15.9 | 12.8 | 28 | 8.38 | 104.5 | 70.68 | 25 | 27.84 | 88 | 29 | 14.6587 | 65.1 | 94.2414 | 8393.1034 | 19.5 | 109.0138 | 35.8786 | -0.06 | 19.5738 | 0 | 50.5966
313380 | 10980 | 22 | 2498 | 129.3 | 85.4 | 100.42 | 30.6 | 32.1 | 0.044 | 107 | 11.4456 | 70.05 | 70.8 | 62.82 | 0.99 | 100.8 | 304.9 | 240.1 | 101.3 | 682.2 | 4.46 | 428.4 | 33.8236 | 12.6 | 32.8 | 78.4 | 15.8 | 12.5 | 28 | 8.33 | 104.1 | 70.96 | 25 | 27.84 | 88 | 29 | 14.6586 | 65.1 | 94.7586 | 8193.4483 | 19.5 | 108.9276 | 35.9221 | -0.093793 | 19.8652 | 0 | 50.4572
313410 | 11010 | 22 | 2498 | 127.5 | 85.1 | 100.35 | 30.46 | 32.1 | 0.046 | 107 | 11.4456 | 70.05 | 71.12 | 63.12 | 0.99 | 100.8 | 305 | 240.3 | 101.5 | 681.4 | 4.39 | 428.5 | 33.3527 | 12.2 | 32.7 | 77.9 | 16 | 12 | 28.1 | 8.24 | 103.2 | 71.38 | 25 | 27.4903 | 88 | 29 | 14.6252 | 65.1 | 96 | 8392.069 | 19.5 | 109.1 | 35.9193 | -0.13793 | 20.2928 | 0 | 50.3197
313440 | 11040 | 22 | 2497 | 126.9 | 84.5 | 100.07 | 30.02 | 31.9 | 0.047 | 107 | 11.4456 | 70.1 | 71.12 | 63.06 | 0.99 | 100.8 | 306.1 | 241.4 | 101.4 | 680.8 | 4.29 | 428.4 | 33.1825 | 12.1 | 32.2 | 77.4 | 15.9 | 11.9 | 28.1 | 8.25 | 103.7 | 71.73 | 25 | 27.7997 | 88 | 29 | 14.6603 | 65.1 | 94.2414 | 8569.6552 | 19.5 | 109.0138 | 35.9455 | -0.0062069 | 20.3828 | 0 | 50.2514
313470 | 11070 | 22 | 2497 | 127.9 | 84.5 | 100 | 30.16 | 32.1 | 0.048 | 107 | 11.4456 | 70.15 | 70.8 | 62.82 | 0.99 | 100.8 | 307.3 | 242.5 | 101.2 | 681.4 | 4.36 | 428.4 | 33.444 | 12.3 | 33.3 | 77.6 | 15.9 | 12.2 | 28.2 | 8.36 | 103.2 | 72.08 | 25 | 27.84 | 88 | 29 | 14.657 | 65.1 | 94.5 | 8352.7586 | 19.5 | 108.9707 | 35.9926 | -0.095345 | 19.8098 | 0 | 50.5002
313500 | 11100 | 22 | 2499 | 128.2 | 84.8 | 99.86 | 30.51 | 32 | 0.049 | 107 | 11.4456 | 70.2 | 71.12 | 62.64 | 0.99 | 100.8 | 308.3 | 243.7 | 101.1 | 681.1 | 4.45 | 428.5 | 33.5493 | 11.7 | 33.6 | 77.9 | 15.6 | 11.6 | 28.1 | 8.27 | 103.1 | 72.57 | 25 | 27.84 | 88 | 29 | 14.6279 | 65.1 | 94.7586 | 8367.2414 | 19.5 | 108.8034 | 35.9962 | -0.096207 | 19.7045 | 0 | 50.6403
313530 | 11130 | 22 | 2498 | 127 | 85.2 | 99.86 | 30.39 | 32 | 0.051 | 107 | 11.4456 | 70.2 | 70.8 | 62.7 | 0.99 | 100.8 | 308.7 | 244.2 | 101 | 681.2 | 4.43 | 428.6 | 33.2219 | 12 | 33.7 | 78.2 | 16 | 11.9 | 28.1 | 8.22 | 103.2 | 72.92 | 25 | 27.84 | 88 | 29 | 14.6358 | 65.1 | 94.2414 | 8429.6552 | 19.5 | 108.8 | 35.9779 | 0 | 19.94 | 0 | 50.52
313560 | 11160 | 22 | 2497 | 128.3 | 85.4 | 99.79 | 30.05 | 31.9 | 0.04 | 107.1 | 11.4456 | 70.25 | 70.8 | 62.58 | 0.99 | 100.8 | 308.8 | 244.4 | 101 | 681.6 | 4.44 | 428.3 | 33.5486 | 13.2 | 33.1 | 78.4 | 15.7 | 13.1 | 28.1 | 8.28 | 104.9 | 73.13 | 25 | 27.84 | 88 | 29 | 14.6561 | 65.1 | 94.7586 | 8260 | 19.5 | 108.9241 | 36.0117 | -0.045517 | 20.0269 | 0 | 50.3452
313590 | 11190 | 22 | 2497 | 129.1 | 85.4 | 99.86 | 29.95 | 32.1 | 0.037 | 107.1 | 11.4456 | 70.3 | 70.8 | 62.34 | 1 | 100.8 | 309 | 244.6 | 101 | 681.1 | 4.52 | 428.1 | 33.7577 | 13.6 | 33.6 | 78.3 | 15.8 | 13.4 | 28.2 | 8.43 | 105.3 | 73.48 | 25 | 27.84 | 88 | 29 | 14.6657 | 65.1 | 94.2414 | 8384.1379 | 19.5 | 109.0138 | 35.9603 | -0.093793 | 20.1276 | 0 | 50.2072
313620 | 11220 | 22 | 2498 | 128.3 | 85 | 99.86 | 30.37 | 31.9 | 0.044 | 107 | 11.4456 | 70.35 | 71.12 | 62.16 | 0.99 | 100.8 | 309.1 | 244.8 | 101 | 681.8 | 4.4 | 428 | 33.562 | 12.6 | 33 | 77.9 | 16 | 12.4 | 28.2 | 8.39 | 103.9 | 73.83 | 25 | 27.84 | 88 | 29 | 14.6612 | 65.3421 | 93 | 8550 | 19.5 | 108.8034 | 35.9697 | -0.16103 | 20.0348 | 0 | 50.4331
313650 | 11250 | 22 | 2498 | 128.2 | 84.4 | 99.86 | 30.28 | 31.9 | 0.046 | 107 | 11.4456 | 70.35 | 71.12 | 62.16 | 0.99 | 100.8 | 309.6 | 245.3 | 100.9 | 681.8 | 4.27 | 428.5 | 33.5358 | 12.9 | 32.7 | 77.4 | 15.9 | 12.7 | 28.2 | 8.35 | 104.1 | 74.18 | 25 | 27.4903 | 88 | 29 | 14.6421 | 65.2479 | 94.7586 | 8411.0345 | 19.5 | 108.9241 | 35.929 | -0.06 | 19.7648 | 0 | 50.6776
313680 | 11280 | 22 | 2497 | 127.5 | 84.3 | 99.72 | 29.95 | 31.8 | 0.07 | 107 | 11.4912 | 70.45 | 71.12 | 62.04 | 0.99 | 100.8 | 310 | 245.9 | 100.8 | 681.6 | 4.3 | 428.6 | 33.3394 | 13 | 32.8 | 77.5 | 15.8 | 12.8 | 28.2 | 8.37 | 104.8 | 74.53 | 25 | 27.9991 | 88 | 29 | 14.6269 | 65.1 | 94.5 | 8342.069 | 19.5 | 108.9707 | 35.9733 | -0.1419 | 19.9029 | 0 | 50.5995
313710 | 11310 | 22 | 2496 | 127.8 | 84.9 | 99.79 | 29.67 | 31.9 | 0.071 | 106.9 | 11.4912 | 70.45 | 71.12 | 61.92 | 0.99 | 100.8 | 310.7 | 246.6 | 100.7 | 681.3 | 4.37 | 428.4 | 33.4044 | 12.8 | 32.6 | 77.8 | 15.8 | 12.7 | 28.4 | 8.34 | 104.1 | 74.88 | 25 | 28.24 | 88 | 29 | 14.6801 | 65.1 | 94.2414 | 8393.1034 | 19.5 | 109.0138 | 36.0424 | -0.13793 | 20.2376 | 0 | 50.3466
313740 | 11340 | 22 | 2498 | 126.9 | 85.2 | 99.79 | 30.23 | 31.8 | 0.075 | 107 | 11.4912 | 70.5 | 70.8 | 61.8 | 0.99 | 100.8 | 310.7 | 246.6 | 100.8 | 682.1 | 4.14 | 428.5 | 33.1958 | 11.7 | 32.4 | 78.4 | 15.9 | 11.5 | 28.3 | 8.32 | 103 | 75.23 | 25 | 27.8814 | 88 | 29 | 14.6707 | 65.1 | 94.7586 | 8221.0345 | 19.5 | 108.9276 | 36.0348 | -0.0062069 | 20.1583 | 0 | 50.2203
313770 | 11370 | 22 | 2498 | 126.9 | 85.4 | 99.79 | 30.19 | 31.8 | 0.071 | 107 | 11.4912 | 70.5 | 71.12 | 61.92 | 0.99 | 100.8 | 310.8 | 246.6 | 100.9 | 682.2 | 4.11 | 428.4 | 33.1958 | 11.9 | 32.3 | 78.5 | 15.9 | 11.7 | 28.4 | 8.3 | 103.3 | 75.58 | 25 | 27.84 | 88 | 29 | 14.6695 | 65.1 | 94.2414 | 8414.4828 | 19.5 | 109.0138 | 35.9834 | -0.07931 | 19.8434 | 0 | 50.3669
313800 | 11400 | 22 | 2498 | 128.8 | 85.3 | 99.86 | 29.98 | 31.8 | 0.061 | 107.1 | 11.4912 | 70.35 | 70.8 | 61.92 | 0.99 | 100.8 | 310.6 | 246.4 | 100.9 | 682.5 | 4.17 | 428.2 | 33.6928 | 13 | 32.4 | 78.3 | 15.7 | 12.8 | 28.3 | 8.37 | 104.5 | 75.93 | 25 | 27.84 | 88 | 29 | 14.6672 | 65.1 | 93 | 8569.6552 | 19.5 | 108.8034 | 35.961 | -0.16103 | 19.7438 | 0 | 50.5048
313830 | 11430 | 22 | 2496 | 128.7 | 85.1 | 100 | 29.6 | 31.8 | 0.059 | 107 | 11.4912 | 70.15 | 70.8 | 61.92 | 0.99 | 100.8 | 310.1 | 246 | 100.9 | 681.6 | 4.08 | 428.2 | 33.6397 | 13.8 | 32.3 | 78 | 15.7 | 13.6 | 28.4 | 8.4 | 105.4 | 76.28 | 25 | 27.84 | 88 | 29 | 14.6388 | 65.1 | 94.7586 | 8375.5172 | 19.5 | 108.9241 | 35.97 | -0.06 | 19.8972 | 0 | 50.6838
313860 | 11460 | 22 | 2498 | 127.9 | 84.9 | 100.14 | 30.26 | 31.9 | 0.059 | 107 | 11.4912 | 69.95 | 70.8 | 61.98 | 0.99 | 100.8 | 310.2 | 246.1 | 101.1 | 682.3 | 4.13 | 428.2 | 33.4574 | 12.7 | 32.3 | 77.7 | 15.8 | 12.6 | 28.4 | 8.42 | 104.1 | 76.7 | 25 | 27.4903 | 88 | 29 | 14.6147 | 65.3421 | 94.2414 | 8290 | 19.5 | 109.0138 | 35.97 | -0.06 | 20.0248 | 0 | 50.5121
313890 | 11490 | 22 | 2499 | 127.8 | 84.6 | 100.14 | 30.3 | 31.9 | 0.06 | 107 | 11.4912 | 69.8 | 70.8 | 62.04 | 0.99 | 100.8 | 310 | 246.1 | 101.2 | 682.6 | 3.99 | 428.5 | 33.4446 | 12.8 | 32.8 | 77.5 | 15.7 | 12.7 | 28.3 | 8.36 | 104.4 | 76.98 | 25 | 27.8198 | 88 | 29 | 14.6494 | 65.369 | 94.5 | 8367.931 | 19.5 | 108.8017 | 35.9697 | -0.12741 | 20.224 | 0 | 50.1814
313920 | 11520 | 22 | 2498 | 128.7 | 84.6 | 100.21 | 30.11 | 31.9 | 0.054 | 107 | 11.4912 | 69.65 | 70.8 | 62.16 | 0.99 | 100.8 | 309.6 | 245.7 | 101.2 | 682.3 | 3.92 | 428.3 | 33.6666 | 13.1 | 32.6 | 77.5 | 15.8 | 12.9 | 28.3 | 8.38 | 104.5 | 77.33 | 25 | 27.84 | 88 | 29 | 14.6663 | 65.3421 | 94.7586 | 8234.4828 | 19.5 | 108.9241 | 36.0393 | -0.076897 | 20.0666 | 0 | 50.3248
313950 | 11550 | 22 | 2497 | 129.3 | 84.9 | 100.28 | 30 | 32.1 | 0.051 | 107 | 11.4912 | 69.5 | 71.12 | 62.22 | 0.99 | 100.8 | 309.7 | 245.9 | 101.3 | 682.3 | 3.99 | 428.2 | 33.81 | 13.6 | 32.3 | 77.9 | 16 | 13.4 | 28.4 | 8.44 | 105.1 | 77.68 | 25 | 27.84 | 88 | 29 | 14.6817 | 65.2479 | 94.2414 | 8397.931 | 19.5 | 109.0138 | 36.0338 | -0.1131 | 19.6838 | 0 | 50.5824
313980 | 11580 | 22 | 2498 | 127.7 | 85.2 | 100.35 | 30.33 | 32.1 | 0.056 | 106.9 | 11.4912 | 69.35 | 70.8 | 62.28 | 0.99 | 100.8 | 309.5 | 245.6 | 101.4 | 682.3 | 3.81 | 428.3 | 33.405 | 11.9 | 32.4 | 78.2 | 15.8 | 11.7 | 28.4 | 8.4 | 103.2 | 78.03 | 25 | 27.84 | 88 | 29 | 14.675 | 65.1 | 93 | 8545.1724 | 19.5 | 108.8034 | 35.9148 | -0.11552 | 19.6903 | 0 | 50.6948
314010 | 11610 | 22 | 2499 | 127.4 | 85.3 | 100.35 | 30.53 | 32.1 | 0.054 | 107 | 11.4912 | 69.25 | 70.8 | 62.46 | 0.99 | 100.8 | 309.3 | 245.3 | 101.5 | 682.3 | 3.72 | 428.6 | 33.3399 | 11.8 | 32.7 | 78.3 | 16.1 | 11.6 | 28.4 | 8.32 | 103.3 | 78.31 | 25 | 27.84 | 88 | 29 | 14.6491 | 65.1 | 94.7586 | 8377.5862 | 19.5 | 108.9241 | 35.9566 | -0.17655 | 20.0903 | 0 | 50.5617
314040 | 11640 | 22 | 2499 | 127 | 85.3 | 100.42 | 30.37 | 32.1 | 0.053 | 107 | 11.4912 | 69.3 | 70.8 | 62.64 | 0.99 | 100.8 | 309.2 | 245.1 | 101.6 | 682.1 | 3.76 | 428.6 | 33.2352 | 12.1 | 33.3 | 78.2 | 15.6 | 11.9 | 28.4 | 8.33 | 103.5 | 78.66 | 25 | 27.84 | 88 | 29 | 14.6338 | 65.1 | 94.8276 | 8310 | 19.5 | 109.0138 | 35.999 | -0.022759 | 20.2541 | 0 | 50.411
314070 | 11670 | 22 | 2498 | 127.3 | 85.1 | 100.28 | 30.11 | 32.1 | 0.045 | 107.1 | 11.4912 | 69.35 | 70.8 | 62.76 | 1 | 100.8 | 309.3 | 245.2 | 101.4 | 682.2 | 3.78 | 428.7 | 33.3004 | 12.9 | 35.2 | 78 | 15.7 | 12.8 | 28.3 | 8.39 | 104.8 | 79.01 | 25 | 27.84 | 88 | 29 | 14.614 | 65.3421 | 95.1724 | 8337.5862 | 19.5 | 108.9276 | 36.0172 | -0.1131 | 20.1872 | 0 | 50.2728
314100 | 11700 | 22 | 2497 | 129.1 | 84.8 | 100 | 29.9 | 32 | 0.047 | 107 | 11.4912 | 69.4 | 70.8 | 62.82 | 0.99 | 100.8 | 310.5 | 246.5 | 101.2 | 681.7 | 3.77 | 428.8 | 33.7577 | 13.5 | 34.9 | 77.7 | 16 | 13.4 | 28.1 | 8.52 | 104.7 | 79.29 | 25 | 27.84 | 88 | 29 | 14.6549 | 65.174 | 94.5 | 8295.8621 | 19.5 | 108.9707 | 36.0347 | -0.17966 | 19.6726 | 0 | 50.4595
314130 | 11730 | 22 | 2499 | 128.7 | 84.6 | 99.86 | 30.53 | 32.1 | 0.047 | 107 | 11.4912 | 69.45 | 70.8 | 62.94 | 0.99 | 100.8 | 311.4 | 247.5 | 101.1 | 682.4 | 3.6 | 428.7 | 33.6801 | 12.6 | 34.7 | 77.6 | 16 | 12.5 | 27.9 | 8.44 | 104.1 | 79.57 | 25 | 27.84 | 88 | 29 | 14.6354 | 65.1 | 94.2414 | 8370.6897 | 19.5 | 109.0138 | 36.0328 | -0.10103 | 19.6552 | 0 | 50.711
314160 | 11760 | 22 | 2499 | 128.1 | 84.7 | 99.79 | 30.42 | 32.1 | 0.044 | 107 | 11.4912 | 69.55 | 71.12 | 63.3 | 0.99 | 100.8 | 312.2 | 248.5 | 101.1 | 682.4 | 3.71 | 428.7 | 33.5231 | 12.8 | 33.6 | 77.6 | 16.1 | 12.7 | 28.1 | 8.4 | 104.3 | 79.99 | 25 | 27.84 | 88 | 29 | 14.6287 | 65.3421 | 93 | 8561.0345 | 19.5 | 108.8034 | 36.0872 | -0.17552 | 19.9707 | 0 | 50.5779
314190 | 11790 | 22 | 2497 | 126.7 | 84.9 | 99.79 | 30.26 | 32.2 | 0.048 | 106.9 | 11.4912 | 69.6 | 70.8 | 63.54 | 0.99 | 100.8 | 312.8 | 249.1 | 100.9 | 682.1 | 3.58 | 428.5 | 33.1302 | 12.4 | 33.2 | 77.9 | 16 | 12.4 | 28.4 | 8.27 | 103.8 | 80.27 | 25 | 27.84 | 88 | 29 | 14.6538 | 65.2479 | 94.7586 | 8408.9655 | 19.5 | 108.9241 | 36.0331 | -0.14448 | 20.1803 | 0 | 50.3566
314220 | 11820 | 22 | 2497 | 128.9 | 85.1 | 99.79 | 29.91 | 32.2 | 0.046 | 106.9 | 11.4912 | 69.65 | 71.12 | 63.84 | 1 | 100.8 | 312.8 | 249.3 | 100.9 | 681.5 | 3.53 | 428.5 | 33.7054 | 12.9 | 33.1 | 78.1 | 15.8 | 12.8 | 28.4 | 8.39 | 104.4 | 80.55 | 25 | 27.84 | 88 | 29 | 14.6418 | 65.1 | 94.2414 | 8310 | 19.5 | 109.0138 | 35.9348 | -0.13793 | 20.2872 | 0 | 50.2841
314250 | 11850 | 22 | 2499 | 127.4 | 85.2 | 99.79 | 30.6 | 32.2 | 0.05 | 107 | 11.4912 | 69.7 | 71.12 | 64.26 | 0.99 | 100.8 | 313.2 | 249.6 | 100.9 | 682.3 | 3.44 | 428.6 | 33.3399 | 11.8 | 33.1 | 78.2 | 15.9 | 11.6 | 28.4 | 8.39 | 102.9 | 80.9 | 25 | 27.84 | 88 | 29 | 14.6367 | 65.1 | 94.7586 | 8376.2069 | 19.5 | 108.9276 | 35.9414 | -0.0062069 | 20 | 0 | 50.45
314280 | 11880 | 22 | 2498 | 127.4 | 85.2 | 99.72 | 30.46 | 32.1 | 0.047 | 107 | 11.4912 | 69.7 | 71.12 | 64.68 | 0.99 | 100.8 | 313.4 | 249.8 | 100.9 | 682.6 | 3.54 | 428.2 | 33.3266 | 12.1 | 32.7 | 78.2 | 15.5 | 11.9 | 28.4 | 8.35 | 103.2 | 81.18 | 25 | 27.6652 | 88 | 29 | 14.658 | 65.1 | 94.5 | 8306.0345 | 19.5 | 108.9707 | 36.0495 | -0.063793 | 19.7452 | 0 | 50.5307
314310 | 11910 | 22 | 2497 | 127.1 | 85.2 | 99.86 | 30.33 | 32.2 | 0.048 | 107 | 11.4456 | 69.75 | 70.8 | 65.22 | 0.99 | 100.8 | 313.3 | 249.8 | 100.8 | 683.1 | 3.39 | 428 | 33.2348 | 12.1 | 32.7 | 78.2 | 15.9 | 11.9 | 28.6 | 8.3 | 103.4 | 81.46 | 25 | 27.7997 | 88 | 29 | 14.6518 | 65.1 | 94.2414 | 8361.3793 | 19.5 | 109.1 | 35.9848 | -0.096207 | 20.1524 | 0 | 50.4538
314340 | 11940 | 22 | 2497 | 127.9 | 85.1 | 99.79 | 29.99 | 32.2 | 0.044 | 107.1 | 11.4456 | 69.8 | 71.12 | 65.64 | 0.99 | 100.8 | 313.3 | 249.8 | 101 | 682.4 | 3.43 | 428.2 | 33.444 | 12.7 | 32.7 | 78.1 | 15.8 | 12.5 | 28.6 | 8.35 | 104.2 | 81.88 | 25 | 27.4903 | 88 | 29 | 14.6354 | 65.1 | 93 | 8495.5172 | 19.5 | 109.1 | 36.1048 | 0 | 20.2893 | 0 | 50.3407
314370 | 11970 | 22 | 2498 | 127.9 | 85.1 | 99.79 | 30.36 | 32.1 | 0.044 | 107 | 11.4456 | 69.8 | 70.8 | 66.18 | 0.99 | 100.8 | 313.6 | 250.1 | 101 | 682.6 | 3.35 | 428.1 | 33.4574 | 11.9 | 32.5 | 78 | 15.8 | 11.8 | 28.6 | 8.38 | 102.8 | 82.16 | 25 | 27.7997 | 88 | 29 | 14.6715 | 65.1 | 94.7586 | 8354.8276 | 19.5 | 109.1 | 36.0207 | -0.062414 | 20.1734 | 0 | 50.2738
314400 | 12000 | 22 | 2498 | 127 | 84.8 | 99.79 | 30.39 | 32 | 0.047 | 106.9 | 11.4 | 69.85 | 70.8 | 67.14 | 0.99 | 100.8 | 313.8 | 250.3 | 100.9 | 682.6 | 3.42 | 428.3 | 33.2219 | 11.7 | 32.6 | 77.8 | 16 | 11.6 | 28.6 | 8.37 | 103 | 82.44 | 25 | 27.84 | 88 | 29 | 14.6474 | 65.1 | 94.2414 | 8348.6207 | 19.5 | 109.0138 | 35.9662 | -0.13 | 19.9048 | 0 | 50.43
314430 | 12030 | 22 | 2498 | 127.7 | 84.6 | 99.79 | 30.21 | 32 | 0.047 | 106.9 | 11.4 | 69.9 | 70.8 | 68.34 | 0.99 | 100.8 | 314 | 250.5 | 100.9 | 682.8 | 3.42 | 428 | 33.405 | 12.1 | 32.4 | 77.7 | 15.6 | 12 | 28.6 | 8.35 | 103.4 | 82.72 | 25 | 27.84 | 88 | 29 | 14.6286 | 65.1 | 94.7586 | 8380 | 19.5 | 108.9276 | 36.0017 | -0.13 | 19.7707 | 0 | 50.5807
314460 | 12060 | 22 | 2498 | 128.8 | 84.7 | 99.86 | 30.02 | 32.1 | 0.043 | 107.1 | 11.4 | 69.9 | 70.8 | 69.66 | 0.99 | 100.8 | 314 | 250.8 | 100.9 | 682.9 | 3.59 | 428.6 | 33.6928 | 13.3 | 32.2 | 77.7 | 16.1 | 13.3 | 28.7 | 8.4 | 104.9 | 83 | 25 | 27.84 | 88 | 29 | 14.609 | 65.3421 | 94.2414 | 8396.2069 | 19.5 | 109.1 | 36.0421 | -0.096207 | 19.8245 | 0 | 50.6114
314490 | 12090 | 22 | 2497 | 129.4 | 84.8 | 100 | 29.97 | 32 | 0.042 | 107 | 11.4 | 69.95 | 71.12 | 70.56 | 0.99 | 100.8 | 313.6 | 250.4 | 100.9 | 682.3 | 3.49 | 428.4 | 33.8362 | 13.1 | 33.3 | 77.8 | 15.9 | 13 | 28.6 | 8.5 | 104.7 | 83.28 | 25 | 27.84 | 88 | 29 | 14.6517 | 65.174 | 94.5 | 8310.8621 | 19.5 | 109.1 | 36.024 | -0.11586 | 20.0141 | 0 | 50.3678
314520 | 12120 | 22 | 2498 | 127.5 | 84.8 | 100.07 | 30.29 | 31.9 | 0.048 | 106.9 | 11.4 | 70 | 70.8 | 71.4 | 1 | 100.8 | 313.4 | 250.2 | 101.2 | 682.3 | 3.41 | 428.1 | 33.3527 | 12 | 33.8 | 77.8 | 15.8 | 11.9 | 28.6 | 8.33 | 103.1 | 83.63 | 25 | 28.1986 | 88 | 29 | 14.6503 | 65.1 | 93.5862 | 8563.4483 | 19.5 | 109.0138 | 36.0272 | -0.067241 | 20.1652 | 0 | 50.3283
314550 | 12150 | 22 | 2498 | 127.5 | 85 | 100.14 | 30.16 | 31.9 | 0.045 | 106.9 | 11.4 | 70.05 | 71.12 | 72.18 | 0.99 | 100.8 | 312.8 | 249.7 | 101.3 | 681.9 | 3.33 | 428.1 | 33.3527 | 12 | 33.2 | 78 | 15.8 | 11.9 | 28.5 | 8.39 | 103.2 | 83.91 | 25 | 27.8814 | 88 | 29 | 14.6601 | 65.1 | 95.1724 | 8400 | 19.5 | 108.9276 | 36.041 | -0.06 | 19.9255 | 0 | 50.4962
314580 | 12180 | 22 | 2498 | 128.2 | 85.2 | 100.21 | 30.08 | 32.1 | 0.047 | 107 | 11.4 | 70.1 | 71.12 | 72.72 | 0.99 | 100.8 | 312.6 | 249.4 | 101.3 | 681.9 | 3.39 | 428.3 | 33.5358 | 12.1 | 34.2 | 78.3 | 16.1 | 12 | 28.6 | 8.33 | 103.9 | 84.19 | 25 | 27.4903 | 88 | 29 | 14.6306 | 65.1 | 94.2414 | 8376.2069 | 19.5 | 109.1 | 35.9159 | -0.093793 | 19.8269 | 0 | 50.5886
314610 | 12210 | 22 | 2497 | 127.9 | 85.5 | 100.28 | 29.68 | 32 | 0.044 | 107 | 11.4 | 70.15 | 70.8 | 73.26 | 0.99 | 100.8 | 311.9 | 248.8 | 101.4 | 682.4 | 3.31 | 428.1 | 33.444 | 12.8 | 34.9 | 78.4 | 16 | 12.7 | 28.4 | 8.42 | 104.1 | 84.47 | 25 | 27.7997 | 88 | 29 | 14.6219 | 65.1 | 94.7586 | 8418.9655 | 19.5 | 109.1 | 35.9631 | -0.16103 | 19.94 | 0 | 50.5641
314640 | 12240 | 22 | 2499 | 128.2 | 85.3 | 100.35 | 30.38 | 32 | 0.05 | 107 | 11.3544 | 70.15 | 71.12 | 73.68 | 0.99 | 100.8 | 312.2 | 249 | 101.6 | 682.4 | 3.33 | 428.2 | 33.5493 | 11.6 | 36.2 | 78.2 | 16.1 | 11.5 | 28.2 | 8.35 | 103.2 | 84.82 | 25 | 27.84 | 88 | 29 | 14.6208 | 65.1 | 94.2414 | 8393.1034 | 19.5 | 109.0138 | 35.9559 | -0.06 | 20.1179 | 0 | 50.5279
314670 | 12270 | 22 | 2498 | 127.3 | 84.9 | 100.42 | 30.23 | 31.9 | 0.046 | 107 | 11.3544 | 70.2 | 71.12 | 74.16 | 0.99 | 100.8 | 311.9 | 248.7 | 101.6 | 682.2 | 3.32 | 427.9 | 33.3004 | 11.8 | 36.3 | 77.8 | 15.9 | 11.7 | 28.1 | 8.36 | 103.1 | 85.03 | 25 | 28.1986 | 88 | 29 | 14.6632 | 65.1 | 94.7586 | 8221.0345 | 19.5 | 108.9276 | 36.0166 | -0.06 | 20.0986 | 0 | 50.3869
314700 | 12300 | 22 | 2498 | 127.7 | 84.7 | 100.35 | 30.02 | 31.9 | 0.043 | 107 | 11.3544 | 70.25 | 70.8 | 74.52 | 1 | 100.8 | 311.9 | 248.7 | 101.6 | 681.7 | 3.27 | 428.1 | 33.405 | 12 | 35.1 | 77.4 | 16 | 11.9 | 28.1 | 8.31 | 103.5 | 85.31 | 25 | 27.8607 | 88 | 29 | 14.6469 | 65.1 | 94.1207 | 8461.7241 | 19.5 | 109.0569 | 36.0124 | -0.11586 | 19.8571 | 0 | 50.4169
314730 | 12330 | 22 | 2496 | 127.5 | 84.6 | 100.07 | 29.79 | 32 | 0.045 | 107 | 11.3544 | 70.3 | 71.12 | 74.88 | 0.99 | 100.8 | 313.1 | 250 | 101.5 | 682.1 | 3.31 | 427.9 | 33.326 | 12.4 | 33.8 | 77.5 | 15.8 | 12.3 | 28.3 | 8.4 | 104.1 | 85.59 | 25 | 27.84 | 88 | 29 | 14.6493 | 65.1 | 94.7586 | 8388.2759 | 19.5 | 108.9276 | 36.119 | -0.0062069 | 19.8245 | 0 | 50.7179
314760 | 12360 | 22 | 2497 | 127.4 | 84.9 | 99.79 | 30.19 | 32 | 0.046 | 107 | 11.3544 | 70.35 | 70.8 | 75.24 | 0.99 | 100.8 | 315.1 | 251.9 | 101.3 | 682.4 | 3.28 | 427.8 | 33.3132 | 11.9 | 33.3 | 77.8 | 15.8 | 11.7 | 28.4 | 8.42 | 103 | 85.94 | 25 | 27.84 | 88 | 29 | 14.6388 | 65.1 | 94.2414 | 8385.1724 | 19.5 | 109.1 | 36.0834 | -0.062414 | 19.9255 | 0 | 50.7293
314790 | 12390 | 22 | 2500 | 128.4 | 85 | 99.58 | 30.27 | 31.9 | 0.051 | 107 | 11.4 | 70.4 | 71.12 | 75.42 | 0.99 | 100.8 | 316.1 | 253.1 | 101.1 | 682.3 | 3.25 | 428.3 | 33.615 | 11.7 | 32.5 | 78 | 16.1 | 11.6 | 28.4 | 8.36 | 103 | 86.15 | 25 | 27.4903 | 88 | 29 | 14.628 | 65.1 | 94.7586 | 8418.9655 | 19.5 | 109.0138 | 36.1076 | -0.15897 | 20.0662 | 0 | 50.4762
314820 | 12420 | 22 | 2498 | 127.5 | 85.2 | 99.51 | 30.1 | 31.9 | 0.047 | 107 | 11.4 | 70.25 | 70.8 | 75.66 | 0.99 | 100.8 | 316.8 | 254 | 100.9 | 682.4 | 3.3 | 427.8 | 33.3527 | 11.9 | 32 | 78.2 | 16.1 | 11.8 | 28.5 | 8.3 | 103.3 | 86.43 | 25 | 27.7997 | 88 | 29 | 14.6311 | 65.1 | 94.2414 | 8393.1034 | 19.5 | 108.8034 | 36.0538 | -0.18276 | 20.1155 | 0 | 50.3497
314850 | 12450 | 22 | 2497 | 127.4 | 85.3 | 99.51 | 29.81 | 31.9 | 0.047 | 107 | 11.4 | 70.05 | 70.8 | 75.9 | 1 | 100.8 | 317.1 | 254.2 | 100.8 | 682.1 | 3.39 | 427.6 | 33.3132 | 12.4 | 31.8 | 78.4 | 15.7 | 12.3 | 28.7 | 8.35 | 104 | 86.64 | 25 | 27.84 | 88 | 29 | 14.65 | 65.3421 | 94.7586 | 8165.8621 | 19.5 | 108.9241 | 36.1162 | -0.0082759 | 19.9855 | 0 | 50.4059
314880 | 12480 | 22 | 2497 | 128.2 | 85.2 | 99.58 | 29.7 | 31.9 | 0.047 | 107 | 11.4 | 69.9 | 70.8 | 76.08 | 0.99 | 100.8 | 316.6 | 253.8 | 100.9 | 681.5 | 3.4 | 427.7 | 33.5224 | 12.4 | 32.1 | 78.2 | 15.9 | 12.4 | 28.7 | 8.47 | 103.6 | 86.99 | 25 | 27.84 | 88 | 29 | 14.646 | 65.295 | 95 | 8427.2414 | 19.5 | 108.9086 | 36.1162 | -0.022931 | 19.729 | 0 | 50.6064
314910 | 12510 | 22 | 2498 | 126.6 | 85.1 | 99.93 | 30.28 | 31.9 | 0.05 | 107 | 11.4 | 69.7 | 71.12 | 76.38 | 0.99 | 100.8 | 315.7 | 252.9 | 101.1 | 682.3 | 3.32 | 427.6 | 33.1173 | 11.6 | 32 | 77.9 | 15.8 | 11.6 | 28.7 | 8.38 | 103.1 | 87.2 | 25 | 27.84 | 88 | 29 | 14.6685 | 65.2479 | 96 | 8369.3103 | 19.5 | 108.9241 | 36.099 | -0.18586 | 20.079 | 0 | 50.6459
314940 | 12540 | 22 | 2499 | 127.3 | 84.9 | 100.21 | 30.37 | 32.1 | 0.045 | 107 | 11.4 | 69.55 | 71.12 | 76.62 | 0.99 | 100.8 | 314.8 | 251.9 | 101.3 | 682.7 | 3.31 | 427.6 | 33.3137 | 11.8 | 32.8 | 77.8 | 16 | 11.6 | 28.8 | 8.37 | 103.2 | 87.48 | 25 | 27.84 | 88 | 29 | 14.6603 | 65.1 | 94.2414 | 8442.4138 | 19.5 | 109.1 | 36.1107 | -0.067241 | 20.349 | 0 | 50.4324
314970 | 12570 | 22 | 2498 | 127.7 | 84.7 | 100.42 | 30.03 | 32 | 0.046 | 107 | 11.4 | 69.4 | 70.8 | 76.74 | 0.99 | 100.8 | 314 | 251.2 | 101.4 | 681.8 | 3.38 | 428 | 33.405 | 12.1 | 34.6 | 77.6 | 15.7 | 11.9 | 28.6 | 8.35 | 103.7 | 87.69 | 25 | 27.84 | 88 | 29 | 14.6337 | 65.1 | 95.3448 | 8465.8621 | 19.5 | 109.1 | 36.1155 | -0.076897 | 20.2355 | 0 | 50.3297
315000 | 12600 | 22 | 2497 | 128.6 | 84.7 | 100.49 | 29.75 | 32.1 | 0.048 | 107 | 11.4 | 69.25 | 70.8 | 76.92 | 1 | 100.8 | 313.3 | 250.6 | 101.6 | 681.6 | 3.27 | 427.5 | 33.627 | 12.6 | 34.2 | 77.6 | 16 | 12.5 | 28.5 | 8.4 | 104.4 | 87.9 | 25 | 27.84 | 88 | 29 | 14.6404 | 65.3421 | 94.6552 | 8429.6552 | 19.5 | 109.0138 | 36.1269 | -0.14448 | 19.9669 | 0 | 50.3014
315030 | 12630 | 22 | 2499 | 127.1 | 84.9 | 100.42 | 30.44 | 32 | 0.047 | 107 | 11.4 | 69.15 | 70.8 | 77.16 | 0.99 | 100.8 | 313.7 | 250.9 | 101.7 | 682.1 | 3.32 | 427.6 | 33.2614 | 11.5 | 33.4 | 77.8 | 15.9 | 11.4 | 28.6 | 8.43 | 102.6 | 88.18 | 25 | 27.84 | 88 | 29 | 14.6696 | 65.49 | 94.7586 | 8215.8621 | 19.5 | 108.9276 | 36.1286 | -0.13793 | 19.7597 | 0 | 50.389
315060 | 12660 | 22 | 2498 | 127.8 | 85.3 | 99.86 | 30.67 | 32.1 | 0.049 | 107 | 11.4456 | 69.2 | 70.8 | 77.34 | 0.99 | 100.8 | 315.9 | 253 | 101.4 | 682.7 | 3.26 | 427.6 | 33.4312 | 11.6 | 33.4 | 78.3 | 15.9 | 11.5 | 28.7 | 8.4 | 103 | 88.39 | 25 | 27.84 | 88 | 29 | 14.7147 | 65.2479 | 94.2414 | 8364.4828 | 19.5 | 109.1 | 36.0038 | -0.0062069 | 19.5866 | 0 | 50.56
315090 | 12690 | 22 | 2499 | 127.4 | 85.5 | 99.51 | 30.39 | 32 | 0.051 | 107 | 11.4456 | 69.25 | 71.12 | 77.46 | 0.99 | 100.8 | 317.6 | 254.7 | 101 | 682.3 | 3.27 | 427.5 | 33.3399 | 11.7 | 34.7 | 78.4 | 15.8 | 11.6 | 28.5 | 8.37 | 103.2 | 88.6 | 25 | 27.84 | 88 | 29 | 14.6494 | 65.1 | 95.6724 | 8461.3793 | 19.5 | 109.1 | 36.0107 | -0.069655 | 19.8403 | 0 | 50.4895
315120 | 12720 | 22 | 2498 | 127.7 | 85.2 | 99.3 | 29.99 | 31.9 | 0.046 | 107 | 11.4456 | 69.3 | 70.8 | 77.46 | 0.99 | 100.8 | 318.5 | 255.7 | 100.8 | 681.8 | 3.27 | 427.3 | 33.405 | 12.3 | 33.8 | 78.2 | 16 | 12.1 | 28.3 | 8.38 | 103.9 | 88.88 | 25 | 27.84 | 88 | 29 | 14.6494 | 65.3421 | 95.2414 | 8462.4138 | 19.5 | 109.1 | 36.141 | -0.16103 | 20.3059 | 0 | 50.3352
315150 | 12750 | 22 | 2499 | 127.5 | 84.9 | 99.51 | 30.17 | 31.8 | 0.045 | 107 | 11.4456 | 69.4 | 71.12 | 77.34 | 1 | 100.8 | 318.7 | 255.8 | 100.7 | 681.8 | 3.32 | 427.3 | 33.3661 | 11.4 | 34.9 | 77.9 | 15.5 | 11.4 | 28.1 | 8.43 | 102.8 | 89.16 | 25 | 27.84 | 88 | 29 | 14.6375 | 65.49 | 95.7586 | 8502.4138 | 19.5 | 109.1 | 36.0793 | -0.06 | 20.1507 | 0 | 50.3324
315180 | 12780 | 22 | 2498 | 127.3 | 84.7 | 99.86 | 30.37 | 31.8 | 0.048 | 107 | 11.4456 | 69.45 | 71.12 | 77.52 | 0.99 | 100.8 | 317.4 | 254.7 | 100.8 | 681.9 | 3.3 | 427.9 | 33.3004 | 11.4 | 35.7 | 77.7 | 16.1 | 11.3 | 27.9 | 8.41 | 102.7 | 89.37 | 25 | 27.84 | 88 | 29 | 14.6163 | 65.2479 | 94.6552 | 8413.4483 | 19.5 | 109.1 | 36.0493 | -0.093793 | 19.9014 | 0 | 50.4255
315210 | 12810 | 22 | 2498 | 127.6 | 84.7 | 100 | 30.28 | 31.9 | 0.049 | 107 | 11.4456 | 69.5 | 71.12 | 77.82 | 0.99 | 100.8 | 316.7 | 254.2 | 101 | 682.3 | 3.37 | 427.6 | 33.3789 | 11.7 | 34.7 | 77.7 | 15.8 | 11.7 | 28.1 | 8.38 | 103 | 89.44 | 25 | 27.84 | 88 | 29 | 14.6223 | 64.8579 | 94.7586 | 8212.069 | 19.5 | 109.2448 | 36.0345 | -0.17552 | 19.6297 | 0 | 50.5138
315240 | 12840 | 22 | 2498 | 128.6 | 84.9 | 100.21 | 30.01 | 31.9 | 0.047 | 107 | 11.4456 | 69.6 | 71.36 | 78 | 0.99 | 100.8 | 316.1 | 253.4 | 101.3 | 682.3 | 3.35 | 427.9 | 33.6405 | 12.1 | 33.9 | 77.9 | 15.9 | 12 | 28.3 | 8.38 | 103.7 | 89.23 | 25 | 27.84 | 88 | 29 | 14.642 | 65.1941 | 94.8276 | 8359.3103 | 19.5 | 109.331 | 36.0679 | -0.096207 | 19.7893 | 0 | 50.6214
315270 | 12870 | 22 | 2498 | 128.3 | 85.2 | 100.42 | 30.26 | 32 | 0.045 | 107 | 11.4456 | 69.6 | 70.8 | 78.12 | 0.99 | 100.8 | 315.2 | 252.7 | 101.5 | 682.6 | 3.32 | 427.7 | 33.562 | 11.6 | 33.3 | 78.2 | 15.5 | 11.5 | 28.3 | 8.45 | 103.2 | 88.88 | 25 | 27.84 | 88 | 29 | 14.6406 | 65.2479 | 95.1724 | 8497.5862 | 19.5 | 109.1103 | 36.0369 | 0 | 19.9772 | 0 | 50.5603
315300 | 12900 | 22 | 2499 | 128 | 85.4 | 100.49 | 30.53 | 32 | 0.049 | 107 | 11.4456 | 69.65 | 70.8 | 78.12 | 1 | 100.8 | 314.8 | 252.2 | 101.7 | 683.1 | 3.22 | 427.6 | 33.4969 | 11.5 | 33.1 | 78.3 | 16 | 11.5 | 28.4 | 8.45 | 102.8 | 88.67 | 25 | 28.04 | 88 | 29 | 14.6573 | 65.1 | 95.6207 | 8393.7931 | 19.5 | 109.1 | 36.099 | -0.12017 | 20.1552 | 0 | 50.3328
315330 | 12930 | 22 | 2499 | 127.1 | 85.1 | 100.49 | 30.38 | 32 | 0.047 | 107 | 11.4456 | 69.7 | 70.8 | 78.06 | 1 | 100.8 | 314.3 | 251.8 | 101.8 | 682.8 | 3.24 | 427.7 | 33.2614 | 11.8 | 32.9 | 78.2 | 15.9 | 11.7 | 28.4 | 8.39 | 103.3 | 88.39 | 25 | 27.84 | 88 | 29 | 14.656 | 65.1 | 95.3448 | 8480 | 19.5 | 109.1 | 36.1197 | -0.06 | 20.0493 | 0 | 50.5048
315360 | 12960 | 22 | 2498 | 128.8 | 84.9 | 99.86 | 30.01 | 31.9 | 0.046 | 106.9 | 11.4456 | 69.75 | 71.12 | 78.06 | 0.99 | 100.8 | 316.2 | 253.6 | 101.6 | 683 | 3.27 | 427.8 | 33.6928 | 12 | 33.2 | 77.9 | 15.8 | 11.9 | 28.3 | 8.35 | 103.7 | 88.11 | 25 | 27.84 | 88 | 29 | 14.6337 | 65.3421 | 94.6552 | 8452.069 | 19.5 | 109.0138 | 36.1003 | -0.045517 | 19.7645 | 0 | 50.5934
315390 | 12990 | 22 | 2499 | 128.7 | 84.8 | 99.51 | 30.03 | 31.9 | 0.043 | 107 | 11.4456 | 69.8 | 70.8 | 78.06 | 0.99 | 100.8 | 318.3 | 255.6 | 101.2 | 682.9 | 3.25 | 427.4 | 33.6801 | 12 | 32.9 | 77.8 | 16 | 11.9 | 28.4 | 8.45 | 103.2 | 87.83 | 25 | 27.84 | 88 | 29 | 14.6458 | 65.2479 | 94.7586 | 8271.0345 | 19.5 | 108.9276 | 36.1586 | -0.065517 | 19.6528 | 0 | 50.6631
315420 | 13020 | 22 | 2498 | 127.7 | 84.6 | 99.37 | 30.42 | 31.9 | 0.046 | 107 | 11.4456 | 69.85 | 70.8 | 78.06 | 0.99 | 100.8 | 319.8 | 257.1 | 100.9 | 683.1 | 3.26 | 427.5 | 33.405 | 11.6 | 32.8 | 77.6 | 16 | 11.5 | 28.5 | 8.41 | 102.7 | 87.62 | 25 | 27.4903 | 88 | 29 | 14.6612 | 65.3421 | 94.8276 | 8436.5517 | 19.5 | 109.1 | 36.1862 | -0.22517 | 19.94 | 0 | 50.5193
315450 | 13050 | 22 | 2498 | 126.8 | 84.7 | 99.37 | 30.47 | 32.1 | 0.048 | 107 | 11.4456 | 69.9 | 70.8 | 78.12 | 0.99 | 100.8 | 320.8 | 258.3 | 100.7 | 683.3 | 3.34 | 427.5 | 33.1696 | 11.6 | 32.8 | 77.8 | 16 | 11.5 | 28.7 | 8.39 | 102.9 | 87.41 | 25 | 27.7997 | 88 | 29 | 14.6539 | 65.2479 | 95.1724 | 8410.3448 | 19.5 | 109.1 | 36.1055 | -0.069655 | 20.2045 | 0 | 50.4593
315480 | 13080 | 22 | 2498 | 127.9 | 85 | 99.79 | 30.01 | 31.9 | 0.046 | 107 | 11.4456 | 69.95 | 71.12 | 78 | 1 | 100.8 | 319.1 | 256.8 | 100.8 | 683.1 | 3.27 | 427.5 | 33.4574 | 11.7 | 33.3 | 78 | 15.9 | 11.7 | 28.6 | 8.41 | 103.5 | 87.13 | 25 | 27.84 | 88 | 29 | 14.6832 | 65.221 | 95.6207 | 8359.3103 | 19.5 | 109.1 | 36.1734 | -0.055517 | 20.2128 | 0 | 50.3791
315510 | 13110 | 22 | 2498 | 128.2 | 85.3 | 100.07 | 30.09 | 32.1 | 0.046 | 107 | 11.4 | 69.95 | 71.12 | 77.94 | 0.99 | 100.8 | 318 | 255.8 | 101.1 | 682.6 | 3.27 | 427.1 | 33.5358 | 12 | 33.1 | 78.2 | 15.7 | 12 | 28.7 | 8.51 | 103.5 | 86.92 | 25 | 27.84 | 88 | 29 | 14.6224 | 65.2479 | 95.3448 | 8500.3448 | 19.5 | 109.1 | 36.1538 | -0.20828 | 19.9628 | 0 | 50.62
315540 | 13140 | 22 | 2499 | 128.1 | 85.3 | 100.14 | 30.51 | 32 | 0.049 | 107 | 11.4 | 70 | 71.12 | 77.7 | 0.99 | 100.8 | 317.6 | 255.1 | 101.2 | 682.9 | 3.21 | 427.6 | 33.5231 | 11.6 | 33.9 | 78.2 | 15.9 | 11.6 | 28.6 | 8.42 | 102.8 | 86.64 | 25 | 28.1986 | 88 | 29 | 14.6314 | 65.1 | 95.2414 | 8432.069 | 19.5 | 109.1 | 36.1797 | -0.010345 | 19.8197 | 0 | 50.7283
315570 | 13170 | 22 | 2499 | 128 | 85.1 | 100.21 | 30.21 | 31.8 | 0.064 | 107 | 11.3544 | 70 | 70.8 | 77.58 | 0.99 | 100.8 | 317.1 | 254.5 | 101.4 | 682.1 | 3.3 | 427.4 | 33.4969 | 11.6 | 34.9 | 78.1 | 15.9 | 11.5 | 28.2 | 8.38 | 103.1 | 86.64 | 25 | 28.1848 | 88 | 29 | 14.6463 | 65.1 | 95.1724 | 8262.069 | 19.5 | 109.1 | 36.1848 | -0.014483 | 19.8414 | 0 | 50.6614
315600 | 13200 | 22 | 2498 | 128 | 84.9 | 100.28 | 29.95 | 31.8 | 0.066 | 107 | 11.3544 | 70.1 | 71.12 | 77.64 | 0.99 | 100.8 | 316.5 | 253.9 | 101.6 | 682.1 | 3.32 | 427.6 | 33.4835 | 12 | 35.5 | 77.9 | 15.7 | 11.9 | 28.1 | 8.36 | 103.6 | 86.92 | 25 | 27.6383 | 88 | 29 | 14.666 | 65.1 | 94.8276 | 8381.7241 | 19.5 | 109.1 | 36.1738 | -0.14207 | 19.9834 | 0 | 50.4024
315630 | 13230 | 22 | 2497 | 128 | 84.8 | 100.42 | 29.69 | 31.9 | 0.066 | 107 | 11.3544 | 70.15 | 71.12 | 77.76 | 1 | 100.8 | 315.8 | 253.4 | 101.7 | 681.7 | 3.36 | 426.9 | 33.4701 | 12.6 | 35.3 | 77.8 | 16 | 12.5 | 28.1 | 8.46 | 104.2 | 87.13 | 25 | 28.1021 | 88 | 29 | 14.6797 | 65.3421 | 95.1724 | 8365.5172 | 19.5 | 109.2448 | 36.0814 | -0.20034 | 20.1472 | 0 | 50.2707
315660 | 13260 | 22 | 2499 | 126.7 | 84.9 | 100.56 | 30.36 | 31.9 | 0.062 | 107 | 11.3544 | 70.2 | 70.8 | 77.88 | 0.99 | 100.8 | 315.7 | 253.2 | 101.8 | 682 | 3.36 | 427.1 | 33.1567 | 11.3 | 34.7 | 77.8 | 15.9 | 11.2 | 28.4 | 8.42 | 102.9 | 87.41 | 25 | 27.8814 | 88 | 29 | 14.6537 | 65.2479 | 94.2414 | 8366.2069 | 19.5 | 109.331 | 36.0417 | -0.067241 | 20.1714 | 0 | 50.2834
315690 | 13290 | 22 | 2499 | 127.1 | 84.9 | 100.14 | 30.42 | 32 | 0.06 | 107 | 11.3088 | 70.25 | 71.12 | 78 | 0.99 | 100.8 | 316.9 | 254.4 | 101.7 | 682.2 | 3.3 | 427.4 | 33.2614 | 11.6 | 34.9 | 77.7 | 16 | 11.5 | 28.5 | 8.43 | 102.8 | 87.69 | 25 | 27.6652 | 88 | 29 | 14.6404 | 65.221 | 94.1724 | 8501.5517 | 19.5 | 109.1052 | 36.1138 | -0.096207 | 19.8181 | 0 | 50.4679
315720 | 13320 | 22 | 2498 | 128.6 | 84.8 | 99.72 | 30.09 | 31.9 | 0.063 | 107 | 11.3088 | 70.25 | 71.12 | 78.06 | 0.99 | 100.8 | 319.1 | 256.7 | 101.3 | 682.4 | 3.32 | 427.9 | 33.6405 | 11.9 | 35.5 | 77.6 | 16.1 | 11.9 | 28.3 | 8.38 | 103.5 | 87.9 | 25 | 27.7997 | 88 | 29 | 14.6527 | 65.2479 | 95.2414 | 8397.2414 | 19.5 | 109.0138 | 36.1328 | -0.21862 | 19.7066 | 0 | 50.6624
315750 | 13350 | 22 | 2497 | 128.7 | 84.8 | 99.37 | 29.62 | 31.8 | 0.061 | 107 | 11.3088 | 70.3 | 71.12 | 78.12 | 0.99 | 100.8 | 320.5 | 258 | 100.9 | 681.9 | 3.36 | 427.9 | 33.6531 | 12.4 | 35.3 | 77.6 | 15.5 | 12.3 | 28.1 | 8.46 | 104 | 88.18 | 25 | 27.84 | 88 | 29 | 14.6116 | 65.1 | 95.1724 | 8225.8621 | 19.5 | 108.9276 | 36.1772 | -0.010345 | 19.9545 | 0 | 50.6021
315780 | 13380 | 22 | 2499 | 127.5 | 84.7 | 99.16 | 30.18 | 31.8 | 0.058 | 107 | 11.3088 | 70.35 | 71.12 | 78.12 | 1 | 100.8 | 322 | 259.5 | 100.7 | 681.3 | 3.32 | 427.6 | 33.3661 | 11.4 | 36.1 | 77.8 | 16 | 11.4 | 27.8 | 8.44 | 102.7 | 88.39 | 25 | 27.84 | 88 | 29 | 14.6496 | 65.1 | 94.8276 | 8354.4828 | 19.5 | 109.1 | 36.1728 | 0 | 20.0893 | 0 | 50.4076
315810 | 13410 | 22 | 2498 | 127.3 | 84.9 | 99.58 | 30.24 | 31.8 | 0.059 | 107 | 11.3544 | 70.4 | 71.12 | 78.18 | 0.99 | 100.8 | 320.9 | 258.6 | 100.7 | 681.7 | 3.21 | 427.8 | 33.3004 | 11.6 | 36.7 | 78 | 16 | 11.6 | 27.8 | 8.44 | 103.1 | 88.67 | 25 | 28.1986 | 88 | 29 | 14.6344 | 65.3421 | 95.1724 | 8343.1034 | 19.5 | 109.1 | 36.089 | -0.045517 | 20.2003 | 0 | 50.2017
315840 | 13440 | 22 | 2499 | 127.4 | 85.2 | 99.86 | 30.05 | 31.8 | 0.057 | 107 | 11.3544 | 70.3 | 71.12 | 78.3 | 0.99 | 100.8 | 320.2 | 257.9 | 100.9 | 681.5 | 3.25 | 427.4 | 33.3399 | 11.9 | 37.6 | 78.3 | 15.9 | 11.8 | 27.7 | 8.45 | 103.3 | 88.95 | 25 | 28.1848 | 88 | 29 | 14.642 | 65.2479 | 94.8276 | 8366.2069 | 19.5 | 109.1 | 36.0924 | -0.045517 | 20.1583 | 0 | 50.2121
315870 | 13470 | 22 | 2498 | 128.1 | 85.4 | 100.42 | 29.97 | 32 | 0.05 | 107 | 11.3544 | 70.1 | 71.12 | 78.48 | 0.99 | 100.8 | 317.5 | 255.4 | 101.3 | 681.3 | 3.34 | 427.4 | 33.5097 | 12.2 | 37.5 | 78.4 | 16 | 12.1 | 27.7 | 8.44 | 103.9 | 89.16 | 25 | 27.5845 | 88 | 29 | 14.6449 | 65.1 | 95.7586 | 8493.4483 | 19.5 | 109.2448 | 36.1197 | 0 | 19.8434 | 0 | 50.4228
315900 | 13500 | 22 | 2499 | 128.7 | 85.4 | 100.98 | 30.24 | 32.1 | 0.054 | 107 | 11.3544 | 69.95 | 70.8 | 78.66 | 0.99 | 100.8 | 315.4 | 253.1 | 101.8 | 681.8 | 3.22 | 428.1 | 33.6801 | 11.8 | 35.7 | 78.3 | 16 | 11.7 | 27.8 | 8.45 | 102.9 | 89.44 | 25 | 27.8198 | 88 | 29 | 14.6304 | 65.295 | 95.3276 | 8382.931 | 19.5 | 109.1776 | 36.1821 | -0.063793 | 19.6721 | 0 | 50.6186
315930 | 13530 | 22 | 2500 | 127.9 | 85 | 100.49 | 30.56 | 32.1 | 0.054 | 107 | 11.3544 | 69.8 | 70.8 | 78.78 | 0.99 | 100.8 | 316.1 | 253.7 | 102 | 682.1 | 3.18 | 427.7 | 33.4841 | 11.5 | 34.5 | 78 | 16 | 11.4 | 28 | 8.45 | 102.7 | 89.3 | 25 | 27.84 | 88 | 29 | 14.6304 | 65.1 | 94.7586 | 8205.8621 | 19.5 | 108.9276 | 36.2469 | -0.14448 | 19.9959 | 0 | 50.65
315960 | 13560 | 22 | 2500 | 127.4 | 84.6 | 99.72 | 30.41 | 32.1 | 0.049 | 107 | 11.3544 | 69.6 | 70.8 | 78.72 | 0.99 | 100.8 | 319.2 | 256.6 | 101.4 | 681.7 | 3.21 | 427.9 | 33.3532 | 11.7 | 33.6 | 77.7 | 16 | 11.6 | 28.2 | 8.37 | 102.9 | 89.09 | 25 | 27.84 | 88 | 29 | 14.6734 | 65.1 | 94.8276 | 8345.5172 | 19.5 | 109.1 | 36.2821 | -0.13793 | 20.111 | 0 | 50.5276
315990 | 13590 | 22 | 2498 | 128.5 | 84.6 | 99.44 | 30.13 | 32.1 | 0.048 | 107 | 11.3544 | 69.45 | 71.12 | 78.72 | 0.99 | 100.8 | 321.1 | 258.7 | 101.1 | 682 | 3.18 | 427.6 | 33.6143 | 11.9 | 33.8 | 77.6 | 15.9 | 11.8 | 28.2 | 8.45 | 103.7 | 88.81 | 25 | 28.1986 | 88 | 29 | 14.6752 | 65.1 | 95.7586 | 8304.8276 | 19.5 | 109.1 | 36.1869 | -0.052069 | 20.2417 | 0 | 50.3493
316020 | 13620 | 22 | 2497 | 128.8 | 84.8 | 99.23 | 29.92 | 32.1 | 0.045 | 107 | 11.3544 | 69.3 | 70.8 | 78.78 | 0.99 | 100.8 | 322.1 | 260 | 100.9 | 681.4 | 3.2 | 427.8 | 33.6793 | 12.2 | 34.2 | 77.8 | 15.8 | 12.2 | 28.1 | 8.49 | 103.4 | 88.6 | 25 | 27.8814 | 88 | 29 | 14.6316 | 65.3421 | 95.2414 | 8372.7586 | 19.5 | 109.1 | 36.1952 | -0.18586 | 20.1893 | 0 | 50.2534
316050 | 13650 | 22 | 2500 | 127.5 | 85 | 99.79 | 30.53 | 32.1 | 0.048 | 107 | 11.3544 | 69.2 | 70.8 | 78.66 | 0.99 | 100.8 | 321.3 | 259.1 | 100.9 | 682.1 | 3.13 | 427.3 | 33.3794 | 11.4 | 35.2 | 78.1 | 15.8 | 11.3 | 28.1 | 8.38 | 102.7 | 88.32 | 25 | 27.84 | 88 | 29 | 14.6485 | 65.2479 | 95.7586 | 8458.9655 | 19.5 | 109.2448 | 36.2452 | -0.084138 | 19.9497 | 0 | 50.3762
316080 | 13680 | 22 | 2499 | 127.7 | 85.2 | 100.21 | 30.44 | 32.1 | 0.049 | 107 | 11.3544 | 69.2 | 71.12 | 78.6 | 0.99 | 100.8 | 319.6 | 257.5 | 101.2 | 682.4 | 3.2 | 427.6 | 33.4184 | 11.4 | 34.7 | 78.2 | 16.2 | 11.3 | 28.1 | 8.38 | 102.9 | 88.04 | 25 | 27.84 | 88 | 29 | 14.6473 | 65.1 | 95.5 | 8338.6207 | 19.5 | 109.0759 | 36.2059 | -0.11431 | 19.689 | 0 | 50.6669
316110 | 13710 | 22 | 2499 | 126.9 | 85.4 | 100.35 | 30.11 | 32 | 0.045 | 107 | 11.4 | 69.3 | 71.12 | 78.54 | 0.99 | 100.8 | 318.6 | 256.4 | 101.4 | 682.3 | 3.23 | 427.5 | 33.2091 | 11.9 | 34.7 | 78.3 | 16 | 11.9 | 28.1 | 8.43 | 103.2 | 87.83 | 25 | 27.84 | 88 | 29 | 14.6722 | 65.1 | 96.4138 | 8234.1379 | 19.5 | 109.2448 | 36.151 | -0.21483 | 19.8138 | 0 | 50.7255
316140 | 13740 | 22 | 2498 | 128.4 | 85.2 | 100.56 | 29.72 | 32 | 0.047 | 107 | 11.4 | 69.35 | 71.12 | 78.54 | 0.99 | 100.8 | 317.4 | 255.2 | 101.7 | 682.3 | 3.29 | 427.3 | 33.5881 | 12.4 | 33.8 | 78.1 | 15.9 | 12.4 | 28.2 | 8.43 | 104.2 | 87.55 | 25 | 27.84 | 88 | 29 | 14.6884 | 65.1 | 94.8276 | 8304.4828 | 19.5 | 109.331 | 36.1662 | -0.13 | 20.1807 | 0 | 50.6055
316170 | 13770 | 22 | 2500 | 127.8 | 84.9 | 100.49 | 30.36 | 32 | 0.052 | 107 | 11.4 | 69.4 | 70.8 | 78.48 | 0.99 | 100.8 | 317.5 | 255.3 | 101.8 | 681.9 | 3.16 | 427.3 | 33.458 | 11.2 | 33.5 | 77.9 | 15.8 | 11.2 | 28.4 | 8.42 | 102.7 | 87.34 | 25 | 27.84 | 88 | 29 | 14.6513 | 65.1 | 95.1724 | 8293.4483 | 19.5 | 109.2552 | 36.1831 | -0.1131 | 20.25 | 0 | 50.4459
316200 | 13800 | 22 | 2500 | 127.1 | 84.6 | 99.79 | 30.4 | 32 | 0.05 | 107 | 11.4 | 69.45 | 70.8 | 78.48 | 0.99 | 100.8 | 319.7 | 257.6 | 101.6 | 682.2 | 3.27 | 427.2 | 33.2747 | 11.3 | 32.9 | 77.6 | 16 | 11.3 | 28.5 | 8.41 | 102.9 | 87.13 | 25 | 27.84 | 88 | 29 | 14.6667 | 65.1 | 94.2414 | 8409.3103 | 19.5 | 109.331 | 36.1445 | -0.11552 | 20.2231 | 0 | 50.2807
316230 | 13830 | 22 | 2499 | 127.1 | 84.6 | 99.58 | 30.09 | 31.9 | 0.051 | 107 | 11.4 | 69.5 | 71.12 | 78.42 | 0.99 | 100.8 | 321.7 | 259.5 | 101.2 | 681.9 | 3.29 | 427.5 | 33.2614 | 11.8 | 33.7 | 77.5 | 15.8 | 11.8 | 28.5 | 8.4 | 103.3 | 86.92 | 25 | 27.84 | 88 | 29 | 14.6382 | 65.3421 | 95.3448 | 8492.4138 | 19.5 | 109.2552 | 36.1162 | -0.17655 | 20.081 | 0 | 50.2586
316260 | 13860 | 22 | 2498 | 128 | 84.8 | 99.37 | 29.89 | 32 | 0.048 | 107 | 11.4456 | 69.6 | 71.12 | 78.36 | 1 | 100.8 | 322.6 | 260.5 | 100.9 | 682.1 | 3.22 | 427.2 | 33.4835 | 12.1 | 33.4 | 77.7 | 15.9 | 12 | 28.6 | 8.41 | 103.5 | 86.64 | 25 | 27.84 | 88 | 29 | 14.6309 | 65.49 | 95.2414 | 8330.6897 | 19.5 | 109.331 | 36.2462 | -0.0082759 | 19.8697 | 0 | 50.3883
316290 | 13890 | 22 | 2499 | 128.8 | 85.1 | 99.58 | 30.12 | 32 | 0.043 | 107 | 11.4456 | 69.6 | 71.12 | 78.24 | 0.99 | 100.8 | 322.6 | 260.6 | 100.8 | 682.3 | 3.19 | 427 | 33.7063 | 11.7 | 33.2 | 78.1 | 15.8 | 11.7 | 28.6 | 8.49 | 102.8 | 86.5 | 25 | 27.84 | 88 | 29 | 14.6526 | 65.2479 | 95.7586 | 8383.4483 | 19.5 | 109.1103 | 36.2217 | 0 | 19.611 | 0 | 50.5386
316320 | 13920 | 22 | 2500 | 127.1 | 85.3 | 99.79 | 30.31 | 31.9 | 0.047 | 107 | 11.4456 | 69.65 | 71.12 | 78.18 | 0.99 | 100.8 | 321.9 | 260 | 101 | 682.8 | 3.23 | 426.9 | 33.2747 | 11.3 | 33.1 | 78.3 | 15.7 | 11.2 | 28.7 | 8.42 | 102.7 | 86.71 | 25 | 27.84 | 88 | 29 | 14.6566 | 65.1 | 94.1207 | 8415.3448 | 19.5 | 109.1 | 36.1383 | -0.10707 | 19.6843 | 0 | 50.6064
316350 | 13950 | 22 | 2500 | 127.4 | 85.3 | 100.07 | 30.16 | 31.9 | 0.05 | 107 | 11.4456 | 69.7 | 71.12 | 78.24 | 0.99 | 100.8 | 320.7 | 258.8 | 101.2 | 682.9 | 3.23 | 427.7 | 33.3532 | 11.8 | 33.1 | 78.2 | 16.1 | 11.7 | 28.7 | 8.4 | 103.2 | 86.99 | 25 | 27.84 | 88 | 29 | 14.6748 | 65.3421 | 95.7586 | 8348.2759 | 19.5 | 109.2448 | 36.1983 | -0.0082759 | 20.0531 | 0 | 50.5883
316380 | 13980 | 22 | 2499 | 127.3 | 85.1 | 100.21 | 29.88 | 31.9 | 0.05 | 107 | 11.4456 | 69.75 | 71.12 | 78.36 | 1 | 100.8 | 319.7 | 257.7 | 101.4 | 682.8 | 3.21 | 427.3 | 33.3137 | 11.8 | 32.8 | 78.1 | 15.7 | 11.7 | 28.7 | 8.43 | 103.5 | 87.27 | 25 | 28.1986 | 88 | 29 | 14.6486 | 65.2479 | 95.2414 | 8454.4828 | 19.5 | 109.331 | 36.239 | -0.031034 | 20.2397 | 0 | 50.4562
316410 | 14010 | 22 | 2498 | 128.4 | 84.9 | 100.42 | 29.64 | 31.9 | 0.048 | 107 | 11.4456 | 69.8 | 71.12 | 78.42 | 1 | 100.8 | 319 | 256.9 | 101.6 | 682.8 | 3.22 | 427.3 | 33.5881 | 12.1 | 33.3 | 77.9 | 15.8 | 12.1 | 28.7 | 8.47 | 103.5 | 87.55 | 25 | 28.24 | 88 | 29 | 14.6627 | 65.3421 | 95.7586 | 8508.9655 | 19.5 | 109.2552 | 36.2572 | 0 | 20.2376 | 0 | 50.231
316440 | 14040 | 22 | 2500 | 127.3 | 84.8 | 100.49 | 30.2 | 31.8 | 0.048 | 107 | 11.4456 | 69.8 | 70.8 | 78.48 | 0.99 | 100.8 | 318.6 | 256.5 | 101.7 | 683 | 3.16 | 427.5 | 33.3271 | 11.4 | 33.5 | 77.7 | 15.8 | 11.4 | 28.7 | 8.44 | 102.6 | 87.76 | 25 | 28.24 | 88 | 29 | 14.6472 | 65.2479 | 95.2414 | 8382.4138 | 19.5 | 109.4862 | 36.1728 | -0.031034 | 20.1631 | 0 | 50.2303
316470 | 14070 | 22 | 2500 | 128.4 | 84.7 | 100.49 | 30.22 | 31.9 | 0.048 | 107 | 11.4456 | 69.85 | 71.12 | 78.54 | 0.99 | 100.8 | 318.5 | 256.4 | 101.8 | 682.8 | 3.27 | 427.2 | 33.615 | 11.4 | 33.2 | 77.6 | 15.6 | 11.4 | 28.7 | 8.43 | 102.8 | 88.04 | 25 | 28.24 | 88 | 29 | 14.6427 | 65.3421 | 95.7586 | 8398.6207 | 19.5 | 109.3448 | 36.1186 | 0 | 20.0024 | 0 | 50.3786
316500 | 14100 | 22 | 2499 | 127.5 | 84.6 | 100.14 | 29.98 | 31.9 | 0.045 | 107 | 11.4456 | 69.9 | 71.12 | 78.72 | 0.99 | 100.8 | 319.5 | 257.6 | 101.8 | 682.9 | 3.36 | 427.7 | 33.3661 | 11.9 | 33.5 | 77.6 | 15.7 | 11.9 | 28.7 | 8.4 | 103.4 | 88.39 | 25 | 27.8607 | 88 | 29 | 14.6308 | 65.174 | 95 | 8312.7586 | 19.5 | 109.1052 | 36.2347 | -0.039655 | 19.63 | 0 | 50.5067
316530 | 14130 | 22 | 2499 | 127.8 | 84.8 | 99.86 | 29.79 | 32.1 | 0.044 | 107 | 11.4456 | 69.95 | 71.12 | 78.78 | 0.99 | 100.8 | 320.9 | 258.9 | 101.4 | 683 | 3.35 | 427.4 | 33.4446 | 12.3 | 33.2 | 77.9 | 15.8 | 12.3 | 28.7 | 8.46 | 104 | 88.67 | 25 | 28.1986 | 88 | 29 | 14.6758 | 65.1 | 95.2414 | 8375.5172 | 19.5 | 109.1 | 36.2855 | -0.13793 | 19.5786 | 0 | 50.7572
316560 | 14160 | 22 | 2500 | 127.5 | 85 | 99.72 | 30.39 | 32.1 | 0.046 | 107 | 11.4456 | 69.95 | 71.12 | 78.84 | 1 | 100.8 | 322.2 | 260.2 | 101.2 | 682.8 | 3.28 | 427.6 | 33.3794 | 11.5 | 33.7 | 78.1 | 15.8 | 11.5 | 28.7 | 8.46 | 102.7 | 88.88 | 25 | 28.24 | 88 | 29 | 14.67 | 65.3421 | 95.1724 | 8501.3793 | 19.5 | 109.1 | 36.2252 | -0.0062069 | 19.8634 | 0 | 50.6703
316590 | 14190 | 22 | 2501 | 128.3 | 85.2 | 99.51 | 30.47 | 32.1 | 0.048 | 107 | 11.4456 | 70 | 71.12 | 79.02 | 0.99 | 100.8 | 323 | 261 | 101.1 | 682.8 | 3.29 | 428 | 33.6023 | 11.4 | 33.3 | 78.3 | 15.9 | 11.3 | 28.7 | 8.46 | 102.8 | 89.09 | 25 | 27.8814 | 88 | 29 | 14.6888 | 65.49 | 96.5862 | 8380 | 19.5 | 109.1 | 36.17 | -0.062414 | 20.0497 | 0 | 50.539
316620 | 14220 | 22 | 2500 | 129.1 | 85.3 | 99.44 | 30.17 | 32 | 0.044 | 107.1 | 11.4456 | 70.05 | 71.12 | 79.14 | 0.99 | 100.8 | 323.4 | 261.5 | 100.9 | 682.8 | 3.37 | 427.5 | 33.7983 | 12.1 | 33.1 | 78.3 | 15.8 | 12 | 28.6 | 8.52 | 104.1 | 89.3 | 25 | 27.84 | 88 | 29 | 14.6569 | 65.2479 | 95.2414 | 8435.1724 | 19.5 | 109.1 | 36.1524 | -0.14448 | 20.1407 | 0 | 50.3524
316650 | 14250 | 22 | 2500 | 129.5 | 85.2 | 99.51 | 29.87 | 32 | 0.046 | 107.1 | 11.4456 | 70.1 | 70.8 | 78.96 | 0.99 | 100.8 | 323.1 | 261.3 | 101 | 683.4 | 3.36 | 427.6 | 33.903 | 13 | 33.4 | 78.2 | 15.8 | 12.9 | 28.6 | 8.51 | 105 | 88.04 | 25 | 28.1986 | 88 | 29 | 14.6232 | 65.3421 | 95.7586 | 8424.8276 | 19.5 | 109.1 | 36.2283 | -0.16103 | 20.3341 | 0 | 50.3207
316680 | 14280 | 22 | 2500 | 128.7 | 85.1 | 99.86 | 29.83 | 31.9 | 0.046 | 106.9 | 11.4 | 70.1 | 71.12 | 78.18 | 0.99 | 100.8 | 322.1 | 260.2 | 101.1 | 682.8 | 3.21 | 427.6 | 33.6936 | 11.9 | 34.7 | 77.9 | 16.3 | 11.9 | 28.6 | 8.51 | 103.2 | 85.03 | 25 | 27.8814 | 88 | 29 | 14.6243 | 65.49 | 95.2414 | 8368.6207 | 19.5 | 109.1 | 36.2931 | -0.06 | 20.1603 | 0 | 50.3624
316710 | 14310 | 22 | 2500 | 127.9 | 84.8 | 100.14 | 30.27 | 31.9 | 0.049 | 106.9 | 11.4 | 70.15 | 70.8 | 77.4 | 1 | 100.8 | 321.5 | 259.5 | 101.3 | 683.1 | 3.25 | 427.6 | 33.4841 | 11.4 | 34.3 | 77.6 | 15.8 | 11.3 | 28.4 | 8.49 | 102.9 | 82.51 | 25 | 28.2193 | 88 | 29 | 14.6372 | 65.295 | 95 | 8326.3793 | 19.5 | 109.2879 | 36.2821 | -0.13466 | 19.821 | 0 | 50.444
316740 | 14340 | 22 | 2500 | 127.7 | 84.6 | 100.28 | 30.14 | 31.9 | 0.048 | 106.9 | 11.3544 | 70.2 | 71.12 | 76.62 | 0.99 | 100.8 | 320.4 | 258.5 | 101.5 | 682.7 | 3.29 | 427.7 | 33.4318 | 11.4 | 34.1 | 77.3 | 15.8 | 11.4 | 28.5 | 8.46 | 103.1 | 80.27 | 25 | 27.8814 | 88 | 29 | 14.6577 | 65.2479 | 95.7586 | 8334.1379 | 19.5 | 109.2552 | 36.26 | -0.1131 | 19.8117 | 0 | 50.5972
316770 | 14370 | 22 | 2499 | 127.7 | 84.5 | 100.49 | 29.88 | 31.9 | 0.05 | 107 | 11.3544 | 70.25 | 70.8 | 75.78 | 0.99 | 100.8 | 319.8 | 258 | 101.7 | 682.8 | 3.33 | 427.3 | 33.4184 | 11.9 | 35.1 | 77.5 | 15.9 | 11.9 | 28.3 | 8.48 | 103.6 | 78.31 | 25 | 28.1986 | 88 | 29 | 14.6379 | 65.1 | 95.2414 | 8338.6207 | 19.5 | 109.331 | 36.2607 | -0.06 | 19.7003 | 0 | 50.6531
316800 | 14400 | 22 | 2499 | 128.5 | 84.9 | 100.56 | 29.41 | 31.8 | 0.046 | 107 | 11.3544 | 70.3 | 70.8 | 75.24 | 0.99 | 100.8 | 318.9 | 257.2 | 101.8 | 682.8 | 3.32 | 427.3 | 33.6278 | 12.5 | 34.3 | 77.9 | 15.6 | 12.5 | 28.3 | 8.5 | 103.9 | 77.96 | 25 | 27.8814 | 88 | 29 | 14.6619 | 65.3421 | 95.7586 | 8415.8621 | 19.5 | 109.2552 | 36.2555 | -0.093793 | 19.8948 | 0 | 50.5921
327630 | 10830 | 23 | 2498 | 128.4 | 85.1 | 99.93 | 30.59 | 32.1 | 0.046 | 107 | 11.3544 | 69.8 | 70.8 | 62.82 | 1 | 100.8 | 306.1 | 241.1 | 100.9 | 683.2 | 4.48 | 427.4 | 33.5881 | 11.9 | 33.7 | 77.9 | 15.7 | 11.9 | 28.4 | 8.31 | 103.1 | 69.21 | 25 | 27.84 | 88 | 29 | 14.6415 | 65.49 | 97 | 8423.7931 | 19.5 | 109.331 | 36.2393 | -0.19 | 20.0614 | 0 | 50.4376
327660 | 10860 | 23 | 2498 | 126.9 | 84.4 | 99.93 | 30.57 | 32 | 0.047 | 107 | 11.3544 | 69.8 | 71.36 | 62.88 | 0.99 | 100.8 | 306.2 | 241.2 | 101 | 682.7 | 4.39 | 427.5 | 33.1958 | 11.5 | 33.9 | 77.4 | 15.6 | 11.5 | 28.5 | 8.22 | 103.1 | 69.56 | 25 | 27.84 | 88 | 29 | 14.6399 | 65.2479 | 95.2414 | 8377.2414 | 19.5 | 109.1103 | 36.2566 | -0.16103 | 20.2272 | 0 | 50.3703
327690 | 10890 | 23 | 2498 | 127.6 | 84.5 | 99.93 | 30.38 | 32 | 0.05 | 107 | 11.3544 | 69.85 | 70.8 | 62.94 | 0.99 | 100.8 | 306.6 | 241.9 | 100.9 | 682.6 | 4.6 | 427.6 | 33.3789 | 12 | 34.6 | 77.4 | 15.8 | 12 | 28.5 | 8.19 | 103.6 | 69.98 | 25 | 27.84 | 88 | 29 | 14.6507 | 65.1 | 95 | 8261.8966 | 19.5 | 109.2879 | 36.2641 | -0.087759 | 20.1583 | 0 | 50.2357
327720 | 10920 | 23 | 2497 | 128.3 | 84.7 | 99.93 | 29.94 | 31.9 | 0.049 | 106.9 | 11.3544 | 69.9 | 71.12 | 63.18 | 0.99 | 100.8 | 306.8 | 242.2 | 100.9 | 682.6 | 4.64 | 427.8 | 33.5486 | 12.4 | 34.2 | 77.7 | 15.8 | 12.4 | 28.6 | 8.24 | 104.2 | 70.26 | 25 | 28.1986 | 88 | 29 | 14.6673 | 65.1 | 95.7586 | 8304.4828 | 19.5 | 109.1103 | 36.3045 | -0.19414 | 19.9772 | 0 | 50.249
327750 | 10950 | 23 | 2498 | 128.3 | 85.2 | 100 | 30.28 | 31.8 | 0.051 | 107 | 11.3544 | 69.95 | 70.8 | 63.12 | 0.99 | 100.8 | 306.7 | 242.2 | 100.9 | 683.8 | 4.54 | 427.9 | 33.562 | 11.9 | 33.6 | 78.2 | 15.7 | 11.9 | 28.7 | 8.29 | 103.1 | 70.68 | 25 | 28.24 | 88 | 29 | 14.6764 | 65.1 | 95.2414 | 8445.8621 | 19.5 | 109.1 | 36.2841 | -0.052759 | 20.0124 | 0 | 50.4228
327780 | 10980 | 23 | 2498 | 127.2 | 85.3 | 100.14 | 30.33 | 31.8 | 0.05 | 107 | 11.3544 | 69.95 | 70.8 | 63.24 | 1 | 100.8 | 306.4 | 241.9 | 101.1 | 683 | 4.51 | 427.7 | 33.2742 | 11.7 | 33.4 | 78.4 | 15.9 | 11.7 | 28.7 | 8.2 | 103.4 | 70.96 | 25 | 27.8814 | 88 | 29 | 14.6453 | 65.1 | 95.7586 | 8514.8276 | 19.5 | 109.2448 | 36.2641 | 0 | 19.8569 | 0 | 50.5621
327810 | 11010 | 23 | 2498 | 127.9 | 85.2 | 100.14 | 30.15 | 31.8 | 0.048 | 107 | 11.3544 | 70 | 70.8 | 63.18 | 0.99 | 100.8 | 306.4 | 241.8 | 101.2 | 682.9 | 4.5 | 427.2 | 33.4574 | 12 | 33.3 | 78.2 | 15.9 | 11.9 | 28.7 | 8.25 | 103.8 | 71.38 | 25 | 27.84 | 88 | 29 | 14.6465 | 65.3421 | 95.2414 | 8314.1379 | 19.5 | 109.331 | 36.2428 | -0.10103 | 19.6755 | 0 | 50.6352
327840 | 11040 | 23 | 2497 | 128.8 | 85.1 | 100.28 | 29.88 | 31.9 | 0.044 | 107 | 11.3544 | 70.05 | 71.12 | 63.24 | 0.99 | 100.8 | 306.2 | 241.6 | 101.3 | 682.9 | 4.58 | 427.2 | 33.6793 | 12.6 | 33.9 | 78.1 | 15.6 | 12.5 | 28.8 | 8.32 | 104.7 | 71.73 | 25 | 27.84 | 88 | 29 | 14.634 | 65.2479 | 95.7586 | 8381.0345 | 19.5 | 109.1103 | 36.1997 | -0.21483 | 19.5441 | 0 | 50.7079
327870 | 11070 | 23 | 2498 | 128.2 | 84.9 | 100.28 | 30.28 | 31.8 | 0.046 | 107 | 11.3544 | 70.1 | 70.8 | 63 | 0.99 | 100.8 | 305.9 | 241.4 | 101.4 | 683.6 | 4.42 | 427.3 | 33.5358 | 11.9 | 34.1 | 77.8 | 15.6 | 11.9 | 28.8 | 8.38 | 103.4 | 72.08 | 25 | 27.84 | 88 | 29 | 14.5962 | 65.1 | 95.2414 | 8424.4828 | 19.5 | 109.1 | 36.2617 | -0.13 | 19.81 | 0 | 50.6548
327900 | 11100 | 23 | 2498 | 127.6 | 84.6 | 100.35 | 30.32 | 31.8 | 0.046 | 107 | 11.3544 | 70.1 | 70.8 | 62.82 | 0.99 | 100.8 | 306.1 | 241.7 | 101.3 | 683 | 4.47 | 427.5 | 33.3789 | 11.7 | 33.6 | 77.6 | 15.8 | 11.7 | 28.7 | 8.23 | 103.5 | 72.36 | 25 | 27.84 | 88 | 29 | 14.6441 | 65.1 | 95.7586 | 8193.4483 | 19.5 | 109.1 | 36.2697 | -0.096207 | 19.9069 | 0 | 50.6493
327930 | 11130 | 23 | 2497 | 127.3 | 84.6 | 100.21 | 30.13 | 31.8 | 0.05 | 107 | 11.3544 | 70.15 | 71.12 | 62.88 | 1 | 100.8 | 307 | 242.5 | 101.4 | 682.8 | 4.43 | 427.3 | 33.2871 | 11.9 | 33.3 | 77.6 | 16.1 | 11.9 | 28.8 | 8.24 | 103.5 | 72.78 | 25 | 28.0193 | 88 | 29 | 14.653 | 65.1 | 96.1207 | 8435.5172 | 19.5 | 109.1 | 36.315 | -0.11586 | 20.1134 | 0 | 50.4519
327960 | 11160 | 23 | 2496 | 128.2 | 84.8 | 99.93 | 29.79 | 31.8 | 0.045 | 107 | 11.3544 | 70.2 | 71.12 | 62.64 | 1 | 100.8 | 308 | 243.5 | 101.2 | 682.4 | 4.42 | 427.6 | 33.509 | 12.6 | 35 | 77.9 | 15.9 | 12.6 | 28.7 | 8.31 | 104.4 | 73.13 | 25 | 27.8814 | 88 | 29 | 14.6501 | 65.3421 | 95.7586 | 8405.1724 | 19.5 | 109.1 | 36.32 | -0.067241 | 20.3641 | 0 | 50.2917
327990 | 11190 | 23 | 2498 | 128.6 | 85.1 | 99.79 | 30.24 | 31.8 | 0.049 | 107 | 11.3544 | 70.2 | 71.12 | 62.46 | 0.99 | 100.8 | 308.5 | 244.1 | 101 | 683.6 | 4.27 | 427.3 | 33.6405 | 11.8 | 35.7 | 78.2 | 15.9 | 11.8 | 28.5 | 8.41 | 103 | 73.48 | 25 | 27.84 | 88 | 29 | 14.6177 | 65.2479 | 95.2414 | 8453.4483 | 19.5 | 109.1 | 36.3148 | -0.076897 | 20.1217 | 0 | 50.3407
328020 | 11220 | 23 | 2499 | 127.4 | 85.2 | 99.72 | 30.32 | 31.8 | 0.045 | 107 | 11.3544 | 70.25 | 70.8 | 62.22 | 0.99 | 100.8 | 309.1 | 244.7 | 101.1 | 683 | 4.27 | 427.4 | 33.3399 | 11.6 | 35.7 | 78.2 | 15.8 | 11.6 | 28.4 | 8.31 | 103.1 | 73.97 | 25 | 27.84 | 88 | 29 | 14.6222 | 65.1 | 95.7586 | 8474.8276 | 19.5 | 109.1 | 36.2972 | -0.14448 | 19.8779 | 0 | 50.331
328050 | 11250 | 23 | 2499 | 127.6 | 85.1 | 99.65 | 30.14 | 31.8 | 0.048 | 107 | 11.3544 | 70.3 | 71.12 | 62.16 | 0.99 | 100.8 | 309.7 | 245.3 | 100.9 | 683.2 | 4.33 | 427.2 | 33.3922 | 12 | 36.3 | 78.2 | 16 | 12 | 28.2 | 8.31 | 103.3 | 74.32 | 25 | 28.1986 | 88 | 29 | 14.6325 | 65.1 | 94.6552 | 8402.069 | 19.5 | 109.1 | 36.2931 | -0.16103 | 19.81 | 0 | 50.4686
328080 | 11280 | 23 | 2498 | 127.8 | 85.1 | 99.65 | 29.95 | 31.9 | 0.049 | 107 | 11.3544 | 70.4 | 71.12 | 62.1 | 1 | 100.8 | 310.1 | 245.9 | 100.8 | 682.6 | 4.37 | 427.3 | 33.4312 | 12.3 | 36.4 | 78.1 | 15.8 | 12.3 | 28.1 | 8.31 | 104.1 | 74.67 | 25 | 28.24 | 88 | 29 | 14.653 | 65.3421 | 94.7586 | 8275.8621 | 19.5 | 109.1 | 36.3372 | -0.06 | 19.7976 | 0 | 50.6097
328110 | 11310 | 23 | 2498 | 128.3 | 85 | 99.65 | 30.31 | 32 | 0.046 | 107 | 11.4 | 70.45 | 71.12 | 61.98 | 1 | 100.8 | 310.1 | 246 | 100.9 | 683.4 | 4.28 | 427.6 | 33.562 | 11.7 | 35.9 | 78 | 16.1 | 11.7 | 28.2 | 8.35 | 103 | 75.02 | 25 | 28.0607 | 88 | 29 | 14.6525 | 65.369 | 95.2931 | 8355.5172 | 19.5 | 109.1724 | 36.3247 | -0.03 | 19.7003 | 0 | 50.6655
328140 | 11340 | 23 | 2499 | 127.4 | 84.9 | 99.72 | 30.62 | 32.1 | 0.047 | 107 | 11.4 | 70.45 | 71.12 | 61.98 | 0.99 | 100.8 | 310.3 | 246.2 | 100.8 | 683 | 4.05 | 427.8 | 33.3399 | 11.6 | 35 | 77.9 | 15.8 | 11.5 | 28.3 | 8.29 | 103 | 75.37 | 25 | 28.1986 | 88 | 29 | 14.6266 | 65.1 | 95.2414 | 8358.6207 | 19.5 | 109.4862 | 36.3179 | -0.07931 | 19.8824 | 0 | 50.6445
328170 | 11370 | 23 | 2498 | 128 | 85 | 99.79 | 30.54 | 32.2 | 0.05 | 107 | 11.4 | 70.3 | 71.12 | 61.92 | 0.99 | 100.8 | 310.6 | 246.5 | 100.8 | 682.8 | 4.04 | 427.6 | 33.4835 | 11.7 | 35.1 | 77.9 | 15.9 | 11.6 | 28.5 | 8.29 | 103.5 | 75.72 | 25 | 27.8814 | 88 | 29 | 14.654 | 65.1 | 95.7586 | 8452.4138 | 19.5 | 109.5 | 36.361 | 0 | 20.1279 | 0 | 50.6069
328200 | 11400 | 23 | 2497 | 127.3 | 84.9 | 99.86 | 30.19 | 32.1 | 0.05 | 107 | 11.4 | 70.15 | 71.12 | 61.98 | 0.99 | 100.8 | 310 | 246.2 | 100.9 | 683 | 3.8 | 427.4 | 33.2871 | 12.1 | 34.6 | 77.9 | 15.7 | 12.1 | 28.5 | 8.29 | 103.7 | 76 | 25 | 27.84 | 88 | 29 | 14.6132 | 65.3421 | 97 | 8374.8276 | 19.5 | 109.5 | 36.3976 | -0.045517 | 20.19 | 0 | 50.4872
328230 | 11430 | 23 | 2497 | 128.1 | 84.9 | 99.93 | 30.22 | 32.1 | 0.046 | 107 | 11.4 | 70 | 70.8 | 62.16 | 0.99 | 100.8 | 309.7 | 245.8 | 101.1 | 683.8 | 3.85 | 427.5 | 33.4963 | 12.1 | 34.5 | 77.8 | 15.8 | 12.1 | 28.5 | 8.4 | 103.4 | 76.42 | 25 | 28.1986 | 88 | 29 | 14.6283 | 65.49 | 95.2414 | 8346.2069 | 19.5 | 109.3448 | 36.3579 | -0.093793 | 20.2024 | 0 | 50.2803
328260 | 11460 | 23 | 2497 | 127.4 | 84.9 | 100.07 | 30.61 | 32.1 | 0.048 | 107 | 11.4 | 69.85 | 70.8 | 62.16 | 1 | 100.8 | 309.9 | 245.9 | 101.1 | 683.8 | 3.89 | 427.6 | 33.3132 | 11.5 | 34.4 | 77.8 | 15.8 | 11.5 | 28.6 | 8.34 | 102.9 | 76.77 | 25 | 28.24 | 88 | 29 | 14.6514 | 65.2479 | 95.7586 | 8239.3103 | 19.5 | 109.2552 | 36.3634 | -0.16103 | 20.2976 | 0 | 50.2169
328290 | 11490 | 23 | 2498 | 127.2 | 84.7 | 100.07 | 30.49 | 32.1 | 0.047 | 107 | 11.4 | 69.65 | 70.8 | 62.46 | 0.99 | 100.8 | 309.8 | 245.9 | 101.2 | 683.6 | 3.89 | 427.9 | 33.2742 | 12 | 35.3 | 77.7 | 15.8 | 11.9 | 28.6 | 8.33 | 103.5 | 77.12 | 25 | 28.04 | 88 | 29 | 14.6742 | 65.295 | 95.5 | 8364.4828 | 19.5 | 109.2931 | 36.4176 | -0.10345 | 20.1476 | 0 | 50.2448
328320 | 11520 | 23 | 2497 | 128.2 | 84.8 | 100.07 | 30.06 | 31.9 | 0.046 | 107 | 11.4456 | 69.5 | 70.8 | 62.58 | 0.99 | 100.8 | 309.5 | 245.7 | 101.2 | 683.2 | 3.9 | 427.6 | 33.5224 | 11.9 | 36.7 | 77.7 | 16 | 11.9 | 28.4 | 8.24 | 103.5 | 77.47 | 25 | 28.24 | 88 | 29 | 14.6422 | 65.3421 | 95.2414 | 8534.4828 | 19.5 | 109.331 | 36.3855 | -0.15897 | 19.8341 | 0 | 50.3948
328350 | 11550 | 23 | 2496 | 128.9 | 84.8 | 100.07 | 29.72 | 31.9 | 0.046 | 107 | 11.4456 | 69.35 | 71.12 | 62.76 | 0.99 | 100.8 | 309.3 | 245.5 | 101.2 | 682.9 | 3.91 | 427.4 | 33.6919 | 12.6 | 36.1 | 77.8 | 15.8 | 12.7 | 28.2 | 8.4 | 104.5 | 77.82 | 25 | 27.8814 | 88 | 29 | 14.6604 | 65.49 | 95.7586 | 8568.6207 | 19.5 | 109.2552 | 36.4072 | -0.18276 | 19.8486 | 0 | 50.5369
328380 | 11580 | 23 | 2498 | 127.9 | 84.9 | 100.14 | 30.28 | 31.8 | 0.048 | 107 | 11.4456 | 69.25 | 70.8 | 62.88 | 0.99 | 100.8 | 309.3 | 245.4 | 101.3 | 682.9 | 3.65 | 427.4 | 33.4574 | 11.6 | 35.8 | 77.9 | 16.1 | 11.6 | 28 | 8.31 | 103.2 | 78.17 | 25 | 27.84 | 88 | 29 | 14.6102 | 65.2479 | 95.2414 | 8396.5517 | 19.5 | 109.4862 | 36.3838 | -0.0082759 | 19.7397 | 0 | 50.6034
328410 | 11610 | 23 | 2498 | 127.9 | 85.1 | 100.14 | 30.33 | 31.9 | 0.048 | 107 | 11.4456 | 69.2 | 70.8 | 63.06 | 1 | 100.8 | 309.5 | 245.6 | 101.2 | 682.9 | 3.59 | 427.3 | 33.4574 | 11.7 | 37.1 | 78.2 | 16 | 11.7 | 28 | 8.27 | 103.4 | 78.45 | 25 | 28.1986 | 88 | 29 | 14.6322 | 65.3421 | 95.7586 | 8448.6207 | 19.5 | 109.5 | 36.3279 | -0.045517 | 19.6424 | 0 | 50.6662
328440 | 11640 | 23 | 2498 | 127.9 | 85.2 | 100.21 | 30.23 | 32 | 0.04 | 107 | 11.4456 | 69.3 | 70.8 | 63.48 | 0.99 | 100.8 | 309.3 | 245.6 | 101.3 | 683.4 | 3.76 | 427.3 | 33.4574 | 12.9 | 38.2 | 78.3 | 16 | 13 | 27.9 | 8.39 | 104.6 | 78.87 | 25 | 28.24 | 88 | 29 | 14.6288 | 65.2479 | 95.2414 | 8441.0345 | 19.5 | 109.3448 | 36.381 | -0.076897 | 19.6017 | 0 | 50.69
328470 | 11670 | 23 | 2497 | 128.8 | 85.3 | 100.21 | 30.05 | 32.1 | 0.039 | 107 | 11.4456 | 69.4 | 71.12 | 63.78 | 0.99 | 100.8 | 309.1 | 245.3 | 101.4 | 683.4 | 3.71 | 426.9 | 33.6793 | 13.4 | 37.3 | 78.4 | 15.6 | 13.4 | 27.9 | 8.4 | 105.4 | 79.22 | 25 | 28.24 | 88 | 29 | 14.6715 | 65.3421 | 95.7586 | 8234.4828 | 19.5 | 109.2552 | 36.4059 | -0.1131 | 19.8903 | 0 | 50.6707
328500 | 11700 | 23 | 2499 | 128.2 | 85.2 | 100.42 | 30.38 | 32.1 | 0.049 | 106.9 | 11.4456 | 69.45 | 70.8 | 63.96 | 0.99 | 100.8 | 308.9 | 245 | 101.6 | 683.5 | 3.66 | 427.7 | 33.5493 | 11.7 | 36.1 | 78.2 | 15.8 | 11.7 | 27.9 | 8.4 | 103.2 | 79.5 | 25 | 28.24 | 88 | 29 | 14.651 | 65.49 | 95.2414 | 8387.2414 | 19.5 | 109.331 | 36.47 | -0.06 | 20.0103 | 0 | 50.6203
328530 | 11730 | 23 | 2498 | 127.3 | 84.8 | 100.42 | 30.56 | 32.1 | 0.048 | 106.9 | 11.4456 | 69.5 | 71.12 | 64.26 | 0.99 | 100.8 | 308.8 | 244.8 | 101.7 | 683.8 | 3.59 | 427 | 33.3004 | 11.7 | 35.4 | 77.8 | 16.1 | 11.7 | 28.1 | 8.28 | 103.3 | 79.78 | 25 | 28.24 | 88 | 29 | 14.6536 | 65.295 | 96.3793 | 8505.5172 | 19.5 | 109.1776 | 36.4222 | -0.11793 | 20.125 | 0 | 50.4202
328560 | 11760 | 23 | 2497 | 128.5 | 84.6 | 100.28 | 30.41 | 32.1 | 0.052 | 107 | 11.4456 | 69.55 | 70.8 | 64.62 | 1 | 100.8 | 309.2 | 245.3 | 101.7 | 683.2 | 3.66 | 427.3 | 33.6009 | 11.7 | 36.3 | 77.6 | 15.9 | 11.7 | 28.1 | 8.31 | 103.5 | 80.13 | 25 | 27.8814 | 88 | 29 | 14.6353 | 65.49 | 95.2414 | 8426.2069 | 19.5 | 109.4862 | 36.3945 | -0.18276 | 20.3017 | 0 | 50.3234
328590 | 11790 | 23 | 2497 | 127.9 | 84.6 | 99.79 | 30.15 | 32.1 | 0.046 | 107 | 11.4456 | 69.6 | 70.8 | 64.92 | 1 | 100.8 | 311 | 247.3 | 101.3 | 683 | 3.53 | 427.5 | 33.444 | 12.1 | 36.8 | 77.7 | 15.9 | 12 | 28.2 | 8.31 | 103.7 | 80.48 | 25 | 27.84 | 88 | 29 | 14.6156 | 65.49 | 95.7586 | 8468.9655 | 19.5 | 109.5 | 36.3483 | -0.0082759 | 20.2197 | 0 | 50.2793
328620 | 11820 | 23 | 2497 | 128.7 | 84.8 | 99.58 | 29.98 | 32.1 | 0.045 | 107.1 | 11.4 | 69.65 | 71.12 | 65.28 | 0.99 | 100.8 | 312.3 | 248.6 | 101.1 | 683.5 | 3.52 | 427.2 | 33.6531 | 12.3 | 35.2 | 77.8 | 16.1 | 12.2 | 28.3 | 8.4 | 103.9 | 80.76 | 25 | 27.84 | 88 | 29 | 14.6339 | 65.2479 | 95.2414 | 8404.8276 | 19.5 | 109.3448 | 36.3076 | -0.029655 | 19.9069 | 0 | 50.3062
328650 | 11850 | 23 | 2499 | 127.2 | 85.1 | 99.51 | 30.56 | 32.1 | 0.047 | 107 | 11.4 | 69.65 | 70.8 | 65.7 | 0.99 | 100.8 | 313.3 | 249.7 | 100.9 | 683.8 | 3.46 | 427.2 | 33.2876 | 11.6 | 34.9 | 78.1 | 15.9 | 11.7 | 28.4 | 8.33 | 103.1 | 81.11 | 25 | 28.1986 | 88 | 29 | 14.6617 | 65.3421 | 95.1724 | 8305.1724 | 19.5 | 109.1103 | 36.3255 | -0.17552 | 19.8217 | 0 | 50.3503
328680 | 11880 | 23 | 2497 | 126.8 | 85.2 | 99.44 | 30.37 | 32 | 0.051 | 107 | 11.4 | 69.7 | 71.12 | 66.24 | 0.99 | 100.8 | 314.2 | 250.5 | 100.7 | 684.1 | 3.48 | 427.4 | 33.1563 | 11.7 | 36.3 | 78.2 | 15.7 | 11.7 | 28.2 | 8.27 | 103.3 | 81.46 | 25 | 27.8814 | 88 | 29 | 14.6566 | 65.2479 | 94.8276 | 8419.3103 | 19.5 | 109.1 | 36.3159 | -0.16103 | 19.9628 | 0 | 50.5176
328710 | 11910 | 23 | 2498 | 127.3 | 85.1 | 99.37 | 30.06 | 31.9 | 0.048 | 107 | 11.3544 | 69.75 | 71.12 | 66.96 | 1 | 100.8 | 314.5 | 251 | 100.6 | 683.1 | 3.58 | 427.7 | 33.3004 | 11.9 | 37.3 | 78.1 | 16 | 12 | 27.9 | 8.3 | 103.5 | 81.74 | 25 | 27.84 | 88 | 29 | 14.6668 | 65.416 | 94.7069 | 8344.1379 | 19.5 | 109.2879 | 36.2836 | -0.037586 | 19.7512 | 0 | 50.6364
328740 | 11940 | 23 | 2496 | 128.8 | 85.2 | 99.72 | 29.79 | 32 | 0.042 | 107 | 11.3544 | 69.8 | 71.12 | 67.98 | 1 | 100.9 | 313.6 | 250.1 | 100.8 | 683.1 | 3.57 | 427.1 | 33.6658 | 13.6 | 37.3 | 78.2 | 16 | 13.7 | 27.9 | 8.45 | 105.5 | 82.09 | 25 | 27.84 | 88 | 29 | 14.6354 | 65.49 | 94.7586 | 8438.2759 | 19.5 | 109.2552 | 36.2693 | -0.14655 | 19.7055 | 0 | 50.66
328770 | 11970 | 23 | 2499 | 127.6 | 84.9 | 99.93 | 30.24 | 31.9 | 0.045 | 106.9 | 11.3544 | 69.85 | 71.12 | 68.82 | 0.99 | 100.8 | 312.9 | 249.5 | 100.9 | 682.8 | 3.53 | 427.3 | 33.3922 | 11.9 | 37.4 | 77.9 | 16 | 11.9 | 27.8 | 8.38 | 102.9 | 82.44 | 25 | 27.84 | 88 | 29 | 14.6494 | 65.2479 | 94.2414 | 8341.7241 | 19.5 | 109.331 | 36.2548 | -0.06 | 20.1048 | 0 | 50.6197
328800 | 12000 | 23 | 2499 | 127.8 | 84.6 | 100.07 | 30.32 | 31.9 | 0.052 | 106.9 | 11.3544 | 69.9 | 71.12 | 70.38 | 0.99 | 100.8 | 312.5 | 249 | 101.1 | 682.6 | 3.43 | 426.8 | 33.4446 | 11.5 | 38.1 | 77.7 | 15.7 | 11.5 | 27.8 | 8.33 | 103.1 | 82.72 | 25 | 27.84 | 88 | 29 | 14.6392 | 65.1 | 94.7586 | 8392.069 | 19.5 | 109.1103 | 36.2603 | -0.06 | 20.1424 | 0 | 50.4607
328830 | 12030 | 23 | 2498 | 127.8 | 84.7 | 100.21 | 30.24 | 32 | 0.049 | 107 | 11.3088 | 69.95 | 71.12 | 71.34 | 0.99 | 100.8 | 312 | 248.8 | 101.2 | 683 | 3.44 | 427 | 33.4312 | 11.7 | 38 | 77.7 | 15.9 | 11.7 | 27.8 | 8.31 | 103.6 | 83 | 25 | 27.84 | 88 | 29 | 14.6533 | 65.1 | 96 | 8284.1379 | 19.5 | 109.1 | 36.2483 | -0.11552 | 20.2024 | 0 | 50.2934
328860 | 12060 | 23 | 2497 | 128 | 84.8 | 100.28 | 30.07 | 32.1 | 0.051 | 107 | 11.3088 | 70.05 | 71.12 | 72.12 | 1 | 100.8 | 311.6 | 248.3 | 101.3 | 682.4 | 3.5 | 427.1 | 33.4701 | 12.2 | 38.1 | 77.9 | 15.8 | 12.2 | 27.8 | 8.31 | 104.1 | 83.28 | 25 | 27.84 | 88 | 29 | 14.6631 | 65.1 | 94.8276 | 8365.5172 | 19.5 | 109.1 | 36.2169 | -0.19414 | 20.2376 | 0 | 50.2328
328890 | 12090 | 23 | 2497 | 128.3 | 85.1 | 100.42 | 29.96 | 32 | 0.052 | 107 | 11.3088 | 70.05 | 70.8 | 72.72 | 1 | 100.8 | 310.9 | 247.7 | 101.5 | 682.3 | 3.5 | 427.2 | 33.5486 | 12.1 | 38.7 | 78.2 | 16.1 | 12.1 | 27.7 | 8.43 | 103.4 | 83.56 | 25 | 27.84 | 88 | 29 | 14.6345 | 65.1 | 95.1724 | 8335.8621 | 19.5 | 109.1 | 36.149 | -0.067241 | 20.0966 | 0 | 50.2955
328920 | 12120 | 23 | 2498 | 127.5 | 85.3 | 100.56 | 30.54 | 32.1 | 0.047 | 107 | 11.3088 | 70.1 | 70.8 | 73.14 | 0.99 | 100.9 | 310.5 | 247.1 | 101.6 | 682.2 | 3.33 | 426.6 | 33.3527 | 11.6 | 38.4 | 78.3 | 16 | 11.6 | 27.7 | 8.38 | 103.1 | 83.91 | 25 | 27.84 | 88 | 29 | 14.644 | 65.1 | 94.5 | 8525.3448 | 19.5 | 109.1724 | 36.1752 | -0.037586 | 19.7324 | 0 | 50.4862
328950 | 12150 | 23 | 2498 | 128.2 | 85.2 | 100.35 | 30.23 | 31.9 | 0.047 | 107 | 11.3088 | 70.15 | 70.8 | 73.62 | 0.99 | 100.9 | 310.9 | 247.6 | 101.6 | 682.5 | 3.4 | 426.8 | 33.5358 | 11.8 | 38.5 | 78.2 | 15.7 | 11.8 | 27.7 | 8.36 | 103.2 | 84.12 | 25 | 27.4903 | 88 | 29 | 14.6288 | 65.1 | 94.2414 | 8314.1379 | 19.5 | 109.331 | 36.0948 | -0.14655 | 19.6576 | 0 | 50.6445
328980 | 12180 | 23 | 2498 | 127.9 | 84.9 | 99.86 | 30.09 | 32 | 0.052 | 107 | 11.3088 | 70.2 | 71.12 | 74.04 | 0.99 | 100.9 | 312.9 | 249.5 | 101.4 | 682.6 | 3.37 | 426.7 | 33.4574 | 11.9 | 38.4 | 78 | 16 | 12 | 27.6 | 8.32 | 103.6 | 84.47 | 25 | 27.7997 | 88 | 29 | 14.6489 | 65.1 | 94.7586 | 8353.4483 | 19.5 | 109.1103 | 36.0841 | -0.06 | 19.9128 | 0 | 50.6014
329010 | 12210 | 23 | 2497 | 127.8 | 84.7 | 99.58 | 29.82 | 32.1 | 0.05 | 107 | 11.3088 | 70.2 | 71.12 | 74.58 | 0.99 | 100.9 | 314.4 | 251.1 | 101.2 | 682.6 | 3.57 | 426.3 | 33.4178 | 12.6 | 38.1 | 77.9 | 15.8 | 12.7 | 27.7 | 8.34 | 104.4 | 84.82 | 25 | 27.84 | 88 | 29 | 14.6765 | 65.1 | 94.2414 | 8419.3103 | 19.5 | 109.0138 | 36.1348 | -0.045517 | 19.94 | 0 | 50.55
329040 | 12240 | 23 | 2498 | 128.2 | 84.7 | 99.44 | 30.46 | 32.1 | 0.051 | 107 | 11.3088 | 70.25 | 71.12 | 74.88 | 1 | 100.9 | 315.5 | 252.2 | 101 | 682.8 | 3.41 | 426.5 | 33.5358 | 11.5 | 37.9 | 77.7 | 15.9 | 11.6 | 27.8 | 8.41 | 103 | 85.1 | 25 | 27.84 | 88 | 29 | 14.6522 | 65.1 | 93.5862 | 8503.1034 | 19.5 | 108.8034 | 36.1876 | -0.065517 | 20.1634 | 0 | 50.3259
329070 | 12270 | 23 | 2498 | 127.7 | 84.6 | 99.44 | 30.41 | 32 | 0.047 | 107 | 11.3088 | 70.3 | 70.8 | 75.3 | 0.99 | 100.9 | 316.1 | 252.9 | 100.8 | 682.8 | 3.41 | 426.6 | 33.405 | 11.6 | 37.9 | 77.7 | 16 | 11.7 | 27.7 | 8.36 | 103.1 | 85.38 | 25 | 27.4903 | 88 | 29 | 14.6585 | 65.1 | 95.1724 | 8420.6897 | 19.5 | 108.9241 | 36.1772 | -0.20828 | 20.2562 | 0 | 50.2938
329100 | 12300 | 23 | 2498 | 127.2 | 84.8 | 99.51 | 30.31 | 32.1 | 0.051 | 107 | 11.3088 | 70.35 | 71.12 | 75.48 | 0.99 | 100.9 | 316.1 | 253 | 100.7 | 683.2 | 3.36 | 426.7 | 33.2742 | 11.8 | 37.7 | 77.9 | 16 | 11.9 | 27.7 | 8.33 | 103.5 | 85.66 | 25 | 27.7997 | 88 | 29 | 14.6394 | 65.1 | 94.2414 | 8432.7586 | 19.5 | 109.0138 | 36.0503 | -0.010345 | 20.0279 | 0 | 50.4672
329130 | 12330 | 23 | 2497 | 127.9 | 85.1 | 99.72 | 29.92 | 32 | 0.048 | 107 | 11.3088 | 70.4 | 71.12 | 75.78 | 0.99 | 100.9 | 315.4 | 252.4 | 100.8 | 682.8 | 3.49 | 426.8 | 33.444 | 12.3 | 37.6 | 78.1 | 15.9 | 12.4 | 27.7 | 8.32 | 103.9 | 85.94 | 25 | 27.6652 | 88 | 29 | 14.647 | 65.221 | 94.5 | 8374.1379 | 19.5 | 108.9707 | 36.0752 | -0.014828 | 19.6993 | 0 | 50.6572
329160 | 12360 | 23 | 2497 | 128.4 | 85.4 | 99.93 | 29.83 | 31.9 | 0.05 | 107 | 11.3088 | 70.4 | 70.8 | 76.14 | 0.99 | 100.9 | 314.8 | 251.7 | 101 | 682.9 | 3.44 | 426.5 | 33.5747 | 12.1 | 37 | 78.2 | 16 | 12.1 | 27.8 | 8.39 | 103.8 | 86.22 | 25 | 27.45 | 88 | 29 | 14.6277 | 65.2479 | 94.7586 | 8403.4483 | 19.5 | 108.9276 | 36.0121 | -0.12345 | 19.9731 | 0 | 50.5317
329190 | 12390 | 23 | 2499 | 127.4 | 85.2 | 100.07 | 30.32 | 31.9 | 0.051 | 107 | 11.3544 | 70.4 | 71.12 | 76.38 | 1 | 100.9 | 314.3 | 251.2 | 101.2 | 683.1 | 3.39 | 427 | 33.3399 | 11.7 | 36.8 | 78.2 | 16 | 11.8 | 27.8 | 8.38 | 103.1 | 86.43 | 25 | 27.7997 | 88 | 29 | 14.6379 | 65.1 | 94.2414 | 8414.1379 | 19.5 | 109.0138 | 36.0448 | -0.0062069 | 20.089 | 0 | 50.3917
329220 | 12420 | 23 | 2498 | 128.1 | 85.1 | 100.21 | 30.3 | 32 | 0.046 | 107 | 11.3544 | 70.2 | 70.8 | 76.68 | 0.99 | 100.9 | 313.8 | 250.6 | 101.3 | 683.5 | 3.4 | 426.8 | 33.5097 | 11.6 | 36.9 | 77.9 | 15.8 | 11.7 | 27.9 | 8.35 | 103.4 | 86.78 | 25 | 27.84 | 88 | 29 | 14.6897 | 65.1 | 93 | 8480.6897 | 19.5 | 108.8034 | 36.0686 | -0.045517 | 19.9752 | 0 | 50.3352
329250 | 12450 | 23 | 2498 | 129.2 | 84.8 | 100.28 | 30.04 | 32 | 0.043 | 107 | 11.3544 | 70.05 | 70.8 | 76.92 | 0.99 | 100.9 | 313.5 | 250.4 | 101.5 | 684.1 | 3.52 | 426.8 | 33.7974 | 12.9 | 36.7 | 77.6 | 16.1 | 12.9 | 28 | 8.44 | 104.8 | 87.06 | 25 | 27.84 | 88 | 29 | 14.6583 | 65.1 | 94.7586 | 8420.6897 | 19.5 | 108.8 | 36.0838 | -0.093793 | 19.8945 | 0 | 50.4324
329280 | 12480 | 23 | 2497 | 129 | 84.6 | 100.28 | 29.55 | 31.9 | 0.042 | 107 | 11.3544 | 69.9 | 71.12 | 77.16 | 1 | 100.9 | 313.2 | 250.1 | 101.5 | 682.4 | 3.58 | 426.9 | 33.7316 | 13.5 | 36.7 | 77.5 | 15.9 | 13.6 | 27.9 | 8.49 | 105.6 | 87.27 | 25 | 27.84 | 88 | 29 | 14.6332 | 65.1 | 94.2414 | 8411.0345 | 19.5 | 108.8 | 36.0855 | -0.13793 | 19.9524 | 0 | 50.6666
329310 | 12510 | 23 | 2498 | 128.1 | 84.7 | 100.42 | 30.24 | 31.9 | 0.049 | 106.9 | 11.3544 | 69.75 | 71.12 | 77.34 | 0.99 | 100.9 | 313.4 | 250.4 | 101.6 | 682.8 | 3.44 | 427.7 | 33.5097 | 11.7 | 37.1 | 77.6 | 16 | 11.8 | 27.8 | 8.38 | 103.2 | 87.55 | 25 | 27.84 | 88 | 29 | 14.6428 | 65.1 | 94.7586 | 8438.2759 | 19.5 | 108.9241 | 36.0228 | -0.0062069 | 20.0269 | 0 | 50.6314
329340 | 12540 | 23 | 2499 | 127.3 | 84.8 | 100.42 | 30.27 | 31.9 | 0.047 | 106.9 | 11.4 | 69.6 | 71.12 | 77.58 | 1 | 100.9 | 313.1 | 250 | 101.7 | 683.1 | 3.42 | 427.2 | 33.3137 | 11.5 | 36.8 | 77.8 | 15.9 | 11.5 | 27.8 | 8.31 | 103.2 | 87.83 | 25 | 27.84 | 88 | 29 | 14.6397 | 65.416 | 94.5 | 8380.8621 | 19.5 | 109.1 | 35.9917 | -0.095345 | 20.1412 | 0 | 50.3386
329370 | 12570 | 23 | 2498 | 128.5 | 85 | 100.28 | 29.97 | 31.8 | 0.047 | 107 | 11.4 | 69.45 | 71.12 | 77.76 | 0.99 | 100.9 | 313.2 | 250.2 | 101.7 | 683.6 | 3.35 | 427.2 | 33.6143 | 12 | 37.2 | 78 | 16 | 12 | 27.7 | 8.35 | 103.7 | 88.11 | 25 | 27.84 | 88 | 29 | 14.6396 | 65.2479 | 94.2414 | 8438.2759 | 19.5 | 109.0138 | 35.9938 | -0.096207 | 19.9628 | 0 | 50.3497
329400 | 12600 | 23 | 2497 | 127.6 | 85.3 | 100.07 | 29.77 | 31.9 | 0.047 | 107 | 11.4 | 69.3 | 71.12 | 77.94 | 0.99 | 100.9 | 314.3 | 251.3 | 101.5 | 683.3 | 3.41 | 427.4 | 33.3655 | 12.3 | 37.5 | 78.3 | 15.9 | 12.3 | 27.8 | 8.36 | 104 | 88.32 | 25 | 27.84 | 88 | 29 | 14.667 | 65.1 | 93 | 8451.3793 | 19.5 | 108.8034 | 36.0231 | 0 | 19.7597 | 0 | 50.5269
329430 | 12630 | 23 | 2498 | 128 | 85.2 | 99.86 | 30.02 | 31.9 | 0.045 | 107 | 11.4 | 69.2 | 71.12 | 78.12 | 0.99 | 100.9 | 315.4 | 252.4 | 101.3 | 683.4 | 3.37 | 427.4 | 33.4835 | 11.9 | 38.9 | 78.2 | 16 | 11.9 | 27.7 | 8.41 | 103.5 | 88.53 | 25 | 27.4903 | 88 | 29 | 14.647 | 65.1 | 94.7586 | 8389.3103 | 19.5 | 108.9241 | 36.0379 | -0.029655 | 19.6672 | 0 | 50.6272
329460 | 12660 | 23 | 2499 | 127.4 | 84.7 | 99.72 | 30.39 | 31.9 | 0.047 | 107 | 11.4 | 69.25 | 70.8 | 78.24 | 0.99 | 100.9 | 316.6 | 253.4 | 101.2 | 683.4 | 3.35 | 427.5 | 33.3399 | 11.4 | 39.2 | 77.9 | 15.9 | 11.4 | 27.7 | 8.35 | 103 | 88.81 | 25 | 27.7997 | 88 | 29 | 14.6429 | 65.1 | 94.2414 | 8515.5172 | 19.5 | 109.0138 | 36.0241 | -0.16103 | 20.0321 | 0 | 50.4772
329490 | 12690 | 23 | 2499 | 127.2 | 84.6 | 99.58 | 30.26 | 31.9 | 0.05 | 107 | 11.4 | 69.35 | 71.12 | 78.48 | 1 | 100.9 | 317.2 | 254.2 | 101 | 683.8 | 3.28 | 427.2 | 33.2876 | 11.9 | 39.4 | 77.6 | 15.7 | 11.9 | 27.6 | 8.38 | 103.5 | 89.09 | 25 | 27.84 | 88 | 29 | 14.6475 | 65.3421 | 94.7586 | 8512.7586 | 19.5 | 108.9276 | 35.9614 | -0.1131 | 20.3103 | 0 | 50.3459
329520 | 12720 | 23 | 2498 | 127.5 | 84.6 | 99.44 | 30.08 | 32 | 0.045 | 107 | 11.4 | 69.45 | 71.12 | 78.66 | 1 | 100.9 | 318 | 255.2 | 100.8 | 683.3 | 3.27 | 427 | 33.3527 | 11.9 | 38.6 | 77.7 | 15.9 | 11.9 | 27.6 | 8.36 | 103.8 | 89.37 | 25 | 27.645 | 88 | 29 | 14.6452 | 65.174 | 94.5 | 8371.5517 | 19.5 | 109.1 | 35.9574 | -0.11793 | 19.8679 | 0 | 50.3971
329550 | 12750 | 23 | 2497 | 129 | 84.8 | 99.44 | 29.82 | 32.1 | 0.046 | 107.1 | 11.4 | 69.5 | 71.12 | 78.78 | 0.99 | 100.9 | 318.6 | 255.8 | 100.7 | 683.1 | 3.41 | 426.6 | 33.7316 | 12.6 | 38.9 | 77.9 | 16 | 12.7 | 27.5 | 8.47 | 104.3 | 89.3 | 25 | 27.84 | 88 | 29 | 14.6285 | 65.1 | 96 | 8250 | 19.5 | 109.1 | 35.9341 | -0.20034 | 19.6493 | 0 | 50.6052
329580 | 12780 | 23 | 2499 | 128.7 | 85.1 | 99.65 | 30.53 | 32.1 | 0.043 | 107 | 11.4456 | 69.55 | 70.8 | 78.84 | 0.99 | 100.9 | 317.9 | 255.3 | 100.9 | 683.1 | 3.3 | 427.1 | 33.6801 | 11.2 | 38.6 | 78.2 | 15.9 | 11.3 | 27.5 | 8.42 | 103.1 | 89.02 | 25 | 27.84 | 88 | 29 | 14.656 | 65.1 | 94.2414 | 8261.7241 | 19.5 | 109.0138 | 35.9683 | -0.067241 | 20.0686 | 0 | 50.5769
329610 | 12810 | 23 | 2499 | 127.4 | 85.3 | 99.86 | 30.51 | 32.1 | 0.046 | 107 | 11.4456 | 69.6 | 71.12 | 78.78 | 0.99 | 100.9 | 317.1 | 254.6 | 101.1 | 682.7 | 3.35 | 426.8 | 33.3399 | 11.6 | 38.3 | 78.3 | 15.9 | 11.7 | 27.6 | 8.33 | 103.4 | 88.74 | 25 | 27.84 | 88 | 29 | 14.6588 | 65.1 | 94.7586 | 8295.5172 | 19.5 | 108.9276 | 35.9352 | -0.06 | 20.2148 | 0 | 50.431
329640 | 12840 | 23 | 2499 | 128.1 | 85.2 | 100.07 | 30.29 | 32.1 | 0.045 | 107 | 11.4456 | 69.65 | 70.8 | 78.84 | 0.99 | 100.9 | 316.4 | 253.7 | 101.3 | 682.4 | 3.44 | 427.2 | 33.5231 | 11.7 | 38.1 | 78.1 | 16 | 11.8 | 27.7 | 8.36 | 103.6 | 88.46 | 25 | 27.84 | 88 | 29 | 14.6544 | 65.1 | 94.2414 | 8429.3103 | 19.5 | 109.0138 | 35.8924 | -0.11552 | 20.2176 | 0 | 50.2676
329670 | 12870 | 23 | 2497 | 128.4 | 84.9 | 100.14 | 29.99 | 32.1 | 0.043 | 107 | 11.4456 | 69.7 | 71.12 | 78.78 | 1 | 100.9 | 315.6 | 253 | 101.4 | 682.6 | 3.42 | 427.3 | 33.5747 | 12.3 | 37.8 | 77.8 | 16 | 12.5 | 27.6 | 8.38 | 104.2 | 88.25 | 25 | 27.4903 | 88 | 29 | 14.6753 | 65.1 | 94.7586 | 8462.7586 | 19.5 | 108.9276 | 35.9445 | -0.19414 | 19.891 | 0 | 50.4579
329700 | 12900 | 23 | 2499 | 128.4 | 84.8 | 100.28 | 30.31 | 32.1 | 0.05 | 107 | 11.4456 | 69.75 | 70.8 | 78.72 | 0.99 | 100.9 | 315.3 | 252.6 | 101.5 | 682.8 | 3.3 | 427 | 33.6016 | 11.6 | 36.9 | 77.7 | 16 | 11.8 | 27.6 | 8.44 | 103 | 88.04 | 25 | 27.7997 | 88 | 29 | 14.6278 | 65.3421 | 94.2414 | 8271.7241 | 19.5 | 109.0138 | 35.9507 | -0.052759 | 19.7272 | 0 | 50.6614
329730 | 12930 | 23 | 2500 | 128.1 | 84.6 | 100.42 | 30.54 | 32.1 | 0.051 | 107 | 11.4 | 69.75 | 71.12 | 78.72 | 0.99 | 100.9 | 315.3 | 252.7 | 101.6 | 683.3 | 3.32 | 426.5 | 33.5365 | 11.4 | 36.5 | 77.6 | 15.9 | 11.6 | 27.7 | 8.36 | 102.9 | 87.76 | 25 | 27.6652 | 88 | 29 | 14.6241 | 65.49 | 95.3793 | 8293.6207 | 19.5 | 108.8638 | 35.9341 | -0.039655 | 19.9571 | 0 | 50.4833
329760 | 12960 | 23 | 2499 | 128.1 | 84.6 | 100.49 | 30.28 | 32 | 0.049 | 107 | 11.4456 | 69.8 | 71.12 | 78.66 | 0.99 | 100.9 | 314.9 | 252.3 | 101.6 | 683.5 | 3.2 | 426.5 | 33.5231 | 11.6 | 36.9 | 77.6 | 16.1 | 11.7 | 27.7 | 8.35 | 103.2 | 87.48 | 25 | 27.45 | 88 | 29 | 14.6405 | 65.49 | 94.2414 | 8321.0345 | 19.5 | 109.0138 | 35.9562 | -0.13793 | 20.179 | 0 | 50.3203
329790 | 12990 | 23 | 2499 | 128.5 | 84.9 | 100.49 | 30.11 | 32.1 | 0.047 | 107 | 11.4 | 69.85 | 71.12 | 78.54 | 1 | 100.9 | 314.9 | 252.3 | 101.7 | 683.3 | 3.37 | 426.7 | 33.6278 | 12 | 36.5 | 77.9 | 15.7 | 12.1 | 27.6 | 8.36 | 103.7 | 87.27 | 25 | 27.7997 | 88 | 29 | 14.6615 | 65.2479 | 94.7586 | 8317.931 | 19.5 | 108.9276 | 35.9534 | -0.0062069 | 19.9338 | 0 | 50.541
329820 | 13020 | 23 | 2498 | 128.1 | 85.3 | 100.14 | 29.85 | 32.1 | 0.047 | 107 | 11.4 | 69.9 | 70.8 | 78.54 | 1 | 100.9 | 315.8 | 253.2 | 101.7 | 682.8 | 3.44 | 426.6 | 33.5097 | 12.2 | 36.9 | 78.3 | 16 | 12.2 | 27.8 | 8.46 | 103.8 | 86.99 | 25 | 27.84 | 88 | 29 | 14.6388 | 65.1 | 94.2414 | 8418.2759 | 19.5 | 109.0138 | 35.9566 | 0 | 19.7024 | 0 | 50.7021
329850 | 13050 | 23 | 2500 | 126.9 | 85.3 | 99.58 | 30.43 | 32 | 0.049 | 107 | 11.4 | 69.9 | 70.8 | 78.42 | 0.99 | 100.9 | 317.9 | 255.3 | 101.4 | 683.3 | 3.27 | 426.8 | 33.2223 | 11.4 | 36.9 | 78.3 | 15.9 | 11.5 | 27.7 | 8.42 | 102.8 | 86.78 | 25 | 27.84 | 88 | 29 | 14.6523 | 65.1 | 94.7586 | 8464.8276 | 19.5 | 108.9276 | 36.0031 | -0.062414 | 19.8138 | 0 | 50.5634
329880 | 13080 | 23 | 2500 | 128.5 | 85.1 | 99.37 | 30.36 | 32 | 0.069 | 107 | 11.4 | 69.95 | 70.8 | 78.36 | 0.99 | 100.9 | 319.6 | 256.9 | 101.1 | 683.3 | 3.37 | 426.9 | 33.6412 | 11.5 | 36.3 | 77.9 | 16 | 11.5 | 27.9 | 8.38 | 103.2 | 86.57 | 25 | 27.84 | 88 | 29 | 14.631 | 65.1 | 94.2414 | 8280.3448 | 19.5 | 109.0138 | 35.9207 | -0.096207 | 20.1952 | 0 | 50.4569
329910 | 13110 | 23 | 2499 | 127.1 | 84.8 | 99.37 | 30.23 | 32.1 | 0.066 | 107 | 11.4 | 70 | 70.8 | 78.36 | 0.99 | 100.9 | 320.5 | 258 | 100.8 | 683.1 | 3.47 | 427.1 | 33.2614 | 11.9 | 36.4 | 77.7 | 15.8 | 11.9 | 27.9 | 8.38 | 103.4 | 86.57 | 25 | 27.84 | 88 | 29 | 14.6362 | 65.3421 | 93 | 8289.3103 | 19.5 | 108.8034 | 35.8966 | 0 | 20.2176 | 0 | 50.3962
329940 | 13140 | 23 | 2499 | 128.5 | 84.8 | 99.79 | 29.8 | 32 | 0.069 | 107 | 11.3544 | 70 | 71.12 | 78.36 | 1 | 100.9 | 319.5 | 257 | 100.9 | 682.7 | 3.45 | 426.9 | 33.6278 | 12.2 | 36.7 | 77.6 | 15.9 | 12.2 | 27.9 | 8.41 | 104.3 | 86.78 | 25 | 27.84 | 88 | 29 | 14.6468 | 65.174 | 94.5 | 8286.3793 | 19.5 | 108.969 | 35.935 | -0.061207 | 19.7903 | 0 | 50.5767
329970 | 13170 | 23 | 2500 | 128.1 | 84.7 | 100.07 | 30.25 | 32 | 0.069 | 107 | 11.3544 | 70.1 | 71.12 | 78.42 | 1 | 100.9 | 318.5 | 256.1 | 101 | 682.8 | 3.4 | 426.8 | 33.5365 | 11.6 | 37.6 | 77.6 | 15.8 | 11.7 | 27.9 | 8.42 | 103.1 | 87.06 | 25 | 27.84 | 88 | 29 | 14.6744 | 65.1 | 94.7586 | 8282.069 | 19.5 | 108.9276 | 35.9183 | -0.1131 | 20.1172 | 0 | 50.5269
330000 | 13200 | 23 | 2500 | 127.6 | 84.8 | 100.21 | 30.22 | 31.8 | 0.07 | 107 | 11.3544 | 70.1 | 71.12 | 78.42 | 0.99 | 100.9 | 317.7 | 255.4 | 101.2 | 683.1 | 3.35 | 426.2 | 33.4056 | 11.3 | 37.6 | 77.8 | 15.7 | 11.3 | 27.8 | 8.41 | 102.9 | 87.41 | 25 | 27.84 | 88 | 29 | 14.6451 | 65.1 | 94.2414 | 8334.4828 | 19.5 | 109.0138 | 35.8403 | -0.06 | 20.1424 | 0 | 50.3014
330030 | 13230 | 23 | 2499 | 128.4 | 84.9 | 100.28 | 30.04 | 31.8 | 0.064 | 107 | 11.3088 | 70.15 | 70.8 | 78.48 | 0.99 | 100.9 | 317.2 | 254.8 | 101.3 | 683.4 | 3.31 | 426.6 | 33.6016 | 11.7 | 38.1 | 78.1 | 15.9 | 11.8 | 27.7 | 8.42 | 103.4 | 87.69 | 25 | 27.84 | 88 | 29 | 14.6534 | 65.3421 | 94.7586 | 8427.5862 | 19.5 | 108.8034 | 35.9655 | -0.093793 | 19.9476 | 0 | 50.31
330060 | 13260 | 23 | 2499 | 128.5 | 85.2 | 100.35 | 29.67 | 31.7 | 0.065 | 107 | 11.3088 | 70.2 | 71.12 | 78.54 | 0.99 | 100.9 | 316.6 | 254.1 | 101.4 | 682.8 | 3.3 | 427 | 33.6278 | 11.9 | 38.5 | 78.3 | 16.1 | 12.1 | 27.6 | 8.42 | 103.9 | 87.97 | 25 | 27.84 | 88 | 29 | 14.6426 | 65.2479 | 96 | 8387.5862 | 19.5 | 108.9241 | 35.9621 | -0.17552 | 19.7603 | 0 | 50.4703
330090 | 13290 | 23 | 2499 | 128.4 | 85.3 | 100.49 | 29.43 | 31.7 | 0.057 | 107 | 11.3088 | 70.25 | 70.8 | 78.66 | 0.99 | 100.9 | 315.7 | 253.3 | 101.7 | 682.6 | 3.43 | 427 | 33.6016 | 12.5 | 39.2 | 78.5 | 15.9 | 12.6 | 27.4 | 8.45 | 103.9 | 88.18 | 25 | 27.4903 | 88 | 29 | 14.6198 | 65.1 | 94.2414 | 8382.069 | 19.5 | 109.0138 | 35.9007 | -0.096207 | 19.8134 | 0 | 50.6431
330120 | 13320 | 23 | 2500 | 127.7 | 85.3 | 100.07 | 30.21 | 31.8 | 0.058 | 107 | 11.3088 | 70.3 | 71.12 | 78.72 | 1 | 100.9 | 317.2 | 254.6 | 101.6 | 682.8 | 3.32 | 427 | 33.4318 | 11.2 | 38.6 | 78.3 | 15.7 | 11.3 | 27.4 | 8.46 | 103 | 88.46 | 25 | 27.8198 | 88 | 29 | 14.6326 | 65.1 | 94.5 | 8293.1034 | 19.5 | 108.9707 | 35.8586 | -0.0072414 | 20.0564 | 0 | 50.3705
330150 | 13350 | 23 | 2501 | 128.3 | 84.8 | 99.79 | 30.24 | 31.9 | 0.054 | 107 | 11.3088 | 70.35 | 71.12 | 78.84 | 1 | 100.9 | 318.5 | 255.8 | 101.4 | 683.2 | 3.32 | 426.6 | 33.6023 | 11.4 | 38.5 | 77.9 | 15.9 | 11.5 | 27.4 | 8.42 | 103.3 | 88.67 | 25 | 27.4903 | 88 | 29 | 14.6524 | 65.1 | 94.7586 | 8320.6897 | 19.5 | 108.9276 | 35.9352 | -0.1131 | 19.9566 | 0 | 50.2952
330180 | 13380 | 23 | 2500 | 127.9 | 84.7 | 99.72 | 30.11 | 32 | 0.054 | 107 | 11.3088 | 70.4 | 70.8 | 78.96 | 0.99 | 100.9 | 319.6 | 257.1 | 101.2 | 682.7 | 3.39 | 426.8 | 33.4841 | 11.7 | 37.8 | 77.7 | 15.7 | 11.8 | 27.4 | 8.39 | 103.6 | 88.88 | 25 | 27.7997 | 88 | 29 | 14.6407 | 65.1 | 94.2414 | 8311.0345 | 19.5 | 109.0138 | 35.9824 | -0.096207 | 19.7741 | 0 | 50.5597
330210 | 13410 | 23 | 2498 | 127.3 | 84.8 | 99.51 | 29.82 | 32 | 0.054 | 107 | 11.3088 | 70.4 | 70.8 | 79.08 | 0.99 | 100.9 | 320.4 | 257.9 | 100.9 | 682.6 | 3.37 | 426.9 | 33.3004 | 12.1 | 37.4 | 77.8 | 15.9 | 12.2 | 27.4 | 8.38 | 104.2 | 89.16 | 25 | 27.4903 | 88 | 29 | 14.6442 | 65.3421 | 93 | 8465.1724 | 19.5 | 108.8034 | 35.9093 | 0 | 19.7438 | 0 | 50.6941
330240 | 13440 | 23 | 2500 | 128.1 | 85 | 99.44 | 30.26 | 32.1 | 0.054 | 107 | 11.3544 | 70.25 | 71.12 | 79.08 | 0.99 | 100.9 | 321.1 | 258.7 | 100.9 | 682.8 | 3.39 | 426.9 | 33.5365 | 11.4 | 37.6 | 78.1 | 16.1 | 11.4 | 27.5 | 8.46 | 102.9 | 88.67 | 25 | 27.5038 | 88 | 29 | 14.6398 | 65.49 | 94.7586 | 8454.8276 | 19.5 | 108.9241 | 35.9045 | -0.062414 | 20.1386 | 0 | 50.5397
330270 | 13470 | 23 | 2501 | 127.3 | 85.1 | 99.58 | 30.59 | 32.2 | 0.055 | 107 | 11.3544 | 70.1 | 71.12 | 78.3 | 1 | 100.9 | 321.1 | 258.7 | 100.8 | 683 | 3.35 | 426.8 | 33.3404 | 11.5 | 38.4 | 78.3 | 15.8 | 11.6 | 27.6 | 8.42 | 103.2 | 85.03 | 25 | 28.0469 | 88 | 29 | 14.6184 | 65.2479 | 94.2414 | 8393.1034 | 19.5 | 109.0138 | 35.9286 | -0.13 | 20.3983 | 0 | 50.2962
330300 | 13500 | 23 | 2501 | 127.8 | 85.2 | 99.72 | 30.33 | 32.1 | 0.052 | 107 | 11.3544 | 69.95 | 71.12 | 77.4 | 1 | 100.9 | 320.5 | 258.1 | 100.8 | 683.1 | 3.33 | 426.3 | 33.4713 | 11.6 | 39.1 | 78.3 | 15.9 | 11.7 | 27.5 | 8.45 | 103.5 | 82.37 | 25 | 27.5845 | 88 | 29 | 14.6364 | 65.1 | 94.7586 | 8248.6207 | 19.5 | 108.8034 | 35.9255 | -0.1131 | 20.1428 | 0 | 50.321
330330 | 13530 | 23 | 2500 | 127.4 | 85.2 | 99.86 | 30.06 | 32.1 | 0.049 | 107 | 11.3544 | 69.75 | 71.12 | 76.62 | 0.99 | 100.9 | 319.5 | 257.3 | 101 | 682.6 | 3.37 | 426.6 | 33.3532 | 12.1 | 39.8 | 78.2 | 15.9 | 12.2 | 27.4 | 8.46 | 103.7 | 80.13 | 25 | 27.8198 | 88 | 29 | 14.6602 | 64.979 | 94.5 | 8444.1379 | 19.5 | 108.8 | 35.9497 | -0.087759 | 19.6353 | 0 | 50.5898
330360 | 13560 | 23 | 2499 | 129 | 85.1 | 100.07 | 29.71 | 32.1 | 0.049 | 107 | 11.3544 | 69.65 | 70.8 | 75.78 | 0.99 | 100.9 | 318.9 | 256.8 | 101.1 | 682.6 | 3.4 | 426.7 | 33.7586 | 12.3 | 38.4 | 78.2 | 15.8 | 12.4 | 27.3 | 8.5 | 104.2 | 78.24 | 25 | 27.84 | 88 | 29 | 14.6421 | 64.9521 | 96 | 8366.2069 | 19.5 | 108.8 | 35.9352 | -0.17655 | 20.1324 | 0 | 50.479
330390 | 13590 | 23 | 2500 | 126.6 | 85 | 100.21 | 30.44 | 32.1 | 0.047 | 107 | 11.3544 | 69.5 | 70.8 | 75.18 | 0.99 | 100.9 | 318.7 | 256.3 | 101.3 | 682.4 | 3.33 | 426.5 | 33.1438 | 11.4 | 37.5 | 78 | 15.9 | 11.6 | 27.4 | 8.42 | 102.9 | 77.54 | 25 | 27.84 | 88 | 29 | 14.6604 | 65.1 | 94.2414 | 8412.4138 | 19.5 | 108.8 | 36.0148 | -0.022759 | 20.2997 | 0 | 50.3452
330420 | 13620 | 23 | 2500 | 127.2 | 84.8 | 100.21 | 30.43 | 32.1 | 0.052 | 107 | 11.3544 | 69.4 | 71.12 | 75.06 | 1 | 100.9 | 318.5 | 256.2 | 101.4 | 682.7 | 3.4 | 426.4 | 33.3009 | 11.5 | 37.1 | 77.7 | 15.8 | 11.6 | 27.5 | 8.41 | 103.4 | 78.17 | 25 | 27.84 | 88 | 29 | 14.6696 | 65.1 | 94.7586 | 8480 | 19.5 | 108.9241 | 36.0569 | -0.096207 | 19.8821 | 0 | 50.4641
330450 | 13650 | 23 | 2499 | 128.7 | 84.8 | 100.35 | 30.21 | 32.1 | 0.046 | 107.1 | 11.3544 | 69.25 | 71.12 | 75.06 | 0.99 | 100.9 | 317.8 | 255.8 | 101.5 | 683.9 | 3.41 | 426.3 | 33.6801 | 12.8 | 37.3 | 77.7 | 15.9 | 13 | 27.7 | 8.49 | 104.8 | 78.66 | 25 | 27.4903 | 88 | 29 | 14.6393 | 65.3421 | 94.2414 | 8424.4828 | 19.5 | 109.0138 | 36.0103 | -0.11552 | 19.6693 | 0 | 50.5876
330480 | 13680 | 23 | 2498 | 127.9 | 84.8 | 100.42 | 29.82 | 32 | 0.051 | 106.9 | 11.3544 | 69.25 | 71.12 | 74.94 | 0.99 | 100.9 | 317.5 | 255.4 | 101.6 | 682.7 | 3.3 | 426.3 | 33.4574 | 12.4 | 37.3 | 77.7 | 16.1 | 12.5 | 27.8 | 8.45 | 104.1 | 79.08 | 25 | 27.45 | 88 | 29 | 14.6614 | 65.49 | 94.7586 | 8221.0345 | 19.5 | 108.9276 | 36.0069 | -0.19414 | 19.8562 | 0 | 50.6138
330510 | 13710 | 23 | 2498 | 128 | 84.8 | 100.49 | 30.06 | 32 | 0.052 | 106.9 | 11.4 | 69.35 | 71.12 | 74.88 | 0.99 | 100.9 | 317.2 | 255 | 101.7 | 682.6 | 3.28 | 426.3 | 33.4835 | 11.9 | 38 | 77.7 | 15.8 | 11.9 | 27.7 | 8.45 | 103.3 | 79.43 | 25 | 27.7997 | 88 | 29 | 14.6493 | 65.2479 | 94.2414 | 8370.6897 | 19.5 | 109.0138 | 35.9297 | -0.084138 | 20.1997 | 0 | 50.4297
330540 | 13740 | 23 | 2499 | 127.7 | 84.8 | 100.28 | 30.27 | 31.9 | 0.049 | 106.9 | 11.4 | 69.4 | 70.8 | 74.88 | 0.99 | 100.9 | 317.9 | 255.7 | 101.7 | 682.3 | 3.36 | 426.9 | 33.4184 | 11.5 | 38.6 | 77.8 | 16 | 11.6 | 27.5 | 8.42 | 103.2 | 79.78 | 25 | 27.84 | 88 | 29 | 14.6558 | 65.1 | 93.8793 | 8455.5172 | 19.5 | 108.8638 | 35.9621 | -0.095 | 20.1002 | 0 | 50.3407
330570 | 13770 | 23 | 2499 | 127.4 | 84.8 | 99.93 | 30.03 | 31.8 | 0.05 | 107 | 11.4 | 69.45 | 71.12 | 74.88 | 1 | 100.9 | 319 | 256.7 | 101.5 | 682.2 | 3.36 | 427.1 | 33.3399 | 11.8 | 38.6 | 78 | 15.9 | 11.9 | 27.4 | 8.39 | 103.3 | 80.13 | 25 | 27.4903 | 88 | 29 | 14.6603 | 65.1 | 94.2414 | 8330 | 19.5 | 109.0138 | 35.9441 | -0.096207 | 19.851 | 0 | 50.5893
330600 | 13800 | 23 | 2498 | 127.4 | 85 | 99.65 | 29.76 | 31.8 | 0.048 | 107 | 11.4 | 69.55 | 70.8 | 74.94 | 1 | 100.9 | 320.4 | 258.1 | 101.3 | 682.4 | 3.35 | 427.3 | 33.3266 | 11.9 | 39.5 | 78.2 | 15.8 | 12 | 27.3 | 8.44 | 103.9 | 80.62 | 25 | 27.7997 | 88 | 29 | 14.6511 | 65.1 | 94.7586 | 8401.7241 | 19.5 | 108.9276 | 36.0062 | 0 | 19.9834 | 0 | 50.5672
330630 | 13830 | 23 | 2498 | 128.2 | 85.2 | 99.51 | 29.39 | 31.8 | 0.046 | 107 | 11.4456 | 69.6 | 70.8 | 75 | 0.99 | 100.9 | 321.2 | 259.1 | 101.1 | 682.3 | 3.39 | 427.6 | 33.5358 | 12.5 | 39.5 | 78.3 | 15.9 | 12.5 | 27.3 | 8.46 | 104.6 | 80.97 | 25 | 27.84 | 88 | 29 | 14.6266 | 65.1 | 94.2414 | 8404.8276 | 19.5 | 109.0138 | 36.0372 | -0.062414 | 20.1203 | 0 | 50.2945
330660 | 13860 | 23 | 2499 | 127.9 | 85.3 | 99.44 | 30.13 | 31.8 | 0.052 | 107 | 11.4456 | 69.65 | 70.8 | 74.94 | 0.99 | 100.9 | 322.1 | 260 | 100.8 | 682.3 | 3.28 | 427.3 | 33.4707 | 11.5 | 38.7 | 78.4 | 16 | 11.6 | 27.3 | 8.43 | 103.3 | 81.25 | 25 | 27.84 | 88 | 29 | 14.6456 | 65.1 | 94.7586 | 8414.8276 | 19.5 | 108.8034 | 36 | -0.13 | 20.079 | 0 | 50.1559
330690 | 13890 | 23 | 2499 | 128.3 | 85.2 | 99.51 | 30.23 | 31.9 | 0.049 | 107 | 11.4456 | 69.7 | 71.12 | 75.06 | 0.99 | 100.9 | 322 | 259.9 | 100.7 | 682.2 | 3.33 | 426.9 | 33.5754 | 11.6 | 37.6 | 78.4 | 15.9 | 11.6 | 27.2 | 8.35 | 103.4 | 81.67 | 25 | 27.84 | 88 | 29 | 14.6539 | 65.1 | 96 | 8366.8966 | 19.5 | 108.9241 | 35.991 | -0.096207 | 19.9007 | 0 | 50.4066
330720 | 13920 | 23 | 2498 | 127.5 | 85.1 | 99.72 | 30.12 | 32 | 0.046 | 107 | 11.4456 | 69.75 | 71.12 | 75.12 | 0.99 | 100.9 | 321.2 | 259.2 | 100.9 | 682.3 | 3.32 | 427.4 | 33.3527 | 11.9 | 37.3 | 78.2 | 16 | 11.9 | 27.3 | 8.41 | 103.6 | 81.95 | 25 | 27.84 | 88 | 29 | 14.6627 | 65.1 | 94.5 | 8410.8621 | 19.5 | 108.9707 | 35.935 | -0.031207 | 19.8379 | 0 | 50.5503
330750 | 13950 | 23 | 2498 | 127.5 | 85 | 100 | 30.02 | 32.2 | 0.045 | 107 | 11.4456 | 69.8 | 71.12 | 75.24 | 1 | 100.9 | 320.4 | 258.6 | 101.1 | 682.2 | 3.32 | 427.1 | 33.3527 | 12.2 | 37.2 | 78 | 15.9 | 12.2 | 27.5 | 8.4 | 104.1 | 82.23 | 25 | 27.84 | 88 | 29 | 14.6758 | 65.1 | 94.2414 | 8319.3103 | 19.5 | 109.1 | 35.9486 | -0.13 | 20.2207 | 0 | 50.2893
330780 | 13980 | 23 | 2498 | 128.7 | 85 | 100.14 | 30.12 | 32.2 | 0.05 | 107 | 11.4456 | 69.8 | 70.8 | 75.36 | 0.99 | 100.9 | 320.2 | 258.4 | 101.2 | 682.1 | 3.41 | 427.1 | 33.6666 | 11.7 | 36.5 | 77.9 | 15.8 | 11.8 | 27.6 | 8.5 | 103.5 | 82.58 | 25 | 27.84 | 88 | 29 | 14.65 | 65.1 | 94.7586 | 8431.0345 | 19.5 | 109.1 | 35.9462 | -0.1131 | 20.2424 | 0 | 50.2741
330810 | 14010 | 23 | 2498 | 127.4 | 84.7 | 100.14 | 30.47 | 32.1 | 0.052 | 107 | 11.4456 | 69.85 | 71.12 | 75.48 | 0.99 | 100.9 | 320.2 | 258.3 | 101.3 | 682.1 | 3.4 | 426.7 | 33.3266 | 11.3 | 37 | 77.7 | 15.9 | 11.4 | 27.5 | 8.46 | 102.8 | 82.93 | 25 | 27.84 | 88 | 29 | 14.6821 | 65.3421 | 94.2414 | 8463.7931 | 19.5 | 109.0138 | 35.991 | -0.045517 | 19.8348 | 0 | 50.5114
330840 | 14040 | 23 | 2499 | 128.2 | 84.7 | 100.14 | 30.26 | 32 | 0.05 | 107 | 11.4456 | 69.9 | 70.8 | 75.66 | 0.99 | 100.9 | 319.9 | 258.1 | 101.4 | 682.1 | 3.39 | 426.9 | 33.5493 | 11.4 | 37.3 | 77.7 | 15.7 | 11.4 | 27.6 | 8.45 | 103.4 | 83.28 | 25 | 27.84 | 88 | 29 | 14.6269 | 65.2479 | 93 | 8464.8276 | 19.5 | 108.8034 | 35.9386 | -0.065517 | 19.6859 | 0 | 50.6555
330870 | 14070 | 23 | 2498 | 127.6 | 85 | 100.21 | 30.09 | 32.1 | 0.051 | 107 | 11.4456 | 69.95 | 70.8 | 75.72 | 0.99 | 100.9 | 319.7 | 257.9 | 101.4 | 682.3 | 3.35 | 426.2 | 33.3789 | 11.9 | 37.8 | 77.9 | 16 | 12 | 27.6 | 8.47 | 103.6 | 83.56 | 25 | 27.8952 | 88 | 29 | 14.6208 | 65.8262 | 95.3448 | 8389.6552 | 19.5 | 108.8 | 35.881 | -0.20828 | 19.9448 | 0 | 50.5293
330900 | 14100 | 23 | 2498 | 128.7 | 85.1 | 100.28 | 29.52 | 31.9 | 0.05 | 107 | 11.4456 | 69.95 | 70.8 | 75.72 | 1 | 100.9 | 319.2 | 257.3 | 101.4 | 681.6 | 3.35 | 427 | 33.6666 | 12.5 | 37.4 | 78.1 | 16.1 | 12.6 | 27.4 | 8.42 | 104.6 | 83.91 | 25 | 28.4955 | 88 | 29 | 14.6585 | 66.5183 | 95.2414 | 8553.7931 | 19.5 | 108.8 | 35.6566 | -0.010345 | 20.2741 | 0 | 50.3362
330930 | 14130 | 23 | 2499 | 127.9 | 85.2 | 100.35 | 30.07 | 31.8 | 0.052 | 107 | 11.4456 | 70 | 70.8 | 75.78 | 1 | 100.9 | 319.3 | 257.2 | 101.5 | 682.1 | 3.23 | 426.9 | 33.4707 | 11.4 | 37 | 78.2 | 16 | 11.5 | 27.4 | 8.46 | 102.9 | 84.19 | 25 | 28.435 | 88 | 29 | 14.6483 | 66.67 | 96 | 8500.8621 | 19.5 | 108.969 | 35.7488 | -0.038448 | 19.8443 | 0 | 50.4047
330960 | 14160 | 23 | 2499 | 128.1 | 85.1 | 100.49 | 30.14 | 31.8 | 0.05 | 107 | 11.4456 | 70.1 | 71.12 | 75.96 | 0.99 | 100.9 | 318.9 | 257 | 101.6 | 681.8 | 3.25 | 427.2 | 33.5231 | 11.2 | 37 | 78.1 | 15.7 | 11.3 | 27.4 | 8.39 | 102.9 | 84.54 | 25 | 28.63 | 88 | 29 | 14.688 | 66.4217 | 94 | 8475.8621 | 19.5 | 108.8034 | 35.8493 | -0.16828 | 19.8138 | 0 | 50.5028
330990 | 14190 | 23 | 2499 | 127.1 | 84.9 | 100.14 | 30.05 | 31.9 | 0.049 | 107 | 11.4456 | 70.1 | 71.12 | 76.14 | 0.99 | 100.9 | 319.9 | 257.9 | 101.6 | 682.4 | 3.24 | 427.3 | 33.2614 | 11.9 | 37.4 | 77.9 | 16.1 | 11.9 | 27.4 | 8.41 | 103.3 | 84.82 | 25 | 28.63 | 88 | 29 | 14.6417 | 66.27 | 95.7586 | 8354.1379 | 19.5 | 108.9241 | 35.9052 | -0.0082759 | 20.1952 | 0 | 50.4707
331020 | 14220 | 23 | 2498 | 127.7 | 84.9 | 99.72 | 29.86 | 32 | 0.054 | 107 | 11.4 | 70.15 | 71.12 | 76.32 | 0.99 | 100.9 | 321.5 | 259.5 | 101.3 | 682.3 | 3.35 | 426.7 | 33.405 | 11.9 | 36.8 | 77.9 | 15.7 | 12 | 27.5 | 8.41 | 103.7 | 85.1 | 25 | 28.2803 | 88 | 29 | 14.6478 | 66.5183 | 95.8276 | 8424.4828 | 19.5 | 109.1 | 35.9903 | -0.045517 | 20.2176 | 0 | 50.3103
331050 | 14250 | 23 | 2497 | 127 | 84.9 | 99.58 | 29.81 | 32.1 | 0.047 | 107 | 11.4 | 70.2 | 71.12 | 76.56 | 1 | 100.9 | 322.6 | 260.8 | 101.1 | 682 | 3.36 | 426.5 | 33.2086 | 12.2 | 36.8 | 77.8 | 16 | 12.3 | 27.6 | 8.52 | 103.9 | 85.45 | 25 | 28.5897 | 88 | 29 | 14.6349 | 66.67 | 96.7586 | 8413.1034 | 19.5 | 109.1 | 35.9707 | -0.093793 | 19.8759 | 0 | 50.3979
331080 | 14280 | 23 | 2499 | 126.4 | 84.7 | 99.44 | 30.45 | 32.1 | 0.052 | 107 | 11.4 | 70.2 | 70.8 | 76.68 | 1 | 100.9 | 323.7 | 261.9 | 100.8 | 682.3 | 3.28 | 426.5 | 33.0782 | 11.3 | 36.7 | 77.7 | 15.8 | 11.4 | 27.6 | 8.48 | 103 | 85.73 | 25 | 28.63 | 88 | 29 | 14.6233 | 66.4217 | 95.6552 | 8436.2069 | 19.5 | 109.1 | 36.01 | -0.13793 | 19.7479 | 0 | 50.6097
331110 | 14310 | 23 | 2499 | 127.7 | 84.8 | 99.37 | 30.38 | 32.1 | 0.048 | 107 | 11.3544 | 70.25 | 71.12 | 76.86 | 0.99 | 100.9 | 324.2 | 262.6 | 100.7 | 681.9 | 3.29 | 426.8 | 33.4184 | 11.4 | 38.1 | 77.8 | 16 | 11.5 | 27.6 | 8.48 | 103.4 | 86.01 | 25 | 28.2803 | 88 | 29 | 14.6184 | 66.5183 | 96.3448 | 8552.4138 | 19.5 | 109.2448 | 36.1386 | -0.0062069 | 20.1241 | 0 | 50.4966
331140 | 14340 | 23 | 2498 | 128.1 | 84.9 | 99.79 | 30.04 | 32 | 0.054 | 107 | 11.3544 | 70.3 | 71.12 | 76.98 | 0.99 | 100.9 | 322.9 | 261.2 | 100.8 | 682.1 | 3.26 | 426.9 | 33.5097 | 11.6 | 38.5 | 78 | 15.9 | 11.7 | 27.4 | 8.42 | 103.6 | 86.29 | 25 | 28.24 | 88 | 29 | 14.6444 | 66.3459 | 96.8276 | 8525.3448 | 19.5 | 109.4155 | 36.1555 | -0.069655 | 20.2171 | 0 | 50.3224
331170 | 14370 | 23 | 2497 | 127.7 | 85.2 | 100.07 | 29.74 | 32 | 0.052 | 107 | 11.3544 | 70.35 | 71.12 | 77.22 | 0.99 | 100.9 | 321.8 | 260.2 | 101.1 | 681.9 | 3.36 | 426.5 | 33.3917 | 12.1 | 37.6 | 78.3 | 15.9 | 12.2 | 27.5 | 8.44 | 104.2 | 86.5 | 25 | 28.24 | 88 | 29 | 14.6589 | 66.27 | 95.7586 | 8456.8966 | 19.5 | 109.2552 | 36.0386 | -0.16103 | 19.9048 | 0 | 50.5255
331200 | 14400 | 23 | 2499 | 127.1 | 85.3 | 100.21 | 30.21 | 32.1 | 0.04 | 107 | 11.3544 | 70.35 | 70.8 | 77.46 | 1 | 100.9 | 320.9 | 259.2 | 101.3 | 681.9 | 3.3 | 426.7 | 33.2614 | 11.4 | 36.9 | 78.3 | 15.9 | 11.5 | 27.6 | 8.47 | 103.2 | 86.78 | 25 | 28.24 | 88 | 29 | 14.6369 | 66.27 | 95.2414 | 8473.1034 | 19.5 | 109.331 | 36.1266 | -0.045517 | 19.9524 | 0 | 50.5476
342030 | 10830 | 24 | 2498 | 125.6 | 84.7 | 99.93 | 30.1 | 31.9 | 0.051 | 107 | 11.7648 | 70 | 71.12 | 62.4 | 0.99 | 100.7 | 306.9 | 242 | 100.8 | 682.8 | 4.77 | 427.6 | 32.8557 | 12.6 | 31.6 | 77.7 | 16 | 12.5 | 26.9 | 8.24 | 104 | 68.79 | 25 | 28.24 | 88 | 29 | 14.6286 | 66.5183 | 96.3448 | 8417.931 | 19.5 | 109.2552 | 36.2138 | -0.014483 | 20.0269 | 0 | 50.3131
342060 | 10860 | 24 | 2498 | 127.9 | 84.8 | 100.21 | 30.06 | 32.1 | 0.05 | 107 | 11.8104 | 70.05 | 71.12 | 62.64 | 0.99 | 100.7 | 305.9 | 241.2 | 100.9 | 683.1 | 4.7 | 427.7 | 33.4574 | 12.6 | 32 | 78 | 15.9 | 12.5 | 27 | 8.21 | 104.5 | 69.21 | 25 | 28.24 | 88 | 29 | 14.6432 | 66.67 | 98 | 8365.5172 | 19.5 | 109.4862 | 36.2583 | -0.14207 | 20.0766 | 0 | 50.1066
342090 | 10890 | 24 | 2497 | 127.6 | 85.2 | 100.42 | 29.74 | 32.1 | 0.048 | 107 | 11.8104 | 70.15 | 71.12 | 62.7 | 1 | 100.7 | 305.4 | 240.8 | 101.2 | 683.1 | 4.74 | 427.7 | 33.3655 | 13.1 | 31.6 | 78.3 | 15.7 | 13.1 | 27 | 8.24 | 104.8 | 69.56 | 25 | 27.8814 | 88 | 29 | 14.6697 | 66.4217 | 95.6552 | 8503.4483 | 19.5 | 109.5 | 36.2534 | -0.18276 | 19.8848 | 0 | 50.4062
342120 | 10920 | 24 | 2498 | 128.1 | 85.4 | 100.56 | 29.93 | 32.1 | 0.046 | 107 | 11.8104 | 70.1 | 70.8 | 62.94 | 1 | 100.7 | 304.7 | 240.1 | 101.4 | 683.9 | 4.72 | 427.8 | 33.5097 | 12.5 | 31.1 | 78.4 | 15.8 | 12.4 | 26.9 | 8.36 | 104.2 | 69.98 | 25 | 28.2193 | 88 | 29 | 14.6483 | 66.3941 | 96 | 8536.5517 | 19.5 | 109.5 | 36.3186 | -0.018966 | 19.8757 | 0 | 50.5438
342150 | 10950 | 24 | 2499 | 127.6 | 85.1 | 100.21 | 30.37 | 32.1 | 0.051 | 107 | 11.856 | 70.2 | 70.8 | 63 | 0.99 | 100.7 | 305.8 | 241.1 | 101.4 | 683.7 | 4.48 | 427.3 | 33.3922 | 12.4 | 30.7 | 78.1 | 16 | 12.3 | 26.9 | 8.3 | 103.6 | 70.33 | 25 | 28.24 | 88 | 29 | 14.6368 | 66.4217 | 96.3448 | 8391.0345 | 19.5 | 109.5 | 36.3076 | -0.16103 | 20.1797 | 0 | 50.2003
342180 | 10980 | 24 | 2499 | 129 | 84.7 | 99.86 | 30.17 | 32 | 0.042 | 107.1 | 11.856 | 70.2 | 71.36 | 62.94 | 0.99 | 100.7 | 307.2 | 242.7 | 101.1 | 683.9 | 4.65 | 427.5 | 33.7586 | 12.8 | 30.6 | 77.8 | 15.8 | 12.7 | 26.9 | 8.33 | 105.3 | 70.68 | 25 | 28.24 | 88 | 29 | 14.6502 | 66.27 | 96.2414 | 8518.2759 | 19.5 | 109.5 | 36.32 | -0.096207 | 20.049 | 0 | 50.2838
342210 | 11010 | 24 | 2499 | 129.4 | 84.7 | 99.72 | 29.89 | 32 | 0.045 | 107 | 11.856 | 70.2 | 70.8 | 62.94 | 0.99 | 100.7 | 308.1 | 243.8 | 100.9 | 683.1 | 4.67 | 427.2 | 33.8633 | 13.8 | 30.6 | 77.7 | 16 | 13.7 | 26.9 | 8.35 | 105.8 | 71.03 | 25 | 28.24 | 88 | 29 | 14.6284 | 66.5183 | 94.4138 | 8647.5862 | 19.5 | 109.5 | 36.3303 | 0 | 19.6797 | 0 | 50.5197
342240 | 11040 | 24 | 2498 | 128.6 | 84.8 | 99.58 | 29.47 | 31.9 | 0.042 | 107 | 11.9016 | 70.3 | 71.12 | 62.76 | 1 | 100.7 | 308.9 | 244.6 | 100.7 | 683.1 | 4.56 | 427.3 | 33.6405 | 14.1 | 30.6 | 77.8 | 15.8 | 14.1 | 26.9 | 8.3 | 106.2 | 71.38 | 25 | 28.24 | 88 | 29 | 14.6424 | 66.4217 | 96.3448 | 8513.7931 | 19.5 | 109.5 | 36.3745 | -0.062414 | 19.8414 | 0 | 50.5383
342270 | 11070 | 24 | 2499 | 127.1 | 84.9 | 99.58 | 30.08 | 32 | 0.049 | 106.9 | 11.9016 | 70.3 | 71.12 | 62.52 | 1 | 100.7 | 309.6 | 245.4 | 100.7 | 683.8 | 4.45 | 427.1 | 33.2614 | 12.3 | 30.5 | 77.9 | 15.9 | 12.2 | 26.9 | 8.41 | 103.7 | 71.73 | 25 | 28.24 | 88 | 29 | 14.6701 | 66.27 | 96.2414 | 8460 | 19.5 | 109.5 | 36.4124 | -0.13 | 20.1734 | 0 | 50.31
342300 | 11100 | 24 | 2499 | 127.3 | 84.9 | 99.58 | 30.16 | 31.9 | 0.051 | 106.9 | 11.9016 | 70.35 | 70.8 | 62.52 | 0.99 | 100.7 | 310.2 | 246 | 100.7 | 683.4 | 4.4 | 427.6 | 33.3137 | 12.3 | 30.4 | 78 | 15.7 | 12.2 | 26.9 | 8.29 | 103.7 | 72.15 | 25 | 28.24 | 88 | 29 | 14.6379 | 66.27 | 96.7586 | 8498.6207 | 19.5 | 109.5 | 36.4 | -0.096207 | 20.2576 | 0 | 50.2155
342330 | 11130 | 24 | 2499 | 127.6 | 85.1 | 99.72 | 30.01 | 31.9 | 0.048 | 107 | 11.9016 | 70.35 | 71.12 | 62.52 | 0.99 | 100.7 | 310 | 245.9 | 100.7 | 683.8 | 4.44 | 427.8 | 33.3922 | 12.4 | 30.6 | 78.2 | 15.9 | 12.3 | 26.9 | 8.26 | 103.9 | 72.5 | 25 | 28.5897 | 88 | 29 | 14.6622 | 66.5183 | 95.6552 | 8557.2414 | 19.5 | 109.5 | 36.4069 | 0 | 19.831 | 0 | 50.4079
342360 | 11160 | 24 | 2498 | 127.1 | 85.3 | 100.63 | 29.92 | 32.1 | 0.048 | 107 | 11.9472 | 70.4 | 71.12 | 62.46 | 0.99 | 100.7 | 307.3 | 243.1 | 101.1 | 683.6 | 4.52 | 427.2 | 33.2481 | 12.8 | 30.7 | 78.2 | 16 | 12.7 | 27 | 8.25 | 104.6 | 72.85 | 25 | 28.2602 | 88 | 29 | 14.6294 | 66.3459 | 97.1724 | 8309.6552 | 19.5 | 109.3 | 36.4691 | -0.12621 | 19.7079 | 0 | 50.5257
342390 | 11190 | 24 | 2498 | 127.4 | 85.2 | 101.19 | 29.44 | 32 | 0.052 | 107 | 11.9472 | 70.45 | 70.8 | 62.34 | 1 | 100.7 | 304.5 | 240.4 | 101.7 | 682.8 | 4.47 | 427.5 | 33.3266 | 13.1 | 31 | 78.2 | 15.8 | 13 | 27.1 | 8.3 | 105.1 | 73.2 | 25 | 28.24 | 88 | 29 | 14.6382 | 66.27 | 95.6552 | 8563.4483 | 19.5 | 109.4862 | 36.4341 | -0.1131 | 20.2417 | 0 | 50.3303
342420 | 11220 | 24 | 2499 | 127 | 85 | 100.21 | 30.21 | 32 | 0.046 | 107 | 11.9472 | 70.45 | 71.12 | 62.16 | 1 | 100.7 | 307.1 | 242.9 | 101.6 | 684.2 | 4.44 | 427.5 | 33.2352 | 12.3 | 30.7 | 78 | 15.7 | 12.2 | 27.1 | 8.34 | 103.6 | 73.55 | 25 | 28.24 | 88 | 29 | 14.648 | 66.27 | 96.3448 | 8564.8276 | 19.5 | 109.5759 | 36.4683 | -0.06 | 20.0724 | 0 | 50.3259
342450 | 11250 | 24 | 2499 | 127.8 | 84.8 | 99.72 | 30.25 | 32 | 0.05 | 107 | 11.9472 | 70.5 | 71.12 | 62.22 | 0.99 | 100.7 | 309.7 | 245.5 | 101.3 | 684.2 | 4.45 | 427.6 | 33.4446 | 12.1 | 30.6 | 77.8 | 15.7 | 11.9 | 27 | 8.32 | 103.8 | 73.97 | 25 | 28.24 | 88 | 29 | 14.6698 | 66.5183 | 96.2414 | 8474.1379 | 19.5 | 109.6483 | 36.4497 | -0.076897 | 19.8759 | 0 | 50.4393
342480 | 11280 | 24 | 2498 | 128.4 | 84.6 | 99.37 | 29.96 | 31.9 | 0.046 | 107 | 11.9472 | 70.55 | 70.8 | 62.16 | 0.99 | 100.7 | 311.6 | 247.5 | 100.9 | 683.6 | 4.4 | 427.6 | 33.5881 | 12.4 | 30.4 | 77.6 | 15.8 | 12.3 | 27 | 8.32 | 104.2 | 74.32 | 25 | 28.24 | 88 | 29 | 14.6764 | 66.4217 | 96.7586 | 8576.2069 | 19.5 | 109.5 | 36.4366 | -0.1131 | 19.8907 | 0 | 50.4976
342510 | 11310 | 24 | 2498 | 127.6 | 84.7 | 99.3 | 29.67 | 31.9 | 0.051 | 107 | 11.9472 | 70.55 | 70.8 | 62.04 | 0.99 | 100.7 | 312.7 | 248.7 | 100.6 | 683.1 | 4.51 | 427.4 | 33.3789 | 13 | 30.2 | 77.7 | 15.8 | 13 | 26.9 | 8.33 | 104.4 | 74.67 | 25 | 28.24 | 88 | 29 | 14.6516 | 66.27 | 96.2414 | 8563.7931 | 19.5 | 109.5 | 36.5072 | -0.06 | 20.1755 | 0 | 50.4083
342540 | 11340 | 24 | 2497 | 129.2 | 84.9 | 99.58 | 29.37 | 31.9 | 0.038 | 107 | 11.9472 | 70.6 | 70.8 | 58.56 | 0.99 | 100.7 | 310.1 | 246.6 | 100.6 | 683.3 | 3.04 | 427.5 | 33.7839 | 13.2 | 31.1 | 78.1 | 15.8 | 13.1 | 27 | 8.45 | 105 | 75.02 | 25 | 27.8847 | 88 | 29 | 14.6689 | 65.5169 | 94.7931 | 8441.2069 | 19.5 | 109.5379 | 36.6253 | -0.068448 | 20.1674 | 0 | 50.2253
342570 | 11370 | 24 | 2499 | 127.6 | 85.3 | 100.21 | 30.27 | 32 | 0.049 | 107 | 11.9472 | 70.65 | 71.12 | 61.92 | 1 | 100.7 | 310.5 | 246.7 | 100.9 | 684.2 | 4.23 | 427.5 | 33.3922 | 12.3 | 31.6 | 78.3 | 15.9 | 12.2 | 26.9 | 8.37 | 103.5 | 75.37 | 25 | 27.7997 | 88 | 29 | 14.6672 | 64.8579 | 94.2414 | 8435.8621 | 19.5 | 109.6483 | 36.6955 | -0.096207 | 19.8786 | 0 | 50.4493
342600 | 11400 | 24 | 2499 | 128.8 | 85.3 | 100.77 | 30.13 | 31.9 | 0.041 | 107 | 11.9472 | 70.7 | 70.8 | 62.04 | 0.99 | 100.7 | 307.6 | 243.9 | 101.4 | 684.9 | 4.26 | 427.5 | 33.7063 | 13 | 31.1 | 78.3 | 15.9 | 12.9 | 26.9 | 8.42 | 105.1 | 75.72 | 25 | 27.4903 | 88 | 29 | 14.6552 | 64.9521 | 95.3448 | 8458.9655 | 19.5 | 109.5759 | 36.67 | 0 | 19.761 | 0 | 50.5952
342630 | 11430 | 24 | 2499 | 130.7 | 85.3 | 100.7 | 30.11 | 32.1 | 0.027 | 106.9 | 11.9472 | 70.7 | 71.12 | 62.16 | 0.99 | 100.7 | 305.5 | 241.7 | 101.9 | 687.2 | 3.12 | 427.4 | 34.2035 | 12.9 | 31.2 | 78.2 | 16 | 12.8 | 27 | 8.7 | 104 | 76.14 | 25 | 27.45 | 88 | 29 | 14.6596 | 65.1 | 94.6552 | 8305.1724 | 19.5 | 109.6483 | 36.6152 | -0.045517 | 19.9421 | 0 | 50.4283
342660 | 11460 | 24 | 2498 | 129.2 | 85.2 | 100 | 29.7 | 32 | 0.032 | 106.9 | 11.9016 | 70.8 | 70.8 | 62.04 | 1 | 100.7 | 304.8 | 241.2 | 101.7 | 688.7 | 0 | 426.9 | 33.7974 | 12.5 | 30.9 | 77.9 | 15.9 | 12.5 | 26.9 | 8.76 | 104 | 76.42 | 25 | 27.7997 | 88 | 29 | 14.6502 | 65.1 | 94.7586 | 8381.0345 | 19.5 | 109.5 | 36.4986 | -0.093793 | 20.0634 | 0 | 50.1917
342690 | 11490 | 24 | 2497 | 128.6 | 84.9 | 99.72 | 29.82 | 32.1 | 0.036 | 107 | 11.9016 | 70.7 | 70.8 | 62.04 | 0.99 | 100.7 | 306.7 | 243.1 | 101.3 | 689.2 | -0.12 | 427.2 | 33.627 | 12 | 30.8 | 77.7 | 15.9 | 11.9 | 26.9 | 8.71 | 103 | 76.77 | 25 | 27.84 | 88 | 29 | 14.6418 | 65.1 | 96 | 8441.3793 | 19.5 | 109.5 | 36.5055 | -0.16103 | 20.1631 | 0 | 50.21
342720 | 11520 | 24 | 2499 | 128.4 | 84.6 | 99.58 | 30.31 | 32 | 0.045 | 107 | 11.856 | 70.6 | 71.12 | 62.1 | 1 | 100.7 | 308.5 | 244.8 | 101.1 | 689.8 | -0.01 | 426.5 | 33.6016 | 10.9 | 30.7 | 77.4 | 15.9 | 10.8 | 26.9 | 8.65 | 102.1 | 77.12 | 25 | 27.4903 | 88 | 29 | 14.6571 | 65.1 | 94.2414 | 8475.8621 | 19.5 | 109.5 | 36.5324 | -0.045517 | 19.889 | 0 | 50.4072
342750 | 11550 | 24 | 2498 | 129.1 | 84.6 | 99.44 | 30.14 | 31.9 | 0.039 | 107 | 11.8104 | 70.5 | 71.12 | 62.16 | 0.99 | 100.7 | 309.5 | 245.9 | 100.8 | 690.6 | 0.05 | 427 | 33.7713 | 10.9 | 30.7 | 77.5 | 16 | 10.9 | 26.9 | 8.68 | 102.2 | 77.47 | 25 | 27.8198 | 88 | 29 | 14.6318 | 64.905 | 94.5 | 8375.5172 | 19.5 | 109.4224 | 36.4497 | -0.063793 | 19.7781 | 0 | 50.5736
342780 | 11580 | 24 | 2498 | 128.2 | 84.8 | 99.58 | 29.91 | 31.9 | 0.042 | 107 | 11.7648 | 70.4 | 70.8 | 62.28 | 0.99 | 100.7 | 309.8 | 246.4 | 100.7 | 691.3 | 0.1 | 427 | 33.5358 | 11.4 | 30.6 | 77.8 | 16 | 11.3 | 26.9 | 8.69 | 102.3 | 77.82 | 25 | 27.84 | 88 | 29 | 14.6308 | 65.1 | 95.3448 | 8406.8966 | 19.5 | 109.2552 | 36.3814 | -0.1131 | 20.1403 | 0 | 50.4076
342810 | 11610 | 24 | 2498 | 127.9 | 85.1 | 100 | 29.63 | 31.9 | 0.04 | 107 | 11.7648 | 70.3 | 71.12 | 62.46 | 0.99 | 100.7 | 308.5 | 245.2 | 100.9 | 691.3 | 0.16 | 427.3 | 33.4574 | 11.6 | 30.7 | 78.2 | 15.9 | 11.5 | 26.9 | 8.7 | 102.9 | 78.1 | 25 | 27.4903 | 88 | 29 | 14.6727 | 65.1 | 95.2414 | 8312.4138 | 19.5 | 109.4862 | 36.3762 | -0.076897 | 20.1872 | 0 | 50.2345
342840 | 11640 | 24 | 2497 | 127.9 | 85.4 | 100.28 | 29.51 | 31.9 | 0.04 | 107 | 11.7192 | 70.2 | 70.8 | 62.7 | 1 | 100.7 | 307 | 243.7 | 101.2 | 691.6 | 0.1 | 427.2 | 33.444 | 11.7 | 30.7 | 78.4 | 15.6 | 11.6 | 26.9 | 8.71 | 102.5 | 78.45 | 25 | 27.7997 | 88 | 29 | 14.6627 | 65.1 | 95.1724 | 8439.3103 | 19.5 | 109.5 | 36.3359 | -0.14448 | 19.9338 | 0 | 50.3059
342870 | 11670 | 24 | 2499 | 125.2 | 85.2 | 100.49 | 30.2 | 31.9 | 0.062 | 107 | 11.6736 | 70.05 | 70.8 | 63 | 1 | 100.7 | 309.9 | 246.4 | 101.5 | 691.3 | 3.71 | 427.3 | 32.7642 | 10.9 | 30.4 | 78.2 | 16 | 10.8 | 26.9 | 8.29 | 102 | 78.8 | 25 | 27.4903 | 88 | 29 | 14.6259 | 65.1 | 96 | 8277.5862 | 19.5 | 109.5 | 36.29 | -0.17552 | 19.7293 | 0 | 50.4531
342900 | 11700 | 24 | 2499 | 127.1 | 85 | 100.49 | 30.34 | 32.1 | 0.055 | 107.1 | 11.628 | 69.95 | 70.8 | 63.3 | 1 | 100.7 | 309.3 | 245.9 | 101.6 | 687.8 | 3.72 | 427 | 33.2614 | 11.9 | 30.7 | 77.9 | 15.7 | 11.9 | 27.1 | 8.38 | 103 | 79.08 | 25 | 27.7997 | 88 | 29 | 14.6414 | 65.1 | 94.2414 | 8333.7931 | 19.5 | 109.3448 | 36.31 | -0.096207 | 19.859 | 0 | 50.6238
342930 | 11730 | 24 | 2498 | 127.6 | 84.7 | 100.07 | 30.12 | 32.1 | 0.052 | 107 | 11.628 | 69.8 | 71.12 | 63.48 | 0.99 | 100.7 | 311 | 247.6 | 101.4 | 686.4 | 3.78 | 427 | 33.3789 | 12.1 | 30.6 | 77.6 | 15.8 | 12.1 | 27 | 8.34 | 103.6 | 79.36 | 25 | 27.84 | 88 | 29 | 14.6536 | 64.905 | 94.5 | 8353.2759 | 19.5 | 109.2931 | 36.355 | -0.014828 | 20.0971 | 0 | 50.4226
342960 | 11760 | 24 | 2498 | 127.2 | 84.6 | 99.58 | 29.73 | 32 | 0.051 | 107 | 11.628 | 69.65 | 71.12 | 63.9 | 0.99 | 100.7 | 313.1 | 249.6 | 101.2 | 685.4 | 3.74 | 427.6 | 33.2742 | 12.8 | 30.4 | 77.5 | 15.9 | 12.7 | 27 | 8.33 | 104.4 | 79.78 | 25 | 27.84 | 88 | 29 | 14.6234 | 65.3421 | 95.3448 | 8442.4138 | 19.5 | 109.2552 | 36.4093 | -0.16103 | 20.0169 | 0 | 50.1879
342990 | 11790 | 24 | 2498 | 128.3 | 84.6 | 99.44 | 29.52 | 31.9 | 0.048 | 107 | 11.5824 | 69.6 | 71.12 | 64.14 | 0.99 | 100.7 | 314.4 | 251.2 | 100.9 | 684 | 3.73 | 427.6 | 33.562 | 12.8 | 30.5 | 77.7 | 15.8 | 12.8 | 27 | 8.45 | 104.2 | 80.06 | 25 | 28.1986 | 88 | 29 | 14.6447 | 65.2479 | 94.6552 | 8319.3103 | 19.5 | 109.331 | 36.3021 | -0.1131 | 19.8076 | 0 | 50.4228
343020 | 11820 | 24 | 2499 | 126.5 | 84.9 | 99.23 | 30.28 | 32 | 0.054 | 107 | 11.5368 | 69.65 | 71.12 | 64.5 | 1 | 100.7 | 315.6 | 252.3 | 100.7 | 684.5 | 3.57 | 427.6 | 33.1044 | 12 | 30.6 | 78 | 15.9 | 11.9 | 27 | 8.36 | 103.6 | 80.41 | 25 | 28.24 | 88 | 29 | 14.6622 | 65.1 | 94.7586 | 8403.1034 | 19.5 | 109.1103 | 36.3017 | -0.045517 | 19.6059 | 0 | 50.6021
343050 | 11850 | 24 | 2499 | 126.9 | 85.2 | 99.93 | 30.11 | 31.9 | 0.052 | 107 | 11.5368 | 69.75 | 70.8 | 64.98 | 0.99 | 100.7 | 313.7 | 250.6 | 100.8 | 684.9 | 3.54 | 427.7 | 33.2091 | 12.3 | 30.5 | 78.3 | 16 | 12.2 | 27 | 8.38 | 104 | 80.76 | 25 | 27.8814 | 88 | 29 | 14.6393 | 65.1 | 96 | 8282.069 | 19.5 | 109.2448 | 36.2986 | -0.029655 | 19.7797 | 0 | 50.5786
343080 | 11880 | 24 | 2498 | 128.1 | 85.3 | 100.42 | 29.89 | 31.9 | 0.052 | 107 | 11.4912 | 69.8 | 70.8 | 65.4 | 0.99 | 100.8 | 311.9 | 248.7 | 101.1 | 685.1 | 3.57 | 426.9 | 33.5097 | 12.8 | 30.4 | 78.3 | 15.8 | 12.8 | 26.9 | 8.37 | 104.4 | 81.04 | 25 | 27.84 | 88 | 29 | 14.6458 | 65.1 | 94.8276 | 8345.5172 | 19.5 | 109.331 | 36.3831 | -0.14655 | 20.1559 | 0 | 50.3903
343110 | 11910 | 24 | 2498 | 127.8 | 85.3 | 100.63 | 29.69 | 32 | 0.054 | 107 | 11.4912 | 69.85 | 70.8 | 65.94 | 0.99 | 100.8 | 310.2 | 247 | 101.6 | 684.6 | 3.54 | 427 | 33.4312 | 13.3 | 30.2 | 78.2 | 16.1 | 13.2 | 26.9 | 8.4 | 105 | 81.39 | 25 | 27.84 | 88 | 29 | 14.6538 | 65.3421 | 95.1724 | 8326.8966 | 19.5 | 109.2552 | 36.3459 | -0.06 | 20.4228 | 0 | 50.2452
343140 | 11940 | 24 | 2498 | 129 | 85.1 | 100.35 | 29.69 | 31.9 | 0.051 | 107 | 11.4912 | 69.9 | 70.8 | 66.54 | 0.99 | 100.8 | 310.9 | 247.8 | 101.6 | 684.7 | 3.6 | 427.1 | 33.7451 | 12.7 | 30.4 | 77.9 | 15.5 | 12.6 | 26.9 | 8.47 | 104.2 | 81.67 | 25 | 28.1986 | 88 | 29 | 14.5927 | 65.2479 | 94.2414 | 8445.8621 | 19.5 | 109.331 | 36.2141 | -0.06 | 20.1997 | 0 | 50.2479
343170 | 11970 | 24 | 2499 | 127.5 | 84.7 | 99.93 | 30.29 | 32 | 0.051 | 107 | 11.4912 | 69.95 | 71.12 | 67.5 | 1 | 100.8 | 312.3 | 249.1 | 101.4 | 685.3 | 3.42 | 427.1 | 33.3661 | 12.3 | 30.5 | 77.6 | 15.8 | 12.3 | 26.9 | 8.37 | 104 | 82.02 | 25 | 27.8607 | 88 | 29 | 14.6682 | 65.1 | 95.2931 | 8393.2759 | 19.5 | 109.2931 | 36.1928 | -0.11586 | 19.8188 | 0 | 50.4209
343200 | 12000 | 24 | 2498 | 127.4 | 84.5 | 99.72 | 30.17 | 32 | 0.049 | 107 | 11.4456 | 70 | 71.12 | 68.46 | 1 | 100.8 | 314.2 | 251 | 101.1 | 685.8 | 3.42 | 428.1 | 33.3266 | 12.3 | 30.5 | 77.5 | 16 | 12.4 | 26.9 | 8.43 | 104.2 | 82.3 | 25 | 27.84 | 88 | 29 | 14.6659 | 65.1 | 95.1724 | 8430.6897 | 19.5 | 109.1103 | 36.2286 | -0.0062069 | 19.9545 | 0 | 50.5003
343230 | 12030 | 24 | 2498 | 126.8 | 84.8 | 99.51 | 29.93 | 32 | 0.047 | 107 | 11.4456 | 70.05 | 71.12 | 69.72 | 0.99 | 100.8 | 315.4 | 252.3 | 100.8 | 685.4 | 3.53 | 427.3 | 33.1696 | 12.8 | 30.4 | 77.7 | 15.8 | 12.7 | 26.9 | 8.42 | 104.7 | 82.58 | 25 | 27.84 | 88 | 29 | 14.6498 | 65.3421 | 96 | 8304.4828 | 19.5 | 109.2448 | 36.2045 | -0.031034 | 20.0893 | 0 | 50.3879
343260 | 12060 | 24 | 2498 | 130.1 | 85.2 | 99.37 | 29.53 | 31.9 | 0.033 | 107 | 11.4456 | 70.1 | 71.12 | 70.86 | 1 | 100.8 | 316.4 | 253.6 | 100.7 | 685.6 | 3.67 | 426.9 | 34.0329 | 13.3 | 30.6 | 78.2 | 15.9 | 13.3 | 26.9 | 8.42 | 105.3 | 82.93 | 25 | 27.84 | 88 | 29 | 14.648 | 65.2479 | 94.8276 | 8345.5172 | 19.5 | 109.331 | 36.1797 | -0.045862 | 20.161 | 0 | 50.1145
343290 | 12090 | 24 | 2499 | 129 | 85.4 | 99.58 | 30.06 | 32 | 0.037 | 106.9 | 11.4456 | 70.15 | 71.12 | 71.76 | 0.99 | 100.8 | 311.9 | 249 | 100.8 | 689.1 | -0.07 | 427 | 33.7586 | 11.7 | 31.3 | 78.3 | 15.9 | 11.6 | 26.9 | 8.72 | 102.7 | 83.21 | 25 | 27.84 | 88 | 29 | 14.6558 | 65.1 | 95.1724 | 8343.4483 | 19.5 | 109.1103 | 36.1441 | -0.18586 | 20.0355 | 0 | 50.2379
343320 | 12120 | 24 | 2500 | 129.4 | 85.3 | 100.07 | 30.32 | 32 | 0.036 | 106.9 | 11.4456 | 70.25 | 71.12 | 72.3 | 1 | 100.8 | 310.8 | 248.2 | 101.1 | 689.9 | 0.23 | 427.8 | 33.8768 | 11 | 31.1 | 78.2 | 15.8 | 10.9 | 26.9 | 8.73 | 102.3 | 83.49 | 25 | 27.4903 | 88 | 29 | 14.611 | 65.1 | 94.8276 | 8470.3448 | 19.5 | 109.1 | 36.1821 | -0.084138 | 19.8486 | 0 | 50.4552
343350 | 12150 | 24 | 2499 | 127.1 | 84.9 | 100.35 | 30.17 | 32 | 0.054 | 107 | 11.4912 | 70.25 | 70.8 | 72.66 | 1 | 100.8 | 312.7 | 249.7 | 101.4 | 686.6 | 3.26 | 427.4 | 33.2614 | 11.3 | 30.8 | 77.8 | 16.1 | 11.2 | 26.9 | 8.32 | 102.4 | 83.77 | 25 | 27.6248 | 88 | 29 | 14.6535 | 65.1 | 95 | 8413.2759 | 19.5 | 109.1 | 36.1797 | -0.15483 | 19.6862 | 0 | 50.534
343380 | 12180 | 24 | 2497 | 127.5 | 84.6 | 100.56 | 29.81 | 31.9 | 0.05 | 107.1 | 11.4912 | 70.3 | 71.12 | 73.2 | 0.99 | 100.8 | 312 | 249.1 | 101.6 | 685.6 | 3.43 | 427.4 | 33.3394 | 12.3 | 30.4 | 77.6 | 15.9 | 12.2 | 27 | 8.38 | 104.2 | 83.98 | 25 | 28.1986 | 88 | 29 | 14.638 | 65.1 | 95.1724 | 8412.069 | 19.5 | 109.1 | 36.1345 | -0.22069 | 20.0959 | 0 | 50.3345
343410 | 12210 | 24 | 2498 | 127.9 | 84.6 | 100.42 | 29.49 | 31.9 | 0.049 | 107 | 11.4912 | 70.35 | 71.12 | 73.62 | 0.99 | 100.8 | 312.2 | 249.2 | 101.6 | 684.8 | 3.43 | 427.5 | 33.4574 | 12.8 | 30.5 | 77.6 | 16 | 12.7 | 26.9 | 8.39 | 104.8 | 84.33 | 25 | 27.8814 | 88 | 29 | 14.642 | 65.1 | 96 | 8304.4828 | 19.5 | 109.1 | 36.1676 | -0.010345 | 20.3593 | 0 | 50.2448
343440 | 12240 | 24 | 2499 | 128.2 | 84.9 | 100.07 | 30.21 | 32.1 | 0.051 | 107 | 11.4912 | 70.35 | 71.12 | 73.92 | 0.99 | 100.8 | 313.5 | 250.6 | 101.4 | 685.4 | 3.38 | 427.5 | 33.5493 | 12.3 | 30.4 | 77.9 | 15.7 | 12.2 | 27 | 8.44 | 103.7 | 84.54 | 25 | 27.84 | 88 | 29 | 14.6401 | 65.1 | 94.8276 | 8401.7241 | 19.5 | 109.1 | 36.2169 | -0.045517 | 20.0921 | 0 | 50.3017
343470 | 12270 | 24 | 2500 | 126.9 | 85.3 | 99.79 | 30.29 | 32 | 0.048 | 107 | 11.4912 | 70.4 | 71.12 | 74.46 | 0.99 | 100.8 | 315.1 | 252.1 | 101.3 | 685.4 | 3.36 | 427.1 | 33.2223 | 12.1 | 30.5 | 78.3 | 15.7 | 12.1 | 27 | 8.37 | 103.7 | 84.96 | 25 | 27.84 | 88 | 29 | 14.6502 | 65.1 | 95.1724 | 8374.8276 | 19.5 | 109.1 | 36.2341 | -0.06 | 19.7672 | 0 | 50.3993
343500 | 12300 | 24 | 2499 | 128 | 85.2 | 99.58 | 30.12 | 32 | 0.048 | 107 | 11.4912 | 70.45 | 71.12 | 74.82 | 1 | 100.8 | 316.2 | 253.4 | 100.9 | 685.3 | 3.39 | 426.6 | 33.4969 | 12.5 | 30.4 | 78.2 | 16.1 | 12.5 | 27 | 8.39 | 104.1 | 85.24 | 25 | 27.84 | 88 | 29 | 14.6313 | 65.1 | 94.2414 | 8470.3448 | 19.5 | 109.0138 | 36.1683 | -0.045517 | 19.7769 | 0 | 50.629
343530 | 12330 | 24 | 2498 | 127.8 | 85.1 | 99.51 | 29.84 | 32 | 0.046 | 107 | 11.4912 | 70.45 | 71.12 | 75.06 | 0.99 | 100.8 | 316.7 | 254 | 100.8 | 685.3 | 3.35 | 427 | 33.4312 | 12.7 | 30.5 | 78 | 16.1 | 12.7 | 26.9 | 8.38 | 104.3 | 85.45 | 25 | 27.84 | 88 | 29 | 14.6479 | 65.1 | 95.3448 | 8496.2069 | 19.5 | 108.9276 | 36.1448 | 0 | 19.89 | 0 | 50.6041
343560 | 12360 | 24 | 2497 | 128 | 85 | 99.44 | 29.57 | 32.1 | 0.046 | 107 | 11.4912 | 70.5 | 71.12 | 75.24 | 0.99 | 100.8 | 317.2 | 254.6 | 100.7 | 684.8 | 3.38 | 427.5 | 33.4701 | 13.2 | 30.4 | 77.9 | 16 | 13.2 | 26.9 | 8.41 | 105 | 85.66 | 25 | 28.0193 | 88 | 29 | 14.6377 | 65.1 | 95 | 8345.5172 | 19.5 | 109.1 | 36.1298 | -0.052759 | 19.941 | 0 | 50.2814
343590 | 12390 | 24 | 2499 | 127.1 | 84.8 | 99.86 | 30.32 | 32.1 | 0.046 | 107 | 11.4912 | 70.55 | 71.12 | 75.54 | 0.99 | 100.8 | 316.7 | 254.1 | 100.8 | 685.2 | 3.3 | 427.3 | 33.2614 | 12.1 | 30.4 | 77.7 | 15.8 | 12.1 | 26.9 | 8.44 | 103.5 | 86.01 | 25 | 28.24 | 88 | 29 | 14.6338 | 65.1 | 96.4138 | 8456.8966 | 19.5 | 109.1 | 36.1855 | -0.045517 | 20.1507 | 0 | 50.2228
343620 | 12420 | 24 | 2500 | 127.8 | 84.6 | 100.35 | 30.36 | 32.1 | 0.042 | 107 | 11.4912 | 70.6 | 70.8 | 75.72 | 0.99 | 100.8 | 314.9 | 252.4 | 101.1 | 684.8 | 3.33 | 427 | 33.458 | 12.1 | 30.4 | 77.6 | 15.8 | 12.1 | 26.8 | 8.37 | 103.7 | 86.29 | 25 | 27.8814 | 88 | 29 | 14.6532 | 65.1 | 94.8276 | 8473.1034 | 19.5 | 109.1 | 36.1848 | 0 | 20.0024 | 0 | 50.3786
343650 | 12450 | 24 | 2498 | 127.8 | 84.7 | 100.77 | 30.16 | 32.1 | 0.041 | 107 | 11.4912 | 70.65 | 71.12 | 76.02 | 1 | 100.8 | 313 | 250.5 | 101.6 | 685.6 | 3.35 | 427.9 | 33.4312 | 12.6 | 30.3 | 77.7 | 16 | 12.6 | 26.9 | 8.35 | 104.1 | 86.57 | 25 | 27.84 | 88 | 29 | 14.6519 | 65.3421 | 95.7586 | 8418.2759 | 19.5 | 109.1 | 36.181 | -0.10103 | 19.8097 | 0 | 50.5731
343680 | 12480 | 24 | 2497 | 128.2 | 84.8 | 100.42 | 29.96 | 32.2 | 0.042 | 107 | 11.4912 | 70.7 | 71.12 | 76.26 | 1 | 100.8 | 313.1 | 250.6 | 101.7 | 685 | 3.33 | 427.7 | 33.5224 | 12.9 | 30.2 | 77.9 | 15.8 | 12.9 | 26.9 | 8.38 | 104.8 | 86.78 | 25 | 27.84 | 88 | 29 | 14.6168 | 65.2479 | 94.6552 | 8441.7241 | 19.5 | 109.1 | 36.1838 | -0.21483 | 19.8583 | 0 | 50.7021
343710 | 12510 | 24 | 2498 | 128.9 | 85.2 | 100 | 29.77 | 32.2 | 0.044 | 107 | 11.4912 | 70.7 | 71.12 | 76.5 | 0.99 | 100.8 | 314.8 | 252.1 | 101.5 | 684.1 | 3.37 | 428.8 | 33.7189 | 13.1 | 30.4 | 78.2 | 15.8 | 13.1 | 26.9 | 8.47 | 104.7 | 87.06 | 25 | 27.4903 | 88 | 29 | 14.612 | 65.1 | 95.3448 | 8417.931 | 19.5 | 109.1 | 36.1824 | -0.13 | 20.1603 | 0 | 50.5955
343740 | 12540 | 24 | 2499 | 127.1 | 85.4 | 99.65 | 30.48 | 32.2 | 0.044 | 107 | 11.4456 | 70.65 | 70.8 | 76.68 | 0.99 | 100.8 | 316.5 | 253.7 | 101.2 | 685 | 3.24 | 428.2 | 33.2614 | 12.3 | 30.2 | 78.3 | 15.6 | 12.3 | 26.9 | 8.4 | 103.6 | 87.34 | 25 | 27.7997 | 88 | 29 | 14.6211 | 65.3421 | 95.2414 | 8310.3448 | 19.5 | 109.1 | 36.2148 | -0.1131 | 20.13 | 0 | 50.4259
343770 | 12570 | 24 | 2499 | 128.4 | 85.2 | 99.51 | 30.52 | 32.3 | 0.045 | 107 | 11.2632 | 70.5 | 71.12 | 76.92 | 0.99 | 100.8 | 317.5 | 254.7 | 101 | 685.2 | 3.23 | 428 | 33.6016 | 12.2 | 30.2 | 78.1 | 15.9 | 12.2 | 26.9 | 8.37 | 104.1 | 87.62 | 25 | 27.84 | 88 | 29 | 14.641 | 65.174 | 95.5 | 8449.1379 | 19.5 | 109.1 | 36.1972 | -0.13466 | 20.1345 | 0 | 50.1471
343800 | 12600 | 24 | 2499 | 127.8 | 85.1 | 99.37 | 30.18 | 32.2 | 0.047 | 107 | 11.1264 | 70.35 | 70.8 | 77.04 | 1 | 100.8 | 318.3 | 255.8 | 100.8 | 685 | 3.25 | 427.7 | 33.4446 | 12.6 | 30.2 | 77.9 | 16.2 | 12.5 | 26.9 | 8.36 | 104.4 | 87.83 | 25 | 27.84 | 88 | 29 | 14.6349 | 65.3421 | 95.1724 | 8423.7931 | 19.5 | 109.1 | 36.1979 | -0.1131 | 19.8869 | 0 | 50.2969
343830 | 12630 | 24 | 2498 | 127.9 | 84.8 | 99.86 | 29.88 | 32.2 | 0.048 | 107 | 11.1264 | 70.2 | 71.12 | 77.22 | 1 | 100.8 | 317.1 | 254.6 | 100.8 | 685.3 | 3.21 | 427.6 | 33.4574 | 12.8 | 30.1 | 77.7 | 15.8 | 12.8 | 26.8 | 8.37 | 105 | 88.11 | 25 | 27.84 | 88 | 29 | 14.6583 | 65.2479 | 96 | 8350.3448 | 19.5 | 109.2448 | 36.2203 | -0.076897 | 19.6879 | 0 | 50.5062
343860 | 12660 | 24 | 2500 | 127.9 | 84.7 | 100.07 | 30.09 | 32.1 | 0.05 | 107 | 11.1264 | 70.05 | 70.8 | 77.46 | 0.99 | 100.8 | 316.5 | 254.2 | 101.1 | 685.3 | 3.29 | 427.4 | 33.4841 | 12.5 | 29.7 | 77.5 | 15.7 | 12.5 | 26.8 | 8.48 | 104 | 88.32 | 25 | 27.84 | 88 | 29 | 14.6308 | 65.1 | 94.2414 | 8342.4138 | 19.5 | 109.331 | 36.1517 | -0.15897 | 19.7045 | 0 | 50.5952
343890 | 12690 | 24 | 2499 | 128.1 | 84.7 | 100.21 | 30.39 | 32.1 | 0.051 | 107 | 10.8528 | 69.9 | 71.12 | 77.52 | 0.99 | 100.8 | 316.2 | 253.9 | 101.2 | 685.2 | 3.31 | 427.6 | 33.5231 | 12.3 | 30.1 | 77.6 | 15.8 | 12.2 | 26.7 | 8.44 | 103.8 | 88.53 | 25 | 27.84 | 88 | 29 | 14.6076 | 65.1 | 95.3448 | 8365.8621 | 19.5 | 109.1103 | 36.1114 | -0.20034 | 19.9731 | 0 | 50.4303
343920 | 12720 | 24 | 2499 | 128.5 | 84.6 | 100.28 | 30.06 | 31.9 | 0.048 | 107 | 10.8528 | 69.8 | 71.12 | 77.64 | 0.99 | 100.8 | 315.7 | 253.4 | 101.3 | 685.9 | 3.28 | 427.8 | 33.6278 | 12.3 | 30.5 | 77.7 | 16 | 12.3 | 26.7 | 8.37 | 104.3 | 88.81 | 25 | 27.84 | 88 | 29 | 14.6205 | 65.1 | 95.2414 | 8357.5862 | 19.5 | 109.1 | 36.2117 | -0.052759 | 20.1059 | 0 | 50.3479
343950 | 12750 | 24 | 2499 | 128.5 | 85.1 | 100.49 | 29.78 | 31.9 | 0.074 | 107 | 10.8528 | 69.7 | 71.12 | 77.82 | 1 | 100.8 | 315.2 | 252.9 | 101.4 | 685.6 | 3.36 | 427.8 | 33.6278 | 12.9 | 30.1 | 78.2 | 15.8 | 12.8 | 26.8 | 8.41 | 104.6 | 89.02 | 25 | 28.1917 | 88 | 29 | 14.6497 | 65.295 | 95.5 | 8443.6207 | 19.5 | 109.1 | 36.2307 | -0.022931 | 20.1003 | 0 | 50.1847
343980 | 12780 | 24 | 2498 | 127.8 | 85.4 | 100.42 | 29.19 | 31.7 | 0.07 | 107 | 10.6704 | 69.6 | 71.12 | 78 | 1 | 100.8 | 315.1 | 252.7 | 101.6 | 685.3 | 3.45 | 427.9 | 33.4312 | 13.7 | 30.1 | 78.4 | 15.7 | 13.6 | 26.8 | 8.47 | 105.6 | 89.23 | 25 | 27.5845 | 88 | 29 | 14.6154 | 65.3421 | 95.1724 | 8271.0345 | 19.5 | 109.2448 | 36.331 | -0.18586 | 19.8779 | 0 | 50.3017
344010 | 12810 | 24 | 2499 | 127.5 | 85.3 | 100.21 | 29.83 | 31.6 | 0.073 | 107 | 10.6704 | 69.65 | 71.12 | 78.18 | 0.99 | 100.8 | 315.9 | 253.4 | 101.5 | 685.8 | 3.47 | 427.5 | 33.3661 | 12.5 | 30.2 | 78.3 | 16 | 12.4 | 26.8 | 8.45 | 104.1 | 89.44 | 25 | 27.7997 | 88 | 29 | 14.6241 | 65.2479 | 94.8276 | 8393.1034 | 19.5 | 109.331 | 36.1686 | -0.067241 | 19.7831 | 0 | 50.5034
344040 | 12840 | 24 | 2500 | 128.4 | 84.9 | 99.79 | 29.77 | 31.5 | 0.072 | 107 | 10.6704 | 69.65 | 71.12 | 78.36 | 0.99 | 100.8 | 317.2 | 254.7 | 101.3 | 685.4 | 3.34 | 427.7 | 33.615 | 12.5 | 30.2 | 77.9 | 16 | 12.4 | 26.8 | 8.44 | 104.2 | 89.3 | 25 | 27.84 | 88 | 29 | 14.6328 | 65.1 | 93.4138 | 8522.7586 | 19.5 | 109.1103 | 36.1045 | -0.06 | 19.7376 | 0 | 50.6476
344070 | 12870 | 24 | 2499 | 127.3 | 84.5 | 99.58 | 29.67 | 31.6 | 0.069 | 107 | 10.6704 | 69.75 | 71.12 | 78.48 | 0.99 | 100.8 | 318.3 | 255.8 | 101 | 685.8 | 3.37 | 427.7 | 33.3137 | 12.6 | 30.1 | 77.5 | 16 | 12.6 | 26.8 | 8.4 | 104.5 | 89.02 | 25 | 27.84 | 88 | 29 | 14.6232 | 65.1 | 95.3448 | 8405.1724 | 19.5 | 109.1 | 36.2283 | -0.093793 | 19.9159 | 0 | 50.5417
344100 | 12900 | 24 | 2499 | 128.1 | 84.5 | 99.58 | 29.27 | 31.5 | 0.068 | 107 | 10.6704 | 69.8 | 71.36 | 78.48 | 0.99 | 100.8 | 319.2 | 256.9 | 100.9 | 685.2 | 3.36 | 427.6 | 33.5231 | 12.9 | 30.1 | 77.6 | 16.1 | 12.8 | 26.8 | 8.4 | 105 | 88.81 | 25 | 27.84 | 88 | 29 | 14.6128 | 65.3421 | 95.2414 | 8442.4138 | 19.5 | 109.1 | 36.2831 | -0.13793 | 20.0831 | 0 | 50.5128
344130 | 12930 | 24 | 2498 | 128.5 | 84.8 | 99.44 | 29.24 | 31.6 | 0.06 | 107 | 10.6248 | 69.9 | 70.8 | 78.54 | 1 | 100.8 | 319.7 | 257.6 | 100.8 | 685.1 | 3.4 | 427.4 | 33.6143 | 13.1 | 30.2 | 77.8 | 16.2 | 13.1 | 26.8 | 8.54 | 104.9 | 88.53 | 25 | 28.1986 | 88 | 29 | 14.6528 | 65.49 | 95.7586 | 8465.8621 | 19.5 | 109.1 | 36.2279 | -0.0062069 | 20.2003 | 0 | 50.3507
344160 | 12960 | 24 | 2500 | 127.9 | 85.1 | 99.58 | 29.91 | 31.6 | 0.061 | 107 | 10.6248 | 69.95 | 71.12 | 78.48 | 0.99 | 100.8 | 319.9 | 257.6 | 100.8 | 685.9 | 3.34 | 427.7 | 33.4841 | 12.2 | 30.3 | 78.1 | 15.8 | 12.2 | 26.8 | 8.45 | 103.9 | 88.25 | 25 | 27.6859 | 88 | 29 | 14.6704 | 65.369 | 95.2069 | 8345.8621 | 19.5 | 109.1 | 36.2143 | -0.039655 | 20.0567 | 0 | 50.1731
344190 | 12990 | 24 | 2500 | 128.5 | 85.3 | 100 | 29.92 | 31.7 | 0.059 | 107 | 10.5792 | 69.95 | 71.12 | 78.48 | 0.99 | 100.8 | 318.4 | 256.3 | 101 | 686.3 | 3.4 | 427.8 | 33.6412 | 12.3 | 30.4 | 78.4 | 16 | 12.3 | 26.9 | 8.46 | 104.1 | 87.97 | 25 | 27.5038 | 88 | 29 | 14.6502 | 65.1 | 94.8276 | 8445.5172 | 19.5 | 109.1 | 36.2445 | -0.16103 | 19.829 | 0 | 50.3076
344220 | 13020 | 24 | 2498 | 126.9 | 85.4 | 100.28 | 29.67 | 31.7 | 0.059 | 107 | 10.5336 | 70 | 71.12 | 78.42 | 0.99 | 100.8 | 317 | 255 | 101.3 | 686.1 | 3.42 | 427.9 | 33.1958 | 13.1 | 30.2 | 78.3 | 16 | 13 | 26.9 | 8.46 | 104.8 | 87.69 | 25 | 28.1021 | 88 | 29 | 14.6553 | 65.1 | 95.1724 | 8438.2759 | 19.5 | 109.1 | 36.2693 | -0.045517 | 19.6859 | 0 | 50.5279
344250 | 13050 | 24 | 2499 | 128.6 | 85.1 | 100.49 | 29.36 | 31.7 | 0.056 | 107 | 10.5336 | 70.05 | 71.12 | 78.36 | 0.99 | 100.8 | 315.9 | 253.7 | 101.6 | 685.5 | 3.4 | 427.5 | 33.6539 | 13.3 | 29.9 | 78 | 15.9 | 13.2 | 26.8 | 8.44 | 105.2 | 87.48 | 25 | 28.24 | 88 | 29 | 14.6304 | 65.1 | 94.8276 | 8344.4828 | 19.5 | 109.1 | 36.3352 | 0 | 19.63 | 0 | 50.6328
344280 | 13080 | 24 | 2500 | 127.6 | 84.8 | 100.63 | 29.86 | 31.8 | 0.055 | 107 | 10.5336 | 70.1 | 70.8 | 78.18 | 0.99 | 100.8 | 315.5 | 253.2 | 101.7 | 685.9 | 3.38 | 427 | 33.4056 | 12.6 | 30.1 | 77.7 | 16 | 12.6 | 26.8 | 8.52 | 104.2 | 87.13 | 25 | 27.8814 | 88 | 29 | 14.6401 | 65.3421 | 94 | 8457.5862 | 19.5 | 109.1 | 36.2803 | -0.062414 | 19.7676 | 0 | 50.6245
344310 | 13110 | 24 | 2500 | 128 | 84.6 | 100.28 | 30.11 | 31.8 | 0.054 | 107 | 10.5336 | 70.15 | 71.12 | 78.12 | 0.99 | 100.8 | 316.6 | 254.3 | 101.7 | 685.9 | 3.32 | 427.8 | 33.5103 | 12.5 | 30.1 | 77.4 | 15.7 | 12.4 | 26.8 | 8.46 | 104.1 | 86.92 | 25 | 28.1986 | 88 | 29 | 14.6329 | 65.2479 | 95.7586 | 8424.8276 | 19.5 | 109.2448 | 36.2586 | -0.096207 | 20.2424 | 0 | 50.5334
344340 | 13140 | 24 | 2499 | 127.9 | 84.8 | 99.86 | 29.93 | 31.8 | 0.057 | 107 | 10.5336 | 70.2 | 71.12 | 78.06 | 0.99 | 100.8 | 318.3 | 256 | 101.4 | 686.5 | 3.37 | 427.6 | 33.4707 | 12.5 | 30.4 | 77.7 | 15.8 | 12.4 | 26.9 | 8.46 | 104.2 | 86.71 | 25 | 27.8814 | 88 | 29 | 14.6456 | 65.1 | 95.2414 | 8379.6552 | 19.5 | 109.4862 | 36.24 | 0 | 20.411 | 0 | 50.3628
344370 | 13170 | 24 | 2499 | 128.4 | 85 | 99.72 | 29.75 | 31.9 | 0.054 | 107 | 10.5336 | 70.2 | 71.12 | 77.94 | 0.99 | 100.8 | 319.3 | 257.2 | 101.2 | 685.9 | 3.37 | 427 | 33.6016 | 12.8 | 30.4 | 78.1 | 15.9 | 12.8 | 26.9 | 8.45 | 104.9 | 86.43 | 25 | 27.84 | 88 | 29 | 14.6586 | 65.221 | 95.5 | 8326.3793 | 19.5 | 109.2276 | 36.2778 | -0.078276 | 20.219 | 0 | 50.1528
344400 | 13200 | 24 | 2499 | 128.7 | 85.3 | 99.65 | 29.46 | 32 | 0.047 | 107 | 10.5792 | 70.25 | 70.8 | 77.94 | 1 | 100.8 | 319.9 | 257.8 | 101 | 685.2 | 3.43 | 427.2 | 33.6801 | 13.5 | 30.4 | 78.3 | 16 | 13.5 | 26.9 | 8.5 | 105.6 | 86.71 | 25 | 27.84 | 88 | 29 | 14.6365 | 65.49 | 95.7586 | 8326.5517 | 19.5 | 109.2448 | 36.2486 | -0.22103 | 20.0514 | 0 | 50.2314
344430 | 13230 | 24 | 2500 | 127.8 | 85.4 | 99.58 | 30.27 | 32 | 0.05 | 107 | 10.6248 | 70.3 | 71.12 | 78.06 | 1 | 100.8 | 320.4 | 258.2 | 100.9 | 686.2 | 3.34 | 427.6 | 33.458 | 12.3 | 30.3 | 78.3 | 16.1 | 12.3 | 26.9 | 8.48 | 103.9 | 86.99 | 25 | 27.84 | 88 | 29 | 14.6179 | 65.2479 | 95.2414 | 8335.8621 | 19.5 | 109.331 | 36.1969 | -0.1131 | 19.779 | 0 | 50.3224
344460 | 13260 | 24 | 2500 | 128.2 | 85.1 | 99.58 | 30.17 | 31.9 | 0.054 | 107 | 10.6704 | 70.3 | 71.12 | 78.12 | 0.99 | 100.8 | 320.9 | 258.8 | 100.8 | 686.9 | 3.42 | 428.1 | 33.5627 | 12.4 | 30.2 | 78.1 | 15.9 | 12.4 | 26.9 | 8.48 | 104.2 | 87.27 | 25 | 27.84 | 88 | 29 | 14.6344 | 65.1 | 95.7586 | 8358.9655 | 19.5 | 109.2552 | 36.1917 | -0.093793 | 19.6069 | 0 | 50.4124
344490 | 13290 | 24 | 2500 | 128.7 | 84.8 | 99.72 | 29.94 | 31.9 | 0.052 | 107 | 10.9896 | 70.35 | 71.12 | 78.18 | 0.99 | 100.8 | 320.6 | 258.5 | 100.9 | 686.3 | 3.4 | 427.8 | 33.6936 | 12.6 | 31 | 77.7 | 15.7 | 12.6 | 26.9 | 8.47 | 104.6 | 87.62 | 25 | 27.5441 | 88 | 29 | 14.6446 | 65.3421 | 95.2414 | 8260.3448 | 19.5 | 109.4862 | 36.1855 | -0.17552 | 19.5807 | 0 | 50.5434
344520 | 13320 | 24 | 2499 | 128.6 | 84.5 | 99.86 | 29.63 | 31.9 | 0.052 | 107 | 11.0352 | 70.4 | 70.8 | 78.24 | 0.99 | 100.8 | 320.1 | 258.2 | 100.9 | 686.4 | 3.45 | 427.2 | 33.6539 | 13.1 | 31.1 | 77.4 | 15.7 | 13.1 | 26.9 | 8.46 | 105.1 | 87.83 | 25 | 28.1021 | 88 | 29 | 14.6428 | 65.2479 | 95.7586 | 8397.2414 | 19.5 | 109.3448 | 36.2014 | -0.1131 | 19.8783 | 0 | 50.5524
344550 | 13350 | 24 | 2498 | 128.2 | 84.7 | 100.21 | 29.66 | 31.9 | 0.054 | 106.9 | 11.1264 | 70.45 | 71.12 | 78.24 | 0.99 | 100.8 | 318.9 | 257 | 101.1 | 685.2 | 3.32 | 427.4 | 33.5358 | 12.2 | 30.8 | 77.7 | 16.1 | 12.2 | 26.9 | 8.5 | 103.2 | 88.04 | 25 | 28.24 | 88 | 29 | 14.6601 | 65.3421 | 96.4138 | 8306.5517 | 19.5 | 109.1103 | 36.1762 | -0.06 | 20.1279 | 0 | 50.4931
344580 | 13380 | 24 | 2499 | 126.5 | 84.8 | 100.42 | 30.13 | 31.8 | 0.052 | 106.9 | 11.5368 | 70.45 | 71.12 | 78.42 | 1 | 100.8 | 318.1 | 256.1 | 101.4 | 685.9 | 3.33 | 427.8 | 33.1044 | 11.5 | 30.7 | 77.9 | 15.7 | 11.5 | 26.9 | 8.38 | 102.9 | 88.39 | 25 | 27.8607 | 88 | 29 | 14.6596 | 65.295 | 95.2931 | 8386.3793 | 19.5 | 109.1724 | 36.2524 | -0.16517 | 20.25 | 0 | 50.2616
344610 | 13410 | 24 | 2500 | 128.4 | 85.1 | 100.56 | 30.03 | 31.8 | 0.047 | 107.1 | 11.5824 | 70.5 | 70.8 | 78.48 | 0.99 | 100.8 | 317.1 | 255.2 | 101.6 | 686.2 | 3.38 | 427.7 | 33.615 | 12.3 | 30.9 | 78.1 | 16 | 12.2 | 26.9 | 8.51 | 104.1 | 88.6 | 25 | 28.1986 | 88 | 29 | 14.6213 | 65.49 | 95.2414 | 8432.7586 | 19.5 | 109.331 | 36.251 | -0.096207 | 20.3531 | 0 | 50.1479
344640 | 13440 | 24 | 2499 | 127.4 | 85.4 | 100.49 | 29.77 | 31.8 | 0.048 | 107.1 | 11.5368 | 70.55 | 71.12 | 78.6 | 0.99 | 100.8 | 316.9 | 254.8 | 101.8 | 686.4 | 3.35 | 427.2 | 33.3399 | 12.7 | 31 | 78.3 | 15.9 | 12.6 | 26.9 | 8.48 | 104.5 | 88.81 | 25 | 27.8814 | 88 | 29 | 14.6367 | 65.2479 | 95.7586 | 8417.931 | 19.5 | 109.2552 | 36.25 | 0 | 20.0914 | 0 | 50.2514
344670 | 13470 | 24 | 2500 | 128.5 | 85.3 | 99.93 | 29.45 | 31.8 | 0.044 | 107 | 11.5824 | 70.6 | 71.12 | 78.72 | 0.99 | 100.8 | 318.7 | 256.5 | 101.6 | 686.1 | 3.33 | 427.9 | 33.6412 | 13.4 | 30.9 | 78.2 | 15.9 | 13.4 | 26.9 | 8.5 | 105.3 | 89.09 | 25 | 27.84 | 88 | 29 | 14.5965 | 65.1 | 95.2414 | 8337.931 | 19.5 | 109.331 | 36.2469 | -0.045862 | 19.8697 | 0 | 50.2555
344700 | 13500 | 24 | 2500 | 129.1 | 85 | 99.72 | 29.89 | 31.8 | 0.041 | 107 | 11.628 | 70.6 | 71.12 | 78.78 | 0.99 | 100.8 | 320.1 | 257.9 | 101.3 | 686.5 | 3.32 | 427.5 | 33.7983 | 12.4 | 31.2 | 77.9 | 15.8 | 12.4 | 26.9 | 8.55 | 103.8 | 89.3 | 25 | 27.84 | 88 | 29 | 14.6425 | 65.3421 | 95.7586 | 8464.1379 | 19.5 | 109.1103 | 36.2462 | -0.18586 | 19.6548 | 0 | 50.3593
344730 | 13530 | 24 | 2501 | 126.8 | 84.6 | 99.51 | 30.12 | 31.8 | 0.055 | 106.9 | 11.6736 | 70.65 | 71.12 | 78.78 | 1 | 100.8 | 321.5 | 259.3 | 101.1 | 685.3 | 3.25 | 427.8 | 33.2094 | 11.3 | 31.2 | 77.6 | 15.8 | 11.2 | 27 | 8.38 | 103 | 89.09 | 25 | 28.1986 | 88 | 29 | 14.6434 | 65.49 | 95.2414 | 8445.1724 | 19.5 | 109.1 | 36.2569 | -0.084138 | 19.6631 | 0 | 50.5334
344760 | 13560 | 24 | 2500 | 127 | 84.6 | 99.37 | 29.96 | 31.8 | 0.052 | 107 | 11.7648 | 70.7 | 70.8 | 78.72 | 1 | 100.8 | 322.4 | 260.4 | 100.8 | 685.4 | 3.26 | 427.9 | 33.2485 | 11.7 | 31.4 | 77.5 | 15.8 | 11.6 | 27 | 8.42 | 103 | 88.74 | 25 | 27.8607 | 88 | 29 | 14.636 | 65.174 | 95.5 | 8324.4828 | 19.5 | 109.2879 | 36.2624 | -0.062931 | 19.6486 | 0 | 50.6571
344790 | 13590 | 24 | 2498 | 128.5 | 84.8 | 99.58 | 29.78 | 31.9 | 0.046 | 107.1 | 11.856 | 70.65 | 71.12 | 78.72 | 0.99 | 100.8 | 322.1 | 260.3 | 100.8 | 685.9 | 3.34 | 427.1 | 33.6143 | 12.5 | 31.4 | 77.9 | 15.9 | 12.5 | 27.1 | 8.5 | 104.7 | 88.46 | 25 | 27.84 | 88 | 29 | 14.625 | 65.1 | 94 | 8536.5517 | 19.5 | 109.1103 | 36.2783 | -0.14655 | 20.079 | 0 | 50.5041
344820 | 13620 | 24 | 2499 | 128.9 | 85.4 | 100.63 | 29.29 | 31.8 | 0.046 | 107.1 | 11.9016 | 70.45 | 71.12 | 78.72 | 0.99 | 100.8 | 318.5 | 256.8 | 101.3 | 685.6 | 3.44 | 426.7 | 33.7324 | 13.5 | 31 | 78.3 | 15.8 | 13.4 | 26.9 | 8.49 | 105.3 | 88.18 | 25 | 28.1986 | 88 | 29 | 14.6367 | 65.3421 | 95.7586 | 8388.6207 | 19.5 | 109.1 | 36.2697 | -0.06 | 20.3124 | 0 | 50.4645
344850 | 13650 | 24 | 2501 | 128.4 | 85.4 | 101.12 | 30.04 | 31.8 | 0.05 | 107 | 11.9472 | 70.25 | 71.12 | 78.66 | 0.99 | 100.8 | 316.1 | 254.3 | 102 | 686.1 | 3.39 | 427.2 | 33.6285 | 12.4 | 30.9 | 78.3 | 15.8 | 12.4 | 26.9 | 8.5 | 103.9 | 87.97 | 25 | 27.8814 | 88 | 29 | 14.6707 | 65.49 | 95.2414 | 8428.9655 | 19.5 | 109.1 | 36.2479 | -0.076897 | 20.1983 | 0 | 50.3497
344880 | 13680 | 24 | 2501 | 128.6 | 85.2 | 100.14 | 30.27 | 32 | 0.045 | 107 | 11.9928 | 70.1 | 71.12 | 78.54 | 0.99 | 100.8 | 319 | 257 | 101.7 | 686.6 | 3.46 | 427 | 33.6809 | 12.4 | 30.8 | 78.1 | 15.9 | 12.4 | 27.1 | 8.46 | 104 | 87.69 | 25 | 28.1986 | 88 | 29 | 14.675 | 65.49 | 95.7586 | 8493.4483 | 19.5 | 109.2448 | 36.3141 | -0.14448 | 20.2024 | 0 | 50.1962
344910 | 13710 | 24 | 2500 | 128.5 | 84.8 | 99.51 | 29.97 | 31.9 | 0.049 | 107 | 11.9928 | 70 | 71.12 | 78.48 | 0.99 | 100.8 | 321.5 | 259.4 | 101.3 | 686.3 | 3.4 | 427 | 33.6412 | 12.7 | 30.6 | 77.6 | 15.8 | 12.7 | 26.9 | 8.46 | 104.5 | 87.41 | 25 | 27.8814 | 88 | 29 | 14.6532 | 65.49 | 95.2414 | 8452.069 | 19.5 | 109.331 | 36.2803 | -0.13793 | 20.2376 | 0 | 50.11
344940 | 13740 | 24 | 2498 | 126.6 | 84.6 | 99.23 | 29.74 | 32 | 0.052 | 106.9 | 11.9928 | 69.85 | 71.12 | 78.36 | 0.99 | 100.8 | 323.3 | 261.3 | 100.9 | 685.3 | 3.34 | 427.6 | 33.1173 | 12.3 | 30.7 | 77.5 | 15.9 | 12.2 | 27.1 | 8.39 | 103.8 | 87.2 | 25 | 27.84 | 88 | 29 | 14.6381 | 65.49 | 95.7586 | 8298.2759 | 19.5 | 109.2552 | 36.2845 | -0.0062069 | 20.1631 | 0 | 50.2034
344970 | 13770 | 24 | 2499 | 127.2 | 84.6 | 99.51 | 29.83 | 32.1 | 0.052 | 106.9 | 12.0384 | 69.7 | 71.12 | 78.24 | 0.99 | 100.8 | 323.5 | 261.6 | 100.7 | 685.2 | 3.33 | 427.2 | 33.2876 | 12.1 | 30.7 | 77.7 | 15.9 | 12 | 27.1 | 8.49 | 103.5 | 86.92 | 25 | 27.84 | 88 | 29 | 14.6452 | 65.295 | 95.5 | 8350 | 19.5 | 109.2931 | 36.3005 | -0.022759 | 19.9571 | 0 | 50.2653
345000 | 13800 | 24 | 2500 | 126.7 | 84.7 | 99.93 | 30.33 | 32 | 0.055 | 107 | 12.084 | 69.55 | 71.12 | 78.12 | 0.99 | 100.8 | 322 | 260.2 | 100.9 | 685.8 | 3.25 | 427.4 | 33.17 | 11.4 | 30.5 | 77.8 | 16 | 11.4 | 27.1 | 8.41 | 102.7 | 86.71 | 25 | 27.84 | 88 | 29 | 14.6402 | 65.2479 | 94.6552 | 8322.069 | 19.5 | 109.331 | 36.3345 | -0.07931 | 19.7003 | 0 | 50.4038
345030 | 13830 | 24 | 2501 | 128.8 | 85.2 | 100.28 | 30.22 | 32 | 0.045 | 107.1 | 12.084 | 69.6 | 71.12 | 77.94 | 0.99 | 100.8 | 320.7 | 258.9 | 101.2 | 686.8 | 3.27 | 427.2 | 33.7332 | 12.6 | 30.6 | 78.2 | 15.8 | 12.5 | 26.9 | 8.53 | 104.2 | 86.43 | 25 | 27.84 | 88 | 29 | 14.6342 | 65.1 | 95.3448 | 8363.7931 | 19.5 | 109.2552 | 36.3276 | 0 | 19.6631 | 0 | 50.5183
345060 | 13860 | 24 | 2500 | 128.8 | 85.4 | 100.56 | 29.96 | 32 | 0.047 | 107 | 12.1296 | 69.65 | 70.8 | 77.88 | 1 | 100.8 | 319.3 | 257.5 | 101.4 | 686.8 | 3.37 | 427.5 | 33.7198 | 12.8 | 30.6 | 78.4 | 15.7 | 12.8 | 26.9 | 8.5 | 104.8 | 86.57 | 25 | 27.84 | 88 | 29 | 14.6666 | 65.1 | 95.2414 | 8271.7241 | 19.5 | 109.331 | 36.2662 | -0.045517 | 19.6283 | 0 | 50.6128
345090 | 13890 | 24 | 2499 | 128.5 | 85.3 | 100.49 | 29.64 | 32 | 0.047 | 107 | 12.1296 | 69.7 | 71.12 | 78 | 0.99 | 100.8 | 318.9 | 257.1 | 101.8 | 686.2 | 3.41 | 427.5 | 33.6278 | 13.2 | 30.2 | 78.2 | 15.8 | 13.1 | 26.9 | 8.51 | 105.1 | 86.92 | 25 | 27.84 | 88 | 29 | 14.6595 | 65.3421 | 95.7586 | 8360.6897 | 19.5 | 109.2552 | 36.2738 | -0.093793 | 19.8655 | 0 | 50.5028
345120 | 13920 | 24 | 2500 | 126.5 | 84.9 | 99.93 | 30.18 | 32.1 | 0.054 | 106.9 | 12.1296 | 69.75 | 71.36 | 78 | 0.99 | 100.8 | 320.7 | 258.7 | 101.4 | 684.9 | 3.34 | 427.1 | 33.1176 | 11.7 | 30.4 | 77.9 | 15.9 | 11.6 | 26.9 | 8.45 | 102.9 | 87.13 | 25 | 27.84 | 88 | 29 | 14.6755 | 65.49 | 97 | 8284.1379 | 19.5 | 109.4862 | 36.2731 | -0.13793 | 20.1303 | 0 | 50.4603
345150 | 13950 | 24 | 2502 | 129.1 | 84.5 | 99.58 | 30.32 | 32 | 0.05 | 107 | 12.1296 | 69.8 | 71.12 | 78.12 | 0.99 | 100.8 | 322.5 | 260.5 | 101.3 | 685.9 | 3.41 | 426.9 | 33.8253 | 11.9 | 30.2 | 77.4 | 15.8 | 11.8 | 26.9 | 8.53 | 104 | 87.48 | 25 | 27.84 | 88 | 29 | 14.6459 | 65.49 | 95.2414 | 8354.4828 | 19.5 | 109.3448 | 36.2917 | -0.0062069 | 20.3145 | 0 | 50.4107
345180 | 13980 | 24 | 2500 | 128.3 | 84.4 | 99.44 | 30.15 | 32 | 0.05 | 107 | 12.1296 | 69.9 | 71.36 | 78.18 | 0.99 | 100.8 | 323.8 | 262.1 | 100.8 | 686.4 | 3.41 | 427 | 33.5889 | 12.6 | 30.7 | 77.5 | 16 | 12.6 | 26.9 | 8.48 | 104.4 | 87.69 | 25 | 28.2193 | 88 | 29 | 14.6057 | 65.49 | 95.5 | 8429.3103 | 19.5 | 109.1052 | 36.2828 | -0.069655 | 20.2076 | 0 | 50.2778
345210 | 14010 | 24 | 2499 | 129 | 84.8 | 99.37 | 29.85 | 32 | 0.05 | 107 | 12.084 | 69.95 | 71.12 | 78.36 | 1 | 100.8 | 324.6 | 263 | 100.8 | 686.2 | 3.43 | 426.2 | 33.7586 | 12.9 | 30.7 | 77.8 | 15.8 | 12.9 | 27 | 8.46 | 104.6 | 87.97 | 25 | 27.8814 | 88 | 29 | 14.6341 | 65.2479 | 95.7586 | 8440.3448 | 19.5 | 109.2448 | 36.3452 | -0.13793 | 20.2624 | 0 | 50.1259
345240 | 14040 | 24 | 2499 | 128 | 85.1 | 99.86 | 29.47 | 32 | 0.047 | 107 | 12.084 | 69.95 | 71.12 | 78.42 | 1 | 100.8 | 323 | 261.5 | 100.8 | 685.8 | 3.51 | 426.2 | 33.4969 | 13.6 | 30.4 | 78.1 | 16 | 13.6 | 27 | 8.52 | 105.6 | 88.18 | 25 | 28.1986 | 88 | 29 | 14.6702 | 65.3421 | 95.2414 | 8348.6207 | 19.5 | 109.331 | 36.3452 | -0.0062069 | 20.0724 | 0 | 50.1679
345270 | 14070 | 24 | 2500 | 127 | 85.4 | 100.14 | 30.36 | 32.1 | 0.047 | 107 | 12.0384 | 70 | 71.12 | 78.6 | 0.99 | 100.8 | 322 | 260.4 | 101.2 | 686.4 | 3.44 | 427.3 | 33.2485 | 12.3 | 30.6 | 78.4 | 15.7 | 12.3 | 27 | 8.53 | 104 | 88.46 | 25 | 27.8814 | 88 | 29 | 14.6794 | 65.49 | 95.7586 | 8407.5862 | 19.5 | 109.1103 | 36.2348 | 0 | 19.859 | 0 | 50.2924
345300 | 14100 | 24 | 2502 | 128.7 | 85.2 | 100.28 | 30.27 | 32 | 0.049 | 107 | 11.9928 | 70.05 | 71.12 | 78.66 | 0.99 | 100.8 | 321.3 | 259.5 | 101.4 | 686.7 | 3.43 | 427 | 33.7205 | 12.3 | 30.6 | 78.2 | 15.8 | 12.3 | 26.9 | 8.55 | 104.1 | 88.74 | 25 | 27.84 | 88 | 29 | 14.6687 | 65.2479 | 95.2414 | 8374.4828 | 19.5 | 109.1 | 36.3207 | -0.10103 | 19.7645 | 0 | 50.2655
345330 | 14130 | 24 | 2500 | 127.8 | 85 | 100.42 | 30.13 | 32.1 | 0.052 | 107 | 11.9472 | 70.1 | 71.12 | 78.78 | 0.99 | 100.8 | 320.5 | 258.8 | 101.6 | 686.7 | 3.41 | 426.9 | 33.458 | 12.8 | 30.6 | 77.8 | 15.9 | 12.8 | 26.9 | 8.47 | 104.4 | 89.02 | 25 | 27.84 | 88 | 29 | 14.6596 | 65.1 | 95.1724 | 8237.2414 | 19.5 | 109.1 | 36.4107 | -0.19414 | 19.7645 | 0 | 50.3417
345360 | 14160 | 24 | 2500 | 128.3 | 84.6 | 100.49 | 29.72 | 32 | 0.048 | 107 | 11.9016 | 70.15 | 71.36 | 78.66 | 1 | 100.8 | 320 | 258.1 | 101.7 | 685.8 | 3.46 | 427.1 | 33.5889 | 13 | 30.9 | 77.5 | 15.8 | 12.9 | 27 | 8.46 | 105 | 88.11 | 25 | 28.0193 | 88 | 29 | 14.6452 | 65.221 | 95.2931 | 8416.8966 | 19.5 | 109.1 | 36.4205 | -0.10707 | 19.5679 | 0 | 50.5388
345390 | 14190 | 24 | 2499 | 127.5 | 84.7 | 100.28 | 29.73 | 32 | 0.054 | 107 | 11.9016 | 70.2 | 71.12 | 78 | 1 | 100.8 | 320.4 | 258.6 | 101.7 | 685.3 | 3.34 | 426.4 | 33.3661 | 12.3 | 30.9 | 77.6 | 15.7 | 12.3 | 27 | 8.47 | 103.1 | 85.52 | 25 | 27.8814 | 88 | 29 | 14.64 | 65.2479 | 95.2414 | 8372.069 | 19.5 | 109.0138 | 36.3662 | -0.14448 | 19.6731 | 0 | 50.629
345420 | 14220 | 24 | 2500 | 127.2 | 84.8 | 99.93 | 30.21 | 31.9 | 0.05 | 106.9 | 11.856 | 70.25 | 71.12 | 77.22 | 0.99 | 100.8 | 322 | 260.1 | 101.4 | 685.4 | 3.22 | 426.8 | 33.3009 | 11.3 | 30.7 | 77.7 | 15.9 | 11.3 | 27 | 8.41 | 102.6 | 83.14 | 25 | 27.84 | 88 | 29 | 14.6378 | 65.3421 | 95.7586 | 8424.8276 | 19.5 | 108.9276 | 36.4172 | -0.13793 | 19.8676 | 0 | 50.7221
345450 | 14250 | 24 | 2501 | 128.6 | 84.9 | 99.72 | 30.21 | 32 | 0.045 | 107.1 | 11.856 | 70.25 | 71.12 | 76.44 | 0.99 | 100.8 | 323.2 | 261.3 | 101.2 | 686.5 | 3.29 | 426.9 | 33.6809 | 11.9 | 30.5 | 77.9 | 16 | 11.9 | 26.9 | 8.45 | 104 | 80.97 | 25 | 28.1986 | 88 | 29 | 14.6513 | 65.49 | 97 | 8407.5862 | 19.5 | 109.1 | 36.471 | -0.0062069 | 20.081 | 0 | 50.6579
345480 | 14280 | 24 | 2500 | 128.7 | 85.2 | 99.72 | 29.84 | 31.9 | 0.046 | 107.1 | 11.8104 | 70.3 | 71.12 | 75.72 | 0.99 | 100.8 | 323.6 | 261.8 | 101.1 | 686.1 | 3.34 | 426.5 | 33.6936 | 12.9 | 30.4 | 78.2 | 15.8 | 12.9 | 26.9 | 8.5 | 104.5 | 79.08 | 25 | 28.5897 | 88 | 29 | 14.6483 | 65.49 | 95.2414 | 8391.0345 | 19.5 | 109.1 | 36.4762 | -0.062414 | 20.1879 | 0 | 50.5624
345510 | 14310 | 24 | 2499 | 127.8 | 85.4 | 99.72 | 29.52 | 31.9 | 0.048 | 107.1 | 11.7648 | 70.35 | 70.8 | 75.24 | 1 | 100.8 | 323.8 | 262.3 | 101.1 | 685.6 | 3.4 | 426.8 | 33.4446 | 13.5 | 30.4 | 78.3 | 15.9 | 13.5 | 26.9 | 8.51 | 105.2 | 78.87 | 25 | 28.2803 | 88 | 29 | 14.6372 | 65.49 | 95.7586 | 8239.3103 | 19.5 | 109.2448 | 36.4497 | -0.13 | 20.2355 | 0 | 50.4603
345540 | 14340 | 24 | 2500 | 127.2 | 85.2 | 99.65 | 30.01 | 31.9 | 0.048 | 107 | 11.7192 | 70.4 | 70.8 | 75.18 | 1 | 100.8 | 323.7 | 262.1 | 101 | 686.3 | 3.29 | 426.8 | 33.3009 | 12.5 | 30.5 | 78.2 | 15.9 | 12.5 | 26.8 | 8.59 | 104 | 79.43 | 25 | 27.8814 | 88 | 29 | 14.6826 | 65.49 | 95.2414 | 8365.5172 | 19.5 | 109.4862 | 36.4548 | -0.13 | 20.3193 | 0 | 50.4193
345570 | 14370 | 24 | 2500 | 127.8 | 84.9 | 99.79 | 30.2 | 31.9 | 0.048 | 107 | 11.7192 | 70.4 | 71.12 | 75.12 | 0.99 | 100.8 | 323.7 | 262.1 | 101 | 686.8 | 3.26 | 427.2 | 33.458 | 12.4 | 30.3 | 77.9 | 15.7 | 12.4 | 26.8 | 8.54 | 104 | 79.85 | 25 | 28.2193 | 88 | 29 | 14.6327 | 65.49 | 95.5 | 8418.7931 | 19.5 | 109.4224 | 36.4397 | -0.10345 | 20.0795 | 0 | 50.2993
345600 | 14400 | 24 | 2500 | 128.2 | 84.7 | 99.79 | 30.11 | 32 | 0.047 | 107 | 11.6736 | 70.45 | 71.12 | 75.06 | 0.99 | 100.8 | 323.7 | 262 | 101.1 | 686.8 | 3.28 | 426.8 | 33.5627 | 12.4 | 30.4 | 77.6 | 15.7 | 12.4 | 26.9 | 8.52 | 104.2 | 80.27 | 25 | 28.24 | 88 | 29 | 14.6414 | 65.49 | 96.3448 | 8467.931 | 19.5 | 109.2552 | 36.4552 | -0.16103 | 20.0476 | 0 | 50.0221
356430 | 10830 | 25 | 2499 | 128.8 | 84.6 | 99.79 | 30 | 32.1 | 0.05 | 107 | 11.3088 | 70.15 | 71.12 | 62.58 | 0.99 | 100.5 | 305.1 | 240.3 | 100.8 | 683.3 | 5.08 | 429.1 | 33.7063 | 14.1 | 28.8 | 77.6 | 16.2 | 13.8 | 26.3 | 8.3 | 105.9 | 69.21 | 25 | 28.24 | 88 | 29 | 14.6761 | 65.49 | 95.6552 | 8360 | 19.5 | 109.4862 | 36.4717 | -0.06 | 20.1341 | 0 | 50.0676
356460 | 10860 | 25 | 2498 | 129 | 84.8 | 100.35 | 29.58 | 32 | 0.047 | 107 | 11.2632 | 70.2 | 71.12 | 62.7 | 0.99 | 100.5 | 303.5 | 238.8 | 101.1 | 683.1 | 5.11 | 428.7 | 33.7451 | 14.3 | 28.8 | 77.9 | 15.8 | 14.1 | 26.4 | 8.25 | 106.3 | 69.63 | 25 | 28.24 | 88 | 29 | 14.6461 | 65.49 | 95.7586 | 8426.2069 | 19.5 | 109.5 | 36.3959 | -0.06 | 19.9814 | 0 | 50.1569
356490 | 10890 | 25 | 2497 | 127.8 | 85.2 | 100.63 | 29.24 | 31.9 | 0.051 | 106.9 | 11.2632 | 70.25 | 71.12 | 62.64 | 1 | 100.5 | 301.6 | 237.2 | 101.3 | 681.8 | 4.84 | 428.6 | 33.4178 | 14.4 | 29 | 78.3 | 15.9 | 14.2 | 26.4 | 8.31 | 105.6 | 69.98 | 25 | 28.24 | 88 | 29 | 14.6434 | 65.49 | 95.2414 | 8468.6207 | 19.5 | 109.5 | 36.3631 | -0.13241 | 19.8507 | 0 | 50.1376
356520 | 10920 | 25 | 2500 | 127.6 | 85.3 | 100.14 | 29.94 | 31.8 | 0.054 | 106.9 | 11.172 | 70.3 | 71.36 | 62.82 | 1 | 100.5 | 303.6 | 238.9 | 101.2 | 683.7 | 4.7 | 428.5 | 33.4056 | 12.8 | 28.9 | 78.4 | 15.8 | 12.6 | 26.6 | 8.2 | 104.2 | 70.33 | 25 | 27.8814 | 88 | 29 | 14.6635 | 65.2479 | 95.7586 | 8273.4483 | 19.5 | 109.5 | 36.5017 | -0.21862 | 19.7645 | 0 | 50.219
356550 | 10950 | 25 | 2499 | 126.7 | 85.3 | 100 | 29.99 | 31.9 | 0.052 | 106.9 | 11.0352 | 70.3 | 71.12 | 62.94 | 0.99 | 100.5 | 304.6 | 240.1 | 101.2 | 683.3 | 4.69 | 428.7 | 33.1567 | 12.8 | 28.9 | 78.3 | 15.8 | 12.5 | 26.5 | 8.21 | 104.2 | 70.68 | 25 | 28.1986 | 88 | 29 | 14.6218 | 65.1 | 95.2414 | 8400.3448 | 19.5 | 109.3448 | 36.5245 | -0.010345 | 19.7976 | 0 | 50.3138
356580 | 10980 | 25 | 2499 | 129 | 85.1 | 99.79 | 29.68 | 31.8 | 0.051 | 107.2 | 10.716 | 70.3 | 71.12 | 63 | 0.99 | 100.5 | 305.7 | 241.3 | 101 | 684.1 | 4.84 | 429.5 | 33.7586 | 14.1 | 28.9 | 78 | 16 | 13.9 | 26.7 | 8.35 | 106 | 71.03 | 25 | 27.8607 | 88 | 29 | 14.6596 | 65.1 | 95 | 8387.069 | 19.5 | 109.3707 | 36.4471 | -0.014828 | 19.78 | 0 | 50.4193
356610 | 11010 | 25 | 2499 | 129.5 | 84.9 | 99.72 | 29.38 | 31.8 | 0.051 | 107.1 | 10.6704 | 70.35 | 71.12 | 62.94 | 0.99 | 100.5 | 306.4 | 242 | 100.8 | 682.9 | 4.73 | 429.2 | 33.8895 | 14.4 | 28.7 | 77.8 | 15.7 | 14.2 | 26.7 | 8.33 | 106.7 | 71.38 | 25 | 28.1986 | 88 | 29 | 14.6671 | 65.1 | 95.7586 | 8454.8276 | 19.5 | 109.5 | 36.3821 | -0.12345 | 19.8286 | 0 | 50.5452
356640 | 11040 | 25 | 2498 | 128.9 | 84.8 | 99.65 | 29.28 | 31.8 | 0.052 | 107 | 10.6704 | 70.4 | 71.12 | 62.76 | 1 | 100.5 | 307.1 | 242.9 | 100.8 | 682.4 | 4.79 | 429.4 | 33.7189 | 14.1 | 28.7 | 77.7 | 15.7 | 13.9 | 26.7 | 8.36 | 105.4 | 71.73 | 25 | 27.8814 | 88 | 29 | 14.6768 | 65.1 | 97 | 8465.1724 | 19.5 | 109.5 | 36.3852 | -0.0062069 | 19.9876 | 0 | 50.6614
356670 | 11070 | 25 | 2499 | 127.7 | 84.7 | 99.58 | 29.87 | 31.7 | 0.059 | 106.9 | 10.6704 | 70.45 | 71.12 | 62.58 | 1 | 100.5 | 307.8 | 243.6 | 100.6 | 683.7 | 4.65 | 429.2 | 33.4184 | 12.8 | 28.9 | 77.8 | 15.8 | 12.6 | 26.7 | 8.26 | 104.3 | 72.08 | 25 | 28.1986 | 88 | 29 | 14.672 | 65.3421 | 95.2414 | 8465.5172 | 19.5 | 109.3448 | 36.3614 | -0.045517 | 19.8534 | 0 | 50.6852
356700 | 11100 | 25 | 2499 | 126.5 | 84.9 | 99.79 | 29.91 | 31.8 | 0.054 | 107 | 10.716 | 70.5 | 71.12 | 62.58 | 0.99 | 100.5 | 307.6 | 243.5 | 100.6 | 684.2 | 4.63 | 428.8 | 33.1044 | 13 | 29.1 | 78 | 15.8 | 12.7 | 26.8 | 8.22 | 104.3 | 72.43 | 25 | 27.8814 | 88 | 29 | 14.6533 | 65.49 | 95.1724 | 8309.3103 | 19.5 | 109.2552 | 36.3614 | -0.11552 | 19.9834 | 0 | 50.5948
356730 | 11130 | 25 | 2499 | 128.6 | 85.1 | 99.93 | 29.68 | 31.8 | 0.054 | 107.1 | 10.7616 | 70.5 | 71.12 | 62.58 | 0.99 | 100.5 | 307.1 | 243.1 | 100.7 | 683.7 | 4.7 | 428.8 | 33.6539 | 14.1 | 29.1 | 78.2 | 16 | 13.9 | 26.9 | 8.35 | 105.7 | 72.78 | 25 | 27.84 | 88 | 29 | 14.6547 | 65.49 | 94.8276 | 8385.8621 | 19.5 | 109.331 | 36.3697 | -0.17655 | 20.1328 | 0 | 50.5334
356760 | 11160 | 25 | 2498 | 127.5 | 85.4 | 100.21 | 29.37 | 31.8 | 0.054 | 107 | 10.7616 | 70.55 | 70.8 | 62.46 | 0.99 | 100.5 | 306.1 | 242.2 | 101.1 | 683 | 4.73 | 428.9 | 33.3527 | 14.3 | 28.8 | 78.4 | 15.8 | 14.1 | 27 | 8.34 | 105.8 | 73.2 | 25 | 28.0193 | 88 | 29 | 14.6512 | 65.174 | 94.7069 | 8401.3793 | 19.5 | 109.1052 | 36.3781 | -0.019655 | 20.0993 | 0 | 50.4714
356790 | 11190 | 25 | 2498 | 128.2 | 85.3 | 100.49 | 29.33 | 31.7 | 0.055 | 107 | 10.8072 | 70.6 | 71.12 | 62.28 | 0.99 | 100.5 | 305 | 241 | 101.4 | 683.4 | 4.57 | 428.9 | 33.5358 | 13.9 | 28.8 | 78.3 | 15.9 | 13.7 | 27 | 8.41 | 104.7 | 73.55 | 25 | 28.24 | 88 | 29 | 14.6541 | 65.1 | 95.3448 | 8558.9655 | 19.5 | 109.1 | 36.4424 | -0.029655 | 19.969 | 0 | 50.3331
356820 | 11220 | 25 | 2500 | 127.4 | 85 | 100.63 | 29.9 | 31.7 | 0.051 | 106.9 | 10.8072 | 70.6 | 70.8 | 62.16 | 1 | 100.5 | 304.6 | 240.5 | 101.6 | 684.7 | 4.47 | 429.2 | 33.3532 | 12.6 | 28.8 | 77.9 | 15.7 | 12.4 | 27.1 | 8.26 | 104 | 73.83 | 25 | 27.8814 | 88 | 29 | 14.669 | 65.1 | 95.2414 | 8432.4138 | 19.5 | 109.2448 | 36.3379 | -0.16103 | 20.1238 | 0 | 50.3069
356850 | 11250 | 25 | 2500 | 127.9 | 84.6 | 100.14 | 29.81 | 31.7 | 0.056 | 107 | 10.7616 | 70.65 | 71.12 | 62.04 | 0.99 | 100.5 | 305.9 | 241.8 | 101.4 | 684.8 | 4.37 | 429.2 | 33.4841 | 12.8 | 28.7 | 77.5 | 15.7 | 12.6 | 27.1 | 8.33 | 104.3 | 74.25 | 25 | 28.1986 | 88 | 29 | 14.6486 | 65.1 | 95.7586 | 8487.2414 | 19.5 | 109.4862 | 36.2521 | -0.096207 | 20.2093 | 0 | 50.2131
356880 | 11280 | 25 | 2498 | 127.5 | 84.7 | 99.86 | 29.66 | 31.8 | 0.054 | 107 | 10.7616 | 70.7 | 71.12 | 61.98 | 0.99 | 100.5 | 307.4 | 243.4 | 101.2 | 685.1 | 4.24 | 429.4 | 33.3527 | 13.2 | 28.8 | 77.7 | 15.8 | 13.1 | 27.2 | 8.31 | 104.5 | 74.53 | 25 | 27.8814 | 88 | 29 | 14.6627 | 65.1 | 94.6552 | 8500 | 19.5 | 109.3448 | 36.2614 | 0 | 19.9069 | 0 | 50.2159
356910 | 11310 | 25 | 2499 | 127.3 | 85.1 | 99.72 | 29.46 | 31.9 | 0.053 | 107 | 10.7616 | 70.75 | 71.12 | 61.92 | 0.99 | 100.5 | 308.4 | 244.5 | 100.9 | 683.9 | 4.25 | 428.9 | 33.3137 | 13.4 | 28.8 | 78 | 15.9 | 13.2 | 27.3 | 8.32 | 105.1 | 74.88 | 25 | 27.84 | 88 | 29 | 14.6487 | 65.1 | 94.7586 | 8256.8966 | 19.5 | 109.1103 | 36.2848 | -0.062414 | 19.7852 | 0 | 50.2345
356940 | 11340 | 25 | 2499 | 128.5 | 85.2 | 99.58 | 29.71 | 31.9 | 0.053 | 107 | 10.7616 | 70.8 | 71.12 | 61.8 | 0.99 | 100.5 | 309.1 | 245.4 | 100.8 | 684.7 | 4.25 | 428.7 | 33.6278 | 13 | 29 | 78.3 | 15.8 | 12.8 | 27.3 | 8.42 | 104.4 | 75.23 | 25 | 27.84 | 88 | 29 | 14.6503 | 65.1 | 94.2414 | 8397.931 | 19.5 | 109.1 | 36.2831 | -0.096207 | 19.8776 | 0 | 50.3586
356970 | 11370 | 25 | 2500 | 127.4 | 85.3 | 99.58 | 30.11 | 31.9 | 0.056 | 107 | 10.7616 | 70.8 | 71.12 | 61.92 | 1 | 100.5 | 309.8 | 245.9 | 100.8 | 685.2 | 4.11 | 429 | 33.3532 | 12.8 | 29.1 | 78.2 | 16 | 12.6 | 27.4 | 8.3 | 103.9 | 75.65 | 25 | 27.6652 | 88 | 29 | 14.6496 | 65.1 | 95.3793 | 8466.8966 | 19.5 | 109.1 | 36.2105 | -0.022759 | 19.8643 | 0 | 50.5836
357000 | 11400 | 25 | 2499 | 126.6 | 85.1 | 99.51 | 30.01 | 31.9 | 0.054 | 107 | 10.7616 | 70.8 | 71.12 | 61.92 | 0.99 | 100.5 | 310.2 | 246.4 | 100.7 | 685.3 | 4.15 | 429.5 | 33.1305 | 13 | 29.2 | 78.1 | 15.9 | 12.7 | 27.5 | 8.31 | 104.3 | 76 | 25 | 27.45 | 88 | 29 | 14.6593 | 65.1 | 94.2414 | 8401.7241 | 19.5 | 109.1 | 36.1683 | -0.076897 | 19.8307 | 0 | 50.6197
357030 | 11430 | 25 | 2499 | 127.4 | 84.9 | 99.86 | 29.76 | 31.9 | 0.055 | 107 | 10.7616 | 70.85 | 71.12 | 61.98 | 0.99 | 100.5 | 309.6 | 245.9 | 100.7 | 685.6 | 4.06 | 429.9 | 33.3399 | 13.3 | 29.2 | 77.8 | 15.6 | 13 | 27.4 | 8.36 | 104.6 | 76.35 | 25 | 27.45 | 88 | 29 | 14.6356 | 65.1 | 94.7586 | 8443.4483 | 19.5 | 109.1 | 36.1307 | -0.096207 | 20.079 | 0 | 50.5117
357060 | 11460 | 25 | 2498 | 128.6 | 84.8 | 100.63 | 29.46 | 31.9 | 0.052 | 107 | 10.8072 | 70.9 | 71.12 | 62.16 | 0.99 | 100.5 | 306.6 | 243.1 | 101.2 | 684.3 | 4 | 429.4 | 33.6405 | 13.5 | 28.9 | 77.7 | 15.9 | 13.3 | 27.5 | 8.32 | 105.1 | 76.63 | 25 | 27.7997 | 88 | 29 | 14.6542 | 65.1 | 94.2414 | 8446.2069 | 19.5 | 109.1 | 36.0703 | 0 | 20.2003 | 0 | 50.3607
357090 | 11490 | 25 | 2498 | 128 | 84.8 | 101.05 | 29.77 | 31.9 | 0.048 | 107 | 10.8528 | 70.85 | 70.8 | 62.28 | 0.99 | 100.5 | 304.7 | 241.2 | 101.7 | 685.4 | 3.88 | 428.5 | 33.4835 | 12.8 | 28.8 | 77.7 | 15.8 | 12.7 | 27.6 | 8.42 | 104.1 | 76.98 | 25 | 27.84 | 88 | 29 | 14.6559 | 65.1 | 94.7586 | 8350.3448 | 19.5 | 109.1 | 36.0879 | -0.062414 | 20.2231 | 0 | 50.1931
357120 | 11520 | 25 | 2499 | 128.2 | 84.8 | 100.07 | 30.12 | 31.9 | 0.046 | 107 | 11.172 | 70.75 | 71.12 | 62.46 | 0.99 | 100.5 | 307.7 | 244.1 | 101.5 | 685.3 | 3.87 | 428.6 | 33.5493 | 12.8 | 29.7 | 77.8 | 15.7 | 12.6 | 27.8 | 8.34 | 104.9 | 77.33 | 25 | 27.4903 | 88 | 29 | 14.6308 | 65.1 | 94.2414 | 8369.6552 | 19.5 | 109.1 | 36.1197 | -0.15897 | 20.1007 | 0 | 50.0583
357150 | 11550 | 25 | 2499 | 128.6 | 85.1 | 99.58 | 30.11 | 32 | 0.047 | 107.1 | 11.2176 | 70.6 | 71.12 | 62.64 | 1 | 100.5 | 309.9 | 246.3 | 100.9 | 685 | 3.88 | 428.5 | 33.6539 | 13.6 | 30.4 | 77.9 | 15.7 | 13.4 | 27.8 | 8.42 | 105.5 | 77.68 | 25 | 27.45 | 88 | 29 | 14.6219 | 65.1 | 94.7586 | 8311.7241 | 19.5 | 109.1 | 36.0717 | -0.20034 | 19.9103 | 0 | 50.2062
357180 | 11580 | 25 | 2498 | 128.4 | 85 | 99.37 | 29.77 | 31.9 | 0.045 | 107 | 11.3088 | 70.45 | 71.12 | 62.88 | 0.99 | 100.5 | 311.5 | 248 | 100.7 | 684.6 | 3.87 | 428.2 | 33.5881 | 14.1 | 31.1 | 78 | 15.7 | 13.9 | 27.8 | 8.41 | 105.8 | 77.96 | 25 | 27.8198 | 88 | 29 | 14.6642 | 65.1 | 94.5 | 8387.2414 | 19.5 | 108.9086 | 36.0614 | -0.072069 | 19.6372 | 0 | 50.4845
357210 | 11610 | 25 | 2497 | 128.2 | 85.1 | 99.37 | 29.58 | 32 | 0.052 | 106.9 | 11.3544 | 70.25 | 71.12 | 63.18 | 0.99 | 100.5 | 311.6 | 248 | 100.6 | 683.3 | 3.78 | 428.5 | 33.5224 | 13.6 | 31.4 | 78.1 | 15.8 | 13.4 | 27.8 | 8.36 | 105.2 | 78.38 | 25 | 27.4903 | 88 | 29 | 14.6629 | 65.3421 | 96 | 8368.9655 | 19.5 | 108.9241 | 36.0462 | -0.14448 | 19.7528 | 0 | 50.6428
357240 | 11640 | 25 | 2499 | 128.5 | 85.1 | 100 | 29.76 | 31.9 | 0.049 | 106.9 | 11.628 | 70.1 | 71.12 | 63.36 | 0.99 | 100.5 | 310.1 | 246.4 | 100.7 | 684.4 | 3.66 | 428.1 | 33.6278 | 13.1 | 31.5 | 78.1 | 15.9 | 12.8 | 27.8 | 8.46 | 104.2 | 78.66 | 25 | 27.45 | 88 | 29 | 14.6509 | 65.2479 | 94.2414 | 8370.6897 | 19.5 | 109.0138 | 36.0707 | -0.13793 | 20.1524 | 0 | 50.5421
357270 | 11670 | 25 | 2500 | 127.4 | 85.1 | 100.84 | 30.15 | 31.9 | 0.052 | 107 | 11.6736 | 70 | 71.12 | 63.72 | 0.99 | 100.6 | 307.1 | 243.7 | 101.3 | 684.7 | 3.63 | 428.5 | 33.3532 | 12.4 | 31.7 | 78.2 | 15.8 | 12.2 | 27.9 | 8.31 | 103.9 | 79.01 | 25 | 27.7997 | 88 | 29 | 14.6381 | 65.3421 | 94.7586 | 8275.8621 | 19.5 | 108.9276 | 36.1403 | -0.0062069 | 20.3017 | 0 | 50.3479
357300 | 11700 | 25 | 2499 | 128 | 85.2 | 100.63 | 30.04 | 31.9 | 0.052 | 107 | 11.7192 | 69.85 | 71.12 | 64.08 | 0.99 | 100.5 | 306.5 | 243 | 101.7 | 684.5 | 3.61 | 428.3 | 33.4969 | 12.8 | 31.7 | 78.2 | 15.9 | 12.5 | 27.9 | 8.3 | 104.3 | 79.36 | 25 | 27.4903 | 88 | 29 | 14.6314 | 65.2479 | 94.2414 | 8349.3103 | 19.5 | 109.1 | 36.0814 | -0.062414 | 20.2355 | 0 | 50.1993
357330 | 11730 | 25 | 2498 | 127.2 | 85.2 | 99.93 | 29.79 | 31.9 | 0.049 | 107 | 11.7648 | 69.75 | 71.12 | 64.38 | 0.99 | 100.5 | 308.9 | 245.3 | 101.4 | 684.8 | 3.61 | 428.5 | 33.2742 | 13 | 31.8 | 78 | 15.9 | 12.8 | 28.1 | 8.37 | 104.3 | 79.64 | 25 | 27.7997 | 88 | 29 | 14.6642 | 65.3421 | 94.7586 | 8320.6897 | 19.5 | 109.1 | 35.9962 | -0.13 | 19.9207 | 0 | 50.2772
357360 | 11760 | 25 | 2499 | 127.9 | 85.1 | 99.79 | 29.69 | 32.1 | 0.047 | 107 | 11.8104 | 69.8 | 71.12 | 64.68 | 0.99 | 100.5 | 310.4 | 246.8 | 101.1 | 684.9 | 3.58 | 428.5 | 33.4707 | 13.3 | 31.9 | 78.1 | 15.8 | 13.1 | 28.2 | 8.3 | 104.8 | 79.99 | 25 | 27.6652 | 88 | 29 | 14.6544 | 65.174 | 94.5 | 8363.4483 | 19.5 | 108.9086 | 36.0588 | -0.086552 | 19.5667 | 0 | 50.5864
357390 | 11790 | 25 | 2498 | 128.6 | 84.8 | 99.58 | 29.99 | 32.1 | 0.05 | 107 | 11.9016 | 69.85 | 70.8 | 65.04 | 0.99 | 100.5 | 311.5 | 248 | 100.9 | 684.1 | 3.58 | 428.6 | 33.6405 | 12.6 | 31.9 | 77.8 | 16 | 12.4 | 28.2 | 8.44 | 103.6 | 80.34 | 25 | 27.45 | 88 | 29 | 14.6629 | 65.1 | 96 | 8357.5862 | 19.5 | 108.8 | 36.0414 | -0.093793 | 19.8614 | 0 | 50.5441
357420 | 11820 | 25 | 2499 | 127.7 | 84.7 | 99.51 | 30.36 | 32.1 | 0.046 | 107 | 11.9472 | 69.9 | 70.8 | 65.52 | 0.99 | 100.6 | 312.4 | 248.8 | 100.7 | 684.2 | 3.5 | 428.7 | 33.4184 | 12.5 | 31.7 | 77.7 | 15.9 | 12.2 | 28.2 | 8.39 | 103.8 | 80.62 | 25 | 27.7997 | 88 | 29 | 14.6665 | 65.1 | 94.2414 | 8407.2414 | 19.5 | 108.8 | 36.0034 | -0.16103 | 20.1448 | 0 | 50.3014
357450 | 11850 | 25 | 2499 | 127.6 | 84.6 | 99.44 | 30.14 | 32 | 0.053 | 107 | 11.9928 | 69.95 | 71.12 | 66.18 | 1 | 100.6 | 313.1 | 249.7 | 100.6 | 684.7 | 3.51 | 429.1 | 33.3922 | 12.4 | 31.6 | 77.7 | 16.1 | 12.2 | 28.3 | 8.37 | 103.7 | 80.97 | 25 | 27.4903 | 88 | 29 | 14.6379 | 65.1 | 94.7586 | 8281.7241 | 19.5 | 108.9241 | 36.0031 | -0.076897 | 20.3776 | 0 | 50.2448
357480 | 11880 | 25 | 2499 | 128.7 | 84.8 | 100.21 | 29.89 | 32 | 0.051 | 107 | 12.0384 | 70.05 | 71.12 | 66.96 | 0.99 | 100.6 | 310.8 | 247.6 | 100.8 | 684.8 | 3.48 | 428.8 | 33.6801 | 12.9 | 31.5 | 77.8 | 15.9 | 12.7 | 28.1 | 8.36 | 104.2 | 81.18 | 25 | 27.7997 | 88 | 29 | 14.6299 | 65.1 | 94.2414 | 8352.4138 | 19.5 | 109.0138 | 36.019 | -0.096207 | 20.1817 | 0 | 50.3314
357510 | 11910 | 25 | 2498 | 128.5 | 85.1 | 100.98 | 29.59 | 32 | 0.05 | 107 | 12.0384 | 70.05 | 71.12 | 67.98 | 0.99 | 100.6 | 307.5 | 244.4 | 101.4 | 684.3 | 3.48 | 428.7 | 33.6143 | 13.2 | 31.7 | 78.2 | 15.7 | 13 | 28 | 8.37 | 104.9 | 81.53 | 25 | 27.84 | 88 | 29 | 14.6368 | 65.1 | 94.7586 | 8317.5862 | 19.5 | 108.9276 | 36.0055 | -0.029655 | 19.8738 | 0 | 50.4593
357540 | 11940 | 25 | 2499 | 128.2 | 85.3 | 100.28 | 29.84 | 31.9 | 0.05 | 107 | 12.0384 | 70.1 | 71.12 | 69.12 | 0.99 | 100.6 | 308.8 | 245.5 | 101.6 | 683.9 | 3.43 | 429.4 | 33.5493 | 12.5 | 31.8 | 78.3 | 15.9 | 12.3 | 27.8 | 8.46 | 103.8 | 81.81 | 25 | 27.84 | 88 | 29 | 14.6291 | 65.1 | 94.2414 | 8297.5862 | 19.5 | 109.0138 | 35.9921 | -0.12345 | 19.7169 | 0 | 50.5407
357570 | 11970 | 25 | 2500 | 127.7 | 85.1 | 99.86 | 30.17 | 31.9 | 0.048 | 107 | 12.084 | 70.15 | 71.12 | 70.2 | 0.99 | 100.5 | 310.7 | 247.4 | 101.3 | 684.8 | 3.39 | 428.7 | 33.4318 | 12.3 | 31.6 | 78.1 | 15.9 | 12 | 27.6 | 8.35 | 103.6 | 82.16 | 25 | 27.84 | 88 | 29 | 14.6424 | 65.1 | 94.7586 | 8382.4138 | 19.5 | 108.9276 | 36.0052 | -0.0062069 | 19.9731 | 0 | 50.5272
357600 | 12000 | 25 | 2499 | 127.7 | 84.8 | 99.65 | 30.05 | 31.9 | 0.048 | 107 | 12.084 | 70.15 | 71.12 | 71.22 | 1 | 100.6 | 312 | 248.7 | 101.1 | 684.7 | 3.41 | 428.4 | 33.4184 | 12.5 | 31.5 | 77.9 | 15.9 | 12.3 | 27.5 | 8.37 | 103.7 | 82.44 | 25 | 27.84 | 88 | 29 | 14.6455 | 65.1 | 95.1207 | 8386.5517 | 19.5 | 109.0569 | 35.99 | -0.038448 | 20.211 | 0 | 50.2517
357630 | 12030 | 25 | 2499 | 128.1 | 84.7 | 99.51 | 29.79 | 31.9 | 0.05 | 106.9 | 12.084 | 70.2 | 71.12 | 71.7 | 0.99 | 100.6 | 312.8 | 249.7 | 100.8 | 684.6 | 3.4 | 429.3 | 33.5231 | 12.7 | 31.7 | 77.7 | 16 | 12.5 | 27.4 | 8.39 | 104.2 | 82.79 | 25 | 27.84 | 88 | 29 | 14.6842 | 65.3421 | 94.7586 | 8236.8966 | 19.5 | 108.9276 | 35.9507 | -0.18586 | 20.0872 | 0 | 50.2448
357660 | 12060 | 25 | 2497 | 128 | 84.8 | 99.44 | 29.49 | 31.9 | 0.051 | 107 | 12.1296 | 70.25 | 71.12 | 72.24 | 0.99 | 100.6 | 313.7 | 250.5 | 100.7 | 684.2 | 3.39 | 428.7 | 33.4701 | 13.2 | 31.7 | 77.8 | 16 | 13 | 27.4 | 8.39 | 104.8 | 83.07 | 25 | 27.84 | 88 | 29 | 14.6482 | 65.2479 | 94.2414 | 8374.4828 | 19.5 | 109.1 | 35.9007 | -0.067241 | 19.8697 | 0 | 50.4379
357690 | 12090 | 25 | 2499 | 127.9 | 85.1 | 99.86 | 29.99 | 32 | 0.05 | 107 | 12.1296 | 70.3 | 71.12 | 72.66 | 0.99 | 100.5 | 312.9 | 250 | 100.7 | 684.2 | 3.32 | 429.5 | 33.4707 | 12.4 | 31.7 | 78.2 | 16 | 12.2 | 27.4 | 8.46 | 103.3 | 83.35 | 25 | 27.84 | 88 | 29 | 14.6656 | 65.3421 | 94.7586 | 8324.4828 | 19.5 | 109.1 | 35.9634 | -0.076897 | 19.6693 | 0 | 50.5872
357720 | 12120 | 25 | 2499 | 127.6 | 85.3 | 100.21 | 30.37 | 32.1 | 0.047 | 107 | 12.1296 | 70.3 | 71.12 | 73.08 | 0.99 | 100.5 | 312.1 | 249.1 | 101 | 684.3 | 3.37 | 429.5 | 33.3922 | 12.2 | 31.9 | 78.3 | 16.1 | 11.9 | 27.4 | 8.35 | 103.7 | 83.63 | 25 | 27.4903 | 88 | 29 | 14.6146 | 65.2479 | 94.2414 | 8299.6552 | 19.5 | 109.0138 | 35.9483 | -0.15897 | 19.8114 | 0 | 50.421
357750 | 12150 | 25 | 2499 | 127.6 | 85.2 | 100.35 | 30.24 | 32.1 | 0.048 | 107 | 12.1296 | 70.35 | 71.12 | 73.5 | 1 | 100.6 | 311 | 248.1 | 101.2 | 684.9 | 3.37 | 429.2 | 33.3922 | 12.3 | 32.6 | 78.2 | 15.8 | 12.1 | 27.3 | 8.34 | 103.5 | 83.91 | 25 | 27.45 | 88 | 29 | 14.6581 | 65.1 | 94.7586 | 8363.7931 | 19.5 | 108.8034 | 35.9293 | -0.18276 | 20.0979 | 0 | 50.3086
357780 | 12180 | 25 | 2499 | 127.7 | 85.1 | 100.56 | 29.97 | 32.1 | 0.045 | 107.5 | 12.1296 | 70.4 | 70.8 | 73.86 | 0.99 | 100.6 | 310.3 | 247.4 | 101.4 | 684.6 | 3.38 | 429.5 | 33.4184 | 12.6 | 32.7 | 77.9 | 16 | 12.4 | 27.2 | 8.33 | 104 | 84.19 | 25 | 27.8198 | 88 | 29 | 14.6896 | 65.1 | 95.1207 | 8402.931 | 19.5 | 109.0121 | 35.911 | -0.035345 | 20.1578 | 0 | 50.3129
357810 | 12210 | 25 | 2498 | 127.6 | 84.8 | 100.28 | 29.76 | 32.2 | 0.046 | 107 | 12.1296 | 70.45 | 70.8 | 74.22 | 0.99 | 100.6 | 310.7 | 247.9 | 101.4 | 683.7 | 3.37 | 429.4 | 33.3789 | 13.1 | 32.4 | 77.7 | 16.2 | 12.9 | 27.1 | 8.35 | 104.8 | 84.54 | 25 | 27.84 | 88 | 29 | 14.6261 | 65.3421 | 94.7586 | 8325.8621 | 19.5 | 109.1 | 35.8652 | -0.1131 | 19.75 | 0 | 50.5159
357840 | 12240 | 25 | 2499 | 127.7 | 84.7 | 99.93 | 30.28 | 32.2 | 0.046 | 107 | 12.1296 | 70.45 | 70.8 | 74.52 | 0.99 | 100.6 | 312.2 | 249.3 | 101.3 | 683.6 | 3.3 | 429.1 | 33.4184 | 12.3 | 32.4 | 77.7 | 15.6 | 12.1 | 26.9 | 8.41 | 103.3 | 84.82 | 25 | 27.4903 | 88 | 29 | 14.6237 | 65.2479 | 94.2414 | 8371.7241 | 19.5 | 109.0138 | 35.9362 | -0.045517 | 19.9448 | 0 | 50.5831
357870 | 12270 | 25 | 2500 | 127.1 | 84.8 | 99.72 | 30.57 | 32.3 | 0.042 | 106.9 | 12.084 | 70.5 | 71.12 | 74.82 | 0.99 | 100.6 | 313.8 | 250.7 | 101 | 683.6 | 3.28 | 429.5 | 33.2747 | 12.1 | 32.3 | 77.8 | 15.8 | 11.9 | 27 | 8.32 | 103.5 | 85.03 | 25 | 27.7997 | 88 | 29 | 14.6532 | 65.1 | 94.7586 | 8293.1034 | 19.5 | 108.8034 | 35.8752 | 0 | 20.1507 | 0 | 50.4572
357900 | 12300 | 25 | 2499 | 127.9 | 84.9 | 99.51 | 30.42 | 32.3 | 0.043 | 107 | 12.0384 | 70.55 | 71.36 | 75.06 | 1 | 100.6 | 314.7 | 251.8 | 100.8 | 684.1 | 3.27 | 428.9 | 33.4707 | 12.4 | 31.8 | 78.1 | 16.1 | 12.2 | 26.9 | 8.33 | 103.6 | 85.31 | 25 | 27.84 | 88 | 29 | 14.64 | 65.3421 | 94.2414 | 8343.7931 | 19.5 | 108.8 | 35.8745 | -0.045517 | 20.0355 | 0 | 50.2269
357930 | 12330 | 25 | 2499 | 128.5 | 85.3 | 99.51 | 30.14 | 32.3 | 0.038 | 107.1 | 11.7192 | 70.6 | 71.12 | 75.3 | 1 | 100.6 | 315.2 | 252.6 | 100.7 | 684.1 | 3.4 | 429.1 | 33.6278 | 13.5 | 31.7 | 78.2 | 16 | 13.3 | 26.9 | 8.42 | 105.2 | 85.59 | 25 | 27.84 | 88 | 29 | 14.646 | 65.2479 | 94.7586 | 8465.8621 | 19.5 | 108.8 | 35.8862 | -0.06 | 19.9545 | 0 | 50.2072
357960 | 12360 | 25 | 2498 | 128.5 | 85.2 | 99.72 | 29.79 | 32.3 | 0.035 | 107.1 | 11.628 | 70.65 | 71.12 | 75.54 | 0.99 | 100.6 | 314.9 | 252.2 | 100.7 | 683.3 | 3.43 | 429.1 | 33.6143 | 14.1 | 31.6 | 78.2 | 15.9 | 13.9 | 26.8 | 8.45 | 106.1 | 85.87 | 25 | 27.84 | 88 | 29 | 14.6691 | 65.1 | 96 | 8418.9655 | 19.5 | 108.9241 | 35.9624 | -0.045517 | 19.9393 | 0 | 50.4576
357990 | 12390 | 25 | 2500 | 129.3 | 85.1 | 100.07 | 30.46 | 32.3 | 0.039 | 107 | 11.628 | 70.65 | 70.8 | 75.78 | 0.99 | 100.6 | 314 | 251.2 | 100.9 | 683.7 | 3.38 | 429.5 | 33.8507 | 13.2 | 31.6 | 77.9 | 15.9 | 13 | 26.8 | 8.43 | 104.7 | 86.08 | 25 | 27.84 | 88 | 29 | 14.6541 | 65.221 | 94.5 | 8355 | 19.5 | 108.9707 | 35.9541 | -0.022931 | 19.8317 | 0 | 50.5936
358020 | 12420 | 25 | 2499 | 127.7 | 84.6 | 100.28 | 30.55 | 32.3 | 0.046 | 106.8 | 11.628 | 70.7 | 71.12 | 75.96 | 0.99 | 100.6 | 313.1 | 250.2 | 101.1 | 683.8 | 3.24 | 429.3 | 33.4184 | 12.3 | 31.1 | 77.7 | 16 | 12.1 | 26.8 | 8.34 | 103.3 | 86.36 | 25 | 27.84 | 88 | 29 | 14.6432 | 65.2479 | 94.2414 | 8396.8966 | 19.5 | 109.0138 | 35.9386 | -0.18586 | 20.19 | 0 | 50.3724
358050 | 12450 | 25 | 2499 | 126.4 | 84.7 | 100.35 | 30.37 | 32.3 | 0.045 | 107 | 11.5824 | 70.75 | 71.12 | 76.14 | 1 | 100.6 | 312.6 | 249.8 | 101.3 | 683.9 | 3.23 | 429.1 | 33.0782 | 12.3 | 30.9 | 77.7 | 15.9 | 12.1 | 26.9 | 8.33 | 103.7 | 86.64 | 25 | 27.84 | 88 | 29 | 14.6217 | 65.1 | 94.7586 | 8335.5172 | 19.5 | 108.9276 | 35.8762 | -0.067241 | 20.2866 | 0 | 50.2386
358080 | 12480 | 25 | 2498 | 127 | 84.8 | 100.49 | 29.98 | 32.2 | 0.047 | 107 | 11.5824 | 70.75 | 71.12 | 76.32 | 1 | 100.6 | 312.3 | 249.7 | 101.4 | 683.9 | 3.34 | 429.2 | 33.2219 | 12.7 | 31.4 | 77.9 | 16 | 12.5 | 26.7 | 8.31 | 104 | 86.92 | 25 | 27.84 | 88 | 29 | 14.6322 | 65.1 | 94.2414 | 8308.6207 | 19.5 | 109.0138 | 36.0152 | -0.06 | 19.8369 | 0 | 50.3066
358110 | 12510 | 25 | 2497 | 129 | 85.1 | 100.21 | 29.63 | 32.2 | 0.044 | 107.1 | 11.5824 | 70.8 | 70.8 | 76.56 | 0.99 | 100.6 | 312.9 | 250.2 | 101.4 | 683.2 | 3.53 | 429 | 33.7316 | 14 | 31.5 | 78.1 | 15.9 | 13.8 | 26.6 | 8.52 | 105.8 | 87.13 | 25 | 27.84 | 88 | 29 | 14.6499 | 65.3421 | 94.7586 | 8374.8276 | 19.5 | 108.8034 | 35.971 | -0.093793 | 19.6259 | 0 | 50.5197
358140 | 12540 | 25 | 2499 | 128.6 | 85.2 | 100 | 30.33 | 32.1 | 0.048 | 107 | 11.2632 | 70.7 | 71.12 | 76.74 | 0.99 | 100.6 | 314.1 | 251.3 | 101.2 | 684.6 | 3.37 | 429.4 | 33.6539 | 13.1 | 31.4 | 78.2 | 16 | 12.9 | 26.6 | 8.47 | 104.3 | 87.41 | 25 | 27.4903 | 88 | 29 | 14.6733 | 65.49 | 96 | 8357.5862 | 19.5 | 108.9241 | 35.9503 | -0.17552 | 19.7179 | 0 | 50.6224
358170 | 12570 | 25 | 2499 | 127.1 | 85 | 99.79 | 30.33 | 32.1 | 0.047 | 107 | 11.2176 | 70.55 | 71.12 | 76.92 | 0.99 | 100.6 | 315 | 252.1 | 101.1 | 684.7 | 3.34 | 429.4 | 33.2614 | 13.1 | 31.4 | 78.1 | 15.9 | 13 | 26.7 | 8.41 | 104.5 | 87.69 | 25 | 27.7997 | 88 | 29 | 14.632 | 65.49 | 94.2414 | 8352.4138 | 19.5 | 109.0138 | 35.9362 | -0.1131 | 20.1762 | 0 | 50.4979
358200 | 12600 | 25 | 2499 | 127.7 | 85 | 99.79 | 30.1 | 32.1 | 0.049 | 107 | 10.9896 | 70.4 | 71.12 | 77.04 | 0.99 | 100.6 | 315.6 | 252.9 | 100.9 | 684.9 | 3.36 | 429.2 | 33.4184 | 13.3 | 31.3 | 78.1 | 15.7 | 13.2 | 26.6 | 8.41 | 105 | 87.97 | 25 | 27.84 | 88 | 29 | 14.6587 | 65.174 | 94.5 | 8315 | 19.5 | 108.9707 | 35.8895 | -0.04569 | 20.1745 | 0 | 50.2198
358230 | 12630 | 25 | 2499 | 127.7 | 84.8 | 99.72 | 29.61 | 31.9 | 0.054 | 106.9 | 10.8528 | 70.2 | 70.8 | 77.22 | 1 | 100.6 | 315.9 | 253.3 | 100.8 | 683.7 | 3.3 | 429.4 | 33.4184 | 13.2 | 31.4 | 77.8 | 16.2 | 13.1 | 26.4 | 8.35 | 104.4 | 88.18 | 25 | 27.84 | 88 | 29 | 14.6196 | 65.1 | 94.7586 | 8326.5517 | 19.5 | 108.9276 | 35.9562 | -0.16828 | 19.8414 | 0 | 50.2579
358260 | 12660 | 25 | 2498 | 128.6 | 84.6 | 99.72 | 29.59 | 31.9 | 0.052 | 106.9 | 10.8072 | 70.05 | 71.12 | 77.4 | 0.99 | 100.6 | 316.5 | 253.9 | 100.8 | 683.1 | 3.32 | 429 | 33.6405 | 12.6 | 31.4 | 77.8 | 16.1 | 12.4 | 26.6 | 8.49 | 103.6 | 88.39 | 25 | 27.84 | 88 | 29 | 14.6555 | 65.1 | 94.2414 | 8324.8276 | 19.5 | 109.0138 | 36.03 | -0.0082759 | 19.6859 | 0 | 50.3983
358290 | 12690 | 25 | 2500 | 127.8 | 84.7 | 99.72 | 30.19 | 31.9 | 0.059 | 107 | 10.8072 | 69.95 | 71.12 | 77.58 | 0.99 | 100.6 | 317 | 254.3 | 100.7 | 683.6 | 3.3 | 429.5 | 33.458 | 12 | 31.3 | 77.8 | 15.9 | 11.8 | 26.6 | 8.37 | 103.4 | 88.67 | 25 | 27.4903 | 88 | 29 | 14.6542 | 65.1 | 94.7586 | 8377.5862 | 19.5 | 108.9276 | 35.9803 | 0 | 19.7203 | 0 | 50.4903
358320 | 12720 | 25 | 2499 | 127.8 | 84.7 | 99.93 | 30.02 | 31.8 | 0.054 | 107 | 10.8072 | 69.8 | 71.12 | 77.76 | 0.99 | 100.6 | 316.3 | 253.7 | 100.7 | 684 | 3.29 | 429.7 | 33.4446 | 12.2 | 32.1 | 77.9 | 16.1 | 12 | 26.5 | 8.38 | 103.6 | 88.88 | 25 | 27.7997 | 88 | 29 | 14.6566 | 65.1 | 96 | 8376.2069 | 19.5 | 109.1 | 35.9386 | -0.07931 | 20.0641 | 0 | 50.3141
358350 | 12750 | 25 | 2499 | 126.8 | 85 | 100.21 | 29.77 | 31.8 | 0.052 | 107 | 10.8072 | 69.7 | 71.12 | 77.88 | 0.99 | 100.6 | 315.5 | 253.1 | 100.9 | 683.9 | 3.29 | 429.7 | 33.1829 | 12.6 | 32.7 | 78.1 | 15.7 | 12.4 | 26.4 | 8.38 | 103.7 | 89.09 | 25 | 27.84 | 88 | 29 | 14.6428 | 65.1 | 94.2414 | 8418.6207 | 19.5 | 109.0138 | 36.0034 | -0.16103 | 20.2976 | 0 | 50.1903
358380 | 12780 | 25 | 2499 | 128.4 | 85.3 | 100.42 | 29.47 | 31.8 | 0.048 | 107.1 | 10.8072 | 69.7 | 70.8 | 78.06 | 1 | 100.6 | 314.5 | 252.1 | 101.2 | 683.7 | 3.43 | 429.6 | 33.6016 | 13.7 | 32.3 | 78.4 | 15.7 | 13.5 | 26.3 | 8.45 | 105.3 | 89.37 | 25 | 27.84 | 88 | 29 | 14.6548 | 65.1 | 94.7586 | 8316.8966 | 19.5 | 108.9276 | 35.9428 | -0.045517 | 20.2045 | 0 | 50.2714
358410 | 12810 | 25 | 2499 | 129.5 | 85.4 | 100.49 | 29.65 | 31.8 | 0.047 | 107 | 10.8528 | 69.75 | 71.12 | 78.18 | 0.99 | 100.6 | 313.7 | 251.2 | 101.4 | 683.4 | 3.37 | 429.6 | 33.8895 | 13.5 | 32.3 | 78.3 | 15.8 | 13.3 | 26.3 | 8.58 | 104.8 | 89.58 | 25 | 27.84 | 88 | 29 | 14.6442 | 65.1 | 94.5 | 8352.931 | 19.5 | 108.9707 | 35.9057 | -0.0072414 | 19.7207 | 0 | 50.4895
358440 | 12840 | 25 | 2500 | 128.5 | 85 | 100.14 | 30.09 | 31.8 | 0.05 | 107 | 10.8528 | 69.8 | 70.8 | 78.36 | 0.99 | 100.6 | 314.8 | 252.2 | 101.3 | 684.9 | 3.23 | 429.9 | 33.6412 | 13.1 | 32.6 | 77.9 | 15.8 | 12.8 | 26.3 | 8.46 | 104.4 | 89.79 | 25 | 27.84 | 88 | 29 | 14.6479 | 65.1 | 94.2414 | 8297.5862 | 19.5 | 109.0138 | 35.9624 | -0.07931 | 19.8352 | 0 | 50.4883
358470 | 12870 | 25 | 2499 | 127.2 | 84.7 | 99.79 | 29.97 | 31.8 | 0.051 | 106.9 | 10.8528 | 69.85 | 71.12 | 78.42 | 0.99 | 100.6 | 316.7 | 254.1 | 101.1 | 684.2 | 3.29 | 429.3 | 33.2876 | 12.3 | 32.3 | 77.7 | 15.9 | 12.1 | 26.4 | 8.33 | 103.4 | 89.65 | 25 | 27.84 | 88 | 29 | 14.6344 | 65.1 | 94.7586 | 8448.6207 | 19.5 | 108.8034 | 35.9852 | 0 | 20.159 | 0 | 50.4259
358500 | 12900 | 25 | 2498 | 127.4 | 84.7 | 99.58 | 29.72 | 31.8 | 0.059 | 107 | 10.8072 | 69.95 | 71.12 | 78.48 | 0.99 | 100.6 | 317.9 | 255.4 | 100.8 | 684.1 | 3.3 | 429.4 | 33.3266 | 12.6 | 32.3 | 77.8 | 15.9 | 12.4 | 26.5 | 8.35 | 103.9 | 89.37 | 25 | 27.84 | 88 | 29 | 14.6477 | 65.3421 | 96 | 8452.4138 | 19.5 | 108.9241 | 35.9538 | 0 | 20.2417 | 0 | 50.2831
358530 | 12930 | 25 | 2498 | 126.9 | 85 | 99.44 | 29.41 | 31.8 | 0.055 | 107 | 10.8072 | 70 | 71.12 | 78.42 | 1 | 100.6 | 318.6 | 256.2 | 100.6 | 683.8 | 3.23 | 430.2 | 33.1958 | 12.9 | 32.7 | 78.1 | 16 | 12.7 | 26.6 | 8.33 | 104.5 | 89.09 | 25 | 27.84 | 88 | 29 | 14.68 | 65.49 | 94.2414 | 8391.0345 | 19.5 | 109.0138 | 35.9462 | -0.029655 | 20.0121 | 0 | 50.3069
358560 | 12960 | 25 | 2499 | 126.7 | 85.3 | 99.44 | 29.87 | 31.8 | 0.055 | 107 | 10.8072 | 70.05 | 71.12 | 78.42 | 1 | 100.6 | 318.9 | 256.6 | 100.6 | 683.4 | 3.38 | 428.8 | 33.1567 | 12.2 | 32.2 | 78.3 | 16 | 12 | 26.6 | 8.45 | 103.3 | 88.81 | 25 | 28.1986 | 88 | 29 | 14.674 | 65.2479 | 94.7586 | 8250.3448 | 19.5 | 108.9276 | 35.9848 | -0.12345 | 19.7621 | 0 | 50.4879
358590 | 12990 | 25 | 2500 | 127.9 | 85.1 | 100 | 30.1 | 31.8 | 0.054 | 107 | 10.8072 | 70.1 | 71.12 | 78.42 | 0.99 | 100.6 | 317.4 | 255.2 | 100.8 | 683.3 | 3.24 | 428.8 | 33.4841 | 12 | 32.2 | 78.2 | 15.9 | 11.8 | 26.7 | 8.4 | 103.4 | 88.53 | 25 | 28.0607 | 88 | 29 | 14.6456 | 65.1 | 94.5 | 8304.4828 | 19.5 | 108.9086 | 35.9831 | -0.0031034 | 19.7726 | 0 | 50.576
358620 | 13020 | 25 | 2500 | 128.5 | 85.2 | 100.42 | 29.95 | 31.8 | 0.048 | 107.1 | 10.8072 | 70.15 | 71.12 | 78.36 | 0.99 | 100.6 | 315.8 | 253.7 | 101.1 | 684.8 | 3.3 | 428.6 | 33.6412 | 13.2 | 32.2 | 78.1 | 15.8 | 13.1 | 26.7 | 8.49 | 104.7 | 88.25 | 25 | 28.1434 | 88 | 29 | 14.6357 | 65.1 | 94.2414 | 8316.2069 | 19.5 | 108.8 | 35.9145 | -0.062414 | 20.0914 | 0 | 50.2738
358650 | 13050 | 25 | 2500 | 128.8 | 85.1 | 100.77 | 29.67 | 31.8 | 0.048 | 107 | 10.7616 | 70.15 | 70.8 | 78.42 | 0.99 | 100.5 | 314.3 | 252.1 | 101.4 | 683.9 | 3.3 | 428.9 | 33.7198 | 13.5 | 31.8 | 77.9 | 15.9 | 13.3 | 26.8 | 8.47 | 105 | 88.04 | 25 | 27.5845 | 88 | 29 | 14.6456 | 65.1 | 93 | 8509.6552 | 19.5 | 108.8 | 35.9641 | -0.096207 | 20.2683 | 0 | 50.2414
358680 | 13080 | 25 | 2498 | 129.6 | 84.9 | 100.28 | 29.31 | 31.8 | 0.049 | 107 | 10.7616 | 70.2 | 70.8 | 78.36 | 1 | 100.6 | 315 | 252.8 | 101.6 | 683.1 | 3.33 | 428.6 | 33.9021 | 13.9 | 32.1 | 77.8 | 15.9 | 13.7 | 26.9 | 8.45 | 105.7 | 87.76 | 25 | 27.7997 | 88 | 29 | 14.6618 | 65.1 | 94.7586 | 8472.7586 | 19.5 | 108.9241 | 36.0283 | 0 | 19.9693 | 0 | 50.4314
358710 | 13110 | 25 | 2499 | 127.2 | 84.7 | 99.93 | 30.09 | 31.9 | 0.055 | 106.9 | 10.7616 | 70.25 | 71.12 | 78.24 | 1 | 100.6 | 317.1 | 254.7 | 101.3 | 683.2 | 3.27 | 429 | 33.2876 | 12 | 32.5 | 77.7 | 16.1 | 11.8 | 26.9 | 8.42 | 103.3 | 87.48 | 25 | 27.84 | 88 | 29 | 14.6945 | 65.1 | 94.2414 | 8393.1034 | 19.5 | 109.0138 | 35.999 | -0.07931 | 19.7928 | 0 | 50.5948
358740 | 13140 | 25 | 2500 | 127.8 | 84.7 | 99.72 | 30.19 | 31.9 | 0.054 | 107 | 10.7616 | 70.3 | 71.12 | 78.18 | 0.99 | 100.6 | 318.2 | 255.9 | 101 | 683.3 | 3.32 | 428.6 | 33.458 | 12.1 | 32.4 | 77.8 | 15.9 | 11.8 | 26.9 | 8.4 | 103.2 | 87.2 | 25 | 27.84 | 88 | 29 | 14.6506 | 65.1 | 94.7586 | 8275.8621 | 19.5 | 108.9276 | 36.0476 | -0.17552 | 19.799 | 0 | 50.5103
358770 | 13170 | 25 | 2500 | 127.1 | 84.9 | 99.58 | 30.01 | 31.9 | 0.052 | 107 | 10.7616 | 70.3 | 70.8 | 78.12 | 0.99 | 100.6 | 319.1 | 257 | 100.9 | 683.5 | 3.32 | 428.7 | 33.2747 | 12.3 | 31.9 | 78.1 | 16 | 12.1 | 26.9 | 8.37 | 103.6 | 86.99 | 25 | 27.84 | 88 | 29 | 14.6527 | 65.1 | 94.2414 | 8338.2759 | 19.5 | 109.0138 | 36.0707 | -0.096207 | 20.1238 | 0 | 50.3948
358800 | 13200 | 25 | 2499 | 128 | 85.2 | 99.58 | 29.62 | 31.8 | 0.055 | 107 | 10.7616 | 70.35 | 71.36 | 78.06 | 0.99 | 100.6 | 319.2 | 257.1 | 100.8 | 683.5 | 3.33 | 428.6 | 33.4969 | 12.6 | 31.6 | 78.2 | 16.1 | 12.4 | 27.1 | 8.36 | 103.8 | 86.71 | 25 | 27.84 | 88 | 29 | 14.6303 | 65.1 | 94.5 | 8301.8966 | 19.5 | 108.9707 | 35.9562 | -0.0072414 | 20.1134 | 0 | 50.2195
358830 | 13230 | 25 | 2499 | 127.4 | 85.3 | 99.65 | 29.26 | 31.8 | 0.055 | 107 | 10.8072 | 70.4 | 70.8 | 78.06 | 1 | 100.6 | 319.3 | 257.3 | 100.8 | 682.6 | 3.38 | 428.8 | 33.3399 | 13.1 | 31 | 78.2 | 15.7 | 12.9 | 27.2 | 8.4 | 104.6 | 86.92 | 25 | 27.4903 | 88 | 29 | 14.652 | 65.1 | 93 | 8485.1724 | 19.5 | 108.9276 | 36.0331 | -0.096207 | 19.8245 | 0 | 50.2993
358860 | 13260 | 25 | 2500 | 127.4 | 85 | 99.86 | 30.04 | 31.8 | 0.057 | 107 | 10.8072 | 70.4 | 71.12 | 78.12 | 1 | 100.6 | 318.6 | 256.6 | 100.9 | 683.2 | 3.24 | 428.7 | 33.3532 | 12.1 | 30.5 | 78 | 15.8 | 11.9 | 27.3 | 8.39 | 103.3 | 87.13 | 25 | 27.7997 | 88 | 29 | 14.6681 | 65.1 | 94.7586 | 8474.8276 | 19.5 | 109.1 | 36.0383 | -0.06 | 19.81 | 0 | 50.5645
358890 | 13290 | 25 | 2500 | 127.9 | 84.8 | 99.93 | 30.06 | 31.8 | 0.053 | 107 | 10.8528 | 70.45 | 71.12 | 78.24 | 0.99 | 100.6 | 318.4 | 256.4 | 101 | 683.8 | 3.28 | 428.7 | 33.4841 | 12 | 30.3 | 77.7 | 15.9 | 11.8 | 27.3 | 8.36 | 103.3 | 87.41 | 25 | 27.4903 | 88 | 29 | 14.6495 | 65.3421 | 94.2414 | 8418.6207 | 19.5 | 109.0138 | 36.0003 | -0.045517 | 19.861 | 0 | 50.5607
358920 | 13320 | 25 | 2500 | 127.7 | 84.6 | 100.14 | 29.87 | 31.8 | 0.052 | 107 | 10.8984 | 70.5 | 71.12 | 78.24 | 0.99 | 100.6 | 318.1 | 256.2 | 101.1 | 683.9 | 3.3 | 429 | 33.4318 | 12.4 | 30.5 | 77.6 | 15.8 | 12.2 | 27.4 | 8.38 | 103.9 | 87.69 | 25 | 27.7997 | 88 | 29 | 14.6328 | 65.2479 | 94.7586 | 8289.3103 | 19.5 | 108.9276 | 35.981 | -0.029655 | 20.0552 | 0 | 50.3028
358950 | 13350 | 25 | 2498 | 127.5 | 84.7 | 100.14 | 29.67 | 31.9 | 0.054 | 107 | 11.2176 | 70.55 | 70.8 | 78.36 | 0.99 | 100.6 | 318 | 256.1 | 101.1 | 684 | 3.25 | 429 | 33.3527 | 12.6 | 31.1 | 77.8 | 16 | 12.5 | 27.4 | 8.38 | 104 | 87.97 | 25 | 27.84 | 88 | 29 | 14.6622 | 65.3421 | 94.8276 | 8365.8621 | 19.5 | 109.1 | 36.0107 | -0.14655 | 20.2397 | 0 | 50.1555
358980 | 13380 | 25 | 2499 | 128.6 | 85.1 | 100.21 | 29.42 | 31.9 | 0.051 | 107 | 11.3088 | 70.6 | 71.12 | 78.42 | 1 | 100.5 | 317.4 | 255.6 | 101.2 | 683.6 | 3.33 | 428.9 | 33.6539 | 13.1 | 31.2 | 78.1 | 15.9 | 12.9 | 27.6 | 8.47 | 104.4 | 88.25 | 25 | 27.84 | 88 | 29 | 14.6808 | 65.49 | 95.1724 | 8345.1724 | 19.5 | 109.1 | 35.9707 | -0.045517 | 20.1583 | 0 | 50.2397
359010 | 13410 | 25 | 2501 | 127.7 | 85.3 | 100.28 | 30.09 | 31.8 | 0.054 | 107 | 11.3544 | 70.6 | 71.12 | 78.48 | 1 | 100.6 | 317.5 | 255.5 | 101.3 | 683.9 | 3.18 | 428.2 | 33.4452 | 12 | 31.2 | 78.2 | 16.1 | 11.8 | 27.6 | 8.43 | 103.1 | 88.46 | 25 | 27.6652 | 88 | 29 | 14.6305 | 65.174 | 93.6207 | 8428.4483 | 19.5 | 108.9086 | 35.9836 | -0.022931 | 19.7645 | 0 | 50.49
359040 | 13440 | 25 | 2500 | 128 | 85.1 | 100.28 | 30.05 | 31.8 | 0.051 | 107 | 11.4 | 70.65 | 71.12 | 78.54 | 0.99 | 100.6 | 317.1 | 255 | 101.4 | 684.3 | 3.25 | 428.5 | 33.5103 | 12.1 | 31 | 78.1 | 15.9 | 11.9 | 27.7 | 8.41 | 103.4 | 88.74 | 25 | 27.45 | 88 | 29 | 14.6594 | 65.3421 | 94.7586 | 8456.5517 | 19.5 | 108.9241 | 35.9955 | -0.18586 | 19.9279 | 0 | 50.5807
359070 | 13470 | 25 | 2501 | 127.9 | 84.8 | 100.28 | 29.83 | 31.8 | 0.05 | 107 | 11.5368 | 70.7 | 70.8 | 78.66 | 0.99 | 100.6 | 317.1 | 255.1 | 101.4 | 684.3 | 3.23 | 428.5 | 33.4975 | 12.2 | 31 | 77.7 | 16.1 | 12 | 27.8 | 8.4 | 103.5 | 89.02 | 25 | 27.7997 | 88 | 29 | 14.6712 | 65.2479 | 94.2414 | 8396.2069 | 19.5 | 109.0138 | 35.9683 | -0.052759 | 20.1634 | 0 | 50.4541
359100 | 13500 | 25 | 2500 | 128.5 | 84.7 | 100.21 | 29.62 | 31.9 | 0.049 | 107 | 11.628 | 70.75 | 71.12 | 78.72 | 0.99 | 100.6 | 317.6 | 255.5 | 101.4 | 683.9 | 3.26 | 428.2 | 33.6412 | 12.8 | 30.9 | 77.6 | 15.9 | 12.6 | 27.8 | 8.42 | 104.1 | 89.23 | 25 | 28.1434 | 88 | 29 | 14.6504 | 65.3421 | 94.7586 | 8300.3448 | 19.5 | 108.9276 | 35.9779 | 0 | 20.1962 | 0 | 50.2707
359130 | 13530 | 25 | 2499 | 128.7 | 84.7 | 99.93 | 29.59 | 31.9 | 0.051 | 107 | 11.7192 | 70.8 | 70.8 | 78.84 | 0.99 | 100.6 | 318.8 | 256.8 | 101.2 | 683.4 | 3.31 | 429.1 | 33.6801 | 12.7 | 31.2 | 77.7 | 15.9 | 12.5 | 27.8 | 8.47 | 103.9 | 89.44 | 25 | 27.5845 | 88 | 29 | 14.6636 | 65.49 | 94.2414 | 8374.8276 | 19.5 | 109.0138 | 36.0252 | -0.11793 | 19.8455 | 0 | 50.2928
359160 | 13560 | 25 | 2501 | 126.9 | 84.8 | 99.72 | 30.22 | 31.9 | 0.05 | 107 | 11.8104 | 70.7 | 71.12 | 78.9 | 1 | 100.6 | 319.9 | 257.9 | 101 | 684.2 | 3.23 | 428.6 | 33.2356 | 12 | 31.8 | 77.9 | 16 | 11.8 | 27.8 | 8.45 | 103 | 89.23 | 25 | 27.7997 | 88 | 29 | 14.6667 | 65.2479 | 94.7586 | 8334.1379 | 19.5 | 108.9276 | 35.9814 | -0.21862 | 19.6859 | 0 | 50.519
359190 | 13590 | 25 | 2501 | 127.9 | 85.1 | 99.65 | 30.33 | 32.1 | 0.049 | 107 | 11.856 | 70.6 | 71.12 | 78.84 | 0.99 | 100.6 | 320.7 | 258.8 | 100.8 | 684.3 | 3.24 | 428.9 | 33.4975 | 12.1 | 31.9 | 78.1 | 16 | 11.9 | 27.8 | 8.46 | 103.3 | 88.88 | 25 | 27.84 | 88 | 29 | 14.6457 | 65.221 | 93.6207 | 8398.1034 | 19.5 | 108.9707 | 36.0664 | -0.060517 | 19.779 | 0 | 50.6024
359220 | 13620 | 25 | 2500 | 127.6 | 85.4 | 99.58 | 30.09 | 32.1 | 0.049 | 107 | 11.856 | 70.45 | 70.8 | 78.84 | 0.99 | 100.6 | 320.9 | 259.1 | 100.8 | 684.7 | 3.25 | 428.5 | 33.4056 | 12.5 | 31.2 | 78.3 | 15.9 | 12.4 | 27.8 | 8.42 | 103.7 | 88.67 | 25 | 27.84 | 88 | 29 | 14.6427 | 65.49 | 94.7586 | 8482.4138 | 19.5 | 109.1 | 36.0341 | -0.076897 | 20.19 | 0 | 50.2921
359250 | 13650 | 25 | 2500 | 128.1 | 85.3 | 99.58 | 29.68 | 32 | 0.051 | 107 | 11.856 | 70.25 | 71.12 | 78.78 | 0.99 | 100.6 | 320.9 | 259.2 | 100.8 | 684.1 | 3.3 | 428.3 | 33.5365 | 12.8 | 30.7 | 78.2 | 15.7 | 12.6 | 27.9 | 8.4 | 104.4 | 88.32 | 25 | 27.84 | 88 | 29 | 14.6697 | 65.2479 | 94.2414 | 8443.1034 | 19.5 | 109.1 | 36.0041 | -0.096207 | 20.3641 | 0 | 50.1814
359280 | 13680 | 25 | 2500 | 128.9 | 85.1 | 99.79 | 29.76 | 31.9 | 0.049 | 107 | 11.856 | 70.1 | 71.12 | 78.78 | 1 | 100.6 | 320.5 | 258.7 | 100.9 | 684.4 | 3.26 | 428.5 | 33.7459 | 12.4 | 30.7 | 78.1 | 16 | 12.2 | 27.9 | 8.48 | 103.5 | 88.11 | 25 | 27.84 | 88 | 29 | 14.6649 | 65.1 | 94.7586 | 8309.3103 | 19.5 | 109.1 | 36.0559 | 0 | 20.0921 | 0 | 50.3528
359310 | 13710 | 25 | 2501 | 127.3 | 84.7 | 99.93 | 30.31 | 32 | 0.052 | 107 | 11.856 | 70 | 71.12 | 78.72 | 0.99 | 100.6 | 320 | 258.2 | 101 | 684.4 | 3.19 | 428.1 | 33.3404 | 11.9 | 29.9 | 77.8 | 16 | 11.7 | 28.1 | 8.38 | 103.1 | 87.83 | 25 | 27.84 | 88 | 29 | 14.6478 | 65.3421 | 94.2414 | 8441.0345 | 19.5 | 109.1 | 36.0693 | -0.045517 | 19.7217 | 0 | 50.4859
359340 | 13740 | 25 | 2501 | 127.6 | 84.7 | 100.07 | 30.09 | 31.9 | 0.052 | 107 | 11.856 | 69.85 | 71.12 | 78.54 | 1 | 100.6 | 319.7 | 258.1 | 101.1 | 684.5 | 3.15 | 428.5 | 33.419 | 12.1 | 29.7 | 77.7 | 15.6 | 11.9 | 28.1 | 8.42 | 103.5 | 87.55 | 25 | 27.84 | 88 | 29 | 14.6332 | 65.2479 | 94.7586 | 8398.9655 | 19.5 | 109.1 | 36.0917 | -0.076897 | 19.7128 | 0 | 50.5166
359370 | 13770 | 25 | 2500 | 128.9 | 84.8 | 100 | 29.83 | 31.9 | 0.05 | 107 | 11.8104 | 69.7 | 71.12 | 78.42 | 0.99 | 100.6 | 319.5 | 257.9 | 101.1 | 685.2 | 3.22 | 428.1 | 33.7459 | 12.3 | 30.3 | 77.8 | 15.9 | 12.1 | 28.1 | 8.42 | 103.9 | 87.27 | 25 | 27.84 | 88 | 29 | 14.6229 | 65.1 | 94.2414 | 8292.4138 | 19.5 | 109.0138 | 36.0972 | -0.096207 | 20.1317 | 0 | 50.4314
359400 | 13800 | 25 | 2500 | 128.4 | 84.9 | 100.07 | 29.53 | 31.9 | 0.046 | 107 | 11.8104 | 69.65 | 71.12 | 78.36 | 0.99 | 100.6 | 319.8 | 258.1 | 101.1 | 684.9 | 3.37 | 428.1 | 33.615 | 12.8 | 30.2 | 78 | 15.7 | 12.7 | 28.3 | 8.38 | 104.3 | 86.99 | 25 | 27.84 | 88 | 29 | 14.6577 | 65.1 | 93.8793 | 8439.3103 | 19.5 | 108.8638 | 36.029 | -0.014828 | 20.2324 | 0 | 50.1955
359430 | 13830 | 25 | 2501 | 128.5 | 85.3 | 100.21 | 29.96 | 31.9 | 0.048 | 107 | 11.8104 | 69.7 | 71.12 | 78.18 | 0.99 | 100.6 | 319.5 | 257.6 | 101.2 | 685.2 | 3.22 | 428.3 | 33.6547 | 12.1 | 30.2 | 78.2 | 16.1 | 11.9 | 28.3 | 8.46 | 103.1 | 86.78 | 25 | 27.84 | 88 | 29 | 14.6813 | 65.1 | 94.2414 | 8402.069 | 19.5 | 109.1 | 36.0497 | -0.14655 | 19.8652 | 0 | 50.3059
359460 | 13860 | 25 | 2501 | 127.4 | 85.1 | 100.21 | 30.21 | 31.9 | 0.049 | 107 | 11.8104 | 69.75 | 71.12 | 78.06 | 1 | 100.6 | 319.2 | 257.3 | 101.3 | 685.7 | 3.22 | 428.6 | 33.3666 | 12 | 30.7 | 78.1 | 16 | 11.8 | 28.4 | 8.43 | 103.3 | 86.64 | 25 | 27.4903 | 88 | 29 | 14.6535 | 65.1 | 94.7586 | 8276.2069 | 19.5 | 109.1 | 36.0234 | -0.076897 | 19.7521 | 0 | 50.4541
359490 | 13890 | 25 | 2501 | 128.1 | 84.9 | 100.21 | 30.07 | 31.9 | 0.05 | 107 | 11.8104 | 69.8 | 71.12 | 78.06 | 1 | 100.6 | 318.9 | 256.9 | 101.3 | 685.6 | 3.16 | 428.1 | 33.5499 | 12.2 | 31.1 | 77.9 | 16 | 12 | 28.3 | 8.48 | 103.6 | 86.92 | 25 | 27.5038 | 88 | 29 | 14.6329 | 65.1 | 94.2414 | 8458.9655 | 19.5 | 109.1 | 36.0341 | -0.1131 | 19.7624 | 0 | 50.4948
359520 | 13920 | 25 | 2501 | 127.9 | 84.9 | 100.21 | 29.89 | 32 | 0.046 | 107 | 11.856 | 69.85 | 71.12 | 78.18 | 0.99 | 100.6 | 319 | 257.2 | 101.4 | 684.9 | 3.26 | 429.1 | 33.4975 | 12.6 | 31.6 | 77.7 | 15.9 | 12.4 | 28.2 | 8.45 | 104.1 | 87.27 | 25 | 28.1021 | 88 | 29 | 14.6543 | 65.1 | 94.7586 | 8437.931 | 19.5 | 109.1 | 35.9769 | -0.11552 | 19.8907 | 0 | 50.36
359550 | 13950 | 25 | 2500 | 128.5 | 84.7 | 100.21 | 29.44 | 31.9 | 0.051 | 107 | 11.856 | 69.9 | 70.8 | 78.18 | 0.99 | 100.6 | 318.9 | 257.2 | 101.4 | 684.3 | 3.33 | 428.7 | 33.6412 | 12.8 | 30.8 | 77.7 | 16.2 | 12.7 | 28.1 | 8.44 | 104.3 | 87.27 | 25 | 28.1848 | 88 | 29 | 14.6237 | 65.1 | 94.2414 | 8317.2414 | 19.5 | 109.1 | 36.0238 | -0.19414 | 20.1424 | 0 | 50.2124
359580 | 13980 | 25 | 2502 | 128.5 | 84.8 | 100.21 | 30.17 | 32 | 0.047 | 107 | 11.9016 | 69.95 | 71.12 | 78.18 | 0.99 | 100.6 | 319.4 | 257.8 | 101.5 | 685 | 3.27 | 428.5 | 33.6681 | 12 | 30.4 | 77.8 | 16 | 11.8 | 28.1 | 8.41 | 103.3 | 86.57 | 25 | 27.5845 | 88 | 29 | 14.6354 | 65.1 | 93 | 8435.1724 | 19.5 | 109.1 | 36.0055 | -0.067241 | 20.1562 | 0 | 50.2686
359610 | 14010 | 25 | 2501 | 127.2 | 84.9 | 99.93 | 30.28 | 32 | 0.048 | 107 | 11.9016 | 70.05 | 70.8 | 77.82 | 1 | 100.6 | 320.8 | 259.1 | 101.3 | 684.9 | 3.3 | 428.4 | 33.3142 | 11.9 | 30.2 | 77.8 | 16.1 | 11.8 | 28 | 8.47 | 103.2 | 85.1 | 25 | 27.6248 | 88 | 29 | 14.6651 | 65.295 | 94.5 | 8436.7241 | 19.5 | 109.1 | 35.9272 | -0.04569 | 19.8014 | 0 | 50.5017
359640 | 14040 | 25 | 2500 | 127.2 | 84.9 | 99.72 | 30.01 | 31.9 | 0.045 | 107 | 11.9472 | 70.05 | 71.12 | 77.28 | 1 | 100.6 | 321.6 | 260 | 101.1 | 685.1 | 3.26 | 428.6 | 33.3009 | 12.3 | 30.7 | 77.9 | 15.9 | 12.2 | 27.8 | 8.43 | 103.6 | 83.84 | 25 | 27.4903 | 88 | 29 | 14.6303 | 65.1 | 94.7586 | 8277.931 | 19.5 | 109.1 | 35.9772 | -0.18586 | 19.8138 | 0 | 50.4831
359670 | 14070 | 25 | 2500 | 128.2 | 85.1 | 99.65 | 29.72 | 31.9 | 0.044 | 107 | 11.9472 | 70.1 | 71.12 | 76.8 | 0.99 | 100.6 | 322.2 | 260.7 | 100.9 | 684.8 | 3.23 | 428.7 | 33.5627 | 12.7 | 30.4 | 78 | 15.7 | 12.5 | 27.7 | 8.47 | 104.2 | 82.72 | 25 | 27.7997 | 88 | 29 | 14.6422 | 65.1 | 94.2414 | 8440.6897 | 19.5 | 109.0138 | 35.9248 | -0.067241 | 20.1683 | 0 | 50.4028
359700 | 14100 | 25 | 2500 | 129.1 | 85.2 | 99.65 | 29.45 | 32 | 0.04 | 107 | 11.9472 | 70.15 | 70.8 | 76.38 | 0.99 | 100.6 | 322.3 | 260.8 | 100.9 | 684.1 | 3.27 | 428.7 | 33.7983 | 13.1 | 30.3 | 78.1 | 15.8 | 12.9 | 27.8 | 8.44 | 104.7 | 81.67 | 25 | 27.84 | 88 | 29 | 14.6822 | 65.1 | 94.7586 | 8371.7241 | 19.5 | 108.9276 | 36.0248 | -0.06 | 20.1424 | 0 | 50.2869
359730 | 14130 | 25 | 2501 | 127.4 | 85 | 99.58 | 30.35 | 32.1 | 0.043 | 107 | 11.9472 | 70.2 | 71.12 | 75.9 | 0.99 | 100.6 | 322.7 | 261.3 | 100.8 | 684.4 | 3.21 | 428.5 | 33.3666 | 11.9 | 30.2 | 78 | 16 | 11.7 | 27.7 | 8.43 | 103 | 80.69 | 25 | 27.84 | 88 | 29 | 14.64 | 65.1 | 94.2414 | 8308.6207 | 19.5 | 109.1 | 36.0652 | -0.093793 | 19.9628 | 0 | 50.2476
359760 | 14160 | 25 | 2500 | 127.8 | 84.8 | 99.72 | 30.36 | 32.1 | 0.041 | 107 | 11.9472 | 70.25 | 71.12 | 75.72 | 0.99 | 100.6 | 322.9 | 261.4 | 100.8 | 684.4 | 3.26 | 428.8 | 33.458 | 12.1 | 30.2 | 77.8 | 15.6 | 12 | 27.7 | 8.41 | 103.3 | 81.18 | 25 | 27.84 | 88 | 29 | 14.6416 | 65.1 | 93 | 8474.1379 | 19.5 | 109.0138 | 36.0845 | -0.16103 | 19.8072 | 0 | 50.4021
359790 | 14190 | 25 | 2500 | 127.8 | 84.7 | 100.07 | 30.14 | 32.1 | 0.041 | 107 | 11.9472 | 70.3 | 71.12 | 75.72 | 1 | 100.6 | 321.6 | 260.2 | 100.9 | 684.3 | 3.22 | 428.9 | 33.458 | 12.1 | 29.9 | 77.6 | 16 | 11.9 | 27.6 | 8.44 | 103.7 | 81.67 | 25 | 27.84 | 88 | 29 | 14.6499 | 65.1 | 94.7586 | 8454.8276 | 19.5 | 108.9276 | 36.0734 | -0.045517 | 19.75 | 0 | 50.6028
359820 | 14220 | 25 | 2499 | 127.7 | 84.8 | 100.49 | 29.83 | 32.1 | 0.039 | 107 | 11.9472 | 70.3 | 71.12 | 75.78 | 0.99 | 100.6 | 320 | 258.7 | 101.3 | 684.4 | 3.31 | 428.8 | 33.4184 | 12.6 | 29.4 | 77.8 | 15.8 | 12.5 | 27.5 | 8.46 | 104.2 | 82.02 | 25 | 28.04 | 88 | 29 | 14.6509 | 65.295 | 94.5 | 8323.2759 | 19.5 | 109.1 | 36.0538 | -0.014828 | 19.971 | 0 | 50.4978
359850 | 14250 | 25 | 2498 | 127.7 | 84.9 | 100.77 | 29.84 | 32.2 | 0.041 | 107 | 11.9016 | 70.35 | 71.12 | 75.78 | 0.99 | 100.6 | 318.6 | 257.4 | 101.7 | 683.7 | 3.32 | 428.9 | 33.405 | 12.9 | 29.4 | 77.9 | 15.9 | 12.8 | 27.4 | 8.57 | 103.8 | 82.37 | 25 | 27.84 | 88 | 29 | 14.6664 | 65.3421 | 94.2414 | 8388.2759 | 19.5 | 109.1 | 36.0169 | -0.12345 | 20.2997 | 0 | 50.2538
359880 | 14280 | 25 | 2500 | 128.1 | 85 | 100.21 | 30.49 | 32.2 | 0.044 | 107 | 11.7192 | 70.4 | 71.12 | 75.78 | 0.99 | 100.6 | 320.2 | 258.8 | 101.6 | 683.9 | 3.23 | 428.7 | 33.5365 | 11.9 | 29.2 | 78.1 | 15.8 | 11.8 | 27.3 | 8.46 | 103.3 | 82.72 | 25 | 28.1986 | 88 | 29 | 14.669 | 65.49 | 94.7586 | 8361.7241 | 19.5 | 109.1 | 36.0093 | -0.0062069 | 20.1872 | 0 | 50.2679
359910 | 14310 | 25 | 2500 | 127.9 | 85.1 | 99.79 | 30.41 | 32.2 | 0.05 | 107 | 11.5368 | 70.45 | 71.12 | 75.78 | 0.99 | 100.6 | 321.7 | 260.3 | 101.2 | 683.9 | 3.23 | 429 | 33.4841 | 12.2 | 29.1 | 78.2 | 16 | 12 | 27.2 | 8.47 | 103.4 | 83 | 25 | 28.24 | 88 | 29 | 14.6279 | 65.49 | 94.2414 | 8388.6207 | 19.5 | 109.0138 | 35.9631 | -0.045517 | 19.7731 | 0 | 50.3976
359940 | 14340 | 25 | 2499 | 128.3 | 85 | 99.51 | 30.15 | 32.2 | 0.042 | 107.1 | 11.2632 | 70.5 | 70.8 | 75.78 | 1 | 100.6 | 322.9 | 261.6 | 101 | 685.1 | 3.29 | 428.8 | 33.5754 | 13.5 | 29.2 | 78.2 | 15.7 | 13.4 | 27.1 | 8.53 | 105.2 | 83.28 | 25 | 27.8814 | 88 | 29 | 14.6342 | 65.2479 | 93 | 8510 | 19.5 | 108.9276 | 36.0676 | -0.076897 | 19.6231 | 0 | 50.5434
359970 | 14370 | 25 | 2498 | 129.2 | 85.1 | 99.44 | 29.84 | 32.2 | 0.041 | 107.1 | 11.2632 | 70.5 | 71.12 | 75.9 | 1 | 100.5 | 323.8 | 262.5 | 100.8 | 684.4 | 3.36 | 429 | 33.7974 | 13.8 | 29.5 | 78 | 16 | 13.7 | 27.1 | 8.55 | 105.6 | 83.63 | 25 | 27.4903 | 88 | 29 | 14.6307 | 65.1 | 94.7586 | 8454.8276 | 19.5 | 109.1 | 36.059 | -0.096207 | 19.8828 | 0 | 50.6648
360000 | 14400 | 25 | 2499 | 126.9 | 84.9 | 99.58 | 30.12 | 32.1 | 0.048 | 106.8 | 11.2632 | 70.55 | 71.12 | 75.96 | 0.99 | 100.6 | 323.7 | 262.4 | 100.7 | 683.6 | 3.25 | 429 | 33.2091 | 13 | 29.3 | 77.8 | 15.9 | 12.8 | 27 | 8.49 | 103.6 | 83.91 | 25 | 27.6719 | 88 | 29 | 14.6565 | 65.1 | 94.5 | 8355 | 19.5 | 109.1 | 36.035 | -0.039655 | 20.2924 | 0 | 50.3638
370830 | 10830 | 26 | 2499 | 128 | 85 | 99.23 | 29.99 | 32.1 | 0.051 | 107 | 11.9016 | 69.95 | 70.8 | 61.98 | 0.99 | 100.5 | 305.7 | 240.6 | 101.4 | 685.3 | 4.25 | 430.1 | 33.4969 | 13.2 | 34.6 | 78.1 | 15.6 | 12.8 | 26.1 | 8.24 | 104.4 | 71.03 | 25 | 28.1021 | 88 | 29 | 14.6407 | 65.1 | 94.8276 | 8358.2759 | 19.5 | 109.1 | 36.1283 | -0.19 | 20.1893 | 0 | 50.1186
370860 | 10860 | 26 | 2498 | 127.6 | 85.2 | 99.44 | 29.69 | 32.1 | 0.056 | 107 | 11.9928 | 70.05 | 70.8 | 61.92 | 1 | 100.5 | 307.2 | 242.2 | 100.8 | 684.8 | 4.25 | 429.5 | 33.3789 | 13.6 | 33.9 | 78.3 | 15.7 | 13.4 | 26.1 | 8.25 | 105 | 71.45 | 25 | 28.24 | 88 | 29 | 14.6563 | 65.3421 | 95.1724 | 8348.2759 | 19.5 | 109.1 | 36.1003 | -0.16103 | 19.9497 | 0 | 50.2779
370890 | 10890 | 26 | 2498 | 128.4 | 85.3 | 99.93 | 29.46 | 32.1 | 0.049 | 107.1 | 11.9928 | 70.05 | 70.8 | 61.86 | 1 | 100.5 | 306.2 | 241.6 | 100.9 | 684.3 | 4.25 | 429.5 | 33.5881 | 13.8 | 33.4 | 78.3 | 15.6 | 13.5 | 26.2 | 8.36 | 105.3 | 71.87 | 25 | 28.24 | 88 | 29 | 14.6245 | 65.2479 | 94.2414 | 8372.069 | 19.5 | 109.0138 | 36.121 | -0.06 | 19.7479 | 0 | 50.4472
370920 | 10920 | 26 | 2499 | 127.8 | 85 | 100.07 | 30.15 | 32 | 0.052 | 107 | 12.0384 | 70.15 | 71.12 | 61.74 | 0.99 | 100.5 | 306.2 | 241.7 | 101 | 685.3 | 4.18 | 430 | 33.4446 | 12.8 | 32.7 | 78.1 | 15.9 | 12.5 | 26.2 | 8.31 | 103.9 | 72.22 | 25 | 27.8814 | 88 | 29 | 14.6249 | 65.1 | 95.3448 | 8424.8276 | 19.5 | 108.9276 | 36.1555 | -0.076897 | 19.7169 | 0 | 50.5838
370950 | 10950 | 26 | 2499 | 128.2 | 84.8 | 100.07 | 30.02 | 31.9 | 0.052 | 107 | 12.0384 | 70.15 | 70.8 | 61.62 | 0.99 | 100.5 | 306.3 | 241.8 | 100.9 | 685.3 | 4.15 | 429.8 | 33.5493 | 12.5 | 33.2 | 77.8 | 15.8 | 12.2 | 26 | 8.28 | 103.9 | 72.57 | 25 | 27.84 | 88 | 29 | 14.6216 | 65.3421 | 97 | 8407.5862 | 19.5 | 109.1 | 36.0972 | -0.1131 | 19.9183 | 0 | 50.4383
370980 | 10980 | 26 | 2499 | 128.2 | 84.7 | 100.07 | 29.82 | 31.9 | 0.061 | 107 | 12.0384 | 70.2 | 71.12 | 61.68 | 0.99 | 100.5 | 306.6 | 242.2 | 100.9 | 685.4 | 4.13 | 430.1 | 33.5493 | 13.1 | 33.6 | 77.8 | 15.8 | 12.8 | 26.1 | 8.29 | 104.2 | 72.92 | 25 | 27.84 | 88 | 29 | 14.654 | 65.49 | 95.2414 | 8418.6207 | 19.5 | 109.0138 | 36.06 | -0.06 | 20.2603 | 0 | 50.3003
371010 | 11010 | 26 | 2499 | 128.1 | 84.8 | 100.07 | 29.53 | 31.9 | 0.063 | 107 | 12.084 | 70.2 | 71.12 | 61.62 | 0.99 | 100.5 | 306.8 | 242.7 | 100.9 | 684.7 | 4.18 | 429.2 | 33.5231 | 13.3 | 33.4 | 78 | 15.9 | 13.1 | 26.1 | 8.31 | 104.9 | 73.27 | 25 | 28.04 | 88 | 29 | 14.6412 | 65.369 | 95 | 8333.1034 | 19.5 | 109.0138 | 36.1298 | -0.076897 | 20.2083 | 0 | 50.2616
371040 | 11040 | 26 | 2497 | 128.6 | 85.1 | 100.21 | 29.27 | 31.9 | 0.06 | 107 | 12.084 | 70.25 | 70.8 | 61.68 | 0.99 | 100.5 | 306.6 | 242.6 | 101 | 684.4 | 4.21 | 429.1 | 33.627 | 13.7 | 32.3 | 78.2 | 15.8 | 13.4 | 26.1 | 8.42 | 105.1 | 73.69 | 25 | 27.84 | 88 | 29 | 14.6358 | 65.1 | 95.1724 | 8315.5172 | 19.5 | 109.1 | 36.0666 | -0.17552 | 19.7548 | 0 | 50.3714
371070 | 11070 | 26 | 2499 | 126.4 | 85.3 | 100.14 | 30.07 | 31.9 | 0.06 | 106.9 | 12.084 | 70.3 | 70.8 | 61.68 | 0.99 | 100.5 | 307 | 242.8 | 101.2 | 685.3 | 4.11 | 428.9 | 33.0782 | 12.6 | 32.1 | 78.3 | 15.9 | 12.3 | 26.2 | 8.3 | 103.7 | 74.04 | 25 | 27.84 | 88 | 29 | 14.6473 | 65.3421 | 94.2414 | 8327.2414 | 19.5 | 109.0138 | 36.1776 | -0.096207 | 19.69 | 0 | 50.5366
371100 | 11100 | 26 | 2500 | 127.2 | 85.1 | 100.07 | 29.95 | 31.8 | 0.059 | 107 | 12.084 | 70.3 | 71.12 | 61.74 | 0.99 | 100.5 | 307.2 | 243 | 101.1 | 685.2 | 4.01 | 429.3 | 33.3009 | 12.8 | 31.7 | 78.2 | 15.9 | 12.5 | 26.3 | 8.27 | 103.9 | 74.32 | 25 | 27.84 | 88 | 29 | 14.6164 | 65.49 | 95.3448 | 8441.3793 | 19.5 | 108.9276 | 36.1569 | -0.014483 | 19.7817 | 0 | 50.5672
371130 | 11130 | 26 | 2499 | 127.9 | 85 | 99.86 | 29.76 | 31.8 | 0.061 | 107 | 12.084 | 70.3 | 71.12 | 61.74 | 0.99 | 100.5 | 307.8 | 244 | 101 | 685.2 | 4.05 | 428.6 | 33.4707 | 12.8 | 32.1 | 78.1 | 15.5 | 12.5 | 26.3 | 8.27 | 104.1 | 74.67 | 25 | 27.84 | 88 | 29 | 14.6308 | 65.49 | 96.4138 | 8421.0345 | 19.5 | 109.1 | 36.1793 | -0.1131 | 20.0455 | 0 | 50.3845
371160 | 11160 | 26 | 2498 | 126.8 | 84.9 | 99.79 | 29.47 | 31.8 | 0.055 | 107 | 12.084 | 70.4 | 70.8 | 61.92 | 0.99 | 100.5 | 308.5 | 244.4 | 101 | 684.8 | 4.03 | 428.9 | 33.1696 | 13.5 | 33.2 | 77.9 | 15.7 | 13.2 | 26.3 | 8.29 | 104.6 | 75.02 | 25 | 27.84 | 88 | 29 | 14.6704 | 65.2479 | 94.8276 | 8391.0345 | 19.5 | 109.1 | 36.2041 | -0.13 | 20.1259 | 0 | 50.2045
371190 | 11190 | 26 | 2498 | 128.4 | 84.8 | 99.79 | 29.27 | 31.9 | 0.054 | 107 | 12.084 | 70.4 | 70.8 | 62.04 | 1 | 100.5 | 308.9 | 244.9 | 100.9 | 684.1 | 4.03 | 428.9 | 33.5881 | 13.7 | 33.7 | 77.8 | 15.9 | 13.4 | 26.3 | 8.35 | 105 | 75.44 | 25 | 27.84 | 88 | 29 | 14.6786 | 65.1 | 95.1724 | 8266.8966 | 19.5 | 109.1 | 36.27 | -0.1131 | 20.2093 | 0 | 50.269
371220 | 11220 | 26 | 2499 | 127.3 | 84.8 | 99.72 | 30.07 | 31.9 | 0.056 | 107 | 12.084 | 70.45 | 70.8 | 62.16 | 0.99 | 100.5 | 309.6 | 245.6 | 100.8 | 685.2 | 3.95 | 428.7 | 33.3137 | 12.6 | 34.1 | 77.9 | 16 | 12.3 | 26.3 | 8.38 | 103.9 | 75.79 | 25 | 27.84 | 88 | 29 | 14.6623 | 65.221 | 94.5 | 8326.7241 | 19.5 | 108.9707 | 36.224 | -0.11069 | 19.8264 | 0 | 50.421
371250 | 11250 | 26 | 2499 | 128.3 | 85.1 | 99.72 | 30.27 | 32.1 | 0.055 | 107 | 12.084 | 70.5 | 71.12 | 62.34 | 0.99 | 100.5 | 310 | 246.1 | 100.8 | 685.1 | 3.92 | 429 | 33.5754 | 12.6 | 33.8 | 78.2 | 15.9 | 12.4 | 26.3 | 8.31 | 104 | 76.14 | 25 | 27.84 | 88 | 29 | 14.6502 | 65.2479 | 94.2414 | 8352.4138 | 19.5 | 109.0138 | 36.1859 | -0.16103 | 19.7817 | 0 | 50.5769
371280 | 11280 | 26 | 2498 | 127.7 | 85.2 | 99.79 | 30.08 | 32.1 | 0.052 | 107 | 12.0384 | 70.5 | 71.12 | 62.46 | 0.99 | 100.5 | 309.8 | 246.1 | 100.7 | 684.6 | 3.92 | 428.9 | 33.405 | 12.9 | 34.8 | 78.3 | 15.9 | 12.7 | 26.3 | 8.31 | 104.1 | 76.42 | 25 | 27.84 | 88 | 29 | 14.6282 | 65.1 | 95.3448 | 8427.5862 | 19.5 | 108.9276 | 36.1955 | -0.06 | 20.0769 | 0 | 50.5252
371310 | 11310 | 26 | 2498 | 127.2 | 85.2 | 99.79 | 29.81 | 32.1 | 0.053 | 107 | 11.9928 | 70.55 | 71.12 | 62.76 | 1 | 100.5 | 309.7 | 246 | 100.7 | 684.2 | 3.87 | 428.9 | 33.2742 | 13.3 | 34.8 | 78.3 | 15.9 | 13.1 | 26.2 | 8.3 | 104.7 | 76.77 | 25 | 27.84 | 88 | 29 | 14.62 | 65.1 | 95.2414 | 8304.8276 | 19.5 | 109.1 | 36.1503 | -0.06 | 20.2148 | 0 | 50.4462
371340 | 11340 | 26 | 2497 | 127.8 | 85.2 | 99.93 | 29.48 | 32.1 | 0.048 | 107 | 11.9472 | 70.6 | 70.8 | 63 | 1 | 100.5 | 309 | 245.5 | 100.9 | 683.8 | 3.89 | 428.7 | 33.4178 | 13.8 | 33.5 | 78.2 | 16 | 13.6 | 26.4 | 8.36 | 105.3 | 77.12 | 25 | 28.1986 | 88 | 29 | 14.6702 | 65.1 | 94 | 8287.2414 | 19.5 | 109.1 | 36.1672 | -0.093793 | 20.281 | 0 | 50.2228
371370 | 11370 | 26 | 2499 | 127.7 | 85.1 | 100.14 | 30.37 | 32.2 | 0.051 | 107 | 11.9016 | 70.6 | 70.8 | 63.18 | 0.99 | 100.5 | 308.4 | 244.8 | 101.2 | 684.8 | 3.72 | 428.7 | 33.4184 | 12.6 | 32.5 | 78 | 15.7 | 12.3 | 26.6 | 8.34 | 103.7 | 77.47 | 25 | 28.24 | 88 | 29 | 14.6717 | 65.3421 | 95.1724 | 8216.8966 | 19.5 | 109.1 | 36.239 | -0.17552 | 20.1286 | 0 | 50.2845
371400 | 11400 | 26 | 2499 | 127.8 | 84.8 | 100.21 | 30.28 | 32.1 | 0.052 | 107 | 11.9016 | 70.65 | 71.12 | 63.36 | 0.99 | 100.5 | 308.6 | 245.1 | 101.2 | 684.8 | 3.72 | 428.9 | 33.4446 | 12.8 | 33.6 | 77.8 | 16 | 12.5 | 26.7 | 8.35 | 104 | 77.68 | 25 | 27.8607 | 88 | 29 | 14.6483 | 65.174 | 95 | 8348.9655 | 19.5 | 109.1 | 36.2688 | -0.095 | 19.8078 | 0 | 50.4836
371430 | 11430 | 26 | 2498 | 128.2 | 84.8 | 100.28 | 30.09 | 32.1 | 0.051 | 107 | 11.856 | 70.7 | 70.8 | 63.66 | 0.99 | 100.5 | 308.3 | 244.8 | 101.2 | 684.7 | 3.68 | 429.3 | 33.5358 | 12.8 | 34 | 77.9 | 15.8 | 12.5 | 26.6 | 8.28 | 104 | 78.03 | 25 | 27.84 | 88 | 29 | 14.653 | 65.1 | 94.2414 | 8459.3103 | 19.5 | 109.1 | 36.1697 | -0.14448 | 19.6503 | 0 | 50.5617
371460 | 11460 | 26 | 2497 | 127.5 | 85.1 | 100.35 | 29.82 | 32.1 | 0.052 | 107 | 11.8104 | 70.75 | 71.12 | 63.9 | 0.99 | 100.5 | 308.3 | 244.9 | 101.3 | 684.5 | 3.71 | 429.2 | 33.3394 | 13.3 | 33.4 | 78.2 | 16 | 12.9 | 26.7 | 8.28 | 104.7 | 78.31 | 25 | 27.84 | 88 | 29 | 14.625 | 65.1 | 95.3448 | 8503.7931 | 19.5 | 109.1 | 36.1303 | -0.16103 | 19.9255 | 0 | 50.4138
371490 | 11490 | 26 | 2498 | 128.7 | 85.3 | 100.42 | 29.49 | 32.1 | 0.045 | 107 | 11.8104 | 70.75 | 71.12 | 64.2 | 1 | 100.5 | 307.8 | 244.5 | 101.4 | 684 | 3.69 | 429.2 | 33.6666 | 13.7 | 32.8 | 78.3 | 15.9 | 13.4 | 26.9 | 8.37 | 105.1 | 78.66 | 25 | 27.84 | 88 | 29 | 14.63 | 65.1 | 95.2414 | 8294.1379 | 19.5 | 109.1 | 36.0621 | -0.076897 | 20.1034 | 0 | 50.2917
371520 | 11520 | 26 | 2500 | 127.7 | 85.1 | 100.28 | 30.29 | 32.1 | 0.051 | 107 | 11.7648 | 70.8 | 70.8 | 64.5 | 0.99 | 100.5 | 308.4 | 244.8 | 101.5 | 685.1 | 3.6 | 429.3 | 33.4318 | 12.6 | 33.9 | 78.2 | 15.8 | 12.3 | 26.8 | 8.41 | 103.9 | 79.01 | 25 | 27.84 | 88 | 29 | 14.634 | 65.3421 | 95.7586 | 8371.7241 | 19.5 | 109.1 | 36.1383 | -0.13 | 20.0476 | 0 | 50.1883
371550 | 11550 | 26 | 2500 | 128.7 | 84.9 | 100.14 | 30.39 | 32.2 | 0.051 | 107 | 11.7648 | 70.85 | 71.36 | 64.86 | 0.99 | 100.5 | 309.2 | 245.6 | 101.3 | 685.1 | 3.6 | 429.5 | 33.6936 | 12.7 | 34.7 | 77.9 | 16.1 | 12.4 | 26.8 | 8.35 | 104.1 | 79.29 | 25 | 27.84 | 88 | 29 | 14.653 | 65.2479 | 96.4138 | 8293.1034 | 19.5 | 109.1 | 36.1959 | -0.15897 | 20.0124 | 0 | 50.0862
371580 | 11580 | 26 | 2499 | 127.2 | 84.8 | 99.86 | 30.19 | 32.2 | 0.051 | 107 | 11.7192 | 70.85 | 71.12 | 65.28 | 0.99 | 100.5 | 310.2 | 246.8 | 101.1 | 684.9 | 3.56 | 429.6 | 33.2876 | 13.1 | 34.8 | 77.8 | 16 | 12.8 | 26.8 | 8.38 | 104 | 79.64 | 25 | 27.84 | 88 | 29 | 14.6508 | 65.3421 | 94.8276 | 8354.4828 | 19.5 | 109.1 | 36.2086 | -0.18276 | 20.0331 | 0 | 50.231
371610 | 11610 | 26 | 2499 | 127.5 | 84.8 | 99.79 | 29.91 | 32.2 | 0.048 | 107 | 11.6736 | 70.75 | 71.12 | 65.94 | 1 | 100.5 | 311.4 | 248.1 | 101 | 684.6 | 3.59 | 428.9 | 33.3661 | 13.1 | 35.2 | 77.9 | 15.6 | 12.8 | 26.8 | 8.34 | 104.5 | 79.99 | 25 | 27.6652 | 88 | 29 | 14.6435 | 65.174 | 95 | 8364.3103 | 19.5 | 109.2879 | 36.1486 | -0.026897 | 19.871 | 0 | 50.4217
371640 | 11640 | 26 | 2498 | 128.5 | 85 | 99.65 | 29.52 | 32.1 | 0.049 | 107 | 11.628 | 70.6 | 71.12 | 66.48 | 1 | 100.5 | 311.7 | 248.5 | 100.9 | 683.9 | 3.57 | 429.1 | 33.6143 | 13.7 | 33.9 | 78.1 | 15.8 | 13.4 | 26.9 | 8.42 | 104.9 | 80.27 | 25 | 27.7997 | 88 | 29 | 14.6247 | 65.1 | 95.7586 | 8495.1724 | 19.5 | 109.1103 | 36.1759 | -0.076897 | 19.9703 | 0 | 50.3162
371670 | 11670 | 26 | 2500 | 127.8 | 85.2 | 99.65 | 30.4 | 32.2 | 0.052 | 107 | 11.628 | 70.4 | 71.12 | 67.38 | 0.99 | 100.5 | 312.3 | 249.2 | 100.9 | 684.8 | 3.5 | 428.9 | 33.458 | 12.3 | 33.4 | 78.3 | 15.9 | 12.1 | 27.2 | 8.37 | 103.7 | 80.62 | 25 | 27.84 | 88 | 29 | 14.6114 | 65.3421 | 95.2414 | 8289.3103 | 19.5 | 109.1 | 36.1376 | -0.096207 | 20.2231 | 0 | 50.2283
371700 | 11700 | 26 | 2499 | 127.2 | 85.3 | 99.72 | 30.37 | 32.2 | 0.049 | 107 | 11.5824 | 70.2 | 70.8 | 68.34 | 0.99 | 100.5 | 312.5 | 249.3 | 100.8 | 685.7 | 3.5 | 428.8 | 33.2876 | 12.8 | 33.2 | 78.3 | 15.9 | 12.5 | 27.4 | 8.35 | 104.1 | 80.9 | 25 | 27.84 | 88 | 29 | 14.629 | 65.2479 | 95.7586 | 8377.2414 | 19.5 | 109.1 | 36.1403 | 0 | 20.1776 | 0 | 50.1193
371730 | 11730 | 26 | 2499 | 128.4 | 85 | 99.58 | 30.07 | 32.1 | 0.048 | 107 | 11.5824 | 70.05 | 71.12 | 69.36 | 0.99 | 100.5 | 313 | 249.9 | 100.7 | 685.3 | 3.5 | 428.3 | 33.6016 | 12.9 | 34.3 | 78.1 | 15.8 | 12.6 | 27.3 | 8.31 | 104.2 | 81.18 | 25 | 28.1986 | 88 | 29 | 14.6521 | 65.1 | 95.2414 | 8463.7931 | 19.5 | 109.1 | 36.1903 | -0.062414 | 20.0493 | 0 | 49.9834
371760 | 11760 | 26 | 2497 | 127.9 | 84.8 | 99.65 | 29.78 | 32.1 | 0.047 | 107 | 11.5368 | 69.9 | 71.12 | 70.56 | 1 | 100.5 | 313.2 | 250 | 100.7 | 684.6 | 3.53 | 428.9 | 33.444 | 13.3 | 34.9 | 77.9 | 15.8 | 13.1 | 27.2 | 8.33 | 104.8 | 81.46 | 25 | 27.8814 | 88 | 29 | 14.6347 | 65.1 | 94 | 8464.8276 | 19.5 | 109.1 | 36.2641 | -0.13 | 19.8559 | 0 | 50.0521
371790 | 11790 | 26 | 2497 | 128.5 | 84.8 | 99.93 | 29.62 | 32.1 | 0.045 | 107 | 11.5368 | 69.8 | 71.12 | 71.34 | 1 | 100.5 | 312.3 | 249.4 | 100.8 | 684 | 3.49 | 428.9 | 33.6009 | 13.4 | 34.3 | 77.8 | 16 | 13.1 | 27.3 | 8.44 | 104.7 | 81.81 | 25 | 27.84 | 88 | 29 | 14.6841 | 65.1 | 95.1724 | 8400.3448 | 19.5 | 109.1 | 36.2803 | -0.096207 | 19.911 | 0 | 50.2659
371820 | 11820 | 26 | 2499 | 128.1 | 84.8 | 100.35 | 30.34 | 32.1 | 0.047 | 107 | 11.5368 | 69.65 | 71.12 | 71.82 | 0.99 | 100.5 | 311.1 | 248.2 | 101.1 | 684.6 | 3.39 | 428.5 | 33.5231 | 12.3 | 34.9 | 77.9 | 16.1 | 12.1 | 27.5 | 8.39 | 103.4 | 82.09 | 25 | 28.04 | 88 | 29 | 14.6438 | 65.295 | 95.2931 | 8425.3448 | 19.5 | 108.9707 | 36.2086 | -0.014828 | 19.8762 | 0 | 50.4759
371850 | 11850 | 26 | 2500 | 128.3 | 84.9 | 100.77 | 30.28 | 32.1 | 0.047 | 107 | 11.5368 | 69.7 | 71.12 | 72.36 | 0.99 | 100.5 | 309.1 | 246.3 | 101.5 | 684.8 | 3.38 | 429.2 | 33.5889 | 12.6 | 34.3 | 77.9 | 15.9 | 12.3 | 27.5 | 8.41 | 104 | 82.37 | 25 | 27.84 | 88 | 29 | 14.6504 | 65.3421 | 95.2414 | 8357.5862 | 19.5 | 109.1 | 36.2448 | -0.16103 | 20.1028 | 0 | 50.2883
371880 | 11880 | 26 | 2498 | 127.2 | 85 | 100.49 | 30.04 | 32.1 | 0.045 | 107 | 11.4912 | 69.75 | 71.12 | 72.72 | 0.99 | 100.5 | 309.4 | 246.5 | 101.7 | 684.5 | 3.4 | 429.1 | 33.2742 | 12.9 | 34.7 | 78.1 | 16.1 | 12.6 | 27.6 | 8.36 | 104.1 | 82.65 | 25 | 28.1986 | 88 | 29 | 14.6518 | 65.2479 | 95.7586 | 8451.7241 | 19.5 | 109.2448 | 36.1886 | -0.13 | 20.1962 | 0 | 50.1924
371910 | 11910 | 26 | 2497 | 127.5 | 85.1 | 99.93 | 29.74 | 32.1 | 0.046 | 107 | 11.4912 | 69.8 | 71.12 | 73.2 | 1 | 100.6 | 311.4 | 248.4 | 101.5 | 684.3 | 3.44 | 428.2 | 33.3394 | 13.3 | 34.4 | 78.2 | 16.1 | 13 | 27.6 | 8.28 | 104.7 | 82.93 | 25 | 28.24 | 88 | 29 | 14.633 | 65.1 | 94.6552 | 8482.069 | 19.5 | 109.331 | 36.2052 | -0.096207 | 20.0097 | 0 | 50.21
371940 | 11940 | 26 | 2497 | 128.4 | 85.3 | 99.65 | 29.69 | 32 | 0.043 | 107 | 11.4912 | 69.85 | 70.8 | 73.62 | 1 | 100.6 | 312.9 | 249.8 | 101.1 | 683.9 | 3.42 | 428.1 | 33.5747 | 13.3 | 34.2 | 78.3 | 15.8 | 13.1 | 27.6 | 8.41 | 104.2 | 83.28 | 25 | 27.8814 | 88 | 29 | 14.6536 | 65.1 | 94.7586 | 8256.8966 | 19.5 | 109.1103 | 36.2276 | -0.045862 | 19.8097 | 0 | 50.1966
371970 | 11970 | 26 | 2500 | 126.7 | 85.1 | 99.58 | 30.25 | 32 | 0.043 | 107 | 11.4456 | 69.9 | 70.8 | 73.86 | 1 | 100.5 | 313.9 | 251.1 | 100.9 | 684.9 | 3.35 | 428.3 | 33.17 | 12.3 | 33.1 | 78.2 | 15.9 | 12 | 27.8 | 8.39 | 103.4 | 83.56 | 25 | 27.84 | 88 | 29 | 14.6192 | 65.3421 | 94.8276 | 8442.069 | 19.5 | 109.1 | 36.1838 | -0.20655 | 19.7769 | 0 | 50.2976
372000 | 12000 | 26 | 2499 | 128.2 | 85 | 99.44 | 30.05 | 31.9 | 0.046 | 107 | 11.4456 | 69.95 | 70.8 | 74.1 | 0.99 | 100.5 | 314.7 | 251.8 | 100.8 | 685.8 | 3.27 | 428.3 | 33.5493 | 12.6 | 31.9 | 78 | 15.8 | 12.3 | 27.9 | 8.4 | 103.8 | 83.77 | 25 | 27.84 | 88 | 29 | 14.6546 | 65.174 | 94.3793 | 8495 | 19.5 | 109.1724 | 36.2119 | -0.086552 | 19.756 | 0 | 50.5826
372030 | 12030 | 26 | 2498 | 127.6 | 84.9 | 99.58 | 29.89 | 32 | 0.047 | 107 | 11.4456 | 70 | 71.12 | 74.52 | 0.99 | 100.5 | 314.9 | 252.1 | 100.7 | 686.1 | 3.35 | 428.7 | 33.3789 | 12.7 | 31.9 | 77.9 | 15.9 | 12.5 | 28.1 | 8.38 | 104 | 84.19 | 25 | 27.84 | 88 | 29 | 14.6263 | 65.1 | 95.2414 | 8428.9655 | 19.5 | 109.331 | 36.22 | -0.093793 | 19.8803 | 0 | 50.5307
372060 | 12060 | 26 | 2497 | 128 | 84.8 | 100.21 | 29.49 | 31.9 | 0.043 | 107 | 11.4 | 70 | 71.12 | 74.64 | 1 | 100.5 | 312.8 | 250.1 | 101.1 | 685.2 | 3.4 | 428.8 | 33.4701 | 13.3 | 33.2 | 77.7 | 15.9 | 13.1 | 28.1 | 8.38 | 104.6 | 84.47 | 25 | 27.84 | 88 | 29 | 14.6056 | 65.1 | 95.7586 | 8454.8276 | 19.5 | 109.2552 | 36.2007 | -0.16103 | 20.0007 | 0 | 50.3293
372090 | 12090 | 26 | 2499 | 127.7 | 84.8 | 100.56 | 29.89 | 31.9 | 0.046 | 107 | 11.4 | 70.05 | 70.8 | 74.94 | 1 | 100.5 | 311.4 | 248.8 | 101.5 | 685 | 3.35 | 429 | 33.4184 | 12.5 | 32.6 | 77.7 | 15.8 | 12.2 | 28 | 8.44 | 103.5 | 84.68 | 25 | 28.1986 | 88 | 29 | 14.6598 | 65.1 | 95.2414 | 8420.6897 | 19.5 | 109.331 | 36.2103 | -0.06 | 20.2066 | 0 | 50.2855
372120 | 12120 | 26 | 2499 | 127.3 | 84.8 | 100.56 | 30.05 | 31.8 | 0.044 | 107 | 11.4 | 70.1 | 71.12 | 75.12 | 1 | 100.5 | 310.9 | 248.4 | 101.7 | 685.9 | 3.33 | 429.1 | 33.3137 | 12.5 | 31.7 | 77.8 | 15.7 | 12.2 | 27.9 | 8.39 | 103.8 | 84.89 | 25 | 27.8814 | 88 | 29 | 14.6499 | 65.3421 | 95.1724 | 8325.8621 | 19.5 | 109.2552 | 36.2969 | -0.045517 | 20.2334 | 0 | 50.119
372150 | 12150 | 26 | 2500 | 127.6 | 85.1 | 100.21 | 29.99 | 31.9 | 0.043 | 107 | 11.3544 | 70.15 | 71.12 | 75.36 | 0.99 | 100.5 | 312.3 | 249.6 | 101.6 | 686.1 | 3.31 | 429.4 | 33.4056 | 12.4 | 31.1 | 78.1 | 15.7 | 12.2 | 28 | 8.41 | 103.7 | 85.17 | 25 | 27.84 | 88 | 29 | 14.6288 | 65.2479 | 94.8276 | 8465.1724 | 19.5 | 109.4862 | 36.2159 | -0.045862 | 19.9517 | 0 | 50.0972
372180 | 12180 | 26 | 2499 | 128.5 | 85.2 | 99.86 | 29.82 | 32 | 0.041 | 107 | 11.3544 | 70.15 | 71.12 | 75.66 | 0.99 | 100.5 | 313.7 | 251.1 | 101.3 | 686.1 | 3.35 | 429.3 | 33.6278 | 13.1 | 32.1 | 78.3 | 16 | 12.8 | 27.9 | 8.38 | 104.2 | 85.52 | 25 | 27.84 | 88 | 29 | 14.627 | 65.1 | 95.1724 | 8380.6897 | 19.5 | 109.5 | 36.1855 | -0.18586 | 19.7872 | 0 | 50.2852
372210 | 12210 | 26 | 2498 | 127.7 | 85.2 | 99.51 | 29.35 | 31.9 | 0.038 | 107 | 11.3544 | 70.2 | 70.8 | 75.78 | 1 | 100.6 | 315 | 252.3 | 101 | 684.4 | 3.4 | 429.5 | 33.405 | 13.4 | 33.7 | 78.2 | 16 | 13.1 | 27.6 | 8.4 | 104.9 | 85.73 | 25 | 27.84 | 88 | 29 | 14.635 | 65.1 | 93.9138 | 8369.3103 | 19.5 | 109.2276 | 36.2086 | -0.063621 | 19.7991 | 0 | 50.5962
372240 | 12240 | 26 | 2499 | 127.1 | 85.1 | 99.44 | 30.17 | 32 | 0.048 | 107 | 11.3088 | 70.25 | 70.8 | 75.96 | 0.99 | 100.6 | 316.1 | 253.4 | 100.8 | 685.4 | 3.3 | 429.7 | 33.2614 | 12.5 | 33.6 | 78.1 | 15.9 | 12.2 | 27.4 | 8.4 | 103.7 | 85.94 | 25 | 27.84 | 88 | 29 | 14.6275 | 65.1 | 95.7586 | 8418.9655 | 19.5 | 109.1 | 36.2407 | -0.11552 | 19.8134 | 0 | 50.5883
372270 | 12270 | 26 | 2499 | 127.7 | 85.1 | 99.65 | 30.32 | 32.1 | 0.048 | 107 | 11.3088 | 70.3 | 71.12 | 76.26 | 1 | 100.6 | 316 | 253.4 | 100.7 | 685.5 | 3.32 | 429 | 33.4184 | 12.3 | 32.5 | 78.1 | 15.9 | 12.1 | 27.6 | 8.41 | 103.6 | 86.22 | 25 | 27.84 | 88 | 29 | 14.6514 | 65.1 | 95.2414 | 8365.5172 | 19.5 | 109.1 | 36.1993 | -0.17655 | 20.0831 | 0 | 50.4269
372300 | 12300 | 26 | 2498 | 128.1 | 84.9 | 100.07 | 30.02 | 32 | 0.043 | 107 | 11.3088 | 70.3 | 71.12 | 76.44 | 0.99 | 100.5 | 315 | 252.5 | 100.9 | 685.7 | 3.38 | 429 | 33.5097 | 12.7 | 31.9 | 77.9 | 15.9 | 12.5 | 27.6 | 8.38 | 104 | 86.43 | 25 | 27.84 | 88 | 29 | 14.6587 | 65.3421 | 95.7586 | 8236.8966 | 19.5 | 109.1 | 36.1955 | -0.0082759 | 20.3634 | 0 | 50.3579
372330 | 12330 | 26 | 2497 | 127.6 | 84.9 | 100.21 | 29.84 | 32.1 | 0.047 | 107 | 11.3088 | 70.35 | 70.8 | 76.68 | 0.99 | 100.5 | 314 | 251.6 | 101.2 | 684.9 | 3.4 | 429.3 | 33.3655 | 12.9 | 32.9 | 77.8 | 16 | 12.7 | 27.5 | 8.39 | 104.3 | 86.78 | 25 | 27.84 | 88 | 29 | 14.6411 | 65.49 | 95.2414 | 8363.4483 | 19.5 | 109.1 | 36.2924 | -0.045517 | 20.3141 | 0 | 50.1838
372360 | 12360 | 26 | 2498 | 128.6 | 84.9 | 100.35 | 29.51 | 32 | 0.056 | 107 | 11.2632 | 70.35 | 71.12 | 76.86 | 1 | 100.5 | 313.3 | 251 | 101.3 | 683.8 | 3.4 | 429.1 | 33.6405 | 13.5 | 32.4 | 77.7 | 15.7 | 13.2 | 27.4 | 8.46 | 104.8 | 86.99 | 25 | 27.84 | 88 | 29 | 14.6539 | 65.2479 | 95.7586 | 8354.1379 | 19.5 | 109.2448 | 36.3248 | -0.11552 | 20.0745 | 0 | 50.1283
372390 | 12390 | 26 | 2498 | 127.3 | 84.8 | 100.49 | 30.15 | 31.9 | 0.055 | 107 | 11.2632 | 70.4 | 70.8 | 77.04 | 0.99 | 100.5 | 313.1 | 250.7 | 101.5 | 685.1 | 3.33 | 428.7 | 33.3004 | 12.2 | 31.9 | 77.8 | 15.7 | 11.9 | 27.4 | 8.37 | 103.6 | 87.2 | 25 | 27.84 | 88 | 29 | 14.6416 | 65.1 | 94.6552 | 8347.5862 | 19.5 | 109.331 | 36.2903 | -0.17655 | 19.8393 | 0 | 50.2669
372420 | 12420 | 26 | 2499 | 127.1 | 84.9 | 100.21 | 30 | 31.8 | 0.057 | 107 | 11.2632 | 70.45 | 70.8 | 77.22 | 1 | 100.5 | 313.7 | 251.5 | 101.4 | 685.5 | 3.36 | 428.7 | 33.2614 | 12.5 | 31.3 | 77.8 | 15.9 | 12.3 | 27.4 | 8.4 | 103.7 | 87.48 | 25 | 27.84 | 88 | 29 | 14.6414 | 65.1 | 95.2931 | 8326.2069 | 19.5 | 109.0621 | 36.2886 | -0.011379 | 19.7076 | 0 | 50.5297
372450 | 12450 | 26 | 2499 | 128.6 | 84.9 | 99.93 | 29.85 | 31.9 | 0.053 | 107 | 11.2632 | 70.45 | 70.8 | 77.34 | 0.99 | 100.5 | 315.1 | 252.9 | 101.3 | 685.4 | 3.38 | 428.9 | 33.6539 | 12.6 | 31.6 | 77.9 | 16.1 | 12.4 | 27.5 | 8.39 | 103.9 | 87.69 | 25 | 28.1986 | 88 | 29 | 14.6443 | 65.3421 | 95.7586 | 8374.8276 | 19.5 | 108.9276 | 36.2755 | -0.1131 | 19.7128 | 0 | 50.6383
372480 | 12480 | 26 | 2498 | 128.1 | 84.9 | 99.58 | 29.45 | 31.8 | 0.05 | 107 | 11.2632 | 70.5 | 70.8 | 77.46 | 0.99 | 100.6 | 316.3 | 253.9 | 101.1 | 684.9 | 3.32 | 428.8 | 33.5097 | 13.3 | 33.3 | 77.9 | 15.6 | 13 | 27.3 | 8.41 | 104.8 | 87.97 | 25 | 27.8814 | 88 | 29 | 14.6538 | 65.2479 | 96.4138 | 8279.3103 | 19.5 | 109.2448 | 36.2821 | -0.1131 | 20.1793 | 0 | 50.6066
372510 | 12510 | 26 | 2498 | 128.7 | 84.9 | 99.44 | 29.67 | 31.8 | 0.051 | 107 | 11.2632 | 70.55 | 71.12 | 77.52 | 0.99 | 100.6 | 317.5 | 255.1 | 100.8 | 684.9 | 3.27 | 428.8 | 33.6666 | 12.6 | 34.9 | 78 | 15.9 | 12.4 | 27 | 8.53 | 103.9 | 88.11 | 25 | 27.84 | 88 | 29 | 14.6278 | 65.3421 | 94.8276 | 8331.7241 | 19.5 | 109.4862 | 36.3093 | -0.06 | 20.38 | 0 | 50.4262
372540 | 12540 | 26 | 2499 | 127 | 84.8 | 99.44 | 30.08 | 31.8 | 0.052 | 107 | 11.2632 | 70.6 | 70.8 | 77.58 | 0.99 | 100.6 | 318.1 | 255.8 | 100.6 | 684.7 | 3.31 | 428.5 | 33.2352 | 12.4 | 34.4 | 78 | 16 | 12.2 | 26.8 | 8.35 | 103.6 | 88.39 | 25 | 28.1986 | 88 | 29 | 14.6407 | 65.49 | 95.7586 | 8343.4483 | 19.5 | 109.5 | 36.2603 | -0.076897 | 20.2583 | 0 | 50.2855
372570 | 12570 | 26 | 2499 | 127.5 | 85 | 99.79 | 30.15 | 32 | 0.052 | 107 | 11.2632 | 70.65 | 71.12 | 77.88 | 1 | 100.6 | 317.5 | 255.1 | 100.8 | 684.9 | 3.31 | 428.8 | 33.3661 | 12.5 | 35.6 | 78.1 | 15.8 | 12.2 | 26.8 | 8.42 | 104 | 88.67 | 25 | 27.8814 | 88 | 29 | 14.6198 | 65.2479 | 95.2414 | 8470.3448 | 19.5 | 109.3448 | 36.2583 | -0.14448 | 20.2231 | 0 | 50.1576
372600 | 12600 | 26 | 2498 | 128.3 | 85 | 100.21 | 29.89 | 32 | 0.051 | 107 | 11.2632 | 70.7 | 71.12 | 78.06 | 1 | 100.6 | 315.7 | 253.5 | 101 | 684.8 | 3.33 | 428.6 | 33.562 | 13 | 35.3 | 78.2 | 16.1 | 12.8 | 26.7 | 8.43 | 104.5 | 88.88 | 25 | 28.04 | 88 | 29 | 14.6345 | 65.295 | 95.5 | 8452.069 | 19.5 | 109.2931 | 36.2695 | -0.072069 | 20.0131 | 0 | 50.2434
372630 | 12630 | 26 | 2497 | 128.3 | 85.3 | 100.77 | 29.66 | 32.1 | 0.048 | 107 | 11.2632 | 70.65 | 70.8 | 78.18 | 0.99 | 100.6 | 313.5 | 251.3 | 101.4 | 683.9 | 3.35 | 428.5 | 33.5486 | 13.3 | 34.3 | 78.3 | 15.6 | 13.1 | 26.7 | 8.47 | 104.8 | 89.09 | 25 | 27.84 | 88 | 29 | 14.6096 | 65.3421 | 95.7586 | 8473.4483 | 19.5 | 109.2552 | 36.1683 | -0.062414 | 19.6548 | 0 | 50.3541
372660 | 12660 | 26 | 2500 | 128.3 | 85.3 | 100.49 | 30.42 | 32.1 | 0.048 | 107 | 11.2632 | 70.5 | 71.12 | 78.36 | 0.99 | 100.6 | 313.3 | 251.1 | 101.7 | 685 | 3.25 | 428.8 | 33.5889 | 12.2 | 34.4 | 78.2 | 16 | 12 | 26.7 | 8.46 | 103.4 | 89.3 | 25 | 28.1986 | 88 | 29 | 14.6444 | 65.2479 | 95.2414 | 8472.4138 | 19.5 | 109.331 | 36.2824 | -0.13 | 19.5559 | 0 | 50.5062
372690 | 12690 | 26 | 2500 | 127.6 | 85.1 | 100.07 | 30.39 | 32.1 | 0.046 | 107 | 11.2632 | 70.35 | 70.8 | 78.54 | 0.99 | 100.6 | 315.1 | 252.8 | 101.5 | 685.2 | 3.31 | 428.6 | 33.4056 | 12.2 | 33.3 | 77.9 | 16 | 12 | 26.7 | 8.41 | 103.6 | 89.51 | 25 | 27.8814 | 88 | 29 | 14.6399 | 65.1 | 95.1724 | 8223.1034 | 19.5 | 109.2552 | 36.3421 | -0.096207 | 19.7424 | 0 | 50.6462
372720 | 12720 | 26 | 2500 | 127.6 | 84.8 | 99.86 | 30.16 | 32.1 | 0.048 | 107 | 11.2632 | 70.15 | 70.8 | 78.72 | 1 | 100.6 | 316.5 | 254.2 | 101.2 | 685.8 | 3.33 | 428.7 | 33.4056 | 12.7 | 32.3 | 77.8 | 15.8 | 12.5 | 26.9 | 8.39 | 104 | 89.58 | 25 | 27.84 | 88 | 29 | 14.653 | 65.3421 | 96 | 8202.4138 | 19.5 | 109.4862 | 36.3328 | 0 | 19.9421 | 0 | 50.5955
372750 | 12750 | 26 | 2498 | 128.1 | 84.8 | 99.72 | 29.86 | 32.1 | 0.048 | 107 | 11.2632 | 70 | 71.12 | 78.84 | 1 | 100.6 | 317.5 | 255.3 | 101.2 | 685.2 | 3.33 | 429 | 33.5097 | 13 | 32.3 | 77.6 | 15.7 | 12.7 | 26.9 | 8.4 | 104.6 | 89.37 | 25 | 28.1986 | 88 | 29 | 14.649 | 65.2479 | 94.8276 | 8419.6552 | 19.5 | 109.3448 | 36.2393 | -0.07931 | 20.0269 | 0 | 50.479
372780 | 12780 | 26 | 2499 | 128.6 | 84.7 | 99.58 | 29.99 | 32 | 0.045 | 107 | 11.2632 | 69.85 | 71.12 | 78.72 | 0.99 | 100.6 | 318.4 | 256.3 | 100.9 | 685.1 | 3.28 | 428.9 | 33.6539 | 12.6 | 33 | 77.7 | 15.5 | 12.4 | 26.9 | 8.55 | 103.5 | 89.09 | 25 | 27.8814 | 88 | 29 | 14.6593 | 65.3421 | 95.7586 | 8427.5862 | 19.5 | 109.2552 | 36.27 | -0.17552 | 20.2021 | 0 | 50.3876
372810 | 12810 | 26 | 2500 | 128.1 | 84.7 | 99.37 | 30.25 | 31.9 | 0.05 | 107 | 11.3088 | 69.7 | 71.12 | 78.66 | 0.99 | 100.6 | 319.5 | 257.4 | 100.7 | 685.2 | 3.27 | 429 | 33.5365 | 12 | 34.6 | 77.8 | 16 | 11.8 | 26.7 | 8.41 | 103.3 | 88.81 | 25 | 28.2193 | 88 | 29 | 14.6586 | 65.369 | 95.5 | 8437.5862 | 19.5 | 109.4931 | 36.2857 | -0.07931 | 20.2888 | 0 | 50.2162
372840 | 12840 | 26 | 2499 | 128.1 | 84.9 | 99.72 | 30.12 | 31.9 | 0.048 | 107 | 11.3088 | 69.55 | 70.8 | 78.54 | 0.99 | 100.6 | 318.5 | 256.5 | 100.7 | 685.3 | 3.3 | 428.6 | 33.5231 | 12.5 | 35.7 | 78.2 | 15.9 | 12.3 | 26.5 | 8.39 | 103.6 | 88.46 | 25 | 28.24 | 88 | 29 | 14.6685 | 65.1 | 95.2414 | 8459.6552 | 19.5 | 109.3448 | 36.36 | -0.045862 | 19.9648 | 0 | 50.2541
372870 | 12870 | 26 | 2499 | 128.3 | 85.2 | 100.14 | 29.75 | 31.8 | 0.047 | 107 | 11.3088 | 69.5 | 70.8 | 78.48 | 1 | 100.6 | 317 | 254.9 | 101.1 | 684.8 | 3.32 | 428.9 | 33.5754 | 12.7 | 35.5 | 78.4 | 15.8 | 12.5 | 26.4 | 8.41 | 104.2 | 88.25 | 25 | 28.24 | 88 | 29 | 14.6622 | 65.1 | 95.1724 | 8350.3448 | 19.5 | 109.2552 | 36.2952 | -0.16828 | 19.8197 | 0 | 50.3466
372900 | 12900 | 26 | 2499 | 128 | 85.4 | 100.56 | 29.57 | 32 | 0.044 | 107 | 11.3544 | 69.6 | 70.8 | 78.48 | 1 | 100.6 | 315.1 | 253.1 | 101.4 | 684.7 | 3.33 | 429.2 | 33.4969 | 13.3 | 34.4 | 78.5 | 15.8 | 13.1 | 26.4 | 8.44 | 105 | 87.97 | 25 | 27.8814 | 88 | 29 | 14.6497 | 65.3421 | 94.8276 | 8463.1034 | 19.5 | 109.331 | 36.2462 | -0.0082759 | 19.7645 | 0 | 50.4472
372930 | 12930 | 26 | 2500 | 127.2 | 85.2 | 100.77 | 30.25 | 32 | 0.05 | 107 | 11.3544 | 69.6 | 71.12 | 78.48 | 0.99 | 100.6 | 314 | 251.9 | 101.7 | 684.7 | 3.3 | 429.5 | 33.3009 | 12 | 33.2 | 78.1 | 16 | 11.8 | 26.6 | 8.51 | 103.2 | 87.69 | 25 | 28.1986 | 88 | 29 | 14.6703 | 65.49 | 95.1724 | 8388.2759 | 19.5 | 109.2552 | 36.1638 | -0.031034 | 19.6238 | 0 | 50.5928
372960 | 12960 | 26 | 2500 | 128.8 | 84.8 | 100.14 | 30.41 | 32.1 | 0.046 | 107 | 11.3544 | 69.65 | 71.12 | 78.48 | 0.99 | 100.6 | 316 | 254 | 101.6 | 684.9 | 3.34 | 429.4 | 33.7198 | 12.2 | 32.4 | 77.7 | 15.8 | 12 | 26.7 | 8.41 | 103.6 | 87.41 | 25 | 28.24 | 88 | 29 | 14.6406 | 65.2479 | 94.8276 | 8349.6552 | 19.5 | 109.331 | 36.2924 | -0.045862 | 19.5914 | 0 | 50.6441
372990 | 12990 | 26 | 2500 | 127.8 | 84.4 | 99.58 | 30.12 | 32 | 0.045 | 107 | 11.3544 | 69.75 | 70.8 | 78.24 | 0.99 | 100.6 | 318.2 | 256.1 | 101.1 | 684.9 | 3.29 | 428.6 | 33.458 | 12.3 | 34.1 | 77.5 | 16 | 12.1 | 26.6 | 8.41 | 103.7 | 87.13 | 25 | 27.8814 | 88 | 29 | 14.6466 | 65.1 | 95.7586 | 8413.7931 | 19.5 | 109.1103 | 36.3797 | -0.20655 | 19.8117 | 0 | 50.6028
373020 | 13020 | 26 | 2499 | 127.4 | 84.7 | 99.3 | 29.73 | 31.9 | 0.046 | 107 | 11.3544 | 69.8 | 71.12 | 78.18 | 0.99 | 100.6 | 319.9 | 257.9 | 100.8 | 684.8 | 3.33 | 428.8 | 33.3399 | 12.8 | 35 | 77.8 | 16 | 12.5 | 26.3 | 8.4 | 104.2 | 86.99 | 25 | 28.0193 | 88 | 29 | 14.6294 | 65.221 | 96.1207 | 8390.3448 | 19.5 | 109.2879 | 36.3221 | -0.055345 | 20.1564 | 0 | 50.5517
373050 | 13050 | 26 | 2498 | 128.6 | 85.1 | 99.44 | 29.76 | 32.1 | 0.045 | 107 | 11.3544 | 69.85 | 71.12 | 78.06 | 1 | 100.6 | 320.2 | 258.3 | 100.6 | 683.9 | 3.29 | 428.9 | 33.6405 | 12.8 | 34.8 | 78.2 | 15.8 | 12.6 | 26.4 | 8.48 | 104.1 | 86.71 | 25 | 28.24 | 88 | 29 | 14.655 | 65.49 | 95.7586 | 8248.2759 | 19.5 | 109.2552 | 36.3452 | -0.14207 | 20.2479 | 0 | 50.3545
373080 | 13080 | 26 | 2500 | 127.3 | 85.3 | 99.86 | 30.44 | 32.1 | 0.047 | 107 | 11.3544 | 69.85 | 71.12 | 78.06 | 0.99 | 100.6 | 319.2 | 257.3 | 100.7 | 684.3 | 3.16 | 428.9 | 33.3271 | 12.3 | 34.9 | 78.4 | 15.8 | 12.1 | 26.4 | 8.44 | 103.3 | 86.92 | 25 | 27.8814 | 88 | 29 | 14.6526 | 65.2479 | 95.2414 | 8365.5172 | 19.5 | 109.331 | 36.4338 | -0.18276 | 20.2769 | 0 | 50.2628
373110 | 13110 | 26 | 2500 | 127.3 | 85.2 | 100.49 | 30.37 | 32.1 | 0.045 | 107 | 11.3544 | 69.9 | 71.12 | 78.12 | 0.99 | 100.6 | 317 | 254.9 | 101.1 | 684.9 | 3.28 | 428.8 | 33.3271 | 12.3 | 35.7 | 78.2 | 15.9 | 12 | 26.3 | 8.45 | 103.7 | 87.13 | 25 | 28.1986 | 88 | 29 | 14.6628 | 65.1 | 95.7586 | 8352.4138 | 19.5 | 109.1103 | 36.3666 | -0.0082759 | 20.2969 | 0 | 50.2238
373140 | 13140 | 26 | 2500 | 127.6 | 84.9 | 100.84 | 30.13 | 32.1 | 0.05 | 107 | 11.3088 | 69.95 | 70.8 | 78.18 | 0.99 | 100.6 | 314.7 | 252.9 | 101.7 | 684.8 | 3.18 | 428.7 | 33.4056 | 12.7 | 34.9 | 77.9 | 15.8 | 12.5 | 26.2 | 8.46 | 104 | 87.48 | 25 | 28.24 | 88 | 29 | 14.656 | 65.3421 | 95.2414 | 8486.8966 | 19.5 | 109.1 | 36.3031 | -0.031034 | 20.029 | 0 | 50.3214
373170 | 13170 | 26 | 2498 | 128 | 84.9 | 100.35 | 29.83 | 32.1 | 0.056 | 107 | 11.3088 | 70 | 70.8 | 78.24 | 1 | 100.6 | 316 | 254 | 101.7 | 684.2 | 3.3 | 428.8 | 33.4835 | 12.9 | 35.4 | 77.8 | 16 | 12.7 | 26.3 | 8.41 | 104.4 | 87.69 | 25 | 28.24 | 88 | 29 | 14.661 | 65.49 | 95.7586 | 8537.2414 | 19.5 | 109.2448 | 36.2866 | -0.029655 | 19.8569 | 0 | 50.3241
373200 | 13200 | 26 | 2500 | 127.8 | 84.8 | 99.93 | 30.11 | 32.1 | 0.051 | 107 | 11.3088 | 70.05 | 70.8 | 78.36 | 1 | 100.6 | 317.8 | 255.7 | 101.4 | 683.7 | 3.29 | 428.6 | 33.458 | 12.4 | 35.7 | 77.8 | 15.7 | 12.2 | 26.2 | 8.46 | 103.7 | 87.97 | 25 | 27.8814 | 88 | 29 | 14.6026 | 65.2479 | 95.2414 | 8303.1034 | 19.5 | 109.331 | 36.3362 | -0.14655 | 19.7521 | 0 | 50.3759
373230 | 13230 | 26 | 2500 | 127 | 84.7 | 99.79 | 30.34 | 32 | 0.053 | 107 | 11.3088 | 70.1 | 71.12 | 78.42 | 1 | 100.6 | 319 | 257 | 101.1 | 683.9 | 3.22 | 429 | 33.2485 | 12.1 | 36.3 | 77.8 | 16 | 11.9 | 26.1 | 8.48 | 103.2 | 88.18 | 25 | 28.2193 | 88 | 29 | 14.6661 | 65.221 | 95.5 | 8431.5517 | 19.5 | 109.2931 | 36.3488 | -0.052759 | 19.6391 | 0 | 50.5934
373260 | 13260 | 26 | 2500 | 127.3 | 84.9 | 99.72 | 30.2 | 32 | 0.051 | 107 | 11.2632 | 70.15 | 70.8 | 78.54 | 0.99 | 100.6 | 319.5 | 257.7 | 101 | 684.7 | 3.24 | 428.7 | 33.3271 | 12.5 | 35.2 | 78 | 15.9 | 12.2 | 26.2 | 8.4 | 103.8 | 88.46 | 25 | 28.24 | 88 | 29 | 14.686 | 65.2479 | 95.7586 | 8234.1379 | 19.5 | 109.2552 | 36.369 | -0.029655 | 19.8634 | 0 | 50.5445
373290 | 13290 | 26 | 2499 | 127.9 | 85.1 | 99.65 | 29.93 | 32 | 0.055 | 107 | 11.2632 | 70.15 | 70.8 | 78.66 | 1 | 100.6 | 320 | 258.3 | 100.9 | 684.1 | 3.29 | 428.7 | 33.4707 | 12.6 | 34.8 | 78.2 | 15.7 | 12.5 | 26.3 | 8.39 | 104 | 88.67 | 25 | 27.8814 | 88 | 29 | 14.6603 | 65.1 | 97 | 8222.4138 | 19.5 | 109.4862 | 36.4176 | -0.12345 | 20.1155 | 0 | 50.4707
373320 | 13320 | 26 | 2499 | 128.4 | 85.3 | 99.58 | 29.47 | 31.9 | 0.05 | 107 | 11.2632 | 70.2 | 71.12 | 78.72 | 1 | 100.6 | 320.2 | 258.4 | 100.8 | 683.9 | 3.31 | 428.6 | 33.6016 | 13.3 | 34.8 | 78.3 | 16 | 13.2 | 26.3 | 8.42 | 105 | 88.88 | 25 | 28.1986 | 88 | 29 | 14.6501 | 65.1 | 95.2414 | 8428.6207 | 19.5 | 109.3448 | 36.2786 | -0.0062069 | 20.2997 | 0 | 50.3983
373350 | 13350 | 26 | 2500 | 127.5 | 85.2 | 99.72 | 30.24 | 32 | 0.054 | 107 | 11.2176 | 70.25 | 71.12 | 78.84 | 1 | 100.6 | 320.3 | 258.4 | 100.9 | 684.1 | 3.18 | 428.9 | 33.3794 | 12.2 | 34.7 | 78.2 | 15.6 | 12 | 26.4 | 8.42 | 103.1 | 89.16 | 25 | 28.24 | 88 | 29 | 14.6386 | 65.3421 | 95.7586 | 8427.5862 | 19.5 | 109.2552 | 36.2928 | -0.045517 | 20.2831 | 0 | 50.3283
373380 | 13380 | 26 | 2500 | 127.7 | 85 | 99.93 | 30.31 | 32 | 0.051 | 107 | 11.2176 | 70.3 | 71.12 | 78.96 | 0.99 | 100.6 | 319.6 | 257.9 | 101 | 684.4 | 3.21 | 428.2 | 33.4318 | 12.3 | 34.7 | 78 | 15.9 | 12.1 | 26.6 | 8.43 | 103.4 | 89.37 | 25 | 27.8814 | 88 | 29 | 14.6337 | 65.49 | 95.2414 | 8426.2069 | 19.5 | 109.4862 | 36.4038 | -0.093793 | 20.2045 | 0 | 50.2117
373410 | 13410 | 26 | 2500 | 128.4 | 84.8 | 100.07 | 30.02 | 31.9 | 0.052 | 107 | 11.2176 | 70.3 | 71.12 | 79.02 | 0.99 | 100.6 | 319 | 257.2 | 101.1 | 684.9 | 3.2 | 428.2 | 33.615 | 12.4 | 35.3 | 77.8 | 16 | 12.2 | 26.6 | 8.44 | 103.7 | 89.44 | 25 | 28.2193 | 88 | 29 | 14.6676 | 65.295 | 95.5 | 8464.3103 | 19.5 | 109.5 | 36.3433 | -0.11052 | 20.1447 | 0 | 50.235
373440 | 13440 | 26 | 2500 | 128.1 | 84.7 | 100.14 | 29.73 | 31.9 | 0.048 | 107 | 11.2176 | 70.35 | 71.12 | 79.08 | 0.99 | 100.6 | 318.6 | 256.8 | 101.2 | 684.1 | 3.34 | 428.2 | 33.5365 | 12.8 | 35.2 | 77.7 | 15.8 | 12.6 | 26.6 | 8.45 | 104.1 | 89.23 | 25 | 28.24 | 88 | 29 | 14.6526 | 65.2479 | 95.7586 | 8350.3448 | 19.5 | 109.5 | 36.3645 | -0.076897 | 19.8245 | 0 | 50.3128
373470 | 13470 | 26 | 2499 | 128.5 | 85 | 100.28 | 29.51 | 31.9 | 0.045 | 107 | 11.2176 | 70.4 | 70.8 | 79.08 | 0.99 | 100.6 | 317.7 | 256.1 | 101.3 | 683.9 | 3.22 | 428 | 33.6278 | 13 | 34.2 | 78 | 15.9 | 12.8 | 26.7 | 8.48 | 104.5 | 89.02 | 25 | 28.24 | 88 | 29 | 14.6348 | 65.1 | 95.2414 | 8419.3103 | 19.5 | 109.3448 | 36.39 | -0.14448 | 19.6859 | 0 | 50.3672
373500 | 13500 | 26 | 2501 | 127.1 | 85.3 | 100.42 | 30.22 | 31.9 | 0.048 | 107 | 11.2176 | 70.45 | 71.12 | 78.96 | 0.99 | 100.6 | 317.6 | 255.8 | 101.4 | 684.1 | 3.17 | 427.9 | 33.288 | 12.2 | 34.2 | 78.2 | 16 | 12 | 26.7 | 8.44 | 103.4 | 88.74 | 25 | 28.24 | 88 | 29 | 14.6354 | 65.1 | 95.1724 | 8363.1034 | 19.5 | 109.2552 | 36.3917 | -0.16103 | 19.7417 | 0 | 50.5214
373530 | 13530 | 26 | 2502 | 128.3 | 85.2 | 100.42 | 30.16 | 31.9 | 0.045 | 107 | 11.2176 | 70.45 | 70.8 | 78.72 | 1 | 100.6 | 317.2 | 255.4 | 101.6 | 684.9 | 3.16 | 428.2 | 33.6157 | 12.1 | 34.1 | 78.2 | 15.9 | 11.9 | 26.8 | 8.47 | 103.5 | 86.99 | 25 | 28.24 | 88 | 29 | 14.6634 | 65.1 | 94.8276 | 8386.2069 | 19.5 | 109.331 | 36.4055 | -0.06 | 19.5597 | 0 | 50.649
373560 | 13560 | 26 | 2500 | 127.2 | 85.1 | 100.28 | 30.02 | 32 | 0.045 | 107 | 11.2176 | 70.55 | 70.8 | 78.06 | 0.99 | 100.6 | 317.4 | 255.7 | 101.7 | 685.1 | 3.25 | 428.1 | 33.3009 | 12.6 | 33.4 | 78.1 | 15.8 | 12.4 | 27 | 8.47 | 104 | 84.19 | 25 | 27.8814 | 88 | 29 | 14.6507 | 65.3421 | 95.7586 | 8463.7931 | 19.5 | 109.2552 | 36.4103 | -0.076897 | 19.5634 | 0 | 50.7169
373590 | 13590 | 26 | 2500 | 128.4 | 85.2 | 99.58 | 29.81 | 32.1 | 0.041 | 107 | 11.2176 | 70.55 | 71.12 | 77.28 | 0.99 | 100.6 | 320 | 258.4 | 101.4 | 685.3 | 3.22 | 428.2 | 33.615 | 12.8 | 32.7 | 78.1 | 15.9 | 12.6 | 27.2 | 8.44 | 104.2 | 81.95 | 25 | 28.1986 | 88 | 29 | 14.6518 | 65.2479 | 95.2414 | 8393.4483 | 19.5 | 109.331 | 36.3955 | -0.15897 | 19.8331 | 0 | 50.6479
373620 | 13620 | 26 | 2500 | 128 | 84.8 | 99.16 | 29.99 | 32 | 0.046 | 107 | 11.2176 | 70.55 | 71.12 | 76.44 | 0.99 | 100.6 | 322.3 | 260.7 | 100.9 | 685.1 | 3.23 | 427.9 | 33.5103 | 12.4 | 34.3 | 77.8 | 15.9 | 12.3 | 27.2 | 8.53 | 103.4 | 80.06 | 25 | 28.24 | 88 | 29 | 14.6436 | 65.416 | 94.8793 | 8344.6552 | 19.5 | 109.1776 | 36.3845 | -0.13379 | 20.1641 | 0 | 50.5931
373650 | 13650 | 26 | 2500 | 127.5 | 84.6 | 99.37 | 30.22 | 31.9 | 0.044 | 107 | 11.2176 | 70.6 | 71.12 | 75.72 | 1 | 100.6 | 322.5 | 261 | 100.6 | 685 | 3.1 | 427.8 | 33.3794 | 12 | 34.8 | 77.7 | 15.9 | 11.9 | 27.1 | 8.48 | 103.3 | 78.52 | 25 | 27.8814 | 88 | 29 | 14.612 | 65.2479 | 95.2414 | 8418.2759 | 19.5 | 109.331 | 36.5203 | -0.093793 | 20.2624 | 0 | 50.4003
373680 | 13680 | 26 | 2500 | 127.6 | 84.7 | 99.79 | 30.08 | 31.9 | 0.045 | 107 | 11.2176 | 70.5 | 71.12 | 75.12 | 0.99 | 100.6 | 321.4 | 260 | 100.8 | 685.2 | 3.07 | 428.3 | 33.4056 | 12.3 | 34.9 | 77.8 | 15.7 | 12.2 | 27.1 | 8.45 | 103.6 | 78.24 | 25 | 27.84 | 88 | 29 | 14.6567 | 65.3421 | 95.7586 | 8454.1379 | 19.5 | 109.2552 | 36.4583 | -0.17552 | 20.3245 | 0 | 50.2455
373710 | 13710 | 26 | 2499 | 128 | 85.1 | 100.42 | 30 | 32.1 | 0.046 | 107 | 11.2176 | 70.3 | 70.8 | 75.12 | 0.99 | 100.6 | 319.2 | 257.8 | 101.2 | 684.8 | 3.19 | 428.3 | 33.4969 | 12.6 | 35 | 78.1 | 15.9 | 12.4 | 27.2 | 8.49 | 103.9 | 78.94 | 25 | 28.1986 | 88 | 29 | 14.6379 | 65.49 | 95.2414 | 8469.3103 | 19.5 | 109.4862 | 36.2845 | -0.096207 | 20.2993 | 0 | 50.2131
373740 | 13740 | 26 | 2499 | 128.4 | 85.4 | 100.98 | 29.71 | 32.2 | 0.046 | 107 | 11.2176 | 70.15 | 70.8 | 75.12 | 0.99 | 100.6 | 316.8 | 255.2 | 101.6 | 684.9 | 3.33 | 428 | 33.6016 | 13.2 | 34.9 | 78.4 | 16.1 | 13.1 | 27.3 | 8.46 | 104.9 | 79.29 | 25 | 27.8814 | 88 | 29 | 14.6266 | 65.2479 | 95.7586 | 8467.931 | 19.5 | 109.5 | 36.3872 | 0 | 20.029 | 0 | 50.2607
373770 | 13770 | 26 | 2500 | 127 | 85.2 | 100.42 | 30.35 | 32.1 | 0.041 | 107 | 11.2176 | 69.95 | 70.8 | 75 | 0.99 | 100.6 | 317.6 | 256 | 101.8 | 684.9 | 3.2 | 428.2 | 33.2485 | 12 | 35.3 | 78.2 | 15.9 | 11.8 | 27.3 | 8.49 | 103.3 | 79.64 | 25 | 27.84 | 88 | 29 | 14.6468 | 65.1 | 95.2414 | 8371.0345 | 19.5 | 109.3448 | 36.4107 | -0.029655 | 19.8372 | 0 | 50.2245
373800 | 13800 | 26 | 2499 | 127.4 | 84.8 | 99.79 | 30.39 | 32.1 | 0.044 | 107 | 11.2176 | 69.8 | 71.12 | 74.94 | 1 | 100.6 | 319.7 | 258.1 | 101.4 | 684.6 | 3.26 | 428.1 | 33.3399 | 12.3 | 34.6 | 77.7 | 16.1 | 12.1 | 27.3 | 8.41 | 103.5 | 79.99 | 25 | 28.1986 | 88 | 29 | 14.6566 | 65.1 | 95.7586 | 8451.7241 | 19.5 | 109.2552 | 36.3628 | -0.14655 | 19.7252 | 0 | 50.2566
373830 | 13830 | 26 | 2499 | 127.5 | 84.6 | 99.44 | 30.17 | 32.1 | 0.045 | 107 | 11.2176 | 69.65 | 71.12 | 74.94 | 1 | 100.6 | 322 | 260.2 | 101 | 684.7 | 3.24 | 428.2 | 33.3661 | 12.3 | 34.1 | 77.5 | 15.9 | 12.2 | 27.4 | 8.4 | 103.7 | 80.34 | 25 | 28.0607 | 88 | 29 | 14.6425 | 65.295 | 95.2069 | 8358.2759 | 19.5 | 109.2931 | 36.4067 | -0.022759 | 19.7003 | 0 | 50.5212
373860 | 13860 | 26 | 2498 | 127 | 84.7 | 99.23 | 29.77 | 32 | 0.045 | 107 | 11.2632 | 69.55 | 71.12 | 75.06 | 0.99 | 100.6 | 323.1 | 261.5 | 100.8 | 684.7 | 3.19 | 427.9 | 33.2219 | 12.8 | 33.9 | 77.7 | 16 | 12.7 | 27.6 | 8.49 | 104.2 | 80.76 | 25 | 27.84 | 88 | 29 | 14.6719 | 65.1 | 94.8276 | 8420.6897 | 19.5 | 109.331 | 36.3652 | -0.11793 | 19.69 | 0 | 50.6666
373890 | 13890 | 26 | 2498 | 128.9 | 85.1 | 99.93 | 29.83 | 32.1 | 0.041 | 107 | 11.2632 | 69.45 | 70.8 | 75.06 | 0.99 | 100.6 | 321.8 | 260.2 | 100.8 | 684.3 | 3.23 | 427.8 | 33.7189 | 12.8 | 34.6 | 77.9 | 16 | 12.6 | 27.7 | 8.55 | 103.9 | 81.11 | 25 | 27.84 | 88 | 29 | 14.6308 | 65.1 | 95.1724 | 8572.4138 | 19.5 | 109.1103 | 36.3559 | -0.21862 | 19.9583 | 0 | 50.5869
373920 | 13920 | 26 | 2500 | 128.4 | 85.2 | 100.21 | 30.41 | 32.1 | 0.048 | 107 | 11.2632 | 69.45 | 70.8 | 75.06 | 0.99 | 100.6 | 320.3 | 258.8 | 101.2 | 684.8 | 3.22 | 427.9 | 33.615 | 12.2 | 34.1 | 78.3 | 15.8 | 12.1 | 27.8 | 8.48 | 103.6 | 81.46 | 25 | 28.1986 | 88 | 29 | 14.6371 | 65.3421 | 96.5862 | 8427.931 | 19.5 | 109.2448 | 36.2469 | -0.010345 | 20.19 | 0 | 50.4945
373950 | 13950 | 26 | 2500 | 128 | 85.4 | 100.42 | 30.29 | 32.1 | 0.045 | 107 | 11.2632 | 69.5 | 70.8 | 75.18 | 0.99 | 100.6 | 319.3 | 257.8 | 101.4 | 685.4 | 3.21 | 427.7 | 33.5103 | 12.3 | 33.8 | 78.2 | 15.8 | 12.2 | 28 | 8.44 | 103.8 | 81.74 | 25 | 27.8814 | 88 | 29 | 14.6112 | 65.49 | 95.2414 | 8453.4483 | 19.5 | 109.331 | 36.2114 | -0.031034 | 20.1355 | 0 | 50.3855
373980 | 13980 | 26 | 2500 | 128.2 | 85 | 100.56 | 29.94 | 32 | 0.046 | 107 | 11.2632 | 69.55 | 71.12 | 75.24 | 1 | 100.6 | 318.1 | 256.7 | 101.6 | 685.3 | 3.16 | 428.4 | 33.5627 | 12.6 | 32.8 | 77.9 | 16 | 12.5 | 28.1 | 8.42 | 103.9 | 82.09 | 25 | 27.84 | 88 | 29 | 14.6496 | 65.49 | 95.7586 | 8502.4138 | 19.5 | 109.2552 | 36.2676 | -0.029655 | 20.2872 | 0 | 50.1903
374010 | 14010 | 26 | 2498 | 128.4 | 84.7 | 100.42 | 29.49 | 31.9 | 0.045 | 107 | 11.3088 | 69.6 | 71.12 | 75.36 | 0.99 | 100.6 | 318.4 | 257.1 | 101.7 | 685.2 | 3.2 | 428.3 | 33.5881 | 12.7 | 32.2 | 77.6 | 15.7 | 12.5 | 28.1 | 8.42 | 104.6 | 82.37 | 25 | 27.6652 | 88 | 29 | 14.6528 | 65.369 | 94.7069 | 8388.9655 | 19.5 | 109.2931 | 36.1936 | -0.11172 | 20.0998 | 0 | 50.3117
374040 | 14040 | 26 | 2499 | 127.5 | 84.7 | 99.93 | 29.98 | 31.8 | 0.047 | 107 | 11.3088 | 69.7 | 70.8 | 75.48 | 0.99 | 100.6 | 320.6 | 259.2 | 101.4 | 684.9 | 3.16 | 427.7 | 33.3661 | 12.1 | 31.9 | 77.6 | 16 | 11.9 | 28.1 | 8.48 | 103.1 | 82.72 | 25 | 27.7997 | 88 | 29 | 14.6297 | 65.1 | 94.2414 | 8426.8966 | 19.5 | 109.331 | 36.1517 | -0.096207 | 19.7169 | 0 | 50.5093
374070 | 14070 | 26 | 2499 | 127.1 | 84.7 | 99.58 | 30.09 | 31.8 | 0.043 | 107 | 11.3088 | 69.75 | 71.12 | 75.6 | 0.99 | 100.6 | 322.2 | 260.8 | 101.1 | 685 | 3.18 | 428.2 | 33.2614 | 11.9 | 31.9 | 77.7 | 15.9 | 11.6 | 28.1 | 8.43 | 103.3 | 83.07 | 25 | 27.84 | 88 | 29 | 14.6294 | 65.1 | 94.7586 | 8348.9655 | 19.5 | 109.1103 | 36.1128 | -0.029655 | 19.5841 | 0 | 50.5621
374100 | 14100 | 26 | 2499 | 126.3 | 85 | 99.44 | 29.99 | 31.9 | 0.047 | 107 | 11.3088 | 69.75 | 71.12 | 75.66 | 1 | 100.6 | 323.3 | 262 | 100.9 | 685.3 | 3.21 | 428.5 | 33.052 | 12.3 | 31.4 | 78.1 | 16 | 12.1 | 28.3 | 8.43 | 103.7 | 83.35 | 25 | 27.84 | 88 | 29 | 14.6308 | 65.1 | 94.2414 | 8325.1724 | 19.5 | 109.0138 | 36.1548 | -0.12345 | 19.7203 | 0 | 50.6117
374130 | 14130 | 26 | 2499 | 128.4 | 85.3 | 99.44 | 29.79 | 32 | 0.042 | 107.1 | 11.3088 | 69.8 | 71.12 | 75.78 | 1 | 100.6 | 323.8 | 262.5 | 100.8 | 685.7 | 3.24 | 428.4 | 33.6016 | 13 | 31.2 | 78.4 | 16 | 12.9 | 28.4 | 8.5 | 105.2 | 83.63 | 25 | 27.4903 | 88 | 29 | 14.6126 | 65.1 | 94.7586 | 8471.0345 | 19.5 | 108.9276 | 36.1783 | -0.0062069 | 20.0331 | 0 | 50.5455
374160 | 14160 | 26 | 2498 | 128.3 | 85.4 | 100 | 29.62 | 32 | 0.039 | 107.2 | 11.3088 | 69.85 | 71.12 | 75.96 | 1 | 100.6 | 321.9 | 260.7 | 100.9 | 685.5 | 3.29 | 428 | 33.562 | 13.9 | 31.3 | 78.3 | 15.8 | 13.8 | 28.4 | 8.69 | 105.6 | 83.91 | 25 | 27.7997 | 88 | 29 | 14.6507 | 65.1 | 96 | 8452.4138 | 19.5 | 109.1 | 36.1228 | -0.045517 | 20.1941 | 0 | 50.4169
374190 | 14190 | 26 | 2499 | 129.6 | 85.2 | 100.21 | 30.19 | 31.9 | 0.041 | 107 | 11.3544 | 69.9 | 70.8 | 76.08 | 0.99 | 100.6 | 321 | 259.6 | 101.3 | 686.1 | 3.23 | 428 | 33.9156 | 12.7 | 31.2 | 78.1 | 15.7 | 12.6 | 28.5 | 8.52 | 104.2 | 84.26 | 25 | 28.1986 | 88 | 29 | 14.674 | 65.1 | 94.2414 | 8402.069 | 19.5 | 109.0138 | 36.0621 | -0.093793 | 20.1893 | 0 | 50.2255
374220 | 14220 | 26 | 2499 | 128.2 | 84.8 | 100.28 | 30.11 | 31.9 | 0.046 | 106.9 | 11.3544 | 69.9 | 70.8 | 76.14 | 0.99 | 100.6 | 320.4 | 258.9 | 101.3 | 685.3 | 3.18 | 428 | 33.5493 | 12.2 | 32.2 | 77.6 | 15.8 | 12.1 | 28.6 | 8.48 | 103.5 | 84.47 | 25 | 27.8814 | 88 | 29 | 14.6357 | 65.1 | 94.7586 | 8275.8621 | 19.5 | 108.9276 | 36.0793 | -0.13793 | 19.9497 | 0 | 50.3824
374250 | 14250 | 26 | 2499 | 127.8 | 84.5 | 100.28 | 29.95 | 32 | 0.045 | 106.9 | 11.3544 | 69.95 | 70.8 | 76.32 | 0.99 | 100.6 | 320.1 | 258.8 | 101.4 | 685.1 | 3.21 | 428.4 | 33.4446 | 12.2 | 32.9 | 77.4 | 15.9 | 12.1 | 28.4 | 8.45 | 103.6 | 84.89 | 25 | 27.84 | 88 | 29 | 14.6548 | 65.1 | 94.5 | 8355.5172 | 19.5 | 108.9707 | 36.0731 | -0.010345 | 19.7055 | 0 | 50.6419
374280 | 14280 | 26 | 2498 | 127.2 | 84.6 | 100.35 | 29.71 | 32.1 | 0.049 | 107 | 11.3544 | 70.05 | 71.12 | 76.38 | 1 | 100.6 | 320 | 258.7 | 101.4 | 684.4 | 3.23 | 428.3 | 33.2742 | 12.8 | 34.9 | 77.7 | 15.9 | 12.7 | 28.3 | 8.5 | 104.7 | 85.1 | 25 | 27.4903 | 88 | 29 | 14.6213 | 65.3421 | 94.2414 | 8347.5862 | 19.5 | 109.1 | 36.1131 | -0.12759 | 19.8824 | 0 | 50.4655
374310 | 14310 | 26 | 2499 | 126.2 | 85 | 100.21 | 30.26 | 32.1 | 0.05 | 107 | 11.3088 | 70.05 | 71.12 | 76.56 | 1 | 100.6 | 320.6 | 259.2 | 101.4 | 684.3 | 3.22 | 427.9 | 33.0259 | 11.9 | 35.2 | 78.1 | 15.8 | 11.8 | 28.1 | 8.53 | 103.1 | 85.38 | 25 | 27.45 | 88 | 29 | 14.6232 | 65.49 | 94.7586 | 8432.4138 | 19.5 | 109.1 | 36.0741 | -0.13793 | 20.1755 | 0 | 50.35
374340 | 14340 | 26 | 2500 | 127.3 | 85.1 | 100 | 30.41 | 32.1 | 0.049 | 107 | 11.3088 | 70.1 | 71.12 | 76.68 | 0.99 | 100.6 | 321.3 | 259.8 | 101.4 | 684.9 | 3.12 | 428 | 33.3271 | 12 | 36 | 78.2 | 16 | 11.9 | 27.9 | 8.48 | 103.4 | 85.66 | 25 | 27.7997 | 88 | 29 | 14.6316 | 65.2479 | 96 | 8421.0345 | 19.5 | 109.1 | 36.0776 | -0.0062069 | 20.2872 | 0 | 50.2538
374370 | 14370 | 26 | 2499 | 127.2 | 85.3 | 99.86 | 30.23 | 32.1 | 0.048 | 107 | 11.3088 | 70.15 | 70.8 | 76.92 | 0.99 | 100.6 | 321.8 | 260.3 | 101.3 | 685.8 | 3.22 | 428.1 | 33.2876 | 12.2 | 35.6 | 78.1 | 16 | 12 | 27.8 | 8.41 | 103.8 | 85.94 | 25 | 27.84 | 88 | 29 | 14.6618 | 65.3421 | 94.2414 | 8391.3793 | 19.5 | 109.0138 | 36.0434 | -0.07931 | 19.9841 | 0 | 50.41
374400 | 14400 | 26 | 2499 | 128 | 85 | 99.86 | 29.94 | 32.1 | 0.043 | 107.1 | 11.3088 | 70.2 | 71.12 | 77.1 | 0.99 | 100.6 | 322.1 | 260.7 | 101.2 | 685.6 | 3.39 | 427.7 | 33.4969 | 13.1 | 35 | 77.9 | 15.9 | 13 | 27.9 | 8.5 | 105.1 | 86.22 | 25 | 27.84 | 88 | 29 | 14.6361 | 65.2479 | 94.7586 | 8305.1724 | 19.5 | 108.9276 | 36.0238 | -0.16103 | 19.75 | 0 | 50.5162
385230 | 10830 | 27 | 2499 | 127.3 | 85 | 99.37 | 30.2 | 31.9 | 0.049 | 107 | 11.2176 | 69.7 | 70.8 | 62.94 | 0.99 | 100.8 | 308 | 242.7 | 100.7 | 686 | 4.61 | 428 | 33.3137 | 12.6 | 38 | 78.1 | 15.8 | 12.5 | 27.2 | 8.27 | 104.7 | 69.91 | 25 | 27.645 | 88 | 29 | 14.644 | 65.1 | 94.5 | 8342.4138 | 19.5 | 109.1 | 35.9609 | -0.022759 | 19.961 | 0 | 50.4602
385260 | 10860 | 27 | 2498 | 127.9 | 84.7 | 99.72 | 29.94 | 31.9 | 0.053 | 107 | 11.2176 | 69.75 | 71.12 | 62.88 | 0.99 | 100.8 | 307.7 | 242.6 | 100.7 | 686.1 | 4.55 | 428.2 | 33.4574 | 12.9 | 38.3 | 77.7 | 15.7 | 12.9 | 27.2 | 8.31 | 105.1 | 70.33 | 25 | 27.84 | 88 | 29 | 14.6374 | 65.1 | 94.2414 | 8363.7931 | 19.5 | 109.0138 | 36.0217 | 0 | 20.0469 | 0 | 50.2362
385290 | 10890 | 27 | 2497 | 128 | 84.6 | 99.86 | 29.73 | 32 | 0.05 | 107 | 11.2176 | 69.8 | 71.12 | 62.82 | 0.99 | 100.8 | 307.4 | 242.5 | 100.7 | 685.2 | 4.48 | 427.9 | 33.4701 | 13.3 | 37.9 | 77.7 | 15.7 | 13.3 | 27.1 | 8.27 | 105.5 | 70.68 | 25 | 27.4903 | 88 | 29 | 14.6105 | 65.1 | 93 | 8502.4138 | 19.5 | 108.8034 | 36.0959 | -0.07931 | 19.839 | 0 | 50.2176
385320 | 10920 | 27 | 2496 | 127.7 | 84.9 | 100.21 | 30.07 | 32.1 | 0.054 | 107 | 11.2176 | 69.85 | 71.12 | 62.64 | 0.99 | 100.8 | 306.8 | 242 | 100.9 | 685.4 | 4.53 | 428.8 | 33.3783 | 13 | 38.2 | 77.9 | 15.6 | 13 | 27.2 | 8.31 | 104.5 | 71.03 | 25 | 27.45 | 88 | 29 | 14.6437 | 65.1 | 94.7586 | 8441.3793 | 19.5 | 108.9241 | 35.981 | -0.13793 | 19.8655 | 0 | 50.4607
385350 | 10950 | 27 | 2498 | 126.7 | 85.1 | 100.42 | 30.39 | 32.1 | 0.047 | 106.9 | 11.2176 | 69.9 | 70.8 | 62.46 | 1 | 100.8 | 305.8 | 241.2 | 101.1 | 686.7 | 4.34 | 428.1 | 33.1434 | 12.4 | 37.4 | 78.1 | 15.8 | 12.4 | 27.3 | 8.24 | 104.2 | 71.45 | 25 | 27.7997 | 88 | 29 | 14.6916 | 65.1 | 94.2414 | 8420.6897 | 19.5 | 109.1 | 35.9162 | -0.0062069 | 19.861 | 0 | 50.5366
385380 | 10980 | 27 | 2499 | 128.7 | 85.2 | 100.56 | 30.24 | 32.1 | 0.049 | 106.9 | 11.2176 | 69.95 | 70.8 | 62.34 | 0.99 | 100.8 | 305.1 | 240.4 | 101.3 | 686.7 | 4.39 | 428.2 | 33.6801 | 12.9 | 36.1 | 78.3 | 15.8 | 12.9 | 27.5 | 8.3 | 104.8 | 71.8 | 25 | 27.4903 | 88 | 29 | 14.6488 | 65.1 | 94.7586 | 8325.8621 | 19.5 | 109.1 | 35.9234 | -0.07931 | 20.0393 | 0 | 50.3634
385410 | 11010 | 27 | 2498 | 127.7 | 85.3 | 100.07 | 29.97 | 32.1 | 0.051 | 107 | 11.2176 | 69.95 | 70.8 | 62.16 | 0.99 | 100.8 | 306.6 | 241.9 | 101.4 | 685.9 | 4.48 | 428.2 | 33.405 | 13 | 35.5 | 78.2 | 15.9 | 13 | 27.6 | 8.35 | 105 | 72.22 | 25 | 27.45 | 88 | 29 | 14.6409 | 65.1 | 94.2414 | 8437.931 | 19.5 | 109.1 | 35.89 | -0.16103 | 20.1693 | 0 | 50.2469
385440 | 11040 | 27 | 2497 | 128.8 | 85.1 | 99.86 | 29.53 | 32 | 0.044 | 107 | 11.2176 | 69.95 | 70.8 | 61.98 | 0.99 | 100.8 | 308 | 243.4 | 101.2 | 685.2 | 4.64 | 428.2 | 33.6793 | 13.8 | 34.7 | 78 | 15.7 | 13.7 | 27.6 | 8.41 | 105.7 | 72.57 | 25 | 27.8198 | 88 | 29 | 14.6424 | 65.1 | 95.3793 | 8377.7586 | 19.5 | 109.1 | 36.0217 | -0.022759 | 20.0121 | 0 | 50.3595
385470 | 11070 | 27 | 2499 | 127.3 | 84.8 | 99.79 | 30.26 | 32 | 0.056 | 107 | 11.2632 | 70 | 71.12 | 61.68 | 0.99 | 100.8 | 309.4 | 244.8 | 101 | 686.7 | 4.64 | 428.2 | 33.3137 | 12.5 | 34.3 | 77.8 | 16 | 12.5 | 27.8 | 8.32 | 104.6 | 72.92 | 25 | 27.84 | 88 | 29 | 14.611 | 65.1 | 94.2414 | 8486.8966 | 19.5 | 109.0138 | 35.9841 | -0.029655 | 19.7479 | 0 | 50.5007
385500 | 11100 | 27 | 2498 | 127.2 | 84.5 | 99.58 | 30.21 | 32 | 0.046 | 107 | 11.2632 | 70.05 | 70.8 | 61.68 | 1 | 100.8 | 310.2 | 245.8 | 100.8 | 686.3 | 4.44 | 427.9 | 33.2742 | 12.7 | 35.4 | 77.6 | 15.6 | 12.7 | 27.8 | 8.23 | 104.8 | 73.27 | 25 | 28.1986 | 88 | 29 | 14.6345 | 65.1 | 94.7586 | 8456.5517 | 19.5 | 108.9276 | 35.9707 | -0.14655 | 19.9303 | 0 | 50.4834
385530 | 11130 | 27 | 2498 | 127.1 | 84.6 | 99.44 | 29.78 | 31.8 | 0.048 | 107 | 11.3088 | 70.05 | 70.8 | 61.56 | 1 | 100.8 | 311.1 | 246.7 | 100.6 | 684.9 | 4.56 | 428.1 | 33.2481 | 12.8 | 35.9 | 77.7 | 15.7 | 12.7 | 27.6 | 8.29 | 104.7 | 73.62 | 25 | 27.8814 | 88 | 29 | 14.6603 | 65.3421 | 94.2414 | 8407.2414 | 19.5 | 109.1 | 35.9803 | -0.06 | 20.1179 | 0 | 50.401
385560 | 11160 | 27 | 2496 | 127.5 | 84.8 | 99.79 | 29.44 | 31.8 | 0.05 | 107 | 11.3544 | 70.1 | 70.8 | 61.56 | 0.99 | 100.8 | 310.5 | 246.1 | 100.7 | 683.8 | 4.61 | 427.5 | 33.326 | 13.6 | 37.1 | 77.9 | 15.8 | 13.6 | 27.4 | 8.35 | 105.7 | 74.04 | 25 | 27.4903 | 88 | 29 | 14.6755 | 65.2479 | 94.7586 | 8282.069 | 19.5 | 109.1 | 35.9469 | -0.045517 | 20.0493 | 0 | 50.2741
385590 | 11190 | 27 | 2498 | 127.6 | 85.1 | 99.86 | 29.93 | 31.8 | 0.05 | 107 | 11.3544 | 70.15 | 71.12 | 61.56 | 0.99 | 100.8 | 310.1 | 245.7 | 100.8 | 684.2 | 4.53 | 428 | 33.3789 | 12.6 | 36 | 78.3 | 15.7 | 12.6 | 27.4 | 8.41 | 104.5 | 74.39 | 25 | 27.7997 | 88 | 29 | 14.6502 | 65.3421 | 94.2414 | 8401.7241 | 19.5 | 109.0138 | 35.8328 | -0.029655 | 19.75 | 0 | 50.2824
385620 | 11220 | 27 | 2498 | 127.3 | 85.4 | 100.07 | 30.17 | 31.9 | 0.052 | 107 | 11.4 | 70.2 | 70.8 | 61.44 | 0.99 | 100.8 | 309.5 | 245.1 | 100.9 | 684.7 | 4.4 | 428.2 | 33.3004 | 12.8 | 36.8 | 78.6 | 15.8 | 12.8 | 27.4 | 8.33 | 104.7 | 74.74 | 25 | 27.84 | 88 | 29 | 14.6532 | 65.2479 | 94.7586 | 8506.5517 | 19.5 | 108.8034 | 35.8817 | -0.12345 | 19.6207 | 0 | 50.5876
385650 | 11250 | 27 | 2498 | 127 | 85.4 | 100.21 | 29.99 | 31.9 | 0.052 | 107 | 11.4 | 70.25 | 70.8 | 61.62 | 1 | 100.8 | 309.1 | 244.6 | 101.1 | 684.8 | 4.37 | 428.1 | 33.2219 | 12.7 | 37.6 | 78.4 | 16.1 | 12.8 | 27.4 | 8.33 | 104.8 | 75.16 | 25 | 27.84 | 88 | 29 | 14.6411 | 65.221 | 95.1207 | 8395 | 19.5 | 108.969 | 36.0203 | -0.025862 | 20.0681 | 0 | 50.4931
385680 | 11280 | 27 | 2498 | 128.1 | 85.1 | 100.28 | 29.62 | 31.8 | 0.047 | 107 | 11.4456 | 70.3 | 70.8 | 61.68 | 1 | 100.8 | 308.7 | 244.3 | 101.2 | 684.6 | 4.37 | 427.9 | 33.5097 | 14.1 | 37.7 | 78.1 | 15.8 | 14.2 | 27.3 | 8.42 | 106.5 | 75.51 | 25 | 27.84 | 88 | 29 | 14.6283 | 65.2479 | 94.7586 | 8418.9655 | 19.5 | 108.8034 | 36.0659 | -0.06 | 20.0355 | 0 | 50.3014
385710 | 11310 | 27 | 2496 | 128.6 | 84.7 | 100.28 | 29.49 | 31.8 | 0.046 | 107 | 11.4456 | 70.35 | 71.12 | 61.86 | 0.99 | 100.8 | 308.5 | 244.2 | 101.3 | 683.6 | 4.44 | 428 | 33.6135 | 14.4 | 37.8 | 77.8 | 15.9 | 14.5 | 27.3 | 8.59 | 106.7 | 75.86 | 25 | 27.84 | 88 | 29 | 14.6493 | 65.3421 | 94.2414 | 8420.6897 | 19.5 | 108.8 | 35.999 | -0.045517 | 19.8634 | 0 | 50.5379
385740 | 11340 | 27 | 2498 | 126.3 | 84.7 | 100.42 | 30.17 | 31.9 | 0.051 | 106.8 | 11.4456 | 70.4 | 70.8 | 61.98 | 0.99 | 100.8 | 308.3 | 243.9 | 101.4 | 684.4 | 4.19 | 428.4 | 33.0388 | 12.6 | 38.2 | 77.7 | 15.7 | 12.7 | 27.3 | 8.31 | 104.2 | 76.21 | 25 | 27.84 | 88 | 29 | 14.6577 | 65.49 | 94.7586 | 8232.4138 | 19.5 | 108.9241 | 35.9952 | 0 | 19.7328 | 0 | 50.6886
385770 | 11370 | 27 | 2498 | 128.5 | 84.7 | 100.28 | 30.19 | 32 | 0.05 | 107.1 | 11.4456 | 70.45 | 71.12 | 62.16 | 0.99 | 100.8 | 308.9 | 244.6 | 101.4 | 685 | 4.21 | 428.2 | 33.6143 | 12.8 | 37.5 | 77.8 | 15.8 | 12.9 | 27.3 | 8.33 | 105.4 | 76.63 | 25 | 27.84 | 88 | 29 | 14.6822 | 65.2479 | 94.2414 | 8388.9655 | 19.5 | 109.1 | 35.8983 | -0.014483 | 20.0331 | 0 | 50.5055
385800 | 11400 | 27 | 2497 | 128.5 | 85.1 | 100.14 | 30.06 | 32.1 | 0.045 | 107.1 | 11.4912 | 70.45 | 70.8 | 62.4 | 1 | 100.8 | 309.5 | 245.3 | 101.3 | 684 | 4.21 | 428.3 | 33.6009 | 14.1 | 38.1 | 78.2 | 15.8 | 14.1 | 27.4 | 8.37 | 106.3 | 76.91 | 25 | 27.84 | 88 | 29 | 14.644 | 65.1 | 93 | 8545.5172 | 19.5 | 109.0138 | 35.9179 | -0.1131 | 20.2086 | 0 | 50.2093
385830 | 11430 | 27 | 2496 | 127.1 | 85.5 | 99.93 | 29.61 | 32 | 0.052 | 106.9 | 11.4912 | 70.5 | 70.8 | 62.64 | 1 | 100.8 | 310 | 245.8 | 101.2 | 683.7 | 4.11 | 428.1 | 33.2215 | 14 | 38.2 | 78.6 | 15.9 | 14 | 27.3 | 8.36 | 105.8 | 77.26 | 25 | 27.4903 | 88 | 29 | 14.6374 | 65.1 | 94.7586 | 8415.8621 | 19.5 | 108.9276 | 35.9507 | -0.1131 | 20.1852 | 0 | 50.3145
385860 | 11460 | 27 | 2499 | 127.1 | 85.4 | 99.86 | 30.26 | 32.1 | 0.051 | 106.9 | 11.4912 | 70.4 | 70.8 | 62.88 | 0.99 | 100.8 | 311.2 | 247 | 101.2 | 685.3 | 3.95 | 428 | 33.2614 | 12.8 | 36.7 | 78.4 | 16 | 12.8 | 27.6 | 8.4 | 104.4 | 77.68 | 25 | 27.6248 | 88 | 29 | 14.6333 | 65.1 | 94.5 | 8362.5862 | 19.5 | 108.9707 | 35.9376 | -0.076897 | 19.7429 | 0 | 50.5121
385890 | 11490 | 27 | 2499 | 126.8 | 85 | 99.72 | 30.36 | 32.1 | 0.052 | 107 | 11.4912 | 70.2 | 70.8 | 63.12 | 0.99 | 100.8 | 311.9 | 247.7 | 101.1 | 686.3 | 3.9 | 428 | 33.1829 | 12.3 | 35.9 | 77.9 | 15.5 | 12.3 | 27.7 | 8.34 | 104.5 | 78.03 | 25 | 27.4903 | 88 | 29 | 14.6694 | 65.1 | 94.2414 | 8424.8276 | 19.5 | 109.0138 | 35.9934 | -0.17552 | 19.9734 | 0 | 50.3424
385920 | 11520 | 27 | 2498 | 126.7 | 84.6 | 99.65 | 30.18 | 32.1 | 0.052 | 107 | 11.4912 | 70.05 | 70.8 | 63.42 | 0.99 | 100.8 | 312.8 | 248.7 | 100.9 | 686.1 | 3.91 | 428.4 | 33.1434 | 12.7 | 35.8 | 77.5 | 15.8 | 12.8 | 27.8 | 8.27 | 104.8 | 78.38 | 25 | 27.7997 | 88 | 29 | 14.6689 | 65.3421 | 94.7586 | 8434.8276 | 19.5 | 108.9276 | 35.9586 | -0.096207 | 20.2479 | 0 | 50.2366
385950 | 11550 | 27 | 2498 | 128.6 | 84.7 | 99.58 | 30.01 | 32.2 | 0.045 | 107.1 | 11.5368 | 69.85 | 70.8 | 63.66 | 1 | 100.8 | 313.2 | 249.3 | 100.8 | 685.7 | 3.92 | 428.2 | 33.6405 | 13.7 | 36.4 | 77.7 | 15.8 | 13.7 | 27.8 | 8.4 | 106.3 | 78.66 | 25 | 27.84 | 88 | 29 | 14.639 | 65.2479 | 96 | 8386.8966 | 19.5 | 109.1 | 35.9207 | 0 | 20.0279 | 0 | 50.3776
385980 | 11580 | 27 | 2497 | 127.9 | 84.9 | 99.51 | 29.79 | 32.1 | 0.05 | 106.9 | 11.5368 | 69.7 | 70.8 | 63.96 | 1 | 100.8 | 313.8 | 249.9 | 100.7 | 684.9 | 3.86 | 427.7 | 33.444 | 13.9 | 35.8 | 78 | 15.7 | 13.9 | 27.8 | 8.42 | 105.2 | 79.01 | 25 | 27.4903 | 88 | 29 | 14.6563 | 65.1 | 94.2414 | 8458.2759 | 19.5 | 109.0138 | 35.9103 | -0.07931 | 19.7521 | 0 | 50.5638
386010 | 11610 | 27 | 2498 | 127.6 | 85.2 | 99.79 | 30.28 | 32 | 0.05 | 106.9 | 11.5368 | 69.55 | 70.8 | 64.26 | 0.99 | 100.8 | 313.2 | 249.5 | 100.7 | 685.6 | 3.7 | 427.8 | 33.3789 | 12.3 | 37.6 | 78.2 | 15.6 | 12.4 | 27.7 | 8.42 | 104.4 | 79.36 | 25 | 27.7997 | 88 | 29 | 14.6466 | 65.3421 | 94.7586 | 8470 | 19.5 | 108.9276 | 35.9866 | -0.17552 | 19.9607 | 0 | 50.5424
386040 | 11640 | 27 | 2499 | 126.7 | 85.3 | 99.86 | 30.09 | 31.9 | 0.053 | 107 | 11.5368 | 69.35 | 70.8 | 64.62 | 0.99 | 100.8 | 312.6 | 248.8 | 100.9 | 686 | 3.7 | 427.7 | 33.1567 | 12.6 | 38.2 | 78.3 | 15.7 | 12.7 | 27.6 | 8.36 | 104.7 | 79.71 | 25 | 27.645 | 88 | 29 | 14.6266 | 65.174 | 94.5 | 8337.4138 | 19.5 | 108.9707 | 35.8964 | -0.048103 | 20.2176 | 0 | 50.329
386070 | 11670 | 27 | 2498 | 127.9 | 85.1 | 100 | 29.86 | 31.9 | 0.052 | 107 | 11.5368 | 69.25 | 71.12 | 64.98 | 0.99 | 100.8 | 312.1 | 248.4 | 101.1 | 686.4 | 3.73 | 427.4 | 33.4574 | 13 | 37.3 | 78.1 | 16 | 13 | 27.6 | 8.35 | 105 | 80.06 | 25 | 27.84 | 88 | 29 | 14.6624 | 65.1 | 96 | 8282.069 | 19.5 | 109.0138 | 35.9424 | -0.029655 | 19.7731 | 0 | 50.4148
386100 | 11700 | 27 | 2498 | 127.5 | 85 | 100.14 | 29.63 | 32 | 0.048 | 107 | 11.5368 | 69.25 | 70.8 | 65.4 | 1 | 100.8 | 311.5 | 247.9 | 101.2 | 685.3 | 3.75 | 427.9 | 33.3527 | 13.5 | 36.8 | 77.8 | 15.8 | 13.6 | 27.7 | 8.34 | 105.6 | 80.34 | 25 | 27.84 | 88 | 29 | 14.6526 | 65.1 | 94.2414 | 8317.931 | 19.5 | 108.7 | 36.009 | -0.12345 | 19.6824 | 0 | 50.6055
386130 | 11730 | 27 | 2498 | 127.6 | 84.8 | 100.28 | 30.24 | 32.1 | 0.047 | 107 | 11.5368 | 69.3 | 70.8 | 65.94 | 1 | 100.8 | 311.1 | 247.4 | 101.3 | 686.4 | 3.63 | 427.9 | 33.3789 | 12.3 | 37.1 | 77.7 | 16 | 12.3 | 27.9 | 8.4 | 104.2 | 80.69 | 25 | 27.84 | 88 | 29 | 14.6446 | 65.3421 | 94.7586 | 8331.7241 | 19.5 | 108.6034 | 36.0183 | -0.0062069 | 20.031 | 0 | 50.6214
386160 | 11760 | 27 | 2498 | 128.5 | 84.6 | 100.28 | 30.37 | 32.1 | 0.043 | 107.1 | 11.4912 | 69.35 | 71.12 | 66.78 | 0.99 | 100.8 | 311.2 | 247.6 | 101.3 | 686.6 | 3.63 | 427.6 | 33.6143 | 13 | 37.8 | 77.4 | 15.7 | 13 | 27.8 | 8.45 | 105.3 | 80.97 | 25 | 28.1986 | 88 | 29 | 14.656 | 65.49 | 94.2414 | 8441.0345 | 19.5 | 108.8 | 35.9566 | -0.031034 | 20.1817 | 0 | 50.4286
386190 | 11790 | 27 | 2498 | 129 | 84.7 | 100.35 | 30.09 | 32 | 0.044 | 107 | 11.4912 | 69.45 | 70.8 | 67.56 | 0.99 | 100.8 | 311 | 247.5 | 101.5 | 685.4 | 3.64 | 427.5 | 33.7451 | 13.6 | 37.8 | 77.7 | 15.8 | 13.6 | 27.7 | 8.44 | 105.7 | 81.39 | 25 | 27.8814 | 88 | 29 | 14.6298 | 65.2479 | 94.7586 | 8442.7586 | 19.5 | 108.8 | 36.0017 | -0.029655 | 20.0966 | 0 | 50.3469
386220 | 11820 | 27 | 2497 | 127 | 85 | 100.42 | 29.79 | 32 | 0.049 | 106.9 | 11.4912 | 69.45 | 70.8 | 68.58 | 0.99 | 100.8 | 310.7 | 247.3 | 101.6 | 685 | 3.6 | 427.3 | 33.2086 | 13.3 | 36.8 | 77.9 | 15.9 | 13.3 | 27.8 | 8.35 | 105.2 | 81.67 | 25 | 27.84 | 88 | 29 | 14.637 | 65.1 | 94.2414 | 8262.7586 | 19.5 | 108.8 | 36.0314 | -0.12345 | 19.781 | 0 | 50.5121
386250 | 11850 | 27 | 2498 | 128.6 | 85.3 | 100.42 | 29.83 | 32.1 | 0.047 | 106.9 | 11.4912 | 69.5 | 71.12 | 69.6 | 0.99 | 100.8 | 310.7 | 247.3 | 101.6 | 685.5 | 3.56 | 427.2 | 33.6405 | 12.8 | 38.3 | 78.3 | 15.8 | 12.9 | 27.9 | 8.42 | 104.7 | 81.95 | 25 | 27.6652 | 88 | 29 | 14.6325 | 65.1 | 95.3793 | 8308.7931 | 19.5 | 108.8621 | 35.9598 | -0.010345 | 19.8283 | 0 | 50.6636
386280 | 11880 | 27 | 2499 | 127.5 | 85.3 | 99.93 | 30.28 | 32 | 0.048 | 107 | 11.4912 | 69.55 | 70.8 | 70.74 | 1 | 100.8 | 312.3 | 248.7 | 101.4 | 686.6 | 3.42 | 427 | 33.3661 | 12.3 | 37.6 | 78.1 | 15.9 | 12.4 | 27.8 | 8.39 | 104.1 | 82.23 | 25 | 27.7997 | 87.2414 | 29 | 14.6792 | 65.1 | 94.2414 | 8331.7241 | 19.5 | 109.1 | 35.9224 | -0.14207 | 20.2231 | 0 | 50.3121
386310 | 11910 | 27 | 2498 | 127.1 | 84.8 | 99.3 | 29.98 | 31.8 | 0.071 | 107 | 11.4912 | 69.6 | 70.8 | 71.52 | 0.99 | 100.8 | 315.1 | 251.4 | 100.9 | 686.9 | 3.52 | 427.3 | 33.2481 | 12.3 | 37.6 | 77.7 | 15.8 | 12.4 | 27.7 | 8.35 | 104.5 | 82.51 | 25 | 27.84 | 87.7586 | 29 | 14.6657 | 65.3421 | 94.7586 | 8315.5172 | 19.5 | 109.1 | 36.0569 | -0.20034 | 20.1114 | 0 | 50.3948
386340 | 11940 | 27 | 2497 | 127.5 | 84.7 | 99.09 | 29.72 | 31.8 | 0.071 | 107 | 11.4912 | 69.7 | 70.8 | 72.24 | 0.99 | 100.8 | 316.6 | 253.1 | 100.6 | 686.2 | 3.53 | 427.8 | 33.3394 | 12.8 | 36.8 | 77.5 | 15.7 | 12.9 | 27.8 | 8.4 | 104.9 | 82.79 | 25 | 27.84 | 88 | 29 | 14.6782 | 65.2479 | 94.2414 | 8365.5172 | 19.5 | 109.1 | 36.0114 | -0.067241 | 19.8414 | 0 | 50.629
386370 | 11970 | 27 | 2496 | 127.3 | 84.7 | 99.44 | 29.42 | 31.9 | 0.067 | 107 | 11.4912 | 69.75 | 70.8 | 72.78 | 0.99 | 100.8 | 316.1 | 252.9 | 100.5 | 685.6 | 3.57 | 428.3 | 33.2737 | 13.3 | 37.4 | 77.7 | 15.8 | 13.4 | 27.9 | 8.39 | 105.8 | 83.21 | 25 | 27.4903 | 88 | 29 | 14.6274 | 65.1 | 94.7586 | 8428.9655 | 19.5 | 109.1 | 36.0007 | -0.06 | 19.7748 | 0 | 50.6217
386400 | 12000 | 27 | 2499 | 127.3 | 85 | 100.14 | 30.12 | 31.9 | 0.067 | 107 | 11.4456 | 69.75 | 70.8 | 73.32 | 0.99 | 100.8 | 314.2 | 251.1 | 100.9 | 686.8 | 3.52 | 427.6 | 33.3137 | 12.6 | 36.7 | 78 | 16 | 12.7 | 27.8 | 8.44 | 104.3 | 83.49 | 25 | 27.5038 | 88 | 29 | 14.6117 | 65.3421 | 96 | 8357.5862 | 19.5 | 109.1 | 35.9493 | -0.13241 | 20.0662 | 0 | 50.3548
386430 | 12030 | 27 | 2499 | 128.8 | 85.2 | 100.56 | 30.15 | 31.9 | 0.065 | 107 | 11.4456 | 69.8 | 71.12 | 73.62 | 1 | 100.8 | 312.1 | 249 | 101.3 | 687.6 | 3.43 | 427.8 | 33.7063 | 12.3 | 35.8 | 78.3 | 15.8 | 12.4 | 28 | 8.4 | 104.4 | 83.77 | 25 | 28.1021 | 88 | 29 | 14.6243 | 65.49 | 94.2414 | 8368.9655 | 19.5 | 109.0138 | 35.9593 | -0.21862 | 20.2852 | 0 | 50.1048
386460 | 12060 | 27 | 2497 | 127.7 | 85.6 | 100.98 | 30.12 | 32.1 | 0.061 | 107 | 11.4456 | 69.8 | 70.8 | 74.04 | 1 | 100.8 | 310.2 | 246.9 | 101.8 | 687.7 | 3.5 | 428.5 | 33.3917 | 12.8 | 35.4 | 78.4 | 16 | 12.9 | 28.2 | 8.39 | 104.9 | 84.12 | 25 | 27.8607 | 88 | 29 | 14.6694 | 65.49 | 94.5 | 8356.7241 | 19.5 | 108.9707 | 36.0191 | -0.0051724 | 19.8507 | 0 | 50.4093
386490 | 12090 | 27 | 2497 | 127.5 | 85.4 | 100.42 | 29.82 | 32.1 | 0.063 | 107 | 11.4456 | 69.85 | 70.8 | 74.4 | 0.99 | 100.8 | 311.3 | 248.1 | 101.8 | 687.6 | 3.48 | 427.6 | 33.3394 | 12.9 | 36.6 | 78.2 | 16 | 13 | 28.3 | 8.42 | 105.1 | 84.33 | 25 | 27.84 | 88 | 29 | 14.6524 | 65.2479 | 94.7586 | 8343.1034 | 19.5 | 108.9276 | 35.959 | -0.045517 | 19.7948 | 0 | 50.3969
386520 | 12120 | 27 | 2499 | 128.1 | 85 | 99.79 | 30.01 | 32 | 0.055 | 107 | 11.4456 | 69.85 | 71.12 | 74.76 | 0.99 | 100.8 | 313.9 | 250.6 | 101.4 | 687.4 | 3.45 | 427.2 | 33.5231 | 12.8 | 36.3 | 77.7 | 15.8 | 12.8 | 28.3 | 8.52 | 104.3 | 84.61 | 25 | 28.1434 | 88 | 29 | 14.6402 | 65.1 | 94.2414 | 8322.069 | 19.5 | 109.0138 | 35.94 | -0.045517 | 20.1238 | 0 | 50.3162
386550 | 12150 | 27 | 2498 | 127.3 | 84.4 | 99.44 | 30.19 | 31.9 | 0.057 | 107 | 11.4456 | 69.9 | 70.8 | 75 | 0.99 | 100.8 | 315.9 | 252.7 | 100.9 | 687.3 | 3.47 | 427.9 | 33.3004 | 12.2 | 37.4 | 77.2 | 16 | 12.2 | 28.1 | 8.38 | 104.2 | 84.89 | 25 | 27.5845 | 88 | 29 | 14.6619 | 65.1 | 93 | 8457.5862 | 19.5 | 108.8034 | 35.9141 | 0 | 20.0966 | 0 | 50.351
386580 | 12180 | 27 | 2499 | 128.4 | 84.5 | 99.23 | 30.12 | 32 | 0.052 | 107 | 11.4456 | 69.95 | 70.8 | 75.3 | 0.99 | 100.8 | 317.4 | 254.3 | 100.6 | 687.8 | 3.37 | 428.4 | 33.6016 | 12.6 | 37 | 77.3 | 16 | 12.7 | 28.1 | 8.45 | 104.6 | 85.17 | 25 | 27.7997 | 88 | 29 | 14.643 | 65.1 | 94.7586 | 8452.4138 | 19.5 | 108.9241 | 35.8852 | -0.014483 | 19.781 | 0 | 50.5614
386610 | 12210 | 27 | 2497 | 127.5 | 84.8 | 99.58 | 29.73 | 31.9 | 0.05 | 107 | 11.4456 | 70 | 70.8 | 75.72 | 1 | 100.8 | 317 | 254.1 | 100.7 | 687.3 | 3.48 | 428 | 33.3394 | 12.9 | 36.2 | 77.7 | 15.8 | 13 | 28.2 | 8.4 | 105.2 | 85.52 | 25 | 27.84 | 88 | 29 | 14.633 | 65.1 | 94.2414 | 8391.0345 | 19.5 | 109.0138 | 35.9703 | -0.1131 | 19.7286 | 0 | 50.6441
386640 | 12240 | 27 | 2496 | 128.5 | 85.1 | 100 | 29.52 | 31.9 | 0.049 | 107 | 11.4456 | 70 | 70.8 | 76.02 | 0.99 | 100.8 | 315.5 | 252.8 | 101 | 686.2 | 3.52 | 427.5 | 33.5874 | 13.3 | 35.9 | 78.2 | 15.9 | 13.4 | 28.3 | 8.5 | 105.1 | 85.73 | 25 | 27.645 | 88 | 29 | 14.6724 | 65.416 | 94.5 | 8364.8276 | 19.5 | 109.0138 | 36.0307 | -0.1131 | 20.114 | 0 | 50.4312
386670 | 12270 | 27 | 2498 | 127.7 | 85.4 | 100.21 | 30.28 | 32 | 0.052 | 107 | 11.4456 | 70.05 | 70.8 | 76.14 | 0.99 | 100.8 | 314.5 | 251.7 | 101.2 | 687.9 | 3.43 | 427.3 | 33.405 | 12.1 | 36.3 | 78.5 | 16.1 | 12.2 | 28.4 | 8.41 | 104.3 | 86.08 | 25 | 27.84 | 88 | 29 | 14.6676 | 65.49 | 94.7586 | 8380.6897 | 19.5 | 109.1 | 35.9869 | -0.045862 | 19.9338 | 0 | 50.3879
386700 | 12300 | 27 | 2498 | 128 | 85.3 | 100.42 | 30.09 | 31.9 | 0.055 | 107 | 11.4912 | 70.1 | 70.8 | 76.44 | 0.99 | 100.8 | 313.5 | 250.7 | 101.4 | 688.4 | 3.39 | 427.4 | 33.4835 | 12.5 | 35.8 | 78.3 | 15.8 | 12.6 | 28.5 | 8.35 | 104.5 | 86.36 | 25 | 27.84 | 88 | 29 | 14.6613 | 65.49 | 96 | 8242.7586 | 19.5 | 109.1 | 36.0266 | -0.20655 | 19.7293 | 0 | 50.5534
386730 | 12330 | 27 | 2497 | 127.6 | 85.1 | 100.49 | 29.83 | 31.9 | 0.051 | 107 | 11.4912 | 70.1 | 70.8 | 76.74 | 1 | 100.8 | 313 | 250.1 | 101.7 | 688.4 | 3.39 | 427.5 | 33.3655 | 12.8 | 34.9 | 77.9 | 16.1 | 12.9 | 28.4 | 8.38 | 104.9 | 86.64 | 25 | 27.84 | 88 | 29 | 14.6583 | 65.2479 | 94.2414 | 8431.0345 | 19.5 | 109.0138 | 36.0031 | -0.1131 | 19.859 | 0 | 50.7372
386760 | 12360 | 27 | 2497 | 128.8 | 84.8 | 100.63 | 29.51 | 32 | 0.045 | 107 | 11.4912 | 70.15 | 70.8 | 76.86 | 1 | 100.8 | 312.4 | 249.7 | 101.7 | 687.8 | 3.42 | 427.2 | 33.6793 | 13.5 | 35 | 77.7 | 15.9 | 13.6 | 28.6 | 8.41 | 105.6 | 86.85 | 25 | 27.84 | 88 | 29 | 14.6403 | 65.3421 | 94.7586 | 8463.7931 | 19.5 | 108.9276 | 35.97 | -0.045517 | 20.0703 | 0 | 50.4966
386790 | 12390 | 27 | 2498 | 127.5 | 84.7 | 100.07 | 30.31 | 32.1 | 0.053 | 107 | 11.4912 | 70.2 | 70.8 | 77.16 | 0.99 | 100.8 | 314.3 | 251.4 | 101.7 | 687.7 | 3.44 | 427.1 | 33.3527 | 12.1 | 34.9 | 77.6 | 15.9 | 12.2 | 28.6 | 8.42 | 103.9 | 87.13 | 25 | 27.4903 | 88 | 29 | 14.6538 | 65.2479 | 94.2414 | 8409.6552 | 19.5 | 109.0138 | 36.0407 | -0.065517 | 20.1748 | 0 | 50.2028
386820 | 12420 | 27 | 2499 | 128.6 | 84.6 | 99.58 | 30.14 | 31.9 | 0.051 | 107 | 11.4912 | 70.2 | 70.8 | 77.22 | 0.99 | 100.8 | 316.4 | 253.4 | 101.2 | 687.7 | 3.38 | 427.1 | 33.6539 | 12.2 | 36.1 | 77.4 | 15.9 | 12.3 | 28.4 | 8.4 | 104.3 | 87.41 | 25 | 27.7997 | 88 | 29 | 14.6219 | 65.1 | 94.7586 | 8223.4483 | 19.5 | 108.9276 | 36.06 | -0.20828 | 19.7876 | 0 | 50.371
386850 | 12450 | 27 | 2497 | 128.3 | 84.6 | 99.3 | 29.94 | 31.9 | 0.051 | 107 | 11.4912 | 70.2 | 70.8 | 77.28 | 0.99 | 100.8 | 318.2 | 255.4 | 100.8 | 687.5 | 3.47 | 426.9 | 33.5486 | 12.5 | 37 | 77.7 | 15.8 | 12.6 | 28.1 | 8.42 | 104.5 | 87.62 | 25 | 27.84 | 88 | 29 | 14.6403 | 65.295 | 93.6207 | 8462.7586 | 19.5 | 108.9086 | 36.0534 | -0.02069 | 19.8203 | 0 | 50.6607
386880 | 12480 | 27 | 2497 | 127.4 | 85.2 | 99.23 | 29.73 | 32 | 0.051 | 107 | 11.4912 | 70.05 | 70.8 | 77.58 | 1 | 100.8 | 318.8 | 256.3 | 100.7 | 687 | 3.52 | 426.9 | 33.3132 | 13.2 | 38.5 | 78.2 | 16 | 13.2 | 28.1 | 8.36 | 105.3 | 87.97 | 25 | 27.84 | 88 | 29 | 14.6376 | 65.3421 | 95.3448 | 8413.7931 | 19.5 | 108.9241 | 36.0352 | -0.029655 | 20.2231 | 0 | 50.3807
386910 | 12510 | 27 | 2497 | 127.8 | 85.4 | 99.72 | 29.96 | 32 | 0.053 | 107 | 11.4912 | 69.9 | 70.8 | 77.7 | 1 | 100.8 | 318 | 255.3 | 100.7 | 687 | 3.43 | 427.4 | 33.4178 | 12.4 | 38.2 | 78.4 | 16 | 12.5 | 28.1 | 8.51 | 104.2 | 88.18 | 25 | 27.4903 | 88 | 29 | 14.6353 | 65.49 | 94.6552 | 8343.4483 | 19.5 | 109.1 | 35.9959 | -0.12345 | 20.2897 | 0 | 50.2721
386940 | 12540 | 27 | 2499 | 127.2 | 85.3 | 100.07 | 30.3 | 32 | 0.05 | 107 | 11.4912 | 69.7 | 70.8 | 77.82 | 1 | 100.8 | 316.3 | 253.6 | 101 | 687.3 | 3.39 | 427 | 33.2876 | 12.5 | 38.9 | 78.3 | 15.8 | 12.6 | 27.9 | 8.44 | 104.1 | 88.39 | 25 | 27.7997 | 88 | 29 | 14.6529 | 65.2479 | 94.7586 | 8401.7241 | 19.5 | 109.1 | 35.9669 | -0.0062069 | 19.9841 | 0 | 50.4948
386970 | 12570 | 27 | 2499 | 128.4 | 85 | 100.91 | 30.15 | 32 | 0.051 | 107 | 11.4912 | 69.55 | 70.8 | 78 | 0.99 | 100.8 | 313.3 | 250.6 | 101.4 | 686.9 | 3.45 | 427 | 33.6016 | 12.3 | 38.8 | 78 | 16 | 12.4 | 27.8 | 8.45 | 104.3 | 88.67 | 25 | 27.84 | 88 | 29 | 14.6401 | 65.1 | 94.2414 | 8415.5172 | 19.5 | 109.1 | 35.9421 | 0 | 19.75 | 0 | 50.6103
387000 | 12600 | 27 | 2497 | 127.3 | 84.8 | 100.84 | 29.77 | 31.9 | 0.05 | 107 | 11.4912 | 69.4 | 70.8 | 78.18 | 0.99 | 100.8 | 312.1 | 249.4 | 102.1 | 686.9 | 3.41 | 427.2 | 33.2871 | 13 | 38.4 | 77.7 | 15.6 | 13.1 | 27.7 | 8.43 | 104.9 | 88.88 | 25 | 27.84 | 88 | 29 | 14.6534 | 65.1 | 94.7586 | 8209.6552 | 19.5 | 109.1 | 35.9517 | -0.045862 | 19.9448 | 0 | 50.4731
387030 | 12630 | 27 | 2497 | 129.1 | 84.7 | 99.51 | 29.76 | 31.9 | 0.044 | 107 | 11.4912 | 69.3 | 70.8 | 78.24 | 0.99 | 100.8 | 316.4 | 253.6 | 101.4 | 687.1 | 3.24 | 427.1 | 33.7577 | 12.5 | 38.8 | 77.7 | 15.8 | 12.6 | 27.6 | 8.49 | 104.3 | 89.16 | 25 | 27.84 | 88 | 29 | 14.669 | 65.1 | 96 | 8191.3793 | 19.5 | 109.1 | 35.931 | -0.16828 | 20.19 | 0 | 50.3583
387060 | 12660 | 27 | 2500 | 127.1 | 84.8 | 99.16 | 30.38 | 32 | 0.048 | 107 | 11.4912 | 69.2 | 71.12 | 78.48 | 1 | 100.8 | 319 | 256.3 | 100.9 | 687.1 | 3.26 | 426.7 | 33.2747 | 11.9 | 37.7 | 77.9 | 16.1 | 12 | 27.6 | 8.41 | 103.9 | 89.44 | 25 | 27.645 | 88 | 29 | 14.6512 | 65.1 | 94.5 | 8459.6552 | 19.5 | 108.9707 | 36.0029 | -0.018966 | 19.9486 | 0 | 50.4459
387090 | 12690 | 27 | 2498 | 127.6 | 85.2 | 99.44 | 30.46 | 32.2 | 0.048 | 106.9 | 11.4912 | 69.15 | 70.8 | 78.66 | 1 | 100.8 | 319.2 | 256.7 | 100.7 | 688.1 | 3.38 | 426.9 | 33.3789 | 11.9 | 36.8 | 78.1 | 16 | 12 | 28 | 8.41 | 104.1 | 89.44 | 25 | 27.4903 | 88 | 29 | 14.6562 | 65.1 | 94.2414 | 8341.7241 | 19.5 | 109.1 | 36.0755 | -0.16103 | 19.6207 | 0 | 50.5359
387120 | 12720 | 27 | 2499 | 128.7 | 85.4 | 100.07 | 30.18 | 32.2 | 0.048 | 107 | 11.4912 | 69.2 | 70.8 | 78.72 | 0.99 | 100.8 | 317.1 | 254.7 | 101 | 688.1 | 3.39 | 426.7 | 33.6801 | 12.5 | 36.1 | 78.3 | 15.9 | 12.6 | 28.1 | 8.42 | 104.5 | 89.16 | 25 | 27.7997 | 88 | 29 | 14.6306 | 65.1 | 94.7586 | 8403.1034 | 19.5 | 109.1 | 35.9097 | -0.096207 | 19.9834 | 0 | 50.43
387150 | 12750 | 27 | 2497 | 127.9 | 85.3 | 100.42 | 29.77 | 32.1 | 0.048 | 107 | 11.4912 | 69.25 | 70.8 | 78.66 | 0.99 | 100.8 | 315.3 | 252.9 | 101.4 | 687.7 | 3.38 | 427.4 | 33.444 | 12.8 | 35.3 | 78.2 | 15.6 | 12.8 | 28.1 | 8.44 | 105 | 88.88 | 25 | 27.84 | 88 | 29 | 14.6173 | 65.1 | 96 | 8397.931 | 19.5 | 109.0138 | 35.9255 | 0 | 20.1672 | 0 | 50.3169
387180 | 12780 | 27 | 2499 | 127.9 | 85.2 | 100.63 | 30.36 | 32 | 0.048 | 107 | 11.4912 | 69.3 | 70.8 | 78.48 | 0.99 | 100.8 | 314.7 | 252.1 | 101.6 | 688 | 3.28 | 427.1 | 33.4707 | 11.9 | 34.9 | 77.9 | 15.7 | 12 | 28.1 | 8.46 | 103.7 | 88.53 | 25 | 27.84 | 88 | 29 | 14.6183 | 65.1 | 94.8276 | 8428.6207 | 19.5 | 108.9276 | 35.95 | -0.014483 | 20.0348 | 0 | 50.3572
387210 | 12810 | 27 | 2499 | 127.7 | 84.8 | 100.56 | 30.29 | 32 | 0.047 | 107 | 11.4912 | 69.35 | 70.8 | 78.36 | 0.99 | 100.8 | 314.7 | 252.3 | 101.8 | 687.6 | 3.36 | 426.8 | 33.4184 | 11.9 | 34.6 | 77.5 | 15.6 | 12 | 28.1 | 8.4 | 103.9 | 88.25 | 25 | 27.84 | 88 | 29 | 14.6646 | 65.3421 | 95.1724 | 8317.931 | 19.5 | 109.1 | 35.9428 | -0.1131 | 19.7524 | 0 | 50.4983
387240 | 12840 | 27 | 2499 | 127.5 | 84.4 | 99.86 | 29.86 | 31.8 | 0.043 | 107 | 11.4912 | 69.45 | 71.12 | 78.18 | 1 | 100.8 | 316.8 | 254.5 | 101.5 | 687.6 | 3.27 | 427.4 | 33.3661 | 12.3 | 34.2 | 77.3 | 15.7 | 12.4 | 28 | 8.44 | 104.3 | 87.97 | 25 | 27.84 | 88 | 29 | 14.6419 | 65.174 | 94.5 | 8441.5517 | 19.5 | 109.1 | 35.9553 | -0.048103 | 19.9293 | 0 | 50.5483
387270 | 12870 | 27 | 2497 | 127.5 | 84.7 | 99.65 | 29.52 | 31.9 | 0.046 | 107 | 11.4912 | 69.5 | 70.8 | 78.06 | 0.99 | 100.8 | 318.4 | 256.1 | 101.2 | 687.7 | 3.25 | 427.2 | 33.3394 | 12.9 | 34.4 | 77.7 | 15.9 | 13.1 | 28 | 8.46 | 105.2 | 87.69 | 25 | 27.84 | 88 | 29 | 14.6458 | 65.1 | 94.2414 | 8319.3103 | 19.5 | 109.1 | 35.9372 | -0.062414 | 20.0945 | 0 | 50.2752
387300 | 12900 | 27 | 2499 | 127.1 | 84.9 | 99.51 | 30.19 | 31.9 | 0.05 | 107 | 11.4912 | 69.55 | 71.12 | 77.94 | 0.99 | 100.8 | 319.7 | 257.5 | 100.9 | 687.7 | 3.33 | 426.9 | 33.2614 | 11.7 | 34.8 | 78.1 | 15.9 | 11.8 | 28.1 | 8.4 | 103.6 | 87.41 | 25 | 27.4903 | 88 | 29 | 14.6573 | 65.3421 | 94.7586 | 8403.1034 | 19.5 | 109.0138 | 35.9645 | -0.13 | 19.8266 | 0 | 50.3697
387330 | 12930 | 27 | 2499 | 128.1 | 85.2 | 99.44 | 30.22 | 31.9 | 0.045 | 107 | 11.4912 | 69.6 | 70.8 | 77.88 | 0.99 | 100.8 | 320.3 | 258.1 | 100.8 | 687.6 | 3.35 | 427.2 | 33.5231 | 11.6 | 34.3 | 78.3 | 16.1 | 11.7 | 28.1 | 8.41 | 103.8 | 87.13 | 25 | 27.7997 | 88 | 29 | 14.624 | 65.49 | 96 | 8254.8276 | 19.5 | 108.8034 | 36.0238 | -0.1131 | 19.81 | 0 | 50.6466
387360 | 12960 | 27 | 2499 | 127.7 | 85.3 | 99.72 | 30 | 31.9 | 0.045 | 107 | 11.4912 | 69.65 | 70.8 | 77.88 | 1 | 100.9 | 319.5 | 257.4 | 100.8 | 687.6 | 3.23 | 427.2 | 33.4184 | 12.3 | 34.7 | 78.5 | 15.9 | 12.4 | 28.1 | 8.4 | 104 | 86.99 | 25 | 27.84 | 88 | 29 | 14.6262 | 65.2479 | 94.8276 | 8322.7586 | 19.5 | 108.8 | 36.0369 | -0.045517 | 19.861 | 0 | 50.6469
387390 | 12990 | 27 | 2498 | 128.5 | 85.3 | 100 | 29.68 | 31.9 | 0.047 | 107 | 11.4912 | 69.7 | 70.8 | 77.82 | 1 | 100.8 | 318.3 | 256.1 | 101.1 | 687.6 | 3.28 | 426.8 | 33.6143 | 12.5 | 34.8 | 78.4 | 15.7 | 12.7 | 28.1 | 8.38 | 104.6 | 86.71 | 25 | 27.84 | 88 | 29 | 14.6622 | 65.1 | 95.1724 | 8343.1034 | 19.5 | 108.9241 | 36.0055 | -0.045862 | 20.0552 | 0 | 50.4172
387420 | 13020 | 27 | 2499 | 128 | 85.1 | 100.14 | 30.16 | 32 | 0.046 | 107 | 11.4912 | 69.75 | 71.12 | 77.7 | 0.99 | 100.8 | 317.2 | 255 | 101.3 | 687.9 | 3.26 | 426.7 | 33.4969 | 12 | 34.6 | 78.1 | 15.8 | 12.1 | 28.1 | 8.49 | 103.8 | 86.5 | 25 | 28.1986 | 88 | 29 | 14.6666 | 65.3421 | 94.2414 | 8387.931 | 19.5 | 109.0138 | 36.0041 | -0.20655 | 20.179 | 0 | 50.2772
387450 | 13050 | 27 | 2499 | 127.1 | 84.8 | 100.28 | 30.44 | 32.1 | 0.044 | 107 | 11.4456 | 69.8 | 70.8 | 77.76 | 0.99 | 100.8 | 316.9 | 254.8 | 101.4 | 687.6 | 3.33 | 426.7 | 33.2614 | 11.8 | 35.4 | 77.7 | 15.8 | 11.9 | 28.2 | 8.41 | 103.9 | 86.78 | 25 | 27.8607 | 88 | 29 | 14.662 | 65.174 | 95.8793 | 8387.7586 | 19.5 | 109.0138 | 36.0105 | -0.048103 | 19.8484 | 0 | 50.5884
387480 | 13080 | 27 | 2499 | 127.4 | 84.5 | 100.35 | 30.27 | 32.1 | 0.049 | 107 | 11.4456 | 69.8 | 70.8 | 77.88 | 0.99 | 100.8 | 316.5 | 254.3 | 101.5 | 687.2 | 3.33 | 426.6 | 33.3399 | 12 | 35.9 | 77.5 | 16.1 | 12.1 | 28.2 | 8.42 | 104.2 | 87.06 | 25 | 27.4903 | 88 | 29 | 14.6533 | 65.3421 | 94.2414 | 8387.2414 | 19.5 | 109.0138 | 36.0045 | -0.07931 | 20.0214 | 0 | 50.5779
387510 | 13110 | 27 | 2498 | 127.6 | 84.6 | 100.42 | 29.98 | 32.1 | 0.05 | 107 | 11.4456 | 69.85 | 71.12 | 78 | 0.99 | 100.8 | 316.2 | 254 | 101.6 | 687.8 | 3.3 | 427.2 | 33.3789 | 12.3 | 36.3 | 77.6 | 16 | 12.4 | 28.3 | 8.43 | 104.5 | 87.34 | 25 | 27.7997 | 88 | 29 | 14.645 | 65.49 | 94.7586 | 8272.7586 | 19.5 | 108.9276 | 36.0317 | -0.16103 | 20.2955 | 0 | 50.3607
387540 | 13140 | 27 | 2498 | 127.7 | 85 | 100.42 | 29.97 | 32.1 | 0.041 | 107 | 11.4 | 69.9 | 71.12 | 78.18 | 1 | 100.8 | 316.1 | 254 | 101.7 | 686.8 | 3.34 | 427.2 | 33.405 | 12.3 | 35.9 | 77.8 | 16 | 12.4 | 28.3 | 8.46 | 104 | 87.62 | 25 | 27.84 | 88 | 29 | 14.6255 | 65.49 | 94.2414 | 8335.8621 | 19.5 | 109.0138 | 36.0593 | -0.06 | 20.2045 | 0 | 50.3062
387570 | 13170 | 27 | 2500 | 128 | 84.9 | 100.07 | 30.36 | 32 | 0.042 | 107 | 11.4 | 69.9 | 70.8 | 77.94 | 0.99 | 100.8 | 317.1 | 254.8 | 101.5 | 686.3 | 3.23 | 427.4 | 33.5103 | 11.6 | 36.2 | 78 | 15.8 | 11.6 | 28.1 | 8.42 | 103.7 | 87.83 | 25 | 27.4903 | 88 | 29 | 14.6499 | 65.2479 | 94.7586 | 8348.2759 | 19.5 | 108.9276 | 36.0328 | -0.045517 | 19.8014 | 0 | 50.4945
387600 | 13200 | 27 | 2499 | 128 | 85.1 | 99.58 | 30.14 | 31.9 | 0.046 | 107 | 11.4 | 70 | 71.12 | 77.94 | 0.99 | 100.9 | 319.1 | 256.6 | 101.2 | 686.2 | 3.33 | 427.6 | 33.4969 | 12.1 | 36.6 | 78.2 | 15.8 | 12.2 | 28 | 8.42 | 104 | 88.11 | 25 | 27.7997 | 88 | 29 | 14.6611 | 65.1 | 94.2414 | 8372.069 | 19.5 | 109.1 | 36.1414 | -0.045862 | 19.5934 | 0 | 50.5397
387630 | 13230 | 27 | 2498 | 127.5 | 85.3 | 99.44 | 29.87 | 31.9 | 0.042 | 107 | 11.4 | 70.05 | 70.8 | 78.06 | 0.99 | 100.9 | 320.1 | 257.6 | 101.1 | 686.1 | 3.3 | 427.1 | 33.3527 | 12.3 | 37.8 | 78.2 | 16 | 12.5 | 27.9 | 8.41 | 104.3 | 88.46 | 25 | 27.4903 | 88 | 29 | 14.6404 | 65.1 | 95.3448 | 8480 | 19.5 | 109.0138 | 36.1297 | -0.18586 | 19.8928 | 0 | 50.4503
387660 | 13260 | 27 | 2498 | 128.6 | 85.1 | 99.37 | 29.49 | 31.9 | 0.041 | 107 | 11.4 | 70.1 | 70.8 | 77.88 | 0.99 | 100.9 | 320.6 | 258.4 | 100.7 | 685.3 | 3.35 | 426.7 | 33.6405 | 13.1 | 36.8 | 78.1 | 15.8 | 13.2 | 27.7 | 8.48 | 104.9 | 88.6 | 25 | 27.6248 | 88 | 29 | 14.6393 | 65.221 | 95.3276 | 8441.0345 | 19.5 | 108.9707 | 36.0422 | -0.056379 | 20.1936 | 0 | 50.3303
387690 | 13290 | 27 | 2499 | 127.7 | 85.1 | 99.79 | 30.22 | 31.9 | 0.046 | 107 | 11.4 | 70.15 | 71.12 | 78.06 | 1 | 100.8 | 320.1 | 257.8 | 100.9 | 685.5 | 3.27 | 427.3 | 33.4184 | 11.6 | 38.1 | 78 | 15.8 | 11.7 | 27.7 | 8.46 | 103.5 | 88.88 | 25 | 27.84 | 88 | 29 | 14.6319 | 65.2479 | 94.7586 | 8298.2759 | 19.5 | 108.9276 | 36.0231 | -0.014483 | 19.7876 | 0 | 50.4286
387720 | 13320 | 27 | 2499 | 127.1 | 85 | 99.93 | 30.39 | 32.1 | 0.046 | 107 | 11.4 | 70.2 | 70.8 | 78.3 | 0.99 | 100.8 | 319 | 256.9 | 101.1 | 686.1 | 3.29 | 426.7 | 33.2614 | 12 | 37.4 | 77.9 | 16 | 12.1 | 27.7 | 8.46 | 103.8 | 89.16 | 25 | 27.4903 | 88 | 29 | 14.6396 | 65.1 | 94.2414 | 8415.5172 | 19.5 | 109.0138 | 36.0093 | -0.07931 | 19.6983 | 0 | 50.6169
387750 | 13350 | 27 | 2499 | 128.8 | 84.9 | 100.14 | 30.16 | 32.1 | 0.042 | 107 | 11.4 | 70.25 | 70.8 | 78.54 | 0.99 | 100.9 | 318.4 | 256.3 | 101.4 | 686.4 | 3.3 | 426.8 | 33.7063 | 12.1 | 37.1 | 77.8 | 15.8 | 12.2 | 27.9 | 8.41 | 104.3 | 89.44 | 25 | 27.7997 | 88 | 29 | 14.6366 | 65.1 | 94.7586 | 8374.4828 | 19.5 | 108.9276 | 36.0748 | 0 | 19.9279 | 0 | 50.4845
387780 | 13380 | 27 | 2498 | 127 | 84.9 | 100.21 | 29.82 | 32.1 | 0.042 | 107 | 11.4 | 70.25 | 70.8 | 78.72 | 0.99 | 100.8 | 317.6 | 255.6 | 101.4 | 686 | 3.33 | 427.3 | 33.2219 | 12.8 | 37.7 | 77.8 | 15.6 | 12.9 | 27.9 | 8.43 | 105 | 89.44 | 25 | 27.84 | 88 | 29 | 14.6559 | 65.3421 | 96.5862 | 8283.4483 | 19.5 | 109.1 | 36.1238 | 0 | 20.1034 | 0 | 50.3059
387810 | 13410 | 27 | 2499 | 128.4 | 84.8 | 100.35 | 30.38 | 32.2 | 0.042 | 107 | 11.4 | 70.3 | 70.8 | 78.78 | 0.99 | 100.8 | 317.4 | 255.2 | 101.6 | 686.7 | 3.26 | 426.7 | 33.6016 | 11.8 | 38.3 | 77.7 | 15.8 | 11.9 | 27.9 | 8.45 | 103.5 | 89.16 | 25 | 27.84 | 88 | 29 | 14.661 | 65.2479 | 95.2414 | 8398.6207 | 19.5 | 109.1 | 36.0521 | -0.045517 | 20.0145 | 0 | 50.3169
387840 | 13440 | 27 | 2499 | 127.9 | 84.8 | 100.42 | 30.43 | 32.1 | 0.044 | 107 | 11.4 | 70.3 | 70.8 | 78.78 | 1 | 100.8 | 317.3 | 255.1 | 101.7 | 687 | 3.29 | 426.9 | 33.4707 | 11.8 | 37.3 | 77.8 | 15.9 | 11.9 | 27.8 | 8.42 | 103.6 | 88.88 | 25 | 28.0193 | 88 | 29 | 14.6496 | 65.221 | 95 | 8443.6207 | 19.5 | 109.0569 | 36.061 | -0.06 | 19.8748 | 0 | 50.5953
387870 | 13470 | 27 | 2499 | 127.3 | 85 | 100.49 | 30.24 | 32.1 | 0.043 | 106.9 | 11.4 | 70.15 | 70.8 | 78.84 | 0.99 | 100.8 | 317 | 254.7 | 101.8 | 687.3 | 3.33 | 426.9 | 33.3137 | 12 | 36.2 | 77.9 | 16 | 12 | 28.1 | 8.41 | 103.8 | 88.67 | 25 | 27.8814 | 88 | 29 | 14.6096 | 65.49 | 95.1724 | 8304.4828 | 19.5 | 108.9276 | 36.1159 | -0.076897 | 20.081 | 0 | 50.4393
387900 | 13500 | 27 | 2498 | 127.8 | 85.1 | 100.28 | 29.93 | 32.1 | 0.045 | 107 | 11.4 | 69.95 | 71.12 | 78.78 | 0.99 | 100.8 | 317.4 | 255.2 | 101.8 | 687.1 | 3.35 | 426.6 | 33.4312 | 12.5 | 38.2 | 78 | 15.8 | 12.6 | 28.2 | 8.43 | 104.8 | 88.39 | 25 | 27.84 | 88 | 29 | 14.6436 | 65.2479 | 94.8276 | 8402.069 | 19.5 | 109.1 | 36.0769 | -0.14448 | 20.1245 | 0 | 50.24
387930 | 13530 | 27 | 2499 | 128.8 | 85.4 | 99.93 | 29.97 | 32.1 | 0.042 | 107.2 | 11.4 | 69.75 | 71.36 | 78.72 | 0.99 | 100.8 | 318.8 | 256.6 | 101.7 | 686.9 | 3.35 | 426.3 | 33.7063 | 13.1 | 38.4 | 78.2 | 15.9 | 13.2 | 28 | 8.59 | 105.4 | 88.11 | 25 | 27.84 | 88 | 29 | 14.6327 | 65.1 | 94 | 8533.7931 | 19.5 | 109.0138 | 36.041 | -0.13793 | 19.8869 | 0 | 50.4314
387960 | 13560 | 27 | 2500 | 128.8 | 85.1 | 99.58 | 30.33 | 32 | 0.044 | 107 | 11.4 | 69.6 | 70.8 | 78.54 | 0.99 | 100.9 | 320.4 | 258.1 | 101.3 | 687.6 | 3.34 | 426.9 | 33.7198 | 12.8 | 37.7 | 78.1 | 15.7 | 13 | 27.9 | 8.57 | 104.8 | 87.97 | 25 | 27.84 | 88 | 29 | 14.6391 | 65.1 | 95.1724 | 8413.7931 | 19.5 | 108.9276 | 36.0666 | -0.0062069 | 19.7272 | 0 | 50.6341
387990 | 13590 | 27 | 2499 | 127.4 | 85.1 | 99.44 | 30.1 | 31.9 | 0.049 | 106.9 | 11.4 | 69.45 | 70.8 | 78.48 | 1 | 100.9 | 321.5 | 259.3 | 101.1 | 686.5 | 3.26 | 426.8 | 33.3399 | 12.1 | 38.4 | 78.1 | 15.8 | 12.2 | 27.8 | 8.42 | 104.1 | 87.69 | 25 | 27.84 | 88 | 29 | 14.6545 | 65.1 | 94.8276 | 8343.4483 | 19.5 | 109.0138 | 36.1007 | -0.07931 | 19.859 | 0 | 50.63
388020 | 13620 | 27 | 2499 | 127 | 85 | 99.44 | 29.82 | 31.9 | 0.048 | 107 | 11.4 | 69.3 | 71.12 | 78.42 | 1 | 100.8 | 321.9 | 259.8 | 100.9 | 686.9 | 3.29 | 426.8 | 33.2352 | 12.5 | 37.2 | 78.1 | 15.9 | 12.6 | 28 | 8.41 | 104.7 | 87.41 | 25 | 27.84 | 88 | 29 | 14.6544 | 65.1 | 95.7586 | 8374.1379 | 19.5 | 108.9276 | 36.1076 | -0.17552 | 20.0852 | 0 | 50.4014
388050 | 13650 | 27 | 2498 | 129 | 85 | 99.72 | 29.53 | 31.9 | 0.048 | 107 | 11.4 | 69.15 | 71.12 | 78.24 | 0.99 | 100.8 | 321 | 259.1 | 100.9 | 686.3 | 3.08 | 427.1 | 33.7451 | 12.5 | 37.1 | 77.9 | 15.9 | 12.7 | 27.9 | 8.52 | 104.8 | 87.2 | 25 | 27.84 | 88 | 29 | 14.6561 | 65.416 | 95.2069 | 8341.3793 | 19.5 | 108.9707 | 36.1917 | -0.048103 | 20.0352 | 0 | 50.4412
388080 | 13680 | 27 | 2500 | 127.2 | 85 | 100 | 30.22 | 31.9 | 0.047 | 107 | 11.4 | 69.15 | 71.12 | 78.24 | 0.99 | 100.9 | 320.1 | 258.2 | 101.1 | 686.7 | 3.14 | 427.1 | 33.3009 | 11.9 | 37.2 | 77.9 | 15.8 | 12 | 27.9 | 8.42 | 103.8 | 86.92 | 25 | 27.84 | 88 | 29 | 14.6282 | 65.2479 | 96 | 8202.069 | 19.5 | 109.1 | 36.1466 | -0.045862 | 19.7003 | 0 | 50.6676
388110 | 13710 | 27 | 2500 | 128.6 | 84.9 | 100.28 | 30.16 | 31.9 | 0.047 | 107 | 11.4 | 69.2 | 71.12 | 78.24 | 0.99 | 100.8 | 319 | 257.1 | 101.4 | 686.8 | 3.22 | 426.6 | 33.6674 | 11.8 | 36.6 | 77.9 | 16 | 11.9 | 28.1 | 8.45 | 103.7 | 86.71 | 25 | 28.1986 | 88 | 29 | 14.6279 | 65.1 | 94.2414 | 8376.2069 | 19.5 | 109.1 | 36.1066 | -0.18586 | 20.0055 | 0 | 50.5821
388140 | 13740 | 27 | 2499 | 128.2 | 84.9 | 100.49 | 29.91 | 31.9 | 0.044 | 107 | 11.4 | 69.25 | 70.8 | 78.18 | 1 | 100.9 | 317.8 | 255.8 | 101.6 | 687.4 | 3.04 | 427 | 33.5493 | 12.3 | 37 | 77.9 | 16.1 | 12.4 | 28.3 | 8.45 | 104.3 | 86.5 | 25 | 27.8814 | 88 | 29 | 14.6812 | 65.1 | 95.3448 | 8391.3793 | 19.5 | 109.1 | 36.1197 | -0.067241 | 20.4159 | 0 | 50.3862
388170 | 13770 | 27 | 2498 | 128.3 | 85 | 100.56 | 29.53 | 31.9 | 0.059 | 107.1 | 11.4 | 69.3 | 70.8 | 78.06 | 1 | 100.8 | 317 | 255.1 | 101.8 | 687.4 | 3.09 | 426.8 | 33.562 | 12.7 | 37.5 | 77.8 | 15.9 | 12.8 | 28.1 | 8.43 | 104.9 | 86.43 | 25 | 27.84 | 88 | 29 | 14.6393 | 65.1 | 94.6552 | 8371.3793 | 19.5 | 109.1 | 36.1083 | -0.045517 | 20.299 | 0 | 50.3072
388200 | 13800 | 27 | 2500 | 127.4 | 84.9 | 100.14 | 30.03 | 31.8 | 0.062 | 107 | 11.4 | 69.35 | 70.8 | 78.18 | 0.99 | 100.9 | 318.7 | 256.6 | 101.7 | 687.6 | 3.32 | 426.9 | 33.3532 | 11.6 | 37.5 | 77.8 | 15.8 | 11.8 | 28.2 | 8.49 | 103.6 | 86.78 | 25 | 27.84 | 88 | 29 | 14.6526 | 65.1 | 95.3448 | 8462.4138 | 19.5 | 109.1 | 36.07 | -0.014483 | 19.8076 | 0 | 50.481
388230 | 13830 | 27 | 2500 | 128.1 | 84.9 | 99.79 | 30.2 | 31.9 | 0.062 | 107 | 11.4456 | 69.4 | 71.12 | 78.18 | 0.99 | 100.9 | 320.7 | 258.5 | 101.4 | 687.7 | 3.31 | 426.5 | 33.5365 | 11.6 | 37.7 | 77.9 | 15.9 | 11.7 | 28.1 | 8.44 | 103.5 | 87.13 | 25 | 27.4903 | 88 | 29 | 14.6985 | 65.1 | 94.6552 | 8474.8276 | 19.5 | 109.1 | 36.0993 | -0.096207 | 19.6559 | 0 | 50.6303
388260 | 13860 | 27 | 2500 | 127.4 | 84.9 | 99.58 | 29.99 | 31.9 | 0.063 | 107 | 11.4456 | 69.45 | 71.12 | 78.24 | 0.99 | 100.9 | 322 | 259.9 | 101.2 | 687.4 | 3.35 | 426.7 | 33.3532 | 11.9 | 38.1 | 77.8 | 15.8 | 11.9 | 28.1 | 8.45 | 104.1 | 87.41 | 25 | 27.8198 | 88 | 29 | 14.6309 | 65.416 | 94.6724 | 8447.069 | 19.5 | 109.0569 | 36.1476 | -0.095 | 20.1148 | 0 | 50.4547
388290 | 13890 | 27 | 2498 | 127.7 | 84.9 | 99.51 | 29.71 | 31.9 | 0.06 | 107 | 11.4456 | 69.5 | 70.8 | 78.36 | 0.99 | 100.9 | 322.6 | 260.5 | 101 | 687.1 | 3.34 | 427 | 33.405 | 12.2 | 38.3 | 77.8 | 15.7 | 12.3 | 28 | 8.44 | 104.4 | 87.69 | 25 | 28.1986 | 88 | 29 | 14.6073 | 65.2479 | 94.6552 | 8485.8621 | 19.5 | 108.8034 | 36.1317 | -0.11552 | 20.0024 | 0 | 50.281
388320 | 13920 | 27 | 2499 | 127.1 | 84.9 | 99.51 | 29.85 | 31.9 | 0.061 | 107 | 11.4456 | 69.55 | 71.12 | 78.54 | 1 | 100.9 | 322.9 | 261 | 100.9 | 687.4 | 3.36 | 427.1 | 33.2614 | 12 | 37.4 | 77.8 | 15.8 | 12.1 | 28.1 | 8.44 | 103.9 | 87.97 | 25 | 28.24 | 88 | 29 | 14.6696 | 65.1 | 95.3448 | 8492.4138 | 19.5 | 108.9241 | 36.1538 | -0.17655 | 19.7766 | 0 | 50.4693
388350 | 13950 | 27 | 2500 | 128.9 | 84.9 | 99.86 | 30.32 | 32 | 0.054 | 107.1 | 11.4456 | 69.65 | 71.12 | 78.66 | 0.99 | 100.9 | 321.8 | 260.1 | 101 | 687.9 | 3.41 | 426.7 | 33.7459 | 12.3 | 37 | 77.8 | 15.9 | 12.4 | 28.2 | 8.6 | 104.6 | 88.25 | 25 | 27.8814 | 88 | 29 | 14.6573 | 65.3421 | 95.2414 | 8330.6897 | 19.5 | 109.0138 | 36.1721 | -0.0082759 | 19.6983 | 0 | 50.6403
388380 | 13980 | 27 | 2499 | 129 | 85 | 100.21 | 30.27 | 32.1 | 0.056 | 107 | 11.4456 | 69.65 | 71.12 | 78.78 | 0.99 | 100.9 | 320.5 | 258.6 | 101.2 | 688.5 | 3.43 | 427.1 | 33.7586 | 12.8 | 36.7 | 77.9 | 15.7 | 13.1 | 28.2 | 8.52 | 105.1 | 88.53 | 25 | 27.84 | 88 | 29 | 14.6409 | 65.49 | 95.1724 | 8410.6897 | 19.5 | 108.9276 | 36.0652 | -0.045517 | 19.9279 | 0 | 50.5548
388410 | 14010 | 27 | 2500 | 127.6 | 85 | 100.42 | 29.88 | 32 | 0.052 | 107 | 11.4456 | 69.7 | 70.8 | 79.02 | 0.99 | 100.9 | 319.2 | 257.6 | 101.6 | 688.2 | 3.36 | 426.7 | 33.4056 | 13.1 | 36.6 | 77.9 | 16 | 13.4 | 28.4 | 8.5 | 105.4 | 88.81 | 25 | 27.84 | 88 | 29 | 14.6852 | 65.49 | 96.5862 | 8295.5172 | 19.5 | 109.1 | 36.0959 | -0.11552 | 20.1179 | 0 | 50.3079
388440 | 14040 | 27 | 2499 | 128.4 | 85.1 | 100.63 | 29.66 | 32 | 0.043 | 107 | 11.4456 | 69.75 | 70.8 | 79.2 | 1 | 100.9 | 317.8 | 256 | 101.8 | 687.9 | 3.35 | 426.8 | 33.6016 | 13.5 | 36 | 77.9 | 16 | 13.7 | 28.4 | 8.61 | 105.8 | 89.09 | 25 | 27.84 | 88 | 29 | 14.6456 | 65.49 | 95.2414 | 8334.4828 | 19.5 | 109.1 | 36.1948 | -0.17655 | 20.079 | 0 | 50.4224
388470 | 14070 | 27 | 2501 | 128.1 | 85.2 | 100.49 | 30.4 | 32.1 | 0.056 | 106.9 | 11.4456 | 69.8 | 71.12 | 79.32 | 1 | 100.8 | 318.5 | 256.6 | 101.8 | 687.7 | 3.23 | 426.9 | 33.5499 | 11.5 | 35.5 | 78.1 | 15.9 | 11.6 | 28.6 | 8.45 | 103.4 | 89.3 | 25 | 27.84 | 88 | 29 | 14.6233 | 65.174 | 95 | 8363.6207 | 19.5 | 109.1 | 36.2203 | -0.0041379 | 19.786 | 0 | 50.6264
388500 | 14100 | 27 | 2500 | 126.8 | 85.2 | 99.72 | 30.31 | 32.1 | 0.057 | 107 | 11.4456 | 69.8 | 71.12 | 78.9 | 1 | 100.9 | 321.2 | 259.3 | 101.6 | 687.4 | 3.27 | 426.8 | 33.1962 | 11.9 | 35.4 | 78.1 | 15.5 | 12.1 | 28.6 | 8.49 | 104 | 86.43 | 25 | 27.84 | 88 | 29 | 14.6466 | 65.3421 | 95.7586 | 8501.3793 | 19.5 | 109.1 | 36.2497 | -0.045517 | 19.9424 | 0 | 50.409
388530 | 14130 | 27 | 2500 | 128 | 85.1 | 99.44 | 30.04 | 32.1 | 0.056 | 107 | 11.4456 | 69.85 | 70.8 | 77.94 | 0.99 | 100.9 | 322.9 | 261 | 101.2 | 687 | 3.31 | 426.5 | 33.5103 | 12.1 | 35.4 | 77.9 | 15.7 | 12.2 | 28.7 | 8.42 | 104.3 | 83.49 | 25 | 27.84 | 88 | 29 | 14.6652 | 65.2479 | 95.2414 | 8330.3448 | 19.5 | 109.1 | 36.2693 | -0.045517 | 20.1507 | 0 | 50.3486
388560 | 14160 | 27 | 2498 | 128.5 | 85 | 99.23 | 29.53 | 32 | 0.046 | 107.1 | 11.4456 | 69.85 | 70.8 | 77.16 | 0.99 | 100.9 | 324 | 262.3 | 100.9 | 686.9 | 3.44 | 426.6 | 33.6143 | 13.3 | 35.6 | 77.7 | 15.8 | 13.5 | 28.7 | 8.53 | 106 | 81.11 | 25 | 27.84 | 88 | 29 | 14.6632 | 65.1 | 93.4138 | 8355.8621 | 19.5 | 109.0138 | 36.1631 | -0.014483 | 19.9569 | 0 | 50.5021
388590 | 14190 | 27 | 2500 | 128.6 | 85 | 99.51 | 30.33 | 32.1 | 0.048 | 107 | 11.4456 | 69.9 | 70.8 | 76.32 | 1 | 100.9 | 323.9 | 262.2 | 100.8 | 688.1 | 3.35 | 426.4 | 33.6674 | 12.3 | 35.2 | 77.7 | 15.8 | 12.4 | 28.7 | 8.56 | 104.5 | 78.94 | 25 | 27.84 | 88 | 29 | 14.625 | 65.1 | 94.7586 | 8250.6897 | 19.5 | 108.9276 | 36.1476 | -0.1131 | 19.659 | 0 | 50.6759
388620 | 14220 | 27 | 2500 | 128 | 84.8 | 100.07 | 30.14 | 31.9 | 0.046 | 107 | 11.4456 | 69.95 | 70.8 | 75.54 | 1 | 100.9 | 322.5 | 260.8 | 101 | 687.8 | 3.35 | 426.4 | 33.5103 | 12.7 | 35.2 | 77.6 | 16 | 12.9 | 28.7 | 8.52 | 104.7 | 77.12 | 25 | 28.1986 | 88 | 29 | 14.6203 | 65.1 | 94.8276 | 8334.4828 | 19.5 | 109.1 | 36.2879 | -0.13 | 19.8286 | 0 | 50.7362
388650 | 14250 | 27 | 2499 | 127.5 | 84.8 | 100.21 | 29.91 | 31.9 | 0.053 | 106.9 | 11.4456 | 70 | 70.8 | 75.06 | 1 | 100.9 | 321 | 259.5 | 101.2 | 687.7 | 3.23 | 426.8 | 33.3661 | 12.1 | 35.3 | 77.6 | 15.9 | 12.2 | 28.5 | 8.45 | 104.2 | 77.12 | 25 | 28.04 | 88 | 29 | 14.6413 | 65.221 | 95 | 8320.5172 | 19.5 | 109.1 | 36.3319 | -0.1131 | 20.2519 | 0 | 50.4478
388680 | 14280 | 27 | 2498 | 127.8 | 84.7 | 100.49 | 29.63 | 32 | 0.049 | 106.9 | 11.4456 | 70 | 71.12 | 74.94 | 0.99 | 100.9 | 320 | 258.6 | 101.5 | 687.2 | 3.25 | 427.2 | 33.4312 | 12.6 | 35.6 | 77.6 | 16 | 12.8 | 28.6 | 8.46 | 104.8 | 77.68 | 25 | 27.8814 | 88 | 29 | 14.6437 | 65.2479 | 95.7586 | 8420 | 19.5 | 109.1 | 36.3648 | -0.045862 | 19.8693 | 0 | 50.4528
388710 | 14310 | 27 | 2499 | 127.7 | 84.7 | 100.56 | 30.08 | 31.9 | 0.051 | 107 | 11.4 | 70.1 | 70.8 | 74.88 | 0.99 | 100.9 | 319.5 | 258 | 101.6 | 687.6 | 3.22 | 426.3 | 33.4184 | 11.7 | 36.4 | 77.6 | 15.6 | 11.9 | 28.7 | 8.5 | 103.6 | 78.17 | 25 | 27.84 | 88 | 29 | 14.6496 | 65.1 | 97 | 8401.7241 | 19.5 | 109.1 | 36.3621 | -0.20655 | 19.779 | 0 | 50.6234
388740 | 14340 | 27 | 2499 | 127.2 | 84.8 | 100.42 | 30.27 | 32 | 0.051 | 107 | 11.4 | 70.1 | 70.8 | 74.88 | 0.99 | 100.9 | 319.5 | 257.9 | 101.8 | 687.3 | 3.17 | 426.8 | 33.2876 | 11.9 | 36.2 | 77.7 | 15.6 | 12 | 28.6 | 8.48 | 103.8 | 78.59 | 25 | 27.84 | 88 | 29 | 14.6575 | 65.1 | 94.6552 | 8415.5172 | 19.5 | 109.1 | 36.2907 | -0.1131 | 19.9521 | 0 | 50.7093
388770 | 14370 | 27 | 2498 | 127.7 | 85 | 99.72 | 30.07 | 32 | 0.051 | 107 | 11.4 | 70.15 | 70.8 | 74.82 | 1 | 100.9 | 321.9 | 260.3 | 101.4 | 687.4 | 3.23 | 427.1 | 33.405 | 11.9 | 35.6 | 77.9 | 16.1 | 12 | 28.8 | 8.43 | 104 | 79.01 | 25 | 27.84 | 88 | 29 | 14.637 | 65.1 | 94.7586 | 8275.8621 | 19.5 | 109.1 | 36.2338 | -0.045517 | 20.2045 | 0 | 50.551
388800 | 14400 | 27 | 2498 | 127.6 | 85.1 | 99.44 | 29.67 | 31.9 | 0.051 | 107 | 11.4 | 70.2 | 70.8 | 74.76 | 1 | 100.9 | 323.7 | 262 | 101.1 | 687.2 | 3.25 | 426.4 | 33.3789 | 12.2 | 35.3 | 78.1 | 15.7 | 12.4 | 28.9 | 8.46 | 104.4 | 79.36 | 25 | 27.84 | 88 | 29 | 14.6401 | 65.1 | 94.8276 | 8349.3103 | 19.5 | 109.1 | 36.2762 | -0.045862 | 20.2479 | 0 | 50.2259
399630 | 10830 | 28 | 2498 | 128 | 84.6 | 99.3 | 30.14 | 31.9 | 0.052 | 107 | 11.3544 | 70.2 | 70.8 | 62.22 | 0.99 | 100.7 | 308.9 | 243.2 | 100.7 | 686.7 | 4.42 | 427.7 | 33.4835 | 12 | 38.1 | 77.8 | 15.9 | 12.1 | 27.4 | 8.18 | 103.9 | 71.38 | 25 | 27.84 | 88 | 29 | 14.6336 | 65.1 | 95.7586 | 8304.1379 | 19.5 | 109.2448 | 36.2834 | -0.18586 | 20.0121 | 0 | 50.27
399660 | 10860 | 28 | 2498 | 127.6 | 84.5 | 99.72 | 29.86 | 31.9 | 0.055 | 107 | 11.3544 | 70.25 | 70.8 | 62.22 | 1 | 100.7 | 307.9 | 242.5 | 100.7 | 686.6 | 4.41 | 427.9 | 33.3789 | 12.5 | 38.7 | 77.7 | 15.9 | 12.7 | 27.4 | 8.22 | 104.4 | 71.8 | 25 | 28.2193 | 88 | 29 | 14.6359 | 65.5853 | 95.7931 | 8463.2759 | 19.5 | 109.2207 | 36.0429 | -0.033621 | 19.6928 | 0 | 50.5531
399690 | 10890 | 28 | 2496 | 127.8 | 84.8 | 99.93 | 29.46 | 31.9 | 0.048 | 107 | 11.3544 | 70.3 | 70.8 | 62.16 | 1 | 100.7 | 307.4 | 242.2 | 100.8 | 686.6 | 4.3 | 427.8 | 33.4044 | 12.9 | 38.6 | 77.9 | 15.9 | 13.1 | 27.4 | 8.29 | 105 | 72.22 | 25 | 28.5897 | 88 | 29 | 14.6841 | 66.67 | 98 | 8624.8276 | 19.5 | 109.2448 | 36.0203 | -0.14207 | 20.0428 | 0 | 50.3517
399720 | 10920 | 28 | 2497 | 127.6 | 85.2 | 100.28 | 30.15 | 31.9 | 0.048 | 107 | 11.3544 | 70.35 | 70.8 | 62.04 | 0.99 | 100.7 | 306.5 | 241.3 | 101.1 | 686.9 | 4.29 | 427.6 | 33.3655 | 11.9 | 37.6 | 78.3 | 15.7 | 12.1 | 27.4 | 8.32 | 103.9 | 72.64 | 25 | 28.63 | 88 | 29 | 14.6296 | 66.67 | 96.2414 | 8541.0345 | 19.5 | 109.331 | 36.0493 | -0.18276 | 20.2128 | 0 | 50.2348
399750 | 10950 | 28 | 2498 | 127.4 | 85.2 | 100.56 | 30.18 | 31.9 | 0.042 | 107 | 11.3544 | 70.35 | 71.12 | 62.04 | 0.99 | 100.7 | 305.5 | 240.3 | 101.3 | 686.8 | 4.22 | 427.5 | 33.3266 | 12 | 36.9 | 78.4 | 15.7 | 12.2 | 27.4 | 8.27 | 103.9 | 72.99 | 25 | 28.63 | 88 | 29 | 14.6622 | 66.4217 | 96.7586 | 8428.2759 | 19.5 | 109.2552 | 36.1314 | -0.0082759 | 20.0041 | 0 | 50.4207
399780 | 10980 | 28 | 2498 | 127.1 | 85.2 | 100.21 | 29.99 | 31.9 | 0.047 | 107 | 11.3544 | 70.4 | 71.12 | 61.98 | 0.99 | 100.7 | 306.1 | 241 | 101.5 | 686.8 | 4.28 | 427.4 | 33.2481 | 12.3 | 37.2 | 78.3 | 15.6 | 12.5 | 27.4 | 8.25 | 104.2 | 73.34 | 25 | 28.63 | 88 | 29 | 14.6437 | 66.27 | 96.2414 | 8601.3793 | 19.5 | 109.331 | 36.1555 | -0.031034 | 19.6962 | 0 | 50.6041
399810 | 11010 | 28 | 2498 | 128.1 | 85.1 | 100 | 29.81 | 32 | 0.047 | 107 | 11.3544 | 70.45 | 71.12 | 61.92 | 0.99 | 100.7 | 307.4 | 242.2 | 101.3 | 687 | 4.33 | 427.2 | 33.5097 | 12.6 | 38.2 | 78.3 | 16 | 12.8 | 27.5 | 8.23 | 104.7 | 73.69 | 25 | 28.63 | 88 | 29 | 14.6373 | 66.5183 | 96.7586 | 8530.3448 | 19.5 | 109.2552 | 36.1762 | -0.029655 | 19.9121 | 0 | 50.4807
399840 | 11040 | 28 | 2497 | 128.8 | 84.9 | 99.86 | 29.85 | 32 | 0.043 | 107 | 11.3544 | 70.5 | 70.8 | 61.92 | 1 | 100.7 | 308.4 | 243.3 | 101.2 | 686.9 | 4.33 | 427.3 | 33.6793 | 12.3 | 38.8 | 78.1 | 15.8 | 12.5 | 27.4 | 8.37 | 104 | 74.11 | 25 | 28.63 | 88 | 29 | 14.6203 | 66.4217 | 98 | 8365.5172 | 19.5 | 109.4862 | 36.2507 | -0.14655 | 20.2334 | 0 | 50.2962
399870 | 11070 | 28 | 2497 | 127.1 | 84.7 | 99.72 | 30.2 | 31.9 | 0.046 | 107 | 11.3544 | 70.5 | 70.8 | 61.86 | 1 | 100.7 | 309.3 | 244.2 | 101 | 687.3 | 4.15 | 427.5 | 33.2348 | 11.9 | 38.3 | 77.7 | 15.8 | 12.1 | 27.4 | 8.31 | 103.7 | 74.46 | 25 | 28.63 | 88 | 29 | 14.6704 | 66.27 | 96.5 | 8551.7241 | 19.5 | 109.5 | 36.3274 | -0.022759 | 19.9486 | 0 | 50.44
399900 | 11100 | 28 | 2499 | 128.5 | 84.7 | 99.58 | 30.09 | 31.9 | 0.045 | 107 | 11.3544 | 70.55 | 70.8 | 61.8 | 0.99 | 100.7 | 310.3 | 245.3 | 100.8 | 686.4 | 4.15 | 427.8 | 33.6278 | 12.1 | 37.2 | 77.7 | 15.5 | 12.3 | 27.4 | 8.29 | 104 | 74.81 | 25 | 28.63 | 88 | 29 | 14.6472 | 66.27 | 96.2414 | 8579.6552 | 19.5 | 109.5 | 36.3614 | -0.07931 | 19.6207 | 0 | 50.6193
399930 | 11130 | 28 | 2498 | 129.4 | 85.1 | 99.58 | 30.03 | 32.1 | 0.041 | 107.1 | 11.3544 | 70.65 | 71.12 | 61.68 | 0.99 | 100.7 | 311.2 | 246.3 | 100.6 | 687.1 | 4.14 | 426.9 | 33.8497 | 13.4 | 36.5 | 78.3 | 15.7 | 13.6 | 27.6 | 8.38 | 105.8 | 75.16 | 25 | 28.63 | 88 | 29 | 14.6606 | 66.5183 | 96.7586 | 8365.8621 | 19.5 | 109.5 | 36.481 | -0.13793 | 19.9834 | 0 | 50.4955
399960 | 11160 | 28 | 2497 | 127.9 | 85.4 | 99.58 | 29.66 | 32.1 | 0.045 | 107 | 11.3544 | 70.55 | 70.8 | 61.74 | 1 | 100.7 | 311.1 | 246.3 | 100.6 | 686 | 4.06 | 427.3 | 33.444 | 13.4 | 37.7 | 78.5 | 15.9 | 13.6 | 27.5 | 8.33 | 105.3 | 75.51 | 25 | 28.63 | 88 | 29 | 14.6678 | 66.67 | 96.2414 | 8498.2759 | 19.5 | 109.5 | 36.479 | -0.0062069 | 20.1672 | 0 | 50.3607
399990 | 11190 | 28 | 2498 | 128 | 85.2 | 99.86 | 30.13 | 31.9 | 0.045 | 107 | 11.4 | 70.4 | 70.8 | 61.74 | 0.99 | 100.7 | 310.7 | 245.9 | 100.8 | 686.8 | 3.97 | 427.4 | 33.4835 | 11.7 | 37.6 | 78.3 | 15.6 | 11.9 | 27.5 | 8.33 | 103.7 | 75.93 | 25 | 28.63 | 88 | 29 | 14.639 | 66.4217 | 95 | 8694.4828 | 19.5 | 109.5 | 36.3976 | -0.062414 | 20.0197 | 0 | 50.4441
400020 | 11220 | 28 | 2498 | 127 | 85.1 | 100.28 | 30.36 | 32.1 | 0.044 | 107 | 11.4 | 70.25 | 70.8 | 61.92 | 1 | 100.7 | 309.1 | 244.3 | 101.1 | 687.3 | 3.9 | 427.8 | 33.2219 | 11.9 | 38.1 | 78 | 15.9 | 12.1 | 27.5 | 8.31 | 103.8 | 76.28 | 25 | 28.63 | 88 | 29 | 14.6309 | 66.5183 | 96.7586 | 8501.3793 | 19.5 | 109.5 | 36.4134 | -0.096207 | 19.7066 | 0 | 50.5703
400050 | 11250 | 28 | 2498 | 127.9 | 84.8 | 100.77 | 30.19 | 32.1 | 0.041 | 107 | 11.4 | 70.05 | 70.3 | 62.04 | 0.99 | 100.7 | 307.4 | 242.7 | 101.5 | 687.7 | 3.82 | 427.5 | 33.4574 | 12.2 | 37.1 | 77.8 | 15.9 | 12.4 | 27.8 | 8.31 | 103.9 | 76.63 | 25 | 28.63 | 88 | 29 | 14.6643 | 66.67 | 96.5 | 8500.1724 | 19.5 | 109.5379 | 36.5745 | 0 | 19.9164 | 0 | 50.6326
400080 | 11280 | 28 | 2497 | 129 | 84.8 | 100.7 | 30.01 | 32.2 | 0.042 | 107 | 11.4 | 69.9 | 70.8 | 62.28 | 0.99 | 100.7 | 306.9 | 242.3 | 101.8 | 688.1 | 3.86 | 427.8 | 33.7316 | 12.5 | 36.4 | 77.8 | 15.9 | 12.7 | 28 | 8.32 | 104.6 | 77.05 | 25 | 28.63 | 88 | 29 | 14.668 | 66.67 | 96.2414 | 8579.6552 | 19.5 | 109.6483 | 36.6728 | 0 | 20.2231 | 0 | 50.2797
400110 | 11310 | 28 | 2497 | 129.2 | 84.9 | 100 | 30 | 32.2 | 0.037 | 107 | 11.4 | 69.75 | 70.8 | 62.34 | 0.99 | 100.7 | 309.2 | 244.4 | 101.6 | 688.3 | 3.83 | 427.4 | 33.7839 | 12.2 | 37.4 | 77.8 | 15.8 | 12.5 | 28.1 | 8.45 | 103.9 | 77.33 | 25 | 28.63 | 88 | 29 | 14.6673 | 66.4217 | 96.7586 | 8392.7586 | 19.5 | 109.5759 | 36.7017 | -0.062414 | 19.9855 | 0 | 50.2938
400140 | 11340 | 28 | 2499 | 128.2 | 85.1 | 99.65 | 30.49 | 32.2 | 0.046 | 107 | 11.4 | 69.55 | 70.8 | 62.58 | 1 | 100.7 | 311.3 | 246.6 | 101.2 | 688.7 | 3.66 | 427.2 | 33.5493 | 11.6 | 38.2 | 78.1 | 15.8 | 11.9 | 28.1 | 8.33 | 103.4 | 77.68 | 25 | 28.9797 | 88 | 29 | 14.6775 | 66.5183 | 98 | 8317.5862 | 19.5 | 109.6483 | 36.6772 | -0.096207 | 19.8507 | 0 | 50.5993
400170 | 11370 | 28 | 2498 | 127.6 | 85.2 | 99.44 | 30.39 | 32.2 | 0.043 | 107 | 11.4456 | 69.4 | 70.8 | 62.76 | 1 | 100.7 | 312.4 | 247.9 | 100.9 | 688.8 | 3.66 | 427.2 | 33.3789 | 11.8 | 38.4 | 78.1 | 15.9 | 12 | 28.2 | 8.36 | 103.6 | 78.03 | 25 | 28.6703 | 88 | 29 | 14.6268 | 66.4217 | 96.2414 | 8501.0345 | 19.5 | 109.5 | 36.6197 | 0 | 19.8603 | 0 | 50.6697
400200 | 11400 | 28 | 2498 | 128.6 | 85.1 | 99.37 | 30.15 | 32.2 | 0.047 | 107 | 11.4456 | 69.4 | 70.8 | 62.94 | 0.99 | 100.7 | 313.2 | 248.8 | 100.7 | 689.5 | 3.66 | 427.4 | 33.6405 | 12 | 37.7 | 77.9 | 15.9 | 12.2 | 28.2 | 8.33 | 104.1 | 78.38 | 25 | 28.63 | 88 | 29 | 14.6263 | 66.5183 | 96.7586 | 8533.7931 | 19.5 | 109.5759 | 36.5593 | -0.07931 | 20.1728 | 0 | 50.4479
400230 | 11430 | 28 | 2497 | 128.5 | 85.1 | 99.51 | 29.78 | 32.2 | 0.04 | 107 | 11.4456 | 69.45 | 70.8 | 63.18 | 0.99 | 100.7 | 313.1 | 248.8 | 100.6 | 688.5 | 3.61 | 427.1 | 33.6009 | 12.5 | 37.1 | 77.9 | 16 | 12.8 | 28.3 | 8.33 | 104.8 | 78.87 | 25 | 28.2803 | 88 | 29 | 14.6335 | 66.67 | 96.2414 | 8469.3103 | 19.5 | 109.6483 | 36.6524 | -0.17552 | 20.1776 | 0 | 50.1828
400260 | 11460 | 28 | 2498 | 127.2 | 84.9 | 100 | 30.21 | 32 | 0.045 | 107 | 11.4456 | 69.5 | 70.8 | 63.36 | 0.99 | 100.7 | 311.7 | 247.4 | 100.8 | 688.8 | 3.56 | 426.8 | 33.2742 | 11.8 | 37.8 | 77.6 | 15.9 | 12 | 28.3 | 8.38 | 103.6 | 79.08 | 25 | 28.6098 | 88 | 29 | 14.6571 | 66.3459 | 96.5 | 8577.931 | 19.5 | 109.6121 | 36.7262 | -0.048103 | 19.8107 | 0 | 50.4178
400290 | 11490 | 28 | 2498 | 127 | 84.6 | 100.77 | 30.17 | 31.9 | 0.048 | 107 | 11.4456 | 69.55 | 71.12 | 63.48 | 0.99 | 100.7 | 309.3 | 245 | 101.3 | 688.2 | 3.61 | 427 | 33.2219 | 11.6 | 37.7 | 77.5 | 15.8 | 11.9 | 28.1 | 8.32 | 103.7 | 79.43 | 25 | 28.2803 | 88 | 29 | 14.649 | 66.27 | 96.7586 | 8607.2414 | 19.5 | 109.5759 | 36.7221 | -0.045862 | 19.6103 | 0 | 50.6093
400320 | 11520 | 28 | 2497 | 127.3 | 84.6 | 100.98 | 29.79 | 31.7 | 0.05 | 107 | 11.4912 | 69.6 | 70.8 | 63.72 | 1 | 100.7 | 307.5 | 243.3 | 101.7 | 687.3 | 3.52 | 426.9 | 33.2871 | 11.7 | 37.6 | 77.6 | 15.9 | 11.9 | 27.9 | 8.28 | 103.8 | 79.78 | 25 | 28.24 | 88 | 29 | 14.6625 | 66.27 | 98 | 8520.3448 | 19.5 | 109.7897 | 36.7297 | -0.20655 | 20.0297 | 0 | 50.4331
400350 | 11550 | 28 | 2497 | 128 | 84.8 | 100.07 | 29.53 | 31.7 | 0.047 | 107 | 11.4912 | 69.65 | 70.8 | 63.96 | 1 | 100.7 | 309.8 | 245.5 | 101.6 | 688 | 3.45 | 427 | 33.4701 | 12.1 | 38.3 | 77.9 | 16 | 12.2 | 27.9 | 8.34 | 104.4 | 80.13 | 25 | 28.5897 | 88 | 29 | 14.621 | 66.27 | 96.2414 | 8567.2414 | 19.5 | 109.8 | 36.7479 | -0.1131 | 20.33 | 0 | 50.28
400380 | 11580 | 28 | 2497 | 128.5 | 85.2 | 99.79 | 29.44 | 31.7 | 0.047 | 107 | 11.4912 | 69.7 | 71.12 | 64.38 | 0.99 | 100.7 | 311.6 | 247.1 | 101.3 | 688 | 3.49 | 426.9 | 33.6009 | 12.3 | 39.2 | 78.3 | 15.7 | 12.5 | 27.8 | 8.47 | 104.1 | 80.48 | 25 | 28.2803 | 88 | 29 | 14.6612 | 66.27 | 97.3448 | 8586.5517 | 19.5 | 109.8 | 36.7686 | -0.06 | 20.1283 | 0 | 50.3372
400410 | 11610 | 28 | 2499 | 127.1 | 85.2 | 99.65 | 30 | 31.7 | 0.05 | 107 | 11.4912 | 69.75 | 71.12 | 64.56 | 0.99 | 100.7 | 312.6 | 248.1 | 101.1 | 688.2 | 3.4 | 427.4 | 33.2614 | 11.7 | 38.7 | 78.4 | 15.8 | 11.9 | 27.7 | 8.38 | 103.4 | 80.83 | 25 | 28.24 | 88 | 29 | 14.6504 | 66.5183 | 96.6552 | 8466.2069 | 19.5 | 109.8 | 36.7469 | -0.11552 | 19.6952 | 0 | 50.4476
400440 | 11640 | 28 | 2498 | 127.9 | 85.2 | 99.51 | 30.02 | 31.8 | 0.051 | 107 | 11.4912 | 69.8 | 70.8 | 64.92 | 1 | 100.7 | 313.2 | 248.8 | 100.9 | 688.3 | 3.41 | 426.8 | 33.4574 | 11.6 | 39.9 | 78.3 | 15.8 | 11.9 | 27.6 | 8.34 | 103.5 | 81.11 | 25 | 28.5897 | 88 | 29 | 14.6589 | 66.4217 | 96.7586 | 8540 | 19.5 | 109.8 | 36.719 | -0.17655 | 19.5762 | 0 | 50.6152
400470 | 11670 | 28 | 2498 | 127.4 | 85.1 | 99.51 | 29.79 | 31.8 | 0.044 | 107 | 11.4912 | 69.85 | 70.8 | 65.34 | 1 | 100.7 | 313.5 | 249.3 | 100.8 | 688.1 | 3.4 | 427.3 | 33.3266 | 12.1 | 39.6 | 78.1 | 16.1 | 12.4 | 27.6 | 8.35 | 104.2 | 81.39 | 25 | 28.435 | 88 | 29 | 14.6421 | 66.27 | 95.6207 | 8585.3448 | 19.5 | 109.8 | 36.7979 | -0.059483 | 20.1028 | 0 | 50.4774
400500 | 11700 | 28 | 2497 | 128.4 | 85.1 | 99.79 | 29.77 | 32.1 | 0.045 | 107 | 11.4912 | 69.9 | 70.8 | 65.88 | 1 | 100.7 | 312.9 | 249 | 101 | 688.1 | 3.45 | 426.8 | 33.5747 | 12.6 | 38.6 | 78.1 | 15.8 | 12.9 | 27.9 | 8.38 | 104.9 | 81.81 | 25 | 28.5762 | 88 | 29 | 14.6345 | 66.27 | 96.7586 | 8518.2759 | 19.5 | 109.8 | 36.8438 | -0.093793 | 20.0662 | 0 | 50.3472
400530 | 11730 | 28 | 2498 | 127.5 | 84.9 | 100.14 | 30.23 | 32.1 | 0.051 | 107 | 11.4912 | 69.9 | 70.8 | 66.24 | 0.99 | 100.7 | 312 | 248.2 | 101.2 | 688.1 | 3.37 | 427 | 33.3527 | 11.7 | 39.1 | 77.9 | 15.9 | 11.9 | 27.9 | 8.39 | 103.5 | 82.09 | 25 | 27.9779 | 88 | 29 | 14.633 | 65.5438 | 95.6552 | 8530.6897 | 19.5 | 109.6586 | 36.9234 | -0.13793 | 19.8245 | 0 | 50.559
400560 | 11760 | 28 | 2499 | 127.1 | 84.8 | 100.21 | 30.39 | 32.1 | 0.048 | 107 | 11.4912 | 69.95 | 70.8 | 66.96 | 0.99 | 100.7 | 311.5 | 247.5 | 101.3 | 688.5 | 3.33 | 427.1 | 33.2614 | 11.6 | 38.3 | 77.8 | 16 | 11.9 | 27.8 | 8.35 | 103.4 | 82.44 | 25 | 27.84 | 88 | 29 | 14.6173 | 65.1 | 95.7586 | 8453.7931 | 19.5 | 109.5759 | 37.1179 | -0.0062069 | 19.6259 | 0 | 50.7376
400590 | 11790 | 28 | 2498 | 128 | 84.7 | 100.35 | 30.22 | 32.1 | 0.05 | 107 | 11.4912 | 70 | 70.8 | 67.8 | 0.99 | 100.7 | 311.2 | 247.3 | 101.5 | 688.2 | 3.34 | 426.9 | 33.4835 | 11.9 | 37.1 | 77.7 | 15.8 | 12.1 | 28 | 8.27 | 103.6 | 82.72 | 25 | 27.84 | 88 | 29 | 14.6363 | 65.1 | 95.2414 | 8244.1379 | 19.5 | 109.6483 | 37.1124 | -0.029655 | 19.611 | 0 | 50.7645
400620 | 11820 | 28 | 2497 | 127.6 | 84.7 | 100.49 | 29.94 | 32.1 | 0.05 | 107 | 11.4912 | 70.05 | 70.8 | 68.88 | 1 | 100.7 | 310.5 | 246.7 | 101.7 | 688.2 | 3.36 | 426.8 | 33.3655 | 12.1 | 36.2 | 77.8 | 15.7 | 12.3 | 28.2 | 8.31 | 104.2 | 83.07 | 25 | 27.84 | 88 | 29 | 14.6506 | 65.1 | 95.7586 | 8349.6552 | 19.5 | 109.5759 | 37.0383 | -0.16103 | 19.8203 | 0 | 50.5928
400650 | 11850 | 28 | 2497 | 128.5 | 85.1 | 100.49 | 29.73 | 32.1 | 0.048 | 107 | 11.4456 | 70.05 | 70.8 | 70.38 | 1 | 100.7 | 310.5 | 246.8 | 101.7 | 688.5 | 3.36 | 426.3 | 33.6009 | 12.3 | 36.1 | 78 | 16 | 12.5 | 28.5 | 8.36 | 104.1 | 83.28 | 25 | 27.84 | 88 | 29 | 14.6411 | 65.1 | 95.2414 | 8441.3793 | 19.5 | 109.7897 | 37.0107 | -0.096207 | 20.1428 | 0 | 50.4555
400680 | 11880 | 28 | 2498 | 127.9 | 85.1 | 99.93 | 30.39 | 32.1 | 0.049 | 107 | 11.4456 | 70.1 | 70.8 | 71.4 | 0.99 | 100.7 | 312.6 | 248.7 | 101.6 | 688.9 | 3.26 | 426.3 | 33.4574 | 11.6 | 35.9 | 78.1 | 15.7 | 11.8 | 28.7 | 8.34 | 103.5 | 83.63 | 25 | 28.0193 | 88 | 29 | 14.647 | 65.295 | 94.8793 | 8427.069 | 19.5 | 109.6172 | 36.9897 | -0.022759 | 20.1741 | 0 | 50.3733
400710 | 11910 | 28 | 2498 | 127.8 | 85.2 | 99.72 | 30.32 | 32.1 | 0.045 | 107 | 11.4456 | 70.1 | 70.8 | 72.06 | 0.99 | 100.7 | 313.9 | 250 | 101.3 | 688.9 | 3.3 | 426.4 | 33.4312 | 11.6 | 36.3 | 78.1 | 15.8 | 11.9 | 28.7 | 8.34 | 103.4 | 83.98 | 25 | 28.24 | 88 | 29 | 14.6651 | 65.1 | 95.2414 | 8383.4483 | 19.5 | 109.6483 | 36.8693 | -0.093793 | 19.8534 | 0 | 50.5352
400740 | 11940 | 28 | 2497 | 128.2 | 85.1 | 99.51 | 30.08 | 32.1 | 0.048 | 107 | 11.4456 | 70.15 | 70.8 | 72.66 | 0.99 | 100.7 | 314.9 | 251.1 | 101.1 | 689.1 | 3.16 | 426.6 | 33.5224 | 11.9 | 39.2 | 77.9 | 15.8 | 12.1 | 28.6 | 8.35 | 103.9 | 84.26 | 25 | 27.8814 | 88 | 29 | 14.6249 | 65.1 | 95.7586 | 8415.8621 | 19.5 | 109.5759 | 36.819 | -0.16103 | 19.9255 | 0 | 50.7155
400770 | 11970 | 28 | 2497 | 127.8 | 84.9 | 99.37 | 29.66 | 32 | 0.047 | 107 | 11.4456 | 70.2 | 70.8 | 73.2 | 1 | 100.7 | 315.6 | 251.8 | 100.8 | 689.2 | 3.16 | 426.7 | 33.4178 | 12.3 | 39.8 | 77.7 | 15.9 | 12.6 | 28.3 | 8.4 | 104.4 | 84.61 | 25 | 27.84 | 88 | 29 | 14.6202 | 65.3421 | 95.2414 | 8368.9655 | 19.5 | 109.6483 | 36.7693 | -0.045517 | 19.9069 | 0 | 50.6459
400800 | 12000 | 28 | 2498 | 128.1 | 84.7 | 99.44 | 30.14 | 32 | 0.046 | 107 | 11.4456 | 70.25 | 70.8 | 73.68 | 1 | 100.7 | 315.7 | 252.1 | 100.7 | 689 | 3.07 | 426.6 | 33.5097 | 11.6 | 38.6 | 77.6 | 15.9 | 11.9 | 28.2 | 8.41 | 103.5 | 84.89 | 25 | 27.84 | 88 | 29 | 14.6464 | 65.2479 | 95.7586 | 8426.2069 | 19.5 | 109.5759 | 36.6769 | -0.014483 | 20.0103 | 0 | 50.4724
400830 | 12030 | 28 | 2498 | 128.6 | 84.8 | 99.86 | 30.37 | 32.1 | 0.062 | 107 | 11.4456 | 70.25 | 70.8 | 74.22 | 0.99 | 100.7 | 315 | 251.6 | 100.8 | 689.5 | 3.13 | 426.3 | 33.6405 | 11.4 | 37.2 | 77.7 | 15.8 | 11.6 | 28.6 | 8.32 | 103.5 | 85.17 | 25 | 28.1986 | 88 | 29 | 14.6582 | 65.1 | 95.2414 | 8452.069 | 19.5 | 109.6483 | 36.7093 | -0.12759 | 20.111 | 0 | 50.2679
400860 | 12060 | 28 | 2497 | 128 | 84.8 | 100.14 | 30.1 | 32 | 0.065 | 107 | 11.4456 | 70.3 | 70.8 | 74.58 | 0.99 | 100.7 | 314 | 250.7 | 101.1 | 689.7 | 3.15 | 426.7 | 33.4701 | 11.9 | 36.4 | 77.8 | 16.1 | 12.1 | 28.7 | 8.35 | 103.6 | 85.45 | 25 | 27.8607 | 88 | 29 | 14.6686 | 65.221 | 96.3793 | 8192.2414 | 19.5 | 109.6828 | 36.7153 | -0.13586 | 20.0271 | 0 | 50.3203
400890 | 12090 | 28 | 2497 | 127.7 | 85.1 | 100.21 | 29.82 | 32 | 0.065 | 107 | 11.4456 | 70.35 | 70.8 | 74.88 | 0.99 | 100.7 | 313.5 | 250.1 | 101.3 | 689.5 | 3.2 | 426.5 | 33.3917 | 12.1 | 37.4 | 77.9 | 16.1 | 12.3 | 28.7 | 8.31 | 104.1 | 85.73 | 25 | 27.84 | 88 | 29 | 14.6376 | 65.2479 | 95.2414 | 8419.6552 | 19.5 | 109.6586 | 36.7131 | -0.045862 | 19.6879 | 0 | 50.5824
400920 | 12120 | 28 | 2497 | 128.2 | 85.2 | 100.35 | 29.62 | 31.9 | 0.065 | 107 | 11.4456 | 70.4 | 70.8 | 75.24 | 1 | 100.7 | 313 | 249.6 | 101.4 | 689.2 | 3.28 | 426.6 | 33.5224 | 12.1 | 38 | 78.1 | 16 | 12.3 | 28.6 | 8.38 | 103.9 | 86.01 | 25 | 27.84 | 88 | 29 | 14.6094 | 65.1 | 95.7586 | 8427.5862 | 19.5 | 109.5 | 36.6286 | -0.20655 | 19.7355 | 0 | 50.6848
400950 | 12150 | 28 | 2499 | 127.4 | 85.3 | 100.42 | 30.19 | 31.9 | 0.069 | 107 | 11.4456 | 70.35 | 70.8 | 75.54 | 1 | 100.7 | 312.4 | 249.1 | 101.6 | 689.3 | 3.21 | 427 | 33.3399 | 11.4 | 37.5 | 78.2 | 15.8 | 11.7 | 28.7 | 8.38 | 103.4 | 86.29 | 25 | 27.84 | 88 | 29 | 14.6255 | 65.3421 | 95.2414 | 8343.4483 | 19.5 | 109.5 | 36.6248 | -0.13 | 20.0748 | 0 | 50.5703
400980 | 12180 | 28 | 2499 | 127.6 | 85.2 | 100.49 | 30.11 | 31.9 | 0.066 | 107 | 11.4456 | 70.2 | 70.8 | 75.96 | 0.99 | 100.7 | 312.1 | 248.7 | 101.7 | 689.9 | 3.13 | 426.9 | 33.3922 | 11.6 | 36.6 | 78 | 15.7 | 11.9 | 28.9 | 8.31 | 103.5 | 86.57 | 25 | 27.84 | 88 | 29 | 14.6482 | 65.2479 | 95.7586 | 8374.1379 | 19.5 | 109.5 | 36.6255 | -0.1131 | 20.2148 | 0 | 50.4807
401010 | 12210 | 28 | 2498 | 128.1 | 85.1 | 100.21 | 29.86 | 31.9 | 0.061 | 107 | 11.4456 | 70 | 71.12 | 76.14 | 0.99 | 100.7 | 312.6 | 249.1 | 101.7 | 689.3 | 3.09 | 425.9 | 33.5097 | 11.8 | 36 | 77.9 | 15.8 | 12 | 29 | 8.33 | 103.9 | 86.85 | 25 | 27.84 | 88 | 29 | 14.6576 | 65.1 | 95.2414 | 8437.2414 | 19.5 | 109.5 | 36.6531 | -0.11552 | 20.2624 | 0 | 50.289
401040 | 12240 | 28 | 2497 | 127.8 | 84.8 | 99.58 | 29.49 | 31.9 | 0.063 | 107 | 11.4456 | 69.8 | 70.8 | 76.32 | 0.99 | 100.7 | 315 | 251.5 | 101.2 | 689.3 | 3.13 | 426.6 | 33.4178 | 12.3 | 37.9 | 77.6 | 15.9 | 12.6 | 28.9 | 8.37 | 104.3 | 87.06 | 25 | 27.84 | 88 | 29 | 14.6717 | 65.3421 | 95.7586 | 8273.4483 | 19.5 | 109.5759 | 36.6552 | -0.19414 | 20.0872 | 0 | 50.27
401070 | 12270 | 28 | 2499 | 128.5 | 84.7 | 99.44 | 30.09 | 31.9 | 0.055 | 107 | 11.4456 | 69.65 | 70.8 | 76.56 | 1 | 100.7 | 316.9 | 253.4 | 101 | 689.1 | 3.07 | 426.9 | 33.6278 | 11.3 | 38.7 | 77.6 | 16.1 | 11.6 | 28.6 | 8.36 | 102.9 | 87.34 | 25 | 27.84 | 88 | 29 | 14.6558 | 65.2479 | 95.2414 | 8427.931 | 19.5 | 109.6483 | 36.6021 | -0.084138 | 19.8848 | 0 | 50.4562
401100 | 12300 | 28 | 2498 | 127.6 | 84.6 | 99.23 | 30.18 | 31.9 | 0.055 | 107 | 11.4456 | 69.5 | 70.8 | 76.92 | 1 | 100.7 | 318.1 | 254.7 | 100.7 | 689.4 | 3.1 | 426.7 | 33.3789 | 11.2 | 39.2 | 77.4 | 16 | 11.6 | 28.6 | 8.36 | 103 | 87.69 | 25 | 28.2193 | 88 | 29 | 14.6372 | 65.295 | 94.8793 | 8512.4138 | 19.5 | 109.3 | 36.5759 | -0.062931 | 19.6962 | 0 | 50.7048
401130 | 12330 | 28 | 2498 | 127.6 | 84.8 | 99.51 | 30.09 | 32 | 0.053 | 107 | 11.4456 | 69.4 | 70.8 | 77.04 | 1 | 100.7 | 317.5 | 254.3 | 100.6 | 689.4 | 3.05 | 426.7 | 33.3789 | 11.4 | 38.7 | 77.7 | 15.9 | 11.7 | 28.6 | 8.38 | 103.4 | 87.97 | 25 | 27.8814 | 88 | 29 | 14.6095 | 65.3421 | 95.2414 | 8396.5517 | 19.5 | 109.331 | 36.6028 | -0.12345 | 20.0041 | 0 | 50.639
401160 | 12360 | 28 | 2496 | 128.2 | 85.1 | 99.86 | 29.71 | 31.9 | 0.059 | 107 | 11.4456 | 69.25 | 70.8 | 77.34 | 0.99 | 100.7 | 316.3 | 253.2 | 100.8 | 689.3 | 3.1 | 427.4 | 33.509 | 11.8 | 38 | 78 | 15.9 | 12.1 | 28.6 | 8.36 | 103.7 | 88.18 | 25 | 28.1986 | 88 | 29 | 14.6326 | 65.2479 | 95.7586 | 8437.5862 | 19.5 | 109.2552 | 36.5941 | -0.0062069 | 20.2252 | 0 | 50.4831
401190 | 12390 | 28 | 2498 | 128.4 | 85.4 | 100.77 | 29.74 | 32 | 0.053 | 107 | 11.4456 | 69.15 | 70.3 | 77.58 | 1 | 100.7 | 313.2 | 250.2 | 101.4 | 689.1 | 3.12 | 427 | 33.5881 | 12 | 38 | 78.2 | 16 | 12.2 | 28.6 | 8.4 | 103.9 | 88.39 | 25 | 28.24 | 88 | 29 | 14.6412 | 65.3421 | 95.2414 | 8432.069 | 19.5 | 109.4862 | 36.6131 | -0.031034 | 20.1424 | 0 | 50.3769
401220 | 12420 | 28 | 2498 | 128.2 | 85.3 | 101.19 | 30.4 | 32.1 | 0.051 | 107 | 11.4456 | 69.25 | 70.8 | 77.82 | 0.99 | 100.7 | 310.7 | 247.7 | 102.1 | 689.6 | 3.03 | 427.5 | 33.5358 | 11.4 | 37.1 | 78.1 | 15.9 | 11.7 | 28.7 | 8.35 | 103.2 | 88.74 | 25 | 28.24 | 88 | 29 | 14.6487 | 65.49 | 95.7586 | 8316.8966 | 19.5 | 109.5 | 36.661 | -0.029655 | 19.9476 | 0 | 50.2221
401250 | 12450 | 28 | 2499 | 127.5 | 85.2 | 100.14 | 30.29 | 32.1 | 0.05 | 107 | 11.4456 | 69.3 | 70.8 | 78.06 | 1 | 100.7 | 314 | 250.7 | 101.8 | 689.2 | 3.12 | 427.4 | 33.3661 | 11.2 | 36.5 | 77.8 | 15.9 | 11.5 | 28.7 | 8.28 | 103.2 | 89.02 | 25 | 27.8814 | 88 | 29 | 14.656 | 65.2479 | 95.2414 | 8454.4828 | 19.5 | 109.3448 | 36.6952 | -0.12345 | 19.7728 | 0 | 50.4059
401280 | 12480 | 28 | 2497 | 127.6 | 84.7 | 99.72 | 29.95 | 32 | 0.05 | 107 | 11.4456 | 69.35 | 70.8 | 78.18 | 1 | 100.7 | 316.2 | 252.9 | 101.4 | 689.3 | 3.14 | 426.8 | 33.3655 | 11.6 | 36.1 | 77.5 | 15.7 | 11.8 | 28.8 | 8.3 | 103.6 | 89.23 | 25 | 28.0193 | 88 | 29 | 14.6419 | 65.416 | 96.3793 | 8392.5862 | 19.5 | 109.3707 | 36.5778 | -0.0031034 | 19.7466 | 0 | 50.7129
401310 | 12510 | 28 | 2496 | 127.6 | 84.5 | 99.44 | 29.47 | 31.9 | 0.05 | 107 | 11.4912 | 69.4 | 70.8 | 78.36 | 0.99 | 100.7 | 317.2 | 254.1 | 101.2 | 689.1 | 3.18 | 427.2 | 33.3522 | 12.2 | 35.8 | 77.3 | 16.1 | 12.5 | 28.9 | 8.35 | 104.3 | 89.37 | 25 | 27.8814 | 88 | 29 | 14.621 | 65.2479 | 95.2414 | 8518.9655 | 19.5 | 109.5 | 36.57 | -0.07931 | 20.049 | 0 | 50.6876
401340 | 12540 | 28 | 2498 | 128.3 | 84.6 | 99.23 | 30.11 | 31.9 | 0.051 | 107 | 11.4912 | 69.5 | 71.12 | 78.36 | 0.99 | 100.7 | 318.7 | 255.6 | 100.8 | 688.9 | 3.1 | 426.8 | 33.562 | 11.1 | 37 | 77.5 | 16 | 11.4 | 29 | 8.4 | 103.1 | 89.09 | 25 | 28.1986 | 88 | 29 | 14.6315 | 65.1 | 95.7586 | 8482.4138 | 19.5 | 109.5 | 36.5597 | -0.16103 | 20.2666 | 0 | 50.541
401370 | 12570 | 28 | 2498 | 127.4 | 84.7 | 99.51 | 30.18 | 31.9 | 0.05 | 107 | 11.4912 | 69.55 | 71.12 | 78.36 | 1 | 100.7 | 318.4 | 255.3 | 100.7 | 689.1 | 3.14 | 427.1 | 33.3266 | 11.3 | 39.1 | 77.7 | 15.9 | 11.6 | 28.7 | 8.38 | 103.3 | 88.88 | 25 | 28.24 | 88 | 29 | 14.6758 | 65.3421 | 95.2414 | 8443.1034 | 19.5 | 109.5 | 36.5297 | -0.045517 | 20.3462 | 0 | 50.3321
401400 | 12600 | 28 | 2498 | 127.4 | 85.1 | 99.93 | 30.08 | 32 | 0.049 | 107 | 11.4912 | 69.6 | 70.8 | 78.36 | 1 | 100.8 | 317 | 254 | 101 | 688.9 | 3.16 | 426.9 | 33.3266 | 11.5 | 39.2 | 78.1 | 15.8 | 11.8 | 28.6 | 8.38 | 103.6 | 88.6 | 25 | 28.24 | 88 | 29 | 14.6462 | 65.49 | 95.7586 | 8336.8966 | 19.5 | 109.5 | 36.5314 | -0.014483 | 20.1755 | 0 | 50.1962
401430 | 12630 | 28 | 2498 | 127.3 | 85.4 | 100.63 | 29.69 | 31.9 | 0.047 | 107 | 11.4912 | 69.65 | 70.3 | 78.3 | 1 | 100.8 | 314.4 | 251.4 | 101.4 | 688.4 | 3.21 | 427 | 33.3004 | 11.8 | 39.7 | 78.4 | 16 | 12.1 | 28.4 | 8.35 | 103.9 | 88.32 | 25 | 27.8814 | 88 | 29 | 14.6484 | 65.49 | 95.2414 | 8435.8621 | 19.5 | 109.5 | 36.5159 | -0.12759 | 19.94 | 0 | 50.2528
401460 | 12660 | 28 | 2497 | 128 | 85.5 | 101.12 | 29.47 | 32 | 0.044 | 107 | 11.4912 | 69.7 | 70.8 | 78.36 | 0.99 | 100.7 | 311.9 | 248.9 | 102.1 | 688.3 | 3.21 | 427.1 | 33.4701 | 12.2 | 39.8 | 78.4 | 15.9 | 12.5 | 28.3 | 8.4 | 104.4 | 88.11 | 25 | 27.84 | 88 | 29 | 14.6548 | 65.2479 | 95.7586 | 8393.1034 | 19.5 | 109.5 | 36.4238 | -0.13793 | 19.829 | 0 | 50.3821
401490 | 12690 | 28 | 2500 | 127.1 | 85.1 | 100.21 | 30.33 | 32.1 | 0.049 | 107 | 11.4912 | 69.75 | 70.8 | 78.42 | 0.99 | 100.7 | 314.2 | 251.2 | 101.9 | 688.5 | 3.19 | 426.6 | 33.2747 | 11.2 | 38.8 | 78 | 16 | 11.6 | 28.5 | 8.35 | 103 | 87.83 | 25 | 27.84 | 88 | 29 | 14.6328 | 65.295 | 95.5 | 8447.2414 | 19.5 | 109.5 | 36.4981 | -0.017931 | 19.6572 | 0 | 50.6016
401520 | 12720 | 28 | 2499 | 127.5 | 84.8 | 99.72 | 30.3 | 32.1 | 0.049 | 107 | 11.4912 | 69.8 | 70.8 | 78.36 | 1 | 100.8 | 316.9 | 253.7 | 101.5 | 688.7 | 3.33 | 427.2 | 33.3661 | 11.2 | 38.8 | 77.6 | 15.8 | 11.6 | 28.4 | 8.38 | 103.3 | 87.62 | 25 | 27.84 | 88 | 29 | 14.6156 | 65.3421 | 97 | 8430 | 19.5 | 109.5 | 36.4503 | -0.16103 | 19.911 | 0 | 50.5734
401550 | 12750 | 28 | 2499 | 127.1 | 84.5 | 99.37 | 30.08 | 32.1 | 0.046 | 107 | 11.4912 | 69.8 | 70.8 | 78.42 | 1 | 100.7 | 318.5 | 255.5 | 101.1 | 688.5 | 3.33 | 427.3 | 33.2614 | 11.6 | 38.9 | 77.3 | 15.9 | 11.9 | 28.4 | 8.38 | 103.5 | 87.34 | 25 | 28.1986 | 88 | 29 | 14.7061 | 65.2479 | 95.2414 | 8429.6552 | 19.5 | 109.5 | 36.4666 | -0.096207 | 20.1028 | 0 | 50.49
401580 | 12780 | 28 | 2498 | 128.5 | 84.7 | 99.3 | 29.87 | 32.2 | 0.042 | 107.1 | 11.4912 | 69.85 | 71.12 | 78.42 | 1 | 100.7 | 319.8 | 256.9 | 100.8 | 689 | 3.43 | 426.6 | 33.6143 | 12.8 | 39.1 | 77.7 | 15.9 | 13.1 | 28.5 | 8.45 | 105.1 | 87.13 | 25 | 27.8814 | 88 | 29 | 14.6461 | 65.1 | 95.7586 | 8281.7241 | 19.5 | 109.5 | 36.4545 | 0 | 20.2541 | 0 | 50.3614
401610 | 12810 | 28 | 2498 | 128.6 | 85.2 | 99.65 | 30.07 | 32.2 | 0.041 | 107 | 11.4912 | 69.9 | 71.12 | 78.48 | 0.99 | 100.7 | 318.7 | 256 | 100.9 | 689.1 | 3.51 | 426.8 | 33.6405 | 12.6 | 38.6 | 77.9 | 16 | 12.8 | 28.6 | 8.55 | 104.5 | 86.99 | 25 | 28.1986 | 88 | 29 | 14.6558 | 65.1 | 95.2414 | 8374.4828 | 19.5 | 109.5 | 36.4845 | 0 | 20.2197 | 0 | 50.2555
401640 | 12840 | 28 | 2499 | 127.8 | 85.3 | 99.93 | 30.35 | 32.1 | 0.044 | 107 | 11.4912 | 69.9 | 71.12 | 78.42 | 0.99 | 100.8 | 317.6 | 254.9 | 101.2 | 689.6 | 3.45 | 426.8 | 33.4446 | 12.1 | 37.4 | 78.2 | 15.9 | 12.4 | 28.7 | 8.46 | 104.1 | 86.71 | 25 | 27.8814 | 88 | 29 | 14.655 | 65.1 | 95.7586 | 8335.8621 | 19.5 | 109.5759 | 36.4321 | -0.062414 | 19.9276 | 0 | 50.3117
401670 | 12870 | 28 | 2499 | 127.3 | 85.2 | 100.14 | 30.21 | 32.1 | 0.047 | 106.9 | 11.5368 | 69.95 | 70.8 | 78.36 | 1 | 100.8 | 316.9 | 254.1 | 101.3 | 688.6 | 3.36 | 426.8 | 33.3137 | 11.4 | 38.3 | 78 | 15.8 | 11.7 | 28.8 | 8.35 | 103.3 | 86.5 | 25 | 28.1986 | 88 | 29 | 14.6505 | 65.1 | 95.2414 | 8429.3103 | 19.5 | 109.5379 | 36.3507 | -0.1131 | 19.7379 | 0 | 50.5531
401700 | 12900 | 28 | 2499 | 127.6 | 84.9 | 100.21 | 29.93 | 32.1 | 0.049 | 107 | 11.4912 | 70 | 71.12 | 78.24 | 1 | 100.8 | 316.5 | 253.5 | 101.4 | 688.6 | 3.4 | 427.1 | 33.3922 | 11.9 | 38.5 | 77.7 | 16 | 12.2 | 28.6 | 8.34 | 104.1 | 86.29 | 25 | 27.8607 | 88 | 29 | 14.6219 | 65.1 | 95.5 | 8426.8966 | 19.5 | 109.1069 | 36.4328 | -0.10345 | 19.6343 | 0 | 50.7171
401730 | 12930 | 28 | 2497 | 127.1 | 84.7 | 100.35 | 29.45 | 32 | 0.048 | 107 | 11.4912 | 70 | 70.8 | 78.24 | 1 | 100.8 | 315.8 | 253.2 | 101.6 | 688.1 | 3.43 | 426.8 | 33.2348 | 12.1 | 37.8 | 77.5 | 15.8 | 12.5 | 28.6 | 8.36 | 104.4 | 86.57 | 25 | 27.84 | 88 | 29 | 14.6657 | 65.1 | 95.7586 | 8384.8276 | 19.5 | 109.1 | 36.3707 | -0.13 | 19.9359 | 0 | 50.5486
401760 | 12960 | 28 | 2499 | 127.3 | 84.6 | 100.42 | 30.22 | 32 | 0.046 | 107 | 11.4912 | 70.05 | 70.8 | 78.24 | 0.99 | 100.8 | 315.8 | 252.9 | 101.7 | 688.6 | 3.29 | 426.6 | 33.3137 | 11.2 | 37.8 | 77.4 | 15.9 | 11.5 | 28.7 | 8.42 | 103.1 | 86.85 | 25 | 27.84 | 88 | 29 | 14.646 | 65.1 | 96.4138 | 8259.6552 | 19.5 | 109.2448 | 36.3245 | -0.096207 | 20.3038 | 0 | 50.4228
401790 | 12990 | 28 | 2500 | 128.7 | 84.7 | 100.42 | 30.11 | 31.9 | 0.042 | 107.1 | 11.5368 | 70.1 | 70.8 | 78.3 | 0.99 | 100.8 | 315.8 | 253.1 | 101.7 | 690.2 | 3.37 | 426.3 | 33.6936 | 12.2 | 39.2 | 77.6 | 15.6 | 12.5 | 28.6 | 8.46 | 104.6 | 87.13 | 25 | 27.84 | 88 | 29 | 14.6329 | 65.1 | 94.8276 | 8356.5517 | 19.5 | 109.331 | 36.3086 | 0 | 20.2848 | 0 | 50.3093
401820 | 13020 | 28 | 2499 | 128 | 85.1 | 100.28 | 30.08 | 32.1 | 0.041 | 107 | 11.4912 | 70.15 | 70.8 | 78.42 | 0.99 | 100.8 | 316 | 253.3 | 101.7 | 690.1 | 3.44 | 426.8 | 33.4969 | 12.6 | 38.9 | 78 | 15.8 | 12.9 | 28.7 | 8.5 | 105 | 87.41 | 25 | 27.84 | 88 | 29 | 14.657 | 65.1 | 95.1724 | 8363.4483 | 19.5 | 109.1103 | 36.4117 | -0.029655 | 19.9693 | 0 | 50.4276
401850 | 13050 | 28 | 2499 | 127.5 | 85.3 | 100.14 | 29.77 | 32.1 | 0.044 | 106.9 | 11.4912 | 70.2 | 70.8 | 78.54 | 1 | 100.8 | 317 | 254.1 | 101.6 | 688.7 | 3.53 | 426.6 | 33.3661 | 12.6 | 40 | 78.1 | 15.9 | 12.9 | 28.6 | 8.36 | 104.2 | 87.69 | 25 | 27.84 | 88 | 29 | 14.6347 | 65.3421 | 94.2414 | 8479.3103 | 19.5 | 109.1 | 36.4169 | -0.16103 | 19.8341 | 0 | 50.6407
401880 | 13080 | 28 | 2499 | 128.3 | 85.3 | 99.79 | 29.94 | 32 | 0.045 | 106.9 | 11.4912 | 70.25 | 70.3 | 78.6 | 1 | 100.8 | 317.7 | 254.8 | 101.4 | 688.2 | 3.38 | 426.5 | 33.5754 | 11.6 | 40.2 | 78.1 | 15.8 | 11.9 | 28.5 | 8.38 | 103.3 | 87.97 | 25 | 27.84 | 88 | 29 | 14.6314 | 65.295 | 94.7931 | 8413.1034 | 19.5 | 109.1 | 36.2841 | -0.048103 | 19.9586 | 0 | 50.6867
401910 | 13110 | 28 | 2499 | 127.1 | 85 | 99.72 | 30.27 | 32 | 0.046 | 107 | 11.4912 | 70.25 | 71.12 | 78.66 | 0.99 | 100.8 | 318.6 | 255.8 | 101.3 | 688.6 | 3.34 | 426.3 | 33.2614 | 11.3 | 39.9 | 77.8 | 16 | 11.6 | 28.5 | 8.36 | 103.3 | 88.18 | 25 | 27.84 | 88 | 29 | 14.6438 | 65.2479 | 93.4138 | 8401.3793 | 19.5 | 109.1 | 36.161 | -0.10103 | 20.1407 | 0 | 50.4059
401940 | 13140 | 28 | 2499 | 127.9 | 84.7 | 99.65 | 30.02 | 31.9 | 0.046 | 107 | 11.4912 | 70.3 | 70.8 | 78.84 | 0.99 | 100.8 | 319.2 | 256.6 | 101.3 | 689 | 3.24 | 426.7 | 33.4707 | 11.4 | 38.8 | 77.4 | 15.9 | 11.8 | 28.4 | 8.31 | 103.5 | 88.53 | 25 | 27.84 | 88 | 29 | 14.6536 | 65.1 | 94.7586 | 8284.1379 | 19.5 | 109.1 | 36.1972 | -0.19414 | 20.2703 | 0 | 50.3097
401970 | 13170 | 28 | 2499 | 128 | 84.5 | 99.58 | 29.83 | 32 | 0.046 | 107 | 11.4912 | 70.25 | 70.8 | 78.96 | 0.99 | 100.8 | 319.8 | 257.3 | 101.1 | 688.8 | 3.32 | 426.1 | 33.4969 | 11.9 | 38.1 | 77.3 | 15.8 | 12.2 | 28.6 | 8.39 | 104.1 | 88.81 | 25 | 27.4903 | 88 | 29 | 14.636 | 65.1 | 94.2414 | 8326.8966 | 19.5 | 109.1 | 36.1893 | -0.084138 | 19.9541 | 0 | 50.5252
402000 | 13200 | 28 | 2498 | 127.9 | 84.7 | 99.65 | 29.56 | 32.1 | 0.044 | 107 | 11.4456 | 70.1 | 70.8 | 79.14 | 1 | 100.8 | 320.4 | 257.9 | 101 | 687.9 | 3.44 | 426.5 | 33.4574 | 12.4 | 38.1 | 77.6 | 16.1 | 12.8 | 28.7 | 8.43 | 104.7 | 89.09 | 25 | 27.7997 | 88 | 29 | 14.6351 | 65.1 | 94.7586 | 8304.1379 | 19.5 | 109.1 | 36.2214 | -0.1131 | 19.7603 | 0 | 50.6914
402030 | 13230 | 28 | 2500 | 127.4 | 85 | 99.65 | 30.32 | 32.1 | 0.04 | 107.1 | 11.4456 | 69.95 | 70.8 | 79.32 | 1 | 100.8 | 320.8 | 258.2 | 101 | 688.7 | 3.47 | 427 | 33.3532 | 11.8 | 37.1 | 77.9 | 15.9 | 12.1 | 28.8 | 8.5 | 104.1 | 89.23 | 25 | 27.84 | 88 | 29 | 14.6486 | 65.1 | 94.2414 | 8391.0345 | 19.5 | 109.1 | 36.1679 | -0.093793 | 19.8134 | 0 | 50.6214
402060 | 13260 | 28 | 2499 | 127.4 | 85.2 | 99.79 | 30.2 | 32 | 0.042 | 107.1 | 11.4456 | 69.75 | 70.8 | 79.26 | 1 | 100.8 | 320.2 | 257.8 | 101 | 689.6 | 3.44 | 426.9 | 33.3399 | 12.3 | 38.7 | 78.1 | 15.6 | 12.6 | 28.8 | 8.52 | 104.4 | 89.02 | 25 | 27.4903 | 88 | 29 | 14.6321 | 65.3421 | 94.7586 | 8458.9655 | 19.5 | 109.1 | 36.1845 | -0.13793 | 20.0372 | 0 | 50.4152
402090 | 13290 | 28 | 2499 | 128.5 | 85.3 | 100.14 | 29.97 | 32 | 0.039 | 107 | 11.4456 | 69.6 | 71.12 | 79.26 | 0.99 | 100.8 | 318.7 | 256.4 | 101.2 | 689.1 | 3.49 | 426.7 | 33.6278 | 12.6 | 38.2 | 78.1 | 15.8 | 12.9 | 28.7 | 8.47 | 105.1 | 88.74 | 25 | 27.645 | 88 | 29 | 14.6572 | 65.174 | 93.6207 | 8340.3448 | 19.5 | 109.1 | 36.1267 | -0.025862 | 19.9274 | 0 | 50.4319
402120 | 13320 | 28 | 2499 | 128.5 | 85.2 | 100.42 | 29.55 | 31.9 | 0.04 | 107 | 11.4456 | 69.45 | 71.12 | 79.26 | 1 | 100.8 | 317.5 | 255.1 | 101.5 | 688.7 | 3.53 | 426.9 | 33.6278 | 13.1 | 37.2 | 77.9 | 16 | 13.4 | 28.8 | 8.47 | 105.6 | 88.53 | 25 | 27.45 | 88 | 29 | 14.6262 | 65.3421 | 94.7586 | 8237.2414 | 19.5 | 109.1 | 36.0755 | -0.076897 | 19.6824 | 0 | 50.5917
402150 | 13350 | 28 | 2500 | 126.6 | 84.9 | 100.63 | 29.91 | 31.9 | 0.046 | 106.9 | 11.4456 | 69.3 | 70.8 | 79.14 | 0.99 | 100.8 | 316.8 | 254.3 | 101.8 | 687.7 | 3.42 | 426.9 | 33.1438 | 11.4 | 36.8 | 77.6 | 15.9 | 11.7 | 28.8 | 8.42 | 103.3 | 88.25 | 25 | 27.45 | 88 | 29 | 14.6489 | 65.2479 | 94.2414 | 8345.5172 | 19.5 | 109.1 | 36.0869 | -0.096207 | 20.0769 | 0 | 50.6097
402180 | 13380 | 28 | 2501 | 125.7 | 84.7 | 100.56 | 30.15 | 31.9 | 0.048 | 106.9 | 11.4456 | 69.15 | 70.8 | 79.14 | 1 | 100.8 | 317 | 254.4 | 101.9 | 688.2 | 3.46 | 426.4 | 32.9213 | 11.3 | 37.5 | 77.4 | 15.7 | 11.7 | 28.9 | 8.35 | 103.3 | 88.04 | 25 | 27.7997 | 88 | 29 | 14.6419 | 65.1 | 94.7586 | 8343.1034 | 19.5 | 109.1 | 36.0814 | 0 | 20.3124 | 0 | 50.4521
402210 | 13410 | 28 | 2500 | 127.6 | 84.4 | 99.93 | 29.99 | 31.9 | 0.049 | 107 | 11.4456 | 69.1 | 71.12 | 78.66 | 1 | 100.8 | 319.2 | 256.6 | 101.6 | 688.1 | 3.42 | 426.9 | 33.4056 | 11.5 | 38.5 | 77.2 | 15.7 | 11.9 | 28.7 | 8.38 | 103.6 | 85.73 | 25 | 27.84 | 88 | 29 | 14.6555 | 65.1 | 94.2414 | 8366.2069 | 19.5 | 109.1 | 36.0072 | -0.014483 | 20.0728 | 0 | 50.3766
402240 | 13440 | 28 | 2499 | 127.4 | 84.6 | 99.51 | 29.62 | 31.8 | 0.049 | 107.1 | 11.4456 | 69.15 | 71.12 | 77.76 | 0.99 | 100.8 | 320.9 | 258.4 | 101.2 | 687.2 | 3.47 | 427.6 | 33.3399 | 11.9 | 39.4 | 77.5 | 16 | 12.2 | 28.4 | 8.43 | 104.1 | 83 | 25 | 27.84 | 88 | 29 | 14.6501 | 65.1 | 93 | 8493.4483 | 19.5 | 109.0138 | 36.07 | -0.12759 | 19.7107 | 0 | 50.5745
402270 | 13470 | 28 | 2498 | 128.3 | 84.9 | 99.37 | 29.18 | 31.7 | 0.041 | 107.1 | 11.4456 | 69.25 | 70.8 | 76.98 | 0.99 | 100.8 | 321.8 | 259.4 | 100.9 | 687.6 | 3.4 | 426.9 | 33.562 | 12.3 | 39.5 | 77.9 | 15.9 | 12.7 | 28.3 | 8.44 | 104.3 | 80.9 | 25 | 27.84 | 88 | 29 | 14.6405 | 65.1 | 94.7586 | 8441.3793 | 19.5 | 108.9276 | 36.1124 | -0.13793 | 19.7817 | 0 | 50.7641
402300 | 13500 | 28 | 2500 | 128.2 | 85.3 | 99.23 | 29.93 | 31.7 | 0.043 | 107 | 11.4456 | 69.3 | 71.12 | 76.26 | 0.99 | 100.8 | 322.6 | 260.2 | 100.7 | 688.3 | 3.44 | 426.5 | 33.5627 | 12.1 | 40.7 | 78.2 | 15.8 | 12.4 | 28.2 | 8.51 | 104.3 | 79.08 | 25 | 27.84 | 88 | 29 | 14.6582 | 65.416 | 94.5 | 8338.2759 | 19.5 | 108.9707 | 36.1519 | -0.053621 | 20.1528 | 0 | 50.4019
402330 | 13530 | 28 | 2501 | 129.2 | 85.4 | 99.79 | 30 | 31.8 | 0.041 | 107 | 11.4456 | 69.4 | 71.12 | 75.6 | 1 | 100.8 | 321.1 | 258.7 | 100.9 | 688.9 | 3.45 | 426.7 | 33.838 | 12.4 | 40.3 | 78.4 | 16 | 12.7 | 28.1 | 8.46 | 104.7 | 77.68 | 25 | 27.84 | 88 | 29 | 14.635 | 65.2479 | 94.2414 | 8454.4828 | 19.5 | 109.0138 | 36.1597 | -0.21483 | 19.8307 | 0 | 50.4607
402360 | 13560 | 28 | 2499 | 128.4 | 85.2 | 100.14 | 29.77 | 31.8 | 0.04 | 107 | 11.4456 | 69.45 | 70.8 | 75.36 | 1 | 100.8 | 319.5 | 257.1 | 101.3 | 688.7 | 3.42 | 427 | 33.6016 | 12.8 | 40.6 | 78.2 | 15.6 | 13.1 | 27.9 | 8.49 | 105 | 78.03 | 25 | 27.84 | 88 | 29 | 14.6611 | 65.1 | 94.7586 | 8415.5172 | 19.5 | 108.8034 | 36.0255 | -0.13 | 19.6672 | 0 | 50.6828
402390 | 13590 | 28 | 2498 | 128.1 | 85.1 | 100.35 | 29.54 | 31.9 | 0.04 | 107 | 11.4456 | 69.5 | 70.8 | 75.3 | 0.99 | 100.8 | 318.1 | 255.7 | 101.6 | 688.2 | 3.45 | 427.2 | 33.5097 | 13.1 | 39.6 | 77.9 | 15.9 | 13.5 | 28 | 8.49 | 105.8 | 78.59 | 25 | 27.84 | 88 | 29 | 14.6477 | 65.1 | 96 | 8333.4483 | 19.5 | 108.8 | 36.0583 | -0.096207 | 19.8562 | 0 | 50.641
402420 | 13620 | 28 | 2498 | 127.8 | 84.8 | 100.56 | 30.15 | 32.1 | 0.048 | 106.9 | 11.4456 | 69.6 | 70.8 | 75.3 | 0.99 | 100.8 | 317.4 | 254.9 | 101.8 | 687.2 | 3.4 | 426.5 | 33.4312 | 11.6 | 38.7 | 77.7 | 15.8 | 11.9 | 28.3 | 8.44 | 103.4 | 79.01 | 25 | 27.4903 | 88 | 29 | 14.6476 | 65.1 | 94.2414 | 8382.4138 | 19.5 | 108.8 | 36.1059 | -0.029655 | 20.1252 | 0 | 50.429
402450 | 13650 | 28 | 2499 | 127.4 | 84.7 | 100.7 | 30.35 | 32.1 | 0.047 | 106.9 | 11.4456 | 69.6 | 71.12 | 75.24 | 0.99 | 100.8 | 317.1 | 254.6 | 102 | 687.4 | 3.37 | 426.8 | 33.3399 | 11.3 | 39.1 | 77.5 | 15.6 | 11.7 | 28.4 | 8.45 | 103.4 | 79.43 | 25 | 27.7997 | 88 | 29 | 14.6313 | 65.3421 | 94.7586 | 8398.6207 | 19.5 | 108.9241 | 36.1293 | -0.16103 | 19.9814 | 0 | 50.461
402480 | 13680 | 28 | 2499 | 127.7 | 84.6 | 100.14 | 30.18 | 32.1 | 0.045 | 107 | 11.4456 | 69.7 | 70.8 | 75.24 | 0.99 | 100.8 | 318.5 | 256.1 | 101.8 | 687.3 | 3.31 | 426.4 | 33.4184 | 11.4 | 39.5 | 77.4 | 15.9 | 11.8 | 28.3 | 8.37 | 103.5 | 79.78 | 25 | 27.8909 | 88 | 29 | 14.657 | 65.174 | 94.5 | 8309.6552 | 19.5 | 108.9707 | 36.1038 | -0.1131 | 19.894 | 0 | 50.6547
402510 | 13710 | 28 | 2498 | 126.6 | 84.9 | 99.72 | 29.88 | 32.1 | 0.046 | 107 | 11.4456 | 69.75 | 70.8 | 75.24 | 1 | 100.8 | 320.5 | 258.3 | 101.4 | 687.2 | 3.37 | 426.8 | 33.1173 | 11.9 | 38.8 | 77.7 | 15.8 | 12.2 | 28.3 | 8.4 | 103.9 | 80.2 | 25 | 28.1021 | 88 | 29 | 14.644 | 65.1 | 96 | 8213.7931 | 19.5 | 109.1 | 36.1352 | -0.065517 | 20.221 | 0 | 50.4055
402540 | 13740 | 28 | 2498 | 128.3 | 85.1 | 99.58 | 29.71 | 32.1 | 0.038 | 107 | 11.4456 | 69.75 | 70.3 | 75.3 | 0.99 | 100.8 | 321.6 | 259.4 | 101.3 | 687.6 | 3.42 | 426.3 | 33.562 | 12.2 | 37.7 | 78 | 15.9 | 12.6 | 28.5 | 8.49 | 104.1 | 80.62 | 25 | 27.8814 | 88 | 29 | 14.6418 | 65.1 | 94.2414 | 8449.3103 | 19.5 | 109.0138 | 36.0724 | -0.20828 | 20.1114 | 0 | 50.4293
402570 | 13770 | 28 | 2499 | 128 | 85.3 | 99.51 | 30.26 | 32 | 0.052 | 107.1 | 11.4456 | 69.85 | 70.8 | 75.36 | 0.99 | 100.8 | 322.4 | 260.1 | 101.1 | 687.8 | 3.36 | 426.5 | 33.4969 | 11.3 | 36.7 | 78.2 | 15.8 | 11.7 | 28.6 | 8.46 | 103.2 | 80.9 | 25 | 27.84 | 88 | 29 | 14.6522 | 65.1 | 94.7586 | 8470 | 19.5 | 108.9276 | 36.0814 | -0.024828 | 19.8924 | 0 | 50.6383
402600 | 13800 | 28 | 2499 | 129 | 85.3 | 99.51 | 30.06 | 31.9 | 0.042 | 107.1 | 11.4456 | 69.85 | 70.8 | 75.48 | 0.99 | 100.8 | 322.4 | 260.4 | 101.1 | 688.9 | 3.43 | 426.8 | 33.7586 | 12.1 | 36.3 | 78.1 | 15.8 | 12.5 | 28.7 | 8.51 | 104.6 | 81.32 | 25 | 27.4903 | 88 | 29 | 14.6399 | 65.1 | 94.2414 | 8303.1034 | 19.5 | 109.1 | 36.0724 | -0.07931 | 19.9545 | 0 | 50.5707
402630 | 13830 | 28 | 2498 | 128.6 | 85.1 | 99.93 | 29.72 | 31.8 | 0.045 | 107 | 11.4456 | 69.9 | 71.12 | 75.48 | 0.99 | 100.8 | 320.9 | 258.9 | 101.3 | 689.1 | 3.43 | 426.6 | 33.6405 | 12.6 | 36.8 | 77.9 | 15.9 | 13 | 28.7 | 8.46 | 104.9 | 81.74 | 25 | 27.7997 | 88 | 29 | 14.6388 | 65.1 | 94.7586 | 8371.3793 | 19.5 | 109.1 | 36.0179 | -0.065517 | 20.13 | 0 | 50.2962
402660 | 13860 | 28 | 2496 | 129.2 | 84.9 | 100.07 | 29.31 | 31.8 | 0.048 | 107 | 11.4456 | 69.95 | 70.8 | 75.54 | 1 | 100.8 | 320.2 | 258.1 | 101.4 | 688.1 | 3.52 | 426.8 | 33.7704 | 13.3 | 37.2 | 77.7 | 15.9 | 13.6 | 28.8 | 8.51 | 106.1 | 82.09 | 25 | 27.84 | 88 | 29 | 14.6206 | 65.1 | 96 | 8227.5862 | 19.5 | 109.1 | 36.0272 | -0.20828 | 19.9628 | 0 | 50.3621
402690 | 13890 | 28 | 2498 | 126.3 | 84.8 | 100.14 | 29.97 | 31.8 | 0.051 | 106.9 | 11.4456 | 69.95 | 70.8 | 75.54 | 0.99 | 100.8 | 320.2 | 258 | 101.5 | 687.5 | 3.27 | 426.8 | 33.0388 | 11.4 | 39.1 | 77.4 | 15.8 | 11.7 | 28.7 | 8.43 | 103.1 | 82.37 | 25 | 27.84 | 88 | 29 | 14.6618 | 65.1 | 94.5 | 8292.5862 | 19.5 | 109.1 | 36.0545 | -0.068966 | 19.8552 | 0 | 50.5583
402720 | 13920 | 28 | 2499 | 127.4 | 84.6 | 100.21 | 30.13 | 31.9 | 0.05 | 106.9 | 11.4912 | 70 | 70.8 | 75.66 | 0.99 | 100.8 | 320.2 | 258.1 | 101.5 | 688 | 3.32 | 426.6 | 33.3399 | 11.2 | 40.1 | 77.4 | 15.9 | 11.6 | 28.4 | 8.38 | 103.3 | 82.72 | 25 | 27.84 | 88 | 29 | 14.6407 | 65.3421 | 94.2414 | 8372.7586 | 19.5 | 109.0138 | 36.04 | -0.15897 | 20.1155 | 0 | 50.3576
402750 | 13950 | 28 | 2498 | 128 | 84.9 | 100.14 | 29.93 | 31.9 | 0.051 | 107 | 11.4912 | 70.1 | 70.8 | 75.72 | 0.99 | 100.8 | 320.1 | 258.1 | 101.5 | 688.4 | 3.41 | 426.5 | 33.4835 | 11.6 | 40.7 | 77.7 | 15.8 | 12 | 28.3 | 8.43 | 103.8 | 83 | 25 | 27.84 | 88 | 29 | 14.6297 | 65.2479 | 94.7586 | 8470 | 19.5 | 108.9276 | 36.0362 | -0.16483 | 20.0641 | 0 | 50.3162
402780 | 13980 | 28 | 2498 | 128.2 | 85.2 | 100.14 | 29.63 | 31.9 | 0.051 | 107 | 11.4912 | 70.15 | 71.12 | 75.84 | 0.99 | 100.8 | 320.2 | 258.1 | 101.4 | 688.5 | 3.31 | 426 | 33.5358 | 12 | 41.6 | 78.1 | 15.8 | 12.4 | 28.2 | 8.41 | 104.1 | 83.28 | 25 | 27.4903 | 88 | 29 | 14.6536 | 64.8579 | 96 | 8368.9655 | 19.5 | 109.1 | 35.9745 | 0.02069 | 19.859 | 0 | 50.5876
402810 | 14010 | 28 | 2498 | 127.4 | 85.4 | 100.21 | 29.75 | 31.9 | 0.05 | 107 | 11.4912 | 70.15 | 70.8 | 75.96 | 1 | 100.8 | 320 | 257.7 | 101.5 | 687.6 | 3.4 | 426.3 | 33.3266 | 11.7 | 40.3 | 78.2 | 15.8 | 12.2 | 28.2 | 8.44 | 103.5 | 83.63 | 25 | 27.45 | 88 | 29 | 14.6565 | 64.9521 | 94.2414 | 8370.6897 | 19.5 | 109.0138 | 35.9783 | -0.062414 | 19.8307 | 0 | 50.5741
402840 | 14040 | 28 | 2499 | 129.7 | 85.2 | 100.28 | 30.18 | 31.9 | 0.065 | 107.1 | 11.4912 | 70.2 | 70.8 | 76.08 | 0.99 | 100.8 | 319.6 | 257.3 | 101.6 | 687.9 | 3.45 | 427.4 | 33.9418 | 11.6 | 40.9 | 78.1 | 15.8 | 11.9 | 28.1 | 8.51 | 104.2 | 83.98 | 25 | 27.7997 | 88 | 29 | 14.6364 | 65.1 | 94.7586 | 8259.3103 | 19.5 | 108.9276 | 35.9945 | -0.13 | 20.1134 | 0 | 50.3024
402870 | 14070 | 28 | 2499 | 128.7 | 85.1 | 100.28 | 30.04 | 31.9 | 0.059 | 107.1 | 11.4912 | 70.25 | 70.8 | 76.32 | 0.99 | 100.8 | 319.3 | 257.1 | 101.7 | 689.4 | 3.49 | 427.1 | 33.6801 | 12.3 | 41 | 77.8 | 15.9 | 12.8 | 28 | 8.55 | 104.6 | 84.33 | 25 | 27.4903 | 88 | 29 | 14.6528 | 65.1 | 94.2414 | 8324.8276 | 19.5 | 109.0138 | 35.9703 | -0.096207 | 20.1941 | 0 | 50.3207
402900 | 14100 | 28 | 2499 | 128.4 | 84.8 | 100.21 | 29.77 | 31.9 | 0.06 | 107 | 11.4912 | 70.3 | 71.12 | 76.5 | 0.99 | 100.8 | 319.7 | 257.4 | 101.7 | 689.1 | 3.51 | 427 | 33.6016 | 12.8 | 41.6 | 77.6 | 15.7 | 13.2 | 27.9 | 8.52 | 105.2 | 84.61 | 25 | 27.8198 | 88 | 29 | 14.6753 | 65.221 | 95.3793 | 8330.6897 | 19.5 | 108.9707 | 35.984 | -0.031207 | 19.8102 | 0 | 50.5272
402930 | 14130 | 28 | 2497 | 129.1 | 84.6 | 99.86 | 29.28 | 31.8 | 0.063 | 106.9 | 11.4912 | 70.35 | 70.8 | 76.62 | 0.99 | 100.8 | 320.8 | 258.6 | 101.5 | 687.5 | 3.31 | 427.4 | 33.7577 | 12.6 | 41.6 | 77.4 | 15.7 | 13 | 27.9 | 8.48 | 104.8 | 84.89 | 25 | 27.84 | 88 | 29 | 14.657 | 65.2479 | 94.2414 | 8441.3793 | 19.5 | 108.9276 | 36.0569 | -0.1131 | 20.0352 | 0 | 50.321
402960 | 14160 | 28 | 2499 | 128.2 | 84.8 | 99.79 | 30.23 | 32 | 0.068 | 107.2 | 11.4912 | 70.4 | 70.8 | 76.74 | 0.99 | 100.8 | 321.9 | 259.6 | 101.3 | 687.9 | 3.23 | 426.7 | 33.5493 | 11.3 | 41.6 | 77.8 | 15.9 | 11.6 | 27.9 | 8.45 | 103.3 | 85.17 | 25 | 27.5441 | 88 | 29 | 14.6606 | 65.1 | 94.7586 | 8421.0345 | 19.5 | 109.1 | 35.9803 | -0.06 | 20.0734 | 0 | 50.4641
402990 | 14190 | 28 | 2499 | 128 | 85 | 99.72 | 30.22 | 32 | 0.062 | 107 | 11.4912 | 70.35 | 70.8 | 76.86 | 1 | 100.8 | 322.6 | 260.5 | 101.2 | 687.9 | 3.31 | 426.3 | 33.4969 | 11.4 | 41.6 | 77.9 | 15.6 | 11.8 | 27.9 | 8.43 | 103.3 | 85.52 | 25 | 28.0469 | 88 | 29 | 14.6721 | 65.1 | 94.2414 | 8446.2069 | 19.5 | 109.0138 | 36.0476 | -0.045517 | 19.7672 | 0 | 50.6759
403020 | 14220 | 28 | 2498 | 127.5 | 85.3 | 99.79 | 30.09 | 32.1 | 0.063 | 107 | 11.4912 | 70.2 | 70.8 | 77.16 | 0.99 | 100.8 | 322.6 | 260.6 | 101.2 | 688.2 | 3.39 | 426.2 | 33.3527 | 11.5 | 40.3 | 78.2 | 16 | 11.9 | 28.1 | 8.47 | 103.8 | 85.73 | 25 | 27.5845 | 88 | 29 | 14.6485 | 65.1 | 94.7586 | 8229.3103 | 19.5 | 108.8034 | 36.1062 | -0.029655 | 19.8134 | 0 | 50.5721
403050 | 14250 | 28 | 2498 | 128.1 | 85.3 | 99.86 | 29.79 | 32.1 | 0.06 | 107 | 11.4912 | 70 | 71.12 | 77.34 | 0.99 | 100.8 | 322.4 | 260.5 | 101.2 | 687.3 | 3.48 | 426.3 | 33.5097 | 12.1 | 39 | 78.2 | 16.1 | 12.4 | 28.3 | 8.38 | 104.3 | 86.08 | 25 | 27.7997 | 88 | 29 | 14.6676 | 65.1 | 94.2414 | 8375.5172 | 19.5 | 108.9241 | 36.0472 | -0.14655 | 20.0166 | 0 | 50.359
403080 | 14280 | 28 | 2498 | 127 | 85.1 | 99.79 | 30.12 | 32.1 | 0.054 | 107 | 11.4912 | 69.8 | 70.8 | 77.52 | 0.99 | 100.8 | 322 | 260.2 | 101.2 | 687.9 | 3.21 | 426.5 | 33.2219 | 11.4 | 38.8 | 77.9 | 16 | 11.8 | 28.4 | 8.5 | 103.5 | 86.36 | 25 | 27.84 | 88 | 29 | 14.6616 | 65.1 | 93.8793 | 8416.8966 | 19.5 | 108.9707 | 36.0141 | -0.052759 | 19.9303 | 0 | 50.5714
403110 | 14310 | 28 | 2499 | 128 | 84.9 | 99.79 | 30.36 | 32.1 | 0.057 | 107 | 11.4912 | 69.65 | 70.8 | 77.64 | 1 | 100.8 | 322.5 | 260.6 | 101.2 | 688.1 | 3.2 | 426 | 33.4969 | 11.1 | 39.8 | 77.6 | 15.9 | 11.6 | 28.4 | 8.44 | 103.3 | 86.71 | 25 | 27.84 | 88 | 29 | 14.6821 | 65.1 | 94.2414 | 8330.3448 | 19.5 | 109.1 | 35.95 | -0.045862 | 20.0531 | 0 | 50.4838
403140 | 14340 | 28 | 2499 | 128.6 | 84.6 | 99.79 | 30.2 | 32.1 | 0.059 | 107 | 11.4912 | 69.5 | 70.8 | 77.82 | 0.99 | 100.8 | 323.1 | 261.3 | 101.1 | 688.5 | 3.33 | 425.9 | 33.6539 | 11.4 | 39.7 | 77.3 | 15.9 | 11.7 | 28.6 | 8.42 | 103.6 | 86.99 | 25 | 28.1986 | 88 | 29 | 14.7074 | 65.3421 | 94.7586 | 8428.9655 | 19.5 | 109.1 | 35.9217 | -0.18586 | 20.1941 | 0 | 50.2155
403170 | 14370 | 28 | 2498 | 127.9 | 84.8 | 99.93 | 30.01 | 32.2 | 0.057 | 107 | 11.4912 | 69.4 | 70.8 | 78.06 | 0.99 | 100.8 | 322.9 | 261.3 | 101.1 | 688.3 | 3.33 | 426.2 | 33.4574 | 11.9 | 39.6 | 77.5 | 15.9 | 12.3 | 28.6 | 8.42 | 104.2 | 87.2 | 25 | 27.8814 | 88 | 29 | 14.6619 | 65.49 | 96 | 8438.2759 | 19.5 | 109.1 | 36.0379 | -0.052759 | 19.9793 | 0 | 50.4428
403200 | 14400 | 28 | 2497 | 128.1 | 84.9 | 99.93 | 29.77 | 32.2 | 0.054 | 107 | 11.4912 | 69.25 | 71.12 | 78.24 | 0.99 | 100.8 | 322.4 | 260.9 | 101.3 | 687.8 | 3.37 | 426.2 | 33.4963 | 12.1 | 38.6 | 77.8 | 16 | 12.5 | 28.7 | 8.47 | 104.4 | 87.55 | 25 | 27.4903 | 88 | 29 | 14.6425 | 65.2479 | 94.2414 | 8434.8276 | 19.5 | 109.1 | 36.0628 | 0 | 19.75 | 0 | 50.6176
414030 | 10830 | 29 | 2498 | 127.8 | 84.7 | 99.79 | 30.34 | 32 | 0.049 | 106.9 | 11.4912 | 70.35 | 70.8 | 63.06 | 1 | 100.7 | 307.7 | 242.6 | 100.7 | 688.2 | 4.27 | 426.8 | 33.4312 | 12.1 | 37.4 | 77.5 | 15.9 | 12.3 | 28.3 | 8.22 | 103.9 | 72.15 | 25 | 27.7997 | 88 | 29 | 14.6476 | 65.1 | 94.7586 | 8304.4828 | 19.5 | 109.0138 | 36.1376 | -0.07931 | 19.9448 | 0 | 50.4045
414060 | 10860 | 29 | 2497 | 127.2 | 84.8 | 100 | 30.22 | 32.1 | 0.05 | 106.9 | 11.4912 | 70.4 | 70.8 | 62.88 | 0.99 | 100.7 | 307.3 | 242.7 | 100.8 | 687.9 | 4.3 | 425.5 | 33.2609 | 12.5 | 37.2 | 77.8 | 15.8 | 12.8 | 28.3 | 8.26 | 104.6 | 72.5 | 25 | 28.1986 | 88 | 29 | 14.6612 | 65.1 | 94.2414 | 8456.8966 | 19.5 | 108.8034 | 36.0941 | -0.13793 | 20.1507 | 0 | 50.2462
414090 | 10890 | 29 | 2497 | 129 | 85.3 | 100.14 | 29.9 | 32.1 | 0.046 | 107 | 11.4456 | 70.4 | 70.8 | 62.88 | 0.99 | 100.7 | 306.7 | 241.9 | 101 | 687.7 | 4.15 | 425.5 | 33.7316 | 12.9 | 36.7 | 78.1 | 15.7 | 13.1 | 28.4 | 8.29 | 104.9 | 72.92 | 25 | 27.6859 | 88 | 29 | 14.6504 | 65.1 | 95.3793 | 8451.8966 | 19.5 | 109.0121 | 35.9779 | -0.058448 | 19.8152 | 0 | 50.4512
414120 | 10920 | 29 | 2497 | 129.1 | 85.4 | 100.21 | 29.73 | 32 | 0.045 | 107 | 11.4456 | 70.45 | 70.8 | 62.64 | 0.99 | 100.7 | 306.4 | 241.7 | 101.2 | 687.4 | 4.24 | 425.8 | 33.7577 | 12.8 | 36.2 | 78.2 | 15.7 | 13.1 | 28.5 | 8.41 | 104.8 | 73.34 | 25 | 27.7997 | 88 | 29 | 14.6559 | 65.3421 | 94.2414 | 8379.6552 | 19.5 | 109.0138 | 35.9824 | -0.093793 | 19.9041 | 0 | 50.401
414150 | 10950 | 29 | 2499 | 126.7 | 85.2 | 100.42 | 30.21 | 31.9 | 0.049 | 107 | 11.4456 | 70.45 | 70.8 | 62.46 | 0.99 | 100.7 | 306.2 | 241.4 | 101.2 | 689.2 | 4.16 | 426.2 | 33.1567 | 12.1 | 35.7 | 77.9 | 15.9 | 12.2 | 28.6 | 8.27 | 104.2 | 73.69 | 25 | 27.84 | 88 | 29 | 14.6339 | 65.2479 | 94.7586 | 8286.8966 | 19.5 | 108.9276 | 35.9993 | -0.13793 | 20.2721 | 0 | 50.2807
414180 | 10980 | 29 | 2498 | 127 | 84.8 | 100.42 | 30.11 | 31.9 | 0.049 | 107 | 11.4456 | 70.45 | 70.8 | 62.46 | 1 | 100.7 | 306.4 | 241.4 | 101.4 | 688.4 | 4.2 | 425.7 | 33.2219 | 12.2 | 36.3 | 77.6 | 15.5 | 12.5 | 28.5 | 8.25 | 104.2 | 74.04 | 25 | 27.4903 | 88 | 29 | 14.6256 | 65.1 | 94.2414 | 8330.6897 | 19.5 | 109.0138 | 36.011 | -0.0062069 | 19.9517 | 0 | 50.4924
414210 | 11010 | 29 | 2498 | 126.7 | 84.6 | 100.14 | 29.76 | 31.8 | 0.047 | 107 | 11.4 | 70.5 | 70.8 | 62.34 | 1 | 100.7 | 307.4 | 242.5 | 101.3 | 688.6 | 4.17 | 426 | 33.1434 | 12.7 | 37.8 | 77.4 | 15.6 | 13 | 28.3 | 8.26 | 104.6 | 74.39 | 25 | 27.7997 | 88 | 29 | 14.6444 | 65.3421 | 94.7586 | 8298.2759 | 19.5 | 108.9276 | 35.9245 | -0.062414 | 19.6638 | 0 | 50.5883
414240 | 11040 | 29 | 2497 | 128.5 | 84.8 | 99.86 | 29.5 | 31.9 | 0.053 | 107 | 11.4 | 70.55 | 70.8 | 62.28 | 0.99 | 100.7 | 308.4 | 243.5 | 101.1 | 687.7 | 4.14 | 426.6 | 33.6009 | 13.1 | 36.9 | 77.6 | 15.7 | 13.3 | 28.3 | 8.34 | 105.2 | 74.74 | 25 | 27.84 | 88 | 29 | 14.6888 | 65.2479 | 96 | 8283.4483 | 19.5 | 109.1 | 35.9538 | -0.14448 | 19.971 | 0 | 50.3076
414270 | 11070 | 29 | 2499 | 127.9 | 85.1 | 99.72 | 30.09 | 31.9 | 0.048 | 106.9 | 11.4456 | 70.6 | 70.8 | 62.22 | 0.99 | 100.7 | 309.5 | 244.7 | 101 | 689 | 4.07 | 426.1 | 33.4707 | 12.3 | 36.1 | 77.8 | 15.8 | 12.5 | 28.4 | 8.4 | 104.1 | 75.09 | 25 | 27.84 | 88 | 29 | 14.6398 | 65.1 | 94.2414 | 8426.2069 | 19.5 | 109.1 | 35.9931 | -0.13793 | 20.2334 | 0 | 50.3114
414300 | 11100 | 29 | 2498 | 127.8 | 85.3 | 99.79 | 30.38 | 32.1 | 0.047 | 106.9 | 11.4456 | 70.6 | 70.8 | 62.4 | 0.99 | 100.7 | 309.9 | 245.2 | 101 | 688.5 | 4.09 | 426.3 | 33.4312 | 12.1 | 35.8 | 78.1 | 15.7 | 12.4 | 28.4 | 8.26 | 104.1 | 75.58 | 25 | 27.84 | 88 | 29 | 14.6458 | 65.221 | 94.5 | 8421.7241 | 19.5 | 109.0569 | 35.9964 | -0.017931 | 19.8438 | 0 | 50.5581
414330 | 11130 | 29 | 2498 | 128.1 | 85.3 | 99.79 | 30.21 | 32.1 | 0.045 | 107 | 11.4456 | 70.45 | 70.8 | 62.34 | 1 | 100.7 | 310.1 | 245.5 | 100.9 | 688.4 | 4.18 | 425.9 | 33.5097 | 12.5 | 36.6 | 78.1 | 15.7 | 12.8 | 28.5 | 8.29 | 104.6 | 75.93 | 25 | 27.84 | 88 | 29 | 14.6611 | 65.2479 | 94.7586 | 8227.931 | 19.5 | 108.9276 | 35.9783 | -0.12345 | 19.9883 | 0 | 50.4348
414360 | 11160 | 29 | 2497 | 127 | 85.1 | 99.72 | 29.91 | 32.1 | 0.048 | 107 | 11.4456 | 70.3 | 70.8 | 62.4 | 1 | 100.7 | 310.8 | 246.2 | 100.9 | 687.5 | 4.1 | 426.4 | 33.2086 | 12.7 | 37.3 | 77.9 | 15.9 | 13 | 28.4 | 8.31 | 104.9 | 76.28 | 25 | 27.84 | 88 | 29 | 14.6106 | 65.1 | 96 | 8170 | 19.5 | 109.1 | 36.059 | -0.0062069 | 20.0714 | 0 | 50.3986
414390 | 11190 | 29 | 2497 | 129 | 84.9 | 99.72 | 29.77 | 32.1 | 0.044 | 107 | 11.4456 | 70.15 | 70.8 | 62.4 | 1 | 100.7 | 310.8 | 246.4 | 100.9 | 687.8 | 4.07 | 425.7 | 33.7316 | 13 | 36.4 | 77.6 | 15.9 | 13.2 | 28.5 | 8.39 | 105.2 | 76.63 | 25 | 27.84 | 88 | 29 | 14.624 | 65.1 | 94.2414 | 8358.2759 | 19.5 | 109.0138 | 36.09 | 0 | 19.7548 | 0 | 50.5148
414420 | 11220 | 29 | 2499 | 128.3 | 84.7 | 99.72 | 30.3 | 32 | 0.045 | 107 | 11.4456 | 70 | 70.8 | 62.46 | 0.99 | 100.7 | 311.4 | 246.9 | 100.8 | 688.7 | 3.93 | 426.3 | 33.5754 | 12.1 | 35.8 | 77.5 | 15.7 | 12.3 | 28.6 | 8.32 | 103.9 | 76.98 | 25 | 28.1986 | 88 | 29 | 14.6558 | 65.1 | 94.7586 | 8397.5862 | 19.5 | 108.9276 | 36.0328 | -0.062414 | 19.7817 | 0 | 50.5959
414450 | 11250 | 29 | 2498 | 127.2 | 84.7 | 99.79 | 30.21 | 32 | 0.049 | 107 | 11.4456 | 69.85 | 70.8 | 62.52 | 0.99 | 100.7 | 311.1 | 246.8 | 100.8 | 688.2 | 3.83 | 426.6 | 33.2742 | 12.2 | 36.6 | 77.4 | 15.9 | 12.5 | 28.5 | 8.31 | 104.2 | 77.33 | 25 | 27.8814 | 88 | 29 | 14.6657 | 65.1 | 94.2414 | 8330.3448 | 19.5 | 109.0138 | 36.0303 | -0.14448 | 20.1114 | 0 | 50.3534
414480 | 11280 | 29 | 2497 | 127.8 | 84.8 | 99.86 | 29.88 | 31.9 | 0.045 | 107 | 11.4456 | 69.7 | 70.8 | 62.64 | 0.99 | 100.7 | 311.1 | 246.9 | 100.9 | 688.2 | 4 | 426.5 | 33.4178 | 12.5 | 36.6 | 77.7 | 15.8 | 12.8 | 28.4 | 8.3 | 104.9 | 77.75 | 25 | 27.84 | 88 | 29 | 14.65 | 65.1 | 94.7586 | 8450.6897 | 19.5 | 108.9276 | 36.0331 | -0.16103 | 20.1621 | 0 | 50.3793
414510 | 11310 | 29 | 2497 | 126.9 | 85.2 | 100.14 | 29.74 | 32.1 | 0.046 | 107 | 11.4456 | 69.6 | 70.8 | 62.76 | 1 | 100.7 | 310.4 | 246.2 | 101.1 | 688.4 | 4.04 | 426.8 | 33.1825 | 13.2 | 36.4 | 78.1 | 15.7 | 13.5 | 28.6 | 8.32 | 105.5 | 78.1 | 25 | 27.84 | 88 | 29 | 14.6441 | 65.1 | 95.1207 | 8465 | 19.5 | 109.1 | 36.0655 | -0.04569 | 19.8766 | 0 | 50.6226
414540 | 11340 | 29 | 2498 | 128.2 | 85.3 | 100.28 | 30.24 | 32.1 | 0.047 | 107 | 11.4456 | 69.45 | 71.12 | 62.94 | 1 | 100.7 | 309.8 | 245.6 | 101.3 | 689.3 | 3.93 | 426.2 | 33.5358 | 12.3 | 37.6 | 78.2 | 15.7 | 12.5 | 28.6 | 8.45 | 104 | 78.45 | 25 | 27.84 | 88 | 29 | 14.6299 | 65.3421 | 94.7586 | 8324.4828 | 19.5 | 109.1 | 36.0762 | -0.18586 | 20.19 | 0 | 50.3331
414570 | 11370 | 29 | 2498 | 127.4 | 85.2 | 100.42 | 30.39 | 32.1 | 0.048 | 107.1 | 11.4456 | 69.5 | 71.12 | 63.12 | 0.99 | 100.7 | 309.5 | 245.1 | 101.4 | 688.5 | 3.99 | 427.6 | 33.3266 | 12.3 | 37.2 | 78 | 15.8 | 12.6 | 28.4 | 8.3 | 104.2 | 78.8 | 25 | 27.4903 | 88 | 29 | 14.6466 | 65.2479 | 94.2414 | 8354.4828 | 19.5 | 109.0138 | 36.0755 | -0.052759 | 20.0959 | 0 | 50.309
414600 | 11400 | 29 | 2499 | 127.7 | 84.9 | 100.49 | 30.23 | 32.1 | 0.048 | 107 | 11.4456 | 69.55 | 70.8 | 63.42 | 0.99 | 100.7 | 309.1 | 244.8 | 101.6 | 688.4 | 3.97 | 427 | 33.4184 | 12.3 | 36.4 | 77.8 | 16 | 12.6 | 28.6 | 8.29 | 104.5 | 79.15 | 25 | 27.7997 | 88 | 29 | 14.6783 | 65.1 | 94.7586 | 8420 | 19.5 | 108.9276 | 36.0669 | 0 | 19.6817 | 0 | 50.5252
414630 | 11430 | 29 | 2497 | 128.3 | 84.8 | 100.56 | 29.85 | 32 | 0.048 | 107 | 11.4456 | 69.65 | 70.8 | 63.6 | 0.99 | 100.7 | 308.7 | 244.5 | 101.7 | 688.4 | 3.82 | 426.6 | 33.5486 | 12.6 | 36.4 | 77.5 | 15.6 | 12.9 | 28.7 | 8.29 | 104.7 | 79.43 | 25 | 27.4903 | 88 | 29 | 14.6532 | 65.1 | 96 | 8385.1724 | 19.5 | 109.1 | 36.1245 | -0.07931 | 19.8562 | 0 | 50.4303
414660 | 11460 | 29 | 2496 | 128.2 | 84.7 | 100.28 | 29.47 | 31.9 | 0.046 | 107 | 11.4456 | 69.65 | 70.8 | 63.84 | 1 | 100.7 | 309.4 | 245.3 | 101.7 | 687.9 | 3.88 | 426.3 | 33.509 | 13 | 37 | 77.4 | 15.8 | 13.3 | 28.6 | 8.45 | 105.1 | 79.92 | 25 | 27.7997 | 88 | 29 | 14.6452 | 65.3421 | 94.2414 | 8391.0345 | 19.5 | 109.0138 | 36.1124 | -0.13793 | 20.1997 | 0 | 50.2938
414690 | 11490 | 29 | 2499 | 128 | 84.6 | 99.93 | 30.19 | 31.9 | 0.056 | 106.9 | 11.4456 | 69.7 | 70.8 | 64.08 | 1 | 100.7 | 311.2 | 247 | 101.4 | 688.4 | 3.73 | 426.2 | 33.4969 | 11.9 | 38.4 | 77.6 | 15.8 | 12.1 | 28.5 | 8.37 | 103.9 | 80.2 | 25 | 27.84 | 88 | 29 | 14.6548 | 65.369 | 94.5 | 8302.5862 | 19.5 | 108.9707 | 36.0153 | -0.018621 | 19.9121 | 0 | 50.4872
414720 | 11520 | 29 | 2498 | 128.7 | 84.9 | 99.79 | 30.24 | 32 | 0.059 | 107 | 11.4912 | 69.75 | 70.8 | 64.44 | 0.99 | 100.7 | 312.6 | 248.3 | 101.2 | 688.6 | 3.7 | 426.5 | 33.6666 | 12 | 38.8 | 77.8 | 15.8 | 12.3 | 28.4 | 8.33 | 104.2 | 80.48 | 25 | 27.84 | 88 | 29 | 14.6404 | 65.1 | 94.7586 | 8322.4138 | 19.5 | 108.9276 | 36.0421 | -0.029655 | 19.8734 | 0 | 50.4186
414750 | 11550 | 29 | 2498 | 128 | 85.1 | 99.58 | 29.93 | 31.9 | 0.06 | 107 | 11.4912 | 69.8 | 71.12 | 64.74 | 0.99 | 100.7 | 313.2 | 249.1 | 100.9 | 687.6 | 3.75 | 426.6 | 33.4835 | 12.3 | 38.6 | 78.1 | 16 | 12.6 | 28.3 | 8.31 | 104.6 | 80.83 | 25 | 27.84 | 88 | 29 | 14.6258 | 65.1 | 96 | 8237.931 | 19.5 | 109.1 | 36.0503 | -0.12345 | 20.2293 | 0 | 50.25
414780 | 11580 | 29 | 2498 | 127.7 | 85.4 | 99.72 | 29.73 | 32 | 0.059 | 107 | 11.4912 | 69.85 | 70.3 | 65.1 | 1 | 100.7 | 313.3 | 249.3 | 100.9 | 687.3 | 3.7 | 426.2 | 33.405 | 12.7 | 38.7 | 78.3 | 15.9 | 13 | 28.4 | 8.32 | 104.8 | 81.18 | 25 | 27.84 | 88 | 29 | 14.6428 | 65.1 | 94.2414 | 8353.4483 | 19.5 | 109.1 | 35.9921 | -0.0062069 | 20.1262 | 0 | 50.4652
414810 | 11610 | 29 | 2498 | 129 | 85.4 | 99.65 | 30.01 | 32 | 0.055 | 107 | 11.4912 | 69.9 | 70.8 | 65.46 | 1 | 100.7 | 313.3 | 249.3 | 100.9 | 687.7 | 3.61 | 426.4 | 33.7451 | 12.1 | 37.4 | 78.2 | 15.8 | 12.4 | 28.5 | 8.42 | 103.9 | 81.46 | 25 | 27.4903 | 88 | 29 | 14.662 | 65.1 | 94.7586 | 8446.5517 | 19.5 | 109.1 | 35.9538 | -0.07931 | 19.8352 | 0 | 50.6534
414840 | 11640 | 29 | 2498 | 128.2 | 85 | 99.58 | 30.31 | 32 | 0.062 | 107.1 | 11.4912 | 69.9 | 70.8 | 65.94 | 1 | 100.7 | 314 | 250 | 100.9 | 687.9 | 3.61 | 426.5 | 33.5358 | 11.8 | 37.8 | 77.8 | 16 | 12 | 28.6 | 8.36 | 103.5 | 81.81 | 25 | 27.7997 | 88 | 29 | 14.6627 | 65.1 | 94.2414 | 8415.5172 | 19.5 | 109.1 | 36 | -0.19 | 20.0683 | 0 | 50.4817
414870 | 11670 | 29 | 2499 | 128.1 | 84.6 | 99.58 | 30.07 | 31.9 | 0.059 | 107 | 11.4912 | 69.95 | 71.12 | 66.6 | 0.99 | 100.7 | 314.3 | 250.3 | 100.8 | 687.4 | 3.57 | 426 | 33.5231 | 11.9 | 38.1 | 77.4 | 15.9 | 12.2 | 28.4 | 8.35 | 103.7 | 82.16 | 25 | 27.84 | 88 | 29 | 14.6396 | 65.1 | 94.7586 | 8220.6897 | 19.5 | 109.1 | 35.9383 | -0.13793 | 20.1921 | 0 | 50.3141
414900 | 11700 | 29 | 2498 | 128.7 | 84.6 | 99.79 | 29.8 | 31.9 | 0.056 | 107 | 11.4912 | 70 | 70.3 | 67.32 | 0.99 | 100.7 | 313.9 | 250.2 | 100.8 | 687.4 | 3.54 | 426.7 | 33.6666 | 12.2 | 39.1 | 77.5 | 15.9 | 12.5 | 28.3 | 8.32 | 104.5 | 82.44 | 25 | 27.84 | 88 | 29 | 14.6301 | 65.3421 | 96 | 8200 | 19.5 | 109.1 | 35.9479 | -0.0062069 | 19.8014 | 0 | 50.5366
414930 | 11730 | 29 | 2496 | 127.8 | 84.9 | 99.93 | 29.42 | 31.9 | 0.059 | 107 | 11.4912 | 70.05 | 70.8 | 68.1 | 0.99 | 100.7 | 313.2 | 249.6 | 101 | 687.1 | 3.57 | 426.3 | 33.4044 | 12.8 | 38.9 | 77.8 | 15.8 | 13.1 | 28.2 | 8.37 | 104.8 | 82.79 | 25 | 27.84 | 88 | 29 | 14.6419 | 65.369 | 94.5 | 8361.0345 | 19.5 | 108.9707 | 36.0079 | -0.10345 | 19.8188 | 0 | 50.5888
414960 | 11760 | 29 | 2498 | 127.6 | 85.2 | 100.28 | 30.26 | 32 | 0.06 | 107 | 11.4912 | 70.1 | 70.8 | 69.36 | 1 | 100.7 | 312.5 | 248.7 | 101.2 | 687.1 | 3.47 | 426.6 | 33.3789 | 11.6 | 37.9 | 78.2 | 15.9 | 11.9 | 28.3 | 8.36 | 103.4 | 83.07 | 25 | 27.84 | 88 | 29 | 14.6816 | 65.3421 | 94.2414 | 8308.2759 | 19.5 | 109.0138 | 36.049 | -0.16103 | 20.19 | 0 | 50.2831
414990 | 11790 | 29 | 2499 | 127.9 | 85.3 | 100.49 | 30.18 | 31.9 | 0.056 | 107 | 11.4912 | 70.15 | 70.8 | 70.44 | 1 | 100.7 | 311.2 | 247.6 | 101.4 | 687.2 | 3.51 | 426.5 | 33.4707 | 11.8 | 37.6 | 78.2 | 15.7 | 12 | 28.4 | 8.31 | 103.7 | 83.42 | 25 | 27.84 | 88 | 29 | 14.6686 | 65.2479 | 94.7586 | 8394.4828 | 19.5 | 108.9276 | 36.0283 | -0.06 | 19.7862 | 0 | 50.4969
415020 | 11820 | 29 | 2498 | 127.8 | 85.2 | 100.63 | 30.08 | 32 | 0.054 | 107 | 11.4912 | 70.15 | 71.12 | 71.52 | 0.99 | 100.7 | 310.5 | 246.7 | 101.8 | 687.6 | 3.46 | 427.2 | 33.4312 | 11.9 | 36.9 | 78.1 | 15.8 | 12.2 | 28.4 | 8.35 | 104.1 | 83.77 | 25 | 27.84 | 88 | 29 | 14.6794 | 65.1 | 96 | 8441.3793 | 19.5 | 109.1 | 36.0859 | -0.093793 | 19.5634 | 0 | 50.7166
415050 | 11850 | 29 | 2497 | 128.5 | 85.1 | 100.49 | 29.68 | 31.9 | 0.053 | 107 | 11.5368 | 70.2 | 70.8 | 72.48 | 0.99 | 100.7 | 310.3 | 246.6 | 101.8 | 687.4 | 3.43 | 426.1 | 33.6009 | 12.4 | 36.6 | 77.8 | 15.8 | 12.6 | 28.4 | 8.31 | 104.4 | 84.05 | 25 | 27.84 | 88 | 29 | 14.6461 | 65.3421 | 94.2414 | 8486.8966 | 19.5 | 109.0138 | 36.0886 | -0.17552 | 20.0138 | 0 | 50.5014
415080 | 11880 | 29 | 2497 | 128.5 | 84.9 | 99.93 | 29.85 | 32.1 | 0.051 | 107 | 11.5368 | 70.25 | 70.8 | 73.14 | 0.99 | 100.7 | 312.9 | 249.2 | 101.6 | 687.1 | 3.54 | 426.1 | 33.6009 | 12.2 | 36.3 | 77.7 | 15.7 | 12.5 | 28.6 | 8.41 | 103.9 | 84.33 | 25 | 27.84 | 88 | 29 | 14.6392 | 65.49 | 94.7586 | 8324.8276 | 19.5 | 108.9276 | 36.1117 | -0.1131 | 20.351 | 0 | 50.381
415110 | 11910 | 29 | 2499 | 127.3 | 84.6 | 99.51 | 30.42 | 32.1 | 0.053 | 107 | 11.5368 | 70.3 | 70.8 | 73.68 | 0.99 | 100.7 | 315.1 | 251.2 | 101.1 | 686.8 | 3.52 | 426.6 | 33.3137 | 11.6 | 36.2 | 77.4 | 16 | 11.9 | 28.7 | 8.29 | 103.3 | 84.68 | 25 | 27.645 | 88 | 29 | 14.6409 | 65.174 | 94.5 | 8412.069 | 19.5 | 108.9707 | 36.1145 | -0.037586 | 19.8772 | 0 | 50.5953
415140 | 11940 | 29 | 2498 | 126.9 | 84.6 | 99.37 | 30.21 | 32 | 0.052 | 107 | 11.5368 | 70.3 | 70.8 | 74.16 | 1 | 100.7 | 316.5 | 252.8 | 100.8 | 687.4 | 3.52 | 425.6 | 33.1958 | 11.6 | 36 | 77.5 | 15.7 | 11.9 | 28.7 | 8.32 | 103.6 | 84.96 | 25 | 27.84 | 88 | 29 | 14.6436 | 65.1 | 96 | 8401.7241 | 19.5 | 109.1 | 36.0055 | -0.16103 | 20.1714 | 0 | 50.36
415170 | 11970 | 29 | 2498 | 128.3 | 84.8 | 99.3 | 29.96 | 32 | 0.053 | 107 | 11.5368 | 70.35 | 70.8 | 74.58 | 0.99 | 100.7 | 317.3 | 253.8 | 100.7 | 687.3 | 3.45 | 425.7 | 33.562 | 11.9 | 35.6 | 77.7 | 15.9 | 12.1 | 28.8 | 8.31 | 103.9 | 85.24 | 25 | 27.84 | 88 | 29 | 14.6956 | 65.1 | 94.2414 | 8404.4828 | 19.5 | 109.0138 | 36.0607 | -0.1131 | 20.2728 | 0 | 50.3021
415200 | 12000 | 29 | 2497 | 127.7 | 85 | 99.72 | 29.52 | 31.9 | 0.049 | 107 | 11.5368 | 70.4 | 70.8 | 74.94 | 0.99 | 100.7 | 316.1 | 252.8 | 100.7 | 687.2 | 3.47 | 426 | 33.3917 | 12.4 | 35.3 | 77.9 | 15.7 | 12.7 | 28.8 | 8.34 | 104.7 | 85.52 | 25 | 27.4903 | 88 | 29 | 14.6707 | 65.1 | 94.7586 | 8277.931 | 19.5 | 108.9276 | 36.121 | -0.06 | 19.9231 | 0 | 50.5124
415230 | 12030 | 29 | 2498 | 128.3 | 85.3 | 100.07 | 30.06 | 31.9 | 0.048 | 107 | 11.4912 | 70.4 | 70.8 | 75.24 | 0.99 | 100.7 | 315 | 251.7 | 101 | 687.5 | 3.38 | 426.2 | 33.562 | 11.6 | 35.4 | 78.2 | 15.7 | 11.9 | 28.8 | 8.37 | 103.7 | 85.8 | 25 | 27.45 | 88 | 29 | 14.6398 | 65.3421 | 94.2414 | 8374.8276 | 19.5 | 109.1 | 36.0793 | -0.11552 | 19.7348 | 0 | 50.5031
415260 | 12060 | 29 | 2499 | 128 | 85.2 | 100.21 | 30.19 | 31.9 | 0.048 | 107 | 11.4912 | 70.45 | 70.8 | 75.66 | 1 | 100.7 | 314.1 | 250.8 | 101.3 | 687.7 | 3.35 | 426.4 | 33.4969 | 11.5 | 35.3 | 78.2 | 15.9 | 11.7 | 28.8 | 8.28 | 103.5 | 86.15 | 25 | 27.7997 | 88 | 29 | 14.6817 | 65.49 | 94.7586 | 8334.1379 | 19.5 | 109.1 | 36.0017 | -0.17655 | 20.0641 | 0 | 50.34
415290 | 12090 | 29 | 2498 | 127.5 | 85.1 | 100.28 | 29.91 | 31.8 | 0.051 | 107 | 11.4912 | 70.45 | 70.3 | 75.96 | 1 | 100.7 | 313.5 | 250.1 | 101.5 | 687.8 | 3.4 | 426.1 | 33.3527 | 11.9 | 35.9 | 77.9 | 16.1 | 12.2 | 28.8 | 8.33 | 103.8 | 86.43 | 25 | 27.6652 | 88 | 29 | 14.6426 | 65.49 | 95.6207 | 8374.3103 | 19.5 | 109.1 | 36.0703 | -0.0041379 | 20.004 | 0 | 50.3971
415320 | 12120 | 29 | 2498 | 127.7 | 85.1 | 100.42 | 29.73 | 31.9 | 0.05 | 107 | 11.4912 | 70.45 | 70.8 | 76.26 | 1 | 100.7 | 312.7 | 249.3 | 101.6 | 687.7 | 3.38 | 426.6 | 33.405 | 12.2 | 35.9 | 77.8 | 15.9 | 12.4 | 28.8 | 8.35 | 104.4 | 86.78 | 25 | 27.7997 | 88 | 29 | 14.6153 | 65.2479 | 94.7586 | 8443.4483 | 19.5 | 109.1 | 36.1724 | -0.07931 | 19.7176 | 0 | 50.5562
415350 | 12150 | 29 | 2497 | 129.1 | 84.9 | 100.49 | 29.5 | 31.9 | 0.048 | 107 | 11.4912 | 70.35 | 70.8 | 76.56 | 0.99 | 100.7 | 312.3 | 249 | 101.7 | 687.2 | 3.36 | 426.6 | 33.7577 | 12.6 | 36.4 | 77.6 | 16.1 | 12.8 | 28.8 | 8.46 | 104.6 | 87.06 | 25 | 27.84 | 88 | 29 | 14.6572 | 65.1 | 94.2414 | 8429.6552 | 19.5 | 109.0138 | 36.2476 | -0.13793 | 20.1317 | 0 | 50.431
415380 | 12180 | 29 | 2499 | 127 | 84.9 | 100.28 | 30.39 | 32.1 | 0.054 | 107 | 11.4456 | 70.15 | 70.8 | 76.74 | 0.99 | 100.7 | 313.2 | 249.9 | 101.7 | 687.8 | 3.32 | 425.8 | 33.2352 | 11.6 | 36.8 | 77.6 | 15.9 | 11.9 | 28.8 | 8.39 | 103.4 | 87.27 | 25 | 28.1986 | 88 | 29 | 14.6459 | 65.3421 | 94.7586 | 8204.4828 | 19.5 | 108.9276 | 36.1921 | -0.0062069 | 20.1241 | 0 | 50.3255
415410 | 12210 | 29 | 2499 | 127.7 | 84.8 | 99.79 | 30.24 | 32 | 0.048 | 107 | 11.4456 | 70.05 | 70.8 | 76.98 | 1 | 100.7 | 315.3 | 251.8 | 101.4 | 687.7 | 3.23 | 425.9 | 33.4184 | 11.5 | 36.9 | 77.5 | 15.7 | 11.8 | 28.8 | 8.32 | 103.5 | 87.55 | 25 | 27.8814 | 88 | 29 | 14.6603 | 65.2479 | 96 | 8191.0345 | 19.5 | 109.1 | 36.1231 | -0.014483 | 19.7262 | 0 | 50.509
415440 | 12240 | 29 | 2497 | 127.7 | 84.7 | 99.51 | 30 | 32 | 0.051 | 106.9 | 11.4456 | 69.9 | 70.8 | 77.22 | 1 | 100.7 | 317 | 253.5 | 101.1 | 687.7 | 3.27 | 426 | 33.3917 | 11.9 | 37.3 | 77.4 | 15.8 | 12.2 | 28.7 | 8.41 | 103.8 | 87.83 | 25 | 27.84 | 88 | 29 | 14.6758 | 65.1 | 94.2414 | 8412.069 | 19.5 | 109.1 | 36.1169 | -0.12759 | 19.7448 | 0 | 50.5483
415470 | 12270 | 29 | 2498 | 128.3 | 84.7 | 99.37 | 29.71 | 32 | 0.051 | 107 | 11.4456 | 69.75 | 70.8 | 77.52 | 1 | 100.7 | 317.7 | 254.4 | 100.9 | 687.8 | 3.31 | 426 | 33.562 | 12.4 | 37.7 | 77.5 | 15.7 | 12.7 | 28.6 | 8.38 | 104.4 | 88.18 | 25 | 27.84 | 88 | 29 | 14.6317 | 65.1 | 94.7586 | 8397.5862 | 19.5 | 109.1 | 36.1352 | -0.17552 | 20.2328 | 0 | 50.4621
415500 | 12300 | 29 | 2498 | 129.2 | 84.9 | 99.3 | 29.95 | 31.9 | 0.05 | 107 | 11.4456 | 69.65 | 70.8 | 77.64 | 0.99 | 100.7 | 318.5 | 255.4 | 100.7 | 687.5 | 3.26 | 425.7 | 33.7974 | 11.8 | 37.9 | 77.7 | 16 | 12.1 | 28.5 | 8.44 | 103.6 | 88.32 | 25 | 27.84 | 88 | 29 | 14.639 | 65.221 | 94.5 | 8330.8621 | 19.5 | 109.1 | 36.1548 | -0.14448 | 19.9047 | 0 | 50.4264
415530 | 12330 | 29 | 2499 | 128.7 | 85.1 | 99.72 | 30.22 | 31.9 | 0.05 | 107 | 11.4456 | 69.5 | 70.8 | 77.88 | 0.99 | 100.7 | 317.5 | 254.5 | 100.9 | 687.3 | 3.26 | 425.9 | 33.6801 | 11.5 | 37.9 | 77.9 | 16.2 | 11.8 | 28.4 | 8.35 | 103.5 | 88.67 | 25 | 27.84 | 88 | 29 | 14.6549 | 65.2479 | 96 | 8405.1724 | 19.5 | 109.0138 | 36.181 | -0.23552 | 19.6217 | 0 | 50.6507
415560 | 12360 | 29 | 2498 | 128 | 85.2 | 99.86 | 29.96 | 31.8 | 0.046 | 107 | 11.4456 | 69.4 | 71.12 | 78.12 | 0.99 | 100.7 | 316.8 | 253.7 | 101.1 | 687.5 | 3.26 | 425.7 | 33.4835 | 11.7 | 38.7 | 78.1 | 15.9 | 12 | 28.3 | 8.35 | 103.7 | 88.95 | 25 | 27.84 | 88 | 29 | 14.6552 | 65.1 | 94.2414 | 8453.1034 | 19.5 | 108.8034 | 36.221 | -0.13793 | 20.1255 | 0 | 50.4772
415590 | 12390 | 29 | 2498 | 128.5 | 85.3 | 100.28 | 29.68 | 31.8 | 0.05 | 106.9 | 11.4456 | 69.45 | 70.8 | 78.24 | 1 | 100.7 | 315 | 251.9 | 101.3 | 687.4 | 3.3 | 426 | 33.6143 | 12.1 | 39.2 | 78.2 | 15.9 | 12.4 | 28.2 | 8.29 | 104.3 | 89.16 | 25 | 28.1986 | 88 | 29 | 14.6384 | 65.1 | 94.7586 | 8315.8621 | 19.5 | 108.9241 | 36.2503 | -0.0062069 | 20.1562 | 0 | 50.38
415620 | 12420 | 29 | 2496 | 128.3 | 85.3 | 100.63 | 29.41 | 31.9 | 0.047 | 107 | 11.4456 | 69.5 | 71.12 | 78.48 | 1 | 100.7 | 313.4 | 250.3 | 101.7 | 687.1 | 3.36 | 426.3 | 33.5351 | 12.4 | 38.4 | 78.1 | 15.6 | 12.8 | 28.2 | 8.39 | 104.7 | 89.44 | 25 | 28.24 | 88 | 29 | 14.6448 | 65.1 | 94.2414 | 8420.3448 | 19.5 | 109.0138 | 36.2566 | -0.062414 | 19.8434 | 0 | 50.5855
415650 | 12450 | 29 | 2499 | 127.8 | 85.2 | 100.84 | 30.37 | 32.1 | 0.049 | 107 | 11.4456 | 69.55 | 70.8 | 78.66 | 0.99 | 100.7 | 312.5 | 249.3 | 102 | 687.6 | 3.29 | 425.7 | 33.4446 | 11.4 | 37.3 | 77.9 | 15.7 | 11.7 | 28.3 | 8.45 | 103.2 | 89.23 | 25 | 27.8814 | 88 | 29 | 14.6383 | 65.1 | 94.7586 | 8490.3448 | 19.5 | 108.8034 | 36.22 | -0.13 | 19.8221 | 0 | 50.6293
415680 | 12480 | 29 | 2499 | 127.8 | 84.8 | 100.21 | 30.17 | 31.9 | 0.051 | 107 | 11.4456 | 69.6 | 70.8 | 78.66 | 0.99 | 100.7 | 314.6 | 251.3 | 101.8 | 687.5 | 3.28 | 426.6 | 33.4446 | 11.5 | 36.6 | 77.5 | 16 | 11.8 | 28.4 | 8.37 | 103.5 | 89.02 | 25 | 27.84 | 88 | 29 | 14.6139 | 65.3421 | 94.2414 | 8332.4138 | 19.5 | 108.8 | 36.1231 | -0.13 | 20.229 | 0 | 50.5003
415710 | 12510 | 29 | 2498 | 127.5 | 84.7 | 99.79 | 30.14 | 32.1 | 0.045 | 107 | 11.4456 | 69.65 | 71.12 | 78.66 | 0.99 | 100.7 | 316.3 | 253.1 | 101.5 | 688.3 | 3.22 | 426.3 | 33.3527 | 11.8 | 36.8 | 77.4 | 15.8 | 12 | 28.6 | 8.35 | 103.9 | 88.74 | 25 | 27.84 | 88 | 29 | 14.6544 | 65.295 | 93.8793 | 8282.931 | 19.5 | 108.8621 | 36.1431 | -0.11431 | 20.0628 | 0 | 50.3897
415740 | 12540 | 29 | 2497 | 128.3 | 84.7 | 99.51 | 29.85 | 32.1 | 0.049 | 107 | 11.4456 | 69.7 | 70.8 | 78.66 | 1 | 100.7 | 317.9 | 254.7 | 101.2 | 688 | 3.24 | 425.8 | 33.5486 | 12.1 | 37 | 77.4 | 16 | 12.4 | 28.5 | 8.34 | 104 | 88.46 | 25 | 27.4903 | 88 | 29 | 14.6551 | 65.2479 | 94.8276 | 8372.7586 | 19.5 | 109.1 | 36.1979 | -0.19414 | 19.7928 | 0 | 50.6141
415770 | 12570 | 29 | 2496 | 127.3 | 84.7 | 99.37 | 29.96 | 32.1 | 0.044 | 107 | 11.4456 | 69.75 | 70.8 | 78.6 | 1 | 100.7 | 319.1 | 256 | 100.9 | 687.6 | 3.2 | 426.2 | 33.2737 | 12 | 37.3 | 77.6 | 15.9 | 12.3 | 28.4 | 8.44 | 103.7 | 88.18 | 25 | 27.7997 | 88 | 29 | 14.6505 | 65.1 | 95.1724 | 8365.5172 | 19.5 | 109.1 | 36.1403 | -0.052759 | 20.2517 | 0 | 50.44
415800 | 12600 | 29 | 2498 | 127.9 | 84.9 | 99.37 | 30.32 | 32 | 0.047 | 107 | 11.4456 | 69.8 | 70.8 | 78.66 | 0.99 | 100.7 | 319.9 | 256.8 | 100.8 | 687.8 | 3.2 | 426.3 | 33.4574 | 11.4 | 36.8 | 77.8 | 15.9 | 11.6 | 28.5 | 8.36 | 103.4 | 88.04 | 25 | 27.84 | 88 | 29 | 14.6514 | 65.1 | 94.2414 | 8366.2069 | 19.5 | 109.0138 | 36.121 | 0 | 20.2672 | 0 | 50.2297
415830 | 12630 | 29 | 2499 | 127.8 | 85.1 | 99.72 | 30.09 | 31.9 | 0.05 | 107 | 11.4456 | 69.85 | 70.8 | 78.66 | 0.99 | 100.7 | 318.9 | 256 | 100.9 | 687.8 | 3.33 | 426.6 | 33.4446 | 11.6 | 37.3 | 78.1 | 15.6 | 11.9 | 28.4 | 8.38 | 103.5 | 87.76 | 25 | 27.84 | 88 | 29 | 14.6687 | 65.1 | 93 | 8510 | 19.5 | 108.9276 | 36.1697 | -0.10103 | 19.8779 | 0 | 50.4162
415860 | 12660 | 29 | 2499 | 127.6 | 85.3 | 100 | 29.83 | 31.9 | 0.045 | 107 | 11.4456 | 69.9 | 71.12 | 78.54 | 0.99 | 100.7 | 317.9 | 255 | 101.1 | 687.9 | 3.27 | 426.5 | 33.3922 | 12 | 38.3 | 78.1 | 15.8 | 12.3 | 28.3 | 8.37 | 104 | 87.55 | 25 | 27.84 | 88 | 29 | 14.6689 | 65.1 | 94.7586 | 8465.8621 | 19.5 | 109.1 | 36.2234 | -0.19414 | 19.7169 | 0 | 50.6462
415890 | 12690 | 29 | 2497 | 127.7 | 85.2 | 100.14 | 29.42 | 31.8 | 0.047 | 106.9 | 11.4456 | 69.95 | 70.8 | 78.48 | 1 | 100.7 | 316.9 | 254 | 101.3 | 687.4 | 3.25 | 426 | 33.3917 | 12.2 | 38.2 | 78 | 15.7 | 12.5 | 28.2 | 8.36 | 104.6 | 87.34 | 25 | 27.84 | 88 | 29 | 14.6507 | 65.1 | 94.2414 | 8402.069 | 19.5 | 109.0138 | 36.1724 | -0.067241 | 19.9731 | 0 | 50.4917
415920 | 12720 | 29 | 2499 | 128.2 | 85.1 | 100.28 | 29.92 | 31.9 | 0.047 | 107 | 11.4456 | 70 | 70.8 | 78.42 | 1 | 100.7 | 316.1 | 253.3 | 101.4 | 687.6 | 3.16 | 426.3 | 33.5493 | 11.7 | 38.1 | 77.8 | 15.9 | 12 | 28.2 | 8.42 | 103.3 | 87.06 | 25 | 27.6652 | 88 | 29 | 14.6439 | 65.1 | 94.7931 | 8344.4828 | 19.5 | 109.0138 | 36.2283 | -0.11793 | 19.9621 | 0 | 50.2962
415950 | 12750 | 29 | 2500 | 127.6 | 84.8 | 100.42 | 30.17 | 31.9 | 0.045 | 107.1 | 11.4456 | 70.05 | 71.12 | 78.3 | 0.99 | 100.7 | 315.7 | 252.9 | 101.6 | 687.8 | 3.2 | 426.1 | 33.4056 | 11.5 | 38.7 | 77.7 | 15.8 | 11.8 | 28.1 | 8.39 | 103.2 | 86.78 | 25 | 27.7997 | 88 | 29 | 14.6433 | 65.1 | 93.4138 | 8517.931 | 19.5 | 109.0138 | 36.2417 | -0.18276 | 19.6869 | 0 | 50.57
415980 | 12780 | 29 | 2499 | 128.4 | 84.8 | 100.56 | 30.21 | 32.1 | 0.049 | 107 | 11.4912 | 70.1 | 71.12 | 78.24 | 0.99 | 100.7 | 315.7 | 252.6 | 101.7 | 687.8 | 3.27 | 426.5 | 33.6016 | 11.6 | 38.6 | 77.6 | 15.9 | 11.9 | 28.1 | 8.38 | 103.4 | 86.57 | 25 | 27.84 | 88 | 29 | 14.6573 | 65.1 | 95.3448 | 8365.8621 | 19.5 | 108.9276 | 36.2686 | -0.022759 | 20.0769 | 0 | 50.5697
416010 | 12810 | 29 | 2499 | 128.2 | 84.8 | 100.49 | 29.93 | 32.1 | 0.043 | 107 | 11.4912 | 70.15 | 71.12 | 78.18 | 1 | 100.7 | 315.3 | 252.4 | 101.8 | 687.2 | 3.22 | 426 | 33.5493 | 12 | 38.8 | 77.7 | 15.7 | 12.3 | 28.1 | 8.35 | 104.1 | 86.36 | 25 | 27.84 | 88 | 29 | 14.6497 | 65.1 | 94.6552 | 8346.5517 | 19.5 | 109.1 | 36.1803 | -0.1131 | 20.2976 | 0 | 50.3259
416040 | 12840 | 29 | 2497 | 127.9 | 85 | 100.07 | 29.36 | 31.9 | 0.043 | 107 | 11.4912 | 70.15 | 70.8 | 78.12 | 1 | 100.7 | 316.6 | 253.8 | 101.7 | 687.2 | 3.32 | 426.2 | 33.444 | 12.3 | 38 | 77.8 | 15.8 | 12.7 | 28.2 | 8.4 | 104.7 | 86.29 | 25 | 27.84 | 88 | 29 | 14.6499 | 65.1 | 95.3448 | 8398.6207 | 19.5 | 109.1 | 36.1993 | -0.13 | 20.0597 | 0 | 50.2776
416070 | 12870 | 29 | 2499 | 127.3 | 85.1 | 99.79 | 30.21 | 32 | 0.045 | 107 | 11.4912 | 70.2 | 71.12 | 78.18 | 1 | 100.7 | 318.2 | 255 | 101.4 | 688.4 | 3.24 | 425.1 | 33.3137 | 11.3 | 38 | 77.9 | 15.8 | 11.6 | 28.2 | 8.44 | 103.4 | 86.57 | 25 | 27.84 | 88 | 29 | 14.6352 | 65.1 | 94.6552 | 8402.069 | 19.5 | 109.0138 | 36.1721 | -0.096207 | 19.7976 | 0 | 50.5041
416100 | 12900 | 29 | 2499 | 127.7 | 85.1 | 99.72 | 30.24 | 32 | 0.047 | 107 | 11.4912 | 70.25 | 70.8 | 78.18 | 0.99 | 100.7 | 319.3 | 256.3 | 101.2 | 688 | 3.28 | 426.1 | 33.4184 | 11.5 | 38.2 | 77.9 | 16 | 11.8 | 28.1 | 8.42 | 103.3 | 86.85 | 25 | 28.04 | 88 | 29 | 14.6705 | 65.295 | 95.3793 | 8210.5172 | 19.5 | 109.0138 | 36.2338 | 0 | 19.8795 | 0 | 50.5084
416130 | 12930 | 29 | 2499 | 127.8 | 85.1 | 99.58 | 30.04 | 32 | 0.046 | 107 | 11.4912 | 70.3 | 70.3 | 78.24 | 0.99 | 100.7 | 319.8 | 256.8 | 101.1 | 687.6 | 3.3 | 425.9 | 33.4446 | 11.7 | 38.2 | 77.9 | 15.8 | 12 | 28.2 | 8.38 | 103.6 | 87.13 | 25 | 28.1986 | 88 | 29 | 14.6588 | 65.1 | 94.2414 | 8410.6897 | 19.5 | 109.1 | 36.2538 | -0.062414 | 20.1769 | 0 | 50.2641
416160 | 12960 | 29 | 2498 | 127.7 | 85.1 | 99.58 | 29.64 | 31.9 | 0.05 | 107 | 11.5368 | 70.3 | 70.8 | 78.36 | 0.99 | 100.7 | 320.1 | 257.4 | 101 | 687.4 | 3.26 | 425.8 | 33.405 | 12.1 | 38.2 | 77.8 | 15.8 | 12.4 | 28.1 | 8.4 | 104.3 | 87.41 | 25 | 27.8814 | 88 | 29 | 14.6311 | 65.3421 | 95.3448 | 8427.2414 | 19.5 | 109.1 | 36.2783 | -0.13 | 19.9186 | 0 | 50.5159
416190 | 12990 | 29 | 2498 | 128.1 | 84.9 | 99.58 | 29.52 | 31.9 | 0.045 | 107 | 11.5368 | 70.35 | 70.8 | 78.42 | 0.99 | 100.7 | 320.3 | 257.5 | 100.9 | 687.4 | 3.18 | 426 | 33.5097 | 12.3 | 37.9 | 77.7 | 15.8 | 12.7 | 28.2 | 8.44 | 104 | 87.76 | 25 | 27.4903 | 88 | 29 | 14.6386 | 65.49 | 95.2414 | 8277.931 | 19.5 | 109.1 | 36.2659 | -0.1131 | 19.719 | 0 | 50.6628
416220 | 13020 | 29 | 2499 | 128 | 84.8 | 99.72 | 30.17 | 31.9 | 0.046 | 107 | 11.5368 | 70.4 | 70.8 | 78.48 | 1 | 100.7 | 320.3 | 257.4 | 100.9 | 687.6 | 3.1 | 426.5 | 33.4969 | 11.4 | 38.8 | 77.7 | 15.9 | 11.8 | 28.2 | 8.45 | 103.3 | 88.04 | 25 | 27.7997 | 88 | 29 | 14.6317 | 65.2479 | 95.1724 | 8385.5172 | 19.5 | 109.1 | 36.2269 | -0.076897 | 20.0041 | 0 | 50.4021
416250 | 13050 | 29 | 2500 | 128.4 | 84.7 | 99.93 | 30.09 | 31.9 | 0.047 | 107 | 11.5368 | 70.45 | 71.12 | 78.54 | 1 | 100.7 | 319.3 | 256.7 | 101.1 | 687.8 | 3.07 | 425.9 | 33.615 | 11.6 | 38.3 | 77.6 | 16.1 | 11.9 | 28.1 | 8.44 | 103.4 | 88.32 | 25 | 27.84 | 88 | 29 | 14.6538 | 65.1 | 96.5862 | 8261.0345 | 19.5 | 109.1 | 36.2559 | -0.13 | 20.2107 | 0 | 50.1841
416280 | 13080 | 29 | 2499 | 128.1 | 84.8 | 100.14 | 29.85 | 31.9 | 0.045 | 107 | 11.5368 | 70.45 | 70.8 | 78.72 | 0.99 | 100.7 | 318.7 | 256.3 | 101.2 | 688.1 | 3.11 | 425.8 | 33.5231 | 11.7 | 38 | 77.7 | 15.7 | 12 | 28.1 | 8.43 | 103.9 | 88.53 | 25 | 27.84 | 88 | 29 | 14.6549 | 65.1 | 95.2414 | 8309.3103 | 19.5 | 109.1 | 36.2572 | -0.1131 | 20.0514 | 0 | 50.3883
416310 | 13110 | 29 | 2498 | 128.2 | 85.1 | 100.21 | 29.66 | 32 | 0.045 | 107 | 11.5368 | 70.5 | 70.8 | 78.78 | 0.99 | 100.7 | 318 | 255.6 | 101.3 | 687.9 | 3.09 | 426.1 | 33.5358 | 12.2 | 37.8 | 77.8 | 16 | 12.5 | 28.2 | 8.42 | 104.2 | 88.81 | 25 | 28.1953 | 88 | 29 | 14.6661 | 65.5853 | 95.2931 | 8453.7931 | 19.5 | 109.1 | 36.0776 | -0.087759 | 19.9955 | 0 | 50.5641
416340 | 13140 | 29 | 2498 | 127.7 | 85.2 | 100.35 | 29.99 | 32 | 0.044 | 107 | 11.5368 | 70.5 | 71.12 | 78.9 | 1 | 100.7 | 317.8 | 255.3 | 101.5 | 687.8 | 3.09 | 425.7 | 33.405 | 11.6 | 38 | 77.9 | 16.1 | 11.9 | 28.2 | 8.46 | 103.2 | 89.09 | 25 | 28.63 | 88 | 29 | 14.6243 | 66.67 | 96.7586 | 8671.7241 | 19.5 | 109.2448 | 36.0421 | -0.17655 | 20.2148 | 0 | 50.1534
416370 | 13170 | 29 | 2500 | 127.9 | 85.2 | 100.42 | 30.28 | 32 | 0.045 | 107 | 11.5368 | 70.35 | 71.12 | 78.96 | 1 | 100.7 | 317.3 | 254.7 | 101.6 | 688.1 | 3.1 | 426.2 | 33.4841 | 11.1 | 37.6 | 78 | 15.8 | 11.3 | 28.3 | 8.38 | 103.1 | 88.95 | 25 | 28.9797 | 88 | 29 | 14.6533 | 66.4217 | 98 | 8493.4483 | 19.5 | 109.4862 | 36.1055 | -0.0082759 | 20.0041 | 0 | 50.3169
416400 | 13200 | 29 | 2499 | 127 | 85.1 | 100.49 | 30.14 | 32 | 0.05 | 107 | 11.5368 | 70.2 | 70.3 | 78.9 | 1 | 100.7 | 317 | 254.3 | 101.7 | 688.4 | 3.12 | 425.8 | 33.2352 | 11.4 | 37.7 | 77.9 | 15.6 | 11.7 | 28.2 | 8.45 | 103.1 | 88.67 | 25 | 28.6703 | 88 | 29 | 14.6587 | 66.5183 | 96.2414 | 8496.2069 | 19.5 | 109.3448 | 36.1231 | -0.031034 | 19.7107 | 0 | 50.5062
416430 | 13230 | 29 | 2499 | 128 | 84.9 | 100.21 | 29.87 | 32 | 0.045 | 107 | 11.5368 | 70.05 | 70.8 | 78.84 | 0.99 | 100.7 | 317.6 | 254.9 | 101.7 | 687.9 | 3.16 | 425.6 | 33.4969 | 11.7 | 37.7 | 77.8 | 16 | 12 | 28.2 | 8.41 | 103.8 | 88.46 | 25 | 28.63 | 88 | 29 | 14.6188 | 66.4217 | 96.7586 | 8372.7586 | 19.5 | 109.2552 | 36.2086 | -0.045862 | 19.9279 | 0 | 50.3638
416460 | 13260 | 29 | 2499 | 128.3 | 84.9 | 99.86 | 29.49 | 32 | 0.045 | 107 | 11.5368 | 69.9 | 70.8 | 78.84 | 0.99 | 100.7 | 318.7 | 256.1 | 101.4 | 687.4 | 3.12 | 425.5 | 33.5754 | 11.9 | 37.4 | 77.7 | 16.1 | 12.2 | 28.3 | 8.45 | 104.1 | 88.18 | 25 | 28.2803 | 88 | 29 | 14.6639 | 66.5183 | 96.2414 | 8446.8966 | 19.5 | 109.4862 | 36.2686 | -0.16828 | 20.1303 | 0 | 50.1917
416490 | 13290 | 29 | 2500 | 127.1 | 84.8 | 99.72 | 30.2 | 32 | 0.049 | 107 | 11.4912 | 69.75 | 71.12 | 78.78 | 1 | 100.7 | 320.5 | 257.9 | 101.2 | 687.9 | 3.22 | 426.1 | 33.2747 | 11.2 | 37.4 | 77.6 | 15.7 | 11.5 | 28.3 | 8.39 | 102.8 | 87.97 | 25 | 28.6098 | 88 | 29 | 14.6504 | 66.3459 | 96.5 | 8439.6552 | 19.5 | 109.5 | 36.2664 | -0.026897 | 19.8736 | 0 | 50.3464
416520 | 13320 | 29 | 2500 | 127.8 | 84.7 | 99.51 | 30.26 | 32 | 0.049 | 107 | 11.4912 | 69.65 | 70.8 | 78.78 | 1 | 100.7 | 321.3 | 258.7 | 101.1 | 688.1 | 3.23 | 426.1 | 33.458 | 11.1 | 37.4 | 77.4 | 16 | 11.5 | 28.3 | 8.34 | 103 | 87.69 | 25 | 28.2803 | 88 | 29 | 14.6634 | 66.27 | 95 | 8607.5862 | 19.5 | 109.5 | 36.3814 | -0.11552 | 19.9121 | 0 | 50.4107
416550 | 13350 | 29 | 2500 | 127.6 | 84.7 | 99.51 | 29.97 | 31.9 | 0.05 | 107 | 11.4912 | 69.5 | 70.8 | 78.72 | 1 | 100.7 | 322 | 259.5 | 100.9 | 688.8 | 3.15 | 425.7 | 33.4056 | 11.4 | 36.8 | 77.5 | 15.8 | 11.7 | 28.4 | 8.38 | 103.5 | 87.48 | 25 | 28.24 | 88 | 29 | 14.6534 | 66.27 | 96.7586 | 8563.7931 | 19.5 | 109.5 | 36.4 | -0.17655 | 20.2459 | 0 | 50.2707
416580 | 13380 | 29 | 2499 | 127.9 | 84.9 | 99.44 | 29.67 | 31.9 | 0.048 | 107 | 11.4456 | 69.4 | 70.8 | 78.72 | 0.99 | 100.7 | 322 | 259.8 | 100.8 | 688.8 | 3.11 | 425.7 | 33.4707 | 11.7 | 35.9 | 77.8 | 15.8 | 12 | 28.6 | 8.43 | 103.7 | 87.27 | 25 | 28.5897 | 88 | 29 | 14.6513 | 66.27 | 96.2414 | 8509.6552 | 19.5 | 109.5 | 36.4193 | -0.0082759 | 20.1724 | 0 | 50.2879
416610 | 13410 | 29 | 2499 | 128.3 | 85.1 | 99.86 | 29.67 | 32.1 | 0.047 | 107.1 | 11.4456 | 69.45 | 71.12 | 78.66 | 0.99 | 100.7 | 321 | 259 | 100.9 | 688.1 | 3.1 | 425.6 | 33.5754 | 12.3 | 35.5 | 77.9 | 15.6 | 12.6 | 28.6 | 8.53 | 104 | 86.99 | 25 | 28.63 | 88 | 29 | 14.6919 | 66.27 | 96.7586 | 8334.4828 | 19.5 | 109.5759 | 36.4666 | -0.045517 | 19.7617 | 0 | 50.461
416640 | 13440 | 29 | 2500 | 127.9 | 85.3 | 100 | 30.08 | 31.8 | 0.046 | 107 | 11.4456 | 69.5 | 71.12 | 78.54 | 1 | 100.7 | 320.4 | 258.2 | 101.2 | 688.2 | 3.18 | 425.7 | 33.4841 | 11.1 | 35.9 | 78 | 15.9 | 11.4 | 28.6 | 8.35 | 103 | 86.78 | 25 | 28.63 | 88 | 29 | 14.6459 | 66.27 | 96.2414 | 8470.6897 | 19.5 | 109.6483 | 36.4852 | -0.093793 | 19.7817 | 0 | 50.3966
416670 | 13470 | 29 | 2501 | 129 | 85.2 | 100.21 | 30.11 | 31.9 | 0.045 | 107.1 | 11.4 | 69.55 | 70.8 | 78.48 | 1 | 100.7 | 319.8 | 257.5 | 101.3 | 688.5 | 3.24 | 426.5 | 33.7856 | 11.5 | 37 | 78 | 15.8 | 11.8 | 28.5 | 8.45 | 103.9 | 86.57 | 25 | 28.63 | 88 | 29 | 14.6326 | 66.27 | 95 | 8644.8276 | 19.5 | 109.5 | 36.5069 | -0.13793 | 20.1114 | 0 | 50.3152
416700 | 13500 | 29 | 2501 | 128.6 | 85.2 | 100.35 | 30.06 | 32.1 | 0.045 | 107 | 11.4 | 69.6 | 70.8 | 78.36 | 1 | 100.7 | 318.9 | 256.5 | 101.4 | 689.4 | 3.2 | 426.2 | 33.6809 | 12.5 | 38 | 78 | 15.9 | 12.8 | 28.5 | 8.51 | 104.5 | 86.08 | 25 | 28.2803 | 88 | 29 | 14.6189 | 66.5183 | 96.7586 | 8522.7586 | 19.5 | 109.5759 | 36.5331 | -0.0062069 | 20.1941 | 0 | 50.2397
416730 | 13530 | 29 | 2499 | 128 | 85.2 | 100.49 | 29.66 | 32 | 0.054 | 106.9 | 11.4 | 69.65 | 71.12 | 77.94 | 1 | 100.7 | 318.3 | 256 | 101.6 | 688.4 | 3.16 | 427.1 | 33.4969 | 12.5 | 37.6 | 77.8 | 15.8 | 12.8 | 28.3 | 8.43 | 104.1 | 84.61 | 25 | 28.6098 | 88 | 29 | 14.6325 | 66.5459 | 96.5 | 8491.8966 | 19.5 | 109.5741 | 36.5595 | -0.096207 | 19.7503 | 0 | 50.4174
416760 | 13560 | 29 | 2500 | 128 | 84.9 | 100.63 | 30.03 | 32.1 | 0.051 | 106.9 | 11.3544 | 69.7 | 70.8 | 77.58 | 0.99 | 100.7 | 317.8 | 255.5 | 101.8 | 688.2 | 3.1 | 426.8 | 33.5103 | 11.4 | 36.7 | 77.7 | 16 | 11.7 | 28.6 | 8.48 | 103 | 83.49 | 25 | 28.63 | 88 | 29 | 14.6384 | 66.27 | 96.2414 | 8574.4828 | 19.5 | 109.5 | 36.5786 | -0.096207 | 20.0769 | 0 | 50.3052
416790 | 13590 | 29 | 2501 | 126.8 | 84.8 | 100.42 | 30.38 | 32.1 | 0.059 | 107 | 11.3544 | 69.75 | 71.12 | 77.16 | 0.99 | 100.7 | 318.8 | 256.3 | 101.7 | 688.6 | 3.16 | 426.1 | 33.2094 | 11 | 36.8 | 77.6 | 15.8 | 11.3 | 28.6 | 8.47 | 103 | 82.37 | 25 | 28.2803 | 88 | 29 | 14.6115 | 66.5183 | 96.7586 | 8370.3448 | 19.5 | 109.5 | 36.7172 | 0 | 20.2531 | 0 | 50.2352
416820 | 13620 | 29 | 2500 | 127.8 | 84.6 | 99.93 | 30.24 | 32.1 | 0.054 | 107 | 11.3544 | 69.8 | 70.8 | 76.8 | 1 | 100.7 | 320.5 | 258.1 | 101.5 | 688.3 | 3.21 | 426.3 | 33.458 | 11.1 | 36.9 | 77.4 | 16 | 11.5 | 28.6 | 8.38 | 103.2 | 81.39 | 25 | 28.5897 | 88 | 29 | 14.6337 | 66.4217 | 98 | 8306.5517 | 19.5 | 109.5 | 36.691 | -0.062414 | 19.8779 | 0 | 50.3624
416850 | 13650 | 29 | 2499 | 128.6 | 84.7 | 99.79 | 29.97 | 32.1 | 0.041 | 107.1 | 11.3544 | 69.8 | 70.8 | 76.38 | 1 | 100.7 | 321.4 | 259.2 | 101.2 | 688.2 | 3.26 | 426.1 | 33.6539 | 12 | 36.8 | 77.6 | 15.7 | 12.3 | 28.6 | 8.49 | 104.5 | 80.41 | 25 | 28.63 | 88 | 29 | 14.6398 | 66.5183 | 96.2414 | 8492.069 | 19.5 | 109.5 | 36.7176 | -0.1131 | 19.7328 | 0 | 50.5124
416880 | 13680 | 29 | 2499 | 129.6 | 85 | 99.65 | 29.58 | 32.1 | 0.045 | 107 | 11.3544 | 69.85 | 70.8 | 75.96 | 1 | 100.7 | 321.9 | 259.7 | 101.1 | 687.7 | 3.29 | 426.2 | 33.9156 | 12.9 | 37.3 | 77.8 | 15.5 | 13.3 | 28.5 | 8.5 | 105.3 | 79.71 | 25 | 28.63 | 88 | 29 | 14.652 | 66.4217 | 96.7586 | 8522.7586 | 19.5 | 109.5759 | 36.7469 | -0.076897 | 20.049 | 0 | 50.4872
416910 | 13710 | 29 | 2500 | 128.8 | 85.3 | 99.65 | 30.2 | 32 | 0.052 | 107 | 11.3088 | 69.9 | 70.8 | 75.84 | 0.99 | 100.7 | 322.4 | 260.2 | 101.1 | 688.6 | 3.24 | 426.2 | 33.7198 | 12.1 | 37.3 | 78 | 15.8 | 12.4 | 28.5 | 8.51 | 104.2 | 80.27 | 25 | 28.435 | 88 | 29 | 14.6571 | 66.27 | 96.5 | 8458.4483 | 19.5 | 109.7948 | 36.6674 | -0.11431 | 20.0791 | 0 | 50.2457
416940 | 13740 | 29 | 2500 | 127.6 | 85.2 | 99.58 | 30.25 | 32 | 0.061 | 106.9 | 11.3088 | 69.95 | 70.8 | 75.84 | 0.99 | 100.7 | 322.9 | 260.7 | 100.9 | 688.2 | 3.21 | 425.8 | 33.4056 | 11.2 | 37.1 | 78 | 15.7 | 11.5 | 28.6 | 8.41 | 103.1 | 80.76 | 25 | 28.2803 | 88 | 29 | 14.6541 | 66.5183 | 98 | 8385.5172 | 19.5 | 109.8 | 36.6166 | -0.21483 | 19.7066 | 0 | 50.4052
416970 | 13770 | 29 | 2499 | 126.7 | 84.9 | 99.58 | 29.95 | 31.9 | 0.059 | 107 | 11.3088 | 70 | 70.8 | 75.9 | 0.99 | 100.7 | 323 | 260.8 | 101 | 688 | 3.21 | 425.8 | 33.1567 | 11.4 | 38 | 77.8 | 16 | 11.7 | 28.4 | 8.37 | 103.5 | 81.18 | 25 | 28.24 | 88 | 29 | 14.63 | 66.4217 | 96.2414 | 8424.4828 | 19.5 | 109.6586 | 36.7331 | -0.13 | 19.9424 | 0 | 50.5293
417000 | 13800 | 29 | 2498 | 127.7 | 84.9 | 99.86 | 29.65 | 31.9 | 0.061 | 107 | 11.3088 | 70 | 71.12 | 75.84 | 1 | 100.7 | 322.3 | 260 | 101.1 | 687.7 | 3.16 | 425.8 | 33.405 | 11.7 | 38.3 | 77.7 | 15.8 | 12 | 28.4 | 8.34 | 103.7 | 81.53 | 25 | 28.24 | 88 | 29 | 14.6516 | 66.27 | 96.7586 | 8430 | 19.5 | 109.5759 | 36.7024 | -0.1131 | 20.19 | 0 | 50.2614
417030 | 13830 | 29 | 2499 | 128.5 | 84.8 | 100 | 29.58 | 31.9 | 0.059 | 107 | 11.3544 | 70.05 | 70.8 | 75.9 | 1 | 100.7 | 321.5 | 259.4 | 101.2 | 687.4 | 3.2 | 425.3 | 33.6278 | 11.8 | 38.8 | 77.7 | 15.8 | 12.1 | 28.3 | 8.42 | 103.4 | 81.95 | 25 | 28.5897 | 88 | 29 | 14.6599 | 66.27 | 96.2414 | 8531.7241 | 19.5 | 109.6483 | 36.6966 | -0.11552 | 20.1583 | 0 | 50.0452
417060 | 13860 | 29 | 2499 | 128.3 | 84.7 | 100.14 | 30.18 | 31.9 | 0.059 | 107 | 11.3544 | 70.1 | 70.8 | 75.9 | 0.99 | 100.7 | 321.1 | 259 | 101.2 | 687.8 | 3.15 | 426 | 33.5754 | 10.9 | 37.5 | 77.6 | 16 | 11.3 | 28.4 | 8.44 | 102.9 | 82.16 | 25 | 28.2803 | 88 | 29 | 14.6447 | 66.5183 | 96.7586 | 8581.3793 | 19.5 | 109.5759 | 36.7283 | -0.17655 | 19.8286 | 0 | 50.1831
417090 | 13890 | 29 | 2498 | 128.6 | 84.8 | 100.21 | 29.99 | 31.8 | 0.049 | 107.1 | 11.3544 | 70.15 | 70.8 | 76.08 | 0.99 | 100.7 | 320.6 | 258.6 | 101.5 | 688.8 | 3.23 | 426.7 | 33.6405 | 12 | 36.6 | 77.6 | 15.9 | 12.4 | 28.4 | 8.52 | 104.1 | 82.65 | 25 | 28.24 | 88 | 29 | 14.6673 | 66.4217 | 96.2414 | 8432.4138 | 19.5 | 109.7897 | 36.7231 | -0.0082759 | 19.6672 | 0 | 50.4262
417120 | 13920 | 29 | 2498 | 129.2 | 84.9 | 100.35 | 29.83 | 31.9 | 0.051 | 107 | 11.3544 | 70.2 | 71.12 | 76.14 | 0.99 | 100.7 | 320.1 | 258.1 | 101.6 | 688.6 | 3.25 | 426.2 | 33.7974 | 12.5 | 36.7 | 77.8 | 15.7 | 12.8 | 28.5 | 8.49 | 104.7 | 83 | 25 | 28.6098 | 88 | 29 | 14.66 | 66.3941 | 95.8793 | 8413.2759 | 19.5 | 109.6172 | 36.7364 | -0.014828 | 20.0279 | 0 | 50.2966
417150 | 13950 | 29 | 2498 | 126.9 | 85.2 | 100.42 | 29.49 | 31.9 | 0.057 | 106.9 | 11.3544 | 70.2 | 70.3 | 76.14 | 1 | 100.7 | 319.6 | 257.6 | 101.6 | 687.1 | 3.17 | 426.8 | 33.1958 | 12.1 | 37 | 78 | 15.8 | 12.5 | 28.4 | 8.42 | 103.9 | 83.21 | 25 | 28.2803 | 88 | 29 | 14.6198 | 66.4217 | 96.2414 | 8454.4828 | 19.5 | 109.7897 | 36.7721 | -0.12345 | 20.2334 | 0 | 50.1614
417180 | 13980 | 29 | 2499 | 126.4 | 85.2 | 100.42 | 30.03 | 31.9 | 0.057 | 106.9 | 11.3544 | 70.25 | 70.8 | 76.26 | 1 | 100.7 | 319.5 | 257.3 | 101.7 | 687.6 | 3.15 | 426.4 | 33.0782 | 11.1 | 37.2 | 78 | 15.6 | 11.5 | 28.5 | 8.46 | 102.9 | 83.63 | 25 | 28.24 | 88 | 29 | 14.6306 | 66.27 | 96.7586 | 8415.5172 | 19.5 | 109.8 | 36.7569 | -0.0062069 | 19.8886 | 0 | 50.4152
417210 | 14010 | 29 | 2500 | 126.8 | 85.1 | 100.14 | 30.28 | 32 | 0.062 | 107 | 11.3544 | 70.3 | 71.12 | 76.38 | 0.99 | 100.7 | 320.4 | 258.4 | 101.7 | 687.9 | 3.19 | 426.6 | 33.1962 | 11.1 | 37.1 | 77.9 | 15.7 | 11.4 | 28.6 | 8.41 | 102.9 | 83.98 | 25 | 28.5897 | 88 | 29 | 14.6238 | 66.27 | 96.2414 | 8427.2414 | 19.5 | 109.6586 | 36.7507 | -0.045517 | 19.5693 | 0 | 50.5366
417240 | 14040 | 29 | 2499 | 126.9 | 84.9 | 99.65 | 30.01 | 31.9 | 0.045 | 107 | 11.3544 | 70.35 | 70.8 | 76.5 | 0.99 | 100.7 | 322.4 | 260.2 | 101.4 | 687.6 | 3.18 | 426.4 | 33.2091 | 11 | 38.3 | 77.7 | 15.6 | 11.4 | 28.4 | 8.45 | 103.1 | 84.33 | 25 | 28.63 | 88 | 29 | 14.6527 | 66.5183 | 96.7586 | 8552.4138 | 19.5 | 109.5759 | 36.821 | -0.093793 | 19.8203 | 0 | 50.3514
417270 | 14070 | 29 | 2498 | 128.2 | 84.8 | 99.44 | 29.82 | 32 | 0.041 | 107.1 | 11.3544 | 70.4 | 70.8 | 76.68 | 0.99 | 100.7 | 323.6 | 261.5 | 101.1 | 688.4 | 3.17 | 425.5 | 33.5358 | 12.4 | 38 | 77.6 | 15.7 | 12.8 | 28.3 | 8.52 | 104.8 | 84.61 | 25 | 28.2803 | 88 | 29 | 14.6741 | 65.6917 | 97.4138 | 8474.8276 | 19.5 | 109.7897 | 36.9386 | -0.16103 | 20.2541 | 0 | 50.2234
417300 | 14100 | 29 | 2498 | 129.6 | 84.8 | 99.37 | 29.49 | 32 | 0.037 | 107 | 11.3544 | 70.4 | 70.8 | 76.8 | 1 | 100.7 | 324.2 | 262.3 | 100.8 | 687.3 | 3.23 | 426.9 | 33.9021 | 12.8 | 38.1 | 77.6 | 15.9 | 13.2 | 28.3 | 8.56 | 105.1 | 84.96 | 25 | 27.8814 | 88 | 29 | 14.6467 | 65.1 | 95.2414 | 8418.6207 | 19.5 | 109.8 | 36.9979 | -0.06 | 20.2672 | 0 | 50.2076
417330 | 14130 | 29 | 2499 | 126.5 | 84.8 | 99.51 | 30.37 | 32.1 | 0.047 | 106.9 | 11.3544 | 70.45 | 71.12 | 76.8 | 1 | 100.7 | 324.5 | 262.5 | 100.8 | 687.3 | 3.13 | 426.5 | 33.1044 | 10.9 | 38.1 | 77.7 | 15.8 | 11.2 | 28.3 | 8.45 | 102.8 | 85.17 | 25 | 27.84 | 88 | 29 | 14.6587 | 65.221 | 95 | 8352.5862 | 19.5 | 109.7293 | 36.9793 | -0.14914 | 19.7369 | 0 | 50.4864
417360 | 14160 | 29 | 2499 | 127.1 | 84.8 | 99.86 | 30.34 | 32.1 | 0.05 | 107 | 11.4 | 70.45 | 71.12 | 76.98 | 0.99 | 100.7 | 323.5 | 261.5 | 100.9 | 687.3 | 3.18 | 426.5 | 33.2614 | 11.1 | 38.6 | 77.7 | 16 | 11.4 | 28.3 | 8.37 | 102.8 | 85.52 | 25 | 27.84 | 88 | 29 | 14.6707 | 65.2479 | 95.1724 | 8306.5517 | 19.5 | 109.5 | 36.9448 | -0.20034 | 19.9228 | 0 | 50.5548
417390 | 14190 | 29 | 2498 | 127.6 | 85 | 99.93 | 30.01 | 32 | 0.045 | 107 | 11.4 | 70.35 | 70.8 | 77.04 | 0.99 | 100.7 | 322.7 | 260.8 | 101 | 687.6 | 3.2 | 426.1 | 33.3789 | 11.3 | 38.8 | 77.9 | 15.9 | 11.6 | 28.2 | 8.44 | 103.3 | 85.73 | 25 | 27.84 | 88 | 29 | 14.6248 | 65.1 | 94.8276 | 8288.6207 | 19.5 | 109.5 | 36.8648 | -0.067241 | 19.9524 | 0 | 50.3524
417420 | 14220 | 29 | 2498 | 128.9 | 85.2 | 100.14 | 29.71 | 32 | 0.042 | 107.1 | 11.4 | 70.2 | 71.12 | 77.22 | 0.99 | 100.7 | 321.9 | 260 | 101.3 | 687.8 | 3.23 | 425.7 | 33.7189 | 12.6 | 38.7 | 78.2 | 15.7 | 13 | 28.1 | 8.46 | 104.7 | 86.08 | 25 | 27.84 | 88 | 29 | 14.6447 | 65.3421 | 95.7586 | 8410 | 19.5 | 109.5 | 36.8369 | -0.076897 | 19.9731 | 0 | 50.2755
417450 | 14250 | 29 | 2498 | 127.6 | 85.4 | 100.21 | 29.87 | 32 | 0.047 | 106.9 | 11.4 | 70.05 | 70.8 | 77.52 | 1 | 100.7 | 321.5 | 259.6 | 101.4 | 687.3 | 3.27 | 425.6 | 33.3789 | 11.8 | 38.5 | 78.2 | 15.7 | 12.1 | 28.2 | 8.4 | 103.1 | 86.43 | 25 | 27.84 | 88 | 29 | 14.6542 | 65.2479 | 97 | 8421.0345 | 19.5 | 109.5 | 36.8279 | -0.13 | 19.8945 | 0 | 50.2997
417480 | 14280 | 29 | 2499 | 126.7 | 85.2 | 100.28 | 30.5 | 32.2 | 0.05 | 106.9 | 11.4 | 69.9 | 70.8 | 77.58 | 1 | 100.7 | 321 | 258.9 | 101.6 | 687.4 | 3.09 | 426.4 | 33.1567 | 10.9 | 38.9 | 78.1 | 15.9 | 11.3 | 28.1 | 8.43 | 102.9 | 86.78 | 25 | 27.84 | 88 | 29 | 14.6602 | 65.1 | 95.2414 | 8402.069 | 19.5 | 109.5 | 36.8231 | -0.096207 | 19.8924 | 0 | 50.5003
417510 | 14310 | 29 | 2499 | 127.3 | 84.9 | 100.42 | 30.27 | 32.1 | 0.044 | 107 | 11.4 | 69.75 | 71.12 | 77.76 | 0.99 | 100.7 | 320.5 | 258.4 | 101.6 | 688.3 | 3.15 | 426.4 | 33.3137 | 11.3 | 39.6 | 77.8 | 16.1 | 11.6 | 28.1 | 8.46 | 103.2 | 87.06 | 25 | 27.84 | 88 | 29 | 14.6538 | 65.1 | 95.7586 | 8286.8966 | 19.5 | 109.5759 | 36.7914 | -0.014483 | 19.8369 | 0 | 50.6969
417540 | 14340 | 29 | 2499 | 126.6 | 84.7 | 100.49 | 30.01 | 32.1 | 0.044 | 107 | 11.4 | 69.65 | 70.8 | 77.82 | 0.99 | 100.7 | 320.5 | 258.3 | 101.6 | 687.5 | 3.18 | 426.3 | 33.1305 | 11.4 | 41.5 | 77.6 | 15.7 | 11.7 | 28.1 | 8.42 | 103.4 | 87.2 | 25 | 27.84 | 88 | 29 | 14.6326 | 65.295 | 95.5 | 8326.8966 | 19.5 | 109.6121 | 36.6245 | -0.15155 | 20.0793 | 0 | 50.4255
417570 | 14370 | 29 | 2498 | 129.5 | 84.6 | 100.21 | 29.47 | 31.9 | 0.04 | 107.1 | 11.4 | 69.5 | 70.8 | 78.06 | 1 | 100.7 | 320.5 | 258.4 | 101.6 | 687.6 | 3.25 | 425.7 | 33.8759 | 12.7 | 41.7 | 77.5 | 16 | 13.1 | 27.9 | 8.53 | 105.4 | 87.55 | 25 | 27.84 | 88 | 29 | 14.6226 | 65.1 | 95.2414 | 8249.6552 | 19.5 | 109.6483 | 36.6452 | -0.096207 | 20.181 | 0 | 50.1421
417600 | 14400 | 29 | 2500 | 128.4 | 84.9 | 99.86 | 30.07 | 31.9 | 0.045 | 107 | 11.4 | 69.4 | 70.8 | 78.06 | 1 | 100.7 | 322 | 260 | 101.4 | 688.1 | 3.14 | 426.4 | 33.615 | 11.7 | 40.4 | 77.9 | 15.9 | 12.1 | 27.8 | 8.55 | 103.7 | 87.76 | 25 | 27.84 | 88 | 29 | 14.64 | 65.1 | 95.7586 | 8341.3793 | 19.5 | 109.5 | 36.6734 | 0 | 19.9834 | 0 | 50.2221
428430 | 10830 | 30 | 2499 | 127.1 | 84.7 | 99.93 | 30.43 | 32 | 0.047 | 107 | 11.4912 | 70.7 | 71.12 | 62.88 | 0.99 | 100.5 | 307.2 | 242.5 | 100.8 | 688.7 | 4.5 | 427.9 | 33.2614 | 12.3 | 34.4 | 77.7 | 15.8 | 12.4 | 27.2 | 8.24 | 104 | 70.68 | 25 | 27.84 | 88 | 29 | 14.6633 | 65.1 | 97 | 8376.2069 | 19.5 | 109.5 | 36.6969 | -0.07931 | 19.8162 | 0 | 50.3745
428460 | 10860 | 30 | 2499 | 128 | 84.7 | 100 | 30.26 | 32 | 0.048 | 107 | 11.4912 | 70.8 | 71.12 | 62.88 | 0.99 | 100.5 | 307.2 | 242.6 | 100.8 | 688.8 | 4.55 | 427.1 | 33.4969 | 12.4 | 33.7 | 77.7 | 15.8 | 12.5 | 27.3 | 8.26 | 104 | 71.17 | 25 | 27.84 | 88 | 29 | 14.6628 | 65.1 | 95.2414 | 8391.0345 | 19.5 | 109.5 | 36.6497 | -0.17552 | 19.7307 | 0 | 50.4634
428490 | 10890 | 30 | 2498 | 127.4 | 84.9 | 100.21 | 30.07 | 32.1 | 0.05 | 107 | 11.4912 | 70.8 | 70.8 | 63 | 1 | 100.5 | 306.9 | 242.5 | 100.9 | 688.6 | 4.46 | 427.3 | 33.3266 | 13.1 | 32.9 | 77.8 | 15.5 | 13.1 | 27.3 | 8.23 | 104.8 | 71.52 | 25 | 27.84 | 88 | 29 | 14.6703 | 65.1 | 95.1724 | 8239.3103 | 19.5 | 109.5759 | 36.5952 | -0.096207 | 20.0124 | 0 | 50.5662
428520 | 10920 | 30 | 2497 | 128.1 | 85.1 | 100.21 | 29.68 | 32.1 | 0.045 | 107 | 11.4912 | 70.85 | 71.12 | 62.94 | 1 | 100.5 | 306.5 | 242 | 101.1 | 687.6 | 4.53 | 427.5 | 33.4963 | 13.6 | 32.6 | 78.2 | 15.8 | 13.6 | 27.3 | 8.3 | 105.5 | 71.87 | 25 | 27.645 | 88 | 29 | 14.6271 | 65.1 | 95 | 8329.4828 | 19.5 | 109.5741 | 36.5634 | -0.039655 | 20.165 | 0 | 50.2934
428550 | 10950 | 30 | 2499 | 128.5 | 85.5 | 100.42 | 30.38 | 32.1 | 0.047 | 107 | 11.4456 | 70.8 | 71.12 | 62.88 | 0.99 | 100.5 | 306.1 | 241.8 | 101.2 | 690 | 4.23 | 427.2 | 33.6278 | 12.5 | 32.7 | 78.3 | 15.8 | 12.6 | 27.4 | 8.32 | 103.8 | 72.22 | 25 | 27.84 | 88 | 29 | 14.6378 | 65.3421 | 94.8276 | 8306.8966 | 19.5 | 109.3448 | 36.5821 | -0.16103 | 20.1266 | 0 | 50.079
428580 | 10980 | 30 | 2499 | 127.6 | 85.1 | 100.28 | 30.42 | 32.1 | 0.048 | 107 | 11.4456 | 70.65 | 71.12 | 63.06 | 0.99 | 100.5 | 306.4 | 241.9 | 101.3 | 689.8 | 4.2 | 427.6 | 33.3922 | 12.4 | 32.4 | 78 | 15.8 | 12.5 | 27.4 | 8.31 | 104.2 | 72.57 | 25 | 28.1986 | 88 | 29 | 14.6631 | 65.2479 | 95.7586 | 8377.5862 | 19.5 | 109.2552 | 36.6455 | -0.076897 | 19.9234 | 0 | 50.2814
428610 | 11010 | 30 | 2499 | 128 | 84.8 | 100.07 | 30.23 | 32.1 | 0.045 | 107 | 11.4456 | 70.5 | 71.12 | 63.12 | 0.99 | 100.5 | 307.7 | 243.3 | 101.2 | 689.3 | 4.23 | 427.6 | 33.4969 | 12.7 | 33.2 | 77.7 | 15.9 | 12.8 | 27.4 | 8.27 | 104.4 | 72.92 | 25 | 27.8814 | 88 | 29 | 14.6689 | 65.1 | 95.2414 | 8310 | 19.5 | 109.4862 | 36.5938 | -0.096207 | 19.7855 | 0 | 50.5241
428640 | 11040 | 30 | 2497 | 127.6 | 84.6 | 99.86 | 29.93 | 32.1 | 0.044 | 107 | 11.4456 | 70.35 | 71.12 | 63.24 | 0.99 | 100.5 | 308.9 | 244.5 | 100.8 | 689.1 | 4.21 | 426.9 | 33.3655 | 12.9 | 33.7 | 77.4 | 15.8 | 13 | 27.4 | 8.3 | 104.9 | 73.27 | 25 | 28.1986 | 88 | 29 | 14.6488 | 65.1 | 94 | 8348.2759 | 19.5 | 109.3448 | 36.4921 | -0.045862 | 19.7528 | 0 | 50.6028
428670 | 11070 | 30 | 2498 | 128.5 | 84.8 | 99.79 | 29.86 | 32.1 | 0.043 | 107 | 11.4456 | 70.2 | 70.8 | 63.12 | 1 | 100.5 | 309.6 | 245.3 | 100.8 | 688.8 | 4.2 | 427.2 | 33.6143 | 13.3 | 34.2 | 77.7 | 15.6 | 13.3 | 27.3 | 8.43 | 104.6 | 73.62 | 25 | 27.8814 | 88 | 29 | 14.647 | 65.3421 | 95.7586 | 8210 | 19.5 | 109.2552 | 36.4997 | -0.18586 | 19.9752 | 0 | 50.5962
428700 | 11100 | 30 | 2499 | 127.7 | 84.9 | 99.65 | 30.36 | 32 | 0.048 | 107 | 11.4 | 70.1 | 71.12 | 62.94 | 0.99 | 100.5 | 310.5 | 246.1 | 100.7 | 689.9 | 4.08 | 427.3 | 33.4184 | 12.2 | 33.9 | 77.9 | 15.7 | 12.3 | 27.3 | 8.37 | 103.9 | 73.97 | 25 | 27.84 | 88 | 29 | 14.6401 | 65.49 | 95.2414 | 8322.7586 | 19.5 | 109.331 | 36.4952 | -0.084138 | 20.1472 | 0 | 50.4459
428730 | 11130 | 30 | 2499 | 128.3 | 85.2 | 99.58 | 30.26 | 32 | 0.048 | 107 | 11.4 | 69.95 | 70.8 | 62.94 | 0.99 | 100.5 | 311.1 | 246.8 | 100.6 | 689.8 | 4.13 | 427.8 | 33.5754 | 12.6 | 33.6 | 78.1 | 15.7 | 12.6 | 27.3 | 8.35 | 104.2 | 74.32 | 25 | 28.04 | 88 | 29 | 14.636 | 65.174 | 95.5 | 8354.3103 | 19.5 | 109.2931 | 36.4983 | -0.14448 | 20.0988 | 0 | 50.2321
428760 | 11160 | 30 | 2498 | 127.9 | 85.2 | 99.65 | 29.92 | 31.9 | 0.048 | 107 | 11.4 | 69.8 | 70.8 | 62.88 | 0.99 | 100.5 | 311.3 | 247.3 | 100.6 | 689.3 | 4.15 | 427.2 | 33.4574 | 12.8 | 32.9 | 78.1 | 15.7 | 12.9 | 27.3 | 8.37 | 104.5 | 74.67 | 25 | 28.1986 | 88 | 29 | 14.6271 | 65.3421 | 95.7586 | 8495.5172 | 19.5 | 109.2552 | 36.459 | -0.18276 | 19.75 | 0 | 50.3003
428790 | 11190 | 30 | 2497 | 128.4 | 85 | 99.79 | 29.58 | 31.9 | 0.047 | 107 | 11.4 | 69.7 | 70.8 | 62.82 | 1 | 100.5 | 311.1 | 246.9 | 100.6 | 689.1 | 4.17 | 427 | 33.5747 | 13.4 | 32.6 | 78 | 15.9 | 13.5 | 27.4 | 8.27 | 105.3 | 75.02 | 25 | 27.8814 | 88 | 29 | 14.6636 | 65.49 | 95.2414 | 8344.1379 | 19.5 | 109.331 | 36.5303 | -0.0082759 | 19.6424 | 0 | 50.4928
428820 | 11220 | 30 | 2498 | 127.1 | 84.9 | 100 | 30.08 | 31.9 | 0.043 | 107 | 11.4456 | 69.75 | 70.8 | 62.76 | 1 | 100.5 | 310.4 | 246.4 | 100.8 | 690.1 | 4.11 | 427.4 | 33.2481 | 12.5 | 32.1 | 77.8 | 15.6 | 12.5 | 27.4 | 8.44 | 103.8 | 75.37 | 25 | 27.84 | 88 | 29 | 14.6508 | 65.2479 | 95.7586 | 8410.6897 | 19.5 | 109.2552 | 36.5552 | -0.062414 | 19.5717 | 0 | 50.63
428850 | 11250 | 30 | 2499 | 127.2 | 84.7 | 100.14 | 30.24 | 31.9 | 0.05 | 107 | 11.4456 | 69.8 | 71.12 | 62.58 | 0.99 | 100.5 | 310.1 | 246.1 | 101.1 | 690 | 4.21 | 427.2 | 33.2876 | 12.2 | 31.7 | 77.6 | 15.6 | 12.3 | 27.4 | 8.34 | 104 | 75.79 | 25 | 28.1986 | 88 | 29 | 14.646 | 65.1 | 97 | 8295.5172 | 19.5 | 109.4862 | 36.5852 | -0.15897 | 19.8331 | 0 | 50.5545
428880 | 11280 | 30 | 2499 | 128.1 | 84.6 | 100.21 | 30.07 | 31.9 | 0.042 | 107 | 11.4456 | 69.9 | 70.8 | 62.58 | 0.99 | 100.5 | 309.9 | 245.9 | 101.2 | 690.1 | 4.19 | 427.1 | 33.5231 | 12.6 | 31.5 | 77.6 | 15.9 | 12.6 | 27.3 | 8.33 | 104.4 | 76.14 | 25 | 27.8814 | 88 | 29 | 14.6432 | 65.3421 | 95.2414 | 8345.5172 | 19.5 | 109.5 | 36.4921 | -0.18276 | 20.159 | 0 | 50.5086
428910 | 11310 | 30 | 2498 | 127.5 | 84.9 | 100.28 | 29.68 | 31.8 | 0.045 | 107 | 11.4456 | 69.95 | 70.8 | 62.46 | 0.99 | 100.5 | 309.7 | 245.8 | 101.3 | 689.2 | 4.22 | 426.9 | 33.3527 | 13.1 | 31.4 | 77.8 | 15.6 | 13.1 | 27.3 | 8.35 | 104.8 | 76.49 | 25 | 28.1986 | 88 | 29 | 14.6146 | 65.49 | 95.7586 | 8409.3103 | 19.5 | 109.5 | 36.4555 | -0.0082759 | 20.3331 | 0 | 50.299
428940 | 11340 | 30 | 2496 | 128 | 85.2 | 100.42 | 29.35 | 31.8 | 0.043 | 107.1 | 11.4456 | 70 | 70.8 | 62.4 | 1 | 100.5 | 308.9 | 245.1 | 101.4 | 688.6 | 4.11 | 426.9 | 33.4567 | 13.5 | 31.7 | 78.1 | 15.8 | 13.6 | 27.3 | 8.42 | 105.4 | 76.77 | 25 | 28.0607 | 88 | 29 | 14.6469 | 65.369 | 95.5 | 8489.1379 | 19.5 | 109.3 | 36.5048 | -0.055345 | 20.2043 | 0 | 50.1247
428970 | 11370 | 30 | 2500 | 127.7 | 85.2 | 100.49 | 30.13 | 31.8 | 0.051 | 107 | 11.4456 | 70 | 70.8 | 62.52 | 1 | 100.5 | 309.2 | 245.3 | 101.5 | 689.7 | 4.02 | 427 | 33.4318 | 12.4 | 31.6 | 78.2 | 15.8 | 12.5 | 27.3 | 8.37 | 103.7 | 77.12 | 25 | 27.84 | 88 | 29 | 14.6703 | 65.1 | 95.2414 | 8352.7586 | 19.5 | 109.4862 | 36.5479 | -0.045517 | 19.9545 | 0 | 50.3003
429000 | 11400 | 30 | 2499 | 127.9 | 85.2 | 100.14 | 30.09 | 31.8 | 0.046 | 107 | 11.4456 | 70.05 | 70.8 | 62.52 | 0.99 | 100.5 | 309.9 | 245.9 | 101.4 | 689 | 4.04 | 426.9 | 33.4707 | 12.3 | 31.4 | 78.1 | 15.7 | 12.3 | 27.3 | 8.32 | 104 | 77.47 | 25 | 27.84 | 88 | 29 | 14.6611 | 65.3421 | 95.7586 | 8451.0345 | 19.5 | 109.5 | 36.4634 | -0.014483 | 19.7452 | 0 | 50.4334
429030 | 11430 | 30 | 2498 | 128.2 | 85.1 | 99.79 | 29.87 | 31.8 | 0.048 | 107 | 11.4456 | 70.1 | 71.12 | 62.46 | 0.99 | 100.5 | 311.6 | 247.5 | 101.2 | 689.7 | 3.94 | 427.6 | 33.5358 | 12.6 | 31.6 | 77.9 | 15.9 | 12.6 | 27.3 | 8.35 | 104.1 | 77.82 | 25 | 27.84 | 88 | 29 | 14.6649 | 65.2479 | 95.2414 | 8511.0345 | 19.5 | 109.3448 | 36.5276 | -0.1131 | 19.5759 | 0 | 50.5069
429060 | 11460 | 30 | 2498 | 127.3 | 84.9 | 99.58 | 29.57 | 31.8 | 0.046 | 107 | 11.4456 | 70.1 | 70.8 | 62.52 | 0.99 | 100.5 | 312.7 | 248.8 | 100.9 | 688.9 | 3.89 | 427.5 | 33.3004 | 12.9 | 31.2 | 77.7 | 15.8 | 13 | 27.3 | 8.36 | 104.9 | 78.1 | 25 | 27.84 | 88 | 29 | 14.6925 | 65.1 | 95.7586 | 8265.5172 | 19.5 | 109.1103 | 36.4407 | -0.13 | 19.8652 | 0 | 50.4359
429090 | 11490 | 30 | 2497 | 128.5 | 84.6 | 99.44 | 29.82 | 31.9 | 0.046 | 107 | 11.4912 | 70.15 | 70.8 | 62.52 | 0.99 | 100.5 | 313.6 | 249.7 | 100.8 | 688.6 | 3.9 | 426.8 | 33.6009 | 12.6 | 30.8 | 77.5 | 15.8 | 12.6 | 27.3 | 8.43 | 104 | 78.52 | 25 | 27.84 | 88 | 29 | 14.6392 | 65.1 | 97 | 8200 | 19.5 | 109.2448 | 36.4197 | -0.096207 | 20.2169 | 0 | 50.3462
429120 | 11520 | 30 | 2499 | 127.7 | 84.7 | 99.44 | 30.24 | 31.9 | 0.052 | 107 | 11.4912 | 70.2 | 71.12 | 62.52 | 1 | 100.5 | 314.8 | 251 | 100.6 | 689.4 | 3.8 | 427.3 | 33.4184 | 12.1 | 31.2 | 77.8 | 15.8 | 12.2 | 27.4 | 8.33 | 103.6 | 78.8 | 25 | 28.2193 | 88 | 29 | 14.6462 | 65.1 | 95.5 | 8371.0345 | 19.5 | 109.2931 | 36.4747 | -0.022931 | 20.2553 | 0 | 50.1766
429150 | 11550 | 30 | 2499 | 128 | 84.8 | 99.51 | 30.02 | 31.8 | 0.048 | 107 | 11.4912 | 70.25 | 70.8 | 62.64 | 1 | 100.5 | 314.6 | 251.1 | 100.5 | 689 | 3.8 | 427.3 | 33.4969 | 12.4 | 31.1 | 77.8 | 15.8 | 12.5 | 27.3 | 8.38 | 103.9 | 79.15 | 25 | 28.24 | 87.2414 | 29 | 14.6772 | 65.1 | 95.2414 | 8330.3448 | 19.5 | 109.4862 | 36.4938 | -0.20655 | 20.0148 | 0 | 50.2162
429180 | 11580 | 30 | 2498 | 128 | 85.1 | 100 | 29.87 | 31.9 | 0.05 | 107 | 11.4912 | 70.25 | 70.8 | 62.76 | 0.99 | 100.5 | 313.1 | 249.7 | 100.8 | 689.2 | 3.74 | 426.7 | 33.4835 | 12.6 | 31.3 | 78.1 | 15.6 | 12.7 | 27.3 | 8.35 | 104.4 | 79.43 | 25 | 28.24 | 87.7586 | 29 | 14.6616 | 65.3421 | 95.7586 | 8412.4138 | 19.5 | 109.5 | 36.4103 | -0.13 | 19.9393 | 0 | 50.3238
429210 | 11610 | 30 | 2497 | 128.6 | 85.2 | 100.35 | 29.54 | 31.9 | 0.048 | 107 | 11.5368 | 70.3 | 70.8 | 62.94 | 0.99 | 100.5 | 311.4 | 248.1 | 101.1 | 688.7 | 3.67 | 426.9 | 33.627 | 13.3 | 31.6 | 78.3 | 15.7 | 13.4 | 27.3 | 8.39 | 105.1 | 79.78 | 25 | 27.8814 | 88 | 29 | 14.6538 | 65.2479 | 95.2414 | 8452.069 | 19.5 | 109.5 | 36.4148 | -0.096207 | 19.7148 | 0 | 50.5017
429240 | 11640 | 30 | 2499 | 127.5 | 85.2 | 100.63 | 30.1 | 31.9 | 0.05 | 107 | 11.5368 | 70.35 | 71.12 | 63.12 | 0.99 | 100.5 | 310.2 | 246.7 | 101.6 | 688.6 | 3.49 | 426.8 | 33.3661 | 12.2 | 32.1 | 78.2 | 16 | 12.2 | 27.4 | 8.43 | 103.6 | 80.13 | 25 | 28.1986 | 88 | 29 | 14.6723 | 65.1 | 95.7586 | 8260 | 19.5 | 109.5 | 36.5383 | -0.029655 | 19.601 | 0 | 50.5469
429270 | 11670 | 30 | 2499 | 127.1 | 85 | 100.7 | 30.13 | 31.8 | 0.049 | 107 | 11.5368 | 70.35 | 71.12 | 63.18 | 1 | 100.5 | 309.7 | 246.2 | 101.6 | 689.1 | 3.53 | 427.3 | 33.2614 | 12 | 31.8 | 77.9 | 15.9 | 12 | 27.4 | 8.33 | 103.6 | 80.41 | 25 | 27.8814 | 88 | 29 | 14.6674 | 65.1 | 95.2414 | 8372.7586 | 19.5 | 109.3448 | 36.5041 | -0.16103 | 19.7797 | 0 | 50.5103
429300 | 11700 | 30 | 2498 | 127.6 | 84.8 | 100.14 | 30.06 | 31.9 | 0.052 | 107 | 11.5368 | 70.4 | 70.8 | 63.42 | 1 | 100.5 | 311.3 | 247.9 | 101.6 | 688.8 | 3.53 | 427.2 | 33.3789 | 12.3 | 31.6 | 77.6 | 15.9 | 12.3 | 27.3 | 8.31 | 104 | 80.76 | 25 | 28.1986 | 87.2414 | 29 | 14.6331 | 65.3421 | 95.7586 | 8376.5517 | 19.5 | 109.1103 | 36.3938 | -0.13 | 20.06 | 0 | 50.5017
429330 | 11730 | 30 | 2497 | 128.8 | 84.6 | 99.72 | 29.68 | 31.8 | 0.054 | 107 | 11.5368 | 70.4 | 70.8 | 63.66 | 0.99 | 100.5 | 313.2 | 249.7 | 101.2 | 688.7 | 3.53 | 427.3 | 33.6793 | 12.7 | 31.7 | 77.5 | 15.7 | 12.8 | 27.3 | 8.32 | 104.3 | 81.04 | 25 | 28.24 | 87.5 | 29 | 14.6478 | 65.174 | 96.1207 | 8383.1034 | 19.5 | 109.3655 | 36.4509 | -0.11431 | 20.16 | 0 | 50.3086
429360 | 11760 | 30 | 2497 | 128 | 84.8 | 99.58 | 29.33 | 31.8 | 0.046 | 107 | 11.5368 | 70.45 | 70.8 | 63.78 | 0.99 | 100.5 | 314.1 | 250.7 | 101 | 688.2 | 3.44 | 426.8 | 33.4701 | 13 | 31.3 | 77.7 | 15.7 | 13.1 | 27.3 | 8.39 | 104.6 | 81.39 | 25 | 28.24 | 87.7586 | 29 | 14.6565 | 65.3421 | 95.7586 | 8502.4138 | 19.5 | 109.5 | 36.5831 | -0.17655 | 20.0986 | 0 | 50.1466
429390 | 11790 | 30 | 2499 | 127.4 | 84.9 | 99.44 | 30.21 | 31.9 | 0.051 | 107 | 11.5368 | 70.5 | 71.12 | 64.02 | 0.99 | 100.5 | 315.1 | 251.7 | 100.8 | 688.7 | 3.31 | 426.9 | 33.3399 | 11.9 | 31.1 | 77.9 | 15.8 | 11.9 | 27.3 | 8.34 | 103.3 | 81.67 | 25 | 28.24 | 87.2414 | 29 | 14.6744 | 65.49 | 95.2414 | 8468.6207 | 19.5 | 109.3448 | 36.5976 | -0.0082759 | 19.9752 | 0 | 50.2631
429420 | 11820 | 30 | 2500 | 128 | 85.1 | 99.44 | 30.2 | 31.9 | 0.051 | 107 | 11.5368 | 70.55 | 70.8 | 64.26 | 0.99 | 100.5 | 315.3 | 252 | 100.7 | 688.9 | 3.23 | 426.4 | 33.5103 | 12.1 | 31.4 | 78.1 | 15.9 | 12.2 | 27.3 | 8.35 | 103.7 | 82.02 | 25 | 28.24 | 87.7586 | 29 | 14.6532 | 65.49 | 95.1724 | 8339.3103 | 19.5 | 109.2552 | 36.5086 | 0 | 19.8507 | 0 | 50.3821
429450 | 11850 | 30 | 2498 | 127.6 | 85.3 | 99.72 | 29.99 | 31.9 | 0.048 | 107 | 11.5368 | 70.6 | 70.8 | 64.62 | 1 | 100.5 | 314.9 | 251.6 | 100.7 | 688.7 | 3.21 | 427 | 33.3789 | 12.3 | 31.4 | 78.3 | 16.1 | 12.4 | 27.3 | 8.43 | 104 | 82.3 | 25 | 28.24 | 88 | 29 | 14.6352 | 65.2479 | 94.8276 | 8410.3448 | 19.5 | 109.331 | 36.4807 | -0.10103 | 19.779 | 0 | 50.451
429480 | 11880 | 30 | 2498 | 127.3 | 85.3 | 100 | 29.9 | 32.1 | 0.051 | 107 | 11.5368 | 70.6 | 70.8 | 64.98 | 0.99 | 100.5 | 313.7 | 250.6 | 101 | 689 | 3.07 | 427 | 33.3004 | 12.7 | 31.5 | 78.2 | 15.9 | 12.8 | 27.4 | 8.34 | 104.4 | 82.72 | 25 | 28.24 | 88 | 29 | 14.6426 | 65.1 | 95.7586 | 8379.6552 | 19.5 | 109.2552 | 36.44 | -0.21483 | 19.8631 | 0 | 50.5421
429510 | 11910 | 30 | 2497 | 127.6 | 85.2 | 100.14 | 29.82 | 32.1 | 0.052 | 107 | 11.5368 | 70.65 | 71.12 | 65.34 | 0.99 | 100.5 | 313 | 249.8 | 101.2 | 688.2 | 3.23 | 427.2 | 33.3655 | 12.6 | 31.7 | 78.1 | 16 | 12.7 | 27.4 | 8.49 | 104 | 82.93 | 25 | 27.8814 | 87.2414 | 29 | 14.6673 | 65.1 | 95.2414 | 8399.6552 | 19.5 | 109.331 | 36.4869 | -0.1131 | 19.8245 | 0 | 50.5538
429540 | 11940 | 30 | 2499 | 128.1 | 84.8 | 100.28 | 30.34 | 32 | 0.051 | 107 | 11.5368 | 70.7 | 70.8 | 65.7 | 0.99 | 100.5 | 312.9 | 249.7 | 101.3 | 688.3 | 3.2 | 426.9 | 33.5231 | 11.9 | 31.6 | 77.7 | 15.9 | 11.9 | 27.3 | 8.35 | 103.2 | 83.21 | 25 | 28.0193 | 87.3793 | 29 | 14.6457 | 65.1 | 95.5 | 8423.1034 | 19.5 | 109.3707 | 36.5103 | -0.087759 | 20.0216 | 0 | 50.4053
429570 | 11970 | 30 | 2499 | 126.9 | 84.5 | 100.28 | 30.26 | 32 | 0.051 | 107 | 11.5368 | 70.7 | 70.8 | 66.12 | 0.99 | 100.5 | 312.7 | 249.5 | 101.4 | 688.2 | 3.23 | 427.2 | 33.2091 | 12.1 | 31.7 | 77.4 | 15.9 | 12.1 | 27.3 | 8.3 | 103.5 | 83.49 | 25 | 28.24 | 88 | 29 | 14.6612 | 65.1 | 94 | 8425.8621 | 19.5 | 109.3448 | 36.5197 | -0.17655 | 20.331 | 0 | 50.1562
429600 | 12000 | 30 | 2498 | 126.9 | 84.6 | 100.42 | 30.02 | 32 | 0.05 | 107 | 11.4912 | 70.6 | 70.8 | 66.66 | 1 | 100.5 | 312.5 | 249.5 | 101.5 | 688.2 | 3.24 | 427.6 | 33.1958 | 12.3 | 31.6 | 77.5 | 15.9 | 12.4 | 27.3 | 8.33 | 103.7 | 83.77 | 25 | 27.8814 | 87.2414 | 29 | 14.6596 | 65.3421 | 95.7586 | 8304.1379 | 19.5 | 109.2552 | 36.5334 | -0.022759 | 20.3745 | 0 | 50.1231
429630 | 12030 | 30 | 2498 | 128.3 | 84.8 | 100.35 | 29.72 | 32 | 0.061 | 107 | 11.4912 | 70.45 | 71.12 | 67.26 | 0.99 | 100.5 | 312.5 | 249.5 | 101.6 | 687.9 | 3.26 | 427.6 | 33.562 | 12.7 | 31.7 | 77.9 | 15.5 | 12.8 | 27.3 | 8.36 | 104.4 | 84.12 | 25 | 27.84 | 87 | 29 | 14.6482 | 65.2479 | 95.2414 | 8391.0345 | 19.5 | 109.331 | 36.4976 | -0.096207 | 20.1369 | 0 | 50.1928
429660 | 12060 | 30 | 2498 | 128.3 | 85.2 | 100.07 | 29.93 | 31.9 | 0.059 | 107 | 11.4456 | 70.3 | 71.12 | 68.16 | 0.99 | 100.5 | 313.6 | 250.3 | 101.4 | 688.1 | 3.21 | 427.3 | 33.562 | 12.1 | 31.4 | 78.2 | 15.8 | 12.2 | 27.4 | 8.42 | 103.2 | 84.4 | 25 | 27.84 | 87.7586 | 29 | 14.6447 | 65.1 | 95.1724 | 8376.8966 | 19.5 | 109.1103 | 36.4766 | -0.093793 | 19.8869 | 0 | 50.201
429690 | 12090 | 30 | 2499 | 127.9 | 85.3 | 99.93 | 30.24 | 31.9 | 0.061 | 107 | 11.4456 | 70.15 | 71.12 | 69.18 | 0.99 | 100.5 | 314.1 | 250.9 | 101.3 | 688.4 | 3.12 | 427 | 33.4707 | 11.7 | 31.5 | 78.3 | 16.1 | 11.8 | 27.4 | 8.34 | 103.4 | 84.68 | 25 | 28.1986 | 87.2414 | 29 | 14.6273 | 65.1 | 94.2414 | 8479.3103 | 19.5 | 109.1 | 36.4269 | -0.13793 | 19.7003 | 0 | 50.3628
429720 | 12120 | 30 | 2499 | 128 | 85.3 | 99.93 | 30.09 | 31.9 | 0.053 | 107 | 11.4456 | 70 | 71.12 | 70.62 | 0.99 | 100.5 | 314.5 | 251.3 | 101.2 | 688.1 | 3.13 | 427.5 | 33.4969 | 11.9 | 31.4 | 78.2 | 16 | 12 | 27.4 | 8.36 | 103.4 | 84.96 | 25 | 27.8814 | 87.7586 | 29 | 14.6442 | 65.3421 | 94.7586 | 8540.3448 | 19.5 | 109.2448 | 36.4855 | -0.0062069 | 19.6776 | 0 | 50.4748
429750 | 12150 | 30 | 2498 | 127.5 | 85 | 99.86 | 29.93 | 32 | 0.057 | 107 | 11.4456 | 69.85 | 70.8 | 71.64 | 1 | 100.5 | 315.1 | 251.9 | 101.2 | 688 | 3.16 | 427.4 | 33.3527 | 12.3 | 31.4 | 77.8 | 15.9 | 12.4 | 27.4 | 8.32 | 103.7 | 85.24 | 25 | 27.645 | 87.6207 | 29 | 14.6457 | 65.174 | 95 | 8388.6207 | 19.5 | 109.2207 | 36.3953 | -0.063793 | 19.7716 | 0 | 50.4664
429780 | 12180 | 30 | 2497 | 128.4 | 84.8 | 99.86 | 29.46 | 31.9 | 0.06 | 107 | 11.4456 | 69.75 | 70.8 | 72.36 | 1 | 100.5 | 315.2 | 252.2 | 101.2 | 687.4 | 3.18 | 427.7 | 33.5747 | 12.7 | 31.3 | 77.7 | 16.1 | 12.8 | 27.4 | 8.38 | 104.5 | 85.59 | 25 | 27.84 | 87.7586 | 29 | 14.6334 | 65.3421 | 94.2414 | 8500.3448 | 19.5 | 109.1 | 36.339 | -0.096207 | 20.1007 | 0 | 50.321
429810 | 12210 | 30 | 2499 | 128.3 | 84.6 | 99.86 | 30.16 | 31.9 | 0.059 | 107 | 11.4 | 69.6 | 70.8 | 73.08 | 0.99 | 100.5 | 315.9 | 252.9 | 101.1 | 687.4 | 3.16 | 427.1 | 33.5754 | 11.8 | 31.5 | 77.4 | 16.1 | 11.9 | 27.4 | 8.38 | 103.3 | 85.8 | 25 | 27.84 | 88 | 29 | 14.6286 | 65.2479 | 95.3448 | 8525.8621 | 19.5 | 109.1 | 36.3352 | 0 | 20.2541 | 0 | 50.2621
429840 | 12240 | 30 | 2499 | 129.8 | 84.6 | 99.79 | 30.22 | 31.9 | 0.038 | 107 | 11.4 | 69.6 | 70.8 | 73.74 | 0.99 | 100.5 | 316.5 | 253.7 | 101.1 | 688.7 | 3.28 | 426.7 | 33.968 | 11.7 | 31.4 | 77.6 | 15.6 | 11.8 | 27.4 | 8.7 | 103.3 | 86.08 | 25 | 27.84 | 88 | 29 | 14.6407 | 65.1 | 97 | 8458.9655 | 19.5 | 109.2448 | 36.3472 | -0.045517 | 20.2197 | 0 | 50.1145
429870 | 12270 | 30 | 2498 | 129.1 | 84.9 | 99.79 | 30.03 | 31.9 | 0.042 | 107 | 11.4 | 69.75 | 71.12 | 74.22 | 1 | 100.5 | 313 | 250.5 | 101.1 | 691.8 | -0.02 | 426.9 | 33.7713 | 11.7 | 32.1 | 77.9 | 16 | 11.8 | 27.4 | 8.69 | 102.9 | 86.36 | 25 | 27.84 | 88 | 29 | 14.6378 | 65.1 | 94.6552 | 8415.1724 | 19.5 | 109.331 | 36.3048 | -0.11552 | 19.9276 | 0 | 50.2307
429900 | 12300 | 30 | 2497 | 129 | 85.3 | 99.79 | 29.74 | 31.9 | 0.045 | 107 | 11.4 | 69.85 | 71.12 | 74.64 | 1 | 100.5 | 313.1 | 250.5 | 101.1 | 692.2 | 0.02 | 427.2 | 33.7316 | 11.7 | 32.2 | 78.2 | 15.9 | 11.8 | 27.4 | 8.66 | 103.1 | 86.64 | 25 | 27.4903 | 87.2414 | 29 | 14.6323 | 65.1 | 94.7586 | 8404.8276 | 19.5 | 109.1103 | 36.3355 | -0.19414 | 19.7669 | 0 | 50.4207
429930 | 12330 | 30 | 2498 | 129.5 | 85.4 | 99.86 | 29.44 | 31.9 | 0.039 | 106.9 | 11.4 | 69.95 | 70.8 | 75.18 | 1 | 100.5 | 312.9 | 250.3 | 101.2 | 692.7 | 0.1 | 426.7 | 33.8759 | 11.9 | 31.8 | 78.3 | 16.1 | 11.9 | 27.4 | 8.67 | 103.3 | 86.92 | 25 | 27.6248 | 87.5 | 29 | 14.661 | 65.1 | 94.5 | 8416.8966 | 19.5 | 108.9707 | 36.3103 | -0.072069 | 19.7584 | 0 | 50.525
429960 | 12360 | 30 | 2499 | 128.6 | 85.2 | 99.86 | 30.24 | 31.9 | 0.043 | 106.9 | 11.4 | 70 | 70.8 | 75.54 | 1 | 100.5 | 312.9 | 250.3 | 101.2 | 694.9 | -0.05 | 426.3 | 33.6539 | 10.9 | 32 | 77.9 | 15.8 | 11 | 27.4 | 8.71 | 102 | 87.13 | 25 | 27.84 | 87 | 29 | 14.627 | 65.3421 | 94.2414 | 8491.0345 | 19.5 | 109.1 | 36.251 | -0.14448 | 19.9986 | 0 | 50.3283
429990 | 12390 | 30 | 2498 | 128.8 | 84.8 | 99.86 | 30.22 | 31.9 | 0.045 | 107 | 11.4 | 70.1 | 70.8 | 75.84 | 0.99 | 100.5 | 317.2 | 254.2 | 101.2 | 695.8 | 3.23 | 426.7 | 33.6928 | 10.9 | 31.9 | 77.6 | 16 | 11 | 27.4 | 8.66 | 101.8 | 87.41 | 25 | 27.84 | 87.7586 | 29 | 14.6671 | 65.2479 | 94.7586 | 8245.5172 | 19.5 | 109.1 | 36.25 | -0.17552 | 20.1528 | 0 | 50.231
430020 | 12420 | 30 | 2499 | 128.3 | 84.6 | 99.93 | 30.1 | 32 | 0.046 | 107 | 11.4 | 70.15 | 70.8 | 76.26 | 0.99 | 100.5 | 316.9 | 254.1 | 101.3 | 697.1 | 3.29 | 426.9 | 33.5754 | 10.9 | 31.7 | 77.4 | 15.8 | 11 | 27.5 | 8.63 | 102 | 87.76 | 25 | 27.4903 | 87.2414 | 29 | 14.6314 | 65.1 | 96 | 8191.0345 | 19.5 | 109.1 | 36.249 | -0.096207 | 19.9879 | 0 | 50.3203
430050 | 12450 | 30 | 2498 | 127.8 | 84.7 | 99.86 | 29.83 | 32 | 0.044 | 107 | 11.4 | 70.2 | 70.8 | 76.5 | 0.99 | 100.5 | 317 | 254.4 | 101.2 | 696.9 | 3.38 | 427.4 | 33.4312 | 11.3 | 31.4 | 77.4 | 15.9 | 11.4 | 27.4 | 8.69 | 102.6 | 87.97 | 25 | 27.7997 | 87.7586 | 29 | 14.6454 | 65.1 | 94.2414 | 8367.2414 | 19.5 | 109.0138 | 36.2303 | -0.029655 | 19.7355 | 0 | 50.3969
430080 | 12480 | 30 | 2497 | 128.2 | 85 | 100 | 29.67 | 32.1 | 0.043 | 107 | 11.4 | 70.25 | 70.8 | 76.86 | 1 | 100.5 | 313 | 250.8 | 101.2 | 697.7 | 0 | 427.2 | 33.5224 | 11.4 | 31.5 | 77.9 | 15.9 | 11.6 | 27.4 | 8.67 | 102.6 | 88.18 | 25 | 27.84 | 87.2414 | 29 | 14.6644 | 65.3421 | 94.7586 | 8391.3793 | 19.5 | 108.9276 | 36.2145 | -0.16103 | 19.7376 | 0 | 50.5334
430110 | 12510 | 30 | 2498 | 123.9 | 85.1 | 100 | 30.44 | 32.1 | 0.065 | 107 | 11.4456 | 70.3 | 70.8 | 77.04 | 0.99 | 100.5 | 317 | 254.3 | 101.2 | 697.1 | 2.93 | 427.1 | 32.411 | 10.9 | 31.7 | 78.1 | 15.9 | 11 | 27.4 | 8.32 | 101.7 | 88.46 | 25 | 27.84 | 87.7586 | 29 | 14.6909 | 65.49 | 94.2414 | 8360 | 19.5 | 109.1 | 36.1852 | -0.1131 | 20.0748 | 0 | 50.4838
430140 | 12540 | 30 | 2498 | 127 | 85.2 | 99.93 | 30.29 | 32 | 0.059 | 107.1 | 11.4456 | 70.35 | 70.8 | 77.34 | 0.99 | 100.5 | 317.2 | 254.7 | 101.2 | 692.2 | 3.01 | 427.2 | 33.2219 | 11.4 | 31.4 | 78.1 | 15.8 | 11.5 | 27.4 | 8.4 | 103.2 | 88.74 | 25 | 27.645 | 87.1207 | 29 | 14.6359 | 65.174 | 94.5 | 8422.5862 | 19.5 | 109.1 | 36.1805 | -0.087759 | 20.2379 | 0 | 50.1867
430170 | 12570 | 30 | 2498 | 127.7 | 85.1 | 99.93 | 30.07 | 32 | 0.058 | 107.1 | 11.4456 | 70.35 | 70.8 | 77.58 | 0.99 | 100.5 | 317.1 | 254.6 | 101.2 | 690.6 | 3.02 | 426.6 | 33.405 | 11.9 | 31 | 78.2 | 16.1 | 12 | 27.5 | 8.43 | 103.5 | 89.02 | 25 | 27.4903 | 87.7586 | 29 | 14.6517 | 65.1 | 94.7586 | 8498.2759 | 19.5 | 109.0138 | 36.1021 | -0.17655 | 19.8862 | 0 | 50.3021
430200 | 12600 | 30 | 2498 | 128 | 85.1 | 99.93 | 29.77 | 32 | 0.056 | 107 | 11.4456 | 70.4 | 70.8 | 77.64 | 1 | 100.5 | 317.2 | 254.6 | 101.2 | 689.7 | 3.06 | 426.4 | 33.4835 | 12.2 | 30.8 | 78 | 16.2 | 12.3 | 27.4 | 8.33 | 103.6 | 89.16 | 25 | 27.45 | 88 | 29 | 14.6255 | 65.1 | 96 | 8370.6897 | 19.5 | 108.9276 | 36.0848 | -0.022759 | 19.81 | 0 | 50.5152
430230 | 12630 | 30 | 2498 | 128.1 | 85 | 99.93 | 29.99 | 31.9 | 0.055 | 107 | 11.4456 | 70.45 | 71.12 | 77.76 | 1 | 100.5 | 317.1 | 254.6 | 101.2 | 689.1 | 2.97 | 426.7 | 33.5097 | 11.9 | 31.3 | 77.8 | 15.8 | 11.9 | 27.4 | 8.48 | 102.8 | 89.44 | 25 | 27.7997 | 87.2414 | 29 | 14.6304 | 65.1 | 94.2414 | 8399.3103 | 19.5 | 109.1 | 36.051 | -0.07931 | 19.8907 | 0 | 50.4979
430260 | 12660 | 30 | 2499 | 127.9 | 84.7 | 100 | 30.41 | 31.9 | 0.06 | 107 | 11.4912 | 70.5 | 70.8 | 77.82 | 1 | 100.5 | 317.5 | 255 | 101.2 | 688.9 | 2.96 | 426.5 | 33.4707 | 11.1 | 31.4 | 77.6 | 16 | 11.2 | 27.4 | 8.41 | 102.9 | 89.23 | 25 | 27.84 | 87.7586 | 29 | 14.6619 | 65.1 | 94.7586 | 8447.5862 | 19.5 | 109.1 | 36.079 | -0.029655 | 20.1279 | 0 | 50.2072
430290 | 12690 | 30 | 2499 | 127.4 | 84.6 | 99.93 | 30.27 | 31.9 | 0.053 | 107 | 11.4912 | 70.5 | 70.8 | 77.94 | 0.99 | 100.5 | 317.7 | 255.3 | 101.1 | 688.8 | 3.03 | 427 | 33.3399 | 11.5 | 31.4 | 77.4 | 15.8 | 11.6 | 27.4 | 8.39 | 102.9 | 89.02 | 25 | 27.4903 | 87.2414 | 29 | 14.643 | 65.1 | 94.2414 | 8352.4138 | 19.5 | 109.0138 | 36.1183 | -0.14655 | 20.1631 | 0 | 50.0993
430320 | 12720 | 30 | 2499 | 127.7 | 84.7 | 99.86 | 30 | 31.9 | 0.059 | 107 | 11.4912 | 70.55 | 71.12 | 77.94 | 0.99 | 100.5 | 318.1 | 255.6 | 101.1 | 688.6 | 2.99 | 426.9 | 33.4184 | 11.7 | 31.3 | 77.5 | 15.6 | 11.8 | 27.4 | 8.41 | 103.3 | 88.74 | 25 | 27.7997 | 87 | 29 | 14.6464 | 65.3421 | 94.7586 | 8401.7241 | 19.5 | 108.9276 | 36.0759 | -0.06 | 19.9569 | 0 | 50.269
430350 | 12750 | 30 | 2497 | 128.4 | 84.9 | 99.86 | 29.61 | 31.9 | 0.056 | 107 | 11.4912 | 70.6 | 70.8 | 78.06 | 1 | 100.5 | 318.2 | 255.8 | 101.1 | 688.5 | 3.04 | 427.6 | 33.5747 | 12.3 | 31.3 | 77.8 | 16 | 12.5 | 27.5 | 8.38 | 104.1 | 88.46 | 25 | 27.6652 | 87.8793 | 29 | 14.6536 | 65.174 | 93.6207 | 8454.1379 | 19.5 | 109.1 | 36.0619 | -0.04569 | 19.7648 | 0 | 50.4434
430380 | 12780 | 30 | 2499 | 127.8 | 85.2 | 99.86 | 30.31 | 31.9 | 0.058 | 107 | 11.4912 | 70.65 | 70.8 | 78 | 1 | 100.5 | 318.4 | 256 | 101.1 | 688.8 | 2.9 | 427.4 | 33.4446 | 11.3 | 31.3 | 78.1 | 15.7 | 11.4 | 27.4 | 8.39 | 102.8 | 88.18 | 25 | 27.7997 | 88 | 29 | 14.6424 | 65.3421 | 94.7586 | 8370.6897 | 19.5 | 109.1 | 36.1555 | -0.18586 | 20.2183 | 0 | 50.2659
430410 | 12810 | 30 | 2499 | 127.4 | 85.3 | 100 | 30.43 | 32 | 0.058 | 107 | 11.5368 | 70.65 | 70.8 | 77.94 | 1 | 100.5 | 318.4 | 256 | 101.1 | 689.4 | 2.93 | 427.4 | 33.3399 | 11.5 | 31.6 | 78.2 | 15.8 | 11.6 | 27.4 | 8.4 | 103.2 | 87.97 | 25 | 28.1986 | 88 | 29 | 14.649 | 65.2479 | 94.2414 | 8454.4828 | 19.5 | 109.0138 | 36.069 | -0.067241 | 20.2424 | 0 | 50.2462
430440 | 12840 | 30 | 2498 | 127.6 | 85.2 | 100.07 | 30.22 | 32 | 0.054 | 107 | 11.5368 | 70.65 | 70.8 | 78 | 0.99 | 100.5 | 318.2 | 255.6 | 101.2 | 689.5 | 3 | 427.5 | 33.3789 | 11.6 | 32.1 | 78.1 | 15.8 | 11.7 | 27.4 | 8.38 | 103.2 | 87.69 | 25 | 27.8814 | 88 | 29 | 14.629 | 65.1 | 94.7586 | 8481.3793 | 19.5 | 108.9276 | 36.0486 | -0.06 | 19.7903 | 0 | 50.411
430470 | 12870 | 30 | 2499 | 127.3 | 84.9 | 100.07 | 29.92 | 32 | 0.058 | 107 | 11.5368 | 70.5 | 70.8 | 77.94 | 0.99 | 100.5 | 317.7 | 255.2 | 101.2 | 689.2 | 3 | 427.2 | 33.3137 | 12 | 32.6 | 77.8 | 15.9 | 12.2 | 27.5 | 8.39 | 103.6 | 87.41 | 25 | 27.4903 | 88 | 29 | 14.6494 | 65.1 | 94.2414 | 8332.4138 | 19.5 | 109.0138 | 36.0379 | -0.093793 | 19.5331 | 0 | 50.4931
430500 | 12900 | 30 | 2498 | 128.3 | 84.8 | 100.14 | 30.01 | 32 | 0.054 | 107 | 11.5368 | 70.35 | 70.8 | 77.94 | 0.99 | 100.5 | 317.5 | 255.2 | 101.3 | 689 | 2.98 | 427.6 | 33.562 | 11.9 | 32.3 | 77.6 | 15.9 | 12 | 27.6 | 8.48 | 103.2 | 87.13 | 25 | 27.7997 | 87.2414 | 29 | 14.6522 | 65.1 | 94.7586 | 8375.8621 | 19.5 | 108.8034 | 36.0462 | -0.16103 | 19.8631 | 0 | 50.4038
430530 | 12930 | 30 | 2499 | 127.2 | 84.7 | 100.14 | 30.56 | 32.1 | 0.05 | 107 | 11.5368 | 70.2 | 70.8 | 77.82 | 1 | 100.5 | 317.8 | 255.3 | 101.3 | 688.4 | 2.98 | 427 | 33.2876 | 11.3 | 31.8 | 77.5 | 15.9 | 11.4 | 27.5 | 8.37 | 103.1 | 86.92 | 25 | 27.84 | 87.8793 | 29 | 14.6613 | 65.1 | 95.1207 | 8282.069 | 19.5 | 108.969 | 36.0738 | -0.022759 | 20.0512 | 0 | 50.281
430560 | 12960 | 30 | 2500 | 128.3 | 84.7 | 100.21 | 30.43 | 32.1 | 0.049 | 107 | 11.5368 | 70.1 | 70.8 | 77.82 | 1 | 100.5 | 317.8 | 255.5 | 101.3 | 688.5 | 3.03 | 427.2 | 33.5889 | 11.3 | 31.6 | 77.6 | 15.9 | 11.4 | 27.4 | 8.36 | 103 | 86.64 | 25 | 27.84 | 88 | 29 | 14.6673 | 65.1 | 94.7586 | 8306.5517 | 19.5 | 108.9276 | 36.0803 | -0.062414 | 19.7293 | 0 | 50.4079
430590 | 12990 | 30 | 2499 | 128.4 | 84.8 | 100.21 | 30.16 | 32.1 | 0.051 | 107 | 11.5368 | 69.9 | 70.8 | 77.7 | 0.99 | 100.5 | 317.6 | 255.3 | 101.3 | 688.5 | 3.05 | 427.6 | 33.6016 | 11.9 | 31.9 | 77.8 | 15.7 | 12 | 27.4 | 8.39 | 103.7 | 86.36 | 25 | 27.84 | 88 | 29 | 14.6428 | 64.8579 | 94.2414 | 8316.2069 | 19.5 | 109.0138 | 36.1041 | -0.096207 | 19.859 | 0 | 50.4662
430620 | 13020 | 30 | 2498 | 128.8 | 85.1 | 100.21 | 29.77 | 32.1 | 0.048 | 107 | 11.5368 | 69.8 | 70.8 | 77.76 | 0.99 | 100.5 | 317.3 | 255 | 101.4 | 687.9 | 3.04 | 427.3 | 33.6928 | 12.6 | 31.8 | 77.9 | 15.9 | 12.6 | 27.4 | 8.42 | 104.3 | 86.64 | 25 | 27.84 | 88 | 29 | 14.6356 | 64.9521 | 95.3448 | 8415.8621 | 19.5 | 108.9276 | 36.1083 | 0 | 20.0393 | 0 | 50.3062
430650 | 13050 | 30 | 2499 | 126.4 | 85.2 | 100.21 | 30.48 | 32.1 | 0.049 | 107 | 11.5368 | 69.65 | 70.3 | 77.82 | 1 | 100.5 | 317.4 | 255.1 | 101.5 | 687.9 | 2.97 | 427.2 | 33.0782 | 11.6 | 32.2 | 78.1 | 15.8 | 11.7 | 27.5 | 8.39 | 103 | 86.92 | 25 | 27.84 | 88 | 29 | 14.6563 | 65.3421 | 96.4138 | 8380 | 19.5 | 109.1 | 36.0914 | -0.014483 | 20.1031 | 0 | 50.2103
430680 | 13080 | 30 | 2499 | 127.8 | 85.2 | 100.28 | 30.41 | 32 | 0.048 | 107 | 11.5368 | 69.55 | 70.8 | 77.88 | 1 | 100.5 | 317.3 | 255 | 101.5 | 687.8 | 2.83 | 427.2 | 33.4446 | 11.5 | 32 | 78.2 | 15.9 | 11.6 | 27.5 | 8.38 | 103.3 | 87.2 | 25 | 27.84 | 88 | 29 | 14.6704 | 65.2479 | 94.2414 | 8379.6552 | 19.5 | 109.0138 | 36.0621 | -0.096207 | 19.8924 | 0 | 50.3248
430710 | 13110 | 30 | 2499 | 127.1 | 85.2 | 99.93 | 30.21 | 32 | 0.046 | 107 | 11.4912 | 69.55 | 71.12 | 78 | 1 | 100.5 | 318.2 | 255.7 | 101.5 | 687.9 | 3.05 | 427.1 | 33.2614 | 11.9 | 31.9 | 78.1 | 16 | 12 | 27.6 | 8.42 | 103.5 | 87.48 | 25 | 27.84 | 88 | 29 | 14.6639 | 65.1 | 94.7586 | 8248.2759 | 19.5 | 108.9276 | 36.0031 | -0.076897 | 19.9069 | 0 | 50.5859
430740 | 13140 | 30 | 2498 | 127.1 | 85.1 | 99.72 | 30 | 32.1 | 0.05 | 107 | 11.4912 | 69.65 | 70.8 | 78.12 | 0.99 | 100.5 | 319.6 | 257.2 | 101.3 | 687.7 | 3.11 | 426.9 | 33.2481 | 12.2 | 32.1 | 77.9 | 16 | 12.2 | 27.5 | 8.34 | 103.9 | 87.83 | 25 | 27.6652 | 88 | 29 | 14.6499 | 65.295 | 94.5 | 8376.2069 | 19.5 | 109.1 | 36.0033 | -0.062931 | 20.1571 | 0 | 50.3322
430770 | 13170 | 30 | 2498 | 128.4 | 84.9 | 99.58 | 29.89 | 32 | 0.047 | 107 | 11.4912 | 69.7 | 71.12 | 78.18 | 0.99 | 100.5 | 320.4 | 258 | 101.1 | 687.6 | 3.02 | 427 | 33.5881 | 12.2 | 31.8 | 77.7 | 16 | 12.3 | 27.4 | 8.45 | 103.3 | 88.11 | 25 | 27.7997 | 88 | 29 | 14.6491 | 65.1 | 94.2414 | 8367.2414 | 19.5 | 109.0138 | 36.039 | -0.16103 | 20.0266 | 0 | 50.1924
430800 | 13200 | 30 | 2499 | 127.5 | 84.6 | 99.51 | 30.34 | 31.9 | 0.055 | 107 | 11.4456 | 69.75 | 71.12 | 78.24 | 0.99 | 100.5 | 321.1 | 258.8 | 101 | 687.9 | 2.98 | 427.3 | 33.3661 | 11.6 | 32.4 | 77.4 | 16.1 | 11.7 | 27.4 | 8.39 | 103.1 | 88.39 | 25 | 27.84 | 88 | 29 | 14.6286 | 65.1 | 93 | 8418.9655 | 19.5 | 108.9276 | 36.0193 | -0.1131 | 19.8224 | 0 | 50.4414
430830 | 13230 | 30 | 2499 | 127.7 | 84.5 | 99.44 | 30.22 | 31.9 | 0.048 | 107 | 11.4456 | 69.8 | 70.8 | 78.24 | 0.99 | 100.5 | 321.9 | 259.6 | 100.8 | 687.8 | 3.02 | 426.9 | 33.4184 | 11.7 | 33.9 | 77.4 | 16 | 11.8 | 27.4 | 8.36 | 103 | 88.6 | 25 | 27.84 | 88 | 29 | 14.6612 | 65.1 | 94.7586 | 8410 | 19.5 | 109.1 | 35.9628 | -0.045517 | 19.7307 | 0 | 50.52
430860 | 13260 | 30 | 2498 | 127.7 | 84.9 | 99.72 | 29.97 | 31.9 | 0.049 | 107 | 11.4456 | 69.85 | 70.8 | 78.36 | 1 | 100.5 | 321.4 | 259.2 | 100.7 | 687.7 | 3.03 | 427.9 | 33.405 | 11.9 | 34.6 | 77.8 | 15.9 | 12 | 27.4 | 8.4 | 103.7 | 88.88 | 25 | 27.84 | 88 | 29 | 14.6447 | 65.1 | 94.2414 | 8437.2414 | 19.5 | 109.0138 | 36.0059 | -0.065517 | 20.049 | 0 | 50.2428
430890 | 13290 | 30 | 2498 | 128.1 | 85.2 | 100.07 | 29.78 | 32.1 | 0.05 | 107 | 11.4 | 69.9 | 70.8 | 78.48 | 0.99 | 100.5 | 320.3 | 258.2 | 100.9 | 687.3 | 3.05 | 427 | 33.5097 | 12.5 | 34 | 78.2 | 16 | 12.6 | 27.4 | 8.44 | 104.3 | 89.09 | 25 | 27.4903 | 88 | 29 | 14.6523 | 65.1 | 94.7586 | 8311.7241 | 19.5 | 108.9276 | 35.9717 | -0.20828 | 20.179 | 0 | 50.0583
430920 | 13320 | 30 | 2499 | 127.5 | 85.4 | 100.21 | 30.22 | 31.9 | 0.045 | 107 | 11.4 | 69.95 | 70.8 | 78.6 | 0.99 | 100.5 | 319.1 | 257 | 101.2 | 687.5 | 2.98 | 427.2 | 33.3661 | 11.6 | 33.3 | 78.2 | 15.4 | 11.7 | 27.4 | 8.48 | 103.1 | 89.16 | 25 | 27.45 | 88 | 29 | 14.6497 | 65.1 | 94.2414 | 8415.5172 | 19.5 | 109.0138 | 35.93 | -0.010345 | 19.8866 | 0 | 50.2541
430950 | 13350 | 30 | 2500 | 127.6 | 85.1 | 100.42 | 30.4 | 32 | 0.048 | 107 | 11.4 | 69.95 | 70.8 | 78.66 | 0.99 | 100.5 | 318.5 | 256.3 | 101.4 | 687.6 | 2.96 | 427.5 | 33.4056 | 11.4 | 33.1 | 78 | 16 | 11.5 | 27.4 | 8.38 | 103.1 | 88.88 | 25 | 27.645 | 88 | 29 | 14.6435 | 65.1 | 95.3793 | 8440.6897 | 19.5 | 108.8638 | 35.9933 | -0.022931 | 19.7541 | 0 | 50.4812
430980 | 13380 | 30 | 2500 | 128.3 | 84.8 | 100.56 | 30.21 | 32 | 0.053 | 107 | 11.4 | 70 | 71.12 | 78.6 | 1 | 100.5 | 317.5 | 255.3 | 101.6 | 687.7 | 2.98 | 427.2 | 33.5889 | 11.8 | 32.7 | 77.6 | 15.9 | 11.9 | 27.6 | 8.37 | 103.4 | 88.67 | 25 | 27.7997 | 88 | 29 | 14.617 | 65.3421 | 94.2414 | 8357.5862 | 19.5 | 109.0138 | 36.0948 | -0.16828 | 20.221 | 0 | 50.2724
431010 | 13410 | 30 | 2498 | 128 | 84.6 | 100.49 | 29.81 | 31.9 | 0.048 | 107 | 11.4 | 70.05 | 71.12 | 78.48 | 1 | 100.5 | 317.5 | 255.3 | 101.7 | 687.6 | 3.01 | 427.5 | 33.4835 | 12 | 33.6 | 77.4 | 16 | 12.1 | 27.4 | 8.41 | 103.7 | 88.39 | 25 | 27.84 | 88 | 29 | 14.6621 | 65.2479 | 94.7586 | 8396.5517 | 19.5 | 108.9276 | 36.0045 | -0.0082759 | 20.0817 | 0 | 50.2979
431040 | 13440 | 30 | 2498 | 127.3 | 84.7 | 99.86 | 29.73 | 32 | 0.047 | 107 | 11.4 | 70.1 | 70.8 | 78.48 | 0.99 | 100.5 | 319.8 | 257.6 | 101.4 | 687.6 | 3.01 | 427.4 | 33.3004 | 12.2 | 33.3 | 77.6 | 15.9 | 12.2 | 27.6 | 8.49 | 103.6 | 88.11 | 25 | 27.4903 | 88 | 29 | 14.6475 | 65.1 | 94.2414 | 8409.6552 | 19.5 | 109.0138 | 35.9569 | 0 | 19.7217 | 0 | 50.4269
431070 | 13470 | 30 | 2500 | 128 | 84.9 | 99.58 | 30.31 | 31.9 | 0.048 | 107 | 11.4 | 70.15 | 70.8 | 78.42 | 0.99 | 100.5 | 321.4 | 259.2 | 101.1 | 687.2 | 3.01 | 426.9 | 33.5103 | 11.5 | 33.1 | 77.8 | 16 | 11.6 | 27.6 | 8.42 | 103 | 87.83 | 25 | 27.7997 | 88 | 29 | 14.641 | 65.1 | 94.7586 | 8178.9655 | 19.5 | 108.9276 | 35.9966 | -0.029655 | 19.6976 | 0 | 50.4441
431100 | 13500 | 30 | 2499 | 127.4 | 85.1 | 99.51 | 30.33 | 32 | 0.049 | 107 | 11.4 | 70.2 | 70.8 | 78.36 | 0.99 | 100.5 | 322.3 | 260.2 | 100.9 | 687.6 | 3 | 427.2 | 33.3399 | 11.6 | 33.8 | 77.9 | 16.1 | 11.7 | 27.5 | 8.42 | 103 | 87.62 | 25 | 27.84 | 88 | 29 | 14.6322 | 65.1 | 96 | 8166.5517 | 19.5 | 109.1 | 36.0521 | -0.12345 | 20.1497 | 0 | 50.3076
431130 | 13530 | 30 | 2500 | 128.3 | 85.2 | 99.44 | 30.09 | 32 | 0.049 | 107 | 11.4 | 70.2 | 70.8 | 78.18 | 0.99 | 100.5 | 322.5 | 260.4 | 100.7 | 687.8 | 2.99 | 427.6 | 33.5889 | 11.8 | 34.9 | 78.1 | 15.9 | 11.9 | 27.4 | 8.4 | 103.3 | 87.34 | 25 | 27.84 | 88 | 29 | 14.6658 | 65.1 | 94.5 | 8417.931 | 19.5 | 108.9707 | 36.0366 | -0.017931 | 20.1448 | 0 | 50.31
431160 | 13560 | 30 | 2498 | 127.5 | 85.2 | 99.72 | 29.79 | 32 | 0.048 | 107 | 11.4 | 70.25 | 70.8 | 78.12 | 1 | 100.5 | 321.9 | 260 | 100.8 | 687.6 | 3.08 | 427.2 | 33.3527 | 12.3 | 35.7 | 78.1 | 16.1 | 12.5 | 27.3 | 8.38 | 104.2 | 87.06 | 25 | 27.4903 | 88 | 29 | 14.6438 | 65.1 | 94.2414 | 8375.1724 | 19.5 | 109.0138 | 35.9903 | -0.16103 | 19.69 | 0 | 50.5197
431190 | 13590 | 30 | 2499 | 127.8 | 85.2 | 99.93 | 30.03 | 31.9 | 0.046 | 107 | 11.4 | 70.3 | 71.12 | 78.06 | 0.99 | 100.5 | 321 | 258.9 | 100.9 | 686.8 | 3.07 | 427.4 | 33.4446 | 11.8 | 36.5 | 78.1 | 16 | 11.9 | 27.2 | 8.52 | 103.1 | 86.78 | 25 | 27.7997 | 88 | 29 | 14.6468 | 65.1 | 94.7586 | 8428.9655 | 19.5 | 108.8034 | 35.9817 | -0.096207 | 19.8676 | 0 | 50.4352
431220 | 13620 | 30 | 2500 | 128 | 85 | 100.14 | 30.31 | 31.9 | 0.051 | 107 | 11.4 | 70.3 | 70.8 | 77.88 | 0.99 | 100.5 | 320.4 | 258.3 | 101.1 | 686.8 | 3 | 427.1 | 33.5103 | 11.6 | 37 | 77.8 | 15.9 | 11.6 | 27.1 | 8.41 | 103.2 | 86.57 | 25 | 28.1986 | 88 | 29 | 14.6686 | 65.1 | 94.2414 | 8482.4138 | 19.5 | 108.8 | 36.0397 | 0 | 20.0641 | 0 | 50.3317
431250 | 13650 | 30 | 2500 | 128.3 | 84.8 | 100.21 | 30.16 | 31.9 | 0.047 | 107 | 11.4 | 70.35 | 70.8 | 77.82 | 0.99 | 100.5 | 319.7 | 257.6 | 101.2 | 687.3 | 2.94 | 427.5 | 33.5889 | 11.7 | 36.3 | 77.8 | 15.6 | 11.8 | 27 | 8.4 | 103.2 | 86.29 | 25 | 27.8814 | 88 | 29 | 14.6826 | 65.3421 | 93 | 8470.6897 | 19.5 | 108.8 | 36.1 | -0.045517 | 20.0493 | 0 | 50.3252
431280 | 13680 | 30 | 2499 | 128.3 | 85.3 | 100.42 | 30.07 | 32.1 | 0.047 | 107 | 11.4 | 70.4 | 71.12 | 77.82 | 1 | 100.5 | 319.2 | 257.1 | 101.4 | 687.3 | 3 | 429.3 | 33.5754 | 12.1 | 34.9 | 77.8 | 15.9 | 12.2 | 27.2 | 8.4 | 103.9 | 86.43 | 25 | 27.84 | 88 | 29 | 14.6663 | 65.2479 | 94.7586 | 8359.3103 | 19.5 | 108.9241 | 36.0048 | -0.076897 | 19.8559 | 0 | 50.42
431310 | 13710 | 30 | 2498 | 128.1 | 84.9 | 100.49 | 29.68 | 32.1 | 0.046 | 107 | 11.4 | 70.45 | 70.3 | 77.82 | 1 | 100.5 | 318.9 | 256.8 | 101.6 | 686.8 | 3.03 | 428.2 | 33.5097 | 12.6 | 35 | 77.7 | 15.8 | 12.7 | 27.3 | 8.41 | 104.5 | 86.71 | 25 | 27.84 | 88 | 29 | 14.6589 | 65.1 | 94.2414 | 8446.8966 | 19.5 | 109.1 | 35.961 | -0.1131 | 19.9986 | 0 | 50.5352
431340 | 13740 | 30 | 2499 | 127.6 | 84.8 | 100.35 | 30.44 | 32.1 | 0.048 | 107 | 11.4456 | 70.45 | 70.8 | 77.94 | 1 | 100.5 | 319.4 | 257.3 | 101.5 | 687.1 | 2.96 | 427.5 | 33.3922 | 11.3 | 34.8 | 77.7 | 15.8 | 11.4 | 27.2 | 8.48 | 102.7 | 87.06 | 25 | 27.4702 | 88 | 29 | 14.6277 | 65.1 | 94.5 | 8359.6552 | 19.5 | 109.0569 | 36.0224 | -0.10345 | 20.1884 | 0 | 50.2369
431370 | 13770 | 30 | 2500 | 126.6 | 84.8 | 99.86 | 30.46 | 32.1 | 0.049 | 107 | 11.4456 | 70.55 | 71.12 | 78.06 | 0.99 | 100.5 | 321.1 | 259.1 | 101.3 | 687.8 | 2.93 | 427.8 | 33.1438 | 11.6 | 33.9 | 77.7 | 16 | 11.7 | 27.3 | 8.41 | 103.2 | 87.34 | 25 | 27.7997 | 88 | 29 | 14.6472 | 65.1 | 94.7586 | 8328.2759 | 19.5 | 108.9276 | 36.1169 | -0.1131 | 19.7866 | 0 | 50.3266
431400 | 13800 | 30 | 2499 | 127.2 | 84.9 | 99.65 | 30.14 | 32 | 0.051 | 107 | 11.4456 | 70.55 | 70.8 | 78.18 | 0.99 | 100.5 | 322.5 | 260.5 | 101.1 | 687.2 | 3.2 | 427.6 | 33.2876 | 11.8 | 33.6 | 77.8 | 16.1 | 11.9 | 27.3 | 8.37 | 103.5 | 87.62 | 25 | 27.84 | 88 | 29 | 14.6302 | 65.1 | 96 | 8211.7241 | 19.5 | 109.1 | 36.0086 | -0.045517 | 19.861 | 0 | 50.55
431430 | 13830 | 30 | 2498 | 127.7 | 85.1 | 99.51 | 29.74 | 31.9 | 0.05 | 107 | 11.4456 | 70.6 | 70.8 | 78.24 | 0.99 | 100.5 | 323.2 | 261.3 | 100.9 | 687.6 | 3.25 | 428.1 | 33.405 | 12.2 | 32.9 | 78.1 | 16 | 12.3 | 27.4 | 8.33 | 103.9 | 87.9 | 25 | 27.4903 | 88 | 29 | 14.6598 | 65.1 | 94.2414 | 8293.4483 | 19.5 | 109.0138 | 35.9403 | 0 | 20.0852 | 0 | 50.3724
431460 | 13860 | 30 | 2498 | 128.2 | 85.2 | 99.44 | 29.7 | 31.9 | 0.047 | 107 | 11.4456 | 70.6 | 71.12 | 78.42 | 1 | 100.5 | 323.8 | 261.9 | 100.8 | 686.9 | 3.32 | 427 | 33.5358 | 12.3 | 33.7 | 78.1 | 15.8 | 12.5 | 27.3 | 8.52 | 103.5 | 88.18 | 25 | 27.7997 | 88 | 29 | 14.6543 | 65.1 | 94.7586 | 8273.1034 | 19.5 | 108.9276 | 36.051 | -0.029655 | 20.2828 | 0 | 50.1083
431490 | 13890 | 30 | 2500 | 128.3 | 85.1 | 99.58 | 30.39 | 32 | 0.05 | 107 | 11.4456 | 70.6 | 71.12 | 78.48 | 1 | 100.5 | 323.9 | 262 | 100.7 | 687.1 | 3.26 | 427.1 | 33.5889 | 11.4 | 34 | 78.1 | 15.8 | 11.5 | 27.2 | 8.46 | 102.9 | 88.46 | 25 | 27.84 | 88 | 29 | 14.6344 | 65.3421 | 94.2414 | 8307.2414 | 19.5 | 109.0138 | 36.0355 | -0.16103 | 20 | 0 | 50.2021
431520 | 13920 | 30 | 2499 | 126.8 | 85 | 99.93 | 30.18 | 31.9 | 0.048 | 107 | 11.4912 | 70.45 | 71.12 | 78.66 | 0.99 | 100.5 | 322.8 | 261 | 100.9 | 687 | 3.28 | 427 | 33.1829 | 11.8 | 33.4 | 77.9 | 15.8 | 11.9 | 27.3 | 8.39 | 103.5 | 88.74 | 25 | 27.4903 | 88 | 29 | 14.6417 | 65.2479 | 94.7586 | 8415.8621 | 19.5 | 108.9276 | 36.0217 | -0.1131 | 19.7748 | 0 | 50.4666
431550 | 13950 | 30 | 2500 | 127.9 | 84.9 | 100.07 | 29.93 | 31.9 | 0.051 | 107 | 11.4912 | 70.25 | 70.8 | 78.78 | 0.99 | 100.5 | 321.9 | 260.1 | 101.1 | 687.2 | 3.17 | 427.2 | 33.4841 | 12 | 32.9 | 77.7 | 15.9 | 12.1 | 27.3 | 8.4 | 103.8 | 89.02 | 25 | 27.8029 | 88 | 29 | 14.6268 | 65.1 | 95.1207 | 8364.3103 | 19.5 | 109.0569 | 35.985 | -0.087759 | 20.0166 | 0 | 50.3712
431580 | 13980 | 30 | 2499 | 127.6 | 84.9 | 100.14 | 29.59 | 31.9 | 0.046 | 107 | 11.4912 | 70.15 | 70.8 | 78.9 | 0.99 | 100.5 | 321.1 | 259.5 | 101.2 | 687.2 | 3.06 | 426.8 | 33.3922 | 12.4 | 32.8 | 77.7 | 15.8 | 12.5 | 27.3 | 8.43 | 104.1 | 89.23 | 25 | 28.24 | 88 | 29 | 14.6513 | 65.1 | 94.7586 | 8277.931 | 19.5 | 108.9276 | 36.0383 | -0.17655 | 20.1562 | 0 | 50.1555
431610 | 14010 | 30 | 2500 | 128.2 | 84.8 | 100.21 | 30.09 | 31.9 | 0.051 | 107 | 11.4912 | 70 | 71.12 | 78.84 | 1 | 100.5 | 321.6 | 259.8 | 101.2 | 687.7 | 3.2 | 426.9 | 33.5627 | 11.8 | 33.8 | 77.6 | 15.9 | 11.9 | 27.3 | 8.46 | 102.9 | 89.02 | 25 | 27.8814 | 88 | 29 | 14.672 | 65.1 | 94.8276 | 8374.8276 | 19.5 | 109.0138 | 36.0286 | -0.022759 | 19.8286 | 0 | 50.4076
431640 | 14040 | 30 | 2500 | 126.8 | 84.8 | 100.28 | 30.27 | 31.9 | 0.048 | 107 | 11.4912 | 69.85 | 70.8 | 78.84 | 1 | 100.5 | 321.5 | 259.7 | 101.3 | 687.9 | 3.29 | 427.2 | 33.1962 | 11.6 | 33.4 | 77.6 | 15.7 | 11.6 | 27.4 | 8.41 | 103.3 | 88.74 | 25 | 27.84 | 88 | 29 | 14.6965 | 65.1 | 95.1724 | 8334.1379 | 19.5 | 108.9276 | 35.9686 | -0.07931 | 19.7148 | 0 | 50.531
431670 | 14070 | 30 | 2500 | 127.1 | 84.9 | 100.42 | 30.09 | 31.9 | 0.05 | 107 | 11.4912 | 69.75 | 70.8 | 78.84 | 0.99 | 100.5 | 321.2 | 259.3 | 101.4 | 688.4 | 3.25 | 426.8 | 33.2747 | 11.8 | 32.9 | 77.7 | 15.9 | 11.9 | 27.4 | 8.41 | 103.5 | 88.46 | 25 | 27.84 | 88 | 29 | 14.6892 | 65.1 | 96 | 8338.6207 | 19.5 | 109.1 | 36.0424 | -0.045862 | 20.0193 | 0 | 50.3159
431700 | 14100 | 30 | 2500 | 127.5 | 84.9 | 100.28 | 29.8 | 31.9 | 0.05 | 107 | 11.5368 | 69.6 | 70.8 | 78.72 | 0.99 | 100.5 | 320.8 | 259 | 101.4 | 687.7 | 3.18 | 426.8 | 33.3794 | 12.3 | 33.4 | 77.8 | 15.9 | 12.4 | 27.3 | 8.42 | 104.1 | 88.18 | 25 | 27.84 | 88 | 29 | 14.6384 | 65.1 | 94.2414 | 8460 | 19.5 | 109.0138 | 36.0193 | -0.16828 | 20.221 | 0 | 50.1755
431730 | 14130 | 30 | 2500 | 128.6 | 85.2 | 100.07 | 29.45 | 31.9 | 0.043 | 107 | 11.5368 | 69.55 | 70.8 | 78.66 | 1 | 100.5 | 321.5 | 259.6 | 101.3 | 687.1 | 3.27 | 427.1 | 33.6674 | 12.8 | 34.6 | 78 | 15.8 | 12.9 | 27.3 | 8.43 | 104.4 | 87.97 | 25 | 27.84 | 88 | 29 | 14.6471 | 65.295 | 94.5 | 8406.0345 | 19.5 | 108.8017 | 36.0343 | -0.011379 | 19.7888 | 0 | 50.4421
431760 | 14160 | 30 | 2500 | 127.8 | 85.2 | 99.79 | 30.24 | 31.9 | 0.05 | 107 | 11.5368 | 69.6 | 70.8 | 78.6 | 1 | 100.5 | 322.8 | 260.7 | 101.2 | 687.2 | 3.17 | 427.3 | 33.458 | 11.6 | 33.8 | 78.1 | 16.1 | 11.7 | 27.3 | 8.43 | 103.3 | 87.69 | 25 | 27.84 | 88 | 29 | 14.6529 | 65.1 | 94.7586 | 8234.4828 | 19.5 | 108.9241 | 36.1859 | -0.1131 | 19.8138 | 0 | 50.3876
431790 | 14190 | 30 | 2500 | 127.4 | 85.1 | 99.65 | 30.22 | 31.9 | 0.047 | 107 | 11.5368 | 69.65 | 70.8 | 78.54 | 1 | 100.5 | 323.6 | 261.8 | 101 | 687.1 | 3.17 | 427.2 | 33.3532 | 11.7 | 34.3 | 77.8 | 16 | 11.8 | 27.3 | 8.38 | 103.3 | 87.48 | 25 | 27.84 | 88 | 29 | 14.6573 | 65.1 | 94.2414 | 8386.8966 | 19.5 | 109.0138 | 36.0762 | -0.096207 | 20.1683 | 0 | 50.2803
431820 | 14220 | 30 | 2500 | 128 | 84.8 | 99.58 | 30.09 | 32 | 0.049 | 107 | 11.4912 | 69.7 | 70.8 | 78.48 | 0.99 | 100.5 | 324.4 | 262.6 | 100.8 | 687.1 | 3.33 | 426.9 | 33.5103 | 12 | 35.6 | 77.6 | 15.9 | 12.2 | 27.2 | 8.42 | 103.8 | 87.2 | 25 | 27.84 | 88 | 29 | 14.6441 | 65.1 | 93 | 8547.2414 | 19.5 | 108.8034 | 36.0028 | 0 | 20.0966 | 0 | 50.3383
431850 | 14250 | 30 | 2500 | 128.5 | 84.8 | 99.51 | 29.78 | 32 | 0.048 | 107 | 11.4912 | 69.8 | 70.8 | 78.36 | 0.99 | 100.5 | 325 | 263.3 | 100.7 | 686.8 | 3.32 | 426.7 | 33.6412 | 12.6 | 35.4 | 77.5 | 15.9 | 12.8 | 27.1 | 8.45 | 104.3 | 86.92 | 25 | 27.84 | 88 | 29 | 14.6763 | 65.1 | 94.7586 | 8386.5517 | 19.5 | 108.8 | 36.0431 | -0.062414 | 19.8266 | 0 | 50.51
431880 | 14280 | 30 | 2499 | 128.4 | 84.8 | 99.72 | 29.87 | 32 | 0.046 | 107 | 11.4912 | 69.85 | 70.8 | 78.3 | 0.99 | 100.5 | 324.6 | 262.9 | 100.8 | 686.1 | 3.37 | 426.9 | 33.6016 | 12.3 | 34.3 | 77.7 | 15.7 | 12.5 | 27.2 | 8.54 | 103.7 | 86.71 | 25 | 27.4903 | 88 | 29 | 14.6217 | 65.1 | 94.2414 | 8321.0345 | 19.5 | 108.8 | 36.1062 | -0.15897 | 19.9379 | 0 | 50.5272
431910 | 14310 | 30 | 2501 | 126.8 | 85 | 99.93 | 30.27 | 31.9 | 0.05 | 107 | 11.4912 | 69.85 | 70.8 | 78.3 | 0.99 | 100.5 | 323.9 | 262.3 | 101 | 687 | 3.34 | 426.6 | 33.2094 | 11.7 | 33.6 | 77.9 | 15.8 | 11.8 | 27.2 | 8.42 | 103.2 | 86.43 | 25 | 27.45 | 88 | 29 | 14.6317 | 65.1 | 94.7586 | 8401.7241 | 19.5 | 108.9241 | 36.0155 | -0.20034 | 20.3207 | 0 | 50.3348
431940 | 14340 | 30 | 2500 | 127.8 | 85.2 | 100.14 | 30.14 | 31.9 | 0.043 | 107 | 11.4456 | 69.9 | 71.12 | 78.18 | 1 | 100.5 | 323 | 261.3 | 101.2 | 686.9 | 3.27 | 426.4 | 33.458 | 11.9 | 33 | 78.1 | 16 | 12 | 27.2 | 8.44 | 103.6 | 86.29 | 25 | 27.8198 | 88 | 29 | 14.67 | 65.416 | 94.5 | 8408.6207 | 19.5 | 108.9086 | 36.0372 | -0.11431 | 20.0222 | 0 | 50.2386
431970 | 14370 | 30 | 2500 | 128.6 | 85.3 | 100.28 | 29.87 | 31.9 | 0.046 | 107 | 11.4456 | 69.95 | 71.36 | 78.18 | 1 | 100.5 | 322.2 | 260.5 | 101.3 | 687.4 | 3.34 | 426 | 33.6674 | 12.4 | 33.3 | 78.1 | 16.1 | 12.5 | 27.2 | 8.47 | 104 | 86.57 | 25 | 27.84 | 88 | 29 | 14.666 | 65.2479 | 96 | 8372.7586 | 19.5 | 108.9241 | 36.0997 | -0.17552 | 19.6686 | 0 | 50.4993
432000 | 14400 | 30 | 2499 | 127.7 | 85.1 | 100.42 | 29.51 | 31.9 | 0.048 | 107 | 11.4456 | 70 | 71.12 | 78.24 | 0.99 | 100.5 | 321.2 | 259.6 | 101.6 | 686.3 | 3.36 | 426.5 | 33.4184 | 12.7 | 33 | 77.9 | 15.9 | 12.8 | 27.3 | 8.48 | 104.6 | 86.85 | 25 | 27.84 | 88 | 29 | 14.6294 | 65.1 | 94.2414 | 8397.2414 | 19.5 | 109.0138 | 36.061 | -0.1131 | 20.1297 | 0 | 50.4345
442830 | 10830 | 31 | 2499 | 128 | 84.8 | 100.21 | 30.3 | 31.9 | 0.053 | 107 | 10.8528 | 70.3 | 70.8 | 62.58 | 0.99 | 100.3 | 305 | 240.5 | 100.9 | 686.1 | 4.99 | 428.4 | 33.4969 | 12.7 | 32.4 | 77.9 | 15.7 | 12.6 | 27 | 8.22 | 104.2 | 69.63 | 25 | 27.84 | 88 | 29 | 14.6617 | 65.1 | 95.3448 | 8411.0345 | 19.5 | 108.9276 | 36.0866 | -0.045517 | 20.1872 | 0 | 50.2214
442860 | 10860 | 31 | 2499 | 128.4 | 85.4 | 100.7 | 29.96 | 31.8 | 0.056 | 107 | 10.8984 | 70.2 | 71.12 | 62.64 | 0.99 | 100.3 | 303.2 | 238.9 | 101.3 | 686.4 | 5 | 428.3 | 33.6016 | 13 | 31.6 | 78.5 | 15.7 | 12.8 | 27.1 | 8.25 | 104.4 | 69.98 | 25 | 27.84 | 88 | 29 | 14.6643 | 65.1 | 94.6552 | 8307.931 | 19.5 | 109.1 | 36.1152 | -0.045862 | 19.9186 | 0 | 50.1893
442890 | 10890 | 31 | 2498 | 127.8 | 85.6 | 100.07 | 29.84 | 32 | 0.051 | 107 | 11.3088 | 70 | 71.12 | 62.58 | 1 | 100.3 | 304.6 | 240.4 | 101.3 | 685 | 4.97 | 428.7 | 33.4312 | 13.4 | 31.5 | 78.6 | 15.9 | 13.4 | 27.2 | 8.21 | 105 | 70.33 | 25 | 28.1986 | 88 | 29 | 14.6327 | 65.1 | 94.7586 | 8366.8966 | 19.5 | 109.1 | 36.0348 | -0.18586 | 19.719 | 0 | 50.3272
442920 | 10920 | 31 | 2498 | 128.3 | 85.3 | 100 | 29.98 | 31.9 | 0.047 | 107 | 11.3088 | 69.85 | 71.12 | 62.52 | 1 | 100.3 | 305.5 | 241.2 | 101.1 | 685.9 | 4.98 | 428.7 | 33.562 | 13 | 31.7 | 78.2 | 15.9 | 12.9 | 27.3 | 8.43 | 104.1 | 70.68
442950 | 10950 | 31 | 2500 | 127.9 | 84.8 | 99.86 | 30.3 | 31.9 | 0.054 | 107 | 11.3544 | 69.8 | 70.8 | 62.46 | 0.99 | 100.3 | 306.4 | 242.2 | 101 | 686.2 | 4.88 | 428.3 | 33.4841 | 12.6 | 31.8 | 77.6 | 15.9 | 12.5 | 27.4 | 8.27 | 103.9 | 71.17
442980 | 10980 | 31 | 2499 | 127.8 | 84.6 | 99.72 | 30.14 | 31.9 | 0.051 | 107 | 11.4 | 69.85 | 70.8 | 62.64 | 0.99 | 100.3 | 307.7 | 243.5 | 100.8 | 686.1 | 4.88 | 428.2 | 33.4446 | 12.8 | 32.8 | 77.4 | 15.8 | 12.8 | 27.4 | 8.25 | 104.2 | 71.52
443010 | 11010 | 31 | 2498 | 128.6 | 84.7 | 99.51 | 29.88 | 31.9 | 0.05 | 107 | 11.7648 | 69.95 | 70.8 | 62.7 | 0.99 | 100.3 | 308.8 | 244.7 | 100.6 | 685.4 | 4.93 | 428.3 | 33.6405 | 13.2 | 32.6 | 77.6 | 15.8 | 13.1 | 27.4 | 8.25 | 104.5 | 71.8
443040 | 11040 | 31 | 2497 | 128.9 | 84.9 | 99.65 | 29.51 | 31.9 | 0.047 | 107 | 11.7648 | 69.95 | 71.12 | 62.76 | 1 | 100.3 | 308.8 | 245 | 100.6 | 684.3 | 4.97 | 428.3 | 33.7054 | 13.8 | 32.5 | 77.9 | 16 | 13.7 | 27.5 | 8.35 | 105.5 | 72.22
443070 | 11070 | 31 | 2499 | 128 | 85.2 | 100.07 | 30.27 | 31.9 | 0.05 | 107 | 11.7648 | 70.05 | 71.12 | 62.82 | 1 | 100.3 | 307.8 | 243.8 | 100.8 | 686.1 | 4.86 | 428.5 | 33.4969 | 12.7 | 32.2 | 78.2 | 16 | 12.6 | 27.5 | 8.36 | 103.8 | 72.5
443100 | 11100 | 31 | 2499 | 127 | 85.3 | 100.63 | 30.23 | 31.9 | 0.047 | 107 | 11.7648 | 70.05 | 71.12 | 63.12 | 0.99 | 100.3 | 305.7 | 241.7 | 101.2 | 685.9 | 4.81 | 428.4 | 33.2352 | 12.8 | 33.6 | 78.2 | 15.6 | 12.8 | 27.4 | 8.34 | 104.2 | 72.92
443130 | 11130 | 31 | 2499 | 127.5 | 85.3 | 100.63 | 30.21 | 32.1 | 0.053 | 107 | 11.7648 | 70.1 | 71.12 | 63.06 | 0.99 | 100.3 | 305.1 | 241.2 | 101.6 | 686.3 | 4.73 | 428.1 | 33.3661 | 12.9 | 33.2 | 78.1 | 15.9 | 12.8 | 27.5 | 8.26 | 104.4 | 73.27
443160 | 11160 | 31 | 2498 | 128 | 85.1 | 100.07 | 30.01 | 32.2 | 0.049 | 107 | 11.7648 | 70.15 | 71.12 | 63 | 0.99 | 100.3 | 307.2 | 243.3 | 101.3 | 685.1 | 4.75 | 428.8 | 33.4835 | 13.4 | 32.8 | 77.9 | 16 | 13.3 | 27.6 | 8.27 | 104.8 | 73.62
443190 | 11190 | 31 | 2498 | 128.7 | 84.8 | 99.86 | 30.29 | 32.2 | 0.051 | 107 | 11.7648 | 70.15 | 70.8 | 62.88 | 1 | 100.3 | 308.9 | 244.7 | 101.1 | 685.8 | 4.64 | 428.4 | 33.6666 | 12.9 | 33.8 | 77.7 | 16.1 | 12.8 | 27.8 | 8.42 | 103.8 | 73.97
443220 | 11220 | 31 | 2500 | 127.2 | 84.6 | 99.58 | 30.49 | 32.1 | 0.05 | 107 | 11.7648 | 70.2 | 71.12 | 62.7 | 1 | 100.3 | 310.3 | 246.3 | 100.8 | 686.5 | 4.7 | 428 | 33.3009 | 12.4 | 33.7 | 77.6 | 15.8 | 12.3 | 27.7 | 8.28 | 103.9 | 74.25
443250 | 11250 | 31 | 2498 | 128 | 84.6 | 99.51 | 30.33 | 32.1 | 0.052 | 107 | 11.7648 | 70.3 | 71.12 | 62.64 | 0.99 | 100.3 | 311.2 | 247.3 | 100.6 | 685.9 | 4.67 | 428.1 | 33.4835 | 12.8 | 33 | 77.6 | 16 | 12.7 | 27.8 | 8.28 | 104.3 | 74.6
443280 | 11280 | 31 | 2498 | 127.6 | 84.9 | 99.51 | 29.96 | 32 | 0.051 | 107 | 11.7192 | 70.3 | 70.8 | 62.58 | 0.99 | 100.3 | 311.1 | 247.5 | 100.4 | 685.9 | 4.51 | 428.3 | 33.3789 | 13.2 | 32.6 | 78 | 15.6 | 13.1 | 27.9 | 8.29 | 104.4 | 74.95
443310 | 11310 | 31 | 2497 | 127.9 | 85.3 | 99.93 | 29.48 | 31.9 | 0.048 | 107 | 11.6736 | 70.35 | 71.12 | 62.52 | 1 | 100.3 | 309.9 | 246.5 | 100.7 | 685.6 | 4.67 | 427.9 | 33.444 | 13.8 | 31.8 | 78.3 | 16 | 13.7 | 28 | 8.39 | 105.2 | 75.23
443340 | 11340 | 31 | 2499 | 126.8 | 85.4 | 100.14 | 30.24 | 31.9 | 0.048 | 107 | 11.6736 | 70.35 | 71.12 | 62.52 | 0.99 | 100.3 | 309 | 245.5 | 100.9 | 687.3 | 4.43 | 428.1 | 33.1829 | 12.6 | 32 | 78.2 | 15.5 | 12.5 | 28.1 | 8.32 | 103.9 | 75.58
443370 | 11370 | 31 | 2499 | 127.9 | 85.1 | 100.35 | 30.23 | 31.9 | 0.052 | 107 | 11.6736 | 70.4 | 71.12 | 62.58 | 1 | 100.3 | 308.3 | 244.7 | 101.3 | 686.4 | 4.44 | 428.7 | 33.4707 | 12.6 | 32.5 | 77.9 | 15.8 | 12.5 | 27.9 | 8.28 | 104.1 | 75.93
443400 | 11400 | 31 | 2498 | 127.5 | 84.8 | 100.49 | 29.92 | 31.8 | 0.051 | 107 | 11.6736 | 70.4 | 70.8 | 62.58 | 0.99 | 100.3 | 307.6 | 244 | 101.4 | 686.1 | 4.36 | 428.3 | 33.3527 | 13 | 31.9 | 77.7 | 15.8 | 12.9 | 28.1 | 8.31 | 104.4 | 76.28
443430 | 11430 | 31 | 2498 | 127.4 | 84.8 | 100.49 | 29.81 | 32 | 0.051 | 107 | 11.7192 | 70.45 | 71.12 | 62.58 | 0.99 | 100.3 | 307.5 | 244 | 101.6 | 685.5 | 4.37 | 428.4 | 33.3266 | 13.3 | 32 | 77.7 | 16 | 13.2 | 28.3 | 8.31 | 104.8 | 76.63
443460 | 11460 | 31 | 2499 | 128.1 | 84.8 | 100.07 | 30.1 | 32.1 | 0.046 | 107 | 11.7192 | 70.5 | 71.12 | 62.46 | 0.99 | 100.3 | 309.3 | 245.9 | 101.3 | 686.2 | 4.21 | 428.3 | 33.5231 | 13.1 | 31.7 | 77.7 | 15.9 | 13 | 28.4 | 8.47 | 103.9 | 76.91
443490 | 11490 | 31 | 2499 | 128 | 84.8 | 99.79 | 30.27 | 31.9 | 0.05 | 107 | 11.7648 | 70.55 | 71.12 | 62.52 | 0.99 | 100.3 | 311.1 | 247.6 | 101.1 | 686.7 | 4.24 | 428.7 | 33.4969 | 12.7 | 31.5 | 77.7 | 15.7 | 12.6 | 28.4 | 8.31 | 104 | 77.26
443520 | 11520 | 31 | 2499 | 127.2 | 84.9 | 99.58 | 30.12 | 31.9 | 0.05 | 107 | 11.7648 | 70.6 | 71.12 | 62.58 | 1 | 100.3 | 312.4 | 249 | 100.8 | 687.3 | 4.19 | 428.2 | 33.2876 | 12.7 | 31.7 | 77.8 | 15.9 | 12.6 | 28.4 | 8.37 | 104.3 | 77.61
443550 | 11550 | 31 | 2498 | 129.1 | 85 | 99.51 | 29.86 | 31.9 | 0.045 | 107.1 | 11.7648 | 70.6 | 70.8 | 62.64 | 1 | 100.3 | 313 | 249.6 | 100.6 | 686.6 | 4.24 | 428.2 | 33.7713 | 13.6 | 31.3 | 78 | 16 | 13.5 | 28.5 | 8.39 | 105.6 | 77.96
443580 | 11580 | 31 | 2498 | 130.8 | 85.2 | 99.44 | 29.46 | 31.9 | 0.041 | 107.1 | 11.7648 | 70.65 | 71.12 | 62.88 | 0.99 | 100.3 | 313.1 | 249.9 | 100.7 | 685.6 | 4.27 | 428 | 34.216 | 14.5 | 31.6 | 78.2 | 15.8 | 14.4 | 28.6 | 8.5 | 106.8 | 78.31
443610 | 11610 | 31 | 2499 | 128.1 | 85.2 | 99.86 | 30.12 | 31.8 | 0.049 | 107 | 11.7648 | 70.7 | 70.8 | 62.94 | 0.99 | 100.3 | 312.1 | 248.7 | 100.7 | 685.8 | 4 | 428.3 | 33.5231 | 12.7 | 33.3 | 78.1 | 16 | 12.6 | 28.4 | 8.45 | 104 | 78.66
443640 | 11640 | 31 | 2499 | 127.6 | 85.1 | 100.77 | 30.23 | 31.9 | 0.05 | 107 | 11.7648 | 70.7 | 71.12 | 63.18 | 0.99 | 100.3 | 308.9 | 245.6 | 101.3 | 686.7 | 3.9 | 428.2 | 33.3922 | 12.7 | 34.1 | 77.9 | 15.9 | 12.6 | 28.2 | 8.35 | 103.9 | 79.01
443670 | 11670 | 31 | 2499 | 127.5 | 85.1 | 100.98 | 30.23 | 32.1 | 0.049 | 107 | 11.7648 | 70.75 | 71.12 | 63.42 | 0.99 | 100.3 | 307.5 | 244.3 | 101.8 | 686.9 | 3.86 | 428.4 | 33.3661 | 12.8 | 34 | 77.8 | 16 | 12.8 | 28.2 | 8.3 | 104.1 | 79.29
443700 | 11700 | 31 | 2498 | 127.9 | 84.9 | 100.07 | 29.85 | 32 | 0.051 | 107 | 11.8104 | 70.8 | 70.8 | 63.6 | 1 | 100.3 | 310.5 | 247.2 | 101.4 | 686.5 | 3.95 | 428.2 | 33.4574 | 13.3 | 34 | 77.6 | 16 | 13.2 | 28 | 8.34 | 104.9 | 79.57
443730 | 11730 | 31 | 2498 | 129.6 | 84.8 | 99.72 | 29.74 | 32 | 0.045 | 107 | 11.8104 | 70.8 | 70.8 | 63.9 | 0.99 | 100.3 | 312.1 | 248.9 | 101.2 | 685.6 | 3.86 | 428.1 | 33.9021 | 13.3 | 33.9 | 77.6 | 15.8 | 13.1 | 27.8 | 8.46 | 104.6 | 79.99
443760 | 11760 | 31 | 2499 | 126.9 | 84.7 | 99.58 | 30.36 | 32 | 0.049 | 107 | 11.8104 | 70.7 | 71.12 | 64.14 | 0.99 | 100.3 | 313.3 | 250 | 100.9 | 686.8 | 3.72 | 428.1 | 33.2091 | 12.6 | 32.9 | 77.6 | 15.8 | 12.5 | 27.9 | 8.39 | 103.8 | 80.27
443790 | 11790 | 31 | 2499 | 127.8 | 84.8 | 99.44 | 30.18 | 31.9 | 0.048 | 107 | 11.8104 | 70.5 | 71.12 | 64.38 | 0.99 | 100.3 | 314 | 251 | 100.8 | 686.9 | 3.72 | 428.2 | 33.4446 | 12.5 | 32.3 | 77.7 | 16 | 12.5 | 27.9 | 8.3 | 104 | 80.62
443820 | 11820 | 31 | 2498 | 128.3 | 85 | 99.51 | 29.94 | 31.9 | 0.046 | 107 | 11.8104 | 70.35 | 71.12 | 64.74 | 1 | 100.3 | 314 | 251 | 100.7 | 687.1 | 3.66 | 428.3 | 33.562 | 13.1 | 31.8 | 78 | 15.9 | 13 | 27.8 | 8.3 | 104.3 | 80.9
443850 | 11850 | 31 | 2496 | 127.3 | 85.3 | 100.21 | 29.65 | 31.9 | 0.05 | 107 | 11.8104 | 70.2 | 70.8 | 65.04 | 1 | 100.3 | 312.3 | 249.3 | 100.9 | 686.4 | 3.69 | 428.6 | 33.2737 | 13.3 | 32.8 | 78.2 | 15.9 | 13.2 | 27.7 | 8.36 | 104.9 | 81.18
443880 | 11880 | 31 | 2499 | 128.1 | 85.4 | 100.98 | 30.19 | 32.1 | 0.048 | 107 | 11.8104 | 70.05 | 70.8 | 65.46 | 0.99 | 100.4 | 309.2 | 246.1 | 101.6 | 686.9 | 3.66 | 428.2 | 33.5231 | 12.9 | 34.2 | 78.3 | 16.1 | 12.8 | 27.6 | 8.49 | 103.8 | 81.46
443910 | 11910 | 31 | 2499 | 128.4 | 85.1 | 100.42 | 30.46 | 32.1 | 0.05 | 107 | 11.856 | 69.9 | 70.8 | 66.12 | 0.99 | 100.3 | 310.1 | 247 | 101.7 | 687.1 | 3.66 | 428.5 | 33.6016 | 12.5 | 33.4 | 77.9 | 16 | 12.4 | 27.6 | 8.4 | 104 | 81.74
443940 | 11940 | 31 | 2500 | 128.1 | 84.8 | 99.93 | 30.3 | 32.1 | 0.051 | 107 | 11.856 | 69.75 | 70.8 | 67.02 | 0.99 | 100.3 | 312.3 | 249.2 | 101.3 | 686.9 | 3.72 | 428.2 | 33.5365 | 12.8 | 32.5 | 77.5 | 15.8 | 12.8 | 27.6 | 8.36 | 104.1 | 82.09
443970 | 11970 | 31 | 2498 | 129.1 | 84.5 | 99.65 | 29.92 | 32 | 0.048 | 107 | 11.856 | 69.65 | 70.8 | 67.74 | 1 | 100.3 | 313.8 | 250.8 | 101 | 687.2 | 3.6 | 428.9 | 33.7713 | 13.1 | 32.2 | 77.4 | 15.7 | 13.1 | 27.6 | 8.37 | 104.7 | 82.37
444000 | 12000 | 31 | 2497 | 129.2 | 84.7 | 99.44 | 29.54 | 32 | 0.043 | 107 | 11.856 | 69.7 | 70.8 | 68.58 | 1 | 100.3 | 314.9 | 252.2 | 100.8 | 686.1 | 3.6 | 428.7 | 33.7839 | 13.6 | 32.1 | 77.6 | 15.9 | 13.6 | 27.5 | 8.44 | 105.4 | 82.65
444030 | 12030 | 31 | 2498 | 127.4 | 84.9 | 99.37 | 30.32 | 32 | 0.047 | 107 | 11.856 | 69.75 | 71.12 | 69.84 | 0.99 | 100.3 | 316 | 253.1 | 100.7 | 687.3 | 3.59 | 428.4 | 33.3266 | 12.4 | 32.8 | 77.9 | 15.7 | 12.4 | 27.4 | 8.46 | 103.9 | 82.93
444060 | 12060 | 31 | 2499 | 128.5 | 85.1 | 99.72 | 30.32 | 32 | 0.05 | 107 | 11.9016 | 69.8 | 70.8 | 70.92 | 0.99 | 100.3 | 315.2 | 252.4 | 100.7 | 686.7 | 3.55 | 429.1 | 33.6278 | 12.7 | 34.2 | 78.2 | 15.8 | 12.6 | 27.2 | 8.41 | 104.1 | 83.21
444090 | 12090 | 31 | 2498 | 128.1 | 85.3 | 100.21 | 30.21 | 32.1 | 0.045 | 107 | 11.9016 | 69.9 | 70.8 | 71.76 | 0.99 | 100.3 | 313.6 | 250.8 | 100.9 | 686.8 | 3.45 | 428.9 | 33.5097 | 12.8 | 34 | 78.3 | 15.8 | 12.7 | 27.2 | 8.39 | 104.2 | 83.49
444120 | 12120 | 31 | 2497 | 127.9 | 85.2 | 100.63 | 29.89 | 32.1 | 0.047 | 107 | 11.9016 | 69.9 | 71.12 | 72.48 | 1 | 100.4 | 311.6 | 248.8 | 101.4 | 686.3 | 3.5 | 428.7 | 33.444 | 13.1 | 33.2 | 78.1 | 15.7 | 13 | 27.3 | 8.29 | 104.4 | 83.77
444150 | 12150 | 31 | 2498 | 128.2 | 85 | 100.56 | 29.97 | 32.1 | 0.047 | 107 | 11.9016 | 69.95 | 70.8 | 73.02 | 1 | 100.4 | 311.2 | 248.5 | 101.7 | 685.6 | 3.47 | 428.7 | 33.5358 | 12.7 | 32.5 | 77.8 | 16.1 | 12.7 | 27.3 | 8.43 | 103.6 | 84.05
444180 | 12180 | 31 | 2499 | 127.4 | 84.7 | 99.93 | 30.46 | 32.1 | 0.049 | 107 | 11.9016 | 70 | 71.12 | 73.44 | 1 | 100.4 | 313.6 | 250.6 | 101.4 | 686.2 | 3.38 | 428.7 | 33.3399 | 12 | 31.9 | 77.5 | 15.7 | 11.9 | 27.3 | 8.38 | 103.2 | 84.33
444210 | 12210 | 31 | 2499 | 128.1 | 84.6 | 99.51 | 30.24 | 32 | 0.05 | 107 | 11.9016 | 70.05 | 71.12 | 73.92 | 0.99 | 100.4 | 315.5 | 252.7 | 101 | 686.6 | 3.43 | 428.6 | 33.5231 | 12.2 | 31.6 | 77.4 | 15.8 | 12.1 | 27.3 | 8.37 | 103.5 | 84.61
444240 | 12240 | 31 | 2498 | 127.5 | 84.8 | 99.37 | 29.98 | 32 | 0.048 | 107 | 11.856 | 70.1 | 70.8 | 74.22 | 0.99 | 100.3 | 316.9 | 254.3 | 100.7 | 686.4 | 3.47 | 428.5 | 33.3527 | 12.5 | 31.2 | 77.7 | 16.2 | 12.5 | 27.3 | 8.31 | 103.9 | 84.89
444270 | 12270 | 31 | 2497 | 127.7 | 85 | 99.58 | 29.62 | 32 | 0.05 | 107 | 11.856 | 70.15 | 70.8 | 74.64 | 0.99 | 100.3 | 316.4 | 254 | 100.8 | 685.7 | 3.55 | 429 | 33.3917 | 13 | 31.9 | 78.1 | 15.9 | 13 | 27.2 | 8.38 | 104.6 | 85.24
444300 | 12300 | 31 | 2498 | 127.1 | 85.3 | 99.86 | 30.22 | 32 | 0.048 | 107 | 11.856 | 70.15 | 70.8 | 74.94 | 1 | 100.3 | 315.6 | 253.1 | 100.9 | 686.2 | 3.49 | 428.7 | 33.2481 | 12.3 | 33.7 | 78.2 | 15.7 | 12.3 | 27 | 8.42 | 103.5 | 85.52
444330 | 12330 | 31 | 2499 | 128.1 | 85.2 | 100.21 | 30.34 | 32 | 0.044 | 107 | 11.8104 | 70.2 | 70.8 | 75.3 | 1 | 100.4 | 314.5 | 251.9 | 101.1 | 686.1 | 3.47 | 429.1 | 33.5231 | 12.1 | 33.6 | 78.2 | 16 | 12.1 | 26.9 | 8.38 | 103.4 | 85.73
444360 | 12360 | 31 | 2498 | 127.6 | 85.1 | 100.49 | 30.26 | 32.1 | 0.043 | 107 | 11.7648 | 70.25 | 70.8 | 75.6 | 0.99 | 100.3 | 313.2 | 250.7 | 101.4 | 686.2 | 3.49 | 429.1 | 33.3789 | 12.4 | 32.7 | 78 | 16.1 | 12.4 | 27 | 8.37 | 103.6 | 86.01
444390 | 12390 | 31 | 2497 | 127.8 | 85 | 100.63 | 29.97 | 32.1 | 0.041 | 107 | 11.7648 | 70.3 | 70.8 | 75.96 | 0.99 | 100.3 | 312.2 | 249.7 | 101.8 | 685.8 | 3.44 | 428.7 | 33.4178 | 12.7 | 31.9 | 77.8 | 15.9 | 12.6 | 27.1 | 8.34 | 104.3 | 86.29
444420 | 12420 | 31 | 2496 | 129.1 | 84.9 | 100.14 | 29.76 | 32.2 | 0.041 | 107 | 11.7192 | 70.35 | 70.8 | 76.26 | 1 | 100.3 | 313.4 | 251.1 | 101.7 | 685.1 | 3.53 | 428.8 | 33.7442 | 13.2 | 31.5 | 77.8 | 15.9 | 13.2 | 27.1 | 8.4 | 104.8 | 86.57
444450 | 12450 | 31 | 2499 | 127.5 | 84.7 | 99.79 | 30.43 | 32.1 | 0.047 | 107 | 11.7192 | 70.35 | 70.8 | 76.38 | 0.99 | 100.3 | 315.4 | 252.9 | 101.3 | 686.1 | 3.39 | 429 | 33.3661 | 12.1 | 32.1 | 77.6 | 16 | 11.9 | 27 | 8.35 | 103.2 | 86.78
444480 | 12480 | 31 | 2499 | 126.4 | 84.6 | 99.58 | 30.48 | 32.2 | 0.046 | 107 | 11.6736 | 70.4 | 71.12 | 76.44 | 1 | 100.4 | 317 | 254.6 | 100.9 | 686.7 | 3.4 | 429.2 | 33.0782 | 12.2 | 34 | 77.6 | 15.8 | 12.1 | 26.9 | 8.35 | 103.6 | 86.99
444510 | 12510 | 31 | 2498 | 127.6 | 84.8 | 99.37 | 30.36 | 32.3 | 0.04 | 107 | 11.6736 | 70.45 | 70.8 | 76.62 | 0.99 | 100.4 | 318.3 | 255.8 | 100.7 | 685.9 | 3.36 | 429 | 33.3789 | 12.5 | 34.7 | 77.8 | 15.7 | 12.5 | 26.8 | 8.4 | 103.9 | 87.34
444540 | 12540 | 31 | 2498 | 127.7 | 84.9 | 99.44 | 30.06 | 32.3 | 0.041 | 107 | 11.628 | 70.5 | 71.12 | 76.92 | 0.99 | 100.4 | 318.5 | 256.3 | 100.6 | 685.3 | 3.41 | 429.5 | 33.405 | 12.8 | 33.4 | 77.9 | 16.1 | 12.8 | 26.8 | 8.38 | 104.4 | 87.62
444570 | 12570 | 31 | 2498 | 127.7 | 85.2 | 99.93 | 30.21 | 32.3 | 0.041 | 107 | 11.5824 | 70.55 | 70.8 | 77.22 | 1 | 100.4 | 316.9 | 254.8 | 100.9 | 684.8 | 3.41 | 428.5 | 33.405 | 12.7 | 32.6 | 78.2 | 15.9 | 12.7 | 26.8 | 8.47 | 103.7 | 87.83
444600 | 12600 | 31 | 2499 | 126.8 | 85.2 | 100.84 | 30.63 | 32.3 | 0.045 | 107 | 11.4912 | 70.55 | 71.12 | 77.34 | 0.99 | 100.4 | 313.8 | 251.6 | 101.4 | 685.6 | 3.41 | 429 | 33.1829 | 12.2 | 33 | 78.2 | 15.8 | 12.2 | 26.9 | 8.34 | 103.4 | 88.11
444630 | 12630 | 31 | 2500 | 127.8 | 85.2 | 100.35 | 30.51 | 32.3 | 0.042 | 107.1 | 11.2632 | 70.6 | 71.12 | 77.52 | 1 | 100.4 | 314.1 | 251.9 | 101.7 | 686.8 | 3.4 | 428.6 | 33.458 | 13.3 | 33.1 | 77.9 | 15.5 | 13.3 | 26.7 | 8.42 | 104.7 | 88.32
444660 | 12660 | 31 | 2499 | 126.9 | 84.8 | 99.93 | 30.14 | 32.2 | 0.047 | 107 | 11.172 | 70.65 | 71.12 | 77.76 | 1 | 100.4 | 315.9 | 253.7 | 101.4 | 686.3 | 3.4 | 429 | 33.2091 | 13.6 | 32.7 | 77.5 | 16 | 13.6 | 26.8 | 8.43 | 105.2 | 88.53
444690 | 12690 | 31 | 2498 | 127.7 | 84.6 | 99.79 | 29.78 | 32.2 | 0.048 | 107 | 11.172 | 70.65 | 70.8 | 77.94 | 0.99 | 100.4 | 317.1 | 254.8 | 101.2 | 685.8 | 3.56 | 428.7 | 33.405 | 14 | 33.3 | 77.3 | 15.9 | 13.9 | 26.9 | 8.4 | 106 | 88.81
444720 | 12720 | 31 | 2499 | 126.6 | 84.7 | 99.72 | 30.29 | 32.2 | 0.065 | 106.9 | 11.172 | 70.7 | 71.12 | 78.12 | 0.99 | 100.4 | 318.1 | 256 | 101.1 | 685.1 | 3.41 | 428.8 | 33.1305 | 12.6 | 32.5 | 77.6 | 15.6 | 12.6 | 26.9 | 8.43 | 103.2 | 89.09
444750 | 12750 | 31 | 2499 | 127.2 | 84.9 | 99.65 | 30.17 | 31.9 | 0.073 | 106.9 | 10.944 | 70.75 | 71.12 | 78.36 | 0.99 | 100.4 | 318.7 | 256.8 | 100.9 | 685.9 | 3.48 | 429.1 | 33.2876 | 12.1 | 31.8 | 77.8 | 15.9 | 12 | 26.9 | 8.34 | 103.5 | 89.3
444780 | 12780 | 31 | 2499 | 128.5 | 85.2 | 99.58 | 29.9 | 31.8 | 0.067 | 107.1 | 10.8072 | 70.7 | 70.8 | 78.54 | 1 | 100.4 | 319.1 | 257.1 | 100.9 | 686.6 | 3.54 | 429.2 | 33.6278 | 13.2 | 31.3 | 78.1 | 15.8 | 13.2 | 26.8 | 8.4 | 105.1 | 89.51
444810 | 12810 | 31 | 2499 | 128.3 | 85.3 | 99.72 | 29.52 | 31.7 | 0.071 | 107.1 | 10.8072 | 70.5 | 71.12 | 78.66 | 1 | 100.4 | 319 | 256.9 | 100.9 | 686.4 | 3.55 | 428.8 | 33.5754 | 13.7 | 32.9 | 78.2 | 16 | 13.6 | 26.7 | 8.43 | 105.4 | 89.72
444840 | 12840 | 31 | 2498 | 129.2 | 85.3 | 99.93 | 29.15 | 31.7 | 0.061 | 107 | 10.8072 | 70.35 | 70.8 | 78.72 | 1 | 100.4 | 317.9 | 255.9 | 101.1 | 685.9 | 3.57 | 428.9 | 33.7974 | 14.1 | 32.8 | 78 | 15.9 | 14.1 | 26.8 | 8.52 | 106.3 | 89.44
444870 | 12870 | 31 | 2499 | 127.1 | 84.9 | 100.14 | 29.87 | 31.6 | 0.075 | 106.9 | 10.8072 | 70.15 | 71.12 | 78.66 | 0.99 | 100.4 | 317.3 | 255.3 | 101.2 | 686.8 | 3.35 | 428.9 | 33.2614 | 12.1 | 33 | 77.7 | 15.6 | 12.1 | 26.9 | 8.41 | 103.3 | 89.16
444900 | 12900 | 31 | 2500 | 127.7 | 84.6 | 100.14 | 29.84 | 31.6 | 0.064 | 107 | 10.7616 | 70 | 70.8 | 78.6 | 0.99 | 100.4 | 317.1 | 255 | 101.2 | 686.6 | 3.39 | 428.8 | 33.4318 | 12.2 | 33.3 | 77.4 | 16 | 12.2 | 26.9 | 8.38 | 103.4 | 88.88
444930 | 12930 | 31 | 2499 | 126.6 | 84.7 | 100.21 | 29.63 | 31.6 | 0.069 | 107 | 10.5336 | 69.9 | 71.12 | 78.6 | 1 | 100.4 | 316.8 | 254.9 | 101.3 | 687.2 | 3.32 | 428.9 | 33.1305 | 12.3 | 32.7 | 77.6 | 16 | 12.3 | 27.1 | 8.37 | 103.9 | 88.6
444960 | 12960 | 31 | 2499 | 127.9 | 84.9 | 100.35 | 29.41 | 31.7 | 0.062 | 107 | 10.488 | 69.75 | 71.12 | 78.54 | 1 | 100.4 | 316.3 | 254.5 | 101.4 | 687.2 | 3.32 | 428.9 | 33.4707 | 12.8 | 32.7 | 77.9 | 15.7 | 12.8 | 27.2 | 8.4 | 104.2 | 88.32
444990 | 12990 | 31 | 2500 | 128.3 | 85.2 | 100.35 | 29.47 | 31.7 | 0.06 | 107 | 10.488 | 69.65 | 70.8 | 78.42 | 0.99 | 100.4 | 316.2 | 254.3 | 101.4 | 687.1 | 3.3 | 428.9 | 33.5889 | 12.6 | 34.3 | 78.2 | 15.8 | 12.6 | 27.1 | 8.49 | 103.9 | 88.04
445020 | 13020 | 31 | 2500 | 128.2 | 85.2 | 100.21 | 30.02 | 31.7 | 0.057 | 107 | 10.488 | 69.65 | 71.12 | 78.36 | 0.99 | 100.4 | 316.7 | 254.6 | 101.4 | 686.9 | 3.27 | 428.4 | 33.5627 | 12.1 | 34.7 | 78.1 | 16 | 12 | 27 | 8.43 | 103.2 | 87.76
445050 | 13050 | 31 | 2500 | 128 | 85.1 | 100 | 30.01 | 31.8 | 0.055 | 107 | 10.488 | 69.7 | 71.12 | 78.24 | 0.99 | 100.4 | 317.4 | 255.3 | 101.3 | 687.8 | 3.2 | 428.3 | 33.5103 | 12.3 | 34.6 | 78 | 15.8 | 12.2 | 27.1 | 8.37 | 103.7 | 87.48
445080 | 13080 | 31 | 2499 | 127 | 85 | 99.93 | 29.76 | 31.8 | 0.054 | 107 | 10.5336 | 69.75 | 71.12 | 78.18 | 1 | 100.4 | 318.1 | 256.3 | 101.2 | 687.7 | 3.24 | 428.2 | 33.2352 | 12.6 | 33.8 | 77.8 | 15.8 | 12.6 | 27.1 | 8.34 | 103.9 | 87.27
445110 | 13110 | 31 | 2498 | 127.5 | 84.9 | 99.79 | 29.55 | 31.9 | 0.054 | 107 | 10.5336 | 69.85 | 70.8 | 78.12 | 1 | 100.4 | 318.9 | 257.1 | 101.1 | 686.9 | 3.28 | 428.1 | 33.3527 | 12.9 | 33.8 | 77.7 | 15.9 | 12.9 | 27.2 | 8.45 | 104.6 | 86.99
445140 | 13140 | 31 | 2500 | 128.7 | 84.8 | 99.72 | 29.96 | 31.9 | 0.052 | 107 | 10.5336 | 69.9 | 70.8 | 78 | 0.99 | 100.4 | 319.6 | 257.6 | 101 | 686.7 | 3.25 | 428.2 | 33.6936 | 12.1 | 34.5 | 77.6 | 15.8 | 12.2 | 27.2 | 8.49 | 103.4 | 86.71
445170 | 13170 | 31 | 2501 | 127.8 | 84.7 | 99.58 | 30.22 | 31.9 | 0.044 | 107 | 10.5336 | 69.95 | 71.12 | 77.94 | 0.99 | 100.4 | 320 | 258.1 | 100.9 | 687.1 | 3.25 | 427.9 | 33.4713 | 12.1 | 34.5 | 77.7 | 15.7 | 12.1 | 27.1 | 8.41 | 103.3 | 86.57
445200 | 13200 | 31 | 2500 | 127.3 | 85.1 | 99.58 | 30.06 | 31.9 | 0.039 | 107 | 10.5336 | 70 | 70.8 | 77.88 | 0.99 | 100.4 | 320.3 | 258.4 | 100.8 | 687.8 | 3.28 | 427.9 | 33.3271 | 12.3 | 34.1 | 77.9 | 15.8 | 12.3 | 27.3 | 8.38 | 103.7 | 86.64
445230 | 13230 | 31 | 2500 | 128.4 | 85.4 | 99.72 | 29.97 | 32.1 | 0.037 | 107 | 10.5336 | 70.05 | 70.8 | 78.06 | 1 | 100.4 | 320.4 | 258.7 | 100.9 | 686.9 | 3.35 | 428.1 | 33.615 | 12.6 | 33.4 | 78.2 | 15.9 | 12.6 | 27.6 | 8.39 | 104.2 | 86.99
445260 | 13260 | 31 | 2497 | 127.8 | 85.2 | 99.86 | 29.3 | 31.8 | 0.039 | 107 | 10.5336 | 70.05 | 70.8 | 78.18 | 1 | 100.4 | 319.6 | 258 | 101.1 | 686.6 | 3.38 | 428.2 | 33.4178 | 13.1 | 32.4 | 77.9 | 15.8 | 13.1 | 27.5 | 8.42 | 104.6 | 87.27
445290 | 13290 | 31 | 2500 | 127.2 | 84.9 | 100.07 | 30.31 | 32.1 | 0.037 | 107 | 10.5336 | 70.1 | 71.12 | 78.24 | 0.99 | 100.4 | 319.2 | 257.6 | 101.2 | 687.1 | 3.32 | 428.3 | 33.3009 | 12.1 | 32.3 | 77.8 | 15.9 | 12.1 | 27.6 | 8.42 | 103.3 | 87.62
445320 | 13320 | 31 | 2500 | 127.7 | 84.7 | 100.14 | 30.28 | 32 | 0.04 | 107 | 10.5792 | 70.15 | 70.8 | 78.36 | 0.99 | 100.4 | 318.9 | 257.3 | 101.3 | 687.3 | 3.28 | 428.4 | 33.4318 | 12.2 | 32.3 | 77.6 | 16 | 12.2 | 27.7 | 8.42 | 103.5 | 87.83
445350 | 13350 | 31 | 2499 | 127.8 | 84.6 | 100.21 | 29.97 | 31.9 | 0.041 | 107 | 10.6248 | 70.2 | 71.12 | 78.36 | 0.99 | 100.4 | 318.7 | 257 | 101.3 | 687.6 | 3.29 | 427.8 | 33.4446 | 12.5 | 32.5 | 77.6 | 15.9 | 12.5 | 27.7 | 8.4 | 103.6 | 88.04
445380 | 13380 | 31 | 2499 | 127.7 | 84.9 | 100.21 | 29.78 | 32 | 0.042 | 107 | 10.6704 | 70.25 | 70.8 | 78.42 | 1 | 100.4 | 318.4 | 256.9 | 101.4 | 687.4 | 3.34 | 428 | 33.4184 | 12.7 | 33.3 | 77.8 | 15.9 | 12.7 | 27.7 | 8.36 | 104.2 | 88.32
445410 | 13410 | 31 | 2498 | 128.6 | 85.1 | 100.28 | 29.46 | 31.9 | 0.04 | 107 | 11.0352 | 70.25 | 70.8 | 78.48 | 1 | 100.4 | 317.9 | 256.3 | 101.4 | 686.8 | 3.36 | 428.2 | 33.6405 | 13 | 34.1 | 78 | 16 | 13 | 27.7 | 8.48 | 104.3 | 88.53
445440 | 13440 | 31 | 2500 | 128.4 | 85.3 | 100.42 | 30.11 | 31.8 | 0.044 | 107 | 11.1264 | 70.3 | 71.12 | 78.6 | 0.99 | 100.4 | 317.9 | 256.3 | 101.6 | 687.8 | 3.31 | 428.6 | 33.615 | 12 | 33.4 | 78.2 | 15.9 | 11.9 | 27.7 | 8.45 | 103.2 | 88.81
445470 | 13470 | 31 | 2500 | 128.8 | 85.2 | 100.21 | 30.04 | 31.8 | 0.043 | 107 | 11.172 | 70.35 | 70.8 | 78.72 | 0.99 | 100.4 | 318.2 | 256.4 | 101.6 | 687.8 | 3.32 | 428.5 | 33.7198 | 12.1 | 32.8 | 78.1 | 15.8 | 12.1 | 27.9 | 8.48 | 103.4 | 89.09
445500 | 13500 | 31 | 2500 | 128.3 | 85.1 | 100 | 29.79 | 31.8 | 0.043 | 107 | 11.5368 | 70.35 | 70.8 | 78.84 | 0.99 | 100.4 | 319.2 | 257.5 | 101.4 | 688.2 | 3.33 | 428.2 | 33.5889 | 12.4 | 32.7 | 77.8 | 15.9 | 12.4 | 27.9 | 8.42 | 103.7 | 89.3
445530 | 13530 | 31 | 2500 | 127.3 | 84.8 | 99.79 | 29.39 | 31.7 | 0.058 | 107 | 11.5368 | 70.4 | 70.8 | 78.96 | 1 | 100.4 | 320.4 | 258.6 | 101.2 | 687.3 | 3.39 | 428.5 | 33.3271 | 12.8 | 33.4 | 77.7 | 16.1 | 12.8 | 27.9 | 8.37 | 104.2 | 89.3
445560 | 13560 | 31 | 2500 | 128.1 | 84.8 | 99.72 | 29.62 | 31.7 | 0.059 | 107 | 11.5368 | 70.45 | 70.8 | 78.96 | 1 | 100.4 | 321.1 | 259.5 | 101.1 | 687.2 | 3.35 | 427.9 | 33.5365 | 12.3 | 32.9 | 77.5 | 16 | 12.3 | 27.9 | 8.51 | 103.7 | 89.02
445590 | 13590 | 31 | 2501 | 128.1 | 84.6 | 99.58 | 30.02 | 31.7 | 0.063 | 107 | 11.5368 | 70.5 | 70.8 | 78.9 | 0.99 | 100.4 | 321.8 | 260.2 | 100.9 | 688.1 | 3.35 | 427.5 | 33.5499 | 12 | 33.3 | 77.5 | 16 | 11.9 | 28.1 | 8.45 | 103.4 | 88.74
445620 | 13620 | 31 | 2500 | 127.8 | 84.8 | 99.44 | 29.79 | 31.6 | 0.057 | 106.7 | 11.628 | 70.55 | 70.8 | 78.78 | 0.99 | 100.4 | 322.7 | 261.3 | 100.8 | 687.7 | 3.35 | 427.7 | 33.458 | 12.1 | 34 | 77.8 | 15.8 | 12.1 | 27.8 | 8.43 | 103.6 | 88.53
445650 | 13650 | 31 | 2500 | 128.2 | 85.2 | 99.65 | 29.62 | 31.7 | 0.055 | 107 | 11.6736 | 70.6 | 70.8 | 78.66 | 0.99 | 100.4 | 322 | 260.6 | 100.8 | 688.1 | 3.31 | 427.6 | 33.5627 | 12.5 | 33.6 | 78.2 | 15.7 | 12.5 | 27.9 | 8.43 | 103.7 | 88.18
445680 | 13680 | 31 | 2499 | 127.9 | 85.4 | 100.35 | 29.28 | 31.7 | 0.059 | 107.1 | 11.7648 | 70.65 | 70.8 | 78.72 | 1 | 100.4 | 319.9 | 258.4 | 101.2 | 688 | 3.35 | 427.8 | 33.4707 | 12.9 | 32.7 | 78.3 | 16.1 | 12.9 | 28.1 | 8.44 | 104.4 | 87.97
445710 | 13710 | 31 | 2501 | 127.2 | 85.3 | 100.98 | 29.86 | 31.7 | 0.059 | 107 | 11.856 | 70.65 | 70.8 | 78.66 | 1 | 100.4 | 316.9 | 255.2 | 101.8 | 688 | 3.33 | 427.6 | 33.3142 | 11.9 | 33.5 | 78.1 | 15.9 | 11.9 | 28.1 | 8.43 | 102.9 | 87.69
445740 | 13740 | 31 | 2502 | 126.6 | 85.1 | 100.28 | 30.11 | 31.8 | 0.06 | 107.1 | 11.9472 | 70.7 | 70.8 | 78.54 | 1 | 100.4 | 318.2 | 256.6 | 101.8 | 688.2 | 3.26 | 427.4 | 33.1703 | 11.9 | 33.2 | 77.7 | 16.1 | 11.9 | 28.2 | 8.42 | 103.2 | 87.41
445770 | 13770 | 31 | 2501 | 128.7 | 84.7 | 99.86 | 30.03 | 31.9 | 0.057 | 107.1 | 11.9928 | 70.7 | 70.8 | 78.48 | 0.99 | 100.4 | 320.4 | 258.6 | 101.4 | 688.3 | 3.26 | 427.6 | 33.7071 | 12.1 | 32.5 | 77.5 | 15.9 | 12 | 28.3 | 8.44 | 103.3 | 87.13
445800 | 13800 | 31 | 2500 | 127.8 | 84.7 | 99.58 | 29.64 | 31.8 | 0.057 | 107 | 12.0384 | 70.65 | 71.12 | 78.12 | 0.99 | 100.4 | 321.6 | 260 | 101.2 | 688.1 | 3.31 | 427.4 | 33.458 | 12.5 | 32.2 | 77.5 | 15.7 | 12.4 | 28.4 | 8.38 | 103.7 | 85.45
445830 | 13830 | 31 | 2499 | 128.2 | 84.9 | 99.58 | 29.35 | 31.9 | 0.056 | 107 | 12.0384 | 70.5 | 70.8 | 77.52 | 1 | 100.4 | 322.1 | 260.7 | 101.1 | 687.7 | 3.29 | 427.2 | 33.5493 | 12.8 | 31.8 | 77.8 | 15.6 | 12.8 | 28.6 | 8.49 | 104.2 | 83.42
445860 | 13860 | 31 | 2501 | 127.5 | 85 | 99.51 | 30.26 | 32 | 0.056 | 107 | 12.084 | 70.35 | 71.12 | 76.86 | 1 | 100.4 | 323.1 | 261.8 | 100.9 | 688.3 | 3.28 | 427.7 | 33.3928 | 11.9 | 31.9 | 78.1 | 15.7 | 11.8 | 28.6 | 8.48 | 103.2 | 81.81
445890 | 13890 | 31 | 2501 | 128.2 | 85.2 | 99.65 | 30.26 | 32 | 0.055 | 107 | 12.084 | 70.2 | 71.12 | 76.32 | 1 | 100.4 | 323.4 | 261.8 | 100.8 | 688.6 | 3.39 | 427.6 | 33.5761 | 11.9 | 33.2 | 78.1 | 16.1 | 11.9 | 28.4 | 8.48 | 103.1 | 80.62
445920 | 13920 | 31 | 2500 | 127.5 | 85.1 | 99.93 | 30.14 | 32.1 | 0.055 | 107 | 12.1296 | 70 | 71.12 | 75.78 | 0.99 | 100.4 | 322.2 | 260.9 | 100.9 | 688.3 | 3.37 | 427.9 | 33.3794 | 12.2 | 33.2 | 77.9 | 15.8 | 12.2 | 28.3 | 8.46 | 103.5 | 79.43
445950 | 13950 | 31 | 2499 | 127.7 | 84.9 | 100.28 | 29.84 | 32.1 | 0.054 | 107 | 12.1296 | 69.9 | 70.8 | 75.48 | 0.99 | 100.4 | 320.4 | 259.1 | 101.2 | 688.1 | 3.33 | 427.9 | 33.4184 | 12.5 | 33.8 | 77.7 | 16 | 12.5 | 28.1 | 8.46 | 103.8 | 79.78
445980 | 13980 | 31 | 2498 | 127.8 | 84.7 | 100.56 | 29.79 | 32.1 | 0.05 | 107 | 12.1752 | 69.75 | 70.8 | 75.48 | 1 | 100.4 | 319.3 | 257.9 | 101.4 | 687.3 | 3.35 | 427.6 | 33.4312 | 12.6 | 33.9 | 77.5 | 15.9 | 12.6 | 27.9 | 8.44 | 103.6 | 80.27
446010 | 14010 | 31 | 2500 | 128.2 | 84.7 | 100.49 | 30.41 | 32.1 | 0.052 | 107 | 12.1752 | 69.65 | 71.12 | 75.42 | 1 | 100.4 | 319.2 | 257.8 | 101.6 | 688.1 | 3.13 | 427.6 | 33.5627 | 11.7 | 33.8 | 77.5 | 15.9 | 11.7 | 27.9 | 8.47 | 103 | 80.69
446040 | 14040 | 31 | 2500 | 128.2 | 84.9 | 100.07 | 30.32 | 32.1 | 0.051 | 107 | 12.1752 | 69.6 | 70.8 | 75.36 | 1 | 100.4 | 320.7 | 259.3 | 101.4 | 688.4 | 3.13 | 427.7 | 33.5627 | 11.9 | 33.7 | 77.7 | 15.8 | 11.9 | 27.9 | 8.48 | 103.4 | 81.04
446070 | 14070 | 31 | 2499 | 128.3 | 85.1 | 99.79 | 30.07 | 32.1 | 0.049 | 107 | 12.1752 | 69.65 | 70.8 | 75.36 | 0.99 | 100.4 | 322 | 260.5 | 101.2 | 688 | 3.16 | 427.4 | 33.5754 | 12.4 | 33.9 | 77.9 | 15.7 | 12.3 | 27.8 | 8.45 | 103.9 | 81.46
446100 | 14100 | 31 | 2499 | 128.5 | 85.2 | 99.72 | 29.76 | 32.1 | 0.052 | 107 | 12.1752 | 69.7 | 70.8 | 75.42 | 0.99 | 100.4 | 322.2 | 260.8 | 101.1 | 688.1 | 3.06 | 427.9 | 33.6278 | 12.6 | 33.6 | 78.1 | 15.8 | 12.5 | 27.8 | 8.41 | 104.2 | 81.74
446130 | 14130 | 31 | 2499 | 127.9 | 85.2 | 99.72 | 30.02 | 32 | 0.051 | 107.1 | 12.1752 | 69.75 | 71.12 | 75.48 | 1 | 100.4 | 322.8 | 261.5 | 101.1 | 688.3 | 3.05 | 427.4 | 33.4707 | 12 | 33.2 | 78.1 | 15.7 | 12 | 27.8 | 8.5 | 102.8 | 82.09
446160 | 14160 | 31 | 2500 | 128.1 | 85.1 | 99.65 | 30.21 | 31.9 | 0.053 | 107 | 12.1296 | 69.8 | 71.12 | 75.48 | 1 | 100.4 | 323.1 | 261.7 | 101 | 688.5 | 3.05 | 427.7 | 33.5365 | 11.7 | 32.7 | 77.8 | 16 | 11.7 | 27.8 | 8.45 | 102.7 | 82.37
446190 | 14190 | 31 | 2499 | 128 | 84.7 | 99.58 | 30.04 | 31.9 | 0.054 | 107 | 12.084 | 69.85 | 71.12 | 75.6 | 1 | 100.4 | 323.3 | 262 | 100.9 | 688.5 | 3.13 | 427.6 | 33.4969 | 11.7 | 33.1 | 77.6 | 15.6 | 11.7 | 27.8 | 8.38 | 103.1 | 82.79
446220 | 14220 | 31 | 2499 | 127.8 | 84.6 | 99.86 | 29.78 | 31.9 | 0.055 | 107 | 12.0384 | 69.95 | 70.8 | 75.54 | 0.99 | 100.4 | 322.8 | 261.6 | 100.9 | 688.3 | 3.15 | 427.8 | 33.4446 | 12.2 | 33.9 | 77.6 | 16.2 | 12.2 | 27.4 | 8.41 | 103.4 | 83.07
446250 | 14250 | 31 | 2497 | 127.7 | 84.9 | 99.93 | 29.31 | 31.8 | 0.047 | 107 | 11.9928 | 69.95 | 71.12 | 75.6 | 0.99 | 100.4 | 322.1 | 261 | 101.1 | 687.6 | 3.13 | 427.5 | 33.3917 | 12.6 | 34.7 | 77.8 | 15.8 | 12.6 | 27.2 | 8.43 | 104.4 | 83.35
446280 | 14280 | 31 | 2500 | 128 | 85.3 | 100.07 | 30.22 | 32 | 0.047 | 107 | 11.9472 | 70 | 71.12 | 75.78 | 0.99 | 100.4 | 321.8 | 260.7 | 101.2 | 688.1 | 3.08 | 427.5 | 33.5103 | 11.6 | 34.2 | 78.2 | 15.6 | 11.6 | 27.2 | 8.47 | 102.7 | 83.63
446310 | 14310 | 31 | 2500 | 127.5 | 85.4 | 100.28 | 30.27 | 32 | 0.047 | 107 | 11.9016 | 70.05 | 70.8 | 75.96 | 1 | 100.4 | 321.2 | 260.1 | 101.3 | 687.7 | 3.22 | 428.1 | 33.3794 | 11.7 | 32.8 | 78.1 | 15.7 | 11.7 | 27.3 | 8.4 | 102.8 | 83.98
446340 | 14340 | 31 | 2499 | 126.5 | 85.2 | 100.42 | 30.17 | 32.1 | 0.05 | 107 | 11.856 | 70.1 | 71.12 | 76.08 | 1 | 100.4 | 320.5 | 259.4 | 101.6 | 688 | 3.2 | 427.9 | 33.1044 | 12 | 32.1 | 77.9 | 15.9 | 12 | 27.4 | 8.47 | 103.3 | 84.26
446370 | 14370 | 31 | 2498 | 128.2 | 84.8 | 100.49 | 29.87 | 32.1 | 0.054 | 107 | 11.856 | 70.15 | 71.12 | 76.14 | 1 | 100.4 | 320 | 258.8 | 101.7 | 687.9 | 3.25 | 428 | 33.5358 | 12.2 | 31.5 | 77.6 | 15.7 | 12.2 | 27.4 | 8.45 | 103.6 | 84.54
446400 | 14400 | 31 | 2498 | 128.2 | 84.8 | 100.21 | 29.69 | 32.1 | 0.048 | 107 | 11.8104 | 70.2 | 70.8 | 76.32 | 0.99 | 100.4 | 320.9 | 259.9 | 101.6 | 687.9 | 3.24 | 428.1 | 33.5358 | 12.6 | 31.4 | 77.5 | 15.9 | 12.6 | 27.5 | 8.54 | 104 | 84.82
457230 | 10830 | 32 | 2499 | 127.3 | 84.9 | 99.23 | 30.6 | 32.2 | 0.051 | 107 | 11.4456 | 70.6 | 70.8 | 62.4 | 0.99 | 100.2 | 306.8 | 241.9 | 101.2 | 687.6 | 4.06 | 428.3 | 33.3137 | 11.9 | 35.1 | 77.8 | 15.8 | 11.8 | 27.1 | 8.23 | 102.9 | 71.45
457260 | 10860 | 32 | 2498 | 128.3 | 84.8 | 99.23 | 30.47 | 32.2 | 0.046 | 107 | 11.4456 | 70.4 | 70.8 | 62.28 | 1 | 100.2 | 308.2 | 243.3 | 100.7 | 688.3 | 3.93 | 428.2 | 33.562 | 12.2 | 34.9 | 77.8 | 15.6 | 12.1 | 27.3 | 8.2 | 103.2 | 71.8
457290 | 10890 | 32 | 2497 | 127.5 | 84.8 | 99.72 | 30.14 | 32.1 | 0.048 | 107 | 11.4 | 70.3 | 70.8 | 62.28 | 0.99 | 100.2 | 307.2 | 242.7 | 100.6 | 687.9 | 3.69 | 427.9 | 33.3394 | 12.4 | 36.3 | 77.8 | 15.6 | 12.3 | 27.1 | 8.25 | 103.7 | 72.15
457320 | 10920 | 32 | 2496 | 128.1 | 84.9 | 99.93 | 29.67 | 32 | 0.05 | 107 | 11.4 | 70.1 | 70.8 | 62.22 | 0.99 | 100.2 | 306.9 | 242.5 | 100.7 | 687.6 | 4 | 428 | 33.4828 | 13 | 36.6 | 77.9 | 15.6 | 12.9 | 27.1 | 8.27 | 104.2 | 72.5
457350 | 10950 | 32 | 2499 | 127.5 | 85.2 | 100.49 | 30.39 | 32.1 | 0.051 | 107 | 11.4 | 69.95 | 71.12 | 62.28 | 0.99 | 100.2 | 305.5 | 241.1 | 101.1 | 688.2 | 3.79 | 427.9 | 33.3661 | 11.8 | 36.6 | 78.2 | 15.5 | 11.6 | 27.2 | 8.29 | 103.1 | 72.92
457380 | 10980 | 32 | 2499 | 127.6 | 85.3 | 100.77 | 30.36 | 32 | 0.051 | 107 | 11.4 | 69.8 | 70.8 | 62.28 | 1 | 100.3 | 304.5 | 240.1 | 101.4 | 688.1 | 3.84 | 427.9 | 33.3922 | 12.2 | 36.6 | 78.3 | 15.9 | 12.1 | 27.2 | 8.26 | 103.4 | 73.27
457410 | 11010 | 32 | 2499 | 127.9 | 85.2 | 100.21 | 30.19 | 32 | 0.048 | 107 | 11.4 | 69.7 | 70.8 | 62.34 | 1 | 100.3 | 305.9 | 241.6 | 101.4 | 688.4 | 3.82 | 427.9 | 33.4707 | 12.1 | 35.8 | 78.1 | 15.7 | 12.1 | 27.1 | 8.2 | 103.5 | 73.62
457440 | 11040 | 32 | 2498 | 127.5 | 85.1 | 99.86 | 29.82 | 31.9 | 0.049 | 107 | 11.3544 | 69.65 | 70.8 | 62.16 | 1 | 100.3 | 307 | 242.8 | 101.2 | 688.8 | 3.75 | 427.5 | 33.3527 | 12.6 | 34.4 | 77.9 | 15.8 | 12.6 | 27.3 | 8.21 | 103.8 | 74.04
457470 | 11070 | 32 | 2497 | 128.5 | 84.8 | 99.72 | 29.61 | 31.9 | 0.045 | 107 | 11.3544 | 69.75 | 70.8 | 62.16 | 0.99 | 100.2 | 308.3 | 244.1 | 101.1 | 687.9 | 3.98 | 427.6 | 33.6009 | 12.8 | 34.2 | 77.7 | 15.9 | 12.7 | 27.4 | 8.37 | 103.8 | 74.39
457500 | 11100 | 32 | 2498 | 128 | 84.6 | 99.58 | 30.27 | 31.9 | 0.069 | 107 | 11.3544 | 69.8 | 70.8 | 61.98 | 0.99 | 100.2 | 309.6 | 245.4 | 100.8 | 688.4 | 3.92 | 427.7 | 33.4835 | 12 | 35.3 | 77.6 | 15.5 | 11.9 | 27.3 | 8.27 | 103 | 74.67
457530 | 11130 | 32 | 2499 | 129 | 84.7 | 99.51 | 30.11 | 31.8 | 0.065 | 107.1 | 11.3544 | 69.85 | 70.8 | 61.98 | 0.99 | 100.2 | 310.8 | 246.7 | 100.6 | 688.7 | 4.01 | 427.7 | 33.7586 | 12.9 | 36.2 | 77.7 | 15.8 | 12.8 | 27.2 | 8.31 | 104.3 | 75.09
457560 | 11160 | 32 | 2498 | 128 | 85 | 99.72 | 29.89 | 31.8 | 0.062 | 107 | 11.3544 | 69.9 | 70.8 | 61.98 | 1 | 100.2 | 310.2 | 246.3 | 100.7 | 688.4 | 4.13 | 428 | 33.4835 | 13.5 | 35.2 | 78 | 16 | 13.4 | 27.3 | 8.35 | 104.9 | 75.44
457590 | 11190 | 32 | 2497 | 128.7 | 85.2 | 99.79 | 29.49 | 31.7 | 0.062 | 107 | 11.3544 | 69.95 | 71.12 | 61.98 | 1 | 100.2 | 310.1 | 246 | 100.7 | 686.7 | 4 | 427.9 | 33.6531 | 13.8 | 35.5 | 78.3 | 16 | 13.7 | 27.2 | 8.35 | 105.4 | 75.72
457620 | 11220 | 32 | 2498 | 128.2 | 85.3 | 99.93 | 29.79 | 31.7 | 0.062 | 106.9 | 11.3544 | 70 | 70.8 | 61.86 | 0.99 | 100.3 | 309.2 | 245.3 | 100.9 | 687.3 | 3.74 | 428.2 | 33.5358 | 12.6 | 36.3 | 78.3 | 15.4 | 12.5 | 27 | 8.39 | 103.4 | 76.07
457650 | 11250 | 32 | 2498 | 127.3 | 85.1 | 100.21 | 30.17 | 31.8 | 0.067 | 106.9 | 11.3544 | 70 | 71.12 | 61.92 | 0.99 | 100.3 | 308.8 | 244.8 | 101.1 | 687.5 | 3.66 | 428.1 | 33.3004 | 11.9 | 36.8 | 78.2 | 15.9 | 11.8 | 27.1 | 8.32 | 103.1 | 76.49
457680 | 11280 | 32 | 2498 | 127.8 | 85 | 100.21 | 30.12 | 31.9 | 0.062 | 107 | 11.3544 | 70.05 | 70.8 | 61.92 | 0.99 | 100.3 | 308.8 | 244.8 | 101.2 | 687.8 | 3.74 | 428.1 | 33.4312 | 12.4 | 36.5 | 78 | 15.6 | 12.3 | 27.1 | 8.27 | 103.3 | 76.77
457710 | 11310 | 32 | 2497 | 127.6 | 84.8 | 100.35 | 29.88 | 31.9 | 0.06 | 107 | 11.3544 | 70.1 | 70.8 | 61.98 | 1 | 100.3 | 308.4 | 244.3 | 101.3 | 688 | 3.7 | 428 | 33.3655 | 12.6 | 36.4 | 77.7 | 15.9 | 12.5 | 27 | 8.24 | 103.9 | 77.12
457740 | 11340 | 32 | 2496 | 128 | 84.8 | 100.49 | 29.69 | 32.1 | 0.06 | 107 | 11.3544 | 70.1 | 71.12 | 61.98 | 1 | 100.3 | 308 | 244.2 | 101.3 | 688.2 | 3.62 | 427.4 | 33.4567 | 13.1 | 36.6 | 77.8 | 15.7 | 13 | 27.1 | 8.37 | 104.6 | 77.47
457770 | 11370 | 32 | 2498 | 128.5 | 84.9 | 100.21 | 30.39 | 32.1 | 0.054 | 107 | 11.3544 | 70.2 | 70.8 | 62.04 | 0.99 | 100.3 | 308.9 | 244.9 | 101.4 | 687.9 | 3.57 | 427.4 | 33.6143 | 11.8 | 37.1 | 78.1 | 16 | 11.8 | 27.1 | 8.38 | 103.1 | 77.82
457800 | 11400 | 32 | 2499 | 127.7 | 85.1 | 100.07 | 30.43 | 32.1 | 0.058 | 107 | 11.3544 | 70.2 | 70.8 | 62.1 | 0.99 | 100.3 | 310.1 | 246.3 | 101.3 | 687.9 | 3.58 | 427.7 | 33.4184 | 12 | 36.6 | 78.2 | 15.8 | 12 | 27 | 8.28 | 103.3 | 78.17
457830 | 11430 | 32 | 2497 | 128.4 | 85.3 | 99.86 | 30.26 | 32.1 | 0.054 | 107 | 11.3544 | 70.25 | 70.8 | 62.28 | 0.99 | 100.3 | 310.7 | 246.9 | 101.2 | 688.3 | 3.56 | 427.7 | 33.5747 | 12.3 | 35.5 | 78.2 | 15.8 | 12.2 | 27.2 | 8.27 | 103.6 | 78.52
457860 | 11460 | 32 | 2498 | 128.7 | 85.1 | 99.79 | 30.07 | 32.2 | 0.052 | 107 | 11.4 | 70.25 | 70.8 | 62.28 | 0.99 | 100.3 | 311.5 | 247.7 | 101.1 | 688.2 | 3.46 | 427.1 | 33.6666 | 12.6 | 35.5 | 78.1 | 15.8 | 12.6 | 27.4 | 8.34 | 104.1 | 78.8
457890 | 11490 | 32 | 2497 | 128 | 84.8 | 99.58 | 29.82 | 32.1 | 0.053 | 107 | 11.4 | 70.3 | 70.8 | 62.28 | 1 | 100.3 | 312.3 | 248.6 | 100.8 | 687.6 | 3.51 | 427.5 | 33.4701 | 12.7 | 35.9 | 77.8 | 15.9 | 12.7 | 27.3 | 8.43 | 103.8 | 79.08
457920 | 11520 | 32 | 2498 | 127 | 84.6 | 99.51 | 30.46 | 32.1 | 0.054 | 107 | 11.4 | 70.35 | 71.12 | 62.4 | 0.99 | 100.3 | 313.1 | 249.5 | 100.8 | 687.8 | 3.35 | 427.5 | 33.2219 | 12 | 36.2 | 77.7 | 15.8 | 11.9 | 27.2 | 8.35 | 103 | 79.43
457950 | 11550 | 32 | 2499 | 128.3 | 84.8 | 99.51 | 30.38 | 32.1 | 0.055 | 107 | 11.4 | 70.35 | 71.12 | 62.52 | 0.99 | 100.3 | 313.8 | 250.3 | 100.7 | 688.1 | 3.33 | 427.3 | 33.5754 | 11.9 | 35.4 | 77.8 | 15.8 | 11.9 | 27.3 | 8.32 | 103.2 | 79.78
457980 | 11580 | 32 | 2499 | 127.9 | 85.1 | 99.72 | 30.16 | 32.1 | 0.048 | 107 | 11.4 | 70.4 | 71.12 | 62.64 | 0.99 | 100.3 | 313.3 | 249.8 | 100.7 | 688.4 | 3.37 | 427 | 33.4707 | 12.4 | 34.8 | 78.1 | 15.9 | 12.4 | 27.6 | 8.3 | 103.8 | 80.06
458010 | 11610 | 32 | 2497 | 127.8 | 85.3 | 100 | 29.85 | 32.1 | 0.049 | 107 | 11.4 | 70.45 | 71.12 | 62.82 | 0.99 | 100.3 | 312.5 | 249 | 100.9 | 688.3 | 3.37 | 427.5 | 33.4178 | 12.5 | 34.4 | 78.3 | 15.9 | 12.4 | 27.7 | 8.28 | 104.1 | 80.41
458040 | 11640 | 32 | 2498 | 128.1 | 85.3 | 100.14 | 30.18 | 32.1 | 0.054 | 107 | 11.4 | 70.45 | 71.12 | 63 | 1 | 100.3 | 312 | 248.7 | 101.1 | 688.3 | 3.35 | 427.3 | 33.5097 | 12.2 | 34.2 | 78.2 | 15.9 | 12.1 | 27.8 | 8.4 | 103.1 | 80.76
458070 | 11670 | 32 | 2499 | 128.3 | 84.8 | 100.21 | 30.35 | 32 | 0.051 | 107 | 11.4 | 70.45 | 70.8 | 63.18 | 0.99 | 100.3 | 311.7 | 248.2 | 101.2 | 688.3 | 3.3 | 427.1 | 33.5754 | 11.8 | 34.7 | 77.8 | 15.9 | 11.7 | 27.8 | 8.31 | 103 | 81.04
458100 | 11700 | 32 | 2498 | 128.5 | 84.6 | 100.14 | 30.1 | 31.9 | 0.049 | 107 | 11.4 | 70.5 | 70.8 | 63.36 | 0.99 | 100.3 | 311.4 | 248.1 | 101.2 | 688.5 | 3.23 | 427.3 | 33.6143 | 12.1 | 34.3 | 77.4 | 15.7 | 12.1 | 27.7 | 8.32 | 103.2 | 81.39
458130 | 11730 | 32 | 2497 | 127.5 | 84.6 | 100.14 | 29.74 | 31.8 | 0.048 | 107 | 11.4456 | 70.55 | 70.8 | 63.36 | 0.99 | 100.3 | 312 | 248.6 | 101.1 | 688.1 | 3.26 | 427.4 | 33.3394 | 12.1 | 33.6 | 77.6 | 15.8 | 12.1 | 27.4 | 8.32 | 103.6 | 81.67
458160 | 11760 | 32 | 2496 | 128.2 | 84.9 | 100.14 | 29.37 | 31.8 | 0.047 | 107 | 11.4456 | 70.6 | 70.3 | 63.54 | 1 | 100.3 | 312.1 | 248.8 | 101.1 | 687.4 | 3.35 | 427.2 | 33.509 | 12.8 | 33.8 | 78 | 15.9 | 12.9 | 27.4 | 8.36 | 104.4 | 81.88
458190 | 11790 | 32 | 2499 | 127.4 | 85.2 | 100.21 | 30.18 | 31.9 | 0.05 | 107 | 11.4456 | 70.6 | 71.12 | 63.9 | 1 | 100.3 | 312 | 248.7 | 101.3 | 687.7 | 3.33 | 426.9 | 33.3399 | 11.5 | 35.6 | 78.5 | 16 | 11.5 | 27.3 | 8.36 | 102.8 | 82.23
458220 | 11820 | 32 | 2499 | 127.2 | 85.4 | 100.28 | 30.21 | 31.9 | 0.048 | 107 | 11.4456 | 70.55 | 70.8 | 64.26 | 0.99 | 100.3 | 312 | 248.6 | 101.4 | 687.8 | 3.35 | 427.1 | 33.2876 | 11.8 | 36.5 | 78.4 | 15.8 | 11.7 | 27.2 | 8.37 | 103.2 | 82.51
458250 | 11850 | 32 | 2499 | 128.8 | 85.2 | 100.28 | 30.13 | 32 | 0.048 | 107 | 11.4456 | 70.4 | 70.8 | 64.56 | 0.99 | 100.3 | 311.6 | 248.1 | 101.4 | 688 | 3.3 | 426.9 | 33.7063 | 12 | 36.9 | 78.1 | 16 | 11.9 | 27.2 | 8.31 | 103.4 | 82.86
458280 | 11880 | 32 | 2498 | 128.1 | 84.7 | 100.14 | 29.74 | 31.9 | 0.046 | 107 | 11.4 | 70.2 | 70.8 | 64.86 | 0.99 | 100.3 | 312.1 | 248.7 | 101.3 | 687.6 | 3.28 | 426.9 | 33.5097 | 12.5 | 35.2 | 77.7 | 15.9 | 12.5 | 27.1 | 8.35 | 103.7 | 83.07
458310 | 11910 | 32 | 2496 | 127.5 | 84.8 | 100.07 | 29.81 | 32.1 | 0.048 | 107 | 11.4 | 70.1 | 70.8 | 65.28 | 0.99 | 100.3 | 312.9 | 249.7 | 101.3 | 687.1 | 3.37 | 427.5 | 33.326 | 12.6 | 35.5 | 77.8 | 16 | 12.5 | 27.3 | 8.38 | 103.6 | 83.35
458340 | 11940 | 32 | 2498 | 127.1 | 84.8 | 100 | 30.44 | 32.1 | 0.044 | 107 | 11.4 | 69.95 | 71.12 | 65.76 | 1 | 100.3 | 313.8 | 250.5 | 101.2 | 687.4 | 3.38 | 426.9 | 33.2481 | 11.8 | 36.4 | 77.8 | 16 | 11.7 | 27.4 | 8.37 | 103.1 | 83.7
458370 | 11970 | 32 | 2499 | 127.1 | 84.9 | 99.93 | 30.46 | 32.2 | 0.051 | 107 | 11.4 | 69.8 | 70.8 | 66.42 | 0.99 | 100.3 | 314.3 | 251.1 | 101.2 | 687.5 | 3.44 | 426.9 | 33.2614 | 11.9 | 36.6 | 77.9 | 15.8 | 11.8 | 27.3 | 8.37 | 103.1 | 83.98
458400 | 12000 | 32 | 2498 | 126.8 | 85.1 | 100.07 | 30.13 | 32.1 | 0.043 | 107 | 11.3544 | 69.65 | 70.8 | 67.08 | 0.99 | 100.3 | 314.5 | 251.3 | 101.1 | 687.6 | 3.52 | 427.2 | 33.1696 | 12.3 | 36.5 | 78.2 | 15.7 | 12.2 | 27.3 | 8.31 | 103.6 | 84.26
458430 | 12030 | 32 | 2498 | 128.9 | 85.3 | 99.93 | 29.92 | 32.2 | 0.042 | 107 | 11.3544 | 69.55 | 70.8 | 67.92 | 0.99 | 100.3 | 314.6 | 251.6 | 101.1 | 688.2 | 3.58 | 427.5 | 33.7189 | 13.2 | 35.7 | 78.2 | 16 | 13.2 | 27.5 | 8.39 | 105 | 84.54
458460 | 12060 | 32 | 2499 | 129.2 | 84.9 | 99.86 | 30.21 | 32.1 | 0.045 | 107 | 11.3088 | 69.55 | 70.8 | 69.24 | 0.99 | 100.3 | 315.4 | 252.2 | 101.1 | 687.9 | 3.58 | 427.3 | 33.811 | 12.8 | 35.2 | 77.9 | 15.8 | 12.8 | 27.4 | 8.5 | 104 | 84.82
458490 | 12090 | 32 | 2499 | 127.9 | 84.9 | 99.93 | 30.42 | 32.1 | 0.045 | 107 | 11.3088 | 69.65 | 70.8 | 70.74 | 1 | 100.3 | 315.4 | 252.5 | 101.1 | 688.4 | 3.58 | 426.9 | 33.4707 | 12.6 | 34.6 | 77.7 | 15.6 | 12.6 | 27.4 | 8.42 | 104.2 | 85.1
458520 | 12120 | 32 | 2497 | 128.1 | 84.7 | 99.86 | 30.05 | 31.9 | 0.045 | 107 | 11.2632 | 69.65 | 70.8 | 71.64 | 1 | 100.3 | 315.6 | 252.7 | 101.1 | 688.5 | 3.56 | 427.1 | 33.4963 | 13.1 | 35.3 | 77.7 | 15.9 | 13.1 | 27.5 | 8.42 | 104.7 | 85.38
458550 | 12150 | 32 | 2497 | 126.8 | 84.9 | 99.93 | 29.87 | 32 | 0.048 | 107 | 11.2632 | 69.75 | 70.8 | 72.48 | 1 | 100.3 | 315.9 | 253.1 | 101.1 | 687.6 | 3.47 | 427 | 33.1563 | 13.2 | 34.4 | 77.9 | 15.8 | 13.2 | 27.6 | 8.39 | 104 | 85.66
458580 | 12180 | 32 | 2497 | 128.8 | 85.1 | 99.93 | 29.59 | 32 | 0.044 | 106.9 | 11.2632 | 69.75 | 70.8 | 73.26 | 0.99 | 100.3 | 315.5 | 252.7 | 101.1 | 687.4 | 3.41 | 426.5 | 33.6793 | 12.8 | 35.2 | 78 | 15.8 | 12.8 | 27.6 | 8.38 | 104.1 | 85.87
458610 | 12210 | 32 | 2498 | 127 | 85.3 | 100 | 30.41 | 32.1 | 0.048 | 107 | 11.2632 | 69.8 | 70.8 | 73.86 | 0.99 | 100.3 | 315.8 | 253.1 | 101.2 | 687.7 | 3.36 | 426.7 | 33.2219 | 11.7 | 34.9 | 78.2 | 15.7 | 11.7 | 27.7 | 8.33 | 102.8 | 86.15
458640 | 12240 | 32 | 2499 | 126.7 | 85.2 | 100.07 | 30.16 | 31.9 | 0.045 | 107 | 11.2632 | 69.85 | 71.12 | 74.4 | 0.99 | 100.3 | 315.8 | 253 | 101.2 | 687.8 | 3.45 | 426.6 | 33.1567 | 12 | 34.3 | 78.1 | 15.9 | 11.9 | 27.8 | 8.26 | 103.3 | 86.36
458670 | 12270 | 32 | 2498 | 128.8 | 84.8 | 100.07 | 29.93 | 31.9 | 0.04 | 107.1 | 11.2176 | 69.85 | 70.8 | 74.88 | 1 | 100.3 | 315.7 | 252.8 | 101.2 | 688.3 | 3.55 | 426.5 | 33.6928 | 12.3 | 33.7 | 77.8 | 15.9 | 12.3 | 27.9 | 8.41 | 104.6 | 86.71
458700 | 12300 | 32 | 2497 | 127.9 | 84.6 | 100.07 | 29.62 | 31.9 | 0.039 | 107.1 | 11.2176 | 69.9 | 70.8 | 75.36 | 0.99 | 100.3 | 315.7 | 253 | 101.2 | 688.2 | 3.58 | 426.7 | 33.444 | 13.6 | 33.9 | 77.6 | 15.7 | 13.6 | 27.9 | 8.45 | 105.3 | 86.92
458730 | 12330 | 32 | 2498 | 128.7 | 84.6 | 100.07 | 29.86 | 31.8 | 0.04 | 107 | 11.2176 | 69.9 | 70.8 | 75.54 | 0.99 | 100.3 | 315.9 | 253.1 | 101.2 | 688.2 | 3.45 | 426.5 | 33.6666 | 12.9 | 34.6 | 77.6 | 15.9 | 13 | 27.8 | 8.55 | 104.3 | 87.13
458760 | 12360 | 32 | 2499 | 128.5 | 84.8 | 99.93 | 30.11 | 31.8 | 0.047 | 107 | 11.2176 | 69.95 | 70.8 | 75.72 | 0.99 | 100.3 | 316.5 | 253.7 | 101.1 | 688.8 | 3.48 | 427 | 33.6278 | 12.7 | 35.2 | 77.8 | 15.7 | 12.8 | 27.7 | 8.42 | 104.2 | 87.48
458790 | 12390 | 32 | 2498 | 126.7 | 84.9 | 99.86 | 29.95 | 31.8 | 0.051 | 106.9 | 11.2632 | 70 | 71.12 | 75.9 | 1 | 100.3 | 316.9 | 254.1 | 101.1 | 687.1 | 3.31 | 427.1 | 33.1434 | 12 | 34.4 | 78 | 15.9 | 12 | 27.6 | 8.36 | 103.4 | 87.69
458820 | 12420 | 32 | 2497 | 127.2 | 85.2 | 99.86 | 29.58 | 31.7 | 0.048 | 107 | 11.2632 | 70.05 | 70.8 | 76.08 | 1 | 100.3 | 317.1 | 254.4 | 101 | 687.4 | 3.33 | 427.1 | 33.2609 | 12.2 | 35.6 | 78.3 | 15.8 | 12.3 | 27.4 | 8.34 | 103.7 | 87.9
458850 | 12450 | 32 | 2497 | 128.1 | 85.3 | 99.86 | 29.34 | 31.8 | 0.045 | 107 | 11.2632 | 70.1 | 70.8 | 76.26 | 0.99 | 100.3 | 316.9 | 254.2 | 101.1 | 686.9 | 3.36 | 427.5 | 33.4963 | 12.8 | 37.1 | 78.3 | 15.9 | 12.8 | 27.3 | 8.43 | 104.4 | 88.11
458880 | 12480 | 32 | 2498 | 127.4 | 85.3 | 100.07 | 30.39 | 32.1 | 0.049 | 107 | 11.2632 | 70.15 | 70.8 | 76.68 | 0.99 | 100.3 | 316.7 | 253.9 | 101.2 | 687.6 | 3.33 | 427.3 | 33.3266 | 11.8 | 36.9 | 78.2 | 15.6 | 11.9 | 27.6 | 8.37 | 102.8 | 88.46
458910 | 12510 | 32 | 2499 | 127.6 | 84.9 | 100 | 30.26 | 32 | 0.038 | 107.1 | 11.3088 | 70.15 | 71.12 | 76.92 | 0.99 | 100.3 | 316.9 | 254.1 | 101.2 | 688.3 | 3.41 | 427.3 | 33.3922 | 12.4 | 36.1 | 77.9 | 16.1 | 12.4 | 27.6 | 8.44 | 104 | 88.67
458940 | 12540 | 32 | 2497 | 129.1 | 84.7 | 100.07 | 30.05 | 32 | 0.043 | 107.1 | 11.3088 | 70.25 | 70.8 | 77.16 | 1 | 100.3 | 316.9 | 254.2 | 101.2 | 688.9 | 3.42 | 427.1 | 33.7577 | 13 | 37.3 | 77.7 | 15.7 | 13 | 27.5 | 8.41 | 104.4 | 88.88
458970 | 12570 | 32 | 2497 | 127.2 | 84.7 | 100.07 | 29.85 | 32.1 | 0.043 | 107 | 11.3088 | 70.25 | 71.12 | 77.46 | 1 | 100.3 | 317.1 | 254.4 | 101.2 | 688.1 | 3.44 | 427.2 | 33.2609 | 13.3 | 36.7 | 77.7 | 16.1 | 13.4 | 27.6 | 8.36 | 105 | 89.09
459000 | 12600 | 32 | 2497 | 128.5 | 84.9 | 100.07 | 30.07 | 32.1 | 0.042 | 107 | 11.3544 | 70.3 | 71.12 | 77.76 | 0.99 | 100.3 | 317 | 254.3 | 101.3 | 687.9 | 3.52 | 427.3 | 33.6009 | 13.1 | 36.8 | 77.9 | 15.5 | 13.2 | 27.7 | 8.52 | 104.2 | 89.37
459030 | 12630 | 32 | 2500 | 128.1 | 85.1 | 100.14 | 30.41 | 32.1 | 0.044 | 107 | 11.3544 | 70.35 | 70.8 | 77.94 | 0.99 | 100.3 | 317.1 | 254.3 | 101.3 | 688.9 | 3.46 | 427.5 | 33.5365 | 12.5 | 36.9 | 78.1 | 15.8 | 12.5 | 27.7 | 8.45 | 103.9 | 89.58
459060 | 12660 | 32 | 2500 | 127.3 | 85.2 | 100 | 30.27 | 32.1 | 0.047 | 106.9 | 11.4 | 70.4 | 70.8 | 78.12 | 0.99 | 100.3 | 317.6 | 255 | 101.3 | 688.3 | 3.33 | 427.5 | 33.3271 | 12.1 | 37.3 | 78.1 | 15.8 | 12.1 | 27.6 | 8.34 | 103.2 | 89.58
459090 | 12690 | 32 | 2498 | 127.2 | 85.1 | 99.79 | 29.9 | 32 | 0.048 | 107 | 11.4 | 70.4 | 70.8 | 78.18 | 0.99 | 100.3 | 318.2 | 255.5 | 101.1 | 688.4 | 3.37 | 427.5 | 33.2742 | 12.2 | 37.2 | 78 | 15.9 | 12.2 | 27.6 | 8.3 | 103.6 | 89.3
459120 | 12720 | 32 | 2498 | 127.6 | 85 | 99.72 | 29.48 | 31.9 | 0.046 | 107 | 11.4456 | 70.45 | 70.8 | 78.24 | 1 | 100.3 | 318.6 | 256.1 | 101.1 | 687.7 | 3.36 | 427.2 | 33.3789 | 12.7 | 36.2 | 77.8 | 16 | 12.8 | 27.7 | 8.42 | 104.2 | 89.09
459150 | 12750 | 32 | 2499 | 127.1 | 84.8 | 99.65 | 30.13 | 31.8 | 0.052 | 107 | 11.4456 | 70.45 | 70.8 | 78.36 | 1 | 100.3 | 319.2 | 256.7 | 101 | 687.6 | 3.34 | 427.8 | 33.2614 | 11.5 | 36.7 | 77.7 | 15.9 | 11.5 | 27.6 | 8.38 | 103 | 88.81
459180 | 12780 | 32 | 2499 | 128.5 | 84.7 | 99.65 | 30.28 | 32 | 0.039 | 107.1 | 11.4456 | 70.5 | 70.3 | 78.36 | 0.99 | 100.3 | 320.1 | 257.6 | 100.9 | 689.1 | 3.43 | 427.6 | 33.6278 | 12.6 | 37.7 | 77.6 | 16.1 | 12.6 | 27.5 | 8.46 | 104.2 | 88.53
459210 | 12810 | 32 | 2498 | 128.9 | 84.8 | 99.65 | 30.04 | 32 | 0.04 | 107 | 11.4912 | 70.55 | 70.8 | 78.42 | 0.99 | 100.3 | 320.4 | 257.9 | 100.8 | 689.1 | 3.42 | 427.5 | 33.7189 | 13 | 36.5 | 77.8 | 16.2 | 13 | 27.7 | 8.46 | 104.7 | 88.25
459240 | 12840 | 32 | 2498 | 129.1 | 85.1 | 99.72 | 29.72 | 32 | 0.041 | 107 | 11.4912 | 70.45 | 70.8 | 78.42 | 1 | 100.3 | 320.1 | 257.8 | 100.9 | 687.6 | 3.48 | 427.4 | 33.7713 | 13.5 | 36.4 | 78 | 15.8 | 13.5 | 27.8 | 8.45 | 105.3 | 87.97
459270 | 12870 | 32 | 2498 | 127.9 | 85.2 | 99.93 | 29.99 | 31.9 | 0.048 | 106.9 | 11.4912 | 70.3 | 70.8 | 78.42 | 1 | 100.3 | 319.4 | 257.1 | 101 | 687.5 | 3.33 | 427.1 | 33.4574 | 11.9 | 35.3 | 78.1 | 16 | 11.9 | 28 | 8.4 | 103 | 87.69
459300 | 12900 | 32 | 2500 | 127.4 | 85.2 | 100.07 | 30.23 | 31.9 | 0.048 | 106.9 | 11.4912 | 70.1 | 70.8 | 78.36 | 1 | 100.3 | 318.9 | 256.7 | 101.2 | 687.9 | 3.33 | 427.3 | 33.3532 | 11.7 | 34.8 | 78 | 15.9 | 11.8 | 28.1 | 8.41 | 102.9 | 87.48
459330 | 12930 | 32 | 2499 | 126.3 | 84.9 | 100.14 | 30.06 | 31.9 | 0.047 | 107 | 11.5368 | 69.95 | 70.8 | 78.24 | 0.99 | 100.3 | 318.3 | 256 | 101.3 | 688.3 | 3.29 | 427.2 | 33.052 | 11.7 | 35.4 | 77.9 | 15.9 | 11.8 | 28.2 | 8.41 | 103.1 | 87.27
459360 | 12960 | 32 | 2498 | 128.8 | 84.8 | 100.21 | 29.68 | 31.8 | 0.045 | 107.1 | 11.5368 | 69.8 | 70.8 | 78.12 | 0.99 | 100.3 | 318.1 | 256 | 101.3 | 688.5 | 3.4 | 426.9 | 33.6928 | 12.7 | 36.7 | 77.7 | 15.8 | 12.8 | 27.9 | 8.43 | 104.5 | 86.99
459390 | 12990 | 32 | 2497 | 128.3 | 84.7 | 100.28 | 29.39 | 31.8 | 0.04 | 107.1 | 11.5368 | 69.65 | 70.8 | 78.06 | 1 | 100.3 | 317.7 | 255.5 | 101.4 | 688.1 | 3.45 | 427.1 | 33.5486 | 13.5 | 37.3 | 77.6 | 15.9 | 13.5 | 27.8 | 8.53 | 105.2 | 86.71
459420 | 13020 | 32 | 2500 | 128.5 | 84.7 | 100.35 | 30.22 | 31.9 | 0.046 | 107 | 11.5368 | 69.5 | 70.8 | 78 | 1 | 100.3 | 317.8 | 255.4 | 101.6 | 688.7 | 3.36 | 427.1 | 33.6412 | 12.6 | 36.8 | 77.6 | 15.9 | 12.6 | 27.7 | 8.41 | 104.1 | 86.57
459450 | 13050 | 32 | 2499 | 128.4 | 85.1 | 100.42 | 30.34 | 32.1 | 0.047 | 107 | 11.5368 | 69.4 | 70.8 | 78.06 | 1 | 100.3 | 317.5 | 255.3 | 101.6 | 689.7 | 3.37 | 427.1 | 33.6016 | 12.5 | 35.9 | 77.9 | 15.9 | 12.5 | 28.1 | 8.46 | 104.3 | 86.71
459480 | 13080 | 32 | 2498 | 127.1 | 85.2 | 100.14 | 30.09 | 32.1 | 0.053 | 106.9 | 11.5368 | 69.35 | 70.8 | 78.12 | 0.99 | 100.3 | 318.3 | 256 | 101.6 | 688.6 | 3.38 | 427.3 | 33.2481 | 12.2 | 35.4 | 78.1 | 15.7 | 12.3 | 28.3 | 8.4 | 103.5 | 86.99
459510 | 13110 | 32 | 2498 | 127.1 | 85.2 | 99.72 | 29.73 | 32.1 | 0.065 | 106.9 | 11.5368 | 69.45 | 71.12 | 78.12 | 0.99 | 100.3 | 320.1 | 257.7 | 101.2 | 688 | 3.39 | 427.2 | 33.2481 | 12.4 | 36.2 | 78.1 | 15.8 | 12.4 | 28.2 | 8.37 | 104 | 87.27
459540 | 13140 | 32 | 2499 | 127.6 | 85.2 | 99.51 | 30.09 | 31.9 | 0.073 | 107 | 11.5368 | 69.5 | 70.8 | 78.24 | 0.99 | 100.3 | 321.4 | 259.1 | 101 | 688 | 3.35 | 427 | 33.3922 | 11.9 | 35.6 | 78 | 15.7 | 11.9 | 28.2 | 8.42 | 102.7 | 87.55
459570 | 13170 | 32 | 2499 | 127.3 | 84.9 | 99.37 | 30.21 | 31.9 | 0.07 | 107 | 11.5368 | 69.55 | 70.8 | 78.42 | 1 | 100.3 | 322.4 | 260.2 | 100.9 | 688.2 | 3.33 | 426.8 | 33.3137 | 11.6 | 35.7 | 77.8 | 15.9 | 11.6 | 28.3 | 8.42 | 102.8 | 87.83
459600 | 13200 | 32 | 2499 | 128.1 | 84.8 | 99.51 | 29.92 | 31.8 | 0.063 | 107.1 | 11.5368 | 69.55 | 70.8 | 78.48 | 1 | 100.3 | 322.1 | 260 | 100.8 | 689.7 | 3.23 | 427.2 | 33.5231 | 13 | 35.6 | 77.6 | 15.9 | 13 | 28.3 | 8.48 | 104.4 | 88.11
459630 | 13230 | 32 | 2498 | 128.9 | 84.8 | 100.07 | 29.71 | 31.9 | 0.065 | 107 | 11.5368 | 69.6 | 70.8 | 78.6 | 1 | 100.3 | 320.7 | 258.8 | 100.9 | 688.8 | 3.25 | 427 | 33.7189 | 13.1 | 35.7 | 77.6 | 15.7 | 13.2 | 28.4 | 8.44 | 104.7 | 88.39
459660 | 13260 | 32 | 2497 | 127.2 | 84.7 | 100.35 | 29.63 | 31.9 | 0.064 | 106.9 | 11.5368 | 69.65 | 70.8 | 78.66 | 0.99 | 100.3 | 319.3 | 257.5 | 101.2 | 688.2 | 3.23 | 427.5 | 33.2609 | 12.7 | 36.2 | 77.6 | 15.8 | 12.8 | 28.3 | 8.44 | 103.6 | 88.67
459690 | 13290 | 32 | 2499 | 127.8 | 84.7 | 100.56 | 30.13 | 31.8 | 0.064 | 106.9 | 11.4912 | 69.7 | 70.8 | 78.72 | 0.99 | 100.4 | 318.4 | 256.2 | 101.4 | 689.1 | 3.15 | 427.4 | 33.4446 | 11.3 | 36.4 | 77.6 | 15.9 | 11.4 | 28.3 | 8.38 | 102.6 | 88.88
459720 | 13320 | 32 | 2499 | 126.2 | 84.8 | 100.49 | 30.13 | 31.9 | 0.061 | 107 | 11.4912 | 69.8 | 70.8 | 78.78 | 0.99 | 100.4 | 317.9 | 256 | 101.7 | 689.1 | 3.09 | 427 | 33.0259 | 11.8 | 36.8 | 77.7 | 16 | 11.8 | 28.2 | 8.38 | 103.1 | 89.23
459750 | 13350 | 32 | 2499 | 127 | 85.1 | 100.14 | 29.86 | 31.9 | 0.063 | 107 | 11.4912 | 69.8 | 70.3 | 78.84 | 1 | 100.4 | 319.1 | 257 | 101.5 | 689.3 | 3.06 | 427.3 | 33.2352 | 11.9 | 36.9 | 77.9 | 15.8 | 12 | 28.1 | 8.41 | 103.5 | 89.37
459780 | 13380 | 32 | 2499 | 127.7 | 85.2 | 99.86 | 29.61 | 32 | 0.057 | 107 | 11.4912 | 69.85 | 70.8 | 78.9 | 1 | 100.3 | 320.6 | 258.6 | 101.2 | 688.6 | 3.23 | 426.5 | 33.4184 | 12.4 | 36.2 | 78.2 | 16 | 12.5 | 28.1 | 8.38 | 104.2 | 89.16
459810 | 13410 | 32 | 2500 | 127.5 | 85.3 | 99.72 | 30.12 | 31.9 | 0.059 | 107 | 11.4456 | 69.85 | 71.12 | 78.96 | 0.99 | 100.4 | 321.6 | 259.4 | 101.1 | 688.4 | 3.28 | 427.2 | 33.3794 | 11.5 | 36.4 | 78.2 | 15.8 | 11.6 | 28.2 | 8.49 | 102.7 | 88.88
459840 | 13440 | 32 | 2500 | 128.1 | 85.2 | 99.65 | 30.21 | 31.9 | 0.05 | 107.1 | 11.4456 | 69.9 | 70.8 | 79.02 | 0.99 | 100.3 | 322 | 260 | 101.1 | 689.7 | 3.32 | 427.3 | 33.5365 | 12.4 | 36.7 | 78 | 16 | 12.5 | 28.1 | 8.43 | 103.9 | 88.67
459870 | 13470 | 32 | 2500 | 128.9 | 84.9 | 99.58 | 30.11 | 32 | 0.05 | 107 | 11.4456 | 69.95 | 70.8 | 78.96 | 0.99 | 100.4 | 322.4 | 260.5 | 101.1 | 689.5 | 3.29 | 427.2 | 33.7459 | 12.7 | 36.1 | 77.9 | 15.8 | 12.8 | 28.2 | 8.49 | 104.4 | 88.39
459900 | 13500 | 32 | 2500 | 128.2 | 85 | 99.58 | 29.88 | 32.1 | 0.048 | 107 | 11.4456 | 69.95 | 70.8 | 78.96 | 1 | 100.3 | 322.7 | 260.7 | 100.9 | 688.8 | 3.37 | 427.4 | 33.5627 | 13.1 | 35.5 | 77.8 | 15.7 | 13.2 | 28.4 | 8.44 | 104.9 | 88.11
459930 | 13530 | 32 | 2498 | 126.9 | 84.8 | 99.79 | 29.89 | 32.1 | 0.051 | 106.9 | 11.4456 | 70 | 70.8 | 78.72 | 1 | 100.3 | 322.3 | 260.4 | 100.9 | 687.6 | 3.38 | 427.6 | 33.1958 | 12.2 | 35.6 | 77.6 | 15.8 | 12.3 | 28.3 | 8.49 | 103.1 | 87.83
459960 | 13560 | 32 | 2499 | 127.3 | 84.7 | 99.93 | 30.43 | 32.1 | 0.056 | 106.9 | 11.4456 | 70.05 | 70.8 | 78.72 | 0.99 | 100.4 | 322 | 260.2 | 101.1 | 688 | 3.36 | 427.3 | 33.3137 | 11.6 | 35.9 | 77.5 | 16.2 | 11.6 | 28.3 | 8.4 | 103 | 87.62
459990 | 13590 | 32 | 2500 | 127.2 | 84.7 | 100.07 | 30.31 | 32.1 | 0.054 | 107 | 11.4456 | 70.1 | 70.8 | 78.6 | 0.99 | 100.4 | 321.6 | 259.7 | 101.2 | 687.9 | 3.4 | 427.6 | 33.3009 | 11.6 | 36.1 | 77.6 | 15.9 | 11.6 | 28.4 | 8.37 | 103.1 | 87.34
460020 | 13620 | 32 | 2500 | 127.6 | 85.1 | 100.21 | 30.04 | 32.1 | 0.046 | 107.1 | 11.4456 | 70.15 | 70.8 | 78.48 | 1 | 100.4 | 321.1 | 259.3 | 101.3 | 689.1 | 3.39 | 427.1 | 33.4056 | 12.7 | 36.8 | 77.9 | 16 | 12.8 | 28.5 | 8.45 | 104.7 | 87.13
460050 | 13650 | 32 | 2498 | 128.6 | 84.7 | 100 | 30.58 | 32.1 | 0.067 | 107 | 11.4 | 70.4 | 71.36 | 69.78 | 0.99 | 100.4 | 392.7 | 342.2 | 101.2 | 674 | 3.37 | 428 | 33.6405 | 12.3 | 35.8 | 77.8 | 16.2 | 12.3 | 27.8 | 8.65 | 103.6 | 77.54
460080 | 13680 | 32 | 2499 | 127.9 | 84.5 | 99.93 | 30.51 | 32.1 | 0.067 | 107.1 | 11.4 | 70.45 | 71.36 | 70.14 | 0.99 | 100.4 | 383.5 | 331.4 | 101.1 | 678.2 | 3.34 | 428.1 | 33.4707 | 12.8 | 35.3 | 77.6 | 15.8 | 13 | 27.9 | 8.64 | 104.3 | 77.89
460110 | 13710 | 32 | 2499 | 128.1 | 84.1 | 99.79 | 30.16 | 32 | 0.065 | 107.1 | 11.3544 | 70.45 | 71.12 | 70.56 | 0.99 | 100.4 | 373.9 | 320.1 | 101 | 682.2 | 3.44 | 428.2 | 33.5231 | 13.2 | 34.9 | 77.6 | 15.8 | 13.3 | 28.1 | 8.49 | 104.8 | 78.17
460140 | 13740 | 32 | 2499 | 129.5 | 85.8 | 99.65 | 29.76 | 31.9 | 0.061 | 107 | 11.3544 | 70.45 | 71.12 | 70.86 | 1 | 100.4 | 363.5 | 307.8 | 101 | 685.2 | 3.43 | 428.5 | 33.8895 | 13.6 | 34.8 | 77.6 | 15.5 | 13.7 | 28.2 | 8.59 | 105.2 | 78.52
460170 | 13770 | 32 | 2501 | 127.5 | 85.5 | 99.58 | 30.27 | 31.8 | 0.064 | 106.9 | 11.3544 | 70.4 | 71.12 | 71.16 | 0.99 | 100.4 | 353.8 | 296.6 | 101 | 686.7 | 3.28 | 428.9 | 33.3928 | 12 | 34.7 | 77.6 | 15.7 | 12.1 | 28.3 | 8.46 | 103.6 | 78.94
460200 | 13800 | 32 | 2500 | 127.9 | 85.3 | 99.51 | 30.18 | 31.8 | 0.063 | 106.9 | 11.3544 | 70.45 | 71.12 | 71.46 | 0.99 | 100.4 | 346.1 | 287.6 | 101 | 687.1 | 3.28 | 428.4 | 33.4841 | 12.3 | 35.1 | 77.7 | 15.9 | 12.4 | 28.3 | 8.49 | 103.7 | 79.22
460230 | 13830 | 32 | 2500 | 128.3 | 84.6 | 99.51 | 29.93 | 31.8 | 0.061 | 107 | 11.3544 | 70.5 | 71.12 | 71.76 | 0.99 | 100.4 | 340.5 | 281.5 | 100.98 | 686.7 | 3.4 | 428 | 33.5889 | 12.6 | 36.4 | 77.9 | 16 | 12.8 | 28.2 | 8.48 | 104.1 | 79.57
460260 | 13860 | 32 | 2499 | 128.2 | 84.6 | 99.3 | 29.57 | 31.7 | 0.057 | 107 | 11.3544 | 70.55 | 71.12 | 71.94 | 0.99 | 100.4 | 335.9 | 276.2 | 100.95 | 686.1 | 3.45 | 428.3 | 33.5493 | 12.6 | 36.1 | 78.2 | 15.9 | 12.7 | 28.1 | 8.48 | 104.3 | 79.85
460290 | 13890 | 32 | 2501 | 127.3 | 84.9 | 99.23 | 30.07 | 31.6 | 0.059 | 107 | 11.3088 | 70.6 | 71.12 | 72.12 | 1 | 100.4 | 332.2 | 271.8 | 100.9 | 687.8 | 3.36 | 428.5 | 33.3404 | 12.1 | 36.4 | 78.2 | 15.9 | 12.1 | 27.8 | 8.42 | 103.4 | 80.27
460320 | 13920 | 32 | 2501 | 127.6 | 85.3 | 99.09 | 30.08 | 31.7 | 0.057 | 107 | 11.3088 | 70.6 | 71.12 | 72.42 | 1 | 100.4 | 328.4 | 267.6 | 100.9 | 687.6 | 3.41 | 428.4 | 33.419 | 12.3 | 36.1 | 78 | 15.9 | 12.4 | 27.8 | 8.42 | 103.7 | 80.48
460350 | 13950 | 32 | 2500 | 128.1 | 85.4 | 99.37 | 29.93 | 31.8 | 0.054 | 107 | 11.3088 | 70.5 | 71.36 | 72.72 | 0.99 | 100.4 | 324.5 | 263.3 | 100.9 | 687.8 | 3.39 | 428.1 | 33.5365 | 12.7 | 35.2 | 77.9 | 15.5 | 12.8 | 28.1 | 8.46 | 104.2 | 80.83
460380 | 13980 | 32 | 2499 | 127.7 | 85.2 | 99.93 | 29.7 | 31.9 | 0.051 | 107 | 11.3088 | 70.35 | 71.12 | 73.02 | 0.99 | 100.4 | 321.5 | 259.9 | 100.8 | 687.2 | 3.39 | 428.4 | 33.4184 | 13.1 | 37.1 | 78 | 15.8 | 13.2 | 28.1 | 8.53 | 104.5 | 81.18
460410 | 14010 | 32 | 2500 | 127.7 | 84.8 | 100.35 | 30.35 | 31.9 | 0.052 | 107 | 11.3088 | 70.15 | 71.12 | 73.26 | 0.99 | 100.4 | 319.1 | 257.3 | 100.6 | 688.3 | 3.31 | 428.4 | 33.4318 | 11.9 | 38.1 | 77.7 | 16.1 | 12 | 27.9 | 8.46 | 103.4 | 81.46
460440 | 14040 | 32 | 2501 | 128.2 | 84.9 | 100.77 | 30.47 | 32.1 | 0.052 | 107 | 11.3088 | 70 | 71.12 | 73.56 | 0.99 | 100.4 | 316.9 | 254.9 | 101.1 | 688.6 | 3.32 | 428.4 | 33.5761 | 12.2 | 37.4 | 77.7 | 15.6 | 12.3 | 28.1 | 8.47 | 103.7 | 81.81
460470 | 14070 | 32 | 2500 | 127.9 | 84.8 | 101.12 | 30.22 | 32.1 | 0.051 | 107 | 11.3088 | 69.85 | 71.36 | 73.68 | 1 | 100.4 | 315.2 | 253 | 101.5 | 688.5 | 3.34 | 428.3 | 33.4841 | 12.4 | 37.7 | 77.8 | 15.8 | 12.5 | 28.1 | 8.41 | 104 | 82.09
460500 | 14100 | 32 | 2500 | 128.3 | 84.9 | 100.91 | 29.76 | 32 | 0.053 | 107 | 11.3088 | 69.7 | 71.12 | 73.86 | 1 | 100.4 | 313.8 | 251.5 | 101.6 | 687 | 3.37 | 428.2 | 33.5889 | 12.9 | 36.7 | 77.8 | 15.8 | 13.1 | 27.9 | 8.48 | 104.4 | 82.44
460530 | 14130 | 32 | 2501 | 127.6 | 84.9 | 100.84 | 30.43 | 32 | 0.052 | 107 | 11.3088 | 69.6 | 71.12 | 73.92 | 0.99 | 100.4 | 312.8 | 250.3 | 101.5 | 687.8 | 3.29 | 428 | 33.419 | 11.7 | 37.1 | 78 | 15.8 | 11.8 | 27.9 | 8.35 | 103.1 | 82.72
460560 | 14160 | 32 | 2502 | 127.6 | 85.3 | 100.7 | 30.48 | 32.1 | 0.05 | 107 | 11.3088 | 69.5 | 71.12 | 74.22 | 0.99 | 100.4 | 311.3 | 248.7 | 101.3 | 687.9 | 3.32 | 428.2 | 33.4323 | 12 | 36.2 | 78.1 | 15.5 | 12.1 | 27.9 | 8.31 | 103.4 | 83
460590 | 14190 | 32 | 2501 | 127.3 | 85.2 | 100.56 | 30.24 | 32.1 | 0.047 | 107 | 11.3088 | 69.5 | 71.36 | 74.46 | 1 | 100.4 | 310.1 | 247.3 | 101.1 | 688.5 | 3.3 | 428.7 | 33.3404 | 12.4 | 35.2 | 78.1 | 15.9 | 12.5 | 28.3 | 8.39 | 103.9 | 83.28
460620 | 14220 | 32 | 2501 | 128.6 | 85.1 | 100.42 | 29.83 | 32.1 | 0.041 | 107 | 11.3088 | 69.55 | 71.12 | 74.7 | 1 | 100.4 | 308.7 | 245.7 | 101 | 687.1 | 3.32 | 428.4 | 33.6809 | 13.1 | 35.2 | 77.8 | 16 | 13.2 | 28.6 | 8.46 | 104.6 | 83.56
460650 | 14250 | 32 | 2502 | 127.7 | 84.8 | 100.14 | 30.58 | 32.2 | 0.05 | 107 | 11.3088 | 69.6 | 71.12 | 74.94 | 1 | 100.4 | 315.8 | 252.7 | 100.9 | 688.9 | 3.2 | 428.5 | 33.4585 | 11.3 | 35.7 | 77.6 | 15.9 | 11.3 | 28.7 | 8.43 | 102.7 | 83.84
460680 | 14280 | 32 | 2502 | 127.2 | 84.7 | 99.16 | 30.48 | 32.1 | 0.05 | 107 | 11.3088 | 69.6 | 71.12 | 75.18 | 0.99 | 100.4 | 321.1 | 258.3 | 101 | 688.5 | 3.27 | 428.5 | 33.3275 | 11.6 | 35.8 | 77.5 | 15.6 | 11.7 | 28.7 | 8.42 | 103 | 84.19
460710 | 14310 | 32 | 2501 | 127.5 | 84.9 | 99.51 | 30.27 | 32.1 | 0.05 | 107 | 11.3088 | 69.7 | 71.12 | 75.54 | 0.99 | 100.4 | 321.8 | 259.2 | 101.2 | 688.1 | 3.35 | 428.2 | 33.3928 | 12 | 35.9 | 77.6 | 16 | 12.1 | 28.6 | 8.39 | 103.4 | 84.54
460740 | 14340 | 32 | 2500 | 128.2 | 85 | 99.79 | 29.87 | 32.1 | 0.047 | 107 | 11.3088 | 69.75 | 71.12 | 75.78 | 1 | 100.4 | 321.2 | 258.8 | 101.1 | 687.5 | 3.25 | 428.1 | 33.5627 | 13.1 | 36.3 | 77.8 | 16 | 13.3 | 28.7 | 8.44 | 104.3 | 84.82
460770 | 14370 | 32 | 2502 | 127.9 | 85.1 | 100.14 | 30.43 | 32.1 | 0.051 | 107 | 11.3088 | 69.75 | 71.12 | 75.78 | 1 | 100.4 | 320.6 | 258.2 | 101.2 | 689.2 | 3.23 | 428 | 33.5109 | 11 | 36.7 | 77.9 | 15.8 | 11.1 | 28.4 | 8.5 | 102.7 | 85.03
460800 | 14400 | 32 | 2504 | 126.7 | 85.2 | 100.21 | 30.3 | 31.9 | 0.051 | 107 | 11.3088 | 69.8 | 71.12 | 75.96 | 1 | 100.4 | 320.3 | 257.9 | 101.3 | 688.9 | 3.25 | 428.3 | 33.2231 | 11.6 | 37.4 | 78 | 15.9 | 11.7 | 28.3 | 8.46 | 102.8 | 85.31
460830 | 14430 | 32 | 2502 | 128.4 | 85.2 | 100.42 | 30.2 | 32 | 0.045 | 107 | 11.3088 | 69.85 | 71.12 | 76.14 | 0.99 | 100.4 | 319.2 | 256.8 | 101.4 | 689 | 3.11 | 428 | 33.6419 | 12 | 37.3 | 78.1 | 16 | 12.1 | 28.2 | 8.42 | 103.2 | 85.59
460860 | 14460 | 32 | 2501 | 127.2 | 85.1 | 100.21 | 29.91 | 32 | 0.049 | 107 | 11.3088 | 69.9 | 71.36 | 76.38 | 0.99 | 100.4 | 319.4 | 257.2 | 101.6 | 688.4 | 3.17 | 427.9 | 33.3142 | 12.6 | 36.3 | 77.9 | 15.9 | 12.7 | 28.3 | 8.42 | 103.9 | 85.87
460890 | 14490 | 32 | 2502 | 128.5 | 85 | 99.93 | 30.14 | 32 | 0.044 | 107 | 11.3088 | 69.9 | 71.36 | 76.62 | 0.99 | 100.4 | 320.4 | 258.2 | 101.4 | 689.1 | 3.21 | 427.7 | 33.6681 | 10.7 | 35.6 | 77.7 | 15.7 | 10.9 | 28.4 | 8.48 | 102.7 | 86.08
460920 | 14520 | 32 | 2502 | 127.3 | 84.8 | 99.72 | 30.31 | 31.9 | 0.048 | 107 | 11.3088 | 69.95 | 71.36 | 76.8 | 1 | 100.4 | 321.7 | 259.4 | 101.2 | 689.1 | 3.19 | 427.7 | 33.3537 | 11.5 | 35.3 | 77.4 | 15.9 | 11.6 | 28.6 | 8.4 | 102.7 | 86.36
460950 | 14550 | 32 | 2501 | 127.7 | 84.7 | 99.58 | 30.23 | 32 | 0.045 | 107 | 11.3088 | 70 | 71.12 | 76.86 | 1 | 100.4 | 322.8 | 260.7 | 100.9 | 688.5 | 3.15 | 428 | 33.4452 | 11.8 | 36.8 | 77.6 | 15.9 | 11.9 | 28.4 | 8.4 | 103 | 86.64
460980 | 14580 | 32 | 2501 | 128.5 | 84.8 | 99.58 | 30.06 | 32.1 | 0.048 | 107 | 11.3088 | 70.05 | 71.12 | 77.04 | 0.99 | 100.4 | 323.5 | 261.5 | 100.9 | 688.4 | 3.26 | 428.1 | 33.6547 | 12.1 | 36.2 | 77.7 | 16.1 | 12.2 | 28.6 | 8.46 | 103.5 | 86.92
461010 | 14610 | 32 | 2500 | 127.4 | 85.1 | 99.72 | 30.03 | 32.1 | 0.048 | 107 | 11.3088 | 70.1 | 71.12 | 77.34 | 0.99 | 100.4 | 323.3 | 261.4 | 100.9 | 688.1 | 3.27 | 427.6 | 33.3532 | 10.9 | 35.8 | 78 | 15.7 | 11 | 28.7 | 8.48 | 103.1 | 87.13
461040 | 14640 | 32 | 2502 | 127.7 | 85.2 | 99.86 | 30.3 | 31.9 | 0.044 | 107 | 11.3544 | 70.05 | 71.12 | 77.4 | 0.99 | 100.4 | 322.9 | 260.8 | 100.9 | 688.4 | 3.3 | 427.8 | 33.4585 | 11.4 | 35.4 | 78 | 16.1 | 11.6 | 28.7 | 8.42 | 102.8 | 87.41
461070 | 14670 | 32 | 2502 | 127.7 | 85.2 | 100 | 30.19 | 31.9 | 0.048 | 107 | 11.3544 | 70.15 | 71.12 | 77.46 | 0.99 | 100.5 | 322.2 | 260.1 | 101.1 | 688.4 | 3.21 | 428.4 | 33.4585 | 11.8 | 36.3 | 78.1 | 16 | 11.9 | 28.4 | 8.46 | 103 | 87.69
461100 | 14700 | 32 | 2502 | 127.3 | 85.3 | 100.21 | 29.93 | 31.9 | 0.046 | 107 | 11.3544 | 70.2 | 71.12 | 77.7 | 1 | 100.5 | 321.3 | 259.2 | 101.4 | 688.1 | 3.26 | 428.1 | 33.3537 | 12.1 | 35.5 | 78.1 | 16 | 12.2 | 28.5 | 8.46 | 103.5 | 87.97
461130 | 14730 | 32 | 2501 | 129.1 | 85.2 | 100.35 | 29.68 | 32 | 0.043 | 107 | 11.3544 | 70.2 | 71.36 | 77.94 | 0.99 | 100.5 | 320.4 | 258.4 | 101.6 | 686.8 | 3.32 | 427.6 | 33.8118 | 12.2 | 35.4 | 78 | 15.7 | 12.3 | 28.7 | 8.46 | 104 | 88.18
461160 | 14760 | 32 | 2503 | 128.2 | 85.1 | 100.49 | 30.46 | 32.1 | 0.043 | 107 | 11.3544 | 70.25 | 71.36 | 78.12 | 0.99 | 100.5 | 320.2 | 258.2 | 101.7 | 688.4 | 3.2 | 428.1 | 33.603 | 11.3 | 35.9 | 77.8 | 16 | 11.5 | 28.7 | 8.49 | 102.6 | 88.46
461190 | 14790 | 32 | 2502 | 127.5 | 84.9 | 100.49 | 30.42 | 32.1 | 0.045 | 107 | 11.3544 | 70.3 | 71.12 | 78.36 | 0.99 | 100.4 | 320.3 | 258.3 | 101.7 | 688.4 | 3.27 | 427.3 | 33.4061 | 11.6 | 35.4 | 77.7 | 16 | 11.7 | 28.8 | 8.42 | 102.8 | 88.67
461220 | 14820 | 32 | 2502 | 127.8 | 84.7 | 100 | 30.18 | 32.1 | 0.045 | 107 | 11.3544 | 70.3 | 71.12 | 78.54 | 1 | 100.5 | 321.8 | 259.7 | 101.5 | 688.3 | 3.29 | 427.2 | 33.4847 | 11.9 | 35.4 | 77.5 | 15.9 | 12 | 28.9 | 8.4 | 103.2 | 88.95
461250 | 14850 | 32 | 2501 | 127.4 | 84.7 | 99.79 | 29.79 | 32.1 | 0.044 | 107 | 11.3544 | 70.35 | 71.12 | 78.72 | 1 | 100.5 | 323 | 261.1 | 101.3 | 687.6 | 3.35 | 427.6 | 33.3666 | 13 | 36.6 | 77.4 | 16 | 13.1 | 28.8 | 8.4 | 104.1 | 89.23
461280 | 14880 | 32 | 2503 | 128.2 | 84.6 | 99.58 | 30.2 | 31.9 | 0.043 | 107 | 11.3544 | 70.4 | 71.12 | 78.78 | 0.99 | 100.4 | 324.2 | 262 | 101.1 | 688.1 | 3.26 | 427.1 | 33.603 | 11 | 36.7 | 77.6 | 15.9 | 11.1 | 28.5 | 8.44 | 102.6 | 89.37
461310 | 14910 | 32 | 2502 | 128.2 | 84.8 | 99.51 | 30.26 | 31.9 | 0.047 | 107 | 11.3544 | 70.45 | 71.12 | 78.78 | 0.99 | 100.4 | 325 | 263 | 100.9 | 688.1 | 3.29 | 427 | 33.5895 | 11.4 | 37 | 77.8 | 15.9 | 11.5 | 28.4 | 8.42 | 102.7 | 89.09
461340 | 14940 | 32 | 2502 | 127.9 | 85.2 | 99.51 | 30.15 | 32 | 0.044 | 107 | 11.3544 | 70.4 | 71.36 | 78.84 | 0.99 | 100.4 | 325.2 | 263.3 | 100.9 | 688.4 | 3.26 | 427.1 | 33.5109 | 11.9 | 35.8 | 78.2 | 15.7 | 11.9 | 28.7 | 8.46 | 103.2 | 88.81
461370 | 14970 | 32 | 2502 | 127.7 | 85.5 | 99.72 | 29.94 | 32.1 | 0.047 | 107 | 11.3088 | 70.25 | 71.12 | 78.84 | 1 | 100.4 | 324.9 | 263.1 | 100.9 | 688.1 | 3.33 | 427.3 | 33.4585 | 12.5 | 35.1 | 78.4 | 15.8 | 12.6 | 28.9 | 8.46 | 103.8 | 88.53
461400 | 15000 | 32 | 2502 | 128.1 | 85.4 | 100 | 30.21 | 32.1 | 0.045 | 107 | 11.3088 | 70.05 | 71.12 | 78.84 | 1 | 100.5 | 323.8 | 261.9 | 101.2 | 688.2 | 3.25 | 426.9 | 33.5633 | 10.6 | 34.7 | 78.2 | 15.6 | 10.7 | 29 | 8.48 | 102.6 | 88.25
461430 | 15030 | 32 | 2503 | 127.7 | 84.8 | 100.07 | 30.26 | 31.9 | 0.046 | 107 | 11.3088 | 69.85 | 71.36 | 78.78 | 1 | 100.5 | 323.3 | 261.3 | 101.3 | 688.8 | 3.27 | 427.4 | 33.4719 | 11.5 | 34.9 | 77.6 | 15.9 | 11.6 | 28.9 | 8.46 | 102.8 | 88.04
461460 | 15060 | 32 | 2503 | 128.4 | 84.4 | 100.07 | 30.01 | 31.8 | 0.043 | 107.1 | 11.3088 | 69.75 | 71.12 | 78.42 | 0.99 | 100.5 | 323.4 | 261.4 | 101.3 | 687.6 | 3.46 | 427.4 | 33.6554 | 13.7 | 35.1 | 77.2 | 15.8 | 13.8 | 28.6 | 8.6 | 104.5 | 87.76
461490 | 15090 | 32 | 2502 | 128.7 | 84.6 | 100.14 | 29.73 | 31.8 | 0.04 | 107 | 11.3088 | 69.6 | 71.12 | 78.24 | 0.99 | 100.5 | 322.7 | 261 | 101.3 | 687.1 | 3.35 | 427.1 | 33.7205 | 13 | 37.2 | 77.4 | 16 | 13.2 | 28.4 | 8.55 | 104.7 | 87.48
461520 | 15120 | 32 | 2501 | 128.8 | 84.9 | 100.21 | 29.59 | 31.8 | 0.046 | 106.9 | 11.3088 | 69.5 | 71.12 | 78.18 | 1 | 100.5 | 322.4 | 260.7 | 101.4 | 686 | 3.36 | 428.2 | 33.7332 | 11.8 | 37.8 | 77.8 | 15.7 | 11.9 | 28.3 | 8.59 | 103.5 | 87.27
461550 | 15150 | 32 | 2503 | 127.6 | 85.3 | 100.28 | 30.17 | 31.8 | 0.047 | 106.9 | 11.3088 | 69.35 | 71.36 | 78.12 | 1 | 100.5 | 322.3 | 260.5 | 101.5 | 687.5 | 3.28 | 427.9 | 33.4457 | 11.4 | 38.1 | 78.2 | 16 | 11.6 | 28.2 | 8.42 | 102.6 | 86.99
461580 | 15180 | 32 | 2503 | 127.2 | 85.4 | 100.49 | 30.36 | 32.1 | 0.048 | 106.9 | 11.3088 | 69.25 | 71.12 | 78.12 | 1 | 100.5 | 321.6 | 259.7 | 101.7 | 687.7 | 3.28 | 427.6 | 33.3408 | 11.6 | 36.6 | 78.4 | 16 | 11.8 | 28.5 | 8.49 | 103 | 86.78
461610 | 15210 | 32 | 2502 | 127.6 | 85.3 | 100.49 | 30.09 | 32.1 | 0.048 | 107 | 11.3088 | 69.3 | 71.36 | 78.12 | 0.99 | 100.5 | 321.4 | 259.5 | 101.9 | 687.6 | 3.38 | 427.2 | 33.4323 | 12.2 | 36.2 | 78.1 | 15.9 | 12.3 | 28.8 | 8.47 | 103.4 | 86.57
461640 | 15240 | 32 | 2501 | 127.9 | 85 | 99.72 | 29.72 | 32.1 | 0.045 | 107 | 11.3088 | 69.35 | 71.12 | 78.06 | 0.99 | 100.5 | 323.7 | 261.8 | 101.6 | 686.8 | 3.37 | 426.9 | 33.4975 | 12.6 | 36.6 | 77.7 | 15.7 | 12.7 | 28.8 | 8.5 | 104 | 86.5
461670 | 15270 | 32 | 2503 | 126.6 | 84.4 | 99.44 | 30.22 | 31.9 | 0.047 | 107 | 11.3088 | 69.4 | 71.36 | 77.94 | 1 | 100.5 | 325.8 | 264 | 101.2 | 687.4 | 3.21 | 427.3 | 33.1836 | 11.2 | 36.5 | 77.3 | 15.8 | 11.3 | 28.5 | 8.49 | 102.6 | 86.78
461700 | 15300 | 32 | 2503 | 126.8 | 84.4 | 99.23 | 30.22 | 31.9 | 0.049 | 107 | 11.3088 | 69.55 | 71.12 | 78.06 | 1 | 100.5 | 327.2 | 265.4 | 100.8 | 687.1 | 3.26 | 427.4 | 33.236 | 11.6 | 37.1 | 77.4 | 15.6 | 11.6 | 28.4 | 8.47 | 102.9 | 87.06
461730 | 15330 | 32 | 2503 | 128.8 | 84.9 | 99.51 | 29.99 | 31.9 | 0.041 | 107 | 11.3088 | 69.55 | 71.12 | 78.24 | 1 | 100.5 | 326.8 | 265.2 | 100.8 | 686.6 | 3.38 | 427.5 | 33.7602 | 12.9 | 35.9 | 77.9 | 15.8 | 13.1 | 28.8 | 8.54 | 104.5 | 87.34
461760 | 15360 | 32 | 2502 | 129 | 85.4 | 100.07 | 29.66 | 31.9 | 0.053 | 107 | 11.3088 | 69.6 | 71.36 | 78.36 | 0.99 | 100.5 | 324.8 | 263.1 | 101.1 | 686 | 3.41 | 427.1 | 33.7991 | 13.3 | 36.4 | 78.2 | 15.8 | 13.4 | 28.7 | 8.56 | 105.3 | 87.62
461790 | 15390 | 32 | 2503 | 128.3 | 85.3 | 100.28 | 30.07 | 31.9 | 0.059 | 106.9 | 11.3088 | 69.65 | 71.36 | 78.48 | 0.99 | 100.5 | 323.5 | 261.7 | 101.4 | 687.8 | 3.32 | 427 | 33.6292 | 10.7 | 35.6 | 78.2 | 16 | 10.9 | 28.7 | 8.49 | 102.6 | 87.83
471630 | 10830 | 33 | 2500 | 128.2 | 84.7 | 99.93 | 30.44 | 32.1 | 0.05 | 107 | 11.2632 | 69.5 | 70.8 | 62.64 | 0.99 | 100.3 | 308.4 | 244.3 | 100.8 | 685.7 | 4.69 | 427.2 | 33.5627 | 12.8 | 35.8 | 77.6 | 15.8 | 12.8 | 29.4 | 8.44 | 104.2 | 68.93
471660 | 10860 | 33 | 2500 | 127.4 | 84.7 | 100.28 | 30.69 | 32.2 | 0.052 | 107 | 11.2632 | 69.55 | 71.36 | 62.76 | 0.99 | 100.3 | 307.5 | 243.4 | 101.1 | 686.3 | 4.63 | 426.8 | 33.3532 | 12.4 | 35.9 | 77.6 | 15.8 | 12.5 | 29.4 | 8.29 | 103.9 | 69.42
471690 | 10890 | 33 | 2501 | 127.3 | 84.9 | 100.56 | 30.51 | 32.2 | 0.053 | 107 | 11.2632 | 69.6 | 71.12 | 62.76 | 0.99 | 100.3 | 306.5 | 242.6 | 101.3 | 686.3 | 4.58 | 426.3 | 33.3404 | 12.8 | 35.6 | 77.8 | 15.7 | 12.8 | 29.5 | 8.28 | 104.4 | 69.77
471720 | 10920 | 33 | 2500 | 127.8 | 85.2 | 100.63 | 30.13 | 32.1 | 0.05 | 107 | 11.2632 | 69.65 | 70.8 | 62.82 | 0.99 | 100.3 | 305.7 | 241.9 | 101.6 | 685.9 | 4.47 | 426.4 | 33.458 | 13.2 | 34.8 | 78.1 | 15.8 | 13.3 | 29.7 | 8.37 | 104.8 | 70.12
471750 | 10950 | 33 | 2502 | 127.4 | 85.4 | 100.14 | 30.59 | 32.1 | 0.051 | 107 | 11.2632 | 69.65 | 71.12 | 62.58 | 1 | 100.3 | 307.7 | 243.6 | 101.4 | 687.1 | 4.47 | 426.7 | 33.3799 | 12.5 | 34.8 | 78.3 | 15.7 | 12.5 | 29.7 | 8.4 | 104 | 70.47
471780 | 10980 | 33 | 2501 | 127.5 | 85.2 | 99.79 | 30.4 | 32 | 0.051 | 107 | 11.2632 | 69.65 | 71.12 | 62.7 | 0.99 | 100.3 | 309.1 | 245.1 | 101.2 | 686.9 | 4.33 | 426.9 | 33.3928 | 12.6 | 35 | 78.1 | 15.9 | 12.7 | 29.7 | 8.32 | 104.3 | 70.89
471810 | 11010 | 33 | 2500 | 127.7 | 85 | 99.58 | 30.04 | 31.9 | 0.048 | 107 | 11.2632 | 69.7 | 71.12 | 62.82 | 0.99 | 100.3 | 310.6 | 246.6 | 100.9 | 686.6 | 4.42 | 427.1 | 33.4318 | 13.1 | 34.9 | 77.8 | 15.8 | 13.2 | 29.6 | 8.38 | 104.9 | 71.31
471840 | 11040 | 33 | 2500 | 128.3 | 84.8 | 99.51 | 30.19 | 31.9 | 0.046 | 107 | 11.2632 | 69.75 | 71.36 | 62.52 | 0.99 | 100.3 | 311.7 | 248 | 100.7 | 686.8 | 4.44 | 426.5 | 33.5889 | 12.7 | 34.9 | 77.6 | 16 | 12.8 | 29.6 | 8.47 | 104.1 | 71.66
471870 | 11070 | 33 | 2501 | 127 | 84.5 | 99.51 | 30.28 | 31.8 | 0.045 | 107 | 11.2632 | 69.8 | 71.36 | 62.46 | 0.99 | 100.3 | 312.2 | 248.5 | 100.6 | 687.1 | 4.43 | 427.1 | 33.2618 | 12.5 | 34.6 | 77.4 | 15.6 | 12.5 | 29.6 | 8.34 | 104 | 71.94
471900 | 11100 | 33 | 2500 | 127.6 | 84.6 | 99.79 | 30.2 | 31.9 | 0.047 | 107 | 11.2632 | 69.8 | 71.12 | 62.52 | 0.99 | 100.3 | 311.8 | 248.2 | 100.8 | 686.1 | 4.35 | 426.6 | 33.4056 | 12.7 | 35.2 | 77.6 | 15.8 | 12.8 | 29.6 | 8.29 | 104.5 | 72.43
471930 | 11130 | 33 | 2499 | 127.7 | 84.9 | 99.93 | 30 | 32.1 | 0.045 | 107 | 11.2632 | 69.85 | 71.12 | 62.46 | 1 | 100.3 | 311.3 | 247.8 | 100.9 | 685.6 | 4.46 | 425.9 | 33.4184 | 13.5 | 35.4 | 78 | 15.6 | 13.5 | 29.8 | 8.44 | 105.3 | 72.78
471960 | 11160 | 33 | 2501 | 127.9 | 85.3 | 100.14 | 30.45 | 32 | 0.045 | 107 | 11.2632 | 69.9 | 71.12 | 62.28 | 0.99 | 100.3 | 310.6 | 247.1 | 101.1 | 686.4 | 4.27 | 426 | 33.4975 | 12.5 | 35.2 | 78.3 | 15.6 | 12.5 | 29.8 | 8.43 | 104 | 73.06
471990 | 11190 | 33 | 2501 | 127.8 | 85.4 | 100.28 | 30.41 | 32 | 0.044 | 107 | 11.2632 | 69.9 | 71.12 | 62.16 | 0.99 | 100.3 | 310.1 | 246.5 | 101.3 | 686.4 | 4.3 | 426 | 33.4713 | 12.7 | 35.1 | 78.4 | 15.8 | 12.8 | 29.8 | 8.4 | 104.3 | 73.41
472020 | 11220 | 33 | 2501 | 127.6 | 85.3 | 100.49 | 30.28 | 32.1 | 0.047 | 107 | 11.2632 | 69.95 | 71.12 | 62.22 | 0.99 | 100.3 | 309.1 | 245.5 | 101.6 | 686 | 4.28 | 426.2 | 33.419 | 12.9 | 35.3 | 78.2 | 15.9 | 12.9 | 29.9 | 8.36 | 104.6 | 73.9
472050 | 11250 | 33 | 2501 | 128.6 | 85.1 | 100.49 | 30.12 | 32.1 | 0.04 | 107 | 11.2632 | 69.95 | 71.12 | 62.04 | 0.99 | 100.3 | 308.9 | 245.2 | 101.6 | 685.6 | 4.26 | 426.2 | 33.6809 | 13.1 | 36.1 | 77.8 | 15.6 | 13.2 | 29.7 | 8.49 | 104.5 | 74.25
472080 | 11280 | 33 | 2501 | 127.3 | 84.6 | 100.35 | 30.37 | 31.9 | 0.04 | 107 | 11.2632 | 70 | 71.12 | 61.86 | 0.99 | 100.3 | 309.7 | 245.8 | 101.6 | 686.3 | 4.25 | 426.3 | 33.3404 | 12.5 | 37.4 | 77.4 | 15.9 | 12.5 | 29.5 | 8.44 | 104 | 74.53
472110 | 11310 | 33 | 2501 | 127.5 | 84.6 | 100.14 | 30.44 | 32.1 | 0.043 | 106.9 | 11.2632 | 70.05 | 71.12 | 61.92 | 1 | 100.3 | 310.8 | 247.2 | 101.4 | 685.6 | 4.21 | 426.5 | 33.3928 | 12.5 | 36.9 | 77.4 | 15.9 | 12.6 | 29.6 | 8.37 | 104 | 74.95
472140 | 11340 | 33 | 2500 | 128.7 | 84.7 | 99.86 | 30.16 | 32.1 | 0.046 | 107 | 11.2632 | 70.15 | 71.12 | 61.86 | 0.99 | 100.3 | 312.1 | 248.5 | 101.2 | 685.8 | 4.22 | 426.6 | 33.6936 | 12.8 | 36.1 | 77.6 | 15.6 | 12.9 | 29.8 | 8.37 | 104.8 | 75.3
472170 | 11370 | 33 | 2501 | 128.4 | 84.9 | 99.72 | 30.34 | 32.1 | 0.042 | 107 | 11.2632 | 70.15 | 70.8 | 61.74 | 0.99 | 100.3 | 313.3 | 249.8 | 100.9 | 685.6 | 4.21 | 426.9 | 33.6285 | 12.6 | 36.9 | 77.8 | 15.7 | 12.7 | 29.7 | 8.52 | 104 | 75.65
472200 | 11400 | 33 | 2501 | 127.5 | 85.1 | 99.51 | 30.44 | 32 | 0.043 | 107 | 11.2632 | 70.2 | 71.36 | 61.68 | 0.99 | 100.3 | 314.4 | 250.8 | 100.7 | 685.9 | 4.21 | 427.7 | 33.3928 | 12.3 | 36.9 | 77.9 | 15.7 | 12.5 | 29.5 | 8.4 | 104 | 75.93
472230 | 11430 | 33 | 2501 | 128.2 | 85.2 | 99.37 | 30.26 | 32 | 0.046 | 107 | 11.2632 | 70.2 | 71.12 | 61.56 | 1 | 100.3 | 315.4 | 252 | 100.4 | 685.1 | 4.22 | 426.9 | 33.5761 | 12.6 | 35.6 | 78.1 | 15.6 | 12.7 | 29.5 | 8.35 | 104.2 | 76.28
472260 | 11460 | 33 | 2500 | 127.3 | 85.1 | 99.44 | 29.79 | 31.9 | 0.045 | 107.1 | 11.2632 | 70.25 | 70.8 | 61.62 | 1 | 100.3 | 315.8 | 252.2 | 100.4 | 684.3 | 4.24 | 426.6 | 33.3271 | 13.3 | 36.1 | 78.2 | 16 | 13.4 | 29.4 | 8.4 | 105.1 | 76.63
472290 | 11490 | 33 | 2502 | 128.7 | 85.2 | 99.72 | 30.26 | 31.9 | 0.045 | 107 | 11.2632 | 70.3 | 71.36 | 61.56 | 0.99 | 100.3 | 314.9 | 251.6 | 100.7 | 685.6 | 4.19 | 426.5 | 33.7205 | 12.4 | 37.6 | 78.2 | 15.8 | 12.5 | 29.2 | 8.46 | 103.9 | 76.98
472320 | 11520 | 33 | 2502 | 127.8 | 85.2 | 100.07 | 30.41 | 32 | 0.048 | 107 | 11.2632 | 70.25 | 71.12 | 61.74 | 0.99 | 100.3 | 313.7 | 250.3 | 100.9 | 685.7 | 4.19 | 427.1 | 33.4847 | 12.4 | 37.2 | 78.1 | 15.8 | 12.4 | 29.4 | 8.35 | 103.9 | 77.33
472350 | 11550 | 33 | 2500 | 127.4 | 85.1 | 100.35 | 30.31 | 32.1 | 0.05 | 107 | 11.2632 | 70.1 | 71.12 | 61.92 | 0.99 | 100.3 | 312.5 | 249.3 | 101.2 | 686.5 | 4.18 | 427 | 33.3532 | 12.7 | 37.4 | 78 | 15.7 | 12.8 | 29.6 | 8.38 | 104.2 | 77.82
472380 | 11580 | 33 | 2500 | 127.7 | 84.9 | 100.49 | 29.73 | 31.9 | 0.046 | 107 | 11.2632 | 69.9 | 71.12 | 62.04 | 1 | 100.3 | 311.5 | 248.1 | 101.4 | 685.2 | 4.04 | 427 | 33.4318 | 13.3 | 38.3 | 77.7 | 15.6 | 13.4 | 29.4 | 8.48 | 105.1 | 78.1
472410 | 11610 | 33 | 2501 | 127 | 84.8 | 100.7 | 30.29 | 31.9 | 0.046 | 107 | 11.2632 | 69.75 | 71.12 | 62.22 | 0.99 | 100.3 | 311 | 247.7 | 101.7 | 686.1 | 3.98 | 426.9 | 33.2618 | 12.2 | 39.1 | 77.7 | 15.6 | 12.3 | 29.2 | 8.49 | 103.8 | 78.38
472440 | 11640 | 33 | 2502 | 127.3 | 84.8 | 100.42 | 30.38 | 32 | 0.046 | 107 | 11.2632 | 69.6 | 71.12 | 62.4 | 0.99 | 100.3 | 311.4 | 248.1 | 101.7 | 686.3 | 3.99 | 426.8 | 33.3537 | 12.3 | 38.3 | 77.6 | 15.9 | 12.4 | 29.3 | 8.41 | 104 | 78.73
472470 | 11670 | 33 | 2501 | 127.6 | 84.8 | 99.93 | 30.26 | 32.1 | 0.045 | 107 | 11.2632 | 69.4 | 71.12 | 62.58 | 0.99 | 100.3 | 313.5 | 250.1 | 101.4 | 686.4 | 3.98 | 426.9 | 33.419 | 12.6 | 39.1 | 77.6 | 15.7 | 12.8 | 29.2 | 8.4 | 104.4 | 79.15
472500 | 11700 | 33 | 2500 | 128.3 | 84.9 | 99.72 | 29.89 | 32.1 | 0.046 | 107 | 11.2632 | 69.3 | 70.8 | 62.82 | 1 | 100.3 | 314.9 | 251.6 | 101.2 | 685.4 | 4.07 | 427.5 | 33.5889 | 13.1 | 39.4 | 77.7 | 15.8 | 13.2 | 29.2 | 8.46 | 104.9 | 79.43
472530 | 11730 | 33 | 2502 | 127.8 | 85.1 | 99.58 | 30.49 | 32.1 | 0.046 | 107 | 11.2632 | 69.1 | 71.12 | 62.88 | 1 | 100.3 | 315.9 | 252.8 | 101 | 686.4 | 3.98 | 427.4 | 33.4847 | 12.3 | 37.6 | 77.9 | 15.7 | 12.4 | 29.4 | 8.44 | 103.8 | 79.78
472560 | 11760 | 33 | 2502 | 128.5 | 85.2 | 99.58 | 30.44 | 32.1 | 0.047 | 107 | 11.2632 | 69.15 | 71.12 | 63.12 | 0.99 | 100.3 | 316.4 | 253.2 | 100.9 | 686.3 | 3.87 | 427.6 | 33.6681 | 12.4 | 37 | 78 | 16 | 12.5 | 29.6 | 8.44 | 104 | 80.13
472590 | 11790 | 33 | 2501 | 128.5 | 85.2 | 99.58 | 30.21 | 32.1 | 0.043 | 107 | 11.2632 | 69.2 | 71.12 | 63.24 | 0.99 | 100.3 | 316.8 | 253.7 | 100.8 | 686.4 | 3.87 | 427.4 | 33.6547 | 12.7 | 37.8 | 78.1 | 15.8 | 12.8 | 29.7 | 8.44 | 104.4 | 80.41
472620 | 11820 | 33 | 2500 | 128.7 | 85 | 99.79 | 29.94 | 32.1 | 0.042 | 107 | 11.2632 | 69.25 | 71.12 | 63.6 | 0.99 | 100.3 | 316.3 | 253.3 | 100.8 | 685.6 | 3.87 | 427.6 | 33.6936 | 13.1 | 37.6 | 77.9 | 15.7 | 13.1 | 29.6 | 8.47 | 104.6 | 80.76
472650 | 11850 | 33 | 2502 | 127.6 | 85 | 100.07 | 30.5 | 32.1 | 0.042 | 107 | 11.2632 | 69.3 | 71.12 | 63.84 | 0.99 | 100.3 | 315.6 | 252.6 | 101.1 | 686.7 | 3.84 | 426.8 | 33.4323 | 12.3 | 36.9 | 77.7 | 16.1 | 12.4 | 29.7 | 8.41 | 104 | 81.11
472680 | 11880 | 33 | 2501 | 127.6 | 84.7 | 100.21 | 30.31 | 32 | 0.045 | 107 | 11.2632 | 69.35 | 71.12 | 64.14 | 0.99 | 100.3 | 314.8 | 251.7 | 101.2 | 686.4 | 3.71 | 427.1 | 33.419 | 12.4 | 38 | 77.3 | 15.9 | 12.5 | 29.6 | 8.4 | 104.1 | 81.39
472710 | 11910 | 33 | 2500 | 127.4 | 84.6 | 100.28 | 29.97 | 31.9 | 0.044 | 107 | 11.2632 | 69.4 | 71.12 | 64.44 | 1 | 100.3 | 314.4 | 251.4 | 101.3 | 686.2 | 3.68 | 427 | 33.3532 | 12.7 | 36.8 | 77.4 | 15.9 | 12.8 | 29.7 | 8.43 | 104.4 | 81.74
472740 | 11940 | 33 | 2500 | 128.2 | 84.8 | 100.49 | 29.88 | 32 | 0.041 | 107 | 11.3088 | 69.45 | 71.12 | 64.98 | 0.99 | 100.3 | 314 | 251.2 | 101.5 | 685.9 | 3.73 | 426.7 | 33.5627 | 12.9 | 36.2 | 77.7 | 15.7 | 13.1 | 29.9 | 8.53 | 104.4 | 82.09
472770 | 11970 | 33 | 2501 | 127.9 | 85.1 | 100.56 | 30.39 | 32 | 0.05 | 107 | 11.3088 | 69.5 | 71.12 | 65.28 | 0.99 | 100.3 | 313.5 | 250.6 | 101.6 | 686.8 | 3.53 | 427.2 | 33.4975 | 12.2 | 35.9 | 77.9 | 15.8 | 12.3 | 30 | 8.48 | 103.8 | 82.37
472800 | 12000 | 33 | 2502 | 128 | 85.3 | 100.07 | 30.18 | 31.9 | 0.047 | 107 | 11.3088 | 69.5 | 71.12 | 65.76 | 0.99 | 100.3 | 314.6 | 251.7 | 101.4 | 686.6 | 3.44 | 426.9 | 33.5371 | 12.4 | 36.6 | 78.1 | 15.8 | 12.5 | 30 | 8.39 | 104 | 82.65
472830 | 12030 | 33 | 2501 | 127.7 | 85.2 | 99.79 | 30.03 | 32 | 0.05 | 107 | 11.3544 | 69.55 | 71.12 | 66.48 | 1 | 100.3 | 316.5 | 253.5 | 101.2 | 686.6 | 3.67 | 426.8 | 33.4452 | 12.7 | 37 | 78 | 15.8 | 12.8 | 30.2 | 8.38 | 104.3 | 82.93
472860 | 12060 | 33 | 2501 | 128.3 | 85.2 | 99.65 | 29.84 | 31.9 | 0.049 | 107 | 11.3544 | 69.55 | 71.12 | 67.32 | 1 | 100.3 | 317.1 | 254.4 | 101 | 685.7 | 3.6 | 426.3 | 33.6023 | 12.6 | 37.1 | 77.9 | 15.8 | 12.8 | 30.1 | 8.49 | 104 | 83.21
472890 | 12090 | 33 | 2502 | 127.2 | 84.9 | 99.58 | 30.38 | 32 | 0.054 | 107 | 11.3544 | 69.6 | 71.12 | 68.34 | 0.99 | 100.3 | 318.1 | 255.2 | 100.9 | 685.7 | 3.65 | 426.9 | 33.3275 | 12.1 | 36.6 | 77.7 | 15.9 | 12.2 | 30.1 | 8.42 | 103.5 | 83.63
472920 | 12120 | 33 | 2501 | 127.6 | 84.7 | 99.51 | 30.25 | 32 | 0.05 | 107 | 11.3544 | 69.65 | 71.12 | 69.48 | 0.99 | 100.3 | 318.7 | 256 | 100.8 | 685.8 | 3.6 | 426.7 | 33.419 | 12.2 | 36.3 | 77.3 | 15.8 | 12.3 | 30.1 | 8.38 | 103.8 | 83.91
472950 | 12150 | 33 | 2500 | 128.4 | 84.5 | 99.65 | 29.88 | 31.9 | 0.05 | 107 | 11.3544 | 69.7 | 71.12 | 70.5 | 0.99 | 100.3 | 318.5 | 255.7 | 100.7 | 685.7 | 3.58 | 426.7 | 33.615 | 12.5 | 37.6 | 77.3 | 16 | 12.6 | 30.2 | 8.37 | 104.3 | 84.19
472980 | 12180 | 33 | 2500 | 128.6 | 84.6 | 99.93 | 29.82 | 31.8 | 0.048 | 107 | 11.4 | 69.7 | 71.12 | 71.52 | 1 | 100.3 | 317.7 | 255 | 101 | 685.3 | 3.55 | 426.9 | 33.6674 | 12.3 | 38.5 | 77.4 | 16 | 12.4 | 29.9 | 8.44 | 103.6 | 84.47
473010 | 12210 | 33 | 2501 | 127.1 | 84.9 | 100.07 | 30.28 | 31.9 | 0.052 | 107 | 11.4 | 69.75 | 71.36 | 72.48 | 1 | 100.3 | 317.1 | 254.5 | 101.1 | 686 | 3.5 | 426.5 | 33.288 | 11.9 | 38.1 | 77.7 | 15.8 | 12 | 29.8 | 8.41 | 103.4 | 84.82
473040 | 12240 | 33 | 2501 | 127.9 | 85.2 | 100.21 | 30.22 | 32 | 0.049 | 107 | 11.4 | 69.8 | 70.8 | 73.08 | 0.99 | 100.3 | 316.4 | 253.7 | 101.2 | 685.8 | 3.49 | 426.8 | 33.4975 | 12.1 | 38.4 | 78.1 | 15.8 | 12.2 | 29.9 | 8.41 | 103.8 | 85.03
473070 | 12270 | 33 | 2500 | 128.8 | 85.4 | 100.28 | 29.85 | 31.9 | 0.053 | 107 | 11.4 | 69.8 | 71.12 | 73.56 | 0.99 | 100.3 | 315.9 | 253.2 | 101.4 | 685.8 | 3.42 | 426.6 | 33.7198 | 12.5 | 39.1 | 78.2 | 15.9 | 12.6 | 29.6 | 8.38 | 104.1 | 85.31
473100 | 12300 | 33 | 2500 | 127.9 | 85.3 | 100.49 | 29.86 | 31.8 | 0.051 | 107 | 11.4456 | 69.9 | 70.8 | 74.16 | 0.99 | 100.3 | 315.2 | 252.4 | 101.7 | 685.7 | 3.49 | 426.8 | 33.4841 | 12.2 | 39.8 | 78.1 | 15.9 | 12.3 | 29.5 | 8.46 | 103.5 | 85.59
473130 | 12330 | 33 | 2502 | 127.5 | 85.1 | 100.56 | 30.28 | 31.9 | 0.052 | 107 | 11.4456 | 69.9 | 71.12 | 74.46 | 0.99 | 100.3 | 314.7 | 251.9 | 101.8 | 686.1 | 3.46 | 427.2 | 33.4061 | 11.8 | 38.1 | 77.8 | 15.9 | 11.9 | 29.4 | 8.38 | 103.3 | 85.94
473160 | 12360 | 33 | 2501 | 127 | 84.8 | 100.21 | 30.12 | 31.9 | 0.052 | 107 | 11.4456 | 70 | 71.12 | 74.94 | 1 | 100.3 | 315.8 | 253.1 | 101.7 | 686.4 | 3.47 | 427.2 | 33.2618 | 11.9 | 37.5 | 77.4 | 15.8 | 12.1 | 29.7 | 8.38 | 103.6 | 86.22
473190 | 12390 | 33 | 2500 | 128.7 | 84.7 | 99.79 | 30.01 | 32.1 | 0.052 | 107 | 11.4456 | 70 | 71.12 | 75.3 | 1 | 100.3 | 317.8 | 255 | 101.4 | 686.3 | 3.47 | 426.8 | 33.6936 | 12.3 | 38.1 | 77.4 | 15.7 | 12.5 | 29.9 | 8.42 | 104 | 86.43
473220 | 12420 | 33 | 2501 | 128.8 | 84.6 | 99.51 | 30.11 | 32 | 0.05 | 107 | 11.4456 | 70 | 71.12 | 75.48 | 0.99 | 100.3 | 319.2 | 256.6 | 101 | 685.7 | 3.44 | 427 | 33.7332 | 11.9 | 36.8 | 77.3 | 16 | 12 | 29.9 | 8.5 | 103.2 | 86.71
473250 | 12450 | 33 | 2501 | 128.2 | 84.7 | 99.37 | 30.27 | 31.9 | 0.052 | 107 | 11.4456 | 70.05 | 71.12 | 75.66 | 0.99 | 100.3 | 320.7 | 258.1 | 100.8 | 686.1 | 3.48 | 427.1 | 33.5761 | 11.8 | 38.2 | 77.5 | 15.8 | 11.9 | 29.7 | 8.34 | 103.2 | 86.99
473280 | 12480 | 33 | 2500 | 127.8 | 84.9 | 99.44 | 30.09 | 31.9 | 0.051 | 107 | 11.4456 | 70.15 | 71.12 | 75.96 | 0.99 | 100.3 | 320.7 | 258.2 | 100.7 | 686.1 | 3.48 | 427.3 | 33.458 | 12 | 37.3 | 77.9 | 15.8 | 12.1 | 29.7 | 8.37 | 103.6 | 87.27
473310 | 12510 | 33 | 2500 | 127.2 | 85.3 | 99.79 | 29.78 | 31.9 | 0.05 | 107 | 11.4912 | 70.15 | 70.8 | 76.2 | 1 | 100.3 | 319.8 | 257.4 | 100.8 | 686.3 | 3.41 | 426.9 | 33.3009 | 12.4 | 38.1 | 78.2 | 15.8 | 12.5 | 29.9 | 8.37 | 104.1 | 87.55
473340 | 12540 | 33 | 2501 | 127.7 | 85.5 | 100 | 30.13 | 32 | 0.053 | 107 | 11.4912 | 70.2 | 71.12 | 76.44 | 1 | 100.3 | 318.8 | 256.4 | 101.1 | 686.8 | 3.41 | 426.6 | 33.4452 | 11.9 | 38.6 | 78.4 | 15.7 | 12 | 29.8 | 8.48 | 103.3 | 87.76
473370 | 12570 | 33 | 2502 | 127.9 | 85.2 | 100.14 | 30.34 | 32 | 0.049 | 107 | 11.4912 | 70.05 | 71.12 | 76.8 | 0.99 | 100.3 | 317.9 | 255.4 | 101.3 | 687.2 | 3.32 | 426.3 | 33.5109 | 11.8 | 38.1 | 78 | 16 | 11.9 | 30 | 8.46 | 103.3 | 88.04
473400 | 12600 | 33 | 2501 | 128.5 | 84.9 | 100.28 | 30.27 | 32.1 | 0.052 | 107 | 11.4912 | 69.85 | 70.8 | 77.04 | 0.99 | 100.3 | 317.5 | 255 | 101.4 | 687.3 | 3.32 | 426.4 | 33.6547 | 12 | 37.6 | 77.7 | 15.9 | 12.2 | 30 | 8.43 | 103.6 | 88.32
473430 | 12630 | 33 | 2501 | 127.8 | 84.7 | 100.49 | 29.96 | 32.1 | 0.048 | 107 | 11.4912 | 69.65 | 71.12 | 77.28 | 1 | 100.3 | 316.9 | 254.5 | 101.6 | 687.3 | 3.33 | 426.5 | 33.4713 | 12.3 | 37.3 | 77.4 | 15.7 | 12.5 | 30.1 | 8.37 | 104 | 88.53
473460 | 12660 | 33 | 2501 | 128.4 | 84.6 | 100.49 | 29.58 | 32 | 0.047 | 107 | 11.4912 | 69.55 | 71.12 | 77.46 | 1 | 100.3 | 316.8 | 254.4 | 101.6 | 687 | 3.34 | 426.5 | 33.6285 | 12.5 | 37.4 | 77.4 | 15.8 | 12.7 | 30.1 | 8.48 | 104.1 | 88.81
473490 | 12690 | 33 | 2502 | 127.2 | 84.7 | 100.14 | 30.15 | 31.9 | 0.048 | 107 | 11.4912 | 69.35 | 71.12 | 77.64 | 1 | 100.3 | 317.9 | 255.7 | 101.5 | 687.4 | 3.26 | 426.7 | 33.3275 | 11.6 | 37.4 | 77.6 | 15.9 | 11.8 | 30.1 | 8.48 | 103.3 | 89.02
473520 | 12720 | 33 | 2502 | 128.3 | 84.8 | 99.58 | 30.07 | 31.9 | 0.048 | 107 | 11.4912 | 69.25 | 71.12 | 77.88 | 0.99 | 100.3 | 320.2 | 257.8 | 101.1 | 687.9 | 3.32 | 426.4 | 33.6157 | 11.8 | 37 | 77.7 | 16 | 12 | 30.1 | 8.39 | 103.5 | 89.23
473550 | 12750 | 33 | 2502 | 127.5 | 85.2 | 99.51 | 29.91 | 32 | 0.051 | 107 | 11.4912 | 69.1 | 71.12 | 78.18 | 0.99 | 100.3 | 321.3 | 259 | 100.9 | 687.8 | 3.35 | 426.2 | 33.4061 | 12.2 | 36.9 | 77.9 | 15.9 | 12.3 | 30.1 | 8.39 | 103.9 | 89.37
473580 | 12780 | 33 | 2501 | 127.7 | 85.3 | 99.44 | 29.41 | 31.9 | 0.047 | 107 | 11.4912 | 68.95 | 71.12 | 78.36 | 0.99 | 100.3 | 321.9 | 259.7 | 100.8 | 687.4 | 3.48 | 426.6 | 33.4452 | 12.7 | 36.9 | 78.1 | 15.8 | 12.8 | 30.1 | 8.41 | 104.5 | 89.02
473610 | 12810 | 33 | 2503 | 127.3 | 85.3 | 99.65 | 30.02 | 31.8 | 0.059 | 107 | 11.4912 | 68.95 | 71.12 | 78.36 | 1 | 100.3 | 321.3 | 259.1 | 100.8 | 687.6 | 3.3 | 426.5 | 33.3671 | 11.8 | 37.1 | 78.1 | 15.9 | 11.9 | 30 | 8.42 | 103.4 | 88.74
473640 | 12840 | 33 | 2502 | 128.2 | 85.1 | 99.79 | 30 | 31.8 | 0.064 | 107 | 11.4912 | 69.05 | 71.12 | 78.24 | 1 | 100.3 | 320.7 | 258.6 | 101.1 | 688.3 | 3.34 | 426.7 | 33.5895 | 11.7 | 36.5 | 77.9 | 15.8 | 11.9 | 30 | 8.4 | 103.5 | 88.46
473670 | 12870 | 33 | 2502 | 127.9 | 84.9 | 100 | 29.76 | 31.8 | 0.064 | 107 | 11.4912 | 69.15 | 71.12 | 78.3 | 0.99 | 100.3 | 320 | 257.9 | 101.2 | 687.4 | 3.25 | 427.3 | 33.5109 | 12.1 | 36.1 | 77.7 | 15.7 | 12.2 | 30 | 8.41 | 103.7 | 88.32
473700 | 12900 | 33 | 2500 | 128.4 | 84.7 | 100.14 | 29.37 | 31.8 | 0.063 | 107 | 11.4912 | 69.2 | 71.12 | 78.36 | 0.99 | 100.3 | 319.6 | 257.4 | 101.3 | 686.6 | 3.44 | 426.9 | 33.615 | 12.5 | 36.4 | 77.6 | 16.1 | 12.7 | 30 | 8.41 | 104.4 | 88.04
473730 | 12930 | 33 | 2502 | 127.7 | 84.7 | 100.28 | 30.05 | 31.9 | 0.062 | 107 | 11.4912 | 69.3 | 71.12 | 78.36 | 1 | 100.3 | 319.1 | 257 | 101.4 | 686.6 | 3.44 | 426.3 | 33.4585 | 11.7 | 36.9 | 77.6 | 16 | 11.9 | 30.1 | 8.4 | 103.3 | 87.76
473760 | 12960 | 33 | 2502 | 127.9 | 84.7 | 100.28 | 30.12 | 31.9 | 0.06 | 107 | 11.4912 | 69.4 | 71.12 | 78.3 | 1 | 100.3 | 319.2 | 257 | 101.5 | 687.2 | 3.33 | 426.8 | 33.5109 | 11.7 | 37 | 77.4 | 15.8 | 11.9 | 30.1 | 8.4 | 103.4 | 87.48
473790 | 12990 | 33 | 2502 | 127.6 | 84.7 | 100.28 | 29.91 | 31.9 | 0.06 | 107 | 11.4456 | 69.5 | 71.12 | 78.36 | 1 | 100.3 | 319 | 256.8 | 101.6 | 687.2 | 3.35 | 426.7 | 33.4323 | 12.1 | 36.7 | 77.5 | 15.7 | 12.2 | 30.1 | 8.39 | 103.7 | 87.34
473820 | 13020 | 33 | 2501 | 128.1 | 84.8 | 100.35 | 29.49 | 31.8 | 0.058 | 107 | 11.4456 | 69.55 | 71.12 | 78.24 | 1 | 100.4 | 318.5 | 256.4 | 101.7 | 687.4 | 3.4 | 426.3 | 33.5499 | 12.4 | 37.5 | 77.7 | 15.6 | 12.6 | 29.9 | 8.49 | 104.4 | 87.13
473850 | 13050 | 33 | 2502 | 128 | 85 | 100.28 | 29.96 | 31.9 | 0.057 | 106.9 | 11.4456 | 69.65 | 71.12 | 78.12 | 0.99 | 100.4 | 318.8 | 256.6 | 101.7 | 687.2 | 3.35 | 426.3 | 33.5371 | 11.8 | 38.6 | 77.8 | 15.9 | 12 | 29.7 | 8.53 | 103.4 | 86.85
473880 | 13080 | 33 | 2504 | 127.5 | 85.1 | 100.21 | 30.34 | 32.1 | 0.048 | 107 | 11.4 | 69.75 | 71.36 | 77.94 | 0.99 | 100.3 | 319.3 | 257.1 | 101.6 | 687.3 | 3.36 | 426.2 | 33.4328 | 11.7 | 39.1 | 77.9 | 16 | 11.9 | 29.7 | 8.4 | 103.9 | 86.64
473910 | 13110 | 33 | 2502 | 128.7 | 85.3 | 99.86 | 30.25 | 32.2 | 0.047 | 107 | 11.4 | 69.8 | 71.12 | 78.06 | 1 | 100.4 | 320.4 | 258.1 | 101.5 | 687.8 | 3.42 | 426.2 | 33.7205 | 13 | 38.7 | 78.1 | 15.9 | 13.1 | 29.7 | 8.47 | 104.7 | 86.43
473940 | 13140 | 33 | 2502 | 127.5 | 85.4 | 99.72 | 29.95 | 32.2 | 0.046 | 107 | 11.4 | 69.9 | 70.8 | 78.06 | 1 | 100.4 | 321.4 | 259.2 | 101.3 | 687.1 | 3.49 | 426.3 | 33.4061 | 13.3 | 38.2 | 78.1 | 16 | 13.5 | 29.8 | 8.51 | 105.3 | 86.36
473970 | 13170 | 33 | 2502 | 127.9 | 85.1 | 99.72 | 30.04 | 32.1 | 0.054 | 106.9 | 11.4 | 69.95 | 71.12 | 78.12 | 1 | 100.4 | 321.6 | 259.6 | 101.2 | 686.5 | 3.38 | 426.4 | 33.5109 | 12 | 37.9 | 77.8 | 15.8 | 12.2 | 29.8 | 8.49 | 103.4 | 86.64
474000 | 13200 | 33 | 2503 | 127 | 84.8 | 99.72 | 30.44 | 32.2 | 0.058 | 107 | 11.3544 | 70 | 71.36 | 78.12 | 0.99 | 100.4 | 322.4 | 260.2 | 101.1 | 687.1 | 3.36 | 426.5 | 33.2884 | 11.6 | 38.2 | 77.5 | 15.7 | 11.8 | 29.9 | 8.48 | 103.2 | 86.92
474030 | 13230 | 33 | 2502 | 128.1 | 84.6 | 99.58 | 30.18 | 32.1 | 0.055 | 107 | 11.3544 | 70 | 71.36 | 78.18 | 0.99 | 100.4 | 323.2 | 261 | 100.9 | 687.6 | 3.39 | 426.4 | 33.5633 | 11.8 | 38.9 | 77.3 | 15.7 | 12 | 29.8 | 8.46 | 103.5 | 87.2
474060 | 13260 | 33 | 2501 | 127.7 | 84.6 | 99.58 | 29.9 | 32.1 | 0.055 | 107 | 11.3544 | 70.05 | 71.12 | 78.18 | 1 | 100.4 | 323.5 | 261.5 | 100.8 | 687.2 | 3.44 | 426.5 | 33.4452 | 12.1 | 39.4 | 77.3 | 15.9 | 12.2 | 29.7 | 8.39 | 103.9 | 87.48
474090 | 13290 | 33 | 2501 | 127.5 | 84.8 | 99.86 | 29.92 | 32.1 | 0.048 | 107 | 11.3544 | 70.1 | 70.8 | 78.36 | 1 | 100.4 | 322.9 | 261 | 101 | 687 | 3.43 | 426.1 | 33.3928 | 12.1 | 38.7 | 77.7 | 15.8 | 12.3 | 29.7 | 8.44 | 103.5 | 87.76
474120 | 13320 | 33 | 2503 | 127.1 | 85.1 | 99.93 | 30.26 | 32 | 0.05 | 107 | 11.3544 | 70.15 | 71.12 | 78.48 | 1 | 100.4 | 322.1 | 260.3 | 101.1 | 687.3 | 3.4 | 426 | 33.3146 | 11.6 | 37.7 | 77.9 | 15.9 | 11.8 | 29.7 | 8.42 | 103.2 | 88.04
474150 | 13350 | 33 | 2503 | 127.9 | 85.3 | 100.14 | 30.12 | 32 | 0.041 | 107 | 11.3544 | 70.05 | 71.12 | 78.54 | 0.99 | 100.4 | 321.4 | 259.5 | 101.3 | 687.6 | 3.4 | 426.5 | 33.5243 | 11.8 | 37.7 | 78.2 | 16 | 12 | 29.7 | 8.44 | 103.5 | 88.32
474180 | 13380 | 33 | 2501 | 127.5 | 85.3 | 100.14 | 29.74 | 31.9 | 0.033 | 107 | 11.3544 | 69.9 | 71.12 | 78.42 | 0.99 | 100.4 | 321.1 | 259.2 | 101.3 | 687 | 3.39 | 426.3 | 33.3928 | 12.1 | 37 | 78.1 | 15.8 | 12.4 | 29.6 | 8.45 | 103.9 | 88.53
474210 | 13410 | 33 | 2501 | 127.9 | 85.1 | 100.21 | 29.56 | 31.9 | 0.029 | 107 | 11.3544 | 69.75 | 71.12 | 78.36 | 1 | 100.4 | 320.8 | 258.8 | 101.5 | 686.7 | 3.43 | 426.6 | 33.4975 | 12.4 | 37.1 | 78 | 15.9 | 12.7 | 29.4 | 8.5 | 104 | 88.81
474240 | 13440 | 33 | 2502 | 127 | 85.1 | 100.28 | 30.36 | 32.1 | 0.038 | 107 | 11.3544 | 69.6 | 71.12 | 78.48 | 1 | 100.4 | 320.5 | 258.4 | 101.6 | 687.2 | 3.34 | 426.6 | 33.2751 | 11.5 | 38.1 | 77.9 | 16.1 | 11.7 | 29.4 | 8.42 | 103.2 | 89.09
474270 | 13470 | 33 | 2503 | 128 | 84.9 | 100.42 | 30.26 | 32.1 | 0.037 | 107 | 11.3544 | 69.45 | 71.12 | 78.54 | 1 | 100.4 | 320.2 | 258.2 | 101.6 | 687.1 | 3.36 | 426.5 | 33.5505 | 11.8 | 38.6 | 77.7 | 15.9 | 12 | 29.4 | 8.43 | 103.4 | 88.88
474300 | 13500 | 33 | 2502 | 128.4 | 84.9 | 100.49 | 30 | 32.1 | 0.032 | 107.1 | 11.3544 | 69.3 | 71.12 | 78.54 | 0.99 | 100.4 | 319.9 | 257.8 | 101.7 | 688 | 3.4 | 426.9 | 33.6419 | 12.7 | 37.7 | 77.7 | 15.6 | 12.9 | 29.6 | 8.56 | 104.9 | 88.67
474330 | 13530 | 33 | 2501 | 129.1 | 84.9 | 99.65 | 29.63 | 32.1 | 0.033 | 107 | 11.3544 | 69.15 | 71.12 | 78.66 | 1 | 100.4 | 322.3 | 260.4 | 101.4 | 686.9 | 3.45 | 426.8 | 33.8118 | 13.5 | 37.6 | 77.6 | 15.8 | 13.7 | 29.7 | 8.6 | 105.6 | 88.39
474360 | 13560 | 33 | 2503 | 126.7 | 84.8 | 99.37 | 30.34 | 32.1 | 0.044 | 106.9 | 11.3544 | 69 | 70.8 | 78.72 | 0.99 | 100.4 | 324.6 | 262.5 | 101.1 | 687.9 | 3.36 | 426.5 | 33.2098 | 11.9 | 37.6 | 77.6 | 15.8 | 12.1 | 29.7 | 8.4 | 103.2 | 88.18
474390 | 13590 | 33 | 2503 | 127.4 | 84.7 | 99.23 | 30.28 | 32.1 | 0.043 | 107 | 11.3544 | 69 | 71.12 | 78.72 | 0.99 | 100.4 | 325.7 | 263.8 | 100.7 | 687.8 | 3.38 | 426.4 | 33.3933 | 11.7 | 37.7 | 77.5 | 15.7 | 11.9 | 29.8 | 8.45 | 103.4 | 87.97
474420 | 13620 | 33 | 2503 | 127 | 84.8 | 99.51 | 30.03 | 32.1 | 0.04 | 107 | 11.3544 | 69.05 | 71.12 | 78.72 | 1 | 100.4 | 325.3 | 263.5 | 100.8 | 688.1 | 3.43 | 426.3 | 33.2884 | 11.9 | 39 | 77.6 | 15.8 | 12.1 | 29.9 | 8.44 | 103.8 | 87.69
474450 | 13650 | 33 | 2501 | 127.7 | 84.9 | 99.93 | 29.43 | 31.9 | 0.045 | 107 | 11.3544 | 69.15 | 70.8 | 78.66 | 0.99 | 100.4 | 323.8 | 262 | 100.9 | 687.4 | 3.45 | 426.5 | 33.4452 | 12.5 | 39.7 | 77.7 | 16 | 12.8 | 29.6 | 8.47 | 104.4 | 87.41
474480 | 13680 | 33 | 2503 | 127.6 | 84.9 | 100.35 | 30.12 | 31.9 | 0.044 | 107 | 11.3544 | 69.25 | 71.12 | 78.54 | 0.99 | 100.4 | 322.1 | 260.3 | 101.3 | 687.8 | 3.38 | 426.3 | 33.4457 | 11.5 | 39.6 | 77.8 | 16 | 11.7 | 29.4 | 8.42 | 103.2 | 87.2
474510 | 13710 | 33 | 2503 | 127.8 | 85.1 | 100.63 | 30.11 | 31.9 | 0.049 | 107 | 11.3544 | 69.3 | 71.12 | 78.48 | 0.99 | 100.4 | 320.1 | 258.3 | 101.7 | 688.2 | 3.27 | 426.3 | 33.4981 | 11.6 | 39.1 | 77.8 | 15.7 | 11.9 | 29.6 | 8.44 | 103.3 | 86.99
474540 | 13740 | 33 | 2503 | 128.9 | 85.3 | 100.77 | 29.88 | 31.9 | 0.046 | 107 | 11.3544 | 69.35 | 71.12 | 78.36 | 1 | 100.4 | 319.4 | 257.5 | 101.9 | 687.8 | 3.31 | 426.2 | 33.7864 | 11.8 | 39.2 | 77.9 | 16 | 12.1 | 29.5 | 8.46 | 103.7 | 86.71
474570 | 13770 | 33 | 2502 | 127.5 | 85.3 | 100.21 | 29.5 | 31.9 | 0.048 | 107 | 11.3544 | 69.45 | 70.8 | 78.42 | 1 | 100.4 | 320.9 | 258.9 | 101.9 | 687.5 | 3.38 | 426.1 | 33.4061 | 12.5 | 38.2 | 78.1 | 15.9 | 12.7 | 29.4 | 8.44 | 104.5 | 86.57
474600 | 13800 | 33 | 2503 | 127.5 | 85.1 | 99.72 | 30.06 | 31.9 | 0.049 | 107 | 11.3544 | 69.5 | 71.36 | 78.3 | 1 | 100.4 | 322.8 | 260.8 | 101.6 | 687.6 | 3.39 | 426.4 | 33.4195 | 11.5 | 38.1 | 77.9 | 16.1 | 11.7 | 29.6 | 8.51 | 103.2 | 86.36
474630 | 13830 | 33 | 2504 | 127.8 | 84.9 | 99.51 | 30.14 | 31.9 | 0.048 | 107 | 11.3544 | 69.55 | 71.36 | 78.12 | 0.99 | 100.4 | 324.4 | 262.3 | 101.3 | 687.4 | 3.38 | 426.3 | 33.5115 | 11.6 | 38.9 | 77.7 | 15.9 | 11.9 | 29.6 | 8.48 | 103.3 | 86.29
474660 | 13860 | 33 | 2504 | 129.7 | 84.8 | 99.44 | 29.92 | 31.9 | 0.047 | 107 | 11.4 | 69.6 | 71.12 | 78.12 | 0.99 | 100.4 | 325.1 | 263.3 | 101 | 688.3 | 3.37 | 426.3 | 34.0097 | 12.5 | 38.6 | 77.4 | 15.8 | 12.8 | 29.4 | 8.59 | 104.8 | 86.57
474690 | 13890 | 33 | 2502 | 129.5 | 84.6 | 99.44 | 29.5 | 31.8 | 0.045 | 107 | 11.4 | 69.65 | 71.12 | 78.12 | 1 | 100.4 | 325.4 | 263.7 | 100.8 | 687.3 | 3.46 | 426.1 | 33.9301 | 13.2 | 38.9 | 77.4 | 15.8 | 13.5 | 29.3 | 8.56 | 105.4 | 86.92
474720 | 13920 | 33 | 2502 | 128.6 | 84.7 | 99.72 | 29.97 | 31.9 | 0.043 | 107 | 11.4 | 69.75 | 71.12 | 78.24 | 1 | 100.4 | 325.2 | 263.5 | 100.9 | 686.9 | 3.44 | 425.9 | 33.6943 | 12.6 | 38.7 | 77.4 | 15.8 | 12.8 | 29.2 | 8.65 | 104.4 | 87.13
474750 | 13950 | 33 | 2503 | 127.3 | 84.8 | 100 | 30.15 | 31.9 | 0.053 | 106.9 | 11.4 | 69.75 | 71.12 | 78.36 | 1 | 100.4 | 324.2 | 262.5 | 101.1 | 687.7 | 3.33 | 426.1 | 33.3671 | 11.6 | 38.3 | 77.7 | 15.7 | 11.9 | 29.4 | 8.46 | 103.3 | 87.41
474780 | 13980 | 33 | 2502 | 127.4 | 84.9 | 100.21 | 29.96 | 31.9 | 0.052 | 107 | 11.4 | 69.85 | 71.36 | 78.48 | 0.99 | 100.4 | 323.1 | 261.5 | 101.3 | 687.7 | 3.4 | 426.1 | 33.3799 | 11.8 | 38.2 | 77.9 | 15.8 | 12.1 | 29.5 | 8.53 | 103.5 | 87.69
474810 | 14010 | 33 | 2503 | 127.5 | 85.2 | 100.42 | 29.56 | 31.8 | 0.052 | 107 | 11.4 | 69.9 | 71.12 | 78.66 | 1 | 100.4 | 322 | 260.4 | 101.7 | 687.6 | 3.42 | 426.1 | 33.4195 | 12.2 | 38.4 | 78 | 15.8 | 12.5 | 29.6 | 8.47 | 104.2 | 87.97
474840 | 14040 | 33 | 2503 | 126.6 | 85.3 | 100.63 | 29.87 | 31.9 | 0.048 | 107 | 11.4 | 69.9 | 71.36 | 78.84 | 1 | 100.4 | 320.5 | 258.9 | 101.9 | 687.9 | 3.37 | 426.6 | 33.1836 | 11.7 | 38.4 | 78.1 | 15.9 | 12 | 29.6 | 8.55 | 103.3 | 88.32
474870 | 14070 | 33 | 2504 | 126.9 | 85.3 | 100.63 | 30.17 | 31.9 | 0.046 | 107 | 11.4 | 70 | 71.12 | 78.96 | 1 | 100.4 | 320.4 | 258.6 | 102.2 | 688.3 | 3.38 | 425.8 | 33.2755 | 11.6 | 37.2 | 78 | 15.8 | 11.8 | 29.6 | 8.47 | 103.3 | 88.6
474900 | 14100 | 33 | 2504 | 128 | 85 | 99.86 | 29.9 | 31.8 | 0.05 | 107 | 11.4 | 70 | 71.12 | 78.96 | 1 | 100.4 | 322.9 | 261 | 101.8 | 688.1 | 3.38 | 426.2 | 33.5639 | 11.6 | 37.3 | 77.7 | 15.6 | 11.9 | 29.7 | 8.51 | 103.5 | 87.83
474930 | 14130 | 33 | 2503 | 127.2 | 84.8 | 99.51 | 29.8 | 32 | 0.053 | 107 | 11.4 | 70.05 | 71.12 | 78.18 | 0.99 | 100.4 | 324.7 | 263.1 | 101.4 | 688.2 | 3.31 | 426 | 33.3408 | 12.1 | 37.4 | 77.5 | 16.1 | 12.3 | 29.7 | 8.49 | 104 | 85.1
474960 | 14160 | 33 | 2503 | 128.6 | 84.6 | 99.44 | 29.65 | 31.9 | 0.05 | 107 | 11.4 | 70.1 | 71.36 | 77.58 | 0.99 | 100.4 | 325.6 | 264.1 | 101.1 | 687.6 | 3.15 | 425.7 | 33.7078 | 12 | 37.7 | 77.3 | 15.9 | 12.2 | 29.6 | 8.49 | 103.6 | 83.35
474990 | 14190 | 33 | 2504 | 127.7 | 84.6 | 99.44 | 30.26 | 32 | 0.051 | 107 | 11.4456 | 70.2 | 71.12 | 76.98 | 1 | 100.4 | 326.7 | 265 | 100.9 | 688.1 | 3.13 | 425.9 | 33.4853 | 11.5 | 37.6 | 77.4 | 15.9 | 11.7 | 29.7 | 8.44 | 103.2 | 81.6
475020 | 14220 | 33 | 2503 | 128 | 84.8 | 99.72 | 30.04 | 31.9 | 0.05 | 107 | 11.4456 | 70.15 | 71.12 | 76.32 | 1 | 100.4 | 325.7 | 264.2 | 101 | 688.7 | 3.07 | 426.7 | 33.5505 | 11.7 | 37.3 | 77.6 | 15.9 | 11.9 | 29.8 | 8.45 | 103.5 | 79.99
475050 | 14250 | 33 | 2502 | 128.2 | 85.1 | 99.93 | 29.77 | 31.9 | 0.045 | 107 | 11.4456 | 70 | 71.12 | 75.78 | 1 | 100.4 | 325 | 263.5 | 101.2 | 688.3 | 3.3 | 426 | 33.5895 | 12 | 37 | 77.9 | 15.7 | 12.2 | 29.8 | 8.45 | 103.9 | 78.52
475080 | 14280 | 33 | 2502 | 128.7 | 85.3 | 100.21 | 29.52 | 31.9 | 0.048 | 107 | 11.4456 | 69.85 | 71.12 | 75.48 | 0.99 | 100.5 | 323.7 | 262.3 | 101.4 | 687.4 | 3.3 | 426.4 | 33.7205 | 12.3 | 37 | 78.2 | 15.9 | 12.6 | 29.8 | 8.55 | 104.1 | 78.38
475110 | 14310 | 33 | 2503 | 128.5 | 85.3 | 100.49 | 30.16 | 31.9 | 0.046 | 107 | 11.4456 | 69.65 | 71.36 | 75.42 | 0.99 | 100.5 | 322.6 | 261 | 101.7 | 688.2 | 3.28 | 425.8 | 33.6816 | 11.6 | 36.4 | 78.2 | 16 | 11.8 | 29.8 | 8.49 | 103.3 | 79.01
475140 | 14340 | 33 | 2503 | 127.6 | 85.2 | 100.63 | 30.07 | 31.9 | 0.051 | 107 | 11.4456 | 69.5 | 71.12 | 75.36 | 1 | 100.4 | 321.5 | 259.9 | 101.9 | 688.4 | 3.27 | 426.2 | 33.4457 | 11.6 | 36.9 | 77.8 | 15.8 | 11.9 | 29.8 | 8.42 | 103.4 | 79.43
475170 | 14370 | 33 | 2502 | 128.1 | 85.1 | 100.56 | 29.81 | 31.9 | 0.066 | 107 | 11.4456 | 69.4 | 71.12 | 75.36 | 1 | 100.5 | 321.3 | 259.7 | 101.9 | 688 | 3.33 | 426.1 | 33.5633 | 12.1 | 36.9 | 77.7 | 15.6 | 12.3 | 29.8 | 8.4 | 103.9 | 79.78
475200 | 14400 | 33 | 2500 | 128.4 | 84.7 | 99.65 | 29.35 | 31.8 | 0.063 | 107 | 11.4456 | 69.25 | 71.12 | 75 | 1 | 100.5 | 324 | 262.4 | 101.5 | 687.1 | 3.36 | 426.5 | 33.615 | 12.3 | 35.8 | 77.3 | 15.6 | 12.6 | 29.6 | 8.47 | 104.4 | 80.13
486030 | 10830 | 34 | 2500 | 127.7 | 84.9 | 100.49 | 30.48 | 31.9 | 0.058 | 107 | 11.4912 | 69.9 | 71.12 | 62.58 | 0.99 | 100.2 | 303.2 | 238.9 | 102.2 | 686.6 | 4.51 | 428.2 | 33.4318 | 11.9 | 31.6 | 77.9 | 15.7 | 11.7 | 26.2 | 8.34 | 102.7 | 68.79
486060 | 10860 | 34 | 2500 | 126.7 | 84.9 | 99.44 | 30.47 | 31.9 | 0.058 | 107 | 11.4912 | 70 | 71.12 | 62.64 | 0.99 | 100.2 | 308.5 | 244.2 | 101.2 | 686.7 | 4.48 | 428.6 | 33.17 | 11.9 | 32.1 | 78.1 | 15.8 | 11.7 | 26.2 | 8.22 | 102.8 | 69.14
486090 | 10890 | 34 | 2500 | 127 | 85 | 99.23 | 30.26 | 31.9 | 0.06 | 107 | 11.4912 | 70.05 | 71.36 | 62.82 | 1 | 100.2 | 310.9 | 246.8 | 100.6 | 687.2 | 4.47 | 428.2 | 33.2485 | 12.2 | 32.6 | 78.2 | 15.8 | 12.1 | 26.5 | 8.24 | 103.3 | 69.49
486120 | 10920 | 34 | 2500 | 126.5 | 85.1 | 99.72 | 29.98 | 32 | 0.057 | 107 | 11.4912 | 70.1 | 71.12 | 62.88 | 1 | 100.2 | 310.7 | 246.8 | 100.6 | 686.9 | 4.65 | 428.1 | 33.1176 | 12.7 | 32.3 | 78.2 | 15.8 | 12.5 | 26.7 | 8.3 | 103.9 | 69.91
486150 | 10950 | 34 | 2502 | 127.8 | 85.1 | 100.07 | 30.64 | 32.1 | 0.06 | 107 | 11.4912 | 70.15 | 71.12 | 62.88 | 0.99 | 100.2 | 309.5 | 245.6 | 100.7 | 688 | 4.51 | 428.1 | 33.4847 | 11.9 | 31.6 | 78.1 | 15.6 | 11.7 | 26.8 | 8.4 | 102.7 | 70.26
486180 | 10980 | 34 | 2501 | 127.4 | 85 | 100.91 | 30.6 | 32.1 | 0.055 | 107 | 11.4456 | 70.15 | 71.12 | 63.12 | 0.99 | 100.2 | 307.2 | 243.4 | 101.2 | 688.4 | 4.52 | 428.2 | 33.3666 | 11.9 | 32.1 | 78 | 15.8 | 11.8 | 26.9 | 8.29 | 103.1 | 70.61
486210 | 11010 | 34 | 2500 | 129.1 | 84.9 | 100.07 | 30.29 | 32 | 0.049 | 107 | 11.4456 | 70.2 | 71.12 | 63.3 | 0.99 | 100.2 | 308.8 | 245.2 | 101.2 | 687.7 | 4.46 | 428.2 | 33.7983 | 12.6 | 32.6 | 77.9 | 15.9 | 12.5 | 26.8 | 8.37 | 104.4 | 70.96
486240 | 11040 | 34 | 2499 | 128.4 | 84.9 | 99.86 | 29.91 | 32 | 0.046 | 107 | 11.4456 | 70.2 | 71.12 | 63.24 | 1 | 100.2 | 310.4 | 246.9 | 100.9 | 688.6 | 4.54 | 427.9 | 33.6016 | 13.7 | 32 | 77.9 | 15.8 | 13.6 | 27 | 8.38 | 105.2 | 71.31
486270 | 11070 | 34 | 2502 | 127.5 | 84.9 | 99.65 | 30.53 | 32 | 0.057 | 106.9 | 11.4456 | 70.25 | 71.36 | 62.88 | 1 | 100.2 | 311.6 | 248 | 100.7 | 689.4 | 4.4 | 427.9 | 33.4061 | 12.4 | 31.8 | 77.9 | 15.9 | 12.3 | 27.2 | 8.32 | 102.8 | 71.66
486300 | 11100 | 34 | 2501 | 127.4 | 84.8 | 99.51 | 30.36 | 31.9 | 0.052 | 106.9 | 11.4456 | 70.25 | 71.36 | 62.76 | 0.99 | 100.2 | 312.9 | 249.4 | 100.6 | 688.5 | 4.4 | 427.8 | 33.3666 | 11.9 | 32.1 | 77.8 | 15.6 | 11.7 | 27.2 | 8.27 | 103.1 | 72.01
486330 | 11130 | 34 | 2500 | 127.2 | 84.8 | 99.79 | 30.23 | 32 | 0.046 | 107 | 11.4 | 70.3 | 71.36 | 62.88 | 0.99 | 100.2 | 312.5 | 249.1 | 100.5 | 688 | 4.42 | 427.9 | 33.3009 | 12.3 | 33.8 | 77.9 | 15.6 | 12.2 | 27.2 | 8.26 | 103.4 | 72.36
486360 | 11160 | 34 | 2499 | 128.6 | 85 | 100.07 | 29.78 | 31.9 | 0.044 | 107 | 11.4 | 70.3 | 71.12 | 62.76 | 0.99 | 100.2 | 311.5 | 248.2 | 100.7 | 688.1 | 4.41 | 428.2 | 33.6539 | 12.7 | 33.6 | 78.1 | 16 | 12.6 | 27.2 | 8.32 | 103.9 | 72.64
486390 | 11190 | 34 | 2500 | 127.6 | 85 | 100.21 | 30.43 | 31.9 | 0.043 | 107 | 11.4 | 70.3 | 71.12 | 62.34 | 0.99 | 100.2 | 310.7 | 247.4 | 100.9 | 688.1 | 4.28 | 427.9 | 33.4056 | 11.9 | 32.3 | 78.1 | 15.8 | 11.8 | 27.2 | 8.32 | 102.9 | 72.99
486420 | 11220 | 34 | 2502 | 127.1 | 85.2 | 100.42 | 30.36 | 31.9 | 0.035 | 107.1 | 11.4 | 70.35 | 71.12 | 62.16 | 1 | 100.2 | 310.3 | 247 | 101.1 | 688.7 | 4.29 | 428 | 33.3013 | 12.3 | 32.2 | 78.2 | 15.8 | 12.2 | 27.1 | 8.43 | 104.1 | 73.34
486450 | 11250 | 34 | 2500 | 127.7 | 85.2 | 100.28 | 30.13 | 31.9 | 0.042 | 107.1 | 11.4456 | 70.4 | 71.36 | 62.04 | 0.99 | 100.2 | 310.5 | 247.2 | 101.3 | 689.5 | 4.3 | 428 | 33.4318 | 13.3 | 31.4 | 78.3 | 15.8 | 13.1 | 27.4 | 8.4 | 104.5 | 73.69
486480 | 11280 | 34 | 2499 | 129.7 | 85.2 | 99.93 | 29.83 | 32 | 0.041 | 107 | 11.4456 | 70.45 | 71.36 | 61.86 | 0.99 | 100.2 | 311.8 | 248.6 | 101.2 | 688.4 | 4.52 | 427.8 | 33.9418 | 13.8 | 30.9 | 78.1 | 15.8 | 13.7 | 27.6 | 8.5 | 105.4 | 74.04
486510 | 11310 | 34 | 2500 | 127.9 | 85 | 99.79 | 30.4 | 31.9 | 0.046 | 106.9 | 11.4456 | 70.45 | 71.12 | 61.62 | 0.99 | 100.2 | 312.7 | 249.5 | 100.9 | 688.1 | 4.11 | 428.1 | 33.4841 | 11.9 | 30.4 | 77.8 | 15.7 | 11.7 | 27.8 | 8.35 | 102.6 | 74.39
486540 | 11340 | 34 | 2501 | 127 | 84.7 | 99.72 | 30.43 | 32 | 0.048 | 106.9 | 11.4456 | 70.45 | 71.12 | 61.56 | 0.99 | 100.2 | 313.8 | 250.7 | 100.8 | 688.7 | 4.1 | 427.9 | 33.2618 | 11.8 | 30.5 | 77.7 | 15.8 | 11.6 | 28 | 8.34 | 102.8 | 74.74
486570 | 11370 | 34 | 2500 | 127.3 | 84.8 | 99.58 | 30.11 | 31.9 | 0.046 | 107 | 11.4456 | 70.5 | 71.12 | 61.56 | 1 | 100.2 | 314.6 | 251.6 | 100.7 | 688.8 | 4.23 | 428.1 | 33.3271 | 12.2 | 30.1 | 77.8 | 16 | 12.1 | 28 | 8.26 | 103.2 | 75.16
486600 | 11400 | 34 | 2499 | 128.8 | 85 | 99.58 | 29.7 | 31.9 | 0.039 | 107.1 | 11.4456 | 70.55 | 71.36 | 61.38 | 1 | 100.2 | 315.3 | 252.5 | 100.7 | 689.2 | 4.48 | 427.9 | 33.7063 | 13.6 | 30.4 | 78.1 | 15.9 | 13.5 | 28.1 | 8.48 | 105.1 | 75.51
486630 | 11430 | 34 | 2502 | 129.2 | 85.3 | 99.58 | 30.37 | 31.9 | 0.046 | 107 | 11.4912 | 70.55 | 71.12 | 61.32 | 0.99 | 100.2 | 315.4 | 252.7 | 100.6 | 690.2 | 4.3 | 427.7 | 33.8515 | 12.6 | 30.4 | 78.2 | 15.9 | 12.5 | 28.3 | 8.46 | 103.8 | 75.86
486660 | 11460 | 34 | 2501 | 128.5 | 85.2 | 99.93 | 30.33 | 31.9 | 0.043 | 107 | 11.4912 | 70.6 | 71.12 | 61.26 | 0.99 | 100.2 | 314.5 | 251.8 | 100.7 | 690 | 4.24 | 427.7 | 33.6547 | 12.6 | 30.6 | 78.1 | 15.6 | 12.5 | 28.4 | 8.41 | 103.9 | 76.14
486690 | 11490 | 34 | 2500 | 128.2 | 84.9 | 100.07 | 30.09 | 31.9 | 0.043 | 107 | 11.4912 | 70.6 | 71.12 | 61.38 | 0.99 | 100.1 | 314 | 251.3 | 100.9 | 689.9 | 4.35 | 427.4 | 33.5627 | 13.1 | 30.8 | 77.8 | 15.8 | 13 | 28.4 | 8.49 | 104.3 | 76.49
486720 | 11520 | 34 | 2499 | 127.1 | 84.9 | 100.63 | 29.67 | 31.9 | 0.048 | 106.9 | 11.4912 | 70.65 | 71.12 | 61.32 | 1 | 100.1 | 312.2 | 249.6 | 101.2 | 688.9 | 4.24 | 427.9 | 33.2614 | 12.8 | 31.3 | 77.6 | 15.8 | 12.6 | 28.4 | 8.37 | 103.9 | 76.84
486750 | 11550 | 34 | 2501 | 127.3 | 84.8 | 100.91 | 30.36 | 31.9 | 0.052 | 106.9 | 11.4912 | 70.7 | 71.12 | 61.38 | 1 | 100.2 | 310.8 | 248.2 | 101.6 | 689.2 | 4.14 | 428.1 | 33.3404 | 11.7 | 31.2 | 77.7 | 16 | 11.6 | 28.6 | 8.43 | 102.5 | 77.19
486780 | 11580 | 34 | 2500 | 127.3 | 84.8 | 100.14 | 30.32 | 31.9 | 0.053 | 107 | 11.5368 | 70.7 | 71.12 | 61.44 | 0.99 | 100.2 | 313 | 250.3 | 101.4 | 689.6 | 4.2 | 427.9 | 33.3271 | 11.7 | 31.3 | 77.8 | 15.7 | 11.5 | 28.5 | 8.35 | 102.8 | 77.47
486810 | 11610 | 34 | 2501 | 127.2 | 84.9 | 99.86 | 30.09 | 31.9 | 0.052 | 107 | 11.5368 | 70.7 | 71.36 | 61.44 | 0.99 | 100.2 | 314.7 | 251.9 | 101.1 | 689.6 | 4.06 | 427.9 | 33.3142 | 12.2 | 31 | 77.8 | 15.8 | 12 | 28.4 | 8.39 | 103.2 | 77.82
486840 | 11640 | 34 | 2500 | 128.5 | 85 | 99.65 | 29.74 | 31.9 | 0.045 | 107.1 | 11.5368 | 70.55 | 71.36 | 61.62 | 0.99 | 100.2 | 315.6 | 252.8 | 100.9 | 689.3 | 4.11 | 427.5 | 33.6412 | 13.5 | 31.3 | 77.9 | 15.9 | 13.4 | 28.1 | 8.43 | 105 | 78.17
486870 | 11670 | 34 | 2501 | 127.5 | 85 | 99.44 | 30.08 | 31.7 | 0.043 | 107 | 11.5368 | 70.4 | 71.12 | 61.56 | 1 | 100.2 | 316.7 | 254 | 100.7 | 690.2 | 3.93 | 427.4 | 33.3928 | 12.6 | 32.1 | 77.9 | 15.7 | 12.5 | 27.7 | 8.52 | 103.6 | 78.52
486900 | 11700 | 34 | 2501 | 127.7 | 85.1 | 99.44 | 30.24 | 31.8 | 0.042 | 107 | 11.5368 | 70.25 | 71.36 | 61.8 | 1 | 100.2 | 317.5 | 254.8 | 100.5 | 689.6 | 3.92 | 427.7 | 33.4452 | 12.5 | 33.6 | 78 | 15.9 | 12.4 | 27.4 | 8.41 | 103.7 | 78.87
486930 | 11730 | 34 | 2500 | 127.7 | 85.1 | 99.86 | 30.14 | 31.9 | 0.047 | 107 | 11.5824 | 70.1 | 71.36 | 61.98 | 0.99 | 100.2 | 316.4 | 253.8 | 100.6 | 689.7 | 3.84 | 428.2 | 33.4318 | 13 | 32.8 | 78.1 | 15.7 | 12.8 | 27.5 | 8.45 | 104.1 | 79.15
486960 | 11760 | 34 | 2501 | 129 | 85.2 | 100.7 | 29.88 | 31.9 | 0.044 | 107 | 11.5824 | 70 | 71.12 | 62.1 | 0.99 | 100.2 | 313 | 250.6 | 101.2 | 689.7 | 3.71 | 427.8 | 33.7856 | 13.1 | 32.6 | 78.1 | 15.9 | 13 | 27.6 | 8.51 | 104.6 | 79.43
486990 | 11790 | 34 | 2500 | 127.7 | 85.2 | 100.77 | 30.11 | 32 | 0.049 | 106.9 | 11.5824 | 69.8 | 71.12 | 62.22 | 0.99 | 100.2 | 311.8 | 249.3 | 101.7 | 689.6 | 3.69 | 427.7 | 33.4318 | 12.3 | 32.2 | 78.1 | 16 | 12.1 | 27.6 | 8.46 | 102.8 | 79.78
487020 | 11820 | 34 | 2501 | 127.3 | 85.1 | 100.07 | 30.56 | 32.1 | 0.052 | 107 | 11.5824 | 69.65 | 71.12 | 62.34 | 1 | 100.2 | 313.9 | 251.3 | 101.4 | 689.9 | 3.56 | 427.6 | 33.3404 | 11.6 | 31.9 | 78.1 | 15.8 | 11.5 | 27.7 | 8.37 | 102.7 | 80.06
487050 | 11850 | 34 | 2501 | 127.3 | 84.9 | 99.79 | 30.42 | 32.1 | 0.047 | 107 | 11.5824 | 69.6 | 71.12 | 62.52 | 1 | 100.2 | 315.4 | 252.9 | 101.1 | 689.9 | 3.58 | 427.4 | 33.3404 | 12.1 | 31.2 | 77.9 | 15.8 | 11.9 | 27.7 | 8.42 | 103 | 80.34
487080 | 11880 | 34 | 2499 | 126.4 | 84.8 | 99.65 | 30.06 | 32 | 0.051 | 107 | 11.5824 | 69.6 | 71.36 | 62.76 | 0.99 | 100.2 | 316.7 | 254.1 | 100.9 | 689.8 | 3.71 | 427.7 | 33.0782 | 12.2 | 31.8 | 77.7 | 16 | 12 | 27.6 | 8.37 | 103.3 | 80.62
487110 | 11910 | 34 | 2499 | 129.2 | 84.7 | 99.44 | 29.66 | 31.9 | 0.043 | 107.1 | 11.5824 | 69.65 | 70.8 | 63.06 | 0.99 | 100.2 | 317.5 | 255 | 100.8 | 689.7 | 3.87 | 428.1 | 33.811 | 13.6 | 33 | 77.7 | 15.9 | 13.4 | 27.3 | 8.57 | 104.9 | 81.04
487140 | 11940 | 34 | 2502 | 127.8 | 84.8 | 99.37 | 30.33 | 31.9 | 0.046 | 107 | 11.5824 | 69.7 | 71.12 | 63.18 | 0.99 | 100.2 | 318.3 | 255.8 | 100.6 | 690 | 3.67 | 427.6 | 33.4847 | 12.5 | 33.6 | 77.8 | 16 | 12.3 | 27 | 8.48 | 103.7 | 81.32
487170 | 11970 | 34 | 2501 | 128.6 | 84.9 | 99.86 | 30.17 | 31.8 | 0.049 | 107 | 11.5824 | 69.8 | 71.12 | 63.42 | 0.99 | 100.2 | 317.1 | 254.4 | 100.7 | 689.7 | 3.58 | 427.7 | 33.6809 | 12.9 | 32.4 | 78 | 15.6 | 12.8 | 26.8 | 8.48 | 104 | 81.6
487200 | 12000 | 34 | 2501 | 127.4 | 85.2 | 100.77 | 30.04 | 31.9 | 0.05 | 107 | 11.5824 | 69.85 | 71.12 | 63.72 | 1 | 100.2 | 314 | 251.7 | 101.2 | 689.3 | 3.65 | 427.7 | 33.3666 | 13 | 33.3 | 78.4 | 16 | 12.9 | 26.7 | 8.46 | 104.4 | 81.88
487230 | 12030 | 34 | 2500 | 128 | 85.4 | 100.63 | 29.92 | 32.1 | 0.046 | 107 | 11.5368 | 69.9 | 71.12 | 64.02 | 0.99 | 100.2 | 313 | 250.8 | 101.7 | 689.1 | 3.63 | 428 | 33.5103 | 13.7 | 32.9 | 78.3 | 15.6 | 13.6 | 26.8 | 8.49 | 105.1 | 82.23
487260 | 12060 | 34 | 2501 | 127.5 | 85.1 | 100 | 30.38 | 32.1 | 0.05 | 106.9 | 11.5368 | 69.95 | 71.36 | 64.26 | 0.99 | 100.2 | 315.3 | 252.7 | 101.3 | 688.8 | 3.43 | 428.1 | 33.3928 | 11.9 | 32.2 | 77.9 | 15.9 | 11.7 | 26.9 | 8.38 | 102.6 | 82.51
487290 | 12090 | 34 | 2501 | 126.9 | 84.6 | 99.79 | 30.52 | 32.1 | 0.052 | 106.9 | 11.4912 | 70 | 71.12 | 64.68 | 0.99 | 100.2 | 316.6 | 254.2 | 101.2 | 688.7 | 3.38 | 428.7 | 33.2356 | 11.9 | 31.9 | 77.6 | 15.7 | 11.7 | 27.1 | 8.39 | 102.8 | 82.79
487320 | 12120 | 34 | 2501 | 127.1 | 84.6 | 99.65 | 30.33 | 32.1 | 0.055 | 107 | 11.4912 | 70 | 71.12 | 65.04 | 1 | 100.2 | 318 | 255.7 | 101.1 | 689 | 3.36 | 427.7 | 33.288 | 11.9 | 31.3 | 77.6 | 16 | 11.8 | 27.1 | 8.39 | 103.1 | 83.14
487350 | 12150 | 34 | 2500 | 126.5 | 84.9 | 99.58 | 30.06 | 32.1 | 0.05 | 107 | 11.4912 | 70.05 | 71.12 | 65.4 | 1 | 100.2 | 318.5 | 256.4 | 100.9 | 688.6 | 3.42 | 427.9 | 33.1176 | 12.4 | 31.7 | 77.9 | 16 | 12.3 | 27.2 | 8.35 | 103.7 | 83.42
487380 | 12180 | 34 | 2499 | 128 | 85.2 | 99.58 | 29.84 | 32 | 0.047 | 107.1 | 11.4456 | 70.15 | 71.12 | 65.94 | 1 | 100.2 | 318.9 | 256.9 | 100.8 | 689.3 | 3.53 | 427.6 | 33.4969 | 13.3 | 32.3 | 78.2 | 15.9 | 13.2 | 27.2 | 8.6 | 104.6 | 83.63
487410 | 12210 | 34 | 2500 | 127.8 | 85.3 | 99.86 | 30.41 | 32 | 0.051 | 107 | 11.4456 | 70.1 | 71.12 | 66.42 | 0.99 | 100.2 | 318.2 | 256.1 | 100.9 | 690.1 | 3.41 | 428.5 | 33.458 | 12.7 | 31.1 | 78.2 | 15.8 | 12.6 | 27.3 | 8.47 | 104 | 83.98
487440 | 12240 | 34 | 2501 | 129 | 85.1 | 100.07 | 30.2 | 31.9 | 0.045 | 107 | 11.4456 | 70.15 | 71.12 | 67.2 | 0.99 | 100.2 | 317.6 | 255.5 | 101.1 | 690.1 | 3.44 | 427.9 | 33.7856 | 12.8 | 31.9 | 77.9 | 16.1 | 12.7 | 27.2 | 8.48 | 104.1 | 84.19
487470 | 12270 | 34 | 2500 | 128.6 | 84.7 | 100.21 | 29.94 | 31.9 | 0.052 | 107 | 11.4456 | 70.2 | 71.12 | 68.16 | 0.99 | 100.2 | 317 | 254.9 | 101.2 | 690.1 | 3.45 | 428.1 | 33.6674 | 13.2 | 31.7 | 77.6 | 15.7 | 13.1 | 27.2 | 8.47 | 104.6 | 84.54
487500 | 12300 | 34 | 2499 | 128.6 | 84.6 | 100.35 | 29.56 | 31.9 | 0.051 | 107 | 11.4 | 70.25 | 71.12 | 68.94 | 1 | 100.2 | 316.1 | 254.1 | 101.4 | 689.2 | 3.44 | 427.6 | 33.6539 | 13.7 | 32.1 | 77.5 | 16.1 | 13.6 | 26.9 | 8.46 | 104.9 | 84.82
487530 | 12330 | 34 | 2502 | 127.1 | 84.7 | 100.42 | 30.27 | 31.9 | 0.057 | 106.9 | 11.4 | 70.3 | 71.36 | 70.26 | 0.99 | 100.2 | 315.9 | 253.8 | 101.4 | 689.1 | 3.3 | 428.1 | 33.3013 | 11.9 | 33.1 | 77.7 | 15.8 | 11.7 | 26.8 | 8.44 | 102.8 | 85.03
487560 | 12360 | 34 | 2501 | 126.7 | 84.9 | 100.28 | 30.27 | 31.9 | 0.054 | 106.9 | 11.4 | 70.3 | 71.12 | 71.76 | 0.99 | 100.2 | 316.3 | 254.2 | 101.5 | 688.9 | 3.36 | 428.3 | 33.1833 | 11.8 | 34 | 77.9 | 15.9 | 11.6 | 26.7 | 8.37 | 102.8 | 85.31
487590 | 12390 | 34 | 2501 | 126.7 | 85.3 | 100.07 | 30.07 | 31.9 | 0.051 | 107 | 11.4 | 70.35 | 71.12 | 72.54 | 0.99 | 100.2 | 316.9 | 254.8 | 101.3 | 689.3 | 3.32 | 428.3 | 33.1833 | 12.2 | 33.1 | 78.2 | 16.1 | 12.1 | 26.6 | 8.37 | 103.1 | 85.59
487620 | 12420 | 34 | 2500 | 129.1 | 85.4 | 100.07 | 29.97 | 32.1 | 0.048 | 107.1 | 11.4 | 70.4 | 71.12 | 73.32 | 0.99 | 100.2 | 317.4 | 255.4 | 101.2 | 689.3 | 3.42 | 428.2 | 33.7983 | 12.8 | 32.9 | 78.3 | 15.8 | 12.6 | 26.8 | 8.45 | 104.8 | 85.8
487650 | 12450 | 34 | 2500 | 129.9 | 85.1 | 100 | 30.06 | 32 | 0.051 | 107.1 | 11.3544 | 70.4 | 71.12 | 73.8 | 1 | 100.2 | 317.5 | 255.5 | 101.1 | 689.6 | 3.2 | 427.7 | 34.0077 | 13.2 | 33.7 | 77.9 | 15.5 | 13.1 | 26.7 | 8.6 | 104.2 | 86.01
487680 | 12480 | 34 | 2501 | 128.3 | 84.7 | 99.79 | 30.41 | 32 | 0.046 | 107 | 11.3544 | 70.45 | 71.36 | 74.22 | 1 | 100.2 | 318.6 | 256.5 | 101.1 | 690.4 | 3.24 | 428.2 | 33.6023 | 12.6 | 34.6 | 77.6 | 15.8 | 12.5 | 26.4 | 8.52 | 103.8 | 86.36
487710 | 12510 | 34 | 2501 | 127.4 | 84.6 | 99.79 | 30.25 | 32 | 0.054 | 107 | 11.3544 | 70.5 | 71.12 | 74.64 | 0.99 | 100.2 | 319.4 | 257.5 | 100.9 | 690.4 | 3.18 | 427.8 | 33.3666 | 12.8 | 35 | 77.5 | 15.8 | 12.6 | 26.4 | 8.48 | 103.3 | 86.57
487740 | 12540 | 34 | 2500 | 127.3 | 84.7 | 99.65 | 29.88 | 31.9 | 0.051 | 106.9 | 11.3544 | 70.55 | 71.12 | 75.06 | 0.99 | 100.2 | 319.9 | 258 | 100.8 | 689.4 | 3.24 | 428 | 33.3271 | 12.2 | 34.7 | 77.7 | 16.1 | 12 | 26.4 | 8.39 | 103.3 | 86.85
487770 | 12570 | 34 | 2499 | 127.7 | 85 | 99.65 | 29.54 | 31.9 | 0.054 | 106.9 | 11.3544 | 70.6 | 71.36 | 75.42 | 1 | 100.2 | 319.9 | 258 | 100.8 | 688.8 | 3.18 | 428 | 33.4184 | 12.8 | 34.3 | 78.1 | 16 | 12.7 | 26.3 | 8.44 | 104.1 | 87.06
487800 | 12600 | 34 | 2501 | 127.6 | 85.2 | 99.65 | 30.29 | 31.9 | 0.054 | 107 | 11.3544 | 70.6 | 71.12 | 75.84 | 1 | 100.2 | 320.4 | 258.4 | 100.8 | 688.9 | 3.26 | 428 | 33.419 | 11.6 | 34.2 | 78.2 | 15.9 | 11.5 | 26.3 | 8.39 | 102.6 | 87.34
487830 | 12630 | 34 | 2502 | 127.5 | 85.1 | 99.86 | 30.34 | 32 | 0.053 | 107 | 11.3544 | 70.65 | 71.36 | 76.14 | 1 | 100.2 | 319.6 | 257.6 | 100.9 | 689.1 | 3.16 | 427.7 | 33.4061 | 11.9 | 34.4 | 78 | 16.1 | 11.8 | 26.4 | 8.47 | 102.9 | 87.55
487860 | 12660 | 34 | 2501 | 128.2 | 84.9 | 100.42 | 30.21 | 32.1 | 0.047 | 107.1 | 11.3544 | 70.6 | 71.12 | 76.44 | 0.99 | 100.2 | 318 | 256.1 | 101.1 | 689.4 | 3.33 | 428 | 33.5761 | 12.9 | 35.7 | 77.8 | 16 | 12.8 | 26.3 | 8.51 | 104.2 | 87.76
487890 | 12690 | 34 | 2501 | 129.3 | 84.6 | 100.91 | 29.9 | 32.1 | 0.05 | 107 | 11.3544 | 70.5 | 71.36 | 76.56 | 0.99 | 100.2 | 316 | 254 | 101.6 | 688.6 | 3.38 | 428.3 | 33.8642 | 13.5 | 35.5 | 77.6 | 15.7 | 13.4 | 26.1 | 8.48 | 104.8 | 88.04
487920 | 12720 | 34 | 2501 | 128.9 | 84.7 | 100.21 | 29.86 | 32.1 | 0.044 | 107 | 11.4 | 70.3 | 71.12 | 76.74 | 0.99 | 100.2 | 317.5 | 255.8 | 101.5 | 688.6 | 3.32 | 428.2 | 33.7594 | 13.3 | 35 | 77.7 | 15.6 | 13.2 | 26.1 | 8.54 | 104.5 | 88.32
487950 | 12750 | 34 | 2501 | 127.6 | 84.8 | 99.93 | 30.25 | 31.9 | 0.055 | 106.9 | 11.4 | 70.15 | 71.12 | 76.86 | 1 | 100.2 | 319.5 | 257.5 | 101.2 | 688.3 | 3.2 | 428.6 | 33.419 | 11.8 | 34.4 | 78 | 15.8 | 11.7 | 26 | 8.36 | 102.7 | 88.46
487980 | 12780 | 34 | 2502 | 127 | 85.1 | 99.79 | 30.24 | 32 | 0.051 | 106.9 | 11.4 | 70.05 | 71.12 | 77.04 | 1 | 100.2 | 320.1 | 258.3 | 101.1 | 688.3 | 3.14 | 428.5 | 33.2751 | 11.8 | 33.3 | 78.2 | 15.9 | 11.7 | 26.3 | 8.39 | 103 | 88.74
488010 | 12810 | 34 | 2501 | 127.5 | 85.2 | 99.65 | 29.99 | 32 | 0.057 | 107 | 11.4 | 69.85 | 71.12 | 77.22 | 0.99 | 100.2 | 320.8 | 259 | 100.9 | 688.5 | 3.24 | 428 | 33.3928 | 12.3 | 33.3 | 78.3 | 15.7 | 12.2 | 26.4 | 8.42 | 103.3 | 88.95
488040 | 12840 | 34 | 2500 | 129.2 | 85.1 | 99.58 | 29.58 | 31.9 | 0.046 | 107.1 | 11.4 | 69.7 | 71.12 | 77.46 | 0.99 | 100.2 | 321.2 | 259.4 | 100.7 | 688.6 | 3.29 | 427.9 | 33.8245 | 13.5 | 34.1 | 78.1 | 15.8 | 13.4 | 26.3 | 8.53 | 105 | 89.16
488070 | 12870 | 34 | 2501 | 128.5 | 85 | 99.58 | 30.14 | 32 | 0.043 | 107 | 11.4 | 69.6 | 71.12 | 77.7 | 0.99 | 100.2 | 321.3 | 259.8 | 100.8 | 688.6 | 3.22 | 427.5 | 33.6547 | 13 | 33.8 | 77.9 | 16 | 12.8 | 26.4 | 8.52 | 104 | 89.37
488100 | 12900 | 34 | 2501 | 126.6 | 84.8 | 100.07 | 30.23 | 31.9 | 0.053 | 106.9 | 11.4 | 69.5 | 71.36 | 77.82 | 0.99 | 100.2 | 320.7 | 258.9 | 100.9 | 688 | 3.26 | 428.1 | 33.1571 | 11.9 | 34 | 77.8 | 15.8 | 11.6 | 26.6 | 8.4 | 102.9 | 89.65
488130 | 12930 | 34 | 2501 | 125.9 | 84.7 | 100.91 | 30.15 | 32 | 0.047 | 106.9 | 11.4 | 69.55 | 71.12 | 78.06 | 1 | 100.2 | 317.5 | 255.8 | 101.5 | 688.2 | 3.22 | 427.8 | 32.9737 | 12.2 | 34.1 | 77.7 | 15.7 | 12 | 26.6 | 8.4 | 103.1 | 89.72
488160 | 12960 | 34 | 2501 | 127.9 | 84.9 | 100.28 | 29.87 | 32 | 0.052 | 107 | 11.4456 | 69.6 | 71.12 | 78.06 | 0.99 | 100.2 | 318 | 256.3 | 101.6 | 688.3 | 3.01 | 427.9 | 33.4975 | 12.3 | 34.1 | 77.8 | 15.6 | 12.2 | 26.5 | 8.4 | 103.5 | 89.51
488190 | 12990 | 34 | 2500 | 127.9 | 85.1 | 99.86 | 29.34 | 31.8 | 0.05 | 107 | 11.4456 | 69.65 | 71.36 | 77.88 | 0.99 | 100.2 | 319.6 | 258 | 101.2 | 688.2 | 3.13 | 427.6 | 33.4841 | 12.8 | 33.3 | 78 | 15.8 | 12.8 | 26.4 | 8.49 | 104 | 89.23
488220 | 13020 | 34 | 2502 | 126.4 | 85.1 | 99.79 | 30.31 | 32 | 0.05 | 107 | 11.4456 | 69.75 | 71.12 | 77.76 | 0.99 | 100.2 | 321.1 | 259.4 | 101 | 688.1 | 3.13 | 428.2 | 33.1179 | 11.7 | 32.9 | 78.2 | 16 | 11.6 | 26.4 | 8.38 | 102.7 | 88.88
488250 | 13050 | 34 | 2501 | 127.9 | 85.1 | 99.58 | 30.19 | 31.9 | 0.054 | 107 | 11.4456 | 69.8 | 71.36 | 77.52 | 0.99 | 100.2 | 322.2 | 260.4 | 100.8 | 688.4 | 3.1 | 428.7 | 33.4975 | 11.9 | 32 | 78.2 | 15.9 | 11.8 | 26.4 | 8.36 | 103 | 88.67
488280 | 13080 | 34 | 2500 | 128 | 85.1 | 99.51 | 30.07 | 32 | 0.046 | 107.1 | 11.4456 | 69.85 | 71.36 | 77.52 | 1 | 100.2 | 322.6 | 261 | 100.7 | 689.5 | 3.17 | 427.6 | 33.5103 | 12.9 | 32.2 | 78.2 | 15.8 | 12.9 | 26.4 | 8.54 | 104.4 | 88.39
488310 | 13110 | 34 | 2500 | 129.2 | 85.1 | 99.72 | 29.67 | 31.9 | 0.048 | 107 | 11.4456 | 69.9 | 70.8 | 77.1 | 1 | 100.2 | 322.4 | 260.9 | 100.6 | 688.3 | 3.23 | 427.8 | 33.8245 | 13.6 | 30.2 | 78.2 | 16 | 13.4 | 26.4 | 8.57 | 104.9 | 87.97
488340 | 13140 | 34 | 2501 | 128.5 | 84.9 | 100.63 | 29.72 | 31.9 | 0.053 | 106.9 | 11.4456 | 70 | 71.36 | 76.86 | 0.99 | 100.2 | 319.4 | 257.7 | 101.2 | 687.2 | 3.1 | 428.2 | 33.6547 | 12.5 | 31.7 | 78 | 16 | 12.4 | 26.4 | 8.48 | 103.1 | 87.83
488370 | 13170 | 34 | 2502 | 126.8 | 84.9 | 100.77 | 30.44 | 32.1 | 0.05 | 106.9 | 11.4 | 70.05 | 71.12 | 76.86 | 0.99 | 100.2 | 318.1 | 256.7 | 101.7 | 687.6 | 3.12 | 428.1 | 33.2227 | 11.8 | 32.5 | 78.1 | 15.9 | 11.7 | 26.5 | 8.43 | 102.7 | 87.55
488400 | 13200 | 34 | 2503 | 127.5 | 85 | 100.07 | 30.42 | 32.2 | 0.053 | 107 | 11.4 | 70.1 | 71.12 | 76.92 | 0.99 | 100.2 | 320.3 | 258.7 | 101.4 | 688.1 | 3.06 | 428 | 33.4195 | 11.8 | 32.7 | 78.1 | 15.9 | 11.6 | 26.8 | 8.41 | 102.9 | 87.27
488430 | 13230 | 34 | 2502 | 126.8 | 85 | 99.72 | 30.17 | 32.2 | 0.052 | 107 | 11.4 | 70.1 | 71.36 | 76.86 | 1 | 100.2 | 322 | 260.4 | 101.1 | 688.1 | 3.08 | 427.5 | 33.2227 | 12.3 | 34.1 | 78.1 | 16.1 | 12.2 | 26.9 | 8.41 | 103.3 | 86.99
488460 | 13260 | 34 | 2500 | 127.9 | 85.1 | 99.58 | 29.96 | 32.3 | 0.048 | 107.1 | 11.3544 | 70.15 | 71.36 | 76.92 | 1 | 100.2 | 322.8 | 261.3 | 100.9 | 688.6 | 3.21 | 427.9 | 33.4841 | 13.5 | 34.6 | 78.1 | 15.8 | 13.4 | 26.9 | 8.56 | 105 | 86.78
488490 | 13290 | 34 | 2501 | 128 | 85 | 99.51 | 30.44 | 32.3 | 0.05 | 106.9 | 11.3544 | 70.2 | 70.8 | 77.04 | 0.99 | 100.2 | 323.3 | 261.7 | 100.8 | 688.8 | 3.08 | 428.4 | 33.5237 | 12.3 | 34.9 | 78 | 16.2 | 12.2 | 26.9 | 8.5 | 102.6 | 86.92
488520 | 13320 | 34 | 2501 | 126.8 | 84.7 | 99.65 | 30.42 | 32.1 | 0.053 | 106.9 | 11.3544 | 70.25 | 71.36 | 77.04 | 0.99 | 100.2 | 323.8 | 262.3 | 100.7 | 688.4 | 3.06 | 428.5 | 33.2094 | 11.6 | 35.4 | 77.9 | 15.8 | 11.6 | 26.8 | 8.42 | 102.6 | 87.2
488550 | 13350 | 34 | 2501 | 127.2 | 84.8 | 99.93 | 30.25 | 32.1 | 0.05 | 107 | 11.3544 | 70.25 | 71.36 | 77.22 | 0.99 | 100.2 | 322.8 | 261.5 | 100.8 | 688.5 | 3.17 | 428 | 33.3142 | 12.1 | 35.8 | 77.9 | 15.9 | 11.9 | 26.9 | 8.41 | 102.9 | 87.48
488580 | 13380 | 34 | 2501 | 128.6 | 85.1 | 100.63 | 29.88 | 32 | 0.051 | 107.1 | 11.3088 | 70.3 | 71.12 | 77.34 | 1 | 100.2 | 320.1 | 258.8 | 101.2 | 689.9 | 3.14 | 427.7 | 33.6809 | 13.1 | 34.9 | 78.1 | 16 | 13 | 26.9 | 8.48 | 104.5 | 87.76
488610 | 13410 | 34 | 2500 | 128.2 | 85.3 | 100.7 | 29.61 | 32.1 | 0.045 | 107 | 11.3088 | 70.35 | 71.36 | 77.52 | 1 | 100.2 | 318.5 | 257.4 | 101.8 | 688.8 | 3.25 | 427.1 | 33.5627 | 13.8 | 33.4 | 78.3 | 16.1 | 13.8 | 27.2 | 8.51 | 105.1 | 88.04
488640 | 13440 | 34 | 2502 | 126.4 | 85.1 | 100.07 | 30.39 | 32.1 | 0.053 | 106.9 | 11.3088 | 70.35 | 71.12 | 77.64 | 1 | 100.2 | 320.8 | 259.4 | 101.5 | 688.9 | 3.07 | 427.5 | 33.1179 | 11.6 | 33.2 | 78.1 | 16 | 11.5 | 27.4 | 8.42 | 102.6 | 88.32
488670 | 13470 | 34 | 2502 | 127.7 | 84.9 | 99.79 | 30.28 | 32 | 0.052 | 107 | 11.3088 | 70.4 | 71.36 | 77.76 | 0.99 | 100.2 | 322.2 | 260.9 | 101.2 | 689.4 | 3.02 | 427.6 | 33.4585 | 11.9 | 32.6 | 77.7 | 15.7 | 11.7 | 27.7 | 8.45 | 102.7 | 88.53
488700 | 13500 | 34 | 2501 | 127 | 84.7 | 99.51 | 29.96 | 31.9 | 0.054 | 107 | 11.3088 | 70.45 | 71.12 | 77.76 | 0.99 | 100.2 | 323.8 | 262.4 | 100.9 | 689.1 | 3.1 | 427.5 | 33.2618 | 11.9 | 32.9 | 77.6 | 15.9 | 11.8 | 27.6 | 8.41 | 103.1 | 88.74
488730 | 13530 | 34 | 2501 | 127.5 | 84.7 | 99.3 | 29.47 | 31.7 | 0.052 | 107 | 11.3088 | 70.5 | 71.36 | 77.76 | 0.99 | 100.2 | 325.1 | 263.7 | 100.6 | 688.6 | 3.17 | 427.4 | 33.3928 | 12.5 | 33.1 | 77.7 | 15.8 | 12.3 | 27.3 | 8.39 | 103.6 | 89.02
488760 | 13560 | 34 | 2500 | 127.7 | 84.9 | 99.65 | 29.5 | 31.7 | 0.054 | 107 | 11.3088 | 70.55 | 71.36 | 77.88 | 1 | 100.2 | 324.5 | 263.2 | 100.6 | 688.2 | 3.21 | 427.4 | 33.4318 | 12.2 | 33.4 | 78.1 | 15.7 | 12.1 | 27.2 | 8.56 | 103.1 | 89.23
488790 | 13590 | 34 | 2502 | 128.4 | 85.3 | 100.49 | 30.13 | 31.8 | 0.05 | 107.1 | 11.3088 | 70.6 | 71.12 | 77.94 | 1 | 100.2 | 321.8 | 260.5 | 101.1 | 689.3 | 3.2 | 427.4 | 33.6419 | 12.6 | 33.3 | 78.3 | 15.9 | 12.5 | 27.2 | 8.56 | 103.9 | 89.44
488820 | 13620 | 34 | 2502 | 128.2 | 85.4 | 101.12 | 30.02 | 31.8 | 0.059 | 107 | 11.3088 | 70.6 | 71.36 | 78.12 | 0.99 | 100.2 | 318.7 | 257.6 | 101.7 | 689.8 | 3.23 | 427.7 | 33.5895 | 12.7 | 32.7 | 78.3 | 16 | 12.6 | 27.4 | 8.52 | 104 | 89.44
488850 | 13650 | 34 | 2501 | 128.2 | 85.1 | 100.14 | 29.75 | 31.8 | 0.063 | 107 | 11.3544 | 70.7 | 70.8 | 78.18 | 0.99 | 100.2 | 321.2 | 259.9 | 101.6 | 689.3 | 3.31 | 427.9 | 33.5761 | 13.2 | 31.5 | 78.2 | 15.9 | 13.1 | 27.9 | 8.48 | 104.4 | 89.16
488880 | 13680 | 34 | 2500 | 127.4 | 84.8 | 99.79 | 29.4 | 31.8 | 0.066 | 106.9 | 11.3544 | 70.7 | 71.36 | 78.18 | 1 | 100.2 | 322.6 | 261.3 | 101.3 | 688.9 | 3.19 | 427.9 | 33.3532 | 12.9 | 31.3 | 77.8 | 16 | 12.8 | 28.2 | 8.4 | 103.9 | 88.88
488910 | 13710 | 34 | 2502 | 127.1 | 84.8 | 99.58 | 30.08 | 31.9 | 0.065 | 106.9 | 11.3544 | 70.6 | 71.12 | 78.12 | 1 | 100.2 | 324.1 | 262.9 | 101.1 | 689 | 3.16 | 428 | 33.3013 | 11.7 | 31.3 | 77.7 | 16 | 11.6 | 28.4 | 8.5 | 102.5 | 88.67
488940 | 13740 | 34 | 2502 | 127.3 | 84.6 | 99.37 | 30.12 | 31.8 | 0.063 | 107 | 11.3544 | 70.45 | 71.12 | 77.94 | 1 | 100.2 | 325.3 | 264.2 | 100.7 | 689.4 | 3.13 | 428 | 33.3537 | 11.5 | 32 | 77.7 | 15.9 | 11.4 | 28.1 | 8.45 | 102.6 | 88.39
488970 | 13770 | 34 | 2501 | 127 | 84.9 | 99.58 | 30.03 | 31.9 | 0.065 | 107 | 11.4 | 70.3 | 71.12 | 77.88 | 0.99 | 100.2 | 325.3 | 264.1 | 100.7 | 688.9 | 3.16 | 428.2 | 33.2618 | 12 | 33.7 | 77.9 | 15.8 | 11.9 | 27.9 | 8.45 | 102.9 | 88.04
489000 | 13800 | 34 | 2501 | 128.2 | 85.1 | 100.07 | 29.65 | 31.8 | 0.059 | 107.1 | 11.4 | 70.15 | 71.12 | 77.76 | 0.99 | 100.2 | 323.8 | 262.8 | 100.8 | 688.6 | 3.31 | 427.2 | 33.5761 | 13.1 | 34.2 | 78.2 | 16 | 13 | 27.7 | 8.56 | 104.6 | 87.76
489030 | 13830 | 34 | 2500 | 128.8 | 85.3 | 100.49 | 29.31 | 31.8 | 0.054 | 107 | 11.4 | 70 | 71.12 | 77.76 | 1 | 100.2 | 321.5 | 260.4 | 101.3 | 687.9 | 3.37 | 427.2 | 33.7198 | 13.8 | 34.3 | 78.2 | 15.8 | 13.6 | 27.5 | 8.56 | 105.1 | 87.48
489060 | 13860 | 34 | 2503 | 128.2 | 85.2 | 100.7 | 30.19 | 31.9 | 0.054 | 107 | 11.4 | 69.85 | 71.12 | 77.82 | 1 | 100.2 | 320.1 | 259.1 | 101.7 | 688.8 | 3.23 | 427.2 | 33.603 | 12.4 | 33.7 | 78 | 16 | 12.3 | 27.6 | 8.55 | 103.8 | 87.27
489090 | 13890 | 34 | 2501 | 127.1 | 84.7 | 100.07 | 30.26 | 32 | 0.056 | 106.9 | 11.4 | 69.7 | 71.12 | 77.58 | 0.99 | 100.2 | 322 | 260.9 | 101.6 | 688.6 | 3.13 | 427.6 | 33.288 | 11.8 | 33.8 | 77.7 | 15.9 | 11.7 | 27.6 | 8.47 | 102.7 | 86.99
489120 | 13920 | 34 | 2500 | 127.4 | 84.7 | 99.72 | 30.13 | 32.1 | 0.055 | 107 | 11.4 | 69.6 | 71.36 | 77.52 | 0.99 | 100.2 | 324 | 262.8 | 101.1 | 688.6 | 3.1 | 427.5 | 33.3532 | 11.9 | 34.2 | 77.6 | 15.7 | 11.7 | 27.4 | 8.48 | 103.1 | 86.78
489150 | 13950 | 34 | 2500 | 127.9 | 84.8 | 99.51 | 29.83 | 32.1 | 0.055 | 107 | 11.4 | 69.55 | 71.12 | 77.52 | 0.99 | 100.2 | 325.1 | 263.9 | 100.9 | 688.8 | 3.06 | 427.9 | 33.4841 | 12.4 | 34.1 | 77.8 | 15.7 | 12.3 | 27.3 | 8.45 | 103.6 | 86.85
489180 | 13980 | 34 | 2501 | 128.4 | 85.1 | 99.51 | 29.99 | 32.1 | 0.048 | 107.1 | 11.4456 | 69.65 | 71.12 | 77.64 | 1 | 100.2 | 325.8 | 264.6 | 100.8 | 689.4 | 3.34 | 427.5 | 33.6285 | 12.8 | 33.7 | 78.1 | 16 | 12.8 | 27.3 | 8.59 | 104 | 87.06
489210 | 14010 | 34 | 2502 | 128.5 | 85.2 | 100.14 | 30.41 | 32.1 | 0.05 | 107 | 11.4456 | 69.65 | 71.36 | 77.7 | 1 | 100.2 | 323.9 | 262.8 | 101 | 690 | 3.07 | 427.6 | 33.6681 | 12.6 | 32.7 | 78.3 | 15.8 | 12.5 | 27.4 | 8.54 | 103.7 | 87.41
489240 | 14040 | 34 | 2502 | 129.7 | 85.3 | 100.77 | 30.27 | 32.1 | 0.052 | 107 | 11.4456 | 69.7 | 71.12 | 77.76 | 1 | 100.2 | 321.2 | 260.2 | 101.5 | 689.9 | 3.06 | 427.4 | 33.9825 | 12.6 | 31.4 | 78.1 | 16 | 12.5 | 27.7 | 8.57 | 104 | 87.69
489270 | 14070 | 34 | 2501 | 127.6 | 84.9 | 100.28 | 29.89 | 32 | 0.052 | 106.9 | 11.4456 | 69.75 | 71.12 | 77.88 | 0.99 | 100.2 | 321.6 | 260.8 | 101.7 | 689.7 | 3.04 | 427.8 | 33.419 | 12.3 | 30.8 | 77.8 | 15.8 | 12.2 | 27.7 | 8.45 | 103.2 | 87.9
489300 | 14100 | 34 | 2499 | 128.4 | 84.7 | 100 | 29.51 | 32 | 0.051 | 106.9 | 11.4456 | 69.8 | 71.12 | 77.88 | 0.99 | 100.2 | 323 | 262.1 | 101.4 | 689.2 | 3.14 | 427.8 | 33.6016 | 12.5 | 30.6 | 77.6 | 16.1 | 12.4 | 27.6 | 8.48 | 103.8 | 88.11
489330 | 14130 | 34 | 2501 | 126.8 | 84.8 | 99.79 | 30.26 | 32 | 0.056 | 107 | 11.4456 | 69.85 | 71.36 | 77.94 | 0.99 | 100.2 | 324.3 | 263.6 | 101.3 | 690 | 3.07 | 427.7 | 33.2094 | 11.6 | 30.9 | 77.8 | 15.7 | 11.5 | 27.6 | 8.49 | 102.5 | 88.39
489360 | 14160 | 34 | 2503 | 129.2 | 84.8 | 99.58 | 30.18 | 31.9 | 0.046 | 107.1 | 11.4456 | 69.85 | 71.36 | 78 | 1 | 100.2 | 325.4 | 264.6 | 101.1 | 689.7 | 3.08 | 427.8 | 33.8651 | 12 | 31.6 | 77.8 | 16 | 11.9 | 27.6 | 8.57 | 103.7 | 88.67
489390 | 14190 | 34 | 2501 | 128.9 | 85 | 99.58 | 30.06 | 32 | 0.051 | 107 | 11.4456 | 69.9 | 71.12 | 78.12 | 1 | 100.2 | 325.9 | 265.2 | 100.9 | 690.7 | 3.17 | 427.8 | 33.7594 | 12.9 | 31.6 | 78.1 | 16 | 12.8 | 27.6 | 8.53 | 104.1 | 88.88
489420 | 14220 | 34 | 2501 | 129 | 85.3 | 99.58 | 29.76 | 32 | 0.044 | 107 | 11.4456 | 69.95 | 71.12 | 78.18 | 0.99 | 100.2 | 325.7 | 265 | 100.9 | 689.4 | 3.15 | 427.5 | 33.7856 | 13.2 | 31.7 | 78.2 | 15.9 | 13.1 | 27.5 | 8.61 | 104.7 | 89.09
489450 | 14250 | 34 | 2501 | 127.8 | 85.3 | 99.93 | 29.88 | 32.1 | 0.052 | 106.9 | 11.4456 | 70 | 70.8 | 78.24 | 0.99 | 100.2 | 324.8 | 263.9 | 101.1 | 689.6 | 3.07 | 427.8 | 33.4713 | 12.4 | 32 | 78.2 | 16 | 12.3 | 27.6 | 8.52 | 103.1 | 89.3
489480 | 14280 | 34 | 2502 | 126.8 | 84.9 | 100.21 | 30.42 | 32.1 | 0.053 | 106.9 | 11.4456 | 70 | 71.12 | 78.3 | 0.99 | 100.3 | 323.9 | 263.1 | 101.2 | 689.7 | 3.02 | 427.5 | 33.2227 | 11.5 | 32.6 | 77.8 | 15.9 | 11.3 | 27.6 | 8.45 | 102.6 | 89.44
489510 | 14310 | 34 | 2501 | 127.2 | 84.6 | 100.28 | 30.3 | 32.1 | 0.051 | 107 | 11.4456 | 70.05 | 71.12 | 78.36 | 1 | 100.3 | 323.2 | 262.5 | 101.4 | 690.2 | 3.05 | 427.6 | 33.3142 | 11.8 | 32.1 | 77.4 | 15.8 | 11.7 | 27.5 | 8.44 | 102.8 | 89.23
489540 | 14340 | 34 | 2501 | 127.4 | 84.7 | 100.42 | 29.94 | 32 | 0.048 | 107 | 11.4 | 70.1 | 71.12 | 78.42 | 1 | 100.3 | 322.9 | 262.1 | 101.6 | 689.5 | 3.11 | 428.2 | 33.3666 | 12 | 31.3 | 77.5 | 16 | 11.9 | 27.6 | 8.45 | 103.2 | 89.02
489570 | 14370 | 34 | 2500 | 128.7 | 84.9 | 100.28 | 29.6 | 32 | 0.045 | 107.1 | 11.4 | 70.15 | 71.12 | 78.42 | 1 | 100.2 | 322.6 | 262 | 101.6 | 689.9 | 3.16 | 427.9 | 33.6936 | 13.6 | 31.3 | 77.8 | 15.8 | 13.5 | 27.5 | 8.6 | 105.2 | 88.67
489600 | 14400 | 34 | 2502 | 129.1 | 85.2 | 99.93 | 30.07 | 31.9 | 0.046 | 107 | 11.4 | 70.15 | 71.12 | 78.36 | 0.99 | 100.2 | 323.9 | 263.3 | 101.6 | 689.7 | 3.11 | 428.1 | 33.8253 | 12.6 | 31.3 | 78.1 | 16 | 12.5 | 27.4 | 8.56 | 103.8 | 88.39
500430 | 10830 | 35 | 2500 | 126.2 | 84.7 | 99.16 | 29.71 | 31.9 | 0.051 | 107 | 10.944 | 70.3 | 71.36 | 62.52 | 1 | 100.2 | 309.1 | 245.4 | 100.7 | 688.3 | 4.32 | 427.9 | 33.0391 | 13.8 | 30.3 | 77.7 | 15.8 | 13.5 | 26.6 | 8.3 | 104.9 | 71.52
500460 | 10860 | 35 | 2499 | 127.4 | 85.2 | 99.65 | 29.39 | 31.9 | 0.049 | 107 | 10.944 | 70.15 | 71.36 | 62.52 | 1 | 100.2 | 309 | 245.3 | 100.7 | 687.9 | 4.32 | 427.8 | 33.3399 | 14.1 | 30.5 | 78.1 | 15.6 | 13.7 | 26.6 | 8.35 | 105.5 | 71.94
500490 | 10890 | 35 | 2501 | 127.9 | 85.3 | 100.21 | 29.69 | 31.9 | 0.046 | 107 | 10.944 | 70 | 71.36 | 62.46 | 0.99 | 100.2 | 307.4 | 244 | 100.9 | 688.6 | 4.23 | 427.8 | 33.4975 | 13.9 | 30.4 | 78.2 | 16 | 13.6 | 26.6 | 8.5 | 104.5 | 72.29
500520 | 10920 | 35 | 2502 | 128.1 | 85.3 | 100.56 | 30.17 | 32 | 0.044 | 107 | 10.9896 | 69.85 | 71.12 | 62.4 | 0.99 | 100.2 | 306.8 | 243.2 | 101.2 | 689.7 | 4.17 | 427.8 | 33.5633 | 13.1 | 30.2 | 78.2 | 15.8 | 12.8 | 26.7 | 8.39 | 104.3 | 72.64
500550 | 10950 | 35 | 2502 | 127.1 | 84.9 | 100.21 | 30.03 | 32 | 0.045 | 107 | 11.1264 | 69.7 | 71.36 | 62.34 | 0.99 | 100.2 | 307.5 | 244 | 101.3 | 690.1 | 4.25 | 428.2 | 33.3013 | 13.5 | 29.9 | 77.9 | 15.9 | 13.1 | 26.6 | 8.34 | 104.5 | 72.99
500580 | 10980 | 35 | 2501 | 126.5 | 84.8 | 99.93 | 29.68 | 31.9 | 0.046 | 107 | 11.3544 | 69.75 | 71.36 | 62.22 | 1 | 100.2 | 309 | 245.6 | 101 | 689.6 | 4.17 | 427.9 | 33.1309 | 13.7 | 29.7 | 77.7 | 15.7 | 13.4 | 26.6 | 8.33 | 104.9 | 73.34
500610 | 11010 | 35 | 2500 | 127.8 | 84.8 | 99.72 | 29.44 | 32 | 0.042 | 107 | 11.4 | 69.8 | 71.36 | 62.22 | 1 | 100.2 | 310.3 | 247 | 100.7 | 689.3 | 4.14 | 427.7 | 33.458 | 14.1 | 29.8 | 77.7 | 15.8 | 13.8 | 26.5 | 8.37 | 105.6 | 73.76
500640 | 11040 | 35 | 2501 | 128.2 | 84.9 | 99.58 | 29.92 | 31.9 | 0.044 | 107 | 11.4456 | 69.85 | 71.36 | 62.1 | 0.99 | 100.2 | 311 | 247.8 | 100.7 | 689.9 | 4.03 | 427.6 | 33.5761 | 13.1 | 30.5 | 77.9 | 15.7 | 12.9 | 26.6 | 8.42 | 104.1 | 74.11
500670 | 11070 | 35 | 2502 | 128.7 | 85.1 | 99.65 | 29.99 | 31.8 | 0.047 | 107 | 11.4912 | 69.9 | 71.36 | 62.04 | 0.99 | 100.2 | 311.7 | 248.5 | 100.6 | 690.7 | 4.1 | 428.1 | 33.7205 | 13.2 | 30.4 | 78.2 | 15.7 | 12.9 | 26.7 | 8.36 | 104.4 | 74.46
500700 | 11100 | 35 | 2502 | 128.5 | 85.1 | 99.86 | 29.83 | 31.8 | 0.047 | 107 | 11.5824 | 69.95 | 71.12 | 62.04 | 0.99 | 100.2 | 311.1 | 248 | 100.6 | 690.8 | 4.11 | 427.3 | 33.6681 | 13.3 | 31.6 | 78.2 | 15.8 | 13 | 26.5 | 8.33 | 104.4 | 74.74
500730 | 11130 | 35 | 2501 | 128.7 | 85.1 | 99.93 | 29.56 | 31.8 | 0.046 | 107 | 11.6736 | 70 | 71.36 | 62.04 | 1 | 100.2 | 310.7 | 247.6 | 100.7 | 689.6 | 4.13 | 427.2 | 33.7071 | 13.9 | 31.4 | 78.2 | 15.7 | 13.6 | 26.5 | 8.33 | 105.1 | 75.09
500760 | 11160 | 35 | 2500 | 128.6 | 84.9 | 100.07 | 29.2 | 31.8 | 0.046 | 107 | 11.7192 | 70 | 71.36 | 62.04 | 1 | 100.3 | 310.5 | 247.3 | 100.8 | 689.3 | 4.06 | 427.6 | 33.6674 | 14.1 | 31.7 | 77.9 | 15.7 | 13.8 | 26.4 | 8.44 | 105.6 | 75.44
500790 | 11190 | 35 | 2502 | 128.2 | 84.9 | 100.21 | 30.02 | 31.9 | 0.045 | 107 | 11.7648 | 70.05 | 71.36 | 62.1 | 0.99 | 100.3 | 310.4 | 247.2 | 100.9 | 689.9 | 4.08 | 427.7 | 33.5895 | 13.1 | 31.4 | 77.9 | 15.5 | 12.8 | 26.4 | 8.47 | 103.9 | 75.79
500820 | 11220 | 35 | 2502 | 128.4 | 84.8 | 100.21 | 30.11 | 31.9 | 0.045 | 107 | 11.8104 | 70.1 | 71.36 | 62.22 | 0.99 | 100.3 | 310.2 | 247.1 | 101.1 | 690 | 4.02 | 428.1 | 33.6419 | 12.9 | 31.3 | 77.7 | 15.3 | 12.5 | 26.4 | 8.39 | 103.9 | 76.14
500850 | 11250 | 35 | 2501 | 128.3 | 84.8 | 100.28 | 29.93 | 31.9 | 0.057 | 107 | 11.856 | 70.15 | 71.12 | 62.4 | 0.99 | 100.3 | 310.1 | 247.1 | 101.1 | 690 | 4.05 | 427.4 | 33.6023 | 13.3 | 31.1 | 77.8 | 15.8 | 13 | 26.4 | 8.31 | 104.4 | 76.56
500880 | 11280 | 35 | 2500 | 127.9 | 85.1 | 100.07 | 29.66 | 31.9 | 0.057 | 107 | 11.9016 | 70.2 | 71.12 | 62.58 | 0.99 | 100.3 | 310.5 | 247.5 | 101.2 | 689.7 | 3.97 | 428.7 | 33.4841 | 13.5 | 30.7 | 78.1 | 15.8 | 13.2 | 26.6 | 8.37 | 104.9 | 76.84
500910 | 11310 | 35 | 2499 | 128.1 | 85.3 | 99.93 | 29.19 | 31.8 | 0.054 | 107 | 11.9472 | 70.2 | 71.36 | 62.64 | 1 | 100.3 | 311.1 | 248.1 | 101.1 | 688.8 | 3.97 | 428.2 | 33.5231 | 14 | 30.2 | 78.2 | 15.6 | 13.7 | 26.7 | 8.47 | 105.2 | 77.19
500940 | 11340 | 35 | 2501 | 127.5 | 85.2 | 99.93 | 29.96 | 31.8 | 0.055 | 106.9 | 12.0384 | 70.25 | 71.12 | 62.76 | 0.99 | 100.3 | 311.8 | 248.8 | 101.1 | 689.6 | 3.86 | 428.3 | 33.3928 | 12.6 | 29.9 | 78.2 | 15.8 | 12.4 | 26.8 | 8.42 | 103.7 | 77.54
500970 | 11370 | 35 | 2502 | 128.4 | 84.9 | 99.86 | 30.02 | 31.8 | 0.057 | 107 | 12.084 | 70.25 | 71.12 | 62.88 | 0.99 | 100.3 | 312.2 | 249.3 | 101 | 689.6 | 3.81 | 428.1 | 33.6419 | 12.9 | 30.5 | 77.8 | 16 | 12.6 | 26.8 | 8.38 | 104 | 77.82
501000 | 11400 | 35 | 2502 | 128.1 | 84.7 | 99.79 | 29.83 | 31.8 | 0.055 | 107 | 12.1296 | 70.3 | 71.12 | 63.06 | 0.99 | 100.3 | 312.8 | 249.9 | 100.9 | 689.7 | 3.84 | 428.3 | 33.5633 | 12.9 | 30.6 | 77.7 | 16.1 | 12.6 | 26.8 | 8.39 | 104 | 78.17
501030 | 11430 | 35 | 2501 | 128.4 | 84.8 | 99.79 | 29.57 | 31.8 | 0.053 | 107 | 12.1296 | 70.35 | 71.12 | 63.36 | 0.99 | 100.3 | 313 | 250.3 | 100.8 | 689.5 | 3.8 | 428.2 | 33.6285 | 13.5 | 30.8 | 77.8 | 15.8 | 13.2 | 26.8 | 8.42 | 104.6 | 78.45
501060 | 11460 | 35 | 2499 | 128.3 | 85.1 | 99.79 | 29.29 | 31.9 | 0.049 | 107 | 12.1752 | 70.4 | 71.36 | 63.48 | 1 | 100.3 | 313.1 | 250.5 | 100.8 | 688.9 | 3.78 | 428.4 | 33.5754 | 13.8 | 30.3 | 78.1 | 15.9 | 13.5 | 26.9 | 8.4 | 105.1 | 78.8
501090 | 11490 | 35 | 2502 | 127.5 | 85.2 | 99.86 | 30.09 | 31.9 | 0.052 | 107 | 12.2208 | 70.4 | 71.36 | 63.78 | 1 | 100.3 | 313.5 | 250.8 | 100.9 | 690.5 | 3.7 | 428.3 | 33.4061 | 12.8 | 30.1 | 78.2 | 15.8 | 12.5 | 27 | 8.43 | 103.7 | 79.15
501120 | 11520 | 35 | 2501 | 127.4 | 85.2 | 99.86 | 30.32 | 32.1 | 0.051 | 107 | 12.2664 | 70.45 | 71.36 | 63.96 | 0.99 | 100.3 | 313.6 | 250.8 | 100.9 | 690.1 | 3.69 | 427.9 | 33.3666 | 12.6 | 29.7 | 78.1 | 15.9 | 12.4 | 27.2 | 8.33 | 103.8 | 79.43
501150 | 11550 | 35 | 2501 | 127.5 | 84.8 | 99.86 | 30.02 | 32 | 0.052 | 107 | 12.2664 | 70.45 | 71.12 | 64.26 | 0.99 | 100.3 | 313.6 | 251 | 100.9 | 690.1 | 3.61 | 427.9 | 33.3928 | 13.1 | 29.3 | 77.9 | 15.8 | 12.8 | 27.2 | 8.35 | 104.1 | 79.71
501180 | 11580 | 35 | 2500 | 127.9 | 84.8 | 99.93 | 29.83 | 32.1 | 0.049 | 107 | 12.2664 | 70.5 | 71.12 | 64.56 | 0.99 | 100.3 | 313.7 | 251.1 | 100.9 | 689.8 | 3.51 | 428.8 | 33.4841 | 13.2 | 29.2 | 77.8 | 15.8 | 12.9 | 27.2 | 8.38 | 104.5 | 80.06
501210 | 11610 | 35 | 2499 | 128 | 84.8 | 99.93 | 29.62 | 32.2 | 0.045 | 107 | 12.2664 | 70.55 | 71.12 | 64.92 | 1 | 100.3 | 313.8 | 251.5 | 101 | 688.6 | 3.61 | 427.9 | 33.4969 | 13.8 | 29.2 | 77.8 | 15.9 | 13.6 | 27.3 | 8.41 | 105.1 | 80.41
501240 | 11640 | 35 | 2502 | 127 | 84.9 | 99.93 | 30.42 | 32.2 | 0.048 | 107 | 12.2664 | 70.6 | 71.36 | 65.28 | 0.99 | 100.3 | 314.1 | 251.7 | 101 | 689.7 | 3.47 | 428.3 | 33.2751 | 12.6 | 29.1 | 77.8 | 15.7 | 12.3 | 27.4 | 8.47 | 103.7 | 80.69
501270 | 11670 | 35 | 2502 | 127.6 | 85 | 99.93 | 30.5 | 32.3 | 0.047 | 107 | 12.1296 | 70.6 | 71.12 | 65.88 | 0.99 | 100.3 | 314.2 | 251.8 | 101 | 689.6 | 3.57 | 428.2 | 33.4323 | 12.9 | 28.8 | 78 | 15.8 | 12.6 | 27.4 | 8.4 | 103.8 | 80.97
501300 | 11700 | 35 | 2502 | 129 | 85.1 | 99.93 | 30.28 | 32.3 | 0.043 | 107.1 | 11.9928 | 70.65 | 71.12 | 66.54 | 0.99 | 100.3 | 314.2 | 251.8 | 101 | 689.6 | 3.61 | 428.2 | 33.7991 | 14 | 28.5 | 78.1 | 15.6 | 13.7 | 27.5 | 8.45 | 105.5 | 81.32
501330 | 11730 | 35 | 2501 | 128.2 | 85.2 | 100 | 29.97 | 32.3 | 0.047 | 107 | 11.9472 | 70.7 | 71.12 | 67.08 | 0.99 | 100.3 | 314.2 | 251.7 | 101.1 | 689.2 | 3.71 | 427.8 | 33.5761 | 14.4 | 28.3 | 78.2 | 15.6 | 14.2 | 27.5 | 8.46 | 106.2 | 81.6
501360 | 11760 | 35 | 2501 | 128.2 | 85.3 | 100 | 29.92 | 32.3 | 0.05 | 106.9 | 11.9016 | 70.7 | 71.12 | 67.92 | 1 | 100.3 | 313.8 | 251.5 | 101.2 | 688.1 | 3.5 | 427.8 | 33.5761 | 14 | 28.8 | 78.1 | 15.8 | 13.7 | 27.6 | 8.46 | 104.6 | 81.95
501390 | 11790 | 35 | 2502 | 127.2 | 84.9 | 100.07 | 30.55 | 32.3 | 0.054 | 106.9 | 11.856 | 70.55 | 71.36 | 68.94 | 1 | 100.3 | 314.1 | 251.6 | 101.2 | 689.3 | 3.36 | 427.6 | 33.3275 | 12.8 | 29.7 | 77.8 | 16 | 12.6 | 27.6 | 8.39 | 103.7 | 82.23
501420 | 11820 | 35 | 2501 | 127.6 | 84.7 | 100.07 | 30.46 | 32.3 | 0.052 | 106.9 | 11.7648 | 70.4 | 71.12 | 69.78 | 0.99 | 100.3 | 314.7 | 252.3 | 101.1 | 689.1 | 3.38 | 428.2 | 33.419 | 12.7 | 30.4 | 77.6 | 15.9 | 12.5 | 27.6 | 8.47 | 103.9 | 82.51
501450 | 11850 | 35 | 2502 | 127.8 | 84.7 | 100.07 | 30.12 | 32.2 | 0.053 | 107 | 11.7192 | 70.25 | 71.12 | 70.86 | 0.99 | 100.3 | 314.8 | 252.5 | 101.1 | 689.6 | 3.38 | 428.2 | 33.4847 | 13.1 | 29.7 | 77.6 | 15.7 | 12.9 | 27.8 | 8.39 | 104.3 | 82.79
501480 | 11880 | 35 | 2500 | 128.2 | 84.9 | 100.07 | 29.71 | 32.1 | 0.053 | 107 | 11.628 | 70.05 | 71.12 | 71.58 | 0.99 | 100.3 | 314.9 | 252.8 | 101.2 | 688.4 | 3.37 | 428 | 33.5627 | 13.5 | 29.8 | 77.9 | 16 | 13.2 | 27.8 | 8.37 | 104.9 | 83.07
501510 | 11910 | 35 | 2501 | 128.5 | 85.2 | 100.07 | 30.02 | 32.1 | 0.054 | 107 | 11.5368 | 69.95 | 71.36 | 72.06 | 0.99 | 100.3 | 315 | 252.7 | 101.1 | 689.7 | 3.26 | 427.7 | 33.6547 | 13.1 | 30.4 | 78.2 | 15.9 | 12.8 | 27.8 | 8.49 | 104 | 83.35
501540 | 11940 | 35 | 2502 | 127.3 | 85.2 | 100 | 30.27 | 32 | 0.055 | 107 | 11.4456 | 69.75 | 71.12 | 72.48 | 1 | 100.3 | 315.4 | 253 | 101.1 | 689.4 | 3.39 | 428.1 | 33.3537 | 12.6 | 30.9 | 78.2 | 15.9 | 12.3 | 27.8 | 8.42 | 103.8 | 83.63
501570 | 11970 | 35 | 2502 | 128.1 | 85.1 | 100.07 | 30.03 | 31.9 | 0.055 | 107 | 11.4 | 69.6 | 71.12 | 72.96 | 0.99 | 100.3 | 315.4 | 252.9 | 101.2 | 689.3 | 3.34 | 427.9 | 33.5633 | 13 | 30.4 | 78.2 | 15.8 | 12.8 | 27.9 | 8.45 | 104 | 83.91
501600 | 12000 | 35 | 2501 | 128.4 | 85 | 100.07 | 29.76 | 31.9 | 0.052 | 107 | 11.3088 | 69.55 | 71.12 | 73.38 | 0.99 | 100.3 | 315.2 | 253 | 101.1 | 689.1 | 3.37 | 428 | 33.6285 | 13.1 | 30.2 | 78 | 15.8 | 12.9 | 28 | 8.38 | 104.5 | 84.12
501630 | 12030 | 35 | 2501 | 127.8 | 84.9 | 100.07 | 29.32 | 31.8 | 0.051 | 107 | 11.0808 | 69.6 | 71.12 | 73.68 | 1 | 100.3 | 315 | 252.9 | 101.2 | 688.2 | 3.35 | 428 | 33.4713 | 13.8 | 29.8 | 77.9 | 15.9 | 13.5 | 28.1 | 8.45 | 105 | 84.4
501660 | 12060 | 35 | 2501 | 128.1 | 84.9 | 100.21 | 30.01 | 31.9 | 0.055 | 107 | 11.0352 | 69.65 | 71.12 | 74.04 | 0.99 | 100.3 | 315.1 | 252.9 | 101.2 | 689 | 3.3 | 427.4 | 33.5499 | 12.7 | 30.1 | 77.9 | 15.9 | 12.5 | 28.1 | 8.45 | 103.6 | 84.68
501690 | 12090 | 35 | 2502 | 127.8 | 84.9 | 100.21 | 30.14 | 31.9 | 0.054 | 107 | 11.0352 | 69.7 | 71.12 | 74.4 | 1 | 100.3 | 315.6 | 253.5 | 101.3 | 689.1 | 3.36 | 427.1 | 33.4847 | 12.8 | 29.7 | 77.8 | 15.9 | 12.5 | 28.2 | 8.47 | 103.9 | 85.03
501720 | 12120 | 35 | 2501 | 127.5 | 84.8 | 100.21 | 29.86 | 31.8 | 0.052 | 107 | 11.0352 | 69.75 | 71.12 | 74.7 | 0.99 | 100.3 | 315.5 | 253.5 | 101.2 | 689.3 | 3.32 | 427.4 | 33.3928 | 12.8 | 29.3 | 77.8 | 15.7 | 12.6 | 28.1 | 8.43 | 104 | 85.24
501750 | 12150 | 35 | 2501 | 128.7 | 84.9 | 99.93 | 29.57 | 31.8 | 0.056 | 107 | 10.9896 | 69.8 | 71.12 | 74.94 | 0.99 | 100.3 | 316.6 | 254.7 | 101.2 | 689 | 3.38 | 426.9 | 33.7071 | 13.4 | 28.8 | 77.9 | 15.9 | 13.2 | 27.9 | 8.4 | 104.6 | 85.52
501780 | 12180 | 35 | 2499 | 129 | 84.9 | 99.72 | 29.23 | 31.8 | 0.049 | 107 | 10.9896 | 69.85 | 71.12 | 75.3 | 0.99 | 100.3 | 317.7 | 255.7 | 101.1 | 688.3 | 3.42 | 426.8 | 33.7586 | 13.7 | 28.4 | 77.9 | 16 | 13.4 | 27.7 | 8.51 | 105.1 | 85.73
501810 | 12210 | 35 | 2502 | 127.1 | 85 | 99.58 | 30.04 | 31.8 | 0.057 | 107 | 10.9896 | 69.9 | 71.12 | 75.48 | 0.99 | 100.3 | 318.6 | 256.7 | 100.9 | 689.3 | 3.28 | 427.1 | 33.3013 | 12.7 | 28.3 | 77.9 | 15.8 | 12.5 | 27.6 | 8.44 | 103.7 | 86.01
501840 | 12240 | 35 | 2502 | 129.1 | 84.9 | 99.51 | 30.01 | 31.8 | 0.052 | 107.1 | 10.9896 | 69.9 | 71.36 | 75.54 | 1 | 100.3 | 319.3 | 257.3 | 100.7 | 690.6 | 3.3 | 428 | 33.8253 | 13.3 | 28.3 | 77.9 | 15.6 | 13 | 27.5 | 8.48 | 104.8 | 86.29
501870 | 12270 | 35 | 2501 | 128.8 | 84.9 | 99.51 | 29.78 | 31.8 | 0.047 | 107.1 | 10.944 | 69.95 | 71.12 | 75.78 | 1 | 100.3 | 319.5 | 257.7 | 100.7 | 689.5 | 3.39 | 427.7 | 33.7332 | 13.8 | 28.1 | 77.9 | 15.8 | 13.6 | 27.4 | 8.48 | 105.2 | 86.57
501900 | 12300 | 35 | 2500 | 126.8 | 84.9 | 99.86 | 29.47 | 31.8 | 0.053 | 106.9 | 10.944 | 70 | 71.12 | 76.02 | 0.99 | 100.3 | 318.6 | 256.9 | 100.8 | 688.1 | 3.32 | 427.9 | 33.1962 | 13.5 | 28.2 | 77.9 | 15.5 | 13.3 | 27.4 | 8.42 | 104.4 | 86.78
501930 | 12330 | 35 | 2500 | 128.4 | 85.1 | 100.49 | 29.69 | 31.9 | 0.05 | 106.9 | 10.944 | 70.1 | 71.12 | 76.26 | 0.99 | 100.3 | 316.5 | 254.9 | 101.2 | 688.1 | 3.32 | 428 | 33.615 | 13 | 28.3 | 77.9 | 15.8 | 12.8 | 27.4 | 8.53 | 103.6 | 87.06
501960 | 12360 | 35 | 2502 | 127.6 | 85.1 | 100.84 | 30.18 | 31.9 | 0.051 | 106.9 | 10.944 | 70.1 | 71.12 | 76.38 | 0.99 | 100.3 | 314.9 | 253.2 | 101.6 | 689.2 | 3.28 | 428.3 | 33.4323 | 12.2 | 28.3 | 78.1 | 15.8 | 12 | 27.5 | 8.39 | 103.4 | 87.27
501990 | 12390 | 35 | 2502 | 127.3 | 85 | 100.28 | 30.06 | 31.9 | 0.054 | 107 | 10.944 | 70.15 | 71.36 | 76.62 | 1 | 100.3 | 316.5 | 254.7 | 101.6 | 689.3 | 3.32 | 428.2 | 33.3537 | 12.6 | 28.4 | 78 | 16.2 | 12.4 | 27.4 | 8.4 | 103.6 | 87.62
502020 | 12420 | 35 | 2499 | 127.4 | 85 | 99.86 | 29.8 | 31.9 | 0.054 | 107 | 10.944 | 70.2 | 71.36 | 76.8 | 1 | 100.3 | 317.7 | 256 | 101.3 | 689.2 | 3.29 | 428.3 | 33.3399 | 12.7 | 28.1 | 77.9 | 15.4 | 12.5 | 27.3 | 8.4 | 104 | 87.83
502050 | 12450 | 35 | 2500 | 128.5 | 84.9 | 99.72 | 29.37 | 31.8 | 0.051 | 107 | 10.944 | 70.2 | 71.36 | 76.92 | 0.99 | 100.3 | 318.7 | 257.1 | 101.1 | 688.3 | 3.29 | 428.1 | 33.6412 | 13.3 | 28.3 | 77.8 | 15.9 | 13.1 | 27.1 | 8.42 | 104.5 | 88.04
502080 | 12480 | 35 | 2502 | 127.3 | 84.8 | 99.72 | 29.9 | 31.8 | 0.05 | 107 | 10.944 | 70.25 | 71.12 | 77.1 | 0.99 | 100.3 | 319.7 | 258.1 | 101 | 688.8 | 3.28 | 427.9 | 33.3537 | 12.4 | 28.9 | 77.7 | 15.7 | 12.2 | 27 | 8.54 | 103.3 | 88.32
502110 | 12510 | 35 | 2503 | 128.6 | 84.7 | 99.51 | 30.08 | 31.8 | 0.054 | 107 | 10.944 | 70.3 | 71.12 | 77.22 | 0.99 | 100.3 | 320.4 | 258.8 | 100.8 | 689 | 3.23 | 427.7 | 33.7078 | 12.4 | 30.1 | 77.6 | 16 | 12.2 | 26.9 | 8.44 | 103.4 | 88.53
502140 | 12540 | 35 | 2501 | 127.9 | 84.8 | 99.65 | 29.91 | 31.8 | 0.052 | 107 | 10.944 | 70.35 | 71.36 | 77.34 | 1 | 100.3 | 320.4 | 258.8 | 100.7 | 689.2 | 3.21 | 427.9 | 33.4975 | 12.5 | 30.2 | 77.7 | 15.9 | 12.2 | 26.8 | 8.41 | 103.6 | 88.74
502170 | 12570 | 35 | 2501 | 127.3 | 84.9 | 99.86 | 29.73 | 31.9 | 0.055 | 107 | 10.944 | 70.4 | 71.12 | 77.52 | 1 | 100.3 | 319.6 | 258.2 | 100.8 | 689.4 | 3.25 | 428.3 | 33.3404 | 13.1 | 30.1 | 77.8 | 16 | 12.8 | 26.8 | 8.42 | 104 | 88.95
502200 | 12600 | 35 | 2499 | 127.7 | 85.2 | 100.07 | 29.35 | 31.9 | 0.054 | 107 | 10.944 | 70.4 | 71.12 | 77.7 | 0.99 | 100.3 | 318.6 | 257.3 | 101 | 688 | 3.29 | 429.1 | 33.4184 | 13.4 | 30.4 | 78.1 | 15.9 | 13.1 | 26.7 | 8.49 | 104.7 | 89.23
502230 | 12630 | 35 | 2502 | 128.7 | 85.1 | 100.28 | 30.31 | 31.8 | 0.053 | 107 | 10.944 | 70.45 | 71.12 | 77.88 | 0.99 | 100.3 | 317.9 | 256.4 | 101.2 | 689.1 | 3.15 | 428.4 | 33.7205 | 12.1 | 29.9 | 78 | 15.8 | 11.9 | 26.6 | 8.54 | 102.7 | 89.37
502260 | 12660 | 35 | 2502 | 128.6 | 84.9 | 100.42 | 30.53 | 31.9 | 0.055 | 107 | 10.9896 | 70.5 | 71.12 | 78.12 | 0.99 | 100.3 | 317.1 | 255.5 | 101.5 | 690.4 | 3.04 | 427.9 | 33.6943 | 11.9 | 29.7 | 77.8 | 15.7 | 11.6 | 26.7 | 8.41 | 102.8 | 89.65
502290 | 12690 | 35 | 2501 | 127.7 | 84.8 | 100.35 | 30.43 | 32 | 0.028 | 107 | 11.0808 | 70.55 | 71.36 | 78.24 | 0.99 | 100.3 | 317.3 | 256 | 101.6 | 689.4 | 3.14 | 428.1 | 33.4452 | 12.3 | 29.9 | 77.5 | 15.7 | 12.1 | 26.7 | 8.42 | 103.2 | 89.79
502320 | 12720 | 35 | 2502 | 127.5 | 84.6 | 100.07 | 30.24 | 32.1 | 0.03 | 107 | 11.172 | 70.55 | 71.12 | 78.3 | 1 | 100.3 | 318.5 | 257 | 101.3 | 689.7 | 3.21 | 428.1 | 33.4061 | 12.5 | 30.4 | 77.5 | 15.7 | 12.3 | 26.6 | 8.49 | 103.7 | 89.51
502350 | 12750 | 35 | 2501 | 128.3 | 84.8 | 99.79 | 30.46 | 32.1 | 0.029 | 107 | 11.2632 | 70.6 | 71.12 | 78.18 | 0.99 | 100.3 | 320 | 258.6 | 101.1 | 690.1 | 3.2 | 428.1 | 33.6023 | 12 | 30.3 | 77.8 | 15.8 | 11.8 | 26.4 | 8.53 | 102.5 | 89.23
502380 | 12780 | 35 | 2502 | 127.4 | 84.9 | 99.58 | 30.71 | 32.1 | 0.036 | 107 | 11.3544 | 70.65 | 71.36 | 78.18 | 0.99 | 100.3 | 321.3 | 259.8 | 100.9 | 689.9 | 3.17 | 428 | 33.3799 | 11.7 | 30.8 | 78 | 15.9 | 11.5 | 26.4 | 8.45 | 102.6 | 88.88
502410 | 12810 | 35 | 2501 | 127.3 | 85.1 | 99.51 | 30.54 | 32.1 | 0.034 | 107 | 11.4456 | 70.6 | 71.36 | 78.12 | 0.99 | 100.3 | 322 | 260.6 | 100.7 | 689.9 | 3.21 | 428.1 | 33.3404 | 12.1 | 31.1 | 78.2 | 15.8 | 11.9 | 26.4 | 8.45 | 103 | 88.53
502440 | 12840 | 35 | 2501 | 127.9 | 85.2 | 99.72 | 30.15 | 32 | 0.036 | 107 | 11.5368 | 70.4 | 71.12 | 78.06 | 1 | 100.3 | 321.2 | 259.8 | 100.7 | 689.8 | 3.13 | 428.2 | 33.4975 | 12.2 | 30.7 | 78.2 | 15.8 | 11.9 | 26.4 | 8.44 | 103.3 | 88.25
502470 | 12870 | 35 | 2500 | 128.8 | 85.1 | 100.35 | 30.19 | 32 | 0.033 | 107 | 11.5824 | 70.25 | 71.12 | 77.94 | 1 | 100.3 | 318.8 | 257.6 | 101.1 | 689.6 | 3.09 | 427.8 | 33.7198 | 12.3 | 30.4 | 78.1 | 15.9 | 12 | 26.6 | 8.5 | 102.8 | 87.97
502500 | 12900 | 35 | 2502 | 127.4 | 85.1 | 100.84 | 30.69 | 32.1 | 0.038 | 107 | 11.5824 | 70.05 | 71.12 | 77.88 | 0.99 | 100.3 | 317.3 | 255.8 | 101.6 | 690.3 | 3.07 | 427.7 | 33.3799 | 11.6 | 30.4 | 77.9 | 15.9 | 11.4 | 26.8 | 8.46 | 102.6 | 87.76
502530 | 12930 | 35 | 2502 | 128.4 | 84.8 | 100.21 | 30.45 | 32 | 0.036 | 107 | 11.628 | 69.9 | 71.36 | 77.76 | 0.99 | 100.3 | 318.1 | 256.8 | 101.6 | 690.6 | 3.04 | 428.2 | 33.6419 | 12 | 30.6 | 77.6 | 15.6 | 11.7 | 26.8 | 8.48 | 102.9 | 87.41
502560 | 12960 | 35 | 2501 | 128.4 | 84.9 | 99.93 | 30.07 | 31.9 | 0.038 | 107 | 11.6736 | 69.8 | 71.12 | 77.7 | 0.99 | 100.4 | 320 | 258.5 | 101.3 | 690.5 | 3.17 | 428.4 | 33.6285 | 12.2 | 30.9 | 77.7 | 16.2 | 12 | 26.8 | 8.43 | 103.2 | 87.2
502590 | 12990 | 35 | 2501 | 128.3 | 84.9 | 99.72 | 29.88 | 31.9 | 0.036 | 107 | 11.7192 | 69.65 | 71.12 | 77.58 | 0.99 | 100.4 | 321 | 259.7 | 101.1 | 690.1 | 3.19 | 428.2 | 33.6023 | 12.5 | 31 | 77.8 | 16 | 12.3 | 26.8 | 8.49 | 103.2 | 86.92
502620 | 13020 | 35 | 2501 | 127.4 | 84.9 | 99.58 | 30.48 | 31.9 | 0.047 | 107 | 11.7648 | 69.55 | 71.12 | 77.52 | 1 | 100.4 | 321.9 | 260.6 | 100.9 | 690.3 | 3.06 | 428.1 | 33.3666 | 11.6 | 30.6 | 77.8 | 15.9 | 11.3 | 26.8 | 8.45 | 102.5 | 86.99
502650 | 13050 | 35 | 2501 | 127.3 | 85 | 99.44 | 30.37 | 31.9 | 0.068 | 107 | 11.7648 | 69.5 | 71.12 | 77.58 | 1 | 100.4 | 322.5 | 261.4 | 100.7 | 690.6 | 3.04 | 428.1 | 33.3404 | 11.9 | 30.1 | 77.9 | 15.9 | 11.6 | 26.8 | 8.44 | 102.6 | 87.27
502680 | 13080 | 35 | 2501 | 127.1 | 85 | 99.58 | 30.11 | 31.9 | 0.066 | 107 | 11.8104 | 69.55 | 71.36 | 77.7 | 0.99 | 100.4 | 322.7 | 261.6 | 100.7 | 690.1 | 3.17 | 427.5 | 33.288 | 12.1 | 29.9 | 78.1 | 15.9 | 11.9 | 26.9 | 8.4 | 103.1 | 87.48
502710 | 13110 | 35 | 2499 | 128.1 | 85.2 | 100.42 | 29.71 | 31.9 | 0.059 | 107 | 11.856 | 69.6 | 71.36 | 77.82 | 0.99 | 100.4 | 319.9 | 258.9 | 101.1 | 689.8 | 3.27 | 427.4 | 33.5231 | 12.9 | 30.1 | 78.1 | 15.8 | 12.7 | 27.1 | 8.46 | 103.8 | 87.76
502740 | 13140 | 35 | 2502 | 127.4 | 85.2 | 100.91 | 30.42 | 31.9 | 0.062 | 107 | 11.856 | 69.65 | 71.12 | 77.88 | 0.99 | 100.4 | 317.7 | 256.6 | 101.7 | 689.7 | 3.16 | 427.4 | 33.3799 | 11.6 | 29.9 | 78.2 | 16 | 11.3 | 27.1 | 8.43 | 102.4 | 87.97
502770 | 13170 | 35 | 2502 | 127.5 | 85.2 | 100.14 | 30.48 | 32 | 0.058 | 107 | 11.856 | 69.7 | 71.12 | 77.88 | 1 | 100.4 | 319.5 | 258.3 | 101.5 | 689.9 | 3.05 | 427.4 | 33.4061 | 11.9 | 30.7 | 78.1 | 15.8 | 11.6 | 27.1 | 8.42 | 102.6 | 88.25
502800 | 13200 | 35 | 2501 | 127.8 | 85 | 99.79 | 30.36 | 32.1 | 0.057 | 107 | 11.856 | 69.75 | 71.12 | 77.94 | 1 | 100.4 | 321 | 259.7 | 101.2 | 689.7 | 3.08 | 427.3 | 33.4713 | 12 | 31.2 | 77.8 | 15.8 | 11.7 | 27.1 | 8.42 | 103.1 | 88.46
502830 | 13230 | 35 | 2500 | 128.2 | 84.8 | 99.58 | 30.03 | 32.1 | 0.059 | 107 | 11.8104 | 69.8 | 71.36 | 78.06 | 0.99 | 100.4 | 322.1 | 260.9 | 100.9 | 689.5 | 3.1 | 427.6 | 33.5627 | 12.6 | 31.2 | 77.7 | 16 | 12.4 | 27 | 8.39 | 103.7 | 88.74
502860 | 13260 | 35 | 2502 | 127.5 | 84.8 | 99.44 | 30.58 | 32.2 | 0.055 | 107 | 11.7648 | 69.85 | 71.36 | 78.12 | 0.99 | 100.4 | 323.2 | 262 | 100.8 | 689.7 | 3.05 | 427.7 | 33.4061 | 11.7 | 30.8 | 77.8 | 16 | 11.5 | 27.1 | 8.49 | 102.4 | 88.95
502890 | 13290 | 35 | 2501 | 128.1 | 84.8 | 99.51 | 30.81 | 32.3 | 0.054 | 107.1 | 11.4456 | 69.9 | 71.12 | 78.18 | 0.99 | 100.4 | 323.8 | 262.7 | 100.6 | 690.4 | 2.95 | 427.2 | 33.5499 | 12.3 | 31.3 | 77.9 | 15.9 | 12.1 | 27.2 | 8.57 | 103.7 | 89.23
502920 | 13320 | 35 | 2501 | 127.3 | 85.1 | 100.07 | 30.52 | 32.2 | 0.052 | 107 | 11.4 | 69.95 | 71.12 | 78.3 | 1 | 100.4 | 322.3 | 261.3 | 100.7 | 691.1 | 3 | 427.6 | 33.3404 | 12.8 | 31.3 | 78.2 | 15.8 | 12.6 | 27.2 | 8.51 | 104.1 | 89.44
502950 | 13350 | 35 | 2502 | 128.2 | 85.4 | 100.63 | 30.23 | 32.2 | 0.055 | 107 | 11.4 | 70 | 71.12 | 78.42 | 1 | 100.4 | 319.9 | 258.9 | 101.2 | 690.6 | 3.1 | 427 | 33.5895 | 13.4 | 31.2 | 78.3 | 15.7 | 13.2 | 27.2 | 8.53 | 104.5 | 89.65
502980 | 13380 | 35 | 2501 | 128 | 85.2 | 100.56 | 30.11 | 32.1 | 0.056 | 106.9 | 11.4 | 70.05 | 71.12 | 78.54 | 0.99 | 100.4 | 319.2 | 258.2 | 101.6 | 689.3 | 3.1 | 427.5 | 33.5237 | 12.4 | 30.6 | 78.1 | 15.8 | 12.2 | 27.3 | 8.49 | 103 | 89.72
503010 | 13410 | 35 | 2502 | 128.5 | 84.9 | 100 | 30.61 | 32.1 | 0.056 | 106.9 | 11.3544 | 70.1 | 71.36 | 78.54 | 0.99 | 100.4 | 321 | 259.9 | 101.3 | 689.8 | 2.96 | 427.8 | 33.6681 | 11.8 | 30.6 | 77.8 | 15.9 | 11.6 | 27.4 | 8.53 | 102.6 | 89.44
503040 | 13440 | 35 | 2502 | 127.5 | 84.7 | 99.72 | 30.27 | 31.9 | 0.055 | 107 | 11.3544 | 70.1 | 71.12 | 78.48 | 0.99 | 100.4 | 322.8 | 261.8 | 101 | 690.1 | 3.05 | 427.6 | 33.4061 | 11.8 | 30.5 | 77.6 | 15.8 | 11.6 | 27.6 | 8.4 | 102.7 | 89.09
503070 | 13470 | 35 | 2501 | 126.8 | 84.9 | 99.51 | 30.01 | 31.9 | 0.057 | 107 | 11.3544 | 70.15 | 71.12 | 78.48 | 0.99 | 100.4 | 324.2 | 263.3 | 100.8 | 690.4 | 3.17 | 427.4 | 33.2094 | 12.3 | 30.1 | 77.8 | 15.9 | 12 | 27.7 | 8.42 | 103.2 | 88.81
503100 | 13500 | 35 | 2500 | 128.1 | 85.1 | 99.44 | 29.53 | 31.8 | 0.054 | 107 | 11.3544 | 70.2 | 71.12 | 78.36 | 1 | 100.4 | 324.3 | 263.2 | 100.7 | 690 | 3.05 | 427.5 | 33.5365 | 12.8 | 30.4 | 78.1 | 16.1 | 12.5 | 27.8 | 8.53 | 103.9 | 88.53
503130 | 13530 | 35 | 2503 | 127.8 | 85.3 | 99.72 | 30.27 | 31.8 | 0.056 | 107 | 11.3088 | 70.25 | 71.12 | 78.18 | 1 | 100.4 | 323.8 | 262.8 | 100.7 | 690.7 | 2.94 | 427.4 | 33.4981 | 11.8 | 29.9 | 78.2 | 15.7 | 11.6 | 27.9 | 8.47 | 102.6 | 88.18
503160 | 13560 | 35 | 2503 | 127.9 | 85.3 | 100.28 | 30.13 | 31.7 | 0.053 | 107 | 11.3088 | 70.25 | 71.12 | 78.12 | 0.99 | 100.4 | 321.8 | 260.7 | 101 | 690.6 | 2.91 | 427.1 | 33.5243 | 11.8 | 29.4 | 78.1 | 15.8 | 11.5 | 27.9 | 8.44 | 102.6 | 87.97
503190 | 13590 | 35 | 2502 | 129.1 | 85.1 | 100.7 | 29.89 | 31.7 | 0.048 | 107.1 | 11.2632 | 70.3 | 71.36 | 78.06 | 0.99 | 100.4 | 320.3 | 259.2 | 101.4 | 690.9 | 3.08 | 427.4 | 33.8253 | 12.7 | 29.1 | 77.9 | 16 | 12.5 | 27.9 | 8.53 | 104.1 | 87.69
503220 | 13620 | 35 | 2501 | 129.3 | 85 | 100.28 | 29.68 | 31.8 | 0.048 | 107.1 | 11.2176 | 70.35 | 71.12 | 77.94 | 0.99 | 100.4 | 320.9 | 260 | 101.5 | 690.4 | 3.15 | 427.6 | 33.8642 | 13.5 | 29.6 | 77.8 | 15.5 | 13.2 | 28 | 8.53 | 104.8 | 87.41
503250 | 13650 | 35 | 2501 | 127.1 | 84.8 | 99.93 | 30.06 | 31.8 | 0.051 | 106.9 | 11.172 | 70.4 | 71.36 | 77.88 | 1 | 100.4 | 322.1 | 261.1 | 101.3 | 690.1 | 3.03 | 427.9 | 33.288 | 12 | 29.8 | 77.7 | 15.8 | 11.8 | 28.1 | 8.52 | 102.5 | 87.13
503280 | 13680 | 35 | 2502 | 127.5 | 84.7 | 99.86 | 30.26 | 31.8 | 0.052 | 107 | 11.172 | 70.4 | 71.12 | 77.82 | 0.99 | 100.4 | 323.1 | 262.2 | 101.2 | 689.7 | 3.07 | 427.7 | 33.4061 | 11.6 | 29.9 | 77.6 | 15.8 | 11.4 | 28.2 | 8.48 | 102.6 | 86.99
503310 | 13710 | 35 | 2502 | 128.3 | 84.8 | 99.86 | 30.06 | 31.8 | 0.057 | 107 | 11.2176 | 70.45 | 71.36 | 77.76 | 0.99 | 100.4 | 323.5 | 262.9 | 101.1 | 689.5 | 3.07 | 427.2 | 33.6157 | 12.1 | 29.6 | 77.8 | 15.7 | 11.9 | 28.3 | 8.49 | 103.1 | 86.78
503340 | 13740 | 35 | 2501 | 127 | 85.1 | 99.79 | 29.97 | 32 | 0.05 | 107 | 11.3088 | 70.5 | 71.12 | 77.76 | 0.99 | 100.4 | 323.8 | 263.2 | 101.1 | 689.5 | 2.98 | 426.9 | 33.2618 | 12.3 | 29.1 | 78.2 | 16.1 | 12.1 | 28.3 | 8.46 | 103.3 | 87.06
503370 | 13770 | 35 | 2501 | 128 | 85.2 | 99.65 | 29.7 | 31.8 | 0.051 | 107 | 11.4456 | 70.55 | 71.36 | 77.76 | 0.99 | 100.4 | 324.2 | 263.6 | 100.9 | 689.6 | 2.98 | 427.3 | 33.5237 | 12.5 | 29 | 78.2 | 16 | 12.3 | 28.3 | 8.53 | 103.2 | 87.34
503400 | 13800 | 35 | 2502 | 127.4 | 85.2 | 99.72 | 30.36 | 31.9 | 0.053 | 107 | 11.5368 | 70.6 | 71.36 | 77.76 | 1 | 100.4 | 324.4 | 263.7 | 100.9 | 690 | 2.89 | 427.9 | 33.3799 | 11.7 | 29.2 | 78.1 | 15.7 | 11.5 | 28.5 | 8.5 | 102.5 | 87.62
503430 | 13830 | 35 | 2502 | 127.9 | 85 | 99.79 | 30.24 | 31.9 | 0.05 | 107 | 11.6736 | 70.6 | 71.12 | 77.76 | 1 | 100.4 | 324 | 263.3 | 100.9 | 689.9 | 2.89 | 427.7 | 33.5109 | 12 | 29.8 | 77.8 | 15.8 | 11.8 | 28.5 | 8.49 | 102.9 | 87.9
503460 | 13860 | 35 | 2502 | 128.5 | 84.7 | 100.14 | 29.98 | 31.9 | 0.048 | 107 | 11.7648 | 70.5 | 71.12 | 77.82 | 0.99 | 100.4 | 323.2 | 262.4 | 101.1 | 690.1 | 2.89 | 427.2 | 33.6681 | 12.1 | 30.1 | 77.5 | 16.1 | 11.9 | 28.4 | 8.53 | 103.1 | 88.11
503490 | 13890 | 35 | 2501 | 129 | 84.7 | 100.28 | 29.59 | 31.9 | 0.05 | 107 | 11.856 | 70.35 | 71.12 | 77.88 | 1 | 100.4 | 322.5 | 261.9 | 101.2 | 689.8 | 3 | 427.6 | 33.7856 | 12.8 | 30.3 | 77.5 | 15.8 | 12.6 | 28.3 | 8.53 | 103.9 | 88.39
503520 | 13920 | 35 | 2502 | 127.4 | 84.7 | 100.42 | 30.27 | 31.9 | 0.048 | 107 | 11.9016 | 70.2 | 71.12 | 77.94 | 0.99 | 100.4 | 322 | 261.3 | 101.3 | 689.6 | 2.88 | 427.6 | 33.3799 | 11.6 | 30.2 | 77.6 | 15.9 | 11.4 | 28 | 8.45 | 102.4 | 88.67
503550 | 13950 | 35 | 2503 | 127.4 | 84.9 | 100.28 | 30.31 | 31.9 | 0.048 | 107 | 11.9472 | 70.05 | 71.12 | 78.12 | 1 | 100.4 | 322.3 | 261.5 | 101.4 | 690.2 | 3 | 427.6 | 33.3933 | 11.8 | 30.9 | 77.9 | 16 | 11.6 | 27.8 | 8.49 | 102.6 | 88.88
503580 | 13980 | 35 | 2501 | 127.1 | 84.9 | 100.07 | 30.11 | 31.9 | 0.051 | 107 | 11.9472 | 69.9 | 71.12 | 78.18 | 1 | 100.4 | 323.2 | 262.4 | 101.2 | 689.9 | 2.95 | 427.4 | 33.288 | 11.9 | 31.2 | 77.9 | 15.5 | 11.7 | 27.6 | 8.54 | 103 | 89.09
503610 | 14010 | 35 | 2502 | 127.9 | 85.1 | 99.86 | 29.81 | 31.9 | 0.048 | 107 | 11.9472 | 69.75 | 71.36 | 78.3 | 0.99 | 100.4 | 323.7 | 262.9 | 101.2 | 689.4 | 2.93 | 427.6 | 33.5109 | 12.4 | 31.7 | 78.1 | 15.9 | 12.2 | 27.4 | 8.47 | 103.5 | 89.37
503640 | 14040 | 35 | 2501 | 128.2 | 85.2 | 99.86 | 29.86 | 31.9 | 0.05 | 107 | 11.9928 | 69.6 | 71.12 | 78.42 | 0.99 | 100.4 | 323.9 | 263.2 | 101.1 | 689.7 | 2.97 | 427.1 | 33.5761 | 12.1 | 31.6 | 78.2 | 15.9 | 12 | 27.3 | 8.55 | 103 | 89.58
503670 | 14070 | 35 | 2502 | 126.5 | 85.2 | 99.86 | 30.34 | 31.9 | 0.052 | 107 | 11.9928 | 69.5 | 71.36 | 78.54 | 0.99 | 100.4 | 324.2 | 263.6 | 101.1 | 689.5 | 2.98 | 427.4 | 33.1441 | 11.8 | 30.8 | 78.2 | 15.9 | 11.6 | 27.4 | 8.48 | 102.5 | 89.51
503700 | 14100 | 35 | 2502 | 127.7 | 85.1 | 99.86 | 30.21 | 31.9 | 0.048 | 107 | 11.9928 | 69.5 | 71.36 | 78.6 | 0.99 | 100.4 | 324.5 | 263.8 | 101.1 | 689.4 | 3.05 | 427.7 | 33.4585 | 11.8 | 30.4 | 78 | 16 | 11.5 | 27.3 | 8.48 | 102.7 | 89.23
503730 | 14130 | 35 | 2501 | 127.7 | 84.9 | 99.86 | 30.04 | 32 | 0.05 | 107 | 11.9928 | 69.5 | 71.36 | 78.6 | 1 | 100.4 | 324.3 | 263.7 | 101.1 | 689.4 | 3.02 | 427.8 | 33.4452 | 12.3 | 30.2 | 77.8 | 15.9 | 12 | 27.3 | 8.46 | 103.1 | 88.95
503760 | 14160 | 35 | 2500 | 127.5 | 84.9 | 99.79 | 29.54 | 31.9 | 0.047 | 107 | 11.9928 | 69.6 | 71.12 | 78.54 | 0.99 | 100.4 | 324.5 | 263.8 | 101.1 | 689.2 | 3.05 | 427.6 | 33.3794 | 12.6 | 30.6 | 77.7 | 15.7 | 12.3 | 27.3 | 8.54 | 103.8 | 88.67
503790 | 14190 | 35 | 2503 | 127.6 | 84.8 | 99.79 | 30.37 | 32 | 0.046 | 107 | 11.9928 | 69.65 | 71.36 | 78.42 | 0.99 | 100.4 | 324.8 | 264.2 | 101.1 | 688.9 | 3.02 | 427.7 | 33.4457 | 11.7 | 30.8 | 77.7 | 15.9 | 11.5 | 27.2 | 8.47 | 102.5 | 88.32
503820 | 14220 | 35 | 2502 | 127.2 | 84.9 | 99.79 | 30.39 | 32 | 0.046 | 107 | 11.9928 | 69.7 | 71.12 | 78.36 | 0.99 | 100.4 | 325.2 | 264.6 | 101 | 689.3 | 3.06 | 427.8 | 33.3275 | 11.6 | 30.7 | 77.8 | 15.8 | 11.4 | 27 | 8.51 | 102.6 | 88.04
503850 | 14250 | 35 | 2501 | 127.6 | 84.9 | 99.72 | 30.18 | 32 | 0.046 | 107 | 11.9928 | 69.75 | 71.36 | 78.18 | 1 | 100.4 | 325.3 | 264.8 | 100.9 | 689.4 | 2.94 | 427.8 | 33.419 | 12.1 | 30.8 | 77.8 | 15.6 | 11.9 | 26.9 | 8.47 | 103 | 87.76
503880 | 14280 | 35 | 2500 | 127.2 | 84.9 | 99.93 | 29.98 | 32.1 | 0.043 | 107 | 11.9928 | 69.8 | 71.12 | 78.18 | 1 | 100.4 | 324.8 | 264.3 | 101 | 689.1 | 2.97 | 427.9 | 33.3009 | 12.3 | 30.4 | 77.9 | 15.7 | 12 | 26.9 | 8.46 | 103.3 | 87.48
503910 | 14310 | 35 | 2500 | 128.5 | 85.1 | 100.14 | 30.07 | 32.2 | 0.042 | 107 | 11.9928 | 69.85 | 71.12 | 78.06 | 0.99 | 100.4 | 324.2 | 263.7 | 101.2 | 689.3 | 2.98 | 428.1 | 33.6412 | 12.3 | 30.3 | 78.1 | 16 | 12.1 | 26.9 | 8.58 | 102.9 | 87.27
503940 | 14340 | 35 | 2503 | 128 | 85 | 100.14 | 30.53 | 32.1 | 0.046 | 107 | 11.9472 | 69.9 | 71.12 | 77.94 | 0.99 | 100.4 | 324.1 | 263.6 | 101.2 | 689.7 | 2.97 | 428.1 | 33.5505 | 11.5 | 30.2 | 78 | 16 | 11.3 | 26.8 | 8.48 | 102.5 | 86.99
503970 | 14370 | 35 | 2502 | 128.4 | 85.2 | 100.28 | 30.49 | 32.2 | 0.034 | 107.1 | 11.9472 | 69.95 | 71.12 | 77.82 | 0.99 | 100.4 | 323.5 | 262.9 | 101.3 | 690.6 | 2.93 | 428.1 | 33.6419 | 12.6 | 30.1 | 78 | 16.1 | 12.4 | 26.8 | 8.55 | 103.9 | 86.71
504000 | 14400 | 35 | 2503 | 128.7 | 85.1 | 100.35 | 30.23 | 32.2 | 0.033 | 107 | 11.9016 | 69.95 | 71.36 | 77.88 | 0.99 | 100.4 | 323.1 | 262.7 | 101.4 | 690.3 | 3.01 | 428.1 | 33.734 | 13 | 29.8 | 77.9 | 15.9 | 12.8 | 26.8 | 8.56 | 104.4 | 86.78
514830 | 10830 | 36 | 2500 | 127.6 | 84.9 | 99.44 | 29.93 | 32.2 | 0.042 | 107 | 11.628 | 70.85 | 71.36 | 62.52 | 0.99 | 100.3 | 309.2 | 245.8 | 100.7 | 688.1 | 4.46 | 428.2 | 33.4056 | 13.4 | 25.7 | 78 | 15.8 | 12.9 | 27.1 | 8.3 | 104.3 | 70.61
514860 | 10860 | 36 | 2499 | 128.2 | 85.2 | 99.79 | 29.65 | 32.2 | 0.044 | 107 | 11.6736 | 70.85 | 71.12 | 62.46 | 0.99 | 100.3 | 308.6 | 245.3 | 100.8 | 687.5 | 4.43 | 428.4 | 33.5493 | 13.9 | 25.3 | 78.2 | 15.6 | 13.4 | 26.9 | 8.37 | 104.5 | 70.89
514890 | 10890 | 36 | 2501 | 126.9 | 85.2 | 99.86 | 30.44 | 32.2 | 0.048 | 107 | 11.6736 | 70.9 | 71.36 | 62.28 | 0.99 | 100.3 | 308.8 | 245.6 | 100.8 | 688.6 | 4.27 | 428 | 33.2356 | 12.7 | 25.4 | 78.3 | 15.8 | 12.2 | 26.8 | 8.31 | 103.2 | 71.31
514920 | 10920 | 36 | 2501 | 127.2 | 85.2 | 99.86 | 30.38 | 32.2 | 0.047 | 107 | 11.7192 | 70.95 | 71.12 | 62.28 | 1 | 100.3 | 308.9 | 245.8 | 100.8 | 689 | 4.36 | 428.3 | 33.3142 | 13 | 25.3 | 78.2 | 15.8 | 12.5 | 26.7 | 8.28 | 103.7 | 71.59
514950 | 10950 | 36 | 2502 | 127.4 | 84.9 | 100 | 30.17 | 32.2 | 0.04 | 107.1 | 11.7192 | 71 | 71.36 | 62.16 | 0.99 | 100.3 | 308.9 | 245.9 | 100.9 | 688.7 | 4.58 | 428.5 | 33.3799 | 14 | 25.7 | 77.9 | 15.8 | 13.5 | 26.6 | 8.41 | 105 | 71.94
514980 | 10980 | 36 | 2499 | 127.9 | 84.8 | 100.07 | 29.87 | 32.2 | 0.042 | 107 | 11.7192 | 71.05 | 71.12 | 62.04 | 0.99 | 100.3 | 308.8 | 245.9 | 101 | 688.4 | 4.44 | 428.4 | 33.4707 | 14.6 | 25.9 | 77.7 | 16 | 14.1 | 26.6 | 8.38 | 105.7 | 72.36
515010 | 11010 | 36 | 2501 | 130.2 | 84.8 | 100 | 29.86 | 32.2 | 0.042 | 107 | 11.7192 | 71.05 | 71.36 | 61.86 | 0.99 | 100.3 | 308.9 | 245.9 | 101.1 | 688.1 | 4.4 | 428.2 | 34.0999 | 14.7 | 25.6 | 77.9 | 15.7 | 14.1 | 26.4 | 8.51 | 105.3 | 72.71
515040 | 11040 | 36 | 2501 | 127.7 | 84.8 | 100.14 | 30.34 | 32.1 | 0.05 | 106.9 | 11.7192 | 70.9 | 71.12 | 61.68 | 0.99 | 100.3 | 309.3 | 246.4 | 101.1 | 688.4 | 4.22 | 428.1 | 33.4452 | 12.9 | 25.6 | 77.9 | 15.8 | 12.4 | 26.3 | 8.36 | 103.4 | 72.99
515070 | 11070 | 36 | 2501 | 126.4 | 84.9 | 100.14 | 30.14 | 32 | 0.053 | 107 | 11.6736 | 70.7 | 71.36 | 61.62 | 1 | 100.3 | 309.4 | 246.6 | 101.1 | 688.5 | 4.2 | 428.6 | 33.1047 | 12.9 | 25.3 | 77.9 | 15.9 | 12.3 | 26.1 | 8.3 | 103.6 | 73.34
515100 | 11100 | 36 | 2500 | 127.3 | 85 | 100.14 | 29.8 | 31.9 | 0.047 | 107 | 11.628 | 70.6 | 71.36 | 61.56 | 0.99 | 100.3 | 309.3 | 246.5 | 101.2 | 688.4 | 4.3 | 427.9 | 33.3271 | 13.3 | 25.2 | 78.1 | 15.7 | 12.8 | 26.1 | 8.34 | 104.1 | 73.76
515130 | 11130 | 36 | 2499 | 128.1 | 85.2 | 100.21 | 29.5 | 31.9 | 0.047 | 107 | 11.5824 | 70.4 | 71.12 | 61.56 | 0.99 | 100.3 | 308.9 | 246.1 | 101.3 | 688 | 4.13 | 427.8 | 33.5231 | 13.7 | 25.3 | 78.2 | 15.7 | 13.1 | 26.1 | 8.32 | 104.4 | 74.04
515160 | 11160 | 36 | 2501 | 128.4 | 85.2 | 100.35 | 29.81 | 31.8 | 0.044 | 107.1 | 11.5368 | 70.25 | 71.36 | 61.5 | 0.99 | 100.3 | 309 | 246.2 | 101.4 | 689.3 | 4.43 | 428 | 33.6285 | 14 | 25.4 | 78.3 | 16 | 13.4 | 26.1 | 8.51 | 104.5 | 74.39
515190 | 11190 | 36 | 2502 | 128.8 | 85.1 | 100.42 | 30.05 | 31.8 | 0.048 | 107 | 11.4912 | 70.1 | 71.36 | 61.56 | 0.99 | 100.3 | 309.1 | 246.3 | 101.5 | 689.8 | 4.3 | 428.7 | 33.7467 | 13.6 | 25.2 | 78.3 | 15.9 | 13.1 | 26.4 | 8.44 | 104.5 | 74.81
515220 | 11220 | 36 | 2502 | 127.8 | 85 | 100.21 | 29.78 | 31.7 | 0.05 | 106.9 | 11.4456 | 70 | 71.36 | 61.56 | 1 | 100.3 | 309.9 | 247.1 | 101.4 | 689.1 | 4.25 | 428.8 | 33.4847 | 13.5 | 24.7 | 78.1 | 15.8 | 13 | 26.7 | 8.35 | 103.8 | 75.09
515250 | 11250 | 36 | 2501 | 128.2 | 84.8 | 99.86 | 29.59 | 31.8 | 0.048 | 106.9 | 11.4 | 69.85 | 71.36 | 61.56 | 0.99 | 100.3 | 311.1 | 248.4 | 101.2 | 688.7 | 4.08 | 428.5 | 33.5761 | 13.3 | 25 | 77.8 | 15.9 | 12.8 | 26.8 | 8.37 | 104.2 | 75.44
515280 | 11280 | 36 | 2499 | 128.6 | 84.8 | 99.72 | 29.22 | 31.8 | 0.048 | 107 | 11.3544 | 69.9 | 71.36 | 61.62 | 0.99 | 100.3 | 312 | 249.3 | 100.9 | 688.4 | 4.07 | 428.4 | 33.6539 | 13.9 | 25.6 | 77.8 | 15.9 | 13.4 | 26.7 | 8.4 | 104.8 | 75.79
515310 | 11310 | 36 | 2501 | 126.3 | 84.8 | 99.58 | 30.03 | 31.8 | 0.054 | 107 | 11.3088 | 69.95 | 71.12 | 61.62 | 0.99 | 100.3 | 313.4 | 250.8 | 100.8 | 688.5 | 3.94 | 428.3 | 33.0785 | 12.4 | 25.7 | 77.9 | 16.1 | 11.9 | 26.7 | 8.38 | 102.8 | 76.14
515340 | 11340 | 36 | 2501 | 127.2 | 84.8 | 99.51 | 30.03 | 31.8 | 0.057 | 107 | 11.2632 | 70 | 71.36 | 61.74 | 0.99 | 100.3 | 314 | 251.7 | 100.6 | 688.7 | 3.9 | 428.3 | 33.3142 | 12.6 | 25.6 | 78 | 15.5 | 12.1 | 26.7 | 8.34 | 103.2 | 76.42
515370 | 11370 | 36 | 2501 | 127.5 | 85 | 99.51 | 29.84 | 31.8 | 0.05 | 107.1 | 11.2176 | 70.05 | 71.36 | 61.92 | 0.99 | 100.3 | 314.4 | 252.1 | 100.5 | 690 | 3.98 | 428.1 | 33.3928 | 13.6 | 26.3 | 78.1 | 15.8 | 13.1 | 26.6 | 8.37 | 104.6 | 76.77
515400 | 11400 | 36 | 2500 | 128.3 | 85.1 | 99.72 | 29.57 | 31.8 | 0.048 | 107 | 11.172 | 70.1 | 71.36 | 62.04 | 1 | 100.3 | 313.8 | 251.5 | 100.6 | 689.8 | 3.99 | 427.8 | 33.5889 | 14.3 | 26.1 | 78.2 | 15.8 | 13.7 | 26.5 | 8.44 | 105.2 | 77.05
515430 | 11430 | 36 | 2500 | 129.4 | 85.3 | 99.79 | 29.28 | 31.8 | 0.048 | 107 | 11.172 | 70.15 | 71.12 | 62.1 | 0.99 | 100.3 | 313.6 | 251.2 | 100.7 | 689.3 | 4.01 | 427.6 | 33.8768 | 14.6 | 25.8 | 78.3 | 15.6 | 14 | 26.6 | 8.52 | 105.5 | 77.33
515460 | 11460 | 36 | 2502 | 126.3 | 84.9 | 99.93 | 30.05 | 31.8 | 0.054 | 106.9 | 11.172 | 70.15 | 71.12 | 62.22 | 0.99 | 100.3 | 313.4 | 251 | 100.9 | 689.8 | 3.85 | 428 | 33.0917 | 13 | 25.9 | 78.1 | 15.8 | 12.4 | 26.8 | 8.3 | 103 | 77.75
515490 | 11490 | 36 | 2501 | 127.3 | 84.8 | 100.07 | 30.01 | 31.8 | 0.052 | 106.9 | 11.172 | 70.2 | 71.12 | 62.52 | 0.99 | 100.4 | 313.3 | 251 | 101 | 689.3 | 3.75 | 427.9 | 33.3404 | 12.5 | 25.7 | 77.8 | 16.2 | 12 | 26.8 | 8.33 | 103.2 | 78.03
515520 | 11520 | 36 | 2501 | 127.7 | 84.8 | 100.14 | 29.89 | 31.9 | 0.055 | 107 | 11.2176 | 70.2 | 71.36 | 62.64 | 0.99 | 100.4 | 313 | 250.7 | 101.1 | 689.8 | 3.77 | 427.7 | 33.4452 | 12.9 | 25.2 | 77.9 | 15.7 | 12.4 | 26.9 | 8.31 | 103.6 | 78.31
515550 | 11550 | 36 | 2500 | 127.5 | 84.9 | 100.21 | 29.71 | 32 | 0.054 | 107 | 11.2632 | 70.25 | 71.12 | 62.88 | 1 | 100.3 | 312.7 | 250.4 | 101.1 | 689.4 | 3.7 | 428.3 | 33.3794 | 13.2 | 25.3 | 78.1 | 15.7 | 12.6 | 27 | 8.33 | 103.9 | 78.73
515580 | 11580 | 36 | 2500 | 128.6 | 85.1 | 100.28 | 29.56 | 31.9 | 0.051 | 107.1 | 11.3088 | 70.3 | 71.36 | 63.06 | 0.99 | 100.3 | 312.3 | 250.1 | 101.2 | 689.5 | 3.7 | 427.7 | 33.6674 | 13.3 | 25.1 | 78.2 | 15.7 | 12.8 | 27.1 | 8.45 | 103.8 | 79.01
515610 | 11610 | 36 | 2502 | 128.6 | 85.2 | 100.35 | 30.18 | 31.9 | 0.045 | 107.1 | 11.3544 | 70.35 | 71.36 | 63.3 | 0.99 | 100.3 | 312 | 249.8 | 101.3 | 690.7 | 3.48 | 427.6 | 33.6943 | 13.2 | 25.8 | 78.2 | 15.7 | 12.7 | 27.1 | 8.47 | 104.2 | 79.29
515640 | 11640 | 36 | 2502 | 128.7 | 85.1 | 100.42 | 30.1 | 31.9 | 0.045 | 107 | 11.4456 | 70.35 | 71.12 | 63.6 | 0.99 | 100.3 | 312.3 | 250 | 101.4 | 690.8 | 3.6 | 427.8 | 33.7205 | 13.6 | 25.5 | 78.1 | 15.9 | 13.1 | 27.1 | 8.45 | 104.4 | 79.64
515670 | 11670 | 36 | 2501 | 127.7 | 84.8 | 100.35 | 29.97 | 32 | 0.047 | 107 | 11.4912 | 70.4 | 71.12 | 63.9 | 0.99 | 100.3 | 312.1 | 249.9 | 101.4 | 690.7 | 3.43 | 427.8 | 33.4452 | 13.7 | 26.2 | 77.8 | 15.6 | 13.2 | 27.1 | 8.39 | 104.5 | 79.92
515700 | 11700 | 36 | 2501 | 127.9 | 84.7 | 100.21 | 29.79 | 32.1 | 0.047 | 106.9 | 11.5368 | 70.45 | 71.36 | 64.2 | 1 | 100.3 | 312.5 | 250.4 | 101.3 | 689.8 | 3.26 | 428.1 | 33.4975 | 13.7 | 26.2 | 77.7 | 15.9 | 13.1 | 27.1 | 8.32 | 104.1 | 80.13
515730 | 11730 | 36 | 2500 | 128.6 | 84.8 | 100.07 | 29.87 | 32.1 | 0.044 | 106.9 | 11.5824 | 70.5 | 71.36 | 64.44 | 0.99 | 100.3 | 313.6 | 251.6 | 101.2 | 689.7 | 3.32 | 427.9 | 33.6674 | 13 | 25.5 | 77.9 | 15.9 | 12.5 | 27.3 | 8.45 | 103.5 | 80.48
515760 | 11760 | 36 | 2502 | 127.4 | 84.8 | 99.86 | 30.39 | 32.1 | 0.048 | 107 | 11.628 | 70.55 | 71.36 | 64.74 | 0.99 | 100.4 | 314.6 | 252.4 | 101.1 | 689.7 | 3.31 | 428.1 | 33.3799 | 12.5 | 25.4 | 78 | 16 | 12 | 27.4 | 8.39 | 103 | 80.76
515790 | 11790 | 36 | 2502 | 128.2 | 84.9 | 99.79 | 30.3 | 32.1 | 0.043 | 107.1 | 11.6736 | 70.55 | 71.12 | 65.22 | 0.99 | 100.4 | 315.1 | 253.2 | 100.9 | 689.9 | 3.15 | 427.4 | 33.5895 | 12.6 | 24.9 | 78.2 | 15.8 | 12.1 | 27.4 | 8.38 | 103.3 | 81.11
515820 | 11820 | 36 | 2501 | 127.8 | 85.1 | 99.65 | 30.16 | 32.2 | 0.047 | 107 | 11.6736 | 70.6 | 71.12 | 65.58 | 0.99 | 100.4 | 316 | 254.1 | 100.8 | 690.3 | 3.18 | 427.7 | 33.4713 | 13 | 25.1 | 78.2 | 15.9 | 12.5 | 27.4 | 8.39 | 103.6 | 81.39
515850 | 11850 | 36 | 2500 | 127.6 | 85.2 | 99.58 | 29.87 | 32.2 | 0.047 | 107 | 11.6736 | 70.65 | 71.12 | 66.18 | 1 | 100.4 | 316.6 | 254.7 | 100.8 | 689.5 | 3.33 | 428 | 33.4056 | 13.2 | 24.8 | 78.3 | 15.9 | 12.7 | 27.3 | 8.38 | 104 | 81.74
515880 | 11880 | 36 | 2500 | 128.6 | 85.1 | 99.58 | 29.98 | 32.1 | 0.046 | 107 | 11.6736 | 70.65 | 71.36 | 66.66 | 0.99 | 100.4 | 316.7 | 254.7 | 100.7 | 689.8 | 3.26 | 427.4 | 33.6674 | 13 | 24.7 | 78.2 | 15.9 | 12.5 | 27.4 | 8.48 | 103.3 | 81.95
515910 | 11910 | 36 | 2502 | 127.1 | 84.8 | 99.72 | 30.48 | 32.2 | 0.051 | 107 | 11.6736 | 70.7 | 71.12 | 67.5 | 0.99 | 100.3 | 316.8 | 254.9 | 100.8 | 690.1 | 3.19 | 427.2 | 33.3013 | 12.4 | 25.2 | 78 | 16.1 | 11.9 | 27.5 | 8.31 | 103.1 | 82.37
515940 | 11940 | 36 | 2501 | 127.4 | 84.7 | 99.79 | 30.27 | 32.1 | 0.047 | 107 | 11.6736 | 70.75 | 71.12 | 68.28 | 0.99 | 100.4 | 316.6 | 254.7 | 100.8 | 689.7 | 3.24 | 427.3 | 33.3666 | 12.8 | 25.4 | 77.8 | 16 | 12.3 | 27.5 | 8.36 | 103.2 | 82.58
515970 | 11970 | 36 | 2501 | 128.1 | 84.9 | 99.79 | 30.13 | 32.2 | 0.047 | 107.1 | 11.6736 | 70.8 | 71.12 | 69.42 | 0.99 | 100.3 | 316.4 | 254.7 | 100.9 | 690.6 | 3.33 | 427.6 | 33.5499 | 13.8 | 25.7 | 77.9 | 16.1 | 13.4 | 27.5 | 8.47 | 104.8 | 82.86
516000 | 12000 | 36 | 2500 | 129 | 85.2 | 99.93 | 29.73 | 32.1 | 0.046 | 107 | 11.6736 | 70.85 | 71.36 | 70.44 | 1 | 100.3 | 316 | 254.4 | 100.9 | 689.6 | 3.35 | 427.8 | 33.7721 | 14.3 | 25.6 | 78.1 | 15.9 | 13.9 | 27.5 | 8.46 | 105.4 | 83.14
516030 | 12030 | 36 | 2501 | 127.8 | 85.2 | 100.07 | 30.03 | 32 | 0.054 | 106.9 | 11.628 | 70.85 | 71.12 | 71.16 | 0.99 | 100.3 | 315.6 | 253.9 | 101.1 | 689.4 | 3.17 | 428.3 | 33.4713 | 12.8 | 25.6 | 78.2 | 15.8 | 12.3 | 27.6 | 8.49 | 103.1 | 83.42
516060 | 12060 | 36 | 2502 | 127.6 | 85.1 | 100.14 | 30.19 | 31.9 | 0.056 | 106.9 | 11.5824 | 70.9 | 71.36 | 71.76 | 0.99 | 100.3 | 315.7 | 253.9 | 101.2 | 689.6 | 3.12 | 428.2 | 33.4323 | 12.6 | 25.4 | 78.1 | 16.2 | 12.1 | 27.7 | 8.38 | 103.1 | 83.7
516090 | 12090 | 36 | 2501 | 127.6 | 84.9 | 100.14 | 29.95 | 31.8 | 0.051 | 107 | 11.5368 | 70.75 | 71.12 | 72.12 | 0.99 | 100.3 | 315.2 | 253.5 | 101.3 | 690.1 | 3.06 | 428.3 | 33.419 | 12.7 | 25.1 | 78.1 | 16 | 12.2 | 27.8 | 8.35 | 103.3 | 83.98
516120 | 12120 | 36 | 2502 | 128.3 | 84.8 | 100.21 | 29.68 | 31.8 | 0.052 | 107 | 11.4456 | 70.55 | 71.36 | 72.42 | 0.99 | 100.4 | 314.9 | 253.2 | 101.3 | 689.6 | 3.05 | 428.2 | 33.6157 | 13.1 | 25.2 | 77.9 | 15.8 | 12.6 | 27.8 | 8.4 | 103.7 | 84.19
516150 | 12150 | 36 | 2500 | 127.8 | 84.8 | 100.28 | 29.24 | 31.7 | 0.05 | 107 | 11.4 | 70.4 | 71.12 | 72.84 | 0.99 | 100.4 | 315 | 253.4 | 101.4 | 688.9 | 3.21 | 428.2 | 33.458 | 13.4 | 25.2 | 77.9 | 15.9 | 12.9 | 27.7 | 8.41 | 104.3 | 84.47
516180 | 12180 | 36 | 2501 | 127.8 | 85 | 100.28 | 29.87 | 31.7 | 0.056 | 107 | 11.3544 | 70.25 | 71.12 | 73.26 | 1 | 100.4 | 315 | 253.2 | 101.6 | 689.3 | 3.18 | 428.5 | 33.4713 | 12.6 | 25.4 | 78.1 | 16 | 12.1 | 27.7 | 8.45 | 103.1 | 84.82
516210 | 12210 | 36 | 2501 | 127.4 | 85.1 | 100.28 | 29.99 | 31.7 | 0.054 | 107 | 11.3088 | 70.1 | 71.12 | 73.44 | 0.99 | 100.4 | 315.1 | 253.3 | 101.5 | 689.7 | 3.17 | 428.5 | 33.3666 | 12.4 | 25.2 | 78.1 | 15.9 | 11.9 | 27.7 | 8.43 | 103.1 | 84.96
516240 | 12240 | 36 | 2501 | 127.3 | 85.1 | 100.21 | 29.81 | 31.7 | 0.053 | 107 | 11.3088 | 69.95 | 71.36 | 73.74 | 0.99 | 100.4 | 315.6 | 253.9 | 101.4 | 689.7 | 3.18 | 428.6 | 33.3404 | 12.8 | 25.4 | 78.1 | 16.1 | 12.4 | 27.7 | 8.43 | 103.4 | 85.24
516270 | 12270 | 36 | 2501 | 127 | 85 | 99.86 | 29.53 | 31.7 | 0.048 | 107 | 11.2632 | 69.85 | 71.12 | 74.04 | 0.99 | 100.4 | 316.8 | 255.1 | 101.4 | 689.9 | 3.23 | 428.2 | 33.2618 | 13 | 25.4 | 78.1 | 15.9 | 12.5 | 27.8 | 8.41 | 103.7 | 85.52
516300 | 12300 | 36 | 2500 | 128.7 | 85.1 | 99.65 | 29.17 | 31.7 | 0.053 | 107 | 11.2632 | 69.7 | 71.36 | 74.28 | 0.99 | 100.4 | 317.8 | 256.3 | 101.1 | 689.2 | 3.21 | 428.1 | 33.6936 | 13.6 | 25.1 | 78.1 | 15.9 | 13.1 | 27.8 | 8.47 | 104.5 | 85.8
516330 | 12330 | 36 | 2502 | 130.3 | 84.8 | 99.58 | 29.94 | 31.7 | 0.04 | 107 | 11.2176 | 69.75 | 71.12 | 74.52 | 1 | 100.4 | 316.1 | 254.3 | 101.1 | 692.7 | 1.23 | 427.4 | 34.1398 | 12.3 | 25.5 | 77.9 | 15.9 | 11.8 | 27.9 | 8.81 | 102.8 | 86.01
516360 | 12360 | 36 | 2502 | 129.6 | 84.8 | 99.58 | 29.97 | 31.7 | 0.036 | 107 | 11.2176 | 69.85 | 71.12 | 74.76 | 0.99 | 100.4 | 315.8 | 254.7 | 101 | 694.7 | -0.04 | 427.3 | 33.9563 | 12.3 | 25.2 | 77.8 | 15.8 | 11.8 | 27.9 | 8.78 | 102.5 | 86.29
516390 | 12390 | 36 | 2502 | 129.6 | 84.8 | 99.65 | 29.78 | 31.7 | 0.04 | 106.9 | 11.2176 | 69.95 | 71.12 | 74.94 | 0.99 | 100.4 | 315.8 | 254.7 | 101 | 695.5 | -0.03 | 427.3 | 33.9563 | 11.9 | 25.4 | 77.9 | 15.8 | 11.4 | 28 | 8.77 | 102.5 | 86.5
516420 | 12420 | 36 | 2500 | 129.2 | 85 | 99.72 | 29.6 | 31.8 | 0.042 | 106.9 | 11.2176 | 70.05 | 71.12 | 75.18 | 0.99 | 100.4 | 315.4 | 254.3 | 101.1 | 695.9 | -0.2 | 427.3 | 33.8245 | 12.2 | 25.7 | 78 | 15.9 | 11.6 | 28.1 | 8.68 | 102.5 | 86.78
516450 | 12450 | 36 | 2500 | 126.7 | 85.1 | 99.86 | 29.38 | 31.9 | 0.057 | 107 | 11.2176 | 70.1 | 71.36 | 75.42 | 0.99 | 100.4 | 318.6 | 257.3 | 101.2 | 694.4 | 3.09 | 427.6 | 33.17 | 12.3 | 25.5 | 78.1 | 15.9 | 11.8 | 28.1 | 8.4 | 102.8 | 86.99
516480 | 12480 | 36 | 2502 | 127.4 | 85 | 100.07 | 30.37 | 32.1 | 0.052 | 107.1 | 11.2632 | 70.15 | 71.12 | 75.48 | 1 | 100.3 | 318.3 | 257.1 | 101.2 | 693.4 | 3.16 | 427.5 | 33.3799 | 12 | 25.4 | 78.1 | 15.9 | 11.4 | 28.2 | 8.47 | 102.8 | 87.2
516510 | 12510 | 36 | 2501 | 127.4 | 84.8 | 100.14 | 30.36 | 32.1 | 0.053 | 107.1 | 11.3088 | 70.2 | 71.12 | 75.6 | 0.99 | 100.4 | 318 | 256.6 | 101.2 | 692.1 | 3.03 | 427.7 | 33.3666 | 12.3 | 25.1 | 77.9 | 15.9 | 11.8 | 28.1 | 8.46 | 102.8 | 87.41
516540 | 12540 | 36 | 2500 | 128.1 | 84.7 | 100.21 | 30.16 | 32.1 | 0.046 | 107 | 11.3544 | 70.25 | 71.12 | 75.78 | 0.99 | 100.4 | 317.8 | 256.6 | 101.3 | 690.7 | 3.1 | 427.9 | 33.5365 | 12.7 | 25.2 | 77.7 | 15.9 | 12.2 | 27.7 | 8.42 | 103.2 | 87.69
516570 | 12570 | 36 | 2500 | 128.2 | 84.8 | 100.21 | 29.86 | 32.1 | 0.047 | 107 | 11.4 | 70.3 | 71.36 | 75.96 | 0.99 | 100.3 | 317.4 | 256.2 | 101.3 | 690.6 | 2.9 | 427.6 | 33.5627 | 13 | 25.3 | 77.8 | 16 | 12.5 | 27.4 | 8.45 | 103.9 | 87.9
516600 | 12600 | 36 | 2500 | 128.5 | 84.9 | 100.21 | 29.66 | 32.1 | 0.046 | 107 | 11.4912 | 70.3 | 71.36 | 76.02 | 0.99 | 100.4 | 317.2 | 256.3 | 101.4 | 690.5 | 2.95 | 427.7 | 33.6412 | 13.5 | 25.2 | 77.9 | 15.8 | 13.1 | 27.3 | 8.54 | 104.1 | 88.11
516630 | 12630 | 36 | 2502 | 127.6 | 84.9 | 100.28 | 30.67 | 32.1 | 0.044 | 107 | 11.5368 | 70.35 | 71.12 | 76.14 | 1 | 100.3 | 317.5 | 256.4 | 101.4 | 690.9 | 2.87 | 427.9 | 33.4323 | 11.9 | 25.3 | 78 | 15.9 | 11.4 | 27.1 | 8.44 | 102.4 | 88.32
516660 | 12660 | 36 | 2502 | 126.9 | 85.1 | 100.28 | 30.64 | 32.1 | 0.045 | 107 | 11.5824 | 70.4 | 71.36 | 76.26 | 0.99 | 100.3 | 317.6 | 256.5 | 101.4 | 691.3 | 2.97 | 428 | 33.2489 | 12.3 | 25.3 | 78.2 | 16 | 11.8 | 27 | 8.44 | 102.8 | 88.53
516690 | 12690 | 36 | 2502 | 128.7 | 85.2 | 100.14 | 30.43 | 32.1 | 0.049 | 107 | 11.628 | 70.45 | 71.36 | 76.38 | 0.99 | 100.3 | 317.7 | 256.6 | 101.4 | 690.8 | 2.7 | 427.9 | 33.7205 | 12.4 | 25.2 | 78.2 | 15.7 | 11.9 | 26.8 | 8.41 | 103 | 88.81
516720 | 12720 | 36 | 2501 | 128.1 | 85.2 | 99.86 | 30.23 | 32.2 | 0.043 | 107 | 11.6736 | 70.5 | 71.12 | 76.56 | 0.99 | 100.3 | 319.1 | 258 | 101.2 | 690.7 | 3.09 | 428 | 33.5499 | 12.9 | 24.9 | 78.2 | 15.7 | 12.4 | 26.7 | 8.46 | 103.6 | 89.02
516750 | 12750 | 36 | 2501 | 128.1 | 85 | 99.79 | 30.56 | 32.2 | 0.046 | 107 | 11.7192 | 70.5 | 71.36 | 76.86 | 0.99 | 100.3 | 319.7 | 258.6 | 101.2 | 690.6 | 2.97 | 427.5 | 33.5499 | 12.2 | 24.8 | 78 | 16 | 11.7 | 26.6 | 8.49 | 102.6 | 89.23
516780 | 12780 | 36 | 2502 | 126.9 | 84.8 | 99.72 | 30.74 | 32.2 | 0.063 | 107 | 11.7192 | 70.55 | 71.36 | 76.86 | 1 | 100.3 | 320.6 | 259.6 | 101.1 | 690.6 | 3.03 | 428 | 33.2489 | 12.2 | 24.8 | 77.8 | 15.8 | 11.7 | 26.6 | 8.46 | 102.8 | 89.51
516810 | 12810 | 36 | 2501 | 127.7 | 84.6 | 99.58 | 30.47 | 32.1 | 0.069 | 107 | 11.7192 | 70.6 | 71.36 | 77.04 | 1 | 100.3 | 321.2 | 260.2 | 100.9 | 689.9 | 2.98 | 427.8 | 33.4452 | 12.3 | 24.7 | 77.7 | 15.8 | 11.8 | 26.5 | 8.42 | 102.9 | 89.72
516840 | 12840 | 36 | 2501 | 127.9 | 84.7 | 99.58 | 30.08 | 32 | 0.069 | 107 | 11.7192 | 70.65 | 71.12 | 77.22 | 0.99 | 100.4 | 321.4 | 260.5 | 100.9 | 690.2 | 3.01 | 428.2 | 33.4975 | 12.8 | 24.9 | 77.9 | 16 | 12.3 | 26.4 | 8.47 | 103.4 | 89.86
516870 | 12870 | 36 | 2501 | 129.5 | 85.2 | 99.72 | 30.18 | 32.1 | 0.07 | 107 | 11.7192 | 70.65 | 71.12 | 77.28 | 0.99 | 100.4 | 321.1 | 260.3 | 100.9 | 689.8 | 2.99 | 428 | 33.9166 | 12.6 | 25.1 | 78.3 | 15.9 | 12.2 | 26.3 | 8.49 | 103.1 | 90.14
516900 | 12900 | 36 | 2502 | 125.9 | 85.2 | 99.79 | 30.54 | 32 | 0.071 | 106.9 | 11.6736 | 70.7 | 71.36 | 77.34 | 0.99 | 100.3 | 321 | 260.1 | 101 | 691.3 | 2.98 | 428.5 | 32.9869 | 11.6 | 25.5 | 78.4 | 15.9 | 11 | 26.3 | 8.28 | 101.5 | 90
516930 | 12930 | 36 | 2502 | 127.6 | 85.2 | 99.86 | 30.31 | 31.9 | 0.062 | 107 | 11.628 | 70.75 | 71.12 | 77.34 | 1 | 100.4 | 320.8 | 259.9 | 101.1 | 690.6 | 3.07 | 428.3 | 33.4323 | 12.3 | 25.7 | 78.3 | 15.9 | 11.8 | 26.3 | 8.43 | 102.9 | 89.72
516960 | 12960 | 36 | 2501 | 127.5 | 85.1 | 100.07 | 30.05 | 31.9 | 0.062 | 107 | 11.5824 | 70.8 | 71.36 | 77.34 | 1 | 100.3 | 320.1 | 259.2 | 101.2 | 690.4 | 3.13 | 428.3 | 33.3928 | 12.8 | 25.4 | 78.1 | 15.9 | 12.3 | 26.4 | 8.42 | 103.3 | 89.37
516990 | 12990 | 36 | 2500 | 128.3 | 84.9 | 100.14 | 29.68 | 31.9 | 0.058 | 107 | 11.3088 | 70.8 | 71.12 | 77.34 | 0.99 | 100.4 | 319.6 | 258.6 | 101.3 | 690 | 3.18 | 428.6 | 33.5889 | 13.3 | 25.6 | 77.9 | 16 | 12.8 | 26.4 | 8.5 | 104.1 | 89.02
517020 | 13020 | 36 | 2502 | 128.7 | 84.9 | 100.28 | 30.49 | 32 | 0.058 | 107 | 11.2176 | 70.65 | 71.36 | 77.34 | 0.99 | 100.4 | 319.4 | 258.5 | 101.4 | 690.1 | 3.09 | 428.4 | 33.7205 | 12.3 | 25.1 | 77.9 | 16.1 | 11.8 | 26.5 | 8.48 | 102.8 | 88.74
517050 | 13050 | 36 | 2502 | 127.5 | 84.9 | 100.28 | 30.35 | 31.9 | 0.057 | 107 | 11.172 | 70.55 | 71.12 | 77.22 | 0.99 | 100.4 | 319.3 | 258.4 | 101.4 | 689.9 | 3.11 | 428.3 | 33.4061 | 12.3 | 25.6 | 77.8 | 16.1 | 11.8 | 26.6 | 8.42 | 102.8 | 88.39
517080 | 13080 | 36 | 2501 | 127.3 | 85 | 100.42 | 30.12 | 31.9 | 0.054 | 107 | 11.172 | 70.35 | 71.12 | 77.22 | 0.99 | 100.4 | 319.3 | 258.4 | 101.6 | 689.9 | 3.16 | 428.7 | 33.3404 | 12.7 | 25.6 | 78.1 | 16 | 12.2 | 26.7 | 8.48 | 103.3 | 88.11
517110 | 13110 | 36 | 2500 | 127.2 | 85.2 | 100.42 | 29.81 | 31.9 | 0.055 | 107 | 11.1264 | 70.25 | 71.36 | 77.1 | 1 | 100.4 | 318.9 | 258 | 101.6 | 689.7 | 3.11 | 428.4 | 33.3009 | 13 | 26.2 | 78.2 | 15.9 | 12.5 | 26.6 | 8.48 | 103.9 | 87.83
517140 | 13140 | 36 | 2502 | 128.7 | 85.1 | 100.28 | 30.13 | 31.8 | 0.058 | 107 | 11.1264 | 70.1 | 71.12 | 76.98 | 0.99 | 100.4 | 319.4 | 258.4 | 101.6 | 690.1 | 3.11 | 428.2 | 33.7205 | 12.4 | 26 | 78.2 | 16 | 12 | 26.6 | 8.49 | 102.8 | 87.48
517170 | 13170 | 36 | 2503 | 127.9 | 84.9 | 99.86 | 30.29 | 31.8 | 0.053 | 107 | 11.1264 | 69.95 | 71.12 | 76.98 | 0.99 | 100.4 | 320.9 | 260 | 101.4 | 690.2 | 3 | 428.4 | 33.5243 | 12.2 | 25.8 | 77.9 | 15.9 | 11.7 | 26.7 | 8.46 | 102.8 | 87.27
517200 | 13200 | 36 | 2502 | 127.5 | 84.8 | 99.51 | 30.11 | 31.8 | 0.052 | 107 | 11.1264 | 69.8 | 71.36 | 76.86 | 0.99 | 100.4 | 322.8 | 261.9 | 101 | 690 | 3.09 | 428.4 | 33.4061 | 12.6 | 26.1 | 77.8 | 15.9 | 12.1 | 26.7 | 8.43 | 103.1 | 87.2
517230 | 13230 | 36 | 2501 | 128.4 | 84.6 | 99.37 | 29.82 | 31.8 | 0.051 | 107 | 11.1264 | 69.7 | 71.12 | 76.86 | 0.99 | 100.4 | 323.6 | 263 | 100.7 | 689.8 | 2.94 | 428.4 | 33.6285 | 12.7 | 25.8 | 77.8 | 15.9 | 12.2 | 26.7 | 8.43 | 103.5 | 87.48
517260 | 13260 | 36 | 2500 | 129.3 | 84.8 | 99.44 | 29.71 | 31.8 | 0.051 | 107 | 11.1264 | 69.75 | 71.12 | 76.98 | 1 | 100.4 | 323.8 | 263.2 | 100.7 | 689.7 | 3.07 | 428.5 | 33.8507 | 13 | 25.7 | 77.9 | 15.9 | 12.5 | 26.8 | 8.55 | 103.4 | 87.69
517290 | 13290 | 36 | 2502 | 127.1 | 85.1 | 99.58 | 30.29 | 31.8 | 0.054 | 107 | 11.1264 | 69.8 | 71.36 | 76.98 | 0.99 | 100.4 | 323.8 | 263.1 | 100.8 | 689.9 | 2.98 | 427.8 | 33.3013 | 12.2 | 25.6 | 78.2 | 15.8 | 11.7 | 26.8 | 8.54 | 102.7 | 87.97
517320 | 13320 | 36 | 2502 | 128.1 | 85.3 | 99.86 | 30.19 | 31.8 | 0.051 | 107 | 11.1264 | 69.8 | 71.36 | 76.98 | 0.99 | 100.4 | 322.4 | 261.8 | 100.9 | 690 | 2.91 | 428.3 | 33.5633 | 12.5 | 25.9 | 78.3 | 15.8 | 12 | 26.8 | 8.51 | 103 | 88.18
517350 | 13350 | 36 | 2500 | 127.5 | 85.1 | 100.07 | 30.03 | 31.9 | 0.048 | 107 | 11.1264 | 69.85 | 71.12 | 77.1 | 0.99 | 100.4 | 321.8 | 261.1 | 101.2 | 689.9 | 3.03 | 428.3 | 33.3794 | 12.6 | 25.8 | 78.2 | 15.8 | 12.1 | 26.8 | 8.48 | 103.4 | 88.39
517380 | 13380 | 36 | 2500 | 128.3 | 84.9 | 100.21 | 29.65 | 31.9 | 0.05 | 107 | 11.1264 | 69.95 | 71.36 | 77.22 | 0.99 | 100.4 | 320.8 | 260.2 | 101.3 | 689.7 | 2.96 | 428.4 | 33.5889 | 13.3 | 26 | 78 | 15.6 | 12.9 | 26.8 | 8.52 | 104.1 | 88.67
517410 | 13410 | 36 | 2501 | 126.9 | 84.7 | 100.21 | 30.31 | 31.9 | 0.054 | 106.9 | 11.1264 | 70 | 71.36 | 77.28 | 1 | 100.4 | 320.8 | 260.2 | 101.4 | 690.1 | 3.01 | 428.3 | 33.2356 | 11.4 | 26 | 77.7 | 16.1 | 10.8 | 26.8 | 8.39 | 101.5 | 88.88
517440 | 13440 | 36 | 2502 | 127.8 | 84.7 | 100.28 | 30.36 | 31.9 | 0.046 | 107.1 | 11.172 | 70 | 71.12 | 77.4 | 0.99 | 100.4 | 320.7 | 260 | 101.4 | 690.1 | 3.09 | 428.6 | 33.4847 | 12.2 | 26.1 | 77.8 | 16 | 11.6 | 26.9 | 8.47 | 102.9 | 89.09
517470 | 13470 | 36 | 2501 | 129.3 | 85.1 | 100.42 | 30.16 | 31.9 | 0.046 | 107 | 11.2176 | 70.1 | 71.36 | 77.52 | 0.99 | 100.4 | 320.2 | 259.5 | 101.6 | 689.6 | 3.04 | 427.8 | 33.8642 | 12.4 | 25.8 | 78.3 | 15.9 | 11.9 | 26.9 | 8.44 | 103.2 | 89.3
517500 | 13500 | 36 | 2501 | 128.1 | 85.3 | 100.49 | 29.96 | 32 | 0.043 | 107 | 11.2632 | 70.1 | 71.12 | 77.64 | 0.99 | 100.4 | 319.7 | 259.1 | 101.7 | 690 | 3.13 | 428.3 | 33.5499 | 13 | 25.9 | 78.3 | 15.6 | 12.5 | 27 | 8.49 | 103.7 | 89.51
517530 | 13530 | 36 | 2501 | 128.9 | 85.1 | 100.21 | 30.04 | 32.1 | 0.043 | 107 | 11.628 | 70.15 | 71.36 | 77.76 | 1 | 100.4 | 320.4 | 259.7 | 101.6 | 689.8 | 3.09 | 427.9 | 33.7594 | 12.8 | 25.8 | 78 | 15.5 | 12.3 | 27.2 | 8.48 | 103.3 | 89.79
517560 | 13560 | 36 | 2503 | 128.2 | 84.9 | 99.86 | 30.56 | 32.1 | 0.045 | 107 | 11.628 | 70.2 | 71.12 | 77.82 | 0.99 | 100.4 | 322.2 | 261.5 | 101.3 | 689.5 | 3.06 | 428 | 33.603 | 12.3 | 25.3 | 77.8 | 15.9 | 11.9 | 27.3 | 8.46 | 102.8 | 89.86
517590 | 13590 | 36 | 2503 | 128.1 | 84.7 | 99.65 | 30.54 | 32.2 | 0.04 | 107 | 11.628 | 70.2 | 71.36 | 77.82 | 0.99 | 100.4 | 323.8 | 263.1 | 101.1 | 689.8 | 3.06 | 428.1 | 33.5767 | 12.3 | 25.6 | 77.7 | 15.9 | 11.8 | 27.3 | 8.47 | 103 | 89.51
517620 | 13620 | 36 | 2502 | 128.3 | 84.7 | 99.51 | 30.28 | 32.2 | 0.045 | 107 | 11.628 | 70.25 | 71.12 | 77.82 | 0.99 | 100.4 | 324.7 | 264.1 | 100.9 | 689.4 | 3.12 | 427.8 | 33.6157 | 12.8 | 25.3 | 77.8 | 16.2 | 12.3 | 27.3 | 8.46 | 103.3 | 89.23
517650 | 13650 | 36 | 2501 | 128.1 | 84.9 | 99.58 | 29.91 | 32.2 | 0.042 | 107 | 11.628 | 70.35 | 71.12 | 77.76 | 0.99 | 100.4 | 324.5 | 264 | 100.8 | 688.8 | 3.05 | 427.7 | 33.5499 | 13.2 | 25 | 78 | 16 | 12.7 | 27.4 | 8.49 | 104.1 | 88.88
517680 | 13680 | 36 | 2502 | 127.5 | 85.1 | 99.79 | 30.56 | 32.2 | 0.04 | 107 | 11.628 | 70.35 | 71.36 | 77.64 | 0.99 | 100.4 | 324.3 | 263.9 | 100.9 | 689.3 | 2.97 | 427.5 | 33.4061 | 12.3 | 25.3 | 78.2 | 15.9 | 11.8 | 27.4 | 8.48 | 102.8 | 88.6
517710 | 13710 | 36 | 2502 | 127.4 | 85.2 | 99.86 | 30.51 | 32.1 | 0.04 | 107 | 11.628 | 70.4 | 71.36 | 77.58 | 1 | 100.4 | 323.9 | 263.6 | 100.9 | 689.7 | 2.96 | 428 | 33.3799 | 12.2 | 25.1 | 78.2 | 15.8 | 11.7 | 27.4 | 8.48 | 103 | 88.32
517740 | 13740 | 36 | 2501 | 128 | 84.9 | 99.93 | 30.4 | 32.2 | 0.041 | 107 | 11.628 | 70.4 | 71.12 | 77.46 | 1 | 100.4 | 323.6 | 263.1 | 101 | 689.5 | 2.98 | 427.4 | 33.5237 | 12.6 | 25.6 | 78.1 | 15.7 | 12.2 | 27.4 | 8.44 | 103.3 | 88.11
517770 | 13770 | 36 | 2501 | 128.2 | 84.9 | 100.07 | 30.1 | 32.2 | 0.043 | 107 | 11.628 | 70.45 | 71.36 | 77.34 | 0.99 | 100.4 | 323.1 | 262.7 | 101.1 | 689.4 | 3 | 427.6 | 33.5761 | 12.9 | 25.3 | 78 | 15.8 | 12.4 | 27.6 | 8.48 | 103.7 | 87.69
517800 | 13800 | 36 | 2501 | 129.2 | 84.9 | 100.07 | 30.12 | 32.2 | 0.047 | 107 | 11.628 | 70.5 | 71.12 | 77.22 | 0.99 | 100.4 | 322.7 | 262.4 | 101.2 | 689.5 | 2.95 | 427 | 33.838 | 13 | 25.9 | 77.9 | 16.1 | 12.5 | 27.6 | 8.57 | 103.2 | 87.41
517830 | 13830 | 36 | 2502 | 127.3 | 84.8 | 100.21 | 30.63 | 32.2 | 0.049 | 107 | 11.628 | 70.55 | 71.36 | 77.04 | 0.99 | 100.4 | 322.6 | 262.3 | 101.3 | 689.5 | 2.96 | 427.6 | 33.3537 | 12.2 | 26 | 77.9 | 16 | 11.7 | 27.6 | 8.45 | 102.8 | 87.13
517860 | 13860 | 36 | 2502 | 127 | 84.8 | 100.21 | 30.5 | 32.2 | 0.047 | 107 | 11.628 | 70.6 | 71.12 | 76.98 | 0.99 | 100.4 | 322.4 | 262.1 | 101.3 | 689.3 | 2.98 | 427.7 | 33.2751 | 12.5 | 26.2 | 77.9 | 15.7 | 12 | 27.6 | 8.42 | 103.1 | 87.06
517890 | 13890 | 36 | 2501 | 127.3 | 84.9 | 100.21 | 30.14 | 32.1 | 0.047 | 107 | 11.5824 | 70.6 | 71.36 | 76.98 | 1 | 100.4 | 322.1 | 261.9 | 101.4 | 689.2 | 2.93 | 427.4 | 33.3404 | 12.6 | 26.2 | 78.1 | 15.9 | 12.2 | 27.6 | 8.44 | 103.3 | 87.34
517920 | 13920 | 36 | 2499 | 127.9 | 85.2 | 100.21 | 29.67 | 32 | 0.047 | 107 | 11.5368 | 70.65 | 71.12 | 76.98 | 0.99 | 100.4 | 321.9 | 261.6 | 101.5 | 688.9 | 2.9 | 427.7 | 33.4707 | 13.5 | 26.2 | 78.2 | 15.7 | 13 | 27.6 | 8.49 | 104.2 | 87.62
517950 | 13950 | 36 | 2502 | 128.9 | 85.2 | 100.35 | 30.23 | 31.9 | 0.052 | 107 | 11.4912 | 70.7 | 71.36 | 77.1 | 0.99 | 100.3 | 321.7 | 261.3 | 101.6 | 689.3 | 2.83 | 427.7 | 33.7729 | 12.2 | 25.9 | 78.2 | 16.1 | 11.7 | 27.6 | 8.49 | 102.7 | 87.83
517980 | 13980 | 36 | 2502 | 128.1 | 85 | 100.28 | 30.19 | 31.8 | 0.051 | 107 | 11.4 | 70.75 | 71.12 | 77.22 | 0.99 | 100.3 | 321.6 | 261.1 | 101.6 | 689.7 | 2.87 | 427.6 | 33.5633 | 12.4 | 26.1 | 77.9 | 15.9 | 11.9 | 27.6 | 8.48 | 102.8 | 88.11
518010 | 14010 | 36 | 2502 | 127.1 | 84.9 | 100.28 | 30.08 | 31.9 | 0.052 | 107 | 11.3544 | 70.8 | 71.36 | 77.28 | 1 | 100.3 | 322 | 261.8 | 101.6 | 689.7 | 2.95 | 428.1 | 33.3013 | 12.5 | 26.1 | 77.9 | 15.8 | 12 | 27.8 | 8.5 | 103.1 | 88.32
518040 | 14040 | 36 | 2501 | 128.1 | 84.9 | 99.44 | 29.68 | 31.8 | 0.051 | 107 | 11.1264 | 70.8 | 71.12 | 77.4 | 1 | 100.4 | 325.2 | 264.9 | 101.2 | 689.6 | 3 | 427.7 | 33.5499 | 13 | 26.3 | 77.9 | 15.6 | 12.5 | 27.8 | 8.47 | 103.8 | 88.53
518070 | 14070 | 36 | 2501 | 127.9 | 84.9 | 99.23 | 29.66 | 31.8 | 0.049 | 107 | 11.0352 | 70.6 | 71.36 | 77.46 | 0.99 | 100.3 | 326.5 | 266.2 | 100.8 | 689.5 | 2.99 | 427.9 | 33.4975 | 12.8 | 26.7 | 78.1 | 15.7 | 12.4 | 27.8 | 8.58 | 103.2 | 88.81
518100 | 14100 | 36 | 2502 | 125.7 | 84.9 | 99.3 | 30.22 | 31.8 | 0.057 | 106.9 | 11.0352 | 70.5 | 71.12 | 77.58 | 1 | 100.4 | 327.4 | 267.1 | 100.6 | 690.2 | 2.89 | 428.2 | 32.9345 | 11.5 | 26.4 | 78 | 16 | 11 | 27.9 | 8.38 | 101.7 | 89.02
518130 | 14130 | 36 | 2502 | 128.3 | 84.9 | 99.44 | 30.11 | 31.8 | 0.052 | 107.1 | 11.0352 | 70.3 | 71.36 | 77.64 | 0.99 | 100.4 | 326.8 | 266.7 | 100.7 | 690.1 | 2.85 | 428 | 33.6157 | 12.2 | 25.8 | 78 | 16 | 11.8 | 28.1 | 8.53 | 103.1 | 89.23
518160 | 14160 | 36 | 2502 | 128 | 84.9 | 99.72 | 29.76 | 31.7 | 0.051 | 107 | 11.0352 | 70.15 | 71.36 | 77.76 | 0.99 | 100.4 | 326 | 266 | 100.7 | 689.7 | 2.93 | 427.7 | 33.5371 | 12.7 | 25.6 | 78.1 | 16 | 12.2 | 28.1 | 8.46 | 103.3 | 89.44
518190 | 14190 | 36 | 2501 | 128.5 | 85.1 | 99.93 | 29.42 | 31.7 | 0.048 | 107 | 11.0352 | 70 | 71.12 | 77.88 | 1 | 100.3 | 324.9 | 264.8 | 100.9 | 689.6 | 2.95 | 427.7 | 33.6547 | 13.1 | 25.7 | 78.1 | 15.7 | 12.6 | 28.1 | 8.47 | 104.1 | 89.65
518220 | 14220 | 36 | 2501 | 127.9 | 85.2 | 100.14 | 30.06 | 31.8 | 0.055 | 107 | 11.0352 | 69.9 | 71.12 | 78.06 | 1 | 100.3 | 324.4 | 264.3 | 101.1 | 689.4 | 2.99 | 427.6 | 33.4975 | 12.4 | 25.4 | 78.1 | 15.8 | 11.9 | 28.1 | 8.52 | 102.8 | 89.86
518250 | 14250 | 36 | 2502 | 128.2 | 84.9 | 100.28 | 30.19 | 31.8 | 0.052 | 107 | 11.0352 | 69.75 | 71.12 | 78 | 0.99 | 100.3 | 323.5 | 263.5 | 101.3 | 689.6 | 3 | 427.7 | 33.5895 | 12.2 | 25.4 | 77.9 | 15.6 | 11.7 | 28.1 | 8.53 | 102.9 | 89.51
518280 | 14280 | 36 | 2502 | 128.3 | 84.7 | 100.42 | 30 | 31.8 | 0.051 | 107 | 11.0808 | 69.65 | 71.36 | 77.94 | 0.99 | 100.3 | 322.9 | 262.8 | 101.4 | 689.2 | 2.92 | 427.7 | 33.6157 | 12.6 | 25.7 | 77.7 | 16 | 12.2 | 28.1 | 8.52 | 103.1 | 89.23
518310 | 14310 | 36 | 2500 | 128.3 | 84.7 | 100.49 | 29.71 | 31.8 | 0.055 | 107 | 11.0808 | 69.7 | 71.36 | 77.82 | 0.99 | 100.3 | 322.3 | 262.3 | 101.6 | 689.6 | 2.9 | 427.5 | 33.5889 | 12.8 | 25.7 | 77.7 | 15.9 | 12.3 | 27.9 | 8.57 | 103.6 | 88.88
518340 | 14340 | 36 | 2500 | 128 | 84.7 | 100.56 | 29.44 | 31.8 | 0.051 | 106.9 | 11.1264 | 69.8 | 71.36 | 77.64 | 0.99 | 100.3 | 321.8 | 261.8 | 101.6 | 689.9 | 2.82 | 427.7 | 33.5103 | 12.3 | 25.7 | 77.8 | 16.1 | 11.9 | 27.7 | 8.48 | 102.8 | 88.6
518370 | 14370 | 36 | 2502 | 126.5 | 84.9 | 100.63 | 30.2 | 31.8 | 0.054 | 107 | 11.172 | 69.85 | 71.12 | 77.58 | 1 | 100.3 | 321.8 | 261.8 | 101.7 | 690.7 | 2.77 | 427.6 | 33.1441 | 11.4 | 25.9 | 77.9 | 15.8 | 10.8 | 27.5 | 8.46 | 101.5 | 88.39
518400 | 14400 | 36 | 2502 | 128.3 | 85.1 | 99.79 | 30.14 | 31.8 | 0.046 | 107.1 | 11.2176 | 69.85 | 71.36 | 77.4 | 0.99 | 100.4 | 324.7 | 264.4 | 101.3 | 690.4 | 2.84 | 427.3 | 33.6157 | 12.4 | 26.1 | 78.1 | 16.1 | 11.9 | 27.2 | 8.51 | 102.9 | 88.04
529230 | 10830 | 37 | 2500 | 127.2 | 84.7 | 99.16 | 29.84 | 31.7 | 0.047 | 107 | 11.4912 | 70.95 | 71.12 | 62.88 | 0.99 | 100.2 | 305.1 | 241.4 | 100.9 | 687.5 | 4.55 | 429.2 | 33.3009 | 13.4 | 25.7 | 77.7 | 15.7 | 12.9 | 26.7 | 8.19 | 104 | 68.51
529260 | 10860 | 37 | 2499 | 128.7 | 84.7 | 99.44 | 29.69 | 31.8 | 0.051 | 107 | 11.4912 | 71 | 71.12 | 62.88 | 1 | 100.2 | 306 | 242.6 | 100.5 | 687.4 | 4.6 | 429.1 | 33.6801 | 13.8 | 25.9 | 77.8 | 15.8 | 13.3 | 26.7 | 8.21 | 104.6 | 68.86
529290 | 10890 | 37 | 2499 | 128.4 | 84.9 | 99.79 | 29.29 | 31.7 | 0.05 | 107 | 11.4912 | 71.05 | 71.36 | 63 | 1 | 100.2 | 305.4 | 242.4 | 100.5 | 686.4 | 4.6 | 429.2 | 33.6016 | 14.2 | 27 | 77.9 | 15.9 | 13.6 | 26.7 | 8.22 | 104.9 | 69.14
529320 | 10920 | 37 | 2500 | 127.3 | 85.3 | 100.7 | 29.93 | 31.9 | 0.055 | 106.9 | 11.4912 | 71.1 | 71.36 | 62.88 | 0.99 | 100.2 | 303.6 | 240.5 | 101 | 686.3 | 4.83 | 429.1 | 33.3271 | 13.1 | 27.3 | 78.3 | 16 | 12.6 | 26.8 | 8.29 | 102.8 | 69.49
529350 | 10950 | 37 | 2501 | 125.8 | 85.2 | 100.56 | 30.18 | 31.9 | 0.057 | 106.9 | 11.4912 | 71.05 | 71.12 | 62.94 | 0.99 | 100.2 | 303.2 | 240.2 | 101.4 | 686.6 | 4.68 | 428.9 | 32.9475 | 12.3 | 27.4 | 78.4 | 16 | 11.8 | 26.8 | 8.19 | 102.7 | 69.84
529380 | 10980 | 37 | 2500 | 126.7 | 85.1 | 99.86 | 30.04 | 31.9 | 0.053 | 107 | 11.4912 | 70.9 | 71.48 | 62.76 | 0.99 | 100.2 | 305.2 | 242 | 101 | 687.1 | 4.48 | 429 | 33.17 | 12.6 | 27.1 | 78.2 | 15.9 | 12.1 | 26.8 | 8.18 | 103.1 | 70.19
529410 | 11010 | 37 | 2500 | 128.3 | 85 | 99.65 | 29.78 | 31.9 | 0.049 | 107.1 | 11.4912 | 70.75 | 71.12 | 62.58 | 0.99 | 100.2 | 306.8 | 243.5 | 100.7 | 687.3 | 4.58 | 428.7 | 33.5889 | 13.2 | 26.6 | 78 | 16.1 | 12.7 | 26.9 | 8.22 | 104.4 | 70.54
529440 | 11040 | 37 | 2499 | 128.6 | 84.8 | 99.51 | 29.38 | 31.8 | 0.052 | 107.1 | 11.5368 | 70.6 | 71.12 | 62.4 | 1 | 100.2 | 307.9 | 245 | 100.5 | 687.1 | 4.56 | 429.1 | 33.6539 | 14.2 | 26.1 | 77.9 | 15.7 | 13.6 | 26.9 | 8.3 | 105 | 70.89
529470 | 11070 | 37 | 2500 | 128.1 | 84.9 | 99.58 | 29.87 | 31.8 | 0.049 | 107 | 11.5368 | 70.4 | 71.36 | 62.16 | 1 | 100.2 | 308.2 | 245.3 | 100.4 | 687.6 | 4.49 | 428.4 | 33.5365 | 13.5 | 25.9 | 77.8 | 15.8 | 12.9 | 27 | 8.38 | 104 | 71.17
529500 | 11100 | 37 | 2501 | 127.1 | 85.1 | 100.14 | 30.18 | 31.9 | 0.053 | 106.9 | 11.5824 | 70.3 | 71.12 | 61.98 | 0.99 | 100.3 | 307.2 | 244.3 | 100.7 | 686.8 | 4.36 | 429 | 33.288 | 12.5 | 26 | 78 | 15.7 | 11.9 | 27.1 | 8.24 | 102.9 | 71.52
529530 | 11130 | 37 | 2500 | 127.1 | 85 | 100.56 | 30.02 | 31.9 | 0.052 | 107 | 11.9928 | 70.15 | 71.36 | 61.74 | 0.99 | 100.3 | 305.6 | 242.8 | 101 | 687.3 | 4.31 | 428.6 | 33.2747 | 12.6 | 25.9 | 78.1 | 15.7 | 12 | 27.2 | 8.24 | 103.2 | 71.87
529560 | 11160 | 37 | 2499 | 127.3 | 85.1 | 100.35 | 29.75 | 31.9 | 0.051 | 107 | 11.9928 | 70 | 71.36 | 61.62 | 0.99 | 100.3 | 305.9 | 243.1 | 101.2 | 687.2 | 4.28 | 428.2 | 33.3137 | 13 | 25.8 | 78.1 | 15.9 | 12.5 | 27.2 | 8.24 | 103.4 | 72.22
529590 | 11190 | 37 | 2499 | 127.7 | 85.2 | 100.07 | 29.32 | 31.8 | 0.052 | 107 | 12.0384 | 69.95 | 71.12 | 61.5 | 0.99 | 100.3 | 306.7 | 244.1 | 101.2 | 686.9 | 4.21 | 427.9 | 33.4184 | 13.4 | 25.6 | 78.1 | 15.8 | 12.8 | 27.2 | 8.2 | 103.9 | 72.64
529620 | 11220 | 37 | 2501 | 127.4 | 85.1 | 99.86 | 29.97 | 31.8 | 0.047 | 107 | 12.084 | 69.95 | 71.12 | 61.32 | 1 | 100.3 | 308.2 | 245.5 | 100.9 | 687 | 4.15 | 428.3 | 33.3666 | 12.4 | 25.3 | 77.9 | 15.8 | 11.9 | 27.2 | 8.34 | 102.6 | 72.92
529650 | 11250 | 37 | 2501 | 127.1 | 84.8 | 99.72 | 30.19 | 31.9 | 0.047 | 107 | 12.1296 | 70 | 71.36 | 61.26 | 0.99 | 100.3 | 309.3 | 246.6 | 100.8 | 687.4 | 4.15 | 428.2 | 33.288 | 12.4 | 24.8 | 77.8 | 16 | 11.9 | 27.3 | 8.31 | 102.6 | 73.27
529680 | 11280 | 37 | 2500 | 127.8 | 84.6 | 99.58 | 30.21 | 32.1 | 0.049 | 107 | 12.2208 | 70.05 | 71.12 | 61.14 | 0.99 | 100.3 | 310.3 | 247.6 | 100.6 | 687.5 | 4.17 | 428.7 | 33.458 | 12.8 | 24.8 | 77.8 | 16 | 12.2 | 27.2 | 8.32 | 103 | 73.62
529710 | 11310 | 37 | 2499 | 127.1 | 84.9 | 99.58 | 30.02 | 32.2 | 0.046 | 107 | 12.312 | 70.15 | 71.12 | 61.14 | 0.99 | 100.2 | 310.6 | 248.2 | 100.6 | 687.5 | 4.18 | 428.9 | 33.2614 | 13 | 24.8 | 78 | 15.8 | 12.5 | 27.1 | 8.31 | 103.4 | 73.97
529740 | 11340 | 37 | 2498 | 127.9 | 85.1 | 99.58 | 29.76 | 32.3 | 0.046 | 107 | 12.3576 | 70.15 | 71.12 | 61.26 | 1 | 100.2 | 310.8 | 248.4 | 100.4 | 686.5 | 4.07 | 428.8 | 33.4574 | 13.5 | 25.6 | 78.1 | 15.8 | 12.9 | 26.9 | 8.27 | 104.2 | 74.32
529770 | 11370 | 37 | 2501 | 127.7 | 85.1 | 100.14 | 30.56 | 32.3 | 0.048 | 107 | 12.4032 | 70.15 | 71.12 | 61.2 | 1 | 100.2 | 309.6 | 247 | 100.6 | 686.5 | 3.95 | 428.6 | 33.4452 | 12.4 | 26.2 | 78.2 | 15.9 | 11.8 | 26.6 | 8.27 | 102.7 | 74.6
529800 | 11400 | 37 | 2501 | 127.7 | 85 | 100.7 | 30.58 | 32.3 | 0.045 | 107 | 12.4032 | 70.2 | 71.12 | 61.44 | 1 | 100.3 | 307.5 | 245.1 | 101.1 | 687.8 | 3.95 | 428.9 | 33.4452 | 13.4 | 26.4 | 77.9 | 16.1 | 12.9 | 26.3 | 8.45 | 104.1 | 75.02
529830 | 11430 | 37 | 2501 | 128.3 | 84.9 | 100.7 | 30.3 | 32.2 | 0.041 | 107 | 12.4032 | 70.25 | 71.12 | 61.5 | 0.99 | 100.3 | 306.8 | 244.4 | 101.4 | 687.9 | 3.93 | 428.8 | 33.6023 | 13.6 | 26.5 | 77.8 | 15.9 | 13.1 | 26.2 | 8.33 | 104.4 | 75.23
529860 | 11460 | 37 | 2499 | 127.6 | 84.8 | 99.93 | 30.02 | 32.2 | 0.042 | 107 | 12.4032 | 70.25 | 71.12 | 61.68 | 0.99 | 100.3 | 309.2 | 246.7 | 101.1 | 686.9 | 3.92 | 428.8 | 33.3922 | 14.1 | 26.8 | 77.7 | 15.7 | 13.5 | 26.1 | 8.37 | 104.7 | 75.72
529890 | 11490 | 37 | 2498 | 129.1 | 84.8 | 99.72 | 29.67 | 32.2 | 0.039 | 107 | 12.4032 | 70.3 | 71.12 | 61.92 | 0.99 | 100.3 | 310.5 | 248.1 | 100.8 | 686.4 | 3.86 | 428.8 | 33.7713 | 14.4 | 26.6 | 77.7 | 15.9 | 13.8 | 25.9 | 8.39 | 105.4 | 75.93
529920 | 11520 | 37 | 2500 | 128.7 | 85 | 99.51 | 30.42 | 32.2 | 0.044 | 107 | 12.4032 | 70.35 | 71.12 | 61.92 | 1 | 100.3 | 311.6 | 249.3 | 100.7 | 687.9 | 3.66 | 428.9 | 33.6936 | 13.4 | 26.4 | 77.8 | 15.8 | 12.9 | 25.8 | 8.38 | 104 | 76.28
529950 | 11550 | 37 | 2501 | 127.4 | 84.9 | 99.51 | 30.45 | 32.2 | 0.044 | 107 | 12.3576 | 70.35 | 70.8 | 62.22 | 0.99 | 100.3 | 312.5 | 250.2 | 100.5 | 687.5 | 3.57 | 429.5 | 33.3666 | 13.4 | 25.9 | 77.9 | 15.7 | 12.9 | 25.7 | 8.36 | 104.1 | 76.63
529980 | 11580 | 37 | 2500 | 127.4 | 85.2 | 99.72 | 30.37 | 32.3 | 0.046 | 107 | 12.3576 | 70.45 | 71.12 | 62.34 | 0.99 | 100.3 | 312.2 | 250.1 | 100.5 | 687.5 | 3.61 | 429.4 | 33.3532 | 13.8 | 26.7 | 78.1 | 15.8 | 13.3 | 25.7 | 8.33 | 104.3 | 76.91
530010 | 11610 | 37 | 2499 | 127 | 85.2 | 100.21 | 30.13 | 32.3 | 0.052 | 106.9 | 12.2664 | 70.45 | 71.12 | 62.64 | 0.99 | 100.3 | 310.7 | 248.6 | 100.8 | 686.2 | 3.54 | 429.1 | 33.2352 | 13.1 | 27.2 | 78.1 | 15.8 | 12.6 | 25.6 | 8.24 | 103.4 | 77.33
530040 | 11640 | 37 | 2499 | 127.3 | 85.1 | 100.84 | 29.69 | 32.2 | 0.05 | 107 | 12.2208 | 70.5 | 71.36 | 62.88 | 0.99 | 100.3 | 307.9 | 245.8 | 101.3 | 686.2 | 3.46 | 428.9 | 33.3137 | 13.5 | 26.8 | 78.1 | 15.8 | 13 | 25.4 | 8.26 | 104.2 | 77.68
530070 | 11670 | 37 | 2500 | 127.4 | 84.9 | 100.35 | 30.43 | 32.2 | 0.053 | 107 | 11.9472 | 70.5 | 71.12 | 63.12 | 1 | 100.3 | 308.9 | 246.9 | 101.5 | 686.4 | 3.47 | 429.1 | 33.3532 | 12.5 | 27.1 | 77.9 | 15.5 | 11.9 | 25.5 | 8.25 | 102.9 | 77.96
530100 | 11700 | 37 | 2501 | 127.1 | 84.8 | 99.86 | 30.37 | 32.1 | 0.048 | 107.1 | 11.856 | 70.55 | 71.12 | 63.36 | 1 | 100.3 | 311 | 248.9 | 101.1 | 687.7 | 3.48 | 428.9 | 33.288 | 13.4 | 27.4 | 77.8 | 15.7 | 12.8 | 25.6 | 8.34 | 104.2 | 78.24
530130 | 11730 | 37 | 2500 | 128.8 | 84.9 | 99.72 | 30.21 | 32.1 | 0.047 | 107 | 11.628 | 70.6 | 71.12 | 63.66 | 0.99 | 100.3 | 312.2 | 250.1 | 100.8 | 687.4 | 3.53 | 429 | 33.7198 | 13.8 | 26.9 | 77.8 | 15.9 | 13.2 | 25.7 | 8.36 | 104.6 | 78.59
530160 | 11760 | 37 | 2498 | 128.9 | 84.9 | 99.58 | 29.74 | 31.9 | 0.045 | 107 | 11.628 | 70.6 | 71.12 | 63.9 | 0.99 | 100.3 | 313 | 251.1 | 100.7 | 687.2 | 3.54 | 429 | 33.7189 | 14.1 | 26.5 | 77.8 | 15.8 | 13.6 | 25.8 | 8.33 | 104.8 | 78.87
530190 | 11790 | 37 | 2499 | 129.4 | 85.1 | 99.51 | 29.37 | 31.9 | 0.048 | 107 | 11.628 | 70.65 | 70.8 | 64.2 | 1 | 100.3 | 313.7 | 251.8 | 100.6 | 686.7 | 3.45 | 428.9 | 33.8633 | 14.4 | 26.7 | 78.1 | 15.9 | 13.9 | 25.9 | 8.38 | 105.7 | 79.15
530220 | 11820 | 37 | 2500 | 127.6 | 85.1 | 99.58 | 30.03 | 31.8 | 0.051 | 106.8 | 11.628 | 70.7 | 71.12 | 64.68 | 0.99 | 100.3 | 313.9 | 252 | 100.7 | 685.9 | 3.35 | 428.8 | 33.4056 | 12.6 | 26.5 | 78.1 | 16.1 | 12.1 | 25.9 | 8.37 | 102.8 | 79.5
530250 | 11850 | 37 | 2500 | 126.5 | 85 | 100.56 | 29.97 | 31.7 | 0.085 | 106.9 | 11.628 | 70.75 | 71.12 | 65.16 | 1 | 100.3 | 311.2 | 249.5 | 101.1 | 686.1 | 3.36 | 428.6 | 33.1176 | 12.6 | 26.3 | 78.1 | 15.8 | 12.1 | 25.9 | 8.29 | 102.8 | 79.78
530280 | 11880 | 37 | 2500 | 128.1 | 85.1 | 101.05 | 29.81 | 31.7 | 0.083 | 107 | 11.628 | 70.75 | 71.12 | 65.82 | 0.99 | 100.3 | 308.8 | 247.1 | 101.6 | 686.7 | 3.32 | 428.6 | 33.5365 | 12.8 | 26.9 | 78.1 | 15.9 | 12.2 | 25.8 | 8.28 | 103.2 | 80.06
530310 | 11910 | 37 | 2499 | 127.1 | 85 | 100.14 | 29.44 | 31.6 | 0.076 | 107 | 11.5824 | 70.8 | 71.12 | 66.54 | 0.99 | 100.3 | 310.6 | 249 | 101.5 | 686.1 | 3.3 | 428.8 | 33.2614 | 13.2 | 26.3 | 78 | 15.7 | 12.7 | 25.8 | 8.31 | 103.7 | 80.41
530340 | 11940 | 37 | 2498 | 128.6 | 85.1 | 99.86 | 29.08 | 31.6 | 0.066 | 107.1 | 11.5824 | 70.85 | 71.12 | 67.5 | 1 | 100.3 | 312.2 | 250.4 | 101.2 | 686.5 | 3.36 | 428.3 | 33.6405 | 14.3 | 25.4 | 77.9 | 16 | 13.9 | 25.9 | 8.38 | 105.4 | 80.69
530370 | 11970 | 37 | 2501 | 128.8 | 84.9 | 99.72 | 29.93 | 31.7 | 0.065 | 107 | 11.5368 | 70.9 | 71.36 | 68.16 | 0.99 | 100.3 | 313.3 | 251.6 | 101.1 | 687.2 | 3.35 | 428.6 | 33.7332 | 13.6 | 24.9 | 78 | 15.9 | 13 | 25.9 | 8.4 | 103.9 | 80.97
530400 | 12000 | 37 | 2500 | 127.5 | 85 | 99.58 | 29.97 | 31.7 | 0.069 | 106.9 | 11.4912 | 70.85 | 71.36 | 69.36 | 1 | 100.3 | 314.3 | 252.6 | 100.8 | 686.6 | 3.26 | 428.8 | 33.3794 | 12.8 | 24.7 | 77.9 | 16.1 | 12.2 | 26 | 8.32 | 103 | 81.18
530430 | 12030 | 37 | 2500 | 128.2 | 84.8 | 99.51 | 29.78 | 31.7 | 0.061 | 106.9 | 11.4456 | 70.65 | 71.12 | 70.38 | 0.99 | 100.3 | 314.9 | 253.3 | 100.7 | 686.9 | 3.18 | 428.7 | 33.5627 | 12.8 | 25 | 77.8 | 16.2 | 12.3 | 26.1 | 8.25 | 103.2 | 81.46
530460 | 12060 | 37 | 2499 | 127.1 | 84.9 | 99.58 | 29.68 | 31.9 | 0.06 | 107 | 11.3544 | 70.5 | 71.12 | 70.98 | 0.99 | 100.3 | 315.2 | 253.7 | 100.7 | 686.3 | 3.35 | 428.8 | 33.2614 | 13.2 | 24.8 | 78.1 | 15.7 | 12.7 | 26.3 | 8.31 | 103.7 | 81.74
530490 | 12090 | 37 | 2498 | 128 | 85.1 | 100.14 | 29.39 | 31.9 | 0.051 | 107.1 | 11.3088 | 70.3 | 71.12 | 71.46 | 1 | 100.3 | 313.6 | 252.4 | 100.8 | 685.4 | 3.31 | 428.4 | 33.4835 | 13.6 | 24.7 | 78.2 | 15.7 | 13 | 26.3 | 8.34 | 104.3 | 82.02
530520 | 12120 | 37 | 2501 | 127.2 | 85.1 | 100.7 | 30.19 | 31.9 | 0.054 | 107 | 11.2632 | 70.2 | 71.12 | 71.94 | 0.99 | 100.3 | 311.4 | 250.1 | 101.3 | 686.3 | 3.05 | 428.7 | 33.3142 | 12.6 | 24.8 | 78.2 | 15.8 | 12 | 26.3 | 8.35 | 102.9 | 82.3
530550 | 12150 | 37 | 2501 | 127.6 | 85.1 | 100.42 | 30.27 | 32 | 0.048 | 107 | 11.2176 | 70 | 71.12 | 72.18 | 1 | 100.3 | 311.9 | 250.6 | 101.4 | 686.6 | 3.03 | 428.5 | 33.419 | 12.6 | 25.8 | 78.1 | 16 | 12.1 | 26.3 | 8.32 | 102.9 | 82.58
530580 | 12180 | 37 | 2500 | 128.2 | 85 | 99.86 | 30.16 | 32.1 | 0.047 | 107 | 11.2176 | 69.85 | 71.12 | 72.48 | 1 | 100.3 | 313.7 | 252.3 | 101.1 | 686.7 | 3.07 | 428.6 | 33.5627 | 12.8 | 26.3 | 78 | 15.8 | 12.3 | 26.3 | 8.31 | 103.3 | 82.79
530610 | 12210 | 37 | 2499 | 128.2 | 84.9 | 99.72 | 29.87 | 32.1 | 0.047 | 107 | 11.2176 | 69.75 | 71.12 | 72.78 | 0.99 | 100.3 | 314.7 | 253.2 | 100.9 | 686.2 | 3.14 | 428.4 | 33.5493 | 13.1 | 26.1 | 77.9 | 16 | 12.7 | 26.4 | 8.32 | 103.9 | 83.07
530640 | 12240 | 37 | 2498 | 128.7 | 84.9 | 99.58 | 29.73 | 32.2 | 0.043 | 107 | 11.2176 | 69.75 | 70.8 | 73.08 | 0.99 | 100.3 | 315.2 | 254 | 100.8 | 685.6 | 3.17 | 428.5 | 33.6666 | 13.6 | 25.6 | 77.9 | 15.7 | 13.1 | 26.4 | 8.46 | 104.1 | 83.35
530670 | 12270 | 37 | 2501 | 127.6 | 84.8 | 99.58 | 30.49 | 32.2 | 0.047 | 107 | 11.2176 | 69.8 | 71.12 | 73.44 | 0.99 | 100.3 | 316.2 | 254.9 | 100.7 | 686.4 | 3.1 | 428.5 | 33.419 | 12.5 | 25.2 | 77.8 | 15.8 | 12 | 26.5 | 8.33 | 102.8 | 83.63
530700 | 12300 | 37 | 2500 | 128.4 | 84.8 | 99.79 | 30.45 | 32.2 | 0.041 | 107.1 | 11.172 | 69.85 | 71.12 | 73.74 | 1 | 100.3 | 316.1 | 255 | 100.7 | 686.9 | 3.21 | 429 | 33.615 | 13.1 | 24.8 | 77.9 | 15.7 | 12.6 | 26.6 | 8.37 | 104.1 | 83.84
530730 | 12330 | 37 | 2500 | 128.9 | 85.1 | 99.93 | 30.23 | 32.2 | 0.041 | 107.1 | 11.172 | 69.9 | 71.12 | 74.04 | 1 | 100.3 | 315.6 | 254.7 | 100.8 | 687.1 | 3.3 | 428.8 | 33.7459 | 13.8 | 24.7 | 78.2 | 15.8 | 13.3 | 26.5 | 8.39 | 104.5 | 84.12
530760 | 12360 | 37 | 2500 | 129.4 | 85.2 | 100.42 | 29.92 | 32.2 | 0.043 | 107.1 | 11.172 | 69.95 | 71.12 | 74.22 | 0.99 | 100.3 | 314 | 252.8 | 101.1 | 686.8 | 3.27 | 428.5 | 33.8768 | 14.2 | 24.8 | 78.3 | 16 | 13.7 | 26.5 | 8.41 | 105.1 | 84.33
530790 | 12390 | 37 | 2499 | 128.7 | 85.2 | 100.98 | 29.91 | 32.2 | 0.043 | 106.9 | 11.172 | 70 | 71.12 | 74.46 | 0.99 | 100.3 | 311.4 | 250.3 | 101.6 | 685.6 | 3.23 | 428.7 | 33.6801 | 13.9 | 24.7 | 78.2 | 16 | 13.4 | 26.6 | 8.42 | 103.7 | 84.61
530820 | 12420 | 37 | 2501 | 126.5 | 85.1 | 100.14 | 30.51 | 32.2 | 0.048 | 106.9 | 11.172 | 70.05 | 71.12 | 74.58 | 0.99 | 100.3 | 313.8 | 252.7 | 101.4 | 686 | 3.11 | 429.3 | 33.1309 | 12.6 | 25.1 | 78 | 15.9 | 12 | 26.7 | 8.3 | 103 | 84.82
530850 | 12450 | 37 | 2501 | 127.5 | 84.9 | 99.86 | 30.41 | 32.2 | 0.048 | 107 | 11.172 | 70.1 | 71.12 | 74.76 | 1 | 100.3 | 315.4 | 254.3 | 101.2 | 686.8 | 2.99 | 429.1 | 33.3928 | 12.6 | 25.1 | 77.9 | 15.8 | 12.1 | 26.8 | 8.28 | 103.1 | 85.17
530880 | 12480 | 37 | 2500 | 128.4 | 84.7 | 99.65 | 30.27 | 32.3 | 0.051 | 107 | 11.172 | 70.15 | 71.36 | 75 | 1 | 100.3 | 316.9 | 255.8 | 100.9 | 686.2 | 3.12 | 428.8 | 33.615 | 12.9 | 25.6 | 77.8 | 15.8 | 12.4 | 26.8 | 8.31 | 103.6 | 85.38
530910 | 12510 | 37 | 2499 | 128.2 | 84.8 | 99.44 | 29.86 | 32.2 | 0.043 | 107.1 | 11.172 | 70.2 | 71.12 | 75.18 | 0.99 | 100.3 | 317.7 | 256.8 | 100.7 | 686.9 | 3.16 | 428.5 | 33.5493 | 14.2 | 26.1 | 77.9 | 16 | 13.7 | 26.8 | 8.43 | 105.3 | 85.59
530940 | 12540 | 37 | 2500 | 128.2 | 85.1 | 99.44 | 30.16 | 32.2 | 0.048 | 106.9 | 11.172 | 70.25 | 71.12 | 75.24 | 0.99 | 100.3 | 317.8 | 256.9 | 100.6 | 686.5 | 2.95 | 428.9 | 33.5627 | 13.8 | 26.5 | 78.2 | 15.7 | 13.3 | 26.8 | 8.43 | 102.9 | 85.87
530970 | 12570 | 37 | 2501 | 127.6 | 85.2 | 100.49 | 30.41 | 32.1 | 0.049 | 106.9 | 11.172 | 70.25 | 71.12 | 75.42 | 0.99 | 100.3 | 315.3 | 254.4 | 100.9 | 686.4 | 2.96 | 428.9 | 33.419 | 12.6 | 26.3 | 78.2 | 16 | 12.1 | 26.9 | 8.34 | 102.8 | 86.08
531000 | 12600 | 37 | 2501 | 127.5 | 85.2 | 100.98 | 30.07 | 31.9 | 0.051 | 107 | 11.172 | 70.3 | 71.36 | 75.54 | 1 | 100.3 | 312.6 | 251.7 | 101.6 | 686.9 | 2.97 | 429 | 33.3928 | 12.6 | 25.8 | 78.2 | 15.8 | 12.1 | 27 | 8.31 | 103 | 86.29
531030 | 12630 | 37 | 2501 | 128.2 | 85 | 99.51 | 29.81 | 31.9 | 0.045 | 107.1 | 11.172 | 70.3 | 71.36 | 75.78 | 1 | 100.3 | 316.8 | 255.9 | 101.1 | 687.7 | 3.07 | 428.8 | 33.5761 | 13.6 | 25.6 | 77.9 | 15.8 | 13.1 | 27.1 | 8.38 | 104.5 | 86.57
531060 | 12660 | 37 | 2500 | 128.8 | 84.7 | 99.09 | 29.38 | 31.8 | 0.043 | 107.1 | 11.172 | 70.35 | 71.12 | 75.96 | 0.99 | 100.3 | 318.9 | 258 | 100.6 | 687.2 | 3.08 | 428.4 | 33.7198 | 14.3 | 25.6 | 77.7 | 15.7 | 13.7 | 27.1 | 8.4 | 105.2 | 86.71
531090 | 12690 | 37 | 2499 | 127.9 | 84.7 | 99.86 | 29.42 | 31.9 | 0.049 | 107 | 11.0352 | 70.4 | 71.12 | 76.14 | 0.99 | 100.3 | 317.9 | 257.2 | 100.6 | 686.4 | 3.04 | 428.2 | 33.4707 | 14.1 | 25.3 | 77.8 | 15.7 | 13.6 | 27.3 | 8.44 | 103.9 | 86.99
531120 | 12720 | 37 | 2501 | 127.9 | 84.8 | 100.84 | 30.11 | 31.9 | 0.054 | 106.9 | 11.0808 | 70.45 | 71.12 | 76.32 | 1 | 100.3 | 314.5 | 253.7 | 101.3 | 686.8 | 2.94 | 428.3 | 33.4975 | 12.5 | 25.2 | 77.9 | 15.9 | 11.9 | 27.3 | 8.28 | 102.8 | 87.27
531150 | 12750 | 37 | 2501 | 127.3 | 85 | 100.28 | 29.94 | 31.8 | 0.052 | 107 | 11.1264 | 70.45 | 71.12 | 76.44 | 0.99 | 100.3 | 314.9 | 254.2 | 101.5 | 687.1 | 2.95 | 428.2 | 33.3404 | 12.6 | 24.8 | 78.2 | 15.9 | 12.1 | 27.3 | 8.34 | 103.2 | 87.48
531180 | 12780 | 37 | 2500 | 127.3 | 85.3 | 99.86 | 29.7 | 31.8 | 0.053 | 107 | 10.716 | 70.5 | 71.36 | 76.62 | 1 | 100.3 | 317 | 256.3 | 101.2 | 686.9 | 3.07 | 428 | 33.3271 | 13 | 24.8 | 78.3 | 16 | 12.4 | 27.4 | 8.34 | 103.4 | 87.69
531210 | 12810 | 37 | 2500 | 127.5 | 85.2 | 99.72 | 29.39 | 31.8 | 0.052 | 107 | 10.6704 | 70.55 | 71.12 | 76.74 | 0.99 | 100.3 | 317.7 | 257 | 101 | 686.8 | 3.1 | 428.2 | 33.3794 | 13.3 | 24.8 | 78.2 | 15.8 | 12.8 | 27.4 | 8.37 | 104 | 87.97
531240 | 12840 | 37 | 2500 | 128.3 | 85.1 | 99.79 | 29.49 | 31.8 | 0.051 | 107 | 10.6704 | 70.6 | 71.12 | 76.92 | 0.99 | 100.4 | 318.2 | 257.3 | 101 | 686.1 | 3.13 | 428.1 | 33.5889 | 13.2 | 25.7 | 78.1 | 15.8 | 12.6 | 27.5 | 8.44 | 103.3 | 88.11
531270 | 12870 | 37 | 2501 | 128.3 | 84.8 | 99.65 | 29.96 | 31.7 | 0.049 | 107.1 | 10.6704 | 70.65 | 71.12 | 76.92 | 0.99 | 100.4 | 318.7 | 257.9 | 100.8 | 687.8 | 3.03 | 428 | 33.6023 | 13.1 | 25.8 | 77.9 | 15.9 | 12.5 | 27.6 | 8.43 | 104.1 | 88.32
531300 | 12900 | 37 | 2500 | 128.3 | 84.8 | 99.72 | 29.85 | 31.7 | 0.05 | 107 | 10.6704 | 70.7 | 71.12 | 77.04 | 0.99 | 100.3 | 318.8 | 258.1 | 100.7 | 687.8 | 3.12 | 428 | 33.5889 | 13.6 | 25.9 | 77.7 | 15.7 | 13.1 | 27.6 | 8.42 | 104.2 | 88.53
531330 | 12930 | 37 | 2501 | 128.3 | 84.8 | 100.07 | 29.7 | 31.8 | 0.046 | 107 | 10.6704 | 70.7 | 71.12 | 77.28 | 1 | 100.4 | 317.9 | 257.3 | 100.8 | 687.8 | 3.13 | 428.3 | 33.6023 | 13.9 | 25.8 | 77.8 | 15.7 | 13.4 | 27.7 | 8.39 | 104.8 | 88.74
531360 | 12960 | 37 | 2499 | 128.2 | 85 | 100.63 | 29.39 | 31.8 | 0.049 | 106.9 | 10.6704 | 70.8 | 71.12 | 77.4 | 1 | 100.4 | 315.4 | 255 | 101.2 | 686.5 | 3.01 | 428.3 | 33.5493 | 13.6 | 25.8 | 78 | 15.9 | 13.2 | 27.8 | 8.36 | 103.9 | 88.88
531390 | 12990 | 37 | 2501 | 127.6 | 85.2 | 100.28 | 29.71 | 31.8 | 0.048 | 106.9 | 10.6704 | 70.8 | 71.12 | 77.58 | 0.99 | 100.4 | 315.9 | 255.3 | 101.4 | 686.6 | 3.05 | 428 | 33.419 | 12.8 | 25.9 | 78.3 | 15.9 | 12.3 | 27.8 | 8.44 | 103 | 89.09
531420 | 13020 | 37 | 2501 | 128.2 | 85.1 | 100.07 | 30.18 | 31.9 | 0.048 | 107 | 10.6704 | 70.8 | 71.12 | 77.7 | 0.99 | 100.4 | 317.4 | 256.6 | 101.2 | 687.1 | 3.05 | 428.5 | 33.5761 | 12.4 | 26.2 | 78.1 | 15.9 | 11.9 | 27.8 | 8.45 | 103 | 89.23
531450 | 13050 | 37 | 2501 | 127.4 | 84.8 | 99.86 | 30.06 | 31.9 | 0.048 | 107 | 10.6704 | 70.65 | 71.12 | 77.88 | 0.99 | 100.4 | 318.5 | 257.9 | 101.2 | 687.4 | 3.08 | 428.7 | 33.3666 | 12.6 | 26 | 77.8 | 16.1 | 12.1 | 27.6 | 8.4 | 103.3 | 89.51
531480 | 13080 | 37 | 2500 | 127.5 | 84.6 | 99.72 | 29.79 | 31.9 | 0.046 | 107 | 10.6704 | 70.5 | 71.12 | 78.12 | 1 | 100.4 | 319.2 | 258.6 | 100.9 | 686.6 | 3.09 | 429 | 33.3794 | 13 | 25.7 | 77.6 | 15.9 | 12.4 | 27.3 | 8.35 | 103.6 | 89.79
531510 | 13110 | 37 | 2499 | 127.4 | 84.8 | 99.65 | 29.58 | 32 | 0.048 | 107 | 10.6704 | 70.35 | 71.12 | 78.18 | 1 | 100.4 | 319.8 | 259.4 | 100.8 | 686.6 | 3.09 | 428.8 | 33.3399 | 13.3 | 25.8 | 77.7 | 16 | 12.8 | 27.1 | 8.36 | 103.9 | 89.93
531540 | 13140 | 37 | 2501 | 127.8 | 84.9 | 99.58 | 30.14 | 32.1 | 0.043 | 107 | 10.716 | 70.2 | 71.12 | 78.36 | 0.99 | 100.4 | 320.1 | 259.7 | 100.8 | 686.8 | 3.01 | 428.8 | 33.4713 | 12.7 | 25.9 | 77.9 | 15.8 | 12.2 | 26.8 | 8.44 | 102.9 | 90.14
531570 | 13170 | 37 | 2500 | 127.8 | 84.9 | 99.65 | 30.38 | 32.1 | 0.046 | 107 | 10.716 | 70 | 71.12 | 78.36 | 0.99 | 100.4 | 320.5 | 260 | 100.7 | 686.9 | 3.01 | 428.8 | 33.458 | 12.3 | 25.5 | 78 | 16.1 | 11.8 | 26.6 | 8.39 | 102.8 | 89.79
531600 | 13200 | 37 | 2500 | 127.1 | 85.1 | 100.14 | 30.23 | 32.1 | 0.048 | 107 | 10.716 | 69.9 | 71.12 | 78.3 | 0.99 | 100.4 | 319.1 | 258.8 | 100.8 | 686.9 | 2.95 | 428.2 | 33.2747 | 12.8 | 25.6 | 78.2 | 15.9 | 12.2 | 26.4 | 8.38 | 103.2 | 89.51
531630 | 13230 | 37 | 2501 | 127.8 | 85.1 | 100.28 | 29.97 | 32.1 | 0.046 | 107 | 10.7616 | 69.75 | 71.12 | 78.3 | 1 | 100.4 | 317.8 | 257.4 | 101.2 | 686.6 | 3.07 | 428.7 | 33.4713 | 13 | 25.7 | 78.2 | 15.7 | 12.5 | 26.3 | 8.31 | 103.7 | 89.16
531660 | 13260 | 37 | 2499 | 128.9 | 85.2 | 100.56 | 29.73 | 32.2 | 0.037 | 107.1 | 10.7616 | 69.65 | 71.12 | 78.3 | 1 | 100.4 | 316.4 | 256.1 | 101.4 | 687 | 3.27 | 428.5 | 33.7324 | 14.1 | 25.7 | 78.2 | 15.8 | 13.7 | 26.3 | 8.48 | 105.4 | 88.81
531690 | 13290 | 37 | 2500 | 128.3 | 85.2 | 100.28 | 30.33 | 32.2 | 0.041 | 107 | 10.8072 | 69.7 | 71.12 | 78.18 | 0.99 | 100.4 | 317.2 | 256.8 | 101.5 | 687.7 | 3.25 | 428.7 | 33.5889 | 13.7 | 25.9 | 78 | 16 | 13.2 | 26.1 | 8.54 | 104 | 88.53
531720 | 13320 | 37 | 2501 | 128.4 | 84.8 | 99.93 | 30.37 | 32.1 | 0.045 | 107 | 10.8528 | 69.75 | 71.12 | 78.12 | 0.99 | 100.4 | 318.5 | 257.9 | 101.4 | 687.9 | 3.17 | 428.6 | 33.6285 | 13.5 | 26.2 | 77.7 | 16 | 13 | 25.9 | 8.47 | 104.1 | 88.32
531750 | 13350 | 37 | 2501 | 127.1 | 84.5 | 99.65 | 30.19 | 32.1 | 0.051 | 106.9 | 10.8984 | 69.8 | 71.12 | 78 | 0.99 | 100.4 | 320.3 | 259.9 | 101.1 | 686.3 | 3.16 | 428.6 | 33.288 | 12.7 | 26.6 | 77.5 | 15.9 | 12.2 | 25.8 | 8.36 | 103.4 | 87.97
531780 | 13380 | 37 | 2500 | 127.9 | 84.7 | 99.51 | 29.91 | 32.1 | 0.05 | 107 | 10.8984 | 69.85 | 71.36 | 77.94 | 1 | 100.4 | 321.1 | 260.8 | 100.8 | 686.1 | 3.21 | 428.9 | 33.4841 | 13.1 | 26 | 77.7 | 15.8 | 12.5 | 25.7 | 8.32 | 103.9 | 87.69
531810 | 13410 | 37 | 2499 | 128 | 85.1 | 99.51 | 29.33 | 31.9 | 0.048 | 107 | 10.8984 | 69.9 | 71.12 | 77.82 | 1 | 100.4 | 321.5 | 261.4 | 100.8 | 685.6 | 3.18 | 428.5 | 33.4969 | 13.5 | 25.9 | 78.1 | 16.1 | 13 | 25.7 | 8.41 | 104.4 | 87.41
531840 | 13440 | 37 | 2501 | 127.9 | 85.3 | 99.79 | 30.14 | 31.9 | 0.047 | 107 | 10.944 | 70 | 71.12 | 77.64 | 0.99 | 100.4 | 320.9 | 260.7 | 100.8 | 686.6 | 3.07 | 428.6 | 33.4975 | 12.6 | 25.7 | 78.4 | 15.5 | 12 | 25.8 | 8.42 | 102.7 | 87.27
531870 | 13470 | 37 | 2501 | 127.9 | 85.2 | 100.21 | 30.06 | 31.8 | 0.051 | 107 | 10.944 | 70 | 71.12 | 77.64 | 0.99 | 100.4 | 319.4 | 259.1 | 101.1 | 686.9 | 3.1 | 428.2 | 33.4975 | 12.3 | 25.6 | 78.3 | 15.7 | 11.8 | 26 | 8.4 | 103 | 87.48
531900 | 13500 | 37 | 2501 | 127.6 | 85.1 | 100.77 | 29.86 | 31.8 | 0.054 | 107 | 10.944 | 70.05 | 70.8 | 77.64 | 0.99 | 100.4 | 317.2 | 257.1 | 101.5 | 686.8 | 3.1 | 428.6 | 33.419 | 12.8 | 25.3 | 78 | 15.7 | 12.3 | 26.2 | 8.31 | 103.4 | 87.69
531930 | 13530 | 37 | 2500 | 127 | 84.9 | 100.42 | 29.47 | 31.7 | 0.055 | 107 | 10.944 | 70.1 | 71.12 | 77.64 | 0.99 | 100.4 | 317.1 | 257.1 | 101.7 | 686.6 | 3.16 | 428.9 | 33.2485 | 13.1 | 25.3 | 77.8 | 16.1 | 12.6 | 26.3 | 8.36 | 103.7 | 87.97
531960 | 13560 | 37 | 2499 | 128.3 | 84.7 | 100.07 | 29.17 | 31.7 | 0.052 | 107 | 10.944 | 70.15 | 71.12 | 77.64 | 1 | 100.4 | 318.7 | 258.6 | 101.5 | 685.8 | 3.16 | 428.4 | 33.5754 | 13.5 | 25.7 | 77.7 | 15.8 | 13 | 26.2 | 8.47 | 104.1 | 88.18
531990 | 13590 | 37 | 2501 | 127.6 | 84.8 | 99.72 | 29.99 | 31.7 | 0.053 | 107 | 10.944 | 70.2 | 71.36 | 77.64 | 0.99 | 100.4 | 320.5 | 260.4 | 101.2 | 686.7 | 3.11 | 428.5 | 33.419 | 12.4 | 25.8 | 77.8 | 16.1 | 11.9 | 26.2 | 8.42 | 102.7 | 88.39
532020 | 13620 | 37 | 2500 | 127.4 | 84.9 | 99.51 | 29.96 | 31.7 | 0.05 | 107 | 10.9896 | 70.2 | 71.36 | 77.76 | 0.99 | 100.4 | 321.6 | 261.6 | 100.9 | 687.1 | 3.05 | 428.5 | 33.3532 | 12.5 | 25.6 | 78.1 | 16.3 | 12 | 26.1 | 8.41 | 103.1 | 88.53
532050 | 13650 | 37 | 2500 | 128.3 | 85.2 | 99.44 | 29.74 | 31.7 | 0.054 | 107 | 10.9896 | 70.25 | 70.8 | 77.82 | 0.99 | 100.4 | 322.3 | 262.4 | 100.8 | 687.1 | 3.1 | 428.3 | 33.5889 | 12.7 | 25.6 | 78.2 | 15.9 | 12.2 | 26.1 | 8.4 | 103.3 | 88.81
532080 | 13680 | 37 | 2500 | 127.9 | 85.2 | 99.72 | 29.42 | 31.7 | 0.049 | 107 | 10.9896 | 70.3 | 71.12 | 77.94 | 0.99 | 100.4 | 321.5 | 261.6 | 100.9 | 686.5 | 3.13 | 428.7 | 33.4841 | 13.2 | 25.6 | 78.3 | 15.9 | 12.7 | 26.1 | 8.42 | 104 | 89.02
532110 | 13710 | 37 | 2499 | 128.6 | 85.1 | 100.84 | 29.44 | 31.8 | 0.052 | 107 | 11.172 | 70.35 | 71.12 | 78.12 | 1 | 100.4 | 317.6 | 257.6 | 101.4 | 685.7 | 3.13 | 428 | 33.6539 | 13.2 | 25.9 | 78.1 | 16.2 | 12.7 | 26.1 | 8.43 | 103.7 | 89.23
532140 | 13740 | 37 | 2501 | 127.6 | 85.1 | 100.63 | 30.11 | 31.8 | 0.052 | 107 | 11.4 | 70.35 | 71.12 | 78.12 | 0.99 | 100.4 | 317.1 | 257.2 | 101.8 | 687.4 | 3.02 | 428.5 | 33.419 | 12.5 | 26.2 | 78.1 | 15.9 | 12 | 26.3 | 8.43 | 103 | 89.44
532170 | 13770 | 37 | 2501 | 128.2 | 84.9 | 99.93 | 30.03 | 31.8 | 0.053 | 107 | 11.4912 | 70.4 | 71.12 | 78.24 | 0.99 | 100.4 | 319.9 | 259.7 | 101.4 | 687.3 | 3.07 | 428.2 | 33.5761 | 12.4 | 25.7 | 77.8 | 15.6 | 11.9 | 26.4 | 8.43 | 103 | 89.58
532200 | 13800 | 37 | 2501 | 128.1 | 84.6 | 99.72 | 29.88 | 31.9 | 0.052 | 107 | 11.5368 | 70.45 | 71.12 | 78.36 | 0.99 | 100.4 | 321.4 | 261.4 | 101.1 | 687 | 3.15 | 428.3 | 33.5499 | 12.7 | 26 | 77.7 | 15.9 | 12.2 | 26.4 | 8.41 | 103.5 | 89.79
532230 | 13830 | 37 | 2500 | 128 | 84.8 | 99.51 | 29.58 | 31.9 | 0.049 | 107 | 11.5824 | 70.5 | 71.12 | 78.42 | 0.99 | 100.4 | 322.6 | 262.7 | 100.8 | 686.4 | 3.19 | 428.1 | 33.5103 | 13.1 | 25.7 | 77.8 | 15.9 | 12.6 | 26.5 | 8.43 | 103.7 | 89.79
532260 | 13860 | 37 | 2499 | 128.3 | 84.9 | 99.44 | 29.76 | 31.9 | 0.048 | 107 | 11.9016 | 70.55 | 70.8 | 78.36 | 1 | 100.4 | 323.2 | 263.3 | 100.7 | 686.7 | 3.17 | 428 | 33.5754 | 12.9 | 25.1 | 78.1 | 16.1 | 12.5 | 26.6 | 8.49 | 103 | 89.51
532290 | 13890 | 37 | 2501 | 127.8 | 85.1 | 99.72 | 30.22 | 31.9 | 0.049 | 107 | 11.9928 | 70.6 | 71.12 | 78.18 | 1 | 100.4 | 322.8 | 262.9 | 100.7 | 686.9 | 3.15 | 428.3 | 33.4713 | 12.3 | 25.1 | 78.2 | 15.7 | 11.9 | 26.6 | 8.43 | 102.8 | 89.23
532320 | 13920 | 37 | 2501 | 127.7 | 85.1 | 100.63 | 30.1 | 31.9 | 0.046 | 107 | 12.0384 | 70.65 | 71.12 | 78.12 | 0.99 | 100.4 | 319.8 | 260 | 101.1 | 687.3 | 3.16 | 428.6 | 33.4452 | 12.6 | 25.3 | 78.2 | 16.1 | 12.1 | 26.6 | 8.43 | 103 | 88.88
532350 | 13950 | 37 | 2501 | 128 | 85.1 | 100.91 | 29.94 | 32 | 0.049 | 107 | 12.0384 | 70.7 | 71.12 | 78.06 | 0.99 | 100.5 | 317.5 | 257.8 | 101.9 | 687.5 | 3.17 | 428.5 | 33.5237 | 12.7 | 25.5 | 78.2 | 15.9 | 12.2 | 26.6 | 8.43 | 103.4 | 88.67
532380 | 13980 | 37 | 2500 | 127.5 | 85.1 | 100.07 | 29.74 | 32.1 | 0.05 | 107 | 12.1296 | 70.7 | 71.36 | 77.94 | 0.99 | 100.5 | 320 | 260.2 | 101.6 | 687.3 | 3.17 | 428.1 | 33.3794 | 12.9 | 25.6 | 78.1 | 15.9 | 12.5 | 26.6 | 8.36 | 103.6 | 88.32
532410 | 14010 | 37 | 2501 | 127.6 | 84.9 | 99.72 | 30.14 | 32.1 | 0.046 | 107 | 12.1752 | 70.75 | 71.12 | 77.88 | 1 | 100.5 | 321.5 | 261.5 | 101.3 | 687.1 | 3.15 | 427.7 | 33.419 | 12.3 | 26.2 | 77.9 | 15.7 | 11.8 | 26.6 | 8.46 | 102.5 | 88.04
532440 | 14040 | 37 | 2501 | 127.4 | 84.7 | 99.58 | 30.52 | 32.2 | 0.05 | 107 | 12.2208 | 70.8 | 71.12 | 77.7 | 1 | 100.5 | 322.9 | 262.8 | 101 | 687.2 | 3.08 | 428.1 | 33.3666 | 12.2 | 25.8 | 77.8 | 16 | 11.7 | 26.6 | 8.39 | 102.6 | 87.69
532470 | 14070 | 37 | 2501 | 128.5 | 84.8 | 99.37 | 30.37 | 32.2 | 0.045 | 107.1 | 12.2208 | 70.7 | 70.8 | 77.58 | 0.99 | 100.5 | 323.8 | 263.9 | 100.8 | 688.4 | 3.19 | 428 | 33.6547 | 13.3 | 25.6 | 77.8 | 16.1 | 12.8 | 26.7 | 8.5 | 104.2 | 87.41
532500 | 14100 | 37 | 2500 | 128.6 | 84.9 | 99.65 | 30.09 | 32.2 | 0.041 | 107 | 12.2208 | 70.55 | 71.12 | 77.46 | 0.99 | 100.5 | 323.4 | 263.6 | 100.8 | 688 | 3.21 | 428 | 33.6674 | 13.6 | 25.6 | 78 | 16 | 13.1 | 26.7 | 8.46 | 104.6 | 87.13
532530 | 14130 | 37 | 2499 | 126.8 | 85.2 | 100.14 | 29.82 | 32.3 | 0.047 | 106.9 | 12.2208 | 70.35 | 71.12 | 77.46 | 1 | 100.5 | 321.7 | 261.8 | 101.1 | 686.4 | 3.19 | 428.1 | 33.1829 | 13.7 | 25 | 78.2 | 15.9 | 13.2 | 26.8 | 8.38 | 104.1 | 87.34
532560 | 14160 | 37 | 2501 | 127.6 | 85.2 | 100.42 | 30.4 | 32.2 | 0.045 | 106.9 | 12.2208 | 70.2 | 71.12 | 77.46 | 1 | 100.5 | 320.4 | 260.5 | 101.3 | 686.9 | 3.11 | 428.2 | 33.419 | 12.2 | 24.9 | 78.2 | 15.8 | 11.7 | 26.8 | 8.38 | 102.4 | 87.55
532590 | 14190 | 37 | 2501 | 126.4 | 84.9 | 100.56 | 30.51 | 32.2 | 0.054 | 107 | 12.2208 | 70.05 | 71.36 | 77.46 | 1 | 100.5 | 319.5 | 259.6 | 101.6 | 686.9 | 3.09 | 428.2 | 33.1047 | 12.2 | 24.8 | 77.9 | 16 | 11.7 | 26.8 | 8.38 | 102.6 | 87.76
532620 | 14220 | 37 | 2501 | 127 | 84.8 | 100.21 | 30.43 | 32.3 | 0.048 | 107 | 12.2208 | 69.9 | 71.36 | 77.52 | 0.99 | 100.5 | 320.9 | 261 | 101.4 | 687 | 3.15 | 427.7 | 33.2618 | 12.3 | 25.3 | 77.8 | 15.9 | 11.8 | 26.9 | 8.36 | 102.8 | 88.04
532650 | 14250 | 37 | 2501 | 128.9 | 84.7 | 99.86 | 29.94 | 32.1 | 0.046 | 107.1 | 12.1752 | 69.8 | 71.12 | 77.58 | 0.99 | 100.5 | 321.8 | 262.2 | 101.3 | 688 | 3.23 | 427.7 | 33.7594 | 13.5 | 25.3 | 77.8 | 15.9 | 13 | 26.9 | 8.48 | 104.5 | 88.25
532680 | 14280 | 37 | 2499 | 128.9 | 84.9 | 99.72 | 29.64 | 32.2 | 0.044 | 107 | 12.1752 | 69.65 | 71.12 | 77.64 | 0.99 | 100.5 | 322.9 | 263.1 | 101 | 687.3 | 3.29 | 427.8 | 33.7324 | 14.1 | 25.7 | 78.1 | 15.6 | 13.6 | 27 | 8.42 | 105 | 88.46
532710 | 14310 | 37 | 2500 | 128.7 | 85.2 | 99.65 | 30.36 | 32.1 | 0.048 | 107 | 12.1296 | 69.7 | 71.12 | 77.76 | 1 | 100.5 | 323.8 | 263.9 | 100.9 | 687.6 | 3.2 | 428.2 | 33.6936 | 12.9 | 25.4 | 78.2 | 16 | 12.4 | 27.1 | 8.47 | 103.6 | 88.67
532740 | 14340 | 37 | 2501 | 127.6 | 85 | 99.58 | 30.17 | 31.9 | 0.054 | 106.9 | 12.084 | 69.7 | 71.36 | 77.82 | 1 | 100.5 | 324.2 | 264.3 | 100.8 | 687.1 | 3.14 | 428.2 | 33.419 | 12.2 | 25 | 78.1 | 15.9 | 11.6 | 27.1 | 8.41 | 102.7 | 88.88
532770 | 14370 | 37 | 2500 | 126.9 | 84.8 | 99.51 | 29.96 | 31.9 | 0.056 | 107 | 11.9928 | 69.75 | 71.12 | 77.88 | 0.99 | 100.5 | 324.5 | 264.9 | 100.7 | 687.5 | 3.08 | 427.5 | 33.2223 | 12.3 | 25.1 | 77.8 | 16 | 11.8 | 27.1 | 8.41 | 103 | 89.09
532800 | 14400 | 37 | 2499 | 127.6 | 84.7 | 99.86 | 29.56 | 31.8 | 0.054 | 107 | 11.9472 | 69.8 | 71.12 | 78 | 0.99 | 100.5 | 323.9 | 264.3 | 100.9 | 687.1 | 3.13 | 427.6 | 33.3922 | 12.8 | 25.1 | 77.8 | 15.9 | 12.3 | 27.1 | 8.31 | 103.4 | 89.37
543630 | 10830 | 38 | 2500 | 127.4 | 84.8 | 99.86 | 29.64 | 31.7 | 0.055 | 107 | 11.8104 | 70.75 | 70.8 | 62.1 | 1 | 100.6 | 306.2 | 243.4 | 100.7 | 688.6 | 4.27 | 429.6 | 33.3532 | 13.6 | 24.9 | 77.9 | 15.9 | 13 | 26.1 | 8.16 | 104.5 | 70.54
543660 | 10860 | 38 | 2498 | 127.8 | 84.9 | 100.07 | 29.33 | 31.7 | 0.057 | 107 | 11.7192 | 70.55 | 71.12 | 61.92 | 1 | 100.6 | 305.4 | 243 | 100.7 | 687.7 | 4.32 | 429.1 | 33.4312 | 14.1 | 25.2 | 78.1 | 15.9 | 13.5 | 26 | 8.22 | 105.1 | 70.89
543690 | 10890 | 38 | 2498 | 128.5 | 85.1 | 100.21 | 29.11 | 31.8 | 0.052 | 107.1 | 11.6736 | 70.4 | 71.36 | 61.74 | 0.99 | 100.6 | 305 | 242.6 | 100.9 | 687.4 | 4.31 | 428.7 | 33.6143 | 14.3 | 25.2 | 78.2 | 15.6 | 13.8 | 25.9 | 8.31 | 105.3 | 71.24
543720 | 10920 | 38 | 2500 | 128.2 | 85.3 | 100.35 | 29.95 | 31.8 | 0.053 | 107 | 11.628 | 70.2 | 71.12 | 61.68 | 0.99 | 100.6 | 305.2 | 242.5 | 101.2 | 687.6 | 4.29 | 428.9 | 33.5627 | 13.5 | 25.1 | 78.3 | 15.7 | 12.9 | 25.8 | 8.34 | 103.9 | 71.66
543750 | 10950 | 38 | 2500 | 127.9 | 85.3 | 100.42 | 30.04 | 31.9 | 0.054 | 107 | 11.5824 | 70.05 | 71.12 | 61.56 | 0.99 | 100.6 | 305.3 | 242.7 | 101.2 | 688.3 | 4.22 | 429.1 | 33.4841 | 13.3 | 24.9 | 78.3 | 15.7 | 12.8 | 25.8 | 8.34 | 104 | 71.94
543780 | 10980 | 38 | 2500 | 127.3 | 85.1 | 100 | 29.83 | 31.9 | 0.047 | 107 | 11.5824 | 69.95 | 70.8 | 61.38 | 1 | 100.6 | 306.4 | 244 | 101.1 | 687.9 | 4.28 | 428.6 | 33.3271 | 13.8 | 24.7 | 78.1 | 15.5 | 13.2 | 25.7 | 8.26 | 104.5 | 72.29
543810 | 11010 | 38 | 2499 | 128.3 | 84.8 | 99.79 | 29.64 | 32 | 0.055 | 107 | 11.628 | 69.8 | 71.12 | 61.38 | 1 | 100.6 | 307.5 | 245 | 100.9 | 687.3 | 4.33 | 428.9 | 33.5754 | 14.1 | 25.2 | 77.8 | 15.5 | 13.5 | 25.5 | 8.23 | 104.8 | 72.71
543840 | 11040 | 38 | 2498 | 128.9 | 84.8 | 99.79 | 29.46 | 32.1 | 0.052 | 107 | 11.628 | 69.7 | 71.12 | 61.26 | 0.99 | 100.6 | 308.4 | 245.9 | 100.8 | 687.4 | 4.23 | 428.2 | 33.7189 | 14.4 | 25.4 | 77.9 | 15.5 | 13.7 | 25.6 | 8.42 | 105.3 | 72.99
543870 | 11070 | 38 | 2500 | 128 | 84.9 | 99.72 | 30.27 | 32.1 | 0.052 | 106.9 | 11.628 | 69.8 | 71.12 | 61.14 | 0.99 | 100.6 | 309.3 | 246.9 | 100.7 | 688.1 | 4.27 | 428.4 | 33.5103 | 13.3 | 25.2 | 78.1 | 15.8 | 12.6 | 25.6 | 8.31 | 104 | 73.34
543900 | 11100 | 38 | 2500 | 128.3 | 85.1 | 99.58 | 30.25 | 32.1 | 0.052 | 107 | 11.628 | 69.8 | 71.12 | 61.08 | 0.99 | 100.6 | 310.2 | 247.8 | 100.6 | 688.2 | 4.3 | 428.6 | 33.5889 | 13.5 | 25.3 | 78.2 | 15.8 | 12.8 | 25.7 | 8.3 | 104.3 | 73.62
543930 | 11130 | 38 | 2500 | 128.1 | 85.4 | 99.72 | 30.12 | 32.2 | 0.05 | 107 | 11.6736 | 69.85 | 71.12 | 61.14 | 0.99 | 100.6 | 310.4 | 248 | 100.6 | 688 | 4.28 | 428.9 | 33.5365 | 13.6 | 25.6 | 78.4 | 15.6 | 12.9 | 25.9 | 8.26 | 104.3 | 74.04
543960 | 11160 | 38 | 2500 | 128.2 | 85.4 | 99.93 | 29.83 | 32.2 | 0.048 | 107 | 11.7192 | 69.9 | 71.12 | 61.14 | 1 | 100.6 | 309.4 | 247.2 | 100.7 | 687.4 | 4.19 | 428.7 | 33.5627 | 14.1 | 25.7 | 78.4 | 15.7 | 13.5 | 25.9 | 8.33 | 104.9 | 74.39
543990 | 11190 | 38 | 2498 | 127.8 | 84.9 | 100.49 | 29.59 | 32.1 | 0.045 | 107 | 11.7648 | 69.95 | 71.12 | 61.2 | 0.99 | 100.6 | 307.8 | 245.6 | 101 | 687.6 | 4.22 | 428.9 | 33.4312 | 14.3 | 26.2 | 77.9 | 15.8 | 13.6 | 25.9 | 8.42 | 104.9 | 74.67
544020 | 11220 | 38 | 2500 | 128.2 | 84.8 | 101.05 | 30.3 | 32.1 | 0.046 | 107 | 11.8104 | 70 | 71.12 | 61.32 | 0.99 | 100.6 | 306 | 243.8 | 101.6 | 688 | 4 | 429 | 33.5627 | 13.2 | 26.2 | 77.7 | 16 | 12.6 | 25.9 | 8.38 | 104.1 | 75.09
544050 | 11250 | 38 | 2501 | 128.9 | 84.7 | 100.35 | 30.23 | 32.1 | 0.048 | 107 | 11.856 | 70.05 | 71.12 | 61.56 | 0.99 | 100.6 | 307.6 | 245.4 | 101.5 | 688.4 | 3.94 | 428.8 | 33.7594 | 13.2 | 26.2 | 77.7 | 15.8 | 12.6 | 25.9 | 8.31 | 104.2 | 75.44
544080 | 11280 | 38 | 2500 | 127.9 | 84.9 | 99.79 | 30.13 | 32.2 | 0.046 | 107 | 11.856 | 70.1 | 70.8 | 61.62 | 0.99 | 100.6 | 309.8 | 247.8 | 101.1 | 687.8 | 3.91 | 428.4 | 33.4841 | 13.7 | 25.9 | 78.1 | 15.7 | 13.1 | 25.9 | 8.27 | 104.4 | 75.72
544110 | 11310 | 38 | 2499 | 126.9 | 85.1 | 99.51 | 29.84 | 32.2 | 0.044 | 107 | 11.856 | 70.1 | 71.12 | 61.74 | 1 | 100.6 | 311.6 | 249.8 | 100.8 | 687.6 | 3.95 | 428.2 | 33.2091 | 14 | 25.6 | 78.3 | 15.8 | 13.4 | 25.9 | 8.22 | 105 | 76.07
544140 | 11340 | 38 | 2499 | 128.9 | 85.3 | 99.44 | 29.72 | 32.2 | 0.043 | 107 | 11.856 | 70.15 | 71.12 | 61.86 | 1 | 100.6 | 312.3 | 250.5 | 100.6 | 687.9 | 3.93 | 428.6 | 33.7324 | 14.3 | 26.3 | 78.3 | 15.6 | 13.6 | 25.9 | 8.38 | 105 | 76.35
544170 | 11370 | 38 | 2501 | 127.1 | 84.9 | 99.51 | 30.41 | 32.2 | 0.044 | 107 | 11.9016 | 70.15 | 71.12 | 61.98 | 0.99 | 100.6 | 312.8 | 250.8 | 100.4 | 688.3 | 3.8 | 428.2 | 33.288 | 13.2 | 26.4 | 78.1 | 15.8 | 12.6 | 26.1 | 8.3 | 103.8 | 76.63
544200 | 11400 | 38 | 2500 | 127.3 | 84.8 | 99.79 | 30.35 | 32.2 | 0.045 | 107 | 11.9016 | 70.2 | 71.12 | 62.22 | 0.99 | 100.6 | 312.1 | 250.1 | 100.6 | 688.4 | 3.77 | 428.1 | 33.3271 | 13.5 | 26.7 | 77.9 | 15.6 | 12.8 | 26.2 | 8.19 | 104.1 | 76.98
544230 | 11430 | 38 | 2499 | 129.4 | 84.8 | 100.14 | 30.23 | 32.3 | 0.039 | 107.1 | 11.9016 | 70.25 | 71.12 | 62.4 | 0.99 | 100.6 | 311 | 249.2 | 100.7 | 687.8 | 3.82 | 428.3 | 33.8633 | 14.4 | 26.6 | 77.9 | 15.9 | 13.8 | 26.4 | 8.34 | 105.7 | 77.26
544260 | 11460 | 38 | 2500 | 128.5 | 85 | 100.7 | 29.93 | 32.3 | 0.037 | 107 | 11.9016 | 70.25 | 71.12 | 62.7 | 1 | 100.6 | 308.8 | 247 | 101.1 | 686.9 | 3.8 | 428.2 | 33.6412 | 14.9 | 26.2 | 78.1 | 15.8 | 14.3 | 26.5 | 8.37 | 106.5 | 77.61
544290 | 11490 | 38 | 2499 | 129 | 85.2 | 100.84 | 29.92 | 32.3 | 0.039 | 106.9 | 11.9016 | 70.3 | 71.12 | 62.88 | 1 | 100.6 | 307.5 | 245.9 | 101.5 | 686.6 | 3.61 | 428.8 | 33.7586 | 14.4 | 25.9 | 78.3 | 16 | 13.8 | 26.7 | 8.39 | 104.7 | 77.96
544320 | 11520 | 38 | 2500 | 128.2 | 85.2 | 100.07 | 30.43 | 32.2 | 0.047 | 106.9 | 11.9016 | 70.35 | 71.12 | 63.06 | 0.99 | 100.6 | 309.9 | 248 | 101.4 | 687.9 | 3.55 | 428.6 | 33.5627 | 13.3 | 26.1 | 78.2 | 15.9 | 12.7 | 26.7 | 8.36 | 104 | 78.24
544350 | 11550 | 38 | 2500 | 127.5 | 85.1 | 99.86 | 30.33 | 32.2 | 0.045 | 107 | 11.9016 | 70.35 | 71.12 | 63.3 | 0.99 | 100.6 | 311.7 | 249.8 | 101.1 | 688.3 | 3.49 | 428.9 | 33.3794 | 13.3 | 25.7 | 78 | 15.6 | 12.7 | 26.7 | 8.31 | 104.2 | 78.59
544380 | 11580 | 38 | 2500 | 128.3 | 84.9 | 99.72 | 30.11 | 32.2 | 0.046 | 107 | 11.856 | 70.4 | 71.12 | 63.54 | 0.99 | 100.6 | 312.4 | 250.6 | 100.8 | 688.1 | 3.39 | 428.5 | 33.5889 | 13.6 | 25.7 | 77.9 | 16 | 13.1 | 26.8 | 8.29 | 104.4 | 78.87
544410 | 11610 | 38 | 2498 | 126.8 | 84.8 | 99.58 | 29.71 | 32.1 | 0.045 | 107 | 11.856 | 70.45 | 71.12 | 63.84 | 1 | 100.6 | 313.5 | 251.8 | 100.6 | 687.8 | 3.44 | 428.2 | 33.1696 | 13.9 | 25.5 | 77.8 | 15.8 | 13.4 | 26.8 | 8.32 | 104.7 | 79.22
544440 | 11640 | 38 | 2499 | 128.2 | 85 | 99.44 | 29.88 | 32.1 | 0.044 | 107 | 11.7648 | 70.5 | 71.12 | 64.08 | 1 | 100.6 | 314.4 | 252.9 | 100.5 | 687.7 | 3.36 | 428.3 | 33.5493 | 13.8 | 26.2 | 78 | 15.8 | 13.3 | 26.8 | 8.39 | 104.3 | 79.5
544470 | 11670 | 38 | 2500 | 128.4 | 84.9 | 99.72 | 30.13 | 31.9 | 0.048 | 107 | 11.5368 | 70.5 | 71.12 | 64.32 | 0.99 | 100.6 | 314 | 252.5 | 100.5 | 688.4 | 3.32 | 428.1 | 33.615 | 13 | 25.8 | 78.1 | 15.7 | 12.5 | 26.9 | 8.37 | 103.7 | 79.78
544500 | 11700 | 38 | 2500 | 128.1 | 85.2 | 100 | 30.12 | 32 | 0.048 | 107 | 11.4912 | 70.55 | 70.8 | 64.62 | 0.99 | 100.6 | 313.2 | 251.6 | 100.7 | 688.7 | 3.21 | 428.6 | 33.5365 | 13.6 | 25.8 | 78.3 | 15.6 | 13 | 27.1 | 8.36 | 104.2 | 80.06
544530 | 11730 | 38 | 2499 | 129 | 85.2 | 100.21 | 29.68 | 31.8 | 0.051 | 107 | 11.4 | 70.6 | 71.12 | 64.98 | 0.99 | 100.6 | 312.1 | 250.6 | 100.9 | 688.3 | 3.36 | 428.1 | 33.7586 | 13.6 | 26 | 78.3 | 15.9 | 13 | 27.1 | 8.35 | 104.3 | 80.34
544560 | 11760 | 38 | 2498 | 128 | 85.1 | 100.49 | 29.38 | 31.8 | 0.052 | 107 | 11.3544 | 70.65 | 70.8 | 65.46 | 0.99 | 100.6 | 311.1 | 249.7 | 101.3 | 687.5 | 3.4 | 428.2 | 33.4835 | 14 | 26.2 | 78.1 | 16 | 13.4 | 27.1 | 8.36 | 104.8 | 80.69
544590 | 11790 | 38 | 2500 | 128.6 | 84.9 | 100.63 | 29.67 | 31.7 | 0.05 | 107 | 11.3544 | 70.65 | 70.8 | 66.06 | 1 | 100.6 | 310.3 | 248.9 | 101.4 | 687.6 | 3.39 | 428.6 | 33.6674 | 13.5 | 26.9 | 77.8 | 15.8 | 12.8 | 27.1 | 8.48 | 104 | 80.97
544620 | 11820 | 38 | 2500 | 128.3 | 84.7 | 100.21 | 30.03 | 31.8 | 0.052 | 107 | 11.3088 | 70.6 | 71.12 | 66.72 | 0.99 | 100.7 | 311.6 | 250.1 | 101.4 | 688.1 | 3.25 | 428.7 | 33.5889 | 13.2 | 26.9 | 77.8 | 15.7 | 12.6 | 27.2 | 8.37 | 104 | 81.18
544650 | 11850 | 38 | 2499 | 128.7 | 84.8 | 99.86 | 29.89 | 31.8 | 0.05 | 107 | 11.2632 | 70.45 | 71.12 | 67.44 | 0.99 | 100.6 | 313.5 | 251.9 | 101.1 | 688.4 | 3.24 | 428.3 | 33.6801 | 13.3 | 26.6 | 77.9 | 15.9 | 12.6 | 27.3 | 8.38 | 104.1 | 81.46
544680 | 11880 | 38 | 2499 | 128.5 | 84.9 | 99.58 | 29.63 | 31.8 | 0.05 | 107 | 11.3088 | 70.25 | 71.12 | 68.64 | 0.99 | 100.7 | 314.8 | 253.4 | 100.8 | 688.1 | 3.3 | 428.3 | 33.6278 | 13.8 | 26.4 | 77.9 | 15.9 | 13.2 | 27.3 | 8.33 | 104.5 | 81.74
544710 | 11910 | 38 | 2498 | 128.5 | 85.1 | 99.51 | 29.28 | 31.8 | 0.046 | 107 | 11.3088 | 70.1 | 71.12 | 69.78 | 0.99 | 100.7 | 315.8 | 254.5 | 100.7 | 687.6 | 3.32 | 428 | 33.6143 | 14.1 | 26.6 | 78.1 | 15.9 | 13.5 | 27.3 | 8.36 | 105.2 | 82.09
544740 | 11940 | 38 | 2500 | 127.8 | 85.2 | 99.51 | 29.93 | 31.8 | 0.051 | 107 | 11.3088 | 69.95 | 71.12 | 70.62 | 1 | 100.7 | 316.2 | 255 | 100.6 | 688.7 | 3.19 | 428.2 | 33.458 | 13.3 | 26.4 | 78.2 | 16 | 12.8 | 27.4 | 8.39 | 103.6 | 82.37
544770 | 11970 | 38 | 2501 | 128.3 | 85 | 99.72 | 30.03 | 31.8 | 0.052 | 107 | 11.3088 | 69.8 | 71.12 | 71.22 | 0.99 | 100.7 | 315.6 | 254.3 | 100.6 | 688.9 | 3.19 | 428.2 | 33.6023 | 13 | 26.3 | 78.1 | 16 | 12.5 | 27.6 | 8.4 | 103.8 | 82.58
544800 | 12000 | 38 | 2500 | 127.5 | 84.9 | 99.93 | 29.96 | 31.9 | 0.05 | 107 | 11.2632 | 69.65 | 71.12 | 71.64 | 0.99 | 100.7 | 315.1 | 254.1 | 100.8 | 689 | 3.22 | 428.4 | 33.3794 | 13.4 | 26.4 | 77.9 | 15.8 | 12.8 | 27.6 | 8.38 | 104.2 | 82.86
544830 | 12030 | 38 | 2499 | 128.2 | 84.8 | 100.14 | 29.68 | 31.9 | 0.051 | 107.1 | 11.2632 | 69.5 | 71.12 | 71.94 | 0.99 | 100.7 | 314.3 | 253.3 | 100.9 | 688.6 | 3.27 | 428.2 | 33.5493 | 13.7 | 26.7 | 77.8 | 16 | 13.1 | 27.6 | 8.38 | 104.7 | 83.14
544860 | 12060 | 38 | 2499 | 128.8 | 84.9 | 100.28 | 29.22 | 31.8 | 0.048 | 107.1 | 11.2632 | 69.5 | 71.12 | 72.42 | 0.99 | 100.7 | 313.5 | 252.5 | 101.1 | 688.2 | 3.3 | 428.2 | 33.7063 | 14.2 | 26.2 | 77.8 | 15.8 | 13.6 | 27.6 | 8.37 | 105.1 | 83.35
544890 | 12090 | 38 | 2500 | 127.8 | 84.9 | 100.42 | 30.02 | 31.8 | 0.051 | 107 | 11.2632 | 69.55 | 71.12 | 72.72 | 1 | 100.7 | 313 | 251.9 | 101.3 | 688.7 | 3.17 | 428.8 | 33.458 | 13 | 25.8 | 77.9 | 15.6 | 12.5 | 27.7 | 8.38 | 103.6 | 83.56
544920 | 12120 | 38 | 2501 | 127.8 | 84.9 | 100.49 | 30.02 | 31.8 | 0.052 | 107 | 11.2632 | 69.6 | 70.8 | 72.96 | 0.99 | 100.7 | 312.7 | 251.5 | 101.4 | 688.6 | 3.17 | 428.7 | 33.4713 | 13.1 | 26.2 | 77.9 | 15.8 | 12.5 | 27.7 | 8.38 | 103.8 | 83.84
544950 | 12150 | 38 | 2500 | 127.9 | 85.2 | 100.21 | 29.89 | 31.9 | 0.048 | 107 | 11.2176 | 69.65 | 71.12 | 73.38 | 0.99 | 100.7 | 313.6 | 252.5 | 101.4 | 688.4 | 3.16 | 428.6 | 33.4841 | 13.2 | 26.1 | 78.2 | 15.8 | 12.6 | 27.9 | 8.35 | 104.1 | 84.19
544980 | 12180 | 38 | 2498 | 127.3 | 85.2 | 99.93 | 29.6 | 31.9 | 0.045 | 107 | 11.2176 | 69.7 | 71.12 | 73.56 | 0.99 | 100.7 | 314.6 | 253.4 | 101.3 | 687.8 | 3.24 | 428.3 | 33.3004 | 13.7 | 25.9 | 78.2 | 15.8 | 13.1 | 27.9 | 8.39 | 104.5 | 84.4
545010 | 12210 | 38 | 2499 | 128.2 | 85.1 | 99.86 | 29.61 | 32 | 0.043 | 107 | 11.2176 | 69.75 | 71.12 | 73.86 | 0.99 | 100.7 | 315.4 | 254.4 | 101.1 | 687.6 | 3.25 | 428.3 | 33.5493 | 13.7 | 25.7 | 78.1 | 16 | 13.1 | 27.9 | 8.44 | 104.3 | 84.68
545040 | 12240 | 38 | 2500 | 128.3 | 84.8 | 99.72 | 30.16 | 31.9 | 0.073 | 107 | 11.2176 | 69.8 | 71.12 | 74.04 | 0.99 | 100.7 | 316.2 | 255.1 | 100.9 | 688.2 | 3.16 | 428.4 | 33.5889 | 12.9 | 26.7 | 77.9 | 15.8 | 12.3 | 27.9 | 8.38 | 103.4 | 84.89
545070 | 12270 | 38 | 2501 | 127.9 | 84.7 | 99.58 | 30.08 | 31.9 | 0.069 | 107 | 11.2176 | 69.85 | 71.12 | 74.28 | 0.99 | 100.7 | 317.1 | 256 | 100.8 | 688.1 | 3.15 | 428.3 | 33.4975 | 12.8 | 26.7 | 77.7 | 15.7 | 12.3 | 27.9 | 8.41 | 103.6 | 85.17
545100 | 12300 | 38 | 2499 | 127.3 | 84.8 | 99.58 | 30.03 | 32.1 | 0.068 | 107 | 11.2176 | 69.85 | 71.12 | 74.4 | 0.99 | 100.7 | 317.4 | 256.6 | 100.7 | 688.1 | 3.19 | 428.3 | 33.3137 | 13.3 | 26.2 | 77.9 | 16.1 | 12.8 | 28 | 8.37 | 104 | 85.38
545130 | 12330 | 38 | 2498 | 128.2 | 84.9 | 99.58 | 29.73 | 32.1 | 0.068 | 107 | 11.2176 | 69.9 | 71.12 | 74.64 | 0.99 | 100.7 | 317.7 | 257 | 100.6 | 687.5 | 3.19 | 428.2 | 33.5358 | 13.6 | 26 | 78 | 15.7 | 13.1 | 27.9 | 8.41 | 104.4 | 85.59
545160 | 12360 | 38 | 2499 | 127.9 | 85.1 | 99.79 | 30.13 | 32.2 | 0.066 | 107 | 11.172 | 69.95 | 71.12 | 74.88 | 1 | 100.7 | 317.5 | 256.7 | 100.7 | 687.8 | 3.11 | 427.5 | 33.4707 | 13.2 | 25.7 | 78.1 | 15.7 | 12.6 | 27.6 | 8.5 | 103.4 | 85.94
545190 | 12390 | 38 | 2500 | 128 | 85.1 | 100 | 30.47 | 32.2 | 0.06 | 107 | 11.172 | 70 | 70.8 | 74.94 | 1 | 100.7 | 316.9 | 256.2 | 100.8 | 688.1 | 2.99 | 427.8 | 33.5103 | 12.6 | 25.5 | 78.1 | 15.7 | 12 | 27.3 | 8.35 | 103.5 | 86.15
545220 | 12420 | 38 | 2500 | 127.9 | 84.9 | 100.14 | 30.34 | 32.2 | 0.062 | 107 | 11.172 | 70.05 | 71.12 | 75.12 | 1 | 100.7 | 316.2 | 255.4 | 100.9 | 688.9 | 3.01 | 427.9 | 33.4841 | 13.1 | 25.6 | 78 | 15.7 | 12.5 | 27.1 | 8.35 | 103.9 | 86.36
545250 | 12450 | 38 | 2500 | 128.4 | 84.9 | 100.14 | 30.07 | 32.2 | 0.058 | 107 | 11.172 | 70.05 | 71.12 | 75.24 | 0.99 | 100.7 | 315.9 | 255.1 | 101.1 | 688.5 | 3.11 | 428 | 33.615 | 13.3 | 26.4 | 77.9 | 16 | 12.8 | 26.9 | 8.36 | 104.2 | 86.57
545280 | 12480 | 38 | 2499 | 127.5 | 85 | 100.35 | 29.8 | 32.3 | 0.06 | 107 | 11.172 | 70.1 | 71.12 | 75.36 | 0.99 | 100.7 | 315.3 | 254.7 | 101.2 | 687.6 | 3.18 | 428.6 | 33.3661 | 13.8 | 26.2 | 77.9 | 15.9 | 13.3 | 26.9 | 8.33 | 104.9 | 86.78
545310 | 12510 | 38 | 2500 | 126.7 | 85.1 | 100.42 | 30.46 | 32.3 | 0.055 | 107 | 11.172 | 70.15 | 71.12 | 75.66 | 0.99 | 100.7 | 315.2 | 254.5 | 101.4 | 688.2 | 3.14 | 429 | 33.17 | 12.8 | 25.6 | 77.9 | 15.8 | 12.3 | 26.8 | 8.41 | 103.3 | 87.06
545340 | 12540 | 38 | 2501 | 129 | 84.9 | 100.42 | 30.44 | 32.2 | 0.048 | 107.1 | 11.172 | 70.2 | 71.12 | 75.78 | 0.99 | 100.7 | 315.1 | 254.4 | 101.5 | 689 | 3.2 | 428.7 | 33.7856 | 13.7 | 25.7 | 77.9 | 15.9 | 13.1 | 26.7 | 8.46 | 104.6 | 87.27
545370 | 12570 | 38 | 2499 | 128 | 84.9 | 100.21 | 30.26 | 32.2 | 0.052 | 107.1 | 11.172 | 70.25 | 71.12 | 75.9 | 1 | 100.7 | 315.8 | 255.3 | 101.4 | 688.7 | 3.21 | 428.4 | 33.4969 | 14.1 | 25.5 | 77.9 | 16 | 13.5 | 26.6 | 8.49 | 105 | 87.48
545400 | 12600 | 38 | 2499 | 128.1 | 84.8 | 99.93 | 29.87 | 32.1 | 0.057 | 107 | 11.172 | 70.3 | 70.8 | 76.08 | 0.99 | 100.7 | 317 | 256.4 | 101.2 | 688.1 | 3.2 | 428.5 | 33.5231 | 13.6 | 25.6 | 77.8 | 15.8 | 13.1 | 26.4 | 8.41 | 104.4 | 87.69
545430 | 12630 | 38 | 2499 | 128.3 | 84.9 | 99.79 | 29.94 | 32 | 0.047 | 107 | 11.172 | 70.35 | 71.12 | 76.26 | 0.99 | 100.7 | 317.7 | 257.1 | 101 | 688 | 3.15 | 428 | 33.5754 | 13.2 | 25.5 | 78.1 | 15.9 | 12.7 | 26.3 | 8.5 | 103.6 | 87.97
545460 | 12660 | 38 | 2501 | 127.8 | 85.3 | 99.79 | 30.53 | 32.1 | 0.054 | 107 | 11.172 | 70.4 | 71.12 | 76.38 | 0.99 | 100.7 | 318.6 | 257.9 | 100.9 | 688.4 | 3.12 | 427.9 | 33.4713 | 12.6 | 25.7 | 78.5 | 15.7 | 12.1 | 26.4 | 8.32 | 103.2 | 88.18
545490 | 12690 | 38 | 2500 | 126.9 | 85.3 | 99.72 | 30.2 | 31.9 | 0.05 | 107 | 11.172 | 70.45 | 71.12 | 76.56 | 0.99 | 100.7 | 319.1 | 258.4 | 100.9 | 688.8 | 3.09 | 428.4 | 33.2223 | 12.7 | 26.1 | 78.4 | 15.7 | 12.2 | 26.4 | 8.35 | 103.6 | 88.39
545520 | 12720 | 38 | 2499 | 128.4 | 85.2 | 99.65 | 29.94 | 31.9 | 0.048 | 107 | 11.1264 | 70.5 | 71.12 | 76.62 | 1 | 100.7 | 319.4 | 258.9 | 100.8 | 688.5 | 3.15 | 428.5 | 33.6016 | 13.3 | 26.4 | 78.2 | 15.9 | 12.7 | 26.5 | 8.42 | 104.1 | 88.6
545550 | 12750 | 38 | 2498 | 128.6 | 84.9 | 99.65 | 29.44 | 31.8 | 0.05 | 107 | 11.0808 | 70.55 | 71.12 | 76.74 | 0.99 | 100.7 | 319.2 | 258.9 | 100.8 | 687.5 | 3.09 | 427.8 | 33.6405 | 13.6 | 26.6 | 77.9 | 15.8 | 13.1 | 26.5 | 8.44 | 104.8 | 88.81
545580 | 12780 | 38 | 2501 | 127.6 | 84.7 | 99.65 | 30.17 | 31.8 | 0.055 | 107 | 11.0808 | 70.55 | 71.12 | 76.92 | 0.99 | 100.7 | 319.9 | 259.4 | 100.8 | 687.9 | 3.06 | 428.3 | 33.419 | 12.6 | 26.1 | 77.7 | 15.8 | 12.1 | 26.6 | 8.48 | 103.2 | 89.02
545610 | 12810 | 38 | 2501 | 127.5 | 84.7 | 99.79 | 30.07 | 31.7 | 0.049 | 107 | 11.0352 | 70.4 | 71.12 | 76.98 | 0.99 | 100.7 | 319.8 | 259.4 | 100.7 | 688.1 | 3.07 | 428.4 | 33.3928 | 12.6 | 25.7 | 77.8 | 15.9 | 12.1 | 26.6 | 8.45 | 103.2 | 89.23
545640 | 12840 | 38 | 2500 | 128 | 84.9 | 99.93 | 29.87 | 31.7 | 0.051 | 107 | 11.0352 | 70.25 | 71.12 | 77.16 | 0.99 | 100.7 | 319.2 | 258.8 | 100.9 | 688.6 | 3.05 | 428.4 | 33.5103 | 13 | 25.4 | 78 | 15.8 | 12.5 | 26.6 | 8.39 | 103.7 | 89.44
545670 | 12870 | 38 | 2499 | 128.1 | 85.2 | 100.21 | 29.57 | 31.7 | 0.049 | 107 | 10.9896 | 70.05 | 71.12 | 77.28 | 1 | 100.7 | 317.9 | 257.5 | 101.1 | 688.7 | 3.13 | 428.3 | 33.5231 | 13.2 | 25.6 | 78.2 | 15.9 | 12.7 | 26.6 | 8.4 | 104.2 | 89.58
545700 | 12900 | 38 | 2500 | 128.7 | 85.2 | 100.49 | 29.74 | 31.7 | 0.048 | 107 | 10.9896 | 69.85 | 71.12 | 77.4 | 0.99 | 100.7 | 316.7 | 256.3 | 101.3 | 688.4 | 3.07 | 428.2 | 33.6936 | 13.1 | 25.6 | 78.2 | 15.9 | 12.5 | 26.4 | 8.47 | 103.3 | 89.79
545730 | 12930 | 38 | 2501 | 127.8 | 85.2 | 100.63 | 30.12 | 31.7 | 0.052 | 106.9 | 10.9896 | 69.75 | 71.12 | 77.46 | 0.99 | 100.7 | 316.1 | 255.7 | 101.5 | 688.9 | 3.02 | 428.7 | 33.4713 | 12.5 | 25.2 | 78.1 | 15.7 | 11.9 | 26.4 | 8.42 | 103.3 | 90
545760 | 12960 | 38 | 2501 | 128.7 | 85 | 100.35 | 30.08 | 31.8 | 0.053 | 106.9 | 10.9896 | 69.65 | 71.36 | 77.58 | 0.99 | 100.7 | 316.6 | 256.3 | 101.4 | 688.9 | 2.95 | 428.1 | 33.7071 | 12.8 | 25.1 | 77.9 | 15.8 | 12.3 | 26.6 | 8.39 | 103.3 | 90.14
545790 | 12990 | 38 | 2500 | 128.5 | 84.8 | 99.93 | 29.81 | 31.8 | 0.051 | 106.9 | 10.8072 | 69.5 | 71.12 | 77.64 | 0.99 | 100.7 | 318.6 | 258.3 | 101.2 | 688.3 | 3.12 | 427.9 | 33.6412 | 13 | 25.1 | 77.7 | 15.8 | 12.5 | 26.6 | 8.41 | 103.7 | 90.07
545820 | 13020 | 38 | 2498 | 128.1 | 84.6 | 99.58 | 29.41 | 31.8 | 0.051 | 107 | 11.2176 | 69.4 | 70.8 | 77.58 | 1 | 100.7 | 320.2 | 259.8 | 100.9 | 687.1 | 3.16 | 427.7 | 33.5097 | 13.6 | 25.3 | 77.7 | 16 | 13.1 | 26.6 | 8.41 | 104.4 | 89.72
545850 | 13050 | 38 | 2502 | 127.1 | 84.8 | 99.44 | 30.17 | 31.8 | 0.052 | 107 | 11.2632 | 69.45 | 71.12 | 77.46 | 0.99 | 100.7 | 321.1 | 260.7 | 100.7 | 687.4 | 3.07 | 428.4 | 33.3013 | 12.3 | 25.6 | 77.9 | 16 | 11.8 | 26.7 | 8.44 | 102.8 | 89.37
545880 | 13080 | 38 | 2500 | 127.6 | 85.1 | 99.44 | 30.18 | 31.8 | 0.052 | 107 | 11.628 | 69.5 | 71.12 | 77.52 | 0.99 | 100.7 | 321.7 | 261.4 | 100.7 | 687.6 | 3.06 | 428.6 | 33.4056 | 12.5 | 25.3 | 78.2 | 15.9 | 12 | 26.7 | 8.44 | 103.2 | 89.16
545910 | 13110 | 38 | 2499 | 127.9 | 85.2 | 99.72 | 29.96 | 31.8 | 0.05 | 107 | 11.628 | 69.6 | 70.8 | 77.46 | 0.99 | 100.7 | 320.7 | 260.6 | 100.8 | 687.8 | 3.1 | 428 | 33.4707 | 12.7 | 25.8 | 78.3 | 15.8 | 12.2 | 26.8 | 8.39 | 103.5 | 88.81
545940 | 13140 | 38 | 2499 | 128.7 | 85.2 | 99.93 | 29.67 | 31.8 | 0.049 | 107.1 | 11.6736 | 69.6 | 71.12 | 77.34 | 0.99 | 100.7 | 319.7 | 259.5 | 100.9 | 688 | 3.07 | 428.2 | 33.6801 | 13.1 | 26.3 | 78.3 | 16.1 | 12.6 | 26.8 | 8.35 | 103.9 | 88.53
545970 | 13170 | 38 | 2499 | 127.3 | 85.2 | 100.14 | 29.81 | 31.9 | 0.046 | 107 | 11.7192 | 69.65 | 71.12 | 77.28 | 1 | 100.7 | 319 | 258.7 | 101.2 | 687.3 | 3.09 | 428.3 | 33.3137 | 12.9 | 26.2 | 78 | 16 | 12.4 | 26.8 | 8.49 | 103.5 | 88.18
546000 | 13200 | 38 | 2501 | 127.9 | 84.9 | 100.28 | 30.22 | 31.8 | 0.046 | 107 | 11.7192 | 69.75 | 71.12 | 77.16 | 1 | 100.7 | 318.5 | 258.3 | 101.3 | 688.3 | 3.02 | 428.8 | 33.4975 | 12.3 | 25.9 | 77.8 | 15.7 | 11.9 | 26.8 | 8.38 | 103 | 87.83
546030 | 13230 | 38 | 2501 | 128.1 | 84.8 | 100.49 | 30.38 | 32.1 | 0.046 | 107 | 11.8104 | 69.75 | 70.8 | 77.1 | 0.99 | 100.7 | 317.8 | 257.6 | 101.4 | 688.1 | 3.05 | 427.6 | 33.5499 | 12.3 | 25.5 | 77.7 | 15.8 | 11.9 | 26.9 | 8.46 | 103.1 | 87.62
546060 | 13260 | 38 | 2500 | 128.3 | 84.9 | 100.49 | 30.12 | 32.1 | 0.045 | 107 | 11.8104 | 69.8 | 71.12 | 76.98 | 0.99 | 100.7 | 317.6 | 257.4 | 101.5 | 687.9 | 3.12 | 428 | 33.5889 | 12.8 | 25.4 | 77.9 | 15.6 | 12.3 | 26.8 | 8.41 | 103.5 | 87.34
546090 | 13290 | 38 | 2500 | 127.7 | 85.1 | 100.28 | 29.86 | 32.2 | 0.044 | 107 | 11.856 | 69.85 | 71.12 | 76.92 | 0.99 | 100.7 | 317.8 | 257.7 | 101.5 | 687.8 | 3.13 | 428.2 | 33.4318 | 13.3 | 25.4 | 78.2 | 15.7 | 12.8 | 26.9 | 8.41 | 104.3 | 87.13
546120 | 13320 | 38 | 2500 | 126.7 | 85.2 | 99.93 | 30.49 | 32.2 | 0.045 | 107 | 11.856 | 69.9 | 71.12 | 76.98 | 0.99 | 100.8 | 319.7 | 259.5 | 101.4 | 688.1 | 3.1 | 428.1 | 33.17 | 12.6 | 25.7 | 78.2 | 15.9 | 12.1 | 26.8 | 8.38 | 103.1 | 87.41
546150 | 13350 | 38 | 2501 | 127.3 | 85 | 99.58 | 30.57 | 32.2 | 0.042 | 107 | 11.5824 | 69.95 | 71.12 | 77.04 | 1 | 100.7 | 321 | 260.8 | 101.1 | 688.2 | 3.1 | 428.4 | 33.3404 | 12.4 | 25.4 | 78 | 15.9 | 11.9 | 26.9 | 8.43 | 103.1 | 87.69
546180 | 13380 | 38 | 2500 | 127.1 | 84.8 | 99.51 | 30.37 | 32.2 | 0.043 | 107 | 11.4912 | 70 | 71.12 | 77.1 | 0.99 | 100.7 | 322 | 261.8 | 100.8 | 688.2 | 3.03 | 428.6 | 33.2747 | 12.8 | 25.2 | 77.8 | 16.1 | 12.3 | 27 | 8.42 | 103.6 | 87.97
546210 | 13410 | 38 | 2499 | 127.3 | 84.7 | 99.37 | 30.07 | 32.2 | 0.041 | 107 | 11.1264 | 70.05 | 71.36 | 77.04 | 0.99 | 100.8 | 322.5 | 262.6 | 100.7 | 687.9 | 2.94 | 428.3 | 33.3137 | 13 | 25.8 | 77.7 | 16.1 | 12.5 | 26.9 | 8.4 | 103.8 | 88.11
546240 | 13440 | 38 | 2498 | 128.2 | 84.7 | 99.58 | 29.94 | 32.2 | 0.038 | 107 | 11.0808 | 70.1 | 70.8 | 77.04 | 0.99 | 100.8 | 322.1 | 262.2 | 100.7 | 688.1 | 2.8 | 428.1 | 33.5358 | 13.3 | 26.4 | 77.9 | 15.9 | 12.7 | 26.8 | 8.52 | 103.7 | 88.39
546270 | 13470 | 38 | 2500 | 127.9 | 85.2 | 100.14 | 30.58 | 32.2 | 0.042 | 107 | 11.0808 | 70.1 | 71.36 | 77.1 | 1 | 100.8 | 320.8 | 260.7 | 100.9 | 688.4 | 2.75 | 428.2 | 33.4841 | 12.3 | 26.4 | 78.3 | 15.8 | 11.8 | 27 | 8.43 | 103.1 | 88.6
546300 | 13500 | 38 | 2501 | 127.5 | 85.3 | 100.35 | 30.58 | 32.3 | 0.043 | 107 | 11.1264 | 70.15 | 71.12 | 77.16 | 1 | 100.8 | 319.5 | 259.5 | 101.1 | 688.8 | 2.76 | 428.2 | 33.3928 | 12.6 | 26.2 | 78.4 | 16.1 | 12 | 27.2 | 8.39 | 103.1 | 88.81
546330 | 13530 | 38 | 2500 | 128.1 | 85.2 | 100.49 | 30.34 | 32.3 | 0.045 | 107 | 11.1264 | 70.2 | 71.12 | 77.34 | 0.99 | 100.8 | 318.7 | 258.6 | 101.3 | 688.4 | 2.91 | 428.6 | 33.5365 | 12.8 | 25.7 | 78.2 | 16 | 12.3 | 27.2 | 8.46 | 103.6 | 89.02
546360 | 13560 | 38 | 2500 | 128.5 | 85.1 | 100.56 | 29.91 | 32.2 | 0.045 | 107 | 11.1264 | 70.25 | 70.8 | 77.4 | 0.99 | 100.8 | 317.9 | 257.9 | 101.5 | 688.2 | 2.89 | 428 | 33.6412 | 13.3 | 25.9 | 77.9 | 15.8 | 12.8 | 27.3 | 8.46 | 104.2 | 89.23
546390 | 13590 | 38 | 2501 | 127.1 | 84.8 | 100.14 | 30.31 | 32.1 | 0.05 | 107 | 11.172 | 70.3 | 71.12 | 77.58 | 0.99 | 100.8 | 319.6 | 259.5 | 101.4 | 688.4 | 2.94 | 427.9 | 33.288 | 12.3 | 25.4 | 77.7 | 15.8 | 11.9 | 27.3 | 8.45 | 102.7 | 89.51
546420 | 13620 | 38 | 2501 | 127.2 | 84.6 | 99.86 | 30.36 | 32 | 0.049 | 107 | 11.172 | 70.3 | 71.12 | 77.58 | 0.99 | 100.8 | 321.3 | 261.2 | 101.1 | 688.4 | 2.93 | 428.3 | 33.3142 | 12.3 | 25.8 | 77.6 | 15.8 | 11.8 | 27.4 | 8.44 | 103.1 | 89.72
546450 | 13650 | 38 | 2500 | 126.9 | 84.7 | 99.58 | 29.99 | 31.8 | 0.047 | 107 | 11.1264 | 70.35 | 71.12 | 77.7 | 1 | 100.8 | 322.4 | 262.3 | 100.8 | 688.3 | 2.95 | 428.2 | 33.2223 | 12.4 | 25.3 | 77.8 | 15.8 | 11.9 | 27.4 | 8.4 | 103.1 | 89.93
546480 | 13680 | 38 | 2500 | 128 | 85.1 | 99.44 | 29.71 | 31.8 | 0.051 | 107 | 11.1264 | 70.4 | 71.12 | 77.7 | 1 | 100.7 | 323 | 263.2 | 100.7 | 688.4 | 3.01 | 427.8 | 33.5103 | 12.9 | 25.2 | 78.1 | 15.9 | 12.4 | 27.6 | 8.4 | 103.9 | 89.72
546510 | 13710 | 38 | 2499 | 128.8 | 85.2 | 99.44 | 29.28 | 31.7 | 0.051 | 107 | 11.1264 | 70.45 | 71.12 | 77.64 | 0.99 | 100.7 | 323.4 | 263.6 | 100.7 | 687.8 | 2.94 | 428.1 | 33.7063 | 13.3 | 25.1 | 78.3 | 15.9 | 12.8 | 27.5 | 8.49 | 104.4 | 89.37
546540 | 13740 | 38 | 2500 | 127.1 | 85.3 | 99.72 | 30.06 | 31.7 | 0.05 | 107 | 11.1264 | 70.5 | 71.12 | 77.52 | 0.99 | 100.8 | 322.6 | 262.9 | 100.8 | 688.5 | 2.8 | 428.1 | 33.2747 | 12.3 | 25 | 78.2 | 15.8 | 11.9 | 27.6 | 8.44 | 102.9 | 89.09
546570 | 13770 | 38 | 2501 | 128.7 | 84.8 | 99.93 | 30.01 | 31.7 | 0.05 | 107 | 11.1264 | 70.55 | 71.12 | 77.28 | 0.99 | 100.8 | 321.4 | 261.6 | 100.9 | 688.8 | 2.62 | 428.3 | 33.7071 | 12.4 | 25.8 | 77.9 | 16 | 11.9 | 27.6 | 8.42 | 103.2 | 88.81
546600 | 13800 | 38 | 2500 | 128.4 | 84.8 | 100.07 | 29.78 | 31.7 | 0.048 | 107 | 11.172 | 70.5 | 71.12 | 77.16 | 0.99 | 100.8 | 320.8 | 260.9 | 101.1 | 689.1 | 2.58 | 428.9 | 33.615 | 12.8 | 27.1 | 77.9 | 15.8 | 12.2 | 27.8 | 8.42 | 103.6 | 88.46
546630 | 13830 | 38 | 2498 | 127.7 | 84.9 | 100.28 | 29.68 | 31.9 | 0.047 | 107 | 11.5368 | 70.4 | 71.12 | 77.16 | 1 | 100.8 | 320.2 | 260.3 | 101.2 | 688.8 | 2.72 | 428.5 | 33.405 | 12.9 | 27.4 | 77.9 | 15.9 | 12.5 | 27.8 | 8.47 | 103.8 | 88.11
546660 | 13860 | 38 | 2500 | 128.8 | 85.2 | 100.42 | 29.77 | 31.8 | 0.049 | 107 | 11.5368 | 70.2 | 71.12 | 77.04 | 0.99 | 100.8 | 319.5 | 259.7 | 101.4 | 688.9 | 2.67 | 428 | 33.7198 | 12.7 | 26.9 | 78.1 | 15.6 | 12.3 | 27.9 | 8.51 | 103 | 87.83
546690 | 13890 | 38 | 2501 | 127.5 | 85.2 | 100.56 | 30.18 | 31.8 | 0.052 | 107 | 11.5368 | 70 | 71.12 | 77.04 | 0.99 | 100.8 | 318.9 | 259.1 | 101.6 | 689 | 2.76 | 427.6 | 33.3928 | 12.2 | 26.4 | 78.1 | 16 | 11.7 | 27.9 | 8.43 | 102.6 | 87.62
546720 | 13920 | 38 | 2501 | 128.3 | 84.8 | 100.35 | 30.04 | 31.8 | 0.05 | 107 | 11.5824 | 69.85 | 71.12 | 76.98 | 0.99 | 100.8 | 319.4 | 259.4 | 101.7 | 689.1 | 2.75 | 427.4 | 33.6023 | 12.5 | 26.1 | 77.9 | 15.7 | 12 | 27.9 | 8.46 | 103.2 | 87.34
546750 | 13950 | 38 | 2500 | 129 | 84.8 | 99.93 | 29.77 | 31.8 | 0.05 | 107 | 11.5824 | 69.65 | 71.12 | 76.92 | 0.99 | 100.8 | 320.9 | 261 | 101.4 | 689.2 | 2.73 | 427.6 | 33.7721 | 12.5 | 26 | 77.8 | 15.9 | 12 | 27.9 | 8.45 | 103.4 | 87.06
546780 | 13980 | 38 | 2498 | 127.9 | 84.8 | 99.79 | 29.41 | 31.8 | 0.05 | 107 | 11.628 | 69.55 | 71.12 | 76.92 | 1 | 100.8 | 321.8 | 262 | 101.2 | 689.1 | 2.73 | 427.8 | 33.4574 | 13 | 25.7 | 77.8 | 15.8 | 12.5 | 27.9 | 8.41 | 103.8 | 87.27
546810 | 14010 | 38 | 2500 | 127.9 | 85.1 | 99.72 | 30.15 | 31.9 | 0.048 | 107 | 11.6736 | 69.45 | 70.8 | 76.92 | 0.99 | 100.8 | 323 | 263.1 | 101 | 689 | 2.71 | 427.5 | 33.4841 | 11.9 | 25.8 | 77.9 | 16 | 11.3 | 28 | 8.48 | 102.3 | 87.48
546840 | 14040 | 38 | 2500 | 128.1 | 85 | 99.65 | 30.23 | 31.9 | 0.054 | 107 | 11.7648 | 69.35 | 71.12 | 76.98 | 0.99 | 100.8 | 323.5 | 263.7 | 100.9 | 689.3 | 2.71 | 428.3 | 33.5365 | 12.2 | 26.1 | 77.9 | 15.9 | 11.6 | 27.9 | 8.44 | 102.7 | 87.69
546870 | 14070 | 38 | 2499 | 127.4 | 84.8 | 99.58 | 30.04 | 31.9 | 0.048 | 107 | 11.856 | 69.45 | 71.12 | 76.98 | 0.99 | 100.8 | 323.9 | 264.3 | 100.7 | 689.6 | 2.73 | 428.6 | 33.3399 | 12.2 | 25.9 | 77.9 | 16 | 11.6 | 27.7 | 8.39 | 103 | 87.97
546900 | 14100 | 38 | 2500 | 128.8 | 84.8 | 99.72 | 29.84 | 32 | 0.048 | 107 | 11.9016 | 69.45 | 71.12 | 77.1 | 1 | 100.8 | 323.7 | 264 | 100.8 | 689.2 | 2.72 | 428.2 | 33.7198 | 12.7 | 25.6 | 77.8 | 15.9 | 12.2 | 27.5 | 8.44 | 104.2 | 88.18
546930 | 14130 | 38 | 2498 | 129.4 | 84.9 | 99.93 | 29.54 | 31.9 | 0.045 | 107.1 | 11.9472 | 69.5 | 71.12 | 77.22 | 1 | 100.8 | 322.8 | 263.2 | 100.9 | 689.4 | 2.83 | 428.3 | 33.8497 | 13.6 | 25.4 | 77.9 | 16 | 13.1 | 27.3 | 8.59 | 104.8 | 88.46
546960 | 14160 | 38 | 2500 | 127.3 | 84.9 | 100.07 | 30.24 | 31.9 | 0.051 | 107 | 11.9472 | 69.6 | 71.12 | 77.28 | 0.99 | 100.8 | 322.6 | 262.8 | 101.1 | 690.2 | 2.79 | 428.7 | 33.3271 | 12.5 | 25.9 | 78 | 16 | 12 | 27 | 8.46 | 102.4 | 88.67
546990 | 14190 | 38 | 2500 | 127.7 | 85 | 100.14 | 30.17 | 31.9 | 0.051 | 107 | 11.9472 | 69.6 | 70.8 | 77.28 | 0.99 | 100.8 | 322 | 262.4 | 101.1 | 689.6 | 2.72 | 428.7 | 33.4318 | 12 | 26.8 | 78 | 16 | 11.5 | 26.9 | 8.42 | 102.7 | 88.88
547020 | 14220 | 38 | 2500 | 128.6 | 85.1 | 100.28 | 30.02 | 32 | 0.05 | 107 | 11.9472 | 69.65 | 71.12 | 77.34 | 0.99 | 100.8 | 321.2 | 261.6 | 101.2 | 689.5 | 2.7 | 428.3 | 33.6674 | 12.4 | 26.1 | 78.1 | 15.8 | 11.9 | 26.8 | 8.43 | 103.1 | 89.09
547050 | 14250 | 38 | 2499 | 127.8 | 85 | 100.42 | 29.62 | 31.9 | 0.049 | 107 | 11.9472 | 69.7 | 71.12 | 77.46 | 0.99 | 100.8 | 320.8 | 261.1 | 101.4 | 689.5 | 2.7 | 428.2 | 33.4446 | 12.7 | 25.8 | 78.1 | 15.4 | 12.2 | 26.7 | 8.45 | 103.7 | 89.3
547080 | 14280 | 38 | 2500 | 127.6 | 85.1 | 100.49 | 29.99 | 31.9 | 0.047 | 107 | 11.9928 | 69.75 | 71.12 | 77.52 | 1 | 100.8 | 320.4 | 260.7 | 101.6 | 689.9 | 2.69 | 428.3 | 33.4056 | 12.2 | 25.9 | 78.1 | 16 | 11.7 | 26.6 | 8.48 | 102.5 | 89.51
547110 | 14310 | 38 | 2501 | 127.5 | 85 | 100.28 | 30.36 | 32 | 0.046 | 107 | 11.9928 | 69.8 | 71.12 | 77.58 | 0.99 | 100.8 | 320.9 | 261 | 101.4 | 689.6 | 2.69 | 428.4 | 33.3928 | 11.8 | 25.7 | 78 | 15.8 | 11.3 | 26.5 | 8.49 | 102.7 | 89.72
547140 | 14340 | 38 | 2500 | 127.7 | 84.9 | 100.07 | 30.2 | 32 | 0.045 | 107 | 11.9928 | 69.85 | 71.12 | 77.64 | 0.99 | 100.8 | 321.9 | 262.3 | 101.3 | 690.1 | 2.71 | 428.3 | 33.4318 | 12.1 | 25.8 | 77.9 | 15.9 | 11.6 | 26.3 | 8.44 | 102.8 | 89.72
547170 | 14370 | 38 | 2499 | 127.1 | 84.8 | 99.86 | 30.03 | 32.1 | 0.043 | 107 | 11.9928 | 69.9 | 71.36 | 77.64 | 0.99 | 100.8 | 322.7 | 263.1 | 101.2 | 689.7 | 2.72 | 428.4 | 33.2614 | 12.4 | 25.7 | 77.7 | 15.8 | 11.9 | 26.1 | 8.46 | 103.3 | 89.37
547200 | 14400 | 38 | 2499 | 129.8 | 84.7 | 99.79 | 29.64 | 32.1 | 0.038 | 107.1 | 11.7648 | 69.95 | 70.8 | 77.76 | 0.99 | 100.8 | 323.1 | 263.7 | 101.1 | 689.7 | 2.82 | 428.2 | 33.968 | 13.9 | 26.1 | 77.7 | 15.7 | 13.4 | 26 | 8.51 | 105.3 | 89.16
558030 | 10830 | 39 | 2499 | 127.7 | 84.7 | 100.56 | 30.72 | 32.2 | 0.047 | 107 | 11.172 | 69.75 | 71.12 | 62.28 | 0.99 | 100.8 | 303.7 | 241 | 101.1 | 690.2 | 4.12 | 428.6 | 33.4184 | 12.6 | 26.9 | 77.8 | 15.7 | 12.1 | 27 | 8.36 | 103.4 | 71.17
558060 | 10860 | 39 | 2500 | 126.8 | 84.8 | 100.63 | 30.74 | 32.2 | 0.053 | 107 | 11.1264 | 69.8 | 71.12 | 62.46 | 0.99 | 100.8 | 302.7 | 240.4 | 101.6 | 690.7 | 4.02 | 428.8 | 33.1962 | 12.8 | 27 | 78.1 | 15.8 | 12.3 | 27.1 | 8.25 | 103.5 | 71.52
558090 | 10890 | 39 | 2499 | 127 | 84.9 | 99.93 | 30.24 | 31.9 | 0.047 | 107.1 | 11.0808 | 69.85 | 71.12 | 62.4 | 0.99 | 100.8 | 305.7 | 243.1 | 101.2 | 690.6 | 4.15 | 429 | 33.2352 | 13.6 | 26.6 | 78.2 | 15.7 | 13.1 | 27.1 | 8.34 | 104.9 | 71.87
558120 | 10920 | 39 | 2498 | 129.8 | 85.2 | 99.72 | 29.81 | 31.8 | 0.045 | 107 | 11.0352 | 69.85 | 70.8 | 62.22 | 1 | 100.8 | 306.8 | 244.3 | 101 | 689.7 | 4.23 | 429.3 | 33.9544 | 14.5 | 26.8 | 78.4 | 15.7 | 14 | 27.1 | 8.38 | 106.1 | 72.15
558150 | 10950 | 39 | 2499 | 128.6 | 85.2 | 99.58 | 30.22 | 31.7 | 0.051 | 106.9 | 11.0352 | 69.9 | 70.8 | 61.98 | 0.99 | 100.8 | 307.9 | 245.4 | 100.8 | 690.2 | 4 | 428.8 | 33.6539 | 12.8 | 26.6 | 78.4 | 15.6 | 12.3 | 27.1 | 8.32 | 103.6 | 72.5
558180 | 10980 | 39 | 2499 | 126.9 | 85.1 | 99.86 | 30.2 | 31.7 | 0.051 | 106.9 | 11.0352 | 69.95 | 70.8 | 61.86 | 0.99 | 100.8 | 308 | 245.5 | 100.7 | 690.4 | 3.94 | 428.4 | 33.2091 | 12.9 | 26.8 | 78.3 | 15.8 | 12.5 | 27.1 | 8.28 | 103.8 | 72.85
558210 | 11010 | 39 | 2499 | 127.8 | 84.9 | 100.63 | 30.01 | 31.7 | 0.047 | 107 | 11.0352 | 69.95 | 70.8 | 61.92 | 0.99 | 100.8 | 305.4 | 243 | 101.2 | 690.7 | 3.91 | 428.1 | 33.4446 | 13 | 27.3 | 78.1 | 16.1 | 12.5 | 27.2 | 8.21 | 104.1 | 73.13
558240 | 11040 | 39 | 2498 | 127.8 | 85 | 100.21 | 29.72 | 31.8 | 0.046 | 107 | 11.0352 | 70 | 70.8 | 61.98 | 0.99 | 100.8 | 306.2 | 243.8 | 101.3 | 690.7 | 4.06 | 427.6 | 33.4312 | 13.6 | 27.4 | 78.1 | 15.7 | 13.2 | 27.3 | 8.38 | 104.6 | 73.55
558270 | 11070 | 39 | 2499 | 127.7 | 85.1 | 100 | 30.33 | 31.8 | 0.046 | 107 | 11.0352 | 70 | 71.12 | 61.68 | 0.99 | 100.8 | 307.5 | 245.1 | 101.2 | 691.4 | 3.93 | 428.1 | 33.4184 | 12.6 | 27.8 | 78.2 | 16 | 12.2 | 27.3 | 8.38 | 103.6 | 73.9
558300 | 11100 | 39 | 2498 | 125.9 | 84.9 | 99.93 | 30.28 | 31.8 | 0.051 | 107 | 11.0808 | 70.1 | 70.8 | 61.68 | 1 | 100.8 | 308.5 | 246 | 101.1 | 691.2 | 3.89 | 427.8 | 32.9342 | 12.8 | 28.5 | 78.1 | 15.6 | 12.3 | 27.3 | 8.25 | 103.6 | 74.18
558330 | 11130 | 39 | 2499 | 127.5 | 84.9 | 99.79 | 30.07 | 31.8 | 0.048 | 107 | 11.0808 | 70.1 | 71.12 | 61.62 | 1 | 100.8 | 308.8 | 246.4 | 100.9 | 690.9 | 3.88 | 427.9 | 33.3661 | 12.9 | 29 | 78.1 | 15.6 | 12.4 | 27.4 | 8.27 | 103.9 | 74.53
558360 | 11160 | 39 | 2498 | 129.2 | 84.9 | 99.79 | 29.79 | 31.9 | 0.044 | 107 | 11.1264 | 70.15 | 70.8 | 61.5 | 0.99 | 100.8 | 309.2 | 246.9 | 100.9 | 690.3 | 3.91 | 427.4 | 33.7974 | 13.8 | 29.1 | 78.1 | 15.7 | 13.3 | 27.4 | 8.37 | 104.9 | 74.88
558390 | 11190 | 39 | 2500 | 128.4 | 85.1 | 99.86 | 30.49 | 32 | 0.049 | 107 | 11.172 | 70.15 | 71.12 | 61.44 | 0.99 | 100.8 | 309.6 | 247.2 | 101 | 691.2 | 3.77 | 427.3 | 33.615 | 12.5 | 29.5 | 78.2 | 15.5 | 12 | 27.5 | 8.32 | 103.4 | 75.23
558420 | 11220 | 39 | 2500 | 127 | 85.2 | 99.79 | 30.56 | 32.1 | 0.05 | 107 | 11.2176 | 70.2 | 71.12 | 61.56 | 0.99 | 100.8 | 309.9 | 247.6 | 100.9 | 691.2 | 3.77 | 427.6 | 33.2485 | 12.8 | 29.2 | 78.3 | 15.8 | 12.4 | 27.5 | 8.28 | 103.6 | 75.58
558450 | 11250 | 39 | 2498 | 128.5 | 85.2 | 99.79 | 30.36 | 32.1 | 0.05 | 107 | 11.2632 | 70.25 | 70.8 | 61.62 | 1 | 100.8 | 310.3 | 248 | 100.9 | 690.9 | 3.94 | 426.8 | 33.6143 | 13.8 | 28.4 | 78.2 | 16 | 13.3 | 27.6 | 8.42 | 105.3 | 75.93
558480 | 11280 | 39 | 2499 | 130.1 | 85.2 | 99.86 | 29.98 | 32.1 | 0.045 | 107 | 11.3088 | 70.25 | 70.8 | 61.62 | 1 | 100.9 | 310.2 | 248.1 | 100.9 | 689.8 | 3.9 | 427.2 | 34.0465 | 14.5 | 28.1 | 78.2 | 15.9 | 14.1 | 27.6 | 8.41 | 106.1 | 76.28
558510 | 11310 | 39 | 2499 | 127.7 | 84.9 | 99.86 | 30.46 | 32 | 0.047 | 106.9 | 11.3544 | 70.3 | 70.8 | 61.56 | 0.99 | 100.8 | 310.5 | 248.4 | 100.9 | 690.6 | 3.72 | 427.5 | 33.4184 | 12.6 | 27.7 | 78.1 | 15.7 | 12.2 | 27.7 | 8.42 | 103.5 | 76.56
558540 | 11340 | 39 | 2499 | 126.5 | 84.8 | 99.93 | 30.37 | 31.9 | 0.048 | 107 | 11.4456 | 70.35 | 71.12 | 61.62 | 0.99 | 100.8 | 310.6 | 248.5 | 100.9 | 691.1 | 3.83 | 427.6 | 33.1044 | 12.8 | 28.1 | 77.8 | 15.7 | 12.3 | 27.7 | 8.33 | 103.7 | 76.91
558570 | 11370 | 39 | 2499 | 127.6 | 84.6 | 99.93 | 30.17 | 31.9 | 0.051 | 107 | 11.4912 | 70.4 | 71.12 | 61.68 | 0.99 | 100.8 | 310.9 | 249 | 100.9 | 691.1 | 3.75 | 427.8 | 33.3922 | 12.8 | 28.3 | 77.9 | 16 | 12.4 | 27.7 | 8.32 | 104 | 77.19
558600 | 11400 | 39 | 2498 | 128.1 | 84.8 | 99.93 | 29.84 | 31.9 | 0.051 | 107 | 11.5368 | 70.4 | 71.12 | 61.86 | 1 | 100.8 | 310.9 | 249.1 | 101 | 690.9 | 3.84 | 426.8 | 33.5097 | 13.4 | 27.8 | 78.1 | 15.9 | 13 | 27.7 | 8.31 | 104.6 | 77.61
558630 | 11430 | 39 | 2498 | 128 | 85 | 100 | 30.18 | 31.8 | 0.052 | 107 | 11.628 | 70.5 | 70.8 | 61.86 | 1 | 100.8 | 310.8 | 248.9 | 101.1 | 691.5 | 3.71 | 427.1 | 33.4835 | 12.6 | 27.8 | 78.3 | 15.8 | 12.2 | 27.7 | 8.43 | 103.4 | 77.89
558660 | 11460 | 39 | 2499 | 127.3 | 85.2 | 100.21 | 30.37 | 31.9 | 0.053 | 107 | 11.6736 | 70.5 | 70.8 | 61.98 | 0.99 | 100.9 | 310.6 | 248.7 | 101.2 | 691.8 | 3.78 | 427.3 | 33.3137 | 12.7 | 27.7 | 78.6 | 15.9 | 12.2 | 27.9 | 8.38 | 103.7 | 78.17
558690 | 11490 | 39 | 2500 | 127.5 | 85.3 | 100.21 | 30.18 | 31.9 | 0.054 | 107 | 11.7192 | 70.3 | 71.12 | 62.16 | 0.99 | 100.9 | 310.2 | 248.4 | 101.3 | 691.3 | 3.74 | 427.1 | 33.3794 | 12.8 | 27.8 | 78.6 | 15.9 | 12.3 | 27.9 | 8.37 | 104.1 | 78.52
558720 | 11520 | 39 | 2499 | 128.8 | 85.2 | 100.35 | 29.9 | 31.9 | 0.053 | 107 | 11.7648 | 70.15 | 70.8 | 62.4 | 0.99 | 100.9 | 310 | 247.9 | 101.4 | 691.6 | 3.78 | 427.3 | 33.7063 | 13.5 | 27.8 | 78.3 | 15.9 | 13 | 28 | 8.36 | 104.7 | 78.94
558750 | 11550 | 39 | 2499 | 127.2 | 85 | 100.42 | 30.16 | 31.9 | 0.047 | 107 | 11.8104 | 70 | 71.12 | 62.46 | 0.99 | 100.9 | 310.1 | 248.3 | 101.5 | 691.3 | 3.7 | 427.6 | 33.2876 | 12.8 | 27.4 | 78 | 15.9 | 12.3 | 27.9 | 8.46 | 103.6 | 79.22
558780 | 11580 | 39 | 2500 | 126.9 | 84.5 | 100.28 | 30.38 | 31.9 | 0.051 | 107 | 11.8104 | 69.8 | 71.12 | 62.58 | 1 | 100.9 | 310 | 248.1 | 101.6 | 691.6 | 3.58 | 427.4 | 33.2223 | 12.8 | 27.5 | 77.6 | 15.8 | 12.3 | 27.8 | 8.38 | 103.6 | 79.5
558810 | 11610 | 39 | 2499 | 128.2 | 84.4 | 100.14 | 30.21 | 31.9 | 0.048 | 107 | 11.856 | 69.65 | 71.12 | 62.88 | 0.99 | 100.8 | 311 | 249.3 | 101.4 | 691.9 | 3.56 | 427.2 | 33.5493 | 12.7 | 28.1 | 77.7 | 16 | 12.2 | 27.6 | 8.42 | 103.9 | 79.78
558840 | 11640 | 39 | 2499 | 128.8 | 84.6 | 100 | 29.94 | 31.9 | 0.045 | 107 | 11.9016 | 69.55 | 71.12 | 63.18 | 0.99 | 100.9 | 311.7 | 250 | 101.2 | 691.3 | 3.6 | 427.8 | 33.7063 | 13.3 | 28.2 | 77.9 | 15.7 | 12.8 | 27.2 | 8.4 | 104.5 | 80.06
558870 | 11670 | 39 | 2498 | 129 | 85.3 | 100 | 29.93 | 31.9 | 0.049 | 107 | 11.9016 | 69.5 | 70.8 | 63.42 | 0.99 | 100.9 | 311.7 | 250.3 | 101.2 | 691.5 | 3.28 | 427.4 | 33.7451 | 13.2 | 28.1 | 78.3 | 15.8 | 12.8 | 27.1 | 8.49 | 104.1 | 80.41
558900 | 11700 | 39 | 2501 | 128 | 85.3 | 99.93 | 30.57 | 32.1 | 0.048 | 107 | 11.9016 | 69.4 | 71.12 | 63.66 | 0.99 | 100.9 | 312.9 | 251.2 | 101.1 | 692.1 | 3.48 | 427.4 | 33.5237 | 12.7 | 27.7 | 78.5 | 15.6 | 12.3 | 26.9 | 8.38 | 103.6 | 80.62
558930 | 11730 | 39 | 2500 | 128.3 | 85.2 | 99.86 | 30.44 | 32.1 | 0.05 | 107 | 11.9472 | 69.3 | 70.8 | 64.02 | 1 | 100.9 | 313.3 | 251.7 | 101.1 | 692.9 | 3.43 | 427.4 | 33.5889 | 12.6 | 27.7 | 78.3 | 15.8 | 12.1 | 26.8 | 8.39 | 104 | 80.97
558960 | 11760 | 39 | 2499 | 127.6 | 84.9 | 99.86 | 30.07 | 32 | 0.05 | 107 | 11.9472 | 69.4 | 71.12 | 64.32 | 0.99 | 100.9 | 313.7 | 252.1 | 101 | 692.2 | 3.46 | 427.7 | 33.3922 | 13.3 | 27.4 | 78 | 15.9 | 12.8 | 26.7 | 8.31 | 104.4 | 81.25
558990 | 11790 | 39 | 2498 | 127.2 | 84.7 | 99.79 | 29.72 | 31.9 | 0.044 | 107 | 11.9472 | 69.45 | 71.12 | 64.62 | 0.99 | 100.9 | 313.6 | 252.2 | 101 | 691.3 | 3.38 | 428 | 33.2742 | 13.4 | 27.7 | 77.7 | 16 | 13 | 26.6 | 8.46 | 104.4 | 81.53
559020 | 11820 | 39 | 2499 | 128.2 | 84.5 | 99.79 | 30.36 | 31.9 | 0.041 | 107 | 11.9472 | 69.45 | 71.12 | 65.16 | 0.99 | 100.9 | 314.1 | 252.7 | 100.9 | 692.2 | 3.2 | 428.3 | 33.5493 | 12.6 | 27.9 | 77.7 | 15.8 | 12.2 | 26.4 | 8.38 | 103.5 | 81.81
559050 | 11850 | 39 | 2499 | 127.7 | 84.8 | 99.79 | 30.46 | 32.1 | 0.048 | 107 | 11.9472 | 69.5 | 70.8 | 65.88 | 0.99 | 100.9 | 314.5 | 253.2 | 100.8 | 691.8 | 3.15 | 428.6 | 33.4184 | 12.6 | 27.4 | 78.1 | 16 | 12.1 | 26.6 | 8.38 | 103.5 | 82.09
559080 | 11880 | 39 | 2500 | 128.2 | 85.2 | 99.79 | 30.22 | 32.1 | 0.046 | 107 | 11.9472 | 69.6 | 70.8 | 66.66 | 1 | 100.9 | 314.9 | 253.6 | 100.8 | 691.9 | 3.24 | 427.5 | 33.5627 | 13.1 | 27.4 | 78.4 | 15.8 | 12.6 | 26.4 | 8.32 | 104.1 | 82.37
559110 | 11910 | 39 | 2498 | 128.9 | 85.4 | 99.79 | 29.81 | 32.1 | 0.045 | 107 | 11.9016 | 69.6 | 71.12 | 67.32 | 0.99 | 100.9 | 314.6 | 253.4 | 100.8 | 690.7 | 3.3 | 427.9 | 33.7189 | 13.5 | 27.7 | 78.6 | 15.8 | 13.1 | 26.3 | 8.36 | 104.8 | 82.58
559140 | 11940 | 39 | 2501 | 128.3 | 85.2 | 99.86 | 30.51 | 32.1 | 0.051 | 107 | 11.6736 | 69.65 | 70.8 | 68.22 | 0.99 | 100.9 | 314.8 | 253.5 | 100.9 | 690.4 | 3.16 | 428.2 | 33.6023 | 12.6 | 27.5 | 78.3 | 15.8 | 12.2 | 26.2 | 8.37 | 103.4 | 82.93
559170 | 11970 | 39 | 2499 | 126.5 | 84.9 | 99.86 | 30.49 | 32.1 | 0.048 | 107 | 11.5824 | 69.7 | 71.12 | 69.06 | 0.99 | 100.9 | 314.8 | 253.4 | 101 | 690.9 | 3.22 | 427.9 | 33.1044 | 12.5 | 27.6 | 78.1 | 15.9 | 12.1 | 26.3 | 8.34 | 103.5 | 83.21
559200 | 12000 | 39 | 2498 | 127.2 | 84.7 | 99.86 | 30.27 | 32.1 | 0.048 | 107 | 11.5368 | 69.75 | 71.12 | 70.14 | 0.99 | 100.9 | 314.6 | 253.7 | 100.9 | 690.7 | 3.15 | 428.2 | 33.2742 | 12.9 | 27.4 | 77.8 | 15.5 | 12.5 | 26.4 | 8.28 | 103.9 | 83.49
559230 | 12030 | 39 | 2497 | 127.7 | 84.8 | 100 | 30.03 | 32.2 | 0.048 | 107 | 11.4912 | 69.75 | 70.8 | 71.04 | 1 | 100.9 | 314.7 | 253.7 | 100.9 | 690.1 | 3.09 | 428.6 | 33.3917 | 13.2 | 27.4 | 78 | 15.7 | 12.8 | 26.6 | 8.34 | 104.7 | 83.7
559260 | 12060 | 39 | 2499 | 126.7 | 84.9 | 99.93 | 30.49 | 32.2 | 0.046 | 107 | 11.2632 | 69.8 | 71.12 | 71.46 | 0.99 | 100.9 | 314.8 | 254 | 100.9 | 690.3 | 2.94 | 428.2 | 33.1567 | 12.6 | 27.6 | 78.2 | 15.8 | 12.2 | 26.6 | 8.42 | 103.4 | 83.98
559290 | 12090 | 39 | 2500 | 127.3 | 85.1 | 99.93 | 30.61 | 32.2 | 0.051 | 107 | 11.2176 | 69.85 | 71.12 | 71.82 | 0.99 | 100.9 | 314.8 | 253.9 | 101 | 690.5 | 2.97 | 428.9 | 33.3271 | 12.4 | 27.6 | 78.3 | 15.8 | 12 | 26.6 | 8.39 | 103.3 | 84.19
559320 | 12120 | 39 | 2499 | 126.9 | 85.2 | 100 | 30.42 | 32.2 | 0.057 | 107 | 11.172 | 69.85 | 71.12 | 72.36 | 0.99 | 100.9 | 315.2 | 254.2 | 101 | 690.3 | 3.22 | 428.4 | 33.2091 | 12.8 | 27.4 | 78.3 | 16 | 12.4 | 26.6 | 8.24 | 103.8 | 84.47
559350 | 12150 | 39 | 2498 | 127.7 | 85.1 | 100.07 | 30.14 | 32.2 | 0.051 | 107 | 11.172 | 69.9 | 70.8 | 72.84 | 0.99 | 100.9 | 315 | 254 | 101.2 | 689.9 | 3.26 | 427.8 | 33.405 | 13.1 | 27.4 | 78.3 | 15.9 | 12.6 | 26.6 | 8.31 | 104.1 | 84.82
559380 | 12180 | 39 | 2498 | 129.9 | 85.1 | 100.07 | 30.08 | 32.1 | 0.048 | 107.1 | 10.8984 | 69.95 | 71.12 | 73.08 | 1 | 100.9 | 314.5 | 253.6 | 101.2 | 690.6 | 3.18 | 427.8 | 33.9805 | 13.9 | 27.8 | 78.2 | 15.9 | 13.4 | 26.6 | 8.58 | 104.9 | 85.03
559410 | 12210 | 39 | 2499 | 126.8 | 84.9 | 100.14 | 30.5 | 32.1 | 0.057 | 106.9 | 10.8984 | 70 | 71.12 | 73.38 | 0.99 | 100.9 | 315.1 | 254 | 101.2 | 690.6 | 3.2 | 427.7 | 33.1829 | 12.6 | 27.9 | 78.1 | 15.7 | 12.2 | 26.6 | 8.36 | 103.6 | 85.31
559440 | 12240 | 39 | 2499 | 126.8 | 84.9 | 100.14 | 30.27 | 32 | 0.058 | 106.9 | 10.8984 | 70 | 70.8 | 73.68 | 0.99 | 100.9 | 315 | 254 | 101.2 | 690.5 | 3.21 | 427.9 | 33.1829 | 12.8 | 28 | 78 | 16 | 12.3 | 26.7 | 8.33 | 103.7 | 85.52
559470 | 12270 | 39 | 2499 | 128.8 | 84.7 | 100.14 | 29.89 | 31.9 | 0.05 | 107.1 | 10.8984 | 70.1 | 70.8 | 73.98 | 0.99 | 100.9 | 315.1 | 254.2 | 101.2 | 689.9 | 3.26 | 428.2 | 33.7063 | 13.8 | 27.3 | 77.9 | 16.1 | 13.4 | 26.7 | 8.41 | 105.4 | 85.73
559500 | 12300 | 39 | 2498 | 127.7 | 84.8 | 100.21 | 29.52 | 31.8 | 0.048 | 107 | 10.8984 | 70.1 | 71.12 | 74.34 | 0.99 | 100.9 | 314.9 | 254.1 | 101.4 | 689.4 | 3.32 | 428.2 | 33.405 | 14.1 | 27 | 78 | 15.9 | 13.6 | 26.8 | 8.46 | 104.6 | 86.08
559530 | 12330 | 39 | 2500 | 127 | 84.8 | 100.21 | 30.19 | 31.8 | 0.052 | 106.9 | 10.8984 | 70.15 | 71.12 | 74.64 | 0.99 | 100.9 | 315.2 | 254.2 | 101.4 | 689.8 | 3.23 | 428.3 | 33.2485 | 12.4 | 26.9 | 78.1 | 15.7 | 12 | 26.9 | 8.37 | 103.5 | 86.36
559560 | 12360 | 39 | 2500 | 127.3 | 84.9 | 100.14 | 30.02 | 31.7 | 0.079 | 107 | 10.8984 | 70.15 | 71.12 | 74.88 | 1 | 100.9 | 315.3 | 254.5 | 101.3 | 690 | 3.27 | 428 | 33.3271 | 12.7 | 26.7 | 78.1 | 15.9 | 12.2 | 26.9 | 8.36 | 103.5 | 86.57
559590 | 12390 | 39 | 2499 | 128.7 | 85.1 | 100.14 | 29.79 | 31.7 | 0.071 | 107.1 | 10.8984 | 70.25 | 70.8 | 74.94 | 0.99 | 100.9 | 315.3 | 254.6 | 101.3 | 690.3 | 3.33 | 428.1 | 33.6801 | 13.5 | 27 | 78.3 | 15.6 | 13.1 | 26.8 | 8.49 | 105.1 | 86.78
559620 | 12420 | 39 | 2498 | 130.4 | 85.4 | 100.21 | 29.29 | 31.6 | 0.068 | 107.1 | 10.8984 | 70.3 | 70.8 | 75.3 | 0.99 | 100.9 | 315.1 | 254.3 | 101.4 | 690.7 | 3.34 | 427.6 | 34.1113 | 14.3 | 27.3 | 78.4 | 15.9 | 13.9 | 26.9 | 8.47 | 106.2 | 86.99
559650 | 12450 | 39 | 2499 | 126.8 | 85.3 | 100.21 | 30.01 | 31.7 | 0.075 | 106.9 | 10.944 | 70.3 | 71.12 | 75.48 | 0.99 | 100.9 | 315.5 | 254.7 | 101.4 | 689.4 | 3.24 | 428.1 | 33.1829 | 12.7 | 27.1 | 78.4 | 15.8 | 12.3 | 26.9 | 8.42 | 103.5 | 87.2
559680 | 12480 | 39 | 2501 | 127.4 | 85 | 99.93 | 30.06 | 31.7 | 0.066 | 106.9 | 10.9896 | 70.35 | 71.36 | 75.78 | 0.99 | 100.9 | 316.4 | 255.5 | 101.5 | 689.6 | 3.18 | 428.5 | 33.3666 | 12.6 | 27.3 | 78.2 | 15.8 | 12.2 | 26.9 | 8.32 | 103.6 | 87.48
559710 | 12510 | 39 | 2498 | 127.4 | 84.7 | 99.58 | 29.86 | 31.7 | 0.065 | 107 | 11.0352 | 70.4 | 71.12 | 75.96 | 1 | 100.9 | 318.2 | 257.3 | 101.2 | 689.6 | 3.21 | 427.8 | 33.3266 | 12.6 | 27.6 | 77.8 | 15.7 | 12.2 | 27 | 8.35 | 103.8 | 87.76
559740 | 12540 | 39 | 2499 | 129.3 | 84.7 | 99.44 | 29.66 | 31.8 | 0.059 | 107.1 | 11.0808 | 70.25 | 71.12 | 76.14 | 0.99 | 100.9 | 318.9 | 258.4 | 100.9 | 689.2 | 3.3 | 427.6 | 33.8371 | 13.8 | 27.9 | 77.8 | 15.8 | 13.4 | 27.1 | 8.47 | 105.6 | 87.97
559770 | 12570 | 39 | 2499 | 129.7 | 84.8 | 99.3 | 29.96 | 31.9 | 0.06 | 107.1 | 11.1264 | 70.1 | 71.12 | 76.38 | 0.99 | 100.9 | 319.8 | 259.4 | 100.7 | 689.9 | 3.3 | 427.1 | 33.9418 | 13.8 | 27.4 | 78.1 | 15.8 | 13.4 | 27.1 | 8.56 | 104.9 | 88.18
559800 | 12600 | 39 | 2500 | 127 | 85.2 | 99.72 | 30.19 | 31.8 | 0.057 | 106.9 | 11.172 | 69.9 | 70.8 | 76.56 | 0.99 | 100.9 | 319.1 | 258.6 | 100.8 | 689.7 | 3.21 | 427.2 | 33.2485 | 12.5 | 27.1 | 78.4 | 15.6 | 12.1 | 27.2 | 8.34 | 103.4 | 88.39
559830 | 12630 | 39 | 2500 | 126.4 | 85.1 | 100.21 | 30.13 | 31.9 | 0.055 | 107 | 11.2632 | 69.7 | 70.8 | 76.68 | 0.99 | 100.9 | 317.1 | 256.7 | 101.2 | 689.9 | 3.25 | 427.6 | 33.0914 | 12.6 | 27.2 | 78.5 | 15.8 | 12.2 | 27.2 | 8.35 | 103.9 | 88.6
559860 | 12660 | 39 | 2500 | 127.8 | 85 | 100.98 | 30.03 | 32.1 | 0.053 | 107 | 11.628 | 69.55 | 71.12 | 76.86 | 1 | 100.9 | 314.3 | 253.8 | 101.7 | 689.7 | 3.25 | 427.6 | 33.458 | 13.1 | 27.6 | 78.2 | 15.7 | 12.7 | 27.3 | 8.36 | 104.3 | 88.81
559890 | 12690 | 39 | 2499 | 127.7 | 84.9 | 100.35 | 29.65 | 32.1 | 0.048 | 107 | 11.628 | 69.4 | 71.12 | 77.04 | 1 | 100.9 | 315 | 254.7 | 101.8 | 688.7 | 3.28 | 427.4 | 33.4184 | 13.5 | 27.6 | 77.9 | 15.9 | 13.1 | 27.4 | 8.36 | 105 | 89.02
559920 | 12720 | 39 | 2500 | 127.2 | 84.6 | 99.79 | 30.31 | 32.1 | 0.052 | 107 | 11.628 | 69.25 | 70.8 | 77.22 | 0.99 | 100.9 | 317.7 | 257.2 | 101.4 | 689.2 | 3.18 | 427.4 | 33.3009 | 12.6 | 27.8 | 77.8 | 15.7 | 12.2 | 27.4 | 8.37 | 103.5 | 89.23
559950 | 12750 | 39 | 2501 | 128.6 | 84.6 | 99.51 | 30.38 | 32.1 | 0.044 | 107.1 | 11.628 | 69.2 | 71.12 | 77.34 | 0.99 | 100.9 | 319 | 258.4 | 101 | 690.6 | 3.09 | 426.9 | 33.6809 | 13 | 28 | 77.9 | 15.8 | 12.6 | 27.4 | 8.49 | 104.5 | 89.44
559980 | 12780 | 39 | 2500 | 129.2 | 84.9 | 99.37 | 30.17 | 32.1 | 0.045 | 107.1 | 11.628 | 69.2 | 71.12 | 77.52 | 0.99 | 100.9 | 320.2 | 259.7 | 100.8 | 690.6 | 3.1 | 427.4 | 33.8245 | 13.8 | 28.9 | 78.2 | 15.9 | 13.4 | 27.5 | 8.45 | 105.3 | 89.65
560010 | 12810 | 39 | 2500 | 128 | 85.3 | 99.72 | 29.86 | 32.1 | 0.051 | 106.9 | 11.6736 | 69.25 | 71.12 | 77.64 | 1 | 100.9 | 319.4 | 258.8 | 100.8 | 689.5 | 3.09 | 427.7 | 33.5103 | 13.4 | 29.2 | 78.5 | 15.9 | 13 | 27.5 | 8.33 | 104.4 | 89.86
560040 | 12840 | 39 | 2499 | 128.1 | 85.4 | 100 | 29.93 | 32.2 | 0.047 | 106.9 | 11.7192 | 69.35 | 70.8 | 77.76 | 1 | 100.9 | 318.2 | 257.7 | 101.1 | 689.4 | 2.91 | 426.7 | 33.5231 | 13.3 | 29.1 | 78.5 | 15.9 | 13 | 27.6 | 8.54 | 104.1 | 89.86
560070 | 12870 | 39 | 2501 | 128.3 | 85.2 | 100.14 | 30.51 | 32.2 | 0.049 | 106.9 | 11.7648 | 69.35 | 70.8 | 77.7 | 0.99 | 100.9 | 318.1 | 257.6 | 101.1 | 690.6 | 2.83 | 426.9 | 33.6023 | 12.3 | 28.6 | 78.3 | 15.8 | 11.8 | 27.7 | 8.41 | 103.3 | 89.58
560100 | 12900 | 39 | 2501 | 128.3 | 84.7 | 100.21 | 30.39 | 32.2 | 0.048 | 107 | 11.7648 | 69.45 | 71.36 | 77.7 | 0.99 | 100.9 | 317.9 | 257.4 | 101.2 | 690.6 | 2.87 | 427 | 33.6023 | 12.7 | 28.7 | 77.8 | 15.7 | 12.3 | 27.7 | 8.41 | 103.7 | 89.23
560130 | 12930 | 39 | 2499 | 128.2 | 84.6 | 100.14 | 30.03 | 32.1 | 0.043 | 107 | 11.7648 | 69.5 | 71.12 | 77.64 | 0.99 | 100.9 | 317.6 | 257.1 | 101.3 | 690.2 | 2.91 | 427 | 33.5493 | 12.8 | 29.3 | 77.6 | 16 | 12.4 | 27.7 | 8.38 | 103.9 | 88.95
560160 | 12960 | 39 | 2499 | 128 | 84.7 | 100.21 | 29.66 | 32.1 | 0.045 | 107 | 11.7648 | 69.55 | 70.8 | 77.58 | 1 | 100.9 | 317.3 | 257.1 | 101.3 | 688.9 | 2.97 | 427 | 33.4969 | 13.4 | 29.4 | 77.8 | 15.8 | 13.1 | 27.7 | 8.41 | 104.8 | 88.67
560190 | 12990 | 39 | 2500 | 127.7 | 85.1 | 100.21 | 30.29 | 32.1 | 0.046 | 107 | 11.7648 | 69.6 | 70.8 | 77.64 | 1 | 100.9 | 317.4 | 257.1 | 101.5 | 689.7 | 3 | 426.8 | 33.4318 | 12.3 | 29.4 | 78.1 | 15.8 | 11.9 | 27.8 | 8.46 | 103.3 | 88.39
560220 | 13020 | 39 | 2500 | 127.7 | 85.3 | 100.21 | 30.38 | 32.1 | 0.042 | 107 | 11.7648 | 69.6 | 71.12 | 77.58 | 0.99 | 100.9 | 317.6 | 257.1 | 101.5 | 689.8 | 3.07 | 426.3 | 33.4318 | 12.4 | 29.1 | 78.3 | 15.9 | 12 | 27.8 | 8.41 | 103.4 | 88.04
560250 | 13050 | 39 | 2501 | 127.3 | 85.2 | 99.79 | 30.18 | 32.1 | 0.047 | 107 | 11.7648 | 69.65 | 70.8 | 77.58 | 0.99 | 100.9 | 319.2 | 258.8 | 101.3 | 689.9 | 3.08 | 426.6 | 33.3404 | 12.6 | 28.8 | 78.3 | 15.9 | 12.2 | 27.8 | 8.37 | 103.8 | 87.76
560280 | 13080 | 39 | 2499 | 128.2 | 85.1 | 99.51 | 29.87 | 32.1 | 0.049 | 107 | 11.4 | 69.7 | 70.8 | 77.58 | 0.99 | 100.9 | 320.3 | 259.8 | 101.1 | 689.2 | 3.16 | 426.3 | 33.5493 | 13.1 | 28.9 | 78.2 | 15.8 | 12.7 | 27.9 | 8.36 | 104.2 | 87.48
560310 | 13110 | 39 | 2499 | 128.7 | 84.9 | 99.51 | 29.89 | 32.2 | 0.042 | 107 | 11.4 | 69.75 | 70.8 | 77.46 | 1 | 100.9 | 320.9 | 260.3 | 100.9 | 687.7 | 3.15 | 426.1 | 33.6801 | 13.1 | 28.9 | 78.1 | 15.8 | 12.7 | 28.1 | 8.48 | 103.9 | 87.2
560340 | 13140 | 39 | 2501 | 127.5 | 84.9 | 99.44 | 30.6 | 32.3 | 0.04 | 107.1 | 11.4 | 69.8 | 71.12 | 77.4 | 1 | 100.9 | 321.8 | 261.4 | 100.8 | 689.6 | 3.18 | 426.2 | 33.3928 | 13.1 | 28.8 | 77.9 | 16.1 | 12.7 | 28.2 | 8.51 | 104.4 | 86.99
560370 | 13170 | 39 | 2500 | 129.3 | 84.7 | 99.79 | 30.39 | 32.2 | 0.042 | 107 | 11.4 | 69.85 | 71.12 | 77.34 | 0.99 | 100.9 | 321.2 | 260.8 | 100.7 | 689.7 | 3.21 | 426.6 | 33.8507 | 13.3 | 28.5 | 77.8 | 16.1 | 12.9 | 28.3 | 8.44 | 104.8 | 87.27
560400 | 13200 | 39 | 2500 | 128.8 | 84.8 | 100 | 30.22 | 32.3 | 0.043 | 107 | 11.3544 | 69.9 | 71.12 | 77.46 | 0.99 | 100.9 | 320.3 | 259.9 | 100.9 | 689.3 | 3.22 | 426.4 | 33.7198 | 13.9 | 28.6 | 77.9 | 15.8 | 13.5 | 28.2 | 8.47 | 105.1 | 87.48
560430 | 13230 | 39 | 2499 | 129.2 | 84.9 | 100.98 | 29.73 | 32.2 | 0.039 | 107 | 11.0808 | 69.9 | 70.8 | 77.52 | 0.99 | 100.9 | 316.8 | 256.8 | 101.6 | 688.7 | 3.25 | 426.5 | 33.811 | 14.1 | 28.4 | 77.9 | 15.9 | 13.7 | 28.2 | 8.5 | 106 | 87.83
560460 | 13260 | 39 | 2501 | 126.7 | 85.2 | 100.56 | 30.38 | 32.2 | 0.05 | 106.8 | 11.0352 | 69.95 | 71.12 | 77.64 | 0.99 | 100.9 | 316.9 | 256.8 | 101.9 | 688.4 | 3.13 | 426.4 | 33.1833 | 12.8 | 28.2 | 78.2 | 15.9 | 12.5 | 28.2 | 8.4 | 103.6 | 88.04
560490 | 13290 | 39 | 2500 | 125.1 | 85.1 | 99.79 | 30.34 | 32.1 | 0.048 | 107 | 11.0352 | 70 | 71.12 | 77.7 | 1 | 100.9 | 319.9 | 259.7 | 101.4 | 689.2 | 3.09 | 427.3 | 32.7511 | 12.5 | 27.9 | 78.2 | 15.9 | 12.1 | 28.3 | 8.41 | 103.6 | 88.32
560520 | 13320 | 39 | 2500 | 128.4 | 85 | 99.58 | 30.04 | 32 | 0.043 | 107.1 | 11.0352 | 70.05 | 71.12 | 77.82 | 1 | 100.9 | 321.2 | 261 | 101.1 | 689.8 | 3.25 | 426.4 | 33.615 | 13.7 | 27.9 | 78.1 | 15.8 | 13.4 | 28.2 | 8.52 | 105.2 | 88.46
560550 | 13350 | 39 | 2499 | 128 | 84.9 | 99.44 | 29.63 | 31.9 | 0.046 | 107 | 11.0352 | 70.05 | 70.8 | 77.82 | 0.99 | 100.9 | 322.2 | 262.1 | 100.8 | 689.4 | 3.24 | 427 | 33.4969 | 14 | 27.7 | 78 | 15.5 | 13.6 | 27.9 | 8.5 | 105.5 | 88.74
560580 | 13380 | 39 | 2499 | 127 | 84.8 | 99.58 | 29.66 | 31.8 | 0.05 | 106.9 | 10.9896 | 70.15 | 70.8 | 77.88 | 0.99 | 100.9 | 322.6 | 262.3 | 100.7 | 688.2 | 3.18 | 427.2 | 33.2352 | 13.8 | 27.6 | 77.8 | 15.9 | 13.4 | 27.7 | 8.46 | 103.9 | 88.95
560610 | 13410 | 39 | 2500 | 127.4 | 84.6 | 99.86 | 30.09 | 31.8 | 0.051 | 107 | 10.9896 | 70.15 | 70.8 | 78.06 | 0.99 | 100.9 | 321.6 | 261.6 | 101 | 688.6 | 3.13 | 426.6 | 33.3532 | 12.3 | 27.4 | 77.7 | 15.7 | 11.9 | 27.6 | 8.38 | 103.4 | 89.23
560640 | 13440 | 39 | 2500 | 128.3 | 84.8 | 100 | 29.94 | 31.8 | 0.048 | 107.1 | 10.9896 | 70.2 | 70.8 | 78.06 | 1 | 100.9 | 321 | 261 | 101.1 | 689.4 | 3.21 | 427 | 33.5889 | 13.1 | 27.1 | 77.9 | 15.8 | 12.6 | 27.4 | 8.49 | 104.7 | 89.44
560670 | 13470 | 39 | 2499 | 127.8 | 85.2 | 100.14 | 29.57 | 31.7 | 0.049 | 107.1 | 10.9896 | 70.25 | 71.12 | 78.18 | 1 | 100.9 | 320.5 | 260.6 | 101.2 | 689.4 | 3.25 | 426.9 | 33.4446 | 13.8 | 27.2 | 78.3 | 15.7 | 13.4 | 27.2 | 8.51 | 105.3 | 89.65
560700 | 13500 | 39 | 2499 | 130.2 | 85.3 | 100.28 | 29.18 | 31.7 | 0.043 | 107 | 10.9896 | 70.3 | 71.12 | 78.18 | 0.99 | 100.9 | 319.6 | 259.7 | 101.4 | 688.9 | 3.24 | 426.7 | 34.0726 | 14.3 | 27.7 | 78.4 | 15.9 | 13.9 | 27.1 | 8.57 | 106.2 | 89.72
560730 | 13530 | 39 | 2500 | 126.5 | 85.1 | 100.42 | 29.95 | 31.7 | 0.052 | 106.8 | 10.9896 | 70.35 | 70.8 | 78.12 | 0.99 | 100.9 | 319.1 | 259 | 101.6 | 688 | 3.08 | 427.5 | 33.1176 | 12.8 | 27.8 | 78.2 | 15.9 | 12.4 | 26.9 | 8.44 | 103.3 | 89.37
560760 | 13560 | 39 | 2499 | 127 | 84.7 | 100.42 | 29.92 | 31.7 | 0.057 | 107 | 11.0352 | 70.2 | 70.8 | 78.06 | 0.99 | 100.9 | 319 | 258.8 | 101.6 | 689.1 | 3.16 | 427.2 | 33.2352 | 12.6 | 28.4 | 77.8 | 15.6 | 12.2 | 26.7 | 8.4 | 103.7 | 89.02
560790 | 13590 | 39 | 2499 | 127.6 | 84.7 | 100.14 | 29.68 | 31.7 | 0.047 | 107.1 | 11.0808 | 70.05 | 71.12 | 77.94 | 1 | 100.9 | 320.1 | 260.2 | 101.5 | 689.2 | 3.19 | 427.5 | 33.3922 | 13.5 | 28.3 | 77.7 | 15.8 | 13.2 | 26.6 | 8.49 | 105.1 | 88.74
560820 | 13620 | 39 | 2499 | 128.5 | 84.7 | 99.79 | 29.37 | 31.7 | 0.046 | 107.1 | 11.1264 | 69.85 | 71.12 | 77.94 | 1 | 100.9 | 321.7 | 261.7 | 101.2 | 689.1 | 3.21 | 427.5 | 33.6278 | 14.1 | 28.2 | 77.8 | 16 | 13.8 | 26.5 | 8.47 | 105.9 | 88.46
560850 | 13650 | 39 | 2500 | 127.1 | 85 | 99.65 | 29.85 | 31.8 | 0.05 | 106.8 | 11.2176 | 69.65 | 70.8 | 77.94 | 0.99 | 100.9 | 322.7 | 262.7 | 100.9 | 690.2 | 3.31 | 427.4 | 33.2747 | 13.6 | 28.3 | 78.2 | 16 | 13.3 | 26.4 | 8.53 | 103.8 | 88.11
560880 | 13680 | 39 | 2500 | 127.6 | 85.1 | 99.51 | 30.07 | 31.8 | 0.052 | 107 | 11.2632 | 69.55 | 71.12 | 77.94 | 0.99 | 100.9 | 323.5 | 263.4 | 100.9 | 688.9 | 3.2 | 427.6 | 33.4056 | 12.4 | 28.5 | 78.2 | 16 | 12.1 | 26.4 | 8.37 | 103.6 | 87.9
560910 | 13710 | 39 | 2501 | 127.4 | 85.3 | 99.65 | 30 | 31.9 | 0.052 | 107 | 11.628 | 69.4 | 70.8 | 77.88 | 0.99 | 100.9 | 323.6 | 263.4 | 100.8 | 688.9 | 3.2 | 427.5 | 33.3666 | 12.6 | 28.6 | 78.4 | 15.8 | 12.2 | 26.5 | 8.42 | 104 | 87.62
560940 | 13740 | 39 | 2499 | 128.3 | 85.3 | 99.93 | 29.71 | 31.9 | 0.046 | 107.1 | 11.6736 | 69.25 | 71.12 | 77.76 | 1 | 100.9 | 322.2 | 262.1 | 101 | 689.5 | 3.25 | 427.8 | 33.5754 | 14 | 28.2 | 78.4 | 16 | 13.5 | 26.6 | 8.45 | 105.4 | 87.34
560970 | 13770 | 39 | 2497 | 127 | 85.2 | 100.07 | 29.53 | 31.9 | 0.049 | 107 | 11.6736 | 69.1 | 71.12 | 77.7 | 1 | 100.9 | 321.3 | 261.5 | 101.2 | 689.1 | 3.25 | 428.1 | 33.2086 | 14.1 | 28.1 | 78.3 | 15.8 | 13.7 | 26.7 | 8.61 | 104.9 | 87.06
561000 | 13800 | 39 | 2501 | 127.5 | 84.8 | 100.21 | 30.19 | 31.9 | 0.052 | 106.9 | 11.6736 | 69.15 | 71.12 | 77.58 | 0.99 | 100.9 | 321.1 | 261 | 101.2 | 688.5 | 3.15 | 427.4 | 33.3928 | 12.4 | 28 | 77.9 | 15.9 | 11.9 | 26.8 | 8.46 | 103.5 | 86.99
561030 | 13830 | 39 | 2499 | 127.3 | 84.6 | 100.28 | 30.01 | 31.8 | 0.054 | 107 | 11.7192 | 69.2 | 70.8 | 77.52 | 0.99 | 100.9 | 320.8 | 260.8 | 101.4 | 688.9 | 3.1 | 427 | 33.3137 | 12.4 | 28.6 | 77.7 | 16 | 12 | 26.8 | 8.42 | 103.6 | 87.27
561060 | 13860 | 39 | 2499 | 128.9 | 84.8 | 100.28 | 29.84 | 31.9 | 0.047 | 107.1 | 11.7648 | 69.3 | 70.8 | 77.58 | 0.99 | 100.9 | 320.6 | 260.7 | 101.3 | 689.7 | 3.13 | 427.3 | 33.7324 | 13.6 | 28.2 | 77.8 | 15.7 | 13.2 | 26.8 | 8.55 | 105.2 | 87.55
561090 | 13890 | 39 | 2498 | 128.2 | 84.9 | 100.21 | 29.47 | 31.9 | 0.045 | 107.1 | 11.7648 | 69.35 | 71.12 | 77.7 | 1 | 100.9 | 320.6 | 260.9 | 101.4 | 689.3 | 3.34 | 426.8 | 33.5358 | 14 | 28.3 | 78.2 | 15.9 | 13.6 | 26.7 | 8.49 | 106.1 | 87.76
561120 | 13920 | 39 | 2500 | 127 | 85.3 | 100.21 | 30.07 | 31.9 | 0.051 | 106.8 | 11.5824 | 69.4 | 71.12 | 77.82 | 1 | 100.9 | 321.5 | 261.7 | 101.5 | 688.3 | 3.17 | 426.8 | 33.2485 | 12.8 | 28.2 | 78.3 | 16 | 12.5 | 26.7 | 8.41 | 103.5 | 88.04
561150 | 13950 | 39 | 2500 | 127.1 | 85.4 | 100 | 30.36 | 32.1 | 0.056 | 107 | 11.5368 | 69.45 | 71.12 | 77.82 | 0.99 | 100.9 | 322.1 | 262.2 | 101.3 | 688.8 | 3.11 | 426.7 | 33.2747 | 12.3 | 28 | 78.4 | 16.1 | 11.9 | 26.8 | 8.43 | 103.6 | 88.25
561180 | 13980 | 39 | 2500 | 129.1 | 85.2 | 99.79 | 30.16 | 32.1 | 0.045 | 107.1 | 11.4912 | 69.5 | 71.12 | 77.88 | 0.99 | 100.9 | 322.7 | 262.8 | 101.2 | 689.7 | 3.15 | 426.1 | 33.7983 | 13.3 | 27.9 | 78.2 | 15.9 | 13 | 26.9 | 8.54 | 105 | 88.46
561210 | 14010 | 39 | 2499 | 129.7 | 84.9 | 99.72 | 29.85 | 32.1 | 0.045 | 107 | 11.4456 | 69.5 | 71.12 | 77.94 | 0.99 | 100.9 | 322.8 | 263.1 | 101 | 689.5 | 3.13 | 426.1 | 33.9418 | 13.9 | 27.7 | 78 | 15.7 | 13.6 | 26.9 | 8.5 | 105.8 | 88.74
561240 | 14040 | 39 | 2500 | 128 | 84.7 | 99.65 | 29.83 | 32 | 0.051 | 106.9 | 11.4456 | 69.6 | 70.8 | 78 | 1 | 100.9 | 323.8 | 264.1 | 100.9 | 687.5 | 3.16 | 426.3 | 33.5103 | 13.6 | 27.4 | 77.8 | 15.8 | 13.1 | 27 | 8.45 | 103.9 | 88.95
561270 | 14070 | 39 | 2500 | 127.1 | 84.6 | 99.58 | 30.29 | 32 | 0.052 | 107 | 11.4456 | 69.65 | 70.8 | 78.06 | 1 | 100.9 | 324.5 | 264.8 | 100.9 | 688.2 | 3.12 | 426.8 | 33.2747 | 12.3 | 27.5 | 77.8 | 15.8 | 11.9 | 27 | 8.41 | 103.3 | 89.16
561300 | 14100 | 39 | 2499 | 127.5 | 84.8 | 99.58 | 30.07 | 31.9 | 0.048 | 107 | 11.4 | 69.7 | 70.8 | 78.06 | 0.99 | 100.9 | 324.6 | 265.1 | 100.8 | 688.3 | 3.09 | 426.4 | 33.3661 | 12.7 | 27.3 | 78.2 | 15.7 | 12.4 | 27.1 | 8.45 | 103.7 | 89.37
561330 | 14130 | 39 | 2499 | 127.1 | 85.1 | 100 | 29.69 | 31.8 | 0.062 | 107 | 11.4 | 69.75 | 70.8 | 78.18 | 0.99 | 100.9 | 323.5 | 263.9 | 101.1 | 688.1 | 3.12 | 427.1 | 33.2614 | 12.8 | 27.6 | 78.4 | 15.7 | 12.5 | 27.1 | 8.45 | 104.2 | 89.72
561360 | 14160 | 39 | 2498 | 128.4 | 85.3 | 100.21 | 29.29 | 31.8 | 0.056 | 107 | 11.4 | 69.75 | 70.8 | 78.18 | 1 | 100.9 | 321.9 | 262.3 | 101.2 | 687.6 | 3.09 | 427.3 | 33.5881 | 13.5 | 27.7 | 78.7 | 15.7 | 13.1 | 27.1 | 8.46 | 104.8 | 89.37
561390 | 14190 | 39 | 2501 | 128.3 | 85.2 | 100.42 | 30.06 | 31.8 | 0.048 | 107.1 | 11.4456 | 69.8 | 71.12 | 78.18 | 0.99 | 100.9 | 321.1 | 261.5 | 101.6 | 688.7 | 3.12 | 427.5 | 33.6023 | 12.4 | 27.8 | 78.4 | 15.7 | 12.1 | 27.2 | 8.5 | 104.5 | 89.16
561420 | 14220 | 39 | 2501 | 128.2 | 85.1 | 100.49 | 30.06 | 31.8 | 0.046 | 107 | 11.4456 | 69.85 | 70.8 | 78.18 | 1 | 100.9 | 320.5 | 260.9 | 101.8 | 689.7 | 3.17 | 427.2 | 33.5761 | 13.3 | 27.5 | 78.2 | 15.8 | 13 | 27.1 | 8.5 | 104.6 | 88.81
561450 | 14250 | 39 | 2500 | 128.8 | 84.8 | 100.21 | 29.92 | 31.9 | 0.045 | 107 | 11.4912 | 69.9 | 71.12 | 78.06 | 1 | 100.9 | 321 | 261.3 | 101.7 | 689.5 | 3.17 | 427.6 | 33.7198 | 13.6 | 27.8 | 77.9 | 16.1 | 13.2 | 27.1 | 8.49 | 105.2 | 88.53
561480 | 14280 | 39 | 2500 | 128.4 | 84.7 | 99.65 | 29.71 | 32 | 0.043 | 107 | 11.4912 | 69.95 | 70.8 | 78 | 0.99 | 100.9 | 323.2 | 263.4 | 101.3 | 689 | 3.23 | 427.2 | 33.615 | 14.1 | 28.6 | 77.8 | 16 | 13.7 | 27.2 | 8.53 | 105.7 | 88.25
561510 | 14310 | 39 | 2499 | 127.2 | 84.7 | 99.58 | 30.19 | 32.2 | 0.049 | 106.9 | 11.4912 | 70 | 71.12 | 77.94 | 0.99 | 101 | 324.5 | 264.9 | 101.1 | 687.1 | 3.04 | 427.1 | 33.2876 | 12.8 | 28.3 | 77.9 | 15.9 | 12.4 | 27.4 | 8.48 | 103.5 | 87.97
561540 | 14340 | 39 | 2500 | 127.4 | 84.8 | 99.44 | 30.5 | 32.2 | 0.051 | 107 | 11.4456 | 70 | 71.12 | 77.82 | 0.99 | 100.9 | 325.6 | 265.8 | 100.9 | 688.3 | 3.01 | 427.4 | 33.3532 | 12.3 | 28.3 | 78 | 16.1 | 11.9 | 27.4 | 8.38 | 103.3 | 87.69
561570 | 14370 | 39 | 2501 | 128.4 | 84.9 | 99.79 | 30.44 | 32.3 | 0.043 | 107.1 | 11.2176 | 70.1 | 71.12 | 77.7 | 1 | 100.9 | 325.1 | 265.4 | 100.8 | 687.7 | 3.15 | 427.2 | 33.6285 | 12.6 | 28.1 | 78.2 | 15.7 | 12.2 | 27.4 | 8.38 | 104.2 | 87.34
561600 | 14400 | 39 | 2499 | 128.3 | 85.1 | 100.07 | 30.14 | 32.3 | 0.041 | 107.1 | 11.172 | 70.15 | 70.8 | 77.64 | 1 | 100.9 | 323.9 | 264.4 | 101.1 | 688.7 | 3.21 | 427.4 | 33.5754 | 13.9 | 27.9 | 78.2 | 15.9 | 13.5 | 27.4 | 8.54 | 105.6 | 87.06
572430 | 10830 | 40 | 2501 | 127.3 | 85 | 99.86 | 30.79 | 32.3 | 0.05 | 107 | 11.9016 | 70 | 71.48 | 62.88 | 0.99 | 101 | 307 | 244 | 100.9 | 691.2 | 4.21 | 427.6 | 33.3404 | 12.4 | 27.8 | 78.1 | 15.7 | 11.9 | 27.4 | 8.3 | 103.5 | 71.24
572460 | 10860 | 40 | 2501 | 127 | 85.1 | 99.86 | 30.61 | 32.2 | 0.053 | 107 | 11.7192 | 70.05 | 71.12 | 62.88 | 0.99 | 101 | 307 | 244.1 | 100.9 | 691.1 | 4.19 | 428 | 33.2618 | 12.6 | 27.9 | 78.1 | 15.7 | 12.2 | 27.6 | 8.25 | 103.8 | 71.59
572490 | 10890 | 40 | 2500 | 127.3 | 85.2 | 99.93 | 30.48 | 32.3 | 0.05 | 107 | 11.6736 | 70.05 | 71.12 | 62.94 | 1 | 101 | 307.1 | 244.2 | 100.9 | 690.7 | 4.2 | 428 | 33.3271 | 12.8 | 28.4 | 78.3 | 15.8 | 12.4 | 27.5 | 8.19 | 103.9 | 71.87
572520 | 10920 | 40 | 2500 | 128.2 | 85.2 | 100 | 29.99 | 32.2 | 0.046 | 107 | 11.628 | 70.1 | 71.12 | 62.82 | 1 | 101 | 306.9 | 244.1 | 101 | 690.5 | 4.17 | 426.9 | 33.5627 | 13.6 | 28.1 | 78.2 | 15.8 | 13.2 | 27.4 | 8.36 | 104.8 | 72.22
572550 | 10950 | 40 | 2501 | 127.5 | 84.9 | 100.07 | 30.63 | 32.2 | 0.048 | 107 | 11.4 | 70.15 | 71.36 | 62.64 | 0.99 | 101 | 306.9 | 244 | 101.1 | 691.3 | 3.98 | 427 | 33.3928 | 12.5 | 28.4 | 78.1 | 15.7 | 12.1 | 27.4 | 8.37 | 103.4 | 72.57
572580 | 10980 | 40 | 2502 | 127 | 84.8 | 100.14 | 30.53 | 32.1 | 0.051 | 107 | 11.3544 | 70.1 | 71.12 | 62.64 | 0.99 | 101 | 306.9 | 244.2 | 101.2 | 691 | 4.08 | 426.6 | 33.2751 | 12.6 | 28.4 | 77.9 | 15.8 | 12.2 | 27.5 | 8.32 | 103.6 | 72.92
572610 | 11010 | 40 | 2501 | 126.9 | 84.8 | 100.21 | 30.42 | 32.2 | 0.047 | 107 | 11.3088 | 70.2 | 71.12 | 62.52 | 0.99 | 101 | 306.9 | 244.2 | 101.2 | 691.7 | 3.96 | 426.8 | 33.2356 | 12.8 | 28.7 | 77.9 | 15.4 | 12.5 | 27.6 | 8.23 | 103.8 | 73.27
572640 | 11040 | 40 | 2500 | 127.9 | 85 | 100.28 | 30.1 | 32.2 | 0.046 | 107 | 11.2632 | 70.2 | 71.12 | 62.4 | 1 | 101 | 306.8 | 244.3 | 101.2 | 691.3 | 3.92 | 427 | 33.4841 | 13.3 | 28.9 | 78.2 | 15.9 | 12.9 | 27.6 | 8.25 | 104.6 | 73.62
572670 | 11070 | 40 | 2501 | 128.8 | 85.2 | 100.63 | 30.51 | 32.2 | 0.045 | 107 | 11.2176 | 70.25 | 71.36 | 62.28 | 0.99 | 101 | 305.7 | 243.1 | 101.5 | 691.7 | 3.92 | 427.4 | 33.7332 | 12.6 | 28.4 | 78.4 | 15.9 | 12.2 | 27.7 | 8.44 | 103.4 | 73.97
572700 | 11100 | 40 | 2501 | 128.9 | 85.1 | 100.07 | 30.53 | 32.1 | 0.045 | 107.1 | 11.1264 | 70.3 | 71.12 | 62.16 | 0.99 | 101 | 307.5 | 244.9 | 101.5 | 692.1 | 4.01 | 426.9 | 33.7594 | 13 | 28.9 | 78.3 | 15.9 | 12.5 | 27.7 | 8.38 | 104.9 | 74.32
572730 | 11130 | 40 | 2502 | 128.2 | 85.1 | 99.65 | 30.43 | 32.2 | 0.046 | 107 | 11.0808 | 70.3 | 71.12 | 62.16 | 0.99 | 101 | 309.9 | 247.3 | 101.1 | 691.8 | 3.98 | 427.3 | 33.5895 | 13.9 | 29.8 | 78.1 | 15.8 | 13.4 | 27.7 | 8.37 | 105.2 | 74.6
572760 | 11160 | 40 | 2501 | 129.4 | 85 | 99.44 | 30.16 | 32.2 | 0.044 | 107 | 10.9896 | 70.35 | 71.36 | 62.04 | 0.99 | 101 | 311 | 248.4 | 100.7 | 691.4 | 4.09 | 427.6 | 33.8904 | 14.2 | 30.1 | 77.9 | 16 | 13.7 | 27.7 | 8.46 | 105.8 | 74.95
572790 | 11190 | 40 | 2501 | 127.5 | 84.8 | 99.37 | 30.32 | 32.2 | 0.045 | 106.9 | 10.944 | 70.4 | 71.12 | 61.98 | 1 | 101 | 312.1 | 249.5 | 100.6 | 691.2 | 3.88 | 426.8 | 33.3928 | 13 | 29.4 | 77.9 | 15.7 | 12.6 | 27.7 | 8.45 | 103.8 | 75.37
572820 | 11220 | 40 | 2501 | 128.4 | 84.7 | 99.51 | 30.53 | 32.1 | 0.051 | 106.9 | 10.8984 | 70.4 | 71.12 | 61.98 | 0.99 | 101 | 312.5 | 250.1 | 100.6 | 691.8 | 3.8 | 427.1 | 33.6285 | 12.5 | 29 | 77.8 | 15.7 | 12.2 | 27.8 | 8.33 | 103.5 | 75.72
572850 | 11250 | 40 | 2501 | 127.7 | 84.8 | 99.72 | 30.29 | 32 | 0.055 | 107 | 10.8528 | 70.45 | 70.8 | 61.98 | 0.99 | 101 | 312 | 249.7 | 100.6 | 691.7 | 3.81 | 427.4 | 33.4452 | 12.8 | 28.6 | 77.9 | 16 | 12.4 | 27.8 | 8.37 | 103.8 | 76.07
572880 | 11280 | 40 | 2500 | 127.9 | 85 | 99.86 | 29.93 | 31.9 | 0.054 | 107 | 10.8528 | 70.5 | 71.12 | 61.92 | 0.99 | 101 | 311.5 | 249.3 | 100.7 | 691.2 | 3.88 | 427.1 | 33.4841 | 13.2 | 28.2 | 78.2 | 15.6 | 12.8 | 27.9 | 8.34 | 104.3 | 76.35
572910 | 11310 | 40 | 2500 | 128.2 | 85.2 | 100.14 | 29.72 | 31.9 | 0.046 | 107 | 10.8528 | 70.55 | 71.12 | 61.86 | 0.99 | 101 | 310.7 | 248.7 | 100.9 | 691.1 | 3.88 | 426.6 | 33.5627 | 13.5 | 28.1 | 78.4 | 15.9 | 13.1 | 27.9 | 8.42 | 104.4 | 76.7
572940 | 11340 | 40 | 2501 | 127.7 | 85.3 | 100.21 | 30.23 | 31.8 | 0.052 | 107 | 10.8528 | 70.55 | 71.12 | 61.98 | 0.99 | 101 | 310.2 | 248.1 | 101.2 | 691.9 | 3.85 | 427.1 | 33.4452 | 12.6 | 27.7 | 78.3 | 15.7 | 12.2 | 27.9 | 8.38 | 103.7 | 77.12
572970 | 11370 | 40 | 2501 | 127.6 | 85.1 | 100.35 | 30.03 | 31.7 | 0.051 | 107 | 10.8528 | 70.55 | 71.12 | 61.98 | 1 | 101 | 309.5 | 247.4 | 101.4 | 691.8 | 3.72 | 426.8 | 33.419 | 12.6 | 27.8 | 78.1 | 15.6 | 12.3 | 27.9 | 8.42 | 103.9 | 77.4
573000 | 11400 | 40 | 2501 | 128 | 84.9 | 100.49 | 29.81 | 31.7 | 0.052 | 107 | 10.8528 | 70.4 | 71.12 | 62.04 | 0.99 | 101 | 309.4 | 247.3 | 101.5 | 691.3 | 3.96 | 426.5 | 33.5237 | 13.1 | 27.7 | 77.9 | 15.6 | 12.6 | 28 | 8.35 | 104.2 | 77.68
573030 | 11430 | 40 | 2499 | 127.9 | 84.7 | 100.56 | 29.43 | 31.7 | 0.05 | 107 | 10.8528 | 70.25 | 71.12 | 62.16 | 0.99 | 101 | 309 | 247.1 | 101.7 | 691 | 4.01 | 426.5 | 33.4707 | 13.5 | 27.4 | 77.8 | 15.8 | 13.1 | 28 | 8.43 | 105.2 | 78.03
573060 | 11460 | 40 | 2502 | 128.4 | 84.9 | 100.42 | 30.04 | 31.7 | 0.05 | 107 | 10.8984 | 70.1 | 71.36 | 62.04 | 0.99 | 101 | 309.4 | 247.6 | 101.7 | 692.5 | 3.7 | 426.8 | 33.6419 | 12.6 | 27.2 | 77.9 | 15.7 | 12.2 | 28.1 | 8.45 | 103.6 | 78.31
573090 | 11490 | 40 | 2502 | 128.2 | 84.9 | 100.07 | 30.08 | 31.7 | 0.051 | 107 | 10.8984 | 69.95 | 71.12 | 62.16 | 1 | 101 | 311.1 | 248.8 | 101.4 | 691.9 | 3.7 | 426.8 | 33.5895 | 12.5 | 27.5 | 78.2 | 15.6 | 12.2 | 28.3 | 8.31 | 103.5 | 78.66
573120 | 11520 | 40 | 2501 | 127.4 | 85.2 | 99.79 | 30 | 31.8 | 0.05 | 107 | 10.944 | 69.8 | 71.12 | 62.28 | 1 | 101 | 312.7 | 250.5 | 101.2 | 691.7 | 3.86 | 426.5 | 33.3666 | 12.9 | 28.3 | 78.2 | 15.9 | 12.5 | 28.3 | 8.37 | 103.9 | 79.01
573150 | 11550 | 40 | 2500 | 128.3 | 85.3 | 99.65 | 29.73 | 31.8 | 0.047 | 107 | 10.9896 | 69.65 | 71.12 | 62.34 | 0.99 | 101 | 313.4 | 251.3 | 101.1 | 691.5 | 3.76 | 426.1 | 33.5889 | 13.2 | 27.9 | 78.2 | 15.7 | 12.8 | 28.3 | 8.45 | 104.5 | 79.36
573180 | 11580 | 40 | 2500 | 129.1 | 85.2 | 99.58 | 29.79 | 31.8 | 0.05 | 107 | 11.0808 | 69.5 | 71.12 | 62.52 | 0.99 | 101 | 314 | 252.1 | 100.9 | 691.3 | 3.79 | 426.3 | 33.7983 | 13 | 28 | 78.1 | 15.9 | 12.6 | 28.3 | 8.5 | 104.1 | 79.64
573210 | 11610 | 40 | 2502 | 127.5 | 84.8 | 99.51 | 30.23 | 31.8 | 0.05 | 107 | 11.1264 | 69.45 | 71.12 | 62.58 | 0.99 | 101 | 315.1 | 253 | 100.8 | 691.5 | 3.75 | 426.3 | 33.4061 | 12.5 | 28.2 | 78 | 15.8 | 12.2 | 28.3 | 8.36 | 103.6 | 79.99
573240 | 11640 | 40 | 2501 | 127.6 | 84.9 | 99.58 | 30.19 | 31.9 | 0.05 | 107 | 11.2176 | 69.5 | 71.12 | 62.82 | 0.99 | 101 | 315.4 | 253.5 | 100.7 | 692.1 | 3.74 | 426.9 | 33.419 | 12.6 | 28.3 | 77.9 | 15.7 | 12.3 | 28.6 | 8.36 | 103.8 | 80.27
573270 | 11670 | 40 | 2500 | 128.2 | 84.9 | 99.79 | 30.03 | 32 | 0.05 | 107 | 11.628 | 69.5 | 71.36 | 63 | 1 | 101 | 314.8 | 253 | 100.8 | 691.7 | 3.79 | 426.6 | 33.5627 | 12.9 | 28.3 | 78 | 16.1 | 12.5 | 28.6 | 8.38 | 104.3 | 80.62
573300 | 11700 | 40 | 2499 | 129.3 | 85.1 | 99.93 | 29.56 | 31.9 | 0.043 | 107 | 11.628 | 69.6 | 71.12 | 63.18 | 1 | 101 | 314 | 252.4 | 100.9 | 691.2 | 3.79 | 426.8 | 33.8371 | 13.7 | 28.9 | 78.1 | 15.8 | 13.4 | 28.5 | 8.46 | 104.9 | 80.83
573330 | 11730 | 40 | 2501 | 128 | 85.1 | 100 | 30.28 | 31.9 | 0.047 | 107 | 11.628 | 69.65 | 71.12 | 63.3 | 0.99 | 101 | 313.9 | 252.2 | 101.1 | 692.1 | 3.57 | 426.9 | 33.5237 | 12.5 | 29.5 | 78.2 | 16.1 | 12.1 | 28.4 | 8.46 | 103.6 | 81.18
573360 | 11760 | 40 | 2501 | 128.7 | 85.1 | 100.07 | 30.36 | 32 | 0.045 | 107 | 11.628 | 69.7 | 71.12 | 63.66 | 0.99 | 101 | 313.4 | 251.7 | 101.1 | 692.2 | 3.42 | 426.9 | 33.7071 | 12.6 | 29.8 | 78.1 | 15.8 | 12.2 | 28.6 | 8.38 | 103.7 | 81.46
573390 | 11790 | 40 | 2501 | 128.4 | 85.1 | 100.21 | 30.23 | 32.1 | 0.046 | 107 | 11.628 | 69.7 | 71.12 | 63.96 | 0.99 | 101 | 313.1 | 251.4 | 101.3 | 691.9 | 3.51 | 426.6 | 33.6285 | 12.8 | 29.6 | 78.1 | 15.6 | 12.4 | 28.6 | 8.39 | 104.1 | 81.74
573420 | 11820 | 40 | 2500 | 128.2 | 85.1 | 100.28 | 30.02 | 32.2 | 0.04 | 107 | 11.628 | 69.75 | 71.12 | 64.2 | 0.99 | 101 | 312.7 | 251 | 101.3 | 691.8 | 3.5 | 425.9 | 33.5627 | 13.3 | 29.1 | 78.2 | 15.6 | 12.9 | 28.7 | 8.4 | 104.6 | 82.02
573450 | 11850 | 40 | 2501 | 128.4 | 85 | 100.42 | 30.38 | 32.2 | 0.043 | 107 | 11.628 | 69.8 | 71.12 | 64.38 | 0.99 | 101 | 312.3 | 250.6 | 101.4 | 692.2 | 3.32 | 425.8 | 33.6285 | 12.5 | 28.4 | 78.1 | 16 | 12.1 | 28.7 | 8.46 | 103.3 | 82.37
573480 | 11880 | 40 | 2501 | 126.9 | 84.8 | 100.42 | 30.48 | 32.1 | 0.043 | 106.9 | 11.5368 | 69.85 | 71.36 | 64.68 | 0.99 | 101 | 312.6 | 250.9 | 101.4 | 691.8 | 3.38 | 426.3 | 33.2356 | 12.5 | 27.9 | 77.8 | 15.9 | 12.1 | 28.8 | 8.41 | 103.6 | 82.58
573510 | 11910 | 40 | 2501 | 127.9 | 84.6 | 100.28 | 30.42 | 32.2 | 0.047 | 106.9 | 11.4912 | 69.85 | 71.12 | 64.98 | 0.99 | 101 | 312.8 | 251.4 | 101.4 | 692.1 | 3.17 | 426.6 | 33.4975 | 12.5 | 28.3 | 77.6 | 16 | 12.1 | 28.7 | 8.45 | 103.9 | 82.86
573540 | 11940 | 40 | 2500 | 128.3 | 84.7 | 100.07 | 30.14 | 32.2 | 0.042 | 107 | 11.4 | 69.9 | 71.12 | 65.34 | 0.99 | 101 | 313.9 | 252.4 | 101.2 | 692.2 | 3.23 | 426.7 | 33.5889 | 12.9 | 28.7 | 77.7 | 15.9 | 12.5 | 28.4 | 8.41 | 104 | 83.14
573570 | 11970 | 40 | 2500 | 128.4 | 84.9 | 99.93 | 29.93 | 32.2 | 0.036 | 107 | 11.3544 | 69.95 | 70.8 | 65.82 | 1 | 101 | 314.6 | 253.1 | 101.2 | 691.5 | 3.42 | 426.3 | 33.615 | 13.1 | 29.2 | 78 | 15.7 | 12.8 | 28 | 8.5 | 104.1 | 83.49
573600 | 12000 | 40 | 2501 | 127.7 | 85.1 | 99.79 | 30.49 | 32.1 | 0.043 | 107 | 11.2632 | 70 | 71.12 | 66.48 | 1 | 101 | 315.4 | 254 | 101.1 | 691.6 | 3.22 | 426.3 | 33.4452 | 12.4 | 28.9 | 78.2 | 15.9 | 12.1 | 27.7 | 8.47 | 103.5 | 83.77
573630 | 12030 | 40 | 2501 | 128 | 85 | 99.72 | 30.4 | 32.1 | 0.045 | 107 | 11.2176 | 70 | 71.12 | 66.96 | 0.99 | 101 | 315.7 | 254.5 | 101 | 691.3 | 3.2 | 426.3 | 33.5237 | 12.6 | 28.7 | 78.1 | 15.8 | 12.2 | 27.4 | 8.43 | 103.5 | 83.98
573660 | 12060 | 40 | 2500 | 128.1 | 84.9 | 99.72 | 30.16 | 32.1 | 0.049 | 107 | 10.9896 | 70.05 | 71.12 | 67.98 | 0.99 | 101 | 316.5 | 255.1 | 100.9 | 691.5 | 3.29 | 426.3 | 33.5365 | 12.8 | 28.6 | 78.1 | 15.8 | 12.5 | 27.3 | 8.37 | 104.1 | 84.26
573690 | 12090 | 40 | 2499 | 127.8 | 85.1 | 99.72 | 29.79 | 32.1 | 0.047 | 107 | 10.9896 | 70.1 | 71.36 | 68.82 | 0.99 | 101 | 316.7 | 255.4 | 100.8 | 691.2 | 3.23 | 426.6 | 33.4446 | 13.3 | 28.3 | 78.1 | 15.8 | 13 | 27.2 | 8.44 | 104.6 | 84.54
573720 | 12120 | 40 | 2501 | 127.3 | 84.9 | 99.72 | 30.37 | 32.1 | 0.055 | 107 | 10.9896 | 70.1 | 71.12 | 69.84 | 0.99 | 101 | 317 | 255.7 | 100.8 | 691.2 | 3.24 | 426.7 | 33.3404 | 12.5 | 27.8 | 77.9 | 15.8 | 12.1 | 27.1 | 8.39 | 103.3 | 84.82
573750 | 12150 | 40 | 2501 | 127.5 | 84.7 | 99.72 | 30.36 | 32 | 0.05 | 107 | 11.0352 | 70.15 | 71.36 | 71.04 | 1 | 101 | 317.4 | 256.1 | 100.9 | 691.5 | 3.18 | 427.4 | 33.3928 | 12.3 | 27.9 | 77.9 | 15.9 | 11.9 | 27.1 | 8.37 | 103.4 | 85.17
573780 | 12180 | 40 | 2501 | 127.8 | 84.8 | 99.79 | 29.98 | 31.8 | 0.057 | 107 | 11.0352 | 70.2 | 71.12 | 71.94 | 0.99 | 101.1 | 317.3 | 256.1 | 100.8 | 691.5 | 3.13 | 426.8 | 33.4713 | 12.6 | 28.2 | 77.7 | 15.8 | 12.3 | 26.9 | 8.35 | 103.8 | 85.38
573810 | 12210 | 40 | 2501 | 128.2 | 84.8 | 99.86 | 29.58 | 31.7 | 0.054 | 107 | 11.0352 | 70.25 | 71.12 | 72.66 | 0.99 | 101.1 | 317.1 | 255.8 | 100.9 | 691.3 | 3.15 | 426.9 | 33.5761 | 12.9 | 27.9 | 77.9 | 15.9 | 12.6 | 26.7 | 8.34 | 104.2 | 85.66
573840 | 12240 | 40 | 2500 | 128.4 | 85.1 | 100.07 | 29.42 | 31.6 | 0.052 | 107 | 11.0808 | 70.25 | 71.12 | 73.14 | 0.99 | 101.1 | 316.2 | 255.3 | 101.1 | 690.8 | 3.16 | 426.7 | 33.615 | 12.9 | 27.8 | 78.1 | 15.6 | 12.6 | 26.7 | 8.45 | 104 | 85.87
573870 | 12270 | 40 | 2501 | 127.8 | 85.2 | 100.14 | 29.98 | 31.6 | 0.054 | 106.9 | 11.4456 | 70.3 | 71.12 | 73.62 | 0.99 | 101.1 | 315.9 | 254.8 | 101.2 | 691.6 | 3.08 | 426.5 | 33.4713 | 12.2 | 27.7 | 78.3 | 15.8 | 11.9 | 26.7 | 8.35 | 103.3 | 86.15
573900 | 12300 | 40 | 2501 | 127.8 | 85.2 | 100.21 | 29.77 | 31.5 | 0.05 | 107 | 11.6736 | 70.35 | 71.12 | 74.04 | 1 | 101 | 315.3 | 254.3 | 101.3 | 691.8 | 3.07 | 426.5 | 33.4713 | 12.6 | 27.9 | 78.3 | 15.8 | 12.2 | 26.8 | 8.42 | 103.6 | 86.36
573930 | 12330 | 40 | 2500 | 127.6 | 85.1 | 100.28 | 29.42 | 31.4 | 0.055 | 107 | 11.8104 | 70.4 | 71.36 | 74.52 | 1 | 101.1 | 315 | 254 | 101.6 | 691.8 | 3.2 | 426.6 | 33.4056 | 12.8 | 28.1 | 78.2 | 15.8 | 12.5 | 26.9 | 8.4 | 104.2 | 86.71
573960 | 12360 | 40 | 2500 | 127.8 | 85 | 100.42 | 29.14 | 31.5 | 0.054 | 107.1 | 11.856 | 70.4 | 71.12 | 74.76 | 0.99 | 101.1 | 314.5 | 253.6 | 101.7 | 690.8 | 3.17 | 426.8 | 33.458 | 13.3 | 27.9 | 77.9 | 16 | 13 | 26.9 | 8.42 | 104.8 | 86.99
573990 | 12390 | 40 | 2501 | 128.3 | 84.7 | 100.42 | 29.91 | 31.6 | 0.056 | 106.9 | 11.9016 | 70.45 | 71.12 | 75 | 0.99 | 101.1 | 314.6 | 253.6 | 101.8 | 691 | 3.13 | 426.9 | 33.6023 | 12.1 | 27.8 | 77.8 | 15.8 | 11.8 | 26.9 | 8.43 | 103.1 | 87.27
574020 | 12420 | 40 | 2501 | 127.6 | 84.8 | 99.58 | 29.96 | 31.6 | 0.056 | 106.9 | 11.9928 | 70.35 | 71.12 | 75.18 | 0.99 | 101.1 | 317.6 | 256.3 | 101.3 | 691.3 | 3.08 | 426.4 | 33.419 | 12.2 | 27.6 | 77.8 | 16 | 11.8 | 26.9 | 8.45 | 103.1 | 87.41
574050 | 12450 | 40 | 2501 | 127 | 84.8 | 99.23 | 29.85 | 31.7 | 0.056 | 106.9 | 12.0384 | 70.2 | 71.12 | 75.42 | 1 | 101.1 | 319.5 | 258.4 | 100.9 | 691.1 | 3.04 | 426.6 | 33.2618 | 12.4 | 27.7 | 77.9 | 16 | 12.1 | 26.8 | 8.4 | 103.5 | 87.69
574080 | 12480 | 40 | 2500 | 127.9 | 84.9 | 99.16 | 29.56 | 31.7 | 0.056 | 107 | 12.1296 | 70 | 71.36 | 75.66 | 0.99 | 101.1 | 320.4 | 259.4 | 100.6 | 691.9 | 3.1 | 426.7 | 33.4841 | 12.8 | 27.6 | 78.1 | 16 | 12.5 | 26.9 | 8.44 | 104 | 87.9
574110 | 12510 | 40 | 2499 | 128 | 85.3 | 99.79 | 29.53 | 31.7 | 0.05 | 107 | 12.2208 | 69.85 | 71.12 | 75.96 | 0.99 | 101.1 | 319.3 | 258.3 | 100.7 | 691.1 | 3.13 | 426.7 | 33.4969 | 12.8 | 27.4 | 78.3 | 16.1 | 12.4 | 27 | 8.44 | 103.8 | 88.11
574140 | 12540 | 40 | 2501 | 127.9 | 85.3 | 100.07 | 30.28 | 31.9 | 0.057 | 107 | 12.312 | 69.7 | 71.12 | 76.08 | 0.99 | 101.1 | 318.1 | 257.1 | 101 | 691.8 | 3.06 | 426.9 | 33.4975 | 12.1 | 27.3 | 78.4 | 15.9 | 11.7 | 26.9 | 8.4 | 103.1 | 88.39
574170 | 12570 | 40 | 2501 | 127.9 | 85.1 | 100.21 | 30.17 | 31.9 | 0.048 | 107 | 12.3576 | 69.55 | 71.12 | 76.32 | 0.99 | 101.1 | 317.2 | 256.2 | 101.2 | 692.1 | 3.06 | 426.6 | 33.4975 | 12.1 | 27 | 78.2 | 15.9 | 11.8 | 27.1 | 8.42 | 103.4 | 88.6
574200 | 12600 | 40 | 2500 | 127.3 | 84.9 | 100.35 | 30 | 32 | 0.051 | 107 | 12.3576 | 69.4 | 71.12 | 76.44 | 1 | 101.1 | 316.3 | 255.3 | 101.4 | 692.1 | 3.04 | 426.3 | 33.3271 | 12.5 | 26.9 | 78 | 16 | 12.2 | 27.2 | 8.35 | 103.5 | 88.81
574230 | 12630 | 40 | 2500 | 127.5 | 84.9 | 100.49 | 29.74 | 32.1 | 0.047 | 107 | 12.3576 | 69.35 | 71.12 | 76.68 | 0.99 | 101.1 | 315.8 | 254.8 | 101.5 | 691.1 | 3.12 | 426.5 | 33.3794 | 12.9 | 27.1 | 77.8 | 15.7 | 12.5 | 27.2 | 8.4 | 104.5 | 89.09
574260 | 12660 | 40 | 2501 | 127.8 | 84.8 | 100.42 | 30.48 | 32.2 | 0.048 | 107 | 12.084 | 69.4 | 71.36 | 76.86 | 0.99 | 101.1 | 316.1 | 255 | 101.7 | 692 | 2.89 | 426.9 | 33.4713 | 12.1 | 27.6 | 77.8 | 15.9 | 11.8 | 27.2 | 8.42 | 102.8 | 89.3
574290 | 12690 | 40 | 2502 | 127.1 | 84.8 | 99.79 | 30.56 | 32.2 | 0.047 | 107 | 11.9928 | 69.45 | 71.12 | 77.04 | 0.99 | 101.1 | 318 | 257 | 101.4 | 691.7 | 2.95 | 426.9 | 33.3013 | 12 | 27.4 | 77.8 | 15.9 | 11.7 | 27.3 | 8.39 | 102.9 | 89.51
574320 | 12720 | 40 | 2502 | 127.5 | 84.9 | 99.51 | 30.35 | 32.2 | 0.047 | 107 | 11.628 | 69.5 | 71.12 | 77.22 | 0.99 | 101.1 | 319.8 | 258.9 | 101.1 | 692.1 | 2.95 | 427 | 33.4061 | 12.3 | 27.5 | 77.9 | 15.8 | 12 | 27.2 | 8.39 | 103.5 | 89.79
574350 | 12750 | 40 | 2501 | 127 | 84.9 | 99.44 | 30.06 | 32.2 | 0.046 | 107.1 | 11.628 | 69.55 | 71.12 | 77.4 | 1 | 101.1 | 320.7 | 260 | 100.9 | 691.5 | 3.12 | 427.7 | 33.2618 | 12.7 | 27.3 | 78.1 | 15.8 | 12.4 | 27.2 | 8.38 | 104.1 | 89.93
574380 | 12780 | 40 | 2501 | 128.2 | 85.3 | 99.58 | 30.04 | 32.3 | 0.048 | 107 | 11.628 | 69.6 | 71.12 | 77.52 | 1 | 101.1 | 320.4 | 259.7 | 100.8 | 691.4 | 2.95 | 426.2 | 33.5761 | 12.7 | 28.4 | 78.4 | 15.7 | 12.4 | 27.2 | 8.49 | 103.7 | 89.86
574410 | 12810 | 40 | 2502 | 127.7 | 85.1 | 99.79 | 30.77 | 32.4 | 0.047 | 107.1 | 11.5824 | 69.6 | 71.12 | 77.52 | 0.99 | 101.1 | 320.1 | 259.3 | 100.9 | 691.5 | 2.84 | 426.1 | 33.4585 | 12 | 28.6 | 78.2 | 15.8 | 11.6 | 27.4 | 8.4 | 102.9 | 89.51
574440 | 12840 | 40 | 2502 | 128 | 85 | 99.93 | 30.56 | 32.3 | 0.045 | 107 | 11.2176 | 69.65 | 71.36 | 77.52 | 0.99 | 101.1 | 319.9 | 259.3 | 100.9 | 692.1 | 2.99 | 426.2 | 33.5371 | 12.1 | 28.2 | 78.1 | 16 | 11.8 | 27.5 | 8.42 | 103.2 | 89.23
574470 | 12870 | 40 | 2501 | 128.1 | 84.8 | 99.93 | 30.31 | 32.3 | 0.047 | 107 | 11.1264 | 69.7 | 71.12 | 77.52 | 0.99 | 101.1 | 319.8 | 259 | 101 | 691.4 | 3.05 | 426.3 | 33.5499 | 12.3 | 28 | 77.9 | 15.9 | 12 | 27.4 | 8.4 | 103.6 | 88.88
574500 | 12900 | 40 | 2500 | 127.7 | 84.8 | 100.07 | 29.95 | 32.3 | 0.042 | 107 | 11.1264 | 69.75 | 71.12 | 77.46 | 1 | 101.1 | 319.3 | 258.6 | 101.1 | 690.9 | 3.1 | 426.1 | 33.4318 | 13.1 | 27.9 | 77.8 | 15.8 | 12.7 | 27.6 | 8.37 | 104.5 | 88.6
574530 | 12930 | 40 | 2501 | 126.5 | 84.7 | 100.07 | 30.54 | 32.3 | 0.047 | 107 | 11.1264 | 69.8 | 71.12 | 77.4 | 1 | 101.1 | 319.1 | 258.6 | 101.2 | 691.4 | 3 | 426 | 33.1309 | 12.1 | 27.6 | 77.9 | 15.9 | 11.8 | 27.7 | 8.49 | 102.9 | 88.39
574560 | 12960 | 40 | 2502 | 128.2 | 84.9 | 100.14 | 30.53 | 32.2 | 0.04 | 107 | 11.1264 | 69.85 | 71.36 | 77.28 | 0.99 | 101.1 | 318.9 | 258.3 | 101.2 | 692.6 | 2.84 | 426.3 | 33.5895 | 12.9 | 27.3 | 78 | 15.7 | 12.6 | 27.7 | 8.48 | 104.4 | 88.04
574590 | 12990 | 40 | 2501 | 128.8 | 85 | 100.14 | 30.33 | 32.2 | 0.046 | 107 | 10.8984 | 69.85 | 71.12 | 77.16 | 0.99 | 101.1 | 318.8 | 258.3 | 101.2 | 692.4 | 2.98 | 426.3 | 33.7332 | 13.1 | 27 | 78.1 | 15.7 | 12.8 | 27.8 | 8.53 | 104.8 | 87.76
574620 | 13020 | 40 | 2501 | 128.4 | 85.3 | 100.21 | 29.94 | 32.1 | 0.047 | 107 | 10.6704 | 69.9 | 71.12 | 77.16 | 0.99 | 101.1 | 318.7 | 258.2 | 101.4 | 691.8 | 3.15 | 426.2 | 33.6285 | 13.7 | 27 | 78.3 | 15.7 | 13.4 | 27.8 | 8.51 | 105.3 | 87.48
574650 | 13050 | 40 | 2501 | 127.1 | 85.3 | 100.28 | 29.83 | 32.1 | 0.056 | 106.9 | 10.6704 | 69.95 | 71.12 | 77.04 | 1 | 101.1 | 317.9 | 257.3 | 101.5 | 690.2 | 3.08 | 426 | 33.288 | 13.1 | 27.4 | 78.2 | 15.8 | 12.8 | 27.9 | 8.42 | 103.7 | 87.2
574680 | 13080 | 40 | 2501 | 126.2 | 85 | 100.42 | 30.25 | 31.9 | 0.079 | 107.1 | 10.6704 | 69.95 | 71.12 | 76.92 | 1 | 101.1 | 317.9 | 257.3 | 101.6 | 690.8 | 3.06 | 426.8 | 33.0523 | 12.1 | 27.3 | 77.9 | 15.8 | 11.7 | 27.9 | 8.39 | 103.1 | 86.99
574710 | 13110 | 40 | 2502 | 127.2 | 84.7 | 100.28 | 30.04 | 31.8 | 0.074 | 107 | 10.716 | 70 | 71.12 | 76.92 | 0.99 | 101.1 | 318.3 | 257.6 | 101.6 | 690.8 | 3.01 | 426.9 | 33.3275 | 12.1 | 27.3 | 77.7 | 15.9 | 11.8 | 27.8 | 8.43 | 103.2 | 87.27
574740 | 13140 | 40 | 2502 | 127.7 | 84.8 | 100.07 | 29.69 | 31.7 | 0.073 | 107.1 | 10.716 | 70.05 | 71.12 | 76.92 | 0.99 | 101.1 | 319.2 | 258.8 | 101.4 | 691 | 3.03 | 426.6 | 33.4585 | 12.4 | 27.1 | 77.8 | 15.9 | 12.1 | 27.8 | 8.44 | 103.8 | 87.48
574770 | 13170 | 40 | 2500 | 129 | 84.9 | 99.86 | 29.33 | 31.7 | 0.063 | 107 | 10.7616 | 70.1 | 71.12 | 77.1 | 0.99 | 101.1 | 320.3 | 259.8 | 101.4 | 691.5 | 3.11 | 425.9 | 33.7721 | 13.7 | 27.9 | 78.1 | 15.9 | 13.4 | 27.9 | 8.51 | 105.7 | 87.83
574800 | 13200 | 40 | 2502 | 128.1 | 85.2 | 99.72 | 29.92 | 31.7 | 0.062 | 107 | 10.8072 | 70.15 | 71.36 | 77.22 | 0.99 | 101.1 | 321.3 | 260.8 | 101.2 | 692.1 | 2.96 | 425.7 | 33.5633 | 13 | 28.6 | 78.3 | 16.1 | 12.6 | 28 | 8.54 | 104.1 | 88.04
574830 | 13230 | 40 | 2502 | 128.8 | 85.2 | 99.65 | 29.92 | 31.6 | 0.064 | 107 | 10.8072 | 70.2 | 71.36 | 77.28 | 1 | 101.1 | 321.9 | 261.4 | 101.1 | 692.7 | 2.93 | 426.4 | 33.7467 | 13 | 29.1 | 78.2 | 16.1 | 12.7 | 28 | 8.49 | 104.4 | 88.32
574860 | 13260 | 40 | 2501 | 127.8 | 85.2 | 99.65 | 29.82 | 31.7 | 0.064 | 107 | 10.8528 | 70.2 | 71.12 | 77.34 | 0.99 | 101.1 | 322.1 | 261.7 | 101 | 691.6 | 2.91 | 426.1 | 33.4713 | 12.3 | 29.1 | 78.1 | 15.9 | 12 | 27.9 | 8.38 | 103.5 | 88.53
574890 | 13290 | 40 | 2501 | 127.3 | 84.8 | 99.58 | 29.52 | 31.7 | 0.061 | 107 | 10.8984 | 70.25 | 71.12 | 77.52 | 0.99 | 101.1 | 322.6 | 262.3 | 100.9 | 691.2 | 3.07 | 426.1 | 33.3404 | 12.6 | 29.3 | 77.9 | 15.8 | 12.3 | 27.9 | 8.4 | 103.9 | 88.81
574920 | 13320 | 40 | 2500 | 128 | 84.7 | 99.72 | 29.47 | 31.7 | 0.057 | 107 | 10.9896 | 70.25 | 71.12 | 77.64 | 0.99 | 101.1 | 322.5 | 262.3 | 100.9 | 690.5 | 3.16 | 426.4 | 33.5103 | 12.6 | 28.9 | 77.8 | 15.8 | 12.3 | 28.1 | 8.49 | 103.7 | 89.02
574950 | 13350 | 40 | 2502 | 127.1 | 84.7 | 99.86 | 30.06 | 31.7 | 0.057 | 107 | 11.0352 | 70.35 | 71.12 | 77.76 | 0.99 | 101.1 | 322.2 | 261.8 | 100.9 | 691.2 | 3.02 | 426.2 | 33.3013 | 11.9 | 28.6 | 77.9 | 15.9 | 11.6 | 28.1 | 8.45 | 102.9 | 89.23
574980 | 13380 | 40 | 2502 | 128.3 | 85.1 | 100 | 29.94 | 31.7 | 0.052 | 107 | 11.1264 | 70.4 | 71.36 | 77.88 | 1 | 101.1 | 321.2 | 260.9 | 101.2 | 691.2 | 3 | 426.8 | 33.6157 | 12.1 | 28.6 | 78.1 | 15.9 | 11.8 | 28.1 | 8.36 | 103.4 | 89.44
575010 | 13410 | 40 | 2501 | 127.8 | 85.2 | 100.14 | 29.68 | 31.7 | 0.055 | 107.1 | 11.5368 | 70.4 | 71.12 | 77.94 | 0.99 | 101.1 | 320.5 | 260.2 | 101.2 | 691.2 | 2.93 | 425.8 | 33.4713 | 12.3 | 28.1 | 78.3 | 15.8 | 12.1 | 28.2 | 8.44 | 103.6 | 89.72
575040 | 13440 | 40 | 2500 | 128 | 85.3 | 100.28 | 29.52 | 31.9 | 0.049 | 106.9 | 11.5824 | 70.35 | 71.12 | 77.94 | 0.99 | 101.1 | 320 | 259.7 | 101.4 | 691.2 | 3.03 | 425.4 | 33.5103 | 13 | 28.7 | 78.4 | 15.8 | 12.7 | 28.3 | 8.47 | 104.5 | 89.44
575070 | 13470 | 40 | 2502 | 128.1 | 85.1 | 100.42 | 30.03 | 31.8 | 0.054 | 107 | 11.6736 | 70.2 | 71.12 | 77.88 | 0.99 | 101.1 | 319.9 | 259.3 | 101.5 | 691.2 | 2.95 | 425.6 | 33.5633 | 11.9 | 28.4 | 78.1 | 15.9 | 11.6 | 28.2 | 8.42 | 103 | 89.16
575100 | 13500 | 40 | 2502 | 127.7 | 84.8 | 100.42 | 30.23 | 31.9 | 0.049 | 107 | 11.7192 | 70 | 71.12 | 77.82 | 0.99 | 101.1 | 319.9 | 259.3 | 101.6 | 691.2 | 2.95 | 426.3 | 33.4585 | 11.9 | 27.9 | 77.8 | 15.8 | 11.6 | 28.4 | 8.45 | 103.2 | 88.81
575130 | 13530 | 40 | 2502 | 127.8 | 84.7 | 100.42 | 30.14 | 32 | 0.05 | 107 | 11.7648 | 69.85 | 71.12 | 77.76 | 1 | 101.1 | 319.8 | 259.2 | 101.6 | 691.7 | 2.96 | 425.8 | 33.4847 | 12.1 | 28.1 | 77.6 | 16 | 11.8 | 28.4 | 8.42 | 103.4 | 88.53
575160 | 13560 | 40 | 2502 | 127.6 | 84.8 | 100.07 | 29.94 | 32.1 | 0.048 | 107 | 11.856 | 69.7 | 71.36 | 77.64 | 0.99 | 101.1 | 320.7 | 260.3 | 101.4 | 691.3 | 3 | 425.9 | 33.4323 | 12.6 | 28.4 | 77.7 | 15.8 | 12.2 | 28.4 | 8.37 | 103.9 | 88.25
575190 | 13590 | 40 | 2500 | 128.6 | 84.9 | 99.58 | 29.73 | 32.1 | 0.046 | 107 | 11.856 | 69.6 | 71.12 | 77.58 | 0.99 | 101.1 | 322.6 | 262.3 | 101.2 | 691.2 | 2.94 | 425.7 | 33.6674 | 12.8 | 28.7 | 77.8 | 15.7 | 12.5 | 28.4 | 8.52 | 103.7 | 87.97
575220 | 13620 | 40 | 2502 | 127.7 | 85.2 | 99.37 | 30.46 | 32.1 | 0.047 | 107 | 11.9016 | 69.45 | 71.12 | 77.46 | 0.99 | 101.1 | 324.2 | 263.9 | 100.8 | 691.5 | 2.92 | 425.7 | 33.4585 | 11.9 | 28.1 | 78.1 | 15.9 | 11.6 | 28.5 | 8.44 | 103.1 | 87.69
575250 | 13650 | 40 | 2502 | 127 | 84.9 | 99.51 | 30.37 | 32.1 | 0.042 | 107 | 11.9016 | 69.35 | 71.36 | 77.46 | 0.99 | 101.1 | 324.6 | 264.3 | 100.8 | 691.7 | 2.99 | 426.3 | 33.2751 | 12 | 27.6 | 78.1 | 15.6 | 11.7 | 28.5 | 8.47 | 103.3 | 87.48
575280 | 13680 | 40 | 2502 | 127.3 | 85 | 99.86 | 30.22 | 32.2 | 0.045 | 107 | 11.6736 | 69.3 | 71.36 | 77.34 | 0.99 | 101.1 | 323.2 | 263.1 | 100.9 | 690.9 | 3.05 | 426.8 | 33.3537 | 12.4 | 27.1 | 78.1 | 16 | 12.1 | 28.6 | 8.39 | 103.6 | 87.13
575310 | 13710 | 40 | 2501 | 127.8 | 85.2 | 100.07 | 29.91 | 32.2 | 0.038 | 107.1 | 11.628 | 69.35 | 71.36 | 77.28 | 1 | 101.1 | 322.5 | 262.4 | 101.1 | 691.6 | 3.12 | 426.8 | 33.4713 | 13.7 | 27.4 | 78.1 | 15.8 | 13.4 | 28.6 | 8.52 | 105.3 | 86.99
575340 | 13740 | 40 | 2502 | 129 | 85.2 | 100.21 | 30.39 | 32.3 | 0.039 | 107 | 11.5824 | 69.4 | 71.12 | 77.28 | 0.99 | 101.1 | 321.6 | 261.3 | 101.3 | 691.7 | 2.94 | 425.5 | 33.7991 | 13.1 | 27.9 | 78.1 | 15.9 | 12.8 | 28.7 | 8.61 | 104.2 | 87.2
575370 | 13770 | 40 | 2502 | 126.9 | 84.9 | 100.21 | 30.43 | 32.1 | 0.042 | 107 | 11.5368 | 69.5 | 71.12 | 77.22 | 0.99 | 101.1 | 321.4 | 261 | 101.3 | 691.3 | 2.81 | 425.6 | 33.2489 | 11.9 | 29.2 | 77.8 | 15.9 | 11.6 | 28.6 | 8.42 | 103 | 87.41
575400 | 13800 | 40 | 2502 | 127.1 | 84.7 | 100.28 | 30.46 | 32.3 | 0.045 | 107 | 11.4912 | 69.55 | 71.12 | 77.28 | 0.99 | 101.1 | 321 | 260.8 | 101.4 | 691.7 | 2.81 | 425.4 | 33.3013 | 12.1 | 28.7 | 77.6 | 15.8 | 11.8 | 28.6 | 8.39 | 103.3 | 87.69
575430 | 13830 | 40 | 2501 | 126.4 | 84.8 | 100.28 | 30.18 | 32.3 | 0.043 | 107 | 11.4456 | 69.55 | 71.12 | 77.4 | 1 | 101.1 | 321.6 | 261.4 | 101.4 | 691.2 | 3.08 | 425.5 | 33.1047 | 12.4 | 28.9 | 77.8 | 15.6 | 12.1 | 28.6 | 8.43 | 103.6 | 87.97
575460 | 13860 | 40 | 2500 | 127.7 | 84.9 | 100.21 | 29.72 | 32.2 | 0.038 | 107 | 11.3544 | 69.65 | 71.12 | 77.52 | 1 | 101.1 | 321.7 | 261.6 | 101.4 | 691.1 | 3.07 | 426.1 | 33.4318 | 13 | 28.7 | 78 | 15.8 | 12.7 | 28.6 | 8.5 | 104.5 | 88.18
575490 | 13890 | 40 | 2502 | 128.6 | 85.1 | 99.93 | 30.51 | 32.2 | 0.042 | 107.1 | 11.3088 | 69.7 | 71.12 | 77.58 | 0.99 | 101.1 | 322.3 | 262 | 101.3 | 692.2 | 2.83 | 426.2 | 33.6943 | 12.6 | 28.5 | 78.2 | 15.9 | 12.3 | 28.6 | 8.57 | 104.1 | 88.46
575520 | 13920 | 40 | 2502 | 128.8 | 85.2 | 99.86 | 30.36 | 32.1 | 0.043 | 107 | 11.0352 | 69.75 | 71.12 | 77.64 | 0.99 | 101.1 | 323.1 | 262.8 | 101.3 | 692.6 | 2.94 | 425.9 | 33.7467 | 13 | 28.6 | 78.3 | 15.9 | 12.7 | 28.6 | 8.56 | 104.4 | 88.74
575550 | 13950 | 40 | 2502 | 128.3 | 85.1 | 99.86 | 30.12 | 32.1 | 0.046 | 107 | 11.0352 | 69.75 | 71.12 | 77.76 | 0.99 | 101.1 | 323.3 | 263.2 | 101.2 | 692.3 | 3.04 | 426.2 | 33.6157 | 13.2 | 28.8 | 78.2 | 16 | 13 | 28.6 | 8.5 | 104.7 | 88.95
575580 | 13980 | 40 | 2501 | 127.8 | 84.9 | 99.86 | 29.71 | 32 | 0.048 | 106.9 | 11.0352 | 69.8 | 71.12 | 77.94 | 0.99 | 101.1 | 323.2 | 263.1 | 101.2 | 690.5 | 3.03 | 426.7 | 33.4713 | 12.6 | 28.7 | 78.1 | 15.8 | 12.3 | 28.7 | 8.42 | 103.9 | 89.16
575610 | 14010 | 40 | 2502 | 126.9 | 84.8 | 99.79 | 30.08 | 32 | 0.052 | 107 | 11.0352 | 69.85 | 71.36 | 77.94 | 1 | 101.1 | 323.6 | 263.5 | 101.2 | 691.1 | 2.85 | 426.4 | 33.2489 | 12 | 28.1 | 77.9 | 15.7 | 11.7 | 28.8 | 8.52 | 102.8 | 89.44
575640 | 14040 | 40 | 2502 | 128.4 | 84.7 | 99.72 | 30.23 | 31.9 | 0.046 | 107.1 | 11.0352 | 69.9 | 71.12 | 78 | 0.99 | 101.1 | 324 | 263.9 | 101.1 | 692.4 | 2.81 | 426.4 | 33.6419 | 12.6 | 27.4 | 77.7 | 15.9 | 12.3 | 28.8 | 8.56 | 104.1 | 89.72
575670 | 14070 | 40 | 2502 | 128.8 | 84.7 | 99.72 | 29.97 | 31.8 | 0.048 | 107 | 11.0352 | 69.95 | 71.12 | 78.06 | 0.99 | 101.1 | 324.5 | 264.4 | 100.9 | 692.4 | 2.82 | 426.7 | 33.7467 | 12.9 | 27.6 | 77.7 | 15.8 | 12.5 | 28.7 | 8.58 | 104.5 | 89.65
575700 | 14100 | 40 | 2499 | 127.4 | 84.8 | 99.72 | 29.58 | 31.7 | 0.048 | 107 | 11.0352 | 70 | 71.36 | 78 | 0.99 | 101.1 | 324.4 | 264.6 | 100.9 | 692.1 | 2.94 | 426.6 | 33.3399 | 13.3 | 28.3 | 77.8 | 15.7 | 13 | 28.3 | 8.56 | 104.9 | 89.37
575730 | 14130 | 40 | 2500 | 128.9 | 84.8 | 99.93 | 29.2 | 31.7 | 0.053 | 106.9 | 11.0352 | 70 | 71.12 | 78 | 0.99 | 101.1 | 323.7 | 263.8 | 101.1 | 690.4 | 2.91 | 427.1 | 33.7459 | 12.8 | 28.5 | 77.8 | 15.9 | 12.5 | 28 | 8.51 | 104.1 | 89.02
575760 | 14160 | 40 | 2502 | 126.5 | 84.9 | 100.07 | 30.02 | 31.7 | 0.055 | 107 | 11.0808 | 70.05 | 71.12 | 77.88 | 1 | 101.1 | 323.5 | 263.6 | 101.2 | 691.2 | 2.8 | 427.4 | 33.1441 | 11.8 | 29.2 | 77.9 | 15.7 | 11.5 | 27.6 | 8.44 | 102.9 | 88.74
575790 | 14190 | 40 | 2502 | 128 | 84.9 | 100.14 | 29.99 | 31.7 | 0.052 | 107.1 | 11.1264 | 70.05 | 71.12 | 77.7 | 0.99 | 101.1 | 322.6 | 262.6 | 101.3 | 691.2 | 2.66 | 427.3 | 33.5371 | 11.9 | 29 | 78 | 16.1 | 11.6 | 27.2 | 8.53 | 103.1 | 88.39
575820 | 14220 | 40 | 2502 | 128.3 | 84.9 | 100.14 | 29.66 | 31.6 | 0.052 | 107 | 11.2176 | 70.15 | 71.12 | 77.7 | 0.99 | 101.1 | 322.5 | 262.6 | 101.4 | 691.3 | 2.75 | 427.4 | 33.6157 | 12.1 | 28.6 | 78.1 | 15.9 | 11.8 | 27.1 | 8.43 | 103.3 | 88.11
575850 | 14250 | 40 | 2501 | 127.7 | 85.1 | 100.28 | 29.44 | 31.7 | 0.051 | 107 | 11.628 | 70.15 | 71.36 | 77.64 | 0.99 | 101.1 | 322.1 | 262.2 | 101.4 | 691.2 | 2.85 | 427 | 33.4452 | 12.5 | 28.1 | 78.3 | 16 | 12.2 | 27.1 | 8.42 | 103.9 | 87.83
575880 | 14280 | 40 | 2502 | 128.2 | 85.1 | 100.28 | 29.64 | 31.7 | 0.052 | 107 | 11.628 | 70.2 | 71.12 | 77.46 | 0.99 | 101.1 | 321.8 | 261.9 | 101.5 | 691.4 | 2.76 | 426.7 | 33.5895 | 12.2 | 27.4 | 78.3 | 15.6 | 11.9 | 27 | 8.43 | 103 | 87.62
575910 | 14310 | 40 | 2502 | 126.7 | 85.2 | 100.28 | 30.16 | 31.8 | 0.054 | 107 | 11.7192 | 70.25 | 71.36 | 77.34 | 1 | 101.1 | 322.1 | 262.3 | 101.6 | 691.6 | 2.86 | 426.9 | 33.1965 | 11.7 | 27.4 | 78.2 | 15.8 | 11.4 | 26.9 | 8.44 | 102.9 | 87.27
575940 | 14340 | 40 | 2502 | 128 | 85.1 | 100 | 30.01 | 31.8 | 0.056 | 107 | 11.7648 | 70.3 | 71.12 | 77.22 | 1 | 101.1 | 322.9 | 263.1 | 101.4 | 691.4 | 2.85 | 427.1 | 33.5371 | 11.9 | 27.7 | 78.2 | 16 | 11.6 | 27 | 8.49 | 103.2 | 86.99
575970 | 14370 | 40 | 2501 | 128 | 84.9 | 99.86 | 29.74 | 31.8 | 0.052 | 107 | 11.8104 | 70.3 | 71.12 | 77.16 | 0.99 | 101.1 | 323.9 | 263.9 | 101.3 | 691.7 | 2.76 | 426.5 | 33.5237 | 12.3 | 28.1 | 78 | 15.8 | 11.9 | 27.1 | 8.47 | 103.4 | 86.99
576000 | 14400 | 40 | 2500 | 128.6 | 84.8 | 99.58 | 29.37 | 31.8 | 0.05 | 107.1 | 11.856 | 70.4 | 71.36 | 77.22 | 0.99 | 101.1 | 324.9 | 265.1 | 101.2 | 691.7 | 2.93 | 426.8 | 33.6674 | 13.3 | 28.6 | 77.9 | 16.1 | 13.1 | 27.3 | 8.55 | 105.3 | 87.34
586830 | 10830 | 41 | 2502 | 127.3 | 84.8 | 99.16 | 30.56 | 32.1 | 0.053 | 107 | 11.5368 | 70.25 | 71.36 | 63 | 1 | 101 | 306.1 | 243.5 | 101.4 | 691.9 | 3.96 | 426.4 | 33.3537 | 12.6 | 24.8 | 77.9 | 15.8 | 12.2 | 26.8 | 8.21 | 103.6 | 70.96
586860 | 10860 | 41 | 2501 | 126.9 | 84.6 | 99.44 | 30.26 | 32 | 0.059 | 107 | 11.4912 | 70.3 | 71.36 | 62.88 | 0.99 | 101 | 308.4 | 245.6 | 100.6 | 691.6 | 4.07 | 426.9 | 33.2356 | 12.9 | 24.8 | 77.8 | 15.8 | 12.4 | 26.9 | 8.25 | 103.7 | 71.31
586890 | 10890 | 41 | 2501 | 129.1 | 84.8 | 99.72 | 30.08 | 32.1 | 0.049 | 107.1 | 11.4456 | 70.35 | 71.36 | 62.82 | 0.99 | 101 | 308.2 | 245.7 | 100.6 | 691.9 | 4.22 | 426.2 | 33.8118 | 14.1 | 25.1 | 77.9 | 15.9 | 13.6 | 26.9 | 8.34 | 105.6 | 71.66
586920 | 10920 | 41 | 2500 | 129.5 | 85.1 | 99.93 | 29.58 | 32 | 0.053 | 107.1 | 11.4 | 70.35 | 71.36 | 62.88 | 0.99 | 101 | 308 | 245.6 | 100.6 | 691.6 | 4.22 | 425.6 | 33.903 | 14.6 | 25 | 78.1 | 15.7 | 14.1 | 26.9 | 8.4 | 106.3 | 72.01
586950 | 10950 | 41 | 2502 | 127.9 | 85.2 | 100.14 | 30.47 | 32.1 | 0.059 | 106.9 | 11.3088 | 70.4 | 71.36 | 62.58 | 0.99 | 101 | 307.2 | 244.9 | 100.9 | 691.3 | 3.88 | 426.3 | 33.5109 | 12.7 | 24.8 | 78.2 | 15.6 | 12.2 | 27 | 8.35 | 103.5 | 72.36
586980 | 10980 | 41 | 2502 | 126.9 | 85 | 100.21 | 30.34 | 32 | 0.059 | 107 | 11.2632 | 70.4 | 71.12 | 62.46 | 0.99 | 101 | 307.5 | 245.3 | 100.9 | 691.1 | 3.83 | 426.1 | 33.2489 | 12.6 | 24.9 | 78.1 | 15.8 | 12.2 | 27 | 8.29 | 103.6 | 72.71
587010 | 11010 | 41 | 2502 | 128.3 | 84.9 | 100.21 | 30.04 | 31.9 | 0.05 | 107.1 | 11.2176 | 70.4 | 71.36 | 62.34 | 1 | 101 | 307.6 | 245.3 | 101 | 692.4 | 3.99 | 425.8 | 33.6157 | 13.8 | 24.7 | 77.9 | 15.8 | 13.4 | 27.1 | 8.35 | 105 | 73.06
587040 | 11040 | 41 | 2501 | 129.5 | 84.8 | 100.07 | 29.76 | 31.9 | 0.053 | 107 | 11.172 | 70.45 | 71.12 | 62.22 | 0.99 | 101 | 308 | 246 | 100.9 | 691.6 | 3.92 | 426.7 | 33.9166 | 14.3 | 24.7 | 78 | 15.7 | 13.8 | 27.1 | 8.38 | 105.6 | 73.41
587070 | 11070 | 41 | 2501 | 129.7 | 84.9 | 99.86 | 29.65 | 31.8 | 0.051 | 107 | 11.172 | 70.5 | 71.36 | 61.92 | 0.99 | 101 | 308.8 | 246.8 | 100.8 | 692.1 | 3.83 | 425.7 | 33.969 | 14.5 | 24.7 | 78 | 15.8 | 14 | 27.1 | 8.54 | 104.9 | 73.69
587100 | 11100 | 41 | 2502 | 127.6 | 84.9 | 99.86 | 30.21 | 31.8 | 0.058 | 106.9 | 11.172 | 70.55 | 71.36 | 61.74 | 0.99 | 101 | 309.5 | 247.5 | 100.7 | 691.4 | 3.61 | 425.8 | 33.4323 | 12.6 | 24.8 | 77.9 | 15.7 | 12.1 | 27.1 | 8.31 | 103.3 | 74.04
587130 | 11130 | 41 | 2502 | 127.5 | 84.8 | 99.79 | 29.98 | 31.7 | 0.054 | 107 | 11.172 | 70.6 | 71.36 | 61.74 | 1 | 101 | 310.1 | 248.2 | 100.7 | 691.4 | 3.7 | 426.3 | 33.4061 | 12.8 | 24.8 | 78 | 15.6 | 12.5 | 27.1 | 8.25 | 103.8 | 74.46
587160 | 11160 | 41 | 2500 | 127.2 | 85.1 | 99.86 | 29.83 | 31.8 | 0.055 | 107 | 11.172 | 70.65 | 71.12 | 61.68 | 1 | 101 | 310.4 | 248.5 | 100.8 | 691.4 | 3.75 | 426.1 | 33.3009 | 13.2 | 25 | 78.2 | 16 | 12.8 | 27.3 | 8.32 | 104.2 | 74.81
587190 | 11190 | 41 | 2500 | 128.2 | 85.2 | 99.93 | 29.49 | 31.8 | 0.052 | 107 | 11.2176 | 70.65 | 71.12 | 61.68 | 0.99 | 101 | 310.4 | 248.4 | 100.8 | 691.2 | 3.83 | 426.4 | 33.5627 | 13.6 | 24.9 | 78.3 | 15.9 | 13.1 | 27.2 | 8.38 | 104.9 | 75.09
587220 | 11220 | 41 | 2502 | 128.6 | 85.1 | 100.07 | 30.08 | 31.8 | 0.05 | 107 | 11.2632 | 70.65 | 71.36 | 61.5 | 0.99 | 101 | 310.2 | 248.3 | 100.9 | 691.7 | 3.76 | 426.4 | 33.6943 | 12.6 | 24.8 | 78.1 | 15.8 | 12.1 | 27 | 8.42 | 103.3 | 75.44
587250 | 11250 | 41 | 2502 | 127.7 | 84.8 | 100.07 | 30.18 | 31.8 | 0.051 | 107 | 11.3544 | 70.7 | 71.36 | 61.56 | 0.99 | 101 | 310.4 | 248.4 | 100.9 | 691.4 | 3.7 | 426.7 | 33.4585 | 12.7 | 24.7 | 77.8 | 15.8 | 12.2 | 26.6 | 8.42 | 103.5 | 75.79
587280 | 11280 | 41 | 2502 | 127.3 | 84.7 | 100.14 | 29.89 | 31.7 | 0.051 | 107 | 11.4912 | 70.75 | 71.36 | 61.56 | 0.99 | 101 | 310.3 | 248.5 | 100.9 | 691.2 | 3.76 | 426.3 | 33.3537 | 12.9 | 24.6 | 77.7 | 16.1 | 12.5 | 26.2 | 8.34 | 104 | 76.14
587310 | 11310 | 41 | 2500 | 128 | 84.8 | 100.14 | 29.61 | 31.7 | 0.048 | 107 | 11.8104 | 70.75 | 71.12 | 61.44 | 1 | 101 | 310.4 | 248.5 | 100.9 | 691.3 | 3.74 | 427 | 33.5103 | 13.3 | 24.6 | 77.9 | 15.6 | 12.8 | 25.8 | 8.44 | 104.2 | 76.42
587340 | 11340 | 41 | 2500 | 129 | 84.9 | 100.14 | 29.31 | 31.7 | 0.045 | 107 | 11.856 | 70.8 | 71.36 | 61.56 | 0.99 | 101 | 310.5 | 248.8 | 101.1 | 691 | 3.8 | 426.7 | 33.7721 | 13.6 | 24.3 | 78.1 | 16 | 13.2 | 25.5 | 8.49 | 104.6 | 76.84
587370 | 11370 | 41 | 2502 | 127.4 | 85.2 | 100.14 | 30.1 | 31.7 | 0.046 | 107 | 11.9016 | 70.8 | 71.36 | 61.5 | 0.99 | 101 | 310.8 | 249 | 101.1 | 691.4 | 3.77 | 426.9 | 33.3799 | 12.6 | 24.2 | 78.3 | 15.9 | 12.2 | 25.2 | 8.43 | 103.6 | 77.12
587400 | 11400 | 41 | 2502 | 127.5 | 85.2 | 100.14 | 30.22 | 31.9 | 0.042 | 107 | 11.9472 | 70.85 | 71.12 | 61.56 | 0.99 | 101 | 310.9 | 249.1 | 101.1 | 691.5 | 3.73 | 427 | 33.4061 | 12.7 | 24.2 | 78.3 | 15.7 | 12.3 | 25.2 | 8.32 | 103.6 | 77.47
587430 | 11430 | 41 | 2501 | 127.4 | 85.2 | 100.14 | 30 | 31.9 | 0.049 | 107 | 11.9472 | 70.85 | 71.36 | 61.68 | 0.99 | 101 | 311.5 | 249.8 | 101.1 | 691.3 | 3.79 | 426.8 | 33.3666 | 13.1 | 24.2 | 78.2 | 15.8 | 12.8 | 25 | 8.33 | 104.2 | 77.82
587460 | 11460 | 41 | 2501 | 127.5 | 84.9 | 100.07 | 29.92 | 32.1 | 0.045 | 107 | 11.9928 | 70.9 | 71.36 | 61.74 | 1 | 101.1 | 311.8 | 250.1 | 101 | 690.9 | 3.69 | 426.5 | 33.3928 | 13.3 | 24.2 | 78 | 15.7 | 12.9 | 24.8 | 8.28 | 104.3 | 78.1
587490 | 11490 | 41 | 2500 | 128.7 | 84.8 | 99.93 | 29.94 | 32.1 | 0.042 | 107 | 11.9928 | 70.95 | 71.36 | 61.8 | 0.99 | 101 | 312.2 | 250.5 | 100.9 | 690.4 | 3.58 | 426.8 | 33.6936 | 13.3 | 24.1 | 77.9 | 15.9 | 12.9 | 24.7 | 8.42 | 104 | 78.38
587520 | 11520 | 41 | 2502 | 126.1 | 84.9 | 99.79 | 30.48 | 32.1 | 0.047 | 107 | 11.9472 | 70.95 | 71.36 | 61.86 | 0.99 | 101 | 313 | 251.3 | 100.8 | 690.4 | 3.49 | 426.6 | 33.0393 | 12.5 | 24.3 | 77.9 | 16 | 12.1 | 24.7 | 8.4 | 103.4 | 78.73
587550 | 11550 | 41 | 2501 | 128.2 | 85.1 | 99.72 | 30.49 | 32.2 | 0.04 | 107.1 | 11.7192 | 70.8 | 71.36 | 62.04 | 0.99 | 101.1 | 314.1 | 252.5 | 100.6 | 691.7 | 3.62 | 426.2 | 33.5761 | 13.7 | 24.6 | 78.1 | 15.7 | 13.2 | 24.9 | 8.42 | 104.9 | 79.01
587580 | 11580 | 41 | 2500 | 129.1 | 85.3 | 99.65 | 30.28 | 32.2 | 0.035 | 107 | 11.6736 | 70.65 | 71.12 | 62.22 | 1 | 101.1 | 314.1 | 252.6 | 100.6 | 691.4 | 3.37 | 426.2 | 33.7983 | 14.1 | 24.8 | 78.2 | 15.8 | 13.6 | 25.1 | 8.49 | 105.3 | 79.29
587610 | 11610 | 41 | 2500 | 127 | 85.3 | 99.72 | 30.08 | 32.3 | 0.044 | 106.9 | 11.628 | 70.5 | 71.36 | 62.4 | 1 | 101.1 | 314.5 | 252.9 | 100.5 | 690.2 | 3.44 | 426.3 | 33.2485 | 13.5 | 25.2 | 78.3 | 15.8 | 13.1 | 25.2 | 8.42 | 104.3 | 79.64
587640 | 11640 | 41 | 2501 | 128.7 | 85 | 99.65 | 30.2 | 32.3 | 0.042 | 106.9 | 11.628 | 70.35 | 71.12 | 62.52 | 0.99 | 101.1 | 314.6 | 253.1 | 100.6 | 690.3 | 3.38 | 426.9 | 33.7071 | 13.1 | 25.7 | 78.1 | 15.9 | 12.6 | 25.2 | 8.52 | 103.7 | 79.92
587670 | 11670 | 41 | 2502 | 127.3 | 84.9 | 99.72 | 30.68 | 32.3 | 0.043 | 107 | 11.5368 | 70.2 | 71.36 | 62.64 | 0.99 | 101.1 | 315 | 253.5 | 100.5 | 690.1 | 3.23 | 427.5 | 33.3537 | 12.6 | 25.4 | 77.9 | 15.9 | 12.2 | 25.2 | 8.41 | 103.3 | 80.27
587700 | 11700 | 41 | 2501 | 127.5 | 84.5 | 99.86 | 30.48 | 32.2 | 0.044 | 107 | 11.4912 | 70.1 | 71.36 | 62.88 | 0.99 | 101.1 | 314.8 | 253.4 | 100.5 | 690.3 | 3.31 | 427.1 | 33.3928 | 12.7 | 25.5 | 77.7 | 16 | 12.2 | 25.2 | 8.31 | 103.5 | 80.48
587730 | 11730 | 41 | 2501 | 126.5 | 84.7 | 100.14 | 30.26 | 32.2 | 0.045 | 107 | 11.4456 | 69.95 | 71.36 | 63.12 | 0.99 | 101.1 | 313.8 | 252.6 | 100.7 | 689.9 | 3.31 | 426.9 | 33.1309 | 13.1 | 25.4 | 77.8 | 15.8 | 12.6 | 25.3 | 8.37 | 103.8 | 80.76
587760 | 11760 | 41 | 2500 | 127 | 85 | 100.49 | 29.87 | 32.1 | 0.043 | 107 | 11.4 | 69.95 | 71.48 | 63.42 | 1 | 101.1 | 312.4 | 251.2 | 101 | 689.1 | 3.3 | 427.2 | 33.2485 | 13.3 | 25.4 | 78.1 | 15.7 | 13 | 25.2 | 8.32 | 104.3 | 81.04
587790 | 11790 | 41 | 2501 | 129.6 | 85.3 | 100.77 | 30.08 | 32.1 | 0.04 | 107 | 11.3088 | 69.95 | 71.12 | 63.72 | 1 | 101.1 | 310.8 | 249.6 | 101.4 | 690.9 | 3.37 | 426.7 | 33.9428 | 14 | 25.1 | 78.3 | 15.9 | 13.6 | 25.2 | 8.56 | 104.8 | 81.39
587820 | 11820 | 41 | 2502 | 128.1 | 85.1 | 100.21 | 30.46 | 32.1 | 0.046 | 107 | 11.2632 | 70 | 71.12 | 63.9 | 0.99 | 101.1 | 312.4 | 251.1 | 101.4 | 689.4 | 3.24 | 427.1 | 33.5633 | 12.7 | 24.7 | 78.2 | 16 | 12.2 | 25.2 | 8.36 | 103.6 | 81.67
587850 | 11850 | 41 | 2502 | 128.7 | 85 | 99.79 | 30.24 | 32 | 0.042 | 107.1 | 11.2176 | 70.05 | 71.36 | 64.26 | 0.99 | 101.1 | 314.2 | 252.9 | 101.1 | 689.9 | 3.23 | 427 | 33.7205 | 13.1 | 24.5 | 77.9 | 16 | 12.7 | 25.3 | 8.45 | 104.6 | 82.02
587880 | 11880 | 41 | 2501 | 129.4 | 84.8 | 99.58 | 29.9 | 31.9 | 0.044 | 107.1 | 11.172 | 70.1 | 71.12 | 64.56 | 0.99 | 101.1 | 315.6 | 254.3 | 100.8 | 690.4 | 3.26 | 426.2 | 33.8904 | 14 | 24.7 | 77.8 | 15.9 | 13.6 | 25.3 | 8.44 | 105.1 | 82.23
587910 | 11910 | 41 | 2500 | 128.8 | 84.9 | 99.58 | 29.79 | 32.1 | 0.048 | 107 | 11.1264 | 70.15 | 71.36 | 64.92 | 1 | 101.1 | 316.4 | 255.3 | 100.6 | 690 | 3.31 | 426.6 | 33.7198 | 14.4 | 24.9 | 77.9 | 15.8 | 13.9 | 25.6 | 8.48 | 106 | 82.44
587940 | 11940 | 41 | 2501 | 127.5 | 84.9 | 99.58 | 30.16 | 32 | 0.049 | 106.9 | 11.0808 | 70.2 | 71.12 | 65.22 | 1 | 101.1 | 316.9 | 255.8 | 100.6 | 689.2 | 3.16 | 426.9 | 33.3928 | 13 | 24.8 | 78 | 15.7 | 12.5 | 25.6 | 8.42 | 103.3 | 82.79
587970 | 11970 | 41 | 2502 | 127.1 | 85 | 99.93 | 30.35 | 32 | 0.052 | 107 | 11.0352 | 70.2 | 71.36 | 65.7 | 0.99 | 101.1 | 316.1 | 255.1 | 100.6 | 689.8 | 3.1 | 426.3 | 33.3013 | 12.6 | 24.4 | 78.2 | 15.9 | 12.2 | 25.6 | 8.32 | 103.6 | 83.07
588000 | 12000 | 41 | 2501 | 127.4 | 85.1 | 100.14 | 30.11 | 31.9 | 0.054 | 107 | 10.9896 | 70.25 | 71.36 | 66.18 | 0.99 | 101.1 | 315.3 | 254.3 | 100.9 | 689.9 | 3.15 | 426.6 | 33.3666 | 12.8 | 24.4 | 78.2 | 16 | 12.3 | 25.5 | 8.33 | 103.9 | 83.28
588030 | 12030 | 41 | 2502 | 128.1 | 85.2 | 100.35 | 29.75 | 31.8 | 0.05 | 107 | 10.944 | 70.25 | 71.36 | 66.66 | 0.99 | 101.1 | 314.2 | 253.2 | 101.1 | 689.8 | 3.15 | 426.5 | 33.5633 | 13.2 | 24.6 | 78.2 | 15.7 | 12.8 | 25.5 | 8.35 | 104.2 | 83.56
588060 | 12060 | 41 | 2500 | 129.3 | 85 | 100.49 | 29.4 | 31.8 | 0.046 | 107.1 | 10.944 | 70.3 | 71.36 | 67.62 | 1 | 101.1 | 313.3 | 252.6 | 101.2 | 690.5 | 3.23 | 426.4 | 33.8507 | 14.3 | 24.5 | 78.1 | 15.8 | 13.9 | 25.5 | 8.54 | 106.3 | 83.84
588090 | 12090 | 41 | 2502 | 127.5 | 84.9 | 100.21 | 29.96 | 31.7 | 0.051 | 106.9 | 10.944 | 70.35 | 71.12 | 68.46 | 1 | 101.1 | 314.2 | 253.3 | 101.3 | 690.1 | 3.06 | 426.9 | 33.4061 | 13.1 | 24.3 | 77.9 | 15.7 | 12.8 | 25.5 | 8.39 | 103.4 | 84.05
588120 | 12120 | 41 | 2502 | 127.4 | 84.8 | 99.93 | 30.03 | 31.7 | 0.053 | 107 | 10.944 | 70.4 | 71.12 | 69.66 | 0.99 | 101.1 | 315.4 | 254.5 | 101.1 | 689.4 | 3.13 | 426.7 | 33.3799 | 12.6 | 24.3 | 77.8 | 15.8 | 12.2 | 25.6 | 8.36 | 103.6 | 84.33
588150 | 12150 | 41 | 2501 | 127.2 | 84.6 | 99.79 | 29.86 | 31.7 | 0.056 | 107 | 10.944 | 70.4 | 71.36 | 70.92 | 0.99 | 101.1 | 316.5 | 255.6 | 100.9 | 689.7 | 3.09 | 427.5 | 33.3142 | 12.9 | 24.4 | 77.8 | 15.8 | 12.5 | 25.6 | 8.33 | 103.9 | 84.61
588180 | 12180 | 41 | 2501 | 128.2 | 84.9 | 99.79 | 29.58 | 31.7 | 0.053 | 107 | 10.9896 | 70.45 | 71.12 | 71.64 | 0.99 | 101.1 | 317 | 256.1 | 100.9 | 689.4 | 3.08 | 427.9 | 33.5761 | 13.3 | 24.3 | 78.1 | 15.8 | 12.8 | 25.6 | 8.37 | 104.3 | 84.89
588210 | 12210 | 41 | 2500 | 130.2 | 85.2 | 99.72 | 29.22 | 31.7 | 0.046 | 107.1 | 11.0352 | 70.5 | 71.36 | 72.24 | 1 | 101.1 | 317.3 | 256.6 | 100.8 | 690.4 | 3.23 | 427.4 | 34.0863 | 14.5 | 24 | 78.3 | 15.8 | 14 | 25.6 | 8.56 | 106.2 | 85.17
588240 | 12240 | 41 | 2502 | 127.2 | 85.3 | 99.72 | 30.03 | 31.7 | 0.057 | 106.9 | 11.0808 | 70.55 | 71.36 | 72.78 | 1 | 101.1 | 317.7 | 257 | 100.8 | 689.3 | 2.98 | 427.4 | 33.3275 | 12.7 | 24.1 | 78.3 | 15.8 | 12.3 | 25.6 | 8.39 | 103.4 | 85.31
588270 | 12270 | 41 | 2502 | 127.3 | 84.8 | 99.65 | 30.02 | 31.7 | 0.052 | 107 | 11.172 | 70.55 | 71.36 | 73.26 | 0.99 | 101.1 | 318 | 257.1 | 100.7 | 690.1 | 3.02 | 427.2 | 33.3537 | 12.7 | 24 | 78 | 15.6 | 12.2 | 25.7 | 8.42 | 103.6 | 85.66
588300 | 12300 | 41 | 2501 | 128.9 | 84.8 | 99.72 | 29.81 | 31.7 | 0.05 | 107 | 11.2632 | 70.6 | 71.36 | 73.62 | 0.99 | 101.1 | 317.9 | 257.3 | 100.7 | 689.7 | 3.03 | 426.8 | 33.7594 | 12.9 | 24 | 77.8 | 16 | 12.5 | 25.7 | 8.37 | 104 | 85.87
588330 | 12330 | 41 | 2501 | 127.9 | 84.8 | 99.86 | 29.6 | 31.8 | 0.058 | 107 | 11.628 | 70.65 | 71.12 | 73.86 | 0.99 | 101.1 | 317.8 | 257.2 | 100.7 | 689.7 | 3.03 | 426.7 | 33.4975 | 13.5 | 24 | 78 | 15.9 | 13 | 25.7 | 8.37 | 104.5 | 86.08
588360 | 12360 | 41 | 2500 | 129.3 | 85 | 99.93 | 29.44 | 31.8 | 0.052 | 107 | 11.6736 | 70.65 | 71.36 | 74.16 | 0.99 | 101.1 | 317.4 | 256.8 | 100.8 | 689.7 | 3.01 | 427.1 | 33.8507 | 13.6 | 24 | 78.2 | 15.7 | 13.1 | 25.7 | 8.49 | 104.3 | 86.36
588390 | 12390 | 41 | 2502 | 128 | 85.1 | 100.14 | 30.27 | 31.9 | 0.061 | 107 | 11.6736 | 70.7 | 71.36 | 74.52 | 1 | 101.1 | 317.1 | 256.5 | 100.9 | 690.4 | 2.93 | 427 | 33.5371 | 12.6 | 24.1 | 78.3 | 15.7 | 12.2 | 25.8 | 8.39 | 103.3 | 86.64
588420 | 12420 | 41 | 2502 | 127.4 | 85.2 | 100.21 | 30.19 | 31.9 | 0.057 | 107 | 11.7192 | 70.75 | 71.36 | 74.76 | 1 | 101.1 | 316.4 | 255.7 | 101.1 | 689.8 | 2.99 | 427.1 | 33.3799 | 12.7 | 24.1 | 78.3 | 15.8 | 12.3 | 25.8 | 8.41 | 103.8 | 86.78
588450 | 12450 | 41 | 2502 | 128.5 | 85.2 | 100.35 | 30.06 | 32 | 0.052 | 107 | 11.7192 | 70.8 | 71.36 | 74.88 | 0.99 | 101.1 | 315.7 | 255.3 | 101.2 | 690.4 | 2.92 | 427.3 | 33.6681 | 13.1 | 23.9 | 78.2 | 15.6 | 12.7 | 25.9 | 8.42 | 104.2 | 87.06
588480 | 12480 | 41 | 2500 | 127.1 | 84.9 | 100.49 | 29.84 | 32.1 | 0.054 | 107 | 11.7192 | 70.8 | 71.36 | 75.12 | 0.99 | 101.1 | 315.4 | 255 | 101.3 | 689.3 | 2.97 | 427.7 | 33.2747 | 13.5 | 23.9 | 78.1 | 16 | 13.1 | 25.9 | 8.39 | 104.4 | 87.27
588510 | 12510 | 41 | 2500 | 127.7 | 84.9 | 100.42 | 29.97 | 32.1 | 0.056 | 107 | 11.7192 | 70.85 | 71.36 | 75.36 | 0.99 | 101.1 | 315.4 | 255 | 101.4 | 689.2 | 2.99 | 426.4 | 33.4318 | 13.3 | 23.8 | 77.9 | 15.7 | 12.8 | 25.9 | 8.49 | 103.5 | 87.48
588540 | 12540 | 41 | 2502 | 128.1 | 84.8 | 100.07 | 30.47 | 32.1 | 0.057 | 107 | 11.6736 | 70.9 | 71.12 | 75.54 | 1 | 101.1 | 317 | 256.5 | 101.3 | 690.2 | 2.88 | 426.7 | 33.5633 | 12.5 | 23.8 | 77.8 | 15.8 | 12.1 | 25.9 | 8.4 | 103.4 | 87.76
588570 | 12570 | 41 | 2502 | 127.6 | 84.7 | 99.79 | 30.35 | 32.1 | 0.055 | 107 | 11.628 | 70.85 | 71.12 | 75.72 | 1 | 101.1 | 318.2 | 257.6 | 101.1 | 689.4 | 2.87 | 427.9 | 33.4323 | 12.8 | 23.7 | 77.8 | 16.1 | 12.4 | 26 | 8.38 | 103.5 | 87.97
588600 | 12600 | 41 | 2501 | 128.1 | 84.9 | 99.72 | 30.2 | 32.2 | 0.054 | 107 | 11.5368 | 70.75 | 71.12 | 75.96 | 0.99 | 101.1 | 318.8 | 258.4 | 100.9 | 689.7 | 2.92 | 427.7 | 33.5499 | 13 | 23.3 | 78 | 15.9 | 12.5 | 26 | 8.43 | 103.9 | 88.18
588630 | 12630 | 41 | 2501 | 127.7 | 85.1 | 99.65 | 29.79 | 32.1 | 0.053 | 107 | 11.4912 | 70.6 | 71.36 | 76.14 | 0.99 | 101.1 | 319.5 | 259.2 | 100.8 | 689.2 | 3.01 | 426.7 | 33.4452 | 13.5 | 22.9 | 78.2 | 15.8 | 13.1 | 26 | 8.42 | 104.5 | 88.39
588660 | 12660 | 41 | 2502 | 128.1 | 85.2 | 99.58 | 30.19 | 32.1 | 0.051 | 107 | 11.4456 | 70.45 | 71.36 | 76.32 | 0.99 | 101.1 | 319.9 | 259.5 | 100.7 | 688.8 | 3 | 426.8 | 33.5633 | 12.8 | 22.9 | 78.4 | 15.8 | 12.3 | 26.1 | 8.46 | 103.4 | 88.53
588690 | 12690 | 41 | 2502 | 126.9 | 85.2 | 99.58 | 30.46 | 32.1 | 0.055 | 107 | 11.4 | 70.3 | 71.12 | 76.44 | 1 | 101.1 | 320.4 | 259.9 | 100.7 | 689.4 | 2.98 | 427.5 | 33.2489 | 12.6 | 23 | 78.3 | 16.2 | 12.1 | 26.1 | 8.41 | 103.4 | 88.81
588720 | 12720 | 41 | 2502 | 127.1 | 84.9 | 99.72 | 30.22 | 32 | 0.051 | 107 | 11.3544 | 70.15 | 71.36 | 76.74 | 1 | 101.1 | 320.2 | 259.7 | 100.8 | 688.8 | 3.09 | 427.1 | 33.3013 | 12.7 | 23.2 | 78.1 | 15.7 | 12.4 | 26.1 | 8.45 | 103.7 | 89.09
588750 | 12750 | 41 | 2502 | 127.8 | 84.9 | 100.07 | 29.95 | 32 | 0.053 | 107 | 11.3088 | 70 | 71.12 | 76.86 | 0.99 | 101.1 | 318.9 | 258.7 | 100.9 | 688.9 | 2.91 | 426.9 | 33.4847 | 13.2 | 23.5 | 77.9 | 16 | 12.8 | 26.1 | 8.39 | 104.2 | 89.23
588780 | 12780 | 41 | 2501 | 129.5 | 84.8 | 100.21 | 29.62 | 32 | 0.042 | 107.1 | 11.2632 | 69.95 | 71.36 | 77.1 | 0.99 | 101.1 | 318.1 | 257.9 | 101.1 | 689.4 | 3.14 | 427.3 | 33.9166 | 14.4 | 23.6 | 77.9 | 15.7 | 14 | 26.1 | 8.48 | 106.2 | 89.51
588810 | 12810 | 41 | 2502 | 128.1 | 84.9 | 100.42 | 30.1 | 31.9 | 0.055 | 106.9 | 11.2632 | 69.85 | 71.36 | 77.22 | 0.99 | 101.1 | 317.7 | 257.4 | 101.3 | 688.5 | 2.99 | 427.3 | 33.5633 | 13.1 | 23.6 | 77.9 | 15.8 | 12.6 | 26.2 | 8.44 | 103.2 | 89.72
588840 | 12840 | 41 | 2503 | 128.8 | 84.9 | 100.49 | 30.24 | 31.9 | 0.055 | 106.9 | 11.2176 | 69.95 | 71.12 | 77.28 | 0.99 | 101.1 | 317 | 256.6 | 101.4 | 689.2 | 2.8 | 427.2 | 33.7602 | 12.6 | 23.6 | 78 | 15.9 | 12.2 | 26.2 | 8.42 | 103.4 | 89.86
588870 | 12870 | 41 | 2502 | 127 | 84.9 | 100.35 | 30.07 | 31.9 | 0.054 | 107 | 11.172 | 69.95 | 71.12 | 77.34 | 1 | 101.1 | 317.1 | 256.8 | 101.4 | 689.6 | 2.93 | 427.4 | 33.2751 | 12.9 | 23.4 | 78 | 15.8 | 12.4 | 26.2 | 8.4 | 103.8 | 89.86
588900 | 12900 | 41 | 2502 | 127.5 | 85 | 100.07 | 29.78 | 31.9 | 0.048 | 107 | 11.1264 | 70 | 71.36 | 77.46 | 0.99 | 101.1 | 318.4 | 258.2 | 101.3 | 689.1 | 2.84 | 427.5 | 33.4061 | 13.3 | 23.6 | 78.1 | 16 | 12.8 | 26.3 | 8.44 | 104.3 | 89.65
588930 | 12930 | 41 | 2500 | 127.8 | 85.1 | 99.79 | 29.41 | 31.9 | 0.054 | 107 | 11.1264 | 70.05 | 71.12 | 77.34 | 0.99 | 101.1 | 319.5 | 259.3 | 101.2 | 688.2 | 3.07 | 427.2 | 33.458 | 13.7 | 23.8 | 78.1 | 15.7 | 13.2 | 26.3 | 8.42 | 104.9 | 89.37
588960 | 12960 | 41 | 2502 | 126.5 | 85.2 | 99.79 | 30.18 | 31.9 | 0.056 | 107 | 11.1264 | 70.1 | 71.36 | 77.34 | 0.99 | 101.1 | 320.5 | 260.1 | 101 | 688.9 | 2.99 | 427.4 | 33.1441 | 12.6 | 23.8 | 78.3 | 15.8 | 12.2 | 26.5 | 8.48 | 103.3 | 89.02
588990 | 12990 | 41 | 2503 | 126.5 | 85.1 | 99.72 | 30.22 | 31.9 | 0.054 | 107 | 11.1264 | 70.15 | 71.36 | 77.22 | 0.99 | 101.1 | 320.9 | 260.6 | 100.9 | 689.1 | 2.77 | 427.8 | 33.1574 | 12.7 | 24.2 | 78.1 | 15.8 | 12.3 | 26.6 | 8.42 | 103.7 | 88.67
589020 | 13020 | 41 | 2502 | 127.9 | 84.8 | 99.65 | 30.03 | 31.9 | 0.055 | 107 | 11.1264 | 70.2 | 71.36 | 77.16 | 1 | 101.1 | 321.5 | 261.3 | 100.8 | 689.2 | 2.97 | 426 | 33.5109 | 12.8 | 24.1 | 77.9 | 15.8 | 12.4 | 26.6 | 8.42 | 103.9 | 88.39
589050 | 13050 | 41 | 2502 | 127.9 | 84.8 | 99.58 | 29.63 | 31.8 | 0.054 | 107 | 11.172 | 70.2 | 71.36 | 77.16 | 1 | 101.1 | 321.6 | 261.6 | 100.7 | 688.6 | 3.01 | 426.5 | 33.5109 | 13.4 | 24.1 | 77.9 | 16 | 12.9 | 26.4 | 8.44 | 104.5 | 88.04
589080 | 13080 | 41 | 2500 | 129.2 | 84.9 | 99.79 | 29.33 | 31.8 | 0.052 | 107 | 11.2632 | 70.25 | 71.36 | 76.98 | 0.99 | 101.1 | 321.1 | 261 | 100.8 | 688.1 | 3 | 426.2 | 33.8245 | 13.7 | 24.2 | 78 | 16.1 | 13.3 | 26.6 | 8.49 | 104.6 | 87.76
589110 | 13110 | 41 | 2502 | 127 | 85 | 99.86 | 30.13 | 31.8 | 0.054 | 107 | 11.5824 | 70.25 | 71.36 | 76.92 | 0.99 | 101.1 | 320.9 | 261.1 | 100.9 | 689.8 | 2.87 | 426.9 | 33.2751 | 12.7 | 24.3 | 78.1 | 16.3 | 12.2 | 26.6 | 8.44 | 103.2 | 87.41
589140 | 13140 | 41 | 2502 | 127.8 | 85 | 100.07 | 30.09 | 31.8 | 0.055 | 107 | 11.6736 | 70.35 | 71.12 | 76.8 | 0.99 | 101.1 | 320.5 | 260.5 | 100.9 | 689.6 | 2.92 | 426.7 | 33.4847 | 12.7 | 24 | 78.1 | 15.6 | 12.3 | 26.6 | 8.41 | 103.5 | 87.13
589170 | 13170 | 41 | 2502 | 127.5 | 85.1 | 100.21 | 29.87 | 31.8 | 0.05 | 107 | 11.7192 | 70.35 | 71.12 | 76.8 | 1 | 101.1 | 320 | 260 | 101.1 | 689.7 | 2.98 | 426.9 | 33.4061 | 13.1 | 23.9 | 78.2 | 15.9 | 12.6 | 26.6 | 8.47 | 103.9 | 87.2
589200 | 13200 | 41 | 2501 | 128.3 | 85.1 | 100.28 | 29.56 | 31.8 | 0.048 | 107 | 11.7648 | 70.4 | 71.36 | 76.86 | 1 | 101.1 | 319.2 | 259.3 | 101.3 | 689.1 | 2.97 | 426.8 | 33.6023 | 13.3 | 23.9 | 78.2 | 16 | 12.8 | 26.7 | 8.47 | 104.3 | 87.48
589230 | 13230 | 41 | 2502 | 129.9 | 85.2 | 100.42 | 29.51 | 31.8 | 0.05 | 107 | 11.8104 | 70.45 | 71.36 | 76.92 | 0.99 | 101.1 | 318.8 | 258.8 | 101.3 | 688.5 | 2.99 | 426.4 | 34.0349 | 13.5 | 24.4 | 78.1 | 16 | 13.1 | 26.8 | 8.52 | 104.4 | 87.69
589260 | 13260 | 41 | 2502 | 128.7 | 84.9 | 100.42 | 30.17 | 31.8 | 0.045 | 107 | 11.9016 | 70.45 | 71.12 | 76.92 | 0.99 | 101.1 | 318.7 | 258.6 | 101.4 | 689.8 | 2.77 | 426.5 | 33.7205 | 12.5 | 24.7 | 77.9 | 15.9 | 12 | 26.8 | 8.42 | 103.4 | 87.97
589290 | 13290 | 41 | 2502 | 127.6 | 84.8 | 100.14 | 30.17 | 31.9 | 0.047 | 107 | 11.9472 | 70.5 | 71.12 | 77.04 | 0.99 | 101.1 | 319.4 | 259.4 | 101.3 | 689.8 | 2.81 | 426.6 | 33.4323 | 12.7 | 25 | 77.7 | 15.9 | 12.3 | 26.9 | 8.41 | 103.7 | 88.18
589320 | 13320 | 41 | 2502 | 127.6 | 84.8 | 99.86 | 29.93 | 31.9 | 0.044 | 107 | 11.9928 | 70.55 | 71.36 | 77.22 | 1 | 101.2 | 320.7 | 260.8 | 101.1 | 689.9 | 2.84 | 426.7 | 33.4323 | 12.9 | 25.1 | 77.7 | 15.9 | 12.5 | 26.9 | 8.4 | 104.1 | 88.39
589350 | 13350 | 41 | 2501 | 128.3 | 84.8 | 99.79 | 29.82 | 32.1 | 0.046 | 107 | 11.9928 | 70.6 | 71.36 | 77.34 | 1 | 101.2 | 321.6 | 261.7 | 100.9 | 689.2 | 2.86 | 427 | 33.6023 | 13.4 | 24.9 | 77.9 | 16.1 | 13 | 27 | 8.45 | 104.6 | 88.6
589380 | 13380 | 41 | 2501 | 128.4 | 85.1 | 99.65 | 30.03 | 32.1 | 0.044 | 107 | 11.9472 | 70.6 | 71.36 | 77.4 | 0.99 | 101.2 | 322.2 | 262.3 | 100.8 | 689.7 | 2.9 | 426.7 | 33.6285 | 13 | 24.9 | 78.1 | 15.8 | 12.6 | 27.1 | 8.5 | 103.5 | 88.81
589410 | 13410 | 41 | 2503 | 127.7 | 85.2 | 99.58 | 30.56 | 32.2 | 0.047 | 107 | 11.7192 | 70.65 | 71.12 | 77.52 | 0.99 | 101.2 | 322.9 | 262.8 | 100.7 | 690.2 | 2.75 | 426.9 | 33.4719 | 12.6 | 25.2 | 78.1 | 16.1 | 12.2 | 27.1 | 8.41 | 103.2 | 89.09
589440 | 13440 | 41 | 2503 | 128 | 85.1 | 99.51 | 30.44 | 32.2 | 0.041 | 107 | 11.7192 | 70.7 | 71.48 | 77.58 | 0.99 | 101.2 | 323.5 | 263.5 | 100.6 | 690.4 | 2.82 | 427.3 | 33.5505 | 12.7 | 25.3 | 78.1 | 15.8 | 12.3 | 27.1 | 8.42 | 103.6 | 89.23
589470 | 13470 | 41 | 2502 | 127 | 85.1 | 99.72 | 30.18 | 32.2 | 0.043 | 107 | 11.6736 | 70.7 | 71.36 | 77.64 | 1 | 101.2 | 323.1 | 263.2 | 100.6 | 690.2 | 2.87 | 426.9 | 33.2751 | 13.2 | 25.7 | 77.9 | 15.9 | 12.8 | 27.1 | 8.46 | 104 | 89.44
589500 | 13500 | 41 | 2501 | 127.6 | 84.9 | 99.86 | 29.87 | 32.2 | 0.044 | 107 | 11.628 | 70.75 | 71.36 | 77.76 | 1 | 101.2 | 322.7 | 262.8 | 100.7 | 689.2 | 2.84 | 426.6 | 33.419 | 13.4 | 26.1 | 77.8 | 16 | 13 | 27.1 | 8.48 | 104.6 | 89.65
589530 | 13530 | 41 | 2501 | 127.2 | 84.8 | 100.07 | 30.4 | 32.3 | 0.045 | 107 | 11.5824 | 70.8 | 71.36 | 77.82 | 0.99 | 101.2 | 321.9 | 261.9 | 100.8 | 689.2 | 2.73 | 426 | 33.3142 | 12.8 | 26.1 | 77.8 | 16 | 12.4 | 27.2 | 8.49 | 103.1 | 89.58
589560 | 13560 | 41 | 2502 | 127.6 | 84.8 | 100.14 | 30.56 | 32.2 | 0.043 | 107 | 11.4912 | 70.85 | 71.36 | 77.76 | 0.99 | 101.2 | 321.4 | 261.3 | 101 | 689.7 | 2.79 | 426 | 33.4323 | 12.4 | 26 | 77.8 | 15.9 | 11.9 | 27.1 | 8.46 | 103.1 | 89.3
589590 | 13590 | 41 | 2502 | 127.1 | 84.9 | 100.28 | 30.41 | 32.2 | 0.048 | 107 | 11.4456 | 70.9 | 71.36 | 77.76 | 0.99 | 101.2 | 320.9 | 261 | 101.1 | 689.7 | 2.83 | 426.1 | 33.3013 | 12.7 | 25.8 | 77.9 | 16 | 12.2 | 27.2 | 8.42 | 103.4 | 88.95
589620 | 13620 | 41 | 2501 | 127.4 | 85.1 | 100.42 | 30.13 | 32.2 | 0.045 | 107 | 11.4 | 70.9 | 71.36 | 77.7 | 0.99 | 101.2 | 320.3 | 260.4 | 101.3 | 689.2 | 2.83 | 426.4 | 33.3666 | 13 | 25.4 | 78.2 | 16.1 | 12.5 | 27.3 | 8.45 | 104.1 | 88.67
589650 | 13650 | 41 | 2501 | 127.8 | 85.1 | 100.56 | 29.81 | 32.2 | 0.043 | 107 | 11.3544 | 70.75 | 71.12 | 77.64 | 1 | 101.2 | 319.5 | 259.4 | 101.5 | 688.6 | 2.97 | 426.6 | 33.4713 | 13.4 | 25.8 | 78.2 | 16 | 13 | 27.3 | 8.52 | 104.7 | 88.39
589680 | 13680 | 41 | 2502 | 127.2 | 85 | 100.14 | 30.41 | 32.2 | 0.045 | 107 | 11.3088 | 70.6 | 71.36 | 77.58 | 0.99 | 101.2 | 321.2 | 261.2 | 101.3 | 688.9 | 2.96 | 426.5 | 33.3275 | 12.6 | 26.7 | 78 | 15.9 | 12.2 | 27 | 8.57 | 103.1 | 88.04
589710 | 13710 | 41 | 2503 | 128.2 | 84.7 | 99.86 | 30.54 | 32.2 | 0.047 | 107 | 11.2632 | 70.4 | 71.12 | 77.46 | 0.99 | 101.2 | 322.4 | 262.3 | 101.1 | 689.8 | 3.06 | 426.8 | 33.603 | 13.3 | 27.1 | 77.8 | 15.7 | 12.9 | 26.6 | 8.52 | 104.5 | 87.76
589740 | 13740 | 41 | 2502 | 128.4 | 84.7 | 99.72 | 30.37 | 32.2 | 0.042 | 107 | 11.2176 | 70.3 | 71.36 | 77.4 | 0.99 | 101.2 | 323.4 | 263.3 | 100.9 | 689.8 | 2.96 | 427.2 | 33.6419 | 13.6 | 27.1 | 77.7 | 16 | 13.2 | 26.2 | 8.57 | 104.8 | 87.48
589770 | 13770 | 41 | 2502 | 128.9 | 84.8 | 99.58 | 30.09 | 32.2 | 0.048 | 107 | 11.172 | 70.15 | 71.36 | 77.4 | 1 | 101.2 | 324.1 | 264.2 | 100.7 | 689.5 | 3.01 | 426.8 | 33.7729 | 14.1 | 26.4 | 77.9 | 15.9 | 13.6 | 25.9 | 8.5 | 105.4 | 87.13
589800 | 13800 | 41 | 2500 | 128.7 | 85 | 99.58 | 29.59 | 32.1 | 0.045 | 107 | 11.1264 | 70 | 71.36 | 77.28 | 1 | 101.2 | 324.2 | 264.6 | 100.6 | 689.2 | 3.06 | 426.6 | 33.6936 | 14.4 | 25.6 | 78 | 16 | 13.9 | 25.6 | 8.51 | 106.1 | 87.06
589830 | 13830 | 41 | 2502 | 127.5 | 85 | 99.72 | 30.37 | 32.1 | 0.052 | 106.9 | 11.0808 | 69.9 | 71.12 | 77.28 | 0.99 | 101.2 | 324.3 | 264.6 | 100.6 | 688.9 | 2.94 | 427 | 33.4061 | 12.6 | 25.1 | 78.1 | 15.5 | 12.2 | 25.4 | 8.49 | 103 | 87.27
589860 | 13860 | 41 | 2502 | 127.2 | 84.9 | 99.86 | 30.21 | 31.9 | 0.049 | 107 | 11.0352 | 69.8 | 71.36 | 77.28 | 0.99 | 101.1 | 323.8 | 264.3 | 100.7 | 689.1 | 2.76 | 427.2 | 33.3275 | 12.5 | 24.6 | 77.9 | 15.9 | 12 | 25.2 | 8.44 | 103.3 | 87.55
589890 | 13890 | 41 | 2502 | 128.7 | 84.9 | 100 | 29.91 | 31.8 | 0.045 | 107.1 | 11.0352 | 69.85 | 71.12 | 77.28 | 0.99 | 101.1 | 323.6 | 264.1 | 100.8 | 689.9 | 3.01 | 426.7 | 33.7205 | 13.3 | 24.2 | 78 | 15.9 | 12.8 | 25.1 | 8.48 | 104.9 | 87.83
589920 | 13920 | 41 | 2501 | 128.6 | 85.3 | 100.07 | 29.52 | 31.7 | 0.046 | 107 | 11.0352 | 69.9 | 71.36 | 77.34 | 1 | 101.1 | 322.5 | 263.2 | 101.1 | 690.4 | 2.89 | 426.9 | 33.6809 | 14.1 | 23.8 | 78.2 | 15.8 | 13.6 | 25.1 | 8.48 | 105.5 | 88.04
589950 | 13950 | 41 | 2500 | 128.6 | 85.2 | 100.21 | 29.14 | 31.6 | 0.055 | 106.9 | 11.0352 | 69.95 | 71.36 | 77.34 | 1 | 101.1 | 322 | 262.4 | 101.2 | 688.5 | 2.9 | 426.9 | 33.6674 | 13.6 | 23.9 | 78.2 | 15.9 | 13.2 | 25.3 | 8.48 | 104.3 | 88.32
589980 | 13980 | 41 | 2503 | 127.1 | 84.9 | 100.35 | 29.93 | 31.6 | 0.059 | 107 | 11.0352 | 69.95 | 71.36 | 77.34 | 0.99 | 101.1 | 321.5 | 261.8 | 101.3 | 689.3 | 2.76 | 427.6 | 33.3146 | 12.2 | 23.9 | 78 | 15.6 | 11.8 | 25.5 | 8.42 | 102.8 | 88.53
590010 | 14010 | 41 | 2502 | 129.1 | 84.8 | 100.42 | 29.89 | 31.6 | 0.05 | 107.1 | 11.0808 | 70.05 | 71.36 | 77.4 | 0.99 | 101.1 | 321.5 | 261.8 | 101.4 | 689.8 | 2.89 | 427 | 33.8253 | 12.6 | 23.9 | 77.9 | 15.8 | 12.2 | 25.6 | 8.57 | 104 | 88.74
590040 | 14040 | 41 | 2502 | 128.7 | 84.8 | 100.21 | 29.66 | 31.6 | 0.05 | 107 | 11.1264 | 70.1 | 71.36 | 77.52 | 0.99 | 101.1 | 321.9 | 262.4 | 101.3 | 691.4 | 2.86 | 426.5 | 33.7205 | 13.5 | 24.2 | 77.8 | 15.8 | 13.1 | 25.5 | 8.51 | 104.6 | 88.95
590070 | 14070 | 41 | 2501 | 128.8 | 84.9 | 100.07 | 29.44 | 31.7 | 0.052 | 107 | 11.172 | 70.1 | 71.36 | 77.58 | 0.99 | 101.1 | 322.8 | 263.2 | 101.2 | 690.9 | 2.9 | 427 | 33.7332 | 14 | 24 | 78.1 | 15.7 | 13.6 | 25.4 | 8.51 | 105.2 | 89.16
590100 | 14100 | 41 | 2502 | 127.5 | 85.2 | 100 | 29.44 | 31.7 | 0.056 | 106.9 | 11.3088 | 70.15 | 71.12 | 77.64 | 1 | 101.1 | 323.1 | 263.5 | 101.1 | 689.7 | 2.86 | 426.3 | 33.4061 | 13.2 | 23.8 | 78.2 | 15.7 | 12.8 | 25.4 | 8.51 | 103.4 | 89.44
590130 | 14130 | 41 | 2503 | 127.5 | 85 | 99.86 | 30.07 | 31.7 | 0.056 | 106.9 | 11.628 | 70.2 | 71.12 | 77.7 | 1 | 101.1 | 323.6 | 263.9 | 101.1 | 689.4 | 2.69 | 426.7 | 33.4195 | 12.2 | 23.7 | 78.1 | 15.8 | 11.8 | 25.3 | 8.48 | 102.8 | 89.58
590160 | 14160 | 41 | 2501 | 128 | 84.8 | 99.86 | 29.97 | 31.7 | 0.056 | 107 | 11.7192 | 70.25 | 71.36 | 77.76 | 0.99 | 101.1 | 323.8 | 264.2 | 101 | 689.7 | 2.65 | 427 | 33.5237 | 12.3 | 23.8 | 77.9 | 15.7 | 11.9 | 25.3 | 8.41 | 103.1 | 89.79
590190 | 14190 | 41 | 2502 | 128 | 84.9 | 99.79 | 29.82 | 31.8 | 0.05 | 107 | 11.7648 | 70.3 | 71.12 | 77.82 | 0.99 | 101.1 | 324.3 | 264.7 | 100.9 | 689.3 | 2.89 | 427 | 33.5371 | 12.7 | 24 | 77.9 | 15.9 | 12.3 | 25.4 | 8.44 | 103.6 | 89.51
590220 | 14220 | 41 | 2501 | 128 | 85.1 | 99.86 | 29.61 | 31.9 | 0.052 | 107 | 11.7648 | 70.35 | 71.36 | 77.76 | 0.99 | 101.1 | 324.4 | 264.9 | 100.9 | 689.4 | 2.89 | 427 | 33.5237 | 13 | 23.7 | 78.1 | 16.1 | 12.6 | 25.6 | 8.46 | 103.9 | 89.23
590250 | 14250 | 41 | 2501 | 128.3 | 85.2 | 99.79 | 29.87 | 31.9 | 0.051 | 106.9 | 11.8104 | 70.35 | 71.36 | 77.7 | 1 | 101.1 | 324.4 | 265 | 100.9 | 689.1 | 2.85 | 426.7 | 33.6023 | 12.7 | 23.6 | 78.2 | 15.9 | 12.2 | 25.6 | 8.5 | 103.1 | 88.88
590280 | 14280 | 41 | 2503 | 127.3 | 85.2 | 99.86 | 30.37 | 32 | 0.053 | 107 | 11.8104 | 70.4 | 71.36 | 77.58 | 1 | 101.1 | 324.6 | 265.1 | 100.9 | 688.7 | 2.75 | 427.2 | 33.3671 | 12.1 | 23.6 | 78.2 | 15.8 | 11.6 | 25.7 | 8.42 | 102.8 | 88.6
590310 | 14310 | 41 | 2502 | 129.2 | 84.9 | 99.79 | 30.34 | 32.1 | 0.043 | 107 | 11.8104 | 70.4 | 71.36 | 77.52 | 0.99 | 101.1 | 324.7 | 265.3 | 100.9 | 690.7 | 2.81 | 426.9 | 33.8515 | 13.3 | 23.6 | 78 | 16 | 12.9 | 25.7 | 8.6 | 104.3 | 88.32
590340 | 14340 | 41 | 2502 | 129.5 | 84.8 | 99.79 | 30.16 | 32.2 | 0.044 | 107 | 11.7648 | 70.45 | 71.12 | 77.4 | 0.99 | 101.1 | 324.7 | 265.4 | 100.9 | 690.1 | 2.84 | 426.4 | 33.9301 | 13.6 | 24.1 | 77.8 | 15.9 | 13.1 | 25.8 | 8.61 | 104.9 | 87.97
590370 | 14370 | 41 | 2500 | 127.9 | 84.8 | 99.86 | 29.84 | 32.2 | 0.05 | 106.9 | 11.5824 | 70.5 | 71.36 | 77.34 | 0.99 | 101.1 | 324.5 | 265.2 | 100.9 | 689.2 | 2.9 | 426.9 | 33.4841 | 13.7 | 24.3 | 77.7 | 16 | 13.2 | 25.8 | 8.44 | 104.3 | 87.69
590400 | 14400 | 41 | 2502 | 127.5 | 84.8 | 100 | 30.35 | 32.2 | 0.05 | 106.9 | 11.5368 | 70.55 | 71.12 | 77.22 | 0.99 | 101.1 | 324.4 | 265.2 | 101 | 688.7 | 2.84 | 427.1 | 33.4061 | 12.3 | 24.5 | 77.8 | 15.9 | 11.9 | 25.9 | 8.42 | 103 | 87.41
601230 | 10830 | 42 | 2502 | 127.7 | 84.8 | 101.82 | 29.99 | 31.8 | 0.057 | 107 | 11.0808 | 71.1 | 69.68 | 63.3 | 0.99 | 100.9 | 298.3 | 235.9 | 102.3 | 690.6 | 4.26 | 427.3 | 33.4585 | 13.9 | 22.7 | 77.5 | 15.9 | 13.3 | 25.2 | 8.25 | 104.2 | 69.49
601260 | 10860 | 42 | 2502 | 128 | 84.8 | 100 | 29.64 | 31.7 | 0.057 | 107 | 11.0808 | 71 | 69.68 | 63.24 | 0.99 | 100.9 | 304 | 241.7 | 101.7 | 690.1 | 4.38 | 426.5 | 33.5371 | 14.1 | 22.8 | 77.5 | 15.6 | 13.5 | 25.3 | 8.27 | 104.8 | 69.84
601290 | 10890 | 42 | 2501 | 128.5 | 84.8 | 99.09 | 29.34 | 31.7 | 0.051 | 107.1 | 11.0808 | 70.85 | 69.68 | 63.24 | 1 | 100.9 | 308.8 | 246.4 | 100.7 | 689.8 | 4.51 | 426.6 | 33.6547 | 15.1 | 23.4 | 77.6 | 15.5 | 14.5 | 25.3 | 8.35 | 106.5 | 70.12
601320 | 10920 | 42 | 2501 | 128 | 84.9 | 99.58 | 29.62 | 31.7 | 0.057 | 107 | 11.0808 | 70.75 | 69.68 | 63.12 | 1 | 100.9 | 308.9 | 246.7 | 100.4 | 688.8 | 4.28 | 426.4 | 33.5237 | 14.6 | 23.5 | 77.7 | 15.6 | 14.1 | 25.3 | 8.39 | 104.4 | 70.47
601350 | 10950 | 42 | 2502 | 127 | 84.9 | 99.86 | 30.09 | 31.8 | 0.061 | 107 | 11.0808 | 70.6 | 69.68 | 63.06 | 0.99 | 100.9 | 308.5 | 246.2 | 100.4 | 689.9 | 4.09 | 426.4 | 33.2751 | 13.7 | 23.7 | 77.8 | 15.7 | 13.1 | 25.3 | 8.29 | 104 | 70.82
601380 | 10980 | 42 | 2502 | 128 | 85.1 | 100.63 | 29.97 | 31.8 | 0.059 | 107 | 11.1264 | 70.45 | 69.88 | 63 | 0.99 | 100.9 | 306.6 | 244.6 | 100.8 | 690.3 | 4.05 | 427.5 | 33.5371 | 13.7 | 23.4 | 77.8 | 15.7 | 13.1 | 25.4 | 8.29 | 104.3 | 71.1
601410 | 11010 | 42 | 2502 | 127.7 | 85.2 | 100.21 | 29.73 | 31.8 | 0.056 | 107 | 11.2176 | 70.45 | 69.88 | 63 | 0.99 | 100.9 | 306.9 | 245 | 101.1 | 690.3 | 4.09 | 427.2 | 33.4585 | 14.1 | 23.2 | 77.9 | 15.7 | 13.5 | 25.4 | 8.26 | 104.6 | 71.38
601440 | 11040 | 42 | 2501 | 127.1 | 85.1 | 99.72 | 29.43 | 31.8 | 0.055 | 107 | 11.3088 | 70.45 | 69.68 | 62.82 | 1 | 100.9 | 309.3 | 247.3 | 100.6 | 689.7 | 4.1 | 427 | 33.288 | 14.5 | 23.6 | 77.8 | 15.8 | 13.9 | 25.4 | 8.33 | 105.3 | 71.66
601470 | 11070 | 42 | 2502 | 128.7 | 85.1 | 99.51 | 29.79 | 31.8 | 0.052 | 107 | 11.4456 | 70.5 | 69.88 | 62.76 | 1 | 100.9 | 310.6 | 248.6 | 100.4 | 690.1 | 4.05 | 426.9 | 33.7205 | 14.1 | 23.3 | 77.8 | 15.6 | 13.4 | 25.5 | 8.37 | 104.2 | 72.01
601500 | 11100 | 42 | 2502 | 127 | 84.9 | 99.72 | 30.2 | 31.9 | 0.055 | 107 | 11.5368 | 70.5 | 69.68 | 62.58 | 0.99 | 100.9 | 311.1 | 249.1 | 100.3 | 690.7 | 4.06 | 428.2 | 33.2751 | 13.6 | 23.4 | 77.6 | 15.5 | 12.9 | 25.5 | 8.37 | 103.9 | 72.29
601530 | 11130 | 42 | 2502 | 127.8 | 84.8 | 99.93 | 30.07 | 31.9 | 0.051 | 107 | 11.628 | 70.55 | 69.68 | 62.46 | 0.99 | 100.9 | 310.4 | 248.4 | 100.3 | 690.7 | 4.03 | 427.3 | 33.4847 | 13.7 | 24.2 | 77.6 | 15.5 | 13.1 | 25.6 | 8.41 | 104.4 | 72.64
601560 | 11160 | 42 | 2501 | 128.1 | 84.8 | 100.21 | 30.03 | 32.1 | 0.053 | 107 | 11.7192 | 70.6 | 69.88 | 62.22 | 0.99 | 100.9 | 309.7 | 247.8 | 100.5 | 690.4 | 3.98 | 427.7 | 33.5499 | 14.1 | 24.3 | 77.7 | 15.6 | 13.4 | 25.6 | 8.35 | 104.8 | 72.99
601590 | 11190 | 42 | 2501 | 128.9 | 85.1 | 100.42 | 29.73 | 32.1 | 0.05 | 107 | 11.7192 | 70.6 | 69.88 | 62.22 | 0.99 | 100.9 | 308.7 | 246.8 | 100.7 | 689.6 | 3.92 | 426 | 33.7594 | 14.5 | 24.6 | 77.9 | 15.7 | 13.9 | 25.6 | 8.36 | 105.1 | 73.27
601620 | 11220 | 42 | 2501 | 127.6 | 85.2 | 100.21 | 30.2 | 32.2 | 0.051 | 107 | 11.7192 | 70.65 | 69.68 | 61.98 | 0.99 | 100.9 | 308.8 | 247.1 | 100.9 | 690.2 | 3.96 | 425.9 | 33.419 | 14 | 24.4 | 78.1 | 15.7 | 13.4 | 25.6 | 8.46 | 103.9 | 73.69
601650 | 11250 | 42 | 2503 | 127.3 | 85.1 | 99.79 | 30.52 | 32.2 | 0.052 | 107 | 11.7192 | 70.65 | 69.88 | 61.74 | 1 | 100.9 | 311 | 249.1 | 100.7 | 690.5 | 3.97 | 427.2 | 33.3671 | 13.6 | 24.2 | 77.8 | 15.7 | 13 | 25.6 | 8.41 | 104.1 | 74.04
601680 | 11280 | 42 | 2502 | 128.6 | 84.9 | 99.58 | 30.38 | 32.2 | 0.049 | 107 | 11.6736 | 70.7 | 69.68 | 61.62 | 0.99 | 100.9 | 312.3 | 250.5 | 100.5 | 690.6 | 3.94 | 426.2 | 33.6943 | 13.7 | 23.8 | 77.7 | 15.4 | 13.1 | 25.6 | 8.38 | 104.3 | 74.32
601710 | 11310 | 42 | 2501 | 127.8 | 84.8 | 99.58 | 30.13 | 32.2 | 0.05 | 107 | 11.5824 | 70.75 | 69.68 | 61.56 | 0.99 | 100.9 | 312.8 | 251 | 100.3 | 690.1 | 3.97 | 426.1 | 33.4713 | 14.1 | 23.7 | 77.6 | 15.6 | 13.6 | 25.6 | 8.39 | 104.8 | 74.67
601740 | 11340 | 42 | 2501 | 127.6 | 84.8 | 100.14 | 29.84 | 32.2 | 0.049 | 107 | 11.5368 | 70.75 | 69.88 | 61.44 | 0.99 | 100.9 | 311.5 | 249.7 | 100.6 | 689.9 | 3.94 | 426.5 | 33.419 | 14.5 | 23.7 | 77.8 | 15.8 | 13.9 | 25.7 | 8.42 | 105.1 | 74.95
601770 | 11370 | 42 | 2502 | 127.6 | 85.3 | 100.77 | 30.21 | 32.2 | 0.048 | 107.1 | 11.4912 | 70.8 | 69.68 | 61.26 | 0.99 | 100.9 | 309.4 | 247.7 | 101 | 689.9 | 3.97 | 426.2 | 33.4323 | 14.1 | 24.2 | 78.1 | 15.6 | 13.4 | 25.7 | 8.44 | 103.9 | 75.23
601800 | 11400 | 42 | 2502 | 127.5 | 85.2 | 100.07 | 30.52 | 32.2 | 0.047 | 107 | 11.4456 | 70.85 | 69.68 | 61.26 | 1 | 100.9 | 311.1 | 249.3 | 101 | 690.8 | 4.02 | 427.2 | 33.4061 | 13.6 | 24.3 | 78.1 | 15.6 | 13 | 25.6 | 8.37 | 104.1 | 75.51
601830 | 11430 | 42 | 2502 | 127.5 | 84.9 | 99.72 | 30.29 | 32.1 | 0.051 | 107 | 11.4 | 70.85 | 69.68 | 61.26 | 0.99 | 100.9 | 313 | 251.3 | 100.7 | 690.5 | 4.03 | 426.9 | 33.4061 | 13.8 | 23.7 | 77.8 | 15.9 | 13.1 | 25.7 | 8.39 | 104.4 | 75.86
601860 | 11460 | 42 | 2501 | 128.1 | 84.8 | 99.44 | 30.03 | 32.1 | 0.048 | 107 | 11.4 | 70.9 | 69.68 | 61.26 | 0.99 | 100.9 | 314.3 | 252.7 | 100.4 | 690.1 | 4.03 | 426.5 | 33.5499 | 14 | 24.2 | 77.7 | 15.8 | 13.4 | 25.8 | 8.46 | 104.6 | 76.21
601890 | 11490 | 42 | 2501 | 128.5 | 84.8 | 99.51 | 29.74 | 32.1 | 0.05 | 107 | 11.3544 | 70.9 | 69.88 | 61.26 | 1 | 100.9 | 314.9 | 253.3 | 100.2 | 689.4 | 3.95 | 426.3 | 33.6547 | 14.5 | 24.6 | 77.7 | 15.9 | 13.9 | 25.7 | 8.43 | 105.1 | 76.49
601920 | 11520 | 42 | 2502 | 128.6 | 85 | 100.28 | 30.12 | 32.1 | 0.047 | 107 | 11.3088 | 70.95 | 69.88 | 61.26 | 0.99 | 100.9 | 312.7 | 251.2 | 100.6 | 689.9 | 3.97 | 426.7 | 33.6943 | 14 | 24.2 | 77.9 | 15.7 | 13.4 | 25.7 | 8.51 | 104.1 | 76.77
601950 | 11550 | 42 | 2502 | 126 | 85 | 100.84 | 30.31 | 32 | 0.05 | 106.9 | 11.2632 | 71 | 69.88 | 61.38 | 0.99 | 100.9 | 310.7 | 249.2 | 101.1 | 690.4 | 3.93 | 426.1 | 33.0131 | 13.6 | 24.1 | 77.9 | 15.5 | 13 | 25.7 | 8.39 | 104 | 77.12
601980 | 11580 | 42 | 2503 | 128.6 | 85.1 | 100.07 | 30.18 | 32 | 0.044 | 107 | 11.2632 | 71.05 | 69.68 | 61.62 | 0.99 | 100.9 | 312.2 | 250.7 | 101.1 | 690.7 | 3.96 | 426.2 | 33.7078 | 14.2 | 24.2 | 77.9 | 15.7 | 13.6 | 25.7 | 8.49 | 105.4 | 77.4
602010 | 11610 | 42 | 2502 | 129.6 | 85 | 99.58 | 29.95 | 32 | 0.045 | 107.1 | 11.2176 | 71.1 | 69.88 | 61.68 | 0.99 | 100.9 | 313.8 | 252.4 | 100.6 | 690.4 | 3.85 | 426 | 33.9563 | 14.9 | 24.4 | 77.9 | 15.7 | 14.4 | 25.7 | 8.41 | 105.9 | 77.68
602040 | 11640 | 42 | 2501 | 129.2 | 85.1 | 99.44 | 29.66 | 32 | 0.045 | 107.1 | 11.172 | 71.1 | 69.68 | 61.92 | 0.99 | 100.9 | 315 | 253.6 | 100.4 | 689.7 | 3.74 | 426.1 | 33.838 | 15.3 | 24.7 | 77.8 | 15.9 | 14.7 | 25.7 | 8.5 | 106.6 | 78.03
602070 | 11670 | 42 | 2501 | 127.7 | 85.1 | 99.51 | 29.91 | 32 | 0.047 | 107 | 11.172 | 71.15 | 69.68 | 61.98 | 1 | 100.9 | 315.6 | 254.2 | 100.3 | 690.1 | 3.6 | 427.5 | 33.4452 | 14.4 | 24.3 | 77.8 | 15.7 | 13.8 | 25.7 | 8.47 | 104.2 | 78.31
602100 | 11700 | 42 | 2502 | 126.7 | 85.1 | 100.42 | 30.3 | 32 | 0.053 | 106.9 | 11.1264 | 71.2 | 69.88 | 62.16 | 1 | 100.9 | 313.5 | 252 | 100.6 | 691.1 | 3.56 | 426 | 33.1965 | 13.5 | 23.8 | 77.9 | 15.7 | 12.8 | 25.8 | 8.38 | 103.8 | 78.59
602130 | 11730 | 42 | 2502 | 126.8 | 85 | 100.84 | 30.09 | 31.9 | 0.051 | 106.9 | 11.1264 | 71.2 | 69.88 | 62.46 | 0.99 | 100.9 | 310.9 | 249.9 | 101.1 | 690.7 | 3.55 | 426.3 | 33.2227 | 13.6 | 23.4 | 77.8 | 15.7 | 13 | 25.9 | 8.39 | 104.1 | 78.87
602160 | 11760 | 42 | 2501 | 127.3 | 85 | 100 | 29.88 | 31.9 | 0.052 | 107 | 11.0808 | 71.3 | 69.68 | 62.52 | 0.99 | 100.9 | 312.8 | 251.7 | 101.1 | 690.9 | 3.53 | 426.3 | 33.3404 | 13.9 | 23.9 | 77.8 | 15.7 | 13.3 | 25.9 | 8.42 | 104.4 | 79.22
602190 | 11790 | 42 | 2502 | 132.1 | 85.1 | 99.72 | 29.59 | 31.9 | 0.032 | 107.1 | 11.0808 | 71.3 | 69.68 | 62.7 | 0.99 | 100.9 | 314.7 | 253.7 | 100.7 | 693.4 | 3.63 | 425.4 | 34.6114 | 15 | 24.3 | 77.8 | 15.9 | 14.4 | 25.8 | 8.89 | 106 | 79.5
602220 | 11820 | 42 | 2502 | 130.1 | 85.1 | 99.51 | 29.55 | 31.8 | 0.038 | 107 | 11.0352 | 71.25 | 69.88 | 62.82 | 1 | 100.9 | 311.4 | 250.6 | 100.7 | 695 | -0.31 | 425.3 | 34.0873 | 13.8 | 24.1 | 77.8 | 16 | 13.2 | 25.9 | 8.82 | 103.6 | 79.78
602250 | 11850 | 42 | 2503 | 129.2 | 85 | 99.58 | 30.14 | 31.8 | 0.043 | 106.9 | 11.0352 | 71.15 | 69.88 | 63.06 | 1 | 100.9 | 312.2 | 251.3 | 100.5 | 695.6 | -0.31 | 424.9 | 33.8651 | 12.6 | 24.1 | 77.8 | 15.8 | 12 | 25.9 | 8.71 | 102.7 | 80.06
602280 | 11880 | 42 | 2502 | 129.1 | 84.9 | 99.79 | 29.97 | 31.7 | 0.043 | 107 | 11.0352 | 71.05 | 69.68 | 63.3 | 1 | 100.9 | 311.8 | 251.1 | 100.6 | 696.6 | -0.37 | 425.3 | 33.8253 | 12.3 | 23.6 | 77.7 | 16 | 11.8 | 26.1 | 8.7 | 102.3 | 80.34
602310 | 11910 | 42 | 2501 | 128.8 | 85.2 | 100.77 | 29.86 | 31.8 | 0.045 | 107 | 11.0352 | 70.95 | 69.68 | 63.54 | 0.99 | 100.9 | 308.9 | 248.5 | 101.1 | 698.2 | -0.57 | 425.3 | 33.7332 | 12.4 | 22.8 | 77.8 | 15.9 | 11.8 | 26.2 | 8.73 | 102.5 | 80.62
602340 | 11940 | 42 | 2501 | 128.6 | 85.2 | 100.56 | 29.38 | 31.6 | 0.046 | 107 | 11.0808 | 70.85 | 69.68 | 63.84 | 0.99 | 100.9 | 311.1 | 251.9 | 101.6 | 698.3 | 2 | 425.9 | 33.6809 | 12.6 | 22.4 | 77.8 | 15.9 | 12 | 26.1 | 8.72 | 102.6 | 80.9
602370 | 11970 | 42 | 2501 | 129.3 | 85.1 | 99.93 | 29.24 | 31.6 | 0.044 | 107 | 11.0808 | 70.7 | 69.68 | 64.2 | 0.99 | 100.9 | 314.6 | 254 | 101.2 | 698.9 | 3.46 | 425.5 | 33.8642 | 12.4 | 21.9 | 77.8 | 15.8 | 11.9 | 26.2 | 8.69 | 102.5 | 81.18
602400 | 12000 | 42 | 2502 | 125.3 | 84.8 | 99.79 | 30.04 | 31.7 | 0.061 | 107 | 11.172 | 70.6 | 69.68 | 64.44 | 1 | 100.9 | 315.8 | 255.1 | 100.9 | 698.2 | 3.06 | 426.4 | 32.8297 | 11.6 | 22 | 77.7 | 16 | 11 | 26.2 | 8.3 | 101.5 | 81.46
602430 | 12030 | 42 | 2502 | 127.3 | 84.7 | 99.51 | 30 | 31.7 | 0.055 | 107.1 | 11.5368 | 70.45 | 69.88 | 64.92 | 1 | 100.9 | 317.3 | 256.6 | 100.6 | 693.9 | 3.1 | 426.5 | 33.3537 | 12.5 | 21.8 | 77.5 | 15.8 | 11.9 | 26.2 | 8.43 | 102.5 | 81.74
602460 | 12060 | 42 | 2502 | 127.5 | 84.8 | 99.37 | 29.79 | 31.7 | 0.052 | 107.1 | 11.5824 | 70.35 | 69.88 | 65.28 | 0.99 | 100.9 | 318.7 | 258.1 | 100.3 | 692.9 | 3.14 | 425.9 | 33.4061 | 12.9 | 21.9 | 77.7 | 16.1 | 12.3 | 26.2 | 8.41 | 103.2 | 81.95
602490 | 12090 | 42 | 2501 | 127.3 | 85 | 99.72 | 29.52 | 31.7 | 0.054 | 107 | 11.6736 | 70.25 | 69.68 | 65.94 | 0.99 | 100.9 | 317.8 | 257.2 | 100.3 | 691.8 | 3.1 | 425.6 | 33.3404 | 13.5 | 21.9 | 77.9 | 15.7 | 12.9 | 26.3 | 8.38 | 103.7 | 82.23
602520 | 12120 | 42 | 2501 | 128.2 | 85.2 | 100.7 | 29.33 | 31.8 | 0.05 | 107 | 11.7192 | 70.25 | 69.88 | 66.84 | 0.99 | 100.9 | 314.2 | 253.8 | 100.9 | 690.9 | 2.97 | 426.2 | 33.5761 | 13.8 | 22.8 | 78 | 15.7 | 13.2 | 26.3 | 8.45 | 104.2 | 82.51
602550 | 12150 | 42 | 2502 | 127.3 | 85.1 | 100.49 | 30.22 | 31.9 | 0.054 | 107 | 11.7648 | 70.3 | 69.68 | 67.56 | 0.99 | 100.9 | 313.9 | 253.5 | 101.3 | 690.9 | 2.98 | 426.3 | 33.3537 | 12.8 | 23.1 | 77.9 | 15.8 | 12.2 | 26.3 | 8.35 | 102.9 | 82.72
602580 | 12180 | 42 | 2502 | 127.1 | 84.9 | 99.93 | 30.21 | 31.9 | 0.054 | 107 | 11.8104 | 70.35 | 69.88 | 68.46 | 1 | 100.9 | 316.1 | 255.4 | 100.9 | 690.6 | 3.03 | 426.3 | 33.3013 | 12.8 | 22.7 | 77.6 | 15.8 | 12.2 | 26.4 | 8.43 | 103.3 | 83
602610 | 12210 | 42 | 2502 | 127.8 | 84.8 | 99.72 | 30.11 | 32 | 0.046 | 107 | 11.856 | 70.4 | 69.88 | 69.66 | 0.99 | 100.9 | 317.4 | 256.8 | 100.7 | 691.2 | 3.03 | 425.8 | 33.4847 | 13.3 | 22.7 | 77.5 | 16 | 12.8 | 26.4 | 8.38 | 103.6 | 83.28
602640 | 12240 | 42 | 2501 | 128.2 | 84.8 | 99.51 | 29.94 | 32.1 | 0.047 | 107 | 11.856 | 70.45 | 69.88 | 70.68 | 0.99 | 100.9 | 318.4 | 257.9 | 100.5 | 690.9 | 2.95 | 426.8 | 33.5761 | 13.6 | 23 | 77.6 | 15.7 | 13 | 26.4 | 8.42 | 104.2 | 83.49
602670 | 12270 | 42 | 2500 | 129.2 | 85 | 99.44 | 29.61 | 32.1 | 0.047 | 107 | 11.8104 | 70.5 | 69.68 | 71.34 | 0.99 | 100.9 | 318.8 | 258.6 | 100.4 | 689.9 | 2.99 | 425.4 | 33.8245 | 14.1 | 23.1 | 77.8 | 15.7 | 13.5 | 26.4 | 8.44 | 104.8 | 83.77
602700 | 12300 | 42 | 2502 | 127.4 | 85.1 | 100 | 30.4 | 32.1 | 0.049 | 107 | 11.7648 | 70.5 | 69.68 | 71.82 | 0.99 | 100.9 | 317.8 | 257.3 | 100.5 | 691.5 | 2.89 | 426.3 | 33.3799 | 13.1 | 22.9 | 77.9 | 15.9 | 12.5 | 26.5 | 8.42 | 103.3 | 83.98
602730 | 12330 | 42 | 2503 | 128 | 85.1 | 100.77 | 30.41 | 32.1 | 0.051 | 107 | 11.7192 | 70.55 | 69.88 | 72.24 | 1 | 100.9 | 314.9 | 254.5 | 101.1 | 690.6 | 2.86 | 426.1 | 33.5505 | 13.1 | 22.6 | 77.8 | 16.1 | 12.6 | 26.6 | 8.41 | 103.4 | 84.26
602760 | 12360 | 42 | 2502 | 128.7 | 85.1 | 100.28 | 30.21 | 32.1 | 0.052 | 107 | 11.6736 | 70.6 | 69.68 | 72.72 | 0.99 | 100.9 | 315.2 | 255 | 101.2 | 691.3 | 2.91 | 426.6 | 33.7205 | 13.3 | 22.7 | 77.7 | 15.8 | 12.8 | 26.6 | 8.38 | 103.9 | 84.47
602790 | 12390 | 42 | 2501 | 128.5 | 84.9 | 99.79 | 29.94 | 32.1 | 0.049 | 107 | 11.628 | 70.6 | 69.68 | 73.02 | 0.99 | 100.9 | 317.1 | 256.8 | 100.8 | 690.9 | 2.78 | 426.5 | 33.6547 | 13.7 | 23.2 | 77.6 | 15.7 | 13.1 | 26.6 | 8.45 | 104.3 | 84.68
602820 | 12420 | 42 | 2500 | 128.7 | 84.8 | 99.65 | 29.6 | 32.1 | 0.046 | 107 | 11.5824 | 70.65 | 69.88 | 73.32 | 1 | 100.9 | 317.9 | 257.7 | 100.6 | 690.2 | 2.71 | 426.6 | 33.6936 | 14.3 | 23.4 | 77.6 | 15.8 | 13.7 | 26.6 | 8.45 | 105 | 84.96
602850 | 12450 | 42 | 2502 | 127.7 | 84.9 | 99.58 | 30.48 | 32.2 | 0.05 | 107 | 11.5824 | 70.7 | 69.68 | 73.56 | 0.99 | 100.9 | 319.5 | 259.1 | 100.4 | 691.8 | 2.8 | 428 | 33.4585 | 13.1 | 23.7 | 77.7 | 15.8 | 12.5 | 26.7 | 8.4 | 103.4 | 85.17
602880 | 12480 | 42 | 2502 | 128.7 | 84.8 | 99.44 | 30.51 | 32.2 | 0.047 | 107 | 11.5368 | 70.75 | 69.68 | 73.74 | 0.99 | 100.9 | 320.2 | 259.7 | 100.3 | 691.6 | 2.77 | 426.8 | 33.7205 | 13.1 | 24.5 | 77.7 | 15.6 | 12.5 | 26.7 | 8.39 | 103.4 | 85.38
602910 | 12510 | 42 | 2502 | 127.4 | 84.9 | 100 | 30.32 | 32.2 | 0.047 | 107 | 11.4912 | 70.75 | 69.88 | 73.92 | 0.99 | 100.9 | 319.1 | 258.8 | 100.3 | 691.3 | 2.8 | 426.6 | 33.3799 | 13.4 | 24.8 | 77.7 | 16.1 | 12.8 | 26.7 | 8.37 | 103.9 | 85.59
602940 | 12540 | 42 | 2501 | 128.4 | 84.8 | 100.63 | 29.85 | 32 | 0.048 | 107 | 11.4456 | 70.8 | 69.88 | 74.22 | 0.99 | 100.9 | 316.3 | 256 | 100.9 | 691.1 | 2.92 | 426.1 | 33.6285 | 13.8 | 24.4 | 77.7 | 16.1 | 13.2 | 26.6 | 8.45 | 104.3 | 85.87
602970 | 12570 | 42 | 2500 | 128.4 | 85.3 | 100.63 | 29.58 | 32.1 | 0.045 | 107 | 11.4456 | 70.8 | 69.88 | 74.52 | 1 | 100.9 | 315.3 | 255.3 | 101.3 | 690.6 | 2.89 | 426.2 | 33.615 | 14.3 | 24 | 77.9 | 15.8 | 13.7 | 26.8 | 8.48 | 105 | 86.08
603000 | 12600 | 42 | 2502 | 127.7 | 85.2 | 99.93 | 30.39 | 32.1 | 0.047 | 107 | 11.4 | 70.85 | 69.68 | 74.76 | 0.99 | 100.9 | 317.9 | 257.5 | 100.9 | 691.4 | 2.89 | 426.8 | 33.4585 | 13.1 | 23.4 | 77.9 | 15.7 | 12.6 | 26.8 | 8.45 | 103.3 | 86.36
603030 | 12630 | 42 | 2503 | 127.2 | 84.9 | 99.79 | 30.31 | 32 | 0.048 | 107 | 11.4 | 70.9 | 69.68 | 75.06 | 1 | 100.9 | 319.2 | 259 | 100.7 | 691.3 | 2.9 | 427.5 | 33.3408 | 13.2 | 22.7 | 77.5 | 15.9 | 12.7 | 26.8 | 8.42 | 103.6 | 86.57
603060 | 12660 | 42 | 2502 | 128.2 | 84.6 | 99.65 | 30.11 | 32 | 0.048 | 107 | 11.3544 | 70.95 | 69.88 | 75.3 | 0.99 | 100.9 | 320.1 | 260 | 100.7 | 691.2 | 2.89 | 428 | 33.5895 | 13.4 | 22.3 | 77.4 | 16 | 12.8 | 26.8 | 8.42 | 103.9 | 86.85
603090 | 12690 | 42 | 2502 | 127.7 | 84.7 | 99.51 | 29.82 | 32 | 0.049 | 107 | 11.3088 | 70.95 | 69.68 | 75.42 | 0.99 | 100.9 | 320.9 | 260.8 | 100.4 | 690.8 | 2.86 | 427.4 | 33.4585 | 13.8 | 22.1 | 77.6 | 16 | 13.3 | 26.8 | 8.41 | 104.1 | 86.99
603120 | 12720 | 42 | 2500 | 128.7 | 85.1 | 99.58 | 29.38 | 31.9 | 0.05 | 107 | 11.3088 | 71 | 69.68 | 75.6 | 0.99 | 100.9 | 321.1 | 261.3 | 100.4 | 690 | 2.92 | 426.4 | 33.6936 | 14.2 | 21.8 | 77.8 | 15.8 | 13.6 | 26.8 | 8.46 | 105 | 87.34
603150 | 12750 | 42 | 2503 | 128.4 | 85.1 | 99.93 | 30.1 | 31.8 | 0.052 | 107 | 11.2632 | 71.05 | 69.88 | 75.72 | 0.99 | 100.9 | 320.1 | 260.2 | 100.7 | 690.9 | 2.86 | 426.9 | 33.6554 | 13.2 | 21.6 | 77.9 | 15.8 | 12.6 | 26.8 | 8.5 | 103.5 | 87.48
603180 | 12780 | 42 | 2503 | 128.4 | 85 | 100.21 | 30.09 | 31.8 | 0.051 | 107 | 11.2632 | 71.1 | 69.68 | 75.84 | 0.99 | 100.9 | 319 | 259 | 100.8 | 691.2 | 2.85 | 427.1 | 33.6554 | 13.2 | 21.8 | 77.8 | 15.6 | 12.5 | 26.7 | 8.5 | 103.6 | 87.69
603210 | 12810 | 42 | 2502 | 128.1 | 84.9 | 100.42 | 29.79 | 31.7 | 0.052 | 107 | 11.2632 | 71.15 | 69.88 | 76.02 | 1 | 100.9 | 318.3 | 258.3 | 101.1 | 690.8 | 2.87 | 426.9 | 33.5633 | 13.6 | 22 | 77.6 | 15.9 | 12.9 | 26.4 | 8.49 | 104.1 | 87.97
603240 | 12840 | 42 | 2501 | 128.7 | 84.8 | 100.63 | 29.49 | 31.7 | 0.052 | 107 | 11.2632 | 71.2 | 69.68 | 76.2 | 0.99 | 100.9 | 317.3 | 257.5 | 101.3 | 690.9 | 2.86 | 427 | 33.7071 | 13.9 | 21.7 | 77.4 | 16 | 13.3 | 26 | 8.49 | 104.5 | 88.11
603270 | 12870 | 42 | 2501 | 129.3 | 84.8 | 100.14 | 29.12 | 31.6 | 0.052 | 107 | 11.2632 | 71.25 | 69.88 | 76.38 | 0.99 | 100.9 | 318.4 | 258.5 | 101.1 | 690.4 | 2.88 | 427.6 | 33.8642 | 14.3 | 21.7 | 77.4 | 15.9 | 13.7 | 25.5 | 8.57 | 104.7 | 88.32
603300 | 12900 | 42 | 2502 | 128.8 | 84.9 | 99.86 | 29.92 | 31.6 | 0.054 | 107 | 11.2632 | 71.15 | 69.68 | 76.38 | 0.99 | 100.9 | 320.1 | 260.2 | 100.9 | 690.9 | 2.8 | 427.8 | 33.7467 | 13.1 | 22.2 | 77.6 | 15.6 | 12.6 | 25.1 | 8.49 | 103.5 | 88.53
603330 | 12930 | 42 | 2502 | 127.5 | 84.9 | 99.72 | 29.89 | 31.6 | 0.051 | 107 | 11.3544 | 71 | 69.88 | 76.56 | 0.99 | 100.9 | 320.6 | 260.9 | 100.7 | 691.4 | 2.77 | 427.6 | 33.4061 | 13.3 | 22.2 | 77.7 | 16 | 12.8 | 24.8 | 8.41 | 103.7 | 88.74
603360 | 12960 | 42 | 2502 | 127.9 | 85.2 | 99.58 | 29.76 | 31.7 | 0.056 | 107 | 11.4456 | 70.85 | 69.88 | 76.74 | 1 | 100.9 | 321.3 | 261.5 | 100.6 | 691.7 | 2.88 | 426.9 | 33.5109 | 13.5 | 22.2 | 77.8 | 15.8 | 12.9 | 24.7 | 8.44 | 103.9 | 88.88
603390 | 12990 | 42 | 2502 | 128.3 | 85.1 | 99.65 | 29.47 | 31.7 | 0.051 | 107 | 11.5824 | 70.7 | 69.88 | 76.92 | 1 | 100.8 | 321.5 | 261.8 | 100.6 | 690.8 | 2.92 | 427.1 | 33.6157 | 14.1 | 21.8 | 77.9 | 16 | 13.5 | 24.5 | 8.43 | 104.6 | 89.09
603420 | 13020 | 42 | 2501 | 128.2 | 85.1 | 99.72 | 29.38 | 31.8 | 0.051 | 107 | 11.6736 | 70.55 | 69.68 | 76.98 | 0.99 | 100.8 | 321.3 | 261.7 | 100.6 | 690.5 | 2.74 | 427.4 | 33.5761 | 13.9 | 21.3 | 77.9 | 15.8 | 13.3 | 24.7 | 8.44 | 103.5 | 89.3
603450 | 13050 | 42 | 2502 | 126.5 | 85.1 | 99.86 | 30.16 | 31.8 | 0.056 | 107 | 11.8104 | 70.45 | 69.68 | 77.04 | 0.99 | 100.8 | 321.3 | 261.5 | 100.6 | 691.5 | 2.64 | 427.9 | 33.1441 | 12.3 | 21.4 | 77.8 | 15.8 | 11.7 | 25 | 8.35 | 102.1 | 89.51
603480 | 13080 | 42 | 2502 | 127.5 | 84.8 | 99.93 | 30.09 | 31.8 | 0.053 | 107 | 11.9016 | 70.3 | 69.88 | 77.16 | 1 | 100.8 | 321 | 261.4 | 100.7 | 691.3 | 2.71 | 427.7 | 33.4061 | 12.4 | 21.4 | 77.6 | 15.7 | 11.7 | 25.1 | 8.37 | 102.4 | 89.72
603510 | 13110 | 42 | 2502 | 128.2 | 84.7 | 100.07 | 29.97 | 31.9 | 0.051 | 107.1 | 11.9928 | 70.2 | 69.88 | 77.22 | 1 | 100.8 | 320.7 | 261.1 | 100.8 | 691.8 | 2.81 | 428 | 33.5895 | 13.4 | 21.4 | 77.6 | 15.6 | 12.8 | 25.2 | 8.5 | 104 | 89.86
603540 | 13140 | 42 | 2502 | 127.7 | 84.8 | 100.14 | 29.77 | 32 | 0.048 | 107.1 | 12.0384 | 70.2 | 69.68 | 77.4 | 0.99 | 100.8 | 320.2 | 260.5 | 100.9 | 691.1 | 2.83 | 427.7 | 33.4585 | 13.9 | 21.3 | 77.7 | 16 | 13.4 | 25.1 | 8.53 | 104.5 | 90.07
603570 | 13170 | 42 | 2501 | 129.7 | 85.1 | 100.21 | 29.78 | 32.1 | 0.046 | 107 | 12.0384 | 70.2 | 69.68 | 77.46 | 0.99 | 100.9 | 319.8 | 260.2 | 101 | 690.6 | 2.82 | 428 | 33.969 | 14.1 | 22 | 77.8 | 15.8 | 13.5 | 25.1 | 8.6 | 104.4 | 90.21
603600 | 13200 | 42 | 2502 | 127.5 | 85.1 | 100.28 | 30.47 | 32.1 | 0.05 | 107 | 12.0384 | 70.2 | 69.88 | 77.58 | 0.99 | 100.9 | 319.8 | 260 | 101.2 | 691.6 | 2.73 | 427.8 | 33.4061 | 13.1 | 22.1 | 77.8 | 15.8 | 12.5 | 24.9 | 8.44 | 103.4 | 90.14
603630 | 13230 | 42 | 2502 | 127.9 | 84.9 | 100.35 | 30.38 | 32.1 | 0.046 | 107 | 11.9928 | 70.3 | 69.68 | 77.58 | 0.99 | 100.9 | 319.6 | 259.9 | 101.2 | 692.2 | 2.64 | 427.9 | 33.5109 | 13.3 | 21.8 | 77.7 | 16.1 | 12.7 | 24.8 | 8.46 | 103.7 | 89.79
603660 | 13260 | 42 | 2502 | 128.4 | 84.8 | 100.07 | 30.13 | 32.1 | 0.048 | 107 | 11.9016 | 70.3 | 69.68 | 77.52 | 1 | 100.8 | 320 | 260.5 | 101.1 | 692 | 2.64 | 427.5 | 33.6419 | 13.5 | 21.8 | 77.6 | 15.9 | 12.9 | 24.8 | 8.47 | 104.1 | 89.37
603690 | 13290 | 42 | 2502 | 127.6 | 84.8 | 99.86 | 29.93 | 32.2 | 0.053 | 106.9 | 11.856 | 70.4 | 69.68 | 77.4 | 0.99 | 100.9 | 321 | 261.5 | 100.9 | 691.6 | 2.57 | 427.9 | 33.4323 | 13.1 | 21.6 | 77.6 | 15.9 | 12.5 | 24.9 | 8.37 | 103.4 | 89.09
603720 | 13320 | 42 | 2502 | 127.3 | 84.9 | 99.79 | 30.08 | 32.2 | 0.049 | 107 | 11.7648 | 70.4 | 69.68 | 77.28 | 0.99 | 100.9 | 321.7 | 262.3 | 100.8 | 691.7 | 2.66 | 427.1 | 33.3537 | 12.7 | 21.7 | 77.7 | 15.8 | 12.1 | 25 | 8.44 | 102.6 | 88.74
603750 | 13350 | 42 | 2502 | 127.3 | 85.1 | 99.79 | 30.57 | 32.2 | 0.051 | 107 | 11.7192 | 70.45 | 69.88 | 77.16 | 0.99 | 100.9 | 322.1 | 262.8 | 100.8 | 691.6 | 2.61 | 427 | 33.3537 | 12.2 | 21.6 | 77.8 | 16 | 11.6 | 25.1 | 8.41 | 102.3 | 88.39
603780 | 13380 | 42 | 2502 | 128.2 | 85.1 | 99.65 | 30.46 | 32.2 | 0.048 | 107.1 | 11.6736 | 70.5 | 69.68 | 77.04 | 0.99 | 100.9 | 322.7 | 263.3 | 100.7 | 691.6 | 2.73 | 426.7 | 33.5895 | 13.2 | 21.7 | 77.8 | 16 | 12.6 | 25.2 | 8.48 | 103.8 | 88.04
603810 | 13410 | 42 | 2502 | 128.3 | 85.1 | 99.65 | 30.22 | 32.2 | 0.048 | 107 | 11.628 | 70.55 | 69.88 | 76.92 | 1 | 100.9 | 323 | 263.6 | 100.6 | 691.3 | 2.72 | 426.8 | 33.6157 | 13.7 | 21.8 | 77.8 | 16 | 13.1 | 25.2 | 8.48 | 104.2 | 87.69
603840 | 13440 | 42 | 2502 | 128.4 | 85.1 | 99.65 | 29.92 | 32.2 | 0.049 | 107 | 11.5368 | 70.55 | 69.68 | 76.92 | 1 | 100.9 | 323 | 263.5 | 100.6 | 690.4 | 2.82 | 427.2 | 33.6419 | 14.1 | 21.7 | 77.8 | 16.1 | 13.4 | 25.2 | 8.47 | 104.8 | 87.41
603870 | 13470 | 42 | 2502 | 129.5 | 85.1 | 99.86 | 30.02 | 32.1 | 0.047 | 107 | 11.4912 | 70.6 | 69.88 | 76.86 | 0.99 | 100.9 | 322.6 | 263.3 | 100.7 | 690.1 | 2.67 | 426.6 | 33.9301 | 13.7 | 21.7 | 77.6 | 15.6 | 13.1 | 25.2 | 8.67 | 103.8 | 87.41
603900 | 13500 | 42 | 2502 | 127.9 | 84.7 | 100 | 30.47 | 32.1 | 0.047 | 106.9 | 11.4456 | 70.65 | 69.68 | 76.86 | 0.99 | 100.9 | 322.3 | 262.9 | 100.7 | 690.7 | 2.75 | 426.9 | 33.5109 | 13.2 | 21.5 | 77.5 | 15.6 | 12.6 | 25.2 | 8.53 | 103.7 | 87.69
603930 | 13530 | 42 | 2502 | 127.7 | 84.8 | 100.21 | 30.43 | 32.2 | 0.046 | 106.9 | 11.4 | 70.7 | 69.68 | 76.98 | 0.99 | 100.9 | 321.3 | 262 | 101 | 691.1 | 2.69 | 427.1 | 33.4585 | 13.5 | 21.6 | 77.6 | 15.8 | 12.9 | 25.2 | 8.47 | 103.9 | 87.97
603960 | 13560 | 42 | 2502 | 128.1 | 85.1 | 100.35 | 30.06 | 32.1 | 0.047 | 107 | 11.3544 | 70.7 | 69.88 | 76.98 | 1 | 100.9 | 320.4 | 261.2 | 101.2 | 691.1 | 2.74 | 427 | 33.5633 | 13.7 | 21.4 | 77.9 | 15.9 | 13.1 | 25.2 | 8.46 | 104.1 | 88.18
603990 | 13590 | 42 | 2501 | 128 | 85.1 | 100.56 | 29.75 | 32.1 | 0.043 | 107 | 11.3544 | 70.8 | 69.68 | 77.04 | 1 | 100.9 | 319.6 | 260.2 | 101.3 | 690.1 | 2.78 | 427 | 33.5237 | 14.1 | 21.4 | 77.9 | 15.8 | 13.6 | 25.3 | 8.51 | 104.6 | 88.39
604020 | 13620 | 42 | 2502 | 128 | 85.1 | 100.28 | 30.21 | 32.1 | 0.049 | 107 | 11.3088 | 70.85 | 69.68 | 77.04 | 0.99 | 100.9 | 320 | 260.7 | 101.4 | 690.1 | 2.63 | 426.7 | 33.5371 | 12.5 | 22 | 78 | 15.9 | 11.9 | 25.3 | 8.42 | 102.5 | 88.6
604050 | 13650 | 42 | 2502 | 127.1 | 85 | 99.86 | 30.47 | 32.1 | 0.052 | 107 | 11.2632 | 70.85 | 69.68 | 77.16 | 0.99 | 100.9 | 322 | 262.4 | 101.1 | 690.7 | 2.61 | 426.9 | 33.3013 | 12.3 | 22.6 | 77.7 | 15.8 | 11.8 | 25.4 | 8.41 | 102.4 | 88.81
604080 | 13680 | 42 | 2503 | 127.2 | 84.8 | 99.72 | 30.33 | 32.1 | 0.049 | 107.1 | 11.2176 | 70.9 | 69.88 | 77.22 | 0.99 | 100.9 | 323.3 | 263.8 | 100.7 | 690.9 | 2.72 | 426.9 | 33.3408 | 13.1 | 22.8 | 77.7 | 15.9 | 12.5 | 25.5 | 8.53 | 103.8 | 89.02
604110 | 13710 | 42 | 2502 | 128.1 | 84.8 | 99.51 | 30.08 | 32.1 | 0.047 | 107.1 | 11.172 | 70.95 | 69.68 | 77.34 | 0.99 | 100.9 | 324.2 | 264.8 | 100.5 | 690.5 | 2.68 | 427.1 | 33.5633 | 13.8 | 23.3 | 77.7 | 15.7 | 13.2 | 25.5 | 8.53 | 104.4 | 89.16
604140 | 13740 | 42 | 2501 | 127.6 | 84.9 | 99.37 | 29.68 | 32 | 0.048 | 107 | 11.172 | 70.95 | 69.68 | 77.46 | 1 | 100.9 | 324.9 | 265.5 | 100.3 | 689.9 | 2.77 | 426.6 | 33.419 | 14.1 | 23.9 | 77.7 | 15.9 | 13.5 | 25.4 | 8.53 | 104.9 | 89.37
604170 | 13770 | 42 | 2502 | 128.5 | 85.1 | 99.65 | 29.98 | 31.9 | 0.053 | 107 | 11.1264 | 71 | 69.88 | 77.58 | 0.99 | 100.9 | 324.6 | 265.3 | 100.4 | 689.2 | 2.79 | 426.3 | 33.6681 | 13.7 | 24 | 77.9 | 16 | 13.1 | 25.4 | 8.59 | 103.5 | 89.65
604200 | 13800 | 42 | 2503 | 128.5 | 85.1 | 99.93 | 30.27 | 31.9 | 0.049 | 107 | 11.1264 | 71.05 | 69.68 | 77.7 | 0.99 | 100.9 | 323.6 | 264.1 | 100.7 | 690.8 | 2.68 | 427.4 | 33.6816 | 13.2 | 23.8 | 77.9 | 15.9 | 12.7 | 25.4 | 8.48 | 103.5 | 89.86
604230 | 13830 | 42 | 2502 | 127.9 | 85 | 100.42 | 30.03 | 31.8 | 0.052 | 107 | 11.0808 | 71.1 | 69.68 | 77.76 | 0.99 | 100.9 | 321.8 | 262.4 | 100.9 | 691 | 2.71 | 427.5 | 33.5109 | 13.5 | 23.5 | 77.8 | 15.8 | 12.9 | 25.4 | 8.52 | 103.7 | 89.93
604260 | 13860 | 42 | 2501 | 127.3 | 85 | 100.7 | 29.67 | 31.7 | 0.052 | 106.9 | 11.0808 | 71.15 | 69.88 | 77.82 | 1 | 100.9 | 319.9 | 260.4 | 101.2 | 691.2 | 2.47 | 427.5 | 33.3404 | 13.3 | 23.5 | 77.7 | 16 | 12.8 | 25.5 | 8.45 | 103.1 | 90.14
604290 | 13890 | 42 | 2501 | 127 | 84.9 | 100.28 | 29.37 | 31.7 | 0.055 | 106.9 | 11.0808 | 71.2 | 69.68 | 77.94 | 1 | 100.9 | 320.5 | 261.3 | 101.4 | 690.6 | 2.49 | 427.5 | 33.2618 | 13.1 | 23.4 | 77.7 | 15.8 | 12.6 | 25.6 | 8.36 | 103.6 | 90
604320 | 13920 | 42 | 2502 | 127.4 | 84.9 | 99.86 | 29.86 | 31.7 | 0.054 | 107 | 11.0808 | 71.25 | 69.68 | 77.82 | 0.99 | 100.9 | 322.4 | 263 | 100.9 | 690.9 | 2.45 | 427.5 | 33.3799 | 12.3 | 23.8 | 77.8 | 16 | 11.8 | 25.6 | 8.45 | 102.2 | 89.58
604350 | 13950 | 42 | 2503 | 127.8 | 84.9 | 99.65 | 30.09 | 31.7 | 0.057 | 107 | 11.0808 | 71.15 | 69.68 | 77.76 | 0.99 | 100.9 | 323.9 | 264.4 | 100.8 | 690.7 | 2.52 | 428 | 33.4981 | 12.3 | 23.9 | 77.8 | 16 | 11.7 | 25.6 | 8.39 | 102.3 | 89.23
604380 | 13980 | 42 | 2503 | 127.2 | 85.1 | 99.51 | 29.94 | 31.7 | 0.055 | 107 | 11.1264 | 70.95 | 69.68 | 77.7 | 0.99 | 100.9 | 325 | 265.6 | 100.6 | 691 | 2.58 | 427.6 | 33.3408 | 12.5 | 23.7 | 77.8 | 16 | 11.9 | 25.6 | 8.43 | 102.5 | 88.95
604410 | 14010 | 42 | 2502 | 128.8 | 85.2 | 99.51 | 29.78 | 31.8 | 0.048 | 107.1 | 11.172 | 70.8 | 69.88 | 77.52 | 0.99 | 100.9 | 325.1 | 265.8 | 100.4 | 691.4 | 2.64 | 428.2 | 33.7467 | 13.8 | 23.6 | 77.9 | 15.9 | 13.1 | 25.7 | 8.53 | 104.3 | 88.53
604440 | 14040 | 42 | 2502 | 128.2 | 85.1 | 99.72 | 29.48 | 31.8 | 0.045 | 107 | 11.2176 | 70.65 | 69.88 | 77.52 | 1 | 100.9 | 324.7 | 265.5 | 100.5 | 690.5 | 2.71 | 427.2 | 33.5895 | 14.1 | 23.6 | 77.9 | 16.1 | 13.5 | 25.7 | 8.49 | 104.8 | 88.18
604470 | 14070 | 42 | 2502 | 127.5 | 85 | 99.93 | 30.07 | 31.9 | 0.054 | 106.9 | 11.3088 | 70.5 | 69.68 | 77.52 | 1 | 100.9 | 324.1 | 265 | 100.7 | 690.8 | 2.65 | 428.2 | 33.4061 | 13.1 | 23.5 | 77.7 | 16 | 12.5 | 25.8 | 8.47 | 102.2 | 87.97
604500 | 14100 | 42 | 2503 | 127.6 | 84.8 | 100.14 | 30.28 | 31.9 | 0.051 | 106.9 | 11.4 | 70.35 | 69.68 | 77.4 | 0.99 | 100.9 | 323.7 | 264.4 | 100.8 | 689.9 | 2.66 | 427.7 | 33.4457 | 12.2 | 23.4 | 77.6 | 15.9 | 11.6 | 25.8 | 8.4 | 102.3 | 87.69
604530 | 14130 | 42 | 2502 | 127.5 | 84.8 | 100.28 | 30.13 | 31.9 | 0.051 | 107 | 11.4456 | 70.25 | 69.68 | 77.22 | 0.99 | 100.9 | 322.9 | 263.6 | 100.9 | 690.1 | 2.66 | 427.5 | 33.4061 | 12.5 | 23 | 77.7 | 16 | 11.9 | 25.8 | 8.38 | 102.5 | 87.27
604560 | 14160 | 42 | 2502 | 127.7 | 85 | 100.42 | 30.07 | 32.1 | 0.05 | 107.1 | 11.4912 | 70.15 | 69.88 | 77.22 | 1 | 100.9 | 321.9 | 262.7 | 101.1 | 690.7 | 2.77 | 426.9 | 33.4585 | 13.6 | 23.1 | 77.8 | 15.7 | 13 | 25.8 | 8.49 | 104.4 | 87.34
604590 | 14190 | 42 | 2502 | 128.7 | 85.3 | 100.56 | 29.84 | 32.2 | 0.046 | 107.1 | 11.4912 | 70.15 | 69.88 | 77.22 | 1 | 100.9 | 321.4 | 262.1 | 101.3 | 689.3 | 2.83 | 427.6 | 33.7205 | 14.2 | 23.3 | 77.9 | 15.8 | 13.6 | 25.8 | 8.56 | 105.1 | 87.55
604620 | 14220 | 42 | 2502 | 126.8 | 85.1 | 100.14 | 30.29 | 32.1 | 0.051 | 106.8 | 11.5368 | 70.2 | 69.68 | 77.28 | 0.99 | 100.9 | 322.7 | 263.4 | 101.2 | 689.9 | 2.64 | 427.6 | 33.2227 | 12.8 | 23.4 | 77.8 | 15.6 | 12.2 | 25.8 | 8.43 | 102.3 | 87.83
604650 | 14250 | 42 | 2503 | 126.8 | 84.8 | 99.93 | 30.57 | 32.2 | 0.052 | 106.9 | 11.4912 | 70.25 | 69.88 | 77.34 | 0.99 | 100.9 | 324.2 | 264.9 | 101 | 689.7 | 2.67 | 427.9 | 33.236 | 12.3 | 23.3 | 77.6 | 16 | 11.8 | 25.9 | 8.39 | 102.5 | 88.11
604680 | 14280 | 42 | 2503 | 128.7 | 84.8 | 99.79 | 30.41 | 32.2 | 0.046 | 107.1 | 11.4912 | 70.3 | 69.68 | 77.4 | 0.99 | 100.9 | 324.7 | 265.6 | 100.8 | 690.5 | 2.75 | 426.8 | 33.734 | 13.3 | 23.6 | 77.6 | 15.9 | 12.7 | 25.9 | 8.49 | 103.9 | 88.25
604710 | 14310 | 42 | 2502 | 128.9 | 84.9 | 99.65 | 30.14 | 32.2 | 0.044 | 107 | 11.4456 | 70.3 | 69.68 | 77.52 | 0.99 | 100.9 | 325.4 | 266.4 | 100.7 | 689.9 | 2.79 | 427.1 | 33.7729 | 13.7 | 24.1 | 77.8 | 15.9 | 13.1 | 25.9 | 8.55 | 104.3 | 88.53
604740 | 14340 | 42 | 2502 | 129 | 85.1 | 99.58 | 29.82 | 32.2 | 0.043 | 107 | 11.4 | 70.35 | 69.68 | 77.58 | 1 | 100.9 | 325.7 | 266.5 | 100.4 | 689.1 | 2.77 | 427.4 | 33.7991 | 14.2 | 24.3 | 77.9 | 15.9 | 13.6 | 25.9 | 8.5 | 105 | 88.67
604770 | 14370 | 42 | 2502 | 127.6 | 85.1 | 99.58 | 30.32 | 32.1 | 0.047 | 107 | 11.3544 | 70.4 | 69.68 | 77.58 | 1 | 100.9 | 326.1 | 267.1 | 100.4 | 689.7 | 2.7 | 427.3 | 33.4323 | 13.4 | 24.4 | 77.9 | 15.7 | 12.8 | 25.9 | 8.52 | 103.4 | 88.88
604800 | 14400 | 42 | 2502 | 128.9 | 85 | 99.79 | 30.47 | 32.1 | 0.047 | 107 | 11.3088 | 70.45 | 69.88 | 77.58 | 0.99 | 100.9 | 325.9 | 266.7 | 100.4 | 690.1 | 2.74 | 426.9 | 33.7729 | 13.2 | 24.4 | 77.8 | 15.9 | 12.6 | 25.9 | 8.56 | 103.5 | 89.09
615630 | 10830 | 43 | 2500 | 129.3 | 84.9 | 101.26 | 29.88 | 31.9 | 0.051 | 107 | 11.5824 | 71.9 | 70.28 | 62.34 | 0.99 | 100.7 | 297 | 234.9 | 101.5 | 689.4 | 3.94 | 427.3 | 33.8507 | 13.7 | 24.1 | 77.7 | 15.9 | 13 | 25.5 | 8.39 | 103 | 69.07
615660 | 10860 | 43 | 2502 | 128.4 | 85.1 | 101.4 | 30.47 | 32 | 0.054 | 107 | 11.628 | 71.75 | 70.28 | 62.22 | 0.99 | 100.7 | 296.2 | 233.8 | 101.7 | 689.6 | 3.35 | 427.6 | 33.6419 | 13.1 | 24.2 | 77.9 | 15.9 | 12.4 | 25.6 | 8.3 | 102.4 | 69.42
615690 | 10890 | 43 | 2502 | 128.4 | 84.9 | 101.47 | 30.47 | 32.1 | 0.052 | 107 | 11.628 | 71.55 | 70.08 | 62.16 | 0.99 | 100.7 | 296.3 | 233.9 | 101.7 | 689.9 | 3.62 | 427.8 | 33.6419 | 13.1 | 24.7 | 77.9 | 15.6 | 12.4 | 25.6 | 8.21 | 102.8 | 69.7
615720 | 10920 | 43 | 2502 | 128 | 85.1 | 101.61 | 30.36 | 32.2 | 0.053 | 107 | 11.6736 | 71.45 | 70.28 | 62.28 | 0.99 | 100.7 | 296.2 | 233.8 | 101.9 | 690.1 | 3.58 | 427.6 | 33.5371 | 13.5 | 24.6 | 77.9 | 15.7 | 12.8 | 25.5 | 8.29 | 103.2 | 70.12
615750 | 10950 | 43 | 2502 | 128.2 | 85.1 | 101.61 | 30.09 | 32.2 | 0.049 | 107 | 11.6736 | 71.25 | 70.28 | 62.28 | 1 | 100.7 | 295.9 | 233.5 | 102.1 | 689.8 | 3.63 | 427.8 | 33.5895 | 13.6 | 24.4 | 77.8 | 15.8 | 12.9 | 25.6 | 8.29 | 103.5 | 70.4
615780 | 10980 | 43 | 2502 | 128.9 | 84.9 | 99.79 | 30.26 | 32.2 | 0.052 | 107 | 11.6736 | 71.15 | 70.28 | 62.1 | 0.99 | 100.7 | 301.9 | 239.3 | 101.3 | 689.8 | 3.6 | 427.7 | 33.7729 | 13.2 | 24.6 | 77.7 | 15.9 | 12.5 | 25.5 | 8.35 | 102.4 | 70.68
615810 | 11010 | 43 | 2503 | 127 | 84.7 | 99.16 | 30.66 | 32.2 | 0.052 | 107 | 11.6736 | 71 | 70.28 | 61.98 | 0.99 | 100.7 | 306.4 | 243.8 | 100.4 | 690 | 3.56 | 427.8 | 33.2884 | 12.7 | 24.9 | 77.6 | 15.9 | 12 | 25.5 | 8.25 | 102.3 | 71.03
615840 | 11040 | 43 | 2502 | 127.7 | 84.9 | 99.65 | 30.55 | 32.2 | 0.051 | 107 | 11.6736 | 70.9 | 70.08 | 62.04 | 1 | 100.8 | 306.2 | 243.7 | 100.2 | 689.7 | 3.59 | 428.3 | 33.4585 | 12.9 | 24.3 | 77.7 | 15.5 | 12.2 | 25.6 | 8.23 | 102.4 | 71.31
615870 | 11070 | 43 | 2502 | 127.7 | 85 | 100.42 | 30.43 | 32.3 | 0.049 | 107 | 11.628 | 70.8 | 70.08 | 62.1 | 0.99 | 100.8 | 304.1 | 241.8 | 100.6 | 689.7 | 3.63 | 428.1 | 33.4585 | 13.2 | 24.3 | 77.8 | 15.8 | 12.5 | 25.6 | 8.21 | 103 | 71.66
615900 | 11100 | 43 | 2501 | 128.8 | 85.1 | 100.42 | 30.06 | 32.2 | 0.049 | 107 | 11.628 | 70.8 | 70.28 | 62.1 | 0.99 | 100.8 | 303.2 | 241.5 | 101 | 689.6 | 3.66 | 428.2 | 33.7332 | 13.5 | 24.2 | 77.9 | 15.7 | 12.8 | 25.6 | 8.27 | 103.4 | 71.94
615930 | 11130 | 43 | 2502 | 128.2 | 84.9 | 99.58 | 30.29 | 32.2 | 0.047 | 107 | 11.5824 | 70.8 | 70.28 | 61.92 | 0.99 | 100.8 | 306.3 | 244.3 | 100.5 | 689.8 | 3.71 | 428 | 33.5895 | 13.2 | 25.2 | 78 | 15.8 | 12.5 | 25.6 | 8.36 | 102.4 | 72.29
615960 | 11160 | 43 | 2502 | 127.8 | 85 | 99.44 | 30.72 | 32.3 | 0.051 | 107 | 11.5368 | 70.85 | 70.08 | 61.98 | 0.99 | 100.8 | 308 | 245.9 | 100.3 | 689.7 | 3.65 | 428.3 | 33.4847 | 12.9 | 24.7 | 77.9 | 15.9 | 12.2 | 25.7 | 8.3 | 102.4 | 72.71
615990 | 11190 | 43 | 2502 | 127.8 | 84.8 | 100.07 | 30.51 | 32.2 | 0.048 | 107 | 11.4912 | 70.85 | 70.08 | 62.1 | 0.99 | 100.7 | 306.8 | 244.7 | 100.3 | 690.2 | 3.43 | 428.2 | 33.4847 | 12.9 | 24.4 | 77.7 | 15.8 | 12.2 | 25.7 | 8.25 | 102.5 | 72.99
616020 | 11220 | 43 | 2502 | 128.3 | 84.7 | 100.56 | 30.3 | 32.2 | 0.047 | 107 | 11.4456 | 70.95 | 70.08 | 61.98 | 1 | 100.8 | 305 | 243.1 | 100.7 | 690.1 | 3.43 | 428.3 | 33.6157 | 13.2 | 24.2 | 77.7 | 15.5 | 12.5 | 25.8 | 8.31 | 102.9 | 73.27
616050 | 11250 | 43 | 2502 | 128.2 | 84.9 | 99.93 | 29.93 | 32.1 | 0.05 | 107 | 11.4456 | 70.95 | 70.28 | 61.86 | 1 | 100.7 | 306 | 244.4 | 100.8 | 690.4 | 3.42 | 428.2 | 33.5895 | 13.5 | 24.2 | 77.8 | 15.7 | 12.7 | 25.8 | 8.32 | 103.4 | 73.55
616080 | 11280 | 43 | 2502 | 128.8 | 85.2 | 99.51 | 30.19 | 32.1 | 0.047 | 107 | 11.4 | 70.95 | 70.28 | 61.68 | 0.99 | 100.8 | 308 | 246.4 | 100.4 | 691 | 3.27 | 428.8 | 33.7467 | 13.2 | 23.2 | 77.9 | 15.9 | 12.5 | 25.9 | 8.49 | 102.3 | 73.83
616110 | 11310 | 43 | 2503 | 127.5 | 85.1 | 99.58 | 30.42 | 32 | 0.05 | 107 | 11.3544 | 71 | 70.28 | 61.56 | 0.99 | 100.7 | 309 | 247.2 | 100.4 | 691 | 3.37 | 428.7 | 33.4195 | 12.8 | 22.4 | 77.8 | 15.7 | 12.1 | 25.9 | 8.35 | 102.3 | 74.18
616140 | 11340 | 43 | 2502 | 128.2 | 84.9 | 100.21 | 30.39 | 32.1 | 0.049 | 107 | 11.3544 | 71.05 | 70.28 | 61.44 | 0.99 | 100.8 | 307.5 | 245.7 | 100.5 | 691.5 | 3.25 | 428.8 | 33.5895 | 13 | 23.1 | 77.7 | 15.7 | 12.3 | 26.1 | 8.31 | 102.7 | 74.46
616170 | 11370 | 43 | 2502 | 127.9 | 84.8 | 100.7 | 30.07 | 32 | 0.048 | 107 | 11.3088 | 71.05 | 70.28 | 61.32 | 0.99 | 100.8 | 305.7 | 244.1 | 100.8 | 690.9 | 3.23 | 428.6 | 33.5109 | 13.3 | 23.9 | 77.6 | 15.5 | 12.6 | 26 | 8.28 | 102.7 | 74.74
616200 | 11400 | 43 | 2501 | 127.4 | 84.8 | 99.72 | 29.7 | 31.9 | 0.048 | 107 | 11.2632 | 71.05 | 70.28 | 61.26 | 1 | 100.8 | 308.2 | 246.7 | 100.6 | 690.7 | 3.24 | 428.6 | 33.3666 | 13.5 | 24.8 | 77.7 | 15.6 | 12.8 | 25.9 | 8.39 | 103.3 | 75.09
616230 | 11430 | 43 | 2501 | 128 | 85 | 99.44 | 30.13 | 32 | 0.046 | 107 | 11.2632 | 71.15 | 70.28 | 61.2 | 0.99 | 100.8 | 310 | 248.5 | 100.3 | 690.8 | 3.2 | 429.4 | 33.5237 | 13.1 | 24.7 | 77.8 | 15.6 | 12.4 | 25.9 | 8.49 | 102.3 | 75.37
616260 | 11460 | 43 | 2503 | 126.8 | 84.9 | 99.72 | 30.31 | 31.9 | 0.05 | 106.9 | 11.2176 | 71.15 | 70.28 | 61.2 | 0.99 | 100.8 | 310.2 | 248.5 | 100.2 | 690.7 | 3.23 | 429.4 | 33.236 | 12.8 | 23.6 | 77.7 | 15.9 | 12.2 | 25.7 | 8.38 | 102.4 | 75.72
616290 | 11490 | 43 | 2502 | 128.9 | 85.1 | 100.56 | 30.36 | 32.1 | 0.044 | 107.1 | 11.2176 | 71.15 | 70.28 | 61.26 | 0.99 | 100.8 | 307.9 | 246.5 | 100.7 | 691.3 | 3.34 | 429.1 | 33.7729 | 13.6 | 22.4 | 77.7 | 15.5 | 12.9 | 25.4 | 8.49 | 103.8 | 76
616320 | 11520 | 43 | 2502 | 127.4 | 84.9 | 100.42 | 30.03 | 32 | 0.047 | 107.1 | 11.172 | 71.2 | 70.28 | 61.38 | 0.99 | 100.8 | 307.2 | 246.3 | 101.1 | 691.8 | 3.21 | 429.8 | 33.3799 | 14.3 | 21.4 | 77.7 | 15.7 | 13.6 | 24.9 | 8.42 | 104.2 | 76.28
616350 | 11550 | 43 | 2501 | 128.9 | 84.8 | 99.79 | 29.64 | 31.9 | 0.047 | 107 | 11.1264 | 71.25 | 70.28 | 61.38 | 1 | 100.8 | 309.7 | 248.5 | 100.7 | 691.4 | 3.28 | 429.6 | 33.7594 | 14.6 | 20.8 | 77.6 | 15.8 | 13.9 | 24.6 | 8.36 | 104.8 | 76.63
616380 | 11580 | 43 | 2502 | 128.1 | 84.9 | 99.58 | 30 | 31.8 | 0.052 | 106.9 | 11.1264 | 71.3 | 70.08 | 61.38 | 0.99 | 100.7 | 311 | 249.8 | 100.4 | 691.4 | 3.12 | 429.8 | 33.5633 | 13 | 20.7 | 77.7 | 15.9 | 12.2 | 24.4 | 8.34 | 102.2 | 76.91
616410 | 11610 | 43 | 2502 | 126.9 | 85 | 99.51 | 30.17 | 31.8 | 0.053 | 106.9 | 11.0808 | 71.3 | 70.28 | 61.38 | 0.99 | 100.7 | 312.1 | 250.9 | 100.3 | 690.8 | 3.05 | 428.7 | 33.2489 | 12.8 | 20.5 | 77.9 | 15.6 | 12.1 | 24.6 | 8.23 | 102.5 | 77.19
616440 | 11640 | 43 | 2502 | 127.5 | 85.2 | 100.28 | 29.92 | 31.7 | 0.051 | 107 | 11.0808 | 71.35 | 70.28 | 61.5 | 0.99 | 100.8 | 310 | 248.8 | 100.4 | 691.1 | 3.03 | 428.7 | 33.4061 | 13.1 | 20.4 | 78.1 | 15.6 | 12.4 | 25.1 | 8.25 | 102.5 | 77.54
616470 | 11670 | 43 | 2502 | 126.7 | 85.4 | 100.91 | 29.79 | 31.8 | 0.05 | 107 | 11.0808 | 71.35 | 70.28 | 61.68 | 0.99 | 100.7 | 307.7 | 246.6 | 101.1 | 690.9 | 3.06 | 428.6 | 33.1965 | 13.3 | 20.2 | 78.2 | 15.6 | 12.5 | 25.4 | 8.27 | 103 | 77.82
616500 | 11700 | 43 | 2502 | 128.9 | 85.1 | 99.93 | 29.41 | 31.7 | 0.059 | 107.1 | 11.0808 | 71.4 | 70.28 | 61.68 | 1 | 100.8 | 310.1 | 248.9 | 100.9 | 691.8 | 3.2 | 428.8 | 33.7729 | 14.4 | 20.2 | 77.9 | 15.8 | 13.8 | 25.6 | 8.45 | 104.7 | 78.1
616530 | 11730 | 43 | 2503 | 129.2 | 84.9 | 99.72 | 29.83 | 31.6 | 0.06 | 107 | 11.1264 | 71.45 | 70.28 | 61.68 | 0.99 | 100.8 | 311.3 | 250.3 | 100.7 | 692.7 | 3.05 | 428.9 | 33.8651 | 13.7 | 20.3 | 77.6 | 16 | 13 | 25.6 | 8.52 | 103.4 | 78.38
616560 | 11760 | 43 | 2502 | 127.6 | 84.6 | 99.51 | 29.97 | 31.6 | 0.064 | 106.9 | 11.1264 | 71.45 | 70.28 | 61.8 | 0.99 | 100.8 | 312.5 | 251.6 | 100.4 | 691.5 | 2.9 | 429.9 | 33.4323 | 12.9 | 20.4 | 77.4 | 15.8 | 12.2 | 25.5 | 8.37 | 102.5 | 78.73
616590 | 11790 | 43 | 2502 | 127.7 | 84.7 | 99.44 | 29.71 | 31.5 | 0.061 | 107 | 11.4912 | 71.5 | 70.08 | 61.92 | 0.99 | 100.8 | 313.5 | 252.6 | 100.2 | 691.7 | 2.92 | 429.4 | 33.4585 | 13 | 20.3 | 77.4 | 15.7 | 12.3 | 25.3 | 8.37 | 102.6 | 79.01
616620 | 11820 | 43 | 2501 | 127.7 | 84.8 | 100.07 | 29.56 | 31.6 | 0.061 | 107 | 11.5368 | 71.55 | 70.28 | 61.98 | 0.99 | 100.8 | 312 | 251.2 | 100.4 | 691.2 | 2.89 | 429.4 | 33.4452 | 13.3 | 20.5 | 77.7 | 15.7 | 12.7 | 25.1 | 8.29 | 103.1 | 79.29
616650 | 11850 | 43 | 2501 | 128.1 | 85.3 | 100.77 | 29.32 | 31.7 | 0.058 | 107 | 11.5824 | 71.55 | 70.28 | 62.16 | 1 | 100.8 | 309.3 | 248.5 | 100.9 | 691 | 2.91 | 428.9 | 33.5499 | 13.8 | 20.3 | 78.1 | 16.1 | 13.1 | 25.1 | 8.35 | 103.9 | 79.5
616680 | 11880 | 43 | 2503 | 127.9 | 85.3 | 100.42 | 30.02 | 31.7 | 0.057 | 107 | 11.628 | 71.5 | 70.28 | 62.22 | 1 | 100.8 | 309.2 | 248.5 | 101.3 | 691.7 | 2.86 | 429.1 | 33.5243 | 12.8 | 20.1 | 78 | 15.8 | 12.2 | 25.1 | 8.37 | 102.2 | 79.78
616710 | 11910 | 43 | 2503 | 127.3 | 84.9 | 99.79 | 30.17 | 31.8 | 0.054 | 107 | 11.6736 | 71.25 | 70.28 | 62.46 | 0.99 | 100.8 | 311.6 | 250.6 | 100.8 | 691.2 | 2.84 | 429.1 | 33.3671 | 12.8 | 21.2 | 77.7 | 15.8 | 12.1 | 25.2 | 8.38 | 102.3 | 80.06
616740 | 11940 | 43 | 2502 | 127.8 | 84.9 | 99.58 | 30.29 | 32.1 | 0.053 | 107 | 11.7192 | 71.1 | 70.28 | 62.64 | 0.99 | 100.8 | 313.3 | 252.1 | 100.5 | 690.8 | 2.84 | 428.7 | 33.4847 | 13.1 | 22.2 | 77.6 | 15.7 | 12.4 | 25.3 | 8.32 | 102.7 | 80.34
616770 | 11970 | 43 | 2502 | 128.6 | 84.9 | 99.44 | 30.13 | 32.2 | 0.049 | 107 | 11.7648 | 70.95 | 70.28 | 62.88 | 0.99 | 100.8 | 314.4 | 253.7 | 100.3 | 690.6 | 2.87 | 429 | 33.6943 | 13.2 | 21.9 | 77.8 | 15.6 | 12.5 | 25.4 | 8.37 | 103 | 80.62
616800 | 12000 | 43 | 2500 | 128.2 | 85.1 | 99.58 | 29.78 | 32.2 | 0.047 | 107 | 11.7648 | 70.8 | 70.28 | 63.18 | 1 | 100.8 | 314.2 | 253.2 | 100.4 | 690.3 | 2.93 | 429.2 | 33.5627 | 13.8 | 21.9 | 77.8 | 15.8 | 13.1 | 25.5 | 8.31 | 103.9 | 80.9
616830 | 12030 | 43 | 2502 | 127.4 | 85.1 | 100.42 | 30.53 | 32.2 | 0.05 | 107 | 11.7648 | 70.65 | 70.28 | 63.42 | 1 | 100.8 | 312 | 251.1 | 100.7 | 690.7 | 2.86 | 428.6 | 33.3799 | 12.8 | 22.6 | 77.8 | 15.7 | 12.2 | 25.5 | 8.41 | 102.3 | 81.11
616860 | 12060 | 43 | 2503 | 128 | 85.1 | 100.91 | 30.66 | 32.3 | 0.049 | 107 | 11.7648 | 70.55 | 70.28 | 63.78 | 0.99 | 100.8 | 309.7 | 249 | 101.2 | 690.9 | 2.71 | 429.1 | 33.5505 | 12.9 | 22.6 | 77.8 | 15.6 | 12.2 | 25.5 | 8.36 | 102.4 | 81.39
616890 | 12090 | 43 | 2502 | 127.1 | 85 | 100.14 | 30.47 | 32.3 | 0.046 | 107 | 11.7192 | 70.45 | 70.28 | 64.14 | 0.99 | 100.8 | 311.4 | 250.8 | 101.1 | 690.9 | 2.72 | 428.6 | 33.3013 | 13.1 | 22.1 | 77.8 | 15.7 | 12.5 | 25.5 | 8.38 | 102.7 | 81.6
616920 | 12120 | 43 | 2502 | 128.5 | 85 | 99.79 | 30.2 | 32.3 | 0.047 | 107 | 11.6736 | 70.4 | 70.28 | 64.56 | 0.99 | 100.8 | 313.3 | 252.4 | 100.7 | 690.6 | 2.7 | 428.3 | 33.6681 | 13.4 | 22.3 | 77.6 | 15.9 | 12.8 | 25.4 | 8.36 | 103.3 | 81.88
616950 | 12150 | 43 | 2502 | 128.7 | 84.9 | 99.58 | 29.76 | 32.2 | 0.046 | 107 | 11.628 | 70.45 | 70.08 | 64.98 | 1 | 100.8 | 314.4 | 253.7 | 100.4 | 690.1 | 2.76 | 429.2 | 33.7205 | 13.9 | 23 | 77.6 | 15.6 | 13.2 | 25.4 | 8.43 | 103.7 | 82.16
616980 | 12180 | 43 | 2502 | 127.2 | 84.8 | 99.44 | 30.54 | 32.2 | 0.046 | 107 | 11.5824 | 70.5 | 70.28 | 65.46 | 1 | 100.8 | 315.4 | 254.7 | 100.3 | 690.8 | 2.61 | 429.4 | 33.3275 | 12.8 | 23.4 | 77.6 | 16 | 12.2 | 25.3 | 8.43 | 102.2 | 82.37
617010 | 12210 | 43 | 2502 | 127.9 | 84.7 | 99.79 | 30.46 | 32.1 | 0.048 | 107 | 11.5368 | 70.55 | 70.28 | 66.18 | 0.99 | 100.8 | 315.4 | 254.5 | 100.3 | 690.5 | 2.59 | 429.2 | 33.5109 | 12.8 | 24.4 | 77.6 | 16 | 12.1 | 25.2 | 8.36 | 102.5 | 82.72
617040 | 12240 | 43 | 2502 | 128.1 | 85.1 | 100.56 | 30.26 | 32.1 | 0.045 | 107 | 11.4912 | 70.6 | 70.28 | 67.38 | 0.99 | 100.8 | 312.8 | 252.3 | 100.8 | 690.3 | 2.65 | 428.5 | 33.5633 | 13.1 | 24.1 | 77.9 | 15.9 | 12.5 | 25.4 | 8.37 | 103 | 82.93
617070 | 12270 | 43 | 2502 | 128.3 | 85.3 | 100.91 | 29.98 | 32.1 | 0.046 | 107 | 11.4456 | 70.6 | 70.08 | 68.64 | 0.99 | 100.9 | 310.4 | 249.8 | 101.2 | 690.4 | 2.61 | 429.1 | 33.6157 | 13.3 | 24.2 | 78.1 | 15.9 | 12.6 | 25.4 | 8.36 | 103.2 | 83.14
617100 | 12300 | 43 | 2501 | 129 | 85.2 | 99.93 | 29.64 | 32.1 | 0.044 | 107 | 11.4456 | 70.7 | 70.28 | 69.36 | 0.99 | 100.9 | 313.1 | 252.5 | 100.9 | 690.3 | 2.64 | 428.9 | 33.7856 | 13.8 | 24.1 | 77.9 | 16 | 13.1 | 25.4 | 8.43 | 103.9 | 83.28
617130 | 12330 | 43 | 2503 | 127.5 | 84.9 | 99.72 | 30.44 | 32.1 | 0.049 | 107 | 11.4456 | 70.7 | 70.28 | 70.08 | 1 | 100.9 | 314.9 | 254.2 | 100.7 | 690.8 | 2.58 | 428.9 | 33.4195 | 12.6 | 23.8 | 77.7 | 15.8 | 11.9 | 25.4 | 8.38 | 102.3 | 83.56
617160 | 12360 | 43 | 2502 | 127 | 84.6 | 99.51 | 30.34 | 32 | 0.046 | 107 | 11.4 | 70.75 | 70.08 | 70.62 | 0.99 | 100.9 | 316 | 255.4 | 100.4 | 690.6 | 2.48 | 429.1 | 33.2751 | 12.7 | 24.3 | 77.6 | 15.7 | 12.1 | 25.3 | 8.4 | 102.5 | 83.77
617190 | 12390 | 43 | 2502 | 128.3 | 84.9 | 99.86 | 30.24 | 32.1 | 0.045 | 107 | 11.3544 | 70.8 | 70.28 | 71.16 | 0.99 | 100.9 | 315.9 | 255.3 | 100.3 | 690.7 | 2.5 | 428.7 | 33.6157 | 12.9 | 24.4 | 77.8 | 15.8 | 12.3 | 25.3 | 8.45 | 102.7 | 84.12
617220 | 12420 | 43 | 2501 | 128.3 | 85.1 | 100.49 | 29.98 | 32.1 | 0.045 | 107 | 11.3544 | 70.85 | 70.48 | 71.52 | 0.99 | 100.9 | 313.2 | 252.9 | 100.8 | 690.3 | 2.56 | 428.6 | 33.6023 | 13.3 | 25.2 | 77.9 | 15.9 | 12.7 | 25.3 | 8.37 | 103.2 | 84.26
617250 | 12450 | 43 | 2501 | 128 | 85.2 | 100.28 | 29.64 | 32.1 | 0.045 | 107 | 11.3088 | 70.9 | 70.28 | 71.94 | 0.99 | 100.9 | 313.1 | 252.8 | 101.1 | 689.9 | 2.53 | 428.5 | 33.5237 | 13.8 | 24.8 | 78 | 15.8 | 13.2 | 25.3 | 8.37 | 103.5 | 84.54
617280 | 12480 | 43 | 2503 | 127 | 85.1 | 99.79 | 30.43 | 32.1 | 0.047 | 107 | 11.2632 | 70.9 | 70.28 | 72.42 | 1 | 100.9 | 315.3 | 254.9 | 100.7 | 690.3 | 2.51 | 428.3 | 33.2884 | 12.6 | 24.6 | 77.8 | 15.9 | 11.9 | 25.4 | 8.38 | 102.1 | 84.68
617310 | 12510 | 43 | 2503 | 127.4 | 84.9 | 99.51 | 30.44 | 32.1 | 0.049 | 107 | 11.2176 | 70.95 | 70.28 | 72.72 | 0.99 | 100.9 | 316.4 | 255.9 | 100.4 | 690.9 | 2.4 | 428.5 | 33.3933 | 12.7 | 24.4 | 77.7 | 15.8 | 12.1 | 25.6 | 8.4 | 102.3 | 84.96
617340 | 12540 | 43 | 2503 | 128.1 | 84.8 | 99.51 | 30.24 | 32.1 | 0.049 | 107 | 11.2176 | 71 | 70.28 | 72.96 | 0.99 | 100.9 | 317.3 | 257.1 | 100.2 | 690.6 | 2.41 | 428.1 | 33.5767 | 13.1 | 24.3 | 77.7 | 15.6 | 12.4 | 25.6 | 8.37 | 102.6 | 85.17
617370 | 12570 | 43 | 2502 | 128.3 | 84.8 | 100.21 | 29.89 | 32 | 0.051 | 107 | 11.172 | 71 | 70.28 | 73.2 | 0.99 | 100.9 | 315.3 | 255 | 100.4 | 690.8 | 2.4 | 428.3 | 33.6157 | 13.2 | 24.4 | 77.8 | 15.8 | 12.5 | 25.5 | 8.42 | 103 | 85.31
617400 | 12600 | 43 | 2501 | 128.7 | 85.1 | 100.77 | 29.54 | 32 | 0.047 | 107 | 11.172 | 71.05 | 70.28 | 73.56 | 0.99 | 100.9 | 312.7 | 252.5 | 101.1 | 691 | 2.44 | 428.6 | 33.7071 | 13.8 | 24.9 | 77.9 | 15.9 | 13.1 | 25.5 | 8.45 | 103.9 | 85.59
617430 | 12630 | 43 | 2503 | 128.6 | 85.1 | 99.86 | 30.42 | 31.8 | 0.053 | 107 | 11.1264 | 71.1 | 70.28 | 73.68 | 1 | 100.9 | 315.4 | 255.2 | 100.9 | 691.6 | 2.34 | 428.1 | 33.7078 | 12.2 | 24.6 | 77.9 | 15.8 | 11.6 | 25.5 | 8.38 | 101.6 | 85.8
617460 | 12660 | 43 | 2502 | 127.6 | 84.8 | 99.51 | 30.38 | 31.7 | 0.054 | 107 | 11.1264 | 71.15 | 70.28 | 73.92 | 1 | 100.9 | 317.1 | 256.8 | 100.6 | 692 | 2.37 | 428.2 | 33.4323 | 12.3 | 24.6 | 77.6 | 16 | 11.6 | 25.6 | 8.42 | 102 | 86.01
617490 | 12690 | 43 | 2502 | 127.7 | 84.7 | 99.37 | 30.19 | 31.7 | 0.054 | 107 | 11.1264 | 71.2 | 70.28 | 74.22 | 0.99 | 100.9 | 318.5 | 258.2 | 100.3 | 691.7 | 2.46 | 428.7 | 33.4585 | 12.4 | 25.1 | 77.6 | 16 | 11.8 | 25.5 | 8.39 | 102.3 | 86.22
617520 | 12720 | 43 | 2502 | 128.2 | 85 | 100.21 | 29.92 | 31.7 | 0.054 | 107 | 11.1264 | 71.25 | 70.28 | 74.34 | 0.99 | 100.9 | 316.7 | 256.4 | 100.4 | 691.4 | 2.33 | 427.9 | 33.5895 | 12.8 | 25.3 | 77.9 | 15.7 | 12.2 | 25.6 | 8.41 | 102.6 | 86.43
617550 | 12750 | 43 | 2502 | 129.1 | 85.2 | 100.7 | 29.71 | 31.7 | 0.05 | 107 | 11.1264 | 71.3 | 70.28 | 74.52 | 0.99 | 100.9 | 314.1 | 254 | 100.9 | 691.6 | 2.38 | 427.9 | 33.8253 | 13.1 | 25.3 | 77.9 | 15.8 | 12.5 | 25.6 | 8.46 | 102.6 | 86.64
617580 | 12780 | 43 | 2503 | 127.9 | 85.1 | 100.07 | 30.34 | 31.7 | 0.055 | 107 | 11.1264 | 71.3 | 70.28 | 74.82 | 1 | 100.9 | 315.5 | 255.4 | 101 | 692.7 | 2.32 | 428.2 | 33.5243 | 12.2 | 24.6 | 77.9 | 16.1 | 11.6 | 25.6 | 8.37 | 101.8 | 86.92
617610 | 12810 | 43 | 2502 | 128.4 | 85.1 | 99.58 | 30.14 | 31.6 | 0.054 | 107 | 11.1264 | 71.35 | 70.28 | 74.94 | 1 | 100.9 | 317.5 | 257.3 | 100.6 | 692.4 | 2.32 | 428.3 | 33.6419 | 12.3 | 25 | 77.7 | 15.7 | 11.6 | 25.6 | 8.43 | 102 | 87.13
617640 | 12840 | 43 | 2502 | 128.2 | 84.8 | 99.51 | 29.99 | 31.7 | 0.05 | 107 | 11.172 | 71.4 | 70.28 | 75.18 | 0.99 | 100.9 | 318.7 | 258.7 | 100.4 | 692.4 | 2.34 | 427.9 | 33.5895 | 12.7 | 25.3 | 77.7 | 15.9 | 12.1 | 25.8 | 8.45 | 102.4 | 87.34
617670 | 12870 | 43 | 2502 | 128.4 | 84.9 | 99.72 | 29.67 | 31.7 | 0.052 | 107 | 11.5368 | 71.45 | 70.28 | 75.24 | 0.99 | 100.9 | 318.6 | 258.6 | 100.3 | 691.7 | 2.37 | 428 | 33.6419 | 12.8 | 25.8 | 77.7 | 15.8 | 12.2 | 25.7 | 8.4 | 103 | 87.48
617700 | 12900 | 43 | 2502 | 127.6 | 84.9 | 100.49 | 30.23 | 31.7 | 0.052 | 107 | 11.628 | 71.4 | 70.28 | 75.42 | 0.99 | 100.9 | 316 | 256 | 100.8 | 693 | 2.31 | 428.1 | 33.4323 | 12.1 | 25.4 | 77.8 | 16 | 11.4 | 25.7 | 8.49 | 101.5 | 87.69
617730 | 12930 | 43 | 2503 | 127.7 | 85.1 | 100.84 | 30.39 | 31.8 | 0.05 | 107 | 11.6736 | 71.25 | 70.08 | 75.6 | 1 | 100.9 | 314.1 | 254 | 101.3 | 693.1 | 2.33 | 428.2 | 33.4719 | 12.2 | 24.7 | 77.9 | 15.8 | 11.5 | 25.8 | 8.43 | 101.6 | 87.83
617760 | 12960 | 43 | 2502 | 128 | 85.1 | 99.86 | 30.29 | 31.9 | 0.05 | 107 | 11.7192 | 71.1 | 70.28 | 75.78 | 1 | 100.9 | 316.9 | 256.9 | 100.9 | 693.2 | 2.34 | 428.7 | 33.5371 | 12.3 | 24.1 | 77.8 | 16 | 11.7 | 25.9 | 8.47 | 101.9 | 88.04
617790 | 12990 | 43 | 2502 | 128.3 | 84.9 | 99.58 | 30.22 | 32.1 | 0.05 | 107 | 11.7648 | 70.9 | 70.28 | 76.02 | 1 | 100.9 | 318.4 | 258.4 | 100.6 | 692.4 | 2.31 | 428.2 | 33.6157 | 12.6 | 24 | 77.8 | 15.8 | 11.9 | 25.9 | 8.38 | 102.4 | 88.25
617820 | 13020 | 43 | 2501 | 128.4 | 85.1 | 99.51 | 30.11 | 32.1 | 0.045 | 107 | 11.8104 | 70.75 | 70.28 | 76.02 | 0.99 | 100.9 | 319.3 | 259.3 | 100.4 | 692.6 | 2.3 | 427.8 | 33.6285 | 12.8 | 24.2 | 77.9 | 16.1 | 12.1 | 26 | 8.45 | 102 | 88.46
617850 | 13050 | 43 | 2503 | 128.2 | 85 | 99.72 | 30.79 | 32.2 | 0.049 | 107 | 11.8104 | 70.6 | 70.28 | 76.02 | 0.99 | 100.9 | 319.2 | 259.1 | 100.3 | 693 | 2.28 | 428 | 33.603 | 12 | 23.9 | 77.7 | 15.9 | 11.3 | 26.1 | 8.41 | 101.5 | 88.67
617880 | 13080 | 43 | 2503 | 127.6 | 84.8 | 100.49 | 30.67 | 32.2 | 0.05 | 107 | 11.8104 | 70.45 | 70.28 | 76.2 | 1 | 100.9 | 316.9 | 257.1 | 100.7 | 693.2 | 2.3 | 427.8 | 33.4457 | 12.3 | 23.9 | 77.6 | 15.8 | 11.6 | 26.1 | 8.38 | 101.7 | 88.81
617910 | 13110 | 43 | 2502 | 127.9 | 84.9 | 100.91 | 30.43 | 32.2 | 0.05 | 107 | 11.8104 | 70.35 | 70.28 | 76.26 | 1 | 100.9 | 315 | 255.2 | 101.2 | 692.5 | 2.35 | 427.6 | 33.5109 | 12.5 | 24.8 | 77.7 | 16 | 11.9 | 26.1 | 8.38 | 102.1 | 89.02
617940 | 13140 | 43 | 2502 | 128.8 | 85 | 99.79 | 30.12 | 32.2 | 0.048 | 107 | 11.7648 | 70.35 | 70.28 | 76.32 | 1 | 100.9 | 317.7 | 258 | 100.8 | 692.5 | 2.41 | 428 | 33.7467 | 12.9 | 24.7 | 77.8 | 15.7 | 12.3 | 26.1 | 8.47 | 102.8 | 89.16
617970 | 13170 | 43 | 2503 | 127.1 | 85.1 | 99.58 | 30.64 | 32.2 | 0.05 | 107 | 11.7192 | 70.35 | 70.28 | 76.44 | 0.99 | 100.9 | 319.4 | 259.5 | 100.6 | 692.5 | 2.33 | 427.8 | 33.3146 | 12.1 | 24.2 | 77.8 | 15.8 | 11.5 | 26.1 | 8.48 | 101.5 | 89.3
618000 | 13200 | 43 | 2502 | 125.6 | 84.9 | 99.44 | 30.73 | 32.2 | 0.05 | 107 | 11.4912 | 70.4 | 70.28 | 76.62 | 0.99 | 100.9 | 320.5 | 260.6 | 100.3 | 692.8 | 2.44 | 427.8 | 32.9083 | 12.2 | 24 | 77.8 | 15.9 | 11.6 | 26.1 | 8.38 | 101.6 | 89.51
618030 | 13230 | 43 | 2502 | 127.9 | 84.8 | 99.86 | 30.44 | 32.1 | 0.048 | 107 | 11.4912 | 70.45 | 70.28 | 76.8 | 1 | 100.9 | 320 | 260 | 100.3 | 692.3 | 2.42 | 427.6 | 33.5109 | 12.3 | 24.1 | 77.7 | 15.8 | 11.6 | 26.1 | 8.33 | 101.9 | 89.65
618060 | 13260 | 43 | 2502 | 128.3 | 84.9 | 100.63 | 30.19 | 32.1 | 0.043 | 107 | 11.4912 | 70.45 | 70.28 | 77.04 | 1 | 100.9 | 317 | 257.2 | 100.9 | 691.2 | 2.57 | 428 | 33.6157 | 13.6 | 25 | 77.8 | 16.1 | 12.9 | 26.1 | 8.46 | 103.7 | 89.86
618090 | 13290 | 43 | 2502 | 130 | 85.2 | 100.56 | 29.98 | 32.2 | 0.039 | 107 | 11.4912 | 70.5 | 70.28 | 77.04 | 0.99 | 100.9 | 315.9 | 256.5 | 101.3 | 690.5 | 2.55 | 427.8 | 34.0611 | 14.1 | 24.8 | 78 | 15.9 | 13.4 | 26.2 | 8.56 | 104.1 | 90
618120 | 13320 | 43 | 2503 | 127 | 85.1 | 99.93 | 30.71 | 32.2 | 0.049 | 106.8 | 11.4912 | 70.55 | 70.28 | 77.16 | 0.99 | 100.9 | 318.7 | 258.9 | 100.9 | 691.6 | 2.43 | 428.3 | 33.2884 | 12.2 | 23.8 | 77.8 | 16 | 11.5 | 26.2 | 8.44 | 101.6 | 90.21
618150 | 13350 | 43 | 2503 | 127.5 | 84.9 | 99.79 | 30.53 | 32.1 | 0.049 | 107 | 11.4912 | 70.6 | 70.28 | 77.28 | 1 | 100.9 | 319.7 | 259.9 | 100.7 | 691.6 | 2.43 | 427.7 | 33.4195 | 12.1 | 22.7 | 77.6 | 15.9 | 11.5 | 26.3 | 8.37 | 101.9 | 90.42
618180 | 13380 | 43 | 2502 | 129.9 | 84.9 | 99.72 | 30.29 | 32.1 | 0.043 | 107.1 | 11.4456 | 70.6 | 70.28 | 77.46 | 1 | 100.9 | 320.5 | 260.8 | 100.6 | 691.4 | 2.45 | 427.5 | 34.0349 | 12.6 | 21.8 | 77.6 | 15.7 | 12 | 26.4 | 8.36 | 103.2 | 90.56
618210 | 13410 | 43 | 2502 | 128.6 | 84.9 | 99.58 | 29.92 | 32 | 0.044 | 107.1 | 11.4456 | 70.65 | 70.28 | 77.46 | 1 | 100.9 | 320.9 | 261.5 | 100.4 | 691.1 | 2.54 | 428 | 33.6943 | 13.7 | 21.4 | 77.7 | 15.6 | 13.1 | 26.4 | 8.51 | 103.8 | 90.28
618240 | 13440 | 43 | 2502 | 127.4 | 84.9 | 99.65 | 30.27 | 32 | 0.049 | 106.9 | 11.4 | 70.7 | 70.28 | 77.4 | 1 | 100.9 | 321 | 261.7 | 100.6 | 691.7 | 2.33 | 428.4 | 33.3799 | 12.8 | 21.2 | 77.7 | 15.9 | 12.2 | 26.3 | 8.53 | 101.7 | 89.93
618270 | 13470 | 43 | 2502 | 126.6 | 84.7 | 99.93 | 30.39 | 31.9 | 0.048 | 106.9 | 11.3544 | 70.75 | 70.28 | 77.34 | 0.99 | 100.9 | 320.7 | 261.3 | 100.6 | 691.8 | 2.42 | 428.2 | 33.1703 | 12.3 | 21.2 | 77.6 | 15.7 | 11.6 | 25.8 | 8.45 | 101.9 | 89.58
618300 | 13500 | 43 | 2503 | 128 | 84.8 | 100.77 | 30.2 | 31.9 | 0.046 | 107 | 11.3088 | 70.8 | 70.28 | 77.28 | 0.99 | 100.9 | 317.5 | 258.1 | 101.1 | 692.3 | 2.4 | 427.9 | 33.5505 | 12.5 | 20.7 | 77.6 | 16.1 | 11.9 | 25.4 | 8.43 | 102.2 | 89.23
618330 | 13530 | 43 | 2502 | 129 | 84.8 | 100.42 | 29.94 | 31.9 | 0.042 | 107.2 | 11.3088 | 70.85 | 70.48 | 77.22 | 0.99 | 100.9 | 317.3 | 258.2 | 101.3 | 691.8 | 2.44 | 428.7 | 33.7991 | 13.3 | 20.4 | 77.6 | 16 | 12.7 | 25 | 8.52 | 103.6 | 88.95
618360 | 13560 | 43 | 2501 | 129.7 | 85.1 | 100 | 29.71 | 32 | 0.041 | 107.1 | 11.2632 | 70.9 | 70.28 | 77.16 | 1 | 100.9 | 319.2 | 259.9 | 101.1 | 691.7 | 2.47 | 428.3 | 33.969 | 14.2 | 20.3 | 77.8 | 15.8 | 13.6 | 24.6 | 8.52 | 104.2 | 88.53
618390 | 13590 | 43 | 2502 | 126.4 | 85.1 | 99.79 | 30.46 | 32 | 0.052 | 106.9 | 11.2176 | 70.9 | 70.28 | 76.92 | 1 | 100.9 | 320.6 | 261.2 | 100.8 | 692 | 2.36 | 428.5 | 33.1179 | 12.3 | 20.4 | 77.9 | 16 | 11.6 | 24.4 | 8.3 | 101.7 | 88.32
618420 | 13620 | 43 | 2502 | 127.1 | 85.1 | 99.72 | 30.39 | 32 | 0.052 | 107 | 11.2176 | 70.95 | 70.28 | 76.92 | 1 | 100.9 | 321.5 | 262.1 | 100.6 | 692.3 | 2.41 | 428.8 | 33.3013 | 12.3 | 20.7 | 77.8 | 16 | 11.7 | 24.4 | 8.35 | 102 | 87.9
618450 | 13650 | 43 | 2504 | 129.1 | 85.1 | 99.58 | 30.07 | 31.9 | 0.05 | 107 | 11.172 | 71 | 70.28 | 76.8 | 0.99 | 100.9 | 321.8 | 262.4 | 100.6 | 692.2 | 2.39 | 428.5 | 33.8524 | 12.6 | 21.1 | 77.8 | 16 | 12 | 24.8 | 8.32 | 103 | 87.62
618480 | 13680 | 43 | 2502 | 128.9 | 85.2 | 99.51 | 29.69 | 31.8 | 0.048 | 107.1 | 11.172 | 71.05 | 70.28 | 76.86 | 0.99 | 100.9 | 322.2 | 263.1 | 100.5 | 691.2 | 2.6 | 428.7 | 33.7729 | 13.8 | 20.8 | 77.9 | 15.8 | 13.2 | 25.1 | 8.46 | 104 | 87.69
618510 | 13710 | 43 | 2502 | 127.5 | 85 | 99.79 | 29.94 | 31.8 | 0.055 | 106.9 | 11.172 | 71.1 | 70.28 | 76.92 | 0.99 | 100.9 | 322 | 262.8 | 100.4 | 691.3 | 2.52 | 429.3 | 33.4061 | 12.9 | 20.5 | 77.7 | 16 | 12.2 | 25.3 | 8.44 | 101.7 | 87.9
618540 | 13740 | 43 | 2502 | 126.9 | 84.8 | 100.35 | 30.17 | 31.7 | 0.055 | 106.9 | 11.1264 | 71.15 | 70.28 | 76.92 | 1 | 100.9 | 320.2 | 261 | 100.8 | 692.2 | 2.39 | 428.9 | 33.2489 | 12.2 | 20.6 | 77.5 | 16 | 11.5 | 25.4 | 8.4 | 101.8 | 88.11
618570 | 13770 | 43 | 2503 | 128.7 | 84.8 | 100.84 | 30 | 31.7 | 0.05 | 107.1 | 11.1264 | 71.2 | 70.08 | 77.04 | 0.99 | 100.9 | 317.9 | 258.9 | 101.3 | 692.4 | 2.39 | 428.9 | 33.734 | 12.8 | 20.6 | 77.5 | 16 | 12.2 | 25.2 | 8.55 | 103.2 | 88.46
618600 | 13800 | 43 | 2502 | 129.2 | 84.9 | 100.21 | 29.75 | 31.7 | 0.052 | 107.1 | 11.1264 | 71.2 | 70.28 | 77.04 | 0.99 | 100.9 | 318.8 | 260 | 101.3 | 691.6 | 2.48 | 428.7 | 33.8515 | 13.6 | 20.8 | 77.7 | 15.8 | 13 | 25.1 | 8.52 | 103.4 | 88.6
618630 | 13830 | 43 | 2502 | 127.4 | 85.1 | 99.86 | 29.27 | 31.6 | 0.054 | 106.9 | 11.172 | 71.25 | 70.28 | 77.1 | 1 | 100.9 | 320.2 | 261.3 | 101 | 691.6 | 2.39 | 428.3 | 33.3799 | 14 | 20.8 | 77.8 | 15.8 | 13.4 | 25 | 8.49 | 103.3 | 88.81
618660 | 13860 | 43 | 2503 | 127 | 85.1 | 99.72 | 30.01 | 31.6 | 0.053 | 106.9 | 11.172 | 71.3 | 70.28 | 77.1 | 0.99 | 100.9 | 321.4 | 262.2 | 100.9 | 693 | 2.29 | 428.3 | 33.2884 | 12.2 | 20.8 | 77.8 | 16 | 11.6 | 24.9 | 8.5 | 101.6 | 89.02
618690 | 13890 | 43 | 2503 | 127.3 | 84.8 | 99.58 | 30.13 | 31.7 | 0.048 | 107 | 11.2176 | 71.3 | 70.28 | 77.16 | 1 | 100.9 | 322.4 | 263.1 | 100.7 | 693.2 | 2.26 | 428.8 | 33.3671 | 12.2 | 20.6 | 77.6 | 15.9 | 11.5 | 25 | 8.42 | 101.9 | 89.16
618720 | 13920 | 43 | 2502 | 127.8 | 84.9 | 99.51 | 30.01 | 31.8 | 0.05 | 107 | 11.6736 | 71.35 | 70.28 | 77.22 | 0.99 | 100.9 | 323.2 | 264.1 | 100.5 | 693.2 | 2.3 | 428.3 | 33.4847 | 12.4 | 22.3 | 77.7 | 15.8 | 11.8 | 25.1 | 8.54 | 102.3 | 89.37
618750 | 13950 | 43 | 2501 | 128.4 | 84.9 | 99.65 | 29.74 | 31.8 | 0.049 | 107 | 11.7192 | 71.2 | 70.48 | 77.22 | 0.99 | 100.9 | 322.8 | 263.6 | 100.4 | 692.6 | 2.31 | 427.9 | 33.6285 | 12.7 | 23.3 | 77.8 | 16.1 | 12 | 25.1 | 8.42 | 102.5 | 89.51
618780 | 13980 | 43 | 2501 | 128.1 | 85.1 | 100.49 | 29.67 | 31.9 | 0.046 | 107 | 11.7648 | 71 | 70.48 | 77.28 | 1 | 100.9 | 320.3 | 261.1 | 100.8 | 692.4 | 2.38 | 428 | 33.5499 | 13.1 | 23.2 | 77.9 | 16 | 12.4 | 25.2 | 8.51 | 102.6 | 89.72
618810 | 14010 | 43 | 2503 | 127.2 | 85.3 | 101.05 | 30.46 | 32 | 0.048 | 107 | 11.7648 | 70.8 | 70.28 | 77.34 | 0.99 | 100.9 | 317.6 | 258.4 | 101.4 | 692.8 | 2.3 | 427.4 | 33.3408 | 12.1 | 22.4 | 77.9 | 15.8 | 11.4 | 25.3 | 8.66 | 101.5 | 89.86
618840 | 14040 | 43 | 2502 | 127.2 | 84.9 | 100.07 | 30.46 | 32.1 | 0.047 | 107 | 11.856 | 70.65 | 70.28 | 77.52 | 1 | 100.9 | 319.6 | 260.5 | 101.3 | 693.1 | 2.22 | 428.6 | 33.3275 | 12.3 | 21.7 | 77.7 | 15.7 | 11.7 | 25.3 | 8.4 | 101.9 | 90.07
618870 | 14070 | 43 | 2502 | 128.1 | 84.8 | 99.93 | 30.31 | 32.2 | 0.044 | 107 | 11.856 | 70.5 | 70.28 | 77.58 | 0.99 | 100.9 | 320.9 | 261.8 | 101 | 692.9 | 2.23 | 428.6 | 33.5633 | 12.5 | 21.7 | 77.6 | 15.8 | 11.9 | 25.4 | 8.43 | 102.3 | 90.28
618900 | 14100 | 43 | 2502 | 128.1 | 84.8 | 99.72 | 30.02 | 32.2 | 0.044 | 107 | 11.856 | 70.4 | 70.48 | 77.64 | 0.99 | 100.9 | 322.2 | 263.1 | 100.8 | 692.7 | 2.21 | 427.6 | 33.5633 | 12.8 | 21.7 | 77.6 | 15.7 | 12.2 | 25.4 | 8.43 | 102.7 | 90.21
618930 | 14130 | 43 | 2502 | 128.1 | 84.9 | 99.65 | 30.34 | 32.2 | 0.043 | 107 | 11.856 | 70.25 | 70.28 | 77.58 | 0.99 | 100.9 | 322.7 | 263.7 | 100.7 | 693.6 | 2.23 | 427.8 | 33.5633 | 12.3 | 21.4 | 77.7 | 15.8 | 11.6 | 25.4 | 8.49 | 101.8 | 89.86
618960 | 14160 | 43 | 2503 | 127.8 | 84.9 | 99.58 | 30.64 | 32.2 | 0.047 | 107 | 11.856 | 70.2 | 70.28 | 77.52 | 0.99 | 100.9 | 323.4 | 264.4 | 100.4 | 693.6 | 2.2 | 427.6 | 33.4981 | 12.1 | 21.2 | 77.7 | 16 | 11.4 | 25.4 | 8.46 | 101.8 | 89.58
618990 | 14190 | 43 | 2503 | 128.7 | 85.1 | 99.58 | 30.48 | 32.2 | 0.041 | 107.1 | 11.8104 | 70.25 | 70.48 | 77.4 | 0.99 | 100.9 | 323.8 | 264.9 | 100.5 | 693.3 | 2.29 | 427.6 | 33.734 | 12.5 | 21.5 | 77.8 | 15.8 | 11.8 | 25.4 | 8.48 | 103.1 | 89.23
619020 | 14220 | 43 | 2502 | 129 | 85.3 | 100.35 | 30.33 | 32.3 | 0.039 | 107 | 11.7648 | 70.25 | 70.28 | 77.34 | 0.99 | 100.9 | 321.5 | 262.6 | 100.7 | 692 | 2.33 | 427.6 | 33.7991 | 13.5 | 21.9 | 77.9 | 15.8 | 12.8 | 25.6 | 8.49 | 103.8 | 88.81
619050 | 14250 | 43 | 2501 | 127.7 | 85.2 | 100.98 | 29.89 | 32.2 | 0.044 | 106.9 | 11.7192 | 70.3 | 70.28 | 77.22 | 0.99 | 100.9 | 318.5 | 259.7 | 101.3 | 692.2 | 2.3 | 427.2 | 33.4452 | 13.2 | 21.4 | 77.8 | 15.9 | 12.6 | 25.7 | 8.46 | 103 | 88.53
619080 | 14280 | 43 | 2503 | 127.8 | 84.9 | 100.14 | 30.52 | 32.2 | 0.045 | 106.9 | 11.6736 | 70.3 | 70.48 | 77.16 | 0.99 | 100.9 | 320.5 | 261.6 | 101.3 | 692.6 | 2.29 | 427.9 | 33.4981 | 12.1 | 21.3 | 77.6 | 15.9 | 11.5 | 25.7 | 8.46 | 101.5 | 88.25
619110 | 14310 | 43 | 2503 | 127 | 84.7 | 99.79 | 30.61 | 32.2 | 0.043 | 107 | 11.4456 | 70.35 | 70.28 | 76.98 | 0.99 | 100.9 | 322.4 | 263.3 | 101 | 693.1 | 2.28 | 428.1 | 33.2884 | 12.1 | 21.1 | 77.3 | 15.9 | 11.4 | 25.7 | 8.43 | 101.6 | 87.9
619140 | 14340 | 43 | 2502 | 126.7 | 84.7 | 99.58 | 30.31 | 32.1 | 0.046 | 107 | 11.4 | 70.4 | 70.28 | 76.86 | 1 | 100.9 | 323.7 | 264.6 | 100.7 | 692.8 | 2.32 | 428.3 | 33.1965 | 12.4 | 21.3 | 77.4 | 16 | 11.8 | 25.7 | 8.36 | 101.9 | 87.62
619170 | 14370 | 43 | 2502 | 128.7 | 84.9 | 99.44 | 30.04 | 32.1 | 0.042 | 107.1 | 11.3544 | 70.5 | 70.28 | 76.86 | 0.99 | 101 | 324.5 | 265.8 | 100.5 | 691.6 | 2.41 | 428.9 | 33.7205 | 13.5 | 20.9 | 77.7 | 16 | 12.9 | 25.7 | 8.53 | 103.7 | 87.62
619200 | 14400 | 43 | 2501 | 130 | 85.3 | 99.58 | 29.66 | 32.1 | 0.042 | 107 | 11.3544 | 70.5 | 70.28 | 76.92 | 0.99 | 101 | 324.2 | 265.5 | 100.4 | 690.9 | 2.43 | 428 | 34.0475 | 14.1 | 21.3 | 78.1 | 15.9 | 13.4 | 25.8 | 8.56 | 104.5 | 87.83
630030 | 10830 | 44 | 2502 | 127 | 84.7 | 101.19 | 30.06 | 31.6 | 0.055 | 107 | 11.172 | 69.85 | 70.48 | 63.06 | 0.99 | 101.5 | 297.3 | 235.2 | 102.7 | 693.2 | 4.29 | 424.2 | 33.2751 | 12.8 | 27.1 | 77.3 | 15.8 | 12.3 | 25.3 | 8.23 | 103.5 | 70.68
630060 | 10860 | 44 | 2501 | 128.1 | 84.6 | 99.51 | 29.86 | 31.6 | 0.057 | 107 | 11.172 | 69.85 | 70.48 | 63.06 | 1 | 101.5 | 304.2 | 241.7 | 101.5 | 693.1 | 4.37 | 424.5 | 33.5499 | 13.3 | 26.7 | 77.2 | 15.9 | 12.7 | 25.2 | 8.21 | 104.1 | 71.03
630090 | 10890 | 44 | 2500 | 127 | 84.6 | 99.23 | 29.67 | 31.7 | 0.054 | 107 | 11.172 | 69.9 | 70.48 | 62.88 | 1 | 101.5 | 307.1 | 244.6 | 100.6 | 692.5 | 4.28 | 424.6 | 33.2485 | 13.4 | 27.7 | 77.4 | 15.9 | 12.8 | 25.1 | 8.26 | 104.3 | 71.31
630120 | 10920 | 44 | 2499 | 128.4 | 85.1 | 99.79 | 29.42 | 31.8 | 0.053 | 107 | 11.172 | 69.95 | 70.48 | 62.76 | 0.99 | 101.5 | 306.8 | 244.6 | 100.6 | 692.8 | 4.36 | 424.7 | 33.6016 | 14.2 | 27.7 | 77.8 | 15.8 | 13.7 | 25.1 | 8.42 | 104.9 | 71.66
630150 | 10950 | 44 | 2501 | 127.4 | 85.3 | 99.86 | 30.27 | 31.9 | 0.051 | 107 | 11.172 | 70 | 70.48 | 62.58 | 0.99 | 101.5 | 306.7 | 244.7 | 100.7 | 693.6 | 4.17 | 425.1 | 33.3666 | 13 | 27.4 | 77.9 | 15.7 | 12.5 | 24.9 | 8.35 | 103.8 | 72.01
630180 | 10980 | 44 | 2501 | 127.9 | 85.1 | 100.14 | 30.23 | 31.9 | 0.053 | 106.9 | 11.172 | 70 | 70.48 | 62.46 | 0.99 | 101.5 | 305.9 | 244 | 100.8 | 693.4 | 4.03 | 425.3 | 33.4975 | 13.2 | 27.3 | 77.8 | 15.9 | 12.6 | 24.9 | 8.28 | 103.7 | 72.29
630210 | 11010 | 44 | 2501 | 128.5 | 85.2 | 100.35 | 30.21 | 32.1 | 0.048 | 107 | 11.172 | 70.05 | 70.48 | 62.46 | 1 | 101.5 | 305.4 | 243.3 | 101.1 | 693.7 | 3.99 | 423.8 | 33.6547 | 13.3 | 26.9 | 77.8 | 15.8 | 12.8 | 24.9 | 8.28 | 104.1 | 72.71
630240 | 11040 | 44 | 2500 | 127.2 | 85.1 | 100.42 | 29.93 | 32.1 | 0.051 | 107 | 11.2176 | 70.05 | 70.48 | 62.22 | 1 | 101.5 | 305 | 243.2 | 101.2 | 693.2 | 4.06 | 424.4 | 33.3009 | 13.8 | 26.8 | 77.6 | 15.7 | 13.3 | 24.9 | 8.34 | 104.9 | 73.06
630270 | 11070 | 44 | 2501 | 128.2 | 85 | 100.07 | 30.06 | 32 | 0.052 | 107 | 11.2632 | 70.1 | 70.48 | 62.04 | 0.99 | 101.5 | 306.4 | 244.5 | 101.1 | 693.8 | 4.12 | 423.5 | 33.5761 | 13.3 | 26.8 | 77.4 | 15.8 | 12.8 | 24.9 | 8.4 | 103.8 | 73.34
630300 | 11100 | 44 | 2502 | 128.2 | 84.8 | 100 | 30.47 | 32.1 | 0.052 | 107 | 11.3088 | 70.15 | 70.48 | 62.16 | 0.99 | 101.5 | 307.6 | 245.9 | 101 | 693.8 | 4.14 | 424 | 33.5895 | 13 | 26.9 | 77.4 | 15.5 | 12.4 | 25.1 | 8.37 | 103.7 | 73.62
630330 | 11130 | 44 | 2501 | 127.9 | 84.7 | 99.86 | 30.32 | 32.1 | 0.047 | 107 | 11.3544 | 70.2 | 70.48 | 62.16 | 0.99 | 101.5 | 308.5 | 246.7 | 100.8 | 693.9 | 4.23 | 424.1 | 33.4975 | 13.1 | 26.6 | 77.4 | 15.9 | 12.5 | 25.2 | 8.3 | 104.1 | 73.97
630360 | 11160 | 44 | 2501 | 127.8 | 84.9 | 99.79 | 29.97 | 32 | 0.046 | 107 | 11.4456 | 70.2 | 70.28 | 61.98 | 0.99 | 101.5 | 309.2 | 247.5 | 100.8 | 693.6 | 4.26 | 424 | 33.4713 | 13.6 | 26.7 | 77.6 | 15.6 | 13.1 | 25.3 | 8.31 | 104.6 | 74.39
630390 | 11190 | 44 | 2500 | 128.9 | 85.1 | 99.79 | 29.59 | 32 | 0.045 | 107 | 11.4912 | 70.25 | 70.48 | 61.86 | 1 | 101.5 | 309.3 | 247.7 | 100.7 | 693.1 | 4.03 | 423.8 | 33.7459 | 14.1 | 26.8 | 77.8 | 15.7 | 13.6 | 25.3 | 8.48 | 105.4 | 74.67
630420 | 11220 | 44 | 2502 | 128.1 | 85.2 | 99.79 | 30.32 | 32 | 0.05 | 107 | 11.5368 | 70.25 | 70.48 | 61.68 | 0.99 | 101.5 | 309.7 | 248 | 100.8 | 694.3 | 3.97 | 424.2 | 33.5633 | 13.1 | 26.8 | 77.8 | 15.6 | 12.5 | 25.3 | 8.37 | 103.6 | 75.02
630450 | 11250 | 44 | 2501 | 128.1 | 84.9 | 99.72 | 30.22 | 31.9 | 0.046 | 107 | 11.5824 | 70.3 | 70.48 | 61.68 | 0.99 | 101.5 | 310.1 | 248.5 | 100.7 | 693.8 | 3.98 | 424.1 | 33.5499 | 13 | 26.8 | 77.5 | 15.7 | 12.4 | 25.3 | 8.35 | 104 | 75.37
630480 | 11280 | 44 | 2501 | 126.8 | 84.7 | 99.72 | 30.03 | 31.9 | 0.044 | 107 | 11.5824 | 70.35 | 70.48 | 61.56 | 0.99 | 101.5 | 310.5 | 248.9 | 100.7 | 693.9 | 4.11 | 424.3 | 33.2094 | 13.5 | 26.9 | 77.2 | 15.7 | 12.9 | 25.2 | 8.35 | 104.3 | 75.58
630510 | 11310 | 44 | 2500 | 128.3 | 84.9 | 99.93 | 29.92 | 32.1 | 0.041 | 107 | 11.5824 | 70.4 | 70.48 | 61.56 | 0.99 | 101.5 | 310.2 | 248.6 | 100.7 | 693.6 | 4.12 | 423.7 | 33.5889 | 13.6 | 26.9 | 77.4 | 15.9 | 13.1 | 25.3 | 8.27 | 104.5 | 75.93
630540 | 11340 | 44 | 2500 | 128.3 | 85.2 | 100.07 | 30.02 | 32.1 | 0.041 | 107 | 11.628 | 70.4 | 70.48 | 61.62 | 1 | 101.5 | 309.6 | 248.2 | 100.9 | 694.1 | 3.89 | 422.8 | 33.5889 | 13.4 | 26.7 | 77.7 | 15.5 | 12.9 | 25.4 | 8.43 | 104 | 76.28
630570 | 11370 | 44 | 2501 | 127.4 | 85.2 | 100.14 | 30.47 | 32.1 | 0.043 | 107 | 11.628 | 70.45 | 70.48 | 61.62 | 0.99 | 101.5 | 309.6 | 248 | 101 | 694.4 | 3.82 | 423.5 | 33.3666 | 12.8 | 26.8 | 77.8 | 15.6 | 12.3 | 25.4 | 8.32 | 103.6 | 76.63
630600 | 11400 | 44 | 2501 | 127.4 | 85.3 | 100.28 | 30.44 | 32.2 | 0.039 | 107 | 11.628 | 70.5 | 70.48 | 61.68 | 0.99 | 101.5 | 309.2 | 247.6 | 101.1 | 694.5 | 3.81 | 423.6 | 33.3666 | 13.1 | 26.7 | 77.9 | 16 | 12.5 | 25.7 | 8.31 | 104 | 76.91
630630 | 11430 | 44 | 2501 | 127.8 | 85.2 | 100.42 | 30.3 | 32.3 | 0.038 | 107 | 11.628 | 70.5 | 70.68 | 61.74 | 0.99 | 101.5 | 308.7 | 247.3 | 101.3 | 694.3 | 3.64 | 423.7 | 33.4713 | 13.3 | 26.5 | 77.6 | 15.8 | 12.8 | 25.6 | 8.36 | 104.5 | 77.26
630660 | 11460 | 44 | 2500 | 128.4 | 84.9 | 100.42 | 29.87 | 32.2 | 0.038 | 107 | 11.628 | 70.55 | 70.48 | 61.74 | 0.99 | 101.5 | 308.8 | 247.3 | 101.3 | 693.7 | 3.72 | 423.6 | 33.615 | 13.8 | 26.5 | 77.3 | 16 | 13.4 | 25.6 | 8.38 | 104.9 | 77.54
630690 | 11490 | 44 | 2501 | 126.8 | 84.8 | 100.28 | 30.53 | 32.3 | 0.039 | 107 | 11.628 | 70.6 | 70.48 | 61.74 | 1 | 101.5 | 309.2 | 247.8 | 101.3 | 693.9 | 3.67 | 423.3 | 33.2094 | 12.8 | 26.6 | 77.2 | 15.9 | 12.4 | 25.7 | 8.38 | 103.6 | 77.89
630720 | 11520 | 44 | 2502 | 126.9 | 84.6 | 100.07 | 30.62 | 32.3 | 0.043 | 107 | 11.5824 | 70.65 | 70.28 | 61.98 | 0.99 | 101.5 | 310.6 | 249.2 | 101.1 | 694.5 | 3.61 | 423.3 | 33.2489 | 12.9 | 26.4 | 77.2 | 15.7 | 12.4 | 25.7 | 8.36 | 103.7 | 78.17
630750 | 11550 | 44 | 2502 | 127.7 | 84.8 | 99.72 | 30.37 | 32.2 | 0.042 | 107 | 11.4 | 70.5 | 70.48 | 62.16 | 0.99 | 101.5 | 311.8 | 250.5 | 100.8 | 694 | 3.55 | 423.1 | 33.4585 | 13 | 26.5 | 77.4 | 15.7 | 12.5 | 25.8 | 8.37 | 103.9 | 78.52
630780 | 11580 | 44 | 2502 | 127.2 | 85 | 99.58 | 29.99 | 32.1 | 0.041 | 107 | 11.3088 | 70.3 | 70.48 | 62.34 | 0.99 | 101.5 | 313 | 251.7 | 100.7 | 693.6 | 3.5 | 423 | 33.3275 | 13.5 | 27.3 | 77.8 | 15.5 | 12.9 | 25.8 | 8.35 | 104.3 | 78.8
630810 | 11610 | 44 | 2500 | 128 | 85.4 | 99.51 | 29.8 | 32.2 | 0.036 | 107 | 11.2632 | 70.15 | 70.48 | 62.52 | 1 | 101.5 | 313.9 | 252.6 | 100.5 | 692.7 | 3.69 | 423.1 | 33.5103 | 14 | 27.3 | 78 | 15.9 | 13.4 | 25.9 | 8.47 | 104.9 | 79.08
630840 | 11640 | 44 | 2501 | 128 | 85.3 | 99.51 | 30.52 | 32.2 | 0.042 | 107 | 11.2176 | 69.95 | 70.48 | 62.64 | 1 | 101.5 | 314 | 252.9 | 100.5 | 694.1 | 3.5 | 422.9 | 33.5237 | 12.8 | 27.8 | 77.8 | 15.7 | 12.3 | 25.9 | 8.36 | 103.6 | 79.43
630870 | 11670 | 44 | 2501 | 128.5 | 84.9 | 99.51 | 30.48 | 32.2 | 0.039 | 107 | 11.172 | 69.8 | 70.48 | 62.94 | 1 | 101.5 | 314.4 | 253.2 | 100.4 | 694.4 | 3.52 | 423.2 | 33.6547 | 13.6 | 28.9 | 77.5 | 15.9 | 13.1 | 25.8 | 8.43 | 105.1 | 79.71
630900 | 11700 | 44 | 2501 | 128.8 | 84.8 | 99.93 | 30.27 | 32.2 | 0.04 | 107 | 10.8984 | 69.65 | 70.28 | 63.18 | 0.99 | 101.6 | 313.2 | 252 | 100.6 | 693.6 | 3.43 | 422.1 | 33.7332 | 14.3 | 28.3 | 77.3 | 15.8 | 13.7 | 26 | 8.44 | 105.5 | 79.99
630930 | 11730 | 44 | 2500 | 127.4 | 84.7 | 100.42 | 29.89 | 32.1 | 0.045 | 106.9 | 10.8072 | 69.5 | 70.48 | 63.48 | 0.99 | 101.5 | 311.6 | 250.4 | 100.9 | 693 | 3.44 | 422.2 | 33.3532 | 13.6 | 27.6 | 77.2 | 16 | 13 | 26.1 | 8.36 | 104.5 | 80.34
630960 | 11760 | 44 | 2501 | 127.9 | 84.8 | 100.63 | 29.97 | 32 | 0.071 | 106.9 | 10.8072 | 69.4 | 70.48 | 63.84 | 0.99 | 101.6 | 310 | 249 | 101.3 | 693.7 | 3.39 | 422.1 | 33.4975 | 13.4 | 27.6 | 77.4 | 15.9 | 12.9 | 26.2 | 8.45 | 103.6 | 80.69
630990 | 11790 | 44 | 2502 | 127 | 85.1 | 100.77 | 30.23 | 31.9 | 0.074 | 107 | 10.8072 | 69.45 | 70.28 | 64.08 | 0.99 | 101.5 | 309.7 | 248.6 | 101.6 | 693.5 | 3.46 | 422.9 | 33.2751 | 12.8 | 28.1 | 77.7 | 15.8 | 12.2 | 26.3 | 8.31 | 103.7 | 80.9
631020 | 11820 | 44 | 2501 | 127 | 85.1 | 100 | 29.92 | 31.7 | 0.072 | 107 | 10.8072 | 69.45 | 70.48 | 64.5 | 1 | 101.5 | 312 | 250.7 | 101.3 | 693.1 | 3.45 | 423.3 | 33.2618 | 13.1 | 30.5 | 77.7 | 16 | 12.7 | 26.2 | 8.42 | 103.9 | 81.25
631050 | 11850 | 44 | 2500 | 127.1 | 85.1 | 99.72 | 29.69 | 31.7 | 0.068 | 107 | 10.8072 | 69.55 | 70.48 | 64.92 | 0.99 | 101.6 | 313.2 | 252 | 101 | 693.1 | 3.43 | 422.7 | 33.2747 | 13.2 | 30.9 | 77.8 | 15.8 | 12.8 | 26 | 8.42 | 104.2 | 81.53
631080 | 11880 | 44 | 2500 | 127 | 85.2 | 99.65 | 29.35 | 31.7 | 0.063 | 107.1 | 10.8984 | 69.6 | 70.68 | 65.34 | 0.99 | 101.6 | 313.9 | 252.9 | 100.9 | 692.3 | 3.43 | 422.3 | 33.2485 | 13.8 | 29.6 | 77.7 | 15.8 | 13.4 | 26.2 | 8.38 | 105.1 | 81.81
631110 | 11910 | 44 | 2501 | 126.9 | 85.3 | 99.72 | 30.02 | 31.8 | 0.061 | 107 | 10.944 | 69.65 | 70.48 | 65.76 | 0.99 | 101.6 | 314.3 | 253.4 | 100.8 | 693.2 | 3.34 | 423.1 | 33.2356 | 12.8 | 29.2 | 77.7 | 15.9 | 12.2 | 26.3 | 8.42 | 103.5 | 82.02
631140 | 11940 | 44 | 2502 | 128 | 84.8 | 99.65 | 30.13 | 31.8 | 0.058 | 107 | 10.9896 | 69.7 | 70.48 | 66.36 | 0.99 | 101.6 | 315.2 | 254.1 | 100.8 | 693.4 | 3.3 | 422.3 | 33.5371 | 12.8 | 29.2 | 77.3 | 15.8 | 12.3 | 26.3 | 8.37 | 103.9 | 82.37
631170 | 11970 | 44 | 2502 | 127.6 | 84.8 | 99.58 | 29.87 | 31.7 | 0.055 | 107 | 10.9896 | 69.7 | 70.48 | 67.02 | 0.99 | 101.6 | 315.5 | 254.6 | 100.7 | 693.2 | 3.2 | 423.8 | 33.4323 | 13 | 28.6 | 77.2 | 15.8 | 12.5 | 26.4 | 8.35 | 103.9 | 82.58
631200 | 12000 | 44 | 2500 | 127.6 | 84.8 | 99.93 | 29.68 | 31.8 | 0.049 | 107 | 11.0352 | 69.8 | 70.48 | 67.8 | 0.99 | 101.6 | 314.8 | 254.1 | 100.7 | 692.9 | 3.22 | 422.8 | 33.4056 | 13.4 | 28.3 | 77.4 | 15.7 | 12.9 | 26.6 | 8.38 | 104.6 | 82.86
631230 | 12030 | 44 | 2500 | 129.2 | 85.1 | 100 | 29.37 | 31.8 | 0.05 | 107 | 11.0808 | 69.8 | 70.48 | 68.82 | 0.99 | 101.6 | 314.1 | 253.6 | 100.8 | 692.8 | 3.19 | 421.7 | 33.8245 | 13.7 | 28.1 | 77.6 | 15.8 | 13.2 | 26.6 | 8.48 | 105.1 | 83.14
631260 | 12060 | 44 | 2502 | 127.9 | 85.2 | 100.21 | 30.02 | 31.7 | 0.055 | 107 | 11.1264 | 69.85 | 70.48 | 70.02 | 0.99 | 101.6 | 313.8 | 253 | 101.1 | 693.6 | 3.15 | 422.1 | 33.5109 | 12.8 | 27.7 | 77.7 | 15.9 | 12.4 | 26.6 | 8.47 | 103.7 | 83.42
631290 | 12090 | 44 | 2502 | 128.6 | 85.3 | 100.35 | 30.08 | 31.8 | 0.051 | 107 | 11.2176 | 69.9 | 70.48 | 70.8 | 1 | 101.6 | 313.4 | 252.6 | 101.2 | 693.4 | 3.14 | 422.2 | 33.6943 | 12.8 | 27.8 | 77.9 | 15.9 | 12.3 | 26.7 | 8.38 | 103.7 | 83.7
631320 | 12120 | 44 | 2501 | 127.5 | 85.1 | 100.42 | 29.86 | 31.8 | 0.051 | 107 | 11.2632 | 69.95 | 70.48 | 71.46 | 1 | 101.6 | 312.8 | 252.2 | 101.4 | 693.4 | 3.27 | 423.1 | 33.3928 | 13.2 | 27.8 | 77.7 | 15.8 | 12.8 | 26.7 | 8.4 | 104.4 | 83.98
631350 | 12150 | 44 | 2500 | 128 | 85 | 100.49 | 29.66 | 31.9 | 0.048 | 107 | 11.3544 | 69.95 | 70.48 | 71.94 | 1 | 101.6 | 312.3 | 251.8 | 101.5 | 693.5 | 3.24 | 421.9 | 33.5103 | 13.5 | 27.8 | 77.4 | 15.9 | 13.1 | 26.8 | 8.36 | 104.8 | 84.26
631380 | 12180 | 44 | 2501 | 128.9 | 84.8 | 100.14 | 29.89 | 31.9 | 0.052 | 107 | 11.4456 | 70 | 70.48 | 72.36 | 0.99 | 101.6 | 313.6 | 252.8 | 101.3 | 692.9 | 3.24 | 422.4 | 33.7594 | 13.1 | 29.2 | 77.3 | 15.8 | 12.7 | 26.8 | 8.48 | 103.9 | 84.54
631410 | 12210 | 44 | 2502 | 127.9 | 84.7 | 99.93 | 30.25 | 31.9 | 0.048 | 107 | 11.5368 | 70.05 | 70.28 | 72.72 | 0.99 | 101.6 | 315.1 | 254.4 | 101.1 | 692.4 | 3.21 | 422.2 | 33.5109 | 12.5 | 28.9 | 77.3 | 15.7 | 12 | 26.8 | 8.41 | 103.3 | 84.75
631440 | 12240 | 44 | 2502 | 128.1 | 84.9 | 99.86 | 30.21 | 32 | 0.05 | 107 | 11.628 | 70.1 | 70.48 | 73.08 | 0.99 | 101.6 | 315.6 | 255 | 101 | 692.8 | 3.13 | 422.8 | 33.5633 | 12.8 | 28.3 | 77.4 | 16.1 | 12.3 | 26.9 | 8.41 | 103.9 | 84.96
631470 | 12270 | 44 | 2501 | 127.5 | 84.9 | 99.79 | 29.84 | 31.9 | 0.048 | 107 | 11.7192 | 70.1 | 70.68 | 73.5 | 1 | 101.6 | 316.3 | 255.8 | 100.9 | 692.5 | 3.13 | 422.7 | 33.3928 | 13.1 | 28.2 | 77.6 | 15.8 | 12.6 | 26.9 | 8.37 | 104.3 | 85.31
631500 | 12300 | 44 | 2500 | 128.3 | 85.2 | 99.72 | 29.47 | 31.9 | 0.045 | 107 | 11.8104 | 70.15 | 70.68 | 73.86 | 1 | 101.6 | 316.4 | 256 | 100.9 | 691.7 | 3.22 | 423.3 | 33.5889 | 13.7 | 27.9 | 77.9 | 15.8 | 13.2 | 26.8 | 8.46 | 105 | 85.52
631530 | 12330 | 44 | 2502 | 126.9 | 85.3 | 99.79 | 30.34 | 32.1 | 0.047 | 107 | 11.856 | 70.2 | 70.48 | 74.04 | 0.99 | 101.6 | 316.9 | 256.3 | 100.9 | 692.2 | 3.12 | 423.5 | 33.2489 | 12.5 | 28.1 | 77.9 | 15.7 | 12 | 26.9 | 8.4 | 103.4 | 85.73
631560 | 12360 | 44 | 2502 | 128.9 | 85.2 | 99.72 | 30.41 | 32.1 | 0.045 | 107 | 11.9016 | 70.25 | 70.48 | 74.22 | 0.99 | 101.6 | 317 | 256.3 | 100.7 | 692.7 | 2.92 | 423.7 | 33.7729 | 12.6 | 27.7 | 77.7 | 15.8 | 12.2 | 27 | 8.4 | 103.5 | 86.01
631590 | 12390 | 44 | 2502 | 127.5 | 84.9 | 99.65 | 30.32 | 32.2 | 0.041 | 107 | 11.9016 | 70.3 | 70.48 | 74.52 | 1 | 101.6 | 317.7 | 257 | 100.7 | 692.9 | 3.02 | 424.2 | 33.4061 | 12.8 | 28 | 77.5 | 15.7 | 12.3 | 27 | 8.33 | 103.8 | 86.29
631620 | 12420 | 44 | 2500 | 127.9 | 84.8 | 99.79 | 30.03 | 32.2 | 0.043 | 107 | 11.9016 | 70.35 | 70.48 | 74.64 | 1 | 101.6 | 317.1 | 256.8 | 100.8 | 692.6 | 3.03 | 422.4 | 33.4841 | 13.2 | 27.5 | 77.2 | 15.7 | 12.7 | 27.1 | 8.39 | 104.4 | 86.5
631650 | 12450 | 44 | 2499 | 127.8 | 84.9 | 100 | 29.96 | 32.3 | 0.042 | 107 | 11.628 | 70.4 | 70.48 | 74.88 | 0.99 | 101.6 | 316.7 | 256.3 | 100.9 | 692.2 | 3 | 422.4 | 33.4446 | 13.3 | 27.6 | 77.2 | 15.5 | 12.8 | 27.2 | 8.49 | 104.3 | 86.71
631680 | 12480 | 44 | 2502 | 127.5 | 84.8 | 100.07 | 30.62 | 32.3 | 0.045 | 107 | 11.628 | 70.45 | 70.68 | 75.12 | 0.99 | 101.6 | 316.7 | 256.4 | 101 | 693.3 | 3.03 | 422.8 | 33.4061 | 12.5 | 27.5 | 77.4 | 15.8 | 12 | 27.2 | 8.39 | 103.5 | 86.99
631710 | 12510 | 44 | 2502 | 128.3 | 84.9 | 100.14 | 30.54 | 32.3 | 0.042 | 107 | 11.5824 | 70.45 | 70.48 | 75.24 | 0.99 | 101.6 | 316.6 | 256.1 | 101 | 692.9 | 3.04 | 422.8 | 33.6157 | 12.6 | 27.6 | 77.6 | 15.7 | 12.2 | 27.3 | 8.4 | 103.6 | 87.27
631740 | 12540 | 44 | 2502 | 127.8 | 85.2 | 100.14 | 30.31 | 32.3 | 0.041 | 107 | 11.5368 | 70.4 | 70.68 | 75.42 | 0.99 | 101.6 | 316.3 | 256 | 101.1 | 692.7 | 3.06 | 422.8 | 33.4847 | 13.1 | 27.9 | 77.7 | 15.8 | 12.6 | 27.4 | 8.4 | 104.1 | 87.41
631770 | 12570 | 44 | 2501 | 127.8 | 85.4 | 100.28 | 29.98 | 32.3 | 0.044 | 107 | 11.4912 | 70.2 | 70.48 | 75.66 | 1 | 101.6 | 316.1 | 255.6 | 101.2 | 691.9 | 3.19 | 422.9 | 33.4713 | 13.3 | 28.2 | 77.9 | 15.9 | 12.9 | 27.5 | 8.42 | 104.6 | 87.62
631800 | 12600 | 44 | 2501 | 127 | 85.4 | 100.35 | 30.41 | 32.3 | 0.045 | 107 | 11.4456 | 70 | 70.48 | 75.78 | 1 | 101.6 | 315.5 | 255.3 | 101.3 | 692.2 | 3.08 | 421.4 | 33.2618 | 12.8 | 27.8 | 77.9 | 15.8 | 12.2 | 27.5 | 8.42 | 103.3 | 87.83
631830 | 12630 | 44 | 2502 | 126.9 | 84.7 | 100.35 | 30.52 | 32.2 | 0.048 | 107 | 11.4 | 69.8 | 70.48 | 75.96 | 0.99 | 101.6 | 315.5 | 255 | 101.4 | 692.1 | 3.13 | 421.8 | 33.2489 | 12.4 | 29.2 | 77.2 | 15.5 | 11.9 | 27.5 | 8.41 | 103.5 | 88.11
631860 | 12660 | 44 | 2502 | 129 | 84.1 | 100.14 | 30.27 | 32.1 | 0.043 | 107.1 | 11.3544 | 69.7 | 70.48 | 76.14 | 0.99 | 101.6 | 316.4 | 255.9 | 101.3 | 692.1 | 3.15 | 421.6 | 33.7991 | 13.4 | 30 | 76.6 | 15.9 | 12.9 | 27.4 | 8.58 | 104.8 | 88.32
631890 | 12690 | 44 | 2502 | 129.1 | 84.3 | 99.93 | 29.98 | 32.1 | 0.041 | 107.1 | 11.2632 | 69.5 | 70.48 | 76.44 | 0.99 | 101.6 | 317.2 | 256.8 | 101.2 | 692 | 3.07 | 422.7 | 33.8253 | 14.1 | 29.2 | 77.1 | 15.8 | 13.6 | 27.4 | 8.57 | 105.3 | 88.53
631920 | 12720 | 44 | 2500 | 127.1 | 84.8 | 99.86 | 29.39 | 31.9 | 0.047 | 106.9 | 11.2632 | 69.4 | 70.48 | 76.62 | 0.99 | 101.6 | 317.9 | 257.7 | 101.1 | 690.8 | 3.07 | 423.3 | 33.2747 | 13.8 | 28.9 | 77.5 | 15.9 | 13.4 | 27.4 | 8.44 | 104.8 | 88.74
631950 | 12750 | 44 | 2502 | 127.1 | 85.2 | 99.86 | 29.96 | 31.8 | 0.048 | 106.9 | 11.2176 | 69.25 | 70.48 | 76.86 | 1 | 101.6 | 318.5 | 258.4 | 101.1 | 692.6 | 3 | 422.8 | 33.3013 | 12.6 | 28.6 | 77.8 | 15.8 | 12.2 | 27.1 | 8.49 | 103.4 | 89.02
631980 | 12780 | 44 | 2502 | 128.6 | 85.1 | 99.79 | 29.95 | 31.7 | 0.048 | 107 | 11.172 | 69.25 | 70.48 | 76.98 | 0.99 | 101.6 | 318.8 | 258.5 | 100.9 | 692.3 | 3.05 | 423.3 | 33.6943 | 12.7 | 29.3 | 77.6 | 15.9 | 12.3 | 26.7 | 8.43 | 103.7 | 89.23
632010 | 12810 | 44 | 2502 | 128.5 | 84.9 | 99.72 | 29.77 | 31.7 | 0.05 | 107 | 11.172 | 69.3 | 70.48 | 77.16 | 0.99 | 101.6 | 319.2 | 259.1 | 100.8 | 691.8 | 3.03 | 423.1 | 33.6681 | 12.9 | 30.1 | 77.3 | 15.5 | 12.5 | 26.5 | 8.48 | 104 | 89.44
632040 | 12840 | 44 | 2501 | 127.9 | 84.7 | 99.65 | 29.49 | 31.7 | 0.05 | 107 | 11.172 | 69.35 | 70.48 | 77.46 | 0.99 | 101.6 | 319.6 | 259.7 | 100.9 | 691.9 | 3.02 | 422.9 | 33.4975 | 13.3 | 29.9 | 77.1 | 15.6 | 12.9 | 26.2 | 8.41 | 104.6 | 89.72
632070 | 12870 | 44 | 2500 | 127.9 | 84.6 | 99.58 | 29.15 | 31.7 | 0.046 | 107.1 | 11.172 | 69.4 | 70.28 | 77.58 | 1 | 101.6 | 319.7 | 259.7 | 100.8 | 691.3 | 3.11 | 422.7 | 33.4841 | 13.6 | 30.7 | 77.2 | 16 | 13.1 | 26 | 8.49 | 104.8 | 89.86
632100 | 12900 | 44 | 2502 | 126.9 | 84.7 | 99.58 | 29.86 | 31.6 | 0.052 | 107 | 11.172 | 69.5 | 70.48 | 77.58 | 1 | 101.6 | 320.2 | 260 | 100.7 | 691.6 | 3.05 | 424.2 | 33.2489 | 12.6 | 31.1 | 77.3 | 16 | 12.2 | 25.6 | 8.49 | 103.4 | 89.93
632130 | 12930 | 44 | 2501 | 127.8 | 84.9 | 99.79 | 29.84 | 31.6 | 0.048 | 107.1 | 11.2176 | 69.55 | 70.68 | 77.52 | 0.99 | 101.6 | 319.6 | 259.5 | 100.7 | 691.5 | 3.07 | 423.7 | 33.4713 | 12.7 | 31.6 | 77.5 | 15.9 | 12.2 | 25.3 | 8.48 | 103.8 | 89.65
632160 | 12960 | 44 | 2501 | 128.5 | 85.1 | 100.21 | 29.73 | 31.7 | 0.049 | 107 | 11.2632 | 69.6 | 70.48 | 77.58 | 0.99 | 101.6 | 318.2 | 258.1 | 101.1 | 691.6 | 3.1 | 423.3 | 33.6547 | 13.1 | 30.9 | 77.8 | 15.8 | 12.7 | 25.1 | 8.42 | 104.2 | 89.37
632190 | 12990 | 44 | 2501 | 129 | 85.6 | 100.56 | 29.62 | 31.9 | 0.048 | 107 | 11.3088 | 69.65 | 70.48 | 77.7 | 0.99 | 101.6 | 316.5 | 256.4 | 101.5 | 691.3 | 3.12 | 423.2 | 33.7856 | 13.3 | 29.9 | 78.1 | 15.7 | 12.8 | 25.2 | 8.43 | 104.7 | 89.09
632220 | 13020 | 44 | 2501 | 128.3 | 85.4 | 100.84 | 29.56 | 31.9 | 0.046 | 107 | 11.4 | 69.7 | 70.48 | 77.7 | 0.99 | 101.6 | 315 | 254.8 | 101.8 | 691 | 3.15 | 423.3 | 33.6023 | 13.6 | 29.3 | 77.9 | 16 | 13.1 | 25.4 | 8.47 | 104.2 | 88.74
632250 | 13050 | 44 | 2502 | 127.5 | 85.1 | 100.42 | 30.18 | 31.9 | 0.052 | 107 | 11.4456 | 69.75 | 70.68 | 77.64 | 1 | 101.6 | 316.4 | 256.1 | 101.8 | 691.7 | 3.07 | 422.3 | 33.4061 | 12.5 | 28.8 | 77.5 | 16.1 | 12 | 25.5 | 8.42 | 103.5 | 88.46
632280 | 13080 | 44 | 2502 | 128.9 | 84.6 | 99.79 | 30.09 | 31.9 | 0.049 | 107 | 11.4912 | 69.75 | 70.48 | 77.52 | 0.99 | 101.6 | 318.9 | 258.6 | 101.4 | 691.9 | 3.03 | 423 | 33.7729 | 12.8 | 28.7 | 77.1 | 15.9 | 12.4 | 25.7 | 8.45 | 103.7 | 88.11
632310 | 13110 | 44 | 2501 | 128.2 | 84.5 | 99.51 | 29.85 | 31.9 | 0.048 | 107 | 11.5824 | 69.85 | 70.48 | 77.52 | 0.99 | 101.6 | 320.5 | 260.6 | 101.1 | 692 | 3.06 | 423.1 | 33.5761 | 13 | 28.3 | 77.2 | 16 | 12.5 | 25.8 | 8.45 | 104.3 | 87.83
632340 | 13140 | 44 | 2501 | 128.3 | 84.9 | 99.44 | 29.72 | 32.1 | 0.048 | 107 | 11.6736 | 69.85 | 70.48 | 77.46 | 0.99 | 101.6 | 321.4 | 261.5 | 100.8 | 691.6 | 3.1 | 423.1 | 33.6023 | 13.6 | 28.3 | 77.5 | 16 | 13.1 | 25.9 | 8.44 | 104.9 | 87.62
632370 | 13170 | 44 | 2501 | 127.3 | 85.2 | 99.58 | 29.96 | 31.9 | 0.047 | 107 | 11.7192 | 69.9 | 70.68 | 77.34 | 0.99 | 101.6 | 321.2 | 261.5 | 100.7 | 691.8 | 2.86 | 423.5 | 33.3404 | 12.6 | 28.1 | 77.7 | 15.6 | 12.3 | 25.9 | 8.45 | 103.3 | 87.27
632400 | 13200 | 44 | 2503 | 128.4 | 85.1 | 99.86 | 30.17 | 31.9 | 0.046 | 107 | 11.7648 | 69.9 | 70.48 | 77.16 | 1 | 101.6 | 320.7 | 261 | 100.8 | 692.6 | 2.87 | 423.6 | 33.6554 | 12.6 | 28.1 | 77.7 | 15.8 | 12.2 | 25.8 | 8.46 | 103.5 | 87.06
632430 | 13230 | 44 | 2502 | 127.8 | 85.1 | 100.07 | 29.92 | 31.8 | 0.043 | 107 | 11.856 | 69.95 | 70.48 | 77.22 | 1 | 101.6 | 320.1 | 260.2 | 101 | 693.1 | 3.04 | 423.4 | 33.4847 | 12.7 | 28.4 | 77.7 | 15.7 | 12.2 | 25.8 | 8.49 | 103.8 | 87.34
632460 | 13260 | 44 | 2502 | 129.1 | 85.1 | 100.14 | 29.73 | 31.9 | 0.045 | 107.1 | 11.856 | 70 | 70.48 | 77.28 | 0.99 | 101.6 | 319.5 | 259.4 | 101.2 | 692.7 | 3.08 | 423 | 33.8253 | 13.3 | 28.3 | 77.6 | 16 | 12.9 | 25.8 | 8.44 | 104.6 | 87.62
632490 | 13290 | 44 | 2500 | 128.6 | 85.2 | 100.42 | 29.43 | 32 | 0.042 | 107 | 11.9016 | 70 | 70.28 | 77.4 | 0.99 | 101.6 | 318.5 | 258.5 | 101.4 | 692.2 | 3.07 | 423 | 33.6674 | 13.6 | 27.9 | 77.6 | 15.7 | 13.2 | 26 | 8.49 | 105 | 87.83
632520 | 13320 | 44 | 2502 | 128 | 85.1 | 100.56 | 30.32 | 32.1 | 0.043 | 106.9 | 11.9472 | 70.1 | 70.48 | 77.46 | 1 | 101.6 | 317.9 | 258 | 101.6 | 692.9 | 3 | 423 | 33.5371 | 12.6 | 27.8 | 77.5 | 15.9 | 12.2 | 26 | 8.46 | 103.4 | 88.11
632550 | 13350 | 44 | 2502 | 127.7 | 84.9 | 100.42 | 30.14 | 31.9 | 0.055 | 106.9 | 11.9472 | 70.15 | 70.48 | 77.46 | 1 | 101.6 | 318.3 | 258.4 | 101.5 | 692.6 | 2.98 | 423.3 | 33.4585 | 12.5 | 27.7 | 77.3 | 16 | 12.1 | 26 | 8.47 | 103.7 | 88.39
632580 | 13380 | 44 | 2502 | 127.8 | 84.7 | 99.79 | 30.03 | 32 | 0.055 | 107 | 11.9472 | 70.2 | 70.48 | 77.52 | 1 | 101.6 | 320.4 | 260.5 | 101.4 | 692.9 | 3.01 | 423.3 | 33.4847 | 12.9 | 28 | 77.1 | 16 | 12.5 | 26.1 | 8.43 | 104.2 | 88.67
632610 | 13410 | 44 | 2501 | 127.6 | 84.6 | 99.44 | 29.73 | 32 | 0.054 | 107 | 11.9472 | 70.25 | 70.28 | 77.58 | 0.99 | 101.6 | 322.3 | 262.5 | 100.9 | 692.6 | 3.02 | 423.5 | 33.419 | 13.3 | 28.1 | 77.2 | 16.1 | 12.9 | 26.1 | 8.49 | 104.8 | 88.88
632640 | 13440 | 44 | 2501 | 128.3 | 84.9 | 99.23 | 29.91 | 32.2 | 0.054 | 107 | 11.9016 | 70.25 | 70.48 | 77.64 | 0.99 | 101.6 | 323.4 | 263.6 | 100.6 | 692.1 | 2.85 | 422.3 | 33.6023 | 13.4 | 29 | 77.6 | 15.9 | 13 | 26.2 | 8.55 | 104.1 | 89.09
632670 | 13470 | 44 | 2503 | 127.6 | 85.1 | 99.58 | 30.39 | 32.1 | 0.058 | 107 | 11.6736 | 70.3 | 70.48 | 77.64 | 0.99 | 101.6 | 323 | 263.1 | 100.6 | 691.9 | 2.92 | 423 | 33.4457 | 12.4 | 29.1 | 77.8 | 16 | 12 | 26.2 | 8.43 | 103.4 | 89.23
632700 | 13500 | 44 | 2502 | 127.6 | 85.3 | 99.86 | 30.29 | 32.1 | 0.054 | 107 | 11.628 | 70.35 | 70.48 | 77.76 | 1 | 101.6 | 322.2 | 262.6 | 100.7 | 691.8 | 2.96 | 422.7 | 33.4323 | 12.6 | 28.6 | 77.7 | 15.8 | 12.2 | 26.2 | 8.43 | 103.8 | 89.44
632730 | 13530 | 44 | 2501 | 127.4 | 85.1 | 100.07 | 30.14 | 32.2 | 0.055 | 107 | 11.5824 | 70.4 | 70.48 | 78 | 1 | 101.6 | 320.9 | 261.3 | 101.1 | 691.7 | 3.05 | 422.4 | 33.3666 | 12.8 | 28.2 | 77.6 | 15.7 | 12.4 | 26.3 | 8.46 | 104 | 89.72
632760 | 13560 | 44 | 2500 | 127.8 | 84.9 | 100.21 | 29.81 | 32.2 | 0.054 | 107 | 11.5368 | 70.25 | 70.68 | 78.18 | 1 | 101.6 | 320.2 | 260.5 | 101.3 | 690.9 | 3.12 | 422.4 | 33.458 | 13.4 | 28.2 | 77.3 | 15.6 | 13 | 26.4 | 8.47 | 104.7 | 89.72
632790 | 13590 | 44 | 2502 | 127.7 | 84.6 | 100.28 | 30.29 | 32.2 | 0.058 | 107 | 11.4456 | 70 | 70.48 | 78.06 | 0.99 | 101.6 | 319.9 | 260.2 | 101.4 | 690.9 | 3.07 | 422.4 | 33.4585 | 12.6 | 29.5 | 77.2 | 16 | 12.1 | 26.3 | 8.51 | 103.5 | 89.37
632820 | 13620 | 44 | 2502 | 127.2 | 84.6 | 100.42 | 30.48 | 32.2 | 0.062 | 106.9 | 11.4 | 69.85 | 70.48 | 78 | 0.99 | 101.6 | 319.4 | 259.7 | 101.4 | 691.1 | 3.08 | 422.3 | 33.3275 | 12.6 | 29.3 | 77.3 | 15.6 | 12.1 | 26.3 | 8.43 | 103.6 | 89.09
632850 | 13650 | 44 | 2502 | 128.2 | 84.8 | 100.42 | 30.22 | 32.1 | 0.052 | 107.1 | 11.3088 | 69.7 | 70.48 | 77.94 | 1 | 101.7 | 319.3 | 259.5 | 101.5 | 692.3 | 3.16 | 422.4 | 33.5895 | 13.5 | 30.7 | 77.5 | 15.8 | 13.1 | 26.2 | 8.54 | 105.1 | 88.74
632880 | 13680 | 44 | 2502 | 128.1 | 85.3 | 100.28 | 29.92 | 32.1 | 0.05 | 107 | 11.2632 | 69.55 | 70.48 | 77.82 | 1 | 101.7 | 319.6 | 259.7 | 101.4 | 691.7 | 3.19 | 422.6 | 33.5633 | 14.1 | 31.6 | 77.9 | 15.9 | 13.6 | 26.1 | 8.54 | 105.6 | 88.46
632910 | 13710 | 44 | 2501 | 127.7 | 85.4 | 100.07 | 29.53 | 32.1 | 0.053 | 106.9 | 11.2176 | 69.35 | 70.48 | 77.82 | 1 | 101.7 | 320.2 | 260.4 | 101.4 | 689.7 | 3.13 | 422.2 | 33.4452 | 13.7 | 31.8 | 77.9 | 15.8 | 13.3 | 26.2 | 8.5 | 104.9 | 88.18
632940 | 13740 | 44 | 2502 | 127.9 | 85.2 | 99.86 | 30.35 | 32.1 | 0.055 | 106.9 | 11.1264 | 69.25 | 70.48 | 77.82 | 0.99 | 101.7 | 321.3 | 261.4 | 101.3 | 690.9 | 3.02 | 421.4 | 33.5109 | 12.5 | 30.6 | 77.7 | 15.7 | 12.1 | 26.3 | 8.44 | 103.4 | 87.9
632970 | 13770 | 44 | 2503 | 127.3 | 84.7 | 99.65 | 30.24 | 32 | 0.052 | 107 | 11.1264 | 69.2 | 70.48 | 77.7 | 0.99 | 101.7 | 322.5 | 262.6 | 101 | 690.7 | 3.03 | 422.7 | 33.3671 | 12.4 | 30.9 | 77.2 | 15.8 | 12 | 26.3 | 8.46 | 103.4 | 87.62
633000 | 13800 | 44 | 2502 | 128.3 | 84.6 | 99.51 | 29.94 | 31.9 | 0.051 | 107 | 11.0808 | 69.3 | 70.48 | 77.52 | 0.99 | 101.7 | 323.6 | 263.8 | 100.8 | 691.1 | 3.08 | 422.7 | 33.6157 | 12.8 | 31.2 | 77.1 | 16 | 12.5 | 26.3 | 8.41 | 103.9 | 87.27
633030 | 13830 | 44 | 2501 | 127.8 | 84.9 | 99.44 | 29.63 | 31.9 | 0.05 | 107 | 11.0808 | 69.35 | 70.48 | 77.52 | 1 | 101.7 | 323.9 | 264.3 | 100.7 | 690.6 | 3.09 | 423.3 | 33.4713 | 13 | 29.7 | 77.6 | 15.8 | 12.6 | 26.4 | 8.41 | 104.3 | 87.06
633060 | 13860 | 44 | 2501 | 128.6 | 85.2 | 99.65 | 29.51 | 31.8 | 0.045 | 107 | 11.0808 | 69.4 | 70.48 | 77.46 | 1 | 101.7 | 323.4 | 263.9 | 100.8 | 690.2 | 3.12 | 421.7 | 33.6809 | 13.2 | 28.8 | 77.8 | 15.8 | 12.9 | 26.5 | 8.54 | 104.2 | 86.99
633090 | 13890 | 44 | 2502 | 128.1 | 85.2 | 99.86 | 30.09 | 31.8 | 0.049 | 107 | 11.0808 | 69.45 | 70.28 | 77.46 | 0.99 | 101.7 | 322.9 | 263.3 | 101 | 690.8 | 3.06 | 422.2 | 33.5633 | 12.3 | 28.7 | 77.9 | 15.9 | 11.9 | 26.6 | 8.43 | 103.2 | 87.27
633120 | 13920 | 44 | 2502 | 128.2 | 85.2 | 100.07 | 30.08 | 31.9 | 0.045 | 107 | 11.0808 | 69.5 | 70.28 | 77.46 | 0.99 | 101.7 | 322.1 | 262.7 | 101.1 | 691.2 | 3.05 | 422.3 | 33.5895 | 12.7 | 28.5 | 77.8 | 15.8 | 12.2 | 26.8 | 8.43 | 103.7 | 87.48
633150 | 13950 | 44 | 2501 | 130 | 85.1 | 100.14 | 29.73 | 31.8 | 0.038 | 107 | 11.0808 | 69.5 | 70.28 | 77.58 | 0.99 | 101.7 | 321.5 | 261.9 | 101.2 | 691.9 | 3.1 | 421.8 | 34.0475 | 13.6 | 28.6 | 77.6 | 15.9 | 13.1 | 26.9 | 8.56 | 105.1 | 87.76
633180 | 13980 | 44 | 2501 | 129.6 | 85.1 | 100.21 | 29.48 | 31.9 | 0.04 | 107 | 11.0808 | 69.6 | 70.48 | 77.7 | 1 | 101.7 | 321.2 | 261.8 | 101.4 | 692.1 | 3.18 | 420.9 | 33.9428 | 14.3 | 28.3 | 77.4 | 16 | 13.8 | 26.9 | 8.6 | 106 | 88.04
633210 | 14010 | 44 | 2502 | 129.1 | 84.8 | 100.28 | 29.93 | 31.8 | 0.049 | 106.9 | 11.1264 | 69.6 | 70.48 | 77.76 | 0.97 | 101.7 | 321 | 261.5 | 101.4 | 690.4 | 3.08 | 419.9 | 33.8253 | 12.5 | 28.3 | 77.3 | 16 | 12.1 | 26.9 | 8.68 | 103.2 | 88.32
633240 | 14040 | 44 | 2502 | 127.3 | 84.7 | 100.28 | 30.08 | 31.8 | 0.047 | 107 | 11.172 | 69.65 | 70.48 | 77.82 | 0.99 | 101.7 | 321 | 261.5 | 101.5 | 690.8 | 3.04 | 421.5 | 33.3537 | 12.3 | 28.4 | 77.2 | 15.9 | 11.9 | 26.9 | 8.48 | 103.3 | 88.53
633270 | 14070 | 44 | 2502 | 127.6 | 84.7 | 100.28 | 29.81 | 31.7 | 0.047 | 107 | 11.2176 | 69.7 | 70.48 | 77.82 | 0.99 | 101.7 | 320.8 | 261.5 | 101.4 | 691.3 | 3.07 | 422.2 | 33.4323 | 12.5 | 28.7 | 77.3 | 15.8 | 12.1 | 26.9 | 8.47 | 103.7 | 88.74
633300 | 14100 | 44 | 2501 | 127.1 | 84.9 | 100.35 | 29.61 | 31.8 | 0.043 | 107 | 11.2632 | 69.75 | 70.28 | 77.82 | 0.99 | 101.7 | 321.1 | 261.6 | 101.5 | 690.9 | 3.09 | 421.4 | 33.288 | 13 | 28.7 | 77.6 | 16 | 12.6 | 27.1 | 8.46 | 104 | 88.95
633330 | 14130 | 44 | 2501 | 129.2 | 85.2 | 100.21 | 29.29 | 31.8 | 0.04 | 107.1 | 11.3088 | 69.8 | 70.68 | 78.06 | 1 | 101.7 | 321.4 | 262.1 | 101.6 | 691.7 | 3.2 | 421.4 | 33.838 | 14.1 | 28.3 | 77.8 | 15.7 | 13.8 | 27.1 | 8.58 | 105.8 | 89.23
633360 | 14160 | 44 | 2503 | 128.5 | 85.3 | 99.79 | 30.06 | 31.8 | 0.044 | 107 | 11.3544 | 69.85 | 70.48 | 78.12 | 1 | 101.7 | 323.2 | 263.7 | 101.3 | 692.6 | 3.15 | 421.6 | 33.6816 | 13.2 | 28.5 | 77.8 | 15.9 | 12.8 | 27.2 | 8.57 | 104.5 | 89.44
633390 | 14190 | 44 | 2502 | 126.5 | 85.1 | 99.58 | 30.01 | 31.8 | 0.048 | 106.9 | 11.4 | 69.9 | 70.48 | 78.18 | 0.99 | 101.7 | 324 | 264.7 | 101.1 | 692.9 | 3.09 | 421.6 | 33.1441 | 12.9 | 28.2 | 77.7 | 15.8 | 12.5 | 27.2 | 8.44 | 103.4 | 89.58
633420 | 14220 | 44 | 2502 | 127.2 | 84.8 | 99.44 | 29.68 | 31.7 | 0.051 | 107 | 11.4456 | 69.9 | 70.48 | 78.12 | 0.99 | 101.7 | 325 | 265.5 | 100.8 | 691.4 | 3.06 | 421.1 | 33.3275 | 12.7 | 29.5 | 77.3 | 15.9 | 12.3 | 27.2 | 8.47 | 103.8 | 89.44
633450 | 14250 | 44 | 2501 | 127.8 | 84.6 | 99.37 | 29.48 | 31.8 | 0.045 | 107 | 11.5368 | 69.95 | 70.48 | 78.12 | 1 | 101.7 | 325.4 | 266 | 100.7 | 690.6 | 3.07 | 421 | 33.4713 | 12.9 | 29.9 | 77.1 | 15.8 | 12.5 | 27 | 8.44 | 104.3 | 89.16
633480 | 14280 | 44 | 2501 | 127.8 | 84.8 | 99.72 | 29.87 | 31.9 | 0.045 | 107 | 11.5824 | 70 | 70.48 | 78.12 | 0.99 | 101.7 | 325.2 | 265.8 | 100.7 | 690.8 | 3.04 | 421.5 | 33.4713 | 12.5 | 29.9 | 77.3 | 15.8 | 12.1 | 27.3 | 8.45 | 103.1 | 88.81
633510 | 14310 | 44 | 2502 | 127.5 | 85 | 99.86 | 30.29 | 32 | 0.045 | 107 | 11.6736 | 70.1 | 70.48 | 78 | 1 | 101.7 | 324.5 | 265.2 | 100.8 | 690.9 | 3.01 | 422.6 | 33.4061 | 12.2 | 30.1 | 77.6 | 16 | 11.8 | 27.3 | 8.49 | 103.3 | 88.46
633540 | 14340 | 44 | 2502 | 127.7 | 85.2 | 100.07 | 30.25 | 32.1 | 0.05 | 107.1 | 11.7192 | 70.1 | 70.68 | 77.94 | 1 | 101.7 | 323.7 | 264.2 | 101 | 691.1 | 3.04 | 422.7 | 33.4585 | 12.5 | 29.4 | 77.7 | 16 | 12.1 | 27.4 | 8.47 | 103.6 | 88.18
633570 | 14370 | 44 | 2501 | 128.4 | 85.2 | 100.14 | 29.98 | 32.1 | 0.043 | 107 | 11.7648 | 70.15 | 70.48 | 77.94 | 0.99 | 101.7 | 323 | 263.5 | 101.2 | 690.9 | 3.03 | 421.2 | 33.6285 | 12.7 | 30.7 | 77.7 | 15.7 | 12.3 | 27.4 | 8.43 | 104.1 | 87.97
633600 | 14400 | 44 | 2501 | 127.9 | 85.1 | 100.21 | 29.59 | 32.1 | 0.046 | 107 | 11.7648 | 70.25 | 70.48 | 77.88 | 1 | 101.7 | 322.2 | 262.8 | 101.3 | 690.2 | 3.12 | 421.2 | 33.4975 | 13.2 | 30.2 | 77.6 | 15.8 | 12.8 | 27.3 | 8.44 | 104.8 | 87.69
644430 | 10830 | 45 | 2502 | 126.9 | 84.9 | 99.86 | 30.49 | 32.3 | 0.052 | 107 | 11.3544 | 70.2 | 70.48 | 62.52 | 1 | 101.7 | 306.8 | 244.6 | 100.7 | 695.1 | 3.92 | 421.5 | 33.2489 | 13 | 29.1 | 77.4 | 15.7 | 12.6 | 26.5 | 8.32 | 104.5 | 71.31
644460 | 10860 | 45 | 2499 | 127.8 | 85 | 100.07 | 30.09 | 32.2 | 0.053 | 107 | 11.3088 | 70.2 | 70.48 | 62.4 | 0.99 | 101.7 | 306.1 | 244.1 | 100.8 | 694.5 | 3.87 | 421.5 | 33.4446 | 13.6 | 29.1 | 77.6 | 15.4 | 13.3 | 26.4 | 8.37 | 104.9 | 71.66
644490 | 10890 | 45 | 2499 | 128.6 | 85.2 | 100.21 | 29.68 | 32.2 | 0.051 | 107 | 11.2632 | 70.25 | 70.48 | 62.28 | 1 | 101.7 | 305.6 | 243.6 | 100.9 | 693.6 | 3.98 | 421.7 | 33.6539 | 13.6 | 30.1 | 77.8 | 15.7 | 13.3 | 26.3 | 8.41 | 105.6 | 72.01
644520 | 10920 | 45 | 2502 | 126.9 | 85.2 | 100.21 | 30.35 | 32.1 | 0.06 | 107 | 11.2632 | 70.3 | 70.48 | 62.22 | 0.99 | 101.7 | 305.6 | 243.4 | 101.1 | 694.3 | 3.97 | 422.7 | 33.2489 | 12.9 | 30.6 | 77.7 | 15.7 | 12.5 | 26 | 8.36 | 104 | 72.36
644550 | 10950 | 45 | 2500 | 128.2 | 85 | 100.35 | 30.24 | 32 | 0.057 | 107 | 11.2632 | 70.35 | 70.68 | 62.28 | 1 | 101.7 | 305.3 | 243 | 101.3 | 694.5 | 3.99 | 422.1 | 33.5627 | 12.7 | 30.4 | 77.6 | 15.8 | 12.3 | 25.9 | 8.25 | 104.4 | 72.71
644580 | 10980 | 45 | 2501 | 127.4 | 84.9 | 100.42 | 29.93 | 31.9 | 0.058 | 107.1 | 11.2176 | 70.35 | 70.68 | 62.22 | 1 | 101.7 | 305.1 | 242.9 | 101.4 | 695.1 | 3.96 | 421.8 | 33.3666 | 13.4 | 29.4 | 77.3 | 15.6 | 13 | 25.9 | 8.29 | 104.9 | 73.06
644610 | 11010 | 45 | 2499 | 128.2 | 84.9 | 100.14 | 29.63 | 31.9 | 0.057 | 107 | 11.2176 | 70.4 | 70.68 | 62.1 | 1 | 101.7 | 306.6 | 244.4 | 101.3 | 694.1 | 4.04 | 421.3 | 33.5493 | 13.4 | 29.3 | 77.4 | 15.7 | 13 | 26.1 | 8.32 | 104.9 | 73.41
644640 | 11040 | 45 | 2501 | 128 | 84.9 | 99.86 | 29.69 | 31.8 | 0.059 | 106.9 | 11.172 | 70.45 | 70.68 | 61.92 | 0.99 | 101.7 | 307.8 | 245.6 | 101.1 | 694.5 | 3.94 | 421.5 | 33.5237 | 13.4 | 29.1 | 77.4 | 15.9 | 13.1 | 26.2 | 8.42 | 104.4 | 73.69
644670 | 11070 | 45 | 2501 | 127.8 | 85.1 | 99.79 | 29.99 | 31.7 | 0.056 | 107 | 11.1264 | 70.5 | 70.48 | 61.86 | 0.99 | 101.7 | 308.9 | 246.8 | 100.9 | 694.7 | 3.96 | 421.5 | 33.4713 | 12.6 | 29.4 | 77.5 | 15.7 | 12.2 | 26.2 | 8.31 | 104.1 | 74.04
644700 | 11100 | 45 | 2501 | 127.9 | 85.1 | 99.65 | 29.86 | 31.7 | 0.052 | 107 | 11.0808 | 70.4 | 70.48 | 61.86 | 0.99 | 101.7 | 310 | 247.9 | 100.7 | 694.9 | 3.96 | 421.6 | 33.4975 | 12.9 | 29.7 | 77.6 | 15.9 | 12.6 | 26.3 | 8.34 | 104.3 | 74.39
644730 | 11130 | 45 | 2500 | 126.3 | 85.2 | 99.58 | 29.59 | 31.7 | 0.051 | 107 | 11.0808 | 70.25 | 70.48 | 61.86 | 1 | 101.7 | 310.3 | 248.5 | 100.7 | 694.6 | 3.77 | 422 | 33.0653 | 13.3 | 29.7 | 77.7 | 15.6 | 13 | 26.4 | 8.35 | 104.8 | 74.74
644760 | 11160 | 45 | 2498 | 128.2 | 85.2 | 99.58 | 29.21 | 31.7 | 0.049 | 107.1 | 11.0808 | 70.1 | 70.48 | 61.74 | 1 | 101.7 | 310.7 | 249 | 100.6 | 694.1 | 3.9 | 421.3 | 33.5358 | 13.7 | 29.4 | 77.6 | 15.8 | 13.4 | 26.3 | 8.44 | 105.5 | 75.09
644790 | 11190 | 45 | 2500 | 128 | 84.8 | 99.72 | 29.94 | 31.7 | 0.054 | 107.1 | 11.1264 | 69.95 | 70.48 | 61.62 | 0.99 | 101.7 | 310.7 | 249 | 100.6 | 695.1 | 3.75 | 421.3 | 33.5103 | 12.8 | 29.4 | 77.3 | 15.6 | 12.5 | 26.3 | 8.36 | 103.9 | 75.37
644820 | 11220 | 45 | 2501 | 127.2 | 84.7 | 99.86 | 29.95 | 31.7 | 0.05 | 107 | 11.172 | 69.75 | 70.48 | 61.62 | 0.99 | 101.7 | 310.6 | 248.9 | 100.7 | 695.4 | 3.75 | 421.2 | 33.3142 | 12.8 | 29.2 | 77.1 | 15.8 | 12.5 | 26.3 | 8.39 | 104.3 | 75.72
644850 | 11250 | 45 | 2501 | 127.8 | 84.7 | 99.93 | 29.83 | 31.8 | 0.052 | 107 | 11.2176 | 69.6 | 70.48 | 61.62 | 0.99 | 101.7 | 310.8 | 249.1 | 100.8 | 695.2 | 3.83 | 420.8 | 33.4713 | 13.2 | 29.2 | 77.2 | 15.5 | 12.8 | 26.3 | 8.33 | 104.4 | 76.14
644880 | 11280 | 45 | 2499 | 128.2 | 85 | 100 | 29.54 | 31.8 | 0.051 | 107 | 11.2632 | 69.5 | 70.48 | 61.62 | 1 | 101.7 | 310.3 | 248.6 | 100.8 | 694.8 | 3.85 | 421.4 | 33.5493 | 13.3 | 29.7 | 77.6 | 15.6 | 13 | 26.4 | 8.33 | 104.9 | 76.42
644910 | 11310 | 45 | 2501 | 128.8 | 85.3 | 100.14 | 29.68 | 31.8 | 0.049 | 107 | 11.3088 | 69.4 | 70.68 | 61.62 | 0.99 | 101.7 | 309.8 | 248.2 | 101 | 695.1 | 3.68 | 421.2 | 33.7332 | 12.9 | 30.1 | 77.9 | 15.9 | 12.5 | 26.4 | 8.49 | 104.3 | 76.77
644940 | 11340 | 45 | 2501 | 127 | 85.3 | 100.14 | 30.09 | 31.8 | 0.052 | 107 | 11.4 | 69.35 | 70.48 | 61.62 | 0.99 | 101.7 | 309.7 | 248.1 | 101 | 694.7 | 3.69 | 421.8 | 33.2618 | 12.5 | 30.8 | 77.8 | 15.6 | 12.2 | 26.4 | 8.37 | 103.9 | 77.05
644970 | 11370 | 45 | 2501 | 128.4 | 85.1 | 100.28 | 30.17 | 32 | 0.051 | 107 | 11.4456 | 69.4 | 70.48 | 61.74 | 0.99 | 101.7 | 309.6 | 247.7 | 101.2 | 694.9 | 3.69 | 421.7 | 33.6285 | 12.4 | 31.6 | 77.7 | 15.8 | 12.1 | 26.5 | 8.33 | 104 | 77.47
645000 | 11400 | 45 | 2500 | 126.8 | 84.9 | 100.35 | 30.03 | 32.1 | 0.051 | 106.9 | 11.4912 | 69.45 | 70.68 | 61.92 | 1 | 101.7 | 309.2 | 247.6 | 101.3 | 694.8 | 3.67 | 421.1 | 33.1962 | 13.1 | 30.9 | 77.5 | 15.7 | 12.8 | 26.6 | 8.32 | 104.4 | 77.75
645030 | 11430 | 45 | 2499 | 127.7 | 84.7 | 100.42 | 29.68 | 32.1 | 0.047 | 107 | 11.5368 | 69.55 | 70.48 | 62.04 | 1 | 101.7 | 308.9 | 247.2 | 101.4 | 694.5 | 3.63 | 421.4 | 33.4184 | 13.2 | 30.8 | 77.2 | 15.8 | 12.9 | 26.7 | 8.45 | 105 | 78.03
645060 | 11460 | 45 | 2501 | 127.8 | 84.8 | 100.49 | 30.19 | 32 | 0.048 | 107 | 11.5368 | 69.6 | 70.68 | 62.16 | 1 | 101.7 | 308.8 | 247.1 | 101.5 | 694.5 | 3.53 | 421.7 | 33.4713 | 12.7 | 30.2 | 77.2 | 15.7 | 12.4 | 26.8 | 8.43 | 103.6 | 78.31
645090 | 11490 | 45 | 2502 | 128.5 | 84.8 | 100.28 | 30.27 | 32 | 0.051 | 107 | 11.5824 | 69.6 | 70.48 | 62.22 | 0.99 | 101.7 | 309.8 | 248.1 | 101.4 | 694.1 | 3.57 | 422.3 | 33.6681 | 12.5 | 29.9 | 77.3 | 15.9 | 12.2 | 26.8 | 8.42 | 103.9 | 78.66
645120 | 11520 | 45 | 2501 | 128 | 84.7 | 100.07 | 29.99 | 31.9 | 0.048 | 107.1 | 11.5824 | 69.65 | 70.68 | 62.46 | 0.99 | 101.7 | 310.8 | 249.3 | 101.3 | 694.2 | 3.49 | 420.5 | 33.5237 | 12.9 | 31 | 77.3 | 15.6 | 12.7 | 26.7 | 8.39 | 104.4 | 79.08
645150 | 11550 | 45 | 2500 | 128.1 | 84.9 | 99.79 | 29.73 | 31.9 | 0.046 | 107.1 | 11.628 | 69.7 | 70.68 | 62.58 | 0.99 | 101.7 | 312.1 | 250.4 | 101.1 | 694.1 | 3.52 | 421.5 | 33.5365 | 13.2 | 32.6 | 77.5 | 15.7 | 12.9 | 26.6 | 8.37 | 104.7 | 79.36
645180 | 11580 | 45 | 2500 | 128.8 | 85.1 | 99.72 | 29.58 | 32 | 0.035 | 107 | 11.6736 | 69.75 | 70.48 | 62.7 | 1 | 101.7 | 312.8 | 251.1 | 100.8 | 693.4 | 3.53 | 420.8 | 33.7198 | 13.7 | 32.8 | 77.8 | 15.6 | 13.4 | 26.6 | 8.44 | 104.9 | 79.64
645210 | 11610 | 45 | 2503 | 127.1 | 85.3 | 99.72 | 30.39 | 32.1 | 0.04 | 107 | 11.7192 | 69.8 | 70.68 | 62.88 | 1 | 101.7 | 313.4 | 251.6 | 100.8 | 693.9 | 3.39 | 421.2 | 33.3146 | 12.2 | 32.9 | 77.9 | 16 | 11.9 | 26.5 | 8.41 | 103.7 | 79.92
645240 | 11640 | 45 | 2502 | 127.9 | 85.2 | 99.65 | 30.34 | 32.1 | 0.04 | 106.9 | 11.7648 | 69.85 | 70.48 | 63.12 | 0.99 | 101.7 | 313.6 | 251.9 | 100.7 | 693.9 | 3.33 | 421.1 | 33.5109 | 12.8 | 33.3 | 77.8 | 15.8 | 12.4 | 26.6 | 8.42 | 104.1 | 80.27
645270 | 11670 | 45 | 2502 | 128.4 | 84.9 | 99.58 | 30.12 | 32.1 | 0.036 | 107.1 | 11.7648 | 69.9 | 70.48 | 63.36 | 0.99 | 101.7 | 314.3 | 252.5 | 100.6 | 693.9 | 3.31 | 422 | 33.6419 | 12.7 | 33.3 | 77.5 | 15.8 | 12.3 | 26.6 | 8.35 | 104.5 | 80.48
645300 | 11700 | 45 | 2500 | 127.7 | 84.9 | 99.65 | 29.92 | 32.2 | 0.039 | 107 | 11.8104 | 69.95 | 70.48 | 63.6 | 1 | 101.7 | 314.4 | 253 | 100.7 | 693.7 | 3.3 | 422.7 | 33.4318 | 13.3 | 32.7 | 77.3 | 15.6 | 13 | 26.9 | 8.36 | 104.8 | 80.76
645330 | 11730 | 45 | 2500 | 128.5 | 84.9 | 99.79 | 30.11 | 32.2 | 0.037 | 106.9 | 11.8104 | 70 | 70.68 | 63.9 | 1 | 101.7 | 313.8 | 252.4 | 100.8 | 693.4 | 3.22 | 421.3 | 33.6412 | 12.7 | 31.9 | 77.4 | 15.6 | 12.4 | 27.1 | 8.42 | 103.9 | 81.18
645360 | 11760 | 45 | 2501 | 128.1 | 84.8 | 99.93 | 30.4 | 32.1 | 0.036 | 106.9 | 11.856 | 70.05 | 70.48 | 64.14 | 1 | 101.7 | 313.8 | 252.5 | 100.9 | 693.3 | 3.23 | 422 | 33.5499 | 12.3 | 31.2 | 77.6 | 15.8 | 12 | 27.1 | 8.37 | 103.7 | 81.46
645390 | 11790 | 45 | 2501 | 128 | 84.9 | 100.07 | 30.28 | 32.1 | 0.035 | 107 | 11.856 | 70.05 | 70.48 | 64.56 | 1 | 101.7 | 313.4 | 252.1 | 100.9 | 693.4 | 3.31 | 422 | 33.5237 | 12.6 | 30.7 | 77.5 | 15.9 | 12.2 | 27.2 | 8.37 | 104 | 81.74
645420 | 11820 | 45 | 2500 | 128.1 | 85.2 | 100.14 | 30.03 | 32.1 | 0.034 | 107 | 11.9016 | 70.1 | 70.68 | 64.92 | 0.99 | 101.7 | 313 | 251.7 | 101.1 | 693.3 | 3.24 | 422.5 | 33.5365 | 12.8 | 30.2 | 77.6 | 15.7 | 12.6 | 27.2 | 8.38 | 104.1 | 82.02
645450 | 11850 | 45 | 2499 | 128.5 | 85.2 | 100.28 | 29.67 | 32.1 | 0.035 | 107 | 11.9016 | 70.2 | 70.48 | 65.28 | 1 | 101.7 | 312.4 | 251.3 | 101.2 | 693.7 | 3.18 | 422.4 | 33.6278 | 13.1 | 29.9 | 77.7 | 15.7 | 12.8 | 27.3 | 8.38 | 104.8 | 82.37
645480 | 11880 | 45 | 2501 | 127.2 | 85.1 | 100.28 | 30.3 | 32.1 | 0.038 | 107 | 11.9016 | 70.15 | 70.48 | 65.58 | 1 | 101.7 | 312.5 | 251.1 | 101.3 | 693.7 | 3.19 | 421.9 | 33.3142 | 12.5 | 31.3 | 77.7 | 15.8 | 12.2 | 27.2 | 8.42 | 103.4 | 82.58
645510 | 11910 | 45 | 2501 | 127.7 | 85 | 100.28 | 30.38 | 32.1 | 0.04 | 107 | 11.856 | 70.25 | 70.68 | 66.12 | 1 | 101.7 | 312.4 | 251.3 | 101.3 | 693.3 | 3.1 | 422.6 | 33.4452 | 12.3 | 31.2 | 77.5 | 15.5 | 11.9 | 27.2 | 8.38 | 103.7 | 82.86
645540 | 11940 | 45 | 2501 | 127.4 | 84.9 | 100.35 | 30.2 | 32.1 | 0.043 | 107 | 11.5824 | 70.3 | 70.48 | 66.72 | 0.99 | 101.7 | 312.2 | 251 | 101.4 | 693.8 | 3.08 | 422.2 | 33.3666 | 12.6 | 30.5 | 77.5 | 15.8 | 12.4 | 27.4 | 8.39 | 103.8 | 83.14
645570 | 11970 | 45 | 2500 | 128.4 | 84.8 | 100.28 | 29.92 | 32.1 | 0.04 | 107 | 11.5368 | 70.35 | 70.68 | 67.44 | 0.99 | 101.7 | 312.5 | 251.4 | 101.4 | 693.6 | 3.1 | 421.1 | 33.615 | 12.6 | 29.9 | 77.4 | 16 | 12.3 | 27.4 | 8.34 | 104.5 | 83.42
645600 | 12000 | 45 | 2500 | 128.2 | 85 | 100.07 | 29.68 | 32.1 | 0.039 | 107.1 | 11.4912 | 70.4 | 70.48 | 68.64 | 0.99 | 101.7 | 313.4 | 252.4 | 101.4 | 692.9 | 3.12 | 421.2 | 33.5627 | 13.1 | 29.4 | 77.4 | 15.8 | 12.8 | 27.4 | 8.45 | 104.7 | 83.77
645630 | 12030 | 45 | 2502 | 127.2 | 84.8 | 99.86 | 30.38 | 32.1 | 0.05 | 107 | 11.4912 | 70.3 | 70.48 | 70.02 | 1 | 101.7 | 314.7 | 253.5 | 101.2 | 693.7 | 3.05 | 422.1 | 33.3275 | 12.2 | 29.4 | 77.3 | 15.9 | 11.9 | 27.5 | 8.41 | 103.6 | 83.98
645660 | 12060 | 45 | 2501 | 126.8 | 84.7 | 99.58 | 30.22 | 32 | 0.051 | 107 | 11.2176 | 70.15 | 70.48 | 70.92 | 1 | 101.7 | 316 | 255 | 101 | 693.9 | 3.09 | 422 | 33.2094 | 12.3 | 29.2 | 77.2 | 15.9 | 12 | 27.5 | 8.36 | 103.8 | 84.26
645690 | 12090 | 45 | 2500 | 127.9 | 84.8 | 99.58 | 30.08 | 32.1 | 0.048 | 107 | 11.1264 | 69.95 | 70.48 | 71.52 | 0.99 | 101.7 | 316.7 | 255.9 | 100.8 | 693.8 | 3.06 | 422.2 | 33.4841 | 12.4 | 29 | 77.3 | 16 | 12.1 | 27.6 | 8.39 | 104.1 | 84.54
645720 | 12120 | 45 | 2499 | 128.2 | 84.8 | 99.51 | 29.68 | 32 | 0.053 | 107 | 11.0808 | 69.8 | 70.68 | 72.12 | 0.99 | 101.7 | 317.3 | 256.6 | 100.7 | 693.3 | 3.13 | 422.2 | 33.5493 | 13.1 | 30.1 | 77.4 | 15.7 | 12.9 | 27.6 | 8.38 | 104.6 | 84.82
645750 | 12150 | 45 | 2501 | 128.4 | 84.8 | 99.37 | 29.96 | 31.9 | 0.055 | 107 | 11.0808 | 69.65 | 70.48 | 72.54 | 1 | 101.7 | 318 | 257 | 100.6 | 692.8 | 3.04 | 422.5 | 33.6285 | 12.3 | 31.8 | 77.4 | 15.8 | 12.1 | 27.6 | 8.44 | 103.7 | 85.1
645780 | 12180 | 45 | 2502 | 128 | 84.9 | 99.72 | 30.2 | 31.9 | 0.055 | 107 | 11.0808 | 69.5 | 70.68 | 73.08 | 0.99 | 101.7 | 317.2 | 256.4 | 100.6 | 693.7 | 3.05 | 421.8 | 33.5371 | 12.3 | 32.4 | 77.6 | 16 | 11.9 | 27.5 | 8.4 | 103.7 | 85.31
645810 | 12210 | 45 | 2501 | 128.3 | 85 | 99.79 | 30.04 | 31.9 | 0.054 | 107 | 11.0808 | 69.35 | 70.48 | 73.44 | 1 | 101.7 | 316.6 | 255.8 | 100.7 | 693.1 | 3.08 | 421.8 | 33.6023 | 12.3 | 33.4 | 77.7 | 15.8 | 12 | 27.7 | 8.35 | 104 | 85.59
645840 | 12240 | 45 | 2500 | 128.2 | 85.2 | 100.07 | 29.77 | 31.9 | 0.053 | 107 | 11.0808 | 69.25 | 70.68 | 73.86 | 0.99 | 101.7 | 315.8 | 254.9 | 100.9 | 692.7 | 3.11 | 422.2 | 33.5627 | 12.7 | 33.8 | 77.8 | 16 | 12.5 | 27.6 | 8.39 | 104.2 | 85.87
645870 | 12270 | 45 | 2499 | 128.5 | 85.3 | 100.14 | 29.41 | 31.9 | 0.051 | 107 | 11.1264 | 69.25 | 70.68 | 74.22 | 1 | 101.7 | 315.4 | 254.4 | 101.1 | 691.4 | 3.2 | 422.2 | 33.6278 | 13.4 | 34.4 | 77.8 | 15.8 | 13.1 | 27.4 | 8.43 | 105 | 86.08
645900 | 12300 | 45 | 2501 | 127.3 | 85.2 | 100.28 | 30.06 | 31.8 | 0.056 | 107 | 11.1264 | 69.3 | 70.68 | 74.46 | 0.99 | 101.7 | 314.6 | 253.5 | 101.2 | 692.5 | 3.11 | 422.4 | 33.3404 | 12.5 | 34.4 | 77.8 | 15.7 | 12.2 | 27.4 | 8.42 | 103.4 | 86.29
645930 | 12330 | 45 | 2501 | 128.6 | 85.2 | 100.42 | 30.16 | 31.9 | 0.057 | 107 | 11.1264 | 69.4 | 70.68 | 74.82 | 0.99 | 101.7 | 314.3 | 253.3 | 101.4 | 692.8 | 3.09 | 422.5 | 33.6809 | 12.2 | 33.8 | 77.6 | 15.6 | 11.9 | 27.4 | 8.39 | 103.9 | 86.57
645960 | 12360 | 45 | 2501 | 127.7 | 84.9 | 100.56 | 29.95 | 31.9 | 0.054 | 107 | 11.1264 | 69.45 | 70.48 | 75.12 | 1 | 101.7 | 313.7 | 252.7 | 101.5 | 692.9 | 3 | 423.4 | 33.4452 | 12.8 | 33.2 | 77.4 | 16 | 12.5 | 27.5 | 8.42 | 104.2 | 86.78
645990 | 12390 | 45 | 2500 | 127.9 | 84.9 | 100.49 | 29.76 | 32 | 0.054 | 107 | 11.1264 | 69.55 | 70.48 | 75.48 | 1 | 101.7 | 313.8 | 252.7 | 101.6 | 692.6 | 3.02 | 422 | 33.4841 | 12.9 | 32.8 | 77.4 | 15.8 | 12.7 | 27.5 | 8.4 | 104.5 | 87.06
646020 | 12420 | 45 | 2500 | 128.2 | 84.9 | 100.07 | 29.88 | 32.1 | 0.052 | 107 | 11.172 | 69.6 | 70.68 | 75.72 | 0.99 | 101.7 | 315.5 | 254.6 | 101.4 | 692.5 | 3.08 | 421.3 | 33.5627 | 12.9 | 33.6 | 77.4 | 15.9 | 12.7 | 27.6 | 8.5 | 104 | 87.34
646050 | 12450 | 45 | 2501 | 128.3 | 84.9 | 99.72 | 30.4 | 32.1 | 0.055 | 107 | 11.2176 | 69.65 | 70.48 | 76.02 | 0.99 | 101.7 | 317.1 | 256.3 | 101.1 | 692.8 | 3.09 | 422.2 | 33.6023 | 12.1 | 32.2 | 77.4 | 15.7 | 11.9 | 27.7 | 8.47 | 103.6 | 87.62
646080 | 12480 | 45 | 2500 | 127.8 | 84.8 | 99.58 | 30.19 | 32 | 0.055 | 107 | 11.2176 | 69.7 | 70.48 | 76.26 | 0.99 | 101.7 | 318.5 | 257.6 | 100.9 | 693 | 3.05 | 422.4 | 33.458 | 12.4 | 32.4 | 77.3 | 15.9 | 12.1 | 27.6 | 8.46 | 103.9 | 87.83
646110 | 12510 | 45 | 2500 | 127.8 | 84.6 | 99.44 | 29.84 | 31.9 | 0.054 | 107 | 11.2632 | 69.75 | 70.68 | 76.5 | 1 | 101.7 | 319.1 | 258.6 | 100.7 | 692.9 | 3.09 | 421.6 | 33.458 | 12.8 | 32.5 | 77.2 | 15.9 | 12.5 | 27.3 | 8.43 | 104.4 | 88.04
646140 | 12540 | 45 | 2500 | 128.3 | 84.8 | 99.58 | 29.5 | 31.9 | 0.053 | 107 | 11.3088 | 69.75 | 70.48 | 76.8 | 1 | 101.7 | 319.3 | 258.8 | 100.6 | 692.4 | 3.12 | 421.3 | 33.5889 | 13.3 | 31.8 | 77.4 | 15.7 | 13.1 | 27.1 | 8.45 | 105 | 88.25
646170 | 12570 | 45 | 2500 | 128.3 | 85.2 | 99.86 | 30.14 | 32 | 0.054 | 106.9 | 11.3544 | 69.8 | 70.48 | 76.92 | 0.99 | 101.7 | 318.6 | 258.1 | 100.9 | 693 | 3.03 | 422 | 33.5889 | 12.1 | 31.2 | 77.8 | 15.8 | 11.9 | 27.1 | 8.48 | 103.3 | 88.53
646200 | 12600 | 45 | 2501 | 127.7 | 85.3 | 100.28 | 30.17 | 31.9 | 0.051 | 106.9 | 11.4 | 69.85 | 70.48 | 77.04 | 0.99 | 101.7 | 317.3 | 256.8 | 101.1 | 693.4 | 3.02 | 421.8 | 33.4452 | 12.3 | 30.9 | 77.9 | 15.8 | 12 | 26.9 | 8.42 | 103.5 | 88.74
646230 | 12630 | 45 | 2502 | 128.2 | 85 | 100.49 | 29.99 | 31.9 | 0.052 | 107 | 11.4 | 69.9 | 70.48 | 77.22 | 0.99 | 101.7 | 316.3 | 255.5 | 101.3 | 693.1 | 3 | 421.6 | 33.5895 | 12.4 | 31.3 | 77.4 | 15.9 | 12.1 | 26.8 | 8.41 | 103.8 | 89.02
646260 | 12660 | 45 | 2502 | 128.1 | 84.5 | 100.63 | 29.61 | 31.8 | 0.051 | 107 | 11.4456 | 69.95 | 70.48 | 77.34 | 1 | 101.7 | 315.5 | 255 | 101.6 | 693.1 | 3.04 | 422.1 | 33.5633 | 12.7 | 31.1 | 76.9 | 15.8 | 12.4 | 26.7 | 8.37 | 104.3 | 89.23
646290 | 12690 | 45 | 2499 | 127.2 | 84.3 | 100.28 | 29.22 | 31.8 | 0.051 | 107 | 11.4912 | 70 | 70.48 | 77.52 | 1 | 101.7 | 316.3 | 256 | 101.6 | 691.9 | 3.06 | 422 | 33.2876 | 13.2 | 30.6 | 76.9 | 15.9 | 12.9 | 26.6 | 8.42 | 104.7 | 89.44
646320 | 12720 | 45 | 2502 | 127.3 | 84.6 | 99.72 | 29.93 | 31.8 | 0.054 | 107 | 11.5368 | 70.05 | 70.48 | 77.64 | 0.99 | 101.7 | 318.9 | 258.4 | 101.2 | 692.9 | 3.02 | 421.8 | 33.3537 | 12.1 | 30.4 | 77.1 | 15.9 | 11.8 | 26.4 | 8.42 | 103.4 | 89.58
646350 | 12750 | 45 | 2502 | 128.4 | 84.8 | 99.51 | 29.9 | 31.7 | 0.051 | 107 | 11.5368 | 70.1 | 70.48 | 77.76 | 0.99 | 101.7 | 320.4 | 259.9 | 100.9 | 693 | 3.03 | 422.3 | 33.6419 | 12.1 | 30.2 | 77.4 | 15.9 | 11.8 | 26.3 | 8.41 | 103.5 | 89.58
646380 | 12780 | 45 | 2501 | 127.5 | 85 | 99.37 | 29.71 | 31.7 | 0.052 | 107.1 | 11.5824 | 70.1 | 70.48 | 77.7 | 0.99 | 101.7 | 321 | 260.7 | 100.8 | 693.7 | 2.92 | 421.5 | 33.3928 | 12.3 | 29.9 | 77.6 | 15.9 | 12.1 | 26.2 | 8.41 | 103.8 | 89.3
646410 | 12810 | 45 | 2501 | 128.1 | 85.4 | 99.58 | 29.52 | 31.8 | 0.051 | 107 | 11.5824 | 70.15 | 70.48 | 77.64 | 1 | 101.7 | 320.4 | 260.2 | 100.8 | 693.4 | 2.88 | 421.3 | 33.5499 | 12.7 | 29.8 | 77.9 | 16 | 12.5 | 26.1 | 8.39 | 104.3 | 89.02
646440 | 12840 | 45 | 2500 | 128.7 | 85.2 | 100 | 29.26 | 31.8 | 0.053 | 107 | 11.5824 | 70.2 | 70.68 | 77.58 | 1 | 101.7 | 319.2 | 259.1 | 101 | 692.7 | 2.94 | 421.6 | 33.6936 | 13.2 | 29.9 | 77.8 | 15.9 | 12.9 | 26.2 | 8.47 | 104.5 | 88.67
646470 | 12870 | 45 | 2502 | 127 | 85.1 | 100.14 | 30.01 | 31.8 | 0.057 | 107 | 11.628 | 70.25 | 70.48 | 77.52 | 1 | 101.7 | 318.6 | 258.4 | 101.2 | 693.3 | 2.88 | 422 | 33.2751 | 12.1 | 30.1 | 77.6 | 15.9 | 11.9 | 26.3 | 8.4 | 103.2 | 88.39
646500 | 12900 | 45 | 2501 | 128.6 | 84.8 | 100.49 | 29.97 | 31.8 | 0.05 | 107 | 11.628 | 70.25 | 70.48 | 77.46 | 0.99 | 101.7 | 317.2 | 257 | 101.3 | 693.5 | 2.94 | 422.7 | 33.6809 | 12.3 | 30.1 | 77.2 | 15.9 | 12.1 | 26.3 | 8.39 | 103.5 | 88.11
646530 | 12930 | 45 | 2501 | 127.9 | 84.7 | 100.63 | 29.74 | 31.8 | 0.05 | 107 | 11.6736 | 70.3 | 70.48 | 77.34 | 0.99 | 101.7 | 316.6 | 256.4 | 101.6 | 693.4 | 3.02 | 422.8 | 33.4975 | 12.5 | 30.2 | 77.1 | 15.9 | 12.2 | 26.5 | 8.45 | 104.1 | 87.76
646560 | 12960 | 45 | 2500 | 128 | 84.9 | 100.35 | 29.54 | 31.9 | 0.048 | 107 | 11.6736 | 70.25 | 70.68 | 77.4 | 1 | 101.7 | 316.7 | 256.5 | 101.7 | 693 | 3 | 423.3 | 33.5103 | 13.1 | 29.8 | 77.2 | 15.8 | 12.8 | 26.7 | 8.44 | 104.4 | 87.48
646590 | 12990 | 45 | 2501 | 127.4 | 84.9 | 99.93 | 29.62 | 31.8 | 0.047 | 107 | 11.7192 | 70.15 | 70.48 | 77.28 | 1 | 101.7 | 318.3 | 258.1 | 101.4 | 692.5 | 2.89 | 423.2 | 33.3666 | 12.4 | 29.6 | 77.3 | 16 | 12.2 | 26.7 | 8.48 | 103.7 | 87.27
646620 | 13020 | 45 | 2501 | 126.8 | 85.1 | 99.79 | 30.23 | 32 | 0.046 | 107 | 11.7648 | 70 | 70.68 | 77.22 | 1 | 101.7 | 319.8 | 259.4 | 101.2 | 693.6 | 2.89 | 423 | 33.2094 | 12.1 | 29.8 | 77.6 | 16 | 11.8 | 26.6 | 8.4 | 103.2 | 86.99
646650 | 13050 | 45 | 2502 | 127.7 | 85.1 | 99.65 | 30.21 | 32.1 | 0.045 | 107 | 11.7648 | 69.8 | 70.48 | 76.98 | 0.99 | 101.7 | 320.6 | 260.4 | 100.9 | 693.6 | 2.75 | 422 | 33.4585 | 12.1 | 29.8 | 77.6 | 15.6 | 11.8 | 26.7 | 8.41 | 103.5 | 86.78
646680 | 13080 | 45 | 2502 | 127.9 | 85.2 | 99.58 | 29.94 | 32.1 | 0.047 | 107 | 11.7648 | 69.65 | 70.48 | 77.04 | 0.99 | 101.7 | 321.1 | 260.9 | 100.9 | 693.4 | 2.84 | 421.3 | 33.5109 | 12.6 | 30.2 | 77.5 | 15.9 | 12.4 | 26.7 | 8.4 | 104.2 | 87.13
646710 | 13110 | 45 | 2500 | 128.2 | 85.1 | 99.51 | 29.68 | 32.2 | 0.047 | 107 | 11.7648 | 69.5 | 70.68 | 77.1 | 1 | 101.7 | 321.4 | 261.3 | 100.8 | 693.1 | 2.78 | 421.2 | 33.5627 | 12.9 | 30.9 | 77.4 | 15.9 | 12.6 | 26.6 | 8.44 | 104.7 | 87.41
646740 | 13140 | 45 | 2502 | 127.2 | 85 | 99.79 | 30.43 | 32.3 | 0.045 | 107 | 11.7192 | 69.35 | 70.48 | 77.16 | 1 | 101.7 | 320.9 | 260.6 | 100.9 | 693 | 2.82 | 421.6 | 33.3275 | 12.2 | 31.7 | 77.4 | 15.6 | 12 | 26.6 | 8.44 | 103.4 | 87.69
646770 | 13170 | 45 | 2501 | 127.6 | 84.8 | 100.07 | 30.53 | 32.3 | 0.038 | 107 | 11.3544 | 69.25 | 70.68 | 77.16 | 1 | 101.8 | 319.9 | 259.7 | 100.9 | 692.9 | 2.81 | 421.8 | 33.419 | 12 | 32.2 | 77.3 | 15.7 | 11.8 | 26.5 | 8.46 | 103.4 | 87.97
646800 | 13200 | 45 | 2502 | 128.2 | 84.9 | 100.42 | 30.44 | 32.4 | 0.044 | 107 | 11.3088 | 69.25 | 70.48 | 77.16 | 0.99 | 101.8 | 318.3 | 258.3 | 101.2 | 692.4 | 2.8 | 421.9 | 33.5895 | 12.3 | 32.6 | 77.4 | 15.9 | 12.1 | 26.6 | 8.42 | 103.9 | 88.18
646830 | 13230 | 45 | 2500 | 127.8 | 85.1 | 100.77 | 30.26 | 32.5 | 0.042 | 107 | 11.3088 | 69.35 | 70.68 | 77.34 | 0.99 | 101.8 | 317.2 | 257.2 | 101.6 | 692.6 | 2.89 | 422.2 | 33.458 | 12.7 | 31.9 | 77.6 | 15.6 | 12.5 | 26.8 | 8.42 | 104.2 | 88.46
646860 | 13260 | 45 | 2500 | 128.4 | 85.2 | 100.35 | 29.88 | 32.4 | 0.041 | 107 | 11.3088 | 69.4 | 70.68 | 77.46 | 1 | 101.7 | 317.6 | 257.4 | 101.7 | 692.3 | 2.87 | 422.6 | 33.615 | 13.1 | 31.4 | 77.7 | 15.6 | 12.8 | 26.9 | 8.52 | 104.7 | 88.74
646890 | 13290 | 45 | 2502 | 127.9 | 85.1 | 99.72 | 30.63 | 32.4 | 0.045 | 107 | 11.3088 | 69.45 | 70.48 | 77.46 | 1 | 101.8 | 320.3 | 260 | 101.3 | 692.6 | 2.83 | 422.4 | 33.5109 | 12 | 32.1 | 77.6 | 16.1 | 11.7 | 26.9 | 8.42 | 103.4 | 88.95
646920 | 13320 | 45 | 2502 | 128.8 | 84.9 | 99.37 | 30.49 | 32.3 | 0.04 | 107.1 | 10.9896 | 69.5 | 70.48 | 77.58 | 1 | 101.8 | 322.2 | 262 | 100.9 | 693.9 | 2.91 | 421.7 | 33.7467 | 13.1 | 32.5 | 77.3 | 15.7 | 12.8 | 26.8 | 8.49 | 104.9 | 89.16
646950 | 13350 | 45 | 2501 | 128.8 | 84.8 | 99.23 | 30.26 | 32.3 | 0.042 | 107 | 10.9896 | 69.55 | 70.48 | 77.58 | 0.99 | 101.8 | 323.4 | 263.2 | 100.6 | 693.2 | 2.95 | 421.5 | 33.7332 | 13.2 | 33.2 | 77.3 | 15.7 | 13 | 26.7 | 8.52 | 105.3 | 89.37
646980 | 13380 | 45 | 2501 | 127.9 | 84.9 | 99.72 | 29.86 | 32.2 | 0.047 | 106.9 | 10.9896 | 69.6 | 70.48 | 77.82 | 0.99 | 101.8 | 322.1 | 262 | 100.7 | 691.3 | 2.89 | 421 | 33.4975 | 13.2 | 32 | 77.3 | 16 | 12.9 | 26.8 | 8.44 | 104.4 | 89.3
647010 | 13410 | 45 | 2500 | 128 | 84.9 | 100 | 30 | 32.1 | 0.075 | 107 | 11.0352 | 69.65 | 70.48 | 77.82 | 0.99 | 101.8 | 321.2 | 261.2 | 100.9 | 691.1 | 2.93 | 420.7 | 33.5103 | 12.5 | 32.6 | 77.4 | 15.8 | 12.3 | 26.9 | 8.52 | 103.5 | 89.02
647040 | 13440 | 45 | 2502 | 126.9 | 85 | 100.28 | 30.36 | 32.1 | 0.077 | 107 | 11.0352 | 69.7 | 70.48 | 77.76 | 1 | 101.8 | 320.4 | 260.3 | 101.1 | 691.1 | 2.93 | 420.4 | 33.2489 | 12.2 | 32.8 | 77.6 | 15.8 | 11.9 | 26.9 | 8.4 | 103.6 | 88.74
647070 | 13470 | 45 | 2501 | 127.3 | 85.1 | 100.42 | 30.03 | 31.9 | 0.075 | 107.1 | 11.0352 | 69.8 | 70.48 | 77.82 | 1 | 101.7 | 319.4 | 259.2 | 101.4 | 691.5 | 3.02 | 420.8 | 33.3404 | 12.3 | 33.3 | 77.7 | 15.9 | 12 | 26.9 | 8.46 | 103.9 | 88.46
647100 | 13500 | 45 | 2501 | 127.9 | 85.2 | 100.49 | 29.67 | 31.8 | 0.071 | 107 | 11.0352 | 69.8 | 70.68 | 77.7 | 0.99 | 101.8 | 318.8 | 258.9 | 101.6 | 691.2 | 3 | 421 | 33.4975 | 12.6 | 34.3 | 77.7 | 16 | 12.5 | 26.8 | 8.44 | 104.1 | 88.18
647130 | 13530 | 45 | 2501 | 128 | 85.3 | 100.35 | 29.3 | 31.8 | 0.066 | 107 | 11.0352 | 69.85 | 70.48 | 77.7 | 0.99 | 101.8 | 319 | 259 | 101.6 | 690.2 | 3.02 | 420.8 | 33.5237 | 12.9 | 33.6 | 77.8 | 15.8 | 12.7 | 26.8 | 8.42 | 104.9 | 87.9
647160 | 13560 | 45 | 2502 | 127.7 | 85.1 | 99.93 | 29.95 | 31.8 | 0.067 | 107 | 11.0352 | 69.9 | 70.68 | 77.64 | 0.99 | 101.8 | 320.4 | 260.2 | 101.4 | 690.9 | 3.01 | 420.8 | 33.4585 | 12.3 | 32.8 | 77.6 | 16 | 12.1 | 27.1 | 8.47 | 103.4 | 87.62
647190 | 13590 | 45 | 2502 | 127.3 | 84.7 | 99.65 | 30.04 | 31.8 | 0.032 | 107 | 11.0352 | 69.95 | 70.48 | 77.52 | 0.99 | 101.7 | 322.1 | 262 | 101.1 | 691 | 2.94 | 421.2 | 33.3537 | 11.9 | 33.7 | 77.2 | 15.9 | 11.6 | 27 | 8.4 | 103.6 | 87.34
647220 | 13620 | 45 | 2501 | 128.6 | 84.6 | 99.44 | 29.86 | 31.8 | 0.029 | 107.1 | 11.0808 | 70 | 70.48 | 77.4 | 1 | 101.8 | 323.4 | 263.3 | 100.8 | 692.1 | 3.07 | 420.2 | 33.6809 | 13.2 | 33.8 | 77.2 | 15.7 | 12.9 | 26.9 | 8.55 | 105.2 | 87.06
647250 | 13650 | 45 | 2500 | 128.8 | 84.7 | 99.23 | 29.67 | 31.9 | 0.037 | 107 | 11.0808 | 70.05 | 70.48 | 77.22 | 1 | 101.8 | 324.2 | 264.3 | 100.6 | 691.5 | 3.02 | 420.5 | 33.7198 | 13.5 | 33.8 | 77.4 | 16.1 | 13.2 | 26.8 | 8.55 | 105.6 | 86.78
647280 | 13680 | 45 | 2500 | 128.6 | 85.1 | 99.72 | 29.32 | 31.8 | 0.038 | 106.9 | 11.1264 | 70.1 | 70.48 | 77.16 | 1 | 101.8 | 323.1 | 263 | 100.7 | 690.2 | 2.96 | 422.3 | 33.6674 | 13.4 | 33.7 | 77.7 | 15.6 | 13.2 | 26.8 | 8.48 | 104.6 | 86.78
647310 | 13710 | 45 | 2501 | 126.9 | 85.1 | 100.28 | 30.06 | 31.8 | 0.042 | 107 | 11.2176 | 70.15 | 70.48 | 76.98 | 1 | 101.8 | 321.3 | 261.2 | 101 | 689.8 | 2.88 | 421 | 33.2356 | 11.8 | 33.7 | 77.9 | 15.7 | 11.6 | 26.8 | 8.44 | 103.3 | 87.06
647340 | 13740 | 45 | 2501 | 127.3 | 85.2 | 100.84 | 30.11 | 31.9 | 0.04 | 107 | 11.2632 | 70.25 | 70.48 | 77.04 | 0.99 | 101.8 | 318.7 | 258.7 | 101.5 | 690.1 | 2.94 | 421.1 | 33.3404 | 12.3 | 33.6 | 77.9 | 15.9 | 12.1 | 26.8 | 8.44 | 103.6 | 87.34
647370 | 13770 | 45 | 2501 | 128 | 85.2 | 100.49 | 29.98 | 32 | 0.039 | 107 | 11.3088 | 70.25 | 70.48 | 77.22 | 1 | 101.8 | 318.6 | 258.6 | 101.8 | 690.8 | 2.95 | 421.3 | 33.5237 | 12.2 | 32.3 | 77.9 | 16 | 12 | 27.1 | 8.45 | 103.9 | 87.62
647400 | 13800 | 45 | 2500 | 128.7 | 85.2 | 100.07 | 29.77 | 32.1 | 0.039 | 107 | 11.4 | 70.35 | 70.48 | 77.46 | 1 | 101.8 | 320.4 | 260.4 | 101.6 | 691 | 2.9 | 420.8 | 33.6936 | 12.9 | 31.7 | 77.7 | 15.8 | 12.7 | 27.4 | 8.49 | 104.5 | 87.97
647430 | 13830 | 45 | 2501 | 127.7 | 85 | 99.86 | 29.97 | 32.1 | 0.04 | 107 | 11.4456 | 70.35 | 70.48 | 77.58 | 0.99 | 101.8 | 321.7 | 261.8 | 101.3 | 691.3 | 2.77 | 420.9 | 33.4452 | 12.2 | 32.2 | 77.4 | 15.7 | 12 | 27.5 | 8.51 | 103.4 | 88.18
647460 | 13860 | 45 | 2501 | 127.3 | 84.7 | 99.65 | 30.36 | 32.1 | 0.045 | 107 | 11.4912 | 70.4 | 70.68 | 77.64 | 0.99 | 101.8 | 323.1 | 263.1 | 101.1 | 691.6 | 2.8 | 420 | 33.3404 | 12.1 | 32.4 | 77.3 | 16 | 11.9 | 27.6 | 8.4 | 103.4 | 88.46
647490 | 13890 | 45 | 2501 | 127.8 | 84.7 | 99.51 | 30.24 | 32.1 | 0.045 | 107 | 11.5368 | 70.4 | 70.48 | 77.76 | 0.99 | 101.8 | 324 | 264.1 | 100.8 | 692.2 | 2.81 | 419.9 | 33.4713 | 12.1 | 32.8 | 77.3 | 15.8 | 11.9 | 27.7 | 8.43 | 103.6 | 88.74
647520 | 13920 | 45 | 2500 | 128 | 84.9 | 99.51 | 29.98 | 32.1 | 0.047 | 107 | 11.5824 | 70.2 | 70.48 | 77.82 | 1 | 101.8 | 324.6 | 264.9 | 100.7 | 691.6 | 2.83 | 421 | 33.5103 | 12.7 | 33 | 77.5 | 15.9 | 12.5 | 27.6 | 8.45 | 104.2 | 88.95
647550 | 13950 | 45 | 2500 | 128.1 | 85.2 | 99.79 | 29.42 | 31.9 | 0.048 | 107 | 11.5824 | 70.05 | 70.68 | 77.94 | 1 | 101.8 | 323.5 | 263.8 | 100.8 | 691.4 | 2.95 | 420.5 | 33.5365 | 12.8 | 34.1 | 77.7 | 15.8 | 12.7 | 27.6 | 8.47 | 104.6 | 89.16
647580 | 13980 | 45 | 2502 | 128.6 | 85.2 | 100.14 | 30.07 | 31.9 | 0.051 | 107 | 11.5824 | 69.9 | 70.48 | 78.06 | 0.99 | 101.8 | 322.6 | 262.7 | 101.1 | 691.7 | 2.91 | 420.8 | 33.6943 | 12.1 | 33.9 | 77.8 | 16 | 11.8 | 27.5 | 8.49 | 103.4 | 89.37
647610 | 14010 | 45 | 2504 | 130.7 | 85.1 | 100.77 | 30.16 | 31.9 | 0.052 | 107 | 11.628 | 69.75 | 70.48 | 78.18 | 0.96 | 101.8 | 320.1 | 260.2 | 101.5 | 692.1 | 2.9 | 419.3 | 34.2719 | 12 | 33.6 | 77.7 | 15.9 | 11.7 | 27.4 | 8.45 | 103.5 | 89.44
647640 | 14040 | 45 | 2501 | 128.2 | 85 | 100.77 | 29.88 | 31.8 | 0.049 | 107 | 11.6736 | 69.6 | 70.48 | 78.3 | 0.99 | 101.8 | 319.1 | 259.2 | 101.9 | 692 | 2.9 | 420.3 | 33.5761 | 12.3 | 32.6 | 77.4 | 15.8 | 12 | 27.6 | 8.4 | 103.6 | 89.16
647670 | 14070 | 45 | 2501 | 128 | 84.9 | 99.86 | 29.58 | 31.8 | 0.045 | 107 | 11.7192 | 69.5 | 70.48 | 78.24 | 1 | 101.8 | 321.7 | 262 | 101.6 | 691.8 | 2.84 | 419.7 | 33.5237 | 12.5 | 31.8 | 77.3 | 16 | 12.3 | 27.7 | 8.43 | 104.2 | 88.88
647700 | 14100 | 45 | 2500 | 128.7 | 84.8 | 99.72 | 29.42 | 31.9 | 0.043 | 107 | 11.7648 | 69.35 | 70.68 | 78.24 | 1 | 101.8 | 323.4 | 263.4 | 101.3 | 691.4 | 2.92 | 419.8 | 33.6936 | 12.8 | 31.5 | 77.3 | 15.9 | 12.6 | 27.9 | 8.5 | 104.2 | 88.67
647730 | 14130 | 45 | 2501 | 127 | 84.8 | 99.51 | 30.16 | 31.9 | 0.047 | 106.8 | 11.8104 | 69.3 | 70.68 | 78.24 | 0.99 | 101.8 | 324.6 | 264.7 | 101.1 | 691.9 | 2.87 | 420.2 | 33.2618 | 11.8 | 30.8 | 77.3 | 15.8 | 11.6 | 28.1 | 8.45 | 103.2 | 88.32
647760 | 14160 | 45 | 2502 | 126.9 | 84.8 | 99.44 | 30 | 31.8 | 0.052 | 107 | 11.8104 | 69.35 | 70.48 | 78.12 | 0.99 | 101.8 | 325.6 | 265.9 | 100.8 | 692.2 | 2.91 | 420 | 33.2489 | 12.2 | 30.6 | 77.4 | 15.8 | 12 | 28.1 | 8.43 | 103.3 | 88.04
647790 | 14190 | 45 | 2501 | 127.7 | 84.9 | 99.79 | 29.77 | 31.8 | 0.051 | 107 | 11.8104 | 69.4 | 70.48 | 78 | 0.99 | 101.8 | 324.4 | 265 | 100.9 | 692.1 | 2.94 | 420.6 | 33.4452 | 12.2 | 30.6 | 77.4 | 15.8 | 12 | 28.1 | 8.46 | 104 | 87.76
647820 | 14220 | 45 | 2500 | 127.9 | 85.1 | 100.07 | 29.48 | 31.8 | 0.048 | 107 | 11.8104 | 69.45 | 70.68 | 77.88 | 1 | 101.8 | 323.4 | 263.9 | 101.1 | 692.1 | 2.93 | 421.2 | 33.4841 | 12.9 | 30.6 | 77.6 | 16 | 12.7 | 28.3 | 8.49 | 104.4 | 87.48
647850 | 14250 | 45 | 2501 | 127 | 85.2 | 100.21 | 29.67 | 31.7 | 0.052 | 107 | 11.856 | 69.5 | 70.48 | 77.7 | 1 | 101.8 | 322.4 | 262.9 | 101.3 | 691.5 | 2.89 | 422.4 | 33.2618 | 12.1 | 31.7 | 77.6 | 15.8 | 11.8 | 28.1 | 8.54 | 103.4 | 87.2
647880 | 14280 | 45 | 2501 | 127.7 | 85.1 | 100.35 | 30.08 | 31.8 | 0.054 | 107 | 11.9016 | 69.55 | 70.48 | 77.58 | 1 | 101.8 | 321.9 | 262.3 | 101.4 | 692.1 | 2.87 | 421.6 | 33.4452 | 12 | 31.2 | 77.5 | 15.9 | 11.7 | 27.8 | 8.48 | 103.2 | 86.92
647910 | 14310 | 45 | 2501 | 127.4 | 84.7 | 100.42 | 29.94 | 31.8 | 0.051 | 107 | 11.9016 | 69.6 | 70.48 | 77.46 | 0.99 | 101.8 | 321.6 | 262.1 | 101.5 | 692.3 | 2.82 | 421.9 | 33.3666 | 12.2 | 31.2 | 77.2 | 15.8 | 11.9 | 27.5 | 8.49 | 103.5 | 86.71
647940 | 14340 | 45 | 2500 | 128.9 | 84.8 | 100.42 | 29.75 | 31.9 | 0.044 | 107.1 | 11.9472 | 69.65 | 70.48 | 77.52 | 0.99 | 101.8 | 321.6 | 261.8 | 101.6 | 693.6 | 2.95 | 421.5 | 33.7459 | 13.3 | 32.2 | 77.2 | 15.7 | 13.1 | 27.4 | 8.56 | 105.1 | 86.92
647970 | 14370 | 45 | 2500 | 129.4 | 84.8 | 100.07 | 29.46 | 32 | 0.041 | 107 | 11.9472 | 69.7 | 70.48 | 77.64 | 1 | 101.8 | 322.3 | 262.8 | 101.6 | 693.2 | 2.93 | 421.7 | 33.8768 | 13.7 | 31.8 | 77.2 | 15.9 | 13.6 | 27.1 | 8.58 | 106.1 | 87.27
648000 | 14400 | 45 | 2501 | 126.9 | 84.8 | 99.86 | 30.22 | 32 | 0.049 | 107.1 | 11.9472 | 69.7 | 70.68 | 77.64 | 1 | 101.8 | 324.1 | 264.5 | 101.2 | 692.6 | 2.79 | 421.4 | 33.2356 | 11.9 | 31.5 | 77.3 | 16 | 11.6 | 26.9 | 8.46 | 103 | 87.55
658830 | 10830 | 46 | 2496 | 128.3 | 84.7 | 99.79 | 30.69 | 32.2 | 0.049 | 107 | 10.8984 | 69.9 | 70.48 | 62.82 | 0.99 | 101.7 | 308.1 | 245 | 100.7 | 701.9 | 3.59 | 424.6 | 33.5351 | 10.7 | 30.3 | 77.3 | 15.5 | 10.6 | 28.1 | 8.23 | 101.2 | 70.54
658860 | 10860 | 46 | 2497 | 127.1 | 84.6 | 100.07 | 30.66 | 32.1 | 0.047 | 107.1 | 10.8984 | 69.8 | 70.48 | 62.76 | 1 | 101.7 | 307.7 | 244.7 | 100.8 | 702.1 | 3.62 | 425.2 | 33.2348 | 10.7 | 30.3 | 77.3 | 16 | 10.5 | 28.2 | 8.16 | 101.5 | 70.96
658890 | 10890 | 46 | 2497 | 129.1 | 84.9 | 100.56 | 30.36 | 31.9 | 0.043 | 107.1 | 10.8984 | 69.7 | 70.68 | 62.82 | 0.99 | 101.7 | 306 | 243.4 | 101.1 | 701.7 | 3.68 | 424.7 | 33.7577 | 11.4 | 29.8 | 77.6 | 15.8 | 11.2 | 28.2 | 8.19 | 102.6 | 71.31
658920 | 10920 | 46 | 2497 | 128.6 | 85.3 | 100.42 | 30.14 | 31.8 | 0.043 | 107 | 10.8984 | 69.75 | 70.48 | 62.76 | 1 | 101.7 | 306.4 | 243.6 | 101.3 | 700.9 | 3.7 | 425.1 | 33.627 | 11.6 | 29.8 | 77.8 | 15.9 | 11.5 | 28.2 | 8.19 | 103 | 71.66
658950 | 10950 | 46 | 2496 | 127.5 | 85.3 | 100 | 29.89 | 31.7 | 0.048 | 106.9 | 10.8528 | 69.8 | 70.48 | 62.58 | 0.99 | 101.7 | 308 | 245.3 | 101.1 | 701.6 | 3.6 | 424.9 | 33.326 | 11.1 | 29.8 | 77.9 | 15.7 | 11 | 28.2 | 8.18 | 102.1 | 72.01
658980 | 10980 | 46 | 2496 | 129.9 | 85.2 | 99.86 | 29.6 | 31.6 | 0.044 | 107.1 | 10.8528 | 69.85 | 70.68 | 62.52 | 1 | 101.7 | 308.9 | 246.2 | 101 | 701.6 | 3.68 | 425.4 | 33.9533 | 11.6 | 29.9 | 77.8 | 15.7 | 11.5 | 28.2 | 8.35 | 103.4 | 72.36
659010 | 11010 | 46 | 2496 | 128.4 | 84.9 | 99.79 | 29.63 | 31.6 | 0.046 | 106.9 | 10.8528 | 69.9 | 70.68 | 62.4 | 0.99 | 101.7 | 309.9 | 247.1 | 100.8 | 701.9 | 3.58 | 425.2 | 33.5613 | 11.6 | 29.5 | 77.5 | 15.6 | 11.4 | 28 | 8.28 | 101.9 | 72.78
659040 | 11040 | 46 | 2496 | 128.5 | 84.6 | 99.65 | 30.05 | 31.6 | 0.048 | 107 | 10.8528 | 69.9 | 70.48 | 62.22 | 0.99 | 101.7 | 310.5 | 248 | 100.7 | 701.5 | 3.48 | 425.3 | 33.5874 | 10.7 | 29.5 | 77.1 | 15.9 | 10.5 | 27.8 | 8.27 | 101.6 | 73.06
659070 | 11070 | 46 | 2496 | 126.4 | 84.4 | 99.51 | 30.03 | 31.6 | 0.046 | 107 | 10.8528 | 70 | 70.48 | 62.1 | 1 | 101.7 | 311.6 | 249.1 | 100.6 | 701.8 | 3.41 | 425.2 | 33.0385 | 10.9 | 29.7 | 77.1 | 15.6 | 10.7 | 27.5 | 8.2 | 101.5 | 73.41
659100 | 11100 | 46 | 2496 | 128.1 | 84.8 | 99.65 | 30.01 | 31.7 | 0.045 | 107 | 10.8984 | 70 | 70.68 | 61.92 | 1 | 101.7 | 311.8 | 249.4 | 100.4 | 701.9 | 3.37 | 425 | 33.4828 | 10.8 | 29.7 | 77.4 | 15.9 | 10.6 | 27.4 | 8.2 | 101.8 | 73.76
659130 | 11130 | 46 | 2497 | 127.7 | 85.3 | 100.49 | 29.86 | 31.7 | 0.046 | 107.1 | 10.944 | 70.05 | 70.68 | 61.86 | 1 | 101.7 | 309.3 | 246.9 | 100.9 | 701.3 | 3.4 | 425 | 33.3917 | 11.1 | 29.8 | 77.9 | 15.6 | 10.9 | 27.2 | 8.2 | 102.2 | 74.18
659160 | 11160 | 46 | 2497 | 128.7 | 85.3 | 101.05 | 29.67 | 31.7 | 0.046 | 107 | 10.9896 | 70.05 | 70.68 | 61.74 | 0.99 | 101.7 | 306.6 | 244.3 | 101.5 | 701.8 | 3.47 | 424.8 | 33.6531 | 11.1 | 30.2 | 78.1 | 15.6 | 11 | 27.1 | 8.2 | 102.1 | 74.53
659190 | 11190 | 46 | 2496 | 129.8 | 85.2 | 100.21 | 29.67 | 31.7 | 0.047 | 107 | 11.0352 | 70.1 | 70.68 | 61.62 | 0.99 | 101.7 | 308.9 | 246.4 | 101.4 | 701.6 | 3.54 | 424.9 | 33.9272 | 11.4 | 30.1 | 77.8 | 15.7 | 11.1 | 26.9 | 8.28 | 102.3 | 74.88
659220 | 11220 | 46 | 2496 | 127.6 | 84.9 | 99.79 | 30.21 | 31.8 | 0.052 | 107 | 11.3544 | 70.1 | 70.48 | 61.5 | 1 | 101.7 | 310.8 | 248.2 | 101.1 | 701.3 | 3.43 | 424.6 | 33.3522 | 10.8 | 30 | 77.5 | 15.7 | 10.6 | 26.9 | 8.22 | 101.6 | 75.23
659250 | 11250 | 46 | 2496 | 123.7 | 84.4 | 99.51 | 30.21 | 31.8 | 0.059 | 107 | 11.3544 | 70.15 | 70.48 | 61.44 | 1 | 101.7 | 312.7 | 250.2 | 100.7 | 703.9 | 3.23 | 425.9 | 32.3328 | 10.1 | 30 | 77 | 15.8 | 9.9 | 26.8 | 8.08 | 99.8 | 75.65
659280 | 11280 | 46 | 2497 | 124.7 | 84.4 | 99.23 | 30.11 | 31.8 | 0.057 | 107.1 | 11.4456 | 70.2 | 70.48 | 61.44 | 1 | 101.7 | 314.8 | 252.4 | 100.3 | 706.2 | 3.35 | 425.9 | 32.6072 | 10.4 | 29.8 | 77.1 | 15.8 | 10.2 | 26.6 | 8.16 | 100.5 | 76
659310 | 11310 | 46 | 2497 | 127.6 | 84.7 | 99.37 | 29.96 | 31.8 | 0.05 | 107.1 | 11.4912 | 70.25 | 70.48 | 61.38 | 0.99 | 101.7 | 315.3 | 253 | 100.2 | 706.4 | 3.44 | 425.2 | 33.3655 | 10.8 | 29.9 | 77.4 | 15.7 | 10.6 | 26.4 | 8.17 | 101.8 | 76.28
659340 | 11340 | 46 | 2497 | 128.3 | 85.3 | 100.28 | 29.86 | 31.9 | 0.048 | 107 | 11.9016 | 70.25 | 70.48 | 61.44 | 0.99 | 101.7 | 312.9 | 250.5 | 100.6 | 703.8 | 3.41 | 420.6 | 33.5486 | 11.1 | 30.4 | 78.1 | 15.6 | 10.9 | 26.4 | 8.2 | 102.2 | 76.63
659370 | 11370 | 46 | 2497 | 129 | 85.6 | 100.98 | 29.76 | 31.9 | 0.048 | 107 | 11.9016 | 70.3 | 70.48 | 61.62 | 1 | 101.7 | 309.5 | 247.4 | 101.4 | 703.4 | 3.39 | 419 | 33.7316 | 11.4 | 30.3 | 78.2 | 15.9 | 11.2 | 26.5 | 8.28 | 102.3 | 77.12
659400 | 11400 | 46 | 2498 | 126.5 | 85.4 | 100.63 | 30.28 | 31.9 | 0.051 | 107 | 11.9016 | 70.35 | 70.48 | 61.62 | 1 | 101.7 | 309.5 | 247.3 | 101.7 | 704.2 | 3.28 | 423.1 | 33.0911 | 10.8 | 30.5 | 78 | 15.9 | 10.6 | 26.7 | 8.26 | 101.3 | 77.4
659430 | 11430 | 46 | 2498 | 127.2 | 85 | 99.93 | 30.31 | 31.9 | 0.048 | 107 | 11.9016 | 70.35 | 70.48 | 61.68 | 0.99 | 101.7 | 312.1 | 249.6 | 101.3 | 704.1 | 3.23 | 424.2 | 33.2742 | 11 | 30.5 | 77.5 | 15.7 | 10.8 | 26.7 | 8.27 | 101.6 | 77.68
659460 | 11460 | 46 | 2497 | 127.9 | 84.4 | 99.65 | 30.22 | 31.9 | 0.047 | 107 | 11.9016 | 70.4 | 69.3 | 61.74 | 1 | 101.7 | 313.8 | 251.3 | 100.9 | 703.4 | 3.16 | 424.3 | 33.444 | 10.8 | 30.4 | 77.1 | 15.7 | 10.7 | 26.8 | 8.24 | 101.8 | 78.03
659490 | 11490 | 46 | 2497 | 127.5 | 84.6 | 99.51 | 30.05 | 31.9 | 0.049 | 107 | 11.9016 | 70.45 | 69.3 | 61.92 | 1 | 101.7 | 315.1 | 252.8 | 100.6 | 702.9 | 3.14 | 424.4 | 33.3394 | 11.1 | 30.3 | 77.4 | 15.7 | 10.9 | 27 | 8.27 | 101.8 | 78.38
659520 | 11520 | 46 | 2497 | 127.9 | 84.9 | 99.37 | 29.88 | 31.9 | 0.048 | 107 | 11.9472 | 70.5 | 69.3 | 62.04 | 1 | 101.7 | 316.2 | 254.1 | 100.4 | 702.2 | 3.11 | 424.3 | 33.444 | 11.1 | 29.7 | 77.9 | 15.4 | 11 | 26.9 | 8.31 | 102.3 | 78.66
659550 | 11550 | 46 | 2498 | 129 | 85.3 | 99.51 | 29.73 | 31.9 | 0.042 | 107 | 11.9928 | 70.5 | 69.3 | 62.28 | 1 | 101.7 | 316 | 254 | 100.5 | 701.4 | 3.13 | 423.7 | 33.7451 | 11.6 | 29.4 | 78.3 | 15.7 | 11.4 | 26.8 | 8.26 | 102.7 | 79.08
659580 | 11580 | 46 | 2498 | 127.5 | 85.5 | 100.14 | 30.19 | 31.9 | 0.041 | 107 | 12.0384 | 70.55 | 69.3 | 62.4 | 1 | 101.7 | 314.1 | 252.2 | 100.7 | 701.7 | 3.1 | 423.9 | 33.3527 | 10.9 | 29.3 | 78.3 | 15.7 | 10.7 | 26.8 | 8.26 | 101.7 | 79.43
659610 | 11610 | 46 | 2499 | 129 | 85.2 | 100.63 | 30.5 | 32.1 | 0.044 | 107 | 12.0384 | 70.55 | 69.3 | 62.52 | 0.99 | 101.7 | 312.1 | 250.2 | 101.2 | 702.1 | 3.05 | 424.2 | 33.7586 | 11 | 29.2 | 78 | 15.9 | 10.9 | 26.8 | 8.24 | 101.5 | 79.78
659640 | 11640 | 46 | 2498 | 127.3 | 84.8 | 100.84 | 30.43 | 32.1 | 0.047 | 107 | 12.0384 | 70.6 | 69.3 | 62.88 | 1 | 101.7 | 311 | 249 | 101.5 | 702.7 | 3.08 | 424 | 33.3004 | 10.8 | 29.2 | 77.6 | 15.6 | 10.7 | 26.9 | 8.28 | 101.5 | 80.06
659670 | 11670 | 46 | 2497 | 127.4 | 84.6 | 100.14 | 30.29 | 32.1 | 0.05 | 107 | 11.8104 | 70.6 | 69.3 | 63.06 | 1 | 101.7 | 312.9 | 250.8 | 101.3 | 701.7 | 3.09 | 425.4 | 33.3132 | 11 | 29.6 | 77.4 | 15.7 | 10.9 | 26.9 | 8.3 | 101.8 | 80.41
659700 | 11700 | 46 | 2498 | 128.7 | 84.5 | 99.79 | 30.11 | 32.1 | 0.047 | 107 | 11.5368 | 70.45 | 69.3 | 63.24 | 1 | 101.7 | 314.6 | 252.6 | 101 | 701.7 | 3.02 | 424.5 | 33.6666 | 11 | 30 | 77.4 | 15.8 | 10.8 | 26.9 | 8.25 | 102 | 80.69
659730 | 11730 | 46 | 2497 | 127.8 | 84.9 | 99.72 | 30.14 | 32.3 | 0.046 | 107 | 11.5368 | 70.35 | 69.3 | 63.54 | 1 | 101.7 | 315.9 | 254 | 100.8 | 700.7 | 3.06 | 425.3 | 33.4178 | 11.4 | 30.2 | 77.8 | 15.7 | 11.3 | 27.2 | 8.27 | 102.2 | 80.97
659760 | 11760 | 46 | 2498 | 124.6 | 85.3 | 99.51 | 30.37 | 32.3 | 0.05 | 107 | 11.4912 | 70.15 | 69.3 | 63.72 | 0.99 | 101.7 | 316.9 | 254.9 | 100.6 | 703.1 | 3.01 | 425 | 32.5941 | 10.7 | 30 | 78.1 | 15.9 | 10.5 | 27.3 | 8.27 | 101.1 | 81.32
659790 | 11790 | 46 | 2498 | 126.5 | 85.4 | 99.44 | 30.67 | 32.3 | 0.052 | 107 | 11.4456 | 70 | 69.28 | 64.08 | 0.99 | 101.8 | 317.1 | 255.3 | 100.4 | 703.6 | 3.02 | 425.6 | 33.0911 | 10.8 | 29.7 | 78.3 | 15.8 | 10.7 | 27.3 | 8.21 | 101.4 | 81.67
659820 | 11820 | 46 | 2498 | 125.6 | 85.3 | 99.65 | 30.64 | 32.3 | 0.053 | 107 | 11.4456 | 69.85 | 69.28 | 64.56 | 1 | 101.7 | 316.6 | 255 | 100.5 | 703.8 | 3 | 425.2 | 32.8557 | 10.6 | 30 | 78.2 | 15.7 | 10.5 | 27.3 | 8.19 | 101.5 | 82.02
659850 | 11850 | 46 | 2499 | 124 | 84.8 | 100.35 | 30.44 | 32.2 | 0.062 | 107.1 | 11.3544 | 69.7 | 69.8 | 64.74 | 1 | 101.7 | 315.1 | 253.1 | 100.8 | 703.9 | 2.71 | 425 | 32.4501 | 9.8 | 29.7 | 77.8 | 15.7 | 9.6 | 27.3 | 7.98 | 98.9 | 82.23
659880 | 11880 | 46 | 2498 | 124.4 | 84.6 | 100.98 | 30.28 | 32.2 | 0.055 | 107 | 11.3088 | 69.6 | 69.3 | 65.22 | 1 | 101.7 | 312.9 | 251 | 101.3 | 706.4 | 2.84 | 424.9 | 32.5418 | 10.5 | 29.7 | 77.5 | 15.8 | 10.3 | 27.3 | 8.12 | 100.6 | 82.58
659910 | 11910 | 46 | 2498 | 126.4 | 84.7 | 100.35 | 30 | 32.1 | 0.053 | 107.1 | 11.2632 | 69.5 | 69.3 | 65.7 | 1 | 101.7 | 313.5 | 251.8 | 101.4 | 706.2 | 2.9 | 425 | 33.065 | 10.7 | 29.7 | 77.5 | 15.8 | 10.6 | 27.3 | 8.3 | 102 | 82.86
659940 | 11940 | 46 | 2498 | 128 | 84.9 | 99.93 | 29.95 | 32.2 | 0.048 | 107.1 | 11.172 | 69.6 | 69.3 | 66.18 | 0.99 | 101.7 | 315.7 | 253.8 | 101 | 706.2 | 2.91 | 424.3 | 33.4835 | 11.2 | 30.2 | 77.8 | 15.8 | 11.1 | 27.4 | 8.26 | 102.2 | 83.14
659970 | 11970 | 46 | 2498 | 127 | 85.1 | 99.72 | 30.4 | 32.1 | 0.051 | 107 | 11.172 | 69.65 | 69.3 | 67.08 | 1 | 101.7 | 316.8 | 254.9 | 100.9 | 706 | 2.8 | 424 | 33.2219 | 10.9 | 29.8 | 78.1 | 15.8 | 10.7 | 27.4 | 8.28 | 101.5 | 83.49
660000 | 12000 | 46 | 2500 | 128.7 | 85.3 | 99.58 | 30.37 | 32 | 0.054 | 107 | 11.1264 | 69.7 | 69.8 | 68.04 | 0.99 | 101.7 | 317.6 | 255.7 | 100.8 | 704.1 | 2.73 | 422.3 | 33.6936 | 10.6 | 29.7 | 78.2 | 15.9 | 10.4 | 27.5 | 8.32 | 101.8 | 83.77
660030 | 12030 | 46 | 2499 | 128.1 | 85.3 | 99.51 | 30.18 | 31.9 | 0.05 | 107 | 11.1264 | 69.75 | 69.3 | 69.06 | 1 | 101.7 | 318 | 256.3 | 100.7 | 702.6 | 2.69 | 423.7 | 33.5231 | 11 | 29.5 | 78.1 | 15.4 | 10.9 | 27.6 | 8.31 | 101.8 | 84.05
660060 | 12060 | 46 | 2498 | 128.6 | 84.9 | 99.51 | 29.94 | 31.8 | 0.051 | 107 | 11.1264 | 69.8 | 69.3 | 70.14 | 1 | 101.7 | 318.5 | 256.8 | 100.6 | 702.3 | 2.72 | 423.7 | 33.6405 | 10.9 | 29.4 | 77.8 | 15.7 | 10.7 | 27.6 | 8.37 | 102 | 84.33
660090 | 12090 | 46 | 2498 | 128.7 | 84.7 | 99.79 | 29.77 | 31.8 | 0.051 | 107 | 11.1264 | 69.85 | 69.3 | 71.28 | 0.99 | 101.7 | 318.4 | 256.7 | 100.6 | 702.1 | 2.83 | 424.1 | 33.6666 | 11.3 | 29.5 | 77.4 | 15.9 | 11.1 | 27.6 | 8.3 | 102.3 | 84.61
660120 | 12120 | 46 | 2498 | 124.8 | 84.7 | 100.7 | 29.69 | 31.9 | 0.057 | 106.9 | 11.1264 | 69.85 | 69.3 | 72.12 | 1 | 101.7 | 315.1 | 253.5 | 101.1 | 702.4 | 2.7 | 424.6 | 32.6464 | 11 | 29.7 | 77.6 | 15.8 | 10.8 | 27.8 | 8.14 | 101.2 | 84.89
660150 | 12150 | 46 | 2498 | 128.3 | 84.8 | 101.19 | 29.86 | 31.8 | 0.051 | 107 | 11.172 | 69.9 | 69.3 | 72.66 | 0.99 | 101.7 | 313 | 251.5 | 101.7 | 702.4 | 2.84 | 424 | 33.562 | 11.1 | 29.9 | 77.7 | 15.8 | 11 | 27.8 | 8.31 | 101.9 | 85.24
660180 | 12180 | 46 | 2499 | 129.2 | 85.1 | 100.14 | 30.14 | 31.8 | 0.05 | 107 | 11.2176 | 69.95 | 69.3 | 73.38 | 1 | 101.7 | 315.9 | 254.2 | 101.4 | 702.2 | 2.83 | 424.3 | 33.811 | 10.7 | 29.7 | 77.9 | 15.7 | 10.6 | 27.8 | 8.29 | 101.6 | 85.45
660210 | 12210 | 46 | 2499 | 128.5 | 85.2 | 99.58 | 30.12 | 31.8 | 0.051 | 107 | 11.3088 | 70 | 69.3 | 73.74 | 0.99 | 101.8 | 318.1 | 256.5 | 101.1 | 701.7 | 2.79 | 423.7 | 33.6278 | 10.9 | 29.5 | 78 | 15.8 | 10.8 | 27.9 | 8.35 | 102 | 85.73
660240 | 12240 | 46 | 2498 | 124.4 | 85.1 | 99.37 | 30 | 31.8 | 0.055 | 107 | 11.4 | 70 | 69.3 | 74.16 | 1 | 101.7 | 319.7 | 258.2 | 100.7 | 703.2 | 2.88 | 423.5 | 32.5418 | 10.8 | 30 | 78.1 | 15.8 | 10.7 | 27.9 | 8.27 | 101.4 | 86.01
660270 | 12270 | 46 | 2501 | 126.2 | 85.3 | 99.37 | 29.92 | 31.9 | 0.053 | 107 | 11.4912 | 70.05 | 69.28 | 74.64 | 1 | 101.7 | 320.5 | 259.1 | 100.5 | 703.4 | 2.93 | 424.7 | 33.0523 | 11.2 | 30.3 | 78.1 | 15.7 | 11.1 | 28.1 | 8.32 | 101.9 | 86.29
660300 | 12300 | 46 | 2499 | 127.7 | 85.2 | 99.72 | 29.74 | 31.9 | 0.052 | 107 | 11.5368 | 70.1 | 69.28 | 75 | 0.99 | 101.7 | 319.3 | 258.1 | 100.6 | 703.2 | 2.81 | 423.8 | 33.4184 | 11.1 | 30.2 | 77.9 | 15.8 | 11 | 28.1 | 8.26 | 102.4 | 86.57
660330 | 12330 | 46 | 2498 | 132.3 | 84.8 | 100.07 | 29.63 | 31.9 | 0.055 | 107 | 11.5824 | 70.15 | 69.28 | 75.18 | 1.01 | 101.7 | 317.8 | 256.5 | 100.8 | 703.1 | 2.72 | 423.1 | 34.6084 | 11.4 | 30.6 | 77.7 | 15.8 | 11.3 | 28.1 | 8.3 | 102.1 | 86.78
660360 | 12360 | 46 | 2497 | 124.6 | 84.7 | 100.35 | 30.18 | 31.9 | 0.054 | 107 | 11.628 | 70.15 | 69.28 | 75.54 | 0.99 | 101.7 | 316.9 | 256 | 101.2 | 703.2 | 2.69 | 423 | 32.5811 | 10.7 | 30.4 | 77.4 | 15.6 | 10.5 | 28.2 | 8.3 | 101.6 | 87.06
660390 | 12390 | 46 | 2497 | 128.3 | 84.5 | 100.49 | 30.23 | 31.9 | 0.052 | 107 | 11.6736 | 70.2 | 69.28 | 75.84 | 0.99 | 101.7 | 315.6 | 254.6 | 101.4 | 702.2 | 2.75 | 422.9 | 33.5486 | 10.9 | 31.3 | 77.4 | 15.9 | 10.7 | 28.2 | 8.24 | 101.5 | 87.34
660420 | 12420 | 46 | 2499 | 125.1 | 84.6 | 100.49 | 30.16 | 31.9 | 0.061 | 107 | 11.7192 | 70.2 | 69.3 | 76.02 | 1 | 101.8 | 316.6 | 255.2 | 101.4 | 704.7 | 2.7 | 423.8 | 32.738 | 9.9 | 31.1 | 77.4 | 16 | 9.8 | 28.3 | 8.18 | 100 | 87.62
660450 | 12450 | 46 | 2499 | 126.7 | 84.8 | 99.93 | 30.01 | 31.9 | 0.054 | 107.1 | 11.7648 | 70.25 | 69.3 | 76.32 | 1 | 101.8 | 318.6 | 257.2 | 101.2 | 706.5 | 2.73 | 424.8 | 33.1567 | 10.7 | 30.6 | 77.8 | 16 | 10.6 | 28.4 | 8.2 | 101.1 | 87.83
660480 | 12480 | 46 | 2498 | 126.4 | 85.3 | 99.58 | 29.82 | 31.9 | 0.053 | 107 | 11.8104 | 70.3 | 69.3 | 76.56 | 1 | 101.8 | 320.1 | 258.7 | 100.8 | 705.7 | 2.75 | 424.5 | 33.065 | 10.9 | 30.3 | 78.2 | 15.9 | 10.7 | 28.4 | 8.29 | 102.1 | 88.04
660510 | 12510 | 46 | 2499 | 127.2 | 85.5 | 99.51 | 29.67 | 31.9 | 0.05 | 107 | 11.856 | 70.35 | 69.28 | 76.74 | 1 | 101.8 | 320.9 | 259.4 | 100.7 | 703.6 | 2.73 | 423.8 | 33.2876 | 11.3 | 29.9 | 78.3 | 15.6 | 11.2 | 28.3 | 8.35 | 102.5 | 88.32
660540 | 12540 | 46 | 2500 | 129.1 | 85.3 | 99.44 | 29.94 | 31.9 | 0.048 | 107 | 11.9016 | 70.35 | 69.3 | 76.98 | 0.99 | 101.8 | 320.9 | 259.8 | 100.7 | 703.4 | 2.75 | 423.9 | 33.7983 | 10.9 | 29.6 | 78.1 | 15.7 | 10.7 | 28.3 | 8.38 | 101.8 | 88.6
660570 | 12570 | 46 | 2500 | 128.1 | 84.9 | 99.72 | 30.22 | 31.9 | 0.05 | 107 | 11.9472 | 70.4 | 69.3 | 77.22 | 0.99 | 101.8 | 320.9 | 259.7 | 100.7 | 702.4 | 2.77 | 423.5 | 33.5365 | 10.8 | 29.5 | 77.7 | 15.7 | 10.7 | 28.4 | 8.35 | 101.6 | 88.88
660600 | 12600 | 46 | 2500 | 129 | 84.6 | 100.84 | 30.19 | 31.9 | 0.048 | 107 | 11.9472 | 70.45 | 69.3 | 77.46 | 1 | 101.8 | 317.1 | 256 | 101.3 | 701.4 | 2.78 | 424.4 | 33.7721 | 10.9 | 29.4 | 77.3 | 16 | 10.9 | 28.5 | 8.4 | 102.1 | 89.09
660630 | 12630 | 46 | 2499 | 128.6 | 84.7 | 100.63 | 30.07 | 31.9 | 0.043 | 107 | 11.9472 | 70.5 | 69.3 | 77.64 | 1 | 101.8 | 316.4 | 255.5 | 101.7 | 701.4 | 2.68 | 424.3 | 33.6539 | 11.2 | 29.5 | 77.5 | 16 | 11.1 | 28.3 | 8.41 | 102.1 | 89.3
660660 | 12660 | 46 | 2500 | 129.2 | 85 | 100 | 29.9 | 31.9 | 0.046 | 107 | 11.9928 | 70.5 | 69.28 | 77.76 | 1 | 101.8 | 318.5 | 257.3 | 101.3 | 701.2 | 2.75 | 423.6 | 33.8245 | 11.2 | 29.9 | 77.9 | 15.8 | 11 | 28 | 8.36 | 102.2 | 89.51
660690 | 12690 | 46 | 2499 | 128.3 | 85.3 | 99.79 | 29.71 | 31.9 | 0.045 | 107 | 11.9928 | 70.5 | 69.3 | 77.88 | 1 | 101.7 | 319.8 | 258.7 | 101.1 | 701.2 | 2.79 | 424 | 33.5754 | 11.6 | 30.1 | 78.3 | 15.7 | 11.5 | 27.8 | 8.39 | 102.6 | 89.51
660720 | 12720 | 46 | 2500 | 129.6 | 85.4 | 99.72 | 29.66 | 32 | 0.043 | 107 | 11.9928 | 70.35 | 69.3 | 77.88 | 1 | 101.8 | 320.4 | 259.1 | 101.1 | 700.8 | 2.76 | 424.3 | 33.9292 | 11.6 | 30.3 | 78.3 | 16 | 11.5 | 27.6 | 8.38 | 103.1 | 89.23
660750 | 12750 | 46 | 2499 | 129.2 | 85.1 | 99.65 | 30.1 | 32.1 | 0.041 | 107 | 11.8104 | 70.2 | 69.3 | 77.88 | 1 | 101.8 | 320.7 | 259.5 | 100.9 | 701.1 | 2.71 | 424.5 | 33.811 | 11.2 | 30.3 | 77.9 | 15.9 | 11.1 | 27.3 | 8.37 | 102.2 | 88.88
660780 | 12780 | 46 | 2499 | 129 | 84.8 | 99.65 | 30.43 | 32.2 | 0.045 | 107 | 11.7192 | 70.05 | 69.3 | 77.88 | 1 | 101.8 | 321.6 | 260.4 | 100.9 | 700.8 | 2.75 | 424.5 | 33.7586 | 10.9 | 30.2 | 77.4 | 16 | 10.8 | 27.3 | 8.38 | 101.9 | 88.74
660810 | 12810 | 46 | 2498 | 127 | 84.4 | 99.51 | 30.51 | 32.3 | 0.043 | 107 | 11.628 | 69.95 | 69.28 | 77.82 | 1 | 101.8 | 322.3 | 261.4 | 100.7 | 700.7 | 2.78 | 424.4 | 33.2219 | 11 | 29.9 | 77.1 | 15.7 | 10.9 | 27.1 | 8.42 | 101.9 | 88.39
660840 | 12840 | 46 | 2500 | 128.4 | 84.5 | 99.65 | 30.28 | 32.2 | 0.043 | 107 | 11.3544 | 69.8 | 69.3 | 77.76 | 1 | 101.8 | 322.3 | 261.4 | 100.6 | 700.3 | 2.56 | 425.1 | 33.615 | 11.1 | 29.7 | 77.4 | 15.8 | 11 | 27.1 | 8.35 | 102.3 | 88.11
660870 | 12870 | 46 | 2499 | 128.9 | 84.8 | 100.63 | 30.21 | 32.3 | 0.041 | 107 | 11.3544 | 69.7 | 69.28 | 77.64 | 0.99 | 101.8 | 319.1 | 258.4 | 101.1 | 700.7 | 2.57 | 425 | 33.7324 | 11.5 | 29.7 | 77.9 | 15.9 | 11.4 | 26.9 | 8.35 | 102.6 | 87.83
660900 | 12900 | 46 | 2499 | 128.8 | 85.4 | 101.12 | 30.03 | 32.3 | 0.041 | 107 | 11.2632 | 69.55 | 69.3 | 77.58 | 1 | 101.8 | 316.1 | 255.6 | 101.7 | 700.9 | 2.57 | 424.4 | 33.7063 | 11.4 | 29.7 | 78.3 | 15.8 | 11.3 | 26.8 | 8.38 | 102.6 | 87.55
660930 | 12930 | 46 | 2499 | 129.9 | 85.6 | 100.07 | 29.92 | 32.3 | 0.039 | 107 | 11.2632 | 69.45 | 69.3 | 77.52 | 1 | 101.8 | 318.9 | 258 | 101.5 | 700.8 | 2.66 | 424.6 | 33.9941 | 11.6 | 29.7 | 78.3 | 15.9 | 11.6 | 26.6 | 8.41 | 102.8 | 87.27
660960 | 12960 | 46 | 2499 | 128.2 | 85.3 | 99.93 | 30.55 | 32.4 | 0.041 | 107 | 11.2176 | 69.55 | 69.3 | 77.46 | 1 | 101.8 | 320.5 | 259.4 | 101.2 | 700.9 | 2.65 | 424.2 | 33.5493 | 11.1 | 29.7 | 78.1 | 15.9 | 11 | 26.6 | 8.38 | 102 | 86.99
660990 | 12990 | 46 | 2499 | 128.1 | 84.9 | 99.79 | 30.52 | 32.3 | 0.046 | 107 | 11.1264 | 69.6 | 69.3 | 77.34 | 1 | 101.8 | 321.1 | 260.2 | 101 | 701.1 | 2.58 | 424.6 | 33.5231 | 11.1 | 29.9 | 77.6 | 15.8 | 11 | 26.6 | 8.35 | 102.1 | 86.71
661020 | 13020 | 46 | 2499 | 128.6 | 84.5 | 99.58 | 30.45 | 32.3 | 0.049 | 107 | 10.8528 | 69.7 | 69.3 | 77.4 | 0.99 | 101.8 | 322.3 | 261.5 | 100.8 | 701.1 | 2.63 | 424.5 | 33.6539 | 11 | 29.9 | 77.3 | 15.8 | 10.9 | 26.7 | 8.31 | 102.2 | 86.99
661050 | 13050 | 46 | 2498 | 127.8 | 84.6 | 99.44 | 30.21 | 32.2 | 0.046 | 107 | 10.8528 | 69.7 | 69.3 | 77.58 | 1 | 101.8 | 323.1 | 262.5 | 100.7 | 700.9 | 2.64 | 424.7 | 33.4312 | 11.2 | 29.7 | 77.4 | 15.7 | 11.1 | 26.8 | 8.37 | 102.2 | 87.27
661080 | 13080 | 46 | 2498 | 128.6 | 84.8 | 99.51 | 29.93 | 32.1 | 0.045 | 107 | 10.8528 | 69.8 | 69.3 | 77.64 | 1 | 101.8 | 323.7 | 262.9 | 100.6 | 700.3 | 2.67 | 424.2 | 33.6405 | 11.4 | 29.5 | 77.7 | 15.7 | 11.2 | 26.8 | 8.36 | 102.4 | 87.62
661110 | 13110 | 46 | 2500 | 128 | 85.2 | 100.07 | 29.67 | 32 | 0.048 | 107 | 10.8528 | 69.8 | 69.28 | 77.76 | 1 | 101.8 | 321.9 | 261.3 | 100.8 | 700.5 | 2.76 | 424.4 | 33.5103 | 11.6 | 29.6 | 78.1 | 16 | 11.5 | 26.8 | 8.34 | 102.8 | 87.83
661140 | 13140 | 46 | 2500 | 128.3 | 85.5 | 100.28 | 29.82 | 31.9 | 0.047 | 107 | 10.8528 | 69.85 | 69.3 | 77.82 | 1 | 101.8 | 320.7 | 260 | 101.2 | 700.9 | 2.68 | 424.7 | 33.5889 | 11.2 | 29.6 | 78.3 | 15.9 | 11.1 | 26.9 | 8.44 | 102.3 | 88.11
661170 | 13170 | 46 | 2499 | 129.5 | 85.2 | 100.56 | 30.03 | 31.8 | 0.052 | 107 | 10.8528 | 69.9 | 69.3 | 77.94 | 0.99 | 101.8 | 319.6 | 258.9 | 101.4 | 700.3 | 2.69 | 423.9 | 33.8895 | 11.1 | 29.3 | 78 | 15.9 | 11.1 | 26.8 | 8.39 | 102.2 | 88.39
661200 | 13200 | 46 | 2500 | 129.2 | 84.9 | 100.56 | 30.11 | 31.9 | 0.049 | 107 | 10.8072 | 69.95 | 69.3 | 78.06 | 1 | 101.8 | 318.9 | 258.1 | 101.7 | 700.4 | 2.7 | 419.1 | 33.8245 | 10.9 | 29.5 | 77.7 | 16 | 10.8 | 26.9 | 8.38 | 102 | 88.67
661230 | 13230 | 46 | 2499 | 128.7 | 84.7 | 100.07 | 29.9 | 31.8 | 0.049 | 107 | 10.8072 | 69.95 | 69.3 | 78.12 | 1 | 101.8 | 320.8 | 260.1 | 101.4 | 700.2 | 2.71 | 421.7 | 33.6801 | 11.1 | 29.3 | 77.3 | 15.9 | 11 | 26.9 | 8.36 | 102 | 88.88
661260 | 13260 | 46 | 2499 | 128.1 | 84.6 | 99.65 | 29.74 | 31.8 | 0.051 | 107 | 10.8072 | 70.05 | 69.28 | 78.18 | 1 | 101.8 | 322.9 | 262.2 | 101.1 | 700.2 | 2.73 | 422.7 | 33.5231 | 11.2 | 29.4 | 77.2 | 15.8 | 11.1 | 27 | 8.35 | 102.3 | 89.09
661290 | 13290 | 46 | 2499 | 128.2 | 84.6 | 99.44 | 29.56 | 31.8 | 0.048 | 107 | 10.8072 | 70.1 | 69.28 | 78.3 | 1 | 101.8 | 324.1 | 263.6 | 100.8 | 699.8 | 2.78 | 423.4 | 33.5493 | 11.4 | 29.3 | 77.6 | 16 | 11.3 | 27.1 | 8.32 | 102.5 | 89.37
661320 | 13320 | 46 | 2499 | 129.5 | 85 | 99.37 | 29.32 | 31.7 | 0.049 | 107 | 10.8072 | 70.1 | 69.3 | 78.42 | 1 | 101.8 | 325 | 264.5 | 100.7 | 700.2 | 2.81 | 423.9 | 33.8895 | 11.5 | 29.6 | 77.8 | 15.8 | 11.4 | 27.1 | 8.36 | 103.2 | 89.23
661350 | 13350 | 46 | 2500 | 128.8 | 85.3 | 99.86 | 29.86 | 31.7 | 0.053 | 107 | 10.8528 | 70.15 | 69.3 | 78.42 | 1 | 101.8 | 324.1 | 263.6 | 100.7 | 702.7 | 2.78 | 423.6 | 33.7198 | 10.9 | 29.3 | 78.2 | 16 | 10.7 | 27.2 | 8.4 | 102 | 88.95
661380 | 13380 | 46 | 2500 | 128.5 | 85.4 | 100.28 | 29.96 | 31.7 | 0.051 | 107 | 10.8984 | 70.2 | 69.28 | 78.24 | 1 | 101.8 | 322 | 261.6 | 100.9 | 701.3 | 2.74 | 424.1 | 33.6412 | 11 | 29.4 | 78.2 | 15.9 | 10.9 | 27.2 | 8.38 | 102.1 | 88.53
661410 | 13410 | 46 | 2500 | 124.6 | 85.3 | 100.63 | 29.89 | 31.7 | 0.054 | 107 | 10.944 | 70.2 | 69.3 | 78.24 | 1 | 101.8 | 320.5 | 260.1 | 101.4 | 704.9 | 2.72 | 425.2 | 32.6202 | 10.6 | 29.6 | 78.1 | 15.6 | 10.4 | 27.2 | 8.22 | 101.2 | 88.39
661440 | 13440 | 46 | 2502 | 124.1 | 85.1 | 100.63 | 29.85 | 31.8 | 0.05 | 107 | 10.9896 | 70.25 | 69.8 | 78.18 | 0.99 | 101.8 | 319.8 | 259.3 | 101.6 | 703.5 | 2.74 | 424 | 32.5153 | 10.9 | 29.9 | 77.8 | 15.9 | 10.7 | 27.3 | 8.33 | 102.1 | 88.04
661470 | 13470 | 46 | 2501 | 124.3 | 84.8 | 100.07 | 29.68 | 31.8 | 0.056 | 107 | 11.0808 | 70.3 | 69.3 | 78.06 | 0.99 | 101.8 | 321.4 | 261 | 101.4 | 702.9 | 2.7 | 424.3 | 32.5547 | 11.2 | 29.9 | 77.6 | 15.9 | 11.1 | 27.3 | 8.29 | 102.2 | 87.76
661500 | 13500 | 46 | 2500 | 131.2 | 84.6 | 99.72 | 29.4 | 31.7 | 0.054 | 107 | 11.4912 | 70.35 | 69.3 | 77.94 | 1 | 101.8 | 323 | 262.4 | 101.1 | 703.3 | 2.75 | 424.4 | 34.3481 | 11.2 | 29.9 | 77.4 | 15.8 | 11.1 | 27.3 | 8.34 | 102.3 | 87.48
661530 | 13530 | 46 | 2503 | 126.6 | 84.6 | 99.58 | 29.53 | 31.8 | 0.051 | 107 | 11.4912 | 70.35 | 69.3 | 77.88 | 0.99 | 101.8 | 324.1 | 263.8 | 100.9 | 702.9 | 2.75 | 425 | 33.1836 | 11.4 | 29.9 | 77.4 | 15.4 | 11.3 | 27.4 | 8.36 | 102.4 | 87.27
661560 | 13560 | 46 | 2503 | 126 | 84.8 | 99.44 | 30.02 | 31.8 | 0.053 | 107 | 11.5824 | 70.4 | 69.28 | 77.82 | 0.99 | 101.8 | 324.7 | 264.4 | 100.7 | 703.4 | 2.72 | 425.2 | 33.0263 | 10.8 | 29.6 | 77.6 | 15.8 | 10.7 | 27.4 | 8.35 | 101.9 | 86.99
661590 | 13590 | 46 | 2503 | 123.9 | 85.2 | 99.44 | 30.05 | 31.8 | 0.05 | 107 | 11.628 | 70.45 | 69.3 | 77.76 | 1 | 101.8 | 326 | 265.6 | 100.7 | 703.6 | 2.76 | 425.4 | 32.4759 | 10.9 | 29.7 | 77.9 | 16 | 10.8 | 27.4 | 8.36 | 101.5 | 86.78
661620 | 13620 | 46 | 2500 | 126.2 | 85.4 | 100.14 | 30.14 | 32 | 0.058 | 107 | 11.6736 | 70.45 | 69.3 | 77.7 | 1 | 101.8 | 323.5 | 263.3 | 100.9 | 703.8 | 2.71 | 424.3 | 33.0391 | 11 | 30.1 | 78.3 | 15.9 | 10.9 | 27.6 | 8.37 | 101.8 | 86.92
661650 | 13650 | 46 | 2501 | 130.9 | 85.4 | 100.49 | 29.89 | 31.9 | 0.057 | 107 | 11.7648 | 70.5 | 69.3 | 77.64 | 1 | 101.8 | 322 | 261.4 | 101.2 | 703.9 | 2.77 | 424.3 | 34.2832 | 11.1 | 30.4 | 78 | 15.9 | 11 | 27.7 | 8.32 | 102 | 87.06
661680 | 13680 | 46 | 2503 | 132.3 | 85.2 | 100.63 | 29.71 | 31.9 | 0.055 | 107 | 11.8104 | 70.55 | 69.28 | 77.76 | 1 | 101.8 | 320.2 | 259.6 | 101.6 | 703.3 | 2.76 | 424.7 | 34.6776 | 11.2 | 30.4 | 77.9 | 15.8 | 11.1 | 27.8 | 8.34 | 102.3 | 87.41
661710 | 13710 | 46 | 2502 | 128.8 | 84.9 | 100.42 | 29.67 | 32 | 0.053 | 107 | 11.856 | 70.55 | 69.28 | 77.88 | 0.99 | 101.8 | 320.6 | 260.3 | 101.7 | 703.7 | 2.78 | 424.4 | 33.7467 | 11.4 | 29.9 | 77.7 | 15.8 | 11.2 | 27.7 | 8.33 | 102.7 | 87.69
661740 | 13740 | 46 | 2502 | 127.7 | 84.7 | 100.07 | 29.94 | 31.9 | 0.052 | 107 | 11.9016 | 70.5 | 69.3 | 77.94 | 1 | 101.8 | 322.4 | 262 | 101.4 | 703.9 | 2.76 | 424.4 | 33.4585 | 10.7 | 30 | 77.4 | 15.9 | 10.7 | 27.8 | 8.4 | 101.7 | 87.97
673230 | 10830 | 47 | 2502 | 127.4 | 84.7 | 99.51 | 30.01 | 32.1 | 0.051 | 106.9 | 11.1264 | 70.4 | 69.8 | 62.76 | 1 | 101.5 | 305.1 | 241.4 | 100.8 | 687.1 | 4.61 | 426.8 | 33.3799 | 14.2 | 25.4 | 77.4 | 16 | 13.9 | 25.3 | 8.2 | 105.3 | 69.14
673260 | 10860 | 47 | 2501 | 127.3 | 84.5 | 100.07 | 29.6 | 32 | 0.051 | 106.9 | 11.0808 | 70.4 | 69.8 | 62.76 | 1 | 101.5 | 304.8 | 241.2 | 100.8 | 687.1 | 4.8 | 426.9 | 33.3404 | 14.3 | 25.3 | 77.3 | 15.8 | 13.9 | 25.4 | 8.22 | 106 | 69.49
673290 | 10890 | 47 | 2500 | 128.9 | 84.8 | 100.21 | 29.24 | 31.9 | 0.049 | 107 | 11.0352 | 70.45 | 69.3 | 62.7 | 1 | 101.5 | 304 | 240.8 | 100.9 | 686.5 | 4.53 | 426.8 | 33.7459 | 14.5 | 25.2 | 77.6 | 15.7 | 14.2 | 25.4 | 8.41 | 106 | 69.84
673320 | 10920 | 47 | 2503 | 126.8 | 85.1 | 100.21 | 29.96 | 31.8 | 0.054 | 107 | 10.9896 | 70.5 | 69.8 | 62.64 | 0.99 | 101.5 | 304.6 | 241.2 | 101 | 687.7 | 4.62 | 426.4 | 33.236 | 13.6 | 25.2 | 77.9 | 15.7 | 13.2 | 25.4 | 8.31 | 104.5 | 70.19
673350 | 10950 | 47 | 2503 | 129.7 | 85.2 | 99.86 | 29.82 | 31.7 | 0.05 | 107.1 | 10.9896 | 70.5 | 69.3 | 62.64 | 0.99 | 101.5 | 305.6 | 242.2 | 100.9 | 688.6 | 4.68 | 426.5 | 33.9961 | 14 | 25.4 | 78.1 | 16 | 13.6 | 25.3 | 8.34 | 106 | 70.47
673380 | 10980 | 47 | 2503 | 129.5 | 85.2 | 99.72 | 29.61 | 31.7 | 0.044 | 107.1 | 10.9896 | 70.55 | 69.8 | 62.76 | 1 | 101.5 | 306.4 | 243.1 | 100.8 | 688.1 | 4.5 | 426.8 | 33.9437 | 14.7 | 25.2 | 78.1 | 15.7 | 14.3 | 25.4 | 8.35 | 106.6 | 70.82
673410 | 11010 | 47 | 2500 | 126.5 | 85 | 99.72 | 29.3 | 31.7 | 0.05 | 106.9 | 10.9896 | 70.55 | 69.3 | 62.76 | 1 | 101.5 | 307.4 | 244.1 | 100.7 | 687.2 | 4.74 | 426.8 | 33.1176 | 14.5 | 25.4 | 77.8 | 15.7 | 14.2 | 25.5 | 8.28 | 106.2 | 71.17
673440 | 11040 | 47 | 2501 | 129.5 | 84.9 | 99.72 | 29.33 | 31.8 | 0.046 | 106.9 | 11.0352 | 70.6 | 69.3 | 62.64 | 0.99 | 101.5 | 307.8 | 244.5 | 100.6 | 687.1 | 4.65 | 427.3 | 33.9166 | 14.5 | 25.6 | 77.7 | 15.6 | 14.1 | 25.6 | 8.43 | 105.6 | 71.52
673470 | 11070 | 47 | 2503 | 127.4 | 84.7 | 100.14 | 29.91 | 31.7 | 0.051 | 107 | 11.0808 | 70.6 | 69.8 | 62.58 | 0.99 | 101.5 | 307.4 | 244.2 | 100.7 | 688.1 | 4.46 | 427.4 | 33.3933 | 13.6 | 25.6 | 77.5 | 15.8 | 13.2 | 25.6 | 8.32 | 104.4 | 71.87
673500 | 11100 | 47 | 2502 | 126.5 | 84.6 | 100.21 | 29.83 | 31.7 | 0.055 | 107 | 11.172 | 70.65 | 69.28 | 62.58 | 0.99 | 101.5 | 307 | 243.8 | 100.8 | 688.8 | 4.25 | 427.3 | 33.1441 | 13.5 | 25.6 | 77.4 | 15.6 | 13.1 | 25.7 | 8.28 | 104.8 | 72.15
673530 | 11130 | 47 | 2502 | 128 | 84.9 | 100.28 | 29.59 | 31.7 | 0.052 | 107.1 | 11.5368 | 70.7 | 69.3 | 62.58 | 1 | 101.5 | 306.2 | 243.2 | 100.9 | 689.3 | 4.3 | 427.3 | 33.5371 | 13.7 | 25.6 | 77.8 | 15.6 | 13.4 | 25.7 | 8.33 | 105.2 | 72.5
673560 | 11160 | 47 | 2501 | 128.4 | 85.3 | 100.21 | 29.28 | 31.7 | 0.053 | 107 | 11.628 | 70.7 | 69.28 | 62.88 | 1 | 101.5 | 306.7 | 243.7 | 101.2 | 688.9 | 4.34 | 427.2 | 33.6285 | 14.1 | 25.2 | 78.1 | 16 | 13.7 | 25.7 | 8.33 | 105.6 | 72.92
673590 | 11190 | 47 | 2503 | 128.8 | 85.3 | 99.86 | 29.44 | 31.7 | 0.051 | 107 | 11.6736 | 70.75 | 69.3 | 62.64 | 0.99 | 101.5 | 308.1 | 245.1 | 100.8 | 689.7 | 4.3 | 427 | 33.7602 | 14.2 | 25.1 | 78.1 | 15.8 | 13.8 | 25.7 | 8.46 | 105.1 | 73.13
673620 | 11220 | 47 | 2503 | 127.3 | 85 | 99.72 | 29.93 | 31.7 | 0.051 | 106.9 | 11.7192 | 70.8 | 69.3 | 62.52 | 0.99 | 101.5 | 309.3 | 246.1 | 100.8 | 689.4 | 4.32 | 427.8 | 33.3671 | 13.3 | 25.1 | 77.7 | 15.7 | 12.9 | 25.7 | 8.31 | 104.3 | 73.55
673650 | 11250 | 47 | 2502 | 127.4 | 84.8 | 99.72 | 29.92 | 31.8 | 0.049 | 107 | 11.8104 | 70.8 | 69.3 | 62.34 | 0.99 | 101.5 | 309.8 | 246.6 | 100.7 | 689.9 | 4.25 | 427.1 | 33.3799 | 13.5 | 25 | 77.6 | 15.7 | 13 | 25.9 | 8.32 | 104.9 | 73.83
673680 | 11280 | 47 | 2502 | 128.2 | 84.8 | 99.58 | 29.77 | 31.9 | 0.048 | 107.1 | 11.9016 | 70.85 | 69.3 | 62.16 | 1 | 101.5 | 310.7 | 247.8 | 100.6 | 689.7 | 4.25 | 426.8 | 33.5895 | 13.8 | 25.2 | 77.6 | 15.9 | 13.4 | 25.9 | 8.34 | 105.2 | 74.18
673710 | 11310 | 47 | 2502 | 128.8 | 85 | 99.58 | 29.55 | 32 | 0.045 | 107.1 | 11.9472 | 70.85 | 69.3 | 62.04 | 1 | 101.5 | 311 | 248.2 | 100.5 | 689.2 | 4.36 | 426.5 | 33.7467 | 15 | 25.1 | 77.7 | 16 | 14.6 | 25.9 | 8.42 | 107 | 74.46
673740 | 11340 | 47 | 2503 | 128.2 | 85.1 | 99.93 | 30.07 | 32.1 | 0.047 | 106.9 | 11.9928 | 70.9 | 69.3 | 61.86 | 0.99 | 101.5 | 310.4 | 247.6 | 100.6 | 689 | 4.09 | 426.9 | 33.603 | 14 | 24.8 | 77.9 | 15.8 | 13.6 | 26 | 8.4 | 104.7 | 74.81
673770 | 11370 | 47 | 2503 | 127.6 | 85.2 | 100.77 | 30.34 | 32.1 | 0.048 | 107 | 12.0384 | 70.9 | 69.3 | 61.74 | 0.99 | 101.6 | 307.4 | 244.5 | 101 | 689.7 | 3.83 | 427.4 | 33.4457 | 13.2 | 25.2 | 78 | 15.7 | 12.8 | 26.1 | 8.33 | 104.4 | 75.16
673800 | 11400 | 47 | 2503 | 128.2 | 85.1 | 100.98 | 30.31 | 32.2 | 0.046 | 107 | 11.9928 | 70.95 | 69.3 | 61.74 | 0.99 | 101.6 | 305.9 | 243.2 | 101.4 | 689.9 | 3.91 | 428.1 | 33.603 | 13.3 | 25.7 | 77.8 | 15.5 | 12.9 | 26.1 | 8.38 | 104.5 | 75.44
673830 | 11430 | 47 | 2501 | 127 | 84.9 | 99.93 | 30.05 | 32.2 | 0.047 | 107 | 11.7648 | 70.95 | 69.3 | 61.62 | 1 | 101.6 | 309 | 246.2 | 101.1 | 689.8 | 3.97 | 427.8 | 33.2618 | 13.6 | 26.2 | 77.7 | 15.6 | 13.3 | 26.1 | 8.35 | 105.1 | 75.79
673860 | 11460 | 47 | 2501 | 127.5 | 84.7 | 99.79 | 29.71 | 32.2 | 0.067 | 107 | 11.7192 | 71 | 69.28 | 61.56 | 1 | 101.6 | 310.6 | 247.9 | 100.9 | 689.6 | 4.06 | 428.2 | 33.3928 | 14 | 25.9 | 77.5 | 15.8 | 13.6 | 26.2 | 8.4 | 105.8 | 76.07
673890 | 11490 | 47 | 2503 | 127.7 | 84.7 | 99.79 | 30.28 | 32.2 | 0.069 | 106.9 | 11.6736 | 71.05 | 69.3 | 61.56 | 1 | 101.6 | 311.5 | 248.7 | 100.8 | 690.1 | 3.96 | 426.6 | 33.4719 | 13.5 | 25.4 | 77.7 | 15.5 | 13.1 | 26.1 | 8.4 | 104.4 | 76.49
673920 | 11520 | 47 | 2502 | 128.7 | 84.9 | 99.58 | 30.43 | 32.2 | 0.061 | 107.1 | 11.628 | 71.05 | 69.3 | 61.44 | 0.99 | 101.6 | 312.5 | 249.8 | 100.6 | 690.9 | 3.98 | 426.9 | 33.7205 | 13.5 | 25.3 | 77.7 | 16 | 13.2 | 26.3 | 8.47 | 105.3 | 76.77
673950 | 11550 | 47 | 2503 | 128.8 | 84.8 | 99.58 | 30.27 | 32.2 | 0.063 | 107.1 | 11.5368 | 71.1 | 69.8 | 61.5 | 0.99 | 101.6 | 313.2 | 250.6 | 100.5 | 690.7 | 3.96 | 427.2 | 33.7602 | 14.2 | 25.4 | 77.8 | 15.6 | 13.8 | 26.3 | 8.42 | 105.9 | 77.12
673980 | 11580 | 47 | 2501 | 128.8 | 85.2 | 99.58 | 29.99 | 32.2 | 0.058 | 107 | 11.4912 | 71.1 | 69.3 | 61.62 | 0.99 | 101.6 | 313.5 | 251 | 100.5 | 689.9 | 4.04 | 426.8 | 33.7332 | 14.5 | 25.5 | 78 | 15.8 | 14.1 | 26.3 | 8.43 | 106.5 | 77.47
674010 | 11610 | 47 | 2501 | 128.7 | 85.2 | 100.56 | 29.52 | 32.1 | 0.058 | 106.9 | 11.4 | 71.15 | 69.8 | 61.56 | 1 | 101.6 | 310.2 | 247.7 | 100.9 | 689.6 | 3.83 | 426.3 | 33.7071 | 14.4 | 25.4 | 78 | 15.7 | 14 | 26.3 | 8.41 | 106.1 | 77.75
674040 | 11640 | 47 | 2503 | 126.4 | 85 | 100.98 | 30.27 | 32.1 | 0.06 | 106.9 | 11.3544 | 71.1 | 69.8 | 61.62 | 1 | 101.5 | 308.4 | 245.9 | 101.4 | 690.3 | 3.64 | 425.7 | 33.1312 | 13.4 | 25.1 | 77.8 | 15.9 | 13 | 26.4 | 8.36 | 104 | 78.03
674070 | 11670 | 47 | 2503 | 127 | 84.8 | 100.14 | 30.33 | 32.1 | 0.058 | 107 | 11.3088 | 70.95 | 69.3 | 61.68 | 0.99 | 101.5 | 310.4 | 248 | 101.3 | 690.9 | 3.52 | 426.5 | 33.2884 | 13.1 | 25.2 | 77.7 | 15.8 | 12.8 | 26.4 | 8.36 | 104.4 | 78.31
674100 | 11700 | 47 | 2502 | 127.9 | 84.7 | 99.79 | 30.05 | 32 | 0.055 | 107.1 | 11.2632 | 70.8 | 69.8 | 61.86 | 0.99 | 101.6 | 312.4 | 250 | 100.9 | 691.6 | 3.68 | 426.9 | 33.5109 | 14.1 | 25.1 | 77.4 | 15.9 | 13.7 | 26.4 | 8.44 | 105.6 | 78.66
674130 | 11730 | 47 | 2502 | 129.5 | 84.8 | 99.58 | 29.76 | 32 | 0.053 | 107 | 11.2176 | 70.7 | 69.3 | 61.92 | 0.99 | 101.6 | 313.8 | 251.4 | 100.7 | 690.7 | 3.69 | 426 | 33.9301 | 14.4 | 25 | 77.5 | 15.8 | 14.1 | 26.4 | 8.46 | 106.2 | 78.94
674160 | 11760 | 47 | 2501 | 128 | 84.9 | 99.44 | 29.31 | 31.9 | 0.055 | 106.9 | 11.172 | 70.55 | 69.3 | 62.04 | 1 | 101.6 | 314.6 | 252.3 | 100.4 | 689.4 | 3.65 | 426.6 | 33.5237 | 14.5 | 25.7 | 77.7 | 15.8 | 14.2 | 26.5 | 8.41 | 105.7 | 79.29
674190 | 11790 | 47 | 2502 | 126.6 | 85 | 99.58 | 30.13 | 31.9 | 0.058 | 106.9 | 11.172 | 70.4 | 69.3 | 62.1 | 0.99 | 101.6 | 314.5 | 252.2 | 100.4 | 690.3 | 3.38 | 427.1 | 33.1703 | 13.1 | 26.6 | 77.8 | 15.9 | 12.8 | 26.4 | 8.42 | 104.2 | 79.64
674220 | 11820 | 47 | 2503 | 126.4 | 85.1 | 100.14 | 30.04 | 31.8 | 0.054 | 107 | 11.1264 | 70.3 | 69.3 | 62.28 | 0.99 | 101.6 | 312.8 | 250.4 | 100.7 | 691 | 3.34 | 426.7 | 33.1312 | 13 | 27.1 | 77.9 | 15.7 | 12.6 | 26.5 | 8.36 | 104.1 | 79.99
674250 | 11850 | 47 | 2503 | 129.7 | 85.2 | 100.84 | 29.84 | 31.8 | 0.05 | 107.2 | 11.1264 | 70.2 | 69.3 | 62.76 | 0.99 | 101.6 | 310.4 | 248.2 | 101.3 | 691.1 | 3.64 | 426.6 | 33.9961 | 13.9 | 26.5 | 77.9 | 15.8 | 13.6 | 26.6 | 8.41 | 105.6 | 80.27
674280 | 11880 | 47 | 2503 | 130.1 | 85.2 | 100.28 | 29.54 | 31.8 | 0.049 | 107 | 11.1264 | 70.15 | 69.3 | 62.76 | 0.99 | 101.6 | 310.6 | 248.5 | 101.4 | 690.6 | 3.51 | 426.7 | 34.101 | 14.4 | 26.1 | 78 | 15.8 | 14.1 | 26.7 | 8.44 | 106.4 | 80.48
674310 | 11910 | 47 | 2500 | 128.8 | 85.1 | 99.79 | 29.25 | 31.8 | 0.051 | 106.9 | 11.1264 | 70.2 | 69.8 | 62.88 | 1 | 101.6 | 312.8 | 250.6 | 101.1 | 690.2 | 3.37 | 426.5 | 33.7198 | 14.2 | 26.7 | 77.8 | 15.8 | 13.8 | 26.7 | 8.46 | 105.7 | 80.83
674340 | 11940 | 47 | 2503 | 127 | 84.7 | 99.58 | 30.06 | 31.8 | 0.055 | 107 | 11.172 | 70.25 | 69.3 | 63.06 | 1 | 101.6 | 314.4 | 252.1 | 100.8 | 690.3 | 3.32 | 427 | 33.2884 | 12.8 | 26.8 | 77.4 | 15.6 | 12.5 | 26.8 | 8.38 | 104 | 81.11
674370 | 11970 | 47 | 2503 | 127.6 | 84.6 | 99.37 | 30.04 | 31.8 | 0.051 | 107 | 11.2176 | 70.3 | 69.8 | 63.3 | 0.99 | 101.6 | 315.9 | 253.7 | 100.5 | 691 | 3.27 | 426.8 | 33.4457 | 12.9 | 27.6 | 77.3 | 15.4 | 12.5 | 26.8 | 8.34 | 104.1 | 81.39
674400 | 12000 | 47 | 2501 | 127.9 | 84.8 | 99.51 | 29.83 | 31.8 | 0.047 | 107 | 11.5824 | 70.35 | 69.3 | 63.54 | 0.99 | 101.6 | 316.2 | 254.1 | 100.4 | 691.3 | 3.23 | 426.6 | 33.4975 | 13.2 | 27.3 | 77.5 | 16 | 12.9 | 26.8 | 8.45 | 104.4 | 81.67
674430 | 12030 | 47 | 2501 | 129.7 | 85.1 | 100.21 | 29.53 | 31.8 | 0.043 | 107.1 | 11.6736 | 70.4 | 69.3 | 63.84 | 0.99 | 101.6 | 313.8 | 251.8 | 100.7 | 690.8 | 3.34 | 426.3 | 33.969 | 14.3 | 27.2 | 77.9 | 15.9 | 13.9 | 26.9 | 8.48 | 106.5 | 81.95
674460 | 12060 | 47 | 2501 | 128.3 | 85.3 | 100.84 | 29.39 | 31.9 | 0.047 | 106.9 | 11.7192 | 70.4 | 69.3 | 64.14 | 1 | 101.6 | 310.9 | 248.9 | 101.2 | 690 | 3.18 | 425.3 | 33.6023 | 14.3 | 27.2 | 78.1 | 15.9 | 13.9 | 26.9 | 8.53 | 105.6 | 82.23
674490 | 12090 | 47 | 2504 | 127 | 85.3 | 100.28 | 30.07 | 31.8 | 0.048 | 107 | 11.8104 | 70.45 | 69.8 | 64.44 | 1 | 101.6 | 312 | 249.9 | 101.4 | 690.6 | 3.14 | 426.3 | 33.3017 | 13 | 26.6 | 77.9 | 16.1 | 12.6 | 26.9 | 8.46 | 104.1 | 82.51
674520 | 12120 | 47 | 2503 | 128.4 | 84.9 | 99.93 | 30.03 | 31.8 | 0.047 | 107 | 11.856 | 70.45 | 69.3 | 64.74 | 0.99 | 101.6 | 313.7 | 251.4 | 101.1 | 691.6 | 3.04 | 426.1 | 33.6554 | 13 | 26.2 | 77.6 | 15.7 | 12.7 | 27 | 8.4 | 104.2 | 82.79
674550 | 12150 | 47 | 2502 | 127.4 | 84.7 | 99.79 | 29.8 | 31.8 | 0.048 | 107 | 11.9472 | 70.5 | 69.8 | 65.22 | 0.99 | 101.6 | 314.7 | 252.7 | 100.9 | 691.3 | 3.12 | 426.1 | 33.3799 | 13.3 | 25.6 | 77.4 | 15.6 | 12.9 | 27 | 8.41 | 104.6 | 83.07
674580 | 12180 | 47 | 2501 | 127.7 | 84.7 | 99.72 | 29.49 | 31.8 | 0.047 | 107 | 12.0384 | 70.55 | 69.3 | 65.58 | 0.99 | 101.6 | 315.6 | 253.8 | 100.8 | 690.5 | 3.21 | 426.7 | 33.4452 | 13.6 | 25.3 | 77.6 | 15.6 | 13.3 | 27 | 8.4 | 104.9 | 83.28
674610 | 12210 | 47 | 2501 | 128.3 | 84.9 | 99.58 | 29.56 | 31.9 | 0.045 | 107 | 12.084 | 70.55 | 69.3 | 66.06 | 0.99 | 101.6 | 316.4 | 254.5 | 100.7 | 690.6 | 3.21 | 426.2 | 33.6023 | 13.8 | 25.1 | 77.8 | 16 | 13.4 | 27 | 8.47 | 104.7 | 83.56
674640 | 12240 | 47 | 2502 | 126.1 | 85.2 | 99.58 | 30.3 | 32 | 0.045 | 107 | 12.1296 | 70.6 | 69.3 | 66.72 | 1 | 101.5 | 316.5 | 254.9 | 100.6 | 690.9 | 2.95 | 426.4 | 33.0393 | 12.9 | 25.1 | 77.9 | 15.8 | 12.5 | 26.9 | 8.34 | 103.9 | 83.84
674670 | 12270 | 47 | 2502 | 127.7 | 85.2 | 99.79 | 30.22 | 32 | 0.046 | 107 | 12.1752 | 70.65 | 69.3 | 67.44 | 0.99 | 101.5 | 316.4 | 254.9 | 100.7 | 691.6 | 3.07 | 426.9 | 33.4585 | 12.9 | 24.9 | 78.1 | 15.9 | 12.5 | 27.1 | 8.4 | 104.3 | 84.12
674700 | 12300 | 47 | 2502 | 127.5 | 85.1 | 100.14 | 30.07 | 32.1 | 0.043 | 107 | 12.1296 | 70.7 | 69.3 | 68.46 | 0.99 | 101.5 | 314.9 | 253.3 | 100.9 | 691.6 | 3.01 | 426.6 | 33.4061 | 13.3 | 24.6 | 77.9 | 15.7 | 12.9 | 27.1 | 8.38 | 104.7 | 84.4
674730 | 12330 | 47 | 2502 | 127.3 | 85.1 | 100.42 | 29.86 | 32.2 | 0.046 | 107 | 11.9016 | 70.7 | 69.3 | 69.72 | 0.99 | 101.6 | 313.8 | 252.4 | 101.2 | 690.9 | 2.91 | 426.6 | 33.3537 | 13.8 | 24.5 | 77.7 | 15.7 | 13.4 | 27.1 | 8.38 | 105.2 | 84.68
674760 | 12360 | 47 | 2502 | 129 | 84.9 | 100.63 | 30.07 | 32.2 | 0.045 | 107 | 11.8104 | 70.75 | 69.3 | 70.86 | 0.99 | 101.5 | 313.1 | 251.5 | 101.4 | 690.8 | 3.04 | 427.2 | 33.7991 | 13.5 | 24.6 | 77.6 | 15.9 | 13.2 | 27.2 | 8.48 | 104.4 | 84.96
674790 | 12390 | 47 | 2504 | 127.2 | 84.7 | 100.07 | 30.51 | 32.2 | 0.044 | 107 | 11.7648 | 70.75 | 69.3 | 71.46 | 1 | 101.5 | 314.5 | 252.9 | 101.3 | 691.7 | 2.97 | 426.7 | 33.3542 | 12.8 | 24.7 | 77.5 | 15.8 | 12.5 | 27.2 | 8.35 | 103.8 | 85.17
674820 | 12420 | 47 | 2502 | 128 | 84.8 | 99.86 | 30.48 | 32.3 | 0.047 | 107 | 11.5368 | 70.8 | 69.3 | 71.94 | 1 | 101.5 | 316.3 | 254.6 | 101.1 | 691 | 3.06 | 426.5 | 33.5371 | 13.1 | 25 | 77.5 | 15.9 | 12.7 | 27.3 | 8.39 | 104.4 | 85.38
674850 | 12450 | 47 | 2502 | 128.1 | 84.9 | 99.79 | 30.12 | 32.2 | 0.043 | 107.1 | 11.4912 | 70.85 | 69.3 | 72.54 | 0.99 | 101.5 | 317.2 | 255.8 | 101 | 691.2 | 3.14 | 426.5 | 33.5633 | 14.2 | 24.7 | 77.4 | 16 | 13.9 | 27.3 | 8.44 | 106.1 | 85.73
674880 | 12480 | 47 | 2501 | 128.4 | 84.9 | 99.65 | 29.78 | 32.2 | 0.046 | 106.9 | 11.4456 | 70.85 | 69.3 | 72.96 | 0.99 | 101.5 | 317.9 | 256.6 | 100.8 | 689.6 | 3.19 | 426.7 | 33.6285 | 14.3 | 24.9 | 77.8 | 15.9 | 14 | 27.3 | 8.44 | 105.7 | 86.01
674910 | 12510 | 47 | 2502 | 126.9 | 85.1 | 99.58 | 30.29 | 32.2 | 0.048 | 106.9 | 11.4 | 70.9 | 69.8 | 73.32 | 1 | 101.5 | 318.5 | 257.1 | 100.7 | 689.4 | 3.15 | 426.8 | 33.2489 | 13.7 | 25.1 | 77.8 | 15.9 | 13.4 | 27.3 | 8.49 | 103.9 | 86.15
674940 | 12540 | 47 | 2503 | 126.6 | 85 | 99.79 | 30.48 | 32.2 | 0.048 | 107 | 11.4 | 70.95 | 69.8 | 73.68 | 1 | 101.5 | 318.5 | 257.1 | 100.7 | 690.6 | 3.03 | 427.1 | 33.1836 | 12.9 | 24.9 | 77.8 | 15.8 | 12.5 | 27.2 | 8.47 | 104.2 | 86.43
674970 | 12570 | 47 | 2503 | 128.7 | 84.9 | 100.49 | 30.32 | 32.2 | 0.048 | 107.2 | 11.3088 | 70.95 | 69.3 | 73.92 | 1 | 101.5 | 315.7 | 254.5 | 101.2 | 691.2 | 3.15 | 427.4 | 33.734 | 13.7 | 24.7 | 77.6 | 16.1 | 13.3 | 26.9 | 8.52 | 105.5 | 86.64
675000 | 12600 | 47 | 2501 | 129 | 84.7 | 100.7 | 30.03 | 32.2 | 0.048 | 107 | 11.2176 | 71 | 69.8 | 74.22 | 0.99 | 101.5 | 314.2 | 253.2 | 101.6 | 690 | 3.29 | 426.6 | 33.7856 | 14.3 | 24.9 | 77.6 | 15.7 | 13.9 | 26.6 | 8.54 | 106.3 | 86.85
675030 | 12630 | 47 | 2502 | 127.5 | 84.9 | 99.65 | 29.91 | 32.1 | 0.049 | 106.9 | 11.172 | 71.05 | 69.3 | 74.58 | 0.99 | 101.5 | 317.6 | 256.3 | 101.2 | 689.5 | 3.2 | 426.9 | 33.4061 | 14.2 | 25.3 | 77.7 | 15.9 | 13.7 | 26.3 | 8.51 | 104.6 | 87.13
675060 | 12660 | 47 | 2502 | 127.5 | 85 | 99.37 | 30.41 | 32 | 0.055 | 106.9 | 11.0808 | 71.05 | 69.8 | 74.76 | 0.99 | 101.6 | 319.6 | 258.2 | 100.8 | 690.3 | 3.02 | 426.8 | 33.4061 | 12.8 | 25.2 | 77.8 | 15.9 | 12.4 | 26.1 | 8.49 | 103.7 | 87.41
675090 | 12690 | 47 | 2503 | 128.3 | 85.1 | 99.37 | 30.19 | 31.9 | 0.049 | 107.1 | 11.0352 | 70.95 | 69.3 | 75.06 | 0.99 | 101.6 | 320.3 | 258.9 | 100.5 | 690.3 | 3.12 | 427.9 | 33.6292 | 13 | 25.2 | 77.8 | 15.9 | 12.7 | 25.9 | 8.46 | 104.9 | 87.62
675120 | 12720 | 47 | 2503 | 128.3 | 85.2 | 99.93 | 29.84 | 31.8 | 0.049 | 107.1 | 10.9896 | 70.8 | 69.3 | 75.24 | 1 | 101.6 | 318.9 | 257.6 | 100.7 | 690.4 | 3.28 | 427.5 | 33.6292 | 14.1 | 25.7 | 77.9 | 15.8 | 13.8 | 25.8 | 8.53 | 105.7 | 87.83
675150 | 12750 | 47 | 2502 | 128.1 | 85.3 | 100.84 | 29.38 | 31.7 | 0.051 | 106.9 | 10.944 | 70.7 | 69.3 | 75.54 | 0.99 | 101.6 | 315.3 | 254.1 | 101.3 | 689.9 | 3.23 | 427 | 33.5633 | 14.3 | 25.8 | 77.8 | 16 | 13.9 | 25.7 | 8.48 | 105.4 | 88.04
675180 | 12780 | 47 | 2503 | 126.4 | 84.9 | 100.49 | 29.96 | 31.7 | 0.054 | 106.8 | 10.8984 | 70.55 | 69.28 | 75.78 | 0.99 | 101.6 | 315 | 253.9 | 101.7 | 689.4 | 3.13 | 427.2 | 33.1312 | 13.2 | 25.4 | 77.6 | 15.6 | 12.9 | 25.6 | 8.46 | 103.6 | 88.32
675210 | 12810 | 47 | 2503 | 127 | 84.7 | 99.93 | 29.99 | 31.6 | 0.056 | 107 | 10.8984 | 70.4 | 69.3 | 76.02 | 0.99 | 101.6 | 317.5 | 256.3 | 101.3 | 690.3 | 3.1 | 427.6 | 33.2884 | 12.6 | 25.3 | 77.3 | 15.9 | 12.3 | 25.4 | 8.37 | 103.6 | 88.46
675240 | 12840 | 47 | 2503 | 128.1 | 84.6 | 99.72 | 29.8 | 31.6 | 0.052 | 107.1 | 10.8528 | 70.25 | 69.8 | 76.14 | 1 | 101.6 | 318.9 | 257.8 | 101.1 | 690.9 | 3.2 | 427.2 | 33.5767 | 13.8 | 24.8 | 77.4 | 15.9 | 13.4 | 25.2 | 8.47 | 105.3 | 88.74
675270 | 12870 | 47 | 2502 | 128.4 | 84.8 | 99.51 | 29.49 | 31.6 | 0.046 | 107 | 10.8528 | 70.2 | 69.3 | 76.32 | 1 | 101.5 | 320 | 258.9 | 100.9 | 690.7 | 3.23 | 427.3 | 33.6419 | 14.1 | 24.4 | 77.7 | 15.9 | 13.7 | 25.1 | 8.46 | 106.1 | 88.88
675300 | 12900 | 47 | 2500 | 128.2 | 85.2 | 99.44 | 29.34 | 31.7 | 0.05 | 107 | 10.8528 | 70.1 | 69.3 | 76.44 | 1 | 101.5 | 320.4 | 259.4 | 100.7 | 689.8 | 3.2 | 427.4 | 33.5627 | 14.2 | 24.7 | 78.1 | 15.5 | 13.9 | 25.1 | 8.48 | 105.1 | 89.16
675330 | 12930 | 47 | 2503 | 127.3 | 85.2 | 99.86 | 30.09 | 31.7 | 0.054 | 106.9 | 10.8528 | 70.15 | 69.3 | 76.62 | 0.99 | 101.6 | 319.7 | 258.6 | 100.8 | 690 | 3.07 | 427.2 | 33.3671 | 12.7 | 25.3 | 78.1 | 15.9 | 12.4 | 25.2 | 8.46 | 103.6 | 89.3
675360 | 12960 | 47 | 2502 | 126.4 | 85.1 | 100.14 | 30.03 | 31.7 | 0.055 | 107 | 10.8984 | 70.15 | 69.3 | 76.74 | 0.99 | 101.6 | 318.7 | 257.6 | 101.1 | 690.4 | 3.07 | 426.9 | 33.1179 | 12.8 | 25.9 | 77.8 | 15.7 | 12.5 | 25.4 | 8.42 | 104 | 89.51
675390 | 12990 | 47 | 2503 | 127.3 | 84.9 | 100.35 | 29.79 | 31.7 | 0.054 | 107 | 10.8984 | 70.2 | 69.8 | 76.98 | 0.99 | 101.6 | 317.6 | 256.6 | 101.3 | 690.4 | 3.11 | 427 | 33.3671 | 13.1 | 26.2 | 77.6 | 15.5 | 12.8 | 25.5 | 8.38 | 104.2 | 89.72
675420 | 13020 | 47 | 2501 | 128.7 | 84.9 | 100.56 | 29.58 | 31.8 | 0.05 | 107.1 | 10.944 | 70.3 | 69.3 | 77.16 | 1 | 101.6 | 316.9 | 255.8 | 101.4 | 691.2 | 3.24 | 426.9 | 33.7071 | 14.1 | 26.1 | 77.4 | 15.9 | 13.7 | 25.6 | 8.56 | 105.9 | 89.93
675450 | 13050 | 47 | 2502 | 127.6 | 84.8 | 100.14 | 29.86 | 31.8 | 0.052 | 106.9 | 11.0352 | 70.3 | 69.3 | 77.22 | 1 | 101.6 | 317.8 | 256.8 | 101.3 | 690 | 3.13 | 426.4 | 33.4323 | 13.8 | 26.5 | 77.5 | 15.8 | 13.5 | 25.6 | 8.49 | 104 | 89.72
675480 | 13080 | 47 | 2503 | 127.5 | 84.8 | 99.86 | 30.21 | 31.8 | 0.051 | 106.9 | 11.0808 | 70.4 | 69.28 | 77.22 | 0.99 | 101.6 | 319.2 | 258.3 | 101.1 | 690.5 | 3.04 | 427 | 33.4195 | 12.7 | 26.8 | 77.5 | 15.8 | 12.4 | 25.6 | 8.46 | 103.7 | 89.37
675510 | 13110 | 47 | 2503 | 127.3 | 84.8 | 99.72 | 30.16 | 31.9 | 0.05 | 107 | 11.172 | 70.4 | 69.3 | 77.22 | 0.99 | 101.6 | 320.2 | 259.1 | 100.9 | 690.8 | 3.03 | 427.5 | 33.3671 | 12.9 | 26.7 | 77.6 | 15.8 | 12.6 | 25.6 | 8.44 | 104.2 | 89.09
675540 | 13140 | 47 | 2502 | 129.7 | 85 | 99.58 | 30.08 | 32.1 | 0.039 | 107.2 | 11.3088 | 70.45 | 69.3 | 77.22 | 1 | 101.6 | 320.7 | 259.9 | 100.8 | 691.1 | 3.06 | 427 | 33.9825 | 13.8 | 26.7 | 77.7 | 15.9 | 13.5 | 25.6 | 8.52 | 105.7 | 88.74
675570 | 13170 | 47 | 2501 | 128.6 | 85.2 | 99.65 | 29.67 | 32.1 | 0.049 | 107 | 11.3544 | 70.5 | 69.3 | 77.22 | 1 | 101.6 | 320.8 | 260.1 | 100.8 | 689.8 | 3.1 | 426.9 | 33.6809 | 14.2 | 26.2 | 77.9 | 15.9 | 13.8 | 25.6 | 8.44 | 105.8 | 88.39
675600 | 13200 | 47 | 2502 | 127.2 | 85.2 | 99.79 | 30.41 | 32.1 | 0.05 | 106.9 | 11.4456 | 70.5 | 69.3 | 77.1 | 1 | 101.6 | 320.8 | 259.8 | 100.8 | 689.4 | 3.01 | 426.8 | 33.3275 | 12.9 | 25.6 | 77.9 | 15.8 | 12.6 | 25.6 | 8.47 | 103.5 | 88.11
675630 | 13230 | 47 | 2503 | 127.7 | 84.9 | 100.14 | 30.56 | 32.2 | 0.047 | 107 | 11.4912 | 70.55 | 69.3 | 77.04 | 0.99 | 101.5 | 319.7 | 258.9 | 101 | 690.6 | 2.97 | 426.9 | 33.4719 | 12.7 | 25.4 | 77.7 | 16 | 12.3 | 25.6 | 8.41 | 103.9 | 87.76
675660 | 13260 | 47 | 2503 | 127.7 | 84.8 | 100.84 | 30.36 | 32.2 | 0.049 | 107.1 | 11.5368 | 70.55 | 69.3 | 76.86 | 0.99 | 101.5 | 317.1 | 256.3 | 101.4 | 690.9 | 2.92 | 426.8 | 33.4719 | 13.1 | 25.4 | 77.6 | 15.8 | 12.6 | 25.7 | 8.49 | 104.2 | 87.48
675690 | 13290 | 47 | 2502 | 126.7 | 84.9 | 100.28 | 30.05 | 32.2 | 0.044 | 107 | 11.5368 | 70.6 | 69.3 | 76.74 | 0.99 | 101.5 | 317.8 | 257.1 | 101.7 | 690.7 | 3.01 | 427.2 | 33.1965 | 13.3 | 25.4 | 77.6 | 15.9 | 12.9 | 25.8 | 8.42 | 104.8 | 87.2
675720 | 13320 | 47 | 2501 | 128.6 | 84.8 | 99.86 | 29.9 | 32.2 | 0.047 | 107 | 11.5368 | 70.65 | 69.3 | 76.68 | 1 | 101.5 | 320 | 259.1 | 101.3 | 690.5 | 2.94 | 426.8 | 33.6809 | 13.6 | 25.5 | 77.7 | 15.8 | 13.3 | 25.8 | 8.51 | 104.6 | 87.06
675750 | 13350 | 47 | 2503 | 127.4 | 84.7 | 99.65 | 30.58 | 32.2 | 0.05 | 107 | 11.4912 | 70.7 | 69.3 | 76.68 | 0.99 | 101.5 | 321.4 | 260.5 | 101 | 690.4 | 2.91 | 427 | 33.3933 | 12.6 | 25.3 | 77.6 | 16.2 | 12.3 | 25.8 | 8.48 | 103.6 | 87.34
675780 | 13380 | 47 | 2504 | 128 | 84.8 | 99.58 | 30.49 | 32.2 | 0.044 | 107 | 11.4456 | 70.7 | 69.3 | 76.74 | 0.99 | 101.5 | 322.1 | 261.3 | 100.8 | 692.3 | 3.02 | 426.9 | 33.5639 | 13.8 | 25.3 | 77.7 | 16 | 13.5 | 25.9 | 8.57 | 105.2 | 87.62
675810 | 13410 | 47 | 2502 | 128.7 | 85.1 | 99.58 | 30.22 | 32.2 | 0.048 | 106.9 | 11.4 | 70.8 | 69.8 | 76.74 | 0.99 | 101.5 | 322.5 | 261.9 | 100.7 | 691.2 | 2.92 | 426.6 | 33.7205 | 13.6 | 25 | 77.7 | 16.1 | 13.3 | 26 | 8.39 | 104.8 | 87.9
675840 | 13440 | 47 | 2502 | 126.8 | 85 | 99.79 | 29.89 | 32.2 | 0.047 | 106.9 | 11.3088 | 70.8 | 69.3 | 76.86 | 0.99 | 101.5 | 322 | 261.3 | 100.8 | 690.7 | 2.97 | 426.8 | 33.2227 | 13.8 | 24.8 | 77.8 | 15.8 | 13.4 | 25.9 | 8.4 | 105.3 | 88.18
675870 | 13470 | 47 | 2503 | 126.5 | 85.2 | 100.21 | 30.36 | 32.2 | 0.05 | 107 | 11.2632 | 70.85 | 69.8 | 76.92 | 1 | 101.5 | 320.4 | 259.9 | 101 | 691.4 | 2.9 | 426.3 | 33.1574 | 13.2 | 25 | 77.9 | 15.9 | 12.9 | 25.9 | 8.47 | 104 | 88.39
675900 | 13500 | 47 | 2502 | 126.8 | 85.2 | 100.77 | 30.47 | 32.1 | 0.052 | 107 | 11.2176 | 70.85 | 69.3 | 76.92 | 1 | 101.5 | 318.2 | 257.4 | 101.5 | 691.8 | 2.93 | 426.5 | 33.2227 | 12.8 | 25.2 | 77.8 | 15.9 | 12.4 | 26 | 8.43 | 104 | 88.6
675930 | 13530 | 47 | 2504 | 128.2 | 85.1 | 100.42 | 30.29 | 32.1 | 0.047 | 107.2 | 11.172 | 70.9 | 69.8 | 77.04 | 0.99 | 101.5 | 318.6 | 257.9 | 101.7 | 692.7 | 3.03 | 426.4 | 33.6164 | 13.7 | 25.3 | 77.7 | 16.2 | 13.4 | 26.1 | 8.58 | 105.5 | 88.81
675960 | 13560 | 47 | 2503 | 128 | 85.1 | 99.72 | 29.9 | 32 | 0.051 | 107 | 11.1264 | 70.95 | 69.8 | 77.04 | 0.99 | 101.5 | 321.2 | 260.6 | 101.2 | 691.9 | 2.92 | 427.4 | 33.5505 | 14 | 25.4 | 77.6 | 15.8 | 13.6 | 26.2 | 8.47 | 104.9 | 89.09
675990 | 13590 | 47 | 2501 | 128.8 | 84.7 | 99.44 | 29.4 | 31.9 | 0.049 | 107 | 11.0808 | 70.95 | 69.3 | 77.1 | 0.99 | 101.5 | 323 | 262.3 | 100.9 | 690.6 | 3.03 | 427.1 | 33.7332 | 14.1 | 25.5 | 77.4 | 15.9 | 13.7 | 26.2 | 8.51 | 105.8 | 89.23
676020 | 13620 | 47 | 2503 | 126.9 | 84.8 | 99.44 | 30.13 | 31.8 | 0.053 | 106.9 | 11.0808 | 71 | 69.3 | 77.22 | 0.99 | 101.5 | 324 | 263.4 | 100.6 | 690.9 | 2.97 | 427 | 33.2622 | 12.8 | 25.4 | 77.6 | 15.9 | 12.5 | 26.3 | 8.46 | 103.8 | 89.51
676050 | 13650 | 47 | 2502 | 127 | 84.9 | 99.72 | 30.21 | 31.9 | 0.054 | 107 | 11.0352 | 71.05 | 69.3 | 77.34 | 1 | 101.5 | 323.2 | 262.8 | 100.7 | 691.5 | 2.98 | 426.9 | 33.2751 | 12.8 | 25.6 | 77.7 | 16 | 12.4 | 26.3 | 8.42 | 104 | 89.72
676080 | 13680 | 47 | 2503 | 128.8 | 85.2 | 100.42 | 29.88 | 31.8 | 0.049 | 107.1 | 11.0352 | 71.05 | 69.3 | 77.46 | 1 | 101.5 | 321.2 | 261 | 101.1 | 692.3 | 3.12 | 426.5 | 33.7602 | 14.1 | 25.8 | 78 | 15.9 | 13.7 | 26.4 | 8.58 | 105.9 | 89.51
676110 | 13710 | 47 | 2502 | 128.9 | 85.2 | 100.77 | 29.57 | 31.8 | 0.052 | 106.9 | 11.0352 | 71 | 69.8 | 77.34 | 0.99 | 101.5 | 318.9 | 258.6 | 101.6 | 690.3 | 3.04 | 426.5 | 33.7729 | 13.9 | 25.6 | 78.1 | 15.8 | 13.6 | 26.3 | 8.53 | 105.4 | 89.16
676140 | 13740 | 47 | 2501 | 128.1 | 85.1 | 100.21 | 29.62 | 31.7 | 0.051 | 106.9 | 11.0352 | 70.9 | 69.8 | 77.28 | 0.99 | 101.5 | 319.6 | 259.2 | 101.6 | 690.4 | 2.96 | 426.3 | 33.5499 | 13.8 | 25.6 | 77.9 | 15.5 | 13.4 | 26.4 | 8.5 | 104 | 88.81
676170 | 13770 | 47 | 2504 | 127.4 | 84.9 | 99.93 | 30.17 | 31.8 | 0.053 | 107 | 11.0808 | 70.75 | 69.3 | 77.16 | 0.99 | 101.5 | 321.5 | 261 | 101.3 | 691.6 | 2.79 | 426.6 | 33.4066 | 12.7 | 26 | 77.6 | 15.7 | 12.4 | 26.5 | 8.46 | 103.9 | 88.53
676200 | 13800 | 47 | 2503 | 126.5 | 84.6 | 99.65 | 29.94 | 31.7 | 0.056 | 107 | 11.172 | 70.6 | 69.3 | 77.04 | 1 | 101.5 | 322.8 | 262.7 | 101 | 691.6 | 2.75 | 426.5 | 33.1574 | 12.8 | 25.6 | 77.4 | 15.7 | 12.5 | 26.6 | 8.47 | 104.1 | 88.25
676230 | 13830 | 47 | 2502 | 127.7 | 84.7 | 99.51 | 29.67 | 31.7 | 0.053 | 107 | 11.4 | 70.5 | 69.3 | 76.98 | 1 | 101.5 | 323.8 | 263.6 | 100.7 | 691.4 | 2.81 | 426.3 | 33.4585 | 13.3 | 25.5 | 77.4 | 16 | 12.9 | 26.6 | 8.51 | 104.4 | 87.97
676260 | 13860 | 47 | 2502 | 127.7 | 84.8 | 99.44 | 29.3 | 31.7 | 0.057 | 107.1 | 11.5824 | 70.35 | 69.3 | 76.86 | 0.99 | 101.5 | 324.7 | 264.6 | 100.6 | 690.9 | 2.8 | 425.9 | 33.4585 | 13.7 | 25.6 | 77.7 | 15.8 | 13.4 | 26.6 | 8.52 | 105.4 | 87.62
676290 | 13890 | 47 | 2503 | 127.4 | 85.1 | 99.93 | 29.93 | 31.7 | 0.055 | 107 | 11.6736 | 70.2 | 69.3 | 76.74 | 0.99 | 101.5 | 323.7 | 263.5 | 100.7 | 691.9 | 2.81 | 426.5 | 33.3933 | 12.8 | 25.6 | 77.9 | 15.8 | 12.5 | 26.7 | 8.47 | 103.6 | 87.34
676320 | 13920 | 47 | 2504 | 128.1 | 85.3 | 100.14 | 30.05 | 31.7 | 0.054 | 107 | 11.7192 | 70.1 | 69.3 | 76.68 | 0.99 | 101.5 | 322.3 | 262.2 | 100.9 | 692.3 | 2.75 | 426.3 | 33.5902 | 12.7 | 25.7 | 78 | 16 | 12.4 | 26.7 | 8.52 | 103.9 | 86.99
676350 | 13950 | 47 | 2503 | 127.8 | 85.2 | 100.42 | 29.87 | 31.7 | 0.05 | 107 | 11.7648 | 70.1 | 69.3 | 76.62 | 1 | 101.5 | 321.2 | 261 | 101.2 | 692.4 | 2.83 | 426.3 | 33.4981 | 13.1 | 25.6 | 77.9 | 15.9 | 12.7 | 26.7 | 8.48 | 104.4 | 87.06
676380 | 13980 | 47 | 2501 | 127.2 | 85.1 | 100.56 | 29.66 | 31.8 | 0.051 | 107 | 11.856 | 70.15 | 69.3 | 76.68 | 1 | 101.5 | 320.1 | 259.9 | 101.4 | 691.9 | 2.82 | 426 | 33.3142 | 13.4 | 25.6 | 77.7 | 15.9 | 13.1 | 26.7 | 8.48 | 104.7 | 87.34
676410 | 14010 | 47 | 2500 | 128.5 | 84.9 | 100.21 | 29.31 | 31.8 | 0.047 | 107 | 11.9472 | 70.15 | 69.8 | 76.68 | 0.99 | 101.5 | 321.2 | 260.8 | 101.4 | 691.5 | 2.83 | 425.6 | 33.6412 | 13.9 | 25.4 | 77.6 | 15.7 | 13.5 | 26.8 | 8.56 | 105.4 | 87.62
676440 | 14040 | 47 | 2504 | 127.6 | 84.7 | 99.93 | 30.24 | 31.9 | 0.05 | 107 | 11.9928 | 70.25 | 69.3 | 76.68 | 0.99 | 101.5 | 322.9 | 262.6 | 101.2 | 692 | 2.83 | 425.3 | 33.4591 | 12.6 | 25.3 | 77.4 | 15.8 | 12.2 | 26.8 | 8.5 | 103.7 | 87.83
676470 | 14070 | 47 | 2503 | 128.8 | 84.7 | 99.72 | 30.31 | 32 | 0.049 | 107 | 11.9928 | 70.25 | 69.3 | 76.74 | 0.99 | 101.5 | 324.1 | 263.9 | 100.9 | 692.3 | 2.82 | 425.2 | 33.7602 | 12.6 | 25.1 | 77.4 | 16 | 12.3 | 26.8 | 8.47 | 104 | 88.11
676500 | 14100 | 47 | 2503 | 128.5 | 84.9 | 99.58 | 30.18 | 32.1 | 0.046 | 107 | 11.9928 | 70.3 | 69.8 | 76.8 | 1 | 101.5 | 324.5 | 264.4 | 100.8 | 691.7 | 2.82 | 425.1 | 33.6816 | 13.1 | 24.7 | 77.7 | 16.1 | 12.8 | 26.8 | 8.5 | 104.3 | 88.32
676530 | 14130 | 47 | 2501 | 127.1 | 85.3 | 99.58 | 29.96 | 32.2 | 0.048 | 107 | 11.9472 | 70.35 | 69.3 | 76.86 | 1 | 101.5 | 324.7 | 264.8 | 100.8 | 691.6 | 2.78 | 425 | 33.288 | 13.5 | 24.7 | 77.9 | 15.9 | 13.2 | 26.8 | 8.5 | 104.8 | 88.6
676560 | 14160 | 47 | 2502 | 128.4 | 85.2 | 99.65 | 30.03 | 32.2 | 0.047 | 107 | 11.7192 | 70.4 | 69.8 | 77.04 | 0.99 | 101.5 | 324.8 | 264.8 | 100.8 | 691 | 2.93 | 424.8 | 33.6419 | 13.5 | 24.8 | 78 | 16.1 | 13.1 | 26.9 | 8.54 | 104.4 | 88.81
676590 | 14190 | 47 | 2502 | 126.5 | 85.1 | 99.93 | 30.56 | 32.2 | 0.049 | 107 | 11.6736 | 70.4 | 69.3 | 77.16 | 0.99 | 101.5 | 324.1 | 263.9 | 100.9 | 691.2 | 2.89 | 425.3 | 33.1441 | 12.7 | 24.8 | 77.8 | 15.8 | 12.4 | 26.9 | 8.49 | 103.7 | 89.09
676620 | 14220 | 47 | 2502 | 127.4 | 84.9 | 100.14 | 30.44 | 32.2 | 0.045 | 107 | 11.6736 | 70.45 | 69.3 | 77.22 | 0.99 | 101.5 | 323.1 | 263 | 101.1 | 691.3 | 2.89 | 425.1 | 33.3799 | 12.8 | 24.8 | 77.6 | 15.7 | 12.5 | 26.9 | 8.49 | 104 | 89.23
676650 | 14250 | 47 | 2501 | 129.3 | 84.8 | 100.28 | 30.18 | 32.2 | 0.045 | 107.1 | 11.628 | 70.5 | 69.8 | 77.34 | 0.99 | 101.5 | 322.4 | 262.4 | 101.3 | 691.1 | 3.08 | 424.9 | 33.8642 | 13.6 | 24.8 | 77.5 | 15.9 | 13.3 | 26.9 | 8.55 | 105.7 | 89.51
676680 | 14280 | 47 | 2501 | 128.1 | 84.8 | 100.42 | 29.83 | 32.2 | 0.045 | 107 | 11.5824 | 70.55 | 69.3 | 77.52 | 1 | 101.5 | 321.7 | 261.9 | 101.4 | 690.3 | 3.08 | 425.2 | 33.5499 | 14.4 | 24.8 | 77.6 | 15.7 | 14 | 27 | 8.55 | 105.8 | 89.72
676710 | 14310 | 47 | 2502 | 127.3 | 84.9 | 100.42 | 30.38 | 32.2 | 0.041 | 106.8 | 11.5368 | 70.6 | 69.8 | 77.58 | 0.99 | 101.5 | 321.6 | 261.7 | 101.6 | 689.7 | 3.02 | 425.2 | 33.3537 | 13.5 | 24.7 | 77.7 | 15.8 | 13.1 | 27.1 | 8.53 | 103.9 | 89.44
676740 | 14340 | 47 | 2502 | 127.6 | 85.1 | 100.07 | 30.53 | 32.2 | 0.054 | 107 | 11.4456 | 70.6 | 69.3 | 77.52 | 0.99 | 101.5 | 323.1 | 262.8 | 101.4 | 690.4 | 2.92 | 425.3 | 33.4323 | 12.7 | 24.8 | 77.8 | 15.8 | 12.4 | 27.1 | 8.46 | 104 | 89.16
676770 | 14370 | 47 | 2502 | 127.2 | 85.1 | 99.93 | 30.25 | 32.1 | 0.051 | 107 | 11.4 | 70.65 | 69.3 | 77.46 | 0.99 | 101.5 | 324 | 263.9 | 101.2 | 691.1 | 2.9 | 425.4 | 33.3275 | 13.1 | 25 | 77.8 | 15.9 | 12.7 | 27.1 | 8.46 | 104.4 | 88.81
676800 | 14400 | 47 | 2501 | 129.4 | 85.2 | 99.86 | 29.94 | 32.1 | 0.041 | 107.1 | 11.3544 | 70.7 | 69.8 | 77.4 | 1 | 101.5 | 324.1 | 263.9 | 101.2 | 690.6 | 2.98 | 424.6 | 33.8904 | 14.2 | 24.9 | 77.8 | 16.1 | 13.8 | 27.1 | 8.57 | 106.1 | 88.46
687630 | 10830 | 48 | 2502 | 126.7 | 84.8 | 101.61 | 30.27 | 32.1 | 0.048 | 107 | 11.3544 | 70.65 | 69.3 | 61.44 | 0.99 | 101.3 | 297.9 | 235.1 | 102.1 | 690.7 | 3.66 | 425.6 | 33.1965 | 13.8 | 25.5 | 77.6 | 15.8 | 13.3 | 26.6 | 8.23 | 104.3 | 71.03
687660 | 10860 | 48 | 2502 | 128.7 | 84.9 | 100.21 | 30.02 | 32.1 | 0.044 | 107.2 | 11.3544 | 70.55 | 69.3 | 61.38 | 0.99 | 101.3 | 301.7 | 239.1 | 101.8 | 690.2 | 3.73 | 425.2 | 33.7205 | 14.8 | 25.8 | 77.6 | 15.9 | 14.3 | 26.6 | 8.31 | 106.1 | 71.38
687690 | 10890 | 48 | 2500 | 127 | 85.1 | 99.3 | 29.72 | 32.1 | 0.046 | 107 | 11.3088 | 70.5 | 69.3 | 61.2 | 1 | 101.3 | 306.9 | 243.9 | 100.8 | 689.8 | 3.61 | 425.3 | 33.2485 | 14.8 | 25.9 | 77.8 | 15.7 | 14.2 | 26.7 | 8.3 | 105.7 | 71.66
687720 | 10920 | 48 | 2501 | 128.3 | 85.1 | 99.44 | 30.09 | 32.1 | 0.046 | 106.9 | 11.2176 | 70.5 | 69.3 | 61.02 | 1 | 101.3 | 308 | 245.1 | 100.4 | 690.6 | 3.51 | 425 | 33.6023 | 13.4 | 25.6 | 77.8 | 15.8 | 12.8 | 26.7 | 8.42 | 104.2 | 72.01
687750 | 10950 | 48 | 2503 | 126.7 | 85.1 | 99.93 | 30.37 | 32.1 | 0.047 | 106.9 | 11.172 | 70.55 | 69.3 | 61.02 | 0.99 | 101.3 | 307.4 | 244.6 | 100.5 | 691.6 | 3.36 | 425.5 | 33.2098 | 13.5 | 25.6 | 77.9 | 15.7 | 13 | 26.8 | 8.32 | 104.1 | 72.43
687780 | 10980 | 48 | 2502 | 128.1 | 84.9 | 100.14 | 30.24 | 32.1 | 0.05 | 107 | 11.1264 | 70.6 | 69.3 | 61.02 | 0.99 | 101.3 | 307.2 | 244.6 | 100.6 | 691.1 | 3.51 | 425 | 33.5633 | 13.5 | 25.8 | 77.7 | 15.9 | 13 | 26.8 | 8.3 | 104.5 | 72.71
687810 | 11010 | 48 | 2501 | 128.6 | 84.9 | 100.21 | 30.02 | 32.1 | 0.044 | 107.1 | 11.0808 | 70.6 | 69.3 | 61.02 | 1 | 101.3 | 306.5 | 244.1 | 100.7 | 690.4 | 3.43 | 424.2 | 33.6809 | 15 | 26.4 | 77.7 | 15.6 | 14.5 | 26.8 | 8.35 | 106.4 | 73.06
687840 | 11040 | 48 | 2501 | 127 | 84.8 | 100.28 | 29.63 | 32 | 0.05 | 106.9 | 11.0808 | 70.65 | 69.8 | 60.96 | 1 | 101.3 | 306.4 | 243.9 | 100.7 | 690 | 3.38 | 424.8 | 33.2618 | 14.7 | 26.3 | 77.7 | 15.8 | 14.2 | 26.8 | 8.29 | 105.4 | 73.41
687870 | 11070 | 48 | 2502 | 127.8 | 84.9 | 100.35 | 29.91 | 31.9 | 0.062 | 106.8 | 11.0808 | 70.65 | 69.3 | 60.78 | 1 | 101.3 | 306.6 | 244 | 100.8 | 690.2 | 3.63 | 424.4 | 33.4847 | 13.1 | 26.6 | 77.8 | 15.9 | 12.6 | 26.7 | 8.35 | 104 | 73.69
687900 | 11100 | 48 | 2502 | 126.9 | 85.1 | 99.72 | 29.99 | 31.7 | 0.063 | 107 | 11.0352 | 70.75 | 70.3 | 60.72 | 0.99 | 101.3 | 308.6 | 246.1 | 100.6 | 691.8 | 3.42 | 423.9 | 33.2489 | 13.3 | 26.6 | 77.9 | 16 | 12.8 | 26.6 | 8.34 | 104.3 | 74.04
687930 | 11130 | 48 | 2501 | 127.6 | 85 | 99.51 | 29.78 | 31.6 | 0.064 | 107 | 11.0352 | 70.75 | 69.3 | 60.78 | 0.99 | 101.3 | 310.3 | 247.7 | 100.4 | 691.1 | 3.48 | 424.1 | 33.419 | 13.7 | 26.5 | 78 | 15.7 | 13.1 | 26.6 | 8.33 | 104.3 | 74.46
687960 | 11160 | 48 | 2501 | 129.4 | 85.2 | 99.65 | 29.64 | 31.7 | 0.057 | 107.1 | 11.0352 | 70.8 | 69.3 | 60.72 | 0.99 | 101.3 | 310.7 | 248.2 | 100.3 | 690.5 | 3.78 | 423.9 | 33.8904 | 14.8 | 26.6 | 78 | 16 | 14.3 | 26.8 | 8.4 | 106.1 | 74.74
687990 | 11190 | 48 | 2500 | 128.6 | 85.1 | 100.07 | 29.24 | 31.6 | 0.058 | 106.9 | 11.0352 | 70.8 | 69.3 | 60.84 | 1 | 101.3 | 309.9 | 247.4 | 100.6 | 688.7 | 3.82 | 424.2 | 33.6674 | 14.8 | 27 | 77.9 | 15.7 | 14.2 | 26.8 | 8.36 | 105.8 | 75.09
688020 | 11220 | 48 | 2501 | 127.6 | 84.9 | 100.42 | 29.54 | 31.6 | 0.059 | 106.9 | 11.0352 | 70.8 | 69.8 | 60.84 | 1 | 101.3 | 308.3 | 246 | 100.9 | 689.5 | 3.72 | 424.2 | 33.419 | 13.5 | 27.3 | 77.7 | 15.7 | 13 | 26.8 | 8.45 | 104.3 | 75.44
688050 | 11250 | 48 | 2502 | 126.9 | 84.7 | 100.63 | 29.91 | 31.6 | 0.058 | 107 | 11.0352 | 70.85 | 69.8 | 60.96 | 0.99 | 101.3 | 307.7 | 245.5 | 101.1 | 690.2 | 3.73 | 423.6 | 33.2489 | 13.5 | 27.6 | 77.7 | 15.7 | 13 | 26.7 | 8.37 | 103.9 | 75.72
688080 | 11280 | 48 | 2502 | 127.8 | 84.8 | 99.93 | 29.79 | 31.6 | 0.056 | 107 | 11.0808 | 70.9 | 69.3 | 61.08 | 0.99 | 101.3 | 309.6 | 247.4 | 100.9 | 690 | 3.62 | 424.1 | 33.4847 | 13.5 | 27.6 | 77.8 | 16 | 13 | 26.7 | 8.31 | 104.3 | 76.07
688110 | 11310 | 48 | 2501 | 129.2 | 85 | 99.72 | 29.65 | 31.7 | 0.052 | 107.2 | 11.172 | 70.95 | 69.3 | 61.2 | 0.99 | 101.3 | 311.1 | 248.9 | 100.7 | 689.8 | 3.78 | 425.5 | 33.838 | 14.8 | 27.9 | 77.9 | 16 | 14.3 | 26.7 | 8.41 | 106.3 | 76.42
688140 | 11340 | 48 | 2501 | 129.2 | 85.1 | 99.51 | 29.36 | 31.7 | 0.046 | 107 | 11.2632 | 70.95 | 69.3 | 61.32 | 1 | 101.3 | 312 | 249.9 | 100.6 | 688.9 | 3.8 | 424 | 33.838 | 15.3 | 27.8 | 78 | 15.8 | 14.9 | 26.7 | 8.5 | 106.5 | 76.63
688170 | 11370 | 48 | 2501 | 127.9 | 85 | 99.65 | 29.72 | 31.8 | 0.052 | 106.9 | 11.7648 | 71 | 69.3 | 61.38 | 1 | 101.3 | 312.3 | 250.1 | 100.5 | 688.8 | 3.65 | 424.9 | 33.4975 | 13.7 | 26.9 | 78 | 15.7 | 13.2 | 26.6 | 8.51 | 104 | 76.98
688200 | 11400 | 48 | 2502 | 127 | 84.9 | 100.28 | 30.31 | 32 | 0.052 | 107 | 11.7648 | 71 | 69.3 | 61.5 | 0.99 | 101.3 | 310.7 | 248.5 | 100.7 | 690.9 | 3.56 | 425.7 | 33.2751 | 13.2 | 26.8 | 77.8 | 15.9 | 12.7 | 26.5 | 8.39 | 103.8 | 77.33
688230 | 11430 | 48 | 2502 | 128 | 84.7 | 100.56 | 30.29 | 32.1 | 0.048 | 107 | 11.7648 | 71.05 | 69.3 | 61.68 | 0.99 | 101.3 | 309.2 | 247.2 | 101 | 690.6 | 3.51 | 425.8 | 33.5371 | 13.7 | 27.7 | 77.7 | 15.7 | 13.2 | 26.1 | 8.39 | 104.3 | 77.61
688260 | 11460 | 48 | 2501 | 127.4 | 84.7 | 100 | 30.05 | 32.1 | 0.047 | 107 | 11.8104 | 71.1 | 69.3 | 61.86 | 0.99 | 101.3 | 310.6 | 248.7 | 100.9 | 690.2 | 3.53 | 426.4 | 33.3666 | 13.8 | 27.4 | 77.7 | 15.8 | 13.3 | 25.7 | 8.31 | 104.8 | 77.89
688290 | 11490 | 48 | 2500 | 130.3 | 84.9 | 99.72 | 29.84 | 32.2 | 0.042 | 107.1 | 11.8104 | 71.1 | 69.3 | 62.04 | 0.99 | 101.3 | 312.3 | 250.3 | 100.7 | 689.4 | 3.58 | 426.5 | 34.1125 | 15.3 | 27.4 | 77.9 | 15.9 | 14.8 | 25.4 | 8.49 | 106.6 | 78.24
688320 | 11520 | 48 | 2502 | 127.7 | 85.2 | 99.58 | 30.16 | 32.2 | 0.045 | 106.8 | 11.8104 | 71.15 | 69.3 | 62.22 | 1 | 101.3 | 313.3 | 251.3 | 100.6 | 689.4 | 3.4 | 426.5 | 33.4585 | 13.4 | 27.4 | 78 | 16 | 12.9 | 25.2 | 8.5 | 104.1 | 78.52
688350 | 11550 | 48 | 2502 | 127.4 | 84.9 | 99.51 | 30.51 | 32.2 | 0.047 | 107 | 11.8104 | 71.2 | 69.3 | 62.52 | 0.99 | 101.3 | 314.2 | 252.1 | 100.4 | 689.8 | 3.34 | 426.7 | 33.3799 | 13.3 | 27 | 77.9 | 15.9 | 12.8 | 25.1 | 8.41 | 103.8 | 78.87
688380 | 11580 | 48 | 2502 | 128 | 84.9 | 99.65 | 30.39 | 32.2 | 0.047 | 107 | 11.8104 | 71.2 | 69.3 | 62.76 | 0.99 | 101.3 | 314.7 | 252.8 | 100.3 | 690.1 | 3.4 | 427 | 33.5371 | 13.5 | 26.7 | 77.8 | 15.7 | 13 | 25 | 8.44 | 104.2 | 79.15
688410 | 11610 | 48 | 2501 | 129.8 | 84.9 | 100.49 | 30.13 | 32.2 | 0.039 | 107.2 | 11.7648 | 71.2 | 69.3 | 63.12 | 0.99 | 101.3 | 311.7 | 250 | 100.9 | 690.2 | 3.46 | 427.6 | 33.9952 | 14.7 | 26.3 | 77.8 | 15.9 | 14.2 | 24.9 | 8.48 | 106 | 79.43
688440 | 11640 | 48 | 2501 | 127.7 | 85.1 | 100.98 | 29.82 | 32.2 | 0.047 | 106.9 | 11.7192 | 71.25 | 69.3 | 63.36 | 0.99 | 101.3 | 309.3 | 247.7 | 101.2 | 688.8 | 3.38 | 427.8 | 33.4452 | 14.7 | 26.2 | 77.9 | 15.5 | 14.2 | 24.8 | 8.39 | 105.5 | 79.71
688470 | 11670 | 48 | 2502 | 128.1 | 85.1 | 100.07 | 30.26 | 32.2 | 0.047 | 106.9 | 11.628 | 71.3 | 69.3 | 63.54 | 0.99 | 101.3 | 311.7 | 250 | 101.1 | 689.8 | 3.26 | 427 | 33.5633 | 13.1 | 26.5 | 77.9 | 15.8 | 12.6 | 24.7 | 8.43 | 104 | 79.99
688500 | 11700 | 48 | 2502 | 126.5 | 84.9 | 99.79 | 30.4 | 32.1 | 0.048 | 107 | 11.5824 | 71.2 | 69.3 | 63.96 | 1 | 101.3 | 313.7 | 251.9 | 100.9 | 690.4 | 3.22 | 427 | 33.1441 | 13.3 | 26.3 | 77.8 | 15.6 | 12.8 | 24.6 | 8.33 | 104 | 80.41
688530 | 11730 | 48 | 2503 | 129.2 | 84.9 | 99.51 | 30.27 | 32.1 | 0.044 | 107.1 | 11.5368 | 71 | 69.8 | 64.26 | 0.99 | 101.3 | 315 | 253.2 | 100.5 | 689.7 | 3.34 | 427.1 | 33.8651 | 14.3 | 26.4 | 77.7 | 15.8 | 13.7 | 24.7 | 8.37 | 105.2 | 80.62
688560 | 11760 | 48 | 2502 | 128.8 | 84.9 | 99.44 | 30.1 | 32.2 | 0.045 | 107.1 | 11.4912 | 70.95 | 69.8 | 64.68 | 0.99 | 101.3 | 316.1 | 254.5 | 100.4 | 689.6 | 3.37 | 426.9 | 33.7467 | 14.8 | 26.8 | 77.8 | 16 | 14.3 | 24.8 | 8.51 | 106.1 | 80.97
688590 | 11790 | 48 | 2500 | 127.3 | 85.1 | 99.93 | 29.67 | 32.1 | 0.046 | 106.9 | 11.4456 | 70.8 | 69.3 | 65.1 | 1 | 101.3 | 314.7 | 253.1 | 100.6 | 688.6 | 3.31 | 427.1 | 33.3271 | 14.8 | 26.7 | 78 | 15.9 | 14.3 | 24.8 | 8.37 | 105.5 | 81.18
688620 | 11820 | 48 | 2502 | 127.8 | 85.3 | 100.84 | 30.43 | 32.3 | 0.042 | 106.9 | 11.4 | 70.65 | 69.3 | 65.82 | 0.99 | 101.3 | 312 | 250.4 | 101.1 | 690.3 | 3.22 | 426.1 | 33.4847 | 12.6 | 26.4 | 78.2 | 15.5 | 12.1 | 24.9 | 8.43 | 103.6 | 81.46
688650 | 11850 | 48 | 2502 | 126.5 | 85.2 | 100.42 | 30.49 | 32.2 | 0.045 | 107 | 11.3544 | 70.5 | 69.8 | 66.6 | 1 | 101.3 | 312.2 | 250.7 | 101.4 | 690.1 | 3.18 | 426.3 | 33.1441 | 13.4 | 26.5 | 77.8 | 15.7 | 12.9 | 25.1 | 8.37 | 104.1 | 81.74
688680 | 11880 | 48 | 2502 | 129.1 | 84.7 | 99.65 | 30.24 | 32.1 | 0.041 | 107.1 | 11.3088 | 70.4 | 69.3 | 67.38 | 0.99 | 101.3 | 314.7 | 253.3 | 100.9 | 690.3 | 3.23 | 426.5 | 33.8253 | 14.6 | 26.5 | 77.4 | 15.8 | 14.1 | 24.9 | 8.47 | 105.6 | 82.02
688710 | 11910 | 48 | 2500 | 129.1 | 84.7 | 99.51 | 29.94 | 32.1 | 0.04 | 107 | 11.2632 | 70.3 | 69.3 | 68.28 | 0.99 | 101.3 | 316.4 | 255.1 | 100.6 | 689.7 | 3.31 | 426.1 | 33.7983 | 14.9 | 26.4 | 77.6 | 15.8 | 14.5 | 25.1 | 8.44 | 106.1 | 82.3
688740 | 11940 | 48 | 2499 | 128.1 | 84.8 | 99.44 | 29.37 | 31.9 | 0.046 | 106.9 | 11.2176 | 70.3 | 69.3 | 69.36 | 1 | 101.3 | 317.4 | 256.1 | 100.3 | 688.8 | 3.09 | 426.8 | 33.5231 | 14.5 | 26.3 | 77.7 | 16 | 14 | 25.1 | 8.41 | 105.6 | 82.58
688770 | 11970 | 48 | 2502 | 126.6 | 85 | 100.14 | 30.22 | 32 | 0.05 | 107.3 | 11.172 | 70.35 | 69.28 | 70.5 | 1 | 101.3 | 315.6 | 254.2 | 100.6 | 690.8 | 3.02 | 426.1 | 33.1703 | 13.1 | 26.3 | 77.9 | 16.1 | 12.7 | 25.1 | 8.43 | 103.7 | 82.79
688800 | 12000 | 48 | 2502 | 127 | 85.2 | 100.7 | 30.19 | 31.9 | 0.049 | 107.1 | 11.1264 | 70.4 | 69.8 | 71.22 | 1 | 101.3 | 313.4 | 252 | 101 | 690.8 | 3.04 | 426.2 | 33.2751 | 13.3 | 26.2 | 78 | 15.9 | 12.8 | 25.1 | 8.4 | 104.1 | 83.07
688830 | 12030 | 48 | 2501 | 126.6 | 85.1 | 100.14 | 29.91 | 31.8 | 0.06 | 107 | 11.1264 | 70.4 | 69.8 | 71.58 | 0.99 | 101.3 | 314.1 | 252.9 | 101.1 | 690.6 | 3.03 | 426 | 33.1571 | 13.8 | 26.9 | 77.9 | 15.8 | 13.4 | 25.2 | 8.37 | 104.9 | 83.28
688860 | 12060 | 48 | 2501 | 127.6 | 85 | 99.72 | 29.51 | 31.7 | 0.061 | 106.9 | 11.1264 | 70.5 | 69.3 | 72.06 | 0.99 | 101.3 | 316 | 254.7 | 100.7 | 690.5 | 3.06 | 426.1 | 33.419 | 14.4 | 27.1 | 77.8 | 15.5 | 13.9 | 25.2 | 8.41 | 105.1 | 83.56
688890 | 12090 | 48 | 2500 | 128.7 | 84.8 | 99.51 | 29.05 | 31.6 | 0.059 | 106.9 | 11.1264 | 70.5 | 69.3 | 72.42 | 0.99 | 101.3 | 317.2 | 256 | 100.5 | 689.8 | 3.19 | 424.9 | 33.6936 | 14.5 | 26.8 | 77.7 | 16.1 | 14 | 25.2 | 8.42 | 105.6 | 83.84
688920 | 12120 | 48 | 2502 | 130.5 | 84.7 | 99.44 | 29.87 | 31.6 | 0.045 | 107 | 11.1264 | 70.5 | 69.3 | 72.78 | 0.99 | 101.3 | 318.7 | 257.4 | 100.3 | 692.7 | 3.52 | 424.3 | 34.1922 | 12.9 | 27.1 | 77.7 | 15.9 | 12.4 | 25.2 | 8.73 | 103.7 | 84.05
688950 | 12150 | 48 | 2502 | 129.8 | 84.9 | 100.07 | 29.81 | 31.5 | 0.047 | 107 | 11.172 | 70.6 | 69.3 | 73.2 | 1 | 101.3 | 313.3 | 252.3 | 100.5 | 695.1 | -0.21 | 424.5 | 34.0087 | 13 | 26.7 | 77.8 | 15.8 | 12.5 | 25.1 | 8.73 | 103.6 | 84.33
688980 | 12180 | 48 | 2501 | 129.5 | 85.1 | 100.84 | 29.62 | 31.5 | 0.045 | 107 | 11.2632 | 70.7 | 69.3 | 73.56 | 0.99 | 101.3 | 310.2 | 249.3 | 101.2 | 695.1 | -0.22 | 425.1 | 33.9166 | 12.8 | 26.5 | 77.9 | 15.9 | 12.3 | 25.2 | 8.81 | 103.3 | 84.61
689010 | 12210 | 48 | 2501 | 129.4 | 85.2 | 100.21 | 29.44 | 31.6 | 0.05 | 107 | 11.7192 | 70.75 | 69.3 | 73.8 | 0.99 | 101.3 | 310.9 | 250.1 | 101.5 | 695.3 | -0.11 | 424.5 | 33.8904 | 13.1 | 26.6 | 78.1 | 15.8 | 12.6 | 25.2 | 8.72 | 103.3 | 84.82
689040 | 12240 | 48 | 2500 | 127.2 | 85.1 | 99.93 | 29.08 | 31.6 | 0.065 | 107 | 11.7648 | 70.8 | 69.3 | 74.1 | 0.99 | 101.3 | 316.3 | 255 | 101.2 | 693.9 | 3.1 | 424.7 | 33.3009 | 13.3 | 27.1 | 77.9 | 15.9 | 12.8 | 25.3 | 8.42 | 103.8 | 85.17
689070 | 12270 | 48 | 2501 | 125.4 | 84.8 | 99.79 | 29.98 | 31.7 | 0.064 | 107 | 11.8104 | 70.85 | 69.3 | 74.28 | 0.99 | 101.3 | 317.2 | 255.9 | 101 | 691.9 | 3.08 | 424.8 | 32.8428 | 11.9 | 27 | 77.6 | 15.8 | 11.3 | 25.2 | 8.33 | 102.4 | 85.38
689100 | 12300 | 48 | 2502 | 127.2 | 84.6 | 99.58 | 30.02 | 31.7 | 0.058 | 107.1 | 11.856 | 70.9 | 69.8 | 74.58 | 1 | 101.3 | 318.3 | 257.2 | 100.7 | 691 | 3.15 | 424.5 | 33.3275 | 13.3 | 27.2 | 77.6 | 15.7 | 12.8 | 25.3 | 8.42 | 104.1 | 85.59
689130 | 12330 | 48 | 2501 | 127.6 | 84.9 | 99.44 | 29.94 | 31.8 | 0.058 | 107 | 11.9016 | 70.95 | 69.3 | 74.76 | 1 | 101.3 | 319.4 | 258.5 | 100.5 | 690.4 | 3.17 | 425.1 | 33.419 | 13.8 | 27.6 | 77.9 | 15.7 | 13.4 | 25.3 | 8.45 | 104.5 | 85.8
689160 | 12360 | 48 | 2501 | 127.8 | 85.1 | 99.72 | 29.75 | 31.9 | 0.056 | 107 | 11.9472 | 70.95 | 69.3 | 74.94 | 0.99 | 101.3 | 319 | 258 | 100.5 | 690 | 3.25 | 424.9 | 33.4713 | 14.2 | 27.8 | 78.1 | 15.7 | 13.7 | 25.4 | 8.44 | 105.1 | 86.01
689190 | 12390 | 48 | 2500 | 128.4 | 85.2 | 100.56 | 29.48 | 32 | 0.051 | 107 | 11.9928 | 70.95 | 69.3 | 75.18 | 0.99 | 101.3 | 315.7 | 254.7 | 101.1 | 689.3 | 3.29 | 424.1 | 33.615 | 14.5 | 27.2 | 78.1 | 15.8 | 14 | 25.4 | 8.49 | 105.9 | 86.29
689220 | 12420 | 48 | 2502 | 128.1 | 85.2 | 100.84 | 30.47 | 32.2 | 0.053 | 106.9 | 11.9472 | 71.05 | 69.8 | 75.42 | 0.99 | 101.3 | 314.2 | 253.4 | 101.6 | 690.9 | 3.15 | 424.2 | 33.5633 | 13.1 | 27.1 | 78.1 | 16 | 12.6 | 25.6 | 8.49 | 104 | 86.5
689250 | 12450 | 48 | 2502 | 127.2 | 84.9 | 99.86 | 30.51 | 32.2 | 0.053 | 106.9 | 11.7192 | 71.05 | 69.8 | 75.54 | 1 | 101.3 | 316.9 | 255.8 | 101.2 | 690.6 | 3.12 | 424.8 | 33.3275 | 13.5 | 27.1 | 77.7 | 16 | 13 | 25.6 | 8.42 | 104.3 | 86.71
689280 | 12480 | 48 | 2502 | 125.8 | 84.8 | 99.79 | 30.39 | 32.3 | 0.048 | 107 | 11.7192 | 71.05 | 69.8 | 75.78 | 1 | 101.3 | 318.5 | 257.6 | 100.9 | 690.3 | 3.15 | 424.7 | 32.9607 | 14 | 27.5 | 77.7 | 15.9 | 13.5 | 25.7 | 8.42 | 104.8 | 86.99
689310 | 12510 | 48 | 2500 | 128.1 | 84.8 | 99.65 | 30.09 | 32.3 | 0.049 | 107 | 11.7192 | 71.1 | 69.8 | 76.02 | 0.99 | 101.3 | 319.3 | 258.4 | 100.7 | 689.5 | 3.16 | 424.7 | 33.5365 | 14.3 | 27 | 77.7 | 15.7 | 13.8 | 25.7 | 8.51 | 105.6 | 87.13
689340 | 12540 | 48 | 2500 | 129.7 | 85.1 | 99.58 | 29.93 | 32.4 | 0.047 | 107.1 | 11.7192 | 71.15 | 69.3 | 76.14 | 0.99 | 101.3 | 320 | 259.2 | 100.6 | 689.6 | 3.2 | 424.1 | 33.9554 | 14.6 | 26.9 | 77.9 | 15.8 | 14.2 | 25.8 | 8.57 | 105.9 | 87.41
689370 | 12570 | 48 | 2502 | 127.8 | 85.1 | 99.58 | 30.61 | 32.3 | 0.049 | 107 | 11.6736 | 71.15 | 69.3 | 76.32 | 0.99 | 101.3 | 320.5 | 259.6 | 100.6 | 690.4 | 3.08 | 424 | 33.4847 | 13.6 | 26.8 | 78.1 | 16 | 13.1 | 25.9 | 8.49 | 104.1 | 87.62
689400 | 12600 | 48 | 2502 | 127.1 | 85.2 | 100.21 | 30.56 | 32.3 | 0.05 | 107 | 11.628 | 71.1 | 69.3 | 76.5 | 0.99 | 101.3 | 318.9 | 258 | 100.7 | 690.8 | 3.09 | 424.5 | 33.3013 | 13.7 | 26.6 | 78 | 15.6 | 13.2 | 26 | 8.43 | 104.6 | 87.83
689430 | 12630 | 48 | 2502 | 127.9 | 85 | 100.84 | 30.23 | 32.2 | 0.051 | 107 | 11.5824 | 71 | 69.3 | 76.62 | 1 | 101.3 | 315.9 | 255.2 | 101.3 | 689.9 | 3.09 | 425.1 | 33.5109 | 14.2 | 26.9 | 77.7 | 15.7 | 13.7 | 26.1 | 8.47 | 105.1 | 88.04
689460 | 12660 | 48 | 2502 | 128.5 | 84.8 | 100.07 | 29.91 | 32.2 | 0.047 | 107 | 11.3544 | 70.85 | 69.3 | 76.74 | 0.99 | 101.3 | 317.9 | 257.3 | 101.2 | 690.2 | 3.02 | 424.6 | 33.6681 | 14.2 | 26.7 | 77.5 | 15.9 | 13.8 | 26.1 | 8.42 | 105.4 | 88.18
689490 | 12690 | 48 | 2500 | 128.8 | 84.7 | 99.79 | 29.54 | 32.1 | 0.045 | 107 | 11.3544 | 70.7 | 69.8 | 76.92 | 0.99 | 101.3 | 319.1 | 258.6 | 100.9 | 689.5 | 3.04 | 424.9 | 33.7198 | 14.7 | 26.1 | 77.5 | 15.8 | 14.2 | 26.2 | 8.56 | 105.9 | 88.46
689520 | 12720 | 48 | 2503 | 127.2 | 84.8 | 99.72 | 30.25 | 32 | 0.052 | 106.9 | 11.3088 | 70.6 | 69.3 | 77.1 | 0.99 | 101.3 | 320.6 | 259.8 | 100.8 | 690.3 | 3.09 | 425.4 | 33.3408 | 13.3 | 26.1 | 77.7 | 15.9 | 12.9 | 26.2 | 8.49 | 104.2 | 88.74
689550 | 12750 | 48 | 2503 | 127.7 | 84.9 | 99.51 | 30.01 | 31.8 | 0.051 | 107 | 11.3088 | 70.45 | 69.3 | 77.16 | 1 | 101.3 | 321.3 | 260.7 | 100.6 | 690.3 | 3.06 | 424.6 | 33.4719 | 14 | 26.3 | 77.7 | 15.5 | 13.4 | 26.2 | 8.46 | 104.7 | 88.88
689580 | 12780 | 48 | 2502 | 128.4 | 85 | 99.51 | 29.88 | 31.9 | 0.051 | 107 | 11.2632 | 70.3 | 69.3 | 77.34 | 1 | 101.3 | 321.6 | 261 | 100.6 | 690.4 | 3.03 | 425.7 | 33.6419 | 14.2 | 26.5 | 77.9 | 16.2 | 13.7 | 26.2 | 8.43 | 105.1 | 89.09
689610 | 12810 | 48 | 2501 | 128.2 | 85.1 | 100.07 | 29.47 | 31.8 | 0.051 | 107 | 11.172 | 70.2 | 69.3 | 77.46 | 1 | 101.3 | 319.9 | 259.4 | 100.7 | 689.4 | 3.1 | 424.4 | 33.5761 | 14.6 | 26.8 | 77.9 | 15.6 | 14.1 | 26.2 | 8.53 | 105.8 | 89.3
689640 | 12840 | 48 | 2502 | 128.8 | 85.1 | 100.77 | 29.32 | 31.7 | 0.05 | 107.2 | 11.1264 | 70.2 | 69.3 | 77.64 | 0.99 | 101.3 | 317.2 | 256.8 | 101.3 | 689.6 | 3.15 | 424.3 | 33.7467 | 14.7 | 26.4 | 77.9 | 15.9 | 14.2 | 26.2 | 8.59 | 105.8 | 89.51
689670 | 12870 | 48 | 2503 | 127.4 | 85.2 | 100.28 | 30.06 | 31.8 | 0.052 | 107 | 11.1264 | 70.2 | 69.3 | 77.7 | 0.99 | 101.3 | 317.8 | 257.4 | 101.4 | 690.4 | 3 | 425 | 33.3933 | 14 | 26.4 | 77.9 | 15.8 | 13.5 | 26.4 | 8.51 | 104.8 | 89.65
689700 | 12900 | 48 | 2503 | 127.9 | 85 | 99.93 | 29.98 | 31.8 | 0.054 | 107 | 11.0808 | 70.25 | 69.3 | 77.88 | 0.99 | 101.3 | 319.7 | 259 | 101.1 | 691 | 3.01 | 424.3 | 33.5243 | 13.8 | 26.4 | 77.8 | 15.9 | 13.3 | 26.3 | 8.44 | 104.8 | 89.86
689730 | 12930 | 48 | 2502 | 128.5 | 84.8 | 99.79 | 29.63 | 31.7 | 0.053 | 107 | 11.0808 | 70.3 | 69.3 | 77.94 | 1 | 101.3 | 320.8 | 260.2 | 100.8 | 690.7 | 3.04 | 425 | 33.6681 | 14.3 | 26.5 | 77.7 | 15.9 | 13.8 | 26.4 | 8.46 | 105.5 | 89.86
689760 | 12960 | 48 | 2501 | 128.7 | 84.8 | 99.58 | 29.32 | 31.7 | 0.048 | 107 | 11.0808 | 70.35 | 69.3 | 77.88 | 1 | 101.3 | 321.4 | 261.1 | 100.6 | 690.1 | 2.88 | 425 | 33.7071 | 14.5 | 26.7 | 77.7 | 15.8 | 14.1 | 26.4 | 8.49 | 106 | 89.51
689790 | 12990 | 48 | 2501 | 128.7 | 84.8 | 99.44 | 29.59 | 31.7 | 0.053 | 106.9 | 11.0808 | 70.4 | 69.8 | 77.82 | 0.99 | 101.3 | 322.4 | 262 | 100.4 | 689.3 | 2.7 | 425.1 | 33.7071 | 11.7 | 26.8 | 77.8 | 15.8 | 11.3 | 26.4 | 8.5 | 103.2 | 89.23
689820 | 13020 | 48 | 2502 | 126.9 | 84.9 | 100 | 30.01 | 31.7 | 0.055 | 107 | 11.0808 | 70.4 | 69.3 | 77.7 | 0.99 | 101.3 | 321.5 | 260.9 | 100.4 | 690.1 | 2.58 | 423.7 | 33.2489 | 12.5 | 26.8 | 77.9 | 15.9 | 12 | 26.4 | 8.44 | 103.3 | 88.88
689850 | 13050 | 48 | 2503 | 129.3 | 85.1 | 100.7 | 29.89 | 31.7 | 0.051 | 107.2 | 11.0808 | 70.5 | 69.8 | 77.58 | 0.99 | 101.3 | 318.6 | 258.1 | 101 | 691.1 | 2.73 | 424.4 | 33.8913 | 14.6 | 27.2 | 77.9 | 15.9 | 14.1 | 26.4 | 8.56 | 105.3 | 88.53
689880 | 13080 | 48 | 2502 | 127.8 | 85.3 | 100.28 | 29.64 | 31.7 | 0.051 | 107 | 11.0808 | 70.5 | 69.3 | 77.52 | 1 | 101.3 | 318.6 | 258.4 | 101.3 | 691.2 | 2.79 | 424.8 | 33.4847 | 14.4 | 26.9 | 78.1 | 15.7 | 13.9 | 26.4 | 8.55 | 105.5 | 88.18
689910 | 13110 | 48 | 2501 | 127.2 | 85.1 | 99.79 | 29.23 | 31.6 | 0.055 | 106.9 | 11.1264 | 70.55 | 69.3 | 77.46 | 1 | 101.3 | 320.5 | 260.2 | 100.9 | 689.2 | 2.8 | 424.2 | 33.3142 | 13.8 | 26.8 | 77.9 | 15.9 | 13.3 | 26.5 | 8.47 | 104.7 | 87.83
689940 | 13140 | 48 | 2502 | 128.7 | 84.9 | 99.65 | 29.69 | 31.7 | 0.05 | 107 | 11.172 | 70.55 | 69.3 | 77.34 | 0.99 | 101.3 | 321.5 | 261.1 | 100.8 | 689.6 | 2.54 | 424 | 33.7205 | 11.5 | 26.7 | 77.7 | 15.8 | 11 | 26.6 | 8.5 | 103.1 | 87.55
689970 | 13170 | 48 | 2502 | 126.7 | 84.7 | 99.51 | 30.12 | 31.8 | 0.053 | 107 | 11.628 | 70.6 | 69.8 | 77.22 | 0.99 | 101.3 | 322.9 | 262.6 | 100.6 | 690.2 | 2.68 | 424.3 | 33.1965 | 12.8 | 27.2 | 77.6 | 16.1 | 12.4 | 26.6 | 8.44 | 103.3 | 87.27
690000 | 13200 | 48 | 2502 | 128.4 | 84.9 | 99.72 | 29.99 | 31.8 | 0.048 | 107.1 | 11.628 | 70.65 | 69.3 | 77.16 | 0.99 | 101.3 | 322.6 | 262.4 | 100.5 | 691.2 | 2.84 | 423.5 | 33.6419 | 14.3 | 27.1 | 77.8 | 16 | 13.8 | 26.6 | 8.56 | 105.1 | 87.06
690030 | 13230 | 48 | 2502 | 128.3 | 85.1 | 100.49 | 29.82 | 31.9 | 0.045 | 107 | 11.628 | 70.7 | 69.3 | 77.22 | 1 | 101.3 | 320.5 | 260.2 | 100.8 | 691 | 2.96 | 423.8 | 33.6157 | 14.3 | 27.4 | 78 | 16.1 | 13.9 | 26.6 | 8.51 | 105.4 | 87.27
690060 | 13260 | 48 | 2501 | 129.2 | 85.2 | 100.91 | 29.7 | 32.1 | 0.046 | 107 | 11.628 | 70.7 | 69.3 | 77.28 | 1 | 101.3 | 317.8 | 257.7 | 101.3 | 690.2 | 2.99 | 424.7 | 33.838 | 14.6 | 27.2 | 77.9 | 15.9 | 14.2 | 26.7 | 8.54 | 106.1 | 87.55
690090 | 13290 | 48 | 2502 | 127.7 | 85 | 100.07 | 30.22 | 32.1 | 0.052 | 106.8 | 11.628 | 70.75 | 69.8 | 77.28 | 0.99 | 101.3 | 320.5 | 260.2 | 101.2 | 689.9 | 2.81 | 424.4 | 33.4585 | 12.2 | 27.4 | 77.8 | 15.8 | 11.8 | 26.7 | 8.49 | 103.1 | 87.76
690120 | 13320 | 48 | 2502 | 127.5 | 84.7 | 99.79 | 30.52 | 32.2 | 0.049 | 107 | 11.628 | 70.8 | 69.3 | 77.34 | 0.99 | 101.3 | 321.9 | 261.5 | 100.8 | 690 | 2.85 | 424 | 33.4061 | 12.6 | 27.3 | 77.6 | 15.9 | 12.1 | 26.7 | 8.41 | 103.2 | 87.97
690150 | 13350 | 48 | 2502 | 128.7 | 84.8 | 99.58 | 30.37 | 32.2 | 0.047 | 107.2 | 11.628 | 70.8 | 69.3 | 77.46 | 1 | 101.3 | 322.9 | 262.7 | 100.6 | 689.7 | 2.97 | 423.8 | 33.7205 | 14.5 | 27.3 | 77.6 | 15.7 | 14.1 | 26.7 | 8.49 | 105.1 | 88.25
690180 | 13380 | 48 | 2503 | 128.9 | 84.9 | 99.51 | 30.08 | 32.2 | 0.048 | 107 | 11.4 | 70.85 | 69.3 | 77.52 | 1 | 101.3 | 323.6 | 263.4 | 100.5 | 690.1 | 2.91 | 424.2 | 33.7864 | 14.5 | 27 | 77.9 | 15.8 | 14 | 26.7 | 8.5 | 105.8 | 88.46
690210 | 13410 | 48 | 2501 | 127.6 | 85.1 | 99.51 | 29.72 | 32.2 | 0.048 | 106.9 | 11.4 | 70.9 | 69.3 | 77.58 | 1 | 101.3 | 323.7 | 263.7 | 100.4 | 689 | 2.88 | 423.8 | 33.419 | 14.3 | 27.1 | 78.1 | 16 | 13.8 | 26.8 | 8.45 | 105.2 | 88.67
690240 | 13440 | 48 | 2502 | 127.3 | 85.1 | 100.21 | 30.41 | 32.2 | 0.048 | 106.9 | 11.4 | 70.95 | 69.3 | 77.64 | 0.99 | 101.3 | 321.7 | 261.5 | 100.7 | 690 | 2.8 | 423.6 | 33.3537 | 12.3 | 27.3 | 77.9 | 16.1 | 11.9 | 26.8 | 8.47 | 103.1 | 88.88
690270 | 13470 | 48 | 2503 | 128.8 | 84.9 | 100.91 | 30.42 | 32.1 | 0.046 | 107.1 | 11.4 | 70.95 | 69.8 | 77.76 | 0.99 | 101.3 | 319.2 | 259.1 | 101.2 | 689.6 | 2.86 | 423.8 | 33.7602 | 14.3 | 28.1 | 77.8 | 15.8 | 13.8 | 26.7 | 8.51 | 104.7 | 89.09
690300 | 13500 | 48 | 2502 | 128.7 | 85 | 100.07 | 30.24 | 32.1 | 0.045 | 107.1 | 11.3544 | 71 | 69.3 | 77.82 | 0.99 | 101.3 | 321.1 | 260.9 | 101.1 | 690.4 | 2.85 | 423.6 | 33.7205 | 14.1 | 28.4 | 77.8 | 15.9 | 13.6 | 26.7 | 8.52 | 104.9 | 89.23
690330 | 13530 | 48 | 2502 | 128.9 | 85 | 99.72 | 29.94 | 32.1 | 0.047 | 107 | 11.3544 | 71.05 | 69.8 | 77.88 | 1 | 101.3 | 322.5 | 262.5 | 100.8 | 690.3 | 2.86 | 422.9 | 33.7729 | 14.3 | 28.4 | 77.9 | 15.9 | 13.8 | 26.7 | 8.49 | 105.6 | 89.44
690360 | 13560 | 48 | 2500 | 128.6 | 85.1 | 99.58 | 29.56 | 32.1 | 0.044 | 107 | 11.3088 | 71.1 | 69.3 | 77.94 | 1 | 101.3 | 323.5 | 263.5 | 100.6 | 690.2 | 2.79 | 423.3 | 33.6674 | 14.8 | 27.7 | 77.9 | 16.1 | 14.3 | 26.8 | 8.55 | 106.5 | 89.72
690390 | 13590 | 48 | 2502 | 126.3 | 84.9 | 99.51 | 30.36 | 32.1 | 0.051 | 106.9 | 11.2632 | 71.1 | 69.3 | 78 | 0.99 | 101.3 | 324.5 | 264.4 | 100.4 | 690.3 | 2.74 | 423.3 | 33.0917 | 12.4 | 27.5 | 77.8 | 15.6 | 11.9 | 26.8 | 8.44 | 103.2 | 89.72
690420 | 13620 | 48 | 2502 | 128 | 84.8 | 99.79 | 30.5 | 32.2 | 0.044 | 107.1 | 11.2632 | 71.1 | 69.8 | 77.94 | 0.99 | 101.3 | 323.8 | 263.8 | 100.4 | 689.7 | 2.78 | 423.4 | 33.5371 | 14.2 | 27.1 | 77.8 | 15.8 | 13.8 | 26.9 | 8.5 | 104.9 | 89.37
690450 | 13650 | 48 | 2502 | 128.7 | 84.9 | 100.56 | 30.2 | 32.1 | 0.047 | 107.1 | 11.2176 | 71 | 69.8 | 78 | 1 | 101.3 | 321.3 | 261.5 | 100.9 | 690.7 | 2.92 | 424 | 33.7205 | 14.3 | 26.9 | 77.9 | 16 | 13.8 | 27 | 8.51 | 105.2 | 89.02
690480 | 13680 | 48 | 2502 | 129.3 | 85.2 | 100.56 | 29.99 | 32.2 | 0.049 | 107 | 11.172 | 70.9 | 69.3 | 78 | 1 | 101.3 | 320 | 260.3 | 101.3 | 690.4 | 2.92 | 423.9 | 33.8777 | 14.4 | 26.9 | 78.1 | 16 | 13.9 | 27.1 | 8.57 | 105.5 | 88.67
690510 | 13710 | 48 | 2501 | 129.5 | 85.2 | 99.93 | 29.56 | 32.1 | 0.045 | 107 | 11.1264 | 70.7 | 69.8 | 77.94 | 1 | 101.3 | 321.9 | 262.1 | 101 | 689.8 | 3.05 | 423.9 | 33.9166 | 14.8 | 27.1 | 78 | 15.9 | 14.4 | 27.1 | 8.65 | 106.3 | 88.32
690540 | 13740 | 48 | 2503 | 128.1 | 84.9 | 99.79 | 30.29 | 32 | 0.048 | 106.9 | 11.0808 | 70.55 | 69.8 | 77.88 | 1 | 101.3 | 323.4 | 263.4 | 100.9 | 691.4 | 2.93 | 424.8 | 33.5767 | 13.4 | 27 | 77.6 | 15.7 | 12.9 | 27 | 8.58 | 104.3 | 88.04
690570 | 13770 | 48 | 2503 | 128.8 | 84.6 | 99.72 | 30.16 | 31.9 | 0.051 | 106.9 | 11.0352 | 70.45 | 69.8 | 77.76 | 0.99 | 101.3 | 324.3 | 264.3 | 100.6 | 690.7 | 2.92 | 424.9 | 33.7602 | 13.8 | 27.3 | 77.4 | 15.8 | 13.4 | 26.6 | 8.59 | 104.5 | 87.69
690600 | 13800 | 48 | 2502 | 128.6 | 84.6 | 99.58 | 29.84 | 31.8 | 0.049 | 107 | 11.0352 | 70.3 | 69.3 | 77.64 | 0.99 | 101.3 | 325.3 | 265.4 | 100.4 | 690.3 | 3.09 | 425.4 | 33.6943 | 14.1 | 27.5 | 77.5 | 15.7 | 13.6 | 26.2 | 8.55 | 105.1 | 87.41
690630 | 13830 | 48 | 2501 | 128.2 | 84.9 | 99.51 | 29.52 | 31.8 | 0.048 | 107 | 11.0352 | 70.2 | 69.8 | 77.52 | 0.99 | 101.3 | 325.5 | 265.8 | 100.4 | 690.7 | 3.07 | 425.6 | 33.5761 | 14.5 | 27.6 | 77.8 | 15.9 | 14 | 25.8 | 8.5 | 105.8 | 87.06
690660 | 13860 | 48 | 2500 | 127.2 | 85.2 | 100.14 | 29.49 | 31.8 | 0.054 | 106.9 | 11.0352 | 70.15 | 69.3 | 77.46 | 1 | 101.3 | 323.9 | 264 | 100.6 | 689.4 | 3.08 | 424.7 | 33.3009 | 13.3 | 27.6 | 78.1 | 15.9 | 12.9 | 25.6 | 8.49 | 103.9 | 86.99
690690 | 13890 | 48 | 2502 | 125.8 | 84.9 | 100.84 | 30.02 | 31.7 | 0.055 | 107 | 11.0352 | 70.15 | 69.3 | 77.4 | 1 | 101.3 | 321.3 | 261.5 | 101.1 | 689.7 | 2.99 | 425.9 | 32.9607 | 12.6 | 27.6 | 77.9 | 15.7 | 12.2 | 25.4 | 8.46 | 103.1 | 87.27
690720 | 13920 | 48 | 2503 | 127.7 | 84.9 | 100.28 | 29.94 | 31.7 | 0.053 | 107.1 | 11.0352 | 70.2 | 69.8 | 77.46 | 0.99 | 101.3 | 321.7 | 262.1 | 101.2 | 690.8 | 3.07 | 426.2 | 33.4719 | 13.8 | 27.3 | 77.8 | 16 | 13.4 | 25.3 | 8.54 | 104.6 | 87.48
690750 | 13950 | 48 | 2502 | 128.1 | 84.9 | 99.86 | 29.69 | 31.7 | 0.05 | 107 | 11.0352 | 70.25 | 69.8 | 77.58 | 0.99 | 101.3 | 323.7 | 264 | 100.9 | 690.6 | 3.1 | 425.9 | 33.5633 | 14.3 | 26.4 | 77.7 | 15.8 | 13.9 | 25.2 | 8.57 | 105.2 | 87.69
690780 | 13980 | 48 | 2501 | 128.8 | 85 | 99.72 | 29.26 | 31.6 | 0.051 | 107 | 11.0808 | 70.3 | 69.3 | 77.76 | 1 | 101.3 | 324.9 | 265.3 | 100.8 | 690.6 | 3.17 | 425.9 | 33.7332 | 14.5 | 25.5 | 77.7 | 16 | 14 | 25.1 | 8.54 | 105.8 | 88.04
690810 | 14010 | 48 | 2502 | 128.7 | 84.9 | 99.58 | 29.54 | 31.6 | 0.049 | 107 | 11.172 | 70.35 | 69.3 | 77.82 | 1 | 101.3 | 325.3 | 265.8 | 100.7 | 690.7 | 3.08 | 425.8 | 33.7205 | 14.3 | 24.9 | 77.7 | 16.1 | 13.9 | 24.9 | 8.57 | 104.8 | 88.32
690840 | 14040 | 48 | 2502 | 126.7 | 84.9 | 99.51 | 29.92 | 31.6 | 0.052 | 106.9 | 11.628 | 70.35 | 69.8 | 77.82 | 1 | 101.3 | 326.2 | 266.7 | 100.6 | 690.3 | 2.95 | 425.5 | 33.1965 | 12.6 | 24.8 | 77.7 | 15.9 | 12.2 | 24.9 | 8.45 | 103.4 | 88.53
690870 | 14070 | 48 | 2502 | 128.1 | 85 | 99.86 | 29.79 | 31.6 | 0.047 | 107.2 | 11.6736 | 70.4 | 69.3 | 77.82 | 0.99 | 101.3 | 325.3 | 265.6 | 100.6 | 690.3 | 2.97 | 425.8 | 33.5633 | 14.5 | 25.3 | 77.8 | 15.5 | 14.1 | 24.9 | 8.54 | 105.2 | 88.74
690900 | 14100 | 48 | 2502 | 129.2 | 85.1 | 100.28 | 29.62 | 31.7 | 0.045 | 107.1 | 11.7192 | 70.45 | 69.8 | 77.82 | 0.99 | 101.3 | 323.6 | 264.1 | 100.9 | 690.3 | 3.1 | 425.9 | 33.8515 | 14.3 | 25.8 | 78.1 | 15.7 | 13.9 | 25.1 | 8.52 | 105.6 | 88.81
690930 | 14130 | 48 | 2500 | 127.9 | 85.3 | 100.91 | 29.38 | 31.8 | 0.049 | 106.9 | 11.8104 | 70.5 | 69.3 | 78 | 0.99 | 101.3 | 320.9 | 261.3 | 101.4 | 690.2 | 3.08 | 427.3 | 33.4841 | 14.3 | 25.6 | 78 | 15.9 | 13.8 | 25.2 | 8.46 | 105.2 | 89.09
690960 | 14160 | 48 | 2502 | 126.5 | 84.9 | 100.14 | 29.96 | 31.8 | 0.049 | 106.9 | 11.856 | 70.5 | 69.3 | 78.12 | 0.99 | 101.3 | 323 | 263.1 | 101.3 | 689.9 | 2.97 | 426.6 | 33.1441 | 12.1 | 25.2 | 77.8 | 15.9 | 11.6 | 25.3 | 8.47 | 103 | 89.3
690990 | 14190 | 48 | 2502 | 126.8 | 84.8 | 99.86 | 30.22 | 31.9 | 0.049 | 107 | 11.9016 | 70.55 | 69.3 | 78.18 | 1 | 101.3 | 324.3 | 264.7 | 101.1 | 689.8 | 3.01 | 426.6 | 33.2227 | 12.8 | 25.2 | 77.6 | 15.8 | 12.4 | 25.3 | 8.43 | 103.3 | 89.51
691020 | 14220 | 48 | 2501 | 128.6 | 84.7 | 99.65 | 30.16 | 32 | 0.046 | 107.2 | 11.9472 | 70.55 | 69.3 | 78.3 | 0.99 | 101.3 | 325.4 | 265.9 | 100.7 | 689.6 | 3.1 | 425.7 | 33.6809 | 14.4 | 25.8 | 77.5 | 15.8 | 13.9 | 25.3 | 8.59 | 105.3 | 89.72
691050 | 14250 | 48 | 2501 | 129.7 | 84.9 | 99.51 | 29.96 | 32.1 | 0.044 | 107 | 11.9016 | 70.65 | 69.8 | 78.3 | 0.99 | 101.3 | 326.3 | 266.8 | 100.6 | 690.9 | 3.05 | 426 | 33.969 | 14.4 | 26.8 | 77.7 | 15.8 | 14 | 25.2 | 8.56 | 105.6 | 89.58
691080 | 14280 | 48 | 2501 | 129 | 85.1 | 99.51 | 29.57 | 32.1 | 0.04 | 107 | 11.856 | 70.65 | 69.3 | 78.24 | 0.99 | 101.3 | 326.6 | 267.3 | 100.5 | 690.3 | 3.15 | 425.7 | 33.7856 | 14.9 | 26.2 | 77.9 | 15.8 | 14.5 | 25.2 | 8.59 | 106.5 | 89.23
691110 | 14310 | 48 | 2503 | 127.6 | 85.2 | 100.14 | 30.44 | 32.2 | 0.05 | 106.8 | 11.7648 | 70.7 | 69.8 | 78.18 | 0.99 | 101.3 | 324.9 | 265.4 | 100.7 | 690.7 | 2.9 | 425.5 | 33.4457 | 12.4 | 26.1 | 78 | 15.8 | 11.9 | 25.2 | 8.46 | 103.3 | 88.95
691140 | 14340 | 48 | 2502 | 126 | 85.1 | 100.7 | 30.61 | 32.3 | 0.049 | 107 | 11.7192 | 70.75 | 69.3 | 78.06 | 1 | 101.3 | 323 | 263.4 | 101.1 | 690.2 | 2.97 | 425.9 | 33.0131 | 12.7 | 26 | 77.7 | 15.7 | 12.2 | 25.4 | 8.45 | 103.5 | 88.6
691170 | 14370 | 48 | 2502 | 128.7 | 85 | 100.21 | 30.39 | 32.3 | 0.043 | 107.1 | 11.6736 | 70.8 | 69.8 | 78 | 0.99 | 101.3 | 323.5 | 264.1 | 101.2 | 690.7 | 2.95 | 425.2 | 33.7205 | 14.4 | 25.7 | 77.7 | 15.9 | 13.9 | 25.4 | 8.5 | 105.4 | 88.32
691200 | 14400 | 48 | 2501 | 128.9 | 84.9 | 99.86 | 29.98 | 32.2 | 0.043 | 107.1 | 11.628 | 70.8 | 69.3 | 77.94 | 0.99 | 101.3 | 325 | 265.4 | 100.9 | 691.2 | 2.88 | 425.2 | 33.7594 | 14.5 | 26.2 | 77.7 | 16 | 14 | 25.5 | 8.55 | 105.7 | 88.04
702030 | 10830 | 49 | 2501 | 128.1 | 84.8 | 99.3 | 30.39 | 32.1 | 0.065 | 106.9 | 11.172 | 70.45 | 69.8 | 62.88 | 0.99 | 101.5 | 304.1 | 241 | 100.9 | 690.6 | 4.21 | 425.4 | 33.5499 | 14 | 27.9 | 77.6 | 15.7 | 13.5 | 26.9 | 8.39 | 103.9 | 70.05
702060 | 10860 | 49 | 2501 | 127.3 | 84.8 | 99.51 | 30.39 | 31.9 | 0.059 | 107 | 11.172 | 70.5 | 69.3 | 62.76 | 0.99 | 101.5 | 305.1 | 242.1 | 100.6 | 691.1 | 4.02 | 425.1 | 33.3404 | 13.1 | 27.6 | 77.7 | 15.6 | 12.6 | 27.1 | 8.26 | 103.9 | 70.33
702090 | 10890 | 49 | 2500 | 127.7 | 84.9 | 99.86 | 30.02 | 31.7 | 0.052 | 107.1 | 11.172 | 70.5 | 69.8 | 62.64 | 1 | 101.5 | 304.7 | 241.9 | 100.6 | 691.3 | 4.16 | 425 | 33.4318 | 13.8 | 27.8 | 77.9 | 15.8 | 13.4 | 27.1 | 8.3 | 105.5 | 70.68
702120 | 10920 | 49 | 2501 | 129.4 | 85.3 | 100.49 | 29.78 | 31.7 | 0.051 | 107.1 | 11.172 | 70.55 | 69.8 | 62.52 | 1 | 101.5 | 303.1 | 240.4 | 100.9 | 690.7 | 4.22 | 424.6 | 33.8904 | 14.3 | 27.8 | 78.2 | 15.6 | 13.8 | 27.3 | 8.4 | 106.1 | 71.1
702150 | 10950 | 49 | 2500 | 128.6 | 85.3 | 100.56 | 29.67 | 31.7 | 0.054 | 106.9 | 11.172 | 70.55 | 69.3 | 62.28 | 1 | 101.5 | 302.1 | 239.6 | 101.4 | 690.1 | 4.09 | 425.2 | 33.6674 | 14.1 | 27.7 | 78.2 | 15.8 | 13.6 | 27.4 | 8.38 | 104.7 | 71.45
702180 | 10980 | 49 | 2502 | 127.6 | 85 | 99.93 | 30.08 | 31.6 | 0.054 | 106.9 | 11.172 | 70.55 | 69.8 | 61.98 | 0.99 | 101.5 | 304.4 | 241.5 | 101.1 | 691.4 | 3.95 | 425.1 | 33.4323 | 13 | 27.9 | 77.9 | 15.8 | 12.5 | 27.4 | 8.32 | 103.9 | 71.73
702210 | 11010 | 49 | 2501 | 127 | 84.8 | 99.72 | 29.97 | 31.6 | 0.052 | 107 | 11.172 | 70.6 | 69.8 | 61.86 | 0.99 | 101.5 | 305.8 | 243.1 | 100.8 | 691.3 | 3.83 | 425 | 33.2618 | 13.1 | 27.7 | 77.5 | 15.4 | 12.6 | 27.5 | 8.26 | 103.9 | 72.08
702240 | 11040 | 49 | 2500 | 127.9 | 84.7 | 99.58 | 29.83 | 31.7 | 0.052 | 107 | 11.1264 | 70.65 | 69.3 | 61.68 | 0.99 | 101.5 | 307 | 244.3 | 100.6 | 691.9 | 3.82 | 424.6 | 33.4841 | 13.4 | 28 | 77.6 | 15.6 | 12.9 | 27.7 | 8.27 | 104.6 | 72.57
702270 | 11070 | 49 | 2500 | 128 | 84.9 | 99.58 | 29.46 | 31.7 | 0.048 | 107.1 | 11.1264 | 70.65 | 69.3 | 61.5 | 1 | 101.5 | 307.7 | 245.3 | 100.5 | 691.1 | 4.06 | 425.5 | 33.5103 | 13.9 | 27.8 | 77.7 | 15.7 | 13.5 | 27.7 | 8.38 | 105.3 | 72.92
702300 | 11100 | 49 | 2501 | 127 | 84.9 | 99.93 | 30.16 | 31.7 | 0.048 | 107 | 11.1264 | 70.7 | 69.8 | 61.32 | 0.99 | 101.5 | 307 | 244.6 | 100.6 | 692.3 | 3.89 | 425.7 | 33.2618 | 12.9 | 28.1 | 77.9 | 15.6 | 12.4 | 27.7 | 8.36 | 103.6 | 73.2
702330 | 11130 | 49 | 2501 | 126.9 | 85.3 | 100.14 | 30.21 | 31.8 | 0.048 | 107 | 11.172 | 70.7 | 69.3 | 61.32 | 0.99 | 101.5 | 306.5 | 244.2 | 100.8 | 691.9 | 3.99 | 425 | 33.2356 | 12.9 | 27.9 | 78.1 | 15.8 | 12.5 | 27.8 | 8.35 | 103.7 | 73.62
702360 | 11160 | 49 | 2501 | 129.7 | 85.3 | 100.28 | 30 | 31.8 | 0.06 | 107 | 11.4456 | 70.75 | 69.8 | 61.32 | 0.99 | 101.5 | 305.7 | 243.4 | 101.1 | 692.1 | 3.97 | 425.5 | 33.969 | 14.1 | 27.5 | 78.1 | 15.9 | 13.6 | 27.7 | 8.42 | 105.5 | 73.97
702390 | 11190 | 49 | 2501 | 126.7 | 85.1 | 100.49 | 29.56 | 31.7 | 0.062 | 107 | 11.5368 | 70.75 | 69.3 | 61.26 | 0.99 | 101.5 | 305 | 242.7 | 101.2 | 691.2 | 3.93 | 425.9 | 33.1833 | 14.5 | 27.3 | 77.8 | 16 | 14.1 | 27.6 | 8.46 | 105.6 | 74.32
702420 | 11220 | 49 | 2500 | 127.5 | 84.9 | 100.35 | 30.11 | 31.8 | 0.058 | 106.8 | 11.5824 | 70.8 | 69.3 | 61.26 | 0.99 | 101.5 | 305.7 | 243.3 | 101.4 | 691.4 | 3.83 | 425.7 | 33.3794 | 13.1 | 27.3 | 77.5 | 15.7 | 12.7 | 27.5 | 8.42 | 103.4 | 74.67
702450 | 11250 | 49 | 2501 | 126.1 | 84.4 | 100.07 | 30.23 | 31.8 | 0.059 | 107 | 11.628 | 70.85 | 69.3 | 61.32 | 1 | 101.5 | 307.4 | 244.8 | 101.2 | 691.8 | 3.7 | 426.3 | 33.0261 | 12.8 | 27.6 | 77.3 | 15.8 | 12.3 | 27.3 | 8.3 | 103.6 | 75.02
702480 | 11280 | 49 | 2500 | 129 | 84.7 | 99.79 | 30.07 | 31.8 | 0.051 | 107.1 | 11.6736 | 70.85 | 69.3 | 61.32 | 0.99 | 101.6 | 308.4 | 246.2 | 100.9 | 692.3 | 3.82 | 426.6 | 33.7721 | 13.8 | 27.8 | 77.4 | 16 | 13.4 | 27 | 8.47 | 105.1 | 75.3
702510 | 11310 | 49 | 2500 | 129.4 | 84.9 | 99.72 | 29.79 | 31.8 | 0.05 | 107.1 | 11.7192 | 70.9 | 69.3 | 61.38 | 0.99 | 101.6 | 308.9 | 246.6 | 100.8 | 691.6 | 3.7 | 427.5 | 33.8768 | 14.3 | 28.6 | 77.8 | 15.8 | 13.8 | 26.8 | 8.44 | 105.8 | 75.65
702540 | 11340 | 49 | 2500 | 128 | 85.4 | 99.72 | 29.92 | 32 | 0.055 | 106.9 | 11.7648 | 70.95 | 69.3 | 61.44 | 0.99 | 101.6 | 309.4 | 247.2 | 100.7 | 691.4 | 3.6 | 427.1 | 33.5103 | 13.6 | 28 | 78.2 | 15.5 | 13.1 | 26.7 | 8.49 | 104.3 | 75.93
702570 | 11370 | 49 | 2501 | 126.8 | 85.3 | 99.65 | 30.34 | 31.9 | 0.05 | 107 | 11.7648 | 70.95 | 69.8 | 61.62 | 0.99 | 101.6 | 310.1 | 247.9 | 100.7 | 691.9 | 3.56 | 427.3 | 33.2094 | 12.7 | 27.5 | 78.2 | 15.7 | 12.2 | 26.6 | 8.31 | 103.6 | 76.28
702600 | 11400 | 49 | 2501 | 126.5 | 85.1 | 99.58 | 30.24 | 31.9 | 0.051 | 107 | 11.8104 | 70.95 | 69.8 | 61.74 | 1 | 101.6 | 310.4 | 248.2 | 100.6 | 691.7 | 3.59 | 426.8 | 33.1309 | 13 | 27.9 | 77.9 | 15.7 | 12.5 | 26.4 | 8.33 | 104 | 76.63
702630 | 11430 | 49 | 2500 | 128.1 | 84.8 | 99.72 | 30.19 | 32.1 | 0.049 | 107 | 11.856 | 70.9 | 69.8 | 61.98 | 0.99 | 101.6 | 310.5 | 248.3 | 100.7 | 691.7 | 3.57 | 421.7 | 33.5365 | 13.3 | 27.6 | 77.6 | 15.7 | 12.8 | 26.4 | 8.35 | 104.1 | 76.91
702660 | 11460 | 49 | 2500 | 127.7 | 84.7 | 100 | 29.92 | 32.2 | 0.044 | 107.1 | 11.9016 | 70.75 | 69.3 | 62.22 | 0.99 | 101.6 | 310 | 247.9 | 100.7 | 691.3 | 3.47 | 424.5 | 33.4318 | 13.8 | 27.7 | 77.5 | 15.8 | 13.3 | 26.4 | 8.42 | 105.1 | 77.33
702690 | 11490 | 49 | 2501 | 129.7 | 84.8 | 100.7 | 30.58 | 32.2 | 0.042 | 107.1 | 11.9472 | 70.6 | 69.3 | 62.34 | 0.99 | 101.6 | 307.7 | 245.7 | 101.1 | 692.1 | 3.45 | 425.3 | 33.969 | 12.7 | 27.9 | 77.7 | 15.8 | 12.3 | 26.3 | 8.4 | 104.3 | 77.61
702720 | 11520 | 49 | 2501 | 129.1 | 85.2 | 101.26 | 30.59 | 32.2 | 0.04 | 107 | 11.9472 | 70.4 | 69.8 | 62.58 | 0.99 | 101.6 | 305.3 | 243.4 | 101.6 | 692.7 | 3.44 | 425.5 | 33.8118 | 13.6 | 28.2 | 77.9 | 15.7 | 13.2 | 26.2 | 8.44 | 104.8 | 77.96
702750 | 11550 | 49 | 2502 | 129.5 | 85.3 | 100.14 | 30.49 | 32.3 | 0.042 | 107 | 11.9472 | 70.25 | 69.3 | 62.88 | 1 | 101.6 | 308.3 | 246.3 | 101.4 | 692.3 | 3.42 | 425.7 | 33.9301 | 13.9 | 27.7 | 78 | 15.6 | 13.4 | 26.1 | 8.45 | 105.4 | 78.31
702780 | 11580 | 49 | 2501 | 127.9 | 85.2 | 99.72 | 30.21 | 32.3 | 0.044 | 106.9 | 11.9472 | 70.1 | 69.8 | 63.12 | 0.99 | 101.6 | 310.4 | 248.1 | 101.1 | 690.9 | 3.38 | 425.6 | 33.4975 | 13.6 | 28 | 77.9 | 15.6 | 13.1 | 25.9 | 8.3 | 104.4 | 78.59
702810 | 11610 | 49 | 2501 | 128.3 | 85.1 | 99.51 | 30.38 | 32.3 | 0.04 | 106.9 | 11.9016 | 69.95 | 69.8 | 63.3 | 0.99 | 101.6 | 311.8 | 249.9 | 100.8 | 691.1 | 3.29 | 425.5 | 33.6023 | 13.1 | 27.8 | 77.7 | 15.9 | 12.6 | 25.9 | 8.41 | 103.7 | 78.87
702840 | 11640 | 49 | 2500 | 126.7 | 84.7 | 99.37 | 30.71 | 32.3 | 0.046 | 107 | 11.6736 | 69.85 | 69.3 | 63.54 | 0.99 | 101.6 | 313 | 251.1 | 100.6 | 691.6 | 3.17 | 426.1 | 33.17 | 12.8 | 27.7 | 77.5 | 15.6 | 12.3 | 26 | 8.36 | 103.4 | 79.22
702870 | 11670 | 49 | 2501 | 126.9 | 84.7 | 99.58 | 30.48 | 32.2 | 0.043 | 107 | 11.628 | 69.85 | 69.8 | 63.84 | 1 | 101.6 | 313.1 | 251.4 | 100.4 | 691.6 | 3.23 | 425.7 | 33.2356 | 12.9 | 27.6 | 77.6 | 15.8 | 12.5 | 26.2 | 8.31 | 103.8 | 79.5
702900 | 11700 | 49 | 2501 | 128.7 | 84.9 | 99.93 | 30.22 | 32.2 | 0.04 | 107 | 11.5368 | 69.95 | 69.3 | 64.26 | 1 | 101.6 | 312.1 | 250.3 | 100.7 | 692 | 3.33 | 425.6 | 33.7071 | 14.1 | 27.8 | 77.8 | 15.5 | 13.6 | 26.4 | 8.4 | 105.8 | 79.85
702930 | 11730 | 49 | 2499 | 129 | 85.2 | 100.21 | 29.86 | 32.2 | 0.042 | 106.9 | 11.172 | 69.95 | 69.3 | 64.5 | 1 | 101.6 | 310.5 | 249 | 101 | 690.7 | 3.29 | 425.6 | 33.7586 | 14.4 | 27.6 | 78.1 | 15.7 | 13.9 | 26.4 | 8.41 | 105.6 | 80.13
702960 | 11760 | 49 | 2501 | 127.2 | 85.4 | 100.56 | 30.57 | 32.2 | 0.046 | 106.9 | 11.1264 | 70 | 69.8 | 64.86 | 0.99 | 101.6 | 309.3 | 247.7 | 101.3 | 691.2 | 3.14 | 426.2 | 33.3142 | 12.9 | 28 | 78.3 | 15.4 | 12.5 | 26.5 | 8.42 | 103.5 | 80.41
702990 | 11790 | 49 | 2501 | 127 | 85.2 | 100.7 | 30.53 | 32.2 | 0.05 | 107 | 11.1264 | 70.05 | 69.3 | 65.28 | 0.99 | 101.6 | 308.6 | 247 | 101.6 | 692 | 3.18 | 426.6 | 33.2618 | 12.8 | 27.7 | 77.9 | 15.8 | 12.4 | 26.4 | 8.36 | 103.8 | 80.76
703020 | 11820 | 49 | 2501 | 129 | 84.8 | 100.14 | 30.22 | 32.1 | 0.044 | 107.1 | 11.1264 | 70.05 | 69.8 | 65.94 | 0.99 | 101.6 | 310.3 | 248.7 | 101.4 | 692.6 | 3.19 | 426 | 33.7856 | 13.7 | 27.6 | 77.6 | 15.6 | 13.3 | 26.4 | 8.44 | 105.4 | 81.04
703050 | 11850 | 49 | 2500 | 128.3 | 84.6 | 99.72 | 29.7 | 31.9 | 0.044 | 107.1 | 11.172 | 70.1 | 69.3 | 66.72 | 1 | 101.6 | 312.1 | 250.6 | 101.1 | 691.5 | 3.25 | 425.6 | 33.5889 | 14.3 | 27.6 | 77.2 | 15.9 | 13.9 | 26.4 | 8.48 | 106.2 | 81.32
703080 | 11880 | 49 | 2502 | 127.3 | 84.6 | 99.58 | 30.12 | 31.9 | 0.052 | 106.8 | 11.172 | 70.1 | 69.8 | 67.14 | 1 | 101.6 | 313.3 | 251.7 | 100.8 | 690.7 | 3.12 | 425.3 | 33.3537 | 13.3 | 28.9 | 77.4 | 15.7 | 12.8 | 26.4 | 8.39 | 103.4 | 81.6
703110 | 11910 | 49 | 2501 | 127.3 | 84.7 | 99.44 | 30.29 | 31.9 | 0.051 | 107 | 11.172 | 70.15 | 69.3 | 68.34 | 0.99 | 101.6 | 314.6 | 253 | 100.7 | 692 | 3.08 | 426.1 | 33.3404 | 12.6 | 28.3 | 77.6 | 15.8 | 12.2 | 26.4 | 8.35 | 103.6 | 81.88
703140 | 11940 | 49 | 2501 | 128.4 | 85.1 | 99.37 | 30.02 | 31.8 | 0.045 | 107.1 | 11.172 | 70.2 | 69.3 | 69.48 | 0.99 | 101.6 | 315.2 | 253.7 | 100.5 | 692.3 | 3.15 | 425.5 | 33.6285 | 13.3 | 28.2 | 78 | 15.7 | 12.9 | 26.6 | 8.42 | 105.1 | 82.16
703170 | 11970 | 49 | 2500 | 129.1 | 85.6 | 100 | 29.82 | 31.9 | 0.042 | 107.1 | 11.172 | 70.25 | 69.8 | 70.62 | 0.99 | 101.6 | 313.6 | 252.3 | 100.7 | 692.7 | 3.12 | 425.2 | 33.7983 | 14.2 | 28.1 | 78.3 | 15.7 | 13.7 | 26.7 | 8.44 | 105.9 | 82.44
703200 | 12000 | 49 | 2500 | 127.9 | 85.3 | 100.42 | 29.69 | 31.9 | 0.049 | 106.9 | 11.172 | 70.25 | 69.8 | 71.22 | 1 | 101.6 | 311.7 | 250.3 | 101.1 | 691.5 | 3.11 | 424.8 | 33.4841 | 14 | 30.2 | 78.1 | 15.9 | 13.6 | 26.6 | 8.46 | 104.6 | 82.79
703230 | 12030 | 49 | 2501 | 127.8 | 85 | 100.7 | 30.21 | 31.8 | 0.055 | 106.9 | 11.172 | 70.25 | 69.3 | 71.7 | 1 | 101.6 | 310.5 | 248.8 | 101.4 | 691.3 | 3.03 | 425.8 | 33.4713 | 12.6 | 30.5 | 77.7 | 15.9 | 12.2 | 26.5 | 8.37 | 103.5 | 83.07
703260 | 12060 | 49 | 2502 | 127 | 84.7 | 100.35 | 30.2 | 31.9 | 0.05 | 107 | 11.2176 | 70.3 | 69.3 | 72.18 | 0.99 | 101.6 | 311.3 | 249.8 | 101.4 | 691.8 | 2.98 | 424.7 | 33.2751 | 12.8 | 30.9 | 77.4 | 15.9 | 12.4 | 26.6 | 8.39 | 103.9 | 83.28
703290 | 12090 | 49 | 2501 | 129.2 | 84.7 | 99.93 | 29.95 | 31.9 | 0.048 | 107.1 | 11.2176 | 70.35 | 69.3 | 72.72 | 0.99 | 101.6 | 313 | 251.6 | 101.1 | 692.7 | 3.13 | 424.8 | 33.838 | 13.9 | 30.2 | 77.4 | 15.6 | 13.5 | 26.7 | 8.47 | 105.6 | 83.56
703320 | 12120 | 49 | 2499 | 129.4 | 84.9 | 99.72 | 29.56 | 31.9 | 0.045 | 107 | 11.2632 | 70.4 | 69.3 | 73.14 | 1 | 101.6 | 314.1 | 252.8 | 100.8 | 692.2 | 3.14 | 425.4 | 33.8633 | 14.5 | 29.6 | 77.8 | 15.8 | 14.1 | 26.8 | 8.53 | 106.3 | 83.91
703350 | 12150 | 49 | 2501 | 127 | 85.2 | 99.58 | 30.19 | 31.9 | 0.058 | 106.9 | 11.3088 | 70.4 | 69.3 | 73.44 | 1 | 101.6 | 315.3 | 253.9 | 100.8 | 690.6 | 3.03 | 425.7 | 33.2618 | 12.9 | 30.8 | 77.9 | 15.8 | 12.5 | 26.6 | 8.38 | 103.4 | 84.19
703380 | 12180 | 49 | 2501 | 127.1 | 85.1 | 99.51 | 30.17 | 31.8 | 0.068 | 107 | 11.4 | 70.45 | 69.3 | 73.68 | 1 | 101.6 | 315.7 | 254.3 | 100.6 | 691.8 | 2.99 | 425.8 | 33.288 | 12.7 | 29.8 | 77.9 | 16 | 12.2 | 26.7 | 8.38 | 103.7 | 84.4
703410 | 12210 | 49 | 2501 | 127.8 | 85.1 | 99.65 | 30.07 | 31.9 | 0.065 | 107 | 11.4912 | 70.5 | 69.3 | 74.04 | 1 | 101.6 | 315.8 | 254.3 | 100.7 | 692.1 | 3.04 | 425.1 | 33.4713 | 13 | 29.6 | 77.8 | 15.9 | 12.5 | 26.9 | 8.35 | 104.2 | 84.68
703440 | 12240 | 49 | 2500 | 127.5 | 85 | 99.93 | 29.68 | 31.8 | 0.057 | 107 | 11.5368 | 70.55 | 69.8 | 74.28 | 0.99 | 101.6 | 314.8 | 253.6 | 100.8 | 691.7 | 2.98 | 425.4 | 33.3794 | 13.3 | 30.6 | 77.7 | 15.8 | 12.8 | 26.9 | 8.36 | 104.3 | 84.96
703470 | 12270 | 49 | 2500 | 128.2 | 85 | 100.07 | 29.63 | 31.8 | 0.054 | 107 | 11.5824 | 70.55 | 69.3 | 74.46 | 0.99 | 101.6 | 314.2 | 252.9 | 101 | 691.5 | 3.02 | 425.5 | 33.5627 | 13.4 | 31 | 77.7 | 15.6 | 13 | 26.9 | 8.45 | 104.2 | 85.17
703500 | 12300 | 49 | 2501 | 128.6 | 84.9 | 100.21 | 30.2 | 31.8 | 0.055 | 107.1 | 11.5824 | 70.6 | 69.3 | 74.7 | 1 | 101.7 | 314.1 | 252.7 | 101.1 | 692.7 | 2.88 | 425.6 | 33.6809 | 13.1 | 30.7 | 77.6 | 15.8 | 12.6 | 27.1 | 8.48 | 104.8 | 85.38
703530 | 12330 | 49 | 2501 | 128.9 | 85 | 100.35 | 30.17 | 31.9 | 0.053 | 107 | 11.628 | 70.65 | 69.3 | 75.06 | 1 | 101.7 | 313.7 | 252.3 | 101.3 | 692.7 | 3.04 | 425.4 | 33.7594 | 13.7 | 29.9 | 77.7 | 15.9 | 13.3 | 27.3 | 8.49 | 105 | 85.73
703560 | 12360 | 49 | 2501 | 128.9 | 84.9 | 100.42 | 29.81 | 31.8 | 0.049 | 107 | 11.6736 | 70.65 | 69.3 | 75.36 | 1 | 101.7 | 313.1 | 251.7 | 101.4 | 692.9 | 3 | 425.8 | 33.7594 | 14.1 | 29.2 | 77.7 | 16 | 13.7 | 27.3 | 8.53 | 105.7 | 86.01
703590 | 12390 | 49 | 2500 | 127.7 | 84.9 | 100.28 | 29.52 | 31.9 | 0.052 | 106.9 | 11.7192 | 70.7 | 69.3 | 75.54 | 0.99 | 101.7 | 313.2 | 252.1 | 101.6 | 691.2 | 2.95 | 424.5 | 33.4318 | 13.6 | 28.9 | 77.6 | 15.7 | 13.2 | 27.4 | 8.38 | 105.1 | 86.22
703620 | 12420 | 49 | 2501 | 127.8 | 84.8 | 99.93 | 30.09 | 31.8 | 0.054 | 107 | 11.7648 | 70.7 | 69.3 | 75.66 | 0.99 | 101.7 | 314.6 | 253.2 | 101.3 | 691.8 | 2.91 | 424.8 | 33.4713 | 12.5 | 29.2 | 77.6 | 15.9 | 12.1 | 27.4 | 8.4 | 103.3 | 86.43
703650 | 12450 | 49 | 2502 | 127.2 | 84.8 | 99.86 | 30.34 | 32 | 0.051 | 107 | 11.8104 | 70.65 | 69.3 | 75.9 | 0.99 | 101.7 | 315.7 | 254.5 | 101.1 | 692.2 | 2.91 | 425.5 | 33.3275 | 12.6 | 29.6 | 77.6 | 15.6 | 12.2 | 27.5 | 8.38 | 103.7 | 86.71
703680 | 12480 | 49 | 2501 | 126.8 | 84.7 | 99.72 | 30.14 | 32 | 0.047 | 107 | 11.856 | 70.5 | 69.8 | 76.08 | 1 | 101.7 | 316.5 | 255.3 | 100.9 | 692.4 | 2.91 | 425.3 | 33.2094 | 12.8 | 30 | 77.6 | 15.9 | 12.5 | 27.4 | 8.35 | 104.1 | 86.92
703710 | 12510 | 49 | 2500 | 127.9 | 84.9 | 99.58 | 29.95 | 32.1 | 0.049 | 107 | 11.856 | 70.3 | 69.3 | 76.26 | 0.99 | 101.7 | 317 | 255.9 | 100.8 | 691.4 | 2.92 | 424.6 | 33.4841 | 13.2 | 29.6 | 77.7 | 15.5 | 12.8 | 27.6 | 8.37 | 104.5 | 87.13
703740 | 12540 | 49 | 2500 | 128.4 | 85.1 | 99.51 | 29.94 | 32.1 | 0.044 | 107 | 11.9016 | 70.15 | 69.3 | 76.32 | 0.99 | 101.7 | 317.6 | 256.7 | 100.6 | 691.7 | 2.92 | 424.8 | 33.615 | 13.4 | 29.9 | 77.9 | 15.9 | 13 | 27.6 | 8.51 | 104.1 | 87.41
703770 | 12570 | 49 | 2502 | 128.1 | 85.1 | 99.72 | 30.47 | 32.1 | 0.047 | 107 | 11.9016 | 70 | 69.3 | 76.5 | 0.99 | 101.7 | 317.3 | 256.2 | 100.6 | 691.7 | 2.85 | 424.3 | 33.5633 | 12.6 | 29.9 | 77.9 | 15.7 | 12.1 | 27.6 | 8.4 | 103.5 | 87.62
703800 | 12600 | 49 | 2501 | 127.9 | 85.1 | 100.42 | 30.47 | 32.2 | 0.039 | 107.1 | 11.856 | 69.85 | 69.3 | 76.74 | 1 | 101.7 | 315.2 | 254.2 | 101.1 | 692.5 | 2.99 | 424.9 | 33.4975 | 13.6 | 30.2 | 77.9 | 15.6 | 13.2 | 27.8 | 8.48 | 105.2 | 87.83
703830 | 12630 | 49 | 2502 | 129.1 | 85 | 100.63 | 30.19 | 32.2 | 0.038 | 107 | 11.5824 | 69.7 | 69.3 | 76.92 | 1 | 101.7 | 313.7 | 252.6 | 101.4 | 692.6 | 2.92 | 424.6 | 33.8253 | 14 | 31.3 | 77.7 | 16.1 | 13.6 | 27.7 | 8.45 | 105.6 | 88.04
703860 | 12660 | 49 | 2501 | 126.5 | 84.7 | 100.21 | 29.86 | 32.2 | 0.043 | 106.9 | 11.172 | 69.6 | 69.3 | 77.04 | 1 | 101.7 | 314.3 | 253.4 | 101.4 | 690.7 | 2.9 | 424.8 | 33.1309 | 13.9 | 31 | 77.4 | 16 | 13.5 | 27.6 | 8.41 | 105 | 88.32
703890 | 12690 | 49 | 2501 | 127.9 | 84.6 | 100 | 29.81 | 32.2 | 0.041 | 106.9 | 11.1264 | 69.65 | 69.3 | 77.22 | 0.99 | 101.7 | 315.6 | 254.5 | 101.2 | 690.2 | 2.89 | 425.1 | 33.4975 | 13.8 | 30.2 | 77.2 | 15.6 | 13.4 | 27.8 | 8.5 | 104.5 | 88.53
703920 | 12720 | 49 | 2502 | 127.1 | 84.9 | 99.86 | 30.53 | 32.3 | 0.045 | 107 | 11.1264 | 69.7 | 69.3 | 77.46 | 0.99 | 101.7 | 316.8 | 255.9 | 101.2 | 690.9 | 2.88 | 425.5 | 33.3013 | 12.6 | 29.4 | 77.6 | 15.8 | 12.2 | 28 | 8.41 | 103.7 | 88.81
703950 | 12750 | 49 | 2502 | 126.8 | 84.9 | 99.79 | 30.34 | 32.2 | 0.044 | 107 | 11.172 | 69.75 | 69.3 | 77.52 | 1 | 101.7 | 317.5 | 256.8 | 101.1 | 691.1 | 2.84 | 425.2 | 33.2227 | 12.8 | 29.5 | 77.8 | 15.7 | 12.4 | 28 | 8.39 | 104 | 89.02
703980 | 12780 | 49 | 2501 | 129.4 | 85.2 | 99.79 | 29.98 | 32.1 | 0.039 | 107.1 | 11.172 | 69.8 | 69.3 | 77.64 | 1 | 101.7 | 317.7 | 256.9 | 100.9 | 692 | 2.93 | 426.3 | 33.8904 | 14 | 29 | 77.9 | 15.7 | 13.6 | 28.1 | 8.47 | 105.8 | 89.23
704010 | 12810 | 49 | 2501 | 128.4 | 85.3 | 99.79 | 29.66 | 32.1 | 0.041 | 107 | 11.172 | 69.8 | 69.3 | 77.76 | 1 | 101.7 | 317.8 | 257.2 | 100.9 | 691.6 | 2.95 | 426.5 | 33.6285 | 14.6 | 29 | 77.9 | 15.7 | 14.2 | 28 | 8.57 | 106.6 | 89.37
704040 | 12840 | 49 | 2501 | 127 | 84.8 | 99.79 | 30.01 | 32 | 0.049 | 106.8 | 11.172 | 69.9 | 69.3 | 77.88 | 0.99 | 101.7 | 318 | 257.3 | 101 | 690.1 | 2.87 | 426.3 | 33.2618 | 13.7 | 29.4 | 77.5 | 15.8 | 13.4 | 27.9 | 8.51 | 103.9 | 89.72
704070 | 12870 | 49 | 2501 | 127.1 | 84.3 | 99.58 | 30.02 | 31.8 | 0.049 | 107 | 11.1264 | 69.9 | 69.8 | 77.88 | 0.99 | 101.7 | 318.8 | 258.1 | 100.8 | 690.5 | 2.75 | 426.5 | 33.288 | 12.6 | 31.2 | 77.1 | 16 | 12.2 | 27.6 | 8.46 | 103.6 | 89.86
704100 | 12900 | 49 | 2500 | 127.5 | 84.5 | 99.58 | 29.88 | 31.8 | 0.051 | 107 | 11.0808 | 70 | 69.3 | 77.88 | 0.99 | 101.7 | 319.3 | 258.6 | 100.6 | 690.9 | 2.8 | 426.6 | 33.3794 | 12.9 | 32.6 | 77.3 | 15.9 | 12.5 | 27.2 | 8.43 | 104.3 | 89.86
704130 | 12930 | 49 | 2501 | 129.2 | 85 | 100.35 | 29.59 | 31.8 | 0.045 | 107.1 | 11.0352 | 70 | 69.8 | 78 | 1 | 101.7 | 316.9 | 256.3 | 101 | 691.8 | 2.93 | 425.8 | 33.838 | 14.1 | 32.8 | 77.8 | 15.7 | 13.7 | 26.9 | 8.49 | 105.9 | 89.51
704160 | 12960 | 49 | 2500 | 128.5 | 85.4 | 100.84 | 29.29 | 31.9 | 0.051 | 106.9 | 10.9896 | 70.05 | 69.3 | 78 | 1 | 101.7 | 314.4 | 253.7 | 101.4 | 690 | 2.86 | 425.4 | 33.6412 | 14.1 | 33.1 | 78.3 | 15.9 | 13.8 | 26.7 | 8.51 | 105.6 | 89.23
704190 | 12990 | 49 | 2502 | 127.6 | 85.4 | 100.28 | 29.99 | 31.8 | 0.073 | 106.9 | 10.9896 | 70.05 | 69.3 | 78.06 | 0.99 | 101.7 | 315.6 | 254.8 | 101.7 | 690.2 | 2.8 | 425.4 | 33.4323 | 12.8 | 32.3 | 78.1 | 15.9 | 12.5 | 26.7 | 8.46 | 103.8 | 89.02
704220 | 13020 | 49 | 2502 | 127.1 | 84.9 | 99.79 | 29.92 | 31.7 | 0.069 | 107 | 10.9896 | 70.1 | 69.3 | 78 | 0.99 | 101.7 | 317.1 | 256.3 | 101.3 | 690.7 | 2.81 | 426.4 | 33.3013 | 12.8 | 32.9 | 77.6 | 15.7 | 12.4 | 26.5 | 8.46 | 103.9 | 88.67
704250 | 13050 | 49 | 2501 | 127.1 | 84.7 | 99.65 | 29.82 | 31.8 | 0.065 | 107 | 10.9896 | 70.15 | 69.3 | 77.88 | 0.99 | 101.7 | 318.5 | 257.7 | 101.1 | 690.3 | 2.79 | 427.2 | 33.288 | 12.9 | 32.3 | 77.4 | 16.1 | 12.5 | 26.4 | 8.45 | 104.3 | 88.32
704280 | 13080 | 49 | 2501 | 129.1 | 84.7 | 99.51 | 29.51 | 31.8 | 0.053 | 107.1 | 10.9896 | 70.2 | 69.3 | 77.88 | 1 | 101.7 | 319.5 | 258.8 | 100.8 | 691.5 | 2.97 | 426.8 | 33.8118 | 14.1 | 32.9 | 77.4 | 15.7 | 13.6 | 26.2 | 8.56 | 106.1 | 88.04
704310 | 13110 | 49 | 2499 | 127.1 | 84.9 | 99.51 | 29.34 | 31.8 | 0.057 | 106.9 | 11.0352 | 70.25 | 69.3 | 77.82 | 1 | 101.7 | 320 | 259.2 | 100.7 | 689.3 | 2.91 | 426.3 | 33.2614 | 14.1 | 33.6 | 77.7 | 15.7 | 13.7 | 26.1 | 8.54 | 104.7 | 87.76
704340 | 13140 | 49 | 2501 | 127.5 | 85.1 | 99.93 | 30.05 | 31.8 | 0.06 | 106.9 | 11.0808 | 70.3 | 69.8 | 77.7 | 0.99 | 101.7 | 319 | 258.2 | 100.8 | 690.2 | 2.79 | 427 | 33.3928 | 12.5 | 33.1 | 77.9 | 15.7 | 12.2 | 26 | 8.47 | 103.4 | 87.48
704370 | 13170 | 49 | 2501 | 127.5 | 85 | 100.35 | 29.99 | 31.8 | 0.052 | 107 | 11.1264 | 70.3 | 69.8 | 77.58 | 0.99 | 101.7 | 317.1 | 256.5 | 101.1 | 690 | 2.79 | 426.8 | 33.3928 | 12.5 | 33.3 | 77.8 | 15.9 | 12.2 | 25.8 | 8.46 | 103.6 | 87.13
704400 | 13200 | 49 | 2502 | 129.3 | 85.1 | 100.63 | 29.74 | 31.8 | 0.049 | 107.1 | 11.172 | 70.35 | 69.3 | 77.52 | 0.99 | 101.7 | 315.8 | 255 | 101.4 | 691.5 | 2.92 | 426.7 | 33.8777 | 13.9 | 33.8 | 77.8 | 15.7 | 13.5 | 25.6 | 8.51 | 105.6 | 86.92
704430 | 13230 | 49 | 2500 | 128.4 | 85.1 | 100.21 | 29.63 | 32 | 0.053 | 106.9 | 11.2632 | 70.4 | 69.8 | 77.64 | 0.99 | 101.7 | 316.5 | 255.9 | 101.5 | 691.3 | 2.89 | 426.8 | 33.615 | 13.9 | 33.8 | 77.8 | 15.8 | 13.6 | 25.6 | 8.43 | 105 | 87.13
704460 | 13260 | 49 | 2501 | 126.8 | 84.8 | 99.93 | 30.03 | 32.1 | 0.053 | 106.9 | 11.3544 | 70.45 | 69.3 | 77.64 | 1 | 101.7 | 318.3 | 257.6 | 101.2 | 689.6 | 2.83 | 426.3 | 33.2094 | 13.2 | 33.7 | 77.7 | 15.9 | 12.8 | 25.7 | 8.43 | 103.7 | 87.41
704490 | 13290 | 49 | 2502 | 127.7 | 84.7 | 99.65 | 30.26 | 32 | 0.056 | 107 | 11.4456 | 70.45 | 69.3 | 77.64 | 1 | 101.7 | 319.6 | 258.8 | 101 | 690.3 | 2.73 | 426 | 33.4585 | 12.5 | 33.3 | 77.5 | 15.9 | 12.1 | 25.7 | 8.44 | 103.5 | 87.69
704520 | 13320 | 49 | 2501 | 128.1 | 84.7 | 99.51 | 30.13 | 32 | 0.05 | 107 | 11.4912 | 70.5 | 69.3 | 77.76 | 0.99 | 101.7 | 320.6 | 259.8 | 100.8 | 690.7 | 2.74 | 426.2 | 33.5499 | 12.6 | 33.6 | 77.6 | 15.9 | 12.3 | 25.8 | 8.45 | 103.7 | 87.97
704550 | 13350 | 49 | 2501 | 128.8 | 85.1 | 99.51 | 29.95 | 32.1 | 0.048 | 107.1 | 11.5368 | 70.55 | 69.8 | 77.82 | 0.99 | 101.7 | 321 | 260.5 | 100.7 | 690.1 | 2.76 | 425.6 | 33.7332 | 13.1 | 33.8 | 77.9 | 16.1 | 12.7 | 26 | 8.45 | 104.5 | 88.25
704580 | 13380 | 49 | 2500 | 129.7 | 85.1 | 99.79 | 29.59 | 32.1 | 0.041 | 107 | 11.5824 | 70.6 | 69.3 | 77.94 | 1 | 101.7 | 320.4 | 259.9 | 100.8 | 691.6 | 2.92 | 425.8 | 33.9554 | 14.1 | 33.7 | 78 | 15.9 | 13.7 | 26 | 8.54 | 106.3 | 88.46
704610 | 13410 | 49 | 2501 | 125.7 | 85.2 | 100.56 | 30.25 | 32.1 | 0.05 | 106.8 | 11.628 | 70.6 | 69.3 | 78.12 | 1 | 101.7 | 317.8 | 257.3 | 101.2 | 690.2 | 2.8 | 425.7 | 32.9213 | 13.1 | 32.8 | 78 | 15.6 | 12.8 | 26.1 | 8.43 | 103.4 | 88.67
704640 | 13440 | 49 | 2503 | 127 | 85 | 100.91 | 30.35 | 32.1 | 0.049 | 107 | 11.7192 | 70.65 | 69.8 | 78.12 | 1 | 101.7 | 315.7 | 255.1 | 101.7 | 691.1 | 2.72 | 426 | 33.2884 | 12.6 | 32.7 | 77.7 | 15.9 | 12.2 | 26.1 | 8.45 | 103.5 | 88.88
704670 | 13470 | 49 | 2501 | 127.2 | 84.8 | 100.14 | 30.16 | 32.1 | 0.047 | 107 | 11.7648 | 70.55 | 69.8 | 78.18 | 0.99 | 101.7 | 318.1 | 257.5 | 101.3 | 690.2 | 2.75 | 425.9 | 33.3142 | 12.8 | 33.6 | 77.6 | 15.9 | 12.5 | 26.1 | 8.46 | 103.8 | 89.16
704700 | 13500 | 49 | 2501 | 127.4 | 84.8 | 99.86 | 29.76 | 32 | 0.048 | 107.1 | 11.8104 | 70.35 | 69.8 | 78.42 | 0.99 | 101.7 | 319.6 | 259 | 101.3 | 689.7 | 2.91 | 425.8 | 33.3666 | 13.2 | 32.1 | 77.6 | 16 | 12.9 | 26.2 | 8.39 | 104.5 | 89.37
704730 | 13530 | 49 | 2500 | 127.4 | 84.9 | 99.79 | 29.38 | 31.9 | 0.048 | 107 | 11.856 | 70.2 | 69.3 | 78.54 | 1 | 101.7 | 320.3 | 259.8 | 101.1 | 689.1 | 2.91 | 425.8 | 33.3532 | 13.6 | 31.7 | 77.7 | 15.9 | 13.3 | 26.3 | 8.48 | 104.8 | 89.58
704760 | 13560 | 49 | 2502 | 127.1 | 84.9 | 99.65 | 30.16 | 31.9 | 0.051 | 107 | 11.9016 | 70.05 | 69.3 | 78.6 | 1 | 101.7 | 321.3 | 260.7 | 100.9 | 689.9 | 2.85 | 426.5 | 33.3013 | 12.5 | 32.5 | 77.8 | 15.6 | 12.1 | 26.4 | 8.42 | 103.5 | 89.72
704790 | 13590 | 49 | 2503 | 129.1 | 85.1 | 99.51 | 30.03 | 31.8 | 0.045 | 107 | 11.9472 | 69.9 | 69.8 | 78.54 | 1 | 101.7 | 321.5 | 261.2 | 100.8 | 691.6 | 2.85 | 425.1 | 33.8389 | 13.3 | 33.6 | 77.8 | 15.8 | 13 | 26.3 | 8.55 | 105.1 | 89.44
704820 | 13620 | 49 | 2502 | 129.1 | 85.1 | 99.72 | 29.78 | 31.8 | 0.042 | 107 | 11.9928 | 69.75 | 69.3 | 78.48 | 0.99 | 101.8 | 321.5 | 261 | 100.8 | 691.6 | 2.85 | 425.5 | 33.8253 | 13.8 | 33.9 | 78 | 15.8 | 13.4 | 26.3 | 8.56 | 105.5 | 89.16
704850 | 13650 | 49 | 2501 | 127.5 | 85.2 | 100.07 | 29.58 | 31.9 | 0.046 | 106.9 | 11.9928 | 69.6 | 69.3 | 78.42 | 0.99 | 101.8 | 320.2 | 259.7 | 101.1 | 689.1 | 2.82 | 425.9 | 33.3928 | 13.2 | 33.9 | 78 | 15.9 | 12.8 | 26.4 | 8.43 | 104.6 | 88.81
704880 | 13680 | 49 | 2500 | 128 | 85.1 | 100.98 | 29.81 | 32 | 0.045 | 107 | 11.9928 | 69.55 | 69.3 | 78.36 | 0.99 | 101.8 | 316.7 | 256.3 | 101.6 | 689.8 | 2.8 | 425.2 | 33.5103 | 13 | 33.7 | 77.8 | 15.9 | 12.6 | 26.5 | 8.49 | 103.9 | 88.53
704910 | 13710 | 49 | 2503 | 127.3 | 84.8 | 100.28 | 30.3 | 32 | 0.046 | 107 | 11.9928 | 69.6 | 69.3 | 78.24 | 1 | 101.8 | 318.2 | 257.7 | 101.7 | 690.2 | 2.71 | 425.4 | 33.3671 | 12.3 | 33.3 | 77.6 | 15.9 | 11.9 | 26.5 | 8.46 | 103.6 | 88.18
704940 | 13740 | 49 | 2501 | 127.3 | 84.7 | 99.58 | 30.18 | 32 | 0.049 | 107 | 11.9928 | 69.65 | 69.3 | 78.18 | 1 | 101.8 | 320.9 | 260.3 | 101.1 | 690.3 | 2.75 | 425.6 | 33.3404 | 12.6 | 33.8 | 77.5 | 15.9 | 12.3 | 26.4 | 8.45 | 103.7 | 87.9
704970 | 13770 | 49 | 2500 | 127.7 | 84.8 | 99.37 | 29.92 | 32 | 0.048 | 107 | 12.0384 | 69.7 | 69.3 | 78.06 | 0.99 | 101.8 | 322.8 | 262.2 | 100.8 | 689.9 | 2.85 | 426.3 | 33.4318 | 12.8 | 33.9 | 77.8 | 15.9 | 12.5 | 26.4 | 8.46 | 104.1 | 87.62
705000 | 13800 | 49 | 2501 | 129.2 | 85 | 99.51 | 29.52 | 31.9 | 0.047 | 107 | 12.0384 | 69.75 | 69.3 | 77.88 | 0.99 | 101.8 | 322.6 | 262.1 | 100.6 | 688.7 | 2.85 | 425.7 | 33.838 | 13.3 | 33.7 | 77.9 | 15.8 | 13 | 26.4 | 8.47 | 104.8 | 87.34
705030 | 13830 | 49 | 2502 | 127.8 | 85.2 | 100.14 | 30.06 | 32 | 0.047 | 107 | 12.0384 | 69.8 | 69.8 | 77.76 | 0.99 | 101.8 | 320.5 | 260.2 | 100.9 | 689 | 2.73 | 427.6 | 33.4847 | 12.6 | 33.4 | 78.1 | 16 | 12.3 | 26.4 | 8.47 | 103.4 | 87.06
705060 | 13860 | 49 | 2502 | 127.8 | 85.2 | 100.49 | 30.29 | 32 | 0.046 | 107 | 12.084 | 69.85 | 69.8 | 77.64 | 1 | 101.7 | 319.3 | 258.8 | 101.3 | 689.6 | 2.8 | 426.6 | 33.4847 | 12.4 | 33.6 | 78 | 15.8 | 12.1 | 26.5 | 8.43 | 103.6 | 86.92
705090 | 13890 | 49 | 2502 | 127.5 | 85 | 100.56 | 30.22 | 32.1 | 0.058 | 107 | 12.0384 | 69.9 | 69.3 | 77.7 | 1 | 101.7 | 318.5 | 258.1 | 101.5 | 689.7 | 2.81 | 426.5 | 33.4061 | 12.6 | 33.7 | 77.8 | 16 | 12.2 | 26.6 | 8.39 | 104.1 | 87.13
705120 | 13920 | 49 | 2500 | 129.9 | 85 | 100.21 | 29.95 | 32.1 | 0.051 | 107 | 12.0384 | 69.95 | 69.3 | 77.82 | 0.99 | 101.7 | 319.6 | 259.2 | 101.4 | 689.5 | 2.87 | 426.7 | 34.0077 | 13.1 | 34 | 77.8 | 15.8 | 12.8 | 26.8 | 8.45 | 105.3 | 87.48
705150 | 13950 | 49 | 2501 | 129.9 | 84.9 | 99.79 | 29.56 | 32.1 | 0.052 | 107.1 | 11.9928 | 69.95 | 69.3 | 77.88 | 0.99 | 101.8 | 321.3 | 260.8 | 101.2 | 690.5 | 3.02 | 425.4 | 34.0213 | 14.3 | 33.7 | 77.7 | 16 | 13.9 | 26.9 | 8.58 | 106.4 | 87.69
705180 | 13980 | 49 | 2502 | 127.9 | 84.9 | 99.44 | 30.21 | 32 | 0.058 | 106.9 | 11.9472 | 70 | 69.3 | 77.94 | 0.99 | 101.8 | 322.7 | 262.3 | 100.8 | 690.2 | 2.88 | 425.8 | 33.5109 | 12.9 | 33.7 | 77.6 | 15.7 | 12.6 | 26.8 | 8.5 | 104.1 | 87.97
705210 | 14010 | 49 | 2503 | 127.8 | 84.8 | 99.3 | 30.16 | 31.9 | 0.04 | 107 | 11.9016 | 70.05 | 69.3 | 78 | 1 | 101.8 | 323.8 | 263.4 | 100.6 | 691.8 | 2.78 | 425.4 | 33.4981 | 12.9 | 33.7 | 77.6 | 15.9 | 12.7 | 26.8 | 8.49 | 104.4 | 88.18
705240 | 14040 | 49 | 2502 | 127.9 | 84.9 | 99.72 | 30.04 | 32 | 0.051 | 107 | 11.856 | 70.1 | 69.3 | 78.12 | 1 | 101.8 | 323 | 262.6 | 100.6 | 691.8 | 2.82 | 425.3 | 33.5109 | 13.3 | 33.6 | 77.8 | 15.7 | 13 | 26.8 | 8.54 | 104.8 | 88.46
705270 | 14070 | 49 | 2500 | 127.9 | 85 | 100.21 | 29.64 | 31.9 | 0.051 | 107 | 11.8104 | 70.15 | 69.3 | 78.24 | 1 | 101.8 | 320.8 | 260.5 | 101 | 691.2 | 2.86 | 425.3 | 33.4841 | 13.8 | 34.7 | 77.9 | 16 | 13.5 | 26.8 | 8.55 | 105.6 | 88.74
705300 | 14100 | 49 | 2501 | 127.3 | 85.3 | 100.84 | 29.68 | 32.1 | 0.041 | 106.9 | 11.7648 | 70.2 | 69.3 | 78.36 | 0.99 | 101.8 | 318.5 | 258.2 | 101.5 | 690 | 2.81 | 425 | 33.3404 | 13.3 | 34.8 | 78.1 | 15.6 | 13.1 | 26.9 | 8.47 | 104.2 | 89.02
705330 | 14130 | 49 | 2502 | 126.4 | 85.1 | 100.21 | 30.39 | 32.1 | 0.043 | 106.9 | 11.7192 | 70.25 | 69.3 | 78.42 | 0.99 | 101.8 | 319.5 | 259.1 | 101.5 | 689.9 | 2.73 | 425.4 | 33.1179 | 12.1 | 35.3 | 77.8 | 15.7 | 11.8 | 26.9 | 8.44 | 103.1 | 89.23
705360 | 14160 | 49 | 2502 | 126.8 | 84.8 | 99.93 | 30.32 | 32.1 | 0.042 | 107 | 11.6736 | 70.25 | 69.3 | 78.54 | 1 | 101.8 | 321.1 | 260.7 | 101.3 | 690 | 2.73 | 425 | 33.2227 | 12.3 | 34.3 | 77.6 | 15.8 | 12 | 27.1 | 8.38 | 103.4 | 89.44
705390 | 14190 | 49 | 2502 | 128.2 | 84.8 | 99.58 | 30.09 | 32.1 | 0.04 | 107.1 | 11.628 | 70.35 | 69.3 | 78.66 | 1 | 101.8 | 322.8 | 262.5 | 100.9 | 691.1 | 2.86 | 424.8 | 33.5895 | 13 | 33.8 | 77.5 | 16 | 12.7 | 27.2 | 8.55 | 104.8 | 89.72
705420 | 14220 | 49 | 2501 | 128.5 | 84.8 | 99.37 | 29.78 | 32.1 | 0.037 | 107.1 | 11.628 | 70.35 | 69.3 | 78.6 | 1 | 101.8 | 323.7 | 263.6 | 100.7 | 691.1 | 2.69 | 425.5 | 33.6547 | 13.8 | 33.8 | 77.7 | 15.9 | 13.5 | 27.1 | 8.53 | 105.6 | 89.58
705450 | 14250 | 49 | 2501 | 127.3 | 85.1 | 99.51 | 29.96 | 32.1 | 0.043 | 106.9 | 11.628 | 70.4 | 69.3 | 78.6 | 0.99 | 101.8 | 323.9 | 263.6 | 100.7 | 689.9 | 2.76 | 424.1 | 33.3404 | 13.2 | 34 | 77.9 | 15.9 | 12.9 | 27.2 | 8.48 | 103.4 | 89.23
705480 | 14280 | 49 | 2503 | 126.3 | 85.1 | 100.14 | 30.39 | 32.1 | 0.043 | 107 | 11.628 | 70.45 | 69.3 | 78.54 | 1 | 101.8 | 322.5 | 262.2 | 100.9 | 690.3 | 2.71 | 424.3 | 33.1049 | 12.1 | 33.6 | 77.9 | 15.8 | 11.8 | 27.2 | 8.45 | 103.2 | 88.88
705510 | 14310 | 49 | 2502 | 126.8 | 85.1 | 100.91 | 30.27 | 32.1 | 0.044 | 107 | 11.5824 | 70.5 | 69.3 | 78.48 | 0.99 | 101.8 | 319.1 | 258.9 | 101.4 | 690.6 | 2.64 | 425.3 | 33.2227 | 12.1 | 32.7 | 77.8 | 16 | 11.8 | 27.5 | 8.51 | 103.3 | 88.6
705540 | 14340 | 49 | 2502 | 128.3 | 85 | 100.28 | 30 | 32.1 | 0.044 | 107.1 | 11.5824 | 70.5 | 69.3 | 78.54 | 1 | 101.8 | 319.8 | 259.7 | 101.7 | 691.4 | 2.79 | 425.2 | 33.6157 | 13.4 | 33 | 77.6 | 16 | 13.1 | 27.6 | 8.59 | 105.2 | 88.39
705570 | 14370 | 49 | 2501 | 128.4 | 84.9 | 99.86 | 29.66 | 32.1 | 0.04 | 107 | 11.5824 | 70.55 | 69.3 | 78.42 | 1 | 101.8 | 321.7 | 261.4 | 101.4 | 691.6 | 2.77 | 424.8 | 33.6285 | 13.9 | 33.1 | 77.6 | 15.6 | 13.6 | 27.2 | 8.59 | 105.6 | 88.11
705600 | 14400 | 49 | 2502 | 127 | 84.8 | 99.79 | 30.22 | 32.1 | 0.048 | 106.9 | 11.5824 | 70.6 | 69.3 | 78.36 | 0.99 | 101.8 | 322.8 | 262.8 | 101.1 | 690.6 | 2.66 | 425.4 | 33.2751 | 12.3 | 32.3 | 77.5 | 15.8 | 12 | 27.2 | 8.52 | 103.1 | 87.83
716430 | 10830 | 50 | 2501 | 127.2 | 84.8 | 99.3 | 30.47 | 32.1 | 0.07 | 107 | 11.4456 | 69.85 | 69.3 | 62.7 | 1 | 101.9 | 305.7 | 242 | 101.2 | 690.9 | 4.26 | 423.1 | 33.3142 | 12.2 | 36.8 | 77.6 | 15.5 | 12.1 | 27.1 | 8.28 | 104 | 69.77
716460 | 10860 | 50 | 2501 | 126.8 | 84.7 | 99.16 | 30.13 | 32 | 0.067 | 107 | 11.4456 | 69.9 | 69.3 | 62.64 | 1 | 101.9 | 307.7 | 244.2 | 100.6 | 690.3 | 4.27 | 422.7 | 33.2094 | 12.7 | 36.9 | 77.6 | 15.8 | 12.6 | 27.2 | 8.2 | 104.5 | 70.19
716490 | 10890 | 50 | 2500 | 126.4 | 84.8 | 99.58 | 29.62 | 31.8 | 0.059 | 107 | 11.4456 | 69.95 | 69.3 | 62.58 | 0.99 | 102 | 307 | 243.7 | 100.5 | 690 | 4.19 | 422.7 | 33.0914 | 12.9 | 37.4 | 77.7 | 15.6 | 12.8 | 27.1 | 8.25 | 105.1 | 70.54
716520 | 10920 | 50 | 2499 | 128 | 85.2 | 99.86 | 29.87 | 32 | 0.059 | 107 | 11.4456 | 70.05 | 69.28 | 62.58 | 0.99 | 101.9 | 306.4 | 243.3 | 100.8 | 689.6 | 4.19 | 422.5 | 33.4969 | 13 | 35.9 | 78.1 | 15.6 | 12.9 | 27.1 | 8.43 | 104.5 | 70.96
716550 | 10950 | 50 | 2501 | 127.2 | 85.4 | 100.35 | 30.23 | 31.9 | 0.059 | 107 | 11.4456 | 70.05 | 69.3 | 62.46 | 0.99 | 101.9 | 305.2 | 242.1 | 101.1 | 690.7 | 4.1 | 422.2 | 33.3142 | 12.3 | 35.4 | 78.1 | 15.6 | 12.2 | 27.3 | 8.27 | 104.2 | 71.31
716580 | 10980 | 50 | 2500 | 127.5 | 85.2 | 100.49 | 30.01 | 31.8 | 0.055 | 107 | 11.4 | 70.05 | 69.3 | 62.34 | 0.99 | 101.9 | 304.2 | 241.3 | 101.3 | 690.7 | 3.99 | 423 | 33.3794 | 12.6 | 36.3 | 77.8 | 15.7 | 12.5 | 27.3 | 8.29 | 104.4 | 71.66
716610 | 11010 | 50 | 2500 | 127.8 | 84.9 | 100.56 | 29.87 | 31.9 | 0.048 | 107 | 11.4 | 70.1 | 69.3 | 62.52 | 1 | 101.9 | 303.8 | 240.8 | 101.5 | 690.8 | 4.06 | 422.9 | 33.458 | 12.6 | 36.1 | 77.6 | 15.7 | 12.5 | 27.3 | 8.31 | 104.9 | 72.01
716640 | 11040 | 50 | 2500 | 128.8 | 84.8 | 100.07 | 29.57 | 32 | 0.048 | 107 | 11.4 | 70.15 | 69.3 | 62.64 | 1 | 101.9 | 305.5 | 242.4 | 101.4 | 690 | 3.96 | 422 | 33.7198 | 13.3 | 36.4 | 77.4 | 15.7 | 13.2 | 27.3 | 8.32 | 105.7 | 72.43
716670 | 11070 | 50 | 2501 | 128.4 | 84.8 | 99.79 | 30.25 | 32 | 0.051 | 106.9 | 11.4 | 70.2 | 69.3 | 62.64 | 0.99 | 101.9 | 307 | 243.9 | 101.1 | 690.8 | 3.7 | 421.4 | 33.6285 | 12.2 | 37.1 | 77.5 | 15.7 | 12.1 | 27.3 | 8.32 | 104 | 72.78
716700 | 11100 | 50 | 2500 | 127.7 | 85.1 | 99.65 | 30.39 | 32.1 | 0.049 | 106.9 | 11.4 | 70.25 | 69.3 | 62.58 | 0.99 | 102 | 308.1 | 245.1 | 100.8 | 691.8 | 3.58 | 421.4 | 33.4318 | 12.4 | 36.8 | 77.8 | 15.8 | 12.3 | 27.3 | 8.29 | 104.1 | 73.13
716730 | 11130 | 50 | 2500 | 127.4 | 85.2 | 99.65 | 30.3 | 32.2 | 0.05 | 107 | 11.4 | 70.3 | 69.28 | 62.76 | 0.99 | 101.9 | 308.8 | 246 | 100.8 | 691.6 | 3.83 | 421.1 | 33.3532 | 12.6 | 35.6 | 78 | 15.7 | 12.5 | 27.6 | 8.34 | 104.6 | 73.48
716760 | 11160 | 50 | 2500 | 128.1 | 85.3 | 99.86 | 29.99 | 32.2 | 0.048 | 107 | 11.4 | 70.3 | 69.3 | 62.76 | 1 | 102 | 308.9 | 245.9 | 100.9 | 691.1 | 3.8 | 423.1 | 33.5365 | 13.1 | 35.1 | 77.9 | 15.7 | 13 | 27.9 | 8.29 | 105.2 | 73.97
716790 | 11190 | 50 | 2499 | 128 | 85.1 | 99.93 | 30.09 | 32.2 | 0.044 | 107 | 11.4 | 70.35 | 69.3 | 62.76 | 1 | 102 | 308.4 | 245.6 | 101 | 691.5 | 3.85 | 422.4 | 33.4969 | 12.8 | 34.3 | 77.8 | 15.6 | 12.7 | 28 | 8.42 | 104.4 | 74.25
716820 | 11220 | 50 | 2500 | 127.2 | 84.8 | 99.93 | 30.42 | 32.1 | 0.046 | 107 | 11.4 | 70.35 | 69.28 | 62.52 | 0.99 | 102 | 308.6 | 245.9 | 101 | 691.3 | 3.62 | 422 | 33.3009 | 12.3 | 35.6 | 77.4 | 15.5 | 12.2 | 28.1 | 8.32 | 104 | 74.6
716850 | 11250 | 50 | 2501 | 127.8 | 84.5 | 99.93 | 30.29 | 32.1 | 0.048 | 107 | 11.4 | 70.4 | 69.28 | 62.34 | 0.99 | 102 | 309.2 | 246.3 | 100.8 | 691.4 | 3.72 | 421.7 | 33.4713 | 12.3 | 36.6 | 77.2 | 15.6 | 12.3 | 27.9 | 8.37 | 104.2 | 74.88
716880 | 11280 | 50 | 2500 | 128.1 | 84.6 | 99.86 | 29.94 | 32 | 0.046 | 107 | 11.4 | 70.45 | 69.3 | 62.34 | 0.99 | 102 | 309.2 | 246.7 | 100.8 | 691.1 | 3.68 | 421.8 | 33.5365 | 12.8 | 36.6 | 77.3 | 15.8 | 12.8 | 27.8 | 8.38 | 105 | 75.3
716910 | 11310 | 50 | 2499 | 128 | 85 | 99.86 | 29.55 | 32 | 0.043 | 107 | 11.4 | 70.5 | 69.3 | 62.28 | 1 | 102 | 309.2 | 246.6 | 100.8 | 690.4 | 3.77 | 421.8 | 33.4969 | 13.2 | 36.6 | 77.7 | 15.7 | 13.2 | 27.8 | 8.38 | 105.6 | 75.58
716940 | 11340 | 50 | 2501 | 127.5 | 85.4 | 100.07 | 30.36 | 32.1 | 0.046 | 107 | 11.4 | 70.55 | 69.3 | 62.22 | 1 | 102 | 309.3 | 246.6 | 101.1 | 691.4 | 3.63 | 421.7 | 33.3928 | 12.4 | 36.8 | 78.1 | 15.8 | 12.3 | 28 | 8.4 | 104.2 | 76
716970 | 11370 | 50 | 2501 | 128.2 | 85.3 | 100.14 | 30.37 | 32.1 | 0.048 | 107 | 11.4 | 70.4 | 69.3 | 62.16 | 0.99 | 102 | 309 | 246.4 | 101.1 | 691.4 | 3.58 | 420.9 | 33.5761 | 12.3 | 36.7 | 78 | 15.3 | 12.2 | 28 | 8.27 | 104.5 | 76.35
717000 | 11400 | 50 | 2500 | 128 | 85 | 100.14 | 30.16 | 32.1 | 0.049 | 107 | 11.4 | 70.25 | 69.3 | 62.16 | 0.99 | 102 | 309 | 246.5 | 101.2 | 691.6 | 3.6 | 421.9 | 33.5103 | 12.7 | 36.6 | 77.6 | 15.7 | 12.6 | 28 | 8.38 | 104.8 | 76.63
717030 | 11430 | 50 | 2499 | 128.1 | 84.9 | 100.21 | 29.86 | 32.1 | 0.049 | 107 | 11.4 | 70.1 | 69.3 | 62.16 | 0.99 | 102 | 308.8 | 246.2 | 101.3 | 690.8 | 3.61 | 421.6 | 33.5231 | 12.9 | 36.1 | 77.4 | 15.4 | 12.8 | 28.3 | 8.4 | 105 | 77.05
717060 | 11460 | 50 | 2499 | 127.9 | 84.7 | 100.28 | 30.12 | 32.1 | 0.048 | 107 | 11.4456 | 69.95 | 69.3 | 62.04 | 0.99 | 102 | 308.6 | 246.3 | 101.3 | 691.2 | 3.52 | 422.2 | 33.4707 | 12.7 | 34.8 | 77.3 | 15.8 | 12.6 | 28.4 | 8.42 | 104.3 | 77.33
717090 | 11490 | 50 | 2500 | 127.2 | 84.7 | 100.28 | 30.4 | 32.1 | 0.049 | 106.9 | 11.4456 | 69.8 | 69.28 | 61.98 | 1 | 102 | 308.9 | 246.4 | 101.3 | 691.8 | 3.47 | 422 | 33.3009 | 12.2 | 34.4 | 77.3 | 15.5 | 12.1 | 28.7 | 8.39 | 104.1 | 77.68
717120 | 11520 | 50 | 2500 | 127.7 | 84.9 | 100.35 | 30.15 | 32 | 0.045 | 107 | 11.4456 | 69.7 | 69.28 | 62.04 | 0.99 | 102 | 308.9 | 246.5 | 101.4 | 691.9 | 3.41 | 423.9 | 33.4318 | 12.5 | 33.8 | 77.4 | 15.8 | 12.5 | 28.7 | 8.32 | 104.4 | 78.1
717150 | 11550 | 50 | 2500 | 126.2 | 85 | 100.28 | 29.88 | 32 | 0.048 | 107 | 11.4456 | 69.5 | 69.3 | 62.16 | 0.99 | 102 | 309.6 | 247.4 | 101.4 | 691.6 | 3.48 | 421.9 | 33.0391 | 12.7 | 33.1 | 77.7 | 15.9 | 12.8 | 28.7 | 8.42 | 105.1 | 78.45
717180 | 11580 | 50 | 2499 | 128.6 | 85.1 | 100 | 29.41 | 31.8 | 0.045 | 107 | 11.4456 | 69.4 | 69.28 | 62.22 | 0.99 | 102 | 310.5 | 248.4 | 101.3 | 691.6 | 3.54 | 422.2 | 33.6539 | 13.3 | 33.3 | 77.8 | 15.6 | 13.3 | 28.5 | 8.46 | 105.5 | 78.8
717210 | 11610 | 50 | 2500 | 127.6 | 85.2 | 99.72 | 30.1 | 31.8 | 0.048 | 107 | 11.4456 | 69.4 | 69.3 | 62.22 | 0.99 | 102 | 312 | 249.6 | 101.1 | 691.8 | 3.39 | 423 | 33.4056 | 12.2 | 34.1 | 77.8 | 15.5 | 12.2 | 28.3 | 8.41 | 104.2 | 79.08
717240 | 11640 | 50 | 2500 | 127.5 | 85.1 | 99.51 | 30.04 | 31.8 | 0.051 | 107 | 11.4456 | 69.45 | 69.28 | 62.34 | 1 | 102 | 313.1 | 250.8 | 100.9 | 692.4 | 3.58 | 424.1 | 33.3794 | 12.4 | 34.2 | 77.7 | 15.6 | 12.4 | 28.3 | 8.33 | 104.5 | 79.43
717270 | 11670 | 50 | 2500 | 126.9 | 84.9 | 99.51 | 29.8 | 31.8 | 0.055 | 107 | 11.4456 | 69.5 | 69.3 | 62.52 | 0.99 | 102 | 313.8 | 251.8 | 100.7 | 691.9 | 3.51 | 423.8 | 33.2223 | 12.6 | 35.1 | 77.5 | 15.8 | 12.5 | 28.3 | 8.31 | 104.9 | 79.71
717300 | 11700 | 50 | 2500 | 130.5 | 84.8 | 99.44 | 29.57 | 31.9 | 0.048 | 107.1 | 11.4912 | 69.55 | 69.28 | 62.76 | 0.99 | 102 | 314.2 | 252.2 | 100.7 | 691.9 | 3.6 | 422.7 | 34.1648 | 13.7 | 34.7 | 77.4 | 15.9 | 13.7 | 28.2 | 8.5 | 106.7 | 79.99
717330 | 11730 | 50 | 2501 | 127.3 | 84.8 | 99.58 | 29.94 | 31.8 | 0.055 | 106.9 | 11.4912 | 69.6 | 69.3 | 62.88 | 0.99 | 102 | 314.2 | 252.2 | 100.6 | 691.3 | 3.4 | 422.7 | 33.3404 | 12.7 | 34.8 | 77.3 | 15.6 | 12.7 | 28.1 | 8.41 | 104.2 | 80.41
717360 | 11760 | 50 | 2500 | 127.2 | 84.7 | 99.65 | 30.09 | 31.8 | 0.052 | 107 | 11.4912 | 69.65 | 69.28 | 63.12 | 0.99 | 102 | 314 | 252.1 | 100.7 | 691.7 | 3.36 | 422.5 | 33.3009 | 12.3 | 35.9 | 77.2 | 15.9 | 12.2 | 28 | 8.38 | 104.2 | 80.69
717390 | 11790 | 50 | 2500 | 128 | 84.7 | 99.79 | 29.92 | 31.8 | 0.054 | 107 | 11.4912 | 69.7 | 69.3 | 63.36 | 1 | 102 | 313.5 | 251.5 | 100.7 | 691.7 | 3.25 | 423 | 33.5103 | 12.3 | 35.9 | 77.4 | 15.7 | 12.3 | 27.9 | 8.37 | 104.4 | 81.04
717420 | 11820 | 50 | 2500 | 127.7 | 84.9 | 100.07 | 29.73 | 31.9 | 0.051 | 107 | 11.4912 | 69.75 | 69.3 | 63.54 | 1 | 102 | 312.7 | 250.8 | 100.9 | 691.3 | 3.24 | 423 | 33.4318 | 12.8 | 36.1 | 77.7 | 15.8 | 12.8 | 27.8 | 8.44 | 105 | 81.39
717450 | 11850 | 50 | 2499 | 128.3 | 85.3 | 100.21 | 29.61 | 31.9 | 0.05 | 107 | 11.4912 | 69.8 | 69.28 | 63.72 | 0.99 | 102 | 311.7 | 249.8 | 101.2 | 691.1 | 3.25 | 423.1 | 33.5754 | 13 | 36.6 | 77.9 | 15.7 | 13 | 27.6 | 8.48 | 105.2 | 81.67
717480 | 11880 | 50 | 2500 | 127.8 | 85.3 | 100.42 | 30.21 | 31.9 | 0.05 | 107 | 11.4912 | 69.85 | 69.28 | 63.96 | 0.99 | 102 | 311.1 | 249.1 | 101.3 | 691.9 | 3.23 | 418.9 | 33.458 | 12.3 | 37.2 | 77.9 | 15.8 | 12.3 | 27.5 | 8.44 | 104.1 | 82.02
717510 | 11910 | 50 | 2502 | 128.4 | 84.9 | 100.49 | 30.02 | 31.8 | 0.048 | 107 | 11.4912 | 69.9 | 69.3 | 64.26 | 0.99 | 102 | 310.4 | 248.2 | 101.4 | 691.6 | 3.18 | 421.9 | 33.6419 | 12.2 | 37.5 | 77.7 | 15.7 | 12.2 | 27.3 | 8.42 | 104.3 | 82.3
717540 | 11940 | 50 | 2500 | 128 | 85 | 100.63 | 29.98 | 32 | 0.051 | 107 | 11.4456 | 69.9 | 69.8 | 64.56 | 1 | 102 | 309.9 | 247.7 | 101.7 | 691.4 | 3.18 | 422 | 33.5103 | 12.7 | 37 | 77.6 | 15.7 | 12.8 | 27.3 | 8.38 | 104.6 | 82.65
717570 | 11970 | 50 | 2499 | 128.3 | 84.8 | 100.28 | 29.63 | 32 | 0.049 | 107 | 11.4456 | 69.95 | 69.28 | 64.98 | 1 | 102 | 310.8 | 248.7 | 101.6 | 690.5 | 3.24 | 422.5 | 33.5754 | 13 | 37.7 | 77.5 | 15.8 | 13.1 | 27.1 | 8.41 | 105.5 | 82.93
717600 | 12000 | 50 | 2500 | 127.9 | 84.7 | 99.79 | 30.19 | 32 | 0.048 | 107 | 11.4 | 70 | 69.3 | 65.28 | 0.99 | 102 | 313 | 250.8 | 101.2 | 691 | 3.15 | 422.4 | 33.4841 | 12.3 | 37.7 | 77.4 | 15.6 | 12.3 | 27.1 | 8.49 | 104 | 83.21
717630 | 12030 | 50 | 2500 | 128.7 | 84.7 | 99.58 | 30.39 | 32.1 | 0.049 | 107 | 11.4 | 70.05 | 69.28 | 65.76 | 0.99 | 102 | 314.3 | 252.1 | 101.1 | 690.9 | 3.13 | 422.3 | 33.6936 | 12.2 | 37.6 | 77.4 | 15.9 | 12.2 | 27.1 | 8.43 | 104.2 | 83.49
717660 | 12060 | 50 | 2500 | 127.7 | 84.8 | 99.51 | 30.21 | 32.1 | 0.047 | 107 | 11.3544 | 70.1 | 69.3 | 66.24 | 0.99 | 102 | 315.2 | 253.3 | 100.8 | 691.1 | 3.07 | 422.9 | 33.4318 | 12.5 | 36.8 | 77.6 | 15.5 | 12.5 | 27.1 | 8.37 | 104.4 | 83.84
717690 | 12090 | 50 | 2499 | 128.1 | 85.3 | 99.51 | 30.02 | 32.2 | 0.05 | 107 | 11.3544 | 70.15 | 69.3 | 66.72 | 1 | 102 | 315.8 | 254 | 100.7 | 690.9 | 3.12 | 422.5 | 33.5231 | 12.7 | 35.7 | 77.9 | 15.6 | 12.7 | 27.2 | 8.4 | 105.1 | 84.12
717720 | 12120 | 50 | 2499 | 128.2 | 85.3 | 99.65 | 29.95 | 32.2 | 0.049 | 107 | 11.3544 | 70.2 | 69.3 | 67.2 | 1 | 102 | 315.6 | 253.8 | 100.8 | 690.5 | 3.09 | 422.5 | 33.5493 | 12.9 | 34.8 | 78 | 15.6 | 12.9 | 27.3 | 8.47 | 104.6 | 84.33
717750 | 12150 | 50 | 2500 | 127.2 | 85.1 | 99.79 | 30.51 | 32.2 | 0.049 | 107 | 11.3544 | 70.25 | 69.3 | 67.92 | 0.99 | 102 | 315.2 | 253.3 | 100.9 | 691.5 | 2.92 | 423 | 33.3009 | 12 | 34.8 | 77.7 | 15.6 | 12 | 27.3 | 8.45 | 104.1 | 84.68
717780 | 12180 | 50 | 2500 | 127.8 | 84.7 | 99.86 | 30.31 | 32.1 | 0.046 | 107 | 11.3544 | 70.3 | 69.3 | 68.7 | 0.99 | 102 | 315.1 | 253.3 | 100.8 | 691.4 | 2.93 | 422.7 | 33.458 | 12.3 | 36 | 77.3 | 15.8 | 12.3 | 27.2 | 8.4 | 104.3 | 84.89
717810 | 12210 | 50 | 2499 | 128.2 | 84.6 | 99.86 | 29.87 | 31.9 | 0.048 | 107 | 11.3544 | 70.3 | 69.28 | 69.72 | 0.99 | 102 | 314.8 | 253.2 | 100.9 | 691.1 | 2.94 | 423.6 | 33.5493 | 12.5 | 36.5 | 77.1 | 15.6 | 12.5 | 27 | 8.38 | 104.6 | 85.24
717840 | 12240 | 50 | 2499 | 127.9 | 84.7 | 99.93 | 29.5 | 31.9 | 0.052 | 107 | 11.3544 | 70.35 | 69.3 | 71.22 | 1 | 102 | 314.5 | 252.9 | 100.9 | 690.9 | 2.94 | 423.5 | 33.4707 | 13 | 37.3 | 77.3 | 15.6 | 13.1 | 26.9 | 8.4 | 105.4 | 85.52
717870 | 12270 | 50 | 2500 | 128.1 | 84.9 | 100 | 30 | 31.8 | 0.053 | 106.9 | 11.3544 | 70.2 | 69.3 | 72.3 | 1 | 102 | 314.5 | 252.9 | 101.1 | 690.8 | 2.96 | 422.3 | 33.5365 | 12 | 37.4 | 77.6 | 15.8 | 12 | 26.7 | 8.44 | 103.9 | 85.8
717900 | 12300 | 50 | 2501 | 128.1 | 85.3 | 100.14 | 30.09 | 31.8 | 0.051 | 107 | 11.3544 | 70.05 | 69.3 | 73.02 | 0.99 | 102 | 314.1 | 252.6 | 101.2 | 690.6 | 2.91 | 422.6 | 33.5499 | 12.1 | 36.6 | 77.9 | 15.8 | 12.1 | 26.7 | 8.44 | 104 | 86.01
717930 | 12330 | 50 | 2500 | 128.7 | 85.4 | 100.21 | 29.91 | 31.8 | 0.038 | 107 | 11.3544 | 69.9 | 69.3 | 73.68 | 0.99 | 102 | 313.8 | 252.2 | 101.3 | 690.7 | 2.89 | 423 | 33.6936 | 12.3 | 35.4 | 78.1 | 15.9 | 12.2 | 26.8 | 8.43 | 104.3 | 86.29
717960 | 12360 | 50 | 2500 | 128.2 | 85.2 | 100.35 | 29.72 | 31.9 | 0.051 | 107 | 11.3544 | 69.75 | 69.3 | 74.1 | 0.99 | 102 | 313 | 251.4 | 101.4 | 690.3 | 2.84 | 422.4 | 33.5627 | 12.7 | 35.1 | 77.8 | 15.9 | 12.7 | 26.8 | 8.42 | 105.1 | 86.57
717990 | 12390 | 50 | 2499 | 129.2 | 84.9 | 100.49 | 29.61 | 31.9 | 0.049 | 107 | 11.3544 | 69.6 | 69.28 | 74.58 | 1 | 102 | 312.5 | 251 | 101.6 | 689.9 | 2.87 | 422.5 | 33.811 | 12.6 | 33.8 | 77.5 | 15.7 | 12.6 | 26.9 | 8.43 | 104.3 | 86.85
718020 | 12420 | 50 | 2501 | 127.6 | 84.7 | 100.56 | 30.3 | 32 | 0.05 | 107 | 11.3544 | 69.5 | 69.3 | 75.06 | 1 | 102 | 312.6 | 251 | 101.8 | 690.9 | 2.78 | 422.5 | 33.419 | 11.9 | 33.2 | 77.3 | 15.9 | 11.9 | 27.2 | 8.4 | 103.8 | 87.13
718050 | 12450 | 50 | 2500 | 127.2 | 84.5 | 100.49 | 30.21 | 32 | 0.05 | 107 | 11.3544 | 69.35 | 69.28 | 75.36 | 1 | 102 | 312.9 | 251.4 | 101.8 | 691.2 | 2.77 | 423.3 | 33.3009 | 11.9 | 32.6 | 77.3 | 15.8 | 11.9 | 27.2 | 8.4 | 103.9 | 87.41
718080 | 12480 | 50 | 2501 | 128.1 | 84.9 | 99.79 | 29.96 | 32 | 0.053 | 107 | 11.3544 | 69.25 | 69.3 | 75.66 | 0.99 | 102 | 315.6 | 254 | 101.4 | 691.2 | 2.85 | 423.1 | 33.5499 | 12.3 | 32.4 | 77.6 | 15.7 | 12.3 | 27.3 | 8.38 | 104.6 | 87.69
718110 | 12510 | 50 | 2500 | 128.8 | 85.3 | 99.51 | 29.6 | 32 | 0.048 | 107 | 11.4 | 69.25 | 69.3 | 76.02 | 1 | 102 | 317.1 | 255.7 | 101.1 | 690.6 | 2.82 | 423.3 | 33.7198 | 12.7 | 33.6 | 77.9 | 16 | 12.8 | 27.2 | 8.43 | 105.3 | 87.97
718140 | 12540 | 50 | 2500 | 128.3 | 85.3 | 99.37 | 30.11 | 31.9 | 0.053 | 107 | 11.4 | 69.35 | 69.3 | 76.32 | 0.99 | 102 | 318.3 | 256.8 | 100.8 | 690.8 | 2.75 | 423.5 | 33.5889 | 12 | 35.8 | 77.9 | 15.8 | 11.9 | 27.2 | 8.44 | 103.8 | 88.18
718170 | 12570 | 50 | 2501 | 127.3 | 85.1 | 99.3 | 30.19 | 31.9 | 0.051 | 107 | 11.4 | 69.4 | 69.3 | 76.38 | 1 | 102 | 318.8 | 257.4 | 100.6 | 690.6 | 2.77 | 422.5 | 33.3404 | 11.7 | 36.5 | 77.7 | 15.9 | 11.8 | 27.1 | 8.36 | 103.7 | 88.39
718200 | 12600 | 50 | 2500 | 127.8 | 85.1 | 99.72 | 30.1 | 32 | 0.051 | 107 | 11.4 | 69.45 | 69.28 | 76.74 | 1 | 102 | 318 | 256.7 | 100.7 | 690.4 | 2.83 | 423 | 33.458 | 12.1 | 36.8 | 77.6 | 15.5 | 12.2 | 27.2 | 8.37 | 104.1 | 88.67
718230 | 12630 | 50 | 2500 | 127.9 | 84.9 | 99.93 | 29.91 | 32.1 | 0.052 | 107 | 11.4 | 69.5 | 69.28 | 77.1 | 0.99 | 102 | 317.1 | 256 | 100.9 | 690.6 | 2.78 | 422.7 | 33.4841 | 12.3 | 35.5 | 77.5 | 15.7 | 12.3 | 27.3 | 8.38 | 104.4 | 88.88
718260 | 12660 | 50 | 2499 | 128.5 | 84.9 | 100.07 | 29.43 | 32 | 0.048 | 107 | 11.4456 | 69.55 | 69.3 | 77.4 | 0.99 | 102 | 316.3 | 255.2 | 101.1 | 689.9 | 2.81 | 423.3 | 33.6278 | 12.9 | 34.4 | 77.4 | 16 | 13 | 27.6 | 8.43 | 105 | 89.16
718290 | 12690 | 50 | 2501 | 127.1 | 84.7 | 100.21 | 30.12 | 31.9 | 0.048 | 106.9 | 11.4456 | 69.6 | 69.3 | 77.64 | 0.99 | 102 | 316 | 254.9 | 101.3 | 691.1 | 2.74 | 422.9 | 33.288 | 11.7 | 33.9 | 77.3 | 15.7 | 11.7 | 27.6 | 8.39 | 103.7 | 89.37
718320 | 12720 | 50 | 2501 | 127.6 | 84.7 | 100.28 | 30.01 | 31.8 | 0.053 | 107 | 11.4456 | 69.65 | 69.28 | 77.82 | 1 | 102 | 315.7 | 254.6 | 101.3 | 691.1 | 2.77 | 423.1 | 33.419 | 12 | 33.4 | 77.3 | 15.8 | 12 | 27.7 | 8.37 | 104 | 89.37
718350 | 12750 | 50 | 2500 | 127.3 | 84.8 | 100.35 | 29.79 | 31.8 | 0.049 | 107 | 11.4456 | 69.7 | 69.28 | 77.82 | 1 | 102 | 315.4 | 254.4 | 101.6 | 691.4 | 2.76 | 423 | 33.3271 | 12.1 | 33.1 | 77.7 | 15.7 | 12.1 | 27.8 | 8.39 | 104.3 | 89.16
718380 | 12780 | 50 | 2500 | 128.3 | 85.1 | 100.49 | 29.58 | 31.9 | 0.047 | 107 | 11.4456 | 69.75 | 69.3 | 77.82 | 1 | 102 | 314.9 | 253.7 | 101.6 | 690.7 | 2.83 | 422.3 | 33.5889 | 12.6 | 32.7 | 77.8 | 15.5 | 12.7 | 27.9 | 8.41 | 105 | 88.88
718410 | 12810 | 50 | 2501 | 127.6 | 85.3 | 100.56 | 29.73 | 31.9 | 0.044 | 107 | 11.4456 | 69.8 | 69.3 | 77.88 | 0.99 | 102 | 314.6 | 253.4 | 101.7 | 691.1 | 2.74 | 422.7 | 33.419 | 12.3 | 34.3 | 77.9 | 15.7 | 12.3 | 27.9 | 8.48 | 104.1 | 88.53
718440 | 12840 | 50 | 2502 | 128 | 85.3 | 100.07 | 30.16 | 31.9 | 0.046 | 107 | 11.4456 | 69.85 | 69.8 | 77.88 | 0.99 | 102 | 316.2 | 254.9 | 101.6 | 691.6 | 2.79 | 422.6 | 33.5371 | 11.9 | 34.1 | 78 | 15.8 | 11.9 | 28 | 8.41 | 103.9 | 88.32
718470 | 12870 | 50 | 2501 | 127.7 | 85.3 | 99.58 | 30.03 | 31.9 | 0.044 | 107 | 11.4456 | 69.9 | 69.3 | 77.88 | 1 | 102 | 317.8 | 256.6 | 101.2 | 691.9 | 2.72 | 422.9 | 33.4452 | 12 | 34.2 | 77.8 | 15.7 | 12 | 28.2 | 8.42 | 104.2 | 88.04
718500 | 12900 | 50 | 2501 | 127.3 | 85 | 99.37 | 29.67 | 31.8 | 0.046 | 107 | 11.4456 | 69.9 | 69.28 | 77.82 | 1 | 102 | 319.3 | 258.1 | 100.8 | 692 | 2.74 | 424.4 | 33.3404 | 12.3 | 35.2 | 77.4 | 15.8 | 12.4 | 28.2 | 8.41 | 104.3 | 87.76
718530 | 12930 | 50 | 2499 | 126.6 | 84.7 | 99.23 | 29.28 | 31.8 | 0.041 | 107 | 11.4456 | 69.95 | 69.3 | 77.7 | 0.99 | 102 | 320.4 | 259.2 | 100.6 | 690.8 | 2.8 | 423 | 33.1305 | 12.8 | 34.8 | 77.1 | 15.8 | 12.9 | 27.9 | 8.52 | 105.3 | 87.48
718560 | 12960 | 50 | 2501 | 127.2 | 84.5 | 99.65 | 29.97 | 31.8 | 0.048 | 107 | 11.4456 | 70 | 69.3 | 77.46 | 0.99 | 102 | 319.8 | 258.9 | 100.6 | 691.2 | 2.79 | 424.2 | 33.3142 | 11.9 | 35.7 | 77.1 | 15.8 | 12 | 27.9 | 8.46 | 103.5 | 87.2
718590 | 12990 | 50 | 2501 | 128.1 | 84.8 | 99.79 | 30.04 | 31.8 | 0.05 | 107 | 11.4456 | 70.1 | 69.28 | 77.4 | 0.99 | 102 | 319.4 | 258.4 | 100.7 | 691 | 2.73 | 423.4 | 33.5499 | 11.7 | 36.2 | 77.6 | 15.9 | 11.8 | 27.8 | 8.41 | 103.8 | 86.92
718620 | 13020 | 50 | 2501 | 128.8 | 85.3 | 100 | 29.94 | 31.9 | 0.049 | 107 | 11.4456 | 70.15 | 69.3 | 77.34 | 1 | 102 | 318.5 | 257.5 | 100.9 | 691.1 | 2.75 | 423.1 | 33.7332 | 12.2 | 36.6 | 78.1 | 15.9 | 12.2 | 27.8 | 8.41 | 104.4 | 86.64
718650 | 13050 | 50 | 2500 | 128.3 | 85.4 | 100.14 | 29.56 | 31.8 | 0.046 | 107 | 11.4456 | 70.2 | 69.3 | 77.28 | 1 | 102 | 317.6 | 256.5 | 101.1 | 690.9 | 2.77 | 423 | 33.5889 | 12.4 | 36.8 | 78.2 | 15.9 | 12.4 | 27.7 | 8.44 | 104.9 | 86.5
718680 | 13080 | 50 | 2499 | 128.3 | 85.2 | 100.28 | 29.58 | 32 | 0.049 | 107 | 11.4456 | 70.25 | 69.28 | 77.46 | 1 | 102 | 316.6 | 255.5 | 101.4 | 690.2 | 2.79 | 423 | 33.5754 | 12.8 | 36.8 | 77.9 | 15.6 | 12.8 | 27.7 | 8.49 | 104.8 | 86.85
718710 | 13110 | 50 | 2501 | 127.4 | 85.1 | 100.42 | 30.37 | 32.1 | 0.051 | 107 | 11.4 | 70.3 | 69.3 | 77.58 | 0.99 | 102 | 316.1 | 255 | 101.6 | 691.2 | 2.75 | 422.2 | 33.3666 | 11.7 | 36 | 77.6 | 15.8 | 11.7 | 27.8 | 8.46 | 103.5 | 87.13
718740 | 13140 | 50 | 2501 | 128.5 | 84.8 | 100.49 | 30.28 | 32.1 | 0.049 | 107 | 11.4 | 70.3 | 69.3 | 77.64 | 0.99 | 102 | 315.6 | 254.5 | 101.6 | 690.9 | 2.76 | 423.5 | 33.6547 | 12 | 36.3 | 77.4 | 15.8 | 12 | 27.9 | 8.45 | 103.9 | 87.41
718770 | 13170 | 50 | 2500 | 127.5 | 84.7 | 100.49 | 30.05 | 32.1 | 0.049 | 107 | 11.4 | 70.15 | 69.28 | 77.82 | 0.99 | 102 | 315.5 | 254.4 | 101.7 | 690.9 | 2.78 | 422.7 | 33.3794 | 12.2 | 37 | 77.3 | 15.7 | 12.2 | 27.9 | 8.46 | 104.2 | 87.69
718800 | 13200 | 50 | 2500 | 127.6 | 84.8 | 100 | 29.74 | 32.1 | 0.048 | 107 | 11.3544 | 70 | 69.3 | 77.88 | 1 | 102 | 317.2 | 256.1 | 101.5 | 690.5 | 2.79 | 422.5 | 33.4056 | 12.6 | 37.5 | 77.4 | 15.9 | 12.7 | 27.9 | 8.43 | 104.8 | 87.97
718830 | 13230 | 50 | 2501 | 127.7 | 85.1 | 99.58 | 30.12 | 32.1 | 0.049 | 107 | 11.3544 | 69.85 | 69.3 | 78.12 | 0.99 | 102 | 319.4 | 258.3 | 101.2 | 690.4 | 2.78 | 421.8 | 33.4452 | 12 | 35.9 | 77.7 | 16.1 | 12 | 28 | 8.49 | 103.6 | 88.18
718860 | 13260 | 50 | 2501 | 127.3 | 85.1 | 99.37 | 30.37 | 32.1 | 0.053 | 107 | 11.3544 | 69.7 | 69.3 | 78.18 | 0.99 | 102 | 320.9 | 259.8 | 100.8 | 691.4 | 2.78 | 422.6 | 33.3404 | 11.9 | 36.9 | 77.8 | 15.8 | 11.9 | 28.1 | 8.43 | 103.7 | 88.46
718890 | 13290 | 50 | 2500 | 128 | 85.2 | 99.51 | 30.21 | 32.1 | 0.051 | 107 | 11.3544 | 69.55 | 69.28 | 78.3 | 0.99 | 102 | 320.8 | 259.9 | 100.8 | 691.3 | 2.77 | 422.7 | 33.5103 | 11.9 | 35.6 | 77.9 | 15.7 | 12 | 28.2 | 8.49 | 104.1 | 88.74
718920 | 13320 | 50 | 2500 | 127.6 | 85.2 | 99.86 | 29.93 | 32.1 | 0.046 | 107 | 11.3088 | 69.45 | 69.3 | 78.48 | 1 | 102 | 319.6 | 258.9 | 101 | 691.4 | 2.71 | 422 | 33.4056 | 12.5 | 34.3 | 77.8 | 15.9 | 12.5 | 28.3 | 8.4 | 104.5 | 89.09
718950 | 13350 | 50 | 2499 | 127.9 | 85.2 | 100.07 | 29.64 | 32.2 | 0.047 | 107 | 11.3088 | 69.3 | 69.3 | 78.6 | 1 | 102 | 318.9 | 257.9 | 101.2 | 691.1 | 2.8 | 421.9 | 33.4707 | 12.9 | 34.5 | 77.8 | 15.7 | 12.9 | 28.7 | 8.45 | 105.3 | 89.23
718980 | 13380 | 50 | 2502 | 127.2 | 85.1 | 100.14 | 30.43 | 32.2 | 0.055 | 107 | 11.3088 | 69.25 | 69.3 | 78.66 | 1 | 102 | 318.4 | 257.5 | 101.3 | 691.7 | 2.73 | 421 | 33.3275 | 11.9 | 36.1 | 77.6 | 16.1 | 11.9 | 28.7 | 8.47 | 103.8 | 89.09
719010 | 13410 | 50 | 2501 | 127.7 | 84.9 | 100.14 | 30.31 | 32.1 | 0.05 | 107 | 11.3088 | 69.25 | 69.28 | 78.66 | 1 | 102 | 318.5 | 257.4 | 101.3 | 691.6 | 2.79 | 421.2 | 33.4452 | 11.7 | 36.7 | 77.4 | 15.8 | 11.8 | 28.8 | 8.51 | 103.9 | 88.74
719040 | 13440 | 50 | 2501 | 128.2 | 84.6 | 100.14 | 29.99 | 32 | 0.053 | 107 | 11.3088 | 69.35 | 69.3 | 78.54 | 0.99 | 102 | 318.6 | 257.6 | 101.3 | 691.4 | 2.7 | 422.5 | 33.5761 | 12.2 | 37.4 | 77.2 | 15.9 | 12.2 | 28.7 | 8.44 | 104.1 | 88.46
719070 | 13470 | 50 | 2499 | 127.5 | 84.6 | 100.14 | 29.59 | 31.9 | 0.051 | 107 | 11.3088 | 69.4 | 69.3 | 78.48 | 0.99 | 102 | 318.6 | 257.6 | 101.3 | 690.9 | 2.72 | 421.7 | 33.3661 | 12.3 | 38.3 | 77.3 | 15.7 | 12.4 | 28.4 | 8.44 | 104.4 | 88.18
719100 | 13500 | 50 | 2501 | 128.2 | 84.7 | 100.14 | 29.78 | 31.9 | 0.047 | 107 | 11.3088 | 69.45 | 69.3 | 78.42 | 1 | 102 | 318.7 | 257.6 | 101.4 | 690.8 | 2.87 | 421.8 | 33.5761 | 12.3 | 38.3 | 77.5 | 15.8 | 12.3 | 28.2 | 8.61 | 104 | 87.9
719130 | 13530 | 50 | 2501 | 126.7 | 85.2 | 100.21 | 30.17 | 31.9 | 0.057 | 107 | 11.3088 | 69.55 | 69.28 | 78.42 | 1 | 102 | 318.6 | 257.6 | 101.4 | 691.1 | 2.92 | 421.7 | 33.1833 | 11.6 | 36.7 | 77.8 | 15.9 | 11.7 | 28.2 | 8.47 | 103.7 | 87.69
719160 | 13560 | 50 | 2502 | 127.9 | 85.3 | 100.28 | 30.03 | 31.9 | 0.051 | 107 | 11.3088 | 69.55 | 69.28 | 78.42 | 0.99 | 102 | 318 | 257.2 | 101.6 | 691.7 | 2.95 | 422.4 | 33.5109 | 12 | 35.4 | 78 | 15.7 | 12.1 | 28.3 | 8.44 | 104.2 | 87.41
719190 | 13590 | 50 | 2501 | 127.4 | 85.2 | 100.28 | 29.77 | 31.9 | 0.048 | 107 | 11.3088 | 69.6 | 69.28 | 78.42 | 0.99 | 102 | 317.7 | 256.8 | 101.7 | 690.9 | 3 | 421.8 | 33.3666 | 12.3 | 35.4 | 77.8 | 15.8 | 12.3 | 28.2 | 8.44 | 104.6 | 87.2
719220 | 13620 | 50 | 2500 | 128 | 85.1 | 100.21 | 29.55 | 32.1 | 0.054 | 107 | 11.3088 | 69.7 | 69.3 | 78.42 | 1 | 102 | 318.3 | 257.6 | 101.7 | 690.1 | 3 | 421 | 33.5103 | 12.9 | 34.5 | 77.6 | 15.7 | 12.9 | 28.3 | 8.44 | 105.4 | 86.99
719250 | 13650 | 50 | 2502 | 127.4 | 84.7 | 99.72 | 30.31 | 32.1 | 0.053 | 107 | 11.3544 | 69.7 | 69.28 | 78.3 | 1 | 102 | 320.5 | 259.7 | 101.3 | 690.7 | 2.91 | 421.5 | 33.3799 | 11.7 | 34.8 | 77.3 | 15.8 | 11.8 | 28.3 | 8.46 | 103.5 | 86.71
719280 | 13680 | 50 | 2502 | 128 | 84.7 | 99.44 | 30.32 | 32.1 | 0.043 | 107.1 | 11.3544 | 69.75 | 69.28 | 78.18 | 1 | 102 | 322.1 | 261.3 | 101 | 692.6 | 3 | 422.1 | 33.5371 | 12.8 | 35.1 | 77.3 | 15.5 | 12.8 | 28.3 | 8.56 | 105.2 | 86.5
719310 | 13710 | 50 | 2500 | 127.6 | 84.8 | 99.37 | 30.09 | 32.1 | 0.042 | 107 | 11.3544 | 69.8 | 69.28 | 78.18 | 1 | 102 | 323.1 | 262.4 | 100.8 | 692.4 | 3.01 | 422.2 | 33.4056 | 13 | 34.7 | 77.3 | 15.7 | 13.1 | 28.3 | 8.52 | 105.5 | 86.71
719340 | 13740 | 50 | 2500 | 129.6 | 84.8 | 99.58 | 29.58 | 31.9 | 0.04 | 107 | 11.3544 | 69.85 | 69.28 | 78.24 | 0.99 | 102 | 322.4 | 261.8 | 100.8 | 692.5 | 3.04 | 422.5 | 33.9292 | 13.4 | 35.6 | 77.3 | 15.9 | 13.4 | 28.3 | 8.56 | 106.2 | 86.99
719370 | 13770 | 50 | 2500 | 126.6 | 84.8 | 100 | 29.75 | 31.8 | 0.05 | 106.9 | 11.3544 | 69.9 | 69.3 | 78.3 | 0.99 | 102 | 321.2 | 260.5 | 101.1 | 691.1 | 2.89 | 421.7 | 33.1438 | 12.1 | 36.9 | 77.4 | 15.7 | 12.2 | 27.9 | 8.47 | 103.6 | 87.34
719400 | 13800 | 50 | 2502 | 127.8 | 84.8 | 100.35 | 30.08 | 31.8 | 0.048 | 107 | 11.3544 | 69.95 | 69.3 | 78.36 | 1 | 102 | 319.7 | 258.9 | 101.3 | 691.1 | 2.88 | 422.4 | 33.4847 | 11.8 | 37.1 | 77.6 | 15.9 | 11.8 | 27.6 | 8.46 | 103.6 | 87.62
719430 | 13830 | 50 | 2502 | 127.1 | 85 | 100.56 | 29.93 | 31.8 | 0.048 | 107 | 11.3544 | 70 | 69.3 | 78.42 | 1 | 102 | 318.4 | 257.4 | 101.7 | 691.7 | 2.91 | 422.5 | 33.3013 | 11.9 | 37.1 | 77.7 | 15.6 | 11.9 | 27.4 | 8.46 | 104 | 87.9
719460 | 13860 | 50 | 2501 | 127.9 | 85.4 | 100.56 | 29.75 | 31.9 | 0.046 | 107 | 11.3544 | 70.05 | 69.3 | 78.54 | 0.99 | 102 | 317.9 | 257.1 | 101.8 | 691.5 | 2.88 | 422.2 | 33.4975 | 12.3 | 37.3 | 77.9 | 15.8 | 12.4 | 27.5 | 8.43 | 104.4 | 88.18
719490 | 13890 | 50 | 2499 | 128.4 | 85.4 | 100 | 29.37 | 31.9 | 0.044 | 107 | 11.3544 | 70.05 | 69.3 | 78.66 | 0.99 | 102 | 319.4 | 258.5 | 101.6 | 690.7 | 2.92 | 422.7 | 33.6016 | 12.7 | 38.3 | 77.8 | 15.5 | 12.8 | 27.4 | 8.48 | 105.1 | 88.39
719520 | 13920 | 50 | 2503 | 127.3 | 84.9 | 99.65 | 30.16 | 31.9 | 0.049 | 107 | 11.4 | 70.1 | 69.3 | 78.72 | 0.99 | 102 | 321.1 | 260.2 | 101.2 | 691.6 | 2.79 | 422.7 | 33.3671 | 11.8 | 38.6 | 77.4 | 15.8 | 11.9 | 27.3 | 8.52 | 103.5 | 88.74
719550 | 13950 | 50 | 2502 | 128 | 84.6 | 99.51 | 30.14 | 31.9 | 0.046 | 107 | 11.4 | 70.2 | 69.3 | 78.78 | 1 | 102 | 322.1 | 261.5 | 101 | 691.4 | 2.68 | 422.5 | 33.5371 | 11.6 | 38.7 | 77.2 | 15.7 | 11.7 | 27.1 | 8.47 | 103.7 | 88.95
719580 | 13980 | 50 | 2502 | 127.7 | 84.6 | 99.44 | 29.91 | 31.9 | 0.047 | 107 | 11.4 | 70.25 | 69.3 | 78.96 | 1 | 102 | 323 | 262.5 | 100.9 | 691 | 2.87 | 422.8 | 33.4585 | 12.1 | 37.9 | 77.3 | 16.1 | 12.2 | 27 | 8.45 | 104.1 | 89.16
719610 | 14010 | 50 | 2501 | 129.1 | 85.1 | 99.86 | 29.81 | 32.1 | 0.051 | 107.1 | 11.4 | 70.3 | 69.28 | 79.08 | 1 | 102 | 321.7 | 261.3 | 101.1 | 691.6 | 2.89 | 422.3 | 33.8118 | 13.1 | 36.4 | 77.8 | 15.8 | 13.2 | 27.3 | 8.54 | 106 | 89.16
719640 | 14040 | 50 | 2501 | 126.8 | 85.6 | 100.21 | 29.97 | 32.1 | 0.059 | 106.8 | 11.4 | 70.2 | 69.3 | 79.08 | 0.99 | 102 | 320.7 | 260.3 | 101.3 | 691 | 2.89 | 422.4 | 33.2094 | 12.9 | 35.8 | 78.2 | 15.7 | 13 | 27.4 | 8.5 | 103.8 | 88.88
719670 | 14070 | 50 | 2503 | 127.4 | 85.4 | 100.42 | 30.38 | 32.1 | 0.062 | 107 | 11.4 | 70 | 69.28 | 79.02 | 0.99 | 102 | 320 | 259.5 | 101.5 | 691.2 | 2.82 | 423.6 | 33.3933 | 11.6 | 35.3 | 77.9 | 15.8 | 11.7 | 27.5 | 8.49 | 103.7 | 88.6
719700 | 14100 | 50 | 2502 | 127.7 | 84.9 | 100.42 | 30.14 | 32 | 0.051 | 107 | 11.4 | 69.85 | 69.28 | 78.9 | 1 | 102 | 319.5 | 258.9 | 101.7 | 691.6 | 2.86 | 423.7 | 33.4585 | 11.9 | 36.1 | 77.4 | 15.6 | 12 | 27.4 | 8.44 | 103.8 | 88.32
719730 | 14130 | 50 | 2502 | 127.7 | 84.6 | 100.28 | 29.97 | 32.1 | 0.051 | 107 | 11.4 | 69.7 | 69.28 | 78.84 | 1 | 102 | 320 | 259.3 | 101.7 | 691.7 | 2.89 | 422.8 | 33.4585 | 12.1 | 35.5 | 77.1 | 15.9 | 12.1 | 27.4 | 8.46 | 104.5 | 88.04
719760 | 14160 | 50 | 2500 | 128.2 | 84.4 | 99.79 | 29.46 | 32 | 0.044 | 107 | 11.4 | 69.55 | 69.28 | 78.78 | 1 | 102 | 321.3 | 260.8 | 101.4 | 690.1 | 2.87 | 423.3 | 33.5627 | 12.7 | 36.7 | 77.1 | 15.9 | 12.8 | 27.3 | 8.48 | 105.1 | 87.62
719790 | 14190 | 50 | 2503 | 128.9 | 84.6 | 99.58 | 30.13 | 31.9 | 0.052 | 107.1 | 11.4 | 69.4 | 69.3 | 78.12 | 0.99 | 102 | 322.7 | 262.1 | 101.2 | 691.6 | 2.84 | 422.7 | 33.7864 | 12 | 37.7 | 77.3 | 16 | 12.1 | 27.1 | 8.59 | 104.8 | 85.1
719820 | 14220 | 50 | 2503 | 127.7 | 85.1 | 99.51 | 30.22 | 32 | 0.047 | 107 | 11.4 | 69.3 | 69.28 | 77.34 | 0.99 | 102 | 323.5 | 263.1 | 100.9 | 692.3 | 2.87 | 422 | 33.4719 | 12.8 | 38.2 | 77.7 | 15.9 | 12.9 | 27.1 | 8.58 | 105.1 | 82.79
719850 | 14250 | 50 | 2502 | 128.2 | 85.5 | 99.51 | 29.99 | 32 | 0.046 | 107 | 11.4 | 69.2 | 69.3 | 76.62 | 1 | 102 | 324 | 263.6 | 100.9 | 692 | 2.92 | 422.7 | 33.5895 | 12.9 | 37.7 | 78 | 15.8 | 13.1 | 27 | 8.58 | 105.5 | 80.76
719880 | 14280 | 50 | 2500 | 126.9 | 85.3 | 99.79 | 29.69 | 32 | 0.057 | 106.9 | 11.4 | 69.2 | 69.3 | 76.02 | 1 | 102 | 323 | 262.7 | 100.9 | 690.1 | 2.87 | 423 | 33.2223 | 12.6 | 37.4 | 77.9 | 15.8 | 12.7 | 26.9 | 8.5 | 104.9 | 79.43
719910 | 14310 | 50 | 2502 | 127.6 | 85.2 | 100.14 | 30.04 | 32.1 | 0.05 | 107 | 11.3544 | 69.25 | 69.3 | 75.48 | 1 | 102 | 321.6 | 261.3 | 101.3 | 690.2 | 2.88 | 421.5 | 33.4323 | 12 | 37 | 77.8 | 15.7 | 12.1 | 26.9 | 8.56 | 103.7 | 78.59
719940 | 14340 | 50 | 2502 | 127.1 | 84.8 | 100.28 | 30.38 | 32.1 | 0.056 | 107 | 11.3544 | 69.35 | 69.3 | 75.36 | 0.99 | 102 | 320.9 | 260.5 | 101.4 | 690.8 | 2.84 | 420.1 | 33.3013 | 11.8 | 36 | 77.4 | 15.9 | 11.8 | 27 | 8.52 | 103.6 | 79.22
719970 | 14370 | 50 | 2502 | 127.9 | 84.6 | 100.42 | 30.12 | 32 | 0.056 | 107 | 11.3088 | 69.4 | 69.3 | 75.36 | 0.99 | 102 | 320.5 | 260.1 | 101.6 | 691.1 | 2.89 | 420.3 | 33.5109 | 11.8 | 35.2 | 77.2 | 15.8 | 11.9 | 27.1 | 8.49 | 104.1 | 79.64
720000 | 14400 | 50 | 2500 | 128.8 | 84.7 | 100.42 | 29.74 | 31.9 | 0.049 | 107 | 11.3088 | 69.45 | 69.3 | 75.24 | 1 | 102 | 320.3 | 259.9 | 101.6 | 691.7 | 2.95 | 421.1 | 33.7198 | 13.3 | 36.4 | 77.3 | 15.6 | 13.4 | 27.1 | 8.65 | 105.6 | 79.99
730830 | 10830 | 51 | 2500 | 127.8 | 84.8 | 100.42 | 30.06 | 31.9 | 0.048 | 107 | 11.4456 | 69.9 | 69.28 | 61.44 | 1 | 101.9 | 303.7 | 240.7 | 100.9 | 691.4 | 4.07 | 420.4 | 33.458 | 12.6 | 36.8 | 77.7 | 15.6 | 12.6 | 27.2 | 8.28 | 104.9 | 72.22
730860 | 10860 | 51 | 2499 | 127.8 | 85.3 | 100.77 | 29.77 | 31.9 | 0.048 | 107 | 11.4456 | 69.9 | 69.28 | 61.44 | 0.99 | 101.9 | 302.1 | 239.3 | 101.4 | 690.8 | 4.28 | 421.8 | 33.4446 | 13.1 | 36.8 | 78.2 | 15.8 | 13.2 | 27.2 | 8.25 | 105.6 | 72.57
730890 | 10890 | 51 | 2499 | 128.8 | 85.6 | 99.93 | 29.26 | 31.8 | 0.046 | 107 | 11.4 | 69.95 | 69.3 | 61.56 | 0.99 | 101.9 | 304.4 | 241.5 | 101.2 | 690.1 | 4.37 | 422.1 | 33.7063 | 13.5 | 35.9 | 78.2 | 15.8 | 13.6 | 27.3 | 8.39 | 106.3 | 72.92
730920 | 10920 | 51 | 2500 | 127.3 | 85.3 | 99.79 | 30.22 | 32 | 0.048 | 107 | 11.4 | 69.95 | 69.28 | 61.44 | 0.99 | 101.9 | 306 | 242.9 | 100.9 | 690.2 | 4.2 | 420.9 | 33.3271 | 12.8 | 36.6 | 78 | 15.9 | 12.8 | 27.4 | 8.35 | 104.8 | 73.34
730950 | 10950 | 51 | 2500 | 128.1 | 84.9 | 99.72 | 30.32 | 32.1 | 0.043 | 107 | 11.3544 | 70.05 | 69.28 | 61.62 | 1 | 101.9 | 306.8 | 244 | 101 | 690.7 | 4.23 | 421.9 | 33.5365 | 13.3 | 38.1 | 77.6 | 15.5 | 13.4 | 27.4 | 8.46 | 106 | 73.76
730980 | 10980 | 51 | 2500 | 129.7 | 84.7 | 99.72 | 30.11 | 32.1 | 0.041 | 107 | 11.3544 | 70.05 | 69.3 | 61.68 | 1 | 101.9 | 307.6 | 244.8 | 100.9 | 690.5 | 4.26 | 421.3 | 33.9554 | 13.7 | 38.8 | 77.4 | 15.6 | 13.8 | 27.4 | 8.4 | 106.6 | 74.11
731010 | 11010 | 51 | 2499 | 127.6 | 84.8 | 99.65 | 29.91 | 32.2 | 0.045 | 106.9 | 11.3544 | 70.15 | 69.28 | 61.68 | 1 | 101.9 | 307.8 | 245.1 | 100.8 | 689.4 | 4.08 | 422 | 33.3922 | 13.5 | 38.9 | 77.6 | 15.6 | 13.6 | 27.5 | 8.36 | 105.7 | 74.53
731040 | 11040 | 51 | 2500 | 128.5 | 85 | 100.28 | 30.04 | 32.2 | 0.044 | 107 | 11.3088 | 70.15 | 69.28 | 61.68 | 0.99 | 101.9 | 306.2 | 243.7 | 101.1 | 690.2 | 4.05 | 422.1 | 33.6412 | 13.5 | 38.8 | 77.7 | 15.8 | 13.6 | 27.5 | 8.39 | 105.1 | 74.88
731070 | 11070 | 51 | 2500 | 127.3 | 85.1 | 100.91 | 30.46 | 32.2 | 0.048 | 107 | 11.3088 | 70.2 | 69.28 | 61.74 | 0.99 | 101.9 | 304.2 | 241.6 | 101.6 | 690.4 | 4.14 | 421.9 | 33.3271 | 12.3 | 39.7 | 77.8 | 15.8 | 12.5 | 27.6 | 8.27 | 104.5 | 75.23
731100 | 11100 | 51 | 2501 | 127.8 | 85.2 | 100.07 | 30.33 | 32.2 | 0.046 | 107 | 11.3088 | 70.25 | 69.28 | 61.74 | 0.99 | 101.9 | 306.4 | 243.7 | 101.4 | 690.6 | 4.25 | 422.2 | 33.4713 | 12.6 | 39.5 | 77.9 | 15.7 | 12.8 | 27.6 | 8.3 | 104.9 | 75.58
731130 | 11130 | 51 | 2499 | 126 | 85.2 | 99.93 | 30.08 | 32.2 | 0.048 | 107.1 | 11.3088 | 70.25 | 69.28 | 61.92 | 1 | 101.9 | 307.4 | 244.9 | 101.3 | 690.3 | 4.17 | 422.1 | 32.9735 | 12.9 | 39.8 | 77.9 | 15.8 | 13.1 | 27.7 | 8.29 | 105.2 | 76
731160 | 11160 | 51 | 2499 | 129.8 | 85.1 | 99.79 | 29.7 | 32.2 | 0.04 | 107.1 | 11.3088 | 70.25 | 69.3 | 61.92 | 1 | 101.9 | 308.4 | 245.9 | 101.2 | 690.2 | 4.34 | 422.4 | 33.968 | 14.2 | 39.2 | 77.7 | 15.4 | 14.3 | 27.7 | 8.47 | 107.4 | 76.35
731190 | 11190 | 51 | 2500 | 126 | 84.8 | 99.72 | 30.29 | 32.1 | 0.049 | 106.9 | 11.3088 | 70.3 | 69.28 | 61.92 | 0.99 | 101.9 | 308.9 | 246.4 | 101 | 689.8 | 4.17 | 422.2 | 32.9867 | 13.1 | 38.9 | 77.4 | 15.6 | 13.1 | 27.8 | 8.36 | 104.6 | 76.63
731220 | 11220 | 51 | 2500 | 126.2 | 84.6 | 99.65 | 30.21 | 32 | 0.05 | 107 | 11.3088 | 70.3 | 69.28 | 62.04 | 0.99 | 101.9 | 310.1 | 247.6 | 100.8 | 690.7 | 4.15 | 422.5 | 33.0391 | 12.5 | 39.1 | 77.3 | 15.9 | 12.6 | 27.8 | 8.32 | 104.8 | 77.05
731250 | 11250 | 51 | 2500 | 129.3 | 84.7 | 99.51 | 29.92 | 31.9 | 0.047 | 107.1 | 11.3088 | 70.35 | 69.28 | 62.16 | 1 | 101.9 | 310.6 | 248.3 | 100.8 | 690.7 | 4.14 | 422.4 | 33.8507 | 13.5 | 39.2 | 77.4 | 15.8 | 13.6 | 27.8 | 8.41 | 106.2 | 77.47
731280 | 11280 | 51 | 2499 | 128.2 | 85 | 99.58 | 29.62 | 31.9 | 0.05 | 106.9 | 11.3088 | 70.4 | 69.28 | 62.22 | 1 | 101.9 | 310.9 | 248.5 | 100.8 | 689.3 | 4.07 | 422.8 | 33.5493 | 13.7 | 38.3 | 77.8 | 15.9 | 13.8 | 27.9 | 8.36 | 105.9 | 77.82
731310 | 11310 | 51 | 2499 | 128.3 | 85.3 | 100.14 | 29.76 | 31.9 | 0.05 | 106.9 | 11.3088 | 70.45 | 69.28 | 62.34 | 0.99 | 101.9 | 309.3 | 247.1 | 101 | 689.7 | 3.93 | 422.6 | 33.5754 | 13.4 | 38.9 | 78 | 15.6 | 13.5 | 27.9 | 8.48 | 105.2 | 78.17
731340 | 11340 | 51 | 2501 | 127.6 | 85.2 | 100.63 | 30.16 | 31.9 | 0.055 | 107 | 11.3088 | 70.45 | 69.28 | 62.46 | 0.99 | 101.9 | 307.3 | 245 | 101.4 | 690.8 | 3.86 | 422.6 | 33.419 | 12.4 | 38.6 | 77.9 | 15.6 | 12.6 | 27.9 | 8.3 | 104.8 | 78.45
731370 | 11370 | 51 | 2501 | 126.7 | 85 | 100.77 | 30.03 | 31.9 | 0.053 | 107 | 11.3544 | 70.5 | 69.3 | 62.64 | 0.99 | 101.9 | 306.4 | 244.1 | 101.8 | 690.8 | 3.92 | 422.2 | 33.1833 | 12.6 | 38.3 | 77.7 | 15.5 | 12.7 | 27.9 | 8.31 | 105 | 78.87
731400 | 11400 | 51 | 2501 | 127.5 | 84.9 | 100.21 | 29.77 | 31.9 | 0.049 | 107 | 11.3544 | 70.5 | 69.28 | 62.76 | 1 | 101.9 | 308.2 | 245.8 | 101.5 | 690.4 | 3.93 | 422 | 33.3928 | 13.1 | 38.6 | 77.6 | 15.7 | 13.2 | 28.1 | 8.34 | 105.3 | 79.22
731430 | 11430 | 51 | 2499 | 127.7 | 84.8 | 99.93 | 29.29 | 31.8 | 0.05 | 107.1 | 11.3544 | 70.55 | 69.28 | 62.94 | 1 | 101.9 | 309.5 | 247.2 | 101.3 | 690.2 | 3.93 | 421.5 | 33.4184 | 13.4 | 38.2 | 77.6 | 15.6 | 13.6 | 28.1 | 8.46 | 106 | 79.57
731460 | 11460 | 51 | 2500 | 126.9 | 84.9 | 99.79 | 30.11 | 31.9 | 0.049 | 107 | 11.3544 | 70.5 | 69.3 | 63.06 | 1 | 101.9 | 310.6 | 248.4 | 101.1 | 690.8 | 3.73 | 422.4 | 33.2223 | 12.5 | 38.8 | 77.7 | 15.6 | 12.6 | 28.1 | 8.43 | 104.5 | 79.85
731490 | 11490 | 51 | 2501 | 129.4 | 85 | 99.72 | 30.23 | 32 | 0.043 | 107 | 11.3544 | 70.3 | 69.28 | 63.3 | 0.99 | 101.9 | 311.3 | 249.2 | 100.9 | 692 | 3.75 | 422.3 | 33.8904 | 13.2 | 38.8 | 77.7 | 15.7 | 13.3 | 28.1 | 8.5 | 106.1 | 80.13
731520 | 11520 | 51 | 2499 | 126.8 | 85.2 | 99.58 | 30.12 | 32.1 | 0.05 | 107 | 11.3544 | 70.15 | 69.28 | 63.66 | 1 | 101.9 | 312.1 | 250.1 | 101.1 | 691.7 | 3.82 | 422.3 | 33.1829 | 13.5 | 37.2 | 77.8 | 15.8 | 13.6 | 28.1 | 8.45 | 105.5 | 80.55
731550 | 11550 | 51 | 2500 | 126.5 | 85.2 | 99.65 | 29.81 | 32.1 | 0.049 | 106.9 | 11.3544 | 70 | 69.48 | 63.9 | 1 | 101.9 | 311.9 | 250 | 101 | 690.9 | 3.69 | 422 | 33.1176 | 13.1 | 37.2 | 77.8 | 15.7 | 13.3 | 28.2 | 8.33 | 105.6 | 80.83
731580 | 11580 | 51 | 2499 | 126.3 | 85.1 | 99.72 | 29.99 | 32.1 | 0.053 | 107 | 11.3544 | 69.8 | 69.28 | 64.14 | 1 | 101.9 | 312.4 | 250.5 | 101 | 691.2 | 3.74 | 421.4 | 33.052 | 13 | 36.1 | 77.6 | 15.6 | 13.1 | 28.2 | 8.45 | 104.9 | 81.18
731610 | 11610 | 51 | 2501 | 127 | 84.7 | 99.79 | 30.25 | 32 | 0.05 | 107 | 11.4 | 69.65 | 69.28 | 64.38 | 1 | 101.9 | 312.7 | 250.6 | 100.9 | 692.6 | 3.61 | 421.8 | 33.2618 | 12.3 | 35.4 | 77.3 | 15.7 | 12.4 | 28.2 | 8.44 | 104.4 | 81.53
731640 | 11640 | 51 | 2500 | 127.7 | 84.7 | 99.86 | 30.01 | 31.9 | 0.05 | 107 | 11.4 | 69.5 | 69.3 | 64.74 | 0.99 | 101.9 | 312.6 | 250.7 | 101 | 692.4 | 3.59 | 421.5 | 33.4318 | 12.6 | 36.4 | 77.2 | 15.8 | 12.8 | 28.1 | 8.36 | 104.9 | 81.81
731670 | 11670 | 51 | 2499 | 128.9 | 84.6 | 99.93 | 29.75 | 31.9 | 0.046 | 107.1 | 11.4 | 69.4 | 69.28 | 65.16 | 0.99 | 101.9 | 312.2 | 250.4 | 101 | 691.8 | 3.75 | 421.2 | 33.7324 | 13.6 | 37.9 | 77.3 | 15.6 | 13.7 | 27.9 | 8.46 | 106.6 | 82.09
731700 | 11700 | 51 | 2499 | 127.9 | 85.1 | 100.14 | 29.39 | 31.9 | 0.046 | 107 | 11.4 | 69.45 | 69.28 | 65.64 | 1 | 101.9 | 311.5 | 249.9 | 101.3 | 690.6 | 3.71 | 422.3 | 33.4707 | 14.1 | 36.9 | 77.7 | 15.8 | 14.2 | 27.8 | 8.41 | 106.3 | 82.51
731730 | 11730 | 51 | 2501 | 128.7 | 85.5 | 100.49 | 30.22 | 32 | 0.049 | 106.9 | 11.4 | 69.5 | 69.28 | 66.06 | 1 | 101.9 | 310.6 | 249 | 101.5 | 691.2 | 3.54 | 422 | 33.7071 | 12.6 | 35.9 | 78.1 | 15.9 | 12.8 | 28 | 8.43 | 104.6 | 82.79
731760 | 11760 | 51 | 2500 | 127.4 | 85.2 | 100.56 | 30.18 | 32 | 0.051 | 107 | 11.4 | 69.55 | 69.28 | 66.48 | 1 | 101.9 | 309.8 | 248.2 | 101.7 | 691.7 | 3.55 | 422.3 | 33.3532 | 12.6 | 36.4 | 77.7 | 15.9 | 12.7 | 28 | 8.39 | 104.7 | 83.07
731790 | 11790 | 51 | 2500 | 128.4 | 84.8 | 100.56 | 29.96 | 32 | 0.05 | 107 | 11.4456 | 69.55 | 69.28 | 67.08 | 0.99 | 101.9 | 309.9 | 248.2 | 101.8 | 691.5 | 3.49 | 422 | 33.615 | 12.6 | 36.8 | 77.3 | 15.8 | 12.8 | 27.9 | 8.46 | 105.2 | 83.42
731820 | 11820 | 51 | 2499 | 128.8 | 84.5 | 100.07 | 29.64 | 32 | 0.048 | 107.1 | 11.4456 | 69.6 | 69.28 | 67.92 | 0.99 | 101.9 | 311.2 | 249.5 | 101.6 | 690.8 | 3.48 | 421.6 | 33.7063 | 13.3 | 37.8 | 77 | 15.5 | 13.4 | 27.8 | 8.49 | 105.9 | 83.7
731850 | 11850 | 51 | 2499 | 128.1 | 84.7 | 99.79 | 30.17 | 32.1 | 0.049 | 107 | 11.4456 | 69.65 | 69.28 | 69.06 | 0.99 | 101.9 | 313.3 | 251.5 | 101.3 | 691.3 | 3.41 | 421.7 | 33.5231 | 12.5 | 37.4 | 77.2 | 15.7 | 12.7 | 27.9 | 8.43 | 104.7 | 84.05
731880 | 11880 | 51 | 2500 | 126.8 | 84.8 | 99.58 | 30.24 | 32 | 0.049 | 107 | 11.4456 | 69.7 | 69.28 | 70.02 | 1 | 101.9 | 314.5 | 252.8 | 101.1 | 691.7 | 3.4 | 421.6 | 33.1962 | 12.5 | 37.9 | 77.4 | 15.8 | 12.6 | 27.8 | 8.42 | 104.6 | 84.33
731910 | 11910 | 51 | 2500 | 127.6 | 85.1 | 99.44 | 29.97 | 31.9 | 0.05 | 107 | 11.4456 | 69.75 | 69.28 | 71.16 | 1 | 101.9 | 315.4 | 253.7 | 100.8 | 691 | 3.45 | 422.2 | 33.4056 | 12.6 | 37.9 | 77.7 | 15.7 | 12.7 | 27.6 | 8.38 | 104.8 | 84.61
731940 | 11940 | 51 | 2499 | 126.8 | 85.2 | 99.51 | 29.58 | 31.8 | 0.053 | 107 | 11.4456 | 69.75 | 69.28 | 72.24 | 0.99 | 101.9 | 315.9 | 254.3 | 100.7 | 690.7 | 3.52 | 421.6 | 33.1829 | 13.2 | 37.9 | 77.9 | 16 | 13.4 | 27.4 | 8.43 | 105.6 | 84.89
731970 | 11970 | 51 | 2499 | 128.3 | 85.2 | 99.79 | 29.47 | 31.8 | 0.054 | 106.8 | 11.4456 | 69.8 | 69.28 | 73.02 | 0.99 | 101.9 | 314.7 | 253.2 | 100.9 | 690.4 | 3.51 | 422.7 | 33.5754 | 13.3 | 38.9 | 77.9 | 15.8 | 13.5 | 27.3 | 8.5 | 105.4 | 85.17
732000 | 12000 | 51 | 2501 | 127.6 | 85.3 | 100.07 | 30.16 | 31.9 | 0.057 | 107 | 11.4 | 69.8 | 69.28 | 73.56 | 0.99 | 101.9 | 313.9 | 252.3 | 101.1 | 691.2 | 3.44 | 422.7 | 33.419 | 12.5 | 38.8 | 77.8 | 16 | 12.7 | 27.3 | 8.42 | 104.5 | 85.52
732030 | 12030 | 51 | 2500 | 128.8 | 85 | 100.21 | 30.07 | 31.9 | 0.049 | 107.1 | 11.4 | 69.85 | 69.28 | 73.92 | 1 | 101.9 | 313.5 | 251.9 | 101.2 | 691.6 | 3.48 | 421.9 | 33.7198 | 13.3 | 38.1 | 77.6 | 15.3 | 13.5 | 27.2 | 8.49 | 105.9 | 85.73
732060 | 12060 | 51 | 2499 | 127.1 | 84.8 | 100.28 | 29.71 | 31.8 | 0.057 | 107 | 11.4 | 69.9 | 69.28 | 74.28 | 1 | 101.9 | 312.9 | 251.3 | 101.4 | 690.8 | 3.44 | 422.6 | 33.2614 | 13.1 | 38.8 | 77.3 | 15.7 | 13.4 | 27.1 | 8.39 | 105.4 | 86.01
732090 | 12090 | 51 | 2498 | 127.6 | 84.7 | 100.42 | 29.31 | 31.8 | 0.052 | 107 | 11.4 | 69.95 | 69.28 | 74.64 | 1 | 101.9 | 312.2 | 250.8 | 101.4 | 690.1 | 3.42 | 422.3 | 33.3789 | 13.3 | 38.9 | 77.3 | 15.8 | 13.5 | 27 | 8.46 | 106.1 | 86.29
732120 | 12120 | 51 | 2500 | 126.4 | 84.8 | 100.49 | 30.2 | 32 | 0.054 | 107 | 11.3544 | 70 | 69.3 | 75.06 | 0.99 | 101.9 | 312.5 | 250.9 | 101.6 | 691.3 | 3.31 | 423.7 | 33.0914 | 12.5 | 40.3 | 77.6 | 15.8 | 12.7 | 27.1 | 8.46 | 104.3 | 86.64
732150 | 12150 | 51 | 2500 | 127.2 | 85.2 | 100.07 | 30.34 | 32.1 | 0.05 | 107 | 11.3544 | 70.05 | 69.3 | 75.42 | 0.99 | 101.9 | 313.8 | 252.4 | 101.4 | 691.8 | 3.37 | 423.1 | 33.3009 | 12.3 | 40.4 | 77.8 | 15.6 | 12.5 | 27 | 8.43 | 104.5 | 86.85
732180 | 12180 | 51 | 2500 | 126.6 | 85.3 | 99.79 | 30.13 | 32.1 | 0.052 | 107 | 11.3088 | 70.05 | 69.28 | 75.6 | 1 | 101.9 | 314.7 | 253.4 | 101.3 | 692.2 | 3.36 | 421.9 | 33.1438 | 12.8 | 40.2 | 77.9 | 15.9 | 12.9 | 26.9 | 8.41 | 105 | 87.13
732210 | 12210 | 51 | 2499 | 127.6 | 85.2 | 99.72 | 29.83 | 32.1 | 0.05 | 107 | 11.3088 | 70.1 | 69.28 | 75.96 | 1 | 101.9 | 315.7 | 254.2 | 101.1 | 691.4 | 3.4 | 422.6 | 33.3922 | 13.1 | 39.5 | 77.8 | 15.8 | 13.3 | 26.9 | 8.43 | 105.5 | 87.34
732240 | 12240 | 51 | 2499 | 127.4 | 84.9 | 99.58 | 30.03 | 32.1 | 0.051 | 107 | 11.3088 | 70.15 | 69.28 | 76.32 | 1 | 101.9 | 316.1 | 254.7 | 100.9 | 691 | 3.4 | 423.2 | 33.3399 | 13.1 | 39.3 | 77.6 | 15.8 | 13.2 | 26.9 | 8.55 | 104.8 | 87.62
732270 | 12270 | 51 | 2500 | 128.3 | 84.7 | 99.58 | 30.39 | 32.1 | 0.049 | 107 | 11.2632 | 70.2 | 69.28 | 76.74 | 0.99 | 101.9 | 317 | 255.5 | 100.9 | 691.4 | 3.33 | 422.5 | 33.5889 | 12.2 | 39.2 | 77.3 | 15.9 | 12.4 | 26.9 | 8.44 | 104.6 | 87.97
732300 | 12300 | 51 | 2500 | 127.3 | 84.6 | 99.65 | 30.23 | 32.1 | 0.048 | 107 | 11.2632 | 70.2 | 69.28 | 76.98 | 0.99 | 102 | 317.5 | 256.2 | 100.8 | 691.6 | 3.39 | 423 | 33.3271 | 12.6 | 39.2 | 77.3 | 15.7 | 12.8 | 26.9 | 8.39 | 104.8 | 88.18
732330 | 12330 | 51 | 2499 | 128.9 | 84.9 | 99.86 | 29.94 | 32.1 | 0.048 | 107 | 11.2632 | 70.2 | 69.28 | 77.22 | 1 | 102 | 316.5 | 255.3 | 100.9 | 691.2 | 3.44 | 422.6 | 33.7324 | 12.8 | 38.8 | 77.6 | 15.9 | 12.9 | 26.8 | 8.42 | 105.4 | 88.39
732360 | 12360 | 51 | 2499 | 128.6 | 85 | 100.14 | 29.54 | 32 | 0.045 | 107 | 11.2632 | 70.3 | 69.28 | 77.46 | 1 | 101.9 | 315.4 | 254.3 | 101.2 | 690.8 | 3.37 | 422 | 33.6539 | 13.3 | 39.1 | 77.8 | 15.8 | 13.6 | 26.7 | 8.53 | 106.1 | 88.67
732390 | 12390 | 51 | 2499 | 126.7 | 85.2 | 100.28 | 30.26 | 32 | 0.051 | 106.9 | 11.2632 | 70.35 | 69.28 | 77.64 | 1 | 101.9 | 314.8 | 253.7 | 101.3 | 691.6 | 3.35 | 422 | 33.1567 | 12.3 | 39.2 | 77.9 | 15.8 | 12.5 | 26.7 | 8.42 | 104.5 | 88.88
732420 | 12420 | 51 | 2500 | 127.8 | 85.3 | 100.49 | 30.21 | 32 | 0.047 | 107 | 11.2632 | 70.35 | 69.3 | 77.94 | 0.99 | 101.9 | 313.9 | 252.7 | 101.7 | 692 | 3.39 | 422.5 | 33.458 | 12.5 | 38.9 | 77.9 | 15.8 | 12.8 | 26.8 | 8.41 | 104.8 | 89.16
732450 | 12450 | 51 | 2500 | 126.9 | 85.3 | 100.56 | 30.06 | 32.1 | 0.048 | 107 | 11.2632 | 70.4 | 69.28 | 78.18 | 0.99 | 101.9 | 313.3 | 252 | 101.8 | 691.2 | 3.41 | 421.3 | 33.2223 | 12.6 | 39.2 | 78 | 15.7 | 12.9 | 26.9 | 8.45 | 105.3 | 89.44
732480 | 12480 | 51 | 2498 | 126.6 | 85.2 | 100.07 | 29.69 | 32.1 | 0.048 | 107.1 | 11.2632 | 70.25 | 69.28 | 78.18 | 1 | 101.9 | 314.7 | 253.6 | 101.7 | 691.2 | 3.42 | 421 | 33.1173 | 13.3 | 38.3 | 77.7 | 15.9 | 13.5 | 27.1 | 8.45 | 106.1 | 89.23
732510 | 12510 | 51 | 2500 | 127.2 | 84.7 | 99.65 | 30.16 | 32 | 0.051 | 107 | 11.2632 | 70.1 | 69.28 | 78.06 | 1 | 101.9 | 316.7 | 255.4 | 101.3 | 691 | 3.32 | 422.3 | 33.3009 | 12.5 | 38.1 | 77.2 | 15.6 | 12.7 | 27.1 | 8.53 | 104.6 | 88.88
732540 | 12540 | 51 | 2501 | 128 | 84.5 | 99.44 | 30.17 | 31.9 | 0.051 | 107 | 11.2632 | 69.95 | 69.28 | 77.94 | 1 | 101.9 | 318.6 | 257.3 | 100.9 | 691.3 | 3.33 | 421.3 | 33.5237 | 12.4 | 37.8 | 77.2 | 15.7 | 12.6 | 27.1 | 8.54 | 104.7 | 88.67
732570 | 12570 | 51 | 2500 | 128.6 | 84.6 | 99.37 | 29.88 | 31.8 | 0.048 | 107 | 11.2632 | 69.75 | 69.28 | 77.94 | 0.99 | 102 | 319.4 | 258.2 | 100.8 | 691.1 | 3.36 | 421.9 | 33.6674 | 12.5 | 38.3 | 77.4 | 15.9 | 12.7 | 27.1 | 8.42 | 104.9 | 88.46
732600 | 12600 | 51 | 2499 | 128 | 85.1 | 99.86 | 29.67 | 31.9 | 0.047 | 107 | 11.2632 | 69.65 | 69.28 | 77.88 | 0.99 | 102 | 318.1 | 257.1 | 100.9 | 690.8 | 3.34 | 420.8 | 33.4969 | 13.1 | 38.4 | 77.9 | 15.7 | 13.3 | 27.2 | 8.49 | 105.4 | 88.18
732630 | 12630 | 51 | 2499 | 127.8 | 85.5 | 100.56 | 30.12 | 32.1 | 0.048 | 107 | 11.3088 | 69.5 | 69.28 | 77.88 | 1 | 102 | 315.5 | 254.6 | 101.3 | 690.9 | 3.29 | 419.9 | 33.4446 | 12.7 | 38.6 | 78.2 | 15.8 | 12.9 | 27.3 | 8.5 | 104.7 | 87.83
732660 | 12660 | 51 | 2501 | 127.6 | 85.3 | 100.98 | 30.54 | 32.1 | 0.044 | 107 | 11.3088 | 69.35 | 69.28 | 77.76 | 1 | 102 | 313.6 | 252.5 | 101.8 | 692 | 3.35 | 421.1 | 33.419 | 12.2 | 39.2 | 77.9 | 15.9 | 12.5 | 27.3 | 8.43 | 104.3 | 87.62
732690 | 12690 | 51 | 2500 | 128.8 | 84.8 | 100.21 | 30.29 | 32 | 0.05 | 107.1 | 11.3088 | 69.25 | 69.28 | 77.76 | 1 | 102 | 315.5 | 254.5 | 101.7 | 691.7 | 3.5 | 420.7 | 33.7198 | 13.1 | 39.7 | 77.4 | 15.6 | 13.3 | 27.2 | 8.59 | 105.9 | 87.34
732720 | 12720 | 51 | 2500 | 127.5 | 84.7 | 99.86 | 30.1 | 32.1 | 0.053 | 107 | 11.3088 | 69.3 | 69.3 | 77.76 | 0.99 | 102 | 317 | 255.9 | 101.4 | 691.1 | 3.42 | 420.4 | 33.3794 | 13.1 | 39.9 | 77.3 | 15.8 | 13.3 | 27.3 | 8.41 | 105.2 | 87.06
732750 | 12750 | 51 | 2499 | 128.6 | 84.8 | 99.65 | 29.96 | 32.1 | 0.048 | 107 | 11.3088 | 69.35 | 69.28 | 77.76 | 0.99 | 101.9 | 318 | 257.2 | 101.2 | 691.1 | 3.34 | 421.1 | 33.6539 | 12.9 | 38.9 | 77.4 | 15.8 | 13.2 | 27.3 | 8.53 | 105.1 | 86.85
732780 | 12780 | 51 | 2500 | 127.4 | 85 | 99.51 | 30.51 | 32.1 | 0.052 | 107 | 11.3088 | 69.45 | 69.3 | 77.76 | 0.99 | 101.9 | 319.1 | 258.2 | 101.2 | 692.2 | 3.27 | 421.7 | 33.3532 | 12.2 | 37.9 | 77.6 | 15.9 | 12.5 | 27.6 | 8.46 | 104.3 | 86.64
732810 | 12810 | 51 | 2500 | 127.6 | 85.2 | 99.51 | 30.39 | 32.1 | 0.053 | 107 | 11.3544 | 69.5 | 69.28 | 77.64 | 1 | 101.9 | 319.6 | 259 | 101.1 | 692.5 | 3.26 | 420.1 | 33.4056 | 12.2 | 38.1 | 77.9 | 15.9 | 12.4 | 27.7 | 8.44 | 104.8 | 86.57
732840 | 12840 | 51 | 2500 | 127.9 | 85.4 | 99.79 | 30.22 | 32.2 | 0.053 | 107 | 11.3544 | 69.55 | 69.28 | 77.7 | 1 | 101.9 | 319 | 258.3 | 101.1 | 692.5 | 3.26 | 421.1 | 33.4841 | 12.7 | 38.1 | 78.1 | 15.7 | 12.9 | 27.9 | 8.46 | 105.3 | 86.85
732870 | 12870 | 51 | 2499 | 128.6 | 85.3 | 100 | 29.95 | 32.2 | 0.048 | 107 | 11.3544 | 69.55 | 69.28 | 77.88 | 1 | 102 | 317.9 | 257.3 | 101.3 | 691.9 | 3.33 | 419.7 | 33.6539 | 12.9 | 37.3 | 77.8 | 15.9 | 13.2 | 28.1 | 8.59 | 105.4 | 87.13
732900 | 12900 | 51 | 2500 | 127.4 | 84.7 | 100.07 | 30.49 | 32.1 | 0.051 | 107 | 11.3544 | 69.6 | 69.3 | 77.88 | 0.99 | 102 | 318 | 257.1 | 101.3 | 692.3 | 3.32 | 419.7 | 33.3532 | 12.2 | 37.6 | 77.3 | 15.5 | 12.4 | 28.1 | 8.46 | 104.4 | 87.48
732930 | 12930 | 51 | 2500 | 127.9 | 84.3 | 100.07 | 30.21 | 31.9 | 0.051 | 107 | 11.3544 | 69.65 | 69.28 | 77.82 | 0.99 | 102 | 318.1 | 257.1 | 101.2 | 691.8 | 3.16 | 419.4 | 33.4841 | 12.1 | 38.3 | 77.1 | 15.7 | 12.4 | 28 | 8.48 | 104.5 | 87.76
732960 | 12960 | 51 | 2500 | 128 | 84.6 | 100.21 | 29.96 | 31.9 | 0.05 | 107 | 11.3544 | 69.75 | 69.3 | 77.88 | 1 | 102 | 317.6 | 257 | 101.3 | 691.3 | 3.16 | 419.3 | 33.5103 | 12.6 | 38.6 | 77.4 | 15.9 | 12.8 | 27.9 | 8.43 | 105.2 | 88.04
732990 | 12990 | 51 | 2499 | 128.3 | 85.1 | 100.35 | 29.64 | 32 | 0.044 | 107 | 11.3544 | 69.75 | 69.28 | 78.06 | 1 | 102 | 317.1 | 256.6 | 101.4 | 690.8 | 3.34 | 418.9 | 33.5754 | 13.2 | 38.1 | 77.9 | 15.5 | 13.4 | 28 | 8.55 | 105.9 | 88.39
733020 | 13020 | 51 | 2501 | 126.8 | 85.5 | 100.49 | 30.46 | 32.1 | 0.049 | 107 | 11.3544 | 69.8 | 69.28 | 78.18 | 0.99 | 102 | 316.8 | 255.9 | 101.7 | 691.8 | 3.31 | 418.8 | 33.2094 | 12.1 | 37.8 | 78.2 | 15.8 | 12.4 | 28.3 | 8.49 | 104.4 | 88.6
733050 | 13050 | 51 | 2501 | 128 | 85.2 | 100.28 | 30.42 | 32.1 | 0.048 | 107 | 11.3544 | 69.8 | 69.3 | 78.24 | 0.99 | 102 | 316.9 | 255.9 | 101.6 | 692.1 | 3.29 | 418.9 | 33.5237 | 12.2 | 37.8 | 77.8 | 15.9 | 12.5 | 28.3 | 8.49 | 104.5 | 88.81
733080 | 13080 | 51 | 2501 | 127.7 | 84.7 | 99.79 | 29.99 | 31.9 | 0.047 | 107 | 11.3544 | 69.8 | 69.3 | 78.12 | 0.99 | 102 | 318.7 | 257.9 | 101.3 | 691.4 | 3.3 | 419.3 | 33.4452 | 12.5 | 37 | 77.3 | 15.8 | 12.8 | 28.2 | 8.43 | 105 | 89.09
733110 | 13110 | 51 | 2499 | 128.6 | 84.4 | 99.58 | 29.48 | 31.8 | 0.049 | 107 | 11.3544 | 69.9 | 69.48 | 77.94 | 1 | 102 | 319.9 | 259.1 | 101 | 690.3 | 3.3 | 418.9 | 33.6539 | 13 | 36.7 | 77.1 | 15.9 | 13.2 | 28.2 | 8.49 | 105.6 | 89.09
733140 | 13140 | 51 | 2501 | 126.7 | 84.7 | 99.44 | 30.11 | 31.8 | 0.05 | 107 | 11.3544 | 69.95 | 69.28 | 77.82 | 1 | 102 | 321.1 | 260.3 | 100.8 | 690.8 | 3.23 | 419.9 | 33.1833 | 12.2 | 36.8 | 77.4 | 15.8 | 12.4 | 28.2 | 8.49 | 104.3 | 88.81
733170 | 13170 | 51 | 2501 | 127.6 | 84.9 | 99.44 | 30.15 | 31.8 | 0.047 | 107 | 11.3544 | 70 | 69.28 | 77.82 | 1 | 102 | 321.8 | 261 | 100.8 | 691.2 | 3.36 | 419.3 | 33.419 | 12 | 38.3 | 77.9 | 15.8 | 12.2 | 28.1 | 8.45 | 104.5 | 88.53
733200 | 13200 | 51 | 2500 | 128.1 | 85.3 | 99.65 | 30.03 | 31.9 | 0.047 | 107 | 11.3544 | 70.1 | 69.28 | 77.82 | 0.99 | 102 | 321 | 260.5 | 100.8 | 691.2 | 3.29 | 418.9 | 33.5365 | 12.5 | 38.6 | 78.2 | 15.9 | 12.8 | 28.2 | 8.46 | 105 | 88.32
733230 | 13230 | 51 | 2499 | 128.7 | 85.4 | 100.42 | 29.81 | 32 | 0.046 | 107 | 11.3544 | 70.1 | 69.28 | 77.88 | 0.99 | 102 | 318.4 | 257.8 | 101.2 | 690.7 | 3.28 | 418.6 | 33.6801 | 12.9 | 39.2 | 78.1 | 16.2 | 13.1 | 28.3 | 8.47 | 105.5 | 88.04
733260 | 13260 | 51 | 2501 | 127.4 | 85.2 | 101.05 | 30.28 | 32.1 | 0.051 | 107 | 11.3544 | 70.15 | 69.28 | 77.94 | 0.99 | 102 | 315.6 | 254.9 | 101.8 | 690.9 | 3.37 | 419.5 | 33.3666 | 12.4 | 40.1 | 77.9 | 15.9 | 12.6 | 28.3 | 8.48 | 104.4 | 87.76
733290 | 13290 | 51 | 2501 | 127.2 | 84.9 | 100.42 | 30.56 | 32.2 | 0.044 | 107 | 11.3544 | 70.2 | 69.28 | 78.06 | 1 | 102 | 316.7 | 256 | 101.9 | 691.6 | 3.2 | 419.4 | 33.3142 | 12 | 39.2 | 77.5 | 15.8 | 12.2 | 28.3 | 8.47 | 104.2 | 87.62
733320 | 13320 | 51 | 2500 | 127.2 | 84.6 | 99.72 | 30.37 | 32.2 | 0.049 | 107 | 11.3544 | 70.2 | 69.28 | 77.94 | 1 | 102 | 319.4 | 258.6 | 101.5 | 691.4 | 3.33 | 419.1 | 33.3009 | 12.3 | 39.6 | 77.2 | 15.7 | 12.6 | 28.4 | 8.5 | 104.8 | 87.34
733350 | 13350 | 51 | 2500 | 127.5 | 84.7 | 99.44 | 30.08 | 32.2 | 0.043 | 107 | 11.3088 | 70.3 | 69.28 | 78 | 0.99 | 102 | 321 | 260.3 | 101.2 | 691 | 3.35 | 419.5 | 33.3794 | 12.5 | 38.8 | 77.4 | 15.8 | 12.7 | 28.3 | 8.46 | 104.9 | 87.06
733380 | 13380 | 51 | 2500 | 127.3 | 85.3 | 99.44 | 30.28 | 32.3 | 0.045 | 107 | 11.3088 | 70.3 | 69.3 | 78 | 0.99 | 102 | 321.9 | 261.2 | 100.9 | 690.8 | 3.35 | 419.7 | 33.3271 | 12.6 | 38.3 | 77.8 | 15.8 | 12.9 | 28.6 | 8.56 | 104.4 | 86.78
733410 | 13410 | 51 | 2502 | 128.2 | 85.3 | 99.79 | 30.57 | 32.2 | 0.049 | 107 | 11.2632 | 70.35 | 69.28 | 77.88 | 0.99 | 102 | 321.2 | 260.7 | 101 | 691.4 | 3.3 | 419.6 | 33.5895 | 11.9 | 37.9 | 77.9 | 15.9 | 12.1 | 28.7 | 8.46 | 104.3 | 86.57
733440 | 13440 | 51 | 2499 | 128.2 | 85.1 | 100 | 30.32 | 32.1 | 0.048 | 107 | 11.2632 | 70.35 | 69.28 | 77.88 | 1 | 102 | 320.1 | 259.7 | 101.2 | 692 | 3.29 | 420.1 | 33.5493 | 12.3 | 38.3 | 77.7 | 15.9 | 12.6 | 28.7 | 8.46 | 104.6 | 86.36
733470 | 13470 | 51 | 2500 | 127.7 | 84.9 | 100.07 | 29.93 | 32 | 0.047 | 107 | 11.2632 | 70.35 | 69.48 | 77.76 | 1 | 102 | 319.9 | 259.4 | 101.3 | 691 | 3.27 | 420 | 33.4318 | 12.4 | 37.3 | 77.4 | 15.6 | 12.7 | 28.7 | 8.52 | 105.1 | 86.64
733500 | 13500 | 51 | 2499 | 127.8 | 84.7 | 100.07 | 29.66 | 31.9 | 0.043 | 107 | 11.2632 | 70.2 | 69.28 | 77.64 | 0.99 | 102 | 319.7 | 259.4 | 101.3 | 690.3 | 3.34 | 420.1 | 33.4446 | 12.8 | 37.4 | 77.2 | 15.7 | 13.1 | 28.4 | 8.63 | 105.2 | 86.92
733530 | 13530 | 51 | 2501 | 126.9 | 84.6 | 100.14 | 30.07 | 31.7 | 0.06 | 107 | 11.2632 | 70.05 | 69.3 | 77.64 | 0.99 | 102 | 319.9 | 259.3 | 101.3 | 690.9 | 3.3 | 420.4 | 33.2356 | 12 | 38.7 | 77.2 | 16 | 12.2 | 28.2 | 8.48 | 104.1 | 87.2
733560 | 13560 | 51 | 2500 | 127.6 | 84.8 | 100.14 | 30.07 | 31.8 | 0.058 | 107 | 11.2632 | 69.9 | 69.28 | 77.82 | 1 | 102 | 319.7 | 259.2 | 101.3 | 691.2 | 3.32 | 422.1 | 33.4056 | 12.2 | 39.4 | 77.6 | 15.9 | 12.5 | 28 | 8.5 | 104.5 | 87.48
733590 | 13590 | 51 | 2500 | 127.8 | 85.3 | 100.28 | 29.91 | 31.9 | 0.056 | 107 | 11.2632 | 69.8 | 69.3 | 78.06 | 0.99 | 102 | 319.2 | 258.6 | 101.6 | 691.3 | 3.39 | 420.3 | 33.458 | 12.3 | 38.9 | 78 | 15.9 | 12.6 | 27.9 | 8.46 | 105 | 87.9
733620 | 13620 | 51 | 2500 | 128.3 | 85.4 | 100.35 | 29.39 | 31.8 | 0.046 | 107 | 11.2632 | 69.6 | 69.28 | 78.18 | 1 | 102 | 318.4 | 258 | 101.7 | 691 | 3.3 | 419.9 | 33.5889 | 13.1 | 40.1 | 78.1 | 15.8 | 13.4 | 27.8 | 8.49 | 105.8 | 88.11
733650 | 13650 | 51 | 2502 | 127.3 | 85.3 | 100.28 | 30.31 | 32 | 0.053 | 107 | 11.2632 | 69.5 | 69.28 | 78.36 | 0.99 | 102 | 318.7 | 258.2 | 101.7 | 691.3 | 3.29 | 420.6 | 33.3537 | 12 | 39.5 | 77.9 | 15.7 | 12.2 | 27.8 | 8.5 | 104.3 | 88.46
733680 | 13680 | 51 | 2501 | 128.6 | 85 | 100.07 | 30.28 | 32 | 0.049 | 107 | 11.2632 | 69.35 | 69.28 | 78.48 | 0.99 | 102 | 319.9 | 259.2 | 101.6 | 691.7 | 3.37 | 420.4 | 33.6809 | 13 | 39.5 | 77.4 | 15.7 | 13.3 | 27.8 | 8.56 | 105.8 | 88.74
733710 | 13710 | 51 | 2501 | 128 | 84.6 | 99.58 | 29.95 | 31.9 | 0.057 | 106.9 | 11.2632 | 69.3 | 69.28 | 78.54 | 0.99 | 102 | 321.5 | 261 | 101.2 | 691.3 | 3.29 | 420.7 | 33.5237 | 12.8 | 39.6 | 77.1 | 15.7 | 13.1 | 27.7 | 8.49 | 104.7 | 88.95
733740 | 13740 | 51 | 2499 | 128.2 | 84.5 | 99.37 | 29.57 | 31.9 | 0.054 | 107 | 11.2632 | 69.35 | 69.3 | 78.66 | 1 | 102 | 322.7 | 262.3 | 100.9 | 690.1 | 3.42 | 421.7 | 33.5493 | 13 | 38.9 | 77.2 | 15.9 | 13.3 | 27.6 | 8.49 | 105.6 | 89.09
733770 | 13770 | 51 | 2500 | 127 | 84.7 | 99.3 | 30.14 | 31.9 | 0.052 | 107 | 11.2632 | 69.45 | 69.3 | 78.54 | 1 | 102 | 324 | 263.6 | 100.7 | 690.4 | 3.44 | 420.1 | 33.2485 | 11.9 | 38.6 | 77.6 | 15.9 | 12.2 | 27.5 | 8.48 | 104.2 | 88.88
733800 | 13800 | 51 | 2500 | 126.3 | 85.1 | 99.72 | 30.23 | 31.9 | 0.051 | 107 | 11.2632 | 69.5 | 69.28 | 78.66 | 1 | 102 | 322.6 | 262.2 | 100.8 | 691.2 | 3.3 | 420.2 | 33.0653 | 12.1 | 39.2 | 77.9 | 15.6 | 12.4 | 27.4 | 8.48 | 104.2 | 88.6
733830 | 13830 | 51 | 2501 | 127.3 | 85.5 | 100.91 | 30.11 | 32 | 0.051 | 107 | 11.3088 | 69.55 | 69.28 | 78.54 | 0.99 | 102 | 318.6 | 258.3 | 101.6 | 691.3 | 3.34 | 421.4 | 33.3404 | 12.2 | 39.3 | 78.2 | 16 | 12.4 | 27.4 | 8.56 | 104.6 | 88.32
733860 | 13860 | 51 | 2501 | 128 | 85.3 | 100.7 | 29.82 | 32 | 0.05 | 107 | 11.3088 | 69.6 | 69.28 | 78.42 | 0.99 | 102 | 317.7 | 257.3 | 101.9 | 690.3 | 3.35 | 420.4 | 33.5237 | 12.8 | 38.2 | 78.1 | 16 | 13.1 | 27.4 | 8.5 | 105.3 | 88.04
733890 | 13890 | 51 | 2501 | 128.2 | 85.1 | 99.86 | 29.96 | 31.9 | 0.053 | 107 | 11.3088 | 69.65 | 69.28 | 78.24 | 0.99 | 102 | 320.4 | 259.7 | 101.6 | 690.5 | 3.32 | 420.3 | 33.5761 | 12.2 | 38 | 77.7 | 15.5 | 12.5 | 27.4 | 8.5 | 104.2 | 87.83
733920 | 13920 | 51 | 2501 | 128 | 84.6 | 99.51 | 30.24 | 31.9 | 0.05 | 107 | 11.3544 | 69.65 | 69.28 | 78.06 | 1 | 102 | 322.3 | 261.7 | 101.1 | 690.8 | 3.17 | 420.3 | 33.5237 | 12 | 38.2 | 77.3 | 15.9 | 12.2 | 27.3 | 8.52 | 104.2 | 87.55
733950 | 13950 | 51 | 2501 | 128.5 | 84.6 | 99.37 | 30.08 | 31.9 | 0.051 | 107 | 11.3544 | 69.7 | 69.48 | 77.94 | 0.99 | 102 | 323.8 | 263.3 | 100.9 | 691.2 | 3.29 | 420.4 | 33.6547 | 12.1 | 38.2 | 77.3 | 15.8 | 12.4 | 27.3 | 8.47 | 104.6 | 87.27
733980 | 13980 | 51 | 2499 | 127.5 | 84.8 | 99.58 | 29.79 | 31.9 | 0.053 | 107 | 11.3544 | 69.75 | 69.28 | 77.88 | 0.99 | 102 | 323.3 | 263 | 100.8 | 690 | 3.34 | 420.7 | 33.3661 | 12.6 | 39 | 77.6 | 15.7 | 12.9 | 27.2 | 8.48 | 105 | 87.06
734010 | 14010 | 51 | 2500 | 128.2 | 85.2 | 99.93 | 29.67 | 31.9 | 0.05 | 107 | 11.3544 | 69.8 | 69.28 | 77.76 | 0.99 | 102 | 322.1 | 262 | 101.1 | 690.4 | 3.35 | 421.9 | 33.5627 | 12.4 | 38.5 | 78 | 15.9 | 12.8 | 27.2 | 8.59 | 104.9 | 86.78
734040 | 14040 | 51 | 2501 | 127.3 | 85.2 | 100.21 | 30.24 | 31.9 | 0.052 | 107 | 11.4 | 69.9 | 69.3 | 77.64 | 0.99 | 102 | 321.2 | 261 | 101.4 | 691.1 | 3.32 | 421.9 | 33.3404 | 11.9 | 38.1 | 78.1 | 15.9 | 12.2 | 27.2 | 8.51 | 103.9 | 86.57
734070 | 14070 | 51 | 2502 | 128.3 | 85 | 100.35 | 30.14 | 31.9 | 0.051 | 107 | 11.4 | 69.9 | 69.28 | 77.58 | 1 | 102 | 320.3 | 260 | 101.6 | 690.4 | 3.35 | 422.5 | 33.6157 | 12 | 38.7 | 77.7 | 15.8 | 12.2 | 27.1 | 8.44 | 104.4 | 86.36
734100 | 14100 | 51 | 2501 | 126.8 | 84.9 | 100.56 | 29.97 | 32 | 0.049 | 107 | 11.4 | 69.95 | 69.28 | 77.52 | 1 | 102 | 319.6 | 259.2 | 101.7 | 690.2 | 3.38 | 421.7 | 33.2094 | 12.4 | 38.5 | 77.7 | 15.8 | 12.6 | 27 | 8.39 | 104.5 | 86.57
734130 | 14130 | 51 | 2499 | 128.4 | 84.9 | 100.28 | 29.67 | 32.1 | 0.048 | 107.1 | 11.4 | 70 | 69.28 | 77.58 | 1 | 102 | 320 | 259.9 | 101.7 | 690.1 | 3.32 | 422 | 33.6016 | 12.8 | 38.7 | 77.6 | 15.8 | 13.2 | 27.1 | 8.53 | 105.7 | 86.92
734160 | 14160 | 51 | 2500 | 128.3 | 84.9 | 99.86 | 30.41 | 32.1 | 0.049 | 107 | 11.4 | 70.05 | 69.3 | 77.7 | 0.99 | 102 | 321.7 | 261.4 | 101.4 | 690.6 | 3.29 | 421.7 | 33.5889 | 11.9 | 39 | 77.5 | 15.9 | 12.2 | 27 | 8.5 | 104 | 87.2
734190 | 14190 | 51 | 2501 | 127.7 | 84.8 | 99.72 | 30.39 | 32.1 | 0.037 | 107.1 | 11.4 | 70.05 | 69.3 | 77.82 | 0.99 | 102 | 323 | 262.7 | 101.2 | 691.3 | 3.25 | 422.3 | 33.4452 | 11.8 | 38.9 | 77.6 | 15.6 | 12.1 | 26.9 | 8.53 | 104.1 | 87.48
734220 | 14220 | 51 | 2501 | 128.2 | 85 | 99.58 | 30.17 | 32.1 | 0.048 | 107 | 11.4 | 70.1 | 69.28 | 77.88 | 1 | 102 | 323.1 | 263 | 101.1 | 690.3 | 3.24 | 421.7 | 33.5761 | 12.3 | 38.4 | 77.7 | 15.9 | 12.6 | 27 | 8.53 | 104.7 | 87.76
734250 | 14250 | 51 | 2499 | 127.7 | 85.1 | 99.58 | 29.84 | 32.1 | 0.046 | 107 | 11.4 | 70.15 | 69.28 | 78.06 | 1 | 102 | 323.6 | 263.4 | 101 | 689.6 | 3.25 | 422.1 | 33.4184 | 12.6 | 39.1 | 77.8 | 15.6 | 13 | 26.9 | 8.52 | 105.2 | 88.04
734280 | 14280 | 51 | 2500 | 128.1 | 85.1 | 99.58 | 30.24 | 32.1 | 0.048 | 107 | 11.4456 | 70.15 | 69.28 | 78.18 | 1 | 102 | 323.8 | 263.6 | 100.9 | 689.6 | 3.31 | 422.5 | 33.5365 | 12.3 | 39 | 77.9 | 15.8 | 12.5 | 26.9 | 8.58 | 104 | 88.32
734310 | 14310 | 51 | 2500 | 127.7 | 85.1 | 100.07 | 30.32 | 32 | 0.047 | 107 | 11.4456 | 70.2 | 69.28 | 78.24 | 0.99 | 102 | 322.5 | 262.4 | 101.1 | 689.8 | 3.25 | 422.3 | 33.4318 | 11.8 | 39.3 | 77.8 | 16 | 12.1 | 26.8 | 8.53 | 104.2 | 88.67
734340 | 14340 | 51 | 2500 | 128.1 | 84.9 | 100.28 | 30.04 | 31.9 | 0.046 | 107 | 11.4456 | 70.2 | 69.28 | 78.36 | 0.99 | 102 | 321.5 | 261.4 | 101.3 | 689.8 | 3.32 | 422.7 | 33.5365 | 12.1 | 38.7 | 77.6 | 15.8 | 12.5 | 26.8 | 8.48 | 104.4 | 88.88
734370 | 14370 | 51 | 2501 | 128.2 | 85 | 100.42 | 29.74 | 31.9 | 0.048 | 107 | 11.4456 | 70.3 | 69.28 | 78.48 | 1 | 102 | 320.7 | 260.5 | 101.5 | 689.4 | 3.3 | 420.4 | 33.5761 | 12.3 | 38.6 | 77.6 | 15.9 | 12.7 | 26.8 | 8.48 | 104.8 | 89.02
734400 | 14400 | 51 | 2500 | 128.5 | 85.2 | 100.56 | 29.99 | 32.2 | 0.048 | 107 | 11.4456 | 70.35 | 69.3 | 78.66 | 1 | 102 | 319.9 | 259.9 | 101.8 | 689.6 | 3.29 | 420.8 | 33.6412 | 12.5 | 38.4 | 77.8 | 15.6 | 12.8 | 26.8 | 8.55 | 104.8 | 88.88
745230 | 10830 | 52 | 2500 | 126.9 | 84.8 | 100.21 | 30.27 | 31.9 | 0.061 | 107 | 11.3544 | 70.25 | 69.28 | 62.46 | 0.99 | 101.8 | 304.9 | 242.5 | 101.1 | 692.6 | 4.52 | 420.4 | 33.2223 | 12.5 | 33.2 | 77.3 | 15.8 | 12.6 | 28 | 8.28 | 104.4 | 69.77
745260 | 10860 | 52 | 2499 | 128 | 84.3 | 100.28 | 30.22 | 32 | 0.057 | 107 | 11.3544 | 70.3 | 69.28 | 62.52 | 0.99 | 101.9 | 304.8 | 242.6 | 101.2 | 692.5 | 4.42 | 420.1 | 33.4969 | 12.5 | 33.2 | 76.8 | 15.6 | 12.7 | 28.1 | 8.26 | 104.7 | 70.12
745290 | 10890 | 52 | 2498 | 129.3 | 84.3 | 100.21 | 29.94 | 32 | 0.049 | 107.1 | 11.3088 | 70.3 | 69.28 | 62.46 | 1 | 101.9 | 305.3 | 243 | 101.1 | 692.7 | 4.58 | 420.2 | 33.8236 | 13.6 | 33.1 | 77 | 15.7 | 13.7 | 28.1 | 8.37 | 106.4 | 70.47
745320 | 10920 | 52 | 2498 | 128.6 | 84.7 | 100.14 | 29.66 | 32 | 0.055 | 106.9 | 11.3088 | 70.4 | 69.28 | 62.34 | 1 | 101.8 | 306 | 243.9 | 101.1 | 691.4 | 4.57 | 420.4 | 33.6405 | 14 | 32.8 | 77.4 | 15.7 | 14.1 | 28.1 | 8.43 | 106.1 | 70.89
745350 | 10950 | 52 | 2499 | 127.2 | 85.3 | 100 | 30.26 | 31.9 | 0.054 | 106.9 | 11.3088 | 70.4 | 69.28 | 62.34 | 0.99 | 101.8 | 306.5 | 244.4 | 101.2 | 692.9 | 4.24 | 420.6 | 33.2876 | 12.6 | 32.8 | 78 | 15.7 | 12.6 | 28.1 | 8.36 | 104.5 | 71.31
745380 | 10980 | 52 | 2500 | 127.7 | 85.4 | 99.79 | 30.28 | 32 | 0.054 | 107 | 11.3088 | 70.45 | 69.28 | 62.28 | 0.99 | 101.9 | 307.8 | 245.6 | 101 | 693.1 | 4.29 | 421.1 | 33.4318 | 12.6 | 32.7 | 78 | 15.5 | 12.8 | 28.2 | 8.34 | 104.8 | 71.66
745410 | 11010 | 52 | 2501 | 128.4 | 85.2 | 99.65 | 29.94 | 31.9 | 0.051 | 107.1 | 11.3088 | 70.45 | 69.28 | 62.22 | 0.99 | 101.9 | 308.5 | 246.2 | 100.8 | 692.6 | 4.38 | 420.1 | 33.6285 | 12.9 | 32.9 | 77.8 | 15.6 | 13 | 28.2 | 8.27 | 106 | 72.01
745440 | 11040 | 52 | 2498 | 130.1 | 84.9 | 99.65 | 29.64 | 32 | 0.046 | 107.1 | 11.3088 | 70.5 | 69.28 | 62.16 | 0.99 | 101.9 | 308.6 | 246.4 | 100.8 | 691.9 | 4.46 | 420.3 | 34.0329 | 14.3 | 33.3 | 77.6 | 15.6 | 14.4 | 28.3 | 8.43 | 107.7 | 72.43
745470 | 11070 | 52 | 2499 | 126.4 | 84.7 | 99.72 | 30.27 | 32 | 0.05 | 106.8 | 11.3088 | 70.55 | 69.28 | 62.28 | 1 | 101.9 | 309.4 | 247.2 | 100.8 | 691.9 | 4.22 | 419.4 | 33.0782 | 13.2 | 33.4 | 77.3 | 15.9 | 13.3 | 28.3 | 8.37 | 104.5 | 72.78
745500 | 11100 | 52 | 2499 | 126.6 | 84.6 | 99.86 | 30.33 | 32 | 0.054 | 107 | 11.3088 | 70.6 | 69.28 | 62.28 | 0.99 | 101.9 | 309.1 | 247.1 | 100.8 | 692.2 | 4.22 | 418.8 | 33.1305 | 12.4 | 33.3 | 77.2 | 15.9 | 12.5 | 28.4 | 8.3 | 104.4 | 73.13
745530 | 11130 | 52 | 2498 | 127.3 | 84.7 | 99.93 | 30.13 | 32 | 0.053 | 107 | 11.3088 | 70.65 | 69.28 | 62.34 | 0.99 | 101.9 | 309 | 247.2 | 100.8 | 692.4 | 4.25 | 419.1 | 33.3004 | 12.7 | 33.7 | 77.4 | 15.6 | 12.9 | 28.4 | 8.32 | 105.1 | 73.48
745560 | 11160 | 52 | 2498 | 130 | 85.2 | 100.07 | 29.92 | 32.1 | 0.046 | 107.2 | 11.3088 | 70.65 | 69.28 | 62.4 | 0.99 | 101.9 | 308.7 | 246.9 | 101 | 692.4 | 4.36 | 419.5 | 34.0067 | 13.5 | 33.6 | 77.9 | 15.6 | 13.6 | 28.7 | 8.44 | 106.9 | 73.83
745590 | 11190 | 52 | 2499 | 128.9 | 85.5 | 100.21 | 30.08 | 32.1 | 0.046 | 106.9 | 11.3088 | 70.65 | 69.28 | 62.4 | 0.99 | 101.9 | 308.3 | 246.4 | 101.1 | 691.7 | 4.27 | 419.3 | 33.7324 | 13.6 | 33.7 | 78.1 | 15.7 | 13.8 | 28.7 | 8.46 | 105.1 | 74.18
745620 | 11220 | 52 | 2499 | 126.1 | 85.3 | 100.28 | 30.45 | 32.1 | 0.053 | 106.9 | 11.3088 | 70.5 | 69.28 | 62.34 | 0.99 | 101.9 | 307.9 | 246.1 | 101.3 | 692.2 | 4.19 | 420.4 | 32.9997 | 12.6 | 34.3 | 77.9 | 15.6 | 12.8 | 28.7 | 8.36 | 104.6 | 74.6
745650 | 11250 | 52 | 2500 | 126.8 | 85.1 | 100.28 | 30.3 | 32.1 | 0.051 | 107 | 11.3088 | 70.35 | 69.3 | 62.28 | 0.99 | 101.9 | 308 | 246.1 | 101.4 | 692.1 | 4.21 | 419.4 | 33.1962 | 12.6 | 34 | 77.6 | 15.9 | 12.8 | 28.8 | 8.36 | 105 | 74.95
745680 | 11280 | 52 | 2498 | 127.7 | 84.7 | 100.42 | 29.93 | 32 | 0.049 | 107 | 11.3544 | 70.2 | 69.28 | 62.22 | 0.99 | 101.9 | 307.9 | 246 | 101.4 | 691.9 | 4.23 | 419.2 | 33.405 | 13.2 | 34.1 | 77.3 | 15.8 | 13.3 | 28.8 | 8.37 | 105.5 | 75.23
745710 | 11310 | 52 | 2498 | 127.9 | 84.7 | 100.28 | 29.52 | 31.9 | 0.043 | 107.1 | 11.3544 | 70.05 | 69.28 | 62.1 | 0.99 | 101.9 | 308.3 | 246.4 | 101.5 | 691.5 | 4.21 | 419.2 | 33.4574 | 13.5 | 34.1 | 77.2 | 15.8 | 13.6 | 28.9 | 8.49 | 105.9 | 75.58
745740 | 11340 | 52 | 2499 | 127.3 | 84.7 | 100 | 30.26 | 31.9 | 0.047 | 107 | 11.3544 | 69.9 | 69.3 | 61.92 | 0.99 | 101.9 | 309.5 | 247.6 | 101.3 | 692.1 | 4.07 | 419.3 | 33.3137 | 12.5 | 33.8 | 77.3 | 15.6 | 12.6 | 28.9 | 8.32 | 104.5 | 75.93
745770 | 11370 | 52 | 2500 | 129.9 | 84.9 | 99.86 | 30.27 | 32 | 0.043 | 107 | 11.3544 | 69.8 | 69.28 | 61.92 | 1 | 101.9 | 310.6 | 248.7 | 101.1 | 692.4 | 4.07 | 419.3 | 34.0077 | 13.4 | 33.7 | 77.7 | 15.7 | 13.6 | 29.1 | 8.44 | 106.1 | 76.28
745800 | 11400 | 52 | 2499 | 127.9 | 85.3 | 99.79 | 29.91 | 31.9 | 0.049 | 106.9 | 11.3544 | 69.65 | 69.28 | 61.92 | 0.99 | 101.9 | 311.4 | 249.5 | 100.9 | 692.2 | 4.05 | 419 | 33.4707 | 13.6 | 33.7 | 77.8 | 15.7 | 13.7 | 28.9 | 8.44 | 105.5 | 76.63
745830 | 11430 | 52 | 2498 | 128.6 | 85.3 | 99.72 | 29.62 | 32 | 0.043 | 106.9 | 11.3544 | 69.6 | 69.28 | 61.92 | 0.99 | 101.9 | 311.6 | 249.9 | 100.9 | 691.4 | 4.16 | 419.4 | 33.6405 | 13.5 | 33.6 | 77.9 | 15.7 | 13.7 | 29.1 | 8.44 | 106.3 | 77.05
745860 | 11460 | 52 | 2500 | 128.5 | 85.3 | 99.72 | 30.16 | 31.9 | 0.062 | 106.9 | 11.3544 | 69.6 | 69.3 | 61.8 | 0.99 | 101.9 | 312 | 250.2 | 100.9 | 691.7 | 3.96 | 418.9 | 33.6412 | 12.9 | 33.4 | 77.8 | 15.8 | 13.1 | 29.2 | 8.4 | 104.5 | 77.4
745890 | 11490 | 52 | 2500 | 127.8 | 84.9 | 99.72 | 30.22 | 31.9 | 0.06 | 107 | 11.3544 | 69.65 | 69.3 | 61.74 | 0.99 | 101.9 | 312.5 | 250.8 | 100.9 | 692.8 | 3.98 | 418.2 | 33.458 | 12.4 | 33.4 | 77.6 | 15.5 | 12.5 | 29.2 | 8.34 | 104.6 | 77.75
745920 | 11520 | 52 | 2499 | 127.2 | 84.6 | 99.65 | 30.03 | 31.9 | 0.059 | 107 | 11.4 | 69.7 | 69.28 | 61.98 | 0.99 | 101.9 | 312.8 | 251.2 | 100.8 | 692.4 | 3.97 | 418.4 | 33.2876 | 12.8 | 33.7 | 77.3 | 15.7 | 13 | 29.2 | 8.34 | 104.9 | 78.03
745950 | 11550 | 52 | 2499 | 127.9 | 84.6 | 99.65 | 29.73 | 31.9 | 0.062 | 107 | 11.4 | 69.75 | 69.28 | 61.86 | 0.99 | 101.9 | 313.1 | 251.7 | 100.8 | 692 | 3.93 | 418.5 | 33.4707 | 13.1 | 33.7 | 77.2 | 15.6 | 13.2 | 29.2 | 8.45 | 105.3 | 78.38
745980 | 11580 | 52 | 2498 | 127.2 | 84.7 | 99.79 | 29.8 | 31.9 | 0.059 | 107 | 11.4 | 69.8 | 69.28 | 61.74 | 0.99 | 101.9 | 312.8 | 251.5 | 100.8 | 692.3 | 3.94 | 418.4 | 33.2742 | 13.3 | 34 | 77.4 | 15.5 | 13.4 | 29.2 | 8.52 | 105 | 78.73
746010 | 11610 | 52 | 2500 | 126.4 | 85 | 100.07 | 30.34 | 32 | 0.064 | 107 | 11.4 | 69.85 | 69.3 | 61.8 | 0.99 | 101.9 | 312.7 | 251.3 | 101 | 693.2 | 3.89 | 418.9 | 33.0914 | 12.3 | 33.8 | 77.7 | 16 | 12.5 | 29.2 | 8.37 | 104.6 | 79.08
746040 | 11640 | 52 | 2500 | 129.4 | 85.2 | 100.14 | 30.31 | 32.1 | 0.058 | 107 | 11.4 | 69.9 | 69.28 | 61.86 | 0.99 | 101.9 | 312.1 | 250.9 | 101.1 | 692.9 | 4.11 | 419.3 | 33.8768 | 13.6 | 33.7 | 77.8 | 15.8 | 13.7 | 29.1 | 8.49 | 106.4 | 79.43
746070 | 11670 | 52 | 2498 | 127 | 85.3 | 100.21 | 29.84 | 31.9 | 0.054 | 106.9 | 11.4 | 69.95 | 69.28 | 61.86 | 0.99 | 101.9 | 311.5 | 250.2 | 101.2 | 692.8 | 3.96 | 419.1 | 33.2219 | 13.5 | 33.8 | 77.9 | 15.8 | 13.6 | 28.9 | 8.33 | 105.4 | 79.71
746100 | 11700 | 52 | 2498 | 128.3 | 85.2 | 100.35 | 29.44 | 31.9 | 0.053 | 106.9 | 11.4 | 69.95 | 69.28 | 61.86 | 1 | 101.9 | 311.4 | 250.1 | 101.3 | 692.5 | 4.21 | 418.9 | 33.562 | 13.5 | 33.8 | 77.7 | 15.8 | 13.6 | 28.8 | 8.53 | 106.1 | 80.06
746130 | 11730 | 52 | 2501 | 127.4 | 84.9 | 100.42 | 30.31 | 32 | 0.053 | 107 | 11.4 | 70 | 69.28 | 61.8 | 0.99 | 101.9 | 311.2 | 249.7 | 101.4 | 693.5 | 3.87 | 419.8 | 33.3666 | 12.5 | 34.2 | 77.6 | 15.7 | 12.6 | 28.8 | 8.46 | 104.4 | 80.41
746160 | 11760 | 52 | 2500 | 127.8 | 84.7 | 100.42 | 30.29 | 32 | 0.055 | 107 | 11.4 | 70.05 | 69.28 | 61.92 | 0.99 | 101.9 | 311 | 249.5 | 101.5 | 693.4 | 3.85 | 419 | 33.458 | 12.6 | 33.8 | 77.3 | 15.7 | 12.8 | 28.7 | 8.45 | 104.8 | 80.69
746190 | 11790 | 52 | 2498 | 126.7 | 84.6 | 100.28 | 29.97 | 31.9 | 0.055 | 107.1 | 11.4 | 70.05 | 69.28 | 61.98 | 0.99 | 101.9 | 311.6 | 250.3 | 101.4 | 693.7 | 3.81 | 421.2 | 33.1434 | 12.8 | 33.7 | 77.1 | 16.1 | 13 | 28.6 | 8.42 | 105 | 81.04
746220 | 11820 | 52 | 2498 | 127.8 | 84.6 | 99.93 | 29.66 | 31.9 | 0.049 | 107.1 | 11.4 | 70.15 | 69.28 | 62.04 | 0.99 | 101.9 | 312.6 | 251.5 | 101.2 | 692.7 | 3.83 | 419.3 | 33.4312 | 13.3 | 33.3 | 77.3 | 15.9 | 13.4 | 28.6 | 8.47 | 105.6 | 81.32
746250 | 11850 | 52 | 2499 | 128.4 | 84.9 | 99.72 | 30.04 | 32 | 0.045 | 107 | 11.3544 | 70.15 | 69.28 | 62.04 | 0.99 | 101.9 | 314.3 | 253.1 | 101.1 | 693.8 | 3.77 | 420 | 33.6016 | 12.8 | 33.1 | 77.6 | 15.9 | 13 | 28.6 | 8.53 | 104.9 | 81.74
746280 | 11880 | 52 | 2500 | 127.1 | 85.2 | 99.58 | 30.33 | 32 | 0.051 | 106.9 | 11.3544 | 70.15 | 69.28 | 62.16 | 0.99 | 101.9 | 315 | 253.7 | 100.9 | 694.1 | 3.65 | 420.3 | 33.2747 | 12.5 | 33.4 | 77.8 | 15.7 | 12.7 | 28.4 | 8.48 | 104.8 | 82.02
746310 | 11910 | 52 | 2499 | 127.6 | 85.3 | 99.51 | 30.18 | 32 | 0.05 | 107 | 11.3088 | 70.2 | 69.3 | 62.34 | 0.99 | 101.9 | 315.7 | 254.5 | 100.8 | 694.2 | 3.65 | 419.8 | 33.3922 | 12.6 | 33.4 | 78 | 15.5 | 12.8 | 28.4 | 8.42 | 105.1 | 82.3
746340 | 11940 | 52 | 2498 | 128.1 | 85.3 | 99.58 | 29.9 | 32 | 0.047 | 107 | 11.3088 | 70.25 | 69.28 | 62.46 | 0.99 | 101.9 | 315.7 | 254.6 | 100.8 | 693.9 | 3.61 | 420.1 | 33.5097 | 13.1 | 33.9 | 77.8 | 15.8 | 13.3 | 28.3 | 8.41 | 105.5 | 82.58
746370 | 11970 | 52 | 2498 | 129.1 | 85.1 | 99.79 | 29.57 | 32 | 0.043 | 107.1 | 11.3088 | 70.25 | 69.28 | 62.58 | 0.99 | 101.9 | 314.8 | 253.7 | 100.9 | 693.4 | 3.7 | 419.9 | 33.7713 | 13.5 | 33.7 | 77.6 | 15.6 | 13.6 | 28.3 | 8.5 | 106.2 | 82.86
746400 | 12000 | 52 | 2500 | 127.5 | 84.8 | 100.07 | 30.33 | 32 | 0.05 | 107 | 11.3088 | 70.3 | 69.28 | 62.76 | 1 | 101.9 | 314.4 | 253.4 | 101.1 | 693.9 | 3.7 | 420.7 | 33.3794 | 12.4 | 33.9 | 77.4 | 15.8 | 12.6 | 28.3 | 8.41 | 104.7 | 83.21
746430 | 12030 | 52 | 2499 | 127.6 | 84.6 | 100.21 | 30.17 | 31.9 | 0.048 | 107 | 11.3088 | 70.3 | 69.28 | 63.06 | 0.99 | 101.9 | 314 | 252.9 | 101.2 | 693.7 | 3.7 | 421.2 | 33.3922 | 12.5 | 33.5 | 77.1 | 15.6 | 12.6 | 28.2 | 8.46 | 104.9 | 83.49
746460 | 12060 | 52 | 2498 | 128 | 84.6 | 100.28 | 29.94 | 31.9 | 0.05 | 107 | 11.3088 | 70.35 | 69.28 | 63.24 | 0.99 | 101.9 | 313.3 | 252.2 | 101.3 | 692.8 | 3.64 | 420.7 | 33.4835 | 12.9 | 33.4 | 77.2 | 15.6 | 13.1 | 28.1 | 8.4 | 105.1 | 83.84
746490 | 12090 | 52 | 2498 | 128.4 | 84.8 | 100.42 | 29.62 | 31.9 | 0.048 | 107 | 11.2632 | 70.4 | 69.28 | 63.54 | 0.99 | 101.9 | 312.5 | 251.7 | 101.4 | 692.8 | 3.6 | 420.4 | 33.5881 | 13.3 | 33.1 | 77.4 | 15.9 | 13.5 | 28 | 8.48 | 105.8 | 84.05
746520 | 12120 | 52 | 2499 | 128.3 | 85.1 | 100.42 | 30.12 | 32 | 0.048 | 107 | 11.2632 | 70.45 | 69.3 | 63.84 | 0.99 | 101.9 | 312.7 | 251.6 | 101.6 | 693.1 | 3.62 | 419.2 | 33.5754 | 12.9 | 33.1 | 77.7 | 15.4 | 13.1 | 28 | 8.49 | 104.8 | 84.33
746550 | 12150 | 52 | 2500 | 127.2 | 85.3 | 100.07 | 30.23 | 31.9 | 0.047 | 107 | 11.2632 | 70.45 | 69.28 | 64.26 | 0.99 | 101.9 | 313.7 | 252.6 | 101.5 | 693.5 | 3.58 | 419.9 | 33.3009 | 12.5 | 33.2 | 77.9 | 15.8 | 12.7 | 27.9 | 8.43 | 104.9 | 84.75
746580 | 12180 | 52 | 2499 | 128.2 | 85.4 | 99.86 | 30.26 | 32.1 | 0.047 | 107 | 11.2632 | 70.5 | 69.28 | 64.44 | 0.99 | 101.9 | 314.9 | 253.9 | 101.3 | 693.2 | 3.58 | 420.4 | 33.5493 | 12.8 | 33.7 | 77.9 | 15.8 | 12.9 | 28 | 8.46 | 105.3 | 85.03
746610 | 12210 | 52 | 2499 | 127.4 | 85.2 | 99.79 | 29.86 | 32 | 0.05 | 107 | 11.2632 | 70.45 | 69.28 | 64.92 | 0.99 | 101.9 | 315.9 | 254.8 | 101.2 | 692.5 | 3.63 | 419.6 | 33.3399 | 13.1 | 34.1 | 77.7 | 15.8 | 13.3 | 27.9 | 8.46 | 105.4 | 85.31
746640 | 12240 | 52 | 2498 | 128.5 | 84.9 | 99.65 | 29.54 | 31.9 | 0.048 | 107 | 11.3088 | 70.3 | 69.28 | 65.46 | 0.99 | 101.9 | 316.2 | 255.3 | 101.1 | 692.4 | 3.57 | 419.3 | 33.6143 | 13.5 | 33.9 | 77.4 | 15.8 | 13.6 | 27.9 | 8.57 | 105.8 | 85.59
746670 | 12270 | 52 | 2499 | 127.1 | 84.6 | 99.58 | 30.34 | 32 | 0.049 | 106.9 | 11.3088 | 70.15 | 69.28 | 65.88 | 0.99 | 101.9 | 317.2 | 256.1 | 100.9 | 692.7 | 3.53 | 419.3 | 33.2614 | 12.4 | 33.8 | 77.1 | 15.8 | 12.5 | 27.8 | 8.44 | 104.5 | 85.87
746700 | 12300 | 52 | 2499 | 128.1 | 84.5 | 99.58 | 30.25 | 32 | 0.048 | 107 | 11.3088 | 70 | 69.3 | 66.36 | 0.99 | 101.9 | 317.6 | 256.9 | 100.8 | 692.7 | 3.56 | 419.2 | 33.5231 | 12.6 | 33.9 | 77.2 | 15.7 | 12.8 | 27.8 | 8.4 | 104.7 | 86.08
746730 | 12330 | 52 | 2498 | 128.1 | 84.7 | 99.58 | 29.9 | 31.9 | 0.049 | 107 | 11.3088 | 69.85 | 69.28 | 67.08 | 1 | 101.9 | 317.4 | 256.8 | 100.9 | 692.1 | 3.59 | 418.8 | 33.5097 | 12.8 | 33.5 | 77.4 | 15.7 | 13 | 27.8 | 8.43 | 105.3 | 86.36
746760 | 12360 | 52 | 2497 | 130.1 | 85.2 | 99.93 | 29.53 | 31.9 | 0.04 | 107.2 | 11.3088 | 69.7 | 69.28 | 67.92 | 0.99 | 101.9 | 316.1 | 255.5 | 101.1 | 692.3 | 3.44 | 419.6 | 34.0192 | 14.1 | 33.8 | 77.7 | 15.7 | 14.2 | 27.8 | 8.6 | 107.3 | 86.64
746790 | 12390 | 52 | 2499 | 127.6 | 85.3 | 100.21 | 30.09 | 31.9 | 0.052 | 107 | 11.3088 | 69.55 | 69.28 | 68.76 | 0.99 | 101.9 | 315.5 | 255 | 101.3 | 692.2 | 3.46 | 419.1 | 33.3922 | 13.1 | 33.8 | 78 | 15.8 | 13.2 | 27.7 | 8.46 | 104.7 | 86.92
746820 | 12420 | 52 | 2500 | 128.5 | 85.3 | 100.35 | 30.22 | 31.9 | 0.053 | 106.9 | 11.3544 | 69.45 | 69.28 | 69.96 | 0.99 | 101.9 | 314.6 | 253.9 | 101.4 | 692.6 | 3.43 | 419.2 | 33.6412 | 12.5 | 33.7 | 77.9 | 15.8 | 12.7 | 27.7 | 8.43 | 104.8 | 87.13
746850 | 12450 | 52 | 2499 | 128.2 | 85.1 | 100.42 | 30.03 | 31.9 | 0.048 | 107 | 11.3544 | 69.45 | 69.3 | 71.04 | 0.99 | 101.9 | 314.1 | 253.4 | 101.6 | 692.9 | 3.46 | 419.4 | 33.5493 | 12.7 | 33.4 | 77.7 | 15.7 | 12.8 | 27.6 | 8.4 | 105.1 | 87.48
746880 | 12480 | 52 | 2499 | 128.3 | 84.9 | 100.49 | 29.72 | 31.9 | 0.051 | 107 | 11.3544 | 69.5 | 69.28 | 72.24 | 1 | 101.9 | 313.8 | 253.2 | 101.7 | 692.6 | 3.42 | 420.1 | 33.5754 | 13.1 | 33.4 | 77.4 | 15.8 | 13.3 | 27.6 | 8.4 | 105.4 | 87.69
746910 | 12510 | 52 | 2498 | 128.8 | 84.9 | 100.21 | 29.81 | 32.1 | 0.046 | 107 | 11.3544 | 69.6 | 69.48 | 73.44 | 0.99 | 101.9 | 314.8 | 254 | 101.7 | 692.4 | 3.44 | 420.6 | 33.6928 | 13.3 | 33.4 | 77.3 | 15.7 | 13.5 | 27.6 | 8.51 | 105.4 | 88.04
746940 | 12540 | 52 | 2500 | 127.9 | 84.6 | 99.65 | 30.35 | 32 | 0.05 | 107 | 11.3544 | 69.6 | 69.3 | 74.04 | 0.99 | 101.9 | 317.3 | 256.6 | 101.3 | 693.1 | 3.28 | 420 | 33.4841 | 12.3 | 33.9 | 77.2 | 15.9 | 12.5 | 27.6 | 8.45 | 104.3 | 88.25
746970 | 12570 | 52 | 2499 | 128.2 | 84.6 | 99.44 | 30.24 | 32 | 0.05 | 107 | 11.3544 | 69.7 | 69.28 | 74.64 | 0.99 | 101.9 | 318.8 | 258.2 | 100.9 | 693.3 | 3.24 | 420.4 | 33.5493 | 12.4 | 33.7 | 77.2 | 15.9 | 12.6 | 27.6 | 8.41 | 104.6 | 88.53
747000 | 12600 | 52 | 2499 | 128.5 | 84.8 | 99.37 | 29.87 | 31.9 | 0.048 | 107 | 11.3544 | 69.75 | 69.28 | 75.12 | 0.99 | 101.9 | 319.7 | 259.1 | 100.7 | 692.6 | 3.31 | 419.6 | 33.6278 | 12.9 | 33.8 | 77.5 | 15.8 | 13.1 | 27.7 | 8.42 | 105.4 | 88.74
747030 | 12630 | 52 | 2499 | 128.9 | 85.1 | 99.86 | 29.47 | 31.9 | 0.046 | 107.1 | 11.4 | 69.8 | 69.28 | 75.54 | 1 | 101.9 | 318.1 | 257.7 | 100.9 | 692.6 | 3.31 | 419.5 | 33.7324 | 13.4 | 33.8 | 77.8 | 15.9 | 13.5 | 27.8 | 8.5 | 106.2 | 89.02
747060 | 12660 | 52 | 2499 | 127.4 | 85.4 | 100.07 | 30.2 | 31.9 | 0.047 | 107 | 11.4 | 69.9 | 69.28 | 75.96 | 0.99 | 101.9 | 317.3 | 257 | 101.2 | 692.9 | 3.29 | 418.3 | 33.3399 | 12.5 | 33.7 | 78.1 | 15.9 | 12.6 | 27.9 | 8.49 | 104.6 | 89.23
747090 | 12690 | 52 | 2500 | 127.6 | 85.5 | 100.21 | 30.22 | 31.9 | 0.048 | 107 | 11.4 | 69.9 | 69.3 | 76.26 | 0.99 | 101.9 | 316.8 | 256.3 | 101.3 | 692.7 | 3.28 | 419 | 33.4056 | 12.4 | 33.9 | 78.2 | 15.7 | 12.5 | 27.9 | 8.49 | 104.5 | 89.02
747120 | 12720 | 52 | 2500 | 127.5 | 85.3 | 100.28 | 29.99 | 31.9 | 0.051 | 107 | 11.4 | 69.95 | 69.28 | 76.38 | 0.99 | 101.9 | 316.3 | 255.6 | 101.5 | 693 | 3.34 | 419.2 | 33.3794 | 12.7 | 33.7 | 77.8 | 16 | 12.9 | 27.9 | 8.44 | 105.2 | 88.74
747150 | 12750 | 52 | 2498 | 126.9 | 84.9 | 100.42 | 29.68 | 31.9 | 0.045 | 107 | 11.4 | 70 | 69.3 | 76.56 | 0.99 | 101.9 | 315.6 | 255 | 101.6 | 692.4 | 3.34 | 418.4 | 33.1958 | 13 | 34.3 | 77.4 | 15.9 | 13.2 | 28 | 8.44 | 105.5 | 88.46
747180 | 12780 | 52 | 2500 | 128.7 | 84.6 | 100.49 | 29.86 | 31.9 | 0.045 | 107 | 11.4 | 70 | 69.3 | 76.74 | 1 | 101.9 | 315.3 | 254.9 | 101.7 | 692.1 | 3.34 | 417.8 | 33.6936 | 12.9 | 33.9 | 77.1 | 15.9 | 13.1 | 28 | 8.5 | 104.8 | 88.18
747210 | 12810 | 52 | 2500 | 127.1 | 84.6 | 100.14 | 30.26 | 31.9 | 0.05 | 107 | 11.4 | 70.05 | 69.28 | 76.86 | 0.99 | 101.9 | 316.7 | 256.2 | 101.7 | 693.1 | 3.27 | 418.1 | 33.2747 | 12.3 | 33.6 | 77.1 | 16.1 | 12.5 | 28 | 8.44 | 104.6 | 87.97
747240 | 12840 | 52 | 2500 | 128.2 | 84.8 | 99.86 | 30.19 | 32 | 0.047 | 107 | 11.4 | 70.1 | 69.3 | 76.92 | 0.99 | 101.9 | 318.1 | 257.7 | 101.4 | 692.9 | 3.28 | 418.4 | 33.5627 | 12.5 | 33.3 | 77.3 | 16.1 | 12.7 | 28.1 | 8.42 | 104.7 | 87.69
747270 | 12870 | 52 | 2500 | 128.2 | 85.1 | 99.79 | 29.91 | 32 | 0.046 | 107 | 11.4 | 70.15 | 69.28 | 76.92 | 0.99 | 101.9 | 319 | 258.7 | 101.2 | 692.8 | 3.27 | 418.6 | 33.5627 | 12.8 | 33 | 77.7 | 15.8 | 13.1 | 28.2 | 8.45 | 105.2 | 87.41
747300 | 12900 | 52 | 2498 | 128.4 | 85.4 | 99.72 | 29.54 | 32 | 0.043 | 107.1 | 11.4 | 70.2 | 69.3 | 76.92 | 0.99 | 101.9 | 319.3 | 259.2 | 101.1 | 692.1 | 3.4 | 419.8 | 33.5881 | 13.5 | 33.2 | 78 | 15.9 | 13.6 | 28.2 | 8.5 | 106 | 87.13
747330 | 12930 | 52 | 2500 | 127.7 | 85.5 | 99.72 | 30.33 | 32 | 0.06 | 107 | 11.4 | 70.2 | 69.28 | 76.86 | 1 | 101.9 | 319.6 | 259.3 | 101.1 | 693.4 | 3.23 | 419.9 | 33.4318 | 12.4 | 33.2 | 78 | 15.8 | 12.5 | 28.3 | 8.48 | 104.3 | 86.92
747360 | 12960 | 52 | 2500 | 126.8 | 85.1 | 99.72 | 30.18 | 31.9 | 0.06 | 107 | 11.3544 | 70.25 | 69.28 | 76.8 | 1 | 101.9 | 319.8 | 259.6 | 101.1 | 693.3 | 3.35 | 420 | 33.1962 | 12.5 | 33.5 | 77.7 | 15.6 | 12.7 | 28.4 | 8.46 | 104.9 | 86.64
747390 | 12990 | 52 | 2499 | 128.1 | 84.9 | 99.58 | 29.93 | 31.9 | 0.056 | 107 | 11.3544 | 70.25 | 69.3 | 76.74 | 0.99 | 101.9 | 319.9 | 259.9 | 101 | 693.2 | 3.17 | 420.4 | 33.5231 | 12.8 | 33.7 | 77.3 | 15.9 | 12.9 | 28.4 | 8.45 | 105 | 86.43
747420 | 13020 | 52 | 2498 | 128.6 | 84.6 | 99.79 | 29.61 | 31.9 | 0.062 | 107 | 11.3088 | 70.3 | 69.28 | 76.86 | 0.99 | 101.9 | 319.5 | 259.4 | 101 | 692.6 | 3.39 | 420.2 | 33.6405 | 13.2 | 33.6 | 77.2 | 16 | 13.4 | 28.4 | 8.48 | 105.8 | 86.71
747450 | 13050 | 52 | 2499 | 127.6 | 84.7 | 99.93 | 30.05 | 31.9 | 0.056 | 107 | 11.3088 | 70.35 | 69.28 | 76.92 | 0.99 | 101.9 | 319.6 | 259.5 | 101.1 | 692.8 | 3.26 | 419.6 | 33.3922 | 12.5 | 33.2 | 77.3 | 15.9 | 12.8 | 28.4 | 8.47 | 104.3 | 86.99
747480 | 13080 | 52 | 2500 | 126.8 | 84.8 | 100.14 | 30.14 | 31.8 | 0.058 | 107 | 11.3088 | 70.4 | 69.28 | 76.98 | 0.99 | 101.9 | 319.2 | 259 | 101.2 | 693.3 | 3.28 | 420.5 | 33.1962 | 12.3 | 33.2 | 77.5 | 15.6 | 12.5 | 28.5 | 8.41 | 104.6 | 87.27
747510 | 13110 | 52 | 2499 | 127.7 | 85.1 | 100.28 | 29.95 | 31.8 | 0.059 | 107 | 11.3088 | 70.4 | 69.28 | 77.16 | 1 | 101.9 | 318.3 | 258.2 | 101.4 | 693.2 | 3.28 | 420.1 | 33.4184 | 12.6 | 32.9 | 77.7 | 15.7 | 12.8 | 28.5 | 8.47 | 105.1 | 87.55
747540 | 13140 | 52 | 2499 | 127.7 | 85.3 | 100.42 | 29.74 | 31.9 | 0.053 | 107 | 11.3088 | 70.45 | 69.28 | 77.28 | 0.99 | 101.9 | 317.2 | 257.2 | 101.6 | 692.6 | 3.32 | 419.7 | 33.4184 | 13 | 32.8 | 77.9 | 15.9 | 13.2 | 28.6 | 8.45 | 105.7 | 87.83
747570 | 13170 | 52 | 2499 | 128.7 | 85.4 | 100.49 | 29.55 | 31.9 | 0.054 | 107 | 11.3088 | 70.5 | 69.28 | 77.46 | 0.99 | 101.9 | 316.8 | 256.7 | 101.8 | 692.5 | 3.35 | 419.7 | 33.6801 | 13.4 | 32.7 | 78 | 15.6 | 13.6 | 28.6 | 8.56 | 105.8 | 88.11
747600 | 13200 | 52 | 2501 | 127.9 | 85.2 | 100.35 | 30.24 | 31.9 | 0.056 | 107 | 11.3088 | 70.5 | 69.28 | 77.58 | 0.99 | 101.9 | 317.2 | 257 | 101.8 | 693 | 3.21 | 419.4 | 33.4975 | 12.3 | 32.6 | 77.8 | 15.8 | 12.5 | 28.7 | 8.48 | 104.4 | 88.39
747630 | 13230 | 52 | 2500 | 127.8 | 85 | 99.86 | 30.14 | 31.9 | 0.053 | 107 | 11.3088 | 70.45 | 69.28 | 77.64 | 0.99 | 101.9 | 318.7 | 258.5 | 101.6 | 693.1 | 3.15 | 420.1 | 33.458 | 12.4 | 32.8 | 77.4 | 15.5 | 12.6 | 28.7 | 8.46 | 104.6 | 88.67
747660 | 13260 | 52 | 2499 | 127.8 | 84.6 | 99.58 | 29.88 | 31.9 | 0.049 | 107 | 11.3088 | 70.3 | 69.28 | 77.76 | 1 | 101.9 | 320.3 | 260.1 | 101.2 | 692.9 | 3.19 | 419.6 | 33.4446 | 12.8 | 33.4 | 77.3 | 15.9 | 13 | 28.7 | 8.45 | 105.3 | 88.88
747690 | 13290 | 52 | 2498 | 128.6 | 84.7 | 99.51 | 29.57 | 32 | 0.037 | 107.1 | 11.3088 | 70.2 | 69.28 | 77.88 | 0.99 | 101.9 | 321 | 261.1 | 101.1 | 692.7 | 3.21 | 419.6 | 33.6405 | 13.3 | 33.5 | 77.3 | 15.7 | 13.4 | 28.9 | 8.46 | 106.1 | 89.16
747720 | 13320 | 52 | 2499 | 127.1 | 84.7 | 99.44 | 30.44 | 32.2 | 0.04 | 107 | 11.3088 | 70 | 69.28 | 77.94 | 0.99 | 101.9 | 321.9 | 262 | 100.9 | 692.7 | 3.18 | 420.3 | 33.2614 | 12.5 | 33.5 | 77.3 | 15.9 | 12.7 | 28.9 | 8.52 | 104.3 | 88.88
747750 | 13350 | 52 | 2500 | 129.3 | 84.8 | 99.58 | 30.52 | 32.2 | 0.02 | 107 | 11.3088 | 69.85 | 69.28 | 76.62 | 0.99 | 101.9 | 318.8 | 259.2 | 100.8 | 695.7 | 0.4 | 420.2 | 33.8507 | 12.3 | 33.5 | 77.4 | 15.8 | 12.5 | 28.9 | 8.79 | 104.4 | 88.67
747780 | 13380 | 52 | 2500 | 129.5 | 85.2 | 100 | 30.31 | 32.2 | 0.023 | 107 | 11.3088 | 69.75 | 69.3 | 74.64 | 0.99 | 101.9 | 317.7 | 258.1 | 101.1 | 696.6 | 0.39 | 419.3 | 33.903 | 12.3 | 33.3 | 77.7 | 15.8 | 12.5 | 28.9 | 8.72 | 104.2 | 88.39
747810 | 13410 | 52 | 2499 | 130.1 | 85.5 | 100.28 | 29.89 | 32.1 | 0.029 | 106.9 | 11.3088 | 69.6 | 69.28 | 74.04 | 0.99 | 101.9 | 316.3 | 256.8 | 101.4 | 697.2 | 0.38 | 420.3 | 34.0465 | 12.1 | 33.1 | 77.9 | 15.7 | 12.3 | 29.1 | 8.75 | 104 | 88.11
747840 | 13440 | 52 | 2499 | 129.2 | 85.5 | 100.49 | 29.9 | 32.1 | 0.033 | 106.9 | 11.3088 | 69.45 | 69.28 | 73.32 | 0.99 | 101.9 | 315.3 | 255.6 | 101.7 | 697.7 | 0.39 | 420.8 | 33.811 | 11.8 | 32.9 | 77.8 | 15.7 | 12 | 29.1 | 8.75 | 103.3 | 87.83
747870 | 13470 | 52 | 2501 | 128.7 | 85.2 | 100.56 | 30.38 | 32 | 0.043 | 107 | 11.3088 | 69.4 | 69.3 | 72.24 | 0.99 | 101.9 | 314.6 | 255 | 101.9 | 697.9 | 0.37 | 420.4 | 33.7071 | 10.9 | 32.8 | 77.6 | 15.8 | 11 | 29.1 | 8.73 | 102.5 | 87.55
747900 | 13500 | 52 | 2501 | 128.9 | 84.8 | 100.35 | 30.26 | 32 | 0.043 | 107 | 11.3544 | 69.5 | 69.3 | 71.58 | 0.99 | 101.9 | 315.3 | 255.6 | 101.9 | 698.1 | 0.36 | 420 | 33.7594 | 11 | 32.7 | 77.1 | 15.9 | 11.2 | 29.2 | 8.68 | 102.7 | 87.34
747930 | 13530 | 52 | 2500 | 128.1 | 84.4 | 99.51 | 29.89 | 31.9 | 0.045 | 107 | 11.3544 | 69.55 | 69.3 | 73.02 | 0.99 | 101.9 | 318.1 | 258.6 | 101.4 | 696.4 | 0.39 | 419.8 | 33.5365 | 11.2 | 32.8 | 76.9 | 15.7 | 11.4 | 29.2 | 8.65 | 103 | 87.06
747960 | 13560 | 52 | 2499 | 129 | 84.7 | 99.37 | 29.57 | 31.9 | 0.044 | 107 | 11.3544 | 69.6 | 69.3 | 71.16 | 0.99 | 101.9 | 319.9 | 260.5 | 101.1 | 697.6 | 0.44 | 419.9 | 33.7586 | 11.6 | 32.8 | 77.1 | 15.7 | 11.7 | 29.3 | 8.7 | 103.8 | 86.78
747990 | 13590 | 52 | 2498 | 127.5 | 85 | 99.44 | 30.08 | 31.9 | 0.051 | 107 | 11.4 | 69.65 | 69.28 | 70.26 | 0.99 | 101.9 | 320.4 | 261 | 100.9 | 697.6 | 0.43 | 420.4 | 33.3527 | 10.8 | 32.7 | 77.4 | 15.9 | 10.9 | 29.3 | 8.74 | 102.4 | 86.57
748020 | 13620 | 52 | 2501 | 127 | 85 | 99.93 | 30.26 | 31.9 | 0.06 | 107.1 | 11.4 | 69.7 | 69.3 | 75.18 | 0.99 | 101.9 | 321.6 | 262.2 | 101 | 694.2 | 2.95 | 421.2 | 33.2618 | 11.2 | 32.7 | 77.6 | 15.9 | 11.3 | 29.4 | 8.54 | 103.5 | 86.36
748050 | 13650 | 52 | 2499 | 128 | 85.1 | 100.21 | 29.97 | 31.8 | 0.058 | 107.1 | 11.4 | 69.8 | 69.3 | 75.72 | 0.99 | 101.9 | 320.7 | 261 | 101.3 | 693.4 | 2.99 | 421.5 | 33.4969 | 11.9 | 33 | 77.7 | 15.9 | 12.1 | 29.3 | 8.52 | 104.2 | 86.57
748080 | 13680 | 52 | 2499 | 127 | 85.2 | 100.42 | 29.68 | 31.8 | 0.056 | 107 | 11.4456 | 69.8 | 69.28 | 76.08 | 0.99 | 101.9 | 319.4 | 259.9 | 101.5 | 692.4 | 3.11 | 421.8 | 33.2352 | 12.5 | 33.1 | 77.7 | 15.8 | 12.7 | 29.2 | 8.45 | 104.8 | 86.92
748110 | 13710 | 52 | 2498 | 127.7 | 85.1 | 100.49 | 29.41 | 31.9 | 0.051 | 107 | 11.4456 | 69.85 | 69.28 | 76.38 | 1 | 101.9 | 318.3 | 258.8 | 101.7 | 691.4 | 3.02 | 421.1 | 33.405 | 13 | 33.1 | 77.7 | 15.8 | 13.2 | 29 | 8.54 | 105.7 | 87.13
748140 | 13740 | 52 | 2501 | 127.3 | 84.8 | 100.42 | 30.11 | 31.8 | 0.058 | 106.9 | 11.4456 | 69.9 | 69.3 | 76.62 | 0.99 | 101.9 | 319 | 259.2 | 101.8 | 692.4 | 3.06 | 421.1 | 33.3404 | 11.9 | 33 | 77.6 | 15.9 | 12.1 | 28.9 | 8.48 | 104 | 87.41
748170 | 13770 | 52 | 2500 | 127.6 | 84.6 | 99.79 | 30.08 | 31.8 | 0.053 | 107 | 11.4456 | 69.95 | 69.28 | 76.86 | 0.99 | 101.9 | 320.7 | 261.1 | 101.4 | 692.2 | 3.08 | 422.4 | 33.4056 | 12.1 | 32.7 | 77.6 | 16 | 12.3 | 28.8 | 8.49 | 104.2 | 87.69
748200 | 13800 | 52 | 2499 | 127.4 | 84.6 | 99.58 | 29.94 | 31.9 | 0.056 | 107 | 11.4456 | 70 | 69.3 | 77.16 | 0.99 | 101.9 | 322.4 | 262.8 | 101.1 | 692.2 | 3.13 | 421.9 | 33.3399 | 12.5 | 32.3 | 77.7 | 15.8 | 12.7 | 28.7 | 8.46 | 104.8 | 88.04
748230 | 13830 | 52 | 2498 | 128.9 | 84.8 | 99.51 | 29.62 | 31.9 | 0.05 | 107 | 11.4456 | 70 | 69.3 | 77.34 | 0.99 | 101.9 | 323.1 | 263.6 | 101 | 692.2 | 3.17 | 422 | 33.7189 | 13 | 32.7 | 77.8 | 16.1 | 13.2 | 28.6 | 8.51 | 105.6 | 88.25
748260 | 13860 | 52 | 2499 | 127.6 | 85.1 | 99.51 | 29.8 | 31.8 | 0.054 | 107 | 11.4456 | 70.05 | 69.28 | 77.58 | 1 | 101.9 | 323.1 | 263.7 | 100.9 | 692.1 | 3.2 | 421.9 | 33.3922 | 12.7 | 32.6 | 78.2 | 15.8 | 12.9 | 28.6 | 8.55 | 104.6 | 88.53
748290 | 13890 | 52 | 2500 | 127 | 85.2 | 99.86 | 30.13 | 31.8 | 0.06 | 107 | 11.4456 | 70.1 | 69.28 | 77.82 | 0.99 | 101.9 | 322.3 | 262.8 | 101.1 | 692.9 | 3.15 | 421.4 | 33.2485 | 12.2 | 33.1 | 78.4 | 15.8 | 12.4 | 28.5 | 8.49 | 104.6 | 88.81
748320 | 13920 | 52 | 2500 | 129.9 | 85.5 | 100.14 | 30.08 | 31.9 | 0.045 | 107 | 11.4456 | 70.15 | 69.28 | 78.06 | 0.99 | 101.9 | 320.5 | 260.9 | 101.3 | 695.8 | 2.78 | 420.9 | 34.0077 | 11.7 | 33.1 | 78.4 | 15.5 | 11.9 | 28.4 | 8.78 | 103.7 | 89.02
748350 | 13950 | 52 | 2499 | 127.9 | 85.3 | 100.49 | 29.79 | 31.9 | 0.046 | 107 | 11.4456 | 70.2 | 69.48 | 78.12 | 0.99 | 101.9 | 318.8 | 259.4 | 101.7 | 697.1 | 2.77 | 421.1 | 33.4707 | 11.9 | 33.5 | 78.2 | 15.7 | 12 | 28.3 | 8.78 | 103.8 | 88.74
748380 | 13980 | 52 | 2498 | 128.8 | 85.1 | 100.63 | 29.39 | 31.9 | 0.045 | 107 | 11.4456 | 70.2 | 69.28 | 78.12 | 1 | 101.9 | 317.5 | 258 | 102 | 697.2 | 2.74 | 421.4 | 33.6928 | 12.1 | 33.4 | 78 | 15.5 | 12.2 | 28.3 | 8.74 | 104.2 | 88.46
748410 | 14010 | 52 | 2500 | 128.5 | 84.8 | 100.42 | 30.21 | 31.9 | 0.046 | 107 | 11.4 | 70.25 | 69.28 | 78.12 | 1 | 101.9 | 318.3 | 258.7 | 102.1 | 696.9 | 2.67 | 421.6 | 33.6412 | 10.8 | 32.8 | 77.6 | 15.7 | 10.9 | 28.2 | 8.7 | 102.6 | 88.18
748440 | 14040 | 52 | 2500 | 125.8 | 84.3 | 99.79 | 30.3 | 32 | 0.066 | 107 | 11.4 | 70.25 | 69.28 | 78.06 | 1 | 101.9 | 321.1 | 261.3 | 101.6 | 693.6 | 2.99 | 421.5 | 32.9344 | 10.9 | 32.6 | 77.4 | 15.7 | 11 | 28.1 | 8.33 | 102.6 | 87.97
748470 | 14070 | 52 | 2500 | 127.4 | 84.4 | 99.51 | 29.98 | 31.9 | 0.059 | 107.1 | 11.3544 | 70.3 | 69.28 | 78.12 | 0.99 | 101.9 | 323.1 | 263.3 | 101.2 | 692.7 | 3.08 | 421 | 33.3532 | 12 | 32.4 | 77.6 | 15.8 | 12.2 | 28.1 | 8.47 | 104.3 | 87.69
748500 | 14100 | 52 | 2498 | 127.3 | 84.9 | 99.37 | 29.67 | 31.9 | 0.058 | 107 | 11.3544 | 70.35 | 69.28 | 78.06 | 0.99 | 101.9 | 323.9 | 264.5 | 101 | 692.1 | 3.15 | 421 | 33.3004 | 12.7 | 32.1 | 78.1 | 15.8 | 12.9 | 27.9 | 8.49 | 105.1 | 87.41
748530 | 14130 | 52 | 2498 | 128.1 | 85.3 | 99.58 | 29.71 | 31.9 | 0.066 | 107 | 11.3544 | 70.4 | 69.28 | 78.06 | 0.99 | 101.9 | 323.6 | 264.1 | 100.9 | 691.6 | 3.18 | 421.7 | 33.5097 | 12.7 | 32.6 | 78.5 | 15.7 | 12.9 | 27.9 | 8.54 | 104.8 | 87.13
748560 | 14160 | 52 | 2500 | 126.9 | 85.4 | 100.07 | 30.24 | 31.9 | 0.058 | 107 | 11.3544 | 70.4 | 69.28 | 78.06 | 1 | 101.9 | 322 | 262.6 | 101.3 | 692.1 | 3.05 | 422 | 33.2223 | 12.1 | 32.2 | 78.5 | 15.9 | 12.2 | 27.8 | 8.46 | 104.2 | 86.92
748590 | 14190 | 52 | 2501 | 127.8 | 85.3 | 100.35 | 30.22 | 32 | 0.055 | 106.9 | 11.3544 | 70.45 | 69.28 | 77.94 | 1 | 101.9 | 320.9 | 261.5 | 101.4 | 692.3 | 3.07 | 421.1 | 33.4713 | 12.3 | 32.4 | 78.4 | 16 | 12.5 | 27.9 | 8.51 | 104.8 | 86.64
748620 | 14220 | 52 | 2497 | 127.9 | 84.9 | 100.49 | 29.94 | 32 | 0.058 | 107 | 11.3088 | 70.5 | 69.28 | 77.82 | 1 | 101.9 | 319.5 | 260 | 101.7 | 692.9 | 3.07 | 420.7 | 33.444 | 12.8 | 32.3 | 77.8 | 16 | 13 | 27.8 | 8.5 | 105.4 | 86.36
748650 | 14250 | 52 | 2496 | 124.9 | 84.4 | 100.42 | 29.55 | 32 | 0.066 | 107 | 11.3088 | 70.4 | 69.28 | 77.82 | 0.99 | 101.9 | 319.4 | 260 | 101.8 | 694.9 | 3 | 422.4 | 32.6464 | 11.3 | 32.3 | 77.5 | 15.8 | 11.5 | 27.7 | 8.3 | 103.3 | 86.36
748680 | 14280 | 52 | 2495 | 123.4 | 84.3 | 99.93 | 30.36 | 32.1 | 0.047 | 107 | 11.3088 | 70.25 | 69.3 | 77.82 | 1 | 101.9 | 321.4 | 261.9 | 101.5 | 695.2 | 2.69 | 423.5 | 32.2414 | 9.4 | 32.6 | 77.6 | 15.7 | 9.5 | 27.8 | 8.09 | 99.6 | 86.64
748710 | 14310 | 52 | 2496 | 124.2 | 84.7 | 99.65 | 30.54 | 32.2 | 0.035 | 107.1 | 11.3544 | 70.15 | 69.28 | 77.88 | 1 | 101.9 | 323.1 | 263.7 | 101.2 | 696.7 | 2.91 | 423.5 | 32.4635 | 10.1 | 32.6 | 78 | 15.8 | 10.3 | 27.8 | 8.21 | 101.7 | 86.92
748740 | 14340 | 52 | 2496 | 125.2 | 85.1 | 99.51 | 30.35 | 32.2 | 0.035 | 107 | 11.3544 | 69.95 | 69.48 | 78 | 1 | 101.9 | 324 | 264.4 | 101.1 | 694.1 | 3.06 | 422.9 | 32.7248 | 10.9 | 32.7 | 78.4 | 15.8 | 11.1 | 27.7 | 8.3 | 103 | 87.27
748770 | 14370 | 52 | 2495 | 127 | 85.6 | 99.58 | 30.07 | 32.2 | 0.035 | 107 | 11.3544 | 69.85 | 69.28 | 78.18 | 1 | 101.9 | 323.7 | 264.4 | 100.9 | 692.4 | 3.13 | 421.2 | 33.182 | 11.6 | 32.7 | 78.8 | 15.9 | 11.8 | 27.6 | 8.38 | 103.9 | 87.48
748800 | 14400 | 52 | 2495 | 127.1 | 85.6 | 99.79 | 29.69 | 32.2 | 0.033 | 107 | 11.3544 | 69.7 | 69.28 | 78.24 | 0.99 | 102 | 322.9 | 263.4 | 101.1 | 691 | 3.13 | 420.6 | 33.2082 | 12.4 | 32.3 | 78.7 | 15.7 | 12.6 | 27.6 | 8.45 | 104.8 | 87.83
759630 | 10830 | 53 | 2502 | 128.7 | 84.9 | 100.21 | 30.15 | 32 | 0.047 | 107.1 | 11.628 | 70.7 | 69.3 | 63.12 | 0.99 | 101.6 | 304.7 | 243 | 101 | 691.6 | 4.53 | 418.4 | 33.7205 | 14.2 | 29.8 | 78 | 15.9 | 14.1 | 27.2 | 8.35 | 106.6 | 72.5
759660 | 10860 | 53 | 2501 | 127.5 | 84.8 | 100.28 | 29.87 | 32 | 0.047 | 106.9 | 11.5824 | 70.7 | 69.3 | 63 | 1 | 101.6 | 304.3 | 243 | 101.2 | 690.8 | 4.4 | 418.4 | 33.3928 | 14.2 | 29.7 | 77.9 | 15.9 | 14.1 | 27.3 | 8.29 | 106 | 72.85
759690 | 10890 | 53 | 2500 | 127.9 | 84.8 | 100.28 | 29.49 | 32 | 0.05 | 106.9 | 11.5368 | 70.75 | 69.3 | 62.88 | 1 | 101.6 | 304.1 | 242.6 | 101.3 | 690.4 | 4.3 | 418.8 | 33.4841 | 14.2 | 29.9 | 77.9 | 15.7 | 14.1 | 27.3 | 8.32 | 106.5 | 73.27
759720 | 10920 | 53 | 2501 | 128.1 | 84.8 | 100.14 | 30.01 | 31.9 | 0.063 | 106.9 | 11.4912 | 70.75 | 69.28 | 62.64 | 0.99 | 101.6 | 305.1 | 243.6 | 101.3 | 691.3 | 4.19 | 418.9 | 33.5499 | 13 | 30.1 | 78.1 | 15.9 | 12.9 | 27.4 | 8.36 | 104.7 | 73.62
759750 | 10950 | 53 | 2503 | 127.4 | 84.8 | 100.07 | 30.13 | 31.9 | 0.066 | 107 | 11.4912 | 70.85 | 69.3 | 62.58 | 0.99 | 101.6 | 306.1 | 244.4 | 101.2 | 692 | 4.19 | 419.6 | 33.3933 | 13.2 | 29.8 | 78.2 | 15.8 | 13.1 | 27.4 | 8.29 | 104.7 | 73.97
759780 | 10980 | 53 | 2501 | 127.4 | 85 | 99.86 | 29.84 | 31.8 | 0.065 | 107 | 11.4912 | 70.85 | 69.3 | 62.52 | 1 | 101.6 | 307 | 245.4 | 101.1 | 691.6 | 4.18 | 418.5 | 33.3666 | 13.5 | 29.8 | 78.2 | 15.8 | 13.4 | 27.4 | 8.32 | 105.2 | 74.32
759810 | 11010 | 53 | 2501 | 129.5 | 85.2 | 99.86 | 29.54 | 31.8 | 0.059 | 107.1 | 11.4912 | 70.85 | 69.3 | 62.34 | 1 | 101.6 | 307.2 | 245.8 | 101 | 691 | 4.3 | 418.1 | 33.9166 | 14.8 | 29.9 | 78.4 | 15.8 | 14.7 | 27.5 | 8.39 | 107.2 | 74.67
759840 | 11040 | 53 | 2499 | 129.5 | 85.3 | 99.79 | 29.28 | 31.8 | 0.058 | 106.9 | 11.4912 | 70.9 | 69.3 | 62.22 | 1 | 101.6 | 307.4 | 245.9 | 100.9 | 690.5 | 4.15 | 417.5 | 33.8895 | 14.4 | 29.6 | 78.4 | 15.8 | 14.3 | 27.6 | 8.47 | 106.1 | 75.02
759870 | 11070 | 53 | 2501 | 127.2 | 85.1 | 99.79 | 30.05 | 31.8 | 0.062 | 107 | 11.4456 | 70.9 | 69.3 | 62.1 | 0.99 | 101.6 | 307.9 | 246.5 | 100.9 | 692.1 | 3.95 | 418.1 | 33.3142 | 13.1 | 29.6 | 78.3 | 15.7 | 13.1 | 27.6 | 8.38 | 104.7 | 75.37
759900 | 11100 | 53 | 2502 | 127.5 | 84.8 | 99.79 | 29.98 | 31.8 | 0.06 | 107 | 11.4456 | 71 | 69.3 | 62.16 | 0.99 | 101.6 | 308.5 | 247 | 101 | 691.9 | 4.05 | 419.7 | 33.4061 | 13.3 | 29.6 | 78.1 | 15.8 | 13.2 | 27.6 | 8.36 | 105 | 75.79
759930 | 11130 | 53 | 2501 | 128.4 | 84.8 | 99.79 | 29.83 | 31.9 | 0.055 | 107.1 | 11.4456 | 70.95 | 69.28 | 62.1 | 0.99 | 101.6 | 308.9 | 247.6 | 100.9 | 691.9 | 4.09 | 417.6 | 33.6285 | 13.6 | 29.6 | 78 | 15.8 | 13.5 | 27.8 | 8.35 | 105.4 | 76.14
759960 | 11160 | 53 | 2498 | 127.4 | 84.9 | 99.79 | 29.6 | 32 | 0.049 | 107 | 11.4456 | 70.85 | 69.3 | 62.04 | 1 | 101.6 | 308.9 | 247.8 | 100.9 | 691.2 | 4.18 | 418.1 | 33.3266 | 14.7 | 30.1 | 78.1 | 15.6 | 14.6 | 27.9 | 8.43 | 106.9 | 76.49
759990 | 11190 | 53 | 2500 | 126.8 | 84.9 | 99.86 | 29.99 | 32 | 0.056 | 106.9 | 11.4456 | 70.75 | 69.3 | 61.92 | 1 | 101.6 | 309.2 | 248 | 100.9 | 691.2 | 3.98 | 418.1 | 33.1962 | 13.6 | 30.2 | 78.2 | 15.7 | 13.4 | 27.9 | 8.41 | 104.8 | 76.77
760020 | 11220 | 53 | 2502 | 127.3 | 85.1 | 99.93 | 30.27 | 32 | 0.053 | 107 | 11.4456 | 70.6 | 69.28 | 61.98 | 0.99 | 101.6 | 308.9 | 247.7 | 101 | 691.7 | 3.9 | 418.4 | 33.3537 | 12.9 | 30 | 78.3 | 15.8 | 12.8 | 27.9 | 8.38 | 104.8 | 77.12
760050 | 11250 | 53 | 2501 | 129.4 | 85.1 | 100.07 | 30.29 | 32.2 | 0.043 | 107.2 | 11.4456 | 70.4 | 69.28 | 61.98 | 0.99 | 101.6 | 308.9 | 247.8 | 101.1 | 692.5 | 4.03 | 417.9 | 33.8904 | 14.1 | 30 | 78.3 | 15.5 | 14 | 28 | 8.41 | 106.6 | 77.47
760080 | 11280 | 53 | 2500 | 129.2 | 85.1 | 100.21 | 30 | 32.2 | 0.04 | 107.1 | 11.3088 | 70.3 | 69.28 | 61.98 | 1 | 101.6 | 308.4 | 247.3 | 101.2 | 690.9 | 4.02 | 417.5 | 33.8245 | 14.6 | 29.9 | 78.3 | 15.6 | 14.5 | 28 | 8.37 | 107.1 | 77.82
760110 | 11310 | 53 | 2499 | 127.7 | 85.1 | 100.21 | 29.61 | 32.2 | 0.046 | 106.9 | 11.0352 | 70.15 | 69.28 | 61.98 | 1 | 101.6 | 308.4 | 247.3 | 101.3 | 690.1 | 4.04 | 419.2 | 33.4184 | 14.3 | 29.7 | 78.2 | 15.7 | 14.2 | 28.1 | 8.42 | 106.5 | 78.17
760140 | 11340 | 53 | 2501 | 126.7 | 84.8 | 100.28 | 30.42 | 32.2 | 0.047 | 106.9 | 10.944 | 70.05 | 69.3 | 61.98 | 1 | 101.6 | 308.1 | 246.9 | 101.4 | 692.2 | 3.76 | 419.7 | 33.1833 | 12.7 | 29.6 | 78 | 15.8 | 12.7 | 28.1 | 8.37 | 104.6 | 78.52
760170 | 11370 | 53 | 2501 | 126.9 | 84.7 | 100.28 | 30.39 | 32.2 | 0.049 | 107 | 10.8984 | 69.9 | 69.28 | 62.16 | 0.99 | 101.6 | 308.4 | 247.2 | 101.5 | 692.1 | 3.83 | 420.3 | 33.2356 | 13.3 | 29.9 | 77.8 | 15.9 | 13.2 | 28.1 | 8.28 | 105 | 78.87
760200 | 11400 | 53 | 2501 | 129.8 | 84.7 | 100.21 | 30.18 | 32.2 | 0.04 | 107.1 | 10.8984 | 69.95 | 69.28 | 62.22 | 0.99 | 101.6 | 308.7 | 247.6 | 101.4 | 691.4 | 3.82 | 420.3 | 33.9952 | 14.5 | 29.8 | 77.8 | 15.6 | 14.4 | 28.2 | 8.46 | 106.7 | 79.22
760230 | 11430 | 53 | 2500 | 128 | 84.9 | 100.21 | 29.96 | 32.3 | 0.051 | 106.9 | 10.8528 | 70 | 69.28 | 62.4 | 1 | 101.6 | 309.2 | 248.2 | 101.4 | 690.5 | 3.92 | 420 | 33.5103 | 14.3 | 29.7 | 78.2 | 15.8 | 14.2 | 28.4 | 8.34 | 106.3 | 79.57
760260 | 11460 | 53 | 2501 | 128.7 | 85.1 | 100.07 | 30.13 | 32.3 | 0.047 | 106.9 | 10.5792 | 70.05 | 69.28 | 62.46 | 1 | 101.6 | 309.9 | 248.9 | 101.3 | 691.2 | 3.77 | 419.6 | 33.7071 | 13.9 | 30.2 | 78.3 | 15.9 | 13.8 | 28.4 | 8.46 | 105.4 | 79.85
760290 | 11490 | 53 | 2501 | 125.3 | 85.3 | 99.93 | 30.54 | 32.3 | 0.052 | 107 | 10.488 | 70.1 | 69.28 | 62.52 | 1 | 101.6 | 310.7 | 249.7 | 101.2 | 692.2 | 3.74 | 420.1 | 32.8166 | 13.1 | 30.2 | 78.4 | 15.8 | 13 | 28.4 | 8.35 | 104.7 | 80.13
760320 | 11520 | 53 | 2501 | 128.4 | 85.3 | 99.86 | 30.31 | 32.2 | 0.048 | 107.2 | 10.488 | 70.15 | 69.3 | 62.7 | 0.99 | 101.6 | 311.1 | 250.1 | 101.2 | 691.8 | 3.86 | 420.9 | 33.6285 | 14.1 | 29.8 | 78.3 | 15.7 | 14 | 28.4 | 8.46 | 106.5 | 80.48
760350 | 11550 | 53 | 2501 | 129.8 | 85.1 | 99.86 | 30.04 | 32.2 | 0.045 | 107 | 10.488 | 70.15 | 69.3 | 62.94 | 0.99 | 101.6 | 311.3 | 250.5 | 101.1 | 691.2 | 3.83 | 421.7 | 33.9952 | 14.6 | 29.9 | 78.2 | 15.8 | 14.5 | 28.5 | 8.46 | 107.1 | 80.83
760380 | 11580 | 53 | 2499 | 127.7 | 84.9 | 99.86 | 29.43 | 32 | 0.053 | 106.9 | 10.5336 | 70.15 | 69.28 | 63.12 | 1 | 101.6 | 311.8 | 250.9 | 101.1 | 690.7 | 3.87 | 420.4 | 33.4184 | 14.3 | 29.6 | 78.1 | 15.8 | 14.1 | 28.5 | 8.42 | 106.4 | 81.11
760410 | 11610 | 53 | 2500 | 126.8 | 84.7 | 99.86 | 30.11 | 31.9 | 0.052 | 106.9 | 10.5336 | 70.25 | 69.3 | 63.24 | 1 | 101.6 | 312.1 | 251.2 | 101 | 692.4 | 3.59 | 420.8 | 33.1962 | 13 | 29.8 | 77.9 | 15.8 | 12.9 | 28.6 | 8.44 | 104.6 | 81.46
760440 | 11640 | 53 | 2501 | 126.2 | 84.7 | 99.79 | 30.02 | 31.8 | 0.05 | 107 | 10.6248 | 70.25 | 69.28 | 63.54 | 1 | 101.6 | 312.9 | 252.1 | 100.9 | 692.1 | 3.64 | 420.6 | 33.0523 | 13.1 | 29.8 | 77.8 | 16 | 13 | 28.6 | 8.4 | 104.9 | 81.74
760470 | 11670 | 53 | 2500 | 128.4 | 84.7 | 99.86 | 29.82 | 31.8 | 0.049 | 107.1 | 10.6704 | 70.3 | 69.28 | 63.78 | 1 | 101.6 | 312.8 | 252.3 | 100.9 | 692.1 | 3.77 | 420.4 | 33.615 | 14.3 | 30.1 | 77.9 | 15.6 | 14.2 | 28.4 | 8.49 | 106.7 | 82.02
760500 | 11700 | 53 | 2499 | 127.8 | 85.1 | 99.93 | 29.39 | 31.7 | 0.05 | 106.9 | 10.716 | 70.3 | 69.28 | 64.26 | 0.99 | 101.6 | 312.6 | 252 | 101.1 | 691.2 | 3.7 | 421.4 | 33.4446 | 14.3 | 30.1 | 78.2 | 15.8 | 14.2 | 28.3 | 8.45 | 106.1 | 82.44
760530 | 11730 | 53 | 2500 | 128.6 | 85.3 | 100 | 29.47 | 31.7 | 0.05 | 106.9 | 10.7616 | 70.35 | 69.3 | 64.56 | 0.99 | 101.6 | 312.3 | 251.7 | 101.2 | 691.6 | 3.63 | 420.6 | 33.6674 | 13.9 | 29.6 | 78.4 | 15.7 | 13.9 | 28.1 | 8.49 | 105.3 | 82.72
760560 | 11760 | 53 | 2501 | 126.7 | 85.3 | 100.07 | 29.87 | 31.6 | 0.054 | 107 | 10.8528 | 70.35 | 69.28 | 64.86 | 0.99 | 101.6 | 312.3 | 251.8 | 101.2 | 693.3 | 3.51 | 419.7 | 33.1833 | 12.9 | 29.7 | 78.3 | 15.9 | 12.9 | 28 | 8.36 | 104.5 | 83
760590 | 11790 | 53 | 2501 | 126.4 | 85 | 100.14 | 29.95 | 31.8 | 0.054 | 107 | 11.3088 | 70.4 | 69.3 | 65.4 | 1 | 101.6 | 312.3 | 251.6 | 101.3 | 692.3 | 3.58 | 420 | 33.1047 | 13.3 | 29.7 | 78.1 | 16 | 13.2 | 27.9 | 8.38 | 105 | 83.28
760620 | 11820 | 53 | 2500 | 128.6 | 84.8 | 100.21 | 29.57 | 31.7 | 0.049 | 107.1 | 11.3088 | 70.45 | 69.28 | 66 | 1 | 101.6 | 312.2 | 251.6 | 101.3 | 692.4 | 3.78 | 420 | 33.6674 | 14.4 | 29.6 | 77.9 | 15.7 | 14.3 | 27.8 | 8.5 | 106.9 | 83.56
760650 | 11850 | 53 | 2499 | 128.4 | 84.8 | 100.21 | 29.28 | 31.8 | 0.053 | 106.9 | 11.3088 | 70.45 | 69.28 | 66.66 | 0.99 | 101.6 | 312.1 | 251.5 | 101.3 | 691.4 | 3.64 | 421.2 | 33.6016 | 14.3 | 29.7 | 77.8 | 15.6 | 14.2 | 27.7 | 8.45 | 106.7 | 83.84
760680 | 11880 | 53 | 2501 | 127.4 | 84.7 | 99.86 | 29.99 | 31.8 | 0.054 | 106.9 | 11.3544 | 70.5 | 69.3 | 67.62 | 0.99 | 101.6 | 313.2 | 252.6 | 101.3 | 692.6 | 3.41 | 420.2 | 33.3666 | 12.7 | 29.8 | 77.8 | 15.8 | 12.6 | 27.6 | 8.4 | 104.6 | 84.12
760710 | 11910 | 53 | 2500 | 126.9 | 84.7 | 99.44 | 30.05 | 31.8 | 0.051 | 107 | 11.4 | 70.55 | 69.3 | 68.28 | 1 | 101.7 | 315.3 | 254.7 | 100.9 | 692.9 | 3.47 | 420.6 | 33.2223 | 13.3 | 29.8 | 77.9 | 15.8 | 13.2 | 27.6 | 8.34 | 104.9 | 84.47
760740 | 11940 | 53 | 2500 | 126.9 | 84.9 | 99.23 | 29.85 | 31.8 | 0.055 | 107 | 11.4456 | 70.6 | 69.28 | 69.48 | 1 | 101.6 | 316.5 | 256.2 | 100.6 | 692.6 | 3.47 | 421.3 | 33.2223 | 13.6 | 29.8 | 78.1 | 15.9 | 13.4 | 27.4 | 8.41 | 105.3 | 84.68
760770 | 11970 | 53 | 2499 | 127.7 | 85.1 | 99.65 | 29.54 | 31.8 | 0.05 | 107 | 11.4912 | 70.6 | 69.3 | 70.44 | 1 | 101.7 | 315.6 | 255.3 | 100.7 | 691.9 | 3.46 | 421.1 | 33.4184 | 13.8 | 29.9 | 78.3 | 15.9 | 13.7 | 27.4 | 8.42 | 105.8 | 84.96
760800 | 12000 | 53 | 2498 | 128.1 | 85.3 | 100.21 | 29.44 | 31.8 | 0.047 | 107 | 11.5368 | 70.65 | 69.28 | 71.34 | 0.99 | 101.7 | 313.7 | 253.4 | 101.1 | 691.7 | 3.47 | 421 | 33.5097 | 14 | 29.8 | 78.4 | 15.5 | 13.9 | 27.2 | 8.53 | 105.9 | 85.31
760830 | 12030 | 53 | 2501 | 127 | 85.2 | 100.56 | 30.08 | 31.8 | 0.054 | 106.9 | 11.5824 | 70.65 | 69.3 | 72.24 | 0.99 | 101.7 | 312.3 | 251.9 | 101.4 | 693.1 | 3.31 | 420.9 | 33.2618 | 13 | 29.6 | 78.4 | 15.7 | 13 | 27.1 | 8.43 | 104.8 | 85.52
760860 | 12060 | 53 | 2501 | 129.4 | 85.1 | 100.7 | 30.07 | 31.9 | 0.044 | 107.1 | 11.628 | 70.7 | 69.28 | 73.02 | 1 | 101.7 | 311.4 | 251 | 101.8 | 692.8 | 3.53 | 420.6 | 33.8904 | 14.2 | 29.4 | 78.2 | 16 | 14.2 | 27.1 | 8.54 | 106.5 | 85.87
760890 | 12090 | 53 | 2501 | 128.3 | 85 | 100.21 | 29.81 | 31.9 | 0.051 | 107 | 11.628 | 70.7 | 69.3 | 73.56 | 1 | 101.7 | 312.4 | 252.1 | 101.7 | 692.5 | 3.32 | 420.8 | 33.6023 | 14 | 29.5 | 78.1 | 15.9 | 13.9 | 26.9 | 8.38 | 105.7 | 86.15
760920 | 12120 | 53 | 2499 | 127.7 | 84.7 | 99.72 | 29.43 | 31.9 | 0.05 | 107 | 11.6736 | 70.75 | 69.3 | 73.92 | 1 | 101.6 | 314.8 | 254.3 | 101.3 | 691.7 | 3.47 | 421.9 | 33.4184 | 14.2 | 29.9 | 77.8 | 15.9 | 14.2 | 26.8 | 8.42 | 106.3 | 86.36
760950 | 12150 | 53 | 2501 | 127.3 | 84.7 | 99.44 | 30.07 | 31.9 | 0.053 | 106.9 | 11.6736 | 70.8 | 69.28 | 74.34 | 0.99 | 101.7 | 316.2 | 255.9 | 101 | 693.3 | 3.43 | 420.7 | 33.3404 | 12.7 | 29.9 | 77.8 | 15.7 | 12.7 | 26.8 | 8.44 | 104.3 | 86.64
760980 | 12180 | 53 | 2501 | 127.4 | 84.8 | 99.37 | 30.17 | 31.9 | 0.053 | 107 | 11.7192 | 70.75 | 69.3 | 74.64 | 0.99 | 101.7 | 317.3 | 256.9 | 100.8 | 692.9 | 3.32 | 420 | 33.3666 | 12.9 | 30 | 78 | 15.6 | 12.8 | 26.9 | 8.37 | 104.5 | 86.92
761010 | 12210 | 53 | 2501 | 128.3 | 84.9 | 99.79 | 29.98 | 31.9 | 0.05 | 107 | 11.7648 | 70.6 | 69.3 | 75.12 | 1 | 101.7 | 316.3 | 256 | 100.9 | 692.7 | 3.35 | 420.6 | 33.6023 | 13.4 | 29.9 | 78.2 | 15.7 | 13.3 | 27.1 | 8.36 | 105 | 87.13
761040 | 12240 | 53 | 2500 | 126.9 | 85.3 | 100 | 29.67 | 31.9 | 0.053 | 107.1 | 11.7648 | 70.45 | 69.3 | 75.54 | 0.99 | 101.7 | 315.3 | 255.1 | 101.1 | 692.5 | 3.41 | 420.5 | 33.2223 | 13.6 | 29.7 | 78.6 | 15.9 | 13.5 | 27.1 | 8.37 | 105.9 | 87.41
761070 | 12270 | 53 | 2499 | 128.4 | 85.4 | 100.14 | 29.51 | 31.9 | 0.047 | 107.1 | 11.8104 | 70.3 | 69.3 | 75.84 | 1 | 101.7 | 314.5 | 254.5 | 101.3 | 691.8 | 3.43 | 419.3 | 33.6016 | 14 | 29.7 | 78.5 | 15.8 | 13.9 | 27.1 | 8.52 | 105.7 | 87.69
761100 | 12300 | 53 | 2501 | 126.7 | 85.2 | 100.21 | 30.19 | 31.9 | 0.05 | 107 | 11.8104 | 70.15 | 69.3 | 76.08 | 0.99 | 101.7 | 314.1 | 253.8 | 101.4 | 693.4 | 3.28 | 419.8 | 33.1833 | 12.7 | 29.8 | 78.2 | 15.8 | 12.6 | 27.2 | 8.4 | 104.4 | 87.9
761130 | 12330 | 53 | 2502 | 129 | 84.8 | 100.35 | 30.11 | 31.9 | 0.045 | 107 | 11.856 | 70 | 69.3 | 76.38 | 0.99 | 101.7 | 313.8 | 253.4 | 101.6 | 692.7 | 3.33 | 418.7 | 33.7991 | 13.4 | 29.9 | 77.9 | 15.9 | 13.4 | 27.2 | 8.4 | 105.7 | 88.18
761160 | 12360 | 53 | 2501 | 128.9 | 84.8 | 100.42 | 29.84 | 31.9 | 0.042 | 107.1 | 11.856 | 69.85 | 69.3 | 76.68 | 1 | 101.7 | 313.5 | 253.3 | 101.7 | 692.6 | 3.41 | 419.6 | 33.7594 | 14.5 | 29.8 | 77.8 | 15.9 | 14.4 | 27.2 | 8.51 | 106.9 | 88.46
761190 | 12390 | 53 | 2500 | 128.2 | 84.7 | 100.21 | 29.47 | 31.9 | 0.051 | 107 | 11.9016 | 69.75 | 69.28 | 76.92 | 1 | 101.7 | 313.8 | 253.8 | 101.7 | 691.6 | 3.33 | 419.4 | 33.5627 | 14.2 | 30.2 | 77.9 | 15.8 | 14.1 | 27.2 | 8.39 | 106.5 | 88.67
761220 | 12420 | 53 | 2501 | 127 | 84.9 | 99.86 | 30.05 | 31.9 | 0.05 | 106.9 | 11.9016 | 69.7 | 69.3 | 77.16 | 1 | 101.7 | 315.4 | 255.3 | 101.4 | 692.9 | 3.26 | 419 | 33.2618 | 12.4 | 30 | 78.1 | 15.8 | 12.3 | 27.3 | 8.43 | 104.4 | 88.88
761250 | 12450 | 53 | 2502 | 127.4 | 85.1 | 99.72 | 30.19 | 31.9 | 0.05 | 106.9 | 11.9016 | 69.75 | 69.28 | 77.34 | 1 | 101.7 | 316.4 | 256.4 | 101.2 | 693.6 | 3.25 | 418.6 | 33.3799 | 13 | 30.1 | 78.3 | 16 | 13 | 27.3 | 8.43 | 104.5 | 89.16
761280 | 12480 | 53 | 2501 | 127.5 | 85.3 | 99.58 | 30 | 31.9 | 0.048 | 107 | 11.9016 | 69.8 | 69.3 | 77.52 | 0.99 | 101.7 | 317.1 | 256.8 | 101.1 | 693.1 | 3.24 | 419 | 33.3928 | 13.2 | 29.8 | 78.5 | 15.7 | 13.2 | 27.4 | 8.43 | 104.8 | 89.37
761310 | 12510 | 53 | 2501 | 127.8 | 85.3 | 99.65 | 29.69 | 31.9 | 0.048 | 107.1 | 11.9016 | 69.85 | 69.3 | 77.76 | 0.99 | 101.7 | 317.3 | 257.3 | 101.1 | 692.4 | 3.28 | 420 | 33.4713 | 13.6 | 29.6 | 78.5 | 15.9 | 13.5 | 27.4 | 8.38 | 105.7 | 89.44
761340 | 12540 | 53 | 2499 | 128.5 | 85.3 | 99.72 | 29.64 | 32.1 | 0.046 | 107.1 | 11.9016 | 69.9 | 69.28 | 77.82 | 1 | 101.7 | 317.2 | 257.3 | 101.1 | 691.9 | 3.21 | 420 | 33.6278 | 14 | 29.8 | 78.3 | 16.1 | 13.9 | 27.6 | 8.53 | 106.1 | 89.09
761370 | 12570 | 53 | 2501 | 126.8 | 84.9 | 99.86 | 30.4 | 32.1 | 0.051 | 107 | 11.9016 | 69.95 | 69.28 | 77.76 | 1 | 101.7 | 317.2 | 257.1 | 101.1 | 693.9 | 3.18 | 421 | 33.2094 | 12.8 | 29.9 | 78.1 | 15.8 | 12.8 | 27.6 | 8.43 | 104.5 | 88.81
761400 | 12600 | 53 | 2501 | 129.4 | 84.8 | 100.07 | 30.32 | 32.1 | 0.044 | 107.1 | 11.9016 | 70 | 69.3 | 77.76 | 1 | 101.7 | 316.8 | 256.8 | 101.2 | 693.3 | 3.28 | 419.7 | 33.8904 | 14.1 | 30.4 | 77.8 | 15.9 | 14 | 27.6 | 8.55 | 106.2 | 88.53
761430 | 12630 | 53 | 2501 | 127.9 | 84.7 | 100.21 | 30.06 | 32.1 | 0.049 | 106.9 | 11.856 | 70.05 | 69.3 | 77.7 | 0.99 | 101.7 | 316.5 | 256.5 | 101.3 | 692.8 | 3.22 | 419 | 33.4975 | 13.7 | 31.1 | 77.9 | 15.7 | 13.6 | 27.6 | 8.44 | 105.6 | 88.18
761460 | 12660 | 53 | 2501 | 127.4 | 85.2 | 100.21 | 29.72 | 32.1 | 0.047 | 106.9 | 11.856 | 70.1 | 69.3 | 77.64 | 0.99 | 101.7 | 315.8 | 255.8 | 101.4 | 691.7 | 3.29 | 420.1 | 33.3666 | 13.8 | 30.7 | 78.3 | 15.6 | 13.8 | 27.7 | 8.46 | 106.2 | 87.97
761490 | 12690 | 53 | 2500 | 127.9 | 85.4 | 100.42 | 29.71 | 32.1 | 0.045 | 107 | 11.8104 | 70.1 | 69.3 | 77.76 | 0.99 | 101.7 | 315.2 | 255.3 | 101.7 | 692.2 | 3.21 | 419.4 | 33.4841 | 13.8 | 30.4 | 78.6 | 15.9 | 13.8 | 27.7 | 8.5 | 105.4 | 87.69
761520 | 12720 | 53 | 2502 | 127.8 | 85.4 | 100.42 | 30.23 | 32 | 0.049 | 107 | 11.7648 | 70.15 | 69.28 | 77.64 | 1 | 101.7 | 315 | 254.9 | 101.7 | 693.2 | 3.15 | 419.2 | 33.4847 | 12.6 | 30.2 | 78.5 | 16 | 12.6 | 27.7 | 8.45 | 104.6 | 87.34
761550 | 12750 | 53 | 2502 | 126.7 | 85.1 | 99.93 | 30.22 | 32.1 | 0.043 | 107 | 11.7192 | 70.2 | 69.3 | 77.7 | 1 | 101.7 | 316.6 | 256.7 | 101.6 | 693.1 | 3.22 | 419.8 | 33.1965 | 13.1 | 30.1 | 78.2 | 15.9 | 13 | 27.8 | 8.38 | 104.8 | 87.13
761580 | 12780 | 53 | 2502 | 129.3 | 84.8 | 99.51 | 29.95 | 32.1 | 0.037 | 107.2 | 11.4456 | 70.2 | 69.28 | 77.58 | 0.99 | 101.7 | 318.4 | 258.4 | 101.2 | 693.2 | 3.24 | 418.7 | 33.8777 | 13.9 | 30.1 | 77.8 | 15.9 | 13.9 | 27.9 | 8.54 | 106.8 | 86.92
761610 | 12810 | 53 | 2500 | 127.5 | 84.7 | 99.3 | 29.59 | 32.1 | 0.045 | 107 | 11.4 | 70.25 | 69.3 | 77.52 | 0.99 | 101.7 | 319.5 | 259.7 | 100.9 | 692.4 | 3.24 | 420.3 | 33.3794 | 14.4 | 30 | 77.8 | 15.8 | 14.3 | 27.9 | 8.53 | 106.4 | 86.71
761640 | 12840 | 53 | 2501 | 126.4 | 84.8 | 99.58 | 30.14 | 32.1 | 0.055 | 106.9 | 11.3544 | 70.3 | 69.28 | 77.52 | 0.99 | 101.7 | 319.6 | 259.8 | 100.8 | 692.9 | 3.02 | 419.2 | 33.1047 | 12.7 | 30.3 | 77.9 | 15.7 | 12.6 | 27.9 | 8.46 | 104.4 | 86.99
761670 | 12870 | 53 | 2502 | 127.5 | 84.9 | 100 | 30.42 | 32.2 | 0.052 | 107 | 11.0808 | 70.35 | 69.28 | 77.58 | 1 | 101.7 | 318.1 | 258.5 | 101.1 | 692.9 | 3.15 | 419 | 33.4061 | 13 | 30.4 | 78.1 | 16.1 | 12.9 | 28 | 8.41 | 104.6 | 87.27
761700 | 12900 | 53 | 2502 | 129.1 | 85.2 | 100.07 | 30.14 | 32.1 | 0.046 | 107.1 | 11.0352 | 70.35 | 69.3 | 77.58 | 1 | 101.7 | 317.8 | 258.1 | 101.3 | 692.9 | 3.24 | 418.9 | 33.8253 | 13.6 | 30.3 | 78.3 | 15.8 | 13.6 | 28.1 | 8.52 | 106 | 87.55
761730 | 12930 | 53 | 2501 | 129.3 | 85.4 | 100.28 | 29.92 | 32.2 | 0.043 | 107 | 10.9896 | 70.4 | 69.3 | 77.76 | 1 | 101.7 | 316.8 | 257.1 | 101.5 | 692.4 | 3.29 | 418.8 | 33.8642 | 14.6 | 30.2 | 78.4 | 15.7 | 14.5 | 28.3 | 8.49 | 107.2 | 87.83
761760 | 12960 | 53 | 2500 | 128.3 | 85.2 | 100.49 | 29.69 | 32.3 | 0.049 | 106.9 | 10.716 | 70.45 | 69.3 | 77.82 | 0.99 | 101.7 | 316 | 256.2 | 101.7 | 692 | 3.19 | 419.8 | 33.5889 | 14.4 | 30.1 | 78.3 | 15.8 | 14.4 | 28.3 | 8.53 | 106.1 | 88.11
761790 | 12990 | 53 | 2502 | 127.2 | 84.8 | 100.42 | 30.51 | 32.3 | 0.056 | 106.9 | 10.716 | 70.45 | 69.3 | 77.82 | 0.99 | 101.7 | 316 | 256.2 | 101.7 | 693.6 | 2.95 | 419.4 | 33.3275 | 12.7 | 30.2 | 77.9 | 15.6 | 12.7 | 28.3 | 8.41 | 104.5 | 88.39
761820 | 13020 | 53 | 2502 | 126.9 | 84.6 | 100 | 30.46 | 32.3 | 0.058 | 107 | 10.6704 | 70.5 | 69.28 | 77.88 | 1 | 101.7 | 317.9 | 258.2 | 101.4 | 693 | 3.03 | 419.7 | 33.2489 | 12.8 | 30.2 | 77.6 | 15.8 | 12.8 | 28.4 | 8.39 | 104.7 | 88.67
761850 | 13050 | 53 | 2501 | 128 | 84.7 | 99.72 | 30.11 | 32.2 | 0.052 | 107.1 | 10.6248 | 70.55 | 69.3 | 78.06 | 1 | 101.7 | 319.3 | 259.7 | 101.2 | 692.7 | 3.27 | 420.1 | 33.5237 | 14.3 | 29.9 | 77.7 | 15.7 | 14.2 | 28.4 | 8.51 | 106.7 | 88.88
761880 | 13080 | 53 | 2501 | 129.4 | 84.9 | 99.58 | 29.77 | 32.2 | 0.05 | 107 | 10.6248 | 70.6 | 69.3 | 78.18 | 0.99 | 101.7 | 319.9 | 260.5 | 101.1 | 692.3 | 3.28 | 420.2 | 33.8904 | 14.7 | 29.7 | 78.1 | 16 | 14.7 | 28.4 | 8.55 | 107.3 | 89.16
761910 | 13110 | 53 | 2500 | 127.2 | 85.2 | 99.51 | 30.06 | 32.1 | 0.055 | 106.9 | 10.5792 | 70.65 | 69.3 | 78.24 | 0.99 | 101.7 | 320.4 | 261.1 | 100.9 | 692.3 | 3.18 | 419.7 | 33.3009 | 13.3 | 30.1 | 78.3 | 15.9 | 13.4 | 28.4 | 8.49 | 104.4 | 89.37
761940 | 13140 | 53 | 2502 | 128.1 | 85.3 | 99.86 | 30.13 | 31.9 | 0.05 | 107.1 | 10.5792 | 70.65 | 69.3 | 78.24 | 0.99 | 101.7 | 320.1 | 260.6 | 100.9 | 693.5 | 3.28 | 419.5 | 33.5633 | 13.8 | 30.1 | 78.4 | 15.7 | 13.8 | 28.5 | 8.51 | 105.8 | 89.16
761970 | 13170 | 53 | 2502 | 128.9 | 85.2 | 100.21 | 29.96 | 31.9 | 0.049 | 107.1 | 10.5792 | 70.7 | 69.3 | 78.24 | 0.99 | 101.7 | 318.6 | 259 | 101.3 | 693 | 3.34 | 419.3 | 33.7729 | 14.1 | 30.1 | 78.3 | 16.1 | 14.1 | 28.5 | 8.53 | 106.3 | 88.81
762000 | 13200 | 53 | 2502 | 127.2 | 85 | 100.35 | 29.56 | 31.8 | 0.057 | 106.9 | 10.5792 | 70.7 | 69.3 | 78.12 | 1 | 101.7 | 317.4 | 258.1 | 101.5 | 692 | 3.09 | 419.9 | 33.3275 | 13.8 | 29.9 | 78 | 15.6 | 13.8 | 28.6 | 8.42 | 105.7 | 88.53
762030 | 13230 | 53 | 2500 | 127.7 | 84.8 | 100.42 | 29.18 | 31.8 | 0.052 | 106.9 | 10.5792 | 70.55 | 69.28 | 78.06 | 0.99 | 101.7 | 317.3 | 257.9 | 101.6 | 692.4 | 3.28 | 419.6 | 33.4318 | 14.1 | 30 | 77.9 | 15.9 | 14 | 28.7 | 8.5 | 106.2 | 88.32
762060 | 13260 | 53 | 2501 | 126.5 | 84.8 | 100.28 | 30.11 | 31.9 | 0.059 | 107 | 10.5792 | 70.4 | 69.28 | 78.06 | 0.99 | 101.7 | 317.8 | 258.5 | 101.6 | 693.7 | 3.19 | 419 | 33.1309 | 12.5 | 29.9 | 77.8 | 15.8 | 12.5 | 28.8 | 8.47 | 104.3 | 87.97
762090 | 13290 | 53 | 2502 | 128.8 | 84.6 | 99.86 | 29.89 | 31.7 | 0.051 | 107.2 | 10.6248 | 70.3 | 69.28 | 77.94 | 1 | 101.7 | 319.3 | 259.7 | 101.4 | 693 | 3.32 | 419.8 | 33.7467 | 14 | 30.1 | 77.8 | 15.9 | 13.9 | 28.7 | 8.59 | 106 | 87.69
762120 | 13320 | 53 | 2501 | 128.1 | 84.9 | 99.86 | 29.73 | 31.8 | 0.046 | 107 | 10.6704 | 70.15 | 69.3 | 78 | 1 | 101.7 | 320.2 | 260.9 | 101.3 | 692.4 | 3.32 | 420.5 | 33.5499 | 14.3 | 30.3 | 78.1 | 16.1 | 14.2 | 28.6 | 8.58 | 106.5 | 87.48
762150 | 13350 | 53 | 2500 | 126.4 | 85.1 | 99.72 | 29.4 | 31.8 | 0.051 | 106.9 | 10.7616 | 70 | 69.3 | 77.88 | 1 | 101.7 | 320.7 | 261.3 | 101.2 | 691.6 | 3.24 | 420.8 | 33.0914 | 14.1 | 30.4 | 78.2 | 16 | 14.1 | 28.3 | 8.49 | 105.9 | 87.2
762180 | 13380 | 53 | 2502 | 126.3 | 85.2 | 99.65 | 29.76 | 31.8 | 0.057 | 106.9 | 10.8528 | 69.85 | 69.3 | 77.7 | 1 | 101.7 | 321 | 261.6 | 101.1 | 692.1 | 3.18 | 420.7 | 33.0917 | 12.9 | 30.4 | 78.3 | 16 | 12.9 | 28.2 | 8.51 | 104.5 | 86.92
762210 | 13410 | 53 | 2502 | 126.2 | 85.1 | 99.65 | 30.05 | 31.8 | 0.056 | 107 | 11.2176 | 69.75 | 69.3 | 77.58 | 0.99 | 101.7 | 321.3 | 262 | 101 | 693.4 | 3.16 | 420 | 33.0655 | 12.9 | 30.6 | 78.2 | 15.8 | 12.9 | 28 | 8.47 | 104.5 | 86.64
762240 | 13440 | 53 | 2502 | 127.7 | 84.9 | 99.72 | 29.79 | 31.7 | 0.053 | 107 | 11.2176 | 69.65 | 69.28 | 77.52 | 0.99 | 101.7 | 321.5 | 262.2 | 100.9 | 693.1 | 3.18 | 420.2 | 33.4585 | 13 | 30.1 | 78 | 15.7 | 13 | 27.8 | 8.51 | 104.8 | 86.71
762270 | 13470 | 53 | 2501 | 129.6 | 84.7 | 100 | 29.58 | 31.8 | 0.044 | 107.1 | 11.4912 | 69.7 | 69.3 | 77.58 | 1 | 101.7 | 320.3 | 261 | 101.1 | 692 | 3.29 | 420.8 | 33.9428 | 14.4 | 30 | 77.9 | 15.8 | 14.3 | 27.8 | 8.55 | 107 | 86.99
762300 | 13500 | 53 | 2500 | 128 | 84.7 | 100.21 | 29.19 | 31.8 | 0.049 | 106.9 | 11.4912 | 69.75 | 69.3 | 77.64 | 1 | 101.7 | 319.8 | 260.6 | 101.3 | 692.2 | 3.24 | 421 | 33.5103 | 14.1 | 29.9 | 77.8 | 15.6 | 14.1 | 27.6 | 8.53 | 106.2 | 87.27
762330 | 13530 | 53 | 2502 | 126.6 | 84.8 | 100.21 | 30.04 | 31.8 | 0.053 | 106.9 | 11.5368 | 69.8 | 69.28 | 77.7 | 1 | 101.7 | 319.5 | 260.2 | 101.4 | 693.4 | 3.11 | 422.2 | 33.1703 | 12.7 | 29.9 | 77.9 | 15.8 | 12.7 | 27.6 | 8.51 | 104.5 | 87.55
762360 | 13560 | 53 | 2501 | 127 | 84.8 | 100.28 | 29.91 | 31.7 | 0.052 | 107 | 11.5368 | 69.85 | 69.28 | 77.82 | 0.99 | 101.7 | 319.3 | 259.9 | 101.5 | 693.3 | 3.19 | 422 | 33.2618 | 12.8 | 29.7 | 78 | 15.8 | 12.8 | 27.5 | 8.49 | 104.6 | 87.83
762390 | 13590 | 53 | 2501 | 129 | 85 | 100.28 | 29.76 | 31.8 | 0.042 | 107.1 | 11.5824 | 69.9 | 69.3 | 77.94 | 0.99 | 101.7 | 318.8 | 259.6 | 101.6 | 693.2 | 3.31 | 422.3 | 33.7856 | 14.2 | 30.2 | 78.1 | 15.8 | 14.1 | 27.3 | 8.59 | 106.4 | 88.11
762420 | 13620 | 53 | 2500 | 128.3 | 85.1 | 100.21 | 29.43 | 31.8 | 0.05 | 106.9 | 11.6736 | 69.95 | 69.3 | 78 | 0.99 | 101.7 | 319.1 | 259.9 | 101.7 | 692.4 | 3.24 | 421.4 | 33.5889 | 13.9 | 30.2 | 78.2 | 16 | 13.9 | 27.2 | 8.46 | 105.8 | 88.46
762450 | 13650 | 53 | 2502 | 127.6 | 85.1 | 99.93 | 29.73 | 31.8 | 0.05 | 106.9 | 11.7192 | 69.95 | 69.3 | 78.06 | 1 | 101.7 | 320.1 | 260.6 | 101.6 | 692.7 | 3.23 | 422 | 33.4323 | 13.3 | 29.7 | 78.3 | 15.8 | 13.3 | 27.1 | 8.52 | 104.6 | 88.67
762480 | 13680 | 53 | 2502 | 126.5 | 85.1 | 99.79 | 30.08 | 31.8 | 0.049 | 107 | 11.8104 | 70 | 69.3 | 78.18 | 1 | 101.7 | 320.6 | 261.1 | 101.4 | 693.6 | 3.06 | 422.5 | 33.1441 | 12.7 | 29.6 | 78.3 | 16.1 | 12.7 | 27 | 8.49 | 104.3 | 88.95
762510 | 13710 | 53 | 2502 | 128.3 | 84.9 | 99.72 | 29.92 | 31.8 | 0.048 | 107 | 11.856 | 70.05 | 69.28 | 78.24 | 0.99 | 101.7 | 321.4 | 262.1 | 101.2 | 693 | 3.01 | 421.9 | 33.6157 | 13.2 | 29.3 | 78.2 | 15.9 | 13.1 | 26.9 | 8.5 | 104.8 | 89.16
762540 | 13740 | 53 | 2501 | 128.7 | 84.9 | 99.65 | 29.62 | 31.8 | 0.049 | 107.1 | 11.9016 | 70.1 | 69.28 | 78.36 | 0.99 | 101.7 | 321.9 | 262.7 | 101.2 | 692.8 | 3.07 | 421.1 | 33.7071 | 13.5 | 29.3 | 78.1 | 15.9 | 13.4 | 26.8 | 8.46 | 105.6 | 89.37
762570 | 13770 | 53 | 2500 | 127.9 | 84.9 | 99.58 | 29.29 | 31.9 | 0.053 | 107 | 11.9472 | 70.15 | 69.28 | 78.36 | 0.99 | 101.7 | 322.2 | 263.2 | 101.1 | 692.2 | 3.11 | 420.3 | 33.4841 | 14 | 29.4 | 78.1 | 16 | 13.9 | 26.9 | 8.5 | 106.2 | 89.16
762600 | 13800 | 53 | 2502 | 127.3 | 85 | 99.93 | 30.24 | 32 | 0.055 | 106.9 | 11.9472 | 70.2 | 69.3 | 78.36 | 0.99 | 101.7 | 321.8 | 262.6 | 101.1 | 694 | 3.09 | 420.3 | 33.3537 | 12.3 | 29.4 | 78.1 | 15.7 | 12.3 | 27.1 | 8.5 | 104.3 | 88.81
762630 | 13830 | 53 | 2502 | 126.1 | 84.8 | 100.07 | 30.13 | 31.9 | 0.051 | 106.9 | 11.9928 | 70.25 | 69.28 | 78.3 | 1 | 101.7 | 321.2 | 262 | 101.3 | 693.8 | 3.12 | 419.9 | 33.0393 | 13 | 29.5 | 78.1 | 15.9 | 12.9 | 27.1 | 8.46 | 104.6 | 88.53
762660 | 13860 | 53 | 2501 | 127 | 84.9 | 100.21 | 29.99 | 32 | 0.051 | 107 | 12.0384 | 70.3 | 69.3 | 78.3 | 0.99 | 101.7 | 320.5 | 261.4 | 101.4 | 692.9 | 3.21 | 420.1 | 33.2618 | 13.3 | 29.5 | 78.1 | 16.1 | 13.2 | 27.3 | 8.48 | 105.1 | 88.25
762690 | 13890 | 53 | 2501 | 128.9 | 84.9 | 100.28 | 29.67 | 32 | 0.046 | 107.2 | 12.0384 | 70.3 | 69.3 | 78.24 | 0.99 | 101.7 | 320.2 | 261.1 | 101.5 | 693 | 3.34 | 420.2 | 33.7594 | 14.5 | 29.5 | 78.1 | 15.9 | 14.5 | 27.3 | 8.63 | 107.2 | 87.97
762720 | 13920 | 53 | 2501 | 128.2 | 85.1 | 100.35 | 29.86 | 32 | 0.049 | 107 | 12.0384 | 70.35 | 69.28 | 78.18 | 0.99 | 101.7 | 319.8 | 260.5 | 101.6 | 692.6 | 3.22 | 421.8 | 33.5761 | 13.6 | 29.6 | 78.2 | 15.9 | 13.5 | 27.3 | 8.58 | 104.9 | 87.69
762750 | 13950 | 53 | 2502 | 127.4 | 85.1 | 100.14 | 30.39 | 32.1 | 0.05 | 106.9 | 12.0384 | 70.4 | 69.3 | 78.12 | 1 | 101.7 | 320.6 | 261.3 | 101.6 | 694.1 | 3.17 | 420.8 | 33.3799 | 12.8 | 29.9 | 78.2 | 15.9 | 12.8 | 27.3 | 8.46 | 104.4 | 87.34
762780 | 13980 | 53 | 2502 | 128.1 | 84.8 | 99.79 | 30.14 | 32 | 0.051 | 107 | 11.9928 | 70.4 | 69.3 | 78.06 | 1 | 101.7 | 321.8 | 262.6 | 101.3 | 693.5 | 3.16 | 421.9 | 33.5633 | 13.1 | 29.7 | 78.2 | 16 | 13 | 27.3 | 8.45 | 104.9 | 87.13
762810 | 14010 | 53 | 2501 | 127.9 | 84.9 | 99.72 | 29.84 | 32 | 0.048 | 107 | 11.9472 | 70.45 | 69.28 | 77.88 | 0.99 | 101.7 | 322.3 | 263.3 | 101.2 | 693.2 | 3.18 | 421.3 | 33.4975 | 13.5 | 29.5 | 78.2 | 15.6 | 13.5 | 27.3 | 8.51 | 105.3 | 86.85
762840 | 14040 | 53 | 2501 | 128.8 | 84.9 | 99.65 | 29.41 | 32 | 0.048 | 107.1 | 11.9016 | 70.5 | 69.3 | 77.82 | 0.99 | 101.7 | 322.9 | 263.9 | 101.1 | 692 | 3.27 | 420 | 33.7332 | 13.9 | 29.3 | 78.2 | 15.9 | 13.9 | 27.3 | 8.5 | 106.3 | 86.57
762870 | 14070 | 53 | 2502 | 127.2 | 85 | 99.58 | 30.33 | 32.1 | 0.051 | 107 | 11.856 | 70.55 | 69.3 | 77.7 | 0.99 | 101.7 | 323.4 | 264.4 | 101 | 693.4 | 3.16 | 420.7 | 33.3275 | 12.7 | 29.7 | 78.2 | 15.8 | 12.7 | 27.4 | 8.53 | 104.3 | 86.71
762900 | 14100 | 53 | 2502 | 128 | 84.9 | 99.58 | 30.24 | 32 | 0.05 | 107 | 11.8104 | 70.6 | 69.3 | 77.7 | 0.99 | 101.7 | 323.3 | 264.3 | 100.9 | 693.3 | 3.04 | 419.9 | 33.5371 | 12.8 | 29.7 | 78.2 | 15.8 | 12.8 | 27.5 | 8.49 | 104.4 | 86.99
762930 | 14130 | 53 | 2501 | 129.6 | 85.1 | 100 | 30.01 | 32 | 0.04 | 107.1 | 11.7648 | 70.6 | 69.28 | 77.82 | 1 | 101.7 | 322.3 | 263.3 | 101.2 | 693.4 | 3.13 | 418.7 | 33.9428 | 14.2 | 29.6 | 78.2 | 16 | 14.2 | 27.6 | 8.59 | 106.4 | 87.34
762960 | 14160 | 53 | 2501 | 128.4 | 85.1 | 100.21 | 29.68 | 32 | 0.044 | 106.9 | 11.7192 | 70.65 | 69.3 | 77.88 | 1 | 101.7 | 321.1 | 262.1 | 101.4 | 692.2 | 2.98 | 419.9 | 33.6285 | 13.9 | 29.4 | 78.3 | 16 | 13.8 | 27.6 | 8.54 | 105.7 | 87.69
762990 | 14190 | 53 | 2501 | 128 | 85.2 | 100.28 | 29.94 | 32.1 | 0.043 | 106.9 | 11.6736 | 70.75 | 69.28 | 77.88 | 0.99 | 101.7 | 320.6 | 261.5 | 101.6 | 692.7 | 3.03 | 420.2 | 33.5237 | 13.5 | 29.6 | 78.3 | 15.8 | 13.4 | 27.7 | 8.55 | 105 | 87.9
763020 | 14220 | 53 | 2502 | 127.1 | 84.9 | 100.35 | 30.4 | 32.1 | 0.046 | 107 | 11.628 | 70.7 | 69.3 | 78 | 0.99 | 101.7 | 320.3 | 261.3 | 101.7 | 693.6 | 2.94 | 419.6 | 33.3013 | 12.6 | 29.6 | 78.1 | 15.7 | 12.5 | 27.7 | 8.49 | 104.5 | 88.18
763050 | 14250 | 53 | 2502 | 125.6 | 84.8 | 100.28 | 30.25 | 32.1 | 0.043 | 107 | 11.3544 | 70.6 | 69.3 | 78.12 | 1 | 101.7 | 320.3 | 261.3 | 101.7 | 693.2 | 2.96 | 419.7 | 32.9083 | 13.1 | 29.5 | 78 | 16 | 13.1 | 27.7 | 8.46 | 104.8 | 88.46
763080 | 14280 | 53 | 2502 | 129.6 | 84.8 | 100.07 | 30.06 | 32.2 | 0.039 | 107.2 | 11.3088 | 70.45 | 69.3 | 78.18 | 1 | 101.7 | 321.4 | 262.3 | 101.6 | 693.1 | 3.11 | 419 | 33.9563 | 13.8 | 29.5 | 77.8 | 15.9 | 13.7 | 27.7 | 8.53 | 106.6 | 88.74
763110 | 14310 | 53 | 2500 | 128.4 | 84.8 | 99.79 | 29.62 | 32.2 | 0.04 | 107 | 11.2632 | 70.3 | 69.28 | 78.36 | 1 | 101.7 | 322.3 | 263.3 | 101.4 | 692.1 | 3.04 | 419.4 | 33.615 | 14.3 | 29.4 | 78 | 15.7 | 14.2 | 27.9 | 8.52 | 106.2 | 89.02
763140 | 14340 | 53 | 2502 | 127.3 | 84.8 | 99.72 | 30.53 | 32.3 | 0.043 | 106.9 | 11.2176 | 70.15 | 69.3 | 78.42 | 0.99 | 101.7 | 323.4 | 264.4 | 101.2 | 693.6 | 2.99 | 419.3 | 33.3537 | 12.5 | 29.4 | 78.1 | 15.9 | 12.5 | 27.9 | 8.51 | 104.3 | 89.23
763170 | 14370 | 53 | 2502 | 127.1 | 84.9 | 99.58 | 30.54 | 32.3 | 0.043 | 107 | 11.0352 | 70 | 69.28 | 78.48 | 0.99 | 101.7 | 323.9 | 265.1 | 101.1 | 693.3 | 3.02 | 418.5 | 33.3013 | 13 | 29.9 | 78.1 | 15.8 | 13 | 28 | 8.49 | 104.6 | 89.23
763200 | 14400 | 53 | 2504 | 128.5 | 85 | 99.58 | 30.31 | 32.3 | 0.039 | 107.1 | 10.9896 | 69.9 | 69.3 | 78.48 | 0.99 | 101.7 | 324.1 | 265.3 | 100.9 | 692.3 | 3.07 | 419.2 | 33.695 | 13.5 | 29.7 | 78.2 | 15.9 | 13.5 | 28.1 | 8.46 | 105.7 | 89.02
774030 | 10830 | 54 | 2501 | 127.1 | 84.8 | 99.86 | 30.26 | 31.8 | 0.047 | 106.9 | 11.628 | 70.8 | 69.3 | 63.12 | 0.99 | 101.6 | 305.6 | 243.8 | 100.6 | 693.2 | 4.23 | 415 | 33.288 | 12.7 | 31.7 | 77.9 | 15.4 | 12.5 | 27.7 | 8.27 | 104.1 | 71.31
774060 | 10860 | 54 | 2502 | 126.9 | 84.8 | 100.07 | 30.1 | 31.8 | 0.049 | 106.9 | 11.6736 | 70.85 | 69.28 | 63.18 | 0.99 | 101.6 | 305.2 | 243.6 | 100.8 | 692.1 | 4.32 | 414.3 | 33.2489 | 13.3 | 31.3 | 78.1 | 15.7 | 13.2 | 27.7 | 8.21 | 104.5 | 71.66
774090 | 10890 | 54 | 2501 | 126.8 | 85.1 | 100.14 | 29.94 | 31.9 | 0.048 | 107 | 11.7648 | 70.9 | 69.28 | 63.06 | 1 | 101.6 | 305.1 | 243.8 | 100.9 | 691.6 | 4.33 | 415 | 33.2094 | 13.5 | 31.7 | 78.2 | 15.8 | 13.3 | 27.8 | 8.24 | 104.9 | 72.01
774120 | 10920 | 54 | 2499 | 127.2 | 85.2 | 100.28 | 29.57 | 31.9 | 0.048 | 107 | 11.8104 | 70.9 | 69.3 | 62.94 | 1 | 101.6 | 304.5 | 243.1 | 101.1 | 690.9 | 4.29 | 416.1 | 33.2876 | 13.9 | 33.2 | 78.4 | 15.6 | 13.7 | 27.8 | 8.29 | 105.7 | 72.36
774150 | 10950 | 54 | 2501 | 128.9 | 85.3 | 100.35 | 30.26 | 32 | 0.049 | 107 | 11.9016 | 70.9 | 69.28 | 62.82 | 0.99 | 101.6 | 304.1 | 242.5 | 101.2 | 692.5 | 4.04 | 415.9 | 33.7594 | 12.3 | 32.2 | 78.4 | 15.7 | 12.1 | 27.8 | 8.33 | 104.1 | 72.71
774180 | 10980 | 54 | 2502 | 129.2 | 85.1 | 100.21 | 30.46 | 32.1 | 0.042 | 107.1 | 11.9472 | 70.95 | 69.8 | 62.64 | 0.99 | 101.6 | 304.9 | 243.5 | 101.2 | 692.2 | 4.15 | 416.2 | 33.8515 | 14.2 | 32.2 | 78.2 | 15.9 | 14 | 27.9 | 8.43 | 105.7 | 72.99
774210 | 11010 | 54 | 2502 | 127.2 | 84.9 | 100 | 30.18 | 32 | 0.047 | 106.9 | 11.9928 | 70.95 | 69.3 | 62.52 | 0.99 | 101.6 | 306 | 244.6 | 101.1 | 692 | 3.98 | 415.9 | 33.3275 | 13.1 | 31.8 | 77.9 | 15.7 | 12.8 | 27.9 | 8.3 | 104.6 | 73.34
774240 | 11040 | 54 | 2500 | 127.5 | 84.8 | 99.86 | 29.98 | 32.1 | 0.043 | 106.9 | 11.9928 | 71 | 69.3 | 62.34 | 1 | 101.6 | 307 | 245.6 | 100.9 | 691.2 | 4.02 | 415.9 | 33.3794 | 13.8 | 31.7 | 77.8 | 15.6 | 13.5 | 27.9 | 8.32 | 105.2 | 73.69
774270 | 11070 | 54 | 2500 | 129.6 | 84.8 | 99.72 | 29.65 | 32 | 0.044 | 107 | 11.9928 | 71.05 | 69.3 | 62.28 | 1 | 101.6 | 307.7 | 246.4 | 100.7 | 690.9 | 4.09 | 417.4 | 33.9292 | 13.8 | 32.1 | 77.8 | 15.8 | 13.6 | 27.8 | 8.49 | 105.5 | 74.11
774300 | 11100 | 54 | 2502 | 127.8 | 84.8 | 99.65 | 30.47 | 32.1 | 0.046 | 107 | 12.0384 | 71.05 | 69.3 | 62.4 | 0.99 | 101.6 | 308.9 | 247.6 | 100.6 | 692.2 | 4.1 | 418.9 | 33.4847 | 12.9 | 32 | 77.9 | 15.7 | 12.7 | 27.7 | 8.35 | 104.1 | 74.39
774330 | 11130 | 54 | 2501 | 127.1 | 84.9 | 99.58 | 30.4 | 32.1 | 0.043 | 107 | 11.856 | 71.1 | 69.3 | 62.34 | 0.99 | 101.6 | 309.5 | 248.3 | 100.6 | 691.4 | 4.05 | 417.1 | 33.288 | 12.9 | 32.1 | 78 | 15.6 | 12.6 | 27.3 | 8.35 | 104.4 | 74.74
774360 | 11160 | 54 | 2501 | 127.9 | 85.1 | 99.72 | 30.18 | 32.1 | 0.043 | 107 | 11.7192 | 71 | 69.3 | 62.34 | 0.99 | 101.6 | 309.2 | 248.1 | 100.6 | 690.9 | 4.02 | 417.2 | 33.4975 | 13.6 | 32 | 78.1 | 15.9 | 13.4 | 27.1 | 8.35 | 104.9 | 75.09
774390 | 11190 | 54 | 2500 | 127.6 | 85.1 | 99.86 | 29.97 | 32.2 | 0.041 | 107 | 11.6736 | 70.85 | 69.28 | 62.46 | 1 | 101.6 | 309.2 | 248.2 | 100.7 | 690.1 | 4.14 | 417.6 | 33.4056 | 13.8 | 32.4 | 78.2 | 15.7 | 13.6 | 26.9 | 8.36 | 105.4 | 75.44
774420 | 11220 | 54 | 2501 | 127.7 | 85.1 | 99.93 | 30.24 | 32.2 | 0.044 | 107 | 11.4 | 70.7 | 69.3 | 62.34 | 1 | 101.6 | 308.6 | 247.4 | 100.8 | 690.7 | 3.96 | 417.5 | 33.4452 | 12.6 | 32.3 | 78.2 | 15.9 | 12.5 | 26.7 | 8.47 | 104.3 | 75.72
774450 | 11250 | 54 | 2502 | 128.2 | 85.1 | 100.14 | 30.57 | 32.2 | 0.049 | 107 | 11.3544 | 70.6 | 69.3 | 62.28 | 0.99 | 101.6 | 308.7 | 247.6 | 100.9 | 691.7 | 4.01 | 419.2 | 33.5895 | 12.7 | 32 | 78.1 | 16 | 12.5 | 26.6 | 8.38 | 104.1 | 76.07
774480 | 11280 | 54 | 2502 | 127 | 84.9 | 100.21 | 30.43 | 32.2 | 0.046 | 107 | 11.3544 | 70.45 | 69.3 | 62.22 | 0.99 | 101.6 | 308.5 | 247.4 | 101 | 690.5 | 4.04 | 420 | 33.2751 | 13.3 | 32.5 | 77.9 | 15.6 | 13.1 | 26.5 | 8.37 | 104.4 | 76.42
774510 | 11310 | 54 | 2500 | 128.3 | 84.8 | 100.21 | 30.17 | 32.2 | 0.046 | 107 | 11.1264 | 70.3 | 69.28 | 62.16 | 0.99 | 101.6 | 308.1 | 247.1 | 101.1 | 690.3 | 3.77 | 419 | 33.5889 | 13.6 | 32.6 | 77.9 | 15.7 | 13.3 | 26.4 | 8.38 | 104.8 | 76.77
774540 | 11340 | 54 | 2500 | 128.6 | 84.9 | 100.28 | 29.78 | 32.2 | 0.049 | 107 | 11.1264 | 70.2 | 69.3 | 62.16 | 1 | 101.6 | 307.9 | 246.8 | 101.2 | 689.6 | 3.99 | 419.6 | 33.6674 | 13.9 | 32.3 | 78.1 | 15.8 | 13.6 | 26.3 | 8.41 | 105.7 | 77.05
774570 | 11370 | 54 | 2501 | 127.1 | 85.2 | 100.49 | 30.57 | 32.3 | 0.053 | 106.9 | 11.1264 | 70.1 | 69.3 | 62.04 | 1 | 101.6 | 308 | 246.9 | 101.3 | 691.5 | 3.98 | 421.1 | 33.288 | 12.4 | 32.2 | 78.3 | 15.7 | 12.2 | 26.3 | 8.39 | 104.1 | 77.4
774600 | 11400 | 54 | 2501 | 127.4 | 85.1 | 100.21 | 30.42 | 32.1 | 0.05 | 106.9 | 11.1264 | 70.1 | 69.28 | 62.22 | 1 | 101.6 | 308.6 | 247.7 | 101.3 | 690.9 | 3.9 | 419.5 | 33.3666 | 13.1 | 30.9 | 78.2 | 15.8 | 12.9 | 26.2 | 8.33 | 104.2 | 77.68
774630 | 11430 | 54 | 2501 | 127.4 | 85.2 | 100.07 | 30.23 | 32.1 | 0.052 | 107 | 11.1264 | 70.15 | 69.28 | 62.16 | 0.99 | 101.6 | 309.6 | 248.7 | 101.2 | 691 | 4.09 | 418.7 | 33.3666 | 13.2 | 30.1 | 78.3 | 15.7 | 13 | 26.2 | 8.32 | 104.6 | 78.03
774660 | 11460 | 54 | 2501 | 128.8 | 85.1 | 99.93 | 29.64 | 31.8 | 0.045 | 107.2 | 11.1264 | 70.15 | 69.3 | 62.22 | 0.99 | 101.6 | 310.3 | 249.5 | 101.2 | 690.9 | 4.04 | 418.6 | 33.7332 | 14.4 | 29.6 | 78.1 | 15.7 | 14.2 | 26.3 | 8.44 | 106.4 | 78.38
774690 | 11490 | 54 | 2499 | 128.1 | 84.9 | 99.86 | 29.48 | 31.8 | 0.054 | 107 | 11.1264 | 70.2 | 69.28 | 62.22 | 1 | 101.6 | 311 | 250.2 | 101.1 | 689.9 | 4.09 | 418.7 | 33.5231 | 14.1 | 29.8 | 78 | 15.8 | 13.9 | 26.3 | 8.47 | 105.3 | 78.8
774720 | 11520 | 54 | 2501 | 127.4 | 84.7 | 99.79 | 30.05 | 31.7 | 0.055 | 106.9 | 11.4912 | 70.25 | 69.3 | 62.22 | 1 | 101.6 | 312.1 | 251.3 | 101 | 692.1 | 4.14 | 419.8 | 33.3666 | 12.9 | 30.8 | 77.9 | 16 | 12.8 | 26.4 | 8.36 | 104.1 | 79.08
774750 | 11550 | 54 | 2502 | 126.9 | 84.8 | 99.72 | 29.97 | 31.7 | 0.056 | 107 | 11.4912 | 70.25 | 69.3 | 62.4 | 1 | 101.6 | 312.5 | 252.1 | 100.8 | 690.9 | 3.99 | 420.2 | 33.2489 | 12.9 | 30.8 | 78.1 | 15.7 | 12.8 | 26.6 | 8.36 | 104.3 | 79.43
774780 | 11580 | 54 | 2500 | 128.1 | 84.9 | 99.65 | 29.75 | 31.7 | 0.056 | 107 | 11.7648 | 70.3 | 69.3 | 62.52 | 0.99 | 101.6 | 312.8 | 252.4 | 100.8 | 690.6 | 3.81 | 418.2 | 33.5365 | 13.5 | 30.2 | 78.2 | 15.6 | 13.3 | 26.7 | 8.35 | 104.8 | 79.71
774810 | 11610 | 54 | 2500 | 127.6 | 85.3 | 99.58 | 29.34 | 31.6 | 0.053 | 107 | 11.7648 | 70.35 | 69.28 | 62.64 | 0.99 | 101.6 | 312.9 | 252.4 | 100.7 | 690.5 | 3.77 | 418.2 | 33.4056 | 13.6 | 31 | 78.4 | 15.9 | 13.4 | 26.7 | 8.37 | 105 | 79.99
774840 | 11640 | 54 | 2501 | 128.3 | 85.1 | 99.58 | 29.63 | 31.6 | 0.053 | 107 | 11.7648 | 70.35 | 69.3 | 62.76 | 0.99 | 101.6 | 313.2 | 252.6 | 100.7 | 691.5 | 3.64 | 418.5 | 33.6023 | 12.2 | 31.8 | 78.3 | 15.9 | 11.9 | 26.6 | 8.46 | 104 | 80.34
774870 | 11670 | 54 | 2501 | 126.4 | 84.9 | 99.79 | 29.96 | 31.6 | 0.054 | 107 | 11.7648 | 70.4 | 69.3 | 62.94 | 1 | 101.6 | 313.1 | 252.5 | 100.7 | 691.7 | 3.57 | 419 | 33.1047 | 12.6 | 32.4 | 78.1 | 15.6 | 12.4 | 26.6 | 8.37 | 104 | 80.62
774900 | 11700 | 54 | 2500 | 127.3 | 84.8 | 99.93 | 29.94 | 31.7 | 0.054 | 107 | 11.8104 | 70.4 | 69.28 | 63.18 | 1 | 101.6 | 312.6 | 252.3 | 100.9 | 690.9 | 3.62 | 419 | 33.3271 | 13.1 | 31.7 | 77.9 | 15.4 | 12.9 | 26.6 | 8.35 | 104.4 | 80.9
774930 | 11730 | 54 | 2502 | 129.7 | 84.9 | 100.07 | 29.69 | 31.7 | 0.049 | 107.1 | 11.8104 | 70.4 | 69.28 | 63.42 | 0.99 | 101.6 | 312 | 251.5 | 101 | 690.6 | 3.67 | 418.6 | 33.9825 | 14.1 | 31.9 | 77.9 | 15.5 | 13.9 | 26.7 | 8.46 | 106 | 81.18
774960 | 11760 | 54 | 2500 | 129.8 | 85.1 | 100.21 | 29.48 | 31.8 | 0.038 | 107 | 11.856 | 70.5 | 69.28 | 63.72 | 0.99 | 101.6 | 309.2 | 248.9 | 101.2 | 693.1 | 2.12 | 417.1 | 33.9816 | 13.9 | 32.5 | 78.1 | 15.8 | 13.7 | 26.7 | 8.76 | 105.4 | 81.46
774990 | 11790 | 54 | 2501 | 129.9 | 85.3 | 100.42 | 30.11 | 31.9 | 0.039 | 106.9 | 11.856 | 70.55 | 69.28 | 64.02 | 0.99 | 101.6 | 307.1 | 246.9 | 101.5 | 695.7 | -0.13 | 417.4 | 34.0213 | 11 | 32.5 | 78.4 | 16 | 10.8 | 26.8 | 8.74 | 102.8 | 81.88
775020 | 11820 | 54 | 2502 | 128.6 | 85.2 | 100.63 | 30.38 | 32 | 0.044 | 107 | 11.856 | 70.6 | 69.28 | 64.26 | 1 | 101.6 | 306 | 246 | 101.8 | 696.9 | -0.18 | 416.6 | 33.6943 | 11.7 | 31.3 | 78.2 | 15.8 | 11.4 | 26.9 | 8.69 | 102.7 | 82.16
775050 | 11850 | 54 | 2502 | 128.6 | 84.9 | 100.42 | 30.23 | 32 | 0.048 | 107 | 11.856 | 70.7 | 69.28 | 64.56 | 1 | 101.6 | 306.7 | 246.7 | 101.8 | 697.1 | -0.2 | 417.2 | 33.6943 | 11.6 | 31.8 | 77.9 | 15.9 | 11.3 | 27 | 8.69 | 102.5 | 82.44
775080 | 11880 | 54 | 2501 | 128.7 | 84.7 | 99.86 | 30.07 | 32.1 | 0.048 | 107 | 11.856 | 70.8 | 69.28 | 64.98 | 0.99 | 101.6 | 309 | 249 | 101.4 | 697.2 | -0.02 | 415.4 | 33.7071 | 12.1 | 32.7 | 77.7 | 15.7 | 11.9 | 26.9 | 8.72 | 102.8 | 82.79
775110 | 11910 | 54 | 2500 | 128.7 | 84.7 | 99.58 | 29.68 | 32 | 0.048 | 107 | 11.856 | 70.85 | 69.28 | 65.4 | 0.99 | 101.6 | 310.4 | 250.3 | 101.1 | 697.3 | -0.16 | 416.1 | 33.6936 | 12.5 | 32.7 | 77.8 | 16.1 | 12.2 | 26.8 | 8.64 | 103.2 | 83.07
775140 | 11940 | 54 | 2501 | 128.6 | 84.9 | 99.51 | 30.19 | 32 | 0.046 | 107 | 11.856 | 70.95 | 69.8 | 65.88 | 0.99 | 101.6 | 311.4 | 251.4 | 100.9 | 699.2 | -0.17 | 417.2 | 33.6809 | 10.6 | 32 | 78.1 | 15.6 | 10.3 | 26.9 | 8.64 | 101.8 | 83.28
775170 | 11970 | 54 | 2502 | 126.3 | 85.1 | 99.51 | 30.37 | 32 | 0.056 | 107.1 | 11.856 | 70.85 | 69.3 | 66.42 | 1 | 101.6 | 315.6 | 255.5 | 100.8 | 696.2 | 3.22 | 418.1 | 33.0917 | 12.6 | 30.6 | 78.3 | 16 | 12.5 | 27.1 | 8.37 | 103 | 83.56
775200 | 12000 | 54 | 2501 | 126.1 | 85.1 | 99.72 | 30.22 | 32 | 0.055 | 107.1 | 11.856 | 70.7 | 69.8 | 67.02 | 1 | 101.6 | 315.4 | 255.4 | 100.8 | 693.2 | 3.28 | 418.4 | 33.0261 | 12.6 | 29.6 | 78.2 | 15.9 | 12.4 | 27.2 | 8.35 | 103.6 | 83.91
775230 | 12030 | 54 | 2500 | 127.2 | 85.1 | 99.93 | 29.86 | 31.9 | 0.053 | 107 | 11.856 | 70.55 | 69.3 | 67.74 | 0.99 | 101.6 | 314.3 | 254.3 | 101 | 691.9 | 3.29 | 417.6 | 33.3009 | 12.9 | 29 | 78.2 | 16.1 | 12.7 | 27.3 | 8.39 | 104.2 | 84.19
775260 | 12060 | 54 | 2501 | 127.8 | 85 | 100.14 | 29.62 | 32 | 0.05 | 107 | 11.856 | 70.4 | 69.3 | 68.46 | 0.99 | 101.6 | 313.8 | 253.8 | 101.2 | 690.3 | 3.26 | 415.4 | 33.4713 | 13.6 | 28.8 | 78.2 | 15.9 | 13.4 | 27.3 | 8.37 | 105.3 | 84.47
775290 | 12090 | 54 | 2500 | 127.8 | 84.9 | 100.21 | 30.22 | 32 | 0.051 | 106.9 | 11.5824 | 70.25 | 69.3 | 69.36 | 0.99 | 101.6 | 313.3 | 253.4 | 101.3 | 691.4 | 3.17 | 418 | 33.458 | 11.6 | 29.4 | 78.1 | 15.8 | 11.4 | 27.4 | 8.41 | 103.6 | 84.68
775320 | 12120 | 54 | 2502 | 127.6 | 84.8 | 100.21 | 30.33 | 32 | 0.053 | 106.9 | 11.4912 | 70.15 | 69.3 | 70.38 | 1 | 101.6 | 313.2 | 253.3 | 101.3 | 691.1 | 3.13 | 417.4 | 33.4323 | 12.6 | 31.1 | 78 | 15.7 | 12.4 | 27.4 | 8.35 | 103.5 | 84.96
775350 | 12150 | 54 | 2502 | 127.4 | 84.9 | 100.21 | 30.27 | 32.1 | 0.051 | 107 | 11.4456 | 70 | 69.3 | 71.64 | 1 | 101.6 | 313.2 | 253.2 | 101.3 | 690.2 | 3.18 | 416.5 | 33.3799 | 12.8 | 31 | 78 | 15.8 | 12.6 | 27.3 | 8.4 | 104.1 | 85.24
775380 | 12180 | 54 | 2501 | 127.1 | 85 | 100.21 | 30 | 32.1 | 0.046 | 107 | 11.4 | 69.9 | 69.3 | 72.54 | 0.99 | 101.6 | 313.1 | 253.3 | 101.3 | 689.8 | 3.28 | 417 | 33.288 | 13.6 | 31.5 | 78.2 | 15.9 | 13.4 | 27.4 | 8.37 | 104.7 | 85.52
775410 | 12210 | 54 | 2499 | 127.9 | 85.1 | 100.21 | 29.82 | 32.3 | 0.046 | 107.1 | 11.3544 | 69.9 | 69.3 | 73.2 | 0.99 | 101.6 | 313.3 | 253.5 | 101.4 | 689.8 | 3.39 | 418 | 33.4707 | 13.8 | 31.2 | 78.2 | 15.5 | 13.6 | 27.6 | 8.47 | 105.8 | 85.73
775440 | 12240 | 54 | 2501 | 128 | 85.1 | 100.07 | 30.57 | 32.3 | 0.05 | 107 | 11.3088 | 69.95 | 69.3 | 73.68 | 0.99 | 101.6 | 314.1 | 254.3 | 101.2 | 691.7 | 3.08 | 419.6 | 33.5237 | 12.6 | 31.2 | 78.2 | 15.9 | 12.5 | 27.6 | 8.44 | 103.9 | 86.01
775470 | 12270 | 54 | 2502 | 127.9 | 84.9 | 99.86 | 30.59 | 32.3 | 0.049 | 107 | 11.172 | 70 | 69.28 | 74.16 | 0.99 | 101.6 | 315.2 | 255.4 | 101.1 | 691.4 | 3.06 | 420 | 33.5109 | 12.8 | 31 | 78.1 | 15.9 | 12.7 | 27.7 | 8.38 | 104.3 | 86.29
775500 | 12300 | 54 | 2501 | 127 | 84.8 | 99.79 | 30.4 | 32.3 | 0.046 | 107 | 10.944 | 70.05 | 69.3 | 74.58 | 1 | 101.6 | 316 | 256 | 101 | 691.4 | 3.12 | 418.6 | 33.2618 | 13.6 | 30.6 | 77.9 | 15.6 | 13.4 | 27.7 | 8.35 | 104.8 | 86.57
775530 | 12330 | 54 | 2500 | 128.4 | 84.8 | 99.72 | 30.11 | 32.3 | 0.049 | 107 | 10.944 | 70.1 | 69.3 | 75.06 | 0.99 | 101.6 | 316.4 | 256.8 | 100.9 | 690.9 | 3.18 | 419.9 | 33.615 | 13.8 | 29.9 | 78.1 | 15.8 | 13.6 | 27.8 | 8.41 | 105.5 | 86.78
775560 | 12360 | 54 | 2500 | 129.5 | 85 | 99.79 | 29.81 | 32.2 | 0.047 | 107 | 10.8984 | 70.1 | 69.3 | 75.48 | 0.99 | 101.6 | 316.7 | 257.2 | 100.9 | 690.2 | 3.32 | 420 | 33.903 | 14.1 | 29.2 | 78.1 | 15.8 | 13.9 | 27.8 | 8.56 | 105.8 | 87.06
775590 | 12390 | 54 | 2502 | 127.6 | 85.1 | 99.79 | 30.52 | 32.2 | 0.056 | 106.9 | 10.8984 | 70.15 | 69.28 | 75.72 | 0.99 | 101.6 | 316.8 | 257.3 | 100.9 | 691.7 | 3.2 | 419.9 | 33.4323 | 12.8 | 29.1 | 78.4 | 15.8 | 12.7 | 27.9 | 8.43 | 104.4 | 87.27
775620 | 12420 | 54 | 2501 | 126.5 | 85.1 | 99.79 | 30.24 | 32 | 0.057 | 107 | 10.8984 | 70.2 | 69.3 | 76.02 | 1 | 101.6 | 317 | 257.3 | 100.9 | 691.7 | 3.09 | 420.3 | 33.1309 | 13.5 | 28.7 | 78.3 | 15.7 | 13.3 | 27.9 | 8.45 | 104.8 | 87.48
775650 | 12450 | 54 | 2501 | 128.2 | 85.1 | 99.79 | 29.9 | 31.9 | 0.057 | 107 | 10.8528 | 70.2 | 69.3 | 76.38 | 1 | 101.6 | 316.8 | 257.3 | 101 | 691.3 | 3.21 | 420.6 | 33.5761 | 13.7 | 28.6 | 78.3 | 15.9 | 13.5 | 28 | 8.46 | 105.4 | 87.76
775680 | 12480 | 54 | 2501 | 128 | 85.1 | 99.86 | 29.48 | 31.8 | 0.054 | 107.1 | 10.8528 | 70.2 | 69.28 | 76.62 | 1 | 101.6 | 316.7 | 257.2 | 101.1 | 690.5 | 3.16 | 420 | 33.5237 | 14.1 | 28.7 | 78.2 | 15.6 | 13.9 | 28 | 8.45 | 105.8 | 88.04
775710 | 12510 | 54 | 2501 | 128.3 | 84.9 | 100 | 29.75 | 31.7 | 0.055 | 107 | 10.8072 | 70.3 | 69.28 | 76.8 | 0.99 | 101.6 | 316.2 | 256.7 | 101.1 | 691.3 | 3.15 | 419.2 | 33.6023 | 13.5 | 28.6 | 78.2 | 16 | 13.3 | 28.1 | 8.51 | 104.5 | 88.25
775740 | 12540 | 54 | 2501 | 127.5 | 84.9 | 100.21 | 30 | 31.7 | 0.055 | 107 | 10.8072 | 70.3 | 69.3 | 77.04 | 0.99 | 101.6 | 315.8 | 256.3 | 101.2 | 691.8 | 3.12 | 419.5 | 33.3928 | 13.3 | 28.8 | 78.2 | 16.1 | 13.1 | 28.3 | 8.4 | 104.7 | 88.46
775770 | 12570 | 54 | 2500 | 127.5 | 84.8 | 100.21 | 29.94 | 31.8 | 0.058 | 107 | 10.8072 | 70.35 | 69.8 | 77.28 | 1 | 101.6 | 315.4 | 256 | 101.3 | 691.2 | 3.11 | 419.2 | 33.3794 | 13.4 | 28.9 | 78.1 | 16 | 13.3 | 28.3 | 8.4 | 104.8 | 88.74
775800 | 12600 | 54 | 2499 | 126.9 | 84.8 | 100.28 | 29.66 | 31.8 | 0.056 | 107 | 10.8528 | 70.35 | 69.3 | 77.58 | 1 | 101.6 | 315.3 | 255.9 | 101.4 | 691.2 | 3.13 | 417.8 | 33.2091 | 13.8 | 28.6 | 78.1 | 15.9 | 13.6 | 28.3 | 8.47 | 105.6 | 89.02
775830 | 12630 | 54 | 2502 | 128.7 | 84.9 | 100.28 | 29.54 | 31.7 | 0.05 | 107 | 10.8528 | 70.4 | 69.3 | 77.82 | 1 | 101.6 | 315.2 | 255.8 | 101.5 | 691.3 | 3.21 | 418.5 | 33.7205 | 13.8 | 28.9 | 78.2 | 15.8 | 13.6 | 28.4 | 8.53 | 105.1 | 89.16
775860 | 12660 | 54 | 2502 | 127.1 | 85.1 | 99.72 | 30.11 | 31.7 | 0.052 | 107 | 10.8984 | 70.45 | 69.3 | 77.94 | 0.99 | 101.6 | 317.1 | 257.7 | 101.3 | 692.4 | 3.13 | 416.8 | 33.3013 | 13.2 | 28.7 | 78.4 | 15.6 | 13 | 28.4 | 8.51 | 104.3 | 89.44
775890 | 12690 | 54 | 2501 | 127.5 | 85.2 | 99.51 | 30.1 | 31.8 | 0.045 | 106.9 | 10.944 | 70.45 | 69.28 | 78.12 | 0.99 | 101.6 | 318.7 | 259.4 | 100.9 | 691.9 | 3.15 | 418 | 33.3928 | 13.2 | 28.8 | 78.5 | 15.9 | 13 | 28.5 | 8.46 | 104.6 | 89.58
775920 | 12720 | 54 | 2501 | 127.4 | 85.2 | 99.37 | 29.83 | 31.8 | 0.041 | 107 | 10.9896 | 70.5 | 69.3 | 78.36 | 0.99 | 101.6 | 319.5 | 260.2 | 100.8 | 691.7 | 3.23 | 419.4 | 33.3666 | 13.8 | 28.7 | 78.4 | 15.7 | 13.6 | 28.4 | 8.49 | 105.5 | 89.79
775950 | 12750 | 54 | 2500 | 128.2 | 85.1 | 99.58 | 29.4 | 31.8 | 0.044 | 107 | 11.0352 | 70.55 | 69.3 | 78.42 | 1 | 101.6 | 319.1 | 259.8 | 100.8 | 690.8 | 3.23 | 419.8 | 33.5627 | 14.2 | 28.4 | 78.2 | 15.8 | 14 | 28.2 | 8.5 | 106.2 | 89.44
775980 | 12780 | 54 | 2501 | 126.8 | 84.7 | 99.93 | 30.16 | 31.8 | 0.051 | 106.9 | 11.3088 | 70.6 | 69.3 | 78.42 | 1 | 101.6 | 318.2 | 259.1 | 101 | 691.7 | 3.01 | 420.7 | 33.2094 | 11.9 | 28.4 | 77.9 | 15.7 | 11.7 | 27.9 | 8.47 | 103 | 89.16
776010 | 12810 | 54 | 2501 | 127.4 | 84.6 | 100.14 | 30.27 | 31.9 | 0.049 | 107 | 11.4456 | 70.6 | 69.3 | 78.42 | 0.99 | 101.6 | 317.6 | 258.5 | 101.2 | 691.6 | 3.03 | 418.2 | 33.3666 | 12 | 28.4 | 77.9 | 16 | 11.9 | 27.7 | 8.4 | 103.4 | 88.88
776040 | 12840 | 54 | 2502 | 128.5 | 84.8 | 100.21 | 30.06 | 31.9 | 0.043 | 107.2 | 11.4456 | 70.65 | 69.28 | 78.42 | 0.99 | 101.6 | 317.1 | 257.9 | 101.3 | 691.5 | 3.21 | 420.5 | 33.6681 | 13.9 | 28.6 | 78.1 | 15.9 | 13.7 | 27.6 | 8.5 | 105.1 | 88.6
776070 | 12870 | 54 | 2501 | 128.8 | 85.1 | 100.35 | 29.74 | 31.9 | 0.045 | 107 | 11.4912 | 70.7 | 69.3 | 78.36 | 0.99 | 101.6 | 316.3 | 257.1 | 101.4 | 691.2 | 3.15 | 420.4 | 33.7332 | 14 | 28.4 | 78.4 | 15.9 | 13.8 | 27.4 | 8.5 | 105.7 | 88.32
776100 | 12900 | 54 | 2501 | 128.6 | 85.2 | 100.49 | 29.87 | 31.9 | 0.045 | 107 | 11.5368 | 70.7 | 69.3 | 78.3 | 1 | 101.6 | 315.7 | 256.6 | 101.7 | 691.5 | 3.18 | 420.7 | 33.6809 | 13.8 | 28.7 | 78.6 | 15.8 | 13.6 | 27.3 | 8.56 | 104.9 | 87.97
776130 | 12930 | 54 | 2502 | 127.7 | 85.2 | 100.28 | 30.3 | 31.9 | 0.045 | 106.9 | 11.5824 | 70.75 | 69.28 | 78.18 | 1 | 101.6 | 316 | 256.8 | 101.7 | 692.6 | 3.11 | 421 | 33.4585 | 12.9 | 29.1 | 78.4 | 15.8 | 12.7 | 27.2 | 8.49 | 104.3 | 87.69
776160 | 12960 | 54 | 2502 | 127.9 | 85 | 99.79 | 30.06 | 31.8 | 0.047 | 106.9 | 11.628 | 70.8 | 69.3 | 78.18 | 0.99 | 101.6 | 318 | 258.7 | 101.4 | 692.6 | 3.07 | 419.9 | 33.5109 | 13.5 | 28.8 | 78.2 | 15.8 | 13.3 | 27.1 | 8.53 | 104.8 | 87.48
776190 | 12990 | 54 | 2501 | 128.9 | 84.7 | 99.58 | 29.77 | 31.8 | 0.045 | 107 | 11.6736 | 70.75 | 69.3 | 78.12 | 0.99 | 101.6 | 319.2 | 260 | 101.2 | 691.5 | 3.19 | 421.5 | 33.7594 | 13.7 | 28.7 | 77.9 | 15.9 | 13.5 | 27.1 | 8.49 | 105.3 | 87.13
776220 | 13020 | 54 | 2499 | 128.1 | 84.6 | 99.44 | 29.47 | 31.9 | 0.049 | 106.9 | 11.6736 | 70.6 | 69.28 | 78 | 1 | 101.6 | 320.1 | 261 | 100.9 | 690.3 | 3.17 | 421.9 | 33.5231 | 13.5 | 28.7 | 77.8 | 15.9 | 13.3 | 26.9 | 8.45 | 105.1 | 86.92
776250 | 13050 | 54 | 2502 | 126.8 | 84.7 | 99.58 | 30.28 | 31.9 | 0.047 | 107 | 11.7192 | 70.45 | 69.28 | 77.88 | 0.99 | 101.6 | 320.4 | 261.3 | 100.9 | 691.6 | 3 | 420.9 | 33.2227 | 11.6 | 28.7 | 78 | 15.9 | 11.4 | 26.8 | 8.42 | 103.2 | 87.06
776280 | 13080 | 54 | 2502 | 126.7 | 84.8 | 99.86 | 30.25 | 31.9 | 0.046 | 107 | 11.7648 | 70.35 | 69.3 | 77.94 | 1 | 101.6 | 319.3 | 260.5 | 101 | 691.9 | 3.01 | 420.8 | 33.1965 | 12.3 | 28.5 | 78.3 | 15.9 | 12.2 | 26.6 | 8.45 | 103.3 | 87.34
776310 | 13110 | 54 | 2501 | 128.2 | 85.3 | 99.93 | 30.12 | 32 | 0.044 | 107.1 | 11.7648 | 70.2 | 69.3 | 78.06 | 0.99 | 101.6 | 318.7 | 259.9 | 101.1 | 691.8 | 3.05 | 418.8 | 33.5761 | 13.8 | 28.7 | 78.6 | 15.9 | 13.7 | 26.4 | 8.47 | 105.2 | 87.62
776340 | 13140 | 54 | 2501 | 129.2 | 85.6 | 100.14 | 29.89 | 32.1 | 0.041 | 107 | 11.5824 | 70.05 | 69.3 | 78.12 | 0.99 | 101.7 | 318.3 | 259.3 | 101.3 | 691.6 | 3.12 | 419.2 | 33.838 | 14.1 | 28.4 | 78.7 | 15.8 | 13.9 | 26.6 | 8.49 | 105.9 | 87.83
776370 | 13170 | 54 | 2501 | 127.7 | 85.3 | 100.28 | 30.2 | 32.1 | 0.049 | 106.9 | 11.5368 | 69.9 | 69.8 | 78.18 | 1 | 101.6 | 317.6 | 258.6 | 101.4 | 690.9 | 2.95 | 418.6 | 33.4452 | 11.3 | 28.4 | 78.5 | 16.1 | 11.1 | 26.7 | 8.44 | 103.3 | 88.11
776400 | 13200 | 54 | 2502 | 126.7 | 84.8 | 100.28 | 30.49 | 32.1 | 0.05 | 107 | 11.2632 | 69.8 | 69.3 | 78.3 | 0.99 | 101.6 | 317.4 | 258.4 | 101.6 | 691.6 | 2.95 | 418.2 | 33.1965 | 12.4 | 28.6 | 78.1 | 15.6 | 12.2 | 26.8 | 8.36 | 103.2 | 88.46
776430 | 13230 | 54 | 2502 | 128.6 | 84.6 | 100.28 | 30.43 | 32.2 | 0.044 | 107.2 | 11.2632 | 69.75 | 69.3 | 78.42 | 1 | 101.6 | 317.6 | 258.6 | 101.6 | 691.3 | 3.16 | 418.7 | 33.6943 | 13.8 | 28.8 | 77.8 | 15.7 | 13.6 | 26.9 | 8.5 | 105.1 | 88.67
776460 | 13260 | 54 | 2502 | 128.4 | 84.7 | 100.28 | 30.14 | 32.2 | 0.041 | 107 | 11.2632 | 69.8 | 69.3 | 78.48 | 1 | 101.7 | 317.3 | 258.6 | 101.6 | 691 | 3.07 | 418.9 | 33.6419 | 14 | 28.7 | 78 | 16.1 | 13.8 | 26.9 | 8.5 | 105.7 | 88.88
776490 | 13290 | 54 | 2501 | 130.2 | 85.1 | 100.21 | 29.74 | 32.2 | 0.04 | 107 | 11.2632 | 69.85 | 69.3 | 78.6 | 0.99 | 101.7 | 317.6 | 258.9 | 101.7 | 690.7 | 3.08 | 417.7 | 34.0999 | 14.3 | 28.3 | 78.3 | 15.6 | 14.1 | 26.9 | 8.6 | 106.4 | 89.16
776520 | 13320 | 54 | 2502 | 127.2 | 85.3 | 99.86 | 30.56 | 32.2 | 0.055 | 106.9 | 11.2176 | 69.9 | 69.28 | 78.66 | 0.99 | 101.7 | 318.7 | 259.8 | 101.4 | 692.1 | 2.83 | 419.3 | 33.3275 | 12.2 | 28.4 | 78.7 | 15.7 | 12 | 27 | 8.44 | 103.4 | 89.37
776550 | 13350 | 54 | 2503 | 126.8 | 85.2 | 99.58 | 30.51 | 32.2 | 0.05 | 107 | 11.172 | 69.95 | 69.3 | 78.54 | 1 | 101.7 | 320.5 | 261.6 | 101.2 | 691.6 | 2.86 | 420.3 | 33.236 | 12.2 | 28.3 | 78.6 | 15.9 | 12 | 27 | 8.39 | 103.5 | 89.51
776580 | 13380 | 54 | 2502 | 128.7 | 85.2 | 99.44 | 30.28 | 32.2 | 0.049 | 107.2 | 11.0808 | 70 | 69.3 | 78.6 | 1 | 101.7 | 321.3 | 262.3 | 100.9 | 691.2 | 2.98 | 419.5 | 33.7205 | 14 | 28.6 | 78.3 | 15.6 | 13.8 | 27 | 8.5 | 105.3 | 89.23
776610 | 13410 | 54 | 2501 | 128 | 85 | 99.51 | 29.87 | 32.1 | 0.049 | 107 | 11.0352 | 70.05 | 69.3 | 78.48 | 1 | 101.7 | 321.4 | 262.6 | 100.8 | 691 | 2.98 | 419.9 | 33.5237 | 14 | 28.7 | 78.2 | 15.8 | 13.9 | 27 | 8.52 | 106 | 88.95
776640 | 13440 | 54 | 2502 | 127.9 | 84.8 | 99.72 | 30.07 | 32 | 0.053 | 106.9 | 10.9896 | 70.05 | 69.3 | 78.54 | 0.99 | 101.7 | 321.1 | 262.5 | 100.9 | 692.3 | 3.12 | 419.2 | 33.5109 | 13.5 | 28.4 | 78.1 | 15.7 | 13.3 | 27.1 | 8.53 | 104.6 | 88.6
776670 | 13470 | 54 | 2503 | 127.8 | 84.7 | 99.86 | 30.27 | 31.9 | 0.059 | 106.9 | 10.9896 | 70.1 | 69.8 | 78.48 | 0.99 | 101.7 | 320.8 | 261.9 | 101 | 691.1 | 3.07 | 419.2 | 33.4981 | 12 | 28.3 | 77.9 | 16 | 11.9 | 27.1 | 8.39 | 103.3 | 88.32
776700 | 13500 | 54 | 2502 | 127.8 | 84.8 | 100.07 | 30.11 | 31.9 | 0.052 | 107.2 | 10.9896 | 70.15 | 69.3 | 78.36 | 1 | 101.7 | 320.3 | 261.6 | 101.1 | 691.6 | 3.18 | 418.5 | 33.4847 | 13.8 | 28.3 | 78.1 | 15.8 | 13.7 | 27.2 | 8.5 | 105.3 | 88.04
776730 | 13530 | 54 | 2502 | 128.2 | 85 | 100.21 | 29.72 | 31.8 | 0.05 | 107 | 11.0352 | 70.2 | 69.3 | 78.3 | 1 | 101.7 | 319.5 | 260.9 | 101.2 | 690.7 | 3.16 | 419.2 | 33.5895 | 13.9 | 28.3 | 78.4 | 15.6 | 13.8 | 27.2 | 8.49 | 105.8 | 87.69
776760 | 13560 | 54 | 2501 | 129 | 85.4 | 100.35 | 29.33 | 31.8 | 0.049 | 107 | 11.0808 | 70.25 | 69.28 | 78.24 | 1 | 101.7 | 318.7 | 260.3 | 101.6 | 690.6 | 3.14 | 419.5 | 33.7856 | 14.5 | 28.3 | 78.7 | 15.7 | 14.3 | 27.4 | 8.59 | 106.5 | 87.48
776790 | 13590 | 54 | 2502 | 127 | 85.3 | 100.49 | 30.16 | 31.8 | 0.058 | 106.9 | 11.1264 | 70.25 | 69.28 | 78.06 | 0.99 | 101.7 | 318.2 | 259.5 | 101.7 | 691.6 | 2.85 | 420.3 | 33.2751 | 11.9 | 28.3 | 78.6 | 15.8 | 11.7 | 27.4 | 8.48 | 103.3 | 87.27
776820 | 13620 | 54 | 2503 | 126.7 | 84.9 | 100.49 | 30.11 | 31.8 | 0.056 | 107 | 11.2176 | 70.3 | 69.8 | 77.82 | 0.99 | 101.7 | 317.9 | 259.2 | 101.7 | 691.8 | 2.86 | 418.9 | 33.2098 | 12.6 | 28.6 | 78.2 | 16 | 12.3 | 27.4 | 8.42 | 103.7 | 86.92
776850 | 13650 | 54 | 2502 | 127.2 | 84.7 | 100.21 | 29.77 | 31.7 | 0.05 | 107.2 | 11.3088 | 70.35 | 69.3 | 77.64 | 0.99 | 101.7 | 318.7 | 260 | 101.6 | 691.5 | 2.84 | 418.9 | 33.3275 | 13.8 | 28.6 | 77.9 | 15.7 | 13.7 | 27.4 | 8.52 | 105.2 | 86.78
776880 | 13680 | 54 | 2502 | 128.3 | 84.7 | 99.79 | 29.46 | 31.7 | 0.052 | 107.1 | 11.4 | 70.4 | 69.3 | 77.7 | 1 | 101.7 | 320.3 | 261.5 | 101.4 | 691.2 | 2.92 | 420.2 | 33.6157 | 14.1 | 28.5 | 77.9 | 16 | 13.9 | 27.5 | 8.54 | 105.8 | 87.06
776910 | 13710 | 54 | 2502 | 127.6 | 84.8 | 99.58 | 29.75 | 31.7 | 0.058 | 106.9 | 11.4456 | 70.4 | 69.3 | 77.76 | 1 | 101.7 | 321.5 | 262.8 | 101.1 | 691.9 | 2.75 | 421.5 | 33.4323 | 11.4 | 28.3 | 78 | 16 | 11.3 | 27.5 | 8.48 | 103.4 | 87.34
776940 | 13740 | 54 | 2502 | 126.9 | 84.8 | 99.44 | 30.07 | 31.7 | 0.058 | 106.9 | 11.4912 | 70.45 | 69.3 | 77.76 | 0.99 | 101.7 | 322.8 | 264.2 | 100.9 | 692.1 | 2.88 | 420.6 | 33.2489 | 12.4 | 28.2 | 78.2 | 15.6 | 12.2 | 27.6 | 8.46 | 103.4 | 87.62
776970 | 13770 | 54 | 2502 | 128 | 85 | 99.44 | 29.91 | 31.7 | 0.052 | 107.1 | 11.5368 | 70.5 | 69.3 | 77.82 | 0.99 | 101.7 | 323 | 264.4 | 100.8 | 692.1 | 3 | 420.8 | 33.5371 | 13.8 | 28.2 | 78.4 | 15.9 | 13.6 | 27.6 | 8.55 | 105 | 87.9
777000 | 13800 | 54 | 2501 | 128.4 | 85.2 | 99.72 | 29.72 | 31.8 | 0.05 | 107.1 | 11.5824 | 70.55 | 69.3 | 77.94 | 1 | 101.7 | 322 | 263.6 | 100.8 | 692.2 | 2.89 | 419.5 | 33.6285 | 14 | 28.2 | 78.6 | 15.8 | 13.9 | 27.7 | 8.51 | 105.6 | 88.11
777030 | 13830 | 54 | 2501 | 128.1 | 85.4 | 100.07 | 29.4 | 31.9 | 0.053 | 107 | 11.628 | 70.55 | 69.3 | 78.12 | 1 | 101.7 | 320.9 | 262.5 | 101.1 | 691.7 | 2.99 | 419.2 | 33.5499 | 13.9 | 28.4 | 78.7 | 15.8 | 13.8 | 27.8 | 8.49 | 105.4 | 88.46
777060 | 13860 | 54 | 2502 | 126.7 | 85.2 | 100.21 | 30.24 | 31.9 | 0.057 | 106.9 | 11.628 | 70.6 | 69.3 | 78.18 | 1 | 101.7 | 320.2 | 261.7 | 101.3 | 692.3 | 2.77 | 419.4 | 33.1965 | 12.1 | 28.2 | 78.4 | 15.8 | 12 | 27.8 | 8.49 | 103.3 | 88.67
777090 | 13890 | 54 | 2503 | 126.9 | 84.8 | 100.28 | 30.22 | 31.9 | 0.059 | 107 | 11.6736 | 70.65 | 69.3 | 78.3 | 0.99 | 101.7 | 319.8 | 261.3 | 101.4 | 692.2 | 2.89 | 419.5 | 33.2622 | 12.1 | 28.2 | 78.1 | 15.8 | 11.9 | 27.9 | 8.46 | 103.3 | 88.95
777120 | 13920 | 54 | 2502 | 127.9 | 84.6 | 100.35 | 29.98 | 31.9 | 0.054 | 107 | 11.7192 | 70.65 | 69.28 | 78.42 | 0.99 | 101.7 | 319.7 | 261.1 | 101.5 | 691.2 | 3.03 | 418.3 | 33.5109 | 12.8 | 28.1 | 77.9 | 15.5 | 12.7 | 27.9 | 8.41 | 104 | 89.16
777150 | 13950 | 54 | 2501 | 129.6 | 84.7 | 100.28 | 29.68 | 31.9 | 0.049 | 107.2 | 11.7648 | 70.7 | 69.28 | 78.48 | 1 | 101.7 | 319.5 | 260.9 | 101.5 | 691.2 | 3.04 | 417.1 | 33.9428 | 14 | 28.3 | 78.1 | 15.7 | 13.8 | 27.9 | 8.52 | 105.8 | 89.37
777180 | 13980 | 54 | 2501 | 128.7 | 85.3 | 100.35 | 29.81 | 31.9 | 0.044 | 107 | 11.8104 | 70.8 | 69.3 | 78.6 | 1 | 101.7 | 319.4 | 260.9 | 101.6 | 691.7 | 3.14 | 417.8 | 33.7071 | 13.9 | 28.2 | 78.6 | 16 | 13.7 | 27.9 | 8.57 | 105.3 | 89.37
777210 | 14010 | 54 | 2503 | 128.1 | 85.3 | 100.14 | 30.26 | 31.9 | 0.049 | 107 | 11.856 | 70.8 | 69.3 | 78.54 | 1 | 101.7 | 320.1 | 261.6 | 101.6 | 693.2 | 3 | 418.1 | 33.5767 | 13 | 28.2 | 78.7 | 15.9 | 12.8 | 28 | 8.48 | 104.6 | 89.09
777240 | 14040 | 54 | 2503 | 128.4 | 85.2 | 99.51 | 30.11 | 31.9 | 0.048 | 107 | 11.9016 | 70.65 | 69.3 | 78.54 | 1 | 101.7 | 322.1 | 263.6 | 101.2 | 692.9 | 3.06 | 417.7 | 33.6554 | 13.6 | 28.3 | 78.4 | 15.6 | 13.5 | 28.1 | 8.52 | 105.2 | 88.74
777270 | 14070 | 54 | 2502 | 127 | 85 | 99.3 | 29.92 | 32 | 0.051 | 106.9 | 11.856 | 70.5 | 69.3 | 78.48 | 0.99 | 101.7 | 323.8 | 265.2 | 100.9 | 692 | 3.04 | 416.9 | 33.2751 | 12.8 | 28.4 | 78.2 | 15.7 | 12.7 | 28.1 | 8.4 | 104.1 | 88.39
777300 | 14100 | 54 | 2501 | 127.3 | 84.8 | 99.37 | 29.61 | 32.1 | 0.049 | 107 | 11.628 | 70.35 | 69.28 | 78.42 | 1 | 101.7 | 324 | 265.5 | 100.8 | 690.2 | 3.06 | 417.5 | 33.3404 | 13.6 | 28.1 | 78 | 15.8 | 13.4 | 28.1 | 8.47 | 105.3 | 88.18
777330 | 14130 | 54 | 2502 | 127.1 | 84.6 | 99.79 | 30.42 | 32.1 | 0.05 | 107 | 11.5824 | 70.2 | 69.3 | 78.24 | 0.99 | 101.7 | 323 | 264.6 | 100.9 | 691.8 | 2.84 | 417.5 | 33.3013 | 11.8 | 28 | 77.9 | 15.8 | 11.6 | 28.2 | 8.49 | 103.4 | 87.97
777360 | 14160 | 54 | 2503 | 128.3 | 84.7 | 100.07 | 30.51 | 32.2 | 0.046 | 107.2 | 11.5368 | 70.05 | 69.3 | 78.18 | 1 | 101.7 | 322.1 | 263.7 | 101.1 | 692 | 3.04 | 419.8 | 33.6292 | 13.6 | 28.1 | 78.1 | 15.7 | 13.5 | 28.2 | 8.51 | 104.9 | 87.69
777390 | 14190 | 54 | 2502 | 128.4 | 85.1 | 100.07 | 30.28 | 32.2 | 0.041 | 107 | 11.4912 | 69.95 | 69.3 | 78.12 | 1 | 101.7 | 321.4 | 263.1 | 101.3 | 692.1 | 3.07 | 419.6 | 33.6419 | 13.6 | 28.4 | 78.5 | 15.6 | 13.5 | 28.2 | 8.52 | 105.2 | 87.34
777420 | 14220 | 54 | 2502 | 129 | 85.4 | 100.21 | 29.94 | 32.2 | 0.04 | 107 | 11.2632 | 69.8 | 69.3 | 77.94 | 1 | 101.7 | 320.4 | 262 | 101.4 | 691.4 | 3.06 | 419.1 | 33.7991 | 14 | 28.2 | 78.7 | 15.9 | 13.8 | 28.3 | 8.6 | 106 | 87.06
777450 | 14250 | 54 | 2502 | 128.3 | 85.3 | 100.35 | 30.13 | 32.2 | 0.046 | 106.9 | 11.2176 | 69.7 | 69.3 | 77.82 | 0.99 | 101.7 | 320 | 261.6 | 101.6 | 690.9 | 2.84 | 417.9 | 33.6157 | 11.9 | 27.9 | 78.6 | 15.8 | 11.6 | 28.3 | 8.49 | 103.6 | 86.78
777480 | 14280 | 54 | 2502 | 126.5 | 85 | 100.49 | 30.55 | 32.2 | 0.05 | 106.9 | 11.172 | 69.75 | 69.28 | 77.76 | 0.99 | 101.7 | 319.5 | 261 | 101.7 | 691.4 | 2.86 | 418.8 | 33.1441 | 12.4 | 28.2 | 78.3 | 15.9 | 12.2 | 28.3 | 8.41 | 103.3 | 86.78
777510 | 14310 | 54 | 2504 | 127.3 | 84.7 | 100.42 | 30.41 | 32.2 | 0.048 | 107.1 | 11.1264 | 69.8 | 69.3 | 77.82 | 1 | 101.7 | 319.6 | 261 | 101.9 | 691.2 | 2.82 | 418.1 | 33.3804 | 12.8 | 28 | 77.9 | 15.7 | 12.7 | 28.4 | 8.48 | 104.5 | 87.13
777540 | 14340 | 54 | 2502 | 127.6 | 84.6 | 99.93 | 30.02 | 32.1 | 0.046 | 107.1 | 11.0808 | 69.85 | 69.3 | 77.94 | 1 | 101.7 | 321.3 | 263 | 101.6 | 691.6 | 3.02 | 419.7 | 33.4323 | 14 | 28.1 | 77.8 | 15.7 | 13.8 | 28.4 | 8.59 | 105.7 | 87.41
777570 | 14370 | 54 | 2501 | 129.1 | 84.6 | 99.72 | 29.59 | 32.1 | 0.046 | 107 | 11.0352 | 69.9 | 69.3 | 78.06 | 1 | 101.7 | 322.7 | 264.5 | 101.3 | 690.9 | 3.17 | 420.8 | 33.8118 | 14.4 | 28.2 | 78 | 15.8 | 14.2 | 28.4 | 8.64 | 106.7 | 87.69
777600 | 14400 | 54 | 2503 | 127 | 84.8 | 99.51 | 30.29 | 32 | 0.054 | 106.8 | 11.0352 | 69.95 | 69.28 | 78.06 | 0.99 | 101.7 | 323.5 | 265.2 | 101.2 | 691.7 | 2.95 | 421.9 | 33.2884 | 12.2 | 28.3 | 78.1 | 15.8 | 12 | 28.2 | 8.5 | 103.6 | 87.9

## PH2-1 Ramp Data
Test # | VAL-CW-14_TK157103_RO271-LWO
Ramp | PH2-1
|  |  | Controlled | [12 empty] | Monitored | [16 empty] | PCM CAN BUS Channels
Test Time | Step Time | Cycle | Engine Speed | Engine Load | Coolant Out Temp | Oil Gallery Temp | Air Charge Temp | Inlet Air Temp | Inlet Air Press | Exhaust Back Press | Humidity | Coolant Pressure | Coolant Flow | Blowby Outlet Temp | Lambda | Barometric Pressure | Oil Gallery Pressure | Oil Head Pressure | Oil Out Temp | Exhaust temp | Crank Case Pressure | Fuel Pressure | Power | Pre-Intercooler Air Pressure | Ambient Temperature | Coolant In Temperature | Blowby heat exchanger coolant | Boost Pressure | Fuel Temp | Fuel Flow | Manifold Absolute Pressure (MAP) | Blowby heat exchanger coolant in | Ignition Timing Advance for #1 Cylinder | Absolute Throttle Position | Engine Coolant Temperature | Intake Air Temperature | Equivalence Ratio (Lambda) | Absolute Load Value | Intake Manifold Absolute Pressure | Fuel Rail Pressure | Accelerator Pedal Position | Boost Absolute Pressure - Raw Value | Turbocharger Wastegate Duty Cycle | Actual Intake (A) Camshaft Position | Actual Exhaust (B) Camshaft Position | Intake (A) Camshaft Position Actuator Duty Cycle | Exhaust (B) Camshaft PositionActuator Duty Cycle | Charge Air Cooler Temperature
seconds | seconds |  | rpm | Nm | deg C | deg C | deg C | deg C | kPaG | kPaA | g/kg | kPaG | L/m | deg C | unitless | kPaA | kPaG | kPaG | deg C | deg C | kPaG | kPaG | kW | kPaA | degC | degC | L/m | kPaA | deg C | kg/hr | kPaA | degC | Deg | % | Deg C | Deg C | unitless | % | kPa | kPa | % | kPa | % | Deg | Deg | % | % | Deg C
[33 empty] | 25 | 27.8814 | 88 | 29 | 14.6175 | 65.1 | 96 | 8232.069 | 19.5 | 109.0138 | 36.079 | -0.052759 | 19.9007 | 0 | 50.4731
[33 empty] | 25 | 28.0193 | 88 | 29 | 14.6665 | 65.416 | 96.2931 | 8280.8621 | 19.3707 | 109.0138 | 36.5697 | 0 | 19.9578 | 0 | 50.3791
[33 empty] | 25 | 27.8814 | 88 | 29 | 14.6466 | 65.2479 | 95.2414 | 8106.2069 | 19 | 109.2448 | 37.1438 | -0.062414 | 20 | 0 | 50.2217
[33 empty] | 25 | 27.4903 | 88 | 29 | 14.6403 | 65.1 | 95.7586 | 7995.1724 | 19 | 109.5621 | 37.4783 | -0.13 | 19.9876 | 0 | 50.21
[33 empty] | 25 | 27.45 | 88 | 29 | 14.68 | 65.1 | 95.2414 | 7973.7931 | 19 | 109.7897 | 37.8286 | -0.13 | 19.94 | 0 | 50.2152
[33 empty] | 24.5345 | 27.1003 | 88 | 29 | 14.6273 | 64.8579 | 94 | 7892.069 | 19 | 109.8862 | 38.1983 | -0.096207 | 19.94 | 0 | 50.2197
[33 empty] | 24.5 | 26.7103 | 88 | 29 | 14.6078 | 64.71 | 95.7586 | 7693.4483 | 18.7414 | 110.2069 | 38.3845 | 0 | 19.9276 | 0 | 50.2262
[33 empty] | 24.5 | 26.67 | 88 | 29 | 14.6289 | 64.71 | 96.4138 | 7445.5172 | 18.5 | 110.5276 | 38.6114 | -0.031034 | 19.88 | 0 | 50.3128
[33 empty] | 24.5 | 26.1159 | 88 | 29 | 14.6473 | 64.3859 | 94.4138 | 7321.0345 | 18.5 | 111.0121 | 38.9195 | -0.015517 | 19.8643 | 0 | 50.3134
[33 empty] | 24.5 | 25.88 | 88 | 29 | 14.6481 | 64.31 | 94 | 7188.6207 | 18.5 | 111.3966 | 39.0248 | 0 | 19.7997 | 0 | 50.3179
[33 empty] | 24.5 | 25.5303 | 88 | 29 | 14.668 | 64.31 | 94 | 7007.5862 | 18.5 | 111.4 | 38.9007 | -0.10103 | 19.9441 | 0 | 50.37
[33 empty] | 24.5 | 25.1403 | 88 | 29 | 14.6055 | 64.31 | 95.1724 | 6994.8276 | 18.2414 | 111.4 | 38.6783 | -0.17655 | 20 | 0 | 50.3083
[33 empty] | 24.5 | 25.4497 | 88 | 29 | 14.6246 | 64.31 | 94.8276 | 6864.1379 | 18 | 111.4 | 38.499 | -0.022759 | 20 | 0 | 50.29
[33 empty] | 24.5 | 25.49 | 88 | 29 | 14.6187 | 64.31 | 94 | 6802.069 | 18 | 111.2759 | 38.3345 | -0.07931 | 20.0476 | 0 | 50.1993
[33 empty] | 24.0345 | 25.49 | 88 | 29 | 14.6489 | 64.31 | 94 | 6737.931 | 18 | 111.1 | 38.1014 | 0 | 20.1183 | 0 | 50.2321
[33 empty] | 24 | 25.3152 | 88 | 29 | 14.6591 | 64.31 | 94.5862 | 6571.5517 | 17.6207 | 110.5741 | 37.9924 | -0.022759 | 19.9452 | 0 | 50.249
[33 empty] | 24 | 25.1 | 88 | 29 | 14.6192 | 64.5583 | 95.4138 | 6467.931 | 17.5 | 110.1 | 37.9117 | -0.045517 | 20.0166 | 0 | 50.1293
[33 empty] | 24 | 25.4497 | 88 | 29 | 14.6019 | 64.9521 | 96.7586 | 6437.2414 | 17.5 | 110.1 | 37.9152 | 0 | 20.2107 | 0 | 50.1359
[33 empty] | 23.5345 | 25.49 | 88 | 29 | 14.6089 | 65.3421 | 98 | 6472.069 | 17.5 | 110.2103 | 37.9721 | 0 | 20.081 | 0 | 50.1441
[33 empty] | 23.5 | 25.1403 | 88 | 29 | 14.6087 | 65.2479 | 96.2414 | 6356.2069 | 17.2414 | 110.4 | 37.9879 | 0 | 19.9752 | 0 | 50.1897
[33 empty] | 23.0345 | 25.1 | 88 | 29 | 14.5517 | 65.3421 | 96.7586 | 6175.8621 | 17 | 110.3034 | 38.0421 | 0 | 20.1238 | 0 | 50.2114
[33 empty] | 23 | 25.4497 | 88 | 29 | 14.6189 | 65.49 | 96.8276 | 6315.8621 | 17 | 109.9759 | 38.1059 | -0.029655 | 20.2872 | 0 | 50.2148
[33 empty] | 22.5172 | 25.1202 | 88 | 29 | 14.6766 | 65.806 | 98.3793 | 6592.7586 | 17 | 110.2655 | 38.2929 | -0.22414 | 20.1371 | 0 | 50.0757
[33 empty] | 22.0345 | 25.1 | 88 | 29 | 14.6423 | 65.88 | 97.2414 | 6682.069 | 16.7414 | 110.6138 | 38.6431 | -0.069655 | 20.06 | 0 | 50.17
[33 empty] | 22 | 25.1 | 88 | 29 | 14.6159 | 66.1221 | 96.5862 | 6535.5172 | 16.5 | 110.6483 | 38.8914 | -0.11552 | 20.0476 | 0 | 50.0331
[33 empty] | 22 | 24.7503 | 88 | 29 | 14.6471 | 66.0279 | 97 | 6574.8276 | 16.5 | 110.9379 | 39.0655 | -0.22931 | 19.9731 | 0 | 49.9548
[33 empty] | 21.5345 | 24.71 | 88 | 29 | 14.6699 | 66.1221 | 98.7586 | 6722.7586 | 16.5 | 110.7103 | 39.1997 | -0.19 | 19.9276 | 0 | 50.0397
[33 empty] | 21.5 | 24.71 | 88 | 29 | 14.7014 | 66.0279 | 100 | 6804.4828 | 16.5 | 110.5034 | 39.4624 | -0.19 | 20.0062 | 0 | 49.9293
[33 empty] | 21.2672 | 24.905 | 88 | 29 | 14.6649 | 66.196 | 99.4138 | 6824.6552 | 16.1207 | 110.1034 | 40.1348 | -0.26155 | 19.8362 | 0 | 50.0266
[33 empty] | 21 | 24.3514 | 88 | 29 | 14.6342 | 66.27 | 99.1724 | 6980 | 16 | 110.1 | 40.7997 | -0.088966 | 19.9441 | 0 | 50.1193
[33 empty] | 20.5345 | 24.6686 | 88 | 29 | 14.6802 | 66.27 | 100.5862 | 7014.4828 | 16 | 110.2103 | 41.089 | -0.15897 | 19.8197 | 0 | 50.1452
[33 empty] | 20.9655 | 24.3514 | 88 | 29 | 14.6197 | 66.0279 | 100.4138 | 6876.8966 | 16 | 110.3034 | 41.0576 | -0.23552 | 19.8907 | 0 | 50.1041
[33 empty] | 21 | 24.31 | 88 | 29 | 14.6254 | 65.6379 | 98.2414 | 6893.1034 | 16 | 109.9759 | 40.8397 | -0.19 | 20.0497 | 0 | 50.131
[33 empty] | 21 | 23.9603 | 88 | 29 | 14.6344 | 65.2479 | 97 | 6859.6552 | 15.7414 | 109.6586 | 40.5859 | -0.17552 | 19.8903 | 0 | 50.2293
[33 empty] | 21 | 24.2159 | 88 | 29 | 14.6191 | 64.8579 | 96.4138 | 6637.931 | 15.5 | 109.3448 | 40.3362 | -0.17966 | 19.88 | 0 | 50.2066
[33 empty] | 21 | 23.7721 | 88 | 29 | 14.6291 | 64.2648 | 95.2069 | 6559.3103 | 15.5 | 108.8621 | 40.0934 | -0.23241 | 19.9297 | 0 | 50.2062
[33 empty] | 21 | 23.5703 | 88 | 29 | 14.6083 | 63.6779 | 95 | 6572.069 | 15.5 | 108.3759 | 39.8017 | -0.19 | 19.9834 | 0 | 50.2655
[33 empty] | 21.4655 | 23.53 | 88 | 29 | 14.6473 | 63.2879 | 94.4138 | 6363.1034 | 15.5 | 108.2 | 39.6007 | -0.23966 | 19.7893 | 0 | 50.2614
[33 empty] | 21.5 | 23.1803 | 88 | 29 | 14.6507 | 62.8979 | 94 | 6292.069 | 15.5 | 107.9379 | 39.4814 | -0.30034 | 19.9231 | 0 | 50.2169
[33 empty] | 21.5 | 23.14 | 88 | 29 | 14.672 | 62.2572 | 93.4138 | 6266.5517 | 15.5 | 107.5103 | 39.391 | -0.16724 | 19.9917 | 0 | 50.249
[33 empty] | 21.5 | 22.7903 | 88 | 29 | 14.6214 | 61.96 | 92.4138 | 6173.1034 | 15.2414 | 107.4069 | 39.3548 | -0.22103 | 19.8366 | 0 | 50.3217
[33 empty] | 21.5 | 23.0997 | 88 | 29 | 14.6371 | 61.7179 | 92 | 6066.5517 | 15 | 107.0862 | 39.2562 | -0.19621 | 19.8655 | 0 | 50.3228
[33 empty] | 21.5 | 22.7702 | 88 | 29 | 14.661 | 61.254 | 91.2069 | 6050 | 15 | 107.0397 | 39.4426 | -0.2181 | 19.9036 | 0 | 50.3348
[33 empty] | 21.5 | 22.3914 | 88 | 29.7241 | 14.634 | 60.6872 | 90.4138 | 5951.0345 | 15 | 106.9931 | 39.7062 | -0.14448 | 19.8197 | 0 | 50.4448
[33 empty] | 21.9655 | 22.0003 | 88 | 30 | 14.6445 | 60.1479 | 90 | 5826.5517 | 15 | 107.0862 | 39.8679 | -0.21897 | 19.8245 | 0 | 50.421
[33 empty] | 22 | 21.96 | 88 | 30 | 14.6847 | 59.7579 | 89.4138 | 5777.5862 | 15 | 106.9 | 39.9534 | -0.24379 | 19.9069 | 0 | 50.3776
[33 empty] | 22 | 21.6103 | 88 | 30 | 14.6386 | 59.3679 | 89 | 5811.0345 | 15 | 106.9931 | 39.9886 | -0.10345 | 19.9855 | 0 | 50.5121
[33 empty] | 22 | 21.57 | 88 | 30 | 14.6476 | 58.9717 | 89 | 5808.6207 | 14.7414 | 107.0862 | 40.0552 | -0.20448 | 19.9131 | 0 | 50.5645
[33 empty] | 22 | 21.3952 | 88 | 30 | 14.6454 | 58.5779 | 88.2069 | 5625.5172 | 14.5 | 106.9 | 40.3048 | -0.23552 | 19.9136 | 0 | 50.5116
[33 empty] | 22.4655 | 21.18 | 87.2414 | 30 | 14.6757 | 58.04 | 87.4138 | 5597.931 | 14.5 | 106.9 | 40.3428 | -0.14448 | 20.0397 | 0 | 50.5734
[33 empty] | 22.5 | 21.18 | 87 | 30 | 14.6512 | 57.7979 | 86.4138 | 5580 | 14.5 | 106.9 | 40.5821 | -0.20448 | 19.8245 | 0 | 50.6086
[33 empty] | 22.5 | 20.8214 | 87 | 30 | 14.6641 | 57.1572 | 86 | 5535.8621 | 14.5 | 106.9 | 40.749 | -0.23552 | 19.8907 | 0 | 50.5872
[33 empty] | 22.5 | 20.78 | 87 | 30 | 14.6996 | 56.6179 | 86 | 5423.1034 | 14.5 | 106.9 | 40.6383 | -0.19 | 20.1279 | 0 | 50.6262
[33 empty] | 22.5 | 20.4303 | 87 | 30 | 14.6987 | 56.47 | 85.4138 | 5492.069 | 14.5 | 106.9 | 40.6203 | -0.17552 | 20.1266 | 0 | 50.66
[33 empty] | 22.5 | 20.39 | 87 | 30 | 14.6492 | 56.2279 | 85 | 5572.069 | 14.5 | 106.9931 | 40.7559 | -0.19621 | 19.9503 | 0 | 50.6145
[33 empty] | 22.5 | 20.39 | 87 | 30 | 14.6194 | 56.08 | 85 | 5445.5172 | 14.5 | 107.0862 | 40.7417 | -0.33655 | 20.0166 | 0 | 50.5341
[33 empty] | 22.9828 | 20.2152 | 87 | 30 | 14.6496 | 55.6398 | 84.2069 | 5329.3103 | 14.1207 | 106.9 | 40.7728 | -0.17552 | 20.0802 | 0 | 50.6002
[33 empty] | 23 | 19.6503 | 87 | 30 | 14.671 | 55.29 | 84 | 5363.7931 | 14 | 106.9 | 40.8986 | -0.17966 | 19.8821 | 0 | 50.5831
[33 empty] | 23 | 19.9597 | 87 | 30 | 14.6477 | 55.0479 | 83.4138 | 5243.7931 | 14 | 106.9 | 40.8548 | -0.25414 | 19.9069 | 0 | 50.5276
[33 empty] | 23 | 20 | 87 | 30 | 14.626 | 54.6579 | 83 | 5267.2414 | 14 | 106.7724 | 41.0828 | -0.13621 | 19.971 | 0 | 50.5517
[33 empty] | 23 | 20 | 87 | 30 | 14.6329 | 54.2679 | 83 | 5357.5862 | 14 | 106.6862 | 41.0303 | -0.1131 | 19.8676 | 0 | 50.6055
[33 empty] | 23 | 19.6503 | 87 | 30 | 14.679 | 53.8779 | 83.5862 | 5352.069 | 14 | 106.8931 | 41.0779 | -0.14931 | 19.8245 | 0 | 50.649
[33 empty] | 23 | 19.61 | 86.2414 | 30 | 14.6272 | 53.73 | 84 | 5131.7241 | 14 | 106.9 | 41.2507 | -0.27862 | 19.9255 | 0 | 50.5941
[33 empty] | 23.4828 | 19.61 | 86 | 30 | 14.6172 | 53.4059 | 84 | 4934.8276 | 14 | 106.7293 | 41.229 | -0.10103 | 19.9141 | 0 | 50.659
[33 empty] | 23.5 | 19.2603 | 86 | 30 | 14.6177 | 53.0879 | 83.4138 | 4836.2069 | 14 | 106.7655 | 41.3786 | -0.13241 | 19.8924 | 0 | 50.6986
[33 empty] | 23.5 | 19.22 | 86 | 30 | 14.6985 | 52.94 | 83 | 4945.1724 | 13.7414 | 106.6862 | 41.409 | -0.25207 | 19.9669 | 0 | 50.6193
[33 empty] | 23.5 | 19.22 | 86 | 30 | 14.7046 | 52.4559 | 83 | 4978.6207 | 13.5 | 106.8931 | 41.6166 | -0.15069 | 20.0455 | 0 | 50.7583
[33 empty] | 23.5 | 19.22 | 86 | 30 | 14.6967 | 52.16 | 83 | 4887.5862 | 13.5 | 106.9 | 41.5131 | -0.19 | 20 | 0 | 50.84
[33 empty] | 23.5 | 19.22 | 86 | 30 | 14.5833 | 52.16 | 82.4138 | 4754.1379 | 13.5 | 106.9 | 41.7707 | -0.21897 | 20 | 0 | 50.7607
[33 empty] | 23.9828 | 18.8407 | 86 | 30 | 14.6645 | 51.3976 | 81.2069 | 4804.1379 | 13.5 | 106.9 | 42.0083 | -0.24276 | 20.0228 | 0 | 50.7298
[33 empty] | 24 | 18.82 | 86 | 30 | 14.6647 | 51.2221 | 79.2414 | 4731.3793 | 13.5 | 106.9 | 42.3334 | -0.25 | 19.9297 | 0 | 50.841
[33 empty] | 24 | 18.82 | 86 | 30 | 14.6616 | 51.1279 | 78 | 4749.6552 | 13.5 | 106.9 | 42.5548 | -0.26448 | 19.88 | 0 | 50.8041
[33 empty] | 24 | 18.4703 | 86 | 30 | 14.6479 | 50.7379 | 78 | 4751.3793 | 13.5 | 106.9 | 42.451 | -0.24379 | 19.94 | 0 | 50.7203
[33 empty] | 24 | 18.7797 | 85.2414 | 30 | 14.7118 | 50.3479 | 77.4138 | 4708.9655 | 13.5 | 106.9 | 42.4441 | -0.14207 | 20.0866 | 0 | 50.7759
[33 empty] | 24 | 18.82 | 85 | 30 | 14.6297 | 50.2 | 77 | 4700 | 13.5 | 106.9 | 42.7745 | -0.30172 | 19.9897 | 0 | 50.8007
[33 empty] | 24 | 18.4703 | 85 | 30 | 14.6275 | 49.7072 | 76.4138 | 4645.1724 | 13.5 | 106.9 | 42.8738 | -0.29552 | 19.9669 | 0 | 50.7655
[33 empty] | 24.2328 | 18.43 | 85 | 30 | 14.6212 | 49.605 | 78.0862 | 4651.7241 | 13.3707 | 106.9 | 42.9495 | -0.17552 | 20.094 | 0 | 50.7533
[33 empty] | 24.5 | 18.43 | 85 | 30 | 14.6516 | 49.1679 | 78 | 4534.8276 | 13 | 106.7724 | 43.0997 | -0.14448 | 20.0331 | 0 | 50.7838
[33 empty] | 24.5 | 18.43 | 85 | 30 | 14.688 | 49.02 | 78 | 4387.2414 | 13 | 106.6862 | 43.2228 | -0.21897 | 19.9421 | 0 | 50.7159
[33 empty] | 24.5 | 18.43 | 85 | 30 | 14.6737 | 48.7779 | 78 | 4285.1724 | 13 | 106.7655 | 43.5424 | -0.24379 | 19.94 | 0 | 50.7124
[33 empty] | 24.5 | 18.0803 | 85 | 30 | 14.6078 | 48.63 | 77.4138 | 4368.6207 | 13 | 106.6862 | 43.8983 | -0.086552 | 19.9131 | 0 | 50.77
[33 empty] | 24.5 | 18.04 | 85 | 30 | 14.6332 | 48.63 | 77.5862 | 4416.2069 | 13 | 106.8931 | 44.1855 | -0.14448 | 19.8 | 0 | 50.7914
[33 empty] | 24.5 | 18.04 | 85 | 30 | 14.6787 | 48.63 | 76.2414 | 4320.3448 | 13 | 106.9 | 44.3007 | -0.19 | 19.8286 | 0 | 50.7103
[33 empty] | 24.5 | 18.04 | 85 | 30 | 14.6961 | 48.314 | 75 | 4483.7931 | 13 | 106.9 | 44.8057 | -0.15276 | 19.9948 | 0 | 50.7497
[33 empty] | 24.5 | 18.04 | 85 | 30 | 14.6963 | 48.24 | 74.4138 | 4463.4483 | 13 | 106.9 | 45.4714 | -0.15897 | 19.8341 | 0 | 50.8048
[33 empty] | 24.5 | 18.04 | 84.2414 | 30 | 14.7156 | 47.9917 | 74 | 4422.4138 | 13 | 106.7724 | 46.2179 | -0.22103 | 19.8924 | 0 | 50.8
[33 empty] | 24.5 | 18.04 | 84 | 30 | 14.6779 | 47.5979 | 74 | 4444.1379 | 13 | 106.6862 | 46.88 | -0.15897 | 19.94 | 0 | 50.8262
[33 empty] | 24.9655 | 18.04 | 84 | 30 | 14.6352 | 47.45 | 75.1724 | 4534.8276 | 13 | 106.7655 | 47.3217 | -0.22103 | 19.94 | 0 | 50.9103
[33 empty] | 25 | 18.04 | 84 | 30 | 14.6011 | 47.45 | 75.4138 | 4431.3793 | 13 | 106.6862 | 47.6934 | -0.17966 | 19.9131 | 0 | 50.871
[33 empty] | 25 | 18.04 | 84 | 30 | 14.6297 | 46.939 | 75 | 4298.1034 | 12.8707 | 106.7259 | 48.0284 | -0.23966 | 19.9338 | 0 | 50.8517
[33 empty] | 25 | 18.04 | 84 | 30 | 14.64 | 46.8179 | 75 | 4178.9655 | 12.5 | 106.8931 | 49.5131 | -0.23552 | 20.0145 | 0 | 50.89
[33 empty] | 25 | 18.04 | 84 | 30 | 14.6624 | 46.67 | 75 | 4314.4828 | 12.5 | 106.9 | 50.2772 | -0.21897 | 19.9152 | 0 | 50.8521
[33 empty] | 25 | 18.04 | 84 | 30 | 14.6721 | 46.4217 | 73.8276 | 4361.3793 | 12.5 | 106.9 | 50.5303 | -0.28103 | 20.0248 | 0 | 50.7531
[33 empty] | 25 | 17.6903 | 84 | 30 | 14.6418 | 46.27 | 72.4138 | 4330 | 12.5 | 106.7724 | 51.8862 | -0.17552 | 20.1131 | 0 | 50.7924
[33 empty] | 25 | 17.9997 | 84 | 30 | 14.6514 | 46.27 | 72 | 4318.9655 | 12.5 | 106.6 | 53.6483 | -0.1131 | 20.0145 | 0 | 50.8407
[33 empty] | 25 | 17.6903 | 84 | 30 | 14.6359 | 46.0279 | 72 | 4387.2414 | 12.5 | 106.6 | 54.2359 | -0.13241 | 19.9007 | 0 | 50.8328
[33 empty] | 25 | 17.65 | 84 | 30 | 14.6472 | 45.88 | 72 | 4372.7586 | 12.5 | 106.6 | 54.2793 | -0.25207 | 20.0007 | 0 | 50.7362
[33 empty] | 25.2328 | 17.65 | 84 | 30 | 14.6668 | 45.564 | 73.5862 | 4303.6207 | 12.5 | 106.5241 | 54.3884 | -0.12466 | 20.1714 | 0 | 50.7803
[33 empty] | 25.5 | 17.65 | 84 | 30 | 14.7203 | 45.2479 | 73.4138 | 4148.9655 | 12.5 | 106.2103 | 54.5193 | -0.14931 | 20.05 | 0 | 50.8179
[33 empty] | 25.5 | 17.65 | 84 | 30 | 14.646 | 45.1 | 73 | 4123.4483 | 12.5 | 106.2 | 54.6141 | -0.29552 | 20.0124 | 0 | 50.7228
[33 empty] | 25.5 | 17.65 | 83.2414 | 30 | 14.6648 | 45.1 | 73 | 4176.2069 | 12.5 | 106.2 | 54.6272 | -0.15276 | 19.9855 | 0 | 50.8303
[33 empty] | 25.5 | 17.65 | 83 | 30 | 14.6205 | 45.1 | 71.2414 | 4191.3793 | 12.5 | 106.1138 | 54.7186 | -0.17552 | 19.7624 | 0 | 50.9145
[33 empty] | 25.5 | 17.65 | 83 | 30 | 14.647 | 44.8579 | 70 | 4104.8276 | 12.5 | 106.0276 | 54.8176 | -0.17966 | 19.7769 | 0 | 50.8955
[33 empty] | 25.5 | 17.65 | 83 | 30 | 14.6693 | 44.71 | 70 | 4115.1724 | 12.5 | 106.1138 | 54.8231 | -0.23759 | 19.9231 | 0 | 50.8641
[33 empty] | 25.5 | 17.65 | 83 | 30 | 14.6511 | 44.3859 | 70.5862 | 4066.8966 | 12.1207 | 105.9017 | 54.9497 | -0.13948 | 19.9534 | 0 | 50.9686
[33 empty] | 25.5 | 17.65 | 83 | 30 | 14.6704 | 44.31 | 72 | 3973.7931 | 12 | 105.9 | 54.9621 | -0.17966 | 19.9276 | 0 | 50.9745
[33 empty] | 25.5 | 17.65 | 83 | 30 | 14.6715 | 44.31 | 72 | 3942.069 | 12 | 105.9 | 55.061 | -0.27483 | 19.9069 | 0 | 50.9279
[33 empty] | 25.5 | 17.2914 | 83 | 30 | 14.6194 | 44.0679 | 71.4138 | 3987.5862 | 12 | 105.9 | 55.0593 | -0.19 | 19.9979 | 0 | 50.9717
[33 empty] | 25.5 | 17.25 | 83 | 30 | 14.6291 | 43.92 | 69.8276 | 3998.9655 | 12 | 105.9 | 55.1631 | -0.17552 | 19.9876 | 0 | 50.9855
[33 empty] | 25.9655 | 17.25 | 83 | 30 | 14.6996 | 43.6779 | 69 | 3990 | 12 | 105.9 | 55.3 | -0.17966 | 19.9276 | 0 | 50.9707
[33 empty] | 26 | 17.25 | 83 | 30 | 14.6649 | 43.409 | 68.2069 | 3991.7241 | 12 | 105.6983 | 55.33 | -0.18138 | 20.0034 | 0 | 50.89
[33 empty] | 26 | 17.25 | 83 | 30 | 14.6304 | 43.14 | 69.1724 | 3987.5862 | 12 | 105.6 | 55.3531 | -0.22931 | 19.9938 | 0 | 50.9548
[33 empty] | 26 | 17.25 | 83 | 30 | 14.6266 | 43.14 | 70.5862 | 3998.6207 | 12 | 105.6 | 55.36 | -0.21897 | 20.089 | 0 | 50.8797
[33 empty] | 26 | 17.25 | 83 | 30 | 14.6406 | 43.14 | 70.4138 | 3857.931 | 12 | 105.6 | 55.36 | -0.24379 | 20.029 | 0 | 50.7886
[33 empty] | 26 | 17.25 | 83 | 30 | 14.6273 | 42.8979 | 69.4138 | 3706.2069 | 12 | 105.6 | 55.3607 | -0.086552 | 20.0962 | 0 | 50.9169
[33 empty] | 26 | 17.25 | 83 | 30 | 14.6435 | 42.9921 | 69.5862 | 3829.3103 | 12 | 105.6 | 55.3914 | -0.13 | 20.0145 | 0 | 50.9593
[33 empty] | 26 | 17.25 | 83 | 30 | 14.6463 | 42.8979 | 68.8276 | 3855.8621 | 12 | 105.6 | 55.4014 | -0.19621 | 20.0476 | 0 | 50.901
[33 empty] | 26 | 17.25 | 83 | 30 | 14.6727 | 42.75 | 67.2069 | 3906.2069 | 12 | 105.5379 | 55.3831 | -0.185 | 20.03 | 0 | 50.8198
[33 empty] | 26 | 17.25 | 83 | 30 | 14.6181 | 42.75 | 67 | 3903.1034 | 12 | 105.3 | 55.4541 | -0.13 | 19.9545 | 0 | 50.8666
[33 empty] | 26 | 17.25 | 83 | 30 | 14.6169 | 42.5017 | 68.1724 | 3768.9655 | 12 | 105.3 | 55.4093 | -0.17966 | 19.8341 | 0 | 50.8372
[33 empty] | 26 | 17.25 | 83 | 30 | 14.6802 | 42.35 | 69 | 3724.8276 | 11.7414 | 105.3 | 55.3986 | -0.23759 | 19.9255 | 0 | 50.8072
[33 empty] | 26 | 17.25 | 83 | 30 | 14.6815 | 41.8659 | 67.8276 | 3555.5172 | 11.5 | 105.3 | 55.4024 | -0.10345 | 19.9917 | 0 | 50.9434
[33 empty] | 26 | 17.25 | 83 | 30 | 14.664 | 41.57 | 67 | 3484.8276 | 11.5 | 105.1552 | 55.4317 | -0.17552 | 19.8221 | 0 | 50.9555
[33 empty] | 26 | 17.25 | 83 | 30 | 14.6714 | 41.8121 | 66.4138 | 3691.0345 | 11.5 | 105.069 | 55.4703 | -0.19621 | 19.861 | 0 | 50.9203
[33 empty] | 26.4828 | 17.0752 | 83 | 30 | 14.6256 | 41.839 | 66 | 3691.3793 | 11.5 | 105.0293 | 55.4095 | -0.19345 | 20.0659 | 0 | 50.9429
[33 empty] | 26.0345 | 17.2097 | 83 | 30 | 14.6398 | 40.8376 | 66.5862 | 3650 | 11.5 | 104.9 | 55.3638 | -0.19 | 20.0331 | 0 | 51.0021
[33 empty] | 26.4655 | 17.25 | 83 | 30 | 14.6563 | 41.1224 | 67.5862 | 3605.8621 | 11.5 | 104.9 | 55.4286 | -0.23966 | 19.9152 | 0 | 50.9745
[33 empty] | 26.0345 | 17.25 | 83 | 30 | 14.6357 | 41.57 | 67.4138 | 3625.1724 | 11.5 | 104.9 | 55.3797 | -0.30034 | 19.8931 | 0 | 50.9986
[33 empty] | 26.4655 | 17.25 | 83 | 30 | 14.6941 | 41.3279 | 67.5862 | 3714.1379 | 11.5 | 104.9 | 55.3321 | -0.15276 | 20.0841 | 0 | 50.9841
[33 empty] | 26.5 | 16.9003 | 83 | 30 | 14.6907 | 40.9317 | 66.2414 | 3722.4138 | 11.5 | 104.9 | 55.4145 | -0.17552 | 20.0021 | 0 | 51.0034
[33 empty] | 26.5 | 17.055 | 83.3793 | 30 | 14.6148 | 41.1774 | 65.5 | 3668.6207 | 11.5 | 104.9 | 55.4212 | -0.20862 | 20.0617 | 0 | 50.9184
[33 empty] | 26.5 | 16.86 | 84 | 30 | 14.6256 | 41.0283 | 65.5862 | 3577.5862 | 11.5 | 104.9 | 55.41 | -0.069655 | 20.181 | 0 | 50.9572
[33 empty] | 26.5 | 16.86 | 84 | 30 | 14.6594 | 40.9317 | 65.4138 | 3638.9655 | 11.5 | 104.9 | 55.41 | -0.076897 | 20.0103 | 0 | 50.9372
[33 empty] | 26.5 | 16.86 | 84 | 30 | 14.6688 | 41.0283 | 66.1724 | 3763.1034 | 11.5 | 104.8276 | 55.4048 | -0.15897 | 20 | 0 | 50.8969
[33 empty] | 26.5 | 16.86 | 84 | 30 | 14.6573 | 40.6872 | 66.4138 | 3641.7241 | 11.5 | 104.7552 | 55.441 | -0.20034 | 20 | 0 | 50.8703
[33 empty] | 26.9655 | 16.86 | 84 | 30 | 14.6583 | 40.1479 | 66 | 3507.5862 | 11.5 | 104.8276 | 55.5028 | -0.084138 | 19.9731 | 0 | 50.9414
[33 empty] | 26.5345 | 16.86 | 84 | 30 | 14.673 | 40.4841 | 66.5862 | 3541.0345 | 11.5 | 104.7552 | 55.4441 | -0.14448 | 19.9276 | 0 | 50.9366
[33 empty] | 26.5 | 16.86 | 84 | 30 | 14.6374 | 40.2959 | 66.4138 | 3484.1379 | 11.5 | 104.8276 | 55.4338 | -0.21897 | 20.0517 | 0 | 50.8917
[33 empty] | 26.5 | 16.86 | 84 | 30 | 14.6317 | 40.4371 | 64.4138 | 3599.1379 | 11.5 | 104.6052 | 55.445 | -0.18448 | 20.0103 | 0 | 50.8286
[33 empty] | 26.5 | 16.86 | 84 | 30 | 14.6457 | 39.8117 | 63.4138 | 3535.1724 | 11.5 | 104.6 | 55.4497 | -0.22931 | 19.8821 | 0 | 50.8938
[33 empty] | 26.5 | 16.86 | 84 | 30 | 14.6057 | 39.7041 | 63.5862 | 3482.7586 | 11.5 | 104.6 | 55.4552 | -0.20448 | 19.8924 | 0 | 50.9128
[33 empty] | 26.5 | 16.86 | 84 | 30 | 14.6283 | 40.2421 | 65.1724 | 3632.069 | 11.2414 | 104.6 | 55.4369 | -0.22103 | 19.9524 | 0 | 50.9234
[33 empty] | 26.9655 | 16.86 | 84 | 30 | 14.6312 | 39.9059 | 65.4138 | 3534.8276 | 11 | 104.6 | 55.441 | -0.13 | 19.9731 | 0 | 51.0266
[33 empty] | 27 | 16.86 | 84 | 30 | 14.6406 | 39.3679 | 65 | 3443.7931 | 11 | 104.6 | 55.4641 | -0.13 | 19.8821 | 0 | 51.0372
[33 empty] | 26.75 | 16.86 | 84 | 30 | 14.6354 | 39.536 | 63.4138 | 3383.1034 | 11 | 104.4052 | 55.4684 | -0.17966 | 19.9028 | 0 | 50.9193
[33 empty] | 26.5345 | 16.86 | 84 | 30 | 14.65 | 39.61 | 63 | 3427.5862 | 11 | 104.3 | 55.4707 | -0.10103 | 19.9917 | 0 | 50.9797
[33 empty] | 26.5 | 16.5103 | 84 | 30 | 14.6858 | 39.1221 | 62.4138 | 3438.9655 | 11 | 104.3 | 55.4603 | -0.20448 | 19.8366 | 0 | 51.0317
[33 empty] | 26.5 | 16.8197 | 84 | 30 | 14.6346 | 39.5559 | 63.7586 | 3457.5862 | 11 | 104.3 | 55.471 | -0.23552 | 19.8924 | 0 | 51.0455
[33 empty] | 26.9655 | 16.86 | 84 | 30 | 14.6643 | 39.7579 | 65 | 3463.4483 | 11 | 104.4172 | 55.4869 | -0.13793 | 19.9524 | 0 | 50.9697
[33 empty] | 26.5345 | 16.86 | 84 | 30 | 14.6275 | 39.61 | 65.5862 | 3383.7931 | 11 | 104.5103 | 55.529 | -0.0062069 | 19.9876 | 0 | 51.0597
[33 empty] | 26.9655 | 16.86 | 84 | 30 | 14.6136 | 39.61 | 65.4138 | 3318.9655 | 11 | 104.3 | 55.47 | -0.07931 | 19.9276 | 0 | 51.0014
[33 empty] | 27 | 16.665 | 84.3793 | 30 | 14.6452 | 38.85 | 64.2069 | 3320 | 11 | 104.3 | 55.4547 | -0.23138 | 19.939 | 0 | 50.9231
[33 empty] | 27 | 16.5103 | 85 | 30 | 14.6403 | 38.6721 | 62.8276 | 3321.0345 | 11 | 104.3 | 55.4786 | -0.086552 | 20.0693 | 0 | 50.9921
[33 empty] | 27 | 16.47 | 85 | 30 | 14.6681 | 38.5779 | 62 | 3357.5862 | 11 | 104.3 | 55.459 | -0.15897 | 19.9752 | 0 | 51.0138
[33 empty] | 27 | 16.47 | 85 | 30 | 14.6742 | 38.43 | 62 | 3352.4138 | 11 | 104.3 | 55.4203 | -0.23552 | 20.0724 | 0 | 50.9128
[33 empty] | 27 | 16.47 | 85 | 30 | 14.6526 | 38.43 | 61.4138 | 3274.8276 | 11 | 104.1862 | 55.4755 | -0.16103 | 20.13 | 0 | 50.9021
[33 empty] | 27 | 16.8197 | 85 | 30 | 14.6319 | 38.6721 | 63.3448 | 3295.8621 | 11 | 104.0931 | 55.5162 | -0.076897 | 20.079 | 0 | 50.9376
[33 empty] | 27 | 16.5103 | 85 | 30 | 14.6175 | 38.5779 | 64.4138 | 3228.9655 | 11 | 104.1862 | 55.4928 | -0.15897 | 19.9607 | 0 | 50.9197
[33 empty] | 27.2328 | 16.47 | 85 | 30 | 14.6661 | 38.309 | 64 | 3211.3793 | 11 | 104 | 55.4357 | -0.24276 | 19.941 | 0 | 50.8502
[33 empty] | 27.0345 | 16.47 | 85 | 30 | 14.6577 | 38.2821 | 64 | 3335.1724 | 11 | 104 | 55.5362 | -0.19 | 19.9372 | 0 | 50.9248
[33 empty] | 27 | 16.47 | 85 | 30 | 14.6356 | 38.6721 | 62.8276 | 3324.8276 | 11 | 104 | 55.4741 | -0.20448 | 19.7872 | 0 | 50.9703
[33 empty] | 27 | 16.47 | 85 | 30 | 14.6502 | 38.5779 | 62 | 3307.5862 | 11 | 104.0931 | 55.4031 | -0.23552 | 19.9376 | 0 | 50.9238
[33 empty] | 27 | 16.47 | 85 | 30.7241 | 14.6348 | 38.43 | 62 | 3384.8276 | 11 | 104.1862 | 55.4934 | -0.17552 | 20.0866 | 0 | 50.8914
[33 empty] | 27 | 16.47 | 85 | 30.2759 | 14.6259 | 38.43 | 61.4138 | 3347.5862 | 11 | 104 | 55.5038 | -0.13 | 19.9566 | 0 | 50.9638
[33 empty] | 27.4655 | 16.47 | 85 | 30.7241 | 14.6336 | 37.701 | 62.1724 | 3307.2414 | 11 | 104 | 55.4824 | -0.17966 | 19.8341 | 0 | 50.98
[33 empty] | 27.0172 | 16.47 | 85 | 31 | 14.6536 | 37.5741 | 63 | 3153.7931 | 10.6207 | 104 | 55.4879 | -0.21793 | 19.9659 | 0 | 50.9697
[33 empty] | 27 | 16.47 | 85 | 31 | 14.6604 | 37.8921 | 63 | 3224.1379 | 10.5 | 104 | 55.5 | -0.076897 | 20.0962 | 0 | 51.0648
[33 empty] | 27 | 16.47 | 85 | 31 | 14.6456 | 37.7979 | 63 | 3271.0345 | 10.5 | 104 | 55.5 | -0.15897 | 20.0021 | 0 | 51.049
[33 empty] | 27 | 16.47 | 85 | 31 | 14.6368 | 37.65 | 63 | 3214.1379 | 10.5 | 104 | 55.4972 | -0.23552 | 20.0269 | 0 | 50.9779
[33 empty] | 27 | 16.47 | 85 | 31 | 14.6517 | 37.8921 | 61.8276 | 3264.4828 | 10.5 | 104 | 55.5028 | -0.17552 | 20.0962 | 0 | 50.9124
[33 empty] | 27 | 16.47 | 85 | 31 | 14.6633 | 38.04 | 61 | 3283.7931 | 10.5 | 104 | 55.5 | -0.13 | 19.9752 | 0 | 50.9372
[33 empty] | 27 | 16.47 | 85 | 31 | 14.668 | 37.724 | 60.7069 | 3258.7931 | 10.5 | 104 | 55.5093 | -0.24707 | 19.9183 | 0 | 50.94
[33 empty] | 27.4655 | 16.47 | 85 | 31 | 14.6582 | 37.65 | 60 | 3296.5517 | 10.5 | 104 | 55.5079 | -0.13828 | 20.13 | 0 | 50.8924
[33 empty] | 27.5 | 16.47 | 85 | 31 | 14.6414 | 37.65 | 61.1724 | 3331.7241 | 10.5 | 104 | 55.5379 | -0.1131 | 19.9959 | 0 | 50.9548
[33 empty] | 27.5 | 16.47 | 85 | 31 | 14.6447 | 37.65 | 62 | 3245.5172 | 10.5 | 103.8759 | 55.4969 | -0.13241 | 19.9524 | 0 | 50.9234
[33 empty] | 27.5 | 16.47 | 85 | 31 | 14.633 | 37.4017 | 62.5862 | 3225.8621 | 10.5 | 103.7862 | 55.5448 | -0.28724 | 20.0124 | 0 | 50.8179
[33 empty] | 27.5 | 16.47 | 85 | 31 | 14.6508 | 37.25 | 62.4138 | 3175.5172 | 10.5 | 103.9966 | 55.559 | -0.25 | 20.0476 | 0 | 50.8741
[33 empty] | 27.5 | 16.47 | 85 | 31 | 14.6507 | 37.25 | 62 | 3112.4138 | 10.5 | 104 | 55.5217 | -0.23552 | 19.9876 | 0 | 50.9045
[33 empty] | 27.5 | 16.47 | 85 | 31 | 14.6735 | 37.25 | 62 | 3212.4138 | 10.5 | 104 | 55.5824 | -0.21897 | 19.94 | 0 | 50.8841
[33 empty] | 27.5 | 16.47 | 85 | 31 | 14.6416 | 37.129 | 60.4138 | 3202.5862 | 10.5 | 103.831 | 55.5612 | -0.20552 | 20.0062 | 0 | 50.8281
[33 empty] | 27.5 | 16.47 | 85 | 31 | 14.6261 | 36.86 | 60 | 3262.4138 | 10.5 | 103.8724 | 55.5045 | -0.17552 | 19.9545 | 0 | 50.9093
[33 empty] | 27.5 | 16.47 | 85 | 31 | 14.6389 | 37.1021 | 60 | 3291.3793 | 10.5 | 103.7862 | 55.5279 | -0.17966 | 19.8341 | 0 | 50.8952
[33 empty] | 27.5 | 16.47 | 85 | 31 | 14.6489 | 37.0079 | 59.4138 | 3232.4138 | 10.5 | 103.8724 | 55.52 | -0.23759 | 19.9069 | 0 | 50.8072
[33 empty] | 27.5 | 16.47 | 85 | 31 | 14.6333 | 36.86 | 60.7586 | 3237.2414 | 10.5 | 103.7 | 55.5231 | -0.10345 | 19.9524 | 0 | 50.9131
[33 empty] | 27.5 | 16.47 | 85 | 31 | 14.6524 | 36.86 | 62 | 3166.5517 | 10.5 | 103.7 | 55.5262 | -0.17552 | 19.8197 | 0 | 50.9534
[33 empty] | 27.5 | 16.47 | 85 | 31 | 14.6562 | 36.86 | 61.2069 | 3149.8276 | 10.5 | 103.7 | 55.5221 | -0.2169 | 19.8131 | 0 | 50.9069
[33 empty] | 27.5 | 16.47 | 85 | 31 | 14.6605 | 36.6179 | 59.8276 | 3224.1379 | 10.5 | 103.7 | 55.5383 | -0.15069 | 20.0021 | 0 | 50.9076
[33 empty] | 27.5 | 16.47 | 85 | 31 | 14.6349 | 36.7121 | 59 | 3215.8621 | 10.5 | 103.7 | 55.5293 | -0.17552 | 19.9007 | 0 | 50.9734
[33 empty] | 27.5 | 16.47 | 85 | 31 | 14.6217 | 36.86 | 59 | 3180 | 10.5 | 103.7 | 55.52 | -0.17966 | 19.94 | 0 | 50.92
[33 empty] | 27.5 | 16.47 | 85 | 31 | 14.6519 | 36.6179 | 59 | 3168.9655 | 10.5 | 103.7 | 55.52 | -0.23759 | 19.9855 | 0 | 50.8762
[33 empty] | 27.5 | 16.47 | 85 | 31 | 14.6463 | 36.47 | 59 | 3171.0345 | 10.5 | 103.7 | 55.5283 | -0.10345 | 20.089 | 0 | 50.9528
[33 empty] | 27.5 | 16.47 | 85 | 31 | 14.6679 | 36.47 | 60.1724 | 3196.5517 | 10.5 | 103.5517 | 55.54 | -0.19 | 20.029 | 0 | 50.929
[33 empty] | 27.5 | 16.47 | 85 | 31 | 14.6467 | 36.47 | 60.7069 | 3127.931 | 10.5 | 103.3052 | 55.5255 | -0.23966 | 20.0626 | 0 | 50.8364
[33 empty] | 27.5 | 16.47 | 84.2414 | 31 | 14.6268 | 36.47 | 60 | 3130 | 10.5 | 103.4483 | 55.5421 | -0.15069 | 20.0962 | 0 | 50.8521
[33 empty] | 27.5 | 16.47 | 84 | 31 | 14.626 | 36.47 | 60.5862 | 3185.1724 | 10.5 | 103.5414 | 55.5462 | -0.19 | 19.9566 | 0 | 50.8352
[33 empty] | 27.5 | 16.47 | 84 | 31 | 14.6478 | 36.2279 | 59.2414 | 3191.3793 | 10.5 | 103.4586 | 55.531 | -0.23966 | 19.8707 | 0 | 50.7866
[33 empty] | 27.5 | 16.47 | 84 | 31 | 14.6454 | 36.08 | 58 | 3187.5862 | 10.5 | 103.6897 | 55.54 | -0.30034 | 20.0186 | 0 | 50.7093
[33 empty] | 27.5 | 16.1203 | 84 | 31 | 14.6819 | 36.08 | 58 | 3165.8621 | 10.5 | 103.5517 | 55.5321 | -0.15276 | 20.0962 | 0 | 50.7641
[33 empty] | 27.5 | 16.08 | 84 | 31 | 14.6591 | 36.08 | 58 | 3146.5517 | 10.5 | 103.3103 | 55.5245 | -0.19 | 20.0021 | 0 | 50.8121
[33 empty] | 27.7328 | 16.275 | 84 | 31 | 14.6349 | 36.08 | 60.0862 | 3101.8966 | 10.5 | 103.3 | 55.5212 | -0.20241 | 19.9866 | 0 | 50.7524
[33 empty] | 28 | 16.08 | 84 | 31 | 14.6351 | 35.8379 | 60 | 3067.5862 | 10.2414 | 103.3 | 55.5479 | -0.12276 | 20.0545 | 0 | 50.8093
[33 empty] | 28 | 16.08 | 84 | 31 | 14.6516 | 35.69 | 60 | 3112.069 | 10 | 103.3 | 55.55 | -0.21483 | 19.9028 | 0 | 50.849
[33 empty] | 27.5345 | 16.08 | 84 | 31 | 14.6566 | 35.69 | 58.8276 | 3174.1379 | 10 | 103.3 | 55.5469 | -0.17966 | 19.9524 | 0 | 50.8062
[33 empty] | 27.9655 | 16.08 | 84 | 31 | 14.6448 | 35.69 | 58 | 3143.7931 | 10 | 103.3 | 55.5431 | -0.23759 | 20.0124 | 0 | 50.7403
[33 empty] | 28 | 16.08 | 84 | 31 | 14.6466 | 35.69 | 58 | 3128.6207 | 10 | 103.3 | 55.5403 | -0.069655 | 20.0476 | 0 | 50.8617
[33 empty] | 28 | 16.08 | 84 | 31 | 14.6562 | 35.69 | 57.7069 | 3125.6897 | 10 | 103.3 | 55.5416 | -0.14914 | 19.9276 | 0 | 50.8452
[33 empty] | 28 | 16.08 | 84 | 31 | 14.6478 | 35.69 | 58.7586 | 3128.2759 | 10 | 103.3 | 55.5231 | -0.18276 | 19.8924 | 0 | 50.8117
[33 empty] | 28 | 16.08 | 84 | 31 | 14.6624 | 35.69 | 60 | 3077.5862 | 10 | 103.3 | 55.5252 | -0.022759 | 19.9276 | 0 | 50.9203
[33 empty] | 28 | 16.08 | 84 | 31 | 14.6464 | 35.4417 | 59.4138 | 3037.5862 | 10 | 103.3 | 55.5493 | -0.12759 | 19.8924 | 0 | 50.9459
[33 empty] | 28 | 16.08 | 84 | 31 | 14.653 | 35.5383 | 59 | 3087.5862 | 10 | 103.3 | 55.5538 | -0.20448 | 19.9855 | 0 | 50.88
[33 empty] | 28 | 16.08 | 83.2414 | 31 | 14.6582 | 35.69 | 57.8276 | 3082.4138 | 10 | 103.3 | 55.56 | -0.18276 | 20.1059 | 0 | 50.7645
[33 empty] | 28 | 16.08 | 83 | 31 | 14.6777 | 35.4417 | 57 | 3076.5517 | 10 | 103.3 | 55.5352 | -0.037931 | 20.0476 | 0 | 50.8366
[33 empty] | 28 | 16.08 | 83 | 31 | 14.6473 | 35.5383 | 57 | 3156.2069 | 10 | 103.3 | 55.5355 | -0.19 | 19.9876 | 0 | 50.8021
[33 empty] | 28 | 16.08 | 83 | 31 | 14.6453 | 35.3659 | 57.5862 | 3126.8966 | 10 | 103.3 | 55.5514 | -0.23552 | 19.9628 | 0 | 50.7478
[33 empty] | 28 | 16.08 | 83 | 31 | 14.6741 | 35.29 | 59 | 3112.069 | 10 | 103.3 | 55.5631 | -0.13 | 20.0693 | 0 | 50.7886
[33 empty] | 28 | 16.08 | 83 | 31 | 14.6394 | 35.29 | 59 | 3052.7586 | 10 | 103.3 | 55.5707 | -0.13 | 19.9752 | 0 | 50.7938
[33 empty] | 28 | 16.08 | 83 | 31 | 14.6306 | 35.29 | 59 | 3017.5862 | 10 | 103.3 | 55.5769 | -0.15897 | 20.0455 | 0 | 50.7214
[33 empty] | 28 | 16.08 | 83 | 31 | 14.6254 | 35.0479 | 59 | 3089.6552 | 10 | 103.3 | 55.5348 | -0.18276 | 20.0634 | 0 | 50.6559
[33 empty] | 28 | 16.08 | 83 | 31 | 14.6356 | 34.9 | 57.8276 | 3063.7931 | 10 | 103.3 | 55.4962 | -0.022759 | 20.1631 | 0 | 50.6972
[33 empty] | 28 | 16.08 | 83 | 31 | 14.6509 | 34.9 | 57 | 3037.5862 | 10 | 103.3 | 55.5945 | -0.14207 | 19.94 | 0 | 50.7028
[33 empty] | 28 | 16.08 | 83 | 31 | 14.657 | 34.9 | 57.5862 | 3123.7931 | 10 | 103.1741 | 55.5847 | -0.20552 | 19.9524 | 0 | 50.7003
[33 empty] | 28 | 16.08 | 83 | 31 | 14.6527 | 35.1421 | 58.4138 | 3071.3793 | 10 | 103.3 | 55.5534 | -0.1131 | 19.9876 | 0 | 50.7621
[33 empty] | 28 | 16.08 | 83 | 31 | 14.6524 | 35.29 | 58.5862 | 3089.3103 | 10 | 103.3 | 55.5355 | -0.076897 | 19.9276 | 0 | 50.7907
[33 empty] | 28 | 16.08 | 83 | 31 | 14.6552 | 35.29 | 59 | 3036.5517 | 10 | 103.3 | 55.5979 | -0.17966 | 19.9069 | 0 | 50.7669
[33 empty] | 28 | 16.08 | 82.2414 | 31 | 14.6404 | 35.0479 | 58.4138 | 2987.5862 | 10 | 103.2138 | 55.6031 | -0.22069 | 19.9979 | 0 | 50.7372
[33 empty] | 28 | 16.08 | 82 | 31 | 14.6522 | 34.9 | 57.4138 | 3026.5517 | 10 | 103.1345 | 55.5403 | -0.024828 | 19.9731 | 0 | 50.8303
[33 empty] | 28 | 16.08 | 82 | 31 | 14.6327 | 34.9 | 56.5 | 3040 | 10 | 103.1103 | 55.5497 | -0.15879 | 19.881 | 0 | 50.85
[33 empty] | 28 | 16.08 | 82 | 31 | 14.6547 | 34.9 | 57 | 3105.8621 | 10 | 103 | 55.5345 | -0.17552 | 19.9255 | 0 | 50.8193
[33 empty] | 28 | 16.08 | 82 | 31 | 14.6575 | 34.6579 | 57.5862 | 3066.5517 | 10 | 103 | 55.5328 | -0.13 | 20.0248 | 0 | 50.8703
[33 empty] | 28 | 16.08 | 82 | 31 | 14.6714 | 34.7521 | 58 | 3028.6207 | 10 | 103 | 55.5593 | -0.14448 | 19.969 | 0 | 50.8286
[33 empty] | 28 | 16.08 | 82 | 31 | 14.635 | 34.6579 | 58.5862 | 3076.2069 | 10 | 103 | 55.5059 | -0.20448 | 20.0579 | 0 | 50.7441
[33 empty] | 28 | 16.08 | 82 | 31 | 14.6312 | 34.51 | 58.4138 | 3007.931 | 10 | 103 | 55.5593 | -0.22103 | 20.0745 | 0 | 50.7541
[33 empty] | 28 | 16.08 | 82 | 31 | 14.6199 | 34.7521 | 56.8276 | 3033.4483 | 10 | 103 | 55.57 | -0.1131 | 20.0493 | 0 | 50.7707
[33 empty] | 28 | 16.08 | 82 | 31 | 14.6514 | 34.779 | 56 | 3072.4138 | 10 | 103 | 55.5652 | -0.16517 | 19.9197 | 0 | 50.7229
[33 empty] | 28 | 16.08 | 82 | 31 | 14.6666 | 34.7521 | 57.1724 | 3037.2414 | 10 | 103 | 55.5617 | -0.14448 | 20.1203 | 0 | 50.6752
[33 empty] | 28 | 16.08 | 82 | 31 | 14.6509 | 34.6579 | 58 | 2977.5862 | 10 | 103 | 55.5693 | -0.17552 | 20.079 | 0 | 50.7614
[33 empty] | 28 | 16.08 | 82 | 31 | 14.6334 | 34.51 | 58 | 2954.1379 | 10 | 103 | 55.5562 | -0.14448 | 19.9483 | 0 | 50.7307
[33 empty] | 28 | 16.08 | 82 | 31 | 14.6493 | 34.51 | 58 | 3017.5862 | 10 | 103.1276 | 55.5683 | -0.19 | 19.94 | 0 | 50.6521
[33 empty] | 28 | 16.08 | 82 | 31 | 14.6621 | 34.51 | 56.8276 | 3040 | 10 | 103.2138 | 55.5631 | -0.17552 | 19.9669 | 0 | 50.5979
[33 empty] | 28 | 16.08 | 82 | 31 | 14.6288 | 34.51 | 56 | 3040 | 10 | 103.0069 | 55.5786 | -0.096207 | 20.031 | 0 | 50.6866
[33 empty] | 28 | 16.08 | 81.6207 | 31 | 14.6422 | 34.51 | 56 | 3109.8276 | 10 | 103 | 55.5759 | -0.10259 | 19.9276 | 0 | 50.6679
[33 empty] | 28 | 16.08 | 81 | 31 | 14.6013 | 34.51 | 57.1724 | 3080.3448 | 10 | 103 | 55.5786 | -0.17552 | 20.0517 | 0 | 50.6607
[33 empty] | 28 | 16.08 | 81 | 31 | 14.5927 | 34.51 | 58 | 3067.2414 | 10 | 103 | 55.5917 | -0.1131 | 20 | 0 | 50.7076
[33 empty] | 28 | 16.08 | 81 | 31 | 14.5651 | 34.51 | 58 | 2991.0345 | 10 | 103 | 55.5745 | -0.093793 | 19.8366 | 0 | 50.7493
[33 empty] | 28 | 16.08 | 81 | 31 | 14.5577 | 34.51 | 56.8276 | 2926.5517 | 10 | 103 | 55.561 | -0.17552 | 19.88 | 0 | 50.7066
[33 empty] | 28 | 16.08 | 81 | 31 | 14.5612 | 34.2679 | 56 | 3006.2069 | 10 | 103 | 55.5731 | -0.1131 | 19.9069 | 0 | 50.7072
[33 empty] | 28 | 16.08 | 81 | 31 | 14.5574 | 34.12 | 56 | 3050 | 10 | 103 | 55.5762 | -0.12828 | 19.8933 | 0 | 50.7967
[33 empty] | 28 | 16.08 | 81 | 31 | 14.5377 | 34.12 | 56.5862 | 2993.7931 | 10 | 102.9069 | 55.58 | -0.27483 | 19.9069 | 0 | 50.7155
[33 empty] | 28 | 16.08 | 81 | 31 | 14.5096 | 34.12 | 57 | 2967.5862 | 10 | 102.8138 | 55.5776 | -0.17552 | 20.0248 | 0 | 50.7048
[33 empty] | 28 | 16.08 | 81 | 31 | 14.4958 | 34.12 | 57 | 3017.5862 | 10 | 103 | 55.5893 | -0.13 | 20.0766 | 0 | 50.7938
[33 empty] | 28 | 16.08 | 81 | 31 | 14.4852 | 34.12 | 57 | 3067.5862 | 10 | 103 | 55.5852 | -0.14448 | 19.9359 | 0 | 50.7779
[33 empty] | 28 | 16.08 | 81 | 31 | 14.4853 | 34.12 | 55.8276 | 3062.4138 | 10 | 103 | 55.5421 | -0.17552 | 19.9255 | 0 | 50.6507
[33 empty] | 28 | 16.08 | 81 | 31 | 14.4811 | 34.12 | 55 | 3106.2069 | 10 | 103 | 55.6152 | -0.13 | 20.0517 | 0 | 50.6155
[33 empty] | 28 | 16.08 | 81 | 31 | 14.4711 | 34.12 | 55.5862 | 3121.3793 | 10 | 103 | 55.5772 | -0.13 | 20.0476 | 0 | 50.711
[33 empty] | 28 | 16.08 | 80.6207 | 31 | 14.4421 | 34.12 | 57.0862 | 3080.3448 | 10 | 102.8603 | 55.58 | -0.23448 | 19.9866 | 0 | 50.6452
[33 empty] | 28 | 16.08 | 80 | 31 | 14.4236 | 34.12 | 57.4138 | 3016.5517 | 10 | 103 | 55.5748 | -0.22103 | 20.1203 | 0 | 50.5793
[33 empty] | 28 | 16.08 | 80 | 31 | 14.4282 | 33.8779 | 55.8276 | 2967.5862 | 10 | 103 | 55.5938 | -0.13 | 20.079 | 0 | 50.6362
[33 empty] | 28 | 16.08 | 80 | 31 | 14.3963 | 33.73 | 55 | 3028.6207 | 10 | 102.9069 | 55.6379 | -0.14448 | 19.9359 | 0 | 50.619
[33 empty] | 28 | 16.08 | 80 | 31 | 14.4141 | 33.73 | 55 | 3048.9655 | 10 | 102.7 | 55.5986 | -0.19 | 19.9255 | 0 | 50.5869
[33 empty] | 28 | 16.08 | 80 | 31 | 14.3782 | 33.9721 | 55 | 3050.6897 | 10 | 102.7 | 55.6145 | -0.16103 | 20.0517 | 0 | 50.591
[33 empty] | 28 | 16.08 | 80 | 31 | 14.3885 | 34.12 | 56.1724 | 2977.5862 | 10 | 102.7 | 55.6548 | -0.06 | 20.0145 | 0 | 50.639
[33 empty] | 28 | 16.08 | 80 | 31 | 14.3884 | 33.804 | 57 | 2995.8621 | 10 | 102.7569 | 55.5395 | -0.11069 | 19.9069 | 0 | 50.6341
[33 empty] | 28 | 16.08 | 80 | 31 | 14.3911 | 33.73 | 55.8276 | 3040 | 10 | 103 | 55.5717 | -0.16103 | 20.0248 | 0 | 50.6393
[33 empty] | 28 | 16.08 | 80 | 31 | 14.3606 | 33.73 | 55 | 3040 | 10 | 103 | 55.58 | -0.076897 | 19.9152 | 0 | 50.649
[33 empty] | 28 | 16.08 | 80 | 31 | 14.3507 | 33.73 | 55 | 3106.2069 | 10 | 102.9069 | 55.5886 | -0.17966 | 19.8124 | 0 | 50.6366
[33 empty] | 28 | 16.08 | 80 | 31 | 14.3542 | 33.73 | 56.1724 | 3143.4483 | 10 | 102.7 | 55.6266 | -0.27483 | 19.8759 | 0 | 50.6421
[33 empty] | 28 | 16.08 | 80 | 31 | 14.3355 | 33.73 | 57 | 3063.7931 | 10 | 102.8138 | 55.611 | -0.16103 | 20.0372 | 0 | 50.6014
[33 empty] | 28 | 16.08 | 80 | 31 | 14.3107 | 33.73 | 57 | 3022.5862 | 10 | 102.8034 | 55.534 | -0.11793 | 19.9338 | 0 | 50.7195
[33 empty] | 28 | 16.08 | 80 | 31 | 14.295 | 33.73 | 55.8276 | 3008.9655 | 10 | 102.8138 | 55.58 | -0.22103 | 19.9669 | 0 | 50.6731
[33 empty] | 28 | 16.08 | 80 | 31 | 14.2921 | 33.73 | 55 | 3090 | 10 | 102.9069 | 55.6297 | -0.13 | 20.0455 | 0 | 50.619
[33 empty] | 28 | 16.08 | 80 | 31 | 14.3015 | 33.73 | 55 | 3045.8621 | 10 | 102.7 | 55.7103 | -0.13 | 19.9876 | 0 | 50.7024
[33 empty] | 28 | 16.08 | 80 | 31 | 14.2938 | 33.73 | 56.1724 | 3075.8621 | 10 | 102.7 | 55.6545 | -0.15897 | 19.9524 | 0 | 50.6721
[33 empty] | 28 | 16.08 | 80 | 31 | 14.273 | 33.73 | 57 | 3008.9655 | 9.7414 | 102.7 | 55.6007 | -0.23552 | 20.0124 | 0 | 50.5352
[33 empty] | 28 | 15.7303 | 80 | 31 | 14.2904 | 33.73 | 57 | 2965.1724 | 9.5 | 102.7 | 55.6093 | -0.16103 | 20.0745 | 0 | 50.5462
[33 empty] | 28 | 16.0598 | 80 | 31 | 14.2672 | 33.73 | 55.4138 | 3073.7931 | 9.5 | 102.8603 | 55.5959 | -0.076897 | 20.0074 | 0 | 50.5924
[33 empty] | 28 | 16.08 | 80 | 31 | 14.2396 | 33.73 | 55 | 3060 | 9.5 | 102.7 | 55.6038 | -0.17552 | 19.9069 | 0 | 50.5145
[33 empty] | 28 | 16.08 | 80 | 31 | 14.2617 | 33.73 | 56.1724 | 3098.2759 | 9.5 | 102.7 | 55.5945 | -0.13 | 19.9979 | 0 | 50.5052
[33 empty] | 28 | 16.08 | 80 | 31 | 14.2191 | 33.4817 | 56.4138 | 3025.5172 | 9.5 | 102.7 | 55.6 | -0.13 | 19.9545 | 0 | 50.4972
[33 empty] | 28 | 16.08 | 80 | 31 | 14.2314 | 33.33 | 56.5862 | 2995.1724 | 9.5 | 102.7 | 55.6 | -0.14448 | 19.851 | 0 | 50.5428
[33 empty] | 28 | 15.7303 | 80 | 31 | 14.2442 | 33.33 | 55.2414 | 3078.6207 | 9.5 | 102.7 | 55.6397 | -0.19 | 19.9503 | 0 | 50.55
[33 empty] | 28 | 15.69 | 80 | 31 | 14.2571 | 33.33 | 54.5862 | 3110 | 9.5 | 102.7 | 55.671 | -0.16103 | 20.0124 | 0 | 50.5279
[33 empty] | 28 | 15.69 | 80 | 31 | 14.2246 | 33.33 | 55 | 3135 | 9.5 | 102.7 | 55.5879 | -0.096207 | 19.9441 | 0 | 50.5803
[33 empty] | 28 | 15.69 | 80 | 31 | 14.2006 | 33.5783 | 55.5862 | 3071.3793 | 9.5 | 102.7 | 55.5862 | -0.30172 | 19.8414 | 0 | 50.5186
[33 empty] | 28 | 15.69 | 79.2414 | 31 | 14.2377 | 33.4817 | 56.5862 | 3067.2414 | 9.5 | 102.7 | 55.599 | -0.24379 | 19.9648 | 0 | 50.5638
[33 empty] | 28 | 15.69 | 79 | 31 | 14.2369 | 33.33 | 56.4138 | 3007.931 | 9.5 | 102.7 | 55.5948 | -0.069655 | 19.9979 | 0 | 50.6297
[33 empty] | 28 | 15.69 | 79 | 31 | 14.211 | 33.33 | 54.8276 | 3033.4483 | 9.5 | 102.7 | 55.61 | -0.11552 | 19.8221 | 0 | 50.6359
[33 empty] | 28 | 15.69 | 79 | 31 | 14.1867 | 33.33 | 54 | 3148.6207 | 9.5 | 102.7 | 55.5955 | -0.21483 | 19.861 | 0 | 50.6228
[33 empty] | 28 | 15.69 | 79 | 31 | 14.1941 | 33.33 | 54.8793 | 3100.5172 | 9.5 | 102.7 | 55.5802 | -0.16724 | 19.9824 | 0 | 50.6338
[33 empty] | 28 | 15.69 | 79 | 31 | 14.1722 | 33.33 | 56.4138 | 3016.5517 | 9.5 | 102.7 | 55.5993 | -0.19 | 19.8676 | 0 | 50.641
[33 empty] | 28 | 15.69 | 79 | 31 | 14.184 | 33.33 | 56 | 2951.0345 | 9.5 | 102.7 | 55.59 | -0.19 | 19.8414 | 0 | 50.5441
[33 empty] | 28 | 15.69 | 79 | 31 | 14.1883 | 33.33 | 54.8276 | 2987.5862 | 9.5 | 102.7 | 55.59 | -0.16103 | 19.9648 | 0 | 50.5003
[33 empty] | 28 | 15.69 | 79 | 31 | 14.1871 | 33.33 | 54 | 3026.5517 | 9.5 | 102.7 | 55.5872 | -0.045517 | 20.0455 | 0 | 50.59
[33 empty] | 28 | 15.69 | 79 | 31 | 14.1891 | 33.33 | 54 | 3051.0345 | 9.5 | 102.7 | 55.5993 | -0.029655 | 19.9876 | 0 | 50.5452
[33 empty] | 28 | 15.69 | 79 | 31 | 14.1622 | 33.33 | 55.1724 | 2993.7931 | 9.5 | 102.7 | 55.6041 | -0.17552 | 20.0007 | 0 | 50.51
[33 empty] | 28 | 15.69 | 79 | 31 | 14.2124 | 33.33 | 56 | 2995.1724 | 9.5 | 102.7 | 55.5955 | -0.13793 | 20.1321 | 0 | 50.4541
[33 empty] | 28 | 15.69 | 79 | 31 | 14.1941 | 33.33 | 55.4138 | 3065 | 9.5 | 102.7 | 55.5814 | -0.03431 | 19.9617 | 0 | 50.4583
[33 empty] | 28 | 15.69 | 79 | 31 | 14.2059 | 33.33 | 54 | 3067.5862 | 9.5 | 102.7 | 55.6038 | -0.1131 | 19.9255 | 0 | 50.4093
[33 empty] | 28 | 15.69 | 79 | 31 | 14.1725 | 33.33 | 54 | 3101.0345 | 9.5 | 102.7 | 55.6162 | -0.06 | 20.0662 | 0 | 50.3634
[33 empty] | 28 | 15.69 | 79 | 31 | 14.1788 | 33.33 | 55.1724 | 3043.7931 | 9.5 | 102.7 | 55.6045 | -0.06 | 20.079 | 0 | 50.4648
[33 empty] | 28 | 15.69 | 79 | 31 | 14.1948 | 33.33 | 56 | 3017.5862 | 9.5 | 102.7 | 55.6069 | -0.093793 | 19.9359 | 0 | 50.459
[33 empty] | 28 | 15.69 | 79 | 31 | 14.1814 | 33.33 | 56.5862 | 3078.6207 | 9.5 | 102.7 | 55.5897 | -0.19 | 19.8924 | 0 | 50.4224
[33 empty] | 28 | 15.69 | 79 | 31 | 14.1751 | 33.33 | 54.6207 | 3105.5172 | 9.5 | 102.7 | 55.5978 | -0.11052 | 19.9162 | 0 | 50.4653
[33 empty] | 28 | 15.69 | 79 | 31 | 14.2028 | 33.33 | 54 | 3107.931 | 9.5 | 102.7 | 55.6 | -0.093793 | 19.7852 | 0 | 50.4845
[33 empty] | 28 | 15.69 | 79 | 31 | 14.1904 | 33.33 | 55.1724 | 3090 | 9.5 | 102.7 | 55.5969 | -0.17552 | 19.9231 | 0 | 50.4645
[33 empty] | 28 | 15.69 | 79 | 31 | 14.1854 | 33.33 | 56 | 3100.6897 | 9.5 | 102.7 | 55.5931 | -0.1131 | 20.0517 | 0 | 50.4969
[33 empty] | 28 | 15.69 | 79 | 31 | 14.201 | 33.33 | 56 | 3016.5517 | 9.5 | 102.7 | 55.5969 | -0.076897 | 20.0331 | 0 | 50.5445
[33 empty] | 28 | 15.69 | 79 | 31 | 14.2107 | 33.33 | 54.8276 | 2978.6207 | 9.5 | 102.7 | 55.6014 | -0.13 | 19.9297 | 0 | 50.5052
[33 empty] | 28 | 15.69 | 79 | 31 | 14.1636 | 33.33 | 54 | 3010 | 9.5 | 102.7 | 55.6334 | -0.14448 | 19.88 | 0 | 50.4914
[33 empty] | 28 | 15.69 | 79 | 31 | 14.1422 | 33.33 | 54 | 3071.8966 | 9.5 | 102.7 | 55.6024 | -0.11897 | 19.9752 | 0 | 50.5331
[33 empty] | 28 | 15.69 | 79 | 31 | 14.129 | 33.33 | 55.1724 | 3007.5862 | 9.5 | 102.7 | 55.5955 | -0.13 | 19.9421 | 0 | 50.5359
[33 empty] | 28 | 15.69 | 79 | 31 | 14.156 | 33.33 | 56 | 2967.5862 | 9.5 | 102.7 | 55.5914 | -0.14448 | 19.9524 | 0 | 50.4379
[33 empty] | 28 | 15.69 | 79 | 31 | 14.0904 | 33.33 | 56 | 3028.6207 | 9.5 | 102.7 | 55.581 | -0.13793 | 20.0124 | 0 | 50.3834
[33 empty] | 28 | 15.69 | 79 | 31 | 14.149 | 33.33 | 54.8276 | 3048.9655 | 9.5 | 102.7 | 55.59 | -0.0062069 | 20.0145 | 0 | 50.4693
[33 empty] | 28 | 15.69 | 79 | 31 | 14.174 | 33.33 | 54 | 3067.5862 | 9.5 | 102.7 | 55.59 | -0.07931 | 19.8883 | 0 | 50.4324
[33 empty] | 28 | 15.69 | 79 | 31 | 14.1985 | 33.33 | 54 | 3139.3103 | 9.5 | 102.7 | 55.5828 | -0.17552 | 19.9069 | 0 | 50.3869
[33 empty] | 28 | 15.69 | 79 | 31 | 14.1565 | 33.33 | 54.5862 | 3056.5517 | 9.5 | 102.7 | 55.5817 | -0.095 | 20.0433 | 0 | 50.3988
[33 empty] | 28 | 15.69 | 79 | 31 | 14.1446 | 33.0879 | 56 | 3067.2414 | 9.5 | 102.7 | 55.5934 | -0.13 | 19.9028 | 0 | 50.3903
[33 empty] | 28 | 15.69 | 79 | 31 | 14.1534 | 32.94 | 56 | 2980.3448 | 9.5 | 102.7 | 55.6293 | -0.14448 | 19.9524 | 0 | 50.3128
[33 empty] | 28 | 15.69 | 79 | 31 | 14.1401 | 32.94 | 54.8276 | 3038.6207 | 9.5 | 102.7 | 55.6752 | -0.16103 | 20.0124 | 0 | 50.3421
[33 empty] | 28 | 15.69 | 79 | 31 | 14.1572 | 33.1821 | 54 | 3104.8276 | 9.5 | 102.7 | 55.6055 | -0.06 | 19.9855 | 0 | 50.399
[33 empty] | 28 | 15.69 | 79 | 31 | 14.1492 | 33.33 | 54 | 3048.9655 | 9.5 | 102.7 | 55.6 | -0.11552 | 19.7624 | 0 | 50.4124
[33 empty] | 28 | 15.69 | 79 | 31 | 14.1719 | 33.33 | 54 | 3050.6897 | 9.5 | 102.7 | 55.6 | -0.21483 | 19.8134 | 0 | 50.3676
[33 empty] | 28 | 15.69 | 79 | 31 | 14.1792 | 33.33 | 55.2931 | 2955.8621 | 9.5 | 102.7 | 55.5947 | -0.095 | 19.9948 | 0 | 50.3866
[33 empty] | 28 | 15.69 | 79 | 31 | 14.1669 | 33.33 | 55.5862 | 3017.5862 | 9.5 | 102.7 | 55.5962 | -0.14448 | 19.9876 | 0 | 50.461
[33 empty] | 28 | 15.69 | 79 | 31 | 14.1808 | 33.33 | 56 | 3078.6207 | 9.5 | 102.7 | 55.61 | -0.17552 | 19.94 | 0 | 50.419
[33 empty] | 28 | 15.69 | 79 | 31 | 14.1793 | 33.33 | 54.8276 | 3071.3793 | 9.5 | 102.7 | 55.6003 | -0.1131 | 19.94 | 0 | 50.3476
[33 empty] | 28 | 15.69 | 79 | 31 | 14.1848 | 33.0879 | 54 | 3078.6207 | 9.5 | 102.7 | 55.5993 | -0.045517 | 19.9276 | 0 | 50.4207
[33 empty] | 28 | 15.69 | 79 | 31 | 14.2217 | 33.1821 | 54 | 3082.4138 | 9.5 | 102.7 | 55.59 | -0.029655 | 19.8924 | 0 | 50.44
[33 empty] | 28 | 15.69 | 79 | 31 | 14.1972 | 33.33 | 54 | 3060 | 9.5 | 102.5828 | 55.5983 | -0.17552 | 19.9669 | 0 | 50.4321
[33 empty] | 28 | 15.69 | 79 | 31 | 14.2109 | 33.33 | 55.5862 | 3033.6207 | 9.5 | 102.5948 | 55.6047 | -0.11897 | 20.0528 | 0 | 50.4507
[33 empty] | 28 | 15.69 | 79 | 31 | 14.1682 | 33.33 | 56 | 2937.5862 | 9.5 | 102.7 | 55.6 | -0.13 | 19.9876 | 0 | 50.4403
[33 empty] | 28 | 15.69 | 79 | 31 | 14.1733 | 33.33 | 56 | 3031.7241 | 9.5 | 102.7 | 55.6134 | -0.13 | 19.9524 | 0 | 50.3534
[33 empty] | 28 | 15.69 | 79 | 31 | 14.179 | 33.33 | 54.8276 | 3034.8276 | 9.5 | 102.7 | 55.6176 | -0.096207 | 20.0124 | 0 | 50.309
[33 empty] | 28 | 15.69 | 79 | 31 | 14.2142 | 33.33 | 54 | 3028.6207 | 9.5 | 102.7 | 55.6017 | 0 | 20.0476 | 0 | 50.3845
[33 empty] | 28 | 15.69 | 79 | 31 | 14.1794 | 33.33 | 54 | 3115.1724 | 9.5 | 102.7 | 55.59 | -0.065517 | 19.9876 | 0 | 50.3059
[33 empty] | 28 | 15.69 | 79 | 31 | 14.1979 | 33.0879 | 54 | 3093.7931 | 9.5 | 102.7 | 55.5983 | -0.26241 | 19.9855 | 0 | 50.2738
[33 empty] | 28.2328 | 15.69 | 79 | 31 | 14.2019 | 32.94 | 55.0862 | 3038.6207 | 9.5 | 102.7 | 55.6069 | -0.17552 | 20.0393 | 0 | 50.2745
[33 empty] | 28.5 | 15.69 | 79 | 31 | 14.1752 | 33.1821 | 56 | 2980 | 9.5 | 102.7 | 55.6069 | -0.093793 | 19.9669 | 0 | 50.2952
[33 empty] | 28.5 | 15.69 | 79 | 31 | 14.1502 | 33.0879 | 55.4138 | 2917.5862 | 9.5 | 102.7 | 55.5876 | -0.17552 | 20.0579 | 0 | 50.2572
[33 empty] | 28.0345 | 15.69 | 79 | 31 | 14.2232 | 33.1821 | 54.4138 | 3006.2069 | 9.5 | 102.7 | 55.571 | -0.13 | 20.0331 | 0 | 50.2331
[33 empty] | 28 | 15.69 | 79 | 31 | 14.1731 | 33.33 | 54 | 3032.4138 | 9.5 | 102.7 | 55.5769 | -0.13 | 19.9297 | 0 | 50.3266
[33 empty] | 28 | 15.69 | 79 | 31 | 14.1766 | 33.33 | 54 | 3037.5862 | 9.5 | 102.7 | 55.579 | -0.15897 | 19.88 | 0 | 50.3359
[33 empty] | 28 | 15.69 | 79 | 31 | 14.1793 | 33.135 | 54.2931 | 3079.4828 | 9.5 | 102.7 | 55.5984 | -0.19828 | 19.9659 | 0 | 50.2552
[33 empty] | 28 | 15.69 | 79 | 31 | 14.1895 | 33.0879 | 55 | 3040 | 9.5 | 102.7 | 55.6031 | -0.06 | 19.8883 | 0 | 50.3452
[33 empty] | 28 | 15.69 | 79 | 31 | 14.1868 | 33.1821 | 55.5862 | 3078.2759 | 9.5 | 102.7 | 55.61 | -0.093793 | 19.8655 | 0 | 50.3566
[33 empty] | 28 | 15.69 | 79 | 31 | 14.1689 | 33.33 | 56 | 3000 | 9.5 | 102.7 | 55.6083 | -0.19 | 19.861 | 0 | 50.37
[33 empty] | 28 | 15.69 | 79 | 31 | 14.2054 | 33.33 | 55.4138 | 2981.7241 | 9.5 | 102.7 | 55.5845 | -0.16103 | 19.9917 | 0 | 50.35
[33 empty] | 28 | 15.69 | 79 | 31 | 14.2156 | 33.33 | 54.4138 | 2995.8621 | 9.5 | 102.7 | 55.581 | -0.06 | 19.9545 | 0 | 50.4017
[33 empty] | 28 | 15.69 | 79 | 31 | 14.181 | 33.0879 | 53.4138 | 3015.1724 | 9.5 | 102.7 | 55.6069 | -0.13241 | 19.8341 | 0 | 50.3852
[33 empty] | 28 | 15.69 | 79 | 31 | 14.1625 | 33.135 | 53.5 | 3068.2759 | 9.5 | 102.7 | 55.6091 | -0.16103 | 19.9752 | 0 | 50.2952
[33 empty] | 28.4655 | 15.69 | 79 | 31 | 14.1814 | 32.94 | 54.1724 | 3018.2759 | 9.5 | 102.7 | 55.6 | -0.1131 | 19.9297 | 0 | 50.3579
[33 empty] | 28.0345 | 15.69 | 79 | 31 | 14.1638 | 33.1821 | 55 | 2987.5862 | 9.5 | 102.7 | 55.6041 | -0.11552 | 19.88 | 0 | 50.3062
[33 empty] | 28 | 15.69 | 79 | 31 | 14.163 | 33.0879 | 55.5862 | 3053.7931 | 9.5 | 102.7 | 55.5731 | -0.22931 | 19.9703 | 0 | 50.2607
[33 empty] | 28 | 15.69 | 79 | 31 | 14.1714 | 33.1821 | 56 | 2980.3448 | 9.5 | 102.7 | 55.5455 | -0.19 | 20.19 | 0 | 50.2817
[33 empty] | 28 | 15.69 | 79 | 31 | 14.2103 | 33.0879 | 54.8276 | 3066.2069 | 9.5 | 102.7 | 55.5921 | -0.17552 | 20.0428 | 0 | 50.3234
[33 empty] | 28 | 15.69 | 79 | 31 | 14.1936 | 32.94 | 54 | 3143.7931 | 9.5 | 102.7 | 55.5586 | -0.17966 | 19.9421 | 0 | 50.2714
[33 empty] | 28 | 15.69 | 79 | 31 | 14.1383 | 32.94 | 53.2069 | 3041.7241 | 9.5 | 102.7 | 55.6034 | -0.19517 | 20.0372 | 0 | 50.1934
[33 empty] | 28 | 15.69 | 79 | 31 | 14.1438 | 33.1821 | 54.7586 | 3098.2759 | 9.5 | 102.7 | 55.5893 | -0.13 | 19.9752 | 0 | 50.2379
[33 empty] | 28 | 15.69 | 79 | 31 | 14.1701 | 33.0879 | 55.4138 | 3025.8621 | 9.5 | 102.7 | 55.5724 | -0.15897 | 19.8945 | 0 | 50.2248
[33 empty] | 28 | 15.69 | 79 | 31 | 14.1853 | 32.94 | 55 | 3022.4138 | 9.5 | 102.7 | 55.5683 | -0.23552 | 19.9524 | 0 | 50.1786
[33 empty] | 28 | 15.69 | 79 | 31 | 14.1841 | 33.1821 | 55.5862 | 3100.6897 | 9.5 | 102.7 | 55.5886 | -0.16103 | 20 | 0 | 50.2359
[33 empty] | 28 | 15.69 | 79 | 31 | 14.1605 | 33.33 | 56 | 2978.2759 | 9.5 | 102.7 | 55.5852 | -0.076897 | 19.9731 | 0 | 50.2848
[33 empty] | 28 | 15.69 | 79 | 31 | 14.1225 | 33.014 | 54.1207 | 3086.7241 | 9.5 | 102.7 | 55.5834 | -0.17966 | 19.8643 | 0 | 50.2414
[33 empty] | 28 | 15.69 | 79 | 31 | 14.1739 | 33.1821 | 53 | 3040 | 9.5 | 102.7 | 55.6169 | -0.067241 | 19.9648 | 0 | 50.2
[33 empty] | 28 | 15.69 | 79 | 31 | 14.1723 | 33.33 | 53.5862 | 3051.0345 | 9.5 | 102.7 | 55.601 | -0.06 | 19.8821 | 0 | 50.3145
[33 empty] | 28 | 15.69 | 79 | 31 | 14.1502 | 33.0879 | 55.1724 | 3125.8621 | 9.5 | 102.7 | 55.6062 | -0.13241 | 19.88 | 0 | 50.3072
[33 empty] | 28 | 15.69 | 79 | 31 | 14.1797 | 32.94 | 55.4138 | 3048.2759 | 9.5 | 102.7 | 55.6031 | -0.25207 | 19.94 | 0 | 50.2772
[33 empty] | 28 | 15.69 | 79 | 31 | 14.183 | 32.94 | 55.5862 | 3022.4138 | 9.5 | 102.7 | 55.5897 | -0.11931 | 20.0669 | 0 | 50.3452
[33 empty] | 28 | 15.69 | 79 | 31 | 14.0936 | 32.94 | 56 | 3089.6552 | 9.5 | 102.7 | 55.6193 | -0.045517 | 19.9483 | 0 | 50.39
[33 empty] | 28 | 15.69 | 79 | 31 | 14.1107 | 32.94 | 55.4138 | 3007.5862 | 9.5 | 102.7 | 55.5655 | -0.065517 | 19.9524 | 0 | 50.3028
[33 empty] | 28 | 15.69 | 79 | 31 | 14.1383 | 33.135 | 53.7069 | 3052.4138 | 9.5 | 102.7 | 55.6362 | -0.16431 | 20.0228 | 0 | 50.2445
[33 empty] | 28 | 15.69 | 79 | 31 | 14.1491 | 33.1821 | 53.4138 | 3080.3448 | 9.5 | 102.7 | 55.671 | -0.16103 | 19.9297 | 0 | 50.3
[33 empty] | 28 | 15.69 | 79 | 31 | 14.1217 | 33.0879 | 53.5862 | 3040 | 9.5 | 102.7 | 55.6045 | -0.13241 | 19.9255 | 0 | 50.2331
[33 empty] | 28 | 15.69 | 79 | 31 | 14.1202 | 32.94 | 55.1724 | 2984.8276 | 9.5 | 102.7 | 55.6069 | -0.23552 | 20.0662 | 0 | 50.1538
[33 empty] | 28 | 15.69 | 79 | 31 | 14.1027 | 32.94 | 55.4138 | 2940 | 9.5 | 102.7 | 55.6083 | -0.086552 | 20.1155 | 0 | 50.2255
[33 empty] | 28 | 15.69 | 79 | 31 | 14.1214 | 32.94 | 55 | 2995.1724 | 9.5 | 102.5828 | 55.6169 | -0.13 | 20.0331 | 0 | 50.2386
[33 empty] | 28 | 15.69 | 79 | 31 | 14.0798 | 32.94 | 55.5862 | 3067.5862 | 9.5 | 102.4897 | 55.5969 | -0.15897 | 19.9297 | 0 | 50.161
[33 empty] | 28 | 15.69 | 79 | 31 | 14.0853 | 32.94 | 53.6207 | 3075 | 9.5 | 102.5362 | 55.6429 | -0.15069 | 20.0034 | 0 | 50.1017
[33 empty] | 28 | 15.69 | 79 | 31 | 14.0748 | 32.94 | 53.5862 | 3101.0345 | 9.5 | 102.7 | 55.5979 | -0.17552 | 19.9607 | 0 | 50.1648
[33 empty] | 28 | 15.69 | 79 | 31 | 14.0395 | 33.1821 | 53.4138 | 3054.8276 | 9.5 | 102.7 | 55.5993 | -0.15897 | 20 | 0 | 50.1403
[33 empty] | 28 | 15.69 | 79 | 31 | 14.0413 | 33.0879 | 54.1724 | 3053.7931 | 9.5 | 102.7 | 55.59 | -0.18276 | 20.0269 | 0 | 50.0607
[33 empty] | 28 | 15.69 | 79 | 31 | 14.0698 | 32.94 | 55.5862 | 2991.0345 | 9.5 | 102.7 | 55.5593 | -0.0082759 | 20.0766 | 0 | 50.1772
[33 empty] | 28 | 15.69 | 79 | 31 | 14.0913 | 32.94 | 55.4138 | 2954.1379 | 9.5 | 102.5828 | 55.5331 | -0.062414 | 19.9214 | 0 | 50.1886
[33 empty] | 28 | 15.69 | 78.1207 | 31 | 14.0426 | 32.819 | 54.4138 | 3034.3103 | 9.5 | 102.5362 | 55.584 | -0.20017 | 19.9043 | 0 | 50.1428
[33 empty] | 28.4655 | 15.69 | 78 | 31 | 14.1052 | 32.55 | 53 | 3060 | 9.5 | 102.4 | 55.5897 | -0.010345 | 20.031 | 0 | 50.24
[33 empty] | 28.5 | 15.69 | 78 | 31 | 14.073 | 32.55 | 53 | 3060 | 9.5 | 102.4 | 55.5983 | -0.062414 | 19.9297 | 0 | 50.3048
[33 empty] | 28.0345 | 15.69 | 78 | 31 | 14.0126 | 32.55 | 53 | 3032.4138 | 9.5 | 102.4 | 55.6107 | -0.15897 | 19.9255 | 0 | 50.2683
[33 empty] | 28.4655 | 15.69 | 78 | 31 | 13.9511 | 32.55 | 53 | 3026.5517 | 9.5 | 102.4897 | 55.6103 | -0.20034 | 20.0517 | 0 | 50.1779
[33 empty] | 28.5 | 15.69 | 78 | 31 | 14.0536 | 32.55 | 54.1724 | 3050.6897 | 9.5 | 102.5828 | 55.5897 | -0.10103 | 20.0145 | 0 | 50.2707
[33 empty] | 28.0345 | 15.69 | 78 | 31 | 14.0303 | 32.55 | 55 | 2966.5517 | 9.5 | 102.4 | 55.5607 | -0.19 | 19.8738 | 0 | 50.249
[33 empty] | 28.25 | 15.69 | 78 | 31 | 14.0126 | 32.55 | 54.2069 | 2966.3793 | 9.5 | 102.4 | 55.5893 | -0.23138 | 19.9124 | 0 | 50.1355
[33 empty] | 28 | 15.69 | 78 | 31 | 13.9981 | 32.55 | 53.4138 | 3012.4138 | 9.5 | 102.4 | 55.6483 | -0.086552 | 20.1059 | 0 | 50.1962
[33 empty] | 28.4655 | 15.69 | 78 | 31 | 13.9743 | 32.55 | 53 | 3017.5862 | 9.5 | 102.4 | 55.6072 | -0.14448 | 20.0476 | 0 | 50.2197
[33 empty] | 28.0345 | 15.69 | 78 | 31 | 14.0164 | 32.55 | 53 | 3106.2069 | 9.5 | 102.4 | 55.5983 | -0.20448 | 20.0124 | 0 | 50.1579
[33 empty] | 28.4655 | 15.69 | 78 | 31 | 14.004 | 32.55 | 53 | 3121.3793 | 9.5 | 102.4 | 55.5876 | -0.18276 | 20.0745 | 0 | 50.0614
[33 empty] | 28.0345 | 15.69 | 78 | 31 | 14.0047 | 32.55 | 53.5862 | 3062.4138 | 9.5 | 102.4 | 55.5486 | -0.022759 | 20.0641 | 0 | 50.0866
[33 empty] | 28 | 15.69 | 78 | 31 | 14.0052 | 32.55 | 54.5862 | 3067.2414 | 9.5 | 102.4 | 55.6266 | -0.12759 | 19.9172 | 0 | 50.0907
[33 empty] | 28 | 15.69 | 78 | 31 | 13.9444 | 32.55 | 55 | 2954.3103 | 9.5 | 102.4 | 55.656 | -0.19362 | 20.0509 | 0 | 50.0448
[33 empty] | 28 | 15.69 | 78 | 31 | 13.9416 | 32.55 | 53.2414 | 3031.7241 | 9.5 | 102.4897 | 55.621 | -0.0082759 | 20.1403 | 0 | 50.1121
[33 empty] | 28.4655 | 15.69 | 78 | 31 | 13.9543 | 32.55 | 52.5862 | 3062.4138 | 9.5 | 102.5828 | 55.6162 | -0.062414 | 19.9814 | 0 | 50.0666
[33 empty] | 28.0345 | 15.69 | 78 | 31 | 13.9479 | 32.55 | 52.4138 | 3040 | 9.5 | 102.4 | 55.62 | -0.14448 | 19.8945 | 0 | 50.0428
[33 empty] | 28.4655 | 15.69 | 78 | 31 | 13.9121 | 32.55 | 52.5862 | 3089.6552 | 9.5 | 102.4 | 55.6117 | -0.13793 | 19.94 | 0 | 50.0121
[33 empty] | 28.0345 | 15.69 | 78 | 31 | 13.9218 | 32.55 | 53.5862 | 3091.3793 | 9.5 | 102.4 | 55.5948 | -0.035862 | 19.8924 | 0 | 50.1231
[33 empty] | 28 | 15.69 | 78 | 31 | 13.9125 | 32.55 | 54 | 3048.9655 | 9.5 | 102.4 | 55.6379 | -0.16103 | 19.8059 | 0 | 50.1728
[33 empty] | 28 | 15.69 | 78 | 31 | 13.9527 | 32.55 | 54.7931 | 3023.7931 | 9.5 | 102.4448 | 55.6336 | -0.14121 | 20.0083 | 0 | 50.11
[33 empty] | 28 | 15.69 | 78 | 31 | 13.8811 | 32.55 | 53.2414 | 3076.8966 | 9.5 | 102.7 | 55.6093 | -0.035862 | 20.0145 | 0 | 50.1503
[33 empty] | 28 | 15.69 | 78 | 31 | 13.94 | 32.55 | 52.5862 | 3108.9655 | 9.5 | 102.5828 | 55.6103 | -0.16103 | 19.8738 | 0 | 50.1331
[33 empty] | 28 | 15.69 | 78 | 31 | 13.8875 | 32.55 | 52.4138 | 3026.5517 | 9.5 | 102.4 | 55.6562 | -0.15897 | 19.861 | 0 | 50.1407
[33 empty] | 28 | 15.69 | 78 | 31 | 13.8456 | 32.55 | 52 | 3051.0345 | 9.5 | 102.4 | 55.6883 | -0.22103 | 20.0041 | 0 | 50.1828
[33 empty] | 28 | 15.69 | 78 | 31 | 13.8651 | 32.55 | 53.7586 | 2993.7931 | 9.5 | 102.4 | 55.6214 | -0.1131 | 20.0145 | 0 | 50.2107
[33 empty] | 28 | 15.69 | 77.2414 | 31 | 13.8797 | 32.55 | 54.4138 | 2940 | 9.5 | 102.4 | 55.589 | -0.076897 | 19.9152 | 0 | 50.2217
[33 empty] | 28 | 15.69 | 77 | 31 | 13.8747 | 32.55 | 54.2931 | 3023.1034 | 9.5 | 102.4 | 55.5898 | -0.17966 | 20.0307 | 0 | 50.1009
[33 empty] | 28 | 15.69 | 77 | 31 | 13.797 | 32.55 | 53.8276 | 3076.5517 | 9.5 | 102.4897 | 55.6097 | -0.084138 | 20.179 | 0 | 50.1228
[33 empty] | 28 | 15.69 | 77 | 31 | 13.8468 | 32.7921 | 53 | 3090 | 9.5 | 102.5828 | 55.6007 | -0.14448 | 20.0103 | 0 | 50.101
[33 empty] | 28 | 15.69 | 77 | 31 | 13.7545 | 32.94 | 53 | 3128.6207 | 9.5 | 102.4897 | 55.649 | -0.20448 | 20.0124 | 0 | 50.0821
[33 empty] | 28 | 15.69 | 77 | 31 | 13.8193 | 32.94 | 53 | 3104.8276 | 9.5 | 102.5828 | 55.6666 | -0.20034 | 20.0745 | 0 | 49.9534
[33 empty] | 28 | 15.69 | 77 | 31 | 13.7987 | 32.94 | 54.1724 | 3059.6552 | 9.5 | 102.4 | 55.6145 | -0.067241 | 20.0986 | 0 | 50.0121
[33 empty] | 28 | 15.69 | 77 | 31 | 13.8053 | 32.94 | 55 | 2977.5862 | 9.5 | 102.4 | 55.6076 | -0.076897 | 19.9897 | 0 | 50.0048
[33 empty] | 28 | 15.69 | 77 | 31 | 13.8143 | 32.94 | 55 | 2987.5862 | 9.5 | 102.4448 | 55.6248 | -0.14121 | 19.9824 | 0 | 49.9093
[33 empty] | 28 | 15.69 | 77 | 31 | 13.7741 | 32.94 | 53.8276 | 3054.1379 | 9.5 | 102.7 | 55.5466 | -0.0062069 | 20.0145 | 0 | 50.0314
[33 empty] | 28 | 15.69 | 77 | 31 | 13.7659 | 32.6979 | 53 | 3090 | 9.5 | 102.7 | 55.5224 | -0.07931 | 19.8883 | 0 | 50.0507
[33 empty] | 28 | 15.69 | 77 | 31 | 13.7916 | 32.7921 | 53 | 3139.6552 | 9.5 | 102.7 | 55.6179 | -0.17552 | 19.9069 | 0 | 50.0217
[33 empty] | 28 | 15.69 | 77 | 31 | 13.7781 | 32.94 | 53 | 3152.4138 | 9.5 | 102.5828 | 55.62 | -0.096207 | 20.0103 | 0 | 49.9845
[33 empty] | 28 | 15.69 | 77 | 31 | 13.7707 | 32.94 | 54.1724 | 3107.931 | 9.5 | 102.4897 | 55.6169 | 0 | 20.0145 | 0 | 50.0352
[33 empty] | 28 | 15.69 | 77 | 31 | 13.7376 | 32.94 | 55 | 3048.6207 | 9.5 | 102.7 | 55.6236 | -0.1419 | 19.8976 | 0 | 50.0422
[33 empty] | 28 | 15.69 | 77 | 31 | 13.705 | 32.94 | 55 | 2967.931 | 9.5 | 102.7 | 55.7055 | -0.22103 | 19.9979 | 0 | 50.0807
[33 empty] | 28 | 15.69 | 77 | 31 | 13.7059 | 32.94 | 53.8276 | 3083.4483 | 9.5 | 102.7 | 55.63 | -0.13 | 19.9393 | 0 | 50.1248
[33 empty] | 28 | 15.69 | 77 | 31 | 13.7062 | 33.1821 | 53 | 3104.8276 | 9.5 | 102.7 | 55.5779 | -0.14448 | 19.7872 | 0 | 50.1407
[33 empty] | 28 | 15.69 | 77 | 31 | 13.6916 | 33.0879 | 53 | 3098.6207 | 9.5 | 102.7 | 55.6486 | -0.19 | 19.9376 | 0 | 50.1214
[33 empty] | 28 | 15.69 | 77 | 31 | 13.7061 | 32.94 | 53 | 3157.5862 | 9.5 | 102.7 | 55.5759 | -0.16103 | 20.1179 | 0 | 50.0455
[33 empty] | 28 | 15.69 | 77 | 31 | 13.6882 | 32.94 | 54.1724 | 3168.9655 | 9.5 | 102.7 | 55.5938 | -0.076897 | 20.079 | 0 | 50.1241
[33 empty] | 28 | 15.69 | 77 | 31 | 13.6611 | 33.135 | 55 | 3099.8276 | 9.5 | 102.4914 | 55.5421 | -0.17448 | 19.9503 | 0 | 50.0457
[33 empty] | 28 | 15.69 | 77 | 31 | 13.6672 | 32.94 | 55 | 3050 | 9.5 | 102.4897 | 55.5641 | -0.20034 | 20.0124 | 0 | 49.9517
[33 empty] | 28 | 15.69 | 76.2414 | 31 | 13.6504 | 32.94 | 53.8276 | 3004.1379 | 9.5 | 102.5828 | 55.5379 | -0.067241 | 20.0331 | 0 | 50.0224
[33 empty] | 28 | 15.69 | 76 | 31 | 13.6661 | 32.94 | 53 | 3067.5862 | 9.5 | 102.4 | 55.5986 | -0.093793 | 19.9545 | 0 | 50.0166
[33 empty] | 28 | 15.69 | 76 | 31 | 13.6974 | 32.94 | 53 | 3101.0345 | 9.5 | 102.4897 | 55.5759 | -0.17552 | 20.0269 | 0 | 49.951
[33 empty] | 28 | 15.69 | 76 | 31 | 13.6398 | 32.94 | 53 | 3121.0345 | 9.5 | 102.5828 | 55.5717 | -0.1131 | 20.1131 | 0 | 49.8848
[33 empty] | 28 | 15.69 | 76 | 31 | 13.6532 | 32.94 | 54.1724 | 3201.3793 | 9.5 | 102.4 | 55.6603 | -0.06 | 20.0331 | 0 | 49.9448
[33 empty] | 28 | 15.69 | 76 | 31 | 13.63 | 32.94 | 55 | 3099.3103 | 9.5 | 102.5948 | 55.5395 | -0.13466 | 19.9183 | 0 | 49.8809
[33 empty] | 28 | 15.69 | 76 | 31 | 13.6119 | 32.94 | 55 | 3118.9655 | 9.5 | 102.7 | 55.6121 | -0.1131 | 19.9979 | 0 | 49.9114
[33 empty] | 28 | 15.69 | 76 | 31 | 13.5761 | 32.94 | 53.8276 | 3110 | 9.5 | 102.7 | 55.6869 | -0.076897 | 19.9545 | 0 | 49.9652
[33 empty] | 28 | 15.69 | 76 | 31 | 13.5648 | 32.94 | 53 | 3148.6207 | 9.5 | 102.7 | 55.6766 | -0.15897 | 19.8341 | 0 | 49.9786
[33 empty] | 28 | 15.69 | 76 | 31 | 13.5543 | 32.6979 | 53 | 3196.5517 | 9.5 | 102.5828 | 55.609 | -0.22103 | 19.9069 | 0 | 49.9314
[33 empty] | 28 | 15.69 | 76 | 31 | 13.5591 | 32.7921 | 53 | 3165.8621 | 9.5 | 102.4897 | 55.6328 | -0.14448 | 19.9979 | 0 | 49.8817
[33 empty] | 28 | 15.69 | 76 | 31 | 13.5697 | 32.94 | 54.1724 | 3118.9655 | 9.5 | 102.5828 | 55.6528 | -0.16103 | 19.9731 | 0 | 50.02
[33 empty] | 28 | 15.69 | 76 | 31 | 13.5564 | 32.94 | 55 | 3044.4828 | 9.5 | 102.4448 | 55.6953 | -0.13466 | 19.8945 | 0 | 49.99
[33 empty] | 28 | 15.69 | 76 | 31 | 13.5636 | 32.94 | 55 | 3101.0345 | 9.5 | 102.5828 | 55.6293 | -0.13 | 19.9855 | 0 | 49.9345
[33 empty] | 28 | 15.69 | 76 | 31 | 13.5261 | 32.94 | 53.8276 | 3098.9655 | 9.5 | 102.4 | 55.6393 | -0.13 | 19.9276 | 0 | 50.061
[33 empty] | 28 | 15.69 | 76 | 31 | 13.5182 | 32.94 | 53 | 3112.069 | 9.5 | 102.4 | 55.6645 | -0.15897 | 19.8924 | 0 | 50.0603
[33 empty] | 28 | 15.69 | 76 | 31 | 13.5254 | 32.94 | 53 | 3185.1724 | 9.5 | 102.4 | 55.6824 | -0.22103 | 19.9855 | 0 | 49.961
[33 empty] | 28 | 15.69 | 76 | 31 | 13.5237 | 32.94 | 53 | 3174.8276 | 9.5 | 102.4897 | 55.6514 | -0.1131 | 20.089 | 0 | 49.9986
[33 empty] | 28 | 15.69 | 76 | 31 | 13.4885 | 32.6979 | 53.5862 | 3107.931 | 9.5 | 102.5828 | 55.6714 | -0.045517 | 19.9566 | 0 | 49.9938
[33 empty] | 28 | 15.69 | 76 | 31 | 13.5336 | 32.55 | 54.7931 | 3127.931 | 9.5 | 102.4 | 55.6228 | -0.10259 | 19.8798 | 0 | 49.9266
[33 empty] | 28 | 15.69 | 76 | 31 | 13.5002 | 32.7921 | 55 | 3054.1379 | 9.5 | 102.4 | 55.6131 | -0.13793 | 20.0662 | 0 | 49.8817
[33 empty] | 27.5345 | 15.69 | 76 | 31 | 13.4711 | 32.94 | 53.8276 | 3090 | 9.5 | 102.4897 | 55.6138 | -0.0062069 | 20.0986 | 0 | 49.921
[33 empty] | 27.9655 | 15.69 | 76 | 31 | 13.4439 | 32.94 | 53 | 3128.6207 | 9.5 | 102.7 | 55.5924 | -0.10103 | 19.9752 | 0 | 49.8628
[33 empty] | 28 | 15.69 | 76 | 31 | 13.4537 | 32.94 | 53 | 3143.4483 | 9.5 | 102.5828 | 55.5903 | -0.19414 | 19.9421 | 0 | 49.7631
[33 empty] | 27.5345 | 15.69 | 75.2414 | 31 | 13.4788 | 32.94 | 54.1724 | 3184.8276 | 9.5 | 102.4 | 55.6224 | -0.067241 | 20.0669 | 0 | 49.7893
[33 empty] | 27.75 | 15.69 | 75 | 31 | 13.4879 | 32.94 | 55 | 3131.3793 | 9.5 | 102.4448 | 55.6164 | -0.087759 | 19.9441 | 0 | 49.8855
[33 empty] | 27.5 | 15.69 | 75 | 31 | 13.4436 | 32.94 | 55 | 3141.3793 | 9.5 | 102.5828 | 55.5948 | -0.21483 | 19.9524 | 0 | 49.8183
[33 empty] | 27.9655 | 15.69 | 75 | 31 | 13.3917 | 32.6979 | 53.2414 | 3121.0345 | 9.5 | 102.4 | 55.6162 | -0.14448 | 19.9876 | 0 | 49.8186
[33 empty] | 28 | 15.69 | 75 | 31 | 13.5268 | 32.55 | 52 | 3157.5862 | 9.5 | 102.4 | 55.6293 | -0.17552 | 19.9276 | 0 | 49.94
[33 empty] | 28 | 15.69 | 75 | 31 | 13.4456 | 32.55 | 52 | 3207.5862 | 9.5 | 102.4 | 55.62 | -0.15897 | 19.8655 | 0 | 49.911
[33 empty] | 28 | 15.69 | 75 | 31 | 13.447 | 32.55 | 52 | 3191.3793 | 9.5 | 102.4 | 55.62 | -0.20034 | 19.861 | 0 | 49.8597
[33 empty] | 28 | 15.69 | 75 | 31 | 13.4178 | 32.3079 | 53.1724 | 3160 | 9.5 | 102.4 | 55.62 | -0.084138 | 19.9648 | 0 | 49.9066
[33 empty] | 28 | 15.69 | 75 | 31 | 13.37 | 32.476 | 54 | 3066.8966 | 9.5 | 102.4 | 55.6131 | -0.11431 | 19.8738 | 0 | 49.9367
[33 empty] | 28 | 15.69 | 75 | 31 | 13.4043 | 32.55 | 52.8276 | 3089.6552 | 9.5 | 102.4 | 55.6231 | -0.22931 | 19.8759 | 0 | 49.8693
[33 empty] | 28 | 15.69 | 75 | 31 | 13.3746 | 32.55 | 52 | 3118.9655 | 9.5 | 102.4 | 55.6269 | -0.16103 | 20.0372 | 0 | 49.9217
[33 empty] | 28 | 15.69 | 75 | 31 | 13.3823 | 32.55 | 52 | 3121.0345 | 9.5 | 102.4 | 55.62 | -0.076897 | 19.9731 | 0 | 49.9807
[33 empty] | 28 | 15.69 | 75 | 31 | 13.3555 | 32.55 | 52 | 3157.5862 | 9.5 | 102.4 | 55.5872 | -0.15897 | 19.8821 | 0 | 49.9676
[33 empty] | 28 | 15.69 | 75 | 31 | 13.3438 | 32.55 | 53.1724 | 3102.7586 | 9.5 | 102.4 | 55.5576 | -0.18276 | 19.9255 | 0 | 49.8121
[33 empty] | 28 | 15.69 | 75 | 31 | 13.3879 | 32.55 | 54 | 3089.6552 | 9.5 | 102.4 | 55.6093 | -0.0082759 | 20.0393 | 0 | 49.8297
[33 empty] | 28 | 15.69 | 75 | 31 | 13.3493 | 32.55 | 53.9138 | 3091.5517 | 9.5 | 102.4 | 55.6131 | -0.080517 | 19.97 | 0 | 49.899
[33 empty] | 28 | 15.69 | 75 | 31 | 13.337 | 32.55 | 52 | 3083.4483 | 9.5 | 102.4 | 55.6097 | -0.19414 | 20.0476 | 0 | 49.7776
[33 empty] | 28 | 15.69 | 75 | 31 | 13.2923 | 32.55 | 52 | 3198.6207 | 9.5 | 102.4 | 55.6038 | -0.067241 | 20.1341 | 0 | 49.7562
[33 empty] | 27.5345 | 15.69 | 75 | 31 | 13.3342 | 32.55 | 52 | 3191.3793 | 9.5 | 102.4 | 55.62 | -0.045517 | 19.9959 | 0 | 49.8472
[33 empty] | 27.9655 | 15.69 | 75 | 31 | 13.3483 | 32.55 | 53.7586 | 3170.6897 | 9.5 | 102.4 | 55.6231 | -0.065517 | 19.94 | 0 | 49.7955
[33 empty] | 28 | 15.69 | 75 | 31 | 13.3552 | 32.55 | 54.4138 | 3086.5517 | 9.5 | 102.4 | 55.63 | -0.24172 | 19.9669 | 0 | 49.6555
[33 empty] | 28 | 15.69 | 75 | 31 | 13.3013 | 32.55 | 54 | 3026.8966 | 9.5 | 102.4 | 55.6228 | -0.13621 | 20.0124 | 0 | 49.69
[33 empty] | 27.7672 | 15.69 | 75 | 31 | 13.2988 | 32.55 | 52.4138 | 3169.1379 | 9.5 | 102.4 | 55.6171 | -0.12276 | 19.8841 | 0 | 49.8071
[33 empty] | 27.9655 | 15.69 | 75 | 31 | 13.3052 | 32.55 | 52 | 3110 | 9.5 | 102.4 | 55.62 | -0.23552 | 19.9069 | 0 | 49.7183
[33 empty] | 28 | 15.69 | 75 | 31 | 13.2207 | 32.55 | 52 | 3164.8276 | 9.5 | 102.4 | 55.62 | -0.069655 | 19.971 | 0 | 49.7941
[33 empty] | 27.5345 | 15.69 | 75 | 31 | 13.2478 | 32.55 | 53.1724 | 3100.3448 | 9.5 | 102.4 | 55.62 | -0.076897 | 19.8676 | 0 | 49.8269
[33 empty] | 27.5 | 15.69 | 75 | 31 | 13.2473 | 32.55 | 54 | 3103.4483 | 9.5 | 102.4 | 55.619 | -0.15897 | 19.81 | 0 | 49.8148
[33 empty] | 27.9655 | 15.69 | 75 | 31 | 13.2466 | 32.3079 | 54 | 3141.3793 | 9.5 | 102.4 | 55.6203 | -0.22103 | 19.861 | 0 | 49.7607
[33 empty] | 27.5345 | 15.69 | 74.2414 | 31 | 13.2493 | 32.16 | 52.8276 | 3121.0345 | 9.5 | 102.4 | 55.6338 | -0.1131 | 19.9917 | 0 | 49.821
[33 empty] | 27.7328 | 15.69 | 74 | 31 | 13.2634 | 32.355 | 52 | 3207.5862 | 9.5 | 102.4 | 55.62 | -0.087759 | 19.9576 | 0 | 49.8509
[33 empty] | 27.5345 | 15.69 | 74 | 31 | 13.2214 | 32.16 | 53.1724 | 3152.7586 | 9.5 | 102.4 | 55.6262 | -0.17655 | 19.9255 | 0 | 49.7807
[33 empty] | 27.5 | 15.69 | 74 | 31 | 13.2306 | 32.4021 | 54 | 3139.3103 | 9.5 | 102.4 | 55.6341 | -0.0082759 | 20.0393 | 0 | 49.8728
[33 empty] | 27.5 | 15.69 | 74 | 31 | 13.2024 | 32.55 | 54 | 3086.5517 | 9.5 | 102.4 | 55.6193 | 0 | 19.9731 | 0 | 49.8686
[33 empty] | 27.5 | 15.69 | 74 | 31 | 13.2318 | 32.55 | 54 | 3037.5862 | 9.5 | 102.4 | 55.6255 | -0.10103 | 19.8945 | 0 | 49.84
[33 empty] | 27.5 | 15.69 | 74 | 31 | 13.203 | 32.55 | 52.8276 | 3098.6207 | 9.5 | 102.4 | 55.62 | -0.19414 | 19.9855 | 0 | 49.7531
[33 empty] | 27.5 | 15.69 | 74 | 31 | 13.2202 | 32.55 | 52 | 3146.5517 | 9.5 | 102.4 | 55.62 | -0.067241 | 20.089 | 0 | 49.7317
[33 empty] | 27.5 | 15.69 | 74 | 31 | 13.2398 | 32.429 | 52.5862 | 3113.1034 | 9.5 | 102.4 | 55.62 | -0.087759 | 19.9348 | 0 | 49.7797
[33 empty] | 27.5 | 15.69 | 74 | 31 | 13.2171 | 32.4021 | 54 | 3017.5862 | 9.5 | 102.4 | 55.62 | -0.21483 | 19.9524 | 0 | 49.6476
[33 empty] | 27.5 | 15.69 | 74 | 31 | 13.1881 | 32.55 | 54 | 3078.6207 | 9.5 | 102.4 | 55.6114 | -0.14448 | 19.9876 | 0 | 49.6479
[33 empty] | 27.5 | 15.69 | 74 | 31 | 13.2184 | 32.55 | 52.8276 | 3137.5862 | 9.5 | 102.4 | 55.6041 | -0.16103 | 19.9524 | 0 | 49.7145
[33 empty] | 27.5 | 15.69 | 74 | 31 | 13.1637 | 32.55 | 52 | 3187.5862 | 9.5 | 102.4897 | 55.62 | -0.11552 | 19.9876 | 0 | 49.6914
[33 empty] | 27.5 | 15.69 | 74 | 31 | 13.2097 | 32.3079 | 52 | 3276.2069 | 9.5 | 102.5828 | 55.6159 | -0.19414 | 19.9669 | 0 | 49.6
[33 empty] | 27.5 | 15.69 | 74 | 31 | 13.1887 | 32.476 | 53.5862 | 3195.6897 | 9.5 | 102.4 | 55.62 | -0.10707 | 20 | 0 | 49.6976
[33 empty] | 27.5 | 15.69 | 74 | 31 | 13.1846 | 32.55 | 54 | 3142.069 | 9.5 | 102.4 | 55.62 | -0.15897 | 19.8341 | 0 | 49.7024
[33 empty] | 27.5 | 15.69 | 74 | 31 | 13.1297 | 32.55 | 54 | 3127.931 | 9.5 | 102.4 | 55.62 | -0.22103 | 19.9255 | 0 | 49.6055
[33 empty] | 27.5 | 15.69 | 74 | 31 | 13.1679 | 32.3079 | 52.8276 | 3170 | 9.5 | 102.4 | 55.6103 | -0.096207 | 20.0248 | 0 | 49.6545
[33 empty] | 27.5 | 15.69 | 74 | 31 | 13.1304 | 32.4021 | 52 | 3243.4483 | 9.5 | 102.4 | 55.6028 | 0 | 19.9297 | 0 | 49.7414
[33 empty] | 27.5 | 15.69 | 74 | 31 | 13.1296 | 32.55 | 52 | 3163.7931 | 9.5 | 102.4 | 55.62 | -0.10103 | 19.9069 | 0 | 49.7366
[33 empty] | 27.5 | 15.69 | 74 | 31 | 13.0978 | 32.55 | 53.1724 | 3137.5862 | 9.5 | 102.4 | 55.62 | -0.17655 | 20.0455 | 0 | 49.6659
[33 empty] | 27.5 | 15.69 | 74 | 31 | 13.143 | 32.55 | 54 | 3067.069 | 9.5 | 102.4 | 55.6226 | -0.026897 | 20.0281 | 0 | 49.7666
[33 empty] | 27.5 | 15.69 | 74 | 31 | 13.1714 | 32.55 | 52.8276 | 3144.4828 | 9.5 | 102.4 | 55.6338 | -0.11552 | 19.88 | 0 | 49.781
[33 empty] | 27.5 | 15.69 | 74 | 31 | 13.1379 | 32.3079 | 52 | 3174.8276 | 9.5 | 102.4 | 55.62 | -0.17655 | 19.9255 | 0 | 49.7228
[33 empty] | 27.5 | 15.69 | 74 | 31 | 13.1667 | 32.8862 | 52.5862 | 3185.1724 | 9.7586 | 102.4 | 55.62 | -0.0082759 | 20.0062 | 0 | 49.7262
[33 empty] | 27.0345 | 15.69 | 74 | 31 | 13.1211 | 33.5783 | 53.5862 | 3284.8276 | 10 | 102.4 | 55.6228 | -0.031034 | 19.9007 | 0 | 49.7731
[33 empty] | 27 | 15.69 | 74 | 31 | 13.1191 | 33.4817 | 55.1724 | 3236.5517 | 10 | 102.4897 | 55.6034 | -0.045862 | 19.9669 | 0 | 49.7438
[33 empty] | 27 | 15.69 | 74 | 31 | 13.1312 | 33.5783 | 56 | 3215.1724 | 10 | 102.5828 | 55.5817 | -0.20655 | 20.0724 | 0 | 49.6583
[33 empty] | 27 | 15.69 | 74 | 31 | 13.0864 | 33.73 | 56 | 3218.7931 | 10 | 102.5948 | 55.599 | -0.15276 | 19.9834 | 0 | 49.6841
[33 empty] | 27 | 15.69 | 74 | 31 | 13.0972 | 33.4817 | 54.8276 | 3192.4138 | 10 | 102.7 | 55.599 | -0.11552 | 19.9276 | 0 | 49.6424
[33 empty] | 27 | 15.69 | 74 | 31 | 13.1075 | 33.5783 | 54 | 3287.5862 | 10 | 102.5828 | 55.6038 | -0.19414 | 19.9255 | 0 | 49.5779
[33 empty] | 27 | 15.69 | 74 | 31 | 13.1034 | 33.4817 | 54 | 3310 | 10 | 102.4 | 55.5703 | -0.084138 | 20.0248 | 0 | 49.5893
[33 empty] | 27 | 15.69 | 74 | 31 | 13.1003 | 33.5783 | 55.1724 | 3282.4138 | 10 | 102.4897 | 55.59 | -0.13 | 19.9421 | 0 | 49.6262
[33 empty] | 27 | 15.69 | 74 | 31 | 13.1277 | 33.73 | 56 | 3188.2759 | 10 | 102.7 | 55.6231 | -0.15897 | 19.9524 | 0 | 49.5859
[33 empty] | 27 | 15.69 | 74 | 31 | 13.1479 | 33.4817 | 55.4138 | 3174.1379 | 10 | 102.7 | 55.6645 | -0.22103 | 20.0476 | 0 | 49.4986
[33 empty] | 27 | 15.69 | 74 | 31 | 13.0947 | 33.53 | 54.2069 | 3236.7241 | 10 | 102.5362 | 55.616 | -0.07931 | 19.9978 | 0 | 49.5407
[33 empty] | 27 | 15.69 | 74 | 31 | 13.0817 | 33.5783 | 54 | 3224.1379 | 10 | 102.7 | 55.5745 | -0.045862 | 19.88 | 0 | 49.6197
[33 empty] | 27 | 15.69 | 74 | 31 | 13.0828 | 33.4817 | 54 | 3309.3103 | 10 | 102.7 | 55.5803 | -0.16828 | 19.9069 | 0 | 49.5738
[33 empty] | 27 | 15.69 | 74 | 31 | 13.0734 | 33.5783 | 55.1724 | 3245.5172 | 10 | 102.7 | 55.6634 | -0.0082759 | 19.971 | 0 | 49.6276
[33 empty] | 27 | 15.69 | 74 | 31 | 13.0828 | 33.73 | 56 | 3226.2069 | 10 | 102.5828 | 55.5638 | -0.062414 | 19.8676 | 0 | 49.6586
[33 empty] | 27 | 15.69 | 74 | 31 | 13.0951 | 33.73 | 56 | 3279.6552 | 10 | 102.4 | 55.51 | -0.15897 | 19.8245 | 0 | 49.6483
[33 empty] | 27 | 15.69 | 74 | 31 | 13.09 | 33.4817 | 56 | 3159.3103 | 10 | 102.4897 | 55.5155 | -0.20034 | 19.9069 | 0 | 49.6
[33 empty] | 27 | 15.69 | 74 | 30.6379 | 13.0826 | 33.6541 | 54.4138 | 3239.8276 | 10 | 102.7 | 55.6378 | -0.063621 | 19.9266 | 0 | 49.6705
[33 empty] | 27 | 15.69 | 74 | 30.7241 | 13.0891 | 33.73 | 54 | 3311.3793 | 10 | 102.5828 | 55.6534 | -0.13241 | 19.9069 | 0 | 49.6948
[33 empty] | 27 | 15.69 | 74 | 30.2759 | 13.1035 | 33.73 | 55.1724 | 3279.6552 | 10 | 102.4 | 55.6045 | -0.21862 | 20.0455 | 0 | 49.61
[33 empty] | 27 | 15.69 | 74 | 30 | 13.1077 | 33.73 | 56 | 3197.5862 | 10 | 102.4897 | 55.5562 | -0.04 | 20.1183 | 0 | 49.631
[33 empty] | 27 | 15.69 | 74 | 30 | 13.1309 | 33.73 | 56 | 3146.5517 | 10 | 102.7 | 55.5331 | -0.16103 | 19.9503 | 0 | 49.6648
[33 empty] | 27 | 15.69 | 74 | 30 | 13.0858 | 33.73 | 56 | 3215.1724 | 10 | 102.7 | 55.5986 | -0.15897 | 19.94 | 0 | 49.5979
[33 empty] | 27 | 15.69 | 73.2414 | 30 | 13.0845 | 33.73 | 54.8276 | 3232.4138 | 10 | 102.7 | 55.6017 | -0.20034 | 19.9669 | 0 | 49.5314
[33 empty] | 27 | 15.69 | 73.8793 | 30 | 13.1139 | 33.73 | 54 | 3297.4138 | 10 | 102.7 | 55.6541 | -0.098621 | 20.0455 | 0 | 49.5797
[33 empty] | 27 | 15.69 | 73.2414 | 30 | 13.0716 | 33.73 | 55.1724 | 3361.3793 | 10 | 102.5828 | 55.6024 | -0.11552 | 19.969 | 0 | 49.5583
[33 empty] | 27 | 15.69 | 73.7586 | 30 | 13.0806 | 33.73 | 56 | 3274.8276 | 10 | 102.4 | 55.5783 | -0.21483 | 20.0893 | 0 | 49.4862
[33 empty] | 27 | 15.69 | 74 | 30 | 13.0885 | 33.4817 | 56 | 3273.7931 | 10 | 102.4 | 55.6 | -0.096207 | 20.1403 | 0 | 49.4903
[33 empty] | 27 | 15.69 | 73.2414 | 30 | 13.0872 | 33.5783 | 56 | 3172.7586 | 10 | 102.4897 | 55.5686 | -0.014483 | 19.9814 | 0 | 49.5183
[33 empty] | 27 | 15.69 | 73 | 30 | 13.0702 | 33.73 | 54.8276 | 3208.6207 | 10 | 102.5828 | 55.4952 | -0.14207 | 19.8676 | 0 | 49.4934
[33 empty] | 27 | 15.69 | 73 | 30 | 13.0528 | 33.6059 | 54 | 3312.4138 | 10 | 102.4 | 55.596 | -0.095517 | 19.9702 | 0 | 49.4459
[33 empty] | 27 | 15.69 | 73 | 30 | 13.0728 | 33.33 | 55.1724 | 3246.5517 | 10 | 102.4 | 55.5503 | -0.062414 | 19.8903 | 0 | 49.5169
[33 empty] | 27 | 15.69 | 73 | 30 | 13.0667 | 33.5783 | 56 | 3188.2759 | 10 | 102.4897 | 55.5797 | -0.17966 | 19.8924 | 0 | 49.541
[33 empty] | 27 | 15.69 | 73 | 30 | 13.0583 | 33.4817 | 56 | 3185.1724 | 10 | 102.5828 | 55.5938 | -0.22069 | 19.9669 | 0 | 49.4593
[33 empty] | 27 | 15.69 | 73 | 30 | 13.0338 | 33.5783 | 56 | 3257.5862 | 10 | 102.4897 | 55.6403 | -0.010345 | 20.0124 | 0 | 49.4993
[33 empty] | 27 | 15.69 | 73 | 30 | 13.0679 | 33.73 | 54.8276 | 3224.8276 | 10 | 102.5828 | 55.6579 | -0.031034 | 19.8569 | 0 | 49.5386
[33 empty] | 27 | 15.69 | 73 | 30 | 13.0556 | 33.73 | 54 | 3251.7241 | 10 | 102.4897 | 55.6179 | -0.045862 | 19.7997 | 0 | 49.5655
[33 empty] | 27 | 15.69 | 73 | 30 | 13.0354 | 33.6059 | 54.5862 | 3325.5172 | 10 | 102.4914 | 55.6429 | -0.135 | 19.9721 | 0 | 49.574
[33 empty] | 27 | 15.69 | 73 | 30 | 13.0298 | 33.5783 | 56 | 3263.7931 | 10 | 102.4 | 55.5676 | -0.1131 | 20 | 0 | 49.6148
[33 empty] | 27 | 15.69 | 73 | 30 | 13.0107 | 33.73 | 56 | 3248.2759 | 10 | 102.4 | 55.5576 | -0.11552 | 19.9876 | 0 | 49.5303
[33 empty] | 27 | 15.69 | 73 | 30 | 12.9784 | 33.73 | 56 | 3175.8621 | 10 | 102.4897 | 55.5834 | -0.21483 | 20.0007 | 0 | 49.4821
[33 empty] | 27 | 15.69 | 73 | 30 | 13.0245 | 33.73 | 54.8276 | 3249.6552 | 10 | 102.5828 | 55.5369 | -0.096207 | 20.1162 | 0 | 49.4886
[33 empty] | 27 | 15.69 | 73 | 30 | 13.0741 | 33.73 | 54 | 3313.7931 | 10 | 102.4897 | 55.5762 | -0.014483 | 19.9379 | 0 | 49.521
[33 empty] | 27 | 15.69 | 73 | 30 | 13.0626 | 33.73 | 54 | 3243.4483 | 10 | 102.5828 | 55.5272 | -0.14207 | 19.9069 | 0 | 49.5214
[33 empty] | 27 | 15.69 | 73 | 30 | 13.0111 | 33.73 | 54.5862 | 3227.4138 | 10 | 102.4448 | 55.6483 | -0.11034 | 20.1278 | 0 | 49.4226
[33 empty] | 27 | 15.69 | 73 | 30 | 13.0393 | 33.4817 | 56 | 3174.1379 | 10 | 102.5828 | 55.639 | -0.14655 | 20.0241 | 0 | 49.4607
[33 empty] | 27 | 15.69 | 73 | 30 | 13.0293 | 33.5783 | 56 | 3248.6207 | 10 | 102.4 | 55.7134 | -0.11552 | 19.8883 | 0 | 49.3848
[33 empty] | 27 | 15.69 | 73 | 30 | 13.0096 | 33.73 | 54.8276 | 3280 | 10 | 102.4897 | 55.6986 | -0.17655 | 19.9255 | 0 | 49.3048
[33 empty] | 27 | 15.69 | 73 | 30 | 13.0666 | 33.73 | 54 | 3280 | 10 | 102.7 | 55.6593 | -0.022759 | 20.0062 | 0 | 49.381
[33 empty] | 27 | 15.69 | 73 | 30 | 13.0384 | 33.73 | 54 | 3346.2069 | 10 | 102.5828 | 55.6107 | -0.07931 | 19.8738 | 0 | 49.4086
[33 empty] | 27 | 15.69 | 73 | 30 | 13.0008 | 33.73 | 54 | 3372.4138 | 10 | 102.4 | 55.6403 | -0.065517 | 19.8245 | 0 | 49.3914
[33 empty] | 27 | 15.69 | 73 | 30 | 13.0489 | 33.73 | 55.5862 | 3278.9655 | 10 | 102.5362 | 55.6241 | -0.10931 | 19.996 | 0 | 49.4072
[33 empty] | 27 | 15.69 | 73 | 30 | 13.0145 | 33.73 | 56 | 3238.2759 | 10 | 102.4897 | 55.5579 | -0.045517 | 19.8759 | 0 | 49.4621
[33 empty] | 27 | 15.69 | 73 | 30 | 13.0326 | 33.73 | 56 | 3207.5862 | 10 | 102.7 | 55.6041 | -0.13241 | 19.8414 | 0 | 49.4417
[33 empty] | 27 | 15.69 | 73 | 30 | 13.0003 | 33.4817 | 54.8276 | 3257.5862 | 10 | 102.5828 | 55.6107 | -0.21862 | 19.9648 | 0 | 49.3579
[33 empty] | 27 | 15.69 | 73 | 30 | 13.039 | 33.5783 | 54 | 3280 | 10 | 102.4897 | 55.631 | -0.024828 | 20.031 | 0 | 49.4666
[33 empty] | 27 | 15.69 | 73 | 30 | 13.024 | 33.73 | 54 | 3307.5862 | 10 | 102.5828 | 55.5717 | -0.096207 | 19.9297 | 0 | 49.5062
[33 empty] | 27 | 15.69 | 73 | 30 | 12.982 | 33.73 | 55.1724 | 3384.8276 | 10 | 102.4 | 55.5659 | -0.13241 | 19.9069 | 0 | 49.4845
[33 empty] | 27 | 15.69 | 73 | 30 | 13.046 | 33.6059 | 55.2069 | 3248.2759 | 10 | 102.4448 | 55.5821 | -0.19414 | 20.029 | 0 | 49.4367
[33 empty] | 27 | 15.69 | 73 | 30 | 13.0113 | 33.33 | 55.5862 | 3271.0345 | 10 | 102.7 | 55.5138 | -0.1131 | 19.9876 | 0 | 49.5066
[33 empty] | 27 | 15.69 | 73 | 30 | 12.9933 | 33.5783 | 54.8276 | 3280 | 10 | 102.7 | 55.5683 | -0.13241 | 19.94 | 0 | 49.4617
[33 empty] | 27 | 15.69 | 73 | 30 | 13.0435 | 33.73 | 54 | 3307.5862 | 10 | 102.7 | 55.5634 | -0.23552 | 20.0007 | 0 | 49.3414
[33 empty] | 27 | 15.69 | 73 | 30 | 13.0578 | 33.73 | 54 | 3318.9655 | 10 | 102.5828 | 55.62 | -0.10345 | 20.1162 | 0 | 49.3555
[33 empty] | 27 | 15.69 | 73 | 30 | 12.9923 | 33.73 | 53.4138 | 3293.4483 | 9.7414 | 102.4 | 55.6569 | -0.17552 | 19.9772 | 0 | 49.41
[33 empty] | 27.4655 | 15.69 | 73 | 30 | 12.9638 | 32.7517 | 53.5862 | 3241.0345 | 9.5 | 102.4 | 55.6783 | -0.17966 | 20.0579 | 0 | 49.3438
[33 empty] | 27.5 | 15.69 | 73 | 30 | 12.9563 | 32.355 | 54 | 3068.9655 | 9.5 | 102.4 | 55.6193 | -0.16207 | 20.0866 | 0 | 49.271
[33 empty] | 27.5 | 15.69 | 73 | 30 | 12.955 | 32.16 | 52.8276 | 3170 | 9.5 | 102.4 | 55.6217 | -0.1131 | 19.9566 | 0 | 49.3379
[33 empty] | 27.0345 | 15.69 | 73 | 30 | 13.008 | 32.16 | 52 | 3260 | 9.5 | 102.4 | 55.6255 | -0.11552 | 19.8341 | 0 | 49.3117
[33 empty] | 27.4655 | 15.69 | 73 | 30 | 13.0189 | 32.16 | 52 | 3204.8276 | 9.5 | 102.4 | 55.6193 | -0.17655 | 19.9545 | 0 | 49.2366
[33 empty] | 27.5 | 15.69 | 73 | 30 | 12.9589 | 32.16 | 53.1724 | 3104.8276 | 9.5 | 102.4 | 55.62 | -0.0082759 | 20.13 | 0 | 49.331
[33 empty] | 27.5 | 15.69 | 73 | 30 | 12.968 | 32.16 | 54 | 3060.3448 | 9.5 | 102.4 | 55.6303 | -0.045517 | 19.9814 | 0 | 49.34
[33 empty] | 27.5 | 15.69 | 73 | 30 | 12.944 | 32.16 | 54 | 3190 | 9.5 | 102.4 | 55.6143 | -0.18397 | 19.9234 | 0 | 49.2798
[33 empty] | 27.5 | 15.69 | 73 | 30 | 12.9485 | 32.4021 | 52.8276 | 3205.1724 | 9.5 | 102.4 | 55.6152 | -0.069655 | 19.9876 | 0 | 49.3431
[33 empty] | 27.5 | 15.69 | 73 | 30 | 12.9698 | 32.3079 | 52 | 3242.4138 | 9.5 | 102.4 | 55.6483 | -0.06 | 19.9276 | 0 | 49.3766
[33 empty] | 27.5 | 15.69 | 73 | 30 | 12.9719 | 32.16 | 52 | 3254.8276 | 9.5 | 102.4 | 55.6417 | -0.11552 | 19.88 | 0 | 49.3334
[33 empty] | 27.0345 | 15.69 | 73 | 30 | 12.9877 | 32.4021 | 53.1724 | 3193.4483 | 9.5 | 102.4 | 55.6293 | -0.19414 | 19.94 | 0 | 49.3376
[33 empty] | 27.4655 | 15.69 | 73 | 30 | 12.9879 | 32.3079 | 54 | 3207.2414 | 9.5 | 102.2552 | 55.62 | -0.067241 | 20.0521 | 0 | 49.3934
[33 empty] | 27.0345 | 15.69 | 73 | 30 | 12.9443 | 32.16 | 54 | 3125.5172 | 9.5 | 102.1724 | 55.6131 | -0.06 | 19.8903 | 0 | 49.4062
[33 empty] | 27 | 15.69 | 73 | 30 | 12.9178 | 32.16 | 52.4138 | 3138.6207 | 9.5 | 102.3948 | 55.6178 | -0.15483 | 19.9297 | 0 | 49.3731
[33 empty] | 27 | 15.69 | 73 | 30 | 12.9392 | 32.16 | 52 | 3207.5862 | 9.5 | 102.4 | 55.6824 | -0.084138 | 20.0124 | 0 | 49.3745
[33 empty] | 27 | 15.69 | 73 | 30 | 12.9443 | 32.4021 | 52 | 3218.6207 | 9.5 | 102.4 | 55.6276 | -0.1131 | 19.8883 | 0 | 49.3824
[33 empty] | 27 | 15.69 | 73 | 30 | 12.927 | 32.3079 | 53.1724 | 3116.5517 | 9.5 | 102.4 | 55.6228 | -0.093793 | 19.94 | 0 | 49.3169
[33 empty] | 27 | 15.69 | 73 | 30 | 12.9691 | 32.4021 | 54 | 3067.5862 | 9.5 | 102.4 | 55.6317 | -0.16103 | 20.1303 | 0 | 49.2283
[33 empty] | 27 | 15.69 | 73 | 30 | 12.9343 | 32.55 | 54 | 3139.6552 | 9.5 | 102.4 | 55.5869 | -0.076897 | 20.1266 | 0 | 49.35
[33 empty] | 27 | 15.69 | 73 | 30 | 12.906 | 32.3079 | 52.8276 | 3235.1724 | 9.5 | 102.4 | 55.5676 | -0.1131 | 19.9503 | 0 | 49.3541
[33 empty] | 27 | 15.69 | 73 | 30 | 12.8973 | 32.281 | 52 | 3268.7931 | 9.5 | 102.4 | 55.6659 | -0.17552 | 19.9897 | 0 | 49.194
[33 empty] | 27 | 15.69 | 73 | 30 | 12.8705 | 32.55 | 52 | 3263.7931 | 9.5 | 102.4 | 55.6124 | -0.010345 | 20.0766 | 0 | 49.2203
[33 empty] | 27 | 15.69 | 72.2414 | 30 | 12.8998 | 32.55 | 53.1724 | 3166.2069 | 9.5 | 102.4 | 55.6262 | -0.045517 | 19.9483 | 0 | 49.2686
[33 empty] | 27 | 15.69 | 72 | 30 | 12.9023 | 32.55 | 54 | 3212.069 | 9.5 | 102.4 | 55.6348 | -0.11552 | 19.94 | 0 | 49.2166
[33 empty] | 27 | 15.69 | 72 | 30 | 12.8553 | 32.55 | 54 | 3148.2759 | 9.5 | 102.4 | 55.62 | -0.17655 | 19.9669 | 0 | 49.1193
[33 empty] | 27 | 15.69 | 72 | 30 | 12.8767 | 32.3079 | 52.8276 | 3210.3448 | 9.5 | 102.4 | 55.6286 | -0.022759 | 20.031 | 0 | 49.2114
[33 empty] | 27 | 15.69 | 72 | 30 | 12.871 | 32.4021 | 52 | 3228.9655 | 9.5 | 102.4 | 55.6683 | -0.1131 | 19.9297 | 0 | 49.21
[33 empty] | 27 | 15.69 | 72 | 30 | 12.8362 | 32.55 | 52 | 3221.2069 | 9.5 | 102.4 | 55.6528 | -0.20017 | 19.9586 | 0 | 49.2195
[33 empty] | 27 | 15.69 | 72 | 30 | 12.8807 | 32.55 | 53.1724 | 3158.9655 | 9.5 | 102.4 | 55.6255 | -0.024828 | 20.0331 | 0 | 49.2666
[33 empty] | 27 | 15.69 | 72 | 30 | 12.9151 | 32.55 | 54 | 3098.6207 | 9.5 | 102.4 | 55.6114 | -0.1131 | 19.9297 | 0 | 49.3103
[33 empty] | 27 | 15.69 | 72 | 30 | 12.842 | 32.55 | 54 | 3185.1724 | 9.5 | 102.4 | 55.6017 | -0.15897 | 19.9069 | 0 | 49.2534
[33 empty] | 27 | 15.69 | 72 | 30 | 12.7721 | 32.55 | 52.8276 | 3202.4138 | 9.5 | 102.4 | 55.6159 | -0.18276 | 20.0248 | 0 | 49.1866
[33 empty] | 27 | 15.69 | 72 | 30 | 12.8189 | 32.55 | 52 | 3207.931 | 9.5 | 102.4 | 55.6476 | -0.037931 | 20.0617 | 0 | 49.2721
[33 empty] | 27 | 15.69 | 72 | 30 | 12.8724 | 32.55 | 52 | 3312.4138 | 9.5 | 102.4 | 55.6862 | -0.16103 | 19.9028 | 0 | 49.3338
[33 empty] | 27 | 15.69 | 72 | 30 | 12.8077 | 32.55 | 52.5862 | 3273.1034 | 9.5 | 102.4 | 55.6222 | -0.17966 | 20.0197 | 0 | 49.2166
[33 empty] | 27 | 15.69 | 72 | 30 | 12.8303 | 32.55 | 54 | 3248.2759 | 9.5 | 102.4 | 55.6062 | -0.067241 | 20.079 | 0 | 49.2997
[33 empty] | 27 | 15.69 | 72 | 30 | 12.8363 | 32.55 | 54 | 3186.8966 | 9.5 | 102.4 | 55.5917 | -0.045517 | 19.9359 | 0 | 49.3017
[33 empty] | 27 | 15.69 | 72 | 30 | 12.7909 | 32.55 | 52.8276 | 3258.2759 | 9.5 | 102.4 | 55.6193 | -0.065517 | 19.9069 | 0 | 49.2359
[33 empty] | 27 | 15.69 | 72 | 30 | 12.7997 | 32.55 | 52 | 3297.5862 | 9.5 | 102.4 | 55.6514 | -0.20828 | 20.0248 | 0 | 49.0821
[33 empty] | 27 | 15.69 | 72 | 30 | 12.8196 | 32.55 | 52 | 3230 | 9.5 | 102.4 | 55.6748 | -0.010345 | 20.0962 | 0 | 49.1838
[33 empty] | 27 | 15.69 | 72 | 30 | 12.7876 | 32.55 | 52.5862 | 3202.5862 | 9.5 | 102.4 | 55.61 | -0.080517 | 19.9514 | 0 | 49.1624
[33 empty] | 27 | 15.69 | 72 | 30 | 12.8128 | 32.55 | 54 | 3117.2414 | 9.5 | 102.4 | 55.62 | -0.17655 | 20.0831 | 0 | 49.0421
[33 empty] | 27 | 15.69 | 72 | 30 | 12.8184 | 32.3079 | 54 | 3207.5862 | 9.5 | 102.4 | 55.62 | -0.022759 | 20.1403 | 0 | 49.0779
[33 empty] | 27 | 15.69 | 72 | 30 | 12.7585 | 32.4021 | 52.8276 | 3257.5862 | 9.5 | 102.4 | 55.62 | -0.096207 | 19.9959 | 0 | 49.1503
[33 empty] | 27 | 15.69 | 72 | 30 | 12.7681 | 32.55 | 52 | 3280 | 9.5 | 102.4 | 55.6155 | -0.13241 | 19.9276 | 0 | 49.0986
[33 empty] | 27 | 15.69 | 72 | 30 | 12.7925 | 32.3079 | 52 | 3296.5517 | 9.5 | 102.4 | 55.6031 | -0.23552 | 19.9069 | 0 | 49.0562
[33 empty] | 27 | 15.69 | 72 | 30 | 12.7473 | 32.4021 | 53.1724 | 3321.0345 | 9.5 | 102.4 | 55.6069 | -0.086552 | 19.9855 | 0 | 49.11
[33 empty] | 27 | 15.69 | 72 | 30 | 12.742 | 32.55 | 54 | 3264.3103 | 9.5 | 102.4 | 55.6231 | -0.11431 | 19.9338 | 0 | 49.1457
[33 empty] | 26.5345 | 15.69 | 72 | 30 | 12.7118 | 32.55 | 54 | 3211.3793 | 9.5 | 102.4 | 55.6062 | -0.17655 | 19.9545 | 0 | 49.0814
[33 empty] | 26.5 | 15.69 | 72 | 30 | 12.7086 | 32.55 | 52.8276 | 3278.6207 | 9.5 | 102.4 | 55.6038 | -0.037931 | 20.1141 | 0 | 49.1869
[33 empty] | 26.5 | 15.69 | 72 | 30 | 12.7402 | 32.55 | 52 | 3322.7586 | 9.5 | 102.4 | 55.6252 | -0.14655 | 19.9379 | 0 | 49.2186
[33 empty] | 26.5 | 15.69 | 72 | 30 | 12.712 | 32.3079 | 52 | 3260 | 9.5 | 102.4 | 55.6203 | -0.11552 | 19.88 | 0 | 49.1624
[33 empty] | 26.5 | 15.69 | 72 | 30 | 12.6954 | 32.4021 | 53.1724 | 3270.6897 | 9.5 | 102.4 | 55.5997 | -0.17655 | 19.9069 | 0 | 49.0993
[33 empty] | 26.5 | 15.69 | 72 | 30 | 12.7282 | 32.55 | 54 | 3197.5862 | 9.5 | 102.4 | 55.62 | -0.0082759 | 19.9855 | 0 | 49.2193
[33 empty] | 26.5 | 15.69 | 72 | 30 | 12.6865 | 32.55 | 54 | 3219.4828 | 9.5 | 102.4 | 55.62 | -0.088966 | 19.9266 | 0 | 49.2271
[33 empty] | 26.5 | 15.69 | 72 | 30 | 12.6486 | 32.3079 | 52.8276 | 3227.5862 | 9.5 | 102.4 | 55.6193 | -0.21862 | 20.0662 | 0 | 49.0752
[33 empty] | 26.5 | 15.69 | 72 | 30 | 12.6874 | 32.4021 | 52 | 3226.2069 | 9.5 | 102.4 | 55.6155 | -0.024828 | 20.0986 | 0 | 49.1707
[33 empty] | 26.5 | 15.69 | 71.2414 | 30 | 12.6776 | 32.55 | 52 | 3318.6207 | 9.5 | 102.4 | 55.62 | -0.1131 | 19.9897 | 0 | 49.159
[33 empty] | 26.5 | 15.69 | 71 | 30 | 12.69 | 32.55 | 53.1724 | 3366.5517 | 9.5 | 102.4 | 55.6248 | -0.15897 | 19.9524 | 0 | 49.0924
[33 empty] | 26.5 | 15.69 | 71 | 30 | 12.684 | 32.55 | 54 | 3313.7931 | 9.5 | 102.4 | 55.6324 | -0.20034 | 20.0269 | 0 | 49.0197
[33 empty] | 26.5 | 15.69 | 71 | 30 | 12.6519 | 32.55 | 54 | 3287.2414 | 9.5 | 102.4 | 55.62 | -0.067241 | 20.0766 | 0 | 49.1007
[33 empty] | 26.5 | 15.69 | 71 | 30 | 12.6399 | 32.9145 | 54 | 3306.8966 | 9.6293 | 102.4 | 55.6047 | -0.096207 | 19.9576 | 0 | 49.0671
[33 empty] | 26.5 | 15.69 | 71 | 30 | 12.6345 | 33.73 | 54 | 3520.3448 | 10 | 102.4 | 55.6224 | -0.23552 | 20.0724 | 0 | 48.8952
[33 empty] | 26.0345 | 15.69 | 71 | 30 | 12.6448 | 33.4817 | 54 | 3452.4138 | 10 | 102.4 | 55.6576 | -0.086552 | 20.0986 | 0 | 49.0017
[33 empty] | 26 | 15.69 | 71 | 30 | 12.595 | 33.5783 | 55.1724 | 3495.8621 | 10 | 102.4 | 55.6607 | -0.1131 | 19.9897 | 0 | 49.0666
[33 empty] | 26 | 15.69 | 71 | 30 | 12.6226 | 33.73 | 56 | 3440 | 10 | 102.4 | 55.5979 | -0.13241 | 19.9276 | 0 | 48.9883
[33 empty] | 26 | 15.69 | 71 | 30 | 12.6571 | 33.73 | 55.4138 | 3366.5517 | 10 | 102.4 | 55.5924 | -0.23552 | 19.94 | 0 | 48.9534
[33 empty] | 26 | 16.0397 | 71 | 30 | 12.6123 | 33.73 | 55.5862 | 3418.6207 | 10 | 102.4 | 55.5917 | -0.10345 | 20.0521 | 0 | 49.0197
[33 empty] | 26 | 15.7102 | 71 | 30 | 12.5821 | 33.73 | 54.4138 | 3517.5862 | 10 | 102.4 | 55.6124 | -0.16724 | 19.9214 | 0 | 49.065
[33 empty] | 26 | 15.69 | 71 | 30 | 12.6139 | 33.73 | 54 | 3588.6207 | 10 | 102.4 | 55.5945 | -0.18276 | 19.9669 | 0 | 48.9683
[33 empty] | 26 | 15.69 | 71 | 30 | 12.5486 | 33.73 | 54 | 3620 | 10 | 102.4 | 55.5707 | -0.0082759 | 20.0124 | 0 | 49.0776
[33 empty] | 26 | 15.69 | 71 | 30 | 12.5436 | 33.73 | 55.1724 | 3542.7586 | 10 | 102.4 | 55.6045 | -0.062414 | 19.9007 | 0 | 49.1
[33 empty] | 26 | 15.69 | 71 | 30 | 12.5809 | 33.73 | 56 | 3529.3103 | 10 | 102.4 | 55.5945 | -0.17966 | 19.9276 | 0 | 49.0734
[33 empty] | 26 | 15.69 | 71 | 30 | 12.6002 | 33.4817 | 56 | 3448.9655 | 10 | 102.4897 | 55.5962 | -0.22069 | 19.94 | 0 | 49.0428
[33 empty] | 26 | 15.69 | 71 | 30 | 12.5566 | 33.5783 | 56 | 3405.1724 | 10 | 102.5828 | 55.6372 | -0.024828 | 20.0866 | 0 | 49.1428
[33 empty] | 26 | 15.69 | 71 | 30 | 12.5588 | 33.73 | 54.4138 | 3483.1034 | 10 | 102.4 | 55.6357 | -0.10586 | 20.001 | 0 | 49.0966
[33 empty] | 26 | 15.69 | 71 | 30 | 12.5316 | 33.4817 | 54 | 3559.3103 | 10 | 102.4 | 55.5872 | -0.19414 | 20.0269 | 0 | 48.9383
[33 empty] | 26 | 15.69 | 71 | 30 | 12.5395 | 33.5783 | 55.1724 | 3632.069 | 10 | 102.4 | 55.5586 | -0.084138 | 20.0962 | 0 | 48.9583
[33 empty] | 26 | 15.69 | 71 | 30 | 12.5434 | 33.73 | 56 | 3524.1379 | 10 | 102.4 | 55.6269 | -0.1131 | 20.0021 | 0 | 49.0221
[33 empty] | 26 | 15.69 | 71 | 30 | 12.5438 | 33.73 | 56 | 3462.4138 | 10 | 102.4 | 55.6134 | -0.13241 | 20 | 0 | 48.9745
[33 empty] | 26 | 15.69 | 71 | 30 | 12.5121 | 33.73 | 56 | 3568.6207 | 10 | 102.4 | 55.61 | -0.23552 | 20.0269 | 0 | 48.8752
[33 empty] | 26 | 15.8648 | 71 | 30 | 12.514 | 33.73 | 54.4138 | 3545.5172 | 10 | 102.4 | 55.6274 | -0.10828 | 20.0491 | 0 | 48.9781
[33 empty] | 26 | 15.7303 | 71 | 30 | 12.5159 | 33.73 | 54 | 3592.4138 | 10 | 102.4 | 55.6448 | -0.15897 | 19.9876 | 0 | 48.8997
[33 empty] | 26 | 15.69 | 71 | 30 | 12.4938 | 33.73 | 55.1724 | 3586.5517 | 10 | 102.4 | 55.5352 | -0.20034 | 19.9524 | 0 | 48.789
[33 empty] | 26 | 15.69 | 70.2414 | 30 | 12.4863 | 33.73 | 56 | 3583.1034 | 10 | 102.4 | 55.6383 | -0.10103 | 19.9731 | 0 | 48.9097
[33 empty] | 26 | 15.69 | 70 | 30 | 12.5065 | 33.73 | 56 | 3476.5517 | 10 | 102.4 | 55.6738 | -0.17552 | 19.8945 | 0 | 48.9359
[33 empty] | 26 | 15.69 | 70 | 30 | 12.5039 | 33.73 | 56 | 3416.8966 | 10 | 102.4897 | 55.6203 | -0.15897 | 19.9524 | 0 | 48.9324
[33 empty] | 26 | 15.69 | 70 | 30 | 12.3939 | 33.73 | 54.8276 | 3523.4483 | 10 | 102.5828 | 55.6083 | -0.18276 | 20.0124 | 0 | 48.8524
[33 empty] | 26 | 15.69 | 70 | 30 | 12.4429 | 33.73 | 54 | 3600 | 10 | 102.4448 | 55.5909 | -0.035345 | 19.9514 | 0 | 48.945
[33 empty] | 26 | 15.69 | 70 | 30 | 12.4404 | 33.73 | 55.1724 | 3638.2759 | 10 | 102.5828 | 55.511 | -0.14448 | 19.88 | 0 | 48.9317
[33 empty] | 26 | 15.69 | 70 | 30 | 12.4453 | 33.73 | 56 | 3521.7241 | 10 | 102.4 | 55.5155 | -0.13793 | 19.8924 | 0 | 48.9207
[33 empty] | 26 | 15.69 | 70 | 30 | 12.4209 | 33.73 | 56 | 3521.0345 | 10 | 102.4 | 55.5503 | -0.0062069 | 19.94 | 0 | 49.0093
[33 empty] | 26 | 16.0397 | 70 | 30 | 12.4502 | 33.73 | 56 | 3608.9655 | 10 | 102.4 | 55.609 | -0.062414 | 19.9524 | 0 | 49.0562
[33 empty] | 26 | 15.7303 | 70 | 30 | 12.4108 | 33.73 | 54.8276 | 3572.4138 | 10 | 102.4897 | 55.6059 | -0.15897 | 20.0124 | 0 | 49.0107
[33 empty] | 26 | 16.0397 | 70 | 30 | 12.4216 | 33.73 | 54 | 3588.6207 | 10 | 102.5828 | 55.6155 | -0.20034 | 20.0745 | 0 | 48.8745
[33 empty] | 26 | 15.7102 | 70 | 30 | 12.4027 | 33.73 | 54 | 3648.7931 | 10 | 102.4448 | 55.6084 | -0.11431 | 19.9772 | 0 | 48.9866
[33 empty] | 26 | 15.69 | 70 | 30 | 12.4214 | 33.73 | 55.1724 | 3642.069 | 10 | 102.5828 | 55.6155 | -0.21897 | 19.8924 | 0 | 48.8821
[33 empty] | 26 | 15.69 | 70 | 30 | 12.4313 | 33.73 | 56 | 3526.5517 | 10 | 102.4 | 55.6093 | -0.24379 | 19.9855 | 0 | 48.9114
[33 empty] | 26 | 16.0397 | 70 | 30 | 12.3974 | 33.73 | 56 | 3494.4828 | 10 | 102.4 | 55.5993 | -0.086552 | 20.089 | 0 | 48.8931
[33 empty] | 26 | 15.7303 | 70 | 30 | 12.3957 | 33.73 | 54.8276 | 3672.7586 | 10 | 102.4897 | 55.62 | -0.1131 | 20.0145 | 0 | 48.9566
[33 empty] | 26 | 16.0397 | 70 | 30 | 12.4264 | 33.73 | 54 | 3668.9655 | 10 | 102.5828 | 55.6159 | -0.093793 | 20.0476 | 0 | 48.8679
[33 empty] | 26 | 15.7303 | 70 | 30 | 12.4223 | 33.73 | 54 | 3558.9655 | 10 | 102.4 | 55.6445 | -0.13793 | 20.0124 | 0 | 48.7845
[33 empty] | 26 | 15.69 | 70 | 30 | 12.3572 | 33.73 | 54.5862 | 3572.5862 | 10 | 102.4 | 55.596 | -0.066897 | 19.9576 | 0 | 48.8317
[33 empty] | 26 | 16.0397 | 70 | 30 | 12.3838 | 33.73 | 56 | 3571.0345 | 10 | 102.4 | 55.609 | -0.15897 | 19.9524 | 0 | 48.8103
[33 empty] | 26 | 15.7303 | 70 | 30 | 12.3561 | 33.73 | 56 | 3642.4138 | 10 | 102.4 | 55.6069 | -0.18276 | 20.0269 | 0 | 48.7269
[33 empty] | 26 | 15.69 | 70 | 30 | 12.3403 | 33.73 | 54.8276 | 3620 | 10 | 102.4897 | 55.61 | -0.0082759 | 20.0766 | 0 | 48.831
[33 empty] | 26 | 16.0397 | 70 | 30 | 12.3358 | 33.73 | 54 | 3647.5862 | 10 | 102.5828 | 55.6117 | -0.062414 | 19.9214 | 0 | 48.8159
[33 empty] | 26 | 15.7303 | 70 | 30 | 12.3438 | 33.73 | 54 | 3736.2069 | 10 | 102.4 | 55.5845 | -0.15897 | 19.8269 | 0 | 48.8128
[33 empty] | 26 | 15.69 | 70 | 30 | 12.3012 | 33.73 | 55.1724 | 3767.931 | 10 | 102.4 | 55.5441 | -0.18276 | 19.8924 | 0 | 48.8
[33 empty] | 26 | 15.69 | 70 | 30 | 12.3529 | 33.73 | 56 | 3639.3103 | 10 | 102.4 | 55.5972 | -0.035345 | 19.91 | 0 | 48.9122
[33 empty] | 26 | 15.69 | 70 | 30 | 12.3567 | 33.73 | 56 | 3552.4138 | 10 | 102.4897 | 55.5659 | -0.15897 | 19.9524 | 0 | 48.9041
[33 empty] | 26 | 15.69 | 70 | 30 | 12.3179 | 33.73 | 54.8276 | 3691.0345 | 10 | 102.7 | 55.5359 | -0.18276 | 20 | 0 | 48.8297
[33 empty] | 26 | 15.69 | 70 | 30 | 12.3217 | 33.73 | 54 | 3712.7586 | 10 | 102.5828 | 55.59 | -0.022759 | 19.9545 | 0 | 48.9152
[33 empty] | 26 | 15.69 | 70 | 30 | 12.3114 | 33.73 | 54 | 3650 | 10 | 102.4 | 55.6172 | -0.12759 | 19.851 | 0 | 48.9521
[33 empty] | 26 | 15.69 | 70 | 30 | 12.2757 | 33.73 | 54 | 3704.8276 | 10 | 102.4 | 55.6428 | -0.19 | 19.9255 | 0 | 48.89
[33 empty] | 26 | 15.69 | 69.2414 | 30 | 12.3018 | 33.73 | 55.1724 | 3628.9655 | 10 | 102.4 | 55.6521 | -0.16103 | 19.9255 | 0 | 48.8407
[33 empty] | 26 | 15.885 | 69 | 30 | 12.2846 | 33.73 | 56 | 3638.6207 | 10 | 102.4 | 55.5931 | -0.10345 | 19.9897 | 0 | 48.9141
[33 empty] | 26 | 16.0397 | 69 | 30 | 12.2494 | 33.73 | 54.8276 | 3670 | 10 | 102.4 | 55.6155 | -0.15897 | 20 | 0 | 48.8117
[33 empty] | 26 | 16.08 | 69 | 30 | 12.2444 | 33.73 | 54 | 3686.5517 | 10 | 102.4 | 55.61 | -0.20034 | 20.0269 | 0 | 48.6934
[33 empty] | 26 | 15.7303 | 69 | 30 | 12.2489 | 33.73 | 54 | 3776.8966 | 10 | 102.4 | 55.5814 | -0.084138 | 20.0766 | 0 | 48.8276
[33 empty] | 26 | 15.69 | 69 | 30 | 12.2191 | 33.73 | 55.1724 | 3707.931 | 10 | 102.4897 | 55.5617 | -0.14448 | 19.9483 | 0 | 48.8607
[33 empty] | 26 | 15.69 | 69 | 30 | 12.2445 | 33.73 | 56 | 3600 | 10 | 102.5828 | 55.6259 | -0.20448 | 19.9524 | 0 | 48.7569
[33 empty] | 26 | 16.0598 | 69 | 30 | 12.2589 | 33.6059 | 55.7069 | 3556.8966 | 10 | 102.4 | 55.5722 | -0.13379 | 20.0616 | 0 | 48.7276
[33 empty] | 26 | 15.7303 | 69 | 30 | 12.2269 | 33.5783 | 54.4138 | 3652.4138 | 10 | 102.4 | 55.5986 | -0.076897 | 20.0145 | 0 | 48.7941
[33 empty] | 26 | 16.0397 | 69 | 30 | 12.2234 | 33.73 | 54 | 3758.6207 | 10 | 102.4 | 55.6 | -0.14448 | 20.0476 | 0 | 48.7017
[33 empty] | 26 | 16.08 | 69 | 30 | 12.2445 | 33.73 | 54 | 3751.3793 | 10 | 102.4 | 55.6379 | -0.13793 | 20 | 0 | 48.5903
[33 empty] | 26 | 16.08 | 69 | 30 | 12.1897 | 33.73 | 55.1724 | 3747.2414 | 10 | 102.4 | 55.6759 | -0.02069 | 19.9545 | 0 | 48.7269
[33 empty] | 26 | 16.08 | 69 | 30 | 12.1553 | 33.73 | 56 | 3660.3448 | 10 | 102.4 | 55.6186 | -0.1131 | 19.8197 | 0 | 48.7962
[33 empty] | 26 | 16.08 | 69 | 30 | 12.2003 | 33.73 | 56 | 3668.9655 | 10 | 102.4 | 55.62 | -0.17966 | 19.8414 | 0 | 48.7514
[33 empty] | 26 | 15.7102 | 69 | 30 | 12.2126 | 33.73 | 55.4138 | 3746.2069 | 10 | 102.4 | 55.6102 | -0.13034 | 19.9979 | 0 | 48.7607
[33 empty] | 26 | 15.69 | 69 | 30 | 12.1675 | 33.73 | 54 | 3727.5862 | 10 | 102.4897 | 55.61 | -0.17552 | 19.9152 | 0 | 48.8324
[33 empty] | 26 | 15.69 | 69 | 30 | 12.1845 | 33.73 | 54 | 3771.7241 | 10 | 102.5828 | 55.6479 | -0.19 | 19.8269 | 0 | 48.7838
[33 empty] | 26 | 15.69 | 69 | 30 | 12.1376 | 33.4817 | 54.5862 | 3668.9655 | 9.7414 | 102.4 | 55.6897 | -0.16103 | 19.8924 | 0 | 48.8038
[33 empty] | 26.4655 | 15.69 | 69 | 30 | 12.1441 | 32.8459 | 54.4138 | 3569.6552 | 9.5 | 102.4 | 55.621 | -0.076897 | 19.9276 | 0 | 48.8852
[33 empty] | 26.5 | 15.69 | 69 | 30 | 12.2046 | 32.55 | 54 | 3449.3103 | 9.5 | 102.4 | 55.6169 | -0.13 | 19.9069 | 0 | 48.8817
[33 empty] | 26.5 | 15.69 | 69 | 30 | 12.1925 | 32.55 | 52.8276 | 3487.5862 | 9.5 | 102.4 | 55.6069 | -0.14448 | 20.0103 | 0 | 48.8024
[33 empty] | 26.5 | 15.69 | 69 | 30 | 12.1457 | 32.355 | 52 | 3541.8966 | 9.5 | 102.4 | 55.6069 | -0.07931 | 20.1079 | 0 | 48.7005
[33 empty] | 26.5 | 15.69 | 69 | 30 | 12.1011 | 32.3079 | 53.1724 | 3529.3103 | 9.5 | 102.4 | 55.5966 | -0.12759 | 19.9503 | 0 | 48.7693
[33 empty] | 26.5 | 15.69 | 69 | 30 | 12.1618 | 32.4021 | 54 | 3448.9655 | 9.5 | 102.2552 | 55.6124 | -0.19 | 19.9524 | 0 | 48.7662
[33 empty] | 26.5 | 15.69 | 69 | 30 | 12.1431 | 32.55 | 54 | 3394.1379 | 9.5 | 102.1724 | 55.6259 | -0.13793 | 20.0269 | 0 | 48.7159
[33 empty] | 26.5 | 15.69 | 69 | 30 | 12.1028 | 32.55 | 54 | 3468.6207 | 9.5 | 102.3897 | 55.5883 | -0.0062069 | 20.0962 | 0 | 48.7459
[33 empty] | 26.5 | 15.69 | 69 | 30 | 12.0923 | 32.55 | 52.8276 | 3461.3793 | 9.5 | 102.4 | 55.5748 | -0.062414 | 19.9897 | 0 | 48.6621
[33 empty] | 26.5 | 15.69 | 69 | 30 | 12.1019 | 32.3079 | 52 | 3507.2414 | 9.5 | 102.4 | 55.6193 | -0.17966 | 19.9669 | 0 | 48.6003
[33 empty] | 26.5 | 15.69 | 68.1207 | 30 | 12.1269 | 32.476 | 52.5862 | 3556.3793 | 9.5 | 102.4 | 55.6219 | -0.11552 | 20.029 | 0 | 48.5983
[33 empty] | 26.5 | 15.69 | 68 | 30 | 12.1351 | 32.55 | 54 | 3485.1724 | 9.5 | 102.4 | 55.6286 | -0.062414 | 19.8366 | 0 | 48.6717
[33 empty] | 26.5 | 15.69 | 68 | 30 | 12.0606 | 32.55 | 54 | 3530 | 9.5 | 102.4 | 55.6331 | -0.15897 | 19.8924 | 0 | 48.6641
[33 empty] | 26.5 | 15.69 | 68 | 30 | 12.0713 | 32.55 | 52.8276 | 3552.069 | 9.5 | 102.4 | 55.6431 | -0.18276 | 19.94 | 0 | 48.6028
[33 empty] | 26.5 | 15.69 | 68 | 30 | 12.0853 | 32.55 | 52 | 3625.1724 | 9.5 | 102.4 | 55.6766 | -0.022759 | 19.9276 | 0 | 48.6634
[33 empty] | 26.5 | 15.69 | 68 | 30 | 12.0727 | 32.55 | 52 | 3658.9655 | 9.5 | 102.4 | 55.6507 | -0.12759 | 19.8655 | 0 | 48.7172
[33 empty] | 26.5 | 15.69 | 68 | 30 | 12.0551 | 32.55 | 53.1724 | 3594.8276 | 9.5 | 102.4 | 55.6841 | -0.19 | 19.861 | 0 | 48.6993
[33 empty] | 26.5 | 15.69 | 68 | 30 | 12.0326 | 32.55 | 54 | 3558.7931 | 9.5 | 102.2138 | 55.6207 | -0.11897 | 20.0186 | 0 | 48.7098
[33 empty] | 26.5 | 15.69 | 68 | 30 | 12.0208 | 32.55 | 52.8276 | 3575.8621 | 9.5 | 102.3897 | 55.6245 | -0.14448 | 19.9152 | 0 | 48.7255
[33 empty] | 26.5 | 15.69 | 68 | 30 | 12.0772 | 32.55 | 52 | 3637.5862 | 9.5 | 102.4 | 55.6255 | -0.20448 | 19.8438 | 0 | 48.7114
[33 empty] | 26.5 | 15.69 | 68 | 30 | 12.0305 | 32.55 | 52 | 3558.9655 | 9.5 | 102.4 | 55.6079 | -0.20034 | 19.9503 | 0 | 48.6934
[33 empty] | 26.5 | 15.69 | 68 | 30 | 12.0337 | 32.55 | 53.7586 | 3577.2414 | 9.5 | 102.4 | 55.6072 | -0.084138 | 19.9876 | 0 | 48.7359
[33 empty] | 26.5 | 15.69 | 68 | 30 | 12.0346 | 32.55 | 54.4138 | 3517.5862 | 9.5 | 102.4 | 55.62 | -0.13 | 19.9669 | 0 | 48.7359
[33 empty] | 26.5 | 15.69 | 68 | 30 | 12.0216 | 32.55 | 54 | 3505.1724 | 9.5 | 102.4 | 55.62 | -0.15897 | 20.0579 | 0 | 48.6793
[33 empty] | 26.5 | 15.69 | 68 | 30 | 12.0091 | 32.55 | 53.4138 | 3585 | 9.5 | 102.4 | 55.6362 | -0.095517 | 20.0866 | 0 | 48.6136
[33 empty] | 26.5 | 15.69 | 68 | 30 | 11.9867 | 32.55 | 52 | 3605.1724 | 9.5 | 102.4 | 55.6803 | -0.07931 | 19.9897 | 0 | 48.661
[33 empty] | 26.5 | 15.69 | 68 | 30 | 11.9934 | 32.55 | 53.1724 | 3715.8621 | 9.5 | 102.2552 | 55.6597 | -0.21897 | 19.9524 | 0 | 48.5521
[33 empty] | 26.5 | 15.69 | 68 | 30 | 12.0424 | 32.55 | 54 | 3621.3793 | 9.5 | 102.1724 | 55.6928 | -0.2269 | 20.0634 | 0 | 48.5062
[33 empty] | 26.5 | 15.69 | 68 | 30 | 12.0616 | 32.55 | 54 | 3566.2069 | 9.5 | 102.3897 | 55.6114 | -0.010345 | 20.1479 | 0 | 48.6393
[33 empty] | 26.5 | 15.69 | 68 | 30 | 11.9562 | 32.55 | 54 | 3647.5862 | 9.5 | 102.4 | 55.6155 | -0.062414 | 19.9214 | 0 | 48.6103
[33 empty] | 26.5 | 15.69 | 68 | 30 | 11.9748 | 32.55 | 52.4138 | 3687.5862 | 9.5 | 102.4 | 55.6222 | -0.17086 | 20.0052 | 0 | 48.4978
[33 empty] | 26.5 | 15.69 | 68 | 30 | 12.0178 | 32.55 | 52 | 3742.069 | 9.5 | 102.4 | 55.6145 | -0.022759 | 20 | 0 | 48.5503
[33 empty] | 26.5 | 15.69 | 68 | 30 | 11.9721 | 32.55 | 53.1724 | 3626.8966 | 9.5 | 102.4 | 55.6103 | -0.1131 | 19.8097 | 0 | 48.5579
[33 empty] | 26.5 | 15.69 | 68 | 30 | 11.9817 | 32.55 | 54 | 3659.6552 | 9.5 | 102.4 | 55.6083 | -0.19621 | 19.7769 | 0 | 48.5548
[33 empty] | 26.5 | 15.69 | 68 | 30 | 11.9491 | 32.55 | 54 | 3629.3103 | 9.5 | 102.4 | 55.6221 | -0.28103 | 19.9376 | 0 | 48.5207
[33 empty] | 26.5 | 15.69 | 68 | 30 | 11.9262 | 32.55 | 52.8276 | 3623.4483 | 9.5 | 102.4 | 55.62 | -0.088966 | 20.0866 | 0 | 48.6362
[33 empty] | 26.5 | 15.69 | 68 | 30 | 11.975 | 32.55 | 52 | 3700 | 9.5 | 102.4 | 55.6155 | -0.1131 | 19.9566 | 0 | 48.6628
[33 empty] | 26.5 | 15.69 | 68 | 30 | 11.9378 | 32.55 | 52.5862 | 3626.5517 | 9.5 | 102.3276 | 55.6138 | -0.15483 | 19.9374 | 0 | 48.5859
[33 empty] | 26.5 | 15.69 | 68 | 30 | 11.9699 | 32.55 | 54 | 3576.5517 | 9.5 | 102.1724 | 55.6179 | -0.084138 | 20 | 0 | 48.6514
[33 empty] | 26.5 | 15.69 | 68 | 30 | 11.9001 | 32.55 | 54 | 3516.8966 | 9.5 | 102.3897 | 55.5745 | -0.1131 | 19.8534 | 0 | 48.6814
[33 empty] | 26.5 | 15.69 | 68 | 30 | 11.8982 | 32.55 | 52.8276 | 3661.7241 | 9.5 | 102.4 | 55.5672 | -0.093793 | 19.9503 | 0 | 48.6583
[33 empty] | 26.5 | 15.69 | 68 | 30 | 11.9351 | 32.55 | 52 | 3687.5862 | 9.5 | 102.2552 | 55.6248 | -0.16103 | 20.0269 | 0 | 48.5303
[33 empty] | 26.5 | 15.69 | 68 | 30 | 11.9341 | 32.55 | 52 | 3636.2069 | 9.5 | 102.1724 | 55.6483 | -0.076897 | 20.0962 | 0 | 48.6076
[33 empty] | 26.5 | 15.69 | 67.2414 | 30 | 11.8858 | 32.55 | 53.1724 | 3528.9655 | 9.5 | 102.3897 | 55.6214 | -0.13 | 19.9752 | 0 | 48.5834
[33 empty] | 26.5 | 15.69 | 67.3793 | 30 | 11.9042 | 32.55 | 54 | 3486.8966 | 9.5 | 102.4 | 55.611 | -0.20017 | 19.9307 | 0 | 48.5202
[33 empty] | 26.5 | 15.69 | 67.2414 | 30 | 11.9009 | 32.55 | 52.8276 | 3627.5862 | 9.5 | 102.4 | 55.6131 | -0.010345 | 20.0455 | 0 | 48.5938
[33 empty] | 26.5 | 15.69 | 67 | 30 | 11.9254 | 32.55 | 52 | 3727.2414 | 9.5 | 102.4 | 55.5872 | -0.062414 | 19.9876 | 0 | 48.5866
[33 empty] | 26.5 | 15.69 | 67 | 30 | 11.902 | 32.55 | 52 | 3806.2069 | 9.5 | 102.4 | 55.5624 | -0.15897 | 19.9669 | 0 | 48.5062
[33 empty] | 26.5 | 15.69 | 67 | 30 | 11.8746 | 32.55 | 53.1724 | 3671.3793 | 9.5 | 102.4 | 55.6228 | -0.18276 | 20.0724 | 0 | 48.3969
[33 empty] | 26.5 | 15.69 | 67 | 30 | 11.8853 | 32.55 | 54 | 3561.0345 | 9.5 | 102.4 | 55.611 | -0.022759 | 20.1155 | 0 | 48.4607
[33 empty] | 26.5 | 15.69 | 67 | 30 | 11.8924 | 32.55 | 54 | 3625.1724 | 9.5 | 102.4 | 55.6155 | -0.096207 | 20.0145 | 0 | 48.5169
[33 empty] | 26.5 | 15.69 | 67 | 30 | 11.8545 | 32.55 | 52.4138 | 3608.4483 | 9.5 | 102.4 | 55.6321 | -0.18397 | 19.97 | 0 | 48.4088
[33 empty] | 26.5 | 15.69 | 67 | 30 | 11.8519 | 32.55 | 52 | 3820.6897 | 9.5 | 102.2552 | 55.6183 | -0.055172 | 20.0617 | 0 | 48.4855
[33 empty] | 26.5 | 15.69 | 67 | 30 | 11.9071 | 32.55 | 53.1724 | 3826.5517 | 9.5 | 102.1724 | 55.6366 | 0 | 19.9028 | 0 | 48.5234
[33 empty] | 26.5 | 15.69 | 67 | 30 | 11.8749 | 32.55 | 54 | 3771.7241 | 9.5 | 102.3897 | 55.6369 | -0.10103 | 19.9276 | 0 | 48.4934
[33 empty] | 26.5 | 15.69 | 67 | 30 | 11.8768 | 32.55 | 54 | 3657.931 | 9.5 | 102.4 | 55.6269 | -0.19414 | 19.94 | 0 | 48.4872
[33 empty] | 26.5 | 15.69 | 67 | 30 | 11.8608 | 32.55 | 52.8276 | 3588.6207 | 9.5 | 102.2552 | 55.5897 | -0.10103 | 20.0521 | 0 | 48.5059
[33 empty] | 26.5 | 15.69 | 67 | 30 | 11.8407 | 32.55 | 52 | 3636.5517 | 9.5 | 102.1724 | 55.5534 | -0.16103 | 19.8903 | 0 | 48.5493
[33 empty] | 26.5 | 15.69 | 67 | 30 | 11.8513 | 32.55 | 52.5862 | 3688.6207 | 9.5 | 102.3948 | 55.6179 | -0.11586 | 19.9297 | 0 | 48.4903
[33 empty] | 26.5 | 15.69 | 67 | 30 | 11.8423 | 32.55 | 54 | 3606.5517 | 9.5 | 102.4 | 55.61 | -0.02069 | 20.0124 | 0 | 48.6193
[33 empty] | 26.5 | 15.69 | 67 | 30 | 11.8052 | 32.55 | 54 | 3607.5862 | 9.5 | 102.4 | 55.6131 | -0.07931 | 19.9007 | 0 | 48.5755
[33 empty] | 26.5 | 15.69 | 67 | 30 | 11.7896 | 33.0341 | 54.5862 | 3791.0345 | 9.7586 | 102.4 | 55.62 | -0.065517 | 19.9276 | 0 | 48.5545
[33 empty] | 26.5 | 16.0397 | 67 | 30 | 11.8284 | 33.5783 | 54.4138 | 3813.1034 | 10 | 102.4 | 55.6248 | -0.22517 | 19.9255 | 0 | 48.4697
[33 empty] | 26.5 | 16.08 | 67 | 30 | 11.8338 | 33.73 | 54 | 3854.4828 | 10 | 102.4 | 55.6303 | -0.055172 | 20.0248 | 0 | 48.5386
[33 empty] | 26.0172 | 16.08 | 67 | 30 | 11.7945 | 33.73 | 54.2931 | 3887.7586 | 10 | 102.4 | 55.634 | -0.039655 | 19.9638 | 0 | 48.4938
[33 empty] | 26.4655 | 15.7303 | 67 | 30 | 11.8306 | 33.73 | 55.5862 | 3882.069 | 10 | 102.4 | 55.6679 | -0.13793 | 20.1328 | 0 | 48.3931
[33 empty] | 26.5 | 16.0397 | 67 | 30 | 11.7841 | 33.73 | 56 | 3951.3793 | 10 | 102.4 | 55.5945 | -0.02069 | 20.1631 | 0 | 48.4766
[33 empty] | 26.5 | 16.08 | 67 | 30 | 11.7605 | 33.73 | 54.8276 | 3942.069 | 10 | 102.4 | 55.6131 | -0.07931 | 20.0169 | 0 | 48.4852
[33 empty] | 26.5 | 16.08 | 67 | 30 | 11.7879 | 33.73 | 54 | 3987.5862 | 10 | 102.4 | 55.6103 | -0.045862 | 19.9152 | 0 | 48.3907
[33 empty] | 26.5 | 16.08 | 67 | 30 | 11.8029 | 33.73 | 54 | 3971.3793 | 10 | 102.4 | 55.5966 | -0.18586 | 20.0455 | 0 | 48.2672
[33 empty] | 26.5 | 16.08 | 67 | 30 | 11.7409 | 33.73 | 55.1724 | 3901.3793 | 10 | 102.4 | 55.61 | -0.067241 | 20.1183 | 0 | 48.3441
[33 empty] | 26.5 | 16.08 | 67 | 30 | 11.7484 | 33.6059 | 56 | 3881.8966 | 10 | 102.4 | 55.6134 | -0.087759 | 19.9152 | 0 | 48.344
[33 empty] | 26.5 | 16.08 | 67 | 30 | 11.7469 | 33.33 | 54.8276 | 3799.6552 | 10 | 102.4 | 55.6086 | -0.17655 | 19.9855 | 0 | 48.3241
[33 empty] | 26.5 | 16.08 | 67 | 30 | 11.7703 | 33.5783 | 54 | 3856.5517 | 10 | 102.4 | 55.5897 | -0.022759 | 20.0252 | 0 | 48.3934
[33 empty] | 26.5 | 16.08 | 67 | 30 | 11.7995 | 33.73 | 54 | 3881.0345 | 10 | 102.4 | 55.6131 | -0.096207 | 19.8124 | 0 | 48.4417
[33 empty] | 26.5 | 16.08 | 67 | 29.2759 | 11.7302 | 33.73 | 53.4138 | 3890 | 10 | 102.4 | 55.6103 | -0.093793 | 19.9317 | 0 | 48.4038
[33 empty] | 26.5 | 16.08 | 67 | 29.7241 | 11.7567 | 33.73 | 54.7586 | 3823.7931 | 10 | 102.4 | 55.6062 | -0.13793 | 19.9524 | 0 | 48.3431
[33 empty] | 26.5 | 16.08 | 67 | 30 | 11.7614 | 33.73 | 55.4138 | 3836.2069 | 10 | 102.4 | 55.62 | -0.0062069 | 19.9731 | 0 | 48.4631
[33 empty] | 26.5 | 16.08 | 67 | 29.1379 | 11.7284 | 33.73 | 55.2069 | 3852.4138 | 10 | 102.4 | 55.6102 | -0.038448 | 19.94 | 0 | 48.4881
[33 empty] | 26.5 | 16.08 | 67 | 29.7241 | 11.7238 | 33.73 | 54 | 3861.7241 | 10 | 102.4 | 55.6069 | -0.16828 | 19.9276 | 0 | 48.3566
[33 empty] | 26.5 | 16.08 | 67 | 29.2759 | 11.7159 | 33.73 | 54 | 3919.6552 | 10 | 102.4 | 55.6128 | -0.0082759 | 20.0248 | 0 | 48.5034
[33 empty] | 26.5 | 16.08 | 67 | 29 | 11.7224 | 33.73 | 55.1724 | 3810.3448 | 10 | 102.4 | 55.62 | 0 | 19.9297 | 0 | 48.5055
[33 empty] | 26.5 | 16.08 | 67 | 29.7241 | 11.6884 | 33.73 | 56 | 3879.6552 | 10 | 102.4 | 55.61 | -0.045862 | 19.9255 | 0 | 48.4597
[33 empty] | 26.5 | 16.08 | 67 | 29.2759 | 11.6984 | 33.73 | 56 | 3960.3448 | 10 | 102.4 | 55.6314 | -0.18586 | 20.0831 | 0 | 48.3934
[33 empty] | 26.5 | 16.08 | 67 | 29 | 11.7019 | 33.73 | 54.8276 | 3903.4483 | 10 | 102.4 | 55.62 | -0.067241 | 20.1403 | 0 | 48.4445
[33 empty] | 26.5 | 16.08 | 67 | 29.3621 | 11.7517 | 33.73 | 54 | 3948.2759 | 10 | 102.4 | 55.6067 | -0.04569 | 19.9814 | 0 | 48.4083
[33 empty] | 26.5 | 15.7303 | 67 | 29.2759 | 11.727 | 33.73 | 54.5862 | 3942.069 | 10 | 102.4 | 55.62 | -0.16828 | 20.0893 | 0 | 48.3145
[33 empty] | 26.5 | 16.0397 | 67 | 29 | 11.6958 | 33.73 | 55.5862 | 3959.6552 | 10 | 102.4 | 55.62 | -0.0082759 | 20.1403 | 0 | 48.3597
[33 empty] | 26.5 | 16.08 | 67 | 29 | 11.6853 | 33.73 | 56 | 3816.8966 | 10 | 102.4 | 55.62 | -0.031034 | 19.9814 | 0 | 48.3731
[33 empty] | 26.5 | 15.7303 | 67 | 29 | 11.6923 | 33.73 | 55.4138 | 3766.2069 | 10 | 102.4 | 55.6169 | -0.045862 | 19.8945 | 0 | 48.2755
[33 empty] | 26.5 | 16.0397 | 67 | 29 | 11.7178 | 33.73 | 54.4138 | 3858.6207 | 10 | 102.4 | 55.6131 | -0.16828 | 19.9855 | 0 | 48.1855
[33 empty] | 26.5 | 15.7303 | 67 | 29 | 11.706 | 33.73 | 54 | 3906.5517 | 10 | 102.4 | 55.6134 | -0.022759 | 20.0693 | 0 | 48.2786
[33 empty] | 26.5 | 15.8648 | 66.6207 | 29 | 11.7066 | 33.73 | 54.5862 | 3874.8276 | 10 | 102.4 | 55.61 | -0.086552 | 19.9379 | 0 | 48.3041
[33 empty] | 26.5 | 16.08 | 66 | 29 | 11.7411 | 33.73 | 55.4138 | 3786.2069 | 10 | 102.4 | 55.6166 | -0.096207 | 19.9069 | 0 | 48.2255
[33 empty] | 26.5 | 16.08 | 66 | 29 | 11.7149 | 33.73 | 55 | 3906.2069 | 10 | 102.4 | 55.6169 | 0 | 19.9524 | 0 | 48.3145
[33 empty] | 26.5 | 16.08 | 66 | 29 | 11.7192 | 33.73 | 54.4138 | 3894.1379 | 10 | 102.4 | 55.62 | -0.031034 | 19.8197 | 0 | 48.3541
[33 empty] | 26.5 | 16.08 | 66 | 29 | 11.7013 | 33.73 | 53.4138 | 3950 | 10 | 102.4 | 55.6145 | -0.045862 | 19.8414 | 0 | 48.3421
[33 empty] | 26.5 | 16.08 | 66 | 29 | 11.7204 | 33.73 | 53.5862 | 4039.6552 | 10 | 102.4 | 55.6107 | -0.16828 | 19.9834 | 0 | 48.2655
[33 empty] | 26.5 | 16.08 | 66 | 29 | 11.6883 | 33.73 | 54.5862 | 3957.931 | 10 | 102.4 | 55.6452 | -0.0082759 | 20.0693 | 0 | 48.3645
[33 empty] | 26.5 | 16.08 | 66 | 29 | 11.6814 | 33.73 | 55.2931 | 3984.1379 | 10 | 102.4 | 55.6412 | -0.014828 | 19.8741 | 0 | 48.3948
[33 empty] | 26.5 | 16.08 | 66 | 29 | 11.6552 | 33.73 | 54.8276 | 3976.5517 | 10 | 102.4 | 55.5952 | -0.12345 | 19.9255 | 0 | 48.3383
[33 empty] | 26.5 | 16.08 | 66 | 29 | 11.7143 | 33.73 | 54 | 3990 | 10 | 102.4 | 55.6048 | -0.02069 | 20.0517 | 0 | 48.4014
[33 empty] | 26.5 | 16.08 | 66 | 29 | 11.7181 | 33.73 | 54 | 4044.8276 | 10 | 102.4 | 55.5928 | -0.096207 | 20.0145 | 0 | 48.3862
[33 empty] | 26.5 | 16.08 | 66 | 29 | 11.727 | 33.73 | 55.1724 | 3996.5517 | 10 | 102.4 | 55.6403 | -0.11552 | 19.9152 | 0 | 48.3034
[33 empty] | 26.5 | 16.08 | 66 | 29 | 11.7125 | 33.73 | 56 | 3969.3103 | 10 | 102.4 | 55.6717 | -0.19414 | 20.0103 | 0 | 48.2334
[33 empty] | 26.5 | 16.08 | 66 | 29 | 11.6739 | 33.73 | 56 | 3841.7241 | 10 | 102.4 | 55.6147 | -0.026379 | 20.0103 | 0 | 48.3421
[33 empty] | 26.5 | 16.08 | 66 | 29 | 11.6656 | 33.73 | 54.8276 | 3963.4483 | 10 | 102.4 | 55.6321 | -0.10103 | 19.8945 | 0 | 48.2962
[33 empty] | 26.5 | 16.08 | 66 | 29 | 11.71 | 33.73 | 54 | 4023.4483 | 10 | 102.4 | 55.6293 | -0.17655 | 20.0007 | 0 | 48.1986
[33 empty] | 26.5 | 16.08 | 66 | 29 | 11.6589 | 33.73 | 55.1724 | 3982.069 | 10 | 102.4 | 55.6045 | -0.037931 | 20.1321 | 0 | 48.2086
[33 empty] | 26.5 | 15.7303 | 66 | 29 | 11.6561 | 33.73 | 56 | 3855.8621 | 10 | 102.4 | 55.6117 | -0.14655 | 20.0083 | 0 | 48.2748
[33 empty] | 26.5 | 16.0397 | 66 | 29 | 11.6112 | 33.73 | 55.4138 | 3874.4828 | 10 | 102.4 | 55.6248 | -0.093793 | 19.9731 | 0 | 48.211
[33 empty] | 26.5 | 16.08 | 66 | 29 | 11.6593 | 33.73 | 55.5862 | 3937.931 | 10 | 102.4 | 55.63 | -0.13793 | 19.9724 | 0 | 48.0386
[33 empty] | 26.5 | 16.08 | 66 | 29 | 11.6326 | 33.73 | 54.1207 | 3919.8276 | 10 | 102.4 | 55.6128 | -0.025862 | 20.0791 | 0 | 48.1888
[33 empty] | 26.5 | 16.08 | 66 | 29 | 11.6622 | 33.73 | 53.5862 | 4081.3793 | 10 | 102.4 | 55.6107 | -0.11552 | 19.8676 | 0 | 48.2052
[33 empty] | 26.5 | 16.08 | 66 | 29 | 11.6773 | 33.73 | 54.5862 | 3975.1724 | 10 | 102.4 | 55.6134 | -0.17655 | 19.8907 | 0 | 48.1814
[33 empty] | 26.5 | 16.08 | 66 | 29 | 11.6994 | 33.73 | 55.5862 | 3977.5862 | 10 | 102.4 | 55.61 | -0.0082759 | 20.0645 | 0 | 48.2972
[33 empty] | 26.5 | 16.08 | 66 | 29 | 11.5888 | 33.73 | 56 | 4034.8276 | 10 | 102.4 | 55.6107 | 0 | 19.9359 | 0 | 48.3038
[33 empty] | 26.5 | 16.08 | 66 | 29 | 11.5852 | 33.73 | 54.8276 | 3951.7241 | 10 | 102.4 | 55.62 | -0.045862 | 19.8924 | 0 | 48.2966
[33 empty] | 26.5 | 16.08 | 66 | 29 | 11.6267 | 33.73 | 54 | 4013.4483 | 10 | 102.4 | 55.6293 | -0.16828 | 19.9524 | 0 | 48.2386
[33 empty] | 26.5 | 16.08 | 66 | 29 | 11.6519 | 33.73 | 54 | 4034.8276 | 10 | 102.4 | 55.6307 | -0.0082759 | 19.9731 | 0 | 48.2934
[33 empty] | 26.5 | 16.08 | 66 | 29 | 11.6164 | 33.73 | 55.5862 | 4027.4138 | 10 | 102.4 | 55.61 | -0.080517 | 19.846 | 0 | 48.2924
[33 empty] | 26.5 | 16.08 | 66 | 29 | 11.6254 | 33.73 | 56 | 3968.9655 | 10 | 102.4 | 55.621 | -0.19414 | 19.9255 | 0 | 48.2003
[33 empty] | 26.5 | 16.08 | 66 | 29 | 11.5881 | 33.73 | 54.8276 | 3919.6552 | 10 | 102.4 | 55.631 | -0.084138 | 20.0517 | 0 | 48.3128
[33 empty] | 26.5 | 16.08 | 66 | 29 | 11.6042 | 33.73 | 54 | 3987.5862 | 10 | 102.4 | 55.6086 | -0.096207 | 20.0145 | 0 | 48.31
[33 empty] | 26.5 | 16.08 | 66 | 29 | 11.5915 | 33.73 | 54 | 4054.1379 | 10 | 102.4 | 55.5997 | -0.045862 | 19.9152 | 0 | 48.2934
[33 empty] | 26.5 | 16.08 | 66 | 29 | 11.6161 | 33.73 | 54 | 4062.069 | 10 | 102.4 | 55.5855 | -0.16828 | 20.0455 | 0 | 48.1541
[33 empty] | 26.5 | 16.08 | 66 | 29 | 11.6173 | 33.73 | 55.5862 | 3901.3793 | 10 | 102.4 | 55.5766 | -0.0041379 | 20.0343 | 0 | 48.2409
[33 empty] | 26.5 | 16.08 | 66 | 29 | 11.5417 | 33.73 | 56 | 4028.6207 | 10 | 102.4 | 55.5972 | -0.045862 | 19.9855 | 0 | 48.1431
[33 empty] | 26.5 | 16.08 | 66 | 29 | 11.5329 | 33.73 | 54.8276 | 3993.7931 | 10 | 102.4 | 55.6103 | -0.16828 | 20.1328 | 0 | 48.0383
[33 empty] | 26.5 | 16.08 | 66 | 29 | 11.6028 | 33.73 | 54 | 3978.6207 | 10 | 102.4 | 55.6045 | -0.0082759 | 20.1114 | 0 | 48.0562
[33 empty] | 26.5 | 16.08 | 66 | 29 | 11.5619 | 33.73 | 54 | 4037.5862 | 10 | 102.4 | 55.6038 | -0.031034 | 19.9193 | 0 | 48.1555
[33 empty] | 26.5 | 16.08 | 66 | 29 | 11.6154 | 33.73 | 55.1724 | 4021.7241 | 10 | 102.4 | 55.5962 | -0.045862 | 19.971 | 0 | 48.141
[33 empty] | 26.5 | 16.08 | 66 | 29 | 11.5807 | 33.73 | 56 | 4072.4138 | 10 | 102.4 | 55.6155 | -0.18586 | 19.9276 | 0 | 48.0376
[33 empty] | 26.5 | 16.08 | 66 | 29 | 11.5703 | 33.73 | 55.4138 | 4062.4138 | 10 | 102.4 | 55.5741 | -0.026379 | 19.9141 | 0 | 48.1664
[33 empty] | 26.5 | 16.08 | 66 | 29 | 11.605 | 33.73 | 54 | 4106.2069 | 10 | 102.4 | 55.609 | -0.045862 | 19.88 | 0 | 48.1845
[33 empty] | 26.5 | 16.08 | 66 | 29 | 11.5603 | 33.73 | 54 | 4198.6207 | 10 | 102.4 | 55.6083 | -0.16828 | 19.9069 | 0 | 48.089
[33 empty] | 26.5 | 16.08 | 66 | 29 | 11.4971 | 33.73 | 55.1724 | 4152.7586 | 10 | 102.4 | 55.6152 | -0.022759 | 19.9855 | 0 | 48.199
[33 empty] | 26.5 | 16.08 | 66 | 29 | 11.5557 | 33.73 | 56 | 4073.1034 | 10 | 102.4 | 55.6338 | -0.096207 | 19.9131 | 0 | 48.22
[33 empty] | 26.5 | 16.08 | 66 | 29 | 11.5435 | 33.73 | 56 | 3955.5172 | 10 | 102.4 | 55.6114 | -0.093793 | 19.8269 | 0 | 48.2031
[33 empty] | 26.5 | 16.08 | 66 | 29 | 11.494 | 33.73 | 56 | 3936.2069 | 10 | 102.4 | 55.61 | -0.16103 | 19.8924 | 0 | 48.1534
[33 empty] | 26.5 | 16.08 | 66 | 29 | 11.5921 | 33.73 | 54.4138 | 4058.1034 | 10 | 102.4 | 55.6166 | -0.022759 | 19.94 | 0 | 48.2486
[33 empty] | 26.5 | 16.08 | 66 | 29 | 11.517 | 33.73 | 54 | 4126.2069 | 10 | 102.4 | 55.6621 | -0.10103 | 19.9524 | 0 | 48.251
[33 empty] | 26.5 | 16.08 | 66 | 29 | 11.5149 | 33.73 | 55.1724 | 4018.9655 | 10 | 102.4 | 55.6679 | -0.21483 | 20.0269 | 0 | 48.1462
[33 empty] | 26.5 | 16.08 | 66 | 29 | 11.5064 | 33.73 | 56 | 3997.2414 | 10 | 102.4 | 55.621 | -0.096207 | 20.1131 | 0 | 48.1686
[33 empty] | 26.5 | 16.08 | 66 | 29 | 11.5206 | 33.73 | 56 | 4021.3793 | 10 | 102.4 | 55.6262 | 0 | 20.0145 | 0 | 48.2107
[33 empty] | 26.5 | 16.08 | 66 | 29 | 11.5444 | 33.73 | 54.8276 | 3973.7931 | 10 | 102.4 | 55.6231 | -0.10103 | 19.8738 | 0 | 48.1272
[33 empty] | 26.5 | 16.08 | 66 | 29 | 11.5215 | 33.73 | 54 | 4152.5862 | 10 | 102.4 | 55.6226 | -0.099655 | 19.9874 | 0 | 48.0853
[33 empty] | 26.5 | 16.08 | 66 | 29 | 11.4911 | 33.73 | 55.1724 | 4215.8621 | 10 | 102.4 | 55.6369 | -0.096207 | 20.0021 | 0 | 48.1655
[33 empty] | 26.5 | 16.08 | 66 | 29 | 11.5499 | 33.73 | 56 | 4102.7586 | 10 | 102.4 | 55.6231 | -0.11552 | 19.9731 | 0 | 48.0476
[33 empty] | 26.5 | 16.08 | 65.2414 | 29 | 11.5267 | 33.73 | 56 | 4067.2414 | 10 | 102.4 | 55.62 | -0.17655 | 19.9566 | 0 | 47.9524
[33 empty] | 26.5 | 16.08 | 65 | 29 | 11.4993 | 33.73 | 54.8276 | 3941.7241 | 10 | 102.4 | 55.6086 | -0.0082759 | 20.099 | 0 | 47.9797
[33 empty] | 26.5 | 16.08 | 65 | 29 | 11.4602 | 33.73 | 54 | 4018.2759 | 10 | 102.4 | 55.6097 | -0.031034 | 19.8924 | 0 | 48.0431
[33 empty] | 26.5 | 16.08 | 65 | 29 | 11.5502 | 33.9721 | 54 | 4251.7241 | 10 | 102.4 | 55.6359 | -0.045862 | 19.8924 | 0 | 48.0466
[33 empty] | 26.5 | 16.08 | 65 | 29 | 11.501 | 33.804 | 54.5862 | 4185.5172 | 10 | 102.4 | 55.595 | -0.095517 | 19.9897 | 0 | 48.019
[33 empty] | 26.5 | 16.08 | 65 | 29 | 11.4976 | 33.73 | 56 | 4012.4138 | 10 | 102.4 | 55.5452 | -0.096207 | 19.8883 | 0 | 48.0917
[33 empty] | 26.5 | 16.08 | 65 | 29 | 11.4618 | 33.9721 | 56 | 4001.0345 | 10 | 102.4 | 55.599 | -0.093793 | 19.8655 | 0 | 48.0693
[33 empty] | 26.5 | 16.08 | 65 | 29 | 11.4363 | 34.12 | 54.8276 | 4081.7241 | 10 | 102.4 | 55.5934 | -0.16103 | 19.861 | 0 | 47.9783
[33 empty] | 26.5 | 16.08 | 65 | 29 | 11.4508 | 33.8779 | 54 | 4178.6207 | 10 | 102.4 | 55.6017 | -0.06 | 19.9917 | 0 | 48.1114
[33 empty] | 26.5 | 16.08 | 65 | 29 | 11.5229 | 33.73 | 54 | 4193.1034 | 10 | 102.4 | 55.6145 | -0.045517 | 19.9545 | 0 | 48.1414
[33 empty] | 26.5 | 16.08 | 65 | 29 | 11.4607 | 33.73 | 55.1724 | 4036.8966 | 10 | 102.4 | 55.6407 | -0.045862 | 19.851 | 0 | 48.1303
[33 empty] | 26.5 | 16.08 | 65 | 29 | 11.4775 | 33.73 | 56 | 4046.2069 | 10 | 102.4448 | 55.6381 | -0.11931 | 19.9979 | 0 | 48.1116
[33 empty] | 26.5 | 16.08 | 65 | 29 | 11.4991 | 33.73 | 54.8276 | 4132.4138 | 10 | 102.5828 | 55.6162 | 0 | 19.9297 | 0 | 48.15
[33 empty] | 26.5 | 16.08 | 65 | 29 | 11.4672 | 33.73 | 54 | 4148.9655 | 10 | 102.4 | 55.5762 | -0.10103 | 19.9069 | 0 | 48.1186
[33 empty] | 26.5 | 16.08 | 65 | 29 | 11.445 | 33.73 | 54 | 4262.4138 | 10 | 102.4 | 55.5521 | -0.17655 | 20.0103 | 0 | 48.0021
[33 empty] | 26.5 | 16.08 | 65 | 29 | 11.4232 | 33.73 | 55.1724 | 4318.9655 | 10 | 102.4 | 55.6121 | -0.0082759 | 20.0331 | 0 | 48.0231
[33 empty] | 26.5 | 16.08 | 65 | 29 | 11.4336 | 33.73 | 56 | 4265.8621 | 10 | 102.4 | 55.62 | -0.045517 | 19.9545 | 0 | 48.1348
[33 empty] | 26.5 | 16.08 | 65 | 29 | 11.5237 | 33.9721 | 56.5862 | 4202.069 | 10 | 102.4 | 55.6324 | -0.11552 | 19.9876 | 0 | 48.0779
[33 empty] | 26.5 | 16.08 | 65 | 29 | 11.4107 | 33.999 | 55.6207 | 4059.3103 | 10 | 102.4 | 55.6202 | -0.092414 | 20.0664 | 0 | 47.9497
[33 empty] | 26.5 | 16.08 | 65 | 29 | 11.4133 | 33.73 | 54 | 4233.4483 | 10 | 102.4 | 55.6166 | -0.031034 | 19.9959 | 0 | 48.0266
[33 empty] | 26.5 | 16.08 | 65 | 29 | 11.4385 | 33.73 | 54 | 4238.2759 | 10 | 102.4 | 55.6028 | -0.029655 | 19.94 | 0 | 47.9503
[33 empty] | 26.5 | 16.08 | 65 | 29 | 11.4398 | 33.9721 | 55.1724 | 4196.2069 | 10 | 102.4 | 55.5952 | -0.14655 | 19.9855 | 0 | 47.8755
[33 empty] | 26.5 | 16.08 | 65 | 29 | 11.4637 | 34.12 | 56 | 4100 | 10 | 102.4 | 55.6155 | -0.093793 | 20.1059 | 0 | 47.9779
[33 empty] | 26.5 | 16.08 | 65 | 29 | 11.4669 | 33.8779 | 56 | 4010.3448 | 10 | 102.4 | 55.6166 | -0.17552 | 20.0476 | 0 | 48.0069
[33 empty] | 26.5 | 16.08 | 65 | 29 | 11.3644 | 33.73 | 54.8276 | 4103.4483 | 10 | 102.4 | 55.6152 | -0.17966 | 19.9731 | 0 | 47.9921
[33 empty] | 26.5 | 16.08 | 65 | 29 | 11.4271 | 33.73 | 54 | 4200.8621 | 10 | 102.4 | 55.6072 | -0.15362 | 19.9762 | 0 | 47.9705
[33 empty] | 26.5 | 16.08 | 65 | 29 | 11.3995 | 33.9721 | 55.1724 | 4203.1034 | 10 | 102.4 | 55.6069 | -0.045517 | 19.8945 | 0 | 48.019
[33 empty] | 26.5 | 16.08 | 65 | 29 | 11.4509 | 34.12 | 56 | 4147.931 | 10 | 102.4 | 55.61 | -0.045862 | 19.7852 | 0 | 48.0193
[33 empty] | 26.5 | 16.08 | 65 | 29 | 11.4726 | 33.8779 | 56 | 4117.2414 | 10 | 102.4897 | 55.61 | -0.20655 | 19.9045 | 0 | 47.9379
[33 empty] | 26.5 | 16.08 | 65 | 29 | 11.4446 | 33.9721 | 54.8276 | 4168.9655 | 10 | 102.5828 | 55.61 | -0.096207 | 19.9979 | 0 | 47.9728
[33 empty] | 26.5 | 16.08 | 65 | 29 | 11.4522 | 33.8779 | 54 | 4171.3793 | 10 | 102.4 | 55.6131 | 0 | 19.9731 | 0 | 48.0631
[33 empty] | 26.5 | 16.08 | 65 | 29 | 11.42 | 33.73 | 54 | 4301.0345 | 10 | 102.4 | 55.6041 | -0.10103 | 19.8676 | 0 | 48.041
[33 empty] | 26.5 | 16.08 | 65 | 29 | 11.4177 | 33.851 | 54.5862 | 4318.2759 | 10 | 102.4 | 55.5895 | -0.12345 | 19.9874 | 0 | 47.9967
[33 empty] | 26.5 | 16.08 | 65 | 29 | 11.4997 | 34.12 | 56 | 4162.069 | 10 | 102.4 | 55.6183 | 0 | 19.9752 | 0 | 48.0607
[33 empty] | 26.5 | 16.08 | 65 | 29 | 11.3933 | 34.12 | 56 | 4103.1034 | 10 | 102.4 | 55.6038 | -0.045862 | 19.909 | 0 | 47.991
[33 empty] | 26.5 | 16.08 | 65 | 29 | 11.4463 | 34.12 | 54.8276 | 4227.2414 | 10 | 102.4897 | 55.6045 | -0.16828 | 20.0614 | 0 | 47.9603
[33 empty] | 26.5 | 16.08 | 64.2414 | 29 | 11.4461 | 34.12 | 54 | 4352.4138 | 10 | 102.5828 | 55.6262 | -0.0082759 | 20.1631 | 0 | 47.9124
[33 empty] | 26.5 | 16.08 | 64 | 29 | 11.3743 | 34.12 | 54 | 4263.7931 | 10 | 102.4 | 55.6134 | 0 | 19.9793 | 0 | 47.9966
[33 empty] | 26.5 | 16.08 | 64 | 29 | 11.4476 | 33.999 | 55.5862 | 4119.8276 | 10 | 102.4 | 55.6143 | -0.12621 | 20.0662 | 0 | 47.9
[33 empty] | 26.5 | 16.08 | 64 | 29 | 11.4766 | 33.73 | 56 | 4010.3448 | 10 | 102.4 | 55.6203 | -0.13 | 20.0986 | 0 | 47.8069
[33 empty] | 26.5 | 16.08 | 64 | 29 | 11.418 | 33.73 | 54.8276 | 4103.4483 | 10 | 102.4 | 55.6362 | -0.1131 | 19.9752 | 0 | 47.9093
[33 empty] | 26.5 | 16.08 | 64 | 29 | 11.4175 | 33.9721 | 54 | 4223.7931 | 10 | 102.4 | 55.621 | -0.11552 | 19.8945 | 0 | 47.8724
[33 empty] | 26.5 | 16.08 | 64 | 29 | 11.3977 | 34.12 | 54 | 4177.931 | 10 | 102.4 | 55.62 | -0.21483 | 19.9669 | 0 | 47.7859
[33 empty] | 26.5 | 16.08 | 64 | 29 | 11.4314 | 34.12 | 55.1724 | 4219.6552 | 10 | 102.4 | 55.5831 | -0.1131 | 20.0124 | 0 | 47.8855
[33 empty] | 26.5 | 16.08 | 64 | 29 | 11.4408 | 34.12 | 56 | 4144.8276 | 10 | 102.4 | 55.5417 | -0.06 | 19.8738 | 0 | 47.9
[33 empty] | 26.5 | 16.08 | 64 | 29 | 11.4423 | 33.8779 | 56 | 4054.1379 | 10 | 102.4 | 55.6193 | -0.11552 | 19.81 | 0 | 47.8938
[33 empty] | 26.5 | 16.08 | 64 | 29 | 11.4212 | 33.73 | 55.4138 | 4193.1034 | 10 | 102.4 | 55.6219 | -0.16397 | 19.9202 | 0 | 47.8881
[33 empty] | 26.5 | 16.08 | 64 | 29 | 11.4435 | 33.73 | 54 | 4265.1724 | 10 | 102.4 | 55.6131 | -0.045517 | 19.9276 | 0 | 47.9693
[33 empty] | 26.5 | 16.08 | 64 | 29 | 11.3756 | 33.73 | 54 | 4282.069 | 10 | 102.4 | 55.6162 | -0.045862 | 19.8924 | 0 | 47.9462
[33 empty] | 26.5 | 15.7303 | 64 | 29 | 11.3992 | 33.2372 | 54.5862 | 4056.2069 | 9.7414 | 102.4 | 55.6066 | -0.20655 | 19.9669 | 0 | 47.8893
[33 empty] | 26.5 | 15.69 | 64 | 29 | 11.4644 | 32.6979 | 54.4138 | 3906.2069 | 9.5 | 102.4 | 55.6145 | -0.096207 | 20.0455 | 0 | 47.9831
[33 empty] | 26.9655 | 15.69 | 64 | 29 | 11.4014 | 32.55 | 52.8276 | 3782.7586 | 9.5 | 102.4 | 55.5903 | 0 | 19.9393 | 0 | 47.9731
[33 empty] | 26.7672 | 15.69 | 64 | 29 | 11.4116 | 32.671 | 52.2931 | 3945.6897 | 9.5 | 102.4 | 55.6429 | -0.10707 | 19.8624 | 0 | 47.9181
[33 empty] | 26.5 | 15.69 | 64 | 29 | 11.3917 | 32.6979 | 53.5862 | 4045.8621 | 9.5 | 102.2552 | 55.6155 | -0.0082759 | 20.0866 | 0 | 47.8817
[33 empty] | 26.9655 | 15.69 | 64 | 29 | 11.4067 | 32.7921 | 54.5862 | 3971.0345 | 9.5 | 102.1724 | 55.6076 | 0 | 20.0021 | 0 | 48.0038
[33 empty] | 27 | 15.69 | 64 | 29 | 11.4343 | 32.6979 | 55 | 3846.5517 | 9.5 | 102.3897 | 55.6183 | -0.029655 | 19.9731 | 0 | 47.9548
[33 empty] | 27 | 15.69 | 64 | 29.7241 | 11.4156 | 32.7921 | 54.4138 | 3781.0345 | 9.5 | 102.4 | 55.6131 | -0.14655 | 19.9276 | 0 | 47.7845
[33 empty] | 27 | 15.69 | 64 | 29.2759 | 11.4321 | 32.94 | 53.4138 | 3861.7241 | 9.5 | 102.4 | 55.62 | -0.06 | 20.0062 | 0 | 47.7769
[33 empty] | 27 | 15.69 | 64 | 29 | 11.4349 | 32.6979 | 52.4138 | 3942.069 | 9.5 | 102.4 | 55.6169 | -0.045517 | 19.8883 | 0 | 47.889
[33 empty] | 27 | 15.69 | 64 | 29 | 11.4776 | 32.671 | 54.3793 | 3926.8966 | 9.5 | 102.4 | 55.6571 | -0.046897 | 19.9172 | 0 | 47.7928
[33 empty] | 27 | 15.69 | 64 | 29 | 11.4859 | 32.94 | 54.4138 | 3884.1379 | 9.5 | 102.4 | 55.621 | 0 | 20.1507 | 0 | 47.8241
[33 empty] | 27 | 15.69 | 64 | 29 | 11.4018 | 32.6979 | 52.8276 | 3958.6207 | 9.5 | 102.4 | 55.6266 | 0 | 20.05 | 0 | 47.8555
[33 empty] | 27 | 15.69 | 64 | 29 | 11.4238 | 32.55 | 52 | 4017.5862 | 9.5 | 102.2552 | 55.6145 | -0.07931 | 19.9545 | 0 | 47.8197
[33 empty] | 27 | 15.69 | 64 | 29.7241 | 11.4558 | 32.55 | 52 | 3974.1379 | 9.5 | 102.1724 | 55.631 | -0.16103 | 19.8707 | 0 | 47.7303
[33 empty] | 27 | 15.69 | 64 | 29.2759 | 11.4146 | 32.55 | 53.1724 | 4024.1379 | 9.5 | 102.2448 | 55.6238 | -0.045517 | 19.9648 | 0 | 47.7555
[33 empty] | 27 | 15.69 | 64 | 29.7241 | 11.4557 | 32.55 | 54 | 3950.3448 | 9.5 | 102.1 | 55.6338 | 0 | 19.8821 | 0 | 47.8428
[33 empty] | 27 | 15.69 | 63.6207 | 29.5 | 11.4607 | 32.745 | 53.4138 | 3916.8966 | 9.5 | 102.281 | 55.6371 | -0.022759 | 19.9224 | 0 | 47.8352
[33 empty] | 27 | 15.69 | 63 | 30 | 11.4181 | 32.55 | 52 | 3990 | 9.5 | 102.4 | 55.6893 | -0.045517 | 20.0124 | 0 | 47.8066
[33 empty] | 27 | 15.69 | 63 | 29.2759 | 11.4308 | 32.55 | 52 | 4045.1724 | 9.5 | 102.2552 | 55.6355 | 0 | 20.0331 | 0 | 47.8914
[33 empty] | 27 | 15.69 | 63 | 29 | 11.4457 | 32.55 | 53.1724 | 4117.2414 | 9.5 | 102.1 | 55.6031 | -0.029655 | 19.9152 | 0 | 47.8662
[33 empty] | 27 | 15.69 | 63 | 29.7241 | 11.4519 | 32.55 | 54 | 4030 | 9.5 | 102.1 | 55.5579 | -0.12345 | 19.8634 | 0 | 47.8076
[33 empty] | 27 | 15.69 | 63 | 30 | 11.4411 | 32.55 | 54.5862 | 3967.5862 | 9.5 | 102.1724 | 55.6059 | -0.0062069 | 19.9917 | 0 | 47.891
[33 empty] | 27 | 15.69 | 63 | 30 | 11.4433 | 32.671 | 52.6207 | 3960.5172 | 9.5 | 102.3948 | 55.65 | -0.014828 | 19.9028 | 0 | 47.9098
[33 empty] | 27 | 15.69 | 63 | 30 | 11.3818 | 32.6979 | 52 | 4010 | 9.5 | 102.2552 | 55.6203 | -0.14655 | 19.9648 | 0 | 47.8097
[33 empty] | 27 | 15.69 | 63 | 30 | 11.4074 | 32.7921 | 53.1724 | 3933.1034 | 9.5 | 102.1724 | 55.62 | -0.06 | 20.0455 | 0 | 47.7703
[33 empty] | 27 | 15.69 | 63 | 30 | 11.4166 | 32.6979 | 54.5862 | 3963.1034 | 9.5 | 102.2448 | 55.6521 | -0.045517 | 19.9545 | 0 | 47.8521
[33 empty] | 27 | 15.69 | 63 | 30 | 11.3997 | 32.55 | 55 | 3891.7241 | 9.5 | 102.1724 | 55.6814 | -0.014483 | 19.8341 | 0 | 47.8286
[33 empty] | 27 | 15.69 | 63 | 30 | 11.3911 | 32.55 | 53.2414 | 3946.2069 | 9.5 | 102.3897 | 55.5821 | -0.096207 | 19.9255 | 0 | 47.7828
[33 empty] | 27 | 15.69 | 63 | 30 | 11.464 | 32.7921 | 52 | 4100.6897 | 9.5 | 102.4 | 55.5379 | -0.045517 | 20.0517 | 0 | 47.7552
[33 empty] | 27 | 15.69 | 63 | 30 | 11.4098 | 32.624 | 52.5862 | 3964.4828 | 9.5 | 102.2138 | 55.616 | 0 | 19.9876 | 0 | 47.7848
[33 empty] | 27 | 15.69 | 63 | 30 | 11.4343 | 32.55 | 54 | 3878.9655 | 9.5 | 102.2448 | 55.6714 | -0.045517 | 19.9669 | 0 | 47.5362
[33 empty] | 27 | 15.69 | 63 | 30 | 11.4431 | 32.55 | 54 | 3826.2069 | 9.5 | 102.1724 | 55.5917 | -0.045517 | 20.0579 | 0 | 47.5738
[33 empty] | 27 | 15.69 | 63 | 30 | 11.3889 | 32.55 | 53.4138 | 3927.5862 | 9.5 | 102.2448 | 55.5576 | 0 | 20.0145 | 0 | 47.7017
[33 empty] | 27 | 15.69 | 63 | 30 | 11.4161 | 32.55 | 52.4138 | 4051.0345 | 9.5 | 102.1724 | 55.5828 | 0 | 19.9152 | 0 | 47.7469
[33 empty] | 27 | 15.69 | 63 | 30 | 11.4593 | 32.55 | 52 | 4021.0345 | 9.5 | 102.2448 | 55.5572 | -0.045517 | 20.0103 | 0 | 47.6659
[33 empty] | 27 | 15.69 | 63 | 30 | 11.374 | 32.55 | 53.1724 | 3841.7241 | 9.5 | 102.1724 | 55.6245 | -0.031034 | 20.0331 | 0 | 47.6448
[33 empty] | 27 | 15.69 | 63 | 30 | 11.4146 | 32.7921 | 54 | 3802.7586 | 9.5 | 102.2448 | 55.5897 | 0.045517 | 19.9297 | 0 | 47.7879
[33 empty] | 27 | 15.69 | 63 | 30 | 11.3978 | 32.819 | 53.4138 | 3941.2069 | 9.5 | 102.2086 | 55.5591 | -0.015517 | 19.9162 | 0 | 47.7769
[33 empty] | 27 | 15.69 | 63 | 30 | 11.4687 | 32.7921 | 52 | 3952.069 | 9.5 | 102.1724 | 55.5521 | 0 | 19.9524 | 0 | 47.749
[33 empty] | 27 | 15.69 | 63 | 30 | 11.4078 | 32.6979 | 52 | 3993.4483 | 9.5 | 102.3897 | 55.6079 | 0 | 19.9545 | 0 | 47.7845
[33 empty] | 27 | 15.69 | 63 | 30 | 11.4205 | 32.7921 | 53.1724 | 3846.8966 | 9.5 | 102.4 | 55.6314 | 0 | 19.8341 | 0 | 47.7814
[33 empty] | 27 | 15.69 | 63 | 30 | 11.4201 | 32.6979 | 54 | 3863.4483 | 9.5 | 102.4 | 55.5948 | -0.062414 | 19.88 | 0 | 47.7872
[33 empty] | 27 | 15.69 | 63 | 30 | 11.4248 | 32.7921 | 54.5862 | 3940 | 9.5 | 102.4 | 55.5703 | -0.096207 | 19.9545 | 0 | 47.7486
[33 empty] | 27 | 15.69 | 62.1207 | 30 | 11.4076 | 32.94 | 52.6207 | 4009.8276 | 9.5 | 102.3276 | 55.6193 | -0.014828 | 19.9957 | 0 | 47.8397
[33 empty] | 27 | 15.69 | 62 | 30 | 11.4514 | 32.94 | 53.1724 | 4136.2069 | 9.5 | 102.1724 | 55.6303 | -0.12345 | 19.94 | 0 | 47.7793
[33 empty] | 27 | 15.69 | 62 | 30 | 11.4043 | 32.6979 | 54 | 3966.5517 | 9.5 | 102.2448 | 55.6441 | -0.0062069 | 20.1179 | 0 | 47.7283
[33 empty] | 27 | 15.69 | 62 | 30 | 11.4751 | 32.7921 | 54.5862 | 3945.1724 | 9.5 | 102.1 | 55.5917 | 0 | 20.079 | 0 | 47.7624
[33 empty] | 26.5345 | 16.0397 | 62 | 30 | 11.3907 | 33.4279 | 55.5862 | 3962.7586 | 9.7586 | 102.1724 | 55.5628 | 0 | 19.9483 | 0 | 47.7138
[33 empty] | 26.5 | 16.08 | 62 | 30 | 11.3841 | 33.9721 | 54.8276 | 4099.6552 | 10 | 102.3897 | 55.609 | -0.031034 | 19.9855 | 0 | 47.6648
[33 empty] | 26.5 | 16.08 | 62 | 30 | 11.4211 | 34.12 | 54 | 4274.1379 | 10 | 102.4 | 55.6169 | 0 | 20.1059 | 0 | 47.5172
[33 empty] | 26.5 | 16.08 | 62 | 30 | 11.4083 | 34.12 | 54.5862 | 4176.0345 | 10 | 102.4 | 55.6274 | 0 | 20.0372 | 0 | 47.6529
[33 empty] | 26.5 | 16.08 | 62 | 30 | 11.4713 | 34.12 | 56 | 4076.5517 | 10 | 102.4 | 55.6145 | -0.062414 | 19.9152 | 0 | 47.5221
[33 empty] | 26.5 | 16.08 | 62 | 30 | 11.4544 | 34.12 | 56 | 4045.8621 | 10 | 102.4 | 55.6145 | -0.074483 | 19.9979 | 0 | 47.479
[33 empty] | 26.5 | 16.08 | 62 | 30 | 11.423 | 34.12 | 54.8276 | 4082.069 | 10 | 102.4 | 55.6224 | 0.03931 | 19.9545 | 0 | 47.609
[33 empty] | 26.5 | 16.08 | 62 | 30 | 11.4619 | 34.12 | 54 | 4233.4483 | 10 | 102.4 | 55.6448 | 0 | 19.8341 | 0 | 47.6448
[33 empty] | 26.5 | 16.08 | 62 | 30 | 11.4182 | 34.12 | 54 | 4254.4828 | 10 | 102.4 | 55.6303 | -0.031034 | 19.9069 | 0 | 47.6334
[33 empty] | 26.5 | 16.08 | 62 | 30 | 11.4314 | 34.12 | 55.1724 | 4072.4138 | 10 | 102.4 | 55.62 | 0 | 19.9979 | 0 | 47.6321
[33 empty] | 26.5 | 16.08 | 62 | 30 | 11.4626 | 33.925 | 56 | 4066.3793 | 10 | 102.4 | 55.6166 | -0.022759 | 19.9119 | 0 | 47.6809
[33 empty] | 26.5 | 16.08 | 62 | 30 | 11.4426 | 34.12 | 54.8276 | 4071.7241 | 10 | 102.4 | 55.5983 | -0.076897 | 19.779 | 0 | 47.6276
[33 empty] | 26.5 | 16.08 | 62 | 30 | 11.4495 | 34.12 | 54 | 4172.069 | 10 | 102.4 | 55.61 | -0.096207 | 19.9231 | 0 | 47.6686
[33 empty] | 26.5 | 16.08 | 62 | 30 | 11.4277 | 34.12 | 54 | 4324.1379 | 10 | 102.4 | 55.6152 | 0 | 20.0062 | 0 | 47.7876
[33 empty] | 26.5 | 16.08 | 62 | 30 | 11.4493 | 33.8779 | 55.1724 | 4370.6897 | 10 | 102.4 | 55.62 | -0.014483 | 19.9007 | 0 | 47.7486
[33 empty] | 26.5 | 16.08 | 62 | 30 | 11.445 | 33.9721 | 56 | 4247.931 | 10 | 102.4 | 55.6107 | -0.1131 | 19.9524 | 0 | 47.6776
[33 empty] | 26.5 | 16.08 | 62 | 30 | 11.3953 | 33.804 | 55.4138 | 4115 | 10 | 102.4 | 55.6116 | -0.048103 | 20.0062 | 0 | 47.675
[33 empty] | 26.5 | 16.08 | 62 | 30 | 11.4245 | 33.9721 | 54 | 4206.2069 | 10 | 102.4 | 55.6169 | 0 | 19.8731 | 0 | 47.7052
[33 empty] | 26.5 | 16.08 | 62 | 30 | 11.4566 | 34.12 | 54 | 4298.6207 | 10 | 102.4 | 55.61 | -0.062414 | 19.9648 | 0 | 47.6303
[33 empty] | 26.5 | 16.08 | 62 | 30 | 11.3818 | 33.8779 | 55.1724 | 4274.8276 | 10 | 102.4 | 55.6145 | -0.096207 | 19.9724 | 0 | 47.5514
[33 empty] | 26.5 | 16.08 | 62 | 30 | 11.439 | 33.9721 | 56 | 4191.0345 | 10 | 102.4 | 55.62 | 0 | 20.159 | 0 | 47.6928
[33 empty] | 26.5 | 16.08 | 62 | 30 | 11.3994 | 34.12 | 56 | 4077.931 | 10 | 102.4 | 55.6297 | 0 | 19.9255 | 0 | 47.6524
[33 empty] | 26.5 | 16.08 | 62 | 30 | 11.4139 | 34.12 | 54.8276 | 4158.6207 | 10 | 102.4 | 55.6372 | -0.045517 | 19.8634 | 0 | 47.5034
[33 empty] | 26.5 | 16.08 | 62 | 30 | 11.4151 | 33.999 | 54 | 4191.3793 | 10 | 102.4 | 55.5991 | 0.0072414 | 19.9824 | 0 | 47.4929
[33 empty] | 26.5 | 16.08 | 62 | 30 | 11.4477 | 33.9721 | 55.1724 | 4151.0345 | 10 | 102.4 | 55.5355 | 0 | 19.8945 | 0 | 47.5676
[33 empty] | 26.5 | 16.08 | 62 | 30 | 11.4389 | 34.12 | 56 | 4104.8276 | 10 | 102.4 | 55.6169 | -0.062414 | 19.9669 | 0 | 47.5662
[33 empty] | 26.5 | 16.08 | 62 | 30 | 11.463 | 34.12 | 56 | 4076.5517 | 10 | 102.4 | 55.62 | -0.074483 | 20.0455 | 0 | 47.5276
[33 empty] | 26.5 | 16.08 | 62 | 30 | 11.4176 | 34.12 | 56 | 4139.6552 | 10 | 102.4 | 55.6169 | 0.024828 | 19.9876 | 0 | 47.5548
[33 empty] | 26.5 | 16.08 | 62 | 30 | 11.4077 | 34.12 | 54.8276 | 4158.2759 | 10 | 102.4 | 55.6245 | -0.031034 | 19.8924 | 0 | 47.5814
[33 empty] | 26.5 | 16.08 | 62 | 30 | 11.4139 | 34.12 | 54 | 4244.4828 | 10 | 102.4 | 55.6383 | -0.014483 | 19.7852 | 0 | 47.5521
[33 empty] | 26.5 | 16.08 | 62 | 30 | 11.4135 | 33.8779 | 54 | 4291.0345 | 10 | 102.4 | 55.6169 | -0.07931 | 19.9045 | 0 | 47.5372
[33 empty] | 26.5 | 16.08 | 62 | 30 | 11.4497 | 33.73 | 55.5862 | 4088.1034 | 10 | 102.4 | 55.62 | -0.015517 | 19.9017 | 0 | 47.6495
[33 empty] | 26.5 | 16.08 | 62 | 30 | 11.3994 | 33.9721 | 56 | 4223.7931 | 10 | 102.4 | 55.62 | 0 | 19.9503 | 0 | 47.6341
[33 empty] | 26.5 | 16.08 | 62 | 30 | 11.4314 | 34.12 | 54.8276 | 4177.931 | 10 | 102.4 | 55.6107 | -0.031034 | 20 | 0 | 47.5255
[33 empty] | 26.5 | 16.08 | 62 | 30 | 11.4104 | 33.8779 | 54 | 4203.4483 | 10 | 102.4 | 55.61 | 0 | 19.9876 | 0 | 47.6555
[33 empty] | 26.5 | 16.08 | 62 | 30 | 11.3849 | 33.9721 | 54 | 4241.3793 | 10 | 102.4 | 55.61 | -0.045517 | 19.9276 | 0 | 47.6624
[33 empty] | 26.5 | 16.08 | 61.2414 | 30 | 11.3677 | 33.8779 | 55.1724 | 4143.7931 | 10 | 102.4 | 55.6234 | -0.06 | 19.9069 | 0 | 47.6041
[33 empty] | 26.5 | 16.08 | 61 | 30 | 11.4296 | 34.046 | 56 | 4124.3103 | 10 | 102.4 | 55.6367 | 0.0072414 | 20.1122 | 0 | 47.5678
[33 empty] | 26.5 | 16.08 | 61 | 30 | 11.3942 | 34.12 | 54.8276 | 4136.2069 | 10 | 102.4 | 55.6655 | 0 | 19.9524 | 0 | 47.5579
[33 empty] | 26.5 | 16.08 | 61 | 30 | 11.4126 | 34.12 | 54 | 4345.8621 | 10 | 102.4 | 55.6152 | -0.062414 | 19.9669 | 0 | 47.4776
[33 empty] | 26.5 | 16.08 | 61 | 30 | 11.4419 | 34.12 | 54 | 4306.5517 | 10 | 102.4 | 55.6372 | -0.074483 | 20.0724 | 0 | 47.4634
[33 empty] | 26.5 | 16.08 | 61 | 30 | 11.403 | 34.12 | 55.1724 | 4191.3793 | 10 | 102.4 | 55.6541 | 0.03931 | 20.0641 | 0 | 47.5507
[33 empty] | 26.5 | 16.08 | 61 | 30 | 11.3945 | 34.12 | 56 | 4132.4138 | 10 | 102.4 | 55.6414 | 0 | 19.9172 | 0 | 47.5331
[33 empty] | 26.5 | 16.08 | 61 | 30 | 11.4612 | 34.12 | 56 | 4099.3103 | 10 | 102.4 | 55.6759 | -0.014483 | 19.9855 | 0 | 47.4786
[33 empty] | 26.5 | 16.08 | 61 | 30 | 11.4396 | 33.925 | 54.4138 | 4271.7241 | 10 | 102.4 | 55.615 | -0.0091379 | 20.0274 | 0 | 47.4331
[33 empty] | 26.5 | 16.08 | 61 | 30 | 11.4304 | 33.8779 | 54 | 4193.4483 | 10 | 102.4 | 55.6248 | 0 | 19.9483 | 0 | 47.4872
[33 empty] | 26.5 | 16.08 | 61 | 30 | 11.3807 | 33.9721 | 55.1724 | 4030 | 10 | 102.4 | 55.62 | -0.062414 | 19.9669 | 0 | 47.3938
[33 empty] | 26.5 | 16.08 | 61 | 30 | 11.432 | 34.12 | 56 | 4006.2069 | 10 | 102.4 | 55.6169 | -0.096207 | 20.0579 | 0 | 47.3679
[33 empty] | 26.5 | 16.08 | 61 | 30 | 11.4254 | 34.12 | 56 | 4104.1379 | 10 | 102.4 | 55.61 | 0 | 20 | 0 | 47.5041
[33 empty] | 26.5 | 16.08 | 61 | 30 | 11.4092 | 34.12 | 54.8276 | 4162.069 | 10 | 102.4 | 55.6131 | 0 | 19.8366 | 0 | 47.51
[33 empty] | 26.5 | 16.08 | 61 | 30 | 11.4789 | 34.12 | 54 | 4251.7241 | 10 | 102.4 | 55.62 | -0.014483 | 19.8924 | 0 | 47.4734
[33 empty] | 26.5 | 16.08 | 61 | 30 | 11.4379 | 33.804 | 54.5862 | 4325.3448 | 10 | 102.4 | 55.6122 | -0.039655 | 19.999 | 0 | 47.4807
[33 empty] | 26.5 | 16.08 | 61 | 30 | 11.4743 | 33.9721 | 56 | 4236.5517 | 10 | 102.4 | 55.61 | -0.031034 | 19.9297 | 0 | 47.5879
[33 empty] | 26.5 | 16.08 | 61 | 30 | 11.4403 | 34.12 | 56 | 4160 | 10 | 102.4 | 55.6038 | -0.014483 | 19.9069 | 0 | 47.5614
[33 empty] | 26.5 | 16.08 | 61 | 30 | 11.4109 | 34.12 | 54.8276 | 4160 | 10 | 102.4 | 55.5972 | -0.057586 | 20.0103 | 0 | 47.4817
[33 empty] | 26.5 | 16.08 | 61 | 30 | 11.4279 | 33.8779 | 54 | 4187.5862 | 10 | 102.4 | 55.6186 | 0.03931 | 20.0145 | 0 | 47.5683
[33 empty] | 26.5 | 16.08 | 61 | 30 | 11.4294 | 33.9721 | 54 | 4276.2069 | 10 | 102.4 | 55.6169 | 0 | 19.9007 | 0 | 47.5369
[33 empty] | 26.5 | 16.08 | 61 | 30 | 11.3978 | 33.925 | 55.5862 | 4236.7241 | 10 | 102.4 | 55.6 | -0.07931 | 20.0281 | 0 | 47.4874
[33 empty] | 26.5 | 16.08 | 61 | 30 | 11.3975 | 33.8779 | 56 | 4061.7241 | 10 | 102.4 | 55.62 | 0 | 20.1245 | 0 | 47.5524
[33 empty] | 26.5 | 16.08 | 61 | 30 | 11.3646 | 33.73 | 54.8276 | 4061.0345 | 10 | 102.4 | 55.62 | 0 | 19.9379 | 0 | 47.531
[33 empty] | 26.5 | 16.08 | 61 | 30 | 11.4303 | 33.9721 | 54 | 4198.6207 | 10 | 102.4 | 55.5966 | -0.014483 | 19.8924 | 0 | 47.4021
[33 empty] | 26.5 | 16.08 | 61 | 30 | 11.4401 | 34.12 | 54 | 4191.3793 | 10 | 102.4 | 55.6207 | -0.057586 | 20.0007 | 0 | 47.3366
[33 empty] | 26.5 | 16.08 | 61 | 30 | 11.3678 | 33.8779 | 55.1724 | 4187.5862 | 10 | 102.4 | 55.63 | 0.03931 | 20.1321 | 0 | 47.4814
[33 empty] | 26.5 | 16.08 | 61 | 30 | 11.3894 | 33.9721 | 56 | 4182.4138 | 10 | 102.4 | 55.6114 | 0 | 19.9959 | 0 | 47.4545
[33 empty] | 26.5 | 16.08 | 61 | 30 | 11.3893 | 33.999 | 56 | 4140.5172 | 10 | 102.4 | 55.6084 | -0.076552 | 20.0281 | 0 | 47.2797
[33 empty] | 26.5 | 16.08 | 61 | 30 | 11.4458 | 33.73 | 54.8276 | 4180 | 10 | 102.4 | 55.6069 | -0.0062069 | 20.1245 | 0 | 47.3741
[33 empty] | 26.5 | 16.08 | 61 | 30 | 11.4694 | 33.73 | 54 | 4168.9655 | 10 | 102.4 | 55.6138 | 0 | 19.9503 | 0 | 47.4069
[33 empty] | 26.5 | 16.08 | 61 | 30 | 11.4102 | 33.73 | 55.1724 | 4225.8621 | 10 | 102.4 | 55.61 | 0 | 19.9131 | 0 | 47.3534
[33 empty] | 26.5 | 16.08 | 61 | 30 | 11.4305 | 33.73 | 56 | 4093.1034 | 10 | 102.4 | 55.61 | -0.031034 | 19.8931 | 0 | 47.331
[33 empty] | 26.5 | 16.08 | 61 | 30 | 11.3838 | 33.73 | 56 | 4061.3793 | 10 | 102.4 | 55.6052 | 0 | 20.0497 | 0 | 47.4414
[33 empty] | 26.5 | 16.08 | 61 | 30 | 11.3906 | 33.73 | 56 | 4242.4138 | 10 | 102.4 | 55.5986 | -0.031034 | 19.9172 | 0 | 47.4721
[33 empty] | 26.5 | 16.08 | 60.6207 | 30 | 11.4737 | 33.73 | 54.4138 | 4300.5172 | 10 | 102.4 | 55.5726 | -0.036034 | 19.969 | 0 | 47.4062
[33 empty] | 26.5 | 16.08 | 60 | 30 | 11.4322 | 33.73 | 55.1724 | 4318.6207 | 10 | 102.4 | 55.6145 | 0.03931 | 19.9876 | 0 | 47.4414
[33 empty] | 26.5 | 16.08 | 60 | 30 | 11.4456 | 33.9721 | 56 | 4200.3448 | 10 | 102.4 | 55.6076 | 0 | 19.9131 | 0 | 47.4469
[33 empty] | 26.5 | 16.08 | 60 | 30 | 11.4523 | 34.12 | 56 | 4192.069 | 10 | 102.4 | 55.5972 | -0.029655 | 19.8438 | 0 | 47.4297
[33 empty] | 26.5 | 16.08 | 60 | 30 | 11.4298 | 33.8779 | 56 | 4166.8966 | 10 | 102.4 | 55.6169 | -0.10552 | 19.9986 | 0 | 47.3245
[33 empty] | 26.5 | 16.08 | 60 | 30 | 11.4578 | 33.73 | 54.8276 | 4211.0345 | 10 | 102.4 | 55.6031 | 0.037241 | 20.1162 | 0 | 47.5
[33 empty] | 26.5 | 16.08 | 60 | 30 | 11.4693 | 33.73 | 54 | 4375.8621 | 10 | 102.4 | 55.6003 | 0 | 19.9628 | 0 | 47.5162
[33 empty] | 26.5 | 16.08 | 60 | 30 | 11.4466 | 33.925 | 55.5862 | 4240.1724 | 10 | 102.4 | 55.61 | -0.046897 | 20.07 | 0 | 47.3409
[33 empty] | 26.5 | 16.08 | 60 | 30 | 11.3859 | 33.9721 | 56 | 4068.6207 | 10 | 102.4 | 55.6207 | 0 | 20.0476 | 0 | 47.3976
[33 empty] | 26.5 | 16.08 | 60 | 30 | 11.4361 | 34.12 | 56 | 4092.4138 | 10 | 102.4 | 55.639 | 0 | 19.9731 | 0 | 47.4072
[33 empty] | 26.5 | 16.08 | 60 | 30 | 11.4104 | 34.12 | 54.8276 | 4171.0345 | 10 | 102.4 | 55.6262 | -0.029655 | 19.8945 | 0 | 47.3617
[33 empty] | 26.5 | 16.08 | 60 | 30 | 11.4296 | 34.12 | 54 | 4180 | 10 | 102.2552 | 55.6169 | -0.12345 | 20.0007 | 0 | 47.2779
[33 empty] | 26.5 | 16.08 | 60 | 30 | 11.3569 | 34.12 | 55.1724 | 4223.7931 | 10 | 102.1724 | 55.6155 | -0.0062069 | 20.1321 | 0 | 47.3597
[33 empty] | 26.5 | 16.08 | 60 | 30 | 11.3922 | 34.12 | 56 | 4138.9655 | 10 | 102.3897 | 55.6193 | 0 | 19.9814 | 0 | 47.3624
[33 empty] | 26.5 | 16.08 | 60 | 30 | 11.4201 | 34.12 | 56 | 4142.4138 | 10 | 102.4 | 55.6064 | -0.046897 | 19.9597 | 0 | 47.2571
[33 empty] | 26.5 | 16.08 | 60 | 30 | 11.3704 | 33.8779 | 54.8276 | 4191.7241 | 10 | 102.4 | 55.5879 | 0 | 20.0145 | 0 | 47.3052
[33 empty] | 26.5 | 16.08 | 60 | 30 | 11.4343 | 33.73 | 54 | 4242.4138 | 10 | 102.4 | 55.5983 | -0.031034 | 19.8883 | 0 | 47.3841
[33 empty] | 26.5 | 16.08 | 60 | 30 | 11.4407 | 33.73 | 54 | 4320.6897 | 10 | 102.4 | 55.6152 | -0.029655 | 19.8924 | 0 | 47.3003
[33 empty] | 26.5 | 16.08 | 60 | 30 | 11.3799 | 33.9721 | 55.1724 | 4170.3448 | 10 | 102.4 | 55.6176 | -0.12345 | 19.9669 | 0 | 47.14
[33 empty] | 26.5 | 16.08 | 60 | 30 | 11.4163 | 34.12 | 56 | 4105.8621 | 10 | 102.4 | 55.6248 | -0.0062069 | 19.9834 | 0 | 47.3452
[33 empty] | 26.9655 | 15.7303 | 60 | 30 | 11.4054 | 33.3876 | 53.6552 | 4077.5862 | 9.7414 | 102.4 | 55.6466 | 0 | 19.7893 | 0 | 47.3903
[33 empty] | 27 | 15.69 | 60 | 30 | 11.4158 | 32.745 | 52 | 4071.8966 | 9.5 | 102.3276 | 55.6229 | -0.076552 | 19.9284 | 0 | 47.3602
[33 empty] | 27 | 15.69 | 60 | 30 | 11.462 | 32.94 | 53.1724 | 4141.3793 | 9.5 | 102.1 | 55.649 | -0.0062069 | 20.0124 | 0 | 47.4052
[33 empty] | 27 | 15.69 | 60 | 30 | 11.4242 | 32.94 | 54 | 4071.3793 | 9.5 | 102.1 | 55.6779 | 0 | 19.9007 | 0 | 47.4469
[33 empty] | 27 | 15.69 | 60 | 30 | 11.4525 | 32.94 | 54.5862 | 4067.5862 | 9.5 | 102.1724 | 55.6521 | -0.029655 | 19.9524 | 0 | 47.3852
[33 empty] | 27 | 15.69 | 60 | 30 | 11.3669 | 32.94 | 53.2414 | 4045.8621 | 9.5 | 102.3897 | 55.6779 | -0.12345 | 20.0269 | 0 | 47.2734
[33 empty] | 27 | 15.69 | 60 | 30 | 11.428 | 32.94 | 52 | 4081.7241 | 9.5 | 102.4 | 55.6252 | -0.0062069 | 20.0766 | 0 | 47.4041
[33 empty] | 27 | 15.69 | 60 | 30 | 11.4318 | 32.94 | 53.0862 | 4092.931 | 9.5 | 102.3276 | 55.6281 | -0.038448 | 19.9141 | 0 | 47.3684
[33 empty] | 27 | 15.69 | 60 | 30 | 11.4531 | 32.94 | 54.5862 | 4076.5517 | 9.5 | 102.1724 | 55.6859 | -0.16828 | 19.9855 | 0 | 47.2145
[33 empty] | 27 | 15.69 | 60 | 30 | 11.4131 | 32.94 | 55 | 4018.6207 | 9.5 | 102.2448 | 55.6493 | -0.0082759 | 20.1059 | 0 | 47.3359
[33 empty] | 27 | 15.69 | 60 | 30 | 11.4112 | 32.94 | 53.2414 | 4081.0345 | 9.5 | 102.1724 | 55.6852 | 0 | 20.0145 | 0 | 47.3631
[33 empty] | 27 | 15.69 | 60 | 30 | 11.4484 | 32.94 | 52 | 4168.9655 | 9.5 | 102.3897 | 55.6348 | -0.014483 | 19.9152 | 0 | 47.3117
[33 empty] | 27 | 15.69 | 60 | 30 | 11.4564 | 32.94 | 52 | 4093.7931 | 9.5 | 102.4 | 55.6479 | -0.07931 | 20.0455 | 0 | 47.2076
[33 empty] | 27 | 15.69 | 60 | 30 | 11.4357 | 32.94 | 53.7586 | 4051.0345 | 9.5 | 102.2552 | 55.5966 | 0 | 20.1031 | 0 | 47.199
[33 empty] | 27 | 15.69 | 60 | 30 | 11.431 | 32.94 | 54.4138 | 3982.7586 | 9.5 | 102.1 | 55.5352 | -0.031034 | 19.9048 | 0 | 47.2624
[33 empty] | 27 | 15.69 | 60 | 30 | 11.4554 | 32.94 | 54 | 4001.7241 | 9.5 | 102.1362 | 55.591 | -0.067586 | 19.941 | 0 | 47.1621
[33 empty] | 27 | 15.69 | 60 | 30 | 11.4554 | 32.94 | 52.8276 | 3996.5517 | 9.5 | 102.3897 | 55.5634 | 0.037241 | 20.1141 | 0 | 47.1379
[33 empty] | 27 | 15.69 | 60 | 30 | 11.4779 | 32.94 | 52 | 3997.2414 | 9.5 | 102.2552 | 55.6245 | 0 | 19.9379 | 0 | 47.3076
[33 empty] | 27 | 15.69 | 60 | 30 | 11.4259 | 32.94 | 52 | 4114.8276 | 9.5 | 102.1 | 55.6614 | -0.029655 | 19.8924 | 0 | 47.2655
[33 empty] | 27 | 15.69 | 60 | 30 | 11.4718 | 32.94 | 53.1724 | 4000.6897 | 9.5 | 102.1 | 55.651 | -0.12345 | 19.9669 | 0 | 47.169
[33 empty] | 27 | 15.69 | 60 | 30 | 11.4436 | 32.94 | 54 | 3991.0345 | 9.5 | 102.1 | 55.6031 | -0.0062069 | 20.031 | 0 | 47.2931
[33 empty] | 27 | 15.69 | 60 | 30 | 11.4211 | 32.94 | 53.4138 | 4017.931 | 9.5 | 102.281 | 55.6888 | 0.011379 | 19.911 | 0 | 47.3024
[33 empty] | 27 | 15.69 | 60 | 30 | 11.4131 | 32.94 | 52 | 4026.8966 | 9.5 | 102.4 | 55.6262 | -0.12345 | 19.9855 | 0 | 47.2352
[33 empty] | 27 | 15.69 | 59.2414 | 30 | 11.4441 | 32.94 | 52 | 4133.1034 | 9.5 | 102.2552 | 55.6407 | -0.0062069 | 20.0693 | 0 | 47.3407
[33 empty] | 27 | 16.0397 | 59 | 30 | 11.4328 | 32.94 | 52 | 4100 | 9.5 | 102.1724 | 55.681 | 0 | 19.9483 | 0 | 47.3776
[33 empty] | 27 | 15.7303 | 59 | 30 | 11.4336 | 32.94 | 53.1724 | 4009.6552 | 9.5 | 102.2448 | 55.6103 | -0.029655 | 19.94 | 0 | 47.2797
[33 empty] | 27 | 15.69 | 59 | 30 | 11.385 | 32.94 | 54 | 3916.5517 | 9.5 | 102.1 | 55.6303 | -0.12345 | 19.9669 | 0 | 47.2014
[33 empty] | 27 | 15.69 | 59 | 30 | 11.4268 | 32.94 | 54 | 3840.3448 | 9.5 | 102.1724 | 55.5969 | -0.0062069 | 20.031 | 0 | 47.3093
[33 empty] | 27 | 15.69 | 59 | 30 | 11.385 | 32.94 | 52.9138 | 4032.931 | 9.5 | 102.3948 | 55.6062 | -0.014828 | 19.9183 | 0 | 47.2893
[33 empty] | 27 | 15.69 | 59 | 30 | 11.4438 | 32.94 | 52 | 3987.5862 | 9.5 | 102.2552 | 55.5759 | -0.12345 | 20.0455 | 0 | 47.0945
[33 empty] | 27 | 15.69 | 59 | 30 | 11.394 | 32.94 | 52 | 3998.9655 | 9.5 | 102.1724 | 55.6659 | -0.0062069 | 20.1548 | 0 | 47.2348
[33 empty] | 27 | 15.69 | 59 | 30 | 11.3938 | 32.94 | 53.1724 | 3951.3793 | 9.5 | 102.2448 | 55.589 | -0.031034 | 20.05 | 0 | 47.2607
[33 empty] | 27 | 15.69 | 59 | 30 | 11.4237 | 32.94 | 54 | 3969.6552 | 9.5 | 102.1 | 55.6486 | -0.014483 | 19.9876 | 0 | 47.1559
[33 empty] | 27 | 15.69 | 59 | 30 | 11.4477 | 32.94 | 54 | 4081.3793 | 9.5 | 102.1724 | 55.6862 | -0.057586 | 19.9669 | 0 | 46.9976
[33 empty] | 27 | 15.69 | 59 | 30 | 11.4101 | 32.94 | 54 | 3936.5517 | 9.5 | 102.2448 | 55.6224 | 0.03931 | 20.0455 | 0 | 47.1331
[33 empty] | 27 | 15.69 | 59 | 30 | 11.4537 | 32.94 | 52.4138 | 4039.8276 | 9.5 | 102.281 | 55.6231 | 0.011379 | 19.9576 | 0 | 47.1933
[33 empty] | 27 | 15.69 | 59 | 30 | 11.4369 | 32.94 | 52 | 4083.7931 | 9.5 | 102.2552 | 55.6324 | -0.10552 | 19.9255 | 0 | 47.0734
[33 empty] | 27 | 15.69 | 59 | 30 | 11.4092 | 32.94 | 53.1724 | 3994.8276 | 9.5 | 102.1724 | 55.6193 | 0.051724 | 19.9917 | 0 | 47.1779
[33 empty] | 27 | 15.69 | 59 | 30 | 11.4568 | 32.94 | 54 | 3930 | 9.5 | 102.2448 | 55.6569 | 0.045517 | 19.8366 | 0 | 47.2162
[33 empty] | 27 | 15.69 | 59 | 30 | 11.4258 | 32.94 | 54 | 3867.931 | 9.5 | 102.1724 | 55.6776 | -0.014483 | 19.88 | 0 | 47.1907
[33 empty] | 27 | 15.69 | 59 | 30 | 11.4133 | 32.94 | 54 | 3972.4138 | 9.5 | 102.2448 | 55.5859 | -0.07931 | 19.9255 | 0 | 47.1021
[33 empty] | 27 | 15.69 | 59 | 30 | 11.4225 | 32.94 | 52.4138 | 4033.1034 | 9.5 | 102.2086 | 55.684 | -0.015517 | 19.9472 | 0 | 47.2571
[33 empty] | 27 | 15.69 | 59 | 30 | 11.4618 | 32.94 | 52 | 4187.2414 | 9.5 | 102.1724 | 55.6803 | -0.045862 | 19.8924 | 0 | 47.2645
[33 empty] | 27 | 15.69 | 59 | 30 | 11.4484 | 32.94 | 52 | 4127.2414 | 9.5 | 102.3897 | 55.721 | -0.16828 | 19.9855 | 0 | 47.1655
[33 empty] | 27 | 15.69 | 59 | 30 | 11.392 | 32.94 | 53.1724 | 3966.8966 | 9.5 | 102.2552 | 55.6952 | -0.0082759 | 20.0397 | 0 | 47.2124
[33 empty] | 27 | 15.69 | 59 | 30 | 11.4122 | 32.94 | 54.5862 | 3983.1034 | 9.5 | 102.1 | 55.6445 | 0 | 19.8559 | 0 | 47.24
[33 empty] | 27 | 15.69 | 59 | 30 | 11.4163 | 32.94 | 54.4138 | 3911.7241 | 9.5 | 102.1 | 55.5931 | -0.029655 | 19.9503 | 0 | 47.169
[33 empty] | 27 | 15.69 | 59 | 30 | 11.4089 | 32.94 | 54 | 3900 | 9.5 | 102.1724 | 55.5766 | -0.12345 | 20.0786 | 0 | 47.129
[33 empty] | 27 | 15.69 | 59 | 30 | 11.4147 | 32.94 | 52.4138 | 3955 | 9.5 | 102.3224 | 55.6379 | -0.018621 | 20.0809 | 0 | 47.2317
[33 empty] | 27 | 15.69 | 59 | 30 | 11.4377 | 32.94 | 52 | 4017.5862 | 9.5 | 102.1 | 55.7321 | -0.029655 | 19.9524 | 0 | 47.1345
[33 empty] | 27 | 15.69 | 59 | 30 | 11.4424 | 32.94 | 53.1724 | 4116.8966 | 9.5 | 102.1 | 55.7048 | -0.10552 | 20.0269 | 0 | 46.9576
[33 empty] | 27 | 15.69 | 59 | 30 | 11.4742 | 32.94 | 54 | 4036.8966 | 9.5 | 102.1 | 55.69 | 0.037241 | 20.0617 | 0 | 47.0955
[33 empty] | 27 | 15.69 | 59 | 30 | 11.4688 | 32.94 | 54 | 3958.6207 | 9.5 | 102.1724 | 55.6938 | 0 | 19.8903 | 0 | 47.141
[33 empty] | 27 | 15.69 | 59 | 30 | 11.421 | 32.94 | 54 | 4044.8276 | 9.5 | 102.2448 | 55.6283 | -0.045862 | 19.9069 | 0 | 47.081
[33 empty] | 27 | 15.69 | 59 | 30 | 11.4476 | 32.94 | 52.8276 | 3903.1034 | 9.5 | 102.1 | 55.6493 | -0.16828 | 20.0248 | 0 | 46.9528
[33 empty] | 27 | 15.69 | 59 | 30 | 11.4376 | 32.94 | 52 | 3921.0345 | 9.5 | 102.1 | 55.6393 | -0.0082759 | 20.0766 | 0 | 47.0772
[33 empty] | 27 | 15.69 | 59 | 30 | 11.4601 | 32.94 | 52 | 4106.2069 | 9.5 | 102.2086 | 55.5717 | -0.0072414 | 19.9503 | 0 | 47.0907
[33 empty] | 27 | 15.69 | 59 | 30 | 11.4218 | 32.94 | 53.7586 | 3958.6207 | 9.5 | 102.1 | 55.6031 | -0.057586 | 19.9876 | 0 | 46.9838
[33 empty] | 27 | 15.69 | 59 | 30 | 11.3941 | 32.94 | 54.4138 | 3924.4828 | 9.7586 | 102.1 | 55.5828 | 0.03931 | 19.94 | 0 | 47.1176
[33 empty] | 27 | 16.0397 | 59 | 30 | 11.4266 | 33.6724 | 54.5862 | 4111.7241 | 10 | 102.1724 | 55.631 | 0 | 19.9131 | 0 | 47.1445
[33 empty] | 27 | 16.08 | 59 | 30 | 11.4141 | 34.12 | 55 | 4188.9655 | 10 | 102.3897 | 55.641 | -0.029655 | 19.8634 | 0 | 47.1369
[33 empty] | 26.5345 | 16.08 | 58.2414 | 30 | 11.387 | 34.12 | 55.5862 | 4139.6552 | 10 | 102.4 | 55.689 | -0.12345 | 20.0186 | 0 | 47.0645
[33 empty] | 26.9828 | 15.9052 | 58 | 30 | 11.4015 | 33.925 | 53.6207 | 4193.7931 | 10 | 102.4 | 55.6229 | -0.0031034 | 19.9822 | 0 | 47.1921
[33 empty] | 27 | 15.69 | 58 | 30 | 11.4024 | 34.12 | 53.5862 | 4274.1379 | 10 | 102.4 | 55.6231 | -0.014483 | 19.94 | 0 | 47.1634
[33 empty] | 27 | 16.0397 | 58 | 30 | 11.4047 | 33.8779 | 53.4138 | 4310 | 10 | 102.4 | 55.6276 | -0.07931 | 19.9669 | 0 | 47.0583
[33 empty] | 27 | 16.08 | 58 | 30 | 11.4608 | 33.9721 | 54.7586 | 4238.2759 | 10 | 102.4 | 55.6114 | 0 | 20.0124 | 0 | 47.1631
[33 empty] | 27 | 16.08 | 58 | 30 | 11.498 | 34.12 | 56 | 4141.3793 | 10 | 102.4 | 55.6155 | 0 | 19.9007 | 0 | 47.1724
[33 empty] | 27 | 16.08 | 58 | 30 | 11.4353 | 34.12 | 55.4138 | 4082.4138 | 10 | 102.2552 | 55.62 | -0.014483 | 19.9524 | 0 | 47.0103
[33 empty] | 27 | 16.08 | 58 | 30 | 11.3697 | 34.12 | 55 | 4104.1379 | 10 | 102.1724 | 55.619 | -0.04069 | 20.0269 | 0 | 46.8934
[33 empty] | 27 | 15.9052 | 58 | 30 | 11.4047 | 34.12 | 53.4138 | 4161.2069 | 10 | 102.3948 | 55.6153 | 0.043276 | 20.0491 | 0 | 47.0666
[33 empty] | 27 | 16.0397 | 58 | 30 | 11.4345 | 34.12 | 53 | 4328.2759 | 10 | 102.4 | 55.6076 | -0.062414 | 20.0124 | 0 | 46.9969
[33 empty] | 27 | 16.08 | 58 | 30 | 11.456 | 34.12 | 53.5862 | 4345.5172 | 10 | 102.4 | 55.62 | -0.074483 | 20.06 | 0 | 46.9107
[33 empty] | 27 | 16.08 | 58 | 30 | 11.423 | 33.8779 | 54.5862 | 4259.6552 | 10 | 102.4 | 55.6355 | 0.03931 | 20.0331 | 0 | 47.0386
[33 empty] | 27 | 16.08 | 58 | 30 | 11.3755 | 33.9721 | 55.5862 | 4166.5517 | 10 | 102.4 | 55.6238 | 0 | 19.9421 | 0 | 47.0459
[33 empty] | 27 | 16.08 | 58 | 30 | 11.3595 | 33.8779 | 56 | 4062.4138 | 10 | 102.2552 | 55.61 | -0.014483 | 19.9524 | 0 | 46.9283
[33 empty] | 27 | 16.08 | 58 | 30 | 11.385 | 33.73 | 55.4138 | 4067.931 | 10 | 102.1724 | 55.6131 | -0.057586 | 20.0269 | 0 | 46.9214
[33 empty] | 27 | 16.08 | 58 | 30 | 11.4307 | 33.851 | 54.4138 | 4161.2069 | 10 | 102.3948 | 55.6197 | 0.019655 | 19.9688 | 0 | 47.0574
[33 empty] | 27 | 16.08 | 58 | 30 | 11.4732 | 33.8779 | 53 | 4172.069 | 10 | 102.4 | 55.61 | -0.062414 | 19.8414 | 0 | 47.0138
[33 empty] | 27 | 15.7303 | 58 | 30 | 11.3842 | 33.9721 | 53 | 4334.8276 | 10 | 102.4 | 55.61 | -0.096207 | 19.9648 | 0 | 47.0259
[33 empty] | 27 | 16.0397 | 58 | 30 | 11.4152 | 34.12 | 53.5862 | 4286.5517 | 10 | 102.4 | 55.61 | 0 | 19.9979 | 0 | 47.0762
[33 empty] | 27 | 16.08 | 58 | 30 | 11.4224 | 34.12 | 54.5862 | 4193.4483 | 10 | 102.4 | 55.6131 | 0 | 19.8366 | 0 | 47.0721
[33 empty] | 27 | 16.08 | 58 | 30 | 11.4423 | 33.8779 | 55.5862 | 4234.8276 | 10 | 102.4 | 55.6117 | -0.045517 | 19.8924 | 0 | 47.0441
[33 empty] | 27 | 16.08 | 58 | 30 | 11.4941 | 34.046 | 55.7069 | 4109.4828 | 10 | 102.4 | 55.6072 | 0.0072414 | 19.999 | 0 | 47.0462
[33 empty] | 27 | 16.08 | 58 | 30 | 11.4306 | 34.12 | 54.4138 | 4104.1379 | 10 | 102.4 | 55.61 | 0 | 19.9297 | 0 | 47.0762
[33 empty] | 27 | 16.08 | 58 | 30 | 11.3948 | 34.12 | 53.4138 | 4084.8276 | 10 | 102.4 | 55.6038 | -0.062414 | 19.9255 | 0 | 47.0321
[33 empty] | 27 | 16.08 | 58 | 30 | 11.3899 | 33.8779 | 53 | 4078.9655 | 10 | 102.4 | 55.5972 | -0.096207 | 20.0662 | 0 | 46.8914
[33 empty] | 27 | 16.08 | 58 | 30 | 11.3726 | 33.9721 | 53 | 4231.0345 | 10 | 102.4 | 55.6131 | 0 | 20.079 | 0 | 47.1041
[33 empty] | 27 | 16.08 | 58 | 30 | 11.3917 | 34.12 | 54.1724 | 4329.6552 | 10 | 102.4 | 55.6055 | 0 | 19.9483 | 0 | 47.0934
[33 empty] | 27 | 15.7303 | 58 | 30 | 11.4278 | 34.12 | 55 | 4181.7241 | 10 | 102.2552 | 55.6138 | -0.045517 | 19.9524 | 0 | 46.9507
[33 empty] | 27 | 16.0598 | 58 | 30 | 11.4485 | 34.12 | 55.7931 | 4164.3103 | 10 | 102.281 | 55.6221 | 0.0072414 | 20.0134 | 0 | 46.9686
[33 empty] | 27 | 15.7303 | 58 | 30 | 11.4163 | 34.12 | 55.4138 | 4051.3793 | 10 | 102.4 | 55.6169 | 0 | 19.9007 | 0 | 47.0145
[33 empty] | 27 | 16.0397 | 58 | 30 | 11.3959 | 34.12 | 54.4138 | 4246.8966 | 10 | 102.4 | 55.61 | -0.045517 | 20.0166 | 0 | 46.9762
[33 empty] | 27 | 15.7303 | 58 | 30 | 11.449 | 34.12 | 53.4138 | 4213.1034 | 10 | 102.4 | 55.61 | -0.045517 | 20.2107 | 0 | 46.9069
[33 empty] | 27 | 16.0397 | 58 | 30 | 11.4278 | 34.12 | 53 | 4181.3793 | 10 | 102.4 | 55.6155 | 0 | 20.0514 | 0 | 46.9741
[33 empty] | 27 | 16.08 | 58 | 30 | 11.4154 | 34.12 | 53 | 4362.069 | 10 | 102.4 | 55.6193 | -0.014483 | 19.839 | 0 | 46.9497
[33 empty] | 27 | 16.08 | 58 | 30 | 11.4163 | 34.12 | 54.1724 | 4347.2414 | 10 | 102.4 | 55.61 | -0.096207 | 19.94 | 0 | 46.8352
[33 empty] | 27 | 15.7303 | 58 | 30 | 11.4572 | 34.12 | 55 | 4175.8621 | 10 | 102.4 | 55.6131 | -0.06 | 20.0372 | 0 | 46.8134
[33 empty] | 27 | 16.0598 | 58 | 30 | 11.4901 | 34.12 | 55.7931 | 4216.5517 | 10 | 102.4 | 55.6243 | -0.03 | 19.8245 | 0 | 46.9543
[33 empty] | 27 | 16.08 | 58 | 30 | 11.3583 | 34.12 | 55.4138 | 4060.3448 | 10 | 102.4 | 55.6169 | -0.07931 | 19.9255 | 0 | 46.9541
[33 empty] | 27 | 16.08 | 58 | 30 | 11.3919 | 34.12 | 54.4138 | 4235.8621 | 10 | 102.4 | 55.6166 | 0 | 20.0393 | 0 | 46.9366
[33 empty] | 27 | 16.08 | 58 | 30 | 11.4485 | 34.12 | 53.4138 | 4258.9655 | 10 | 102.4 | 55.62 | 0 | 19.9731 | 0 | 47.0252
[33 empty] | 27 | 15.7303 | 58 | 30 | 11.4267 | 34.12 | 53 | 4171.3793 | 10 | 102.4 | 55.62 | -0.029655 | 19.8945 | 0 | 47.0028
[33 empty] | 27 | 15.69 | 58 | 30 | 11.4426 | 33.8779 | 53 | 4262.4138 | 10 | 102.4 | 55.6169 | -0.14655 | 19.9524 | 0 | 46.8897
[33 empty] | 27 | 16.0598 | 57.6207 | 30 | 11.4304 | 34.046 | 54.5862 | 4278.9655 | 10 | 102.4 | 55.6245 | -0.022759 | 19.9503 | 0 | 47.0034
[33 empty] | 27 | 16.08 | 57 | 30 | 11.4415 | 34.12 | 55.5862 | 4183.1034 | 10 | 102.4 | 55.6138 | 0 | 19.8438 | 0 | 46.9914
[33 empty] | 27 | 16.08 | 57 | 30 | 11.4096 | 34.12 | 56 | 4166.5517 | 10 | 102.4 | 55.62 | -0.031034 | 19.9503 | 0 | 46.8841
[33 empty] | 27 | 16.08 | 57 | 30 | 11.4659 | 34.12 | 55.4138 | 4018.6207 | 10 | 102.4 | 55.6238 | 0 | 20.0269 | 0 | 46.9128
[33 empty] | 27 | 16.08 | 57 | 30 | 11.4329 | 34.12 | 54.4138 | 4124.8276 | 10 | 102.2552 | 55.6286 | 0 | 20.0617 | 0 | 47.0021
[33 empty] | 27 | 15.7303 | 57 | 30 | 11.4853 | 33.8779 | 53.4138 | 4177.5862 | 10 | 102.1724 | 55.6407 | -0.029655 | 19.9028 | 0 | 46.9693
[33 empty] | 27 | 16.0397 | 57 | 30 | 11.4758 | 33.9721 | 53 | 4176.2069 | 10 | 102.3897 | 55.6717 | -0.12345 | 19.9855 | 0 | 46.829
[33 empty] | 27 | 15.9052 | 57 | 30 | 11.4089 | 34.12 | 53.5862 | 4283.6207 | 10 | 102.4 | 55.611 | -0.0031034 | 20.0455 | 0 | 46.9055
[33 empty] | 27 | 16.0397 | 57 | 30 | 11.4121 | 34.12 | 55 | 4159.3103 | 10 | 102.4 | 55.6093 | -0.014483 | 19.9876 | 0 | 46.8579
[33 empty] | 27 | 15.7303 | 57 | 30 | 11.445 | 34.12 | 55.5862 | 4169.6552 | 10 | 102.4 | 55.5962 | -0.096207 | 19.9855 | 0 | 46.6579
[33 empty] | 27 | 16.0397 | 57 | 30 | 11.4101 | 34.12 | 56 | 4111.3793 | 10 | 102.4 | 55.61 | -0.045517 | 20.089 | 0 | 46.7607
[33 empty] | 27 | 16.08 | 57 | 30 | 11.3844 | 34.12 | 55.4138 | 4001.0345 | 10 | 102.4 | 55.6117 | 0 | 19.9752 | 0 | 46.8666
[33 empty] | 27 | 15.7303 | 57 | 30 | 11.4003 | 34.12 | 53.8276 | 4054.1379 | 10 | 102.4 | 55.6193 | -0.07931 | 19.8945 | 0 | 46.8407
[33 empty] | 27 | 15.69 | 57 | 30 | 11.4117 | 34.12 | 53 | 4167.2414 | 10 | 102.4 | 55.61 | -0.12 | 19.9855 | 0 | 46.8131
[33 empty] | 27 | 16.0598 | 57 | 30 | 11.4036 | 34.12 | 53 | 4280.8621 | 10 | 102.4 | 55.6138 | 0.018621 | 20.0321 | 0 | 46.8833
[33 empty] | 27 | 16.08 | 57 | 30 | 11.3972 | 34.12 | 54.1724 | 4409.3103 | 10 | 102.4 | 55.6262 | -0.014483 | 19.8945 | 0 | 46.8686
[33 empty] | 27 | 16.08 | 57 | 30 | 11.4505 | 33.8779 | 55 | 4252.069 | 10 | 102.4 | 55.62 | -0.07931 | 19.9669 | 0 | 46.8103
[33 empty] | 27 | 16.08 | 57 | 30 | 11.4527 | 33.9721 | 55.5862 | 4221.7241 | 10 | 102.4 | 55.6224 | 0 | 20.031 | 0 | 46.8586
[33 empty] | 27 | 16.08 | 57 | 30 | 11.4647 | 34.12 | 56 | 4170.3448 | 10 | 102.4 | 55.6134 | 0 | 19.8945 | 0 | 46.88
[33 empty] | 27 | 15.7303 | 57 | 30 | 11.4136 | 34.12 | 55.4138 | 4078.6207 | 10 | 102.4 | 55.64 | -0.014483 | 19.7852 | 0 | 46.8717
[33 empty] | 27 | 16.0598 | 57 | 30 | 11.3869 | 34.12 | 53.4138 | 4178.1034 | 10 | 102.4 | 55.611 | 0.022931 | 20.0022 | 0 | 46.8426
[33 empty] | 27 | 15.7303 | 57 | 30 | 11.3612 | 34.12 | 53 | 4246.5517 | 10 | 102.4 | 55.5424 | 0.014483 | 19.9359 | 0 | 46.9376
[33 empty] | 27 | 15.69 | 57 | 30 | 11.402 | 34.12 | 53 | 4215.8621 | 10 | 102.4 | 55.6079 | 0.02069 | 19.9069 | 0 | 46.9055
[33 empty] | 27 | 15.69 | 57 | 30 | 11.4365 | 34.12 | 54.1724 | 4223.7931 | 10 | 102.2552 | 55.6152 | -0.04069 | 20.0248 | 0 | 46.8007
[33 empty] | 27 | 16.0397 | 57 | 30 | 11.458 | 33.8779 | 55 | 4150.3448 | 10 | 102.1724 | 55.62 | 0.10345 | 20.0617 | 0 | 46.8714
[33 empty] | 27 | 16.08 | 57 | 30 | 11.4252 | 33.9721 | 55.5862 | 4208.2759 | 10 | 102.3897 | 55.6169 | 0.076897 | 19.9028 | 0 | 46.8614
[33 empty] | 27 | 16.08 | 57 | 30 | 11.3771 | 34.12 | 56 | 4153.7931 | 10 | 102.4 | 55.61 | 0.063793 | 19.9524 | 0 | 46.7855
[33 empty] | 27 | 16.08 | 57 | 30 | 11.3619 | 34.12 | 55.4138 | 4010.3448 | 10 | 102.4 | 55.61 | -0.057586 | 20.0269 | 0 | 46.6524
[33 empty] | 27 | 15.885 | 57 | 30 | 11.4257 | 34.12 | 53.9138 | 4112.4138 | 10 | 102.4 | 55.61 | 0.019655 | 20.0429 | 0 | 46.8131
[33 empty] | 27 | 16.08 | 57 | 30 | 11.3922 | 34.12 | 53 | 4148.9655 | 10 | 102.4 | 55.61 | -0.029655 | 19.9524 | 0 | 46.671
[33 empty] | 27 | 16.08 | 57 | 30 | 11.3964 | 34.12 | 53 | 4262.4138 | 10 | 102.4 | 55.6438 | -0.10552 | 20.0476 | 0 | 46.5559
[33 empty] | 27 | 16.08 | 57 | 30 | 11.4009 | 34.12 | 54.1724 | 4395.8621 | 10 | 102.4 | 55.6783 | 0.037241 | 20.1183 | 0 | 46.719
[33 empty] | 27 | 16.08 | 57 | 30 | 11.4651 | 34.12 | 55 | 4279.3103 | 10 | 102.4 | 55.6203 | 0.014483 | 19.9628 | 0 | 46.7869
[33 empty] | 27 | 15.7303 | 57 | 30 | 11.4816 | 34.12 | 55.5862 | 4162.069 | 10 | 102.4 | 55.6131 | 0.02069 | 19.9545 | 0 | 46.7121
[33 empty] | 27 | 15.69 | 57 | 30 | 11.4129 | 34.12 | 55.7069 | 4085.3448 | 10 | 102.4 | 55.5609 | 0.022931 | 19.9541 | 0 | 46.679
[33 empty] | 27 | 16.0397 | 56.2414 | 30 | 11.4346 | 34.12 | 54.4138 | 4238.2759 | 10 | 102.4 | 55.6055 | 0 | 19.9297 | 0 | 46.7569
[33 empty] | 27 | 16.08 | 56.7586 | 30 | 11.4615 | 34.12 | 53.4138 | 4222.7586 | 10 | 102.4 | 55.5952 | 0 | 19.8924 | 0 | 46.7386
[33 empty] | 27 | 16.08 | 56.2414 | 30 | 11.4103 | 34.12 | 53 | 4220 | 10 | 102.4 | 55.6121 | -0.016552 | 19.9524 | 0 | 46.6769
[33 empty] | 27 | 16.08 | 56 | 30 | 11.4859 | 34.12 | 53 | 4321.0345 | 10 | 102.2552 | 55.6017 | 0.045517 | 19.9731 | 0 | 46.7986
[33 empty] | 27 | 15.7303 | 56 | 30 | 11.4227 | 34.12 | 54.1724 | 4318.6207 | 10 | 102.1724 | 55.5986 | 0 | 19.8945 | 0 | 46.8128
[33 empty] | 27 | 16.0397 | 56 | 30 | 11.4046 | 34.12 | 55 | 4200.3448 | 10 | 102.3897 | 55.6469 | 0 | 19.9276 | 0 | 46.7276
[33 empty] | 27 | 16.08 | 56 | 30 | 11.4263 | 34.12 | 55.7931 | 4182.2414 | 10 | 102.2138 | 55.6533 | 0.062586 | 19.9752 | 0 | 46.765
[33 empty] | 27 | 15.7303 | 56 | 30 | 11.4488 | 34.12 | 55.4138 | 4054.1379 | 10 | 102.3897 | 55.6048 | 0 | 19.9421 | 0 | 46.8303
[33 empty] | 27 | 16.0397 | 56 | 30 | 11.4171 | 34.12 | 54.4138 | 4156.2069 | 10 | 102.4 | 55.5993 | 0 | 19.9669 | 0 | 46.7631
[33 empty] | 27 | 16.08 | 56 | 30 | 11.4356 | 34.12 | 53.4138 | 4171.3793 | 10 | 102.4 | 55.62 | 0.028966 | 20.0893 | 0 | 46.6962
[33 empty] | 27 | 16.08 | 56 | 30 | 11.4447 | 34.12 | 53 | 4178.9655 | 10 | 102.4 | 55.62 | 0.096207 | 20.1245 | 0 | 46.7703
[33 empty] | 27 | 15.7303 | 56 | 30 | 11.405 | 34.12 | 53 | 4303.4483 | 10 | 102.4 | 55.62 | 0 | 19.9234 | 0 | 46.7445
[33 empty] | 27 | 16.0397 | 56 | 30 | 11.4067 | 34.12 | 53.5862 | 4368.6207 | 10 | 102.4 | 55.6193 | 0 | 19.8634 | 0 | 46.6466
[33 empty] | 27 | 15.885 | 56 | 30 | 11.4526 | 34.12 | 55.0862 | 4193.7931 | 10 | 102.4 | 55.6166 | 0 | 20.0259 | 0 | 46.6391
[33 empty] | 27 | 16.08 | 56 | 30 | 11.4086 | 34.12 | 56 | 4154.8276 | 10 | 102.4 | 55.62 | 0 | 20 | 0 | 46.7024
[33 empty] | 27 | 16.08 | 56 | 30 | 11.4107 | 34.12 | 55.4138 | 4071.7241 | 10 | 102.4 | 55.62 | 0 | 20 | 0 | 46.5683
[33 empty] | 27 | 16.08 | 56 | 30 | 11.3503 | 34.12 | 55 | 4188.2759 | 10 | 102.4 | 55.6193 | -0.016552 | 20.0634 | 0 | 46.5214
[33 empty] | 27 | 16.08 | 56 | 30 | 11.4252 | 34.12 | 53.8276 | 4216.8966 | 10 | 102.4 | 55.6052 | 0.045517 | 20.1631 | 0 | 46.6586
[33 empty] | 27 | 16.08 | 56 | 30 | 11.4749 | 34.12 | 53 | 4233.4483 | 10 | 102.4 | 55.5986 | 0 | 19.94 | 0 | 46.6245
[33 empty] | 27 | 16.08 | 56 | 30 | 11.4378 | 34.12 | 53 | 4321.0345 | 10 | 102.4 | 55.6186 | 0 | 19.9069 | 0 | 46.6293
[33 empty] | 27 | 16.08 | 56 | 30 | 11.4189 | 34.12 | 54.0862 | 4286.8966 | 10 | 102.4 | 55.62 | 0.037241 | 19.9928 | 0 | 46.6064
[33 empty] | 27 | 16.08 | 56 | 30 | 11.4489 | 34.12 | 55.5862 | 4193.4483 | 10 | 102.4 | 55.62 | 0.045517 | 19.9276 | 0 | 46.6903
[33 empty] | 27 | 15.7303 | 56 | 30 | 11.4506 | 34.12 | 56 | 4102.7586 | 10 | 102.4 | 55.6169 | 0 | 19.8924 | 0 | 46.6928
[33 empty] | 27 | 16.0397 | 56 | 30 | 11.4074 | 34.12 | 55.4138 | 4095.1724 | 10 | 102.4 | 55.6131 | 0.0041379 | 19.9524 | 0 | 46.6514
[33 empty] | 27 | 16.08 | 56 | 30 | 11.3782 | 33.8779 | 55 | 4140 | 10 | 102.4 | 55.6231 | 0.088966 | 19.9545 | 0 | 46.6934
[33 empty] | 27 | 15.7303 | 56 | 30 | 11.4144 | 33.9721 | 53.8276 | 4140 | 10 | 102.4 | 55.6262 | 0 | 19.8341 | 0 | 46.7093
[33 empty] | 27 | 15.885 | 56 | 30 | 11.439 | 34.12 | 53 | 4212.4138 | 10 | 102.4 | 55.6316 | 0.0072414 | 19.9586 | 0 | 46.6616
[33 empty] | 27 | 15.69 | 56 | 30 | 11.4211 | 34.12 | 53.5862 | 4330 | 10 | 102.4 | 55.679 | 0.06 | 20.0331 | 0 | 46.7345
[33 empty] | 27 | 16.0397 | 56 | 30 | 11.3479 | 34.12 | 54.5862 | 4274.8276 | 10 | 102.4 | 55.6293 | 0.031034 | 19.9545 | 0 | 46.6934
[33 empty] | 27 | 15.7303 | 56 | 30 | 11.3917 | 34.12 | 55.5862 | 4202.4138 | 10 | 102.4 | 55.6234 | -0.031034 | 20.0269 | 0 | 46.5659
[33 empty] | 27 | 15.69 | 56 | 30 | 11.4219 | 34.12 | 56 | 4130.3448 | 10 | 102.2552 | 55.5976 | 0.014483 | 20.1131 | 0 | 46.5631
[33 empty] | 27 | 16.0397 | 56 | 30 | 11.4301 | 34.12 | 55.4138 | 4117.5862 | 10 | 102.1724 | 55.6252 | 0.045517 | 20.0145 | 0 | 46.6645
[33 empty] | 27 | 16.08 | 56 | 30 | 11.3967 | 34.12 | 55 | 4123.7931 | 10 | 102.3897 | 55.6359 | 0 | 19.9007 | 0 | 46.6569
[33 empty] | 27 | 15.7303 | 56 | 30 | 11.3703 | 34.12 | 54.4138 | 4203.4483 | 10 | 102.4 | 55.6559 | 0 | 19.9524 | 0 | 46.5248
[33 empty] | 27 | 16.0598 | 56 | 30 | 11.4174 | 34.12 | 53.2069 | 4220.1724 | 10 | 102.4 | 55.651 | 0.03 | 19.9938 | 0 | 46.5316
[33 empty] | 27 | 15.7303 | 56 | 30 | 11.3734 | 34.12 | 53 | 4373.1034 | 10 | 102.4 | 55.6131 | 0 | 19.9276 | 0 | 46.5466
[33 empty] | 27 | 16.0397 | 56 | 30 | 11.4062 | 34.12 | 53 | 4317.931 | 10 | 102.4 | 55.6162 | -0.031034 | 19.94 | 0 | 46.3962
[33 empty] | 27 | 16.08 | 56 | 30 | 11.389 | 33.8779 | 54.7586 | 4171.3793 | 10 | 102.4 | 55.6114 | 0.014483 | 20.0866 | 0 | 46.4069
[33 empty] | 27 | 15.7303 | 56 | 30 | 11.389 | 33.9721 | 56 | 4084.8276 | 10 | 102.4 | 55.62 | 0.045517 | 19.9414 | 0 | 46.5272
[33 empty] | 27 | 15.69 | 56 | 30 | 11.4684 | 34.12 | 55.4138 | 4078.6207 | 10 | 102.4 | 55.6238 | 0 | 19.7872 | 0 | 46.5234
[33 empty] | 27 | 16.0598 | 55.6207 | 30 | 11.4134 | 33.999 | 55.2931 | 4220.5172 | 10 | 102.4 | 55.5828 | -0.015517 | 19.9812 | 0 | 46.4443
[33 empty] | 27 | 15.7303 | 55 | 30 | 11.4497 | 33.9721 | 54.2414 | 4247.5862 | 10 | 102.4 | 55.6097 | 0.014483 | 19.9545 | 0 | 46.5731
[33 empty] | 27 | 15.69 | 55 | 30 | 11.4064 | 34.12 | 53 | 4180.3448 | 10 | 102.4 | 55.5938 | 0.02069 | 19.8197 | 0 | 46.5648
[33 empty] | 27 | 16.0397 | 55 | 30 | 11.4043 | 34.12 | 53.5862 | 4289.6552 | 10 | 102.4 | 55.609 | -0.057586 | 19.8759 | 0 | 46.5462
[33 empty] | 27 | 16.08 | 55 | 30 | 11.4594 | 34.12 | 53.4138 | 4259.3103 | 10 | 102.4 | 55.6197 | 0.053793 | 20.0041 | 0 | 46.5452
[33 empty] | 27 | 15.7303 | 55 | 30 | 11.3895 | 34.12 | 53 | 4253.1034 | 10 | 102.4 | 55.6097 | 0.06 | 19.8883 | 0 | 46.5769
[33 empty] | 27 | 16.0397 | 55 | 30 | 11.4746 | 34.12 | 54.7586 | 4170.3448 | 10 | 102.4 | 55.6007 | 0.02069 | 19.88 | 0 | 46.6152
[33 empty] | 27 | 16.08 | 55 | 30 | 11.4407 | 34.12 | 55.2069 | 4078.6207 | 10 | 102.3276 | 55.6131 | -0.039655 | 20.0034 | 0 | 46.5766
[33 empty] | 27 | 16.08 | 55 | 30 | 11.4195 | 34.12 | 55.5862 | 4196.2069 | 10 | 102.1724 | 55.6307 | 0 | 19.9214 | 0 | 46.6286
[33 empty] | 27 | 16.08 | 55 | 30 | 11.4009 | 34.12 | 56 | 4127.931 | 10 | 102.3897 | 55.6317 | 0 | 19.8438 | 0 | 46.5493
[33 empty] | 27 | 16.08 | 55 | 30 | 11.4374 | 34.12 | 54.2414 | 4170 | 10 | 102.4 | 55.6286 | -0.031034 | 19.9503 | 0 | 46.4
[33 empty] | 27 | 15.7303 | 55 | 30 | 11.4324 | 34.12 | 53 | 4204.8276 | 10 | 102.4 | 55.6359 | 0 | 19.9876 | 0 | 46.5345
[33 empty] | 27 | 16.0397 | 55 | 30 | 11.4337 | 34.12 | 53 | 4198.6207 | 10 | 102.4 | 55.62 | 0.014483 | 19.94 | 0 | 46.5334
[33 empty] | 27 | 16.08 | 55 | 30 | 11.3897 | 34.12 | 53 | 4246.5517 | 10 | 102.2552 | 55.6297 | 0.031034 | 19.94 | 0 | 46.4738
[33 empty] | 27 | 15.7102 | 55 | 30 | 11.4029 | 34.12 | 55.0862 | 4234.3103 | 10 | 102.1362 | 55.6205 | 0.014483 | 20.0584 | 0 | 46.3755
[33 empty] | 27 | 16.0397 | 55 | 30 | 11.466 | 34.12 | 55 | 4095.1724 | 10 | 102.3897 | 55.6641 | 0.014483 | 19.9628 | 0 | 46.4845
[33 empty] | 27 | 16.08 | 55 | 30 | 11.4921 | 34.12 | 55.5862 | 4151.0345 | 10 | 102.4 | 55.7328 | 0.031034 | 20 | 0 | 46.4455
[33 empty] | 27 | 15.7303 | 55 | 30 | 11.3932 | 33.8779 | 55.4138 | 4132.4138 | 10 | 102.4 | 55.6886 | -0.016552 | 20.0269 | 0 | 46.3476
[33 empty] | 27 | 16.0397 | 55 | 30 | 11.4358 | 33.9721 | 55 | 4110 | 10 | 102.4 | 55.6214 | 0.06 | 20.0766 | 0 | 46.4131
[33 empty] | 27 | 15.7303 | 55 | 30 | 11.4872 | 34.12 | 53.8276 | 4098.9655 | 10 | 102.4 | 55.619 | 0.045517 | 19.9483 | 0 | 46.4562
[33 empty] | 27 | 16.0598 | 55 | 30 | 11.4393 | 34.12 | 53 | 4202.4138 | 10 | 102.4 | 55.599 | -0.027586 | 19.9534 | 0 | 46.4072
[33 empty] | 27 | 16.08 | 55 | 30 | 11.3964 | 34.12 | 53 | 4335.1724 | 10 | 102.4 | 55.5597 | 0.10345 | 20.0455 | 0 | 46.4714
[33 empty] | 27 | 15.7303 | 55 | 30 | 11.4482 | 34.12 | 54.1724 | 4341.0345 | 10 | 102.4 | 55.6021 | 0.045517 | 19.9731 | 0 | 46.4803
[33 empty] | 27 | 15.69 | 55 | 30 | 11.4183 | 34.12 | 55 | 4145.1724 | 10 | 102.4 | 55.651 | 0 | 19.8945 | 0 | 46.4262
[33 empty] | 27 | 16.0397 | 55 | 30 | 11.3597 | 33.8779 | 55.5862 | 4185.8621 | 10 | 102.2552 | 55.6852 | -0.031034 | 19.9669 | 0 | 46.3703
[33 empty] | 27 | 16.08 | 55 | 30 | 11.4507 | 33.9721 | 55.4138 | 4115.5172 | 10 | 102.1724 | 55.6124 | 0 | 20.031 | 0 | 46.5169
[33 empty] | 27 | 15.7303 | 55 | 30 | 11.3977 | 34.12 | 55 | 4033.4483 | 10 | 102.3897 | 55.6541 | 0 | 19.9297 | 0 | 46.5424
[33 empty] | 27 | 15.69 | 55 | 30 | 11.459 | 33.8779 | 55 | 4164.8276 | 10 | 102.4 | 55.6862 | -0.014483 | 19.9069 | 0 | 46.4797
[33 empty] | 27 | 15.69 | 55 | 30 | 11.4416 | 33.925 | 53.4138 | 4106.0345 | 10 | 102.4 | 55.6291 | -0.0091379 | 20.0507 | 0 | 46.4202
[33 empty] | 27 | 16.0397 | 55 | 30 | 11.421 | 33.73 | 53 | 4272.069 | 10 | 102.4 | 55.6397 | 0 | 19.9483 | 0 | 46.4807
[33 empty] | 27 | 16.08 | 55 | 30 | 11.4362 | 33.9721 | 53 | 4324.8276 | 10 | 102.4 | 55.6131 | 0 | 19.94 | 0 | 46.3645
[33 empty] | 27 | 15.7303 | 55 | 30 | 11.3729 | 34.12 | 54.1724 | 4280 | 10 | 102.4 | 55.6103 | 0.0041379 | 20.0007 | 0 | 46.1997
[33 empty] | 27 | 16.0397 | 55 | 30 | 11.3882 | 33.8779 | 55.5862 | 4224.8276 | 10 | 102.4 | 55.6162 | 0.088966 | 20.101 | 0 | 46.4383
[33 empty] | 27 | 16.08 | 55 | 30 | 11.3943 | 33.9721 | 55.4138 | 4157.931 | 10 | 102.4 | 55.6197 | 0 | 19.8924 | 0 | 46.3907
[33 empty] | 27 | 16.08 | 55 | 30 | 11.4031 | 34.12 | 55 | 4162.069 | 10 | 102.4 | 55.6669 | -0.014483 | 19.9255 | 0 | 46.3328
[33 empty] | 27 | 16.08 | 55 | 30 | 11.4217 | 33.999 | 55.2931 | 4217.069 | 10 | 102.4 | 55.6421 | 0.063621 | 20.1117 | 0 | 46.2534
[33 empty] | 27 | 16.08 | 55 | 30 | 11.4173 | 33.9721 | 54.2414 | 4215.8621 | 10 | 102.4 | 55.66 | 0.045517 | 19.9814 | 0 | 46.3483
[33 empty] | 27 | 16.08 | 55 | 30 | 11.4045 | 33.8779 | 53 | 4224.1379 | 10 | 102.4 | 55.6866 | 0 | 19.909 | 0 | 46.3276
[33 empty] | 27 | 16.08 | 55 | 30 | 11.4414 | 33.9721 | 53 | 4336.8966 | 10 | 102.4 | 55.5903 | 0.052069 | 20.0248 | 0 | 46.2483
[33 empty] | 27 | 15.7303 | 55 | 30 | 11.4016 | 33.8779 | 53 | 4267.931 | 10 | 102.4 | 55.5593 | 0.15483 | 20.0617 | 0 | 46.3545
[33 empty] | 27 | 16.0397 | 55 | 30 | 11.4081 | 33.73 | 53 | 4170.6897 | 10 | 102.4 | 55.619 | 0.045517 | 19.8903 | 0 | 46.3721
[33 empty] | 27 | 15.885 | 54.1207 | 30 | 11.4167 | 34.046 | 54.5862 | 4062.2414 | 10 | 102.4 | 55.62 | 0.014483 | 19.9162 | 0 | 46.3466
[33 empty] | 27 | 16.08 | 54 | 30 | 11.4771 | 34.12 | 55 | 4170 | 10 | 102.4 | 55.6328 | 0.096207 | 19.9276 | 0 | 46.4024
[33 empty] | 27 | 15.7303 | 54 | 30 | 11.4295 | 33.8779 | 55 | 4232.4138 | 10 | 102.4 | 55.6362 | 0 | 19.8655 | 0 | 46.4103
[33 empty] | 27 | 16.0397 | 54 | 30 | 11.4467 | 33.9721 | 55 | 4155.1724 | 10 | 102.4 | 55.6534 | 0 | 19.8414 | 0 | 46.3703
[33 empty] | 27 | 15.7303 | 54 | 30 | 11.4236 | 34.12 | 53.8276 | 4285.8621 | 10 | 102.4 | 55.6793 | -0.016552 | 19.9648 | 0 | 46.3717
[33 empty] | 27 | 15.69 | 54 | 30 | 11.4192 | 34.12 | 53 | 4292.4138 | 10 | 102.4 | 55.5859 | 0.045517 | 19.9979 | 0 | 46.4634
[33 empty] | 27 | 16.0397 | 54 | 30 | 11.4561 | 33.8779 | 53 | 4235.1724 | 10 | 102.2552 | 55.5993 | 0 | 19.8366 | 0 | 46.4983
[33 empty] | 27 | 15.885 | 54 | 30 | 11.4587 | 33.851 | 53 | 4268.7931 | 10 | 102.281 | 55.7097 | 0 | 19.9959 | 0 | 46.3986
[33 empty] | 27 | 15.7303 | 54 | 30 | 11.4518 | 33.8779 | 53 | 4357.2414 | 10 | 102.4 | 55.6579 | 0 | 20.0641 | 0 | 46.4297
[33 empty] | 27 | 16.0397 | 54 | 30 | 11.4059 | 33.73 | 54.1724 | 4258.9655 | 10 | 102.2552 | 55.6893 | 0 | 19.9172 | 0 | 46.4052
[33 empty] | 27 | 16.08 | 54 | 30 | 11.43 | 33.9721 | 55.5862 | 4187.5862 | 10 | 102.1724 | 55.6238 | -0.031034 | 20.0248 | 0 | 46.2921
[33 empty] | 27 | 16.08 | 54 | 30 | 11.3897 | 34.12 | 55.4138 | 4154.8276 | 10 | 102.2448 | 55.6048 | 0.028966 | 20.1545 | 0 | 46.3638
[33 empty] | 27 | 16.08 | 54 | 30 | 11.5046 | 33.8779 | 55 | 4137.5862 | 10 | 102.1724 | 55.5721 | 0.1131 | 20.1872 | 0 | 46.3855
[33 empty] | 27 | 15.7303 | 54 | 30 | 11.4226 | 33.9721 | 55 | 4198.6207 | 10 | 102.3897 | 55.5359 | 0.045517 | 20.0228 | 0 | 46.3148
[33 empty] | 27 | 15.885 | 54 | 30 | 11.4256 | 33.804 | 53.4138 | 4239.4828 | 10 | 102.2138 | 55.6024 | 0.0072414 | 20.0672 | 0 | 46.1957
[33 empty] | 27 | 16.0397 | 54 | 30 | 11.4889 | 33.73 | 53 | 4210.3448 | 10 | 102.3897 | 55.6283 | 0.06 | 20.079 | 0 | 46.2986
[33 empty] | 27 | 15.7303 | 54 | 30 | 11.4155 | 33.73 | 53 | 4341.7241 | 10 | 102.4 | 55.5876 | 0.02069 | 19.9483 | 0 | 46.2672
[33 empty] | 27 | 15.69 | 54 | 30 | 11.3766 | 33.73 | 53 | 4356.5517 | 10 | 102.4 | 55.5755 | -0.057586 | 19.9669 | 0 | 46.2069
[33 empty] | 27 | 16.0397 | 54 | 30 | 11.4308 | 33.73 | 53 | 4252.069 | 10 | 102.4 | 55.6307 | 0.03931 | 20.031 | 0 | 46.2607
[33 empty] | 27 | 16.08 | 54 | 30 | 11.4234 | 33.73 | 54.7586 | 4081.3793 | 10 | 102.4 | 55.62 | 0.014483 | 19.9297 | 0 | 46.2883
[33 empty] | 27 | 16.08 | 54 | 30 | 11.4404 | 33.851 | 55.2069 | 4070.3448 | 10 | 102.4 | 55.62 | -0.02931 | 19.8862 | 0 | 46.2734
[33 empty] | 27 | 16.08 | 54 | 30 | 11.4578 | 34.12 | 55.5862 | 4304.4828 | 10 | 102.4 | 55.5872 | 0 | 19.94 | 0 | 46.3286
[33 empty] | 27 | 15.7303 | 54 | 30 | 11.4819 | 33.8779 | 55.4138 | 4111.7241 | 10 | 102.4 | 55.5586 | 0.014483 | 19.94 | 0 | 46.3779
[33 empty] | 27 | 16.0397 | 54 | 30 | 11.4166 | 33.9721 | 55 | 4072.7586 | 10 | 102.4 | 55.6183 | 0.02069 | 19.94 | 0 | 46.3576
[33 empty] | 27 | 16.08 | 54 | 30 | 11.4088 | 34.12 | 53.8276 | 4233.1034 | 10 | 102.4 | 55.6155 | -0.07931 | 19.9524 | 0 | 46.2703
[33 empty] | 27 | 16.08 | 54 | 30 | 11.4213 | 33.8779 | 53 | 4216.5517 | 10 | 102.4 | 55.6172 | 0.014483 | 19.9731 | 0 | 46.3607
[33 empty] | 27 | 16.08 | 54 | 30 | 11.3992 | 33.73 | 53 | 4178.9655 | 10 | 102.4 | 55.661 | 0.06 | 19.8821 | 0 | 46.3914
[33 empty] | 27 | 16.08 | 54 | 30 | 11.4195 | 33.9721 | 53 | 4314.4828 | 10 | 102.2552 | 55.651 | 0.031034 | 19.8924 | 0 | 46.3372
[33 empty] | 27 | 16.08 | 54 | 30 | 11.3871 | 33.999 | 53.5862 | 4366.8966 | 10 | 102.1362 | 55.5948 | 0.087241 | 19.999 | 0 | 46.2881
[33 empty] | 27 | 15.7303 | 54 | 30 | 11.3958 | 33.9721 | 55 | 4224.8276 | 10 | 102.2448 | 55.62 | 0.076897 | 19.9545 | 0 | 46.3414
[33 empty] | 27 | 16.0397 | 54 | 30 | 11.4116 | 34.12 | 55 | 4113.7931 | 10 | 102.1724 | 55.6214 | 0.096207 | 19.9876 | 0 | 46.2007
[33 empty] | 27 | 16.08 | 54 | 30 | 11.4278 | 33.8779 | 55 | 4104.1379 | 10 | 102.3897 | 55.6366 | 0.052069 | 19.9855 | 0 | 46.0824
[33 empty] | 27 | 16.08 | 54 | 30 | 11.4444 | 33.73 | 55 | 4162.069 | 10 | 102.4 | 55.6248 | 0.16931 | 20.0693 | 0 | 46.2034
[33 empty] | 27 | 16.08 | 54 | 30 | 11.4437 | 33.73 | 55 | 4234.8276 | 10 | 102.4 | 55.58 | 0.13 | 19.9359 | 0 | 46.25
[33 empty] | 27 | 15.7303 | 54 | 30 | 11.4553 | 33.9721 | 55 | 4082.069 | 10 | 102.4 | 55.5741 | 0.074483 | 19.9069 | 0 | 46.1562
[33 empty] | 27 | 16.0598 | 54 | 30 | 11.4012 | 34.12 | 53.4138 | 4232.4138 | 10 | 102.4 | 55.6491 | 0.094483 | 20.0743 | 0 | 46.1348
[33 empty] | 27 | 15.7303 | 54 | 30 | 11.4571 | 33.8779 | 53 | 4320.6897 | 10 | 102.2552 | 55.6303 | 0.1131 | 19.8924 | 0 | 46.2262
[33 empty] | 27 | 15.69 | 54 | 30 | 11.4335 | 33.73 | 53 | 4247.5862 | 10 | 102.1724 | 55.6455 | 0.045517 | 19.9069 | 0 | 46.1828
[33 empty] | 27 | 16.0397 | 54 | 30 | 11.4581 | 33.73 | 53 | 4224.1379 | 10 | 102.3897 | 55.6214 | 0.052069 | 20.0103 | 0 | 46.0803
[33 empty] | 27 | 16.08 | 54 | 30 | 11.457 | 33.73 | 54.1724 | 4298.2759 | 10 | 102.4 | 55.6069 | 0.15483 | 20.0145 | 0 | 46.1972
[33 empty] | 27 | 15.7303 | 53.2414 | 30 | 11.3848 | 33.9721 | 55 | 4181.7241 | 10 | 102.2552 | 55.5979 | 0.06 | 19.8883 | 0 | 46.2179
[33 empty] | 27 | 16.0598 | 53 | 30 | 11.4184 | 34.12 | 55.5 | 4136.7241 | 10 | 102.281 | 55.6097 | 0.026379 | 19.9762 | 0 | 46.2295
[33 empty] | 27 | 15.7303 | 53 | 30 | 11.3581 | 34.12 | 55 | 3967.931 | 10 | 102.4 | 55.6238 | 0.15276 | 20.1183 | 0 | 46.2703
[33 empty] | 27 | 15.69 | 53 | 30 | 11.3659 | 34.12 | 55 | 4149.6552 | 10 | 102.4 | 55.6348 | 0.076897 | 19.9628 | 0 | 46.29
[33 empty] | 27 | 15.69 | 53 | 30 | 11.4446 | 34.12 | 55 | 4241.3793 | 10 | 102.4 | 55.6172 | 0.074483 | 19.9876 | 0 | 46.2393
[33 empty] | 27 | 16.0397 | 53 | 30 | 11.4356 | 34.12 | 53.8276 | 4154.8276 | 10 | 102.4 | 55.6386 | 0.021724 | 19.9669 | 0 | 46.2228
[33 empty] | 27 | 16.08 | 53 | 30 | 11.4411 | 34.12 | 53 | 4176.5517 | 10 | 102.4 | 55.6369 | 0.15276 | 20.0124 | 0 | 46.2721
[33 empty] | 27 | 15.7303 | 53 | 30 | 11.408 | 34.12 | 53 | 4323.1034 | 10 | 102.4 | 55.591 | 0.045517 | 19.9007 | 0 | 46.271
[33 empty] | 27 | 15.8648 | 53 | 30 | 11.4168 | 33.925 | 53 | 4265.3448 | 10 | 102.1776 | 55.5636 | 0.054138 | 19.9897 | 0 | 46.1438
[33 empty] | 27 | 16.08 | 53 | 30 | 11.4302 | 34.12 | 54.1724 | 4320.6897 | 10 | 102.1724 | 55.6907 | 0.19 | 20.0962 | 0 | 46.2372
[33 empty] | 27 | 15.7303 | 53 | 30 | 11.4087 | 33.8779 | 55 | 4225.5172 | 10 | 102.2448 | 55.5952 | 0.16103 | 19.9897 | 0 | 46.1883
[33 empty] | 27 | 16.0397 | 53 | 30 | 11.4211 | 33.73 | 55 | 4096.2069 | 10 | 102.1 | 55.5834 | 0.045517 | 19.9524 | 0 | 46.0752
[33 empty] | 27 | 16.08 | 53 | 30 | 11.4374 | 33.73 | 55 | 4153.4483 | 10 | 102.1 | 55.67 | 0.07 | 20.0124 | 0 | 46.0424
[33 empty] | 27 | 16.08 | 53 | 30 | 11.4143 | 33.9721 | 55 | 4152.7586 | 10 | 102.1 | 55.6786 | 0.21276 | 20.0331 | 0 | 46.1641
[33 empty] | 27 | 15.7303 | 53 | 30 | 11.3827 | 33.8779 | 55 | 4101.3793 | 10 | 102.1724 | 55.5866 | 0.1131 | 19.9545 | 0 | 46.149
[33 empty] | 27 | 16.0598 | 53 | 30 | 11.3802 | 34.046 | 54.4138 | 4229.1379 | 10 | 102.2086 | 55.685 | 0.10345 | 20.0362 | 0 | 46.0953
[33 empty] | 27 | 15.7303 | 53 | 30 | 11.4559 | 33.8779 | 53 | 4157.931 | 10 | 102.2448 | 55.6766 | 0.1131 | 20 | 0 | 46.1303
[33 empty] | 27 | 15.69 | 53 | 30 | 11.4317 | 33.9721 | 53 | 4206.2069 | 10 | 102.1 | 55.5807 | 0.045517 | 19.8366 | 0 | 46.1245
[33 empty] | 27 | 16.0397 | 53 | 30 | 11.4728 | 33.8779 | 53 | 4336.8966 | 10 | 102.1724 | 55.5938 | 0.014483 | 19.9069 | 0 | 46.119
[33 empty] | 27 | 15.7303 | 53 | 30 | 11.4332 | 33.73 | 53 | 4279.3103 | 10 | 102.3897 | 55.5252 | 0.06 | 19.971 | 0 | 46.0883
[33 empty] | 27 | 15.69 | 53 | 30 | 11.3687 | 33.73 | 53 | 4278.9655 | 10 | 102.4 | 55.5852 | 0.06 | 19.8821 | 0 | 46.1817
[33 empty] | 27 | 16.0598 | 53 | 30 | 11.4029 | 33.73 | 54.5862 | 4365.3448 | 10 | 102.3276 | 55.6264 | 0.03 | 19.9028 | 0 | 46.0952
[33 empty] | 27 | 16.08 | 53 | 30 | 11.4554 | 33.73 | 55 | 4204.1379 | 10 | 102.1 | 55.6259 | 0.06 | 20.0062 | 0 | 46.1114
[33 empty] | 27 | 16.08 | 53 | 30 | 11.4095 | 33.73 | 55 | 4169.6552 | 10 | 102.1 | 55.6138 | 0.076897 | 19.8883 | 0 | 46.2131
[33 empty] | 27 | 15.7303 | 53 | 30 | 11.4908 | 33.73 | 55 | 4056.5517 | 10 | 102.1724 | 55.5697 | 0.096207 | 19.88 | 0 | 46.2072
[33 empty] | 27 | 15.69 | 53 | 30 | 11.4282 | 33.73 | 55 | 4011.0345 | 10 | 102.3897 | 55.5934 | 0.014483 | 19.9255 | 0 | 46.101
[33 empty] | 27 | 16.0397 | 53 | 30 | 11.406 | 33.73 | 55 | 4137.5862 | 10 | 102.4 | 55.5393 | 0.093793 | 20.0393 | 0 | 46.1948
[33 empty] | 27 | 16.08 | 53 | 30 | 11.3877 | 33.9721 | 53.8276 | 4187.5862 | 10 | 102.4 | 55.6272 | 0.17552 | 19.9876 | 0 | 46.2514
[33 empty] | 27.4655 | 16.08 | 53 | 30 | 11.4012 | 33.8779 | 53 | 4221.0345 | 10 | 102.4 | 55.6545 | 0.096207 | 19.9276 | 0 | 46.1907
[33 empty] | 27.2672 | 16.08 | 53 | 30 | 11.4528 | 33.73 | 53 | 4230 | 10 | 102.4 | 55.6255 | 0.14138 | 19.9659 | 0 | 46.0862
[33 empty] | 27 | 16.08 | 52.2414 | 30 | 11.4433 | 33.9721 | 53 | 4230 | 10 | 102.4 | 55.739 | 0.13 | 19.9007 | 0 | 46.149
[33 empty] | 27 | 16.08 | 52 | 30 | 11.3956 | 34.12 | 53 | 4257.5862 | 10 | 102.2552 | 55.7 | 0.096207 | 19.9524 | 0 | 46.0952
[33 empty] | 27.4655 | 16.08 | 52 | 30 | 11.4024 | 34.12 | 53 | 4335.1724 | 10 | 102.1 | 55.6524 | 0.052069 | 20.0476 | 0 | 45.9372
[33 empty] | 27.5 | 16.08 | 52 | 30 | 11.466 | 33.8779 | 54.1724 | 4379.6552 | 10 | 102.1 | 55.6748 | 0.16931 | 20.1183 | 0 | 46.0752
[33 empty] | 27.0345 | 16.08 | 52 | 30 | 11.457 | 33.9721 | 55 | 4220.6897 | 10 | 102.1 | 55.6055 | 0.13 | 19.9628 | 0 | 46.0979
[33 empty] | 27.2328 | 16.08 | 52 | 30 | 11.4544 | 34.12 | 55 | 4162.7586 | 10 | 102.1362 | 55.63 | 0.062586 | 20.0434 | 0 | 45.9695
[33 empty] | 27.5 | 16.08 | 52 | 30 | 11.385 | 33.8779 | 55 | 4081.7241 | 10 | 102.2448 | 55.62 | 0.1131 | 20.079 | 0 | 46.0224
[33 empty] | 27.5 | 16.08 | 52 | 30 | 11.3686 | 33.73 | 55 | 4123.4483 | 10 | 102.1 | 55.6224 | 0.06 | 19.9214 | 0 | 46.05
[33 empty] | 27.0345 | 16.08 | 52 | 30 | 11.424 | 33.73 | 55 | 4175.8621 | 10 | 102.1724 | 55.6514 | 0.031034 | 19.8634 | 0 | 46.0369
[33 empty] | 27.4655 | 16.08 | 52 | 30 | 11.3936 | 33.73 | 55 | 4032.4138 | 10 | 102.3897 | 55.6821 | 0.0041379 | 20.0186 | 0 | 45.9628
[33 empty] | 27.0345 | 16.08 | 52 | 30 | 11.378 | 33.73 | 53.8276 | 4123.1034 | 10 | 102.4 | 55.6003 | 0.10586 | 20.0617 | 0 | 46.0741
[33 empty] | 27 | 15.7303 | 52 | 30 | 11.4541 | 33.9721 | 53 | 4291.3793 | 10 | 102.2552 | 55.5697 | 0.06 | 19.859 | 0 | 46.0741
[33 empty] | 27.2328 | 16.0598 | 52 | 30 | 11.4545 | 33.999 | 53 | 4236.7241 | 10 | 102.2086 | 55.549 | 0.076897 | 19.8791 | 0 | 46.0319
[33 empty] | 27.5 | 16.08 | 52 | 30 | 11.3856 | 33.73 | 53 | 4285.1724 | 10 | 102.1 | 55.5966 | 0.17552 | 20.031 | 0 | 46.0734
[33 empty] | 27.5 | 16.08 | 52 | 30 | 11.3643 | 33.73 | 53 | 4385.1724 | 10 | 102.1 | 55.5476 | 0.096207 | 19.9297 | 0 | 46.0834
[33 empty] | 27.5 | 15.7303 | 52 | 30 | 11.427 | 33.73 | 54.1724 | 4363.7931 | 10 | 102.1 | 55.5821 | 0 | 19.9069 | 0 | 46.0959
[33 empty] | 27.5 | 16.0397 | 52 | 30 | 11.4102 | 33.73 | 55 | 4309.6552 | 10 | 102.1724 | 55.6193 | 0.052069 | 19.9979 | 0 | 46.0134
[33 empty] | 27.5 | 16.08 | 52 | 30 | 11.4599 | 33.73 | 55 | 4117.5862 | 10 | 102.2448 | 55.6497 | 0.18379 | 19.9876 | 0 | 46.109
[33 empty] | 27.0345 | 16.08 | 52 | 30 | 11.4236 | 33.9721 | 55 | 4042.7586 | 10 | 102.1 | 55.7197 | 0.16103 | 19.9276 | 0 | 46.0845
[33 empty] | 27.25 | 16.08 | 52 | 30 | 11.4484 | 33.804 | 55 | 4264.8276 | 10 | 102.1362 | 55.6862 | 0.057759 | 19.9586 | 0 | 46.0634
[33 empty] | 27.4655 | 16.08 | 52 | 30 | 11.4705 | 33.73 | 55 | 4200 | 10 | 102.3897 | 55.591 | 0.21276 | 20.0145 | 0 | 46.0876
[33 empty] | 27.0345 | 16.08 | 52 | 30 | 11.467 | 33.9721 | 55 | 4071.7241 | 10 | 102.2552 | 55.6552 | 0.1131 | 19.9007 | 0 | 46.0872
[33 empty] | 27.4655 | 16.08 | 52 | 30 | 11.4216 | 34.12 | 55 | 4133.4483 | 10 | 102.1724 | 55.7097 | 0.076897 | 19.9669 | 0 | 45.9703
[33 empty] | 27.5 | 16.08 | 52 | 30 | 11.3627 | 34.12 | 53.8276 | 4210 | 10 | 102.3897 | 55.6793 | 0.14448 | 20.0579 | 0 | 45.8993
[33 empty] | 27.5 | 16.08 | 52 | 30 | 11.4553 | 33.8779 | 53 | 4265.1724 | 10 | 102.4 | 55.5445 | 0.17552 | 20 | 0 | 45.9514
[33 empty] | 27.5 | 16.08 | 52 | 30 | 11.4451 | 33.9721 | 53 | 4238.6207 | 10 | 102.2552 | 55.57 | 0.096207 | 19.8366 | 0 | 45.9434
[33 empty] | 27.5 | 15.9052 | 52 | 30 | 11.4059 | 33.999 | 53 | 4276.8966 | 10 | 102.281 | 55.6755 | 0.037241 | 20.0133 | 0 | 45.9269
[33 empty] | 27.5 | 16.0397 | 52 | 30 | 11.4225 | 33.73 | 53 | 4205.1724 | 10 | 102.2552 | 55.69 | 0.076897 | 19.9752 | 0 | 46.0128
[33 empty] | 27.5 | 16.08 | 52 | 30 | 11.4335 | 33.73 | 53 | 4242.4138 | 10 | 102.1 | 55.6617 | 0.096207 | 19.8821 | 0 | 45.98
[33 empty] | 27.5 | 15.7303 | 52 | 30 | 11.3944 | 33.9721 | 54.1724 | 4359.3103 | 10 | 102.1 | 55.6548 | 0.028966 | 19.9255 | 0 | 45.8921
[33 empty] | 27.5 | 16.0397 | 52 | 30 | 11.4478 | 33.8779 | 55 | 4267.931 | 10 | 102.1 | 55.6303 | 0.13 | 20.0248 | 0 | 45.9876
[33 empty] | 27.5 | 16.08 | 52 | 30 | 11.4477 | 33.73 | 55 | 4170.6897 | 10 | 102.1 | 55.5586 | 0.13 | 19.8945 | 0 | 46.0245
[33 empty] | 27.5 | 16.08 | 52 | 30 | 11.465 | 33.73 | 55 | 4086.5517 | 10 | 102.1 | 55.6862 | 0.096207 | 19.7852 | 0 | 46.0076
[33 empty] | 27.5 | 16.08 | 52 | 30 | 11.4202 | 34.046 | 55 | 4080.1724 | 10 | 102.1 | 55.7264 | 0.054138 | 20.0205 | 0 | 46.0334
[33 empty] | 27.5 | 16.08 | 52 | 30 | 11.3712 | 34.12 | 55 | 4220.6897 | 10 | 102.1724 | 55.6969 | 0.17552 | 20 | 0 | 46.0928
[33 empty] | 27.5 | 16.08 | 51.2414 | 30 | 11.4495 | 34.12 | 55 | 4097.931 | 10 | 102.3897 | 55.6331 | 0.096207 | 19.8366 | 0 | 46.0679
[33 empty] | 27.5 | 16.08 | 51 | 30 | 11.4337 | 34.12 | 55 | 4017.5862 | 10 | 102.4 | 55.6338 | 0.052069 | 19.9255 | 0 | 45.9659
[33 empty] | 27.5 | 16.08 | 51 | 30 | 11.3565 | 33.8779 | 53.8276 | 4106.2069 | 10 | 102.4 | 55.6231 | 0.16931 | 20.0248 | 0 | 46.03
[33 empty] | 27.5 | 16.08 | 51 | 30 | 11.4146 | 33.9721 | 53 | 4121.7241 | 10 | 102.2552 | 55.63 | 0.13 | 19.9152 | 0 | 46.0528
[33 empty] | 27.5 | 16.08 | 51 | 30 | 11.4465 | 33.8779 | 53 | 4194.4828 | 10 | 102.1 | 55.63 | 0.096207 | 19.8634 | 0 | 46.0162
[33 empty] | 27.5 | 16.08 | 51 | 30 | 11.4153 | 34.046 | 53 | 4262.931 | 10 | 102.281 | 55.6243 | 0.14862 | 20.0788 | 0 | 45.9398
[33 empty] | 27.5 | 16.08 | 51 | 30 | 11.387 | 33.8779 | 53 | 4306.5517 | 10 | 102.2552 | 55.6417 | 0.17552 | 19.9628 | 0 | 45.9783
[33 empty] | 27.5 | 16.08 | 51 | 30 | 11.3896 | 33.73 | 53 | 4180.6897 | 10 | 102.1 | 55.6503 | 0.096207 | 20.0269 | 0 | 45.9566
[33 empty] | 27.5 | 16.08 | 51 | 30 | 11.4167 | 33.9721 | 53 | 4233.4483 | 10 | 102.1724 | 55.6297 | 0.052069 | 20.1131 | 0 | 45.8376
[33 empty] | 27.5 | 16.08 | 51 | 30 | 11.3791 | 33.8779 | 53 | 4359.6552 | 10 | 102.2448 | 55.5817 | 0.16931 | 20 | 0 | 45.9214
[33 empty] | 27.5 | 16.08 | 51 | 30 | 11.4177 | 33.9721 | 54.1724 | 4377.5862 | 10 | 102.1 | 55.5755 | 0.1131 | 19.8366 | 0 | 45.9179
[33 empty] | 27.5 | 16.08 | 51 | 30 | 11.4171 | 34.12 | 55 | 4146.8966 | 10 | 102.1 | 55.6633 | 0.048793 | 19.9659 | 0 | 45.8374
[33 empty] | 27.5 | 16.08 | 51 | 30 | 11.4031 | 33.8779 | 55 | 4067.931 | 10 | 102.1 | 55.6431 | 0.15483 | 20.0469 | 0 | 45.9403
[33 empty] | 27.5 | 16.08 | 51 | 30 | 11.4318 | 33.9721 | 55 | 4222.069 | 10 | 102.1 | 55.6497 | 0.06 | 19.8559 | 0 | 45.9438
[33 empty] | 27.5 | 16.08 | 51 | 30 | 11.5051 | 33.8779 | 55 | 4274.4828 | 10 | 102.1 | 55.7138 | 0.06 | 19.9255 | 0 | 45.8962
[33 empty] | 27.5 | 16.08 | 51 | 30 | 11.4259 | 33.73 | 55 | 4125.5172 | 10 | 102.1 | 55.6962 | 0.11552 | 19.9255 | 0 | 45.8569
[33 empty] | 27.5 | 15.7303 | 51 | 30 | 11.4243 | 33.73 | 55 | 4040.3448 | 10 | 102.1 | 55.6297 | 0.19414 | 20.0062 | 0 | 45.9369
[33 empty] | 27.5 | 16.0397 | 51 | 30 | 11.382 | 33.9721 | 55 | 4188.6207 | 10 | 102.1724 | 55.6483 | 0.052759 | 19.8883 | 0 | 45.9659
[33 empty] | 27.5 | 16.08 | 51 | 30 | 11.4057 | 33.804 | 54.4138 | 4245.6897 | 10 | 102.3948 | 55.6471 | 0.054138 | 19.9824 | 0 | 45.9133
[33 empty] | 27.5 | 16.08 | 51 | 30 | 11.4003 | 33.73 | 53 | 4237.931 | 10 | 102.4 | 55.6272 | 0.19 | 19.9731 | 0 | 45.9869
[33 empty] | 27.5 | 15.7303 | 51 | 30 | 11.4561 | 33.73 | 53 | 4278.9655 | 10 | 102.4 | 55.6486 | 0.16103 | 19.8676 | 0 | 46.0045
[33 empty] | 27.5 | 16.0397 | 51 | 30 | 11.4142 | 33.9721 | 53 | 4207.5862 | 10 | 102.4 | 55.6438 | 0.06 | 19.861 | 0 | 45.961
[33 empty] | 27.5 | 16.08 | 51 | 30 | 11.4108 | 34.12 | 53 | 4301.7241 | 10 | 102.4 | 55.6245 | 0.093793 | 20.0041 | 0 | 45.9283
[33 empty] | 27.5 | 16.08 | 51 | 30 | 11.4696 | 34.12 | 53 | 4426.2069 | 10 | 102.4 | 55.5976 | 0.19 | 20.0331 | 0 | 45.9697
[33 empty] | 27.5 | 15.7303 | 51 | 30 | 11.4214 | 34.12 | 53 | 4435.5172 | 10 | 102.2552 | 55.6266 | 0.13793 | 19.9421 | 0 | 45.9007
[33 empty] | 27.5 | 16.0598 | 51 | 30 | 11.4309 | 34.12 | 53 | 4304.1379 | 10 | 102.1 | 55.7174 | 0.089828 | 20.0372 | 0 | 45.8616
[33 empty] | 27.5 | 16.08 | 51 | 30 | 11.4026 | 33.8779 | 53 | 4360 | 10 | 102.1724 | 55.5983 | 0.19 | 19.9752 | 0 | 45.9048
[33 empty] | 27.5 | 16.08 | 51 | 30 | 11.4457 | 33.73 | 54.1724 | 4409.3103 | 10 | 102.2448 | 55.5355 | 0.13793 | 19.909 | 0 | 45.8186
[33 empty] | 27.5 | 16.08 | 51 | 30 | 11.4418 | 33.9721 | 55 | 4279.3103 | 10 | 102.1 | 55.599 | 0.035172 | 20.0455 | 0 | 45.7317
[33 empty] | 27.5 | 16.08 | 51 | 30 | 11.3939 | 34.12 | 55 | 4162.069 | 10 | 102.1724 | 55.6938 | 0.13 | 20.1341 | 0 | 45.8569
[33 empty] | 27.5 | 16.08 | 51 | 30 | 11.44 | 34.12 | 55 | 4102.7586 | 10 | 102.3897 | 55.6383 | 0.13 | 19.9959 | 0 | 45.8707
[33 empty] | 27.5 | 16.08 | 51 | 30 | 11.4223 | 34.12 | 55 | 4100.6897 | 10 | 102.1776 | 55.6336 | 0.062586 | 19.9628 | 0 | 45.739
[33 empty] | 27.5 | 16.08 | 51 | 30 | 11.3907 | 34.12 | 55 | 4259.6552 | 10 | 102.1 | 55.6248 | 0.13 | 20.0693 | 0 | 45.8331
[33 empty] | 27.5 | 15.7303 | 50.2414 | 30 | 11.4192 | 34.12 | 55 | 4073.1034 | 10 | 102.1 | 55.6152 | 0.13 | 19.9359 | 0 | 45.8703
[33 empty] | 27.5 | 16.0397 | 50 | 30 | 11.4222 | 34.12 | 55 | 4063.1034 | 10 | 102.1724 | 55.681 | 0.096207 | 19.88 | 0 | 45.7934
[33 empty] | 27.5 | 16.08 | 50 | 30 | 11.4107 | 34.12 | 55 | 4207.5862 | 10 | 102.3897 | 55.6345 | 0.052069 | 19.94 | 0 | 45.7607
[33 empty] | 27.5 | 16.08 | 50 | 30 | 11.4143 | 34.12 | 55 | 4257.2414 | 10 | 102.4 | 55.6348 | 0.15483 | 20.0669 | 0 | 45.8748
[33 empty] | 27.5 | 16.08 | 50 | 30 | 11.3929 | 34.12 | 55 | 4093.1034 | 10 | 102.4 | 55.6293 | 0.076897 | 19.9359 | 0 | 45.9041
[33 empty] | 27.5 | 16.08 | 50 | 30 | 11.4001 | 34.12 | 53.8276 | 4050 | 10 | 102.4 | 55.6066 | 0.096207 | 19.8924 | 0 | 45.851
[33 empty] | 27.5 | 16.08 | 50 | 30 | 11.4055 | 34.12 | 53 | 4215.5172 | 10 | 102.3276 | 55.5597 | 0.14862 | 20.0126 | 0 | 45.8131
[33 empty] | 27.5 | 16.08 | 50 | 30 | 11.4422 | 34.12 | 53 | 4215.1724 | 10 | 102.1724 | 55.6648 | 0.16103 | 19.839 | 0 | 45.9069
[33 empty] | 27.5 | 16.08 | 50 | 30 | 11.4798 | 34.12 | 53 | 4243.7931 | 10 | 102.3897 | 55.6845 | 0.045517 | 19.8924 | 0 | 45.8393
[33 empty] | 27.5 | 16.08 | 50 | 30 | 11.4215 | 34.12 | 53 | 4367.5862 | 10 | 102.4 | 55.5879 | 0.07 | 19.9669 | 0 | 45.7669
[33 empty] | 27.5 | 16.08 | 50 | 30 | 11.4262 | 34.12 | 53 | 4479.6552 | 10 | 102.4 | 55.5669 | 0.21276 | 20.031 | 0 | 45.9114
[33 empty] | 27.5 | 16.08 | 50 | 30 | 11.536 | 34.12 | 53 | 4359.3103 | 10 | 102.2552 | 55.6359 | 0.13 | 19.9297 | 0 | 45.9
[33 empty] | 27.5 | 16.08 | 50 | 30 | 11.4462 | 34.12 | 53 | 4364.4828 | 10 | 102.1 | 55.6169 | 0.1131 | 19.9255 | 0 | 45.8521
[33 empty] | 27.5 | 16.08 | 50 | 30 | 11.4169 | 34.12 | 53 | 4381.8966 | 10 | 102.281 | 55.5734 | 0.1419 | 20.0578 | 0 | 45.824
[33 empty] | 27.5 | 16.08 | 50 | 30 | 11.4264 | 34.12 | 53 | 4346.5517 | 10 | 102.2552 | 55.5883 | 0.13793 | 19.8559 | 0 | 45.7886
[33 empty] | 27.5 | 16.08 | 50 | 30 | 11.4451 | 34.12 | 54.1724 | 4382.069 | 10 | 102.1 | 55.5862 | 0.02069 | 19.9986 | 0 | 45.7017
[33 empty] | 27.5 | 16.08 | 50 | 30 | 11.4723 | 34.12 | 55 | 4361.0345 | 10 | 102.1 | 55.6379 | 0.06 | 20.1528 | 0 | 45.7076
[33 empty] | 27.5 | 16.08 | 50 | 30 | 11.4298 | 34.12 | 55 | 4247.5862 | 10 | 102.1724 | 55.669 | 0.06 | 20.0355 | 0 | 45.8059
[33 empty] | 27.5 | 16.08 | 50 | 30 | 11.3931 | 34.12 | 55.5862 | 4196.2069 | 10 | 102.2448 | 55.6597 | 0.045517 | 19.9297 | 0 | 45.7493
[33 empty] | 27.5 | 16.08 | 50 | 30 | 11.4295 | 34.12 | 55.2069 | 4105.8621 | 10 | 102.2086 | 55.656 | 0.079483 | 19.9886 | 0 | 45.7034
[33 empty] | 27.5 | 16.08 | 50 | 30 | 11.4678 | 34.12 | 55 | 4178.6207 | 10 | 102.1 | 55.6924 | 0.13 | 20.0145 | 0 | 45.7852
[33 empty] | 27.5 | 16.08 | 50 | 30 | 11.4347 | 34.12 | 55 | 4264.8276 | 10 | 102.1724 | 55.6614 | 0.096207 | 19.9007 | 0 | 45.7576
[33 empty] | 27.5 | 16.08 | 50 | 30 | 11.4142 | 34.12 | 55.5862 | 4227.5862 | 10 | 102.3897 | 55.6648 | 0.014483 | 19.9669 | 0 | 45.7303
[33 empty] | 27.5 | 16.08 | 50 | 30 | 11.3976 | 34.12 | 55.4138 | 4187.5862 | 10 | 102.2552 | 55.5962 | 0.076897 | 20.031 | 0 | 45.781
[33 empty] | 27.5 | 16.08 | 50 | 30 | 11.4266 | 34.12 | 55 | 4221.0345 | 10 | 102.1 | 55.6379 | 0.13 | 19.9297 | 0 | 45.8114
[33 empty] | 27.5 | 16.08 | 50 | 30 | 11.4252 | 34.3621 | 55.5862 | 4284.8276 | 10 | 102.1 | 55.6255 | 0.096207 | 19.8924 | 0 | 45.7969
[33 empty] | 27.5 | 16.08 | 50 | 30 | 11.4417 | 34.194 | 55.7069 | 4138.4483 | 10 | 102.1 | 55.6859 | 0.11069 | 19.9897 | 0 | 45.7598
[33 empty] | 27.5 | 16.08 | 50 | 30 | 11.4262 | 34.3621 | 55 | 4292.069 | 10 | 102.1 | 55.6483 | 0.14448 | 19.9007 | 0 | 45.8283
[33 empty] | 27.5 | 16.08 | 50 | 30 | 11.4279 | 34.51 | 55.5862 | 4377.2414 | 10 | 102.1 | 55.6362 | 0.13793 | 19.9524 | 0 | 45.8217
[33 empty] | 27.5 | 16.08 | 50 | 30 | 11.3897 | 34.2679 | 56 | 4118.2759 | 10 | 102.1724 | 55.6555 | 0.076207 | 20.0269 | 0 | 45.709
[33 empty] | 27.5 | 16.08 | 50 | 30 | 11.4218 | 34.12 | 54.2414 | 4091.0345 | 10 | 102.3897 | 55.6866 | 0.24172 | 20.0766 | 0 | 45.8003
[33 empty] | 27.5 | 16.08 | 50 | 30 | 11.4502 | 34.12 | 53 | 4367.2414 | 10 | 102.2552 | 55.6224 | 0.22103 | 19.9483 | 0 | 45.7962
[33 empty] | 27.5 | 16.08 | 50 | 30 | 11.4757 | 34.12 | 53 | 4293.1034 | 10 | 102.1 | 55.6276 | 0.096207 | 19.94 | 0 | 45.6969
[33 empty] | 27.5 | 16.08 | 50 | 30 | 11.4296 | 34.241 | 53 | 4318.4483 | 10 | 102.281 | 55.6652 | 0.14138 | 19.999 | 0 | 45.6581
[33 empty] | 27.5 | 16.08 | 50 | 30 | 11.4652 | 34.2679 | 53.5862 | 4386.2069 | 10 | 102.2552 | 55.6659 | 0.13 | 19.9421 | 0 | 45.701
[33 empty] | 27.5 | 16.08 | 50 | 30 | 11.423 | 34.12 | 53.4138 | 4227.931 | 10 | 102.1724 | 55.6045 | 0.1131 | 19.9669 | 0 | 45.6024
[33 empty] | 27.5 | 16.08 | 49.2414 | 30 | 11.4194 | 34.12 | 53 | 4292.069 | 10 | 102.3897 | 55.61 | 0.076897 | 20.0455 | 0 | 45.5655
[33 empty] | 27.5 | 16.08 | 49 | 30 | 11.4017 | 34.3621 | 53 | 4350.3448 | 10 | 102.2552 | 55.6117 | 0.13 | 19.9731 | 0 | 45.6983
[33 empty] | 27.5 | 16.08 | 49 | 30 | 11.3971 | 34.2679 | 53.5862 | 4282.4138 | 10 | 102.1 | 55.6217 | 0.096207 | 19.8821 | 0 | 45.6966
[33 empty] | 27.5 | 16.08 | 49 | 30 | 11.3914 | 34.12 | 53.4138 | 4326.2069 | 10 | 102.1 | 55.5793 | 0.014483 | 19.9069 | 0 | 45.66
[33 empty] | 27.5 | 16.08 | 49 | 30 | 11.4603 | 34.12 | 53 | 4399.3103 | 10 | 102.1 | 55.5709 | 0.13466 | 19.9928 | 0 | 45.6521
[33 empty] | 27.5 | 16.08 | 49 | 30 | 11.3736 | 34.12 | 53.5862 | 4494.1379 | 10 | 102.1 | 55.5772 | 0.096207 | 19.8924 | 0 | 45.6859
[33 empty] | 27.5 | 16.08 | 49 | 30 | 11.3737 | 34.12 | 53.4138 | 4474.4828 | 10 | 102.1724 | 55.6434 | 0.028966 | 19.8369 | 0 | 45.6176
[33 empty] | 27.5 | 16.08 | 49 | 30 | 11.4538 | 34.12 | 53 | 4347.931 | 10 | 102.2448 | 55.6293 | 0.14448 | 20.0207 | 0 | 45.701
[33 empty] | 27.5 | 16.08 | 49 | 30 | 11.4435 | 34.12 | 53 | 4401.0345 | 10 | 102.1 | 55.6534 | 0.19 | 19.9297 | 0 | 45.7572
[33 empty] | 27.5 | 16.08 | 49 | 30 | 11.3925 | 34.12 | 53.5862 | 4422.7586 | 10 | 102.1 | 55.6841 | 0.13793 | 19.88 | 0 | 45.7331
[33 empty] | 27.5 | 16.08 | 49 | 30 | 11.3743 | 34.12 | 53.4138 | 4288.2759 | 10 | 102.1 | 55.5903 | 0.058276 | 19.9069 | 0 | 45.6531
[33 empty] | 27.5 | 16.08 | 49 | 30 | 11.3929 | 34.12 | 53 | 4355.6897 | 10 | 102.1 | 55.6221 | 0.1569 | 19.9193 | 0 | 45.7376
[33 empty] | 27.5 | 16.08 | 49 | 30 | 11.3916 | 34.12 | 53 | 4494.1379 | 10 | 102.1 | 55.6831 | 0.13793 | 19.8414 | 0 | 45.7559
[33 empty] | 27.5 | 16.08 | 49 | 30 | 11.3847 | 34.12 | 53 | 4458.2759 | 10 | 102.1724 | 55.6262 | 0.058276 | 19.9834 | 0 | 45.6603
[33 empty] | 27.5 | 16.08 | 49 | 30 | 11.4327 | 34.12 | 53 | 4400 | 10 | 102.2448 | 55.6045 | 0.18379 | 20.0693 | 0 | 45.7393
[33 empty] | 27.5 | 16.08 | 49 | 30 | 11.447 | 34.12 | 53 | 4400 | 10 | 102.1 | 55.6576 | 0.17552 | 19.9359 | 0 | 45.7262
[33 empty] | 27.5 | 16.08 | 49 | 30 | 11.4643 | 34.12 | 54.1724 | 4443.7931 | 10 | 102.1 | 55.6766 | 0.096207 | 19.9069 | 0 | 45.6679
[33 empty] | 27.5 | 16.08 | 49 | 30 | 11.4046 | 34.12 | 55 | 4386.5517 | 10 | 102.1 | 55.6231 | 0.07 | 20.0248 | 0 | 45.5738
[33 empty] | 27.5 | 16.08 | 49 | 30 | 11.4096 | 34.12 | 55.7931 | 4323.6207 | 10 | 102.1 | 55.6722 | 0.16293 | 20.0062 | 0 | 45.6864
[33 empty] | 27.5 | 16.08 | 49 | 30 | 11.4628 | 34.12 | 55.4138 | 4477.2414 | 10 | 102.1 | 55.6593 | 0.045517 | 19.9255 | 0 | 45.5603
[33 empty] | 27.5 | 16.08 | 49 | 30 | 11.4525 | 34.12 | 55 | 4395.5172 | 10 | 102.1 | 55.5748 | 0.052069 | 20.0517 | 0 | 45.5321
[33 empty] | 27.5 | 16.08 | 49 | 30 | 11.4381 | 34.12 | 55.5862 | 4255.1724 | 10 | 102.1 | 55.6024 | 0.15483 | 20.0331 | 0 | 45.6331
[33 empty] | 27.5 | 16.08 | 49 | 30 | 11.4513 | 34.12 | 55.4138 | 4369.6552 | 10 | 102.1 | 55.5928 | 0.045517 | 19.9297 | 0 | 45.6221
[33 empty] | 27.5 | 16.08 | 49 | 30 | 11.3642 | 34.12 | 55 | 4461.0345 | 10 | 102.1 | 55.6707 | 0.028966 | 19.94 | 0 | 45.5621
[33 empty] | 27.5 | 16.08 | 49 | 30 | 11.4095 | 34.12 | 55.2931 | 4249.8276 | 10 | 102.1 | 55.6069 | 0.12155 | 20.0309 | 0 | 45.5702
[33 empty] | 27.5 | 16.08 | 49 | 30 | 11.4334 | 34.3621 | 56 | 4125.5172 | 10 | 102.1 | 55.6121 | 0.045517 | 19.8676 | 0 | 45.6024
[33 empty] | 27.5 | 16.08 | 49 | 30 | 11.379 | 34.2679 | 55.4138 | 4078.6207 | 10 | 102.1 | 55.5486 | 0.014483 | 19.8759 | 0 | 45.5145
[33 empty] | 27.5 | 16.08 | 49 | 30 | 11.4244 | 34.12 | 55 | 4137.5862 | 10 | 102.1 | 55.5762 | 0.093793 | 20.0228 | 0 | 45.5807
[33 empty] | 27.5 | 16.08 | 49 | 30 | 11.4787 | 34.12 | 55.5862 | 4171.0345 | 10 | 102.1 | 55.6417 | 0.19 | 19.9152 | 0 | 45.629
[33 empty] | 27.5 | 16.08 | 49 | 30 | 11.3765 | 34.12 | 56 | 4141.3793 | 10 | 102.1 | 55.5948 | 0.13793 | 19.8269 | 0 | 45.6403
[33 empty] | 27.5 | 16.08 | 49 | 30 | 11.44 | 34.3621 | 55.4138 | 4110 | 10 | 102.1 | 55.5617 | 0.076207 | 19.9545 | 0 | 45.5714
[33 empty] | 27.5 | 16.08 | 49 | 30 | 11.4506 | 34.194 | 55.2931 | 4215 | 10 | 102.2086 | 55.5983 | 0.20862 | 20.026 | 0 | 45.686
[33 empty] | 27.5 | 16.08 | 49 | 30 | 11.4454 | 34.12 | 56 | 4216.5517 | 10 | 102.1724 | 55.6338 | 0.13793 | 19.8924 | 0 | 45.6583
[33 empty] | 27.5 | 16.08 | 49 | 30 | 11.4123 | 34.12 | 55.4138 | 4151.0345 | 10 | 102.2448 | 55.6531 | 0.076207 | 19.9855 | 0 | 45.5541
[33 empty] | 27.5 | 16.08 | 49 | 30 | 11.4402 | 34.12 | 55 | 4171.3793 | 10 | 102.1724 | 55.6224 | 0.22724 | 20.0693 | 0 | 45.6814
[33 empty] | 27.5 | 16.08 | 49 | 30 | 11.5009 | 34.12 | 55.5862 | 4262.069 | 10 | 102.2448 | 55.5514 | 0.17552 | 19.9359 | 0 | 45.6759
[33 empty] | 27.5 | 16.08 | 49 | 30 | 11.4917 | 34.12 | 56 | 4197.931 | 10 | 102.1 | 55.6066 | 0.096207 | 19.9255 | 0 | 45.5962
[33 empty] | 27.5 | 16.08 | 49 | 30 | 11.4016 | 34.12 | 55.4138 | 4062.7586 | 10 | 102.1724 | 55.6838 | 0.07 | 20.0662 | 0 | 45.4903
[33 empty] | 27.5 | 16.08 | 49 | 30 | 11.4514 | 34.12 | 55.2931 | 4187.2414 | 10 | 102.1724 | 55.6822 | 0.18259 | 19.9441 | 0 | 45.5779
[33 empty] | 27.5 | 16.08 | 49 | 30 | 11.4858 | 34.12 | 55.4138 | 4191.3793 | 10 | 102.1 | 55.6566 | 0.0062069 | 19.9069 | 0 | 45.4569
[33 empty] | 27.5 | 16.08 | 49 | 30 | 11.4555 | 34.12 | 55 | 4148.9655 | 10 | 102.1 | 55.699 | 0.052069 | 20.0103 | 0 | 45.381
[33 empty] | 27.5 | 16.08 | 48.2414 | 30 | 11.4717 | 34.12 | 55 | 4151.3793 | 10 | 102.1 | 55.6714 | 0.16931 | 20 | 0 | 45.5762
[33 empty] | 27.5 | 16.08 | 48 | 30 | 11.4394 | 34.3621 | 55.5862 | 4280.6897 | 10 | 102.1 | 55.6966 | 0.096207 | 19.8731 | 0 | 45.5707
[33 empty] | 27.5 | 16.08 | 48 | 30 | 11.4187 | 34.2679 | 55.4138 | 4231.3793 | 10 | 102.1724 | 55.6086 | 0.028966 | 20.0041 | 0 | 45.5152
[33 empty] | 27.5 | 16.08 | 48 | 30 | 11.4609 | 34.12 | 55 | 4044.1379 | 10 | 102.3897 | 55.6097 | 0.14448 | 20.06 | 0 | 45.4121
[33 empty] | 27.5 | 16.08 | 48 | 30 | 11.4239 | 34.315 | 55.2931 | 4172.931 | 10 | 102.1776 | 55.5957 | 0.13586 | 19.9183 | 0 | 45.5657
[33 empty] | 27.5 | 16.08 | 48 | 30 | 11.4178 | 34.12 | 56 | 4188.9655 | 10 | 102.1 | 55.6886 | 0.028966 | 19.9069 | 0 | 45.4945
[33 empty] | 27.5 | 16.08 | 48 | 30 | 11.4787 | 34.3621 | 55.4138 | 4156.2069 | 10 | 102.1 | 55.7045 | 0.14448 | 19.9979 | 0 | 45.5469
[33 empty] | 27.5 | 16.08 | 48 | 30 | 11.4449 | 34.2679 | 55 | 4193.4483 | 10 | 102.1 | 55.6724 | 0.19 | 19.9876 | 0 | 45.6155
[33 empty] | 27.5 | 16.08 | 48 | 30 | 11.4124 | 34.12 | 55.5862 | 4234.8276 | 10 | 102.1 | 55.7152 | 0.13793 | 19.9276 | 0 | 45.581
[33 empty] | 27.5 | 16.08 | 48 | 30 | 11.4428 | 34.12 | 55.4138 | 4175.5172 | 10 | 102.1 | 55.6134 | 0.076207 | 19.9255 | 0 | 45.4669
[33 empty] | 27.5 | 16.08 | 48 | 30 | 11.4513 | 34.12 | 55 | 4139.6552 | 10 | 102.1 | 55.5721 | 0.21276 | 20.0248 | 0 | 45.5831
[33 empty] | 27.5 | 16.08 | 48 | 30 | 11.4657 | 34.241 | 55.2931 | 4143.4483 | 10 | 102.1 | 55.585 | 0.1131 | 19.871 | 0 | 45.625
[33 empty] | 27.5 | 16.08 | 48 | 30 | 11.4311 | 34.2679 | 55.4138 | 4369.6552 | 10 | 102.1 | 55.5755 | 0.07 | 19.9255 | 0 | 45.4848
[33 empty] | 27.5 | 16.08 | 48 | 30 | 11.4217 | 34.12 | 55 | 4488.6207 | 10 | 102.1 | 55.6659 | 0.21276 | 20.0517 | 0 | 45.6031
[33 empty] | 27.5 | 16.08 | 48 | 30 | 11.43 | 34.12 | 55 | 4314.8276 | 10 | 102.1 | 55.7097 | 0.13 | 20.0331 | 0 | 45.6255
[33 empty] | 27.5 | 16.08 | 48 | 30 | 11.3899 | 34.12 | 55 | 4251.7241 | 10 | 102.1 | 55.6717 | 0.096207 | 19.9876 | 0 | 45.5321
[33 empty] | 27.5 | 16.08 | 48 | 30 | 11.4956 | 34.3621 | 55.5862 | 4321.3793 | 10 | 102.1 | 55.6803 | 0.052069 | 20.1059 | 0 | 45.3666
[33 empty] | 27.5 | 16.08 | 48 | 30 | 11.3735 | 34.194 | 55.2069 | 4385.5172 | 10 | 102.1362 | 55.5972 | 0.14121 | 19.9876 | 0 | 45.4929
[33 empty] | 27.5 | 16.08 | 48 | 30 | 11.4876 | 34.12 | 55.5862 | 4260 | 10 | 102.2448 | 55.6069 | 0.045517 | 19.9669 | 0 | 45.4283
[33 empty] | 27.5 | 16.08 | 48 | 30 | 11.4224 | 34.12 | 56 | 4326.2069 | 10 | 102.1 | 55.7334 | 0.052069 | 20.0724 | 0 | 45.4562
[33 empty] | 27.5 | 16.08 | 48 | 30 | 11.4815 | 34.3621 | 54.8276 | 4446.2069 | 10 | 102.1 | 55.6762 | 0.16931 | 20.079 | 0 | 45.5262
[33 empty] | 27.5 | 16.08 | 48 | 30 | 11.3488 | 34.2679 | 53.4138 | 4472.069 | 10 | 102.1 | 55.5866 | 0.1131 | 19.9359 | 0 | 45.4986
[33 empty] | 27.5 | 16.08 | 48 | 30 | 11.3991 | 34.12 | 53 | 4356.8966 | 10 | 102.1 | 55.6303 | 0.076897 | 19.9545 | 0 | 45.4366
[33 empty] | 27.5 | 16.08 | 48 | 30 | 11.4292 | 34.12 | 53 | 4417.5862 | 10 | 102.1724 | 55.6376 | 0.13 | 20.13 | 0 | 45.3724
[33 empty] | 27.5 | 16.08 | 48 | 30 | 11.4052 | 34.241 | 53 | 4469.1379 | 10 | 102.1724 | 55.5686 | 0.1131 | 19.885 | 0 | 45.4478
[33 empty] | 27.5 | 16.08 | 48 | 30 | 11.4369 | 34.2679 | 53 | 4334.1379 | 10 | 102.1 | 55.5593 | 0.028966 | 19.8286 | 0 | 45.3497
[33 empty] | 27.5 | 16.08 | 48 | 30 | 11.4054 | 34.12 | 53 | 4373.4483 | 10 | 102.1 | 55.641 | 0.13 | 20.0352 | 0 | 45.4703
[33 empty] | 27.5 | 16.08 | 48 | 30 | 11.3583 | 34.12 | 53 | 4383.7931 | 10 | 102.1724 | 55.6624 | 0.13 | 19.9545 | 0 | 45.5524
[33 empty] | 27.5 | 16.08 | 48 | 30 | 11.3989 | 34.3621 | 53 | 4291.3793 | 10 | 102.2448 | 55.6766 | 0.096207 | 19.851 | 0 | 45.5355
[33 empty] | 27.5 | 16.08 | 48 | 30 | 11.4018 | 34.2679 | 53 | 4298.6207 | 10 | 102.1724 | 55.6417 | 0.052069 | 19.9648 | 0 | 45.4255
[33 empty] | 27.5 | 16.08 | 48 | 30 | 11.4017 | 34.12 | 53 | 4396.2069 | 10 | 102.2448 | 55.671 | 0.16931 | 20.0124 | 0 | 45.5041
[33 empty] | 27.5 | 16.08 | 48 | 30 | 11.4317 | 34.12 | 53 | 4343.1034 | 10 | 102.281 | 55.66 | 0.1131 | 19.9203 | 0 | 45.5331
[33 empty] | 27.5 | 16.08 | 48 | 30 | 11.4232 | 34.12 | 53 | 4296.5517 | 10 | 102.4 | 55.6228 | 0.07 | 19.9855 | 0 | 45.4441
[33 empty] | 27.5 | 16.08 | 48 | 30 | 11.4091 | 34.12 | 53 | 4376.2069 | 10 | 102.2552 | 55.64 | 0.22724 | 20.089 | 0 | 45.53
[33 empty] | 27.5 | 16.08 | 48 | 30 | 11.414 | 34.12 | 53 | 4495.8621 | 10 | 102.1 | 55.6386 | 0.17552 | 19.9752 | 0 | 45.5297
[33 empty] | 27.5 | 16.08 | 48 | 30 | 11.4487 | 34.12 | 53 | 4467.5862 | 10 | 102.1 | 55.65 | 0.1131 | 19.909 | 0 | 45.4621
[33 empty] | 27.5 | 16.08 | 48 | 30 | 11.4114 | 34.12 | 53 | 4334.1379 | 10 | 102.1 | 55.651 | 0.11552 | 20.0248 | 0 | 45.3545
[33 empty] | 27.5 | 16.08 | 48 | 30 | 11.428 | 34.12 | 53 | 4390 | 10 | 102.1724 | 55.6455 | 0.21483 | 20.0962 | 0 | 45.4686
[33 empty] | 27.5 | 16.08 | 47.6207 | 30 | 11.4625 | 34.12 | 53 | 4384.8276 | 10 | 102.3948 | 55.6841 | 0.07931 | 19.9783 | 0 | 45.374
[33 empty] | 27.5 | 16.08 | 47 | 30 | 11.4182 | 34.3621 | 53 | 4296.5517 | 10 | 102.2552 | 55.6828 | 0.052069 | 20.0724 | 0 | 45.2472
[33 empty] | 27.5 | 16.08 | 47 | 30 | 11.4307 | 34.2679 | 53 | 4359.3103 | 10 | 102.1 | 55.6341 | 0.18379 | 20.079 | 0 | 45.3814
[33 empty] | 27.5 | 16.08 | 47 | 30 | 11.4628 | 34.12 | 53.5862 | 4306.5517 | 10 | 102.1 | 55.64 | 0.16103 | 19.9359 | 0 | 45.3848
[33 empty] | 27.5 | 16.08 | 47 | 30 | 11.4563 | 34.12 | 53.4138 | 4230 | 10 | 102.1 | 55.6362 | 0.076897 | 19.9255 | 0 | 45.3486
[33 empty] | 27.5 | 16.08 | 47 | 30 | 11.4269 | 34.3621 | 53 | 4219.3103 | 10 | 102.1 | 55.6293 | 0.14448 | 20.0062 | 0 | 45.2838
[33 empty] | 27.5 | 16.08 | 47 | 30 | 11.4248 | 34.2679 | 53 | 4358.6207 | 10 | 102.1 | 55.6393 | 0.17552 | 19.8738 | 0 | 45.3834
[33 empty] | 27.5 | 16.08 | 47 | 30 | 11.4298 | 34.436 | 53.5 | 4396.0345 | 10 | 102.1 | 55.6314 | 0.055345 | 19.875 | 0 | 45.3829
[33 empty] | 27.5 | 16.08 | 47 | 30 | 11.4051 | 34.51 | 54.7586 | 4057.931 | 10 | 102.1 | 55.62 | 0.093793 | 20.0517 | 0 | 45.3766
[33 empty] | 27.5 | 16.08 | 47 | 30 | 11.4383 | 34.2679 | 55.4138 | 4111.0345 | 10 | 102.1724 | 55.62 | 0.19 | 20.0145 | 0 | 45.4431
[33 empty] | 27.5 | 16.08 | 47 | 30 | 11.3932 | 34.3621 | 55 | 4265.1724 | 10 | 102.2448 | 55.6262 | 0.13793 | 19.8883 | 0 | 45.4293
[33 empty] | 27.5 | 16.08 | 47 | 30 | 11.417 | 34.51 | 55.5862 | 4348.2759 | 10 | 102.1 | 55.6407 | 0.076207 | 19.9255 | 0 | 45.3741
[33 empty] | 27.5 | 16.08 | 47 | 30 | 11.3963 | 34.51 | 56 | 4270 | 10 | 102.1 | 55.6397 | 0.21276 | 20.0248 | 0 | 45.4431
[33 empty] | 27.5 | 16.08 | 47 | 30 | 11.4381 | 34.2679 | 55.4138 | 4168.9655 | 10 | 102.1 | 55.6266 | 0.14448 | 19.9297 | 0 | 45.481
[33 empty] | 27.5 | 16.08 | 47 | 30 | 11.4354 | 34.436 | 55.2931 | 4270.5172 | 10 | 102.1 | 55.624 | 0.098103 | 19.939 | 0 | 45.4038
[33 empty] | 27.5 | 16.08 | 47 | 30 | 11.4468 | 34.51 | 56 | 4231.3793 | 10 | 102.1 | 55.6359 | 0.18379 | 20.0693 | 0 | 45.4393
[33 empty] | 27.5 | 16.08 | 47 | 30 | 11.4048 | 34.51 | 55.4138 | 4148.9655 | 10 | 102.1 | 55.6628 | 0.19 | 19.9483 | 0 | 45.4314
[33 empty] | 27.5 | 16.08 | 47 | 30 | 11.3772 | 34.2679 | 55 | 4262.4138 | 10 | 102.1 | 55.66 | 0.13793 | 19.9524 | 0 | 45.3514
[33 empty] | 27.5 | 16.08 | 47 | 30 | 11.5192 | 34.12 | 55.5862 | 4346.2069 | 10 | 102.1 | 55.5628 | 0.076207 | 20.0269 | 0 | 45.1807
[33 empty] | 27.5 | 16.08 | 47 | 30 | 11.4727 | 34.3621 | 56 | 4195.1724 | 10 | 102.1 | 55.6159 | 0.21276 | 20.0617 | 0 | 45.3676
[33 empty] | 27.5 | 16.08 | 47 | 30 | 11.4339 | 34.51 | 55.2069 | 4234.3103 | 10 | 102.281 | 55.6631 | 0.07931 | 19.9214 | 0 | 45.2652
[33 empty] | 27.5 | 16.08 | 47 | 30 | 11.3972 | 34.51 | 55.5862 | 4357.2414 | 10 | 102.2552 | 55.6079 | 0.052069 | 19.94 | 0 | 45.1569
[33 empty] | 27.5 | 16.08 | 47 | 30 | 11.4367 | 34.51 | 56 | 4203.7931 | 10 | 102.1 | 55.6383 | 0.16931 | 19.9276 | 0 | 45.3134
[33 empty] | 27.5 | 16.08 | 47 | 30 | 11.3733 | 34.51 | 55.4138 | 4115.1724 | 10 | 102.1 | 55.6445 | 0.096207 | 19.8655 | 0 | 45.299
[33 empty] | 27.5 | 16.08 | 47 | 30 | 11.4202 | 34.51 | 55 | 4215.1724 | 10 | 102.1 | 55.6207 | 0.028966 | 19.8759 | 0 | 45.1783
[33 empty] | 27.5 | 16.08 | 47 | 30 | 11.5046 | 34.2679 | 55.5862 | 4325.8621 | 10 | 102.1 | 55.5717 | 0.13 | 20.0228 | 0 | 45.2862
[33 empty] | 27.5 | 16.08 | 47 | 30 | 11.4229 | 34.3621 | 56 | 4231.3793 | 10 | 102.1 | 55.6059 | 0.14448 | 19.9421 | 0 | 45.3276
[33 empty] | 27.5 | 16.08 | 47 | 30 | 11.4332 | 34.51 | 55.2069 | 4138.9655 | 10 | 102.1 | 55.6586 | 0.098103 | 19.9628 | 0 | 45.2655
[33 empty] | 27.5 | 16.08 | 47 | 30 | 11.3851 | 34.2679 | 55.5862 | 4270 | 10 | 102.1 | 55.5669 | 0.15483 | 20.0693 | 0 | 45.2931
[33 empty] | 27.5 | 16.08 | 47 | 30 | 11.4451 | 34.3621 | 56 | 4371.3793 | 10 | 102.1 | 55.5721 | 0.076897 | 19.9483 | 0 | 45.341
[33 empty] | 27.5 | 16.08 | 47 | 30 | 11.4053 | 34.51 | 55.4138 | 4490 | 10 | 102.1 | 55.6269 | 0.096207 | 19.94 | 0 | 45.2893
[33 empty] | 27.5 | 16.08 | 47 | 30 | 11.4022 | 34.51 | 55.5862 | 4535.8621 | 10 | 102.1 | 55.6338 | 0.087241 | 19.9669 | 0 | 45.2221
[33 empty] | 27.5 | 16.08 | 47 | 30 | 11.4306 | 34.51 | 54.8276 | 4433.7931 | 10 | 102.1 | 55.6262 | 0.27069 | 20.031 | 0 | 45.3776
[33 empty] | 27.5 | 16.08 | 47 | 30 | 11.4435 | 34.51 | 54 | 4380.3448 | 10 | 102.1 | 55.6141 | 0.17552 | 19.9297 | 0 | 45.3938
[33 empty] | 27.5 | 16.08 | 47 | 30 | 11.414 | 34.51 | 54 | 4441.0345 | 10 | 102.1 | 55.6231 | 0.083103 | 19.9659 | 0 | 45.2364
[33 empty] | 27.5 | 16.08 | 47 | 30 | 11.3969 | 34.51 | 54 | 4346.5517 | 10 | 102.1724 | 55.5579 | 0.21276 | 20.0617 | 0 | 45.3317
[33 empty] | 27.5 | 16.08 | 47 | 30 | 11.3972 | 34.51 | 54 | 4437.2414 | 10 | 102.2448 | 55.6152 | 0.13 | 19.9172 | 0 | 45.3497
[33 empty] | 27.5 | 16.08 | 47 | 30 | 11.4417 | 34.51 | 54 | 4488.9655 | 10 | 102.1724 | 55.5886 | 0.13 | 20.0103 | 0 | 45.2628
[33 empty] | 27.5 | 16.08 | 47 | 30 | 11.4207 | 34.51 | 54 | 4413.7931 | 10 | 102.2448 | 55.5755 | 0.14448 | 20.0745 | 0 | 45.1862
[33 empty] | 27.5 | 16.08 | 47 | 30 | 11.4169 | 34.51 | 53.4138 | 4360 | 10 | 102.1724 | 55.621 | 0.19 | 20.079 | 0 | 45.3397
[33 empty] | 27.5 | 16.08 | 47 | 30 | 11.3939 | 34.51 | 53.7931 | 4498.6207 | 10 | 102.1724 | 55.6228 | 0.07931 | 19.9669 | 0 | 45.2186
[33 empty] | 27.5 | 16.08 | 47 | 30 | 11.4161 | 34.2679 | 54 | 4534.8276 | 10 | 102.1 | 55.6145 | 0.06 | 20.0693 | 0 | 45.1369
[33 empty] | 27.5 | 16.08 | 47 | 30 | 11.4217 | 34.3621 | 54 | 4377.931 | 10 | 102.1 | 55.5714 | 0.093793 | 19.9359 | 0 | 45.2486
[33 empty] | 27.5 | 16.08 | 47 | 30 | 11.3737 | 34.51 | 53.4138 | 4426.2069 | 10 | 102.1 | 55.6145 | 0.13793 | 19.88 | 0 | 45.2303
[33 empty] | 27.5 | 16.08 | 47 | 30 | 11.4656 | 34.51 | 53.5862 | 4452.069 | 10 | 102.1 | 55.629 | 0.058276 | 19.9255 | 0 | 45.1421
[33 empty] | 27.5 | 16.08 | 47 | 30 | 11.4271 | 34.51 | 54 | 4281.7241 | 10 | 102.1 | 55.6345 | 0.16931 | 20.0248 | 0 | 45.2559
[33 empty] | 27.5 | 16.08 | 47 | 30 | 11.4144 | 34.51 | 53.4138 | 4253.7931 | 10 | 102.1 | 55.64 | 0.13 | 19.9297 | 0 | 45.2376
[33 empty] | 27.5 | 16.08 | 47 | 30 | 11.4305 | 34.51 | 53 | 4412.4138 | 10 | 102.1724 | 55.6014 | 0.096207 | 19.8924 | 0 | 45.2369
[33 empty] | 27.5 | 16.08 | 47 | 30 | 11.4412 | 34.51 | 53.7931 | 4442.931 | 10 | 102.1724 | 55.6016 | 0.11069 | 20.02 | 0 | 45.1978
[33 empty] | 27.5 | 16.08 | 47 | 30 | 11.3982 | 34.51 | 55.1724 | 4227.5862 | 10 | 102.1 | 55.6293 | 0.13 | 19.8759 | 0 | 45.28
[33 empty] | 27.5 | 16.08 | 47 | 30 | 11.4294 | 34.51 | 55.4138 | 4198.9655 | 10 | 102.1 | 55.6303 | 0.096207 | 19.861 | 0 | 45.2659
[33 empty] | 27.5 | 16.08 | 47 | 30 | 11.4075 | 34.51 | 55 | 4312.4138 | 10 | 102.1 | 55.6362 | 0.07 | 20.0186 | 0 | 45.1907
[33 empty] | 27.5 | 16.08 | 47 | 30 | 11.3882 | 34.51 | 55.5862 | 4379.6552 | 10 | 102.1 | 55.62 | 0.24172 | 20.0766 | 0 | 45.2531
[33 empty] | 27.5 | 16.08 | 47 | 30 | 11.399 | 34.51 | 56 | 4297.5862 | 10 | 102.1 | 55.6269 | 0.22103 | 19.9359 | 0 | 45.3286
[33 empty] | 27.5 | 16.08 | 47 | 30 | 11.4078 | 34.51 | 55.4138 | 4257.5862 | 10 | 102.1 | 55.641 | 0.1131 | 19.8924 | 0 | 45.2697
[33 empty] | 27.5 | 16.08 | 47 | 30 | 11.4319 | 34.51 | 55.2931 | 4239.4828 | 10 | 102.1 | 55.6264 | 0.20983 | 19.999 | 0 | 45.2252
[33 empty] | 27.5 | 16.08 | 47 | 30 | 11.3871 | 34.51 | 56 | 4193.7931 | 10 | 102.1 | 55.6386 | 0.23552 | 19.9421 | 0 | 45.2517
[33 empty] | 27.5 | 16.08 | 47 | 30 | 11.4351 | 34.51 | 55.4138 | 4178.9655 | 10 | 102.1 | 55.6369 | 0.19 | 19.9669 | 0 | 45.1569
[33 empty] | 27.5 | 16.08 | 47 | 30 | 11.4643 | 34.51 | 55 | 4385.8621 | 10 | 102.1 | 55.6307 | 0.21897 | 20.0579 | 0 | 45.2314
[33 empty] | 27.5 | 16.08 | 47 | 30 | 11.4006 | 34.51 | 55.5862 | 4436.2069 | 10 | 102.1 | 55.649 | 0.29552 | 20.0331 | 0 | 45.2431
[33 empty] | 27.5 | 16.08 | 47 | 30 | 11.427 | 34.51 | 56 | 4250 | 10 | 102.1 | 55.6593 | 0.20034 | 19.9421 | 0 | 45.22
[33 empty] | 27.5 | 16.08 | 47 | 30 | 11.4475 | 34.51 | 55.2069 | 4144.6552 | 10 | 102.1362 | 55.6348 | 0.17603 | 20.0274 | 0 | 45.1605
[33 empty] | 27.5 | 16.08 | 47 | 30 | 11.4366 | 34.51 | 55.5862 | 4244.8276 | 10 | 102.2448 | 55.6338 | 0.20448 | 19.9214 | 0 | 45.2228
[33 empty] | 27.5 | 16.08 | 47 | 30 | 11.4134 | 34.51 | 56 | 4467.5862 | 10 | 102.1 | 55.6641 | 0.18276 | 19.8634 | 0 | 45.1786
[33 empty] | 27.5 | 16.08 | 47 | 30 | 11.4664 | 34.51 | 56 | 4552.069 | 10 | 102.1 | 55.65 | 0.078276 | 20.0041 | 0 | 45.0686
[33 empty] | 27.5 | 16.08 | 47 | 30 | 11.4291 | 34.51 | 55.4138 | 4392.7586 | 10 | 102.1 | 55.6686 | 0.21276 | 20.0331 | 0 | 45.1921
[33 empty] | 27.5 | 16.08 | 47 | 30 | 11.4077 | 34.2679 | 53.8276 | 4362.4138 | 10 | 102.1 | 55.6834 | 0.14448 | 19.9421 | 0 | 45.2097
[33 empty] | 27.5 | 16.08 | 47 | 30 | 11.44 | 34.3621 | 53.5862 | 4441.0345 | 10 | 102.1 | 55.6021 | 0.16103 | 19.9276 | 0 | 45.1576
[33 empty] | 27.5 | 16.08 | 47 | 30 | 11.4266 | 34.51 | 54 | 4501.2069 | 10 | 102.1 | 55.5955 | 0.19224 | 19.9586 | 0 | 45.1381
[33 empty] | 27.5 | 16.08 | 47 | 30 | 11.3928 | 34.51 | 54 | 4378.2759 | 10 | 102.1 | 55.5748 | 0.11931 | 19.8366 | 0 | 45.1855
[33 empty] | 27.5 | 16.08 | 47 | 30 | 11.3718 | 34.51 | 54 | 4464.4828 | 10 | 102.1 | 55.6317 | 0.076897 | 19.9069 | 0 | 45.2459
[33 empty] | 27.5 | 16.08 | 47 | 30 | 11.4292 | 34.51 | 54 | 4538.6207 | 10 | 102.1 | 55.63 | 0.17966 | 19.9979 | 0 | 45.1255
[33 empty] | 27.5 | 16.08 | 47 | 30 | 11.4037 | 34.51 | 54 | 4447.5862 | 10 | 102.1 | 55.6207 | 0.28931 | 19.9731 | 0 | 45.2797
[33 empty] | 27.5 | 16.08 | 46.2414 | 30 | 11.4711 | 34.51 | 53.4138 | 4368.9655 | 10 | 102.1 | 55.669 | 0.22103 | 19.8676 | 0 | 45.2993
[33 empty] | 27.5 | 16.08 | 46.7586 | 30 | 11.4176 | 34.51 | 53.5862 | 4409.6552 | 10 | 102.1 | 55.6962 | 0.13 | 19.8759 | 0 | 45.2503
[33 empty] | 27.5 | 16.08 | 46.1207 | 30 | 11.4453 | 34.51 | 54 | 4440.1724 | 10 | 102.1 | 55.6791 | 0.20448 | 20.0124 | 0 | 45.2179
[33 empty] | 27.5 | 16.08 | 46 | 30 | 11.4221 | 34.51 | 53.4138 | 4343.4483 | 10 | 102.1 | 55.6428 | 0.20034 | 19.9524 | 0 | 45.2459
[33 empty] | 27.5 | 16.08 | 46 | 30 | 11.4911 | 34.51 | 53.5862 | 4302.4138 | 10 | 102.1724 | 55.6203 | 0.12276 | 20.0269 | 0 | 45.1186
[33 empty] | 27.5 | 16.08 | 46 | 30 | 11.4105 | 34.51 | 54 | 4334.8276 | 10 | 102.2448 | 55.6159 | 0.22931 | 20.0962 | 0 | 45.0672
[33 empty] | 27.5 | 16.08 | 46 | 30 | 11.4292 | 34.51 | 54 | 4258.9655 | 10 | 102.1 | 55.6248 | 0.20448 | 19.9752 | 0 | 45.2031
[33 empty] | 27.5 | 16.08 | 46 | 30 | 11.4051 | 34.51 | 53.4138 | 4215.1724 | 10 | 102.1 | 55.6355 | 0.18276 | 19.8945 | 0 | 45.1466
[33 empty] | 27.5 | 16.08 | 46 | 30 | 11.4518 | 34.51 | 53.5862 | 4243.4483 | 10 | 102.1 | 55.6317 | 0.078276 | 20.0007 | 0 | 45.0497
[33 empty] | 27.5 | 16.08 | 46 | 30 | 11.4262 | 34.51 | 55.5862 | 4336.2069 | 10 | 102.1 | 55.6391 | 0.17862 | 20.064 | 0 | 45.1309
[33 empty] | 27.5 | 16.08 | 46 | 30 | 11.4242 | 34.51 | 56 | 4286.5517 | 10 | 102.1 | 55.6386 | 0.13793 | 19.9524 | 0 | 45.0938
[33 empty] | 27.5 | 16.08 | 46 | 30 | 11.4055 | 34.51 | 55.4138 | 4210 | 10 | 102.1 | 55.65 | 0.076207 | 20.0269 | 0 | 44.949
[33 empty] | 27.5 | 16.08 | 46 | 30 | 11.4009 | 34.51 | 55 | 4276.2069 | 10 | 102.1 | 55.639 | 0.24172 | 20.0766 | 0 | 45.1086
[33 empty] | 27.5 | 16.08 | 46 | 30 | 11.3939 | 34.51 | 55.5862 | 4357.2414 | 10 | 102.1724 | 55.63 | 0.25 | 19.9483 | 0 | 45.1483
[33 empty] | 27.5 | 16.08 | 46 | 30 | 11.4042 | 34.2679 | 56 | 4176.5517 | 10 | 102.2448 | 55.6552 | 0.22103 | 19.9276 | 0 | 45.0862
[33 empty] | 27.5 | 16.08 | 46 | 30 | 11.3926 | 34.3621 | 55.4138 | 4224.8276 | 10 | 102.1 | 55.6538 | 0.17966 | 19.9255 | 0 | 45.0328
[33 empty] | 27.5 | 16.08 | 46 | 30 | 11.4344 | 34.315 | 55.2931 | 4394.3103 | 10 | 102.1 | 55.6086 | 0.22517 | 19.97 | 0 | 45.1697
[33 empty] | 27.5 | 16.08 | 46 | 30 | 11.4061 | 34.51 | 56 | 4258.9655 | 10 | 102.1 | 55.6045 | 0.13 | 19.8438 | 0 | 45.1266
[33 empty] | 27.5 | 16.08 | 46 | 30 | 11.4614 | 34.51 | 55.4138 | 4187.5862 | 10 | 102.1 | 55.5831 | 0.15897 | 19.9379 | 0 | 45.1562
[33 empty] | 27.5 | 16.08 | 46 | 30 | 11.4502 | 34.51 | 55 | 4265.1724 | 10 | 102.1 | 55.6476 | 0.25 | 19.9131 | 0 | 45.1917
[33 empty] | 27.5 | 16.08 | 46 | 30 | 11.452 | 34.51 | 55.5862 | 4309.6552 | 10 | 102.1 | 55.6403 | 0.18276 | 19.8269 | 0 | 45.1983
[33 empty] | 27.5 | 16.08 | 46 | 30 | 11.4204 | 34.51 | 56 | 4227.931 | 10 | 102.1 | 55.6569 | 0.078276 | 19.94 | 0 | 45.1534
[33 empty] | 27.5 | 16.08 | 46 | 30 | 11.3752 | 34.51 | 55.4138 | 4363.4483 | 10 | 102.1 | 55.679 | 0.22724 | 20.0669 | 0 | 45.1724
[33 empty] | 27.5 | 16.08 | 46 | 30 | 11.4476 | 34.51 | 55.2931 | 4315.1724 | 10 | 102.1 | 55.5722 | 0.16397 | 19.9441 | 0 | 45.1895
[33 empty] | 27.5 | 16.08 | 46 | 30 | 11.417 | 34.51 | 56 | 4423.4483 | 10 | 102.1 | 55.6248 | 0.093448 | 20.0007 | 0 | 45.0028
[33 empty] | 27.5 | 16.08 | 46 | 30 | 11.364 | 34.51 | 54.8276 | 4565.8621 | 10 | 102.1 | 55.6621 | 0.28517 | 20.1321 | 0 | 45.1676
[33 empty] | 27.5 | 16.08 | 46 | 30 | 11.4395 | 34.51 | 54 | 4449.3103 | 10 | 102.1 | 55.6969 | 0.25 | 19.9959 | 0 | 45.1262
[33 empty] | 27.5 | 16.08 | 46 | 30 | 11.3781 | 34.51 | 53.4138 | 4348.6207 | 10 | 102.1 | 55.641 | 0.20034 | 19.9524 | 0 | 45.0614
[33 empty] | 27.5 | 16.08 | 46 | 30 | 11.4293 | 34.51 | 53 | 4435.1724 | 10 | 102.1 | 55.6507 | 0.12276 | 20.0269 | 0 | 44.9924
[33 empty] | 27.5 | 16.08 | 46 | 30 | 11.3797 | 34.51 | 53.7931 | 4424.8276 | 10 | 102.1 | 55.6514 | 0.20241 | 19.9429 | 0 | 45.0816
[33 empty] | 27.5 | 16.08 | 46 | 30 | 11.4134 | 34.51 | 54 | 4296.8966 | 10 | 102.1 | 55.649 | 0.13 | 19.8924 | 0 | 44.9917
[33 empty] | 27.5 | 16.08 | 46 | 30 | 11.3937 | 34.51 | 53.4138 | 4497.2414 | 10 | 102.1 | 55.6345 | 0.14448 | 19.9669 | 0 | 44.9666
[33 empty] | 27.5 | 16.08 | 46 | 30 | 11.4883 | 34.51 | 53.5862 | 4583.7931 | 10 | 102.1 | 55.64 | 0.20448 | 19.9834 | 0 | 45.0676
[33 empty] | 27.5 | 16.08 | 46 | 30 | 11.4477 | 34.51 | 54 | 4513.4483 | 10 | 102.1 | 55.64 | 0.20034 | 19.81 | 0 | 45.0862
[33 empty] | 27.5 | 16.08 | 46 | 30 | 11.4664 | 34.51 | 53.4138 | 4433.7931 | 10 | 102.1724 | 55.6369 | 0.084138 | 19.9772 | 0 | 45.0521
[33 empty] | 27.5 | 16.08 | 46 | 30 | 11.4328 | 34.51 | 53.5862 | 4391.0345 | 10 | 102.2448 | 55.63 | 0.15897 | 20.089 | 0 | 44.99
[33 empty] | 27.5 | 16.08 | 46 | 30 | 11.4559 | 34.51 | 54 | 4316.3793 | 10 | 102.281 | 55.63 | 0.18672 | 19.9214 | 0 | 45.1259
[33 empty] | 27.5 | 16.08 | 46 | 30 | 11.4746 | 34.51 | 53.4138 | 4298.9655 | 10 | 102.2552 | 55.6352 | 0.035172 | 19.8759 | 0 | 44.9931
[33 empty] | 27.5 | 16.08 | 46 | 30 | 11.4423 | 34.51 | 53.5862 | 4478.2759 | 10 | 102.1 | 55.649 | 0.15897 | 20.0041 | 0 | 45.1079
[33 empty] | 27.5 | 16.08 | 46 | 30 | 11.4359 | 34.51 | 54 | 4517.5862 | 10 | 102.1 | 55.6431 | 0.23552 | 19.8883 | 0 | 45.16
[33 empty] | 27.5 | 16.08 | 46 | 30 | 11.4297 | 34.51 | 55.1724 | 4400 | 10 | 102.1 | 55.6376 | 0.13793 | 19.8924 | 0 | 45.1352
[33 empty] | 27.5 | 16.08 | 46 | 30 | 11.3662 | 34.51 | 56 | 4250 | 10 | 102.1 | 55.6331 | 0.076207 | 19.9855 | 0 | 45.0007
[33 empty] | 27.5 | 16.08 | 46 | 30 | 11.4136 | 34.51 | 56 | 4160.3448 | 10 | 102.1 | 55.6148 | 0.22724 | 20.089 | 0 | 45.0776
[33 empty] | 27.5 | 16.08 | 46 | 30 | 11.3861 | 34.51 | 56 | 4291.7241 | 10 | 102.1 | 55.6228 | 0.16397 | 19.9421 | 0 | 45.1083
[33 empty] | 27.5 | 16.08 | 46 | 30 | 11.3849 | 34.51 | 56 | 4263.7931 | 10 | 102.1 | 55.6355 | 0.093448 | 20.0455 | 0 | 44.8955
[33 empty] | 27.5 | 16.08 | 46 | 30 | 11.4216 | 34.51 | 55.4138 | 4265.1724 | 10 | 102.1 | 55.6593 | 0.27069 | 20.1183 | 0 | 45.0476
[33 empty] | 27.5 | 16.08 | 46 | 30 | 11.4627 | 34.51 | 55 | 4359.6552 | 10 | 102.1 | 55.6562 | 0.19 | 19.9628 | 0 | 45.0755
[33 empty] | 27.5 | 16.08 | 46 | 30 | 11.4407 | 34.51 | 55.5862 | 4333.7931 | 10 | 102.1 | 55.6362 | 0.16103 | 20.0124 | 0 | 45.011
[33 empty] | 27.5 | 16.08 | 46 | 30 | 11.3599 | 34.51 | 56 | 4202.7586 | 10 | 102.1 | 55.6252 | 0.11552 | 20.0745 | 0 | 44.85
[33 empty] | 27.5 | 16.08 | 46 | 30 | 11.4431 | 34.51 | 55.4138 | 4123.4483 | 10 | 102.1 | 55.6303 | 0.22931 | 20.0641 | 0 | 45.0272
[33 empty] | 27.5 | 16.08 | 46 | 30 | 11.45 | 34.51 | 55.2931 | 4219.3103 | 10 | 102.1 | 55.634 | 0.15276 | 19.9079 | 0 | 44.9402
[33 empty] | 27.5 | 16.08 | 46 | 30 | 11.4742 | 34.51 | 56 | 4286.5517 | 10 | 102.1 | 55.6393 | 0.14448 | 20.0062 | 0 | 44.8548
[33 empty] | 27.5 | 16.08 | 46 | 30 | 11.4468 | 34.51 | 55.4138 | 4248.6207 | 10 | 102.1 | 55.6355 | 0.17552 | 19.9007 | 0 | 44.9955
[33 empty] | 27.5 | 16.08 | 46 | 30 | 11.4783 | 34.51 | 55 | 4296.5517 | 10 | 102.1 | 55.6238 | 0.096207 | 19.94 | 0 | 44.9997
[33 empty] | 27.5 | 16.08 | 46 | 30 | 11.4108 | 34.51 | 55.5862 | 4310.3448 | 10 | 102.1 | 55.6797 | 0.052069 | 19.9669 | 0 | 44.9293
[33 empty] | 27.5 | 16.08 | 46 | 30 | 11.4366 | 34.51 | 56 | 4431.0345 | 10 | 102.1724 | 55.6921 | 0.18379 | 20.031 | 0 | 44.9966
[33 empty] | 27.5 | 16.08 | 46 | 30 | 11.3906 | 34.51 | 56 | 4568.2759 | 10 | 102.2448 | 55.6003 | 0.19 | 19.9152 | 0 | 45.041
[33 empty] | 27.5 | 16.08 | 46 | 30 | 11.4195 | 34.51 | 54.1207 | 4480.8621 | 10 | 102.1 | 55.6162 | 0.098103 | 19.9212 | 0 | 44.9852
[33 empty] | 27.5 | 16.08 | 46 | 30 | 11.4646 | 34.2679 | 53.5862 | 4540.6897 | 10 | 102.1 | 55.621 | 0.15483 | 20.101 | 0 | 45.0279
[33 empty] | 27.5 | 16.08 | 46 | 30 | 11.4195 | 34.3621 | 54 | 4467.5862 | 10 | 102.1 | 55.5834 | 0.093793 | 19.8924 | 0 | 45.0841
[33 empty] | 27.5 | 16.08 | 46 | 30 | 11.4042 | 34.51 | 54 | 4377.931 | 10 | 102.1 | 55.6376 | 0.16103 | 19.9069 | 0 | 45.0434
[33 empty] | 27.5 | 16.08 | 46 | 30 | 11.4374 | 34.51 | 54 | 4332.4138 | 10 | 102.1 | 55.64 | 0.11552 | 20.0103 | 0 | 44.9059
[33 empty] | 27.5 | 16.08 | 46 | 30 | 11.443 | 34.51 | 54 | 4360 | 10 | 102.1 | 55.6362 | 0.24379 | 20.0145 | 0 | 45.0193
[33 empty] | 27.5 | 16.08 | 46 | 30 | 11.4404 | 34.51 | 54 | 4498.7931 | 10 | 102.2086 | 55.6329 | 0.16707 | 19.9338 | 0 | 44.9848
[33 empty] | 27.5 | 16.08 | 46 | 30 | 11.4473 | 34.51 | 54 | 4426.2069 | 10 | 102.1724 | 55.6779 | 0.11552 | 20.0579 | 0 | 44.8845
[33 empty] | 27.5 | 16.08 | 46 | 30 | 11.406 | 34.51 | 54 | 4424.8276 | 10 | 102.3897 | 55.6969 | 0.22931 | 20.0476 | 0 | 45.0055
[33 empty] | 27.5 | 16.08 | 46 | 30 | 11.4564 | 34.51 | 54 | 4380 | 10 | 102.2552 | 55.6217 | 0.16103 | 19.9876 | 0 | 45.0266
[33 empty] | 27.5 | 16.08 | 46 | 30 | 11.4644 | 34.51 | 54 | 4313.7931 | 10 | 102.1 | 55.6328 | 0.093793 | 19.9669 | 0 | 44.889
[33 empty] | 27.5 | 16.08 | 46 | 30 | 11.4434 | 34.51 | 53.4138 | 4271.3793 | 10 | 102.1 | 55.6531 | 0.20448 | 20.0724 | 0 | 44.8169
[33 empty] | 27.5 | 16.08 | 46 | 30 | 11.4289 | 34.51 | 53.5862 | 4455.8621 | 10 | 102.1 | 55.6659 | 0.23552 | 20.0493 | 0 | 44.929
[33 empty] | 27.5 | 16.08 | 46 | 30 | 11.4264 | 34.51 | 54.5862 | 4373.7931 | 10 | 102.1 | 55.6338 | 0.086552 | 19.9197 | 0 | 44.8672
[33 empty] | 27.5 | 16.08 | 46 | 30 | 11.3884 | 34.51 | 56 | 4222.4138 | 10 | 102.1 | 55.6107 | 0.14448 | 20.0693 | 0 | 44.8383
[33 empty] | 27.5 | 16.08 | 46 | 30 | 11.3739 | 34.51 | 55.4138 | 4176.2069 | 10 | 102.1 | 55.6262 | 0.19 | 19.9214 | 0 | 44.949
[33 empty] | 27.5 | 16.08 | 46 | 30 | 11.4512 | 34.51 | 55 | 4202.7586 | 10 | 102.1 | 55.6431 | 0.13793 | 19.8124 | 0 | 44.8962
[33 empty] | 27.5 | 16.08 | 46 | 30 | 11.4182 | 34.51 | 55.5862 | 4289.6552 | 10 | 102.1 | 55.6431 | 0.058276 | 19.8759 | 0 | 44.8052
[33 empty] | 27.5 | 16.08 | 46 | 30 | 11.3753 | 34.51 | 56 | 4258.9655 | 10 | 102.1 | 55.6659 | 0.16931 | 20.0228 | 0 | 44.9183
[33 empty] | 27.5 | 16.08 | 46 | 30 | 11.4896 | 34.2679 | 55.4138 | 4215.5172 | 10 | 102.1 | 55.6752 | 0.14448 | 19.9152 | 0 | 44.9379
[33 empty] | 27.5 | 16.08 | 46.8793 | 30 | 11.4056 | 34.436 | 55.2931 | 4364.1379 | 10 | 102.2086 | 55.6438 | 0.10707 | 19.9136 | 0 | 44.919
[33 empty] | 27.5 | 16.08 | 47 | 30 | 11.4221 | 34.51 | 56 | 4263.7931 | 10 | 102.1 | 55.5652 | 0.21276 | 20.0693 | 0 | 45.0114
[33 empty] | 27.5 | 16.08 | 47 | 30 | 11.5046 | 34.51 | 56 | 4182.7586 | 10 | 102.1 | 55.6493 | 0.13 | 19.9359 | 0 | 44.97
[33 empty] | 27.5 | 16.08 | 47 | 30 | 11.4039 | 34.51 | 55.4138 | 4242.7586 | 10 | 102.1 | 55.6648 | 0.1131 | 19.8924 | 0 | 44.9214
[33 empty] | 27.5 | 16.08 | 47 | 30 | 11.4636 | 34.51 | 55.5862 | 4430.6897 | 10 | 102.1 | 55.6241 | 0.093793 | 19.9855 | 0 | 44.8476
[33 empty] | 27.5 | 16.08 | 47 | 30 | 11.4717 | 34.51 | 56 | 4364.8276 | 10 | 102.1 | 55.6024 | 0.19 | 20.0545 | 0 | 44.951
[33 empty] | 27.5 | 16.08 | 47 | 30 | 11.4448 | 34.51 | 56 | 4202.7586 | 10 | 102.1 | 55.6362 | 0.16103 | 19.9028 | 0 | 44.941
[33 empty] | 27.5 | 16.08 | 47 | 30 | 11.4504 | 34.51 | 56 | 4350.8621 | 10 | 102.1 | 55.6167 | 0.076897 | 20.0457 | 0 | 44.8979
[33 empty] | 27.5 | 16.08 | 47 | 30 | 11.4537 | 34.51 | 56 | 4480.6897 | 10 | 102.1 | 55.6145 | 0.19 | 20.0331 | 0 | 44.9459
[33 empty] | 27.5 | 16.08 | 47 | 30 | 11.4467 | 34.51 | 54.8276 | 4597.5862 | 10 | 102.1 | 55.629 | 0.13793 | 19.9421 | 0 | 44.8914
[33 empty] | 27.5 | 16.08 | 47 | 30 | 11.4239 | 34.51 | 54 | 4497.5862 | 10 | 102.1 | 55.651 | 0.058276 | 20.0007 | 0 | 44.7141
[33 empty] | 27.5 | 16.08 | 47 | 30 | 11.4456 | 34.51 | 54 | 4468.6207 | 10 | 102.1 | 55.6466 | 0.18379 | 20.1321 | 0 | 44.8062
[33 empty] | 27.5 | 16.08 | 47 | 30 | 11.468 | 34.51 | 54 | 4516.5517 | 10 | 102.1 | 55.5531 | 0.19 | 19.9814 | 0 | 44.8514
[33 empty] | 27.5 | 16.08 | 47 | 30 | 11.4034 | 34.51 | 54 | 4540.6897 | 10 | 102.1 | 55.5941 | 0.13793 | 19.909 | 0 | 44.8076
[33 empty] | 27.5 | 16.08 | 47 | 30 | 11.4083 | 34.51 | 54 | 4387.5862 | 10 | 102.1 | 55.6536 | 0.11379 | 20.0507 | 0 | 44.7881
[33 empty] | 27.5 | 16.08 | 47 | 30 | 11.434 | 34.51 | 54 | 4400.3448 | 10 | 102.1 | 55.64 | 0.14448 | 19.9483 | 0 | 44.8617
[33 empty] | 27.5 | 16.08 | 47 | 30 | 11.4359 | 34.51 | 54 | 4425.8621 | 10 | 102.1 | 55.6431 | 0.13793 | 19.9276 | 0 | 44.8069
[33 empty] | 27.5 | 16.08 | 47 | 30 | 11.3761 | 34.51 | 54 | 4386.5517 | 10 | 102.1 | 55.6445 | 0.076207 | 19.9255 | 0 | 44.7483
[33 empty] | 27.5 | 16.08 | 47 | 30 | 11.4746 | 34.51 | 54 | 4348.9655 | 10 | 102.1 | 55.64 | 0.21276 | 20.0062 | 0 | 44.8572
[33 empty] | 27.5 | 16.08 | 47 | 30 | 11.4352 | 34.51 | 54 | 4489.6552 | 10 | 102.1 | 55.6255 | 0.13 | 19.8738 | 0 | 44.8997
[33 empty] | 27.5 | 16.08 | 47 | 30 | 11.4265 | 34.51 | 54 | 4497.2414 | 10 | 102.1724 | 55.6138 | 0.1131 | 19.8759 | 0 | 44.8617
[33 empty] | 27.5 | 16.08 | 47 | 30 | 11.4306 | 34.51 | 54.5862 | 4240.3448 | 10 | 102.1724 | 55.6331 | 0.12741 | 20.0716 | 0 | 44.8836
[33 empty] | 27.5 | 16.08 | 47 | 30 | 11.4402 | 34.51 | 55.4138 | 4233.4483 | 10 | 102.1724 | 55.6307 | 0.06 | 19.9483 | 0 | 44.9286
[33 empty] | 27.5 | 16.08 | 47 | 30 | 11.4443 | 34.51 | 55.5862 | 4293.7931 | 10 | 102.2448 | 55.6369 | 0.06 | 19.94 | 0 | 44.8866
[33 empty] | 27.5 | 16.08 | 47 | 30 | 11.416 | 34.51 | 56 | 4389.6552 | 10 | 102.1 | 55.6331 | 0.093793 | 19.9669 | 0 | 44.7741
[33 empty] | 27.5 | 16.08 | 47 | 30 | 11.4402 | 34.51 | 56 | 4314.8276 | 10 | 102.1 | 55.6334 | 0.19 | 20.031 | 0 | 44.9331
[33 empty] | 27.5 | 16.08 | 47 | 30 | 11.441 | 34.51 | 56 | 4224.4828 | 10 | 102.1 | 55.63 | 0.16103 | 19.9297 | 0 | 44.9117
[33 empty] | 27.5 | 16.08 | 47 | 30 | 11.4098 | 34.51 | 56 | 4373.9655 | 10 | 102.1 | 55.5988 | 0.087759 | 20.0217 | 0 | 44.8416
[33 empty] | 27.5 | 16.08 | 47 | 30 | 11.4008 | 34.51 | 56 | 4247.5862 | 10 | 102.1 | 55.639 | 0.22931 | 20 | 0 | 44.9259
[33 empty] | 27.5 | 16.08 | 47 | 30 | 11.4582 | 34.51 | 55.4138 | 4168.9655 | 10 | 102.1 | 55.64 | 0.13793 | 19.8534 | 0 | 44.8645
[33 empty] | 27.5 | 16.08 | 47 | 30 | 11.4314 | 34.51 | 55.5862 | 4226.5517 | 10 | 102.1 | 55.6362 | 0.076207 | 19.9834 | 0 | 44.7366
[33 empty] | 27.5 | 16.08 | 47 | 30 | 11.4083 | 34.51 | 56 | 4362.069 | 10 | 102.1 | 55.6241 | 0.22724 | 20.0545 | 0 | 44.8093
[33 empty] | 27.5 | 16.08 | 47 | 30 | 11.4807 | 34.51 | 56 | 4243.1034 | 10 | 102.1 | 55.63 | 0.20448 | 19.9172 | 0 | 44.85
[33 empty] | 27.5 | 16.08 | 47 | 30 | 11.4108 | 34.51 | 56 | 4315.8621 | 10 | 102.1 | 55.6576 | 0.18276 | 20.0103 | 0 | 44.7921
[33 empty] | 27.5 | 16.08 | 47 | 30 | 11.4447 | 34.51 | 55.4138 | 4391.3793 | 10 | 102.1 | 55.6566 | 0.14552 | 20.0372 | 0 | 44.7312
[33 empty] | 27.5 | 16.08 | 47 | 30 | 11.427 | 34.51 | 54 | 4343.7931 | 10 | 102.1 | 55.5934 | 0.1131 | 19.8883 | 0 | 44.7855
[33 empty] | 27.5 | 16.08 | 47 | 30 | 11.4083 | 34.51 | 54 | 4423.1034 | 10 | 102.1 | 55.5693 | 0.06 | 19.88 | 0 | 44.7234
[33 empty] | 27.5 | 16.08 | 47 | 30 | 11.4114 | 34.51 | 54 | 4395.5172 | 10 | 102.1 | 55.6062 | 0.093793 | 19.9255 | 0 | 44.791
[33 empty] | 27.5 | 16.08 | 47 | 30 | 11.4083 | 34.51 | 54 | 4387.5862 | 10 | 102.1 | 55.5817 | 0.17552 | 19.9917 | 0 | 44.8493
[33 empty] | 27.5 | 16.08 | 47 | 30 | 11.3694 | 34.51 | 54 | 4532.4138 | 10 | 102.1 | 55.6083 | 0.1131 | 19.8366 | 0 | 44.8838
[33 empty] | 27.5 | 16.08 | 47 | 30 | 11.3959 | 34.51 | 54 | 4544.8276 | 10 | 102.1 | 55.5803 | 0.093793 | 19.9255 | 0 | 44.8417
[33 empty] | 27.5 | 16.08 | 47 | 30 | 11.4165 | 34.51 | 54 | 4440.6897 | 10 | 102.2086 | 55.5912 | 0.19 | 19.9969 | 0 | 44.864
[33 empty] | 27.5 | 16.08 | 47 | 30 | 11.4111 | 34.51 | 54 | 4323.4483 | 10 | 102.1 | 55.6417 | 0.13793 | 19.8197 | 0 | 44.919
[33 empty] | 27.5 | 16.08 | 47 | 30 | 11.4683 | 34.51 | 54 | 4388.6207 | 10 | 102.1 | 55.6434 | 0.035172 | 19.8759 | 0 | 44.8583
[33 empty] | 27.5 | 16.08 | 47 | 30 | 11.4382 | 34.51 | 54 | 4259.3103 | 10 | 102.1 | 55.68 | 0.15897 | 20.0372 | 0 | 44.8983
[33 empty] | 27.5 | 16.08 | 47 | 30 | 11.4307 | 34.51 | 54 | 4242.7586 | 10 | 102.1 | 55.7217 | 0.22103 | 19.9731 | 0 | 44.9403
[33 empty] | 27.5 | 16.08 | 47 | 30 | 11.4552 | 34.51 | 54 | 4458.6207 | 10 | 102.1 | 55.6314 | 0.096207 | 19.909 | 0 | 44.9
[33 empty] | 27.5 | 16.08 | 47 | 30 | 11.4372 | 34.51 | 54 | 4563.4483 | 10 | 102.1724 | 55.6262 | 0.07 | 20.0455 | 0 | 44.689
[33 empty] | 27.5 | 16.08 | 47 | 30 | 11.4605 | 34.51 | 55.5862 | 4374.4828 | 10 | 102.2086 | 55.64 | 0.20862 | 20.0343 | 0 | 44.7922
[33 empty] | 27.5 | 16.08 | 47 | 30 | 11.4246 | 34.51 | 56 | 4144.8276 | 10 | 102.3897 | 55.6359 | 0.13793 | 19.94 | 0 | 44.8252
[33 empty] | 27.5 | 16.08 | 47 | 30 | 11.3793 | 34.51 | 56 | 4323.4483 | 10 | 102.4 | 55.64 | 0.093448 | 19.9855 | 0 | 44.681
[33 empty] | 27.5 | 16.08 | 47 | 30 | 11.4351 | 34.51 | 56 | 4377.931 | 10 | 102.4 | 55.64 | 0.27069 | 20.0693 | 0 | 44.8486
[33 empty] | 27.5 | 16.08 | 47 | 30 | 11.3825 | 34.51 | 56 | 4360 | 10 | 102.2552 | 55.64 | 0.19 | 19.9359 | 0 | 44.8397
[33 empty] | 27.5 | 16.08 | 47 | 30 | 11.4197 | 34.51 | 56 | 4288.6207 | 10 | 102.1 | 55.6303 | 0.13793 | 19.9069 | 0 | 44.7886
[33 empty] | 27.5 | 16.08 | 47 | 30 | 11.3859 | 34.51 | 56 | 4340 | 10 | 102.1 | 55.63 | 0.076207 | 20.0103 | 0 | 44.7376
[33 empty] | 27.5 | 16.08 | 47 | 30 | 11.4243 | 34.51 | 56 | 4340.5172 | 10 | 102.1 | 55.6479 | 0.15448 | 19.9183 | 0 | 44.7978
[33 empty] | 27.5 | 16.08 | 47 | 30 | 11.4068 | 34.51 | 56 | 4215.1724 | 10 | 102.1 | 55.64 | 0.028966 | 19.9069 | 0 | 44.7955
[33 empty] | 27.5 | 16.08 | 47 | 30 | 11.4839 | 34.51 | 56 | 4205.1724 | 10 | 102.1 | 55.6328 | 0.13 | 19.9855 | 0 | 44.7752
[33 empty] | 27.5 | 16.08 | 47 | 30 | 11.4429 | 34.51 | 56 | 4281.0345 | 10 | 102.1 | 55.6231 | 0.14448 | 19.9276 | 0 | 44.8531
[33 empty] | 27.5 | 16.08 | 47 | 30 | 11.4221 | 34.51 | 56 | 4446.2069 | 10 | 102.1 | 55.6324 | 0.13793 | 19.88 | 0 | 44.8383
[33 empty] | 27.5 | 16.08 | 47 | 30 | 11.3795 | 34.51 | 56 | 4544.1379 | 10 | 102.1 | 55.6338 | 0.035172 | 19.9069 | 0 | 44.7655
[33 empty] | 27.5 | 16.08 | 47 | 30 | 11.4266 | 34.51 | 54.8276 | 4524.8276 | 10 | 102.1 | 55.6434 | 0.14448 | 19.9979 | 0 | 44.8603
[33 empty] | 27.5 | 16.08 | 47 | 30 | 11.3875 | 34.51 | 54 | 4474.3103 | 10 | 102.1 | 55.6338 | 0.13586 | 19.9028 | 0 | 44.8759
[33 empty] | 27.5 | 16.08 | 47 | 30 | 11.3982 | 34.51 | 54 | 4566.2069 | 10 | 102.1 | 55.64 | 0.07 | 19.9986 | 0 | 44.8352
[33 empty] | 27.5 | 16.08 | 47 | 30 | 11.4161 | 34.51 | 54 | 4442.4138 | 10 | 102.1 | 55.64 | 0.21276 | 20.1162 | 0 | 44.8541
[33 empty] | 27.5 | 16.08 | 47 | 30 | 11.3899 | 34.51 | 54 | 4368.6207 | 10 | 102.1 | 55.6359 | 0.14448 | 19.9503 | 0 | 44.9314
[33 empty] | 27.5 | 16.08 | 47 | 30 | 11.429 | 34.51 | 54 | 4416.5517 | 10 | 102.1 | 55.6493 | 0.16103 | 19.9524 | 0 | 44.8445
[33 empty] | 27.5 | 16.08 | 47 | 30 | 11.4499 | 34.51 | 54 | 4430 | 10 | 102.1 | 55.6666 | 0.13241 | 20.0476 | 0 | 44.6862
[33 empty] | 27.5 | 16.08 | 47 | 30 | 11.4596 | 34.51 | 54 | 4361.7241 | 10 | 102.1 | 55.6324 | 0.25414 | 20.0343 | 0 | 44.8348
[33 empty] | 27.5 | 16.08 | 47 | 30 | 11.4191 | 34.51 | 54 | 4444.1379 | 10 | 102.1 | 55.6397 | 0.096207 | 19.9669 | 0 | 44.6886
[33 empty] | 27.5 | 16.08 | 47 | 30 | 11.4477 | 34.51 | 54 | 4490.6897 | 10 | 102.1 | 55.6462 | 0.087241 | 20.0893 | 0 | 44.6407
[33 empty] | 27.5 | 16.08 | 47 | 30 | 11.4175 | 34.51 | 55.1724 | 4378.9655 | 10 | 102.1 | 55.6366 | 0.25 | 20.1245 | 0 | 44.7903
[33 empty] | 27.5 | 16.08 | 47 | 30 | 11.4082 | 34.51 | 56 | 4241.3793 | 10 | 102.1724 | 55.6303 | 0.13621 | 19.9503 | 0 | 44.7869
[33 empty] | 27.5 | 16.08 | 47 | 30 | 11.4513 | 34.51 | 56 | 4221.0345 | 10 | 102.3897 | 55.6186 | 0.13 | 19.9524 | 0 | 44.7224
[33 empty] | 27.5 | 16.08 | 47 | 30 | 11.3874 | 34.51 | 56 | 4301.7241 | 10 | 102.2552 | 55.629 | 0.15897 | 20 | 0 | 44.6845
[33 empty] | 27.5 | 16.08 | 47 | 30 | 11.4084 | 34.51 | 56 | 4352.4138 | 10 | 102.1 | 55.6372 | 0.19828 | 19.8871 | 0 | 44.7691
[33 empty] | 27.5 | 16.08 | 47 | 30 | 11.4892 | 34.51 | 55.4138 | 4287.5862 | 10 | 102.1 | 55.64 | 0.076897 | 19.8907 | 0 | 44.7066
[33 empty] | 27.5 | 16.08 | 47 | 30 | 11.4284 | 34.51 | 55 | 4387.2414 | 10 | 102.1 | 55.6383 | 0.13 | 20.0497 | 0 | 44.759
[33 empty] | 27.5 | 16.08 | 47 | 30 | 11.3794 | 34.51 | 55.5862 | 4400 | 10 | 102.1 | 55.6614 | 0.13 | 19.8759 | 0 | 44.8345
[33 empty] | 27.5 | 16.08 | 47 | 30 | 11.448 | 34.51 | 56 | 4277.5862 | 10 | 102.1 | 55.6976 | 0.096207 | 19.8245 | 0 | 44.8128
[33 empty] | 27.5 | 16.08 | 47 | 30 | 11.405 | 34.51 | 55.4138 | 4171.3793 | 10 | 102.1 | 55.6452 | 0.052069 | 19.94 | 0 | 44.7548
[33 empty] | 27.5 | 16.08 | 47 | 30 | 11.4438 | 34.51 | 55.5862 | 4217.2414 | 10 | 102.1 | 55.6407 | 0.16931 | 20.0372 | 0 | 44.8662
[33 empty] | 27.5 | 16.08 | 47 | 30 | 11.4615 | 34.51 | 56 | 4398.7931 | 10 | 102.1 | 55.6491 | 0.1131 | 19.8969 | 0 | 44.8916
[33 empty] | 27.5 | 16.08 | 47 | 30 | 11.3893 | 34.51 | 54.8276 | 4608.6207 | 10 | 102.1 | 55.6566 | 0.052069 | 19.9669 | 0 | 44.8228
[33 empty] | 27.5 | 16.08 | 47 | 30 | 11.447 | 34.51 | 54 | 4506.5517 | 10 | 102.1 | 55.7021 | 0.16931 | 20.0124 | 0 | 44.8838
[33 empty] | 27.5 | 16.08 | 47 | 30 | 11.417 | 34.51 | 54 | 4441.3793 | 10 | 102.1 | 55.7255 | 0.1131 | 19.9152 | 0 | 44.8952
[33 empty] | 27.5 | 16.08 | 47 | 30 | 11.4036 | 34.51 | 54 | 4532.4138 | 10 | 102.1724 | 55.6841 | 0.06 | 19.9979 | 0 | 44.8252
[33 empty] | 27.5 | 16.08 | 47 | 30 | 11.3759 | 34.51 | 54 | 4533.7931 | 10 | 102.3897 | 55.621 | 0.11552 | 20.0124 | 0 | 44.7266
[33 empty] | 27.5 | 16.08 | 47 | 30 | 11.4332 | 34.51 | 54 | 4424.8276 | 10 | 102.2552 | 55.6397 | 0.22931 | 20.0476 | 0 | 44.8503
[33 empty] | 27.5 | 16.08 | 47 | 30 | 11.4237 | 34.51 | 54 | 4384.4828 | 10 | 102.281 | 55.5695 | 0.11052 | 20.0134 | 0 | 44.7809
[33 empty] | 27.5 | 16.08 | 47 | 30 | 11.4585 | 34.51 | 54 | 4381.7241 | 10 | 102.4 | 55.5617 | 0.11552 | 20.0962 | 0 | 44.6652
[33 empty] | 27.5 | 16.08 | 47 | 30 | 11.4527 | 34.51 | 54 | 4278.9655 | 10 | 102.4 | 55.619 | 0.22931 | 19.9752 | 0 | 44.791
[33 empty] | 27.5 | 16.08 | 47 | 30 | 11.4313 | 34.51 | 54 | 4251.7241 | 10 | 102.4 | 55.6355 | 0.13793 | 19.8821 | 0 | 44.7317
[33 empty] | 27.5 | 16.08 | 47 | 30 | 11.4109 | 34.51 | 54 | 4310.3448 | 10 | 102.4 | 55.6355 | 0.058276 | 19.9255 | 0 | 44.6214
[33 empty] | 27.5 | 16.08 | 47 | 30 | 11.4378 | 34.51 | 55.1724 | 4441.7241 | 10 | 102.2552 | 55.64 | 0.18379 | 20.0062 | 0 | 44.6634
[33 empty] | 27.5 | 16.08 | 47 | 30 | 11.4049 | 34.51 | 56 | 4467.2414 | 10 | 102.1 | 55.64 | 0.20448 | 19.8883 | 0 | 44.7676
[33 empty] | 27.5 | 16.08 | 47 | 30 | 11.3646 | 34.51 | 56 | 4299.6552 | 10 | 102.1 | 55.6267 | 0.12155 | 19.9297 | 0 | 44.721
[33 empty] | 27.5 | 16.08 | 47 | 30 | 11.438 | 34.51 | 56 | 4313.7931 | 10 | 102.1 | 55.6383 | 0.18379 | 20.0124 | 0 | 44.7828
[33 empty] | 27.5 | 16.08 | 47 | 30 | 11.4641 | 34.51 | 56 | 4314.8276 | 10 | 102.1 | 55.6345 | 0.17552 | 19.8883 | 0 | 44.8138
[33 empty] | 27.5 | 16.08 | 47 | 30 | 11.4622 | 34.51 | 56 | 4261.0345 | 10 | 102.1 | 55.6328 | 0.096207 | 19.9069 | 0 | 44.7693
[33 empty] | 27.5 | 16.08 | 47 | 30 | 11.4924 | 34.51 | 56 | 4141.7241 | 10 | 102.1724 | 55.6314 | 0.052069 | 20.0103 | 0 | 44.7224
[33 empty] | 27.5 | 16.08 | 47 | 30 | 11.3781 | 34.51 | 55.4138 | 4231.0345 | 10 | 102.2448 | 55.6131 | 0.18379 | 20 | 0 | 44.8634
[33 empty] | 27.5 | 16.08 | 47 | 30 | 11.4747 | 34.51 | 55.5862 | 4357.2414 | 10 | 102.1724 | 55.5541 | 0.16103 | 19.8366 | 0 | 44.8762
[33 empty] | 27.5 | 16.08 | 47 | 30 | 11.4197 | 34.51 | 56 | 4297.7586 | 10 | 102.1724 | 55.6197 | 0.10345 | 19.9824 | 0 | 44.8134
[33 empty] | 27.5 | 16.08 | 47 | 30 | 11.4486 | 34.51 | 56 | 4452.4138 | 10 | 102.1 | 55.6234 | 0.13 | 19.9731 | 0 | 44.8383
[33 empty] | 27.5 | 16.08 | 47 | 30 | 11.394 | 34.51 | 54.2414 | 4413.7931 | 10 | 102.1724 | 55.6 | 0.096207 | 19.8821 | 0 | 44.8279
[33 empty] | 27.5 | 16.08 | 47 | 30 | 11.4116 | 34.51 | 53.5862 | 4498.9655 | 10 | 102.2448 | 55.5893 | 0.014483 | 19.9255 | 0 | 44.7307
[33 empty] | 27.5 | 16.08 | 47 | 30 | 11.3886 | 34.51 | 54 | 4524.4828 | 10 | 102.1724 | 55.6114 | 0.093793 | 20.0248 | 0 | 44.8176
[33 empty] | 27.5 | 16.08 | 47 | 30 | 11.4114 | 34.51 | 54 | 4358.9655 | 10 | 102.2448 | 55.5838 | 0.17552 | 19.9421 | 0 | 44.8738
[33 empty] | 27.5 | 16.08 | 47 | 30 | 11.3547 | 34.51 | 54 | 4384.4828 | 10 | 102.2086 | 55.6462 | 0.12276 | 19.9628 | 0 | 44.7459
[33 empty] | 27.5 | 16.08 | 47 | 30 | 11.4456 | 34.51 | 54 | 4485.8621 | 10 | 102.1724 | 55.6417 | 0.27276 | 20.0693 | 0 | 44.7269
[33 empty] | 27.5 | 16.08 | 47 | 30 | 11.4053 | 34.51 | 54 | 4450 | 10 | 102.3897 | 55.62 | 0.19 | 19.9359 | 0 | 44.7666
[33 empty] | 27.5 | 16.08 | 47 | 30 | 11.4133 | 34.51 | 54 | 4450 | 10 | 102.2552 | 55.6566 | 0.16103 | 19.8924 | 0 | 44.7293
[33 empty] | 27.5 | 16.08 | 47 | 30 | 11.5371 | 34.51 | 54 | 4438.9655 | 10 | 102.1 | 55.6866 | 0.13241 | 20.0007 | 0 | 44.6214
[33 empty] | 27.5 | 16.08 | 47 | 30 | 11.4337 | 34.51 | 54 | 4429.6552 | 10 | 102.1 | 55.6641 | 0.28724 | 20.1162 | 0 | 44.7641
[33 empty] | 27.5 | 16.08 | 47 | 30 | 11.4427 | 34.51 | 54 | 4320 | 10 | 102.1724 | 55.6831 | 0.23552 | 19.9503 | 0 | 44.7762
[33 empty] | 27.5 | 16.08 | 47 | 30 | 11.4657 | 34.51 | 54.5862 | 4168.4483 | 10 | 102.3224 | 55.6295 | 0.10707 | 19.9628 | 0 | 44.6707
[33 empty] | 27.5 | 16.08 | 47 | 30 | 11.4085 | 34.51 | 56 | 4364.4828 | 10 | 102.1724 | 55.6324 | 0.24172 | 20.0397 | 0 | 44.7259
[33 empty] | 27.5 | 16.08 | 47 | 30 | 11.4201 | 34.51 | 56 | 4411.0345 | 10 | 102.2448 | 55.6262 | 0.22103 | 19.8121 | 0 | 44.7479
[33 empty] | 27.5 | 16.08 | 47 | 30 | 11.4519 | 34.51 | 56 | 4286.5517 | 10 | 102.1 | 55.64 | 0.1131 | 19.8134 | 0 | 44.699
[33 empty] | 27.5 | 16.08 | 47 | 30 | 11.3964 | 34.51 | 56 | 4221.0345 | 10 | 102.1 | 55.6359 | 0.11552 | 20.0021 | 0 | 44.7083
[33 empty] | 27.5 | 16.08 | 47 | 30 | 11.4028 | 34.51 | 56 | 4274.1379 | 10 | 102.1 | 55.6086 | 0.21483 | 20.0145 | 0 | 44.8486
[33 empty] | 27.5 | 16.08 | 47 | 30 | 11.3975 | 34.51 | 56 | 4386.8966 | 10 | 102.1 | 55.5769 | 0.13 | 19.9007 | 0 | 44.8417
[33 empty] | 27.5 | 16.08 | 47 | 30 | 11.432 | 34.51 | 56 | 4184.4828 | 10 | 102.1 | 55.6336 | 0.13724 | 19.9897 | 0 | 44.8145
[33 empty] | 27.5 | 16.08 | 47 | 30 | 11.4519 | 34.51 | 56 | 4257.931 | 10 | 102.1 | 55.6169 | 0.19 | 19.8738 | 0 | 44.85
[33 empty] | 27.5 | 16.08 | 47 | 30 | 11.4957 | 34.51 | 56 | 4362.069 | 10 | 102.1 | 55.6041 | 0.13793 | 19.8414 | 0 | 44.8038
[33 empty] | 27.5 | 16.08 | 47 | 30 | 11.4149 | 34.51 | 56 | 4270.6897 | 10 | 102.1 | 55.6876 | 0.076207 | 19.9986 | 0 | 44.6934
[33 empty] | 27.5 | 16.08 | 47 | 30 | 11.4585 | 34.51 | 56 | 4338.2759 | 10 | 102.1 | 55.6593 | 0.19207 | 20.1528 | 0 | 44.8069
[33 empty] | 27.5 | 16.08 | 47 | 30 | 11.493 | 34.51 | 56 | 4461.3793 | 10 | 102.1724 | 55.6462 | 0.084138 | 20.05 | 0 | 44.8472
[33 empty] | 27.5 | 16.08 | 47 | 30 | 11.4072 | 34.51 | 56 | 4391.3793 | 10 | 102.2448 | 55.5652 | 0.1131 | 20.0124 | 0 | 44.6997
[33 empty] | 27.5 | 16.08 | 47 | 30 | 11.4034 | 34.51 | 54.4138 | 4437.931 | 10 | 102.1 | 55.6841 | 0.20259 | 20.1079 | 0 | 44.6474
[33 empty] | 27.5 | 16.08 | 47 | 30 | 11.4492 | 34.51 | 54 | 4397.5862 | 10 | 102.1 | 55.641 | 0.19 | 19.9503 | 0 | 44.6769
[33 empty] | 27.5 | 16.08 | 47 | 30 | 11.3711 | 34.51 | 54 | 4368.6207 | 10 | 102.1 | 55.6428 | 0.13793 | 19.9524 | 0 | 44.6445