114030.072 | 2430 | 8 | 2500 | 127.8 | 100 | 85.2 | 31.9 | 30.5 | 75 | 69.9 | 0.054 | 107 | 69 | 0.991 | 11.5 | 35.7 | 8.186 | 35.7 | 14.4 | 31.7 | 30.5 | 386 | 22.6 | 5.795 | 31 | 96.7 | 98.2 | 75.07 | 95.22 | 94.6 | 24.5 | 25.5 | 87 | 31 | 0.999 | 66.7 | 98 | 0.1 | 19.5 | 32.8 | 1.2
114060.072 | 2460 | 8 | 2499 | 128.4 | 100 | 85.2 | 32 | 30.5 | 75 | 70 | 0.051 | 107 | 69 | 0.99 | 11.5 | 35.6 | 8.171 | 35.6 | 14.4 | 31.5 | 30.5 | 385.7 | 22.7 | 5.646 | 31.1 | 96.7 | 98.2 | 75.07 | 94.98 | 98 | 24.5 | 25.5 | 87 | 31 | 1 | 66.7 | 99 | 0.1 | 20.4 | 32.7 | 1.2
114090.072 | 2490 | 8 | 2499 | 128 | 100 | 85.2 | 32.1 | 30.6 | 75.1 | 70 | 0.05 | 107 | 69 | 0.992 | 11.5 | 36 | 8.164 | 36 | 14.4 | 31.6 | 30.6 | 385.8 | 22.7 | 5.708 | 31 | 96.7 | 98.2 | 75.07 | 95.75 | 91.4 | 24.5 | 25.5 | 87 | 31 | 1.005 | 66.7 | 95 | 0 | 20.1 | 32.8 | 1.2
114120.072 | 2520 | 8 | 2500 | 128.2 | 100 | 85.2 | 32.1 | 30.4 | 75.1 | 70 | 0.05 | 107 | 69 | 0.989 | 11.5 | 35.9 | 8.185 | 35.9 | 14.4 | 31.5 | 30.4 | 386 | 22.7 | 5.765 | 31.1 | 96.8 | 98.2 | 75 | 94.82 | 93.2 | 24.5 | 25.1 | 87 | 31 | 0.999 | 67.1 | 99 | 0.1 | 20.2 | 32.8 | 1.2
114150.072 | 2550 | 8 | 2500 | 128.3 | 100 | 85.1 | 32.1 | 30.5 | 75.6 | 69.9 | 0.05 | 107 | 69 | 0.989 | 11.5 | 35.7 | 8.197 | 35.7 | 14.4 | 31.5 | 30.5 | 386.3 | 22.8 | 5.936 | 31.1 | 96.8 | 98.2 | 75.1 | 95.29 | 95.8 | 25 | 25.5 | 87 | 31 | 1.007 | 67.1 | 99 | 0.1 | 20.4 | 32.8 | 1.2
114180.072 | 2580 | 8 | 2500 | 128.6 | 100 | 85.1 | 32.1 | 30.5 | 75.7 | 70 | 0.049 | 107 | 69.1 | 0.991 | 11.5 | 35.6 | 8.191 | 35.6 | 14.4 | 31.7 | 30.5 | 386.4 | 22.5 | 5.799 | 31.1 | 96.8 | 98.2 | 75.05 | 95.97 | 94.7 | 25 | 25.5 | 87 | 31 | 1.001 | 66.7 | 99 | 0.1 | 19.8 | 32.8 | 1.2
114210.072 | 2610 | 8 | 2500 | 128.2 | 100 | 85.2 | 32.2 | 30.5 | 75.7 | 70.1 | 0.048 | 107 | 69 | 0.991 | 11.5 | 35.5 | 8.163 | 35.5 | 14.4 | 31.7 | 30.5 | 386.7 | 22.6 | 5.944 | 31.1 | 96.7 | 98.2 | 75.03 | 96.37 | 99.5 | 24.5 | 25.5 | 87 | 31 | 1.002 | 66.7 | 95 | 0 | 20.3 | 32.8 | 1.2
114240.072 | 2640 | 8 | 2500 | 128.6 | 100 | 85.1 | 32.2 | 30.5 | 75.8 | 69.9 | 0.046 | 107 | 69 | 0.992 | 11.5 | 35.6 | 8.18 | 35.6 | 14.4 | 31.7 | 30.5 | 386.4 | 22.5 | 5.78 | 31.1 | 96.8 | 98.2 | 75.04 | 96.26 | 97.9 | 24.5 | 25.5 | 87 | 31 | 1.003 | 67.1 | 99 | 0.1 | 19.6 | 32.7 | 1.2
114270.072 | 2670 | 8 | 2500 | 128.5 | 100 | 85.2 | 32.2 | 30.5 | 75.8 | 69.9 | 0.047 | 107 | 69.1 | 0.99 | 11.5 | 35.6 | 8.178 | 35.6 | 14.4 | 31.7 | 30.5 | 386.6 | 22.7 | 5.843 | 31.1 | 96.7 | 98.2 | 74.97 | 96.48 | 100 | 24.5 | 25.5 | 87 | 31 | 1 | 67.1 | 99 | 0 | 19.6 | 32.8 | 1.2
114300.072 | 2700 | 8 | 2500 | 128.5 | 100 | 85.2 | 32.1 | 30.5 | 75.8 | 70.1 | 0.048 | 107 | 69.1 | 0.989 | 11.5 | 35.8 | 8.219 | 35.8 | 14.4 | 31.5 | 30.5 | 386.6 | 22.6 | 5.819 | 31.1 | 96.8 | 98.2 | 74.97 | 95.8 | 95.8 | 24.5 | 25.5 | 87 | 31 | 1.004 | 67.1 | 99 | 0.1 | 20.5 | 32.7 | 1.2
114330.072 | 2730 | 8 | 2499 | 128 | 100 | 85.2 | 31.9 | 30.5 | 75.9 | 70 | 0.049 | 107 | 69 | 0.991 | 11.5 | 35.8 | 8.199 | 35.8 | 14.4 | 31.6 | 30.5 | 387 | 22.9 | 5.765 | 31.1 | 96.8 | 98.2 | 74.85 | 96.31 | 96.8 | 25 | 25.1 | 87 | 31 | 1 | 66.7 | 99 | 0.1 | 20.1 | 32.8 | 1.2
114360.072 | 2760 | 8 | 2500 | 128.5 | 100 | 85.2 | 31.9 | 30.5 | 75.9 | 69.9 | 0.049 | 107 | 69.1 | 0.991 | 11.5 | 36 | 8.199 | 36 | 14.4 | 31.6 | 30.5 | 387.1 | 22.8 | 5.758 | 31.1 | 96.8 | 98.2 | 74.88 | 95.79 | 100 | 25 | 25.1 | 87 | 31 | 1.011 | 66.7 | 95 | 0.1 | 19.4 | 32.8 | 1.2
114390.072 | 2790 | 8 | 2499 | 127.7 | 100 | 85.2 | 31.8 | 30.5 | 75.9 | 70 | 0.051 | 107 | 69 | 0.993 | 11.5 | 35.5 | 8.16 | 35.5 | 14.4 | 31.6 | 30.5 | 387.4 | 23 | 5.969 | 31.1 | 96.8 | 98.2 | 74.84 | 95.94 | 99.6 | 24.5 | 25.5 | 87 | 31 | 1.003 | 66.7 | 99 | 0.1 | 19.6 | 32.7 | 1.2
114420.072 | 2820 | 8 | 2500 | 128.5 | 100 | 85.2 | 31.9 | 30.5 | 75.9 | 70 | 0.05 | 107 | 69 | 0.99 | 11.5 | 35.7 | 8.209 | 35.7 | 14.4 | 31.5 | 30.5 | 387.3 | 22.8 | 5.812 | 31.1 | 96.7 | 98.2 | 74.79 | 95.24 | 89.4 | 24.5 | 25.5 | 87 | 31 | 0.997 | 66.7 | 99 | 0 | 19.5 | 32.7 | 1.2
114450.072 | 2850 | 8 | 2500 | 127.3 | 100 | 85.2 | 31.9 | 30.5 | 75.9 | 70 | 0.05 | 107 | 69.1 | 0.989 | 11.5 | 35.3 | 8.199 | 35.3 | 14.4 | 31.5 | 30.5 | 387.3 | 22.6 | 5.769 | 31.1 | 96.7 | 98.2 | 74.74 | 96 | 98.5 | 25 | 25.5 | 87 | 31 | 1 | 67.1 | 99 | 0 | 19.9 | 32.7 | 1.2
114480.072 | 2880 | 8 | 2501 | 128.7 | 100 | 85.2 | 31.9 | 30.5 | 75.9 | 69.9 | 0.05 | 107 | 69 | 0.991 | 11.5 | 35.8 | 8.199 | 35.8 | 14.4 | 31.5 | 30.5 | 387.3 | 22.5 | 5.822 | 31.1 | 96.8 | 98.2 | 74.79 | 96.86 | 95.3 | 24.5 | 25.5 | 87 | 31 | 0.996 | 67.1 | 99 | 0.1 | 20.6 | 32.7 | 1.2
114510.072 | 2910 | 8 | 2500 | 127.8 | 100.1 | 85.2 | 32 | 30.5 | 75.9 | 70 | 0.049 | 107 | 69.1 | 0.99 | 11.5 | 36.2 | 8.191 | 36.2 | 14.4 | 31.5 | 30.5 | 387.1 | 22.5 | 5.801 | 31.1 | 96.8 | 98.2 | 74.7 | 96.19 | 100 | 24.5 | 25.5 | 87 | 31 | 1.003 | 66.7 | 99 | 0.1 | 20.3 | 32.7 | 1.2
114540.072 | 2940 | 8 | 2500 | 127.8 | 99.9 | 85.2 | 32.1 | 30.5 | 76 | 70 | 0.051 | 107 | 69.1 | 0.991 | 11.5 | 36.6 | 8.163 | 36.6 | 14.4 | 31.5 | 30.5 | 387.7 | 22.5 | 5.819 | 31.1 | 96.8 | 98.2 | 74.67 | 95.11 | 97.5 | 24.5 | 25.5 | 87 | 31 | 1 | 66.7 | 95 | 0 | 20.2 | 32.7 | 1.2
114570.072 | 2970 | 8 | 2499 | 127.9 | 99.9 | 85.2 | 32.1 | 30.4 | 76 | 70.1 | 0.05 | 107 | 69 | 0.991 | 11.5 | 36.2 | 8.19 | 36.2 | 14.4 | 31.7 | 30.4 | 388 | 22.7 | 5.997 | 31.1 | 96.8 | 98.2 | 74.65 | 95.67 | 100 | 25 | 25.5 | 87 | 31 | 1.003 | 67.1 | 99 | 0.1 | 19.8 | 32.7 | 1.2
114600.072 | 3000 | 8 | 2500 | 127.5 | 100 | 85.2 | 32 | 30.5 | 76.1 | 69.9 | 0.051 | 107 | 69 | 0.989 | 11.5 | 35.9 | 8.175 | 35.9 | 14.4 | 31.5 | 30.5 | 388.2 | 22.8 | 6.104 | 31.1 | 96.8 | 98.2 | 74.63 | 96.53 | 100 | 24.5 | 25.1 | 87 | 31 | 1 | 67.1 | 99 | 0.1 | 20.3 | 32.7 | 1.2
114630.072 | 3030 | 8 | 2500 | 128.5 | 100 | 85.2 | 32 | 30.6 | 76.1 | 70.1 | 0.051 | 107 | 69.1 | 0.99 | 11.5 | 35.7 | 8.204 | 35.7 | 14.4 | 31.5 | 30.6 | 387.6 | 22.7 | 5.627 | 31.1 | 96.8 | 98.2 | 74.65 | 96.79 | 98 | 24.5 | 25.5 | 87 | 31 | 0.999 | 67.1 | 95 | 0.1 | 19.8 | 32.7 | 1.2
114660.072 | 3060 | 8 | 2500 | 128.2 | 100.1 | 85.2 | 32 | 30.5 | 76.1 | 70.1 | 0.05 | 107 | 69 | 0.99 | 11.5 | 35.8 | 8.194 | 35.8 | 14.4 | 31.5 | 30.5 | 387.8 | 22.8 | 5.741 | 31.1 | 96.7 | 98.2 | 74.65 | 95.31 | 96.5 | 24.5 | 25.1 | 87 | 31 | 0.999 | 66.7 | 98 | 0.1 | 19.8 | 32.7 | 1.2
114690.072 | 3090 | 8 | 2499 | 127.7 | 100 | 85.2 | 31.9 | 30.5 | 76.1 | 69.9 | 0.05 | 107 | 69.1 | 0.992 | 11.5 | 35.8 | 8.194 | 35.8 | 14.4 | 31.6 | 30.5 | 387.5 | 22.7 | 5.664 | 31.1 | 96.8 | 98.2 | 74.66 | 94.79 | 100 | 24.5 | 25.1 | 87 | 31 | 1.002 | 67.1 | 99 | 0.1 | 20.1 | 32.7 | 1.2
114720.072 | 3120 | 8 | 2499 | 128.6 | 99.9 | 85.2 | 32 | 30.6 | 76 | 70.1 | 0.052 | 107 | 69.1 | 0.992 | 11.5 | 35.5 | 8.21 | 35.5 | 14.4 | 31.6 | 30.6 | 387.3 | 22.8 | 5.325 | 31.1 | 96.8 | 98.2 | 74.65 | 95.62 | 97.6 | 24.5 | 25.1 | 87 | 31 | 1 | 66.7 | 99 | 0.1 | 20.4 | 32.8 | 1.2
114750.072 | 3150 | 8 | 2500 | 128.7 | 100 | 85.2 | 31.8 | 30.6 | 76 | 70 | 0.055 | 107 | 69.1 | 0.99 | 11.5 | 35.4 | 8.223 | 35.4 | 14.4 | 31.6 | 30.6 | 387.5 | 23.1 | 5.484 | 31.1 | 96.8 | 98.2 | 74.7 | 98.08 | 100 | 24.5 | 25.5 | 87 | 31 | 1 | 67.1 | 98 | 0.1 | 19.6 | 32.8 | 1.2
114780.072 | 3180 | 8 | 2500 | 128.5 | 100 | 85.1 | 31.8 | 30.5 | 76 | 69.9 | 0.054 | 107 | 69.1 | 0.991 | 11.5 | 35.5 | 8.212 | 35.5 | 14.4 | 31.6 | 30.5 | 387.6 | 22.3 | 5.696 | 31.1 | 96.8 | 98.2 | 74.74 | 94.56 | 100 | 25 | 25.5 | 87 | 31 | 1.001 | 66.7 | 95 | 0.1 | 20.3 | 32.7 | 1.2
114810.072 | 3210 | 8 | 2499 | 127.2 | 100 | 85.1 | 31.8 | 30.5 | 76 | 70 | 0.053 | 107 | 69.1 | 0.991 | 11.5 | 35.5 | 8.205 | 35.5 | 14.4 | 31.6 | 30.5 | 387.9 | 22.9 | 5.8 | 31.1 | 96.8 | 98.2 | 74.7 | 95.69 | 90.6 | 24.5 | 25.5 | 87 | 31 | 1.003 | 66.7 | 95 | 0 | 20.3 | 32.7 | 1.2
114840.072 | 3240 | 8 | 2500 | 127.6 | 100 | 85.1 | 31.9 | 30.4 | 76.2 | 70 | 0.05 | 107 | 69 | 0.991 | 11.4 | 35.6 | 8.2 | 35.6 | 14.4 | 31.5 | 30.4 | 388.1 | 22.6 | 6.019 | 31.1 | 96.8 | 98.2 | 74.76 | 96.75 | 96.2 | 24.5 | 25.5 | 87 | 31 | 1.006 | 67.1 | 98 | 0.1 | 19.7 | 32.7 | 1.2
114870.072 | 3270 | 8 | 2500 | 127.5 | 100 | 85.1 | 32 | 30.5 | 76.3 | 70 | 0.05 | 107 | 69.1 | 0.991 | 11.4 | 35.7 | 8.18 | 35.7 | 14.4 | 31.5 | 30.5 | 388.2 | 23.1 | 6.006 | 31.1 | 96.8 | 98.2 | 74.82 | 95.57 | 100 | 24.5 | 25.1 | 87 | 31 | 0.999 | 66.7 | 98 | 0.1 | 19.9 | 32.7 | 1.2
114900.072 | 3300 | 8 | 2500 | 128 | 100.1 | 85.1 | 32.1 | 30.5 | 76.3 | 69.9 | 0.05 | 107 | 69.1 | 0.99 | 11.4 | 35.8 | 8.195 | 35.8 | 14.4 | 31.4 | 30.5 | 388.2 | 22.7 | 5.919 | 31.1 | 96.7 | 98.2 | 74.82 | 96.33 | 95.5 | 24.5 | 25.5 | 87 | 31 | 0.999 | 66.7 | 99 | 0 | 20.4 | 32.8 | 1.2
114930.072 | 3330 | 8 | 2501 | 128.3 | 99.9 | 85.1 | 32 | 30.5 | 76.2 | 70 | 0.049 | 107 | 69.1 | 0.99 | 11.4 | 36.1 | 8.197 | 36.1 | 14.4 | 31.6 | 30.5 | 388.5 | 22.7 | 5.966 | 31.1 | 96.8 | 98.2 | 74.78 | 97.09 | 97 | 24.5 | 25.5 | 87 | 31 | 1.001 | 66.7 | 95 | 0.1 | 19.4 | 32.8 | 1.2
114960.072 | 3360 | 8 | 2499 | 127.6 | 100 | 85 | 32.1 | 30.4 | 76.2 | 69.9 | 0.05 | 107 | 69 | 0.991 | 11.4 | 36 | 8.215 | 36 | 14.4 | 31.6 | 30.4 | 388.3 | 22.6 | 5.73 | 31.1 | 96.8 | 98.2 | 74.86 | 97.7 | 100 | 24.5 | 25.5 | 87 | 31 | 1.003 | 67.1 | 99 | 0.1 | 19.8 | 32.8 | 1.2
114990.072 | 3390 | 8 | 2501 | 128.6 | 100 | 85 | 32.1 | 30.5 | 76.2 | 70.1 | 0.048 | 107 | 69.1 | 0.991 | 11.4 | 36.2 | 8.196 | 36.2 | 14.4 | 31.6 | 30.5 | 388.3 | 22.6 | 5.777 | 31 | 96.8 | 98.2 | 74.89 | 96.59 | 97.3 | 25 | 25.5 | 87 | 31 | 0.999 | 67.1 | 99 | 0 | 19.6 | 32.8 | 1.2
115020.072 | 3420 | 8 | 2500 | 128.2 | 100.1 | 85.1 | 32.2 | 30.5 | 76.2 | 70 | 0.045 | 107 | 69.1 | 0.992 | 11.4 | 36 | 8.194 | 36 | 14.4 | 31.4 | 30.5 | 388.1 | 22.7 | 5.768 | 31.1 | 96.8 | 98.2 | 74.87 | 96.01 | 99.4 | 25 | 25.1 | 87 | 31 | 0.999 | 67.1 | 95 | 0 | 19.4 | 32.8 | 1.2
115050.072 | 3450 | 8 | 2500 | 127.9 | 100 | 85 | 32.2 | 30.5 | 76.4 | 69.9 | 0.047 | 107 | 69.1 | 0.99 | 11.4 | 35.6 | 8.238 | 35.6 | 14.4 | 31.6 | 30.5 | 388.8 | 22.5 | 5.945 | 31 | 96.8 | 98.2 | 74.81 | 95.25 | 100 | 25 | 25.5 | 87 | 31 | 0.997 | 66.7 | 99 | 0 | 19.8 | 32.8 | 1.2
115080.072 | 3480 | 8 | 2499 | 127.4 | 100 | 85.1 | 32.1 | 30.5 | 76.4 | 70 | 0.049 | 107 | 69.1 | 0.99 | 11.4 | 35.9 | 8.192 | 35.9 | 14.4 | 31.7 | 30.5 | 388.5 | 22.6 | 5.901 | 31 | 96.7 | 98.2 | 74.76 | 95 | 92.9 | 24.5 | 25.5 | 87 | 31 | 1.009 | 67.1 | 99 | 0 | 19.8 | 32.8 | 1.2
115110.072 | 3510 | 8 | 2499 | 128.4 | 99.9 | 85.1 | 32 | 30.5 | 76.4 | 70 | 0.049 | 107 | 69.1 | 0.991 | 11.5 | 36 | 8.187 | 36 | 14.4 | 31.6 | 30.5 | 388.4 | 22.8 | 5.854 | 31 | 96.8 | 98.2 | 74.78 | 95.64 | 100 | 24.5 | 25.5 | 87 | 31 | 0.999 | 66.7 | 95 | 0.1 | 19.8 | 32.7 | 1.2
115140.072 | 3540 | 8 | 2499 | 127.5 | 100 | 85.1 | 32 | 30.4 | 76.4 | 70.1 | 0.05 | 107 | 69 | 0.991 | 11.5 | 35.9 | 8.2 | 35.9 | 14.4 | 31.6 | 30.4 | 388.6 | 22.6 | 5.86 | 31 | 96.8 | 98.2 | 74.75 | 96.28 | 97 | 24.5 | 25.5 | 87 | 31 | 1.001 | 67.1 | 99 | 0 | 19.9 | 32.8 | 1.2
115170.072 | 3570 | 8 | 2499 | 127.4 | 100 | 85.1 | 32 | 30.5 | 76.5 | 69.8 | 0.05 | 107 | 69 | 0.992 | 11.5 | 35.8 | 8.184 | 35.8 | 14.4 | 31.7 | 30.5 | 388.6 | 22.7 | 5.857 | 31 | 96.8 | 98.2 | 74.71 | 95.81 | 100 | 24.5 | 25.5 | 87 | 31 | 1.003 | 67.1 | 95 | 0 | 20.1 | 32.8 | 1.2
115200.072 | 3600 | 8 | 2500 | 127.9 | 100 | 85.1 | 32 | 30.4 | 76.4 | 70.1 | 0.051 | 107 | 69 | 0.991 | 11.5 | 36.2 | 8.228 | 36.2 | 14.4 | 31.6 | 30.4 | 388.3 | 22.8 | 5.59 | 31 | 96.7 | 98.2 | 74.67 | 95.14 | 100 | 25 | 25.1 | 87 | 31 | 0.999 | 67.1 | 98 | 0 | 19.7 | 32.8 | 1.2
126030.072 | 30 | 9 | 2501 | 129.5 | 99.4 | 85.9 | 32 | 30.6 | 67.7 | 70 | 0.048 | 107.1 | 69.2 | 0.989 | 11.6 | 33.2 | 8.109 | 33.2 | 14.4 | 29.7 | 30.6 | 378.1 | 23.9 | 7.103 | 28.8 | 98 | 98.2 | 78.45 | 100 | 99.3 | 24.5 | 25.5 | 88 | 31 | 1.009 | 67.8 | 96 | 0.2 | 19.8 | 32.9 | 1.2
126060.072 | 60 | 9 | 2499 | 128.8 | 99.7 | 85.9 | 31.9 | 30.6 | 67.7 | 69.8 | 0.049 | 107 | 68.9 | 0.99 | 11.6 | 33.7 | 8.094 | 33.7 | 14.4 | 29.7 | 30.6 | 377.1 | 23.7 | 6.954 | 28.8 | 97.9 | 98.2 | 78.3 | 100 | 100 | 24.5 | 25.1 | 88 | 31 | 0.997 | 67.5 | 100 | 0.2 | 19.5 | 32.9 | 1.2
126090.072 | 90 | 9 | 2500 | 129.5 | 99.9 | 85.9 | 31.9 | 30.5 | 68.1 | 70.1 | 0.049 | 107 | 69.1 | 0.99 | 11.6 | 33.5 | 8.099 | 33.5 | 14.4 | 29.7 | 30.5 | 376.5 | 23.4 | 6.986 | 28.9 | 98 | 98.2 | 78.21 | 99.95 | 93.4 | 24.5 | 25.5 | 88 | 31 | 1.001 | 67.8 | 100 | 0.1 | 20.6 | 32.9 | 1.2
126120.072 | 120 | 9 | 2499 | 129.4 | 100 | 85.9 | 31.9 | 30.6 | 68.4 | 70 | 0.05 | 107 | 69.1 | 0.992 | 11.6 | 33.4 | 8.067 | 33.4 | 14.4 | 29.7 | 30.6 | 376 | 23.8 | 6.85 | 28.9 | 97.9 | 98.2 | 78.12 | 100 | 96.1 | 24.5 | 25.5 | 88 | 31 | 0.998 | 67.8 | 96 | 0.2 | 20.3 | 32.9 | 1.2
126150.072 | 150 | 9 | 2500 | 129.6 | 100.2 | 85.9 | 31.8 | 30.5 | 68.6 | 69.9 | 0.05 | 107 | 69 | 0.99 | 11.6 | 33.6 | 8.134 | 33.6 | 14.4 | 29.8 | 30.5 | 375.6 | 23.4 | 6.879 | 28.9 | 97.9 | 98.2 | 77.98 | 97.12 | 96.6 | 24.5 | 25.9 | 88 | 31 | 0.999 | 68.2 | 96 | 0.2 | 19.7 | 32.9 | 1.2
126180.072 | 180 | 9 | 2500 | 130.1 | 100.2 | 86 | 31.9 | 30.6 | 68.7 | 70.2 | 0.05 | 107 | 69 | 0.989 | 11.6 | 33.5 | 8.137 | 33.5 | 14.4 | 29.6 | 30.6 | 375.6 | 23.5 | 6.65 | 29 | 98 | 98.2 | 77.83 | 96.08 | 99.8 | 24.5 | 25.9 | 88 | 31 | 1.006 | 67.8 | 97 | 0.2 | 20 | 32.9 | 1.2
126210.072 | 210 | 9 | 2500 | 129.1 | 99.9 | 86 | 32 | 30.5 | 68.7 | 70 | 0.051 | 107 | 69 | 0.989 | 11.6 | 33.3 | 8.145 | 33.3 | 14.4 | 29.7 | 30.5 | 375.8 | 23.7 | 6.363 | 29 | 97.8 | 98.2 | 77.71 | 97.07 | 100 | 24.5 | 25.5 | 88 | 31 | 0.998 | 67.5 | 100 | 0.2 | 19.4 | 32.9 | 1.2
126240.072 | 240 | 9 | 2500 | 129.9 | 100 | 86 | 32 | 30.5 | 69 | 69.8 | 0.05 | 107 | 69 | 0.99 | 11.6 | 33.6 | 8.144 | 33.6 | 14.4 | 29.8 | 30.5 | 376.2 | 23.7 | 6.55 | 29.1 | 98 | 98.2 | 77.69 | 96.69 | 97.9 | 24.5 | 25.9 | 88 | 31 | 1.002 | 67.8 | 100 | 0.2 | 20.2 | 32.9 | 1.2
126270.072 | 270 | 9 | 2500 | 128.9 | 100 | 86 | 32.1 | 30.6 | 69.1 | 70.2 | 0.05 | 107 | 69 | 0.992 | 11.6 | 33.4 | 8.115 | 33.4 | 14.4 | 29.8 | 30.6 | 375.9 | 23.4 | 6.426 | 29 | 97.9 | 98.2 | 77.52 | 96.13 | 97.9 | 24.5 | 25.9 | 88 | 31 | 1.001 | 67.8 | 100 | 0 | 20.1 | 32.9 | 1.2
126300.072 | 300 | 9 | 2500 | 129.7 | 100 | 85.9 | 32.1 | 30.5 | 69.3 | 69.9 | 0.049 | 107 | 69 | 0.991 | 11.6 | 33.4 | 8.17 | 33.4 | 14.4 | 29.8 | 30.5 | 376.3 | 23.7 | 6.484 | 29.1 | 97.9 | 98.2 | 77.54 | 97.86 | 98 | 24.5 | 25.5 | 88 | 31 | 1 | 67.8 | 96 | 0 | 19.6 | 32.9 | 1.2
126330.072 | 330 | 9 | 2500 | 130.2 | 100 | 86 | 32.1 | 30.6 | 69.3 | 70 | 0.05 | 107 | 69 | 0.988 | 11.6 | 33.4 | 8.198 | 33.4 | 14.4 | 29.7 | 30.6 | 376.1 | 23.9 | 6.083 | 29.1 | 97.9 | 98.2 | 77.4 | 97.77 | 100 | 24.5 | 25.5 | 88 | 31 | 0.999 | 67.8 | 96 | 0 | 19.4 | 33 | 1.2
126360.072 | 360 | 9 | 2500 | 128.2 | 100 | 85.9 | 32.1 | 30.5 | 69.5 | 70 | 0.053 | 106.9 | 69 | 0.991 | 11.6 | 33.1 | 8.024 | 33.1 | 14.4 | 29.7 | 30.5 | 376.5 | 23.1 | 6.193 | 29.1 | 96.7 | 98.2 | 77.45 | 97.33 | 96.8 | 25 | 25.5 | 88 | 31 | 1.003 | 66.7 | 95 | 0 | 20.2 | 33 | 1.2
126390.072 | 390 | 9 | 2500 | 127.7 | 100.1 | 85.8 | 32.1 | 30.5 | 69.6 | 69.8 | 0.052 | 107 | 69 | 0.991 | 11.6 | 33.2 | 8.057 | 33.2 | 14.4 | 29.7 | 30.5 | 376.7 | 22.9 | 6.291 | 29.2 | 96.7 | 98.2 | 77.47 | 97.14 | 96.6 | 25 | 25.5 | 88 | 31 | 1 | 66.7 | 95 | 0 | 20.3 | 33 | 1.2
126420.072 | 420 | 9 | 2499 | 127.2 | 100 | 85.8 | 32.1 | 30.6 | 69.8 | 70 | 0.054 | 107 | 69 | 0.992 | 11.6 | 33.4 | 8.016 | 33.4 | 14.4 | 29.8 | 30.6 | 377.2 | 23.1 | 6.482 | 29.2 | 96.7 | 98.2 | 77.5 | 95.8 | 100 | 25 | 25.1 | 88 | 31 | 1.001 | 67.1 | 95 | 0.1 | 20.4 | 32.9 | 1.2
126450.072 | 450 | 9 | 2501 | 127.7 | 100 | 85.8 | 31.9 | 30.6 | 69.9 | 70.2 | 0.056 | 107 | 69 | 0.991 | 11.6 | 33.8 | 8.061 | 33.8 | 14.4 | 29.9 | 30.6 | 377.5 | 22.5 | 6.423 | 29.2 | 96.7 | 98.2 | 77.44 | 96.02 | 95.4 | 25 | 25.5 | 88 | 31 | 0.998 | 67.1 | 95 | 0.1 | 20.3 | 32.9 | 1.2
126480.072 | 480 | 9 | 2500 | 127.7 | 99.9 | 85.7 | 31.9 | 30.6 | 70.1 | 70 | 0.051 | 107 | 69.1 | 0.989 | 11.6 | 33.6 | 8.067 | 33.6 | 14.4 | 29.9 | 30.6 | 377.8 | 23 | 6.423 | 29.2 | 96.7 | 98.2 | 77.41 | 96.82 | 93.8 | 24.5 | 25.5 | 87 | 31 | 1.001 | 66.7 | 95 | 0 | 19.6 | 32.9 | 1.2
126510.072 | 510 | 9 | 2500 | 127.8 | 100 | 85.7 | 31.9 | 30.6 | 70.3 | 69.9 | 0.049 | 107 | 69 | 0.99 | 11.6 | 33.9 | 8.064 | 33.9 | 14.4 | 29.7 | 30.6 | 377.7 | 22.6 | 6.179 | 29.2 | 96.7 | 98.2 | 77.4 | 97.55 | 98.5 | 25 | 25.5 | 87 | 31 | 1.006 | 66.7 | 95 | 0 | 20.3 | 32.9 | 1.2
126540.072 | 540 | 9 | 2501 | 128.6 | 100.1 | 85.7 | 31.9 | 30.5 | 70.3 | 70.1 | 0.049 | 107 | 69 | 0.989 | 11.5 | 33.9 | 8.077 | 33.9 | 14.4 | 29.5 | 30.5 | 377.6 | 23.1 | 6.103 | 29.2 | 96.7 | 98.2 | 77.43 | 97.4 | 95.5 | 24.5 | 25.5 | 87 | 31 | 0.999 | 66.7 | 95 | 0 | 19.6 | 32.9 | 1.2
126570.072 | 570 | 9 | 2500 | 127.7 | 99.9 | 85.7 | 31.9 | 30.6 | 70.6 | 70 | 0.049 | 107 | 69 | 0.991 | 11.5 | 33.5 | 8.066 | 33.5 | 14.4 | 29.6 | 30.6 | 378.1 | 23.1 | 6.019 | 29.2 | 96.7 | 98.2 | 77.4 | 96.58 | 97.4 | 25 | 25.5 | 87 | 31 | 1.001 | 66.7 | 95 | 0 | 19.6 | 32.9 | 1.2
126600.072 | 600 | 9 | 2499 | 127.5 | 100 | 85.6 | 32 | 30.5 | 70.9 | 69.8 | 0.049 | 107 | 69 | 0.993 | 11.5 | 33.4 | 8.058 | 33.4 | 14.4 | 29.5 | 30.5 | 378.4 | 22.9 | 6.184 | 29.3 | 96.7 | 98.2 | 77.34 | 97.58 | 95.4 | 24.5 | 25.5 | 87 | 31 | 0.998 | 66.7 | 95 | 0 | 19.4 | 32.8 | 1.2
126630.072 | 630 | 9 | 2501 | 127.8 | 100 | 85.6 | 32.1 | 30.5 | 71.2 | 70.1 | 0.05 | 107 | 69 | 0.989 | 11.5 | 33.3 | 8.089 | 33.3 | 14.4 | 29.7 | 30.5 | 378.7 | 22.3 | 6.233 | 29.3 | 96.7 | 98.2 | 77.31 | 97.45 | 94.5 | 24.5 | 25.9 | 87 | 31 | 0.998 | 67.1 | 95 | 0.1 | 20.3 | 32.9 | 1.2
126660.072 | 660 | 9 | 2501 | 128.3 | 100.1 | 85.6 | 32.1 | 30.6 | 71.1 | 70 | 0.049 | 107 | 69 | 0.99 | 11.5 | 33.2 | 8.07 | 33.2 | 14.4 | 29.6 | 30.6 | 378.5 | 22.8 | 6.278 | 29.3 | 96.7 | 98.2 | 77.35 | 95.75 | 96 | 25 | 25.5 | 87 | 31 | 1.001 | 67.1 | 99 | 0.1 | 19.4 | 32.9 | 1.2
126690.072 | 690 | 9 | 2500 | 128 | 100 | 85.6 | 32 | 30.5 | 71.4 | 69.9 | 0.049 | 107 | 69 | 0.991 | 11.5 | 33.2 | 8.074 | 33.2 | 14.4 | 29.7 | 30.5 | 378.6 | 22.9 | 6.218 | 29.3 | 96.7 | 98.2 | 77.24 | 95.36 | 99.2 | 25 | 25.1 | 87 | 31 | 0.999 | 66.7 | 95 | 0.1 | 20.3 | 32.9 | 1.2
126720.072 | 720 | 9 | 2499 | 128 | 99.9 | 85.6 | 32.1 | 30.6 | 71.6 | 70 | 0.047 | 107 | 68.9 | 0.991 | 11.5 | 33.4 | 8.067 | 33.4 | 14.4 | 29.7 | 30.6 | 379 | 23 | 6.16 | 29.3 | 96.7 | 98.2 | 77.19 | 98.43 | 99 | 24.5 | 25.5 | 87 | 31 | 1.009 | 67.1 | 95 | 0.1 | 20.2 | 32.9 | 1.2
126750.072 | 750 | 9 | 2500 | 127.1 | 99.9 | 85.6 | 32.2 | 30.5 | 71.7 | 70.2 | 0.047 | 107 | 69 | 0.991 | 11.5 | 33.6 | 8.077 | 33.6 | 14.4 | 29.9 | 30.5 | 379.3 | 22.5 | 6.119 | 29.3 | 96.6 | 98.2 | 77.15 | 96.88 | 98.4 | 24.5 | 25.5 | 87 | 31 | 0.999 | 67.1 | 95 | 0 | 20.1 | 32.9 | 1.2
126780.072 | 780 | 9 | 2501 | 127.8 | 100 | 85.6 | 32.1 | 30.5 | 71.7 | 69.7 | 0.05 | 107 | 69 | 0.99 | 11.5 | 33.7 | 8.11 | 33.7 | 14.4 | 29.8 | 30.5 | 379.5 | 22.5 | 6.151 | 29.3 | 96.8 | 98.2 | 77.15 | 96.94 | 97.6 | 24.5 | 25.5 | 87 | 31 | 0.999 | 67.1 | 99 | 0 | 19.8 | 32.9 | 1.2
126810.072 | 810 | 9 | 2500 | 128.1 | 100.1 | 85.6 | 32 | 30.6 | 71.9 | 70.2 | 0.05 | 107 | 69 | 0.99 | 11.5 | 33.8 | 8.089 | 33.8 | 14.4 | 29.8 | 30.6 | 379.7 | 22.5 | 6.368 | 29.3 | 96.8 | 98.2 | 77.06 | 97.44 | 100 | 25 | 25.5 | 87 | 31 | 1.003 | 67.1 | 95 | 0.1 | 20.6 | 32.9 | 1.2
126840.072 | 840 | 9 | 2500 | 128 | 100.1 | 85.5 | 31.9 | 30.6 | 72.2 | 69.9 | 0.05 | 107 | 69 | 0.99 | 11.5 | 33.7 | 8.097 | 33.7 | 14.4 | 29.7 | 30.6 | 379.4 | 22.8 | 6.221 | 29.3 | 96.7 | 98.2 | 77.01 | 96.37 | 96.3 | 25 | 25.5 | 87 | 31 | 1 | 66.7 | 95 | 0 | 19.6 | 32.9 | 1.2
126870.072 | 870 | 9 | 2500 | 127.9 | 99.9 | 85.5 | 31.9 | 30.5 | 72.4 | 70 | 0.05 | 107 | 69 | 0.991 | 11.5 | 33.8 | 8.103 | 33.8 | 14.4 | 29.8 | 30.5 | 379.9 | 22.9 | 6.12 | 29.3 | 96.7 | 98.2 | 77 | 97.86 | 99.4 | 24.5 | 25.5 | 87 | 31 | 1.001 | 67.1 | 98 | 0 | 19.8 | 32.9 | 1.2
126900.072 | 900 | 9 | 2499 | 127.9 | 100 | 85.5 | 31.9 | 30.5 | 72.3 | 70.1 | 0.05 | 107 | 69.1 | 0.992 | 11.6 | 33.6 | 8.057 | 33.6 | 14.4 | 29.8 | 30.5 | 379.7 | 23.1 | 5.89 | 29.4 | 96.7 | 98.2 | 77 | 97.15 | 96.4 | 25 | 25.5 | 87 | 31 | 1.003 | 66.7 | 95 | 0 | 20.1 | 32.9 | 1.2
126930.072 | 930 | 9 | 2500 | 127.3 | 100.1 | 85.5 | 31.9 | 30.5 | 72.4 | 69.8 | 0.05 | 107 | 69 | 0.99 | 11.5 | 33.6 | 8.113 | 33.6 | 14.4 | 29.8 | 30.5 | 380 | 22.6 | 6.264 | 29.4 | 96.7 | 98.2 | 76.97 | 95.84 | 98.3 | 24.5 | 25.5 | 87 | 31 | 1.003 | 66.7 | 99 | 0 | 20.4 | 32.9 | 1.2
126960.072 | 960 | 9 | 2500 | 128.2 | 100 | 85.5 | 31.9 | 30.5 | 72.6 | 70 | 0.05 | 107 | 69 | 0.99 | 11.5 | 33.6 | 8.088 | 33.6 | 14.4 | 29.9 | 30.5 | 380.4 | 22.8 | 6.112 | 29.4 | 96.7 | 98.2 | 76.94 | 96.51 | 100 | 24.5 | 25.5 | 87 | 31 | 1 | 66.7 | 95 | 0 | 19.6 | 32.9 | 1.2
126990.072 | 990 | 9 | 2500 | 128.1 | 100 | 85.5 | 32 | 30.5 | 72.8 | 69.9 | 0.05 | 107 | 69 | 0.99 | 11.5 | 33.2 | 8.099 | 33.2 | 14.4 | 29.8 | 30.5 | 380.5 | 22.8 | 6.138 | 29.4 | 96.7 | 98.2 | 76.83 | 95.94 | 97 | 25 | 25.5 | 87 | 31 | 0.999 | 66.7 | 99 | 0 | 20.4 | 32.8 | 1.2
127020.072 | 1020 | 9 | 2500 | 127.7 | 100 | 85.5 | 32.1 | 30.5 | 72.9 | 70.1 | 0.05 | 107 | 69 | 0.991 | 11.5 | 33.4 | 8.126 | 33.4 | 14.4 | 29.8 | 30.5 | 380.6 | 22.8 | 6.002 | 29.4 | 96.7 | 98.2 | 76.85 | 96.84 | 91.5 | 24.5 | 25.5 | 87 | 31 | 1 | 66.7 | 95 | 0 | 19.7 | 32.8 | 1.2
127050.072 | 1050 | 9 | 2500 | 128.2 | 100 | 85.5 | 32.1 | 30.5 | 72.9 | 69.8 | 0.05 | 107 | 69 | 0.992 | 11.5 | 33.5 | 8.106 | 33.5 | 14.4 | 29.9 | 30.5 | 380.5 | 22.9 | 5.885 | 29.4 | 96.7 | 98.2 | 76.79 | 96.94 | 100 | 25 | 25.5 | 87 | 31 | 0.999 | 66.7 | 95 | 0 | 19.7 | 32.9 | 1.2
127080.072 | 1080 | 9 | 2500 | 128.1 | 100 | 85.5 | 32.1 | 30.4 | 73 | 70 | 0.05 | 107 | 69.1 | 0.991 | 11.5 | 33.6 | 8.131 | 33.6 | 14.4 | 29.9 | 30.4 | 380.4 | 23.3 | 5.913 | 29.4 | 96.6 | 98.2 | 76.79 | 96.79 | 98.1 | 25 | 25.1 | 87 | 31 | 1 | 67.1 | 95 | 0 | 20.5 | 32.8 | 1.2
127110.072 | 1110 | 9 | 2501 | 128.7 | 100 | 85.5 | 32 | 30.5 | 73.1 | 70 | 0.049 | 107 | 69 | 0.989 | 11.5 | 33.4 | 8.161 | 33.4 | 14.4 | 29.9 | 30.5 | 380.3 | 22.9 | 5.695 | 29.5 | 96.8 | 98.2 | 76.77 | 96.06 | 96.1 | 24.5 | 25.5 | 87 | 31 | 1 | 67.1 | 99 | 0 | 20.2 | 32.8 | 1.2
127140.072 | 1140 | 9 | 2500 | 128.9 | 100 | 85.4 | 32 | 30.5 | 73.1 | 69.9 | 0.05 | 107 | 69 | 0.991 | 11.5 | 33.6 | 8.132 | 33.6 | 14.4 | 29.9 | 30.5 | 380.3 | 22.7 | 5.564 | 29.5 | 96.7 | 98.2 | 76.75 | 96.56 | 93.1 | 25 | 25.5 | 87 | 31 | 1.003 | 67.1 | 98 | 0 | 19.8 | 32.9 | 1.2
127170.072 | 1170 | 9 | 2500 | 128.7 | 100 | 85.4 | 32.1 | 30.5 | 73.1 | 70.1 | 0.05 | 107 | 69 | 0.991 | 11.5 | 33.6 | 8.154 | 33.6 | 14.4 | 29.8 | 30.5 | 380.7 | 22.6 | 5.587 | 29.4 | 96.7 | 98.2 | 76.7 | 96.61 | 96.4 | 25 | 25.5 | 87 | 31 | 0.999 | 66.7 | 99 | 0 | 20.4 | 32.8 | 1.2
127200.072 | 1200 | 9 | 2500 | 128.4 | 100 | 85.4 | 32 | 30.5 | 73.1 | 69.8 | 0.051 | 107 | 69 | 0.991 | 11.5 | 33.5 | 8.127 | 33.5 | 14.4 | 29.8 | 30.5 | 380.9 | 22.4 | 5.708 | 29.5 | 96.8 | 98.2 | 76.66 | 96.93 | 100 | 24.5 | 25.5 | 87 | 31 | 1.006 | 66.7 | 99 | 0 | 19.2 | 32.9 | 1.2
127230.072 | 1230 | 9 | 2500 | 127.7 | 100 | 85.4 | 31.9 | 30.5 | 73.3 | 70.1 | 0.055 | 107 | 69.1 | 0.992 | 11.5 | 33.4 | 8.122 | 33.4 | 14.4 | 29.9 | 30.5 | 381.2 | 22.8 | 5.709 | 29.5 | 96.6 | 98.2 | 76.72 | 96.39 | 99.6 | 25 | 25.5 | 87 | 31 | 0.998 | 66.7 | 98 | 0.1 | 19.8 | 32.8 | 1.2
127260.072 | 1260 | 9 | 2500 | 128.5 | 100 | 85.4 | 31.8 | 30.5 | 73.3 | 70.1 | 0.054 | 107 | 69.1 | 0.991 | 11.5 | 33.7 | 8.151 | 33.7 | 14.4 | 29.9 | 30.5 | 381.1 | 22.7 | 5.749 | 29.5 | 96.7 | 98.2 | 76.7 | 97.33 | 98 | 25 | 25.5 | 87 | 31 | 0.998 | 66.7 | 99 | 0 | 19.9 | 32.9 | 1.2
127290.072 | 1290 | 9 | 2500 | 128.2 | 100.1 | 85.4 | 31.8 | 30.6 | 73.3 | 69.9 | 0.053 | 107 | 69 | 0.99 | 11.5 | 33.9 | 8.126 | 33.9 | 14.4 | 29.9 | 30.6 | 381.7 | 22.9 | 6.136 | 29.5 | 96.6 | 98.2 | 76.68 | 95.64 | 100 | 24.5 | 25.5 | 87 | 31 | 1.002 | 66.7 | 95 | 0 | 19.4 | 32.9 | 1.2
127320.072 | 1320 | 9 | 2499 | 127.5 | 99.9 | 85.3 | 31.8 | 30.5 | 73.5 | 69.9 | 0.05 | 107 | 69 | 0.991 | 11.5 | 34 | 8.109 | 34 | 14.4 | 29.8 | 30.5 | 381.8 | 23 | 6.163 | 29.5 | 96.7 | 98.2 | 76.76 | 96.96 | 100 | 24.5 | 25.5 | 87 | 31 | 0.999 | 66.7 | 95 | 0 | 20.2 | 32.9 | 1.2
127350.072 | 1350 | 9 | 2500 | 127.8 | 100 | 85.3 | 31.9 | 30.6 | 73.5 | 70.1 | 0.05 | 107 | 69.1 | 0.991 | 11.5 | 33.7 | 8.107 | 33.7 | 14.4 | 29.8 | 30.6 | 381.9 | 22.6 | 6.216 | 29.5 | 96.7 | 98.2 | 76.73 | 95.36 | 92.9 | 25 | 25.5 | 87 | 31 | 1 | 66.7 | 95 | 0.1 | 20.4 | 32.8 | 1.2
127380.072 | 1380 | 9 | 2499 | 127.5 | 100 | 85.3 | 32 | 30.6 | 73.5 | 69.8 | 0.05 | 107 | 69.1 | 0.992 | 11.5 | 33.9 | 8.103 | 33.9 | 14.4 | 29.8 | 30.6 | 381.9 | 22.9 | 6.191 | 29.5 | 96.7 | 98.2 | 76.69 | 96.87 | 98.2 | 25 | 25.5 | 87 | 31 | 0.999 | 66.7 | 95 | 0.1 | 20.4 | 32.9 | 1.2
127410.072 | 1410 | 9 | 2500 | 127.8 | 100 | 85.3 | 32 | 30.5 | 73.6 | 70 | 0.05 | 107 | 69.1 | 0.99 | 11.5 | 33.8 | 8.128 | 33.8 | 14.4 | 29.9 | 30.5 | 382.2 | 22.7 | 6.11 | 29.5 | 96.7 | 98.2 | 76.71 | 95.35 | 97.6 | 25 | 25.5 | 87 | 31 | 0.997 | 67.1 | 95 | 0 | 20.4 | 32.9 | 1.2
127440.072 | 1440 | 9 | 2500 | 128.2 | 100 | 85.3 | 32 | 30.5 | 73.6 | 70.1 | 0.05 | 107 | 69 | 0.99 | 11.5 | 33.6 | 8.126 | 33.6 | 14.4 | 29.9 | 30.5 | 382 | 22.9 | 6.036 | 29.5 | 96.7 | 98.2 | 76.66 | 95.48 | 100 | 25 | 25.5 | 87 | 31 | 1.003 | 66.7 | 98 | 0.1 | 20.4 | 32.9 | 1.2
127470.072 | 1470 | 9 | 2500 | 127.7 | 99.9 | 85.3 | 32.1 | 30.5 | 73.7 | 70 | 0.049 | 107 | 69.1 | 0.99 | 11.5 | 33.5 | 8.142 | 33.5 | 14.4 | 29.9 | 30.5 | 382.7 | 22.8 | 6.21 | 29.5 | 96.6 | 98.2 | 76.55 | 97.53 | 100 | 24.5 | 25.5 | 87 | 31 | 1.005 | 66.7 | 95 | 0 | 19.4 | 32.9 | 1.2
127500.072 | 1500 | 9 | 2500 | 127.7 | 100 | 85.3 | 32.2 | 30.6 | 73.8 | 70 | 0.045 | 107 | 69 | 0.991 | 11.5 | 34.2 | 8.128 | 34.2 | 14.4 | 29.9 | 30.6 | 382.6 | 23 | 6.212 | 29.6 | 96.6 | 98.2 | 76.62 | 97.71 | 97.7 | 24.5 | 25.1 | 87 | 31 | 1.001 | 66.7 | 98 | 0 | 19.7 | 32.9 | 1.2
127530.072 | 1530 | 9 | 2500 | 127.4 | 100.1 | 85.3 | 32.2 | 30.5 | 73.7 | 70 | 0.047 | 107 | 69.1 | 0.992 | 11.5 | 34.5 | 8.113 | 34.5 | 14.4 | 30 | 30.5 | 382.6 | 22.4 | 6.154 | 29.5 | 96.8 | 98.2 | 76.51 | 96.38 | 92.7 | 24.5 | 25.5 | 87 | 31 | 0.999 | 67.1 | 99 | 0 | 20.5 | 32.8 | 1.2
127560.072 | 1560 | 9 | 2501 | 128 | 100 | 85.3 | 32.1 | 30.5 | 73.8 | 69.9 | 0.048 | 107 | 69.1 | 0.99 | 11.5 | 33.9 | 8.149 | 33.9 | 14.4 | 29.9 | 30.5 | 382.7 | 22.5 | 6.168 | 29.6 | 96.7 | 98.2 | 76.51 | 96.97 | 95.4 | 25 | 25.5 | 87 | 31 | 0.999 | 67.1 | 99 | 0.1 | 19.9 | 32.9 | 1.2
127590.072 | 1590 | 9 | 2500 | 127.9 | 99.9 | 85.3 | 32.1 | 30.6 | 73.7 | 70 | 0.05 | 107 | 69 | 0.988 | 11.5 | 34.2 | 8.143 | 34.2 | 14.4 | 29.9 | 30.6 | 383.2 | 22.5 | 6.194 | 29.6 | 96.6 | 98.1 | 76.48 | 96.92 | 100 | 24.5 | 25.5 | 87 | 31 | 1.002 | 66.7 | 98 | 0 | 19.9 | 32.9 | 1.2
127620.072 | 1620 | 9 | 2500 | 128.1 | 100 | 85.3 | 32 | 30.5 | 73.7 | 70.2 | 0.051 | 107 | 69.1 | 0.991 | 11.5 | 34.1 | 8.135 | 34.1 | 14.4 | 30 | 30.5 | 382.8 | 22.7 | 5.948 | 29.6 | 96.7 | 98.1 | 76.52 | 98.64 | 100 | 24.5 | 25.5 | 87 | 31 | 1.001 | 66.7 | 99 | 0.1 | 20 | 32.9 | 1.2
127650.072 | 1650 | 9 | 2500 | 127.7 | 100.1 | 85.3 | 32 | 30.5 | 73.7 | 70 | 0.049 | 107 | 69.1 | 0.991 | 11.5 | 34.2 | 8.152 | 34.2 | 14.4 | 30 | 30.5 | 382.6 | 22.7 | 5.83 | 29.6 | 96.7 | 98.1 | 76.43 | 97.48 | 93.5 | 25 | 25.5 | 87 | 31 | 1.004 | 66.7 | 99 | 0 | 19.6 | 32.9 | 1.2
127680.072 | 1680 | 9 | 2499 | 128.3 | 100 | 85.3 | 31.9 | 30.5 | 73.6 | 69.9 | 0.05 | 107 | 69.1 | 0.992 | 11.5 | 34.4 | 8.112 | 34.4 | 14.4 | 30 | 30.5 | 382.5 | 23 | 5.616 | 29.6 | 96.7 | 98.1 | 76.38 | 96.63 | 100 | 25 | 25.1 | 87 | 31 | 1.004 | 67.1 | 99 | 0 | 20.4 | 32.9 | 1.2
127710.072 | 1710 | 9 | 2500 | 128.1 | 99.9 | 85.3 | 31.9 | 30.5 | 73.5 | 70.1 | 0.05 | 107 | 69.1 | 0.991 | 11.5 | 34.1 | 8.157 | 34.1 | 14.4 | 30 | 30.5 | 382.8 | 22.7 | 5.516 | 29.6 | 96.7 | 98.1 | 76.38 | 97.12 | 91.4 | 24.5 | 25.5 | 87 | 31 | 0.997 | 66.7 | 95 | 0 | 20.3 | 32.9 | 1.2
127740.072 | 1740 | 9 | 2500 | 128.2 | 100 | 85.3 | 31.9 | 30.5 | 73.6 | 69.9 | 0.049 | 107 | 69.1 | 0.99 | 11.5 | 33.9 | 8.147 | 33.9 | 14.4 | 29.9 | 30.5 | 383.2 | 22.9 | 5.933 | 29.6 | 96.8 | 98.1 | 76.32 | 97.11 | 96.6 | 25 | 25.5 | 87 | 31 | 1.006 | 66.7 | 99 | 0 | 20.1 | 32.9 | 1.2
127770.072 | 1770 | 9 | 2500 | 128.6 | 100.1 | 85.3 | 32 | 30.5 | 73.8 | 70.1 | 0.051 | 107 | 69 | 0.991 | 11.5 | 34.1 | 8.133 | 34.1 | 14.4 | 29.9 | 30.5 | 383 | 22.2 | 5.884 | 29.6 | 96.7 | 98.1 | 76.27 | 95.24 | 95 | 24.5 | 25.9 | 87 | 31 | 1.001 | 67.1 | 99 | 0 | 20.1 | 32.9 | 1.2
127800.072 | 1800 | 9 | 2499 | 127.8 | 100 | 85.3 | 32 | 30.5 | 73.9 | 69.9 | 0.05 | 107 | 69.1 | 0.99 | 11.5 | 34.1 | 8.128 | 34.1 | 14.4 | 29.9 | 30.5 | 383.1 | 22.7 | 5.913 | 29.6 | 96.7 | 98.1 | 76.39 | 95.47 | 100 | 24.5 | 25.5 | 87 | 31 | 1.006 | 66.7 | 95 | 0 | 19.6 | 32.9 | 1.2
127830.072 | 1830 | 9 | 2500 | 128.3 | 100 | 85.3 | 32 | 30.5 | 74 | 70 | 0.05 | 107 | 69.1 | 0.991 | 11.5 | 33.8 | 8.133 | 33.8 | 14.4 | 29.8 | 30.5 | 383 | 22.5 | 5.696 | 29.6 | 96.7 | 98.1 | 76.33 | 96.03 | 94.5 | 24.5 | 25.5 | 87 | 31 | 0.999 | 67.1 | 99 | 0 | 20.2 | 32.9 | 1.2
127860.072 | 1860 | 9 | 2501 | 127.7 | 100 | 85.3 | 32 | 30.5 | 74.1 | 69.9 | 0.05 | 107 | 69.1 | 0.992 | 11.5 | 33.8 | 8.164 | 33.8 | 14.4 | 29.8 | 30.5 | 383.4 | 22.5 | 5.808 | 29.6 | 96.7 | 98.1 | 76.36 | 95.95 | 100 | 24.5 | 25.5 | 87 | 31 | 1.005 | 67.1 | 98 | 0 | 19.6 | 32.9 | 1.2
127890.072 | 1890 | 9 | 2500 | 128.1 | 100 | 85.3 | 32 | 30.5 | 74.2 | 70.1 | 0.05 | 107 | 69.1 | 0.99 | 11.5 | 33.7 | 8.146 | 33.7 | 14.4 | 29.8 | 30.5 | 383.6 | 22.5 | 5.859 | 29.6 | 96.6 | 98.1 | 76.33 | 95.24 | 99 | 25 | 25.5 | 87 | 31 | 0.996 | 66.7 | 98 | 0 | 19.9 | 32.9 | 1.2
127920.072 | 1920 | 9 | 2500 | 127.4 | 100 | 85.3 | 32 | 30.5 | 74.3 | 69.9 | 0.05 | 107 | 69.2 | 0.99 | 11.5 | 33.8 | 8.153 | 33.8 | 14.4 | 29.9 | 30.5 | 383.6 | 22.9 | 5.914 | 29.6 | 96.6 | 98.1 | 76.26 | 98.05 | 96.8 | 25 | 25.5 | 87 | 31 | 1.001 | 66.7 | 95 | 0.1 | 19.8 | 32.9 | 1.2
127950.072 | 1950 | 9 | 2500 | 127.6 | 100 | 85.3 | 31.9 | 30.6 | 74.4 | 70.1 | 0.051 | 107 | 69.1 | 0.99 | 11.5 | 34.1 | 8.139 | 34.1 | 14.4 | 29.9 | 30.6 | 384 | 22.8 | 6.031 | 29.6 | 96.7 | 98.1 | 76.29 | 96.13 | 98.8 | 25 | 25.1 | 87 | 31 | 1.003 | 66.7 | 95 | 0 | 19.7 | 32.9 | 1.2
127980.072 | 1980 | 9 | 2499 | 128 | 100 | 85.2 | 31.9 | 30.5 | 74.4 | 70 | 0.052 | 107 | 69.1 | 0.991 | 11.5 | 34.2 | 8.123 | 34.2 | 14.4 | 30 | 30.5 | 383.6 | 23 | 5.956 | 29.7 | 96.7 | 98.1 | 76.22 | 94.36 | 100 | 24.5 | 25.1 | 87 | 31 | 1.001 | 66.7 | 98 | 0.1 | 20.3 | 32.9 | 1.2
128010.072 | 2010 | 9 | 2499 | 128 | 100 | 85.2 | 31.8 | 30.5 | 74.5 | 70.1 | 0.055 | 107 | 69.1 | 0.992 | 11.5 | 34.5 | 8.137 | 34.5 | 14.4 | 29.8 | 30.5 | 383.5 | 22.4 | 5.898 | 29.6 | 96.6 | 98.1 | 76.23 | 96.23 | 99.5 | 25 | 25.5 | 87 | 31 | 1.006 | 66.7 | 98 | 0 | 20 | 32.8 | 1.2
128040.072 | 2040 | 9 | 2500 | 128.6 | 100 | 85.2 | 31.7 | 30.5 | 74.5 | 70 | 0.054 | 107 | 69.1 | 0.99 | 11.5 | 34.2 | 8.181 | 34.2 | 14.4 | 29.8 | 30.5 | 384.1 | 22.6 | 5.975 | 29.6 | 96.6 | 98.1 | 76.25 | 96.92 | 99.9 | 25 | 25.5 | 87 | 31 | 1.001 | 67.1 | 95 | 0 | 19.6 | 32.9 | 1.2
128070.072 | 2070 | 9 | 2500 | 128.1 | 100 | 85.2 | 31.8 | 30.5 | 74.8 | 70 | 0.053 | 107 | 69.1 | 0.99 | 11.5 | 34 | 8.154 | 34 | 14.4 | 30 | 30.5 | 384.5 | 22.6 | 6.144 | 29.6 | 96.7 | 98.1 | 76.27 | 97.18 | 100 | 25 | 25.1 | 87 | 31 | 0.999 | 67.1 | 95 | 0 | 20 | 32.8 | 1.2
128100.072 | 2100 | 9 | 2500 | 128.3 | 100 | 85.2 | 31.9 | 30.5 | 74.9 | 70 | 0.05 | 107 | 69.1 | 0.991 | 11.5 | 33.6 | 8.127 | 33.6 | 14.4 | 30.1 | 30.5 | 384.4 | 22.9 | 6.038 | 29.7 | 96.7 | 98.1 | 76.3 | 96.99 | 93.9 | 25 | 25.5 | 87 | 31 | 1 | 66.7 | 95 | 0.1 | 20.1 | 32.9 | 1.2
128130.072 | 2130 | 9 | 2500 | 128.4 | 100 | 85.2 | 32 | 30.6 | 74.9 | 70 | 0.049 | 107 | 69.2 | 0.991 | 11.5 | 33.6 | 8.139 | 33.6 | 14.4 | 30.1 | 30.6 | 384.3 | 22.7 | 5.766 | 29.7 | 96.7 | 98.1 | 76.25 | 96.12 | 93 | 25 | 25.5 | 87 | 31 | 1.003 | 66.7 | 95 | 0 | 19.2 | 32.9 | 1.2
128160.072 | 2160 | 9 | 2499 | 127.9 | 100.1 | 85.2 | 32.1 | 30.6 | 75 | 70.1 | 0.049 | 107 | 69.1 | 0.992 | 11.5 | 33.7 | 8.145 | 33.7 | 14.4 | 30.1 | 30.6 | 384.3 | 22.8 | 5.878 | 29.7 | 96.7 | 98.1 | 76.2 | 96.17 | 100 | 25 | 25.5 | 87 | 31 | 0.996 | 66.7 | 95 | 0 | 20.2 | 32.8 | 1.2
128190.072 | 2190 | 9 | 2501 | 128.3 | 100 | 85.2 | 32.1 | 30.5 | 75.1 | 69.9 | 0.05 | 107 | 69.1 | 0.989 | 11.5 | 33.7 | 8.181 | 33.7 | 14.4 | 30.1 | 30.5 | 385 | 22.6 | 5.978 | 29.6 | 96.6 | 98.1 | 76.11 | 97.16 | 96.1 | 25 | 25.5 | 87 | 31 | 1 | 66.7 | 95 | 0 | 19.6 | 32.8 | 1.2
128220.072 | 2220 | 9 | 2500 | 128 | 100 | 85.2 | 32.2 | 30.5 | 75.4 | 70 | 0.049 | 107 | 69.1 | 0.991 | 11.5 | 33.8 | 8.147 | 33.8 | 14.4 | 30.1 | 30.5 | 384.7 | 22.8 | 5.723 | 29.7 | 96.6 | 98.1 | 76.15 | 97.89 | 99.9 | 25 | 25.5 | 87 | 31 | 0.998 | 66.7 | 95 | 0.1 | 20.4 | 32.8 | 1.2
128250.072 | 2250 | 9 | 2501 | 128.5 | 100 | 85.2 | 32.2 | 30.6 | 75.6 | 70.1 | 0.048 | 107 | 69.1 | 0.991 | 11.5 | 34.2 | 8.144 | 34.2 | 14.4 | 30.1 | 30.6 | 385 | 22.3 | 5.855 | 29.7 | 96.6 | 98.1 | 76.12 | 96.13 | 96.5 | 24.5 | 25.5 | 87 | 31 | 1.002 | 66.7 | 99 | 0.1 | 19.9 | 32.8 | 1.2
128280.072 | 2280 | 9 | 2500 | 127.8 | 100 | 85.2 | 32.3 | 30.5 | 75.6 | 70 | 0.046 | 107 | 69.2 | 0.991 | 11.5 | 34.2 | 8.127 | 34.2 | 14.4 | 30.2 | 30.5 | 385.1 | 22.6 | 5.901 | 29.7 | 96.7 | 98.1 | 76.04 | 96.82 | 93.2 | 24.5 | 25.5 | 87 | 31 | 1 | 67.1 | 95 | 0.1 | 19.9 | 32.8 | 1.2
128310.072 | 2310 | 9 | 2500 | 127.7 | 100.1 | 85.2 | 32.2 | 30.5 | 75.5 | 70 | 0.048 | 107 | 69.2 | 0.992 | 11.5 | 34.1 | 8.13 | 34.1 | 14.4 | 30.3 | 30.5 | 385 | 22.7 | 5.934 | 29.7 | 96.5 | 98.1 | 76.05 | 95.65 | 95.7 | 24.5 | 25.5 | 87 | 31 | 0.999 | 66.7 | 95 | 0 | 19.2 | 32.7 | 1.2
128340.072 | 2340 | 9 | 2500 | 127.7 | 99.9 | 85.2 | 32.2 | 30.5 | 75.5 | 69.9 | 0.049 | 107 | 69.2 | 0.991 | 11.5 | 33.9 | 8.161 | 33.9 | 14.4 | 30.2 | 30.5 | 385.2 | 22.7 | 5.902 | 29.7 | 96.6 | 98.1 | 76.03 | 96.99 | 95.9 | 25 | 25.5 | 87 | 31 | 0.998 | 66.7 | 95 | 0.1 | 20.6 | 32.8 | 1.2
128370.072 | 2370 | 9 | 2500 | 128.1 | 100 | 85.2 | 32.1 | 30.5 | 75.6 | 70 | 0.05 | 107 | 69.1 | 0.988 | 11.5 | 34.1 | 8.173 | 34.1 | 14.4 | 30.3 | 30.5 | 385.5 | 22.7 | 5.867 | 29.7 | 96.6 | 98.1 | 75.98 | 96.05 | 98.7 | 24.5 | 25.5 | 87 | 31 | 1 | 67.1 | 95 | 0.1 | 19.6 | 32.8 | 1.2
128400.072 | 2400 | 9 | 2500 | 128.4 | 100 | 85.2 | 32 | 30.5 | 75.6 | 70.1 | 0.049 | 107 | 69.2 | 0.991 | 11.5 | 33.7 | 8.142 | 33.7 | 14.4 | 30.2 | 30.5 | 385.4 | 22.7 | 6.017 | 29.6 | 96.7 | 98.1 | 75.98 | 95.5 | 99.6 | 25 | 25.9 | 87 | 31 | 1.008 | 66.7 | 95 | 0.1 | 20.2 | 32.8 | 1.2
128430.072 | 2430 | 9 | 2500 | 127.8 | 100 | 85.2 | 32 | 30.5 | 75.7 | 70 | 0.05 | 107 | 69.2 | 0.99 | 11.5 | 33.8 | 8.161 | 33.8 | 14.4 | 30.3 | 30.5 | 385.8 | 22.4 | 6.054 | 29.6 | 96.7 | 98.1 | 75.92 | 96.35 | 100 | 25 | 25.5 | 87 | 31 | 0.998 | 67.1 | 95 | 0 | 20.2 | 32.8 | 1.2
128460.072 | 2460 | 9 | 2500 | 127.7 | 100 | 85.2 | 31.9 | 30.5 | 75.7 | 70 | 0.05 | 107 | 69.2 | 0.992 | 11.5 | 33.9 | 8.133 | 33.9 | 14.4 | 30.3 | 30.5 | 385.9 | 22.7 | 6.076 | 29.7 | 96.6 | 98.1 | 75.93 | 96.33 | 96.6 | 25 | 25.1 | 87 | 31 | 1.005 | 66.7 | 95 | 0 | 19.4 | 32.8 | 1.2
128490.072 | 2490 | 9 | 2500 | 127.9 | 100 | 85.2 | 31.9 | 30.5 | 75.8 | 70 | 0.05 | 107 | 69.2 | 0.991 | 11.5 | 33.9 | 8.174 | 33.9 | 14.4 | 30.1 | 30.5 | 385.6 | 22.6 | 5.846 | 29.7 | 96.6 | 98.1 | 75.9 | 95.74 | 99.6 | 25 | 25.5 | 87 | 31 | 1.002 | 66.7 | 95 | 0.1 | 20 | 32.8 | 1.2
128520.072 | 2520 | 9 | 2500 | 128.4 | 100 | 85.2 | 31.9 | 30.5 | 75.7 | 70.1 | 0.05 | 107 | 69.1 | 0.989 | 11.5 | 34.2 | 8.193 | 34.2 | 14.4 | 30.1 | 30.5 | 385.5 | 22.7 | 5.639 | 29.7 | 96.7 | 98.1 | 75.86 | 96.87 | 100 | 25 | 25.5 | 87 | 31 | 0.996 | 66.7 | 95 | 0.1 | 19.5 | 32.8 | 1.2
128550.072 | 2550 | 9 | 2500 | 128.5 | 100 | 85.2 | 31.9 | 30.5 | 75.7 | 69.9 | 0.05 | 107 | 69.2 | 0.99 | 11.5 | 34.3 | 8.191 | 34.3 | 14.4 | 30.2 | 30.5 | 385.7 | 22.3 | 5.719 | 29.6 | 96.6 | 98.1 | 75.88 | 97.55 | 94.9 | 24.5 | 25.5 | 87 | 31 | 0.999 | 66.7 | 99 | 0 | 20.4 | 32.8 | 1.2
128580.072 | 2580 | 9 | 2500 | 127.8 | 100 | 85.2 | 32 | 30.5 | 75.7 | 70 | 0.05 | 107 | 69.2 | 0.99 | 11.5 | 34.3 | 8.177 | 34.3 | 14.4 | 30.1 | 30.5 | 385.8 | 22.8 | 5.829 | 29.7 | 96.6 | 98.1 | 75.85 | 96.05 | 97.5 | 24.5 | 25.1 | 87 | 31 | 1.003 | 66.7 | 98 | 0.1 | 20.1 | 32.8 | 1.2
128610.072 | 2610 | 9 | 2500 | 128 | 100.1 | 85.2 | 31.9 | 30.5 | 75.8 | 70.2 | 0.051 | 107 | 69.2 | 0.991 | 11.5 | 34.5 | 8.131 | 34.5 | 14.4 | 30.1 | 30.5 | 385.9 | 22.3 | 5.907 | 29.7 | 96.6 | 98.1 | 75.95 | 95.51 | 98 | 24.5 | 25.5 | 87 | 31 | 1.005 | 67.1 | 99 | 0 | 20.4 | 32.7 | 1.2
128640.072 | 2640 | 9 | 2500 | 128 | 100 | 85.2 | 31.9 | 30.5 | 75.8 | 69.9 | 0.05 | 107 | 69.2 | 0.992 | 11.5 | 34.2 | 8.191 | 34.2 | 14.4 | 30 | 30.5 | 385.9 | 22.8 | 5.771 | 29.7 | 96.6 | 98.1 | 75.85 | 95.95 | 96.4 | 25 | 25.5 | 87 | 31 | 0.997 | 66.7 | 95 | 0 | 19.8 | 32.8 | 1.2
128670.072 | 2670 | 9 | 2500 | 128.4 | 100 | 85.2 | 31.9 | 30.5 | 75.8 | 70.1 | 0.05 | 107 | 69.2 | 0.989 | 11.5 | 34.3 | 8.177 | 34.3 | 14.4 | 30.1 | 30.5 | 385.8 | 22.6 | 5.727 | 29.7 | 96.6 | 98.1 | 75.85 | 97.76 | 100 | 25 | 25.5 | 87 | 31 | 0.999 | 66.7 | 95 | 0 | 19.6 | 32.8 | 1.2
128700.072 | 2700 | 9 | 2500 | 128 | 99.9 | 85.2 | 32 | 30.5 | 75.8 | 69.9 | 0.05 | 107 | 69.2 | 0.99 | 11.5 | 34.3 | 8.177 | 34.3 | 14.4 | 30.1 | 30.5 | 386.3 | 22.7 | 5.855 | 29.7 | 96.6 | 98.1 | 75.87 | 96.25 | 100 | 24.5 | 25.5 | 87 | 31 | 1.001 | 67.1 | 95 | 0 | 19.8 | 32.9 | 1.2
128730.072 | 2730 | 9 | 2500 | 128.6 | 100 | 85.2 | 32 | 30.5 | 75.8 | 70 | 0.05 | 107 | 69.2 | 0.989 | 11.5 | 34.1 | 8.159 | 34.1 | 14.4 | 30 | 30.5 | 386.4 | 22.2 | 5.939 | 29.7 | 96.7 | 98.1 | 75.81 | 96.85 | 98 | 25 | 25.9 | 87 | 31 | 1 | 66.7 | 99 | 0 | 20.4 | 32.9 | 1.2
128760.072 | 2760 | 9 | 2498 | 128.4 | 100.1 | 85.2 | 32 | 30.5 | 75.8 | 69.9 | 0.052 | 107 | 69.1 | 0.991 | 11.5 | 34.3 | 8.145 | 34.3 | 14.4 | 30 | 30.5 | 386 | 22.8 | 5.818 | 29.7 | 96.6 | 98.1 | 75.85 | 95.6 | 98.3 | 25 | 25.1 | 87 | 31 | 1.003 | 67.1 | 95 | 0 | 19.4 | 32.8 | 1.2
128790.072 | 2790 | 9 | 2501 | 128 | 100.1 | 85.1 | 31.8 | 30.5 | 75.8 | 70.1 | 0.056 | 107 | 69.2 | 0.992 | 11.5 | 34.3 | 8.158 | 34.3 | 14.4 | 29.9 | 30.5 | 386.3 | 22.5 | 5.958 | 29.7 | 96.5 | 98.1 | 75.89 | 95.78 | 98.4 | 24.5 | 25.5 | 87 | 31 | 0.998 | 66.7 | 95 | 0 | 19.9 | 32.9 | 1.2
128820.072 | 2820 | 9 | 2501 | 128.2 | 99.9 | 85.1 | 31.8 | 30.5 | 75.6 | 70 | 0.054 | 107 | 69.3 | 0.988 | 11.5 | 34.3 | 8.203 | 34.3 | 14.4 | 30 | 30.5 | 386.6 | 22.7 | 5.913 | 29.7 | 96.6 | 98.1 | 75.89 | 95.73 | 100 | 24.5 | 25.5 | 87 | 31 | 1.005 | 66.7 | 95 | 0 | 19.6 | 32.8 | 1.2
128850.072 | 2850 | 9 | 2500 | 128.2 | 100 | 85.1 | 31.8 | 30.5 | 75.6 | 70 | 0.051 | 107 | 69.1 | 0.99 | 11.5 | 34.3 | 8.191 | 34.3 | 14.4 | 29.9 | 30.5 | 386.3 | 22.2 | 5.627 | 29.7 | 96.6 | 98.1 | 75.92 | 97.83 | 98.9 | 25 | 25.5 | 87 | 31 | 0.999 | 67.1 | 99 | 0 | 20.6 | 32.8 | 1.2
128880.072 | 2880 | 9 | 2499 | 128.3 | 100 | 85.1 | 32 | 30.5 | 75.6 | 70.1 | 0.05 | 107 | 69.2 | 0.991 | 11.5 | 34.4 | 8.177 | 34.4 | 14.4 | 29.9 | 30.5 | 386.1 | 22.6 | 5.612 | 29.7 | 96.6 | 98.1 | 75.98 | 96.29 | 99.4 | 25 | 25.5 | 87 | 31 | 0.999 | 66.7 | 99 | 0 | 19.8 | 32.9 | 1.2
128910.072 | 2910 | 9 | 2500 | 127.9 | 100.1 | 85.1 | 32.1 | 30.5 | 75.7 | 69.9 | 0.049 | 107 | 69.1 | 0.99 | 11.5 | 34.5 | 8.178 | 34.5 | 14.4 | 29.9 | 30.5 | 386.5 | 22.6 | 5.824 | 29.7 | 96.6 | 98.1 | 75.92 | 96.64 | 98.9 | 24.5 | 25.5 | 87 | 31 | 0.997 | 66.7 | 95 | 0.1 | 19.4 | 32.8 | 1.2
128940.072 | 2940 | 9 | 2499 | 127.8 | 99.9 | 85.1 | 32.1 | 30.5 | 75.9 | 70 | 0.05 | 107 | 69.1 | 0.991 | 11.5 | 34.3 | 8.136 | 34.3 | 14.4 | 29.9 | 30.5 | 387 | 22.7 | 5.961 | 29.7 | 96.6 | 98.1 | 75.94 | 96.31 | 100 | 24.5 | 25.5 | 87 | 31 | 0.999 | 66.7 | 95 | 0 | 19.4 | 32.8 | 1.2
128970.072 | 2970 | 9 | 2500 | 128.3 | 100 | 85.1 | 32.2 | 30.5 | 75.9 | 69.9 | 0.05 | 107 | 69.2 | 0.99 | 11.5 | 34.4 | 8.181 | 34.4 | 14.4 | 30 | 30.5 | 387.3 | 22.7 | 6.061 | 29.7 | 96.7 | 98.1 | 75.94 | 96.42 | 96.3 | 25 | 25.5 | 87 | 31 | 1 | 66.7 | 95 | 0 | 20 | 32.8 | 1.2
129000.072 | 3000 | 9 | 2500 | 128.4 | 100 | 85.1 | 32.1 | 30.5 | 75.9 | 70.1 | 0.049 | 107 | 69.2 | 0.989 | 11.5 | 33.9 | 8.177 | 33.9 | 14.4 | 29.8 | 30.5 | 386.8 | 22.8 | 5.942 | 29.7 | 96.6 | 98.1 | 76.01 | 95.47 | 90.5 | 24.5 | 25.1 | 87 | 31 | 1.001 | 67.1 | 95 | 0 | 20.1 | 32.8 | 1.2
129030.072 | 3030 | 9 | 2500 | 128.2 | 100.1 | 85.1 | 32.1 | 30.5 | 75.7 | 70 | 0.048 | 107 | 69.2 | 0.991 | 11.5 | 33.8 | 8.196 | 33.8 | 14.4 | 29.8 | 30.5 | 386.8 | 22.6 | 5.928 | 29.7 | 96.6 | 98.1 | 75.93 | 96.16 | 93.9 | 24.5 | 25.5 | 87 | 31 | 1.001 | 66.7 | 99 | 0.1 | 19.5 | 32.8 | 1.2
129060.072 | 3060 | 9 | 2500 | 128.6 | 99.9 | 85.1 | 32.2 | 30.5 | 75.7 | 70.2 | 0.046 | 107 | 69.2 | 0.991 | 11.5 | 33.6 | 8.191 | 33.6 | 14.4 | 29.7 | 30.5 | 387 | 22.7 | 5.755 | 29.7 | 96.6 | 98.1 | 75.88 | 97 | 99.2 | 24.5 | 25.5 | 87 | 31 | 0.999 | 66.7 | 95 | 0 | 19.6 | 32.8 | 1.2
129090.072 | 3090 | 9 | 2500 | 128.5 | 100 | 85.1 | 32.2 | 30.4 | 75.7 | 70 | 0.047 | 107 | 69.2 | 0.992 | 11.5 | 33.9 | 8.177 | 33.9 | 14.4 | 29.7 | 30.4 | 386.7 | 22.3 | 5.575 | 29.7 | 96.6 | 98.1 | 75.82 | 97.6 | 99.9 | 24.5 | 25.9 | 87 | 31 | 1.001 | 67.1 | 95 | 0 | 20.2 | 32.8 | 1.2
129120.072 | 3120 | 9 | 2500 | 128.5 | 100.1 | 85.1 | 32.1 | 30.5 | 75.6 | 69.9 | 0.049 | 107 | 69.2 | 0.991 | 11.5 | 34 | 8.235 | 34 | 14.4 | 29.9 | 30.5 | 386.3 | 22.7 | 5.283 | 29.7 | 96.7 | 98.1 | 75.84 | 96.7 | 96 | 25 | 25.5 | 87 | 31 | 1.002 | 66.7 | 95 | 0 | 20.2 | 32.8 | 1.2
129150.072 | 3150 | 9 | 2500 | 128.6 | 100.1 | 85.1 | 32 | 30.5 | 75.6 | 70.1 | 0.049 | 107 | 69.2 | 0.989 | 11.5 | 33.9 | 8.203 | 33.9 | 14.4 | 29.8 | 30.5 | 386.2 | 22.3 | 5.369 | 29.7 | 96.6 | 98.1 | 75.84 | 95.05 | 100 | 24.5 | 25.5 | 87 | 31 | 1.002 | 66.7 | 95 | 0 | 20.4 | 32.8 | 1.2
129180.072 | 3180 | 9 | 2500 | 128.2 | 99.9 | 85.1 | 31.9 | 30.5 | 75.6 | 69.9 | 0.05 | 107 | 69.2 | 0.99 | 11.5 | 33.7 | 8.209 | 33.7 | 14.4 | 29.9 | 30.5 | 386.9 | 22.7 | 5.502 | 29.7 | 96.7 | 98.1 | 75.8 | 96.75 | 96.8 | 24.5 | 25.5 | 87 | 31 | 0.996 | 67.1 | 95 | 0 | 19.3 | 32.8 | 1.2
129210.072 | 3210 | 9 | 2500 | 128.9 | 99.9 | 85.1 | 31.9 | 30.5 | 75.5 | 70 | 0.05 | 107 | 69.2 | 0.991 | 11.5 | 33.9 | 8.192 | 33.9 | 14.4 | 29.9 | 30.5 | 386.7 | 22.7 | 5.297 | 29.7 | 96.6 | 98.1 | 75.76 | 96.67 | 97.6 | 25 | 25.5 | 87 | 31 | 0.999 | 66.7 | 98 | 0 | 19.8 | 32.8 | 1.2
129240.072 | 3240 | 9 | 2499 | 127.9 | 100 | 85.1 | 31.9 | 30.5 | 75.5 | 70.1 | 0.05 | 107 | 69.2 | 0.992 | 11.5 | 34 | 8.182 | 34 | 14.4 | 30 | 30.5 | 386.6 | 22.9 | 5.454 | 29.7 | 96.6 | 98.1 | 75.79 | 96.39 | 98.8 | 25 | 25.1 | 87 | 31 | 1.002 | 66.7 | 99 | 0 | 19.4 | 32.9 | 1.2
129270.072 | 3270 | 9 | 2499 | 128.3 | 100.1 | 85.1 | 31.9 | 30.5 | 75.5 | 70 | 0.051 | 107 | 69.2 | 0.991 | 11.5 | 33.6 | 8.191 | 33.6 | 14.4 | 29.9 | 30.5 | 386.7 | 22.5 | 5.531 | 29.7 | 96.6 | 98.1 | 75.81 | 95.63 | 97.6 | 25 | 25.5 | 87 | 31 | 0.999 | 66.7 | 95 | -16.1 | 20.4 | 32.9 | 1.2
129300.072 | 3300 | 9 | 2500 | 128.3 | 100 | 85.1 | 31.9 | 30.5 | 75.5 | 70.1 | 0.05 | 107 | 69.2 | 0.988 | 11.5 | 33.8 | 8.22 | 33.8 | 14.4 | 29.8 | 30.5 | 387 | 22.9 | 5.676 | 29.7 | 96.5 | 98.1 | 75.78 | 96.31 | 96.4 | 25 | 25.1 | 87 | 31 | 0.998 | 66.7 | 98 | 0 | 19.8 | 32.9 | 1.2
129330.072 | 3330 | 9 | 2500 | 128.3 | 99.9 | 85.1 | 31.9 | 30.5 | 75.6 | 70.1 | 0.051 | 107 | 69.1 | 0.99 | 11.6 | 34 | 8.171 | 34 | 14.4 | 29.8 | 30.5 | 387.6 | 22.3 | 5.969 | 29.7 | 96.6 | 98.1 | 75.77 | 97.02 | 96.2 | 24.5 | 25.5 | 87 | 31 | 0.998 | 67.1 | 95 | 0 | 20.1 | 32.8 | 1.2
129360.072 | 3360 | 9 | 2500 | 128.5 | 100 | 85.1 | 31.9 | 30.5 | 75.6 | 69.9 | 0.051 | 107 | 69.1 | 0.991 | 11.6 | 34.2 | 8.191 | 34.2 | 14.4 | 29.9 | 30.5 | 387.3 | 22.6 | 5.799 | 29.7 | 96.6 | 98.1 | 75.81 | 96.56 | 96.4 | 24.5 | 25.5 | 87 | 31 | 1.001 | 66.7 | 95 | 0 | 19.6 | 32.8 | 1.2
129390.072 | 3390 | 9 | 2500 | 128.1 | 100 | 85.1 | 32 | 30.5 | 75.6 | 70 | 0.051 | 107 | 69.2 | 0.992 | 11.6 | 34.1 | 8.165 | 34.1 | 14.4 | 29.7 | 30.5 | 387.5 | 22.4 | 5.938 | 29.7 | 96.6 | 98.1 | 75.8 | 96.73 | 100 | 24.5 | 25.9 | 87 | 31 | 1 | 66.7 | 99 | 0 | 20.2 | 32.8 | 1.2
129420.072 | 3420 | 9 | 2500 | 128 | 100 | 85.1 | 31.9 | 30.5 | 75.6 | 70.1 | 0.051 | 107 | 69.2 | 0.992 | 11.6 | 34 | 8.18 | 34 | 14.4 | 29.7 | 30.5 | 387.4 | 22.7 | 5.915 | 29.7 | 96.6 | 98.1 | 75.79 | 96.69 | 98.2 | 25 | 25.5 | 87 | 31 | 1.001 | 66.7 | 99 | 0 | 19.8 | 32.9 | 1.2
129450.072 | 3450 | 9 | 2501 | 128.7 | 100.1 | 85.1 | 32 | 30.4 | 75.6 | 70.1 | 0.051 | 107 | 69.2 | 0.989 | 11.6 | 33.7 | 8.19 | 33.7 | 14.4 | 29.7 | 30.4 | 387.6 | 22.2 | 5.999 | 29.7 | 96.6 | 98.1 | 75.77 | 95.23 | 93.6 | 25 | 25.5 | 87 | 31 | 0.999 | 66.7 | 95 | 0 | 20.2 | 32.8 | 1.2
129480.072 | 3480 | 9 | 2500 | 127.7 | 100 | 85.1 | 32 | 30.5 | 75.7 | 70 | 0.051 | 107 | 69.3 | 0.99 | 11.6 | 33.9 | 8.184 | 33.9 | 14.4 | 29.8 | 30.5 | 388 | 22.5 | 5.904 | 29.7 | 96.5 | 98.1 | 75.78 | 94.77 | 90 | 25 | 25.5 | 87 | 31 | 1.001 | 66.7 | 98 | 0.1 | 19.4 | 32.8 | 1.2
129510.072 | 3510 | 9 | 2500 | 127.8 | 100.1 | 85.1 | 32 | 30.4 | 75.7 | 70 | 0.051 | 107 | 69.2 | 0.99 | 11.6 | 33.7 | 8.182 | 33.7 | 14.4 | 29.7 | 30.4 | 387.8 | 22.3 | 5.798 | 29.7 | 96.5 | 98.1 | 75.74 | 97.96 | 98 | 25 | 25.5 | 87 | 31 | 1.002 | 66.7 | 95 | 0 | 20 | 32.9 | 1.2
129540.072 | 3540 | 9 | 2500 | 128.3 | 100 | 85.1 | 32 | 30.5 | 75.6 | 70.1 | 0.052 | 107 | 69.2 | 0.991 | 11.6 | 34 | 8.175 | 34 | 14.4 | 29.9 | 30.5 | 388.1 | 22.5 | 5.893 | 29.7 | 96.6 | 98.1 | 75.76 | 90.58 | 98.9 | 25 | 25.5 | 87 | 31 | 0.999 | 66.7 | 99 | 0 | 19.8 | 32.8 | 1.2
129570.072 | 3570 | 9 | 2500 | 127.8 | 100 | 85.1 | 32 | 30.5 | 75.6 | 70 | 0.055 | 107 | 69.2 | 0.992 | 11.6 | 33.9 | 8.167 | 33.9 | 14.4 | 29.9 | 30.5 | 387.7 | 22.7 | 5.707 | 29.6 | 96.6 | 98.1 | 75.76 | 96.26 | 100 | 25 | 25.5 | 87 | 31 | 1.001 | 66.7 | 98 | 0 | 19.3 | 32.9 | 1.2
129600.072 | 3600 | 9 | 2501 | 128.7 | 99.6 | 85.1 | 32 | 30.4 | 75.6 | 70.1 | 0.05 | 107 | 69.2 | 0.99 | 11.6 | 33.7 | 8.237 | 33.7 | 14.4 | 29.8 | 30.4 | 388.2 | 22.4 | 5.481 | 29.7 | 96.6 | 98.1 | 75.75 | 96.76 | 98.7 | 24.5 | 25.5 | 87 | 31 | 1 | 66.7 | 99 | 0 | 19.6 | 32.9 | 1.2
140430.072 | 30 | 10 | 2500 | 127.8 | 99.3 | 85.9 | 31.9 | 30.6 | 68.2 | 70 | 0.051 | 107 | 69.5 | 0.99 | 11.6 | 33.5 | 8.017 | 33.5 | 14.4 | 29.5 | 30.6 | 377.2 | 23.5 | 7.013 | 28 | 97.2 | 98.2 | 79.34 | 100 | 100 | 24.5 | 25.5 | 88 | 31 | 1.002 | 67.1 | 95 | 0.2 | 19.5 | 33 | 1.2
140460.072 | 60 | 10 | 2500 | 127.8 | 99.5 | 85.9 | 31.9 | 30.6 | 68.3 | 70 | 0.052 | 107 | 69.5 | 0.991 | 11.6 | 33.4 | 8.028 | 33.4 | 14.5 | 29.5 | 30.6 | 376.7 | 23.4 | 6.961 | 28.1 | 97.3 | 98.2 | 79.2 | 100 | 97.6 | 24.5 | 25.5 | 88 | 31 | 1.002 | 67.1 | 99 | 0.2 | 19.7 | 33 | 1.2
140490.072 | 90 | 10 | 2501 | 128.8 | 99.8 | 85.9 | 31.8 | 30.6 | 68.5 | 69.9 | 0.054 | 107 | 69.6 | 0.991 | 11.6 | 33.1 | 8.04 | 33.1 | 14.5 | 29.5 | 30.6 | 375.6 | 23 | 6.693 | 28.1 | 97.4 | 98.2 | 79.16 | 100 | 100 | 24.5 | 25.1 | 88 | 31 | 1.002 | 67.1 | 95 | 0.2 | 20.1 | 33 | 1.2
140520.072 | 120 | 10 | 2500 | 127.4 | 99.9 | 85.9 | 31.8 | 30.7 | 68.5 | 70.2 | 0.05 | 107 | 69.6 | 0.991 | 11.5 | 33.4 | 8.03 | 33.4 | 14.5 | 29.6 | 30.7 | 375.3 | 23.3 | 6.753 | 28.2 | 97.3 | 98.2 | 79.05 | 99.66 | 100 | 24.5 | 25.5 | 88 | 31 | 0.998 | 67.1 | 99 | 0 | 20.3 | 33 | 1.2
140550.072 | 150 | 10 | 2500 | 128.7 | 100.1 | 85.8 | 31.9 | 30.6 | 68.7 | 69.9 | 0.05 | 107 | 69.5 | 0.99 | 11.5 | 33.6 | 8.052 | 33.6 | 14.4 | 29.5 | 30.6 | 375.2 | 23 | 6.791 | 28.2 | 97.3 | 98.2 | 79.01 | 99.8 | 100 | 24.5 | 25.5 | 88 | 31 | 0.998 | 67.1 | 99 | 0 | 20.7 | 33 | 1.2
140580.072 | 180 | 10 | 2499 | 128.3 | 100.2 | 85.8 | 31.9 | 30.6 | 68.2 | 69.9 | 0.05 | 107 | 69.5 | 0.989 | 11.5 | 33.4 | 8.069 | 33.4 | 14.4 | 29.6 | 30.6 | 374.7 | 23.5 | 6.655 | 28.2 | 97.3 | 98.2 | 78.95 | 97.26 | 100 | 24.5 | 25.5 | 88 | 31 | 1.004 | 67.1 | 100 | 0 | 19.5 | 32.9 | 1.2
140610.072 | 210 | 10 | 2499 | 128 | 100.1 | 85.8 | 32 | 30.6 | 68.6 | 70.1 | 0.049 | 107 | 69.5 | 0.991 | 11.5 | 33.2 | 8.071 | 33.2 | 14.5 | 29.6 | 30.6 | 374.7 | 23.1 | 6.481 | 28.3 | 97.3 | 98.2 | 78.92 | 97.19 | 99.6 | 24.5 | 25.5 | 88 | 31 | 0.996 | 67.5 | 99 | 0 | 19.4 | 32.9 | 1.2
140640.072 | 240 | 10 | 2500 | 127.9 | 99.9 | 85.8 | 32.1 | 30.6 | 68.6 | 70.1 | 0.049 | 107 | 69.5 | 0.992 | 11.5 | 33.5 | 8.041 | 33.5 | 14.5 | 29.6 | 30.6 | 375.5 | 23.1 | 6.642 | 28.3 | 97.3 | 98.2 | 78.81 | 98.82 | 94.8 | 24.5 | 25.5 | 88 | 31 | 1 | 67.1 | 96 | 0 | 20.1 | 33 | 1.2
140670.072 | 270 | 10 | 2500 | 128 | 100 | 85.8 | 32.1 | 30.6 | 69 | 69.7 | 0.049 | 107 | 69.4 | 0.991 | 11.5 | 33.7 | 8.063 | 33.7 | 14.5 | 29.7 | 30.6 | 375.6 | 22.7 | 6.774 | 28.3 | 97.4 | 98.2 | 78.79 | 98.85 | 97.8 | 24.5 | 25.9 | 87 | 31 | 1.004 | 67.5 | 96 | 0 | 19.6 | 32.9 | 1.2
140700.072 | 300 | 10 | 2500 | 128 | 100 | 85.8 | 32.1 | 30.6 | 68.8 | 70.3 | 0.049 | 107 | 69.6 | 0.99 | 11.5 | 33.7 | 8.079 | 33.7 | 14.4 | 29.8 | 30.6 | 375.7 | 23.2 | 6.799 | 28.3 | 97.3 | 98.2 | 78.69 | 96.44 | 96.6 | 24.5 | 25.5 | 88 | 31 | 0.999 | 67.1 | 96 | 0 | 19.6 | 32.9 | 1.2
140730.072 | 330 | 10 | 2500 | 128.5 | 100.1 | 85.8 | 32.1 | 30.6 | 69.2 | 70 | 0.048 | 107 | 69.5 | 0.989 | 11.5 | 33.4 | 8.086 | 33.4 | 14.4 | 29.7 | 30.6 | 375.6 | 22.9 | 6.699 | 28.4 | 97.4 | 98.2 | 78.69 | 96.43 | 97.6 | 24.5 | 25.9 | 87 | 31 | 0.998 | 67.5 | 99 | 0.1 | 20.7 | 32.9 | 1.2
140760.072 | 360 | 10 | 2500 | 127.6 | 100 | 85.8 | 32.2 | 30.6 | 69.2 | 69.9 | 0.046 | 107 | 69.5 | 0.991 | 11.5 | 33.8 | 8.084 | 33.8 | 14.5 | 29.7 | 30.6 | 375.6 | 23.5 | 6.242 | 28.5 | 97.3 | 98.2 | 78.56 | 96.56 | 100 | 24.5 | 25.1 | 88 | 31 | 0.999 | 67.1 | 99 | 0.1 | 20.2 | 32.9 | 1.2
140790.072 | 390 | 10 | 2500 | 128.2 | 99.9 | 85.8 | 32.2 | 30.6 | 69.3 | 70.1 | 0.047 | 107 | 69.5 | 0.991 | 11.5 | 33.5 | 8.082 | 33.5 | 14.4 | 29.7 | 30.6 | 375.9 | 23.2 | 6.278 | 28.5 | 97.2 | 98.2 | 78.53 | 96.94 | 97 | 24.5 | 25.5 | 87 | 31 | 1.003 | 67.1 | 95 | 0 | 20.1 | 33 | 1.2
140820.072 | 420 | 10 | 2500 | 128.5 | 100 | 85.8 | 32.2 | 30.6 | 69.6 | 70.1 | 0.049 | 107 | 69.5 | 0.991 | 11.5 | 33.2 | 8.084 | 33.2 | 14.5 | 29.6 | 30.6 | 376.4 | 22.9 | 6.522 | 28.5 | 97.3 | 98.2 | 78.48 | 97.73 | 96.3 | 24.5 | 25.9 | 88 | 31 | 1.002 | 67.5 | 96 | 0.1 | 19.5 | 32.9 | 1.2
140850.072 | 450 | 10 | 2500 | 128 | 100.1 | 85.8 | 32 | 30.5 | 69.8 | 70 | 0.05 | 107 | 69.4 | 0.991 | 11.5 | 33.5 | 8.099 | 33.5 | 14.4 | 29.7 | 30.5 | 376.3 | 23.4 | 6.45 | 28.5 | 97.2 | 98.2 | 78.42 | 95.74 | 99.3 | 24.5 | 25.5 | 88 | 31 | 1.006 | 67.1 | 95 | 0.1 | 19.2 | 32.9 | 1.2
140880.072 | 480 | 10 | 2501 | 129.4 | 99.9 | 85.7 | 32 | 30.6 | 69.7 | 69.9 | 0.05 | 107 | 69.5 | 0.989 | 11.5 | 33.6 | 8.113 | 33.6 | 14.5 | 29.7 | 30.6 | 376.8 | 23.3 | 6.382 | 28.5 | 97.2 | 98.2 | 78.39 | 97.62 | 99.8 | 24.5 | 25.5 | 87 | 31 | 1.002 | 67.1 | 99 | 0.1 | 19.5 | 33 | 1.2
140910.072 | 510 | 10 | 2500 | 128.3 | 100 | 85.7 | 31.9 | 30.6 | 70.5 | 70 | 0.05 | 107 | 69.5 | 0.991 | 11.5 | 33.7 | 8.124 | 33.7 | 14.4 | 29.8 | 30.6 | 377 | 23.1 | 6.409 | 28.5 | 97.4 | 98.2 | 78.3 | 97.37 | 99.5 | 24.5 | 25.5 | 87 | 31 | 0.999 | 67.5 | 96 | 0 | 20.1 | 33 | 1.2
140940.072 | 540 | 10 | 2499 | 127.8 | 100.1 | 85.7 | 31.9 | 30.6 | 70.6 | 70.1 | 0.049 | 107 | 69.5 | 0.991 | 11.5 | 33.4 | 8.09 | 33.4 | 14.5 | 29.7 | 30.6 | 376.9 | 23.8 | 6.559 | 28.5 | 97.3 | 98.2 | 78.21 | 96.1 | 95.3 | 24.5 | 25.1 | 87 | 31 | 0.999 | 67.1 | 96 | 0.1 | 20.4 | 32.9 | 1.2
140970.072 | 570 | 10 | 2499 | 128.1 | 100 | 85.7 | 31.9 | 30.5 | 70.7 | 69.9 | 0.051 | 107 | 69.4 | 0.992 | 11.5 | 33.4 | 8.082 | 33.4 | 14.5 | 29.7 | 30.5 | 377 | 23.2 | 6.273 | 28.6 | 97.2 | 98.2 | 78.22 | 97.16 | 100 | 24.5 | 25.5 | 87 | 31 | 1 | 67.1 | 95 | 0.1 | 20 | 33 | 1.2
141000.072 | 600 | 10 | 2500 | 128.1 | 99.9 | 85.7 | 31.9 | 30.6 | 70.9 | 70.1 | 0.05 | 107 | 69.5 | 0.99 | 11.5 | 33.6 | 8.151 | 33.6 | 14.5 | 29.8 | 30.6 | 377.4 | 23.7 | 6.199 | 28.5 | 97.3 | 98.2 | 78.13 | 97.28 | 99.6 | 24.5 | 25.1 | 87 | 31 | 0.996 | 67.1 | 96 | 0.1 | 20.2 | 32.9 | 1.2
141030.072 | 630 | 10 | 2501 | 128.7 | 100 | 85.7 | 31.9 | 30.5 | 71 | 69.9 | 0.051 | 107 | 69.4 | 0.989 | 11.5 | 33.6 | 8.135 | 33.6 | 14.4 | 29.7 | 30.5 | 377.7 | 23.3 | 6.455 | 28.6 | 97.4 | 98.2 | 78.16 | 97.12 | 94.6 | 24.5 | 25.5 | 87 | 31 | 0.998 | 67.1 | 99 | 0 | 20.1 | 32.9 | 1.2
141060.072 | 660 | 10 | 2500 | 128.8 | 100 | 85.6 | 32 | 30.5 | 71.3 | 70.1 | 0.05 | 107 | 69.5 | 0.991 | 11.6 | 33.7 | 8.133 | 33.7 | 14.5 | 29.7 | 30.5 | 377.5 | 23.1 | 6.189 | 28.6 | 97.2 | 98.2 | 78.11 | 96.84 | 96.9 | 24.5 | 25.5 | 87 | 31 | 0.998 | 67.5 | 99 | 0.1 | 19.4 | 32.9 | 1.2
141090.072 | 690 | 10 | 2500 | 128.3 | 100 | 85.6 | 32 | 30.5 | 71.5 | 69.9 | 0.05 | 107 | 69.5 | 0.99 | 11.6 | 33.6 | 8.133 | 33.6 | 14.5 | 29.6 | 30.5 | 377.4 | 23.2 | 6.117 | 28.6 | 97.3 | 98.2 | 78.06 | 96.25 | 95.6 | 24.5 | 25.5 | 87 | 31 | 1.001 | 67.5 | 99 | 0.1 | 20.4 | 33 | 1.2
141120.072 | 720 | 10 | 2499 | 128.4 | 100 | 85.6 | 32 | 30.6 | 71.7 | 70.1 | 0.051 | 107 | 69.5 | 0.992 | 11.5 | 33.9 | 8.095 | 33.9 | 14.4 | 29.7 | 30.6 | 377.7 | 23.4 | 6.279 | 28.6 | 97.2 | 98.2 | 78.02 | 96.15 | 98.5 | 24.5 | 25.1 | 87 | 31 | 1 | 67.1 | 99 | 0.1 | 19.8 | 32.9 | 1.2
141150.072 | 750 | 10 | 2500 | 128.3 | 100 | 85.6 | 32 | 30.5 | 71.9 | 70 | 0.05 | 107 | 69.5 | 0.992 | 11.5 | 33.6 | 8.118 | 33.6 | 14.5 | 29.8 | 30.5 | 377.9 | 23.2 | 6.37 | 28.6 | 97.4 | 98.2 | 77.95 | 96.36 | 94.5 | 24.5 | 25.1 | 87 | 31 | 0.999 | 67.5 | 100 | 0 | 19.9 | 32.9 | 1.2
141180.072 | 780 | 10 | 2499 | 128.2 | 99.9 | 85.6 | 32 | 30.5 | 72.1 | 69.8 | 0.051 | 107 | 69.5 | 0.988 | 11.5 | 33.7 | 8.127 | 33.7 | 14.4 | 29.7 | 30.5 | 378.2 | 23.7 | 6.298 | 28.6 | 97.3 | 98.2 | 77.95 | 96.78 | 100 | 24.5 | 25.1 | 87 | 31 | 0.998 | 67.1 | 99 | 0.1 | 20.4 | 33 | 1.2
141210.072 | 810 | 10 | 2500 | 128.8 | 99.9 | 85.6 | 32 | 30.5 | 72.3 | 70.1 | 0.051 | 107 | 69.4 | 0.989 | 11.5 | 33.6 | 8.142 | 33.6 | 14.5 | 29.8 | 30.5 | 378.6 | 22.8 | 6.333 | 28.6 | 97.3 | 98.2 | 77.95 | 98.17 | 99.8 | 24.5 | 25.9 | 87 | 31 | 1.001 | 67.5 | 95 | 0.1 | 20.4 | 32.9 | 1.2
141240.072 | 840 | 10 | 2499 | 128.2 | 100 | 85.5 | 32 | 30.6 | 72.5 | 70 | 0.053 | 107 | 69.5 | 0.991 | 11.5 | 33.7 | 8.116 | 33.7 | 14.5 | 29.7 | 30.6 | 378.8 | 23.5 | 6.473 | 28.6 | 97.3 | 98.2 | 77.97 | 96.32 | 98.5 | 24.5 | 25.5 | 87 | 31 | 1.005 | 67.5 | 99 | 0.1 | 19.8 | 32.9 | 1.2
141270.072 | 870 | 10 | 2500 | 129 | 100.1 | 85.5 | 31.8 | 30.5 | 72.6 | 69.9 | 0.055 | 107 | 69.6 | 0.992 | 11.5 | 33.8 | 8.132 | 33.8 | 14.5 | 29.7 | 30.5 | 378.4 | 23.3 | 6.106 | 28.6 | 97.2 | 98.2 | 77.94 | 96.04 | 100 | 24.5 | 25.1 | 87 | 31 | 0.997 | 67.1 | 99 | 0 | 19.1 | 32.9 | 1.2
141300.072 | 900 | 10 | 2500 | 127.9 | 100 | 85.5 | 31.8 | 30.6 | 72.8 | 70.1 | 0.053 | 107 | 69.5 | 0.992 | 11.5 | 33.8 | 8.129 | 33.8 | 14.5 | 29.6 | 30.6 | 378.4 | 23.5 | 6.032 | 28.6 | 97.3 | 98.2 | 77.91 | 96.77 | 99.3 | 25 | 25.5 | 87 | 31 | 1.002 | 67.1 | 100 | 0.1 | 20 | 32.9 | 1.2
141330.072 | 930 | 10 | 2500 | 129.2 | 99.9 | 85.5 | 31.9 | 30.6 | 72.7 | 70.1 | 0.05 | 107 | 69.5 | 0.989 | 11.5 | 33.5 | 8.158 | 33.5 | 14.5 | 29.7 | 30.6 | 378.5 | 22.9 | 5.758 | 28.6 | 97.3 | 98.2 | 77.85 | 98.12 | 98 | 24.5 | 25.5 | 87 | 31 | 1.001 | 67.5 | 99 | 0 | 20.8 | 33 | 1.2
141360.072 | 960 | 10 | 2500 | 128.4 | 100 | 85.5 | 31.9 | 30.6 | 72.8 | 70 | 0.05 | 107 | 69.6 | 0.989 | 11.5 | 33.5 | 8.171 | 33.5 | 14.5 | 29.8 | 30.6 | 378.7 | 23.7 | 5.853 | 28.6 | 97.3 | 98.2 | 77.88 | 96.8 | 100 | 24.5 | 25.1 | 87 | 31 | 1.004 | 67.1 | 99 | 0.1 | 20.6 | 33 | 1.2
141390.072 | 990 | 10 | 2500 | 128.5 | 100.1 | 85.5 | 32 | 30.5 | 72.8 | 69.9 | 0.05 | 107 | 69.6 | 0.99 | 11.5 | 33.7 | 8.159 | 33.7 | 14.5 | 29.8 | 30.5 | 378.4 | 23.2 | 5.711 | 28.7 | 97.2 | 98.2 | 77.87 | 95.87 | 97.6 | 24.5 | 25.5 | 87 | 31 | 1 | 67.1 | 95 | 0.1 | 19.5 | 33 | 1.2
141420.072 | 1020 | 10 | 2499 | 129.3 | 99.9 | 85.5 | 32.1 | 30.5 | 73 | 70 | 0.049 | 107 | 69.5 | 0.992 | 11.5 | 34 | 8.131 | 34 | 14.5 | 29.7 | 30.5 | 379 | 23.3 | 5.958 | 28.7 | 97.3 | 98.2 | 77.85 | 96.55 | 98.5 | 24.5 | 25.5 | 87 | 31 | 0.999 | 67.1 | 100 | 0.1 | 20.2 | 32.9 | 1.2
141450.072 | 1050 | 10 | 2499 | 127.9 | 99.9 | 85.5 | 32.2 | 30.5 | 73.1 | 70 | 0.049 | 107 | 69.5 | 0.992 | 11.5 | 34 | 8.121 | 34 | 14.5 | 29.7 | 30.5 | 379.5 | 23.1 | 6.003 | 28.7 | 97.3 | 98.2 | 77.81 | 97.15 | 95 | 24.5 | 25.5 | 87 | 31 | 0.997 | 67.1 | 95 | 0.1 | 20.5 | 32.9 | 1.2
141480.072 | 1080 | 10 | 2500 | 127.8 | 100 | 85.4 | 32.2 | 30.5 | 73.1 | 69.9 | 0.05 | 107 | 69.5 | 0.991 | 11.5 | 34 | 8.167 | 34 | 14.5 | 29.8 | 30.5 | 379.6 | 23.6 | 6.054 | 28.7 | 97.2 | 98.2 | 77.8 | 96.99 | 99.5 | 24.5 | 25.5 | 87 | 31 | 0.998 | 67.1 | 96 | 0.1 | 20.2 | 32.9 | 1.2
141510.072 | 1110 | 10 | 2501 | 128.4 | 100.1 | 85.4 | 32.1 | 30.5 | 73.1 | 70.2 | 0.048 | 107 | 69.5 | 0.99 | 11.5 | 33.9 | 8.178 | 33.9 | 14.4 | 29.9 | 30.5 | 379.9 | 22.8 | 6.191 | 28.7 | 97.4 | 98.2 | 77.73 | 97.22 | 96.7 | 24.5 | 25.5 | 87 | 31 | 1.002 | 67.5 | 96 | 0.1 | 20.7 | 32.9 | 1.2
141540.072 | 1140 | 10 | 2501 | 128.4 | 100.1 | 85.4 | 32.3 | 30.5 | 73.1 | 69.9 | 0.046 | 107 | 69.6 | 0.989 | 11.5 | 34 | 8.167 | 34 | 14.5 | 29.9 | 30.5 | 379.8 | 23 | 6.234 | 28.7 | 97.2 | 98.2 | 77.7 | 96.56 | 99.6 | 24.5 | 25.5 | 87 | 31 | 0.999 | 67.1 | 95 | 0.1 | 19.4 | 32.9 | 1.2
141570.072 | 1170 | 10 | 2499 | 128.2 | 100 | 85.5 | 32.2 | 30.5 | 73.2 | 70 | 0.048 | 107 | 69.6 | 0.992 | 11.5 | 33.8 | 8.129 | 33.8 | 14.4 | 29.8 | 30.5 | 380.2 | 23 | 6.283 | 28.7 | 97.2 | 98.2 | 77.61 | 97 | 100 | 24.5 | 25.1 | 87 | 31 | 1.004 | 67.1 | 95 | 0.1 | 19.6 | 32.9 | 1.2
141600.072 | 1200 | 10 | 2500 | 128.5 | 100 | 85.4 | 32.1 | 30.5 | 73.2 | 70.1 | 0.048 | 107 | 69.5 | 0.992 | 11.5 | 33.6 | 8.145 | 33.6 | 14.4 | 29.9 | 30.5 | 379.8 | 23.1 | 6.089 | 28.7 | 97.2 | 98.2 | 77.6 | 97.72 | 97.1 | 24.5 | 25.5 | 87 | 31 | 0.999 | 67.1 | 99 | 0.1 | 19.6 | 32.9 | 1.2
141630.072 | 1230 | 10 | 2501 | 128.9 | 100.1 | 85.4 | 32 | 30.5 | 73.3 | 70.1 | 0.049 | 107 | 69.6 | 0.99 | 11.5 | 33.8 | 8.186 | 33.8 | 14.5 | 29.9 | 30.5 | 379.8 | 22.8 | 5.997 | 28.7 | 97.2 | 98.2 | 77.61 | 96.6 | 96.7 | 24.5 | 25.5 | 87 | 31 | 0.994 | 67.1 | 95 | 0.1 | 20.4 | 32.9 | 1.2
141660.072 | 1260 | 10 | 2499 | 128.2 | 100 | 85.4 | 32 | 30.5 | 73.3 | 69.9 | 0.05 | 107 | 69.6 | 0.988 | 11.5 | 33.6 | 8.177 | 33.6 | 14.5 | 29.8 | 30.5 | 379.9 | 23.4 | 5.918 | 28.7 | 97.2 | 98.2 | 77.65 | 96.19 | 93.6 | 24.5 | 25.5 | 87 | 31 | 0.996 | 67.1 | 99 | 0 | 19.9 | 32.9 | 1.2
141690.072 | 1290 | 10 | 2499 | 128.2 | 99.9 | 85.4 | 31.9 | 30.5 | 73.3 | 70 | 0.05 | 107 | 69.6 | 0.99 | 11.5 | 33.6 | 8.179 | 33.6 | 14.4 | 29.8 | 30.5 | 380 | 23 | 5.764 | 28.7 | 97.2 | 98.2 | 77.57 | 97.07 | 100 | 24.5 | 25.5 | 87 | 31 | 1 | 67.1 | 99 | 0.1 | 20.3 | 33 | 1.2
141720.072 | 1320 | 10 | 2500 | 128.9 | 100 | 85.4 | 31.8 | 30.5 | 73.2 | 70 | 0.05 | 107 | 69.7 | 0.991 | 11.5 | 33.7 | 8.164 | 33.7 | 14.4 | 29.9 | 30.5 | 380.1 | 23.3 | 5.525 | 28.8 | 97.1 | 98.2 | 77.6 | 97.03 | 98.5 | 24.5 | 25.5 | 87 | 31 | 1 | 67.1 | 99 | 0.1 | 19.8 | 32.9 | 1.2
141750.072 | 1350 | 10 | 2499 | 129.5 | 100.1 | 85.4 | 31.9 | 30.5 | 73.2 | 69.9 | 0.05 | 107 | 69.6 | 0.992 | 11.5 | 33.6 | 8.156 | 33.6 | 14.4 | 29.8 | 30.5 | 380.1 | 22.9 | 5.555 | 28.8 | 97.1 | 98.2 | 77.54 | 96.36 | 94.1 | 24.5 | 25.5 | 87 | 31 | 1 | 67.1 | 95 | 0.1 | 20.2 | 32.9 | 1.2
141780.072 | 1380 | 10 | 2501 | 129.1 | 100.1 | 85.4 | 31.9 | 30.5 | 73.2 | 69.9 | 0.05 | 107 | 69.6 | 0.991 | 11.6 | 33.8 | 8.184 | 33.8 | 14.4 | 29.9 | 30.5 | 380 | 23.4 | 5.509 | 28.8 | 97.1 | 98.2 | 77.54 | 95.74 | 95.7 | 24.5 | 25.5 | 87 | 31 | 0.998 | 67.1 | 99 | 0.1 | 19.9 | 32.9 | 1.2
141810.072 | 1410 | 10 | 2499 | 129.1 | 100 | 85.4 | 32 | 30.5 | 73.3 | 70.1 | 0.05 | 107 | 69.6 | 0.988 | 11.5 | 34.1 | 8.187 | 34.1 | 14.4 | 30 | 30.5 | 380.2 | 23 | 5.458 | 28.8 | 97.1 | 98.2 | 77.51 | 96.12 | 92.8 | 24.5 | 25.5 | 87 | 31 | 0.998 | 67.1 | 95 | 0.1 | 20.5 | 32.9 | 1.2
141840.072 | 1440 | 10 | 2498 | 128.1 | 99.9 | 85.3 | 31.9 | 30.5 | 73.2 | 69.8 | 0.05 | 107 | 69.5 | 0.99 | 11.5 | 34.3 | 8.169 | 34.3 | 14.4 | 30 | 30.5 | 380.8 | 23.3 | 5.652 | 28.8 | 97.1 | 98.2 | 77.48 | 97 | 94.3 | 24.5 | 25.5 | 87 | 31 | 1 | 67.1 | 99 | 0.1 | 20.5 | 32.9 | 1.2
141870.072 | 1470 | 10 | 2499 | 128.1 | 100 | 85.3 | 31.9 | 30.5 | 73.3 | 70 | 0.05 | 107 | 69.5 | 0.991 | 11.6 | 34.3 | 8.157 | 34.3 | 14.4 | 30 | 30.5 | 381.1 | 23 | 5.843 | 28.8 | 97.1 | 98.2 | 77.46 | 97.85 | 100 | 24.5 | 25.5 | 87 | 31 | 1.002 | 67.1 | 95 | 0.1 | 20.4 | 32.9 | 1.2
141900.072 | 1500 | 10 | 2499 | 128.2 | 100.1 | 85.3 | 32 | 30.5 | 73.3 | 70.2 | 0.051 | 107 | 69.4 | 0.992 | 11.6 | 34.1 | 8.153 | 34.1 | 14.5 | 30 | 30.5 | 381.2 | 23.2 | 5.969 | 28.8 | 97.1 | 98.2 | 77.46 | 97.28 | 95.8 | 24.5 | 25.5 | 87 | 31 | 0.999 | 67.1 | 99 | 0.1 | 19.7 | 32.9 | 1.2
141930.072 | 1530 | 10 | 2500 | 128 | 100.1 | 85.3 | 32 | 30.5 | 73.5 | 69.9 | 0.05 | 107 | 69.5 | 0.991 | 11.6 | 34.1 | 8.176 | 34.1 | 14.5 | 30.1 | 30.5 | 381.3 | 23.1 | 6.159 | 28.7 | 97.1 | 98.2 | 77.42 | 95.77 | 100 | 24.5 | 25.1 | 87 | 31 | 0.999 | 67.1 | 95 | 0.1 | 19.6 | 32.8 | 1.2
141960.072 | 1560 | 10 | 2500 | 128.5 | 99.9 | 85.3 | 32 | 30.5 | 73.5 | 70.1 | 0.051 | 107 | 69.5 | 0.99 | 11.6 | 34 | 8.179 | 34 | 14.5 | 30.1 | 30.5 | 381.7 | 23 | 6.048 | 28.8 | 97 | 98.2 | 77.39 | 98.22 | 95.5 | 24.5 | 25.5 | 87 | 31 | 0.998 | 67.1 | 99 | 0.1 | 19.5 | 33 | 1.2
141990.072 | 1590 | 10 | 2500 | 128.5 | 100 | 85.3 | 32 | 30.6 | 73.6 | 70 | 0.051 | 107 | 69.5 | 0.99 | 11.6 | 33.9 | 8.144 | 33.9 | 14.5 | 30 | 30.6 | 381.6 | 22.8 | 6.11 | 28.8 | 97 | 98.2 | 77.37 | 95.83 | 95.3 | 24.5 | 25.5 | 87 | 31 | 1.005 | 67.1 | 99 | 0.1 | 20.4 | 32.9 | 1.2
142020.072 | 1620 | 10 | 2500 | 128.6 | 100.1 | 85.3 | 32 | 30.5 | 73.6 | 69.9 | 0.051 | 107 | 69.5 | 0.991 | 11.6 | 34.1 | 8.177 | 34.1 | 14.5 | 29.9 | 30.5 | 381.6 | 22.9 | 5.976 | 28.8 | 97 | 98.2 | 77.33 | 96.96 | 100 | 24.5 | 25.9 | 87 | 31 | 0.999 | 67.1 | 95 | 0.2 | 19.9 | 32.9 | 1.2
142050.072 | 1650 | 10 | 2500 | 128.5 | 100 | 85.3 | 31.9 | 30.5 | 73.7 | 70.1 | 0.055 | 107 | 69.6 | 0.99 | 11.6 | 34.4 | 8.147 | 34.4 | 14.5 | 30.1 | 30.5 | 381.7 | 22.9 | 6.062 | 28.8 | 97 | 98.2 | 77.42 | 97.16 | 95.2 | 24.5 | 25.1 | 87 | 31 | 1.007 | 67.1 | 99 | 0.1 | 19.9 | 32.9 | 1.2
142080.072 | 1680 | 10 | 2500 | 128.2 | 99.9 | 85.3 | 31.8 | 30.5 | 73.8 | 70.1 | 0.054 | 107 | 69.6 | 0.991 | 11.6 | 34 | 8.153 | 34 | 14.5 | 30.1 | 30.5 | 382.1 | 22.9 | 6.092 | 28.8 | 97 | 98.2 | 77.43 | 97.32 | 96.9 | 24.5 | 25.5 | 87 | 31 | 1.001 | 67.1 | 99 | 0.1 | 20.5 | 32.9 | 1.2
142110.072 | 1710 | 10 | 2500 | 128.5 | 100 | 85.3 | 31.9 | 30.6 | 73.9 | 69.8 | 0.051 | 107 | 69.5 | 0.99 | 11.6 | 34.4 | 8.188 | 34.4 | 14.5 | 30.1 | 30.6 | 382.3 | 22.8 | 6.094 | 28.8 | 97.1 | 98.2 | 77.31 | 97.14 | 92.7 | 24.5 | 25.5 | 87 | 31 | 1 | 67.1 | 95 | 0.1 | 19.9 | 32.9 | 1.2
142140.072 | 1740 | 10 | 2500 | 128.7 | 100 | 85.2 | 32 | 30.5 | 74 | 70 | 0.05 | 107 | 69.5 | 0.99 | 11.6 | 34.6 | 8.17 | 34.6 | 14.4 | 30.1 | 30.5 | 382.3 | 23 | 6.077 | 28.8 | 97 | 98.2 | 77.38 | 96.94 | 98.3 | 24.5 | 25.1 | 87 | 31 | 1 | 67.1 | 99 | 0 | 20.4 | 32.9 | 1.2
142170.072 | 1770 | 10 | 2500 | 128.5 | 100.1 | 85.2 | 32 | 30.5 | 74.1 | 69.9 | 0.05 | 107 | 69.5 | 0.991 | 11.5 | 34.5 | 8.168 | 34.5 | 14.4 | 30.1 | 30.5 | 382.7 | 22.8 | 6.16 | 28.8 | 96.9 | 98.2 | 77.36 | 95.69 | 92.4 | 24.5 | 25.5 | 87 | 31 | 1.004 | 67.1 | 99 | 0 | 19.4 | 32.9 | 1.2
142200.072 | 1800 | 10 | 2500 | 128.2 | 99.9 | 85.2 | 32.1 | 30.5 | 74.2 | 70.1 | 0.05 | 107 | 69.5 | 0.991 | 11.5 | 34.7 | 8.16 | 34.7 | 14.4 | 30.2 | 30.5 | 382.6 | 22.9 | 5.879 | 28.8 | 96.9 | 98.2 | 77.39 | 95.84 | 97.7 | 24.5 | 25.5 | 87 | 31 | 0.998 | 67.1 | 96 | 0.1 | 20.2 | 32.9 | 1.2
142230.072 | 1830 | 10 | 2499 | 128.3 | 99.9 | 85.2 | 32.2 | 30.5 | 74.4 | 70 | 0.05 | 107 | 69.5 | 0.992 | 11.5 | 34.6 | 8.15 | 34.6 | 14.4 | 30 | 30.5 | 382.7 | 22.7 | 5.859 | 28.8 | 96.9 | 98.2 | 77.33 | 97.07 | 100 | 24.5 | 25.5 | 87 | 31 | 1.001 | 67.1 | 99 | 0.1 | 19.6 | 32.8 | 1.2
142260.072 | 1860 | 10 | 2500 | 127.5 | 100 | 85.2 | 32.2 | 30.5 | 74.5 | 69.8 | 0.05 | 107 | 69.5 | 0.989 | 11.5 | 34.5 | 8.206 | 34.5 | 14.5 | 30.1 | 30.5 | 383.1 | 23 | 6.09 | 28.8 | 96.9 | 98.2 | 77.34 | 97.99 | 94.9 | 24.5 | 25.1 | 87 | 31 | 0.995 | 67.1 | 99 | 0 | 20.5 | 32.8 | 1.2
142290.072 | 1890 | 10 | 2500 | 128 | 100 | 85.2 | 32.1 | 30.5 | 74.4 | 70 | 0.048 | 107 | 69.4 | 0.989 | 11.5 | 34.5 | 8.187 | 34.5 | 14.5 | 30.1 | 30.5 | 383.1 | 22.6 | 6.115 | 28.8 | 97 | 98.2 | 77.35 | 97.11 | 96.3 | 24.5 | 25.1 | 87 | 31 | 1.001 | 67.1 | 96 | 0 | 20.3 | 32.9 | 1.2
142320.072 | 1920 | 10 | 2499 | 128.2 | 100.1 | 85.2 | 32.2 | 30.5 | 74.3 | 69.9 | 0.046 | 107 | 69.5 | 0.991 | 11.5 | 34.4 | 8.14 | 34.4 | 14.5 | 30.1 | 30.5 | 383.1 | 23.2 | 6.145 | 28.8 | 96.9 | 98.2 | 77.24 | 96.06 | 97 | 24.5 | 25.1 | 87 | 31 | 1.001 | 66.7 | 95 | 0 | 20.6 | 32.9 | 1.2
142350.072 | 1950 | 10 | 2500 | 127.7 | 100 | 85.2 | 32.2 | 30.5 | 74.3 | 70.2 | 0.046 | 107 | 69.5 | 0.99 | 11.5 | 34.1 | 8.135 | 34.1 | 14.5 | 30.2 | 30.5 | 383 | 22.9 | 6.019 | 28.8 | 96.8 | 98.2 | 77.34 | 96.56 | 99.4 | 25 | 25.1 | 87 | 31 | 1.002 | 67.1 | 99 | 0 | 19.6 | 32.9 | 1.2
142380.072 | 1980 | 10 | 2501 | 128.4 | 100 | 85.3 | 32.1 | 30.5 | 74.4 | 70 | 0.048 | 107 | 69.6 | 0.992 | 11.5 | 34 | 8.151 | 34 | 14.5 | 30.2 | 30.5 | 383.2 | 22.5 | 6.038 | 28.8 | 96.9 | 98.2 | 77.16 | 96.45 | 100 | 24.5 | 25.5 | 87 | 31 | 1 | 67.1 | 95 | 0.1 | 19.5 | 32.9 | 1.2
142410.072 | 2010 | 10 | 2500 | 127.7 | 100 | 85.3 | 32 | 30.6 | 74.4 | 70.1 | 0.049 | 107 | 69.5 | 0.99 | 11.5 | 34 | 8.193 | 34 | 14.5 | 30.1 | 30.6 | 383.4 | 22.7 | 5.942 | 28.8 | 96.9 | 98.2 | 77.1 | 96.76 | 95.5 | 24.5 | 25.5 | 87 | 31 | 1 | 67.1 | 95 | 0.1 | 20.5 | 32.9 | 1.2
142440.072 | 2040 | 10 | 2501 | 128.5 | 100 | 85.3 | 31.9 | 30.6 | 74.4 | 70 | 0.05 | 107 | 69.6 | 0.99 | 11.5 | 34.2 | 8.147 | 34.2 | 14.5 | 30.3 | 30.6 | 383.9 | 22.8 | 5.993 | 28.8 | 96.9 | 98.2 | 77.11 | 96.14 | 95.5 | 24.5 | 25.5 | 87 | 31 | 1.002 | 67.1 | 95 | 0.1 | 19.6 | 32.9 | 1.2
142470.072 | 2070 | 10 | 2501 | 128.1 | 100 | 85.2 | 31.9 | 30.5 | 74.3 | 69.8 | 0.049 | 107 | 69.6 | 0.991 | 11.5 | 34.7 | 8.186 | 34.7 | 14.5 | 30.3 | 30.5 | 383.4 | 22.4 | 5.638 | 28.8 | 96.9 | 98.2 | 77.1 | 96.08 | 100 | 24.5 | 25.5 | 87 | 31 | 1 | 67.1 | 95 | 0 | 19.9 | 32.9 | 1.2
142500.072 | 2100 | 10 | 2500 | 128.2 | 99.9 | 85.3 | 31.9 | 30.5 | 74.2 | 70 | 0.051 | 107 | 69.5 | 0.991 | 11.6 | 34.7 | 8.179 | 34.7 | 14.5 | 30.4 | 30.5 | 383.5 | 22.7 | 5.534 | 28.8 | 96.8 | 98.2 | 77.08 | 97.22 | 95.8 | 24.5 | 25.5 | 87 | 31 | 0.995 | 66.7 | 95 | 0 | 19.4 | 32.8 | 1.2
142530.072 | 2130 | 10 | 2500 | 128.3 | 100 | 85.3 | 31.9 | 30.5 | 74.1 | 70 | 0.049 | 107 | 69.5 | 0.991 | 11.6 | 34.9 | 8.158 | 34.9 | 14.4 | 30.4 | 30.5 | 383.5 | 22.3 | 5.501 | 28.9 | 96.9 | 98.2 | 77.04 | 97.12 | 100 | 24.5 | 25.5 | 87 | 31 | 1.002 | 67.1 | 95 | 0 | 19.8 | 32.8 | 1.2
142560.072 | 2160 | 10 | 2500 | 128.3 | 100 | 85.3 | 31.9 | 30.5 | 74.1 | 70.1 | 0.051 | 107 | 69.5 | 0.991 | 11.6 | 34.7 | 8.185 | 34.7 | 14.4 | 30.4 | 30.5 | 383.8 | 23.3 | 5.74 | 28.8 | 96.9 | 98.2 | 77.04 | 97.58 | 95.4 | 25 | 25.1 | 87 | 31 | 0.995 | 67.1 | 99 | 0 | 20.6 | 32.8 | 1.2
142590.072 | 2190 | 10 | 2500 | 129.3 | 100 | 85.2 | 31.9 | 30.4 | 74.2 | 70 | 0.05 | 107 | 69.5 | 0.99 | 11.6 | 34.4 | 8.178 | 34.4 | 14.4 | 30.5 | 30.4 | 383.7 | 22.5 | 5.566 | 28.9 | 96.9 | 98.2 | 77.01 | 97.38 | 98.7 | 24.5 | 25.5 | 87 | 31 | 1.002 | 67.1 | 99 | 0 | 20.7 | 32.7 | 1.2
142620.072 | 2220 | 10 | 2500 | 128.2 | 100.1 | 85.3 | 31.9 | 30.4 | 74.3 | 69.9 | 0.05 | 107 | 69.5 | 0.99 | 11.6 | 34.6 | 8.193 | 34.6 | 14.4 | 30.4 | 30.4 | 383.6 | 23 | 5.559 | 28.9 | 96.8 | 98.2 | 76.92 | 95.85 | 98.1 | 24.5 | 25.1 | 87 | 31 | 0.997 | 67.1 | 95 | 0 | 20.5 | 32.8 | 1.2
142650.072 | 2250 | 10 | 2500 | 128.5 | 100.1 | 85.2 | 32 | 30.5 | 74.2 | 70 | 0.051 | 107 | 69.5 | 0.991 | 11.6 | 34.6 | 8.178 | 34.6 | 14.4 | 30.5 | 30.5 | 383.4 | 22.8 | 5.366 | 28.9 | 96.7 | 98.2 | 77.02 | 95.25 | 100 | 24.5 | 25.5 | 87 | 31 | 1.004 | 67.1 | 95 | 0 | 19.4 | 32.8 | 1.2
142680.072 | 2280 | 10 | 2500 | 127.5 | 99.9 | 85.2 | 32 | 30.5 | 74.2 | 70.1 | 0.05 | 107 | 69.5 | 0.991 | 11.6 | 34.3 | 8.175 | 34.3 | 14.4 | 30.5 | 30.5 | 384 | 22.9 | 5.525 | 28.9 | 96.8 | 98.2 | 76.97 | 97.31 | 98.4 | 24.5 | 25.1 | 87 | 31 | 1.003 | 66.7 | 99 | 0 | 20.6 | 32.8 | 1.2
142710.072 | 2310 | 10 | 2500 | 128.2 | 100 | 85.2 | 32.1 | 30.5 | 74.3 | 69.9 | 0.051 | 107 | 69.5 | 0.993 | 11.6 | 34.4 | 8.176 | 34.4 | 14.4 | 30.4 | 30.5 | 384 | 22.7 | 5.539 | 29 | 96.8 | 98.2 | 76.97 | 96.84 | 100 | 25 | 25.5 | 87 | 31 | 1.001 | 66.7 | 99 | 0 | 19.8 | 32.8 | 1.2
142740.072 | 2340 | 10 | 2500 | 128 | 100.1 | 85.2 | 32 | 30.5 | 74.3 | 70.1 | 0.05 | 107 | 69.6 | 0.988 | 11.6 | 34.7 | 8.19 | 34.7 | 14.4 | 30.5 | 30.5 | 383.9 | 23.4 | 5.503 | 29 | 96.8 | 98.2 | 76.99 | 97.59 | 99.9 | 25 | 25.1 | 87 | 31 | 1 | 67.1 | 99 | 0 | 20.2 | 32.9 | 1.2
142770.072 | 2370 | 10 | 2501 | 128.9 | 100.1 | 85.2 | 32 | 30.4 | 74.3 | 70.1 | 0.05 | 107 | 69.5 | 0.991 | 11.6 | 35.1 | 8.196 | 35.1 | 14.4 | 30.6 | 30.4 | 383.7 | 22.5 | 5.54 | 29 | 96.9 | 98.2 | 76.96 | 96 | 96.7 | 25 | 25.5 | 87 | 31 | 1.002 | 67.1 | 95 | 0 | 20.3 | 32.8 | 1.2
142800.072 | 2400 | 10 | 2500 | 128 | 100 | 85.2 | 32 | 30.4 | 74.3 | 70 | 0.052 | 107 | 69.5 | 0.991 | 11.6 | 35.1 | 8.201 | 35.1 | 14.4 | 30.5 | 30.4 | 384 | 22.8 | 5.449 | 29 | 96.8 | 98.2 | 76.96 | 95.65 | 97 | 25 | 25.9 | 87 | 31 | 1 | 66.7 | 95 | 0 | 19.4 | 32.9 | 1.2
142830.072 | 2430 | 10 | 2500 | 127.9 | 100 | 85.2 | 31.9 | 30.5 | 74.3 | 70 | 0.055 | 107 | 69.6 | 0.991 | 11.6 | 35 | 8.165 | 35 | 14.4 | 30.6 | 30.5 | 384.2 | 22.6 | 5.529 | 29 | 96.6 | 98.2 | 76.96 | 96.3 | 100 | 24.5 | 25.5 | 87 | 31 | 0.998 | 66.7 | 95 | 0 | 20.2 | 32.8 | 1.2
142860.072 | 2460 | 10 | 2499 | 128 | 100 | 85.2 | 31.9 | 30.4 | 74.4 | 70.1 | 0.054 | 107 | 69.6 | 0.991 | 11.6 | 35 | 8.169 | 35 | 14.4 | 30.5 | 30.4 | 384.2 | 22.7 | 5.49 | 29 | 96.7 | 98.2 | 76.98 | 96.26 | 95 | 24.5 | 25.5 | 87 | 31 | 0.998 | 66.7 | 99 | 0.1 | 20.5 | 32.8 | 1.2
142890.072 | 2490 | 10 | 2500 | 128.4 | 100 | 85.2 | 32 | 30.5 | 74.4 | 69.9 | 0.051 | 107 | 69.6 | 0.989 | 11.6 | 35.3 | 8.195 | 35.3 | 14.4 | 30.5 | 30.5 | 384.3 | 22.6 | 5.614 | 29 | 96.7 | 98.2 | 76.96 | 96.17 | 98.3 | 25 | 25.5 | 87 | 31 | 0.998 | 67.1 | 95 | 0 | 20.2 | 32.8 | 1.2
142920.072 | 2520 | 10 | 2500 | 128.3 | 100 | 85.1 | 32 | 30.4 | 74.4 | 70 | 0.051 | 107 | 69.6 | 0.99 | 11.6 | 35.5 | 8.169 | 35.5 | 14.4 | 30.5 | 30.4 | 384.6 | 23 | 5.651 | 29.1 | 96.7 | 98.2 | 77.07 | 96.39 | 97.8 | 25 | 25.1 | 87 | 31 | 1.008 | 67.1 | 95 | 0 | 19.6 | 32.8 | 1.2
142950.072 | 2550 | 10 | 2500 | 128 | 99.9 | 85.1 | 32 | 30.5 | 74.4 | 70 | 0.05 | 107 | 69.5 | 0.991 | 11.6 | 35.3 | 8.172 | 35.3 | 14.4 | 30.6 | 30.5 | 384.5 | 22.8 | 5.551 | 29.1 | 96.6 | 98.2 | 76.99 | 95.91 | 97.1 | 25 | 25.1 | 87 | 31 | 0.997 | 66.7 | 95 | 0 | 19.4 | 32.9 | 1.2
142980.072 | 2580 | 10 | 2499 | 128 | 100 | 85.1 | 32.1 | 30.6 | 74.4 | 70.1 | 0.051 | 107 | 69.5 | 0.991 | 11.5 | 35.2 | 8.156 | 35.2 | 14.4 | 30.7 | 30.6 | 385 | 22.8 | 5.878 | 29 | 96.7 | 98.2 | 77.01 | 97.55 | 98.6 | 25 | 25.5 | 87 | 31 | 1 | 66.7 | 95 | 0 | 20.2 | 32.8 | 1.2
143010.072 | 2610 | 10 | 2500 | 128.3 | 100 | 85.1 | 32.1 | 30.5 | 74.5 | 70 | 0.05 | 107 | 69.4 | 0.991 | 11.5 | 34.8 | 8.161 | 34.8 | 14.4 | 30.7 | 30.5 | 384.9 | 22.7 | 5.865 | 29.1 | 96.6 | 98.2 | 77.03 | 95.09 | 97.5 | 25 | 25.1 | 87 | 31 | 1.002 | 66.7 | 98 | 0 | 19.2 | 32.8 | 1.2
143040.072 | 2640 | 10 | 2500 | 128.8 | 100.1 | 85.1 | 32 | 30.5 | 74.6 | 69.9 | 0.049 | 107 | 69.5 | 0.99 | 11.5 | 34.9 | 8.178 | 34.9 | 14.4 | 30.7 | 30.5 | 384.9 | 23 | 5.947 | 29.1 | 96.7 | 98.2 | 77.08 | 95.27 | 99 | 25 | 25.1 | 87 | 31 | 1.008 | 66.7 | 95 | 0.1 | 20.6 | 32.8 | 1.2
143070.072 | 2670 | 10 | 2500 | 128.6 | 100 | 85.1 | 32 | 30.5 | 74.8 | 70.1 | 0.048 | 107 | 69.5 | 0.989 | 11.5 | 35.1 | 8.172 | 35.1 | 14.4 | 30.5 | 30.5 | 385 | 22.7 | 5.863 | 29.1 | 96.6 | 98.2 | 77.03 | 96.14 | 98.6 | 24.5 | 25.5 | 87 | 31 | 1 | 66.7 | 99 | 0.1 | 20 | 32.9 | 1.2
143100.072 | 2700 | 10 | 2500 | 128.2 | 99.9 | 85.1 | 32.2 | 30.5 | 74.9 | 70 | 0.046 | 107 | 69.5 | 0.991 | 11.5 | 34.9 | 8.184 | 34.9 | 14.4 | 30.5 | 30.5 | 385.3 | 22.6 | 5.912 | 29.1 | 96.6 | 98.2 | 76.93 | 95.47 | 99.1 | 25 | 25.5 | 87 | 31 | 1.002 | 66.7 | 98 | 0 | 19.4 | 32.8 | 1.2
143130.072 | 2730 | 10 | 2499 | 127.5 | 100 | 85.1 | 32.2 | 30.5 | 75 | 70 | 0.048 | 107 | 69.6 | 0.991 | 11.5 | 34.9 | 8.142 | 34.9 | 14.4 | 30.5 | 30.5 | 385.1 | 22.5 | 5.821 | 29.1 | 96.6 | 98.2 | 77 | 96.07 | 95.3 | 24.5 | 25.5 | 87 | 31 | 1.003 | 67.1 | 98 | 0 | 20.2 | 32.8 | 1.2
143160.072 | 2760 | 10 | 2499 | 128.1 | 100.1 | 85.1 | 32.1 | 30.4 | 75 | 69.9 | 0.048 | 107 | 69.5 | 0.992 | 11.5 | 34.7 | 8.134 | 34.7 | 14.4 | 30.6 | 30.4 | 384.9 | 22.9 | 5.77 | 29.1 | 96.6 | 98.2 | 76.92 | 94.92 | 100 | 25 | 25.5 | 87 | 31 | 1.001 | 66.7 | 98 | 0 | 20.6 | 32.8 | 1.2
143190.072 | 2790 | 10 | 2501 | 128 | 99.9 | 85.1 | 32 | 30.5 | 75.1 | 70 | 0.049 | 107 | 69.5 | 0.99 | 11.5 | 34.4 | 8.18 | 34.4 | 14.4 | 30.6 | 30.5 | 385.5 | 22.2 | 5.93 | 29.2 | 96.8 | 98.2 | 76.89 | 96.49 | 95.3 | 25 | 25.5 | 87 | 31 | 1 | 66.7 | 95 | 0 | 20.4 | 32.8 | 1.2
143220.072 | 2820 | 10 | 2499 | 128 | 100 | 85.1 | 31.9 | 30.4 | 75 | 69.9 | 0.05 | 107 | 69.6 | 0.99 | 11.5 | 34.6 | 8.183 | 34.6 | 14.4 | 30.7 | 30.4 | 385.4 | 23 | 5.796 | 29.1 | 96.7 | 98.2 | 76.9 | 96.86 | 100 | 25 | 25.5 | 87 | 31 | 1.002 | 66.7 | 99 | 0 | 20.4 | 32.8 | 1.2
143250.072 | 2850 | 10 | 2499 | 128.2 | 100.1 | 85.1 | 31.9 | 30.5 | 75 | 70.1 | 0.05 | 107 | 69.6 | 0.991 | 11.5 | 34.9 | 8.182 | 34.9 | 14.4 | 30.6 | 30.5 | 385.1 | 22.6 | 5.805 | 29.1 | 96.7 | 98.2 | 76.92 | 96.1 | 99.8 | 25 | 25.5 | 87 | 31 | 1.004 | 66.7 | 98 | 0 | 20.2 | 32.9 | 1.2
143280.072 | 2880 | 10 | 2500 | 128 | 100 | 85.1 | 31.9 | 30.5 | 74.9 | 70 | 0.05 | 107 | 69.6 | 0.99 | 11.5 | 34.9 | 8.169 | 34.9 | 14.4 | 30.8 | 30.5 | 385.3 | 23.1 | 5.745 | 29.1 | 96.7 | 98.2 | 76.89 | 97.15 | 100 | 25 | 25.1 | 87 | 31 | 1.001 | 66.7 | 95 | 0 | 20.4 | 32.9 | 1.2
143310.072 | 2910 | 10 | 2500 | 128 | 100 | 85.2 | 31.8 | 30.5 | 75.2 | 70 | 0.05 | 107 | 69.6 | 0.992 | 11.5 | 34.4 | 8.157 | 34.4 | 14.4 | 30.6 | 30.5 | 385.5 | 22.6 | 5.783 | 29.1 | 96.6 | 98.2 | 76.81 | 95.99 | 100 | 25 | 25.5 | 87 | 31 | 1.004 | 66.7 | 98 | 0.1 | 19.9 | 32.8 | 1.2
143340.072 | 2940 | 10 | 2500 | 127.7 | 100 | 85.2 | 31.9 | 30.4 | 75.1 | 70.1 | 0.049 | 107 | 69.6 | 0.992 | 11.5 | 34.5 | 8.16 | 34.5 | 14.4 | 30.8 | 30.4 | 385.8 | 22.7 | 5.864 | 29.2 | 96.7 | 98.2 | 76.79 | 96.1 | 100 | 25 | 25.5 | 87 | 31 | 1.001 | 67.1 | 95 | 0 | 19.4 | 32.9 | 1.2
143370.072 | 2970 | 10 | 2501 | 127.8 | 100 | 85.2 | 31.9 | 30.5 | 75.2 | 69.9 | 0.05 | 107 | 69.5 | 0.987 | 11.5 | 34.6 | 8.198 | 34.6 | 14.4 | 30.7 | 30.5 | 385.7 | 22.7 | 6.037 | 29.2 | 96.8 | 98.2 | 76.71 | 95.98 | 98.7 | 24.5 | 25.1 | 87 | 31 | 0.999 | 66.7 | 95 | 0 | 19.7 | 32.9 | 1.2
143400.072 | 3000 | 10 | 2500 | 128.3 | 100.1 | 85.2 | 32 | 30.5 | 75.4 | 70.1 | 0.051 | 107 | 69.5 | 0.991 | 11.5 | 34.8 | 8.162 | 34.8 | 14.4 | 30.7 | 30.5 | 385.7 | 22.9 | 5.933 | 29.2 | 96.7 | 98.2 | 76.63 | 96.47 | 98.9 | 25 | 25.1 | 87 | 31 | 1.001 | 66.7 | 98 | 0.1 | 19.6 | 32.9 | 1.2
143430.072 | 3030 | 10 | 2501 | 128.5 | 100 | 85.2 | 32 | 30.5 | 75.4 | 69.9 | 0.051 | 107 | 69.4 | 0.991 | 11.5 | 34.9 | 8.173 | 34.9 | 14.4 | 30.7 | 30.5 | 385.7 | 22.3 | 5.873 | 29.2 | 96.6 | 98.2 | 76.69 | 95.84 | 100 | 25 | 25.5 | 87 | 31 | 0.997 | 67.1 | 98 | 0.1 | 20.4 | 32.9 | 1.2
143460.072 | 3060 | 10 | 2500 | 128.6 | 100 | 85.2 | 32 | 30.5 | 75.5 | 70 | 0.05 | 107 | 69.5 | 0.991 | 11.5 | 34.8 | 8.171 | 34.8 | 14.4 | 30.7 | 30.5 | 385.7 | 22.8 | 5.774 | 29.2 | 96.7 | 98.2 | 76.58 | 94.69 | 93.2 | 24.5 | 25.5 | 87 | 31 | 1.003 | 67.1 | 95 | 0.1 | 19.2 | 32.8 | 1.2
143490.072 | 3090 | 10 | 2499 | 127.6 | 100 | 85.2 | 32.1 | 30.4 | 75.7 | 70 | 0.051 | 107 | 69.5 | 0.992 | 11.5 | 34.9 | 8.156 | 34.9 | 14.4 | 30.6 | 30.4 | 385.8 | 22.7 | 5.831 | 29.2 | 96.6 | 98.2 | 76.66 | 94.66 | 98.9 | 24.5 | 25.5 | 87 | 31 | 1.001 | 66.7 | 95 | 0.1 | 20.2 | 32.8 | 1.2
143520.072 | 3120 | 10 | 2500 | 128 | 100 | 85.2 | 32.1 | 30.4 | 75.7 | 70 | 0.051 | 107 | 69.4 | 0.988 | 11.5 | 34.8 | 8.175 | 34.8 | 14.4 | 30.8 | 30.4 | 385.9 | 22.7 | 5.786 | 29.3 | 96.6 | 98.2 | 76.63 | 93.71 | 100 | 25 | 25.5 | 87 | 31 | 0.998 | 66.7 | 98 | 0.1 | 20.2 | 32.9 | 1.2
143550.072 | 3150 | 10 | 2500 | 127.3 | 100 | 85.2 | 32 | 30.4 | 75.7 | 70 | 0.05 | 107 | 69.4 | 0.99 | 11.5 | 34.6 | 8.182 | 34.6 | 14.4 | 30.7 | 30.4 | 386.2 | 22.4 | 5.96 | 29.3 | 96.6 | 98.2 | 76.64 | 96.67 | 100 | 24.5 | 25.5 | 87 | 31 | 1.003 | 66.7 | 98 | 0.1 | 19.5 | 32.9 | 1.2
143580.072 | 3180 | 10 | 2500 | 128.4 | 100 | 85.2 | 32 | 30.4 | 75.7 | 70.1 | 0.052 | 107 | 69.5 | 0.99 | 11.5 | 35.2 | 8.195 | 35.2 | 14.4 | 30.8 | 30.4 | 386 | 22.6 | 5.775 | 29.2 | 96.6 | 98.2 | 76.64 | 95.08 | 100 | 25 | 25.1 | 87 | 31 | 0.999 | 66.7 | 99 | 0.1 | 20.5 | 32.8 | 1.2
143610.072 | 3210 | 10 | 2500 | 128 | 100.1 | 85.1 | 31.9 | 30.5 | 75.8 | 69.9 | 0.054 | 107 | 69.4 | 0.991 | 11.5 | 35.1 | 8.184 | 35.1 | 14.4 | 30.8 | 30.5 | 386.1 | 22.5 | 5.833 | 29.3 | 96.6 | 98.2 | 76.65 | 93.49 | 100 | 24.5 | 25.5 | 87 | 31 | 0.999 | 66.7 | 95 | 0.1 | 19.4 | 32.8 | 1.2
143640.072 | 3240 | 10 | 2500 | 127.3 | 100 | 85.1 | 31.9 | 30.5 | 75.8 | 70.1 | 0.055 | 107 | 69.4 | 0.992 | 11.5 | 35 | 8.158 | 35 | 14.4 | 30.7 | 30.5 | 386.2 | 22.8 | 5.914 | 29.3 | 96.6 | 98.2 | 76.64 | 94.24 | 96.4 | 25 | 25.5 | 87 | 31 | 0.999 | 66.7 | 95 | 0.1 | 20.5 | 32.8 | 1.2
143670.072 | 3270 | 10 | 2499 | 127.5 | 100 | 85.1 | 31.9 | 30.5 | 75.8 | 69.9 | 0.051 | 107 | 69.3 | 0.989 | 11.5 | 35.1 | 8.204 | 35.1 | 14.4 | 30.8 | 30.5 | 386.3 | 22.5 | 5.824 | 29.3 | 96.6 | 98.2 | 76.68 | 94.37 | 100 | 24.5 | 25.5 | 87 | 31 | 1.002 | 66.7 | 95 | 0.1 | 20.2 | 32.9 | 1.2
143700.072 | 3300 | 10 | 2500 | 127.4 | 100 | 85.1 | 31.9 | 30.5 | 75.9 | 70 | 0.049 | 107 | 69.4 | 0.99 | 11.5 | 35.2 | 8.179 | 35.2 | 14.4 | 30.8 | 30.5 | 386.7 | 22.8 | 6.001 | 29.3 | 96.6 | 98.2 | 76.7 | 94.43 | 96.5 | 25 | 25.5 | 87 | 31 | 1.005 | 66.7 | 98 | 0 | 20.6 | 32.8 | 1.2
143730.072 | 3330 | 10 | 2501 | 128.5 | 99.9 | 85.1 | 32 | 30.5 | 76 | 70.1 | 0.049 | 107 | 69.4 | 0.99 | 11.5 | 35.1 | 8.172 | 35.1 | 14.4 | 30.9 | 30.5 | 386.6 | 22.2 | 5.938 | 29.3 | 96.7 | 98.2 | 76.68 | 97.03 | 100 | 25 | 25.5 | 87 | 31 | 0.998 | 66.7 | 95 | 0.1 | 20.3 | 32.8 | 1.2
143760.072 | 3360 | 10 | 2500 | 128.2 | 100 | 85.1 | 32 | 30.4 | 76.2 | 69.9 | 0.05 | 107 | 69.4 | 0.991 | 11.5 | 35.3 | 8.179 | 35.3 | 14.4 | 30.8 | 30.4 | 386.4 | 22.8 | 5.749 | 29.3 | 96.6 | 98.2 | 76.64 | 94.65 | 97.1 | 25 | 25.1 | 87 | 31 | 1.001 | 66.7 | 95 | 0.1 | 20.2 | 32.8 | 1.2
143790.072 | 3390 | 10 | 2501 | 128.3 | 100.1 | 85.1 | 32.1 | 30.5 | 76.2 | 69.9 | 0.049 | 107 | 69.4 | 0.992 | 11.5 | 35.4 | 8.185 | 35.4 | 14.4 | 30.7 | 30.5 | 386.5 | 21.9 | 5.84 | 29.3 | 96.7 | 98.2 | 76.63 | 87.25 | 99.5 | 25 | 25.5 | 87 | 31 | 1.001 | 67.1 | 95 | 0.1 | 20.3 | 32.8 | 1.2
143820.072 | 3420 | 10 | 2500 | 128.4 | 100 | 85.1 | 32 | 30.4 | 76.2 | 69.9 | 0.05 | 107 | 69.5 | 0.99 | 11.5 | 35.4 | 8.2 | 35.4 | 14.4 | 30.8 | 30.4 | 386.8 | 22.8 | 5.986 | 29.3 | 96.7 | 98.2 | 76.77 | 93.96 | 93.1 | 25 | 25.5 | 87 | 31 | 1.001 | 67.1 | 99 | 0 | 20.6 | 32.8 | 1.2
143850.072 | 3450 | 10 | 2500 | 128.6 | 100.1 | 85.1 | 32.1 | 30.4 | 76.2 | 70.1 | 0.048 | 107 | 69.6 | 0.99 | 11.5 | 35.5 | 8.197 | 35.5 | 14.4 | 30.6 | 30.4 | 386.5 | 22.4 | 5.719 | 29.3 | 96.6 | 98.2 | 76.72 | 94.49 | 100 | 25 | 25.5 | 87 | 31 | 1.002 | 66.7 | 98 | 0 | 20 | 32.8 | 1.2
143880.072 | 3480 | 10 | 2501 | 128.3 | 100 | 85.1 | 32.2 | 30.4 | 76.2 | 69.9 | 0.046 | 107 | 69.5 | 0.991 | 11.5 | 35.4 | 8.193 | 35.4 | 14.4 | 30.7 | 30.4 | 386.9 | 22.5 | 5.824 | 29.3 | 96.5 | 98.2 | 76.75 | 96.24 | 94.1 | 25 | 25.5 | 87 | 31 | 1.003 | 66.3 | 98 | 0 | 19.6 | 32.8 | 1.2
143910.072 | 3510 | 10 | 2500 | 127.9 | 100 | 85.1 | 32.2 | 30.4 | 76.2 | 70.1 | 0.048 | 107 | 69.5 | 0.991 | 11.5 | 35.6 | 8.168 | 35.6 | 14.4 | 30.8 | 30.4 | 386.9 | 22.5 | 5.811 | 29.3 | 96.6 | 98.2 | 76.68 | 95.42 | 100 | 24.5 | 25.5 | 87 | 31 | 1 | 66.7 | 95 | 0 | 20.2 | 32.8 | 1.2
143940.072 | 3540 | 10 | 2499 | 126.9 | 100 | 85.1 | 32.1 | 30.5 | 76.2 | 69.9 | 0.049 | 107 | 69.5 | 0.992 | 11.5 | 35.3 | 8.177 | 35.3 | 14.4 | 30.8 | 30.5 | 387.1 | 22.8 | 5.886 | 29.3 | 96.6 | 98.2 | 76.68 | 97.03 | 99.4 | 25 | 25.5 | 87 | 31 | 1.002 | 67.1 | 95 | 0 | 20.1 | 32.8 | 1.2
143970.072 | 3570 | 10 | 2500 | 128.5 | 100 | 85.1 | 32 | 30.4 | 76.2 | 70 | 0.049 | 107 | 69.6 | 0.991 | 11.5 | 35.2 | 8.196 | 35.2 | 14.4 | 30.8 | 30.4 | 386.9 | 22.1 | 5.75 | 29.3 | 96.7 | 98.2 | 76.64 | 94.78 | 93.7 | 25 | 25.5 | 87 | 31 | 0.998 | 66.7 | 98 | 0.1 | 20.6 | 32.8 | 1.2
144000.072 | 3600 | 10 | 2500 | 128.1 | 100 | 85.1 | 32 | 30.4 | 76.3 | 70 | 0.05 | 107 | 69.6 | 0.989 | 11.5 | 35.2 | 8.205 | 35.2 | 14.4 | 30.8 | 30.4 | 387 | 22.3 | 5.844 | 29.3 | 96.6 | 98.2 | 76.63 | 95.94 | 93.1 | 24.5 | 25.5 | 87 | 31 | 0.998 | 67.1 | 95 | 0.1 | 20.1 | 32.8 | 1.2
154830.072 | 30 | 11 | 2501 | 128.2 | 100.3 | 85.9 | 32.1 | 30.5 | 68 | 70 | 0.047 | 107 | 69.4 | 0.991 | 11.6 | 39.1 | 8.06 | 39.1 | 14.4 | 35.3 | 30.5 | 372.2 | 22.1 | 6.793 | 31 | 97.1 | 98.2 | 77.46 | 95.14 | 100 | 24.5 | 25.5 | 88 | 31 | 1.008 | 67.1 | 95 | 0.2 | 20.3 | 32.7 | 1.2
154860.072 | 60 | 11 | 2501 | 127.9 | 99.9 | 85.9 | 32 | 30.5 | 68.6 | 70.1 | 0.048 | 107 | 69.4 | 0.99 | 11.6 | 39.4 | 8.045 | 39.4 | 14.4 | 35.2 | 30.5 | 373.3 | 22.2 | 6.741 | 31.1 | 96.9 | 98.2 | 77.34 | 95.93 | 95.4 | 24.5 | 25.5 | 88 | 31 | 0.997 | 67.1 | 99 | 0.2 | 19.7 | 32.6 | 1.2
154890.072 | 90 | 11 | 2501 | 127.9 | 100 | 85.9 | 32 | 30.5 | 67.8 | 70 | 0.05 | 107 | 69.4 | 0.992 | 11.6 | 39.4 | 8.011 | 39.4 | 14.4 | 35.4 | 30.5 | 373.1 | 22.7 | 6.557 | 31.1 | 97 | 98.2 | 77.26 | 96.36 | 97.9 | 24.5 | 25.5 | 88 | 31 | 0.997 | 66.7 | 99 | 0.2 | 20.2 | 32.7 | 1.2
154920.072 | 120 | 11 | 2501 | 127.4 | 100.1 | 85.9 | 31.9 | 30.5 | 68.6 | 69.9 | 0.05 | 107 | 69.5 | 0.99 | 11.6 | 39.1 | 8.053 | 39.1 | 14.4 | 35.3 | 30.5 | 373.1 | 22.6 | 6.593 | 31.2 | 96.8 | 98.2 | 77.18 | 95.78 | 94.9 | 24.5 | 25.5 | 88 | 31 | 1 | 66.7 | 99 | 0 | 19.8 | 32.7 | 1.2
154950.072 | 150 | 11 | 2500 | 127.6 | 100 | 85.9 | 31.9 | 30.5 | 68.9 | 70.1 | 0.05 | 107 | 69.5 | 0.989 | 11.6 | 39.6 | 8.091 | 39.6 | 14.4 | 35.4 | 30.5 | 373.2 | 22.6 | 6.461 | 31.2 | 97 | 98.2 | 77.19 | 96.31 | 95.2 | 24.5 | 25.5 | 88 | 31 | 1.002 | 67.1 | 95 | 0.1 | 19.4 | 32.7 | 1.2
154980.072 | 180 | 11 | 2500 | 128.3 | 100 | 85.9 | 31.9 | 30.5 | 68.9 | 70 | 0.05 | 107 | 69.4 | 0.991 | 11.6 | 39.3 | 8.042 | 39.3 | 14.4 | 35.3 | 30.5 | 373.2 | 22.9 | 6.291 | 31.2 | 96.9 | 98.2 | 77.05 | 96.18 | 97.7 | 25 | 25.5 | 88 | 31 | 1 | 67.1 | 99 | 0 | 20.2 | 32.7 | 1.2
155010.072 | 210 | 11 | 2500 | 127.2 | 100 | 85.8 | 32 | 30.6 | 69 | 70 | 0.05 | 107 | 69.4 | 0.99 | 11.6 | 39 | 8.025 | 39 | 14.4 | 35.5 | 30.6 | 373.5 | 22.8 | 6.377 | 31.3 | 96.9 | 98.2 | 77.08 | 95.92 | 100 | 24.5 | 25.5 | 88 | 31 | 0.999 | 67.1 | 99 | 0 | 19.6 | 32.7 | 1.2
155040.072 | 240 | 11 | 2499 | 127.4 | 100.1 | 85.9 | 31.9 | 30.5 | 69.1 | 70.1 | 0.051 | 107 | 69.4 | 0.992 | 11.6 | 39.6 | 8.038 | 39.6 | 14.4 | 35.6 | 30.5 | 373.8 | 22.7 | 6.544 | 31.4 | 96.9 | 98.2 | 76.92 | 95.36 | 100 | 24.5 | 25.5 | 88 | 31 | 1.001 | 67.1 | 95 | 0 | 20.3 | 32.7 | 1.2
155070.072 | 270 | 11 | 2500 | 127.2 | 99.9 | 85.8 | 32 | 30.5 | 69.3 | 69.9 | 0.051 | 107 | 69.4 | 0.991 | 11.6 | 39.4 | 8.058 | 39.4 | 14.4 | 35.6 | 30.5 | 374.5 | 22.8 | 6.725 | 31.3 | 96.9 | 98.2 | 76.86 | 96.91 | 95.4 | 24.5 | 25.5 | 88 | 31 | 1.003 | 67.1 | 95 | 0.1 | 20.2 | 32.7 | 1.2
155100.072 | 300 | 11 | 2499 | 127.8 | 100 | 85.8 | 32 | 30.5 | 69.4 | 70 | 0.051 | 107 | 69.4 | 0.989 | 11.6 | 39.4 | 8.066 | 39.4 | 14.4 | 35.7 | 30.5 | 374.3 | 23.1 | 6.667 | 31.5 | 96.9 | 98.2 | 76.77 | 95.85 | 98.6 | 25 | 25.5 | 88 | 31 | 0.999 | 66.7 | 98 | 0 | 19.8 | 32.7 | 1.2
155130.072 | 330 | 11 | 2500 | 127.7 | 100.1 | 85.8 | 32 | 30.5 | 69.6 | 70 | 0.05 | 107 | 69.4 | 0.991 | 11.6 | 39.6 | 8.058 | 39.6 | 14.4 | 35.6 | 30.5 | 374.3 | 22.4 | 6.552 | 31.4 | 97 | 98.2 | 76.72 | 96.6 | 98.3 | 24.5 | 25.5 | 88 | 31 | 1.002 | 67.1 | 95 | 0 | 20.1 | 32.6 | 1.2
155160.072 | 360 | 11 | 2499 | 127.1 | 100 | 85.8 | 32 | 30.4 | 69.9 | 70.1 | 0.051 | 107 | 69.4 | 0.99 | 11.6 | 39.7 | 8.026 | 39.7 | 14.4 | 35.7 | 30.4 | 374.7 | 22.7 | 6.577 | 31.5 | 96.8 | 98.2 | 76.69 | 96.59 | 93.2 | 24.5 | 25.5 | 88 | 31 | 1.005 | 66.7 | 99 | 0 | 20.1 | 32.7 | 1.2
155190.072 | 390 | 11 | 2500 | 127.4 | 100 | 85.8 | 32 | 30.5 | 70.1 | 70 | 0.051 | 107 | 69.4 | 0.992 | 11.6 | 39.7 | 8.082 | 39.7 | 14.4 | 35.8 | 30.5 | 374.8 | 22.3 | 6.531 | 31.5 | 97.1 | 98.2 | 76.67 | 95.97 | 97.6 | 24.5 | 25.5 | 87 | 31 | 0.999 | 67.1 | 99 | 0 | 19.8 | 32.7 | 1.2
155220.072 | 420 | 11 | 2500 | 127.5 | 100 | 85.8 | 32 | 30.4 | 70.1 | 70.1 | 0.051 | 107 | 69.4 | 0.992 | 11.6 | 39.7 | 8.064 | 39.7 | 14.4 | 35.7 | 30.4 | 375 | 23.2 | 6.491 | 31.5 | 97 | 98.2 | 76.63 | 95.61 | 100 | 25 | 25.5 | 88 | 31 | 0.997 | 66.7 | 95 | 0 | 20.4 | 32.6 | 1.2
155250.072 | 450 | 11 | 2500 | 127.7 | 100 | 85.7 | 32 | 30.5 | 70.2 | 69.9 | 0.052 | 107 | 69.5 | 0.99 | 11.6 | 39.5 | 8.076 | 39.5 | 14.4 | 35.7 | 30.5 | 375 | 22.8 | 6.437 | 31.5 | 96.8 | 98.2 | 76.59 | 96.09 | 93 | 24.5 | 25.5 | 88 | 31 | 0.998 | 67.1 | 99 | 0 | 20.1 | 32.7 | 1.2
155280.072 | 480 | 11 | 2501 | 128.5 | 100 | 85.7 | 32 | 30.5 | 70.4 | 69.9 | 0.053 | 107 | 69.5 | 0.99 | 11.5 | 39.6 | 8.051 | 39.6 | 14.4 | 35.6 | 30.5 | 375.4 | 22.4 | 6.443 | 31.6 | 96.8 | 98.2 | 76.51 | 94.89 | 98.4 | 24.5 | 25.5 | 87 | 31 | 0.999 | 66.7 | 95 | 0 | 19.7 | 32.6 | 1.2
155310.072 | 510 | 11 | 2500 | 127.9 | 99.9 | 85.7 | 31.9 | 30.5 | 70.6 | 70.3 | 0.055 | 107 | 69.5 | 0.99 | 11.6 | 39.7 | 8.087 | 39.7 | 14.4 | 35.7 | 30.5 | 375.9 | 22.2 | 6.35 | 31.5 | 96.9 | 98.2 | 76.48 | 97.24 | 95.4 | 24.5 | 25.5 | 87 | 31 | 0.999 | 66.7 | 99 | 0.1 | 19.6 | 32.7 | 1.2
155340.072 | 540 | 11 | 2500 | 127.5 | 100 | 85.7 | 31.8 | 30.5 | 70.7 | 69.9 | 0.052 | 107 | 69.5 | 0.991 | 11.6 | 39.3 | 8.066 | 39.3 | 14.4 | 35.8 | 30.5 | 376.1 | 22 | 6.37 | 31.6 | 96.9 | 98.2 | 76.44 | 95.55 | 98.5 | 24.5 | 25.5 | 87 | 31 | 1 | 67.1 | 95 | 0 | 20.2 | 32.7 | 1.2
155370.072 | 570 | 11 | 2500 | 128.4 | 100 | 85.7 | 31.9 | 30.5 | 70.9 | 70 | 0.048 | 107 | 69.4 | 0.991 | 11.5 | 39.2 | 8.102 | 39.2 | 14.4 | 35.7 | 30.5 | 376 | 21.9 | 6.145 | 31.6 | 96.9 | 98.2 | 76.38 | 97.22 | 94.8 | 24.5 | 25.1 | 87 | 31 | 1.002 | 67.1 | 95 | 0.1 | 19.9 | 32.6 | 1.2
155400.072 | 600 | 11 | 2500 | 127.9 | 100 | 85.7 | 32 | 30.5 | 71 | 70.1 | 0.049 | 107 | 69.4 | 0.989 | 11.6 | 38.7 | 8.112 | 38.7 | 14.4 | 35.7 | 30.5 | 375.8 | 23.1 | 6.021 | 31.6 | 96.9 | 98.2 | 76.4 | 95.91 | 98.8 | 25 | 25.1 | 87 | 31 | 0.999 | 67.1 | 95 | 0.1 | 20.4 | 32.6 | 1.2
155430.072 | 630 | 11 | 2500 | 128.4 | 99.9 | 85.6 | 32 | 30.5 | 71.1 | 70.1 | 0.05 | 107 | 69.4 | 0.99 | 11.6 | 38.8 | 8.11 | 38.8 | 14.4 | 35.8 | 30.5 | 376.2 | 22.4 | 6.089 | 31.6 | 97 | 98.2 | 76.38 | 95.22 | 99.4 | 24.5 | 25.5 | 87 | 31 | 1.003 | 67.1 | 99 | 0 | 20.1 | 32.6 | 1.2
155460.072 | 660 | 11 | 2500 | 128 | 100 | 85.6 | 32.1 | 30.5 | 71.3 | 69.9 | 0.05 | 107 | 69.5 | 0.991 | 11.5 | 38.9 | 8.107 | 38.9 | 14.4 | 35.8 | 30.5 | 376.9 | 22.8 | 6.362 | 31.6 | 96.8 | 98.2 | 76.35 | 96.12 | 99.2 | 24.5 | 25.5 | 87 | 31 | 1.002 | 67.1 | 95 | 0 | 19.7 | 32.6 | 1.2
155490.072 | 690 | 11 | 2500 | 128 | 100.1 | 85.6 | 32 | 30.5 | 71.4 | 70 | 0.049 | 107 | 69.5 | 0.991 | 11.5 | 39.5 | 8.093 | 39.5 | 14.4 | 35.8 | 30.5 | 376.6 | 22 | 6.388 | 31.6 | 97 | 98.1 | 76.25 | 94.06 | 96.6 | 24.5 | 25.5 | 87 | 31 | 1.001 | 67.1 | 99 | 0 | 19.9 | 32.6 | 1.2
155520.072 | 720 | 11 | 2500 | 128.5 | 100.1 | 85.6 | 32 | 30.5 | 71.6 | 70 | 0.05 | 107 | 69.5 | 0.993 | 11.5 | 39.7 | 8.074 | 39.7 | 14.4 | 35.7 | 30.5 | 376.5 | 22.3 | 6.34 | 31.6 | 96.8 | 98.1 | 76.22 | 95.72 | 100 | 24.5 | 25.1 | 87 | 31 | 1.004 | 67.1 | 95 | 0.1 | 19.7 | 32.6 | 1.2
155550.072 | 750 | 11 | 2501 | 128.1 | 99.9 | 85.6 | 32 | 30.5 | 71.6 | 70.1 | 0.048 | 107 | 69.4 | 0.991 | 11.5 | 39.6 | 8.128 | 39.6 | 14.4 | 35.7 | 30.5 | 376.8 | 22.3 | 6.304 | 31.7 | 97.1 | 98.1 | 76.25 | 95.39 | 93.7 | 25 | 25.5 | 87 | 31 | 1 | 67.1 | 95 | 0 | 20.5 | 32.6 | 1.2
155580.072 | 780 | 11 | 2500 | 128.2 | 99.9 | 85.6 | 32.1 | 30.5 | 71.9 | 69.9 | 0.046 | 107 | 69.5 | 0.989 | 11.5 | 39.4 | 8.125 | 39.4 | 14.4 | 35.7 | 30.5 | 376.7 | 22.4 | 6.102 | 31.6 | 96.8 | 98.1 | 76.17 | 96.45 | 90.8 | 24.5 | 25.5 | 87 | 31 | 1.002 | 67.1 | 99 | 0 | 20.1 | 32.6 | 1.2
155610.072 | 810 | 11 | 2499 | 127.6 | 100 | 85.6 | 32.2 | 30.4 | 72.1 | 69.9 | 0.047 | 107 | 69.6 | 0.991 | 11.5 | 39.2 | 8.101 | 39.2 | 14.4 | 35.7 | 30.4 | 376.9 | 22.9 | 5.932 | 31.6 | 96.8 | 98.1 | 76.09 | 96.3 | 98.7 | 25 | 25.1 | 87 | 31 | 0.997 | 67.1 | 98 | 0.1 | 19.7 | 32.6 | 1.2
155640.072 | 840 | 11 | 2500 | 128 | 100.1 | 85.6 | 32.1 | 30.4 | 72.3 | 70.1 | 0.049 | 107 | 69.6 | 0.991 | 11.5 | 39.4 | 8.116 | 39.4 | 14.4 | 35.7 | 30.4 | 377.2 | 22.4 | 5.962 | 31.7 | 96.9 | 98.1 | 75.98 | 93.85 | 92.8 | 24.5 | 25.5 | 87 | 31 | 1.003 | 67.1 | 99 | 0 | 20.2 | 32.6 | 1.2
155670.072 | 870 | 11 | 2500 | 128.7 | 100 | 85.6 | 32 | 30.5 | 72.5 | 70 | 0.049 | 107 | 69.6 | 0.991 | 11.5 | 39.5 | 8.117 | 39.5 | 14.4 | 35.8 | 30.5 | 377.5 | 22 | 6.111 | 31.6 | 97 | 98.1 | 76.07 | 95.29 | 100 | 25 | 25.5 | 87 | 31 | 1.003 | 67.1 | 95 | 0 | 19.9 | 32.6 | 1.2
155700.072 | 900 | 11 | 2499 | 127.4 | 100 | 85.6 | 32 | 30.3 | 72.6 | 69.9 | 0.05 | 107 | 69.6 | 0.991 | 11.5 | 39.4 | 8.138 | 39.4 | 14.4 | 35.8 | 30.3 | 377.7 | 23 | 6.198 | 31.7 | 96.9 | 98.1 | 75.95 | 95.88 | 88.3 | 24.5 | 25.5 | 87 | 31 | 0.995 | 66.7 | 95 | 0 | 19.8 | 32.7 | 1.2
155730.072 | 930 | 11 | 2500 | 128.3 | 100 | 85.6 | 31.9 | 30.5 | 72.7 | 70.1 | 0.05 | 107 | 69.6 | 0.988 | 11.5 | 39.8 | 8.148 | 39.8 | 14.4 | 35.8 | 30.5 | 377.5 | 22 | 6.189 | 31.7 | 97 | 98.1 | 75.9 | 95.47 | 96.8 | 24.5 | 25.5 | 87 | 31 | 1.001 | 67.1 | 99 | 0 | 20.3 | 32.6 | 1.2
155760.072 | 960 | 11 | 2500 | 128.3 | 100 | 85.6 | 32 | 30.4 | 73 | 70.1 | 0.049 | 107 | 69.6 | 0.991 | 11.5 | 39.7 | 8.118 | 39.7 | 14.4 | 35.7 | 30.4 | 377.7 | 21.8 | 6.129 | 31.8 | 96.8 | 98.1 | 75.92 | 96.86 | 94.4 | 24.5 | 25.9 | 87 | 31 | 1.002 | 67.1 | 99 | 0 | 20.1 | 32.6 | 1.2
155790.072 | 990 | 11 | 2500 | 128.6 | 100 | 85.5 | 32 | 30.4 | 73.3 | 69.9 | 0.05 | 107 | 69.5 | 0.99 | 11.5 | 39.4 | 8.113 | 39.4 | 14.4 | 35.9 | 30.4 | 378.1 | 21.9 | 6.144 | 31.8 | 96.9 | 98.1 | 75.87 | 96.07 | 100 | 25 | 25.5 | 87 | 31 | 0.998 | 67.1 | 95 | 0.1 | 20.2 | 32.6 | 1.2
155820.072 | 1020 | 11 | 2499 | 127.9 | 100 | 85.5 | 32 | 30.5 | 73.3 | 69.9 | 0.05 | 107 | 69.5 | 0.991 | 11.6 | 39.2 | 8.115 | 39.2 | 14.4 | 35.8 | 30.5 | 377.9 | 22.2 | 6.015 | 31.8 | 96.8 | 98.1 | 75.8 | 95.55 | 93.7 | 24.5 | 25.5 | 87 | 31 | 0.998 | 67.1 | 99 | 0 | 19.6 | 32.6 | 1.2
155850.072 | 1050 | 11 | 2500 | 128.2 | 100 | 85.5 | 32 | 30.5 | 73.4 | 70.1 | 0.05 | 107 | 69.5 | 0.992 | 11.5 | 39.5 | 8.131 | 39.5 | 14.4 | 36 | 30.5 | 378.2 | 22.2 | 6.042 | 31.8 | 97 | 98.1 | 75.79 | 94.32 | 100 | 25 | 25.1 | 87 | 31 | 0.998 | 67.1 | 99 | 0.1 | 20.4 | 32.6 | 1.2
155880.072 | 1080 | 11 | 2501 | 128 | 100 | 85.5 | 31.9 | 30.5 | 73.7 | 70.1 | 0.049 | 107 | 69.6 | 0.988 | 11.5 | 39.5 | 8.155 | 39.5 | 14.4 | 35.9 | 30.5 | 378.3 | 22.4 | 6.045 | 31.9 | 96.9 | 98.1 | 75.78 | 94.51 | 98.2 | 24.5 | 25.5 | 87 | 31 | 1 | 67.1 | 99 | 0 | 19.8 | 32.6 | 1.2
155910.072 | 1110 | 11 | 2501 | 128.9 | 100 | 85.5 | 31.9 | 30.4 | 73.8 | 70 | 0.05 | 107 | 69.6 | 0.991 | 11.5 | 39.7 | 8.146 | 39.7 | 14.4 | 35.9 | 30.4 | 378.3 | 21.7 | 6.086 | 31.9 | 97 | 98.1 | 75.74 | 95.23 | 98.3 | 24.5 | 25.5 | 87 | 31 | 1 | 67.1 | 99 | 0.1 | 19.9 | 32.6 | 1.2
155940.072 | 1140 | 11 | 2500 | 128 | 100 | 85.5 | 32 | 30.4 | 73.8 | 70 | 0.05 | 107 | 69.6 | 0.99 | 11.5 | 40 | 8.156 | 40 | 14.4 | 35.9 | 30.4 | 378.5 | 22.4 | 6.089 | 31.9 | 96.7 | 98.1 | 75.73 | 94.46 | 96.4 | 24.5 | 25.5 | 87 | 31 | 0.999 | 67.1 | 99 | 0 | 19.5 | 32.6 | 1.2
155970.072 | 1170 | 11 | 2499 | 128.1 | 100 | 85.5 | 32 | 30.4 | 74.1 | 69.9 | 0.05 | 107 | 69.6 | 0.992 | 11.5 | 39.7 | 8.092 | 39.7 | 14.4 | 36 | 30.4 | 378.9 | 22.8 | 6.044 | 31.9 | 96.9 | 98.1 | 75.73 | 95.57 | 99 | 25 | 25.5 | 87 | 31 | 1.002 | 67.1 | 95 | 0 | 20.4 | 32.6 | 1.2
156000.072 | 1200 | 11 | 2499 | 127.9 | 100.1 | 85.5 | 32 | 30.5 | 74.2 | 69.9 | 0.049 | 107 | 69.6 | 0.992 | 11.5 | 39.5 | 8.153 | 39.5 | 14.4 | 36 | 30.5 | 378.7 | 22.3 | 6.054 | 31.9 | 96.9 | 98.1 | 75.69 | 95.6 | 91.2 | 24.5 | 25.5 | 87 | 31 | 0.997 | 67.1 | 95 | 0 | 20.4 | 32.6 | 1.2
156030.072 | 1230 | 11 | 2500 | 128.3 | 100 | 85.4 | 32.1 | 30.4 | 74.3 | 70.1 | 0.05 | 107 | 69.5 | 0.989 | 11.5 | 39.6 | 8.169 | 39.6 | 14.4 | 36.1 | 30.4 | 379.3 | 22.2 | 6.101 | 31.9 | 96.9 | 98.1 | 75.67 | 96.15 | 94.2 | 25 | 25.5 | 87 | 31 | 0.997 | 67.1 | 99 | 0.1 | 20.2 | 32.6 | 1.2
156060.072 | 1260 | 11 | 2500 | 128.7 | 100 | 85.4 | 32 | 30.5 | 74.4 | 70 | 0.051 | 107 | 69.6 | 0.99 | 11.5 | 39.5 | 8.134 | 39.5 | 14.4 | 36 | 30.5 | 379.4 | 22.4 | 6.225 | 31.9 | 96.7 | 98.1 | 75.64 | 96.48 | 98 | 24.5 | 25.5 | 87 | 31 | 1.001 | 67.1 | 99 | 0.1 | 19.8 | 32.6 | 1.2
156090.072 | 1290 | 11 | 2500 | 128.7 | 100 | 85.4 | 31.9 | 30.5 | 74.5 | 69.9 | 0.054 | 107 | 69.6 | 0.991 | 11.5 | 39.5 | 8.147 | 39.5 | 14.4 | 36 | 30.5 | 379.1 | 22.4 | 5.978 | 32 | 96.9 | 98.1 | 75.63 | 96.13 | 93.7 | 25 | 25.5 | 87 | 31 | 1.009 | 67.1 | 95 | 0 | 20.6 | 32.5 | 1.2
156120.072 | 1320 | 11 | 2500 | 129.2 | 100 | 85.4 | 31.8 | 30.4 | 74.5 | 70 | 0.054 | 107 | 69.6 | 0.991 | 11.5 | 39.8 | 8.143 | 39.8 | 14.4 | 36 | 30.4 | 379.4 | 21.9 | 5.998 | 31.9 | 96.8 | 98.1 | 75.67 | 94.68 | 98.1 | 24.5 | 25.5 | 87 | 31 | 1.005 | 67.1 | 99 | 0.1 | 19.7 | 32.6 | 1.2
156150.072 | 1350 | 11 | 2500 | 128.8 | 100 | 85.4 | 31.9 | 30.4 | 74.4 | 70 | 0.053 | 107 | 69.5 | 0.991 | 11.5 | 39.9 | 8.152 | 39.9 | 14.4 | 35.8 | 30.4 | 379.2 | 21.9 | 5.984 | 31.9 | 96.9 | 98.1 | 75.63 | 95.47 | 98.7 | 24.5 | 25.5 | 87 | 31 | 0.997 | 67.1 | 99 | 0.1 | 20 | 32.5 | 1.2
156180.072 | 1380 | 11 | 2500 | 129 | 100 | 85.3 | 31.9 | 30.5 | 74.5 | 69.9 | 0.052 | 107 | 69.5 | 0.99 | 11.5 | 39.7 | 8.183 | 39.7 | 14.4 | 36 | 30.5 | 379.5 | 22.4 | 5.849 | 31.9 | 96.8 | 98.1 | 75.67 | 95.48 | 99.5 | 24.5 | 25.5 | 87 | 31 | 0.996 | 67.1 | 95 | 0 | 19.9 | 32.6 | 1.2
156210.072 | 1410 | 11 | 2500 | 129.5 | 100 | 85.3 | 32 | 30.5 | 74.6 | 70 | 0.049 | 107 | 69.5 | 0.989 | 11.5 | 39.8 | 8.148 | 39.8 | 14.4 | 36 | 30.5 | 379.4 | 22 | 5.901 | 32 | 96.9 | 98.1 | 75.72 | 95.59 | 100 | 24.5 | 25.5 | 87 | 31 | 1.006 | 67.1 | 99 | 0.1 | 20.4 | 32.5 | 1.2
156240.072 | 1440 | 11 | 2500 | 128.5 | 100 | 85.3 | 32 | 30.4 | 74.7 | 69.9 | 0.05 | 107 | 69.5 | 0.99 | 11.5 | 39.9 | 8.153 | 39.9 | 14.4 | 36.1 | 30.4 | 379.6 | 23 | 5.857 | 32 | 96.8 | 98.1 | 75.61 | 94.48 | 99.8 | 25 | 25.1 | 87 | 31 | 0.997 | 66.7 | 95 | 0.1 | 20.4 | 32.6 | 1.2
156270.072 | 1470 | 11 | 2500 | 128.8 | 100 | 85.3 | 32.1 | 30.5 | 74.7 | 70 | 0.049 | 107 | 69.6 | 0.991 | 11.5 | 39.9 | 8.162 | 39.9 | 14.4 | 36.1 | 30.5 | 380 | 22.4 | 5.853 | 32 | 96.8 | 98.1 | 75.59 | 96.06 | 97.8 | 25 | 25.5 | 87 | 31 | 1 | 67.1 | 95 | 0 | 20.4 | 32.5 | 1.2
156300.072 | 1500 | 11 | 2500 | 128.2 | 100 | 85.3 | 32.1 | 30.4 | 74.8 | 70.1 | 0.05 | 107 | 69.6 | 0.992 | 11.5 | 40.1 | 8.169 | 40.1 | 14.4 | 36.2 | 30.4 | 379.7 | 22.1 | 5.524 | 32 | 96.8 | 98.1 | 75.57 | 95.02 | 92.9 | 24.5 | 25.5 | 87 | 31 | 0.999 | 67.1 | 95 | 0 | 20.2 | 32.6 | 1.2
156330.072 | 1530 | 11 | 2501 | 128.1 | 99.9 | 85.3 | 32.1 | 30.4 | 74.9 | 70 | 0.049 | 107 | 69.6 | 0.99 | 11.5 | 40.2 | 8.189 | 40.2 | 14.4 | 36.1 | 30.4 | 380.6 | 22.2 | 5.906 | 32.1 | 96.9 | 98.1 | 75.55 | 96.17 | 99.1 | 25 | 25.5 | 87 | 31 | 1.003 | 67.1 | 95 | 0.1 | 20.1 | 32.5 | 1.2
156360.072 | 1560 | 11 | 2499 | 128.4 | 100 | 85.4 | 32.2 | 30.4 | 75.3 | 69.9 | 0.046 | 107 | 69.5 | 0.989 | 11.5 | 40 | 8.153 | 40 | 14.4 | 36.2 | 30.4 | 380.7 | 22.5 | 6.14 | 32.1 | 96.8 | 98.1 | 75.48 | 97.97 | 100 | 24.5 | 25.5 | 87 | 31 | 1.006 | 66.7 | 95 | 0.1 | 20.4 | 32.6 | 1.2
156390.072 | 1590 | 11 | 2500 | 128 | 100 | 85.4 | 32.3 | 30.4 | 75.3 | 70 | 0.046 | 107 | 69.5 | 0.99 | 11.5 | 40 | 8.183 | 40 | 14.4 | 36 | 30.4 | 380.4 | 22 | 5.813 | 32.1 | 96.9 | 98.1 | 75.36 | 95.4 | 100 | 24.5 | 25.5 | 87 | 31 | 0.999 | 66.7 | 99 | 0 | 20.1 | 32.6 | 1.2
156420.072 | 1620 | 11 | 2500 | 128.6 | 100 | 85.4 | 32.2 | 30.4 | 75.3 | 69.9 | 0.048 | 107 | 69.5 | 0.99 | 11.5 | 40 | 8.171 | 40 | 14.4 | 36 | 30.4 | 380.3 | 22.3 | 5.683 | 32.1 | 96.9 | 98.1 | 75.3 | 95.55 | 98.8 | 24.5 | 25.1 | 87 | 31 | 0.999 | 67.1 | 95 | 0 | 20.2 | 32.5 | 1.2
156450.072 | 1650 | 11 | 2499 | 128.4 | 100 | 85.4 | 32.1 | 30.4 | 75.4 | 70.2 | 0.048 | 107 | 69.5 | 0.992 | 11.5 | 40.4 | 8.142 | 40.4 | 14.4 | 35.7 | 30.4 | 380.9 | 21.9 | 5.908 | 32.2 | 96.9 | 98.1 | 75.24 | 95.17 | 96.3 | 24.5 | 25.5 | 87 | 31 | 1.001 | 66.7 | 99 | 0 | 19.2 | 32.5 | 1.2
156480.072 | 1680 | 11 | 2500 | 128 | 100 | 85.4 | 32 | 30.5 | 75.4 | 70 | 0.049 | 107 | 69.5 | 0.991 | 11.6 | 40.5 | 8.178 | 40.5 | 14.4 | 36.1 | 30.5 | 380.8 | 22.2 | 5.976 | 32.1 | 96.7 | 98.1 | 75.24 | 95.18 | 100 | 24.5 | 25.5 | 87 | 31 | 0.997 | 66.7 | 99 | 0.1 | 19.7 | 32.6 | 1.2
156510.072 | 1710 | 11 | 2500 | 128.6 | 99.9 | 85.4 | 31.9 | 30.4 | 75.4 | 69.9 | 0.05 | 107 | 69.5 | 0.989 | 11.6 | 40.6 | 8.181 | 40.6 | 14.4 | 36.2 | 30.4 | 381 | 22.2 | 6.007 | 32.1 | 96.8 | 98.1 | 75.21 | 96.21 | 92.3 | 24.5 | 25.5 | 87 | 31 | 1.002 | 67.1 | 99 | 0 | 20.3 | 32.6 | 1.2
156540.072 | 1740 | 11 | 2500 | 127.8 | 100 | 85.4 | 31.9 | 30.5 | 75.4 | 70 | 0.05 | 107 | 69.5 | 0.99 | 11.6 | 40.5 | 8.152 | 40.5 | 14.4 | 36.2 | 30.5 | 380.9 | 21.8 | 6.012 | 32.1 | 96.8 | 98.1 | 75.17 | 95.96 | 100 | 24.5 | 25.9 | 87 | 31 | 1.001 | 67.1 | 99 | 0.1 | 20.2 | 32.5 | 1.2
156570.072 | 1770 | 11 | 2500 | 128.5 | 100 | 85.4 | 31.9 | 30.5 | 75.4 | 70.2 | 0.05 | 107 | 69.6 | 0.991 | 11.6 | 40.5 | 8.17 | 40.5 | 14.4 | 36.3 | 30.5 | 381.1 | 21.9 | 6.052 | 32.2 | 97 | 98.1 | 75.12 | 95.08 | 95.2 | 25 | 25.5 | 87 | 31 | 0.998 | 67.1 | 95 | 0 | 20.4 | 32.5 | 1.2
156600.072 | 1800 | 11 | 2499 | 128.4 | 100 | 85.4 | 31.9 | 30.4 | 75.5 | 69.9 | 0.049 | 107 | 69.6 | 0.991 | 11.5 | 40.6 | 8.167 | 40.6 | 14.4 | 36.4 | 30.4 | 381.1 | 22.6 | 5.97 | 32.2 | 96.9 | 98.1 | 75.09 | 94.88 | 93.4 | 25 | 25.5 | 87 | 31 | 1.001 | 67.1 | 95 | 0.1 | 20.3 | 32.6 | 1.2
156630.072 | 1830 | 11 | 2500 | 128 | 100 | 85.4 | 31.9 | 30.4 | 75.6 | 69.8 | 0.05 | 107 | 69.5 | 0.991 | 11.6 | 40.4 | 8.206 | 40.4 | 14.4 | 36.4 | 30.4 | 381.4 | 21.7 | 6.087 | 32.2 | 96.9 | 98.1 | 75.07 | 95.93 | 100 | 25 | 25.5 | 87 | 31 | 0.998 | 67.1 | 99 | 0.1 | 20.1 | 32.6 | 1.2
156660.072 | 1860 | 11 | 2501 | 127.9 | 100 | 85.4 | 32 | 30.4 | 75.6 | 70 | 0.05 | 107 | 69.6 | 0.989 | 11.5 | 40.3 | 8.182 | 40.3 | 14.4 | 36.5 | 30.4 | 381.4 | 21.8 | 6.115 | 32.2 | 96.7 | 98.1 | 75.07 | 95.62 | 99 | 24.5 | 25.9 | 87 | 31 | 0.999 | 67.1 | 95 | 0 | 19.8 | 32.5 | 1.2
156690.072 | 1890 | 11 | 2501 | 128.5 | 100 | 85.4 | 32 | 30.4 | 75.7 | 70.1 | 0.05 | 107 | 69.6 | 0.99 | 11.5 | 40.1 | 8.179 | 40.1 | 14.4 | 36.4 | 30.4 | 381.5 | 21.8 | 6.091 | 32.2 | 97 | 98.1 | 75.09 | 96.03 | 97.7 | 25 | 25.9 | 87 | 31 | 1.001 | 67.1 | 95 | 0 | 20.4 | 32.6 | 1.2
156720.072 | 1920 | 11 | 2500 | 127.8 | 100 | 85.3 | 32 | 30.4 | 75.6 | 70 | 0.05 | 107 | 69.6 | 0.991 | 11.5 | 40.4 | 8.174 | 40.4 | 14.4 | 36.3 | 30.4 | 381.5 | 21.9 | 6.143 | 32.2 | 96.8 | 98.1 | 75.05 | 96.34 | 96.5 | 25 | 25.5 | 87 | 31 | 1.006 | 66.7 | 95 | 0.1 | 20.1 | 32.6 | 1.2
156750.072 | 1950 | 11 | 2500 | 128.8 | 100 | 85.3 | 32 | 30.4 | 75.9 | 69.9 | 0.05 | 107 | 69.5 | 0.99 | 11.5 | 40.2 | 8.17 | 40.2 | 14.4 | 36.3 | 30.4 | 381.5 | 22.1 | 5.889 | 32.3 | 97 | 98.1 | 75.02 | 95.23 | 97.6 | 25 | 25.5 | 87 | 31 | 1.001 | 67.1 | 95 | 0 | 20.2 | 32.5 | 1.2
156780.072 | 1980 | 11 | 2500 | 128.1 | 100 | 85.3 | 32 | 30.4 | 76 | 70.1 | 0.05 | 107 | 69.5 | 0.992 | 11.5 | 40.3 | 8.17 | 40.3 | 14.4 | 36.3 | 30.4 | 381.4 | 22 | 5.667 | 32.3 | 96.8 | 98.1 | 74.91 | 95.16 | 98.7 | 24.5 | 25.9 | 87 | 31 | 1.003 | 67.1 | 99 | 0 | 19.6 | 32.5 | 1.2
156810.072 | 2010 | 11 | 2500 | 129.1 | 100 | 85.4 | 32 | 30.5 | 76 | 70 | 0.05 | 107 | 69.5 | 0.99 | 11.5 | 40.5 | 8.213 | 40.5 | 14.4 | 36.4 | 30.5 | 381.2 | 22.4 | 5.586 | 32.4 | 96.8 | 98.1 | 74.9 | 95.13 | 96.8 | 24.5 | 25.5 | 87 | 31 | 1.002 | 67.1 | 99 | 0.1 | 20.1 | 32.6 | 1.2
156840.072 | 2040 | 11 | 2499 | 128.5 | 100 | 85.3 | 32 | 30.4 | 76.1 | 70 | 0.051 | 107 | 69.5 | 0.99 | 11.5 | 40.4 | 8.183 | 40.4 | 14.4 | 36.3 | 30.4 | 381.6 | 22.8 | 5.544 | 32.3 | 96.7 | 98.1 | 74.91 | 95.63 | 97.6 | 25 | 25.5 | 87 | 31 | 1.001 | 67.1 | 99 | 0.1 | 19.6 | 32.5 | 1.2
156870.072 | 2070 | 11 | 2500 | 128.9 | 100 | 85.3 | 31.9 | 30.4 | 76.2 | 70 | 0.055 | 107 | 69.5 | 0.991 | 11.5 | 40.2 | 8.207 | 40.2 | 14.4 | 36.3 | 30.4 | 381.4 | 22.3 | 5.535 | 32.4 | 96.9 | 98.1 | 74.91 | 95.24 | 99.1 | 25 | 25.5 | 87 | 31 | 0.999 | 66.7 | 99 | 0 | 20.2 | 32.6 | 1.2
156900.072 | 2100 | 11 | 2501 | 128.8 | 100 | 85.3 | 31.8 | 30.4 | 76.2 | 70 | 0.054 | 107 | 69.5 | 0.99 | 11.5 | 40.3 | 8.198 | 40.3 | 14.4 | 36.4 | 30.4 | 381.7 | 21.7 | 5.659 | 32.4 | 96.8 | 98.1 | 74.88 | 95.2 | 93.9 | 24.5 | 25.9 | 87 | 31 | 1.002 | 66.7 | 99 | 0.1 | 20 | 32.5 | 1.2
156930.072 | 2130 | 11 | 2500 | 128.3 | 100 | 85.3 | 31.9 | 30.5 | 76.2 | 70 | 0.054 | 107 | 69.5 | 0.992 | 11.5 | 40.4 | 8.164 | 40.4 | 14.4 | 36.5 | 30.5 | 381.7 | 22.1 | 5.674 | 32.4 | 96.8 | 98.1 | 74.88 | 94.28 | 95.9 | 25 | 25.5 | 87 | 31 | 1.003 | 67.1 | 99 | 0.1 | 20.2 | 32.6 | 1.2
156960.072 | 2160 | 11 | 2500 | 128.6 | 100 | 85.3 | 32 | 30.4 | 76.3 | 70 | 0.052 | 107 | 69.5 | 0.99 | 11.5 | 40 | 8.181 | 40 | 14.4 | 36.3 | 30.4 | 382.2 | 22 | 5.939 | 32.4 | 96.9 | 98.1 | 74.87 | 95.6 | 98.8 | 25 | 25.5 | 87 | 31 | 0.998 | 67.1 | 99 | 0 | 20.5 | 32.5 | 1.2
156990.072 | 2190 | 11 | 2500 | 129 | 100 | 85.3 | 32 | 30.5 | 76.4 | 69.9 | 0.049 | 107 | 69.6 | 0.989 | 11.5 | 40 | 8.188 | 40 | 14.4 | 36.5 | 30.5 | 382.5 | 21.8 | 6.063 | 32.5 | 96.9 | 98.1 | 74.85 | 95.12 | 90.8 | 24.5 | 25.5 | 87 | 31 | 1.002 | 67.1 | 95 | 0.1 | 19.8 | 32.5 | 1.2
157020.072 | 2220 | 11 | 2500 | 128.4 | 100 | 85.3 | 32.1 | 30.4 | 76.4 | 70.1 | 0.049 | 107 | 69.6 | 0.99 | 11.5 | 40.7 | 8.187 | 40.7 | 14.4 | 36.6 | 30.4 | 382.1 | 21.9 | 5.769 | 32.6 | 96.8 | 98.1 | 74.86 | 94.91 | 100 | 24.5 | 25.5 | 87 | 31 | 1.003 | 67.1 | 95 | 0.1 | 20.2 | 32.5 | 1.2
157050.072 | 2250 | 11 | 2500 | 128.2 | 100 | 85.2 | 32.1 | 30.4 | 76.4 | 70 | 0.049 | 107 | 69.6 | 0.991 | 11.5 | 40.7 | 8.197 | 40.7 | 14.4 | 36.5 | 30.4 | 382.2 | 21.7 | 5.926 | 32.5 | 96.8 | 98.1 | 74.87 | 95.14 | 100 | 24.5 | 25.5 | 87 | 31 | 0.998 | 66.7 | 99 | 0.1 | 19.7 | 32.6 | 1.2
157080.072 | 2280 | 11 | 2500 | 128.7 | 100 | 85.2 | 32.1 | 30.4 | 76.4 | 69.9 | 0.049 | 107 | 69.6 | 0.993 | 11.5 | 40.8 | 8.185 | 40.8 | 14.4 | 36.7 | 30.4 | 382.1 | 21.9 | 5.447 | 32.5 | 96.7 | 98.1 | 74.94 | 94.26 | 97.6 | 24.5 | 25.5 | 87 | 31 | 1.003 | 67.1 | 99 | 0.1 | 19.6 | 32.6 | 1.2
157110.072 | 2310 | 11 | 2500 | 129.2 | 100 | 85.3 | 32.1 | 30.4 | 76.4 | 70 | 0.048 | 107 | 69.6 | 0.99 | 11.5 | 40.9 | 8.194 | 40.9 | 14.4 | 36.8 | 30.4 | 382.1 | 22.6 | 5.321 | 32.5 | 96.8 | 98.1 | 74.79 | 94.5 | 96.2 | 25 | 25.5 | 87 | 31 | 1.002 | 67.1 | 95 | 0.1 | 20.7 | 32.5 | 1.2
157140.072 | 2340 | 11 | 2500 | 128.8 | 100 | 85.3 | 32.2 | 30.5 | 76.5 | 70.1 | 0.045 | 107 | 69.6 | 0.99 | 11.4 | 40.3 | 8.204 | 40.3 | 14.4 | 36.7 | 30.5 | 382.1 | 22.5 | 5.362 | 32.5 | 96.7 | 98.1 | 74.77 | 95.76 | 98.2 | 25 | 25.5 | 87 | 31 | 1.002 | 66.7 | 98 | 0.1 | 20.2 | 32.5 | 1.2
157170.072 | 2370 | 11 | 2499 | 128.6 | 100 | 85.3 | 32.2 | 30.4 | 76.5 | 70 | 0.047 | 107 | 69.7 | 0.99 | 11.4 | 40.6 | 8.194 | 40.6 | 14.4 | 36.9 | 30.4 | 382.1 | 22 | 5.242 | 32.5 | 96.6 | 98.1 | 74.74 | 94.92 | 92.6 | 25 | 25.1 | 87 | 31 | 0.997 | 66.7 | 98 | 0 | 19.4 | 32.5 | 1.2
157200.072 | 2400 | 11 | 2499 | 128.1 | 100 | 85.3 | 32.2 | 30.4 | 76.5 | 70 | 0.049 | 107 | 69.6 | 0.991 | 11.4 | 40.8 | 8.191 | 40.8 | 14.4 | 36.8 | 30.4 | 382.1 | 22.8 | 5.309 | 32.4 | 96.6 | 98.1 | 74.7 | 95.34 | 91.3 | 24.5 | 25.5 | 87 | 31 | 1.002 | 66.7 | 98 | 0.1 | 19.5 | 32.5 | 1.2
157230.072 | 2430 | 11 | 2499 | 128.3 | 100 | 85.2 | 32.1 | 30.4 | 76.6 | 70.1 | 0.049 | 107 | 69.7 | 0.992 | 11.5 | 40.2 | 8.172 | 40.2 | 14.4 | 36.7 | 30.4 | 382.3 | 21.8 | 5.334 | 32.5 | 96.6 | 98.1 | 74.79 | 95.67 | 98 | 25 | 25.5 | 87 | 31 | 0.999 | 67.1 | 95 | 0 | 19.1 | 32.5 | 1.2
157260.072 | 2460 | 11 | 2499 | 127.3 | 100 | 85.2 | 32 | 30.4 | 76.7 | 69.9 | 0.05 | 107 | 69.6 | 0.992 | 11.5 | 40.2 | 8.204 | 40.2 | 14.4 | 36.7 | 30.4 | 382.3 | 22.3 | 5.393 | 32.5 | 96.6 | 98.1 | 74.71 | 94.23 | 100 | 25 | 25.5 | 87 | 31 | 0.998 | 66.7 | 99 | 0 | 20.1 | 32.5 | 1.2
157290.072 | 2490 | 11 | 2501 | 129.2 | 100 | 85.2 | 31.9 | 30.4 | 76.7 | 70 | 0.05 | 107 | 69.6 | 0.989 | 11.5 | 40.3 | 8.212 | 40.3 | 14.4 | 36.8 | 30.4 | 382.5 | 21.8 | 5.384 | 32.4 | 96.6 | 98.1 | 74.82 | 95.96 | 99.9 | 25 | 25.5 | 87 | 31 | 1.001 | 66.7 | 95 | 0.1 | 20.1 | 32.6 | 1.2
157320.072 | 2520 | 11 | 2501 | 128.6 | 100 | 85.2 | 31.9 | 30.4 | 76.7 | 70 | 0.049 | 107 | 69.6 | 0.991 | 11.5 | 40.6 | 8.157 | 40.6 | 14.4 | 36.9 | 30.4 | 382.8 | 21.5 | 5.523 | 32.4 | 96.5 | 98.1 | 74.8 | 95.71 | 97.7 | 25 | 25.5 | 87 | 31 | 1.002 | 66.7 | 99 | 0 | 20 | 32.6 | 1.2
157350.072 | 2550 | 11 | 2500 | 128.2 | 100 | 85.2 | 31.9 | 30.4 | 76.8 | 70.1 | 0.05 | 107 | 69.6 | 0.991 | 11.5 | 40.5 | 8.2 | 40.5 | 14.4 | 36.9 | 30.4 | 383.1 | 22 | 5.569 | 32.5 | 96.7 | 98.1 | 74.81 | 95 | 100 | 25 | 25.9 | 87 | 31 | 1.004 | 67.1 | 95 | 0.1 | 20.4 | 32.6 | 1.2
157380.072 | 2580 | 11 | 2500 | 128 | 100 | 85.2 | 31.9 | 30.5 | 77 | 70.1 | 0.05 | 107 | 69.5 | 0.991 | 11.5 | 40.4 | 8.168 | 40.4 | 14.4 | 37 | 30.5 | 383.2 | 22.6 | 5.725 | 32.4 | 96.5 | 98.1 | 74.78 | 94.8 | 99.4 | 25 | 25.5 | 87 | 31 | 1.002 | 66.7 | 98 | 0 | 19.3 | 32.6 | 1.2
157410.072 | 2610 | 11 | 2500 | 127.9 | 100 | 85.2 | 32 | 30.4 | 77.1 | 69.8 | 0.05 | 107 | 69.5 | 0.992 | 11.5 | 39.8 | 8.152 | 39.8 | 14.4 | 37 | 30.4 | 382.8 | 22.5 | 5.799 | 32.4 | 96.6 | 98.1 | 74.71 | 94.87 | 99.4 | 25 | 25.5 | 87 | 31 | 0.997 | 66.7 | 95 | 0.1 | 20.7 | 32.5 | 1.2
157440.072 | 2640 | 11 | 2500 | 128.3 | 100 | 85.2 | 32 | 30.4 | 77.2 | 70 | 0.051 | 107 | 69.6 | 0.99 | 11.5 | 40.1 | 8.185 | 40.1 | 14.4 | 36.9 | 30.4 | 383 | 22 | 5.777 | 32.4 | 96.5 | 98.1 | 74.72 | 95.59 | 97.1 | 25 | 25.5 | 87 | 31 | 1 | 66.7 | 99 | 0.1 | 19.8 | 32.6 | 1.2
157470.072 | 2670 | 11 | 2501 | 128.8 | 100 | 85.2 | 32 | 30.4 | 77.2 | 70.1 | 0.05 | 107 | 69.5 | 0.991 | 11.5 | 40.1 | 8.171 | 40.1 | 14.4 | 36.9 | 30.4 | 382.7 | 21.9 | 5.593 | 32.4 | 96.5 | 98.1 | 74.68 | 96.28 | 95.1 | 25 | 25.5 | 87 | 31 | 1.002 | 66.7 | 99 | 0 | 20 | 32.6 | 1.2
157500.072 | 2700 | 11 | 2499 | 128.2 | 100 | 85.2 | 32 | 30.4 | 77.3 | 69.9 | 0.05 | 107 | 69.6 | 0.991 | 11.5 | 40.2 | 8.166 | 40.2 | 14.4 | 37 | 30.4 | 382.8 | 22.4 | 5.703 | 32.5 | 96.5 | 98.1 | 74.7 | 95.2 | 100 | 25 | 25.5 | 87 | 31 | 0.998 | 66.7 | 98 | 0.1 | 19.8 | 32.6 | 1.2
157530.072 | 2730 | 11 | 2500 | 128.5 | 100 | 85.2 | 32 | 30.4 | 77.2 | 70 | 0.05 | 107 | 69.5 | 0.991 | 11.5 | 40.7 | 8.164 | 40.7 | 14.4 | 37.1 | 30.4 | 382.8 | 22 | 5.622 | 32.4 | 96.5 | 98.1 | 74.71 | 95.06 | 100 | 24.5 | 25.1 | 87 | 31 | 1.005 | 66.3 | 99 | 0.1 | 19.1 | 32.6 | 1.2
157560.072 | 2760 | 11 | 2500 | 128 | 100 | 85.1 | 32 | 30.4 | 77.2 | 70.1 | 0.051 | 107 | 69.6 | 0.992 | 11.5 | 40.8 | 8.146 | 40.8 | 14.4 | 37.1 | 30.4 | 382.8 | 22.1 | 5.75 | 32.4 | 96.4 | 98.1 | 74.7 | 95.95 | 92.9 | 25 | 25.5 | 87 | 31 | 1 | 66.7 | 94 | 0 | 19.9 | 32.6 | 1.2
157590.072 | 2790 | 11 | 2499 | 127.8 | 100 | 85.1 | 32.1 | 30.4 | 77.2 | 70.1 | 0.051 | 107 | 69.6 | 0.989 | 11.5 | 40.7 | 8.19 | 40.7 | 14.4 | 37.1 | 30.4 | 383.4 | 22.5 | 5.821 | 32.4 | 96.4 | 98.1 | 74.67 | 96.13 | 97.6 | 24.5 | 25.5 | 87 | 31 | 0.997 | 66.7 | 98 | 0 | 19.9 | 32.6 | 1.2
157620.072 | 2820 | 11 | 2500 | 127.9 | 100.1 | 85.2 | 32.1 | 30.4 | 77.2 | 69.9 | 0.052 | 107 | 69.5 | 0.99 | 11.5 | 40.9 | 8.163 | 40.9 | 14.4 | 37.1 | 30.4 | 383.3 | 22.1 | 5.759 | 32.4 | 96.4 | 98.1 | 74.64 | 93.99 | 100 | 25 | 25.5 | 87 | 31 | 1.01 | 66.7 | 98 | 0 | 19.8 | 32.7 | 1.2
157650.072 | 2850 | 11 | 2501 | 128.8 | 100 | 85.1 | 31.9 | 30.4 | 77.2 | 70 | 0.055 | 107 | 69.7 | 0.99 | 11.5 | 40.8 | 8.183 | 40.8 | 14.4 | 37.2 | 30.4 | 383.2 | 21.9 | 5.667 | 32.4 | 96.5 | 98.1 | 74.71 | 94.68 | 97.3 | 25 | 25.5 | 87 | 31 | 1.008 | 66.3 | 94 | 0 | 19.6 | 32.6 | 1.2
157680.072 | 2880 | 11 | 2500 | 128.5 | 100 | 85.1 | 31.8 | 30.4 | 77.2 | 70.2 | 0.054 | 107 | 69.6 | 0.992 | 11.5 | 41.1 | 8.143 | 41.1 | 14.4 | 37.1 | 30.4 | 383.1 | 21.9 | 5.703 | 32.5 | 96.4 | 98.1 | 74.71 | 95.42 | 97.3 | 25 | 25.5 | 87 | 31 | 1 | 66.7 | 98 | 0.1 | 20.1 | 32.6 | 1.2
157710.072 | 2910 | 11 | 2500 | 128.4 | 100 | 85.1 | 31.8 | 30.4 | 77.1 | 69.9 | 0.053 | 107 | 69.6 | 0.992 | 11.5 | 40.8 | 8.18 | 40.8 | 14.4 | 37.1 | 30.4 | 383.5 | 21.8 | 5.759 | 32.5 | 96.6 | 98.1 | 74.7 | 95.39 | 99.1 | 25 | 25.5 | 87 | 31 | 1.003 | 67.1 | 95 | 0 | 20 | 32.6 | 1.2
157740.072 | 2940 | 11 | 2501 | 128 | 100 | 85.1 | 31.9 | 30.4 | 77.1 | 70 | 0.049 | 107 | 69.6 | 0.99 | 11.5 | 40.6 | 8.202 | 40.6 | 14.4 | 37.2 | 30.4 | 383.4 | 21.6 | 5.656 | 32.4 | 96.5 | 98.1 | 74.69 | 95.13 | 95.3 | 25 | 25.5 | 87 | 31 | 1.002 | 66.7 | 99 | 0.1 | 20.1 | 32.6 | 1.2
157770.072 | 2970 | 11 | 2500 | 128.6 | 100 | 85.1 | 32 | 30.4 | 77.2 | 70.1 | 0.049 | 107 | 69.5 | 0.989 | 11.5 | 40.4 | 8.188 | 40.4 | 14.4 | 37.1 | 30.4 | 383.3 | 22.1 | 5.538 | 32.5 | 96.4 | 98.1 | 74.71 | 94.98 | 92.3 | 25 | 25.5 | 87 | 31 | 1.003 | 66.7 | 94 | 0.1 | 19.3 | 32.6 | 1.2
157800.072 | 3000 | 11 | 2500 | 128.6 | 100 | 85.1 | 32.1 | 30.4 | 77.2 | 70 | 0.049 | 107 | 69.6 | 0.991 | 11.5 | 40.3 | 8.2 | 40.3 | 14.4 | 37 | 30.4 | 383.5 | 21.9 | 5.505 | 32.4 | 96.5 | 98.1 | 74.72 | 95.24 | 96.5 | 25 | 25.5 | 87 | 31 | 0.998 | 66.7 | 99 | 0 | 20.4 | 32.6 | 1.2
157830.072 | 3030 | 11 | 2499 | 128.2 | 100 | 85.1 | 32.1 | 30.4 | 77.2 | 69.9 | 0.05 | 107 | 69.5 | 0.991 | 11.5 | 40.4 | 8.169 | 40.4 | 14.4 | 37.2 | 30.4 | 383.4 | 22.3 | 5.34 | 32.5 | 96.3 | 98.1 | 74.71 | 94.9 | 96.5 | 25 | 25.5 | 87 | 31 | 0.997 | 66.7 | 95 | 0 | 20.4 | 32.6 | 1.2
157860.072 | 3060 | 11 | 2499 | 128.2 | 100 | 85.1 | 32.1 | 30.4 | 77.3 | 70.1 | 0.048 | 107 | 69.5 | 0.992 | 11.5 | 40.5 | 8.156 | 40.5 | 14.4 | 37 | 30.4 | 383.8 | 22.2 | 5.349 | 32.5 | 96.4 | 98.1 | 74.72 | 95.23 | 96.7 | 25 | 25.5 | 87 | 31 | 1.001 | 66.7 | 98 | 0.1 | 19.8 | 32.7 | 1.2
157890.072 | 3090 | 11 | 2500 | 127.3 | 100 | 85.1 | 32.2 | 30.4 | 77.3 | 70.1 | 0.046 | 107 | 69.5 | 0.99 | 11.5 | 40.7 | 8.178 | 40.7 | 14.4 | 37 | 30.4 | 384 | 22.4 | 5.712 | 32.5 | 96.3 | 98.1 | 74.6 | 95.17 | 97.7 | 25 | 25.1 | 87 | 31 | 1.001 | 66.3 | 98 | 0 | 20.4 | 32.6 | 1.2
157920.072 | 3120 | 11 | 2501 | 127.5 | 100 | 85.1 | 32.3 | 30.4 | 77.3 | 70 | 0.044 | 107 | 69.5 | 0.99 | 11.5 | 40.3 | 8.167 | 40.3 | 14.4 | 36.9 | 30.4 | 384.2 | 21.7 | 5.817 | 32.5 | 96.3 | 98.1 | 74.69 | 94.29 | 90.9 | 25 | 25.9 | 87 | 31 | 1 | 66.7 | 95 | 0.1 | 20 | 32.6 | 1.2
157950.072 | 3150 | 11 | 2500 | 128.2 | 100 | 85.2 | 32.3 | 30.4 | 77.4 | 69.9 | 0.046 | 107 | 69.5 | 0.989 | 11.5 | 40.6 | 8.175 | 40.6 | 14.4 | 37.1 | 30.4 | 383.8 | 22.1 | 5.485 | 32.5 | 96.4 | 98.1 | 74.49 | 95.02 | 98.4 | 25 | 25.5 | 87 | 31 | 1.009 | 66.7 | 95 | 0.1 | 19.6 | 32.6 | 1.2
157980.072 | 3180 | 11 | 2500 | 128 | 100 | 85.1 | 32.1 | 30.3 | 77.5 | 70 | 0.048 | 107 | 69.5 | 0.991 | 11.5 | 40.7 | 8.151 | 40.7 | 14.4 | 37.1 | 30.3 | 384.3 | 22.1 | 5.68 | 32.5 | 96.4 | 98.1 | 74.52 | 95.25 | 98.3 | 25 | 25.5 | 87 | 31 | 1.01 | 66.7 | 95 | 0 | 20.1 | 32.6 | 1.2
158010.072 | 3210 | 11 | 2500 | 128.7 | 100 | 85.2 | 32 | 30.4 | 77.5 | 70 | 0.05 | 107 | 69.5 | 0.992 | 11.5 | 40.3 | 8.121 | 40.3 | 14.4 | 37.2 | 30.4 | 384.3 | 22.2 | 5.631 | 32.5 | 96.5 | 98.1 | 74.44 | 94.64 | 100 | 25 | 25.5 | 87 | 31 | 0.998 | 66.7 | 95 | 0 | 20.1 | 32.6 | 1.2
158040.072 | 3240 | 11 | 2500 | 128.1 | 100 | 85.2 | 31.9 | 30.3 | 77.5 | 70 | 0.052 | 107 | 69.5 | 0.991 | 11.5 | 40.6 | 8.175 | 40.6 | 14.4 | 37.3 | 30.3 | 384.5 | 22.1 | 5.66 | 32.4 | 96.4 | 98.1 | 74.48 | 95.82 | 96.6 | 25 | 25.5 | 87 | 31 | 1.002 | 66.7 | 98 | 0 | 20.1 | 32.6 | 1.2
158070.072 | 3270 | 11 | 2500 | 128.3 | 100.1 | 85.2 | 31.8 | 30.3 | 77.3 | 70 | 0.053 | 107 | 69.4 | 0.988 | 11.5 | 40.6 | 8.175 | 40.6 | 14.4 | 37.2 | 30.3 | 384.4 | 22.2 | 5.753 | 32.4 | 96.5 | 98.1 | 74.4 | 94.93 | 95.3 | 25 | 25.5 | 87 | 31 | 1.006 | 66.7 | 99 | 0 | 20.6 | 32.6 | 1.2
158100.072 | 3300 | 11 | 2501 | 128.5 | 100 | 85.2 | 31.9 | 30.4 | 77.3 | 70 | 0.053 | 107 | 69.6 | 0.991 | 11.5 | 41 | 8.179 | 41 | 14.4 | 37.3 | 30.4 | 384.3 | 22.3 | 5.881 | 32.4 | 96.5 | 98.1 | 74.43 | 94.7 | 100 | 25 | 25.5 | 87 | 31 | 1.004 | 66.7 | 95 | 0 | 20.5 | 32.7 | 1.2
158130.072 | 3330 | 11 | 2500 | 128.3 | 100 | 85.2 | 31.9 | 30.3 | 77.3 | 70 | 0.053 | 107 | 69.5 | 0.99 | 11.5 | 40.6 | 8.18 | 40.6 | 14.4 | 37.2 | 30.3 | 384.5 | 22.2 | 5.861 | 32.4 | 96.3 | 98.1 | 74.38 | 93.83 | 95.5 | 25 | 25.1 | 87 | 31 | 0.999 | 66.7 | 95 | 0 | 19.6 | 32.6 | 1.2
158160.072 | 3360 | 11 | 2501 | 128.2 | 100 | 85.1 | 31.9 | 30.3 | 77.3 | 69.9 | 0.052 | 107 | 69.6 | 0.991 | 11.5 | 40.7 | 8.153 | 40.7 | 14.4 | 37.2 | 30.3 | 384.5 | 21.8 | 5.911 | 32.4 | 96.4 | 98.1 | 74.48 | 93.59 | 99.3 | 25 | 25.5 | 87 | 31 | 1 | 66.7 | 98 | 0 | 20.4 | 32.6 | 1.2
158190.072 | 3390 | 11 | 2500 | 127.8 | 100 | 85.1 | 31.9 | 30.4 | 77.3 | 70.1 | 0.053 | 107 | 69.6 | 0.992 | 11.6 | 41 | 8.164 | 41 | 14.4 | 37.3 | 30.4 | 384.7 | 22 | 5.895 | 32.4 | 96.4 | 98.1 | 74.4 | 95.15 | 95 | 25 | 25.5 | 87 | 31 | 0.998 | 66.3 | 95 | 0.1 | 19.8 | 32.6 | 1.2
158220.072 | 3420 | 11 | 2501 | 128.1 | 100 | 85.1 | 31.9 | 30.3 | 77.2 | 70 | 0.052 | 107 | 69.4 | 0.989 | 11.6 | 41.3 | 8.213 | 41.3 | 14.4 | 37.2 | 30.3 | 384.5 | 22.1 | 5.766 | 32.4 | 96.4 | 98.1 | 74.37 | 95.01 | 99.8 | 25 | 25.5 | 87 | 31 | 1.001 | 66.7 | 99 | 0.1 | 20.4 | 32.6 | 1.2
158250.072 | 3450 | 11 | 2500 | 128.2 | 100 | 85.1 | 32 | 30.3 | 77.2 | 70 | 0.05 | 107 | 69.4 | 0.991 | 11.5 | 41.4 | 8.194 | 41.4 | 14.4 | 37.4 | 30.3 | 384.3 | 22 | 5.561 | 32.5 | 96.4 | 98.1 | 74.43 | 93.44 | 94.5 | 25 | 25.5 | 87 | 31 | 1.002 | 66.7 | 99 | 0.1 | 19.7 | 32.6 | 1.2
158280.072 | 3480 | 11 | 2501 | 128.5 | 100 | 85.1 | 32.1 | 30.4 | 77.1 | 70 | 0.051 | 107 | 69.4 | 0.991 | 11.6 | 41.6 | 8.168 | 41.6 | 14.4 | 37.2 | 30.4 | 384.4 | 21.9 | 5.556 | 32.4 | 96.3 | 98.1 | 74.42 | 94.74 | 93.2 | 25 | 25.5 | 87 | 31 | 1.002 | 66.7 | 95 | 0.1 | 19.8 | 32.6 | 1.2
158310.072 | 3510 | 11 | 2499 | 127.7 | 100 | 85.1 | 32.1 | 30.3 | 77.1 | 70 | 0.05 | 107 | 69.4 | 0.99 | 11.6 | 41.5 | 8.155 | 41.5 | 14.4 | 37.1 | 30.3 | 384.4 | 22.4 | 5.501 | 32.5 | 96.4 | 98.1 | 74.37 | 94.93 | 100 | 25 | 25.5 | 87 | 31 | 1 | 66.7 | 95 | 0 | 20.4 | 32.7 | 1.2
158340.072 | 3540 | 11 | 2500 | 127.4 | 100 | 85.1 | 32 | 30.4 | 77.1 | 69.9 | 0.049 | 107 | 69.5 | 0.992 | 11.5 | 41.4 | 8.156 | 41.4 | 14.4 | 37.2 | 30.4 | 384.8 | 21.9 | 5.7 | 32.4 | 96.5 | 98.1 | 74.41 | 94.89 | 96.6 | 25 | 25.5 | 87 | 31 | 1.004 | 66.7 | 95 | 0.1 | 20.4 | 32.6 | 1.2
158370.072 | 3570 | 11 | 2500 | 128 | 100 | 85.1 | 32 | 30.3 | 77.2 | 70 | 0.047 | 107 | 69.5 | 0.99 | 11.5 | 40.9 | 8.166 | 40.9 | 14.4 | 37.2 | 30.3 | 384.5 | 22 | 5.539 | 32.5 | 96.4 | 98.1 | 74.49 | 94.97 | 97.8 | 25 | 25.5 | 87 | 31 | 0.999 | 66.7 | 95 | 0 | 20.1 | 32.6 | 1.2
158400.072 | 3600 | 11 | 2500 | 127.5 | 100 | 85.1 | 32.1 | 30.4 | 77.4 | 70 | 0.049 | 107 | 69.5 | 0.99 | 11.5 | 40.5 | 8.201 | 40.5 | 14.4 | 37 | 30.4 | 384.4 | 21.9 | 5.541 | 32.4 | 96.4 | 98.1 | 74.36 | 94.75 | 99.3 | 25 | 25.5 | 87 | 31 | 1.001 | 66.7 | 98 | 0.1 | 20.5 | 32.6 | 1.2
169230.072 | 30 | 12 | 2499 | 128.1 | 100.1 | 85.9 | 32.1 | 30.4 | 68.4 | 69.9 | 0.051 | 107 | 69.3 | 0.992 | 11.6 | 41.6 | 8.295 | 41.6 | 14.4 | 38 | 30.4 | 373.6 | 23.3 | 8.219 | 31.8 | 95.8 | 97.8 | 76.31 | 95.48 | 97.7 | 25 | 25.1 | 88 | 31 | 1.001 | 65.9 | 94 | 0.2 | 20.4 | 32.6 | 1.2
169260.072 | 60 | 12 | 2500 | 127.7 | 100 | 85.8 | 32.1 | 30.4 | 68 | 69.9 | 0.051 | 107 | 69.3 | 0.991 | 11.6 | 41.6 | 8.277 | 41.6 | 14.4 | 38 | 30.4 | 373.8 | 22.3 | 8.247 | 31.8 | 95.7 | 97.8 | 76.24 | 95.9 | 98.1 | 25 | 25.1 | 88 | 31 | 1 | 66.3 | 94 | 0.2 | 20.1 | 32.5 | 1.2
169290.072 | 90 | 12 | 2500 | 128 | 100 | 85.8 | 32.1 | 30.5 | 68 | 70 | 0.051 | 107 | 69.2 | 0.992 | 11.6 | 41.4 | 8.309 | 41.4 | 14.4 | 38 | 30.5 | 374.2 | 22.5 | 8.333 | 31.9 | 95.8 | 97.8 | 76.29 | 95.68 | 100 | 25 | 25.1 | 88 | 31 | 1.001 | 65.9 | 98 | 0.2 | 20 | 32.6 | 1.2
169320.072 | 120 | 12 | 2501 | 128.1 | 100 | 85.8 | 32 | 30.5 | 68.5 | 70 | 0.051 | 107 | 69.3 | 0.989 | 11.6 | 41.8 | 8.338 | 41.8 | 14.4 | 37.9 | 30.5 | 373.7 | 21.8 | 7.972 | 32 | 95.7 | 97.8 | 76.19 | 95.91 | 97.2 | 25 | 25.1 | 87 | 31 | 0.997 | 66.3 | 98 | 0.2 | 19.9 | 32.5 | 1.2
169350.072 | 150 | 12 | 2500 | 128 | 100 | 85.7 | 31.9 | 30.5 | 69.5 | 70 | 0.056 | 107 | 69.4 | 0.991 | 11.6 | 42.2 | 8.309 | 42.2 | 14.4 | 37.9 | 30.5 | 374 | 22.5 | 7.975 | 32 | 95.6 | 97.8 | 76.18 | 95.51 | 95.9 | 25 | 24.7 | 88 | 31 | 0.999 | 65.9 | 98 | 0.2 | 20.1 | 32.6 | 1.2
169380.072 | 180 | 12 | 2500 | 128 | 100 | 85.7 | 31.8 | 30.5 | 69.3 | 70.1 | 0.054 | 107 | 69.4 | 0.991 | 11.6 | 42.5 | 8.312 | 42.5 | 14.4 | 38 | 30.5 | 374.1 | 21.5 | 7.916 | 32 | 95.8 | 97.8 | 76.21 | 95.18 | 94.9 | 25 | 25.5 | 87 | 31 | 0.999 | 65.9 | 98 | 0.2 | 20.5 | 32.6 | 1.2
169410.072 | 210 | 12 | 2499 | 127.8 | 99.9 | 85.7 | 31.9 | 30.5 | 69.8 | 70.1 | 0.054 | 107 | 69.4 | 0.991 | 11.6 | 42.5 | 8.317 | 42.5 | 14.4 | 37.9 | 30.5 | 375 | 22.8 | 8.187 | 32 | 95.8 | 97.8 | 76.15 | 95.47 | 100 | 25 | 25.1 | 87 | 31 | 1.002 | 65.9 | 98 | 0.2 | 20.4 | 32.7 | 1.2
169440.072 | 240 | 12 | 2500 | 128.5 | 100 | 85.7 | 31.9 | 30.5 | 69.7 | 70 | 0.052 | 107 | 69.4 | 0.992 | 11.6 | 42.4 | 8.327 | 42.4 | 14.4 | 37.9 | 30.5 | 374.8 | 21.4 | 7.914 | 32.1 | 95.8 | 97.8 | 76.13 | 95.63 | 98.2 | 25 | 25.5 | 87 | 31 | 1 | 66.3 | 94 | 0.2 | 20.1 | 32.6 | 1.2
169470.072 | 270 | 12 | 2500 | 128.2 | 100 | 85.7 | 32 | 30.4 | 69.5 | 69.9 | 0.05 | 107 | 69.3 | 0.99 | 11.5 | 42.4 | 8.319 | 42.4 | 14.4 | 37.8 | 30.4 | 375.2 | 21.8 | 7.836 | 32.1 | 95.6 | 97.8 | 76.05 | 95.66 | 100 | 25 | 25.1 | 87 | 31 | 0.998 | 65.9 | 97 | 0.2 | 19.5 | 32.6 | 1.2
169500.072 | 300 | 12 | 2501 | 128.1 | 100 | 85.7 | 32.1 | 30.5 | 69.9 | 70 | 0.049 | 107 | 69.4 | 0.99 | 11.5 | 42.1 | 8.332 | 42.1 | 14.4 | 38 | 30.5 | 375.3 | 22.2 | 7.788 | 32.1 | 95.9 | 97.8 | 76 | 95.51 | 98.9 | 25 | 25.5 | 87 | 31 | 1.003 | 66.3 | 94 | 0.2 | 20.2 | 32.6 | 1.2
169530.072 | 330 | 12 | 2501 | 128.2 | 100 | 85.7 | 32.1 | 30.5 | 70.2 | 70 | 0.05 | 107 | 69.4 | 0.991 | 11.5 | 42 | 8.348 | 42 | 14.4 | 37.8 | 30.5 | 375.4 | 21.9 | 7.563 | 32.1 | 95.7 | 97.8 | 75.91 | 95.28 | 96.9 | 25 | 25.1 | 87 | 31 | 0.999 | 66.3 | 94 | 0.2 | 19.9 | 32.6 | 1.2
169560.072 | 360 | 12 | 2499 | 128 | 100.1 | 85.7 | 32.1 | 30.6 | 70.3 | 69.8 | 0.049 | 107 | 69.3 | 0.991 | 11.5 | 42 | 8.317 | 42 | 14.4 | 37.8 | 30.6 | 374.9 | 22.7 | 7.22 | 32.1 | 95.8 | 97.8 | 75.86 | 94.19 | 94.8 | 25 | 25.1 | 87 | 31 | 1.004 | 65.9 | 98 | 0.3 | 19.5 | 32.6 | 1.2
169590.072 | 390 | 12 | 2500 | 127.7 | 99.9 | 85.7 | 32.1 | 30.5 | 70.3 | 70.2 | 0.048 | 107 | 69.3 | 0.992 | 11.5 | 41.9 | 8.334 | 41.9 | 14.4 | 37.9 | 30.5 | 375.4 | 22.1 | 7.044 | 32.1 | 95.8 | 97.8 | 75.85 | 95.72 | 96.7 | 25 | 25.1 | 87 | 31 | 1.006 | 65.9 | 94 | 0.2 | 19.6 | 32.6 | 1.2
169620.072 | 420 | 12 | 2500 | 128.3 | 100 | 85.6 | 32.2 | 30.5 | 70.7 | 69.9 | 0.044 | 107 | 69.2 | 0.991 | 11.5 | 42 | 8.342 | 42 | 14.4 | 37.8 | 30.5 | 375.4 | 21.6 | 7.042 | 32.2 | 95.7 | 97.8 | 75.83 | 97.2 | 98.9 | 25 | 25.1 | 87 | 31 | 0.997 | 66.3 | 98 | 0.2 | 20.2 | 32.7 | 1.2
169650.072 | 450 | 12 | 2501 | 130 | 100.1 | 85.7 | 32.2 | 30.5 | 70.7 | 70.1 | 0.044 | 107 | 69.3 | 0.989 | 11.5 | 42.1 | 8.453 | 42.1 | 14.4 | 38 | 30.5 | 376 | 23.2 | 7.49 | 32.2 | 96.6 | 97.8 | 75.62 | 95.37 | 96 | 25 | 25.1 | 87 | 31 | 1.001 | 66.7 | 95 | 0.2 | 20.2 | 32.6 | 1.2
169680.072 | 480 | 12 | 2501 | 130.2 | 100 | 85.7 | 32.1 | 30.5 | 70.9 | 70.1 | 0.047 | 107 | 69.2 | 0.99 | 11.5 | 42.2 | 8.471 | 42.2 | 14.4 | 37.9 | 30.5 | 376.2 | 22.6 | 7.599 | 32.2 | 96.8 | 97.8 | 75.56 | 94.52 | 91.8 | 25 | 25.5 | 87 | 31 | 0.998 | 66.7 | 95 | 0.2 | 20.3 | 32.6 | 1.2
169710.072 | 510 | 12 | 2500 | 129.6 | 100 | 85.7 | 32 | 30.4 | 70.9 | 69.8 | 0.048 | 107 | 69.2 | 0.991 | 11.5 | 41.8 | 8.449 | 41.8 | 14.4 | 37.8 | 30.4 | 376.2 | 22.3 | 7.389 | 32.2 | 96.6 | 97.8 | 75.45 | 95.98 | 94.5 | 25 | 25.5 | 88 | 31 | 1.001 | 66.7 | 98 | 0.2 | 19.1 | 32.6 | 1.2
169740.072 | 540 | 12 | 2501 | 127.5 | 100 | 85.6 | 31.9 | 30.4 | 71.2 | 70 | 0.05 | 107 | 69.2 | 0.992 | 11.5 | 42.2 | 8.289 | 42.2 | 14.4 | 37.9 | 30.4 | 376.2 | 21.4 | 7.189 | 32.2 | 95.4 | 97.8 | 75.55 | 96.09 | 99.6 | 25 | 25.1 | 87 | 31 | 1 | 65.9 | 97 | 0.2 | 20.1 | 32.5 | 1.2
169770.072 | 570 | 12 | 2500 | 127.2 | 100 | 85.6 | 31.8 | 30.5 | 71.4 | 70 | 0.052 | 107 | 69.1 | 0.991 | 11.5 | 41.9 | 8.294 | 41.9 | 14.4 | 37.9 | 30.5 | 376.8 | 21.9 | 7.468 | 32.3 | 95.4 | 97.8 | 75.53 | 95.84 | 96.9 | 25 | 25.1 | 87 | 31 | 1 | 65.9 | 97 | 0.2 | 19.9 | 32.6 | 1.2
169800.072 | 600 | 12 | 2501 | 127.8 | 100 | 85.6 | 31.9 | 30.5 | 71.5 | 69.9 | 0.051 | 107 | 69.4 | 0.989 | 11.5 | 41.7 | 8.321 | 41.7 | 14.4 | 37.9 | 30.5 | 376.9 | 21.3 | 7.566 | 32.3 | 95.4 | 97.8 | 75.54 | 95.38 | 98.8 | 25 | 25.5 | 87 | 31 | 0.999 | 65.9 | 97 | 0.2 | 20.1 | 32.6 | 1.2
169830.072 | 630 | 12 | 2500 | 127.4 | 99.9 | 85.6 | 31.9 | 30.5 | 71.5 | 70 | 0.051 | 107 | 69.4 | 0.99 | 11.5 | 42.3 | 8.312 | 42.3 | 14.4 | 37.8 | 30.5 | 376.8 | 22 | 7.455 | 32.3 | 95.4 | 97.8 | 75.49 | 95.38 | 100 | 25 | 25.1 | 87 | 31 | 1.006 | 65.9 | 94 | 0.2 | 19.8 | 32.6 | 1.2
169860.072 | 660 | 12 | 2501 | 127.7 | 100 | 85.5 | 32 | 30.5 | 71.7 | 70.1 | 0.05 | 107 | 69.5 | 0.991 | 11.5 | 42.2 | 8.292 | 42.2 | 14.4 | 37.8 | 30.5 | 376.8 | 21.5 | 7.364 | 32.3 | 95.4 | 97.8 | 75.53 | 96.45 | 100 | 25 | 25.1 | 87 | 31 | 1.001 | 65.9 | 98 | 0.2 | 20.1 | 32.6 | 1.2
169890.072 | 690 | 12 | 2500 | 128 | 100.1 | 85.5 | 32 | 30.5 | 71.8 | 69.9 | 0.051 | 107 | 69.5 | 0.991 | 11.5 | 42.2 | 8.314 | 42.2 | 14.4 | 37.9 | 30.5 | 376.8 | 22 | 7.329 | 32.3 | 95.4 | 97.8 | 75.5 | 96.54 | 100 | 25 | 25.1 | 87 | 31 | 0.999 | 65.9 | 94 | 0.2 | 19.4 | 32.6 | 1.2
169920.072 | 720 | 12 | 2501 | 127.6 | 100 | 85.5 | 31.9 | 30.6 | 71.9 | 70.1 | 0.051 | 107 | 69.4 | 0.991 | 11.5 | 42.3 | 8.344 | 42.3 | 14.4 | 37.9 | 30.6 | 377.1 | 21.9 | 7.177 | 32.3 | 95.3 | 97.8 | 75.52 | 95.45 | 93.5 | 25 | 25.1 | 87 | 31 | 0.995 | 65.9 | 94 | 0.2 | 19.9 | 32.7 | 1.2
169950.072 | 750 | 12 | 2501 | 127.7 | 100 | 85.5 | 31.9 | 30.5 | 72 | 69.9 | 0.051 | 107 | 69.4 | 0.99 | 11.5 | 42.4 | 8.326 | 42.4 | 14.4 | 37.9 | 30.5 | 377 | 22.1 | 6.962 | 32.3 | 95.4 | 97.8 | 75.46 | 96.34 | 99.7 | 25 | 25.1 | 87 | 31 | 0.998 | 65.9 | 94 | 0.2 | 20.1 | 32.6 | 1.2
169980.072 | 780 | 12 | 2499 | 126.9 | 100 | 85.5 | 32 | 30.6 | 72.3 | 69.9 | 0.051 | 107 | 69.3 | 0.991 | 11.4 | 42.3 | 8.306 | 42.3 | 14.4 | 37.8 | 30.6 | 377.3 | 22.4 | 7.063 | 32.3 | 95.3 | 97.8 | 75.44 | 95.18 | 97.8 | 25 | 25.1 | 87 | 31 | 1.003 | 65.5 | 97 | 0.2 | 20.2 | 32.7 | 1.2
170010.072 | 810 | 12 | 2499 | 127.4 | 100 | 85.5 | 32.1 | 30.5 | 72.3 | 70 | 0.05 | 107 | 69.4 | 0.991 | 11.5 | 42.6 | 8.301 | 42.6 | 14.4 | 37.8 | 30.5 | 377.5 | 22 | 7.085 | 32.3 | 95.3 | 97.8 | 75.39 | 94.98 | 90.8 | 25 | 25.1 | 87 | 31 | 1.006 | 65.9 | 97 | 0.2 | 20.2 | 32.7 | 1.2
170040.072 | 840 | 12 | 2499 | 126.7 | 100 | 85.5 | 32.1 | 30.5 | 72.5 | 70 | 0.05 | 107 | 69.4 | 0.992 | 11.5 | 42.3 | 8.29 | 42.3 | 14.4 | 37.8 | 30.5 | 377.8 | 22.4 | 7.223 | 32.3 | 95.2 | 97.7 | 75.38 | 95.25 | 99.2 | 25 | 25.1 | 87 | 31 | 1.002 | 65.5 | 94 | 0.2 | 19.4 | 32.7 | 1.2
170070.072 | 870 | 12 | 2498 | 126.9 | 100 | 85.4 | 32.1 | 30.6 | 72.9 | 69.9 | 0.049 | 107 | 69.4 | 0.992 | 11.5 | 42.4 | 8.253 | 42.4 | 14.4 | 38 | 30.6 | 377.8 | 22.2 | 7.186 | 32.3 | 95.4 | 97.7 | 75.34 | 94.91 | 96.3 | 25 | 25.1 | 87 | 31 | 0.997 | 65.9 | 94 | 0.2 | 20.6 | 32.7 | 1.2
170100.072 | 900 | 12 | 2500 | 127.7 | 100 | 85.5 | 32.1 | 30.5 | 73 | 70.1 | 0.051 | 107 | 69.4 | 0.991 | 11.5 | 42.3 | 8.323 | 42.3 | 14.4 | 38 | 30.5 | 378 | 21.4 | 7.116 | 32.3 | 95.5 | 97.7 | 75.3 | 94.98 | 99.2 | 25 | 25.1 | 87 | 31 | 0.997 | 65.9 | 94 | 0.2 | 20.2 | 32.6 | 1.2
170130.072 | 930 | 12 | 2501 | 127.9 | 100 | 85.4 | 31.9 | 30.5 | 72.9 | 70 | 0.054 | 107 | 69.3 | 0.99 | 11.5 | 42.3 | 8.324 | 42.3 | 14.4 | 38.1 | 30.5 | 378 | 21.7 | 6.905 | 32.3 | 95.3 | 97.7 | 75.33 | 94.97 | 94.5 | 25 | 25.1 | 87 | 31 | 0.997 | 65.5 | 94 | 0.2 | 19.8 | 32.6 | 1.2
170160.072 | 960 | 12 | 2500 | 128.2 | 100 | 85.4 | 31.8 | 30.5 | 73.1 | 69.9 | 0.052 | 107 | 69.2 | 0.991 | 11.5 | 42.4 | 8.319 | 42.4 | 14.4 | 38 | 30.5 | 377.6 | 21.6 | 6.676 | 32.3 | 95.3 | 97.7 | 75.28 | 94.39 | 100 | 25 | 25.1 | 87 | 31 | 0.999 | 65.9 | 97 | 0.2 | 20 | 32.6 | 1.2
170190.072 | 990 | 12 | 2498 | 127.6 | 100 | 85.4 | 31.9 | 30.6 | 73.3 | 70 | 0.05 | 107 | 69.1 | 0.991 | 11.5 | 42 | 8.288 | 42 | 14.4 | 38.1 | 30.6 | 377.7 | 22.3 | 6.532 | 32.3 | 95.3 | 97.7 | 75.3 | 94.16 | 92.4 | 25 | 25.1 | 87 | 31 | 0.999 | 65.9 | 97 | 0.2 | 20.3 | 32.6 | 1.2
170220.072 | 1020 | 12 | 2500 | 127.3 | 100 | 85.4 | 31.9 | 30.5 | 73.6 | 70.1 | 0.05 | 107 | 69.1 | 0.992 | 11.5 | 42.4 | 8.292 | 42.4 | 14.4 | 38.1 | 30.5 | 378.5 | 22 | 6.751 | 32.4 | 95.4 | 97.7 | 75.32 | 95.48 | 97 | 25 | 25.1 | 87 | 31 | 1 | 65.9 | 97 | 0.2 | 20.2 | 32.6 | 1.2
170250.072 | 1050 | 12 | 2500 | 128.1 | 100 | 85.4 | 31.9 | 30.5 | 73.7 | 69.9 | 0.049 | 107 | 69.1 | 0.989 | 11.5 | 42.7 | 8.32 | 42.7 | 14.4 | 38.1 | 30.5 | 378.6 | 22 | 6.756 | 32.3 | 95.4 | 97.7 | 75.33 | 96.32 | 100 | 25 | 25.1 | 87 | 31 | 0.998 | 65.9 | 94 | 0.2 | 19.8 | 32.7 | 1.2
170280.072 | 1080 | 12 | 2501 | 127.5 | 100 | 85.3 | 32 | 30.5 | 73.9 | 70 | 0.049 | 107 | 69.1 | 0.99 | 11.5 | 42.6 | 8.328 | 42.6 | 14.4 | 38.1 | 30.5 | 379.6 | 22.5 | 7.434 | 32.3 | 95.3 | 97.8 | 75.28 | 94.45 | 99.1 | 25 | 25.1 | 87 | 31 | 0.999 | 65.9 | 97 | 0.2 | 19.8 | 32.6 | 1.2
170310.072 | 1110 | 12 | 2500 | 127.5 | 100.1 | 85.3 | 32.1 | 30.6 | 74.2 | 70.1 | 0.049 | 107 | 69 | 0.99 | 11.5 | 42.9 | 8.288 | 42.9 | 14.4 | 37.9 | 30.6 | 379.4 | 22 | 7.381 | 32.3 | 95.3 | 97.7 | 75.26 | 95.21 | 99 | 25 | 25.1 | 87 | 31 | 1.001 | 65.9 | 94 | 0.2 | 19.7 | 32.7 | 1.2
170340.072 | 1140 | 12 | 2500 | 127.1 | 100 | 85.3 | 32.1 | 30.6 | 74.2 | 70.1 | 0.049 | 107 | 69.1 | 0.991 | 11.5 | 42.5 | 8.318 | 42.5 | 14.4 | 38 | 30.6 | 379.4 | 21.4 | 7.249 | 32.4 | 95.5 | 97.7 | 75.25 | 95.27 | 98.2 | 25 | 25.1 | 87 | 31 | 1.004 | 65.9 | 94 | 0.2 | 20.4 | 32.7 | 1.2
170370.072 | 1170 | 12 | 2499 | 126.8 | 100 | 85.3 | 32.1 | 30.6 | 74.4 | 69.9 | 0.049 | 107 | 69.1 | 0.992 | 11.5 | 42.5 | 8.282 | 42.5 | 14.4 | 38 | 30.6 | 379.7 | 22.2 | 7.218 | 32.3 | 95.4 | 97.7 | 75.23 | 94.48 | 98.8 | 25 | 25.1 | 87 | 31 | 0.998 | 65.9 | 98 | 0.2 | 19.8 | 32.7 | 1.2
170400.072 | 1200 | 12 | 2501 | 127.7 | 100 | 85.4 | 32.2 | 30.6 | 74.5 | 70 | 0.046 | 107 | 69 | 0.99 | 11.5 | 42.6 | 8.335 | 42.6 | 14.4 | 38.1 | 30.6 | 379.7 | 21.4 | 7.145 | 32.4 | 95.4 | 97.7 | 75.12 | 94.1 | 98.4 | 25 | 25.5 | 87 | 31 | 0.999 | 66.3 | 97 | 0.2 | 20.1 | 32.7 | 1.2
170430.072 | 1230 | 12 | 2499 | 127.1 | 100 | 85.4 | 32.2 | 30.5 | 74.7 | 70.1 | 0.048 | 107 | 69 | 0.989 | 11.5 | 43 | 8.295 | 43 | 14.4 | 38 | 30.5 | 379.8 | 21.8 | 7.172 | 32.4 | 95.3 | 97.8 | 75.17 | 95.21 | 96.7 | 25 | 25.5 | 87 | 31 | 1.004 | 65.9 | 97 | 0.2 | 19.9 | 32.6 | 1.2
170460.072 | 1260 | 12 | 2500 | 127.7 | 100 | 85.4 | 32.1 | 30.6 | 74.9 | 69.9 | 0.048 | 107 | 69.2 | 0.99 | 11.5 | 42.8 | 8.336 | 42.8 | 14.4 | 38 | 30.6 | 379.7 | 21.2 | 7.047 | 32.4 | 95.4 | 97.7 | 75.04 | 95.73 | 95.8 | 25 | 25.5 | 87 | 31 | 1.003 | 65.9 | 97 | 0.2 | 20.2 | 32.7 | 1.2
170490.072 | 1290 | 12 | 2499 | 127 | 100 | 85.3 | 32 | 30.6 | 75 | 70 | 0.05 | 107 | 69.1 | 0.99 | 11.5 | 42.7 | 8.301 | 42.7 | 14.4 | 38 | 30.6 | 379.7 | 22.3 | 6.994 | 32.4 | 95.3 | 97.7 | 75.07 | 95.46 | 98.6 | 25 | 24.7 | 87 | 31 | 1.001 | 65.9 | 98 | 0.2 | 20.4 | 32.7 | 1.2
170520.072 | 1320 | 12 | 2500 | 127.5 | 100.1 | 85.3 | 32 | 30.5 | 75.2 | 70 | 0.05 | 107 | 69 | 0.992 | 11.5 | 42.8 | 8.305 | 42.8 | 14.4 | 37.8 | 30.5 | 379.6 | 21.2 | 6.885 | 32.4 | 95.4 | 97.7 | 75.05 | 94.4 | 91.2 | 25 | 25.5 | 87 | 31 | 1.003 | 65.9 | 94 | 0.2 | 20.4 | 32.6 | 1.2
170550.072 | 1350 | 12 | 2500 | 127.3 | 100 | 85.3 | 31.9 | 30.6 | 75.5 | 69.9 | 0.049 | 107 | 69.1 | 0.991 | 11.5 | 42.9 | 8.315 | 42.9 | 14.4 | 37.9 | 30.6 | 380.3 | 22.1 | 7.169 | 32.4 | 95.4 | 97.7 | 75.04 | 95.03 | 97.7 | 25 | 25.1 | 87 | 31 | 0.998 | 65.9 | 98 | 0.2 | 20.1 | 32.7 | 1.2
170580.072 | 1380 | 12 | 2502 | 127.6 | 100 | 85.3 | 31.9 | 30.5 | 75.8 | 70 | 0.05 | 107 | 69.1 | 0.989 | 11.6 | 43 | 8.342 | 43 | 14.4 | 37.8 | 30.5 | 380.9 | 21.2 | 7.526 | 32.4 | 95.4 | 97.7 | 74.97 | 94.9 | 95 | 25 | 25.5 | 87 | 31 | 0.996 | 65.9 | 97 | 0.2 | 19.8 | 32.6 | 1.2
170610.072 | 1410 | 12 | 2499 | 127.1 | 100 | 85.3 | 31.9 | 30.6 | 75.9 | 70 | 0.05 | 107 | 69.1 | 0.99 | 11.6 | 42.7 | 8.314 | 42.7 | 14.4 | 37.9 | 30.6 | 380.1 | 21.9 | 7.231 | 32.4 | 95.3 | 97.7 | 75 | 93.96 | 96.4 | 25 | 25.1 | 87 | 31 | 1.005 | 65.9 | 98 | 0.2 | 20.4 | 32.7 | 1.2
170640.072 | 1440 | 12 | 2500 | 127.2 | 100 | 85.3 | 32 | 30.6 | 76 | 70 | 0.051 | 107 | 69.1 | 0.991 | 11.6 | 42.7 | 8.303 | 42.7 | 14.4 | 38 | 30.6 | 380.4 | 22.3 | 7.126 | 32.4 | 95.2 | 97.7 | 74.94 | 95.51 | 95.3 | 25 | 25.1 | 87 | 31 | 1.002 | 65.5 | 94 | 0.2 | 19.5 | 32.6 | 1.2
170670.072 | 1470 | 12 | 2499 | 127.5 | 100 | 85.3 | 32 | 30.6 | 76.1 | 69.9 | 0.049 | 107 | 69.1 | 0.992 | 11.6 | 42.8 | 8.291 | 42.8 | 14.4 | 37.9 | 30.6 | 380.5 | 21.8 | 7.193 | 32.5 | 95.3 | 97.7 | 74.97 | 94.35 | 100 | 25 | 25.1 | 87 | 31 | 0.998 | 65.5 | 94 | 0.2 | 20.1 | 32.6 | 1.2
170700.072 | 1500 | 12 | 2500 | 127.9 | 100 | 85.3 | 32 | 30.6 | 76.2 | 70.1 | 0.05 | 107 | 69.1 | 0.992 | 11.6 | 43 | 8.32 | 43 | 14.4 | 38.1 | 30.6 | 380.3 | 21.4 | 7.126 | 32.5 | 95.4 | 97.7 | 74.95 | 95.89 | 91.4 | 25 | 25.1 | 87 | 31 | 0.995 | 65.9 | 98 | 0.2 | 20.6 | 32.6 | 1.2
170730.072 | 1530 | 12 | 2500 | 126.9 | 100 | 85.3 | 32 | 30.5 | 76.2 | 70 | 0.049 | 107 | 69.1 | 0.989 | 11.6 | 43.2 | 8.337 | 43.2 | 14.4 | 38.1 | 30.5 | 381 | 21.6 | 7.294 | 32.5 | 95.3 | 97.7 | 74.93 | 94.68 | 100 | 25 | 25.1 | 87 | 31 | 1 | 65.9 | 97 | 0.2 | 19.9 | 32.6 | 1.2
170760.072 | 1560 | 12 | 2500 | 127.3 | 100 | 85.3 | 32 | 30.5 | 76.2 | 70 | 0.05 | 107 | 69.1 | 0.99 | 11.6 | 43 | 8.334 | 43 | 14.4 | 38.3 | 30.5 | 380.2 | 22.5 | 6.483 | 32.4 | 95.3 | 97.7 | 74.92 | 94.11 | 100 | 25 | 25.1 | 87 | 31 | 1.002 | 65.5 | 97 | 0.2 | 19.8 | 32.6 | 1.2
170790.072 | 1590 | 12 | 2501 | 128.1 | 100 | 85.3 | 32 | 30.5 | 76.3 | 70.1 | 0.05 | 107 | 69.1 | 0.991 | 11.6 | 43.1 | 8.324 | 43.1 | 14.4 | 38.2 | 30.5 | 381 | 21.6 | 6.745 | 32.5 | 95.3 | 97.7 | 74.91 | 94.24 | 100 | 25 | 25.1 | 87 | 31 | 1 | 65.9 | 97 | 0.2 | 19.9 | 32.6 | 1.2
170820.072 | 1620 | 12 | 2499 | 127.8 | 100 | 85.3 | 32 | 30.5 | 76.4 | 70 | 0.051 | 107 | 69.1 | 0.991 | 11.6 | 42.8 | 8.281 | 42.8 | 14.4 | 38.2 | 30.5 | 380.8 | 22.4 | 7.038 | 32.5 | 95.2 | 97.7 | 74.88 | 94.43 | 95.9 | 25 | 24.7 | 87 | 31 | 0.996 | 65.9 | 97 | 0.2 | 19.3 | 32.6 | 1.2
170850.072 | 1650 | 12 | 2500 | 127.7 | 100 | 85.3 | 31.9 | 30.5 | 76.6 | 69.8 | 0.049 | 107 | 69.2 | 0.992 | 11.6 | 43 | 8.327 | 43 | 14.4 | 38.1 | 30.5 | 381 | 21.4 | 6.976 | 32.5 | 95.3 | 97.7 | 74.86 | 94.84 | 100 | 25 | 25.1 | 87 | 31 | 0.997 | 65.9 | 97 | 0.2 | 19.6 | 32.5 | 1.2
170880.072 | 1680 | 12 | 2501 | 127.1 | 100 | 85.3 | 32 | 30.5 | 76.9 | 70.1 | 0.051 | 107 | 69.1 | 0.989 | 11.6 | 43.1 | 8.371 | 43.1 | 14.4 | 38.2 | 30.5 | 381.2 | 21.1 | 7.215 | 32.5 | 95.3 | 97.7 | 74.81 | 94.38 | 98.5 | 25 | 25.5 | 87 | 31 | 1 | 65.9 | 97 | 0.2 | 20.1 | 32.5 | 1.2
170910.072 | 1710 | 12 | 2500 | 127.5 | 100 | 85.3 | 31.9 | 30.5 | 77.1 | 69.9 | 0.054 | 107 | 69.1 | 0.99 | 11.6 | 42.9 | 8.314 | 42.9 | 14.4 | 38.3 | 30.5 | 381.5 | 21.3 | 7.092 | 32.5 | 95.3 | 97.7 | 74.79 | 92.38 | 98 | 25 | 25.1 | 87 | 31 | 1.002 | 65.9 | 94 | 0.3 | 19.7 | 32.5 | 1.2
170940.072 | 1740 | 12 | 2500 | 127.3 | 100 | 85.3 | 31.8 | 30.4 | 77.1 | 69.9 | 0.053 | 107 | 69.1 | 0.99 | 11.6 | 43.1 | 8.327 | 43.1 | 14.4 | 38.2 | 30.4 | 381.5 | 22 | 7.252 | 32.5 | 95.2 | 97.7 | 74.8 | 95.2 | 89.5 | 25 | 25.1 | 87 | 31 | 1 | 65.9 | 97 | 0.2 | 19.8 | 32.5 | 1.2
170970.072 | 1770 | 12 | 2500 | 127.7 | 100 | 85.2 | 31.9 | 30.5 | 77.2 | 70.2 | 0.054 | 107 | 69.1 | 0.991 | 11.6 | 42.5 | 8.313 | 42.5 | 14.4 | 38.3 | 30.5 | 381.7 | 21.4 | 7.226 | 32.5 | 95.2 | 97.7 | 74.86 | 95.07 | 98.8 | 25 | 25.1 | 87 | 31 | 0.997 | 65.9 | 94 | 0.2 | 19.4 | 32.6 | 1.2
171000.072 | 1800 | 12 | 2500 | 127.4 | 100 | 85.2 | 32 | 30.5 | 77.2 | 69.9 | 0.052 | 107 | 69.1 | 0.992 | 11.6 | 42.6 | 8.275 | 42.6 | 14.4 | 38.3 | 30.5 | 381.8 | 22.2 | 7.196 | 32.6 | 95.2 | 97.7 | 74.76 | 95.44 | 97.5 | 25 | 25.1 | 87 | 31 | 1.002 | 65.9 | 94 | 0.2 | 19.5 | 32.5 | 1.2
171030.072 | 1830 | 12 | 2500 | 129.6 | 100.1 | 85.2 | 32 | 30.4 | 77.1 | 70 | 0.049 | 107 | 69.1 | 0.989 | 11.6 | 42.8 | 8.467 | 42.8 | 14.4 | 38.3 | 30.4 | 382 | 22 | 7.672 | 32.5 | 96.5 | 97.7 | 74.77 | 93.87 | 95.8 | 25 | 25.5 | 87 | 31 | 1 | 66.7 | 95 | 0.2 | 19.4 | 32.5 | 1.2
171060.072 | 1860 | 12 | 2500 | 130 | 100 | 85.3 | 32.1 | 30.5 | 77 | 70.1 | 0.048 | 107 | 69.2 | 0.989 | 11.6 | 42.9 | 8.476 | 42.9 | 14.4 | 38.3 | 30.5 | 381.8 | 22.6 | 7.502 | 32.5 | 96.5 | 97.7 | 74.59 | 95.56 | 96.5 | 24.5 | 25.5 | 87 | 31 | 1.001 | 66.7 | 95 | 0.2 | 19.8 | 32.5 | 1.2
171090.072 | 1890 | 12 | 2500 | 129.7 | 100 | 85.3 | 32.1 | 30.4 | 77 | 69.8 | 0.048 | 107 | 69.1 | 0.99 | 11.6 | 42.3 | 8.485 | 42.3 | 14.4 | 38.2 | 30.4 | 382.1 | 22.4 | 7.597 | 32.5 | 96.5 | 97.7 | 74.52 | 94.52 | 100 | 24.5 | 25.5 | 87 | 31 | 1.002 | 66.7 | 99 | 0.2 | 19.4 | 32.5 | 1.2
171120.072 | 1920 | 12 | 2500 | 130.7 | 100 | 85.3 | 32.1 | 30.4 | 77.1 | 70.1 | 0.048 | 107 | 69.1 | 0.991 | 11.6 | 42.7 | 8.46 | 42.7 | 14.4 | 38.3 | 30.4 | 381.7 | 21.7 | 7.413 | 32.5 | 96.7 | 97.7 | 74.54 | 93.91 | 95.9 | 25 | 25.9 | 87 | 31 | 1.003 | 66.7 | 95 | 0.2 | 20.5 | 32.5 | 1.2
171150.072 | 1950 | 12 | 2499 | 129.6 | 100 | 85.3 | 32.1 | 30.4 | 77.4 | 69.9 | 0.048 | 107 | 69.1 | 0.992 | 11.6 | 42.4 | 8.434 | 42.4 | 14.4 | 38.2 | 30.4 | 382 | 22.8 | 7.377 | 32.5 | 96.6 | 97.7 | 74.44 | 94.22 | 97.5 | 25 | 25.1 | 87 | 31 | 1.001 | 66.7 | 95 | 0.3 | 20.6 | 32.5 | 1.2
171180.072 | 1980 | 12 | 2501 | 129.9 | 100 | 85.3 | 32.1 | 30.4 | 77.4 | 69.9 | 0.045 | 107 | 69.1 | 0.991 | 11.6 | 43 | 8.476 | 43 | 14.4 | 38.2 | 30.4 | 382.5 | 21.8 | 7.383 | 32.5 | 96.7 | 97.7 | 74.41 | 94.44 | 99.9 | 25 | 25.5 | 87 | 31 | 1.003 | 66.7 | 95 | 0.2 | 20.1 | 32.5 | 1.2
171210.072 | 2010 | 12 | 2500 | 130.5 | 100 | 85.4 | 32.1 | 30.4 | 77.3 | 70.1 | 0.047 | 107 | 69.1 | 0.989 | 11.6 | 42.9 | 8.475 | 42.9 | 14.4 | 38.3 | 30.4 | 382.6 | 21.9 | 7.35 | 32.5 | 96.6 | 97.7 | 74.33 | 94.96 | 95.5 | 24.5 | 25.5 | 87 | 31 | 1.003 | 67.1 | 98 | 0.3 | 19.5 | 32.5 | 1.2
171240.072 | 2040 | 12 | 2500 | 128 | 100 | 85.3 | 32.1 | 30.4 | 77.4 | 70 | 0.051 | 106.9 | 69.2 | 0.991 | 11.6 | 42.8 | 8.321 | 42.8 | 14.4 | 38.3 | 30.4 | 382.2 | 22.3 | 6.964 | 32.6 | 95.2 | 97.7 | 74.45 | 93.66 | 96.9 | 25 | 25.1 | 87 | 31 | 0.998 | 65.9 | 94 | 0.2 | 19.7 | 32.5 | 1.2
171270.072 | 2070 | 12 | 2499 | 127.2 | 100 | 85.3 | 32.1 | 30.4 | 77.4 | 70 | 0.05 | 107 | 69.2 | 0.991 | 11.6 | 42.8 | 8.308 | 42.8 | 14.4 | 38.3 | 30.4 | 382.3 | 22.1 | 6.947 | 32.6 | 95.3 | 97.7 | 74.4 | 94.79 | 98.2 | 25 | 25.1 | 87 | 31 | 1 | 65.9 | 94 | 0.2 | 20.2 | 32.5 | 1.2
171300.072 | 2100 | 12 | 2499 | 126.9 | 100 | 85.3 | 32 | 30.4 | 77.3 | 70 | 0.05 | 107 | 69.2 | 0.992 | 11.6 | 42.6 | 8.316 | 42.6 | 14.4 | 38.3 | 30.4 | 382.9 | 22 | 7.256 | 32.6 | 95.3 | 97.7 | 74.38 | 93.87 | 100 | 25 | 25.1 | 87 | 31 | 1.001 | 65.9 | 94 | 0.3 | 20.3 | 32.5 | 1.2
171330.072 | 2130 | 12 | 2500 | 127.5 | 100 | 85.2 | 32 | 30.5 | 77.2 | 70 | 0.049 | 107 | 69.2 | 0.991 | 11.6 | 42.6 | 8.34 | 42.6 | 14.4 | 38.2 | 30.5 | 383.3 | 21.9 | 7.431 | 32.6 | 95.3 | 97.7 | 74.46 | 95.23 | 96.7 | 25 | 25.1 | 87 | 31 | 1 | 65.9 | 94 | 0.3 | 19.9 | 32.5 | 1.2
171360.072 | 2160 | 12 | 2501 | 127.6 | 100 | 85.2 | 31.9 | 30.3 | 77.2 | 69.9 | 0.051 | 107 | 69.1 | 0.989 | 11.6 | 42.8 | 8.358 | 42.8 | 14.4 | 38.1 | 30.3 | 382.8 | 21.6 | 7.457 | 32.7 | 95.3 | 97.7 | 74.46 | 94.21 | 96.1 | 25 | 25.1 | 87 | 31 | 0.997 | 65.9 | 97 | 0.3 | 19.8 | 32.5 | 1.2
171390.072 | 2190 | 12 | 2500 | 127.6 | 100 | 85.2 | 32 | 30.5 | 77.2 | 70.1 | 0.05 | 107 | 69.1 | 0.991 | 11.6 | 42.8 | 8.329 | 42.8 | 14.4 | 38.2 | 30.5 | 382.4 | 21.3 | 7.035 | 32.7 | 95.3 | 97.7 | 74.53 | 94.31 | 98.7 | 25 | 25.1 | 87 | 31 | 1.003 | 65.9 | 97 | 0.2 | 19.3 | 32.5 | 1.2
171420.072 | 2220 | 12 | 2499 | 127.5 | 100 | 85.2 | 32 | 30.4 | 77.1 | 70.1 | 0.05 | 107 | 69.2 | 0.991 | 11.6 | 42.7 | 8.321 | 42.7 | 14.4 | 38.2 | 30.4 | 382.5 | 22.1 | 6.79 | 32.7 | 95.2 | 97.7 | 74.44 | 95.26 | 100 | 25 | 25.1 | 87 | 31 | 1.003 | 65.9 | 97 | 0.2 | 20.1 | 32.5 | 1.2
171450.072 | 2250 | 12 | 2499 | 127.2 | 100 | 85.2 | 31.9 | 30.4 | 76.9 | 69.9 | 0.051 | 107 | 69.2 | 0.991 | 11.6 | 42.5 | 8.312 | 42.5 | 14.4 | 38.2 | 30.4 | 383.1 | 21.5 | 6.913 | 32.7 | 95.3 | 97.7 | 74.48 | 95 | 100 | 25 | 25.1 | 87 | 31 | 0.997 | 65.5 | 97 | 0.3 | 19.2 | 32.5 | 1.2
171480.072 | 2280 | 12 | 2500 | 127.5 | 100 | 85.2 | 31.9 | 30.4 | 77 | 70.1 | 0.051 | 107 | 69.1 | 0.991 | 11.5 | 42.4 | 8.356 | 42.4 | 14.4 | 38.1 | 30.4 | 383 | 21.4 | 6.998 | 32.7 | 95.3 | 97.7 | 74.43 | 93.96 | 100 | 25 | 25.5 | 87 | 31 | 0.999 | 65.9 | 97 | 0.2 | 20.1 | 32.5 | 1.2
171510.072 | 2310 | 12 | 2499 | 127.7 | 100 | 85.2 | 31.9 | 30.4 | 77 | 70 | 0.051 | 107 | 69.1 | 0.99 | 11.5 | 42.3 | 8.331 | 42.3 | 14.4 | 38.2 | 30.4 | 382.5 | 22.4 | 6.788 | 32.7 | 95.3 | 97.7 | 74.5 | 94.37 | 97 | 25 | 24.7 | 87 | 31 | 1.001 | 65.9 | 97 | 0.2 | 20.3 | 32.5 | 1.2
171540.072 | 2340 | 12 | 2500 | 128 | 100 | 85.2 | 31.9 | 30.4 | 77.1 | 70 | 0.05 | 107 | 69.1 | 0.99 | 11.5 | 42.4 | 8.362 | 42.4 | 14.4 | 38.3 | 30.4 | 383.4 | 21 | 7.12 | 32.7 | 95.4 | 97.7 | 74.44 | 94.27 | 93.9 | 25 | 25.1 | 87 | 31 | 1.002 | 65.9 | 97 | 0.2 | 20.2 | 32.5 | 1.2
171570.072 | 2370 | 12 | 2500 | 127.6 | 100 | 85.2 | 32 | 30.4 | 77.1 | 70.1 | 0.05 | 107 | 69.1 | 0.991 | 11.5 | 42.5 | 8.349 | 42.5 | 14.4 | 38.2 | 30.4 | 382.9 | 21.6 | 6.793 | 32.7 | 95.4 | 97.7 | 74.42 | 94.16 | 97.9 | 25 | 25.1 | 87 | 31 | 0.999 | 65.9 | 94 | 0.3 | 19.8 | 32.5 | 1.2
171600.072 | 2400 | 12 | 2500 | 127.7 | 100 | 85.2 | 32.1 | 30.4 | 77.1 | 69.9 | 0.049 | 107 | 69.2 | 0.991 | 11.5 | 42.8 | 8.34 | 42.8 | 14.4 | 38.2 | 30.4 | 382.5 | 21.6 | 6.396 | 32.7 | 95.4 | 97.7 | 74.42 | 93.87 | 100 | 25 | 25.5 | 87 | 31 | 1.002 | 65.9 | 94 | 0.2 | 20.2 | 32.5 | 1.2
171630.072 | 2430 | 12 | 2500 | 128 | 100 | 85.2 | 32 | 30.4 | 77.1 | 70 | 0.05 | 107 | 69.2 | 0.992 | 11.5 | 43 | 8.321 | 43 | 14.4 | 38.3 | 30.4 | 382.6 | 22.7 | 6.634 | 32.7 | 95.4 | 97.7 | 74.45 | 94.42 | 99.7 | 25 | 25.1 | 87 | 31 | 1.001 | 65.9 | 97 | 0.2 | 20.4 | 32.5 | 1.2
171660.072 | 2460 | 12 | 2500 | 128.2 | 100 | 85.2 | 32.1 | 30.4 | 77.3 | 69.9 | 0.052 | 107 | 69.2 | 0.99 | 11.5 | 42.8 | 8.353 | 42.8 | 14.5 | 38.2 | 30.4 | 382.6 | 21.5 | 6.611 | 32.8 | 95.4 | 97.7 | 74.36 | 95.49 | 93.7 | 25 | 25.1 | 87 | 31 | 1.001 | 65.9 | 98 | 0.3 | 20.2 | 32.5 | 1.2
171690.072 | 2490 | 12 | 2500 | 127.6 | 100 | 85.1 | 31.9 | 30.4 | 77.3 | 70.1 | 0.054 | 107 | 69.2 | 0.99 | 11.5 | 43.1 | 8.331 | 43.1 | 14.4 | 38.4 | 30.4 | 383.1 | 21.5 | 6.537 | 32.7 | 95.3 | 97.7 | 74.45 | 93.23 | 97.3 | 25 | 25.1 | 87 | 31 | 1.003 | 65.9 | 97 | 0.2 | 19.1 | 32.5 | 1.2
171720.072 | 2520 | 12 | 2500 | 128 | 100 | 85.1 | 31.8 | 30.5 | 77.4 | 70 | 0.053 | 107 | 69.2 | 0.991 | 11.5 | 43.2 | 8.374 | 43.2 | 14.5 | 38.3 | 30.5 | 383.1 | 21.4 | 6.736 | 32.7 | 95.4 | 97.7 | 74.43 | 94.88 | 96.4 | 25 | 25.1 | 87 | 31 | 1.004 | 65.9 | 98 | 0.2 | 20.2 | 32.5 | 1.2
171750.072 | 2550 | 12 | 2500 | 128.4 | 100 | 85.1 | 31.9 | 30.4 | 77.5 | 69.9 | 0.05 | 107 | 69.1 | 0.991 | 11.5 | 43 | 8.354 | 43 | 14.4 | 38.3 | 30.4 | 383.5 | 21.4 | 7.037 | 32.7 | 95.3 | 97.7 | 74.43 | 94.35 | 97.5 | 25 | 25.1 | 87 | 31 | 1.002 | 65.9 | 97 | 0.2 | 19.6 | 32.5 | 1.2
171780.072 | 2580 | 12 | 2499 | 127.8 | 100 | 85.1 | 32 | 30.3 | 77.6 | 70.1 | 0.05 | 107 | 69.2 | 0.992 | 11.5 | 43.1 | 8.305 | 43.1 | 14.4 | 38.2 | 30.3 | 383.6 | 21.2 | 7.152 | 32.7 | 95.4 | 97.7 | 74.43 | 95.03 | 94 | 25 | 25.5 | 87 | 31 | 0.999 | 65.9 | 94 | 0.2 | 20.6 | 32.5 | 1.2
171810.072 | 2610 | 12 | 2500 | 127.8 | 100 | 85.1 | 32 | 30.4 | 77.7 | 69.9 | 0.05 | 107 | 69.2 | 0.989 | 11.5 | 42.8 | 8.353 | 42.8 | 14.4 | 38.2 | 30.4 | 383.8 | 21.8 | 7.163 | 32.7 | 95.3 | 97.7 | 74.46 | 93.49 | 100 | 25 | 25.1 | 87 | 31 | 1.009 | 65.9 | 94 | 0.2 | 19.6 | 32.5 | 1.2
171840.072 | 2640 | 12 | 2501 | 128.2 | 100 | 85.1 | 32 | 30.4 | 77.7 | 70 | 0.05 | 107 | 69.2 | 0.989 | 11.4 | 42.6 | 8.343 | 42.6 | 14.4 | 38.1 | 30.4 | 384 | 21 | 7.315 | 32.7 | 95.4 | 97.7 | 74.53 | 93.5 | 97.2 | 25 | 25.5 | 87 | 31 | 1.002 | 65.9 | 94 | 0.3 | 20.2 | 32.5 | 1.2
171870.072 | 2670 | 12 | 2499 | 128 | 100.1 | 85.1 | 32 | 30.4 | 77.8 | 70.1 | 0.051 | 107 | 69.2 | 0.992 | 11.4 | 42.9 | 8.334 | 42.9 | 14.4 | 37.6 | 30.4 | 383.2 | 22.1 | 6.805 | 32.7 | 95.3 | 97.7 | 74.53 | 95.35 | 98.5 | 25 | 25.1 | 87 | 31 | 1.007 | 65.5 | 97 | 0.2 | 20.6 | 32.5 | 1.2
171900.072 | 2700 | 12 | 2501 | 128 | 100 | 85 | 32 | 30.4 | 77.8 | 70.1 | 0.05 | 107 | 69.2 | 0.991 | 11.4 | 42.8 | 8.329 | 42.8 | 14.4 | 37.8 | 30.4 | 384.1 | 21.4 | 7.27 | 32.7 | 95.4 | 97.7 | 74.53 | 94.89 | 100 | 25 | 25.5 | 87 | 31 | 1.001 | 66.3 | 94 | 0.2 | 20.2 | 32.5 | 1.2
171930.072 | 2730 | 12 | 2500 | 129.6 | 100 | 85.1 | 32.1 | 30.4 | 77.8 | 69.9 | 0.05 | 107 | 69.2 | 0.992 | 11.4 | 42.9 | 8.438 | 42.9 | 14.4 | 37.9 | 30.4 | 385 | 22 | 8.09 | 32.6 | 95.8 | 97.7 | 74.52 | 93.87 | 96.7 | 25 | 25.1 | 87 | 31 | 0.999 | 66.3 | 98 | 0.2 | 19.4 | 32.6 | 1.2
171960.072 | 2760 | 12 | 2500 | 128.6 | 100 | 85.1 | 32.2 | 30.4 | 77.8 | 69.9 | 0.047 | 107 | 69.2 | 0.99 | 11.4 | 42.9 | 8.464 | 42.9 | 14.4 | 37.9 | 30.4 | 384.3 | 21.8 | 7.573 | 32.6 | 95.8 | 97.7 | 74.44 | 95.67 | 98.3 | 25 | 25.5 | 87 | 31 | 0.998 | 65.9 | 98 | 0.2 | 20.4 | 32.5 | 1.2
171990.072 | 2790 | 12 | 2501 | 129.3 | 100 | 85.1 | 32.2 | 30.4 | 77.8 | 70 | 0.047 | 107 | 69.2 | 0.989 | 11.4 | 43.1 | 8.503 | 43.1 | 14.4 | 37.9 | 30.4 | 383.8 | 21.7 | 6.895 | 32.6 | 95.9 | 97.7 | 74.37 | 94.72 | 92.4 | 25 | 25.1 | 87 | 31 | 1 | 66.3 | 94 | 0.2 | 19.8 | 32.5 | 1.2
172020.072 | 2820 | 12 | 2501 | 129.8 | 100 | 85.2 | 32.2 | 30.3 | 77.8 | 70 | 0.048 | 107 | 69.2 | 0.991 | 11.4 | 43.1 | 8.484 | 43.1 | 14.4 | 37.9 | 30.3 | 382.4 | 21.4 | 5.67 | 32.6 | 95.9 | 97.7 | 74.22 | 95.13 | 100 | 25 | 25.5 | 87 | 31 | 1 | 66.3 | 98 | 0.2 | 20.2 | 32.5 | 1.2
172050.072 | 2850 | 12 | 2499 | 128.6 | 100 | 85.2 | 32 | 30.4 | 77.8 | 70 | 0.049 | 107 | 69.3 | 0.99 | 11.4 | 43 | 8.464 | 43 | 14.4 | 37.8 | 30.4 | 382.5 | 23 | 5.571 | 32.5 | 95.9 | 97.7 | 74.22 | 93.8 | 98.5 | 25 | 24.7 | 87 | 31 | 0.998 | 66.3 | 94 | 0.2 | 20.6 | 32.5 | 1.2
172080.072 | 2880 | 12 | 2500 | 129.6 | 100 | 85.2 | 32 | 30.3 | 77.8 | 70.1 | 0.05 | 107 | 69.3 | 0.992 | 11.4 | 43 | 8.486 | 43 | 14.4 | 37.6 | 30.3 | 382.1 | 21.8 | 5.044 | 32.6 | 95.9 | 97.7 | 74.1 | 92.99 | 91.5 | 25 | 25.1 | 87 | 31 | 1.001 | 66.3 | 94 | 0.1 | 20.4 | 32.5 | 1.2
172110.072 | 2910 | 12 | 2500 | 128.7 | 100 | 85.2 | 31.9 | 30.4 | 77.8 | 69.9 | 0.05 | 107 | 69.2 | 0.991 | 11.4 | 43 | 8.484 | 43 | 14.4 | 37.6 | 30.4 | 381.5 | 22.7 | 4.436 | 32.6 | 95.9 | 97.7 | 74.04 | 94.88 | 98.8 | 25 | 24.7 | 87 | 31 | 0.997 | 66.3 | 98 | 0.1 | 20.6 | 32.5 | 1.2
172140.072 | 2940 | 12 | 2500 | 128.8 | 100 | 85.3 | 31.9 | 30.3 | 77.9 | 70.1 | 0.049 | 107 | 69.1 | 0.99 | 11.4 | 42.9 | 8.488 | 42.9 | 14.4 | 37.7 | 30.3 | 380.7 | 22.5 | 3.424 | 32.5 | 95.8 | 97.7 | 73.99 | 95.13 | 96.5 | 25 | 25.1 | 87 | 31 | 1 | 66.3 | 94 | 0.1 | 20.1 | 32.5 | 1.2
172170.072 | 2970 | 12 | 2501 | 129.7 | 100 | 85.2 | 31.9 | 30.2 | 77.9 | 69.9 | 0.05 | 107 | 69.2 | 0.991 | 11.4 | 42.9 | 8.476 | 42.9 | 14.4 | 37.7 | 30.2 | 380.5 | 21.8 | 3.05 | 32.6 | 95.8 | 97.7 | 74.03 | 94.82 | 100 | 25 | 25.1 | 87 | 31 | 0.997 | 66.3 | 94 | 0.1 | 19.8 | 32.5 | 1.2
172200.072 | 3000 | 12 | 2499 | 128.7 | 100 | 85.3 | 31.9 | 30.2 | 77.9 | 70.1 | 0.05 | 107 | 69.2 | 0.991 | 11.4 | 42.9 | 8.463 | 42.9 | 14.4 | 37.6 | 30.2 | 379.5 | 22.6 | 2.402 | 32.6 | 95.8 | 97.7 | 73.91 | 93.78 | 96.4 | 25 | 25.1 | 87 | 31 | 1.001 | 66.3 | 98 | 0.1 | 19.7 | 32.4 | 1.2
172230.072 | 3030 | 12 | 2500 | 129.3 | 100 | 85.2 | 31.9 | 30.3 | 77.9 | 70 | 0.05 | 107 | 69.2 | 0.991 | 11.4 | 42.9 | 8.454 | 42.9 | 14.4 | 37.5 | 30.3 | 379.2 | 21.9 | 2.142 | 32.6 | 95.9 | 97.7 | 74.07 | 93.66 | 93.2 | 25 | 25.1 | 87 | 31 | 1.001 | 66.3 | 98 | 0.1 | 19.8 | 32.5 | 1.2
172260.072 | 3060 | 12 | 2500 | 129.1 | 100 | 85.2 | 31.9 | 30.3 | 77.9 | 70.1 | 0.051 | 107 | 69.3 | 0.992 | 11.4 | 43.2 | 8.474 | 43.2 | 14.4 | 37.4 | 30.3 | 378.6 | 22.5 | 1.526 | 32.6 | 95.9 | 97.7 | 74 | 95.24 | 96 | 25 | 24.7 | 87 | 31 | 1.003 | 66.3 | 94 | 0.1 | 19.9 | 32.5 | 1.2
172290.072 | 3090 | 12 | 2500 | 129.3 | 100 | 85.2 | 31.9 | 30.3 | 77.9 | 70 | 0.052 | 107 | 69.3 | 0.989 | 11.4 | 42.7 | 8.505 | 42.7 | 14.4 | 37.4 | 30.3 | 378.8 | 21.9 | 1.609 | 32.6 | 95.7 | 97.7 | 74.05 | 94.13 | 91.8 | 25 | 25.1 | 87 | 31 | 0.998 | 66.3 | 98 | 0.1 | 19.6 | 32.5 | 1.2
172320.072 | 3120 | 12 | 2500 | 129.6 | 100 | 85.1 | 31.9 | 30.3 | 77.9 | 69.8 | 0.052 | 107 | 69.2 | 0.99 | 11.4 | 42.7 | 8.474 | 42.7 | 14.4 | 37.4 | 30.3 | 378.4 | 22.3 | 1.166 | 32.5 | 95.8 | 97.7 | 74.09 | 94.38 | 96.4 | 25 | 25.1 | 87 | 31 | 1.006 | 66.7 | 94 | 0.1 | 20 | 32.5 | 1.2
172350.072 | 3150 | 12 | 2500 | 128.6 | 100 | 85.1 | 32 | 30.3 | 77.9 | 70.1 | 0.052 | 107 | 69.3 | 0.991 | 11.4 | 42.3 | 8.475 | 42.3 | 14.4 | 37.4 | 30.3 | 378.5 | 22 | 1.041 | 32.6 | 95.7 | 97.7 | 74.18 | 94.13 | 90.5 | 25 | 24.7 | 87 | 31 | 1.008 | 66.3 | 94 | 0.1 | 19.6 | 32.5 | 1.2
172380.072 | 3180 | 12 | 2500 | 129.7 | 100 | 85.1 | 32 | 30.2 | 77.9 | 69.9 | 0.053 | 107 | 69.3 | 0.991 | 11.4 | 42.2 | 8.487 | 42.2 | 14.4 | 37.3 | 30.2 | 378.2 | 21.9 | 0.744 | 32.5 | 95.7 | 97.7 | 74.28 | 95.07 | 100 | 25 | 25.1 | 87 | 31 | 1.004 | 66.3 | 98 | 0.1 | 20.2 | 32.4 | 1.2
172410.072 | 3210 | 12 | 2500 | 128.5 | 100 | 85 | 32 | 30.2 | 78 | 70.2 | 0.051 | 107 | 69.2 | 0.992 | 11.4 | 42.1 | 8.465 | 42.1 | 14.4 | 37.3 | 30.2 | 378.2 | 22.9 | 0.671 | 32.6 | 95.7 | 97.7 | 74.33 | 94.5 | 99.3 | 25 | 24.7 | 87 | 31 | 1.004 | 65.9 | 94 | 0.1 | 20.3 | 32.5 | 1.2
172440.072 | 3240 | 12 | 2501 | 128.7 | 100 | 85 | 32.1 | 30.2 | 77.8 | 70 | 0.051 | 107 | 69.3 | 0.99 | 11.4 | 42.1 | 8.467 | 42.1 | 14.4 | 37.4 | 30.2 | 387 | 21.6 | 6.838 | 32.5 | 95.7 | 97.7 | 74.32 | 93.75 | 99.2 | 25 | 25.1 | 87 | 31 | 1.002 | 66.3 | 94 | 0.2 | 20.2 | 32.5 | 1.2
172470.072 | 3270 | 12 | 2498 | 126.2 | 100 | 84.9 | 32 | 30.2 | 77.9 | 70 | 0.049 | 106.9 | 69.2 | 0.99 | 11.5 | 42 | 8.07 | 42 | 14.4 | 37.4 | 30.2 | 383.7 | 21.8 | 5.682 | 32.6 | 95.1 | 97.7 | 74.47 | 93.53 | 100 | 25 | 25.5 | 87 | 31 | 0.999 | 65.5 | 93 | 0.2 | 19.7 | 32.5 | 1.2
172500.072 | 3300 | 12 | 2501 | 126.4 | 99.9 | 84.8 | 32 | 30.4 | 77.9 | 70.1 | 0.046 | 107 | 69.2 | 0.991 | 11.5 | 41.9 | 8.082 | 41.9 | 14.4 | 37.3 | 30.4 | 384.2 | 20.7 | 5.795 | 32.7 | 95 | 97.7 | 74.7 | 95.25 | 98 | 25 | 25.5 | 87 | 31 | 0.999 | 65.5 | 97 | 0.2 | 20.1 | 32.5 | 1.2
172530.072 | 3330 | 12 | 2500 | 125.5 | 99.9 | 84.7 | 31.9 | 30.4 | 77.9 | 70 | 0.046 | 107 | 69.3 | 0.992 | 11.4 | 41.6 | 8.036 | 41.6 | 14.4 | 37.2 | 30.4 | 384.1 | 21.2 | 5.704 | 32.6 | 94.9 | 97.7 | 75.04 | 94.92 | 100 | 25 | 25.5 | 87 | 31 | 1.001 | 65.5 | 93 | 0.1 | 19.8 | 32.5 | 1.2
172560.072 | 3360 | 12 | 2500 | 125.7 | 100 | 84.6 | 32 | 30.3 | 77.9 | 70 | 0.047 | 107 | 69.3 | 0.992 | 11.4 | 41.8 | 8.042 | 41.8 | 14.4 | 37.1 | 30.3 | 384.5 | 21.4 | 5.502 | 32.7 | 95 | 97.7 | 75.26 | 96.13 | 96.3 | 25 | 25.1 | 86 | 31 | 0.998 | 65.9 | 94 | 0.2 | 20.2 | 32.5 | 1.2
172590.072 | 3390 | 12 | 2501 | 126.2 | 100 | 84.5 | 32 | 30.5 | 77.9 | 69.9 | 0.049 | 107 | 69.2 | 0.99 | 11.4 | 41.5 | 8.067 | 41.5 | 14.4 | 37 | 30.5 | 384.8 | 21 | 5.499 | 32.7 | 95 | 97.7 | 75.39 | 95.79 | 93.7 | 25 | 25.5 | 86 | 31 | 0.993 | 65.5 | 97 | 0.2 | 20 | 32.5 | 1.2
172620.072 | 3420 | 12 | 2501 | 126.9 | 100 | 84.5 | 32 | 30.5 | 77.9 | 70 | 0.049 | 107 | 69.3 | 0.99 | 11.4 | 41.6 | 8.089 | 41.6 | 14.4 | 37.2 | 30.5 | 384.7 | 20.7 | 5.597 | 32.6 | 95 | 97.7 | 75.6 | 96.33 | 97.6 | 25 | 25.5 | 86 | 31 | 1 | 65.9 | 97 | 0.2 | 20.1 | 32.5 | 1.2
172650.072 | 3450 | 12 | 2499 | 125.5 | 100.1 | 84.4 | 32 | 30.4 | 77.9 | 70.2 | 0.049 | 107 | 69.2 | 0.991 | 11.4 | 41.5 | 8.036 | 41.5 | 14.4 | 37.3 | 30.4 | 385.1 | 21.2 | 5.711 | 32.6 | 94.9 | 97.7 | 75.74 | 95.89 | 95.7 | 25 | 25.1 | 86 | 31 | 1 | 65.5 | 94 | 0.1 | 19.8 | 32.5 | 1.2
172680.072 | 3480 | 12 | 2500 | 125.5 | 100 | 84.4 | 32 | 30.4 | 77.9 | 69.9 | 0.05 | 107 | 69.2 | 0.99 | 11.4 | 42.1 | 8.052 | 42.1 | 14.4 | 37.4 | 30.4 | 385.3 | 21.7 | 5.857 | 32.6 | 94.8 | 97.7 | 75.82 | 94.83 | 100 | 25 | 25.1 | 86 | 31 | 1.007 | 65.5 | 97 | 0.2 | 19.2 | 32.5 | 1.2
172710.072 | 3510 | 12 | 2500 | 127.7 | 100 | 84.5 | 32.1 | 30.5 | 77.9 | 69.9 | 0.047 | 107.1 | 69.3 | 0.992 | 11.5 | 42.1 | 8.141 | 42.1 | 14.4 | 37.4 | 30.5 | 385.5 | 21.4 | 5.975 | 32.6 | 96.1 | 97.7 | 75.75 | 94.52 | 91.9 | 25 | 25.5 | 86 | 31 | 1.002 | 66.7 | 98 | 0.2 | 19.5 | 32.6 | 1.2
172740.072 | 3540 | 12 | 2501 | 127.8 | 100 | 84.5 | 32.1 | 30.4 | 78 | 70.2 | 0.046 | 107 | 69.3 | 0.991 | 11.4 | 42 | 8.191 | 42 | 14.4 | 37.3 | 30.4 | 385.2 | 21.1 | 5.927 | 32.5 | 96.2 | 97.7 | 75.72 | 94.81 | 91.6 | 25 | 25.9 | 86 | 31 | 1.002 | 66.3 | 95 | 0.2 | 20 | 32.5 | 1.2
172770.072 | 3570 | 12 | 2500 | 127.1 | 100 | 84.6 | 32.1 | 30.4 | 78 | 69.9 | 0.05 | 107 | 69.3 | 0.99 | 11.4 | 42.1 | 8.167 | 42.1 | 14.4 | 37.3 | 30.4 | 385.5 | 22.1 | 5.942 | 32.6 | 96.2 | 97.7 | 75.61 | 94.85 | 100 | 25 | 25.5 | 86 | 31 | 1.002 | 66.7 | 95 | 0.2 | 19.8 | 32.5 | 1.2
172800.072 | 3600 | 12 | 2501 | 128.2 | 100 | 84.6 | 32.1 | 30.5 | 78.1 | 70 | 0.049 | 107 | 69.3 | 0.991 | 11.5 | 42.1 | 8.19 | 42.1 | 14.4 | 37.2 | 30.5 | 385.5 | 21 | 5.997 | 32.5 | 96.2 | 97.7 | 75.67 | 95.35 | 100 | 25 | 25.9 | 86 | 31 | 0.999 | 66.7 | 94 | 0.2 | 20.1 | 32.5 | 1.2
183630.072 | 30 | 13 | 2500 | 128.4 | 99.9 | 85.9 | 32 | 30.7 | 66.2 | 70 | 0.048 | 107 | 69.8 | 0.992 | 11.5 | 36.7 | 8.102 | 36.7 | 14.4 | 33.2 | 30.7 | 372 | 24.1 | 7.292 | 29.9 | 98 | 97.9 | 78.76 | 99.65 | 94 | 24.5 | 25.5 | 88 | 31 | 0.997 | 67.8 | 96 | 0.2 | 19.9 | 32.9 | 1.2
183660.072 | 60 | 13 | 2500 | 128.6 | 100.1 | 85.9 | 32.1 | 30.5 | 66.9 | 70 | 0.047 | 107 | 69.8 | 0.989 | 11.5 | 37.2 | 8.104 | 37.2 | 14.4 | 33.3 | 30.5 | 371.7 | 23.9 | 7.245 | 29.9 | 97.9 | 97.9 | 78.59 | 99.24 | 97.6 | 24.5 | 25.1 | 88 | 31 | 0.999 | 67.8 | 100 | 0.1 | 19.6 | 32.9 | 1.2
183690.072 | 90 | 13 | 2500 | 129.6 | 100.3 | 85.9 | 32.1 | 30.5 | 66.2 | 69.9 | 0.047 | 107 | 69.7 | 0.989 | 11.5 | 37.5 | 8.128 | 37.5 | 14.4 | 33.4 | 30.5 | 370.5 | 23.5 | 6.979 | 29.9 | 97.9 | 97.9 | 78.48 | 96.43 | 100 | 24.5 | 25.9 | 88 | 31 | 0.999 | 67.8 | 96 | 0.1 | 19.5 | 32.8 | 1.2
183720.072 | 120 | 13 | 2500 | 128.4 | 100.1 | 85.9 | 32.1 | 30.6 | 67.1 | 70.1 | 0.047 | 107 | 69.7 | 0.991 | 11.5 | 37.7 | 8.123 | 37.7 | 14.4 | 33.4 | 30.6 | 371 | 24.2 | 7.074 | 30 | 97.9 | 97.9 | 78.33 | 95.79 | 100 | 24.5 | 25.9 | 88 | 31 | 0.996 | 67.5 | 100 | 0.1 | 20 | 32.9 | 1.2
183750.072 | 150 | 13 | 2500 | 129.1 | 99.9 | 86 | 32.1 | 30.6 | 64.6 | 70 | 0.049 | 107 | 69.8 | 0.991 | 11.5 | 37.6 | 8.125 | 37.6 | 14.4 | 33.3 | 30.6 | 371.9 | 23.2 | 7.091 | 29.9 | 97.9 | 97.9 | 78.19 | 96.77 | 93.5 | 24.5 | 25.5 | 88 | 31 | 0.998 | 67.8 | 100 | 0.2 | 20.2 | 32.9 | 1.2
183780.072 | 180 | 13 | 2499 | 128.1 | 100 | 85.9 | 32.1 | 30.7 | 66.3 | 70.1 | 0.049 | 107 | 69.7 | 0.992 | 11.5 | 37.4 | 8.109 | 37.4 | 14.4 | 33.3 | 30.7 | 371.3 | 24 | 7.007 | 30 | 97.9 | 97.9 | 78.13 | 96.59 | 98.3 | 24.5 | 25.5 | 88 | 31 | 1.001 | 67.8 | 100 | 0.2 | 20.1 | 32.9 | 1.2
183810.072 | 210 | 13 | 2501 | 129 | 100.1 | 86 | 32.2 | 30.6 | 67.3 | 70.1 | 0.046 | 107 | 69.8 | 0.989 | 11.5 | 37.5 | 8.15 | 37.5 | 14.4 | 33.4 | 30.6 | 371.7 | 23.2 | 6.948 | 30 | 97.9 | 97.9 | 77.97 | 95.84 | 100 | 24.5 | 26.3 | 88 | 31 | 1 | 67.8 | 96 | 0.2 | 20.1 | 32.8 | 1.2
183840.072 | 240 | 13 | 2500 | 129.1 | 100 | 86 | 32.2 | 30.6 | 67.5 | 69.8 | 0.048 | 107 | 69.8 | 0.989 | 11.5 | 36.8 | 8.173 | 36.8 | 14.4 | 33.2 | 30.6 | 371.8 | 23.4 | 6.858 | 30 | 97.9 | 97.9 | 77.89 | 97.08 | 100 | 24.5 | 25.5 | 88 | 31 | 1.004 | 68.2 | 96 | 0.2 | 19.9 | 32.9 | 1.2
183870.072 | 270 | 13 | 2500 | 128.8 | 100 | 86 | 32.1 | 30.6 | 68.4 | 70 | 0.049 | 107 | 69.7 | 0.99 | 11.5 | 37.4 | 8.148 | 37.4 | 14.4 | 33.2 | 30.6 | 371.9 | 23.4 | 6.817 | 30.1 | 97.9 | 97.9 | 77.75 | 96.76 | 100 | 24.5 | 25.5 | 88 | 31 | 0.999 | 67.8 | 100 | 0.2 | 20.1 | 32.8 | 1.2
183900.072 | 300 | 13 | 2499 | 129.1 | 100 | 86 | 32 | 30.6 | 68.1 | 70 | 0.05 | 107 | 69.7 | 0.99 | 11.5 | 38.1 | 8.137 | 38.1 | 14.4 | 33.2 | 30.6 | 371.7 | 23.3 | 6.586 | 30.1 | 98 | 97.9 | 77.7 | 96.4 | 100 | 24.5 | 25.9 | 88 | 31 | 1 | 67.8 | 100 | 0.1 | 20.5 | 32.9 | 1.2
183930.072 | 330 | 13 | 2499 | 129.3 | 99.9 | 85.9 | 32 | 30.6 | 67.9 | 70 | 0.05 | 107 | 69.7 | 0.991 | 11.5 | 37.8 | 8.151 | 37.8 | 14.4 | 33.2 | 30.6 | 372.1 | 24.1 | 6.551 | 30.1 | 97.9 | 97.9 | 77.67 | 97.16 | 93.5 | 24.5 | 25.5 | 88 | 31 | 1.003 | 67.5 | 96 | 0.1 | 19.6 | 32.9 | 1.2
183960.072 | 360 | 13 | 2501 | 129.5 | 99.9 | 85.9 | 31.9 | 30.6 | 67.9 | 70 | 0.05 | 107 | 69.7 | 0.99 | 11.5 | 37.9 | 8.188 | 37.9 | 14.4 | 33.1 | 30.6 | 372.4 | 24.1 | 6.624 | 30.1 | 97.8 | 97.9 | 77.61 | 97.26 | 100 | 24.5 | 25.5 | 88 | 31 | 0.996 | 67.8 | 100 | 0.2 | 20.1 | 32.9 | 1.2
183990.072 | 390 | 13 | 2500 | 129.1 | 100 | 85.9 | 31.9 | 30.6 | 68 | 70.1 | 0.05 | 107 | 69.7 | 0.989 | 11.5 | 37.8 | 8.169 | 37.8 | 14.4 | 33.1 | 30.6 | 372.7 | 23.9 | 6.679 | 30.1 | 97.9 | 97.9 | 77.57 | 96.26 | 94.4 | 24.5 | 25.5 | 88 | 31 | 1.004 | 67.5 | 100 | 0.2 | 19.9 | 32.9 | 1.2
184020.072 | 420 | 13 | 2500 | 129.5 | 100.1 | 85.9 | 31.9 | 30.5 | 67.8 | 70 | 0.05 | 107 | 69.7 | 0.99 | 11.5 | 37.7 | 8.204 | 37.7 | 14.4 | 33.1 | 30.5 | 372.4 | 23.2 | 6.438 | 30.1 | 98 | 97.9 | 77.51 | 95.85 | 92.7 | 24.5 | 25.5 | 88 | 31 | 1 | 67.8 | 96 | 0.2 | 20.2 | 32.9 | 1.2
184050.072 | 450 | 13 | 2500 | 128.2 | 100 | 85.9 | 31.9 | 30.6 | 68.2 | 70 | 0.05 | 107 | 69.7 | 0.99 | 11.5 | 37.6 | 8.179 | 37.6 | 14.4 | 33.2 | 30.6 | 372.7 | 24.2 | 6.56 | 30.1 | 97.8 | 97.9 | 77.4 | 97.27 | 99.4 | 24.5 | 25.5 | 88 | 31 | 1.001 | 67.8 | 100 | 0.2 | 19.8 | 32.9 | 1.2
184080.072 | 480 | 13 | 2500 | 128.8 | 100 | 85.9 | 31.9 | 30.6 | 68.7 | 70.1 | 0.051 | 107 | 69.7 | 0.991 | 11.5 | 37.4 | 8.154 | 37.4 | 14.4 | 33.3 | 30.6 | 373.2 | 23.8 | 6.613 | 30.1 | 97.8 | 97.9 | 77.39 | 95.53 | 100 | 24.5 | 25.5 | 88 | 31 | 1.002 | 67.8 | 96 | 0.1 | 19.7 | 32.9 | 1.2
184110.072 | 510 | 13 | 2500 | 128.9 | 100 | 85.8 | 32 | 30.5 | 68.9 | 70 | 0.05 | 107 | 69.6 | 0.991 | 11.5 | 37.4 | 8.182 | 37.4 | 14.4 | 33.2 | 30.5 | 373.1 | 22.7 | 6.271 | 30.2 | 97.9 | 97.9 | 77.35 | 96.61 | 100 | 24.5 | 26.3 | 88 | 31 | 0.998 | 67.8 | 100 | 0.1 | 19.8 | 32.8 | 1.2
184140.072 | 540 | 13 | 2500 | 128 | 100 | 85.8 | 32 | 30.6 | 68.8 | 70.2 | 0.053 | 107 | 69.6 | 0.989 | 11.5 | 37.4 | 8.09 | 37.4 | 14.4 | 33.2 | 30.6 | 373.6 | 22.3 | 6.218 | 30.2 | 96.7 | 97.9 | 77.42 | 96.47 | 96.5 | 25 | 25.5 | 87 | 31 | 1.001 | 66.7 | 99 | 0.2 | 20 | 32.8 | 1.2
184170.072 | 570 | 13 | 2499 | 127.4 | 100 | 85.7 | 32 | 30.5 | 69.1 | 70 | 0.053 | 107 | 69.6 | 0.99 | 11.5 | 37.4 | 8.075 | 37.4 | 14.4 | 33.4 | 30.5 | 373.7 | 22.8 | 6.114 | 30.2 | 96.6 | 97.9 | 77.51 | 96.29 | 100 | 24.5 | 25.5 | 87 | 31 | 1 | 66.7 | 95 | 0.2 | 19.5 | 32.9 | 1.2
184200.072 | 600 | 13 | 2500 | 128 | 100 | 85.6 | 32 | 30.6 | 69.4 | 69.9 | 0.053 | 107 | 69.6 | 0.991 | 11.5 | 37.5 | 8.096 | 37.5 | 14.4 | 33.4 | 30.6 | 373.6 | 23.3 | 5.955 | 30.2 | 96.7 | 97.9 | 77.5 | 96.24 | 96.1 | 25 | 25.1 | 87 | 31 | 1 | 66.7 | 99 | 0.1 | 20.2 | 32.9 | 1.2
184230.072 | 630 | 13 | 2499 | 128 | 100 | 85.6 | 32 | 30.6 | 69.6 | 70 | 0.053 | 107 | 69.6 | 0.991 | 11.5 | 37.9 | 8.025 | 37.9 | 14.4 | 33.3 | 30.6 | 374.2 | 23.2 | 6.15 | 30.2 | 96.6 | 97.9 | 77.56 | 96.05 | 97.2 | 25 | 25.1 | 87 | 31 | 0.999 | 66.7 | 99 | 0.2 | 19.4 | 32.9 | 1.2
184260.072 | 660 | 13 | 2500 | 126.8 | 100 | 85.5 | 32 | 30.6 | 69.9 | 70 | 0.051 | 107 | 69.7 | 0.992 | 11.5 | 37.7 | 8.106 | 37.7 | 14.4 | 33.3 | 30.6 | 374.1 | 22.5 | 6.124 | 30.2 | 96.7 | 97.9 | 77.58 | 95.79 | 97.8 | 25 | 25.5 | 87 | 31 | 1.001 | 66.7 | 95 | 0.2 | 20 | 32.9 | 1.2
184290.072 | 690 | 13 | 2500 | 128.1 | 100 | 85.5 | 32 | 30.6 | 70 | 69.9 | 0.051 | 107 | 69.6 | 0.989 | 11.5 | 37.8 | 8.116 | 37.8 | 14.4 | 33.3 | 30.6 | 374.2 | 22.9 | 6.171 | 30.3 | 96.7 | 97.9 | 77.59 | 96.72 | 95.2 | 25 | 25.5 | 87 | 31 | 1.002 | 66.7 | 99 | 0.2 | 20.2 | 32.8 | 1.2
184320.072 | 720 | 13 | 2500 | 127.9 | 100 | 85.5 | 32 | 30.6 | 70.5 | 70.1 | 0.052 | 107 | 69.6 | 0.99 | 11.5 | 38.3 | 8.104 | 38.3 | 14.4 | 33.2 | 30.6 | 374.4 | 22.8 | 6.073 | 30.3 | 96.7 | 97.9 | 77.62 | 95.52 | 90.4 | 25 | 25.9 | 87 | 31 | 1.002 | 66.7 | 99 | 0.2 | 20.1 | 32.8 | 1.2
184350.072 | 750 | 13 | 2500 | 127.5 | 100 | 85.5 | 32 | 30.6 | 70.7 | 70 | 0.049 | 107 | 69.6 | 0.99 | 11.5 | 37.9 | 8.09 | 37.9 | 14.4 | 33.4 | 30.6 | 374.7 | 22.5 | 6.082 | 30.2 | 96.6 | 97.9 | 77.62 | 96.16 | 97.8 | 25 | 25.5 | 87 | 31 | 0.997 | 66.7 | 95 | 0.2 | 19.6 | 32.8 | 1.2
184380.072 | 780 | 13 | 2500 | 128.2 | 100 | 85.4 | 32 | 30.6 | 70.4 | 70.1 | 0.049 | 107 | 69.6 | 0.991 | 11.5 | 38.2 | 8.103 | 38.2 | 14.4 | 33.4 | 30.6 | 374.5 | 23.1 | 5.836 | 30.3 | 96.6 | 97.9 | 77.65 | 95.3 | 96.9 | 25 | 25.1 | 87 | 31 | 1.008 | 66.7 | 99 | 0.2 | 20.3 | 32.9 | 1.2
184410.072 | 810 | 13 | 2500 | 127.7 | 99.9 | 85.4 | 32.1 | 30.6 | 70.8 | 69.9 | 0.049 | 107 | 69.6 | 0.991 | 11.5 | 38 | 8.08 | 38 | 14.4 | 33.4 | 30.6 | 375.1 | 23.1 | 5.999 | 30.3 | 96.5 | 97.9 | 77.59 | 94.99 | 100 | 25 | 25.1 | 87 | 31 | 0.996 | 66.3 | 95 | 0.2 | 19.8 | 32.8 | 1.2
184440.072 | 840 | 13 | 2501 | 128.6 | 100.1 | 85.4 | 32 | 30.6 | 70.9 | 70.1 | 0.049 | 107 | 69.5 | 0.988 | 11.6 | 38 | 8.145 | 38 | 14.4 | 33.3 | 30.6 | 375.1 | 22.1 | 6.08 | 30.3 | 96.7 | 97.9 | 77.68 | 96.44 | 99.4 | 25 | 25.5 | 87 | 31 | 1 | 66.7 | 99 | 0.2 | 20.1 | 32.8 | 1.2
184470.072 | 870 | 13 | 2500 | 128.9 | 100 | 85.4 | 32 | 30.6 | 71.2 | 70 | 0.049 | 107 | 69.5 | 0.99 | 11.5 | 37.9 | 8.107 | 37.9 | 14.4 | 33.4 | 30.6 | 375.2 | 21.9 | 6.021 | 30.3 | 96.5 | 97.9 | 77.59 | 96.63 | 99.1 | 24.5 | 25.9 | 87 | 31 | 0.999 | 66.7 | 98 | 0.2 | 19.8 | 32.8 | 1.2
184500.072 | 900 | 13 | 2500 | 128.2 | 100 | 85.5 | 32 | 30.6 | 71.3 | 69.9 | 0.049 | 107 | 69.6 | 0.99 | 11.6 | 38 | 8.116 | 38 | 14.4 | 33.3 | 30.6 | 375 | 22.4 | 5.958 | 30.3 | 96.7 | 97.9 | 77.3 | 96.65 | 96.2 | 25 | 25.5 | 87 | 31 | 1 | 67.1 | 95 | 0.2 | 20.5 | 32.9 | 1.2
184530.072 | 930 | 13 | 2500 | 128.5 | 100 | 85.6 | 31.9 | 30.6 | 71.6 | 70.2 | 0.048 | 107 | 69.6 | 0.991 | 11.6 | 38.2 | 8.102 | 38.2 | 14.4 | 33.3 | 30.6 | 375.5 | 21.8 | 5.929 | 30.3 | 96.6 | 97.9 | 77.07 | 97.01 | 95.8 | 25 | 25.5 | 87 | 31 | 1.002 | 67.1 | 99 | 0.2 | 19.7 | 32.8 | 1.2
184560.072 | 960 | 13 | 2499 | 127.1 | 100 | 85.7 | 31.9 | 30.6 | 71.8 | 69.9 | 0.049 | 107 | 69.7 | 0.992 | 11.5 | 38.3 | 8.075 | 38.3 | 14.4 | 33.3 | 30.6 | 375.5 | 23.1 | 6.121 | 30.3 | 96.6 | 97.9 | 76.84 | 96.72 | 89.7 | 24.5 | 25.1 | 87 | 31 | 1.003 | 66.7 | 95 | 0.2 | 20.1 | 32.9 | 1.2
184590.072 | 990 | 13 | 2500 | 127.6 | 100.1 | 85.7 | 32 | 30.6 | 72.1 | 69.9 | 0.047 | 107 | 69.6 | 0.989 | 11.5 | 38.1 | 8.124 | 38.1 | 14.4 | 33.2 | 30.6 | 375.8 | 23.1 | 6.132 | 30.3 | 96.6 | 97.9 | 76.8 | 95.67 | 98 | 25 | 25.5 | 87 | 31 | 0.999 | 66.7 | 99 | 0.2 | 20.1 | 32.9 | 1.2
184620.072 | 1020 | 13 | 2500 | 128.1 | 100 | 85.7 | 32.1 | 30.6 | 72.2 | 70.2 | 0.049 | 107 | 69.6 | 0.99 | 11.5 | 38 | 8.146 | 38 | 14.4 | 33.2 | 30.6 | 375.9 | 22.5 | 6.217 | 30.4 | 96.7 | 97.9 | 76.57 | 95.74 | 95.5 | 24.5 | 25.5 | 87 | 31 | 1.001 | 66.7 | 99 | 0.1 | 20 | 32.8 | 1.2
184650.072 | 1050 | 13 | 2499 | 128 | 100 | 85.7 | 32.1 | 30.6 | 72.4 | 69.8 | 0.049 | 107 | 69.6 | 0.99 | 11.5 | 38.2 | 8.117 | 38.2 | 14.4 | 33.3 | 30.6 | 376.4 | 22.7 | 6.286 | 30.4 | 96.5 | 97.9 | 76.5 | 96.39 | 92 | 24.5 | 25.1 | 88 | 31 | 1 | 66.7 | 98 | 0.1 | 19.4 | 32.8 | 1.2
184680.072 | 1080 | 13 | 2500 | 127.8 | 100 | 85.8 | 32 | 30.6 | 72.6 | 70.2 | 0.049 | 107 | 69.5 | 0.99 | 11.5 | 38.1 | 8.13 | 38.1 | 14.4 | 33.3 | 30.6 | 376.6 | 22.1 | 6.419 | 30.4 | 96.7 | 97.9 | 76.4 | 96.11 | 95 | 24.5 | 25.5 | 88 | 31 | 1 | 67.1 | 98 | 0.2 | 20 | 32.8 | 1.2
184710.072 | 1110 | 13 | 2500 | 127.8 | 100 | 85.7 | 32 | 30.5 | 72.9 | 70.1 | 0.05 | 107 | 69.5 | 0.991 | 11.5 | 38.4 | 8.066 | 38.4 | 14.4 | 33.3 | 30.5 | 376.9 | 22.4 | 6.449 | 30.4 | 96.6 | 97.9 | 76.39 | 94.91 | 100 | 25 | 25.5 | 87 | 31 | 0.999 | 66.7 | 95 | 0.2 | 19.4 | 32.8 | 1.2
184740.072 | 1140 | 13 | 2500 | 127.6 | 100 | 85.7 | 31.9 | 30.6 | 73.2 | 69.9 | 0.049 | 107 | 69.5 | 0.991 | 11.5 | 38.4 | 8.118 | 38.4 | 14.4 | 33.3 | 30.6 | 376.9 | 22.5 | 6.432 | 30.4 | 96.7 | 97.9 | 76.28 | 95.58 | 90.3 | 24.5 | 25.5 | 88 | 31 | 0.998 | 67.1 | 98 | 0.1 | 20 | 32.8 | 1.2
184770.072 | 1170 | 13 | 2500 | 127.6 | 100 | 85.7 | 31.9 | 30.6 | 73.3 | 70.1 | 0.051 | 107 | 69.6 | 0.989 | 11.5 | 38.4 | 8.104 | 38.4 | 14.4 | 33.3 | 30.6 | 377 | 22 | 6.363 | 30.4 | 96.5 | 97.9 | 76.23 | 96.81 | 99.1 | 24.5 | 25.5 | 87 | 31 | 1 | 66.7 | 95 | 0.2 | 19.7 | 32.8 | 1.2
184800.072 | 1200 | 13 | 2499 | 127.4 | 100 | 85.7 | 31.9 | 30.6 | 73.3 | 70 | 0.05 | 107 | 69.6 | 0.99 | 11.5 | 38.2 | 8.106 | 38.2 | 14.4 | 33.3 | 30.6 | 377.1 | 23.3 | 6.266 | 30.4 | 96.6 | 97.9 | 76.11 | 96.48 | 90.3 | 25 | 25.1 | 87 | 31 | 1.002 | 66.7 | 99 | 0.1 | 20.2 | 32.8 | 1.2
184830.072 | 1230 | 13 | 2500 | 127.2 | 100 | 85.7 | 32 | 30.6 | 73.4 | 70 | 0.049 | 107 | 69.6 | 0.991 | 11.5 | 38.5 | 8.123 | 38.5 | 14.4 | 33.3 | 30.6 | 376.8 | 22 | 6.088 | 30.4 | 96.7 | 97.9 | 76.11 | 97.08 | 99.3 | 24.5 | 25.9 | 87 | 31 | 0.998 | 67.1 | 95 | 0.2 | 20.2 | 32.8 | 1.2
184860.072 | 1260 | 13 | 2499 | 127.2 | 99.9 | 85.7 | 32 | 30.5 | 73.5 | 70.1 | 0.05 | 107 | 69.5 | 0.991 | 11.5 | 38.5 | 8.098 | 38.5 | 14.4 | 33.2 | 30.5 | 377 | 22.9 | 6.068 | 30.5 | 96.7 | 97.9 | 75.98 | 96.95 | 99.9 | 25 | 25.5 | 87 | 31 | 1.002 | 66.7 | 99 | 0.2 | 20.2 | 32.8 | 1.2
184890.072 | 1290 | 13 | 2500 | 128.2 | 100 | 85.7 | 32.2 | 30.6 | 73.7 | 70.2 | 0.05 | 107 | 69.6 | 0.99 | 11.5 | 38.5 | 8.122 | 38.5 | 14.4 | 33.1 | 30.6 | 377 | 22.5 | 5.802 | 30.5 | 96.6 | 97.9 | 75.98 | 96.84 | 92.4 | 25 | 25.1 | 87 | 31 | 1.003 | 66.7 | 95 | 0.2 | 20.1 | 32.8 | 1.2
184920.072 | 1320 | 13 | 2500 | 127.9 | 100 | 85.7 | 32.1 | 30.6 | 73.7 | 70 | 0.051 | 107 | 69.5 | 0.988 | 11.5 | 37.9 | 8.133 | 37.9 | 14.4 | 33.1 | 30.6 | 377.3 | 22.9 | 5.891 | 30.4 | 96.6 | 97.9 | 75.96 | 96.73 | 93.1 | 25 | 25.1 | 87 | 31 | 0.999 | 67.1 | 99 | 0.1 | 20.2 | 32.8 | 1.2
184950.072 | 1350 | 13 | 2500 | 128 | 100.1 | 85.7 | 32.1 | 30.6 | 73.6 | 69.9 | 0.051 | 107 | 69.5 | 0.99 | 11.5 | 37.8 | 8.129 | 37.8 | 14.4 | 33.2 | 30.6 | 377.2 | 23.3 | 5.82 | 30.5 | 96.6 | 97.9 | 75.85 | 96.41 | 97.9 | 24.5 | 25.5 | 87 | 31 | 1.003 | 66.7 | 99 | 0.2 | 19.9 | 32.8 | 1.2
184980.072 | 1380 | 13 | 2500 | 127.9 | 100 | 85.7 | 32 | 30.6 | 73.7 | 70.1 | 0.051 | 107 | 69.5 | 0.991 | 11.5 | 37.7 | 8.137 | 37.7 | 14.4 | 33.2 | 30.6 | 377.6 | 22.8 | 5.969 | 30.4 | 96.6 | 97.9 | 75.86 | 96.6 | 93.5 | 25 | 25.5 | 87 | 31 | 1.001 | 67.1 | 95 | 0.1 | 19.8 | 32.8 | 1.2
185010.072 | 1410 | 13 | 2499 | 128.1 | 100 | 85.6 | 32 | 30.6 | 74 | 70 | 0.05 | 107 | 69.5 | 0.991 | 11.5 | 37.5 | 8.111 | 37.5 | 14.4 | 33.3 | 30.6 | 377.7 | 22.4 | 5.929 | 30.5 | 96.6 | 97.9 | 75.82 | 96.12 | 98 | 25 | 25.5 | 87 | 31 | 0.998 | 66.7 | 99 | 0.1 | 19.5 | 32.8 | 1.2
185040.072 | 1440 | 13 | 2500 | 127.5 | 100 | 85.7 | 32 | 30.5 | 74.1 | 69.9 | 0.05 | 107 | 69.5 | 0.991 | 11.5 | 38 | 8.149 | 38 | 14.4 | 33.2 | 30.5 | 377.9 | 22.9 | 5.876 | 30.5 | 96.5 | 97.9 | 75.74 | 95.27 | 100 | 25 | 25.1 | 87 | 31 | 1.002 | 66.7 | 98 | 0.2 | 19.9 | 32.8 | 1.2
185070.072 | 1470 | 13 | 2500 | 126.9 | 100 | 85.6 | 32.1 | 30.6 | 74.2 | 70 | 0.052 | 107 | 69.5 | 0.989 | 11.5 | 38 | 8.156 | 38 | 14.4 | 33.3 | 30.6 | 377.8 | 23.2 | 5.734 | 30.5 | 96.5 | 97.9 | 75.75 | 95.65 | 97.3 | 25 | 25.5 | 87 | 31 | 1.012 | 66.7 | 95 | 0.2 | 20.1 | 32.8 | 1.2
185100.072 | 1500 | 13 | 2500 | 128.1 | 100 | 85.6 | 31.9 | 30.6 | 74.3 | 70 | 0.056 | 107 | 69.5 | 0.991 | 11.5 | 37.9 | 8.103 | 37.9 | 14.4 | 33.3 | 30.6 | 378.3 | 23.3 | 6.045 | 30.5 | 96.5 | 97.9 | 75.85 | 95.6 | 95.9 | 25 | 25.1 | 87 | 31 | 1.003 | 66.7 | 95 | 0.1 | 20.1 | 32.8 | 1.2
185130.072 | 1530 | 13 | 2500 | 128 | 100 | 85.5 | 31.9 | 30.6 | 74.5 | 70.1 | 0.052 | 107 | 69.5 | 0.99 | 11.5 | 37.9 | 8.145 | 37.9 | 14.4 | 33.3 | 30.6 | 377.9 | 22.3 | 5.757 | 30.5 | 96.6 | 97.9 | 75.83 | 96.46 | 100 | 25 | 25.5 | 87 | 31 | 1.001 | 67.1 | 95 | 0.2 | 19.9 | 32.8 | 1.2
185160.072 | 1560 | 13 | 2499 | 127.8 | 100 | 85.5 | 31.9 | 30.6 | 74.6 | 69.9 | 0.05 | 107 | 69.5 | 0.991 | 11.5 | 38.2 | 8.142 | 38.2 | 14.4 | 33.3 | 30.6 | 377.6 | 22.7 | 5.616 | 30.5 | 96.7 | 97.9 | 75.86 | 96.17 | 99.7 | 25 | 25.5 | 87 | 31 | 1.004 | 67.1 | 99 | 0.1 | 20.4 | 32.8 | 1.2
185190.072 | 1590 | 13 | 2500 | 127.9 | 99.9 | 85.5 | 32 | 30.5 | 74.6 | 70.1 | 0.05 | 107 | 69.5 | 0.992 | 11.5 | 38 | 8.134 | 38 | 14.4 | 33.3 | 30.5 | 379 | 22.8 | 6.08 | 30.5 | 96.6 | 97.9 | 75.86 | 95.51 | 97.7 | 25 | 25.5 | 87 | 31 | 0.996 | 67.1 | 95 | 0.1 | 19.8 | 32.8 | 1.2
185220.072 | 1620 | 13 | 2500 | 127.6 | 100 | 85.4 | 32 | 30.5 | 74.9 | 69.9 | 0.049 | 107 | 69.6 | 0.99 | 11.5 | 37.4 | 8.138 | 37.4 | 14.4 | 33.2 | 30.5 | 379.3 | 22 | 6.371 | 30.5 | 96.8 | 97.9 | 75.91 | 96.95 | 95.5 | 24.5 | 25.5 | 87 | 31 | 0.999 | 67.1 | 95 | 0.1 | 19.9 | 32.7 | 1.2
185250.072 | 1650 | 13 | 2500 | 128 | 100.1 | 85.4 | 32 | 30.5 | 74.9 | 70.1 | 0.049 | 107 | 69.6 | 0.989 | 11.5 | 37.3 | 8.135 | 37.3 | 14.4 | 33.2 | 30.5 | 378.7 | 21.7 | 6.392 | 30.5 | 96.6 | 97.9 | 75.98 | 95.84 | 95.6 | 25 | 25.5 | 87 | 31 | 1.003 | 66.7 | 99 | 0.2 | 19.9 | 32.7 | 1.2
185280.072 | 1680 | 13 | 2499 | 127.4 | 100 | 85.4 | 32 | 30.5 | 74.9 | 69.9 | 0.05 | 107 | 69.5 | 0.991 | 11.5 | 37.5 | 8.15 | 37.5 | 14.4 | 33.2 | 30.5 | 378.6 | 22.2 | 6.158 | 30.5 | 96.7 | 97.9 | 75.92 | 94.35 | 90 | 25 | 25.5 | 87 | 31 | 1.003 | 66.7 | 95 | 0.2 | 20.1 | 32.8 | 1.2
185310.072 | 1710 | 13 | 2500 | 128.3 | 99.9 | 85.3 | 32 | 30.5 | 74.9 | 69.9 | 0.049 | 107 | 69.6 | 0.99 | 11.5 | 37.8 | 8.142 | 37.8 | 14.4 | 33.1 | 30.5 | 379 | 22 | 6.083 | 30.5 | 96.6 | 97.9 | 76.03 | 96.01 | 96.2 | 24.5 | 25.5 | 87 | 31 | 1.004 | 67.1 | 99 | 0.2 | 19.9 | 32.8 | 1.2
185340.072 | 1740 | 13 | 2500 | 128.1 | 100.1 | 85.3 | 32 | 30.6 | 74.8 | 70.1 | 0.048 | 107 | 69.6 | 0.992 | 11.5 | 37.5 | 8.149 | 37.5 | 14.4 | 33.2 | 30.6 | 378.9 | 22.1 | 5.921 | 30.6 | 96.6 | 97.9 | 76.06 | 95.35 | 100 | 25 | 25.5 | 87 | 31 | 1.002 | 66.7 | 95 | 0.1 | 19.9 | 32.8 | 1.2
185370.072 | 1770 | 13 | 2499 | 127.8 | 100 | 85.3 | 32.1 | 30.5 | 74.8 | 69.9 | 0.045 | 107 | 69.5 | 0.99 | 11.5 | 38 | 8.169 | 38 | 14.4 | 33.1 | 30.5 | 378.6 | 23.1 | 5.813 | 30.5 | 96.6 | 97.9 | 76.02 | 94.69 | 93.6 | 25 | 25.1 | 87 | 31 | 1.001 | 66.7 | 99 | 0.2 | 20.1 | 32.8 | 1.2
185400.072 | 1800 | 13 | 2501 | 127.3 | 99.9 | 85.2 | 32.2 | 30.6 | 74.9 | 70 | 0.047 | 107 | 69.6 | 0.989 | 11.5 | 38 | 8.177 | 38 | 14.4 | 33.2 | 30.6 | 379 | 22 | 5.817 | 30.5 | 96.7 | 97.9 | 76.06 | 96.54 | 99 | 25 | 25.5 | 87 | 31 | 1.001 | 67.1 | 99 | 0.1 | 20 | 32.8 | 1.2
185430.072 | 1830 | 13 | 2499 | 128.6 | 100 | 85.2 | 32.1 | 30.5 | 75 | 70 | 0.048 | 107 | 69.6 | 0.99 | 11.5 | 37.8 | 8.156 | 37.8 | 14.4 | 33.1 | 30.5 | 379.1 | 22.1 | 5.618 | 30.5 | 96.5 | 97.9 | 76.12 | 96.83 | 95.7 | 24.5 | 25.5 | 87 | 31 | 1.002 | 66.7 | 95 | 0.2 | 20.1 | 32.8 | 1.2
185460.072 | 1860 | 13 | 2500 | 127.6 | 100.1 | 85.2 | 32 | 30.6 | 75 | 70 | 0.049 | 107 | 69.5 | 0.991 | 11.5 | 37.9 | 8.154 | 37.9 | 14.4 | 33.3 | 30.6 | 379.3 | 22.7 | 5.895 | 30.5 | 96.7 | 97.9 | 76.17 | 96.74 | 97.7 | 25 | 25.5 | 87 | 31 | 1.002 | 66.7 | 99 | 0.1 | 20.1 | 32.8 | 1.2
185490.072 | 1890 | 13 | 2500 | 127.8 | 100.1 | 85.2 | 32 | 30.5 | 75 | 69.9 | 0.05 | 107 | 69.5 | 0.992 | 11.5 | 37.9 | 8.112 | 37.9 | 14.4 | 33.5 | 30.5 | 379.5 | 22.1 | 5.916 | 30.5 | 96.5 | 97.9 | 76.18 | 95.58 | 94.1 | 25 | 25.5 | 87 | 31 | 0.998 | 66.7 | 95 | 0.1 | 19.4 | 32.8 | 1.2
185520.072 | 1920 | 13 | 2501 | 128.4 | 100 | 85.1 | 32 | 30.5 | 75.1 | 70 | 0.05 | 107 | 69.5 | 0.991 | 11.5 | 37.8 | 8.2 | 37.8 | 14.4 | 33.6 | 30.5 | 379.3 | 22.2 | 5.851 | 30.5 | 96.6 | 97.9 | 76.17 | 96.08 | 99.4 | 25 | 25.5 | 87 | 31 | 0.999 | 66.7 | 98 | 0.2 | 19.8 | 32.8 | 1.2
185550.072 | 1950 | 13 | 2500 | 128 | 99.9 | 85.1 | 32 | 30.5 | 75 | 70 | 0.051 | 107 | 69.6 | 0.989 | 11.5 | 38.2 | 8.139 | 38.2 | 14.4 | 33.2 | 30.5 | 379.7 | 23 | 5.819 | 30.5 | 96.5 | 97.9 | 76.19 | 95.15 | 96.7 | 25 | 25.1 | 87 | 31 | 0.999 | 66.7 | 99 | 0.1 | 19.7 | 32.8 | 1.2
185580.072 | 1980 | 13 | 2500 | 127.7 | 100 | 85.1 | 32 | 30.6 | 75 | 70 | 0.049 | 107 | 69.5 | 0.99 | 11.5 | 37.8 | 8.183 | 37.8 | 14.4 | 33.2 | 30.6 | 379.7 | 22.9 | 5.932 | 30.6 | 96.6 | 98 | 76.16 | 94.99 | 96.3 | 24.5 | 25.5 | 87 | 31 | 1 | 66.7 | 95 | 0.1 | 20.1 | 32.8 | 1.2
185610.072 | 2010 | 13 | 2500 | 128.4 | 100.1 | 85.1 | 32 | 30.5 | 75 | 70.1 | 0.05 | 107 | 69.5 | 0.991 | 11.5 | 37.7 | 8.131 | 37.7 | 14.4 | 33.3 | 30.5 | 380 | 22.8 | 5.975 | 30.5 | 96.5 | 97.9 | 76.23 | 97.02 | 98.9 | 25 | 25.5 | 87 | 31 | 1.005 | 66.7 | 98 | 0.1 | 19.9 | 32.8 | 1.2
185640.072 | 2040 | 13 | 2500 | 128.5 | 100.1 | 85.1 | 32 | 30.5 | 75.3 | 69.9 | 0.05 | 107 | 69.5 | 0.991 | 11.5 | 37.3 | 8.154 | 37.3 | 14.4 | 33.1 | 30.5 | 379.8 | 22.2 | 5.851 | 30.6 | 96.6 | 98 | 76.23 | 95.78 | 97.8 | 25 | 25.5 | 87 | 31 | 1.002 | 66.7 | 95 | 0.1 | 20.3 | 32.7 | 1.2
185670.072 | 2070 | 13 | 2501 | 127.8 | 100 | 85.1 | 32 | 30.6 | 75.4 | 70 | 0.051 | 107 | 69.6 | 0.991 | 11.5 | 37.9 | 8.203 | 37.9 | 14.4 | 33.1 | 30.6 | 380 | 23 | 5.848 | 30.5 | 96.5 | 98 | 76.23 | 95.79 | 100 | 25 | 25.1 | 87 | 31 | 1 | 66.7 | 98 | 0.1 | 19.9 | 32.8 | 1.2
185700.072 | 2100 | 13 | 2500 | 128.2 | 100 | 85.1 | 32 | 30.5 | 75.4 | 70 | 0.051 | 107 | 69.6 | 0.988 | 11.5 | 38.2 | 8.178 | 38.2 | 14.4 | 33.4 | 30.5 | 379.9 | 23.1 | 5.834 | 30.5 | 96.6 | 98 | 76.18 | 96.04 | 99.2 | 24.5 | 25.1 | 87 | 31 | 1 | 66.7 | 99 | 0.1 | 20.2 | 32.8 | 1.2
185730.072 | 2130 | 13 | 2500 | 128.2 | 100 | 85.1 | 32 | 30.5 | 75.5 | 69.9 | 0.05 | 107 | 69.5 | 0.991 | 11.5 | 37.6 | 8.15 | 37.6 | 14.4 | 33.4 | 30.5 | 380.5 | 22.6 | 5.921 | 30.5 | 96.5 | 97.9 | 76.23 | 96 | 97.7 | 25 | 25.5 | 87 | 31 | 0.996 | 66.7 | 95 | 0.1 | 19.7 | 32.8 | 1.2
185760.072 | 2160 | 13 | 2501 | 128.2 | 100.1 | 85.1 | 32 | 30.6 | 75.6 | 70 | 0.05 | 107 | 69.6 | 0.99 | 11.5 | 37.7 | 8.158 | 37.7 | 14.4 | 33.4 | 30.6 | 380.2 | 22.4 | 5.948 | 30.5 | 96.7 | 98 | 76.24 | 95.52 | 100 | 25 | 25.5 | 87 | 31 | 0.999 | 66.7 | 99 | 0.2 | 20.2 | 32.8 | 1.2
185790.072 | 2190 | 13 | 2500 | 127.6 | 100 | 85.1 | 32 | 30.5 | 75.6 | 70.1 | 0.051 | 107 | 69.5 | 0.991 | 11.5 | 37.5 | 8.129 | 37.5 | 14.4 | 33.4 | 30.5 | 380.5 | 22.5 | 5.942 | 30.6 | 96.5 | 98 | 76.25 | 94.35 | 96.2 | 25 | 25.5 | 87 | 31 | 1.005 | 66.7 | 95 | 0.1 | 19.7 | 32.8 | 1.2
185820.072 | 2220 | 13 | 2500 | 127.6 | 99.9 | 85.1 | 32 | 30.6 | 75.7 | 70 | 0.052 | 107 | 69.5 | 0.991 | 11.5 | 37.8 | 8.152 | 37.8 | 14.4 | 33.1 | 30.6 | 380.7 | 22.7 | 6.008 | 30.6 | 96.5 | 98 | 76.25 | 97.27 | 92.8 | 25 | 25.1 | 87 | 31 | 1 | 66.7 | 95 | 0.1 | 19.8 | 32.8 | 1.2
185850.072 | 2250 | 13 | 2500 | 127.7 | 100 | 85 | 31.9 | 30.5 | 75.8 | 70 | 0.052 | 107 | 69.5 | 0.989 | 11.5 | 38.2 | 8.177 | 38.2 | 14.4 | 32.9 | 30.5 | 380.9 | 22.2 | 6.025 | 30.5 | 96.5 | 98 | 76.3 | 97.25 | 94.9 | 25 | 25.5 | 87 | 31 | 1.003 | 66.7 | 95 | 0.2 | 19.9 | 32.7 | 1.2
185880.072 | 2280 | 13 | 2501 | 127.8 | 100 | 85.1 | 31.9 | 30.5 | 75.9 | 69.9 | 0.056 | 107 | 69.5 | 0.991 | 11.5 | 38.1 | 8.178 | 38.1 | 14.4 | 33 | 30.5 | 380.3 | 22.6 | 5.827 | 30.5 | 96.6 | 98 | 76.27 | 96.21 | 100 | 25 | 25.5 | 87 | 31 | 0.999 | 66.7 | 99 | 0.1 | 19.7 | 32.8 | 1.2
185910.072 | 2310 | 13 | 2500 | 127.6 | 100 | 85.1 | 31.8 | 30.6 | 75.9 | 70 | 0.052 | 107 | 69.5 | 0.991 | 11.5 | 37.7 | 8.156 | 37.7 | 14.4 | 32.9 | 30.6 | 380.9 | 23.4 | 5.699 | 30.5 | 96.5 | 98 | 76.22 | 96.45 | 96.2 | 25 | 25.5 | 87 | 31 | 1.002 | 66.7 | 99 | 0.1 | 20 | 32.8 | 1.2
185940.072 | 2340 | 13 | 2499 | 127.7 | 100 | 85.1 | 31.9 | 30.6 | 76.1 | 70 | 0.049 | 107 | 69.5 | 0.991 | 11.5 | 37.7 | 8.137 | 37.7 | 14.4 | 32.9 | 30.6 | 381.1 | 22.9 | 6.084 | 30.6 | 96.7 | 98 | 76.23 | 96.42 | 100 | 25 | 25.5 | 87 | 31 | 1.001 | 66.7 | 99 | 0.2 | 20.7 | 32.8 | 1.2
185970.072 | 2370 | 13 | 2500 | 127.4 | 100.1 | 85.1 | 32 | 30.6 | 76.1 | 70.1 | 0.05 | 107 | 69.5 | 0.992 | 11.5 | 38 | 8.135 | 38 | 14.4 | 33.2 | 30.6 | 381.8 | 23.2 | 6.234 | 30.5 | 96.5 | 98 | 76.21 | 95.97 | 99 | 25 | 25.5 | 87 | 31 | 0.999 | 66.7 | 98 | 0.1 | 19.9 | 32.8 | 1.2
186000.072 | 2400 | 13 | 2501 | 127.4 | 100 | 85.1 | 32 | 30.6 | 76.1 | 69.9 | 0.05 | 107 | 69.4 | 0.99 | 11.5 | 38.1 | 8.189 | 38.1 | 14.4 | 33.2 | 30.6 | 381.3 | 23.3 | 6.009 | 30.5 | 96.4 | 98 | 76.19 | 94.05 | 100 | 25 | 25.1 | 87 | 31 | 0.998 | 66.7 | 95 | 0.2 | 20.1 | 32.8 | 1.2
186030.072 | 2430 | 13 | 2501 | 128 | 99.9 | 85.1 | 32 | 30.6 | 76.1 | 70 | 0.05 | 107 | 69.3 | 0.989 | 11.5 | 37.6 | 8.19 | 37.6 | 14.4 | 33.3 | 30.6 | 381.5 | 22 | 5.886 | 30.6 | 96.5 | 98 | 76.17 | 96.15 | 100 | 24.5 | 25.5 | 87 | 31 | 0.997 | 67.1 | 99 | 0.2 | 20.1 | 32.8 | 1.2
186060.072 | 2460 | 13 | 2500 | 128 | 100 | 85.1 | 32 | 30.6 | 76.1 | 70 | 0.049 | 107 | 69.3 | 0.991 | 11.5 | 37.6 | 8.177 | 37.6 | 14.4 | 33.1 | 30.6 | 381.6 | 22.6 | 5.972 | 30.6 | 96.6 | 98 | 76.14 | 95.82 | 95.6 | 25 | 25.5 | 87 | 31 | 0.999 | 66.7 | 99 | 0.2 | 20 | 32.8 | 1.2
186090.072 | 2490 | 13 | 2500 | 127.7 | 100.1 | 85.1 | 32 | 30.6 | 76.2 | 69.9 | 0.049 | 107 | 69.1 | 0.991 | 11.5 | 37.7 | 8.178 | 37.7 | 14.4 | 33.1 | 30.6 | 381.3 | 23 | 5.844 | 30.5 | 96.4 | 98 | 76.05 | 95.88 | 95 | 25 | 25.1 | 87 | 31 | 1 | 66.7 | 95 | 0.1 | 19.5 | 32.8 | 1.2
186120.072 | 2520 | 13 | 2499 | 127.5 | 100 | 85.1 | 32 | 30.5 | 76.2 | 70.1 | 0.048 | 107 | 69 | 0.992 | 11.5 | 38 | 8.14 | 38 | 14.4 | 32.9 | 30.5 | 381.7 | 22.7 | 6.152 | 30.6 | 96.6 | 98 | 76.07 | 95.93 | 97.1 | 25 | 25.5 | 87 | 31 | 1.001 | 67.1 | 99 | 0.2 | 20.1 | 32.8 | 1.2
186150.072 | 2550 | 13 | 2500 | 127.7 | 100 | 85.1 | 32.1 | 30.5 | 76.4 | 69.9 | 0.046 | 107 | 69 | 0.99 | 11.5 | 37.7 | 8.184 | 37.7 | 14.4 | 33.4 | 30.5 | 381.9 | 22.2 | 6.134 | 30.6 | 96.5 | 98 | 76.04 | 95.09 | 100 | 25 | 25.9 | 87 | 31 | 0.998 | 67.1 | 95 | 0.2 | 19.7 | 32.8 | 1.2
186180.072 | 2580 | 13 | 2500 | 127.5 | 100 | 85.1 | 32.1 | 30.5 | 76.3 | 70.1 | 0.047 | 107 | 69 | 0.989 | 11.5 | 37.7 | 8.187 | 37.7 | 14.4 | 33.1 | 30.5 | 381.9 | 22.8 | 6.079 | 30.6 | 96.5 | 98 | 76.01 | 94.74 | 100 | 24.5 | 25.5 | 87 | 31 | 1 | 67.1 | 95 | 0.2 | 20.1 | 32.8 | 1.2
186210.072 | 2610 | 13 | 2500 | 127.9 | 100 | 85.1 | 32.1 | 30.5 | 76.3 | 69.9 | 0.048 | 107 | 69 | 0.991 | 11.5 | 37.9 | 8.197 | 37.9 | 14.4 | 33 | 30.5 | 381.4 | 21.8 | 5.778 | 30.5 | 96.6 | 98 | 76 | 94.91 | 97.9 | 24.5 | 25.5 | 87 | 31 | 0.999 | 66.7 | 99 | 0.2 | 19.9 | 32.8 | 1.2
186240.072 | 2640 | 13 | 2499 | 127.9 | 100 | 85.1 | 32 | 30.6 | 76.2 | 70.1 | 0.049 | 107 | 69 | 0.991 | 11.5 | 37.9 | 8.189 | 37.9 | 14.4 | 33 | 30.6 | 381.2 | 22.5 | 5.743 | 30.6 | 96.7 | 98 | 75.95 | 96.21 | 100 | 25 | 25.9 | 87 | 31 | 1.009 | 66.7 | 99 | 0.1 | 20.2 | 32.8 | 1.2
186270.072 | 2670 | 13 | 2500 | 128.6 | 99.9 | 85.1 | 32 | 30.6 | 76.2 | 70 | 0.05 | 107 | 69.1 | 0.992 | 11.5 | 38.3 | 8.189 | 38.3 | 14.4 | 33.1 | 30.6 | 381.6 | 21.8 | 5.546 | 30.6 | 96.6 | 98 | 75.99 | 95.14 | 98.3 | 24.5 | 25.5 | 87 | 31 | 0.999 | 67.1 | 95 | 0.1 | 20.1 | 32.8 | 1.2
186300.072 | 2700 | 13 | 2500 | 127.4 | 100 | 85.2 | 32 | 30.5 | 76 | 70 | 0.05 | 107 | 69 | 0.991 | 11.5 | 38.5 | 8.2 | 38.5 | 14.4 | 33.3 | 30.5 | 381.8 | 22.5 | 5.733 | 30.5 | 96.6 | 98 | 75.89 | 96.56 | 88.9 | 25 | 25.1 | 87 | 31 | 0.999 | 66.7 | 99 | 0.2 | 20.1 | 32.8 | 1.2
186330.072 | 2730 | 13 | 2500 | 128.2 | 100 | 85.1 | 32 | 30.5 | 76.1 | 70.1 | 0.051 | 107 | 69.1 | 0.99 | 11.5 | 38.2 | 8.209 | 38.2 | 14.4 | 33 | 30.5 | 381.6 | 23.1 | 5.712 | 30.5 | 96.5 | 98 | 75.99 | 95.84 | 96.8 | 25 | 25.1 | 87 | 31 | 1.003 | 66.7 | 98 | 0.1 | 19.7 | 32.8 | 1.2
186360.072 | 2760 | 13 | 2500 | 128.3 | 100 | 85.2 | 32 | 30.5 | 76.1 | 70 | 0.05 | 107 | 69.1 | 0.99 | 11.5 | 37.9 | 8.215 | 37.9 | 14.4 | 33.3 | 30.5 | 381.3 | 22.5 | 5.386 | 30.6 | 96.7 | 98 | 75.88 | 95.79 | 100 | 25 | 25.5 | 87 | 31 | 1.004 | 66.7 | 95 | 0.1 | 20.2 | 32.8 | 1.2
186390.072 | 2790 | 13 | 2500 | 128.3 | 100 | 85.2 | 31.9 | 30.5 | 76.2 | 70 | 0.051 | 107 | 69.1 | 0.99 | 11.5 | 37.3 | 8.212 | 37.3 | 14.4 | 32.9 | 30.5 | 381.7 | 22 | 5.388 | 30.6 | 96.6 | 98 | 75.85 | 96.6 | 100 | 24.5 | 25.5 | 87 | 31 | 0.999 | 66.7 | 99 | 0.1 | 19.9 | 32.8 | 1.2
186420.072 | 2820 | 13 | 2500 | 127.9 | 100 | 85.2 | 32 | 30.5 | 76.2 | 70 | 0.05 | 107 | 69.2 | 0.992 | 11.5 | 37.2 | 8.183 | 37.2 | 14.4 | 33 | 30.5 | 381.6 | 22.5 | 5.593 | 30.5 | 96.6 | 98 | 75.76 | 95.58 | 92.6 | 25 | 25.5 | 87 | 31 | 0.999 | 66.7 | 99 | 0.1 | 20.3 | 32.8 | 1.2
186450.072 | 2850 | 13 | 2499 | 127.7 | 100.1 | 85.2 | 32 | 30.5 | 76.2 | 69.9 | 0.05 | 107 | 69.1 | 0.991 | 11.5 | 37.3 | 8.202 | 37.3 | 14.4 | 33 | 30.5 | 381.6 | 22.7 | 5.523 | 30.6 | 96.6 | 98 | 75.69 | 96.08 | 92.7 | 25 | 25.5 | 87 | 31 | 0.998 | 67.1 | 95 | 0.1 | 20.4 | 32.8 | 1.2
186480.072 | 2880 | 13 | 2501 | 128.4 | 100 | 85.2 | 32 | 30.6 | 76.3 | 70 | 0.05 | 107 | 69.2 | 0.988 | 11.5 | 37.1 | 8.227 | 37.1 | 14.4 | 33 | 30.6 | 381.8 | 22.3 | 5.665 | 30.6 | 96.6 | 98 | 75.72 | 96.73 | 94.3 | 25 | 25.5 | 87 | 31 | 0.999 | 67.1 | 99 | 0.1 | 20.1 | 32.8 | 1.2
186510.072 | 2910 | 13 | 2500 | 128.2 | 99.9 | 85.2 | 32 | 30.6 | 76.3 | 70.1 | 0.051 | 107 | 69.2 | 0.99 | 11.5 | 37.5 | 8.201 | 37.5 | 14.4 | 33 | 30.6 | 382.2 | 22.8 | 5.638 | 30.5 | 96.5 | 98 | 75.67 | 96.32 | 100 | 25 | 25.1 | 87 | 31 | 1.007 | 66.7 | 98 | 0.2 | 20 | 32.8 | 1.2
186540.072 | 2940 | 13 | 2500 | 127.8 | 100 | 85.2 | 32 | 30.6 | 76.2 | 69.8 | 0.05 | 107 | 69.1 | 0.99 | 11.5 | 37.5 | 8.223 | 37.5 | 14.4 | 32.8 | 30.6 | 382 | 22.8 | 5.505 | 30.5 | 96.5 | 98 | 75.65 | 96.66 | 97.4 | 24.5 | 25.1 | 87 | 31 | 0.999 | 67.1 | 95 | 0.1 | 19.9 | 32.8 | 1.2
186570.072 | 2970 | 13 | 2500 | 128.2 | 100 | 85.2 | 32 | 30.6 | 76.2 | 70.1 | 0.051 | 107 | 69.2 | 0.991 | 11.5 | 37.3 | 8.202 | 37.3 | 14.4 | 32.7 | 30.6 | 382.1 | 21.8 | 5.411 | 30.5 | 96.5 | 98 | 75.6 | 94.81 | 97.5 | 24.5 | 25.9 | 87 | 31 | 0.997 | 66.7 | 99 | 0.1 | 19.8 | 32.8 | 1.2
186600.072 | 3000 | 13 | 2499 | 127.8 | 100 | 85.2 | 31.9 | 30.5 | 76.1 | 69.9 | 0.051 | 107 | 69.1 | 0.991 | 11.5 | 37.3 | 8.194 | 37.3 | 14.4 | 32.9 | 30.5 | 382.1 | 22.5 | 5.367 | 30.5 | 96.5 | 98 | 75.53 | 95.89 | 99.8 | 24.5 | 25.1 | 87 | 31 | 1.003 | 66.7 | 98 | 0.1 | 19.4 | 32.8 | 1.2
186630.072 | 3030 | 13 | 2500 | 127.7 | 100 | 85.2 | 31.9 | 30.6 | 76.1 | 70 | 0.051 | 107 | 69.2 | 0.989 | 11.5 | 37.1 | 8.247 | 37.1 | 14.4 | 33.2 | 30.6 | 382.8 | 22 | 5.682 | 30.5 | 96.5 | 98 | 75.53 | 95.1 | 99.9 | 24.5 | 25.5 | 87 | 31 | 1 | 66.7 | 99 | 0.2 | 19.9 | 32.8 | 1.2
186660.072 | 3060 | 13 | 2500 | 128.1 | 100 | 85.2 | 31.9 | 30.5 | 76.2 | 70 | 0.055 | 107 | 69.1 | 0.989 | 11.5 | 37.5 | 8.246 | 37.5 | 14.4 | 33 | 30.5 | 382.4 | 22 | 5.719 | 30.6 | 96.7 | 98 | 75.49 | 95.68 | 97.1 | 25 | 25.5 | 87 | 31 | 1 | 66.7 | 95 | 0.2 | 20.1 | 32.8 | 1.2
186690.072 | 3090 | 13 | 2500 | 128.1 | 100 | 85.2 | 31.8 | 30.5 | 76.2 | 70 | 0.053 | 107 | 69.1 | 0.99 | 11.5 | 37.7 | 8.193 | 37.7 | 14.4 | 32.9 | 30.5 | 382.8 | 21.6 | 5.864 | 30.6 | 96.6 | 98 | 75.57 | 95.77 | 96.9 | 25 | 25.5 | 87 | 31 | 1.002 | 67.1 | 99 | 0.2 | 20.4 | 32.7 | 1.2
186720.072 | 3120 | 13 | 2500 | 128 | 100 | 85.2 | 31.9 | 30.6 | 76.2 | 70 | 0.051 | 107 | 69.2 | 0.991 | 11.5 | 38 | 8.173 | 38 | 14.4 | 32.8 | 30.6 | 382.6 | 22.7 | 5.821 | 30.5 | 96.5 | 98 | 75.59 | 95.66 | 100 | 24.5 | 25.5 | 87 | 31 | 1 | 66.7 | 95 | 0.2 | 20.3 | 32.8 | 1.2
186750.072 | 3150 | 13 | 2500 | 128 | 100 | 85.2 | 31.9 | 30.6 | 76.1 | 69.9 | 0.049 | 107 | 69.2 | 0.992 | 11.5 | 37.8 | 8.203 | 37.8 | 14.4 | 32.8 | 30.6 | 382.1 | 22.3 | 5.673 | 30.5 | 96.4 | 98 | 75.58 | 95.68 | 92.2 | 24.5 | 25.5 | 87 | 31 | 1.002 | 67.1 | 95 | 0.2 | 19.6 | 32.8 | 1.2
186780.072 | 3180 | 13 | 2501 | 128.3 | 99.9 | 85.1 | 32 | 30.5 | 76.1 | 70 | 0.05 | 107 | 69.1 | 0.99 | 11.5 | 37.9 | 8.207 | 37.9 | 14.4 | 32.9 | 30.5 | 382.3 | 22.7 | 5.549 | 30.5 | 96.5 | 98 | 75.63 | 95.92 | 95.3 | 25 | 25.1 | 87 | 31 | 0.994 | 66.7 | 94 | 0.2 | 19.8 | 32.8 | 1.2
186810.072 | 3210 | 13 | 2500 | 128.1 | 100 | 85.1 | 32.1 | 30.6 | 76.1 | 69.9 | 0.049 | 107 | 69.2 | 0.989 | 11.5 | 37.7 | 8.205 | 37.7 | 14.4 | 32.8 | 30.6 | 382.4 | 22.3 | 5.474 | 30.5 | 96.5 | 98 | 75.67 | 96.95 | 96.8 | 24.5 | 25.5 | 87 | 31 | 1.011 | 66.7 | 99 | 0.2 | 19.8 | 32.7 | 1.2
186840.072 | 3240 | 13 | 2501 | 128 | 100 | 85.1 | 32.1 | 30.5 | 76.2 | 70.1 | 0.049 | 107 | 69.2 | 0.991 | 11.5 | 37.8 | 8.216 | 37.8 | 14.4 | 32.9 | 30.5 | 382.5 | 22.1 | 5.615 | 30.5 | 96.6 | 98 | 75.6 | 95.48 | 93.8 | 25 | 25.5 | 87 | 31 | 1.005 | 66.7 | 95 | 0.1 | 20.1 | 32.7 | 1.2
186870.072 | 3270 | 13 | 2500 | 128.5 | 100 | 85.1 | 32.1 | 30.6 | 76.1 | 70 | 0.049 | 107 | 69.2 | 0.991 | 11.5 | 37.6 | 8.214 | 37.6 | 14.4 | 32.9 | 30.6 | 383.1 | 22.6 | 5.464 | 30.5 | 96.4 | 98 | 75.63 | 96.53 | 95.2 | 25 | 25.5 | 87 | 31 | 1.004 | 66.7 | 98 | 0.1 | 19.6 | 32.7 | 1.2
186900.072 | 3300 | 13 | 2500 | 127.9 | 100 | 85.1 | 32 | 30.6 | 76.1 | 70 | 0.048 | 107 | 69.2 | 0.991 | 11.5 | 37.6 | 8.193 | 37.6 | 14.4 | 32.9 | 30.6 | 382.9 | 22.7 | 5.494 | 30.5 | 96.6 | 98 | 75.65 | 96.5 | 95.6 | 25 | 25.5 | 87 | 31 | 1.006 | 66.7 | 95 | 0.2 | 20.4 | 32.8 | 1.2
186930.072 | 3330 | 13 | 2501 | 128.7 | 100 | 85.1 | 32.1 | 30.6 | 76.2 | 70.1 | 0.045 | 107 | 69.2 | 0.99 | 11.5 | 38 | 8.231 | 38 | 14.4 | 32.8 | 30.6 | 383.1 | 21.9 | 5.615 | 30.5 | 96.4 | 98 | 75.59 | 95.56 | 100 | 24.5 | 25.5 | 87 | 31 | 0.996 | 66.7 | 98 | 0.2 | 19.9 | 32.7 | 1.2
186960.072 | 3360 | 13 | 2500 | 128 | 99.9 | 85.1 | 32.2 | 30.5 | 76.1 | 69.9 | 0.048 | 107 | 69.2 | 0.989 | 11.5 | 38.2 | 8.221 | 38.2 | 14.4 | 32.9 | 30.5 | 383.2 | 22.5 | 5.7 | 30.5 | 96.6 | 98 | 75.59 | 96.07 | 100 | 25 | 25.5 | 87 | 31 | 1 | 67.1 | 95 | 0.1 | 20.1 | 32.8 | 1.2
186990.072 | 3390 | 13 | 2500 | 128 | 100 | 85.1 | 32.2 | 30.5 | 76 | 70 | 0.049 | 107 | 69.2 | 0.991 | 11.5 | 38.1 | 8.197 | 38.1 | 14.4 | 32.7 | 30.5 | 383.6 | 22.7 | 5.774 | 30.5 | 96.4 | 98 | 75.56 | 95.99 | 100 | 25 | 25.5 | 87 | 31 | 1.003 | 66.7 | 99 | 0.1 | 19.8 | 32.8 | 1.2
187020.072 | 3420 | 13 | 2500 | 128.2 | 100 | 85.2 | 32.1 | 30.6 | 76 | 70 | 0.05 | 107 | 69.1 | 0.991 | 11.5 | 37.7 | 8.173 | 37.7 | 14.4 | 32.8 | 30.6 | 383.6 | 22.8 | 5.85 | 30.5 | 96.5 | 98 | 75.52 | 96.86 | 89 | 25 | 25.1 | 87 | 31 | 0.998 | 66.7 | 95 | 0.1 | 20.2 | 32.8 | 1.2
187050.072 | 3450 | 13 | 2500 | 127.5 | 100 | 85.1 | 32 | 30.6 | 76 | 70.1 | 0.05 | 107 | 69.1 | 0.992 | 11.5 | 37.6 | 8.189 | 37.6 | 14.4 | 33 | 30.6 | 383.9 | 22.4 | 5.813 | 30.5 | 96.4 | 98 | 75.55 | 96.88 | 97.8 | 25 | 25.5 | 87 | 31 | 1.004 | 66.7 | 99 | 0.2 | 19.8 | 32.8 | 1.2
187080.072 | 3480 | 13 | 2500 | 127.2 | 100.1 | 85.1 | 31.9 | 30.6 | 76.1 | 69.9 | 0.05 | 107 | 69.2 | 0.991 | 11.5 | 37.7 | 8.214 | 37.7 | 14.4 | 33 | 30.6 | 383.5 | 23.2 | 5.879 | 30.6 | 96.4 | 98 | 75.48 | 95.09 | 98.6 | 25 | 25.1 | 87 | 31 | 0.998 | 66.7 | 95 | 0.2 | 20 | 32.8 | 1.2
187110.072 | 3510 | 13 | 2500 | 128 | 100 | 85.1 | 31.9 | 30.5 | 76.2 | 69.9 | 0.05 | 107 | 69.1 | 0.989 | 11.5 | 37.5 | 8.244 | 37.5 | 14.4 | 32.8 | 30.5 | 383.8 | 22 | 5.941 | 30.5 | 96.5 | 98 | 75.49 | 95.7 | 100 | 25 | 25.5 | 87 | 31 | 1.002 | 66.7 | 98 | 0.2 | 19.8 | 32.7 | 1.2
187140.072 | 3540 | 13 | 2500 | 127.5 | 100 | 85.2 | 31.9 | 30.5 | 76.3 | 70.1 | 0.05 | 107 | 69.1 | 0.991 | 11.5 | 37.3 | 8.186 | 37.3 | 14.4 | 32.8 | 30.5 | 384 | 22.5 | 6.054 | 30.5 | 96.7 | 98 | 75.39 | 95.27 | 90.8 | 25 | 25.1 | 87 | 31 | 1 | 67.1 | 95 | 0.2 | 20.2 | 32.7 | 1.2
187170.072 | 3570 | 13 | 2499 | 127.5 | 100 | 85.2 | 31.9 | 30.6 | 76.3 | 69.9 | 0.05 | 107 | 69.1 | 0.992 | 11.5 | 37.5 | 8.218 | 37.5 | 14.4 | 33.1 | 30.6 | 384.4 | 22 | 6.066 | 30.5 | 96.6 | 98 | 75.37 | 95.89 | 97.7 | 25 | 25.5 | 87 | 31 | 0.999 | 66.7 | 99 | 0.2 | 20.2 | 32.7 | 1.2
187200.072 | 3600 | 13 | 2500 | 127.4 | 100 | 85.2 | 31.9 | 30.6 | 76.3 | 70.1 | 0.049 | 107 | 69.2 | 0.991 | 11.6 | 37.5 | 8.167 | 37.5 | 14.4 | 32.7 | 30.6 | 384.2 | 23.1 | 6.029 | 30.6 | 96.6 | 98 | 75.36 | 96.3 | 98 | 24.5 | 25.1 | 87 | 31 | 0.999 | 67.1 | 99 | 0.2 | 20.1 | 32.8 | 1.2
198030.072 | 30 | 14 | 2500 | 127.4 | 99.4 | 85.9 | 31.9 | 30.6 | 63.8 | 70 | 0.052 | 107 | 69.4 | 0.991 | 11.6 | 35 | 8.03 | 35 | 14.4 | 31.3 | 30.6 | 373 | 23.5 | 6.891 | 29 | 96.9 | 98 | 79.23 | 100 | 99.4 | 24.5 | 25.1 | 88 | 31 | 0.999 | 67.1 | 95 | 0.2 | 19.9 | 33 | 1.2
198060.072 | 60 | 14 | 2499 | 127.3 | 99.7 | 85.9 | 31.9 | 30.7 | 62.2 | 70 | 0.051 | 107 | 69.3 | 0.989 | 11.6 | 35.5 | 8.057 | 35.5 | 14.4 | 31.2 | 30.7 | 372.3 | 23.5 | 6.65 | 29 | 97 | 98 | 79.14 | 100 | 94.1 | 24.5 | 25.5 | 88 | 31 | 0.999 | 67.1 | 95 | 0.2 | 19.8 | 33 | 1.2
198090.072 | 90 | 14 | 2500 | 127.7 | 99.8 | 85.8 | 31.9 | 30.6 | 62.5 | 70 | 0.051 | 107 | 69.3 | 0.99 | 11.6 | 35.8 | 8.037 | 35.8 | 14.4 | 31.2 | 30.6 | 371.2 | 22.4 | 6.948 | 29.1 | 97.1 | 98 | 79.2 | 100 | 94.3 | 24.5 | 25.5 | 88 | 31 | 0.998 | 67.5 | 96 | 0.2 | 20.3 | 33 | 1.2
198120.072 | 120 | 14 | 2500 | 127.4 | 100 | 85.8 | 31.9 | 30.7 | 63.7 | 69.9 | 0.051 | 107 | 69.3 | 0.99 | 11.6 | 35.4 | 8.043 | 35.4 | 14.4 | 31.2 | 30.7 | 370.7 | 22.9 | 6.824 | 29.1 | 97 | 98 | 79.07 | 100 | 97.4 | 24.5 | 25.5 | 88 | 31 | 1.001 | 67.1 | 99 | 0.2 | 19.7 | 33 | 1.2
198150.072 | 150 | 14 | 2500 | 127.4 | 100.2 | 85.8 | 32 | 30.6 | 64.8 | 70.1 | 0.051 | 107 | 69.3 | 0.992 | 11.6 | 35.3 | 8.059 | 35.3 | 14.4 | 31.2 | 30.6 | 369.8 | 22.7 | 6.433 | 29.2 | 97.1 | 98 | 79.01 | 97.61 | 98.9 | 24.5 | 25.9 | 88 | 31 | 1.004 | 67.1 | 99 | 0.2 | 19.9 | 32.9 | 1.2
198180.072 | 180 | 14 | 2498 | 126.5 | 100.3 | 85.8 | 32 | 30.6 | 64.7 | 70 | 0.051 | 107 | 69.3 | 0.992 | 11.6 | 35.5 | 8.032 | 35.5 | 14.4 | 31.3 | 30.6 | 370.1 | 23.8 | 6.622 | 29.2 | 97 | 98 | 78.9 | 95.98 | 100 | 25 | 25.5 | 88 | 31 | 0.998 | 66.7 | 99 | 0.2 | 20.7 | 33 | 1.2
198210.072 | 210 | 14 | 2500 | 128.3 | 99.9 | 85.9 | 32 | 30.7 | 64.7 | 70.1 | 0.051 | 107 | 69.3 | 0.988 | 11.6 | 35.5 | 8.09 | 35.5 | 14.4 | 31.2 | 30.7 | 370.5 | 22.6 | 6.465 | 29.2 | 97.1 | 98 | 78.83 | 97.4 | 99.3 | 24.5 | 25.5 | 88 | 31 | 0.998 | 67.5 | 99 | 0.2 | 20.2 | 33 | 1.2
198240.072 | 240 | 14 | 2500 | 128 | 99.9 | 85.8 | 32 | 30.6 | 65.8 | 70 | 0.051 | 107 | 69.3 | 0.99 | 11.5 | 35.5 | 8.052 | 35.5 | 14.4 | 31.2 | 30.6 | 370.9 | 23.7 | 6.311 | 29.2 | 97.1 | 98 | 78.73 | 97.97 | 98.9 | 24.5 | 25.5 | 88 | 31 | 0.999 | 67.5 | 99 | 0.2 | 20.2 | 33 | 1.2
198270.072 | 270 | 14 | 2500 | 127.9 | 100 | 85.8 | 32 | 30.6 | 65.3 | 69.8 | 0.051 | 107 | 69.3 | 0.99 | 11.5 | 35.6 | 8.088 | 35.6 | 14.4 | 31.2 | 30.6 | 371 | 23.3 | 6.418 | 29.3 | 97.2 | 98 | 78.65 | 98.42 | 99 | 24.5 | 25.5 | 88 | 31 | 0.998 | 67.1 | 99 | 0.2 | 20.1 | 33 | 1.2
198300.072 | 300 | 14 | 2499 | 127.5 | 100.1 | 85.8 | 32 | 30.6 | 64.8 | 70 | 0.051 | 107 | 69.2 | 0.991 | 11.5 | 35.6 | 8.055 | 35.6 | 14.4 | 31.2 | 30.6 | 370.8 | 22.8 | 6.359 | 29.3 | 97 | 98 | 78.67 | 95.66 | 100 | 25 | 25.5 | 88 | 31 | 1.001 | 67.1 | 99 | 0.3 | 19.4 | 33 | 1.2
198330.072 | 330 | 14 | 2499 | 127.5 | 100 | 85.8 | 32 | 30.7 | 65.8 | 70.1 | 0.052 | 107 | 69.2 | 0.992 | 11.5 | 35.6 | 8.062 | 35.6 | 14.4 | 31.2 | 30.7 | 371.5 | 23.4 | 6.463 | 29.3 | 97 | 98 | 78.59 | 96.31 | 100 | 24.5 | 25.1 | 88 | 31 | 1 | 67.1 | 95 | 0.2 | 19.6 | 33 | 1.2
198360.072 | 360 | 14 | 2498 | 127.2 | 99.9 | 85.8 | 31.9 | 30.6 | 66.3 | 69.9 | 0.053 | 107 | 69.3 | 0.989 | 11.5 | 35.9 | 8.057 | 35.9 | 14.4 | 31.2 | 30.6 | 371.8 | 23.6 | 6.247 | 29.3 | 97 | 98 | 78.52 | 96.12 | 100 | 24.5 | 25.1 | 87 | 31 | 0.998 | 67.1 | 99 | 0.2 | 20.4 | 33 | 1.2
198390.072 | 390 | 14 | 2499 | 128.2 | 100 | 85.7 | 31.9 | 30.6 | 66.2 | 70 | 0.05 | 107 | 69.2 | 0.99 | 11.5 | 35.8 | 8.08 | 35.8 | 14.4 | 31.2 | 30.6 | 371.8 | 23.1 | 6.3 | 29.2 | 97 | 98 | 78.53 | 98.28 | 99.7 | 24.5 | 25.5 | 87 | 31 | 1.005 | 67.5 | 99 | 0.2 | 20.4 | 32.9 | 1.2
198420.072 | 420 | 14 | 2501 | 128 | 100 | 85.7 | 31.9 | 30.7 | 66.7 | 70.1 | 0.05 | 107 | 69.2 | 0.99 | 11.5 | 35.5 | 8.114 | 35.5 | 14.4 | 31.3 | 30.7 | 372 | 22.8 | 6.288 | 29.3 | 97.1 | 98 | 78.64 | 96.16 | 94 | 24.5 | 25.5 | 88 | 31 | 1.003 | 67.1 | 99 | 0.2 | 19.8 | 33 | 1.2
198450.072 | 450 | 14 | 2501 | 128 | 100 | 85.7 | 32 | 30.6 | 67 | 69.9 | 0.049 | 107 | 69.2 | 0.991 | 11.5 | 35.4 | 8.144 | 35.4 | 14.4 | 31.2 | 30.6 | 371.6 | 22.5 | 5.873 | 29.3 | 97.1 | 98 | 78.43 | 95.81 | 93 | 24.5 | 25.5 | 87 | 31 | 0.999 | 67.1 | 95 | 0.3 | 20.2 | 33 | 1.2
198480.072 | 480 | 14 | 2500 | 127.3 | 99.9 | 85.7 | 32 | 30.6 | 67.2 | 69.9 | 0.05 | 107 | 69.2 | 0.992 | 11.5 | 35.5 | 8.105 | 35.5 | 14.4 | 31.2 | 30.6 | 372.8 | 23 | 6.187 | 29.3 | 97 | 98 | 78.44 | 96.42 | 98.2 | 24.5 | 25.5 | 87 | 31 | 1 | 67.1 | 99 | 0.2 | 20 | 33 | 1.2
198510.072 | 510 | 14 | 2501 | 128 | 100 | 85.7 | 32.1 | 30.6 | 67.3 | 69.9 | 0.049 | 107 | 69.2 | 0.99 | 11.5 | 35.6 | 8.135 | 35.6 | 14.4 | 31.3 | 30.6 | 373.4 | 22.6 | 6.411 | 29.3 | 97.1 | 98 | 78.35 | 96.84 | 94.9 | 25 | 25.9 | 87 | 31 | 1.002 | 67.1 | 99 | 0 | 19.9 | 33 | 1.2
198540.072 | 540 | 14 | 2499 | 127.7 | 100.1 | 85.7 | 32.1 | 30.6 | 67.4 | 70.1 | 0.049 | 107 | 69.2 | 0.99 | 11.5 | 35.6 | 8.099 | 35.6 | 14.4 | 31.3 | 30.6 | 373.1 | 23.7 | 6.365 | 29.3 | 97 | 98 | 78.32 | 96.59 | 98.7 | 25 | 25.1 | 87 | 31 | 1 | 67.1 | 95 | 0 | 20.2 | 33 | 1.2
198570.072 | 570 | 14 | 2501 | 128.2 | 100.1 | 85.7 | 32.1 | 30.6 | 67.5 | 70 | 0.049 | 107 | 69.2 | 0.991 | 11.5 | 35.4 | 8.106 | 35.4 | 14.4 | 31.3 | 30.6 | 373.2 | 22.9 | 6.313 | 29.3 | 97 | 98 | 78.22 | 96.44 | 97.1 | 24.5 | 25.5 | 87 | 31 | 0.999 | 67.1 | 95 | 0 | 19.9 | 33 | 1.2
198600.072 | 600 | 14 | 2499 | 127.4 | 100 | 85.7 | 32.1 | 30.6 | 67.6 | 70 | 0.048 | 107 | 69.2 | 0.991 | 11.5 | 35.6 | 8.11 | 35.6 | 14.4 | 31.4 | 30.6 | 373.2 | 23.3 | 6.073 | 29.3 | 97 | 98 | 78.22 | 96.52 | 97.2 | 24.5 | 25.1 | 87 | 31 | 1 | 67.1 | 95 | 0 | 20.2 | 33 | 1.2
198630.072 | 630 | 14 | 2499 | 127.6 | 99.9 | 85.6 | 32.2 | 30.6 | 67.7 | 69.9 | 0.047 | 107 | 69.1 | 0.992 | 11.5 | 35.6 | 8.072 | 35.6 | 14.4 | 31.3 | 30.6 | 373.5 | 23.4 | 6.15 | 29.3 | 96.9 | 98 | 78.21 | 96.14 | 100 | 24.5 | 25.1 | 87 | 31 | 1.004 | 67.1 | 99 | 0 | 20 | 33 | 1.2
198660.072 | 660 | 14 | 2500 | 127.9 | 100 | 85.7 | 32.2 | 30.6 | 68 | 70.1 | 0.048 | 107 | 69.2 | 0.99 | 11.5 | 35.5 | 8.122 | 35.5 | 14.4 | 31.2 | 30.6 | 373.8 | 22.9 | 6.137 | 29.3 | 96.9 | 98 | 78.1 | 97.11 | 99 | 24.5 | 25.5 | 87 | 31 | 0.998 | 67.1 | 95 | 0 | 19.3 | 33 | 1.2
198690.072 | 690 | 14 | 2502 | 129 | 100 | 85.7 | 32.1 | 30.5 | 68.2 | 70 | 0.049 | 107 | 69.2 | 0.988 | 11.5 | 35.5 | 8.168 | 35.5 | 14.4 | 31.2 | 30.5 | 373 | 22.5 | 5.753 | 29.3 | 97 | 98 | 78.05 | 95.77 | 98.9 | 24.5 | 25.5 | 87 | 31 | 1 | 67.1 | 95 | 0 | 19.9 | 32.9 | 1.2
198720.072 | 720 | 14 | 2500 | 128 | 100 | 85.7 | 32 | 30.6 | 68.5 | 69.9 | 0.049 | 107 | 69.1 | 0.99 | 11.5 | 35.3 | 8.12 | 35.3 | 14.4 | 31.3 | 30.6 | 373.8 | 23.5 | 5.926 | 29.3 | 97 | 98 | 77.95 | 95.58 | 100 | 24.5 | 25.5 | 87 | 31 | 1 | 67.1 | 95 | 0 | 20.1 | 33 | 1.2
198750.072 | 750 | 14 | 2500 | 128.6 | 100 | 85.6 | 31.9 | 30.5 | 68.9 | 70.1 | 0.05 | 107 | 69.2 | 0.99 | 11.5 | 35.5 | 8.138 | 35.5 | 14.4 | 31.3 | 30.5 | 374.1 | 22.8 | 6.024 | 29.3 | 96.9 | 98 | 78 | 96.56 | 98.4 | 24.5 | 25.5 | 87 | 31 | 0.999 | 67.1 | 99 | 0 | 20 | 32.9 | 1.2
198780.072 | 780 | 14 | 2499 | 127.5 | 100 | 85.6 | 31.9 | 30.6 | 69 | 70.1 | 0.05 | 107 | 69.2 | 0.993 | 11.5 | 35.4 | 8.091 | 35.4 | 14.4 | 31.3 | 30.6 | 374.5 | 23.6 | 6.082 | 29.3 | 97 | 98 | 77.93 | 95.77 | 95 | 24.5 | 25.5 | 87 | 31 | 1.006 | 67.1 | 99 | 0 | 20.2 | 32.9 | 1.2
198810.072 | 810 | 14 | 2500 | 127.8 | 100.1 | 85.6 | 31.9 | 30.5 | 69.3 | 69.9 | 0.05 | 107 | 69.2 | 0.991 | 11.5 | 35.7 | 8.126 | 35.7 | 14.4 | 31.5 | 30.5 | 374.4 | 23.3 | 6.219 | 29.3 | 97 | 98 | 77.88 | 95.29 | 100 | 25 | 25.1 | 87 | 31 | 0.998 | 67.1 | 95 | 0 | 19.9 | 32.9 | 1.2
198840.072 | 840 | 14 | 2500 | 128 | 100 | 85.6 | 31.9 | 30.6 | 69.7 | 70 | 0.051 | 107 | 69.2 | 0.988 | 11.5 | 35.5 | 8.092 | 35.5 | 14.4 | 31.4 | 30.6 | 375 | 23.5 | 6.33 | 29.3 | 96.9 | 98 | 77.83 | 96.5 | 98.3 | 24.5 | 25.5 | 87 | 31 | 0.999 | 67.1 | 99 | 0 | 20.1 | 32.9 | 1.2
198870.072 | 870 | 14 | 2500 | 127.6 | 100 | 85.6 | 31.9 | 30.6 | 70 | 69.9 | 0.052 | 107 | 69.2 | 0.99 | 11.5 | 35.5 | 8.113 | 35.5 | 14.4 | 31.3 | 30.6 | 375.1 | 23.4 | 6.206 | 29.4 | 96.9 | 98 | 77.85 | 97.72 | 94.4 | 24.5 | 25.5 | 87 | 31 | 1.004 | 67.1 | 99 | 0 | 19.9 | 32.9 | 1.2
198900.072 | 900 | 14 | 2500 | 128.2 | 100 | 85.6 | 31.9 | 30.6 | 70.1 | 70.1 | 0.053 | 107 | 69.1 | 0.99 | 11.5 | 35.5 | 8.138 | 35.5 | 14.4 | 31.4 | 30.6 | 375.3 | 22.9 | 6.35 | 29.3 | 97 | 98 | 77.73 | 96.14 | 99.1 | 24.5 | 25.5 | 87 | 31 | 1.001 | 67.1 | 99 | 0 | 19.9 | 32.9 | 1.2
198930.072 | 930 | 14 | 2500 | 127.8 | 100 | 85.5 | 31.9 | 30.6 | 70.3 | 70.1 | 0.054 | 107 | 69.2 | 0.992 | 11.5 | 35.7 | 8.079 | 35.7 | 14.4 | 31.3 | 30.6 | 375.6 | 23.2 | 6.378 | 29.3 | 96.8 | 98 | 77.8 | 95.83 | 96.5 | 24.5 | 25.5 | 87 | 31 | 0.999 | 67.1 | 99 | 0 | 19.8 | 32.9 | 1.2
198960.072 | 960 | 14 | 2500 | 127.9 | 100.1 | 85.5 | 31.9 | 30.6 | 70.6 | 69.9 | 0.053 | 107 | 69.2 | 0.991 | 11.5 | 35.5 | 8.149 | 35.5 | 14.4 | 31.3 | 30.6 | 375.2 | 23.3 | 6.301 | 29.4 | 97 | 98 | 77.73 | 94.5 | 96.6 | 24.5 | 25.5 | 87 | 31 | 1.002 | 67.1 | 95 | 0.1 | 20 | 32.9 | 1.2
198990.072 | 990 | 14 | 2501 | 128.5 | 100 | 85.5 | 32 | 30.6 | 70.6 | 69.8 | 0.051 | 107 | 69.2 | 0.989 | 11.5 | 36 | 8.152 | 36 | 14.4 | 31.4 | 30.6 | 375.6 | 22.7 | 6.212 | 29.4 | 96.9 | 98 | 77.81 | 97.87 | 99.2 | 25 | 25.5 | 87 | 31 | 0.999 | 67.1 | 95 | 0 | 20.2 | 32.9 | 1.2
199020.072 | 1020 | 14 | 2500 | 128 | 100 | 85.5 | 32 | 30.6 | 70.8 | 70.1 | 0.049 | 107 | 69.1 | 0.991 | 11.5 | 35.8 | 8.136 | 35.8 | 14.4 | 31.3 | 30.6 | 375.4 | 22.6 | 5.912 | 29.4 | 97 | 98 | 77.77 | 97.72 | 100 | 24.5 | 25.5 | 87 | 31 | 1 | 67.5 | 99 | 0 | 19.8 | 32.9 | 1.2
199050.072 | 1050 | 14 | 2500 | 127.7 | 100 | 85.4 | 32.1 | 30.6 | 71.2 | 69.9 | 0.05 | 107 | 69.2 | 0.99 | 11.5 | 35.7 | 8.13 | 35.7 | 14.4 | 31.3 | 30.6 | 375.8 | 23.1 | 6.19 | 29.4 | 96.8 | 98 | 77.78 | 95.78 | 100 | 24.5 | 25.5 | 87 | 31 | 0.999 | 67.1 | 95 | 0 | 19.8 | 32.9 | 1.2
199080.072 | 1080 | 14 | 2500 | 126.9 | 100 | 85.5 | 32.1 | 30.6 | 71.6 | 69.9 | 0.049 | 107 | 69.2 | 0.99 | 11.5 | 35.8 | 8.153 | 35.8 | 14.4 | 31.3 | 30.6 | 376 | 22.9 | 6.09 | 29.5 | 96.9 | 98 | 77.67 | 96.76 | 98.7 | 24.5 | 25.5 | 87 | 31 | 1.003 | 67.1 | 99 | 0 | 19.9 | 32.9 | 1.2
199110.072 | 1110 | 14 | 2501 | 128 | 100 | 85.4 | 32.1 | 30.6 | 71.9 | 70.1 | 0.05 | 107 | 69.2 | 0.992 | 11.5 | 35.9 | 8.161 | 35.9 | 14.4 | 31.3 | 30.6 | 376.4 | 22.5 | 6.035 | 29.5 | 97 | 98 | 77.72 | 96.61 | 91.6 | 24.5 | 25.5 | 87 | 31 | 1 | 67.1 | 99 | 0.1 | 19.9 | 32.8 | 1.2
199140.072 | 1140 | 14 | 2500 | 129 | 99.9 | 85.4 | 31.9 | 30.6 | 72 | 69.9 | 0.053 | 107 | 69.2 | 0.99 | 11.5 | 35.7 | 8.196 | 35.7 | 14.4 | 31.2 | 30.6 | 376.4 | 22.5 | 5.781 | 29.4 | 96.9 | 98 | 77.72 | 96.5 | 98.1 | 24.5 | 25.5 | 87 | 31 | 1 | 67.1 | 99 | 0 | 19.5 | 32.9 | 1.2
199170.072 | 1170 | 14 | 2500 | 128 | 100 | 85.4 | 31.9 | 30.6 | 72.3 | 69.9 | 0.05 | 107 | 69.2 | 0.99 | 11.5 | 35.8 | 8.144 | 35.8 | 14.4 | 31.2 | 30.6 | 376.6 | 23.6 | 5.845 | 29.5 | 96.7 | 98 | 77.64 | 97.29 | 99.1 | 24.5 | 25.5 | 87 | 31 | 0.999 | 67.1 | 99 | 0 | 19.5 | 32.8 | 1.2
199200.072 | 1200 | 14 | 2499 | 128.2 | 100.1 | 85.4 | 31.9 | 30.6 | 72.6 | 70.1 | 0.05 | 107 | 69.2 | 0.99 | 11.5 | 35.7 | 8.134 | 35.7 | 14.4 | 31.2 | 30.6 | 376.5 | 23.1 | 6.026 | 29.5 | 96.8 | 98 | 77.63 | 95.84 | 91.6 | 24.5 | 25.5 | 87 | 31 | 1.005 | 67.5 | 99 | 0 | 20.1 | 32.9 | 1.2
199230.072 | 1230 | 14 | 2500 | 128.8 | 100 | 85.4 | 32 | 30.6 | 72.8 | 69.8 | 0.049 | 107 | 69.2 | 0.99 | 11.5 | 35.7 | 8.159 | 35.7 | 14.4 | 31.2 | 30.6 | 376.6 | 22.8 | 5.799 | 29.5 | 96.9 | 98 | 77.67 | 95.53 | 98.8 | 24.5 | 25.5 | 87 | 31 | 1.002 | 67.1 | 99 | 0 | 19.9 | 32.9 | 1.2
199260.072 | 1260 | 14 | 2500 | 128 | 99.9 | 85.4 | 32 | 30.6 | 73.1 | 70.1 | 0.049 | 107 | 69.2 | 0.992 | 11.5 | 36.1 | 8.17 | 36.1 | 14.4 | 31.2 | 30.6 | 377 | 23.2 | 6.019 | 29.5 | 97 | 98 | 77.6 | 96.21 | 97.7 | 24.5 | 25.5 | 87 | 31 | 1.005 | 67.1 | 99 | 0 | 20.2 | 32.9 | 1.2
199290.072 | 1290 | 14 | 2500 | 128.1 | 100 | 85.4 | 32.1 | 30.6 | 73.3 | 70 | 0.048 | 107 | 69.2 | 0.989 | 11.5 | 36 | 8.187 | 36 | 14.4 | 31.1 | 30.6 | 377 | 23.5 | 5.822 | 29.6 | 96.9 | 98 | 77.56 | 96.95 | 98.8 | 24.5 | 25.5 | 87 | 31 | 1.004 | 67.1 | 99 | 0.1 | 19.9 | 32.9 | 1.2
199320.072 | 1320 | 14 | 2500 | 127.6 | 100 | 85.4 | 32.1 | 30.6 | 73.2 | 70.1 | 0.047 | 107 | 69.2 | 0.99 | 11.5 | 36 | 8.18 | 36 | 14.4 | 31.3 | 30.6 | 376.8 | 23.3 | 5.614 | 29.6 | 96.9 | 98 | 77.52 | 96.72 | 99.4 | 24.5 | 25.1 | 87 | 31 | 1.001 | 67.1 | 95 | 0 | 19.9 | 32.9 | 1.2
199350.072 | 1350 | 14 | 2501 | 128.8 | 100 | 85.4 | 32.1 | 30.6 | 73.4 | 69.9 | 0.049 | 107 | 69.1 | 0.99 | 11.5 | 36 | 8.22 | 36 | 14.4 | 31.2 | 30.6 | 376.8 | 22.4 | 5.624 | 29.6 | 97 | 98 | 77.5 | 95.82 | 96.2 | 24.5 | 25.5 | 87 | 31 | 0.999 | 67.1 | 95 | 0.1 | 20 | 32.9 | 1.2
199380.072 | 1380 | 14 | 2500 | 128.2 | 99.9 | 85.4 | 32.1 | 30.5 | 73.4 | 70.1 | 0.049 | 107 | 69.2 | 0.991 | 11.5 | 35.9 | 8.176 | 35.9 | 14.4 | 31.4 | 30.5 | 377 | 22.9 | 5.758 | 29.6 | 97 | 98 | 77.48 | 96.32 | 100 | 24.5 | 25.5 | 87 | 31 | 0.999 | 67.1 | 99 | 0.1 | 19.6 | 32.9 | 1.2
199410.072 | 1410 | 14 | 2500 | 128.4 | 100 | 85.3 | 32.2 | 30.6 | 73.4 | 70 | 0.046 | 107 | 69.2 | 0.991 | 11.5 | 35.8 | 8.213 | 35.8 | 14.4 | 31.2 | 30.6 | 376.9 | 22.3 | 5.671 | 29.6 | 97 | 98 | 77.55 | 98.19 | 96.2 | 24.5 | 25.5 | 87 | 31 | 0.999 | 67.1 | 99 | 0 | 20.2 | 32.8 | 1.2
199440.072 | 1440 | 14 | 2501 | 128.4 | 100 | 85.3 | 32.2 | 30.6 | 73.4 | 69.9 | 0.047 | 107 | 69.2 | 0.99 | 11.5 | 35.7 | 8.204 | 35.7 | 14.4 | 31.3 | 30.6 | 376.8 | 23.1 | 5.493 | 29.6 | 97 | 98 | 77.45 | 97.87 | 100 | 24.5 | 25.5 | 87 | 31 | 0.998 | 67.1 | 95 | 0 | 20.1 | 32.9 | 1.2
199470.072 | 1470 | 14 | 2501 | 129.1 | 100.1 | 85.3 | 32.1 | 30.6 | 73.4 | 70 | 0.049 | 107 | 69.2 | 0.989 | 11.5 | 35.6 | 8.212 | 35.6 | 14.4 | 31.3 | 30.6 | 376.9 | 22.3 | 5.677 | 29.6 | 97.1 | 98 | 77.51 | 95.51 | 98.3 | 24.5 | 25.9 | 87 | 31 | 1 | 67.5 | 95 | 0 | 20.2 | 32.9 | 1.2
199500.072 | 1500 | 14 | 2500 | 128.5 | 100 | 85.3 | 32 | 30.6 | 73.4 | 70.1 | 0.05 | 107 | 69.2 | 0.991 | 11.5 | 35.9 | 8.17 | 35.9 | 14.4 | 31.3 | 30.6 | 377.2 | 23 | 5.646 | 29.6 | 96.9 | 98 | 77.49 | 95.79 | 100 | 24.5 | 25.5 | 87 | 31 | 0.999 | 67.1 | 95 | 0 | 19.8 | 33 | 1.2
199530.072 | 1530 | 14 | 2500 | 128.5 | 100 | 85.3 | 31.9 | 30.6 | 73.4 | 70 | 0.05 | 107 | 69.2 | 0.99 | 11.5 | 36.4 | 8.205 | 36.4 | 14.4 | 31.2 | 30.6 | 377.2 | 22.7 | 5.459 | 29.6 | 97 | 98 | 77.45 | 95.93 | 100 | 24.5 | 25.5 | 87 | 31 | 1.004 | 67.1 | 95 | 0 | 19.9 | 32.9 | 1.2
199560.072 | 1560 | 14 | 2500 | 128 | 100 | 85.3 | 31.9 | 30.6 | 73.4 | 70 | 0.052 | 107 | 69.1 | 0.992 | 11.5 | 36.3 | 8.174 | 36.3 | 14.4 | 31.2 | 30.6 | 377.8 | 23.7 | 5.833 | 29.6 | 96.9 | 98 | 77.47 | 96.45 | 100 | 25 | 25.1 | 87 | 31 | 1.006 | 67.1 | 99 | 0.1 | 20.2 | 33 | 1.2
199590.072 | 1590 | 14 | 2500 | 127.5 | 100 | 85.3 | 31.8 | 30.5 | 73.4 | 70.1 | 0.05 | 107 | 69.1 | 0.99 | 11.5 | 36.4 | 8.194 | 36.4 | 14.4 | 31.2 | 30.5 | 377.7 | 22.3 | 5.944 | 29.6 | 97 | 98 | 77.41 | 96.46 | 98.7 | 24.5 | 25.9 | 87 | 31 | 0.994 | 67.1 | 95 | 0 | 20.1 | 33 | 1.2
199620.072 | 1620 | 14 | 2500 | 128.2 | 100 | 85.3 | 31.9 | 30.6 | 73.4 | 70 | 0.052 | 107 | 69.1 | 0.989 | 11.5 | 36.3 | 8.22 | 36.3 | 14.4 | 31.3 | 30.6 | 377.6 | 23 | 5.808 | 29.6 | 96.9 | 98 | 77.39 | 97.06 | 100 | 24.5 | 25.5 | 87 | 31 | 1.002 | 67.1 | 99 | 0 | 19.9 | 32.9 | 1.2
199650.072 | 1650 | 14 | 2500 | 128.5 | 100 | 85.3 | 32 | 30.6 | 73.5 | 70.1 | 0.051 | 107 | 69.2 | 0.99 | 11.5 | 36.3 | 8.177 | 36.3 | 14.4 | 31.3 | 30.6 | 377.8 | 23 | 5.988 | 29.6 | 97 | 98 | 77.4 | 96.14 | 97.9 | 24.5 | 25.5 | 87 | 31 | 1.005 | 67.1 | 99 | 0 | 20.1 | 33 | 1.2
199680.072 | 1680 | 14 | 2499 | 128.1 | 99.9 | 85.3 | 32 | 30.5 | 73.6 | 70.1 | 0.05 | 107 | 69.2 | 0.99 | 11.5 | 36.4 | 8.156 | 36.4 | 14.4 | 31.3 | 30.5 | 378.3 | 22.6 | 6.048 | 29.6 | 96.9 | 98 | 77.38 | 96.19 | 96.3 | 24.5 | 25.5 | 87 | 31 | 0.997 | 67.1 | 95 | 0 | 19.4 | 32.9 | 1.2
199710.072 | 1710 | 14 | 2501 | 129.1 | 100 | 85.3 | 32 | 30.5 | 73.6 | 69.9 | 0.051 | 107 | 69.1 | 0.99 | 11.5 | 36.4 | 8.194 | 36.4 | 14.4 | 31.3 | 30.5 | 378.4 | 22.4 | 5.887 | 29.6 | 97 | 98 | 77.29 | 96.09 | 99.3 | 24.5 | 25.5 | 87 | 31 | 0.997 | 67.1 | 99 | 0 | 20.2 | 32.9 | 1.2
199740.072 | 1740 | 14 | 2500 | 128.2 | 100 | 85.3 | 32 | 30.5 | 73.6 | 70 | 0.051 | 107 | 69.2 | 0.992 | 11.5 | 36.1 | 8.184 | 36.1 | 14.4 | 31.2 | 30.5 | 378.1 | 22.7 | 5.639 | 29.6 | 96.9 | 98 | 77.31 | 96.68 | 96.1 | 24.5 | 25.5 | 87 | 31 | 1 | 67.1 | 99 | 0 | 19.6 | 32.9 | 1.2
199770.072 | 1770 | 14 | 2500 | 127.7 | 100.1 | 85.3 | 32 | 30.5 | 73.7 | 70.1 | 0.051 | 107 | 69.2 | 0.989 | 11.5 | 35.8 | 8.172 | 35.8 | 14.4 | 31.4 | 30.5 | 378.3 | 23.3 | 5.738 | 29.6 | 96.9 | 98 | 77.3 | 95.61 | 94.4 | 24.5 | 25.1 | 87 | 31 | 1 | 66.7 | 95 | 0 | 19.6 | 32.9 | 1.2
199800.072 | 1800 | 14 | 2500 | 128.6 | 100 | 85.3 | 32 | 30.6 | 73.7 | 69.9 | 0.051 | 107 | 69.2 | 0.99 | 11.5 | 36 | 8.189 | 36 | 14.4 | 31.3 | 30.6 | 378.3 | 22.6 | 5.717 | 29.6 | 96.9 | 98 | 77.2 | 96.92 | 97 | 24.5 | 25.5 | 87 | 31 | 1.004 | 67.1 | 99 | 0 | 19.5 | 32.9 | 1.2
199830.072 | 1830 | 14 | 2500 | 128.3 | 99.9 | 85.3 | 32 | 30.6 | 73.6 | 69.9 | 0.051 | 107 | 69.1 | 0.991 | 11.5 | 36.1 | 8.148 | 36.1 | 14.4 | 31.3 | 30.6 | 378.7 | 23.1 | 5.72 | 29.6 | 96.8 | 98 | 77.23 | 96.42 | 94.8 | 24.5 | 25.5 | 87 | 31 | 1.002 | 67.1 | 95 | 0 | 19.8 | 32.9 | 1.2
199860.072 | 1860 | 14 | 2499 | 127.7 | 100 | 85.3 | 32 | 30.6 | 73.8 | 70.1 | 0.051 | 107 | 69.1 | 0.99 | 11.5 | 36.4 | 8.176 | 36.4 | 14.4 | 31.3 | 30.6 | 378.9 | 23.2 | 5.816 | 29.6 | 96.9 | 98 | 77.2 | 97.31 | 94.9 | 24.5 | 25.5 | 87 | 31 | 0.999 | 67.1 | 99 | 0 | 20.4 | 32.9 | 1.2
199890.072 | 1890 | 14 | 2500 | 128.5 | 100.1 | 85.2 | 32 | 30.6 | 74 | 69.8 | 0.051 | 107 | 69.2 | 0.991 | 11.5 | 36.3 | 8.203 | 36.3 | 14.4 | 31.4 | 30.6 | 378.5 | 22.9 | 5.684 | 29.6 | 96.9 | 98 | 77.3 | 95.71 | 98.4 | 24.5 | 25.5 | 87 | 31 | 0.998 | 67.1 | 99 | 0 | 20.2 | 32.9 | 1.2
199920.072 | 1920 | 14 | 2501 | 128.8 | 100.1 | 85.2 | 31.9 | 30.6 | 74.1 | 70.1 | 0.052 | 107 | 69.2 | 0.989 | 11.5 | 36.2 | 8.242 | 36.2 | 14.4 | 31.5 | 30.6 | 378.4 | 22.7 | 5.576 | 29.7 | 96.9 | 98 | 77.29 | 95.44 | 100 | 24.5 | 25.5 | 87 | 31 | 1.002 | 67.1 | 99 | 0 | 20.1 | 32.9 | 1.2
199950.072 | 1950 | 14 | 2500 | 127.9 | 99.9 | 85.2 | 31.8 | 30.6 | 74.1 | 69.9 | 0.05 | 107 | 69.2 | 0.99 | 11.5 | 35.9 | 8.22 | 35.9 | 14.4 | 31.3 | 30.6 | 379.4 | 22.8 | 5.686 | 29.7 | 96.9 | 98 | 77.17 | 96.73 | 99.8 | 24.5 | 25.5 | 87 | 31 | 1.005 | 67.1 | 95 | 0 | 20.1 | 32.9 | 1.2
199980.072 | 1980 | 14 | 2498 | 127.6 | 100 | 85.2 | 31.9 | 30.6 | 74.2 | 70 | 0.05 | 107 | 69.2 | 0.99 | 11.5 | 35.7 | 8.171 | 35.7 | 14.4 | 31.3 | 30.6 | 379.3 | 22.9 | 5.814 | 29.7 | 96.8 | 98 | 77.29 | 96.15 | 97.2 | 24.5 | 25.5 | 87 | 31 | 1 | 67.1 | 99 | -16.1 | 20.4 | 32.9 | 1.2
200010.072 | 2010 | 14 | 2499 | 128.5 | 100.1 | 85.2 | 32 | 30.5 | 74.4 | 70 | 0.05 | 107 | 69.2 | 0.991 | 11.5 | 35.9 | 8.184 | 35.9 | 14.4 | 31.4 | 30.5 | 378.8 | 23.2 | 5.797 | 29.6 | 96.8 | 98 | 77.28 | 96.07 | 95.3 | 24.5 | 25.5 | 87 | 31 | 0.999 | 67.1 | 98 | 0 | 19.9 | 32.9 | 1.2
200040.072 | 2040 | 14 | 2500 | 128.9 | 100 | 85.2 | 32 | 30.6 | 74.5 | 70.1 | 0.05 | 107 | 69.2 | 0.991 | 11.5 | 36 | 8.189 | 36 | 14.4 | 31.3 | 30.6 | 378.9 | 22.9 | 5.454 | 29.7 | 96.9 | 98 | 77.25 | 95.58 | 100 | 24.5 | 25.5 | 87 | 31 | 0.998 | 67.1 | 99 | 0 | 19.4 | 32.9 | 1.2
200070.072 | 2070 | 14 | 2501 | 128.7 | 100 | 85.2 | 32.1 | 30.5 | 74.6 | 69.9 | 0.05 | 107 | 69.2 | 0.99 | 11.5 | 36 | 8.226 | 36 | 14.4 | 31.2 | 30.5 | 379.3 | 22.3 | 5.579 | 29.7 | 96.9 | 98 | 77.28 | 96.76 | 100 | 24.5 | 25.5 | 87 | 31 | 1.001 | 67.5 | 95 | 0 | 20.2 | 32.8 | 1.2
200100.072 | 2100 | 14 | 2500 | 128.5 | 100 | 85.2 | 32.1 | 30.6 | 74.7 | 70 | 0.049 | 107 | 69.2 | 0.99 | 11.5 | 35.9 | 8.169 | 35.9 | 14.4 | 31 | 30.6 | 379.4 | 22.7 | 5.598 | 29.7 | 96.8 | 98 | 77.25 | 96.87 | 94.2 | 24.5 | 25.5 | 87 | 31 | 1.003 | 67.1 | 95 | 0 | 19.9 | 32.8 | 1.2
200130.072 | 2130 | 14 | 2500 | 128.5 | 100.1 | 85.2 | 32.1 | 30.5 | 74.8 | 70.2 | 0.049 | 107 | 69.1 | 0.991 | 11.5 | 35.7 | 8.21 | 35.7 | 14.4 | 31.2 | 30.5 | 379.2 | 22.5 | 5.504 | 29.7 | 97 | 98 | 77.23 | 96.33 | 99.1 | 24.5 | 25.9 | 87 | 31 | 1.001 | 67.1 | 99 | 0 | 20.6 | 32.9 | 1.2
200160.072 | 2160 | 14 | 2500 | 128 | 100 | 85.2 | 32.1 | 30.6 | 74.9 | 69.8 | 0.049 | 107 | 69.2 | 0.991 | 11.5 | 35.8 | 8.193 | 35.8 | 14.4 | 31.1 | 30.6 | 380 | 23 | 5.917 | 29.7 | 96.9 | 98 | 77.19 | 94.92 | 92 | 24.5 | 25.5 | 87 | 31 | 1 | 67.1 | 95 | 0 | 19.9 | 32.9 | 1.2
200190.072 | 2190 | 14 | 2500 | 128.4 | 100 | 85.2 | 32.1 | 30.5 | 74.9 | 70.1 | 0.046 | 107 | 69.2 | 0.992 | 11.5 | 35.9 | 8.19 | 35.9 | 14.4 | 31.2 | 30.5 | 380.4 | 22.3 | 5.93 | 29.7 | 96.9 | 98 | 77.22 | 96.16 | 100 | 24.5 | 25.9 | 87 | 31 | 0.998 | 67.1 | 95 | 0 | 20.2 | 32.9 | 1.2
200220.072 | 2220 | 14 | 2500 | 126.9 | 100 | 85.2 | 32.2 | 30.5 | 75.1 | 70 | 0.047 | 107 | 69.1 | 0.99 | 11.5 | 35.9 | 8.238 | 35.9 | 14.4 | 31.2 | 30.5 | 380.3 | 22.8 | 5.939 | 29.7 | 97 | 98 | 77.1 | 97.55 | 100 | 24.5 | 25.5 | 87 | 31 | 1.001 | 67.5 | 99 | 0 | 19.9 | 32.9 | 1.2
200250.072 | 2250 | 14 | 2500 | 128.2 | 100 | 85.2 | 32.1 | 30.6 | 75.1 | 70 | 0.048 | 107 | 69.2 | 0.988 | 11.5 | 36.1 | 8.216 | 36.1 | 14.4 | 31.1 | 30.6 | 379.8 | 22.8 | 5.885 | 29.7 | 96.9 | 98 | 77.11 | 95.91 | 96.3 | 24.5 | 25.5 | 87 | 31 | 1.001 | 67.1 | 95 | 0 | 20.3 | 32.9 | 1.2
200280.072 | 2280 | 14 | 2501 | 128.4 | 100.1 | 85.2 | 32.1 | 30.5 | 75.1 | 70 | 0.05 | 107 | 69.2 | 0.991 | 11.5 | 35.9 | 8.172 | 35.9 | 14.4 | 31.3 | 30.5 | 380.2 | 23 | 5.94 | 29.7 | 96.9 | 98 | 77.03 | 95.33 | 100 | 24.5 | 25.5 | 87 | 31 | 1.003 | 67.1 | 99 | 0 | 20.2 | 32.9 | 1.2
200310.072 | 2310 | 14 | 2500 | 127.9 | 100 | 85.2 | 32 | 30.5 | 75.1 | 69.9 | 0.049 | 107 | 69.2 | 0.991 | 11.5 | 36.4 | 8.199 | 36.4 | 14.4 | 31.3 | 30.5 | 380.3 | 23 | 5.998 | 29.7 | 96.9 | 98 | 77.08 | 95.93 | 99.3 | 24.5 | 25.5 | 87 | 31 | 1.001 | 67.1 | 99 | 0 | 19.8 | 32.9 | 1.2
200340.072 | 2340 | 14 | 2499 | 128.4 | 99.9 | 85.2 | 31.9 | 30.5 | 75.2 | 70 | 0.051 | 107 | 69.2 | 0.991 | 11.5 | 36.2 | 8.168 | 36.2 | 14.4 | 31.2 | 30.5 | 380.1 | 22.6 | 5.99 | 29.7 | 96.8 | 98 | 77.05 | 96.45 | 97.1 | 24.5 | 25.5 | 87 | 31 | 1.002 | 67.1 | 98 | 0 | 19.4 | 32.9 | 1.2
200370.072 | 2370 | 14 | 2500 | 128 | 100 | 85.2 | 31.9 | 30.5 | 75.2 | 70.1 | 0.05 | 107 | 69.2 | 0.991 | 11.5 | 36.3 | 8.187 | 36.3 | 14.4 | 31.2 | 30.5 | 380.1 | 23.2 | 5.681 | 29.7 | 96.7 | 98 | 77.04 | 96.15 | 97.1 | 24.5 | 25.5 | 87 | 31 | 1.001 | 67.1 | 99 | -16.1 | 19.8 | 32.9 | 1.2
200400.072 | 2400 | 14 | 2500 | 128.2 | 100 | 85.2 | 31.9 | 30.6 | 75.3 | 70 | 0.049 | 107 | 69.2 | 0.988 | 11.5 | 35.8 | 8.233 | 35.8 | 14.4 | 31.2 | 30.6 | 380.1 | 22.7 | 5.689 | 29.7 | 96.9 | 98 | 77.06 | 96.11 | 100 | 24.5 | 25.5 | 87 | 31 | 1.003 | 67.1 | 95 | 0 | 20 | 32.9 | 1.2
200430.072 | 2430 | 14 | 2500 | 128.5 | 100 | 85.2 | 31.9 | 30.5 | 75.3 | 69.9 | 0.049 | 107 | 69.2 | 0.99 | 11.5 | 35.6 | 8.228 | 35.6 | 14.4 | 31.2 | 30.5 | 380.1 | 22.3 | 5.535 | 29.7 | 97 | 98 | 77.05 | 95.7 | 100 | 25 | 25.5 | 87 | 31 | 1.001 | 67.5 | 95 | 0 | 20.4 | 32.9 | 1.2
200460.072 | 2460 | 14 | 2499 | 127.9 | 99.9 | 85.2 | 31.9 | 30.5 | 75.4 | 70.1 | 0.049 | 107 | 69.2 | 0.991 | 11.5 | 36.1 | 8.215 | 36.1 | 14.4 | 31.1 | 30.5 | 380.2 | 22.9 | 5.47 | 29.7 | 96.8 | 98 | 77.01 | 97.79 | 98.9 | 24.5 | 25.5 | 87 | 31 | 1 | 66.7 | 99 | 0 | 19.8 | 32.9 | 1.2
200490.072 | 2490 | 14 | 2499 | 128.2 | 100 | 85.2 | 32 | 30.6 | 75.5 | 70 | 0.051 | 107 | 69.2 | 0.991 | 11.5 | 36.2 | 8.17 | 36.2 | 14.4 | 31.1 | 30.6 | 380.7 | 23.1 | 5.632 | 29.7 | 96.8 | 98 | 77.03 | 96.52 | 98.9 | 24.5 | 25.9 | 87 | 31 | 1.002 | 67.1 | 95 | 0 | 19.8 | 32.9 | 1.2
200520.072 | 2520 | 14 | 2500 | 129.1 | 100.1 | 85.2 | 32 | 30.6 | 75.5 | 70 | 0.05 | 107 | 69.2 | 0.992 | 11.5 | 36.5 | 8.214 | 36.5 | 14.4 | 31.1 | 30.6 | 380.3 | 22.6 | 5.481 | 29.7 | 96.8 | 98 | 76.98 | 95.89 | 89.6 | 24.5 | 25.5 | 87 | 31 | 0.997 | 67.1 | 99 | 0 | 19.6 | 32.9 | 1.2
200550.072 | 2550 | 14 | 2500 | 129 | 100 | 85.2 | 32 | 30.5 | 75.5 | 70.1 | 0.05 | 107 | 69.2 | 0.989 | 11.5 | 36.3 | 8.256 | 36.3 | 14.4 | 31.1 | 30.5 | 380.4 | 22.3 | 5.355 | 29.7 | 96.9 | 98 | 76.99 | 97.03 | 100 | 24.5 | 25.9 | 87 | 31 | 1.001 | 67.1 | 95 | 0 | 20.2 | 32.9 | 1.2
200580.072 | 2580 | 14 | 2500 | 128.5 | 99.9 | 85.2 | 32 | 30.6 | 75.4 | 69.9 | 0.051 | 107 | 69.2 | 0.991 | 11.5 | 35.9 | 8.219 | 35.9 | 14.4 | 31.1 | 30.6 | 380.7 | 22.7 | 5.348 | 29.6 | 96.7 | 98 | 76.92 | 96.57 | 95.8 | 24.5 | 25.5 | 87 | 31 | 1 | 67.1 | 99 | 0 | 19.8 | 32.9 | 1.2
200610.072 | 2610 | 14 | 2500 | 127.5 | 100 | 85.2 | 32 | 30.5 | 75.4 | 70.1 | 0.051 | 107 | 69.2 | 0.99 | 11.5 | 36.3 | 8.197 | 36.3 | 14.4 | 31.1 | 30.5 | 381.1 | 22.9 | 5.639 | 29.7 | 96.7 | 98 | 76.94 | 96.62 | 100 | 24.5 | 25.5 | 87 | 31 | 1.002 | 67.1 | 99 | 0 | 19.9 | 32.9 | 1.2
200640.072 | 2640 | 14 | 2499 | 128.2 | 100.1 | 85.2 | 32 | 30.5 | 75.4 | 70.1 | 0.051 | 107 | 69.2 | 0.991 | 11.5 | 35.9 | 8.184 | 35.9 | 14.4 | 31.1 | 30.5 | 380.8 | 23 | 5.65 | 29.7 | 96.9 | 98 | 76.94 | 95.74 | 96 | 24.5 | 25.5 | 87 | 31 | 1.003 | 67.1 | 95 | 0 | 20.3 | 32.9 | 1.2
200670.072 | 2670 | 14 | 2500 | 128.7 | 100.1 | 85.2 | 32 | 30.5 | 75.4 | 69.9 | 0.051 | 107 | 69.2 | 0.992 | 11.5 | 35.8 | 8.201 | 35.8 | 14.4 | 31.2 | 30.5 | 380.9 | 22.4 | 5.694 | 29.7 | 96.9 | 98 | 76.96 | 95.96 | 100 | 25 | 25.5 | 87 | 31 | 1.001 | 67.1 | 95 | -16.1 | 20 | 32.9 | 1.2
200700.072 | 2700 | 14 | 2500 | 128.5 | 99.9 | 85.1 | 31.9 | 30.6 | 75.6 | 70 | 0.056 | 107 | 69.2 | 0.989 | 11.5 | 35.8 | 8.228 | 35.8 | 14.4 | 31.1 | 30.6 | 381.6 | 22.8 | 5.891 | 29.7 | 96.8 | 98 | 76.94 | 96.59 | 95.5 | 24.5 | 25.5 | 87 | 31 | 1 | 67.1 | 95 | 0 | 19.7 | 32.9 | 1.2
200730.072 | 2730 | 14 | 2500 | 129 | 100 | 85.1 | 31.8 | 30.5 | 75.6 | 70.1 | 0.053 | 107 | 69.2 | 0.99 | 11.5 | 35.6 | 8.221 | 35.6 | 14.4 | 31 | 30.5 | 381.1 | 22.3 | 5.813 | 29.6 | 97 | 98 | 76.98 | 96.19 | 100 | 25 | 25.5 | 87 | 31 | 1.003 | 67.1 | 95 | -16.1 | 20.2 | 32.9 | 1.2
200760.072 | 2760 | 14 | 2501 | 128.8 | 100 | 85.1 | 31.8 | 30.5 | 75.7 | 70 | 0.05 | 107 | 69.2 | 0.99 | 11.5 | 35.4 | 8.224 | 35.4 | 14.4 | 31.1 | 30.5 | 381.2 | 22.7 | 5.492 | 29.6 | 96.7 | 98 | 76.97 | 95.68 | 100 | 24.5 | 25.9 | 87 | 31 | 0.997 | 67.1 | 99 | 0 | 20.1 | 32.9 | 1.2
200790.072 | 2790 | 14 | 2501 | 128.3 | 100 | 85.1 | 32 | 30.6 | 75.7 | 69.8 | 0.05 | 107 | 69.2 | 0.991 | 11.5 | 35.7 | 8.219 | 35.7 | 14.4 | 31.1 | 30.6 | 381.3 | 22.6 | 5.69 | 29.6 | 96.8 | 98 | 76.95 | 96.21 | 97.4 | 24.5 | 25.5 | 87 | 31 | 1.001 | 67.1 | 95 | 0 | 20.1 | 32.9 | 1.2
200820.072 | 2820 | 14 | 2500 | 127.8 | 100 | 85.1 | 32 | 30.5 | 75.8 | 70 | 0.049 | 107 | 69.2 | 0.992 | 11.5 | 35.8 | 8.181 | 35.8 | 14.4 | 31 | 30.5 | 381.4 | 22.8 | 5.761 | 29.7 | 96.8 | 98 | 77.03 | 95.58 | 100 | 24.5 | 25.5 | 87 | 31 | 1 | 67.1 | 99 | 0 | 20 | 32.9 | 1.2
200850.072 | 2850 | 14 | 2501 | 128.6 | 99.9 | 85.1 | 32 | 30.6 | 75.8 | 69.9 | 0.049 | 107 | 69.2 | 0.99 | 11.5 | 35.8 | 8.284 | 35.8 | 14.4 | 31.1 | 30.6 | 381.5 | 22.1 | 5.528 | 29.6 | 96.8 | 98 | 77 | 96.79 | 97.7 | 25 | 25.5 | 87 | 31 | 1.003 | 67.1 | 99 | 0 | 19.9 | 32.8 | 1.2
200880.072 | 2880 | 14 | 2500 | 128.6 | 99.9 | 85.1 | 32.1 | 30.5 | 75.8 | 70 | 0.049 | 107 | 69.2 | 0.99 | 11.5 | 35.8 | 8.217 | 35.8 | 14.4 | 31.1 | 30.5 | 381.3 | 23.2 | 5.474 | 29.7 | 96.7 | 98 | 77.02 | 96.36 | 97.9 | 25 | 25.1 | 87 | 31 | 0.999 | 67.1 | 95 | 0 | 20.1 | 32.9 | 1.2
200910.072 | 2910 | 14 | 2501 | 128.3 | 100.1 | 85.1 | 32.1 | 30.6 | 75.8 | 70 | 0.048 | 107 | 69.3 | 0.99 | 11.5 | 36 | 8.23 | 36 | 14.4 | 31 | 30.6 | 381.2 | 22.2 | 5.406 | 29.7 | 96.7 | 98 | 77.1 | 97 | 92.3 | 24.5 | 25.5 | 87 | 31 | 0.999 | 66.7 | 99 | 0 | 19.8 | 32.8 | 1.2
200940.072 | 2940 | 14 | 2500 | 128 | 100 | 85.1 | 32.1 | 30.5 | 75.7 | 70 | 0.049 | 107 | 69.3 | 0.99 | 11.5 | 35.9 | 8.203 | 35.9 | 14.4 | 30.9 | 30.5 | 381.4 | 22.5 | 5.482 | 29.7 | 96.6 | 98 | 77.07 | 95 | 100 | 24.5 | 25.5 | 87 | 31 | 1.005 | 67.1 | 99 | 0 | 19.5 | 32.9 | 1.2
200970.072 | 2970 | 14 | 2500 | 128.4 | 100 | 85 | 32.2 | 30.6 | 75.8 | 70 | 0.044 | 107 | 69.2 | 0.992 | 11.5 | 35.9 | 8.183 | 35.9 | 14.4 | 31 | 30.6 | 381.8 | 22.6 | 5.686 | 29.7 | 96.6 | 98 | 77.06 | 97.03 | 98.2 | 24.5 | 25.5 | 87 | 31 | 1 | 67.1 | 95 | 0 | 20 | 32.8 | 1.2
201000.072 | 3000 | 14 | 2500 | 128.1 | 100 | 85.1 | 32.2 | 30.5 | 75.8 | 70 | 0.048 | 107 | 69.2 | 0.99 | 11.5 | 35.8 | 8.207 | 35.8 | 14.4 | 31 | 30.5 | 382 | 22.2 | 5.629 | 29.8 | 96.6 | 98 | 76.94 | 96.56 | 100 | 24.5 | 25.5 | 87 | 31 | 1 | 66.7 | 98 | 0 | 19.5 | 32.9 | 1.2
201030.072 | 3030 | 14 | 2500 | 128.2 | 100 | 85.1 | 32.1 | 30.6 | 75.7 | 70 | 0.049 | 107 | 69.2 | 0.989 | 11.5 | 35.7 | 8.215 | 35.7 | 14.4 | 31.1 | 30.6 | 381.7 | 23.2 | 5.3 | 29.7 | 96.7 | 98 | 77.03 | 97.19 | 97.4 | 25 | 25.1 | 87 | 31 | 1.001 | 67.1 | 99 | -16.1 | 19.6 | 32.9 | 1.2
201060.072 | 3060 | 14 | 2500 | 128.1 | 100 | 85.1 | 32.1 | 30.5 | 75.7 | 70 | 0.049 | 107 | 69.2 | 0.99 | 11.5 | 35.4 | 8.206 | 35.4 | 14.4 | 31.2 | 30.5 | 382.3 | 22.5 | 5.592 | 29.8 | 96.6 | 98 | 76.98 | 95.91 | 97.7 | 24.5 | 25.5 | 87 | 31 | 1.003 | 67.1 | 95 | 0 | 19.8 | 32.8 | 1.2
201090.072 | 3090 | 14 | 2500 | 128.1 | 100.1 | 85.1 | 32 | 30.6 | 75.8 | 70 | 0.05 | 107 | 69.2 | 0.99 | 11.5 | 35.5 | 8.21 | 35.5 | 14.4 | 31.1 | 30.6 | 382.4 | 22.2 | 5.753 | 29.7 | 96.8 | 98 | 76.88 | 96.1 | 98.5 | 25 | 25.9 | 87 | 31 | 1.003 | 67.1 | 99 | 0 | 20.5 | 32.9 | 1.2
201120.072 | 3120 | 14 | 2499 | 128.5 | 100 | 85.1 | 31.9 | 30.5 | 75.8 | 70.1 | 0.05 | 107 | 69.2 | 0.992 | 11.5 | 35.7 | 8.163 | 35.7 | 14.4 | 31 | 30.5 | 382.6 | 22.8 | 5.783 | 29.7 | 96.7 | 98 | 76.91 | 96.02 | 99.4 | 24.5 | 25.5 | 87 | 31 | 1.003 | 66.7 | 99 | -16.1 | 19.4 | 32.9 | 1.2
201150.072 | 3150 | 14 | 2500 | 128 | 99.9 | 85.1 | 31.9 | 30.6 | 75.8 | 69.9 | 0.051 | 107 | 69.3 | 0.991 | 11.5 | 35.6 | 8.232 | 35.6 | 14.4 | 30.8 | 30.6 | 382.8 | 22.3 | 5.59 | 29.7 | 96.7 | 98 | 76.82 | 96.6 | 98.2 | 24.5 | 25.5 | 87 | 31 | 1 | 67.1 | 95 | 0 | 19.8 | 32.9 | 1.2
201180.072 | 3180 | 14 | 2501 | 128.5 | 100 | 85.1 | 31.9 | 30.6 | 75.9 | 70 | 0.05 | 107 | 69.2 | 0.989 | 11.5 | 35.9 | 8.245 | 35.9 | 14.4 | 30.9 | 30.6 | 382.4 | 22.4 | 5.786 | 29.7 | 96.7 | 98 | 76.83 | 96.32 | 93.8 | 25 | 25.9 | 87 | 31 | 1.001 | 67.1 | 99 | 0 | 19.8 | 32.9 | 1.2
201210.072 | 3210 | 14 | 2501 | 127.8 | 100 | 85.1 | 31.9 | 30.6 | 76 | 69.9 | 0.05 | 107 | 69.2 | 0.991 | 11.5 | 35.7 | 8.221 | 35.7 | 14.4 | 30.9 | 30.6 | 382.4 | 22.7 | 5.82 | 29.7 | 96.7 | 98 | 76.81 | 95.11 | 99.5 | 25 | 25.5 | 87 | 31 | 0.996 | 67.1 | 95 | 0 | 20.1 | 32.9 | 1.2
201240.072 | 3240 | 14 | 2499 | 127.7 | 100 | 85.1 | 31.9 | 30.6 | 76.1 | 70.1 | 0.051 | 107 | 69.2 | 0.991 | 11.5 | 35.5 | 8.198 | 35.5 | 14.4 | 30.9 | 30.6 | 382.6 | 23.2 | 6.016 | 29.7 | 96.8 | 98 | 76.81 | 95.75 | 97.5 | 25 | 25.5 | 87 | 31 | 0.999 | 67.1 | 99 | 0 | 20.6 | 32.9 | 1.2
201270.072 | 3270 | 14 | 2499 | 126.8 | 100 | 85.1 | 31.9 | 30.5 | 76.1 | 69.9 | 0.05 | 107 | 69.3 | 0.991 | 11.5 | 35.7 | 8.193 | 35.7 | 14.4 | 31 | 30.5 | 382.5 | 22.8 | 6.037 | 29.8 | 96.7 | 98 | 76.78 | 95.37 | 97.5 | 25 | 25.5 | 87 | 31 | 1.003 | 66.7 | 99 | 0 | 19.3 | 32.9 | 1.2
201300.072 | 3300 | 14 | 2500 | 126.7 | 100 | 85.1 | 31.9 | 30.5 | 76.2 | 70.1 | 0.05 | 107 | 69.2 | 0.992 | 11.5 | 36 | 8.172 | 36 | 14.4 | 30.9 | 30.5 | 383 | 22.7 | 6.045 | 29.8 | 96.6 | 98 | 76.79 | 96.6 | 98.3 | 24.5 | 25.5 | 87 | 31 | 1 | 67.1 | 99 | 0 | 19.9 | 32.9 | 1.2
201330.072 | 3330 | 14 | 2500 | 128.3 | 99.9 | 85.1 | 31.9 | 30.5 | 76.2 | 69.9 | 0.051 | 107 | 69.2 | 0.989 | 11.5 | 35.6 | 8.209 | 35.6 | 14.4 | 31 | 30.5 | 382.8 | 22.4 | 6.076 | 29.7 | 96.7 | 98 | 76.84 | 96.58 | 94 | 24.5 | 25.5 | 87 | 31 | 1.001 | 67.1 | 95 | 0.1 | 20.2 | 32.8 | 1.2
201360.072 | 3360 | 14 | 2501 | 128 | 100 | 85.1 | 32 | 30.5 | 76.2 | 70 | 0.051 | 107 | 69.2 | 0.99 | 11.5 | 35.6 | 8.202 | 35.6 | 14.4 | 31 | 30.5 | 383.4 | 22.6 | 6.099 | 29.7 | 96.6 | 98 | 76.77 | 96.3 | 98.3 | 25 | 25.5 | 87 | 31 | 1 | 67.1 | 95 | 0 | 19.9 | 32.9 | 1.2
201390.072 | 3390 | 14 | 2500 | 127.3 | 100.1 | 85.1 | 32 | 30.6 | 76.2 | 70.1 | 0.051 | 107 | 69.2 | 0.99 | 11.5 | 35.9 | 8.199 | 35.9 | 14.4 | 30.9 | 30.6 | 382.9 | 22.9 | 6.155 | 29.7 | 96.6 | 98 | 76.78 | 96.33 | 97.7 | 24.5 | 25.1 | 87 | 31 | 1.004 | 66.7 | 99 | 0 | 19.5 | 32.9 | 1.2
201420.072 | 3420 | 14 | 2499 | 127.3 | 100.1 | 85.1 | 32 | 30.5 | 76.2 | 69.9 | 0.051 | 107 | 69.2 | 0.991 | 11.5 | 36 | 8.187 | 36 | 14.4 | 31 | 30.5 | 382.7 | 22.9 | 6.085 | 29.7 | 96.7 | 98 | 76.83 | 96.27 | 99 | 24.5 | 25.5 | 87 | 31 | 1.008 | 66.7 | 95 | -16.1 | 19.4 | 32.9 | 1.2
201450.072 | 3450 | 14 | 2500 | 127.4 | 100 | 85.1 | 32 | 30.5 | 76.1 | 70.2 | 0.051 | 107 | 69.3 | 0.992 | 11.5 | 36 | 8.173 | 36 | 14.4 | 31.1 | 30.5 | 383.2 | 22.1 | 6.155 | 29.7 | 96.8 | 98 | 76.82 | 94.98 | 95.8 | 24.5 | 25.5 | 87 | 31 | 1.003 | 67.1 | 95 | 0 | 20.2 | 32.8 | 1.2
201480.072 | 3480 | 14 | 2501 | 128.3 | 100 | 85.1 | 31.9 | 30.5 | 76.1 | 70 | 0.055 | 107 | 69.3 | 0.99 | 11.5 | 35.8 | 8.227 | 35.8 | 14.4 | 30.9 | 30.5 | 383.2 | 22.6 | 5.838 | 29.7 | 96.6 | 98 | 76.78 | 97.22 | 98.8 | 24.5 | 25.5 | 87 | 31 | 1.001 | 66.7 | 99 | 0 | 19.8 | 32.9 | 1.2
201510.072 | 3510 | 14 | 2501 | 128 | 100 | 85.1 | 31.8 | 30.6 | 76.2 | 69.9 | 0.051 | 107 | 69.3 | 0.99 | 11.5 | 35.9 | 8.196 | 35.9 | 14.4 | 30.9 | 30.6 | 382.8 | 22 | 5.877 | 29.7 | 96.8 | 98 | 76.76 | 96.78 | 99.9 | 25 | 25.5 | 87 | 31 | 1.002 | 67.1 | 99 | 0 | 20.1 | 32.9 | 1.2
201540.072 | 3540 | 14 | 2499 | 127.7 | 100 | 85.1 | 31.9 | 30.5 | 76.2 | 70.1 | 0.049 | 107 | 69.2 | 0.989 | 11.5 | 36.3 | 8.201 | 36.3 | 14.4 | 30.8 | 30.5 | 383.2 | 22.9 | 6.165 | 29.7 | 96.7 | 98 | 76.76 | 95.21 | 100 | 24.5 | 25.5 | 87 | 31 | 0.998 | 66.7 | 99 | 0 | 20.2 | 32.9 | 1.2
201570.072 | 3570 | 14 | 2501 | 128.8 | 100 | 85.1 | 32 | 30.5 | 76.2 | 69.9 | 0.049 | 107 | 69.2 | 0.991 | 11.5 | 35.9 | 8.215 | 35.9 | 14.4 | 30.9 | 30.5 | 383.2 | 21.8 | 5.836 | 29.7 | 96.8 | 98 | 76.77 | 94.88 | 94.5 | 24.5 | 25.5 | 87 | 31 | 0.999 | 67.1 | 95 | 0 | 20.1 | 32.8 | 1.2
201600.072 | 3600 | 14 | 2500 | 127.7 | 100 | 85.1 | 32 | 30.5 | 76.1 | 70 | 0.05 | 107 | 69.2 | 0.992 | 11.5 | 36 | 8.175 | 36 | 14.4 | 30.9 | 30.5 | 383.4 | 22.8 | 6.063 | 29.7 | 96.8 | 98 | 76.8 | 96.3 | 96.5 | 25 | 25.5 | 87 | 31 | 1 | 67.1 | 95 | 0 | 19.6 | 32.9 | 1.2
212430.072 | 30 | 15 | 2501 | 127.5 | 99 | 85.9 | 31.8 | 30.7 | 62.1 | 70 | 0.054 | 107 | 69.7 | 0.988 | 11.6 | 33.2 | 8.057 | 33.2 | 14.4 | 29.2 | 30.7 | 373.7 | 22.9 | 7.499 | 27.7 | 97.3 | 97.9 | 80.5 | 100 | 100 | 24.5 | 25.5 | 88 | 31 | 1 | 67.1 | 99 | 0.1 | 19.9 | 33.1 | 1.2
212460.072 | 60 | 15 | 2501 | 127.7 | 99.2 | 85.9 | 31.9 | 30.7 | 62.5 | 70 | 0.05 | 107 | 69.7 | 0.99 | 11.6 | 33.2 | 8.046 | 33.2 | 14.4 | 29.3 | 30.7 | 373 | 23.1 | 6.923 | 27.8 | 97.2 | 97.9 | 80.5 | 100 | 95.8 | 24.5 | 25.5 | 88 | 31 | 1.003 | 67.5 | 96 | 0.1 | 19.9 | 33.1 | 1.2
212490.072 | 90 | 15 | 2499 | 126.4 | 99.3 | 85.9 | 31.9 | 30.7 | 62 | 70.1 | 0.05 | 107 | 69.7 | 0.991 | 11.5 | 33.1 | 8.056 | 33.1 | 14.4 | 29.3 | 30.7 | 372.4 | 23.5 | 6.985 | 27.8 | 97.3 | 97.9 | 80.37 | 100 | 92.8 | 24.5 | 25.5 | 88 | 31 | 0.998 | 67.1 | 100 | 0.1 | 19.8 | 33 | 1.2
212520.072 | 120 | 15 | 2500 | 128 | 99.5 | 85.9 | 32 | 30.7 | 61.1 | 69.9 | 0.05 | 107 | 69.6 | 0.991 | 11.5 | 33.1 | 8.038 | 33.1 | 14.4 | 29.3 | 30.7 | 371.7 | 24.2 | 6.805 | 27.8 | 97.3 | 97.9 | 80.31 | 100 | 99.8 | 24.5 | 25.5 | 88 | 31 | 0.998 | 67.5 | 96 | 0.1 | 20.2 | 33.1 | 1.2
212550.072 | 150 | 15 | 2500 | 127.5 | 99.6 | 85.9 | 32 | 30.7 | 62.5 | 70.1 | 0.049 | 107 | 69.7 | 0.992 | 11.5 | 33 | 8.042 | 33 | 14.4 | 29.3 | 30.7 | 371.1 | 22.7 | 6.755 | 27.8 | 97.4 | 97.9 | 80.16 | 100 | 91.6 | 24.5 | 25.5 | 88 | 31 | 1.002 | 67.5 | 100 | 0.1 | 20.3 | 33.1 | 1.2
212580.072 | 180 | 15 | 2500 | 127.5 | 99.8 | 85.9 | 32.1 | 30.7 | 63.5 | 70 | 0.049 | 107 | 69.6 | 0.99 | 11.5 | 33 | 8.093 | 33 | 14.4 | 29.3 | 30.7 | 370.3 | 24.4 | 6.385 | 27.9 | 97.3 | 97.9 | 79.98 | 100 | 100 | 24.5 | 25.5 | 88 | 31 | 0.996 | 67.5 | 99 | 0.2 | 20.1 | 33.1 | 1.2
212610.072 | 210 | 15 | 2501 | 127.5 | 99.9 | 85.9 | 32.1 | 30.6 | 63.2 | 69.9 | 0.048 | 107 | 69.6 | 0.989 | 11.5 | 33.2 | 8.087 | 33.2 | 14.4 | 29.4 | 30.6 | 370.2 | 22.8 | 6.48 | 27.9 | 97.4 | 97.9 | 79.92 | 100 | 99.8 | 24.5 | 25.5 | 88 | 31 | 0.998 | 67.5 | 99 | 0.1 | 20.1 | 33 | 1.2
212640.072 | 240 | 15 | 2500 | 127.3 | 100 | 85.9 | 32.2 | 30.6 | 65.1 | 70.2 | 0.048 | 107 | 69.6 | 0.991 | 11.4 | 33 | 8.047 | 33 | 14.4 | 29.3 | 30.6 | 370.2 | 23.4 | 6.571 | 28 | 97.2 | 97.9 | 79.8 | 100 | 99.6 | 24.5 | 25.5 | 88 | 31 | 1.003 | 67.5 | 95 | 0.2 | 19.5 | 33 | 1.2
212670.072 | 270 | 15 | 2501 | 127.6 | 100.1 | 85.9 | 32.3 | 30.7 | 65.9 | 69.9 | 0.046 | 107 | 69.6 | 0.991 | 11.4 | 33.1 | 8.047 | 33.1 | 14.4 | 29.4 | 30.7 | 369.8 | 23 | 6.716 | 28 | 97.3 | 97.9 | 79.71 | 96.87 | 94.6 | 24.5 | 25.5 | 88 | 31 | 1.002 | 67.5 | 99 | 0.1 | 20.1 | 33.1 | 1.2
212700.072 | 300 | 15 | 2500 | 127.9 | 100.2 | 85.9 | 32.3 | 30.6 | 65.5 | 69.9 | 0.048 | 107 | 69.6 | 0.992 | 11.4 | 33.2 | 8.071 | 33.2 | 14.4 | 29.3 | 30.6 | 370 | 23.3 | 6.711 | 28 | 97.3 | 97.9 | 79.63 | 95.64 | 96.4 | 24.5 | 25.5 | 88 | 31 | 1.006 | 67.5 | 99 | 0.2 | 19.8 | 33 | 1.2
212730.072 | 330 | 15 | 2500 | 127.4 | 100 | 85.9 | 32.2 | 30.6 | 65.9 | 70.2 | 0.049 | 107 | 69.6 | 0.99 | 11.4 | 33.5 | 8.1 | 33.5 | 14.4 | 29.5 | 30.6 | 370.3 | 22.8 | 6.659 | 28.1 | 97.4 | 97.9 | 79.54 | 97.22 | 98.1 | 24.5 | 25.5 | 88 | 31 | 0.996 | 67.5 | 95 | 0.2 | 19.8 | 33 | 1.2
212760.072 | 360 | 15 | 2500 | 127 | 99.9 | 85.9 | 32.1 | 30.6 | 65.8 | 69.8 | 0.05 | 107 | 69.6 | 0.989 | 11.4 | 33.5 | 8.062 | 33.5 | 14.4 | 29.4 | 30.6 | 370.7 | 23.3 | 6.596 | 28.1 | 97.3 | 97.9 | 79.37 | 98.18 | 92.3 | 24.5 | 25.5 | 88 | 31 | 1.004 | 67.5 | 100 | 0.2 | 20.3 | 33 | 1.2
212790.072 | 390 | 15 | 2500 | 127.8 | 100 | 85.9 | 32 | 30.6 | 65 | 70 | 0.05 | 107 | 69.6 | 0.991 | 11.4 | 33.7 | 8.084 | 33.7 | 14.4 | 29.5 | 30.6 | 371 | 23 | 6.654 | 28.1 | 97.4 | 97.9 | 79.43 | 98.05 | 95.6 | 24.5 | 25.9 | 88 | 31 | 1.001 | 67.5 | 96 | 0.2 | 19.9 | 33 | 1.2
212820.072 | 420 | 15 | 2500 | 127 | 100.1 | 85.9 | 31.9 | 30.7 | 65.5 | 70.1 | 0.05 | 107 | 69.6 | 0.991 | 11.4 | 33.5 | 8.086 | 33.5 | 14.4 | 29.4 | 30.7 | 370.7 | 23.3 | 6.409 | 28.1 | 97.2 | 97.9 | 79.27 | 97.12 | 99.9 | 24.5 | 25.5 | 88 | 31 | 1.001 | 67.5 | 95 | 0.3 | 19.7 | 33 | 1.2
212850.072 | 450 | 15 | 2500 | 128 | 100 | 85.9 | 31.9 | 30.6 | 65.5 | 70.1 | 0.05 | 107 | 69.6 | 0.991 | 11.4 | 33.4 | 8.067 | 33.4 | 14.4 | 29.4 | 30.6 | 371.2 | 22.6 | 6.62 | 28.1 | 97.4 | 97.9 | 79.27 | 96.4 | 97.7 | 24.5 | 25.9 | 88 | 31 | 1 | 67.5 | 96 | 0.2 | 20.1 | 33 | 1.2
212880.072 | 480 | 15 | 2500 | 127.2 | 99.9 | 85.9 | 31.9 | 30.6 | 65.6 | 70 | 0.05 | 107 | 69.6 | 0.991 | 11.4 | 33.5 | 8.111 | 33.5 | 14.4 | 29.4 | 30.6 | 371.5 | 23.4 | 6.283 | 28.1 | 97.2 | 97.9 | 79.23 | 97.09 | 100 | 24.5 | 25.5 | 88 | 31 | 0.998 | 67.5 | 99 | 0.2 | 19.6 | 33 | 1.2
212910.072 | 510 | 15 | 2500 | 128.6 | 100 | 85.9 | 31.9 | 30.6 | 66 | 70.1 | 0.05 | 107 | 69.7 | 0.989 | 11.4 | 33.6 | 8.156 | 33.6 | 14.4 | 29.4 | 30.6 | 371.3 | 23.3 | 5.931 | 28.1 | 97.4 | 97.9 | 79.11 | 97.87 | 95.6 | 24.5 | 25.5 | 88 | 31 | 1.002 | 67.5 | 99 | 0.2 | 20.6 | 33 | 1.2
212940.072 | 540 | 15 | 2500 | 127.7 | 100.1 | 85.8 | 32 | 30.6 | 66.3 | 70 | 0.051 | 107 | 69.7 | 0.991 | 11.4 | 33.6 | 8.114 | 33.6 | 14.4 | 29.4 | 30.6 | 371.4 | 23.2 | 6.047 | 28.1 | 97.3 | 97.9 | 79.1 | 97.06 | 98.6 | 24.5 | 25.9 | 88 | 31 | 1.006 | 67.1 | 95 | 0.2 | 19.8 | 33 | 1.2
212970.072 | 570 | 15 | 2499 | 127.4 | 100.1 | 85.8 | 32 | 30.6 | 66.8 | 70 | 0.05 | 107 | 69.7 | 0.991 | 11.5 | 33.8 | 8.095 | 33.8 | 14.4 | 29.4 | 30.6 | 371.5 | 23.3 | 6.064 | 28.1 | 97.2 | 97.9 | 79.07 | 96.21 | 92.2 | 24.5 | 25.5 | 88 | 31 | 0.999 | 67.5 | 99 | 0.2 | 19.6 | 33 | 1.2
213000.072 | 600 | 15 | 2500 | 127.6 | 100 | 85.8 | 32 | 30.6 | 67.3 | 70.1 | 0.05 | 107 | 69.6 | 0.992 | 11.5 | 33.3 | 8.102 | 33.3 | 14.4 | 29.4 | 30.6 | 372.1 | 23.5 | 6.181 | 28.1 | 97.1 | 97.9 | 79.02 | 97.12 | 100 | 24.5 | 25.5 | 87 | 31 | 1.001 | 67.5 | 95 | 0.2 | 19.7 | 33 | 1.2
213030.072 | 630 | 15 | 2500 | 127.7 | 99.9 | 85.8 | 31.9 | 30.6 | 67.7 | 69.8 | 0.051 | 107 | 69.6 | 0.991 | 11.5 | 33.6 | 8.141 | 33.6 | 14.4 | 29.4 | 30.6 | 372.5 | 22.6 | 6.329 | 28.1 | 97.4 | 97.9 | 79.01 | 97.71 | 94.5 | 24.5 | 25.5 | 87 | 31 | 1.001 | 67.5 | 100 | 0.3 | 20.1 | 33 | 1.2
213060.072 | 660 | 15 | 2500 | 127 | 100 | 85.7 | 32 | 30.6 | 68 | 69.9 | 0.05 | 107 | 69.6 | 0.99 | 11.5 | 33.5 | 8.153 | 33.5 | 14.4 | 29.4 | 30.6 | 373.2 | 24.1 | 6.441 | 28.2 | 97.3 | 97.9 | 78.97 | 97.2 | 94.9 | 24.5 | 25.5 | 87 | 31 | 1.001 | 67.5 | 99 | 0.2 | 20.2 | 33 | 1.2
213090.072 | 690 | 15 | 2501 | 129.4 | 100 | 85.7 | 32 | 30.7 | 68.1 | 70.2 | 0.049 | 107.1 | 69.6 | 0.99 | 11.5 | 33.4 | 8.234 | 33.4 | 14.4 | 29.4 | 30.7 | 373.3 | 24.2 | 6.65 | 28.2 | 98.4 | 97.9 | 78.88 | 97.34 | 97.7 | 24.5 | 25.5 | 87 | 31 | 0.998 | 68.2 | 101 | 0.2 | 19.9 | 33 | 1.2
213120.072 | 720 | 15 | 2500 | 128.9 | 100.1 | 85.8 | 32 | 30.6 | 68.1 | 70 | 0.048 | 107 | 69.6 | 0.991 | 11.5 | 33.7 | 8.232 | 33.7 | 14.4 | 29.4 | 30.6 | 373 | 23.3 | 6.52 | 28.2 | 98.4 | 97.9 | 78.76 | 95.44 | 98.6 | 24.5 | 26.3 | 87 | 31 | 1 | 68.2 | 101 | 0.3 | 19.8 | 33 | 1.2
213150.072 | 750 | 15 | 2500 | 129.8 | 100 | 85.8 | 32 | 30.5 | 68.5 | 69.9 | 0.05 | 107 | 69.7 | 0.991 | 11.5 | 33.5 | 8.224 | 33.5 | 14.4 | 29.5 | 30.5 | 373.1 | 23.2 | 6.574 | 28.1 | 98.5 | 97.9 | 78.65 | 95.58 | 100 | 24.5 | 25.9 | 87 | 31 | 0.999 | 68.2 | 97 | 0.2 | 20.2 | 32.9 | 1.2
213180.072 | 780 | 15 | 2500 | 128.9 | 100 | 85.8 | 31.9 | 30.6 | 68.7 | 70.2 | 0.053 | 107 | 69.6 | 0.992 | 11.5 | 33.8 | 8.245 | 33.8 | 14.4 | 29.6 | 30.6 | 373.5 | 24.4 | 6.647 | 28.1 | 98.5 | 97.9 | 78.62 | 96.54 | 93.4 | 24.5 | 25.5 | 87 | 31 | 0.998 | 68.2 | 101 | 0.2 | 20.3 | 33 | 1.2
213210.072 | 810 | 15 | 2501 | 129.7 | 100 | 85.7 | 31.9 | 30.6 | 68.9 | 70 | 0.052 | 107 | 69.6 | 0.988 | 11.6 | 33.5 | 8.28 | 33.5 | 14.4 | 29.5 | 30.6 | 373.4 | 23.5 | 6.482 | 28.1 | 98.4 | 97.9 | 78.58 | 95.99 | 100 | 24.5 | 25.5 | 87 | 31 | 0.999 | 68.2 | 97 | 0.2 | 19.9 | 33 | 1.2
213240.072 | 840 | 15 | 2499 | 129.5 | 100 | 85.7 | 31.9 | 30.5 | 69.1 | 69.9 | 0.053 | 107 | 69.6 | 0.99 | 11.6 | 33.6 | 8.253 | 33.6 | 14.4 | 29.4 | 30.5 | 373.2 | 24.3 | 6.6 | 28.2 | 98.4 | 97.9 | 78.53 | 96.54 | 100 | 24.5 | 25.5 | 87 | 31 | 1.006 | 68.2 | 101 | 0.3 | 19.7 | 33 | 1.2
213270.072 | 870 | 15 | 2502 | 130.7 | 100 | 85.7 | 31.9 | 30.5 | 69.3 | 70.1 | 0.052 | 107 | 69.6 | 0.99 | 11.6 | 33.8 | 8.274 | 33.8 | 14.4 | 29.7 | 30.5 | 373.1 | 23.4 | 6.288 | 28.2 | 98.5 | 97.9 | 78.59 | 94.58 | 100 | 24.5 | 25.9 | 87 | 31 | 0.998 | 68.2 | 97 | 0.2 | 20.2 | 33 | 1.2
213300.072 | 900 | 15 | 2501 | 130.1 | 99.9 | 85.6 | 32 | 30.6 | 69.4 | 70.1 | 0.05 | 107 | 69.6 | 0.991 | 11.6 | 33.8 | 8.268 | 33.8 | 14.4 | 29.6 | 30.6 | 373.5 | 23.5 | 5.899 | 28.2 | 98.4 | 97.9 | 78.6 | 95.4 | 100 | 24.5 | 25.9 | 87 | 31 | 1.001 | 68.2 | 97 | 0.1 | 20.1 | 33 | 1.2
213330.072 | 930 | 15 | 2497 | 128.1 | 100 | 85.6 | 32 | 30.6 | 69.8 | 70.1 | 0.052 | 106.9 | 69.5 | 0.991 | 11.6 | 33.4 | 8.127 | 33.4 | 14.4 | 29.6 | 30.6 | 373.4 | 23.6 | 5.84 | 28.2 | 97.3 | 97.9 | 78.6 | 98.17 | 96 | 24.5 | 25.5 | 87 | 31 | 1.001 | 67.5 | 100 | 0.2 | 20.2 | 32.9 | 1.2
213360.072 | 960 | 15 | 2500 | 128.1 | 100 | 85.6 | 32 | 30.6 | 70.1 | 70.2 | 0.051 | 106.9 | 69.6 | 0.989 | 11.6 | 33.3 | 8.155 | 33.3 | 14.4 | 29.6 | 30.6 | 373.8 | 23.3 | 5.812 | 28.2 | 97.2 | 97.9 | 78.61 | 96.29 | 97.6 | 24.5 | 25.5 | 87 | 31 | 0.997 | 67.1 | 99 | 0.2 | 20.2 | 33 | 1.2
213390.072 | 990 | 15 | 2499 | 128.3 | 100.1 | 85.5 | 32.1 | 30.6 | 70.7 | 69.8 | 0.05 | 107 | 69.6 | 0.989 | 11.5 | 33.7 | 8.174 | 33.7 | 14.4 | 29.6 | 30.6 | 373.3 | 23.5 | 5.69 | 28.2 | 97.2 | 97.9 | 78.67 | 97.03 | 100 | 24.5 | 25.5 | 87 | 31 | 1 | 67.5 | 95 | 0.2 | 19.8 | 33 | 1.2
213420.072 | 1020 | 15 | 2499 | 127.3 | 100 | 85.5 | 32 | 30.6 | 70.8 | 70.2 | 0.049 | 107 | 69.6 | 0.991 | 11.6 | 33.5 | 8.154 | 33.5 | 14.4 | 29.6 | 30.6 | 373.9 | 23.3 | 5.864 | 28.2 | 97.3 | 97.9 | 78.67 | 96.15 | 97.6 | 24.5 | 25.5 | 87 | 31 | 0.998 | 67.5 | 99 | 0.2 | 20.2 | 33 | 1.2
213450.072 | 1050 | 15 | 2499 | 127.3 | 99.9 | 85.5 | 32.2 | 30.5 | 71 | 70 | 0.046 | 107 | 69.6 | 0.991 | 11.6 | 33.7 | 8.119 | 33.7 | 14.4 | 29.6 | 30.5 | 374.4 | 23.4 | 5.921 | 28.2 | 97.2 | 97.9 | 78.63 | 98.53 | 90.5 | 24.5 | 25.5 | 87 | 31 | 1.001 | 67.1 | 99 | 0.2 | 20.4 | 33 | 1.2
213480.072 | 1080 | 15 | 2500 | 128.2 | 100 | 85.5 | 32.2 | 30.6 | 71.3 | 69.9 | 0.048 | 107 | 69.5 | 0.991 | 11.5 | 33.7 | 8.158 | 33.7 | 14.4 | 29.6 | 30.6 | 374.7 | 23 | 5.898 | 28.3 | 97.2 | 97.9 | 78.57 | 97.12 | 96.6 | 24.5 | 25.5 | 87 | 31 | 0.999 | 67.5 | 99 | 0.2 | 19.8 | 33 | 1.2
213510.072 | 1110 | 15 | 2500 | 128.3 | 100 | 85.4 | 32.2 | 30.6 | 72 | 70.1 | 0.048 | 107 | 69.6 | 0.991 | 11.5 | 33.4 | 8.214 | 33.4 | 14.4 | 29.7 | 30.6 | 374.7 | 22.8 | 5.844 | 28.3 | 97.3 | 97.9 | 78.65 | 97.49 | 92.8 | 24.5 | 25.9 | 87 | 31 | 0.996 | 67.1 | 96 | 0.3 | 19.8 | 33 | 1.2
213540.072 | 1140 | 15 | 2499 | 128.1 | 100.1 | 85.5 | 32 | 30.6 | 71.9 | 70 | 0.05 | 107 | 69.5 | 0.989 | 11.5 | 33.6 | 8.17 | 33.6 | 14.4 | 29.6 | 30.6 | 374.3 | 23.9 | 5.841 | 28.3 | 97.2 | 97.9 | 78.5 | 96.63 | 100 | 24.5 | 25.1 | 87 | 31 | 1.006 | 67.1 | 99 | 0.2 | 19.6 | 33 | 1.2
213570.072 | 1170 | 15 | 2500 | 128.6 | 100 | 85.4 | 32 | 30.6 | 71.9 | 70 | 0.05 | 107 | 69.6 | 0.991 | 11.5 | 34 | 8.178 | 34 | 14.4 | 29.6 | 30.6 | 374.5 | 23.1 | 5.613 | 28.3 | 97.3 | 97.9 | 78.54 | 96.01 | 97.1 | 24.5 | 25.9 | 87 | 31 | 1 | 67.5 | 96 | 0.2 | 20.3 | 33 | 1.2
213600.072 | 1200 | 15 | 2500 | 128.5 | 99.9 | 85.5 | 31.9 | 30.6 | 72.2 | 70.1 | 0.051 | 107 | 69.6 | 0.991 | 11.5 | 34.1 | 8.18 | 34.1 | 14.4 | 29.6 | 30.6 | 375 | 23.1 | 5.744 | 28.3 | 97.2 | 97.9 | 78.43 | 96.29 | 93.9 | 24.5 | 25.5 | 87 | 31 | 1.002 | 67.5 | 96 | 0.3 | 20 | 33 | 1.2
213630.072 | 1230 | 15 | 2500 | 128.3 | 100 | 85.4 | 31.9 | 30.6 | 72.7 | 70 | 0.05 | 107 | 69.6 | 0.992 | 11.5 | 34.1 | 8.158 | 34.1 | 14.4 | 29.6 | 30.6 | 374.9 | 23 | 5.574 | 28.3 | 97.3 | 97.9 | 78.42 | 97.11 | 94.4 | 24.5 | 25.5 | 87 | 31 | 1.003 | 67.8 | 100 | 0.2 | 20.4 | 33 | 1.2
213660.072 | 1260 | 15 | 2501 | 128 | 100 | 85.5 | 31.9 | 30.6 | 72.7 | 70 | 0.05 | 107 | 69.6 | 0.991 | 11.5 | 34.1 | 8.185 | 34.1 | 14.4 | 29.6 | 30.6 | 375.2 | 23.7 | 5.654 | 28.3 | 97.1 | 97.9 | 78.33 | 97.73 | 97.8 | 24.5 | 25.5 | 87 | 31 | 0.998 | 67.1 | 95 | 0.2 | 19.7 | 33 | 1.2
213690.072 | 1290 | 15 | 2501 | 128.6 | 100 | 85.5 | 31.9 | 30.6 | 73.4 | 70.1 | 0.05 | 107 | 69.6 | 0.988 | 11.5 | 34 | 8.248 | 34 | 14.4 | 29.7 | 30.6 | 374.8 | 23 | 5.495 | 28.3 | 97.3 | 97.9 | 78.33 | 96.78 | 91.6 | 24.5 | 25.5 | 87 | 31 | 1 | 67.8 | 96 | 0.2 | 20.4 | 33 | 1.2
213720.072 | 1320 | 15 | 2499 | 127.7 | 100 | 85.5 | 32 | 30.6 | 73.6 | 70.1 | 0.051 | 107 | 69.5 | 0.99 | 11.5 | 33.7 | 8.184 | 33.7 | 14.4 | 29.7 | 30.6 | 375.8 | 23.6 | 5.829 | 28.4 | 97.2 | 97.9 | 78.25 | 95.28 | 91.6 | 24.5 | 25.1 | 87 | 31 | 1.004 | 67.5 | 99 | 0.2 | 19.8 | 33 | 1.2
213750.072 | 1350 | 15 | 2501 | 127.8 | 99.9 | 85.5 | 32 | 30.6 | 73.9 | 70.1 | 0.05 | 107 | 69.5 | 0.99 | 11.5 | 33.7 | 8.194 | 33.7 | 14.4 | 29.6 | 30.6 | 376.1 | 22.8 | 5.932 | 28.4 | 97.3 | 97.9 | 78.22 | 97.74 | 96.8 | 24.5 | 26.3 | 87 | 31 | 1.003 | 67.5 | 99 | 0.2 | 20 | 32.9 | 1.2
213780.072 | 1380 | 15 | 2500 | 128 | 100 | 85.4 | 32 | 30.7 | 74.1 | 69.9 | 0.049 | 107 | 69.6 | 0.991 | 11.5 | 33.7 | 8.163 | 33.7 | 14.4 | 29.8 | 30.7 | 376.3 | 23.1 | 5.997 | 28.4 | 97.2 | 97.9 | 78.21 | 97.68 | 96.1 | 24.5 | 25.5 | 87 | 31 | 1.001 | 67.5 | 99 | 0.3 | 19.6 | 33 | 1.2
213810.072 | 1410 | 15 | 2501 | 128.7 | 100.1 | 85.4 | 32 | 30.5 | 74.3 | 70 | 0.051 | 107 | 69.6 | 0.992 | 11.5 | 33.9 | 8.186 | 33.9 | 14.4 | 29.6 | 30.5 | 376 | 22.8 | 5.902 | 28.4 | 97.2 | 97.9 | 78.17 | 96.2 | 99.6 | 24.5 | 25.9 | 87 | 31 | 0.996 | 67.5 | 95 | 0.2 | 20.1 | 32.9 | 1.2
213840.072 | 1440 | 15 | 2500 | 127.3 | 100 | 85.4 | 32 | 30.6 | 74.5 | 69.9 | 0.05 | 107 | 69.5 | 0.988 | 11.5 | 33.7 | 8.161 | 33.7 | 14.4 | 29.6 | 30.6 | 376.5 | 23.6 | 6.092 | 28.4 | 97.1 | 97.9 | 78.16 | 96.41 | 100 | 24.5 | 25.5 | 87 | 31 | 1.001 | 67.1 | 95 | 0.2 | 20.3 | 32.9 | 1.2
213870.072 | 1470 | 15 | 2500 | 128.5 | 100 | 85.4 | 32 | 30.6 | 74.7 | 70 | 0.05 | 107 | 69.5 | 0.99 | 11.5 | 33.7 | 8.185 | 33.7 | 14.4 | 29.5 | 30.6 | 376.7 | 22.9 | 6.015 | 28.4 | 97.2 | 97.9 | 78.12 | 96.47 | 100 | 24.5 | 25.5 | 87 | 31 | 1.004 | 67.1 | 99 | 0.2 | 20.1 | 32.9 | 1.2
213900.072 | 1500 | 15 | 2499 | 127.8 | 100 | 85.4 | 32 | 30.6 | 74.9 | 70 | 0.05 | 107 | 69.5 | 0.989 | 11.5 | 33.6 | 8.181 | 33.6 | 14.4 | 29.6 | 30.6 | 376.8 | 23.5 | 5.954 | 28.4 | 97.1 | 97.9 | 78.05 | 96.18 | 97.8 | 24.5 | 25.5 | 87 | 31 | 1.005 | 67.1 | 96 | 0.2 | 19.8 | 32.9 | 1.2
213930.072 | 1530 | 15 | 2499 | 127.8 | 100 | 85.4 | 32 | 30.6 | 74.9 | 70 | 0.049 | 107 | 69.5 | 0.991 | 11.5 | 33.9 | 8.196 | 33.9 | 14.4 | 29.6 | 30.6 | 377 | 23.1 | 6.061 | 28.5 | 97.2 | 97.9 | 78.07 | 96.45 | 96.4 | 24.5 | 25.1 | 87 | 31 | 0.999 | 67.5 | 95 | 0.3 | 19.2 | 32.9 | 1.2
213960.072 | 1560 | 15 | 2499 | 127.3 | 100 | 85.4 | 31.9 | 30.6 | 75 | 70 | 0.055 | 107 | 69.5 | 0.993 | 11.5 | 33.9 | 8.188 | 33.9 | 14.4 | 29.4 | 30.6 | 377.1 | 23.4 | 6.075 | 28.5 | 97.1 | 97.9 | 78.03 | 96.17 | 97.7 | 24.5 | 25.5 | 87 | 31 | 1.001 | 67.1 | 96 | 0 | 19.8 | 32.9 | 1.2
213990.072 | 1590 | 15 | 2500 | 127.8 | 100 | 85.4 | 31.9 | 30.6 | 75.1 | 70 | 0.053 | 107 | 69.5 | 0.989 | 11.5 | 33.9 | 8.205 | 33.9 | 14.4 | 29.5 | 30.6 | 377.5 | 22.9 | 6.119 | 28.5 | 97.3 | 97.9 | 78.09 | 95.88 | 98.5 | 24.5 | 25.5 | 87 | 31 | 0.997 | 67.5 | 96 | 0 | 19.9 | 32.9 | 1.2
214020.072 | 1620 | 15 | 2501 | 128.7 | 100 | 85.3 | 31.9 | 30.7 | 75.4 | 70.1 | 0.052 | 107 | 69.4 | 0.99 | 11.5 | 33.8 | 8.178 | 33.8 | 14.4 | 29.5 | 30.7 | 377.6 | 23.3 | 6.073 | 28.5 | 97.2 | 97.9 | 78.12 | 96.32 | 99.8 | 24.5 | 25.5 | 87 | 31 | 1.002 | 67.5 | 99 | 0 | 19.6 | 33 | 1.2
214050.072 | 1650 | 15 | 2499 | 128.3 | 100 | 85.3 | 31.9 | 30.7 | 75.5 | 70.1 | 0.05 | 107 | 69.5 | 0.99 | 11.5 | 33.8 | 8.178 | 33.8 | 14.4 | 29.5 | 30.7 | 376.8 | 23.2 | 5.777 | 28.5 | 97.2 | 97.9 | 78.06 | 96.44 | 95.7 | 24.5 | 25.5 | 87 | 31 | 1 | 67.5 | 95 | 0.1 | 20.5 | 32.9 | 1.2
214080.072 | 1680 | 15 | 2499 | 128.5 | 100 | 85.3 | 31.9 | 30.6 | 75.5 | 70 | 0.05 | 107 | 69.5 | 0.991 | 11.5 | 33.5 | 8.18 | 33.5 | 14.4 | 29.5 | 30.6 | 377 | 23.6 | 5.57 | 28.5 | 97.1 | 97.9 | 78.02 | 96.51 | 96.3 | 24.5 | 25.1 | 87 | 31 | 0.999 | 67.1 | 99 | 0 | 19.2 | 32.9 | 1.2
214110.072 | 1710 | 15 | 2499 | 127.6 | 100 | 85.3 | 32 | 30.5 | 75.6 | 70 | 0.049 | 107 | 69.5 | 0.992 | 11.6 | 33.5 | 8.206 | 33.5 | 14.4 | 29.4 | 30.5 | 377.1 | 23.3 | 5.669 | 28.5 | 97.2 | 97.9 | 78.08 | 96.87 | 97.3 | 24.5 | 25.5 | 87 | 31 | 1.005 | 67.5 | 99 | 0 | 19.5 | 32.9 | 1.2
214140.072 | 1740 | 15 | 2500 | 127.7 | 100 | 85.3 | 32.1 | 30.5 | 75.7 | 69.9 | 0.049 | 107 | 69.5 | 0.989 | 11.6 | 33.5 | 8.218 | 33.5 | 14.4 | 29.5 | 30.5 | 377.6 | 23.5 | 5.884 | 28.5 | 97.1 | 97.9 | 77.97 | 96.56 | 92.8 | 24.5 | 25.1 | 87 | 31 | 0.997 | 67.1 | 95 | 0 | 19.9 | 32.9 | 1.2
214170.072 | 1770 | 15 | 2501 | 129.1 | 100 | 85.3 | 32.1 | 30.6 | 75.6 | 70 | 0.05 | 107 | 69.5 | 0.99 | 11.5 | 33.6 | 8.218 | 33.6 | 14.4 | 29.4 | 30.6 | 377.6 | 22.9 | 6.043 | 28.6 | 97.3 | 97.9 | 78.01 | 96.77 | 100 | 24.5 | 25.9 | 87 | 31 | 1.002 | 67.5 | 99 | 0 | 20.4 | 32.9 | 1.2
214200.072 | 1800 | 15 | 2499 | 127.8 | 100 | 85.3 | 32.1 | 30.6 | 75.8 | 70 | 0.05 | 107 | 69.4 | 0.991 | 11.5 | 33.5 | 8.167 | 33.5 | 14.4 | 29.3 | 30.6 | 378 | 23.4 | 6.255 | 28.6 | 97.1 | 97.9 | 78.02 | 96.2 | 98.2 | 24.5 | 25.5 | 87 | 31 | 1.002 | 67.1 | 99 | 0 | 19.4 | 33 | 1.2
214230.072 | 1830 | 15 | 2501 | 129.3 | 100 | 85.3 | 32.2 | 30.6 | 75.7 | 70 | 0.045 | 107 | 69.5 | 0.991 | 11.5 | 33.5 | 8.213 | 33.5 | 14.4 | 29.4 | 30.6 | 378 | 22.7 | 5.99 | 28.6 | 97.3 | 97.9 | 78.01 | 96.15 | 93.8 | 24.5 | 25.9 | 87 | 31 | 1.001 | 67.1 | 95 | 0 | 20.3 | 32.9 | 1.2
214260.072 | 1860 | 15 | 2499 | 127.5 | 100 | 85.3 | 32.2 | 30.6 | 75.8 | 70 | 0.048 | 107 | 69.5 | 0.992 | 11.5 | 33.7 | 8.152 | 33.7 | 14.4 | 29.4 | 30.6 | 378.2 | 23.7 | 6.162 | 28.6 | 97.1 | 97.9 | 77.94 | 96.63 | 100 | 24.5 | 25.5 | 87 | 31 | 1 | 67.1 | 95 | 0.1 | 19.4 | 32.9 | 1.2
214290.072 | 1890 | 15 | 2500 | 127.7 | 100 | 85.3 | 32.1 | 30.6 | 75.8 | 69.9 | 0.049 | 107 | 69.5 | 0.99 | 11.5 | 33.4 | 8.176 | 33.4 | 14.4 | 29.4 | 30.6 | 377.8 | 23.5 | 6.107 | 28.6 | 97.1 | 97.9 | 77.95 | 95.96 | 100 | 24.5 | 25.5 | 87 | 31 | 0.996 | 67.5 | 99 | 0 | 20.5 | 32.9 | 1.2
214320.072 | 1920 | 15 | 2501 | 127.7 | 100 | 85.3 | 32.1 | 30.6 | 75.8 | 70.1 | 0.049 | 107 | 69.5 | 0.987 | 11.5 | 33.3 | 8.208 | 33.3 | 14.4 | 29.4 | 30.6 | 377.7 | 23.2 | 6.117 | 28.6 | 97.2 | 97.9 | 77.91 | 96.96 | 94.5 | 24.5 | 25.5 | 87 | 31 | 1.011 | 67.5 | 99 | 0 | 20.1 | 32.9 | 1.2
214350.072 | 1950 | 15 | 2499 | 127.5 | 100 | 85.3 | 32 | 30.6 | 75.9 | 70.1 | 0.05 | 107 | 69.6 | 0.991 | 11.5 | 33.4 | 8.167 | 33.4 | 14.4 | 29.5 | 30.6 | 378.3 | 23.2 | 6.27 | 28.6 | 97.2 | 97.9 | 77.96 | 95.18 | 94.8 | 24.5 | 25.5 | 87 | 31 | 1.001 | 67.5 | 95 | 0.1 | 20.1 | 32.9 | 1.2
214380.072 | 1980 | 15 | 2500 | 128 | 99.9 | 85.3 | 31.9 | 30.6 | 76 | 69.9 | 0.05 | 107 | 69.5 | 0.991 | 11.6 | 33.3 | 8.199 | 33.3 | 14.4 | 29.4 | 30.6 | 379.1 | 23.1 | 6.357 | 28.6 | 97.1 | 97.9 | 77.77 | 96.54 | 97 | 24.5 | 25.5 | 87 | 31 | 1.004 | 67.1 | 95 | 0.1 | 19.6 | 32.9 | 1.2
214410.072 | 2010 | 15 | 2499 | 127.9 | 100 | 85.3 | 31.9 | 30.5 | 76.1 | 70 | 0.051 | 107 | 69.5 | 0.991 | 11.6 | 33.5 | 8.152 | 33.5 | 14.4 | 29.4 | 30.5 | 379 | 23.1 | 6.415 | 28.6 | 97.1 | 97.9 | 77.87 | 96.43 | 98.8 | 24.5 | 25.5 | 87 | 31 | 1.003 | 67.1 | 95 | 0.1 | 20.4 | 32.9 | 1.2
214440.072 | 2040 | 15 | 2500 | 127.7 | 100 | 85.3 | 31.9 | 30.6 | 76.1 | 70.2 | 0.05 | 107 | 69.5 | 0.991 | 11.6 | 33.8 | 8.197 | 33.8 | 14.4 | 29.4 | 30.6 | 378.7 | 22.9 | 6.281 | 28.6 | 97.2 | 97.9 | 77.83 | 97.02 | 99.6 | 24.5 | 25.5 | 87 | 31 | 1 | 67.5 | 95 | 0 | 20.2 | 32.9 | 1.2
214470.072 | 2070 | 15 | 2501 | 128 | 100 | 85.3 | 31.9 | 30.5 | 76.1 | 69.8 | 0.049 | 107 | 69.4 | 0.989 | 11.6 | 33.3 | 8.203 | 33.3 | 14.4 | 29.3 | 30.5 | 379 | 22.5 | 6.396 | 28.6 | 97.2 | 97.9 | 77.8 | 96.14 | 94.8 | 24.5 | 25.5 | 87 | 31 | 0.998 | 67.1 | 96 | 0.1 | 20.1 | 32.9 | 1.2
214500.072 | 2100 | 15 | 2500 | 128.2 | 100 | 85.3 | 31.9 | 30.5 | 76.1 | 70 | 0.05 | 107 | 69.4 | 0.99 | 11.6 | 33.2 | 8.172 | 33.2 | 14.4 | 29.4 | 30.5 | 378.8 | 22.7 | 6.382 | 28.6 | 97.1 | 97.9 | 77.73 | 96.37 | 100 | 24.5 | 25.9 | 87 | 31 | 0.999 | 67.1 | 99 | 0.1 | 19.9 | 32.9 | 1.2
214530.072 | 2130 | 15 | 2501 | 128 | 100 | 85.3 | 32 | 30.5 | 76.2 | 70 | 0.05 | 107 | 69.4 | 0.991 | 11.6 | 32.9 | 8.208 | 32.9 | 14.4 | 29.5 | 30.5 | 379.4 | 22.5 | 6.468 | 28.6 | 97.3 | 97.9 | 77.77 | 95.68 | 100 | 24.5 | 25.9 | 87 | 31 | 1 | 67.5 | 95 | 0.1 | 20.1 | 32.9 | 1.2
214560.072 | 2160 | 15 | 2501 | 128 | 100 | 85.3 | 32 | 30.5 | 76.3 | 69.9 | 0.051 | 107 | 69.4 | 0.991 | 11.6 | 33.1 | 8.202 | 33.1 | 14.4 | 29.4 | 30.5 | 379.2 | 22.8 | 6.282 | 28.6 | 97.1 | 97.9 | 77.7 | 97.18 | 97.4 | 24.5 | 25.5 | 87 | 31 | 1.001 | 67.5 | 96 | 0.1 | 19.8 | 32.9 | 1.2
214590.072 | 2190 | 15 | 2501 | 128.1 | 100 | 85.3 | 32 | 30.5 | 76.3 | 70.1 | 0.05 | 107 | 69.4 | 0.991 | 11.6 | 33 | 8.186 | 33 | 14.4 | 29.4 | 30.5 | 379.5 | 22.4 | 6.597 | 28.6 | 97.3 | 97.9 | 77.71 | 96 | 97.2 | 24.5 | 25.9 | 87 | 31 | 0.999 | 67.5 | 96 | 0.1 | 20.2 | 32.9 | 1.2
214620.072 | 2220 | 15 | 2501 | 127.8 | 100.1 | 85.2 | 32.1 | 30.6 | 76.3 | 70 | 0.05 | 107 | 69.5 | 0.989 | 11.6 | 33.3 | 8.201 | 33.3 | 14.4 | 29.4 | 30.6 | 379.4 | 23.1 | 6.479 | 28.6 | 97.2 | 97.9 | 77.72 | 96.12 | 97 | 24.5 | 25.5 | 87 | 31 | 0.999 | 67.5 | 96 | 0.1 | 20.1 | 32.9 | 1.2
214650.072 | 2250 | 15 | 2501 | 127.6 | 99.9 | 85.2 | 32 | 30.5 | 76.3 | 69.9 | 0.05 | 107 | 69.5 | 0.99 | 11.6 | 33.2 | 8.206 | 33.2 | 14.4 | 29.4 | 30.5 | 379.7 | 22.6 | 6.441 | 28.6 | 97.3 | 97.9 | 77.74 | 97.42 | 98.7 | 24.5 | 25.9 | 87 | 31 | 0.999 | 67.1 | 95 | 0 | 20.2 | 33 | 1.2
214680.072 | 2280 | 15 | 2500 | 127.4 | 100 | 85.2 | 32 | 30.6 | 76.4 | 70 | 0.051 | 107 | 69.5 | 0.99 | 11.6 | 33.4 | 8.202 | 33.4 | 14.4 | 29.4 | 30.6 | 379.7 | 23.3 | 6.465 | 28.6 | 97.1 | 97.9 | 77.72 | 96.63 | 99.2 | 24.5 | 25.5 | 87 | 31 | 0.999 | 67.1 | 99 | 0 | 19.6 | 32.9 | 1.2
214710.072 | 2310 | 15 | 2501 | 128.1 | 100 | 85.2 | 32 | 30.5 | 76.5 | 70.1 | 0.051 | 107 | 69.5 | 0.991 | 11.6 | 33.6 | 8.199 | 33.6 | 14.4 | 29.5 | 30.5 | 379.6 | 22.8 | 6.453 | 28.6 | 97.2 | 97.9 | 77.73 | 97.17 | 99.5 | 24.5 | 25.9 | 87 | 31 | 1 | 67.1 | 99 | 0.1 | 20.4 | 32.9 | 1.2
214740.072 | 2340 | 15 | 2500 | 127.9 | 100.1 | 85.2 | 31.9 | 30.6 | 76.5 | 69.9 | 0.055 | 107 | 69.5 | 0.991 | 11.6 | 33.5 | 8.19 | 33.5 | 14.4 | 29.4 | 30.6 | 379.3 | 22.7 | 6.424 | 28.6 | 97.1 | 97.9 | 77.73 | 95.07 | 96.4 | 24.5 | 25.9 | 87 | 31 | 0.996 | 67.5 | 99 | 0 | 20 | 32.9 | 1.2
214770.072 | 2370 | 15 | 2500 | 127 | 100 | 85.2 | 31.8 | 30.5 | 76.6 | 70 | 0.054 | 107 | 69.5 | 0.989 | 11.6 | 33.7 | 8.193 | 33.7 | 14.4 | 29.5 | 30.5 | 380.3 | 23.5 | 6.391 | 28.6 | 97 | 97.9 | 77.78 | 97.75 | 100 | 24.5 | 25.1 | 87 | 31 | 1.001 | 67.1 | 99 | 0.1 | 19.8 | 32.9 | 1.2
214800.072 | 2400 | 15 | 2501 | 128 | 100 | 85.1 | 31.8 | 30.6 | 76.7 | 70.1 | 0.05 | 107 | 69.5 | 0.99 | 11.6 | 33.5 | 8.2 | 33.5 | 14.4 | 29.4 | 30.6 | 380.1 | 22.6 | 6.287 | 28.6 | 97.1 | 97.9 | 77.79 | 97.28 | 100 | 24.5 | 25.9 | 87 | 31 | 1 | 67.1 | 99 | 0 | 19.8 | 33 | 1.2
214830.072 | 2430 | 15 | 2502 | 129.1 | 100 | 85.2 | 31.8 | 30.6 | 76.7 | 69.8 | 0.049 | 107 | 69.4 | 0.991 | 11.5 | 33.7 | 8.204 | 33.7 | 14.4 | 29.4 | 30.6 | 379.7 | 22.6 | 6.068 | 28.6 | 97.1 | 97.9 | 77.73 | 97.96 | 98.2 | 24.5 | 25.9 | 87 | 31 | 1 | 67.5 | 96 | 0 | 20.1 | 32.9 | 1.2
214860.072 | 2460 | 15 | 2499 | 128.2 | 100.1 | 85.1 | 32 | 30.6 | 76.6 | 70.2 | 0.049 | 107 | 69.4 | 0.991 | 11.5 | 33.8 | 8.213 | 33.8 | 14.4 | 29.4 | 30.6 | 379.5 | 23.3 | 5.815 | 28.6 | 97 | 97.9 | 77.78 | 95.46 | 99 | 24.5 | 25.5 | 87 | 31 | 1.002 | 67.1 | 95 | 0 | 19.4 | 32.9 | 1.2
214890.072 | 2490 | 15 | 2500 | 128.7 | 99.9 | 85.1 | 32 | 30.6 | 76.5 | 69.8 | 0.05 | 107 | 69.5 | 0.992 | 11.5 | 33.9 | 8.21 | 33.9 | 14.4 | 29.4 | 30.6 | 379.5 | 23.1 | 6.073 | 28.6 | 97.2 | 97.9 | 77.85 | 96.72 | 100 | 24.5 | 25.5 | 87 | 31 | 1 | 67.1 | 96 | 0.1 | 20.4 | 32.9 | 1.2
214920.072 | 2520 | 15 | 2500 | 127.6 | 100 | 85.1 | 32 | 30.6 | 76.5 | 70.1 | 0.049 | 107 | 69.4 | 0.99 | 11.5 | 33.8 | 8.2 | 33.8 | 14.4 | 29.5 | 30.6 | 380 | 23.6 | 6.039 | 28.6 | 97 | 97.9 | 77.84 | 95.95 | 100 | 24.5 | 25.5 | 87 | 31 | 1 | 67.1 | 99 | 0.1 | 19.4 | 33 | 1.2
214950.072 | 2550 | 15 | 2501 | 128.9 | 100 | 85.1 | 32.1 | 30.6 | 76.5 | 70 | 0.049 | 107 | 69.4 | 0.988 | 11.4 | 33.8 | 8.222 | 33.8 | 14.4 | 29.6 | 30.6 | 379.8 | 22.6 | 5.758 | 28.6 | 97.2 | 97.9 | 77.86 | 97.05 | 96.4 | 24.5 | 25.5 | 87 | 31 | 0.999 | 67.5 | 99 | 0 | 19.9 | 32.9 | 1.2
214980.072 | 2580 | 15 | 2500 | 128.2 | 100 | 85.1 | 32.1 | 30.6 | 76.5 | 69.9 | 0.049 | 107 | 69.4 | 0.991 | 11.4 | 33.5 | 8.202 | 33.5 | 14.4 | 29.5 | 30.6 | 380 | 23.5 | 5.907 | 28.6 | 97 | 97.9 | 77.82 | 95.73 | 97.5 | 24.5 | 25.5 | 87 | 31 | 1.001 | 67.5 | 95 | 0.1 | 19.9 | 32.9 | 1.2
215010.072 | 2610 | 15 | 2501 | 128.9 | 100 | 85.1 | 32.3 | 30.5 | 76.5 | 70.1 | 0.045 | 107 | 69.4 | 0.989 | 11.4 | 33.9 | 8.26 | 33.9 | 14.4 | 29.6 | 30.5 | 380.4 | 22.5 | 5.978 | 28.7 | 97.2 | 97.9 | 77.88 | 95.34 | 95.4 | 24.5 | 25.9 | 87 | 31 | 1 | 67.5 | 96 | 0 | 20.1 | 32.9 | 1.2
215040.072 | 2640 | 15 | 2500 | 128.4 | 100 | 85.1 | 32.3 | 30.6 | 76.5 | 70 | 0.048 | 107 | 69.4 | 0.991 | 11.4 | 33.8 | 8.201 | 33.8 | 14.4 | 29.5 | 30.6 | 379.9 | 22.8 | 5.755 | 28.6 | 97.1 | 97.9 | 77.77 | 96.28 | 93.2 | 24.5 | 25.9 | 87 | 31 | 1.003 | 67.5 | 96 | 0 | 19.8 | 32.9 | 1.2
215070.072 | 2670 | 15 | 2500 | 128 | 100.1 | 85.1 | 32.2 | 30.6 | 76.5 | 70.1 | 0.049 | 107 | 69.5 | 0.991 | 11.4 | 33.7 | 8.231 | 33.7 | 14.4 | 29.4 | 30.6 | 380 | 23.4 | 5.855 | 28.7 | 97 | 97.9 | 77.84 | 96.15 | 96.5 | 24.5 | 25.5 | 87 | 31 | 1 | 67.1 | 99 | 0.1 | 19.8 | 32.9 | 1.2
215100.072 | 2700 | 15 | 2501 | 128.2 | 99.9 | 85.1 | 32.1 | 30.6 | 76.6 | 69.9 | 0.05 | 107 | 69.4 | 0.989 | 11.4 | 33.6 | 8.204 | 33.6 | 14.4 | 29.6 | 30.6 | 380.6 | 23.2 | 6.265 | 28.7 | 97.1 | 97.9 | 77.66 | 96.64 | 98.6 | 24.5 | 25.9 | 87 | 31 | 1 | 67.1 | 99 | 0 | 19.5 | 32.8 | 1.2
215130.072 | 2730 | 15 | 2501 | 128.1 | 100 | 85.1 | 32 | 30.6 | 76.7 | 70.1 | 0.049 | 107 | 69.4 | 0.991 | 11.4 | 33.6 | 8.238 | 33.6 | 14.4 | 29.6 | 30.6 | 380.8 | 22.5 | 6.055 | 28.7 | 97.3 | 97.9 | 77.73 | 96.01 | 98.6 | 24.5 | 25.5 | 87 | 31 | 1 | 67.5 | 99 | 0.1 | 20.2 | 32.9 | 1.2
215160.072 | 2760 | 15 | 2500 | 128 | 100 | 85.2 | 31.9 | 30.5 | 76.6 | 70 | 0.05 | 107 | 69.5 | 0.991 | 11.4 | 33.6 | 8.213 | 33.6 | 14.4 | 29.7 | 30.5 | 381.2 | 23.1 | 6.2 | 28.7 | 97.1 | 97.9 | 77.6 | 96.31 | 97.3 | 24.5 | 25.5 | 87 | 31 | 1.009 | 67.5 | 95 | 0.1 | 19.6 | 32.9 | 1.2
215190.072 | 2790 | 15 | 2500 | 128.2 | 100 | 85.2 | 31.9 | 30.6 | 76.7 | 69.9 | 0.05 | 107 | 69.4 | 0.991 | 11.4 | 33.8 | 8.18 | 33.8 | 14.4 | 29.7 | 30.6 | 381.1 | 23.3 | 6.467 | 28.7 | 97 | 97.9 | 77.6 | 95.17 | 94.6 | 24.5 | 25.5 | 87 | 31 | 1 | 67.5 | 95 | 0.1 | 19.8 | 32.8 | 1.2
215220.072 | 2820 | 15 | 2500 | 127.2 | 100.1 | 85.1 | 31.9 | 30.6 | 76.6 | 70.1 | 0.05 | 107 | 69.4 | 0.991 | 11.4 | 33.8 | 8.224 | 33.8 | 14.4 | 29.6 | 30.6 | 381.2 | 22.5 | 6.346 | 28.7 | 97.1 | 97.9 | 77.63 | 94.88 | 98.1 | 24.5 | 25.9 | 87 | 31 | 0.998 | 67.5 | 99 | 0.1 | 19.8 | 32.9 | 1.2
215250.072 | 2850 | 15 | 2500 | 128.2 | 100 | 85.2 | 32 | 30.5 | 76.6 | 70 | 0.05 | 107 | 69.3 | 0.988 | 11.4 | 33.8 | 8.248 | 33.8 | 14.4 | 29.6 | 30.5 | 381.5 | 23.3 | 6.225 | 28.7 | 97.1 | 97.9 | 77.56 | 96.17 | 96.7 | 24.5 | 25.1 | 87 | 31 | 1 | 67.1 | 99 | 0.1 | 19.6 | 32.9 | 1.2
215280.072 | 2880 | 15 | 2500 | 128.6 | 100 | 85.2 | 32 | 30.5 | 76.6 | 70 | 0.05 | 107 | 69.2 | 0.99 | 11.5 | 33.9 | 8.226 | 33.9 | 14.4 | 29.6 | 30.5 | 381.4 | 22.8 | 6.185 | 28.7 | 97.1 | 97.9 | 77.55 | 96.95 | 98.6 | 24.5 | 25.5 | 87 | 31 | 0.999 | 67.5 | 99 | 0 | 20.1 | 32.9 | 1.2
215310.072 | 2910 | 15 | 2500 | 127.7 | 100 | 85.2 | 31.9 | 30.6 | 76.6 | 70 | 0.05 | 107 | 69.1 | 0.991 | 11.5 | 34 | 8.247 | 34 | 14.4 | 29.6 | 30.6 | 381.6 | 22.8 | 6.271 | 28.7 | 97.2 | 97.9 | 77.51 | 96.99 | 100 | 24.5 | 25.9 | 87 | 31 | 1.007 | 67.5 | 96 | 0 | 20.4 | 32.9 | 1.2
215340.072 | 2940 | 15 | 2501 | 128.2 | 100 | 85.2 | 32 | 30.5 | 76.6 | 70.1 | 0.05 | 107 | 69.1 | 0.991 | 11.5 | 34 | 8.2 | 34 | 14.4 | 29.5 | 30.5 | 381.1 | 23.1 | 6.149 | 28.7 | 97 | 97.9 | 77.51 | 97.35 | 99.5 | 24.5 | 25.5 | 87 | 31 | 1.005 | 67.1 | 95 | 0.1 | 19.6 | 32.9 | 1.2
215370.072 | 2970 | 15 | 2500 | 127.9 | 100 | 85.2 | 32 | 30.6 | 76.5 | 70 | 0.051 | 107 | 69.1 | 0.992 | 11.5 | 34.2 | 8.215 | 34.2 | 14.4 | 29.8 | 30.6 | 381.4 | 23.1 | 6.267 | 28.7 | 97.2 | 97.9 | 77.47 | 93.91 | 94 | 24.5 | 25.5 | 87 | 31 | 1.004 | 67.1 | 95 | 0.1 | 20.6 | 32.9 | 1.2
215400.072 | 3000 | 15 | 2500 | 127.7 | 100 | 85.2 | 32 | 30.6 | 76.6 | 70 | 0.051 | 107 | 69.1 | 0.99 | 11.5 | 34 | 8.244 | 34 | 14.4 | 29.8 | 30.6 | 381.9 | 23.3 | 6.423 | 28.7 | 97.2 | 97.9 | 77.52 | 96.46 | 94.3 | 24.5 | 25.5 | 87 | 31 | 0.996 | 67.1 | 95 | 0.1 | 19.8 | 32.9 | 1.2
215430.072 | 3030 | 15 | 2501 | 128.3 | 100 | 85.1 | 32 | 30.6 | 76.5 | 70 | 0.049 | 107 | 69.2 | 0.989 | 11.5 | 34.1 | 8.265 | 34.1 | 14.4 | 29.7 | 30.6 | 381.6 | 22.7 | 6.047 | 28.7 | 97.3 | 97.9 | 77.51 | 97.02 | 93.7 | 24.5 | 25.5 | 87 | 31 | 1.003 | 67.5 | 95 | 0 | 19.9 | 32.9 | 1.2
215460.072 | 3060 | 15 | 2500 | 128.1 | 100 | 85.1 | 32 | 30.5 | 76.4 | 70 | 0.051 | 107 | 69.2 | 0.99 | 11.5 | 34.1 | 8.243 | 34.1 | 14.4 | 29.7 | 30.5 | 381.1 | 22.7 | 6.067 | 28.8 | 97.1 | 97.9 | 77.5 | 96.51 | 99.7 | 24.5 | 25.9 | 87 | 31 | 0.999 | 67.5 | 99 | 0 | 19.6 | 32.9 | 1.2
215490.072 | 3090 | 15 | 2499 | 128.3 | 99.9 | 85.2 | 32 | 30.6 | 76.5 | 70.2 | 0.051 | 107 | 69.2 | 0.991 | 11.5 | 33.7 | 8.208 | 33.7 | 14.4 | 29.7 | 30.6 | 381.3 | 23 | 6.132 | 28.8 | 97.2 | 97.9 | 77.46 | 96.1 | 100 | 24.5 | 25.5 | 87 | 31 | 1.005 | 67.1 | 99 | 0.1 | 19.9 | 32.9 | 1.2
215520.072 | 3120 | 15 | 2500 | 127 | 100 | 85.1 | 31.9 | 30.6 | 76.5 | 70 | 0.054 | 107 | 69.2 | 0.992 | 11.5 | 33.8 | 8.207 | 33.8 | 14.4 | 29.7 | 30.6 | 381.6 | 23.2 | 6.098 | 28.7 | 97.2 | 97.9 | 77.52 | 96.18 | 95.6 | 24.5 | 25.5 | 87 | 31 | 0.999 | 67.5 | 99 | 0.1 | 20.3 | 32.9 | 1.2
215550.072 | 3150 | 15 | 2500 | 128.7 | 100 | 85.1 | 31.8 | 30.5 | 76.5 | 70 | 0.054 | 107 | 69.2 | 0.99 | 11.5 | 34 | 8.224 | 34 | 14.4 | 29.8 | 30.5 | 381.5 | 23.1 | 6.125 | 28.7 | 97.1 | 97.9 | 77.55 | 97.89 | 98.8 | 24.5 | 25.5 | 87 | 31 | 1.001 | 67.1 | 99 | 0 | 20.5 | 32.9 | 1.2
215580.072 | 3180 | 15 | 2501 | 128.3 | 100 | 85.1 | 31.9 | 30.5 | 76.5 | 70 | 0.051 | 107 | 69.2 | 0.988 | 11.5 | 34.1 | 8.246 | 34.1 | 14.4 | 29.8 | 30.5 | 381.2 | 23 | 5.87 | 28.7 | 97.1 | 97.9 | 77.51 | 95.96 | 93.7 | 24.5 | 25.9 | 87 | 31 | 1.002 | 67.5 | 95 | 0 | 19.8 | 32.9 | 1.2
215610.072 | 3210 | 15 | 2501 | 128.5 | 100.1 | 85.1 | 31.9 | 30.6 | 76.5 | 70.1 | 0.049 | 107 | 69.2 | 0.99 | 11.5 | 34 | 8.252 | 34 | 14.4 | 29.8 | 30.6 | 382 | 22.4 | 6.141 | 28.7 | 97.2 | 97.9 | 77.59 | 96.4 | 99.9 | 24.5 | 25.5 | 87 | 31 | 0.997 | 67.1 | 99 | 0.1 | 20 | 32.9 | 1.2
215640.072 | 3240 | 15 | 2500 | 128.2 | 100 | 85 | 32 | 30.6 | 76.4 | 69.9 | 0.05 | 107 | 69.2 | 0.991 | 11.5 | 34 | 8.208 | 34 | 14.4 | 29.8 | 30.6 | 381.9 | 23.3 | 6.121 | 28.7 | 97.1 | 97.9 | 77.64 | 96.17 | 98.7 | 25 | 25.5 | 87 | 31 | 1.002 | 67.1 | 99 | 0 | 19.6 | 32.9 | 1.2
215670.072 | 3270 | 15 | 2501 | 128.5 | 99.9 | 85 | 32.1 | 30.5 | 76.3 | 70.1 | 0.049 | 107 | 69.3 | 0.992 | 11.5 | 33.8 | 8.236 | 33.8 | 14.4 | 29.6 | 30.5 | 382 | 22.6 | 6.071 | 28.8 | 97.2 | 97.9 | 77.64 | 96.94 | 99.6 | 24.5 | 25.9 | 87 | 31 | 1 | 67.5 | 95 | 0 | 20 | 32.8 | 1.2
215700.072 | 3300 | 15 | 2501 | 127.9 | 100 | 85 | 32.1 | 30.5 | 76.4 | 70 | 0.049 | 107 | 69.2 | 0.99 | 11.5 | 34.2 | 8.26 | 34.2 | 14.4 | 29.7 | 30.5 | 382.6 | 23 | 6.142 | 28.7 | 97.1 | 97.9 | 77.6 | 97 | 94.7 | 24.5 | 25.5 | 87 | 31 | 0.998 | 67.5 | 96 | 0 | 20 | 32.9 | 1.2
215730.072 | 3330 | 15 | 2500 | 128.2 | 100.1 | 85 | 32.1 | 30.5 | 76.4 | 69.8 | 0.05 | 107 | 69.3 | 0.987 | 11.5 | 33.7 | 8.269 | 33.7 | 14.4 | 29.6 | 30.5 | 382 | 22.9 | 6.202 | 28.7 | 97.2 | 97.9 | 77.66 | 96.95 | 90.6 | 24.5 | 25.5 | 87 | 31 | 1.001 | 67.5 | 99 | 0 | 19.9 | 32.9 | 1.2
215760.072 | 3360 | 15 | 2500 | 128.3 | 100 | 85 | 32.1 | 30.5 | 76.4 | 70.1 | 0.049 | 107 | 69.3 | 0.99 | 11.5 | 33.7 | 8.239 | 33.7 | 14.4 | 29.6 | 30.5 | 382.1 | 23.3 | 6.15 | 28.8 | 97.1 | 97.9 | 77.63 | 95.38 | 98.2 | 24.5 | 25.5 | 87 | 31 | 0.997 | 67.1 | 99 | 0 | 19.9 | 32.9 | 1.2
215790.072 | 3390 | 15 | 2500 | 128.1 | 99.9 | 85 | 32.2 | 30.5 | 76.3 | 69.9 | 0.045 | 107 | 69.3 | 0.991 | 11.5 | 33.8 | 8.26 | 33.8 | 14.4 | 29.6 | 30.5 | 382.1 | 23.1 | 6.058 | 28.7 | 97 | 97.9 | 77.58 | 96.53 | 99.6 | 24.5 | 25.5 | 87 | 31 | 1.003 | 67.1 | 99 | 0 | 19.4 | 32.9 | 1.2
215820.072 | 3420 | 15 | 2499 | 127.5 | 100 | 85.1 | 32.3 | 30.5 | 76.4 | 70.1 | 0.048 | 107 | 69.3 | 0.992 | 11.5 | 33.8 | 8.171 | 33.8 | 14.4 | 29.6 | 30.5 | 382.7 | 23.2 | 6.126 | 28.7 | 97 | 97.9 | 77.57 | 97.1 | 96.2 | 24.5 | 25.5 | 87 | 31 | 0.999 | 67.1 | 99 | 0 | 20.1 | 32.9 | 1.2
215850.072 | 3450 | 15 | 2501 | 128.2 | 100 | 85.1 | 32.1 | 30.5 | 76.5 | 70 | 0.049 | 107 | 69.3 | 0.99 | 11.5 | 34.1 | 8.255 | 34.1 | 14.4 | 29.5 | 30.5 | 382.5 | 22.8 | 6.102 | 28.7 | 97.1 | 97.9 | 77.57 | 96.13 | 96.2 | 24.5 | 25.5 | 87 | 31 | 0.998 | 67.1 | 96 | 0 | 20.6 | 32.9 | 1.2
215880.072 | 3480 | 15 | 2500 | 128.5 | 100 | 85 | 32.1 | 30.6 | 76.4 | 70.1 | 0.049 | 107 | 69.3 | 0.989 | 11.4 | 33.9 | 8.277 | 33.9 | 14.4 | 29.6 | 30.6 | 382.1 | 23.6 | 5.936 | 28.7 | 97 | 97.9 | 77.57 | 96.97 | 96.5 | 24.5 | 25.1 | 87 | 31 | 1.002 | 67.1 | 95 | 0 | 19.8 | 32.9 | 1.2
215910.072 | 3510 | 15 | 2500 | 128.1 | 100 | 85.1 | 31.9 | 30.5 | 76.4 | 70 | 0.05 | 107 | 69.3 | 0.99 | 11.5 | 34 | 8.23 | 34 | 14.4 | 29.6 | 30.5 | 382.2 | 23.4 | 6.068 | 28.8 | 97 | 97.9 | 77.46 | 95.9 | 99.4 | 24.5 | 25.5 | 87 | 31 | 1 | 67.1 | 99 | 0 | 19.8 | 32.9 | 1.2
215940.072 | 3540 | 15 | 2501 | 128.5 | 99.9 | 85.1 | 31.9 | 30.5 | 76.4 | 69.8 | 0.051 | 107 | 69.2 | 0.991 | 11.5 | 34.1 | 8.268 | 34.1 | 14.4 | 29.7 | 30.5 | 382.5 | 22.4 | 5.999 | 28.7 | 96.9 | 97.9 | 77.54 | 95.51 | 100 | 24.5 | 25.5 | 87 | 31 | 1 | 67.1 | 99 | 0.1 | 19.7 | 32.9 | 1.2
215970.072 | 3570 | 15 | 2499 | 128.7 | 100 | 85.1 | 31.8 | 30.5 | 76.5 | 70.2 | 0.05 | 107 | 69.3 | 0.991 | 11.5 | 33.6 | 8.21 | 33.6 | 14.4 | 29.6 | 30.5 | 382.7 | 23.2 | 5.95 | 28.7 | 96.9 | 97.9 | 77.42 | 95.35 | 100 | 24.5 | 25.5 | 87 | 31 | 1.001 | 67.1 | 95 | 0.1 | 20.5 | 32.9 | 1.2
216000.072 | 3600 | 15 | 2500 | 127.7 | 100 | 85.1 | 31.8 | 30.5 | 76.5 | 69.9 | 0.05 | 107 | 69.3 | 0.992 | 11.5 | 33.8 | 8.254 | 33.8 | 14.4 | 29.7 | 30.5 | 382.9 | 23.4 | 5.982 | 28.7 | 96.9 | 97.9 | 77.45 | 95.9 | 94.3 | 24.5 | 25.5 | 87 | 31 | 1.001 | 67.1 | 95 | 0 | 19.8 | 32.9 | 1.2
226830.072 | 30 | 16 | 2500 | 128.5 | 99 | 86 | 32 | 30.7 | 61 | 70 | 0.05 | 107 | 69.7 | 0.988 | 11.5 | 33.3 | 8.128 | 33.3 | 14.4 | 29.5 | 30.7 | 373.4 | 23.7 | 7.659 | 27.4 | 98.2 | 98 | 80.08 | 100 | 98.3 | 24.5 | 25.9 | 88 | 31 | 1.001 | 68.2 | 101 | 0.2 | 19.8 | 33 | 1.2
226860.072 | 60 | 16 | 2502 | 129 | 99.2 | 86 | 31.9 | 30.7 | 63 | 70 | 0.05 | 107 | 69.7 | 0.989 | 11.5 | 33.5 | 8.127 | 33.5 | 14.4 | 29.7 | 30.7 | 372.6 | 24 | 7.71 | 27.5 | 98.1 | 98 | 79.99 | 100 | 99.5 | 24.5 | 25.9 | 88 | 31 | 1.002 | 67.8 | 100 | 0.2 | 19.8 | 33 | 1.2
226890.072 | 90 | 16 | 2500 | 128.9 | 99.4 | 85.9 | 31.9 | 30.6 | 64 | 70.1 | 0.049 | 107 | 69.7 | 0.991 | 11.5 | 33.6 | 8.122 | 33.6 | 14.4 | 29.7 | 30.6 | 371.8 | 23.9 | 7.454 | 27.5 | 98.1 | 98 | 79.97 | 100 | 95 | 24.5 | 25.5 | 88 | 31 | 0.999 | 67.8 | 100 | 0.2 | 19.4 | 33 | 1.2
226920.072 | 120 | 16 | 2499 | 129 | 99.6 | 86 | 31.8 | 30.6 | 63.7 | 70 | 0.05 | 107 | 69.7 | 0.992 | 11.5 | 33.4 | 8.101 | 33.4 | 14.4 | 29.6 | 30.6 | 370.6 | 24.8 | 7.266 | 27.5 | 98 | 98 | 79.81 | 100 | 100 | 24.5 | 25.5 | 88 | 31 | 1.002 | 67.8 | 100 | 0.2 | 19.4 | 33.1 | 1.2
226950.072 | 150 | 16 | 2499 | 128.9 | 99.8 | 85.9 | 31.9 | 30.6 | 63 | 70 | 0.05 | 107 | 69.6 | 0.991 | 11.5 | 33.2 | 8.142 | 33.2 | 14.4 | 29.7 | 30.6 | 369.9 | 24.4 | 7.073 | 27.6 | 98.1 | 98 | 79.77 | 100 | 100 | 24.5 | 25.5 | 88 | 31 | 0.996 | 67.8 | 96 | 0.3 | 19.7 | 33 | 1.2
226980.072 | 180 | 16 | 2500 | 128.7 | 99.9 | 86 | 31.9 | 30.6 | 62 | 70 | 0.05 | 107 | 69.6 | 0.989 | 11.5 | 33.2 | 8.171 | 33.2 | 14.4 | 29.7 | 30.6 | 369.2 | 23.7 | 7.039 | 27.6 | 98.1 | 98 | 79.66 | 100 | 98.6 | 24.5 | 25.9 | 88 | 31 | 0.999 | 67.8 | 96 | 0.2 | 20.2 | 33 | 1.2
227010.072 | 210 | 16 | 2502 | 128.9 | 100 | 85.9 | 31.9 | 30.6 | 64.3 | 70 | 0.05 | 107 | 69.7 | 0.99 | 11.5 | 33.5 | 8.19 | 33.5 | 14.4 | 29.9 | 30.6 | 370 | 24.1 | 7.284 | 27.7 | 98.2 | 98 | 79.61 | 98.31 | 94.8 | 24.5 | 25.5 | 88 | 31 | 0.999 | 68.2 | 100 | 0.3 | 20.1 | 33 | 1.2
227040.072 | 240 | 16 | 2501 | 128.9 | 100.2 | 85.9 | 32 | 30.6 | 62.2 | 69.9 | 0.049 | 107 | 69.7 | 0.99 | 11.5 | 33.2 | 8.142 | 33.2 | 14.4 | 29.9 | 30.6 | 369.1 | 23.6 | 7.006 | 27.6 | 98.1 | 98 | 79.56 | 97.95 | 95.4 | 24.5 | 25.9 | 88 | 31 | 0.998 | 67.8 | 96 | 0.3 | 20.1 | 33.1 | 1.2
227070.072 | 270 | 16 | 2500 | 128.7 | 100.3 | 85.9 | 32.1 | 30.7 | 63.4 | 70 | 0.05 | 107 | 69.8 | 0.991 | 11.5 | 33.6 | 8.13 | 33.6 | 14.4 | 29.9 | 30.7 | 368.5 | 24.4 | 6.755 | 27.7 | 98.1 | 98 | 79.45 | 95.36 | 97.2 | 24.5 | 25.5 | 88 | 31 | 1.007 | 67.8 | 97 | 0.2 | 19.7 | 33.1 | 1.2
227100.072 | 300 | 16 | 2500 | 128.7 | 100 | 85.9 | 32.1 | 30.6 | 63.1 | 70.1 | 0.05 | 107 | 69.7 | 0.992 | 11.5 | 33.3 | 8.177 | 33.3 | 14.4 | 29.9 | 30.6 | 369.3 | 23.9 | 6.751 | 27.7 | 98.1 | 98 | 79.33 | 96.63 | 100 | 24.5 | 25.5 | 88 | 31 | 1.001 | 68.2 | 96 | 0.2 | 20.2 | 33 | 1.2
227130.072 | 330 | 16 | 2499 | 129.1 | 99.9 | 85.9 | 32.1 | 30.6 | 63.1 | 69.9 | 0.05 | 107 | 69.7 | 0.988 | 11.5 | 33.8 | 8.188 | 33.8 | 14.4 | 29.8 | 30.6 | 369.6 | 24.5 | 6.762 | 27.7 | 98.2 | 98 | 79.3 | 97.1 | 93.6 | 24.5 | 25.5 | 88 | 31 | 0.995 | 67.8 | 97 | 0.2 | 20.4 | 33 | 1.2
227160.072 | 360 | 16 | 2499 | 127.5 | 100 | 85.9 | 32.1 | 30.6 | 63.1 | 70 | 0.051 | 107 | 69.7 | 0.991 | 11.5 | 33.4 | 8.119 | 33.4 | 14.4 | 29.8 | 30.6 | 370.3 | 23.3 | 6.92 | 27.7 | 97.7 | 98 | 79.2 | 96.71 | 96.6 | 24.5 | 25.5 | 88 | 31 | 1 | 67.1 | 96 | 0.2 | 20.5 | 33 | 1.2
227190.072 | 390 | 16 | 2499 | 126.5 | 100 | 85.8 | 32 | 30.6 | 62.8 | 70.1 | 0.054 | 106.9 | 69.6 | 0.989 | 11.5 | 33.4 | 8.076 | 33.4 | 14.4 | 30 | 30.6 | 369.3 | 24.4 | 6.282 | 27.8 | 96.8 | 98 | 79.26 | 97.44 | 97 | 24.5 | 25.1 | 88 | 31 | 1.002 | 67.1 | 99 | 0.3 | 20.4 | 33.1 | 1.2
227220.072 | 420 | 16 | 2500 | 126.7 | 100.1 | 85.8 | 31.9 | 30.6 | 63.2 | 70 | 0.057 | 107 | 69.7 | 0.991 | 11.5 | 33.2 | 8.087 | 33.2 | 14.4 | 29.9 | 30.6 | 369.2 | 23.2 | 6.148 | 27.7 | 97 | 98 | 79.28 | 96.82 | 95.6 | 24.5 | 25.5 | 88 | 31 | 0.999 | 67.1 | 95 | 0.3 | 20.3 | 33 | 1.2
227250.072 | 450 | 16 | 2500 | 127.1 | 100 | 85.7 | 31.9 | 30.6 | 63.7 | 70 | 0.054 | 107 | 69.6 | 0.992 | 11.5 | 33.2 | 8.086 | 33.2 | 14.4 | 29.8 | 30.6 | 369.8 | 23.3 | 6.136 | 27.8 | 97 | 98 | 79.26 | 96.44 | 93.9 | 24.5 | 25.5 | 87 | 31 | 1.003 | 67.1 | 99 | 0.2 | 19.6 | 33.1 | 1.2
227280.072 | 480 | 16 | 2500 | 127.4 | 100 | 85.7 | 31.9 | 30.6 | 63.6 | 70 | 0.05 | 107 | 69.7 | 0.989 | 11.5 | 33.5 | 8.114 | 33.5 | 14.4 | 30 | 30.6 | 370.5 | 24.1 | 6.222 | 27.8 | 96.9 | 98 | 79.32 | 97.83 | 97.3 | 24.5 | 25.5 | 88 | 31 | 0.997 | 67.1 | 99 | 0.2 | 19.8 | 33.1 | 1.2
227310.072 | 510 | 16 | 2501 | 127.7 | 100 | 85.7 | 31.9 | 30.6 | 63.7 | 70.1 | 0.049 | 107 | 69.7 | 0.99 | 11.5 | 33.5 | 8.136 | 33.5 | 14.4 | 30 | 30.6 | 370.4 | 23.3 | 6.098 | 27.8 | 96.9 | 98 | 79.25 | 96.86 | 99 | 24.5 | 25.5 | 87 | 31 | 1 | 67.1 | 95 | 0.2 | 19.8 | 33 | 1.2
227340.072 | 540 | 16 | 2500 | 127.6 | 100.1 | 85.6 | 32 | 30.6 | 64.7 | 69.9 | 0.049 | 107 | 69.7 | 0.991 | 11.5 | 33.7 | 8.123 | 33.7 | 14.4 | 29.9 | 30.6 | 370.5 | 22.8 | 6.241 | 27.8 | 97 | 98 | 79.35 | 97.34 | 95.6 | 24.5 | 25.9 | 87 | 31 | 0.998 | 67.1 | 99 | 0.2 | 20.6 | 33 | 1.2
227370.072 | 570 | 16 | 2500 | 127.5 | 100 | 85.6 | 32.1 | 30.6 | 65.5 | 69.9 | 0.05 | 107 | 69.7 | 0.991 | 11.5 | 33.7 | 8.11 | 33.7 | 14.4 | 30.1 | 30.6 | 370.6 | 23.3 | 6.082 | 27.8 | 96.9 | 98 | 79.25 | 96.93 | 99.5 | 24.5 | 25.5 | 87 | 31 | 1.001 | 67.1 | 95 | 0.3 | 19.3 | 33 | 1.2
227400.072 | 600 | 16 | 2500 | 127.3 | 99.9 | 85.6 | 32 | 30.6 | 65.6 | 70 | 0.049 | 107 | 69.6 | 0.992 | 11.5 | 33.6 | 8.11 | 33.6 | 14.4 | 30.1 | 30.6 | 370.9 | 24.1 | 6.018 | 27.7 | 96.8 | 98 | 79.27 | 98.06 | 98 | 24.5 | 25.1 | 87 | 31 | 1 | 67.1 | 95 | 0.1 | 19.4 | 33.1 | 1.2
227430.072 | 630 | 16 | 2499 | 127.2 | 100 | 85.6 | 32 | 30.6 | 65.9 | 70.1 | 0.049 | 107 | 69.6 | 0.99 | 11.5 | 33.4 | 8.102 | 33.4 | 14.4 | 30.1 | 30.6 | 371.1 | 23.8 | 6.089 | 27.8 | 96.9 | 98 | 79.26 | 97.19 | 98.3 | 24.5 | 25.1 | 87 | 31 | 0.999 | 67.1 | 95 | 0.2 | 19.8 | 33 | 1.2
227460.072 | 660 | 16 | 2500 | 126.8 | 100 | 85.6 | 32 | 30.6 | 66.4 | 69.7 | 0.049 | 107 | 69.7 | 0.988 | 11.5 | 33.1 | 8.107 | 33.1 | 14.4 | 30.2 | 30.6 | 371.2 | 24.2 | 5.864 | 27.8 | 96.9 | 98 | 79.21 | 97.19 | 91.4 | 24.5 | 25.1 | 87 | 31 | 1.005 | 67.1 | 95 | 0.2 | 20.2 | 33 | 1.2
227490.072 | 690 | 16 | 2500 | 127.6 | 100 | 85.6 | 32.2 | 30.6 | 66.4 | 70.2 | 0.046 | 107 | 69.6 | 0.991 | 11.5 | 33.2 | 8.127 | 33.2 | 14.4 | 30.1 | 30.6 | 371.5 | 23.9 | 6.174 | 27.8 | 97 | 98 | 79.13 | 96.27 | 100 | 25 | 25.5 | 87 | 31 | 1.006 | 67.1 | 99 | 0.2 | 20.4 | 33.1 | 1.2
227520.072 | 720 | 16 | 2499 | 127.4 | 100.1 | 85.6 | 32.3 | 30.6 | 66.8 | 70 | 0.048 | 107 | 69.7 | 0.991 | 11.5 | 33.5 | 8.108 | 33.5 | 14.4 | 30 | 30.6 | 371.7 | 23.5 | 6.13 | 27.8 | 97 | 98 | 79.05 | 96.58 | 97.7 | 24.5 | 25.1 | 87 | 31 | 1.007 | 67.1 | 95 | 0.2 | 20.1 | 33 | 1.2
227550.072 | 750 | 16 | 2501 | 127.8 | 99.9 | 85.6 | 32.1 | 30.7 | 67.1 | 69.9 | 0.049 | 107 | 69.6 | 0.991 | 11.5 | 33.9 | 8.127 | 33.9 | 14.4 | 30.1 | 30.7 | 372 | 23.5 | 5.964 | 27.9 | 97 | 98 | 79.05 | 97.29 | 95.3 | 25 | 25.5 | 87 | 31 | 1.001 | 67.1 | 95 | 0.2 | 20 | 33.1 | 1.2
227580.072 | 780 | 16 | 2501 | 127.5 | 100 | 85.6 | 32 | 30.6 | 67.6 | 70 | 0.049 | 107 | 69.6 | 0.991 | 11.5 | 33.9 | 8.158 | 33.9 | 14.4 | 30 | 30.6 | 372.1 | 22.7 | 6.011 | 27.9 | 97 | 98 | 78.92 | 96.89 | 96.7 | 24.5 | 25.5 | 87 | 31 | 0.999 | 67.1 | 95 | 0.2 | 19.9 | 33 | 1.2
227610.072 | 810 | 16 | 2500 | 127 | 100 | 85.6 | 31.9 | 30.6 | 67.8 | 70 | 0.05 | 107 | 69.6 | 0.989 | 11.5 | 33.9 | 8.144 | 33.9 | 14.4 | 30.2 | 30.6 | 371.7 | 24.3 | 5.863 | 27.9 | 96.9 | 98 | 78.95 | 95.69 | 98.8 | 25 | 24.7 | 87 | 31 | 1.004 | 67.1 | 99 | 0.2 | 20.3 | 33.1 | 1.2
227640.072 | 840 | 16 | 2500 | 127.5 | 100.1 | 85.5 | 31.9 | 30.6 | 68.3 | 70.1 | 0.05 | 107 | 69.6 | 0.991 | 11.5 | 34 | 8.148 | 34 | 14.4 | 30.3 | 30.6 | 372.4 | 23.6 | 6.217 | 27.9 | 97 | 98 | 78.91 | 96.91 | 92.3 | 25 | 25.5 | 87 | 31 | 0.998 | 67.1 | 99 | 0.2 | 19.9 | 33 | 1.2
227670.072 | 870 | 16 | 2499 | 127.1 | 100 | 85.5 | 31.9 | 30.6 | 68.6 | 69.9 | 0.05 | 107 | 69.7 | 0.991 | 11.5 | 33.8 | 8.103 | 33.8 | 14.4 | 30.2 | 30.6 | 371.9 | 23.9 | 6.007 | 28 | 96.8 | 98 | 78.86 | 96.2 | 100 | 25 | 24.7 | 87 | 31 | 1 | 67.1 | 99 | 0.2 | 20.4 | 33 | 1.2
227700.072 | 900 | 16 | 2499 | 127.7 | 99.9 | 85.5 | 31.9 | 30.6 | 68.7 | 69.9 | 0.05 | 107 | 69.7 | 0.991 | 11.5 | 33.7 | 8.106 | 33.7 | 14.4 | 30.2 | 30.6 | 372.2 | 23.7 | 5.974 | 28 | 96.9 | 98 | 78.84 | 96.09 | 97.5 | 24.5 | 25.5 | 87 | 31 | 1 | 67.1 | 95 | 0.2 | 20.1 | 33.1 | 1.2
227730.072 | 930 | 16 | 2501 | 127.6 | 100 | 85.5 | 31.9 | 30.5 | 69.2 | 69.9 | 0.049 | 107 | 69.6 | 0.992 | 11.5 | 33.9 | 8.127 | 33.9 | 14.4 | 30.2 | 30.5 | 373 | 23 | 6.119 | 27.9 | 97 | 98 | 78.76 | 97.41 | 95.8 | 24.5 | 25.5 | 87 | 31 | 0.996 | 67.1 | 95 | 0.3 | 20.1 | 33 | 1.2
227760.072 | 960 | 16 | 2500 | 127.7 | 100 | 85.5 | 31.9 | 30.6 | 69.2 | 70 | 0.051 | 107 | 69.6 | 0.989 | 11.5 | 33.9 | 8.117 | 33.9 | 14.4 | 30.1 | 30.6 | 372.9 | 23.9 | 6.122 | 27.9 | 96.7 | 98 | 78.77 | 96.86 | 99.5 | 24.5 | 25.1 | 87 | 31 | 0.997 | 66.7 | 99 | 0.3 | 19.2 | 33 | 1.2
227790.072 | 990 | 16 | 2500 | 127.5 | 100.1 | 85.5 | 31.9 | 30.6 | 69.4 | 70.2 | 0.051 | 107 | 69.6 | 0.991 | 11.5 | 34.3 | 8.117 | 34.3 | 14.4 | 30.1 | 30.6 | 373 | 23.7 | 6.251 | 28 | 96.9 | 98 | 78.71 | 96.49 | 98.9 | 24.5 | 25.5 | 87 | 31 | 1.002 | 66.7 | 95 | 0.2 | 19.8 | 33.1 | 1.2
227820.072 | 1020 | 16 | 2499 | 127 | 100 | 85.5 | 32 | 30.6 | 69.9 | 69.9 | 0.05 | 107 | 69.6 | 0.991 | 11.5 | 34.5 | 8.109 | 34.5 | 14.4 | 30.2 | 30.6 | 373.3 | 23.6 | 6.318 | 28 | 96.8 | 98 | 78.7 | 97.04 | 97.5 | 25 | 25.5 | 87 | 31 | 1.006 | 66.7 | 95 | 0.2 | 19.8 | 33 | 1.2
227850.072 | 1050 | 16 | 2499 | 127.8 | 99.9 | 85.5 | 32 | 30.6 | 70.2 | 70 | 0.05 | 107 | 69.6 | 0.991 | 11.5 | 34.2 | 8.116 | 34.2 | 14.4 | 30.2 | 30.6 | 373.1 | 24 | 5.976 | 28 | 96.9 | 98 | 78.65 | 97.14 | 100 | 24.5 | 25.1 | 87 | 31 | 0.999 | 67.1 | 99 | 0.2 | 20.6 | 33 | 1.2
227880.072 | 1080 | 16 | 2501 | 128 | 100 | 85.5 | 32 | 30.5 | 70.6 | 70 | 0.05 | 107 | 69.6 | 0.992 | 11.5 | 34.4 | 8.116 | 34.4 | 14.4 | 30.3 | 30.5 | 373.8 | 22.8 | 6.306 | 28.1 | 96.9 | 98 | 78.66 | 97.65 | 96 | 24.5 | 25.5 | 87 | 31 | 0.997 | 67.1 | 99 | 0.2 | 20.4 | 33 | 1.2
227910.072 | 1110 | 16 | 2501 | 128 | 100 | 85.4 | 32.1 | 30.5 | 70.5 | 70.1 | 0.05 | 107 | 69.5 | 0.99 | 11.5 | 34.7 | 8.139 | 34.7 | 14.4 | 30.2 | 30.5 | 374.2 | 23.1 | 6.322 | 28 | 96.9 | 98 | 78.61 | 96.36 | 98.9 | 24.5 | 25.5 | 87 | 31 | 1 | 67.1 | 99 | 0.2 | 19.8 | 33 | 1.2
227940.072 | 1140 | 16 | 2500 | 127.5 | 100.1 | 85.5 | 32 | 30.6 | 71.1 | 70 | 0.051 | 107 | 69.5 | 0.99 | 11.5 | 34.4 | 8.13 | 34.4 | 14.4 | 30.3 | 30.6 | 373.8 | 23.2 | 6.246 | 28.1 | 96.8 | 98 | 78.56 | 95.17 | 100 | 24.5 | 25.5 | 87 | 31 | 1 | 67.1 | 95 | 0.2 | 20.2 | 33 | 1.2
227970.072 | 1170 | 16 | 2500 | 127.5 | 100 | 85.5 | 32 | 30.6 | 71.4 | 70.1 | 0.05 | 107 | 69.5 | 0.991 | 11.5 | 34.5 | 8.127 | 34.5 | 14.4 | 30.4 | 30.6 | 374.2 | 23.1 | 6.027 | 28.1 | 96.9 | 98 | 78.55 | 96.77 | 98.8 | 24.5 | 25.5 | 87 | 31 | 1.007 | 66.7 | 95 | 0.2 | 19.7 | 33 | 1.2
228000.072 | 1200 | 16 | 2500 | 127.8 | 99.9 | 85.4 | 31.9 | 30.6 | 71.7 | 69.9 | 0.054 | 107 | 69.5 | 0.991 | 11.6 | 34.3 | 8.117 | 34.3 | 14.4 | 30.2 | 30.6 | 374.6 | 23.3 | 6.174 | 28.1 | 96.9 | 98 | 78.55 | 97.19 | 99.7 | 24.5 | 25.5 | 87 | 31 | 1 | 67.1 | 99 | 0.2 | 19.8 | 33 | 1.2
228030.072 | 1230 | 16 | 2501 | 128.3 | 100 | 85.4 | 31.9 | 30.6 | 71.9 | 69.9 | 0.054 | 107 | 69.6 | 0.992 | 11.6 | 34.2 | 8.134 | 34.2 | 14.4 | 30.3 | 30.6 | 374.1 | 23.7 | 5.895 | 28.1 | 96.9 | 98 | 78.48 | 97.99 | 96.9 | 25 | 25.5 | 87 | 31 | 1 | 67.1 | 99 | 0.2 | 20.2 | 33 | 1.2
228060.072 | 1260 | 16 | 2501 | 127.5 | 100 | 85.4 | 31.9 | 30.6 | 72.4 | 70 | 0.051 | 107 | 69.6 | 0.99 | 11.6 | 33.6 | 8.168 | 33.6 | 14.4 | 30.4 | 30.6 | 374.8 | 23.9 | 5.944 | 28.2 | 96.8 | 98 | 78.42 | 97.71 | 98.6 | 24.5 | 25.1 | 87 | 31 | 0.999 | 66.7 | 99 | 0.2 | 19.7 | 33 | 1.2
228090.072 | 1290 | 16 | 2500 | 126.8 | 100.1 | 85.4 | 32 | 30.6 | 72.5 | 70 | 0.05 | 107 | 69.6 | 0.99 | 11.6 | 34.3 | 8.146 | 34.3 | 14.4 | 30.3 | 30.6 | 374.3 | 23.4 | 5.69 | 28.1 | 96.8 | 98 | 78.48 | 97.04 | 98.7 | 25 | 25.1 | 87 | 31 | 1.004 | 66.7 | 99 | 0.2 | 19.6 | 33 | 1.2
228120.072 | 1320 | 16 | 2500 | 127.9 | 100 | 85.4 | 32 | 30.6 | 72.9 | 70 | 0.05 | 107 | 69.5 | 0.99 | 11.6 | 34.3 | 8.172 | 34.3 | 14.4 | 30.4 | 30.6 | 374.9 | 23.3 | 5.774 | 28.1 | 96.9 | 98 | 78.43 | 96.8 | 97.2 | 24.5 | 25.5 | 87 | 31 | 1 | 67.1 | 99 | 0.2 | 20.3 | 33 | 1.2
228150.072 | 1350 | 16 | 2500 | 129.9 | 100 | 85.4 | 32 | 30.6 | 73.2 | 70.1 | 0.047 | 107.1 | 69.5 | 0.99 | 11.6 | 34.4 | 8.282 | 34.4 | 14.4 | 30.4 | 30.6 | 375.2 | 23.5 | 5.934 | 28.2 | 98.1 | 98 | 78.4 | 98.26 | 97.3 | 24.5 | 25.5 | 87 | 31 | 1.007 | 67.8 | 96 | 0.2 | 20 | 32.9 | 1.2
228180.072 | 1380 | 16 | 2500 | 129.1 | 100 | 85.4 | 32.1 | 30.6 | 73.5 | 70 | 0.048 | 107 | 69.5 | 0.991 | 11.6 | 34.3 | 8.255 | 34.3 | 14.4 | 30.4 | 30.6 | 375 | 23.4 | 5.968 | 28.2 | 98.1 | 98 | 78.27 | 95.82 | 99.3 | 24.5 | 25.9 | 87 | 31 | 0.999 | 68.2 | 100 | 0.2 | 20.3 | 32.9 | 1.2
228210.072 | 1410 | 16 | 2500 | 130 | 100.1 | 85.5 | 32.1 | 30.6 | 74 | 70 | 0.048 | 107 | 69.5 | 0.989 | 11.6 | 34.4 | 8.271 | 34.4 | 14.4 | 30.3 | 30.6 | 375.3 | 24.6 | 6.062 | 28.3 | 98 | 98 | 78.14 | 95.96 | 92.1 | 24.5 | 25.5 | 87 | 31 | 1.003 | 67.8 | 100 | 0.2 | 20.4 | 33 | 1.2
228240.072 | 1440 | 16 | 2500 | 129.6 | 100.1 | 85.5 | 32 | 30.5 | 74.2 | 70 | 0.049 | 107 | 69.6 | 0.989 | 11.6 | 35 | 8.28 | 35 | 14.4 | 30.5 | 30.5 | 375.4 | 23.6 | 6.163 | 28.2 | 98.2 | 98 | 78.11 | 95.3 | 95.9 | 24.5 | 25.9 | 87 | 31 | 1.003 | 67.8 | 100 | 0.3 | 20.5 | 32.9 | 1.2
228270.072 | 1470 | 16 | 2500 | 129.5 | 99.9 | 85.5 | 32.2 | 30.6 | 74.2 | 69.9 | 0.045 | 107 | 69.5 | 0.99 | 11.6 | 34.9 | 8.275 | 34.9 | 14.4 | 30.5 | 30.6 | 375.7 | 24.3 | 6.052 | 28.2 | 98.1 | 98 | 78.02 | 95.79 | 95.6 | 24.5 | 25.5 | 87 | 31 | 0.999 | 67.8 | 100 | 0.2 | 20 | 32.9 | 1.2
228300.072 | 1500 | 16 | 2500 | 129.3 | 100 | 85.5 | 32.2 | 30.5 | 74.2 | 70 | 0.049 | 107 | 69.5 | 0.991 | 11.5 | 34.9 | 8.261 | 34.9 | 14.4 | 30.5 | 30.5 | 375.4 | 23.5 | 6.177 | 28.2 | 98.1 | 98 | 77.97 | 96.92 | 99.5 | 24.5 | 25.9 | 87 | 31 | 1 | 68.2 | 96 | 0.2 | 20.1 | 32.9 | 1.2
228330.072 | 1530 | 16 | 2500 | 129.9 | 100 | 85.5 | 32.1 | 30.6 | 74.3 | 70.1 | 0.049 | 107 | 69.5 | 0.992 | 11.5 | 34.4 | 8.257 | 34.4 | 14.4 | 30.7 | 30.6 | 375.7 | 23.8 | 6.125 | 28.3 | 98.1 | 98 | 77.91 | 96.32 | 92.8 | 24.5 | 25.9 | 87 | 31 | 0.998 | 68.2 | 97 | 0.2 | 19.9 | 32.9 | 1.2
228360.072 | 1560 | 16 | 2501 | 129.2 | 100.1 | 85.5 | 32 | 30.6 | 74.2 | 69.9 | 0.049 | 107 | 69.4 | 0.99 | 11.5 | 34.4 | 8.291 | 34.4 | 14.4 | 30.6 | 30.6 | 375.8 | 23.1 | 6.007 | 28.3 | 98.1 | 98 | 77.9 | 95.27 | 96.7 | 24.5 | 26.3 | 87 | 31 | 0.998 | 67.8 | 100 | 0.2 | 20.2 | 32.9 | 1.2
228390.072 | 1590 | 16 | 2501 | 130.1 | 100 | 85.5 | 32 | 30.5 | 74.5 | 69.9 | 0.05 | 107 | 69.5 | 0.988 | 11.5 | 34.5 | 8.272 | 34.5 | 14.4 | 30.5 | 30.5 | 375.5 | 23.6 | 5.809 | 28.3 | 98.1 | 98 | 77.86 | 95.55 | 94.4 | 24.5 | 25.9 | 87 | 31 | 0.997 | 67.8 | 96 | 0.2 | 19.6 | 32.9 | 1.2
228420.072 | 1620 | 16 | 2500 | 129.7 | 99.9 | 85.5 | 31.9 | 30.5 | 74.7 | 70.1 | 0.05 | 107 | 69.6 | 0.991 | 11.5 | 34.5 | 8.289 | 34.5 | 14.4 | 30.4 | 30.5 | 375.5 | 23.4 | 5.468 | 28.4 | 98.2 | 98 | 77.77 | 96.11 | 92.2 | 24.5 | 25.9 | 87 | 31 | 1.001 | 68.2 | 101 | 0.2 | 20.4 | 32.9 | 1.2
228450.072 | 1650 | 16 | 2499 | 129.4 | 100 | 85.5 | 31.9 | 30.6 | 74.9 | 70.1 | 0.05 | 107 | 69.6 | 0.991 | 11.5 | 34.9 | 8.259 | 34.9 | 14.4 | 30.5 | 30.6 | 375.8 | 24.3 | 5.429 | 28.3 | 98.1 | 98 | 77.78 | 96.94 | 98.4 | 24.5 | 25.5 | 87 | 31 | 1.003 | 67.8 | 100 | 0.2 | 20.7 | 32.9 | 1.2
228480.072 | 1680 | 16 | 2500 | 130 | 100 | 85.5 | 31.9 | 30.5 | 74.9 | 69.9 | 0.05 | 107 | 69.6 | 0.992 | 11.5 | 34.8 | 8.251 | 34.8 | 14.4 | 30.5 | 30.5 | 375.9 | 24 | 5.407 | 28.4 | 97.9 | 98 | 77.71 | 96.97 | 96 | 24.5 | 25.5 | 87 | 31 | 1.004 | 67.8 | 100 | 0.2 | 19.9 | 32.9 | 1.2
228510.072 | 1710 | 16 | 2500 | 127.1 | 100 | 85.4 | 31.9 | 30.6 | 74.8 | 70.1 | 0.052 | 107 | 69.5 | 0.992 | 11.5 | 34.7 | 8.178 | 34.7 | 14.4 | 30.6 | 30.6 | 375.9 | 23.1 | 5.273 | 28.5 | 96.8 | 98 | 77.79 | 95.69 | 91.8 | 25 | 25.5 | 87 | 31 | 1.002 | 66.7 | 95 | 0.2 | 19.4 | 32.9 | 1.2
228540.072 | 1740 | 16 | 2501 | 128 | 99.9 | 85.4 | 32 | 30.6 | 75 | 70 | 0.053 | 107 | 69.6 | 0.989 | 11.5 | 34.4 | 8.181 | 34.4 | 14.4 | 30.5 | 30.6 | 376.3 | 23.3 | 5.402 | 28.5 | 96.7 | 98 | 77.81 | 96.67 | 97.7 | 24.5 | 25.5 | 87 | 31 | 1.004 | 67.1 | 99 | 0.2 | 19.9 | 32.9 | 1.2
228570.072 | 1770 | 16 | 2500 | 126.5 | 100 | 85.3 | 32.1 | 30.6 | 75.3 | 69.9 | 0.053 | 107 | 69.6 | 0.991 | 11.5 | 34.8 | 8.169 | 34.8 | 14.4 | 30.7 | 30.6 | 376.6 | 23.6 | 5.661 | 28.5 | 96.8 | 98 | 77.85 | 97.26 | 95 | 24.5 | 25.5 | 87 | 31 | 0.999 | 67.1 | 99 | 0.2 | 19.9 | 32.9 | 1.2
228600.072 | 1800 | 16 | 2499 | 127.3 | 100 | 85.3 | 32.1 | 30.6 | 75.3 | 69.9 | 0.052 | 107 | 69.5 | 0.991 | 11.5 | 34.8 | 8.175 | 34.8 | 14.4 | 30.7 | 30.6 | 376.7 | 23.6 | 5.645 | 28.5 | 96.8 | 98 | 77.93 | 97.72 | 100 | 24.5 | 25.1 | 87 | 31 | 1.001 | 67.1 | 99 | 0.2 | 19.5 | 32.8 | 1.2
228630.072 | 1830 | 16 | 2500 | 127.8 | 100.1 | 85.3 | 32 | 30.6 | 75.3 | 70 | 0.052 | 107 | 69.5 | 0.991 | 11.5 | 34.6 | 8.134 | 34.6 | 14.4 | 30.8 | 30.6 | 376.7 | 23.6 | 5.747 | 28.5 | 96.8 | 98 | 77.96 | 95.46 | 100 | 25 | 25.5 | 87 | 31 | 0.999 | 67.1 | 99 | 0.2 | 20.1 | 32.8 | 1.2
228660.072 | 1860 | 16 | 2500 | 127.3 | 100 | 85.2 | 32 | 30.6 | 75.2 | 70.1 | 0.052 | 107 | 69.4 | 0.992 | 11.5 | 35 | 8.154 | 35 | 14.4 | 30.8 | 30.6 | 377 | 23.3 | 5.74 | 28.6 | 96.8 | 98 | 77.96 | 96.37 | 94.9 | 24.5 | 25.5 | 87 | 31 | 1.003 | 67.1 | 99 | 0.2 | 20.1 | 32.9 | 1.2
228690.072 | 1890 | 16 | 2500 | 127.6 | 100 | 85.2 | 32 | 30.5 | 75.2 | 70 | 0.051 | 107 | 69.4 | 0.989 | 11.5 | 34.8 | 8.179 | 34.8 | 14.4 | 30.7 | 30.5 | 377.1 | 23.6 | 5.627 | 28.6 | 96.7 | 98 | 78.05 | 95.83 | 99.6 | 25 | 25.1 | 87 | 31 | 1.003 | 66.7 | 99 | 0.2 | 19.8 | 32.9 | 1.2
228720.072 | 1920 | 16 | 2500 | 127 | 100 | 85.2 | 32 | 30.6 | 75.2 | 69.9 | 0.049 | 107 | 69.5 | 0.991 | 11.5 | 35 | 8.163 | 35 | 14.4 | 30.8 | 30.6 | 376.8 | 23.6 | 5.468 | 28.6 | 96.7 | 98 | 78.05 | 96.37 | 97.3 | 24.5 | 25.1 | 87 | 31 | 1.003 | 67.1 | 99 | 0.2 | 19.5 | 32.9 | 1.2
228750.072 | 1950 | 16 | 2500 | 127.5 | 100 | 85.2 | 32 | 30.6 | 75.3 | 70 | 0.05 | 107 | 69.6 | 0.991 | 11.5 | 34.9 | 8.166 | 34.9 | 14.4 | 30.7 | 30.6 | 377.1 | 23.2 | 5.49 | 28.6 | 96.7 | 98 | 78.02 | 98.45 | 95.5 | 24.5 | 25.5 | 87 | 31 | 0.999 | 67.1 | 99 | 0.2 | 19.8 | 32.9 | 1.2
228780.072 | 1980 | 16 | 2500 | 128.2 | 100.1 | 85.2 | 31.9 | 30.5 | 75.4 | 70.1 | 0.052 | 107 | 69.5 | 0.992 | 11.5 | 35.1 | 8.166 | 35.1 | 14.4 | 30.8 | 30.5 | 376.8 | 23.1 | 5.521 | 28.6 | 96.9 | 98 | 78 | 96.09 | 98.5 | 25 | 25.5 | 87 | 31 | 1.005 | 67.1 | 99 | 0.2 | 20.4 | 32.9 | 1.2
228810.072 | 2010 | 16 | 2499 | 126.7 | 100 | 85.1 | 31.9 | 30.6 | 75.4 | 69.8 | 0.05 | 107 | 69.5 | 0.992 | 11.5 | 35.3 | 8.169 | 35.3 | 14.4 | 30.8 | 30.6 | 377.5 | 23.7 | 5.598 | 28.6 | 96.8 | 98 | 78.13 | 95.28 | 95.7 | 24.5 | 25.5 | 87 | 31 | 0.997 | 67.1 | 95 | 0.3 | 19.9 | 32.9 | 1.2
228840.072 | 2040 | 16 | 2500 | 128.4 | 100 | 85.1 | 31.9 | 30.6 | 75.5 | 70 | 0.05 | 107 | 69.5 | 0.989 | 11.5 | 35.1 | 8.182 | 35.1 | 14.4 | 30.7 | 30.6 | 377.5 | 23.6 | 5.612 | 28.6 | 96.7 | 98 | 78.15 | 95.77 | 94.5 | 24.5 | 25.1 | 87 | 31 | 0.998 | 67.1 | 95 | 0.2 | 19.6 | 32.9 | 1.2
228870.072 | 2070 | 16 | 2500 | 128 | 100 | 85.1 | 32 | 30.6 | 75.6 | 70.3 | 0.05 | 107 | 69.5 | 0.989 | 11.5 | 34.9 | 8.171 | 34.9 | 14.4 | 31 | 30.6 | 377.3 | 23.8 | 5.456 | 28.6 | 96.7 | 98 | 78.05 | 95.94 | 100 | 24.5 | 25.1 | 87 | 31 | 1.008 | 67.1 | 99 | 0.2 | 20.3 | 32.9 | 1.2
228900.072 | 2100 | 16 | 2500 | 127.9 | 100 | 85.1 | 32 | 30.6 | 75.6 | 70.1 | 0.049 | 107 | 69.6 | 0.991 | 11.5 | 34.5 | 8.194 | 34.5 | 14.4 | 30.8 | 30.6 | 377.5 | 23.5 | 5.477 | 28.7 | 96.9 | 98 | 78.13 | 97.75 | 100 | 24.5 | 25.5 | 87 | 31 | 1.005 | 67.1 | 95 | 0.2 | 20.1 | 32.9 | 1.2
228930.072 | 2130 | 16 | 2500 | 128.1 | 100 | 85.1 | 32 | 30.5 | 75.7 | 69.9 | 0.049 | 107 | 69.5 | 0.991 | 11.5 | 35 | 8.179 | 35 | 14.4 | 30.9 | 30.5 | 377.7 | 23.5 | 5.609 | 28.7 | 96.8 | 98 | 78.17 | 96.74 | 97.6 | 24.5 | 25.5 | 87 | 31 | 0.999 | 67.1 | 99 | 0.2 | 19.9 | 32.9 | 1.2
228960.072 | 2160 | 16 | 2499 | 127.3 | 100 | 85.1 | 32.1 | 30.6 | 75.9 | 70 | 0.05 | 107 | 69.5 | 0.992 | 11.5 | 34.7 | 8.162 | 34.7 | 14.4 | 30.9 | 30.6 | 377.7 | 23.1 | 5.663 | 28.7 | 96.9 | 98 | 78.22 | 96.17 | 95.3 | 25 | 25.5 | 87 | 31 | 1.002 | 67.1 | 99 | 0.2 | 20.2 | 32.9 | 1.2
228990.072 | 2190 | 16 | 2500 | 127.5 | 100 | 85 | 32 | 30.6 | 75.8 | 70.1 | 0.049 | 107 | 69.6 | 0.99 | 11.5 | 34.9 | 8.194 | 34.9 | 14.4 | 30.9 | 30.6 | 377.3 | 24 | 5.284 | 28.7 | 96.8 | 98 | 78.2 | 95.88 | 97.7 | 25 | 25.1 | 87 | 31 | 0.997 | 67.1 | 95 | 0.2 | 20.5 | 32.9 | 1.2
229020.072 | 2220 | 16 | 2501 | 128.3 | 100.1 | 85.1 | 32.1 | 30.5 | 75.8 | 70 | 0.048 | 107 | 69.6 | 0.989 | 11.5 | 34.5 | 8.207 | 34.5 | 14.5 | 30.9 | 30.5 | 377.6 | 23.3 | 5.272 | 28.7 | 96.9 | 98 | 78.16 | 95.16 | 100 | 24.5 | 25.5 | 87 | 31 | 1.001 | 67.1 | 99 | 0.2 | 20.5 | 32.9 | 1.2
229050.072 | 2250 | 16 | 2499 | 127.5 | 100 | 85.1 | 32.1 | 30.5 | 76 | 70 | 0.046 | 107 | 69.5 | 0.991 | 11.5 | 34.1 | 8.179 | 34.1 | 14.4 | 30.9 | 30.5 | 377.9 | 23.8 | 5.456 | 28.7 | 96.7 | 98 | 78.08 | 95.06 | 95.9 | 24.5 | 24.7 | 87 | 31 | 1 | 67.1 | 99 | 0.2 | 20.2 | 32.9 | 1.2
229080.072 | 2280 | 16 | 2500 | 128 | 100 | 85.1 | 32.2 | 30.5 | 76.1 | 70 | 0.049 | 107 | 69.5 | 0.99 | 11.5 | 34.4 | 8.159 | 34.4 | 14.4 | 30.9 | 30.5 | 378.3 | 23.6 | 5.445 | 28.7 | 96.7 | 98 | 77.99 | 96.11 | 94.1 | 24.5 | 25.5 | 87 | 31 | 1.001 | 66.7 | 95 | 0.2 | 19.4 | 32.9 | 1.2
229110.072 | 2310 | 16 | 2500 | 128 | 99.9 | 85.1 | 32.1 | 30.5 | 76.1 | 70.1 | 0.049 | 107 | 69.5 | 0.992 | 11.5 | 34.7 | 8.179 | 34.7 | 14.4 | 31 | 30.5 | 378.5 | 23.4 | 5.426 | 28.7 | 96.8 | 98 | 78 | 96.31 | 100 | 24.5 | 25.5 | 87 | 31 | 0.999 | 67.1 | 95 | 0.3 | 19.6 | 32.9 | 1.2
229140.072 | 2340 | 16 | 2501 | 128.1 | 100 | 85.1 | 32.1 | 30.5 | 76.1 | 69.9 | 0.05 | 107 | 69.5 | 0.99 | 11.5 | 34.6 | 8.199 | 34.6 | 14.4 | 31.1 | 30.5 | 378.7 | 23.1 | 5.39 | 28.7 | 96.8 | 98 | 78.05 | 96.93 | 100 | 25 | 25.5 | 87 | 31 | 0.997 | 67.1 | 99 | 0.2 | 20.3 | 32.9 | 1.2
229170.072 | 2370 | 16 | 2499 | 128 | 100 | 85.1 | 32 | 30.5 | 76.1 | 70 | 0.05 | 107 | 69.5 | 0.988 | 11.5 | 34.9 | 8.176 | 34.9 | 14.5 | 31 | 30.5 | 378.6 | 23.8 | 5.51 | 28.7 | 96.7 | 98 | 78 | 96.02 | 100 | 24.5 | 25.1 | 87 | 31 | 1.008 | 67.1 | 95 | 0.3 | 20.4 | 32.9 | 1.2
229200.072 | 2400 | 16 | 2501 | 128.1 | 100.1 | 85.2 | 31.9 | 30.5 | 76.1 | 70 | 0.049 | 107 | 69.4 | 0.991 | 11.5 | 34.9 | 8.19 | 34.9 | 14.4 | 31.2 | 30.5 | 378.4 | 22.8 | 5.591 | 28.8 | 96.8 | 98 | 77.89 | 95.88 | 95 | 24.5 | 25.9 | 87 | 31 | 1.005 | 67.1 | 95 | 0.2 | 20.1 | 32.9 | 1.2
229230.072 | 2430 | 16 | 2499 | 127.9 | 100 | 85.2 | 32 | 30.5 | 76.2 | 70.2 | 0.05 | 107 | 69.5 | 0.991 | 11.5 | 35 | 8.157 | 35 | 14.5 | 31.2 | 30.5 | 378.5 | 23.7 | 5.566 | 28.7 | 96.8 | 98 | 77.92 | 95.49 | 94.8 | 24.5 | 25.1 | 87 | 31 | 1.003 | 66.7 | 99 | 0.2 | 20.5 | 32.9 | 1.2
229260.072 | 2460 | 16 | 2500 | 128.1 | 99.9 | 85.2 | 31.9 | 30.6 | 76.2 | 70.1 | 0.049 | 107 | 69.5 | 0.991 | 11.5 | 34.9 | 8.171 | 34.9 | 14.5 | 31.2 | 30.6 | 378.8 | 22.9 | 5.591 | 28.8 | 96.9 | 98 | 77.89 | 96.25 | 99.5 | 24.5 | 25.5 | 87 | 31 | 1.003 | 67.5 | 95 | 0.2 | 20.4 | 32.9 | 1.2
229290.072 | 2490 | 16 | 2500 | 127.3 | 100 | 85.2 | 32 | 30.6 | 76.2 | 69.8 | 0.051 | 107 | 69.6 | 0.991 | 11.5 | 34.8 | 8.224 | 34.8 | 14.4 | 31.2 | 30.6 | 379 | 23.4 | 5.554 | 28.8 | 96.8 | 98 | 77.78 | 97.26 | 98.2 | 24.5 | 25.5 | 87 | 31 | 0.999 | 67.5 | 95 | 0.3 | 19.5 | 32.9 | 1.2
229320.072 | 2520 | 16 | 2500 | 127.7 | 100 | 85.2 | 32 | 30.6 | 76.2 | 70.1 | 0.05 | 107 | 69.5 | 0.99 | 11.5 | 35.3 | 8.208 | 35.3 | 14.4 | 31.2 | 30.6 | 379 | 23.8 | 5.609 | 28.8 | 96.8 | 98 | 77.72 | 96.04 | 100 | 24.5 | 25.1 | 87 | 31 | 1.001 | 66.7 | 99 | 0.2 | 19.5 | 32.9 | 1.2
229350.072 | 2550 | 16 | 2500 | 128.2 | 100.1 | 85.2 | 32 | 30.6 | 76.2 | 70.1 | 0.05 | 107 | 69.5 | 0.991 | 11.5 | 35.1 | 8.209 | 35.1 | 14.4 | 31 | 30.6 | 378.7 | 23.6 | 5.45 | 28.8 | 96.8 | 98 | 77.67 | 94.97 | 98 | 24.5 | 25.5 | 87 | 31 | 1.001 | 67.1 | 95 | 0.2 | 19.7 | 32.9 | 1.2
229380.072 | 2580 | 16 | 2499 | 127.8 | 100 | 85.3 | 32 | 30.5 | 76.2 | 70 | 0.051 | 107 | 69.5 | 0.991 | 11.5 | 35.2 | 8.223 | 35.2 | 14.4 | 31.1 | 30.5 | 378.7 | 23.5 | 5.225 | 28.8 | 96.9 | 98 | 77.59 | 95.07 | 96 | 25 | 25.5 | 87 | 31 | 1 | 67.1 | 95 | 0.2 | 19.9 | 32.9 | 1.2
229410.072 | 2610 | 16 | 2499 | 127.6 | 100 | 85.3 | 32 | 30.6 | 76.3 | 69.9 | 0.051 | 107 | 69.5 | 0.992 | 11.5 | 35.3 | 8.141 | 35.3 | 14.4 | 31.1 | 30.6 | 379.3 | 23.7 | 5.515 | 28.8 | 96.7 | 98 | 77.52 | 96.48 | 92.9 | 24.5 | 25.1 | 87 | 31 | 1.003 | 67.1 | 99 | 0.2 | 20.6 | 32.9 | 1.2
229440.072 | 2640 | 16 | 2500 | 127.7 | 100 | 85.3 | 32 | 30.5 | 76.4 | 70 | 0.05 | 107 | 69.5 | 0.992 | 11.5 | 35.3 | 8.213 | 35.3 | 14.5 | 31.3 | 30.5 | 379.5 | 23.6 | 5.587 | 28.9 | 96.9 | 98 | 77.52 | 96.95 | 97.7 | 24.5 | 25.5 | 87 | 31 | 0.998 | 67.1 | 95 | 0.3 | 19.4 | 32.9 | 1.2
229470.072 | 2670 | 16 | 2499 | 127.4 | 100.1 | 85.2 | 32 | 30.6 | 76.4 | 69.9 | 0.05 | 107 | 69.5 | 0.989 | 11.5 | 35.3 | 8.218 | 35.3 | 14.4 | 31.3 | 30.6 | 378.9 | 23.7 | 5.59 | 28.9 | 96.8 | 98 | 77.52 | 96.2 | 96.7 | 24.5 | 25.1 | 87 | 31 | 1.002 | 66.7 | 95 | 0.2 | 19.5 | 32.9 | 1.2
229500.072 | 2700 | 16 | 2500 | 128.4 | 100 | 85.3 | 32 | 30.5 | 76.4 | 69.9 | 0.049 | 107 | 69.5 | 0.989 | 11.5 | 35.5 | 8.2 | 35.5 | 14.5 | 31.1 | 30.5 | 378.6 | 23.2 | 5.506 | 28.9 | 96.8 | 98 | 77.45 | 94.53 | 100 | 24.5 | 25.5 | 87 | 31 | 1 | 67.1 | 99 | 0.2 | 20.6 | 32.8 | 1.2
229530.072 | 2730 | 16 | 2501 | 129 | 99.9 | 85.3 | 32 | 30.6 | 76.5 | 70.1 | 0.05 | 107 | 69.6 | 0.991 | 11.5 | 35.3 | 8.233 | 35.3 | 14.4 | 31.2 | 30.6 | 379 | 23 | 5.548 | 28.9 | 96.9 | 98 | 77.48 | 97.21 | 92.7 | 24.5 | 25.5 | 87 | 31 | 1.002 | 67.1 | 99 | 0.2 | 19.8 | 32.9 | 1.2
229560.072 | 2760 | 16 | 2500 | 128.3 | 100 | 85.2 | 31.9 | 30.5 | 76.5 | 69.9 | 0.055 | 107 | 69.5 | 0.991 | 11.5 | 35 | 8.206 | 35 | 14.4 | 31.3 | 30.5 | 379.2 | 23.3 | 5.496 | 28.9 | 96.8 | 98 | 77.47 | 96.54 | 100 | 24.5 | 25.1 | 87 | 31 | 1.003 | 67.1 | 99 | 0.2 | 20.3 | 32.9 | 1.2
229590.072 | 2790 | 16 | 2499 | 127.9 | 100 | 85.2 | 31.9 | 30.5 | 76.4 | 70 | 0.055 | 107 | 69.5 | 0.992 | 11.5 | 35.9 | 8.182 | 35.9 | 14.4 | 31.5 | 30.5 | 379.7 | 23.7 | 5.424 | 28.9 | 96.8 | 98 | 77.56 | 96.34 | 98.3 | 24.5 | 25.5 | 87 | 31 | 1.002 | 67.1 | 95 | 0.2 | 20.5 | 32.8 | 1.2
229620.072 | 2820 | 16 | 2500 | 128 | 100 | 85.2 | 31.9 | 30.6 | 76.4 | 70 | 0.053 | 107 | 69.5 | 0.99 | 11.5 | 35.6 | 8.22 | 35.6 | 14.4 | 31.4 | 30.6 | 379.1 | 23.6 | 5.321 | 28.9 | 96.7 | 98 | 77.6 | 97.6 | 97.1 | 24.5 | 25.1 | 87 | 31 | 1 | 66.7 | 95 | 0.2 | 19.6 | 32.9 | 1.2
229650.072 | 2850 | 16 | 2500 | 127.8 | 100.1 | 85.2 | 31.9 | 30.5 | 76.4 | 70 | 0.05 | 107 | 69.6 | 0.989 | 11.5 | 35.4 | 8.211 | 35.4 | 14.4 | 31.5 | 30.5 | 379.7 | 23.2 | 5.403 | 28.9 | 96.8 | 98 | 77.44 | 95.76 | 100 | 24.5 | 25.1 | 87 | 31 | 1.002 | 67.1 | 99 | 0.2 | 19.6 | 32.9 | 1.2
229680.072 | 2880 | 16 | 2501 | 128.6 | 100 | 85.2 | 32 | 30.5 | 76.4 | 70 | 0.049 | 107 | 69.5 | 0.99 | 11.5 | 35.9 | 8.194 | 35.9 | 14.4 | 31.3 | 30.5 | 379.5 | 23.7 | 5.298 | 28.9 | 96.7 | 98 | 77.52 | 96.54 | 100 | 24.5 | 25.1 | 87 | 31 | 1.005 | 67.1 | 95 | 0.2 | 19.8 | 32.8 | 1.2
229710.072 | 2910 | 16 | 2500 | 128.6 | 99.9 | 85.2 | 32 | 30.5 | 76.5 | 70 | 0.05 | 107 | 69.5 | 0.991 | 11.5 | 36.1 | 8.203 | 36.1 | 14.4 | 31.3 | 30.5 | 379.6 | 23.5 | 5.349 | 28.9 | 96.8 | 98 | 77.6 | 97 | 92.6 | 24.5 | 25.5 | 87 | 31 | 1.003 | 67.1 | 99 | 0.3 | 19.7 | 32.9 | 1.2
229740.072 | 2940 | 16 | 2501 | 128.4 | 100 | 85.2 | 32.1 | 30.6 | 76.5 | 70 | 0.049 | 107 | 69.4 | 0.991 | 11.5 | 35.6 | 8.223 | 35.6 | 14.4 | 31.3 | 30.6 | 380 | 22.7 | 5.325 | 29 | 96.8 | 98 | 77.44 | 95.75 | 97.6 | 24.5 | 25.5 | 87 | 31 | 1.004 | 67.1 | 99 | 0.2 | 20.2 | 32.9 | 1.2
229770.072 | 2970 | 16 | 2500 | 127.8 | 100 | 85.2 | 32.1 | 30.6 | 76.5 | 70 | 0.05 | 107 | 69.5 | 0.991 | 11.5 | 35.7 | 8.234 | 35.7 | 14.4 | 31.4 | 30.6 | 380.1 | 23.3 | 5.397 | 29 | 96.8 | 98 | 77.48 | 95.37 | 100 | 24.5 | 25.5 | 87 | 31 | 0.998 | 67.1 | 99 | 0.2 | 20 | 32.8 | 1.2
229800.072 | 3000 | 16 | 2501 | 129.1 | 100 | 85.2 | 32.1 | 30.6 | 76.5 | 70.1 | 0.049 | 107 | 69.5 | 0.989 | 11.5 | 35.8 | 8.217 | 35.8 | 14.4 | 31.4 | 30.6 | 379.8 | 22.8 | 5.386 | 28.9 | 96.9 | 98 | 77.42 | 96.28 | 100 | 25 | 25.5 | 87 | 31 | 1.003 | 67.1 | 95 | 0.2 | 20.2 | 32.9 | 1.2
229830.072 | 3030 | 16 | 2499 | 128 | 100.1 | 85.2 | 32.2 | 30.6 | 76.5 | 69.9 | 0.045 | 107 | 69.6 | 0.99 | 11.5 | 35.2 | 8.196 | 35.2 | 14.4 | 31.5 | 30.6 | 380.1 | 23.6 | 5.378 | 29 | 96.7 | 98 | 77.38 | 95.12 | 94.3 | 24.5 | 25.1 | 87 | 31 | 1.006 | 67.1 | 95 | 0.2 | 20.1 | 32.9 | 1.2
229860.072 | 3060 | 16 | 2500 | 127.6 | 100 | 85.2 | 32.3 | 30.5 | 76.5 | 70 | 0.046 | 107 | 69.5 | 0.991 | 11.5 | 35.3 | 8.207 | 35.3 | 14.4 | 31.5 | 30.5 | 380.3 | 23.2 | 5.422 | 29 | 96.8 | 98 | 77.34 | 96.2 | 92.5 | 24.5 | 25.5 | 87 | 31 | 1.001 | 67.1 | 99 | 0.2 | 20.1 | 32.8 | 1.2
229890.072 | 3090 | 16 | 2500 | 129 | 99.9 | 85.2 | 32.2 | 30.6 | 76.5 | 70.1 | 0.048 | 107 | 69.5 | 0.992 | 11.5 | 35.3 | 8.205 | 35.3 | 14.4 | 31.5 | 30.6 | 379.4 | 23.2 | 5.285 | 29 | 96.7 | 98 | 77.32 | 95.8 | 94.4 | 24.5 | 25.5 | 87 | 31 | 1 | 66.7 | 99 | 0.2 | 19.5 | 32.8 | 1.2
229920.072 | 3120 | 16 | 2500 | 127.7 | 100 | 85.2 | 32 | 30.6 | 76.6 | 70 | 0.05 | 107 | 69.5 | 0.991 | 11.5 | 35.2 | 8.226 | 35.2 | 14.4 | 31.5 | 30.6 | 380 | 23.2 | 5.399 | 29 | 96.7 | 98 | 77.26 | 96.17 | 98.8 | 24.5 | 25.5 | 87 | 31 | 1 | 67.1 | 99 | 0.2 | 20.2 | 32.8 | 1.2
229950.072 | 3150 | 16 | 2500 | 128.5 | 100.1 | 85.2 | 32 | 30.5 | 76.6 | 69.9 | 0.049 | 107 | 69.6 | 0.989 | 11.5 | 35.4 | 8.243 | 35.4 | 14.4 | 31.5 | 30.5 | 379.8 | 23.5 | 5.264 | 29.1 | 96.8 | 98 | 77.32 | 96.75 | 100 | 24.5 | 25.5 | 87 | 31 | 0.999 | 67.1 | 99 | 0.2 | 20 | 32.8 | 1.2
229980.072 | 3180 | 16 | 2500 | 127.8 | 100.1 | 85.2 | 31.9 | 30.6 | 76.7 | 70 | 0.049 | 107 | 69.5 | 0.991 | 11.5 | 35.4 | 8.206 | 35.4 | 14.4 | 31.6 | 30.6 | 380.1 | 23.7 | 5.462 | 29.1 | 96.7 | 98 | 77.27 | 95.62 | 95.1 | 24.5 | 25.1 | 87 | 31 | 1 | 67.1 | 95 | 0.2 | 19.6 | 32.9 | 1.2
230010.072 | 3210 | 16 | 2499 | 127.7 | 100 | 85.2 | 31.9 | 30.6 | 76.7 | 70 | 0.05 | 107 | 69.6 | 0.991 | 11.5 | 35.5 | 8.202 | 35.5 | 14.4 | 31.7 | 30.6 | 380.1 | 23.7 | 5.366 | 29.1 | 96.8 | 98 | 77.3 | 95.14 | 93 | 24.5 | 25.1 | 87 | 31 | 0.999 | 67.1 | 95 | 0.2 | 20.4 | 32.9 | 1.2
230040.072 | 3240 | 16 | 2500 | 128.3 | 100 | 85.2 | 31.9 | 30.5 | 76.7 | 70 | 0.05 | 107 | 69.5 | 0.992 | 11.5 | 35.2 | 8.193 | 35.2 | 14.4 | 31.8 | 30.5 | 380.4 | 23 | 5.495 | 29.1 | 96.9 | 98 | 77.22 | 94.84 | 97.4 | 24.5 | 25.5 | 87 | 31 | 1 | 67.1 | 95 | 0.2 | 20.4 | 32.8 | 1.2
230070.072 | 3270 | 16 | 2499 | 127.2 | 100 | 85.2 | 31.9 | 30.5 | 76.7 | 70 | 0.051 | 107 | 69.6 | 0.992 | 11.5 | 35.7 | 8.205 | 35.7 | 14.4 | 31.8 | 30.5 | 380.1 | 23.8 | 5.336 | 29.1 | 96.7 | 98 | 77.25 | 96.67 | 100 | 25 | 25.1 | 87 | 31 | 0.998 | 67.1 | 95 | 0.2 | 20.6 | 32.8 | 1.2
230100.072 | 3300 | 16 | 2500 | 128.2 | 100.1 | 85.2 | 31.9 | 30.5 | 76.6 | 70 | 0.05 | 107 | 69.6 | 0.99 | 11.5 | 35.8 | 8.223 | 35.8 | 14.4 | 31.7 | 30.5 | 380.3 | 23 | 5.365 | 29.2 | 96.8 | 98 | 77.21 | 96.2 | 95.5 | 25 | 25.5 | 87 | 31 | 1.005 | 67.1 | 99 | 0.2 | 20.2 | 32.9 | 1.2
230130.072 | 3330 | 16 | 2500 | 128.2 | 100 | 85.2 | 32 | 30.6 | 76.6 | 70.1 | 0.049 | 107 | 69.6 | 0.991 | 11.5 | 36.1 | 8.219 | 36.1 | 14.4 | 31.8 | 30.6 | 380.2 | 23.4 | 5.349 | 29.1 | 96.8 | 98 | 77.18 | 95.59 | 97.6 | 24.5 | 25.5 | 87 | 31 | 1.003 | 66.7 | 99 | 0.3 | 19.5 | 32.8 | 1.2
230160.072 | 3360 | 16 | 2500 | 128.2 | 100 | 85.2 | 32 | 30.5 | 76.6 | 70 | 0.05 | 107 | 69.5 | 0.991 | 11.5 | 35.5 | 8.213 | 35.5 | 14.4 | 31.7 | 30.5 | 380.2 | 23.1 | 5.284 | 29.1 | 96.8 | 98 | 77.18 | 97.01 | 97 | 24.5 | 25.5 | 87 | 31 | 1 | 67.1 | 99 | 0.2 | 20.3 | 32.9 | 1.2
230190.072 | 3390 | 16 | 2500 | 127.9 | 100 | 85.2 | 32 | 30.5 | 76.6 | 69.9 | 0.05 | 107 | 69.5 | 0.991 | 11.5 | 35.7 | 8.203 | 35.7 | 14.4 | 31.7 | 30.5 | 380.3 | 23.5 | 5.325 | 29.2 | 96.8 | 98 | 77.18 | 95.68 | 100 | 24.5 | 25.1 | 87 | 31 | 1.005 | 67.1 | 99 | 0.3 | 19.4 | 32.9 | 1.2
230220.072 | 3420 | 16 | 2500 | 128 | 100 | 85.2 | 32 | 30.5 | 76.7 | 70 | 0.051 | 107 | 69.5 | 0.991 | 11.5 | 35.5 | 8.223 | 35.5 | 14.4 | 31.7 | 30.5 | 380.6 | 23.1 | 5.267 | 29.2 | 96.8 | 98 | 77.12 | 96 | 98.7 | 24.5 | 25.5 | 87 | 31 | 0.999 | 67.1 | 95 | 0.2 | 19.9 | 32.8 | 1.2
230250.072 | 3450 | 16 | 2500 | 128.5 | 100 | 85.2 | 32 | 30.5 | 76.7 | 70.1 | 0.05 | 107 | 69.5 | 0.989 | 11.5 | 35.8 | 8.23 | 35.8 | 14.4 | 31.8 | 30.5 | 380.7 | 23.5 | 5.284 | 29.2 | 96.8 | 98 | 77.11 | 95.84 | 98.6 | 24.5 | 25.5 | 87 | 31 | 0.999 | 67.1 | 99 | 0.3 | 19.8 | 32.8 | 1.2
230280.072 | 3480 | 16 | 2501 | 128.8 | 100 | 85.2 | 32.1 | 30.5 | 76.7 | 70 | 0.05 | 107 | 69.5 | 0.989 | 11.5 | 35.5 | 8.276 | 35.5 | 14.4 | 31.7 | 30.5 | 380 | 22.8 | 4.999 | 29.2 | 96.8 | 98 | 77.12 | 95.88 | 100 | 24.5 | 25.9 | 87 | 31 | 1.001 | 67.1 | 95 | 0.2 | 20.1 | 32.8 | 1.2
230310.072 | 3510 | 16 | 2499 | 128.5 | 100 | 85.2 | 32 | 30.5 | 76.7 | 70 | 0.052 | 107 | 69.5 | 0.991 | 11.5 | 35.1 | 8.224 | 35.1 | 14.4 | 31.6 | 30.5 | 381.1 | 23.8 | 5.268 | 29.2 | 96.8 | 98 | 77.07 | 95.88 | 95.3 | 24.5 | 24.7 | 87 | 31 | 0.999 | 67.1 | 99 | 0.2 | 20.2 | 32.9 | 1.2
230340.072 | 3540 | 16 | 2499 | 127.4 | 100 | 85.2 | 31.9 | 30.5 | 76.8 | 70 | 0.055 | 107 | 69.5 | 0.991 | 11.5 | 35.5 | 8.203 | 35.5 | 14.4 | 31.9 | 30.5 | 381.6 | 23.2 | 5.352 | 29.2 | 96.8 | 98 | 77.08 | 94.44 | 97.3 | 24.5 | 25.1 | 87 | 31 | 0.999 | 67.1 | 99 | 0 | 20.2 | 32.9 | 1.2
230370.072 | 3570 | 16 | 2500 | 127.5 | 100 | 85.2 | 31.8 | 30.5 | 76.8 | 70 | 0.054 | 107 | 69.5 | 0.992 | 11.5 | 35.8 | 8.215 | 35.8 | 14.4 | 31.8 | 30.5 | 381.3 | 23.4 | 5.447 | 29.2 | 96.8 | 98 | 77.06 | 95.65 | 97.1 | 24.5 | 25.5 | 87 | 31 | 1.001 | 67.1 | 99 | 0 | 19.7 | 32.9 | 1.2
230400.072 | 3600 | 16 | 2500 | 128.6 | 100 | 85.2 | 31.9 | 30.5 | 76.8 | 70 | 0.053 | 107 | 69.6 | 0.991 | 11.5 | 35.9 | 8.239 | 35.9 | 14.4 | 31.9 | 30.5 | 381.7 | 23 | 5.543 | 29.2 | 96.9 | 98 | 77.06 | 95.8 | 93.6 | 25 | 25.5 | 87 | 31 | 1.005 | 67.1 | 95 | 0 | 20.7 | 32.9 | 1.2
241230.072 | 30 | 17 | 2499 | 127.3 | 99.9 | 85.9 | 32.1 | 30.6 | 62 | 70 | 0.053 | 106.9 | 69.1 | 0.99 | 11.5 | 37.9 | 8.028 | 37.9 | 14.4 | 35.1 | 30.6 | 368.1 | 23 | 6.766 | 30.2 | 96.8 | 98 | 78.48 | 98.47 | 95.9 | 24.5 | 25.5 | 88 | 31 | 1.003 | 67.1 | 95 | 0.1 | 19.6 | 32.7 | 1.2
241260.072 | 60 | 17 | 2500 | 126.4 | 100.1 | 85.8 | 32 | 30.5 | 63 | 70 | 0.056 | 107 | 69.4 | 0.991 | 11.5 | 37.8 | 8.034 | 37.8 | 14.4 | 35 | 30.5 | 368.2 | 22.5 | 6.852 | 30.3 | 97.1 | 98 | 78.49 | 99.09 | 96.8 | 24.5 | 25.5 | 88 | 31 | 0.999 | 67.1 | 99 | 0.2 | 20.2 | 32.7 | 1.2
241290.072 | 90 | 17 | 2499 | 126.1 | 100.2 | 85.7 | 31.9 | 30.6 | 64.4 | 70.1 | 0.054 | 107 | 69.4 | 0.991 | 11.5 | 37.8 | 7.987 | 37.8 | 14.4 | 35.3 | 30.6 | 367.7 | 23.5 | 6.971 | 30.3 | 96.9 | 98 | 78.53 | 96.11 | 97.1 | 24.5 | 25.1 | 87 | 31 | 1.002 | 67.1 | 99 | 0.1 | 20.3 | 32.7 | 1.2
241320.072 | 120 | 17 | 2499 | 127.1 | 100.1 | 85.7 | 31.9 | 30.6 | 64.8 | 70.1 | 0.05 | 107 | 69.4 | 0.992 | 11.5 | 38 | 8.031 | 38 | 14.4 | 35.3 | 30.6 | 366.8 | 23 | 6.75 | 30.4 | 97 | 98 | 78.52 | 94.83 | 92.1 | 24.5 | 25.5 | 87 | 31 | 1.006 | 67.1 | 96 | 0.2 | 20.4 | 32.7 | 1.2
241350.072 | 150 | 17 | 2500 | 126.7 | 99.9 | 85.7 | 32 | 30.6 | 63.8 | 69.8 | 0.05 | 107 | 69.4 | 0.99 | 11.5 | 38 | 8.024 | 38 | 14.4 | 35.3 | 30.6 | 367.9 | 23.3 | 6.67 | 30.4 | 96.9 | 98 | 78.38 | 95.88 | 100 | 24.5 | 25.5 | 87 | 31 | 0.998 | 67.1 | 95 | 0.2 | 19.7 | 32.8 | 1.2
241380.072 | 180 | 17 | 2500 | 127.2 | 100 | 85.7 | 32 | 30.5 | 64.1 | 69.9 | 0.049 | 107 | 69.1 | 0.989 | 11.5 | 38.5 | 8.015 | 38.5 | 14.4 | 35.6 | 30.5 | 368 | 24 | 6.587 | 30.5 | 96.9 | 98 | 78.3 | 96.61 | 95.6 | 24.5 | 25.1 | 87 | 31 | 1.001 | 67.1 | 99 | 0.2 | 19.8 | 32.7 | 1.2
241410.072 | 210 | 17 | 2500 | 127.5 | 100 | 85.7 | 32.1 | 30.6 | 64.1 | 70.1 | 0.049 | 107 | 69.1 | 0.991 | 11.6 | 38.1 | 8.014 | 38.1 | 14.4 | 35.6 | 30.6 | 368.1 | 22.7 | 6.626 | 30.5 | 96.9 | 98 | 78.32 | 96.43 | 98.1 | 24.5 | 25.5 | 87 | 31 | 1.002 | 67.1 | 99 | 0.2 | 19.6 | 32.7 | 1.2
241440.072 | 240 | 17 | 2500 | 126.5 | 100 | 85.7 | 32.1 | 30.5 | 64.7 | 70.1 | 0.049 | 107 | 69 | 0.99 | 11.6 | 37.7 | 8.051 | 37.7 | 14.4 | 35.5 | 30.5 | 368.2 | 22.6 | 6.533 | 30.5 | 97 | 98 | 78.15 | 98.18 | 97.5 | 24.5 | 25.5 | 87 | 31 | 1.004 | 67.1 | 99 | 0.2 | 20.2 | 32.7 | 1.2
241470.072 | 270 | 17 | 2499 | 127.3 | 100 | 85.8 | 32.1 | 30.5 | 65.9 | 70 | 0.049 | 107 | 69 | 0.992 | 11.6 | 38.1 | 8.037 | 38.1 | 14.4 | 35.6 | 30.5 | 368.5 | 23.3 | 6.457 | 30.5 | 96.9 | 98 | 78.06 | 96.43 | 99.9 | 24.5 | 25.5 | 88 | 31 | 0.999 | 67.1 | 99 | 0.3 | 19.6 | 32.7 | 1.2
241500.072 | 300 | 17 | 2500 | 127.7 | 100 | 85.7 | 32.1 | 30.6 | 67.1 | 70.1 | 0.048 | 107 | 69 | 0.989 | 11.6 | 37.8 | 8.117 | 37.8 | 14.4 | 35.5 | 30.6 | 367.9 | 23 | 5.905 | 30.6 | 97 | 97.9 | 78.07 | 96.52 | 94.4 | 24.5 | 25.5 | 87 | 31 | 0.994 | 67.1 | 95 | 0.2 | 20.2 | 32.7 | 1.2
241530.072 | 330 | 17 | 2501 | 126.7 | 100 | 85.8 | 32.1 | 30.5 | 66.6 | 70 | 0.046 | 107 | 69.1 | 0.989 | 11.6 | 37.4 | 8.093 | 37.4 | 14.4 | 35.4 | 30.5 | 368.3 | 23 | 5.747 | 30.6 | 96.9 | 97.9 | 77.87 | 95.97 | 100 | 24.5 | 25.5 | 87 | 31 | 1 | 67.1 | 99 | 0.2 | 20 | 32.6 | 1.2
241560.072 | 360 | 17 | 2501 | 128.3 | 100.1 | 85.8 | 32.2 | 30.6 | 67.1 | 70 | 0.048 | 107 | 69.1 | 0.991 | 11.6 | 37.5 | 8.088 | 37.5 | 14.4 | 35.4 | 30.6 | 368.5 | 22.7 | 5.816 | 30.6 | 97 | 97.9 | 77.78 | 96.15 | 97 | 24.5 | 25.5 | 88 | 31 | 1.001 | 67.1 | 99 | 0.2 | 20.3 | 32.7 | 1.2
241590.072 | 390 | 17 | 2500 | 127.8 | 99.9 | 85.7 | 32.1 | 30.5 | 67.4 | 69.9 | 0.049 | 107 | 69.1 | 0.99 | 11.6 | 37.8 | 8.087 | 37.8 | 14.4 | 35.4 | 30.5 | 369.4 | 22.8 | 5.909 | 30.6 | 96.9 | 97.9 | 77.77 | 97.24 | 97.3 | 24.5 | 25.5 | 87 | 31 | 1 | 67.1 | 99 | 0.2 | 19.8 | 32.7 | 1.2
241620.072 | 420 | 17 | 2499 | 127.3 | 100 | 85.7 | 32 | 30.6 | 67.9 | 70.1 | 0.05 | 107 | 69.1 | 0.992 | 11.6 | 38 | 8.084 | 38 | 14.4 | 35.5 | 30.6 | 369 | 23.3 | 5.793 | 30.6 | 96.9 | 97.9 | 77.76 | 96.8 | 98.3 | 24.5 | 25.1 | 87 | 31 | 1.008 | 67.1 | 99 | 0 | 19.4 | 32.7 | 1.2
241650.072 | 450 | 17 | 2501 | 127.8 | 100 | 85.7 | 31.9 | 30.5 | 68 | 70.1 | 0.05 | 107 | 69.2 | 0.99 | 11.6 | 38.1 | 8.117 | 38.1 | 14.4 | 35.5 | 30.5 | 368.9 | 23.2 | 5.717 | 30.7 | 96.9 | 97.9 | 77.73 | 96.56 | 94.8 | 24.5 | 25.5 | 87 | 31 | 0.998 | 67.1 | 95 | 0 | 19.8 | 32.7 | 1.2
241680.072 | 480 | 17 | 2501 | 127.8 | 100 | 85.7 | 31.9 | 30.5 | 67.9 | 70 | 0.049 | 107 | 69.1 | 0.989 | 11.6 | 38.6 | 8.122 | 38.6 | 14.4 | 35.5 | 30.5 | 369.1 | 22.7 | 5.713 | 30.7 | 97 | 97.9 | 77.7 | 95.57 | 91.8 | 24.5 | 25.1 | 87 | 31 | 0.999 | 67.5 | 99 | 0 | 19.8 | 32.7 | 1.2
241710.072 | 510 | 17 | 2499 | 126.7 | 100.1 | 85.7 | 31.8 | 30.6 | 68 | 70 | 0.049 | 107 | 69.1 | 0.991 | 11.6 | 38.8 | 8.096 | 38.8 | 14.4 | 35.5 | 30.6 | 369 | 23.1 | 5.611 | 30.7 | 96.9 | 97.9 | 77.62 | 96.67 | 94.8 | 24.5 | 25.1 | 87 | 31 | 1.004 | 67.1 | 99 | 0 | 20.2 | 32.7 | 1.2
241740.072 | 540 | 17 | 2499 | 127.5 | 100 | 85.7 | 31.8 | 30.6 | 67.9 | 69.9 | 0.051 | 107 | 69.2 | 0.991 | 11.5 | 38.6 | 8.116 | 38.6 | 14.4 | 35.5 | 30.6 | 369.2 | 23 | 5.503 | 30.8 | 96.9 | 97.9 | 77.51 | 95.68 | 97.6 | 24.5 | 25.5 | 87 | 31 | 1 | 67.1 | 99 | 0 | 20.4 | 32.6 | 1.2
241770.072 | 570 | 17 | 2500 | 128 | 99.9 | 85.7 | 31.9 | 30.6 | 67.8 | 70.1 | 0.049 | 107 | 69.2 | 0.991 | 11.5 | 38.8 | 8.107 | 38.8 | 14.4 | 35.6 | 30.6 | 369.8 | 22.7 | 5.569 | 30.7 | 96.8 | 97.9 | 77.53 | 97.22 | 100 | 24.5 | 25.5 | 87 | 31 | 0.999 | 67.1 | 99 | 0 | 19.6 | 32.7 | 1.2
241800.072 | 600 | 17 | 2500 | 127.6 | 100 | 85.6 | 32 | 30.5 | 67.7 | 70 | 0.05 | 107 | 69.2 | 0.992 | 11.5 | 38.6 | 8.114 | 38.6 | 14.4 | 35.7 | 30.5 | 369.5 | 23.7 | 5.403 | 30.7 | 96.7 | 97.9 | 77.53 | 97.08 | 99.9 | 24.5 | 25.1 | 87 | 31 | 0.995 | 67.1 | 99 | 0 | 20.1 | 32.7 | 1.2
241830.072 | 630 | 17 | 2501 | 127.5 | 100.1 | 85.6 | 32 | 30.6 | 67.8 | 69.9 | 0.05 | 107 | 69.2 | 0.989 | 11.5 | 38.4 | 8.138 | 38.4 | 14.4 | 35.8 | 30.6 | 370.1 | 23.2 | 5.35 | 30.7 | 96.9 | 97.9 | 77.42 | 94.94 | 95.2 | 24.5 | 25.5 | 87 | 31 | 1.001 | 67.1 | 99 | 0 | 20.1 | 32.6 | 1.2
241860.072 | 660 | 17 | 2501 | 127.9 | 100 | 85.6 | 32 | 30.6 | 67.9 | 70 | 0.05 | 107 | 69.3 | 0.99 | 11.5 | 38.5 | 8.139 | 38.5 | 14.4 | 35.6 | 30.6 | 370.5 | 22.7 | 5.587 | 30.8 | 97 | 97.9 | 77.41 | 96.48 | 99.4 | 24.5 | 25.5 | 87 | 31 | 1 | 67.1 | 99 | 0 | 20.1 | 32.7 | 1.2
241890.072 | 690 | 17 | 2500 | 127.6 | 100 | 85.6 | 32 | 30.6 | 68 | 70.1 | 0.051 | 107 | 69.2 | 0.991 | 11.5 | 38.9 | 8.114 | 38.9 | 14.4 | 35.8 | 30.6 | 371 | 23.2 | 5.807 | 30.7 | 96.8 | 97.9 | 77.36 | 97.04 | 95.3 | 24.5 | 25.5 | 87 | 31 | 0.999 | 67.1 | 99 | 0 | 19.6 | 32.7 | 1.2
241920.072 | 720 | 17 | 2499 | 127.8 | 100 | 85.6 | 32 | 30.5 | 68.3 | 70.1 | 0.05 | 107 | 69.2 | 0.991 | 11.5 | 38.9 | 8.093 | 38.9 | 14.4 | 35.8 | 30.5 | 370.7 | 22.8 | 5.99 | 30.8 | 97 | 97.9 | 77.38 | 96.12 | 94.2 | 25 | 25.5 | 87 | 31 | 1.002 | 67.1 | 95 | 0 | 20.7 | 32.7 | 1.2
241950.072 | 750 | 17 | 2501 | 127.3 | 100 | 85.6 | 32 | 30.5 | 68.8 | 69.9 | 0.049 | 107 | 69.2 | 0.991 | 11.5 | 38.8 | 8.113 | 38.8 | 14.4 | 35.8 | 30.5 | 371 | 23.1 | 5.896 | 30.8 | 96.9 | 97.9 | 77.25 | 95.82 | 93.9 | 25 | 25.1 | 87 | 31 | 1 | 66.7 | 95 | 0 | 20.4 | 32.7 | 1.2
241980.072 | 780 | 17 | 2501 | 127.8 | 100.1 | 85.6 | 32 | 30.5 | 69.3 | 70 | 0.049 | 107 | 69.3 | 0.989 | 11.5 | 38.7 | 8.147 | 38.7 | 14.4 | 35.7 | 30.5 | 370.6 | 22.9 | 5.912 | 30.9 | 96.8 | 97.9 | 77.28 | 94.77 | 99.9 | 24.5 | 25.5 | 87 | 31 | 0.996 | 67.1 | 95 | 0 | 19.8 | 32.6 | 1.2
242010.072 | 810 | 17 | 2500 | 127.5 | 99.9 | 85.6 | 32 | 30.6 | 69.9 | 70 | 0.051 | 107 | 69.2 | 0.99 | 11.5 | 39 | 8.126 | 39 | 14.4 | 35.9 | 30.6 | 371.1 | 22.8 | 5.956 | 30.9 | 96.8 | 97.9 | 77.19 | 96.01 | 99.5 | 24.5 | 25.1 | 87 | 31 | 1.004 | 67.1 | 95 | 0 | 19.9 | 32.7 | 1.2
242040.072 | 840 | 17 | 2500 | 127.7 | 100 | 85.6 | 31.9 | 30.6 | 70.3 | 70.2 | 0.054 | 107 | 69.3 | 0.991 | 11.5 | 38.7 | 8.148 | 38.7 | 14.4 | 35.7 | 30.6 | 371.2 | 22.4 | 5.906 | 30.9 | 97.1 | 97.9 | 77.19 | 95.44 | 92.7 | 24.5 | 25.5 | 87 | 31 | 1 | 67.1 | 99 | 0.1 | 20.1 | 32.6 | 1.2
242070.072 | 870 | 17 | 2501 | 127.7 | 100 | 85.5 | 31.9 | 30.6 | 70.6 | 69.9 | 0.054 | 107 | 69.3 | 0.991 | 11.5 | 38.9 | 8.103 | 38.9 | 14.4 | 35.9 | 30.6 | 371.3 | 23.1 | 5.858 | 30.9 | 96.8 | 97.9 | 77.19 | 96.65 | 96.8 | 24.5 | 25.5 | 87 | 31 | 0.998 | 67.1 | 95 | 0.1 | 19.8 | 32.7 | 1.2
242100.072 | 900 | 17 | 2499 | 127.2 | 100 | 85.5 | 31.9 | 30.5 | 70.7 | 69.9 | 0.053 | 107 | 69.2 | 0.992 | 11.5 | 39.2 | 8.085 | 39.2 | 14.4 | 35.8 | 30.5 | 371.4 | 23.2 | 5.822 | 30.9 | 96.9 | 97.9 | 77.24 | 96.74 | 98.7 | 24.5 | 25.5 | 87 | 31 | 1 | 67.1 | 95 | 0 | 20.3 | 32.6 | 1.2
242130.072 | 930 | 17 | 2500 | 127.1 | 100 | 85.5 | 32 | 30.5 | 70.6 | 70 | 0.051 | 107 | 69.3 | 0.989 | 11.5 | 39 | 8.14 | 39 | 14.4 | 35.7 | 30.5 | 371.9 | 23.1 | 5.965 | 30.9 | 96.8 | 97.9 | 77.12 | 95.1 | 94.6 | 24.5 | 25.1 | 87 | 31 | 1.001 | 67.1 | 95 | 0 | 20.2 | 32.7 | 1.2
242160.072 | 960 | 17 | 2502 | 128.8 | 100 | 85.5 | 32 | 30.6 | 70.9 | 70 | 0.047 | 107.1 | 69.3 | 0.99 | 11.5 | 38.7 | 8.233 | 38.7 | 14.4 | 35.7 | 30.6 | 372.1 | 23.7 | 6.059 | 30.8 | 97.9 | 97.9 | 77.14 | 95.61 | 100 | 24.5 | 25.5 | 87 | 31 | 1.004 | 67.8 | 100 | 0 | 20.2 | 32.6 | 1.2
242190.072 | 990 | 17 | 2500 | 129.8 | 99.9 | 85.5 | 32 | 30.5 | 71.4 | 70.1 | 0.047 | 107 | 69.3 | 0.991 | 11.5 | 38.8 | 8.24 | 38.8 | 14.4 | 35.7 | 30.5 | 372 | 24.1 | 5.964 | 30.8 | 98.1 | 97.9 | 77.03 | 96.05 | 98.7 | 24.5 | 25.5 | 87 | 31 | 0.997 | 67.8 | 96 | 0 | 19.9 | 32.6 | 1.2
242220.072 | 1020 | 17 | 2499 | 129.2 | 100 | 85.6 | 32.1 | 30.5 | 71.5 | 70.1 | 0.047 | 107 | 69.3 | 0.99 | 11.5 | 38.7 | 8.232 | 38.7 | 14.4 | 35.8 | 30.5 | 372 | 23.6 | 5.911 | 30.9 | 98.1 | 97.9 | 76.85 | 95.79 | 100 | 24.5 | 25.5 | 87 | 31 | 1.001 | 67.8 | 96 | 0 | 19.6 | 32.6 | 1.2
242250.072 | 1050 | 17 | 2499 | 129.4 | 100 | 85.6 | 32.1 | 30.5 | 71.4 | 69.9 | 0.048 | 107 | 69.3 | 0.991 | 11.5 | 38.5 | 8.24 | 38.5 | 14.4 | 35.8 | 30.5 | 372.2 | 23.7 | 5.938 | 30.8 | 98 | 97.9 | 76.74 | 94.89 | 100 | 24.5 | 25.9 | 87 | 31 | 1.001 | 67.8 | 96 | 0 | 19.2 | 32.6 | 1.2
242280.072 | 1080 | 17 | 2500 | 129.8 | 100 | 85.6 | 32.1 | 30.5 | 71.7 | 69.9 | 0.048 | 107 | 69.4 | 0.99 | 11.5 | 38.4 | 8.269 | 38.4 | 14.4 | 35.8 | 30.5 | 371.8 | 23.8 | 5.599 | 30.8 | 98 | 97.9 | 76.75 | 95.65 | 97.5 | 24.5 | 25.5 | 87 | 31 | 1.002 | 67.8 | 100 | 0 | 19.9 | 32.7 | 1.2
242310.072 | 1110 | 17 | 2501 | 130.4 | 100 | 85.6 | 32.2 | 30.5 | 72.2 | 70 | 0.046 | 107 | 69.3 | 0.988 | 11.5 | 38.6 | 8.285 | 38.6 | 14.4 | 36 | 30.5 | 372.1 | 23.3 | 5.679 | 30.9 | 98 | 97.9 | 76.64 | 95.18 | 94.3 | 24.5 | 25.9 | 87 | 31 | 0.997 | 67.8 | 100 | 0 | 20 | 32.6 | 1.2
242340.072 | 1140 | 17 | 2500 | 129.4 | 100 | 85.6 | 32.1 | 30.5 | 72.4 | 70.1 | 0.048 | 107 | 69.3 | 0.989 | 11.5 | 38.6 | 8.244 | 38.6 | 14.4 | 36 | 30.5 | 372.5 | 24 | 5.861 | 30.8 | 97.9 | 97.9 | 76.64 | 96.13 | 92.5 | 24.5 | 25.5 | 87 | 31 | 0.999 | 67.8 | 100 | 0.1 | 20 | 32.6 | 1.2
242370.072 | 1170 | 17 | 2499 | 129.6 | 100 | 85.6 | 32.1 | 30.5 | 72.6 | 70 | 0.049 | 107 | 69.3 | 0.99 | 11.5 | 38.8 | 8.275 | 38.8 | 14.4 | 36 | 30.5 | 372.1 | 23.6 | 5.537 | 30.8 | 98 | 97.9 | 76.62 | 97.53 | 99.3 | 24.5 | 25.5 | 87 | 31 | 1 | 68.2 | 100 | 0 | 20.3 | 32.6 | 1.2
242400.072 | 1200 | 17 | 2499 | 129.9 | 100 | 85.5 | 32 | 30.5 | 72.8 | 69.9 | 0.05 | 107 | 69.3 | 0.991 | 11.5 | 38.7 | 8.277 | 38.7 | 14.4 | 36 | 30.5 | 372.5 | 23.2 | 5.27 | 30.8 | 98.2 | 97.9 | 76.56 | 96.34 | 100 | 24.5 | 25.9 | 87 | 31 | 1 | 68.2 | 96 | 0 | 20.4 | 32.5 | 1.2
242430.072 | 1230 | 17 | 2500 | 130.1 | 100 | 85.6 | 31.9 | 30.5 | 73.1 | 69.9 | 0.051 | 107 | 69.4 | 0.992 | 11.5 | 38.8 | 8.279 | 38.8 | 14.4 | 35.9 | 30.5 | 373.6 | 24.4 | 5.391 | 30.8 | 98.1 | 97.9 | 76.49 | 96 | 93.3 | 24.5 | 25.5 | 87 | 31 | 0.999 | 67.8 | 100 | 0 | 20.2 | 32.6 | 1.2
242460.072 | 1260 | 17 | 2500 | 127.6 | 100 | 85.5 | 31.9 | 30.5 | 73.3 | 69.9 | 0.054 | 107 | 69.4 | 0.989 | 11.5 | 38.5 | 8.172 | 38.5 | 14.5 | 36 | 30.5 | 373.4 | 23.1 | 5.606 | 30.8 | 96.9 | 97.9 | 76.53 | 94.55 | 100 | 24.5 | 25.5 | 87 | 31 | 0.999 | 67.1 | 99 | 0 | 20.2 | 32.6 | 1.2
242490.072 | 1290 | 17 | 2500 | 127.3 | 100.1 | 85.5 | 31.9 | 30.5 | 73.5 | 70 | 0.053 | 107 | 69.4 | 0.991 | 11.5 | 39.2 | 8.12 | 39.2 | 14.4 | 36.1 | 30.5 | 373.7 | 22.7 | 5.631 | 30.9 | 96.8 | 97.9 | 76.48 | 94.51 | 100 | 24.5 | 25.5 | 87 | 31 | 1 | 67.1 | 99 | 0 | 19.7 | 32.6 | 1.2
242520.072 | 1320 | 17 | 2500 | 127.2 | 100 | 85.5 | 31.9 | 30.5 | 73.7 | 70.1 | 0.053 | 107 | 69.3 | 0.99 | 11.5 | 39.3 | 8.16 | 39.3 | 14.4 | 36 | 30.5 | 373.9 | 22.6 | 5.824 | 31 | 96.9 | 97.9 | 76.55 | 95.48 | 99.1 | 24.5 | 25.5 | 87 | 31 | 1 | 67.1 | 99 | 0 | 19.9 | 32.6 | 1.2
242550.072 | 1350 | 17 | 2500 | 127.5 | 100 | 85.4 | 32 | 30.5 | 74 | 70 | 0.052 | 107 | 69.4 | 0.991 | 11.5 | 39.1 | 8.135 | 39.1 | 14.5 | 35.9 | 30.5 | 373.7 | 22.8 | 5.706 | 31 | 96.8 | 97.9 | 76.49 | 94.23 | 100 | 24.5 | 25.5 | 87 | 31 | 0.999 | 67.1 | 99 | 0 | 19.9 | 32.6 | 1.2
242580.072 | 1380 | 17 | 2500 | 127.6 | 100 | 85.4 | 32 | 30.5 | 74.3 | 70 | 0.052 | 107 | 69.4 | 0.992 | 11.5 | 38.9 | 8.178 | 38.9 | 14.4 | 35.9 | 30.5 | 373.6 | 22.4 | 5.551 | 31 | 97 | 97.9 | 76.59 | 96.02 | 96.1 | 25 | 25.5 | 87 | 31 | 0.996 | 67.1 | 99 | 0 | 20.2 | 32.6 | 1.2
242610.072 | 1410 | 17 | 2500 | 127.8 | 100 | 85.4 | 32.1 | 30.5 | 74.6 | 70 | 0.051 | 107 | 69.3 | 0.989 | 11.5 | 38.6 | 8.161 | 38.6 | 14.4 | 35.9 | 30.5 | 373.9 | 22.9 | 5.492 | 31 | 96.8 | 97.9 | 76.51 | 96.41 | 96.6 | 25 | 25.1 | 87 | 31 | 0.998 | 67.1 | 95 | 0.1 | 19.8 | 32.6 | 1.2
242640.072 | 1440 | 17 | 2501 | 128.4 | 100 | 85.4 | 32.1 | 30.5 | 74.8 | 70 | 0.049 | 107 | 69.3 | 0.989 | 11.5 | 38.9 | 8.173 | 38.9 | 14.4 | 36.1 | 30.5 | 374.3 | 22.3 | 5.651 | 31 | 97 | 97.9 | 76.57 | 95.66 | 100 | 24.5 | 25.5 | 87 | 31 | 1.003 | 67.1 | 95 | 0.1 | 19.9 | 32.6 | 1.2
242670.072 | 1470 | 17 | 2500 | 127.5 | 100.1 | 85.3 | 32.1 | 30.5 | 75 | 70 | 0.049 | 107 | 69.3 | 0.99 | 11.5 | 38.7 | 8.148 | 38.7 | 14.4 | 36 | 30.5 | 373.9 | 22.9 | 5.507 | 31 | 96.8 | 97.9 | 76.6 | 96.2 | 96.3 | 24.5 | 25.5 | 87 | 31 | 1.002 | 67.5 | 95 | 0.1 | 20.1 | 32.6 | 1.2
242700.072 | 1500 | 17 | 2499 | 128.1 | 100 | 85.3 | 32 | 30.5 | 75.3 | 70 | 0.049 | 107 | 69.4 | 0.991 | 11.5 | 38.5 | 8.127 | 38.5 | 14.4 | 35.9 | 30.5 | 373.6 | 22.6 | 5.474 | 31 | 96.9 | 97.9 | 76.6 | 95.02 | 95.5 | 25 | 25.5 | 87 | 31 | 1.002 | 67.1 | 96 | 0.1 | 20.6 | 32.6 | 1.2
242730.072 | 1530 | 17 | 2499 | 127.9 | 100 | 85.3 | 32.1 | 30.6 | 75.5 | 70.1 | 0.049 | 107 | 69.4 | 0.992 | 11.6 | 38.6 | 8.158 | 38.6 | 14.4 | 35.8 | 30.6 | 374.2 | 23.3 | 5.5 | 31.1 | 96.8 | 97.9 | 76.5 | 96.31 | 100 | 24.5 | 25.5 | 87 | 31 | 1.003 | 67.1 | 95 | 0 | 19.4 | 32.6 | 1.2
242760.072 | 1560 | 17 | 2501 | 128.5 | 100 | 85.3 | 32 | 30.5 | 75.8 | 70.1 | 0.049 | 107 | 69.4 | 0.989 | 11.5 | 39.4 | 8.209 | 39.4 | 14.4 | 35.9 | 30.5 | 374.3 | 22.4 | 5.487 | 31 | 96.9 | 97.9 | 76.58 | 95.43 | 96.2 | 24.5 | 25.5 | 87 | 31 | 1.001 | 66.7 | 95 | 0.1 | 19.9 | 32.6 | 1.2
242790.072 | 1590 | 17 | 2500 | 128.5 | 100 | 85.3 | 31.9 | 30.5 | 76 | 69.9 | 0.049 | 107 | 69.4 | 0.989 | 11.5 | 39.4 | 8.153 | 39.4 | 14.4 | 35.9 | 30.5 | 374 | 23.1 | 5.365 | 31 | 96.7 | 97.9 | 76.63 | 95.68 | 100 | 24.5 | 25.5 | 87 | 31 | 1 | 67.1 | 95 | 0 | 20.2 | 32.6 | 1.2
242820.072 | 1620 | 17 | 2499 | 127.6 | 100.1 | 85.2 | 31.9 | 30.6 | 76.2 | 69.9 | 0.053 | 107 | 69.4 | 0.99 | 11.5 | 38.8 | 8.156 | 38.8 | 14.4 | 35.8 | 30.6 | 374.1 | 22.8 | 5.343 | 31.1 | 96.8 | 97.9 | 76.61 | 95.46 | 95.8 | 24.5 | 25.5 | 87 | 31 | 1.001 | 67.1 | 95 | 0.1 | 20.5 | 32.6 | 1.2
242850.072 | 1650 | 17 | 2500 | 127.6 | 100 | 85.2 | 31.9 | 30.5 | 76.6 | 70.1 | 0.051 | 107 | 69.4 | 0.991 | 11.6 | 38.7 | 8.155 | 38.7 | 14.4 | 35.9 | 30.5 | 374.2 | 22.5 | 5.273 | 31 | 96.7 | 97.9 | 76.62 | 93.85 | 96.6 | 24.5 | 25.5 | 87 | 31 | 1 | 67.1 | 99 | 0 | 19.6 | 32.6 | 1.2
242880.072 | 1680 | 17 | 2499 | 126.2 | 99.9 | 85.2 | 31.9 | 30.5 | 76.7 | 70 | 0.05 | 107 | 69.3 | 0.992 | 11.5 | 39.2 | 8.146 | 39.2 | 14.4 | 36.1 | 30.5 | 374.8 | 22.7 | 5.466 | 31.1 | 96.8 | 97.9 | 76.59 | 96.5 | 98 | 24.5 | 25.5 | 87 | 31 | 1 | 67.5 | 99 | 0 | 19.6 | 32.6 | 1.2
242910.072 | 1710 | 17 | 2500 | 127.6 | 100 | 85.2 | 32 | 30.5 | 76.8 | 70 | 0.049 | 107 | 69.3 | 0.99 | 11.5 | 39.1 | 8.191 | 39.1 | 14.4 | 36.1 | 30.5 | 375.4 | 22.7 | 5.499 | 31.1 | 96.8 | 97.9 | 76.68 | 96.85 | 94.1 | 24.5 | 25.5 | 87 | 31 | 0.999 | 67.1 | 95 | 0 | 20 | 32.6 | 1.2
242940.072 | 1740 | 17 | 2500 | 128.9 | 100 | 85.2 | 32.1 | 30.6 | 76.9 | 70.2 | 0.05 | 107 | 69.3 | 0.989 | 11.5 | 39.5 | 8.17 | 39.5 | 14.4 | 36 | 30.6 | 375.1 | 23.1 | 5.341 | 31.1 | 96.8 | 97.9 | 76.63 | 96.67 | 96.5 | 24.5 | 25.5 | 87 | 31 | 1.001 | 67.1 | 95 | 0 | 20.3 | 32.6 | 1.2
242970.072 | 1770 | 17 | 2499 | 128.2 | 100.1 | 85.2 | 32 | 30.5 | 76.9 | 69.9 | 0.049 | 107 | 69.4 | 0.991 | 11.5 | 39.2 | 8.167 | 39.2 | 14.4 | 36 | 30.5 | 375.3 | 22.8 | 5.402 | 31.1 | 96.7 | 97.9 | 76.66 | 96.14 | 95.2 | 24.5 | 25.5 | 87 | 31 | 0.999 | 67.1 | 95 | 0.1 | 20 | 32.6 | 1.2
243000.072 | 1800 | 17 | 2500 | 128.4 | 100.1 | 85.2 | 32.1 | 30.5 | 76.9 | 70 | 0.049 | 107 | 69.4 | 0.991 | 11.5 | 39.6 | 8.16 | 39.6 | 14.4 | 36 | 30.5 | 375 | 22.5 | 5.306 | 31.1 | 96.8 | 97.9 | 76.64 | 94.58 | 100 | 24.5 | 25.5 | 87 | 31 | 1 | 67.1 | 99 | 0 | 20.5 | 32.6 | 1.2
243030.072 | 1830 | 17 | 2500 | 128 | 100 | 85.2 | 32.1 | 30.6 | 76.9 | 70.1 | 0.049 | 107 | 69.4 | 0.992 | 11.5 | 39.2 | 8.14 | 39.2 | 14.4 | 36 | 30.6 | 375.3 | 23 | 5.413 | 31.1 | 96.8 | 97.9 | 76.64 | 95.85 | 96.3 | 24.5 | 25.1 | 87 | 31 | 1 | 67.1 | 99 | 0.1 | 19.6 | 32.6 | 1.2
243060.072 | 1860 | 17 | 2500 | 128.2 | 100 | 85.1 | 32.1 | 30.5 | 77 | 69.9 | 0.049 | 107 | 69.3 | 0.991 | 11.5 | 39.2 | 8.175 | 39.2 | 14.5 | 36.1 | 30.5 | 375.1 | 23.1 | 5.265 | 31.2 | 96.7 | 97.9 | 76.67 | 95.07 | 98.6 | 24.5 | 25.5 | 87 | 31 | 0.998 | 66.7 | 99 | 0 | 20.4 | 32.6 | 1.2
243090.072 | 1890 | 17 | 2501 | 127.8 | 100 | 85.2 | 32.2 | 30.5 | 77 | 70 | 0.046 | 107 | 69.4 | 0.987 | 11.5 | 38.9 | 8.206 | 38.9 | 14.4 | 36.1 | 30.5 | 375.5 | 22.8 | 5.308 | 31.2 | 96.8 | 97.9 | 76.62 | 95.51 | 100 | 24.5 | 25.5 | 87 | 31 | 0.997 | 67.5 | 95 | 0 | 20.4 | 32.6 | 1.2
243120.072 | 1920 | 17 | 2500 | 128.3 | 100 | 85.2 | 32.2 | 30.5 | 77.1 | 70.1 | 0.048 | 107 | 69.4 | 0.99 | 11.5 | 39.2 | 8.187 | 39.2 | 14.4 | 36 | 30.5 | 375.3 | 22.8 | 5.301 | 31.3 | 96.9 | 97.9 | 76.55 | 95.6 | 95.6 | 24.5 | 25.5 | 87 | 31 | 1.002 | 67.1 | 95 | 0 | 20.4 | 32.6 | 1.2
243150.072 | 1950 | 17 | 2500 | 127.8 | 100 | 85.2 | 32.1 | 30.5 | 77.2 | 70.1 | 0.05 | 107 | 69.4 | 0.99 | 11.5 | 39.3 | 8.172 | 39.3 | 14.4 | 36.2 | 30.5 | 375.2 | 22.8 | 5.279 | 31.2 | 96.7 | 97.9 | 76.53 | 94.8 | 100 | 24.5 | 25.5 | 87 | 31 | 1.001 | 67.1 | 95 | 0 | 19.6 | 32.6 | 1.2
243180.072 | 1980 | 17 | 2501 | 128.3 | 100 | 85.2 | 32 | 30.5 | 77.1 | 70 | 0.049 | 107 | 69.4 | 0.991 | 11.5 | 39.7 | 8.198 | 39.7 | 14.4 | 36.2 | 30.5 | 375.5 | 22.4 | 5.266 | 31.2 | 96.8 | 97.9 | 76.49 | 95.42 | 97.3 | 24.5 | 25.5 | 87 | 31 | 1.006 | 67.5 | 95 | 0 | 20.1 | 32.6 | 1.2
243210.072 | 2010 | 17 | 2499 | 127.5 | 100 | 85.2 | 32 | 30.5 | 77.2 | 69.9 | 0.05 | 107 | 69.4 | 0.992 | 11.5 | 39.6 | 8.195 | 39.6 | 14.4 | 36.2 | 30.5 | 375.4 | 23.4 | 5.27 | 31.2 | 96.7 | 97.9 | 76.43 | 94.16 | 94.3 | 24.5 | 25.5 | 87 | 31 | 1.004 | 67.1 | 95 | 0 | 19.4 | 32.6 | 1.2
243240.072 | 2040 | 17 | 2501 | 128.5 | 100 | 85.2 | 32 | 30.6 | 77.2 | 70 | 0.049 | 107 | 69.4 | 0.989 | 11.5 | 39.7 | 8.224 | 39.7 | 14.4 | 36.4 | 30.6 | 375.8 | 22.7 | 5.285 | 31.2 | 96.8 | 97.9 | 76.44 | 95.67 | 98.4 | 24.5 | 25.5 | 87 | 31 | 1.003 | 67.1 | 95 | 0 | 19.9 | 32.6 | 1.2
243270.072 | 2070 | 17 | 2500 | 127.3 | 99.9 | 85.2 | 31.9 | 30.5 | 77.3 | 70 | 0.05 | 107 | 69.4 | 0.99 | 11.5 | 39.7 | 8.177 | 39.7 | 14.4 | 36.2 | 30.5 | 376.1 | 22.6 | 5.297 | 31.2 | 96.7 | 97.9 | 76.35 | 96.96 | 92.5 | 24.5 | 25.5 | 87 | 31 | 1.002 | 66.7 | 99 | 0 | 19.9 | 32.6 | 1.2
243300.072 | 2100 | 17 | 2500 | 127.5 | 100 | 85.2 | 31.9 | 30.5 | 77.2 | 70.1 | 0.05 | 107 | 69.4 | 0.991 | 11.5 | 39.7 | 8.206 | 39.7 | 14.4 | 36.2 | 30.5 | 376.3 | 23.3 | 5.297 | 31.3 | 96.7 | 97.9 | 76.27 | 95.73 | 99.3 | 24.5 | 25.1 | 87 | 31 | 1.001 | 66.7 | 99 | 0 | 19.9 | 32.6 | 1.2
243330.072 | 2130 | 17 | 2500 | 128.3 | 100 | 85.2 | 31.9 | 30.6 | 77.2 | 70 | 0.05 | 107 | 69.4 | 0.991 | 11.5 | 39.8 | 8.167 | 39.8 | 14.4 | 36.3 | 30.6 | 376.1 | 23.3 | 5.305 | 31.2 | 96.7 | 97.9 | 76.38 | 95.94 | 99.5 | 24.5 | 25.5 | 87 | 31 | 1.001 | 66.7 | 95 | 0 | 19.9 | 32.6 | 1.2
243360.072 | 2160 | 17 | 2501 | 127.8 | 100 | 85.2 | 31.9 | 30.5 | 77.2 | 69.9 | 0.049 | 107 | 69.4 | 0.991 | 11.5 | 40.1 | 8.21 | 40.1 | 14.4 | 36.2 | 30.5 | 376.1 | 22.8 | 5.329 | 31.3 | 96.8 | 97.9 | 76.29 | 95.81 | 89.3 | 24.5 | 25.9 | 87 | 31 | 0.997 | 67.1 | 99 | 0 | 20.1 | 32.6 | 1.2
243390.072 | 2190 | 17 | 2501 | 128.1 | 100 | 85.2 | 31.9 | 30.5 | 77.3 | 70 | 0.051 | 107 | 69.5 | 0.989 | 11.5 | 39.4 | 8.198 | 39.4 | 14.4 | 36.2 | 30.5 | 376.5 | 22.6 | 5.364 | 31.3 | 96.6 | 97.9 | 76.31 | 93.76 | 97.9 | 24.5 | 25.5 | 87 | 31 | 0.998 | 67.1 | 95 | 0 | 19.9 | 32.6 | 1.2
243420.072 | 2220 | 17 | 2501 | 129 | 100 | 85.2 | 31.9 | 30.5 | 77.3 | 70.1 | 0.05 | 107 | 69.5 | 0.99 | 11.5 | 39.2 | 8.21 | 39.2 | 14.4 | 36.1 | 30.5 | 376.2 | 22.8 | 5.257 | 31.3 | 96.9 | 97.9 | 76.24 | 95.76 | 94.2 | 24.5 | 25.5 | 87 | 31 | 0.999 | 67.5 | 95 | 0 | 20.4 | 32.6 | 1.2
243450.072 | 2250 | 17 | 2500 | 127.9 | 100 | 85.2 | 32 | 30.5 | 77.3 | 70 | 0.05 | 107 | 69.4 | 0.991 | 11.5 | 39.3 | 8.197 | 39.3 | 14.4 | 36.1 | 30.5 | 376.4 | 23.4 | 5.116 | 31.2 | 96.7 | 97.9 | 76.23 | 95.37 | 94.7 | 25 | 25.1 | 87 | 31 | 1.001 | 67.1 | 99 | 0 | 20.1 | 32.6 | 1.2
243480.072 | 2280 | 17 | 2500 | 128.1 | 100 | 85.2 | 32 | 30.5 | 77.4 | 70 | 0.051 | 107 | 69.4 | 0.991 | 11.5 | 39.2 | 8.196 | 39.2 | 14.4 | 36.1 | 30.5 | 376.5 | 23 | 5.132 | 31.3 | 96.7 | 97.9 | 76.2 | 96.11 | 97.8 | 25 | 25.5 | 87 | 31 | 1.005 | 66.7 | 99 | 0 | 20.2 | 32.6 | 1.2
243510.072 | 2310 | 17 | 2500 | 128 | 100 | 85.2 | 32 | 30.5 | 77.4 | 70 | 0.05 | 107 | 69.4 | 0.992 | 11.5 | 39.4 | 8.174 | 39.4 | 14.4 | 36.2 | 30.5 | 377.1 | 23.2 | 5.481 | 31.3 | 96.7 | 97.9 | 76.22 | 96.47 | 100 | 24.5 | 25.1 | 87 | 31 | 1.001 | 67.1 | 99 | 0 | 20 | 32.6 | 1.2
243540.072 | 2340 | 17 | 2500 | 128.5 | 100.1 | 85.2 | 32 | 30.5 | 77.5 | 69.9 | 0.05 | 107 | 69.4 | 0.989 | 11.5 | 39.4 | 8.219 | 39.4 | 14.4 | 36.1 | 30.5 | 376.7 | 22.8 | 5.445 | 31.3 | 96.8 | 97.9 | 76.17 | 94.96 | 99.1 | 24.5 | 25.5 | 87 | 31 | 0.998 | 67.5 | 95 | 0 | 20.1 | 32.5 | 1.2
243570.072 | 2370 | 17 | 2500 | 128 | 100 | 85.2 | 32 | 30.5 | 77.6 | 70 | 0.051 | 107 | 69.4 | 0.99 | 11.5 | 40 | 8.195 | 40 | 14.4 | 36.1 | 30.5 | 377 | 23.6 | 5.562 | 31.3 | 96.8 | 97.9 | 76.19 | 94.92 | 99.2 | 25 | 25.1 | 87 | 31 | 1.001 | 67.1 | 99 | 0 | 20.1 | 32.6 | 1.2
243600.072 | 2400 | 17 | 2501 | 128.6 | 99.9 | 85.2 | 31.9 | 30.5 | 77.6 | 69.9 | 0.056 | 107 | 69.4 | 0.991 | 11.5 | 39.5 | 8.196 | 39.5 | 14.4 | 36.2 | 30.5 | 376.8 | 23 | 5.482 | 31.3 | 96.7 | 97.9 | 76.25 | 95.89 | 95.3 | 24.5 | 25.5 | 87 | 31 | 1.002 | 66.7 | 99 | 0 | 20.2 | 32.6 | 1.2
243630.072 | 2430 | 17 | 2500 | 128.5 | 100 | 85.2 | 31.9 | 30.5 | 77.5 | 70.1 | 0.054 | 107 | 69.4 | 0.99 | 11.5 | 39.2 | 8.189 | 39.2 | 14.4 | 36.1 | 30.5 | 377.2 | 22.6 | 5.348 | 31.3 | 96.7 | 97.9 | 76.24 | 95.17 | 95.7 | 25 | 25.5 | 87 | 31 | 1.001 | 67.1 | 99 | 0 | 19.5 | 32.6 | 1.2
243660.072 | 2460 | 17 | 2500 | 127.2 | 100.1 | 85.1 | 31.9 | 30.4 | 77.5 | 70.1 | 0.05 | 107 | 69.4 | 0.992 | 11.5 | 39.3 | 8.209 | 39.3 | 14.4 | 36.1 | 30.4 | 376.8 | 23.3 | 5.13 | 31.3 | 96.6 | 97.9 | 76.32 | 96.19 | 96.8 | 24.5 | 25.5 | 87 | 31 | 0.998 | 66.7 | 99 | 0 | 19.5 | 32.6 | 1.2
243690.072 | 2490 | 17 | 2500 | 128.2 | 100.1 | 85.1 | 31.9 | 30.4 | 77.5 | 70 | 0.05 | 107 | 69.4 | 0.99 | 11.5 | 39.3 | 8.198 | 39.3 | 14.4 | 36.1 | 30.4 | 376.9 | 23.3 | 5.261 | 31.3 | 96.7 | 97.9 | 76.25 | 95.07 | 98.6 | 24.5 | 25.1 | 87 | 31 | 0.999 | 67.1 | 99 | 0 | 19.6 | 32.6 | 1.2
243720.072 | 2520 | 17 | 2499 | 128.4 | 100 | 85.1 | 32 | 30.5 | 77.5 | 69.9 | 0.05 | 107 | 69.4 | 0.989 | 11.5 | 39.4 | 8.202 | 39.4 | 14.4 | 36.2 | 30.5 | 376.9 | 23.4 | 5.25 | 31.3 | 96.7 | 97.9 | 76.35 | 95.08 | 94.5 | 24.5 | 25.1 | 87 | 31 | 1 | 67.1 | 99 | 0 | 20.4 | 32.6 | 1.2
243750.072 | 2550 | 17 | 2500 | 128.6 | 100 | 85.1 | 32 | 30.5 | 77.6 | 69.8 | 0.05 | 107 | 69.4 | 0.991 | 11.5 | 39.1 | 8.196 | 39.1 | 14.4 | 36.3 | 30.5 | 377.2 | 22.6 | 5.248 | 31.3 | 96.6 | 97.9 | 76.38 | 95.52 | 94.9 | 24.5 | 25.5 | 87 | 31 | 1.012 | 67.1 | 99 | 0 | 19.8 | 32.6 | 1.2
243780.072 | 2580 | 17 | 2499 | 128 | 99.9 | 85.1 | 32.1 | 30.5 | 77.5 | 70 | 0.049 | 107 | 69.4 | 0.99 | 11.5 | 39.5 | 8.204 | 39.5 | 14.4 | 36.2 | 30.5 | 377.2 | 23 | 5.249 | 31.3 | 96.7 | 97.8 | 76.35 | 95.39 | 92.2 | 24.5 | 25.1 | 87 | 31 | 1 | 67.1 | 99 | 0 | 19.4 | 32.6 | 1.2
243810.072 | 2610 | 17 | 2499 | 127.9 | 100 | 85.1 | 32.1 | 30.6 | 77.6 | 70.1 | 0.049 | 107 | 69.4 | 0.992 | 11.5 | 39.7 | 8.189 | 39.7 | 14.4 | 36.4 | 30.6 | 377.9 | 22.7 | 5.256 | 31.3 | 96.7 | 97.8 | 76.39 | 96.1 | 100 | 24.5 | 25.5 | 87 | 31 | 1.002 | 67.1 | 99 | 0.1 | 19.5 | 32.6 | 1.2
243840.072 | 2640 | 17 | 2500 | 127.7 | 100 | 85 | 32.1 | 30.5 | 77.6 | 70 | 0.049 | 107 | 69.4 | 0.99 | 11.5 | 39.2 | 8.224 | 39.2 | 14.5 | 36.4 | 30.5 | 377.4 | 23.2 | 5.25 | 31.3 | 96.6 | 97.8 | 76.42 | 96.38 | 100 | 24.5 | 25.5 | 87 | 31 | 0.997 | 67.1 | 99 | 0 | 20.2 | 32.6 | 1.2
243870.072 | 2670 | 17 | 2500 | 128.2 | 100 | 85.1 | 32.2 | 30.5 | 77.6 | 70 | 0.046 | 107 | 69.4 | 0.99 | 11.5 | 39.5 | 8.235 | 39.5 | 14.4 | 36.3 | 30.5 | 377.3 | 22.5 | 5.243 | 31.2 | 96.7 | 97.8 | 76.33 | 96.35 | 94.9 | 24.5 | 25.5 | 87 | 31 | 1.005 | 67.1 | 99 | 0 | 19.9 | 32.6 | 1.2
243900.072 | 2700 | 17 | 2501 | 129 | 100 | 85 | 32.2 | 30.5 | 77.6 | 69.9 | 0.048 | 107 | 69.5 | 0.99 | 11.5 | 39.6 | 8.241 | 39.6 | 14.4 | 36.4 | 30.5 | 377.3 | 22.2 | 5.329 | 31.3 | 96.9 | 97.8 | 76.39 | 95.8 | 99.4 | 24.5 | 25.5 | 87 | 31 | 0.999 | 67.1 | 99 | 0 | 20.4 | 32.5 | 1.2
243930.072 | 2730 | 17 | 2499 | 127.9 | 100 | 85.1 | 32.1 | 30.5 | 77.6 | 69.9 | 0.05 | 107 | 69.4 | 0.991 | 11.5 | 39.3 | 8.192 | 39.3 | 14.4 | 36.2 | 30.5 | 377.7 | 23.2 | 5.462 | 31.3 | 96.7 | 97.8 | 76.37 | 94.28 | 96.8 | 24.5 | 25.5 | 87 | 31 | 1.002 | 67.1 | 95 | 0 | 19.3 | 32.6 | 1.2
243960.072 | 2760 | 17 | 2500 | 127.9 | 100 | 85.1 | 32.1 | 30.5 | 77.7 | 70.1 | 0.049 | 107 | 69.4 | 0.992 | 11.5 | 39.1 | 8.213 | 39.1 | 14.4 | 36.2 | 30.5 | 377.8 | 22.2 | 5.489 | 31.3 | 96.9 | 97.8 | 76.34 | 94.57 | 98.7 | 24.5 | 25.5 | 87 | 31 | 1 | 67.1 | 99 | 0 | 20.1 | 32.5 | 1.2
243990.072 | 2790 | 17 | 2500 | 128.1 | 100 | 85 | 32 | 30.5 | 77.7 | 70.1 | 0.049 | 107 | 69.5 | 0.991 | 11.5 | 39.2 | 8.204 | 39.2 | 14.4 | 36.2 | 30.5 | 378.3 | 23.4 | 5.47 | 31.3 | 96.8 | 97.8 | 76.34 | 95.53 | 100 | 24.5 | 25.5 | 87 | 31 | 0.999 | 66.7 | 95 | 0 | 19.9 | 32.6 | 1.2
244020.072 | 2820 | 17 | 2500 | 128.3 | 100 | 85.1 | 31.9 | 30.4 | 77.8 | 70 | 0.05 | 107 | 69.5 | 0.989 | 11.5 | 39.1 | 8.216 | 39.1 | 14.4 | 36.1 | 30.4 | 377.8 | 22.4 | 5.469 | 31.3 | 96.8 | 97.8 | 76.28 | 95.7 | 98.7 | 24.5 | 25.5 | 87 | 31 | 1 | 67.1 | 99 | 0 | 20.3 | 32.6 | 1.2
244050.072 | 2850 | 17 | 2500 | 127.8 | 100 | 85.1 | 31.9 | 30.5 | 77.8 | 70 | 0.05 | 107 | 69.6 | 0.99 | 11.5 | 39.3 | 8.188 | 39.3 | 14.4 | 36.1 | 30.5 | 378.5 | 23.3 | 5.51 | 31.3 | 96.7 | 97.8 | 76.32 | 94.35 | 98.6 | 24.5 | 25.1 | 87 | 31 | 1.004 | 67.1 | 95 | 0 | 19.6 | 32.6 | 1.2
244080.072 | 2880 | 17 | 2500 | 128 | 100.1 | 85.1 | 31.9 | 30.5 | 77.7 | 70 | 0.05 | 107 | 69.5 | 0.99 | 11.5 | 39.3 | 8.2 | 39.3 | 14.4 | 36.1 | 30.5 | 378.2 | 22.3 | 5.627 | 31.3 | 96.9 | 97.8 | 76.25 | 96.19 | 97.6 | 24.5 | 25.5 | 87 | 31 | 1.002 | 67.1 | 95 | 0 | 20.2 | 32.6 | 1.2
244110.072 | 2910 | 17 | 2499 | 127.6 | 100 | 85.1 | 31.9 | 30.4 | 77.8 | 69.9 | 0.05 | 107 | 69.5 | 0.991 | 11.5 | 39.5 | 8.173 | 39.5 | 14.5 | 36.2 | 30.4 | 378.4 | 23.7 | 5.519 | 31.3 | 96.8 | 97.8 | 76.18 | 95.31 | 100 | 24.5 | 25.1 | 87 | 31 | 1.006 | 67.1 | 99 | 0 | 20.4 | 32.6 | 1.2
244140.072 | 2940 | 17 | 2500 | 127.9 | 100 | 85.1 | 32 | 30.5 | 77.8 | 70.1 | 0.05 | 107 | 69.5 | 0.992 | 11.5 | 39.1 | 8.222 | 39.1 | 14.4 | 36.1 | 30.5 | 378.7 | 22.5 | 5.602 | 31.4 | 96.8 | 97.8 | 76.2 | 96.61 | 90.1 | 24.5 | 25.5 | 87 | 31 | 1.003 | 67.1 | 95 | 0 | 20.1 | 32.6 | 1.2
244170.072 | 2970 | 17 | 2499 | 128.1 | 100 | 85.2 | 31.9 | 30.5 | 77.9 | 70.1 | 0.05 | 107 | 69.4 | 0.99 | 11.5 | 38.9 | 8.222 | 38.9 | 14.4 | 36.2 | 30.5 | 378.7 | 22.4 | 5.624 | 31.3 | 96.7 | 97.8 | 76.07 | 96.28 | 92.3 | 24.5 | 25.5 | 87 | 31 | 0.998 | 67.1 | 95 | 0 | 19.7 | 32.6 | 1.2
244200.072 | 3000 | 17 | 2500 | 128.1 | 99.9 | 85.1 | 32.1 | 30.5 | 77.8 | 69.9 | 0.049 | 107 | 69.4 | 0.99 | 11.5 | 38.9 | 8.223 | 38.9 | 14.4 | 36.2 | 30.5 | 379.1 | 22.8 | 5.46 | 31.2 | 96.8 | 97.8 | 76.11 | 96.39 | 95.6 | 24.5 | 25.5 | 87 | 31 | 0.999 | 66.7 | 95 | 0 | 19.8 | 32.6 | 1.2
244230.072 | 3030 | 17 | 2500 | 128.2 | 100 | 85.2 | 32 | 30.5 | 77.8 | 69.9 | 0.05 | 107 | 69.4 | 0.99 | 11.5 | 39.1 | 8.202 | 39.1 | 14.4 | 36.2 | 30.5 | 378.6 | 23.1 | 5.134 | 31.3 | 96.7 | 97.8 | 76.01 | 95.63 | 99.7 | 24.5 | 25.5 | 87 | 31 | 1 | 67.1 | 95 | 0 | 19.6 | 32.5 | 1.2
244260.072 | 3060 | 17 | 2501 | 128.6 | 100 | 85.2 | 32 | 30.5 | 77.9 | 70 | 0.05 | 107 | 69.5 | 0.992 | 11.5 | 39.6 | 8.202 | 39.6 | 14.4 | 36.3 | 30.5 | 379.1 | 22.6 | 5.501 | 31.3 | 96.8 | 97.8 | 76.03 | 96.41 | 99.7 | 24.5 | 25.5 | 87 | 31 | 1.004 | 67.1 | 95 | 0 | 19.9 | 32.6 | 1.2
244290.072 | 3090 | 17 | 2500 | 128 | 100.1 | 85.2 | 32 | 30.5 | 77.9 | 70 | 0.05 | 107 | 69.5 | 0.992 | 11.5 | 39.8 | 8.168 | 39.8 | 14.4 | 36.5 | 30.5 | 379.4 | 23.4 | 5.665 | 31.3 | 96.7 | 97.8 | 75.98 | 95.92 | 96.6 | 24.5 | 25.5 | 87 | 31 | 0.999 | 67.1 | 95 | 0 | 20 | 32.6 | 1.2
244320.072 | 3120 | 17 | 2501 | 128.3 | 100 | 85.2 | 32 | 30.5 | 77.8 | 70 | 0.05 | 107 | 69.4 | 0.99 | 11.5 | 39.8 | 8.228 | 39.8 | 14.4 | 36.4 | 30.5 | 379.5 | 23 | 5.605 | 31.3 | 96.7 | 97.8 | 75.94 | 95.6 | 96.5 | 24.5 | 25.5 | 87 | 31 | 0.998 | 67.1 | 99 | 0 | 20 | 32.6 | 1.2
244350.072 | 3150 | 17 | 2500 | 127.7 | 100 | 85.2 | 32 | 30.4 | 77.9 | 70 | 0.05 | 107 | 69.5 | 0.99 | 11.6 | 39.4 | 8.213 | 39.4 | 14.4 | 36.4 | 30.4 | 379.1 | 23.1 | 5.715 | 31.3 | 96.7 | 97.8 | 75.94 | 96.51 | 100 | 24.5 | 25.5 | 87 | 31 | 1.004 | 67.1 | 99 | 0 | 20.2 | 32.5 | 1.2
244380.072 | 3180 | 17 | 2501 | 128.1 | 99.9 | 85.2 | 31.9 | 30.4 | 77.9 | 69.9 | 0.054 | 107 | 69.6 | 0.99 | 11.5 | 39.6 | 8.223 | 39.6 | 14.4 | 36.4 | 30.4 | 379 | 22.4 | 5.634 | 31.3 | 96.9 | 97.8 | 75.94 | 95.87 | 98.2 | 25 | 25.5 | 87 | 31 | 0.999 | 67.1 | 95 | 0 | 20.2 | 32.5 | 1.2
244410.072 | 3210 | 17 | 2500 | 127.7 | 100 | 85.1 | 31.8 | 30.5 | 77.9 | 70 | 0.053 | 107 | 69.5 | 0.991 | 11.5 | 39.3 | 8.191 | 39.3 | 14.4 | 36.4 | 30.5 | 379.1 | 22.4 | 5.53 | 31.4 | 96.7 | 97.8 | 76.01 | 95.98 | 97.7 | 24.5 | 25.5 | 87 | 31 | 1 | 67.1 | 95 | 0 | 19.9 | 32.6 | 1.2
244440.072 | 3240 | 17 | 2500 | 128.2 | 100 | 85.1 | 31.9 | 30.5 | 77.9 | 70 | 0.053 | 107 | 69.5 | 0.992 | 11.6 | 39.3 | 8.203 | 39.3 | 14.4 | 36.4 | 30.5 | 379.4 | 22.2 | 5.56 | 31.3 | 96.9 | 97.8 | 76.02 | 95.4 | 99.9 | 24.5 | 25.9 | 87 | 31 | 1.003 | 67.1 | 99 | 0.1 | 20.2 | 32.6 | 1.2
244470.072 | 3270 | 17 | 2500 | 128.5 | 100 | 85.1 | 32 | 30.6 | 77.9 | 70 | 0.051 | 107 | 69.5 | 0.991 | 11.6 | 39.6 | 8.231 | 39.6 | 14.4 | 36.5 | 30.6 | 379.1 | 22.5 | 5.575 | 31.4 | 96.8 | 97.8 | 76.01 | 95.33 | 97.3 | 24.5 | 25.5 | 87 | 31 | 0.997 | 67.1 | 95 | 0.1 | 19.7 | 32.5 | 1.2
244500.072 | 3300 | 17 | 2501 | 128.5 | 100 | 85.1 | 32 | 30.5 | 77.9 | 70 | 0.048 | 107 | 69.5 | 0.99 | 11.6 | 39.2 | 8.229 | 39.2 | 14.4 | 36.4 | 30.5 | 379.3 | 22.2 | 5.576 | 31.4 | 96.9 | 97.8 | 76.03 | 95.62 | 91.3 | 24.5 | 25.5 | 87 | 31 | 1 | 67.1 | 95 | 0.1 | 20.2 | 32.6 | 1.2
244530.072 | 3330 | 17 | 2499 | 127.5 | 100 | 85.1 | 32.1 | 30.6 | 77.9 | 70.1 | 0.05 | 107 | 69.5 | 0.99 | 11.5 | 39.1 | 8.192 | 39.1 | 14.4 | 36.5 | 30.6 | 380.1 | 22.7 | 5.577 | 31.4 | 96.7 | 97.8 | 76.09 | 95.55 | 91.3 | 24.5 | 25.5 | 87 | 31 | 1.006 | 67.1 | 95 | 0 | 20.2 | 32.5 | 1.2
244560.072 | 3360 | 17 | 2500 | 127.5 | 100 | 85.1 | 32.1 | 30.5 | 77.9 | 70 | 0.05 | 107 | 69.5 | 0.991 | 11.5 | 39.4 | 8.234 | 39.4 | 14.4 | 36.4 | 30.5 | 379.3 | 22.4 | 5.528 | 31.4 | 96.9 | 97.8 | 76.06 | 96.59 | 90.4 | 24.5 | 25.5 | 87 | 31 | 1.005 | 67.1 | 95 | 0 | 20.4 | 32.6 | 1.2
244590.072 | 3390 | 17 | 2500 | 128.4 | 100 | 85.1 | 32 | 30.5 | 77.9 | 69.9 | 0.05 | 107 | 69.5 | 0.992 | 11.6 | 39.5 | 8.22 | 39.5 | 14.4 | 36.5 | 30.5 | 379.3 | 23 | 5.32 | 31.3 | 96.6 | 97.8 | 76.04 | 94.73 | 92.8 | 24.5 | 25.5 | 87 | 31 | 1.001 | 67.1 | 95 | 0 | 19.3 | 32.5 | 1.2
244620.072 | 3420 | 17 | 2500 | 128.3 | 100 | 85.1 | 32 | 30.5 | 77.9 | 69.8 | 0.049 | 107 | 69.6 | 0.991 | 11.6 | 39.4 | 8.24 | 39.4 | 14.4 | 36.6 | 30.5 | 379.6 | 22.7 | 5.318 | 31.3 | 96.8 | 97.8 | 76.02 | 93.35 | 88.5 | 25 | 25.5 | 87 | 31 | 1 | 67.1 | 99 | 0 | 20.7 | 32.5 | 1.2
244650.072 | 3450 | 17 | 2500 | 127.4 | 100 | 85.1 | 32.1 | 30.6 | 77.9 | 70.1 | 0.045 | 107 | 69.5 | 0.989 | 11.6 | 39.7 | 8.247 | 39.7 | 14.4 | 36.5 | 30.6 | 379.2 | 22.7 | 5.128 | 31.3 | 96.7 | 97.8 | 75.95 | 95.25 | 100 | 24.5 | 25.5 | 87 | 31 | 0.999 | 67.1 | 99 | 0 | 19.9 | 32.5 | 1.2
244680.072 | 3480 | 17 | 2501 | 128.2 | 99.9 | 85.1 | 32.1 | 30.5 | 78 | 70 | 0.047 | 107 | 69.4 | 0.991 | 11.6 | 40 | 8.242 | 40 | 14.4 | 36.6 | 30.5 | 379.8 | 22.4 | 5.249 | 31.4 | 96.9 | 97.8 | 75.93 | 95.66 | 98.9 | 24.5 | 25.5 | 87 | 31 | 0.999 | 67.1 | 99 | 0 | 20.2 | 32.6 | 1.2
244710.072 | 3510 | 17 | 2499 | 127.4 | 100 | 85.1 | 32.1 | 30.5 | 78 | 70.1 | 0.048 | 107 | 69.5 | 0.99 | 11.6 | 39.7 | 8.228 | 39.7 | 14.4 | 36.7 | 30.5 | 380.1 | 22.7 | 5.342 | 31.5 | 96.6 | 97.8 | 75.96 | 95.89 | 95.4 | 24.5 | 25.1 | 87 | 31 | 1.005 | 67.1 | 95 | 0.1 | 20.1 | 32.5 | 1.2
244740.072 | 3540 | 17 | 2500 | 128.6 | 100 | 85.1 | 32 | 30.5 | 78 | 70 | 0.049 | 107 | 69.5 | 0.991 | 11.6 | 39.9 | 8.235 | 39.9 | 14.4 | 36.7 | 30.5 | 379.5 | 22.8 | 5.224 | 31.4 | 96.8 | 97.8 | 75.86 | 95.41 | 94.8 | 24.5 | 25.5 | 87 | 31 | 0.998 | 67.1 | 99 | 0 | 20.2 | 32.5 | 1.2
244770.072 | 3570 | 17 | 2499 | 127.5 | 100.1 | 85.2 | 32 | 30.5 | 78 | 69.9 | 0.049 | 107 | 69.5 | 0.992 | 11.6 | 40.3 | 8.234 | 40.3 | 14.4 | 36.7 | 30.5 | 379.7 | 23.4 | 5.352 | 31.4 | 96.8 | 97.8 | 75.83 | 94.3 | 96.4 | 25 | 25.5 | 87 | 31 | 0.999 | 67.1 | 95 | 0 | 20.4 | 32.5 | 1.2
244800.072 | 3600 | 17 | 2500 | 128 | 100 | 85.1 | 31.9 | 30.5 | 78.1 | 70 | 0.05 | 107 | 69.5 | 0.99 | 11.6 | 40.4 | 8.244 | 40.4 | 14.4 | 36.8 | 30.5 | 380.1 | 22.9 | 5.439 | 31.4 | 96.7 | 97.8 | 75.8 | 95.36 | 100 | 24.5 | 25.5 | 87 | 31 | 1.002 | 67.1 | 95 | 0 | 19.9 | 32.5 | 1.2
255630.072 | 30 | 18 | 2499 | 128.9 | 100.2 | 86 | 32.1 | 30.5 | 60.8 | 69.9 | 0.048 | 107 | 69.5 | 0.99 | 11.5 | 39.9 | 8.127 | 39.9 | 14.4 | 36.6 | 30.5 | 366.7 | 24.1 | 7.147 | 30.6 | 98 | 97.6 | 78.43 | 97.61 | 94.9 | 24.5 | 25.9 | 88 | 31 | 1.001 | 68.2 | 100 | 0.2 | 19.6 | 32.6 | 1.2
255660.072 | 60 | 18 | 2499 | 128.5 | 100.3 | 86 | 32 | 30.6 | 60.2 | 70 | 0.049 | 107 | 69.5 | 0.989 | 11.5 | 39.9 | 8.133 | 39.9 | 14.4 | 36.7 | 30.6 | 365.7 | 24.9 | 6.936 | 30.7 | 97.9 | 97.6 | 78.27 | 94.76 | 99.6 | 24.5 | 25.5 | 88 | 31 | 0.996 | 67.8 | 100 | 0.2 | 20.2 | 32.7 | 1.2
255690.072 | 90 | 18 | 2500 | 129.2 | 99.9 | 86 | 32 | 30.5 | 61.5 | 70 | 0.05 | 107 | 69.5 | 0.992 | 11.5 | 40 | 8.109 | 40 | 14.4 | 36.8 | 30.5 | 366.9 | 24.1 | 7.305 | 30.7 | 98.1 | 97.6 | 78.1 | 96.39 | 95.8 | 24.5 | 25.5 | 88 | 31 | 0.998 | 67.8 | 100 | 0.2 | 20.1 | 32.7 | 1.2
255720.072 | 120 | 18 | 2500 | 129.2 | 100 | 86 | 31.9 | 30.5 | 62.6 | 70 | 0.05 | 107 | 69.5 | 0.991 | 11.5 | 39.7 | 8.163 | 39.7 | 14.4 | 36.7 | 30.5 | 367.5 | 23.8 | 7.438 | 30.8 | 98.1 | 97.6 | 77.99 | 96.3 | 100 | 24.5 | 25.5 | 88 | 31 | 0.997 | 67.8 | 100 | 0.2 | 20.1 | 32.7 | 1.2
255750.072 | 150 | 18 | 2500 | 128.9 | 100 | 86 | 31.9 | 30.5 | 63.7 | 70 | 0.05 | 107 | 69.5 | 0.989 | 11.5 | 39.8 | 8.14 | 39.8 | 14.4 | 36.6 | 30.5 | 367 | 24.1 | 7.102 | 30.8 | 98 | 97.6 | 77.93 | 95.78 | 92.2 | 24.5 | 25.9 | 88 | 31 | 1 | 68.2 | 100 | 0.2 | 19.6 | 32.6 | 1.2
255780.072 | 180 | 18 | 2501 | 129.6 | 100 | 86 | 31.9 | 30.5 | 63.6 | 69.9 | 0.049 | 107 | 69.6 | 0.99 | 11.5 | 39.7 | 8.181 | 39.7 | 14.4 | 36.6 | 30.5 | 367 | 23.5 | 6.719 | 30.8 | 98.2 | 97.6 | 77.78 | 95.85 | 92 | 24.5 | 25.5 | 88 | 31 | 1.007 | 68.2 | 97 | 0.2 | 20.1 | 32.6 | 1.2
255810.072 | 210 | 18 | 2500 | 129.9 | 100 | 86 | 31.9 | 30.5 | 63 | 69.9 | 0.051 | 107 | 69.5 | 0.991 | 11.5 | 39.8 | 8.162 | 39.8 | 14.4 | 36.6 | 30.5 | 367.5 | 24 | 6.662 | 30.9 | 97.9 | 97.6 | 77.74 | 94.92 | 99.7 | 24.5 | 25.9 | 88 | 31 | 1 | 67.8 | 100 | 0.1 | 19.6 | 32.6 | 1.2
255840.072 | 240 | 18 | 2500 | 129.2 | 100 | 86 | 32 | 30.5 | 64.5 | 70.1 | 0.05 | 107 | 69.7 | 0.991 | 11.5 | 40.1 | 8.191 | 40.1 | 14.4 | 36.7 | 30.5 | 367.7 | 23.5 | 6.78 | 30.9 | 98.2 | 97.6 | 77.69 | 96.72 | 97 | 24.5 | 25.5 | 88 | 31 | 1.004 | 68.2 | 97 | 0.2 | 20 | 32.6 | 1.2
255870.072 | 270 | 18 | 2499 | 129 | 100 | 86 | 32 | 30.5 | 65.8 | 70.1 | 0.051 | 107 | 69.5 | 0.991 | 11.5 | 40 | 8.173 | 40 | 14.4 | 36.7 | 30.5 | 367.8 | 24.1 | 6.716 | 31 | 98 | 97.6 | 77.61 | 94.75 | 97.7 | 24.5 | 25.5 | 88 | 31 | 1 | 68.2 | 100 | 0.2 | 19.7 | 32.6 | 1.2
255900.072 | 300 | 18 | 2500 | 127.6 | 100 | 85.9 | 32 | 30.6 | 64.6 | 70.1 | 0.052 | 107 | 69.6 | 0.989 | 11.5 | 40.1 | 8.099 | 40.1 | 14.4 | 36.7 | 30.6 | 367.8 | 23 | 6.433 | 31 | 97 | 97.6 | 77.64 | 96.37 | 100 | 24.5 | 25.5 | 88 | 31 | 0.997 | 66.7 | 99 | 0.2 | 20.3 | 32.6 | 1.2
255930.072 | 330 | 18 | 2501 | 128.2 | 100 | 85.8 | 32 | 30.5 | 65 | 70 | 0.052 | 107 | 69.5 | 0.99 | 11.5 | 40.1 | 8.109 | 40.1 | 14.4 | 36.9 | 30.5 | 368.2 | 22.6 | 6.346 | 31 | 96.9 | 97.6 | 77.75 | 95.17 | 93.2 | 24.5 | 25.5 | 88 | 31 | 1.009 | 67.5 | 99 | 0.2 | 20.1 | 32.6 | 1.2
255960.072 | 360 | 18 | 2500 | 127.4 | 100 | 85.8 | 32.1 | 30.5 | 65.9 | 69.9 | 0.051 | 107 | 69.5 | 0.991 | 11.5 | 40 | 8.104 | 40 | 14.4 | 36.7 | 30.5 | 368.2 | 22.7 | 6.068 | 31.1 | 97 | 97.6 | 77.71 | 95.94 | 94.5 | 24.5 | 25.5 | 88 | 31 | 1.011 | 67.1 | 96 | 0.2 | 20.1 | 32.6 | 1.2
255990.072 | 390 | 18 | 2500 | 127.2 | 99.9 | 85.8 | 32 | 30.5 | 65.9 | 70.1 | 0.052 | 107 | 69.6 | 0.991 | 11.5 | 40 | 8.08 | 40 | 14.4 | 36.7 | 30.5 | 368.5 | 23.8 | 5.925 | 31.1 | 96.7 | 97.6 | 77.67 | 95.83 | 98 | 24.5 | 25.1 | 87 | 31 | 0.998 | 67.1 | 95 | 0.2 | 19.5 | 32.6 | 1.2
256020.072 | 420 | 18 | 2499 | 126.9 | 100 | 85.8 | 32.1 | 30.5 | 66.3 | 70.1 | 0.051 | 107 | 69.6 | 0.992 | 11.5 | 39.7 | 8.106 | 39.7 | 14.4 | 36.8 | 30.5 | 368.7 | 22.8 | 5.838 | 31.2 | 96.9 | 97.6 | 77.61 | 96.57 | 99.5 | 24.5 | 25.5 | 87 | 31 | 0.998 | 67.1 | 95 | 0.2 | 19.4 | 32.6 | 1.2
256050.072 | 450 | 18 | 2501 | 128.3 | 100 | 85.8 | 32.1 | 30.5 | 66.6 | 70 | 0.052 | 107 | 69.6 | 0.989 | 11.5 | 39.8 | 8.124 | 39.8 | 14.4 | 36.6 | 30.5 | 369.4 | 23.6 | 5.85 | 31.1 | 96.8 | 97.6 | 77.56 | 95.96 | 96.7 | 24.5 | 25.1 | 88 | 31 | 0.997 | 67.1 | 95 | 0.2 | 20.1 | 32.6 | 1.2
256080.072 | 480 | 18 | 2501 | 128 | 100.1 | 85.7 | 32 | 30.5 | 66.8 | 70.1 | 0.054 | 107 | 69.6 | 0.991 | 11.5 | 39.9 | 8.111 | 39.9 | 14.4 | 36.7 | 30.5 | 369.3 | 22.9 | 5.809 | 31.1 | 96.9 | 97.6 | 77.56 | 95.43 | 100 | 25 | 25.5 | 87 | 31 | 1 | 67.1 | 95 | 0.3 | 20.1 | 32.7 | 1.2
256110.072 | 510 | 18 | 2500 | 127.7 | 99.9 | 85.7 | 31.9 | 30.5 | 66.8 | 70 | 0.051 | 107 | 69.6 | 0.99 | 11.5 | 40.2 | 8.113 | 40.2 | 14.4 | 36.8 | 30.5 | 369.1 | 22.7 | 5.797 | 31.1 | 96.8 | 97.6 | 77.48 | 97.86 | 100 | 24.5 | 25.5 | 87 | 31 | 1.001 | 67.1 | 99 | 0.2 | 20.3 | 32.6 | 1.2
256140.072 | 540 | 18 | 2499 | 127.2 | 100 | 85.7 | 31.9 | 30.5 | 66.7 | 70 | 0.05 | 107 | 69.6 | 0.991 | 11.5 | 40 | 8.11 | 40 | 14.4 | 36.8 | 30.5 | 369.9 | 22.8 | 6.126 | 31.1 | 97 | 97.6 | 77.5 | 96.39 | 94.4 | 24.5 | 25.5 | 87 | 31 | 1.002 | 67.5 | 99 | 0.2 | 19.6 | 32.6 | 1.2
256170.072 | 570 | 18 | 2498 | 126.7 | 100.1 | 85.7 | 32 | 30.5 | 67 | 70 | 0.05 | 107 | 69.6 | 0.992 | 11.5 | 39.9 | 8.076 | 39.9 | 14.4 | 36.7 | 30.5 | 369.8 | 23.9 | 6.249 | 31 | 96.8 | 97.6 | 77.4 | 96.16 | 100 | 24.5 | 25.1 | 87 | 31 | 1.002 | 67.1 | 99 | 0.2 | 19.2 | 32.7 | 1.2
256200.072 | 600 | 18 | 2499 | 126.9 | 100 | 85.7 | 32 | 30.5 | 67.3 | 69.8 | 0.049 | 107 | 69.6 | 0.99 | 11.5 | 40.3 | 8.124 | 40.3 | 14.4 | 36.7 | 30.5 | 370 | 22.9 | 6.106 | 31.1 | 96.8 | 97.6 | 77.37 | 94.83 | 93.8 | 24.5 | 25.5 | 87 | 31 | 1.002 | 67.1 | 99 | 0.2 | 19.4 | 32.6 | 1.2
256230.072 | 630 | 18 | 2501 | 127.9 | 100 | 85.6 | 32 | 30.5 | 67.4 | 70.1 | 0.049 | 107 | 69.6 | 0.989 | 11.5 | 40.2 | 8.132 | 40.2 | 14.4 | 36.6 | 30.5 | 370.4 | 23.1 | 5.892 | 31.1 | 96.8 | 97.6 | 77.38 | 95.66 | 96.5 | 24.5 | 25.5 | 87 | 31 | 1 | 67.1 | 95 | 0.2 | 19.9 | 32.6 | 1.2
256260.072 | 660 | 18 | 2501 | 128.1 | 100 | 85.6 | 32 | 30.5 | 67.3 | 70.2 | 0.049 | 107 | 69.6 | 0.991 | 11.5 | 40.2 | 8.135 | 40.2 | 14.4 | 36.7 | 30.5 | 370.6 | 22.8 | 5.824 | 31.1 | 96.9 | 97.6 | 77.27 | 97.33 | 95.8 | 24.5 | 25.5 | 87 | 31 | 1.001 | 67.1 | 95 | 0.2 | 20.1 | 32.6 | 1.2
256290.072 | 690 | 18 | 2501 | 127.9 | 100 | 85.6 | 32 | 30.6 | 67.3 | 69.9 | 0.049 | 107 | 69.7 | 0.991 | 11.5 | 39.9 | 8.104 | 39.9 | 14.4 | 36.7 | 30.6 | 370.8 | 23.4 | 6.08 | 31 | 96.9 | 97.6 | 77.2 | 96.26 | 100 | 24.5 | 25.5 | 87 | 31 | 0.999 | 67.1 | 99 | 0.3 | 20.2 | 32.6 | 1.2
256320.072 | 720 | 18 | 2499 | 127.2 | 100 | 85.6 | 32 | 30.5 | 67.3 | 69.9 | 0.048 | 107 | 69.6 | 0.992 | 11.5 | 40.4 | 8.116 | 40.4 | 14.4 | 36.8 | 30.5 | 371.1 | 23 | 5.815 | 31 | 96.8 | 97.6 | 77.17 | 95.4 | 100 | 24.5 | 25.5 | 87 | 31 | 1.003 | 67.1 | 99 | 0.2 | 19.3 | 32.6 | 1.2
256350.072 | 750 | 18 | 2500 | 128 | 100 | 85.6 | 32.1 | 30.5 | 67.1 | 70.1 | 0.045 | 107 | 69.7 | 0.99 | 11.5 | 40.3 | 8.164 | 40.3 | 14.4 | 36.8 | 30.5 | 370.5 | 22.9 | 5.562 | 31 | 96.9 | 97.6 | 77.13 | 94.25 | 95.5 | 24.5 | 25.9 | 87 | 31 | 1 | 67.1 | 99 | 0.3 | 19.8 | 32.6 | 1.2
256380.072 | 780 | 18 | 2501 | 128.2 | 100 | 85.6 | 32.2 | 30.5 | 66.9 | 70.1 | 0.048 | 107 | 69.7 | 0.989 | 11.5 | 40.2 | 8.192 | 40.2 | 14.4 | 36.8 | 30.5 | 370.6 | 22.6 | 5.685 | 31.1 | 96.9 | 97.6 | 77.09 | 96.4 | 97.8 | 24.5 | 25.5 | 87 | 31 | 0.999 | 67.5 | 99 | 0.2 | 19.8 | 32.6 | 1.2
256410.072 | 810 | 18 | 2501 | 128 | 100 | 85.6 | 32.2 | 30.6 | 67 | 70.1 | 0.049 | 107 | 69.6 | 0.99 | 11.5 | 39.9 | 8.165 | 39.9 | 14.4 | 36.9 | 30.6 | 371.2 | 22.8 | 5.667 | 31 | 96.9 | 97.6 | 77.02 | 96.86 | 94.9 | 24.5 | 25.5 | 87 | 31 | 1.006 | 67.1 | 96 | 0.2 | 20.1 | 32.6 | 1.2
256440.072 | 840 | 18 | 2500 | 128.2 | 100 | 85.6 | 32.1 | 30.5 | 67.6 | 70 | 0.049 | 107 | 69.6 | 0.99 | 11.5 | 40.1 | 8.163 | 40.1 | 14.4 | 37 | 30.5 | 370.9 | 23.3 | 5.654 | 31 | 96.8 | 97.6 | 76.94 | 95.89 | 93 | 24.5 | 25.5 | 87 | 31 | 0.999 | 67.1 | 95 | 0.3 | 20.3 | 32.6 | 1.2
256470.072 | 870 | 18 | 2501 | 128.1 | 100 | 85.6 | 32 | 30.5 | 68.3 | 70 | 0.05 | 107 | 69.7 | 0.992 | 11.5 | 40 | 8.144 | 40 | 14.4 | 36.9 | 30.5 | 371.2 | 22.8 | 5.753 | 31 | 96.8 | 97.6 | 76.97 | 96.09 | 100 | 24.5 | 25.5 | 87 | 31 | 1.001 | 67.1 | 95 | 0.2 | 19.9 | 32.6 | 1.2
256500.072 | 900 | 18 | 2501 | 127.5 | 100 | 85.6 | 31.9 | 30.5 | 68.9 | 69.9 | 0.05 | 107 | 69.6 | 0.991 | 11.5 | 40.1 | 8.162 | 40.1 | 14.4 | 36.9 | 30.5 | 371.2 | 23.2 | 5.814 | 31 | 96.8 | 97.6 | 76.93 | 95.68 | 96.4 | 24.5 | 25.1 | 87 | 31 | 0.997 | 67.1 | 99 | 0.2 | 19.8 | 32.6 | 1.2
256530.072 | 930 | 18 | 2501 | 127.8 | 100 | 85.6 | 31.9 | 30.5 | 69.5 | 70 | 0.05 | 107 | 69.6 | 0.989 | 11.5 | 40.6 | 8.14 | 40.6 | 14.4 | 37 | 30.5 | 371.4 | 23.2 | 5.792 | 31 | 96.7 | 97.6 | 76.94 | 96.29 | 89.7 | 24.5 | 25.5 | 87 | 31 | 1.002 | 67.1 | 99 | 0.2 | 19.8 | 32.6 | 1.2
256560.072 | 960 | 18 | 2501 | 128.3 | 100 | 85.5 | 31.9 | 30.5 | 69.8 | 70 | 0.05 | 107 | 69.6 | 0.99 | 11.5 | 40.4 | 8.144 | 40.4 | 14.4 | 36.9 | 30.5 | 371.9 | 22.8 | 6.033 | 31 | 96.9 | 97.6 | 76.9 | 95.27 | 97.6 | 24.5 | 25.5 | 87 | 31 | 0.999 | 67.5 | 95 | 0.2 | 20.2 | 32.6 | 1.2
256590.072 | 990 | 18 | 2500 | 127.8 | 100 | 85.5 | 31.9 | 30.5 | 70.2 | 70 | 0.05 | 107 | 69.6 | 0.991 | 11.5 | 40.3 | 8.122 | 40.3 | 14.4 | 36.8 | 30.5 | 371.6 | 23.3 | 5.789 | 31.1 | 96.7 | 97.6 | 76.86 | 95.45 | 98.7 | 24.5 | 25.5 | 87 | 31 | 1.002 | 67.1 | 95 | 0.2 | 19.8 | 32.6 | 1.2
256620.072 | 1020 | 18 | 2499 | 127.2 | 99.9 | 85.5 | 31.9 | 30.5 | 70.4 | 70.1 | 0.05 | 107 | 69.6 | 0.991 | 11.5 | 40.4 | 8.122 | 40.4 | 14.4 | 36.9 | 30.5 | 371.5 | 23.9 | 5.407 | 31.1 | 96.7 | 97.6 | 76.76 | 95.9 | 99.9 | 24.5 | 25.1 | 87 | 31 | 1.004 | 67.1 | 95 | 0.2 | 20.2 | 32.6 | 1.2
256650.072 | 1050 | 18 | 2500 | 127.9 | 100 | 85.5 | 32 | 30.6 | 70.6 | 70 | 0.05 | 107 | 69.6 | 0.991 | 11.5 | 40.4 | 8.171 | 40.4 | 14.4 | 36.9 | 30.6 | 371.7 | 23.4 | 5.266 | 31.1 | 96.7 | 97.6 | 76.82 | 95.65 | 99.8 | 25 | 25.5 | 87 | 31 | 1.004 | 67.1 | 95 | 0.2 | 19.8 | 32.6 | 1.2
256680.072 | 1080 | 18 | 2501 | 127.9 | 100 | 85.5 | 31.9 | 30.5 | 70.9 | 69.9 | 0.05 | 107 | 69.6 | 0.989 | 11.5 | 40.6 | 8.182 | 40.6 | 14.4 | 37.1 | 30.5 | 372.1 | 23.1 | 5.348 | 31.1 | 96.8 | 97.6 | 76.77 | 96.22 | 100 | 25 | 25.5 | 87 | 31 | 0.999 | 67.1 | 99 | 0.2 | 20.2 | 32.6 | 1.2
256710.072 | 1110 | 18 | 2500 | 127.6 | 100.1 | 85.5 | 32 | 30.5 | 71.1 | 70 | 0.051 | 107 | 69.6 | 0.99 | 11.5 | 40.3 | 8.157 | 40.3 | 14.4 | 37 | 30.5 | 371.8 | 22.8 | 5.342 | 31.1 | 96.8 | 97.6 | 76.67 | 95.25 | 100 | 24.5 | 25.9 | 87 | 31 | 1.001 | 67.1 | 99 | 0.2 | 20.1 | 32.6 | 1.2
256740.072 | 1140 | 18 | 2501 | 129 | 100 | 85.5 | 32 | 30.5 | 71.4 | 70 | 0.05 | 107 | 69.6 | 0.99 | 11.5 | 40.1 | 8.197 | 40.1 | 14.4 | 36.9 | 30.5 | 372.1 | 22.9 | 5.317 | 31.2 | 96.9 | 97.6 | 76.67 | 95.6 | 96.5 | 25 | 25.5 | 87 | 31 | 0.999 | 67.1 | 95 | 0.2 | 20.1 | 32.6 | 1.2
256770.072 | 1170 | 18 | 2499 | 128.1 | 99.9 | 85.5 | 32 | 30.5 | 71.8 | 70.1 | 0.05 | 107 | 69.7 | 0.991 | 11.5 | 40.1 | 8.183 | 40.1 | 14.4 | 36.9 | 30.5 | 372.2 | 22.8 | 5.261 | 31.2 | 96.9 | 97.6 | 76.6 | 96.25 | 98.1 | 24.5 | 25.5 | 87 | 31 | 0.999 | 67.5 | 99 | 0.2 | 20.7 | 32.5 | 1.2
256800.072 | 1200 | 18 | 2499 | 127.5 | 100 | 85.5 | 32 | 30.6 | 72.1 | 70 | 0.05 | 107 | 69.6 | 0.992 | 11.5 | 40 | 8.168 | 40 | 14.4 | 37 | 30.6 | 372.6 | 22.9 | 5.37 | 31.2 | 96.8 | 97.6 | 76.66 | 95.84 | 98.1 | 24.5 | 25.5 | 87 | 31 | 1.002 | 67.1 | 99 | 0.2 | 19.6 | 32.6 | 1.2
256830.072 | 1230 | 18 | 2501 | 128.7 | 100 | 85.5 | 32 | 30.5 | 72.4 | 70 | 0.051 | 107 | 69.6 | 0.989 | 11.5 | 40 | 8.191 | 40 | 14.4 | 36.9 | 30.5 | 372.7 | 23.2 | 5.408 | 31.2 | 96.6 | 97.6 | 76.6 | 95.45 | 100 | 24.5 | 25.5 | 87 | 31 | 1.003 | 67.1 | 95 | 0.2 | 19.8 | 32.6 | 1.2
256860.072 | 1260 | 18 | 2501 | 128.5 | 100.1 | 85.5 | 32 | 30.5 | 72.6 | 69.9 | 0.054 | 107 | 69.6 | 0.99 | 11.5 | 40.2 | 8.208 | 40.2 | 14.4 | 36.8 | 30.5 | 372.3 | 23.2 | 5.366 | 31.2 | 96.8 | 97.6 | 76.58 | 95.37 | 96.4 | 25 | 25.5 | 87 | 31 | 1 | 67.1 | 99 | 0.2 | 19.9 | 32.6 | 1.2
256890.072 | 1290 | 18 | 2500 | 128.6 | 100 | 85.4 | 31.9 | 30.5 | 72.7 | 70 | 0.054 | 107 | 69.6 | 0.991 | 11.5 | 40 | 8.196 | 40 | 14.4 | 36.9 | 30.5 | 372.2 | 22.8 | 5.231 | 31.2 | 96.7 | 97.6 | 76.65 | 96.2 | 100 | 24.5 | 25.5 | 87 | 31 | 1.001 | 67.1 | 95 | 0.2 | 20 | 32.6 | 1.2
256920.072 | 1320 | 18 | 2501 | 128.6 | 99.9 | 85.4 | 32 | 30.5 | 72.9 | 70 | 0.054 | 107 | 69.7 | 0.99 | 11.5 | 40.5 | 8.194 | 40.5 | 14.4 | 36.8 | 30.5 | 372.7 | 23.1 | 5.03 | 31.2 | 96.9 | 97.6 | 76.59 | 96.2 | 98.8 | 25 | 25.5 | 87 | 31 | 1.009 | 67.1 | 95 | 0.2 | 20.3 | 32.6 | 1.2
256950.072 | 1350 | 18 | 2500 | 126.9 | 100 | 85.4 | 32 | 30.5 | 73.4 | 70 | 0.051 | 107 | 69.6 | 0.992 | 11.5 | 40.5 | 8.168 | 40.5 | 14.4 | 36.9 | 30.5 | 373.3 | 23.9 | 5.382 | 31.2 | 96.7 | 97.6 | 76.56 | 95.92 | 97.1 | 24.5 | 25.1 | 87 | 31 | 1.003 | 67.1 | 95 | 0.2 | 20.1 | 32.6 | 1.2
256980.072 | 1380 | 18 | 2498 | 126.9 | 100 | 85.3 | 32 | 30.5 | 74 | 70.1 | 0.049 | 107 | 69.6 | 0.99 | 11.5 | 40.5 | 8.159 | 40.5 | 14.4 | 36.9 | 30.5 | 373.7 | 23.5 | 5.856 | 31.2 | 96.7 | 97.6 | 76.65 | 95.86 | 95.3 | 24.5 | 25.5 | 87 | 31 | 0.995 | 67.1 | 95 | 0.2 | 20.1 | 32.6 | 1.2
257010.072 | 1410 | 18 | 2500 | 128 | 100 | 85.3 | 32 | 30.5 | 74.3 | 70 | 0.049 | 107 | 69.6 | 0.989 | 11.5 | 40.1 | 8.175 | 40.1 | 14.4 | 37 | 30.5 | 373.7 | 23.9 | 5.835 | 31.3 | 96.7 | 97.6 | 76.6 | 95.18 | 99.6 | 24.5 | 25.1 | 87 | 31 | 1 | 67.1 | 99 | 0.2 | 19.8 | 32.6 | 1.2
257040.072 | 1440 | 18 | 2501 | 128.7 | 100 | 85.4 | 32 | 30.6 | 74.5 | 69.9 | 0.049 | 107 | 69.6 | 0.99 | 11.5 | 40 | 8.182 | 40 | 14.4 | 36.8 | 30.6 | 373.7 | 23 | 5.645 | 31.3 | 96.8 | 97.6 | 76.51 | 95.29 | 89.7 | 25 | 25.5 | 87 | 31 | 1.001 | 67.1 | 95 | 0.2 | 20.2 | 32.6 | 1.2
257070.072 | 1470 | 18 | 2501 | 128 | 100 | 85.3 | 32.1 | 30.5 | 74.8 | 70.1 | 0.049 | 107 | 69.6 | 0.991 | 11.5 | 39.9 | 8.187 | 39.9 | 14.4 | 36.7 | 30.5 | 373.9 | 22.7 | 5.614 | 31.3 | 96.7 | 97.6 | 76.54 | 95.18 | 92.6 | 24.5 | 25.5 | 87 | 31 | 0.999 | 67.5 | 95 | 0.2 | 19.8 | 32.5 | 1.2
257100.072 | 1500 | 18 | 2499 | 127.5 | 99.9 | 85.3 | 32 | 30.5 | 74.9 | 70 | 0.048 | 107 | 69.6 | 0.992 | 11.5 | 39.9 | 8.139 | 39.9 | 14.4 | 36.7 | 30.5 | 374.2 | 23 | 5.474 | 31.3 | 96.7 | 97.6 | 76.5 | 95.77 | 98.8 | 24.5 | 25.5 | 87 | 31 | 1 | 67.1 | 95 | 0.2 | 19.5 | 32.5 | 1.2
257130.072 | 1530 | 18 | 2499 | 128.1 | 100 | 85.3 | 32.1 | 30.5 | 75.2 | 70 | 0.046 | 107 | 69.6 | 0.991 | 11.5 | 39.7 | 8.175 | 39.7 | 14.4 | 36.7 | 30.5 | 374.3 | 23.1 | 5.634 | 31.3 | 96.6 | 97.6 | 76.48 | 97.4 | 100 | 24.5 | 25.5 | 87 | 31 | 0.997 | 67.1 | 95 | 0.3 | 19.9 | 32.5 | 1.2
257160.072 | 1560 | 18 | 2499 | 128.4 | 100.1 | 85.4 | 32.1 | 30.5 | 75.5 | 70.1 | 0.048 | 107 | 69.6 | 0.989 | 11.5 | 39.7 | 8.188 | 39.7 | 14.4 | 36.9 | 30.5 | 374.3 | 23.6 | 5.787 | 31.3 | 96.8 | 97.6 | 76.39 | 95.39 | 96 | 24.5 | 25.1 | 87 | 31 | 0.999 | 66.7 | 99 | 0.2 | 20.4 | 32.6 | 1.2
257190.072 | 1590 | 18 | 2500 | 127.8 | 100.1 | 85.3 | 32.1 | 30.5 | 75.8 | 69.9 | 0.049 | 107 | 69.6 | 0.99 | 11.5 | 39.8 | 8.164 | 39.8 | 14.4 | 36.7 | 30.5 | 373.9 | 22.7 | 5.887 | 31.3 | 96.7 | 97.6 | 76.42 | 95.57 | 97.3 | 24.5 | 25.5 | 87 | 31 | 1.004 | 67.1 | 99 | 0.2 | 20 | 32.5 | 1.2
257220.072 | 1620 | 18 | 2499 | 127.4 | 99.9 | 85.3 | 32 | 30.5 | 76 | 70 | 0.049 | 107 | 69.7 | 0.991 | 11.5 | 39.6 | 8.127 | 39.6 | 14.4 | 36.8 | 30.5 | 374.5 | 23.4 | 5.869 | 31.4 | 96.6 | 97.6 | 76.4 | 96.33 | 97.3 | 24.5 | 25.5 | 87 | 31 | 0.999 | 67.1 | 99 | 0.2 | 20.6 | 32.6 | 1.2
257250.072 | 1650 | 18 | 2500 | 128.8 | 100 | 85.3 | 32 | 30.5 | 76.3 | 70 | 0.049 | 107 | 69.6 | 0.991 | 11.5 | 39.8 | 8.176 | 39.8 | 14.4 | 36.9 | 30.5 | 374.2 | 22.4 | 5.716 | 31.4 | 96.9 | 97.6 | 76.42 | 95.31 | 96.8 | 24.5 | 25.5 | 87 | 31 | 0.998 | 67.1 | 95 | 0.3 | 20.2 | 32.5 | 1.2
257280.072 | 1680 | 18 | 2500 | 128.5 | 100 | 85.3 | 31.9 | 30.4 | 76.4 | 70 | 0.049 | 107 | 69.6 | 0.991 | 11.5 | 40.5 | 8.195 | 40.5 | 14.4 | 37 | 30.4 | 374.4 | 22.6 | 5.794 | 31.4 | 96.8 | 97.6 | 76.43 | 95.08 | 100 | 24.5 | 25.5 | 87 | 31 | 1 | 67.1 | 95 | 0.3 | 19.9 | 32.6 | 1.2
257310.072 | 1710 | 18 | 2501 | 128.5 | 100 | 85.3 | 32 | 30.4 | 76.6 | 70.1 | 0.05 | 107 | 69.6 | 0.988 | 11.5 | 40.1 | 8.21 | 40.1 | 14.4 | 36.9 | 30.4 | 374.7 | 22.7 | 5.523 | 31.4 | 96.6 | 97.6 | 76.42 | 96.53 | 97.5 | 24.5 | 25.5 | 87 | 31 | 0.996 | 67.1 | 99 | 0.2 | 19.8 | 32.5 | 1.2
257340.072 | 1740 | 18 | 2500 | 128.5 | 100 | 85.3 | 32 | 30.4 | 76.6 | 70 | 0.05 | 107 | 69.6 | 0.991 | 11.5 | 40.2 | 8.187 | 40.2 | 14.4 | 36.8 | 30.4 | 374.7 | 23.2 | 5.521 | 31.4 | 96.8 | 97.6 | 76.36 | 96.67 | 96.7 | 24.5 | 25.5 | 87 | 31 | 1.001 | 67.1 | 99 | 0.3 | 20.2 | 32.5 | 1.2
257370.072 | 1770 | 18 | 2500 | 127.6 | 100 | 85.3 | 32 | 30.5 | 76.7 | 70 | 0.051 | 107 | 69.6 | 0.99 | 11.5 | 40.4 | 8.172 | 40.4 | 14.4 | 36.8 | 30.5 | 374.8 | 23.6 | 5.424 | 31.4 | 96.6 | 97.6 | 76.34 | 95.8 | 100 | 24.5 | 25.5 | 87 | 31 | 1.003 | 67.1 | 99 | 0.2 | 19.8 | 32.6 | 1.2
257400.072 | 1800 | 18 | 2499 | 127.8 | 100 | 85.3 | 32 | 30.5 | 76.8 | 69.9 | 0.05 | 107 | 69.6 | 0.991 | 11.5 | 40 | 8.181 | 40 | 14.4 | 36.8 | 30.5 | 374.8 | 23.1 | 5.329 | 31.4 | 96.8 | 97.6 | 76.23 | 95.23 | 98.8 | 24.5 | 25.5 | 87 | 31 | 0.996 | 67.1 | 99 | 0.2 | 19.7 | 32.5 | 1.2
257430.072 | 1830 | 18 | 2500 | 128.3 | 100 | 85.3 | 32 | 30.4 | 76.8 | 70 | 0.05 | 107 | 69.7 | 0.992 | 11.5 | 40.4 | 8.183 | 40.4 | 14.4 | 36.8 | 30.4 | 375 | 23.2 | 5.339 | 31.4 | 96.8 | 97.6 | 76.21 | 95.24 | 98.8 | 24.5 | 25.5 | 87 | 31 | 1.003 | 67.5 | 95 | 0.2 | 20.1 | 32.5 | 1.2
257460.072 | 1860 | 18 | 2500 | 128.5 | 99.9 | 85.3 | 32 | 30.5 | 76.9 | 70.1 | 0.05 | 107 | 69.6 | 0.988 | 11.5 | 40.6 | 8.212 | 40.6 | 14.4 | 36.8 | 30.5 | 375.7 | 22.7 | 5.598 | 31.4 | 96.8 | 97.6 | 76.18 | 95.53 | 97.2 | 24.5 | 25.5 | 87 | 31 | 0.999 | 67.1 | 95 | 0.3 | 20.1 | 32.5 | 1.2
257490.072 | 1890 | 18 | 2500 | 128.2 | 100 | 85.3 | 32 | 30.5 | 77 | 70 | 0.05 | 107 | 69.6 | 0.99 | 11.5 | 40.8 | 8.197 | 40.8 | 14.4 | 36.8 | 30.5 | 375.8 | 22.6 | 5.86 | 31.5 | 96.8 | 97.6 | 76.16 | 96.1 | 99.3 | 25 | 25.9 | 87 | 31 | 0.999 | 67.1 | 95 | 0.2 | 20.2 | 32.6 | 1.2
257520.072 | 1920 | 18 | 2499 | 127.2 | 100.1 | 85.3 | 32 | 30.5 | 77 | 69.9 | 0.05 | 107 | 69.6 | 0.991 | 11.5 | 40.7 | 8.174 | 40.7 | 14.4 | 36.8 | 30.5 | 375.8 | 23 | 5.744 | 31.5 | 96.7 | 97.6 | 76.12 | 95.19 | 100 | 24.5 | 25.5 | 87 | 31 | 0.998 | 67.1 | 95 | 0.3 | 20.1 | 32.5 | 1.2
257550.072 | 1950 | 18 | 2500 | 127.8 | 100 | 85.3 | 32 | 30.5 | 77.1 | 70 | 0.05 | 107 | 69.7 | 0.991 | 11.5 | 40.5 | 8.161 | 40.5 | 14.4 | 36.8 | 30.5 | 376.3 | 22.6 | 5.931 | 31.5 | 96.8 | 97.6 | 76.12 | 95.41 | 100 | 24.5 | 25.5 | 87 | 31 | 1 | 67.1 | 95 | 0.3 | 20.2 | 32.5 | 1.2
257580.072 | 1980 | 18 | 2500 | 127.8 | 99.9 | 85.3 | 32 | 30.4 | 77.2 | 70.1 | 0.051 | 107 | 69.6 | 0.992 | 11.5 | 40.7 | 8.16 | 40.7 | 14.4 | 37 | 30.4 | 376.4 | 22.9 | 5.892 | 31.5 | 96.8 | 97.6 | 76.17 | 96.32 | 100 | 24.5 | 25.5 | 87 | 31 | 0.999 | 67.1 | 95 | 0.2 | 20.2 | 32.5 | 1.2
257610.072 | 2010 | 18 | 2500 | 127.9 | 100 | 85.3 | 32 | 30.5 | 77.1 | 70 | 0.051 | 107 | 69.6 | 0.989 | 11.5 | 40.6 | 8.219 | 40.6 | 14.4 | 36.7 | 30.5 | 376.2 | 22.6 | 5.878 | 31.5 | 96.8 | 97.6 | 76.13 | 96.63 | 98.7 | 25 | 25.1 | 87 | 31 | 0.999 | 67.1 | 95 | 0.3 | 20.6 | 32.5 | 1.2
257640.072 | 2040 | 18 | 2499 | 128.3 | 100 | 85.3 | 31.9 | 30.5 | 77.1 | 70 | 0.054 | 107 | 69.7 | 0.989 | 11.5 | 40.5 | 8.167 | 40.5 | 14.4 | 36.7 | 30.5 | 376.3 | 23.4 | 5.646 | 31.5 | 96.6 | 97.6 | 76.1 | 96.32 | 100 | 25 | 25.5 | 87 | 31 | 1.001 | 67.1 | 95 | 0.2 | 20.3 | 32.5 | 1.2
257670.072 | 2070 | 18 | 2500 | 127.5 | 100.1 | 85.3 | 31.9 | 30.5 | 77.1 | 70 | 0.054 | 107 | 69.7 | 0.991 | 11.5 | 40.4 | 8.181 | 40.4 | 14.4 | 36.7 | 30.5 | 376.1 | 23.6 | 5.609 | 31.4 | 96.7 | 97.6 | 76.09 | 94.87 | 99.8 | 24.5 | 25.5 | 87 | 31 | 1.001 | 67.1 | 95 | 0.2 | 20.1 | 32.6 | 1.2
257700.072 | 2100 | 18 | 2499 | 127.8 | 100 | 85.2 | 31.9 | 30.5 | 77.2 | 70 | 0.054 | 107 | 69.7 | 0.99 | 11.5 | 40.2 | 8.192 | 40.2 | 14.4 | 36.8 | 30.5 | 376.3 | 23 | 5.655 | 31.5 | 96.7 | 97.6 | 76.13 | 95.58 | 100 | 24.5 | 25.5 | 87 | 31 | 0.999 | 67.1 | 95 | 0.2 | 19.4 | 32.5 | 1.2
257730.072 | 2130 | 18 | 2500 | 127.9 | 100 | 85.2 | 31.9 | 30.5 | 77.2 | 70.1 | 0.05 | 107 | 69.7 | 0.991 | 11.5 | 40 | 8.174 | 40 | 14.4 | 36.9 | 30.5 | 376.6 | 23.7 | 5.653 | 31.4 | 96.6 | 97.6 | 76.09 | 95.55 | 92.8 | 25 | 25.1 | 87 | 31 | 1.001 | 67.1 | 95 | 0.2 | 20 | 32.6 | 1.2
257760.072 | 2160 | 18 | 2500 | 127.7 | 100 | 85.2 | 32 | 30.5 | 77.1 | 69.9 | 0.049 | 107 | 69.6 | 0.99 | 11.5 | 40.5 | 8.206 | 40.5 | 14.4 | 36.9 | 30.5 | 376.9 | 22.8 | 5.657 | 31.4 | 96.8 | 97.6 | 76.08 | 96.4 | 100 | 25 | 25.5 | 87 | 31 | 0.999 | 67.1 | 95 | 0.2 | 20.3 | 32.5 | 1.2
257790.072 | 2190 | 18 | 2500 | 127.6 | 100 | 85.2 | 32.1 | 30.5 | 77.2 | 70 | 0.05 | 107 | 69.6 | 0.989 | 11.5 | 40.6 | 8.189 | 40.6 | 14.4 | 37.1 | 30.5 | 376.7 | 23.5 | 5.843 | 31.4 | 96.7 | 97.6 | 76.2 | 95.12 | 100 | 24.5 | 25.1 | 87 | 31 | 1.001 | 67.1 | 99 | 0.2 | 19.8 | 32.5 | 1.2
257820.072 | 2220 | 18 | 2500 | 127.8 | 100 | 85.2 | 32.1 | 30.5 | 77.2 | 69.9 | 0.049 | 107 | 69.7 | 0.991 | 11.5 | 40.3 | 8.181 | 40.3 | 14.4 | 37.1 | 30.5 | 376.8 | 23.4 | 5.717 | 31.4 | 96.7 | 97.6 | 76.17 | 95.79 | 95.5 | 25 | 25.5 | 87 | 31 | 0.998 | 67.1 | 99 | 0.2 | 20.4 | 32.6 | 1.2
257850.072 | 2250 | 18 | 2501 | 127.8 | 100 | 85.2 | 32 | 30.4 | 77.1 | 70 | 0.048 | 107 | 69.7 | 0.991 | 11.5 | 40.4 | 8.196 | 40.4 | 14.4 | 37 | 30.4 | 376.7 | 22.4 | 5.614 | 31.5 | 96.7 | 97.6 | 76.17 | 94.33 | 94.2 | 24.5 | 25.5 | 87 | 31 | 0.998 | 67.5 | 99 | 0.2 | 20.1 | 32.5 | 1.2
257880.072 | 2280 | 18 | 2499 | 127.7 | 100 | 85.1 | 32.1 | 30.4 | 76.8 | 70 | 0.049 | 107 | 69.7 | 0.992 | 11.5 | 40.5 | 8.147 | 40.5 | 14.4 | 36.9 | 30.4 | 377.1 | 23.1 | 5.739 | 31.5 | 96.6 | 97.6 | 76.18 | 95.24 | 96.1 | 24.5 | 25.1 | 87 | 31 | 1.005 | 66.7 | 99 | 0.2 | 19.6 | 32.5 | 1.2
257910.072 | 2310 | 18 | 2500 | 127.8 | 100 | 85.2 | 32.1 | 30.4 | 76.9 | 69.9 | 0.045 | 107 | 69.7 | 0.991 | 11.5 | 40.2 | 8.2 | 40.2 | 14.4 | 36.9 | 30.4 | 377.3 | 22.6 | 5.723 | 31.5 | 96.6 | 97.6 | 76.13 | 94.57 | 95.4 | 24.5 | 25.5 | 87 | 31 | 1.001 | 67.1 | 95 | 0.2 | 20.1 | 32.5 | 1.2
257940.072 | 2340 | 18 | 2501 | 127.8 | 100 | 85.2 | 32.2 | 30.5 | 77 | 70 | 0.048 | 107 | 69.6 | 0.989 | 11.5 | 40.1 | 8.211 | 40.1 | 14.4 | 36.9 | 30.5 | 377.4 | 22.6 | 5.922 | 31.5 | 96.8 | 97.6 | 76.07 | 94.64 | 100 | 24.5 | 25.5 | 87 | 31 | 1.001 | 67.1 | 99 | 0.3 | 20 | 32.5 | 1.2
257970.072 | 2370 | 18 | 2500 | 127.7 | 100 | 85.2 | 32.1 | 30.5 | 77 | 70.1 | 0.049 | 107 | 69.6 | 0.99 | 11.5 | 40.5 | 8.194 | 40.5 | 14.4 | 36.9 | 30.5 | 377.3 | 23.4 | 5.835 | 31.4 | 96.7 | 97.6 | 76.07 | 95.74 | 99.3 | 24.5 | 25.5 | 87 | 31 | 1.004 | 67.1 | 99 | 0.2 | 20.1 | 32.5 | 1.2
258000.072 | 2400 | 18 | 2500 | 128.2 | 100 | 85.2 | 32 | 30.5 | 77.1 | 69.9 | 0.049 | 107 | 69.7 | 0.991 | 11.5 | 40.4 | 8.22 | 40.4 | 14.4 | 36.7 | 30.5 | 377.3 | 22.6 | 5.625 | 31.4 | 96.7 | 97.6 | 76.03 | 95.59 | 98.3 | 24.5 | 25.5 | 87 | 31 | 1 | 67.1 | 99 | 0.2 | 19.6 | 32.5 | 1.2
258030.072 | 2430 | 18 | 2500 | 127.2 | 100 | 85.2 | 32 | 30.5 | 77.2 | 70.1 | 0.05 | 107 | 69.7 | 0.992 | 11.5 | 40 | 8.186 | 40 | 14.4 | 36.7 | 30.5 | 377.5 | 22.5 | 5.857 | 31.5 | 96.7 | 97.6 | 75.96 | 94.36 | 97.7 | 24.5 | 25.5 | 87 | 31 | 1 | 67.5 | 99 | 0.2 | 20.2 | 32.5 | 1.2
258060.072 | 2460 | 18 | 2500 | 126.9 | 100 | 85.2 | 32 | 30.5 | 77.2 | 70.1 | 0.05 | 107 | 69.7 | 0.992 | 11.5 | 40 | 8.171 | 40 | 14.4 | 36.7 | 30.5 | 377.6 | 23.2 | 5.851 | 31.5 | 96.7 | 97.6 | 75.89 | 94.34 | 94.2 | 24.5 | 25.5 | 87 | 31 | 1.002 | 67.1 | 99 | 0.2 | 20 | 32.5 | 1.2
258090.072 | 2490 | 18 | 2500 | 128.2 | 100 | 85.2 | 31.9 | 30.5 | 77.3 | 69.9 | 0.05 | 107 | 69.7 | 0.988 | 11.5 | 39.9 | 8.213 | 39.9 | 14.4 | 36.7 | 30.5 | 378 | 23.4 | 5.942 | 31.4 | 96.7 | 97.6 | 75.91 | 95.17 | 95.8 | 25 | 25.5 | 87 | 31 | 0.999 | 66.7 | 99 | 0.2 | 20.2 | 32.5 | 1.2
258120.072 | 2520 | 18 | 2499 | 127.3 | 100 | 85.2 | 31.9 | 30.5 | 77.4 | 69.9 | 0.05 | 107 | 69.6 | 0.99 | 11.5 | 40.2 | 8.18 | 40.2 | 14.4 | 36.8 | 30.5 | 377.7 | 23.4 | 5.906 | 31.5 | 96.6 | 97.6 | 75.84 | 95.26 | 100 | 24.5 | 25.1 | 87 | 31 | 1 | 67.1 | 99 | 0.2 | 20 | 32.5 | 1.2
258150.072 | 2550 | 18 | 2500 | 127 | 100 | 85.2 | 31.9 | 30.5 | 77.3 | 70.1 | 0.05 | 107 | 69.7 | 0.99 | 11.5 | 40.5 | 8.22 | 40.5 | 14.4 | 36.7 | 30.5 | 377.8 | 23.5 | 5.868 | 31.6 | 96.8 | 97.6 | 75.81 | 96.2 | 95.3 | 25 | 25.5 | 87 | 31 | 0.999 | 66.7 | 95 | 0.3 | 20.1 | 32.5 | 1.2
258180.072 | 2580 | 18 | 2499 | 127.2 | 100 | 85.2 | 31.9 | 30.5 | 77.1 | 69.9 | 0.05 | 107 | 69.6 | 0.991 | 11.5 | 40.5 | 8.186 | 40.5 | 14.4 | 36.8 | 30.5 | 377.5 | 22.6 | 5.738 | 31.6 | 96.8 | 97.6 | 75.85 | 95.28 | 97.6 | 24.5 | 25.5 | 87 | 31 | 1.001 | 67.1 | 95 | 0.2 | 19.4 | 32.5 | 1.2
258210.072 | 2610 | 18 | 2501 | 127.5 | 100 | 85.2 | 32 | 30.4 | 77.3 | 70 | 0.05 | 107 | 69.7 | 0.991 | 11.5 | 40.5 | 8.183 | 40.5 | 14.4 | 36.7 | 30.4 | 378 | 22.5 | 5.906 | 31.5 | 96.7 | 97.6 | 75.86 | 96.32 | 100 | 24.5 | 25.5 | 87 | 31 | 0.995 | 67.1 | 95 | 0.2 | 19.9 | 32.5 | 1.2
258240.072 | 2640 | 18 | 2500 | 127.1 | 100 | 85.2 | 32 | 30.5 | 77.3 | 70.1 | 0.049 | 107 | 69.7 | 0.988 | 11.5 | 40.6 | 8.225 | 40.6 | 14.4 | 36.9 | 30.5 | 378.2 | 23.4 | 5.803 | 31.6 | 96.7 | 97.6 | 75.83 | 94.79 | 97.8 | 24.5 | 25.5 | 87 | 31 | 1.001 | 67.1 | 95 | 0.3 | 20.4 | 32.5 | 1.2
258270.072 | 2670 | 18 | 2500 | 127.5 | 100 | 85.2 | 32 | 30.5 | 77.3 | 70 | 0.05 | 107 | 69.7 | 0.991 | 11.6 | 40.8 | 8.159 | 40.8 | 14.4 | 36.8 | 30.5 | 377.9 | 23.3 | 5.705 | 31.6 | 96.6 | 97.5 | 75.84 | 95.01 | 96.4 | 24.5 | 25.5 | 87 | 31 | 1.003 | 66.7 | 95 | 0.2 | 19.6 | 32.6 | 1.2
258300.072 | 2700 | 18 | 2500 | 127.3 | 100 | 85.2 | 32 | 30.6 | 77.4 | 69.9 | 0.05 | 107 | 69.8 | 0.99 | 11.5 | 40.9 | 8.196 | 40.9 | 14.4 | 36.7 | 30.6 | 378 | 23.5 | 5.822 | 31.6 | 96.7 | 97.6 | 75.82 | 94.22 | 97.1 | 25 | 25.5 | 87 | 31 | 1 | 67.1 | 99 | 0.2 | 20.2 | 32.6 | 1.2
258330.072 | 2730 | 18 | 2500 | 127 | 100 | 85.2 | 32 | 30.4 | 77.4 | 69.9 | 0.051 | 107 | 69.7 | 0.991 | 11.5 | 40.7 | 8.174 | 40.7 | 14.4 | 36.6 | 30.4 | 378.1 | 22.8 | 5.923 | 31.6 | 96.6 | 97.5 | 75.79 | 96.25 | 97.9 | 24.5 | 25.5 | 87 | 31 | 1 | 67.1 | 99 | 0.3 | 19.9 | 32.5 | 1.2
258360.072 | 2760 | 18 | 2500 | 127.8 | 100 | 85.2 | 32 | 30.4 | 77.4 | 70 | 0.05 | 107 | 69.7 | 0.992 | 11.6 | 40.6 | 8.173 | 40.6 | 14.4 | 36.7 | 30.4 | 378.3 | 23.5 | 5.753 | 31.6 | 96.7 | 97.5 | 75.83 | 95.6 | 93.7 | 25 | 25.5 | 87 | 31 | 0.999 | 67.1 | 95 | 0.3 | 20.2 | 32.6 | 1.2
258390.072 | 2790 | 18 | 2500 | 127.8 | 100 | 85.2 | 32 | 30.5 | 77.4 | 69.9 | 0.05 | 107 | 69.7 | 0.989 | 11.5 | 40.2 | 8.238 | 40.2 | 14.4 | 36.7 | 30.5 | 378.1 | 22.4 | 5.783 | 31.6 | 96.8 | 97.5 | 75.75 | 95.09 | 98.8 | 24.5 | 25.5 | 87 | 31 | 0.998 | 67.5 | 99 | 0.3 | 20.4 | 32.5 | 1.2
258420.072 | 2820 | 18 | 2500 | 128.3 | 100 | 85.1 | 31.9 | 30.4 | 77.4 | 70.2 | 0.055 | 107 | 69.7 | 0.989 | 11.5 | 40.3 | 8.23 | 40.3 | 14.4 | 36.6 | 30.4 | 378.4 | 22.5 | 5.96 | 31.6 | 96.8 | 97.5 | 75.86 | 94.84 | 93.2 | 24.5 | 25.5 | 87 | 31 | 1.009 | 67.1 | 95 | 0.3 | 19.8 | 32.5 | 1.2
258450.072 | 2850 | 18 | 2500 | 127.8 | 100 | 85.2 | 31.8 | 30.4 | 77.4 | 70.1 | 0.054 | 107 | 69.7 | 0.991 | 11.5 | 40.1 | 8.194 | 40.1 | 14.4 | 36.5 | 30.4 | 378.4 | 23.3 | 5.684 | 31.6 | 96.7 | 97.5 | 75.83 | 96.67 | 100 | 24.5 | 25.5 | 87 | 31 | 1.003 | 67.1 | 95 | 0.2 | 20.1 | 32.5 | 1.2
258480.072 | 2880 | 18 | 2500 | 127.7 | 100 | 85.2 | 31.9 | 30.4 | 77.4 | 69.9 | 0.053 | 107 | 69.7 | 0.991 | 11.5 | 40 | 8.222 | 40 | 14.4 | 36.6 | 30.4 | 378.9 | 22.7 | 5.607 | 31.6 | 96.6 | 97.5 | 75.71 | 95.98 | 99.5 | 24.5 | 25.5 | 87 | 31 | 1.009 | 67.1 | 99 | 0.2 | 19.8 | 32.5 | 1.2
258510.072 | 2910 | 18 | 2500 | 127.2 | 100 | 85.2 | 32 | 30.5 | 77.5 | 70 | 0.05 | 107 | 69.7 | 0.992 | 11.5 | 40.2 | 8.173 | 40.2 | 14.4 | 36.5 | 30.5 | 379.1 | 23.3 | 5.654 | 31.6 | 96.6 | 97.5 | 75.73 | 97.16 | 100 | 24.5 | 25.5 | 87 | 31 | 0.999 | 67.1 | 99 | 0.2 | 19.4 | 32.5 | 1.2
258540.072 | 2940 | 18 | 2500 | 127.5 | 100.1 | 85.2 | 32 | 30.5 | 77.4 | 70.1 | 0.049 | 107 | 69.7 | 0.99 | 11.5 | 40.5 | 8.231 | 40.5 | 14.4 | 36.7 | 30.5 | 378.4 | 23.6 | 5.532 | 31.6 | 96.6 | 97.5 | 75.81 | 94.6 | 96.2 | 24.5 | 25.1 | 87 | 31 | 0.997 | 67.1 | 99 | 0.2 | 20.1 | 32.5 | 1.2
258570.072 | 2970 | 18 | 2500 | 127.8 | 100 | 85.1 | 32 | 30.4 | 77.5 | 70 | 0.049 | 107 | 69.6 | 0.989 | 11.5 | 40.1 | 8.179 | 40.1 | 14.4 | 36.2 | 30.4 | 379 | 23.5 | 5.59 | 31.6 | 96.6 | 97.5 | 75.72 | 95.07 | 100 | 25 | 25.5 | 87 | 31 | 1.001 | 66.7 | 95 | 0.2 | 19.6 | 32.5 | 1.2
258600.072 | 3000 | 18 | 2501 | 128.7 | 99.9 | 85.2 | 32.1 | 30.4 | 77.5 | 70 | 0.05 | 107 | 69.6 | 0.99 | 11.5 | 40.2 | 8.238 | 40.2 | 14.4 | 36.5 | 30.4 | 378.7 | 22.7 | 5.375 | 31.5 | 96.6 | 97.5 | 75.62 | 95.33 | 96.4 | 24.5 | 25.5 | 87 | 31 | 0.999 | 67.1 | 99 | 0.3 | 20 | 32.5 | 1.2
258630.072 | 3030 | 18 | 2500 | 127.4 | 100 | 85.2 | 32.1 | 30.4 | 77.6 | 69.9 | 0.049 | 107 | 69.7 | 0.991 | 11.5 | 39.8 | 8.21 | 39.8 | 14.4 | 36.5 | 30.4 | 379.7 | 22.4 | 5.815 | 31.5 | 96.7 | 97.5 | 75.68 | 95.91 | 92.7 | 24.5 | 25.9 | 87 | 31 | 1.001 | 67.1 | 99 | 0.2 | 20.2 | 32.5 | 1.2
258660.072 | 3060 | 18 | 2500 | 127.5 | 100 | 85.1 | 32.1 | 30.4 | 77.7 | 70 | 0.049 | 107 | 69.7 | 0.992 | 11.5 | 39.9 | 8.19 | 39.9 | 14.4 | 36.5 | 30.4 | 378.8 | 23.5 | 5.696 | 31.6 | 96.8 | 97.5 | 75.7 | 94.74 | 97 | 25 | 25.5 | 87 | 31 | 1.001 | 67.1 | 95 | 0.2 | 20.4 | 32.5 | 1.2
258690.072 | 3090 | 18 | 2501 | 127.1 | 100 | 85.1 | 32.1 | 30.5 | 77.8 | 70 | 0.045 | 107 | 69.7 | 0.991 | 11.5 | 40.5 | 8.206 | 40.5 | 14.4 | 36.7 | 30.5 | 379.1 | 22.9 | 5.711 | 31.6 | 96.6 | 97.5 | 75.77 | 95.21 | 99.8 | 24.5 | 25.5 | 87 | 31 | 1 | 67.1 | 99 | 0.2 | 20.3 | 32.6 | 1.2
258720.072 | 3120 | 18 | 2500 | 127.9 | 100 | 85.1 | 32.2 | 30.4 | 77.9 | 69.9 | 0.046 | 107 | 69.7 | 0.988 | 11.5 | 40 | 8.224 | 40 | 14.4 | 36.6 | 30.4 | 379.9 | 22.3 | 6.091 | 31.6 | 96.8 | 97.5 | 75.67 | 95.97 | 95.1 | 24.5 | 25.5 | 87 | 31 | 1.003 | 67.5 | 99 | 0.2 | 19.8 | 32.5 | 1.2
258750.072 | 3150 | 18 | 2500 | 127 | 100 | 85.2 | 32.2 | 30.4 | 77.8 | 70 | 0.048 | 107 | 69.8 | 0.991 | 11.5 | 39.8 | 8.212 | 39.8 | 14.4 | 36.7 | 30.4 | 379.8 | 22.4 | 5.799 | 31.6 | 96.8 | 97.5 | 75.6 | 94.56 | 100 | 24.5 | 25.5 | 87 | 31 | 1.002 | 67.1 | 95 | 0.2 | 20 | 32.5 | 1.2
258780.072 | 3180 | 18 | 2502 | 128.5 | 100 | 85.2 | 32.1 | 30.4 | 77.9 | 70 | 0.048 | 107.1 | 69.8 | 0.991 | 11.5 | 40 | 8.257 | 40 | 14.4 | 36.7 | 30.4 | 380 | 23.2 | 5.97 | 31.5 | 97.3 | 97.5 | 75.59 | 96.02 | 90.4 | 24.5 | 25.5 | 87 | 31 | 1.002 | 67.8 | 96 | 0.2 | 20.4 | 32.5 | 1.2
258810.072 | 3210 | 18 | 2500 | 129.6 | 100 | 85.2 | 32 | 30.4 | 77.9 | 70 | 0.049 | 107 | 69.8 | 0.991 | 11.5 | 40.4 | 8.317 | 40.4 | 14.4 | 36.7 | 30.4 | 379.2 | 23.8 | 5.758 | 31.5 | 97.8 | 97.5 | 75.59 | 95.44 | 99.7 | 24.5 | 25.5 | 87 | 31 | 1.003 | 68.2 | 100 | 0.2 | 19.6 | 32.5 | 1.2
258840.072 | 3240 | 18 | 2500 | 128.9 | 100 | 85.2 | 31.9 | 30.4 | 77.9 | 70 | 0.05 | 107 | 69.7 | 0.991 | 11.5 | 40.3 | 8.326 | 40.3 | 14.4 | 36.6 | 30.4 | 379.2 | 24.1 | 5.768 | 31.5 | 97.8 | 97.5 | 75.44 | 95 | 99.2 | 24.5 | 25.5 | 87 | 31 | 0.999 | 67.8 | 100 | 0.2 | 20 | 32.6 | 1.2
258870.072 | 3270 | 18 | 2501 | 129.8 | 100 | 85.2 | 31.8 | 30.4 | 77.9 | 69.9 | 0.05 | 107 | 69.7 | 0.989 | 11.5 | 40.2 | 8.342 | 40.2 | 14.4 | 36.6 | 30.4 | 378.8 | 23.8 | 5.424 | 31.5 | 97.9 | 97.5 | 75.35 | 96.21 | 94.3 | 24.5 | 25.5 | 87 | 31 | 0.997 | 68.2 | 96 | 0.2 | 20.1 | 32.5 | 1.2
258900.072 | 3300 | 18 | 2501 | 130.9 | 100 | 85.3 | 31.8 | 30.4 | 77.9 | 70 | 0.05 | 107 | 69.7 | 0.99 | 11.5 | 40.4 | 8.362 | 40.4 | 14.4 | 36.7 | 30.4 | 379.7 | 23.4 | 5.647 | 31.5 | 98.1 | 97.5 | 75.27 | 95.35 | 97.3 | 24.5 | 25.9 | 87 | 31 | 1.001 | 68.2 | 100 | 0.2 | 20.2 | 32.5 | 1.2
258930.072 | 3330 | 18 | 2500 | 129.4 | 100 | 85.3 | 31.8 | 30.5 | 77.8 | 70 | 0.05 | 107 | 69.7 | 0.991 | 11.5 | 40 | 8.329 | 40 | 14.4 | 36.6 | 30.5 | 379.4 | 24 | 5.587 | 31.5 | 97.7 | 97.5 | 75.28 | 95.36 | 96.3 | 24.5 | 25.5 | 87 | 31 | 1 | 67.8 | 100 | 0.2 | 19.6 | 32.6 | 1.2
258960.072 | 3360 | 18 | 2501 | 130.3 | 100 | 85.3 | 31.9 | 30.4 | 77.9 | 70 | 0.051 | 107 | 69.6 | 0.991 | 11.5 | 39.6 | 8.333 | 39.6 | 14.4 | 36.5 | 30.4 | 378.6 | 23.7 | 5.321 | 31.5 | 98 | 97.5 | 75.21 | 95.99 | 94.4 | 24.5 | 25.5 | 87 | 31 | 1.005 | 67.8 | 96 | 0.2 | 20.1 | 32.5 | 1.2
258990.072 | 3390 | 18 | 2499 | 128.6 | 100 | 85.3 | 32 | 30.4 | 78 | 70.1 | 0.051 | 107 | 69.7 | 0.992 | 11.5 | 40.1 | 8.317 | 40.1 | 14.4 | 36.7 | 30.4 | 379.4 | 24 | 5.613 | 31.5 | 97.8 | 97.5 | 75.18 | 95.55 | 96.3 | 24.5 | 25.5 | 87 | 31 | 0.996 | 68.2 | 96 | 0.2 | 19.4 | 32.6 | 1.2
259020.072 | 3420 | 18 | 2499 | 129.5 | 99.9 | 85.3 | 32 | 30.4 | 78 | 70 | 0.052 | 106.9 | 69.7 | 0.989 | 11.5 | 40.2 | 8.335 | 40.2 | 14.4 | 36.8 | 30.4 | 380.3 | 24 | 6.077 | 31.6 | 97.8 | 97.5 | 75.21 | 94.82 | 95.8 | 24.5 | 25.5 | 87 | 31 | 0.997 | 68.2 | 96 | 0.2 | 19.6 | 32.5 | 1.2
259050.072 | 3450 | 18 | 2500 | 130.1 | 100.1 | 85.3 | 32 | 30.4 | 78 | 69.9 | 0.051 | 107 | 69.7 | 0.989 | 11.5 | 40 | 8.333 | 40 | 14.4 | 36.7 | 30.4 | 379.1 | 23.2 | 5.838 | 31.6 | 97.9 | 97.5 | 75.2 | 94.58 | 96.1 | 24.5 | 25.9 | 87 | 31 | 1 | 68.2 | 100 | 0.3 | 19.9 | 32.5 | 1.2
259080.072 | 3480 | 18 | 2499 | 126.2 | 100 | 85.2 | 32.1 | 30.4 | 78 | 70 | 0.053 | 106.9 | 69.6 | 0.991 | 11.5 | 39.9 | 8.233 | 39.9 | 14.4 | 36.8 | 30.4 | 379.5 | 22.8 | 5.816 | 31.6 | 96.8 | 97.5 | 75.33 | 95.41 | 98.2 | 24.5 | 25.5 | 87 | 31 | 1 | 66.7 | 95 | 0.2 | 20 | 32.5 | 1.2
259110.072 | 3510 | 18 | 2501 | 128 | 100 | 85.1 | 32 | 30.4 | 78 | 70.1 | 0.053 | 107 | 69.7 | 0.991 | 11.5 | 40.1 | 8.219 | 40.1 | 14.4 | 36.7 | 30.4 | 380 | 22.5 | 5.822 | 31.5 | 96.8 | 97.5 | 75.38 | 94.58 | 96 | 24.5 | 25.5 | 87 | 31 | 1.005 | 67.1 | 99 | 0.2 | 20 | 32.5 | 1.2
259140.072 | 3540 | 18 | 2499 | 127.5 | 100 | 85.1 | 32 | 30.4 | 77.9 | 70.1 | 0.053 | 107 | 69.7 | 0.992 | 11.5 | 40.2 | 8.221 | 40.2 | 14.4 | 36.8 | 30.4 | 380.2 | 23 | 5.488 | 31.5 | 96.8 | 97.5 | 75.49 | 96.11 | 99.7 | 24.5 | 25.5 | 87 | 31 | 0.997 | 67.1 | 99 | 0.2 | 20.1 | 32.5 | 1.2
259170.072 | 3570 | 18 | 2500 | 128.6 | 99.9 | 85.1 | 32 | 30.4 | 77.9 | 70 | 0.052 | 107 | 69.7 | 0.99 | 11.5 | 40.4 | 8.254 | 40.4 | 14.4 | 36.8 | 30.4 | 379.8 | 22.8 | 5.392 | 31.6 | 96.7 | 97.5 | 75.53 | 95.93 | 96.9 | 24.5 | 25.5 | 87 | 31 | 0.999 | 67.1 | 95 | 0.3 | 19.9 | 32.5 | 1.2
259200.072 | 3600 | 18 | 2500 | 127.3 | 100 | 85 | 31.9 | 30.4 | 77.7 | 70 | 0.052 | 107 | 69.7 | 0.99 | 11.5 | 40.3 | 8.22 | 40.3 | 14.4 | 36.8 | 30.4 | 379.2 | 23.8 | 5.073 | 31.6 | 96.7 | 97.5 | 75.61 | 96.66 | 100 | 24.5 | 25.1 | 87 | 31 | 1.002 | 67.1 | 95 | 0.2 | 19.9 | 32.6 | 1.2
270030.072 | 30 | 19 | 2501 | 128.9 | 99.4 | 86 | 32.1 | 30.6 | 63.7 | 69.9 | 0.05 | 107 | 69.8 | 0.99 | 11.5 | 36.5 | 8.115 | 36.5 | 14.4 | 33.1 | 30.6 | 366.9 | 23.7 | 7.2 | 29.7 | 98.1 | 97.7 | 78.54 | 100 | 94.9 | 24.5 | 25.5 | 88 | 31 | 0.999 | 67.8 | 96 | 0.1 | 20.2 | 32.9 | 1.2
270060.072 | 60 | 19 | 2499 | 129 | 99.7 | 86 | 32.1 | 30.6 | 63.1 | 70.1 | 0.049 | 107 | 69.7 | 0.989 | 11.5 | 36.3 | 8.148 | 36.3 | 14.4 | 33.1 | 30.6 | 365.8 | 24.3 | 7.035 | 29.8 | 98.1 | 97.7 | 78.39 | 100 | 92.7 | 24.5 | 25.5 | 88 | 31 | 1 | 67.8 | 100 | 0.1 | 19.6 | 32.8 | 1.2
270090.072 | 90 | 19 | 2499 | 128.4 | 99.9 | 86 | 32 | 30.6 | 64.1 | 70 | 0.053 | 107 | 69.7 | 0.99 | 11.5 | 36.3 | 8.184 | 36.3 | 14.4 | 33.2 | 30.6 | 364.7 | 23.7 | 6.747 | 29.8 | 98.2 | 97.7 | 78.34 | 100 | 99.1 | 24.5 | 25.9 | 88 | 31 | 1 | 68.2 | 100 | 0.1 | 20.1 | 32.8 | 1.2
270120.072 | 120 | 19 | 2500 | 128.6 | 100 | 86 | 31.9 | 30.7 | 64.7 | 70 | 0.054 | 107 | 69.6 | 0.99 | 11.5 | 36.8 | 8.148 | 36.8 | 14.4 | 33.3 | 30.7 | 364.2 | 24.6 | 6.634 | 29.8 | 98.2 | 97.7 | 78.25 | 98.98 | 95.8 | 24.5 | 25.9 | 88 | 31 | 1.002 | 67.8 | 97 | 0.1 | 20.2 | 32.9 | 1.2
270150.072 | 150 | 19 | 2500 | 129.3 | 100.2 | 86 | 31.9 | 30.6 | 64.4 | 69.9 | 0.053 | 107 | 69.5 | 0.99 | 11.5 | 37 | 8.174 | 37 | 14.4 | 33.2 | 30.6 | 363.7 | 24.6 | 6.187 | 29.9 | 98.1 | 97.7 | 78.13 | 97.54 | 100 | 24.5 | 25.5 | 88 | 31 | 0.997 | 67.8 | 100 | 0.1 | 19.8 | 32.9 | 1.2
270180.072 | 180 | 19 | 2499 | 127.2 | 100.2 | 85.9 | 31.9 | 30.6 | 65 | 70 | 0.053 | 106.9 | 69.5 | 0.991 | 11.5 | 37 | 8.072 | 37 | 14.4 | 33.2 | 30.6 | 363.5 | 23.8 | 6.204 | 29.9 | 96.9 | 97.7 | 78.08 | 95.55 | 95.1 | 24.5 | 25.1 | 88 | 31 | 0.999 | 67.1 | 95 | 0.1 | 19.6 | 32.9 | 1.2
270210.072 | 210 | 19 | 2501 | 127.5 | 99.9 | 85.9 | 32 | 30.6 | 65.4 | 70 | 0.05 | 107 | 69.4 | 0.988 | 11.5 | 36.8 | 8.128 | 36.8 | 14.4 | 33.1 | 30.6 | 364.2 | 23 | 6.343 | 29.9 | 97 | 97.7 | 78.02 | 97.3 | 99.7 | 24.5 | 25.5 | 88 | 31 | 1.002 | 67.1 | 99 | 0.2 | 19.9 | 32.9 | 1.2
270240.072 | 240 | 19 | 2499 | 126.4 | 99.9 | 85.9 | 32.1 | 30.7 | 65.8 | 69.9 | 0.05 | 107 | 69.5 | 0.991 | 11.5 | 36.9 | 8.047 | 36.9 | 14.4 | 33.2 | 30.7 | 364.7 | 24.5 | 6.234 | 29.9 | 97 | 97.7 | 78.08 | 96.27 | 99.4 | 24.5 | 25.1 | 88 | 31 | 1.005 | 67.1 | 99 | 0.2 | 20.3 | 32.9 | 1.2
270270.072 | 270 | 19 | 2499 | 126.6 | 100 | 85.8 | 32 | 30.7 | 64.4 | 69.9 | 0.05 | 107 | 69.5 | 0.99 | 11.5 | 36.9 | 8.082 | 36.9 | 14.4 | 33.2 | 30.7 | 365.2 | 23.9 | 6.295 | 29.9 | 96.9 | 97.7 | 78.07 | 98.65 | 99.1 | 24.5 | 25.1 | 88 | 31 | 0.998 | 67.5 | 95 | 0.1 | 19.4 | 32.9 | 1.2
270300.072 | 300 | 19 | 2500 | 127.3 | 100 | 85.8 | 32 | 30.6 | 65.5 | 70.1 | 0.049 | 107 | 69.7 | 0.991 | 11.5 | 36.8 | 8.071 | 36.8 | 14.4 | 33.1 | 30.6 | 365.4 | 23.4 | 6.453 | 30 | 97.1 | 97.7 | 77.97 | 98.23 | 89.6 | 24.5 | 25.9 | 88 | 31 | 1.006 | 67.5 | 99 | 0.1 | 20.1 | 32.8 | 1.2
270330.072 | 330 | 19 | 2501 | 127.2 | 100.1 | 85.8 | 32 | 30.6 | 65.5 | 70 | 0.049 | 107 | 69.6 | 0.991 | 11.5 | 36.8 | 8.072 | 36.8 | 14.4 | 33.2 | 30.6 | 365.4 | 23.2 | 6.685 | 30 | 96.9 | 97.7 | 77.95 | 96.61 | 97.7 | 24.5 | 25.5 | 88 | 31 | 1.002 | 67.1 | 99 | 0.2 | 19.6 | 32.9 | 1.2
270360.072 | 360 | 19 | 2501 | 127.8 | 100 | 85.8 | 32.1 | 30.7 | 65.6 | 70 | 0.046 | 107 | 69.5 | 0.99 | 11.5 | 36.9 | 8.07 | 36.9 | 14.4 | 33.2 | 30.7 | 365.4 | 23.8 | 6.448 | 30 | 96.9 | 97.7 | 77.96 | 96.23 | 96.8 | 24.5 | 25.1 | 88 | 31 | 1.005 | 67.1 | 95 | 0.1 | 20.1 | 32.9 | 1.2
270390.072 | 390 | 19 | 2500 | 127.5 | 100 | 85.8 | 32.2 | 30.7 | 65.6 | 70.1 | 0.046 | 107 | 69.5 | 0.99 | 11.5 | 36.6 | 8.105 | 36.6 | 14.4 | 33.1 | 30.7 | 365.6 | 23.5 | 6.263 | 30 | 96.9 | 97.7 | 77.82 | 98.45 | 99.1 | 24.5 | 25.1 | 88 | 31 | 1.001 | 67.1 | 99 | 0.2 | 19.9 | 32.9 | 1.2
270420.072 | 420 | 19 | 2500 | 128 | 100 | 85.8 | 32.1 | 30.6 | 65.1 | 69.9 | 0.049 | 107 | 69.4 | 0.991 | 11.5 | 36.6 | 8.126 | 36.6 | 14.4 | 33.1 | 30.6 | 365.6 | 23.4 | 6.234 | 30 | 97 | 97.7 | 77.76 | 96.43 | 100 | 24.5 | 25.5 | 88 | 31 | 0.999 | 67.1 | 99 | 0.2 | 20.1 | 32.8 | 1.2
270450.072 | 450 | 19 | 2500 | 127.8 | 100 | 85.7 | 32.1 | 30.7 | 65.2 | 70 | 0.049 | 107 | 69.4 | 0.991 | 11.5 | 36.5 | 8.081 | 36.5 | 14.4 | 33.2 | 30.7 | 366.3 | 23.4 | 6.339 | 30 | 96.8 | 97.7 | 77.78 | 97.36 | 99.1 | 24.5 | 25.1 | 87 | 31 | 0.999 | 67.1 | 95 | 0.1 | 19.6 | 32.9 | 1.2
270480.072 | 480 | 19 | 2499 | 126.6 | 100 | 85.7 | 32 | 30.7 | 65.1 | 70.1 | 0.049 | 107 | 69.4 | 0.991 | 11.5 | 36.8 | 8.069 | 36.8 | 14.4 | 33.1 | 30.7 | 365.9 | 24.1 | 6.181 | 30 | 97 | 97.7 | 77.7 | 97.04 | 100 | 24.5 | 25.1 | 87 | 31 | 0.998 | 67.1 | 99 | 0.1 | 20.4 | 32.9 | 1.2
270510.072 | 510 | 19 | 2500 | 128 | 100 | 85.7 | 31.9 | 30.6 | 65.4 | 70 | 0.049 | 107 | 69.3 | 0.989 | 11.5 | 37.1 | 8.122 | 37.1 | 14.4 | 33.1 | 30.6 | 366.5 | 23.4 | 6.277 | 30 | 96.9 | 97.7 | 77.64 | 98.11 | 98 | 24.5 | 25.5 | 87 | 31 | 0.997 | 67.1 | 95 | 0.2 | 19.8 | 32.8 | 1.2
270540.072 | 540 | 19 | 2501 | 128.5 | 100 | 85.7 | 31.9 | 30.7 | 66.2 | 69.9 | 0.05 | 107 | 69.3 | 0.988 | 11.5 | 37.2 | 8.14 | 37.2 | 14.4 | 33.2 | 30.7 | 366.7 | 23.1 | 6.176 | 30.1 | 97 | 97.8 | 77.62 | 97.99 | 100 | 24.5 | 25.5 | 87 | 31 | 1.003 | 67.1 | 99 | 0.2 | 20.1 | 32.9 | 1.2
270570.072 | 570 | 19 | 2499 | 126.9 | 100 | 85.7 | 31.9 | 30.6 | 66.5 | 70 | 0.049 | 107 | 69.3 | 0.99 | 11.5 | 37.3 | 8.117 | 37.3 | 14.4 | 33.2 | 30.6 | 367 | 24.1 | 6.177 | 30.1 | 96.9 | 97.8 | 77.6 | 96.43 | 98.4 | 24.5 | 25.1 | 87 | 31 | 1.004 | 67.1 | 99 | 0.2 | 19.9 | 32.9 | 1.2
270600.072 | 600 | 19 | 2500 | 126.7 | 100 | 85.7 | 32 | 30.6 | 67.1 | 69.8 | 0.05 | 107 | 69.2 | 0.99 | 11.5 | 37.3 | 8.088 | 37.3 | 14.4 | 33.2 | 30.6 | 367 | 24 | 6.013 | 30.1 | 96.9 | 97.8 | 77.53 | 96.95 | 97.3 | 24.5 | 25.5 | 87 | 31 | 1 | 67.1 | 95 | 0.2 | 20.1 | 32.9 | 1.2
270630.072 | 630 | 19 | 2500 | 127.1 | 100.1 | 85.7 | 32 | 30.6 | 67.4 | 70 | 0.05 | 107 | 69.2 | 0.991 | 11.5 | 37 | 8.105 | 37 | 14.4 | 33.2 | 30.6 | 366.9 | 23.9 | 5.918 | 30.1 | 96.9 | 97.7 | 77.53 | 96.03 | 94.1 | 25 | 25.5 | 87 | 31 | 1 | 67.1 | 99 | 0.1 | 19.5 | 32.8 | 1.2
270660.072 | 660 | 19 | 2500 | 127 | 99.9 | 85.7 | 32 | 30.6 | 67.7 | 70.1 | 0.05 | 107 | 69.2 | 0.991 | 11.5 | 36.8 | 8.155 | 36.8 | 14.4 | 33.3 | 30.6 | 367.2 | 23.6 | 5.915 | 30 | 97 | 97.8 | 77.44 | 97.4 | 96.1 | 24.5 | 25.5 | 87 | 31 | 1.001 | 67.1 | 95 | 0.2 | 20.1 | 32.8 | 1.2
270690.072 | 690 | 19 | 2501 | 127.5 | 99.9 | 85.7 | 32.1 | 30.6 | 68 | 69.9 | 0.05 | 107 | 69.2 | 0.989 | 11.5 | 36.9 | 8.16 | 36.9 | 14.4 | 33.4 | 30.6 | 367.5 | 23.5 | 5.68 | 30.1 | 97 | 97.7 | 77.4 | 98.28 | 99.3 | 24.5 | 25.1 | 87 | 31 | 1.002 | 67.5 | 96 | 0.1 | 20.1 | 32.8 | 1.2
270720.072 | 720 | 19 | 2501 | 127.6 | 100 | 85.7 | 32 | 30.6 | 68.2 | 69.9 | 0.05 | 107 | 69.1 | 0.991 | 11.5 | 36.9 | 8.142 | 36.9 | 14.4 | 33.3 | 30.6 | 367.3 | 23.6 | 5.61 | 30.1 | 97 | 97.7 | 77.3 | 98.28 | 97.8 | 24.5 | 25.5 | 87 | 31 | 1.006 | 67.1 | 95 | 0.2 | 20 | 32.8 | 1.2
270750.072 | 750 | 19 | 2500 | 127.1 | 100.1 | 85.6 | 32 | 30.7 | 68.3 | 70.2 | 0.05 | 107 | 69.1 | 0.99 | 11.5 | 36.9 | 8.166 | 36.9 | 14.4 | 33.2 | 30.7 | 367.5 | 23.1 | 5.539 | 30.1 | 97 | 97.7 | 77.27 | 96.24 | 97.3 | 24.5 | 25.9 | 87 | 31 | 0.999 | 67.5 | 99 | 0.1 | 19.9 | 32.8 | 1.2
270780.072 | 780 | 19 | 2500 | 127.9 | 100 | 85.6 | 32 | 30.6 | 68.5 | 70.1 | 0.05 | 107 | 69.1 | 0.991 | 11.5 | 36.9 | 8.149 | 36.9 | 14.4 | 33.1 | 30.6 | 368 | 23.2 | 5.703 | 30.2 | 97.1 | 97.7 | 77.23 | 95.99 | 99.3 | 24.5 | 25.5 | 87 | 31 | 1 | 67.5 | 95 | 0.2 | 19.9 | 32.8 | 1.2
270810.072 | 810 | 19 | 2500 | 127 | 100 | 85.6 | 32 | 30.7 | 68.8 | 70.1 | 0.05 | 107 | 69 | 0.991 | 11.5 | 36.9 | 8.149 | 36.9 | 14.4 | 33.2 | 30.7 | 368.1 | 24.1 | 5.673 | 30.1 | 96.9 | 97.7 | 77.21 | 96.66 | 96.9 | 24.5 | 25.1 | 87 | 31 | 0.999 | 67.1 | 99 | 0.1 | 19.9 | 32.9 | 1.2
270840.072 | 840 | 19 | 2501 | 127.2 | 99.9 | 85.6 | 32 | 30.6 | 69.1 | 69.9 | 0.051 | 107 | 69.1 | 0.989 | 11.5 | 37.1 | 8.19 | 37.1 | 14.4 | 33.1 | 30.6 | 367.8 | 23.8 | 5.246 | 30.2 | 96.9 | 97.7 | 77.12 | 96.94 | 99.4 | 24.5 | 25.5 | 87 | 31 | 1 | 67.5 | 99 | 0.2 | 20.1 | 32.9 | 1.2
270870.072 | 870 | 19 | 2501 | 128.3 | 100 | 85.6 | 32 | 30.6 | 69.3 | 70.1 | 0.055 | 107 | 69.1 | 0.99 | 11.6 | 37.1 | 8.136 | 37.1 | 14.4 | 33.2 | 30.6 | 368 | 24 | 5.434 | 30.2 | 96.9 | 97.7 | 77.07 | 97.65 | 97.7 | 24.5 | 25.5 | 87 | 31 | 0.997 | 67.1 | 99 | 0.1 | 20.1 | 32.8 | 1.2
270900.072 | 900 | 19 | 2501 | 127.8 | 100 | 85.6 | 31.9 | 30.6 | 69.6 | 69.9 | 0.054 | 107 | 69.2 | 0.99 | 11.5 | 37 | 8.121 | 37 | 14.4 | 33.5 | 30.6 | 368.4 | 23.7 | 5.582 | 30.2 | 97 | 97.7 | 77.12 | 97.1 | 90.7 | 24.5 | 25.5 | 87 | 31 | 1 | 67.1 | 99 | 0.1 | 19.9 | 32.9 | 1.2
270930.072 | 930 | 19 | 2500 | 129.5 | 100.1 | 85.6 | 31.9 | 30.6 | 70.3 | 70 | 0.052 | 107.1 | 69.2 | 0.991 | 11.5 | 36.9 | 8.222 | 36.9 | 14.4 | 33.1 | 30.6 | 368.9 | 24.6 | 6.025 | 30.2 | 98.1 | 97.7 | 77.03 | 96.8 | 98.2 | 24.5 | 25.5 | 87 | 31 | 0.999 | 68.2 | 100 | 0.2 | 19.8 | 32.8 | 1.2
270960.072 | 960 | 19 | 2499 | 129.1 | 99.9 | 85.6 | 31.9 | 30.5 | 70.6 | 70 | 0.051 | 107.1 | 69.2 | 0.991 | 11.5 | 37.1 | 8.244 | 37.1 | 14.4 | 33.3 | 30.5 | 369.2 | 24.4 | 6.114 | 30.2 | 98.2 | 97.7 | 76.96 | 96.82 | 99.8 | 24.5 | 25.5 | 87 | 31 | 0.997 | 68.2 | 101 | -16.1 | 20.4 | 32.8 | 1.2
270990.072 | 990 | 19 | 2501 | 129.5 | 100 | 85.5 | 31.9 | 30.6 | 70.6 | 69.9 | 0.05 | 107 | 69.2 | 0.989 | 11.5 | 36.9 | 8.273 | 36.9 | 14.4 | 33.1 | 30.6 | 369.5 | 24.5 | 6.2 | 30.2 | 98.1 | 97.7 | 77 | 97.29 | 96.9 | 24.5 | 25.1 | 87 | 31 | 1 | 68.2 | 97 | 0 | 20 | 32.8 | 1.2
271020.072 | 1020 | 19 | 2501 | 130.1 | 100 | 85.6 | 31.9 | 30.6 | 70.7 | 70.1 | 0.05 | 107 | 69.2 | 0.99 | 11.5 | 37.3 | 8.27 | 37.3 | 14.4 | 33.6 | 30.6 | 368.8 | 23.9 | 5.96 | 30.2 | 98.2 | 97.7 | 76.9 | 95.7 | 100 | 24.5 | 25.5 | 87 | 31 | 1.001 | 68.2 | 100 | -16.1 | 19.9 | 32.8 | 1.2
271050.072 | 1050 | 19 | 2499 | 128.8 | 100.1 | 85.6 | 31.9 | 30.6 | 71 | 69.9 | 0.05 | 107 | 69.2 | 0.99 | 11.5 | 37.1 | 8.257 | 37.1 | 14.4 | 33.4 | 30.6 | 369.6 | 23.8 | 6.108 | 30.3 | 98.1 | 97.7 | 76.85 | 96.66 | 99 | 24.5 | 25.9 | 87 | 31 | 0.998 | 68.2 | 97 | -16.1 | 20.3 | 32.8 | 1.2
271080.072 | 1080 | 19 | 2499 | 129.3 | 100.1 | 85.6 | 32 | 30.6 | 71.1 | 69.9 | 0.05 | 107 | 69.2 | 0.991 | 11.5 | 37 | 8.245 | 37 | 14.4 | 33.4 | 30.6 | 369.5 | 24.2 | 6.171 | 30.3 | 98.2 | 97.7 | 76.83 | 95.97 | 99.1 | 24.5 | 25.5 | 87 | 31 | 0.999 | 68.6 | 101 | 0 | 20.2 | 32.8 | 1.2
271110.072 | 1110 | 19 | 2500 | 129 | 99.9 | 85.5 | 32 | 30.6 | 71.5 | 70 | 0.05 | 107 | 69.2 | 0.991 | 11.5 | 37.1 | 8.235 | 37.1 | 14.4 | 33.3 | 30.6 | 370.5 | 24.2 | 6.331 | 30.2 | 98.1 | 97.7 | 76.75 | 98.01 | 97.2 | 24.5 | 25.5 | 87 | 31 | 0.997 | 67.8 | 96 | 0 | 19.7 | 32.8 | 1.2
271140.072 | 1140 | 19 | 2501 | 129.9 | 100 | 85.6 | 32.1 | 30.6 | 71.7 | 69.9 | 0.045 | 107 | 69.2 | 0.989 | 11.5 | 37 | 8.279 | 37 | 14.4 | 33 | 30.6 | 369.9 | 24 | 6.14 | 30.3 | 98.1 | 97.7 | 76.62 | 96.76 | 100 | 24.5 | 25.5 | 87 | 31 | 0.999 | 68.2 | 100 | -16.1 | 19.9 | 32.8 | 1.2
271170.072 | 1170 | 19 | 2500 | 129.3 | 100.1 | 85.6 | 32.2 | 30.6 | 72.4 | 70.1 | 0.046 | 107 | 69.2 | 0.99 | 11.5 | 36.9 | 8.252 | 36.9 | 14.4 | 33.3 | 30.6 | 370 | 23.9 | 6.226 | 30.3 | 98 | 97.7 | 76.65 | 95.73 | 98 | 24.5 | 25.5 | 87 | 31 | 1 | 68.2 | 100 | -16.1 | 19.6 | 32.8 | 1.2
271200.072 | 1200 | 19 | 2501 | 130.1 | 99.9 | 85.5 | 32.2 | 30.6 | 72.7 | 70.1 | 0.047 | 107 | 69.2 | 0.99 | 11.5 | 37 | 8.265 | 37 | 14.4 | 33.2 | 30.6 | 370.2 | 23.5 | 6.28 | 30.3 | 98.2 | 97.7 | 76.66 | 97.42 | 94.8 | 24.5 | 25.9 | 87 | 31 | 0.999 | 68.2 | 97 | 0 | 19.9 | 32.8 | 1.2
271230.072 | 1230 | 19 | 2500 | 129.3 | 100 | 85.5 | 32.1 | 30.5 | 72.9 | 69.9 | 0.048 | 107 | 69.2 | 0.989 | 11.5 | 37 | 8.253 | 37 | 14.4 | 33.4 | 30.5 | 370.9 | 23.8 | 6.191 | 30.3 | 98 | 97.7 | 76.57 | 97.8 | 95.1 | 24.5 | 25.9 | 87 | 31 | 0.996 | 68.2 | 100 | -16.1 | 19.7 | 32.8 | 1.2
271260.072 | 1260 | 19 | 2499 | 126.6 | 100 | 85.5 | 32.1 | 30.6 | 73 | 69.9 | 0.052 | 106.9 | 69.2 | 0.991 | 11.5 | 36.9 | 8.139 | 36.9 | 14.4 | 33.3 | 30.6 | 370.8 | 23.8 | 6.136 | 30.4 | 97 | 97.7 | 76.61 | 97.73 | 99.9 | 24.5 | 25.5 | 87 | 31 | 1.006 | 67.1 | 95 | -16.1 | 20.4 | 32.8 | 1.2
271290.072 | 1290 | 19 | 2500 | 127.3 | 100 | 85.5 | 32.1 | 30.5 | 73.2 | 70 | 0.052 | 107 | 69.2 | 0.989 | 11.5 | 37.2 | 8.162 | 37.2 | 14.4 | 33.2 | 30.5 | 371.1 | 23.8 | 6.196 | 30.4 | 96.9 | 97.7 | 76.64 | 96.86 | 99.2 | 24.5 | 25.1 | 87 | 31 | 1 | 67.1 | 95 | 0 | 20.1 | 32.8 | 1.2
271320.072 | 1320 | 19 | 2500 | 127.2 | 100 | 85.4 | 32 | 30.6 | 73.5 | 70 | 0.051 | 107 | 69.2 | 0.988 | 11.5 | 36.7 | 8.177 | 36.7 | 14.4 | 33 | 30.6 | 370.4 | 23.9 | 6.027 | 30.4 | 96.9 | 97.8 | 76.71 | 96.45 | 99.1 | 24.5 | 25.5 | 87 | 31 | 1.001 | 67.1 | 99 | -16.1 | 19.8 | 32.8 | 1.2
271350.072 | 1350 | 19 | 2500 | 127.5 | 100 | 85.4 | 32 | 30.6 | 73.6 | 70 | 0.052 | 107 | 69.2 | 0.99 | 11.5 | 37 | 8.166 | 37 | 14.4 | 33.1 | 30.6 | 370.6 | 22.9 | 5.866 | 30.4 | 97 | 97.8 | 76.69 | 95.96 | 100 | 24.5 | 25.5 | 87 | 31 | 0.998 | 67.1 | 95 | -16.1 | 20.4 | 32.8 | 1.2
271380.072 | 1380 | 19 | 2500 | 127.4 | 99.9 | 85.3 | 32 | 30.6 | 73.9 | 70 | 0.051 | 107 | 69.2 | 0.991 | 11.5 | 37.3 | 8.189 | 37.3 | 14.4 | 33.2 | 30.6 | 370.8 | 23.2 | 5.718 | 30.5 | 97.1 | 97.8 | 76.74 | 97.36 | 98.1 | 24.5 | 25.5 | 87 | 31 | 0.998 | 67.1 | 99 | -16.1 | 20.1 | 32.8 | 1.2
271410.072 | 1410 | 19 | 2500 | 127 | 99.9 | 85.3 | 31.9 | 30.6 | 74.1 | 70 | 0.051 | 107 | 69.2 | 0.992 | 11.5 | 37.2 | 8.149 | 37.2 | 14.4 | 33.4 | 30.6 | 371.9 | 23.7 | 5.891 | 30.4 | 96.8 | 97.8 | 76.7 | 96.39 | 98.6 | 24.5 | 25.5 | 87 | 31 | 1.004 | 67.1 | 99 | -16.1 | 19.8 | 32.8 | 1.2
271440.072 | 1440 | 19 | 2500 | 127 | 100 | 85.3 | 32 | 30.6 | 74.2 | 69.9 | 0.051 | 107 | 69.2 | 0.99 | 11.5 | 37.2 | 8.203 | 37.2 | 14.4 | 33.1 | 30.6 | 371.4 | 23.1 | 5.656 | 30.4 | 97 | 97.7 | 76.68 | 97.66 | 94.2 | 24.5 | 25.5 | 87 | 31 | 0.996 | 67.1 | 95 | 0 | 20 | 32.8 | 1.2
271470.072 | 1470 | 19 | 2501 | 128.4 | 100 | 85.3 | 32 | 30.6 | 74.4 | 70 | 0.051 | 107 | 69.2 | 0.988 | 11.5 | 37.2 | 8.203 | 37.2 | 14.4 | 33.4 | 30.6 | 371.7 | 23.1 | 5.872 | 30.5 | 97 | 97.7 | 76.74 | 97.44 | 98.5 | 24.5 | 25.9 | 87 | 31 | 1 | 67.1 | 99 | -16.1 | 20.1 | 32.8 | 1.2
271500.072 | 1500 | 19 | 2500 | 127.4 | 100.1 | 85.3 | 32 | 30.6 | 74.9 | 70 | 0.051 | 107 | 69.2 | 0.991 | 11.5 | 37.2 | 8.14 | 37.2 | 14.4 | 33.2 | 30.6 | 372.1 | 23.8 | 5.99 | 30.5 | 97 | 97.8 | 76.73 | 96.84 | 98.9 | 24.5 | 25.5 | 87 | 31 | 1.002 | 67.1 | 99 | 0 | 20.4 | 32.8 | 1.2
271530.072 | 1530 | 19 | 2499 | 127.2 | 100 | 85.3 | 32 | 30.6 | 75.1 | 70 | 0.05 | 107 | 69.3 | 0.989 | 11.5 | 36.9 | 8.162 | 36.9 | 14.4 | 33.1 | 30.6 | 372.2 | 23.5 | 6.019 | 30.5 | 96.8 | 97.8 | 76.62 | 95.75 | 100 | 24.5 | 25.5 | 87 | 31 | 0.998 | 67.1 | 95 | -16.1 | 19.4 | 32.8 | 1.2
271560.072 | 1560 | 19 | 2500 | 128 | 100 | 85.3 | 32 | 30.5 | 75.2 | 70 | 0.05 | 107 | 69.2 | 0.991 | 11.5 | 36.9 | 8.153 | 36.9 | 14.5 | 33.2 | 30.5 | 371.9 | 23.1 | 6.084 | 30.5 | 97.1 | 97.8 | 76.64 | 95.13 | 99.6 | 24.5 | 25.5 | 87 | 31 | 1.001 | 67.1 | 96 | -16.1 | 19.9 | 32.7 | 1.2
271590.072 | 1590 | 19 | 2501 | 128.2 | 100 | 85.3 | 32 | 30.6 | 75.2 | 69.9 | 0.05 | 107 | 69.3 | 0.991 | 11.5 | 36.7 | 8.191 | 36.7 | 14.4 | 33.5 | 30.6 | 372.2 | 22.7 | 5.978 | 30.5 | 97 | 97.8 | 76.64 | 97.19 | 97.9 | 24.5 | 25.5 | 87 | 31 | 1 | 67.5 | 99 | -16.1 | 19.9 | 32.7 | 1.2
271620.072 | 1620 | 19 | 2500 | 127.2 | 100 | 85.3 | 31.9 | 30.6 | 75.2 | 70 | 0.05 | 107 | 69.3 | 0.989 | 11.5 | 37.4 | 8.194 | 37.4 | 14.4 | 33.5 | 30.6 | 372.3 | 24.1 | 5.829 | 30.5 | 97 | 97.8 | 76.59 | 97.01 | 99.2 | 24.5 | 25.1 | 87 | 31 | 0.998 | 67.5 | 99 | -16.1 | 20.5 | 32.9 | 1.2
271650.072 | 1650 | 19 | 2502 | 130.3 | 100.1 | 85.3 | 31.9 | 30.6 | 75.3 | 70 | 0.05 | 107.1 | 69.3 | 0.99 | 11.5 | 37.6 | 8.31 | 37.6 | 14.4 | 33.6 | 30.6 | 371.9 | 23.6 | 6.039 | 30.4 | 98.1 | 97.8 | 76.58 | 96.56 | 94.6 | 24.5 | 25.9 | 87 | 31 | 1 | 68.2 | 97 | -16.1 | 19.9 | 32.8 | 1.2
271680.072 | 1680 | 19 | 2500 | 128.8 | 100.1 | 85.3 | 31.8 | 30.5 | 75.2 | 70 | 0.05 | 107 | 69.3 | 0.991 | 11.5 | 37.2 | 8.282 | 37.2 | 14.4 | 33.3 | 30.5 | 371.9 | 23.6 | 5.935 | 30.5 | 97.9 | 97.8 | 76.5 | 96.43 | 100 | 24.5 | 25.9 | 87 | 31 | 1.001 | 67.8 | 96 | -16.1 | 20.1 | 32.8 | 1.2
271710.072 | 1710 | 19 | 2500 | 128.8 | 100 | 85.3 | 31.9 | 30.6 | 75.3 | 70 | 0.049 | 107 | 69.2 | 0.991 | 11.5 | 37.4 | 8.246 | 37.4 | 14.4 | 33.1 | 30.6 | 372.4 | 23.5 | 5.75 | 30.5 | 97.8 | 97.8 | 76.48 | 97.2 | 100 | 24.5 | 25.9 | 87 | 31 | 1.003 | 67.8 | 100 | -16.1 | 20.1 | 32.7 | 1.2
271740.072 | 1740 | 19 | 2499 | 128.5 | 100 | 85.3 | 31.9 | 30.5 | 75.4 | 70 | 0.05 | 107 | 69.3 | 0.992 | 11.5 | 37.4 | 8.249 | 37.4 | 14.5 | 33.3 | 30.5 | 372 | 24.4 | 5.606 | 30.5 | 97.8 | 97.8 | 76.4 | 95.77 | 99.5 | 24.5 | 25.5 | 87 | 31 | 0.999 | 67.8 | 96 | -16.1 | 20 | 32.8 | 1.2
271770.072 | 1770 | 19 | 2501 | 129.3 | 100 | 85.3 | 32 | 30.6 | 75.5 | 70.1 | 0.049 | 107 | 69.2 | 0.99 | 11.5 | 37.6 | 8.313 | 37.6 | 14.4 | 33.3 | 30.6 | 372.5 | 23.3 | 5.431 | 30.5 | 97.8 | 97.8 | 76.42 | 97.97 | 98.8 | 24.5 | 25.5 | 87 | 31 | 0.999 | 67.8 | 100 | -16.1 | 19.9 | 32.8 | 1.2
271800.072 | 1800 | 19 | 2500 | 129.5 | 100 | 85.3 | 32 | 30.5 | 75.5 | 70 | 0.05 | 107 | 69.2 | 0.99 | 11.5 | 37.1 | 8.27 | 37.1 | 14.4 | 33.1 | 30.5 | 372.7 | 23.5 | 5.507 | 30.6 | 97.8 | 97.8 | 76.31 | 98.15 | 98.4 | 24.5 | 25.9 | 87 | 31 | 1.001 | 67.8 | 96 | -16.1 | 19.6 | 32.7 | 1.2
271830.072 | 1830 | 19 | 2500 | 128.9 | 100 | 85.3 | 32.1 | 30.6 | 75.6 | 69.9 | 0.049 | 107 | 69.2 | 0.99 | 11.5 | 37.3 | 8.272 | 37.3 | 14.4 | 33 | 30.6 | 372.3 | 23.5 | 5.457 | 30.5 | 97.7 | 97.8 | 76.3 | 96.45 | 95 | 24.5 | 25.9 | 87 | 31 | 1.006 | 68.2 | 100 | 0 | 19.8 | 32.8 | 1.2
271860.072 | 1860 | 19 | 2500 | 129.3 | 100.1 | 85.3 | 32.1 | 30.5 | 75.7 | 70 | 0.049 | 107 | 69.3 | 0.991 | 11.5 | 37.6 | 8.268 | 37.6 | 14.4 | 33.5 | 30.5 | 372.9 | 23.4 | 5.462 | 30.5 | 97.8 | 97.8 | 76.24 | 96.73 | 96.1 | 24.5 | 25.9 | 87 | 31 | 1.001 | 67.8 | 96 | -16.1 | 19.9 | 32.8 | 1.2
271890.072 | 1890 | 19 | 2500 | 128.8 | 100 | 85.3 | 32 | 30.6 | 75.7 | 69.9 | 0.049 | 107 | 69.3 | 0.992 | 11.5 | 37.7 | 8.245 | 37.7 | 14.4 | 33.2 | 30.6 | 372.8 | 23 | 5.702 | 30.5 | 97.8 | 97.8 | 76.22 | 96.63 | 92.6 | 24.5 | 25.9 | 87 | 31 | 1.003 | 68.2 | 100 | -16.1 | 20.1 | 32.7 | 1.2
271920.072 | 1920 | 19 | 2499 | 128.5 | 100 | 85.3 | 32.2 | 30.6 | 75.8 | 70.1 | 0.047 | 106.9 | 69.2 | 0.99 | 11.5 | 37.4 | 8.269 | 37.4 | 14.4 | 33.2 | 30.6 | 374.1 | 23.6 | 6.025 | 30.6 | 97.7 | 97.8 | 76.19 | 97.35 | 98.4 | 24.5 | 25.5 | 87 | 31 | 1.001 | 67.8 | 96 | -16.1 | 19.4 | 32.8 | 1.2
271950.072 | 1950 | 19 | 2500 | 128 | 100 | 85.3 | 32.2 | 30.6 | 76 | 70.1 | 0.048 | 107 | 69.2 | 0.989 | 11.5 | 37.8 | 8.245 | 37.8 | 14.4 | 33.2 | 30.6 | 374.1 | 24 | 6.066 | 30.5 | 97.7 | 97.8 | 76.22 | 96.42 | 96.8 | 24.5 | 25.5 | 87 | 31 | 1.001 | 67.8 | 96 | -16.1 | 19.6 | 32.8 | 1.2
271980.072 | 1980 | 19 | 2501 | 128.6 | 100 | 85.3 | 32.1 | 30.6 | 76.1 | 69.8 | 0.049 | 107 | 69.2 | 0.991 | 11.5 | 37.5 | 8.266 | 37.5 | 14.4 | 33.4 | 30.6 | 374.3 | 23.6 | 6.142 | 30.6 | 97.8 | 97.8 | 76.2 | 96.99 | 95.2 | 24.5 | 25.5 | 87 | 31 | 1 | 67.8 | 96 | -16.1 | 20 | 32.8 | 1.2
272010.072 | 2010 | 19 | 2500 | 129 | 100.1 | 85.3 | 32 | 30.6 | 76.1 | 70.1 | 0.05 | 107 | 69.2 | 0.99 | 11.5 | 37.6 | 8.261 | 37.6 | 14.4 | 33.4 | 30.6 | 373.3 | 23.6 | 6.133 | 30.6 | 97.9 | 97.8 | 76.15 | 96.62 | 97.9 | 24.5 | 25.9 | 87 | 31 | 0.999 | 67.8 | 97 | -16.1 | 20.2 | 32.8 | 1.2
272040.072 | 2040 | 19 | 2501 | 128.4 | 100 | 85.3 | 32.1 | 30.6 | 76.2 | 70.2 | 0.05 | 107 | 69.2 | 0.992 | 11.5 | 37.7 | 8.257 | 37.7 | 14.4 | 33.3 | 30.6 | 373.4 | 24.1 | 6.135 | 30.6 | 97.8 | 97.8 | 76.14 | 95.87 | 98.6 | 24.5 | 25.5 | 87 | 31 | 1.006 | 67.8 | 96 | -16.1 | 19.9 | 32.8 | 1.2
272070.072 | 2070 | 19 | 2501 | 130.1 | 100 | 85.3 | 32 | 30.5 | 76.2 | 69.8 | 0.049 | 107 | 69.2 | 0.99 | 11.6 | 37.5 | 8.309 | 37.5 | 14.4 | 33.2 | 30.5 | 373.7 | 23.1 | 5.697 | 30.6 | 97.8 | 97.8 | 76.11 | 96.28 | 99.1 | 24.5 | 25.5 | 87 | 31 | 0.998 | 68.2 | 100 | 0 | 20 | 32.7 | 1.2
272100.072 | 2100 | 19 | 2501 | 129.9 | 99.9 | 85.3 | 32 | 30.6 | 76.2 | 70.1 | 0.049 | 107 | 69.2 | 0.988 | 11.6 | 37.4 | 8.342 | 37.4 | 14.4 | 33.2 | 30.6 | 373.3 | 23.4 | 5.331 | 30.5 | 97.9 | 97.8 | 76.16 | 96.16 | 100 | 24.5 | 25.9 | 87 | 31 | 1.008 | 67.8 | 100 | -16.1 | 19.9 | 32.8 | 1.2
272130.072 | 2130 | 19 | 2499 | 129.2 | 100 | 85.3 | 32 | 30.6 | 76.2 | 70.1 | 0.05 | 107 | 69.3 | 0.99 | 11.6 | 37.6 | 8.305 | 37.6 | 14.4 | 33.2 | 30.6 | 373.5 | 23.9 | 5.357 | 30.6 | 97.8 | 97.8 | 76.05 | 97.74 | 100 | 24.5 | 25.5 | 87 | 31 | 0.998 | 67.8 | 96 | -16.1 | 20.3 | 32.8 | 1.2
272160.072 | 2160 | 19 | 2500 | 129.1 | 100.1 | 85.3 | 32 | 30.6 | 76.2 | 69.9 | 0.05 | 107 | 69.2 | 0.991 | 11.5 | 37.3 | 8.27 | 37.3 | 14.4 | 33.2 | 30.6 | 373.4 | 24.2 | 5.552 | 30.6 | 97.8 | 97.8 | 76.04 | 96.81 | 100 | 24.5 | 25.5 | 87 | 31 | 1.001 | 67.8 | 96 | 0 | 20.1 | 32.8 | 1.2
272190.072 | 2190 | 19 | 2500 | 129.2 | 99.9 | 85.3 | 31.9 | 30.6 | 76.3 | 69.9 | 0.051 | 107 | 69.3 | 0.991 | 11.5 | 37.4 | 8.274 | 37.4 | 14.4 | 33.1 | 30.6 | 374.9 | 23.2 | 5.921 | 30.6 | 97.8 | 97.8 | 76.01 | 96.89 | 98.5 | 24.5 | 25.9 | 87 | 31 | 1.007 | 68.2 | 96 | 0 | 19.9 | 32.8 | 1.2
272220.072 | 2220 | 19 | 2500 | 128.6 | 100 | 85.3 | 31.9 | 30.5 | 76.2 | 70.2 | 0.051 | 107 | 69.3 | 0.99 | 11.5 | 37.1 | 8.263 | 37.1 | 14.4 | 33.1 | 30.5 | 374.8 | 23.8 | 5.951 | 30.6 | 97.7 | 97.8 | 76.04 | 96.4 | 94.1 | 24.5 | 25.5 | 87 | 31 | 0.998 | 67.5 | 96 | 0 | 19.7 | 32.8 | 1.2
272250.072 | 2250 | 19 | 2501 | 129.6 | 100.1 | 85.3 | 31.9 | 30.6 | 76.2 | 70 | 0.051 | 107 | 69.2 | 0.989 | 11.5 | 37.2 | 8.291 | 37.2 | 14.4 | 33.2 | 30.6 | 374.5 | 23.1 | 6.016 | 30.6 | 97.9 | 97.8 | 75.97 | 96.51 | 93.6 | 24.5 | 25.5 | 87 | 31 | 0.999 | 67.8 | 100 | -16.1 | 20.1 | 32.8 | 1.2
272280.072 | 2280 | 19 | 2500 | 129 | 100 | 85.3 | 32 | 30.6 | 76.3 | 70 | 0.05 | 107 | 69.2 | 0.99 | 11.5 | 37.3 | 8.295 | 37.3 | 14.5 | 33.2 | 30.6 | 374.6 | 23.4 | 5.904 | 30.6 | 97.8 | 97.8 | 75.95 | 95.42 | 95.2 | 24.5 | 25.9 | 87 | 31 | 0.998 | 67.8 | 100 | -16.1 | 19.7 | 32.8 | 1.2
272310.072 | 2310 | 19 | 2500 | 129.2 | 100 | 85.3 | 32 | 30.6 | 76.4 | 70 | 0.051 | 107 | 69.2 | 0.99 | 11.5 | 37.4 | 8.253 | 37.4 | 14.4 | 33.3 | 30.6 | 374 | 23.2 | 5.906 | 30.6 | 97.8 | 97.8 | 75.92 | 96.34 | 92.2 | 24.5 | 25.5 | 87 | 31 | 1.001 | 67.8 | 96 | -16.1 | 20.1 | 32.8 | 1.2
272340.072 | 2340 | 19 | 2499 | 126.1 | 99.9 | 85.2 | 32 | 30.6 | 76.4 | 70 | 0.053 | 106.9 | 69.2 | 0.991 | 11.5 | 37.4 | 8.128 | 37.4 | 14.4 | 33.3 | 30.6 | 374.3 | 23 | 5.821 | 30.6 | 96.5 | 97.8 | 75.95 | 97.46 | 99.3 | 24.5 | 25.1 | 87 | 31 | 1.001 | 66.7 | 98 | 0 | 19.4 | 32.7 | 1.2
272370.072 | 2370 | 19 | 2500 | 127 | 100 | 85.2 | 32 | 30.6 | 76.4 | 70 | 0.052 | 107 | 69.3 | 0.991 | 11.5 | 37.1 | 8.174 | 37.1 | 14.4 | 33.2 | 30.6 | 375 | 22.7 | 5.717 | 30.6 | 96.7 | 97.8 | 76.03 | 96.37 | 93.8 | 25 | 25.5 | 87 | 31 | 1.001 | 67.1 | 95 | 0 | 20.3 | 32.8 | 1.2
272400.072 | 2400 | 19 | 2500 | 127.2 | 100.1 | 85.2 | 32 | 30.5 | 76.4 | 70 | 0.053 | 107 | 69.3 | 0.989 | 11.5 | 37.3 | 8.185 | 37.3 | 14.4 | 33.1 | 30.5 | 374.5 | 22.6 | 5.706 | 30.6 | 96.6 | 97.8 | 76.02 | 94.94 | 97 | 24.5 | 25.5 | 87 | 31 | 1.001 | 67.1 | 95 | 0 | 20 | 32.8 | 1.2
272430.072 | 2430 | 19 | 2500 | 126.8 | 100 | 85.1 | 31.9 | 30.6 | 76.5 | 69.9 | 0.054 | 107 | 69.3 | 0.99 | 11.5 | 37.3 | 8.182 | 37.3 | 14.4 | 33 | 30.6 | 374.4 | 22.4 | 5.712 | 30.6 | 96.6 | 97.8 | 76.12 | 95 | 100 | 24.5 | 25.5 | 87 | 31 | 0.998 | 67.1 | 95 | -16.1 | 20.1 | 32.7 | 1.2
272460.072 | 2460 | 19 | 2499 | 127.5 | 99.9 | 85.1 | 31.9 | 30.6 | 76.3 | 70.1 | 0.05 | 107 | 69.3 | 0.99 | 11.5 | 37.1 | 8.131 | 37.1 | 14.4 | 33.1 | 30.6 | 375.4 | 22.9 | 5.796 | 30.7 | 96.5 | 97.8 | 76.14 | 97.34 | 96.8 | 24.5 | 25.5 | 87 | 31 | 0.998 | 67.1 | 99 | -16.1 | 19.6 | 32.8 | 1.2
272490.072 | 2490 | 19 | 2500 | 127.7 | 100 | 85 | 31.9 | 30.6 | 76.4 | 70.1 | 0.05 | 107 | 69.3 | 0.99 | 11.5 | 37.1 | 8.155 | 37.1 | 14.4 | 33.2 | 30.6 | 375.5 | 22.5 | 5.715 | 30.6 | 96.6 | 97.8 | 76.31 | 96.92 | 100 | 25 | 25.5 | 87 | 31 | 1.001 | 67.1 | 99 | -16.1 | 20 | 32.8 | 1.2
272520.072 | 2520 | 19 | 2499 | 126.7 | 100 | 85 | 32 | 30.7 | 76.4 | 69.9 | 0.049 | 107 | 69.3 | 0.991 | 11.5 | 37.1 | 8.168 | 37.1 | 14.4 | 33.2 | 30.7 | 375 | 23.1 | 5.75 | 30.6 | 96.6 | 97.8 | 76.3 | 97.2 | 97.5 | 24.5 | 25.5 | 87 | 31 | 0.998 | 66.7 | 95 | 0 | 20.1 | 32.7 | 1.2
272550.072 | 2550 | 19 | 2500 | 126.3 | 100.1 | 85 | 32 | 30.6 | 76.4 | 70 | 0.05 | 107 | 69.3 | 0.989 | 11.5 | 37.1 | 8.189 | 37.1 | 14.4 | 33.1 | 30.6 | 375.7 | 23.4 | 5.726 | 30.6 | 96.5 | 97.8 | 76.28 | 95.77 | 98.7 | 24.5 | 25.1 | 87 | 31 | 1.003 | 66.7 | 98 | 0 | 19.6 | 32.7 | 1.2
272580.072 | 2580 | 19 | 2499 | 127 | 100 | 85 | 32.1 | 30.5 | 76.4 | 69.9 | 0.048 | 107 | 69.3 | 0.99 | 11.5 | 37.1 | 8.201 | 37.1 | 14.4 | 33.1 | 30.5 | 375.8 | 22.7 | 5.626 | 30.6 | 96.5 | 97.8 | 76.43 | 96.03 | 95.8 | 24.5 | 25.5 | 87 | 31 | 1.001 | 66.7 | 95 | -16.1 | 19.4 | 32.7 | 1.2
272610.072 | 2610 | 19 | 2501 | 127.2 | 99.9 | 85 | 32.1 | 30.6 | 76.5 | 70.1 | 0.05 | 107 | 69.3 | 0.99 | 11.5 | 37.2 | 8.199 | 37.2 | 14.4 | 33.2 | 30.6 | 375.6 | 22.6 | 5.675 | 30.6 | 96.4 | 97.8 | 76.44 | 97.95 | 99.4 | 25 | 25.5 | 87 | 31 | 1 | 66.7 | 95 | -16.1 | 19.7 | 32.7 | 1.2
272640.072 | 2640 | 19 | 2499 | 127.2 | 100 | 85 | 32.1 | 30.6 | 76.4 | 70.1 | 0.049 | 107 | 69.3 | 0.989 | 11.5 | 36.8 | 8.155 | 36.8 | 14.4 | 33.2 | 30.6 | 375.4 | 23.3 | 5.69 | 30.6 | 96.4 | 97.8 | 76.49 | 96.54 | 92 | 25 | 25.5 | 87 | 31 | 1.001 | 66.7 | 99 | -16.1 | 20.4 | 32.8 | 1.2
272670.072 | 2670 | 19 | 2500 | 126.7 | 100 | 85 | 32 | 30.6 | 76.6 | 70 | 0.049 | 107 | 69.3 | 0.991 | 11.5 | 36.7 | 8.182 | 36.7 | 14.4 | 33.2 | 30.6 | 375.7 | 22.3 | 5.752 | 30.6 | 96.5 | 97.8 | 76.42 | 97.14 | 96.7 | 24.5 | 25.5 | 87 | 31 | 1.004 | 67.1 | 95 | 0 | 20 | 32.7 | 1.2
272700.072 | 2700 | 19 | 2501 | 126.9 | 100 | 84.9 | 32.2 | 30.5 | 76.5 | 70 | 0.045 | 107 | 69.3 | 0.989 | 11.5 | 37 | 8.206 | 37 | 14.4 | 33.1 | 30.5 | 375.2 | 23.1 | 5.711 | 30.6 | 96.5 | 97.8 | 76.54 | 95.88 | 96.6 | 24.5 | 25.1 | 87 | 31 | 0.999 | 67.1 | 95 | -16.1 | 20 | 32.8 | 1.2
272730.072 | 2730 | 19 | 2501 | 127.5 | 100 | 85 | 32.3 | 30.6 | 76.6 | 70 | 0.048 | 107 | 69.3 | 0.99 | 11.5 | 36.9 | 8.218 | 36.9 | 14.4 | 33.2 | 30.6 | 376.4 | 22.5 | 5.615 | 30.6 | 96.5 | 97.8 | 76.49 | 96.21 | 94.1 | 24.5 | 25.5 | 87 | 31 | 1.007 | 66.7 | 99 | -16.1 | 19.9 | 32.7 | 1.2
272760.072 | 2760 | 19 | 2500 | 127.4 | 100 | 84.9 | 32.2 | 30.5 | 76.6 | 70.1 | 0.05 | 107 | 69.4 | 0.99 | 11.5 | 37.1 | 8.174 | 37.1 | 14.4 | 33.1 | 30.5 | 375.8 | 22.8 | 5.658 | 30.7 | 96.5 | 97.8 | 76.51 | 97.34 | 96.6 | 24.5 | 25.5 | 87 | 31 | 1.002 | 66.7 | 99 | -16.1 | 20.1 | 32.7 | 1.2
272790.072 | 2790 | 19 | 2500 | 127 | 100 | 84.9 | 32.1 | 30.6 | 76.6 | 70 | 0.05 | 107 | 69.3 | 0.99 | 11.5 | 37.5 | 8.187 | 37.5 | 14.4 | 33.1 | 30.6 | 376.1 | 22.7 | 5.666 | 30.6 | 96.5 | 97.8 | 76.53 | 96.41 | 95.6 | 24.5 | 25.5 | 87 | 31 | 1 | 66.7 | 99 | 0 | 20.1 | 32.7 | 1.2
272820.072 | 2820 | 19 | 2500 | 126.8 | 100.1 | 84.9 | 32 | 30.6 | 76.5 | 70.1 | 0.05 | 107 | 69.3 | 0.992 | 11.5 | 36.9 | 8.15 | 36.9 | 14.4 | 33.1 | 30.6 | 375.9 | 23.2 | 5.794 | 30.6 | 96.5 | 97.8 | 76.56 | 95.93 | 100 | 25 | 25.1 | 87 | 31 | 1.004 | 66.7 | 95 | -16.1 | 20.1 | 32.8 | 1.2
272850.072 | 2850 | 19 | 2500 | 126.4 | 100 | 84.9 | 32 | 30.6 | 76.6 | 69.9 | 0.05 | 107 | 69.3 | 0.989 | 11.5 | 36.9 | 8.189 | 36.9 | 14.4 | 33.1 | 30.6 | 376.5 | 23.4 | 5.935 | 30.6 | 96.4 | 97.8 | 76.53 | 94.84 | 100 | 24.5 | 25.1 | 87 | 31 | 0.998 | 66.7 | 95 | -16.1 | 19.9 | 32.7 | 1.2
272880.072 | 2880 | 19 | 2500 | 127.8 | 99.9 | 85 | 31.9 | 30.6 | 76.7 | 70 | 0.049 | 107.1 | 69.3 | 0.988 | 11.5 | 37.1 | 8.311 | 37.1 | 14.4 | 33.2 | 30.6 | 375.9 | 24.1 | 5.863 | 30.6 | 97.6 | 97.8 | 76.46 | 95.97 | 98.9 | 24.5 | 25.5 | 87 | 31 | 1.003 | 67.8 | 100 | 0 | 20.1 | 32.7 | 1.2
272910.072 | 2910 | 19 | 2500 | 129 | 99.9 | 85 | 31.9 | 30.6 | 76.7 | 69.9 | 0.049 | 107 | 69.3 | 0.99 | 11.5 | 37.3 | 8.31 | 37.3 | 14.4 | 33.2 | 30.6 | 376.6 | 23.5 | 5.813 | 30.6 | 97.6 | 97.8 | 76.35 | 97.85 | 100 | 24.5 | 25.5 | 87 | 31 | 1 | 67.8 | 100 | -16.1 | 19.6 | 32.7 | 1.2
272940.072 | 2940 | 19 | 2500 | 128.9 | 100 | 85.1 | 31.9 | 30.6 | 76.7 | 70 | 0.05 | 107 | 69.2 | 0.99 | 11.5 | 37.5 | 8.297 | 37.5 | 14.4 | 33.1 | 30.6 | 375.8 | 23.8 | 5.856 | 30.6 | 97.8 | 97.8 | 76.27 | 96.65 | 100 | 24.5 | 25.5 | 87 | 31 | 1.001 | 67.8 | 96 | 0 | 20.2 | 32.7 | 1.2
272970.072 | 2970 | 19 | 2500 | 128 | 100 | 85.1 | 31.9 | 30.6 | 76.8 | 70.1 | 0.051 | 107 | 69.4 | 0.991 | 11.5 | 37.2 | 8.269 | 37.2 | 14.4 | 33.1 | 30.6 | 376.7 | 24 | 6.008 | 30.6 | 97.8 | 97.8 | 76.14 | 96.56 | 97.5 | 24.5 | 25.9 | 87 | 31 | 1.004 | 67.8 | 100 | 0 | 19.6 | 32.7 | 1.2
273000.072 | 3000 | 19 | 2500 | 128.8 | 100 | 85.1 | 32 | 30.6 | 76.9 | 70 | 0.051 | 107 | 69.3 | 0.99 | 11.5 | 37.1 | 8.301 | 37.1 | 14.4 | 33.1 | 30.6 | 376.9 | 23.6 | 5.999 | 30.6 | 97.8 | 97.8 | 76.1 | 96.06 | 93.8 | 24.5 | 25.5 | 87 | 31 | 0.999 | 67.8 | 96 | -16.1 | 20 | 32.7 | 1.2
273030.072 | 3030 | 19 | 2500 | 129.1 | 100 | 85.2 | 32 | 30.5 | 77 | 69.9 | 0.05 | 107 | 69.3 | 0.988 | 11.5 | 37.5 | 8.319 | 37.5 | 14.4 | 33 | 30.5 | 376.4 | 23.9 | 5.883 | 30.7 | 97.6 | 97.8 | 76.03 | 97.33 | 95.6 | 24.5 | 25.5 | 87 | 31 | 0.998 | 67.8 | 96 | 0 | 19.5 | 32.7 | 1.2
273060.072 | 3060 | 19 | 2499 | 128.5 | 100 | 85.2 | 32 | 30.5 | 77 | 70 | 0.051 | 107 | 69.4 | 0.991 | 11.5 | 37.3 | 8.297 | 37.3 | 14.4 | 33.1 | 30.5 | 377.1 | 23.3 | 5.914 | 30.7 | 97.8 | 97.8 | 76 | 97.08 | 91.5 | 24.5 | 25.5 | 87 | 31 | 1 | 67.8 | 100 | -16.1 | 19.4 | 32.7 | 1.2
273090.072 | 3090 | 19 | 2500 | 129.5 | 100 | 85.2 | 32 | 30.6 | 77 | 70 | 0.051 | 107 | 69.3 | 0.991 | 11.5 | 37.4 | 8.291 | 37.4 | 14.4 | 33.2 | 30.6 | 376.9 | 23.7 | 5.767 | 30.6 | 97.6 | 97.8 | 75.86 | 96.4 | 96.1 | 24.5 | 25.5 | 87 | 31 | 1 | 67.5 | 100 | -16.1 | 19.4 | 32.7 | 1.2
273120.072 | 3120 | 19 | 2500 | 129.1 | 100 | 85.2 | 32 | 30.5 | 76.9 | 70.1 | 0.05 | 107 | 69.3 | 0.99 | 11.5 | 37.4 | 8.298 | 37.4 | 14.4 | 33.2 | 30.5 | 376.2 | 23.7 | 5.748 | 30.6 | 97.9 | 97.8 | 75.94 | 96.37 | 97.5 | 24.5 | 25.5 | 87 | 31 | 1 | 67.8 | 100 | -16.1 | 20.2 | 32.7 | 1.2
273150.072 | 3150 | 19 | 2500 | 128.8 | 100 | 85.2 | 31.9 | 30.6 | 76.9 | 69.9 | 0.051 | 107 | 69.4 | 0.991 | 11.5 | 37.2 | 8.296 | 37.2 | 14.4 | 33.2 | 30.6 | 376.8 | 23 | 5.835 | 30.6 | 97.8 | 97.8 | 75.83 | 96.73 | 94.5 | 24.5 | 25.5 | 87 | 31 | 0.999 | 67.8 | 96 | -16.1 | 19.9 | 32.7 | 1.2
273180.072 | 3180 | 19 | 2501 | 129.8 | 100 | 85.3 | 31.9 | 30.5 | 77 | 70 | 0.05 | 107 | 69.3 | 0.989 | 11.5 | 37 | 8.341 | 37 | 14.4 | 33.1 | 30.5 | 377 | 23.2 | 5.862 | 30.6 | 97.9 | 97.8 | 75.78 | 96.72 | 100 | 24.5 | 25.5 | 87 | 31 | 1.004 | 67.8 | 100 | -16.1 | 20.1 | 32.7 | 1.2
273210.072 | 3210 | 19 | 2500 | 129.2 | 100 | 85.2 | 31.8 | 30.6 | 77 | 70 | 0.054 | 107 | 69.3 | 0.99 | 11.5 | 37 | 8.311 | 37 | 14.4 | 33.1 | 30.6 | 377.2 | 23.8 | 5.704 | 30.6 | 97.7 | 97.8 | 75.77 | 96.77 | 95.3 | 24.5 | 25.5 | 87 | 31 | 1.002 | 67.8 | 100 | -16.1 | 19.6 | 32.8 | 1.2
273240.072 | 3240 | 19 | 2500 | 129.2 | 99.9 | 85.2 | 31.8 | 30.6 | 77 | 69.9 | 0.054 | 107 | 69.4 | 0.99 | 11.5 | 37 | 8.324 | 37 | 14.4 | 33.1 | 30.6 | 376.5 | 23.3 | 5.649 | 30.6 | 97.8 | 97.8 | 75.81 | 97.48 | 97.4 | 24.5 | 25.5 | 87 | 31 | 1.001 | 67.8 | 96 | 0 | 19.6 | 32.8 | 1.2
273270.072 | 3270 | 19 | 2500 | 129.6 | 100.1 | 85.2 | 31.8 | 30.6 | 76.9 | 70 | 0.054 | 107 | 69.4 | 0.992 | 11.5 | 36.7 | 8.314 | 36.7 | 14.4 | 33.1 | 30.6 | 376.8 | 23.2 | 5.462 | 30.6 | 97.9 | 97.8 | 75.78 | 96.28 | 100 | 24.5 | 25.9 | 87 | 31 | 1.003 | 67.8 | 96 | 0 | 20.4 | 32.8 | 1.2
273300.072 | 3300 | 19 | 2498 | 128.2 | 100.1 | 85.2 | 31.9 | 30.5 | 76.9 | 70 | 0.051 | 107 | 69.3 | 0.992 | 11.5 | 37.3 | 8.314 | 37.3 | 14.4 | 33.1 | 30.5 | 377.3 | 24.1 | 5.573 | 30.6 | 97.7 | 97.8 | 75.7 | 95.76 | 100 | 24.5 | 25.5 | 87 | 31 | 0.998 | 67.8 | 96 | -16.1 | 20.3 | 32.8 | 1.2
273330.072 | 3330 | 19 | 2500 | 128.9 | 100 | 85.2 | 31.9 | 30.6 | 76.9 | 70 | 0.05 | 107 | 69.4 | 0.99 | 11.5 | 37.3 | 8.342 | 37.3 | 14.4 | 33.1 | 30.6 | 377.5 | 23.5 | 5.505 | 30.6 | 97.7 | 97.8 | 75.76 | 96.04 | 97.1 | 24.5 | 25.9 | 87 | 31 | 0.999 | 67.8 | 100 | 0 | 19.7 | 32.8 | 1.2
273360.072 | 3360 | 19 | 2500 | 127.7 | 100 | 85.2 | 32 | 30.6 | 76.8 | 70 | 0.051 | 107 | 69.3 | 0.99 | 11.5 | 37.5 | 8.213 | 37.5 | 14.4 | 33.1 | 30.6 | 377.5 | 22.7 | 5.28 | 30.6 | 96.6 | 97.8 | 75.83 | 96.97 | 100 | 25 | 25.5 | 87 | 31 | 1.01 | 66.7 | 99 | 0 | 20 | 32.8 | 1.2
273390.072 | 3390 | 19 | 2500 | 127.3 | 100.1 | 85.1 | 32.1 | 30.6 | 76.8 | 70 | 0.05 | 107 | 69.4 | 0.99 | 11.5 | 36.8 | 8.214 | 36.8 | 14.4 | 33.1 | 30.6 | 377.1 | 23.1 | 5.198 | 30.7 | 96.4 | 97.8 | 75.87 | 95.93 | 100 | 24.5 | 25.5 | 87 | 31 | 1 | 66.7 | 95 | -16.1 | 19.6 | 32.8 | 1.2
273420.072 | 3420 | 19 | 2501 | 127.4 | 100 | 85.1 | 32.2 | 30.5 | 76.8 | 70 | 0.049 | 107 | 69.5 | 0.991 | 11.5 | 36.9 | 8.222 | 36.9 | 14.4 | 33 | 30.5 | 376.7 | 22.9 | 5.209 | 30.6 | 96.7 | 97.8 | 75.92 | 96.03 | 95.3 | 24.5 | 25.5 | 87 | 31 | 1.003 | 67.1 | 95 | -16.1 | 20.1 | 32.7 | 1.2
273450.072 | 3450 | 19 | 2499 | 127.4 | 100 | 85.1 | 32.1 | 30.6 | 76.8 | 70 | 0.05 | 107 | 69.4 | 0.992 | 11.5 | 36.9 | 8.205 | 36.9 | 14.4 | 33.1 | 30.6 | 376.7 | 23.5 | 5.251 | 30.6 | 96.5 | 97.8 | 75.97 | 95.82 | 97.4 | 24.5 | 25.5 | 87 | 31 | 0.997 | 67.1 | 95 | -16.1 | 19.7 | 32.8 | 1.2
273480.072 | 3480 | 19 | 2500 | 127.3 | 99.9 | 85 | 32.3 | 30.6 | 76.9 | 69.9 | 0.045 | 107 | 69.4 | 0.991 | 11.5 | 36.5 | 8.238 | 36.5 | 14.4 | 33.1 | 30.6 | 377.5 | 23.4 | 5.513 | 30.6 | 96.5 | 97.8 | 75.98 | 95.88 | 100 | 25 | 25.5 | 87 | 31 | 1.001 | 66.7 | 99 | 0 | 20.2 | 32.7 | 1.2
273510.072 | 3510 | 19 | 2501 | 128 | 100 | 85 | 32.4 | 30.5 | 76.9 | 70 | 0.047 | 107 | 69.3 | 0.989 | 11.5 | 36.9 | 8.242 | 36.9 | 14.4 | 33.1 | 30.5 | 377 | 23.2 | 5.165 | 30.6 | 96.5 | 97.8 | 76.05 | 97.15 | 100 | 25 | 25.1 | 87 | 31 | 1.003 | 67.1 | 99 | -16.1 | 19.9 | 32.8 | 1.2
273540.072 | 3540 | 19 | 2499 | 127.7 | 100 | 85 | 32.2 | 30.6 | 76.9 | 70.2 | 0.049 | 107 | 69.4 | 0.991 | 11.5 | 36.6 | 8.228 | 36.6 | 14.4 | 33 | 30.6 | 377.2 | 23.1 | 5.095 | 30.6 | 96.6 | 97.8 | 76.15 | 96.68 | 96.1 | 24.5 | 25.5 | 87 | 31 | 0.998 | 67.1 | 99 | -16.1 | 20.1 | 32.8 | 1.2
273570.072 | 3570 | 19 | 2500 | 127.5 | 100 | 85 | 32 | 30.6 | 76.8 | 69.9 | 0.05 | 107 | 69.3 | 0.991 | 11.5 | 36.8 | 8.216 | 36.8 | 14.4 | 33.1 | 30.6 | 377.9 | 22.5 | 5.233 | 30.6 | 96.5 | 97.8 | 76.09 | 96.02 | 95.4 | 24.5 | 25.5 | 87 | 31 | 1.001 | 67.1 | 95 | -16.1 | 20 | 32.8 | 1.2
273600.072 | 3600 | 19 | 2500 | 127 | 100 | 85 | 32 | 30.6 | 76.9 | 69.9 | 0.051 | 107 | 69.4 | 0.992 | 11.5 | 37 | 8.227 | 37 | 14.4 | 33.1 | 30.6 | 378.1 | 23 | 5.313 | 30.6 | 96.6 | 97.8 | 76.13 | 96.37 | 100 | 25 | 25.5 | 87 | 31 | 1.002 | 67.1 | 95 | 0 | 20.2 | 32.8 | 1.2
284430.072 | 30 | 20 | 2501 | 127.1 | 99.1 | 85.9 | 32.2 | 30.7 | 60.7 | 70.1 | 0.047 | 106.9 | 69.4 | 0.99 | 11.5 | 34.2 | 8.084 | 34.2 | 14.4 | 31 | 30.7 | 368.9 | 24.6 | 7.566 | 29.3 | 97.6 | 97.9 | 79.05 | 100 | 100 | 24.5 | 25.1 | 88 | 31 | 1.003 | 67.8 | 100 | 0.1 | 19.9 | 33 | 1.2
284460.072 | 60 | 20 | 2501 | 127 | 99.3 | 85.9 | 32.1 | 30.6 | 61.3 | 70.1 | 0.05 | 107 | 69.3 | 0.988 | 11.5 | 34.2 | 8.085 | 34.2 | 14.4 | 30.9 | 30.6 | 368 | 24.9 | 7.485 | 29.3 | 97.7 | 97.9 | 79.04 | 100 | 99.4 | 24.5 | 25.1 | 88 | 31 | 1.006 | 67.5 | 96 | 0 | 20.2 | 33 | 1.2
284490.072 | 90 | 20 | 2501 | 127.2 | 99.5 | 85.9 | 32.1 | 30.6 | 62.1 | 69.9 | 0.049 | 107 | 69.4 | 0.99 | 11.5 | 34.1 | 8.101 | 34.1 | 14.4 | 31 | 30.6 | 366.5 | 23.5 | 7.301 | 29.3 | 97.8 | 97.9 | 78.92 | 100 | 95.8 | 24.5 | 25.9 | 88 | 31 | 0.999 | 67.5 | 100 | 0.1 | 20.1 | 33 | 1.2
284520.072 | 120 | 20 | 2500 | 127.5 | 99.7 | 85.9 | 32 | 30.6 | 61.5 | 70 | 0.05 | 107 | 69.3 | 0.989 | 11.5 | 34.5 | 8.125 | 34.5 | 14.4 | 30.9 | 30.6 | 365.6 | 23.7 | 6.878 | 29.3 | 97.6 | 97.9 | 78.86 | 100 | 97.9 | 24.5 | 25.5 | 88 | 31 | 0.996 | 67.8 | 100 | 0.1 | 19.5 | 33 | 1.2
284550.072 | 150 | 20 | 2500 | 127.3 | 99.8 | 85.9 | 32 | 30.7 | 63.1 | 70.1 | 0.05 | 107 | 69.4 | 0.991 | 11.5 | 34.5 | 8.102 | 34.5 | 14.4 | 30.9 | 30.7 | 364.9 | 24.5 | 6.22 | 29.4 | 97.6 | 97.9 | 78.68 | 100 | 95.7 | 24.5 | 25.5 | 88 | 31 | 1.003 | 67.5 | 100 | 0.1 | 19.9 | 33 | 1.2
284580.072 | 180 | 20 | 2499 | 127.3 | 100 | 85.9 | 32 | 30.5 | 62.2 | 69.9 | 0.05 | 107 | 69.3 | 0.988 | 11.5 | 35 | 8.132 | 35 | 14.4 | 31 | 30.5 | 364.9 | 24.3 | 6.424 | 29.5 | 97.7 | 97.9 | 78.7 | 100 | 94.8 | 24.5 | 25.1 | 88 | 31 | 0.998 | 67.8 | 100 | 0.1 | 20 | 32.9 | 1.2
284610.072 | 210 | 20 | 2500 | 128 | 100.1 | 85.9 | 31.9 | 30.6 | 64.4 | 70 | 0.051 | 107 | 69.4 | 0.987 | 11.5 | 35.2 | 8.145 | 35.2 | 14.4 | 31 | 30.6 | 364.5 | 24.2 | 6.489 | 29.5 | 97.7 | 97.9 | 78.59 | 99.55 | 98.1 | 24.5 | 25.5 | 88 | 31 | 1.007 | 67.8 | 96 | 0.1 | 20.3 | 33 | 1.2
284640.072 | 240 | 20 | 2499 | 127 | 100.2 | 85.9 | 31.9 | 30.6 | 65.7 | 70 | 0.05 | 107 | 69.4 | 0.991 | 11.5 | 35.3 | 8.103 | 35.3 | 14.4 | 31.1 | 30.6 | 364.5 | 24.4 | 6.437 | 29.6 | 97.7 | 97.9 | 78.47 | 96.88 | 96.5 | 24.5 | 25.5 | 88 | 31 | 1 | 67.8 | 96 | 0.1 | 20.5 | 33 | 1.2
284670.072 | 270 | 20 | 2501 | 129.6 | 100.2 | 86 | 31.9 | 30.6 | 66.3 | 70 | 0.049 | 107.1 | 69.4 | 0.99 | 11.5 | 35.1 | 8.236 | 35.1 | 14.4 | 31.1 | 30.6 | 364.8 | 24.3 | 6.739 | 29.5 | 98.9 | 97.9 | 78.25 | 95.73 | 97.6 | 24.5 | 25.9 | 88 | 31 | 0.997 | 68.6 | 101 | 0.1 | 20.1 | 32.9 | 1.2
284700.072 | 300 | 20 | 2500 | 129.5 | 99.9 | 86 | 31.9 | 30.6 | 66.7 | 69.9 | 0.049 | 107 | 69.4 | 0.992 | 11.5 | 35.4 | 8.215 | 35.4 | 14.4 | 31 | 30.6 | 365.3 | 24.5 | 6.756 | 29.6 | 98.8 | 97.9 | 78.12 | 96.98 | 95.2 | 24.5 | 25.5 | 88 | 31 | 1.002 | 69 | 101 | 0.1 | 19.9 | 32.9 | 1.2
284730.072 | 330 | 20 | 2501 | 130 | 100 | 86 | 32 | 30.6 | 66.7 | 69.9 | 0.05 | 107 | 69.3 | 0.99 | 11.5 | 35.1 | 8.242 | 35.1 | 14.4 | 31 | 30.6 | 365.3 | 24.2 | 6.667 | 29.5 | 98.9 | 97.9 | 78.02 | 97.23 | 96.5 | 24.5 | 25.9 | 88 | 31 | 0.998 | 69 | 97 | 0.1 | 20.2 | 32.9 | 1.2
284760.072 | 360 | 20 | 2500 | 128.8 | 100 | 86 | 32 | 30.6 | 66.9 | 70 | 0.05 | 107 | 69.3 | 0.989 | 11.5 | 34.9 | 8.215 | 34.9 | 14.4 | 31 | 30.6 | 365.7 | 24.4 | 6.683 | 29.6 | 98.8 | 97.9 | 77.95 | 97.09 | 96.9 | 24.5 | 25.9 | 88 | 31 | 1.003 | 68.6 | 97 | 0.1 | 19.6 | 33 | 1.2
284790.072 | 390 | 20 | 2500 | 129.3 | 100.1 | 86 | 32 | 30.6 | 67.1 | 70 | 0.051 | 107 | 69.3 | 0.99 | 11.5 | 35.2 | 8.228 | 35.2 | 14.4 | 31 | 30.6 | 365.7 | 23.9 | 6.787 | 29.6 | 99 | 97.9 | 77.86 | 96.07 | 98.6 | 24.5 | 25.9 | 88 | 31 | 1.004 | 68.6 | 101 | 0.1 | 20.2 | 32.9 | 1.2
284820.072 | 420 | 20 | 2499 | 128.7 | 100 | 86 | 32.1 | 30.6 | 67.3 | 70 | 0.05 | 107 | 69.3 | 0.99 | 11.5 | 34.9 | 8.245 | 34.9 | 14.4 | 30.9 | 30.6 | 365.7 | 25.3 | 6.63 | 29.7 | 98.8 | 97.9 | 77.77 | 97.3 | 100 | 24.5 | 25.5 | 88 | 31 | 0.999 | 68.6 | 101 | 0.1 | 20 | 32.9 | 1.2
284850.072 | 450 | 20 | 2500 | 129 | 100 | 85.9 | 32.1 | 30.6 | 67.3 | 70 | 0.05 | 107 | 69.3 | 0.991 | 11.5 | 34.9 | 8.208 | 34.9 | 14.4 | 30.9 | 30.6 | 366.9 | 24.4 | 6.833 | 29.7 | 98.9 | 97.9 | 77.74 | 96.89 | 96.9 | 24.5 | 25.5 | 88 | 31 | 1.01 | 68.6 | 101 | 0.1 | 19.8 | 32.9 | 1.2
284880.072 | 480 | 20 | 2500 | 129.6 | 100 | 85.9 | 32.1 | 30.6 | 66.8 | 70.2 | 0.051 | 107 | 69.4 | 0.99 | 11.5 | 35.2 | 8.266 | 35.2 | 14.4 | 31 | 30.6 | 366.6 | 24 | 6.605 | 29.7 | 98.8 | 97.9 | 77.7 | 97.9 | 96.4 | 24.5 | 25.9 | 88 | 31 | 1.001 | 68.6 | 101 | 0.1 | 19.7 | 32.9 | 1.2
284910.072 | 510 | 20 | 2500 | 129.5 | 100 | 85.9 | 31.9 | 30.7 | 67 | 70.1 | 0.055 | 107 | 69.3 | 0.989 | 11.5 | 35 | 8.272 | 35 | 14.4 | 31 | 30.7 | 367 | 24.5 | 6.665 | 29.6 | 98.8 | 97.9 | 77.62 | 97.11 | 97.5 | 24.5 | 25.5 | 88 | 31 | 1.001 | 69 | 101 | 0.1 | 20.2 | 32.9 | 1.2
284940.072 | 540 | 20 | 2500 | 129.6 | 100.1 | 85.9 | 31.8 | 30.6 | 67.1 | 70 | 0.054 | 107 | 69.3 | 0.99 | 11.5 | 35 | 8.252 | 35 | 14.4 | 31 | 30.6 | 367 | 24.2 | 6.657 | 29.6 | 98.9 | 97.9 | 77.61 | 96.15 | 96.5 | 24.5 | 25.9 | 88 | 31 | 1 | 68.6 | 101 | 0.1 | 19.6 | 32.9 | 1.2
284970.072 | 570 | 20 | 2500 | 129.4 | 100 | 85.8 | 31.9 | 30.6 | 67 | 70 | 0.052 | 107 | 69.3 | 0.99 | 11.5 | 35.3 | 8.258 | 35.3 | 14.4 | 30.9 | 30.6 | 367.1 | 23.7 | 6.649 | 29.6 | 98.9 | 97.9 | 77.61 | 96.48 | 100 | 24.5 | 25.9 | 88 | 31 | 0.998 | 68.6 | 101 | 0.2 | 19.9 | 32.9 | 1.2
285000.072 | 600 | 20 | 2500 | 127.9 | 100 | 85.8 | 31.9 | 30.6 | 66.9 | 70.2 | 0.052 | 106.9 | 69.2 | 0.991 | 11.5 | 35.4 | 8.126 | 35.4 | 14.4 | 31 | 30.6 | 367.4 | 24.4 | 6.417 | 29.7 | 97.8 | 97.9 | 77.54 | 96.21 | 94.7 | 24.5 | 25.5 | 88 | 31 | 0.998 | 67.8 | 100 | 0.1 | 19.6 | 32.9 | 1.2
285030.072 | 630 | 20 | 2500 | 128.1 | 100 | 85.8 | 32 | 30.6 | 67.1 | 70 | 0.05 | 106.9 | 69.3 | 0.991 | 11.5 | 35.2 | 8.151 | 35.2 | 14.4 | 31 | 30.6 | 368.2 | 24.4 | 6.495 | 29.7 | 97.7 | 97.9 | 77.55 | 96.53 | 98.9 | 24.5 | 25.1 | 88 | 31 | 0.998 | 67.5 | 100 | 0.1 | 19.7 | 32.9 | 1.2
285060.072 | 660 | 20 | 2499 | 127.2 | 100 | 85.7 | 32 | 30.6 | 67.9 | 70 | 0.049 | 106.9 | 69.3 | 0.988 | 11.5 | 34.9 | 8.162 | 34.9 | 14.4 | 30.9 | 30.6 | 367.7 | 24.8 | 6.62 | 29.7 | 97.8 | 97.9 | 77.63 | 96.51 | 97.2 | 24.5 | 25.1 | 87 | 31 | 1.001 | 67.8 | 100 | 0.2 | 20.4 | 32.9 | 1.2
285090.072 | 690 | 20 | 2501 | 128 | 100 | 85.7 | 32.1 | 30.6 | 68.4 | 70 | 0.049 | 107 | 69.3 | 0.988 | 11.5 | 35.1 | 8.203 | 35.1 | 14.4 | 31 | 30.6 | 368.1 | 23.3 | 6.383 | 29.7 | 97.8 | 97.9 | 77.59 | 97.75 | 91.6 | 24.5 | 25.5 | 87 | 31 | 0.997 | 67.8 | 96 | 0.2 | 19.9 | 32.9 | 1.2
285120.072 | 720 | 20 | 2499 | 127.7 | 100.1 | 85.7 | 32.1 | 30.7 | 68.6 | 69.9 | 0.049 | 107 | 69.3 | 0.99 | 11.5 | 35 | 8.186 | 35 | 14.4 | 31.1 | 30.7 | 368.1 | 23.7 | 6.184 | 29.7 | 97.8 | 97.9 | 77.6 | 96.53 | 100 | 24.5 | 25.5 | 87 | 31 | 1.002 | 67.8 | 96 | 0.1 | 19.2 | 32.9 | 1.2
285150.072 | 750 | 20 | 2500 | 127.2 | 100 | 85.6 | 32.1 | 30.6 | 68.7 | 70 | 0.048 | 107 | 69.3 | 0.991 | 11.5 | 35.3 | 8.188 | 35.3 | 14.4 | 31 | 30.6 | 369.1 | 23.4 | 6.353 | 29.7 | 97.9 | 97.9 | 77.58 | 97.03 | 92 | 24.5 | 25.5 | 87 | 31 | 1.002 | 67.8 | 96 | 0.1 | 20.2 | 32.9 | 1.2
285180.072 | 780 | 20 | 2500 | 127.8 | 100 | 85.6 | 32.1 | 30.6 | 69.1 | 70.1 | 0.045 | 107 | 69.3 | 0.991 | 11.5 | 35.1 | 8.193 | 35.1 | 14.4 | 31 | 30.6 | 368.8 | 23.8 | 5.936 | 29.7 | 97.6 | 97.9 | 77.5 | 96.78 | 95 | 24.5 | 25.5 | 87 | 31 | 1.005 | 67.8 | 96 | 0.1 | 19.4 | 32.9 | 1.2
285210.072 | 810 | 20 | 2500 | 128.5 | 100 | 85.6 | 32.3 | 30.6 | 69.4 | 69.9 | 0.047 | 107 | 69.3 | 0.989 | 11.5 | 35.1 | 8.251 | 35.1 | 14.4 | 31 | 30.6 | 368.3 | 23.8 | 6.002 | 29.7 | 97.7 | 97.9 | 77.43 | 98.58 | 94.2 | 24.5 | 25.5 | 87 | 31 | 1.005 | 67.8 | 100 | 0.2 | 19.8 | 32.9 | 1.2
285240.072 | 840 | 20 | 2499 | 127.8 | 100 | 85.6 | 32.2 | 30.6 | 69.6 | 70 | 0.049 | 107 | 69.3 | 0.99 | 11.5 | 35 | 8.191 | 35 | 14.4 | 31 | 30.6 | 369.3 | 24.2 | 6.388 | 29.8 | 97.7 | 97.9 | 77.36 | 96.15 | 96.9 | 24.5 | 25.5 | 87 | 31 | 1 | 67.8 | 96 | 0 | 20.1 | 32.9 | 1.2
285270.072 | 870 | 20 | 2500 | 127.7 | 100.1 | 85.6 | 32 | 30.7 | 70.1 | 70 | 0.05 | 107 | 69.3 | 0.99 | 11.5 | 35.2 | 8.199 | 35.2 | 14.4 | 31 | 30.7 | 369.6 | 23.6 | 6.544 | 29.8 | 97.9 | 97.9 | 77.31 | 96.47 | 99.4 | 24.5 | 25.5 | 87 | 31 | 0.997 | 67.8 | 96 | -16.1 | 20.1 | 32.9 | 1.2
285300.072 | 900 | 20 | 2499 | 127.2 | 99.9 | 85.6 | 32 | 30.6 | 70.3 | 69.9 | 0.05 | 107 | 69.3 | 0.99 | 11.5 | 35 | 8.166 | 35 | 14.4 | 31 | 30.6 | 370.6 | 23.7 | 6.754 | 29.8 | 97.7 | 97.9 | 77.27 | 96.97 | 100 | 24.5 | 25.5 | 87 | 31 | 1 | 67.8 | 96 | -16.1 | 19.2 | 32.9 | 1.2
285330.072 | 930 | 20 | 2499 | 127.6 | 100 | 85.6 | 31.9 | 30.6 | 70.3 | 69.8 | 0.05 | 107 | 69.4 | 0.992 | 11.6 | 34.9 | 8.164 | 34.9 | 14.4 | 31 | 30.6 | 370 | 23.3 | 6.635 | 29.8 | 97.8 | 97.9 | 77.25 | 96.73 | 96.9 | 24.5 | 25.5 | 87 | 31 | 1.005 | 67.8 | 100 | 0 | 20.1 | 32.8 | 1.2
285360.072 | 960 | 20 | 2500 | 127.2 | 100 | 85.6 | 32 | 30.7 | 70.5 | 70.3 | 0.05 | 107 | 69.4 | 0.989 | 11.6 | 34.6 | 8.211 | 34.6 | 14.4 | 31 | 30.7 | 369.7 | 24.1 | 6.315 | 29.8 | 97.8 | 97.9 | 77.21 | 97.22 | 97.2 | 24.5 | 25.5 | 87 | 31 | 1.001 | 67.8 | 100 | -16.1 | 20.2 | 32.9 | 1.2
285390.072 | 990 | 20 | 2500 | 127.7 | 100.1 | 85.6 | 31.9 | 30.5 | 70.7 | 70 | 0.051 | 107 | 69.4 | 0.989 | 11.6 | 34.9 | 8.18 | 34.9 | 14.4 | 31 | 30.5 | 370.2 | 23.5 | 6.581 | 29.8 | 97.9 | 97.9 | 77.16 | 95.77 | 94.4 | 24.5 | 25.5 | 87 | 31 | 1.005 | 67.8 | 100 | -16.1 | 20.4 | 32.9 | 1.2
285420.072 | 1020 | 20 | 2499 | 127.2 | 100 | 85.5 | 32 | 30.6 | 71 | 69.9 | 0.05 | 107 | 69.4 | 0.989 | 11.6 | 34.9 | 8.19 | 34.9 | 14.4 | 31 | 30.6 | 370.1 | 23.8 | 6.575 | 29.9 | 97.7 | 97.9 | 77.21 | 97.3 | 95.9 | 24.5 | 25.1 | 87 | 31 | 0.996 | 67.8 | 100 | 0 | 20.3 | 32.9 | 1.2
285450.072 | 1050 | 20 | 2500 | 127.6 | 99.9 | 85.5 | 31.9 | 30.7 | 71.5 | 69.9 | 0.05 | 107 | 69.4 | 0.991 | 11.6 | 34.6 | 8.193 | 34.6 | 14.4 | 31 | 30.7 | 370.7 | 23.5 | 6.538 | 29.9 | 97.9 | 97.9 | 77.14 | 97.53 | 99.1 | 24.5 | 25.9 | 87 | 31 | 0.999 | 67.8 | 96 | 0 | 20.2 | 32.9 | 1.2
285480.072 | 1080 | 20 | 2499 | 127.7 | 100 | 85.5 | 32 | 30.6 | 72 | 69.9 | 0.051 | 107 | 69.4 | 0.991 | 11.6 | 34.6 | 8.162 | 34.6 | 14.4 | 31 | 30.6 | 370.1 | 24.5 | 6.255 | 29.8 | 97.7 | 97.9 | 77.17 | 96.38 | 100 | 24.5 | 25.5 | 87 | 31 | 1.003 | 67.8 | 96 | 0 | 20.2 | 32.9 | 1.2
285510.072 | 1110 | 20 | 2500 | 127.2 | 100 | 85.5 | 32 | 30.7 | 72.1 | 70.1 | 0.05 | 107 | 69.4 | 0.991 | 11.6 | 34.9 | 8.191 | 34.9 | 14.4 | 31.1 | 30.7 | 370.7 | 23.5 | 6.299 | 29.9 | 97.9 | 97.9 | 77.11 | 96.39 | 100 | 24.5 | 25.5 | 87 | 31 | 0.999 | 67.8 | 100 | -16.1 | 20.1 | 32.9 | 1.2
285540.072 | 1140 | 20 | 2501 | 127.5 | 100 | 85.5 | 32 | 30.6 | 72.3 | 70 | 0.05 | 107 | 69.4 | 0.989 | 11.6 | 34.9 | 8.187 | 34.9 | 14.4 | 31.1 | 30.6 | 370.8 | 23.6 | 6.178 | 29.9 | 97.7 | 97.9 | 77.14 | 95.78 | 97.6 | 24.5 | 25.5 | 87 | 31 | 1 | 67.8 | 96 | 0 | 19.8 | 32.9 | 1.2
285570.072 | 1170 | 20 | 2501 | 127.6 | 100 | 85.5 | 32 | 30.6 | 72.5 | 69.9 | 0.05 | 107 | 69.5 | 0.99 | 11.6 | 34.7 | 8.233 | 34.7 | 14.4 | 31.1 | 30.6 | 370.7 | 23.5 | 5.971 | 29.9 | 97.8 | 97.9 | 77.07 | 96.3 | 98.7 | 24.5 | 25.9 | 87 | 31 | 0.998 | 67.8 | 100 | 0 | 19.9 | 32.9 | 1.2
285600.072 | 1200 | 20 | 2500 | 127.9 | 99.9 | 85.4 | 32 | 30.6 | 72.7 | 70 | 0.049 | 107 | 69.4 | 0.99 | 11.6 | 35.1 | 8.237 | 35.1 | 14.4 | 31.1 | 30.6 | 370.9 | 23.6 | 5.809 | 29.9 | 97.7 | 97.9 | 77.1 | 97.5 | 98.4 | 24.5 | 25.9 | 87 | 31 | 0.999 | 67.8 | 100 | -16.1 | 19.8 | 33 | 1.2
285630.072 | 1230 | 20 | 2500 | 127.7 | 99.9 | 85.5 | 32 | 30.6 | 72.8 | 70 | 0.05 | 107 | 69.4 | 0.991 | 11.6 | 35.3 | 8.218 | 35.3 | 14.4 | 31.2 | 30.6 | 370.4 | 24.1 | 5.714 | 30 | 97.6 | 97.9 | 77.02 | 98.29 | 93.5 | 24.5 | 25.5 | 87 | 31 | 0.996 | 67.8 | 100 | -16.1 | 20.2 | 32.9 | 1.2
285660.072 | 1260 | 20 | 2500 | 127.8 | 100 | 85.4 | 31.9 | 30.6 | 72.9 | 70 | 0.051 | 107 | 69.3 | 0.991 | 11.5 | 35.2 | 8.25 | 35.2 | 14.4 | 31.2 | 30.6 | 370.3 | 24.7 | 5.521 | 29.9 | 97.7 | 97.9 | 77.02 | 97.97 | 100 | 24.5 | 25.1 | 87 | 31 | 1.002 | 67.8 | 100 | -16.1 | 20.2 | 32.9 | 1.2
285690.072 | 1290 | 20 | 2501 | 128.9 | 100.1 | 85.4 | 31.8 | 30.6 | 73.2 | 70 | 0.054 | 107 | 69.4 | 0.987 | 11.5 | 35.2 | 8.278 | 35.2 | 14.4 | 31 | 30.6 | 370.6 | 23.4 | 5.706 | 29.9 | 97.7 | 97.9 | 77 | 97.75 | 95.8 | 24.5 | 25.9 | 87 | 31 | 0.999 | 67.8 | 96 | -16.1 | 20.1 | 32.9 | 1.2
285720.072 | 1320 | 20 | 2499 | 127.7 | 100.1 | 85.4 | 31.8 | 30.6 | 73.6 | 70.2 | 0.054 | 107 | 69.3 | 0.991 | 11.5 | 35.2 | 8.211 | 35.2 | 14.4 | 31.1 | 30.6 | 370.9 | 24.5 | 5.872 | 29.9 | 97.7 | 97.9 | 77.03 | 95.57 | 93.9 | 24.5 | 25.1 | 87 | 31 | 1.002 | 67.8 | 100 | -16.1 | 20 | 32.9 | 1.2
285750.072 | 1350 | 20 | 2500 | 128.6 | 100 | 85.4 | 31.8 | 30.5 | 73.9 | 69.9 | 0.051 | 107 | 69.4 | 0.99 | 11.5 | 35.3 | 8.221 | 35.3 | 14.4 | 31 | 30.5 | 371.2 | 24 | 5.734 | 29.9 | 97.7 | 97.8 | 76.97 | 96.12 | 96.1 | 24.5 | 25.5 | 87 | 31 | 0.999 | 67.5 | 100 | -16.1 | 20.4 | 32.9 | 1.2
285780.072 | 1380 | 20 | 2500 | 128.5 | 99.9 | 85.4 | 31.9 | 30.6 | 74.1 | 70.1 | 0.05 | 107 | 69.4 | 0.991 | 11.5 | 35.4 | 8.23 | 35.4 | 14.4 | 31.1 | 30.6 | 371 | 24.3 | 5.257 | 29.9 | 97.6 | 97.8 | 76.97 | 97.56 | 100 | 24.5 | 25.5 | 87 | 31 | 0.999 | 67.8 | 96 | -16.1 | 19.4 | 32.9 | 1.2
285810.072 | 1410 | 20 | 2501 | 128.5 | 100 | 85.4 | 32 | 30.6 | 74.4 | 70 | 0.049 | 107 | 69.4 | 0.991 | 11.5 | 35.1 | 8.257 | 35.1 | 14.4 | 31 | 30.6 | 371.8 | 23.4 | 5.578 | 29.9 | 97.7 | 97.8 | 76.93 | 98.11 | 97 | 24.5 | 25.5 | 87 | 31 | 0.999 | 67.8 | 100 | -16.1 | 20 | 32.9 | 1.2
285840.072 | 1440 | 20 | 2500 | 128.8 | 100 | 85.4 | 32 | 30.6 | 74.5 | 69.9 | 0.051 | 107 | 69.4 | 0.988 | 11.5 | 35.1 | 8.258 | 35.1 | 14.4 | 31 | 30.6 | 371.5 | 24.8 | 5.71 | 30 | 97.6 | 97.8 | 76.88 | 97.53 | 93.7 | 24.5 | 25.1 | 87 | 31 | 0.998 | 67.5 | 96 | -16.1 | 20.2 | 32.9 | 1.2
285870.072 | 1470 | 20 | 2499 | 128.1 | 100.1 | 85.4 | 32 | 30.6 | 74.7 | 70 | 0.049 | 107 | 69.4 | 0.989 | 11.5 | 35.2 | 8.236 | 35.2 | 14.4 | 31.1 | 30.6 | 371.2 | 24 | 5.656 | 29.9 | 97.7 | 97.8 | 76.84 | 95.82 | 98.1 | 24.5 | 25.5 | 87 | 31 | 1 | 67.8 | 96 | -16.1 | 20.2 | 32.9 | 1.2
285900.072 | 1500 | 20 | 2500 | 128.6 | 99.9 | 85.4 | 32.2 | 30.6 | 74.8 | 70 | 0.049 | 107 | 69.3 | 0.99 | 11.5 | 35 | 8.25 | 35 | 14.4 | 31 | 30.6 | 370.8 | 24.4 | 5.606 | 30 | 97.7 | 97.8 | 76.84 | 95.94 | 100 | 24.5 | 25.5 | 87 | 31 | 1.002 | 67.8 | 100 | -16.1 | 19.9 | 32.9 | 1.2
285930.072 | 1530 | 20 | 2500 | 128.2 | 99.9 | 85.3 | 32.1 | 30.6 | 74.9 | 70 | 0.048 | 107 | 69.4 | 0.99 | 11.5 | 35 | 8.26 | 35 | 14.4 | 31.1 | 30.6 | 371.4 | 23.2 | 5.709 | 30 | 97.7 | 97.8 | 76.91 | 97.22 | 100 | 24.5 | 25.9 | 87 | 31 | 1.004 | 67.8 | 96 | 0 | 20 | 32.9 | 1.2
285960.072 | 1560 | 20 | 2500 | 128 | 100 | 85.3 | 32.2 | 30.5 | 75 | 70.1 | 0.045 | 107 | 69.4 | 0.992 | 11.5 | 35.1 | 8.242 | 35.1 | 14.4 | 31.1 | 30.5 | 372.8 | 24 | 5.948 | 30 | 97.7 | 97.8 | 76.85 | 96.76 | 100 | 24.5 | 25.5 | 87 | 31 | 1.001 | 67.8 | 96 | -16.1 | 19.9 | 32.9 | 1.2
285990.072 | 1590 | 20 | 2501 | 127.7 | 100.1 | 85.3 | 32.2 | 30.5 | 75.1 | 69.9 | 0.047 | 107 | 69.4 | 0.989 | 11.4 | 35 | 8.272 | 35 | 14.4 | 31 | 30.5 | 372.3 | 23.4 | 6.056 | 30 | 97.8 | 97.8 | 76.79 | 96.1 | 100 | 24.5 | 25.9 | 87 | 31 | 1 | 67.8 | 100 | -16.1 | 20.2 | 32.9 | 1.2
286020.072 | 1620 | 20 | 2500 | 128.2 | 100 | 85.3 | 32.2 | 30.6 | 75.1 | 70.1 | 0.049 | 107 | 69.4 | 0.989 | 11.4 | 34.9 | 8.232 | 34.9 | 14.4 | 31 | 30.6 | 372.7 | 23.7 | 6.184 | 30 | 97.6 | 97.8 | 76.8 | 95.48 | 97.3 | 24.5 | 25.5 | 87 | 31 | 0.998 | 67.8 | 100 | -16.1 | 19.8 | 32.9 | 1.2
286050.072 | 1650 | 20 | 2501 | 128.6 | 100 | 85.3 | 32.1 | 30.6 | 75.3 | 70 | 0.049 | 107 | 69.4 | 0.991 | 11.4 | 34.8 | 8.253 | 34.8 | 14.4 | 31 | 30.6 | 372.2 | 23.4 | 5.996 | 30 | 97.8 | 97.8 | 76.82 | 96.43 | 99.1 | 24.5 | 25.5 | 87 | 31 | 1.002 | 67.8 | 100 | 0 | 20.1 | 32.9 | 1.2
286080.072 | 1680 | 20 | 2500 | 128.4 | 99.9 | 85.3 | 32 | 30.6 | 75.4 | 69.9 | 0.05 | 107 | 69.4 | 0.99 | 11.4 | 35.1 | 8.261 | 35.1 | 14.4 | 31 | 30.6 | 372.1 | 23.8 | 5.723 | 30 | 97.5 | 97.8 | 76.73 | 96.44 | 97.6 | 24.5 | 25.5 | 87 | 31 | 1.001 | 67.5 | 100 | -16.1 | 19.6 | 32.9 | 1.2
286110.072 | 1710 | 20 | 2500 | 128.3 | 100 | 85.3 | 32 | 30.6 | 75.3 | 70.1 | 0.049 | 107 | 69.4 | 0.992 | 11.4 | 35.2 | 8.247 | 35.2 | 14.4 | 31.1 | 30.6 | 372.3 | 24 | 5.458 | 30.1 | 97.7 | 97.8 | 76.68 | 96.56 | 98.2 | 24.5 | 25.5 | 87 | 31 | 1.006 | 67.8 | 100 | -16.1 | 19.9 | 32.9 | 1.2
286140.072 | 1740 | 20 | 2499 | 127.8 | 100 | 85.3 | 31.9 | 30.7 | 75.2 | 70 | 0.05 | 107 | 69.4 | 0.99 | 11.4 | 35.1 | 8.268 | 35.1 | 14.4 | 31.1 | 30.7 | 372.7 | 24.3 | 5.726 | 30 | 97.6 | 97.8 | 76.62 | 96.68 | 97.9 | 24.5 | 25.5 | 87 | 31 | 1.003 | 67.8 | 100 | 0 | 19.8 | 32.9 | 1.2
286170.072 | 1770 | 20 | 2502 | 128.5 | 100.1 | 85.3 | 31.8 | 30.6 | 75.2 | 70 | 0.05 | 107 | 69.4 | 0.989 | 11.4 | 35.1 | 8.268 | 35.1 | 14.4 | 31.1 | 30.6 | 373.2 | 23.8 | 5.996 | 30.1 | 97.6 | 97.8 | 76.6 | 95.97 | 98.1 | 24.5 | 25.5 | 87 | 31 | 1.002 | 67.8 | 100 | -16.1 | 19.8 | 32.9 | 1.2
286200.072 | 1800 | 20 | 2500 | 127.5 | 100 | 85.3 | 31.9 | 30.6 | 75.3 | 69.9 | 0.051 | 107 | 69.4 | 0.99 | 11.4 | 35.1 | 8.257 | 35.1 | 14.4 | 31.2 | 30.6 | 372.4 | 24.1 | 5.619 | 30 | 97.6 | 97.8 | 76.56 | 95.66 | 100 | 24.5 | 25.5 | 87 | 31 | 1.003 | 67.8 | 100 | -16.1 | 19.8 | 32.9 | 1.2
286230.072 | 1830 | 20 | 2501 | 128.8 | 99.9 | 85.3 | 32 | 30.6 | 75.3 | 70 | 0.051 | 107 | 69.4 | 0.991 | 11.4 | 35.4 | 8.259 | 35.4 | 14.5 | 31.1 | 30.6 | 372.8 | 23.3 | 5.675 | 30.1 | 97.8 | 97.8 | 76.58 | 98.79 | 95.6 | 24.5 | 25.9 | 87 | 31 | 1 | 67.8 | 100 | -16.1 | 20.2 | 32.8 | 1.2
286260.072 | 1860 | 20 | 2500 | 127.8 | 100 | 85.3 | 32 | 30.6 | 75.4 | 70.1 | 0.051 | 107 | 69.4 | 0.991 | 11.4 | 35.5 | 8.225 | 35.5 | 14.4 | 31 | 30.6 | 374.1 | 23.4 | 5.962 | 30 | 97.6 | 97.8 | 76.55 | 96.7 | 99.7 | 24.5 | 25.5 | 87 | 31 | 1 | 67.8 | 100 | -16.1 | 19.6 | 32.9 | 1.2
286290.072 | 1890 | 20 | 2501 | 128.1 | 100.1 | 85.3 | 32 | 30.6 | 75.4 | 70 | 0.051 | 107 | 69.4 | 0.99 | 11.5 | 35.4 | 8.261 | 35.4 | 14.4 | 31.1 | 30.6 | 374.1 | 24.1 | 6.065 | 30.1 | 97.7 | 97.8 | 76.53 | 95.33 | 100 | 24.5 | 25.5 | 87 | 31 | 0.996 | 67.8 | 99 | 0 | 20.1 | 32.9 | 1.2
286320.072 | 1920 | 20 | 2500 | 127.3 | 100 | 85.3 | 32.1 | 30.6 | 75.4 | 70 | 0.051 | 107 | 69.3 | 0.989 | 11.5 | 35.3 | 8.244 | 35.3 | 14.4 | 31.2 | 30.6 | 373.9 | 24.3 | 6.304 | 30.1 | 97.7 | 97.8 | 76.5 | 95.34 | 94.4 | 24.5 | 25.5 | 87 | 31 | 1.001 | 67.8 | 96 | -16.1 | 20.2 | 32.9 | 1.2
286350.072 | 1950 | 20 | 2500 | 127.7 | 100 | 85.3 | 32 | 30.6 | 75.5 | 69.9 | 0.051 | 107 | 69.4 | 0.99 | 11.5 | 35.2 | 8.233 | 35.2 | 14.4 | 31.1 | 30.6 | 374 | 23.3 | 6.372 | 30.1 | 97.8 | 97.8 | 76.52 | 97.47 | 100 | 24.5 | 25.5 | 87 | 31 | 0.999 | 68.2 | 96 | -16.1 | 20 | 32.8 | 1.2
286380.072 | 1980 | 20 | 2500 | 127.8 | 99.9 | 85.3 | 32 | 30.6 | 75.5 | 70 | 0.051 | 107 | 69.4 | 0.99 | 11.5 | 35.2 | 8.232 | 35.2 | 14.4 | 31.1 | 30.6 | 373.3 | 24.3 | 5.777 | 30.1 | 97.7 | 97.8 | 76.46 | 97.88 | 93.5 | 24.5 | 25.5 | 87 | 31 | 0.999 | 67.8 | 100 | -16.1 | 19.9 | 32.9 | 1.2
286410.072 | 2010 | 20 | 2500 | 128.3 | 100 | 85.3 | 32 | 30.6 | 75.7 | 70.1 | 0.05 | 107 | 69.4 | 0.991 | 11.5 | 35.2 | 8.27 | 35.2 | 14.4 | 31 | 30.6 | 374.1 | 23.1 | 5.941 | 30.1 | 97.9 | 97.8 | 76.44 | 97.3 | 95.6 | 24.5 | 25.5 | 87 | 31 | 1.001 | 67.8 | 100 | 0 | 20.1 | 32.9 | 1.2
286440.072 | 2040 | 20 | 2499 | 127.5 | 100 | 85.3 | 32 | 30.6 | 75.8 | 69.9 | 0.05 | 107 | 69.5 | 0.992 | 11.5 | 35.1 | 8.228 | 35.1 | 14.4 | 31.1 | 30.6 | 373.8 | 24.3 | 6.13 | 30.2 | 97.6 | 97.8 | 76.44 | 96.97 | 99.5 | 24.5 | 25.1 | 87 | 31 | 0.998 | 67.8 | 100 | 0 | 19.4 | 32.9 | 1.2
286470.072 | 2070 | 20 | 2500 | 128.2 | 100.1 | 85.3 | 31.9 | 30.6 | 75.8 | 69.9 | 0.054 | 107 | 69.4 | 0.989 | 11.5 | 35.1 | 8.244 | 35.1 | 14.4 | 31 | 30.6 | 374.1 | 23.3 | 6.019 | 30.2 | 97.8 | 97.8 | 76.44 | 95.59 | 98.6 | 24.5 | 25.5 | 87 | 31 | 1 | 67.8 | 96 | 0 | 20.1 | 32.9 | 1.2
286500.072 | 2100 | 20 | 2499 | 128 | 99.9 | 85.2 | 31.8 | 30.6 | 75.9 | 70.1 | 0.051 | 107 | 69.4 | 0.99 | 11.5 | 35.2 | 8.257 | 35.2 | 14.4 | 31 | 30.6 | 373.8 | 24.3 | 5.738 | 30.2 | 97.6 | 97.8 | 76.44 | 97.13 | 98.9 | 24.5 | 25.1 | 87 | 31 | 1.009 | 67.8 | 96 | -16.1 | 19.8 | 32.9 | 1.2
286530.072 | 2130 | 20 | 2500 | 127.8 | 99.9 | 85.2 | 31.8 | 30.6 | 76 | 70 | 0.05 | 107 | 69.4 | 0.99 | 11.5 | 35 | 8.267 | 35 | 14.4 | 30.9 | 30.6 | 374.7 | 23.9 | 5.937 | 30.2 | 97.6 | 97.8 | 76.48 | 98.65 | 100 | 24.5 | 25.5 | 87 | 31 | 1 | 67.8 | 96 | -16.1 | 20.1 | 32.8 | 1.2
286560.072 | 2160 | 20 | 2500 | 128.2 | 100 | 85.2 | 31.8 | 30.6 | 76.1 | 69.9 | 0.05 | 107 | 69.5 | 0.991 | 11.5 | 35.1 | 8.217 | 35.1 | 14.4 | 30.9 | 30.6 | 375.2 | 24 | 6.367 | 30.2 | 97.7 | 97.8 | 76.44 | 97.12 | 97 | 24.5 | 25.5 | 87 | 31 | 1 | 67.5 | 100 | -16.1 | 19.8 | 32.9 | 1.2
286590.072 | 2190 | 20 | 2499 | 127.3 | 100.1 | 85.2 | 31.9 | 30.6 | 76.2 | 69.9 | 0.049 | 107 | 69.5 | 0.991 | 11.5 | 35.1 | 8.244 | 35.1 | 14.4 | 30.8 | 30.6 | 374.8 | 23 | 6.429 | 30.2 | 97.9 | 97.8 | 76.48 | 95.73 | 100 | 24.5 | 25.9 | 87 | 31 | 0.996 | 67.8 | 100 | 0 | 20.4 | 32.9 | 1.2
286620.072 | 2220 | 20 | 2501 | 127.7 | 100 | 85.1 | 32 | 30.5 | 76.2 | 70.1 | 0.05 | 107 | 69.5 | 0.988 | 11.5 | 35 | 8.237 | 35 | 14.4 | 31 | 30.5 | 374.6 | 23.4 | 6.372 | 30.2 | 97.7 | 97.8 | 76.56 | 96.86 | 98.4 | 24.5 | 25.5 | 87 | 31 | 0.999 | 67.8 | 100 | 0 | 20 | 32.9 | 1.2
286650.072 | 2250 | 20 | 2500 | 128.5 | 100 | 85.1 | 32.1 | 30.5 | 76.3 | 70 | 0.049 | 107 | 69.5 | 0.99 | 11.5 | 35.3 | 8.268 | 35.3 | 14.4 | 31 | 30.5 | 375 | 23.3 | 6.382 | 30.2 | 97.8 | 97.8 | 76.56 | 96.99 | 98.5 | 24.5 | 25.5 | 87 | 31 | 0.997 | 67.8 | 96 | 0 | 19.9 | 32.8 | 1.2
286680.072 | 2280 | 20 | 2499 | 128.1 | 100 | 85.1 | 32.1 | 30.6 | 76.2 | 69.9 | 0.049 | 107 | 69.5 | 0.989 | 11.5 | 35.1 | 8.245 | 35.1 | 14.4 | 31 | 30.6 | 375.3 | 23.8 | 6.327 | 30.2 | 97.7 | 97.8 | 76.57 | 97.12 | 100 | 24.5 | 25.5 | 87 | 31 | 1 | 67.8 | 100 | -16.1 | 20.1 | 32.9 | 1.2
286710.072 | 2310 | 20 | 2500 | 128.4 | 100.1 | 85.1 | 32.2 | 30.6 | 76.2 | 70.1 | 0.049 | 107 | 69.5 | 0.991 | 11.5 | 35.1 | 8.253 | 35.1 | 14.4 | 30.9 | 30.6 | 375.4 | 23.4 | 6.263 | 30.2 | 97.8 | 97.8 | 76.56 | 96.37 | 96.7 | 24.5 | 25.5 | 87 | 31 | 1.003 | 67.8 | 100 | -16.1 | 20.2 | 32.9 | 1.2
286740.072 | 2340 | 20 | 2500 | 127.7 | 100 | 85.1 | 32.3 | 30.5 | 76.2 | 70 | 0.045 | 107 | 69.5 | 0.992 | 11.5 | 35.1 | 8.29 | 35.1 | 14.4 | 30.9 | 30.5 | 375 | 23.4 | 5.717 | 30.2 | 97.6 | 97.8 | 76.56 | 96.66 | 97.6 | 24.5 | 25.5 | 87 | 31 | 0.998 | 67.8 | 100 | 0 | 19.6 | 32.8 | 1.2
286770.072 | 2370 | 20 | 2500 | 127.8 | 99.9 | 85.2 | 32.2 | 30.6 | 76.3 | 69.9 | 0.047 | 107 | 69.4 | 0.989 | 11.5 | 35.5 | 8.316 | 35.5 | 14.4 | 30.9 | 30.6 | 375.1 | 23.4 | 5.747 | 30.2 | 97.8 | 97.8 | 76.5 | 96.26 | 97.3 | 24.5 | 25.1 | 87 | 31 | 0.999 | 67.8 | 100 | -16.1 | 20.1 | 32.9 | 1.2
286800.072 | 2400 | 20 | 2500 | 128.6 | 100 | 85.1 | 32.2 | 30.6 | 76.3 | 70 | 0.05 | 107 | 69.5 | 0.989 | 11.5 | 35 | 8.268 | 35 | 14.4 | 30.9 | 30.6 | 374.9 | 23.4 | 5.678 | 30.2 | 97.7 | 97.8 | 76.5 | 96.38 | 100 | 24.5 | 25.9 | 87 | 31 | 1.001 | 67.8 | 96 | 0 | 19.8 | 32.9 | 1.2
286830.072 | 2430 | 20 | 2501 | 128.2 | 100 | 85.2 | 32.1 | 30.7 | 76.3 | 70 | 0.049 | 107 | 69.5 | 0.99 | 11.5 | 34.9 | 8.273 | 34.9 | 14.4 | 30.9 | 30.7 | 375.3 | 23.7 | 5.594 | 30.1 | 97.7 | 97.8 | 76.4 | 96.73 | 100 | 24.5 | 25.5 | 87 | 31 | 0.998 | 67.8 | 100 | -16.1 | 20.2 | 32.9 | 1.2
286860.072 | 2460 | 20 | 2499 | 128.2 | 100 | 85.2 | 32 | 30.6 | 76.4 | 70 | 0.05 | 107 | 69.5 | 0.989 | 11.5 | 34.7 | 8.242 | 34.7 | 14.4 | 30.9 | 30.6 | 374.9 | 23.5 | 5.711 | 30.1 | 97.7 | 97.8 | 76.39 | 97.76 | 95.3 | 24.5 | 25.5 | 87 | 31 | 1.001 | 67.8 | 96 | 0 | 19.9 | 32.9 | 1.2
286890.072 | 2490 | 20 | 2500 | 128.6 | 100.1 | 85.2 | 31.9 | 30.5 | 76.4 | 70 | 0.051 | 107 | 69.5 | 0.992 | 11.5 | 35 | 8.261 | 35 | 14.4 | 30.9 | 30.5 | 375 | 24.1 | 5.553 | 30.2 | 97.6 | 97.8 | 76.29 | 94.92 | 100 | 24.5 | 25.5 | 87 | 31 | 1.006 | 67.8 | 96 | 0 | 20.1 | 32.9 | 1.2
286920.072 | 2520 | 20 | 2501 | 127.9 | 100.1 | 85.2 | 31.9 | 30.6 | 76.5 | 69.9 | 0.051 | 107 | 69.5 | 0.989 | 11.5 | 35 | 8.303 | 35 | 14.4 | 30.9 | 30.6 | 375.8 | 23.4 | 5.752 | 30.2 | 97.7 | 97.8 | 76.27 | 95.96 | 100 | 24.5 | 25.5 | 87 | 31 | 0.999 | 68.2 | 100 | -16.1 | 19.9 | 32.9 | 1.2
286950.072 | 2550 | 20 | 2500 | 128.3 | 100 | 85.2 | 31.9 | 30.6 | 76.5 | 70.1 | 0.05 | 107 | 69.5 | 0.987 | 11.5 | 35.1 | 8.27 | 35.1 | 14.4 | 31 | 30.6 | 375.9 | 23.6 | 6.142 | 30.2 | 97.6 | 97.8 | 76.26 | 96.55 | 95.8 | 24.5 | 25.5 | 87 | 31 | 1.014 | 67.8 | 96 | 0 | 20.3 | 32.9 | 1.2
286980.072 | 2580 | 20 | 2499 | 126.6 | 100 | 85.2 | 31.9 | 30.5 | 76.5 | 70 | 0.051 | 107 | 69.6 | 0.99 | 11.5 | 35.3 | 8.233 | 35.3 | 14.4 | 30.9 | 30.5 | 375.5 | 24.4 | 6.266 | 30.2 | 97.7 | 97.8 | 76.32 | 95.78 | 100 | 24.5 | 25.5 | 87 | 31 | 1 | 67.8 | 96 | 0 | 20.4 | 32.9 | 1.2
287010.072 | 2610 | 20 | 2501 | 129 | 100 | 85.2 | 31.9 | 30.6 | 76.5 | 70 | 0.05 | 107 | 69.5 | 0.99 | 11.5 | 35.1 | 8.274 | 35.1 | 14.4 | 31 | 30.6 | 375.2 | 23 | 6.082 | 30.3 | 97.8 | 97.8 | 76.26 | 96.68 | 97.2 | 24.5 | 25.5 | 87 | 31 | 1 | 67.8 | 100 | -16.1 | 20.1 | 32.8 | 1.2
287040.072 | 2640 | 20 | 2500 | 127.9 | 100 | 85.2 | 32 | 30.6 | 76.5 | 70 | 0.05 | 107 | 69.5 | 0.993 | 11.5 | 35 | 8.238 | 35 | 14.4 | 30.8 | 30.6 | 375.7 | 23.3 | 5.725 | 30.2 | 97.6 | 97.8 | 76.3 | 95.73 | 100 | 24.5 | 25.5 | 87 | 31 | 1.003 | 67.8 | 96 | -16.1 | 19.4 | 32.8 | 1.2
287070.072 | 2670 | 20 | 2501 | 128.3 | 100 | 85.2 | 31.9 | 30.5 | 76.5 | 69.9 | 0.05 | 107 | 69.5 | 0.991 | 11.5 | 35.2 | 8.299 | 35.2 | 14.4 | 31 | 30.5 | 375.8 | 23.2 | 5.695 | 30.3 | 97.7 | 97.8 | 76.27 | 96.47 | 95.8 | 24.5 | 25.9 | 87 | 31 | 1 | 68.2 | 96 | 0 | 20 | 32.8 | 1.2
287100.072 | 2700 | 20 | 2499 | 128 | 100 | 85.2 | 31.9 | 30.6 | 76.5 | 70.1 | 0.051 | 107 | 69.5 | 0.989 | 11.5 | 35 | 8.253 | 35 | 14.4 | 30.9 | 30.6 | 376.6 | 24.2 | 5.854 | 30.3 | 97.7 | 97.8 | 76.25 | 97.41 | 96.7 | 24.5 | 25.5 | 87 | 31 | 1.001 | 67.5 | 100 | -16.1 | 19.6 | 32.9 | 1.2
287130.072 | 2730 | 20 | 2501 | 128.2 | 100 | 85.2 | 31.9 | 30.6 | 76.5 | 69.9 | 0.05 | 107 | 69.5 | 0.991 | 11.5 | 35.1 | 8.264 | 35.1 | 14.4 | 30.9 | 30.6 | 376.1 | 24 | 5.634 | 30.3 | 97.6 | 97.8 | 76.22 | 97.52 | 100 | 24.5 | 25.1 | 87 | 31 | 1.001 | 67.8 | 100 | -16.1 | 20 | 32.8 | 1.2
287160.072 | 2760 | 20 | 2499 | 128.3 | 100 | 85.2 | 31.9 | 30.6 | 76.6 | 70 | 0.05 | 107 | 69.6 | 0.99 | 11.5 | 35.1 | 8.272 | 35.1 | 14.4 | 30.9 | 30.6 | 375.9 | 23.4 | 5.674 | 30.3 | 97.6 | 97.8 | 76.14 | 96.68 | 100 | 24.5 | 25.5 | 87 | 31 | 0.999 | 67.8 | 100 | -16.1 | 20.1 | 32.9 | 1.2
287190.072 | 2790 | 20 | 2500 | 128.8 | 100.1 | 85.2 | 32 | 30.6 | 76.6 | 70 | 0.05 | 107 | 69.5 | 0.991 | 11.5 | 35 | 8.292 | 35 | 14.4 | 30.9 | 30.6 | 376.1 | 22.9 | 5.808 | 30.3 | 97.8 | 97.8 | 76.14 | 95.62 | 98.3 | 24.5 | 25.9 | 87 | 31 | 1.008 | 67.8 | 96 | 0 | 20.2 | 32.8 | 1.2
287220.072 | 2820 | 20 | 2500 | 127.9 | 99.9 | 85.2 | 32 | 30.6 | 76.6 | 70.1 | 0.051 | 107 | 69.5 | 0.992 | 11.5 | 35 | 8.246 | 35 | 14.4 | 31 | 30.6 | 377.1 | 24.6 | 6.008 | 30.3 | 97.6 | 97.8 | 76.17 | 95.75 | 96.7 | 24.5 | 25.5 | 87 | 31 | 0.998 | 67.5 | 96 | -16.1 | 20.3 | 32.8 | 1.2
287250.072 | 2850 | 20 | 2501 | 128.3 | 99.9 | 85.2 | 31.9 | 30.6 | 76.6 | 70 | 0.055 | 107 | 69.5 | 0.989 | 11.5 | 35.1 | 8.314 | 35.1 | 14.4 | 30.9 | 30.6 | 376.6 | 23 | 5.812 | 30.3 | 97.7 | 97.8 | 76.15 | 96.34 | 98 | 24.5 | 25.9 | 87 | 31 | 1.001 | 67.8 | 100 | -16.1 | 19.9 | 32.8 | 1.2
287280.072 | 2880 | 20 | 2501 | 127.9 | 100 | 85.2 | 31.9 | 30.6 | 76.6 | 69.9 | 0.054 | 107 | 69.5 | 0.99 | 11.5 | 35.1 | 8.293 | 35.1 | 14.4 | 31 | 30.6 | 376.7 | 23.7 | 5.784 | 30.3 | 97.6 | 97.8 | 76.11 | 96.37 | 95.3 | 24.5 | 25.5 | 87 | 31 | 0.995 | 67.8 | 100 | 0 | 19.9 | 32.8 | 1.2
287310.072 | 2910 | 20 | 2500 | 128 | 100 | 85.1 | 31.9 | 30.6 | 76.5 | 70 | 0.051 | 107 | 69.5 | 0.99 | 11.5 | 35.3 | 8.314 | 35.3 | 14.4 | 30.9 | 30.6 | 375.8 | 23.3 | 5.661 | 30.3 | 97.7 | 97.8 | 76.22 | 96.51 | 95.5 | 24.5 | 25.5 | 87 | 31 | 1.001 | 67.8 | 100 | -16.1 | 20.4 | 32.9 | 1.2
287340.072 | 2940 | 20 | 2500 | 127.4 | 100 | 85.1 | 32 | 30.5 | 76.5 | 70.1 | 0.05 | 107 | 69.5 | 0.991 | 11.5 | 35 | 8.288 | 35 | 14.4 | 30.9 | 30.5 | 376.5 | 23.5 | 5.758 | 30.3 | 97.6 | 97.8 | 76.18 | 97.59 | 96.7 | 24.5 | 25.5 | 87 | 31 | 1.002 | 67.8 | 96 | 0 | 19.9 | 32.8 | 1.2
287370.072 | 2970 | 20 | 2500 | 127.7 | 100 | 85.1 | 32 | 30.5 | 76.6 | 70 | 0.05 | 107 | 69.6 | 0.991 | 11.5 | 35 | 8.265 | 35 | 14.4 | 30.9 | 30.5 | 376.4 | 23.8 | 5.738 | 30.3 | 97.5 | 97.8 | 76.22 | 96.37 | 97.9 | 24.5 | 25.5 | 87 | 31 | 0.996 | 67.5 | 96 | 0 | 20.1 | 32.8 | 1.2
287400.072 | 3000 | 20 | 2500 | 128.8 | 100 | 85.1 | 32.1 | 30.6 | 76.7 | 69.9 | 0.05 | 107 | 69.6 | 0.989 | 11.5 | 35.1 | 8.278 | 35.1 | 14.4 | 30.8 | 30.6 | 376.6 | 24.5 | 5.782 | 30.3 | 97.6 | 97.8 | 76.19 | 96.55 | 95.6 | 24.5 | 25.5 | 87 | 31 | 1.004 | 67.8 | 96 | 0 | 20.2 | 32.8 | 1.2
287430.072 | 3030 | 20 | 2501 | 128 | 99.9 | 85.1 | 32.2 | 30.5 | 76.6 | 70.1 | 0.05 | 107 | 69.5 | 0.99 | 11.5 | 35.1 | 8.275 | 35.1 | 14.4 | 30.8 | 30.5 | 376.7 | 23.8 | 5.929 | 30.3 | 97.5 | 97.8 | 76.27 | 94.76 | 99.2 | 24.5 | 25.5 | 87 | 31 | 0.999 | 67.5 | 100 | -16.1 | 19.9 | 32.9 | 1.2
287460.072 | 3060 | 20 | 2499 | 127.9 | 100 | 85.1 | 32.1 | 30.6 | 76.6 | 69.9 | 0.049 | 107 | 69.5 | 0.991 | 11.5 | 35.2 | 8.303 | 35.2 | 14.4 | 30.8 | 30.6 | 376.2 | 24.3 | 5.822 | 30.3 | 97.7 | 97.8 | 76.15 | 97.06 | 95.2 | 24.5 | 25.5 | 87 | 31 | 0.998 | 67.8 | 96 | -16.1 | 20.1 | 32.8 | 1.2
287490.072 | 3090 | 20 | 2500 | 128.7 | 100 | 85.1 | 32.1 | 30.6 | 76.6 | 70 | 0.049 | 107 | 69.5 | 0.991 | 11.5 | 34.9 | 8.295 | 34.9 | 14.4 | 30.8 | 30.6 | 376.6 | 23.6 | 5.669 | 30.3 | 97.7 | 97.8 | 76.22 | 95.27 | 100 | 24.5 | 25.5 | 87 | 31 | 0.997 | 67.8 | 100 | -16.1 | 20.2 | 32.8 | 1.2
287520.072 | 3120 | 20 | 2500 | 128.6 | 100 | 85.1 | 32.1 | 30.6 | 76.5 | 69.9 | 0.045 | 107 | 69.5 | 0.992 | 11.5 | 35.1 | 8.286 | 35.1 | 14.4 | 30.8 | 30.6 | 376.8 | 24.2 | 5.631 | 30.3 | 97.7 | 97.8 | 76.19 | 97.3 | 100 | 24.5 | 25.5 | 87 | 31 | 0.999 | 67.8 | 100 | 0 | 19.9 | 32.8 | 1.2
287550.072 | 3150 | 20 | 2500 | 128.3 | 100.1 | 85.1 | 32.2 | 30.5 | 76.5 | 70.1 | 0.047 | 107 | 69.6 | 0.99 | 11.5 | 35.1 | 8.326 | 35.1 | 14.4 | 30.9 | 30.5 | 376.8 | 23.2 | 5.514 | 30.3 | 97.8 | 97.8 | 76.16 | 96.24 | 95.2 | 24.5 | 25.5 | 87 | 31 | 0.999 | 67.8 | 96 | -16.1 | 20.3 | 32.8 | 1.2
287580.072 | 3180 | 20 | 2499 | 127.6 | 100 | 85.1 | 32.1 | 30.5 | 76.5 | 70.1 | 0.048 | 107 | 69.6 | 0.99 | 11.5 | 35.2 | 8.265 | 35.2 | 14.4 | 30.8 | 30.5 | 376.5 | 24.1 | 5.193 | 30.3 | 97.7 | 97.8 | 76.16 | 96.82 | 97.6 | 24.5 | 25.1 | 87 | 31 | 1.003 | 67.8 | 100 | -16.1 | 20.7 | 32.9 | 1.2
287610.072 | 3210 | 20 | 2499 | 128.4 | 99.9 | 85.2 | 32 | 30.6 | 76.4 | 69.9 | 0.05 | 107 | 69.5 | 0.991 | 11.5 | 35.3 | 8.306 | 35.3 | 14.4 | 30.9 | 30.6 | 376.6 | 23.7 | 5.421 | 30.3 | 97.6 | 97.8 | 76.05 | 98.34 | 98.5 | 24.5 | 25.9 | 87 | 31 | 1.002 | 67.8 | 96 | -16.1 | 20.3 | 32.9 | 1.2
287640.072 | 3240 | 20 | 2500 | 127.8 | 100 | 85.1 | 31.9 | 30.6 | 76.4 | 69.9 | 0.05 | 107 | 69.6 | 0.99 | 11.4 | 35.2 | 8.295 | 35.2 | 14.4 | 31 | 30.6 | 377 | 24.1 | 5.707 | 30.3 | 97.6 | 97.8 | 76.1 | 96.81 | 97.6 | 24.5 | 25.1 | 87 | 31 | 1.002 | 67.8 | 96 | -16.1 | 20 | 32.9 | 1.2
287670.072 | 3270 | 20 | 2499 | 127.9 | 100.1 | 85.2 | 31.8 | 30.5 | 76.4 | 70.1 | 0.051 | 107 | 69.5 | 0.991 | 11.5 | 34.9 | 8.244 | 34.9 | 14.4 | 30.8 | 30.5 | 377.6 | 24 | 5.871 | 30.3 | 97.6 | 97.8 | 76.02 | 95.41 | 92.4 | 24.5 | 25.5 | 87 | 31 | 1.001 | 67.8 | 100 | -16.1 | 20.3 | 32.8 | 1.2
287700.072 | 3300 | 20 | 2500 | 128.2 | 100 | 85.1 | 31.7 | 30.5 | 76.5 | 70 | 0.05 | 107 | 69.6 | 0.991 | 11.5 | 35 | 8.309 | 35 | 14.4 | 30.8 | 30.5 | 377.5 | 23.4 | 5.77 | 30.3 | 97.7 | 97.8 | 76.07 | 95.44 | 98.2 | 24.5 | 25.9 | 87 | 31 | 1 | 67.8 | 100 | 0 | 19.9 | 32.9 | 1.2
287730.072 | 3330 | 20 | 2500 | 128.3 | 100 | 85.1 | 31.8 | 30.5 | 76.4 | 70 | 0.05 | 107 | 69.6 | 0.989 | 11.5 | 35 | 8.308 | 35 | 14.4 | 30.8 | 30.5 | 376.3 | 23.6 | 5.42 | 30.3 | 97.6 | 97.8 | 76.04 | 95.57 | 97.5 | 24.5 | 25.9 | 87 | 31 | 1 | 67.8 | 96 | -16.1 | 20.3 | 32.9 | 1.2
287760.072 | 3360 | 20 | 2500 | 127.8 | 100 | 85.1 | 31.9 | 30.5 | 76.4 | 69.9 | 0.051 | 107 | 69.5 | 0.991 | 11.5 | 34.9 | 8.265 | 34.9 | 14.4 | 30.9 | 30.5 | 377 | 24.5 | 5.473 | 30.3 | 97.6 | 97.8 | 76.03 | 96.55 | 93.8 | 24.5 | 25.5 | 87 | 31 | 1.001 | 67.8 | 96 | -16.1 | 20.4 | 32.9 | 1.2
287790.072 | 3390 | 20 | 2500 | 128.2 | 100 | 85.2 | 31.9 | 30.5 | 76.4 | 69.9 | 0.05 | 107 | 69.6 | 0.991 | 11.5 | 35 | 8.295 | 35 | 14.4 | 30.8 | 30.5 | 377.3 | 23.4 | 5.712 | 30.3 | 97.7 | 97.8 | 75.97 | 97.79 | 94.2 | 24.5 | 25.5 | 87 | 31 | 0.999 | 67.8 | 96 | 0 | 19.9 | 32.9 | 1.2
287820.072 | 3420 | 20 | 2499 | 127.3 | 100 | 85.2 | 32 | 30.5 | 76.5 | 70.1 | 0.051 | 107 | 69.6 | 0.992 | 11.5 | 35 | 8.273 | 35 | 14.4 | 30.7 | 30.5 | 377.6 | 23.7 | 5.827 | 30.3 | 97.6 | 97.8 | 75.95 | 96.84 | 99.6 | 24.5 | 25.9 | 87 | 31 | 1.001 | 67.8 | 100 | 0 | 20.4 | 32.9 | 1.2
287850.072 | 3450 | 20 | 2501 | 128.5 | 100 | 85.2 | 32 | 30.5 | 76.6 | 69.9 | 0.051 | 107 | 69.6 | 0.992 | 11.5 | 35 | 8.278 | 35 | 14.4 | 30.7 | 30.5 | 377.6 | 23 | 5.963 | 30.3 | 97.7 | 97.8 | 75.96 | 96.51 | 93.8 | 24.5 | 25.9 | 87 | 31 | 0.999 | 67.5 | 100 | 0 | 20.2 | 32.8 | 1.2
287880.072 | 3480 | 20 | 2501 | 128.1 | 100 | 85.1 | 32.1 | 30.5 | 76.6 | 70.1 | 0.051 | 107 | 69.6 | 0.989 | 11.5 | 34.9 | 8.339 | 34.9 | 14.4 | 30.9 | 30.5 | 377.6 | 23.4 | 5.728 | 30.3 | 97.5 | 97.8 | 76 | 96.56 | 97.4 | 24.5 | 25.5 | 87 | 31 | 1 | 67.8 | 96 | 0 | 19.8 | 32.9 | 1.2
287910.072 | 3510 | 20 | 2499 | 128.1 | 100 | 85.1 | 32 | 30.5 | 76.6 | 70 | 0.051 | 107 | 69.6 | 0.99 | 11.5 | 34.8 | 8.309 | 34.8 | 14.4 | 30.8 | 30.5 | 377.3 | 23.3 | 5.697 | 30.3 | 97.7 | 97.8 | 75.95 | 95.36 | 98.8 | 24.5 | 25.5 | 87 | 31 | 1.001 | 67.8 | 100 | -16.1 | 19.2 | 32.8 | 1.2
287940.072 | 3540 | 20 | 2499 | 126.9 | 100 | 85.1 | 32.1 | 30.6 | 76.6 | 70.1 | 0.051 | 107 | 69.6 | 0.99 | 11.5 | 35.2 | 8.253 | 35.2 | 14.4 | 30.8 | 30.6 | 378.1 | 24 | 6.027 | 30.3 | 97.6 | 97.8 | 76.01 | 96.43 | 99.2 | 24.5 | 25.5 | 87 | 31 | 0.998 | 67.8 | 96 | 0 | 19.9 | 32.9 | 1.2
287970.072 | 3570 | 20 | 2500 | 128 | 100 | 85.1 | 32.1 | 30.5 | 76.7 | 70 | 0.051 | 107 | 69.6 | 0.99 | 11.5 | 35.3 | 8.269 | 35.3 | 14.4 | 30.8 | 30.5 | 377.5 | 23 | 6.016 | 30.2 | 97.6 | 97.8 | 76.07 | 97.02 | 98 | 24.5 | 25.9 | 87 | 31 | 1.003 | 67.8 | 100 | 0 | 20.1 | 32.8 | 1.2
288000.072 | 3600 | 20 | 2500 | 128.4 | 100.1 | 85.1 | 32 | 30.5 | 76.7 | 69.9 | 0.05 | 107 | 69.6 | 0.991 | 11.5 | 35.2 | 8.307 | 35.2 | 14.4 | 30.8 | 30.5 | 377.6 | 23.9 | 5.674 | 30.3 | 97.6 | 97.8 | 76.04 | 95.6 | 96 | 24.5 | 25.5 | 87 | 31 | 0.999 | 67.5 | 100 | 0 | 20.5 | 32.9 | 1.2
298830.072 | 30 | 21 | 2500 | 127 | 98.9 | 85.9 | 32.1 | 30.7 | 60.1 | 69.9 | 0.052 | 107 | 69.4 | 0.988 | 11.5 | 33.4 | 8.092 | 33.4 | 14.4 | 29.6 | 30.7 | 367.3 | 25 | 7.015 | 28.9 | 97.6 | 97.8 | 79.41 | 100 | 97.8 | 24.5 | 25.1 | 88 | 31 | 0.999 | 67.5 | 96 | 0.1 | 19.8 | 33.1 | 1.2
298860.072 | 60 | 21 | 2500 | 127.3 | 99.1 | 85.9 | 32.1 | 30.6 | 59.4 | 70.2 | 0.051 | 107 | 69.4 | 0.99 | 11.5 | 33.3 | 8.073 | 33.3 | 14.4 | 29.7 | 30.6 | 366.4 | 24.2 | 6.748 | 28.9 | 97.6 | 97.8 | 79.43 | 100 | 100 | 24.5 | 25.5 | 88 | 31 | 1 | 67.8 | 96 | 0.1 | 20.3 | 33.1 | 1.2
298890.072 | 90 | 21 | 2500 | 126.8 | 99.3 | 85.9 | 32.1 | 30.7 | 59.4 | 69.9 | 0.051 | 107 | 69.3 | 0.99 | 11.5 | 33.4 | 8.087 | 33.4 | 14.4 | 29.6 | 30.7 | 366.9 | 24 | 7.081 | 29 | 97.7 | 97.8 | 79.35 | 100 | 99.3 | 24.5 | 25.5 | 88 | 31 | 0.999 | 67.8 | 96 | 0.1 | 19.7 | 33 | 1.2
298920.072 | 120 | 21 | 2500 | 127.2 | 99.4 | 85.9 | 32 | 30.6 | 62.4 | 69.9 | 0.052 | 107 | 69.3 | 0.991 | 11.5 | 33.5 | 8.056 | 33.5 | 14.4 | 29.7 | 30.6 | 366 | 25.4 | 7.045 | 29 | 97.7 | 97.8 | 79.29 | 100 | 100 | 24.5 | 25.1 | 88 | 31 | 1.004 | 67.8 | 100 | 0.1 | 19.4 | 33.1 | 1.2
298950.072 | 150 | 21 | 2500 | 126.6 | 99.6 | 85.9 | 31.9 | 30.7 | 64.5 | 70 | 0.055 | 107 | 69.3 | 0.992 | 11.5 | 33.2 | 8.08 | 33.2 | 14.4 | 29.7 | 30.7 | 365.7 | 23.9 | 7.177 | 29 | 97.8 | 97.8 | 79.17 | 100 | 96.4 | 24.5 | 25.5 | 88 | 31 | 0.995 | 67.5 | 96 | 0.1 | 19.8 | 33 | 1.2
298980.072 | 180 | 21 | 2500 | 126.6 | 99.7 | 85.9 | 31.9 | 30.7 | 63 | 70.1 | 0.052 | 107 | 69.4 | 0.989 | 11.6 | 33.7 | 8.106 | 33.7 | 14.4 | 29.8 | 30.7 | 365 | 25 | 7.052 | 29.1 | 97.6 | 97.8 | 79.14 | 100 | 99.9 | 24.5 | 25.1 | 88 | 31 | 1.006 | 67.5 | 100 | 0.1 | 20.1 | 33 | 1.2
299010.072 | 210 | 21 | 2500 | 126.7 | 99.9 | 85.8 | 32 | 30.7 | 64.4 | 70 | 0.05 | 107 | 69.4 | 0.99 | 11.6 | 33.7 | 8.118 | 33.7 | 14.4 | 29.8 | 30.7 | 365 | 24.4 | 7.135 | 29.1 | 97.7 | 97.8 | 79.08 | 100 | 94 | 24.5 | 25.5 | 88 | 31 | 0.999 | 67.8 | 96 | 0.1 | 19.7 | 33 | 1.2
299040.072 | 240 | 21 | 2500 | 126.8 | 99.9 | 85.9 | 31.9 | 30.7 | 65.9 | 70 | 0.05 | 107 | 69.4 | 0.99 | 11.6 | 33.7 | 8.106 | 33.7 | 14.4 | 29.8 | 30.7 | 364.7 | 25.1 | 7 | 29.1 | 97.6 | 97.8 | 79 | 100 | 100 | 24.5 | 25.1 | 88 | 31 | 1 | 67.8 | 99 | 0.1 | 19.5 | 33.1 | 1.2
299070.072 | 270 | 21 | 2499 | 127.3 | 100 | 85.8 | 32 | 30.8 | 65.1 | 70 | 0.05 | 107 | 69.4 | 0.991 | 11.5 | 33.8 | 8.081 | 33.8 | 14.4 | 29.6 | 30.8 | 364.3 | 24.4 | 6.782 | 29.1 | 97.7 | 97.8 | 78.95 | 99.83 | 100 | 24.5 | 25.5 | 88 | 31 | 1.003 | 67.8 | 96 | 0.1 | 20.1 | 33 | 1.2
299100.072 | 300 | 21 | 2500 | 126.7 | 100.1 | 85.8 | 32 | 30.7 | 64.8 | 70.1 | 0.049 | 107 | 69.4 | 0.992 | 11.5 | 33.7 | 8.072 | 33.7 | 14.4 | 29.7 | 30.7 | 364.5 | 24.7 | 6.633 | 29.2 | 97.6 | 97.8 | 78.92 | 99.36 | 96.8 | 24.5 | 25.5 | 88 | 31 | 0.999 | 67.8 | 96 | 0.1 | 20.1 | 33 | 1.2
299130.072 | 330 | 21 | 2501 | 127.2 | 100.2 | 85.8 | 32 | 30.7 | 65.3 | 69.9 | 0.049 | 107 | 69.3 | 0.989 | 11.5 | 33.4 | 8.125 | 33.4 | 14.4 | 29.7 | 30.7 | 363.5 | 25 | 6.52 | 29.2 | 97.5 | 97.8 | 78.77 | 96.81 | 100 | 24.5 | 25.5 | 88 | 31 | 0.999 | 67.5 | 100 | 0.1 | 20.2 | 33 | 1.2
299160.072 | 360 | 21 | 2500 | 127.7 | 100 | 85.8 | 32 | 30.6 | 66 | 70 | 0.049 | 107 | 69.4 | 0.989 | 11.5 | 33.2 | 8.12 | 33.2 | 14.4 | 29.8 | 30.6 | 364.4 | 24.1 | 6.569 | 29.2 | 97.6 | 97.8 | 78.69 | 97.44 | 95.9 | 24.5 | 25.9 | 88 | 31 | 1.008 | 67.8 | 96 | 0.1 | 19.6 | 33 | 1.2
299190.072 | 390 | 21 | 2500 | 127.3 | 99.9 | 85.8 | 32.1 | 30.6 | 66.1 | 70 | 0.049 | 107 | 69.5 | 0.99 | 11.5 | 33.1 | 8.14 | 33.1 | 14.4 | 29.7 | 30.6 | 365.1 | 23.8 | 6.549 | 29.2 | 97.8 | 97.8 | 78.57 | 98.59 | 98.9 | 24.5 | 25.5 | 87 | 31 | 1.005 | 67.8 | 96 | 0.2 | 20.1 | 32.9 | 1.2
299220.072 | 420 | 21 | 2500 | 126.8 | 99.9 | 85.8 | 32.1 | 30.6 | 65.9 | 70.1 | 0.046 | 107 | 69.5 | 0.989 | 11.5 | 32.8 | 8.127 | 32.8 | 14.4 | 29.7 | 30.6 | 365.1 | 24 | 6.53 | 29.2 | 97.7 | 97.8 | 78.57 | 98.1 | 91.3 | 24.5 | 25.5 | 88 | 31 | 1.006 | 67.8 | 96 | 0.1 | 20.1 | 32.9 | 1.2
299250.072 | 450 | 21 | 2500 | 128 | 100 | 85.8 | 32.2 | 30.7 | 65.5 | 69.9 | 0.047 | 107 | 69.4 | 0.992 | 11.5 | 33.5 | 8.124 | 33.5 | 14.4 | 29.8 | 30.7 | 365.5 | 24.5 | 6.51 | 29.2 | 97.7 | 97.8 | 78.49 | 98.14 | 100 | 24.5 | 25.5 | 88 | 31 | 1.002 | 67.8 | 96 | 0.1 | 20.5 | 32.9 | 1.2
299280.072 | 480 | 21 | 2500 | 127.4 | 100.1 | 85.8 | 32.1 | 30.6 | 64.9 | 69.9 | 0.049 | 107 | 69.4 | 0.99 | 11.6 | 33.5 | 8.155 | 33.5 | 14.4 | 29.8 | 30.6 | 365.1 | 23.7 | 6.529 | 29.2 | 97.7 | 97.8 | 78.45 | 96.71 | 94.3 | 24.5 | 25.5 | 87 | 31 | 1 | 67.5 | 96 | 0.2 | 19.8 | 33 | 1.2
299310.072 | 510 | 21 | 2499 | 127.1 | 100 | 85.8 | 32.1 | 30.6 | 64.8 | 70 | 0.049 | 107 | 69.4 | 0.989 | 11.6 | 33.6 | 8.143 | 33.6 | 14.4 | 29.7 | 30.6 | 365.3 | 24.4 | 6.687 | 29.2 | 97.7 | 97.8 | 78.41 | 96.54 | 98.4 | 24.5 | 25.5 | 87 | 31 | 1.005 | 67.5 | 100 | 0.2 | 19.6 | 33 | 1.2
299340.072 | 540 | 21 | 2501 | 127.5 | 99.9 | 85.8 | 32 | 30.6 | 65 | 70.1 | 0.049 | 107 | 69.4 | 0.99 | 11.6 | 33 | 8.158 | 33 | 14.4 | 29.7 | 30.6 | 365.8 | 23.7 | 6.515 | 29.2 | 97.8 | 97.8 | 78.34 | 97.76 | 99.4 | 24.5 | 25.5 | 87 | 31 | 1 | 67.8 | 96 | 0.2 | 20.3 | 33 | 1.2
299370.072 | 570 | 21 | 2499 | 126.3 | 99.9 | 85.8 | 31.9 | 30.6 | 65.1 | 70 | 0.05 | 107 | 69.4 | 0.99 | 11.6 | 33.1 | 8.127 | 33.1 | 14.4 | 29.8 | 30.6 | 366.5 | 24.6 | 6.578 | 29.2 | 97.6 | 97.8 | 78.27 | 98.71 | 98.4 | 24.5 | 25.1 | 88 | 31 | 1 | 67.8 | 96 | -16.1 | 20 | 33 | 1.2
299400.072 | 600 | 21 | 2500 | 127.7 | 100 | 85.7 | 31.9 | 30.7 | 65.1 | 69.9 | 0.05 | 107 | 69.4 | 0.991 | 11.6 | 33.3 | 8.131 | 33.3 | 14.4 | 29.8 | 30.7 | 366.6 | 23.7 | 6.552 | 29.2 | 97.7 | 97.8 | 78.25 | 98.66 | 98 | 24.5 | 25.5 | 87 | 31 | 1 | 67.8 | 100 | -16.1 | 19.6 | 33 | 1.2
299430.072 | 630 | 21 | 2501 | 129.2 | 100 | 85.8 | 31.9 | 30.6 | 65 | 70.1 | 0.048 | 107.1 | 69.4 | 0.99 | 11.6 | 33.8 | 8.273 | 33.8 | 14.4 | 29.8 | 30.6 | 366.7 | 24.1 | 6.643 | 29.2 | 98.8 | 97.8 | 78.12 | 97.84 | 100 | 24.5 | 25.5 | 87 | 31 | 0.996 | 68.6 | 101 | 0 | 20 | 33 | 1.2
299460.072 | 660 | 21 | 2500 | 128.6 | 100.2 | 85.8 | 31.9 | 30.6 | 65 | 70 | 0.05 | 107 | 69.4 | 0.989 | 11.6 | 33.5 | 8.232 | 33.5 | 14.4 | 29.8 | 30.6 | 366.8 | 25 | 6.684 | 29.2 | 98.8 | 97.8 | 78.04 | 96.98 | 95.4 | 24.5 | 25.5 | 87 | 31 | 1.003 | 68.6 | 101 | 0 | 20 | 33 | 1.2
299490.072 | 690 | 21 | 2501 | 128.8 | 100 | 85.8 | 31.9 | 30.6 | 65.5 | 69.8 | 0.05 | 107 | 69.4 | 0.991 | 11.6 | 33.6 | 8.268 | 33.6 | 14.4 | 29.9 | 30.6 | 367.7 | 24.4 | 6.608 | 29.2 | 98.9 | 97.8 | 77.89 | 97.65 | 99.6 | 24.5 | 25.9 | 88 | 31 | 1.001 | 68.6 | 101 | 0 | 20.2 | 32.9 | 1.2
299520.072 | 720 | 21 | 2499 | 128.7 | 99.9 | 85.8 | 31.9 | 30.7 | 66.2 | 70.1 | 0.05 | 107 | 69.4 | 0.991 | 11.6 | 33.6 | 8.247 | 33.6 | 14.4 | 29.9 | 30.7 | 367.7 | 24.8 | 6.36 | 29.2 | 98.8 | 97.8 | 77.84 | 97.64 | 99.7 | 24.5 | 25.5 | 88 | 31 | 0.999 | 68.2 | 101 | -16.1 | 20.5 | 33 | 1.2
299550.072 | 750 | 21 | 2500 | 128.3 | 100 | 85.8 | 32 | 30.6 | 66.7 | 70.1 | 0.049 | 107 | 69.4 | 0.992 | 11.6 | 34 | 8.251 | 34 | 14.4 | 29.8 | 30.6 | 367 | 24.9 | 6.054 | 29.2 | 98.7 | 97.8 | 77.73 | 96.22 | 87.7 | 24.5 | 25.5 | 88 | 31 | 1.002 | 68.6 | 97 | -16.1 | 19.7 | 33 | 1.2
299580.072 | 780 | 21 | 2500 | 128.5 | 100 | 85.8 | 32 | 30.6 | 67.3 | 69.9 | 0.05 | 107 | 69.5 | 0.991 | 11.6 | 34 | 8.276 | 34 | 14.4 | 29.8 | 30.6 | 367.2 | 25.4 | 6.105 | 29.2 | 98.7 | 97.8 | 77.71 | 96.38 | 100 | 24.5 | 25.5 | 87 | 31 | 0.998 | 68.6 | 97 | -16.1 | 20.2 | 33 | 1.2
299610.072 | 810 | 21 | 2501 | 129.8 | 100.1 | 85.8 | 32 | 30.7 | 67.8 | 70.1 | 0.05 | 107 | 69.4 | 0.99 | 11.6 | 34 | 8.311 | 34 | 14.4 | 29.9 | 30.7 | 367.7 | 24.8 | 6.342 | 29.2 | 98.7 | 97.8 | 77.7 | 96.84 | 96 | 24.5 | 25.5 | 87 | 31 | 1.002 | 68.6 | 97 | -16.1 | 19.6 | 33 | 1.2
299640.072 | 840 | 21 | 2499 | 129 | 100 | 85.8 | 32 | 30.6 | 68.4 | 70.1 | 0.051 | 107 | 69.4 | 0.988 | 11.6 | 33.8 | 8.273 | 33.8 | 14.4 | 29.9 | 30.6 | 367.8 | 24.5 | 6.564 | 29.2 | 98.7 | 97.8 | 77.62 | 96 | 94.2 | 24.5 | 25.9 | 87 | 31 | 1.003 | 68.6 | 101 | 0 | 20.1 | 33 | 1.2
299670.072 | 870 | 21 | 2500 | 129.1 | 99.9 | 85.8 | 32.1 | 30.6 | 68.6 | 69.8 | 0.05 | 107 | 69.4 | 0.99 | 11.6 | 33.2 | 8.287 | 33.2 | 14.4 | 30 | 30.6 | 368 | 24.7 | 6.4 | 29.2 | 98.8 | 97.8 | 77.49 | 98.57 | 99.9 | 24.5 | 25.5 | 87 | 31 | 1.006 | 68.6 | 101 | -16.1 | 19.8 | 33 | 1.2
299700.072 | 900 | 21 | 2500 | 129.3 | 100 | 85.7 | 32 | 30.6 | 68.9 | 70.1 | 0.05 | 107 | 69.5 | 0.991 | 11.6 | 33.3 | 8.266 | 33.3 | 14.4 | 29.9 | 30.6 | 367.9 | 24.5 | 6.178 | 29.2 | 98.7 | 97.8 | 77.53 | 97.15 | 95.4 | 24.5 | 25.9 | 87 | 31 | 0.999 | 68.6 | 101 | -16.1 | 20.4 | 32.9 | 1.2
299730.072 | 930 | 21 | 2500 | 129.3 | 100 | 85.7 | 31.9 | 30.5 | 69.4 | 70 | 0.054 | 107 | 69.5 | 0.991 | 11.6 | 33.4 | 8.304 | 33.4 | 14.4 | 29.8 | 30.5 | 368.1 | 24.4 | 6.124 | 29.2 | 98.8 | 97.8 | 77.45 | 98.44 | 98.5 | 24.5 | 25.5 | 87 | 31 | 0.997 | 68.2 | 101 | -16.1 | 20.1 | 33 | 1.2
299760.072 | 960 | 21 | 2501 | 129.7 | 100 | 85.7 | 31.8 | 30.5 | 69.4 | 69.9 | 0.054 | 107 | 69.5 | 0.987 | 11.6 | 33.4 | 8.314 | 33.4 | 14.4 | 29.8 | 30.5 | 367.7 | 25 | 5.91 | 29.2 | 98.6 | 97.8 | 77.41 | 96.72 | 91.6 | 24.5 | 25.5 | 87 | 31 | 0.998 | 68.2 | 97 | 0 | 19.5 | 33 | 1.2
299790.072 | 990 | 21 | 2500 | 129.1 | 100.1 | 85.6 | 31.9 | 30.6 | 69.6 | 69.9 | 0.054 | 107 | 69.5 | 0.989 | 11.6 | 33.3 | 8.288 | 33.3 | 14.4 | 29.8 | 30.6 | 368 | 24.9 | 6.147 | 29.2 | 98.7 | 97.8 | 77.46 | 96.27 | 94.3 | 24.5 | 25.5 | 87 | 31 | 0.999 | 68.2 | 101 | 0 | 19.7 | 33 | 1.2
299820.072 | 1020 | 21 | 2499 | 128.3 | 99.9 | 85.7 | 31.9 | 30.6 | 70.1 | 70.2 | 0.052 | 106.9 | 69.4 | 0.99 | 11.5 | 33.3 | 8.179 | 33.3 | 14.4 | 30 | 30.6 | 368.8 | 24.3 | 6.029 | 29.2 | 97.7 | 97.8 | 77.4 | 97.79 | 96.2 | 24.5 | 25.5 | 87 | 31 | 0.999 | 67.5 | 96 | 0 | 20.4 | 33 | 1.2
299850.072 | 1050 | 21 | 2499 | 127.1 | 99.9 | 85.6 | 32 | 30.6 | 70.3 | 69.9 | 0.05 | 107 | 69.5 | 0.991 | 11.5 | 33.8 | 8.169 | 33.8 | 14.4 | 30 | 30.6 | 369.7 | 23.8 | 6.323 | 29.3 | 97.7 | 97.8 | 77.5 | 96.76 | 94.3 | 24.5 | 25.9 | 87 | 31 | 0.996 | 67.8 | 96 | 0 | 19.6 | 33 | 1.2
299880.072 | 1080 | 21 | 2499 | 127 | 100.1 | 85.5 | 32.1 | 30.6 | 70.8 | 69.9 | 0.05 | 107 | 69.5 | 0.992 | 11.5 | 33.5 | 8.158 | 33.5 | 14.4 | 30 | 30.6 | 369.5 | 24.2 | 6.248 | 29.3 | 97.6 | 97.8 | 77.59 | 96.98 | 98.5 | 24.5 | 25.5 | 87 | 31 | 0.998 | 67.8 | 100 | 0 | 19.5 | 33 | 1.2
299910.072 | 1110 | 21 | 2502 | 128.8 | 100.1 | 85.5 | 32.1 | 30.5 | 71 | 70 | 0.05 | 107 | 69.5 | 0.989 | 11.5 | 33.7 | 8.238 | 33.7 | 14.4 | 30 | 30.5 | 368.9 | 23.9 | 6.181 | 29.3 | 97.8 | 97.8 | 77.58 | 95.9 | 100 | 24.5 | 25.9 | 87 | 31 | 1.006 | 67.8 | 100 | 0 | 20.4 | 33 | 1.2
299940.072 | 1140 | 21 | 2500 | 127.9 | 100 | 85.5 | 32.1 | 30.6 | 71.3 | 70 | 0.049 | 107 | 69.5 | 0.989 | 11.5 | 34.1 | 8.197 | 34.1 | 14.4 | 29.8 | 30.6 | 369.7 | 24.2 | 6.19 | 29.3 | 97.6 | 97.8 | 77.53 | 97.67 | 99 | 24.5 | 25.5 | 87 | 31 | 1.001 | 67.8 | 96 | 0 | 19.4 | 32.9 | 1.2
299970.072 | 1170 | 21 | 2501 | 127.6 | 100 | 85.5 | 32 | 30.5 | 71.6 | 70.2 | 0.049 | 107 | 69.5 | 0.99 | 11.5 | 33.9 | 8.184 | 33.9 | 14.4 | 29.9 | 30.5 | 370.1 | 24 | 6.234 | 29.4 | 97.7 | 97.8 | 77.48 | 97.3 | 100 | 24.5 | 25.5 | 87 | 31 | 1.006 | 67.8 | 100 | 0 | 20.2 | 32.9 | 1.2
300000.072 | 1200 | 21 | 2500 | 127.1 | 100 | 85.4 | 32.1 | 30.6 | 72 | 70 | 0.046 | 107 | 69.5 | 0.991 | 11.5 | 33.9 | 8.169 | 33.9 | 14.4 | 30 | 30.6 | 370.2 | 24.3 | 6.195 | 29.3 | 97.7 | 97.8 | 77.55 | 98.2 | 96.4 | 24.5 | 25.5 | 87 | 31 | 1.002 | 67.5 | 96 | -16.1 | 20.3 | 33 | 1.2
300030.072 | 1230 | 21 | 2500 | 127 | 100 | 85.4 | 32.2 | 30.6 | 72.5 | 69.9 | 0.046 | 107 | 69.4 | 0.992 | 11.5 | 33.8 | 8.205 | 33.8 | 14.4 | 30 | 30.6 | 370.1 | 23.6 | 6.098 | 29.4 | 97.7 | 97.8 | 77.47 | 97.3 | 100 | 24.5 | 25.5 | 87 | 31 | 0.999 | 67.8 | 100 | 0 | 20.2 | 33 | 1.2
300060.072 | 1260 | 21 | 2501 | 127.6 | 100.1 | 85.4 | 32.1 | 30.6 | 72.8 | 69.9 | 0.048 | 107 | 69.5 | 0.989 | 11.5 | 33.7 | 8.223 | 33.7 | 14.4 | 30 | 30.6 | 370 | 24.4 | 6.214 | 29.4 | 97.5 | 97.8 | 77.44 | 97.5 | 100 | 24.5 | 25.5 | 87 | 31 | 1 | 67.5 | 100 | 0 | 20.1 | 33 | 1.2
300090.072 | 1290 | 21 | 2501 | 127.7 | 100 | 85.4 | 32 | 30.6 | 73.3 | 70.2 | 0.049 | 107 | 69.4 | 0.99 | 11.5 | 33.7 | 8.207 | 33.7 | 14.4 | 29.9 | 30.6 | 369.9 | 23.8 | 6.381 | 29.3 | 97.6 | 97.8 | 77.44 | 96.12 | 94.3 | 24.5 | 25.5 | 87 | 31 | 1 | 67.5 | 96 | -16.1 | 20.1 | 33 | 1.2
300120.072 | 1320 | 21 | 2501 | 127.7 | 100 | 85.4 | 31.9 | 30.5 | 73 | 70 | 0.048 | 107 | 69.5 | 0.99 | 11.5 | 33.7 | 8.202 | 33.7 | 14.4 | 30 | 30.5 | 370.5 | 23.6 | 6.233 | 29.4 | 97.7 | 97.8 | 77.41 | 96.81 | 99.4 | 24.5 | 25.5 | 87 | 31 | 0.997 | 67.8 | 96 | -16.1 | 20.2 | 33 | 1.2
300150.072 | 1350 | 21 | 2500 | 127.5 | 100 | 85.4 | 32 | 30.6 | 73.2 | 70 | 0.049 | 107 | 69.5 | 0.99 | 11.5 | 34.1 | 8.176 | 34.1 | 14.4 | 30.1 | 30.6 | 371 | 23.5 | 6.473 | 29.4 | 97.7 | 97.8 | 77.37 | 97.56 | 99.1 | 24.5 | 25.9 | 87 | 31 | 1 | 67.8 | 96 | -16.1 | 19.7 | 32.9 | 1.2
300180.072 | 1380 | 21 | 2501 | 127.9 | 100 | 85.4 | 32 | 30.6 | 73.5 | 69.8 | 0.05 | 107 | 69.5 | 0.992 | 11.5 | 34.2 | 8.159 | 34.2 | 14.4 | 30 | 30.6 | 370.7 | 23.5 | 6.299 | 29.4 | 97.6 | 97.8 | 77.34 | 97.9 | 99 | 24.5 | 25.5 | 87 | 31 | 1.004 | 67.8 | 100 | -16.1 | 19.6 | 32.9 | 1.2
300210.072 | 1410 | 21 | 2501 | 128.3 | 100.1 | 85.4 | 32 | 30.6 | 73.7 | 70.1 | 0.05 | 107 | 69.5 | 0.99 | 11.5 | 34.2 | 8.231 | 34.2 | 14.4 | 30 | 30.6 | 370.9 | 23.7 | 6.271 | 29.5 | 97.6 | 97.8 | 77.31 | 96.14 | 100 | 24.5 | 25.5 | 87 | 31 | 1.002 | 67.8 | 96 | -16.1 | 20.1 | 32.9 | 1.2
300240.072 | 1440 | 21 | 2501 | 127.9 | 99.9 | 85.4 | 32 | 30.6 | 74.2 | 70 | 0.05 | 107 | 69.5 | 0.989 | 11.5 | 34.3 | 8.235 | 34.3 | 14.4 | 30 | 30.6 | 370.8 | 23.6 | 6.233 | 29.4 | 97.6 | 97.8 | 77.33 | 96.09 | 100 | 24.5 | 25.5 | 87 | 31 | 1.002 | 67.8 | 96 | -16.1 | 20 | 32.9 | 1.2
300270.072 | 1470 | 21 | 2500 | 127.8 | 99.9 | 85.4 | 32 | 30.6 | 74.4 | 70 | 0.05 | 107 | 69.5 | 0.99 | 11.5 | 34.1 | 8.212 | 34.1 | 14.4 | 29.8 | 30.6 | 371 | 24.3 | 5.944 | 29.5 | 97.6 | 97.8 | 77.32 | 97.47 | 97.8 | 24.5 | 25.5 | 87 | 31 | 1 | 67.8 | 100 | -16.1 | 20.2 | 32.9 | 1.2
300300.072 | 1500 | 21 | 2502 | 128.7 | 100 | 85.4 | 32 | 30.7 | 74.8 | 70 | 0.05 | 107 | 69.5 | 0.99 | 11.5 | 34 | 8.225 | 34 | 14.4 | 29.8 | 30.7 | 371 | 23.6 | 5.731 | 29.5 | 97.6 | 97.8 | 77.26 | 97.64 | 96.1 | 24.5 | 25.9 | 87 | 31 | 0.998 | 67.8 | 100 | -16.1 | 19.8 | 33 | 1.2
300330.072 | 1530 | 21 | 2500 | 128.3 | 100 | 85.4 | 32 | 30.7 | 75.1 | 70.1 | 0.05 | 107 | 69.6 | 0.991 | 11.5 | 33.9 | 8.223 | 33.9 | 14.4 | 29.7 | 30.7 | 370.7 | 23.8 | 5.785 | 29.5 | 97.7 | 97.7 | 77.26 | 97.81 | 95.5 | 24.5 | 25.1 | 87 | 31 | 1.002 | 67.8 | 100 | 0 | 19.9 | 32.9 | 1.2
300360.072 | 1560 | 21 | 2500 | 127.3 | 100.1 | 85.3 | 32 | 30.6 | 75.3 | 70 | 0.049 | 107 | 69.5 | 0.991 | 11.5 | 34 | 8.241 | 34 | 14.4 | 29.8 | 30.6 | 371.2 | 24.7 | 6.084 | 29.5 | 97.6 | 97.8 | 77.25 | 96.72 | 95.8 | 24.5 | 25.1 | 87 | 31 | 0.997 | 67.5 | 96 | 0 | 20 | 33 | 1.2
300390.072 | 1590 | 21 | 2499 | 127.1 | 100 | 85.3 | 32 | 30.6 | 75.3 | 70 | 0.05 | 107 | 69.5 | 0.988 | 11.5 | 33.9 | 8.209 | 33.9 | 14.4 | 29.9 | 30.6 | 371.5 | 24.4 | 6.213 | 29.6 | 97.5 | 97.8 | 77.2 | 96.13 | 98.2 | 24.5 | 25.1 | 87 | 31 | 1.003 | 67.5 | 96 | 0 | 19.8 | 33 | 1.2
300420.072 | 1620 | 21 | 2501 | 127.6 | 100 | 85.3 | 32 | 30.6 | 75.4 | 70 | 0.05 | 107 | 69.5 | 0.991 | 11.5 | 34 | 8.215 | 34 | 14.4 | 29.8 | 30.6 | 372.4 | 23.5 | 6.365 | 29.6 | 97.6 | 97.8 | 77.24 | 96.31 | 99.2 | 24.5 | 25.5 | 87 | 31 | 0.999 | 67.8 | 100 | 0 | 19.8 | 32.9 | 1.2
300450.072 | 1650 | 21 | 2499 | 126.8 | 100 | 85.3 | 32 | 30.6 | 75.5 | 70 | 0.051 | 107 | 69.5 | 0.99 | 11.5 | 33.9 | 8.19 | 33.9 | 14.4 | 29.9 | 30.6 | 372 | 24.2 | 6.256 | 29.6 | 97.5 | 97.7 | 77.19 | 96.63 | 100 | 24.5 | 25.5 | 87 | 31 | 0.999 | 67.5 | 99 | -16.1 | 19.6 | 33 | 1.2
300480.072 | 1680 | 21 | 2501 | 127.8 | 100 | 85.3 | 32 | 30.6 | 75.4 | 70 | 0.051 | 107 | 69.6 | 0.991 | 11.5 | 34.2 | 8.225 | 34.2 | 14.4 | 30 | 30.6 | 371.8 | 23.4 | 6.359 | 29.6 | 97.6 | 97.7 | 77.21 | 97.15 | 94.8 | 24.5 | 25.5 | 87 | 31 | 1.002 | 67.8 | 100 | 0 | 19.8 | 33 | 1.2
300510.072 | 1710 | 21 | 2499 | 126.8 | 100.1 | 85.3 | 31.8 | 30.6 | 75.2 | 69.9 | 0.055 | 107 | 69.5 | 0.991 | 11.5 | 34.2 | 8.165 | 34.2 | 14.4 | 29.9 | 30.6 | 371.2 | 24.6 | 6.317 | 29.6 | 97.5 | 97.7 | 77.22 | 96.57 | 100 | 24.5 | 25.5 | 87 | 31 | 0.997 | 67.8 | 96 | -16.1 | 20.2 | 33 | 1.2
300540.072 | 1740 | 21 | 2500 | 127.4 | 100 | 85.3 | 31.8 | 30.7 | 75.3 | 70.1 | 0.054 | 107 | 69.5 | 0.989 | 11.5 | 33.7 | 8.223 | 33.7 | 14.4 | 29.9 | 30.7 | 372.1 | 24.6 | 6.299 | 29.6 | 97.6 | 97.7 | 77.16 | 96.92 | 100 | 24.5 | 25.5 | 87 | 31 | 1 | 67.8 | 96 | 0 | 20 | 33 | 1.2
300570.072 | 1770 | 21 | 2500 | 127.5 | 99.9 | 85.3 | 31.8 | 30.6 | 75.4 | 70 | 0.051 | 107 | 69.4 | 0.99 | 11.5 | 33.8 | 8.191 | 33.8 | 14.4 | 29.9 | 30.6 | 373.2 | 24.4 | 6.404 | 29.6 | 97.5 | 97.7 | 77.13 | 96.58 | 100 | 24.5 | 25.1 | 87 | 31 | 0.997 | 67.5 | 100 | 0 | 19.8 | 33 | 1.2
300600.072 | 1800 | 21 | 2499 | 127.7 | 100 | 85.2 | 31.9 | 30.6 | 75.6 | 69.9 | 0.049 | 107 | 69.5 | 0.99 | 11.5 | 33.7 | 8.241 | 33.7 | 14.4 | 29.9 | 30.6 | 372 | 24.2 | 6.094 | 29.6 | 97.7 | 97.7 | 77.21 | 96.83 | 98.2 | 24.5 | 25.5 | 87 | 31 | 1.004 | 67.5 | 96 | 0 | 20.4 | 33 | 1.2
300630.072 | 1830 | 21 | 2499 | 127.4 | 100 | 85.2 | 31.9 | 30.6 | 75.8 | 70 | 0.05 | 107 | 69.5 | 0.991 | 11.5 | 33.5 | 8.202 | 33.5 | 14.4 | 29.8 | 30.6 | 372.8 | 24.4 | 6.203 | 29.6 | 97.6 | 97.7 | 77.21 | 96.21 | 97 | 24.5 | 25.5 | 87 | 31 | 1 | 67.8 | 100 | -16.1 | 20.5 | 33 | 1.2
300660.072 | 1860 | 21 | 2499 | 126.9 | 100 | 85.2 | 32 | 30.6 | 75.9 | 70 | 0.049 | 107 | 69.5 | 0.991 | 11.5 | 33.7 | 8.21 | 33.7 | 14.4 | 29.8 | 30.6 | 372 | 24.7 | 6.201 | 29.6 | 97.5 | 97.7 | 77.25 | 97.13 | 99.6 | 24.5 | 25.1 | 87 | 31 | 0.999 | 67.8 | 96 | 0 | 19.5 | 33 | 1.2
300690.072 | 1890 | 21 | 2500 | 128.6 | 99.9 | 85.2 | 32.1 | 30.6 | 76 | 70.1 | 0.049 | 107 | 69.5 | 0.99 | 11.5 | 33.7 | 8.241 | 33.7 | 14.4 | 29.8 | 30.6 | 371.9 | 23.6 | 5.934 | 29.6 | 97.6 | 97.7 | 77.12 | 98.22 | 100 | 24.5 | 25.5 | 87 | 31 | 1.002 | 67.5 | 100 | 0 | 20 | 33 | 1.2
300720.072 | 1920 | 21 | 2500 | 127.6 | 99.9 | 85.2 | 32.1 | 30.6 | 76 | 70 | 0.05 | 107 | 69.5 | 0.989 | 11.5 | 33.9 | 8.216 | 33.9 | 14.4 | 29.8 | 30.6 | 373.4 | 24.3 | 6.206 | 29.6 | 97.5 | 97.7 | 77.13 | 97.96 | 94.9 | 24.5 | 25.5 | 87 | 31 | 1.004 | 67.5 | 100 | -16.1 | 19.5 | 33 | 1.2
300750.072 | 1950 | 21 | 2500 | 127.6 | 100 | 85.2 | 32.1 | 30.6 | 76 | 69.9 | 0.049 | 107 | 69.5 | 0.991 | 11.5 | 34.3 | 8.22 | 34.3 | 14.4 | 29.8 | 30.6 | 372.5 | 24 | 6.07 | 29.6 | 97.5 | 97.7 | 77.18 | 97.15 | 99 | 24.5 | 25.5 | 87 | 31 | 1.001 | 67.5 | 100 | 0 | 19.4 | 33 | 1.2
300780.072 | 1980 | 21 | 2499 | 128.1 | 100.1 | 85.2 | 32.2 | 30.7 | 76.1 | 70 | 0.046 | 107 | 69.5 | 0.991 | 11.5 | 33.9 | 8.198 | 33.9 | 14.4 | 29.6 | 30.7 | 372.4 | 24.4 | 6.163 | 29.6 | 97.5 | 97.7 | 77.15 | 96 | 92.1 | 24.5 | 25.1 | 87 | 31 | 1.006 | 67.5 | 100 | -16.1 | 19.3 | 33 | 1.2
300810.072 | 2010 | 21 | 2500 | 127.7 | 100 | 85.2 | 32.3 | 30.6 | 76.1 | 70.1 | 0.047 | 107 | 69.5 | 0.991 | 11.5 | 34 | 8.188 | 34 | 14.4 | 29.8 | 30.6 | 373.5 | 24.3 | 6.055 | 29.6 | 97.6 | 97.7 | 77.14 | 95.31 | 100 | 24.5 | 25.5 | 87 | 31 | 1 | 67.8 | 96 | 0 | 20.4 | 33 | 1.2
300840.072 | 2040 | 21 | 2500 | 127.9 | 99.9 | 85.2 | 32.3 | 30.6 | 76.2 | 70 | 0.049 | 107 | 69.5 | 0.99 | 11.5 | 33.6 | 8.25 | 33.6 | 14.4 | 29.7 | 30.6 | 373.7 | 23.9 | 6.098 | 29.6 | 97.6 | 97.7 | 77.14 | 97.21 | 99.4 | 24.5 | 25.9 | 87 | 31 | 1.003 | 67.8 | 96 | 0 | 19.8 | 33 | 1.2
300870.072 | 2070 | 21 | 2501 | 128.5 | 100 | 85.2 | 32.2 | 30.5 | 76.3 | 70 | 0.05 | 107 | 69.6 | 0.988 | 11.5 | 33.5 | 8.249 | 33.5 | 14.4 | 29.8 | 30.5 | 373.4 | 23.9 | 6.043 | 29.7 | 97.6 | 97.7 | 77.11 | 96.96 | 96.6 | 24.5 | 25.9 | 87 | 31 | 1.001 | 67.8 | 96 | -16.1 | 19.8 | 33 | 1.2
300900.072 | 2100 | 21 | 2500 | 127.2 | 100.1 | 85.2 | 32.1 | 30.6 | 76.4 | 70 | 0.049 | 107 | 69.6 | 0.991 | 11.5 | 33.8 | 8.24 | 33.8 | 14.4 | 29.9 | 30.6 | 373.2 | 23.5 | 6.156 | 29.7 | 97.6 | 97.7 | 77.04 | 98.56 | 100 | 24.5 | 25.9 | 87 | 31 | 1 | 67.8 | 96 | -16.1 | 20.3 | 32.9 | 1.2
300930.072 | 2130 | 21 | 2499 | 129.2 | 100 | 85.2 | 32 | 30.6 | 76.4 | 70.2 | 0.049 | 107 | 69.6 | 0.991 | 11.5 | 33.8 | 8.311 | 33.8 | 14.4 | 29.8 | 30.6 | 373.6 | 24.6 | 6.45 | 29.6 | 98.6 | 97.7 | 76.98 | 96.7 | 92.8 | 24.5 | 25.9 | 87 | 31 | 1.003 | 68.6 | 97 | 0 | 19.6 | 32.9 | 1.2
300960.072 | 2160 | 21 | 2500 | 129.3 | 100 | 85.3 | 31.9 | 30.6 | 76.4 | 69.9 | 0.049 | 107 | 69.5 | 0.992 | 11.5 | 33.7 | 8.296 | 33.7 | 14.4 | 29.8 | 30.6 | 373.8 | 24.2 | 6.419 | 29.7 | 98.7 | 97.7 | 76.86 | 97.46 | 97.5 | 24.5 | 25.9 | 87 | 31 | 1.001 | 68.6 | 97 | 0 | 20.4 | 32.8 | 1.2
300990.072 | 2190 | 21 | 2500 | 129.1 | 100 | 85.3 | 31.9 | 30.6 | 76.5 | 69.8 | 0.05 | 107 | 69.6 | 0.99 | 11.5 | 33.7 | 8.353 | 33.7 | 14.4 | 29.8 | 30.6 | 373.9 | 24.4 | 6.44 | 29.6 | 98.7 | 97.7 | 76.71 | 96.62 | 99.9 | 24.5 | 25.5 | 87 | 31 | 0.996 | 68.6 | 101 | -16.1 | 19.6 | 32.9 | 1.2
301020.072 | 2220 | 21 | 2501 | 128.7 | 100 | 85.3 | 31.9 | 30.5 | 76.5 | 70.2 | 0.05 | 107 | 69.6 | 0.987 | 11.5 | 33.6 | 8.365 | 33.6 | 14.4 | 29.9 | 30.5 | 374.6 | 24.4 | 6.361 | 29.6 | 98.6 | 97.7 | 76.67 | 96.32 | 100 | 24.5 | 25.5 | 87 | 31 | 1.002 | 68.2 | 97 | 0 | 20.1 | 32.9 | 1.2
301050.072 | 2250 | 21 | 2500 | 129.1 | 100 | 85.4 | 31.9 | 30.6 | 76.7 | 69.9 | 0.05 | 107 | 69.5 | 0.99 | 11.5 | 34 | 8.307 | 34 | 14.4 | 29.9 | 30.6 | 374.6 | 24.7 | 6.48 | 29.7 | 98.6 | 97.7 | 76.6 | 96.11 | 98.3 | 24.5 | 25.5 | 87 | 31 | 0.998 | 68.6 | 97 | 0 | 19.9 | 32.9 | 1.2
301080.072 | 2280 | 21 | 2500 | 129.7 | 99.9 | 85.3 | 31.9 | 30.6 | 76.6 | 69.9 | 0.05 | 107 | 69.6 | 0.989 | 11.5 | 34.5 | 8.332 | 34.5 | 14.4 | 29.9 | 30.6 | 374.4 | 24.3 | 6.154 | 29.7 | 98.6 | 97.7 | 76.66 | 96.46 | 100 | 24.5 | 25.9 | 87 | 31 | 1.005 | 68.6 | 101 | -16.1 | 19.7 | 32.9 | 1.2
301110.072 | 2310 | 21 | 2499 | 129.3 | 99.9 | 85.3 | 32 | 30.5 | 76.6 | 70.1 | 0.051 | 107 | 69.6 | 0.991 | 11.5 | 34.4 | 8.283 | 34.4 | 14.4 | 30 | 30.5 | 374.4 | 24.8 | 6.447 | 29.7 | 98.6 | 97.7 | 76.69 | 97.26 | 98.7 | 24.5 | 25.5 | 87 | 31 | 0.999 | 68.2 | 101 | -16.1 | 19.9 | 32.9 | 1.2
301140.072 | 2340 | 21 | 2500 | 129.1 | 100 | 85.3 | 32 | 30.6 | 76.6 | 70 | 0.05 | 107 | 69.6 | 0.992 | 11.5 | 34.1 | 8.358 | 34.1 | 14.4 | 30.1 | 30.6 | 373.6 | 24.4 | 5.993 | 29.6 | 98.6 | 97.7 | 76.62 | 95.41 | 96.9 | 24.5 | 25.9 | 87 | 31 | 0.999 | 68.6 | 97 | -16.1 | 19.6 | 32.9 | 1.2
301170.072 | 2370 | 21 | 2501 | 130.3 | 100 | 85.3 | 32 | 30.6 | 76.6 | 69.9 | 0.05 | 107 | 69.6 | 0.988 | 11.5 | 34.2 | 8.397 | 34.2 | 14.4 | 30 | 30.6 | 373.6 | 24.5 | 5.902 | 29.6 | 98.7 | 97.7 | 76.62 | 96.11 | 99.4 | 24.5 | 25.5 | 87 | 31 | 0.998 | 68.6 | 101 | -16.1 | 19.6 | 32.9 | 1.2
301200.072 | 2400 | 21 | 2500 | 130.1 | 99.9 | 85.3 | 32 | 30.6 | 76.6 | 70.1 | 0.049 | 107 | 69.6 | 0.991 | 11.5 | 34.3 | 8.36 | 34.3 | 14.4 | 29.9 | 30.6 | 373.5 | 25 | 5.813 | 29.7 | 98.7 | 97.7 | 76.6 | 97.04 | 90.6 | 24.5 | 25.5 | 87 | 31 | 0.999 | 68.6 | 97 | -16.1 | 20 | 33 | 1.2
301230.072 | 2430 | 21 | 2499 | 129.6 | 100 | 85.3 | 32.1 | 30.7 | 76.6 | 70 | 0.05 | 107 | 69.6 | 0.99 | 11.5 | 34.3 | 8.363 | 34.3 | 14.4 | 29.9 | 30.7 | 373.7 | 24.7 | 5.812 | 29.6 | 98.6 | 97.7 | 76.59 | 97.64 | 100 | 24.5 | 25.5 | 87 | 31 | 1.002 | 68.6 | 101 | -16.1 | 20.3 | 32.9 | 1.2
301260.072 | 2460 | 21 | 2499 | 127.8 | 100 | 85.2 | 32 | 30.6 | 76.6 | 70.1 | 0.052 | 106.9 | 69.6 | 0.991 | 11.5 | 33.9 | 8.248 | 33.9 | 14.4 | 30 | 30.6 | 374.9 | 24.1 | 5.863 | 29.6 | 97.6 | 97.7 | 76.63 | 96.57 | 94.2 | 24.5 | 25.5 | 87 | 31 | 1.004 | 67.8 | 96 | -16.1 | 19.4 | 32.9 | 1.2
301290.072 | 2490 | 21 | 2501 | 128 | 100 | 85.2 | 31.9 | 30.6 | 76.6 | 69.9 | 0.056 | 107 | 69.6 | 0.991 | 11.5 | 33.7 | 8.283 | 33.7 | 14.4 | 29.9 | 30.6 | 374.9 | 23.7 | 5.95 | 29.7 | 97.7 | 97.7 | 76.67 | 96.52 | 100 | 24.5 | 25.5 | 87 | 31 | 0.998 | 67.8 | 100 | -16.1 | 20.1 | 32.9 | 1.2
301320.072 | 2520 | 21 | 2501 | 127.7 | 100 | 85.2 | 31.8 | 30.5 | 76.7 | 70 | 0.055 | 107 | 69.6 | 0.989 | 11.5 | 33.6 | 8.26 | 33.6 | 14.4 | 29.8 | 30.5 | 374.1 | 23.5 | 5.913 | 29.7 | 97.5 | 97.7 | 76.79 | 96.2 | 94.4 | 24.5 | 25.5 | 87 | 31 | 0.999 | 67.5 | 96 | -16.1 | 20 | 32.9 | 1.2
301350.072 | 2550 | 21 | 2500 | 127.9 | 100 | 85.1 | 31.8 | 30.6 | 76.9 | 70 | 0.051 | 107 | 69.6 | 0.989 | 11.5 | 33.4 | 8.226 | 33.4 | 14.4 | 29.9 | 30.6 | 375.4 | 24.4 | 6.113 | 29.7 | 97.4 | 97.7 | 76.83 | 97.01 | 98.6 | 24.5 | 25.1 | 87 | 31 | 1.005 | 67.8 | 100 | -16.1 | 20 | 32.9 | 1.2
301380.072 | 2580 | 21 | 2501 | 128.7 | 100 | 85.1 | 31.9 | 30.6 | 76.9 | 69.9 | 0.051 | 107 | 69.6 | 0.99 | 11.5 | 33.1 | 8.249 | 33.1 | 14.4 | 29.9 | 30.6 | 375.2 | 23.5 | 6.012 | 29.7 | 97.4 | 97.7 | 76.85 | 96.89 | 98.7 | 24.5 | 25.5 | 87 | 31 | 0.997 | 67.8 | 96 | -16.1 | 19.6 | 32.9 | 1.2
301410.072 | 2610 | 21 | 2499 | 127.8 | 100 | 85.1 | 32 | 30.6 | 76.9 | 70.2 | 0.05 | 107 | 69.6 | 0.99 | 11.5 | 33.4 | 8.237 | 33.4 | 14.4 | 29.9 | 30.6 | 374.3 | 24.2 | 5.755 | 29.7 | 97.5 | 97.7 | 76.9 | 98.13 | 98.8 | 24.5 | 25.5 | 87 | 31 | 1 | 67.8 | 100 | 0 | 20.4 | 32.9 | 1.2
301440.072 | 2640 | 21 | 2500 | 127.6 | 100 | 85 | 32 | 30.6 | 76.9 | 70 | 0.05 | 107 | 69.6 | 0.991 | 11.5 | 33.5 | 8.242 | 33.5 | 14.4 | 30 | 30.6 | 374.6 | 24.3 | 6.014 | 29.7 | 97.6 | 97.7 | 76.99 | 95.56 | 98.5 | 24.5 | 25.5 | 87 | 31 | 0.999 | 67.8 | 100 | -16.1 | 20.1 | 32.9 | 1.2
301470.072 | 2670 | 21 | 2500 | 127.7 | 100 | 85 | 32 | 30.6 | 76.9 | 70 | 0.05 | 107 | 69.6 | 0.989 | 11.5 | 33.4 | 8.299 | 33.4 | 14.4 | 29.9 | 30.6 | 375.2 | 23.8 | 6.059 | 29.7 | 97.6 | 97.7 | 76.98 | 96.37 | 97.3 | 24.5 | 25.5 | 87 | 31 | 0.998 | 67.5 | 96 | 0 | 19.9 | 32.9 | 1.2
301500.072 | 2700 | 21 | 2501 | 128.2 | 99.9 | 85 | 32.1 | 30.6 | 76.9 | 69.9 | 0.05 | 107 | 69.6 | 0.988 | 11.5 | 33.4 | 8.27 | 33.4 | 14.4 | 29.8 | 30.6 | 375.6 | 24.2 | 5.893 | 29.8 | 97.6 | 97.7 | 77.02 | 97.97 | 97.9 | 24.5 | 25.5 | 87 | 31 | 1 | 67.8 | 100 | 0 | 20.3 | 32.9 | 1.2
301530.072 | 2730 | 21 | 2499 | 127.6 | 99.9 | 85 | 32.1 | 30.6 | 77 | 70 | 0.049 | 107 | 69.9 | 0.99 | 11.5 | 33.6 | 8.234 | 33.6 | 14.4 | 29.8 | 30.6 | 375.4 | 24.2 | 5.967 | 29.7 | 97.6 | 97.7 | 77.03 | 97.33 | 96.1 | 24.5 | 25.5 | 87 | 31 | 1.002 | 67.8 | 100 | 0 | 20.4 | 32.9 | 1.2
301560.072 | 2760 | 21 | 2500 | 127.2 | 100 | 85 | 32.3 | 30.6 | 77 | 70.1 | 0.046 | 107 | 69.7 | 0.99 | 11.5 | 33.7 | 8.241 | 33.7 | 14.4 | 29.8 | 30.6 | 375.5 | 24.1 | 6.202 | 29.7 | 97.4 | 97.7 | 77.06 | 97.91 | 95.3 | 24.5 | 25.5 | 87 | 31 | 1 | 67.5 | 96 | -16.1 | 19.6 | 32.9 | 1.2
301590.072 | 2790 | 21 | 2500 | 128.6 | 100.1 | 85 | 32.3 | 30.5 | 77 | 70 | 0.047 | 107 | 69.6 | 0.991 | 11.5 | 33.4 | 8.24 | 33.4 | 14.4 | 29.8 | 30.5 | 373.9 | 24 | 5.706 | 29.7 | 97.6 | 97.7 | 77.05 | 97.74 | 95.6 | 24.5 | 25.5 | 87 | 31 | 1.001 | 67.5 | 100 | 0.1 | 19.9 | 32.9 | 1.2
301620.072 | 2820 | 21 | 2501 | 128.3 | 100.1 | 85 | 32.2 | 30.6 | 77.1 | 69.9 | 0.049 | 107 | 69.6 | 0.99 | 11.5 | 33.8 | 8.296 | 33.8 | 14.4 | 29.8 | 30.6 | 375.7 | 23.5 | 6.038 | 29.7 | 97.5 | 97.7 | 77.07 | 96.23 | 98.9 | 24.5 | 25.5 | 87 | 31 | 0.999 | 67.8 | 100 | 0 | 19.9 | 32.9 | 1.2
301650.072 | 2850 | 21 | 2501 | 127.9 | 100 | 85 | 32.1 | 30.6 | 77.1 | 70.1 | 0.049 | 107 | 69.7 | 0.989 | 11.5 | 34 | 8.276 | 34 | 14.4 | 29.9 | 30.6 | 375.9 | 23.5 | 6.159 | 29.8 | 97.6 | 97.7 | 77.07 | 96.43 | 99.7 | 24.5 | 25.5 | 87 | 31 | 1.001 | 67.8 | 100 | 0 | 20.1 | 32.9 | 1.2
301680.072 | 2880 | 21 | 2500 | 127.8 | 99.9 | 85 | 32 | 30.6 | 77.1 | 69.9 | 0.05 | 107 | 69.6 | 0.99 | 11.5 | 33.9 | 8.257 | 33.9 | 14.4 | 29.9 | 30.6 | 376.2 | 23.8 | 6.073 | 29.7 | 97.5 | 97.7 | 77.12 | 97.9 | 92.3 | 24.5 | 25.5 | 87 | 31 | 1.003 | 67.5 | 100 | 0 | 19.8 | 32.9 | 1.2
301710.072 | 2910 | 21 | 2498 | 126.5 | 100 | 85 | 31.9 | 30.6 | 77 | 69.9 | 0.05 | 107 | 69.7 | 0.989 | 11.5 | 33.4 | 8.26 | 33.4 | 14.4 | 30 | 30.6 | 375.7 | 24.4 | 6.12 | 29.8 | 97.5 | 97.7 | 77.05 | 97.54 | 99.2 | 24.5 | 25.1 | 87 | 31 | 0.996 | 67.5 | 100 | 0 | 19.7 | 33 | 1.2
301740.072 | 2940 | 21 | 2500 | 127.9 | 100.1 | 85 | 31.9 | 30.6 | 77.1 | 70 | 0.051 | 107 | 69.6 | 0.991 | 11.5 | 33.6 | 8.24 | 33.6 | 14.4 | 29.8 | 30.6 | 376.1 | 23.4 | 6.196 | 29.7 | 97.5 | 97.7 | 77.1 | 95.65 | 95.6 | 24.5 | 25.5 | 87 | 31 | 0.997 | 68.2 | 96 | -16.1 | 19.9 | 32.9 | 1.2
301770.072 | 2970 | 21 | 2499 | 128 | 99.9 | 85 | 31.9 | 30.6 | 77.1 | 70.1 | 0.051 | 107 | 69.7 | 0.99 | 11.5 | 33.5 | 8.274 | 33.5 | 14.4 | 29.9 | 30.6 | 376.2 | 24.1 | 5.808 | 29.7 | 97.5 | 97.7 | 77.01 | 96.62 | 96.3 | 24.5 | 25.5 | 87 | 31 | 0.998 | 67.5 | 96 | 0 | 19.8 | 32.9 | 1.2
301800.072 | 3000 | 21 | 2501 | 128.2 | 99.9 | 85 | 31.9 | 30.6 | 77 | 70.1 | 0.05 | 107 | 69.7 | 0.989 | 11.5 | 33.3 | 8.289 | 33.3 | 14.4 | 29.9 | 30.6 | 375.2 | 24.4 | 5.191 | 29.7 | 97.4 | 97.7 | 77.04 | 97.07 | 100 | 24.5 | 25.5 | 87 | 31 | 1.001 | 67.5 | 96 | 0 | 19.4 | 33 | 1.2
301830.072 | 3030 | 21 | 2500 | 128.5 | 99.9 | 85 | 31.9 | 30.6 | 77 | 70.1 | 0.048 | 107 | 69.7 | 0.99 | 11.5 | 33.9 | 8.287 | 33.9 | 14.4 | 29.8 | 30.6 | 375.5 | 24 | 5.25 | 29.7 | 97.5 | 97.7 | 76.99 | 98.78 | 95.1 | 24.5 | 25.5 | 87 | 31 | 0.998 | 67.5 | 100 | 0 | 19.6 | 33 | 1.2
301860.072 | 3060 | 21 | 2501 | 128.5 | 100 | 85 | 31.9 | 30.6 | 77 | 69.9 | 0.051 | 107 | 69.7 | 0.99 | 11.5 | 33.6 | 8.32 | 33.6 | 14.4 | 29.8 | 30.6 | 375.3 | 24.5 | 5.494 | 29.7 | 97.6 | 97.7 | 76.93 | 97.37 | 100 | 24.5 | 25.5 | 87 | 31 | 0.998 | 67.5 | 100 | -16.1 | 20 | 33 | 1.2
301890.072 | 3090 | 21 | 2499 | 127.5 | 100.1 | 85.1 | 31.9 | 30.5 | 77 | 69.9 | 0.05 | 107 | 69.7 | 0.99 | 11.5 | 33.7 | 8.26 | 33.7 | 14.4 | 29.8 | 30.5 | 374.8 | 24.3 | 5.254 | 29.7 | 97.5 | 97.7 | 76.91 | 97.42 | 97.8 | 24.5 | 25.5 | 87 | 31 | 1.003 | 67.5 | 100 | 0 | 20.7 | 32.9 | 1.2
301920.072 | 3120 | 21 | 2500 | 128.1 | 100.1 | 85.1 | 32 | 30.6 | 77 | 70.1 | 0.051 | 107 | 69.6 | 0.991 | 11.5 | 33.7 | 8.289 | 33.7 | 14.4 | 29.7 | 30.6 | 375.6 | 24.4 | 5.355 | 29.7 | 97.6 | 97.7 | 76.9 | 96.35 | 95.2 | 24.5 | 25.5 | 87 | 31 | 1.005 | 67.5 | 96 | 0 | 19.7 | 33 | 1.2
301950.072 | 3150 | 21 | 2500 | 128.6 | 100 | 85.1 | 32 | 30.6 | 77 | 70 | 0.051 | 107 | 69.7 | 0.989 | 11.5 | 33.3 | 8.322 | 33.3 | 14.4 | 29.8 | 30.6 | 376.1 | 24.2 | 5.406 | 29.7 | 97.6 | 97.7 | 76.83 | 96.54 | 100 | 24.5 | 25.5 | 87 | 31 | 1.005 | 67.8 | 96 | -16.1 | 20.5 | 32.9 | 1.2
301980.072 | 3180 | 21 | 2500 | 128.8 | 99.9 | 85.1 | 32 | 30.5 | 77 | 70 | 0.051 | 107 | 69.8 | 0.99 | 11.5 | 33.6 | 8.284 | 33.6 | 14.4 | 29.8 | 30.5 | 376.2 | 23.8 | 5.584 | 29.7 | 97.5 | 97.7 | 76.87 | 97.37 | 94.9 | 24.5 | 25.5 | 87 | 31 | 1.001 | 67.8 | 96 | -16.1 | 19.7 | 32.9 | 1.2
302010.072 | 3210 | 21 | 2500 | 127.4 | 100 | 85.1 | 32 | 30.6 | 76.9 | 70 | 0.051 | 107 | 69.7 | 0.99 | 11.5 | 33.4 | 8.284 | 33.4 | 14.4 | 29.6 | 30.6 | 376.1 | 24.5 | 5.519 | 29.7 | 97.5 | 97.7 | 76.82 | 97.02 | 97.6 | 24.5 | 25.1 | 87 | 31 | 1.003 | 67.5 | 96 | -16.1 | 19.7 | 33 | 1.2
302040.072 | 3240 | 21 | 2500 | 127.5 | 100.1 | 85.1 | 32 | 30.6 | 77.1 | 70 | 0.051 | 107 | 69.7 | 0.991 | 11.5 | 33.7 | 8.256 | 33.7 | 14.4 | 29.7 | 30.6 | 376.6 | 24.4 | 5.927 | 29.7 | 97.4 | 97.7 | 76.82 | 96.04 | 99.5 | 24.5 | 25.5 | 87 | 31 | 1.002 | 67.5 | 96 | 0 | 19.4 | 32.9 | 1.2
302070.072 | 3270 | 21 | 2501 | 127.5 | 100 | 85.1 | 31.9 | 30.6 | 77 | 70 | 0.055 | 107 | 69.7 | 0.991 | 11.5 | 33.6 | 8.285 | 33.6 | 14.4 | 29.7 | 30.6 | 375.5 | 23.7 | 5.783 | 29.7 | 97.6 | 97.7 | 76.83 | 96.76 | 100 | 24.5 | 25.5 | 87 | 31 | 0.999 | 67.8 | 96 | 0 | 20 | 32.9 | 1.2
302100.072 | 3300 | 21 | 2501 | 127.8 | 99.9 | 85.1 | 31.8 | 30.6 | 76.9 | 69.9 | 0.053 | 107 | 69.6 | 0.989 | 11.5 | 33.5 | 8.294 | 33.5 | 14.4 | 29.8 | 30.6 | 376.1 | 23.8 | 5.562 | 29.7 | 97.4 | 97.7 | 76.93 | 97.1 | 97.4 | 24.5 | 25.5 | 87 | 31 | 0.999 | 67.8 | 96 | 0 | 19.8 | 32.9 | 1.2
302130.072 | 3330 | 21 | 2499 | 127.3 | 100 | 85 | 31.8 | 30.6 | 76.9 | 70 | 0.05 | 107 | 69.7 | 0.989 | 11.5 | 33.5 | 8.263 | 33.5 | 14.4 | 29.7 | 30.6 | 376.8 | 24.2 | 6.059 | 29.7 | 97.6 | 97.7 | 76.91 | 97.56 | 100 | 24.5 | 25.1 | 87 | 31 | 1.002 | 67.8 | 100 | 0 | 20.4 | 32.9 | 1.2
302160.072 | 3360 | 21 | 2499 | 127.5 | 100.1 | 85.1 | 31.9 | 30.6 | 76.9 | 70.1 | 0.049 | 107 | 69.6 | 0.99 | 11.5 | 33.8 | 8.281 | 33.8 | 14.4 | 29.7 | 30.6 | 375.7 | 24 | 5.896 | 29.7 | 97.6 | 97.7 | 76.9 | 95.83 | 99.1 | 24.5 | 25.5 | 87 | 31 | 0.999 | 67.5 | 96 | 0 | 20.4 | 33 | 1.2
302190.072 | 3390 | 21 | 2499 | 127.5 | 100 | 85 | 32 | 30.6 | 77 | 70 | 0.049 | 107 | 69.7 | 0.991 | 11.5 | 33.9 | 8.263 | 33.9 | 14.4 | 29.8 | 30.6 | 376.8 | 24.2 | 6.108 | 29.7 | 97.5 | 97.8 | 76.95 | 95.42 | 99.5 | 24.5 | 25.5 | 87 | 31 | 0.998 | 67.5 | 96 | 0 | 19.7 | 32.9 | 1.2
302220.072 | 3420 | 21 | 2500 | 126.9 | 100 | 85 | 32 | 30.6 | 77 | 69.9 | 0.049 | 107 | 69.7 | 0.992 | 11.5 | 33.6 | 8.269 | 33.6 | 14.4 | 29.8 | 30.6 | 377.6 | 24 | 6.05 | 29.7 | 97.4 | 97.8 | 76.95 | 97.15 | 99 | 24.5 | 25.5 | 87 | 31 | 1.001 | 67.8 | 100 | 0 | 19.5 | 32.9 | 1.2
302250.072 | 3450 | 21 | 2501 | 128 | 100 | 85 | 32.1 | 30.6 | 77 | 70 | 0.049 | 107 | 69.7 | 0.99 | 11.5 | 33.8 | 8.336 | 33.8 | 14.4 | 29.8 | 30.6 | 376.8 | 23.4 | 5.736 | 29.7 | 97.6 | 97.8 | 76.91 | 98.48 | 92.5 | 24.5 | 25.5 | 87 | 31 | 0.998 | 67.8 | 96 | 0 | 19.7 | 32.9 | 1.2
302280.072 | 3480 | 21 | 2499 | 127.4 | 100.1 | 85 | 32.1 | 30.6 | 77 | 70 | 0.049 | 107 | 69.7 | 0.989 | 11.4 | 34 | 8.296 | 34 | 14.4 | 29.8 | 30.6 | 377 | 23.9 | 5.844 | 29.7 | 97.6 | 97.7 | 76.92 | 97.28 | 91.5 | 24.5 | 25.5 | 87 | 31 | 1.004 | 67.8 | 96 | 0 | 20.6 | 32.9 | 1.2
302310.072 | 3510 | 21 | 2501 | 127.7 | 100.1 | 85 | 32.1 | 30.7 | 77 | 70 | 0.049 | 107 | 69.8 | 0.99 | 11.5 | 33.7 | 8.319 | 33.7 | 14.4 | 29.8 | 30.7 | 376.7 | 23.5 | 5.746 | 29.7 | 97.6 | 97.8 | 77.01 | 94.96 | 96.3 | 24.5 | 25.5 | 87 | 31 | 1.001 | 67.5 | 100 | 0 | 19.9 | 32.9 | 1.2
302340.072 | 3540 | 21 | 2500 | 127.8 | 99.9 | 85 | 32.2 | 30.6 | 76.8 | 69.9 | 0.046 | 107 | 69.7 | 0.99 | 11.4 | 33.7 | 8.274 | 33.7 | 14.4 | 29.8 | 30.6 | 377.5 | 23.8 | 5.705 | 29.7 | 97.5 | 97.8 | 77.04 | 96.41 | 99.8 | 24.5 | 25.9 | 87 | 31 | 0.999 | 67.5 | 96 | 0 | 19.6 | 32.9 | 1.2
302370.072 | 3570 | 21 | 2499 | 127.4 | 99.9 | 85 | 32.3 | 30.6 | 76.8 | 70 | 0.048 | 107 | 69.7 | 0.991 | 11.4 | 33.7 | 8.266 | 33.7 | 14.4 | 29.7 | 30.6 | 377.2 | 24.1 | 6.051 | 29.7 | 97.6 | 97.8 | 76.96 | 96.58 | 98.5 | 24.5 | 25.5 | 87 | 31 | 1.002 | 67.5 | 96 | 0 | 20.6 | 32.9 | 1.2
302400.072 | 3600 | 21 | 2500 | 127.7 | 100 | 85 | 32.2 | 30.5 | 76.8 | 70 | 0.049 | 107 | 69.7 | 0.99 | 11.4 | 33.9 | 8.333 | 33.9 | 14.4 | 29.7 | 30.5 | 376.9 | 23.7 | 5.522 | 29.7 | 97.5 | 97.8 | 77 | 96.94 | 96.8 | 24.5 | 25.5 | 87 | 31 | 0.998 | 67.5 | 99 | 0 | 19.9 | 32.9 | 1.2
313230.072 | 30 | 22 | 2498 | 127 | 98.9 | 85.9 | 32.1 | 30.7 | 60 | 70.2 | 0.05 | 107 | 69.5 | 0.989 | 11.5 | 34.3 | 8.064 | 34.3 | 14.4 | 30.2 | 30.7 | 367.5 | 25.1 | 7.316 | 28.2 | 97.4 | 97.9 | 79.89 | 100 | 95 | 24.5 | 25.1 | 88 | 31 | 1.006 | 67.5 | 100 | 0 | 19.5 | 33.1 | 1.2
313260.072 | 60 | 22 | 2500 | 126.9 | 99 | 85.9 | 32.2 | 30.7 | 59.6 | 69.9 | 0.046 | 107 | 69.6 | 0.991 | 11.5 | 34.2 | 8.104 | 34.2 | 14.4 | 30.1 | 30.7 | 366.5 | 25.5 | 6.432 | 28.3 | 97.3 | 97.9 | 79.85 | 100 | 96.6 | 24.5 | 25.1 | 88 | 31 | 1 | 67.1 | 100 | 0.1 | 19.2 | 33.1 | 1.2
313290.072 | 90 | 22 | 2500 | 126.9 | 99.2 | 85.9 | 32.3 | 30.7 | 59.2 | 70.1 | 0.048 | 107 | 69.6 | 0.99 | 11.5 | 34.3 | 8.088 | 34.3 | 14.4 | 30.2 | 30.7 | 366.3 | 25.2 | 6.385 | 28.3 | 97.5 | 97.9 | 79.68 | 100 | 96.3 | 24.5 | 25.1 | 88 | 31 | 0.999 | 67.8 | 96 | 0 | 20.1 | 33.1 | 1.2
313320.072 | 120 | 22 | 2500 | 126.6 | 99.3 | 85.9 | 32.2 | 30.7 | 59.8 | 70 | 0.05 | 107 | 69.6 | 0.992 | 11.5 | 34.5 | 8.08 | 34.5 | 14.4 | 30.2 | 30.7 | 365.8 | 24.5 | 6.432 | 28.4 | 97.5 | 97.9 | 79.63 | 100 | 100 | 24.5 | 25.5 | 88 | 31 | 1.002 | 67.5 | 96 | 0 | 19.9 | 33 | 1.2
313350.072 | 150 | 22 | 2500 | 126.6 | 99.5 | 85.9 | 32.1 | 30.7 | 61.8 | 69.9 | 0.05 | 107 | 69.7 | 0.989 | 11.5 | 34.6 | 8.137 | 34.6 | 14.4 | 30.2 | 30.7 | 365.7 | 25.3 | 6.548 | 28.4 | 97.4 | 97.9 | 79.52 | 100 | 95.8 | 24.5 | 24.7 | 88 | 31 | 0.998 | 67.5 | 100 | 0.1 | 20.1 | 33.1 | 1.2
313380.072 | 180 | 22 | 2500 | 127.3 | 99.6 | 85.9 | 32 | 30.6 | 63.8 | 70 | 0.05 | 107 | 69.7 | 0.987 | 11.5 | 34.9 | 8.085 | 34.9 | 14.4 | 30.4 | 30.6 | 365.7 | 24.5 | 6.693 | 28.5 | 97.4 | 97.9 | 79.46 | 100 | 95.1 | 24.5 | 25.5 | 88 | 31 | 1.002 | 67.5 | 99 | 0.1 | 20.1 | 33.1 | 1.2
313410.072 | 210 | 22 | 2500 | 128.7 | 99.7 | 85.9 | 31.9 | 30.7 | 63.1 | 70 | 0.049 | 107 | 69.7 | 0.991 | 11.5 | 35 | 8.189 | 35 | 14.4 | 30.3 | 30.7 | 365.5 | 25 | 6.95 | 28.5 | 98.5 | 97.9 | 79.28 | 100 | 94.5 | 24.5 | 25.5 | 88 | 31 | 1.002 | 68.6 | 101 | 0.1 | 19.8 | 33 | 1.2
313440.072 | 240 | 22 | 2499 | 128.5 | 99.9 | 86 | 32 | 30.7 | 62.9 | 70 | 0.051 | 107 | 69.6 | 0.989 | 11.5 | 34.7 | 8.209 | 34.7 | 14.4 | 30.3 | 30.7 | 364.9 | 25.1 | 6.44 | 28.5 | 98.5 | 97.9 | 79.16 | 100 | 97.8 | 24.5 | 25.5 | 88 | 31 | 1.002 | 68.6 | 97 | 0.1 | 20 | 33 | 1.2
313470.072 | 270 | 22 | 2500 | 129.1 | 100 | 86 | 31.9 | 30.7 | 63.8 | 70.1 | 0.051 | 107 | 69.7 | 0.991 | 11.5 | 34.4 | 8.191 | 34.4 | 14.4 | 30.4 | 30.7 | 364.6 | 24.8 | 6.152 | 28.5 | 98.5 | 97.9 | 79.04 | 100 | 99.9 | 24.5 | 25.5 | 88 | 31 | 1 | 68.2 | 97 | 0.1 | 19.3 | 33 | 1.2
313500.072 | 300 | 22 | 2501 | 128.7 | 100.1 | 86 | 32 | 30.6 | 63.8 | 70.1 | 0.052 | 107 | 69.7 | 0.99 | 11.5 | 34.8 | 8.219 | 34.8 | 14.4 | 30.4 | 30.6 | 364.6 | 24.3 | 6.646 | 28.6 | 98.7 | 97.9 | 78.95 | 99.56 | 97.5 | 24.5 | 25.9 | 88 | 31 | 0.998 | 68.2 | 101 | 0.1 | 20 | 33 | 1.2
313530.072 | 330 | 22 | 2500 | 129.2 | 100.2 | 86 | 32 | 30.7 | 66.1 | 70.1 | 0.051 | 107 | 69.6 | 0.987 | 11.5 | 34.5 | 8.227 | 34.5 | 14.4 | 30.5 | 30.7 | 364.1 | 25.4 | 6.523 | 28.5 | 98.6 | 97.9 | 78.81 | 98 | 97.6 | 24.5 | 25.5 | 88 | 31 | 0.997 | 68.2 | 97 | 0.1 | 20.1 | 33.1 | 1.2
313560.072 | 360 | 22 | 2501 | 129.5 | 100.1 | 86 | 31.9 | 30.6 | 66.9 | 69.9 | 0.051 | 107 | 69.5 | 0.989 | 11.5 | 34.5 | 8.244 | 34.5 | 14.4 | 30.4 | 30.6 | 363.1 | 24.1 | 6.187 | 28.6 | 98.6 | 97.9 | 78.73 | 96.09 | 98.4 | 24.5 | 25.5 | 88 | 31 | 0.999 | 68.6 | 101 | 0.1 | 20.1 | 33 | 1.2
313590.072 | 390 | 22 | 2501 | 129.5 | 99.9 | 86 | 32 | 30.7 | 66.6 | 70 | 0.051 | 107 | 69.5 | 0.99 | 11.5 | 34.6 | 8.248 | 34.6 | 14.4 | 30.6 | 30.7 | 363.7 | 24.6 | 5.969 | 28.6 | 98.6 | 97.9 | 78.61 | 98.58 | 93.4 | 24.5 | 25.5 | 88 | 31 | 0.998 | 68.2 | 97 | 0.2 | 19.8 | 33 | 1.2
313620.072 | 420 | 22 | 2501 | 129.4 | 99.9 | 86 | 32.1 | 30.6 | 66.8 | 70 | 0.049 | 107 | 69.5 | 0.991 | 11.5 | 34.5 | 8.23 | 34.5 | 14.4 | 30.6 | 30.6 | 364 | 24.3 | 6.004 | 28.6 | 98.6 | 97.9 | 78.51 | 99.33 | 99.1 | 24.5 | 25.9 | 88 | 31 | 1 | 68.6 | 101 | 0.1 | 20 | 33 | 1.2
313650.072 | 450 | 22 | 2501 | 129.4 | 100 | 86 | 32.2 | 30.6 | 66.9 | 70 | 0.05 | 107 | 69.5 | 0.99 | 11.5 | 33.9 | 8.245 | 33.9 | 14.4 | 30.6 | 30.6 | 364.4 | 24.9 | 6.211 | 28.6 | 98.6 | 97.9 | 78.37 | 98.47 | 94.9 | 24.5 | 25.9 | 88 | 31 | 0.997 | 68.6 | 97 | 0.1 | 20.1 | 33 | 1.2
313680.072 | 480 | 22 | 2500 | 128.9 | 100.1 | 86 | 32.1 | 30.6 | 66.7 | 70 | 0.049 | 107 | 69.6 | 0.988 | 11.6 | 34 | 8.246 | 34 | 14.4 | 30.7 | 30.6 | 364.8 | 24.5 | 6.62 | 28.6 | 98.6 | 97.9 | 78.37 | 97.04 | 99.9 | 24.5 | 25.5 | 88 | 31 | 1.001 | 68.6 | 101 | 0.1 | 20.1 | 32.9 | 1.2
313710.072 | 510 | 22 | 2499 | 128.4 | 100.1 | 86 | 32.1 | 30.7 | 66.8 | 70 | 0.05 | 107 | 69.5 | 0.99 | 11.6 | 34.2 | 8.242 | 34.2 | 14.4 | 30.7 | 30.7 | 364.7 | 24.9 | 6.436 | 28.7 | 98.5 | 97.9 | 78.29 | 96.54 | 100 | 24.5 | 25.5 | 88 | 31 | 0.999 | 68.6 | 97 | 0.1 | 20.2 | 33 | 1.2
313740.072 | 540 | 22 | 2501 | 129.8 | 99.9 | 85.9 | 32.1 | 30.6 | 66.8 | 70 | 0.049 | 107 | 69.5 | 0.99 | 11.6 | 34.8 | 8.27 | 34.8 | 14.4 | 30.8 | 30.6 | 364.8 | 24.3 | 6.144 | 28.7 | 98.6 | 97.9 | 78.29 | 96.68 | 93.5 | 24.5 | 25.9 | 88 | 31 | 0.996 | 68.2 | 101 | 0.1 | 20.1 | 33 | 1.2
313770.072 | 570 | 22 | 2501 | 129.9 | 100 | 85.9 | 31.9 | 30.6 | 66.8 | 70 | 0.054 | 107 | 69.5 | 0.991 | 11.6 | 34.2 | 8.251 | 34.2 | 14.4 | 30.7 | 30.6 | 365.1 | 24.4 | 6.46 | 28.6 | 98.6 | 97.9 | 78.22 | 98.09 | 97 | 24.5 | 25.9 | 88 | 31 | 0.999 | 68.6 | 97 | 0.1 | 19.8 | 33 | 1.2
313800.072 | 600 | 22 | 2499 | 128.9 | 100 | 85.9 | 31.8 | 30.6 | 66.7 | 70.1 | 0.053 | 107 | 69.5 | 0.992 | 11.6 | 34.3 | 8.221 | 34.3 | 14.4 | 30.7 | 30.6 | 365.2 | 25.2 | 6.406 | 28.6 | 98.5 | 97.9 | 78.21 | 96.16 | 95.7 | 24.5 | 25.5 | 88 | 31 | 0.999 | 67.8 | 97 | 0.1 | 20 | 33 | 1.2
313830.072 | 630 | 22 | 2497 | 127.2 | 100.1 | 85.8 | 31.8 | 30.6 | 66.7 | 69.8 | 0.055 | 106.9 | 69.5 | 0.989 | 11.6 | 34.2 | 8.171 | 34.2 | 14.4 | 30.8 | 30.6 | 364.8 | 24.8 | 6.277 | 28.7 | 97.6 | 97.9 | 78.25 | 95.89 | 87.1 | 24.5 | 25.5 | 88 | 31 | 0.998 | 67.5 | 96 | 0.1 | 20.3 | 33 | 1.2
313860.072 | 660 | 22 | 2499 | 127 | 100 | 85.8 | 31.8 | 30.7 | 66.4 | 70 | 0.051 | 106.9 | 69.5 | 0.988 | 11.6 | 34.2 | 8.169 | 34.2 | 14.4 | 30.8 | 30.7 | 365.7 | 24.3 | 5.912 | 28.6 | 97.5 | 97.9 | 78.21 | 97.05 | 100 | 24.5 | 25.5 | 88 | 31 | 1.002 | 67.5 | 100 | 0.1 | 19.9 | 33 | 1.2
313890.072 | 690 | 22 | 2500 | 128 | 99.9 | 85.7 | 31.9 | 30.6 | 66.3 | 70 | 0.05 | 107 | 69.4 | 0.99 | 11.6 | 34 | 8.168 | 34 | 14.4 | 30.8 | 30.6 | 365.5 | 24.3 | 5.772 | 28.6 | 97.5 | 97.9 | 78.25 | 97.39 | 94.9 | 24.5 | 25.5 | 87 | 31 | 1.007 | 67.5 | 96 | 0.1 | 19.6 | 33 | 1.2
313920.072 | 720 | 22 | 2501 | 127.5 | 100 | 85.7 | 31.9 | 30.6 | 66 | 70 | 0.05 | 107 | 69.5 | 0.991 | 11.6 | 34.4 | 8.157 | 34.4 | 14.4 | 30.9 | 30.6 | 365.3 | 23.7 | 5.71 | 28.7 | 97.6 | 97.9 | 78.27 | 97.83 | 100 | 24.5 | 25.9 | 87 | 31 | 1.004 | 67.8 | 100 | 0.2 | 20 | 32.9 | 1.2
313950.072 | 750 | 22 | 2500 | 127.7 | 100.1 | 85.7 | 32 | 30.7 | 65.7 | 70.1 | 0.05 | 107 | 69.4 | 0.991 | 11.6 | 34.4 | 8.173 | 34.4 | 14.4 | 31 | 30.7 | 365.7 | 24.3 | 5.761 | 28.6 | 97.5 | 97.9 | 78.22 | 97.48 | 97.9 | 24.5 | 25.5 | 87 | 31 | 1 | 67.5 | 96 | 0.1 | 19.8 | 33 | 1.2
313980.072 | 780 | 22 | 2501 | 128 | 100.1 | 85.6 | 32 | 30.7 | 65.4 | 69.9 | 0.051 | 107 | 69.5 | 0.989 | 11.6 | 34.6 | 8.184 | 34.6 | 14.4 | 31 | 30.7 | 366.2 | 23.7 | 6.113 | 28.6 | 97.6 | 97.9 | 78.24 | 96.1 | 98.7 | 24.5 | 25.5 | 87 | 31 | 0.999 | 67.8 | 96 | 0.1 | 20.1 | 33 | 1.2
314010.072 | 810 | 22 | 2500 | 127.2 | 100 | 85.6 | 32 | 30.6 | 65.2 | 69.9 | 0.05 | 107 | 69.4 | 0.989 | 11.6 | 34.7 | 8.189 | 34.7 | 14.4 | 31.2 | 30.6 | 366.4 | 24.5 | 6.021 | 28.6 | 97.5 | 97.9 | 78.18 | 98.29 | 100 | 24.5 | 25.5 | 87 | 31 | 1.003 | 67.8 | 100 | 0.1 | 19.9 | 33 | 1.2
314040.072 | 840 | 22 | 2499 | 127.5 | 99.9 | 85.7 | 32.2 | 30.6 | 64.9 | 70 | 0.045 | 107 | 69.4 | 0.991 | 11.6 | 35.2 | 8.193 | 35.2 | 14.4 | 31.2 | 30.6 | 366.8 | 24.3 | 5.906 | 28.7 | 97.6 | 97.9 | 78.04 | 95.9 | 99.1 | 24.5 | 25.1 | 87 | 31 | 1.001 | 67.5 | 96 | 0.1 | 19.4 | 33 | 1.2
314070.072 | 870 | 22 | 2500 | 127.5 | 100 | 85.7 | 32.2 | 30.6 | 64.7 | 69.9 | 0.047 | 107 | 69.4 | 0.99 | 11.6 | 34.8 | 8.167 | 34.8 | 14.4 | 31 | 30.6 | 367.2 | 24.3 | 6.047 | 28.6 | 97.5 | 97.9 | 77.87 | 96.94 | 99.6 | 24.5 | 25.5 | 87 | 31 | 1 | 67.5 | 96 | 0.1 | 19.6 | 33 | 1.2
314100.072 | 900 | 22 | 2501 | 128.4 | 100.1 | 85.7 | 32.2 | 30.6 | 65.9 | 70.1 | 0.049 | 107 | 69.5 | 0.991 | 11.5 | 34.2 | 8.184 | 34.2 | 14.4 | 31 | 30.6 | 367.2 | 23.4 | 6.181 | 28.6 | 97.6 | 97.9 | 77.79 | 96.79 | 92.9 | 24.5 | 25.9 | 87 | 31 | 1 | 67.8 | 96 | 0.1 | 19.9 | 32.9 | 1.2
314130.072 | 930 | 22 | 2501 | 127.8 | 100.1 | 85.7 | 32 | 30.6 | 67 | 69.9 | 0.049 | 107 | 69.5 | 0.988 | 11.6 | 34.8 | 8.181 | 34.8 | 14.4 | 31.2 | 30.6 | 367.5 | 23.8 | 6.297 | 28.6 | 97.6 | 97.9 | 77.83 | 95.72 | 100 | 24.5 | 25.5 | 87 | 31 | 0.997 | 67.8 | 96 | 0.2 | 20.2 | 32.9 | 1.2
314160.072 | 960 | 22 | 2501 | 128.3 | 100 | 85.7 | 32 | 30.6 | 67.9 | 70 | 0.05 | 107 | 69.3 | 0.988 | 11.5 | 34.7 | 8.239 | 34.7 | 14.4 | 31.2 | 30.6 | 367.8 | 24 | 6.188 | 28.7 | 97.5 | 97.9 | 77.75 | 96.3 | 99.4 | 24.5 | 25.5 | 87 | 31 | 1 | 67.8 | 96 | 0.1 | 19.9 | 32.9 | 1.2
314190.072 | 990 | 22 | 2499 | 127.7 | 100 | 85.7 | 31.9 | 30.6 | 68.8 | 70.1 | 0.051 | 107 | 69.2 | 0.991 | 11.5 | 35 | 8.181 | 35 | 14.4 | 31.3 | 30.6 | 367.8 | 24.5 | 6.24 | 28.7 | 97.5 | 97.9 | 77.74 | 98.28 | 94.5 | 24.5 | 25.1 | 87 | 31 | 1 | 67.5 | 100 | 0.1 | 19.8 | 33 | 1.2
314220.072 | 1020 | 22 | 2500 | 127.8 | 100 | 85.6 | 31.9 | 30.6 | 69.4 | 69.9 | 0.051 | 107 | 69.2 | 0.991 | 11.5 | 34.8 | 8.156 | 34.8 | 14.4 | 31.3 | 30.6 | 367.3 | 24 | 5.962 | 28.7 | 97.5 | 97.9 | 77.68 | 97.05 | 99 | 24.5 | 25.5 | 87 | 31 | 0.997 | 67.8 | 96 | 0.1 | 20.3 | 33 | 1.2
314250.072 | 1050 | 22 | 2499 | 127.7 | 100 | 85.6 | 31.8 | 30.6 | 69.9 | 70 | 0.051 | 107 | 69.2 | 0.992 | 11.5 | 34.8 | 8.171 | 34.8 | 14.4 | 31.3 | 30.6 | 367.8 | 24.6 | 5.67 | 28.7 | 97.5 | 97.9 | 77.6 | 97.55 | 98.1 | 24.5 | 25.1 | 87 | 31 | 1.001 | 67.5 | 99 | 0.1 | 19.5 | 33 | 1.2
314280.072 | 1080 | 22 | 2501 | 128.5 | 100 | 85.6 | 31.8 | 30.6 | 70.2 | 70.1 | 0.05 | 107 | 69.1 | 0.991 | 11.5 | 35.3 | 8.269 | 35.3 | 14.4 | 31.4 | 30.6 | 367.3 | 23.6 | 5.242 | 28.7 | 97.6 | 97.9 | 77.55 | 97.12 | 95.3 | 24.5 | 25.5 | 87 | 31 | 0.999 | 67.5 | 96 | 0.1 | 20.1 | 33 | 1.2
314310.072 | 1110 | 22 | 2500 | 127.9 | 100 | 85.6 | 32 | 30.6 | 70.4 | 70 | 0.05 | 107 | 69.2 | 0.989 | 11.6 | 35.6 | 8.222 | 35.6 | 14.4 | 31.4 | 30.6 | 367.4 | 24.9 | 5.223 | 28.8 | 97.5 | 97.9 | 77.59 | 97.13 | 100 | 24.5 | 25.5 | 87 | 31 | 1.002 | 67.5 | 96 | 0.1 | 20.5 | 32.9 | 1.2
314340.072 | 1140 | 22 | 2500 | 128.8 | 100 | 85.6 | 32 | 30.6 | 70.6 | 69.9 | 0.052 | 107 | 69.2 | 0.991 | 11.6 | 35.8 | 8.207 | 35.8 | 14.4 | 31.4 | 30.6 | 367.5 | 23.9 | 5.212 | 28.8 | 97.5 | 97.9 | 77.55 | 96.53 | 93.8 | 24.5 | 25.5 | 87 | 31 | 0.998 | 67.5 | 100 | 0.1 | 20.2 | 32.9 | 1.2
314370.072 | 1170 | 22 | 2500 | 128.1 | 100 | 85.6 | 31.9 | 30.6 | 71 | 70.1 | 0.051 | 107 | 69.3 | 0.99 | 11.6 | 35.6 | 8.204 | 35.6 | 14.4 | 31.4 | 30.6 | 368 | 24.4 | 5.369 | 28.8 | 97.4 | 97.9 | 77.58 | 96.73 | 95.4 | 24.5 | 25.5 | 87 | 31 | 1.003 | 67.5 | 96 | 0.1 | 19.6 | 33 | 1.2
314400.072 | 1200 | 22 | 2500 | 128.2 | 100 | 85.5 | 32 | 30.6 | 71.6 | 70 | 0.051 | 107 | 69.3 | 0.991 | 11.6 | 36.3 | 8.142 | 36.3 | 14.4 | 31.5 | 30.6 | 368.7 | 23.7 | 5.859 | 28.9 | 97.6 | 97.9 | 77.53 | 96.7 | 92.9 | 24.5 | 25.9 | 87 | 31 | 1.004 | 67.5 | 100 | 0.1 | 20.2 | 32.9 | 1.2
314430.072 | 1230 | 22 | 2500 | 128.1 | 100 | 85.5 | 32 | 30.6 | 71.9 | 69.9 | 0.051 | 107 | 69.3 | 0.992 | 11.6 | 36.1 | 8.201 | 36.1 | 14.4 | 31.7 | 30.6 | 368.7 | 24.9 | 5.804 | 28.9 | 97.5 | 97.9 | 77.48 | 97.32 | 100 | 24.5 | 25.1 | 87 | 31 | 0.999 | 67.5 | 96 | 0.1 | 20.3 | 33 | 1.2
314460.072 | 1260 | 22 | 2500 | 127.8 | 100 | 85.6 | 32 | 30.6 | 72.2 | 69.9 | 0.05 | 107 | 69.4 | 0.989 | 11.6 | 36 | 8.171 | 36 | 14.4 | 31.6 | 30.6 | 368.9 | 24.2 | 5.975 | 28.9 | 97.4 | 97.9 | 77.37 | 97.48 | 93.4 | 24.5 | 25.5 | 87 | 31 | 1 | 67.5 | 99 | 0.1 | 19.8 | 33 | 1.2
314490.072 | 1290 | 22 | 2500 | 128.5 | 100 | 85.5 | 32.1 | 30.6 | 72.4 | 70.1 | 0.049 | 107 | 69.4 | 0.989 | 11.6 | 35.7 | 8.211 | 35.7 | 14.4 | 31.8 | 30.6 | 368.6 | 24.2 | 5.631 | 29 | 97.4 | 97.9 | 77.42 | 97.15 | 90.8 | 24.5 | 25.1 | 87 | 31 | 1 | 67.8 | 96 | 0.1 | 19.7 | 32.9 | 1.2
314520.072 | 1320 | 22 | 2500 | 128.4 | 100 | 85.6 | 32.1 | 30.6 | 72.7 | 70.1 | 0.05 | 107 | 69.4 | 0.989 | 11.6 | 35.6 | 8.187 | 35.6 | 14.4 | 31.8 | 30.6 | 369.1 | 24.2 | 5.706 | 29 | 97.4 | 97.9 | 77.28 | 97.15 | 99.6 | 24.5 | 25.5 | 87 | 31 | 0.998 | 67.5 | 96 | 0.1 | 19.9 | 33 | 1.2
314550.072 | 1350 | 22 | 2500 | 127.9 | 100 | 85.5 | 32 | 30.6 | 73 | 70 | 0.053 | 107 | 69.4 | 0.991 | 11.5 | 35.4 | 8.196 | 35.4 | 14.4 | 31.8 | 30.6 | 369.2 | 24.1 | 5.6 | 29.1 | 97.5 | 97.9 | 77.3 | 96.55 | 96.8 | 24.5 | 25.9 | 87 | 31 | 1.001 | 67.8 | 96 | 0.1 | 19.3 | 33 | 1.2
314580.072 | 1380 | 22 | 2500 | 128.3 | 100.1 | 85.5 | 31.9 | 30.5 | 73.4 | 70 | 0.05 | 107 | 69.4 | 0.992 | 11.6 | 35.4 | 8.206 | 35.4 | 14.4 | 31.8 | 30.5 | 369.1 | 24.1 | 5.744 | 29.1 | 97.5 | 97.9 | 77.26 | 96.1 | 93.9 | 24.5 | 25.5 | 87 | 31 | 1.001 | 67.8 | 100 | 0.1 | 19.9 | 32.9 | 1.2
314610.072 | 1410 | 22 | 2501 | 129.3 | 100 | 85.5 | 31.9 | 30.6 | 73.8 | 69.9 | 0.05 | 107 | 69.4 | 0.989 | 11.6 | 35.5 | 8.25 | 35.5 | 14.4 | 31.7 | 30.6 | 370 | 24.2 | 5.691 | 29.1 | 97.5 | 97.9 | 77.22 | 96.12 | 99.8 | 24.5 | 25.5 | 87 | 31 | 0.998 | 67.8 | 100 | 0 | 19.7 | 33 | 1.2
314640.072 | 1440 | 22 | 2499 | 128.1 | 99.9 | 85.5 | 32 | 30.6 | 74.1 | 70.1 | 0.05 | 107 | 69.4 | 0.989 | 11.6 | 35.5 | 8.198 | 35.5 | 14.4 | 31.7 | 30.6 | 369.5 | 24.3 | 5.603 | 29.1 | 97.5 | 97.9 | 77.18 | 97.4 | 96 | 24.5 | 25.5 | 87 | 31 | 1.002 | 67.5 | 100 | 0.1 | 19.8 | 33 | 1.2
314670.072 | 1470 | 22 | 2500 | 128.1 | 100 | 85.5 | 32 | 30.5 | 74.3 | 70 | 0.05 | 107 | 69.4 | 0.991 | 11.5 | 35.7 | 8.184 | 35.7 | 14.4 | 31.8 | 30.5 | 369.7 | 24.6 | 5.645 | 29.2 | 97.4 | 97.9 | 77.21 | 98.27 | 93.1 | 24.5 | 25.5 | 87 | 31 | 1.002 | 67.5 | 99 | 0.1 | 20.1 | 33 | 1.2
314700.072 | 1500 | 22 | 2500 | 127.7 | 100 | 85.4 | 32 | 30.6 | 74.5 | 70.1 | 0.05 | 107 | 69.4 | 0.99 | 11.5 | 35.9 | 8.214 | 35.9 | 14.4 | 32 | 30.6 | 369.7 | 24.3 | 5.696 | 29.2 | 97.5 | 97.9 | 77.18 | 97.32 | 92.9 | 24.5 | 25.1 | 87 | 31 | 1 | 67.5 | 96 | 0.1 | 19.7 | 33 | 1.2
314730.072 | 1530 | 22 | 2499 | 127.3 | 100.1 | 85.4 | 32.1 | 30.6 | 74.7 | 69.9 | 0.05 | 107 | 69.4 | 0.992 | 11.5 | 35.7 | 8.191 | 35.7 | 14.4 | 31.9 | 30.6 | 369.2 | 24.7 | 5.475 | 29.2 | 97.5 | 97.9 | 77.19 | 96.01 | 91.7 | 24.5 | 25.5 | 87 | 31 | 1.001 | 67.5 | 99 | 0.1 | 19.6 | 32.9 | 1.2
314760.072 | 1560 | 22 | 2501 | 128.2 | 100 | 85.5 | 32.1 | 30.6 | 74.9 | 70.1 | 0.05 | 107 | 69.4 | 0.99 | 11.5 | 36 | 8.213 | 36 | 14.4 | 32 | 30.6 | 369.8 | 23.8 | 5.596 | 29.3 | 97.4 | 97.9 | 77.1 | 96.91 | 100 | 24.5 | 25.9 | 87 | 31 | 0.997 | 67.5 | 100 | 0.1 | 20.1 | 32.9 | 1.2
314790.072 | 1590 | 22 | 2499 | 127.5 | 100 | 85.4 | 32 | 30.6 | 75 | 69.9 | 0.049 | 107 | 69.4 | 0.989 | 11.5 | 35.8 | 8.2 | 35.8 | 14.4 | 32 | 30.6 | 369.5 | 24.6 | 5.535 | 29.3 | 97.3 | 97.9 | 77.08 | 96.32 | 99.6 | 24.5 | 25.1 | 87 | 31 | 0.999 | 67.5 | 96 | 0.1 | 20.2 | 33 | 1.2
314820.072 | 1620 | 22 | 2499 | 127.2 | 100 | 85.4 | 32.2 | 30.6 | 75.1 | 70.2 | 0.046 | 107 | 69.5 | 0.99 | 11.5 | 35.9 | 8.232 | 35.9 | 14.4 | 31.9 | 30.6 | 369.8 | 24.1 | 5.601 | 29.4 | 97.5 | 97.9 | 77.07 | 95.41 | 95.2 | 24.5 | 25.5 | 87 | 31 | 0.997 | 67.5 | 96 | 0.1 | 19.8 | 32.9 | 1.2
314850.072 | 1650 | 22 | 2500 | 127.4 | 100 | 85.5 | 32.2 | 30.6 | 75.2 | 70 | 0.047 | 107 | 69.5 | 0.991 | 11.5 | 36.4 | 8.182 | 36.4 | 14.4 | 31.9 | 30.6 | 370.4 | 24 | 5.808 | 29.4 | 97.3 | 97.9 | 76.92 | 96.58 | 100 | 24.5 | 25.5 | 87 | 31 | 0.999 | 67.5 | 95 | 0 | 19.8 | 32.9 | 1.2
314880.072 | 1680 | 22 | 2500 | 127.5 | 100 | 85.4 | 32.1 | 30.6 | 75.2 | 69.9 | 0.049 | 107 | 69.6 | 0.992 | 11.5 | 36.7 | 8.196 | 36.7 | 14.4 | 31.9 | 30.6 | 371 | 24.4 | 5.752 | 29.4 | 97.4 | 97.9 | 76.9 | 97.6 | 95.5 | 24.5 | 25.1 | 87 | 31 | 0.999 | 67.5 | 96 | 0.1 | 19.4 | 33 | 1.2
314910.072 | 1710 | 22 | 2501 | 127.1 | 99.9 | 85.5 | 32 | 30.4 | 75.2 | 70.1 | 0.05 | 107 | 69.5 | 0.99 | 11.5 | 36.8 | 8.268 | 36.8 | 14.4 | 31.8 | 30.4 | 370.3 | 24.2 | 5.669 | 29.4 | 97.4 | 97.9 | 76.86 | 97.62 | 93.8 | 24.5 | 25.5 | 87 | 31 | 0.998 | 67.5 | 100 | 0.1 | 20 | 32.9 | 1.2
314940.072 | 1740 | 22 | 2501 | 128.1 | 100 | 85.4 | 32 | 30.6 | 75.2 | 69.9 | 0.049 | 107 | 69.5 | 0.989 | 11.5 | 36.9 | 8.233 | 36.9 | 14.4 | 31.7 | 30.6 | 370.2 | 24 | 5.481 | 29.5 | 97.4 | 97.9 | 76.87 | 97.25 | 99.3 | 24.5 | 25.5 | 87 | 31 | 0.998 | 67.8 | 100 | 0.1 | 20.2 | 32.9 | 1.2
314970.072 | 1770 | 22 | 2500 | 127.3 | 100.1 | 85.4 | 31.9 | 30.6 | 75.3 | 70 | 0.05 | 107 | 69.5 | 0.99 | 11.5 | 36.8 | 8.212 | 36.8 | 14.4 | 31.4 | 30.6 | 370.7 | 24.8 | 5.53 | 29.5 | 97.4 | 97.9 | 76.79 | 96.62 | 96.3 | 24.5 | 25.1 | 87 | 31 | 0.999 | 67.5 | 96 | 0.1 | 20.6 | 32.9 | 1.2
315000.072 | 1800 | 22 | 2500 | 127.4 | 100 | 85.4 | 31.9 | 30.6 | 75.3 | 70.1 | 0.05 | 107 | 69.5 | 0.99 | 11.5 | 36.7 | 8.22 | 36.7 | 14.4 | 31.6 | 30.6 | 371 | 24 | 5.541 | 29.5 | 97.4 | 97.9 | 76.85 | 97.14 | 98.9 | 24.5 | 25.5 | 87 | 31 | 1.003 | 67.5 | 99 | 0 | 20.4 | 32.9 | 1.2
315030.072 | 1830 | 22 | 2500 | 128 | 100 | 85.5 | 31.9 | 30.5 | 75.4 | 70 | 0.049 | 107 | 69.5 | 0.99 | 11.5 | 36.5 | 8.225 | 36.5 | 14.4 | 31.7 | 30.5 | 370.9 | 24.3 | 5.47 | 29.5 | 97.4 | 97.9 | 76.69 | 97.15 | 100 | 24.5 | 25.1 | 87 | 31 | 1.004 | 67.5 | 100 | 0.1 | 19.9 | 32.9 | 1.2
315060.072 | 1860 | 22 | 2501 | 128.9 | 100 | 85.4 | 31.9 | 30.6 | 75.3 | 69.9 | 0.049 | 107 | 69.6 | 0.991 | 11.6 | 36.7 | 8.296 | 36.7 | 14.4 | 31.6 | 30.6 | 371 | 23.8 | 5.222 | 29.5 | 97.5 | 97.9 | 76.72 | 97.5 | 95.1 | 24.5 | 25.5 | 87 | 31 | 0.996 | 67.5 | 100 | 0.1 | 20.1 | 32.9 | 1.2
315090.072 | 1890 | 22 | 2499 | 128.5 | 100 | 85.4 | 32 | 30.5 | 75.4 | 70.1 | 0.05 | 107 | 69.5 | 0.988 | 11.6 | 36.4 | 8.277 | 36.4 | 14.4 | 31.7 | 30.5 | 370.7 | 24.6 | 5.138 | 29.6 | 97.4 | 97.9 | 76.67 | 97.39 | 92.1 | 24.5 | 25.1 | 87 | 31 | 1.002 | 67.5 | 99 | 0.1 | 19.7 | 32.9 | 1.2
315120.072 | 1920 | 22 | 2500 | 128.5 | 100.1 | 85.4 | 31.9 | 30.6 | 75.4 | 70 | 0.05 | 107 | 69.5 | 0.99 | 11.5 | 36.7 | 8.244 | 36.7 | 14.4 | 32.1 | 30.6 | 371.4 | 23.8 | 5.602 | 29.6 | 97.4 | 97.9 | 76.63 | 97.11 | 98.5 | 24.5 | 25.5 | 87 | 31 | 1 | 67.5 | 99 | 0.1 | 20.1 | 32.9 | 1.2
315150.072 | 1950 | 22 | 2500 | 128.2 | 100 | 85.4 | 32 | 30.6 | 75.6 | 69.9 | 0.051 | 107 | 69.6 | 0.99 | 11.5 | 36.5 | 8.241 | 36.5 | 14.4 | 31.9 | 30.6 | 371.7 | 24.1 | 5.689 | 29.6 | 97.4 | 97.9 | 76.58 | 96.39 | 95.2 | 24.5 | 25.5 | 87 | 31 | 1 | 67.5 | 99 | 0.1 | 19.7 | 32.9 | 1.2
315180.072 | 1980 | 22 | 2500 | 128.3 | 100 | 85.4 | 32 | 30.6 | 75.6 | 69.9 | 0.051 | 107 | 69.6 | 0.992 | 11.5 | 36.3 | 8.198 | 36.3 | 14.4 | 32.1 | 30.6 | 371.6 | 24.4 | 5.569 | 29.6 | 97.3 | 97.9 | 76.55 | 95.98 | 100 | 24.5 | 25.5 | 87 | 31 | 0.998 | 67.5 | 96 | 0.1 | 19.6 | 32.9 | 1.2
315210.072 | 2010 | 22 | 2499 | 127.8 | 99.9 | 85.4 | 32 | 30.6 | 75.7 | 70.2 | 0.05 | 107 | 69.5 | 0.992 | 11.5 | 36.3 | 8.209 | 36.3 | 14.4 | 32 | 30.6 | 371.6 | 24.7 | 5.523 | 29.7 | 97.4 | 97.9 | 76.5 | 96.49 | 97.4 | 24.5 | 25.1 | 87 | 31 | 0.995 | 67.5 | 96 | 0.1 | 20.8 | 32.9 | 1.2
315240.072 | 2040 | 22 | 2501 | 128.9 | 100 | 85.4 | 32 | 30.5 | 75.7 | 69.8 | 0.05 | 107 | 69.6 | 0.989 | 11.5 | 36.5 | 8.27 | 36.5 | 14.4 | 32 | 30.5 | 371.8 | 23.6 | 5.673 | 29.7 | 97.5 | 97.9 | 76.46 | 96.13 | 100 | 24.5 | 25.5 | 87 | 31 | 1.007 | 67.5 | 100 | 0.1 | 20.2 | 32.9 | 1.2
315270.072 | 2070 | 22 | 2499 | 128.1 | 100 | 85.4 | 32 | 30.6 | 75.8 | 70.1 | 0.05 | 107 | 69.6 | 0.989 | 11.5 | 36.6 | 8.239 | 36.6 | 14.4 | 32.1 | 30.6 | 372.3 | 24.7 | 5.656 | 29.7 | 97.4 | 97.9 | 76.45 | 96.03 | 96.8 | 24.5 | 25.5 | 87 | 31 | 1 | 67.5 | 99 | 0.1 | 20 | 32.9 | 1.2
315300.072 | 2100 | 22 | 2500 | 127.9 | 100.1 | 85.4 | 32 | 30.5 | 75.8 | 70 | 0.049 | 107 | 69.6 | 0.99 | 11.5 | 36.9 | 8.25 | 36.9 | 14.4 | 32.3 | 30.5 | 371.5 | 23.5 | 5.755 | 29.8 | 97.6 | 97.9 | 76.45 | 95.33 | 98 | 24.5 | 25.9 | 87 | 31 | 1 | 67.8 | 96 | 0.1 | 20.4 | 32.9 | 1.2
315330.072 | 2130 | 22 | 2500 | 126.9 | 99.9 | 85.4 | 31.9 | 30.5 | 75.8 | 69.9 | 0.054 | 107 | 69.6 | 0.991 | 11.5 | 37.4 | 8.234 | 37.4 | 14.4 | 32.3 | 30.5 | 372 | 24.1 | 5.63 | 29.8 | 97.3 | 97.9 | 76.43 | 96.32 | 100 | 24.5 | 25.1 | 87 | 31 | 1.004 | 67.5 | 99 | 0.1 | 19.7 | 32.8 | 1.2
315360.072 | 2160 | 22 | 2500 | 128.1 | 100 | 85.4 | 31.9 | 30.6 | 75.8 | 70.1 | 0.055 | 107 | 69.6 | 0.991 | 11.5 | 36.7 | 8.265 | 36.7 | 14.4 | 32.2 | 30.6 | 371.8 | 24.3 | 5.31 | 29.9 | 97.3 | 97.9 | 76.4 | 97.24 | 99.4 | 24.5 | 25.5 | 87 | 31 | 1.002 | 67.5 | 100 | 0.1 | 19.9 | 32.9 | 1.2
315390.072 | 2190 | 22 | 2500 | 128.6 | 100 | 85.4 | 31.9 | 30.5 | 75.8 | 70 | 0.053 | 107 | 69.6 | 0.989 | 11.5 | 36.5 | 8.273 | 36.5 | 14.4 | 32.1 | 30.5 | 372.1 | 24.8 | 4.971 | 29.8 | 97.3 | 97.9 | 76.41 | 97.71 | 98.5 | 24.5 | 25.5 | 87 | 31 | 1.009 | 67.8 | 96 | 0.1 | 20.3 | 32.9 | 1.2
315420.072 | 2220 | 22 | 2501 | 129.3 | 100 | 85.4 | 31.9 | 30.7 | 75.7 | 70 | 0.05 | 107 | 69.6 | 0.991 | 11.5 | 36.8 | 8.306 | 36.8 | 14.4 | 32.3 | 30.7 | 371.1 | 23.6 | 4.78 | 29.8 | 97.4 | 97.9 | 76.36 | 95.51 | 100 | 24.5 | 25.5 | 87 | 31 | 1.005 | 67.5 | 100 | 0.1 | 19.9 | 32.8 | 1.2
315450.072 | 2250 | 22 | 2499 | 128.2 | 100.1 | 85.3 | 32 | 30.7 | 75.6 | 70.1 | 0.05 | 107 | 69.6 | 0.99 | 11.5 | 37 | 8.295 | 37 | 14.4 | 32.3 | 30.7 | 372.1 | 24.7 | 5.093 | 29.9 | 97.3 | 97.9 | 76.36 | 95.96 | 100 | 24.5 | 25.1 | 87 | 31 | 1.001 | 67.5 | 95 | 0.1 | 20.4 | 32.9 | 1.2
315480.072 | 2280 | 22 | 2501 | 128.3 | 100 | 85.3 | 32.1 | 30.6 | 75.7 | 69.9 | 0.05 | 107 | 69.7 | 0.991 | 11.5 | 37.3 | 8.276 | 37.3 | 14.4 | 32.4 | 30.6 | 372.2 | 23.8 | 5.288 | 29.9 | 97.5 | 97.9 | 76.34 | 96.15 | 99 | 24.5 | 25.9 | 87 | 31 | 1.002 | 67.5 | 96 | 0.1 | 20.2 | 32.8 | 1.2
315510.072 | 2310 | 22 | 2499 | 127.2 | 100 | 85.3 | 32.1 | 30.6 | 75.8 | 70 | 0.049 | 107 | 69.7 | 0.992 | 11.5 | 37.4 | 8.239 | 37.4 | 14.4 | 32.4 | 30.6 | 373.7 | 24.3 | 5.68 | 29.9 | 97.4 | 97.9 | 76.28 | 96.68 | 96.2 | 24.5 | 25.5 | 87 | 31 | 1.001 | 67.5 | 96 | 0.1 | 19.3 | 32.8 | 1.2
315540.072 | 2340 | 22 | 2500 | 128 | 100 | 85.3 | 32.1 | 30.6 | 75.8 | 70 | 0.049 | 107 | 69.6 | 0.99 | 11.5 | 37.2 | 8.252 | 37.2 | 14.4 | 32.3 | 30.6 | 373.5 | 24.2 | 5.763 | 29.9 | 97.3 | 97.9 | 76.26 | 96.63 | 100 | 24.5 | 25.5 | 87 | 31 | 1 | 67.5 | 96 | 0.1 | 20 | 32.9 | 1.2
315570.072 | 2370 | 22 | 2501 | 128.3 | 100.1 | 85.3 | 32.1 | 30.6 | 75.8 | 70 | 0.049 | 107 | 69.6 | 0.989 | 11.5 | 37.5 | 8.234 | 37.5 | 14.4 | 32.4 | 30.6 | 373.1 | 24.1 | 5.665 | 29.9 | 97.4 | 97.9 | 76.28 | 95.47 | 98.4 | 24.5 | 25.5 | 87 | 31 | 1.001 | 67.5 | 99 | 0.1 | 19.4 | 32.8 | 1.2
315600.072 | 2400 | 22 | 2501 | 128.2 | 100 | 85.3 | 32.2 | 30.6 | 75.8 | 69.9 | 0.044 | 107 | 69.6 | 0.99 | 11.5 | 36.9 | 8.294 | 36.9 | 14.4 | 32.2 | 30.6 | 372.9 | 23.6 | 5.248 | 29.9 | 97.4 | 97.9 | 76.19 | 94.88 | 98.8 | 24.5 | 25.5 | 87 | 31 | 1.001 | 67.5 | 96 | 0.1 | 19.8 | 32.9 | 1.2
315630.072 | 2430 | 22 | 2500 | 127.6 | 100 | 85.3 | 32.2 | 30.6 | 75.8 | 70 | 0.047 | 107 | 69.6 | 0.99 | 11.5 | 36.9 | 8.258 | 36.9 | 14.4 | 32.2 | 30.6 | 373.2 | 24.2 | 5.297 | 29.9 | 97.4 | 97.9 | 76.16 | 96.23 | 100 | 24.5 | 25.5 | 87 | 31 | 0.998 | 67.5 | 96 | 0.1 | 19.8 | 32.9 | 1.2
315660.072 | 2460 | 22 | 2500 | 128.7 | 99.9 | 85.3 | 32.1 | 30.6 | 75.8 | 70 | 0.049 | 107 | 69.6 | 0.992 | 11.5 | 36.8 | 8.275 | 36.8 | 14.4 | 32.3 | 30.6 | 373.5 | 24.4 | 5.071 | 30 | 97.4 | 97.9 | 76.11 | 98.58 | 99.6 | 24.5 | 25.5 | 87 | 31 | 0.998 | 67.5 | 99 | 0.1 | 19.8 | 32.9 | 1.2
315690.072 | 2490 | 22 | 2500 | 127.8 | 100 | 85.3 | 32 | 30.5 | 75.9 | 69.9 | 0.05 | 107 | 69.6 | 0.992 | 11.5 | 36.2 | 8.283 | 36.2 | 14.4 | 32.4 | 30.5 | 374.2 | 23.9 | 5.334 | 29.9 | 97.4 | 97.9 | 76.14 | 96.55 | 96.1 | 24.5 | 25.5 | 87 | 31 | 1.003 | 67.5 | 96 | 0.2 | 19.7 | 32.8 | 1.2
315720.072 | 2520 | 22 | 2500 | 128.3 | 100.1 | 85.3 | 32 | 30.6 | 75.9 | 70.1 | 0.051 | 107 | 69.6 | 0.988 | 11.5 | 36.4 | 8.286 | 36.4 | 14.4 | 32.3 | 30.6 | 373 | 23.9 | 5.256 | 30 | 97.3 | 97.9 | 76.09 | 96.04 | 98.7 | 24.5 | 25.1 | 87 | 31 | 1.003 | 67.5 | 96 | 0.1 | 19.9 | 32.8 | 1.2
315750.072 | 2550 | 22 | 2500 | 127.6 | 100 | 85.3 | 32 | 30.6 | 75.9 | 69.9 | 0.05 | 107 | 69.7 | 0.99 | 11.5 | 36.8 | 8.269 | 36.8 | 14.4 | 32.4 | 30.6 | 373.5 | 23.6 | 5.194 | 29.9 | 97.3 | 97.9 | 76.05 | 95.81 | 99.5 | 24.5 | 25.5 | 87 | 31 | 1.001 | 67.5 | 99 | 0.1 | 19.7 | 32.8 | 1.2
315780.072 | 2580 | 22 | 2500 | 128 | 99.9 | 85.4 | 31.9 | 30.6 | 76 | 70.1 | 0.051 | 107 | 69.7 | 0.991 | 11.5 | 36.5 | 8.29 | 36.5 | 14.4 | 32.4 | 30.6 | 373.9 | 24.2 | 5.147 | 30 | 97.5 | 97.9 | 75.93 | 97.11 | 94.8 | 24.5 | 25.5 | 87 | 31 | 1 | 67.5 | 100 | 0.1 | 19.6 | 32.9 | 1.2
315810.072 | 2610 | 22 | 2499 | 127.2 | 99.9 | 85.3 | 31.9 | 30.5 | 76 | 70.1 | 0.052 | 107 | 69.7 | 0.992 | 11.5 | 36.5 | 8.209 | 36.5 | 14.4 | 32.5 | 30.5 | 374.4 | 24.4 | 5.616 | 30.1 | 97.4 | 97.9 | 75.99 | 96.41 | 100 | 24.5 | 25.5 | 87 | 31 | 1.006 | 67.8 | 99 | 0.1 | 19.4 | 32.9 | 1.2
315840.072 | 2640 | 22 | 2500 | 128 | 100 | 85.3 | 31.9 | 30.5 | 76.1 | 69.9 | 0.052 | 107 | 69.7 | 0.991 | 11.5 | 36.9 | 8.275 | 36.9 | 14.4 | 32.5 | 30.5 | 373.9 | 23.8 | 5.653 | 30 | 97.5 | 97.9 | 75.91 | 96.17 | 95.6 | 24.5 | 25.5 | 87 | 31 | 0.998 | 67.8 | 100 | 0.1 | 20.6 | 32.8 | 1.2
315870.072 | 2670 | 22 | 2501 | 128.2 | 100.1 | 85.3 | 32 | 30.6 | 76 | 70 | 0.051 | 107 | 69.8 | 0.989 | 11.6 | 36.8 | 8.295 | 36.8 | 14.4 | 32.5 | 30.6 | 374.2 | 23.8 | 5.506 | 30.1 | 97.4 | 97.9 | 75.89 | 95.46 | 97.1 | 24.5 | 25.5 | 87 | 31 | 1 | 67.5 | 96 | 0.2 | 19.6 | 32.8 | 1.2
315900.072 | 2700 | 22 | 2500 | 128.2 | 100 | 85.3 | 32 | 30.5 | 76 | 70.1 | 0.05 | 107 | 69.6 | 0.99 | 11.5 | 36.3 | 8.284 | 36.3 | 14.4 | 32.4 | 30.5 | 373.9 | 23.4 | 5.494 | 30 | 97.5 | 97.9 | 75.84 | 95.07 | 94.5 | 24.5 | 25.5 | 87 | 31 | 0.999 | 67.5 | 100 | 0.1 | 20.2 | 32.8 | 1.2
315930.072 | 2730 | 22 | 2499 | 127.9 | 100 | 85.3 | 32 | 30.5 | 76.1 | 69.9 | 0.051 | 107 | 69.8 | 0.991 | 11.6 | 36.4 | 8.251 | 36.4 | 14.4 | 32.5 | 30.5 | 373.8 | 24.3 | 5.661 | 30.1 | 97.4 | 97.9 | 75.82 | 95.85 | 91.7 | 24.5 | 25.5 | 87 | 31 | 1.001 | 67.5 | 100 | 0.1 | 20.2 | 32.8 | 1.2
315960.072 | 2760 | 22 | 2500 | 127.5 | 100 | 85.3 | 32 | 30.6 | 76.1 | 70 | 0.051 | 107 | 69.7 | 0.991 | 11.6 | 36.9 | 8.257 | 36.9 | 14.4 | 32.6 | 30.6 | 374.1 | 24.4 | 5.628 | 30.2 | 97.4 | 97.9 | 75.79 | 95.4 | 95.1 | 24.5 | 25.1 | 87 | 31 | 1 | 67.5 | 96 | 0.1 | 19.5 | 32.9 | 1.2
315990.072 | 2790 | 22 | 2500 | 127.9 | 100 | 85.3 | 32 | 30.5 | 76 | 70.1 | 0.052 | 107 | 69.7 | 0.991 | 11.6 | 37.2 | 8.284 | 37.2 | 14.4 | 32.6 | 30.5 | 374.1 | 24 | 5.295 | 30.2 | 97.3 | 97.9 | 75.77 | 94.95 | 100 | 24.5 | 25.5 | 87 | 31 | 1.003 | 67.5 | 99 | 0.1 | 19.8 | 32.8 | 1.2
316020.072 | 2820 | 22 | 2501 | 128.4 | 100 | 85.3 | 32 | 30.7 | 76 | 69.9 | 0.051 | 107 | 69.8 | 0.989 | 11.6 | 37.1 | 8.341 | 37.1 | 14.4 | 32.6 | 30.7 | 373.5 | 23.9 | 5.357 | 30.1 | 97.5 | 97.9 | 75.77 | 96.04 | 100 | 24.5 | 25.5 | 87 | 31 | 0.998 | 67.8 | 96 | 0.1 | 20.2 | 32.9 | 1.2
316050.072 | 2850 | 22 | 2500 | 128.3 | 100.1 | 85.3 | 32 | 30.6 | 76.1 | 70.1 | 0.052 | 107 | 69.6 | 0.99 | 11.6 | 37.1 | 8.286 | 37.1 | 14.4 | 32.7 | 30.6 | 373.6 | 24.2 | 5.365 | 30.1 | 97.4 | 97.9 | 75.78 | 96.34 | 97.8 | 24.5 | 25.5 | 87 | 31 | 1 | 67.8 | 96 | 0 | 19.6 | 32.8 | 1.2
316080.072 | 2880 | 22 | 2501 | 128.7 | 100 | 85.3 | 32 | 30.6 | 76 | 69.9 | 0.051 | 107 | 69.7 | 0.991 | 11.5 | 37 | 8.301 | 37 | 14.4 | 32.7 | 30.6 | 373.7 | 23.6 | 5.241 | 30.2 | 97.5 | 97.9 | 75.72 | 96.17 | 98.5 | 24.5 | 25.5 | 87 | 31 | 0.999 | 67.5 | 96 | 0.1 | 20.3 | 32.9 | 1.2
316110.072 | 2910 | 22 | 2501 | 128.3 | 99.9 | 85.3 | 32 | 30.6 | 76.1 | 70 | 0.052 | 107 | 69.7 | 0.991 | 11.5 | 37.5 | 8.287 | 37.5 | 14.4 | 32.6 | 30.6 | 374.5 | 23.8 | 5.174 | 30.2 | 97.3 | 97.9 | 75.67 | 96.89 | 96.9 | 24.5 | 25.5 | 87 | 31 | 1.002 | 67.8 | 96 | 0.1 | 19.6 | 32.8 | 1.2
316140.072 | 2940 | 22 | 2499 | 128.3 | 100 | 85.3 | 31.9 | 30.6 | 76.1 | 70 | 0.05 | 107 | 69.7 | 0.992 | 11.5 | 37.5 | 8.28 | 37.5 | 14.4 | 32.7 | 30.6 | 373.6 | 23.7 | 5.153 | 30.2 | 97.5 | 97.9 | 75.68 | 97.26 | 97.3 | 24.5 | 25.9 | 87 | 31 | 1.004 | 67.8 | 96 | 0.1 | 20.6 | 32.9 | 1.2
316170.072 | 2970 | 22 | 2501 | 129.1 | 100.1 | 85.3 | 32 | 30.6 | 76.1 | 70 | 0.05 | 107 | 69.7 | 0.99 | 11.5 | 37.3 | 8.318 | 37.3 | 14.4 | 32.7 | 30.6 | 373.9 | 23.7 | 5.269 | 30.3 | 97.4 | 97.9 | 75.75 | 94.74 | 100 | 24.5 | 25.5 | 87 | 31 | 1 | 67.5 | 100 | 0.1 | 20.1 | 32.9 | 1.2
316200.072 | 3000 | 22 | 2500 | 128.4 | 100 | 85.2 | 32 | 30.6 | 76.1 | 69.9 | 0.049 | 107 | 69.7 | 0.99 | 11.5 | 37.5 | 8.302 | 37.5 | 14.4 | 32.8 | 30.6 | 374.2 | 23.6 | 5.358 | 30.3 | 97.5 | 97.9 | 75.77 | 96.89 | 98.4 | 24.5 | 25.5 | 87 | 31 | 1.004 | 67.8 | 100 | 0.1 | 19.8 | 32.8 | 1.2
316230.072 | 3030 | 22 | 2500 | 128.2 | 100 | 85.2 | 32 | 30.6 | 76.2 | 70.1 | 0.05 | 107 | 69.7 | 0.99 | 11.5 | 37.7 | 8.283 | 37.7 | 14.4 | 32.7 | 30.6 | 374.8 | 24.1 | 5.415 | 30.3 | 97.3 | 97.9 | 75.74 | 96.73 | 100 | 24.5 | 25.5 | 87 | 31 | 1.002 | 67.5 | 100 | 0.1 | 19.5 | 32.8 | 1.2
316260.072 | 3060 | 22 | 2502 | 128.9 | 100 | 85.2 | 32.1 | 30.6 | 76.2 | 69.8 | 0.049 | 107 | 69.7 | 0.99 | 11.5 | 37.7 | 8.293 | 37.7 | 14.4 | 32.6 | 30.6 | 374.4 | 23.2 | 5.552 | 30.2 | 97.4 | 97.9 | 75.77 | 97.47 | 96.8 | 24.5 | 25.5 | 87 | 31 | 1.004 | 67.5 | 100 | 0.1 | 19.8 | 32.8 | 1.2
316290.072 | 3090 | 22 | 2500 | 128 | 100.1 | 85.2 | 32 | 30.6 | 76.2 | 70.1 | 0.05 | 107 | 69.7 | 0.991 | 11.5 | 37.6 | 8.278 | 37.6 | 14.4 | 32.7 | 30.6 | 373.5 | 23.6 | 5.622 | 30.3 | 97.4 | 97.9 | 75.76 | 96.11 | 100 | 24.5 | 25.5 | 87 | 31 | 1.002 | 67.5 | 96 | 0.1 | 19.5 | 32.8 | 1.2
316320.072 | 3120 | 22 | 2500 | 128.4 | 100 | 85.2 | 32 | 30.6 | 76.2 | 70 | 0.049 | 107 | 69.8 | 0.99 | 11.5 | 37.1 | 8.305 | 37.1 | 14.4 | 32.5 | 30.6 | 374.6 | 23.6 | 5.68 | 30.3 | 97.6 | 97.9 | 75.7 | 96.16 | 95.1 | 24.5 | 25.5 | 87 | 31 | 1 | 67.5 | 100 | 0.1 | 20.6 | 32.9 | 1.2
316350.072 | 3150 | 22 | 2500 | 128.3 | 100 | 85.2 | 32 | 30.5 | 76.3 | 69.9 | 0.05 | 107 | 69.8 | 0.989 | 11.5 | 37.2 | 8.277 | 37.2 | 14.4 | 32.7 | 30.5 | 374.2 | 24.2 | 5.945 | 30.3 | 97.3 | 97.9 | 75.62 | 98.44 | 94.2 | 24.5 | 25.5 | 87 | 31 | 1.003 | 67.5 | 100 | 0.1 | 20.4 | 32.8 | 1.2
316380.072 | 3180 | 22 | 2500 | 127.9 | 100 | 85.2 | 32.1 | 30.6 | 76.2 | 70.1 | 0.045 | 107 | 69.8 | 0.99 | 11.5 | 37.5 | 8.291 | 37.5 | 14.4 | 32.9 | 30.6 | 374.9 | 23.4 | 5.754 | 30.3 | 97.5 | 97.8 | 75.71 | 96.94 | 98.6 | 24.5 | 25.5 | 87 | 31 | 0.998 | 67.8 | 100 | 0.1 | 20.5 | 32.8 | 1.2
316410.072 | 3210 | 22 | 2500 | 128.2 | 100 | 85.2 | 32.2 | 30.5 | 76.2 | 70 | 0.047 | 107 | 69.8 | 0.99 | 11.4 | 37.6 | 8.259 | 37.6 | 14.4 | 32.7 | 30.5 | 374.9 | 23.7 | 5.677 | 30.3 | 97.3 | 97.9 | 75.63 | 96.25 | 94.6 | 24.5 | 25.1 | 87 | 31 | 1.003 | 67.5 | 96 | 0.1 | 19.6 | 32.8 | 1.2
316440.072 | 3240 | 22 | 2500 | 128.2 | 100 | 85.2 | 32.1 | 30.6 | 76.3 | 69.9 | 0.049 | 107 | 69.7 | 0.991 | 11.5 | 37.7 | 8.276 | 37.7 | 14.4 | 32.6 | 30.6 | 374.6 | 23.9 | 5.552 | 30.4 | 97.4 | 97.9 | 75.62 | 96.29 | 98.4 | 24.5 | 25.5 | 87 | 31 | 0.999 | 67.8 | 96 | 0.1 | 19.9 | 32.8 | 1.2
316470.072 | 3270 | 22 | 2500 | 128 | 100 | 85.2 | 32.1 | 30.6 | 76.3 | 70 | 0.05 | 107 | 69.8 | 0.99 | 11.5 | 37.4 | 8.312 | 37.4 | 14.4 | 32.8 | 30.6 | 374.6 | 23.5 | 5.656 | 30.4 | 97.4 | 97.9 | 75.56 | 97.2 | 97.3 | 24.5 | 25.5 | 87 | 31 | 0.996 | 67.5 | 100 | 0.1 | 19.5 | 32.8 | 1.2
316500.072 | 3300 | 22 | 2501 | 128.6 | 100 | 85.2 | 32 | 30.6 | 76.4 | 70 | 0.05 | 107 | 69.8 | 0.987 | 11.5 | 37.8 | 8.302 | 37.8 | 14.4 | 32.8 | 30.6 | 375.1 | 23.2 | 5.922 | 30.4 | 97.5 | 97.8 | 75.56 | 97.15 | 94.8 | 24.5 | 25.9 | 87 | 31 | 1.001 | 67.8 | 96 | 0.1 | 20.1 | 32.8 | 1.2
316530.072 | 3330 | 22 | 2500 | 127.8 | 100.1 | 85.2 | 31.9 | 30.6 | 76.3 | 70 | 0.05 | 107 | 69.7 | 0.991 | 11.5 | 37.7 | 8.253 | 37.7 | 14.4 | 32.5 | 30.6 | 375.2 | 23.9 | 5.919 | 30.4 | 97.4 | 97.8 | 75.49 | 96.44 | 94.3 | 24.5 | 25.5 | 87 | 31 | 1.006 | 67.5 | 100 | 0.1 | 19.7 | 32.8 | 1.2
316560.072 | 3360 | 22 | 2500 | 128.2 | 99.9 | 85.2 | 31.8 | 30.5 | 76.3 | 70 | 0.05 | 107 | 69.7 | 0.99 | 11.5 | 37.7 | 8.283 | 37.7 | 14.4 | 32.7 | 30.5 | 375.5 | 23.5 | 5.872 | 30.4 | 97.5 | 97.9 | 75.56 | 97.46 | 100 | 24.5 | 25.5 | 87 | 31 | 0.997 | 67.5 | 96 | 0.1 | 20.4 | 32.8 | 1.2
316590.072 | 3390 | 22 | 2499 | 127.9 | 100 | 85.2 | 31.9 | 30.6 | 76.3 | 70 | 0.051 | 107 | 69.7 | 0.992 | 11.5 | 37.5 | 8.215 | 37.5 | 14.4 | 32.7 | 30.6 | 376 | 24.3 | 5.916 | 30.5 | 97.3 | 97.8 | 75.52 | 96.96 | 95.5 | 24.5 | 25.1 | 87 | 31 | 1.002 | 67.5 | 100 | 0.1 | 20 | 32.8 | 1.2
316620.072 | 3420 | 22 | 2500 | 127.7 | 100.1 | 85.2 | 31.9 | 30.6 | 76.2 | 69.8 | 0.05 | 107 | 69.7 | 0.991 | 11.5 | 37.5 | 8.271 | 37.5 | 14.4 | 32.8 | 30.6 | 375.6 | 23.7 | 5.868 | 30.4 | 97.4 | 97.8 | 75.5 | 96.8 | 100 | 24.5 | 25.5 | 87 | 31 | 1 | 67.5 | 100 | 0.1 | 20.4 | 32.8 | 1.2
316650.072 | 3450 | 22 | 2501 | 128.3 | 100 | 85.2 | 31.9 | 30.6 | 76.3 | 70 | 0.05 | 107 | 69.7 | 0.988 | 11.5 | 37.4 | 8.303 | 37.4 | 14.4 | 32.9 | 30.6 | 375.9 | 23.5 | 5.638 | 30.5 | 97.3 | 97.8 | 75.51 | 96.18 | 100 | 24.5 | 25.5 | 87 | 31 | 1.001 | 67.5 | 99 | 0.1 | 19.8 | 32.8 | 1.2
316680.072 | 3480 | 22 | 2500 | 127.2 | 99.9 | 85.2 | 32 | 30.6 | 76.3 | 70 | 0.05 | 107 | 69.7 | 0.991 | 11.5 | 37.6 | 8.284 | 37.6 | 14.4 | 32.9 | 30.6 | 375.5 | 24 | 5.677 | 30.5 | 97.5 | 97.8 | 75.42 | 96.24 | 100 | 24.5 | 25.5 | 87 | 31 | 1.002 | 67.5 | 99 | 0.1 | 19.4 | 32.8 | 1.2
316710.072 | 3510 | 22 | 2501 | 128.1 | 100 | 85.2 | 32 | 30.6 | 76.4 | 70.1 | 0.051 | 107 | 69.8 | 0.99 | 11.5 | 37.9 | 8.256 | 37.9 | 14.4 | 32.9 | 30.6 | 376.3 | 23.6 | 5.96 | 30.5 | 97.4 | 97.8 | 75.36 | 97.04 | 96.1 | 24.5 | 25.5 | 87 | 31 | 1.001 | 67.5 | 96 | 0.1 | 19.5 | 32.8 | 1.2
316740.072 | 3540 | 22 | 2500 | 128.7 | 100.1 | 85.2 | 32 | 30.5 | 76.3 | 70 | 0.05 | 107 | 69.8 | 0.991 | 11.5 | 37.5 | 8.291 | 37.5 | 14.4 | 33.1 | 30.5 | 375.9 | 23.6 | 5.662 | 30.5 | 97.5 | 97.8 | 75.37 | 97.01 | 95.9 | 24.5 | 25.5 | 87 | 31 | 1.001 | 67.5 | 96 | 0.1 | 20.2 | 32.8 | 1.2
316770.072 | 3570 | 22 | 2500 | 128.8 | 99.9 | 85.2 | 32 | 30.6 | 76.3 | 69.8 | 0.05 | 107 | 69.7 | 0.992 | 11.5 | 37.5 | 8.298 | 37.5 | 14.4 | 32.7 | 30.6 | 374.7 | 24.2 | 5.037 | 30.6 | 97.4 | 97.8 | 75.31 | 96.09 | 94.7 | 24.5 | 25.5 | 87 | 31 | 1.002 | 67.5 | 96 | 0.1 | 19.4 | 32.8 | 1.2
316800.072 | 3600 | 22 | 2501 | 128.1 | 99.9 | 85.3 | 32 | 30.5 | 76.3 | 70.1 | 0.049 | 107 | 69.7 | 0.989 | 11.5 | 37.7 | 8.342 | 37.7 | 14.4 | 32.9 | 30.5 | 375.5 | 23.5 | 5.28 | 30.5 | 97.5 | 97.8 | 75.31 | 96.39 | 100 | 24.5 | 25.5 | 87 | 31 | 0.999 | 67.5 | 96 | 0.1 | 20.1 | 32.8 | 1.2
327630.072 | 30 | 23 | 2501 | 129.6 | 100.3 | 85.9 | 32 | 30.4 | 61.1 | 70.1 | 0.049 | 107 | 69.4 | 0.991 | 11.5 | 41.9 | 8.188 | 41.9 | 14.4 | 40.1 | 30.4 | 362.2 | 24.1 | 7.12 | 31.8 | 98.6 | 97.7 | 76.76 | 95.37 | 94.6 | 24.5 | 25.5 | 88 | 31 | 1.003 | 68.6 | 97 | 0.2 | 19.6 | 32.5 | 1.2
327660.072 | 60 | 23 | 2501 | 129.1 | 100 | 85.9 | 32 | 30.4 | 61.1 | 69.9 | 0.05 | 107 | 69.3 | 0.99 | 11.5 | 41.8 | 8.193 | 41.8 | 14.4 | 40.1 | 30.4 | 362.8 | 24.6 | 7.1 | 31.8 | 98.7 | 97.7 | 76.64 | 96.52 | 97 | 24.5 | 25.5 | 88 | 31 | 1 | 68.2 | 101 | 0.2 | 19.6 | 32.5 | 1.2
327690.072 | 90 | 23 | 2500 | 128.8 | 99.9 | 86 | 32.1 | 30.5 | 61.7 | 69.9 | 0.049 | 107 | 69.3 | 0.991 | 11.5 | 41.8 | 8.132 | 41.8 | 14.4 | 39.9 | 30.5 | 364 | 24.3 | 7.405 | 31.9 | 98.7 | 97.7 | 76.4 | 97.25 | 99.3 | 24.5 | 25.9 | 88 | 31 | 0.996 | 68.6 | 101 | 0 | 20.4 | 32.5 | 1.2
327720.072 | 120 | 23 | 2500 | 129.1 | 100 | 85.9 | 32 | 30.5 | 64.3 | 70.1 | 0.05 | 107 | 69.3 | 0.992 | 11.5 | 41.6 | 8.147 | 41.6 | 14.4 | 39.9 | 30.5 | 363.4 | 24.4 | 7.568 | 31.9 | 98.6 | 97.7 | 76.41 | 96.51 | 96.7 | 24.5 | 25.5 | 88 | 31 | 1.002 | 68.6 | 101 | 0 | 20.7 | 32.5 | 1.2
327750.072 | 150 | 23 | 2501 | 129.1 | 100.1 | 85.9 | 32 | 30.5 | 65.6 | 70 | 0.05 | 107 | 69.3 | 0.989 | 11.5 | 41.9 | 8.196 | 41.9 | 14.4 | 40.1 | 30.5 | 362.7 | 24.1 | 7.075 | 31.9 | 98.6 | 97.7 | 76.31 | 94.49 | 99.9 | 24.5 | 25.9 | 88 | 31 | 1.002 | 68.6 | 100 | -16.1 | 19.8 | 32.5 | 1.2
327780.072 | 180 | 23 | 2501 | 128.4 | 100 | 85.9 | 32 | 30.4 | 65.9 | 70 | 0.052 | 107 | 69.3 | 0.99 | 11.5 | 41.7 | 8.115 | 41.7 | 14.4 | 40.2 | 30.4 | 363.1 | 23.6 | 6.821 | 32.1 | 97.7 | 97.7 | 76.38 | 96.69 | 95.1 | 24.5 | 25.9 | 88 | 31 | 0.998 | 67.5 | 100 | -16.1 | 20.3 | 32.5 | 1.2
327810.072 | 210 | 23 | 2500 | 127.6 | 100 | 85.9 | 32 | 30.4 | 65 | 69.9 | 0.056 | 107 | 69.3 | 0.99 | 11.5 | 41.6 | 8.1 | 41.6 | 14.4 | 40 | 30.4 | 362.7 | 23.6 | 6.675 | 32 | 97.6 | 97.7 | 76.3 | 96.74 | 100 | 24.5 | 25.5 | 88 | 31 | 0.999 | 67.8 | 100 | 0 | 20.4 | 32.5 | 1.2
327840.072 | 240 | 23 | 2499 | 127.7 | 100 | 85.8 | 32 | 30.4 | 63.6 | 70.2 | 0.055 | 107 | 69.3 | 0.991 | 11.5 | 41.6 | 8.106 | 41.6 | 14.4 | 40.1 | 30.4 | 363.5 | 23.9 | 6.697 | 32.1 | 97.6 | 97.7 | 76.36 | 95.34 | 96.9 | 24.5 | 25.5 | 88 | 31 | 1 | 67.5 | 100 | 0 | 20 | 32.5 | 1.2
327870.072 | 270 | 23 | 2500 | 126.8 | 100 | 85.8 | 31.9 | 30.4 | 64.5 | 69.8 | 0.05 | 107 | 69.4 | 0.992 | 11.5 | 41.7 | 8.114 | 41.7 | 14.4 | 40.2 | 30.4 | 363.8 | 23.9 | 6.645 | 32.1 | 97.6 | 97.7 | 76.37 | 96.78 | 97.6 | 24.5 | 25.1 | 88 | 31 | 0.997 | 67.8 | 96 | 0 | 19.6 | 32.5 | 1.2
327900.072 | 300 | 23 | 2500 | 126.9 | 100 | 85.7 | 32 | 30.4 | 64.7 | 70 | 0.05 | 107 | 69.4 | 0.989 | 11.5 | 41.8 | 8.129 | 41.8 | 14.4 | 40 | 30.4 | 363.8 | 23.9 | 6.694 | 32.1 | 97.5 | 97.7 | 76.3 | 95.05 | 99.8 | 24.5 | 25.1 | 88 | 31 | 1.003 | 67.5 | 95 | 0 | 19.6 | 32.5 | 1.2
327930.072 | 330 | 23 | 2500 | 127.5 | 100 | 85.7 | 32 | 30.4 | 65 | 70.1 | 0.049 | 107 | 69.3 | 0.99 | 11.5 | 41.8 | 8.148 | 41.8 | 14.4 | 40.4 | 30.4 | 363.4 | 23.9 | 6.142 | 32.1 | 97.6 | 97.7 | 76.3 | 95.41 | 98.5 | 24.5 | 25.5 | 87 | 31 | 1 | 67.8 | 100 | 0 | 20.2 | 32.5 | 1.2
327960.072 | 360 | 23 | 2500 | 127.2 | 100 | 85.7 | 32.1 | 30.4 | 66.2 | 69.9 | 0.05 | 107 | 69.3 | 0.99 | 11.5 | 41.8 | 8.132 | 41.8 | 14.4 | 40.2 | 30.4 | 363.9 | 23.6 | 6.254 | 32.1 | 97.7 | 97.7 | 76.25 | 95.89 | 95.5 | 24.5 | 25.5 | 87 | 31 | 0.998 | 67.5 | 100 | 0 | 20.4 | 32.5 | 1.2
327990.072 | 390 | 23 | 2500 | 127.8 | 100 | 85.7 | 32 | 30.4 | 66.5 | 70 | 0.05 | 107 | 69.4 | 0.99 | 11.5 | 41.6 | 8.146 | 41.6 | 14.4 | 40.2 | 30.4 | 364.2 | 23.7 | 5.987 | 32.1 | 97.5 | 97.7 | 76.11 | 97.47 | 90.3 | 24.5 | 25.5 | 87 | 31 | 1.004 | 67.5 | 96 | 0 | 19.3 | 32.5 | 1.2
328020.072 | 420 | 23 | 2499 | 128.2 | 100 | 85.7 | 32.1 | 30.4 | 66.2 | 70 | 0.048 | 107 | 69.3 | 0.991 | 11.5 | 41.8 | 8.159 | 41.8 | 14.4 | 40.3 | 30.4 | 364 | 23.8 | 5.799 | 32.2 | 97.7 | 97.7 | 76.1 | 96.44 | 100 | 24.5 | 25.5 | 87 | 31 | 0.997 | 67.8 | 100 | 0 | 20 | 32.5 | 1.2
328050.072 | 450 | 23 | 2501 | 127.6 | 100 | 85.7 | 32 | 30.4 | 66.5 | 70 | 0.048 | 107 | 69.4 | 0.989 | 11.5 | 41.5 | 8.203 | 41.5 | 14.4 | 39.8 | 30.4 | 364.5 | 23.5 | 5.788 | 32.2 | 97.5 | 97.7 | 75.98 | 94.99 | 97.3 | 24.5 | 25.5 | 87 | 31 | 0.997 | 67.5 | 100 | 0 | 19.9 | 32.5 | 1.2
328080.072 | 480 | 23 | 2500 | 128.3 | 100 | 85.7 | 32.1 | 30.4 | 66.2 | 70.1 | 0.045 | 107 | 69.4 | 0.988 | 11.5 | 41.5 | 8.208 | 41.5 | 14.4 | 40.1 | 30.4 | 364.6 | 23.7 | 5.597 | 32.1 | 97.7 | 97.7 | 76 | 94.9 | 96.4 | 24.5 | 25.5 | 87 | 31 | 1 | 67.8 | 96 | -16.1 | 19.8 | 32.5 | 1.2
328110.072 | 510 | 23 | 2501 | 127.9 | 100 | 85.7 | 32.1 | 30.4 | 65.6 | 70 | 0.048 | 107 | 69.4 | 0.989 | 11.5 | 42 | 8.188 | 42 | 14.4 | 40.5 | 30.4 | 364.9 | 23.5 | 5.723 | 32.1 | 97.5 | 97.7 | 75.9 | 96.85 | 99.3 | 24.5 | 25.5 | 87 | 31 | 0.999 | 67.5 | 100 | 0 | 19.6 | 32.5 | 1.2
328140.072 | 540 | 23 | 2499 | 128 | 100.1 | 85.7 | 32.1 | 30.4 | 65.9 | 69.8 | 0.048 | 107 | 69.4 | 0.991 | 11.5 | 42 | 8.171 | 42 | 14.4 | 40.5 | 30.4 | 365.2 | 23.9 | 6.151 | 32.2 | 97.5 | 97.7 | 75.84 | 95.81 | 100 | 24.5 | 25.5 | 87 | 31 | 1.001 | 67.5 | 100 | 0 | 19.4 | 32.5 | 1.2
328170.072 | 570 | 23 | 2500 | 127.9 | 100 | 85.7 | 32 | 30.4 | 67.3 | 70.1 | 0.049 | 107 | 69.4 | 0.992 | 11.5 | 41.9 | 8.147 | 41.9 | 14.4 | 40.5 | 30.4 | 365 | 23.6 | 6.073 | 32.2 | 97.6 | 97.7 | 75.79 | 96.26 | 96.4 | 24.5 | 25.5 | 87 | 31 | 0.999 | 67.8 | 96 | -16.1 | 20 | 32.4 | 1.2
328200.072 | 600 | 23 | 2499 | 127.5 | 100 | 85.7 | 32 | 30.4 | 67.3 | 69.8 | 0.05 | 107 | 69.4 | 0.99 | 11.5 | 41.8 | 8.185 | 41.8 | 14.4 | 40.1 | 30.4 | 365.6 | 23.7 | 6.348 | 32.2 | 97.5 | 97.7 | 75.75 | 95.86 | 95.1 | 24.5 | 25.5 | 87 | 31 | 1.001 | 67.8 | 96 | 0 | 19.4 | 32.5 | 1.2
328230.072 | 630 | 23 | 2500 | 127 | 100 | 85.7 | 31.9 | 30.4 | 67.1 | 70 | 0.05 | 107 | 69.5 | 0.988 | 11.5 | 41.8 | 8.162 | 41.8 | 14.4 | 40.5 | 30.4 | 365.6 | 23.6 | 6.261 | 32.2 | 97.5 | 97.7 | 75.61 | 95.67 | 100 | 24.5 | 25.5 | 87 | 31 | 1 | 67.5 | 96 | 0 | 19.9 | 32.4 | 1.2
328260.072 | 660 | 23 | 2499 | 127.8 | 100.1 | 85.7 | 31.9 | 30.4 | 67.4 | 70 | 0.049 | 107 | 69.4 | 0.99 | 11.5 | 42 | 8.157 | 42 | 14.4 | 40.3 | 30.4 | 365.3 | 23.6 | 6.132 | 32.2 | 97.6 | 97.7 | 75.63 | 96.43 | 97.8 | 24.5 | 25.5 | 87 | 31 | 0.998 | 67.8 | 100 | 0 | 20.8 | 32.5 | 1.2
328290.072 | 690 | 23 | 2500 | 127.5 | 99.9 | 85.7 | 32 | 30.4 | 67.3 | 70.1 | 0.05 | 107 | 69.5 | 0.99 | 11.5 | 42.2 | 8.184 | 42.2 | 14.4 | 40.6 | 30.4 | 365.4 | 23.5 | 5.848 | 32.2 | 97.5 | 97.7 | 75.57 | 95.83 | 100 | 24.5 | 25.5 | 87 | 31 | 0.998 | 67.8 | 100 | 0 | 19.9 | 32.5 | 1.2
328320.072 | 720 | 23 | 2500 | 128.5 | 100 | 85.6 | 32 | 30.4 | 67.2 | 69.8 | 0.051 | 107 | 69.5 | 0.991 | 11.5 | 41.9 | 8.185 | 41.9 | 14.4 | 40.4 | 30.4 | 365.5 | 23.6 | 5.838 | 32.2 | 97.6 | 97.7 | 75.56 | 95.93 | 97.2 | 24.5 | 25.5 | 87 | 31 | 1.003 | 67.5 | 96 | 0 | 20.6 | 32.4 | 1.2
328350.072 | 750 | 23 | 2501 | 128.4 | 100 | 85.7 | 31.9 | 30.5 | 67 | 70.1 | 0.053 | 107 | 69.5 | 0.991 | 11.5 | 42 | 8.22 | 42 | 14.4 | 40.5 | 30.5 | 365.4 | 23.4 | 5.687 | 32.2 | 97.6 | 97.7 | 75.41 | 95.83 | 96.4 | 24.5 | 25.5 | 87 | 31 | 0.997 | 67.8 | 100 | 0 | 20.4 | 32.4 | 1.2
328380.072 | 780 | 23 | 2501 | 128.9 | 100 | 85.6 | 31.9 | 30.4 | 67 | 70.1 | 0.053 | 107 | 69.5 | 0.989 | 11.6 | 42.5 | 8.234 | 42.5 | 14.4 | 40.6 | 30.4 | 365.9 | 23.2 | 5.937 | 32.2 | 97.7 | 97.7 | 75.47 | 95.63 | 97.2 | 24.5 | 25.5 | 87 | 31 | 1.001 | 67.8 | 100 | -16.1 | 20.4 | 32.4 | 1.2
328410.072 | 810 | 23 | 2500 | 127.5 | 99.9 | 85.6 | 31.9 | 30.4 | 67.1 | 70 | 0.052 | 107 | 69.4 | 0.99 | 11.5 | 42.3 | 8.205 | 42.3 | 14.4 | 40.7 | 30.4 | 366.7 | 23.7 | 5.886 | 32.2 | 97.6 | 97.7 | 75.49 | 96.12 | 94.9 | 24.5 | 25.5 | 87 | 31 | 1 | 67.8 | 100 | -16.1 | 20.4 | 32.4 | 1.2
328440.072 | 840 | 23 | 2501 | 129 | 100 | 85.6 | 31.9 | 30.3 | 67.1 | 70.1 | 0.05 | 107 | 69.5 | 0.99 | 11.6 | 42 | 8.236 | 42 | 14.4 | 40.4 | 30.3 | 366.6 | 23.3 | 5.673 | 32.2 | 97.6 | 97.7 | 75.39 | 94.91 | 95.3 | 24.5 | 25.5 | 87 | 31 | 0.999 | 67.5 | 96 | -16.1 | 19.7 | 32.4 | 1.2
328470.072 | 870 | 23 | 2499 | 127.9 | 100 | 85.6 | 32 | 30.4 | 67.2 | 69.9 | 0.05 | 107 | 69.5 | 0.991 | 11.5 | 42 | 8.181 | 42 | 14.4 | 40.3 | 30.4 | 366.3 | 23.7 | 5.793 | 32.2 | 97.6 | 97.6 | 75.35 | 96.11 | 95.5 | 24.5 | 25.5 | 87 | 31 | 1.005 | 67.5 | 100 | 0 | 20.2 | 32.4 | 1.2
328500.072 | 900 | 23 | 2500 | 127.8 | 100 | 85.6 | 32 | 30.4 | 68 | 69.9 | 0.05 | 107 | 69.5 | 0.992 | 11.5 | 42.1 | 8.198 | 42.1 | 14.4 | 40.1 | 30.4 | 367 | 23.5 | 5.919 | 32.2 | 97.6 | 97.6 | 75.27 | 94.83 | 99.7 | 24.5 | 25.5 | 87 | 31 | 1.002 | 67.8 | 96 | 0 | 20.5 | 32.4 | 1.2
328530.072 | 930 | 23 | 2500 | 128.3 | 100 | 85.6 | 32 | 30.4 | 68.6 | 70.1 | 0.049 | 107 | 69.5 | 0.988 | 11.5 | 42.4 | 8.231 | 42.4 | 14.4 | 40.3 | 30.4 | 367.4 | 23.4 | 5.784 | 32.2 | 97.5 | 97.6 | 75.28 | 95.51 | 99.6 | 24.5 | 25.5 | 87 | 31 | 1 | 67.5 | 100 | 0 | 19.9 | 32.4 | 1.2
328560.072 | 960 | 23 | 2500 | 128.1 | 100 | 85.6 | 32 | 30.4 | 69.4 | 70 | 0.049 | 107 | 69.5 | 0.99 | 11.5 | 42.3 | 8.184 | 42.3 | 14.4 | 40.3 | 30.4 | 367 | 24.1 | 5.777 | 32.1 | 97.4 | 97.6 | 75.21 | 95.28 | 100 | 24.5 | 25.5 | 87 | 31 | 1.002 | 67.5 | 96 | 0 | 20.4 | 32.5 | 1.2
328590.072 | 990 | 23 | 2501 | 129.1 | 100 | 85.5 | 31.9 | 30.4 | 70 | 69.8 | 0.053 | 107 | 69.6 | 0.991 | 11.5 | 42.7 | 8.209 | 42.7 | 14.4 | 40.3 | 30.4 | 366.7 | 23.5 | 5.621 | 32.2 | 97.4 | 97.6 | 75.25 | 95.68 | 92.6 | 24.5 | 25.9 | 87 | 31 | 1 | 67.8 | 100 | 0 | 19.6 | 32.4 | 1.2
328620.072 | 1020 | 23 | 2500 | 128.3 | 100 | 85.5 | 31.9 | 30.4 | 70.3 | 70.1 | 0.05 | 107 | 69.5 | 0.991 | 11.5 | 43 | 8.196 | 43 | 14.4 | 40.5 | 30.4 | 366.8 | 23.4 | 5.511 | 32.2 | 97.5 | 97.6 | 75.27 | 95.8 | 97.6 | 24.5 | 25.1 | 87 | 31 | 1 | 67.5 | 99 | 0 | 19.2 | 32.4 | 1.2
328650.072 | 1050 | 23 | 2500 | 128.4 | 100 | 85.5 | 31.9 | 30.3 | 70.6 | 70 | 0.05 | 107 | 69.5 | 0.992 | 11.5 | 42.8 | 8.201 | 42.8 | 14.4 | 40.8 | 30.3 | 367 | 23.6 | 5.393 | 32.3 | 97.5 | 97.6 | 75.27 | 95.88 | 95.9 | 24.5 | 25.5 | 87 | 31 | 0.997 | 67.5 | 96 | 0 | 19.8 | 32.4 | 1.2
328680.072 | 1080 | 23 | 2499 | 127.7 | 100 | 85.5 | 32 | 30.4 | 70.9 | 69.9 | 0.049 | 107 | 69.5 | 0.989 | 11.4 | 43.1 | 8.228 | 43.1 | 14.4 | 40.8 | 30.4 | 367.8 | 23.8 | 5.673 | 32.3 | 97.4 | 97.6 | 75.21 | 95.91 | 100 | 24.5 | 25.1 | 87 | 31 | 0.998 | 67.5 | 96 | 0 | 20.4 | 32.4 | 1.2
328710.072 | 1110 | 23 | 2500 | 127.9 | 100 | 85.4 | 32 | 30.4 | 71.2 | 70 | 0.048 | 107 | 69.6 | 0.99 | 11.4 | 43 | 8.224 | 43 | 14.4 | 40.7 | 30.4 | 368.2 | 24.1 | 5.678 | 32.3 | 97.6 | 97.6 | 75.2 | 95.14 | 99 | 24.5 | 25.5 | 87 | 31 | 1.002 | 67.5 | 100 | 0 | 20.2 | 32.4 | 1.2
328740.072 | 1140 | 23 | 2499 | 128.5 | 100 | 85.4 | 32.1 | 30.4 | 71.4 | 70 | 0.048 | 107 | 69.6 | 0.991 | 11.4 | 42.5 | 8.215 | 42.5 | 14.4 | 40.4 | 30.4 | 367.8 | 23.7 | 5.628 | 32.3 | 97.4 | 97.6 | 75.18 | 95.66 | 91.5 | 24.5 | 25.5 | 87 | 31 | 1.003 | 67.5 | 96 | 0 | 20.4 | 32.4 | 1.2
328770.072 | 1170 | 23 | 2501 | 128.6 | 100 | 85.4 | 32.1 | 30.4 | 71.7 | 70 | 0.048 | 107 | 69.6 | 0.991 | 11.4 | 42.3 | 8.198 | 42.3 | 14.4 | 40.4 | 30.4 | 367.9 | 23.6 | 5.676 | 32.3 | 97.4 | 97.6 | 75.13 | 94.67 | 99.5 | 24.5 | 25.5 | 87 | 31 | 1.003 | 67.5 | 100 | 0 | 19.2 | 32.4 | 1.2
328800.072 | 1200 | 23 | 2500 | 128.8 | 100 | 85.4 | 32.1 | 30.3 | 71.9 | 70 | 0.048 | 107 | 69.6 | 0.991 | 11.4 | 42.6 | 8.211 | 42.6 | 14.4 | 40.6 | 30.3 | 367.8 | 23.1 | 5.566 | 32.3 | 97.6 | 97.6 | 75.12 | 96.14 | 93.2 | 24.5 | 25.5 | 87 | 31 | 0.999 | 67.8 | 100 | 0 | 19.7 | 32.3 | 1.2
328830.072 | 1230 | 23 | 2500 | 128.4 | 100.1 | 85.4 | 32 | 30.3 | 72.2 | 70 | 0.049 | 107 | 69.6 | 0.989 | 11.4 | 42.5 | 8.223 | 42.5 | 14.4 | 40.3 | 30.3 | 368.4 | 23.8 | 5.634 | 32.3 | 97.6 | 97.6 | 75.1 | 95.62 | 98.1 | 24.5 | 25.1 | 87 | 31 | 1.001 | 67.5 | 100 | 0 | 20.8 | 32.3 | 1.2
328860.072 | 1260 | 23 | 2500 | 128 | 100 | 85.4 | 32.1 | 30.3 | 72.6 | 70 | 0.047 | 107 | 69.7 | 0.988 | 11.4 | 42.3 | 8.202 | 42.3 | 14.4 | 40.4 | 30.3 | 368.5 | 23.8 | 5.661 | 32.3 | 97.4 | 97.6 | 75 | 94.67 | 96.3 | 24.5 | 25.5 | 87 | 31 | 0.999 | 67.5 | 99 | 0 | 19.4 | 32.4 | 1.2
328890.072 | 1290 | 23 | 2500 | 128.5 | 100 | 85.4 | 32.1 | 30.4 | 73 | 69.9 | 0.048 | 107 | 69.6 | 0.991 | 11.4 | 42 | 8.225 | 42 | 14.4 | 40.5 | 30.4 | 369.1 | 23.7 | 6.006 | 32.3 | 97.5 | 97.6 | 74.99 | 95.06 | 91.2 | 24.5 | 25.5 | 87 | 31 | 1 | 67.5 | 100 | 0 | 20.6 | 32.4 | 1.2
328920.072 | 1320 | 23 | 2500 | 127.4 | 100 | 85.4 | 32.1 | 30.3 | 73.2 | 70.2 | 0.05 | 107 | 69.7 | 0.991 | 11.5 | 42.1 | 8.215 | 42.1 | 14.4 | 40.6 | 30.3 | 369 | 22.9 | 5.855 | 32.4 | 97.7 | 97.6 | 75.07 | 96.45 | 96.1 | 24.5 | 25.5 | 87 | 31 | 1.001 | 67.8 | 100 | 0 | 20 | 32.3 | 1.2
328950.072 | 1350 | 23 | 2500 | 128.4 | 100 | 85.4 | 32 | 30.3 | 73.5 | 70.1 | 0.05 | 107 | 69.6 | 0.991 | 11.5 | 41.8 | 8.192 | 41.8 | 14.4 | 40.3 | 30.3 | 368.8 | 23.9 | 5.647 | 32.4 | 97.5 | 97.6 | 74.89 | 95.54 | 99.8 | 24.5 | 25.5 | 87 | 31 | 0.998 | 67.5 | 99 | 0 | 19.6 | 32.4 | 1.2
328980.072 | 1380 | 23 | 2499 | 128.5 | 100 | 85.4 | 32 | 30.4 | 73.7 | 69.9 | 0.05 | 107 | 69.7 | 0.991 | 11.5 | 42.3 | 8.222 | 42.3 | 14.4 | 40.6 | 30.4 | 368.7 | 23.6 | 5.776 | 32.4 | 97.7 | 97.6 | 75.02 | 96.51 | 96.8 | 24.5 | 25.5 | 87 | 31 | 0.999 | 67.8 | 100 | 0 | 20.9 | 32.4 | 1.2
329010.072 | 1410 | 23 | 2499 | 127.4 | 100 | 85.4 | 32 | 30.4 | 74 | 70 | 0.051 | 107 | 69.7 | 0.988 | 11.5 | 42.5 | 8.205 | 42.5 | 14.4 | 40.5 | 30.4 | 369.5 | 24.1 | 6.014 | 32.3 | 97.5 | 97.6 | 74.85 | 96.42 | 99.8 | 24.5 | 25.1 | 87 | 31 | 1.001 | 67.5 | 96 | 0 | 19.8 | 32.4 | 1.2
329040.072 | 1440 | 23 | 2501 | 128.5 | 100 | 85.3 | 31.9 | 30.4 | 74.3 | 69.9 | 0.051 | 107 | 69.7 | 0.991 | 11.5 | 42.5 | 8.218 | 42.5 | 14.4 | 40.6 | 30.4 | 369.6 | 23.3 | 6.209 | 32.4 | 97.6 | 97.6 | 75.03 | 95.2 | 97.5 | 24.5 | 25.9 | 87 | 31 | 0.999 | 67.8 | 100 | 0 | 20.4 | 32.4 | 1.2
329070.072 | 1470 | 23 | 2500 | 127.3 | 100.1 | 85.4 | 31.9 | 30.4 | 74.7 | 70 | 0.05 | 107 | 69.7 | 0.991 | 11.5 | 42.5 | 8.202 | 42.5 | 14.4 | 40.6 | 30.4 | 369.3 | 23.6 | 5.775 | 32.4 | 97.5 | 97.6 | 74.86 | 95.76 | 98.2 | 24.5 | 25.5 | 87 | 31 | 1.006 | 67.8 | 100 | 0 | 20.4 | 32.4 | 1.2
329100.072 | 1500 | 23 | 2499 | 128.4 | 100 | 85.3 | 31.9 | 30.3 | 74.8 | 70 | 0.05 | 107 | 69.7 | 0.991 | 11.5 | 42.7 | 8.212 | 42.7 | 14.4 | 40.5 | 30.3 | 369 | 23.5 | 5.625 | 32.5 | 97.6 | 97.6 | 74.92 | 94.72 | 92.8 | 24.5 | 25.5 | 87 | 31 | 1.001 | 67.8 | 96 | -16.1 | 20.5 | 32.4 | 1.2
329130.072 | 1530 | 23 | 2500 | 127.9 | 100 | 85.3 | 31.9 | 30.3 | 75.2 | 70 | 0.052 | 107 | 69.7 | 0.991 | 11.5 | 42.7 | 8.226 | 42.7 | 14.4 | 40.1 | 30.3 | 369.7 | 23.6 | 5.788 | 32.5 | 97.5 | 97.6 | 74.86 | 95.64 | 92.9 | 24.5 | 25.5 | 87 | 31 | 0.996 | 67.8 | 96 | 0 | 19.4 | 32.3 | 1.2
329160.072 | 1560 | 23 | 2499 | 127.3 | 100 | 85.3 | 31.9 | 30.4 | 75.5 | 70 | 0.051 | 107 | 69.7 | 0.987 | 11.5 | 42.1 | 8.233 | 42.1 | 14.4 | 40 | 30.4 | 370 | 23.5 | 5.761 | 32.5 | 97.4 | 97.6 | 74.85 | 95.5 | 96.4 | 24.5 | 25.5 | 87 | 31 | 1 | 67.5 | 100 | 0 | 20.5 | 32.4 | 1.2
329190.072 | 1590 | 23 | 2500 | 127.9 | 100 | 85.4 | 32 | 30.4 | 75.8 | 70.1 | 0.051 | 107 | 69.6 | 0.99 | 11.5 | 42 | 8.232 | 42 | 14.4 | 39.8 | 30.4 | 370.8 | 23.4 | 6.08 | 32.5 | 97.5 | 97.6 | 74.78 | 95.43 | 97.1 | 24.5 | 25.5 | 87 | 31 | 1.001 | 67.8 | 100 | 0 | 20.4 | 32.3 | 1.2
329220.072 | 1620 | 23 | 2500 | 127.7 | 100 | 85.3 | 32 | 30.4 | 75.9 | 70.1 | 0.051 | 107 | 69.8 | 0.99 | 11.5 | 42.5 | 8.241 | 42.5 | 14.4 | 40.1 | 30.4 | 369.9 | 23.2 | 6.148 | 32.5 | 97.6 | 97.6 | 74.81 | 95.56 | 90.2 | 24.5 | 25.5 | 87 | 31 | 1 | 67.5 | 96 | 0 | 20 | 32.4 | 1.2
329250.072 | 1650 | 23 | 2501 | 128.5 | 100 | 85.3 | 32 | 30.3 | 76.1 | 69.7 | 0.051 | 107 | 69.7 | 0.991 | 11.5 | 42.3 | 8.226 | 42.3 | 14.4 | 39.9 | 30.3 | 370.2 | 22.9 | 5.253 | 32.5 | 97.4 | 97.6 | 74.78 | 95.44 | 96.9 | 24.5 | 25.5 | 87 | 31 | 1.001 | 67.5 | 100 | 0 | 19.8 | 32.3 | 1.2
329280.072 | 1680 | 23 | 2500 | 128.1 | 100 | 85.3 | 32 | 30.4 | 76.6 | 70.1 | 0.05 | 107 | 69.7 | 0.992 | 11.5 | 42.4 | 8.228 | 42.4 | 14.4 | 40.1 | 30.4 | 370 | 23.5 | 5.581 | 32.5 | 97.5 | 97.6 | 74.72 | 95.98 | 99.5 | 24.5 | 25.5 | 87 | 31 | 0.999 | 67.8 | 96 | 0 | 19.8 | 32.3 | 1.2
329310.072 | 1710 | 23 | 2500 | 128.1 | 100 | 85.3 | 32 | 30.4 | 76.9 | 69.9 | 0.052 | 107 | 69.7 | 0.988 | 11.5 | 42.8 | 8.255 | 42.8 | 14.4 | 40.1 | 30.4 | 371.1 | 23 | 5.987 | 32.6 | 97.4 | 97.6 | 74.68 | 96.11 | 100 | 24.5 | 25.9 | 87 | 31 | 1 | 67.5 | 100 | 0 | 19.7 | 32.3 | 1.2
329340.072 | 1740 | 23 | 2500 | 127.5 | 100 | 85.3 | 32 | 30.4 | 77 | 70 | 0.052 | 107 | 69.8 | 0.99 | 11.5 | 42.4 | 8.229 | 42.4 | 14.4 | 40.2 | 30.4 | 370.9 | 23.4 | 5.914 | 32.5 | 97.5 | 97.6 | 74.71 | 95.39 | 100 | 24.5 | 25.5 | 87 | 31 | 0.998 | 67.5 | 100 | 0 | 19.7 | 32.3 | 1.2
329370.072 | 1770 | 23 | 2500 | 127.7 | 100 | 85.3 | 31.9 | 30.4 | 77.2 | 70.1 | 0.055 | 107 | 69.7 | 0.989 | 11.5 | 42.4 | 8.24 | 42.4 | 14.4 | 40.2 | 30.4 | 370.8 | 23.8 | 5.891 | 32.5 | 97.5 | 97.6 | 74.75 | 95.44 | 95.7 | 24.5 | 25.5 | 87 | 31 | 1.001 | 67.5 | 100 | 0 | 20 | 32.4 | 1.2
329400.072 | 1800 | 23 | 2500 | 128.2 | 100.1 | 85.3 | 31.9 | 30.4 | 77.4 | 69.9 | 0.05 | 107 | 69.8 | 0.991 | 11.5 | 42.6 | 8.231 | 42.6 | 14.4 | 40.3 | 30.4 | 371.2 | 22.7 | 5.888 | 32.6 | 97.6 | 97.6 | 74.65 | 95.45 | 91.6 | 24.5 | 25.5 | 87 | 31 | 0.998 | 67.5 | 99 | 0 | 20.2 | 32.4 | 1.2
329430.072 | 1830 | 23 | 2500 | 127.8 | 100 | 85.3 | 31.9 | 30.4 | 77.4 | 70 | 0.05 | 107 | 69.6 | 0.991 | 11.5 | 42.1 | 8.216 | 42.1 | 14.4 | 40.1 | 30.4 | 371.2 | 24.2 | 5.923 | 32.6 | 97.4 | 97.6 | 74.7 | 94.72 | 94.7 | 24.5 | 25.5 | 87 | 31 | 0.998 | 67.5 | 100 | 0 | 20.2 | 32.4 | 1.2
329460.072 | 1860 | 23 | 2500 | 128.7 | 100 | 85.3 | 32 | 30.4 | 77.3 | 70.1 | 0.049 | 107 | 69.7 | 0.988 | 11.5 | 42.2 | 8.284 | 42.2 | 14.4 | 40.2 | 30.4 | 371 | 22.7 | 5.681 | 32.7 | 97.6 | 97.6 | 74.72 | 95.29 | 100 | 24.5 | 25.9 | 87 | 31 | 0.997 | 67.8 | 100 | 0 | 20.5 | 32.4 | 1.2
329490.072 | 1890 | 23 | 2499 | 128.5 | 100 | 85.3 | 32 | 30.3 | 77.4 | 69.8 | 0.049 | 107 | 69.7 | 0.989 | 11.5 | 42.3 | 8.238 | 42.3 | 14.4 | 40.2 | 30.3 | 371.3 | 23.6 | 5.857 | 32.7 | 97.4 | 97.6 | 74.65 | 95.87 | 95.7 | 24.5 | 25.5 | 87 | 31 | 1.004 | 67.8 | 96 | 0.1 | 20.5 | 32.3 | 1.2
329520.072 | 1920 | 23 | 2500 | 128.3 | 100 | 85.3 | 32 | 30.4 | 77.4 | 70 | 0.05 | 107 | 69.8 | 0.99 | 11.5 | 42.5 | 8.222 | 42.5 | 14.4 | 40.4 | 30.4 | 371.6 | 23.4 | 6.055 | 32.7 | 97.5 | 97.6 | 74.6 | 95.84 | 98.4 | 24.5 | 25.9 | 87 | 31 | 1 | 67.8 | 100 | 0 | 20.7 | 32.4 | 1.2
329550.072 | 1950 | 23 | 2500 | 128.1 | 100 | 85.2 | 32.1 | 30.4 | 77.5 | 70.1 | 0.049 | 107 | 69.8 | 0.991 | 11.5 | 42.4 | 8.218 | 42.4 | 14.4 | 40.3 | 30.4 | 372 | 23.3 | 6.296 | 32.7 | 97.5 | 97.6 | 74.65 | 96.3 | 94.1 | 24.5 | 25.5 | 87 | 31 | 1.001 | 67.5 | 96 | 0 | 20.3 | 32.3 | 1.2
329580.072 | 1980 | 23 | 2501 | 128.6 | 100 | 85.2 | 32.1 | 30.4 | 77.5 | 69.9 | 0.049 | 107 | 69.7 | 0.991 | 11.4 | 42.5 | 8.255 | 42.5 | 14.4 | 40.6 | 30.4 | 371.1 | 22.9 | 6.134 | 32.7 | 97.6 | 97.6 | 74.62 | 94.32 | 95.1 | 24.5 | 25.9 | 87 | 31 | 0.997 | 67.8 | 100 | 0 | 20.4 | 32.2 | 1.2
329610.072 | 2010 | 23 | 2501 | 128.2 | 100 | 85.2 | 32.1 | 30.4 | 77.5 | 70.1 | 0.049 | 107 | 69.8 | 0.99 | 11.4 | 43 | 8.272 | 43 | 14.4 | 40.7 | 30.4 | 371.7 | 23 | 5.835 | 32.7 | 97.4 | 97.6 | 74.6 | 94.73 | 99.9 | 24.5 | 25.5 | 87 | 31 | 0.995 | 67.8 | 96 | 0 | 19.6 | 32.3 | 1.2
329640.072 | 2040 | 23 | 2500 | 127.5 | 100 | 85.2 | 32.2 | 30.3 | 77.6 | 70 | 0.045 | 107 | 69.8 | 0.989 | 11.4 | 43.2 | 8.243 | 43.2 | 14.4 | 40.8 | 30.3 | 371.4 | 23.4 | 5.925 | 32.8 | 97.5 | 97.6 | 74.63 | 95.02 | 97.1 | 24.5 | 25.5 | 87 | 31 | 1.004 | 67.5 | 99 | 0 | 19.5 | 32.3 | 1.2
329670.072 | 2070 | 23 | 2499 | 128 | 100 | 85.2 | 32.2 | 30.4 | 77.5 | 70 | 0.048 | 107 | 69.7 | 0.99 | 11.4 | 43.4 | 8.251 | 43.4 | 14.4 | 40.8 | 30.4 | 372.6 | 23.8 | 5.921 | 32.8 | 97.5 | 97.6 | 74.58 | 95.59 | 89.9 | 24.5 | 25.5 | 87 | 31 | 0.997 | 67.5 | 96 | -16.1 | 20 | 32.4 | 1.2
329700.072 | 2100 | 23 | 2501 | 129.1 | 100 | 85.2 | 32.2 | 30.4 | 77.6 | 70.1 | 0.048 | 107 | 69.8 | 0.991 | 11.4 | 42.9 | 8.251 | 42.9 | 14.4 | 40.7 | 30.4 | 371.9 | 22.9 | 5.871 | 32.8 | 97.7 | 97.6 | 74.57 | 94.78 | 96.8 | 24.5 | 25.9 | 87 | 31 | 1.003 | 67.8 | 100 | 0 | 20.5 | 32.4 | 1.2
329730.072 | 2130 | 23 | 2500 | 127.7 | 100 | 85.2 | 32.1 | 30.4 | 77.6 | 70.1 | 0.05 | 107 | 69.7 | 0.991 | 11.5 | 42.7 | 8.224 | 42.7 | 14.4 | 40.6 | 30.4 | 371.5 | 22.7 | 5.649 | 32.8 | 97.4 | 97.6 | 74.5 | 95.48 | 100 | 24.5 | 25.9 | 87 | 31 | 1.01 | 67.8 | 100 | 0 | 19.7 | 32.3 | 1.2
329760.072 | 2160 | 23 | 2500 | 128.5 | 100 | 85.2 | 32 | 30.3 | 77.7 | 70 | 0.049 | 107 | 69.7 | 0.991 | 11.5 | 42.5 | 8.285 | 42.5 | 14.4 | 40.5 | 30.3 | 372 | 22.7 | 5.559 | 32.7 | 97.6 | 97.6 | 74.55 | 96.21 | 99.8 | 24.5 | 25.9 | 87 | 31 | 1.001 | 67.8 | 96 | 0 | 20.1 | 32.3 | 1.2
329790.072 | 2190 | 23 | 2499 | 128.2 | 100 | 85.3 | 32 | 30.4 | 77.8 | 69.9 | 0.05 | 107 | 69.7 | 0.989 | 11.5 | 42.6 | 8.265 | 42.6 | 14.4 | 40.6 | 30.4 | 371.5 | 23.7 | 5.735 | 32.7 | 97.6 | 97.6 | 74.39 | 94.92 | 93.1 | 24.5 | 25.5 | 87 | 31 | 1.001 | 67.8 | 100 | 0 | 20.3 | 32.3 | 1.2
329820.072 | 2220 | 23 | 2500 | 128.8 | 100 | 85.2 | 31.9 | 30.4 | 77.9 | 70 | 0.049 | 107 | 69.7 | 0.99 | 11.5 | 42.4 | 8.29 | 42.4 | 14.4 | 40.4 | 30.4 | 372.3 | 22.7 | 5.881 | 32.8 | 97.7 | 97.6 | 74.4 | 95.87 | 98 | 24.5 | 25.9 | 87 | 31 | 1.002 | 67.8 | 96 | 0 | 20.2 | 32.3 | 1.2
329850.072 | 2250 | 23 | 2500 | 128.8 | 100 | 85.3 | 31.9 | 30.3 | 78 | 69.9 | 0.05 | 107 | 69.8 | 0.99 | 11.5 | 43 | 8.237 | 43 | 14.4 | 40.6 | 30.3 | 372.8 | 23.6 | 5.908 | 32.8 | 97.4 | 97.6 | 74.39 | 96.43 | 100 | 24.5 | 25.5 | 87 | 31 | 0.998 | 67.8 | 99 | 0 | 19.1 | 32.4 | 1.2
329880.072 | 2280 | 23 | 2499 | 127.5 | 100 | 85.2 | 31.9 | 30.4 | 78 | 70.1 | 0.05 | 107 | 69.8 | 0.991 | 11.5 | 42.8 | 8.242 | 42.8 | 14.4 | 40.5 | 30.4 | 372 | 23.5 | 5.625 | 32.8 | 97.5 | 97.6 | 74.39 | 95.02 | 96.3 | 24.5 | 25.5 | 87 | 31 | 0.999 | 67.5 | 96 | 0 | 20.4 | 32.3 | 1.2
329910.072 | 2310 | 23 | 2500 | 128.2 | 100 | 85.3 | 32 | 30.4 | 77.9 | 70 | 0.05 | 107 | 69.7 | 0.991 | 11.5 | 43.1 | 8.262 | 43.1 | 14.4 | 40.6 | 30.4 | 372.3 | 24.3 | 5.139 | 32.8 | 97.5 | 97.6 | 74.31 | 95.54 | 97.8 | 24.5 | 25.1 | 87 | 31 | 1.004 | 67.5 | 96 | -16.1 | 20 | 32.3 | 1.2
329940.072 | 2340 | 23 | 2501 | 127.4 | 100 | 85.3 | 32 | 30.4 | 78 | 69.9 | 0.05 | 107 | 69.8 | 0.988 | 11.5 | 43.2 | 8.277 | 43.2 | 14.4 | 40.6 | 30.4 | 373.5 | 23.2 | 5.849 | 32.8 | 97.4 | 97.6 | 74.31 | 96.49 | 100 | 24.5 | 25.5 | 87 | 31 | 1.002 | 67.5 | 100 | 0.1 | 19.9 | 32.3 | 1.2
329970.072 | 2370 | 23 | 2500 | 128 | 100 | 85.3 | 32 | 30.4 | 78 | 69.9 | 0.05 | 107 | 69.8 | 0.99 | 11.5 | 43.3 | 8.242 | 43.3 | 14.4 | 40.8 | 30.4 | 373 | 23.5 | 6.098 | 32.8 | 97.4 | 97.6 | 74.28 | 95.89 | 96.1 | 24.5 | 25.1 | 87 | 31 | 1 | 67.5 | 100 | 0 | 19.5 | 32.4 | 1.2
330000.072 | 2400 | 23 | 2499 | 127.5 | 100.1 | 85.2 | 32 | 30.4 | 78 | 70 | 0.05 | 107 | 69.8 | 0.99 | 11.5 | 42.8 | 8.245 | 42.8 | 14.4 | 40.6 | 30.4 | 373.1 | 23.4 | 6.046 | 32.8 | 97.5 | 97.6 | 74.28 | 93.78 | 100 | 24.5 | 25.5 | 87 | 31 | 0.999 | 67.8 | 95 | 0 | 19.8 | 32.3 | 1.2
330030.072 | 2430 | 23 | 2500 | 127.8 | 100 | 85.2 | 32 | 30.4 | 78 | 70 | 0.052 | 107 | 69.8 | 0.991 | 11.5 | 43 | 8.228 | 43 | 14.4 | 40.3 | 30.4 | 373.3 | 23.1 | 6.063 | 32.8 | 97.4 | 97.6 | 74.27 | 95.47 | 99 | 24.5 | 25.9 | 87 | 31 | 1.001 | 67.5 | 100 | 0 | 19.4 | 32.3 | 1.2
330060.072 | 2460 | 23 | 2499 | 127.6 | 100 | 85.2 | 32 | 30.4 | 77.9 | 70 | 0.05 | 107 | 69.8 | 0.991 | 11.5 | 43.3 | 8.251 | 43.3 | 14.4 | 40.2 | 30.4 | 372.5 | 23.3 | 5.854 | 32.8 | 97.5 | 97.6 | 74.24 | 95.46 | 100 | 24.5 | 25.9 | 87 | 31 | 0.997 | 67.8 | 96 | -16.1 | 20.6 | 32.4 | 1.2
330090.072 | 2490 | 23 | 2500 | 128.2 | 100 | 85.2 | 32 | 30.4 | 77.9 | 70 | 0.05 | 107 | 69.8 | 0.989 | 11.5 | 43.1 | 8.271 | 43.1 | 14.4 | 40.1 | 30.4 | 373.9 | 23 | 6.136 | 32.9 | 97.4 | 97.6 | 74.3 | 95.65 | 98 | 24.5 | 25.9 | 87 | 31 | 0.996 | 67.8 | 100 | 0 | 19.9 | 32.3 | 1.2
330120.072 | 2520 | 23 | 2500 | 127.9 | 100.1 | 85.2 | 32 | 30.3 | 78 | 69.8 | 0.05 | 107 | 69.9 | 0.99 | 11.5 | 42.7 | 8.283 | 42.7 | 14.4 | 40.2 | 30.3 | 372.9 | 22.5 | 6.024 | 32.9 | 97.6 | 97.6 | 74.23 | 94.81 | 95.3 | 24.5 | 25.9 | 87 | 31 | 0.999 | 67.8 | 100 | 0.1 | 20.1 | 32.3 | 1.2
330150.072 | 2550 | 23 | 2500 | 128.1 | 100 | 85.2 | 31.9 | 30.4 | 78.1 | 70 | 0.055 | 107 | 69.9 | 0.99 | 11.5 | 42.5 | 8.254 | 42.5 | 14.4 | 40.2 | 30.4 | 373 | 23.6 | 6.152 | 32.9 | 97.5 | 97.6 | 74.25 | 95.96 | 99.3 | 24.5 | 25.5 | 87 | 31 | 0.996 | 67.8 | 96 | 0 | 19.8 | 32.4 | 1.2
330180.072 | 2580 | 23 | 2501 | 129.1 | 100 | 85.2 | 31.8 | 30.4 | 78.1 | 70.1 | 0.054 | 107 | 69.9 | 0.991 | 11.5 | 42.5 | 8.254 | 42.5 | 14.4 | 40.5 | 30.4 | 373.6 | 22.6 | 6.006 | 32.8 | 97.5 | 97.6 | 74.24 | 95.04 | 100 | 24.5 | 25.9 | 87 | 31 | 1.002 | 67.5 | 100 | 0.1 | 19.7 | 32.3 | 1.2
330210.072 | 2610 | 23 | 2500 | 128 | 100 | 85.2 | 31.9 | 30.4 | 78.2 | 70 | 0.051 | 107 | 69.7 | 0.992 | 11.5 | 42.7 | 8.234 | 42.7 | 14.4 | 40.4 | 30.4 | 372.8 | 23.1 | 5.858 | 32.8 | 97.4 | 97.6 | 74.28 | 95.59 | 99.9 | 24.5 | 25.9 | 87 | 31 | 1.001 | 67.8 | 96 | 0 | 19.6 | 32.3 | 1.2
330240.072 | 2640 | 23 | 2500 | 128 | 100 | 85.2 | 32 | 30.3 | 78.1 | 70 | 0.049 | 107 | 69.8 | 0.989 | 11.5 | 42.8 | 8.283 | 42.8 | 14.4 | 40.4 | 30.3 | 373.8 | 23 | 6.169 | 32.9 | 97.5 | 97.6 | 74.22 | 94.47 | 95.2 | 24.5 | 25.5 | 87 | 31 | 1.004 | 67.8 | 100 | 0 | 19.7 | 32.4 | 1.2
330270.072 | 2670 | 23 | 2499 | 127.7 | 100 | 85.2 | 32.1 | 30.4 | 78 | 70.1 | 0.05 | 107 | 69.9 | 0.99 | 11.5 | 42.7 | 8.263 | 42.7 | 14.4 | 40.4 | 30.4 | 374.1 | 23.5 | 6.12 | 32.8 | 97.5 | 97.6 | 74.27 | 94.26 | 98.2 | 24.5 | 25.5 | 87 | 31 | 0.999 | 67.5 | 100 | 0 | 19.4 | 32.3 | 1.2
330300.072 | 2700 | 23 | 2501 | 128 | 100 | 85.2 | 32.1 | 30.4 | 78 | 70.1 | 0.049 | 107 | 69.8 | 0.991 | 11.5 | 42.5 | 8.265 | 42.5 | 14.4 | 40.6 | 30.4 | 373.3 | 22.7 | 5.868 | 32.8 | 97.6 | 97.6 | 74.22 | 94.84 | 96.1 | 24.5 | 25.9 | 87 | 31 | 0.998 | 67.8 | 96 | 0 | 20.2 | 32.3 | 1.2
330330.072 | 2730 | 23 | 2500 | 128.5 | 100 | 85.2 | 32.1 | 30.4 | 78 | 69.9 | 0.049 | 107 | 69.8 | 0.99 | 11.5 | 42.7 | 8.286 | 42.7 | 14.4 | 40.6 | 30.4 | 374.3 | 23.1 | 5.671 | 32.8 | 97.6 | 97.6 | 74.18 | 95.47 | 99.5 | 24.5 | 25.5 | 87 | 31 | 0.998 | 67.8 | 96 | 0 | 20.7 | 32.3 | 1.2
330360.072 | 2760 | 23 | 2499 | 128.1 | 100 | 85.2 | 32.1 | 30.4 | 78 | 70.1 | 0.048 | 107 | 69.9 | 0.992 | 11.5 | 42.9 | 8.252 | 42.9 | 14.4 | 40.9 | 30.4 | 373.5 | 23.3 | 5.525 | 32.8 | 97.5 | 97.6 | 74.2 | 96.04 | 97.7 | 24.5 | 25.9 | 87 | 31 | 0.999 | 67.8 | 100 | 0 | 20.6 | 32.4 | 1.2
330390.072 | 2790 | 23 | 2499 | 127.3 | 100 | 85.2 | 32.1 | 30.3 | 77.9 | 69.9 | 0.049 | 107 | 69.9 | 0.99 | 11.5 | 42.9 | 8.286 | 42.9 | 14.4 | 40.7 | 30.3 | 373.7 | 23.4 | 5.674 | 32.8 | 97.5 | 97.6 | 74.2 | 96.36 | 95.7 | 24.5 | 25.5 | 87 | 31 | 0.995 | 67.5 | 96 | 0.1 | 20.8 | 32.3 | 1.2
330420.072 | 2820 | 23 | 2499 | 127.8 | 100.1 | 85.2 | 32.1 | 30.4 | 77.9 | 70 | 0.046 | 107 | 69.9 | 0.988 | 11.5 | 42.5 | 8.253 | 42.5 | 14.4 | 40.8 | 30.4 | 374.5 | 23.3 | 5.774 | 32.9 | 97.5 | 97.6 | 74.16 | 95.09 | 100 | 24.5 | 25.5 | 87 | 31 | 1.002 | 67.5 | 100 | 0 | 20.8 | 32.4 | 1.2
330450.072 | 2850 | 23 | 2501 | 128.9 | 100 | 85.2 | 32.1 | 30.4 | 78 | 70.1 | 0.048 | 107 | 69.9 | 0.99 | 11.5 | 42.6 | 8.291 | 42.6 | 14.4 | 40.6 | 30.4 | 372.5 | 23.3 | 5.242 | 32.8 | 97.4 | 97.6 | 74.12 | 95.59 | 95.4 | 24.5 | 25.5 | 87 | 31 | 0.996 | 67.8 | 100 | 0 | 20 | 32.4 | 1.2
330480.072 | 2880 | 23 | 2501 | 128.2 | 100 | 85.2 | 32.1 | 30.4 | 78 | 70 | 0.048 | 107 | 69.8 | 0.991 | 11.5 | 42.8 | 8.293 | 42.8 | 14.4 | 40.7 | 30.4 | 373.9 | 22.6 | 5.55 | 32.8 | 97.6 | 97.6 | 74.17 | 94.54 | 98.2 | 24.5 | 25.5 | 87 | 31 | 0.996 | 67.8 | 100 | 0.1 | 20.2 | 32.4 | 1.2
330510.072 | 2910 | 23 | 2501 | 128.3 | 100 | 85.2 | 32 | 30.4 | 78 | 69.9 | 0.049 | 107 | 69.9 | 0.992 | 11.5 | 42.9 | 8.235 | 42.9 | 14.4 | 40.7 | 30.4 | 373.1 | 23.3 | 5.289 | 32.9 | 97.4 | 97.6 | 74.12 | 96.52 | 95.8 | 24.5 | 25.5 | 87 | 31 | 1.002 | 67.8 | 96 | 0 | 19.8 | 32.4 | 1.2
330540.072 | 2940 | 23 | 2499 | 127.9 | 100 | 85.1 | 31.9 | 30.4 | 77.8 | 70.1 | 0.05 | 107 | 69.9 | 0.99 | 11.6 | 43 | 8.272 | 43 | 14.4 | 40.7 | 30.4 | 373.2 | 24 | 5.141 | 32.9 | 97.3 | 97.5 | 74.14 | 94.44 | 96.6 | 24.5 | 25.1 | 87 | 31 | 0.995 | 67.8 | 96 | 0 | 20.5 | 32.4 | 1.2
330570.072 | 2970 | 23 | 2499 | 127.5 | 100 | 85.2 | 31.9 | 30.4 | 77.9 | 69.9 | 0.049 | 107 | 69.8 | 0.989 | 11.5 | 43.3 | 8.299 | 43.3 | 14.4 | 41 | 30.4 | 373.5 | 23.7 | 5.165 | 32.9 | 97.4 | 97.5 | 74.06 | 95.31 | 95.9 | 24.5 | 25.1 | 87 | 31 | 0.998 | 67.5 | 100 | 0 | 20.6 | 32.4 | 1.2
330600.072 | 3000 | 23 | 2500 | 128.4 | 100 | 85.2 | 31.9 | 30.4 | 78 | 70 | 0.049 | 107 | 69.8 | 0.991 | 11.6 | 43 | 8.29 | 43 | 14.4 | 40.7 | 30.4 | 373.6 | 23.2 | 5.232 | 32.9 | 97.4 | 97.5 | 74.06 | 95.4 | 100 | 24.5 | 25.1 | 87 | 31 | 1.002 | 67.5 | 96 | 0 | 19.6 | 32.4 | 1.2
330630.072 | 3030 | 23 | 2501 | 128.8 | 100 | 85.2 | 31.9 | 30.4 | 78 | 70.1 | 0.051 | 107 | 69.8 | 0.991 | 11.5 | 43.3 | 8.291 | 43.3 | 14.4 | 41 | 30.4 | 373.5 | 23.1 | 5.188 | 32.9 | 97.4 | 97.5 | 74.02 | 97.15 | 99.1 | 24.5 | 25.5 | 87 | 31 | 1.001 | 67.5 | 99 | 0 | 20.3 | 32.3 | 1.2
330660.072 | 3060 | 23 | 2500 | 128.3 | 100 | 85.1 | 31.9 | 30.4 | 78.1 | 69.9 | 0.05 | 107 | 69.8 | 0.992 | 11.6 | 43.6 | 8.246 | 43.6 | 14.4 | 40.8 | 30.4 | 374.3 | 23 | 5.65 | 32.9 | 97.6 | 97.5 | 74.1 | 94.98 | 99.5 | 24.5 | 25.9 | 87 | 31 | 1.003 | 67.5 | 96 | 0 | 20.7 | 32.4 | 1.2
330690.072 | 3090 | 23 | 2500 | 128.4 | 100 | 85.1 | 31.9 | 30.3 | 78 | 70.1 | 0.05 | 107 | 69.9 | 0.992 | 11.5 | 43.5 | 8.255 | 43.5 | 14.4 | 40.7 | 30.3 | 373.5 | 22.6 | 5.533 | 32.9 | 97.3 | 97.5 | 74.08 | 95.64 | 92.3 | 24.5 | 25.5 | 87 | 31 | 1 | 67.5 | 100 | 0 | 19.8 | 32.4 | 1.2
330720.072 | 3120 | 23 | 2499 | 128.3 | 100.1 | 85.1 | 32 | 30.4 | 78 | 70 | 0.051 | 107 | 69.9 | 0.989 | 11.5 | 43.2 | 8.264 | 43.2 | 14.4 | 40.6 | 30.4 | 373.6 | 23.3 | 5.505 | 32.9 | 97.3 | 97.5 | 74.07 | 95.15 | 96 | 24.5 | 25.5 | 87 | 31 | 1.001 | 67.5 | 100 | 0 | 20 | 32.4 | 1.2
330750.072 | 3150 | 23 | 2499 | 127.8 | 100 | 85.1 | 31.9 | 30.4 | 78 | 70 | 0.051 | 107 | 69.8 | 0.99 | 11.5 | 42.9 | 8.249 | 42.9 | 14.4 | 40.6 | 30.4 | 374.1 | 23.5 | 5.799 | 32.9 | 97.4 | 97.5 | 74.06 | 93.94 | 100 | 24.5 | 25.5 | 87 | 31 | 1 | 67.8 | 96 | 0 | 20.3 | 32.4 | 1.2
330780.072 | 3180 | 23 | 2500 | 127.7 | 100 | 85.1 | 32 | 30.4 | 78 | 70.1 | 0.05 | 107 | 69.8 | 0.991 | 11.5 | 42.7 | 8.27 | 42.7 | 14.4 | 40.7 | 30.4 | 373.9 | 23.1 | 5.632 | 32.9 | 97.5 | 97.5 | 74.08 | 94.94 | 93.6 | 24.5 | 25.9 | 87 | 31 | 1.005 | 67.5 | 100 | 0 | 20.8 | 32.4 | 1.2
330810.072 | 3210 | 23 | 2500 | 128.5 | 100 | 85.1 | 32 | 30.4 | 78 | 69.9 | 0.051 | 107 | 69.9 | 0.991 | 11.5 | 43 | 8.272 | 43 | 14.4 | 41 | 30.4 | 374.3 | 23.1 | 5.828 | 33 | 97.3 | 97.5 | 74.13 | 95.74 | 94.2 | 24.5 | 25.9 | 87 | 31 | 0.999 | 67.5 | 96 | 0 | 19.4 | 32.4 | 1.2
330840.072 | 3240 | 23 | 2500 | 128.8 | 100 | 85.1 | 32 | 30.3 | 78 | 70 | 0.051 | 107 | 69.9 | 0.992 | 11.5 | 43 | 8.274 | 43 | 14.4 | 40.8 | 30.3 | 374.5 | 22.7 | 5.806 | 32.9 | 97.5 | 97.5 | 74.11 | 96.39 | 100 | 24.5 | 25.5 | 87 | 31 | 0.995 | 67.5 | 100 | 0 | 20.4 | 32.4 | 1.2
330870.072 | 3270 | 23 | 2500 | 128 | 100 | 85.1 | 32 | 30.3 | 78 | 70 | 0.05 | 107 | 69.9 | 0.989 | 11.6 | 43 | 8.298 | 43 | 14.4 | 40.5 | 30.3 | 374.1 | 23.2 | 5.789 | 32.9 | 97.3 | 97.5 | 74.1 | 94.55 | 90.8 | 24.5 | 25.5 | 87 | 31 | 0.999 | 67.5 | 99 | 0.1 | 19.7 | 32.4 | 1.2
330900.072 | 3300 | 23 | 2501 | 129.1 | 100 | 85.1 | 32 | 30.4 | 78 | 70.1 | 0.05 | 107 | 69.9 | 0.99 | 11.6 | 43 | 8.316 | 43 | 14.4 | 40.7 | 30.4 | 374.1 | 22.6 | 5.619 | 32.9 | 97.4 | 97.5 | 74.1 | 95.81 | 97.1 | 24.5 | 25.5 | 87 | 31 | 1.004 | 67.5 | 99 | 0.1 | 19.7 | 32.4 | 1.2
330930.072 | 3330 | 23 | 2500 | 129.1 | 99.9 | 85.1 | 31.9 | 30.4 | 77.9 | 69.9 | 0.055 | 107 | 69.9 | 0.99 | 11.6 | 43.3 | 8.277 | 43.3 | 14.4 | 40.6 | 30.4 | 374.4 | 23.2 | 5.192 | 32.9 | 97.2 | 97.5 | 74.11 | 94.4 | 100 | 24.5 | 25.9 | 87 | 31 | 1.002 | 67.5 | 96 | 0 | 19.6 | 32.4 | 1.2
330960.072 | 3360 | 23 | 2500 | 127.8 | 100 | 85.1 | 31.8 | 30.4 | 78 | 70 | 0.053 | 107 | 69.9 | 0.991 | 11.6 | 43.3 | 8.286 | 43.3 | 14.4 | 40.5 | 30.4 | 375.3 | 22.8 | 5.648 | 32.9 | 97.5 | 97.5 | 74.18 | 95.09 | 100 | 24.5 | 25.9 | 87 | 31 | 1.001 | 67.8 | 96 | -16.1 | 20.5 | 32.4 | 1.2
330990.072 | 3390 | 23 | 2500 | 128.1 | 100 | 85 | 31.8 | 30.4 | 78 | 70.1 | 0.049 | 107 | 69.9 | 0.992 | 11.5 | 43 | 8.245 | 43 | 14.4 | 40.6 | 30.4 | 374.9 | 23.4 | 5.835 | 33 | 97.4 | 97.5 | 74.24 | 94.97 | 96.7 | 24.5 | 25.5 | 87 | 31 | 1.001 | 67.5 | 96 | 0 | 20.3 | 32.4 | 1.2
331020.072 | 3420 | 23 | 2501 | 127.3 | 100 | 85 | 31.9 | 30.3 | 78 | 69.9 | 0.05 | 107 | 69.9 | 0.99 | 11.5 | 43 | 8.295 | 43 | 14.4 | 40.5 | 30.3 | 375.1 | 22.8 | 5.713 | 32.9 | 97.3 | 97.5 | 74.17 | 94.41 | 98 | 24.5 | 25.1 | 87 | 31 | 0.999 | 67.5 | 99 | 0 | 19.8 | 32.4 | 1.2
331050.072 | 3450 | 23 | 2499 | 127.5 | 100 | 85 | 32 | 30.4 | 78 | 69.9 | 0.05 | 107 | 69.9 | 0.989 | 11.5 | 43 | 8.287 | 43 | 14.4 | 40.6 | 30.4 | 374.9 | 23 | 5.556 | 32.9 | 97.3 | 97.5 | 74.17 | 96.33 | 97.7 | 24.5 | 25.5 | 87 | 31 | 0.999 | 67.5 | 100 | 0 | 19.8 | 32.4 | 1.2
331080.072 | 3480 | 23 | 2501 | 128.3 | 100 | 85 | 32 | 30.3 | 77.9 | 70.1 | 0.048 | 107 | 70 | 0.99 | 11.5 | 42.6 | 8.3 | 42.6 | 14.4 | 40.3 | 30.3 | 374.9 | 22.9 | 5.206 | 33 | 97.3 | 97.5 | 74.3 | 93.83 | 95.3 | 24.5 | 25.5 | 87 | 31 | 1 | 67.5 | 96 | -16.1 | 19.9 | 32.4 | 1.2
331110.072 | 3510 | 23 | 2500 | 128 | 100 | 85 | 32.1 | 30.4 | 78 | 70 | 0.049 | 107 | 70 | 0.991 | 11.5 | 42.4 | 8.263 | 42.4 | 14.4 | 40 | 30.4 | 374.8 | 22.9 | 5.477 | 32.9 | 97.3 | 97.5 | 74.22 | 95.27 | 96.9 | 24.5 | 25.5 | 87 | 31 | 1.001 | 67.5 | 100 | 0 | 20.8 | 32.4 | 1.2
331140.072 | 3540 | 23 | 2499 | 127.7 | 100 | 85 | 32.1 | 30.3 | 78.1 | 69.9 | 0.049 | 107 | 70 | 0.991 | 11.5 | 42.6 | 8.26 | 42.6 | 14.4 | 40.1 | 30.3 | 375 | 23.1 | 5.502 | 33 | 97.4 | 97.5 | 74.24 | 93.91 | 91.1 | 24.5 | 25.5 | 87 | 31 | 1.003 | 67.5 | 99 | 0 | 19.5 | 32.4 | 1.2
331170.072 | 3570 | 23 | 2499 | 128 | 100 | 85 | 32 | 30.4 | 78 | 70.1 | 0.049 | 107 | 70 | 0.99 | 11.5 | 42.1 | 8.301 | 42.1 | 14.4 | 40 | 30.4 | 374.5 | 23 | 5.121 | 32.9 | 97.3 | 97.5 | 74.29 | 96.85 | 95.9 | 24.5 | 25.5 | 87 | 31 | 1 | 67.5 | 96 | 0 | 20.9 | 32.4 | 1.2
331200.072 | 3600 | 23 | 2499 | 128.2 | 100 | 85 | 32.2 | 30.4 | 78 | 70 | 0.045 | 107 | 69.9 | 0.989 | 11.5 | 42 | 8.295 | 42 | 14.4 | 40.1 | 30.4 | 374.9 | 23.3 | 5.203 | 32.9 | 97.3 | 97.5 | 74.33 | 95.24 | 91.9 | 24.5 | 25.5 | 87 | 31 | 1.003 | 67.5 | 95 | 0 | 19.6 | 32.4 | 1.2
342030.072 | 30 | 24 | 2499 | 128.1 | 100.2 | 85.9 | 32.2 | 30.4 | 61.8 | 70 | 0.047 | 107 | 69.4 | 0.991 | 11.5 | 40.5 | 8.147 | 40.5 | 14.4 | 40.2 | 30.4 | 362.4 | 24.2 | 7.445 | 31.3 | 98.4 | 97.4 | 77.72 | 95.94 | 95.2 | 24.5 | 25.5 | 88 | 31 | 1.002 | 68.2 | 101 | 0.2 | 20 | 32.5 | 1.2
342060.072 | 60 | 24 | 2500 | 128.5 | 100 | 86 | 32.1 | 30.4 | 62.6 | 70 | 0.048 | 107 | 69.4 | 0.991 | 11.5 | 40.6 | 8.154 | 40.6 | 14.4 | 40.3 | 30.4 | 362.4 | 24.4 | 7.215 | 31.5 | 98.4 | 97.4 | 77.53 | 97.17 | 97.8 | 24.5 | 25.5 | 88 | 31 | 1.002 | 68.2 | 97 | 0.2 | 20.4 | 32.5 | 1.2
342090.072 | 90 | 24 | 2500 | 129.5 | 100 | 85.9 | 32 | 30.4 | 62.8 | 69.9 | 0.048 | 107 | 69.4 | 0.992 | 11.5 | 40.3 | 8.156 | 40.3 | 14.4 | 40.2 | 30.4 | 362 | 24 | 6.939 | 31.5 | 98.4 | 97.4 | 77.51 | 95.57 | 100 | 24.5 | 25.5 | 88 | 31 | 1.003 | 68.2 | 97 | -16.1 | 19.4 | 32.5 | 1.2
342120.072 | 120 | 24 | 2501 | 129 | 100 | 86 | 32.1 | 30.4 | 62.9 | 70 | 0.046 | 107 | 69.4 | 0.99 | 11.5 | 39.6 | 8.213 | 39.6 | 14.4 | 40.1 | 30.4 | 361.8 | 24.3 | 6.423 | 31.5 | 98.3 | 97.4 | 77.31 | 96.26 | 90.2 | 24.5 | 25.5 | 88 | 31 | 0.996 | 68.2 | 97 | 0.1 | 19.9 | 32.5 | 1.2
342150.072 | 150 | 24 | 2500 | 129.6 | 100 | 86 | 32.1 | 30.4 | 64.2 | 70 | 0.049 | 107 | 69.4 | 0.988 | 11.5 | 40 | 8.212 | 40 | 14.4 | 40.3 | 30.4 | 362 | 23.9 | 6.452 | 31.5 | 98.4 | 97.4 | 77.19 | 95.4 | 88.6 | 24.5 | 25.9 | 88 | 31 | 0.998 | 68.2 | 101 | 0 | 20.3 | 32.5 | 1.2
342180.072 | 180 | 24 | 2500 | 128.8 | 100 | 86 | 32.1 | 30.4 | 64.6 | 70.1 | 0.049 | 107 | 69.4 | 0.99 | 11.5 | 40.1 | 8.146 | 40.1 | 14.4 | 40.5 | 30.4 | 363.4 | 24.3 | 7.034 | 31.5 | 98.4 | 97.4 | 77.11 | 96.68 | 98.7 | 24.5 | 25.5 | 88 | 31 | 1.002 | 68.6 | 101 | 0 | 19.6 | 32.5 | 1.2
342210.072 | 210 | 24 | 2500 | 128.3 | 100.1 | 86 | 32 | 30.4 | 65.2 | 70 | 0.05 | 107 | 69.4 | 0.99 | 11.5 | 40.8 | 8.164 | 40.8 | 14.4 | 40.5 | 30.4 | 363.1 | 24.1 | 6.973 | 31.6 | 98.4 | 97.4 | 77.05 | 94.34 | 96.7 | 24.5 | 25.5 | 88 | 31 | 0.998 | 68.2 | 97 | 0 | 19.4 | 32.5 | 1.2
342240.072 | 240 | 24 | 2499 | 127.9 | 100 | 85.9 | 32 | 30.4 | 65.8 | 69.9 | 0.05 | 107 | 69.5 | 0.991 | 11.5 | 40.9 | 8.131 | 40.9 | 14.4 | 40.5 | 30.4 | 362.6 | 24.4 | 6.905 | 31.7 | 98.4 | 97.4 | 77.04 | 96.02 | 90.8 | 24.5 | 25.5 | 88 | 31 | 1.003 | 68.6 | 101 | 0 | 20.5 | 32.5 | 1.2
342270.072 | 270 | 24 | 2500 | 128.9 | 100 | 85.9 | 32 | 30.3 | 66.1 | 70 | 0.052 | 107 | 69.5 | 0.99 | 11.5 | 40.8 | 8.216 | 40.8 | 14.4 | 40.5 | 30.3 | 363.2 | 24.1 | 7.017 | 31.7 | 98.4 | 97.4 | 76.98 | 95.8 | 93.9 | 24.5 | 25.5 | 88 | 31 | 0.998 | 68.2 | 97 | 0 | 19.8 | 32.5 | 1.2
342300.072 | 300 | 24 | 2501 | 128.8 | 100 | 85.9 | 32 | 30.4 | 66.5 | 69.9 | 0.051 | 107 | 69.5 | 0.988 | 11.5 | 41 | 8.213 | 41 | 14.4 | 40.6 | 30.4 | 363.6 | 24.2 | 6.932 | 31.7 | 98.4 | 97.4 | 76.87 | 97.2 | 95.8 | 24.5 | 25.5 | 88 | 31 | 1 | 68.6 | 101 | 0 | 20.2 | 32.5 | 1.2
342330.072 | 330 | 24 | 2500 | 128.8 | 100.1 | 85.9 | 32 | 30.4 | 67 | 70 | 0.051 | 107 | 69.5 | 0.989 | 11.5 | 41 | 8.215 | 41 | 14.4 | 40.5 | 30.4 | 363.6 | 24.1 | 6.891 | 31.7 | 98.3 | 97.4 | 76.76 | 95.98 | 100 | 24.5 | 25.5 | 88 | 31 | 0.999 | 68.2 | 96 | 0 | 19.6 | 32.5 | 1.2
342360.072 | 360 | 24 | 2499 | 129.1 | 99.9 | 85.9 | 31.9 | 30.4 | 66.8 | 70.1 | 0.052 | 107 | 69.5 | 0.991 | 11.5 | 41 | 8.212 | 41 | 14.4 | 40.6 | 30.4 | 363.3 | 24 | 6.39 | 31.6 | 98.3 | 97.4 | 76.73 | 96.2 | 98.2 | 24.5 | 25.5 | 88 | 31 | 1.001 | 68.2 | 97 | 0 | 19.8 | 32.5 | 1.2
342390.072 | 390 | 24 | 2500 | 128.7 | 100 | 85.9 | 31.9 | 30.4 | 66.6 | 69.9 | 0.051 | 107 | 69.5 | 0.991 | 11.6 | 41.2 | 8.215 | 41.2 | 14.4 | 40.6 | 30.4 | 363.4 | 23.9 | 6.118 | 31.6 | 98.3 | 97.4 | 76.64 | 95.79 | 97.3 | 24.5 | 25.9 | 88 | 31 | 0.999 | 68.2 | 97 | 0 | 19.8 | 32.5 | 1.2
342420.072 | 420 | 24 | 2500 | 128.4 | 100 | 85.9 | 32 | 30.4 | 67.2 | 70 | 0.052 | 107 | 69.5 | 0.99 | 11.6 | 41.2 | 8.235 | 41.2 | 14.5 | 40.6 | 30.4 | 364 | 24.2 | 6.458 | 31.7 | 98.4 | 97.4 | 76.58 | 94.17 | 99.9 | 24.5 | 25.5 | 88 | 31 | 0.998 | 68.2 | 97 | 0 | 19.8 | 32.5 | 1.2
342450.072 | 450 | 24 | 2500 | 128 | 100 | 85.9 | 32 | 30.4 | 67.3 | 70 | 0.051 | 107 | 69.5 | 0.989 | 11.6 | 41 | 8.226 | 41 | 14.5 | 40.7 | 30.4 | 364.9 | 23.8 | 6.624 | 31.7 | 98.4 | 97.4 | 76.46 | 96.55 | 93.9 | 24.5 | 26.3 | 88 | 31 | 1.002 | 68.2 | 100 | 0 | 20.4 | 32.5 | 1.2
342480.072 | 480 | 24 | 2500 | 129.5 | 100 | 85.9 | 32 | 30.4 | 67.3 | 70 | 0.052 | 107 | 69.5 | 0.991 | 11.5 | 41.1 | 8.218 | 41.1 | 14.5 | 40.7 | 30.4 | 365 | 24.1 | 6.441 | 31.7 | 98.4 | 97.4 | 76.35 | 95.99 | 95.2 | 24.5 | 25.5 | 88 | 31 | 0.999 | 68.2 | 100 | 0.1 | 19.7 | 32.5 | 1.2
342510.072 | 510 | 24 | 2501 | 129.4 | 100 | 85.9 | 32 | 30.3 | 67.2 | 70 | 0.052 | 107 | 69.5 | 0.99 | 11.6 | 41 | 8.255 | 41 | 14.5 | 40.7 | 30.3 | 363.7 | 23.9 | 5.883 | 31.6 | 98.3 | 97.4 | 76.26 | 96.28 | 100 | 24.5 | 25.5 | 88 | 31 | 0.999 | 68.2 | 100 | 0.1 | 19.5 | 32.5 | 1.2
342540.072 | 540 | 24 | 2499 | 128.8 | 100 | 85.9 | 32 | 30.4 | 67.1 | 70.1 | 0.051 | 107 | 69.5 | 0.991 | 11.5 | 41.2 | 8.255 | 41.2 | 14.4 | 40.7 | 30.4 | 363.5 | 24.3 | 5.655 | 31.7 | 98.4 | 97.4 | 76.18 | 95.93 | 98.4 | 24.5 | 25.5 | 88 | 31 | 1.003 | 68.2 | 96 | 0 | 19.6 | 32.5 | 1.2
342570.072 | 570 | 24 | 2500 | 127.2 | 100 | 85.8 | 32 | 30.4 | 67.2 | 69.9 | 0.051 | 107 | 69.5 | 0.991 | 11.5 | 41.1 | 8.205 | 41.1 | 14.4 | 40.7 | 30.4 | 363.5 | 23.2 | 5.401 | 31.7 | 97.3 | 97.4 | 76.25 | 96.79 | 96.3 | 24.5 | 25.5 | 88 | 31 | 0.998 | 67.5 | 96 | 0 | 20.6 | 32.5 | 1.2
342600.072 | 600 | 24 | 2500 | 127.7 | 100 | 85.8 | 32 | 30.4 | 67.3 | 70 | 0.05 | 107 | 69.5 | 0.988 | 11.5 | 40.6 | 8.186 | 40.6 | 14.4 | 40.6 | 30.4 | 364.2 | 23.8 | 5.436 | 31.7 | 97.2 | 97.4 | 76.27 | 95.09 | 99.8 | 24.5 | 25.5 | 88 | 31 | 0.998 | 67.5 | 95 | 0 | 19.6 | 32.5 | 1.2
342630.072 | 630 | 24 | 2501 | 127.7 | 100 | 85.7 | 31.9 | 30.4 | 67.4 | 70 | 0.052 | 107 | 69.5 | 0.99 | 11.5 | 40.9 | 8.181 | 40.9 | 14.4 | 40.8 | 30.4 | 364.4 | 23.4 | 5.449 | 31.7 | 97.2 | 97.4 | 76.24 | 95.79 | 95.9 | 24.5 | 25.5 | 88 | 31 | 1.002 | 67.5 | 95 | 0 | 19.7 | 32.5 | 1.2
342660.072 | 660 | 24 | 2500 | 128.4 | 99.9 | 85.7 | 31.9 | 30.3 | 67.4 | 69.9 | 0.05 | 107 | 69.5 | 0.99 | 11.5 | 40.8 | 8.158 | 40.8 | 14.4 | 40.6 | 30.3 | 364.6 | 23.8 | 5.391 | 31.7 | 97.2 | 97.4 | 76.28 | 94.66 | 91.8 | 24.5 | 25.5 | 87 | 31 | 1 | 67.1 | 96 | 0.1 | 20.1 | 32.5 | 1.2
342690.072 | 690 | 24 | 2499 | 127 | 100 | 85.7 | 31.9 | 30.4 | 67.5 | 70 | 0.049 | 107 | 69.5 | 0.991 | 11.5 | 41 | 8.159 | 41 | 14.4 | 40.6 | 30.4 | 365.3 | 23.4 | 5.789 | 31.8 | 97.2 | 97.4 | 76.3 | 95.99 | 95.3 | 24.5 | 25.5 | 87 | 31 | 0.998 | 67.5 | 96 | 0 | 20.4 | 32.5 | 1.2
342720.072 | 720 | 24 | 2499 | 127.4 | 100.1 | 85.6 | 32 | 30.4 | 67.6 | 70.1 | 0.049 | 107 | 69.5 | 0.991 | 11.5 | 41 | 8.159 | 41 | 14.4 | 40.6 | 30.4 | 365 | 23.6 | 6.076 | 31.8 | 97.2 | 97.4 | 76.31 | 94.82 | 97.8 | 24.5 | 25.5 | 87 | 31 | 1.006 | 67.5 | 96 | 0 | 20.4 | 32.5 | 1.2
342750.072 | 750 | 24 | 2500 | 126.7 | 99.9 | 85.6 | 32 | 30.3 | 67.7 | 70 | 0.05 | 107 | 69.5 | 0.988 | 11.5 | 41.1 | 8.177 | 41.1 | 14.4 | 40.7 | 30.3 | 365.7 | 23 | 6.084 | 31.7 | 97.2 | 97.4 | 76.28 | 96.47 | 95.3 | 24.5 | 25.9 | 87 | 31 | 1.001 | 67.8 | 96 | 0 | 20.7 | 32.5 | 1.2
342780.072 | 780 | 24 | 2500 | 127.3 | 100 | 85.5 | 32 | 30.4 | 67.5 | 69.9 | 0.049 | 107 | 69.5 | 0.989 | 11.5 | 41.1 | 8.174 | 41.1 | 14.4 | 40.8 | 30.4 | 366 | 23.5 | 6.1 | 31.7 | 97.2 | 97.4 | 76.41 | 95.61 | 100 | 24.5 | 25.9 | 87 | 31 | 1.002 | 67.5 | 99 | 0 | 19.6 | 32.5 | 1.2
342810.072 | 810 | 24 | 2500 | 127.4 | 100.1 | 85.5 | 32 | 30.3 | 67.3 | 70.2 | 0.049 | 107 | 69.5 | 0.99 | 11.5 | 41.5 | 8.169 | 41.5 | 14.4 | 41 | 30.3 | 366 | 23.1 | 6.095 | 31.8 | 97.1 | 97.4 | 76.45 | 96.45 | 100 | 24.5 | 25.5 | 87 | 31 | 1 | 67.1 | 99 | 0 | 20.2 | 32.5 | 1.2
342840.072 | 840 | 24 | 2499 | 127.2 | 100 | 85.4 | 32.1 | 30.4 | 67 | 70 | 0.05 | 107 | 69.6 | 0.99 | 11.5 | 41.9 | 8.144 | 41.9 | 14.4 | 40.9 | 30.4 | 366.3 | 23.5 | 6.161 | 31.8 | 97.2 | 97.4 | 76.45 | 94.95 | 99.2 | 24.5 | 25.5 | 87 | 31 | 0.999 | 67.5 | 99 | 0 | 19.8 | 32.5 | 1.2
342870.072 | 870 | 24 | 2501 | 128 | 100 | 85.4 | 32.1 | 30.3 | 66.7 | 70 | 0.05 | 107 | 69.5 | 0.991 | 11.5 | 42 | 8.137 | 42 | 14.4 | 41 | 30.3 | 366.4 | 23.2 | 6.181 | 31.8 | 97.1 | 97.4 | 76.47 | 95.78 | 99.1 | 24.5 | 25.5 | 87 | 31 | 1.001 | 67.1 | 95 | 0 | 20.1 | 32.5 | 1.2
342900.072 | 900 | 24 | 2501 | 127.5 | 100 | 85.4 | 32.1 | 30.4 | 66.5 | 70.1 | 0.046 | 107 | 69.6 | 0.99 | 11.5 | 42 | 8.18 | 42 | 14.4 | 41 | 30.4 | 366.5 | 23.5 | 5.931 | 31.8 | 97.2 | 97.4 | 76.47 | 96.28 | 98.3 | 24.5 | 25.5 | 87 | 31 | 0.999 | 67.1 | 95 | 0 | 19.9 | 32.5 | 1.2
342930.072 | 930 | 24 | 2500 | 127 | 100 | 85.4 | 32.1 | 30.4 | 66.2 | 70.1 | 0.048 | 107 | 69.5 | 0.988 | 11.5 | 42.2 | 8.21 | 42.2 | 14.4 | 41 | 30.4 | 366.9 | 23.3 | 5.793 | 31.8 | 97.2 | 97.4 | 76.35 | 95.65 | 94 | 24.5 | 25.5 | 87 | 31 | 1.001 | 67.5 | 96 | 0 | 19.7 | 32.5 | 1.2
342960.072 | 960 | 24 | 2499 | 126.7 | 100.1 | 85.4 | 32.1 | 30.4 | 66.4 | 69.9 | 0.049 | 107 | 69.6 | 0.99 | 11.5 | 42.3 | 8.156 | 42.3 | 14.4 | 41 | 30.4 | 366.9 | 23.6 | 5.827 | 31.8 | 97.2 | 97.4 | 76.28 | 95.42 | 95.2 | 24.5 | 25.5 | 87 | 31 | 0.999 | 67.1 | 99 | 0 | 20.2 | 32.5 | 1.2
342990.072 | 990 | 24 | 2501 | 127.8 | 99.9 | 85.5 | 32 | 30.4 | 67.6 | 70.1 | 0.049 | 107 | 69.5 | 0.99 | 11.5 | 42.5 | 8.164 | 42.5 | 14.4 | 41.1 | 30.4 | 368.7 | 23 | 6.302 | 31.9 | 97.3 | 97.4 | 76.19 | 95.14 | 96.2 | 24.5 | 25.9 | 87 | 31 | 0.999 | 67.5 | 96 | 0 | 20.2 | 32.5 | 1.2
343020.072 | 1020 | 24 | 2500 | 127 | 100 | 85.5 | 32 | 30.3 | 68.7 | 70 | 0.05 | 107 | 69.5 | 0.992 | 11.5 | 42.3 | 8.153 | 42.3 | 14.4 | 41.2 | 30.3 | 367.8 | 23.6 | 6.11 | 31.9 | 97.2 | 97.4 | 76.12 | 95.92 | 98.3 | 24.5 | 25.5 | 87 | 31 | 0.999 | 67.5 | 99 | 0 | 20.6 | 32.5 | 1.2
343050.072 | 1050 | 24 | 2500 | 126.8 | 100.1 | 85.6 | 31.9 | 30.3 | 69.7 | 70 | 0.049 | 107 | 69.7 | 0.99 | 11.5 | 42.3 | 8.179 | 42.3 | 14.4 | 41.2 | 30.3 | 368 | 23.2 | 6.025 | 31.9 | 97.2 | 97.4 | 75.91 | 94.91 | 95.3 | 24.5 | 25.5 | 87 | 31 | 0.997 | 67.5 | 100 | 0 | 19.9 | 32.5 | 1.2
343080.072 | 1080 | 24 | 2501 | 127.9 | 100 | 85.5 | 31.9 | 30.4 | 70.4 | 70 | 0.05 | 107 | 69.6 | 0.988 | 11.5 | 42.1 | 8.197 | 42.1 | 14.4 | 41 | 30.4 | 367.2 | 23.6 | 5.792 | 31.9 | 97.1 | 97.4 | 75.82 | 95.14 | 94.7 | 24.5 | 25.5 | 87 | 31 | 0.997 | 67.5 | 95 | 0 | 19.4 | 32.5 | 1.2
343110.072 | 1110 | 24 | 2500 | 127.5 | 100 | 85.6 | 31.9 | 30.3 | 71.1 | 70 | 0.05 | 107 | 69.6 | 0.989 | 11.5 | 42.1 | 8.182 | 42.1 | 14.4 | 40.8 | 30.3 | 368.2 | 23.1 | 5.884 | 32 | 97.2 | 97.4 | 75.81 | 94.73 | 100 | 24.5 | 25.5 | 87 | 31 | 0.995 | 67.5 | 96 | 0 | 20.4 | 32.4 | 1.2
343140.072 | 1140 | 24 | 2500 | 127.2 | 99.9 | 85.6 | 31.9 | 30.3 | 71.3 | 70 | 0.05 | 107 | 69.6 | 0.991 | 11.5 | 41.9 | 8.174 | 41.9 | 14.4 | 40.9 | 30.3 | 368 | 23.5 | 5.901 | 31.9 | 97.1 | 97.4 | 75.75 | 95.75 | 93.9 | 24.5 | 25.5 | 87 | 31 | 0.998 | 67.1 | 96 | 0 | 19.4 | 32.4 | 1.2
343170.072 | 1170 | 24 | 2499 | 127 | 100 | 85.5 | 31.9 | 30.3 | 71.6 | 70 | 0.05 | 107 | 69.6 | 0.991 | 11.5 | 41.7 | 8.158 | 41.7 | 14.4 | 40.9 | 30.3 | 368.7 | 23.2 | 6.091 | 31.9 | 97.2 | 97.4 | 75.67 | 95.43 | 98.3 | 24.5 | 25.9 | 87 | 31 | 1.001 | 67.5 | 99 | -16.1 | 20.1 | 32.4 | 1.2
343200.072 | 1200 | 24 | 2501 | 128.1 | 100.1 | 85.5 | 32 | 30.3 | 71.9 | 70 | 0.05 | 107 | 69.7 | 0.991 | 11.5 | 41.6 | 8.159 | 41.6 | 14.4 | 40.8 | 30.3 | 367.4 | 23.5 | 6.208 | 31.9 | 97.2 | 97.4 | 75.76 | 94.63 | 95.2 | 24.5 | 25.5 | 87 | 31 | 0.999 | 67.1 | 99 | 0 | 20.4 | 32.5 | 1.2
343230.072 | 1230 | 24 | 2500 | 127.7 | 100 | 85.5 | 32 | 30.4 | 72.2 | 70.1 | 0.049 | 107 | 69.6 | 0.988 | 11.5 | 41.5 | 8.188 | 41.5 | 14.4 | 40.8 | 30.4 | 368.1 | 23.3 | 6.229 | 31.9 | 97.2 | 97.4 | 75.75 | 96.32 | 97.4 | 24.5 | 25.5 | 87 | 31 | 1 | 67.5 | 100 | 0 | 20.2 | 32.5 | 1.2
343260.072 | 1260 | 24 | 2499 | 126.6 | 100 | 85.5 | 32 | 30.3 | 72.6 | 70.1 | 0.05 | 107 | 69.6 | 0.991 | 11.5 | 41.8 | 8.162 | 41.8 | 14.4 | 40.8 | 30.3 | 369.3 | 23.6 | 6.419 | 32 | 97.1 | 97.4 | 75.66 | 95.52 | 97.9 | 24.5 | 25.1 | 87 | 31 | 1.002 | 67.5 | 99 | 0 | 19.9 | 32.4 | 1.2
343290.072 | 1290 | 24 | 2500 | 126.6 | 100 | 85.4 | 32.1 | 30.3 | 72.6 | 70 | 0.049 | 107 | 69.7 | 0.99 | 11.5 | 41.6 | 8.178 | 41.6 | 14.4 | 40.8 | 30.3 | 369.1 | 23.4 | 6.02 | 32 | 97.1 | 97.4 | 75.71 | 96.29 | 94.5 | 24.5 | 25.1 | 87 | 31 | 1 | 67.5 | 95 | 0 | 19.6 | 32.4 | 1.2
343320.072 | 1320 | 24 | 2499 | 127.5 | 100 | 85.5 | 32.1 | 30.4 | 72.9 | 69.8 | 0.05 | 107 | 69.7 | 0.991 | 11.5 | 41.8 | 8.189 | 41.8 | 14.4 | 40.4 | 30.4 | 368.2 | 23.5 | 5.623 | 32 | 97.2 | 97.4 | 75.67 | 95.61 | 95.4 | 24.5 | 25.5 | 87 | 31 | 0.999 | 67.1 | 95 | 0 | 19.4 | 32.5 | 1.2
343350.072 | 1350 | 24 | 2499 | 128.5 | 100 | 85.5 | 32.1 | 30.3 | 73.3 | 70 | 0.048 | 107 | 69.7 | 0.991 | 11.5 | 42 | 8.303 | 42 | 14.4 | 40.6 | 30.3 | 368.6 | 23.6 | 5.676 | 32 | 98.3 | 97.4 | 75.45 | 94.57 | 100 | 24.5 | 25.9 | 87 | 31 | 0.998 | 68.6 | 97 | -16.1 | 20.6 | 32.4 | 1.2
343380.072 | 1380 | 24 | 2500 | 130 | 100 | 85.5 | 32.1 | 30.4 | 73.9 | 70.1 | 0.05 | 107 | 69.6 | 0.988 | 11.5 | 41.8 | 8.315 | 41.8 | 14.4 | 40.4 | 30.4 | 368.8 | 23.8 | 6.132 | 32 | 98.3 | 97.4 | 75.37 | 95.05 | 99.8 | 24.5 | 25.9 | 87 | 31 | 0.999 | 68.2 | 101 | -16.1 | 20.2 | 32.4 | 1.2
343410.072 | 1410 | 24 | 2501 | 129 | 100 | 85.5 | 31.9 | 30.3 | 74.3 | 70.1 | 0.053 | 107 | 69.7 | 0.99 | 11.5 | 41.7 | 8.293 | 41.7 | 14.4 | 40.4 | 30.3 | 369.7 | 23.5 | 6.18 | 32 | 98.3 | 97.4 | 75.33 | 96.29 | 97.2 | 24.5 | 25.9 | 87 | 31 | 1.008 | 68.2 | 97 | 0 | 20.4 | 32.3 | 1.2
343440.072 | 1440 | 24 | 2499 | 129.1 | 100 | 85.5 | 31.9 | 30.3 | 74.5 | 70 | 0.054 | 107 | 69.7 | 0.99 | 11.5 | 41.4 | 8.302 | 41.4 | 14.4 | 40.2 | 30.3 | 369.1 | 23.8 | 6.106 | 32 | 98.3 | 97.4 | 75.31 | 94.59 | 98.9 | 24.5 | 26.3 | 87 | 31 | 0.999 | 68.6 | 100 | 0 | 19.4 | 32.4 | 1.2
343470.072 | 1470 | 24 | 2500 | 129.7 | 100 | 85.5 | 31.8 | 30.3 | 74.8 | 69.9 | 0.053 | 107 | 69.7 | 0.991 | 11.5 | 41.6 | 8.31 | 41.6 | 14.4 | 40.3 | 30.3 | 369.8 | 23.5 | 6.055 | 32.1 | 98.3 | 97.4 | 75.31 | 95.9 | 95.7 | 24.5 | 25.5 | 87 | 31 | 1.001 | 68.6 | 97 | 0 | 19.4 | 32.4 | 1.2
343500.072 | 1500 | 24 | 2499 | 129.3 | 100 | 85.5 | 31.9 | 30.4 | 75.1 | 69.9 | 0.05 | 107 | 69.7 | 0.992 | 11.5 | 41.6 | 8.281 | 41.6 | 14.4 | 40.4 | 30.4 | 369 | 23.8 | 6.073 | 32.1 | 98.3 | 97.4 | 75.25 | 95.72 | 98.9 | 24.5 | 25.5 | 87 | 31 | 0.999 | 68.2 | 101 | 0 | 20.8 | 32.4 | 1.2
343530.072 | 1530 | 24 | 2502 | 130.3 | 100 | 85.5 | 31.9 | 30.3 | 75.2 | 70 | 0.049 | 107 | 69.7 | 0.989 | 11.5 | 41.8 | 8.339 | 41.8 | 14.4 | 39.9 | 30.3 | 370 | 23.5 | 5.838 | 32.1 | 98.2 | 97.4 | 75.17 | 95.61 | 92.2 | 24.5 | 25.5 | 87 | 31 | 0.995 | 68.2 | 97 | 0 | 20 | 32.3 | 1.2
343560.072 | 1560 | 24 | 2501 | 130.3 | 100 | 85.5 | 32 | 30.4 | 75.4 | 70 | 0.048 | 107 | 69.7 | 0.989 | 11.5 | 41.5 | 8.311 | 41.5 | 14.4 | 39.9 | 30.4 | 369.7 | 23.6 | 5.698 | 32.1 | 98.2 | 97.4 | 75.17 | 95.32 | 100 | 24.5 | 25.5 | 87 | 31 | 1.001 | 68.2 | 100 | 0 | 19.8 | 32.3 | 1.2
343590.072 | 1590 | 24 | 2499 | 129.1 | 100 | 85.5 | 32 | 30.3 | 75.9 | 70.1 | 0.049 | 107 | 69.7 | 0.991 | 11.5 | 41.1 | 8.294 | 41.1 | 14.4 | 39.8 | 30.3 | 370.4 | 23.8 | 6.055 | 32.1 | 98.2 | 97.4 | 75.15 | 94.72 | 98.6 | 24.5 | 25.5 | 87 | 31 | 1 | 68.2 | 100 | 0 | 19.8 | 32.4 | 1.2
343620.072 | 1620 | 24 | 2500 | 128.8 | 100 | 85.5 | 32.1 | 30.4 | 76.2 | 70 | 0.048 | 107 | 69.7 | 0.99 | 11.5 | 41.1 | 8.273 | 41.1 | 14.4 | 39.9 | 30.4 | 371.1 | 23.7 | 6.365 | 32.1 | 98.2 | 97.4 | 75.11 | 95.26 | 95.3 | 24.5 | 25.5 | 87 | 31 | 1 | 68.2 | 96 | 0 | 19.6 | 32.4 | 1.2
343650.072 | 1650 | 24 | 2499 | 128.8 | 100 | 85.5 | 32.1 | 30.4 | 76.2 | 70 | 0.049 | 107 | 69.8 | 0.992 | 11.5 | 41.3 | 8.259 | 41.3 | 14.4 | 40.3 | 30.4 | 369.9 | 23.7 | 6.298 | 32.1 | 98.3 | 97.4 | 75.07 | 95.52 | 99.7 | 24.5 | 25.5 | 87 | 31 | 0.999 | 68.2 | 97 | 0 | 20.2 | 32.4 | 1.2
343680.072 | 1680 | 24 | 2500 | 129 | 100 | 85.4 | 32.2 | 30.3 | 76.5 | 70.1 | 0.046 | 107 | 69.8 | 0.99 | 11.5 | 41.4 | 8.293 | 41.4 | 14.4 | 40.4 | 30.3 | 371.3 | 23.8 | 6.488 | 32.1 | 98.3 | 97.4 | 75.14 | 95.8 | 93.5 | 24.5 | 25.9 | 87 | 31 | 0.999 | 68.2 | 101 | -16.1 | 20.4 | 32.3 | 1.2
343710.072 | 1710 | 24 | 2500 | 127.5 | 100 | 85.4 | 32.2 | 30.4 | 77.1 | 70 | 0.051 | 106.9 | 69.8 | 0.988 | 11.5 | 41.6 | 8.183 | 41.6 | 14.4 | 40.3 | 30.4 | 370.3 | 23.2 | 6.361 | 32.1 | 97 | 97.4 | 75.18 | 95.24 | 100 | 24.5 | 25.5 | 87 | 31 | 1.002 | 67.1 | 95 | 0 | 19.4 | 32.4 | 1.2
343740.072 | 1740 | 24 | 2502 | 128.6 | 100 | 85.3 | 32.2 | 30.4 | 77.2 | 69.9 | 0.051 | 107 | 69.7 | 0.99 | 11.5 | 41.8 | 8.192 | 41.8 | 14.4 | 40.4 | 30.4 | 371.1 | 23 | 6.276 | 32.1 | 97.1 | 97.4 | 75.22 | 95.07 | 95.1 | 24.5 | 25.5 | 87 | 31 | 1 | 67.5 | 99 | 0 | 20 | 32.3 | 1.2
343770.072 | 1770 | 24 | 2499 | 126.9 | 100 | 85.3 | 32.1 | 30.3 | 77.4 | 70.1 | 0.05 | 107 | 69.7 | 0.991 | 11.5 | 41.8 | 8.196 | 41.8 | 14.4 | 40 | 30.3 | 370.9 | 23.2 | 6.264 | 32.2 | 97.1 | 97.4 | 75.26 | 94.59 | 100 | 24.5 | 25.5 | 87 | 31 | 1.001 | 67.5 | 95 | 0 | 19.8 | 32.3 | 1.2
343800.072 | 1800 | 24 | 2499 | 127.3 | 100 | 85.3 | 32 | 30.3 | 77.4 | 70 | 0.05 | 107 | 69.7 | 0.992 | 11.5 | 41.4 | 8.149 | 41.4 | 14.4 | 39.7 | 30.3 | 371.5 | 23.2 | 5.954 | 32.2 | 97.1 | 97.4 | 75.24 | 95.36 | 100 | 24.5 | 25.5 | 87 | 31 | 1.003 | 67.5 | 96 | 0 | 20.1 | 32.3 | 1.2
343830.072 | 1830 | 24 | 2500 | 128.2 | 100 | 85.3 | 32 | 30.3 | 77.7 | 69.9 | 0.051 | 107 | 69.7 | 0.99 | 11.5 | 41.3 | 8.184 | 41.3 | 14.4 | 39.7 | 30.3 | 372.1 | 22.9 | 6.261 | 32.2 | 97.1 | 97.4 | 75.22 | 95.35 | 97.4 | 24.5 | 25.5 | 87 | 31 | 0.997 | 67.5 | 95 | 0 | 20.1 | 32.3 | 1.2
343860.072 | 1860 | 24 | 2500 | 126.9 | 100 | 85.2 | 32 | 30.4 | 77.6 | 69.9 | 0.05 | 107 | 69.8 | 0.988 | 11.5 | 41.4 | 8.222 | 41.4 | 14.4 | 40.2 | 30.4 | 372.1 | 22.8 | 6.265 | 32.2 | 97.1 | 97.4 | 75.33 | 96.38 | 97.8 | 24.5 | 25.5 | 87 | 31 | 0.999 | 67.5 | 96 | 0 | 19.2 | 32.4 | 1.2
343890.072 | 1890 | 24 | 2500 | 127.5 | 100 | 85.2 | 31.9 | 30.4 | 77.6 | 70 | 0.05 | 107 | 69.7 | 0.991 | 11.5 | 41.5 | 8.204 | 41.5 | 14.4 | 40 | 30.4 | 370.9 | 23.1 | 5.551 | 32.2 | 97 | 97.4 | 75.3 | 94.55 | 93.7 | 24.5 | 25.5 | 87 | 31 | 1.002 | 67.1 | 95 | -16.1 | 19.4 | 32.4 | 1.2
343920.072 | 1920 | 24 | 2499 | 126.6 | 100 | 85.2 | 31.9 | 30.3 | 77.7 | 70 | 0.05 | 107 | 69.7 | 0.991 | 11.5 | 41.8 | 8.172 | 41.8 | 14.4 | 40.3 | 30.3 | 372 | 22.9 | 6.034 | 32.2 | 97.1 | 97.4 | 75.32 | 96.42 | 99.1 | 24.5 | 25.5 | 87 | 31 | 1.001 | 67.5 | 95 | 0 | 19.4 | 32.3 | 1.2
343950.072 | 1950 | 24 | 2500 | 126.9 | 100 | 85.2 | 31.9 | 30.3 | 77.6 | 70 | 0.05 | 107 | 69.7 | 0.991 | 11.5 | 41.5 | 8.191 | 41.5 | 14.4 | 39.9 | 30.3 | 371.9 | 23.1 | 5.777 | 32.2 | 97 | 97.4 | 75.26 | 96.73 | 96.5 | 24.5 | 25.5 | 87 | 31 | 0.999 | 67.5 | 99 | 0 | 19.4 | 32.4 | 1.2
343980.072 | 1980 | 24 | 2499 | 127.3 | 100.1 | 85.2 | 31.9 | 30.3 | 77.6 | 70.1 | 0.05 | 107 | 69.8 | 0.992 | 11.5 | 41.5 | 8.191 | 41.5 | 14.4 | 40 | 30.3 | 371.6 | 23.2 | 5.964 | 32.3 | 97.2 | 97.4 | 75.34 | 95.77 | 100 | 24.5 | 25.5 | 87 | 31 | 0.999 | 67.5 | 99 | 0 | 19.9 | 32.3 | 1.2
344010.072 | 2010 | 24 | 2500 | 126.7 | 100 | 85.2 | 32 | 30.3 | 77.8 | 69.9 | 0.05 | 107 | 69.8 | 0.99 | 11.5 | 41.4 | 8.212 | 41.4 | 14.4 | 40.1 | 30.3 | 372.8 | 23.1 | 6.182 | 32.2 | 97.2 | 97.4 | 75.2 | 94.9 | 97.4 | 24.5 | 25.5 | 87 | 31 | 1.001 | 67.5 | 99 | 0 | 19.4 | 32.4 | 1.2
344040.072 | 2040 | 24 | 2500 | 130.1 | 100 | 85.3 | 32 | 30.3 | 77.7 | 70.1 | 0.052 | 107 | 69.9 | 0.99 | 11.5 | 41.7 | 8.541 | 41.7 | 14.4 | 40.4 | 30.3 | 373.3 | 23.6 | 6.999 | 32.2 | 97.2 | 97.4 | 75.1 | 96.18 | 97.3 | 24.5 | 25.5 | 87 | 31 | 1.009 | 67.5 | 96 | 0 | 20.1 | 32.3 | 1.2
344070.072 | 2070 | 24 | 2500 | 129.4 | 100 | 85.4 | 32.1 | 30.4 | 77.7 | 69.9 | 0.052 | 107 | 69.8 | 0.992 | 11.5 | 41.8 | 8.564 | 41.8 | 14.4 | 40.2 | 30.4 | 372.3 | 23.2 | 6.533 | 32.2 | 97.3 | 97.4 | 74.88 | 94.39 | 97.4 | 24.5 | 25.5 | 87 | 31 | 0.999 | 67.5 | 95 | 0 | 20.1 | 32.3 | 1.2
344100.072 | 2100 | 24 | 2500 | 130.1 | 100 | 85.4 | 32 | 30.4 | 77.8 | 70.1 | 0.051 | 107 | 69.8 | 0.991 | 11.5 | 41.7 | 8.542 | 41.7 | 14.4 | 40.1 | 30.4 | 371 | 23.5 | 6.1 | 32.2 | 97.3 | 97.4 | 74.74 | 94.57 | 94.2 | 24.5 | 25.5 | 87 | 31 | 1.002 | 67.8 | 99 | 0.1 | 19.4 | 32.3 | 1.2
344130.072 | 2130 | 24 | 2501 | 130 | 100 | 85.4 | 32 | 30.3 | 78 | 70.1 | 0.052 | 107 | 69.8 | 0.992 | 11.5 | 41.9 | 8.571 | 41.9 | 14.4 | 39.6 | 30.3 | 370.1 | 23.5 | 5.151 | 32.3 | 97.2 | 97.4 | 74.7 | 95.71 | 97.1 | 24.5 | 25.5 | 87 | 31 | 0.996 | 67.5 | 96 | 0 | 19.3 | 32.3 | 1.2
344160.072 | 2160 | 24 | 2500 | 129.1 | 100 | 85.4 | 32 | 30.3 | 77.9 | 70 | 0.051 | 107 | 69.8 | 0.99 | 11.5 | 41.8 | 8.576 | 41.8 | 14.4 | 39.6 | 30.3 | 369.1 | 23.5 | 3.928 | 32.3 | 97.2 | 97.4 | 74.66 | 94.36 | 96.8 | 24.5 | 25.1 | 87 | 31 | 0.999 | 67.5 | 99 | 0 | 20.3 | 32.3 | 1.2
344190.072 | 2190 | 24 | 2499 | 129.1 | 100 | 85.4 | 31.9 | 30.3 | 78 | 69.9 | 0.055 | 107 | 69.7 | 0.99 | 11.5 | 41.9 | 8.577 | 41.9 | 14.4 | 39.8 | 30.3 | 367.6 | 23.2 | 1.91 | 32.4 | 97.2 | 97.4 | 74.6 | 94.28 | 100 | 24.5 | 25.5 | 87 | 31 | 1.007 | 67.5 | 95 | -16.1 | 19.7 | 32.3 | 1.2
344220.072 | 2220 | 24 | 2499 | 129.3 | 100 | 85.4 | 31.9 | 30.3 | 77.9 | 70 | 0.05 | 107 | 69.8 | 0.99 | 11.5 | 41.7 | 8.547 | 41.7 | 14.4 | 39.6 | 30.3 | 376.7 | 23.7 | 6.741 | 32.4 | 97.2 | 97.4 | 74.63 | 94.1 | 98.5 | 24.5 | 25.5 | 87 | 31 | 1 | 67.5 | 99 | 0 | 20.9 | 32.3 | 1.2
344250.072 | 2250 | 24 | 2501 | 129.5 | 100 | 85.4 | 32 | 30.3 | 78 | 70 | 0.049 | 107 | 69.8 | 0.991 | 11.5 | 41.6 | 8.557 | 41.6 | 14.4 | 39.2 | 30.3 | 373.7 | 22.8 | 7.507 | 32.4 | 97.3 | 97.4 | 74.54 | 95.67 | 98.2 | 24.5 | 25.5 | 87 | 31 | 0.996 | 67.5 | 96 | 0 | 20.3 | 32.3 | 1.2
344280.072 | 2280 | 24 | 2499 | 128.4 | 100 | 85.4 | 32 | 30.3 | 78 | 70 | 0.048 | 107 | 69.8 | 0.992 | 11.5 | 41.8 | 8.54 | 41.8 | 14.4 | 39.7 | 30.3 | 373.7 | 23.4 | 7.501 | 32.4 | 97.2 | 97.4 | 74.49 | 95.85 | 95.5 | 24.5 | 25.5 | 87 | 31 | 1.003 | 67.5 | 100 | 0 | 19.3 | 32.3 | 1.2
344310.072 | 2310 | 24 | 2500 | 129 | 100 | 85.4 | 32.1 | 30.3 | 78 | 70 | 0.05 | 107 | 70 | 0.99 | 11.5 | 41.6 | 8.581 | 41.6 | 14.4 | 39.4 | 30.3 | 374.1 | 23.6 | 7.122 | 32.4 | 97.1 | 97.4 | 74.5 | 95.33 | 97.3 | 24.5 | 25.5 | 87 | 31 | 0.999 | 67.5 | 95 | 0 | 19.6 | 32.3 | 1.2
344340.072 | 2340 | 24 | 2500 | 130.1 | 100 | 85.4 | 32.1 | 30.3 | 78 | 70.1 | 0.049 | 107 | 69.9 | 0.989 | 11.5 | 41.8 | 8.568 | 41.8 | 14.4 | 39.5 | 30.3 | 373.4 | 23.5 | 6.746 | 32.4 | 97.1 | 97.4 | 74.45 | 94.12 | 100 | 24.5 | 25.1 | 87 | 31 | 1.008 | 67.1 | 99 | 0 | 19.4 | 32.3 | 1.2
344370.072 | 2370 | 24 | 2500 | 129.3 | 100 | 85.4 | 32.1 | 30.3 | 78.1 | 70 | 0.05 | 107 | 69.9 | 0.99 | 11.5 | 41.8 | 8.564 | 41.8 | 14.4 | 39.8 | 30.3 | 374.9 | 23.1 | 7.409 | 32.3 | 97 | 97.4 | 74.47 | 95.5 | 99.5 | 24.5 | 25.5 | 87 | 31 | 0.996 | 67.5 | 95 | 0 | 19.8 | 32.3 | 1.2
344400.072 | 2400 | 24 | 2499 | 128.6 | 100 | 85.4 | 32.1 | 30.3 | 78.1 | 69.9 | 0.049 | 107 | 69.8 | 0.991 | 11.5 | 41.8 | 8.533 | 41.8 | 14.4 | 39.8 | 30.3 | 375.1 | 23.6 | 7.71 | 32.4 | 97.1 | 97.4 | 74.4 | 95.73 | 100 | 24.5 | 25.1 | 87 | 31 | 1.004 | 67.5 | 96 | 0 | 20.4 | 32.3 | 1.2
344430.072 | 2430 | 24 | 2500 | 128.9 | 100 | 85.4 | 32.1 | 30.3 | 78 | 69.9 | 0.049 | 107 | 69.9 | 0.991 | 11.5 | 41.8 | 8.571 | 41.8 | 14.4 | 39.9 | 30.3 | 374 | 23.4 | 6.927 | 32.4 | 97.1 | 97.4 | 74.3 | 95.22 | 100 | 24.5 | 25.5 | 87 | 31 | 1.004 | 67.1 | 96 | 0 | 19.9 | 32.3 | 1.2
344460.072 | 2460 | 24 | 2500 | 129.1 | 100 | 85.4 | 32.1 | 30.4 | 77.9 | 70 | 0.046 | 107 | 69.9 | 0.99 | 11.5 | 41.4 | 8.57 | 41.4 | 14.4 | 39.5 | 30.4 | 374.1 | 23.6 | 6.657 | 32.3 | 97 | 97.4 | 74.33 | 95 | 100 | 25 | 25.1 | 87 | 31 | 1 | 67.1 | 99 | 0 | 20.6 | 32.3 | 1.2
344490.072 | 2490 | 24 | 2500 | 129.8 | 100 | 85.4 | 32.1 | 30.3 | 77.9 | 70.1 | 0.048 | 107 | 69.9 | 0.989 | 11.5 | 41.7 | 8.591 | 41.7 | 14.4 | 39.9 | 30.3 | 374.1 | 23.3 | 6.852 | 32.4 | 96.9 | 97.4 | 74.26 | 94.72 | 100 | 24.5 | 25.5 | 87 | 31 | 0.998 | 67.1 | 99 | 0 | 19.4 | 32.3 | 1.2
344520.072 | 2520 | 24 | 2500 | 129.5 | 99.9 | 85.3 | 32.1 | 30.3 | 77.9 | 70 | 0.05 | 107 | 69.9 | 0.991 | 11.5 | 41.8 | 8.564 | 41.8 | 14.4 | 40 | 30.3 | 373.1 | 23.6 | 6.319 | 32.4 | 96.9 | 97.4 | 74.32 | 95.8 | 91.6 | 24.5 | 25.1 | 87 | 31 | 1.001 | 67.1 | 99 | 0 | 19.5 | 32.3 | 1.2
344550.072 | 2550 | 24 | 2500 | 129.1 | 100 | 85.4 | 32 | 30.3 | 77.9 | 70 | 0.05 | 107 | 69.9 | 0.991 | 11.5 | 41.9 | 8.564 | 41.9 | 14.4 | 40.3 | 30.3 | 374.1 | 23.1 | 6.585 | 32.5 | 96.8 | 97.4 | 74.2 | 94.74 | 94.5 | 24.5 | 25.5 | 87 | 31 | 1 | 67.1 | 99 | 0 | 20.2 | 32.3 | 1.2
344580.072 | 2580 | 24 | 2500 | 129.6 | 100 | 85.4 | 32 | 30.2 | 78.1 | 69.9 | 0.05 | 107 | 69.9 | 0.992 | 11.5 | 41.6 | 8.527 | 41.6 | 14.4 | 40.2 | 30.2 | 374.6 | 23.3 | 6.896 | 32.4 | 96.9 | 97.3 | 74.16 | 94.71 | 100 | 24.5 | 25.1 | 87 | 31 | 1.001 | 67.1 | 99 | 0 | 19.4 | 32.2 | 1.2
344610.072 | 2610 | 24 | 2500 | 128.8 | 100 | 85.3 | 31.9 | 30.2 | 78.2 | 70.1 | 0.051 | 107 | 69.9 | 0.991 | 11.5 | 41.8 | 8.557 | 41.8 | 14.4 | 39.9 | 30.2 | 374.4 | 23.1 | 7.313 | 32.4 | 96.8 | 97.4 | 74.22 | 96.28 | 90.4 | 24.5 | 25.5 | 87 | 31 | 0.996 | 67.1 | 99 | 0 | 20 | 32.2 | 1.2
344640.072 | 2640 | 24 | 2499 | 128.4 | 100 | 85.3 | 31.9 | 30.2 | 78.2 | 70.1 | 0.05 | 107 | 70 | 0.989 | 11.5 | 41.6 | 8.542 | 41.6 | 14.4 | 39.9 | 30.2 | 374.6 | 23.7 | 7.469 | 32.4 | 96.8 | 97.3 | 74.21 | 94.09 | 99.7 | 25 | 25.5 | 87 | 31 | 1.004 | 67.1 | 99 | 0 | 20.8 | 32.3 | 1.2
344670.072 | 2670 | 24 | 2500 | 129.5 | 100 | 85.3 | 31.9 | 30.2 | 78.2 | 69.9 | 0.05 | 107 | 69.9 | 0.99 | 11.5 | 41.7 | 8.522 | 41.7 | 14.4 | 40 | 30.2 | 374.8 | 23 | 6.995 | 32.4 | 96.8 | 97.3 | 74.21 | 95.17 | 98 | 24.5 | 25.5 | 87 | 31 | 1.002 | 67.1 | 99 | 0.1 | 20.2 | 32.2 | 1.2
344700.072 | 2700 | 24 | 2499 | 128.7 | 100 | 85.3 | 31.9 | 30.2 | 78 | 70 | 0.05 | 107 | 69.9 | 0.991 | 11.5 | 42 | 8.523 | 42 | 14.4 | 40.2 | 30.2 | 375.2 | 23.2 | 7.241 | 32.4 | 96.8 | 97.3 | 74.17 | 95.08 | 97.6 | 25 | 25.5 | 87 | 31 | 1.009 | 67.1 | 99 | 0 | 19.7 | 32.3 | 1.2
344730.072 | 2730 | 24 | 2500 | 128.8 | 100 | 85.3 | 31.9 | 30.2 | 78 | 70 | 0.051 | 107 | 69.9 | 0.991 | 11.5 | 42 | 8.522 | 42 | 14.4 | 40.1 | 30.2 | 375 | 23.2 | 6.867 | 32.3 | 96.7 | 97.3 | 74.19 | 93.52 | 96 | 24.5 | 25.5 | 87 | 31 | 0.998 | 67.1 | 99 | 0 | 20.2 | 32.3 | 1.2
344760.072 | 2760 | 24 | 2497 | 125.9 | 100 | 85.2 | 31.9 | 30.4 | 78 | 70 | 0.05 | 106.9 | 69.9 | 0.991 | 11.5 | 42.1 | 8.213 | 42.1 | 14.4 | 40.2 | 30.4 | 372.2 | 23 | 5.692 | 32.4 | 96.5 | 97.4 | 74.24 | 96.41 | 94.2 | 25 | 25.1 | 87 | 31 | 1.001 | 67.1 | 99 | 0 | 20.2 | 32.4 | 1.2
344790.072 | 2790 | 24 | 2500 | 125.6 | 100 | 85.2 | 32 | 30.3 | 78 | 69.9 | 0.049 | 107 | 70 | 0.989 | 11.5 | 41.8 | 8.182 | 41.8 | 14.4 | 39.3 | 30.3 | 374.4 | 22.6 | 6.09 | 32.5 | 96.5 | 97.4 | 74.41 | 95.74 | 93.5 | 25 | 25.5 | 87 | 31 | 1 | 66.3 | 99 | 0 | 20.2 | 32.3 | 1.2
344820.072 | 2820 | 24 | 2499 | 126.1 | 100 | 85.1 | 32 | 30.3 | 78 | 70 | 0.048 | 107 | 70 | 0.991 | 11.5 | 42.2 | 8.141 | 42.2 | 14.4 | 40 | 30.3 | 374.2 | 23.1 | 6.071 | 32.5 | 96.4 | 97.3 | 74.58 | 95.12 | 95.1 | 24.5 | 25.1 | 87 | 31 | 1.001 | 66.7 | 95 | 0 | 20.6 | 32.4 | 1.2
344850.072 | 2850 | 24 | 2500 | 125.6 | 100 | 85 | 32 | 30.4 | 78 | 70 | 0.05 | 107 | 69.9 | 0.99 | 11.5 | 41.9 | 8.172 | 41.9 | 14.4 | 39.9 | 30.4 | 374.7 | 22.5 | 6.115 | 32.6 | 96.4 | 97.3 | 74.67 | 94.83 | 97.1 | 25 | 25.5 | 87 | 31 | 1.004 | 66.7 | 98 | 0.1 | 19.8 | 32.4 | 1.2
344880.072 | 2880 | 24 | 2500 | 126.6 | 100 | 85 | 32 | 30.4 | 78.1 | 70 | 0.049 | 107 | 70 | 0.992 | 11.5 | 42.1 | 8.139 | 42.1 | 14.4 | 39.8 | 30.4 | 374.6 | 23 | 5.953 | 32.6 | 96.3 | 97.3 | 74.76 | 95.79 | 100 | 25 | 25.1 | 87 | 31 | 1.001 | 66.3 | 99 | 0 | 20.1 | 32.4 | 1.2
344910.072 | 2910 | 24 | 2501 | 127 | 100 | 85 | 32 | 30.4 | 78 | 69.9 | 0.049 | 107 | 70 | 0.992 | 11.5 | 42 | 8.207 | 42 | 14.4 | 40.1 | 30.4 | 373.7 | 22.5 | 5.282 | 32.5 | 96.5 | 97.3 | 74.83 | 96.31 | 100 | 25 | 25.5 | 87 | 31 | 0.999 | 67.1 | 99 | 0 | 20.4 | 32.4 | 1.2
344940.072 | 2940 | 24 | 2501 | 127.4 | 100 | 84.9 | 32 | 30.4 | 78 | 70 | 0.05 | 107 | 69.9 | 0.989 | 11.5 | 42.2 | 8.233 | 42.2 | 14.4 | 40.5 | 30.4 | 374.1 | 22.7 | 5.402 | 32.5 | 96.4 | 97.3 | 74.9 | 96.6 | 93.3 | 25 | 25.5 | 87 | 31 | 1 | 67.1 | 99 | -16.1 | 20.1 | 32.4 | 1.2
344970.072 | 2970 | 24 | 2500 | 126 | 100 | 84.8 | 31.9 | 30.4 | 78 | 70 | 0.055 | 107 | 70 | 0.99 | 11.5 | 42 | 8.187 | 42 | 14.4 | 40.4 | 30.4 | 374.2 | 22.5 | 5.494 | 32.5 | 96.3 | 97.3 | 75.01 | 94.27 | 98.7 | 24.5 | 25.5 | 87 | 31 | 1.001 | 66.7 | 98 | 0 | 20.5 | 32.4 | 1.2
345000.072 | 3000 | 24 | 2500 | 127 | 100 | 84.8 | 31.9 | 30.3 | 78 | 69.9 | 0.055 | 107 | 70 | 0.991 | 11.5 | 42.1 | 8.188 | 42.1 | 14.4 | 39.9 | 30.3 | 374.7 | 22.8 | 5.374 | 32.5 | 96.3 | 97.3 | 75.15 | 94.92 | 100 | 25 | 25.5 | 87 | 31 | 1 | 66.7 | 98 | 0 | 19.4 | 32.4 | 1.2
345030.072 | 3030 | 24 | 2500 | 126.9 | 100 | 84.8 | 31.9 | 30.4 | 78 | 70.1 | 0.05 | 107 | 70 | 0.992 | 11.5 | 41.9 | 8.194 | 41.9 | 14.4 | 39.4 | 30.4 | 374.5 | 22.5 | 5.238 | 32.5 | 96.4 | 97.3 | 75.21 | 95.86 | 100 | 25 | 25.5 | 87 | 31 | 1 | 66.7 | 98 | 0 | 19.7 | 32.4 | 1.2
345060.072 | 3060 | 24 | 2500 | 127 | 100 | 84.7 | 32 | 30.4 | 78 | 70.1 | 0.05 | 107 | 69.9 | 0.992 | 11.5 | 41.9 | 8.141 | 41.9 | 14.4 | 39.5 | 30.4 | 375 | 23 | 5.617 | 32.5 | 96.3 | 97.3 | 75.32 | 95.66 | 97.8 | 25 | 25.5 | 86 | 31 | 0.998 | 66.7 | 99 | 0 | 19.8 | 32.4 | 1.2
345090.072 | 3090 | 24 | 2500 | 127.2 | 100 | 84.7 | 32 | 30.4 | 78 | 70 | 0.05 | 107 | 69.9 | 0.989 | 11.5 | 42.3 | 8.19 | 42.3 | 14.4 | 39.5 | 30.4 | 374.7 | 22.8 | 5.649 | 32.6 | 96.3 | 97.3 | 75.44 | 95.4 | 100 | 25 | 25.5 | 86 | 31 | 1.001 | 66.7 | 98 | 0 | 19.6 | 32.4 | 1.2
345120.072 | 3120 | 24 | 2504 | 130.3 | 100 | 84.7 | 32 | 30.4 | 78 | 70 | 0.047 | 107.1 | 70.1 | 0.991 | 11.5 | 41.9 | 8.563 | 41.9 | 14.4 | 39.8 | 30.4 | 377.3 | 23.6 | 6.763 | 32.6 | 97.4 | 97.3 | 75.42 | 94.82 | 100 | 24.5 | 25.5 | 86 | 31 | 1.003 | 67.8 | 96 | 0 | 20.2 | 32.3 | 1.2
345150.072 | 3150 | 24 | 2501 | 130.6 | 100 | 84.8 | 32.1 | 30.4 | 78 | 70.2 | 0.046 | 107.1 | 70 | 0.991 | 11.5 | 42.2 | 8.611 | 42.2 | 14.4 | 40 | 30.4 | 376.7 | 23.3 | 7.263 | 32.4 | 97.6 | 97.3 | 75.28 | 96.76 | 98.4 | 24.5 | 25.5 | 86 | 31 | 1.007 | 67.8 | 96 | 0 | 20.6 | 32.3 | 1.2
345180.072 | 3180 | 24 | 2499 | 130.1 | 100 | 84.8 | 32.1 | 30.5 | 78 | 69.9 | 0.048 | 107 | 69.9 | 0.992 | 11.5 | 42.4 | 8.615 | 42.4 | 14.4 | 40.3 | 30.5 | 376 | 23.8 | 7.207 | 32.4 | 97.5 | 97.4 | 75.19 | 94.82 | 100 | 24.5 | 25.5 | 87 | 31 | 1.001 | 67.8 | 96 | 0 | 20.6 | 32.4 | 1.2
345210.072 | 3210 | 24 | 2500 | 130.1 | 100 | 84.9 | 32 | 30.4 | 78 | 70 | 0.05 | 107 | 69.9 | 0.992 | 11.5 | 41.7 | 8.608 | 41.7 | 14.4 | 40.2 | 30.4 | 370.6 | 23.1 | 3.601 | 32.4 | 97.5 | 97.4 | 75.04 | 95.48 | 97.1 | 24.5 | 25.5 | 87 | 31 | 1.004 | 67.8 | 100 | -16.1 | 20 | 32.3 | 1.2
345240.072 | 3240 | 24 | 2499 | 130.1 | 100 | 85 | 32.1 | 30.4 | 78 | 70.1 | 0.046 | 107 | 69.9 | 0.991 | 11.5 | 41.5 | 8.621 | 41.5 | 14.4 | 39.9 | 30.4 | 370.4 | 23.6 | 0.645 | 32.4 | 97.5 | 97.3 | 74.96 | 95.67 | 91 | 24.5 | 25.5 | 87 | 31 | 1 | 67.5 | 96 | -16.1 | 20.9 | 32.3 | 1.2
345270.072 | 3270 | 24 | 2499 | 129.2 | 100.1 | 85 | 32.1 | 30.4 | 78 | 69.9 | 0.052 | 107 | 69.9 | 0.988 | 11.5 | 41.6 | 8.563 | 41.6 | 14.4 | 39.6 | 30.4 | 367.7 | 23.1 | 0.315 | 32.5 | 96.7 | 97.4 | 74.83 | 88.54 | 96.7 | 24.5 | 25.1 | 87 | 31 | 1.002 | 67.1 | 99 | -16.1 | 19.8 | 32.3 | 1.2
345300.072 | 3300 | 24 | 2500 | 128.5 | 100 | 85.1 | 32.2 | 30.3 | 78 | 69.9 | 0.053 | 106.9 | 70 | 0.99 | 11.5 | 41.7 | 8.551 | 41.7 | 14.4 | 39.6 | 30.3 | 368.5 | 23.7 | -0.046 | 32.5 | 96.7 | 97.4 | 74.77 | 91.89 | 96.4 | 24.5 | 25.1 | 87 | 31 | 0.996 | 67.1 | 95 | -16.1 | 20.5 | 32.2 | 1.2
345330.072 | 3330 | 24 | 2500 | 128.8 | 99.9 | 85.1 | 32.1 | 30.4 | 78 | 70 | 0.052 | 107 | 70 | 0.99 | 11.5 | 41.9 | 8.555 | 41.9 | 14.4 | 39.8 | 30.4 | 380.4 | 23 | 6.912 | 32.5 | 96.8 | 97.4 | 74.73 | 90.6 | 100 | 24.5 | 25.5 | 87 | 31 | 1.003 | 67.1 | 96 | 0 | 20.6 | 32.2 | 1.2
345360.072 | 3360 | 24 | 2496 | 126.3 | 100 | 85.1 | 32 | 30.4 | 78 | 70.1 | 0.052 | 107 | 69.9 | 0.992 | 11.5 | 42.1 | 8.184 | 42.1 | 14.4 | 40.2 | 30.4 | 375.2 | 22.9 | 5.883 | 32.5 | 96.5 | 97.4 | 74.68 | 91.33 | 96.2 | 24.5 | 25.1 | 87 | 31 | 0.999 | 66.7 | 95 | -16.1 | 20.2 | 32.3 | 1.2
345390.072 | 3390 | 24 | 2500 | 126.5 | 99.8 | 85 | 31.9 | 30.4 | 78 | 70 | 0.05 | 107 | 70 | 0.991 | 11.5 | 41.8 | 8.242 | 41.8 | 14.4 | 39.8 | 30.4 | 375.1 | 22.7 | 5.607 | 32.5 | 96.5 | 97.4 | 74.87 | 98.22 | 94 | 25 | 25.5 | 87 | 31 | 1.003 | 66.7 | 99 | -16.1 | 20.3 | 32.3 | 1.2
345420.072 | 3420 | 24 | 2499 | 126.2 | 100 | 85 | 31.9 | 30.4 | 78 | 70 | 0.051 | 107 | 70 | 0.99 | 11.5 | 42.1 | 8.174 | 42.1 | 14.4 | 39.5 | 30.4 | 375.9 | 22.8 | 5.847 | 32.6 | 96.3 | 97.4 | 74.93 | 92.95 | 97.5 | 25 | 25.5 | 87 | 31 | 1 | 66.7 | 98 | 0 | 20.1 | 32.3 | 1.2
345450.072 | 3450 | 24 | 2500 | 125.9 | 99.9 | 84.9 | 31.9 | 30.3 | 78.1 | 70 | 0.051 | 107 | 70 | 0.991 | 11.5 | 41.8 | 8.167 | 41.8 | 14.4 | 39.8 | 30.3 | 376.9 | 22.7 | 6.26 | 32.6 | 96.4 | 97.4 | 75.05 | 96.12 | 99.5 | 25 | 25.5 | 87 | 31 | 0.998 | 66.7 | 99 | 0 | 19.6 | 32.3 | 1.2
345480.072 | 3480 | 24 | 2499 | 126.1 | 100 | 84.9 | 32 | 30.4 | 78 | 70 | 0.05 | 107 | 70 | 0.991 | 11.5 | 41.6 | 8.179 | 41.6 | 14.4 | 40 | 30.4 | 376.1 | 22.8 | 6.113 | 32.6 | 96.4 | 97.4 | 75.07 | 92.73 | 100 | 24.5 | 25.1 | 87 | 31 | 1.001 | 66.7 | 99 | -16.1 | 20.2 | 32.4 | 1.2
345510.072 | 3510 | 24 | 2502 | 127 | 100 | 84.9 | 32 | 30.3 | 77.9 | 70.1 | 0.049 | 107 | 70 | 0.992 | 11.5 | 42 | 8.185 | 42 | 14.4 | 39.8 | 30.3 | 375.9 | 22 | 5.891 | 32.6 | 96.5 | 97.4 | 75.15 | 97.51 | 94.4 | 25 | 25.5 | 87 | 31 | 1.002 | 66.7 | 95 | 0 | 20.4 | 32.3 | 1.2
345540.072 | 3540 | 24 | 2499 | 125.6 | 100 | 84.8 | 32 | 30.3 | 77.9 | 70.1 | 0.05 | 107 | 70 | 0.992 | 11.5 | 42.1 | 8.193 | 42.1 | 14.4 | 39.9 | 30.3 | 376.3 | 23 | 5.634 | 32.6 | 96.4 | 97.4 | 75.25 | 95.32 | 93 | 25 | 25.5 | 87 | 31 | 1 | 66.7 | 95 | -16.1 | 20.2 | 32.3 | 1.2
345570.072 | 3570 | 24 | 2501 | 127 | 100.1 | 84.8 | 32 | 30.4 | 78 | 70 | 0.049 | 107 | 70 | 0.989 | 11.5 | 42 | 8.21 | 42 | 14.4 | 40 | 30.4 | 376.3 | 22.3 | 5.887 | 32.6 | 96.5 | 97.4 | 75.26 | 95.92 | 97.2 | 24.5 | 25.5 | 87 | 31 | 1 | 67.1 | 99 | -16.1 | 20.6 | 32.4 | 1.2
345600.072 | 3600 | 24 | 2499 | 125.4 | 100.1 | 84.8 | 32 | 30.4 | 78 | 70 | 0.05 | 107 | 70.1 | 0.989 | 11.5 | 42 | 8.169 | 42 | 14.4 | 40.1 | 30.4 | 375.8 | 22.7 | 6.126 | 32.5 | 96.3 | 97.4 | 75.36 | 86.12 | 90.6 | 24.5 | 25.5 | 86 | 31 | 1 | 66.7 | 98 | 0 | 19.7 | 32.4 | 1.2
356430.072 | 30 | 25 | 2501 | 126.6 | 99.9 | 85.9 | 31.9 | 30.5 | 65 | 70.1 | 0.052 | 107 | 69.8 | 0.991 | 11.5 | 36.8 | 8.063 | 36.8 | 14.4 | 35.8 | 30.5 | 363.1 | 23 | 7.834 | 30.4 | 97.5 | 97.6 | 77.51 | 99.72 | 99.8 | 24.5 | 25.9 | 88 | 31 | 0.997 | 67.5 | 100 | 0.2 | 19.6 | 32.6 | 1.2
356460.072 | 60 | 25 | 2500 | 127.6 | 100.1 | 85.9 | 31.9 | 30.5 | 67 | 70 | 0.052 | 107 | 69.7 | 0.988 | 11.5 | 36.8 | 8.094 | 36.8 | 14.4 | 35.8 | 30.5 | 362.5 | 23.2 | 7.594 | 30.5 | 97.6 | 97.6 | 77.46 | 100 | 92.4 | 24.5 | 25.9 | 88 | 31 | 1.001 | 67.5 | 100 | 0.2 | 19.6 | 32.6 | 1.2
356490.072 | 90 | 25 | 2499 | 126.5 | 100.2 | 85.9 | 31.9 | 30.5 | 68.1 | 70 | 0.052 | 107 | 69.7 | 0.989 | 11.5 | 36.7 | 8.096 | 36.7 | 14.5 | 35.7 | 30.5 | 361.5 | 23 | 7.442 | 30.5 | 97.5 | 97.6 | 77.36 | 96.49 | 98.7 | 24.5 | 25.9 | 88 | 31 | 1 | 67.8 | 96 | 0.2 | 19.9 | 32.6 | 1.2
356520.072 | 120 | 25 | 2500 | 127.5 | 100.2 | 85.9 | 31.9 | 30.6 | 66.2 | 70 | 0.052 | 107 | 69.6 | 0.991 | 11.5 | 36.8 | 8.1 | 36.8 | 14.5 | 35.7 | 30.6 | 360.7 | 23.3 | 7.08 | 30.5 | 97.6 | 97.6 | 77.24 | 94.42 | 93.7 | 24.5 | 25.5 | 87 | 31 | 1.009 | 67.8 | 100 | 0.2 | 19.6 | 32.6 | 1.2
356550.072 | 150 | 25 | 2501 | 127.7 | 99.9 | 85.9 | 31.9 | 30.6 | 67.6 | 70 | 0.051 | 107 | 69.7 | 0.991 | 11.5 | 36.9 | 8.1 | 36.9 | 14.5 | 35.7 | 30.6 | 362 | 23 | 7.125 | 30.5 | 97.6 | 97.6 | 77.16 | 97.02 | 98.6 | 24.5 | 25.9 | 87 | 31 | 1.002 | 67.8 | 100 | 0.3 | 19.9 | 32.6 | 1.2
356580.072 | 180 | 25 | 2499 | 127 | 99.9 | 85.9 | 32 | 30.5 | 66.7 | 70.1 | 0.05 | 107 | 69.6 | 0.991 | 11.5 | 37.1 | 8.092 | 37.1 | 14.5 | 35.6 | 30.5 | 362.3 | 23.6 | 7.013 | 30.6 | 97.5 | 97.6 | 77.06 | 97.59 | 99.1 | 24.5 | 25.5 | 88 | 31 | 0.997 | 67.5 | 100 | 0.2 | 19.8 | 32.6 | 1.2
356610.072 | 210 | 25 | 2501 | 127.8 | 100.1 | 85.9 | 32 | 30.5 | 66.6 | 70 | 0.05 | 107 | 69.7 | 0.99 | 11.5 | 37.2 | 8.133 | 37.2 | 14.5 | 35.6 | 30.5 | 362.4 | 22.8 | 7.224 | 30.7 | 97.6 | 97.6 | 77.09 | 96.08 | 100 | 24.5 | 25.9 | 87 | 31 | 1.001 | 67.8 | 96 | 0.1 | 19.8 | 32.6 | 1.2
356640.072 | 240 | 25 | 2499 | 126.5 | 100.1 | 85.8 | 32 | 30.6 | 67 | 69.9 | 0.049 | 107 | 69.7 | 0.99 | 11.5 | 37 | 8.09 | 37 | 14.5 | 35.6 | 30.6 | 362.6 | 23.9 | 7.15 | 30.6 | 97.4 | 97.6 | 77.05 | 96.38 | 100 | 24.5 | 25.5 | 87 | 31 | 0.998 | 67.5 | 96 | 0.1 | 20 | 32.6 | 1.2
356670.072 | 270 | 25 | 2501 | 126.7 | 99.9 | 85.8 | 32.1 | 30.5 | 66.5 | 69.9 | 0.049 | 107 | 69.6 | 0.99 | 11.5 | 37.1 | 8.104 | 37.1 | 14.4 | 35.7 | 30.5 | 362.6 | 22.7 | 7.06 | 30.6 | 97.6 | 97.6 | 76.97 | 97.62 | 98 | 24.5 | 26.3 | 87 | 31 | 1.004 | 67.5 | 96 | 0 | 19.9 | 32.6 | 1.2
356700.072 | 300 | 25 | 2500 | 128.7 | 100 | 85.8 | 32 | 30.6 | 66.8 | 70 | 0.048 | 107 | 69.5 | 0.991 | 11.5 | 37.1 | 8.196 | 37.1 | 14.5 | 35.8 | 30.6 | 362.5 | 24.7 | 6.856 | 30.7 | 98.6 | 97.6 | 76.9 | 96.75 | 99.1 | 24.5 | 25.5 | 87 | 31 | 1.006 | 68.6 | 97 | 0 | 20.1 | 32.6 | 1.2
356730.072 | 330 | 25 | 2499 | 128.7 | 100 | 85.8 | 32 | 30.5 | 67.2 | 70.2 | 0.048 | 107 | 69.5 | 0.993 | 11.5 | 37.2 | 8.18 | 37.2 | 14.5 | 35.6 | 30.5 | 361.9 | 24.4 | 6.912 | 30.6 | 98.5 | 97.6 | 76.76 | 95.96 | 96.8 | 24.5 | 25.9 | 88 | 31 | 1 | 68.6 | 97 | 0.1 | 19.4 | 32.6 | 1.2
356760.072 | 360 | 25 | 2501 | 129 | 100 | 85.8 | 32 | 30.6 | 67.4 | 70 | 0.048 | 107 | 69.6 | 0.988 | 11.5 | 37.1 | 8.252 | 37.1 | 14.5 | 35.6 | 30.6 | 361.7 | 23.4 | 6.738 | 30.6 | 98.7 | 97.6 | 76.72 | 96.29 | 100 | 24.5 | 25.9 | 88 | 31 | 0.999 | 68.6 | 97 | 0 | 20 | 32.7 | 1.2
356790.072 | 390 | 25 | 2500 | 129.2 | 99.9 | 85.8 | 32 | 30.6 | 67.1 | 69.8 | 0.049 | 107 | 69.5 | 0.988 | 11.5 | 37.2 | 8.245 | 37.2 | 14.5 | 35.8 | 30.6 | 363.2 | 23.1 | 6.838 | 30.6 | 98.8 | 97.6 | 76.63 | 96.7 | 100 | 24.5 | 25.9 | 87 | 31 | 0.998 | 68.6 | 101 | 0 | 20.1 | 32.6 | 1.2
356820.072 | 420 | 25 | 2500 | 130 | 100 | 85.8 | 31.9 | 30.6 | 67.2 | 70.1 | 0.052 | 107 | 69.5 | 0.989 | 11.5 | 37.2 | 8.266 | 37.2 | 14.5 | 35.8 | 30.6 | 362.4 | 24.4 | 6.855 | 30.7 | 98.8 | 97.6 | 76.57 | 96.29 | 100 | 24.5 | 25.9 | 88 | 31 | 0.999 | 68.6 | 97 | 0 | 20.4 | 32.7 | 1.2
356850.072 | 450 | 25 | 2500 | 129.7 | 100 | 85.8 | 31.8 | 30.5 | 67 | 70 | 0.053 | 107 | 69.5 | 0.99 | 11.5 | 37.1 | 8.263 | 37.1 | 14.4 | 35.7 | 30.5 | 362 | 23.3 | 6.356 | 30.6 | 98.6 | 97.6 | 76.51 | 95.63 | 96.3 | 24.5 | 26.3 | 87 | 31 | 0.999 | 68.2 | 101 | 0.1 | 19.8 | 32.6 | 1.2
356880.072 | 480 | 25 | 2499 | 129.5 | 100.1 | 85.8 | 31.8 | 30.5 | 67 | 69.9 | 0.053 | 107 | 69.4 | 0.992 | 11.5 | 37 | 8.252 | 37 | 14.4 | 35.7 | 30.5 | 362.6 | 24.3 | 6.341 | 30.6 | 98.7 | 97.6 | 76.49 | 94.34 | 95.8 | 24.5 | 25.9 | 87 | 31 | 1 | 68.6 | 97 | 0 | 19.8 | 32.6 | 1.2
356910.072 | 510 | 25 | 2499 | 128.8 | 99.9 | 85.8 | 31.9 | 30.6 | 66.8 | 70 | 0.051 | 107 | 69.4 | 0.989 | 11.5 | 37 | 8.283 | 37 | 14.4 | 35.7 | 30.6 | 363.1 | 24.5 | 6.387 | 30.6 | 98.4 | 97.6 | 76.44 | 96.26 | 99.5 | 24.5 | 25.9 | 87 | 31 | 1 | 68.2 | 97 | 0 | 19.4 | 32.6 | 1.2
356940.072 | 540 | 25 | 2501 | 130.3 | 100 | 85.8 | 32 | 30.5 | 66.9 | 70.1 | 0.049 | 107 | 69.5 | 0.988 | 11.5 | 36.8 | 8.275 | 36.8 | 14.4 | 35.7 | 30.5 | 362.4 | 23.7 | 6.153 | 30.6 | 98.6 | 97.6 | 76.36 | 97.82 | 92.4 | 24.5 | 25.9 | 88 | 31 | 1.005 | 68.6 | 101 | 0.1 | 19.8 | 32.6 | 1.2
356970.072 | 570 | 25 | 2500 | 128.1 | 100 | 85.7 | 32 | 30.5 | 67.3 | 70 | 0.05 | 107 | 69.4 | 0.989 | 11.5 | 36.7 | 8.178 | 36.7 | 14.4 | 35.6 | 30.5 | 363.6 | 22.7 | 6.352 | 30.7 | 97.6 | 97.6 | 76.35 | 96.06 | 97 | 24.5 | 25.5 | 87 | 31 | 1.008 | 67.8 | 100 | 0.1 | 20.4 | 32.6 | 1.2
357000.072 | 600 | 25 | 2501 | 128.1 | 100 | 85.7 | 32.1 | 30.5 | 67.8 | 69.9 | 0.05 | 107 | 69.5 | 0.99 | 11.5 | 36.9 | 8.176 | 36.9 | 14.4 | 35.6 | 30.5 | 363.5 | 23.3 | 6.501 | 30.7 | 97.5 | 97.6 | 76.4 | 95.03 | 92.6 | 24.5 | 25.5 | 87 | 31 | 1 | 67.5 | 99 | 0 | 20 | 32.6 | 1.2
357030.072 | 630 | 25 | 2500 | 127 | 100 | 85.6 | 32.1 | 30.5 | 68.5 | 70 | 0.049 | 107 | 69.5 | 0.991 | 11.5 | 36.8 | 8.158 | 36.8 | 14.4 | 35.7 | 30.5 | 364.4 | 23.5 | 6.561 | 30.7 | 97.6 | 97.6 | 76.41 | 95.97 | 98.9 | 24.5 | 25.5 | 87 | 31 | 1.004 | 67.5 | 100 | 0.1 | 20 | 32.6 | 1.2
357060.072 | 660 | 25 | 2499 | 126.4 | 100 | 85.6 | 32.1 | 30.5 | 68.8 | 70 | 0.05 | 107 | 69.5 | 0.99 | 11.5 | 36.6 | 8.183 | 36.6 | 14.4 | 35.7 | 30.5 | 364.4 | 23.1 | 6.459 | 30.6 | 97.5 | 97.6 | 76.36 | 96.8 | 99.8 | 24.5 | 25.5 | 87 | 31 | 0.997 | 67.8 | 100 | 0 | 19.9 | 32.6 | 1.2
357090.072 | 690 | 25 | 2499 | 127.9 | 100 | 85.6 | 32.1 | 30.5 | 69.5 | 70 | 0.046 | 107 | 69.5 | 0.988 | 11.5 | 36.7 | 8.205 | 36.7 | 14.4 | 35.6 | 30.5 | 363.9 | 22.8 | 6.265 | 30.6 | 97.6 | 97.6 | 76.43 | 95.96 | 97.3 | 24.5 | 25.9 | 87 | 31 | 1.004 | 67.8 | 100 | 0 | 20.2 | 32.6 | 1.2
357120.072 | 720 | 25 | 2500 | 127.8 | 100 | 85.6 | 32.1 | 30.5 | 69.5 | 70.1 | 0.046 | 107 | 69.5 | 0.99 | 11.5 | 36.8 | 8.163 | 36.8 | 14.4 | 35.6 | 30.5 | 364.2 | 23.6 | 6.204 | 30.6 | 97.5 | 97.7 | 76.29 | 96.64 | 100 | 24.5 | 25.5 | 87 | 31 | 1.001 | 67.5 | 96 | 0 | 20 | 32.6 | 1.2
357150.072 | 750 | 25 | 2500 | 126.9 | 100 | 85.6 | 32.1 | 30.5 | 69.8 | 69.9 | 0.048 | 107 | 69.5 | 0.991 | 11.5 | 36.9 | 8.144 | 36.9 | 14.5 | 35.7 | 30.5 | 364.8 | 23.3 | 6.28 | 30.6 | 97.4 | 97.7 | 76.31 | 97.84 | 100 | 24.5 | 25.5 | 87 | 31 | 1.001 | 67.5 | 96 | 0 | 19.9 | 32.6 | 1.2
357180.072 | 780 | 25 | 2500 | 127.5 | 100 | 85.5 | 32 | 30.5 | 70.1 | 70 | 0.049 | 107 | 69.6 | 0.992 | 11.5 | 37.1 | 8.157 | 37.1 | 14.4 | 35.7 | 30.5 | 364.9 | 23.7 | 6.166 | 30.6 | 97.5 | 97.7 | 76.35 | 96.06 | 100 | 24.5 | 25.5 | 87 | 31 | 1.003 | 67.8 | 96 | 0 | 20.1 | 32.6 | 1.2
357210.072 | 810 | 25 | 2500 | 126.8 | 100 | 85.5 | 32 | 30.6 | 70 | 70.1 | 0.05 | 107 | 69.5 | 0.99 | 11.5 | 37 | 8.184 | 37 | 14.4 | 35.8 | 30.6 | 365.2 | 23.9 | 6.367 | 30.6 | 97.4 | 97.7 | 76.28 | 94.85 | 97.6 | 24.5 | 25.5 | 87 | 31 | 1.002 | 67.5 | 96 | 0.1 | 19.9 | 32.6 | 1.2
357240.072 | 840 | 25 | 2501 | 127.2 | 100 | 85.5 | 32 | 30.5 | 70.2 | 70 | 0.049 | 107 | 69.5 | 0.989 | 11.5 | 37.2 | 8.201 | 37.2 | 14.4 | 35.8 | 30.5 | 365.6 | 23.2 | 6.188 | 30.6 | 97.6 | 97.7 | 76.31 | 95.09 | 98.6 | 24.5 | 25.9 | 87 | 31 | 1.005 | 67.8 | 100 | 0 | 20.1 | 32.6 | 1.2
357270.072 | 870 | 25 | 2500 | 127.2 | 100 | 85.5 | 32 | 30.6 | 70.7 | 70 | 0.051 | 107 | 69.5 | 0.989 | 11.5 | 37.1 | 8.178 | 37.1 | 14.4 | 35.8 | 30.6 | 365.9 | 23.7 | 6.233 | 30.6 | 97.4 | 97.7 | 76.27 | 97.39 | 96.3 | 24.5 | 25.5 | 87 | 31 | 0.998 | 67.5 | 100 | 0.1 | 19.8 | 32.6 | 1.2
357300.072 | 900 | 25 | 2500 | 127.5 | 100 | 85.5 | 32 | 30.5 | 70.9 | 70.1 | 0.05 | 107 | 69.5 | 0.991 | 11.5 | 37.5 | 8.175 | 37.5 | 14.4 | 35.8 | 30.5 | 365.7 | 23.4 | 6.451 | 30.7 | 97.5 | 97.7 | 76.17 | 95.55 | 95.6 | 24.5 | 25.9 | 87 | 31 | 1.009 | 67.5 | 100 | 0.1 | 19.9 | 32.6 | 1.2
357330.072 | 930 | 25 | 2500 | 127.4 | 100 | 85.5 | 32 | 30.5 | 71 | 70 | 0.051 | 107 | 69.5 | 0.99 | 11.5 | 37.4 | 8.163 | 37.4 | 14.4 | 35.7 | 30.5 | 366.5 | 23.2 | 6.527 | 30.7 | 97.4 | 97.7 | 76.08 | 96.88 | 100 | 24.5 | 25.9 | 87 | 31 | 0.997 | 67.8 | 100 | 0.1 | 19.6 | 32.6 | 1.2
357360.072 | 960 | 25 | 2501 | 127.7 | 100 | 85.5 | 32 | 30.5 | 71.1 | 69.9 | 0.05 | 107 | 69.5 | 0.991 | 11.5 | 37.3 | 8.203 | 37.3 | 14.4 | 35.7 | 30.5 | 366.1 | 22.8 | 6.366 | 30.7 | 97.6 | 97.7 | 76.1 | 95.62 | 97.3 | 24.5 | 25.9 | 87 | 31 | 0.995 | 67.8 | 100 | 0 | 20 | 32.6 | 1.2
357390.072 | 990 | 25 | 2500 | 127.4 | 99.9 | 85.5 | 32 | 30.5 | 71.8 | 70 | 0.049 | 107 | 69.5 | 0.989 | 11.5 | 37.6 | 8.208 | 37.6 | 14.4 | 35.7 | 30.5 | 366 | 23.1 | 6.119 | 30.7 | 97.6 | 97.7 | 76.02 | 97.39 | 100 | 24.5 | 25.9 | 87 | 31 | 1.001 | 67.5 | 100 | 0 | 20.4 | 32.6 | 1.2
357420.072 | 1020 | 25 | 2500 | 127.4 | 100 | 85.5 | 32 | 30.6 | 71.7 | 70 | 0.05 | 107 | 69.6 | 0.99 | 11.5 | 37.2 | 8.168 | 37.2 | 14.4 | 35.6 | 30.6 | 367.4 | 23.1 | 6.344 | 30.7 | 97.5 | 97.7 | 76.03 | 96.03 | 100 | 24.5 | 25.9 | 87 | 31 | 1.001 | 67.8 | 96 | 0 | 19.5 | 32.6 | 1.2
357450.072 | 1050 | 25 | 2501 | 127.2 | 100 | 85.5 | 32 | 30.5 | 71.9 | 70.1 | 0.051 | 107 | 69.7 | 0.99 | 11.5 | 37.3 | 8.183 | 37.3 | 14.5 | 35.6 | 30.5 | 366.1 | 22.6 | 6.313 | 30.7 | 97.5 | 97.7 | 76 | 96.01 | 100 | 24.5 | 25.9 | 87 | 31 | 1.006 | 67.5 | 100 | 0 | 19.8 | 32.6 | 1.2
357480.072 | 1080 | 25 | 2498 | 126.9 | 100.1 | 85.5 | 32 | 30.5 | 72.3 | 70.1 | 0.05 | 107 | 69.6 | 0.991 | 11.5 | 37.3 | 8.163 | 37.3 | 14.5 | 35.7 | 30.5 | 366.2 | 23.2 | 6.202 | 30.7 | 97.4 | 97.7 | 75.9 | 95.94 | 92.6 | 24.5 | 25.5 | 87 | 31 | 0.996 | 67.5 | 100 | 0 | 19.9 | 32.6 | 1.2
357510.072 | 1110 | 25 | 2499 | 126.4 | 100 | 85.5 | 32 | 30.5 | 72.5 | 70 | 0.05 | 107 | 69.6 | 0.991 | 11.5 | 37.2 | 8.193 | 37.2 | 14.5 | 35.7 | 30.5 | 366.5 | 23 | 6.312 | 30.7 | 97.5 | 97.7 | 75.87 | 95.6 | 95.7 | 24.5 | 25.5 | 87 | 31 | 1 | 67.5 | 100 | 0 | 19.8 | 32.6 | 1.2
357540.072 | 1140 | 25 | 2501 | 127.3 | 100 | 85.5 | 32 | 30.5 | 72.5 | 70 | 0.05 | 107 | 69.6 | 0.989 | 11.5 | 37.2 | 8.202 | 37.2 | 14.4 | 35.7 | 30.5 | 366.9 | 23.6 | 6.092 | 30.7 | 97.5 | 97.7 | 75.84 | 97.71 | 95 | 24.5 | 25.5 | 87 | 31 | 0.997 | 67.5 | 96 | 0 | 19.8 | 32.6 | 1.2
357570.072 | 1170 | 25 | 2500 | 127.9 | 100 | 85.5 | 32 | 30.5 | 72.6 | 70 | 0.05 | 107 | 69.6 | 0.989 | 11.5 | 37.1 | 8.199 | 37.1 | 14.4 | 35.6 | 30.5 | 366.9 | 22.7 | 6.164 | 30.7 | 97.5 | 97.7 | 75.79 | 97.5 | 97 | 24.5 | 25.9 | 87 | 31 | 1.001 | 67.8 | 96 | 0 | 20.3 | 32.6 | 1.2
357600.072 | 1200 | 25 | 2500 | 127.6 | 100 | 85.5 | 32 | 30.6 | 73.2 | 69.9 | 0.053 | 107 | 69.7 | 0.99 | 11.5 | 37 | 8.301 | 37 | 14.4 | 35.7 | 30.6 | 367.7 | 24.4 | 6.348 | 30.7 | 98.5 | 97.7 | 75.7 | 96.2 | 94.4 | 24.5 | 25.5 | 87 | 31 | 1.002 | 68.6 | 97 | 0 | 20.2 | 32.6 | 1.2
357630.072 | 1230 | 25 | 2500 | 129.8 | 100.1 | 85.5 | 31.9 | 30.5 | 73.7 | 70.1 | 0.052 | 107 | 69.6 | 0.991 | 11.5 | 36.8 | 8.293 | 36.8 | 14.4 | 35.5 | 30.5 | 367.8 | 23.1 | 6.913 | 30.7 | 98.7 | 97.7 | 75.62 | 94.73 | 97.5 | 24.5 | 26.3 | 87 | 31 | 1.001 | 68.6 | 97 | 0 | 20.1 | 32.6 | 1.2
357660.072 | 1260 | 25 | 2499 | 128.7 | 99.9 | 85.5 | 31.9 | 30.5 | 73.9 | 70.1 | 0.053 | 107 | 69.6 | 0.992 | 11.5 | 36.9 | 8.285 | 36.9 | 14.5 | 35.5 | 30.5 | 367.8 | 23.4 | 6.809 | 30.7 | 98.6 | 97.7 | 75.52 | 96.26 | 92.5 | 24.5 | 25.9 | 87 | 31 | 1.003 | 68.6 | 101 | 0.1 | 19.3 | 32.6 | 1.2
357690.072 | 1290 | 25 | 2500 | 128.6 | 100 | 85.5 | 31.9 | 30.6 | 74 | 69.8 | 0.053 | 107 | 69.7 | 0.99 | 11.5 | 37.2 | 8.318 | 37.2 | 14.5 | 35.6 | 30.6 | 368.8 | 22.8 | 6.864 | 30.8 | 98.7 | 97.7 | 75.5 | 96.27 | 99.7 | 24.5 | 26.3 | 87 | 31 | 1.003 | 68.6 | 101 | 0.1 | 19.9 | 32.6 | 1.2
357720.072 | 1320 | 25 | 2501 | 129.9 | 100 | 85.5 | 32 | 30.6 | 74.1 | 69.9 | 0.05 | 107 | 69.7 | 0.988 | 11.5 | 37.2 | 8.33 | 37.2 | 14.5 | 35.7 | 30.6 | 368.5 | 23.7 | 6.477 | 30.7 | 98.6 | 97.7 | 75.49 | 96.31 | 97 | 24.5 | 25.9 | 87 | 31 | 1 | 68.6 | 101 | 0.1 | 19.9 | 32.6 | 1.2
357750.072 | 1350 | 25 | 2500 | 128.8 | 100.1 | 85.5 | 32 | 30.5 | 74.2 | 70.1 | 0.049 | 107 | 69.7 | 0.989 | 11.5 | 36.9 | 8.32 | 36.9 | 14.5 | 35.6 | 30.5 | 368.4 | 23 | 6.87 | 30.8 | 98.7 | 97.7 | 75.4 | 94.53 | 97.8 | 24.5 | 25.9 | 87 | 31 | 1.008 | 68.6 | 101 | 0.1 | 19.9 | 32.6 | 1.2
357780.072 | 1380 | 25 | 2500 | 128.9 | 100 | 85.5 | 32.1 | 30.5 | 74.5 | 69.9 | 0.05 | 107 | 69.6 | 0.99 | 11.5 | 37 | 8.268 | 37 | 14.5 | 35.7 | 30.5 | 369.1 | 23.5 | 7.004 | 30.8 | 98.7 | 97.7 | 75.3 | 97.56 | 93.2 | 24.5 | 25.9 | 87 | 31 | 1.004 | 68.6 | 101 | 0.1 | 20 | 32.6 | 1.2
357810.072 | 1410 | 25 | 2500 | 129.2 | 100 | 85.5 | 32.1 | 30.6 | 74.7 | 69.9 | 0.049 | 107 | 69.6 | 0.991 | 11.5 | 37.2 | 8.296 | 37.2 | 14.5 | 35.6 | 30.6 | 368.7 | 22.9 | 6.767 | 30.8 | 98.7 | 97.7 | 75.29 | 95.38 | 95.1 | 24.5 | 26.3 | 87 | 31 | 1.005 | 68.6 | 97 | 0 | 19.8 | 32.7 | 1.2
357840.072 | 1440 | 25 | 2500 | 128.9 | 100 | 85.5 | 32.1 | 30.5 | 75.1 | 70 | 0.049 | 107 | 69.6 | 0.99 | 11.5 | 37 | 8.32 | 37 | 14.4 | 35.6 | 30.5 | 369 | 23.3 | 6.648 | 30.8 | 98.6 | 97.7 | 75.29 | 97.45 | 94.5 | 24.5 | 26.3 | 87 | 31 | 1.001 | 68.2 | 101 | 0 | 19.5 | 32.6 | 1.2
357870.072 | 1470 | 25 | 2500 | 129.3 | 100 | 85.5 | 32.1 | 30.5 | 75.3 | 70.1 | 0.045 | 107 | 69.7 | 0.988 | 11.5 | 37.2 | 8.315 | 37.2 | 14.5 | 35.6 | 30.5 | 368.9 | 23.9 | 6.459 | 30.9 | 98.4 | 97.7 | 75.18 | 96.02 | 98.1 | 24.5 | 25.9 | 87 | 31 | 1 | 68.6 | 97 | 0.1 | 19.6 | 32.6 | 1.2
357900.072 | 1500 | 25 | 2500 | 128.8 | 100 | 85.5 | 32.1 | 30.5 | 75.5 | 69.9 | 0.046 | 107 | 69.7 | 0.99 | 11.5 | 36.9 | 8.311 | 36.9 | 14.5 | 35.7 | 30.5 | 369.4 | 23.4 | 6.527 | 30.8 | 98.6 | 97.7 | 75.19 | 96.56 | 93.6 | 24.5 | 25.9 | 87 | 31 | 0.999 | 68.6 | 101 | 0.1 | 19.8 | 32.6 | 1.2
357930.072 | 1530 | 25 | 2500 | 129.1 | 100 | 85.5 | 32.1 | 30.5 | 75.9 | 70 | 0.048 | 107 | 69.7 | 0.99 | 11.5 | 36.9 | 8.299 | 36.9 | 14.5 | 35.7 | 30.5 | 369.3 | 23.2 | 6.681 | 30.8 | 98.7 | 97.7 | 75.13 | 95.87 | 96 | 24.5 | 25.9 | 87 | 31 | 0.998 | 68.6 | 101 | 0.1 | 20.4 | 32.6 | 1.2
357960.072 | 1560 | 25 | 2500 | 129.1 | 100 | 85.5 | 32.1 | 30.6 | 76 | 70 | 0.05 | 107 | 69.7 | 0.991 | 11.5 | 36.8 | 8.297 | 36.8 | 14.5 | 35.8 | 30.6 | 369.2 | 23.1 | 6.465 | 30.9 | 98.6 | 97.7 | 75.1 | 95.95 | 99 | 24.5 | 25.9 | 87 | 31 | 1 | 68.6 | 101 | 0 | 19.9 | 32.7 | 1.2
357990.072 | 1590 | 25 | 2500 | 129.2 | 100 | 85.5 | 32 | 30.5 | 76.1 | 70.1 | 0.05 | 107 | 69.7 | 0.991 | 11.5 | 36.7 | 8.328 | 36.7 | 14.5 | 35.7 | 30.5 | 368.9 | 23.9 | 6.375 | 30.9 | 98.6 | 97.7 | 75.08 | 95.86 | 99.6 | 24.5 | 25.9 | 87 | 31 | 0.996 | 68.6 | 97 | 0 | 20 | 32.6 | 1.2
358020.072 | 1620 | 25 | 2500 | 128.7 | 100 | 85.5 | 32 | 30.4 | 76.4 | 70 | 0.05 | 107 | 69.6 | 0.988 | 11.5 | 36.6 | 8.325 | 36.6 | 14.5 | 35.7 | 30.4 | 368.9 | 24.2 | 6.224 | 30.9 | 98.6 | 97.7 | 75.07 | 96.76 | 100 | 24.5 | 25.9 | 87 | 31 | 1 | 68.6 | 101 | 0.1 | 19.8 | 32.6 | 1.2
358050.072 | 1650 | 25 | 2501 | 129.8 | 100 | 85.4 | 31.9 | 30.5 | 76.4 | 69.9 | 0.05 | 107 | 69.6 | 0.99 | 11.5 | 36.9 | 8.296 | 36.9 | 14.5 | 35.8 | 30.5 | 368.7 | 24.2 | 6.072 | 30.8 | 98.5 | 97.7 | 75.04 | 95.69 | 99.6 | 24.5 | 25.9 | 87 | 31 | 1.006 | 68.6 | 97 | 0.1 | 19.6 | 32.7 | 1.2
358080.072 | 1680 | 25 | 2501 | 129.4 | 100 | 85.4 | 31.9 | 30.5 | 76.5 | 70 | 0.05 | 107 | 69.7 | 0.989 | 11.5 | 37.2 | 8.307 | 37.2 | 14.5 | 35.8 | 30.5 | 369 | 24.4 | 6.44 | 30.9 | 98.6 | 97.7 | 75.13 | 96.13 | 100 | 24.5 | 25.5 | 87 | 31 | 0.999 | 68.6 | 101 | 0.1 | 19.9 | 32.6 | 1.2
358110.072 | 1710 | 25 | 2500 | 129.3 | 100 | 85.4 | 32 | 30.5 | 76.6 | 70.1 | 0.051 | 107 | 69.6 | 0.991 | 11.5 | 36.8 | 8.285 | 36.8 | 14.5 | 35.8 | 30.5 | 368.8 | 23.7 | 6.424 | 30.9 | 98.5 | 97.7 | 75.08 | 95.75 | 97.3 | 24.5 | 25.9 | 87 | 31 | 1.001 | 68.6 | 97 | 0.1 | 19.6 | 32.6 | 1.2
358140.072 | 1740 | 25 | 2499 | 127.1 | 100 | 85.3 | 32 | 30.5 | 76.5 | 69.9 | 0.053 | 106.9 | 69.7 | 0.991 | 11.5 | 37.5 | 8.208 | 37.5 | 14.4 | 35.6 | 30.5 | 368.6 | 23.6 | 6.187 | 31 | 97.4 | 97.7 | 75.22 | 94.65 | 93 | 24.5 | 25.5 | 87 | 31 | 0.998 | 67.5 | 96 | 0 | 20.1 | 32.6 | 1.2
358170.072 | 1770 | 25 | 2500 | 127 | 99.9 | 85.3 | 31.9 | 30.5 | 76.6 | 70 | 0.052 | 107 | 69.7 | 0.989 | 11.5 | 37.3 | 8.231 | 37.3 | 14.4 | 35.6 | 30.5 | 368.7 | 22.5 | 6.194 | 30.9 | 97.5 | 97.7 | 75.2 | 97.56 | 97.8 | 24.5 | 25.9 | 87 | 31 | 0.997 | 67.8 | 100 | 0.1 | 20.2 | 32.6 | 1.2
358200.072 | 1800 | 25 | 2500 | 127.5 | 100 | 85.2 | 32 | 30.5 | 76.6 | 70.1 | 0.052 | 107 | 69.7 | 0.99 | 11.5 | 37.4 | 8.189 | 37.4 | 14.4 | 35.7 | 30.5 | 370.1 | 23.4 | 6.503 | 30.9 | 97.4 | 97.7 | 75.33 | 96.05 | 100 | 24.5 | 25.5 | 87 | 31 | 1.007 | 67.5 | 100 | 0.1 | 20 | 32.7 | 1.2
358230.072 | 1830 | 25 | 2500 | 127.4 | 100 | 85.2 | 32 | 30.4 | 76.7 | 69.9 | 0.052 | 107 | 69.7 | 0.991 | 11.5 | 37.5 | 8.228 | 37.5 | 14.5 | 35.4 | 30.4 | 369.9 | 22.5 | 6.475 | 31 | 97.6 | 97.7 | 75.35 | 97.1 | 95.4 | 24.5 | 25.9 | 87 | 31 | 0.998 | 67.1 | 100 | 0 | 20.3 | 32.7 | 1.2
358260.072 | 1860 | 25 | 2500 | 126.9 | 100.1 | 85.2 | 31.9 | 30.5 | 76.7 | 70 | 0.051 | 107 | 69.7 | 0.991 | 11.5 | 37.3 | 8.192 | 37.3 | 14.5 | 35.5 | 30.5 | 369.3 | 22.9 | 6.053 | 31 | 97.3 | 97.7 | 75.46 | 96.14 | 97.9 | 24.5 | 25.5 | 87 | 31 | 0.999 | 67.8 | 100 | 0.1 | 19.6 | 32.6 | 1.2
358290.072 | 1890 | 25 | 2500 | 126.9 | 99.9 | 85.2 | 32 | 30.5 | 76.8 | 70.1 | 0.05 | 107 | 69.7 | 0.991 | 11.5 | 37.3 | 8.221 | 37.3 | 14.4 | 35.6 | 30.5 | 370.6 | 22.7 | 6.297 | 31 | 97.4 | 97.7 | 75.39 | 96.51 | 95.6 | 24.5 | 25.9 | 87 | 31 | 0.997 | 67.5 | 100 | 0 | 19.9 | 32.6 | 1.2
358320.072 | 1920 | 25 | 2501 | 127.3 | 100 | 85.1 | 32 | 30.5 | 77 | 70 | 0.05 | 107 | 69.7 | 0.989 | 11.5 | 37.4 | 8.222 | 37.4 | 14.4 | 35.5 | 30.5 | 370.8 | 23.2 | 6.303 | 31 | 97.4 | 97.7 | 75.45 | 96.5 | 96.8 | 24.5 | 25.5 | 87 | 31 | 0.998 | 67.5 | 99 | 0.1 | 19.9 | 32.7 | 1.2
358350.072 | 1950 | 25 | 2501 | 128 | 100 | 85.1 | 32 | 30.5 | 77.1 | 70 | 0.05 | 107 | 69.8 | 0.989 | 11.5 | 37.2 | 8.236 | 37.2 | 14.5 | 35.6 | 30.5 | 369.9 | 23.4 | 5.888 | 31 | 97.5 | 97.7 | 75.5 | 96.04 | 96.6 | 24.5 | 25.5 | 87 | 31 | 1.002 | 67.8 | 96 | 0 | 20.3 | 32.7 | 1.2
358380.072 | 1980 | 25 | 2500 | 127.3 | 100.1 | 85.1 | 32 | 30.5 | 77.2 | 70.1 | 0.053 | 107 | 69.7 | 0.99 | 11.5 | 37.4 | 8.204 | 37.4 | 14.5 | 35.7 | 30.5 | 370.5 | 23.3 | 6.462 | 31 | 97.5 | 97.7 | 75.44 | 94.93 | 96.1 | 24.5 | 25.9 | 87 | 31 | 0.999 | 67.5 | 96 | 0.1 | 20.1 | 32.7 | 1.2
358410.072 | 2010 | 25 | 2500 | 126.6 | 99.9 | 85.1 | 31.9 | 30.5 | 77.2 | 69.9 | 0.051 | 107 | 69.6 | 0.99 | 11.5 | 37.5 | 8.216 | 37.5 | 14.5 | 35.6 | 30.5 | 370.8 | 23.2 | 6.388 | 31 | 97.4 | 97.7 | 75.56 | 96.12 | 98.9 | 24.5 | 25.5 | 87 | 31 | 1 | 67.5 | 100 | 0.1 | 19.6 | 32.7 | 1.2
358440.072 | 2040 | 25 | 2499 | 127.1 | 100 | 85.1 | 31.9 | 30.5 | 77.3 | 70 | 0.05 | 107 | 69.7 | 0.991 | 11.5 | 37.2 | 8.208 | 37.2 | 14.5 | 35.6 | 30.5 | 370.7 | 23.4 | 6.486 | 31 | 97.4 | 97.7 | 75.57 | 96.19 | 96.8 | 24.5 | 25.5 | 87 | 31 | 0.998 | 67.5 | 100 | 0.1 | 19.9 | 32.7 | 1.2
358470.072 | 2070 | 25 | 2501 | 127 | 100 | 85 | 32 | 30.5 | 77.4 | 70 | 0.05 | 107 | 69.7 | 0.99 | 11.5 | 37.3 | 8.227 | 37.3 | 14.5 | 35.6 | 30.5 | 371.3 | 22.5 | 6.591 | 31 | 97.4 | 97.7 | 75.61 | 96.13 | 99.3 | 24.5 | 25.9 | 87 | 31 | 0.999 | 67.8 | 96 | 0.1 | 19.9 | 32.6 | 1.2
358500.072 | 2100 | 25 | 2500 | 127.2 | 100 | 85 | 32 | 30.5 | 77.4 | 70 | 0.049 | 107 | 69.7 | 0.989 | 11.5 | 37 | 8.277 | 37 | 14.5 | 35.6 | 30.5 | 370.7 | 22.8 | 5.866 | 31 | 97.4 | 97.7 | 75.61 | 95.79 | 100 | 24.5 | 25.5 | 87 | 31 | 1.002 | 67.5 | 100 | 0.1 | 19.4 | 32.6 | 1.2
358530.072 | 2130 | 25 | 2500 | 126.7 | 100 | 85 | 32 | 30.5 | 77.6 | 70.1 | 0.049 | 107 | 69.7 | 0.99 | 11.5 | 37.1 | 8.224 | 37.1 | 14.4 | 35.5 | 30.5 | 371.1 | 22.5 | 5.84 | 31 | 97.4 | 97.7 | 75.66 | 95.51 | 93.6 | 24.5 | 25.5 | 87 | 31 | 1.003 | 67.5 | 100 | 0.1 | 20.1 | 32.7 | 1.2
358560.072 | 2160 | 25 | 2500 | 127.5 | 100 | 85 | 32 | 30.4 | 77.7 | 70 | 0.049 | 107 | 69.8 | 0.99 | 11.5 | 37.1 | 8.22 | 37.1 | 14.5 | 35.6 | 30.4 | 371.6 | 22.7 | 6.246 | 31 | 97.5 | 97.7 | 75.63 | 97.23 | 95.2 | 24.5 | 25.9 | 87 | 31 | 0.997 | 67.8 | 100 | 0.1 | 19.8 | 32.6 | 1.2
358590.072 | 2190 | 25 | 2500 | 127.3 | 99.9 | 85.1 | 32.1 | 30.5 | 77.8 | 69.9 | 0.049 | 107 | 69.7 | 0.992 | 11.5 | 37.1 | 8.233 | 37.1 | 14.5 | 35.5 | 30.5 | 371.7 | 23 | 6.081 | 31 | 97.4 | 97.7 | 75.55 | 96.69 | 97.2 | 24.5 | 25.5 | 87 | 31 | 0.998 | 67.5 | 100 | 0 | 19.9 | 32.6 | 1.2
358620.072 | 2220 | 25 | 2499 | 126.5 | 100 | 85.1 | 32 | 30.5 | 77.8 | 70 | 0.05 | 107 | 69.7 | 0.99 | 11.5 | 37 | 8.237 | 37 | 14.4 | 35.4 | 30.5 | 372.8 | 23.1 | 6.484 | 31 | 97.5 | 97.7 | 75.55 | 97.73 | 91.3 | 24.5 | 25.5 | 87 | 31 | 1.001 | 67.8 | 96 | 0.1 | 19.9 | 32.6 | 1.2
358650.072 | 2250 | 25 | 2501 | 127.5 | 100 | 85 | 32.1 | 30.5 | 77.8 | 69.9 | 0.046 | 107 | 69.6 | 0.989 | 11.5 | 37 | 8.235 | 37 | 14.4 | 35.5 | 30.5 | 372.6 | 22.6 | 6.383 | 31 | 97.4 | 97.7 | 75.57 | 97.06 | 96.6 | 24.5 | 25.5 | 87 | 31 | 1.002 | 67.5 | 96 | 0.1 | 19.9 | 32.6 | 1.2
358680.072 | 2280 | 25 | 2499 | 127.7 | 100 | 85.1 | 32.2 | 30.5 | 77.7 | 70 | 0.048 | 107 | 69.7 | 0.99 | 11.5 | 37.5 | 8.22 | 37.5 | 14.4 | 35.5 | 30.5 | 371.6 | 23 | 6.199 | 31 | 97.5 | 97.7 | 75.47 | 95.41 | 99.1 | 24.5 | 26.3 | 87 | 31 | 0.998 | 67.5 | 100 | 0 | 19.8 | 32.7 | 1.2
358710.072 | 2310 | 25 | 2499 | 128 | 100.1 | 85.1 | 32.2 | 30.5 | 77.9 | 70.1 | 0.048 | 107 | 69.7 | 0.99 | 11.5 | 37.5 | 8.321 | 37.5 | 14.4 | 35.5 | 30.5 | 371.6 | 23.7 | 6.505 | 31 | 98.4 | 97.7 | 75.45 | 95.61 | 96 | 24.5 | 25.5 | 87 | 31 | 0.998 | 68.6 | 100 | 0.1 | 19.6 | 32.6 | 1.2
358740.072 | 2340 | 25 | 2499 | 128.9 | 100 | 85.2 | 32 | 30.5 | 77.9 | 70 | 0.05 | 107 | 69.8 | 0.991 | 11.5 | 37.2 | 8.313 | 37.2 | 14.4 | 35.6 | 30.5 | 372.8 | 23.3 | 6.29 | 31 | 98.5 | 97.7 | 75.25 | 96.12 | 100 | 24.5 | 25.9 | 87 | 31 | 1.004 | 68.6 | 96 | 0.1 | 19.2 | 32.6 | 1.2
358770.072 | 2370 | 25 | 2499 | 127.1 | 100 | 85.2 | 32 | 30.5 | 77.9 | 70 | 0.049 | 107 | 69.7 | 0.991 | 11.5 | 37.5 | 8.34 | 37.5 | 14.4 | 35.6 | 30.5 | 373.1 | 23.8 | 6.39 | 31 | 98.4 | 97.7 | 75.28 | 96.26 | 97.4 | 24.5 | 25.5 | 87 | 31 | 1 | 68.6 | 97 | 0.1 | 19.4 | 32.6 | 1.2
358800.072 | 2400 | 25 | 2499 | 128.6 | 100 | 85.2 | 31.9 | 30.5 | 78 | 70.1 | 0.05 | 107 | 69.8 | 0.989 | 11.5 | 37.3 | 8.316 | 37.3 | 14.4 | 35.6 | 30.5 | 372 | 23.8 | 6.665 | 31 | 98.5 | 97.7 | 75.14 | 95.16 | 100 | 24.5 | 25.5 | 87 | 31 | 1.005 | 68.6 | 97 | 0 | 20.4 | 32.6 | 1.2
358830.072 | 2430 | 25 | 2501 | 129.3 | 100 | 85.2 | 31.9 | 30.5 | 78 | 70 | 0.05 | 107 | 69.7 | 0.99 | 11.5 | 37.3 | 8.325 | 37.3 | 14.5 | 35.6 | 30.5 | 371 | 23.1 | 6.392 | 31.1 | 98.5 | 97.7 | 75.1 | 95.91 | 99.1 | 24.5 | 25.9 | 87 | 31 | 0.998 | 68.6 | 97 | 0 | 19.8 | 32.6 | 1.2
358860.072 | 2460 | 25 | 2500 | 129 | 100 | 85.3 | 31.9 | 30.5 | 78 | 69.9 | 0.05 | 107 | 69.7 | 0.99 | 11.5 | 37.3 | 8.323 | 37.3 | 14.5 | 35.6 | 30.5 | 371.4 | 23.7 | 6.358 | 31 | 98.3 | 97.7 | 74.98 | 95.56 | 92 | 24.5 | 25.9 | 87 | 31 | 0.997 | 68.2 | 97 | 0 | 19.4 | 32.7 | 1.2
358890.072 | 2490 | 25 | 2500 | 130 | 100 | 85.3 | 32 | 30.5 | 77.9 | 70.1 | 0.05 | 107 | 69.8 | 0.991 | 11.5 | 37.6 | 8.352 | 37.6 | 14.5 | 35.6 | 30.5 | 371.8 | 24 | 5.864 | 31.1 | 98.4 | 97.7 | 74.9 | 96.32 | 99.1 | 24.5 | 25.9 | 87 | 31 | 1.001 | 68.2 | 101 | 0.1 | 19.6 | 32.6 | 1.2
358920.072 | 2520 | 25 | 2499 | 128.7 | 100 | 85.3 | 31.9 | 30.5 | 77.9 | 70.1 | 0.05 | 107 | 69.8 | 0.991 | 11.5 | 37.5 | 8.329 | 37.5 | 14.4 | 35.7 | 30.5 | 372.5 | 23.8 | 5.752 | 31.1 | 98.4 | 97.7 | 74.92 | 97.36 | 96.3 | 24.5 | 25.5 | 87 | 31 | 1.003 | 68.2 | 101 | 0 | 20.1 | 32.7 | 1.2
358950.072 | 2550 | 25 | 2500 | 129.5 | 100 | 85.3 | 31.9 | 30.4 | 77.9 | 69.9 | 0.05 | 107 | 69.8 | 0.988 | 11.5 | 37.5 | 8.398 | 37.5 | 14.4 | 35.6 | 30.4 | 372.6 | 22.9 | 5.783 | 31.2 | 98.6 | 97.7 | 74.85 | 95.23 | 96.3 | 24.5 | 25.9 | 87 | 31 | 1.005 | 68.6 | 97 | 0 | 19.9 | 32.6 | 1.2
358980.072 | 2580 | 25 | 2500 | 128.7 | 100.1 | 85.3 | 32 | 30.5 | 78 | 69.9 | 0.049 | 107 | 69.8 | 0.99 | 11.6 | 37.4 | 8.312 | 37.4 | 14.5 | 35.6 | 30.5 | 371.5 | 23.3 | 5.684 | 31.2 | 98.4 | 97.7 | 74.75 | 94.97 | 96.7 | 24.5 | 25.9 | 87 | 31 | 1.003 | 68.6 | 101 | 0 | 19.8 | 32.7 | 1.2
359010.072 | 2610 | 25 | 2500 | 129.1 | 100 | 85.3 | 32 | 30.5 | 78.1 | 70 | 0.051 | 107 | 69.9 | 0.989 | 11.5 | 37.2 | 8.358 | 37.2 | 14.5 | 35.7 | 30.5 | 372.4 | 23.6 | 6.139 | 31.2 | 98.4 | 97.7 | 74.72 | 95.32 | 100 | 24.5 | 26.3 | 87 | 31 | 1.002 | 68.6 | 100 | 0.1 | 19.7 | 32.6 | 1.2
359040.072 | 2640 | 25 | 2500 | 129.8 | 100 | 85.4 | 32 | 30.5 | 78.1 | 70.1 | 0.051 | 107 | 69.8 | 0.99 | 11.5 | 37.3 | 8.362 | 37.3 | 14.5 | 35.5 | 30.5 | 372.8 | 23.1 | 6.091 | 31.2 | 98.5 | 97.7 | 74.62 | 95.5 | 90.3 | 24.5 | 25.9 | 87 | 31 | 0.999 | 68.6 | 101 | 0 | 19.6 | 32.5 | 1.2
359070.072 | 2670 | 25 | 2499 | 128.3 | 100 | 85.3 | 32 | 30.5 | 78.1 | 69.9 | 0.051 | 107 | 69.9 | 0.992 | 11.5 | 37.3 | 8.328 | 37.3 | 14.5 | 35.5 | 30.5 | 374.1 | 23.4 | 6.206 | 31.1 | 98.4 | 97.7 | 74.76 | 96.08 | 100 | 24.5 | 25.9 | 87 | 31 | 0.999 | 68.2 | 101 | 0.1 | 19.8 | 32.6 | 1.2
359100.072 | 2700 | 25 | 2500 | 128.1 | 100 | 85.3 | 32 | 30.5 | 78 | 70 | 0.051 | 107 | 69.9 | 0.988 | 11.5 | 37.6 | 8.37 | 37.6 | 14.5 | 35.4 | 30.5 | 372.5 | 23.2 | 6.065 | 31.1 | 98.5 | 97.7 | 74.74 | 96.13 | 95.7 | 24.5 | 25.9 | 87 | 31 | 0.996 | 68.2 | 97 | 0 | 19.7 | 32.7 | 1.2
359130.072 | 2730 | 25 | 2501 | 128.1 | 100 | 85.3 | 32 | 30.5 | 77.8 | 70.1 | 0.053 | 106.9 | 69.9 | 0.989 | 11.5 | 37.2 | 8.299 | 37.2 | 14.5 | 35.5 | 30.5 | 372.2 | 22.7 | 5.59 | 31.1 | 97.5 | 97.7 | 74.78 | 95.04 | 97.8 | 24.5 | 25.9 | 87 | 31 | 1.003 | 67.5 | 96 | 0 | 20 | 32.6 | 1.2
359160.072 | 2760 | 25 | 2500 | 127.5 | 100 | 85.2 | 31.9 | 30.4 | 77.9 | 70.1 | 0.057 | 107 | 69.9 | 0.991 | 11.5 | 36.8 | 8.266 | 36.8 | 14.5 | 35.6 | 30.4 | 373 | 23.7 | 5.903 | 31.1 | 97.4 | 97.7 | 74.75 | 95.03 | 94.3 | 24.5 | 25.5 | 87 | 31 | 1 | 67.5 | 100 | 0 | 20.1 | 32.6 | 1.2
359190.072 | 2790 | 25 | 2501 | 127.5 | 100 | 85.2 | 31.8 | 30.5 | 77.9 | 70 | 0.053 | 107 | 69.9 | 0.99 | 11.6 | 37 | 8.28 | 37 | 14.5 | 35.4 | 30.5 | 372.4 | 22.3 | 5.649 | 31.1 | 97.5 | 97.7 | 74.87 | 96.04 | 98.1 | 24.5 | 25.9 | 87 | 31 | 1.004 | 67.8 | 100 | 0.1 | 20.2 | 32.5 | 1.2
359220.072 | 2820 | 25 | 2499 | 128 | 100 | 85.1 | 31.9 | 30.5 | 77.9 | 69.9 | 0.05 | 107 | 69.8 | 0.992 | 11.6 | 37.1 | 8.264 | 37.1 | 14.5 | 35.5 | 30.5 | 373.1 | 23.7 | 5.485 | 31.1 | 97.4 | 97.7 | 74.96 | 96.39 | 100 | 24.5 | 25.5 | 87 | 31 | 1.001 | 67.5 | 96 | 0 | 20.4 | 32.6 | 1.2
359250.072 | 2850 | 25 | 2501 | 127.9 | 100 | 85.1 | 32 | 30.5 | 78.1 | 70.1 | 0.05 | 107 | 69.8 | 0.989 | 11.5 | 37.3 | 8.28 | 37.3 | 14.5 | 35.7 | 30.5 | 373.5 | 22.6 | 6.062 | 31.1 | 97.3 | 97.7 | 74.97 | 97.03 | 99.9 | 24.5 | 25.9 | 87 | 31 | 0.999 | 67.5 | 96 | 0.1 | 19.9 | 32.6 | 1.2
359280.072 | 2880 | 25 | 2501 | 127.9 | 100 | 85.1 | 32 | 30.5 | 78.1 | 70 | 0.05 | 107 | 69.8 | 0.989 | 11.5 | 37.4 | 8.254 | 37.4 | 14.4 | 35.6 | 30.5 | 373.3 | 23.6 | 6.176 | 31.1 | 97.4 | 97.7 | 75.02 | 96.22 | 95.7 | 24.5 | 25.5 | 87 | 31 | 1.006 | 67.5 | 100 | 0.1 | 19.9 | 32.7 | 1.2
359310.072 | 2910 | 25 | 2500 | 127.4 | 100 | 85.1 | 32 | 30.5 | 78 | 70 | 0.05 | 107 | 69.9 | 0.99 | 11.5 | 37.3 | 8.257 | 37.3 | 14.5 | 35.6 | 30.5 | 373.8 | 22.6 | 5.934 | 31.1 | 97.4 | 97.7 | 75.05 | 96.03 | 98.2 | 24.5 | 25.9 | 87 | 31 | 1.005 | 67.5 | 96 | 0 | 20.5 | 32.6 | 1.2
359340.072 | 2940 | 25 | 2501 | 127 | 100 | 85 | 32.1 | 30.5 | 78 | 69.9 | 0.049 | 107 | 69.8 | 0.991 | 11.5 | 37.3 | 8.239 | 37.3 | 14.5 | 35.6 | 30.5 | 373.7 | 22.9 | 6.27 | 31.1 | 97.4 | 97.7 | 75.14 | 98.13 | 97.2 | 24.5 | 25.5 | 87 | 31 | 1.005 | 67.5 | 96 | 0.1 | 19.9 | 32.6 | 1.2
359370.072 | 2970 | 25 | 2500 | 126.8 | 100 | 85 | 32.1 | 30.4 | 78.1 | 70 | 0.05 | 107 | 69.8 | 0.991 | 11.5 | 36.9 | 8.236 | 36.9 | 14.4 | 35.6 | 30.4 | 374.6 | 22.5 | 6.712 | 31.1 | 97.5 | 97.7 | 75.16 | 96.2 | 95.9 | 24.5 | 25.5 | 87 | 31 | 1.003 | 67.8 | 96 | 0 | 19.9 | 32.6 | 1.2
359400.072 | 3000 | 25 | 2500 | 126.5 | 100 | 85 | 32 | 30.4 | 78 | 70 | 0.05 | 107 | 69.8 | 0.99 | 11.5 | 37 | 8.234 | 37 | 14.4 | 35.6 | 30.4 | 374.5 | 23 | 6.903 | 31.2 | 97.3 | 97.7 | 75.26 | 96.53 | 99.9 | 24.5 | 25.5 | 87 | 31 | 0.995 | 67.5 | 96 | 0.1 | 20.2 | 32.7 | 1.2
359430.072 | 3030 | 25 | 2501 | 127.2 | 100 | 85 | 32.1 | 30.4 | 78.1 | 70.1 | 0.046 | 107 | 69.9 | 0.988 | 11.5 | 36.8 | 8.263 | 36.8 | 14.5 | 35.6 | 30.4 | 374.5 | 23.2 | 6.401 | 31.2 | 97.4 | 97.7 | 75.26 | 96.56 | 95.5 | 24.5 | 25.5 | 87 | 31 | 1.003 | 67.5 | 96 | 0.1 | 19.9 | 32.7 | 1.2
359460.072 | 3060 | 25 | 2500 | 126.7 | 100 | 85 | 32.2 | 30.5 | 78 | 70 | 0.047 | 107 | 69.8 | 0.991 | 11.5 | 37.2 | 8.265 | 37.2 | 14.5 | 35.4 | 30.5 | 374.4 | 22.7 | 6.531 | 31.1 | 97.4 | 97.7 | 75.21 | 96.47 | 99.9 | 24.5 | 25.9 | 87 | 31 | 0.999 | 67.5 | 99 | 0 | 19.4 | 32.7 | 1.2
359490.072 | 3090 | 25 | 2501 | 127.6 | 100 | 85 | 32.1 | 30.4 | 78.1 | 70 | 0.05 | 107 | 69.9 | 0.99 | 11.5 | 37.2 | 8.267 | 37.2 | 14.4 | 35.7 | 30.4 | 373.7 | 22.7 | 6.095 | 31.1 | 97.4 | 97.7 | 75.26 | 96.24 | 100 | 24.5 | 25.5 | 87 | 31 | 1 | 67.5 | 100 | 0 | 19.8 | 32.6 | 1.2
359520.072 | 3120 | 25 | 2500 | 126.2 | 100 | 85 | 32.1 | 30.4 | 77.9 | 70 | 0.05 | 107 | 69.9 | 0.991 | 11.5 | 37.3 | 8.229 | 37.3 | 14.5 | 35.6 | 30.4 | 374.4 | 23.8 | 5.933 | 31.1 | 97.4 | 97.7 | 75.25 | 95.88 | 91.8 | 24.5 | 25.5 | 87 | 31 | 1.004 | 67.5 | 96 | 0.1 | 20.4 | 32.7 | 1.2
359550.072 | 3150 | 25 | 2500 | 127.1 | 100.1 | 85 | 32 | 30.4 | 78.1 | 70 | 0.05 | 107 | 69.9 | 0.991 | 11.5 | 37.4 | 8.258 | 37.4 | 14.5 | 35.5 | 30.4 | 374.3 | 22.6 | 6.311 | 31.1 | 97.3 | 97.7 | 75.26 | 96.63 | 98.5 | 24.5 | 25.9 | 87 | 31 | 0.997 | 67.5 | 100 | 0.1 | 20.2 | 32.6 | 1.2
359580.072 | 3180 | 25 | 2500 | 127.3 | 99.9 | 85 | 31.9 | 30.4 | 78 | 70 | 0.05 | 107 | 69.9 | 0.988 | 11.5 | 37.1 | 8.256 | 37.1 | 14.5 | 35.6 | 30.4 | 374.4 | 22.8 | 6.43 | 31.1 | 97.5 | 97.7 | 75.26 | 96.21 | 97.5 | 24.5 | 25.9 | 87 | 31 | 1 | 67.8 | 96 | 0.1 | 19.9 | 32.6 | 1.2
359610.072 | 3210 | 25 | 2501 | 129.4 | 100 | 85 | 31.9 | 30.5 | 78 | 70.1 | 0.047 | 107.1 | 69.9 | 0.99 | 11.5 | 37.3 | 8.377 | 37.3 | 14.5 | 35.6 | 30.5 | 374.7 | 23.7 | 6.503 | 31.1 | 98.5 | 97.7 | 75.2 | 95.26 | 100 | 24.5 | 25.5 | 87 | 31 | 1.003 | 68.6 | 101 | 0.1 | 19.8 | 32.6 | 1.2
359640.072 | 3240 | 25 | 2501 | 128.9 | 100 | 85 | 31.9 | 30.5 | 78 | 70.1 | 0.049 | 107 | 69.9 | 0.991 | 11.5 | 37.3 | 8.345 | 37.3 | 14.5 | 35.7 | 30.5 | 373 | 24.1 | 6.132 | 31.1 | 98.5 | 97.7 | 75.23 | 95.16 | 100 | 24.5 | 25.9 | 87 | 31 | 0.998 | 68.6 | 97 | 0 | 20.1 | 32.7 | 1.2
359670.072 | 3270 | 25 | 2500 | 129.6 | 100 | 85.1 | 31.9 | 30.5 | 77.9 | 69.9 | 0.049 | 107 | 69.9 | 0.991 | 11.5 | 37.4 | 8.384 | 37.4 | 14.4 | 35.5 | 30.5 | 374.7 | 23.2 | 5.771 | 31.1 | 98.6 | 97.7 | 75.07 | 96.78 | 95.6 | 24.5 | 25.9 | 87 | 31 | 1.001 | 68.2 | 97 | 0 | 19.8 | 32.7 | 1.2
359700.072 | 3300 | 25 | 2500 | 129 | 100 | 85.1 | 31.9 | 30.5 | 78 | 70 | 0.05 | 107 | 70 | 0.992 | 11.5 | 37.4 | 8.383 | 37.4 | 14.5 | 35.6 | 30.5 | 375.4 | 23 | 5.897 | 31.1 | 98.7 | 97.7 | 74.99 | 93.7 | 97.2 | 24.5 | 26.3 | 87 | 31 | 1.001 | 68.6 | 97 | 0 | 19.6 | 32.7 | 1.2
359730.072 | 3330 | 25 | 2500 | 129.8 | 100 | 85.1 | 31.9 | 30.5 | 78 | 70.1 | 0.05 | 107 | 70 | 0.988 | 11.5 | 37.3 | 8.423 | 37.3 | 14.4 | 35.6 | 30.5 | 375.8 | 22.9 | 6.158 | 31.1 | 98.6 | 97.7 | 74.94 | 97.18 | 96.1 | 24.5 | 25.9 | 87 | 31 | 1.003 | 68.6 | 97 | 0 | 20 | 32.7 | 1.2
359760.072 | 3360 | 25 | 2500 | 129.2 | 100.1 | 85.2 | 32 | 30.6 | 78.1 | 69.9 | 0.05 | 107 | 70 | 0.989 | 11.5 | 37.5 | 8.372 | 37.5 | 14.4 | 35.6 | 30.6 | 375 | 23.4 | 6.321 | 31.1 | 98.7 | 97.7 | 74.73 | 95.96 | 96.3 | 24.5 | 25.9 | 87 | 31 | 1 | 68.2 | 101 | 0 | 19.9 | 32.7 | 1.2
359790.072 | 3390 | 25 | 2500 | 129.6 | 100 | 85.2 | 32 | 30.4 | 78.1 | 70.1 | 0.051 | 107 | 69.9 | 0.991 | 11.5 | 37.2 | 8.395 | 37.2 | 14.4 | 35.5 | 30.4 | 374.8 | 22.9 | 6.199 | 31.1 | 98.6 | 97.7 | 74.83 | 96.08 | 96.7 | 24.5 | 26.3 | 87 | 31 | 0.999 | 68.6 | 101 | 0.1 | 19.7 | 32.6 | 1.2
359820.072 | 3420 | 25 | 2499 | 129 | 100 | 85.2 | 32.1 | 30.6 | 78 | 70 | 0.05 | 107 | 69.9 | 0.99 | 11.5 | 37 | 8.354 | 37 | 14.4 | 35.5 | 30.6 | 375.7 | 23.4 | 6.066 | 31.1 | 98.5 | 97.7 | 74.66 | 95.44 | 99.1 | 24.5 | 25.9 | 87 | 31 | 0.997 | 68.6 | 97 | 0 | 19.6 | 32.7 | 1.2
359850.072 | 3450 | 25 | 2500 | 129 | 100 | 85.2 | 32 | 30.5 | 77.9 | 70 | 0.049 | 107 | 69.9 | 0.992 | 11.5 | 37.2 | 8.359 | 37.2 | 14.4 | 35.6 | 30.5 | 375.7 | 23.4 | 6.189 | 31.1 | 98.6 | 97.7 | 74.63 | 94.14 | 94.6 | 24.5 | 25.9 | 87 | 31 | 0.999 | 68.6 | 97 | 0.1 | 19.8 | 32.6 | 1.2
359880.072 | 3480 | 25 | 2500 | 129.4 | 100 | 85.3 | 32 | 30.6 | 78 | 70 | 0.05 | 107 | 69.9 | 0.989 | 11.5 | 37.4 | 8.371 | 37.4 | 14.4 | 35.6 | 30.6 | 376.2 | 22.8 | 6.715 | 31.1 | 98.7 | 97.7 | 74.52 | 94.43 | 99.9 | 24.5 | 25.9 | 87 | 31 | 1.002 | 68.2 | 101 | 0.1 | 19.8 | 32.6 | 1.2
359910.072 | 3510 | 25 | 2501 | 129.3 | 100 | 85.3 | 32 | 30.5 | 78 | 70 | 0.051 | 107 | 70 | 0.989 | 11.5 | 37.4 | 8.363 | 37.4 | 14.4 | 35.4 | 30.5 | 375.2 | 22.6 | 6.803 | 31.1 | 98.6 | 97.7 | 74.52 | 95.96 | 92.9 | 24.5 | 25.9 | 87 | 31 | 1.008 | 68.6 | 101 | 0 | 20 | 32.6 | 1.2
359940.072 | 3540 | 25 | 2497 | 127 | 100 | 85.3 | 31.9 | 30.5 | 78 | 70 | 0.056 | 106.9 | 70 | 0.99 | 11.5 | 37.2 | 8.253 | 37.2 | 14.5 | 35.3 | 30.5 | 374.8 | 23.1 | 6.609 | 31.1 | 97.6 | 97.7 | 74.53 | 94.94 | 100 | 24.5 | 25.5 | 87 | 31 | 0.998 | 67.5 | 100 | 0.1 | 20.3 | 32.7 | 1.2
359970.072 | 3570 | 25 | 2501 | 127.5 | 100 | 85.2 | 31.8 | 30.4 | 78.1 | 70 | 0.057 | 107 | 70 | 0.991 | 11.5 | 37.4 | 8.269 | 37.4 | 14.5 | 35.5 | 30.4 | 376.3 | 22.2 | 6.476 | 31.1 | 97.5 | 97.7 | 74.6 | 96.26 | 99.6 | 24.5 | 25.5 | 87 | 31 | 0.998 | 67.8 | 100 | 0 | 19.6 | 32.6 | 1.2
360000.072 | 3600 | 25 | 2501 | 128.3 | 100 | 85.2 | 31.9 | 30.4 | 77.9 | 70.1 | 0.051 | 107 | 69.9 | 0.992 | 11.5 | 37.4 | 8.269 | 37.4 | 14.5 | 35.4 | 30.4 | 375.3 | 22.6 | 5.981 | 31.1 | 97.6 | 97.7 | 74.62 | 94.8 | 100 | 24.5 | 25.5 | 87 | 31 | 0.997 | 67.8 | 96 | 0 | 19.6 | 32.6 | 1.2
370830.072 | 30 | 26 | 2500 | 127.2 | 99.6 | 85.8 | 32 | 30.5 | 63.7 | 70.1 | 0.051 | 107 | 69.2 | 0.988 | 11.6 | 35.4 | 8.168 | 35.4 | 14.4 | 34.4 | 30.5 | 363.2 | 24.3 | 6.692 | 29.5 | 97.7 | 97.7 | 78.7 | 100 | 96.9 | 24.5 | 25.1 | 88 | 31 | 0.999 | 67.8 | 96 | 0.2 | 19.9 | 32.8 | 1.2
370860.072 | 60 | 26 | 2501 | 128.1 | 99.8 | 85.9 | 32 | 30.6 | 63.5 | 69.9 | 0.054 | 107 | 69.2 | 0.99 | 11.6 | 35.2 | 8.144 | 35.2 | 14.4 | 34.4 | 30.6 | 363.8 | 23.7 | 6.972 | 29.6 | 97.8 | 97.7 | 78.55 | 100 | 100 | 24.5 | 25.5 | 88 | 31 | 1.001 | 67.8 | 96 | 0.2 | 19.9 | 32.8 | 1.2
370890.072 | 90 | 26 | 2500 | 127.6 | 99.9 | 85.9 | 31.9 | 30.6 | 63.4 | 70.1 | 0.051 | 107 | 69.3 | 0.99 | 11.6 | 35.4 | 8.185 | 35.4 | 14.4 | 34.6 | 30.6 | 362.5 | 23.6 | 6.766 | 29.6 | 98 | 97.7 | 78.51 | 100 | 100 | 24.5 | 25.9 | 88 | 31 | 0.998 | 68.2 | 96 | 0.2 | 20.3 | 32.8 | 1.2
370920.072 | 120 | 26 | 2500 | 127.3 | 100.1 | 85.8 | 31.9 | 30.5 | 65.1 | 70 | 0.05 | 107 | 69.3 | 0.99 | 11.6 | 35.6 | 8.174 | 35.6 | 14.4 | 34.5 | 30.5 | 361.8 | 24.5 | 6.339 | 29.7 | 97.9 | 97.7 | 78.42 | 98.38 | 98.1 | 24.5 | 25.5 | 88 | 31 | 1.001 | 67.8 | 96 | 0.2 | 19.7 | 32.8 | 1.2
370950.072 | 150 | 26 | 2501 | 128.4 | 100.3 | 85.9 | 32 | 30.5 | 65.7 | 70 | 0.05 | 107 | 69.3 | 0.991 | 11.6 | 35.6 | 8.188 | 35.6 | 14.4 | 34.5 | 30.5 | 360.4 | 23.5 | 6.526 | 29.7 | 98 | 97.7 | 78.32 | 97.07 | 95.5 | 24.5 | 25.9 | 88 | 31 | 0.999 | 67.8 | 96 | 0.2 | 20.2 | 32.8 | 1.2
370980.072 | 180 | 26 | 2500 | 127.7 | 100.1 | 85.8 | 32 | 30.6 | 65.8 | 70 | 0.049 | 107 | 69.4 | 0.988 | 11.6 | 35.4 | 8.21 | 35.4 | 14.4 | 34.5 | 30.6 | 361.5 | 24.6 | 6.739 | 29.7 | 97.9 | 97.7 | 78.25 | 96.42 | 99.3 | 24.5 | 25.5 | 88 | 31 | 0.999 | 67.8 | 96 | 0.2 | 20.3 | 32.9 | 1.2
371010.072 | 210 | 26 | 2502 | 129.6 | 99.9 | 85.8 | 32 | 30.5 | 66.2 | 70 | 0.049 | 107 | 69.3 | 0.989 | 11.5 | 35.5 | 8.226 | 35.5 | 14.4 | 34.7 | 30.5 | 361.9 | 24.4 | 6.59 | 29.8 | 98.3 | 97.7 | 78.19 | 97.13 | 94.5 | 24.5 | 25.9 | 88 | 31 | 0.999 | 68.6 | 101 | 0.2 | 20.4 | 32.8 | 1.2
371040.072 | 240 | 26 | 2500 | 129.6 | 100 | 85.9 | 32 | 30.5 | 66 | 70.1 | 0.048 | 107 | 69.4 | 0.99 | 11.5 | 35.4 | 8.239 | 35.4 | 14.4 | 34.7 | 30.5 | 362.7 | 24.3 | 7.124 | 29.7 | 98.9 | 97.7 | 78.03 | 96.44 | 100 | 24.5 | 25.9 | 88 | 31 | 0.998 | 68.6 | 97 | 0.3 | 19.8 | 32.8 | 1.2
371070.072 | 270 | 26 | 2500 | 128.9 | 100.1 | 85.9 | 32.1 | 30.6 | 65.6 | 69.9 | 0.048 | 107 | 69.4 | 0.991 | 11.5 | 35.3 | 8.258 | 35.3 | 14.4 | 34.5 | 30.6 | 361.5 | 24.1 | 7.012 | 29.7 | 99.1 | 97.7 | 77.91 | 96.24 | 95.5 | 24.5 | 25.9 | 88 | 31 | 1.001 | 68.6 | 101 | 0.2 | 20 | 32.8 | 1.2
371100.072 | 300 | 26 | 2500 | 129.7 | 100 | 85.9 | 32 | 30.6 | 66.7 | 69.9 | 0.048 | 107 | 69.4 | 0.992 | 11.5 | 35.3 | 8.251 | 35.3 | 14.4 | 34.5 | 30.6 | 361.5 | 25.1 | 6.612 | 29.8 | 98.9 | 97.7 | 77.9 | 96.3 | 98.6 | 24.5 | 25.5 | 88 | 31 | 1.001 | 68.6 | 101 | 0.2 | 19.9 | 32.9 | 1.2
371130.072 | 330 | 26 | 2501 | 130.2 | 100 | 85.8 | 32.1 | 30.6 | 66.6 | 70 | 0.046 | 107 | 69.4 | 0.989 | 11.5 | 35.4 | 8.319 | 35.4 | 14.4 | 34.5 | 30.6 | 361.8 | 24.8 | 6.573 | 29.7 | 98.9 | 97.7 | 77.87 | 96.75 | 100 | 24.5 | 25.9 | 88 | 31 | 0.997 | 68.6 | 101 | 0 | 19.9 | 32.8 | 1.2
371160.072 | 360 | 26 | 2501 | 129.7 | 100 | 85.9 | 32.2 | 30.6 | 66.8 | 70 | 0.047 | 107 | 69.4 | 0.989 | 11.5 | 35.4 | 8.323 | 35.4 | 14.4 | 34.5 | 30.6 | 361.2 | 24.1 | 6.154 | 29.8 | 98.9 | 97.7 | 77.68 | 96.38 | 97.3 | 24.5 | 25.9 | 88 | 31 | 1.001 | 68.6 | 101 | 0.1 | 19.9 | 32.8 | 1.2
371190.072 | 390 | 26 | 2501 | 130 | 100 | 85.8 | 32.2 | 30.5 | 66.5 | 70.1 | 0.049 | 107 | 69.4 | 0.99 | 11.5 | 35.2 | 8.353 | 35.2 | 14.4 | 34.6 | 30.5 | 361.7 | 24.5 | 5.71 | 29.8 | 98.9 | 97.7 | 77.65 | 97.87 | 98.9 | 24.5 | 25.9 | 88 | 31 | 1 | 68.6 | 97 | 0 | 19.8 | 32.9 | 1.2
371220.072 | 420 | 26 | 2500 | 129.3 | 100.1 | 85.8 | 32 | 30.6 | 66.6 | 69.9 | 0.05 | 107 | 69.3 | 0.99 | 11.5 | 35.4 | 8.287 | 35.4 | 14.4 | 34.5 | 30.6 | 363.5 | 25 | 6.425 | 29.8 | 98.9 | 97.7 | 77.55 | 95.88 | 95.6 | 24.5 | 25.5 | 88 | 31 | 1.002 | 68.6 | 101 | 0 | 20.1 | 32.9 | 1.2
371250.072 | 450 | 26 | 2500 | 129.6 | 100 | 85.8 | 31.9 | 30.5 | 66.8 | 69.9 | 0.05 | 107 | 69.4 | 0.991 | 11.5 | 35.4 | 8.278 | 35.4 | 14.4 | 34.5 | 30.5 | 362.6 | 23.9 | 6.477 | 29.8 | 99 | 97.7 | 77.57 | 96.41 | 100 | 24.5 | 25.9 | 87 | 31 | 0.998 | 68.6 | 97 | 0.1 | 20.3 | 32.8 | 1.2
371280.072 | 480 | 26 | 2500 | 129.3 | 100 | 85.8 | 31.9 | 30.6 | 66.5 | 70.2 | 0.05 | 107 | 69.3 | 0.99 | 11.5 | 35.5 | 8.319 | 35.5 | 14.4 | 34.4 | 30.6 | 362.4 | 24.9 | 6.376 | 29.8 | 99 | 97.7 | 77.4 | 96.11 | 94.9 | 24.5 | 25.9 | 88 | 31 | 1 | 68.6 | 98 | 0 | 20.5 | 32.9 | 1.2
371310.072 | 510 | 26 | 2500 | 127.3 | 100 | 85.8 | 31.9 | 30.6 | 66.5 | 69.9 | 0.051 | 107 | 69.4 | 0.988 | 11.5 | 35.5 | 8.251 | 35.5 | 14.4 | 34.6 | 30.6 | 362.3 | 23.6 | 5.965 | 29.7 | 97.8 | 97.7 | 77.48 | 96.38 | 97.1 | 24.5 | 25.5 | 88 | 31 | 1.011 | 67.5 | 100 | 0 | 20.2 | 32.8 | 1.2
371340.072 | 540 | 26 | 2501 | 128.1 | 99.9 | 85.8 | 31.9 | 30.6 | 66.3 | 70 | 0.051 | 107 | 69.4 | 0.99 | 11.5 | 35.2 | 8.239 | 35.2 | 14.4 | 34.6 | 30.6 | 363.2 | 24.7 | 5.756 | 29.8 | 97.8 | 97.7 | 77.44 | 97.34 | 96.3 | 24.5 | 25.5 | 87 | 31 | 1.002 | 67.8 | 96 | 0 | 20.2 | 32.8 | 1.2
371370.072 | 570 | 26 | 2500 | 127.7 | 100 | 85.7 | 31.9 | 30.5 | 65.9 | 70.1 | 0.052 | 107 | 69.4 | 0.99 | 11.5 | 35.4 | 8.266 | 35.4 | 14.4 | 34.6 | 30.5 | 362.7 | 24.1 | 5.535 | 29.8 | 97.8 | 97.7 | 77.41 | 97.77 | 100 | 24.5 | 25.5 | 87 | 31 | 0.997 | 67.8 | 100 | 0 | 20.1 | 32.8 | 1.2
371400.072 | 600 | 26 | 2500 | 128.5 | 100.1 | 85.7 | 32 | 30.5 | 66 | 69.9 | 0.052 | 107 | 69.4 | 0.991 | 11.5 | 35.3 | 8.245 | 35.3 | 14.4 | 34.6 | 30.5 | 363.9 | 24.2 | 5.858 | 29.7 | 97.8 | 97.7 | 77.35 | 96.7 | 95.6 | 24.5 | 25.5 | 87 | 31 | 1.004 | 67.8 | 96 | 0 | 19.8 | 32.8 | 1.2
371430.072 | 630 | 26 | 2500 | 127.5 | 100.1 | 85.7 | 32 | 30.6 | 66 | 70 | 0.052 | 107 | 69.4 | 0.991 | 11.5 | 35.3 | 8.205 | 35.3 | 14.4 | 34.4 | 30.6 | 364.5 | 24.2 | 6.108 | 29.7 | 97.7 | 97.7 | 77.4 | 95.84 | 94.8 | 24.5 | 25.5 | 87 | 31 | 0.998 | 68.2 | 96 | 0.1 | 20 | 32.8 | 1.2
371460.072 | 660 | 26 | 2500 | 127.6 | 100 | 85.7 | 32 | 30.6 | 66.2 | 70 | 0.052 | 107 | 69.4 | 0.988 | 11.6 | 35.2 | 8.242 | 35.2 | 14.4 | 34.5 | 30.6 | 364.6 | 24.2 | 6.321 | 29.7 | 97.8 | 97.7 | 77.28 | 95.68 | 100 | 24.5 | 25.5 | 87 | 31 | 0.998 | 67.8 | 100 | 0.1 | 19.6 | 32.8 | 1.2
371490.072 | 690 | 26 | 2500 | 127.7 | 99.9 | 85.6 | 32 | 30.5 | 66.1 | 70.1 | 0.051 | 107 | 69.4 | 0.99 | 11.5 | 35.6 | 8.229 | 35.6 | 14.4 | 34.7 | 30.5 | 364.1 | 23.8 | 6.29 | 29.8 | 97.9 | 97.7 | 77.32 | 97.79 | 94.9 | 24.5 | 25.5 | 87 | 31 | 0.999 | 67.8 | 100 | 0 | 20.4 | 32.8 | 1.2
371520.072 | 720 | 26 | 2500 | 127.9 | 100.1 | 85.7 | 32.1 | 30.6 | 66.2 | 69.9 | 0.051 | 107 | 69.3 | 0.99 | 11.6 | 35.5 | 8.234 | 35.5 | 14.5 | 34.7 | 30.6 | 364.9 | 24.3 | 6.322 | 29.7 | 97.8 | 97.7 | 77.19 | 96.13 | 97.8 | 24.5 | 25.5 | 87 | 31 | 0.999 | 67.8 | 96 | 0 | 20.1 | 32.8 | 1.2
371550.072 | 750 | 26 | 2500 | 127.7 | 100 | 85.6 | 32 | 30.6 | 66.7 | 69.9 | 0.05 | 107 | 69.4 | 0.991 | 11.5 | 35.6 | 8.2 | 35.6 | 14.5 | 34.5 | 30.6 | 363.8 | 23.9 | 6.299 | 29.8 | 97.8 | 97.7 | 77.22 | 97.28 | 94.1 | 24.5 | 25.9 | 87 | 31 | 1.001 | 67.8 | 100 | 0 | 20.5 | 32.8 | 1.2
371580.072 | 780 | 26 | 2498 | 126.4 | 100 | 85.6 | 32 | 30.5 | 67.5 | 70 | 0.05 | 107 | 69.3 | 0.991 | 11.6 | 35.6 | 8.22 | 35.6 | 14.4 | 34.6 | 30.5 | 365.7 | 24 | 6.464 | 29.7 | 97.9 | 97.7 | 77.22 | 96.98 | 94.2 | 24.5 | 25.5 | 87 | 31 | 1.002 | 67.8 | 96 | 0.1 | 20.7 | 32.8 | 1.2
371610.072 | 810 | 26 | 2500 | 127 | 100 | 85.6 | 32 | 30.6 | 68.1 | 70 | 0.051 | 107 | 69.4 | 0.989 | 11.5 | 35.5 | 8.245 | 35.5 | 14.4 | 34.4 | 30.6 | 365.6 | 24.1 | 6.591 | 29.7 | 97.8 | 97.7 | 77.14 | 96.75 | 100 | 24.5 | 25.5 | 87 | 31 | 1 | 67.8 | 100 | 0 | 19.8 | 32.8 | 1.2
371640.072 | 840 | 26 | 2501 | 127.7 | 100 | 85.6 | 31.9 | 30.6 | 68.8 | 70 | 0.053 | 107 | 69.4 | 0.99 | 11.6 | 35.7 | 8.21 | 35.7 | 14.4 | 34.5 | 30.6 | 365.5 | 23.4 | 6.659 | 29.8 | 97.7 | 97.7 | 77.13 | 95.92 | 93.8 | 24.5 | 25.5 | 87 | 31 | 1.003 | 67.8 | 100 | 0 | 19.9 | 32.8 | 1.2
371670.072 | 870 | 26 | 2498 | 126.6 | 100 | 85.6 | 31.8 | 30.6 | 69.1 | 70 | 0.051 | 107 | 69.3 | 0.99 | 11.5 | 35.4 | 8.193 | 35.4 | 14.4 | 34.5 | 30.6 | 365.6 | 24.1 | 6.57 | 29.8 | 97.7 | 97.7 | 77.08 | 97.16 | 100 | 24.5 | 25.5 | 87 | 31 | 1.003 | 67.5 | 100 | 0 | 19.8 | 32.8 | 1.2
371700.072 | 900 | 26 | 2501 | 128.3 | 100 | 85.5 | 31.9 | 30.6 | 69.6 | 70 | 0.05 | 107 | 69.4 | 0.991 | 11.5 | 35.2 | 8.226 | 35.2 | 14.4 | 34.6 | 30.6 | 365.8 | 23.6 | 6.472 | 29.8 | 97.8 | 97.7 | 77.12 | 97.31 | 96.9 | 24.5 | 25.5 | 87 | 31 | 1.003 | 67.8 | 100 | 0.1 | 19.8 | 32.7 | 1.2
371730.072 | 930 | 26 | 2499 | 127.8 | 100 | 85.5 | 31.9 | 30.5 | 69.8 | 70.1 | 0.05 | 107 | 69.5 | 0.991 | 11.5 | 35.3 | 8.206 | 35.3 | 14.4 | 34.5 | 30.5 | 365.7 | 24.1 | 6.165 | 29.7 | 97.7 | 97.7 | 77.03 | 96.71 | 92 | 24.5 | 25.5 | 87 | 31 | 1.003 | 67.5 | 100 | 0.1 | 19.3 | 32.8 | 1.2
371760.072 | 960 | 26 | 2500 | 127.5 | 100 | 85.5 | 32 | 30.5 | 70 | 70.1 | 0.049 | 107 | 69.5 | 0.989 | 11.5 | 35.3 | 8.245 | 35.3 | 14.4 | 34.7 | 30.5 | 366.4 | 23.9 | 6.154 | 29.8 | 97.7 | 97.7 | 76.98 | 96.1 | 100 | 24.5 | 25.5 | 87 | 31 | 0.997 | 67.8 | 100 | 0 | 19.3 | 32.8 | 1.2
371790.072 | 990 | 26 | 2500 | 127.8 | 100 | 85.5 | 32.1 | 30.5 | 70.4 | 69.8 | 0.05 | 107 | 69.5 | 0.989 | 11.5 | 35.6 | 8.237 | 35.6 | 14.4 | 34.6 | 30.5 | 367.2 | 23.6 | 6.49 | 29.8 | 97.8 | 97.7 | 77 | 95.73 | 100 | 24.5 | 25.5 | 87 | 31 | 1.001 | 67.8 | 100 | 0 | 20.3 | 32.7 | 1.2
371820.072 | 1020 | 26 | 2500 | 127.7 | 100 | 85.5 | 32.1 | 30.5 | 70.6 | 70 | 0.049 | 107 | 69.5 | 0.991 | 11.5 | 35.4 | 8.241 | 35.4 | 14.4 | 34.6 | 30.5 | 366.7 | 23.5 | 6.429 | 29.8 | 97.7 | 97.7 | 76.97 | 96.17 | 97.3 | 24.5 | 25.9 | 87 | 31 | 1.003 | 67.8 | 100 | 0.1 | 19.7 | 32.8 | 1.2
371850.072 | 1050 | 26 | 2502 | 128.8 | 100 | 85.5 | 32.1 | 30.6 | 70.9 | 70.2 | 0.049 | 107 | 69.5 | 0.99 | 11.5 | 35.4 | 8.254 | 35.4 | 14.4 | 34.6 | 30.6 | 365.9 | 23.7 | 5.982 | 29.8 | 97.8 | 97.7 | 76.92 | 96.3 | 98.7 | 24.5 | 25.5 | 87 | 31 | 1.001 | 67.8 | 96 | 0.1 | 19.7 | 32.8 | 1.2
371880.072 | 1080 | 26 | 2499 | 127.9 | 100 | 85.5 | 32.1 | 30.6 | 71.2 | 70 | 0.049 | 107 | 69.6 | 0.992 | 11.5 | 35.2 | 8.233 | 35.2 | 14.4 | 34.5 | 30.6 | 365.7 | 24.7 | 5.534 | 29.8 | 97.8 | 97.7 | 76.93 | 95.89 | 93.1 | 24.5 | 25.5 | 87 | 31 | 1.001 | 67.8 | 96 | 0 | 20.3 | 32.8 | 1.2
371910.072 | 1110 | 26 | 2500 | 127.1 | 100 | 85.4 | 32.2 | 30.6 | 71.4 | 70 | 0.046 | 107 | 69.6 | 0.989 | 11.5 | 35.5 | 8.286 | 35.5 | 14.4 | 34.4 | 30.6 | 365.6 | 23.7 | 5.675 | 29.8 | 97.9 | 97.7 | 76.93 | 97.22 | 94.9 | 24.5 | 25.5 | 87 | 31 | 0.998 | 68.2 | 96 | 0 | 20.4 | 32.8 | 1.2
371940.072 | 1140 | 26 | 2500 | 129.1 | 100 | 85.5 | 32.2 | 30.6 | 71.6 | 70.1 | 0.047 | 107 | 69.6 | 0.988 | 11.5 | 35.4 | 8.29 | 35.4 | 14.4 | 34.5 | 30.6 | 367.4 | 23.5 | 5.639 | 29.9 | 97.8 | 97.7 | 76.79 | 96.45 | 94.8 | 24.5 | 25.9 | 87 | 31 | 0.996 | 68.2 | 100 | 0.1 | 19.9 | 32.8 | 1.2
371970.072 | 1170 | 26 | 2500 | 127.3 | 100 | 85.5 | 32.1 | 30.6 | 72 | 69.9 | 0.049 | 107 | 69.6 | 0.99 | 11.5 | 35.3 | 8.298 | 35.3 | 14.4 | 34.5 | 30.6 | 367.3 | 23.6 | 5.436 | 29.9 | 98 | 97.7 | 76.79 | 96.67 | 98.1 | 24.5 | 25.5 | 87 | 31 | 1.002 | 68.2 | 97 | 0 | 20.4 | 32.7 | 1.2
372000.072 | 1200 | 26 | 2500 | 128.7 | 100.1 | 85.5 | 32 | 30.6 | 72.5 | 70 | 0.049 | 107 | 69.6 | 0.99 | 11.5 | 35.2 | 8.279 | 35.2 | 14.4 | 34.6 | 30.6 | 367.3 | 23.5 | 5.692 | 29.9 | 97.7 | 97.7 | 76.71 | 95.74 | 96.1 | 24.5 | 25.9 | 87 | 31 | 1 | 67.8 | 96 | 0 | 20 | 32.7 | 1.2
372030.072 | 1230 | 26 | 2500 | 128.2 | 100 | 85.5 | 32 | 30.5 | 72.7 | 70 | 0.05 | 107 | 69.7 | 0.991 | 11.5 | 35.4 | 8.243 | 35.4 | 14.4 | 34.5 | 30.5 | 367.1 | 23.7 | 6.11 | 29.9 | 97.8 | 97.7 | 76.71 | 97.31 | 96.8 | 24.5 | 25.9 | 87 | 31 | 0.998 | 67.8 | 96 | 0 | 20.2 | 32.7 | 1.2
372060.072 | 1260 | 26 | 2500 | 126.9 | 100 | 85.5 | 31.9 | 30.5 | 72.9 | 70.1 | 0.05 | 107 | 69.7 | 0.99 | 11.5 | 35.5 | 8.276 | 35.5 | 14.4 | 34.5 | 30.5 | 367.5 | 23.6 | 6.327 | 30 | 97.8 | 97.7 | 76.67 | 97.31 | 100 | 24.5 | 25.9 | 87 | 31 | 0.999 | 67.8 | 96 | 0.1 | 19.9 | 32.7 | 1.2
372090.072 | 1290 | 26 | 2500 | 128.5 | 100 | 85.4 | 31.9 | 30.6 | 73.2 | 69.9 | 0.049 | 107 | 69.7 | 0.988 | 11.5 | 35.6 | 8.241 | 35.6 | 14.4 | 34.5 | 30.6 | 367.2 | 24 | 6.195 | 30 | 97.7 | 97.7 | 76.64 | 95.57 | 100 | 24.5 | 25.5 | 87 | 31 | 1.001 | 67.8 | 100 | 0.1 | 20.2 | 32.7 | 1.2
372120.072 | 1320 | 26 | 2500 | 128.3 | 100 | 85.5 | 31.9 | 30.5 | 73.3 | 70 | 0.051 | 107 | 69.7 | 0.99 | 11.5 | 35.8 | 8.236 | 35.8 | 14.5 | 34.6 | 30.5 | 366.8 | 23.7 | 5.793 | 30 | 97.6 | 97.7 | 76.6 | 95.38 | 98.2 | 24.5 | 25.5 | 87 | 31 | 1 | 67.8 | 96 | 0.1 | 19.3 | 32.7 | 1.2
372150.072 | 1350 | 26 | 2500 | 128.4 | 100 | 85.4 | 31.9 | 30.5 | 73.6 | 70.2 | 0.051 | 107 | 69.7 | 0.99 | 11.5 | 35.6 | 8.298 | 35.6 | 14.4 | 34.6 | 30.5 | 367.8 | 23.7 | 5.724 | 29.9 | 97.9 | 97.7 | 76.61 | 94.69 | 100 | 24.5 | 25.5 | 87 | 31 | 0.998 | 68.2 | 96 | 0 | 20.1 | 32.7 | 1.2
372180.072 | 1380 | 26 | 2500 | 127.9 | 100 | 85.4 | 31.9 | 30.6 | 73.8 | 70.1 | 0.05 | 107 | 69.6 | 0.991 | 11.5 | 35.4 | 8.253 | 35.4 | 14.4 | 34.5 | 30.6 | 368 | 23.5 | 5.321 | 30 | 97.7 | 97.7 | 76.58 | 96.01 | 91 | 24.5 | 25.9 | 87 | 31 | 1.002 | 67.8 | 100 | 0 | 19.7 | 32.8 | 1.2
372210.072 | 1410 | 26 | 2499 | 128 | 100 | 85.4 | 32 | 30.5 | 74.1 | 69.8 | 0.05 | 107 | 69.7 | 0.991 | 11.5 | 35.3 | 8.285 | 35.3 | 14.4 | 34.6 | 30.5 | 368.1 | 23.9 | 5.456 | 30 | 97.8 | 97.7 | 76.5 | 96.61 | 96.2 | 24.5 | 25.5 | 87 | 31 | 0.997 | 67.8 | 96 | 0 | 20.3 | 32.7 | 1.2
372240.072 | 1440 | 26 | 2501 | 128.2 | 100 | 85.4 | 32 | 30.6 | 74.6 | 70 | 0.05 | 107 | 69.8 | 0.989 | 11.5 | 35.5 | 8.297 | 35.5 | 14.4 | 34.6 | 30.6 | 368.5 | 23.6 | 5.867 | 30.1 | 97.7 | 97.7 | 76.43 | 97.38 | 99.3 | 24.5 | 25.9 | 87 | 31 | 0.999 | 67.8 | 96 | 0 | 19.9 | 32.7 | 1.2
372270.072 | 1470 | 26 | 2501 | 128.8 | 100 | 85.4 | 32.1 | 30.5 | 75 | 70.1 | 0.051 | 107 | 69.8 | 0.99 | 11.5 | 35.8 | 8.264 | 35.8 | 14.5 | 34.6 | 30.5 | 369 | 23.3 | 6.318 | 30.1 | 97.9 | 97.7 | 76.51 | 95.33 | 97.1 | 24.5 | 25.9 | 87 | 31 | 1 | 67.8 | 96 | 0 | 20.4 | 32.7 | 1.2
372300.072 | 1500 | 26 | 2500 | 127.7 | 100 | 85.4 | 32 | 30.5 | 75.2 | 69.9 | 0.051 | 107 | 69.8 | 0.991 | 11.5 | 35.3 | 8.233 | 35.3 | 14.4 | 34.6 | 30.5 | 368.4 | 23.9 | 6.335 | 30.1 | 97.7 | 97.7 | 76.41 | 95.56 | 99.5 | 24.5 | 25.9 | 87 | 31 | 1.001 | 67.8 | 99 | 0.1 | 19.4 | 32.7 | 1.2
372330.072 | 1530 | 26 | 2500 | 129.1 | 100 | 85.4 | 32 | 30.5 | 75.4 | 69.8 | 0.05 | 107 | 69.8 | 0.991 | 11.5 | 35.3 | 8.267 | 35.3 | 14.4 | 34.6 | 30.5 | 367.6 | 23.5 | 6.22 | 30.1 | 97.9 | 97.7 | 76.49 | 95.9 | 100 | 24.5 | 25.5 | 87 | 31 | 0.998 | 67.8 | 96 | 0 | 20.7 | 32.7 | 1.2
372360.072 | 1560 | 26 | 2500 | 128.3 | 99.9 | 85.4 | 31.9 | 30.5 | 75.5 | 70.2 | 0.051 | 107 | 69.8 | 0.992 | 11.6 | 35.5 | 8.295 | 35.5 | 14.4 | 34.5 | 30.5 | 367.8 | 23.6 | 5.821 | 30.1 | 97.8 | 97.7 | 76.36 | 96.78 | 95.3 | 24.5 | 25.9 | 87 | 31 | 1 | 67.8 | 100 | 0.1 | 20.3 | 32.8 | 1.2
372390.072 | 1590 | 26 | 2501 | 129 | 100 | 85.3 | 31.9 | 30.5 | 75.7 | 69.9 | 0.05 | 107 | 69.8 | 0.989 | 11.5 | 35.8 | 8.315 | 35.8 | 14.4 | 34.5 | 30.5 | 367.9 | 23.6 | 5.377 | 30.1 | 97.8 | 97.7 | 76.46 | 97.57 | 98.3 | 24.5 | 25.9 | 87 | 31 | 0.999 | 67.8 | 100 | 0.1 | 20.1 | 32.7 | 1.2
372420.072 | 1620 | 26 | 2499 | 128.3 | 100 | 85.3 | 31.9 | 30.5 | 76 | 69.8 | 0.054 | 107 | 69.8 | 0.989 | 11.5 | 36 | 8.321 | 36 | 14.4 | 34.7 | 30.5 | 368.9 | 24 | 5.817 | 30.2 | 97.8 | 97.7 | 76.4 | 96.75 | 98.7 | 24.5 | 25.5 | 87 | 31 | 1.005 | 67.8 | 96 | 0.1 | 19.4 | 32.8 | 1.2
372450.072 | 1650 | 26 | 2501 | 128.5 | 100 | 85.3 | 31.9 | 30.5 | 76.2 | 70.3 | 0.054 | 107 | 69.7 | 0.99 | 11.5 | 35.8 | 8.3 | 35.8 | 14.4 | 34.7 | 30.5 | 368.3 | 23.3 | 5.574 | 30.1 | 98 | 97.7 | 76.46 | 96.31 | 99.7 | 24.5 | 25.9 | 87 | 31 | 1 | 67.8 | 100 | 0.1 | 20.2 | 32.8 | 1.2
372480.072 | 1680 | 26 | 2500 | 127.8 | 100 | 85.3 | 31.8 | 30.5 | 76.5 | 70 | 0.051 | 107 | 69.7 | 0.99 | 11.5 | 35.7 | 8.242 | 35.7 | 14.4 | 34.6 | 30.5 | 369 | 23.4 | 5.981 | 30.1 | 97.8 | 97.7 | 76.45 | 95.05 | 98.3 | 24.5 | 25.9 | 87 | 31 | 0.998 | 68.2 | 100 | 0 | 20.2 | 32.7 | 1.2
372510.072 | 1710 | 26 | 2499 | 128 | 99.9 | 85.3 | 32 | 30.5 | 76.6 | 69.9 | 0.05 | 107 | 69.7 | 0.992 | 11.5 | 35.5 | 8.238 | 35.5 | 14.4 | 34.6 | 30.5 | 368.5 | 23.9 | 5.882 | 30.2 | 97.8 | 97.7 | 76.49 | 96.89 | 98.8 | 24.5 | 25.5 | 87 | 31 | 1.001 | 67.8 | 97 | 0.1 | 20.6 | 32.7 | 1.2
372540.072 | 1740 | 26 | 2501 | 128.3 | 99.9 | 85.2 | 32 | 30.5 | 76.7 | 70.1 | 0.049 | 107 | 69.8 | 0.989 | 11.5 | 35.7 | 8.303 | 35.7 | 14.5 | 34.7 | 30.5 | 369.2 | 23.6 | 5.612 | 30.2 | 97.8 | 97.7 | 76.51 | 97.18 | 99 | 24.5 | 25.9 | 87 | 31 | 0.997 | 67.8 | 100 | 0 | 20.4 | 32.7 | 1.2
372570.072 | 1770 | 26 | 2501 | 129 | 100 | 85.2 | 32.1 | 30.5 | 76.7 | 70.1 | 0.05 | 107 | 69.7 | 0.989 | 11.5 | 35.6 | 8.301 | 35.6 | 14.4 | 34.4 | 30.5 | 369.1 | 23.7 | 5.414 | 30.2 | 97.9 | 97.7 | 76.51 | 96.04 | 93.6 | 24.5 | 25.9 | 87 | 31 | 1.002 | 67.8 | 96 | 0 | 20.6 | 32.8 | 1.2
372600.072 | 1800 | 26 | 2501 | 128 | 100.1 | 85.2 | 32.1 | 30.6 | 76.9 | 69.9 | 0.049 | 107 | 69.8 | 0.99 | 11.5 | 35.6 | 8.296 | 35.6 | 14.4 | 34.4 | 30.6 | 369.6 | 23.3 | 5.848 | 30.2 | 97.8 | 97.7 | 76.43 | 95.23 | 91.2 | 24.5 | 25.9 | 87 | 31 | 1.002 | 67.8 | 100 | 0.1 | 19.8 | 32.7 | 1.2
372630.072 | 1830 | 26 | 2500 | 128.2 | 100 | 85.2 | 32.1 | 30.5 | 77 | 69.9 | 0.049 | 107 | 69.8 | 0.991 | 11.5 | 35.8 | 8.289 | 35.8 | 14.4 | 34.5 | 30.5 | 369.9 | 23.4 | 6.085 | 30.2 | 97.9 | 97.7 | 76.4 | 96.36 | 94.4 | 24.5 | 25.5 | 87 | 31 | 1 | 68.2 | 96 | 0.1 | 19.7 | 32.8 | 1.2
372660.072 | 1860 | 26 | 2499 | 128.6 | 100 | 85.3 | 32.1 | 30.5 | 77.1 | 70 | 0.05 | 107 | 69.8 | 0.99 | 11.5 | 35.5 | 8.255 | 35.5 | 14.5 | 34.5 | 30.5 | 369.7 | 23.5 | 6.343 | 30.2 | 97.7 | 97.7 | 76.4 | 96.92 | 95.6 | 24.5 | 25.9 | 87 | 31 | 1.004 | 67.8 | 100 | 0.1 | 20.1 | 32.8 | 1.2
372690.072 | 1890 | 26 | 2500 | 127.3 | 100 | 85.2 | 32.2 | 30.5 | 77.1 | 70.1 | 0.047 | 107 | 69.9 | 0.99 | 11.5 | 35.4 | 8.288 | 35.4 | 14.4 | 34.6 | 30.5 | 370.7 | 24.1 | 6.429 | 30.3 | 97.7 | 97.7 | 76.37 | 95.41 | 98 | 24.5 | 25.5 | 87 | 31 | 1 | 67.8 | 100 | 0.1 | 19.8 | 32.8 | 1.2
372720.072 | 1920 | 26 | 2500 | 128.6 | 100 | 85.3 | 32.2 | 30.5 | 77.1 | 70 | 0.047 | 107 | 69.9 | 0.989 | 11.4 | 35.4 | 8.293 | 35.4 | 14.5 | 34.6 | 30.5 | 370.6 | 23.9 | 6.207 | 30.3 | 97.7 | 97.7 | 76.3 | 96.06 | 99.1 | 24.5 | 25.9 | 87 | 31 | 1 | 67.8 | 96 | 0.1 | 19.5 | 32.8 | 1.2
372750.072 | 1950 | 26 | 2501 | 128.8 | 100.1 | 85.3 | 32.1 | 30.5 | 77 | 69.9 | 0.048 | 107 | 69.9 | 0.991 | 11.5 | 35.5 | 8.298 | 35.5 | 14.4 | 34.6 | 30.5 | 369.1 | 23.4 | 5.431 | 30.2 | 97.9 | 97.7 | 76.23 | 96.44 | 97.9 | 24.5 | 25.5 | 87 | 31 | 1.003 | 67.8 | 96 | 0.1 | 20.1 | 32.8 | 1.2
372780.072 | 1980 | 26 | 2499 | 127.8 | 100 | 85.3 | 32 | 30.4 | 77.1 | 70.1 | 0.05 | 107 | 69.9 | 0.99 | 11.5 | 35.6 | 8.275 | 35.6 | 14.5 | 34.7 | 30.4 | 370.4 | 23.9 | 5.979 | 30.2 | 97.8 | 97.7 | 76.21 | 96.26 | 88.5 | 24.5 | 25.5 | 87 | 31 | 0.999 | 67.8 | 96 | 0.1 | 20.6 | 32.7 | 1.2
372810.072 | 2010 | 26 | 2500 | 127.7 | 99.9 | 85.3 | 32 | 30.6 | 77.2 | 70 | 0.05 | 107 | 69.9 | 0.99 | 11.5 | 35.6 | 8.242 | 35.6 | 14.4 | 34.5 | 30.6 | 369.8 | 23.3 | 5.967 | 30.2 | 97.9 | 97.7 | 76.25 | 96.86 | 98.8 | 24.5 | 25.9 | 87 | 31 | 1.007 | 67.8 | 97 | 0.1 | 20.2 | 32.8 | 1.2
372840.072 | 2040 | 26 | 2499 | 127.3 | 100 | 85.2 | 32 | 30.6 | 77.2 | 70 | 0.049 | 107 | 69.8 | 0.991 | 11.5 | 36 | 8.283 | 36 | 14.5 | 34.6 | 30.6 | 369.6 | 24.2 | 5.926 | 30.3 | 97.9 | 97.7 | 76.23 | 97.08 | 94.1 | 24.5 | 25.5 | 87 | 31 | 1 | 67.8 | 96 | 0.1 | 20.3 | 32.8 | 1.2
372870.072 | 2070 | 26 | 2502 | 129 | 100.1 | 85.2 | 31.9 | 30.5 | 77.3 | 69.9 | 0.05 | 107 | 69.8 | 0.989 | 11.5 | 35.9 | 8.322 | 35.9 | 14.4 | 34.4 | 30.5 | 371 | 23.4 | 5.751 | 30.2 | 97.8 | 97.7 | 76.21 | 96.97 | 96.1 | 24.5 | 25.5 | 87 | 31 | 0.999 | 67.8 | 100 | 0 | 19.8 | 32.7 | 1.2
372900.072 | 2100 | 26 | 2500 | 128 | 100 | 85.2 | 32 | 30.5 | 77.3 | 70 | 0.05 | 107 | 69.8 | 0.99 | 11.5 | 35.9 | 8.277 | 35.9 | 14.5 | 34.5 | 30.5 | 370.5 | 23.3 | 5.668 | 30.2 | 97.8 | 97.7 | 76.19 | 96.72 | 95.6 | 24.5 | 25.5 | 87 | 31 | 1.002 | 68.2 | 96 | 0 | 20.1 | 32.7 | 1.2
372930.072 | 2130 | 26 | 2500 | 128 | 100 | 85.3 | 31.9 | 30.5 | 77.3 | 70.1 | 0.049 | 107 | 69.9 | 0.99 | 11.5 | 35.7 | 8.304 | 35.7 | 14.4 | 34.6 | 30.5 | 371.4 | 23.5 | 5.671 | 30.2 | 97.9 | 97.7 | 76.15 | 97.29 | 100 | 24.5 | 25.5 | 87 | 31 | 0.999 | 67.8 | 100 | 0.1 | 19.9 | 32.7 | 1.2
372960.072 | 2160 | 26 | 2500 | 127.3 | 100 | 85.3 | 31.9 | 30.5 | 77.5 | 70 | 0.05 | 107 | 69.9 | 0.991 | 11.5 | 35.8 | 8.254 | 35.8 | 14.4 | 34.7 | 30.5 | 371.6 | 23.4 | 6.096 | 30.3 | 97.7 | 97.7 | 76.13 | 95.98 | 100 | 24.5 | 25.5 | 87 | 31 | 1.002 | 67.8 | 96 | 0 | 19.4 | 32.7 | 1.2
372990.072 | 2190 | 26 | 2499 | 127.2 | 100.1 | 85.3 | 32 | 30.5 | 77.5 | 69.9 | 0.05 | 107 | 69.9 | 0.991 | 11.5 | 35.8 | 8.284 | 35.8 | 14.5 | 34.5 | 30.5 | 372.3 | 23.2 | 6.277 | 30.3 | 98 | 97.7 | 76.09 | 96.72 | 100 | 24.5 | 26.3 | 87 | 31 | 1.002 | 67.8 | 100 | 0 | 20.6 | 32.7 | 1.2
373020.072 | 2220 | 26 | 2501 | 128.3 | 100 | 85.3 | 32 | 30.5 | 77.6 | 70 | 0.051 | 107 | 69.9 | 0.988 | 11.5 | 35.7 | 8.281 | 35.7 | 14.4 | 34.6 | 30.5 | 370.9 | 23.1 | 6.17 | 30.4 | 97.8 | 97.7 | 76.01 | 96.04 | 96 | 24.5 | 25.9 | 87 | 31 | 1.003 | 67.8 | 96 | 0 | 19.8 | 32.7 | 1.2
373050.072 | 2250 | 26 | 2501 | 128.2 | 99.9 | 85.3 | 32 | 30.5 | 77.6 | 70.1 | 0.05 | 107 | 69.9 | 0.99 | 11.5 | 36 | 8.3 | 36 | 14.4 | 34.4 | 30.5 | 371.2 | 23.3 | 6.225 | 30.3 | 97.9 | 97.7 | 76.07 | 96.4 | 93.3 | 24.5 | 25.5 | 87 | 31 | 1.004 | 68.2 | 100 | 0 | 20.1 | 32.7 | 1.2
373080.072 | 2280 | 26 | 2499 | 127.3 | 100 | 85.2 | 32 | 30.5 | 77.6 | 70 | 0.05 | 107 | 69.9 | 0.99 | 11.5 | 36 | 8.275 | 36 | 14.4 | 34.4 | 30.5 | 371.7 | 23.8 | 6.271 | 30.3 | 97.9 | 97.7 | 76 | 95.83 | 100 | 24.5 | 25.5 | 87 | 31 | 0.998 | 67.8 | 100 | 0.1 | 20.6 | 32.7 | 1.2
373110.072 | 2310 | 26 | 2500 | 128.3 | 100 | 85.3 | 32 | 30.5 | 77.7 | 70 | 0.051 | 107 | 69.8 | 0.99 | 11.5 | 36.1 | 8.276 | 36.1 | 14.4 | 34.5 | 30.5 | 371.5 | 24.1 | 6.065 | 30.3 | 97.6 | 97.7 | 76.02 | 95.98 | 100 | 24.5 | 25.5 | 87 | 31 | 1 | 67.8 | 96 | 0.1 | 19.5 | 32.7 | 1.2
373140.072 | 2340 | 26 | 2500 | 127.8 | 100.1 | 85.3 | 32 | 30.5 | 77.6 | 70.1 | 0.051 | 107 | 69.9 | 0.992 | 11.5 | 36.1 | 8.3 | 36.1 | 14.4 | 34.4 | 30.5 | 372.5 | 23.5 | 5.814 | 30.4 | 97.7 | 97.7 | 75.98 | 95.15 | 98.7 | 24.5 | 25.9 | 87 | 31 | 1.001 | 67.8 | 96 | 0.1 | 19.5 | 32.7 | 1.2
373170.072 | 2370 | 26 | 2501 | 128.8 | 100.1 | 85.2 | 32 | 30.5 | 77.7 | 69.8 | 0.049 | 107 | 69.9 | 0.989 | 11.5 | 36 | 8.33 | 36 | 14.4 | 34.3 | 30.5 | 373 | 23.4 | 6.141 | 30.4 | 97.9 | 97.7 | 75.98 | 95.27 | 94.2 | 24.5 | 25.5 | 87 | 31 | 0.999 | 67.8 | 97 | 0 | 20.2 | 32.7 | 1.2
373200.072 | 2400 | 26 | 2501 | 127.8 | 100 | 85.2 | 31.9 | 30.5 | 77.7 | 70.1 | 0.053 | 107 | 70 | 0.989 | 11.5 | 36 | 8.285 | 36 | 14.4 | 34.5 | 30.5 | 371.5 | 24 | 5.885 | 30.4 | 97.8 | 97.7 | 75.96 | 96.07 | 96.7 | 24.5 | 25.5 | 87 | 31 | 0.999 | 67.8 | 96 | 0.1 | 20.2 | 32.7 | 1.2
373230.072 | 2430 | 26 | 2499 | 127.6 | 100 | 85.2 | 31.9 | 30.5 | 77.7 | 70 | 0.054 | 107 | 69.8 | 0.989 | 11.5 | 35.9 | 8.274 | 35.9 | 14.4 | 34.7 | 30.5 | 372 | 23.7 | 6.074 | 30.4 | 97.7 | 97.7 | 75.95 | 96.28 | 99.3 | 24.5 | 25.5 | 87 | 31 | 0.997 | 67.8 | 100 | 0.1 | 20.6 | 32.7 | 1.2
373260.072 | 2460 | 26 | 2501 | 127.7 | 100 | 85.2 | 31.9 | 30.5 | 77.9 | 70 | 0.05 | 107 | 69.9 | 0.991 | 11.5 | 36.1 | 8.263 | 36.1 | 14.4 | 34.6 | 30.5 | 373.3 | 23.3 | 6.269 | 30.4 | 97.7 | 97.7 | 76 | 97.18 | 94.9 | 24.5 | 25.9 | 87 | 31 | 1.003 | 67.8 | 100 | 0 | 19.8 | 32.7 | 1.2
373290.072 | 2490 | 26 | 2499 | 127.5 | 100.1 | 85.2 | 32 | 30.5 | 77.8 | 70.1 | 0.049 | 107 | 69.9 | 0.991 | 11.5 | 36.1 | 8.247 | 36.1 | 14.4 | 34.5 | 30.5 | 371 | 23.7 | 5.837 | 30.4 | 97.7 | 97.7 | 76.05 | 95.1 | 96.6 | 24.5 | 25.5 | 87 | 31 | 1.009 | 67.8 | 96 | 0 | 20.7 | 32.7 | 1.2
373320.072 | 2520 | 26 | 2500 | 128.3 | 100 | 85.2 | 32 | 30.5 | 77.8 | 70.1 | 0.05 | 107 | 69.9 | 0.99 | 11.5 | 35.8 | 8.286 | 35.8 | 14.4 | 34.6 | 30.5 | 371.6 | 23.9 | 5.829 | 30.4 | 97.8 | 97.7 | 75.99 | 96.11 | 100 | 24.5 | 25.5 | 87 | 31 | 0.997 | 67.8 | 100 | 0.1 | 19.7 | 32.7 | 1.2
373350.072 | 2550 | 26 | 2502 | 129 | 99.9 | 85.1 | 32 | 30.5 | 77.8 | 70 | 0.049 | 107 | 69.8 | 0.988 | 11.5 | 35.8 | 8.331 | 35.8 | 14.4 | 34.6 | 30.5 | 372.6 | 23.2 | 5.802 | 30.5 | 97.9 | 97.7 | 76.02 | 97.59 | 99 | 24.5 | 25.9 | 87 | 31 | 1.005 | 67.8 | 100 | 0.1 | 19.7 | 32.7 | 1.2
373380.072 | 2580 | 26 | 2500 | 127.6 | 100 | 85.1 | 32.1 | 30.5 | 77.8 | 69.9 | 0.05 | 107 | 70 | 0.99 | 11.5 | 35.7 | 8.291 | 35.7 | 14.4 | 34.4 | 30.5 | 372.9 | 23.6 | 6.054 | 30.4 | 97.7 | 97.7 | 75.98 | 96.55 | 97.7 | 24.5 | 25.5 | 87 | 31 | 1.009 | 67.8 | 96 | 0.1 | 19.4 | 32.7 | 1.2
373410.072 | 2610 | 26 | 2499 | 127.8 | 100 | 85.1 | 32.1 | 30.6 | 77.9 | 70 | 0.05 | 107 | 69.9 | 0.991 | 11.5 | 35.5 | 8.296 | 35.5 | 14.4 | 34.6 | 30.6 | 372.6 | 23.4 | 6.046 | 30.4 | 97.9 | 97.7 | 76.01 | 94.93 | 100 | 24.5 | 25.5 | 87 | 31 | 1 | 67.8 | 100 | 0.1 | 19.4 | 32.7 | 1.2
373440.072 | 2640 | 26 | 2500 | 128.2 | 100.1 | 85.1 | 32.1 | 30.5 | 77.9 | 69.9 | 0.05 | 107 | 69.9 | 0.991 | 11.5 | 35.5 | 8.288 | 35.5 | 14.4 | 34.4 | 30.5 | 372.9 | 23.3 | 6.164 | 30.4 | 97.7 | 97.7 | 76.02 | 95.09 | 95.6 | 24.5 | 25.9 | 87 | 31 | 1.001 | 67.8 | 100 | 0 | 19.5 | 32.7 | 1.2
373470.072 | 2670 | 26 | 2501 | 128.1 | 100 | 85.1 | 32.1 | 30.5 | 77.9 | 70 | 0.046 | 107 | 69.9 | 0.991 | 11.5 | 35.5 | 8.319 | 35.5 | 14.4 | 34.4 | 30.5 | 372.3 | 23.5 | 5.926 | 30.4 | 97.9 | 97.7 | 76.04 | 96.31 | 89 | 24.5 | 25.9 | 87 | 31 | 0.998 | 67.8 | 96 | 0 | 20.4 | 32.7 | 1.2
373500.072 | 2700 | 26 | 2499 | 127.8 | 99.9 | 85.1 | 32.2 | 30.6 | 77.9 | 70 | 0.047 | 107 | 69.9 | 0.988 | 11.5 | 35.4 | 8.336 | 35.4 | 14.4 | 34.5 | 30.6 | 372.8 | 23.6 | 5.752 | 30.5 | 97.7 | 97.7 | 76.04 | 96.82 | 100 | 24.5 | 25.9 | 87 | 31 | 1.001 | 67.8 | 100 | 0.1 | 19.6 | 32.7 | 1.2
373530.072 | 2730 | 26 | 2500 | 128.5 | 100 | 85.1 | 32.1 | 30.6 | 77.9 | 69.9 | 0.048 | 107 | 69.9 | 0.99 | 11.5 | 35.5 | 8.332 | 35.5 | 14.4 | 34.5 | 30.6 | 372.8 | 23.4 | 5.875 | 30.4 | 97.9 | 97.7 | 75.99 | 97.06 | 95.2 | 24.5 | 25.9 | 87 | 31 | 1.001 | 68.2 | 101 | 0.1 | 20.6 | 32.7 | 1.2
373560.072 | 2760 | 26 | 2501 | 128.6 | 100.1 | 85.2 | 32.1 | 30.5 | 77.8 | 69.9 | 0.05 | 107 | 69.9 | 0.99 | 11.5 | 35.9 | 8.31 | 35.9 | 14.5 | 34.3 | 30.5 | 372.8 | 23.2 | 5.399 | 30.4 | 97.7 | 97.7 | 75.92 | 95.31 | 97.7 | 24.5 | 25.9 | 87 | 31 | 0.999 | 67.8 | 96 | 0.1 | 19.5 | 32.7 | 1.2
373590.072 | 2790 | 26 | 2500 | 128 | 100 | 85.1 | 32 | 30.5 | 77.9 | 70 | 0.05 | 107 | 69.9 | 0.991 | 11.5 | 36 | 8.298 | 36 | 14.4 | 34.4 | 30.5 | 373.4 | 23.3 | 6.049 | 30.4 | 97.9 | 97.7 | 75.98 | 96.81 | 100 | 24.5 | 25.5 | 87 | 31 | 1.001 | 67.8 | 97 | 0 | 20.5 | 32.8 | 1.2
373620.072 | 2820 | 26 | 2501 | 127.7 | 100 | 85.2 | 31.9 | 30.5 | 77.9 | 70.1 | 0.05 | 107 | 69.9 | 0.991 | 11.5 | 35.8 | 8.295 | 35.8 | 14.4 | 34.4 | 30.5 | 373.9 | 24 | 6.354 | 30.4 | 97.9 | 97.7 | 75.91 | 96.22 | 92.3 | 24.5 | 25.5 | 87 | 31 | 0.997 | 67.8 | 100 | 0.1 | 20.1 | 32.8 | 1.2
373650.072 | 2850 | 26 | 2502 | 129.6 | 100 | 85.1 | 31.9 | 30.5 | 77.8 | 70 | 0.05 | 107 | 70 | 0.989 | 11.5 | 36.1 | 8.292 | 36.1 | 14.4 | 34.6 | 30.5 | 373.3 | 23.1 | 6.205 | 30.4 | 97.9 | 97.7 | 75.93 | 96.49 | 100 | 24.5 | 25.9 | 87 | 31 | 0.998 | 68.2 | 100 | 0 | 19.8 | 32.7 | 1.2
373680.072 | 2880 | 26 | 2500 | 128.6 | 100 | 85.2 | 31.9 | 30.4 | 77.8 | 69.9 | 0.05 | 107 | 70 | 0.991 | 11.5 | 36 | 8.316 | 36 | 14.4 | 34.4 | 30.4 | 373 | 23.6 | 5.953 | 30.3 | 97.8 | 97.7 | 75.88 | 96.24 | 98 | 24.5 | 25.9 | 87 | 31 | 1.008 | 67.8 | 96 | 0.1 | 19.4 | 32.7 | 1.2
373710.072 | 2910 | 26 | 2499 | 127.9 | 100 | 85.1 | 31.9 | 30.5 | 77.9 | 70 | 0.049 | 107 | 69.9 | 0.99 | 11.5 | 36 | 8.324 | 36 | 14.4 | 34.4 | 30.5 | 373.7 | 23.7 | 5.936 | 30.4 | 97.8 | 97.7 | 75.9 | 96.34 | 97.9 | 24.5 | 25.5 | 87 | 31 | 1.001 | 67.8 | 96 | 0 | 19.5 | 32.8 | 1.2
373740.072 | 2940 | 26 | 2499 | 128.2 | 100 | 85.2 | 31.9 | 30.6 | 77.9 | 69.9 | 0.05 | 107 | 70 | 0.991 | 11.5 | 35.8 | 8.292 | 35.8 | 14.4 | 34.5 | 30.6 | 373.7 | 23.3 | 6.045 | 30.4 | 97.8 | 97.7 | 75.82 | 96.23 | 96.6 | 24.5 | 25.9 | 87 | 31 | 0.996 | 68.2 | 100 | 0.1 | 19.3 | 32.8 | 1.2
373770.072 | 2970 | 26 | 2499 | 128.1 | 100 | 85.2 | 32 | 30.5 | 77.9 | 70 | 0.05 | 107 | 70 | 0.992 | 11.6 | 35.8 | 8.297 | 35.8 | 14.4 | 34.5 | 30.5 | 373.7 | 23.8 | 5.777 | 30.4 | 97.8 | 97.7 | 75.84 | 96.32 | 99.4 | 24.5 | 25.5 | 87 | 31 | 1.004 | 67.8 | 100 | 0 | 20.7 | 32.8 | 1.2
373800.072 | 3000 | 26 | 2500 | 127.3 | 100.1 | 85.2 | 32 | 30.5 | 78 | 70 | 0.05 | 107 | 70 | 0.989 | 11.5 | 35.6 | 8.326 | 35.6 | 14.4 | 34.4 | 30.5 | 374.8 | 23.5 | 6.264 | 30.4 | 97.8 | 97.7 | 75.78 | 96.62 | 95.1 | 24.5 | 25.9 | 87 | 31 | 1.002 | 68.2 | 96 | 0 | 19.6 | 32.8 | 1.2
373830.072 | 3030 | 26 | 2501 | 128.7 | 100 | 85.2 | 32.1 | 30.5 | 78 | 70 | 0.049 | 107 | 70 | 0.991 | 11.6 | 35.3 | 8.343 | 35.3 | 14.4 | 34.3 | 30.5 | 374.4 | 23.2 | 6.003 | 30.4 | 98 | 97.7 | 75.73 | 97.61 | 92.3 | 24.5 | 25.9 | 87 | 31 | 1.003 | 67.8 | 100 | 0 | 20.1 | 32.8 | 1.2
373860.072 | 3060 | 26 | 2499 | 127.7 | 100 | 85.2 | 32 | 30.5 | 78 | 70.1 | 0.05 | 107 | 70 | 0.99 | 11.5 | 35.3 | 8.307 | 35.3 | 14.4 | 34.3 | 30.5 | 373.1 | 23.9 | 5.941 | 30.4 | 97.8 | 97.7 | 75.76 | 95.13 | 99.3 | 24.5 | 25.5 | 87 | 31 | 1.003 | 67.8 | 100 | 0 | 19.9 | 32.8 | 1.2
373890.072 | 3090 | 26 | 2501 | 128 | 100 | 85.2 | 32 | 30.5 | 77.9 | 70 | 0.05 | 107 | 70 | 0.991 | 11.5 | 35.6 | 8.313 | 35.6 | 14.4 | 34.3 | 30.5 | 374 | 23.3 | 6.241 | 30.4 | 97.9 | 97.7 | 75.67 | 95.48 | 96.4 | 24.5 | 25.9 | 87 | 31 | 1.003 | 67.8 | 97 | 0.1 | 20.5 | 32.8 | 1.2
373920.072 | 3120 | 26 | 2499 | 127.3 | 100 | 85.2 | 32 | 30.5 | 78 | 70 | 0.05 | 107 | 70 | 0.992 | 11.5 | 35.6 | 8.312 | 35.6 | 14.4 | 34.2 | 30.5 | 373.6 | 23.8 | 5.772 | 30.5 | 97.9 | 97.7 | 75.63 | 95.62 | 97.3 | 24.5 | 25.5 | 87 | 31 | 1.001 | 67.8 | 96 | 0.1 | 20.2 | 32.7 | 1.2
373950.072 | 3150 | 26 | 2500 | 127.5 | 100 | 85.2 | 32 | 30.5 | 78 | 70 | 0.05 | 107 | 70 | 0.989 | 11.5 | 35.5 | 8.335 | 35.5 | 14.4 | 34.2 | 30.5 | 374.4 | 23.5 | 5.964 | 30.4 | 97.9 | 97.7 | 75.66 | 95.8 | 97.8 | 24.5 | 25.5 | 87 | 31 | 1 | 67.8 | 100 | 0.1 | 20.5 | 32.7 | 1.2
373980.072 | 3180 | 26 | 2500 | 127.7 | 99.9 | 85.2 | 31.9 | 30.5 | 78 | 70.1 | 0.054 | 107 | 70.1 | 0.989 | 11.5 | 35 | 8.292 | 35 | 14.4 | 34.2 | 30.5 | 373.9 | 23.2 | 5.903 | 30.4 | 97.8 | 97.7 | 75.69 | 95.69 | 100 | 24.5 | 25.5 | 87 | 31 | 0.998 | 67.8 | 96 | 0.1 | 20.4 | 32.7 | 1.2
374010.072 | 3210 | 26 | 2500 | 128.4 | 100 | 85.1 | 31.8 | 30.5 | 78 | 70 | 0.054 | 107 | 70 | 0.99 | 11.5 | 35.1 | 8.36 | 35.1 | 14.4 | 34.3 | 30.5 | 373.2 | 23.2 | 5.601 | 30.4 | 98 | 97.7 | 75.72 | 96.64 | 92.4 | 24.5 | 25.9 | 87 | 31 | 1.001 | 68.2 | 100 | 0.1 | 20.1 | 32.8 | 1.2
374040.072 | 3240 | 26 | 2499 | 127.8 | 100.1 | 85.1 | 31.9 | 30.5 | 78 | 70 | 0.054 | 107 | 70 | 0.989 | 11.5 | 35.4 | 8.313 | 35.4 | 14.5 | 34.3 | 30.5 | 374.6 | 23.4 | 5.98 | 30.4 | 97.8 | 97.7 | 75.76 | 95.77 | 94.5 | 24.5 | 25.5 | 87 | 31 | 1.011 | 67.8 | 96 | 0.1 | 20.2 | 32.7 | 1.2
374070.072 | 3270 | 26 | 2500 | 128.1 | 100.1 | 85.1 | 31.9 | 30.5 | 77.9 | 70 | 0.05 | 107 | 70.1 | 0.993 | 11.5 | 35.8 | 8.308 | 35.8 | 14.5 | 34.3 | 30.5 | 374.4 | 23.6 | 5.454 | 30.4 | 97.9 | 97.7 | 75.75 | 96.31 | 93.6 | 24.5 | 25.9 | 87 | 31 | 1.005 | 67.8 | 97 | 0.1 | 20.6 | 32.7 | 1.2
374100.072 | 3300 | 26 | 2500 | 127.7 | 100 | 85.1 | 32 | 30.4 | 78 | 69.9 | 0.05 | 107 | 70 | 0.991 | 11.5 | 36 | 8.312 | 36 | 14.4 | 34.4 | 30.4 | 376.5 | 23.1 | 6.355 | 30.4 | 97.9 | 97.7 | 75.77 | 95.78 | 99.2 | 24.5 | 25.9 | 87 | 31 | 0.998 | 68.2 | 96 | 0 | 19.8 | 32.7 | 1.2
374130.072 | 3330 | 26 | 2501 | 128.2 | 99.9 | 85.1 | 32.1 | 30.5 | 78.1 | 70 | 0.049 | 107 | 70 | 0.988 | 11.5 | 35.7 | 8.325 | 35.7 | 14.5 | 34.3 | 30.5 | 374.9 | 23 | 6.243 | 30.3 | 97.9 | 97.7 | 75.82 | 96.9 | 89.5 | 24.5 | 25.5 | 87 | 31 | 1.002 | 68.2 | 96 | 0 | 20.4 | 32.7 | 1.2
374160.072 | 3360 | 26 | 2500 | 127.6 | 100 | 85.1 | 32.1 | 30.5 | 78.1 | 70 | 0.05 | 107 | 70.1 | 0.989 | 11.4 | 35.8 | 8.299 | 35.8 | 14.5 | 34.2 | 30.5 | 374.5 | 23 | 6.142 | 30.4 | 97.7 | 97.7 | 75.74 | 95.72 | 99.1 | 24.5 | 25.5 | 87 | 31 | 0.998 | 67.8 | 100 | 0 | 19.8 | 32.7 | 1.2
374190.072 | 3390 | 26 | 2499 | 126.7 | 100 | 85.1 | 32.1 | 30.4 | 78 | 70 | 0.05 | 107 | 70 | 0.99 | 11.4 | 35.8 | 8.317 | 35.8 | 14.5 | 34.4 | 30.4 | 374.4 | 23.3 | 6.085 | 30.4 | 97.9 | 97.7 | 75.79 | 96.96 | 100 | 24.5 | 25.9 | 87 | 31 | 0.998 | 67.8 | 96 | 0.1 | 20.6 | 32.7 | 1.2
374220.072 | 3420 | 26 | 2500 | 128.8 | 99.9 | 85.1 | 32.1 | 30.6 | 78 | 70.1 | 0.049 | 107 | 70 | 0.991 | 11.4 | 35.8 | 8.297 | 35.8 | 14.5 | 34.3 | 30.6 | 374.1 | 23.2 | 5.768 | 30.4 | 97.7 | 97.7 | 75.86 | 96.23 | 100 | 24.5 | 25.9 | 87 | 31 | 1.002 | 67.5 | 100 | 0.1 | 19.6 | 32.7 | 1.2
374250.072 | 3450 | 26 | 2500 | 128.5 | 100 | 85 | 32.2 | 30.5 | 78 | 70 | 0.046 | 107 | 70.1 | 0.991 | 11.4 | 35.5 | 8.332 | 35.5 | 14.5 | 34.6 | 30.5 | 376.9 | 23.1 | 6.017 | 30.4 | 97.8 | 97.7 | 75.84 | 96.34 | 99.2 | 24.5 | 25.9 | 87 | 31 | 1 | 68.2 | 96 | 0 | 20 | 32.7 | 1.2
374280.072 | 3480 | 26 | 2500 | 127.4 | 100.1 | 85.1 | 32.2 | 30.5 | 78.1 | 69.8 | 0.047 | 107 | 70.1 | 0.988 | 11.4 | 35.6 | 8.304 | 35.6 | 14.4 | 34.6 | 30.5 | 376.4 | 24 | 6.223 | 30.5 | 97.8 | 97.7 | 75.74 | 95.61 | 96.5 | 24.5 | 25.9 | 87 | 31 | 1.01 | 67.8 | 96 | 0.1 | 20.1 | 32.8 | 1.2
374310.072 | 3510 | 26 | 2500 | 127.4 | 100 | 85.1 | 32.1 | 30.5 | 78 | 70.1 | 0.049 | 107 | 70 | 0.99 | 11.4 | 35.8 | 8.31 | 35.8 | 14.5 | 34.5 | 30.5 | 375.1 | 22.9 | 6.067 | 30.4 | 97.9 | 97.7 | 75.74 | 98.19 | 96.4 | 24.5 | 25.9 | 87 | 31 | 0.996 | 67.8 | 100 | 0.1 | 20.1 | 32.7 | 1.2
374340.072 | 3540 | 26 | 2501 | 128.6 | 100 | 85.1 | 32 | 30.4 | 77.9 | 70.1 | 0.05 | 107 | 70.1 | 0.99 | 11.4 | 35.9 | 8.334 | 35.9 | 14.5 | 34.5 | 30.4 | 374.3 | 23.2 | 5.879 | 30.4 | 97.7 | 97.7 | 75.73 | 97.35 | 99.2 | 24.5 | 25.9 | 87 | 31 | 1.002 | 67.8 | 96 | 0.1 | 19.8 | 32.7 | 1.2
374370.072 | 3570 | 26 | 2499 | 127.3 | 100 | 85.1 | 32 | 30.5 | 77.9 | 69.9 | 0.049 | 107 | 70 | 0.991 | 11.4 | 35.8 | 8.31 | 35.8 | 14.4 | 34.6 | 30.5 | 376.3 | 22.9 | 6.206 | 30.4 | 98 | 97.7 | 75.74 | 96.13 | 95.1 | 24.5 | 25.9 | 87 | 31 | 0.996 | 68.2 | 96 | 0.1 | 20.2 | 32.7 | 1.2
374400.072 | 3600 | 26 | 2500 | 128.2 | 100 | 85.1 | 31.9 | 30.5 | 78 | 69.9 | 0.049 | 107 | 70.1 | 0.991 | 11.5 | 35.9 | 8.306 | 35.9 | 14.4 | 34.4 | 30.5 | 376.1 | 23.2 | 6.016 | 30.4 | 97.8 | 97.7 | 75.72 | 96.61 | 95.1 | 24.5 | 25.5 | 87 | 31 | 1.002 | 67.8 | 100 | 0 | 19.6 | 32.7 | 1.2
385230.072 | 30 | 27 | 2500 | 129.3 | 98.9 | 85.9 | 32.1 | 30.6 | 60.7 | 70.1 | 0.047 | 107 | 69.6 | 0.988 | 11.5 | 31.7 | 8.221 | 31.7 | 14.4 | 30.3 | 30.6 | 366.2 | 25 | 7.325 | 28.3 | 99.1 | 97.8 | 80.02 | 100 | 94.1 | 24.5 | 25.9 | 88 | 31 | 1.005 | 68.6 | 101 | 0.1 | 20.2 | 33 | 1.2
385260.072 | 60 | 27 | 2500 | 129.2 | 99 | 85.9 | 32.1 | 30.6 | 62.6 | 69.8 | 0.05 | 107 | 69.5 | 0.99 | 11.5 | 31.9 | 8.245 | 31.9 | 14.4 | 30.2 | 30.6 | 365.9 | 24.8 | 7.473 | 28.4 | 99.1 | 97.8 | 79.86 | 100 | 96.6 | 24.5 | 25.9 | 88 | 31 | 0.997 | 68.6 | 101 | 0.2 | 19.6 | 32.9 | 1.2
385290.072 | 90 | 27 | 2496 | 127.2 | 99.2 | 85.9 | 32 | 30.6 | 62.9 | 70 | 0.052 | 106.9 | 69.6 | 0.99 | 11.5 | 31.9 | 8.129 | 31.9 | 14.4 | 29.9 | 30.6 | 365.2 | 24.2 | 7.363 | 28.4 | 98.2 | 97.8 | 79.85 | 100 | 91.9 | 24.5 | 25.9 | 88 | 31 | 0.999 | 68.2 | 96 | 0.1 | 19.8 | 33 | 1.2
385320.072 | 120 | 27 | 2500 | 127.3 | 99.4 | 85.9 | 32 | 30.5 | 65.2 | 70.2 | 0.052 | 106.9 | 69.5 | 0.992 | 11.5 | 31.9 | 8.108 | 31.9 | 14.4 | 30.5 | 30.5 | 365.3 | 24.2 | 7.624 | 28.5 | 98.1 | 97.8 | 79.79 | 100 | 94.9 | 24.5 | 25.9 | 88 | 31 | 1.001 | 68.2 | 97 | 0.2 | 20.3 | 32.9 | 1.2
385350.072 | 150 | 27 | 2501 | 127.9 | 99.6 | 85.9 | 31.9 | 30.6 | 65.1 | 69.9 | 0.052 | 107 | 69.6 | 0.992 | 11.5 | 31.9 | 8.138 | 31.9 | 14.4 | 30.6 | 30.6 | 364.2 | 24 | 7.603 | 28.5 | 98.1 | 97.8 | 79.77 | 100 | 100 | 24.5 | 25.9 | 87 | 31 | 0.996 | 68.2 | 100 | 0.2 | 19.9 | 32.9 | 1.2
385380.072 | 180 | 27 | 2501 | 127.6 | 99.7 | 85.9 | 31.9 | 30.5 | 64.5 | 70.1 | 0.052 | 107 | 69.5 | 0.989 | 11.5 | 31.8 | 8.145 | 31.8 | 14.4 | 30.4 | 30.5 | 363.4 | 23.9 | 7.516 | 28.5 | 98 | 97.8 | 79.67 | 100 | 96.7 | 24.5 | 25.9 | 87 | 31 | 1 | 68.2 | 100 | 0.2 | 19.9 | 32.9 | 1.2
385410.072 | 210 | 27 | 2500 | 127.7 | 99.8 | 85.8 | 31.9 | 30.5 | 65 | 69.9 | 0.052 | 107 | 69.5 | 0.99 | 11.5 | 31.8 | 8.132 | 31.8 | 14.4 | 30.6 | 30.5 | 363.2 | 24.5 | 6.896 | 28.5 | 98 | 97.8 | 79.64 | 100 | 97.4 | 24.5 | 25.5 | 87 | 31 | 1 | 67.8 | 96 | 0.2 | 20.4 | 32.9 | 1.2
385440.072 | 240 | 27 | 2501 | 127.2 | 99.9 | 85.9 | 32 | 30.5 | 64.6 | 70 | 0.051 | 107 | 69.5 | 0.989 | 11.5 | 31.8 | 8.179 | 31.8 | 14.4 | 30.4 | 30.5 | 363.2 | 24.2 | 6.947 | 28.5 | 98 | 97.8 | 79.54 | 100 | 97.2 | 24.5 | 25.5 | 88 | 31 | 1.004 | 67.8 | 96 | 0.2 | 20.1 | 32.9 | 1.2
385470.072 | 270 | 27 | 2500 | 127.3 | 100 | 85.8 | 32 | 30.5 | 63.4 | 70.1 | 0.051 | 107 | 69.5 | 0.99 | 11.5 | 31.7 | 8.147 | 31.7 | 14.4 | 30.4 | 30.5 | 362.9 | 24.3 | 7.255 | 28.5 | 98.1 | 97.8 | 79.45 | 99.87 | 94.5 | 24.5 | 25.5 | 87 | 31 | 1.002 | 67.8 | 100 | 0.2 | 20.1 | 32.9 | 1.2
385500.072 | 300 | 27 | 2501 | 127 | 100.1 | 85.8 | 32 | 30.5 | 64.9 | 70.1 | 0.05 | 107 | 69.5 | 0.992 | 11.5 | 31.8 | 8.162 | 31.8 | 14.4 | 30.4 | 30.5 | 362.7 | 23.8 | 7.264 | 28.5 | 98.2 | 97.8 | 79.47 | 98.63 | 97.6 | 24.5 | 25.5 | 87 | 31 | 1.01 | 68.2 | 101 | 0.2 | 20.3 | 32.9 | 1.2
385530.072 | 330 | 27 | 2500 | 127.3 | 100.1 | 85.8 | 31.9 | 30.6 | 64.4 | 70 | 0.05 | 107 | 69.5 | 0.988 | 11.5 | 32 | 8.203 | 32 | 14.4 | 30.3 | 30.6 | 361.9 | 24.3 | 6.964 | 28.5 | 98.1 | 97.8 | 79.32 | 97.55 | 98.3 | 24.5 | 25.5 | 87 | 31 | 1.001 | 68.2 | 100 | 0.2 | 20.6 | 32.9 | 1.2
385560.072 | 360 | 27 | 2501 | 128 | 100.2 | 85.8 | 32 | 30.6 | 64.5 | 70 | 0.05 | 107 | 69.5 | 0.99 | 11.5 | 32 | 8.16 | 32 | 14.4 | 30.4 | 30.6 | 362.5 | 23.7 | 6.973 | 28.5 | 98 | 97.8 | 79.28 | 95.57 | 88.4 | 24.5 | 25.9 | 87 | 31 | 1 | 68.2 | 96 | 0.2 | 19.8 | 32.9 | 1.2
385590.072 | 390 | 27 | 2499 | 127.2 | 99.9 | 85.8 | 32 | 30.6 | 64.8 | 70 | 0.05 | 107 | 69.6 | 0.991 | 11.5 | 31.8 | 8.174 | 31.8 | 14.4 | 30.6 | 30.6 | 362.3 | 24.4 | 6.848 | 28.5 | 98 | 97.8 | 79.16 | 97.54 | 99.6 | 24.5 | 25.5 | 87 | 31 | 0.999 | 68.2 | 96 | 0.2 | 20.4 | 33 | 1.2
385620.072 | 420 | 27 | 2500 | 128 | 99.9 | 85.8 | 32 | 30.6 | 64.4 | 69.9 | 0.05 | 107 | 69.6 | 0.991 | 11.5 | 32 | 8.195 | 32 | 14.4 | 30.4 | 30.6 | 363.5 | 24 | 6.562 | 28.5 | 98.1 | 97.8 | 79.12 | 98.39 | 97 | 24.5 | 25.9 | 87 | 31 | 0.999 | 68.2 | 97 | 0.2 | 20.2 | 32.9 | 1.2
385650.072 | 450 | 27 | 2499 | 127.9 | 100 | 85.8 | 32 | 30.5 | 64.3 | 70 | 0.05 | 107 | 69.5 | 0.991 | 11.5 | 32.1 | 8.189 | 32.1 | 14.4 | 30.4 | 30.5 | 363.7 | 24.2 | 6.426 | 28.5 | 98.1 | 97.8 | 79.05 | 98.28 | 100 | 24.5 | 25.5 | 87 | 31 | 1 | 68.2 | 100 | 0.3 | 20 | 32.8 | 1.2
385680.072 | 480 | 27 | 2499 | 128 | 100.1 | 85.8 | 31.9 | 30.5 | 64.3 | 70 | 0.053 | 107 | 69.6 | 0.988 | 11.5 | 31.9 | 8.203 | 31.9 | 14.4 | 30.1 | 30.5 | 363.1 | 23.9 | 6.476 | 28.5 | 98 | 97.8 | 79.03 | 97.07 | 99.5 | 24.5 | 25.9 | 87 | 31 | 0.998 | 67.8 | 100 | 0.2 | 19.5 | 32.9 | 1.2
385710.072 | 510 | 27 | 2499 | 127 | 100.1 | 85.8 | 31.9 | 30.5 | 64.1 | 70 | 0.051 | 107 | 69.6 | 0.989 | 11.5 | 31.9 | 8.193 | 31.9 | 14.4 | 29.9 | 30.5 | 363.7 | 24.2 | 6.876 | 28.5 | 98.1 | 97.8 | 79 | 96.17 | 100 | 24.5 | 25.5 | 87 | 31 | 1.007 | 67.8 | 100 | 0.2 | 20.1 | 33 | 1.2
385740.072 | 540 | 27 | 2500 | 127.4 | 99.9 | 85.7 | 31.9 | 30.5 | 64 | 70 | 0.05 | 107 | 69.5 | 0.99 | 11.5 | 32 | 8.2 | 32 | 14.4 | 30.3 | 30.5 | 363.5 | 23.4 | 6.887 | 28.5 | 98.1 | 97.8 | 78.95 | 96.64 | 96.2 | 24.5 | 26.3 | 87 | 31 | 1 | 68.2 | 100 | 0.2 | 20.4 | 32.9 | 1.2
385770.072 | 570 | 27 | 2501 | 128.5 | 100 | 85.7 | 32 | 30.5 | 63.9 | 70.1 | 0.05 | 107 | 69.5 | 0.991 | 11.5 | 32 | 8.239 | 32 | 14.4 | 30.7 | 30.5 | 363.5 | 24.1 | 6.448 | 28.5 | 98 | 97.8 | 78.89 | 98.94 | 98.9 | 24.5 | 25.5 | 87 | 31 | 1.005 | 67.8 | 100 | 0.1 | 19.4 | 32.9 | 1.2
385800.072 | 600 | 27 | 2500 | 127.3 | 100 | 85.7 | 32.1 | 30.5 | 63.7 | 70 | 0.05 | 107 | 69.6 | 0.991 | 11.5 | 31.8 | 8.192 | 31.8 | 14.4 | 30.5 | 30.5 | 364.1 | 23.7 | 6.409 | 28.5 | 98.1 | 97.8 | 78.89 | 97.24 | 96.4 | 24.5 | 25.9 | 87 | 31 | 1.003 | 68.2 | 100 | 0.2 | 20.3 | 32.9 | 1.2
385830.072 | 630 | 27 | 2500 | 128.2 | 100 | 85.7 | 32.1 | 30.6 | 63.4 | 69.9 | 0.049 | 107 | 69.6 | 0.99 | 11.5 | 32 | 8.232 | 32 | 14.4 | 30.4 | 30.6 | 363.9 | 24.3 | 6.128 | 28.4 | 98 | 97.8 | 78.86 | 98.2 | 96.4 | 24.5 | 25.5 | 87 | 31 | 0.998 | 68.2 | 100 | 0.2 | 20.2 | 32.9 | 1.2
385860.072 | 660 | 27 | 2501 | 127.7 | 100.1 | 85.7 | 32.1 | 30.5 | 63.1 | 69.9 | 0.05 | 107 | 69.6 | 0.989 | 11.5 | 32.1 | 8.256 | 32.1 | 14.4 | 30.2 | 30.5 | 364.1 | 23.8 | 6.22 | 28.4 | 98.1 | 97.8 | 78.83 | 96.5 | 99.7 | 24.5 | 25.9 | 87 | 31 | 1 | 68.2 | 96 | 0.2 | 20.4 | 32.9 | 1.2
385890.072 | 690 | 27 | 2499 | 127.3 | 100 | 85.7 | 32.1 | 30.6 | 63.1 | 70.2 | 0.049 | 107 | 69.6 | 0.991 | 11.4 | 32.1 | 8.238 | 32.1 | 14.4 | 30.1 | 30.6 | 364.8 | 24.1 | 6.545 | 28.4 | 98.1 | 97.8 | 78.73 | 96.46 | 98.9 | 24.5 | 25.5 | 87 | 31 | 1.006 | 67.8 | 101 | 0.2 | 20.6 | 32.9 | 1.2
385920.072 | 720 | 27 | 2500 | 127.6 | 99.9 | 85.7 | 32.1 | 30.5 | 64.2 | 70.2 | 0.049 | 107 | 69.7 | 0.99 | 11.4 | 32.2 | 8.208 | 32.2 | 14.4 | 30.3 | 30.5 | 365.6 | 24 | 6.953 | 28.4 | 98.1 | 97.8 | 78.71 | 97.25 | 100 | 24.5 | 25.5 | 87 | 31 | 0.997 | 68.2 | 96 | 0.2 | 19.8 | 32.9 | 1.2
385950.072 | 750 | 27 | 2500 | 127.6 | 100 | 85.6 | 32.1 | 30.5 | 65.5 | 69.8 | 0.047 | 107 | 69.8 | 0.991 | 11.4 | 32.4 | 8.196 | 32.4 | 14.4 | 30.1 | 30.5 | 365.9 | 23.7 | 6.946 | 28.4 | 98.1 | 97.8 | 78.68 | 98.48 | 100 | 24.5 | 25.9 | 87 | 31 | 0.999 | 68.2 | 96 | 0.3 | 19.4 | 32.9 | 1.2
385980.072 | 780 | 27 | 2501 | 128.5 | 100.1 | 85.6 | 32.2 | 30.5 | 66.6 | 69.9 | 0.047 | 107 | 69.7 | 0.991 | 11.4 | 32.1 | 8.247 | 32.1 | 14.4 | 30.5 | 30.5 | 365.2 | 23.4 | 6.604 | 28.4 | 98.1 | 97.8 | 78.6 | 96.79 | 100 | 24.5 | 25.9 | 87 | 31 | 1 | 68.2 | 97 | 0.2 | 20.1 | 32.9 | 1.2
386010.072 | 810 | 27 | 2500 | 127.1 | 100 | 85.6 | 32.1 | 30.5 | 67.4 | 70.2 | 0.048 | 107 | 69.7 | 0.988 | 11.4 | 32.1 | 8.213 | 32.1 | 14.4 | 30.2 | 30.5 | 366.3 | 24.1 | 6.787 | 28.3 | 98 | 97.8 | 78.62 | 97.36 | 95.3 | 24.5 | 25.5 | 87 | 31 | 0.999 | 67.5 | 100 | 0.2 | 20.6 | 32.9 | 1.2
386040.072 | 840 | 27 | 2501 | 128.2 | 100 | 85.6 | 32 | 30.5 | 67.6 | 70.1 | 0.051 | 107 | 69.7 | 0.99 | 11.4 | 32.1 | 8.211 | 32.1 | 14.4 | 30 | 30.5 | 365.7 | 23.3 | 6.674 | 28.3 | 98 | 97.8 | 78.51 | 97.5 | 100 | 24.5 | 25.9 | 87 | 31 | 1.001 | 68.2 | 100 | 0.2 | 19.9 | 32.9 | 1.2
386070.072 | 870 | 27 | 2499 | 128.1 | 100 | 85.6 | 31.9 | 30.6 | 67.9 | 69.9 | 0.05 | 107 | 69.8 | 0.99 | 11.4 | 32 | 8.242 | 32 | 14.4 | 30.3 | 30.6 | 365.3 | 24.1 | 5.988 | 28.3 | 98 | 97.8 | 78.48 | 97.71 | 96.5 | 24.5 | 25.5 | 87 | 31 | 0.997 | 67.8 | 96 | 0.2 | 19.9 | 32.9 | 1.2
386100.072 | 900 | 27 | 2501 | 128.1 | 100 | 85.6 | 31.9 | 30.6 | 68.2 | 70.2 | 0.05 | 107 | 69.8 | 0.991 | 11.4 | 32.2 | 8.255 | 32.2 | 14.4 | 30.1 | 30.6 | 365.9 | 23.9 | 6.088 | 28.4 | 98.1 | 97.8 | 78.39 | 98.43 | 100 | 24.5 | 25.5 | 87 | 31 | 1.004 | 68.2 | 100 | 0.2 | 19.7 | 32.9 | 1.2
386130.072 | 930 | 27 | 2501 | 127.8 | 100.1 | 85.6 | 31.8 | 30.5 | 68.7 | 70 | 0.051 | 107 | 69.7 | 0.991 | 11.5 | 32.2 | 8.231 | 32.2 | 14.4 | 30.4 | 30.5 | 366.4 | 23.8 | 6.384 | 28.4 | 98.1 | 97.8 | 78.33 | 95.62 | 100 | 24.5 | 25.9 | 87 | 31 | 0.998 | 67.8 | 96 | 0.2 | 19.8 | 32.9 | 1.2
386160.072 | 960 | 27 | 2501 | 128.5 | 100 | 85.6 | 31.9 | 30.5 | 68.8 | 69.7 | 0.05 | 107 | 69.7 | 0.989 | 11.5 | 32.1 | 8.251 | 32.1 | 14.4 | 30.3 | 30.5 | 366.4 | 23.9 | 6.508 | 28.4 | 98.1 | 97.8 | 78.3 | 97.18 | 97 | 24.5 | 25.9 | 87 | 31 | 0.998 | 68.2 | 97 | 0.2 | 19.4 | 32.9 | 1.2
386190.072 | 990 | 27 | 2500 | 127.1 | 100 | 85.6 | 31.9 | 30.5 | 69.1 | 70.2 | 0.051 | 107 | 69.8 | 0.99 | 11.5 | 32.3 | 8.234 | 32.3 | 14.4 | 29.9 | 30.5 | 366.5 | 23.9 | 6.462 | 28.4 | 98 | 97.8 | 78.26 | 97.46 | 98.2 | 24.5 | 25.9 | 87 | 31 | 0.997 | 67.8 | 96 | 0.2 | 19.5 | 32.9 | 1.2
386220.072 | 1020 | 27 | 2500 | 127.5 | 100 | 85.6 | 32 | 30.5 | 69.5 | 70 | 0.05 | 107 | 69.7 | 0.99 | 11.5 | 32.1 | 8.225 | 32.1 | 14.4 | 30 | 30.5 | 366.4 | 23.5 | 6.484 | 28.4 | 98 | 97.8 | 78.18 | 97.99 | 97.7 | 24.5 | 25.9 | 87 | 31 | 0.997 | 68.2 | 100 | 0.2 | 19.8 | 32.9 | 1.2
386250.072 | 1050 | 27 | 2499 | 127.8 | 100 | 85.6 | 32 | 30.5 | 69.9 | 69.8 | 0.05 | 107 | 69.8 | 0.991 | 11.5 | 32.2 | 8.237 | 32.2 | 14.4 | 30.1 | 30.5 | 366.8 | 24 | 6.114 | 28.4 | 98 | 97.8 | 78.27 | 97.31 | 99.6 | 24.5 | 25.9 | 87 | 31 | 1 | 67.8 | 96 | 0.2 | 19.4 | 32.9 | 1.2
386280.072 | 1080 | 27 | 2500 | 127.6 | 100 | 85.6 | 32 | 30.5 | 70 | 70.1 | 0.051 | 107 | 69.8 | 0.992 | 11.5 | 32.3 | 8.252 | 32.3 | 14.5 | 29.9 | 30.5 | 366.3 | 23.9 | 5.842 | 28.5 | 98 | 97.8 | 78.17 | 97.19 | 95 | 24.5 | 25.9 | 87 | 31 | 1.003 | 68.2 | 96 | 0.1 | 19.4 | 32.9 | 1.2
386310.072 | 1110 | 27 | 2500 | 128.5 | 100 | 85.6 | 32 | 30.5 | 70.5 | 70 | 0.05 | 107 | 69.8 | 0.99 | 11.5 | 32.3 | 8.273 | 32.3 | 14.5 | 30.3 | 30.5 | 367.3 | 23.9 | 6.12 | 28.5 | 98 | 97.8 | 78.07 | 97.16 | 98.3 | 24.5 | 25.9 | 87 | 31 | 0.996 | 68.2 | 100 | 0.2 | 19.9 | 32.9 | 1.2
386340.072 | 1140 | 27 | 2499 | 128 | 100.1 | 85.5 | 32 | 30.5 | 70.9 | 69.9 | 0.051 | 107 | 69.9 | 0.989 | 11.5 | 32 | 8.275 | 32 | 14.5 | 30.1 | 30.5 | 367.3 | 23.8 | 6.243 | 28.5 | 98 | 97.8 | 78.06 | 96.27 | 93.4 | 24.5 | 25.9 | 87 | 31 | 1.004 | 67.8 | 97 | 0.2 | 19.4 | 32.9 | 1.2
386370.072 | 1170 | 27 | 2500 | 127.9 | 100 | 85.5 | 32 | 30.5 | 71 | 69.9 | 0.051 | 107 | 69.8 | 0.989 | 11.5 | 32.3 | 8.244 | 32.3 | 14.4 | 30.1 | 30.5 | 367.2 | 24.1 | 6.411 | 28.5 | 98 | 97.8 | 78.05 | 97.02 | 98.2 | 24.5 | 25.5 | 87 | 31 | 1 | 68.2 | 96 | 0.2 | 19.5 | 32.9 | 1.2
386400.072 | 1200 | 27 | 2500 | 127.8 | 100 | 85.5 | 32 | 30.5 | 71.5 | 70 | 0.051 | 107 | 69.8 | 0.991 | 11.5 | 32.3 | 8.229 | 32.3 | 14.4 | 30.2 | 30.5 | 368.7 | 23.8 | 6.5 | 28.5 | 97.9 | 97.8 | 78 | 97.29 | 100 | 24.5 | 25.5 | 87 | 31 | 1.003 | 67.8 | 100 | 0.3 | 19.4 | 32.9 | 1.2
386430.072 | 1230 | 27 | 2499 | 127.8 | 100.1 | 85.5 | 32.1 | 30.5 | 71.8 | 70.1 | 0.051 | 107 | 69.9 | 0.992 | 11.5 | 32.5 | 8.211 | 32.5 | 14.4 | 30.3 | 30.5 | 367.8 | 24 | 6.478 | 28.6 | 98.1 | 97.8 | 78 | 96.13 | 97.8 | 24.5 | 25.5 | 87 | 31 | 1.003 | 68.2 | 97 | 0.2 | 20.6 | 32.9 | 1.2
386460.072 | 1260 | 27 | 2502 | 128.2 | 100 | 85.4 | 32 | 30.5 | 72.1 | 70 | 0.054 | 107 | 69.9 | 0.989 | 11.5 | 32.5 | 8.292 | 32.5 | 14.4 | 29.8 | 30.5 | 367.7 | 23.7 | 6.244 | 28.6 | 98.1 | 97.8 | 78.14 | 97 | 98.5 | 24.5 | 25.9 | 87 | 31 | 1 | 68.2 | 97 | 0.2 | 20.2 | 32.9 | 1.2
386490.072 | 1290 | 27 | 2501 | 129.1 | 100 | 85.4 | 31.8 | 30.5 | 72.2 | 70 | 0.054 | 107 | 69.8 | 0.988 | 11.5 | 32.5 | 8.268 | 32.5 | 14.4 | 30.3 | 30.5 | 367.9 | 23.6 | 5.988 | 28.6 | 98 | 97.8 | 78.14 | 96.25 | 95.5 | 24.5 | 25.9 | 87 | 31 | 0.999 | 67.8 | 101 | 0.2 | 19.5 | 32.9 | 1.2
386520.072 | 1320 | 27 | 2500 | 128.7 | 99.9 | 85.4 | 31.9 | 30.5 | 72.4 | 70.1 | 0.05 | 107 | 69.9 | 0.99 | 11.5 | 32.4 | 8.26 | 32.4 | 14.4 | 30 | 30.5 | 367.8 | 23.5 | 6.081 | 28.6 | 98 | 97.8 | 78.17 | 98.39 | 96.8 | 24.5 | 25.5 | 87 | 31 | 0.997 | 68.2 | 100 | 0.2 | 19.8 | 32.9 | 1.2
386550.072 | 1350 | 27 | 2501 | 128 | 100 | 85.4 | 32 | 30.5 | 72.7 | 70 | 0.05 | 107 | 69.8 | 0.991 | 11.5 | 32.4 | 8.24 | 32.4 | 14.4 | 30.5 | 30.5 | 369 | 23.7 | 6.409 | 28.6 | 98.1 | 97.8 | 78.12 | 98.19 | 96.4 | 24.5 | 25.9 | 87 | 31 | 1.001 | 68.2 | 100 | 0.2 | 19.6 | 32.9 | 1.2
386580.072 | 1380 | 27 | 2501 | 129.2 | 100.1 | 85.3 | 32 | 30.4 | 73.3 | 70 | 0.049 | 107 | 69.8 | 0.991 | 11.5 | 32.4 | 8.251 | 32.4 | 14.5 | 30 | 30.4 | 368.2 | 23.8 | 5.978 | 28.6 | 98.2 | 97.8 | 78.11 | 97.61 | 95.6 | 24.5 | 25.5 | 87 | 31 | 1.004 | 68.2 | 96 | 0.1 | 20.3 | 32.9 | 1.2
386610.072 | 1410 | 27 | 2500 | 126.7 | 100.1 | 85.3 | 32.1 | 30.5 | 73.8 | 70.1 | 0.05 | 107 | 69.8 | 0.99 | 11.5 | 32.6 | 8.261 | 32.6 | 14.5 | 30.2 | 30.5 | 369.4 | 23.9 | 6.422 | 28.7 | 98.1 | 97.8 | 78.18 | 95.95 | 97.1 | 24.5 | 25.5 | 87 | 31 | 1 | 68.2 | 100 | 0.2 | 19.9 | 32.9 | 1.2
386640.072 | 1440 | 27 | 2500 | 128.2 | 100 | 85.3 | 32 | 30.5 | 74 | 70 | 0.049 | 107 | 69.8 | 0.989 | 11.5 | 32.4 | 8.267 | 32.4 | 14.5 | 30.4 | 30.5 | 368.9 | 23.7 | 6.544 | 28.7 | 98 | 97.8 | 78.16 | 96.87 | 99.4 | 24.5 | 25.5 | 87 | 31 | 0.999 | 67.8 | 100 | 0.2 | 19.4 | 32.9 | 1.2
386670.072 | 1470 | 27 | 2500 | 128.2 | 99.9 | 85.3 | 32.1 | 30.5 | 74.1 | 69.9 | 0.05 | 107 | 69.8 | 0.99 | 11.5 | 32.4 | 8.214 | 32.4 | 14.4 | 30.3 | 30.5 | 369.9 | 23.8 | 6.858 | 28.7 | 98 | 97.8 | 78.14 | 97.37 | 100 | 24.5 | 25.5 | 87 | 31 | 1.002 | 67.8 | 100 | 0.1 | 20.4 | 32.9 | 1.2
386700.072 | 1500 | 27 | 2500 | 128 | 100.1 | 85.3 | 32.1 | 30.5 | 74.6 | 70 | 0.05 | 107 | 69.8 | 0.99 | 11.5 | 32.3 | 8.244 | 32.3 | 14.4 | 30.4 | 30.5 | 369.1 | 23.7 | 6.737 | 28.7 | 98.1 | 97.8 | 78.18 | 92.65 | 98.6 | 24.5 | 25.5 | 87 | 31 | 0.999 | 68.2 | 100 | 0.3 | 19.9 | 32.9 | 1.2
386730.072 | 1530 | 27 | 2500 | 128.2 | 100 | 85.3 | 32.1 | 30.6 | 74.3 | 70 | 0.047 | 107 | 69.8 | 0.991 | 11.5 | 32.2 | 8.204 | 32.2 | 14.4 | 30.3 | 30.6 | 368.9 | 23.8 | 6.615 | 28.7 | 97.9 | 97.8 | 78.16 | 95.55 | 100 | 24.5 | 25.5 | 87 | 31 | 1.003 | 67.8 | 100 | 0.2 | 20.2 | 32.9 | 1.2
386760.072 | 1560 | 27 | 2501 | 128.3 | 100 | 85.3 | 32.2 | 30.5 | 74.4 | 69.8 | 0.047 | 107 | 69.8 | 0.991 | 11.5 | 32.5 | 8.268 | 32.5 | 14.4 | 30.2 | 30.5 | 369.2 | 23.6 | 6.401 | 28.8 | 98 | 97.8 | 78.07 | 97.05 | 98.2 | 24.5 | 25.9 | 87 | 31 | 0.994 | 68.2 | 100 | 0.2 | 20.6 | 32.9 | 1.2
386790.072 | 1590 | 27 | 2501 | 128.4 | 100 | 85.3 | 32.2 | 30.5 | 74.4 | 70.1 | 0.048 | 107 | 69.8 | 0.988 | 11.5 | 32.5 | 8.278 | 32.5 | 14.4 | 30.2 | 30.5 | 370.2 | 23.7 | 6.403 | 28.8 | 98 | 97.8 | 78.08 | 95.17 | 95.6 | 24.5 | 25.5 | 87 | 31 | 1 | 67.8 | 96 | 0.2 | 19.4 | 32.9 | 1.2
386820.072 | 1620 | 27 | 2500 | 127.5 | 100 | 85.3 | 32.1 | 30.5 | 74.7 | 70 | 0.049 | 107 | 69.8 | 0.99 | 11.5 | 32.6 | 8.272 | 32.6 | 14.4 | 30.2 | 30.5 | 370.4 | 23.6 | 6.631 | 28.8 | 98.1 | 97.8 | 77.97 | 94.18 | 100 | 24.5 | 25.9 | 87 | 31 | 1.002 | 67.8 | 100 | 0.2 | 20.5 | 32.9 | 1.2
386850.072 | 1650 | 27 | 2500 | 127.2 | 100 | 85.3 | 32 | 30.5 | 74.6 | 69.9 | 0.049 | 107 | 69.8 | 0.99 | 11.5 | 32.4 | 8.238 | 32.4 | 14.4 | 30.3 | 30.5 | 369.9 | 24 | 6.764 | 28.8 | 97.9 | 97.8 | 77.97 | 100 | 93.4 | 24.5 | 25.9 | 87 | 31 | 0.999 | 67.8 | 96 | 0.2 | 19.6 | 32.9 | 1.2
386880.072 | 1680 | 27 | 2499 | 128 | 100 | 85.3 | 32 | 30.5 | 74.6 | 70 | 0.049 | 107 | 69.9 | 0.992 | 11.5 | 32.5 | 8.237 | 32.5 | 14.5 | 30.2 | 30.5 | 368.9 | 23.7 | 6.301 | 28.8 | 98 | 97.8 | 77.87 | 92.79 | 96.4 | 24.5 | 25.5 | 87 | 31 | 1.002 | 68.2 | 97 | 0.2 | 19.8 | 32.9 | 1.2
386910.072 | 1710 | 27 | 2499 | 128.2 | 100 | 85.3 | 31.9 | 30.5 | 74.7 | 70.1 | 0.049 | 107 | 69.8 | 0.991 | 11.5 | 32.3 | 8.258 | 32.3 | 14.5 | 30.5 | 30.5 | 369.7 | 23.8 | 6.266 | 28.8 | 98 | 97.8 | 77.91 | 94.02 | 100 | 24.5 | 25.9 | 87 | 31 | 1 | 68.2 | 100 | 0.2 | 20.1 | 32.9 | 1.2
386940.072 | 1740 | 27 | 2501 | 128.8 | 100 | 85.3 | 31.9 | 30.5 | 74.8 | 70 | 0.05 | 107 | 69.8 | 0.988 | 11.5 | 32.4 | 8.301 | 32.4 | 14.5 | 30.8 | 30.5 | 369.8 | 23.2 | 6.274 | 28.8 | 98 | 97.8 | 77.86 | 96.75 | 100 | 24.5 | 25.9 | 87 | 31 | 0.997 | 68.2 | 97 | 0.2 | 20.3 | 32.9 | 1.2
386970.072 | 1770 | 27 | 2499 | 127.9 | 99.9 | 85.3 | 32 | 30.5 | 74.9 | 70.1 | 0.05 | 107 | 69.9 | 0.989 | 11.5 | 32.4 | 8.279 | 32.4 | 14.5 | 30.6 | 30.5 | 370 | 24.1 | 6.034 | 28.8 | 98 | 97.8 | 77.85 | 100 | 98.9 | 24.5 | 25.5 | 87 | 31 | 1.002 | 67.8 | 97 | 0.2 | 20.6 | 32.9 | 1.2
387000.072 | 1800 | 27 | 2500 | 127.8 | 100 | 85.3 | 32 | 30.4 | 75.1 | 70 | 0.05 | 107 | 69.9 | 0.989 | 11.5 | 32.4 | 8.269 | 32.4 | 14.5 | 30.5 | 30.4 | 371.8 | 23.4 | 6.706 | 28.8 | 98 | 97.8 | 77.78 | 97.34 | 95.9 | 24.5 | 25.9 | 87 | 31 | 0.997 | 68.2 | 100 | 0.2 | 20 | 32.8 | 1.2
387030.072 | 1830 | 27 | 2499 | 127.4 | 100 | 85.3 | 32 | 30.5 | 75.3 | 69.9 | 0.05 | 107 | 69.9 | 0.991 | 11.5 | 32.4 | 8.235 | 32.4 | 14.5 | 30.7 | 30.5 | 370.7 | 23.7 | 6.392 | 28.9 | 98 | 97.8 | 77.75 | 96.41 | 92 | 24.5 | 25.9 | 87 | 31 | 1 | 68.2 | 96 | 0.2 | 20.1 | 32.9 | 1.2
387060.072 | 1860 | 27 | 2501 | 128.2 | 100 | 85.3 | 31.9 | 30.5 | 75.5 | 70.1 | 0.05 | 107 | 69.9 | 0.992 | 11.5 | 32.5 | 8.25 | 32.5 | 14.5 | 30.5 | 30.5 | 371.4 | 23.2 | 6.982 | 28.9 | 98.1 | 97.8 | 77.69 | 88.71 | 98.3 | 24.5 | 25.9 | 87 | 31 | 1 | 68.2 | 100 | 0.2 | 20.3 | 32.9 | 1.2
387090.072 | 1890 | 27 | 2501 | 128.3 | 100 | 85.3 | 31.9 | 30.5 | 75.4 | 70 | 0.05 | 107 | 69.9 | 0.989 | 11.5 | 32.4 | 8.296 | 32.4 | 14.5 | 30.7 | 30.5 | 370.6 | 23.7 | 6.272 | 28.9 | 97.9 | 97.8 | 77.78 | 97.97 | 100 | 24.5 | 25.5 | 87 | 31 | 0.999 | 67.8 | 96 | 0.2 | 19.6 | 32.9 | 1.2
387120.072 | 1920 | 27 | 2500 | 128.1 | 100 | 85.3 | 32 | 30.5 | 75.4 | 70 | 0.05 | 107 | 69.9 | 0.99 | 11.5 | 32.3 | 8.291 | 32.3 | 14.5 | 30.8 | 30.5 | 370.8 | 23.4 | 6.216 | 28.9 | 98 | 97.8 | 77.7 | 95.79 | 100 | 24.5 | 25.9 | 87 | 31 | 1.001 | 68.2 | 100 | 0.3 | 20.6 | 32.8 | 1.2
387150.072 | 1950 | 27 | 2499 | 126.3 | 99.9 | 85.3 | 31.9 | 30.5 | 75.4 | 69.9 | 0.05 | 107 | 69.9 | 0.99 | 11.5 | 32.3 | 8.262 | 32.3 | 14.5 | 30.7 | 30.5 | 370.8 | 23.9 | 6.553 | 28.9 | 97.9 | 97.8 | 77.73 | 96.59 | 98.9 | 24.5 | 25.5 | 87 | 31 | 0.998 | 67.8 | 96 | 0.2 | 20 | 32.8 | 1.2
387180.072 | 1980 | 27 | 2500 | 128.5 | 100 | 85.3 | 32 | 30.5 | 75.6 | 70.1 | 0.051 | 107 | 69.9 | 0.989 | 11.5 | 32.4 | 8.272 | 32.4 | 14.5 | 30.9 | 30.5 | 371.4 | 23.5 | 6.435 | 28.9 | 97.9 | 97.8 | 77.68 | 97.2 | 100 | 24.5 | 25.9 | 87 | 31 | 0.997 | 67.8 | 97 | 0.2 | 19.9 | 32.8 | 1.2
387210.072 | 2010 | 27 | 2499 | 127.9 | 99.9 | 85.3 | 32 | 30.5 | 75.5 | 70 | 0.051 | 107 | 69.9 | 0.991 | 11.5 | 32.4 | 8.249 | 32.4 | 14.5 | 31 | 30.5 | 372.5 | 23.9 | 6.506 | 28.9 | 98 | 97.8 | 77.66 | 98.12 | 96.9 | 24.5 | 25.5 | 87 | 31 | 0.998 | 68.2 | 100 | 0.2 | 20.2 | 32.8 | 1.2
387240.072 | 2040 | 27 | 2500 | 128 | 99.9 | 85.3 | 32 | 30.4 | 75.5 | 70 | 0.053 | 107 | 69.9 | 0.988 | 11.5 | 32.5 | 8.301 | 32.5 | 14.4 | 30.8 | 30.4 | 371.4 | 23.5 | 6.188 | 28.9 | 98 | 97.8 | 77.6 | 97.14 | 98 | 24.5 | 25.9 | 87 | 31 | 1.001 | 67.8 | 100 | 0.2 | 20.3 | 32.8 | 1.2
387270.072 | 2070 | 27 | 2499 | 127.3 | 100 | 85.3 | 31.9 | 30.5 | 75.7 | 69.9 | 0.055 | 107 | 69.9 | 0.988 | 11.5 | 32.4 | 8.269 | 32.4 | 14.5 | 30.6 | 30.5 | 372.4 | 23.6 | 6.872 | 28.9 | 98 | 97.8 | 77.62 | 97.38 | 99.4 | 24.5 | 25.9 | 87 | 31 | 0.998 | 67.8 | 100 | 0.2 | 20.2 | 32.8 | 1.2
387300.072 | 2100 | 27 | 2500 | 127.9 | 100 | 85.2 | 31.9 | 30.5 | 75.7 | 69.9 | 0.05 | 107 | 69.9 | 0.99 | 11.5 | 32.5 | 8.26 | 32.5 | 14.4 | 30.7 | 30.5 | 371 | 23.3 | 6.275 | 28.9 | 98 | 97.8 | 77.65 | 96.64 | 100 | 24.5 | 25.9 | 87 | 31 | 1 | 67.8 | 100 | 0.2 | 20.3 | 32.8 | 1.2
387330.072 | 2130 | 27 | 2500 | 127.8 | 100 | 85.2 | 32 | 30.5 | 75.7 | 70.1 | 0.049 | 107 | 69.9 | 0.989 | 11.5 | 32.6 | 8.286 | 32.6 | 14.4 | 30.7 | 30.5 | 371.3 | 23.7 | 6.309 | 28.9 | 97.9 | 97.8 | 77.67 | 95.49 | 100 | 24.5 | 25.5 | 87 | 31 | 1.002 | 67.8 | 100 | 0.2 | 19.8 | 32.8 | 1.2
387360.072 | 2160 | 27 | 2501 | 128.1 | 99.9 | 85.2 | 32 | 30.6 | 75.7 | 70.2 | 0.05 | 107 | 70 | 0.992 | 11.5 | 32.4 | 8.295 | 32.4 | 14.5 | 30.9 | 30.6 | 371.6 | 23.5 | 6.226 | 28.9 | 97.9 | 97.8 | 77.64 | 97.52 | 100 | 24.5 | 25.5 | 87 | 31 | 1.001 | 68.2 | 96 | 0.2 | 19.4 | 32.8 | 1.2
387390.072 | 2190 | 27 | 2500 | 128.3 | 99.9 | 85.2 | 32 | 30.5 | 75.6 | 69.9 | 0.05 | 107 | 69.9 | 0.99 | 11.5 | 32.4 | 8.348 | 32.4 | 14.5 | 31 | 30.5 | 372 | 23.5 | 6.008 | 28.9 | 98 | 97.8 | 77.7 | 97.54 | 93.9 | 24.5 | 25.9 | 87 | 31 | 0.999 | 67.8 | 100 | 0.2 | 19.4 | 32.8 | 1.2
387420.072 | 2220 | 27 | 2502 | 128.5 | 100 | 85.2 | 32.1 | 30.5 | 75.7 | 70.1 | 0.05 | 107 | 70 | 0.988 | 11.5 | 32.4 | 8.296 | 32.4 | 14.5 | 31 | 30.5 | 372.5 | 23.4 | 6.416 | 28.9 | 97.8 | 97.8 | 77.68 | 95.93 | 97 | 24.5 | 25.5 | 87 | 31 | 1 | 68.2 | 100 | 0.2 | 19.4 | 32.8 | 1.2
387450.072 | 2250 | 27 | 2500 | 127.7 | 100.1 | 85.2 | 32.1 | 30.5 | 75.7 | 70 | 0.05 | 107 | 69.9 | 0.99 | 11.5 | 32.3 | 8.276 | 32.3 | 14.5 | 30.7 | 30.5 | 373.1 | 23.6 | 6.574 | 28.9 | 97.9 | 97.8 | 77.69 | 96.74 | 98.5 | 24.5 | 25.5 | 87 | 31 | 1.001 | 67.8 | 96 | 0.2 | 19.4 | 32.8 | 1.2
387480.072 | 2280 | 27 | 2500 | 128 | 100 | 85.2 | 32 | 30.5 | 75.8 | 70 | 0.049 | 107 | 69.9 | 0.99 | 11.5 | 32.5 | 8.287 | 32.5 | 14.5 | 30.8 | 30.5 | 372.2 | 23.5 | 6.501 | 28.9 | 98 | 97.8 | 77.71 | 95.84 | 100 | 24.5 | 25.9 | 87 | 31 | 1 | 67.8 | 100 | 0.2 | 19.4 | 32.8 | 1.2
387510.072 | 2310 | 27 | 2500 | 129 | 100 | 85.1 | 32.1 | 30.5 | 75.8 | 69.9 | 0.046 | 107 | 70 | 0.991 | 11.5 | 32.5 | 8.281 | 32.5 | 14.5 | 30.8 | 30.5 | 372.4 | 23.7 | 6.366 | 28.9 | 98 | 97.8 | 77.73 | 94.92 | 100 | 24.5 | 26.3 | 87 | 31 | 0.999 | 68.2 | 100 | 0.2 | 20.4 | 32.8 | 1.2
387540.072 | 2340 | 27 | 2500 | 127.8 | 100 | 85.2 | 32.2 | 30.5 | 75.8 | 70.1 | 0.047 | 107 | 70 | 0.991 | 11.5 | 32.6 | 8.299 | 32.6 | 14.4 | 30.9 | 30.5 | 372.2 | 23.8 | 6.345 | 28.9 | 98 | 97.8 | 77.67 | 96.74 | 96.3 | 24.5 | 25.5 | 87 | 31 | 0.998 | 68.2 | 97 | 0.2 | 19.8 | 32.8 | 1.2
387570.072 | 2370 | 27 | 2501 | 128.2 | 100 | 85.2 | 32.1 | 30.5 | 75.8 | 69.9 | 0.049 | 107 | 70 | 0.988 | 11.5 | 32.5 | 8.308 | 32.5 | 14.4 | 30.8 | 30.5 | 372.4 | 23.9 | 6.148 | 28.9 | 98 | 97.8 | 77.67 | 97.39 | 96 | 24.5 | 25.9 | 87 | 31 | 1.004 | 68.2 | 96 | 0.3 | 20.5 | 32.9 | 1.2
387600.072 | 2400 | 27 | 2499 | 128.4 | 100 | 85.2 | 32.1 | 30.4 | 75.9 | 69.9 | 0.049 | 107 | 69.9 | 0.99 | 11.5 | 32.5 | 8.301 | 32.5 | 14.4 | 30.8 | 30.4 | 372.6 | 23.5 | 6.188 | 29 | 98 | 97.8 | 77.61 | 97.21 | 97.2 | 24.5 | 25.9 | 87 | 31 | 0.998 | 68.2 | 100 | 0.2 | 20 | 32.8 | 1.2
387630.072 | 2430 | 27 | 2500 | 129.1 | 100 | 85.2 | 32.1 | 30.6 | 76 | 70.1 | 0.05 | 107 | 70 | 0.991 | 11.5 | 32.6 | 8.279 | 32.6 | 14.4 | 30.8 | 30.6 | 373 | 23.6 | 6.208 | 28.9 | 98.1 | 97.8 | 77.61 | 95.62 | 98.3 | 24.5 | 25.9 | 87 | 31 | 1 | 68.2 | 96 | 0.2 | 20.1 | 32.8 | 1.2
387660.072 | 2460 | 27 | 2500 | 128.9 | 100 | 85.2 | 32 | 30.5 | 76 | 70.1 | 0.05 | 107 | 69.9 | 0.992 | 11.5 | 32.6 | 8.268 | 32.6 | 14.4 | 31 | 30.5 | 373.2 | 23.3 | 6.012 | 28.9 | 98.1 | 97.8 | 77.53 | 94.79 | 99.1 | 24.5 | 25.9 | 87 | 31 | 1.001 | 68.2 | 97 | 0.2 | 20.2 | 32.8 | 1.2
387690.072 | 2490 | 27 | 2500 | 127.2 | 100 | 85.2 | 31.9 | 30.5 | 76 | 69.9 | 0.05 | 107 | 70 | 0.99 | 11.5 | 32.4 | 8.286 | 32.4 | 14.4 | 31 | 30.5 | 374.6 | 23.8 | 6.628 | 28.9 | 97.9 | 97.8 | 77.45 | 97.92 | 99.7 | 24.5 | 25.5 | 87 | 31 | 0.999 | 67.8 | 100 | 0.2 | 20.2 | 32.8 | 1.2
387720.072 | 2520 | 27 | 2501 | 128.5 | 100 | 85.2 | 31.9 | 30.4 | 76 | 70.1 | 0.049 | 107 | 70 | 0.989 | 11.5 | 32.3 | 8.324 | 32.3 | 14.4 | 31.2 | 30.4 | 373.7 | 23.7 | 5.969 | 28.9 | 97.8 | 97.8 | 77.43 | 96.33 | 96.4 | 24.5 | 25.9 | 87 | 31 | 0.998 | 67.8 | 96 | 0.2 | 19.2 | 32.7 | 1.2
387750.072 | 2550 | 27 | 2500 | 128 | 100.1 | 85.3 | 31.9 | 30.5 | 75.9 | 69.9 | 0.049 | 107 | 70 | 0.99 | 11.5 | 32.4 | 8.336 | 32.4 | 14.4 | 31 | 30.5 | 372.7 | 23.7 | 5.79 | 28.9 | 97.9 | 97.8 | 77.33 | 95.95 | 93 | 24.5 | 25.5 | 87 | 31 | 1.005 | 67.8 | 100 | 0.2 | 19.6 | 32.8 | 1.2
387780.072 | 2580 | 27 | 2501 | 129.5 | 100 | 85.3 | 31.9 | 30.5 | 75.9 | 70 | 0.049 | 107 | 70 | 0.99 | 11.5 | 32.5 | 8.31 | 32.5 | 14.4 | 31.1 | 30.5 | 372 | 23.3 | 5.717 | 29 | 98.1 | 97.8 | 77.34 | 96.66 | 94.9 | 24.5 | 25.5 | 87 | 31 | 0.999 | 68.2 | 96 | 0.2 | 20.6 | 32.8 | 1.2
387810.072 | 2610 | 27 | 2500 | 128.8 | 100 | 85.2 | 32 | 30.5 | 75.8 | 70.1 | 0.049 | 107 | 70 | 0.991 | 11.5 | 32.5 | 8.308 | 32.5 | 14.4 | 31 | 30.5 | 374 | 23.8 | 5.755 | 28.9 | 98.1 | 97.8 | 77.37 | 94.69 | 96.7 | 24.5 | 25.9 | 87 | 31 | 1.001 | 68.2 | 97 | 0.2 | 20.4 | 32.8 | 1.2
387840.072 | 2640 | 27 | 2500 | 128.2 | 100 | 85.3 | 32 | 30.4 | 75.8 | 70 | 0.05 | 107 | 70 | 0.991 | 11.6 | 32.5 | 8.305 | 32.5 | 14.4 | 31.2 | 30.4 | 373.4 | 23.4 | 6.003 | 28.9 | 98 | 97.8 | 77.26 | 90.3 | 97.3 | 24.5 | 25.9 | 87 | 31 | 0.996 | 68.2 | 100 | 0.2 | 19.9 | 32.8 | 1.2
387870.072 | 2670 | 27 | 2501 | 129 | 100 | 85.2 | 32 | 30.5 | 75.9 | 70 | 0.05 | 107 | 70 | 0.989 | 11.5 | 32.5 | 8.354 | 32.5 | 14.4 | 30.8 | 30.5 | 372.6 | 23.7 | 5.931 | 29 | 98 | 97.8 | 77.29 | 94.68 | 100 | 24.5 | 25.5 | 87 | 31 | 1.002 | 68.2 | 97 | 0.1 | 20.6 | 32.8 | 1.2
387900.072 | 2700 | 27 | 2500 | 129.1 | 99.9 | 85.2 | 32 | 30.4 | 76 | 70.1 | 0.05 | 107 | 70.1 | 0.99 | 11.5 | 32.6 | 8.304 | 32.6 | 14.4 | 30.9 | 30.4 | 373 | 23.5 | 5.799 | 29 | 98 | 97.8 | 77.27 | 100 | 99.3 | 24.5 | 25.5 | 87 | 31 | 1.004 | 68.2 | 96 | 0.2 | 19.6 | 32.8 | 1.2
387930.072 | 2730 | 27 | 2499 | 128.3 | 99.9 | 85.2 | 32 | 30.5 | 76 | 70 | 0.051 | 107 | 70.1 | 0.989 | 11.6 | 32.7 | 8.284 | 32.7 | 14.4 | 30.9 | 30.5 | 375.4 | 23.7 | 6.311 | 28.9 | 98 | 97.8 | 77.24 | 96.86 | 100 | 24.5 | 25.9 | 87 | 31 | 0.999 | 67.8 | 97 | 0.2 | 20.1 | 32.8 | 1.2
387960.072 | 2760 | 27 | 2500 | 128.7 | 99.9 | 85.2 | 32 | 30.5 | 76.1 | 69.9 | 0.051 | 107 | 70.1 | 0.99 | 11.6 | 32.6 | 8.297 | 32.6 | 14.4 | 31 | 30.5 | 374.6 | 23.4 | 6.096 | 29 | 98 | 97.8 | 77.19 | 90.32 | 99.1 | 24.5 | 25.5 | 87 | 31 | 1 | 68.2 | 96 | 0.2 | 20 | 32.8 | 1.2
387990.072 | 2790 | 27 | 2499 | 127.5 | 99.8 | 85.2 | 32 | 30.5 | 76 | 70.2 | 0.05 | 107 | 70.1 | 0.992 | 11.6 | 32.6 | 8.257 | 32.6 | 14.4 | 30.8 | 30.5 | 375.1 | 23.7 | 6.146 | 29 | 98.1 | 97.8 | 77.22 | 95.91 | 94.3 | 24.5 | 25.9 | 87 | 31 | 0.997 | 67.8 | 96 | 0.2 | 19.7 | 32.8 | 1.2
388020.072 | 2820 | 27 | 2500 | 128.4 | 100 | 85.2 | 31.9 | 30.5 | 76 | 70 | 0.055 | 107 | 70.1 | 0.989 | 11.6 | 32.6 | 8.313 | 32.6 | 14.4 | 30.7 | 30.5 | 374.7 | 23.5 | 6.369 | 29 | 98 | 97.8 | 77.23 | 91.04 | 91.1 | 24.5 | 25.9 | 87 | 31 | 1 | 67.8 | 96 | 0.2 | 19.4 | 32.8 | 1.2
388050.072 | 2850 | 27 | 2501 | 129 | 99.9 | 85.2 | 31.9 | 30.5 | 76.1 | 69.8 | 0.054 | 107 | 70.1 | 0.988 | 11.6 | 32.6 | 8.321 | 32.6 | 14.4 | 30.9 | 30.5 | 374.3 | 23.5 | 6.362 | 29 | 98 | 97.8 | 77.27 | 98.62 | 97.5 | 24.5 | 25.9 | 87 | 31 | 1 | 68.2 | 96 | 0.2 | 19.5 | 32.8 | 1.2
388080.072 | 2880 | 27 | 2500 | 128.5 | 100.3 | 85.2 | 31.9 | 30.5 | 76.1 | 70 | 0.052 | 107 | 70.1 | 0.99 | 11.6 | 32.4 | 8.332 | 32.4 | 14.4 | 30.9 | 30.5 | 373.6 | 23.5 | 6.063 | 29 | 98 | 97.8 | 77.33 | 96.02 | 100 | 24.5 | 25.9 | 87 | 31 | 1.003 | 67.8 | 100 | 0.2 | 19.5 | 32.8 | 1.2
388110.072 | 2910 | 27 | 2499 | 128.6 | 100.1 | 85.1 | 31.9 | 30.5 | 76.2 | 70.1 | 0.05 | 107 | 70.1 | 0.99 | 11.6 | 32.4 | 8.295 | 32.4 | 14.4 | 30.5 | 30.5 | 374.5 | 23.7 | 6.136 | 29 | 98 | 97.8 | 77.32 | 92.95 | 100 | 24.5 | 25.5 | 87 | 31 | 1 | 67.8 | 100 | 0.2 | 19.7 | 32.8 | 1.2
388140.072 | 2940 | 27 | 2500 | 127.8 | 100 | 85.2 | 31.9 | 30.5 | 76 | 69.9 | 0.049 | 107 | 70.1 | 0.991 | 11.5 | 32.4 | 8.279 | 32.4 | 14.4 | 30.9 | 30.5 | 373.8 | 23.4 | 5.885 | 29 | 98 | 97.8 | 77.28 | 100 | 96.5 | 24.5 | 26.3 | 87 | 31 | 1.002 | 68.2 | 97 | 0.2 | 20.1 | 32.9 | 1.2
388170.072 | 2970 | 27 | 2500 | 128 | 100 | 85.1 | 32 | 30.5 | 76.1 | 69.9 | 0.049 | 107 | 70.1 | 0.991 | 11.5 | 32.4 | 8.348 | 32.4 | 14.4 | 30.9 | 30.5 | 374.1 | 23.8 | 5.917 | 29 | 98 | 97.8 | 77.28 | 92.5 | 98.6 | 24.5 | 25.9 | 87 | 31 | 0.999 | 67.8 | 100 | 0.2 | 19.6 | 32.8 | 1.2
388200.072 | 3000 | 27 | 2501 | 129.5 | 100.1 | 85.1 | 32.1 | 30.5 | 76 | 70 | 0.049 | 107 | 70.1 | 0.987 | 11.5 | 32.4 | 8.369 | 32.4 | 14.4 | 30.9 | 30.5 | 373.7 | 23.4 | 5.424 | 29 | 98 | 97.8 | 77.26 | 98.82 | 100 | 24.5 | 25.5 | 87 | 31 | 0.999 | 67.8 | 100 | 0.2 | 20.4 | 32.8 | 1.2
388230.072 | 3030 | 27 | 2499 | 127.7 | 100 | 85.1 | 32.1 | 30.5 | 76.1 | 69.9 | 0.05 | 107 | 70.1 | 0.991 | 11.5 | 32.6 | 8.301 | 32.6 | 14.4 | 30.9 | 30.5 | 374.1 | 23.8 | 5.939 | 29 | 97.9 | 97.8 | 77.3 | 98.48 | 93.2 | 24.5 | 25.5 | 87 | 31 | 0.999 | 67.8 | 100 | 0.2 | 20.3 | 32.8 | 1.2
388260.072 | 3060 | 27 | 2500 | 128.7 | 100 | 85.1 | 32.1 | 30.4 | 76 | 70 | 0.049 | 107 | 70.1 | 0.991 | 11.5 | 32.6 | 8.365 | 32.6 | 14.4 | 30.8 | 30.4 | 374.2 | 23.7 | 5.335 | 29 | 98 | 97.8 | 77.28 | 94.54 | 96.5 | 24.5 | 25.5 | 87 | 31 | 1.004 | 68.2 | 96 | 0.2 | 19.7 | 32.8 | 1.2
388290.072 | 3090 | 27 | 2500 | 128.1 | 100 | 85.1 | 32.1 | 30.5 | 76 | 69.9 | 0.047 | 107 | 70.1 | 0.991 | 11.5 | 32.5 | 8.332 | 32.5 | 14.4 | 31.1 | 30.5 | 374.4 | 23.8 | 5.62 | 29 | 97.9 | 97.8 | 77.3 | 98.73 | 97.8 | 24.5 | 25.5 | 87 | 31 | 1.001 | 67.8 | 100 | 0.2 | 19.5 | 32.8 | 1.2
388320.072 | 3120 | 27 | 2500 | 128.2 | 100.1 | 85.1 | 32.2 | 30.4 | 76 | 70.1 | 0.047 | 107 | 70.1 | 0.991 | 11.5 | 32.5 | 8.352 | 32.5 | 14.4 | 30.9 | 30.4 | 374.4 | 23.6 | 5.412 | 29 | 98 | 97.8 | 77.19 | 94.58 | 100 | 24.5 | 25.9 | 87 | 31 | 0.997 | 67.8 | 96 | 0.2 | 20.4 | 32.8 | 1.2
388350.072 | 3150 | 27 | 2500 | 128.4 | 100 | 85.1 | 32.1 | 30.4 | 76.1 | 69.9 | 0.049 | 107 | 70.1 | 0.989 | 11.5 | 32.7 | 8.345 | 32.7 | 14.4 | 30.9 | 30.4 | 376.8 | 23.6 | 6.125 | 29 | 97.9 | 97.8 | 77.3 | 96.21 | 97.9 | 24.5 | 25.9 | 87 | 31 | 1.001 | 67.8 | 97 | 0.2 | 19.3 | 32.8 | 1.2
388380.072 | 3180 | 27 | 2500 | 128.8 | 100 | 85.1 | 32 | 30.5 | 76.1 | 70 | 0.05 | 107 | 70.2 | 0.99 | 11.5 | 32.8 | 8.316 | 32.8 | 14.4 | 30.8 | 30.5 | 376.2 | 23.4 | 6.318 | 29 | 98 | 97.8 | 77.26 | 96.18 | 95.2 | 24.5 | 25.9 | 87 | 31 | 1 | 67.8 | 100 | 0.2 | 19.4 | 32.8 | 1.2
388410.072 | 3210 | 27 | 2501 | 128.2 | 100 | 85.1 | 32 | 30.5 | 76.1 | 70.1 | 0.05 | 107 | 70.2 | 0.99 | 11.5 | 32.8 | 8.316 | 32.8 | 14.4 | 30.8 | 30.5 | 374.6 | 23.4 | 6.118 | 29.1 | 97.9 | 97.8 | 77.24 | 95.62 | 96.7 | 24.5 | 25.9 | 87 | 31 | 1 | 67.8 | 100 | 0.2 | 19.6 | 32.8 | 1.2
388440.072 | 3240 | 27 | 2500 | 128.6 | 100 | 85.1 | 31.9 | 30.5 | 76.1 | 70 | 0.05 | 107 | 70.1 | 0.991 | 11.5 | 32.8 | 8.313 | 32.8 | 14.4 | 30.8 | 30.5 | 374.4 | 23.5 | 6.146 | 29 | 98.1 | 97.8 | 77.26 | 96.59 | 97.3 | 24.5 | 25.9 | 87 | 31 | 1.002 | 67.8 | 100 | 0.2 | 19.8 | 32.8 | 1.2
388470.072 | 3270 | 27 | 2499 | 128.9 | 100.1 | 85.1 | 31.9 | 30.5 | 76.1 | 70 | 0.049 | 107 | 70.3 | 0.992 | 11.5 | 33.1 | 8.324 | 33.1 | 14.4 | 30.8 | 30.5 | 373.8 | 23.8 | 5.561 | 29.1 | 97.9 | 97.8 | 77.22 | 96.75 | 100 | 24.5 | 25.9 | 87 | 31 | 1.001 | 67.8 | 100 | 0.2 | 19.8 | 32.8 | 1.2
388500.072 | 3300 | 27 | 2500 | 129.4 | 99.9 | 85.1 | 31.9 | 30.5 | 76 | 70 | 0.05 | 107 | 70.2 | 0.989 | 11.5 | 33 | 8.398 | 33 | 14.4 | 31.2 | 30.5 | 373.8 | 23.5 | 5.139 | 29 | 98 | 97.8 | 77.26 | 97.77 | 96 | 24.5 | 25.5 | 87 | 31 | 1 | 67.8 | 97 | 0.2 | 20.2 | 32.8 | 1.2
388530.072 | 3330 | 27 | 2499 | 128.7 | 100 | 85.1 | 31.9 | 30.5 | 76.1 | 70.1 | 0.05 | 107 | 70.1 | 0.99 | 11.5 | 32.7 | 8.349 | 32.7 | 14.4 | 31.1 | 30.5 | 374.3 | 23.6 | 5.37 | 29.1 | 97.8 | 97.8 | 77.2 | 97.73 | 96.8 | 24.5 | 25.9 | 87 | 31 | 1 | 67.8 | 96 | 0.2 | 20.6 | 32.8 | 1.2
388560.072 | 3360 | 27 | 2500 | 128.2 | 100 | 85.1 | 31.9 | 30.4 | 76.1 | 69.9 | 0.05 | 107 | 70.1 | 0.989 | 11.5 | 32.6 | 8.331 | 32.6 | 14.4 | 31.4 | 30.4 | 375.3 | 23.1 | 5.505 | 29 | 97.8 | 97.8 | 77.16 | 98.37 | 100 | 24.5 | 25.9 | 87 | 31 | 0.998 | 68.2 | 100 | 0.2 | 20.4 | 32.8 | 1.2
388590.072 | 3390 | 27 | 2500 | 128.5 | 100.1 | 85.1 | 32 | 30.4 | 76.2 | 70.1 | 0.05 | 107 | 70.1 | 0.991 | 11.5 | 32.6 | 8.315 | 32.6 | 14.4 | 30.9 | 30.4 | 375.5 | 23.5 | 5.716 | 29 | 97.8 | 97.8 | 77.13 | 96.57 | 93.5 | 24.5 | 25.9 | 87 | 31 | 0.999 | 67.8 | 100 | 0.2 | 19.6 | 32.8 | 1.2
388620.072 | 3420 | 27 | 2500 | 128.4 | 100 | 85.1 | 32 | 30.4 | 76.1 | 70.2 | 0.05 | 107 | 70 | 0.992 | 11.5 | 32.5 | 8.326 | 32.5 | 14.4 | 31.1 | 30.4 | 374.4 | 23.4 | 5.636 | 29 | 97.9 | 97.8 | 77.16 | 96.96 | 92.5 | 24.5 | 25.9 | 87 | 31 | 1.002 | 67.8 | 96 | 0.2 | 20.1 | 32.8 | 1.2
388650.072 | 3450 | 27 | 2500 | 128.6 | 99.9 | 85.1 | 32 | 30.4 | 76.2 | 70 | 0.051 | 107 | 70 | 0.99 | 11.5 | 32.6 | 8.349 | 32.6 | 14.4 | 31 | 30.4 | 374.6 | 23.3 | 5.987 | 29 | 97.9 | 97.8 | 77.12 | 96.76 | 99.1 | 24.5 | 25.9 | 87 | 31 | 1 | 68.2 | 96 | 0.2 | 19.4 | 32.8 | 1.2
388680.072 | 3480 | 27 | 2501 | 129.6 | 100 | 85.1 | 32 | 30.5 | 76.2 | 69.9 | 0.051 | 107 | 70.1 | 0.989 | 11.5 | 32.7 | 8.341 | 32.7 | 14.4 | 31.1 | 30.5 | 375 | 23.2 | 6.066 | 29 | 97.8 | 97.8 | 77.13 | 96.75 | 97.7 | 24.5 | 25.9 | 87 | 31 | 1 | 68.2 | 100 | 0.2 | 20.3 | 32.8 | 1.2
388710.072 | 3510 | 27 | 2500 | 128.7 | 100 | 85.1 | 32.1 | 30.4 | 76.2 | 70 | 0.051 | 107 | 70 | 0.99 | 11.5 | 32.5 | 8.334 | 32.5 | 14.4 | 31.2 | 30.4 | 375.2 | 23.6 | 5.696 | 29 | 97.8 | 97.8 | 77.09 | 98.22 | 100 | 24.5 | 25.9 | 87 | 31 | 0.999 | 67.8 | 96 | 0.2 | 20.2 | 32.8 | 1.2
388740.072 | 3540 | 27 | 2500 | 127.7 | 100 | 85.1 | 32.1 | 30.4 | 76.3 | 70.2 | 0.05 | 107 | 70 | 0.989 | 11.5 | 32.7 | 8.317 | 32.7 | 14.4 | 31.2 | 30.4 | 374.6 | 23.2 | 5.749 | 29.1 | 97.8 | 97.8 | 77.1 | 96.77 | 98.7 | 24.5 | 25.9 | 87 | 31 | 0.998 | 68.2 | 96 | 0.2 | 19.6 | 32.8 | 1.2
388770.072 | 3570 | 27 | 2499 | 128 | 100 | 85.1 | 32 | 30.5 | 76.3 | 69.8 | 0.051 | 107 | 70 | 0.992 | 11.5 | 32.9 | 8.316 | 32.9 | 14.4 | 31.2 | 30.5 | 374.8 | 23.5 | 5.714 | 29 | 97.8 | 97.8 | 77.19 | 95.5 | 100 | 24.5 | 25.9 | 87 | 31 | 1 | 67.8 | 100 | 0.2 | 19.8 | 32.8 | 1.2
388800.072 | 3600 | 27 | 2501 | 128 | 100 | 85.1 | 31.9 | 30.4 | 76.2 | 69.9 | 0.053 | 107 | 70.1 | 0.991 | 11.5 | 32.9 | 8.359 | 32.9 | 14.4 | 30.9 | 30.4 | 374.9 | 23.4 | 5.714 | 29 | 98 | 97.8 | 77.15 | 97.16 | 100 | 24.5 | 25.5 | 87 | 31 | 1 | 67.8 | 96 | 0.2 | 20.5 | 32.8 | 1.2
399630.072 | 30 | 28 | 2500 | 126.9 | 99.5 | 86 | 32.1 | 30.5 | 60.6 | 69.9 | 0.052 | 107 | 69.5 | 0.989 | 11.6 | 35.3 | 8.041 | 35.3 | 14.4 | 34.4 | 30.5 | 362.2 | 23.5 | 7.885 | 29.3 | 97.6 | 98 | 78.86 | 100 | 95 | 24.5 | 25.9 | 88 | 31 | 1.002 | 67.5 | 100 | 0 | 19.7 | 32.8 | 1.2
399660.072 | 60 | 28 | 2500 | 126.7 | 99.8 | 86 | 32.1 | 30.6 | 60.9 | 70 | 0.052 | 107 | 69.4 | 0.99 | 11.5 | 35.1 | 8.089 | 35.1 | 14.4 | 34.4 | 30.6 | 360.8 | 23.1 | 7.523 | 29.3 | 97.7 | 98 | 78.81 | 100 | 95.3 | 24.5 | 25.9 | 88 | 31 | 1.001 | 67.8 | 96 | 0.1 | 20.4 | 32.8 | 1.2
399690.072 | 90 | 28 | 2500 | 127.1 | 99.9 | 85.9 | 32 | 30.6 | 61.9 | 70 | 0.052 | 107 | 69.5 | 0.99 | 11.5 | 35.2 | 8.047 | 35.2 | 14.4 | 34.5 | 30.6 | 361.5 | 23.3 | 7.835 | 29.4 | 97.6 | 98 | 78.7 | 100 | 100 | 24.5 | 25.9 | 88 | 31 | 0.999 | 67.8 | 100 | 0 | 19.6 | 32.8 | 1.2
399720.072 | 120 | 28 | 2500 | 126.7 | 100.1 | 85.9 | 32 | 30.6 | 62.5 | 70 | 0.054 | 107 | 69.5 | 0.992 | 11.5 | 35.6 | 8.085 | 35.6 | 14.4 | 34.6 | 30.6 | 360.3 | 23.3 | 7.324 | 29.4 | 97.6 | 98 | 78.61 | 99.39 | 95.7 | 24.5 | 25.5 | 88 | 31 | 0.999 | 67.5 | 96 | 0 | 20.1 | 32.8 | 1.2
399750.072 | 150 | 28 | 2500 | 127.1 | 100.3 | 85.9 | 31.9 | 30.5 | 64.6 | 70 | 0.052 | 107 | 69.5 | 0.989 | 11.5 | 35.8 | 8.11 | 35.8 | 14.4 | 34.5 | 30.5 | 360.1 | 23.5 | 7.419 | 29.5 | 97.6 | 98 | 78.53 | 95.73 | 95.3 | 24.5 | 25.5 | 88 | 31 | 0.997 | 67.5 | 96 | 0.1 | 19.6 | 32.8 | 1.2
399780.072 | 180 | 28 | 2500 | 127.2 | 100.1 | 85.9 | 31.9 | 30.6 | 65 | 70 | 0.05 | 107 | 69.5 | 0.989 | 11.5 | 36.1 | 8.111 | 36.1 | 14.4 | 34.5 | 30.6 | 360.7 | 24 | 6.962 | 29.5 | 97.6 | 98 | 78.45 | 95.77 | 94.7 | 24.5 | 25.5 | 88 | 31 | 1.003 | 67.8 | 100 | 0.1 | 19.6 | 32.8 | 1.2
399810.072 | 210 | 28 | 2500 | 128.7 | 99.9 | 86 | 32 | 30.5 | 63.9 | 70.1 | 0.049 | 107.1 | 69.6 | 0.99 | 11.5 | 36 | 8.196 | 36 | 14.5 | 34.6 | 30.5 | 360.7 | 24.9 | 7.444 | 29.6 | 98.8 | 98 | 78.32 | 97.98 | 99.6 | 24.5 | 25.9 | 88 | 31 | 0.998 | 68.2 | 101 | 0 | 20.6 | 32.8 | 1.2
399840.072 | 240 | 28 | 2499 | 128.8 | 100 | 86 | 32 | 30.6 | 65.1 | 70 | 0.049 | 107 | 69.6 | 0.991 | 11.5 | 35.7 | 8.152 | 35.7 | 14.5 | 34.6 | 30.6 | 361.9 | 24.1 | 7.725 | 29.5 | 98.7 | 98 | 78.15 | 97.98 | 99.1 | 24.5 | 25.9 | 88 | 31 | 1.003 | 68.6 | 101 | 0.1 | 19.7 | 32.8 | 1.2
399870.072 | 270 | 28 | 2500 | 128.5 | 100.1 | 86 | 32 | 30.6 | 66.1 | 69.9 | 0.048 | 107 | 69.6 | 0.991 | 11.4 | 36.1 | 8.213 | 36.1 | 14.5 | 34.7 | 30.6 | 360.1 | 24.2 | 7.051 | 29.6 | 98.7 | 98 | 78.07 | 97.24 | 100 | 24.5 | 25.9 | 88 | 31 | 1.003 | 68.2 | 97 | 0.1 | 19.9 | 32.8 | 1.2
399900.072 | 300 | 28 | 2499 | 129.4 | 100 | 86 | 32 | 30.5 | 65.3 | 70.1 | 0.049 | 107 | 69.6 | 0.99 | 11.4 | 36.1 | 8.199 | 36.1 | 14.5 | 34.7 | 30.5 | 361.2 | 23.9 | 7.448 | 29.7 | 98.6 | 98 | 77.94 | 95.96 | 95.7 | 24.5 | 25.5 | 88 | 31 | 1.001 | 68.6 | 101 | 0.1 | 20.1 | 32.8 | 1.2
399930.072 | 330 | 28 | 2500 | 128 | 99.9 | 86 | 32 | 30.5 | 66.4 | 70 | 0.049 | 107 | 69.7 | 0.99 | 11.4 | 35.9 | 8.223 | 35.9 | 14.5 | 34.6 | 30.5 | 360.7 | 24.1 | 7.13 | 29.6 | 98.7 | 98 | 77.92 | 97.1 | 98.1 | 24.5 | 25.9 | 88 | 31 | 1.001 | 68.6 | 97 | 0.1 | 20.1 | 32.8 | 1.2
399960.072 | 360 | 28 | 2501 | 129.5 | 100 | 85.9 | 32 | 30.5 | 66.2 | 70 | 0.049 | 107 | 69.7 | 0.991 | 11.4 | 35.9 | 8.226 | 35.9 | 14.5 | 34.7 | 30.5 | 361.2 | 23.7 | 7.047 | 29.6 | 98.7 | 98 | 77.85 | 97.34 | 100 | 24.5 | 25.9 | 88 | 31 | 0.998 | 68.6 | 101 | 0.1 | 19.9 | 32.8 | 1.2
399990.072 | 390 | 28 | 2499 | 128.3 | 100.1 | 86 | 32.1 | 30.6 | 66 | 70.1 | 0.047 | 107 | 69.7 | 0.989 | 11.4 | 35.8 | 8.229 | 35.8 | 14.5 | 34.5 | 30.6 | 361.6 | 23.9 | 7.027 | 29.6 | 98.7 | 98 | 77.72 | 98.12 | 100 | 24.5 | 25.9 | 88 | 31 | 0.999 | 68.6 | 101 | 0.1 | 19.2 | 32.8 | 1.2
400020.072 | 420 | 28 | 2500 | 128 | 100 | 85.9 | 32.1 | 30.5 | 66.4 | 70.1 | 0.048 | 107 | 69.7 | 0.99 | 11.4 | 36.1 | 8.208 | 36.1 | 14.5 | 34.7 | 30.5 | 362.1 | 23.5 | 7.408 | 29.7 | 98.7 | 98 | 77.72 | 97.04 | 100 | 24.5 | 25.9 | 88 | 31 | 1.002 | 68.6 | 97 | 0 | 20.4 | 32.8 | 1.2
400050.072 | 450 | 28 | 2500 | 128.8 | 100 | 85.9 | 32.1 | 30.5 | 66.1 | 69.9 | 0.049 | 107 | 69.7 | 0.991 | 11.5 | 35.9 | 8.25 | 35.9 | 14.4 | 34.7 | 30.5 | 362.1 | 23.8 | 7.003 | 29.7 | 98.7 | 98 | 77.66 | 96.66 | 98.9 | 24.5 | 25.9 | 88 | 31 | 1.001 | 68.2 | 97 | 0.1 | 19.4 | 32.8 | 1.2
400080.072 | 480 | 28 | 2501 | 130.3 | 100 | 85.9 | 32 | 30.5 | 66.2 | 69.9 | 0.049 | 107 | 69.7 | 0.988 | 11.5 | 35.8 | 8.292 | 35.8 | 14.4 | 34.7 | 30.5 | 362 | 23.9 | 6.701 | 29.7 | 98.8 | 98 | 77.53 | 95.61 | 93.4 | 24.5 | 25.9 | 88 | 31 | 0.997 | 68.6 | 97 | 0.1 | 20.1 | 32.7 | 1.2
400110.072 | 510 | 28 | 2500 | 129.8 | 100 | 85.9 | 32 | 30.6 | 66 | 69.9 | 0.05 | 107 | 69.7 | 0.989 | 11.5 | 36 | 8.271 | 36 | 14.4 | 34.9 | 30.6 | 362 | 23.7 | 6.333 | 29.7 | 98.7 | 98 | 77.54 | 96.95 | 94.8 | 24.5 | 25.9 | 88 | 31 | 1.009 | 68.6 | 97 | 0.1 | 19.6 | 32.7 | 1.2
400140.072 | 540 | 28 | 2500 | 129.9 | 100 | 85.9 | 31.9 | 30.5 | 66.2 | 70 | 0.051 | 107 | 69.8 | 0.991 | 11.5 | 36.1 | 8.274 | 36.1 | 14.5 | 34.8 | 30.5 | 362.1 | 24.4 | 6.089 | 29.8 | 98.4 | 98 | 77.41 | 95.93 | 97.3 | 24.5 | 25.5 | 88 | 31 | 0.999 | 68.2 | 101 | 0 | 19.5 | 32.7 | 1.2
400170.072 | 570 | 28 | 2499 | 129.9 | 100 | 85.9 | 31.9 | 30.6 | 66.1 | 70 | 0.051 | 107 | 69.7 | 0.991 | 11.5 | 36.3 | 8.251 | 36.3 | 14.5 | 35 | 30.6 | 362.5 | 24.5 | 6.228 | 29.8 | 98.6 | 98 | 77.38 | 97.46 | 96 | 24.5 | 25.5 | 88 | 31 | 0.999 | 68.2 | 101 | 0.1 | 19.6 | 32.8 | 1.2
400200.072 | 600 | 28 | 2501 | 129.7 | 100.1 | 85.9 | 32 | 30.5 | 66.2 | 70 | 0.049 | 107 | 69.7 | 0.992 | 11.5 | 36.1 | 8.287 | 36.1 | 14.5 | 34.9 | 30.5 | 362.7 | 23.3 | 6.451 | 29.8 | 98.8 | 98 | 77.25 | 96.66 | 89.9 | 24.5 | 25.9 | 88 | 31 | 0.999 | 68.6 | 97 | 0 | 19.9 | 32.7 | 1.2
400230.072 | 630 | 28 | 2500 | 127.7 | 100.1 | 85.8 | 32 | 30.5 | 66.3 | 69.9 | 0.053 | 106.9 | 69.8 | 0.989 | 11.5 | 36.2 | 8.188 | 36.2 | 14.4 | 35 | 30.5 | 362.3 | 23.4 | 6.04 | 29.8 | 97.5 | 98 | 77.27 | 95.81 | 94.8 | 24.5 | 25.5 | 88 | 31 | 0.998 | 67.5 | 96 | 0.1 | 19.9 | 32.8 | 1.2
400260.072 | 660 | 28 | 2499 | 127.7 | 100 | 85.8 | 32 | 30.5 | 66 | 69.9 | 0.053 | 107 | 69.7 | 0.99 | 11.5 | 36.1 | 8.189 | 36.1 | 14.4 | 34.9 | 30.5 | 362.9 | 23.5 | 6.112 | 29.8 | 97.5 | 98 | 77.3 | 98.18 | 99.3 | 24.5 | 25.9 | 88 | 31 | 1 | 67.5 | 100 | 0.1 | 20.6 | 32.7 | 1.2
400290.072 | 690 | 28 | 2500 | 128 | 100 | 85.7 | 32 | 30.5 | 66.1 | 70.1 | 0.052 | 107 | 69.9 | 0.99 | 11.5 | 35.9 | 8.18 | 35.9 | 14.4 | 34.8 | 30.5 | 364.1 | 23.3 | 6.447 | 29.9 | 97.5 | 98 | 77.29 | 95.62 | 95.7 | 24.5 | 25.5 | 87 | 31 | 0.998 | 67.8 | 96 | 0.1 | 19.4 | 32.7 | 1.2
400320.072 | 720 | 28 | 2500 | 127.9 | 99.9 | 85.8 | 32.1 | 30.5 | 66 | 70.1 | 0.051 | 107 | 69.8 | 0.991 | 11.5 | 35.8 | 8.177 | 35.8 | 14.5 | 34.9 | 30.5 | 363.5 | 22.9 | 6.341 | 29.8 | 97.8 | 98 | 77.18 | 97.03 | 99.4 | 24.5 | 25.9 | 87 | 31 | 1 | 67.5 | 96 | 0.1 | 20.4 | 32.7 | 1.2
400350.072 | 750 | 28 | 2500 | 126.8 | 100 | 85.7 | 32.1 | 30.5 | 66.4 | 70 | 0.052 | 107 | 69.9 | 0.992 | 11.5 | 36.1 | 8.154 | 36.1 | 14.4 | 35.1 | 30.5 | 363.8 | 23.4 | 6.532 | 29.8 | 97.6 | 98 | 77.16 | 96.98 | 93.9 | 24.5 | 25.9 | 87 | 31 | 1 | 67.5 | 100 | 0.1 | 19.7 | 32.7 | 1.2
400380.072 | 780 | 28 | 2501 | 127.9 | 100.1 | 85.7 | 32.1 | 30.5 | 67.1 | 70 | 0.051 | 107 | 69.8 | 0.989 | 11.5 | 36.2 | 8.203 | 36.2 | 14.5 | 35.1 | 30.5 | 363.6 | 23 | 6.365 | 29.9 | 97.6 | 98 | 77.13 | 95.66 | 96.6 | 24.5 | 25.9 | 87 | 31 | 1.002 | 67.8 | 100 | 0.1 | 20.1 | 32.7 | 1.2
400410.072 | 810 | 28 | 2500 | 128.2 | 100.1 | 85.7 | 32 | 30.5 | 67.9 | 70.1 | 0.052 | 107 | 69.8 | 0.989 | 11.5 | 36 | 8.158 | 36 | 14.5 | 35.1 | 30.5 | 365 | 23.3 | 6.656 | 29.9 | 97.5 | 98 | 77.15 | 96.03 | 94 | 24.5 | 25.5 | 87 | 31 | 1 | 67.8 | 100 | 0.1 | 19.9 | 32.7 | 1.2
400440.072 | 840 | 28 | 2499 | 127.2 | 99.9 | 85.6 | 32 | 30.5 | 68.6 | 70 | 0.05 | 107 | 69.8 | 0.991 | 11.6 | 36 | 8.175 | 36 | 14.5 | 35 | 30.5 | 365 | 22.9 | 6.718 | 29.9 | 97.8 | 98 | 77.17 | 97.26 | 93.2 | 24.5 | 25.9 | 87 | 31 | 1.003 | 67.8 | 96 | 0.1 | 20.8 | 32.7 | 1.2
400470.072 | 870 | 28 | 2500 | 127.2 | 100 | 85.6 | 32 | 30.5 | 69.1 | 70 | 0.049 | 107 | 69.8 | 0.99 | 11.6 | 35.8 | 8.172 | 35.8 | 14.5 | 35 | 30.5 | 364.5 | 23.2 | 6.772 | 29.9 | 97.6 | 97.9 | 77.08 | 97.72 | 93.5 | 24.5 | 25.5 | 87 | 31 | 1 | 67.8 | 96 | 0.1 | 19.6 | 32.7 | 1.2
400500.072 | 900 | 28 | 2500 | 128.1 | 100.1 | 85.6 | 32 | 30.5 | 69.6 | 70.1 | 0.052 | 107 | 69.8 | 0.991 | 11.6 | 36 | 8.166 | 36 | 14.4 | 35.1 | 30.5 | 365 | 23.2 | 6.719 | 29.9 | 97.6 | 97.9 | 76.97 | 96.02 | 98.5 | 24.5 | 25.9 | 87 | 31 | 1.001 | 67.8 | 96 | 0.1 | 20.4 | 32.7 | 1.2
400530.072 | 930 | 28 | 2499 | 126.9 | 100 | 85.6 | 31.9 | 30.5 | 70 | 70 | 0.051 | 107 | 69.8 | 0.989 | 11.6 | 36 | 8.18 | 36 | 14.4 | 35 | 30.5 | 365 | 23.6 | 6.52 | 29.9 | 97.5 | 97.9 | 77.04 | 96.6 | 99.1 | 24.5 | 25.5 | 87 | 31 | 0.997 | 67.8 | 96 | 0.1 | 20.4 | 32.8 | 1.2
400560.072 | 960 | 28 | 2501 | 128 | 99.9 | 85.6 | 31.9 | 30.5 | 70 | 70 | 0.049 | 107 | 69.9 | 0.988 | 11.6 | 35.8 | 8.176 | 35.8 | 14.4 | 35.1 | 30.5 | 365.4 | 22.6 | 6.598 | 30 | 97.6 | 97.9 | 77.08 | 97.38 | 92 | 24.5 | 25.9 | 87 | 31 | 0.999 | 67.8 | 96 | 0.2 | 20.1 | 32.7 | 1.2
400590.072 | 990 | 28 | 2500 | 127.5 | 100 | 85.6 | 31.8 | 30.5 | 69.8 | 69.9 | 0.049 | 107 | 69.9 | 0.989 | 11.6 | 36.1 | 8.197 | 36.1 | 14.4 | 35.2 | 30.5 | 365.9 | 23.1 | 6.603 | 30 | 97.5 | 97.9 | 77 | 98.02 | 95.7 | 24.5 | 25.9 | 87 | 31 | 0.997 | 67.5 | 96 | 0.1 | 19.9 | 32.7 | 1.2
400620.072 | 1020 | 28 | 2500 | 128 | 100 | 85.5 | 31.8 | 30.5 | 70.4 | 70.1 | 0.05 | 107 | 69.9 | 0.99 | 11.6 | 36.2 | 8.189 | 36.2 | 14.5 | 35.1 | 30.5 | 365.7 | 23.4 | 6.337 | 30 | 97.5 | 97.9 | 77.05 | 97.45 | 96 | 24.5 | 25.5 | 87 | 31 | 1.001 | 67.5 | 96 | 0.1 | 20 | 32.7 | 1.2
400650.072 | 1050 | 28 | 2500 | 128.1 | 100.1 | 85.5 | 31.9 | 30.6 | 70.5 | 70.1 | 0.049 | 107 | 69.9 | 0.992 | 11.5 | 36.3 | 8.164 | 36.3 | 14.5 | 35.2 | 30.6 | 365.1 | 23.1 | 6.584 | 30 | 97.5 | 97.9 | 77.02 | 97.19 | 98.6 | 24.5 | 25.5 | 87 | 31 | 0.999 | 67.8 | 96 | 0.1 | 19.8 | 32.7 | 1.2
400680.072 | 1080 | 28 | 2500 | 126.9 | 100 | 85.5 | 32 | 30.5 | 70.8 | 70 | 0.049 | 107 | 69.8 | 0.99 | 11.5 | 36.3 | 8.206 | 36.3 | 14.5 | 35.2 | 30.5 | 365.2 | 23.6 | 6.338 | 30 | 97.5 | 97.9 | 77.01 | 96.2 | 100 | 24.5 | 25.5 | 87 | 31 | 0.998 | 67.5 | 96 | 0.1 | 19.9 | 32.7 | 1.2
400710.072 | 1110 | 28 | 2500 | 128.4 | 99.9 | 85.4 | 32 | 30.5 | 71.2 | 70.1 | 0.05 | 107 | 69.9 | 0.988 | 11.5 | 36.5 | 8.196 | 36.5 | 14.5 | 35.2 | 30.5 | 366.2 | 23.4 | 6.489 | 30 | 97.6 | 97.9 | 77.01 | 96.97 | 93.4 | 24.5 | 25.9 | 87 | 31 | 0.999 | 67.8 | 96 | 0.2 | 19.7 | 32.7 | 1.2
400740.072 | 1140 | 28 | 2499 | 126.9 | 100 | 85.4 | 32 | 30.5 | 71.5 | 70 | 0.05 | 107 | 69.8 | 0.99 | 11.5 | 36.7 | 8.18 | 36.7 | 14.5 | 35.1 | 30.5 | 366.4 | 23.6 | 6.544 | 30.1 | 97.5 | 97.9 | 77.03 | 96.64 | 100 | 24.5 | 25.5 | 87 | 31 | 1.006 | 67.5 | 96 | 0.1 | 19.2 | 32.7 | 1.2
400770.072 | 1170 | 28 | 2500 | 128.2 | 100 | 85.5 | 32.1 | 30.5 | 71.7 | 69.8 | 0.047 | 106.9 | 69.8 | 0.99 | 11.5 | 36.9 | 8.18 | 36.9 | 14.5 | 35.3 | 30.5 | 366.4 | 23.1 | 6.561 | 30.1 | 97.4 | 97.9 | 76.88 | 95.51 | 100 | 24.5 | 25.5 | 87 | 31 | 0.994 | 67.5 | 99 | 0.1 | 19.6 | 32.7 | 1.2
400800.072 | 1200 | 28 | 2500 | 128.3 | 100 | 85.5 | 32.2 | 30.5 | 71.9 | 70.2 | 0.047 | 107 | 69.9 | 0.991 | 11.5 | 36.8 | 8.172 | 36.8 | 14.4 | 35.3 | 30.5 | 365.9 | 22.7 | 6.183 | 30.1 | 97.6 | 97.9 | 76.83 | 96.35 | 98.8 | 24.5 | 25.9 | 87 | 31 | 1.002 | 67.5 | 96 | 0.1 | 20.4 | 32.7 | 1.2
400830.072 | 1230 | 28 | 2500 | 128.2 | 100 | 85.5 | 32.3 | 30.6 | 72.4 | 69.9 | 0.048 | 107 | 69.9 | 0.991 | 11.5 | 36.9 | 8.203 | 36.9 | 14.4 | 35.2 | 30.6 | 366.4 | 23.9 | 5.939 | 30.1 | 97.6 | 97.9 | 76.69 | 97.27 | 99.4 | 24.5 | 25.5 | 87 | 31 | 0.995 | 67.5 | 100 | 0.1 | 20.6 | 32.7 | 1.2
400860.072 | 1260 | 28 | 2501 | 128.5 | 100 | 85.4 | 32.2 | 30.5 | 72.7 | 70.1 | 0.049 | 107 | 69.9 | 0.988 | 11.5 | 37.2 | 8.257 | 37.2 | 14.5 | 35.2 | 30.5 | 367.8 | 23.1 | 6.396 | 30.2 | 97.6 | 97.9 | 76.8 | 96.28 | 100 | 24.5 | 25.5 | 87 | 31 | 1.003 | 67.8 | 96 | 0.1 | 19.9 | 32.7 | 1.2
400890.072 | 1290 | 28 | 2501 | 127.6 | 100.1 | 85.5 | 32.1 | 30.6 | 73 | 70 | 0.05 | 107 | 69.9 | 0.99 | 11.5 | 36.8 | 8.207 | 36.8 | 14.4 | 35.4 | 30.6 | 367.3 | 23 | 6.52 | 30.2 | 97.5 | 97.9 | 76.59 | 96.85 | 96.7 | 24.5 | 25.9 | 87 | 31 | 0.998 | 67.8 | 99 | 0.1 | 19.8 | 32.8 | 1.2
400920.072 | 1320 | 28 | 2500 | 128 | 100.1 | 85.5 | 32.1 | 30.6 | 73.4 | 69.9 | 0.05 | 107 | 69.9 | 0.99 | 11.5 | 36.5 | 8.184 | 36.5 | 14.5 | 35.4 | 30.6 | 367.2 | 23.3 | 6.591 | 30.3 | 97.5 | 97.9 | 76.62 | 97 | 96 | 24.5 | 25.9 | 87 | 31 | 1.007 | 67.5 | 96 | 0.1 | 20 | 32.8 | 1.2
400950.072 | 1350 | 28 | 2501 | 128 | 99.9 | 85.5 | 32 | 30.6 | 73.5 | 70 | 0.05 | 107 | 70 | 0.991 | 11.5 | 36.8 | 8.206 | 36.8 | 14.5 | 35.2 | 30.6 | 367.1 | 23.3 | 6.434 | 30.3 | 97.6 | 97.9 | 76.56 | 97.39 | 100 | 24.5 | 25.5 | 87 | 31 | 1.003 | 67.5 | 100 | 0.1 | 20.1 | 32.8 | 1.2
400980.072 | 1380 | 28 | 2499 | 127.4 | 99.9 | 85.4 | 31.9 | 30.5 | 73.7 | 70.1 | 0.05 | 107 | 70 | 0.992 | 11.5 | 36.9 | 8.224 | 36.9 | 14.5 | 35.3 | 30.5 | 366.4 | 23.3 | 6.271 | 30.3 | 97.7 | 97.9 | 76.62 | 97.61 | 93.9 | 24.5 | 25.5 | 87 | 31 | 1 | 67.5 | 100 | 0.1 | 19.8 | 32.7 | 1.2
401010.072 | 1410 | 28 | 2501 | 128.5 | 100 | 85.5 | 31.9 | 30.5 | 73.9 | 70 | 0.05 | 107 | 69.9 | 0.988 | 11.5 | 36.8 | 8.235 | 36.8 | 14.5 | 35.3 | 30.5 | 367.6 | 23 | 6.298 | 30.3 | 97.6 | 97.9 | 76.54 | 97.15 | 93.5 | 24.5 | 25.9 | 87 | 31 | 0.995 | 67.8 | 96 | 0.1 | 19.9 | 32.7 | 1.2
401040.072 | 1440 | 28 | 2501 | 128.3 | 100.1 | 85.4 | 31.9 | 30.6 | 74.3 | 69.9 | 0.05 | 107 | 69.9 | 0.99 | 11.5 | 36.8 | 8.224 | 36.8 | 14.5 | 35.2 | 30.6 | 366.8 | 22.6 | 6.346 | 30.3 | 97.7 | 97.9 | 76.56 | 94.71 | 98.5 | 24.5 | 25.9 | 87 | 31 | 1 | 67.8 | 96 | 0.1 | 20.1 | 32.7 | 1.2
401070.072 | 1470 | 28 | 2500 | 127.6 | 100 | 85.4 | 31.9 | 30.5 | 74.5 | 70.1 | 0.05 | 107 | 69.9 | 0.99 | 11.6 | 37.1 | 8.221 | 37.1 | 14.5 | 35.5 | 30.5 | 367.7 | 23.3 | 6.4 | 30.4 | 97.6 | 97.9 | 76.48 | 95.81 | 99.3 | 24.5 | 25.9 | 87 | 31 | 1.003 | 67.5 | 100 | 0.1 | 20.1 | 32.8 | 1.2
401100.072 | 1500 | 28 | 2500 | 128.4 | 99.9 | 85.5 | 32 | 30.5 | 75 | 70 | 0.05 | 107 | 69.9 | 0.99 | 11.6 | 37 | 8.207 | 37 | 14.5 | 35.4 | 30.5 | 367.4 | 23.2 | 5.784 | 30.4 | 97.5 | 97.9 | 76.36 | 96.62 | 94.8 | 24.5 | 25.5 | 87 | 31 | 1.006 | 67.8 | 96 | 0.2 | 20.4 | 32.8 | 1.2
401130.072 | 1530 | 28 | 2499 | 126.5 | 100 | 85.5 | 31.9 | 30.5 | 75.3 | 69.9 | 0.05 | 107 | 70 | 0.991 | 11.6 | 37 | 8.206 | 37 | 14.5 | 35.5 | 30.5 | 367.8 | 23.7 | 6.078 | 30.4 | 97.6 | 97.9 | 76.39 | 95.01 | 96.1 | 24.5 | 25.5 | 87 | 31 | 1.003 | 67.5 | 96 | 0.1 | 19.6 | 32.8 | 1.2
401160.072 | 1560 | 28 | 2502 | 128 | 100.1 | 85.5 | 31.9 | 30.5 | 75.6 | 70.1 | 0.05 | 107 | 70 | 0.988 | 11.5 | 36.8 | 8.248 | 36.8 | 14.4 | 35.6 | 30.5 | 368 | 22.7 | 6.328 | 30.5 | 97.6 | 97.9 | 76.3 | 95.69 | 91.4 | 24.5 | 25.5 | 87 | 31 | 0.998 | 67.8 | 100 | 0.1 | 19.9 | 32.8 | 1.2
401190.072 | 1590 | 28 | 2501 | 128.9 | 100 | 85.4 | 31.9 | 30.5 | 75.8 | 69.9 | 0.051 | 107 | 70 | 0.989 | 11.5 | 36.6 | 8.226 | 36.6 | 14.4 | 35.5 | 30.5 | 368.2 | 23.3 | 6.52 | 30.5 | 97.6 | 97.9 | 76.29 | 95.36 | 100 | 24.5 | 25.5 | 87 | 31 | 1.004 | 67.8 | 100 | 0.1 | 20.1 | 32.8 | 1.2
401220.072 | 1620 | 28 | 2500 | 128.5 | 100 | 85.4 | 31.9 | 30.6 | 76 | 69.9 | 0.05 | 107 | 70.1 | 0.99 | 11.5 | 36.3 | 8.212 | 36.3 | 14.4 | 35.5 | 30.6 | 368 | 23.1 | 6.389 | 30.5 | 97.5 | 97.9 | 76.29 | 96.8 | 95.8 | 24.5 | 25.9 | 87 | 31 | 0.998 | 67.5 | 96 | 0.2 | 20.1 | 32.8 | 1.2
401250.072 | 1650 | 28 | 2500 | 127.8 | 100 | 85.4 | 31.9 | 30.5 | 76.2 | 70 | 0.05 | 107 | 70.1 | 0.99 | 11.5 | 36.3 | 8.223 | 36.3 | 14.4 | 35.5 | 30.5 | 367.5 | 23.2 | 6.03 | 30.5 | 97.5 | 97.9 | 76.18 | 95.7 | 99.5 | 24.5 | 25.9 | 87 | 31 | 1 | 67.5 | 96 | 0.1 | 19.9 | 32.7 | 1.2
401280.072 | 1680 | 28 | 2499 | 127.2 | 99.9 | 85.4 | 31.9 | 30.6 | 76.4 | 70 | 0.054 | 107 | 70 | 0.991 | 11.5 | 36.9 | 8.2 | 36.9 | 14.4 | 35.6 | 30.6 | 368.4 | 23.1 | 5.987 | 30.5 | 97.6 | 97.9 | 76.22 | 95.57 | 100 | 24.5 | 25.9 | 87 | 31 | 0.999 | 67.8 | 100 | 0.1 | 20.4 | 32.8 | 1.2
401310.072 | 1710 | 28 | 2501 | 126.9 | 100 | 85.4 | 31.8 | 30.5 | 76.8 | 70 | 0.054 | 107 | 70.1 | 0.99 | 11.5 | 36.7 | 8.245 | 36.7 | 14.4 | 35.5 | 30.5 | 369.1 | 23 | 6.246 | 30.6 | 97.6 | 97.9 | 76.17 | 97.12 | 97.4 | 24.5 | 25.9 | 87 | 31 | 1 | 67.5 | 96 | 0.1 | 20.1 | 32.7 | 1.2
401340.072 | 1740 | 28 | 2500 | 128 | 100 | 85.4 | 31.9 | 30.5 | 77 | 70 | 0.054 | 107 | 70 | 0.989 | 11.5 | 36.9 | 8.221 | 36.9 | 14.4 | 35.4 | 30.5 | 369.5 | 23.3 | 6.24 | 30.6 | 97.6 | 97.9 | 76.1 | 96.73 | 90.1 | 24.5 | 25.5 | 87 | 31 | 1.001 | 67.5 | 100 | 0.1 | 19.6 | 32.7 | 1.2
401370.072 | 1770 | 28 | 2499 | 126.5 | 100.1 | 85.4 | 32 | 30.5 | 77.1 | 70 | 0.052 | 107 | 70 | 0.99 | 11.5 | 36.8 | 8.222 | 36.8 | 14.5 | 35.5 | 30.5 | 369.7 | 23.5 | 6.461 | 30.6 | 97.6 | 97.9 | 76.04 | 96.91 | 99 | 24.5 | 25.5 | 87 | 31 | 1.004 | 67.5 | 96 | 0.1 | 20 | 32.8 | 1.2
401400.072 | 1800 | 28 | 2500 | 128.2 | 100 | 85.4 | 32.1 | 30.5 | 77.1 | 70.1 | 0.05 | 107 | 70.1 | 0.991 | 11.5 | 36.9 | 8.228 | 36.9 | 14.5 | 35.4 | 30.5 | 368.8 | 22.9 | 6.164 | 30.7 | 97.7 | 97.9 | 76.05 | 96.01 | 100 | 24.5 | 25.9 | 87 | 31 | 1.001 | 67.8 | 100 | 0.1 | 20.5 | 32.8 | 1.2
401430.072 | 1830 | 28 | 2500 | 127.4 | 100 | 85.4 | 32.1 | 30.4 | 77.1 | 70.1 | 0.049 | 107 | 70.1 | 0.991 | 11.4 | 37 | 8.218 | 37 | 14.5 | 35.5 | 30.4 | 369.9 | 22.8 | 6.308 | 30.7 | 97.6 | 97.9 | 76.06 | 97.05 | 100 | 24.5 | 25.5 | 87 | 31 | 1.001 | 67.8 | 100 | 0.1 | 19.8 | 32.8 | 1.2
401460.072 | 1860 | 28 | 2500 | 128 | 100.1 | 85.4 | 32.1 | 30.5 | 77.2 | 69.8 | 0.049 | 107 | 70.1 | 0.99 | 11.4 | 37 | 8.244 | 37 | 14.5 | 35.6 | 30.5 | 370 | 23.4 | 6.548 | 30.7 | 97.6 | 97.9 | 76.04 | 96.89 | 95.3 | 24.5 | 25.5 | 87 | 31 | 0.996 | 67.5 | 100 | 0.2 | 19.4 | 32.7 | 1.2
401490.072 | 1890 | 28 | 2500 | 127.5 | 100 | 85.3 | 32.1 | 30.5 | 77.2 | 70.2 | 0.049 | 107 | 70.1 | 0.989 | 11.4 | 37 | 8.234 | 37 | 14.5 | 35.4 | 30.5 | 369.5 | 22.7 | 6.569 | 30.7 | 97.5 | 97.9 | 76.11 | 96.49 | 92.5 | 24.5 | 25.9 | 87 | 31 | 1 | 67.5 | 100 | 0.1 | 19.4 | 32.7 | 1.2
401520.072 | 1920 | 28 | 2500 | 128.3 | 99.9 | 85.3 | 32.1 | 30.5 | 77.3 | 70 | 0.05 | 107 | 70.1 | 0.991 | 11.4 | 36.9 | 8.231 | 36.9 | 14.4 | 35.4 | 30.5 | 370.3 | 22.7 | 6.216 | 30.7 | 97.7 | 97.9 | 76.03 | 97.97 | 96.2 | 24.5 | 26.3 | 87 | 31 | 0.998 | 67.8 | 96 | 0.2 | 20.4 | 32.7 | 1.2
401550.072 | 1950 | 28 | 2499 | 126.9 | 100 | 85.3 | 32.1 | 30.5 | 77.3 | 69.8 | 0.045 | 107 | 70.1 | 0.99 | 11.4 | 36.7 | 8.216 | 36.7 | 14.4 | 35.3 | 30.5 | 370.9 | 22.9 | 6.288 | 30.7 | 97.6 | 97.9 | 76.01 | 96.19 | 97.6 | 24.5 | 25.5 | 87 | 31 | 0.998 | 67.5 | 100 | 0.1 | 20.1 | 32.7 | 1.2
401580.072 | 1980 | 28 | 2499 | 127.1 | 100.1 | 85.4 | 32.2 | 30.4 | 77.3 | 70.2 | 0.047 | 107 | 70.1 | 0.991 | 11.4 | 37 | 8.206 | 37 | 14.4 | 35.2 | 30.4 | 370.7 | 23.3 | 6.611 | 30.7 | 97.6 | 97.9 | 75.88 | 95.75 | 100 | 24.5 | 25.5 | 87 | 31 | 1.007 | 67.5 | 99 | 0.2 | 19.2 | 32.7 | 1.2
401610.072 | 2010 | 28 | 2502 | 127.7 | 100 | 85.4 | 32.2 | 30.5 | 77.4 | 69.9 | 0.049 | 107 | 70.1 | 0.991 | 11.4 | 37 | 8.243 | 37 | 14.4 | 35.3 | 30.5 | 370.7 | 22.7 | 6.614 | 30.7 | 97.6 | 97.9 | 75.8 | 94.55 | 98.8 | 24.5 | 25.9 | 87 | 31 | 1.005 | 67.5 | 96 | 0.1 | 20.1 | 32.7 | 1.2
401640.072 | 2040 | 28 | 2501 | 127.7 | 100 | 85.4 | 32.1 | 30.5 | 77.5 | 70 | 0.049 | 107 | 70.2 | 0.989 | 11.4 | 36.7 | 8.264 | 36.7 | 14.4 | 35.2 | 30.5 | 370.5 | 23.1 | 6.353 | 30.8 | 97.7 | 97.9 | 75.86 | 95.43 | 95.5 | 24.5 | 25.9 | 87 | 31 | 1 | 67.8 | 100 | 0.1 | 20.3 | 32.8 | 1.2
401670.072 | 2070 | 28 | 2499 | 127.6 | 100 | 85.4 | 32 | 30.5 | 77.6 | 70.1 | 0.049 | 107 | 70.2 | 0.99 | 11.4 | 36.7 | 8.221 | 36.7 | 14.4 | 35.2 | 30.5 | 370.6 | 23.5 | 6.396 | 30.8 | 97.6 | 97.9 | 75.74 | 97.47 | 94.6 | 24.5 | 25.5 | 87 | 31 | 1.003 | 67.8 | 96 | 0.2 | 20.6 | 32.8 | 1.2
401700.072 | 2100 | 28 | 2500 | 128.1 | 100 | 85.4 | 31.9 | 30.5 | 77.5 | 70.1 | 0.049 | 107 | 70.2 | 0.99 | 11.5 | 37.1 | 8.273 | 37.1 | 14.4 | 35.3 | 30.5 | 369.6 | 22.7 | 5.833 | 30.8 | 97.7 | 97.9 | 75.79 | 95.42 | 100 | 24.5 | 25.9 | 87 | 31 | 0.998 | 67.8 | 96 | 0.1 | 19.8 | 32.7 | 1.2
401730.072 | 2130 | 28 | 2499 | 128.1 | 100 | 85.4 | 31.9 | 30.5 | 77.4 | 70 | 0.049 | 107 | 70.1 | 0.991 | 11.5 | 37.1 | 8.217 | 37.1 | 14.4 | 35.3 | 30.5 | 370.2 | 23.6 | 5.807 | 30.8 | 97.6 | 97.9 | 75.63 | 95.6 | 96.9 | 24.5 | 25.5 | 87 | 31 | 1.006 | 67.8 | 100 | 0.1 | 20.1 | 32.7 | 1.2
401760.072 | 2160 | 28 | 2500 | 127.5 | 100 | 85.4 | 31.8 | 30.6 | 77.5 | 70 | 0.05 | 107 | 70.2 | 0.992 | 11.5 | 36.9 | 8.236 | 36.9 | 14.4 | 35.3 | 30.6 | 371.1 | 23.5 | 5.985 | 30.8 | 97.6 | 97.9 | 75.66 | 96.59 | 94.7 | 24.5 | 25.5 | 87 | 31 | 0.998 | 67.8 | 99 | 0.1 | 19.6 | 32.8 | 1.2
401790.072 | 2190 | 28 | 2499 | 127 | 99.9 | 85.4 | 31.8 | 30.5 | 77.5 | 70 | 0.051 | 107 | 70.2 | 0.988 | 11.5 | 37 | 8.252 | 37 | 14.4 | 35.4 | 30.5 | 370.9 | 23.3 | 6.181 | 30.9 | 97.6 | 97.9 | 75.62 | 95.51 | 96.7 | 24.5 | 25.5 | 87 | 31 | 1.006 | 67.8 | 100 | 0.1 | 20.5 | 32.7 | 1.2
401820.072 | 2220 | 28 | 2499 | 128.4 | 100.1 | 85.4 | 31.8 | 30.4 | 77.6 | 70 | 0.05 | 107 | 70.2 | 0.989 | 11.5 | 37 | 8.246 | 37 | 14.5 | 35.4 | 30.4 | 371.1 | 23.1 | 6.482 | 30.8 | 97.6 | 97.9 | 75.63 | 95.67 | 96 | 24.5 | 25.5 | 87 | 31 | 1 | 67.8 | 100 | 0.1 | 19.8 | 32.7 | 1.2
401850.072 | 2250 | 28 | 2500 | 127.2 | 100.1 | 85.4 | 31.9 | 30.5 | 77.5 | 70 | 0.05 | 107 | 70.2 | 0.99 | 11.5 | 37.2 | 8.231 | 37.2 | 14.4 | 35.4 | 30.5 | 371.1 | 22.9 | 6.699 | 30.8 | 97.5 | 97.9 | 75.6 | 95.91 | 97 | 24.5 | 25.9 | 87 | 31 | 1.002 | 67.5 | 96 | 0.1 | 19.3 | 32.7 | 1.2
401880.072 | 2280 | 28 | 2499 | 127.5 | 99.9 | 85.3 | 31.9 | 30.5 | 77.5 | 70 | 0.05 | 107 | 70.2 | 0.99 | 11.5 | 37.2 | 8.224 | 37.2 | 14.5 | 35.3 | 30.5 | 370.5 | 23.5 | 6.101 | 30.8 | 97.5 | 97.9 | 75.62 | 96.64 | 99.1 | 24.5 | 25.5 | 87 | 31 | 1 | 67.5 | 99 | 0.1 | 19.3 | 32.7 | 1.2
401910.072 | 2310 | 28 | 2500 | 127.2 | 100 | 85.4 | 32 | 30.5 | 77.5 | 70 | 0.05 | 107 | 70.2 | 0.992 | 11.5 | 37.3 | 8.25 | 37.3 | 14.5 | 35.5 | 30.5 | 372 | 22.7 | 6.17 | 30.8 | 97.6 | 97.9 | 75.5 | 96.49 | 98.5 | 24.5 | 25.9 | 87 | 31 | 1.004 | 67.8 | 96 | 0.2 | 19.6 | 32.7 | 1.2
401940.072 | 2340 | 28 | 2501 | 129.6 | 100.1 | 85.4 | 32 | 30.5 | 77.5 | 70.1 | 0.048 | 107.1 | 70.1 | 0.989 | 11.5 | 37 | 8.388 | 37 | 14.5 | 35.5 | 30.5 | 372.5 | 22.9 | 6.572 | 30.9 | 98.8 | 97.9 | 75.47 | 96.08 | 99.4 | 24.5 | 26.3 | 87 | 31 | 1.003 | 68.6 | 101 | 0.1 | 19.8 | 32.7 | 1.2
401970.072 | 2370 | 28 | 2501 | 129.3 | 100 | 85.4 | 32 | 30.5 | 77.7 | 69.9 | 0.049 | 107 | 70.1 | 0.988 | 11.5 | 36.9 | 8.353 | 36.9 | 14.4 | 35.7 | 30.5 | 371.7 | 23.3 | 6.6 | 30.8 | 98.7 | 97.9 | 75.29 | 96.73 | 92.7 | 24.5 | 25.9 | 87 | 31 | 0.999 | 68.6 | 101 | 0.1 | 19.8 | 32.7 | 1.2
402000.072 | 2400 | 28 | 2500 | 129 | 99.9 | 85.4 | 32.1 | 30.5 | 77.7 | 70 | 0.05 | 107.1 | 70.1 | 0.99 | 11.5 | 36.9 | 8.335 | 36.9 | 14.4 | 35.6 | 30.5 | 371.5 | 23.2 | 6.676 | 30.8 | 98.9 | 97.9 | 75.31 | 97.04 | 97.5 | 24.5 | 25.9 | 87 | 31 | 1.007 | 68.2 | 101 | 0.1 | 20.4 | 32.7 | 1.2
402030.072 | 2430 | 28 | 2499 | 129.6 | 99.9 | 85.4 | 32.1 | 30.5 | 77.6 | 70.1 | 0.05 | 107 | 70.1 | 0.989 | 11.5 | 37.3 | 8.333 | 37.3 | 14.4 | 35.6 | 30.5 | 371.4 | 23.4 | 6.596 | 30.8 | 98.7 | 97.9 | 75.18 | 95.65 | 100 | 24.5 | 25.9 | 87 | 31 | 0.999 | 68.6 | 101 | 0.1 | 20.2 | 32.7 | 1.2
402060.072 | 2460 | 28 | 2500 | 129.5 | 100 | 85.4 | 32 | 30.5 | 77.6 | 70 | 0.052 | 107 | 70.1 | 0.992 | 11.5 | 37.4 | 8.333 | 37.4 | 14.5 | 35.6 | 30.5 | 371.8 | 23.5 | 6.233 | 30.8 | 98.7 | 97.9 | 75.2 | 96.08 | 100 | 24.5 | 25.9 | 87 | 31 | 1.003 | 68.6 | 97 | 0.1 | 19.1 | 32.7 | 1.2
402090.072 | 2490 | 28 | 2500 | 130 | 100 | 85.4 | 31.9 | 30.5 | 77.6 | 69.9 | 0.055 | 107 | 70 | 0.989 | 11.5 | 37.4 | 8.38 | 37.4 | 14.5 | 35.4 | 30.5 | 372.2 | 23.7 | 6.078 | 30.9 | 98.6 | 97.9 | 75.1 | 95.73 | 97.8 | 24.5 | 25.9 | 87 | 31 | 0.995 | 68.2 | 97 | 0.1 | 19.2 | 32.7 | 1.2
402120.072 | 2520 | 28 | 2500 | 129.3 | 100 | 85.4 | 31.9 | 30.5 | 77.8 | 70 | 0.054 | 107 | 70 | 0.987 | 11.5 | 36.9 | 8.366 | 36.9 | 14.5 | 35.5 | 30.5 | 371.8 | 23.1 | 6.117 | 30.9 | 98.8 | 97.9 | 75.08 | 94.78 | 100 | 24.5 | 25.9 | 87 | 31 | 1.001 | 69 | 101 | 0.1 | 20.4 | 32.6 | 1.2
402150.072 | 2550 | 28 | 2499 | 129.4 | 100 | 85.4 | 31.9 | 30.5 | 77.9 | 70 | 0.053 | 106.9 | 70 | 0.991 | 11.5 | 37.1 | 8.333 | 37.1 | 14.5 | 35.6 | 30.5 | 372.6 | 23.9 | 6.492 | 31 | 98.7 | 97.9 | 75.09 | 95.59 | 99.8 | 24.5 | 25.5 | 87 | 31 | 1.005 | 68.6 | 101 | 0.2 | 20.8 | 32.7 | 1.2
402180.072 | 2580 | 28 | 2501 | 129.9 | 100 | 85.4 | 32 | 30.5 | 77.8 | 70 | 0.05 | 107 | 70 | 0.991 | 11.5 | 37.3 | 8.32 | 37.3 | 14.5 | 35.9 | 30.5 | 372.7 | 23.7 | 6.336 | 30.9 | 98.5 | 97.9 | 75.05 | 95.86 | 100 | 24.5 | 25.9 | 87 | 31 | 1 | 68.6 | 101 | 0.1 | 19.6 | 32.6 | 1.2
402210.072 | 2610 | 28 | 2500 | 129.3 | 100 | 85.4 | 32.1 | 30.5 | 77.9 | 70 | 0.049 | 107 | 70 | 0.991 | 11.5 | 37.3 | 8.331 | 37.3 | 14.5 | 36 | 30.5 | 371.3 | 23.2 | 6.022 | 31 | 98.5 | 97.9 | 75.03 | 95.37 | 99.5 | 24.5 | 25.9 | 87 | 31 | 1.001 | 68.6 | 97 | 0.1 | 19.9 | 32.6 | 1.2
402240.072 | 2640 | 28 | 2501 | 130 | 100 | 85.4 | 32.1 | 30.5 | 77.8 | 69.9 | 0.049 | 107 | 70 | 0.99 | 11.5 | 37.4 | 8.406 | 37.4 | 14.4 | 36 | 30.5 | 371 | 23 | 5.84 | 30.9 | 98.7 | 97.9 | 75.05 | 96.42 | 100 | 24.5 | 26.3 | 87 | 31 | 0.997 | 68.6 | 101 | 0.2 | 20.1 | 32.6 | 1.2
402270.072 | 2670 | 28 | 2501 | 128.5 | 99.9 | 85.4 | 32.1 | 30.5 | 77.8 | 70 | 0.052 | 106.9 | 70 | 0.988 | 11.5 | 37.2 | 8.286 | 37.2 | 14.5 | 35.9 | 30.5 | 373.2 | 23 | 6.035 | 31 | 97.6 | 97.9 | 75.06 | 96.98 | 100 | 24.5 | 25.9 | 87 | 31 | 1.001 | 67.5 | 100 | 0.1 | 19.9 | 32.6 | 1.2
402300.072 | 2700 | 28 | 2498 | 127.7 | 100 | 85.3 | 32.1 | 30.5 | 78 | 70.1 | 0.051 | 107 | 69.9 | 0.99 | 11.5 | 37.2 | 8.245 | 37.2 | 14.4 | 35.8 | 30.5 | 373.3 | 23.2 | 6.42 | 31 | 97.6 | 97.9 | 75.09 | 97.46 | 95.2 | 24.5 | 25.5 | 87 | 31 | 1 | 67.8 | 96 | 0.2 | 19.6 | 32.6 | 1.2
402330.072 | 2730 | 28 | 2499 | 127.5 | 100 | 85.3 | 32.1 | 30.5 | 78 | 70.1 | 0.047 | 107 | 70 | 0.991 | 11.5 | 37.2 | 8.232 | 37.2 | 14.5 | 35.7 | 30.5 | 372.7 | 23.1 | 6.346 | 31 | 97.6 | 97.9 | 75.14 | 95.57 | 91.8 | 24.5 | 25.5 | 87 | 31 | 0.998 | 67.8 | 100 | 0.1 | 19.8 | 32.6 | 1.2
402360.072 | 2760 | 28 | 2500 | 127.5 | 100 | 85.3 | 32.1 | 30.5 | 78 | 69.8 | 0.046 | 107 | 70 | 0.992 | 11.5 | 37.4 | 8.248 | 37.4 | 14.5 | 35.8 | 30.5 | 373.1 | 22.9 | 6.256 | 31.1 | 97.6 | 97.9 | 75.08 | 94.7 | 97.3 | 24.5 | 25.5 | 87 | 31 | 1.002 | 67.8 | 100 | 0.1 | 19.7 | 32.6 | 1.2
402390.072 | 2790 | 28 | 2500 | 128 | 100 | 85.3 | 32 | 30.5 | 77.9 | 70.1 | 0.048 | 107 | 70 | 0.991 | 11.5 | 37.1 | 8.261 | 37.1 | 14.5 | 35.7 | 30.5 | 372.6 | 23.8 | 6.215 | 31.1 | 97.6 | 97.9 | 75.08 | 96.69 | 100 | 24.5 | 25.5 | 87 | 31 | 0.996 | 67.5 | 96 | 0.2 | 20.4 | 32.6 | 1.2
402420.072 | 2820 | 28 | 2501 | 127 | 99.9 | 85.3 | 32 | 30.5 | 77.9 | 70 | 0.048 | 107 | 70 | 0.989 | 11.5 | 37.4 | 8.306 | 37.4 | 14.4 | 35.7 | 30.5 | 373.2 | 22.6 | 5.723 | 31.1 | 97.6 | 97.9 | 75.09 | 97.31 | 99.9 | 24.5 | 25.5 | 87 | 31 | 0.999 | 67.8 | 96 | 0.1 | 20.2 | 32.6 | 1.2
402450.072 | 2850 | 28 | 2500 | 127.5 | 100 | 85.3 | 32 | 30.5 | 78 | 70 | 0.049 | 107 | 70 | 0.989 | 11.5 | 37.3 | 8.25 | 37.3 | 14.4 | 35.9 | 30.5 | 374.5 | 23.2 | 6.062 | 31.1 | 97.5 | 97.9 | 75.07 | 96.68 | 100 | 24.5 | 25.5 | 87 | 31 | 1.002 | 67.5 | 96 | 0.2 | 20.1 | 32.6 | 1.2
402480.072 | 2880 | 28 | 2501 | 128.4 | 100 | 85.2 | 31.9 | 30.5 | 78 | 70.1 | 0.051 | 107 | 70 | 0.99 | 11.5 | 37.3 | 8.269 | 37.3 | 14.4 | 35.8 | 30.5 | 373.2 | 22.5 | 6.431 | 31.1 | 97.5 | 97.9 | 75.04 | 96.79 | 99.5 | 24.5 | 25.9 | 87 | 31 | 0.999 | 67.5 | 100 | 0.2 | 20.4 | 32.6 | 1.2
402510.072 | 2910 | 28 | 2500 | 126.9 | 100 | 85.2 | 31.9 | 30.5 | 78 | 69.9 | 0.05 | 107 | 70 | 0.991 | 11.5 | 37.3 | 8.226 | 37.3 | 14.4 | 35.9 | 30.5 | 373 | 23 | 5.925 | 31.2 | 97.4 | 97.9 | 75.14 | 97.2 | 99.4 | 24.5 | 25.5 | 87 | 31 | 1.003 | 67.8 | 100 | 0.1 | 19.4 | 32.6 | 1.2
402540.072 | 2940 | 28 | 2500 | 127.7 | 100 | 85.2 | 32 | 30.5 | 78 | 69.9 | 0.049 | 107 | 70 | 0.992 | 11.5 | 37.1 | 8.279 | 37.1 | 14.5 | 35.9 | 30.5 | 373.4 | 22.4 | 6.226 | 31.2 | 97.6 | 97.9 | 75.08 | 94.86 | 96.1 | 24.5 | 25.9 | 87 | 31 | 0.999 | 67.8 | 96 | 0.1 | 20.1 | 32.6 | 1.2
402570.072 | 2970 | 28 | 2500 | 127.6 | 100 | 85.2 | 32 | 30.5 | 78 | 70.1 | 0.049 | 107 | 70 | 0.988 | 11.5 | 37.3 | 8.287 | 37.3 | 14.5 | 36 | 30.5 | 374.4 | 23.5 | 6.287 | 31.1 | 97.6 | 97.9 | 75.01 | 95.41 | 98.7 | 24.5 | 25.5 | 87 | 31 | 0.999 | 67.8 | 100 | 0.1 | 20 | 32.6 | 1.2
402600.072 | 3000 | 28 | 2501 | 127.8 | 100 | 85.2 | 32.1 | 30.5 | 77.8 | 70 | 0.05 | 107 | 70 | 0.99 | 11.5 | 37.9 | 8.289 | 37.9 | 14.5 | 36 | 30.5 | 372.8 | 23.1 | 5.45 | 31.2 | 97.5 | 97.9 | 75.01 | 95.89 | 91.4 | 24.5 | 25.5 | 87 | 31 | 1 | 67.5 | 100 | 0.1 | 19.8 | 32.6 | 1.2
402630.072 | 3030 | 28 | 2500 | 127.9 | 100 | 85.2 | 32 | 30.5 | 77.8 | 70 | 0.05 | 107 | 70 | 0.989 | 11.5 | 38 | 8.278 | 38 | 14.5 | 36 | 30.5 | 374.2 | 22.7 | 6.083 | 31.2 | 97.4 | 97.9 | 75 | 97.56 | 99.4 | 24.5 | 25.9 | 87 | 31 | 1.001 | 67.8 | 100 | 0.1 | 19.4 | 32.6 | 1.2
402660.072 | 3060 | 28 | 2500 | 127.9 | 100 | 85.2 | 32 | 30.5 | 77.8 | 70 | 0.049 | 107 | 70 | 0.99 | 11.5 | 38.2 | 8.301 | 38.2 | 14.5 | 36 | 30.5 | 374.2 | 22.7 | 5.97 | 31.2 | 97.6 | 97.9 | 74.99 | 96.03 | 97.1 | 24.5 | 25.5 | 87 | 31 | 0.999 | 67.5 | 96 | 0.1 | 20.1 | 32.6 | 1.2
402690.072 | 3090 | 28 | 2499 | 127.6 | 100 | 85.2 | 32 | 30.5 | 77.7 | 70 | 0.05 | 107 | 70 | 0.992 | 11.5 | 38 | 8.251 | 38 | 14.5 | 36 | 30.5 | 374.6 | 22.7 | 5.98 | 31.2 | 97.6 | 97.9 | 74.93 | 95.74 | 95.3 | 24.5 | 25.9 | 87 | 31 | 1.003 | 67.8 | 96 | 0.1 | 19.5 | 32.6 | 1.2
402720.072 | 3120 | 28 | 2501 | 129 | 100 | 85.3 | 32 | 30.4 | 77.8 | 70 | 0.051 | 107 | 70 | 0.99 | 11.5 | 38 | 8.325 | 38 | 14.5 | 36.2 | 30.4 | 373.1 | 22.7 | 5.777 | 31.2 | 97.6 | 97.9 | 74.84 | 95.75 | 94.9 | 24.5 | 25.5 | 87 | 31 | 0.995 | 67.5 | 96 | 0.1 | 19.7 | 32.6 | 1.2
402750.072 | 3150 | 28 | 2499 | 127.9 | 99.9 | 85.2 | 32 | 30.5 | 77.7 | 69.9 | 0.051 | 107 | 70.1 | 0.99 | 11.5 | 38.3 | 8.267 | 38.3 | 14.5 | 36.1 | 30.5 | 374 | 23.5 | 5.762 | 31.2 | 97.6 | 97.9 | 74.87 | 94.81 | 94.1 | 24.5 | 25.5 | 87 | 31 | 1.004 | 67.5 | 96 | 0.1 | 20.6 | 32.6 | 1.2
402780.072 | 3180 | 28 | 2500 | 127.1 | 100 | 85.2 | 32 | 30.5 | 77.9 | 70 | 0.05 | 107 | 70 | 0.99 | 11.5 | 38 | 8.254 | 38 | 14.4 | 36.2 | 30.5 | 374.9 | 23.2 | 6.107 | 31.3 | 97.4 | 97.9 | 74.84 | 94.98 | 92.1 | 24.5 | 25.5 | 87 | 31 | 1.002 | 67.8 | 100 | 0.1 | 19.9 | 32.6 | 1.2
402810.072 | 3210 | 28 | 2500 | 127.7 | 100 | 85.2 | 32 | 30.5 | 78 | 70 | 0.051 | 107 | 70 | 0.99 | 11.5 | 38 | 8.253 | 38 | 14.5 | 36.3 | 30.5 | 374.9 | 23.1 | 6.447 | 31.2 | 97.6 | 97.9 | 74.84 | 96.43 | 94.9 | 24.5 | 25.5 | 87 | 31 | 1 | 67.5 | 100 | 0.1 | 19.3 | 32.6 | 1.2
402840.072 | 3240 | 28 | 2500 | 127.5 | 100 | 85.2 | 32 | 30.5 | 78 | 70 | 0.054 | 107 | 70 | 0.992 | 11.6 | 38 | 8.249 | 38 | 14.5 | 36.2 | 30.5 | 374.3 | 23 | 6.051 | 31.2 | 97.5 | 97.9 | 74.81 | 97.15 | 93.9 | 24.5 | 25.5 | 87 | 31 | 1.003 | 67.8 | 96 | 0.1 | 20.6 | 32.6 | 1.2
402870.072 | 3270 | 28 | 2499 | 126.4 | 100.1 | 85.2 | 31.9 | 30.5 | 78 | 70 | 0.055 | 107 | 70 | 0.99 | 11.6 | 38 | 8.272 | 38 | 14.5 | 36.1 | 30.5 | 374.4 | 23.4 | 6.105 | 31.2 | 97.5 | 97.9 | 74.81 | 94.65 | 98.6 | 24.5 | 25.5 | 87 | 31 | 0.997 | 67.5 | 100 | 0.1 | 19.6 | 32.6 | 1.2
402900.072 | 3300 | 28 | 2500 | 128.1 | 100 | 85.2 | 31.9 | 30.5 | 78 | 70.1 | 0.053 | 107 | 70 | 0.988 | 11.6 | 37.8 | 8.304 | 37.8 | 14.5 | 36.2 | 30.5 | 374.3 | 22.7 | 6.133 | 31.3 | 97.6 | 97.9 | 74.81 | 95.54 | 100 | 24.5 | 25.9 | 87 | 31 | 1.001 | 67.8 | 100 | 0.1 | 19.8 | 32.6 | 1.2
402930.072 | 3330 | 28 | 2500 | 127.5 | 100 | 85.2 | 31.9 | 30.6 | 78 | 69.9 | 0.051 | 107 | 70 | 0.989 | 11.5 | 38 | 8.282 | 38 | 14.4 | 36.3 | 30.6 | 373.7 | 23.8 | 5.91 | 31.3 | 97.4 | 97.9 | 74.83 | 96.37 | 98.1 | 24.5 | 25.5 | 87 | 31 | 1.001 | 67.5 | 99 | 0.1 | 20.1 | 32.5 | 1.2
402960.072 | 3360 | 28 | 2499 | 127.2 | 100 | 85.2 | 31.9 | 30.5 | 77.9 | 70.1 | 0.049 | 107 | 70 | 0.99 | 11.6 | 38 | 8.276 | 38 | 14.5 | 36.3 | 30.5 | 375.2 | 22.9 | 5.965 | 31.3 | 97.5 | 97.9 | 74.78 | 95.68 | 97.4 | 24.5 | 25.5 | 87 | 31 | 1.002 | 67.5 | 99 | 0.1 | 19.4 | 32.6 | 1.2
402990.072 | 3390 | 28 | 2500 | 127.8 | 100 | 85.2 | 32 | 30.5 | 78 | 70 | 0.049 | 107 | 70 | 0.991 | 11.6 | 37.8 | 8.25 | 37.8 | 14.5 | 36.1 | 30.5 | 373.7 | 22.9 | 5.811 | 31.3 | 97.5 | 97.9 | 74.78 | 97.02 | 97.9 | 24.5 | 25.5 | 87 | 31 | 1.005 | 67.5 | 96 | 0.1 | 20.2 | 32.6 | 1.2
403020.072 | 3420 | 28 | 2500 | 127.6 | 100 | 85.2 | 32 | 30.5 | 78 | 70 | 0.049 | 107 | 70 | 0.991 | 11.6 | 38.2 | 8.281 | 38.2 | 14.5 | 36.3 | 30.5 | 374.7 | 22.8 | 5.785 | 31.4 | 97.5 | 97.9 | 74.8 | 97.34 | 97 | 24.5 | 25.5 | 87 | 31 | 1.001 | 67.5 | 100 | 0.1 | 20.2 | 32.6 | 1.2
403050.072 | 3450 | 28 | 2500 | 127.7 | 100 | 85.2 | 32 | 30.5 | 78 | 70.1 | 0.05 | 107 | 70 | 0.989 | 11.5 | 38.2 | 8.279 | 38.2 | 14.5 | 36.1 | 30.5 | 374.6 | 23.6 | 5.895 | 31.4 | 97.6 | 97.9 | 74.71 | 94.41 | 100 | 24.5 | 25.5 | 87 | 31 | 1.005 | 67.5 | 100 | 0.1 | 19.9 | 32.6 | 1.2
403080.072 | 3480 | 28 | 2500 | 127.9 | 100.1 | 85.2 | 32 | 30.5 | 78 | 70 | 0.049 | 107 | 70 | 0.99 | 11.5 | 38.1 | 8.279 | 38.1 | 14.5 | 36.1 | 30.5 | 375 | 22.9 | 5.843 | 31.3 | 97.5 | 97.9 | 74.73 | 96.87 | 99.5 | 24.5 | 25.5 | 87 | 31 | 1.004 | 67.5 | 100 | 0.1 | 19.6 | 32.5 | 1.2
403110.072 | 3510 | 28 | 2500 | 127.6 | 100 | 85.2 | 32.1 | 30.5 | 78 | 70.1 | 0.047 | 107 | 70 | 0.989 | 11.5 | 38.2 | 8.277 | 38.2 | 14.5 | 35.7 | 30.5 | 376 | 23 | 6.259 | 31.3 | 97.5 | 97.9 | 74.78 | 95.36 | 99 | 24.5 | 25.5 | 87 | 31 | 0.999 | 67.5 | 96 | 0.1 | 19.6 | 32.6 | 1.2
403140.072 | 3540 | 28 | 2501 | 128.1 | 100 | 85.2 | 32.2 | 30.5 | 77.9 | 70 | 0.046 | 107 | 70 | 0.991 | 11.5 | 38.5 | 8.268 | 38.5 | 14.4 | 36.1 | 30.5 | 374.6 | 22.4 | 5.817 | 31.4 | 97.6 | 97.9 | 74.69 | 95.1 | 90.7 | 24.5 | 25.9 | 87 | 31 | 0.999 | 67.8 | 96 | 0.1 | 20.2 | 32.6 | 1.2
403170.072 | 3570 | 28 | 2501 | 127.5 | 100 | 85.2 | 32.3 | 30.5 | 77.9 | 70.1 | 0.048 | 107 | 70 | 0.991 | 11.5 | 38.2 | 8.286 | 38.2 | 14.4 | 36.2 | 30.5 | 375.6 | 22.6 | 6.039 | 31.4 | 97.5 | 97.9 | 74.7 | 95.91 | 94.8 | 24.5 | 25.9 | 87 | 31 | 0.999 | 67.5 | 96 | 0.1 | 19.9 | 32.6 | 1.2
403200.072 | 3600 | 28 | 2500 | 128.3 | 100 | 85.2 | 32.1 | 30.4 | 77.8 | 69.8 | 0.049 | 107 | 70 | 0.989 | 11.6 | 38.2 | 8.31 | 38.2 | 14.4 | 36.2 | 30.4 | 375.1 | 22.6 | 6.029 | 31.4 | 97.7 | 97.9 | 74.7 | 95.42 | 99.3 | 24.5 | 25.9 | 87 | 31 | 0.999 | 67.8 | 100 | 0.1 | 20.2 | 32.6 | 1.2
414030.072 | 30 | 29 | 2500 | 129.4 | 100.3 | 85.8 | 32.2 | 30.5 | 60.9 | 70.1 | 0.044 | 107 | 69.5 | 0.991 | 11.5 | 42.1 | 8.145 | 42.1 | 14.4 | 40.7 | 30.5 | 360.9 | 24.3 | 8.194 | 32.4 | 98.8 | 97.8 | 76.3 | 94.52 | 94 | 24.5 | 25.5 | 88 | 31 | 1.008 | 68.6 | 101 | 0.3 | 20.2 | 32.6 | 1.2
414060.072 | 60 | 29 | 2500 | 128.2 | 99.9 | 85.9 | 32.2 | 30.4 | 61.4 | 70 | 0.047 | 107 | 69.5 | 0.99 | 11.5 | 41.8 | 8.179 | 41.8 | 14.4 | 40.7 | 30.4 | 361.9 | 23.3 | 8.18 | 32.5 | 98.8 | 97.8 | 76.09 | 97.35 | 96.3 | 24.5 | 25.9 | 88 | 31 | 1 | 68.6 | 97 | 0.2 | 19.5 | 32.5 | 1.2
414090.072 | 90 | 29 | 2499 | 128.8 | 100 | 85.9 | 32.1 | 30.5 | 62.4 | 69.9 | 0.048 | 107 | 69.5 | 0.991 | 11.5 | 41.2 | 8.141 | 41.2 | 14.4 | 40.6 | 30.5 | 361.3 | 24.4 | 8.061 | 32.5 | 98.7 | 97.8 | 76.02 | 96.68 | 100 | 24.5 | 25.5 | 88 | 31 | 1.001 | 68.6 | 97 | 0 | 19.5 | 32.6 | 1.2
414120.072 | 120 | 29 | 2501 | 129.2 | 100 | 85.8 | 32 | 30.4 | 64.3 | 70.1 | 0.048 | 107 | 69.7 | 0.992 | 11.5 | 41.9 | 8.189 | 41.9 | 14.4 | 40.7 | 30.4 | 361.6 | 23.2 | 7.524 | 32.6 | 98.6 | 97.8 | 75.98 | 96.69 | 100 | 24.5 | 25.9 | 88 | 31 | 0.997 | 68.2 | 101 | 0 | 19.7 | 32.5 | 1.2
414150.072 | 150 | 29 | 2500 | 129.1 | 100.1 | 85.9 | 32 | 30.4 | 64.9 | 70 | 0.05 | 107 | 69.6 | 0.988 | 11.5 | 41.8 | 8.177 | 41.8 | 14.4 | 40.4 | 30.4 | 363.3 | 23 | 8.259 | 32.6 | 98.8 | 97.8 | 75.84 | 96.31 | 98.1 | 24.5 | 25.9 | 88 | 31 | 1 | 68.6 | 101 | 0.1 | 20.4 | 32.6 | 1.2
414180.072 | 180 | 29 | 2501 | 129 | 100 | 85.9 | 31.9 | 30.5 | 66.6 | 69.9 | 0.05 | 107 | 69.6 | 0.99 | 11.5 | 41.9 | 8.182 | 41.9 | 14.4 | 40.5 | 30.5 | 362 | 23.1 | 7.562 | 32.6 | 98.7 | 97.8 | 75.78 | 96.09 | 94.7 | 24.5 | 25.9 | 88 | 31 | 1.002 | 68.6 | 97 | 0 | 19.8 | 32.5 | 1.2
414210.072 | 210 | 29 | 2500 | 128.3 | 100 | 85.9 | 31.9 | 30.4 | 64.6 | 70.1 | 0.05 | 107 | 69.6 | 0.989 | 11.5 | 42.1 | 8.173 | 42.1 | 14.4 | 40.7 | 30.4 | 362.2 | 23.6 | 7.759 | 32.7 | 98.7 | 97.8 | 75.68 | 96.62 | 100 | 24.5 | 25.9 | 88 | 31 | 1.001 | 68.2 | 101 | 0.1 | 20.1 | 32.6 | 1.2
414240.072 | 240 | 29 | 2501 | 128.8 | 100 | 85.9 | 31.9 | 30.4 | 64.8 | 70.1 | 0.05 | 107 | 69.6 | 0.991 | 11.5 | 42.3 | 8.194 | 42.3 | 14.4 | 40.6 | 30.4 | 361 | 23.3 | 7.31 | 32.7 | 98.8 | 97.8 | 75.57 | 96.01 | 100 | 24.5 | 25.9 | 88 | 31 | 0.999 | 68.6 | 101 | 0 | 20.2 | 32.6 | 1.2
414270.072 | 270 | 29 | 2500 | 129.1 | 100 | 85.8 | 32 | 30.5 | 65.3 | 69.9 | 0.049 | 107 | 69.6 | 0.991 | 11.6 | 42.2 | 8.211 | 42.2 | 14.4 | 40.5 | 30.5 | 362.1 | 23.3 | 7.249 | 32.7 | 98.6 | 97.8 | 75.59 | 96.69 | 95.8 | 24.5 | 25.9 | 88 | 31 | 1.001 | 68.6 | 97 | 0 | 19.9 | 32.5 | 1.2
414300.072 | 300 | 29 | 2500 | 129.6 | 100 | 85.8 | 32 | 30.5 | 66.3 | 70 | 0.05 | 107 | 69.6 | 0.989 | 11.6 | 42.4 | 8.248 | 42.4 | 14.4 | 40.6 | 30.5 | 361.4 | 23.9 | 7.234 | 32.8 | 98.6 | 97.8 | 75.48 | 95.38 | 99.5 | 24.5 | 25.9 | 88 | 31 | 1 | 68.6 | 97 | 0 | 19.6 | 32.5 | 1.2
414330.072 | 330 | 29 | 2500 | 129.6 | 100 | 85.8 | 31.9 | 30.4 | 66.4 | 70 | 0.05 | 107 | 69.7 | 0.989 | 11.5 | 42.2 | 8.227 | 42.2 | 14.4 | 40.5 | 30.4 | 362.3 | 23.3 | 7.017 | 32.7 | 98.7 | 97.8 | 75.47 | 96.02 | 97.1 | 24.5 | 25.9 | 88 | 31 | 0.999 | 68.6 | 101 | 0 | 20.6 | 32.5 | 1.2
414360.072 | 360 | 29 | 2499 | 127.3 | 100 | 85.8 | 32 | 30.4 | 66.6 | 70.1 | 0.051 | 106.9 | 69.6 | 0.99 | 11.5 | 42.2 | 8.139 | 42.2 | 14.4 | 40.8 | 30.4 | 362.3 | 23.7 | 6.474 | 32.8 | 97.5 | 97.8 | 75.39 | 96.72 | 100 | 24.5 | 25.5 | 88 | 31 | 0.997 | 67.5 | 96 | 0 | 20 | 32.5 | 1.2
414390.072 | 390 | 29 | 2500 | 127.4 | 100 | 85.8 | 32 | 30.4 | 68 | 70 | 0.053 | 106.9 | 69.7 | 0.99 | 11.5 | 42.2 | 8.126 | 42.2 | 14.4 | 40.4 | 30.4 | 362.7 | 23.2 | 6.865 | 32.8 | 97.4 | 97.8 | 75.39 | 96.4 | 99.2 | 24.5 | 25.5 | 88 | 31 | 1.001 | 67.5 | 96 | 0.1 | 19.4 | 32.5 | 1.2
414420.072 | 420 | 29 | 2500 | 126.9 | 100.1 | 85.8 | 32 | 30.4 | 68.7 | 69.8 | 0.052 | 107 | 69.8 | 0.992 | 11.5 | 41.8 | 8.123 | 41.8 | 14.4 | 40.3 | 30.4 | 362.9 | 23.1 | 6.854 | 32.9 | 97.6 | 97.8 | 75.29 | 95.46 | 95.5 | 24.5 | 25.9 | 88 | 31 | 1 | 67.8 | 100 | 0 | 20.1 | 32.6 | 1.2
414450.072 | 450 | 29 | 2501 | 128 | 100 | 85.7 | 32 | 30.4 | 68.8 | 70 | 0.052 | 107 | 69.8 | 0.989 | 11.5 | 42.1 | 8.161 | 42.1 | 14.4 | 40.5 | 30.4 | 362.9 | 22.7 | 6.724 | 32.8 | 97.6 | 97.8 | 75.42 | 96.14 | 97.3 | 24.5 | 25.9 | 87 | 31 | 1 | 67.5 | 100 | 0 | 20.1 | 32.5 | 1.2
414480.072 | 480 | 29 | 2501 | 127.7 | 100 | 85.7 | 32 | 30.5 | 69 | 70 | 0.051 | 107 | 69.8 | 0.989 | 11.5 | 42 | 8.18 | 42 | 14.4 | 40.4 | 30.5 | 363.3 | 22.6 | 6.786 | 32.9 | 97.7 | 97.8 | 75.33 | 96.43 | 95.3 | 24.5 | 25.9 | 87 | 31 | 0.999 | 67.8 | 96 | 0 | 19.9 | 32.5 | 1.2
414510.072 | 510 | 29 | 2501 | 127.6 | 100 | 85.7 | 32 | 30.4 | 69.3 | 69.9 | 0.051 | 107 | 69.8 | 0.991 | 11.5 | 42.3 | 8.177 | 42.3 | 14.4 | 40.2 | 30.4 | 363.4 | 22.6 | 6.607 | 32.9 | 97.5 | 97.8 | 75.31 | 97.04 | 93.4 | 24.5 | 25.9 | 88 | 31 | 1.002 | 67.8 | 100 | 0.1 | 19.8 | 32.5 | 1.2
414540.072 | 540 | 29 | 2500 | 127.3 | 100 | 85.7 | 32 | 30.4 | 69 | 70 | 0.055 | 107 | 69.7 | 0.991 | 11.5 | 42.6 | 8.174 | 42.6 | 14.4 | 40.4 | 30.4 | 363.4 | 23 | 6.705 | 32.8 | 97.6 | 97.8 | 75.26 | 95.98 | 100 | 24.5 | 25.9 | 87 | 31 | 1.001 | 67.8 | 100 | 0 | 20.1 | 32.5 | 1.2
414570.072 | 570 | 29 | 2501 | 127.4 | 100 | 85.7 | 31.9 | 30.4 | 69.1 | 70.1 | 0.053 | 107 | 69.7 | 0.991 | 11.5 | 42.2 | 8.173 | 42.2 | 14.4 | 40.5 | 30.4 | 364.1 | 22.7 | 6.433 | 32.9 | 97.6 | 97.8 | 75.14 | 96.88 | 90.4 | 24.5 | 25.9 | 87 | 31 | 1.004 | 67.8 | 96 | 0 | 19.8 | 32.5 | 1.2
414600.072 | 600 | 29 | 2500 | 128 | 100 | 85.6 | 32 | 30.5 | 69 | 70 | 0.049 | 107 | 69.8 | 0.989 | 11.5 | 41.5 | 8.209 | 41.5 | 14.4 | 40.5 | 30.5 | 363.5 | 23.5 | 6.216 | 32.9 | 97.5 | 97.8 | 75.17 | 95.02 | 100 | 24.5 | 25.5 | 87 | 31 | 0.998 | 67.5 | 96 | 0 | 19.6 | 32.5 | 1.2
414630.072 | 630 | 29 | 2500 | 126.9 | 100 | 85.7 | 32 | 30.4 | 69.4 | 69.9 | 0.051 | 107 | 69.8 | 0.988 | 11.5 | 41.2 | 8.187 | 41.2 | 14.4 | 40.3 | 30.4 | 364 | 22.9 | 6.46 | 32.8 | 97.5 | 97.8 | 75.03 | 95.15 | 98.6 | 24.5 | 25.5 | 87 | 31 | 1.001 | 67.8 | 100 | 0 | 19.9 | 32.5 | 1.2
414660.072 | 660 | 29 | 2499 | 127.8 | 99.9 | 85.6 | 32 | 30.4 | 69.4 | 70 | 0.049 | 107 | 69.7 | 0.99 | 11.5 | 41.9 | 8.18 | 41.9 | 14.4 | 40.7 | 30.4 | 364.6 | 23.4 | 6.325 | 32.8 | 97.5 | 97.8 | 75.09 | 96.08 | 91.3 | 24.5 | 25.5 | 87 | 31 | 1.003 | 67.5 | 100 | 0.1 | 20 | 32.5 | 1.2
414690.072 | 690 | 29 | 2501 | 127.5 | 100.1 | 85.6 | 32.1 | 30.5 | 69.5 | 70.1 | 0.049 | 107 | 69.8 | 0.99 | 11.5 | 42.2 | 8.176 | 42.2 | 14.4 | 40.7 | 30.5 | 364.2 | 23.1 | 6.221 | 32.9 | 97.5 | 97.8 | 75.02 | 97.8 | 98.4 | 24.5 | 25.9 | 87 | 31 | 1.001 | 67.8 | 100 | 0 | 19.8 | 32.5 | 1.2
414720.072 | 720 | 29 | 2499 | 127.2 | 100.1 | 85.6 | 32.1 | 30.4 | 69.4 | 69.9 | 0.05 | 107 | 69.8 | 0.992 | 11.5 | 42.4 | 8.15 | 42.4 | 14.4 | 40.7 | 30.4 | 365 | 23.2 | 6.586 | 32.9 | 97.6 | 97.8 | 74.97 | 94.87 | 99 | 24.5 | 25.5 | 87 | 31 | 1.002 | 67.5 | 100 | 0 | 20.4 | 32.5 | 1.2
414750.072 | 750 | 29 | 2499 | 127.3 | 99.9 | 85.6 | 32.1 | 30.4 | 69.2 | 69.9 | 0.049 | 107 | 69.9 | 0.991 | 11.5 | 42.8 | 8.182 | 42.8 | 14.4 | 40.6 | 30.4 | 365.2 | 23.5 | 6.044 | 32.9 | 97.6 | 97.8 | 74.91 | 96.64 | 98.7 | 24.5 | 25.5 | 87 | 31 | 0.997 | 67.5 | 100 | 0 | 19.9 | 32.5 | 1.2
414780.072 | 780 | 29 | 2500 | 127.9 | 100 | 85.6 | 32.1 | 30.5 | 69.2 | 70 | 0.049 | 107 | 69.9 | 0.989 | 11.5 | 42.5 | 8.182 | 42.5 | 14.4 | 40.4 | 30.5 | 366.3 | 23.2 | 6.727 | 32.9 | 97.6 | 97.8 | 74.84 | 95.56 | 97.7 | 24.5 | 25.5 | 87 | 31 | 1.002 | 67.5 | 100 | 0.1 | 19.5 | 32.5 | 1.2
414810.072 | 810 | 29 | 2500 | 126.9 | 100 | 85.6 | 32.1 | 30.4 | 69.2 | 69.9 | 0.046 | 107 | 70 | 0.991 | 11.5 | 42.5 | 8.187 | 42.5 | 14.4 | 40.8 | 30.4 | 365.2 | 23.4 | 6.181 | 32.9 | 97.6 | 97.8 | 74.85 | 95.91 | 93.7 | 24.5 | 25.5 | 87 | 31 | 1.004 | 67.8 | 96 | 0 | 20.5 | 32.5 | 1.2
414840.072 | 840 | 29 | 2500 | 127.5 | 100.1 | 85.6 | 32.2 | 30.4 | 69 | 70.1 | 0.047 | 107 | 69.9 | 0.991 | 11.5 | 42.4 | 8.177 | 42.4 | 14.4 | 40.7 | 30.4 | 365 | 23.4 | 6.505 | 32.9 | 97.6 | 97.8 | 74.75 | 95.91 | 96.9 | 24.5 | 25.9 | 87 | 31 | 0.999 | 67.8 | 96 | 0.1 | 20.7 | 32.5 | 1.2
414870.072 | 870 | 29 | 2500 | 128.3 | 100 | 85.6 | 32.1 | 30.5 | 68.8 | 70 | 0.047 | 107 | 70 | 0.991 | 11.5 | 42.6 | 8.186 | 42.6 | 14.4 | 40.8 | 30.5 | 364.2 | 22.8 | 6.132 | 32.9 | 97.5 | 97.8 | 74.74 | 95.74 | 98.9 | 24.5 | 25.5 | 87 | 31 | 1.005 | 67.8 | 96 | 0.1 | 19.6 | 32.5 | 1.2
414900.072 | 900 | 29 | 2500 | 128.2 | 100 | 85.6 | 32.1 | 30.5 | 68.8 | 69.9 | 0.049 | 107 | 69.9 | 0.991 | 11.5 | 42.6 | 8.231 | 42.6 | 14.4 | 40.6 | 30.5 | 365.7 | 22.7 | 6.425 | 32.9 | 97.7 | 97.8 | 74.69 | 95.69 | 98.4 | 24.5 | 25.9 | 87 | 31 | 0.997 | 67.8 | 96 | 0 | 20.4 | 32.5 | 1.2
414930.072 | 930 | 29 | 2501 | 127.5 | 100 | 85.5 | 32 | 30.4 | 68.7 | 70.2 | 0.05 | 107 | 69.9 | 0.989 | 11.5 | 42.4 | 8.217 | 42.4 | 14.4 | 40.3 | 30.4 | 366.3 | 23.1 | 6.408 | 32.9 | 97.5 | 97.8 | 74.66 | 95.83 | 92.7 | 24.5 | 25.5 | 87 | 31 | 1.001 | 67.8 | 100 | 0.1 | 20.4 | 32.5 | 1.2
414960.072 | 960 | 29 | 2499 | 128.3 | 100 | 85.5 | 31.9 | 30.5 | 68.6 | 69.9 | 0.05 | 107 | 69.9 | 0.989 | 11.5 | 42.5 | 8.193 | 42.5 | 14.4 | 40.5 | 30.5 | 365.8 | 22.9 | 6.399 | 32.9 | 97.6 | 97.8 | 74.64 | 96.11 | 96.9 | 24.5 | 25.9 | 87 | 31 | 1.007 | 67.8 | 96 | 0.1 | 19.7 | 32.5 | 1.2
414990.072 | 990 | 29 | 2500 | 128.1 | 100 | 85.5 | 32 | 30.5 | 68.5 | 69.9 | 0.049 | 107 | 70 | 0.99 | 11.5 | 42.2 | 8.235 | 42.2 | 14.4 | 40.5 | 30.5 | 366.1 | 23.3 | 6.06 | 32.9 | 97.6 | 97.8 | 74.55 | 97.68 | 100 | 24.5 | 25.5 | 87 | 31 | 1.001 | 67.5 | 96 | 0.1 | 19.6 | 32.5 | 1.2
415020.072 | 1020 | 29 | 2499 | 127.3 | 100 | 85.5 | 32 | 30.4 | 68.5 | 70.1 | 0.051 | 107 | 70 | 0.99 | 11.5 | 42.2 | 8.189 | 42.2 | 14.4 | 41 | 30.4 | 365.8 | 23.1 | 6.18 | 32.9 | 97.4 | 97.8 | 74.59 | 95.07 | 100 | 24.5 | 25.5 | 87 | 31 | 1.005 | 67.5 | 100 | 0 | 20.1 | 32.5 | 1.2
415050.072 | 1050 | 29 | 2500 | 128.3 | 99.9 | 85.5 | 32 | 30.4 | 68.3 | 70 | 0.05 | 107 | 70 | 0.992 | 11.5 | 42.3 | 8.216 | 42.3 | 14.4 | 40.9 | 30.4 | 366.4 | 22.6 | 6.095 | 32.9 | 97.6 | 97.8 | 74.53 | 97.09 | 98.5 | 24.5 | 25.9 | 87 | 31 | 0.997 | 67.5 | 100 | 0 | 20.3 | 32.5 | 1.2
415080.072 | 1080 | 29 | 2501 | 127.2 | 99.9 | 85.5 | 32 | 30.4 | 68.1 | 69.8 | 0.05 | 107 | 70 | 0.989 | 11.6 | 42.1 | 8.221 | 42.1 | 14.4 | 41.1 | 30.4 | 366.8 | 22.6 | 6.193 | 32.8 | 97.6 | 97.8 | 74.53 | 95.75 | 95.2 | 24.5 | 25.9 | 87 | 31 | 0.999 | 67.5 | 96 | 0.1 | 20.1 | 32.5 | 1.2
415110.072 | 1110 | 29 | 2500 | 127.3 | 100 | 85.5 | 32 | 30.5 | 67.9 | 70.2 | 0.05 | 107 | 70 | 0.99 | 11.5 | 42.1 | 8.195 | 42.1 | 14.4 | 40.8 | 30.5 | 367.8 | 22.6 | 6.371 | 32.8 | 97.5 | 97.8 | 74.46 | 95.85 | 96.1 | 24.5 | 25.5 | 87 | 31 | 1.003 | 67.8 | 96 | 0.1 | 19.7 | 32.5 | 1.2
415140.072 | 1140 | 29 | 2501 | 128.3 | 100 | 85.5 | 31.9 | 30.4 | 67.6 | 69.8 | 0.049 | 107 | 70.1 | 0.99 | 11.6 | 42.9 | 8.249 | 42.9 | 14.4 | 41 | 30.4 | 366 | 22.6 | 5.836 | 32.9 | 97.7 | 97.8 | 74.42 | 95.43 | 100 | 24.5 | 25.9 | 87 | 31 | 1.001 | 67.8 | 100 | 0 | 20 | 32.5 | 1.2
415170.072 | 1170 | 29 | 2500 | 127.5 | 100 | 85.5 | 31.9 | 30.4 | 67.5 | 70.1 | 0.05 | 107 | 70.1 | 0.991 | 11.6 | 43.2 | 8.218 | 43.2 | 14.4 | 41 | 30.4 | 367.5 | 22.5 | 6.314 | 32.9 | 97.5 | 97.8 | 74.41 | 94.9 | 100 | 24.5 | 25.5 | 87 | 31 | 1.001 | 67.5 | 100 | 0 | 20 | 32.5 | 1.2
415200.072 | 1200 | 29 | 2499 | 127.3 | 100 | 85.5 | 31.9 | 30.4 | 67.4 | 70 | 0.051 | 107 | 70 | 0.991 | 11.6 | 43 | 8.177 | 43 | 14.4 | 41 | 30.4 | 367.3 | 23.5 | 6.321 | 32.8 | 97.5 | 97.8 | 74.4 | 95.95 | 99.2 | 24.5 | 25.5 | 87 | 31 | 1.003 | 67.5 | 100 | 0 | 20.4 | 32.5 | 1.2
415230.072 | 1230 | 29 | 2500 | 128.2 | 100 | 85.4 | 31.9 | 30.4 | 67.5 | 69.9 | 0.05 | 107 | 70.1 | 0.99 | 11.6 | 42.8 | 8.231 | 42.8 | 14.4 | 41.1 | 30.4 | 367.7 | 22.7 | 6.292 | 32.8 | 97.4 | 97.8 | 74.43 | 96.38 | 97 | 24.5 | 25.5 | 87 | 31 | 1.001 | 67.8 | 99 | 0 | 20.5 | 32.5 | 1.2
415260.072 | 1260 | 29 | 2499 | 128.3 | 99.9 | 85.5 | 32 | 30.4 | 68.6 | 70 | 0.05 | 107 | 70 | 0.989 | 11.6 | 42.7 | 8.228 | 42.7 | 14.4 | 40.9 | 30.4 | 366.2 | 23.2 | 5.463 | 32.8 | 97.5 | 97.8 | 74.31 | 95.11 | 100 | 24.5 | 25.5 | 87 | 31 | 1.005 | 67.8 | 96 | 0 | 20.6 | 32.5 | 1.2
415290.072 | 1290 | 29 | 2500 | 128.6 | 100 | 85.4 | 32 | 30.4 | 69.7 | 70 | 0.05 | 107 | 70 | 0.991 | 11.5 | 42.3 | 8.218 | 42.3 | 14.4 | 40.8 | 30.4 | 366.9 | 23.4 | 5.943 | 32.8 | 97.6 | 97.8 | 74.31 | 96.96 | 94.1 | 24.5 | 25.5 | 87 | 31 | 1 | 67.8 | 96 | 0.1 | 20.7 | 32.5 | 1.2
415320.072 | 1320 | 29 | 2501 | 127.6 | 100 | 85.4 | 31.9 | 30.4 | 71 | 70.1 | 0.054 | 107 | 70.1 | 0.991 | 11.5 | 42.2 | 8.194 | 42.2 | 14.4 | 40.9 | 30.4 | 368.6 | 22.6 | 6.475 | 32.8 | 97.5 | 97.7 | 74.28 | 95.35 | 99.6 | 24.5 | 25.5 | 87 | 31 | 1 | 67.8 | 96 | 0.1 | 19.8 | 32.5 | 1.2
415350.072 | 1350 | 29 | 2501 | 128.2 | 100 | 85.4 | 31.8 | 30.4 | 72.1 | 70.1 | 0.055 | 107 | 70.2 | 0.992 | 11.5 | 42.2 | 8.179 | 42.2 | 14.4 | 40.7 | 30.4 | 368 | 22.8 | 6.424 | 32.8 | 97.5 | 97.7 | 74.29 | 96.36 | 95 | 24.5 | 25.5 | 87 | 31 | 1.005 | 67.5 | 96 | 0 | 19.9 | 32.5 | 1.2
415380.072 | 1380 | 29 | 2499 | 127.1 | 100 | 85.4 | 31.9 | 30.4 | 73.3 | 69.9 | 0.054 | 107 | 70.1 | 0.99 | 11.5 | 42.3 | 8.208 | 42.3 | 14.4 | 40.8 | 30.4 | 368.8 | 22.9 | 6.572 | 32.9 | 97.4 | 97.8 | 74.34 | 96.17 | 97.3 | 24.5 | 25.5 | 87 | 31 | 0.999 | 67.5 | 100 | 0 | 19.4 | 32.5 | 1.2
415410.072 | 1410 | 29 | 2500 | 127.7 | 100 | 85.4 | 32 | 30.4 | 74.4 | 70 | 0.05 | 107 | 70.1 | 0.989 | 11.5 | 42.8 | 8.199 | 42.8 | 14.4 | 41 | 30.4 | 368.4 | 22.9 | 6.632 | 32.9 | 97.5 | 97.7 | 74.28 | 94.69 | 96.6 | 24.5 | 25.5 | 87 | 31 | 0.999 | 67.8 | 96 | 0 | 20.2 | 32.5 | 1.2
415440.072 | 1440 | 29 | 2500 | 127.6 | 100 | 85.4 | 32.1 | 30.4 | 75.1 | 70.1 | 0.05 | 107 | 70.2 | 0.991 | 11.5 | 43.3 | 8.208 | 43.3 | 14.4 | 41.2 | 30.4 | 369 | 23 | 6.764 | 33 | 97.5 | 97.7 | 74.29 | 97.28 | 99.8 | 24.5 | 25.5 | 87 | 31 | 1 | 67.5 | 96 | 0.1 | 19.9 | 32.5 | 1.2
415470.072 | 1470 | 29 | 2501 | 127.5 | 100 | 85.3 | 32.1 | 30.4 | 75.2 | 69.8 | 0.049 | 107 | 70.2 | 0.991 | 11.5 | 43.6 | 8.208 | 43.6 | 14.4 | 41 | 30.4 | 368.9 | 22.7 | 6.473 | 33 | 97.4 | 97.7 | 74.25 | 96.17 | 100 | 24.5 | 25.9 | 87 | 31 | 1.005 | 67.5 | 96 | 0.1 | 19.8 | 32.5 | 1.2
415500.072 | 1500 | 29 | 2499 | 127.4 | 100 | 85.3 | 32 | 30.4 | 75.5 | 70 | 0.049 | 107 | 70.1 | 0.991 | 11.5 | 43.2 | 8.187 | 43.2 | 14.4 | 40.9 | 30.4 | 369.5 | 23.1 | 6.478 | 33 | 97.4 | 97.7 | 74.2 | 96.52 | 100 | 24.5 | 25.5 | 87 | 31 | 0.998 | 67.8 | 96 | 0 | 20 | 32.5 | 1.2
415530.072 | 1530 | 29 | 2500 | 126.7 | 100 | 85.3 | 32.1 | 30.4 | 75.7 | 70 | 0.049 | 107 | 70.1 | 0.992 | 11.5 | 42.7 | 8.215 | 42.7 | 14.4 | 41.2 | 30.4 | 369.3 | 22.5 | 6.266 | 33 | 97.5 | 97.7 | 74.15 | 96.31 | 99.4 | 24.5 | 25.9 | 87 | 31 | 1.002 | 67.5 | 100 | 0 | 20.2 | 32.5 | 1.2
415560.072 | 1560 | 29 | 2501 | 128.3 | 100.1 | 85.3 | 32 | 30.4 | 75.5 | 70.1 | 0.049 | 107 | 70.2 | 0.988 | 11.5 | 42.4 | 8.227 | 42.4 | 14.4 | 41 | 30.4 | 368.8 | 22.7 | 6.537 | 33 | 97.5 | 97.7 | 74.17 | 95.56 | 100 | 24.5 | 25.9 | 87 | 31 | 0.999 | 67.5 | 96 | 0.1 | 20.2 | 32.5 | 1.2
415590.072 | 1590 | 29 | 2500 | 127.5 | 100 | 85.3 | 32 | 30.4 | 75.8 | 70 | 0.046 | 107 | 70.2 | 0.99 | 11.5 | 43 | 8.223 | 43 | 14.4 | 41.1 | 30.4 | 369.2 | 23.2 | 6.384 | 33.1 | 97.6 | 97.7 | 74.17 | 95.8 | 97.3 | 24.5 | 25.5 | 87 | 31 | 0.999 | 67.8 | 100 | 0.1 | 20.2 | 32.5 | 1.2
415620.072 | 1620 | 29 | 2500 | 127.3 | 100 | 85.3 | 32.2 | 30.4 | 75.8 | 70 | 0.046 | 107 | 70.2 | 0.991 | 11.5 | 43 | 8.234 | 43 | 14.4 | 41.3 | 30.4 | 368.5 | 22.7 | 6.073 | 33.1 | 97.5 | 97.7 | 74.09 | 96.22 | 90.2 | 24.5 | 25.5 | 87 | 31 | 1.004 | 67.5 | 96 | 0 | 19.4 | 32.5 | 1.2
415650.072 | 1650 | 29 | 2499 | 127.8 | 100 | 85.3 | 32.1 | 30.3 | 76 | 70.1 | 0.048 | 107 | 70.1 | 0.991 | 11.5 | 43.1 | 8.208 | 43.1 | 14.4 | 41.1 | 30.3 | 369.6 | 22.7 | 6.26 | 33.1 | 97.4 | 97.7 | 74.16 | 94.59 | 97.4 | 24.5 | 25.5 | 87 | 31 | 1 | 67.8 | 96 | 0 | 20 | 32.5 | 1.2
415680.072 | 1680 | 29 | 2500 | 127.3 | 99.9 | 85.3 | 32.1 | 30.4 | 76.4 | 70 | 0.049 | 107 | 70.3 | 0.992 | 11.5 | 43.4 | 8.215 | 43.4 | 14.4 | 41 | 30.4 | 369.8 | 23 | 6.504 | 33.1 | 97.6 | 97.7 | 74.09 | 95.81 | 94.2 | 24.5 | 25.5 | 87 | 31 | 0.996 | 67.5 | 96 | 0.1 | 20.7 | 32.5 | 1.2
415710.072 | 1710 | 29 | 2500 | 127.8 | 100 | 85.3 | 32 | 30.4 | 76.7 | 70 | 0.049 | 107 | 70.3 | 0.988 | 11.5 | 43.1 | 8.25 | 43.1 | 14.4 | 40.8 | 30.4 | 371 | 22.1 | 6.494 | 33.1 | 97.5 | 97.7 | 74.06 | 96.95 | 97.8 | 24.5 | 25.9 | 87 | 31 | 1 | 67.5 | 96 | 0.1 | 20.1 | 32.5 | 1.2
415740.072 | 1740 | 29 | 2501 | 128.3 | 100.1 | 85.4 | 31.9 | 30.4 | 77.1 | 70.1 | 0.05 | 107 | 70.2 | 0.99 | 11.5 | 42.8 | 8.225 | 42.8 | 14.4 | 40.6 | 30.4 | 369.7 | 22.9 | 6.51 | 33.2 | 97.6 | 97.7 | 73.95 | 95.37 | 100 | 24.5 | 25.5 | 87 | 31 | 1.001 | 67.8 | 96 | 0.1 | 20.2 | 32.5 | 1.2
415770.072 | 1770 | 29 | 2501 | 128.5 | 100 | 85.4 | 31.9 | 30.3 | 77.2 | 70 | 0.049 | 107 | 70.2 | 0.991 | 11.5 | 42.9 | 8.227 | 42.9 | 14.4 | 40.8 | 30.3 | 369.3 | 22.6 | 6.242 | 33.2 | 97.5 | 97.7 | 73.83 | 95.8 | 97.4 | 24.5 | 25.9 | 87 | 31 | 0.999 | 67.8 | 100 | 0.1 | 20.2 | 32.5 | 1.2
415800.072 | 1800 | 29 | 2499 | 128.5 | 99.9 | 85.4 | 31.9 | 30.4 | 77.5 | 70 | 0.05 | 107 | 70.1 | 0.991 | 11.5 | 42.8 | 8.21 | 42.8 | 14.4 | 40.8 | 30.4 | 369.6 | 23.1 | 6.101 | 33.2 | 97.5 | 97.7 | 73.83 | 95.96 | 97.3 | 24.5 | 25.5 | 87 | 31 | 1.002 | 67.8 | 96 | 0.1 | 20 | 32.5 | 1.2
415830.072 | 1830 | 29 | 2500 | 128.2 | 100 | 85.4 | 31.9 | 30.4 | 77.6 | 70 | 0.051 | 107 | 70.1 | 0.992 | 11.5 | 42.8 | 8.197 | 42.8 | 14.4 | 40.9 | 30.4 | 370.4 | 23.2 | 6.439 | 33.2 | 97.4 | 97.7 | 73.71 | 95.56 | 92.2 | 24.5 | 25.5 | 87 | 31 | 1.001 | 67.5 | 99 | 0.1 | 19.6 | 32.5 | 1.2
415860.072 | 1860 | 29 | 2498 | 126.8 | 100 | 85.4 | 32 | 30.4 | 77.6 | 69.9 | 0.05 | 107 | 70.1 | 0.989 | 11.5 | 42.7 | 8.227 | 42.7 | 14.4 | 40.9 | 30.4 | 370.1 | 23.2 | 6.619 | 33.2 | 97.5 | 97.7 | 73.73 | 95.13 | 95.8 | 24.5 | 25.5 | 87 | 31 | 1 | 67.5 | 96 | 0.1 | 20.7 | 32.5 | 1.2
415890.072 | 1890 | 29 | 2499 | 127.2 | 100 | 85.4 | 32.1 | 30.3 | 77.8 | 70.1 | 0.049 | 107 | 70 | 0.989 | 11.5 | 42.5 | 8.229 | 42.5 | 14.4 | 40.8 | 30.3 | 369.7 | 23.1 | 6.147 | 33.3 | 97.6 | 97.7 | 73.69 | 95.82 | 97.5 | 24.5 | 25.5 | 87 | 31 | 1 | 67.8 | 96 | 0 | 20.7 | 32.4 | 1.2
415920.072 | 1920 | 29 | 2499 | 127.2 | 100 | 85.3 | 32 | 30.4 | 77.7 | 69.9 | 0.049 | 107 | 70 | 0.99 | 11.6 | 42.7 | 8.21 | 42.7 | 14.4 | 40.9 | 30.4 | 370.8 | 23.1 | 6.236 | 33.2 | 97.4 | 97.7 | 73.8 | 95.35 | 91.2 | 24.5 | 25.5 | 87 | 31 | 0.999 | 67.5 | 96 | 0.1 | 20.2 | 32.5 | 1.2
415950.072 | 1950 | 29 | 2500 | 127.3 | 100 | 85.3 | 32.1 | 30.4 | 77.7 | 70 | 0.05 | 107 | 70 | 0.99 | 11.6 | 43.3 | 8.242 | 43.3 | 14.4 | 41.2 | 30.4 | 372.2 | 22.5 | 6.485 | 33.3 | 97.5 | 97.7 | 73.78 | 95.17 | 100 | 24.5 | 25.9 | 87 | 31 | 0.998 | 67.8 | 100 | 0.1 | 20.2 | 32.5 | 1.2
415980.072 | 1980 | 29 | 2500 | 128.6 | 100 | 85.3 | 32 | 30.4 | 77.6 | 70.1 | 0.051 | 107 | 70.1 | 0.992 | 11.6 | 42.6 | 8.219 | 42.6 | 14.4 | 41.1 | 30.4 | 371.3 | 22.6 | 6.466 | 33.3 | 97.6 | 97.7 | 73.77 | 95.65 | 100 | 24.5 | 25.9 | 87 | 31 | 1.002 | 68.2 | 96 | 0.1 | 20.4 | 32.5 | 1.2
416010.072 | 2010 | 29 | 2500 | 127.7 | 100 | 85.3 | 32.1 | 30.3 | 77.7 | 70.1 | 0.05 | 107 | 70.1 | 0.989 | 11.6 | 42.8 | 8.259 | 42.8 | 14.4 | 41.2 | 30.3 | 370.4 | 22.4 | 6.398 | 33.3 | 97.5 | 97.7 | 73.73 | 95.73 | 96.6 | 24.5 | 25.5 | 87 | 31 | 0.997 | 67.8 | 100 | 0.1 | 20.2 | 32.4 | 1.2
416040.072 | 2040 | 29 | 2500 | 128.2 | 99.9 | 85.3 | 32 | 30.3 | 77.7 | 69.9 | 0.049 | 107 | 70.1 | 0.989 | 11.6 | 42.9 | 8.233 | 42.9 | 14.4 | 41.4 | 30.3 | 371.8 | 22.5 | 6.459 | 33.4 | 97.5 | 97.7 | 73.72 | 95.39 | 100 | 24.5 | 25.5 | 87 | 31 | 1 | 67.5 | 96 | 0.1 | 19.4 | 32.5 | 1.2
416070.072 | 2070 | 29 | 2500 | 128.1 | 100 | 85.3 | 32 | 30.4 | 77.7 | 70 | 0.051 | 107 | 70 | 0.99 | 11.6 | 42.6 | 8.257 | 42.6 | 14.4 | 41.2 | 30.4 | 371.1 | 23.2 | 5.765 | 33.4 | 97.5 | 97.7 | 73.72 | 95.8 | 91.5 | 24.5 | 25.5 | 87 | 31 | 1 | 67.8 | 99 | 0.1 | 19.8 | 32.5 | 1.2
416100.072 | 2100 | 29 | 2499 | 126.8 | 100 | 85.3 | 31.9 | 30.4 | 77.7 | 70 | 0.053 | 107 | 70.1 | 0.991 | 11.6 | 42.7 | 8.238 | 42.7 | 14.4 | 41.1 | 30.4 | 370 | 23.2 | 5.905 | 33.4 | 97.3 | 97.7 | 73.7 | 96.76 | 100 | 24.5 | 25.5 | 87 | 31 | 0.997 | 67.5 | 99 | 0.1 | 19.8 | 32.5 | 1.2
416130.072 | 2130 | 29 | 2500 | 128.2 | 99.9 | 85.3 | 31.9 | 30.4 | 77.6 | 69.9 | 0.054 | 107 | 70.1 | 0.992 | 11.6 | 42.7 | 8.249 | 42.7 | 14.4 | 41.2 | 30.4 | 370.8 | 23.3 | 5.9 | 33.4 | 97.5 | 97.7 | 73.74 | 94.76 | 96.6 | 24.5 | 25.5 | 87 | 31 | 0.999 | 67.5 | 100 | 0 | 19.5 | 32.5 | 1.2
416160.072 | 2160 | 29 | 2499 | 127.7 | 100 | 85.3 | 31.8 | 30.4 | 77.8 | 70.1 | 0.053 | 107 | 70 | 0.99 | 11.6 | 42.6 | 8.285 | 42.6 | 14.4 | 41 | 30.4 | 370.5 | 23 | 5.83 | 33.4 | 97.5 | 97.7 | 73.68 | 95.52 | 91.6 | 24.5 | 25.5 | 87 | 31 | 0.997 | 67.5 | 99 | 0 | 19.6 | 32.4 | 1.2
416190.072 | 2190 | 29 | 2500 | 127.9 | 100.1 | 85.3 | 31.9 | 30.4 | 77.9 | 70 | 0.051 | 107 | 70 | 0.988 | 11.6 | 42.4 | 8.255 | 42.4 | 14.4 | 40.9 | 30.4 | 371.3 | 22.8 | 6.262 | 33.5 | 97.5 | 97.7 | 73.67 | 95.32 | 100 | 24.5 | 25.5 | 87 | 31 | 0.999 | 67.5 | 100 | 0.1 | 19.6 | 32.4 | 1.2
416220.072 | 2220 | 29 | 2501 | 128.6 | 99.9 | 85.2 | 32 | 30.4 | 77.9 | 69.9 | 0.049 | 107 | 70 | 0.991 | 11.5 | 42.8 | 8.281 | 42.8 | 14.4 | 41 | 30.4 | 371.8 | 22.4 | 6.121 | 33.5 | 97.6 | 97.7 | 73.66 | 95.67 | 94.5 | 24.5 | 25.9 | 87 | 31 | 0.999 | 67.8 | 96 | 0.1 | 20 | 32.4 | 1.2
416250.072 | 2250 | 29 | 2500 | 128.3 | 100.1 | 85.2 | 32 | 30.4 | 77.9 | 70 | 0.048 | 107 | 70 | 0.991 | 11.5 | 42.9 | 8.267 | 42.9 | 14.4 | 41.1 | 30.4 | 373 | 22.1 | 6.207 | 33.5 | 97.6 | 97.7 | 73.71 | 94.8 | 99.5 | 24.5 | 25.9 | 87 | 31 | 1.001 | 67.8 | 100 | 0.1 | 20.2 | 32.5 | 1.2
416280.072 | 2280 | 29 | 2499 | 127.9 | 100 | 85.3 | 32 | 30.4 | 78 | 70 | 0.05 | 107 | 70 | 0.991 | 11.5 | 43.2 | 8.218 | 43.2 | 14.4 | 41.3 | 30.4 | 372 | 23.1 | 6.113 | 33.5 | 97.4 | 97.7 | 73.6 | 95.11 | 97.6 | 24.5 | 25.5 | 87 | 31 | 0.999 | 67.5 | 95 | 0.1 | 20.3 | 32.5 | 1.2
416310.072 | 2310 | 29 | 2501 | 127.8 | 100 | 85.2 | 32 | 30.4 | 78 | 70 | 0.05 | 107 | 70 | 0.991 | 11.5 | 43.1 | 8.286 | 43.1 | 14.4 | 41.3 | 30.4 | 371 | 22.7 | 5.817 | 33.5 | 97.4 | 97.7 | 73.64 | 94.56 | 95.5 | 24.5 | 25.9 | 87 | 31 | 0.998 | 67.5 | 99 | 0.1 | 19.9 | 32.4 | 1.2
416340.072 | 2340 | 29 | 2501 | 128.7 | 100 | 85.2 | 32 | 30.4 | 78 | 69.9 | 0.049 | 107 | 70 | 0.99 | 11.5 | 43.1 | 8.314 | 43.1 | 14.4 | 41.2 | 30.4 | 370.2 | 22.9 | 5.407 | 33.5 | 97.5 | 97.7 | 73.6 | 94.67 | 97.2 | 24.5 | 25.5 | 87 | 31 | 1 | 67.5 | 100 | 0.1 | 20 | 32.5 | 1.2
416370.072 | 2370 | 29 | 2500 | 128.7 | 100 | 85.2 | 32.1 | 30.4 | 78 | 69.9 | 0.046 | 107 | 70 | 0.991 | 11.5 | 43.3 | 8.283 | 43.3 | 14.4 | 40.8 | 30.4 | 371.2 | 22.8 | 5.38 | 33.5 | 97.4 | 97.7 | 73.58 | 96.6 | 91.2 | 24.5 | 25.9 | 87 | 31 | 1 | 67.5 | 96 | 0 | 19.9 | 32.5 | 1.2
416400.072 | 2400 | 29 | 2501 | 128.7 | 100 | 85.2 | 32.2 | 30.3 | 78 | 70.1 | 0.046 | 107 | 70 | 0.991 | 11.5 | 43.1 | 8.3 | 43.1 | 14.4 | 41 | 30.3 | 371.4 | 22.6 | 5.468 | 33.5 | 97.5 | 97.7 | 73.57 | 96.5 | 96.4 | 24.5 | 25.5 | 87 | 31 | 1 | 67.5 | 100 | 0.1 | 20.2 | 32.5 | 1.2
416430.072 | 2430 | 29 | 2501 | 128.8 | 99.9 | 85.2 | 32.2 | 30.4 | 77.9 | 69.9 | 0.048 | 107 | 70 | 0.992 | 11.5 | 42.9 | 8.301 | 42.9 | 14.4 | 40.9 | 30.4 | 371.2 | 22.3 | 4.981 | 33.5 | 97.5 | 97.7 | 73.54 | 95.8 | 96.5 | 24.5 | 25.5 | 87 | 31 | 1.003 | 67.5 | 96 | 0 | 19.8 | 32.5 | 1.2
416460.072 | 2460 | 29 | 2499 | 128.3 | 100 | 85.2 | 32.1 | 30.4 | 78 | 70 | 0.049 | 107 | 70 | 0.991 | 11.5 | 43.1 | 8.281 | 43.1 | 14.4 | 40.9 | 30.4 | 372.4 | 22.7 | 5.191 | 33.5 | 97.5 | 97.7 | 73.5 | 95.55 | 100 | 24.5 | 25.5 | 87 | 31 | 0.997 | 67.8 | 99 | 0 | 20 | 32.5 | 1.2
416490.072 | 2490 | 29 | 2500 | 128.3 | 100 | 85.2 | 32 | 30.4 | 78 | 70.1 | 0.05 | 107 | 70 | 0.989 | 11.5 | 42.9 | 8.313 | 42.9 | 14.4 | 41.1 | 30.4 | 371.4 | 22.3 | 5.379 | 33.5 | 97.5 | 97.7 | 73.49 | 95.92 | 99.3 | 24.5 | 25.9 | 87 | 31 | 1.003 | 67.5 | 96 | 0.1 | 19.9 | 32.5 | 1.2
416520.072 | 2520 | 29 | 2500 | 127.7 | 100 | 85.2 | 32 | 30.4 | 78 | 69.9 | 0.05 | 107 | 70.1 | 0.99 | 11.5 | 43.1 | 8.272 | 43.1 | 14.4 | 41.3 | 30.4 | 372.2 | 22.9 | 5.56 | 33.5 | 97.4 | 97.7 | 73.46 | 95.4 | 97.7 | 24.5 | 25.5 | 87 | 31 | 1.001 | 67.5 | 100 | 0.1 | 19.6 | 32.5 | 1.2
416550.072 | 2550 | 29 | 2501 | 128.6 | 100 | 85.2 | 31.9 | 30.3 | 78 | 70 | 0.051 | 107 | 70 | 0.991 | 11.5 | 43.6 | 8.292 | 43.6 | 14.4 | 41.2 | 30.3 | 371.7 | 22.4 | 5.672 | 33.5 | 97.4 | 97.7 | 73.5 | 96.64 | 95.4 | 24.5 | 25.9 | 87 | 31 | 1 | 67.8 | 96 | 0 | 19.7 | 32.5 | 1.2
416580.072 | 2580 | 29 | 2499 | 128.2 | 100 | 85.2 | 31.9 | 30.4 | 78 | 69.9 | 0.05 | 107 | 70 | 0.992 | 11.5 | 43.2 | 8.266 | 43.2 | 14.4 | 41.4 | 30.4 | 371.7 | 23.3 | 5.26 | 33.6 | 97.5 | 97.7 | 73.53 | 95.48 | 100 | 24.5 | 25.9 | 87 | 31 | 1.001 | 67.5 | 100 | 0.1 | 20.9 | 32.5 | 1.2
416610.072 | 2610 | 29 | 2500 | 128.8 | 100 | 85.2 | 31.9 | 30.4 | 78 | 70 | 0.051 | 107 | 70 | 0.992 | 11.5 | 43.2 | 8.262 | 43.2 | 14.4 | 41.3 | 30.4 | 372.7 | 23.3 | 5.581 | 33.6 | 97.3 | 97.7 | 73.47 | 95.21 | 95.5 | 24.5 | 25.5 | 87 | 31 | 1.004 | 67.5 | 95 | 0.1 | 19.3 | 32.5 | 1.2
416640.072 | 2640 | 29 | 2500 | 128.2 | 100 | 85.2 | 31.9 | 30.4 | 78 | 70 | 0.05 | 107 | 70 | 0.989 | 11.5 | 42.8 | 8.301 | 42.8 | 14.4 | 41.3 | 30.4 | 371.6 | 23 | 5.431 | 33.5 | 97.5 | 97.7 | 73.33 | 95.44 | 92.9 | 24.5 | 25.5 | 87 | 31 | 1.003 | 67.8 | 96 | 0.1 | 19.6 | 32.5 | 1.2
416670.072 | 2670 | 29 | 2500 | 128.5 | 100 | 85.2 | 32 | 30.5 | 78.1 | 70 | 0.051 | 107 | 70 | 0.99 | 11.5 | 43.1 | 8.276 | 43.1 | 14.4 | 41.1 | 30.5 | 372.8 | 22.8 | 5.667 | 33.6 | 97.3 | 97.7 | 73.44 | 96.41 | 95.2 | 24.5 | 25.9 | 87 | 31 | 1.001 | 67.1 | 99 | 0 | 19.4 | 32.5 | 1.2
416700.072 | 2700 | 29 | 2499 | 128.4 | 100.1 | 85.2 | 32 | 30.5 | 78.1 | 69.9 | 0.051 | 107 | 70 | 0.991 | 11.5 | 43.1 | 8.254 | 43.1 | 14.4 | 41.3 | 30.5 | 372.5 | 23.4 | 5.763 | 33.6 | 97.4 | 97.7 | 73.36 | 94.69 | 99.6 | 24.5 | 25.9 | 87 | 31 | 0.998 | 67.5 | 99 | 0.1 | 20.4 | 32.5 | 1.2
416730.072 | 2730 | 29 | 2500 | 128.8 | 100 | 85.2 | 32 | 30.4 | 78.2 | 70.1 | 0.049 | 107 | 70 | 0.991 | 11.5 | 42.8 | 8.273 | 42.8 | 14.4 | 41.3 | 30.4 | 372.5 | 23.1 | 5.831 | 33.6 | 97.6 | 97.7 | 73.37 | 95.47 | 94.2 | 24.5 | 25.5 | 87 | 31 | 1.005 | 67.8 | 96 | 0.1 | 20.2 | 32.5 | 1.2
416760.072 | 2760 | 29 | 2500 | 128.6 | 100 | 85.2 | 32 | 30.4 | 78.1 | 69.9 | 0.05 | 107 | 70.1 | 0.992 | 11.5 | 42.8 | 8.265 | 42.8 | 14.4 | 41.4 | 30.4 | 372.7 | 22.7 | 5.741 | 33.5 | 97.6 | 97.7 | 73.31 | 94.44 | 97 | 24.5 | 25.9 | 87 | 31 | 1.001 | 67.8 | 100 | 0.1 | 20.1 | 32.4 | 1.2
416790.072 | 2790 | 29 | 2501 | 127.5 | 100 | 85.2 | 32 | 30.4 | 78.1 | 70 | 0.051 | 107 | 70 | 0.99 | 11.5 | 43.2 | 8.281 | 43.2 | 14.4 | 41.3 | 30.4 | 374.3 | 22.5 | 5.894 | 33.6 | 97.5 | 97.7 | 73.34 | 95.56 | 99.5 | 24.5 | 25.9 | 87 | 31 | 0.999 | 67.5 | 100 | 0.1 | 20.1 | 32.4 | 1.2
416820.072 | 2820 | 29 | 2501 | 128.7 | 100 | 85.2 | 32 | 30.5 | 78 | 70 | 0.05 | 107 | 70 | 0.989 | 11.5 | 43.5 | 8.304 | 43.5 | 14.4 | 41.7 | 30.5 | 373.6 | 22.4 | 6.07 | 33.6 | 97.6 | 97.7 | 73.27 | 94.17 | 96 | 24.5 | 25.5 | 87 | 31 | 1.004 | 67.8 | 100 | 0.1 | 20.1 | 32.5 | 1.2
416850.072 | 2850 | 29 | 2500 | 128.9 | 99.9 | 85.2 | 32 | 30.3 | 78.1 | 69.9 | 0.051 | 107 | 70.1 | 0.991 | 11.5 | 43.6 | 8.251 | 43.6 | 14.4 | 41.9 | 30.3 | 372.3 | 23 | 6.087 | 33.6 | 97.4 | 97.7 | 73.32 | 95.66 | 96.8 | 24.5 | 25.5 | 87 | 31 | 0.999 | 67.8 | 96 | 0.1 | 19.6 | 32.5 | 1.2
416880.072 | 2880 | 29 | 2501 | 127.9 | 100 | 85.2 | 32 | 30.4 | 78.1 | 70.1 | 0.054 | 107 | 70 | 0.991 | 11.5 | 43.7 | 8.281 | 43.7 | 14.4 | 41.8 | 30.4 | 374.2 | 22.3 | 6.232 | 33.7 | 97.5 | 97.7 | 73.3 | 94.27 | 99.1 | 24.5 | 25.9 | 87 | 31 | 0.998 | 67.8 | 96 | 0.1 | 20 | 32.4 | 1.2
416910.072 | 2910 | 29 | 2501 | 128.8 | 100 | 85.1 | 31.9 | 30.3 | 78 | 70.1 | 0.053 | 107 | 69.9 | 0.991 | 11.5 | 44.3 | 8.273 | 44.3 | 14.4 | 42.1 | 30.3 | 372.8 | 22 | 6.243 | 33.7 | 97.4 | 97.7 | 73.44 | 94.37 | 95 | 24.5 | 25.9 | 87 | 31 | 1.001 | 67.8 | 99 | 0.1 | 19.9 | 32.5 | 1.2
416940.072 | 2940 | 29 | 2499 | 128 | 100 | 85.1 | 31.9 | 30.4 | 78 | 69.9 | 0.049 | 107 | 70 | 0.99 | 11.5 | 43.9 | 8.279 | 43.9 | 14.4 | 42 | 30.4 | 373 | 23.1 | 5.908 | 33.7 | 97.4 | 97.7 | 73.38 | 94.7 | 90.8 | 24.5 | 25.5 | 87 | 31 | 1.002 | 67.5 | 96 | 0.1 | 20.8 | 32.5 | 1.2
416970.072 | 2970 | 29 | 2501 | 129 | 100 | 85.1 | 32 | 30.4 | 78.2 | 70 | 0.05 | 107 | 70 | 0.988 | 11.5 | 43.4 | 8.291 | 43.4 | 14.4 | 41.9 | 30.4 | 373.4 | 22.4 | 5.794 | 33.6 | 97.3 | 97.7 | 73.43 | 93.7 | 98.4 | 24.5 | 25.9 | 87 | 31 | 0.999 | 67.5 | 100 | 0.1 | 19.8 | 32.5 | 1.2
417000.072 | 3000 | 29 | 2500 | 128.8 | 100 | 85.1 | 32 | 30.4 | 78 | 69.9 | 0.05 | 107 | 70 | 0.99 | 11.4 | 43 | 8.283 | 43 | 14.4 | 41.8 | 30.4 | 373.7 | 23 | 5.77 | 33.7 | 97.6 | 97.7 | 73.44 | 95.26 | 96.4 | 24.5 | 25.9 | 87 | 31 | 1.001 | 67.8 | 100 | 0 | 20.6 | 32.5 | 1.2
417030.072 | 3030 | 29 | 2500 | 128.2 | 100 | 85.1 | 32.1 | 30.4 | 78 | 70 | 0.049 | 107 | 70 | 0.992 | 11.5 | 43.7 | 8.277 | 43.7 | 14.4 | 41.9 | 30.4 | 373.8 | 22.8 | 5.938 | 33.6 | 97.6 | 97.7 | 73.49 | 94.46 | 99.8 | 24.5 | 25.5 | 87 | 31 | 1.001 | 67.5 | 96 | 0.1 | 20.2 | 32.5 | 1.2
417060.072 | 3060 | 29 | 2498 | 128.3 | 100 | 85.1 | 32 | 30.4 | 77.9 | 70.1 | 0.05 | 107 | 70 | 0.992 | 11.5 | 44 | 8.251 | 44 | 14.4 | 41.8 | 30.4 | 372.6 | 23 | 5.716 | 33.7 | 97.5 | 97.7 | 73.5 | 94.68 | 90.5 | 24.5 | 25.9 | 87 | 31 | 1.006 | 67.8 | 96 | 0.1 | 19.8 | 32.5 | 1.2
417090.072 | 3090 | 29 | 2501 | 128.6 | 100 | 85 | 32.1 | 30.4 | 78 | 70 | 0.049 | 107 | 70 | 0.991 | 11.5 | 44.1 | 8.297 | 44.1 | 14.4 | 41.8 | 30.4 | 373.3 | 22.7 | 5.399 | 33.7 | 97.4 | 97.7 | 73.49 | 95.01 | 94.4 | 24.5 | 25.9 | 87 | 31 | 0.998 | 67.5 | 96 | 0.1 | 19.9 | 32.5 | 1.2
417120.072 | 3120 | 29 | 2500 | 128.5 | 100 | 85 | 32 | 30.4 | 78 | 69.9 | 0.048 | 107 | 70 | 0.989 | 11.5 | 43.7 | 8.295 | 43.7 | 14.4 | 41.5 | 30.4 | 373.5 | 23.1 | 5.58 | 33.7 | 97.4 | 97.7 | 73.54 | 95.17 | 92 | 24.5 | 25.5 | 87 | 31 | 1.001 | 67.5 | 100 | 0 | 20.2 | 32.5 | 1.2
417150.072 | 3150 | 29 | 2501 | 128.3 | 100.1 | 85 | 32.1 | 30.4 | 78 | 70 | 0.045 | 107 | 70 | 0.99 | 11.5 | 43.8 | 8.299 | 43.8 | 14.4 | 41.6 | 30.4 | 374.3 | 22.1 | 5.765 | 33.7 | 97.5 | 97.7 | 73.45 | 95.6 | 97.6 | 24.5 | 25.9 | 87 | 31 | 1.003 | 67.8 | 96 | 0.1 | 19.9 | 32.5 | 1.2
417180.072 | 3180 | 29 | 2501 | 128.3 | 100 | 85 | 32.1 | 30.5 | 78.1 | 70.1 | 0.047 | 107 | 70 | 0.99 | 11.5 | 43.6 | 8.281 | 43.6 | 14.4 | 41.4 | 30.5 | 374 | 22.3 | 5.854 | 33.7 | 97.5 | 97.7 | 73.5 | 95.16 | 100 | 24.5 | 25.5 | 87 | 31 | 1 | 67.5 | 96 | 0 | 19.6 | 32.5 | 1.2
417210.072 | 3210 | 29 | 2500 | 128.3 | 100 | 85.1 | 32.1 | 30.4 | 78.1 | 69.9 | 0.047 | 107 | 70 | 0.992 | 11.5 | 43.5 | 8.246 | 43.5 | 14.4 | 41.6 | 30.4 | 372.7 | 23.3 | 5.921 | 33.7 | 97.5 | 97.7 | 73.43 | 94.74 | 96.2 | 24.5 | 25.5 | 87 | 31 | 1 | 67.5 | 99 | 0 | 20 | 32.5 | 1.2
417240.072 | 3240 | 29 | 2499 | 128 | 100 | 85.1 | 32.2 | 30.4 | 78.1 | 69.9 | 0.048 | 107 | 70 | 0.993 | 11.5 | 43.1 | 8.292 | 43.1 | 14.4 | 41.6 | 30.4 | 373 | 22.6 | 5.73 | 33.7 | 97.6 | 97.7 | 73.38 | 94.97 | 95 | 24.5 | 25.9 | 87 | 31 | 0.997 | 67.8 | 100 | 0.1 | 20.6 | 32.5 | 1.2
417270.072 | 3270 | 29 | 2500 | 128.5 | 100 | 85.1 | 32.1 | 30.3 | 78.1 | 70 | 0.05 | 107 | 70 | 0.99 | 11.5 | 43.2 | 8.304 | 43.2 | 14.4 | 41.5 | 30.3 | 374 | 22.2 | 5.805 | 33.7 | 97.5 | 97.7 | 73.35 | 94.54 | 95.8 | 24.5 | 25.9 | 87 | 31 | 1.004 | 67.8 | 100 | 0.1 | 20.4 | 32.5 | 1.2
417300.072 | 3300 | 29 | 2500 | 128.4 | 100 | 85.1 | 32 | 30.4 | 78 | 69.9 | 0.05 | 107 | 70 | 0.991 | 11.5 | 43.6 | 8.281 | 43.6 | 14.4 | 41.5 | 30.4 | 374.1 | 22.6 | 5.828 | 33.7 | 97.5 | 97.7 | 73.31 | 94.89 | 100 | 24.5 | 25.5 | 87 | 31 | 1.003 | 67.5 | 96 | 0.1 | 19.9 | 32.5 | 1.2
417330.072 | 3330 | 29 | 2501 | 128.7 | 100 | 85.1 | 32 | 30.4 | 78 | 70.1 | 0.05 | 107 | 70 | 0.99 | 11.5 | 44.3 | 8.305 | 44.3 | 14.4 | 41.7 | 30.4 | 373.2 | 22.2 | 5.736 | 33.7 | 97.4 | 97.7 | 73.23 | 94.61 | 100 | 24.5 | 25.9 | 87 | 31 | 1.005 | 67.8 | 96 | 0.1 | 19.8 | 32.4 | 1.2
417360.072 | 3360 | 29 | 2500 | 128.8 | 100 | 85.1 | 31.9 | 30.4 | 78 | 70 | 0.051 | 107 | 70 | 0.991 | 11.5 | 43.8 | 8.282 | 43.8 | 14.4 | 41.6 | 30.4 | 375.2 | 22.7 | 5.759 | 33.8 | 97.5 | 97.7 | 73.27 | 94.79 | 97.6 | 24.5 | 25.5 | 87 | 31 | 1.001 | 67.5 | 96 | 0 | 19.6 | 32.5 | 1.2
417390.072 | 3390 | 29 | 2501 | 128.8 | 100 | 85.1 | 31.9 | 30.3 | 78 | 69.9 | 0.052 | 107 | 70 | 0.992 | 11.5 | 43.8 | 8.294 | 43.8 | 14.4 | 41.8 | 30.3 | 374.1 | 22.5 | 5.715 | 33.8 | 97.4 | 97.7 | 73.26 | 94.82 | 96.1 | 24.5 | 25.9 | 87 | 31 | 1.001 | 67.5 | 96 | 0 | 19.7 | 32.4 | 1.2
417420.072 | 3420 | 29 | 2500 | 128.7 | 100 | 85.1 | 31.9 | 30.4 | 77.9 | 70.1 | 0.052 | 107 | 70 | 0.99 | 11.5 | 43.8 | 8.314 | 43.8 | 14.4 | 41.8 | 30.4 | 374.7 | 23 | 5.534 | 33.8 | 97.3 | 97.7 | 73.21 | 95.61 | 98.4 | 24.5 | 25.5 | 87 | 31 | 0.997 | 67.5 | 100 | 0.1 | 19.7 | 32.5 | 1.2
417450.072 | 3450 | 29 | 2500 | 128.5 | 100 | 85.1 | 31.9 | 30.4 | 78 | 70 | 0.052 | 107 | 70 | 0.99 | 11.5 | 43.6 | 8.309 | 43.6 | 14.4 | 41.8 | 30.4 | 375.6 | 22.3 | 5.83 | 33.7 | 97.5 | 97.7 | 73.19 | 95.35 | 90.4 | 24.5 | 25.9 | 87 | 31 | 1.002 | 67.8 | 96 | 0.1 | 20.1 | 32.5 | 1.2
417480.072 | 3480 | 29 | 2499 | 127.7 | 100 | 85.2 | 32 | 30.4 | 78 | 70 | 0.052 | 106.9 | 70.1 | 0.99 | 11.5 | 43.7 | 8.273 | 43.7 | 14.4 | 42.1 | 30.4 | 376.1 | 22.9 | 5.852 | 33.7 | 97.4 | 97.7 | 73.14 | 95.04 | 100 | 24.5 | 25.5 | 87 | 31 | 1.001 | 67.5 | 96 | 0.1 | 19.8 | 32.5 | 1.2
417510.072 | 3510 | 29 | 2500 | 127.7 | 100 | 85.1 | 32 | 30.4 | 78.1 | 70 | 0.053 | 107 | 70.1 | 0.99 | 11.5 | 44.3 | 8.266 | 44.3 | 14.4 | 42.1 | 30.4 | 376.1 | 22.7 | 6.173 | 33.7 | 97.4 | 97.7 | 73.16 | 96.01 | 93.6 | 24.5 | 25.5 | 87 | 31 | 0.997 | 67.8 | 96 | 0.1 | 19.3 | 32.5 | 1.2
417540.072 | 3540 | 29 | 2499 | 128.1 | 100 | 85.2 | 32 | 30.4 | 78 | 70 | 0.05 | 107 | 70 | 0.993 | 11.5 | 44.7 | 8.227 | 44.7 | 14.4 | 42.1 | 30.4 | 375.1 | 23 | 6.166 | 33.8 | 97.5 | 97.7 | 73.12 | 94.51 | 92 | 24.5 | 25.5 | 87 | 31 | 1.001 | 67.8 | 100 | 0 | 20.2 | 32.5 | 1.2
417570.072 | 3570 | 29 | 2501 | 128 | 100 | 85.2 | 32 | 30.4 | 77.9 | 70 | 0.049 | 107 | 70 | 0.99 | 11.5 | 44.8 | 8.307 | 44.8 | 14.4 | 42.1 | 30.4 | 375.3 | 22.3 | 6.164 | 33.8 | 97.4 | 97.7 | 73.09 | 96.65 | 93.7 | 24.5 | 25.5 | 87 | 31 | 0.996 | 67.5 | 96 | 0 | 20 | 32.5 | 1.2
417600.072 | 3600 | 29 | 2500 | 127.8 | 100 | 85.2 | 32 | 30.3 | 77.9 | 69.9 | 0.05 | 107 | 70 | 0.988 | 11.6 | 44.1 | 8.288 | 44.1 | 14.4 | 42 | 30.3 | 376.1 | 22.7 | 6.176 | 33.8 | 97.6 | 97.7 | 73.06 | 95.27 | 98.5 | 24.5 | 25.9 | 87 | 31 | 0.999 | 67.8 | 100 | 0 | 19.8 | 32.5 | 1.2
428430.072 | 30 | 30 | 2501 | 129.1 | 99.9 | 86 | 32.1 | 30.5 | 63.2 | 70 | 0.049 | 107 | 69.7 | 0.99 | 11.6 | 43.2 | 8.179 | 43.2 | 14.4 | 42 | 30.5 | 362.5 | 23.1 | 7.547 | 33 | 98.4 | 97.6 | 75.85 | 96.51 | 100 | 24.5 | 26.3 | 88 | 31 | 1.005 | 68.2 | 101 | 0.2 | 20.1 | 32.5 | 1.2
428460.072 | 60 | 30 | 2500 | 128.7 | 100 | 86 | 32.1 | 30.4 | 65.6 | 70 | 0.05 | 107 | 69.7 | 0.99 | 11.5 | 43.1 | 8.158 | 43.1 | 14.4 | 41.8 | 30.4 | 362.4 | 23.5 | 7.908 | 33.1 | 98.4 | 97.6 | 75.82 | 96.21 | 98.1 | 24.5 | 25.9 | 88 | 31 | 1.004 | 68.2 | 101 | 0.2 | 20 | 32.5 | 1.2
428490.072 | 90 | 30 | 2500 | 128.8 | 100.1 | 86 | 32.1 | 30.4 | 67.3 | 69.9 | 0.05 | 107 | 69.6 | 0.992 | 11.5 | 43.5 | 8.152 | 43.5 | 14.4 | 42 | 30.4 | 363.2 | 22.7 | 8.063 | 33.1 | 98.6 | 97.6 | 75.77 | 96.72 | 91.1 | 24.5 | 26.3 | 88 | 31 | 0.997 | 68.6 | 101 | 0.2 | 20.2 | 32.5 | 1.2
428520.072 | 120 | 30 | 2500 | 128.4 | 100 | 85.9 | 32.1 | 30.4 | 66.7 | 70 | 0.05 | 107 | 69.7 | 0.989 | 11.5 | 43.6 | 8.19 | 43.6 | 14.4 | 41.9 | 30.4 | 361.5 | 22.9 | 7.589 | 33.2 | 98.5 | 97.6 | 75.78 | 96.81 | 98.6 | 24.5 | 25.9 | 88 | 31 | 0.998 | 68.6 | 97 | 0.2 | 19.4 | 32.5 | 1.2
428550.072 | 150 | 30 | 2501 | 129 | 100 | 85.9 | 32 | 30.4 | 66.7 | 70 | 0.051 | 107 | 69.8 | 0.989 | 11.5 | 43.7 | 8.189 | 43.7 | 14.4 | 41.8 | 30.4 | 362.4 | 22.6 | 7.5 | 33.2 | 98.6 | 97.6 | 75.68 | 95.34 | 100 | 24.5 | 25.9 | 88 | 31 | 1.002 | 68.6 | 101 | 0 | 20.3 | 32.5 | 1.2
428580.072 | 180 | 30 | 2499 | 128.1 | 100 | 85.9 | 31.9 | 30.5 | 67.2 | 70 | 0.054 | 107 | 69.8 | 0.991 | 11.5 | 44 | 8.189 | 44 | 14.4 | 42 | 30.5 | 362.5 | 23.7 | 7.505 | 33.3 | 98.5 | 97.6 | 75.6 | 95.96 | 100 | 24.5 | 25.9 | 88 | 31 | 1.003 | 68.2 | 97 | 0 | 20.2 | 32.5 | 1.2
428610.072 | 210 | 30 | 2500 | 128.7 | 100 | 85.9 | 31.8 | 30.4 | 68.1 | 70.1 | 0.055 | 107 | 69.6 | 0.99 | 11.5 | 43.7 | 8.166 | 43.7 | 14.4 | 42 | 30.4 | 361.5 | 22.8 | 7.408 | 33.3 | 98.5 | 97.6 | 75.51 | 97.26 | 97.5 | 24.5 | 25.9 | 88 | 31 | 1.006 | 68.6 | 101 | 0 | 20.4 | 32.5 | 1.2
428640.072 | 240 | 30 | 2500 | 128.8 | 100 | 85.9 | 31.8 | 30.5 | 68.7 | 69.9 | 0.054 | 107 | 69.8 | 0.991 | 11.5 | 43.8 | 8.187 | 43.8 | 14.4 | 41.9 | 30.5 | 363 | 23.3 | 7.264 | 33.3 | 98.6 | 97.6 | 75.44 | 95.06 | 98.4 | 24.5 | 25.9 | 88 | 31 | 1.003 | 68.6 | 97 | 0 | 19.6 | 32.5 | 1.2
428670.072 | 270 | 30 | 2501 | 129.5 | 100 | 85.9 | 31.9 | 30.5 | 68.9 | 70.1 | 0.05 | 107 | 69.7 | 0.99 | 11.5 | 43.5 | 8.235 | 43.5 | 14.4 | 41.8 | 30.5 | 363.3 | 22.8 | 7.287 | 33.3 | 98.5 | 97.6 | 75.44 | 95.12 | 99.7 | 24.5 | 25.9 | 88 | 31 | 1 | 68.6 | 97 | 0 | 20 | 32.5 | 1.2
428700.072 | 300 | 30 | 2499 | 127.5 | 100 | 85.8 | 32 | 30.5 | 69.4 | 70 | 0.051 | 106.9 | 69.6 | 0.989 | 11.5 | 43.6 | 8.108 | 43.6 | 14.4 | 41.7 | 30.5 | 363 | 23 | 6.853 | 33.3 | 97.5 | 97.6 | 75.42 | 95.89 | 92.7 | 24.5 | 25.5 | 88 | 31 | 1.001 | 67.5 | 96 | 0 | 19.9 | 32.5 | 1.2
428730.072 | 330 | 30 | 2499 | 126.7 | 100 | 85.8 | 32 | 30.4 | 69.9 | 70 | 0.05 | 107 | 69.8 | 0.99 | 11.4 | 43.7 | 8.089 | 43.7 | 14.4 | 41.8 | 30.4 | 363.4 | 22.9 | 6.938 | 33.4 | 97.3 | 97.6 | 75.38 | 97.03 | 99.1 | 24.5 | 25.5 | 88 | 31 | 0.998 | 67.5 | 96 | 0 | 20 | 32.5 | 1.2
428760.072 | 360 | 30 | 2500 | 126.9 | 100 | 85.8 | 32.1 | 30.4 | 70.7 | 70 | 0.049 | 107 | 69.9 | 0.99 | 11.5 | 43.8 | 8.124 | 43.8 | 14.4 | 41.9 | 30.4 | 363.2 | 22.8 | 6.74 | 33.4 | 97.4 | 97.6 | 75.36 | 95.67 | 94.1 | 24.5 | 25.9 | 88 | 31 | 0.999 | 67.5 | 100 | 0 | 19.6 | 32.5 | 1.2
428790.072 | 390 | 30 | 2501 | 127 | 100 | 85.7 | 32.1 | 30.4 | 70.7 | 70.1 | 0.048 | 107 | 69.8 | 0.992 | 11.4 | 43.6 | 8.123 | 43.6 | 14.4 | 41.9 | 30.4 | 364.4 | 22.5 | 6.909 | 33.4 | 97.5 | 97.6 | 75.38 | 96.82 | 96.6 | 24.5 | 25.5 | 87 | 31 | 1.002 | 67.8 | 96 | 0.1 | 20.2 | 32.5 | 1.2
428820.072 | 420 | 30 | 2501 | 126.9 | 100 | 85.7 | 32.1 | 30.4 | 70.9 | 70 | 0.048 | 107 | 69.9 | 0.99 | 11.4 | 44 | 8.135 | 44 | 14.4 | 42 | 30.4 | 364.7 | 22.4 | 7.456 | 33.4 | 97.4 | 97.6 | 75.29 | 95.58 | 95.7 | 24.5 | 25.9 | 87 | 31 | 0.997 | 67.5 | 100 | 0.1 | 20.1 | 32.5 | 1.2
428850.072 | 450 | 30 | 2500 | 126.4 | 100 | 85.7 | 32.1 | 30.4 | 71 | 70 | 0.045 | 107 | 69.9 | 0.988 | 11.4 | 44 | 8.111 | 44 | 14.4 | 42.1 | 30.4 | 363.5 | 22.9 | 7.04 | 33.4 | 97.3 | 97.6 | 75.25 | 95.77 | 96 | 24.5 | 25.5 | 87 | 31 | 1.001 | 67.5 | 95 | 0 | 19.8 | 32.5 | 1.2
428880.072 | 480 | 30 | 2500 | 126.9 | 100 | 85.7 | 32.2 | 30.4 | 71.2 | 69.9 | 0.048 | 107 | 69.9 | 0.991 | 11.4 | 43.6 | 8.123 | 43.6 | 14.4 | 42 | 30.4 | 364.2 | 22.8 | 6.936 | 33.4 | 97.4 | 97.6 | 75.14 | 95.57 | 100 | 24.5 | 25.9 | 87 | 31 | 1.001 | 67.5 | 96 | 0 | 20.4 | 32.5 | 1.2
428910.072 | 510 | 30 | 2501 | 126.5 | 100 | 85.7 | 32.1 | 30.3 | 71.1 | 70 | 0.049 | 107 | 70 | 0.99 | 11.4 | 43.6 | 8.12 | 43.6 | 14.4 | 42 | 30.3 | 364.2 | 23.1 | 6.822 | 33.5 | 97.3 | 97.6 | 75.16 | 95.19 | 100 | 24.5 | 25.5 | 87 | 31 | 0.997 | 67.5 | 100 | 0 | 20 | 32.5 | 1.2
428940.072 | 540 | 30 | 2499 | 127.3 | 100 | 85.7 | 32.1 | 30.4 | 71.2 | 70.1 | 0.05 | 107 | 69.9 | 0.991 | 11.4 | 43.7 | 8.106 | 43.7 | 14.4 | 41.9 | 30.4 | 363.9 | 23 | 6.453 | 33.5 | 97.2 | 97.6 | 75.11 | 96.27 | 98.9 | 24.5 | 25.5 | 87 | 31 | 1 | 67.5 | 96 | 0 | 20 | 32.5 | 1.2
428970.072 | 570 | 30 | 2500 | 127.1 | 100 | 85.6 | 31.9 | 30.3 | 71.4 | 70 | 0.05 | 107 | 70 | 0.991 | 11.4 | 43.6 | 8.171 | 43.6 | 14.4 | 41.9 | 30.3 | 364.3 | 21.9 | 6.539 | 33.5 | 97.4 | 97.6 | 75.19 | 95.46 | 92 | 24.5 | 25.9 | 87 | 31 | 0.997 | 67.5 | 100 | 0 | 20.1 | 32.5 | 1.2
429000.072 | 600 | 30 | 2500 | 128.2 | 100 | 85.6 | 32 | 30.4 | 71.3 | 70 | 0.049 | 107 | 70 | 0.989 | 11.4 | 43.7 | 8.17 | 43.7 | 14.4 | 41.9 | 30.4 | 363.9 | 22.6 | 6.416 | 33.5 | 97.3 | 97.6 | 75.09 | 94.78 | 97.7 | 24.5 | 25.5 | 87 | 31 | 0.997 | 67.5 | 95 | 0 | 19.8 | 32.5 | 1.2
429030.072 | 630 | 30 | 2500 | 127.4 | 100 | 85.6 | 31.9 | 30.3 | 71.1 | 70 | 0.05 | 107 | 70 | 0.99 | 11.4 | 43.5 | 8.189 | 43.5 | 14.4 | 41.9 | 30.3 | 364.5 | 22.2 | 6.392 | 33.5 | 97.5 | 97.6 | 75 | 96.46 | 89.6 | 24.5 | 25.9 | 87 | 31 | 1 | 67.8 | 96 | 0 | 20.2 | 32.5 | 1.2
429060.072 | 660 | 30 | 2501 | 128 | 100 | 85.6 | 31.9 | 30.4 | 70.9 | 69.9 | 0.05 | 107 | 70 | 0.991 | 11.4 | 43.5 | 8.164 | 43.5 | 14.4 | 41.9 | 30.4 | 364.7 | 22.5 | 6.131 | 33.5 | 97.3 | 97.6 | 74.93 | 95.38 | 97.3 | 24.5 | 25.9 | 87 | 31 | 1.002 | 67.5 | 100 | 0 | 19.6 | 32.5 | 1.2
429090.072 | 690 | 30 | 2500 | 128 | 100 | 85.6 | 31.9 | 30.4 | 70.9 | 70 | 0.05 | 107 | 70 | 0.991 | 11.4 | 43.5 | 8.158 | 43.5 | 14.4 | 42.1 | 30.4 | 365.2 | 22 | 6.438 | 33.5 | 97.5 | 97.6 | 74.87 | 94.26 | 100 | 24.5 | 25.9 | 87 | 31 | 1.001 | 67.8 | 96 | 0 | 20.6 | 32.5 | 1.2
429120.072 | 720 | 30 | 2499 | 126.3 | 100 | 85.6 | 32 | 30.4 | 70.8 | 70.1 | 0.051 | 107 | 70 | 0.992 | 11.4 | 43.8 | 8.147 | 43.8 | 14.4 | 42 | 30.4 | 365.7 | 22.5 | 6.569 | 33.6 | 97.3 | 97.6 | 74.86 | 93.85 | 100 | 24.5 | 25.5 | 87 | 31 | 0.999 | 67.5 | 100 | 0 | 19.9 | 32.5 | 1.2
429150.072 | 750 | 30 | 2501 | 127.5 | 100 | 85.6 | 32 | 30.3 | 70.7 | 70 | 0.05 | 107 | 70 | 0.988 | 11.4 | 43.5 | 8.201 | 43.5 | 14.4 | 42 | 30.3 | 366.2 | 22.1 | 6.649 | 33.6 | 97.5 | 97.6 | 74.83 | 96.63 | 98.6 | 24.5 | 25.5 | 87 | 31 | 0.999 | 67.8 | 96 | 0 | 20.2 | 32.5 | 1.2
429180.072 | 780 | 30 | 2500 | 127 | 100 | 85.6 | 32 | 30.4 | 70.6 | 69.9 | 0.05 | 107 | 70 | 0.99 | 11.4 | 43.5 | 8.143 | 43.5 | 14.4 | 42.1 | 30.4 | 366.6 | 22.9 | 6.889 | 33.5 | 97.4 | 97.6 | 74.75 | 95.58 | 94.6 | 24.5 | 25.5 | 87 | 31 | 1.003 | 67.5 | 99 | 0 | 20.2 | 32.5 | 1.2
429210.072 | 810 | 30 | 2499 | 126.1 | 100 | 85.6 | 32 | 30.4 | 70.4 | 70.1 | 0.051 | 107 | 70.1 | 0.99 | 11.4 | 43.7 | 8.138 | 43.7 | 14.4 | 42.2 | 30.4 | 366.2 | 22.6 | 6.795 | 33.6 | 97.4 | 97.6 | 74.72 | 96.1 | 97.9 | 24.5 | 25.5 | 87 | 31 | 1 | 67.5 | 96 | 0 | 19.6 | 32.5 | 1.2
429240.072 | 840 | 30 | 2500 | 127.1 | 100 | 85.6 | 32.1 | 30.4 | 70.2 | 69.9 | 0.05 | 107 | 70 | 0.991 | 11.5 | 43.5 | 8.151 | 43.5 | 14.4 | 42.1 | 30.4 | 366.2 | 22.5 | 6.483 | 33.6 | 97.3 | 97.6 | 74.66 | 95 | 99.1 | 24.5 | 25.5 | 87 | 31 | 0.998 | 67.5 | 96 | 0.1 | 19.4 | 32.5 | 1.2
429270.072 | 870 | 30 | 2500 | 128.4 | 100 | 85.6 | 32 | 30.4 | 70 | 70 | 0.051 | 107 | 70.1 | 0.992 | 11.5 | 43.6 | 8.182 | 43.6 | 14.4 | 42.1 | 30.4 | 366.1 | 22 | 6.391 | 33.6 | 97.4 | 97.6 | 74.65 | 95.25 | 95.5 | 24.5 | 25.9 | 87 | 31 | 0.994 | 67.5 | 96 | 0.1 | 20.2 | 32.5 | 1.2
429300.072 | 900 | 30 | 2500 | 127.4 | 100 | 85.6 | 32 | 30.4 | 69.9 | 69.9 | 0.05 | 107 | 70.1 | 0.99 | 11.5 | 43.8 | 8.187 | 43.8 | 14.4 | 41.9 | 30.4 | 367 | 22.4 | 6.469 | 33.6 | 97.2 | 97.6 | 74.61 | 94.85 | 97.3 | 24.5 | 25.9 | 87 | 31 | 1 | 67.5 | 99 | 0 | 19.4 | 32.5 | 1.2
429330.072 | 930 | 30 | 2501 | 128.2 | 100 | 85.6 | 32 | 30.4 | 69.7 | 70.2 | 0.051 | 107 | 70.1 | 0.989 | 11.5 | 43.8 | 8.19 | 43.8 | 14.4 | 42.1 | 30.4 | 366.4 | 22.2 | 6.284 | 33.6 | 97.4 | 97.6 | 74.47 | 95.72 | 96 | 24.5 | 25.9 | 87 | 31 | 1.004 | 67.5 | 96 | 0.1 | 20.1 | 32.5 | 1.2
429360.072 | 960 | 30 | 2499 | 127.9 | 100 | 85.6 | 31.9 | 30.3 | 69.5 | 70.2 | 0.056 | 107 | 70.1 | 0.991 | 11.5 | 43.7 | 8.189 | 43.7 | 14.4 | 42.1 | 30.3 | 365.8 | 22.7 | 6.012 | 33.6 | 97.3 | 97.6 | 74.47 | 95.56 | 95.8 | 24.5 | 25.5 | 87 | 31 | 1 | 67.5 | 100 | 0 | 19.7 | 32.5 | 1.2
429390.072 | 990 | 30 | 2501 | 127.6 | 100 | 85.5 | 31.8 | 30.4 | 69.4 | 69.9 | 0.054 | 107 | 70.1 | 0.99 | 11.5 | 43.6 | 8.183 | 43.6 | 14.4 | 42 | 30.4 | 367.8 | 21.9 | 6.423 | 33.5 | 97.4 | 97.6 | 74.5 | 94.45 | 95.6 | 24.5 | 25.9 | 87 | 31 | 0.998 | 67.8 | 96 | 0 | 20.1 | 32.5 | 1.2
429420.072 | 1020 | 30 | 2500 | 127.7 | 100.1 | 85.5 | 31.9 | 30.3 | 69.3 | 70 | 0.05 | 107 | 70.1 | 0.992 | 11.5 | 43.7 | 8.161 | 43.7 | 14.4 | 42.3 | 30.3 | 368 | 22.2 | 6.65 | 33.5 | 97.4 | 97.6 | 74.49 | 94.93 | 95 | 24.5 | 25.9 | 87 | 31 | 1.006 | 67.8 | 100 | 0.1 | 19.7 | 32.5 | 1.2
429450.072 | 1050 | 30 | 2500 | 127.8 | 100 | 85.5 | 31.9 | 30.3 | 69.1 | 70 | 0.049 | 107 | 70.2 | 0.99 | 11.5 | 43.9 | 8.191 | 43.9 | 14.4 | 42.1 | 30.3 | 366.2 | 21.9 | 6.542 | 33.5 | 97.4 | 97.6 | 74.59 | 95.12 | 97.9 | 24.5 | 25.9 | 87 | 31 | 0.998 | 67.5 | 96 | 0.1 | 20.4 | 32.4 | 1.2
429480.072 | 1080 | 30 | 2500 | 129.7 | 100 | 85.5 | 32 | 30.4 | 68.9 | 70 | 0.047 | 107 | 70.2 | 0.99 | 11.5 | 44.2 | 8.311 | 44.2 | 14.4 | 42.4 | 30.4 | 367.1 | 23.6 | 6.502 | 33.5 | 98.6 | 97.6 | 74.43 | 95.41 | 100 | 24.5 | 25.9 | 87 | 31 | 1 | 68.6 | 101 | 0.1 | 21 | 32.5 | 1.2
429510.072 | 1110 | 30 | 2499 | 129.3 | 100 | 85.5 | 32 | 30.4 | 68.7 | 70 | 0.047 | 107 | 70.2 | 0.991 | 11.5 | 43.7 | 8.28 | 43.7 | 14.4 | 41.5 | 30.4 | 367.5 | 22.8 | 6.644 | 33.4 | 98.5 | 97.6 | 74.46 | 95.57 | 97.3 | 24.5 | 25.9 | 87 | 31 | 0.999 | 68.6 | 97 | 0.1 | 20.7 | 32.5 | 1.2
429540.072 | 1140 | 30 | 2501 | 130 | 100 | 85.5 | 32 | 30.5 | 68.5 | 70.1 | 0.048 | 107 | 70.1 | 0.99 | 11.5 | 43.5 | 8.306 | 43.5 | 14.4 | 41.8 | 30.5 | 367.8 | 23.1 | 6.347 | 33.4 | 98.5 | 97.6 | 74.31 | 95 | 100 | 24.5 | 25.9 | 87 | 31 | 1 | 68.2 | 101 | 0 | 20.1 | 32.5 | 1.2
429570.072 | 1170 | 30 | 2500 | 131.7 | 100 | 85.5 | 32 | 30.4 | 67 | 70 | 0.043 | 107 | 70.1 | 0.992 | 11.5 | 43.5 | 8.611 | 43.5 | 14.4 | 41.9 | 30.4 | 359.2 | 23.7 | 0.249 | 33.3 | 98.3 | 97.6 | 74.18 | 95.75 | 98.2 | 24.5 | 25.5 | 87 | 31 | 1.002 | 68.2 | 100 | -16.1 | 19 | 32.4 | 1.2
429600.072 | 1200 | 30 | 2499 | 130.8 | 100.1 | 85.6 | 32 | 30.3 | 65.2 | 69.8 | 0.049 | 107 | 70.1 | 0.99 | 11.5 | 43.9 | 8.615 | 43.9 | 14.4 | 42 | 30.3 | 364.3 | 23.2 | 2.196 | 33.3 | 98.5 | 97.6 | 74.1 | 94.92 | 99.3 | 24.5 | 25.9 | 87 | 31 | 0.992 | 68.6 | 97 | 0 | 19.8 | 32.5 | 1.2
429630.072 | 1230 | 30 | 2501 | 129.7 | 100 | 85.5 | 32 | 30.5 | 64.8 | 70.1 | 0.051 | 107 | 70.1 | 0.988 | 11.5 | 44.1 | 8.357 | 44.1 | 14.4 | 42 | 30.5 | 369.2 | 22.7 | 6.81 | 33.3 | 98.5 | 97.6 | 74.09 | 94.67 | 100 | 24.5 | 25.9 | 87 | 31 | 0.998 | 68.6 | 101 | 0.1 | 20 | 32.5 | 1.2
429660.072 | 1260 | 30 | 2501 | 129.4 | 100 | 85.5 | 32.1 | 30.4 | 64.5 | 70.1 | 0.049 | 107 | 70.2 | 0.99 | 11.5 | 43.9 | 8.332 | 43.9 | 14.4 | 41.6 | 30.4 | 370.1 | 23.5 | 7.159 | 33.4 | 98.4 | 97.6 | 74.04 | 94.99 | 99.5 | 24.5 | 25.5 | 87 | 31 | 1.002 | 68.2 | 97 | 0 | 20.2 | 32.5 | 1.2
429690.072 | 1290 | 30 | 2501 | 129.3 | 100 | 85.5 | 32.1 | 30.4 | 65.2 | 70 | 0.049 | 107 | 70.2 | 0.99 | 11.5 | 44 | 8.345 | 44 | 14.4 | 41.7 | 30.4 | 368 | 23 | 6.812 | 33.4 | 98.4 | 97.6 | 74.03 | 95.63 | 94.3 | 24.5 | 26.3 | 87 | 31 | 1.003 | 68.2 | 101 | 0 | 19.9 | 32.5 | 1.2
429720.072 | 1320 | 30 | 2499 | 129.9 | 100 | 85.5 | 32.1 | 30.4 | 67 | 70.1 | 0.048 | 107 | 70.2 | 0.992 | 11.5 | 44.2 | 8.321 | 44.2 | 14.4 | 41.9 | 30.4 | 368.8 | 23.5 | 6.849 | 33.3 | 98.5 | 97.6 | 74.04 | 95.36 | 94.9 | 24.5 | 26.3 | 87 | 31 | 1.002 | 68.6 | 97 | 0 | 19.9 | 32.5 | 1.2
429750.072 | 1350 | 30 | 2500 | 129.3 | 100 | 85.5 | 32.1 | 30.4 | 68.1 | 69.9 | 0.05 | 107 | 70.3 | 0.992 | 11.5 | 43.7 | 8.366 | 43.7 | 14.4 | 41.9 | 30.4 | 368.9 | 22.8 | 6.769 | 33.4 | 98.4 | 97.6 | 74.04 | 94.92 | 98 | 24.5 | 25.9 | 87 | 31 | 1 | 68.6 | 101 | 0 | 20.1 | 32.5 | 1.2
429780.072 | 1380 | 30 | 2500 | 129.3 | 100 | 85.5 | 32.1 | 30.4 | 69.2 | 70.1 | 0.05 | 107 | 70.2 | 0.989 | 11.5 | 43.8 | 8.356 | 43.8 | 14.4 | 42 | 30.4 | 370.2 | 22.9 | 6.809 | 33.4 | 98.4 | 97.6 | 74 | 95.22 | 99.9 | 24.5 | 25.9 | 87 | 31 | 0.998 | 68.2 | 97 | 0 | 19.9 | 32.5 | 1.2
429810.072 | 1410 | 30 | 2499 | 127.4 | 100 | 85.5 | 32 | 30.4 | 70.4 | 70 | 0.051 | 107 | 70.1 | 0.991 | 11.5 | 43.6 | 8.34 | 43.6 | 14.4 | 42.1 | 30.4 | 369.9 | 22.7 | 6.954 | 33.4 | 98 | 97.6 | 73.93 | 95.14 | 98.2 | 24.5 | 25.9 | 87 | 31 | 1.001 | 68.6 | 100 | 0.1 | 20.3 | 32.5 | 1.2
429840.072 | 1440 | 30 | 2500 | 127 | 100 | 85.4 | 31.9 | 30.4 | 71.6 | 70 | 0.053 | 106.9 | 70.1 | 0.99 | 11.5 | 43.6 | 8.237 | 43.6 | 14.4 | 42.1 | 30.4 | 368.8 | 22.3 | 6.631 | 33.5 | 97.2 | 97.6 | 74.03 | 94.53 | 100 | 24.5 | 25.5 | 87 | 31 | 1.004 | 67.5 | 96 | 0 | 19.6 | 32.4 | 1.2
429870.072 | 1470 | 30 | 2500 | 127 | 100 | 85.4 | 31.9 | 30.3 | 72.8 | 70 | 0.052 | 107 | 70.1 | 0.991 | 11.5 | 44 | 8.267 | 44 | 14.4 | 42 | 30.3 | 368.3 | 22.3 | 5.999 | 33.6 | 97.3 | 97.6 | 74.03 | 95.05 | 97.5 | 24.5 | 25.5 | 87 | 31 | 1 | 67.8 | 96 | 0 | 20.4 | 32.4 | 1.2
429900.072 | 1500 | 30 | 2500 | 127.1 | 100 | 85.4 | 32 | 30.4 | 74 | 70.1 | 0.05 | 107 | 70.1 | 0.992 | 11.5 | 43.9 | 8.282 | 43.9 | 14.4 | 42 | 30.4 | 368 | 22.6 | 5.77 | 33.6 | 97.3 | 97.6 | 74.01 | 94.67 | 100 | 24.5 | 25.9 | 87 | 31 | 1.001 | 67.5 | 99 | 0 | 20.1 | 32.4 | 1.2
429930.072 | 1530 | 30 | 2501 | 128.8 | 100 | 85.3 | 32 | 30.4 | 74.6 | 70.1 | 0.048 | 107 | 70.1 | 0.989 | 11.5 | 44.1 | 8.298 | 44.1 | 14.4 | 42 | 30.4 | 369.4 | 22.3 | 5.947 | 33.6 | 97.2 | 97.6 | 74.03 | 94.28 | 96.5 | 24.5 | 25.5 | 87 | 31 | 0.999 | 67.5 | 95 | 0 | 20.1 | 32.5 | 1.2
429960.072 | 1560 | 30 | 2501 | 127.8 | 100 | 85.3 | 32 | 30.4 | 75.1 | 69.9 | 0.048 | 107 | 70.1 | 0.989 | 11.5 | 44.1 | 8.298 | 44.1 | 14.4 | 42.2 | 30.4 | 368.7 | 22.6 | 5.903 | 33.6 | 97.4 | 97.6 | 74 | 95.06 | 96 | 24.5 | 25.5 | 87 | 31 | 1 | 67.5 | 99 | 0 | 19.9 | 32.5 | 1.2
429990.072 | 1590 | 30 | 2501 | 127.7 | 100 | 85.3 | 32 | 30.4 | 75.4 | 70 | 0.048 | 107 | 70 | 0.99 | 11.5 | 44 | 8.295 | 44 | 14.4 | 42 | 30.4 | 370.7 | 22.4 | 6.449 | 33.6 | 97.5 | 97.6 | 74.03 | 96.23 | 100 | 24.5 | 25.9 | 87 | 31 | 1 | 67.5 | 100 | 0 | 20.2 | 32.4 | 1.2
430020.072 | 1620 | 30 | 2500 | 128.2 | 100 | 85.3 | 32.1 | 30.3 | 75.6 | 69.9 | 0.048 | 107 | 70 | 0.991 | 11.5 | 44.4 | 8.258 | 44.4 | 14.4 | 42.1 | 30.3 | 369.9 | 22.7 | 6.185 | 33.6 | 97.4 | 97.6 | 74.04 | 94.27 | 100 | 24.5 | 25.9 | 87 | 31 | 0.999 | 67.5 | 100 | 0 | 20.1 | 32.4 | 1.2
430050.072 | 1650 | 30 | 2500 | 128.2 | 100 | 85.3 | 32 | 30.4 | 75.6 | 70 | 0.049 | 107 | 70.1 | 0.992 | 11.6 | 44.4 | 8.232 | 44.4 | 14.4 | 41.8 | 30.4 | 370.2 | 22.1 | 6.532 | 33.7 | 97.3 | 97.6 | 74.03 | 94.48 | 96.8 | 24.5 | 25.9 | 87 | 31 | 1.002 | 67.5 | 100 | 0.1 | 20.4 | 32.4 | 1.2
430080.072 | 1680 | 30 | 2504 | 129.9 | 100 | 85.3 | 32 | 30.4 | 73.9 | 70 | 0.045 | 107 | 70.1 | 0.992 | 11.6 | 44.7 | 8.476 | 44.7 | 14.4 | 41.6 | 30.4 | 360.8 | 22.5 | 2.221 | 33.7 | 97.2 | 97.6 | 74.02 | 93.6 | 98.2 | 24.5 | 25.5 | 87 | 31 | 1.002 | 67.5 | 100 | -16.1 | 20 | 32.4 | 1.2
430110.072 | 1710 | 30 | 2500 | 128.1 | 100 | 85.3 | 32 | 30.3 | 74.7 | 70 | 0.053 | 107 | 70.1 | 0.989 | 11.6 | 45.1 | 8.283 | 45.1 | 14.4 | 41.7 | 30.3 | 368.8 | 22 | 5.194 | 33.7 | 97.3 | 97.6 | 73.9 | 96 | 100 | 24.5 | 25.9 | 87 | 31 | 1.004 | 67.5 | 100 | 0 | 20.6 | 32.4 | 1.2
430140.072 | 1740 | 30 | 2500 | 127.9 | 100 | 85.3 | 31.9 | 30.4 | 75.6 | 69.9 | 0.057 | 107 | 70 | 0.991 | 11.6 | 45 | 8.287 | 45 | 14.4 | 41.8 | 30.4 | 369.7 | 22.8 | 5.092 | 33.7 | 97.4 | 97.6 | 73.88 | 95.35 | 92.2 | 24.5 | 25.9 | 87 | 31 | 1 | 67.5 | 96 | 0 | 20.1 | 32.4 | 1.2
430170.072 | 1770 | 30 | 2500 | 128.2 | 100 | 85.3 | 31.8 | 30.3 | 76 | 70 | 0.057 | 107 | 70 | 0.991 | 11.6 | 44.9 | 8.268 | 44.9 | 14.4 | 41.7 | 30.3 | 370 | 22.1 | 5.069 | 33.8 | 97.4 | 97.6 | 73.96 | 94.9 | 94.6 | 24.5 | 25.9 | 87 | 31 | 1 | 67.5 | 96 | 0 | 20.8 | 32.5 | 1.2
430200.072 | 1800 | 30 | 2499 | 127.5 | 100 | 85.2 | 31.8 | 30.4 | 76.2 | 70 | 0.052 | 107 | 70 | 0.992 | 11.6 | 44.9 | 8.235 | 44.9 | 14.4 | 41.8 | 30.4 | 370.8 | 22.5 | 5.408 | 33.8 | 97.2 | 97.6 | 73.92 | 94.78 | 99.2 | 24.5 | 25.5 | 87 | 31 | 1.004 | 67.5 | 99 | 0 | 19.2 | 32.5 | 1.2
430230.072 | 1830 | 30 | 2499 | 127.1 | 100 | 85.3 | 31.9 | 30.4 | 76.4 | 70.1 | 0.049 | 107 | 70.1 | 0.991 | 11.6 | 44.8 | 8.254 | 44.8 | 14.4 | 42.2 | 30.4 | 370.1 | 22.7 | 5.774 | 33.9 | 97.3 | 97.6 | 73.88 | 95.65 | 98.2 | 24.5 | 25.5 | 87 | 31 | 0.999 | 67.5 | 99 | 0 | 19.6 | 32.5 | 1.2
430260.072 | 1860 | 30 | 2499 | 128 | 100 | 85.3 | 32 | 30.4 | 76.5 | 70.1 | 0.05 | 107 | 70 | 0.99 | 11.6 | 44.8 | 8.228 | 44.8 | 14.4 | 42 | 30.4 | 370.1 | 22.5 | 5.532 | 33.9 | 97.2 | 97.6 | 73.89 | 95.42 | 93.4 | 24.5 | 25.5 | 87 | 31 | 0.999 | 67.5 | 96 | 0 | 19.7 | 32.5 | 1.2
430290.072 | 1890 | 30 | 2500 | 127.4 | 100 | 85.2 | 32.1 | 30.3 | 76.6 | 69.9 | 0.049 | 107 | 70 | 0.991 | 11.6 | 44.5 | 8.235 | 44.5 | 14.4 | 42 | 30.3 | 370.8 | 21.7 | 5.798 | 33.9 | 97.4 | 97.6 | 73.95 | 94.52 | 94.7 | 24.5 | 25.9 | 87 | 31 | 0.998 | 67.5 | 100 | 0 | 20.6 | 32.4 | 1.2
430320.072 | 1920 | 30 | 2498 | 127.9 | 100.1 | 85.2 | 32 | 30.3 | 76.7 | 69.9 | 0.05 | 107 | 70 | 0.99 | 11.6 | 44.6 | 8.218 | 44.6 | 14.4 | 41.9 | 30.3 | 370 | 22.6 | 5.526 | 33.9 | 97.2 | 97.6 | 73.95 | 93.59 | 94.3 | 24.5 | 25.5 | 87 | 31 | 1.001 | 67.5 | 96 | -16.1 | 20.3 | 32.4 | 1.2
430350.072 | 1950 | 30 | 2500 | 127.7 | 100 | 85.2 | 32 | 30.3 | 76.8 | 70.2 | 0.049 | 107 | 70 | 0.991 | 11.6 | 44.3 | 8.249 | 44.3 | 14.4 | 41.6 | 30.3 | 369.6 | 22.4 | 5.342 | 33.9 | 97.2 | 97.6 | 73.98 | 94.91 | 100 | 24.5 | 25.9 | 87 | 31 | 0.999 | 67.5 | 99 | -16.1 | 19.9 | 32.4 | 1.2
430380.072 | 1980 | 30 | 2499 | 127.5 | 100 | 85.2 | 32 | 30.4 | 77 | 70.1 | 0.05 | 107 | 70 | 0.992 | 11.5 | 44.3 | 8.226 | 44.3 | 14.4 | 41.9 | 30.4 | 370 | 23.2 | 5.407 | 33.9 | 97.3 | 97.6 | 73.98 | 94.97 | 97.1 | 24.5 | 25.5 | 87 | 31 | 1 | 67.5 | 96 | 0 | 20.9 | 32.4 | 1.2
430410.072 | 2010 | 30 | 2500 | 128.3 | 100 | 85.2 | 32.1 | 30.3 | 77.1 | 69.9 | 0.045 | 107 | 70 | 0.989 | 11.6 | 44.2 | 8.286 | 44.2 | 14.4 | 42 | 30.3 | 369.3 | 22.5 | 5.109 | 33.9 | 97.4 | 97.6 | 73.97 | 95.16 | 99.4 | 24.5 | 25.5 | 87 | 31 | 1 | 67.5 | 96 | 0 | 20 | 32.4 | 1.2
430440.072 | 2040 | 30 | 2499 | 128 | 100 | 85.2 | 32.1 | 30.4 | 77.3 | 70 | 0.047 | 107 | 70 | 0.991 | 11.5 | 44.2 | 8.225 | 44.2 | 14.4 | 42.1 | 30.4 | 370.8 | 23 | 5.356 | 33.9 | 97.2 | 97.6 | 73.82 | 95.19 | 99.9 | 24.5 | 25.5 | 87 | 31 | 1.002 | 67.5 | 100 | 0 | 20.8 | 32.4 | 1.2
430470.072 | 2070 | 30 | 2500 | 128.3 | 100.1 | 85.2 | 32.1 | 30.4 | 77.5 | 70 | 0.049 | 107 | 70 | 0.991 | 11.5 | 43.9 | 8.257 | 43.9 | 14.4 | 41.6 | 30.4 | 370.7 | 21.9 | 5.617 | 33.9 | 97.4 | 97.6 | 73.78 | 93.82 | 100 | 24.5 | 25.5 | 87 | 31 | 1 | 67.5 | 96 | 0 | 20.6 | 32.4 | 1.2
430500.072 | 2100 | 30 | 2501 | 130.6 | 99.9 | 85.3 | 31.9 | 30.3 | 77.5 | 70.1 | 0.053 | 107 | 70.1 | 0.991 | 11.5 | 44.1 | 8.541 | 44.1 | 14.4 | 41.9 | 30.3 | 373.2 | 22.9 | 6.94 | 33.9 | 97.4 | 97.6 | 73.68 | 94.64 | 95.8 | 24.5 | 25.5 | 87 | 31 | 1 | 67.5 | 100 | 0.1 | 19.7 | 32.4 | 1.2
430530.072 | 2130 | 30 | 2501 | 129.9 | 100 | 85.3 | 32 | 30.3 | 77.7 | 69.9 | 0.053 | 107 | 70 | 0.991 | 11.5 | 44 | 8.631 | 44 | 14.4 | 41.7 | 30.3 | 373.2 | 22.1 | 6.917 | 33.9 | 97.4 | 97.6 | 73.53 | 95.2 | 100 | 24.5 | 25.9 | 87 | 31 | 0.997 | 67.5 | 96 | 0.1 | 20.1 | 32.3 | 1.2
430560.072 | 2160 | 30 | 2500 | 130.5 | 100 | 85.4 | 32 | 30.3 | 77.9 | 69.9 | 0.053 | 107 | 70 | 0.989 | 11.5 | 43.7 | 8.595 | 43.7 | 14.4 | 41.7 | 30.3 | 370.6 | 22.4 | 5.513 | 33.9 | 97.3 | 97.6 | 73.32 | 94.67 | 100 | 24.5 | 25.5 | 87 | 31 | 1.003 | 67.5 | 100 | 0 | 19.3 | 32.4 | 1.2
430590.072 | 2190 | 30 | 2500 | 130.5 | 100.1 | 85.4 | 32.1 | 30.3 | 78 | 70 | 0.05 | 107 | 70 | 0.99 | 11.5 | 43.7 | 8.603 | 43.7 | 14.4 | 41.7 | 30.3 | 372.5 | 22.5 | 6.53 | 33.9 | 97.4 | 97.6 | 73.23 | 93.94 | 95.7 | 24.5 | 25.5 | 87 | 31 | 1 | 67.5 | 99 | 0 | 19.9 | 32.3 | 1.2
430620.072 | 2220 | 30 | 2500 | 130 | 100 | 85.4 | 32.1 | 30.3 | 78 | 70.1 | 0.049 | 107 | 70 | 0.99 | 11.5 | 43.6 | 8.6 | 43.6 | 14.4 | 41.6 | 30.3 | 371.5 | 22.5 | 6.87 | 33.9 | 97.3 | 97.6 | 73.19 | 93.87 | 100 | 24.5 | 25.5 | 87 | 31 | 0.999 | 67.5 | 96 | 0 | 19.8 | 32.3 | 1.2
430650.072 | 2250 | 30 | 2499 | 129.4 | 100 | 85.4 | 32.1 | 30.2 | 78 | 69.9 | 0.049 | 107 | 70 | 0.99 | 11.5 | 44 | 8.583 | 44 | 14.4 | 41.5 | 30.2 | 373.1 | 22.1 | 7.15 | 34 | 97.4 | 97.6 | 73.11 | 94.34 | 93.9 | 24.5 | 25.9 | 87 | 31 | 1.001 | 67.5 | 100 | 0.1 | 20.3 | 32.3 | 1.2
430680.072 | 2280 | 30 | 2500 | 129.2 | 100 | 85.4 | 32.1 | 30.3 | 78 | 69.9 | 0.051 | 107 | 70 | 0.992 | 11.5 | 44.1 | 8.583 | 44.1 | 14.4 | 41.9 | 30.3 | 372.2 | 22.6 | 6.657 | 34 | 97.1 | 97.6 | 73.11 | 94.61 | 97.4 | 24.5 | 25.5 | 87 | 31 | 1 | 67.5 | 96 | 0 | 19.6 | 32.3 | 1.2
430710.072 | 2310 | 30 | 2500 | 129.3 | 100 | 85.4 | 32 | 30.2 | 78.1 | 70.1 | 0.051 | 107 | 70 | 0.989 | 11.5 | 44.1 | 8.596 | 44.1 | 14.4 | 41.8 | 30.2 | 368.4 | 22.9 | 4.645 | 34 | 97 | 97.6 | 73.08 | 95.68 | 96.5 | 24.5 | 25.5 | 87 | 31 | 0.999 | 67.5 | 99 | 0 | 19.5 | 32.3 | 1.2
430740.072 | 2340 | 30 | 2499 | 129.3 | 100 | 85.4 | 32 | 30.2 | 78.1 | 70.1 | 0.05 | 107 | 70 | 0.989 | 11.5 | 44.5 | 8.588 | 44.5 | 14.4 | 41.9 | 30.2 | 364.8 | 23.3 | -0.055 | 34 | 97 | 97.6 | 73.1 | 93.54 | 98.7 | 24.5 | 25.1 | 87 | 31 | 1.008 | 67.5 | 96 | -16.1 | 20.6 | 32.4 | 1.2
430770.072 | 2370 | 30 | 2500 | 130.2 | 100 | 85.4 | 32 | 30.2 | 78 | 70.1 | 0.05 | 107 | 70 | 0.991 | 11.5 | 44.3 | 8.595 | 44.3 | 14.4 | 42.2 | 30.2 | 365.9 | 22.4 | 0.031 | 33.9 | 97 | 97.6 | 73.05 | 95.34 | 99.3 | 24.5 | 25.5 | 87 | 31 | 1.004 | 67.5 | 95 | -16.1 | 20.2 | 32.3 | 1.2
430800.072 | 2400 | 30 | 2500 | 129.5 | 100 | 85.4 | 32 | 30.2 | 78.1 | 70.1 | 0.05 | 107 | 70 | 0.991 | 11.5 | 44.5 | 8.59 | 44.5 | 14.4 | 42 | 30.2 | 365.7 | 22.5 | -0.022 | 33.9 | 96.9 | 97.6 | 73 | 93.41 | 92.9 | 24.5 | 25.5 | 87 | 31 | 1.001 | 67.1 | 99 | -16.1 | 19.3 | 32.3 | 1.2
430830.072 | 2430 | 30 | 2500 | 129.1 | 100.1 | 85.4 | 31.9 | 30.3 | 78.1 | 70 | 0.05 | 106.9 | 70 | 0.992 | 11.5 | 44.3 | 8.535 | 44.3 | 14.4 | 41.8 | 30.3 | 366.9 | 22.9 | 0.306 | 33.9 | 96.9 | 97.6 | 72.96 | 93.69 | 91.7 | 24.5 | 25.5 | 87 | 31 | 1.003 | 67.5 | 95 | -16.1 | 19.2 | 32.3 | 1.2
430860.072 | 2460 | 30 | 2500 | 129.1 | 100 | 85.4 | 32 | 30.2 | 78.1 | 70 | 0.051 | 107 | 70 | 0.991 | 11.5 | 44.5 | 8.574 | 44.5 | 14.4 | 41.7 | 30.2 | 364.7 | 22.8 | -0.072 | 34 | 97 | 97.6 | 72.92 | 95.44 | 98.5 | 24.5 | 25.5 | 87 | 31 | 0.996 | 67.5 | 95 | -16.1 | 20.1 | 32.3 | 1.2
430890.072 | 2490 | 30 | 2500 | 129.8 | 100 | 85.4 | 31.9 | 30.2 | 78 | 69.9 | 0.05 | 107 | 70.1 | 0.989 | 11.5 | 44.8 | 8.556 | 44.8 | 14.4 | 41.9 | 30.2 | 365.1 | 22.6 | -0.05 | 33.9 | 96.9 | 97.6 | 72.85 | 94.7 | 100 | 24.5 | 25.5 | 87 | 31 | 1.004 | 67.5 | 99 | -16.1 | 20.1 | 32.3 | 1.2
430920.072 | 2520 | 30 | 2500 | 129.6 | 100 | 85.4 | 31.9 | 30.2 | 78 | 69.9 | 0.053 | 107 | 70 | 0.991 | 11.5 | 45 | 8.547 | 45 | 14.4 | 41.9 | 30.2 | 365.1 | 22.2 | 0.074 | 33.9 | 96.8 | 97.6 | 72.89 | 94.9 | 100 | 24.5 | 25.5 | 87 | 31 | 1.002 | 67.1 | 95 | -16.1 | 19.5 | 32.4 | 1.2
430950.072 | 2550 | 30 | 2500 | 126.9 | 100 | 85.2 | 31.8 | 30.2 | 77.8 | 70 | 0.049 | 107 | 70 | 0.99 | 11.5 | 45 | 8.215 | 45 | 14.4 | 41.7 | 30.2 | 373.3 | 21.6 | 5.831 | 34.1 | 96.6 | 97.6 | 73.2 | 93.41 | 93.2 | 24.5 | 25.9 | 87 | 31 | 0.999 | 66.7 | 99 | 0 | 20.4 | 32.4 | 1.2
430980.072 | 2580 | 30 | 2500 | 126.6 | 100 | 85.2 | 31.8 | 30.4 | 77.9 | 70.1 | 0.049 | 107 | 70 | 0.991 | 11.5 | 44.7 | 8.163 | 44.7 | 14.4 | 41.2 | 30.4 | 372.7 | 21.8 | 6.023 | 34.1 | 96.5 | 97.6 | 73.33 | 93.93 | 100 | 24.5 | 25.5 | 87 | 31 | 1.002 | 67.1 | 95 | 0 | 19.4 | 32.4 | 1.2
431010.072 | 2610 | 30 | 2500 | 126.1 | 100 | 85.1 | 31.9 | 30.4 | 78 | 70 | 0.049 | 107 | 70 | 0.991 | 11.5 | 44.5 | 8.205 | 44.5 | 14.4 | 41.6 | 30.4 | 373.7 | 21.6 | 6.273 | 34.1 | 96.6 | 97.6 | 73.5 | 95.11 | 98.6 | 24.5 | 26.3 | 87 | 31 | 0.997 | 67.1 | 99 | 0 | 20.7 | 32.4 | 1.2
431040.072 | 2640 | 30 | 2500 | 126.2 | 100 | 84.9 | 32 | 30.4 | 78.1 | 69.9 | 0.05 | 107 | 70 | 0.989 | 11.5 | 44 | 8.177 | 44 | 14.4 | 41.7 | 30.4 | 375.3 | 21.8 | 6.57 | 34.1 | 96.3 | 97.6 | 73.74 | 95.85 | 89.4 | 25 | 25.5 | 87 | 31 | 1.001 | 66.7 | 95 | 0 | 19.5 | 32.5 | 1.2
431070.072 | 2670 | 30 | 2500 | 126.3 | 100 | 84.9 | 32.1 | 30.4 | 78.2 | 70 | 0.049 | 107 | 70 | 0.991 | 11.5 | 43.9 | 8.164 | 43.9 | 14.4 | 41.7 | 30.4 | 374.6 | 22.4 | 6.637 | 34.2 | 96.4 | 97.6 | 73.9 | 95.12 | 98.4 | 24.5 | 25.5 | 87 | 31 | 0.999 | 66.7 | 95 | 0 | 19.7 | 32.4 | 1.2
431100.072 | 2700 | 30 | 2499 | 126.6 | 100 | 84.8 | 32.1 | 30.3 | 78.1 | 70 | 0.048 | 107 | 69.9 | 0.991 | 11.4 | 44 | 8.145 | 44 | 14.4 | 41.6 | 30.3 | 373.7 | 22.1 | 6.346 | 34.2 | 96.4 | 97.6 | 74.01 | 95.8 | 96.9 | 24.5 | 25.5 | 87 | 31 | 0.997 | 67.1 | 98 | 0.1 | 19.4 | 32.4 | 1.2
431130.072 | 2730 | 30 | 2500 | 127.6 | 100 | 84.8 | 32.1 | 30.3 | 78 | 69.9 | 0.047 | 107 | 69.9 | 0.991 | 11.4 | 43.8 | 8.19 | 43.8 | 14.4 | 41.8 | 30.3 | 373.7 | 21.4 | 5.894 | 34.2 | 96.5 | 97.6 | 74.1 | 95.04 | 100 | 25 | 25.9 | 87 | 31 | 1.007 | 67.1 | 95 | 0 | 20.6 | 32.5 | 1.2
431160.072 | 2760 | 30 | 2500 | 126.9 | 100 | 84.7 | 32.1 | 30.3 | 78 | 70.1 | 0.049 | 107 | 69.9 | 0.991 | 11.4 | 43.7 | 8.21 | 43.7 | 14.4 | 42 | 30.3 | 373.8 | 22.1 | 5.727 | 34.2 | 96.4 | 97.6 | 74.3 | 96.04 | 98.7 | 24.5 | 25.5 | 87 | 31 | 1 | 66.7 | 99 | 0 | 19.7 | 32.4 | 1.2
431190.072 | 2790 | 30 | 2500 | 126.6 | 100 | 84.7 | 32.1 | 30.3 | 78 | 70 | 0.047 | 107 | 70 | 0.989 | 11.4 | 43.7 | 8.188 | 43.7 | 14.4 | 42.1 | 30.3 | 374.6 | 22.1 | 6.126 | 34.2 | 96.3 | 97.6 | 74.33 | 95.24 | 93.9 | 25 | 25.5 | 86 | 31 | 1.001 | 66.7 | 98 | 0 | 19.9 | 32.4 | 1.2
431220.072 | 2820 | 30 | 2500 | 127.3 | 100 | 84.7 | 32.1 | 30.3 | 78 | 69.9 | 0.048 | 107 | 70 | 0.991 | 11.4 | 44.2 | 8.194 | 44.2 | 14.4 | 42 | 30.3 | 375.3 | 22.1 | 5.865 | 34.2 | 96.4 | 97.6 | 74.42 | 96.83 | 94.4 | 24.5 | 25.5 | 86 | 31 | 1 | 67.1 | 99 | 0.1 | 19.7 | 32.5 | 1.2
431250.072 | 2850 | 30 | 2500 | 126.5 | 100 | 84.6 | 32 | 30.4 | 77.9 | 69.9 | 0.049 | 107 | 69.9 | 0.99 | 11.4 | 44.4 | 8.184 | 44.4 | 14.4 | 42 | 30.4 | 374.9 | 22.1 | 5.964 | 34.2 | 96.5 | 97.6 | 74.51 | 95.29 | 98.8 | 24.5 | 25.5 | 86 | 31 | 1 | 67.1 | 95 | 0.1 | 19.7 | 32.4 | 1.2
431280.072 | 2880 | 30 | 2500 | 128.8 | 100 | 84.7 | 32 | 30.3 | 78 | 70 | 0.048 | 107.1 | 69.9 | 0.991 | 11.4 | 44.3 | 8.282 | 44.3 | 14.4 | 42.2 | 30.3 | 374.6 | 22.6 | 6.306 | 34.2 | 97.6 | 97.6 | 74.41 | 95.66 | 96.4 | 24.5 | 25.9 | 86 | 31 | 1 | 67.8 | 96 | 0 | 19.2 | 32.4 | 1.2
431310.072 | 2910 | 30 | 2500 | 128.7 | 100 | 84.7 | 31.9 | 30.4 | 78 | 70.1 | 0.049 | 107 | 70 | 0.992 | 11.4 | 44.2 | 8.288 | 44.2 | 14.4 | 42 | 30.4 | 375.3 | 22.4 | 6.431 | 34.2 | 97.6 | 97.6 | 74.41 | 95.63 | 100 | 24.5 | 25.5 | 86 | 31 | 1.003 | 67.8 | 96 | 0 | 20.1 | 32.4 | 1.2
431340.072 | 2940 | 30 | 2500 | 128.1 | 99.9 | 84.8 | 31.9 | 30.3 | 78.1 | 70 | 0.05 | 107 | 70 | 0.99 | 11.4 | 44.1 | 8.306 | 44.1 | 14.4 | 41.9 | 30.3 | 374.3 | 22.2 | 6.458 | 34.1 | 97.5 | 97.6 | 74.4 | 94.63 | 97.5 | 24.5 | 25.9 | 87 | 31 | 1.001 | 67.8 | 100 | 0 | 19.6 | 32.5 | 1.2
431370.072 | 2970 | 30 | 2501 | 128.8 | 100 | 84.8 | 32 | 30.4 | 78 | 70 | 0.05 | 107 | 69.9 | 0.989 | 11.4 | 44.4 | 8.336 | 44.4 | 14.4 | 42.2 | 30.4 | 373.7 | 22.1 | 6.368 | 34.2 | 97.7 | 97.6 | 74.35 | 95.23 | 92.4 | 24.5 | 25.9 | 87 | 31 | 1 | 67.8 | 100 | 0 | 19.8 | 32.4 | 1.2
431400.072 | 3000 | 30 | 2500 | 128.3 | 100 | 84.8 | 32.1 | 30.4 | 78 | 69.9 | 0.049 | 107 | 69.9 | 0.99 | 11.4 | 44.2 | 8.296 | 44.2 | 14.4 | 42.1 | 30.4 | 375.1 | 22.3 | 6.244 | 34.2 | 97.6 | 97.6 | 74.19 | 93.85 | 100 | 24.5 | 25.9 | 87 | 31 | 0.999 | 67.8 | 100 | 0 | 19.6 | 32.4 | 1.2
431430.072 | 3030 | 30 | 2500 | 128.7 | 100 | 84.9 | 32.1 | 30.4 | 78 | 70.1 | 0.049 | 107 | 70 | 0.991 | 11.5 | 44.2 | 8.313 | 44.2 | 14.4 | 42 | 30.4 | 374.7 | 22.3 | 5.976 | 34.2 | 97.9 | 97.6 | 74.15 | 97.14 | 97.2 | 24.5 | 25.5 | 87 | 31 | 1.005 | 68.2 | 96 | 0.1 | 20 | 32.4 | 1.2
431460.072 | 3060 | 30 | 2500 | 127.4 | 100 | 84.9 | 32.1 | 30.4 | 78 | 70 | 0.05 | 107 | 70.1 | 0.992 | 11.5 | 44 | 8.3 | 44 | 14.4 | 42 | 30.4 | 374.7 | 22.9 | 5.969 | 34.2 | 97.8 | 97.6 | 74.08 | 95.9 | 100 | 24.5 | 25.9 | 87 | 31 | 1.001 | 67.8 | 100 | 0.1 | 19.9 | 32.4 | 1.2
431490.072 | 3090 | 30 | 2500 | 127.6 | 100 | 84.9 | 32.1 | 30.4 | 78.1 | 70 | 0.05 | 107 | 70 | 0.989 | 11.5 | 44 | 8.335 | 44 | 14.4 | 41.8 | 30.4 | 376.1 | 22.6 | 6.192 | 34.2 | 97.8 | 97.6 | 74.07 | 95.25 | 100 | 24.5 | 25.5 | 87 | 31 | 0.998 | 67.5 | 100 | 0 | 20.2 | 32.4 | 1.2
431520.072 | 3120 | 30 | 2500 | 128.6 | 100 | 85 | 32 | 30.4 | 78 | 70 | 0.05 | 107 | 70.1 | 0.989 | 11.5 | 44 | 8.31 | 44 | 14.4 | 42.1 | 30.4 | 376.1 | 22.7 | 6.377 | 34.2 | 97.8 | 97.6 | 73.9 | 94.21 | 99.4 | 24.5 | 25.9 | 87 | 31 | 1 | 67.8 | 96 | 0.1 | 20 | 32.4 | 1.2
431550.072 | 3150 | 30 | 2501 | 128.8 | 100 | 85 | 32 | 30.4 | 78 | 70 | 0.05 | 107 | 70.1 | 0.99 | 11.5 | 43.8 | 8.317 | 43.8 | 14.4 | 41.8 | 30.4 | 375.4 | 21.8 | 6.187 | 34.2 | 97.8 | 97.6 | 73.87 | 94.9 | 98.1 | 24.5 | 25.9 | 87 | 31 | 1 | 67.8 | 96 | 0.1 | 20.1 | 32.5 | 1.2
431580.072 | 3180 | 30 | 2500 | 128.7 | 100 | 85.1 | 31.9 | 30.4 | 78 | 70 | 0.051 | 107 | 70.1 | 0.991 | 11.5 | 44.5 | 8.294 | 44.5 | 14.4 | 41.9 | 30.4 | 376.4 | 23.1 | 6.31 | 34.2 | 97.8 | 97.6 | 73.84 | 94.98 | 93.5 | 24.5 | 25.9 | 87 | 31 | 1.002 | 67.8 | 100 | 0 | 20.3 | 32.4 | 1.2
431610.072 | 3210 | 30 | 2500 | 128.9 | 100 | 85.1 | 31.9 | 30.3 | 78.1 | 70 | 0.051 | 107 | 70.1 | 0.992 | 11.5 | 44.1 | 8.297 | 44.1 | 14.4 | 41.9 | 30.3 | 376.2 | 21.8 | 6.551 | 34.2 | 97.8 | 97.6 | 73.8 | 95.56 | 98 | 24.5 | 26.3 | 87 | 31 | 1.003 | 67.8 | 100 | 0 | 20.1 | 32.4 | 1.2
431640.072 | 3240 | 30 | 2500 | 128.9 | 100 | 85.1 | 32 | 30.4 | 78.1 | 70 | 0.051 | 107 | 70.1 | 0.991 | 11.5 | 44.5 | 8.294 | 44.5 | 14.4 | 41.7 | 30.4 | 376.5 | 22.3 | 6.69 | 34.2 | 97.7 | 97.6 | 73.75 | 94.87 | 93.4 | 24.5 | 25.9 | 87 | 31 | 1.004 | 67.8 | 96 | 0 | 19.8 | 32.4 | 1.2
431670.072 | 3270 | 30 | 2501 | 129.1 | 100 | 85.1 | 31.9 | 30.4 | 78 | 70 | 0.052 | 107 | 70.1 | 0.988 | 11.5 | 44.5 | 8.328 | 44.5 | 14.4 | 41.7 | 30.4 | 375.4 | 21.9 | 6.001 | 34.2 | 97.8 | 97.6 | 73.64 | 95.42 | 100 | 24.5 | 25.9 | 87 | 31 | 1.001 | 68.2 | 96 | 0 | 20.1 | 32.5 | 1.2
431700.072 | 3300 | 30 | 2500 | 128.5 | 100 | 85.2 | 31.9 | 30.3 | 78 | 70.1 | 0.055 | 107 | 70.1 | 0.991 | 11.5 | 44.3 | 8.306 | 44.3 | 14.4 | 41.8 | 30.3 | 376 | 23 | 6.231 | 34.2 | 97.8 | 97.6 | 73.52 | 94.29 | 97.6 | 24.5 | 25.5 | 87 | 31 | 1 | 67.8 | 100 | 0 | 20.2 | 32.5 | 1.2
431730.072 | 3330 | 30 | 2499 | 128.5 | 100 | 85.2 | 31.9 | 30.4 | 78 | 69.9 | 0.055 | 107 | 70.1 | 0.991 | 11.5 | 44.8 | 8.32 | 44.8 | 14.4 | 41.8 | 30.4 | 375.7 | 22.2 | 6.259 | 34.2 | 97.9 | 97.6 | 73.46 | 95.51 | 100 | 24.5 | 25.9 | 87 | 31 | 1.003 | 67.8 | 96 | 0 | 20.2 | 32.4 | 1.2
431760.072 | 3360 | 30 | 2500 | 128.5 | 100 | 85.3 | 31.9 | 30.4 | 78 | 70 | 0.049 | 107 | 70.1 | 0.992 | 11.5 | 44.4 | 8.301 | 44.4 | 14.4 | 41.7 | 30.4 | 375.7 | 22.9 | 5.819 | 34.2 | 97.7 | 97.6 | 73.32 | 95.35 | 90.7 | 24.5 | 25.5 | 87 | 31 | 1.002 | 67.8 | 96 | 0 | 19.4 | 32.4 | 1.2
431790.072 | 3390 | 30 | 2500 | 128.2 | 100 | 85.3 | 32 | 30.4 | 78 | 70 | 0.05 | 107 | 70.1 | 0.991 | 11.5 | 44.6 | 8.344 | 44.6 | 14.4 | 41.9 | 30.4 | 376.8 | 22.3 | 6.11 | 34.2 | 97.7 | 97.6 | 73.25 | 94.45 | 92 | 24.5 | 25.9 | 87 | 31 | 1 | 67.8 | 96 | 0 | 19.9 | 32.4 | 1.2
431820.072 | 3420 | 30 | 2501 | 128.2 | 100 | 85.3 | 32.1 | 30.3 | 78 | 69.9 | 0.049 | 107 | 70.1 | 0.989 | 11.5 | 44.6 | 8.335 | 44.6 | 14.4 | 41.8 | 30.3 | 375.8 | 23 | 5.854 | 34.2 | 97.7 | 97.6 | 73.12 | 95.21 | 94.2 | 24.5 | 25.5 | 87 | 31 | 0.998 | 67.8 | 100 | 0 | 20.1 | 32.4 | 1.2
431850.072 | 3450 | 30 | 2501 | 128.8 | 100 | 85.4 | 32.1 | 30.4 | 78 | 70.1 | 0.05 | 107 | 70 | 0.99 | 11.5 | 44.6 | 8.315 | 44.6 | 14.4 | 41.9 | 30.4 | 376.9 | 21.9 | 6.212 | 34.2 | 97.8 | 97.6 | 73.01 | 95.68 | 100 | 24.5 | 25.9 | 87 | 31 | 0.999 | 67.8 | 100 | 0 | 20.1 | 32.4 | 1.2
431880.072 | 3480 | 30 | 2500 | 129 | 100 | 85.4 | 32 | 30.4 | 77.9 | 70.1 | 0.049 | 107 | 70 | 0.99 | 11.5 | 44.5 | 8.339 | 44.5 | 14.4 | 41.8 | 30.4 | 375.5 | 22.6 | 5.341 | 34.3 | 97.7 | 97.6 | 72.88 | 95.57 | 95.7 | 24.5 | 25.9 | 87 | 31 | 0.996 | 68.2 | 100 | 0 | 19.4 | 32.4 | 1.2
431910.072 | 3510 | 30 | 2500 | 128.7 | 100 | 85.4 | 32 | 30.4 | 78 | 69.9 | 0.05 | 107 | 70 | 0.991 | 11.5 | 44.4 | 8.316 | 44.4 | 14.4 | 41.9 | 30.4 | 375.8 | 22.3 | 5.526 | 34.2 | 97.8 | 97.6 | 72.81 | 96.41 | 100 | 24.5 | 25.9 | 87 | 31 | 1.004 | 67.8 | 96 | 0 | 20.6 | 32.4 | 1.2
431940.072 | 3540 | 30 | 2500 | 128.3 | 100 | 85.4 | 32 | 30.4 | 78 | 70 | 0.05 | 107 | 70 | 0.991 | 11.5 | 44.2 | 8.332 | 44.2 | 14.4 | 42 | 30.4 | 377.2 | 22.9 | 5.868 | 34.2 | 97.8 | 97.6 | 72.74 | 94.05 | 95.2 | 24.5 | 25.9 | 87 | 31 | 0.996 | 67.8 | 100 | 0 | 19.9 | 32.5 | 1.2
431970.072 | 3570 | 30 | 2499 | 128.6 | 100 | 85.5 | 32 | 30.4 | 78.1 | 70.1 | 0.047 | 107 | 70 | 0.989 | 11.5 | 44.1 | 8.294 | 44.1 | 14.4 | 41.8 | 30.4 | 377.2 | 22.4 | 6.448 | 34.2 | 97.6 | 97.6 | 72.61 | 94.15 | 100 | 24.5 | 25.9 | 87 | 31 | 0.999 | 67.8 | 96 | 0 | 19.9 | 32.4 | 1.2
432000.072 | 3600 | 30 | 2500 | 128.9 | 100 | 85.5 | 32.1 | 30.4 | 78.1 | 69.9 | 0.047 | 107 | 69.9 | 0.991 | 11.5 | 44.2 | 8.31 | 44.2 | 14.4 | 41.6 | 30.4 | 375.4 | 22.2 | 6.127 | 34.2 | 97.7 | 97.6 | 72.59 | 92.59 | 100 | 24.5 | 25.9 | 87 | 31 | 0.999 | 67.8 | 96 | 0 | 19.9 | 32.5 | 1.2
442830.072 | 30 | 31 | 2501 | 127.9 | 100.1 | 85.9 | 32 | 30.5 | 68.6 | 70.1 | 0.052 | 107 | 69.8 | 0.988 | 11.5 | 39.4 | 8.129 | 39.4 | 14.4 | 38.6 | 30.5 | 358.4 | 22.9 | 6.467 | 31.7 | 97.3 | 97.9 | 76.46 | 98.57 | 100 | 24.5 | 25.5 | 88 | 31 | 1 | 67.5 | 99 | 0.1 | 19.8 | 32.6 | 1.2
442860.072 | 60 | 31 | 2499 | 126.6 | 100.3 | 85.9 | 32 | 30.5 | 67.8 | 70 | 0.05 | 107 | 69.8 | 0.989 | 11.5 | 39.8 | 8.104 | 39.8 | 14.4 | 38.6 | 30.5 | 358 | 23.1 | 6.361 | 31.7 | 97.4 | 97.9 | 76.39 | 94.73 | 94.6 | 24.5 | 25.5 | 88 | 31 | 0.999 | 67.5 | 96 | 0 | 19.5 | 32.6 | 1.2
442890.072 | 90 | 31 | 2500 | 126.4 | 99.9 | 85.9 | 32 | 30.5 | 69.5 | 69.9 | 0.051 | 107 | 69.8 | 0.99 | 11.5 | 39.6 | 8.083 | 39.6 | 14.4 | 38.7 | 30.5 | 359.1 | 22.6 | 6.951 | 31.8 | 97.4 | 97.9 | 76.3 | 98.14 | 93.3 | 24.5 | 25.5 | 88 | 31 | 0.998 | 67.8 | 100 | 0.1 | 20.4 | 32.6 | 1.2
442920.072 | 120 | 31 | 2500 | 126.2 | 99.9 | 85.9 | 32 | 30.5 | 69.9 | 70.1 | 0.051 | 107 | 69.8 | 0.991 | 11.5 | 39.7 | 8.086 | 39.7 | 14.4 | 38.6 | 30.5 | 359.4 | 22.7 | 6.92 | 31.8 | 97.3 | 97.9 | 76.23 | 96.76 | 97.8 | 24.5 | 25.5 | 88 | 31 | 1 | 67.1 | 99 | 0 | 19.4 | 32.6 | 1.2
442950.072 | 150 | 31 | 2500 | 127.7 | 100 | 85.9 | 31.9 | 30.5 | 69.7 | 69.9 | 0.05 | 107 | 69.8 | 0.991 | 11.5 | 39.7 | 8.114 | 39.7 | 14.4 | 38.6 | 30.5 | 358.9 | 21.9 | 6.439 | 31.9 | 97.4 | 97.9 | 76.15 | 97.87 | 94.8 | 24.5 | 25.9 | 88 | 31 | 1.003 | 67.8 | 100 | 0 | 19.8 | 32.6 | 1.2
442980.072 | 180 | 31 | 2501 | 128.2 | 100.1 | 85.9 | 32 | 30.5 | 69.6 | 70.1 | 0.05 | 107 | 69.8 | 0.99 | 11.5 | 39.9 | 8.167 | 39.9 | 14.4 | 38.8 | 30.5 | 358.8 | 23 | 6.184 | 31.9 | 97.5 | 97.9 | 76.04 | 96.65 | 99.6 | 24.5 | 25.5 | 88 | 31 | 0.997 | 67.8 | 96 | 0.1 | 20.2 | 32.6 | 1.2
443010.072 | 210 | 31 | 2501 | 128.6 | 100 | 85.9 | 32 | 30.5 | 69.7 | 70.2 | 0.05 | 107 | 69.7 | 0.988 | 11.5 | 40.1 | 8.179 | 40.1 | 14.5 | 38.6 | 30.5 | 358 | 22.4 | 5.745 | 31.9 | 97.3 | 97.9 | 76.02 | 96.3 | 95.1 | 24.5 | 25.9 | 88 | 31 | 0.998 | 67.5 | 96 | 0 | 20 | 32.6 | 1.2
443040.072 | 240 | 31 | 2500 | 128 | 99.9 | 85.9 | 32 | 30.5 | 70 | 69.9 | 0.049 | 107 | 69.6 | 0.99 | 11.5 | 39.9 | 8.176 | 39.9 | 14.5 | 38.9 | 30.5 | 359.3 | 22.9 | 5.801 | 32 | 97.4 | 97.9 | 75.9 | 97.11 | 94.7 | 24.5 | 25.5 | 88 | 31 | 0.999 | 67.5 | 96 | 0 | 19.8 | 32.6 | 1.2
443070.072 | 270 | 31 | 2501 | 128.4 | 100 | 85.9 | 32 | 30.5 | 70.2 | 70 | 0.05 | 107 | 69.7 | 0.99 | 11.5 | 39.9 | 8.177 | 39.9 | 14.4 | 38.9 | 30.5 | 359.6 | 22.4 | 5.991 | 32 | 97.3 | 97.9 | 75.86 | 96.41 | 100 | 24.5 | 25.9 | 88 | 31 | 1 | 67.5 | 96 | 0 | 19.9 | 32.5 | 1.2
443100.072 | 300 | 31 | 2499 | 128.2 | 100.1 | 85.9 | 32.1 | 30.5 | 70.2 | 70 | 0.05 | 107 | 69.7 | 0.992 | 11.5 | 39.7 | 8.131 | 39.7 | 14.5 | 38.8 | 30.5 | 358.8 | 23.2 | 5.83 | 32 | 97.3 | 97.9 | 75.81 | 96.36 | 98.4 | 24.5 | 25.5 | 88 | 31 | 1.002 | 67.5 | 96 | 0 | 19.9 | 32.6 | 1.2
443130.072 | 330 | 31 | 2500 | 128.7 | 100 | 85.8 | 32.1 | 30.5 | 70.3 | 70 | 0.05 | 107 | 69.8 | 0.991 | 11.5 | 39.7 | 8.195 | 39.7 | 14.5 | 38.7 | 30.5 | 358.9 | 22.3 | 5.496 | 32 | 97.3 | 97.9 | 75.74 | 96.28 | 99.6 | 24.5 | 25.9 | 88 | 31 | 1.001 | 67.8 | 100 | 0.1 | 20.1 | 32.6 | 1.2
443160.072 | 360 | 31 | 2500 | 127.1 | 99.9 | 85.8 | 32 | 30.5 | 70.2 | 70.1 | 0.05 | 107 | 69.7 | 0.988 | 11.5 | 39.8 | 8.18 | 39.8 | 14.5 | 38.8 | 30.5 | 360 | 23.1 | 5.854 | 32.1 | 97.3 | 97.9 | 75.65 | 95.87 | 95.5 | 24.5 | 25.9 | 88 | 31 | 1 | 67.5 | 96 | 0.1 | 20 | 32.6 | 1.2
443190.072 | 390 | 31 | 2501 | 128.3 | 100 | 85.8 | 32 | 30.6 | 70.4 | 70 | 0.05 | 107 | 69.7 | 0.99 | 11.5 | 40.2 | 8.186 | 40.2 | 14.5 | 38.8 | 30.6 | 360.8 | 22.3 | 5.713 | 32.1 | 97.3 | 97.9 | 75.69 | 96.31 | 100 | 24.5 | 25.5 | 88 | 31 | 0.998 | 67.5 | 100 | 0 | 19.8 | 32.6 | 1.2
443220.072 | 420 | 31 | 2500 | 127.9 | 100.1 | 85.8 | 32 | 30.5 | 70.6 | 69.9 | 0.05 | 107 | 69.8 | 0.99 | 11.5 | 40 | 8.142 | 40 | 14.5 | 38.7 | 30.5 | 362.2 | 22.6 | 6.827 | 32.1 | 97.3 | 97.9 | 75.58 | 94.99 | 96.2 | 24.5 | 25.5 | 88 | 31 | 1.004 | 67.5 | 96 | 0 | 19.3 | 32.6 | 1.2
443250.072 | 450 | 31 | 2500 | 126.5 | 100 | 85.8 | 32 | 30.5 | 70.6 | 70 | 0.05 | 107 | 69.8 | 0.992 | 11.5 | 39.8 | 8.11 | 39.8 | 14.4 | 38.8 | 30.5 | 361.6 | 23 | 6.903 | 32.1 | 97.2 | 97.9 | 75.51 | 96.56 | 100 | 24.5 | 25.5 | 88 | 31 | 1.003 | 67.5 | 95 | 0.1 | 19.2 | 32.6 | 1.2
443280.072 | 480 | 31 | 2501 | 126.9 | 100 | 85.7 | 31.9 | 30.5 | 70.5 | 70 | 0.051 | 107 | 69.8 | 0.992 | 11.5 | 40 | 8.135 | 40 | 14.4 | 38.7 | 30.5 | 361.2 | 22.5 | 6.955 | 32.1 | 97.4 | 97.9 | 75.52 | 96.69 | 93.6 | 24.5 | 25.9 | 87 | 31 | 1 | 67.5 | 96 | 0 | 20 | 32.5 | 1.2
443310.072 | 510 | 31 | 2501 | 128.5 | 100 | 85.7 | 31.9 | 30.5 | 70.5 | 69.9 | 0.051 | 107 | 69.8 | 0.989 | 11.5 | 39.8 | 8.179 | 39.8 | 14.4 | 38.8 | 30.5 | 361.1 | 22.4 | 6.67 | 32.1 | 97.3 | 97.9 | 75.52 | 95.33 | 99.9 | 24.5 | 25.5 | 87 | 31 | 1 | 67.5 | 99 | 0.1 | 19.9 | 32.6 | 1.2
443340.072 | 540 | 31 | 2500 | 127.4 | 100 | 85.7 | 32 | 30.5 | 70.5 | 70 | 0.051 | 107 | 69.8 | 0.99 | 11.5 | 39.4 | 8.172 | 39.4 | 14.5 | 38.7 | 30.5 | 361.8 | 22.9 | 6.523 | 32.1 | 97.3 | 97.9 | 75.36 | 97.65 | 96.5 | 24.5 | 25.5 | 87 | 31 | 1 | 67.8 | 99 | 0.1 | 19.6 | 32.6 | 1.2
443370.072 | 570 | 31 | 2501 | 127.2 | 100 | 85.8 | 32 | 30.5 | 70.5 | 70 | 0.051 | 107 | 69.8 | 0.99 | 11.5 | 39.5 | 8.154 | 39.5 | 14.5 | 38.8 | 30.5 | 362.4 | 21.9 | 6.672 | 32.1 | 97.4 | 97.9 | 75.31 | 96.64 | 98.8 | 24.5 | 25.9 | 87 | 31 | 1.001 | 67.5 | 100 | 0.1 | 20.1 | 32.5 | 1.2
443400.072 | 600 | 31 | 2500 | 127.3 | 100 | 85.7 | 32 | 30.5 | 70.5 | 69.9 | 0.05 | 107 | 69.8 | 0.991 | 11.5 | 39.5 | 8.158 | 39.5 | 14.4 | 38.8 | 30.5 | 362.4 | 22.6 | 6.624 | 32.1 | 97.4 | 97.9 | 75.3 | 96.84 | 93.1 | 24.5 | 25.5 | 87 | 31 | 1.002 | 67.5 | 100 | 0.1 | 20.2 | 32.6 | 1.2
443430.072 | 630 | 31 | 2501 | 127.6 | 100 | 85.7 | 32 | 30.5 | 70.4 | 69.9 | 0.05 | 107 | 70 | 0.991 | 11.5 | 39.4 | 8.162 | 39.4 | 14.4 | 38.9 | 30.5 | 362.9 | 22.4 | 6.329 | 32.1 | 97.2 | 97.9 | 75.16 | 96.26 | 99.4 | 24.5 | 25.5 | 87 | 31 | 0.998 | 67.5 | 100 | 0.1 | 19.9 | 32.6 | 1.2
443460.072 | 660 | 31 | 2501 | 128.6 | 100 | 85.7 | 32 | 30.5 | 70.2 | 70 | 0.05 | 107 | 69.9 | 0.989 | 11.5 | 39.5 | 8.238 | 39.5 | 14.4 | 38.9 | 30.5 | 361.7 | 22.6 | 5.754 | 32.1 | 97.4 | 97.9 | 75.18 | 95.59 | 98.3 | 24.5 | 25.5 | 87 | 31 | 0.999 | 67.5 | 100 | 0.1 | 20.1 | 32.6 | 1.2
443490.072 | 690 | 31 | 2501 | 128.8 | 100 | 85.7 | 32 | 30.5 | 69.8 | 70.1 | 0.05 | 107 | 69.9 | 0.989 | 11.5 | 39.8 | 8.222 | 39.8 | 14.4 | 39 | 30.5 | 362 | 22.2 | 5.397 | 32.1 | 97.3 | 97.9 | 75.18 | 96.53 | 93.2 | 24.5 | 25.5 | 87 | 31 | 0.998 | 67.5 | 100 | 0.1 | 20 | 32.6 | 1.2
443520.072 | 720 | 31 | 2500 | 128.5 | 100 | 85.7 | 32 | 30.6 | 69.7 | 70 | 0.05 | 107 | 70 | 0.99 | 11.5 | 39.7 | 8.228 | 39.7 | 14.4 | 38.9 | 30.6 | 362.6 | 22.5 | 5.686 | 32.1 | 97.3 | 97.9 | 75.13 | 95.58 | 94.8 | 24.5 | 25.5 | 87 | 31 | 1.003 | 67.5 | 99 | 0.1 | 19.5 | 32.6 | 1.2
443550.072 | 750 | 31 | 2501 | 128.1 | 100 | 85.7 | 32 | 30.4 | 69.6 | 70 | 0.05 | 107 | 69.9 | 0.991 | 11.5 | 39.8 | 8.206 | 39.8 | 14.4 | 38.9 | 30.4 | 363.7 | 22.2 | 5.968 | 32.1 | 97.4 | 97.9 | 75.07 | 97.22 | 98.3 | 24.5 | 25.9 | 87 | 31 | 1 | 67.5 | 96 | 0.1 | 19.7 | 32.5 | 1.2
443580.072 | 780 | 31 | 2500 | 126.9 | 99.9 | 85.7 | 32 | 30.5 | 69.4 | 69.9 | 0.05 | 107 | 69.8 | 0.992 | 11.5 | 39.8 | 8.186 | 39.8 | 14.4 | 38.6 | 30.5 | 362.4 | 22.7 | 5.621 | 32.1 | 97.3 | 97.9 | 74.95 | 96.9 | 93.8 | 24.5 | 25.5 | 87 | 31 | 1.004 | 67.5 | 96 | 0.1 | 19.9 | 32.6 | 1.2
443610.072 | 810 | 31 | 2501 | 128.3 | 100.1 | 85.6 | 32 | 30.5 | 69.3 | 69.9 | 0.051 | 107 | 69.9 | 0.99 | 11.5 | 39.6 | 8.239 | 39.6 | 14.4 | 38.8 | 30.5 | 363 | 23 | 5.819 | 32.1 | 97.3 | 97.9 | 75.03 | 95.07 | 98.4 | 24.5 | 25.5 | 87 | 31 | 1.004 | 67.5 | 100 | 0.1 | 19.8 | 32.6 | 1.2
443640.072 | 840 | 31 | 2500 | 128.3 | 100 | 85.6 | 32 | 30.5 | 69.2 | 70.1 | 0.05 | 107 | 69.9 | 0.989 | 11.5 | 39.7 | 8.206 | 39.7 | 14.4 | 38.8 | 30.5 | 363.5 | 23.1 | 5.664 | 32.1 | 97.2 | 97.9 | 74.93 | 96.61 | 92.3 | 24.5 | 25.5 | 87 | 31 | 1.009 | 67.5 | 95 | 0.1 | 19.4 | 32.6 | 1.2
443670.072 | 870 | 31 | 2500 | 128.5 | 100 | 85.6 | 32 | 30.5 | 69.1 | 70 | 0.052 | 107 | 70.1 | 0.99 | 11.5 | 39.5 | 8.234 | 39.5 | 14.4 | 38.9 | 30.5 | 363.6 | 22.4 | 5.785 | 32.1 | 97.4 | 97.9 | 74.89 | 96.15 | 100 | 24.5 | 25.9 | 87 | 31 | 1.004 | 67.5 | 99 | 0.1 | 19.8 | 32.6 | 1.2
443700.072 | 900 | 31 | 2499 | 128.1 | 100 | 85.6 | 31.9 | 30.5 | 68.9 | 70.1 | 0.053 | 107 | 70 | 0.991 | 11.5 | 39.4 | 8.214 | 39.4 | 14.4 | 38.8 | 30.5 | 363.7 | 22.7 | 5.395 | 32.1 | 97.3 | 97.9 | 74.85 | 95.74 | 100 | 24.5 | 25.5 | 87 | 31 | 1.005 | 67.5 | 99 | 0.1 | 19.2 | 32.7 | 1.2
443730.072 | 930 | 31 | 2500 | 128.4 | 100 | 85.6 | 31.9 | 30.5 | 68.7 | 69.9 | 0.053 | 107 | 70 | 0.991 | 11.5 | 39.4 | 8.192 | 39.4 | 14.4 | 38.7 | 30.5 | 365.2 | 22.6 | 5.596 | 32 | 97.3 | 97.9 | 74.86 | 96.29 | 91.2 | 24.5 | 25.9 | 87 | 31 | 1.003 | 67.5 | 100 | 0.1 | 19.9 | 32.6 | 1.2
443760.072 | 960 | 31 | 2500 | 127.6 | 100 | 85.6 | 31.9 | 30.5 | 68.6 | 70 | 0.051 | 107 | 70 | 0.988 | 11.5 | 39.6 | 8.223 | 39.6 | 14.4 | 38.6 | 30.5 | 365.1 | 22.6 | 5.643 | 32.1 | 97.3 | 97.9 | 74.77 | 95.5 | 98.6 | 24.5 | 25.5 | 87 | 31 | 0.996 | 67.5 | 95 | 0.2 | 19.2 | 32.6 | 1.2
443790.072 | 990 | 31 | 2500 | 128.5 | 100 | 85.6 | 31.9 | 30.5 | 68.4 | 70 | 0.048 | 107 | 69.9 | 0.99 | 11.5 | 39.6 | 8.204 | 39.6 | 14.4 | 38.8 | 30.5 | 365.8 | 22.3 | 6.182 | 32 | 97.4 | 97.9 | 74.69 | 95.33 | 96.4 | 24.5 | 25.5 | 87 | 31 | 1.005 | 67.8 | 96 | 0.1 | 20.3 | 32.6 | 1.2
443820.072 | 1020 | 31 | 2500 | 127.9 | 100.1 | 85.6 | 32 | 30.6 | 68.3 | 70 | 0.049 | 107 | 69.8 | 0.99 | 11.5 | 39.4 | 8.173 | 39.4 | 14.4 | 38.8 | 30.6 | 366.5 | 22.8 | 6.274 | 32.1 | 97.2 | 97.9 | 74.69 | 94.87 | 93.7 | 24.5 | 25.5 | 87 | 31 | 1.003 | 67.5 | 99 | 0.1 | 19.8 | 32.6 | 1.2
443850.072 | 1050 | 31 | 2500 | 128 | 100 | 85.6 | 32.1 | 30.5 | 68.7 | 70 | 0.049 | 107 | 70 | 0.99 | 11.5 | 39.3 | 8.206 | 39.3 | 14.4 | 38.7 | 30.5 | 366.7 | 22.5 | 6.38 | 32 | 97.4 | 97.9 | 74.68 | 95.68 | 97.7 | 24.5 | 25.5 | 87 | 31 | 1 | 67.5 | 96 | 0.1 | 20.1 | 32.6 | 1.2
443880.072 | 1080 | 31 | 2500 | 127.6 | 100 | 85.5 | 32.1 | 30.5 | 70 | 70 | 0.049 | 107 | 70 | 0.991 | 11.5 | 39.5 | 8.184 | 39.5 | 14.4 | 38.8 | 30.5 | 366.2 | 22.5 | 6.215 | 32 | 97.3 | 97.9 | 74.69 | 95.73 | 95.2 | 24.5 | 25.5 | 87 | 31 | 1.003 | 67.5 | 100 | 0.1 | 19.5 | 32.6 | 1.2
443910.072 | 1110 | 31 | 2500 | 127.9 | 100 | 85.5 | 32 | 30.5 | 71 | 70 | 0.049 | 107 | 70 | 0.992 | 11.5 | 39.4 | 8.204 | 39.4 | 14.4 | 38.8 | 30.5 | 367.1 | 22.9 | 6.038 | 32.1 | 97.3 | 97.9 | 74.64 | 95.83 | 100 | 24.5 | 25.5 | 87 | 31 | 1 | 67.5 | 100 | 0.1 | 20.1 | 32.6 | 1.2
443940.072 | 1140 | 31 | 2499 | 127.7 | 100 | 85.5 | 32 | 30.5 | 72.1 | 69.9 | 0.05 | 107 | 70 | 0.989 | 11.5 | 39.4 | 8.195 | 39.4 | 14.4 | 38.6 | 30.5 | 365.8 | 23.3 | 6.189 | 32 | 97.2 | 97.9 | 74.64 | 96.05 | 98.7 | 24.5 | 25.5 | 87 | 31 | 1 | 67.5 | 95 | 0.1 | 20.6 | 32.6 | 1.2
443970.072 | 1170 | 31 | 2500 | 127.9 | 100 | 85.5 | 32 | 30.5 | 72.9 | 70 | 0.048 | 107 | 70 | 0.99 | 11.5 | 39.5 | 8.198 | 39.5 | 14.4 | 38.7 | 30.5 | 366.3 | 22.9 | 6.264 | 32 | 97.2 | 97.9 | 74.62 | 97.01 | 99 | 24.5 | 25.5 | 87 | 31 | 1.001 | 67.8 | 99 | 0.1 | 19.6 | 32.6 | 1.2
444000.072 | 1200 | 31 | 2500 | 128.2 | 100 | 85.5 | 32 | 30.5 | 73.6 | 70 | 0.049 | 107 | 70 | 0.989 | 11.5 | 39.7 | 8.21 | 39.7 | 14.4 | 38.7 | 30.5 | 366 | 22.4 | 6.302 | 32.1 | 97.3 | 97.9 | 74.63 | 95.93 | 95.7 | 24.5 | 25.5 | 87 | 31 | 1.001 | 67.1 | 99 | 0.1 | 19.1 | 32.6 | 1.2
444030.072 | 1230 | 31 | 2501 | 128.7 | 100 | 85.4 | 32 | 30.5 | 73.8 | 70 | 0.048 | 107 | 69.9 | 0.991 | 11.5 | 39.7 | 8.232 | 39.7 | 14.4 | 38.5 | 30.5 | 365.7 | 22 | 5.588 | 32.1 | 97.5 | 97.9 | 74.62 | 97.59 | 100 | 24.5 | 25.9 | 87 | 31 | 1.003 | 67.8 | 96 | 0.1 | 20.3 | 32.6 | 1.2
444060.072 | 1260 | 31 | 2500 | 128.4 | 100 | 85.4 | 32 | 30.5 | 74 | 70 | 0.049 | 107 | 70 | 0.991 | 11.5 | 39.9 | 8.238 | 39.9 | 14.4 | 38.5 | 30.5 | 366.1 | 22.7 | 5.791 | 32.1 | 97.4 | 97.9 | 74.56 | 96.68 | 96.9 | 24.5 | 25.5 | 87 | 31 | 0.999 | 67.5 | 96 | 0.1 | 20.4 | 32.6 | 1.2
444090.072 | 1290 | 31 | 2500 | 128.9 | 100 | 85.4 | 32 | 30.5 | 74.2 | 70 | 0.05 | 107 | 70.1 | 0.989 | 11.5 | 39.8 | 8.246 | 39.8 | 14.4 | 38.4 | 30.5 | 366.3 | 22.4 | 5.719 | 32.1 | 97.3 | 97.9 | 74.52 | 96.37 | 95.2 | 24.5 | 25.5 | 87 | 31 | 0.999 | 67.5 | 96 | 0.1 | 20.2 | 32.6 | 1.2
444120.072 | 1320 | 31 | 2501 | 128.1 | 100 | 85.5 | 32 | 30.5 | 74.5 | 70.1 | 0.049 | 107 | 70.1 | 0.989 | 11.5 | 39.9 | 8.226 | 39.9 | 14.4 | 38.5 | 30.5 | 368.3 | 22.3 | 6.216 | 32.1 | 97.4 | 97.9 | 74.45 | 96.18 | 98 | 24.5 | 25.9 | 87 | 31 | 1.001 | 67.5 | 100 | 0.1 | 19.9 | 32.6 | 1.2
444150.072 | 1350 | 31 | 2501 | 128.3 | 100 | 85.5 | 32 | 30.4 | 74.6 | 69.9 | 0.05 | 107 | 70 | 0.99 | 11.5 | 39.7 | 8.231 | 39.7 | 14.4 | 38.4 | 30.4 | 368.4 | 22.3 | 6.113 | 32.2 | 97.3 | 97.9 | 74.32 | 96.65 | 99.9 | 24.5 | 25.9 | 87 | 31 | 1.005 | 67.5 | 96 | 0.1 | 19.9 | 32.6 | 1.2
444180.072 | 1380 | 31 | 2499 | 127.2 | 100 | 85.5 | 32 | 30.5 | 74.8 | 70 | 0.049 | 107 | 69.9 | 0.991 | 11.5 | 39.5 | 8.183 | 39.5 | 14.4 | 38.2 | 30.5 | 368.1 | 23 | 6.162 | 32.2 | 97.3 | 97.9 | 74.33 | 96.58 | 100 | 24.5 | 25.5 | 87 | 31 | 1.005 | 67.5 | 100 | 0.1 | 20.1 | 32.6 | 1.2
444210.072 | 1410 | 31 | 2499 | 127.4 | 100 | 85.5 | 32 | 30.5 | 75 | 70.1 | 0.048 | 107 | 69.9 | 0.993 | 11.5 | 39.5 | 8.139 | 39.5 | 14.4 | 38.2 | 30.5 | 369 | 22.7 | 6.606 | 32.2 | 97.2 | 97.9 | 74.31 | 95.67 | 95.2 | 24.5 | 25.5 | 87 | 31 | 0.997 | 67.1 | 96 | 0.1 | 19.8 | 32.6 | 1.2
444240.072 | 1440 | 31 | 2500 | 128.1 | 100.1 | 85.4 | 32.1 | 30.5 | 75.3 | 69.9 | 0.048 | 107 | 70 | 0.988 | 11.5 | 39.6 | 8.231 | 39.6 | 14.4 | 38.2 | 30.5 | 367.1 | 22.3 | 6.358 | 32.2 | 97.3 | 97.9 | 74.33 | 95.19 | 93.3 | 24.5 | 25.9 | 87 | 31 | 1 | 67.5 | 95 | 0.1 | 19.3 | 32.6 | 1.2
444270.072 | 1470 | 31 | 2499 | 128.2 | 100 | 85.4 | 32 | 30.5 | 75.4 | 70 | 0.05 | 107 | 70 | 0.989 | 11.5 | 39.5 | 8.227 | 39.5 | 14.4 | 38.3 | 30.5 | 367.3 | 22.7 | 5.943 | 32.3 | 97.3 | 97.9 | 74.36 | 95.3 | 99.1 | 24.5 | 25.5 | 87 | 31 | 1.004 | 67.5 | 96 | 0 | 20.2 | 32.6 | 1.2
444300.072 | 1500 | 31 | 2500 | 128.3 | 100 | 85.4 | 32 | 30.5 | 75.6 | 70.1 | 0.05 | 107 | 70.1 | 0.991 | 11.5 | 39.3 | 8.229 | 39.3 | 14.4 | 38.2 | 30.5 | 368.1 | 22.5 | 5.827 | 32.2 | 97.2 | 97.9 | 74.26 | 95.56 | 100 | 24.5 | 25.9 | 87 | 31 | 0.999 | 67.5 | 99 | 0.1 | 19.4 | 32.6 | 1.2
444330.072 | 1530 | 31 | 2500 | 127.8 | 99.9 | 85.4 | 32 | 30.6 | 75.8 | 70 | 0.049 | 107 | 70.1 | 0.991 | 11.5 | 39.4 | 8.21 | 39.4 | 14.4 | 38 | 30.6 | 366.9 | 22.7 | 5.489 | 32.3 | 97.4 | 97.9 | 74.27 | 95.91 | 97 | 24.5 | 25.5 | 87 | 31 | 0.999 | 67.5 | 100 | 0.1 | 20.2 | 32.6 | 1.2
444360.072 | 1560 | 31 | 2499 | 127.5 | 100 | 85.4 | 32 | 30.5 | 76.1 | 70 | 0.051 | 107 | 70.1 | 0.992 | 11.5 | 39.5 | 8.208 | 39.5 | 14.4 | 38.3 | 30.5 | 368.1 | 22.5 | 5.77 | 32.3 | 97.3 | 97.9 | 74.23 | 95.71 | 97.8 | 24.5 | 25.5 | 87 | 31 | 1 | 67.5 | 95 | 0.1 | 19.5 | 32.5 | 1.2
444390.072 | 1590 | 31 | 2500 | 127.4 | 100.1 | 85.4 | 31.9 | 30.5 | 76.5 | 70 | 0.051 | 107 | 70.1 | 0.989 | 11.5 | 39.7 | 8.228 | 39.7 | 14.4 | 38.2 | 30.5 | 369.5 | 22.8 | 6.6 | 32.3 | 97.4 | 97.9 | 74.16 | 94.95 | 100 | 24.5 | 25.5 | 87 | 31 | 0.998 | 67.5 | 99 | 0.1 | 20.2 | 32.6 | 1.2
444420.072 | 1620 | 31 | 2501 | 127.9 | 100 | 85.4 | 32 | 30.5 | 76.7 | 70 | 0.051 | 107 | 70.1 | 0.988 | 11.5 | 39.3 | 8.236 | 39.3 | 14.4 | 38.2 | 30.5 | 369.6 | 22.6 | 6.471 | 32.3 | 97.4 | 97.9 | 74.12 | 96.67 | 94.6 | 24.5 | 26.3 | 87 | 31 | 1.002 | 67.8 | 99 | 0.1 | 20.2 | 32.6 | 1.2
444450.072 | 1650 | 31 | 2501 | 128.5 | 100 | 85.4 | 32 | 30.5 | 76.8 | 70.1 | 0.05 | 107 | 70.1 | 0.99 | 11.5 | 39.4 | 8.237 | 39.4 | 14.4 | 38.2 | 30.5 | 367.9 | 22.1 | 5.855 | 32.3 | 97.2 | 97.9 | 74.08 | 96.19 | 89.1 | 24.5 | 25.9 | 87 | 31 | 1.005 | 67.8 | 99 | 0.1 | 19.8 | 32.6 | 1.2
444480.072 | 1680 | 31 | 2501 | 128.7 | 100 | 85.4 | 32 | 30.5 | 76.9 | 70 | 0.05 | 107 | 70.1 | 0.989 | 11.5 | 39.6 | 8.261 | 39.6 | 14.4 | 38.3 | 30.5 | 368.9 | 22.6 | 5.777 | 32.3 | 97.4 | 97.9 | 74.15 | 96.16 | 89.8 | 24.5 | 25.5 | 87 | 31 | 1 | 67.5 | 96 | 0.1 | 20.1 | 32.5 | 1.2
444510.072 | 1710 | 31 | 2501 | 129.4 | 100 | 85.4 | 32 | 30.5 | 76.9 | 69.9 | 0.05 | 107 | 70.1 | 0.992 | 11.5 | 39.4 | 8.233 | 39.4 | 14.4 | 38.4 | 30.5 | 368.1 | 22.1 | 5.473 | 32.3 | 97.2 | 97.9 | 74.08 | 96.35 | 99.4 | 24.5 | 25.9 | 87 | 31 | 0.998 | 67.5 | 96 | 0.1 | 19.9 | 32.5 | 1.2
444540.072 | 1740 | 31 | 2499 | 127.8 | 100 | 85.4 | 32 | 30.5 | 76.8 | 70 | 0.05 | 107 | 70.1 | 0.991 | 11.5 | 39.6 | 8.266 | 39.6 | 14.4 | 38.4 | 30.5 | 367.9 | 22.6 | 5.37 | 32.3 | 97.3 | 97.9 | 74.11 | 96.7 | 95 | 24.5 | 25.5 | 87 | 31 | 0.998 | 67.5 | 100 | 0.1 | 19.3 | 32.6 | 1.2
444570.072 | 1770 | 31 | 2500 | 128.8 | 100 | 85.4 | 32 | 30.5 | 76.9 | 69.9 | 0.05 | 107 | 70.1 | 0.988 | 11.5 | 39.4 | 8.248 | 39.4 | 14.4 | 38.3 | 30.5 | 368.8 | 22.5 | 5.438 | 32.3 | 97.2 | 97.9 | 74.03 | 95.54 | 97.3 | 24.5 | 25.5 | 87 | 31 | 1.003 | 67.5 | 100 | 0.1 | 19.8 | 32.5 | 1.2
444600.072 | 1800 | 31 | 2501 | 129.2 | 100 | 85.3 | 32 | 30.5 | 76.9 | 70.1 | 0.05 | 107 | 70.1 | 0.99 | 11.5 | 39.5 | 8.274 | 39.5 | 14.4 | 38.4 | 30.5 | 369.9 | 22.2 | 5.66 | 32.3 | 97.4 | 97.9 | 74.03 | 95.6 | 100 | 24.5 | 25.9 | 87 | 31 | 1.003 | 67.5 | 96 | 0.1 | 19.9 | 32.5 | 1.2
444630.072 | 1830 | 31 | 2501 | 128.2 | 100 | 85.3 | 32 | 30.5 | 77 | 70 | 0.05 | 107 | 70.1 | 0.99 | 11.5 | 39.6 | 8.228 | 39.6 | 14.4 | 38.3 | 30.5 | 369.5 | 22.3 | 5.741 | 32.3 | 97.2 | 97.9 | 73.98 | 96.3 | 96.8 | 24.5 | 25.9 | 87 | 31 | 1.003 | 67.8 | 99 | 0.1 | 19.6 | 32.5 | 1.2
444660.072 | 1860 | 31 | 2499 | 128.2 | 99.9 | 85.3 | 32 | 30.5 | 76.9 | 69.9 | 0.05 | 107 | 70.1 | 0.992 | 11.5 | 39.8 | 8.252 | 39.8 | 14.4 | 38.4 | 30.5 | 370.3 | 21.7 | 5.78 | 32.3 | 97.4 | 97.9 | 74.05 | 98.11 | 96.8 | 24.5 | 25.9 | 87 | 31 | 1.006 | 67.5 | 99 | 0.1 | 19.2 | 32.6 | 1.2
444690.072 | 1890 | 31 | 2501 | 127.5 | 100 | 85.3 | 32 | 30.4 | 77 | 70 | 0.051 | 107 | 70.1 | 0.991 | 11.5 | 39.7 | 8.25 | 39.7 | 14.4 | 38.4 | 30.4 | 370.4 | 22.6 | 5.834 | 32.3 | 97.3 | 97.9 | 74.04 | 95.68 | 92.2 | 24.5 | 25.5 | 87 | 31 | 1 | 67.5 | 96 | 0.1 | 20.1 | 32.5 | 1.2
444720.072 | 1920 | 31 | 2500 | 128.2 | 100 | 85.3 | 32 | 30.5 | 76.9 | 70 | 0.051 | 107 | 70.1 | 0.989 | 11.5 | 39.9 | 8.259 | 39.9 | 14.4 | 38.2 | 30.5 | 370.1 | 22.2 | 5.775 | 32.4 | 97.2 | 97.9 | 73.99 | 95.35 | 90.8 | 24.5 | 25.5 | 87 | 31 | 0.999 | 67.5 | 96 | 0 | 19.4 | 32.5 | 1.2
444750.072 | 1950 | 31 | 2500 | 128.1 | 99.9 | 85.3 | 32 | 30.4 | 76.9 | 70.1 | 0.05 | 107 | 70.1 | 0.991 | 11.5 | 39.8 | 8.248 | 39.8 | 14.4 | 38.1 | 30.4 | 369.1 | 22.4 | 5.78 | 32.4 | 97.4 | 97.9 | 74 | 96.06 | 98.4 | 24.5 | 25.9 | 87 | 31 | 1.002 | 67.5 | 100 | 0.1 | 20.2 | 32.5 | 1.2
444780.072 | 1980 | 31 | 2499 | 127.6 | 100 | 85.3 | 31.9 | 30.5 | 77.1 | 69.9 | 0.051 | 107 | 70.1 | 0.99 | 11.5 | 39.6 | 8.216 | 39.6 | 14.4 | 38.2 | 30.5 | 371.4 | 22.6 | 6.047 | 32.4 | 97.2 | 97.9 | 73.93 | 96.01 | 97.2 | 24.5 | 25.5 | 87 | 31 | 1.002 | 67.1 | 99 | 0.1 | 19.6 | 32.5 | 1.2
444810.072 | 2010 | 31 | 2500 | 128.2 | 100 | 85.3 | 31.9 | 30.5 | 77.1 | 70.1 | 0.051 | 107 | 70.1 | 0.991 | 11.5 | 39.7 | 8.227 | 39.7 | 14.4 | 38.2 | 30.5 | 371.3 | 22.6 | 5.935 | 32.4 | 97.2 | 97.9 | 73.94 | 95.07 | 99.3 | 24.5 | 25.5 | 87 | 31 | 1.004 | 67.5 | 96 | 0.1 | 19.3 | 32.5 | 1.2
444840.072 | 2040 | 31 | 2500 | 127.3 | 100 | 85.3 | 32 | 30.5 | 77.3 | 70 | 0.051 | 107 | 70.2 | 0.991 | 11.5 | 39.6 | 8.232 | 39.6 | 14.4 | 38.3 | 30.5 | 371.2 | 22.5 | 6.328 | 32.4 | 97.4 | 97.9 | 73.87 | 94.54 | 98 | 24.5 | 25.9 | 87 | 31 | 0.997 | 67.8 | 96 | 0.1 | 20.3 | 32.5 | 1.2
444870.072 | 2070 | 31 | 2501 | 127.9 | 100 | 85.3 | 32 | 30.4 | 77.3 | 70 | 0.052 | 107 | 70.1 | 0.989 | 11.5 | 39.8 | 8.277 | 39.8 | 14.4 | 38.3 | 30.4 | 370.7 | 21.8 | 6.327 | 32.4 | 97.2 | 97.9 | 73.93 | 95.38 | 93.7 | 24.5 | 25.9 | 87 | 31 | 1.001 | 67.5 | 99 | 0.1 | 19.6 | 32.5 | 1.2
444900.072 | 2100 | 31 | 2499 | 128.4 | 99.9 | 85.2 | 32.1 | 30.4 | 77.2 | 70.1 | 0.052 | 107 | 70.2 | 0.99 | 11.5 | 39.8 | 8.24 | 39.8 | 14.4 | 38.3 | 30.4 | 370.7 | 22.5 | 5.644 | 32.4 | 97.2 | 97.9 | 73.98 | 97.07 | 95.5 | 24.5 | 25.5 | 87 | 31 | 0.999 | 67.5 | 99 | 0.1 | 19.2 | 32.5 | 1.2
444930.072 | 2130 | 31 | 2500 | 128.2 | 100 | 85.2 | 32 | 30.5 | 77.3 | 69.9 | 0.052 | 107 | 70.1 | 0.99 | 11.5 | 39.7 | 8.249 | 39.7 | 14.4 | 38.3 | 30.5 | 370.3 | 22 | 5.833 | 32.5 | 97.2 | 97.9 | 73.91 | 95.96 | 100 | 24.5 | 25.9 | 87 | 31 | 1.005 | 67.5 | 96 | 0.1 | 20.2 | 32.5 | 1.2
444960.072 | 2160 | 31 | 2499 | 127.9 | 100 | 85.2 | 32 | 30.5 | 77.3 | 69.9 | 0.051 | 107 | 70.2 | 0.991 | 11.5 | 39.6 | 8.261 | 39.6 | 14.4 | 38.2 | 30.5 | 371.2 | 22.4 | 5.876 | 32.5 | 97.2 | 97.9 | 73.86 | 96.29 | 94.8 | 24.5 | 25.5 | 87 | 31 | 1.004 | 67.5 | 96 | 0.1 | 19.1 | 32.6 | 1.2
444990.072 | 2190 | 31 | 2500 | 128.2 | 100 | 85.2 | 32 | 30.5 | 77.4 | 70 | 0.051 | 107 | 70.1 | 0.992 | 11.5 | 39.6 | 8.237 | 39.6 | 14.5 | 38.3 | 30.5 | 371.1 | 22.1 | 5.526 | 32.4 | 97.3 | 97.9 | 73.9 | 95.21 | 100 | 24.5 | 25.9 | 87 | 31 | 1.001 | 67.5 | 96 | 0.1 | 20.1 | 32.5 | 1.2
445020.072 | 2220 | 31 | 2499 | 127.1 | 100 | 85.2 | 32 | 30.5 | 77.3 | 70 | 0.051 | 107 | 70.1 | 0.989 | 11.5 | 39.6 | 8.281 | 39.6 | 14.5 | 38.2 | 30.5 | 371.8 | 22.4 | 5.571 | 32.4 | 97.2 | 97.9 | 73.89 | 96.29 | 100 | 24.5 | 25.5 | 87 | 31 | 1 | 67.5 | 99 | 0.1 | 19.6 | 32.5 | 1.2
445050.072 | 2250 | 31 | 2500 | 127.3 | 100 | 85.3 | 32 | 30.4 | 77.5 | 70.1 | 0.051 | 107 | 70.1 | 0.99 | 11.5 | 39.2 | 8.267 | 39.2 | 14.5 | 38.1 | 30.4 | 371.7 | 22.2 | 5.791 | 32.4 | 97.3 | 97.9 | 73.8 | 96.2 | 86.6 | 24.5 | 25.9 | 87 | 31 | 1.001 | 67.5 | 99 | 0.1 | 19.6 | 32.5 | 1.2
445080.072 | 2280 | 31 | 2500 | 127.7 | 100 | 85.3 | 32 | 30.5 | 77.5 | 69.9 | 0.051 | 107 | 70.1 | 0.991 | 11.5 | 39.3 | 8.247 | 39.3 | 14.5 | 38.2 | 30.5 | 370.4 | 22.5 | 5.405 | 32.4 | 97.3 | 97.9 | 73.76 | 96.54 | 95.6 | 24.5 | 25.5 | 87 | 31 | 0.996 | 67.5 | 99 | 0.1 | 20.1 | 32.5 | 1.2
445110.072 | 2310 | 31 | 2501 | 127.8 | 100 | 85.2 | 32 | 30.5 | 77.5 | 70 | 0.051 | 107 | 70.1 | 0.99 | 11.5 | 39.2 | 8.271 | 39.2 | 14.5 | 38.2 | 30.5 | 371 | 22.2 | 5.554 | 32.4 | 97.4 | 97.9 | 73.76 | 96.73 | 99 | 24.5 | 25.9 | 87 | 31 | 1.008 | 67.5 | 96 | 0.1 | 20.1 | 32.5 | 1.2
445140.072 | 2340 | 31 | 2499 | 127.2 | 100 | 85.2 | 31.9 | 30.5 | 77.6 | 69.9 | 0.051 | 107 | 70.1 | 0.991 | 11.5 | 39.7 | 8.236 | 39.7 | 14.4 | 38.2 | 30.5 | 371.7 | 23 | 5.554 | 32.4 | 97.2 | 97.9 | 73.83 | 95.37 | 98.7 | 24.5 | 25.5 | 87 | 31 | 1.004 | 67.5 | 95 | 0.1 | 20.6 | 32.5 | 1.2
445170.072 | 2370 | 31 | 2500 | 127.7 | 100 | 85.2 | 32 | 30.5 | 77.6 | 70.2 | 0.052 | 107 | 70 | 0.99 | 11.5 | 39.6 | 8.271 | 39.6 | 14.4 | 38.3 | 30.5 | 372.9 | 22.5 | 6.036 | 32.5 | 97.3 | 97.9 | 73.82 | 95.46 | 100 | 24.5 | 25.9 | 87 | 31 | 0.998 | 67.8 | 96 | 0.1 | 19.8 | 32.5 | 1.2
445200.072 | 2400 | 31 | 2500 | 128.4 | 100 | 85.2 | 31.9 | 30.5 | 77.7 | 69.9 | 0.053 | 107 | 70 | 0.991 | 11.5 | 39.7 | 8.233 | 39.7 | 14.4 | 38.3 | 30.5 | 372.2 | 22.5 | 6.213 | 32.4 | 97.2 | 97.9 | 73.78 | 95.48 | 99.9 | 24.5 | 25.9 | 87 | 31 | 1.003 | 67.5 | 100 | 0.1 | 20.1 | 32.6 | 1.2
445230.072 | 2430 | 31 | 2500 | 128.4 | 100 | 85.2 | 31.9 | 30.4 | 77.9 | 69.9 | 0.049 | 107 | 70 | 0.99 | 11.5 | 39.6 | 8.245 | 39.6 | 14.4 | 38.3 | 30.4 | 372.1 | 22.4 | 5.767 | 32.5 | 97.1 | 97.9 | 73.73 | 95.53 | 99.2 | 24.5 | 25.5 | 87 | 31 | 1.003 | 67.5 | 99 | 0.1 | 20 | 32.5 | 1.2
445260.072 | 2460 | 31 | 2500 | 128.3 | 100 | 85.2 | 32 | 30.4 | 78 | 70.1 | 0.049 | 107 | 70 | 0.991 | 11.5 | 39.4 | 8.284 | 39.4 | 14.4 | 38.2 | 30.4 | 371.3 | 22.4 | 5.479 | 32.5 | 97.3 | 97.9 | 73.72 | 94.6 | 94.6 | 24.5 | 25.9 | 87 | 31 | 1.005 | 67.5 | 99 | 0.1 | 20.1 | 32.5 | 1.2
445290.072 | 2490 | 31 | 2499 | 128.1 | 100 | 85.2 | 32.1 | 30.4 | 77.9 | 70.2 | 0.049 | 107 | 70 | 0.992 | 11.5 | 39.6 | 8.273 | 39.6 | 14.4 | 38 | 30.4 | 370.5 | 21.8 | 5.136 | 32.5 | 97.3 | 97.9 | 73.66 | 95.86 | 95 | 24.5 | 26.3 | 87 | 31 | 1.009 | 67.5 | 96 | 0.1 | 20.7 | 32.5 | 1.2
445320.072 | 2520 | 31 | 2500 | 129 | 100 | 85.2 | 32 | 30.4 | 77.9 | 70 | 0.049 | 107 | 70 | 0.99 | 11.5 | 39.1 | 8.276 | 39.1 | 14.4 | 38 | 30.4 | 373.3 | 22.2 | 5.3 | 32.5 | 97.2 | 97.9 | 73.72 | 95.93 | 96 | 24.5 | 25.5 | 87 | 31 | 0.993 | 67.5 | 95 | 0.1 | 19.5 | 32.5 | 1.2
445350.072 | 2550 | 31 | 2500 | 128.2 | 100 | 85.2 | 32 | 30.5 | 78.1 | 69.9 | 0.049 | 107 | 70 | 0.988 | 11.5 | 39.2 | 8.281 | 39.2 | 14.4 | 38 | 30.5 | 373.2 | 21.9 | 5.869 | 32.4 | 97.2 | 97.9 | 73.68 | 95 | 96.4 | 24.5 | 25.9 | 87 | 31 | 0.999 | 67.8 | 99 | 0.1 | 19.7 | 32.5 | 1.2
445380.072 | 2580 | 31 | 2500 | 128.1 | 100 | 85.2 | 32 | 30.5 | 78.2 | 70 | 0.048 | 107 | 70.1 | 0.99 | 11.5 | 39.4 | 8.258 | 39.4 | 14.4 | 38.2 | 30.5 | 373 | 22.2 | 6.187 | 32.5 | 97.3 | 97.9 | 73.75 | 96.38 | 96.1 | 24.5 | 25.9 | 87 | 31 | 1.004 | 67.5 | 100 | 0.1 | 19.4 | 32.5 | 1.2
445410.072 | 2610 | 31 | 2500 | 128.1 | 100 | 85.2 | 32 | 30.4 | 78.1 | 70 | 0.049 | 107 | 70 | 0.991 | 11.5 | 39.8 | 8.254 | 39.8 | 14.5 | 38.1 | 30.4 | 373.1 | 22.3 | 6.366 | 32.4 | 97.4 | 97.9 | 73.75 | 95.97 | 95.2 | 24.5 | 25.5 | 87 | 31 | 0.999 | 67.5 | 96 | 0.1 | 20.3 | 32.5 | 1.2
445440.072 | 2640 | 31 | 2500 | 126.9 | 100 | 85.1 | 32 | 30.4 | 78.1 | 70 | 0.049 | 107 | 70 | 0.991 | 11.4 | 39.7 | 8.217 | 39.7 | 14.4 | 38.2 | 30.4 | 373.6 | 22.5 | 6.411 | 32.5 | 97.3 | 97.9 | 73.81 | 96.51 | 100 | 24.5 | 25.5 | 87 | 31 | 0.997 | 67.5 | 96 | 0.1 | 20.1 | 32.5 | 1.2
445470.072 | 2670 | 31 | 2500 | 127.8 | 100 | 85.1 | 32 | 30.4 | 78 | 69.9 | 0.049 | 107 | 70.1 | 0.99 | 11.4 | 39.5 | 8.267 | 39.5 | 14.5 | 38.1 | 30.4 | 372.3 | 22.6 | 5.691 | 32.5 | 97.2 | 97.9 | 73.86 | 95.88 | 99 | 24.5 | 25.5 | 87 | 31 | 0.997 | 67.5 | 99 | 0.1 | 19.7 | 32.5 | 1.2
445500.072 | 2700 | 31 | 2501 | 128.8 | 100 | 85.1 | 32 | 30.5 | 77.9 | 70 | 0.049 | 107 | 70.1 | 0.988 | 11.4 | 39.7 | 8.277 | 39.7 | 14.4 | 38.2 | 30.5 | 373 | 22.3 | 5.634 | 32.5 | 97.3 | 97.9 | 73.73 | 96.06 | 97.6 | 24.5 | 25.5 | 87 | 31 | 1.001 | 67.5 | 100 | 0.1 | 20 | 32.5 | 1.2
445530.072 | 2730 | 31 | 2501 | 129.1 | 100 | 85.1 | 32 | 30.3 | 78 | 70.1 | 0.05 | 107 | 70.1 | 0.99 | 11.4 | 39.5 | 8.288 | 39.5 | 14.4 | 38.3 | 30.3 | 373.5 | 21.9 | 5.797 | 32.5 | 97.3 | 97.9 | 73.83 | 96.17 | 95.4 | 24.5 | 25.5 | 87 | 31 | 0.999 | 67.5 | 95 | 0.1 | 19.7 | 32.5 | 1.2
445560.072 | 2760 | 31 | 2500 | 128.1 | 100 | 85.1 | 32 | 30.5 | 77.9 | 70 | 0.049 | 107 | 70 | 0.99 | 11.5 | 39.7 | 8.294 | 39.7 | 14.4 | 38.2 | 30.5 | 374 | 22.3 | 5.539 | 32.5 | 97.3 | 97.9 | 73.74 | 96.28 | 100 | 24.5 | 25.9 | 87 | 31 | 1.002 | 67.8 | 99 | 0.1 | 19.8 | 32.5 | 1.2
445590.072 | 2790 | 31 | 2500 | 127.2 | 100 | 85.1 | 32 | 30.5 | 78 | 69.8 | 0.05 | 107 | 70.1 | 0.991 | 11.4 | 39.8 | 8.271 | 39.8 | 14.4 | 38.3 | 30.5 | 373.9 | 22.4 | 5.734 | 32.4 | 97.2 | 97.9 | 73.75 | 95.42 | 96.4 | 24.5 | 25.5 | 87 | 31 | 1.002 | 67.5 | 95 | 0.1 | 19.5 | 32.5 | 1.2
445620.072 | 2820 | 31 | 2499 | 127.2 | 100 | 85.1 | 32 | 30.4 | 78 | 69.9 | 0.05 | 107 | 70.1 | 0.991 | 11.4 | 39.7 | 8.246 | 39.7 | 14.4 | 38.2 | 30.4 | 373.5 | 22 | 5.748 | 32.5 | 97.2 | 97.9 | 73.74 | 96.96 | 94 | 24.5 | 25.5 | 87 | 31 | 1.002 | 67.5 | 96 | 0.1 | 19.4 | 32.5 | 1.2
445650.072 | 2850 | 31 | 2500 | 128.5 | 100 | 85.1 | 32 | 30.4 | 78 | 70.1 | 0.05 | 107 | 70 | 0.988 | 11.4 | 39.6 | 8.29 | 39.6 | 14.4 | 38.1 | 30.4 | 372.5 | 22.8 | 5.479 | 32.4 | 97.2 | 97.9 | 73.73 | 93.55 | 99.2 | 24.5 | 25.5 | 87 | 31 | 1.002 | 67.5 | 99 | 0 | 19.8 | 32.5 | 1.2
445680.072 | 2880 | 31 | 2500 | 128.1 | 100 | 85.1 | 32 | 30.4 | 78 | 70 | 0.049 | 107 | 70 | 0.99 | 11.4 | 39.7 | 8.301 | 39.7 | 14.4 | 38 | 30.4 | 373.6 | 22.3 | 5.579 | 32.5 | 97.4 | 97.9 | 73.77 | 96.04 | 96.4 | 24.5 | 25.9 | 87 | 31 | 1.004 | 67.5 | 100 | 0.1 | 20.1 | 32.5 | 1.2
445710.072 | 2910 | 31 | 2500 | 127.8 | 100 | 85.1 | 32.1 | 30.4 | 78 | 69.9 | 0.047 | 107 | 70 | 0.99 | 11.5 | 39.5 | 8.268 | 39.5 | 14.4 | 38.1 | 30.4 | 373.4 | 22.6 | 5.463 | 32.5 | 97.1 | 97.9 | 73.76 | 95.35 | 99 | 24.5 | 25.5 | 87 | 31 | 1.002 | 67.5 | 99 | 0.1 | 19.4 | 32.5 | 1.2
445740.072 | 2940 | 31 | 2499 | 128.2 | 99.9 | 85.1 | 32.1 | 30.4 | 78 | 70 | 0.048 | 107 | 70 | 0.991 | 11.4 | 39.9 | 8.303 | 39.9 | 14.4 | 37.9 | 30.4 | 372.7 | 22.2 | 5.419 | 32.5 | 97.3 | 97.9 | 73.8 | 95.32 | 99.7 | 24.5 | 25.5 | 87 | 31 | 0.999 | 67.5 | 96 | 0.1 | 19.5 | 32.5 | 1.2
445770.072 | 2970 | 31 | 2499 | 128 | 100 | 85.1 | 32 | 30.4 | 78 | 70 | 0.05 | 107 | 70 | 0.992 | 11.5 | 40 | 8.254 | 40 | 14.4 | 38 | 30.4 | 374.4 | 22.8 | 5.394 | 32.5 | 97.2 | 97.9 | 73.8 | 94.95 | 98.2 | 24.5 | 25.5 | 87 | 31 | 0.999 | 67.8 | 99 | 0.1 | 19.6 | 32.5 | 1.2
445800.072 | 3000 | 31 | 2499 | 128 | 100 | 85.1 | 32 | 30.4 | 78 | 70 | 0.05 | 107 | 70 | 0.989 | 11.5 | 40.1 | 8.302 | 40.1 | 14.4 | 38.1 | 30.4 | 374.8 | 22.3 | 5.742 | 32.5 | 97.3 | 97.9 | 73.75 | 95.4 | 98.5 | 24.5 | 25.5 | 87 | 31 | 0.999 | 67.5 | 96 | 0.1 | 19.8 | 32.5 | 1.2
445830.072 | 3030 | 31 | 2501 | 128.8 | 99.9 | 85.1 | 32 | 30.4 | 78.1 | 70.1 | 0.05 | 107 | 70 | 0.989 | 11.5 | 39.8 | 8.265 | 39.8 | 14.5 | 38.2 | 30.4 | 375.3 | 21.7 | 6.246 | 32.5 | 97.3 | 97.9 | 73.81 | 95.7 | 92.4 | 24.5 | 25.9 | 87 | 31 | 1.002 | 67.1 | 96 | 0.1 | 20.1 | 32.5 | 1.2
445860.072 | 3060 | 31 | 2499 | 127.5 | 100 | 85 | 31.9 | 30.5 | 78.1 | 70 | 0.05 | 107 | 70 | 0.991 | 11.5 | 39.9 | 8.239 | 39.9 | 14.5 | 38.1 | 30.5 | 374.2 | 22.5 | 6.172 | 32.5 | 97.3 | 97.9 | 73.83 | 97.18 | 94.1 | 24.5 | 25.5 | 87 | 31 | 0.999 | 67.5 | 96 | 0.1 | 20.4 | 32.6 | 1.2
445890.072 | 3090 | 31 | 2500 | 128.4 | 100.1 | 85 | 32 | 30.4 | 78 | 70 | 0.051 | 107 | 70.1 | 0.99 | 11.5 | 39.9 | 8.262 | 39.9 | 14.4 | 38.1 | 30.4 | 374.2 | 22.3 | 6.205 | 32.5 | 97.3 | 97.9 | 73.8 | 96.18 | 94.9 | 24.5 | 25.9 | 87 | 31 | 1.004 | 67.5 | 99 | 0.1 | 19.8 | 32.5 | 1.2
445920.072 | 3120 | 31 | 2498 | 127.6 | 100 | 85 | 32 | 30.4 | 77.9 | 70 | 0.05 | 107 | 70 | 0.991 | 11.5 | 39.8 | 8.253 | 39.8 | 14.4 | 38 | 30.4 | 373.7 | 22.4 | 5.666 | 32.5 | 97.1 | 97.9 | 73.84 | 94.84 | 96.7 | 24.5 | 25.5 | 87 | 31 | 1 | 67.1 | 95 | 0.1 | 19.8 | 32.5 | 1.2
445950.072 | 3150 | 31 | 2501 | 128.9 | 99.9 | 85 | 32 | 30.5 | 77.9 | 69.9 | 0.05 | 107 | 70 | 0.991 | 11.5 | 39.8 | 8.332 | 39.8 | 14.4 | 38 | 30.5 | 374.7 | 21.8 | 5.632 | 32.5 | 97.3 | 97.9 | 73.86 | 94.93 | 100 | 24.5 | 25.9 | 87 | 31 | 1.001 | 67.5 | 96 | 0.1 | 19.8 | 32.5 | 1.2
445980.072 | 3180 | 31 | 2500 | 128.4 | 100 | 85 | 32 | 30.5 | 78 | 70.2 | 0.051 | 107 | 70 | 0.988 | 11.5 | 40.1 | 8.274 | 40.1 | 14.4 | 38 | 30.5 | 374.7 | 22.4 | 5.689 | 32.5 | 97.1 | 97.9 | 73.88 | 96.36 | 98.5 | 24.5 | 25.5 | 87 | 31 | 1.003 | 67.5 | 99 | 0.1 | 19.8 | 32.5 | 1.2
446010.072 | 3210 | 31 | 2501 | 128.6 | 100.1 | 85 | 32 | 30.4 | 78 | 69.9 | 0.051 | 107 | 70 | 0.99 | 11.5 | 40.1 | 8.299 | 40.1 | 14.4 | 38 | 30.4 | 374.7 | 21.9 | 5.827 | 32.5 | 97.2 | 97.9 | 73.89 | 94.94 | 95.6 | 24.5 | 25.9 | 87 | 31 | 1.001 | 67.5 | 100 | 0.1 | 19.6 | 32.5 | 1.2
446040.072 | 3240 | 31 | 2501 | 128.6 | 100 | 85 | 32 | 30.5 | 78 | 69.9 | 0.051 | 107 | 70 | 0.99 | 11.5 | 40.1 | 8.302 | 40.1 | 14.4 | 38.3 | 30.5 | 373.5 | 22.2 | 5.242 | 32.4 | 97.2 | 97.9 | 73.96 | 97.06 | 100 | 24.5 | 25.5 | 87 | 31 | 1.006 | 67.5 | 96 | 0.1 | 20.3 | 32.5 | 1.2
446070.072 | 3270 | 31 | 2499 | 128.1 | 99.9 | 85 | 32 | 30.5 | 78 | 70 | 0.05 | 107 | 70 | 0.991 | 11.5 | 40.2 | 8.278 | 40.2 | 14.4 | 38.1 | 30.5 | 374.3 | 22.1 | 5.263 | 32.5 | 97.3 | 97.9 | 73.95 | 96.13 | 93.4 | 24.5 | 25.9 | 87 | 31 | 0.998 | 67.5 | 96 | 0 | 20.8 | 32.5 | 1.2
446100.072 | 3300 | 31 | 2500 | 128.1 | 100 | 85 | 32 | 30.5 | 78 | 70 | 0.05 | 107 | 69.9 | 0.991 | 11.5 | 40.1 | 8.281 | 40.1 | 14.4 | 38.1 | 30.5 | 374.5 | 22.5 | 5.587 | 32.5 | 97.2 | 97.9 | 73.97 | 96.57 | 99 | 24.5 | 25.9 | 87 | 31 | 0.997 | 67.5 | 99 | 0.1 | 20.1 | 32.5 | 1.2
446130.072 | 3330 | 31 | 2501 | 127.9 | 100 | 85 | 32 | 30.4 | 78 | 69.9 | 0.05 | 107 | 70 | 0.988 | 11.5 | 40.2 | 8.297 | 40.2 | 14.4 | 38.1 | 30.4 | 374.6 | 21.9 | 5.448 | 32.5 | 97.2 | 97.9 | 73.99 | 95 | 98.9 | 24.5 | 25.5 | 87 | 31 | 1.001 | 67.5 | 96 | 0.1 | 20 | 32.5 | 1.2
446160.072 | 3360 | 31 | 2501 | 128.6 | 100 | 85 | 32 | 30.4 | 78 | 70 | 0.051 | 107 | 70 | 0.991 | 11.5 | 40.5 | 8.276 | 40.5 | 14.4 | 38.1 | 30.4 | 375.1 | 22.4 | 6.016 | 32.5 | 97.3 | 97.9 | 73.97 | 95.65 | 96.8 | 24.5 | 25.5 | 87 | 31 | 1.002 | 67.5 | 99 | 0.1 | 20.1 | 32.5 | 1.2
446190.072 | 3390 | 31 | 2499 | 127.3 | 100 | 85 | 32 | 30.5 | 78 | 70.1 | 0.051 | 107 | 70 | 0.99 | 11.5 | 40.3 | 8.254 | 40.3 | 14.4 | 38.2 | 30.5 | 375.4 | 22.4 | 5.978 | 32.5 | 97.2 | 97.9 | 73.93 | 97.11 | 96 | 24.5 | 25.5 | 87 | 31 | 1 | 67.5 | 96 | 0.1 | 20.2 | 32.6 | 1.2
446220.072 | 3420 | 31 | 2500 | 127.9 | 100 | 85 | 32 | 30.4 | 78 | 69.8 | 0.051 | 107 | 70 | 0.991 | 11.5 | 40.2 | 8.282 | 40.2 | 14.4 | 38.2 | 30.4 | 375.1 | 22 | 6.084 | 32.5 | 97.2 | 97.9 | 73.95 | 95.67 | 97.4 | 24.5 | 25.5 | 87 | 31 | 1 | 67.5 | 96 | 0 | 19.6 | 32.5 | 1.2
446250.072 | 3450 | 31 | 2500 | 127.8 | 100 | 85 | 32 | 30.4 | 78 | 70 | 0.051 | 107 | 70 | 0.991 | 11.5 | 40.1 | 8.277 | 40.1 | 14.4 | 38.3 | 30.4 | 375.1 | 22.8 | 5.802 | 32.6 | 97.1 | 97.9 | 73.88 | 93.95 | 100 | 24.5 | 25.5 | 87 | 31 | 0.997 | 67.5 | 99 | 0.1 | 19.8 | 32.5 | 1.2
446280.072 | 3480 | 31 | 2500 | 128.2 | 100 | 85 | 32 | 30.5 | 78 | 70 | 0.051 | 107 | 70.1 | 0.99 | 11.5 | 40.3 | 8.299 | 40.3 | 14.4 | 38.2 | 30.5 | 375.3 | 22.1 | 6.141 | 32.5 | 97.3 | 97.9 | 73.88 | 96.02 | 98 | 24.5 | 25.9 | 87 | 31 | 1.002 | 67.5 | 96 | 0.1 | 20 | 32.6 | 1.2
446310.072 | 3510 | 31 | 2500 | 128.4 | 100 | 85 | 32 | 30.4 | 78 | 70.1 | 0.051 | 107 | 70.1 | 0.99 | 11.5 | 40.3 | 8.295 | 40.3 | 14.4 | 38.2 | 30.4 | 374.7 | 22.5 | 5.525 | 32.6 | 97.2 | 97.9 | 73.89 | 94.5 | 99.5 | 24.5 | 25.5 | 87 | 31 | 1.001 | 67.5 | 96 | 0 | 20.1 | 32.5 | 1.2
446340.072 | 3540 | 31 | 2500 | 128.7 | 100 | 85 | 32 | 30.4 | 77.9 | 70.1 | 0.05 | 107 | 70 | 0.99 | 11.5 | 40.2 | 8.326 | 40.2 | 14.4 | 38.1 | 30.4 | 374.8 | 22.4 | 5.268 | 32.6 | 97.3 | 97.9 | 73.89 | 96.09 | 100 | 24.5 | 25.5 | 87 | 31 | 1.001 | 67.8 | 96 | 0 | 20.4 | 32.6 | 1.2
446370.072 | 3570 | 31 | 2499 | 128.1 | 100 | 85 | 32 | 30.4 | 77.9 | 69.9 | 0.051 | 107 | 70 | 0.991 | 11.5 | 40.7 | 8.27 | 40.7 | 14.4 | 38.2 | 30.4 | 375 | 22.5 | 5.292 | 32.5 | 97.2 | 97.9 | 73.91 | 96.13 | 100 | 24.5 | 25.5 | 87 | 31 | 1.003 | 67.8 | 99 | 0.1 | 19.4 | 32.5 | 1.2
446400.072 | 3600 | 31 | 2500 | 128.7 | 100 | 85 | 32 | 30.5 | 77.8 | 70.1 | 0.05 | 107 | 70 | 0.992 | 11.6 | 40.5 | 8.277 | 40.5 | 14.4 | 38.3 | 30.5 | 375 | 22.1 | 5.277 | 32.5 | 97.2 | 97.9 | 73.92 | 94.74 | 98.5 | 24.5 | 25.5 | 87 | 31 | 1.005 | 67.5 | 96 | 0 | 19.2 | 32.6 | 1.2
457230.072 | 30 | 32 | 2500 | 127.6 | 99.7 | 85.9 | 31.8 | 30.6 | 36.6 | 70 | 0.053 | 107 | 69.8 | 0.989 | 11.6 | 36.4 | 8.133 | 36.4 | 14.4 | 35.8 | 30.6 | 361.7 | 23 | 8.025 | 28.2 | 97.1 | 98 | 78.46 | 100 | 99.4 | 24.5 | 25.5 | 88 | 31 | 1.001 | 67.5 | 96 | 0.1 | 19.8 | 32.8 | 1.2
457260.072 | 60 | 32 | 2499 | 126.7 | 99.9 | 85.9 | 31.9 | 30.5 | 36.7 | 70 | 0.05 | 107 | 69.8 | 0.989 | 11.6 | 36.5 | 8.09 | 36.5 | 14.4 | 35.6 | 30.5 | 361.5 | 23.5 | 7.696 | 28.2 | 97 | 98 | 78.43 | 100 | 99 | 25 | 25.5 | 88 | 31 | 1.002 | 67.1 | 99 | 0.2 | 20.6 | 32.8 | 1.2
457290.072 | 90 | 32 | 2500 | 126.7 | 100.1 | 85.9 | 31.9 | 30.5 | 36.8 | 69.9 | 0.05 | 107 | 69.8 | 0.99 | 11.5 | 36.5 | 8.136 | 36.5 | 14.4 | 35.6 | 30.5 | 360.7 | 22.6 | 8.006 | 28.2 | 97.1 | 98 | 78.36 | 98.68 | 98.4 | 25 | 25.5 | 88 | 31 | 1.002 | 67.5 | 99 | 0.1 | 20.6 | 32.8 | 1.2
457320.072 | 120 | 32 | 2500 | 128.4 | 100.2 | 85.9 | 31.9 | 30.5 | 37 | 69.9 | 0.047 | 107.1 | 69.9 | 0.991 | 11.5 | 36.3 | 8.21 | 36.3 | 14.4 | 35.6 | 30.5 | 360.3 | 23.2 | 8.082 | 28.3 | 98.1 | 98 | 78.22 | 96.87 | 100 | 24.5 | 25.9 | 88 | 31 | 1 | 67.8 | 100 | 0.1 | 19.8 | 32.7 | 1.2
457350.072 | 150 | 32 | 2501 | 129.1 | 100.2 | 85.9 | 32 | 30.6 | 37.1 | 70.2 | 0.047 | 107.1 | 69.8 | 0.991 | 11.5 | 36.6 | 8.229 | 36.6 | 14.4 | 35.5 | 30.6 | 360.2 | 22.9 | 7.889 | 28.2 | 98.4 | 98 | 78.14 | 96.21 | 96.8 | 24.5 | 25.9 | 88 | 31 | 0.999 | 68.2 | 97 | 0.2 | 20.6 | 32.7 | 1.2
457380.072 | 180 | 32 | 2501 | 129.6 | 99.9 | 85.9 | 32.1 | 30.6 | 37.2 | 70.1 | 0.047 | 107 | 69.9 | 0.988 | 11.5 | 36.7 | 8.254 | 36.7 | 14.4 | 35.7 | 30.6 | 360.8 | 23.1 | 7.752 | 28.3 | 98.2 | 98 | 77.95 | 97.65 | 100 | 24.5 | 25.9 | 88 | 31 | 1.002 | 68.2 | 101 | 0.1 | 19.8 | 32.8 | 1.2
457410.072 | 210 | 32 | 2500 | 129.4 | 100 | 85.9 | 32.1 | 30.5 | 37.2 | 70 | 0.048 | 107.1 | 69.8 | 0.99 | 11.5 | 37 | 8.236 | 37 | 14.4 | 35.8 | 30.5 | 360.5 | 22.8 | 7.617 | 28.3 | 98.3 | 98 | 77.88 | 96.79 | 97 | 24.5 | 25.9 | 88 | 31 | 1.001 | 68.2 | 101 | 0.2 | 20.5 | 32.8 | 1.2
457440.072 | 240 | 32 | 2499 | 128.3 | 100 | 85.9 | 32.2 | 30.4 | 37.3 | 69.9 | 0.049 | 107 | 69.8 | 0.989 | 11.5 | 37.1 | 8.246 | 37.1 | 14.4 | 35.8 | 30.4 | 361.1 | 23.8 | 7.494 | 28.3 | 98.2 | 98 | 77.82 | 97.14 | 100 | 24.5 | 25.5 | 88 | 31 | 1 | 68.2 | 101 | 0.1 | 20.1 | 32.8 | 1.2
457470.072 | 270 | 32 | 2500 | 128.2 | 100.1 | 85.9 | 32.1 | 30.5 | 37.3 | 70 | 0.049 | 107 | 69.9 | 0.991 | 11.5 | 37.1 | 8.211 | 37.1 | 14.4 | 35.8 | 30.5 | 361.9 | 23.2 | 7.819 | 28.3 | 98.3 | 98 | 77.76 | 97.7 | 95.5 | 24.5 | 25.9 | 88 | 31 | 1.004 | 67.8 | 97 | 0.2 | 20.2 | 32.7 | 1.2
457500.072 | 300 | 32 | 2500 | 128.4 | 100 | 85.9 | 32.1 | 30.5 | 37.4 | 70 | 0.049 | 107 | 69.9 | 0.992 | 11.5 | 36.9 | 8.22 | 36.9 | 14.4 | 35.6 | 30.5 | 361.6 | 23.7 | 7.795 | 28.3 | 98.2 | 98 | 77.7 | 98.04 | 100 | 24.5 | 25.9 | 88 | 31 | 1 | 68.2 | 101 | 0.2 | 20.7 | 32.8 | 1.2
457530.072 | 330 | 32 | 2500 | 129.7 | 100 | 85.9 | 32.1 | 30.5 | 37.5 | 69.9 | 0.049 | 107 | 69.9 | 0.99 | 11.5 | 36.7 | 8.273 | 36.7 | 14.4 | 35.7 | 30.5 | 362 | 23.8 | 7.378 | 28.3 | 98.1 | 98 | 77.56 | 98.32 | 95.2 | 24.5 | 25.5 | 88 | 31 | 0.999 | 68.2 | 100 | 0.2 | 19.7 | 32.8 | 1.2
457560.072 | 360 | 32 | 2500 | 129.5 | 100 | 85.9 | 32 | 30.6 | 37.6 | 70 | 0.049 | 107 | 69.9 | 0.989 | 11.5 | 37 | 8.263 | 37 | 14.4 | 35.6 | 30.6 | 361 | 23.3 | 7.365 | 28.3 | 98.1 | 98 | 77.49 | 96.34 | 100 | 24.5 | 25.9 | 88 | 31 | 1.001 | 67.8 | 100 | 0.2 | 19.4 | 32.8 | 1.2
457590.072 | 390 | 32 | 2500 | 129.4 | 100 | 85.8 | 32 | 30.5 | 37.7 | 70.1 | 0.05 | 107 | 69.9 | 0.99 | 11.5 | 36.9 | 8.284 | 36.9 | 14.4 | 35.6 | 30.5 | 362.2 | 23.1 | 7.594 | 28.3 | 98.4 | 98 | 77.51 | 96.19 | 98.3 | 24.5 | 25.9 | 88 | 31 | 1.006 | 68.2 | 97 | 0.2 | 19.8 | 32.8 | 1.2
457620.072 | 420 | 32 | 2500 | 129.8 | 100 | 85.8 | 32 | 30.5 | 37.7 | 70 | 0.049 | 107 | 69.9 | 0.991 | 11.5 | 37.1 | 8.256 | 37.1 | 14.4 | 35.6 | 30.5 | 361.9 | 23.9 | 7.153 | 28.4 | 98.2 | 98 | 77.41 | 97.08 | 96.1 | 24.5 | 25.9 | 88 | 31 | 1.002 | 68.2 | 97 | 0.2 | 20.5 | 32.8 | 1.2
457650.072 | 450 | 32 | 2501 | 129.6 | 100 | 85.8 | 32 | 30.5 | 37.8 | 69.9 | 0.05 | 107.1 | 70 | 0.991 | 11.5 | 37.4 | 8.263 | 37.4 | 14.4 | 35.7 | 30.5 | 362.4 | 22.9 | 6.992 | 28.4 | 98.4 | 98 | 77.43 | 97.18 | 98.5 | 24.5 | 26.3 | 87 | 31 | 1.002 | 68.2 | 101 | 0.1 | 20.5 | 32.7 | 1.2
457680.072 | 480 | 32 | 2501 | 129.6 | 100 | 85.8 | 32 | 30.5 | 37.9 | 69.9 | 0.049 | 107 | 69.9 | 0.99 | 11.5 | 36.9 | 8.274 | 36.9 | 14.4 | 35.5 | 30.5 | 364.6 | 23.2 | 7.857 | 28.4 | 98.2 | 98 | 77.31 | 98.48 | 94.7 | 24.5 | 25.9 | 88 | 31 | 0.996 | 68.2 | 97 | 0.1 | 19.9 | 32.8 | 1.2
457710.072 | 510 | 32 | 2501 | 129.5 | 100 | 85.8 | 32 | 30.5 | 38 | 70.2 | 0.048 | 107 | 69.9 | 0.988 | 11.5 | 36.9 | 8.309 | 36.9 | 14.4 | 35.7 | 30.5 | 363.9 | 22.8 | 7.899 | 28.4 | 98.4 | 98 | 77.24 | 97.25 | 98.3 | 24.5 | 25.9 | 87 | 31 | 1.004 | 68.2 | 97 | 0.2 | 20.6 | 32.7 | 1.2
457740.072 | 540 | 32 | 2500 | 128.5 | 100.1 | 85.8 | 32 | 30.5 | 38.1 | 70 | 0.05 | 107 | 69.9 | 0.99 | 11.5 | 36.7 | 8.236 | 36.7 | 14.4 | 35.5 | 30.5 | 364.6 | 23.2 | 7.941 | 28.4 | 98.2 | 98 | 77.21 | 96.23 | 96.9 | 24.5 | 25.9 | 88 | 31 | 1.003 | 68.2 | 96 | 0.2 | 19.6 | 32.8 | 1.2
457770.072 | 570 | 32 | 2500 | 129.2 | 100 | 85.8 | 32 | 30.4 | 38.2 | 69.9 | 0.05 | 107 | 70 | 0.99 | 11.5 | 36.7 | 8.231 | 36.7 | 14.4 | 35.5 | 30.4 | 363.5 | 23.3 | 7.76 | 28.5 | 98.1 | 98 | 77.1 | 97.58 | 99.3 | 24.5 | 25.9 | 88 | 31 | 1.008 | 68.2 | 96 | 0.2 | 19.3 | 32.8 | 1.2
457800.072 | 600 | 32 | 2499 | 129.3 | 99.9 | 85.8 | 32 | 30.5 | 38.3 | 70 | 0.051 | 107 | 70 | 0.991 | 11.5 | 36.8 | 8.226 | 36.8 | 14.4 | 35.7 | 30.5 | 364.5 | 23.6 | 7.86 | 28.4 | 98.2 | 98 | 77.07 | 95.86 | 96.5 | 24.5 | 25.9 | 88 | 31 | 1.005 | 68.2 | 97 | 0.3 | 19.7 | 32.8 | 1.2
457830.072 | 630 | 32 | 2496 | 127.5 | 100 | 85.8 | 32 | 30.5 | 38.4 | 70 | 0.051 | 107 | 70 | 0.991 | 11.5 | 36.7 | 8.165 | 36.7 | 14.4 | 35.6 | 30.5 | 363.7 | 22.6 | 7.66 | 28.5 | 97.5 | 98 | 77.03 | 96.83 | 96.3 | 24.5 | 25.5 | 87 | 31 | 1.001 | 67.1 | 96 | 0.2 | 19.6 | 32.7 | 1.2
457860.072 | 660 | 32 | 2501 | 127.9 | 100 | 85.7 | 32 | 30.4 | 38.5 | 70 | 0.052 | 107 | 70.1 | 0.988 | 11.5 | 36.9 | 8.162 | 36.9 | 14.4 | 35.5 | 30.4 | 363.4 | 22.5 | 7.286 | 28.5 | 96.9 | 98 | 77.11 | 95.29 | 100 | 24.5 | 25.9 | 87 | 31 | 1.001 | 67.5 | 99 | 0.2 | 19.7 | 32.7 | 1.2
457890.072 | 690 | 32 | 2499 | 126.9 | 99.9 | 85.7 | 32 | 30.4 | 38.6 | 70 | 0.053 | 107 | 70.1 | 0.99 | 11.5 | 37.1 | 8.15 | 37.1 | 14.4 | 35.6 | 30.4 | 364.1 | 22.8 | 7.156 | 28.5 | 97 | 98 | 77.1 | 97.35 | 98.4 | 24.5 | 25.5 | 87 | 31 | 0.998 | 67.5 | 95 | 0.1 | 20 | 32.7 | 1.2
457920.072 | 720 | 32 | 2500 | 127.6 | 100 | 85.6 | 32 | 30.5 | 38.6 | 70 | 0.052 | 107 | 70.1 | 0.991 | 11.5 | 37.3 | 8.176 | 37.3 | 14.4 | 35.6 | 30.5 | 366.2 | 22.8 | 6.855 | 28.5 | 97 | 98 | 77.11 | 97.4 | 95.4 | 24.5 | 25.5 | 87 | 31 | 1.001 | 67.1 | 95 | 0.2 | 19.6 | 32.7 | 1.2
457950.072 | 750 | 32 | 2500 | 127.1 | 100 | 85.6 | 32 | 30.4 | 38.7 | 70.1 | 0.052 | 107 | 70.1 | 0.992 | 11.5 | 37.1 | 8.14 | 37.1 | 14.4 | 35.7 | 30.4 | 364.9 | 22.6 | 7.237 | 28.5 | 97 | 98 | 77.15 | 96.86 | 95.9 | 24.5 | 25.5 | 87 | 31 | 1.003 | 67.1 | 99 | 0.2 | 19.7 | 32.7 | 1.2
457980.072 | 780 | 32 | 2500 | 127.3 | 100.1 | 85.6 | 32 | 30.4 | 38.7 | 69.8 | 0.052 | 107 | 70.1 | 0.991 | 11.5 | 37.3 | 8.177 | 37.3 | 14.4 | 35.8 | 30.4 | 364.2 | 23.3 | 6.951 | 28.6 | 97 | 98 | 77.11 | 96.18 | 96.3 | 24.5 | 25.5 | 87 | 31 | 0.999 | 67.1 | 99 | 0.2 | 20.2 | 32.7 | 1.2
458010.072 | 810 | 32 | 2500 | 127.8 | 99.9 | 85.6 | 32 | 30.5 | 38.9 | 69.9 | 0.052 | 107 | 70.1 | 0.986 | 11.5 | 37.2 | 8.171 | 37.2 | 14.4 | 35.6 | 30.5 | 366.2 | 22.7 | 6.978 | 28.6 | 96.9 | 98 | 77.05 | 97.29 | 98.6 | 24.5 | 25.5 | 87 | 31 | 0.998 | 67.5 | 99 | 0.2 | 20.2 | 32.7 | 1.2
458040.072 | 840 | 32 | 2499 | 127 | 99.9 | 85.6 | 32 | 30.5 | 38.9 | 70 | 0.052 | 107 | 70.1 | 0.989 | 11.5 | 36.9 | 8.18 | 36.9 | 14.4 | 35.7 | 30.5 | 364.5 | 22.9 | 6.67 | 28.6 | 96.9 | 98 | 77.03 | 97.29 | 98.9 | 24.5 | 25.5 | 87 | 31 | 0.998 | 67.5 | 95 | 0.2 | 20.1 | 32.7 | 1.2
458070.072 | 870 | 32 | 2501 | 127.7 | 100 | 85.6 | 32.1 | 30.5 | 39.1 | 70.1 | 0.051 | 107 | 70.1 | 0.991 | 11.5 | 36.9 | 8.178 | 36.9 | 14.4 | 35.7 | 30.5 | 366.5 | 22.1 | 7.023 | 28.6 | 97.2 | 98 | 76.97 | 96.51 | 100 | 24.5 | 25.5 | 87 | 31 | 1.001 | 67.5 | 99 | 0.2 | 20.2 | 32.7 | 1.2
458100.072 | 900 | 32 | 2499 | 126.5 | 100.1 | 85.5 | 32 | 30.4 | 39.2 | 69.9 | 0.05 | 107 | 70.2 | 0.99 | 11.6 | 37.1 | 8.147 | 37.1 | 14.4 | 35.7 | 30.4 | 366.9 | 22.6 | 7.256 | 28.6 | 97 | 98 | 76.97 | 96.87 | 95 | 24.5 | 25.5 | 87 | 31 | 1.009 | 67.5 | 95 | 0.2 | 19.8 | 32.7 | 1.2
458130.072 | 930 | 32 | 2500 | 127.3 | 100 | 85.6 | 32 | 30.4 | 39.2 | 70 | 0.049 | 107 | 70.1 | 0.992 | 11.5 | 37.2 | 8.152 | 37.2 | 14.4 | 35.7 | 30.4 | 365.7 | 22.3 | 7.173 | 28.6 | 97.1 | 98 | 76.84 | 96.75 | 97.4 | 24.5 | 25.9 | 87 | 31 | 0.996 | 67.5 | 96 | 0.2 | 20.3 | 32.7 | 1.2
458160.072 | 960 | 32 | 2499 | 126.5 | 100 | 85.5 | 32.1 | 30.5 | 39.3 | 70 | 0.049 | 107 | 70.1 | 0.989 | 11.5 | 37.3 | 8.159 | 37.3 | 14.4 | 35.8 | 30.5 | 367.4 | 23 | 7.281 | 28.6 | 97 | 98 | 76.81 | 96.75 | 96.1 | 24.5 | 25.5 | 87 | 31 | 1.001 | 67.5 | 95 | 0.2 | 20.1 | 32.7 | 1.2
458190.072 | 990 | 32 | 2500 | 127.5 | 100.1 | 85.6 | 32 | 30.5 | 39.3 | 70 | 0.049 | 107 | 70.2 | 0.99 | 11.5 | 37.2 | 8.175 | 37.2 | 14.4 | 35.7 | 30.5 | 367.6 | 22.6 | 7.148 | 28.6 | 97 | 98 | 76.73 | 96.26 | 100 | 24.5 | 25.5 | 87 | 31 | 1.001 | 67.1 | 95 | 0.1 | 19.6 | 32.7 | 1.2
458220.072 | 1020 | 32 | 2501 | 126.9 | 100 | 85.6 | 32 | 30.5 | 39.5 | 69.9 | 0.049 | 107 | 70.2 | 0.991 | 11.5 | 37.1 | 8.164 | 37.1 | 14.4 | 35.8 | 30.5 | 367.8 | 23.1 | 7.214 | 28.6 | 97 | 98 | 76.74 | 97.08 | 100 | 24.5 | 25.5 | 87 | 31 | 1.003 | 67.1 | 99 | 0.2 | 20.5 | 32.7 | 1.2
458250.072 | 1050 | 32 | 2501 | 127.7 | 100 | 85.5 | 32 | 30.5 | 39.5 | 69.9 | 0.049 | 107 | 70.1 | 0.99 | 11.5 | 37 | 8.184 | 37 | 14.4 | 35.6 | 30.5 | 367.4 | 22.2 | 7.019 | 28.6 | 97.1 | 98 | 76.69 | 97.4 | 94.7 | 24.5 | 25.5 | 87 | 31 | 1.002 | 67.5 | 99 | 0.2 | 20.4 | 32.7 | 1.2
458280.072 | 1080 | 32 | 2500 | 127.6 | 100 | 85.5 | 31.9 | 30.5 | 39.5 | 70.1 | 0.05 | 107 | 70.2 | 0.991 | 11.5 | 37.3 | 8.17 | 37.3 | 14.4 | 35.7 | 30.5 | 368.3 | 22.4 | 6.905 | 28.6 | 97 | 98 | 76.73 | 97.85 | 98.4 | 24.5 | 25.5 | 87 | 31 | 0.999 | 67.5 | 95 | 0.2 | 19.4 | 32.7 | 1.2
458310.072 | 1110 | 32 | 2499 | 127.4 | 100 | 85.5 | 31.9 | 30.4 | 39.5 | 70.1 | 0.049 | 107 | 70.1 | 0.989 | 11.5 | 37.2 | 8.223 | 37.2 | 14.4 | 35.8 | 30.4 | 366.1 | 22.2 | 6.657 | 28.7 | 97.2 | 98 | 76.65 | 95.65 | 100 | 24.5 | 25.5 | 87 | 31 | 0.995 | 67.5 | 96 | 0.1 | 20 | 32.7 | 1.2
458340.072 | 1140 | 32 | 2500 | 127.3 | 100.1 | 85.5 | 31.9 | 30.5 | 39.5 | 69.9 | 0.05 | 107 | 70.2 | 0.99 | 11.5 | 37.8 | 8.181 | 37.8 | 14.4 | 35.8 | 30.5 | 368.3 | 22.4 | 7.046 | 28.7 | 96.9 | 98 | 76.58 | 96.25 | 96 | 24.5 | 25.5 | 87 | 31 | 1 | 67.5 | 95 | 0.2 | 19.6 | 32.7 | 1.2
458370.072 | 1170 | 32 | 2501 | 127.3 | 100 | 85.5 | 31.9 | 30.5 | 39.6 | 70 | 0.05 | 107 | 70.2 | 0.99 | 11.5 | 38.2 | 8.177 | 38.2 | 14.4 | 35.8 | 30.5 | 368.3 | 22 | 7.549 | 28.7 | 97.1 | 98 | 76.55 | 95.19 | 99.5 | 25 | 25.9 | 87 | 31 | 0.999 | 67.5 | 99 | 0.2 | 20.2 | 32.7 | 1.2
458400.072 | 1200 | 32 | 2500 | 127.4 | 100 | 85.5 | 31.9 | 30.5 | 39.7 | 70 | 0.05 | 107 | 70.2 | 0.991 | 11.5 | 37.9 | 8.158 | 37.9 | 14.4 | 35.8 | 30.5 | 369.1 | 22.8 | 7.738 | 28.7 | 97.1 | 98 | 76.47 | 96.71 | 94.7 | 24.5 | 25.5 | 87 | 31 | 1.002 | 67.5 | 96 | 0.2 | 20 | 32.7 | 1.2
458430.072 | 1230 | 32 | 2499 | 126.2 | 100 | 85.5 | 31.9 | 30.4 | 39.8 | 69.9 | 0.05 | 107 | 70.2 | 0.991 | 11.5 | 37.9 | 8.152 | 37.9 | 14.4 | 35.7 | 30.4 | 368.2 | 22.7 | 7.454 | 28.7 | 97 | 98 | 76.44 | 95.72 | 97.2 | 24.5 | 25.5 | 87 | 31 | 1.001 | 67.1 | 99 | 0.2 | 19.8 | 32.7 | 1.2
458460.072 | 1260 | 32 | 2500 | 127.3 | 100 | 85.5 | 32 | 30.5 | 39.8 | 70 | 0.05 | 107 | 70.1 | 0.99 | 11.5 | 37.6 | 8.22 | 37.6 | 14.4 | 35.6 | 30.5 | 368.2 | 22.9 | 7.032 | 28.7 | 96.9 | 98 | 76.38 | 95.8 | 100 | 24.5 | 25.5 | 87 | 31 | 0.997 | 67.1 | 96 | 0.2 | 20.4 | 32.7 | 1.2
458490.072 | 1290 | 32 | 2501 | 127.9 | 99.9 | 85.5 | 32 | 30.5 | 39.9 | 70 | 0.048 | 107 | 70.1 | 0.989 | 11.5 | 37.4 | 8.216 | 37.4 | 14.4 | 35.6 | 30.5 | 368.3 | 22.3 | 6.775 | 28.7 | 97.1 | 98 | 76.41 | 97.58 | 95.4 | 24.5 | 25.5 | 87 | 31 | 0.999 | 67.1 | 99 | 0.2 | 20.1 | 32.7 | 1.2
458520.072 | 1320 | 32 | 2501 | 128 | 100 | 85.5 | 32 | 30.5 | 40 | 70.1 | 0.05 | 107 | 70.1 | 0.991 | 11.5 | 37.4 | 8.17 | 37.4 | 14.4 | 35.6 | 30.5 | 368.8 | 23.1 | 6.947 | 28.7 | 96.9 | 98 | 76.36 | 97.26 | 99.6 | 24.5 | 25.5 | 87 | 31 | 1.004 | 67.5 | 95 | 0.2 | 20.2 | 32.7 | 1.2
458550.072 | 1350 | 32 | 2500 | 126.3 | 100 | 85.5 | 32 | 30.5 | 40.1 | 69.9 | 0.05 | 107 | 70.1 | 0.99 | 11.5 | 37.5 | 8.178 | 37.5 | 14.4 | 35.5 | 30.5 | 369 | 22.5 | 7.145 | 28.7 | 97 | 98 | 76.35 | 97.14 | 100 | 24.5 | 25.9 | 87 | 31 | 1 | 67.5 | 95 | 0.2 | 19.8 | 32.7 | 1.2
458580.072 | 1380 | 32 | 2499 | 126.5 | 100.1 | 85.4 | 32 | 30.5 | 40 | 69.9 | 0.05 | 107 | 70.1 | 0.992 | 11.5 | 37.6 | 8.15 | 37.6 | 14.4 | 35.6 | 30.5 | 370.1 | 22.5 | 7.175 | 28.7 | 97 | 98 | 76.34 | 96.41 | 98.6 | 24.5 | 25.5 | 87 | 31 | 1.003 | 67.1 | 99 | 0.2 | 19.7 | 32.7 | 1.2
458610.072 | 1410 | 32 | 2501 | 127.2 | 99.9 | 85.4 | 32.1 | 30.5 | 40.1 | 70.1 | 0.05 | 107 | 70.1 | 0.99 | 11.5 | 38 | 8.192 | 38 | 14.4 | 35.6 | 30.5 | 369.6 | 22.2 | 7.05 | 28.7 | 97.1 | 98 | 76.31 | 96.29 | 98.6 | 24.5 | 25.5 | 87 | 31 | 1.003 | 67.5 | 96 | 0.2 | 20.5 | 32.7 | 1.2
458640.072 | 1440 | 32 | 2499 | 126.5 | 100 | 85.4 | 32.1 | 30.5 | 40.1 | 70 | 0.051 | 107 | 70.1 | 0.988 | 11.5 | 37.9 | 8.178 | 37.9 | 14.4 | 35.5 | 30.5 | 369.7 | 22.5 | 7.123 | 28.8 | 97 | 98 | 76.28 | 97.32 | 99.5 | 24.5 | 25.5 | 87 | 31 | 1.002 | 67.5 | 96 | 0.2 | 20.4 | 32.7 | 1.2
458670.072 | 1470 | 32 | 2500 | 129.3 | 100 | 85.5 | 32 | 30.5 | 40.3 | 70 | 0.049 | 107 | 70 | 0.99 | 11.5 | 37.7 | 8.302 | 37.7 | 14.4 | 35.6 | 30.5 | 369.7 | 22.9 | 7.122 | 28.8 | 98.1 | 98 | 76.11 | 97.58 | 100 | 24.5 | 25.9 | 87 | 31 | 0.999 | 68.2 | 96 | 0.2 | 19.5 | 32.7 | 1.2
458700.072 | 1500 | 32 | 2501 | 128.6 | 100.1 | 85.5 | 31.9 | 30.5 | 40.4 | 70.1 | 0.051 | 107 | 70 | 0.989 | 11.5 | 38 | 8.296 | 38 | 14.4 | 35.6 | 30.5 | 368.8 | 22.7 | 7.29 | 28.8 | 98.1 | 98 | 76.08 | 95.74 | 95.1 | 24.5 | 25.9 | 87 | 31 | 1.008 | 67.8 | 97 | 0.2 | 19.6 | 32.7 | 1.2
458730.072 | 1530 | 32 | 2500 | 129.5 | 99.9 | 85.5 | 31.9 | 30.5 | 40.4 | 69.9 | 0.05 | 107 | 70.1 | 0.99 | 11.5 | 37.8 | 8.284 | 37.8 | 14.4 | 35.6 | 30.5 | 368.9 | 22.9 | 6.64 | 28.7 | 98.1 | 98 | 76.05 | 96.88 | 98.9 | 24.5 | 25.5 | 87 | 31 | 1.01 | 68.2 | 100 | 0.2 | 19.6 | 32.7 | 1.2
458760.072 | 1560 | 32 | 2501 | 129.6 | 100 | 85.5 | 32 | 30.5 | 40.4 | 69.9 | 0.051 | 107 | 70 | 0.991 | 11.5 | 37.5 | 8.329 | 37.5 | 14.4 | 35.6 | 30.5 | 369.8 | 23.1 | 6.663 | 28.7 | 98.2 | 98 | 75.99 | 96.28 | 100 | 24.5 | 25.9 | 87 | 31 | 0.999 | 68.2 | 100 | 0.2 | 20 | 32.7 | 1.2
458790.072 | 1590 | 32 | 2501 | 129.8 | 100 | 85.5 | 32 | 30.5 | 40.6 | 70 | 0.05 | 107 | 70 | 0.988 | 11.5 | 37.3 | 8.339 | 37.3 | 14.4 | 35.5 | 30.5 | 369.4 | 22.6 | 6.875 | 28.8 | 98.2 | 98 | 75.94 | 96.6 | 100 | 24.5 | 25.9 | 87 | 31 | 1.001 | 68.2 | 100 | 0.2 | 20.2 | 32.7 | 1.2
458820.072 | 1620 | 32 | 2501 | 129.4 | 100 | 85.4 | 32 | 30.5 | 40.7 | 70.1 | 0.051 | 107 | 70 | 0.989 | 11.5 | 37.2 | 8.323 | 37.2 | 14.4 | 35.5 | 30.5 | 369.5 | 22.6 | 6.843 | 28.8 | 98.1 | 98 | 75.98 | 96.01 | 99.9 | 24.5 | 25.9 | 87 | 31 | 1.005 | 68.2 | 96 | 0.1 | 19.6 | 32.7 | 1.2
458850.072 | 1650 | 32 | 2500 | 129.8 | 99.9 | 85.4 | 32 | 30.6 | 40.8 | 70 | 0.052 | 107 | 70 | 0.99 | 11.5 | 37.1 | 8.318 | 37.1 | 14.4 | 35.5 | 30.6 | 369.2 | 23 | 6.585 | 28.8 | 98.1 | 98 | 75.99 | 97.02 | 97.8 | 24.5 | 25.9 | 87 | 31 | 0.998 | 68.2 | 96 | 0.2 | 19.9 | 32.7 | 1.2
458880.072 | 1680 | 32 | 2499 | 129.4 | 100 | 85.4 | 32 | 30.6 | 40.7 | 70 | 0.051 | 107 | 70 | 0.99 | 11.5 | 37.1 | 8.291 | 37.1 | 14.4 | 35.6 | 30.6 | 370.9 | 22.8 | 6.637 | 28.8 | 98.2 | 98 | 75.95 | 95.8 | 100 | 24.5 | 25.5 | 87 | 31 | 1.007 | 68.2 | 97 | 0.2 | 19.2 | 32.7 | 1.2
458910.072 | 1710 | 32 | 2500 | 128.8 | 100 | 85.4 | 32 | 30.5 | 40.7 | 70 | 0.051 | 107 | 70.1 | 0.991 | 11.4 | 37.1 | 8.313 | 37.1 | 14.4 | 35.6 | 30.5 | 371.7 | 22.3 | 7.285 | 28.8 | 98.3 | 98 | 75.89 | 97.6 | 98 | 24.5 | 26.3 | 87 | 31 | 0.997 | 68.2 | 100 | 0.1 | 20.2 | 32.7 | 1.2
458940.072 | 1740 | 32 | 2501 | 128.8 | 100 | 85.4 | 32 | 30.5 | 40.8 | 70.1 | 0.05 | 107 | 70.1 | 0.988 | 11.4 | 36.7 | 8.326 | 36.7 | 14.4 | 35.5 | 30.5 | 371 | 22.9 | 6.951 | 28.8 | 98.2 | 98 | 75.89 | 95.78 | 100 | 24.5 | 25.9 | 87 | 31 | 1.001 | 68.2 | 101 | 0.2 | 20.1 | 32.7 | 1.2
458970.072 | 1770 | 32 | 2500 | 129.4 | 99.9 | 85.4 | 32 | 30.5 | 40.8 | 69.9 | 0.049 | 107 | 70 | 0.989 | 11.4 | 37.2 | 8.331 | 37.2 | 14.4 | 35.4 | 30.5 | 371.8 | 22.6 | 7.037 | 28.8 | 98.3 | 98 | 75.77 | 96.45 | 98.1 | 24.5 | 26.3 | 87 | 31 | 1.007 | 68.2 | 100 | 0.2 | 19.9 | 32.7 | 1.2
459000.072 | 1800 | 32 | 2500 | 129.6 | 100 | 85.4 | 32 | 30.5 | 40.9 | 69.9 | 0.049 | 107 | 70 | 0.991 | 11.4 | 37.2 | 8.304 | 37.2 | 14.4 | 35.4 | 30.5 | 370.7 | 23.4 | 6.907 | 28.8 | 98.2 | 98 | 75.84 | 96.18 | 98.9 | 24.5 | 25.9 | 87 | 31 | 1.001 | 68.2 | 97 | 0.2 | 20.7 | 32.7 | 1.2
459030.072 | 1830 | 32 | 2499 | 126.9 | 100 | 85.3 | 32 | 30.4 | 41 | 70.1 | 0.052 | 106.9 | 70 | 0.991 | 11.4 | 37.2 | 8.178 | 37.2 | 14.4 | 35.4 | 30.4 | 372.1 | 22.4 | 6.946 | 28.8 | 96.9 | 98 | 75.95 | 96.93 | 96.7 | 24.5 | 25.5 | 87 | 31 | 0.999 | 67.1 | 95 | 0.2 | 20.2 | 32.7 | 1.2
459060.072 | 1860 | 32 | 2500 | 127.1 | 100 | 85.3 | 32 | 30.5 | 41 | 70.1 | 0.051 | 107 | 70 | 0.992 | 11.4 | 37.6 | 8.209 | 37.6 | 14.4 | 35.5 | 30.5 | 371.5 | 22.1 | 6.273 | 28.8 | 96.9 | 98 | 75.97 | 95.75 | 95.5 | 24.5 | 25.5 | 87 | 31 | 1.001 | 67.1 | 99 | 0.2 | 19.6 | 32.6 | 1.2
459090.072 | 1890 | 32 | 2501 | 127.7 | 100 | 85.2 | 32 | 30.4 | 41 | 69.9 | 0.05 | 107 | 70 | 0.989 | 11.5 | 37.5 | 8.239 | 37.5 | 14.4 | 35.5 | 30.4 | 372.2 | 22.1 | 6.303 | 28.8 | 97 | 98 | 76.01 | 97.27 | 97.8 | 24.5 | 25.9 | 87 | 31 | 0.996 | 67.5 | 100 | 0.2 | 20.5 | 32.7 | 1.2
459120.072 | 1920 | 32 | 2500 | 128.1 | 100 | 85.2 | 32 | 30.5 | 41.1 | 70 | 0.05 | 107 | 70 | 0.99 | 11.5 | 37.6 | 8.241 | 37.6 | 14.4 | 35.4 | 30.5 | 371.8 | 22.7 | 5.99 | 28.9 | 97.1 | 98 | 76.06 | 97.73 | 100 | 25 | 25.5 | 87 | 31 | 1.004 | 67.1 | 99 | 0.1 | 20.8 | 32.7 | 1.2
459150.072 | 1950 | 32 | 2499 | 126.7 | 100.1 | 85.2 | 32 | 30.4 | 41.1 | 70 | 0.05 | 107 | 70.1 | 0.989 | 11.5 | 37.2 | 8.215 | 37.2 | 14.4 | 35.3 | 30.4 | 372.8 | 22 | 6.527 | 28.9 | 97 | 98 | 76.09 | 97.45 | 99.9 | 24.5 | 25.9 | 87 | 31 | 0.995 | 67.5 | 100 | 0.1 | 20.4 | 32.7 | 1.2
459180.072 | 1980 | 32 | 2499 | 126.5 | 99.9 | 85.2 | 32.1 | 30.4 | 41.2 | 70 | 0.049 | 107 | 70 | 0.991 | 11.5 | 37.5 | 8.218 | 37.5 | 14.4 | 35.4 | 30.4 | 373.3 | 22.7 | 6.761 | 28.9 | 97.1 | 98 | 76.07 | 96.46 | 95.2 | 24.5 | 25.5 | 87 | 31 | 1.001 | 67.1 | 99 | 0.2 | 20.6 | 32.7 | 1.2
459210.072 | 2010 | 32 | 2500 | 127.4 | 100 | 85.2 | 32.2 | 30.5 | 41.2 | 70.1 | 0.047 | 107 | 70 | 0.991 | 11.5 | 37.5 | 8.209 | 37.5 | 14.4 | 35.4 | 30.5 | 372.6 | 22 | 7.027 | 28.9 | 97.2 | 98 | 76.07 | 97.06 | 97.9 | 25 | 25.5 | 87 | 31 | 1.001 | 67.5 | 96 | 0.2 | 20.6 | 32.6 | 1.2
459240.072 | 2040 | 32 | 2500 | 126.9 | 100.1 | 85.2 | 32.2 | 30.4 | 41.4 | 70.1 | 0.047 | 107 | 70 | 0.989 | 11.5 | 37.6 | 8.237 | 37.6 | 14.4 | 35.5 | 30.4 | 372.5 | 22.3 | 6.994 | 28.9 | 97 | 98 | 76.08 | 96.83 | 92.1 | 24.5 | 25.5 | 87 | 31 | 0.998 | 67.1 | 95 | 0.2 | 19.8 | 32.7 | 1.2
459270.072 | 2070 | 32 | 2500 | 127.1 | 100 | 85.2 | 32.2 | 30.5 | 41.4 | 69.9 | 0.048 | 107 | 70 | 0.988 | 11.5 | 37.8 | 8.185 | 37.8 | 14.4 | 35.3 | 30.5 | 373.9 | 22.3 | 7.367 | 28.9 | 96.9 | 98 | 76.05 | 97.46 | 97.8 | 24.5 | 25.5 | 87 | 31 | 1.003 | 67.5 | 95 | 0.2 | 19.8 | 32.7 | 1.2
459300.072 | 2100 | 32 | 2499 | 127 | 100 | 85.2 | 32.1 | 30.5 | 41.3 | 69.9 | 0.048 | 107 | 70 | 0.99 | 11.5 | 37.9 | 8.175 | 37.9 | 14.4 | 35.5 | 30.5 | 373.5 | 22.4 | 7.227 | 28.9 | 97 | 98 | 76.06 | 97.48 | 96 | 24.5 | 25.5 | 87 | 31 | 1.001 | 67.1 | 100 | 0.2 | 20.5 | 32.7 | 1.2
459330.072 | 2130 | 32 | 2499 | 127.3 | 100 | 85.2 | 32 | 30.5 | 41.4 | 70.1 | 0.049 | 107 | 70.1 | 0.99 | 11.5 | 37.5 | 8.194 | 37.5 | 14.4 | 35.5 | 30.5 | 371.3 | 22.3 | 6.883 | 28.9 | 97 | 98 | 76.01 | 96.99 | 98.8 | 24.5 | 25.5 | 87 | 31 | 1.002 | 67.1 | 99 | 0.2 | 19.6 | 32.7 | 1.2
459360.072 | 2160 | 32 | 2500 | 127.7 | 100.1 | 85.2 | 32 | 30.5 | 41.4 | 70.1 | 0.05 | 107 | 70 | 0.992 | 11.5 | 37.4 | 8.189 | 37.4 | 14.4 | 35.5 | 30.5 | 373.4 | 22.3 | 6.833 | 28.9 | 96.9 | 97.9 | 75.99 | 96.52 | 97.8 | 24.5 | 25.9 | 87 | 31 | 1.01 | 67.1 | 99 | 0.2 | 19.4 | 32.7 | 1.2
459390.072 | 2190 | 32 | 2500 | 127 | 100 | 85.2 | 31.9 | 30.5 | 41.5 | 70 | 0.05 | 107 | 70.1 | 0.99 | 11.5 | 37.3 | 8.234 | 37.3 | 14.4 | 35.4 | 30.5 | 373.4 | 22.4 | 7.042 | 28.9 | 97 | 97.9 | 76.02 | 95.15 | 96.9 | 24.5 | 25.5 | 87 | 31 | 1 | 67.1 | 95 | 0.2 | 19.7 | 32.7 | 1.2
459420.072 | 2220 | 32 | 2499 | 127.5 | 100 | 85.1 | 31.9 | 30.5 | 41.5 | 69.9 | 0.05 | 107 | 70 | 0.989 | 11.5 | 37.7 | 8.219 | 37.7 | 14.4 | 35.4 | 30.5 | 372.9 | 22.6 | 6.58 | 28.9 | 97 | 97.9 | 76.08 | 98.16 | 94.7 | 24.5 | 25.5 | 87 | 31 | 1.001 | 67.1 | 95 | 0.2 | 20.5 | 32.7 | 1.2
459450.072 | 2250 | 32 | 2499 | 127.2 | 100 | 85.1 | 31.9 | 30.5 | 41.4 | 70 | 0.05 | 107 | 70 | 0.989 | 11.5 | 37.2 | 8.215 | 37.2 | 14.4 | 35.4 | 30.5 | 373.3 | 22.2 | 6.705 | 28.9 | 97 | 97.9 | 75.98 | 96.53 | 95.7 | 24.5 | 25.5 | 87 | 31 | 1.001 | 67.5 | 95 | 0.2 | 20.6 | 32.6 | 1.2
459480.072 | 2280 | 32 | 2500 | 126.7 | 100 | 85.1 | 31.9 | 30.5 | 41.6 | 70.1 | 0.051 | 107 | 70 | 0.99 | 11.5 | 37.5 | 8.202 | 37.5 | 14.4 | 35.5 | 30.5 | 373.2 | 22.5 | 7.083 | 28.9 | 96.9 | 97.9 | 76 | 96.52 | 98.5 | 24.5 | 25.5 | 87 | 31 | 1.001 | 67.5 | 99 | 0.2 | 19.5 | 32.7 | 1.2
459510.072 | 2310 | 32 | 2499 | 127.7 | 100 | 85.1 | 31.9 | 30.5 | 41.7 | 70 | 0.051 | 107 | 70 | 0.991 | 11.5 | 37.3 | 8.19 | 37.3 | 14.4 | 35.5 | 30.5 | 372.9 | 22.2 | 6.66 | 28.9 | 97 | 97.9 | 76.04 | 96.18 | 100 | 25 | 25.9 | 87 | 31 | 0.998 | 67.5 | 100 | 0.2 | 20.8 | 32.6 | 1.2
459540.072 | 2340 | 32 | 2500 | 127.4 | 100 | 85.1 | 31.9 | 30.4 | 41.7 | 70 | 0.05 | 107 | 70.1 | 0.991 | 11.5 | 37.3 | 8.249 | 37.3 | 14.4 | 35.5 | 30.4 | 371.8 | 22.1 | 6.433 | 28.9 | 96.9 | 97.9 | 76.05 | 94.56 | 100 | 24.5 | 25.5 | 87 | 31 | 0.998 | 67.1 | 99 | 0.2 | 19.6 | 32.7 | 1.2
459570.072 | 2370 | 32 | 2500 | 127.1 | 99.9 | 85.1 | 31.9 | 30.5 | 41.6 | 70 | 0.052 | 107 | 70.1 | 0.989 | 11.5 | 37.4 | 8.228 | 37.4 | 14.4 | 35.5 | 30.5 | 374 | 22.7 | 6.669 | 28.9 | 96.8 | 97.9 | 75.96 | 96.77 | 91 | 24.5 | 25.5 | 87 | 31 | 1 | 67.1 | 99 | 0.2 | 19.6 | 32.7 | 1.2
459600.072 | 2400 | 32 | 2500 | 128 | 100 | 85.1 | 31.9 | 30.5 | 41.8 | 70 | 0.051 | 107 | 70 | 0.99 | 11.5 | 37.2 | 8.22 | 37.2 | 14.4 | 35.6 | 30.5 | 374 | 22.4 | 6.786 | 28.9 | 96.9 | 97.9 | 75.93 | 96.97 | 91.1 | 24.5 | 25.5 | 87 | 31 | 0.999 | 67.1 | 99 | 0.2 | 20.2 | 32.7 | 1.2
459630.072 | 2430 | 32 | 2500 | 126.9 | 100 | 85.2 | 31.9 | 30.5 | 41.8 | 69.9 | 0.052 | 107 | 70 | 0.99 | 11.5 | 37.3 | 8.252 | 37.3 | 14.4 | 35.5 | 30.5 | 373.9 | 22.1 | 6.753 | 28.9 | 97.1 | 97.9 | 75.9 | 95.97 | 98.3 | 24.5 | 25.9 | 87 | 31 | 1.005 | 67.1 | 95 | 0.2 | 19.9 | 32.7 | 1.2
459660.072 | 2460 | 32 | 2501 | 127.7 | 100 | 85.2 | 32 | 30.5 | 41.9 | 70.1 | 0.052 | 107 | 70 | 0.99 | 11.5 | 37.1 | 8.179 | 37.1 | 14.4 | 35.5 | 30.5 | 374.5 | 22.1 | 7.071 | 28.9 | 96.9 | 97.9 | 75.85 | 96.53 | 93 | 24.5 | 25.5 | 87 | 31 | 1.001 | 67.5 | 95 | 0.2 | 19.4 | 32.7 | 1.2
459690.072 | 2490 | 32 | 2501 | 127.2 | 100 | 85.2 | 32 | 30.4 | 41.9 | 70 | 0.051 | 107 | 70 | 0.992 | 11.5 | 37.3 | 8.202 | 37.3 | 14.4 | 35.5 | 30.4 | 373.8 | 21.8 | 7.018 | 28.9 | 97 | 97.9 | 75.9 | 96.52 | 97 | 24.5 | 25.5 | 87 | 31 | 0.997 | 67.5 | 95 | 0.2 | 20.1 | 32.6 | 1.2
459720.072 | 2520 | 32 | 2500 | 127.6 | 100.1 | 85.2 | 32 | 30.5 | 41.9 | 70 | 0.052 | 107 | 70 | 0.989 | 11.5 | 37 | 8.22 | 37 | 14.4 | 35.6 | 30.5 | 374.2 | 22.8 | 6.952 | 28.9 | 96.9 | 97.9 | 75.77 | 96.14 | 97.7 | 24.5 | 25.5 | 87 | 31 | 1.001 | 67.1 | 95 | 0.2 | 20.5 | 32.7 | 1.2
459750.072 | 2550 | 32 | 2501 | 128 | 100 | 85.2 | 32.1 | 30.5 | 42 | 70.1 | 0.051 | 107 | 70 | 0.989 | 11.5 | 37.2 | 8.24 | 37.2 | 14.4 | 35.6 | 30.5 | 374.3 | 21.8 | 6.955 | 28.9 | 97.2 | 97.9 | 75.84 | 96.06 | 99 | 24.5 | 25.9 | 87 | 31 | 0.998 | 67.1 | 100 | 0.2 | 20.2 | 32.6 | 1.2
459780.072 | 2580 | 32 | 2501 | 129.1 | 100 | 85.2 | 32.1 | 30.5 | 42.1 | 70 | 0.049 | 107.1 | 70.1 | 0.99 | 11.5 | 37.3 | 8.332 | 37.3 | 14.4 | 35.1 | 30.5 | 374.6 | 22.6 | 6.854 | 28.9 | 98.1 | 97.9 | 75.71 | 95.29 | 94.7 | 24.5 | 25.9 | 87 | 31 | 0.999 | 68.2 | 96 | 0.2 | 19.6 | 32.7 | 1.2
459810.072 | 2610 | 32 | 2500 | 130 | 100 | 85.2 | 32 | 30.5 | 42.1 | 69.9 | 0.049 | 107 | 70 | 0.99 | 11.5 | 37 | 8.333 | 37 | 14.4 | 35.4 | 30.5 | 374 | 22.9 | 6.566 | 28.9 | 98.1 | 97.9 | 75.59 | 96.11 | 97.2 | 24.5 | 25.9 | 87 | 31 | 1.001 | 68.6 | 100 | 0.2 | 19.9 | 32.7 | 1.2
459840.072 | 2640 | 32 | 2500 | 129 | 100 | 85.3 | 32 | 30.5 | 42.1 | 70 | 0.048 | 107 | 70 | 0.991 | 11.5 | 37.6 | 8.332 | 37.6 | 14.4 | 35.4 | 30.5 | 373.9 | 22.6 | 6.275 | 28.9 | 98.1 | 97.9 | 75.58 | 95.67 | 100 | 24.5 | 25.9 | 87 | 31 | 1 | 68.2 | 101 | 0.1 | 19.8 | 32.7 | 1.2
459870.072 | 2670 | 32 | 2501 | 129.2 | 100 | 85.3 | 32 | 30.5 | 42.2 | 70 | 0.049 | 107 | 70.1 | 0.99 | 11.5 | 37 | 8.368 | 37 | 14.4 | 35.3 | 30.5 | 375.5 | 22.2 | 6.999 | 28.9 | 98.2 | 97.9 | 75.49 | 97.89 | 95.9 | 24.5 | 25.9 | 87 | 31 | 1 | 68.2 | 100 | 0.2 | 20.1 | 32.7 | 1.2
459900.072 | 2700 | 32 | 2500 | 128.7 | 100.1 | 85.3 | 32 | 30.4 | 42.2 | 69.9 | 0.05 | 107 | 70.1 | 0.989 | 11.5 | 37.1 | 8.32 | 37.1 | 14.4 | 35 | 30.4 | 375.8 | 22.5 | 7.432 | 29 | 98.1 | 97.9 | 75.49 | 96.59 | 98.7 | 24.5 | 25.9 | 87 | 31 | 1.001 | 68.2 | 96 | 0.2 | 20 | 32.7 | 1.2
459930.072 | 2730 | 32 | 2500 | 128.7 | 100 | 85.3 | 32 | 30.5 | 42.2 | 70.2 | 0.05 | 107 | 69.9 | 0.99 | 11.5 | 37 | 8.328 | 37 | 14.4 | 34.7 | 30.5 | 375.2 | 22.7 | 7.244 | 29 | 98.2 | 97.9 | 75.46 | 96.07 | 92.2 | 24.5 | 25.9 | 87 | 31 | 1.004 | 68.2 | 97 | 0.2 | 20.1 | 32.7 | 1.2
459960.072 | 2760 | 32 | 2499 | 129.3 | 100 | 85.3 | 31.9 | 30.6 | 42.2 | 70.1 | 0.05 | 107 | 70 | 0.99 | 11.5 | 37.4 | 8.343 | 37.4 | 14.4 | 35.1 | 30.6 | 375.2 | 23 | 7.32 | 29 | 98.1 | 97.9 | 75.34 | 96.68 | 95.3 | 24.5 | 25.9 | 87 | 31 | 1.003 | 68.6 | 100 | 0.2 | 19.5 | 32.7 | 1.2
459990.072 | 2790 | 32 | 2500 | 128.9 | 100 | 85.2 | 31.9 | 30.5 | 42.3 | 69.9 | 0.049 | 107 | 70 | 0.992 | 11.5 | 37.7 | 8.291 | 37.7 | 14.4 | 35.2 | 30.5 | 374.9 | 22.7 | 7.186 | 29 | 98.1 | 97.9 | 75.39 | 96.95 | 97.4 | 24.5 | 25.5 | 87 | 31 | 0.998 | 68.2 | 96 | 0.1 | 19.4 | 32.7 | 1.2
460020.072 | 2820 | 32 | 2500 | 129.1 | 100 | 85.3 | 32 | 30.5 | 42.3 | 69.9 | 0.049 | 107 | 70 | 0.99 | 11.5 | 37.6 | 8.339 | 37.6 | 14.4 | 35.4 | 30.5 | 374.8 | 23.2 | 6.912 | 29 | 98.2 | 97.9 | 75.33 | 97.42 | 100 | 24.5 | 25.9 | 87 | 31 | 0.999 | 68.2 | 97 | 0.1 | 20.5 | 32.6 | 1.2
460050.072 | 2850 | 32 | 2501 | 129.8 | 100 | 85.3 | 32 | 30.5 | 42.4 | 70 | 0.049 | 107 | 70 | 0.988 | 11.5 | 37.5 | 8.377 | 37.5 | 14.4 | 35.4 | 30.5 | 374 | 22.5 | 6.383 | 28.9 | 98.2 | 97.9 | 75.34 | 97.71 | 98 | 24.5 | 25.9 | 87 | 31 | 1.002 | 68.2 | 101 | 0.2 | 20.3 | 32.7 | 1.2
460080.072 | 2880 | 32 | 2499 | 128.8 | 100 | 85.3 | 32 | 30.6 | 42.4 | 70.1 | 0.049 | 107 | 70 | 0.99 | 11.5 | 38 | 8.333 | 38 | 14.4 | 35.4 | 30.6 | 375.1 | 22.8 | 6.503 | 28.9 | 98.1 | 97.9 | 75.27 | 97.06 | 94.6 | 24.5 | 25.9 | 87 | 31 | 0.999 | 68.2 | 100 | 0.1 | 20.2 | 32.7 | 1.2
460110.072 | 2910 | 32 | 2500 | 129.8 | 100 | 85.3 | 32 | 30.5 | 42.4 | 70.1 | 0.049 | 107 | 70 | 0.99 | 11.5 | 37.5 | 8.37 | 37.5 | 14.4 | 35.3 | 30.5 | 375.5 | 22.4 | 6.771 | 29 | 98.3 | 97.9 | 75.2 | 97.31 | 100 | 24.5 | 25.9 | 87 | 31 | 0.999 | 68.2 | 101 | 0.2 | 20.4 | 32.7 | 1.2
460140.072 | 2940 | 32 | 2500 | 129 | 100 | 85.4 | 32 | 30.5 | 42.4 | 69.9 | 0.05 | 107 | 70.1 | 0.991 | 11.5 | 37.7 | 8.319 | 37.7 | 14.4 | 35.4 | 30.5 | 377.1 | 22.6 | 7.529 | 29 | 98.2 | 97.9 | 75.03 | 95.93 | 96.8 | 24.5 | 25.9 | 87 | 31 | 0.999 | 68.2 | 97 | 0.2 | 19.7 | 32.7 | 1.2
460170.072 | 2970 | 32 | 2500 | 128.6 | 100 | 85.4 | 31.9 | 30.6 | 42.4 | 70 | 0.052 | 107 | 70 | 0.991 | 11.5 | 37.4 | 8.321 | 37.4 | 14.4 | 35.4 | 30.6 | 376.1 | 22.6 | 7.319 | 29 | 98.2 | 97.9 | 74.93 | 97.19 | 100 | 24.5 | 25.9 | 87 | 31 | 1 | 68.2 | 97 | 0.1 | 20.4 | 32.7 | 1.2
460200.072 | 3000 | 32 | 2501 | 129.9 | 100 | 85.4 | 31.9 | 30.5 | 42.5 | 69.9 | 0.053 | 107 | 70.1 | 0.988 | 11.5 | 37.1 | 8.343 | 37.1 | 14.4 | 35.4 | 30.5 | 376.1 | 22.8 | 7.166 | 28.9 | 98.1 | 97.9 | 74.91 | 95.75 | 97.8 | 24.5 | 25.9 | 87 | 31 | 1.001 | 68.2 | 100 | 0.2 | 19.8 | 32.7 | 1.2
460230.072 | 3030 | 32 | 2496 | 126.9 | 100 | 85.4 | 31.8 | 30.5 | 95.9 | 70 | 0.054 | 106.9 | 70 | 0.99 | 11.4 | 37.3 | 8.219 | 37.3 | 14.4 | 34.8 | 30.5 | 375.3 | 22.6 | 6.907 | 29 | 97.4 | 97.9 | 74.84 | 95.57 | 98.6 | 24.5 | 25.5 | 87 | 31 | 0.999 | 67.5 | 96 | 0.1 | 20.3 | 32.7 | 1.2
460260.072 | 3060 | 32 | 2500 | 128 | 99.9 | 85.4 | 32 | 30.5 | 42.5 | 70 | 0.054 | 107 | 70 | 0.99 | 11.4 | 37.3 | 8.227 | 37.3 | 14.4 | 34.7 | 30.5 | 375.1 | 22.3 | 6.526 | 29 | 96.9 | 97.9 | 74.93 | 96.42 | 97.1 | 24.5 | 25.5 | 87 | 31 | 0.995 | 67.1 | 95 | 0.2 | 19.6 | 32.7 | 1.2
460290.072 | 3090 | 32 | 2500 | 127.7 | 100 | 85.4 | 32.1 | 30.5 | 42.6 | 70.1 | 0.049 | 107 | 70 | 0.992 | 11.5 | 37.5 | 8.228 | 37.5 | 14.4 | 34.8 | 30.5 | 375.4 | 22.1 | 6.67 | 29 | 97.1 | 97.9 | 74.91 | 97.74 | 97.4 | 24.5 | 25.9 | 87 | 31 | 1.001 | 67.5 | 96 | 0.1 | 19.8 | 32.7 | 1.2
460320.072 | 3120 | 32 | 2500 | 127.4 | 100 | 85.4 | 32.1 | 30.5 | 42.6 | 70 | 0.05 | 107 | 70 | 0.992 | 11.4 | 37.6 | 8.271 | 37.6 | 14.4 | 34.9 | 30.5 | 375.9 | 22.1 | 6.531 | 29 | 96.9 | 97.9 | 74.77 | 96.67 | 93 | 24.5 | 25.9 | 87 | 31 | 1.005 | 67.5 | 95 | 0.1 | 19.6 | 32.7 | 1.2
460350.072 | 3150 | 32 | 2500 | 128 | 100 | 85.4 | 32.1 | 30.5 | 42.7 | 70 | 0.049 | 107 | 70 | 0.989 | 11.5 | 37.2 | 8.267 | 37.2 | 14.4 | 35 | 30.5 | 375.8 | 22.3 | 6.309 | 29 | 97 | 97.9 | 74.76 | 95.92 | 92.4 | 24.5 | 25.5 | 87 | 31 | 1.002 | 67.5 | 95 | 0.2 | 20.7 | 32.7 | 1.2
460380.072 | 3180 | 32 | 2500 | 127 | 100 | 85.4 | 32.2 | 30.5 | 42.7 | 69.8 | 0.049 | 107 | 70 | 0.99 | 11.5 | 37.3 | 8.249 | 37.3 | 14.4 | 35.3 | 30.5 | 376.6 | 22.3 | 6.339 | 28.9 | 96.9 | 97.9 | 74.74 | 96.7 | 97.4 | 24.5 | 25.5 | 87 | 31 | 1.002 | 67.1 | 99 | 0.1 | 20 | 32.7 | 1.2
460410.072 | 3210 | 32 | 2501 | 127 | 100 | 85.4 | 32.1 | 30.4 | 42.7 | 70.1 | 0.049 | 107 | 70 | 0.99 | 11.5 | 37.3 | 8.244 | 37.3 | 14.4 | 35.4 | 30.4 | 377.4 | 21.8 | 7.384 | 29 | 97.2 | 97.9 | 74.69 | 96.42 | 96.1 | 24.5 | 25.9 | 87 | 31 | 1.003 | 67.5 | 99 | 0.2 | 20.2 | 32.7 | 1.2
460440.072 | 3240 | 32 | 2500 | 127.6 | 100 | 85.4 | 32.1 | 30.5 | 42.7 | 70.2 | 0.05 | 107 | 70 | 0.991 | 11.5 | 37.1 | 8.209 | 37.1 | 14.4 | 34.7 | 30.5 | 376.1 | 22.4 | 7.014 | 29 | 97 | 97.9 | 74.58 | 95.97 | 100 | 24.5 | 25.5 | 87 | 31 | 1.004 | 67.1 | 99 | 0.2 | 19.6 | 32.7 | 1.2
460470.072 | 3270 | 32 | 2501 | 128 | 100 | 85.4 | 32 | 30.5 | 42.9 | 70 | 0.048 | 107 | 70 | 0.992 | 11.5 | 37.3 | 8.239 | 37.3 | 14.4 | 35 | 30.5 | 376.5 | 22.5 | 6.868 | 29 | 96.9 | 97.9 | 74.65 | 95.22 | 99.1 | 24.5 | 25.5 | 87 | 31 | 0.997 | 67.5 | 99 | 0.2 | 19.7 | 32.7 | 1.2
460500.072 | 3300 | 32 | 2500 | 126.3 | 100 | 85.4 | 31.9 | 30.4 | 43 | 70 | 0.049 | 107 | 70 | 0.99 | 11.5 | 37.2 | 8.236 | 37.2 | 14.4 | 34.8 | 30.4 | 376.4 | 22.6 | 7.204 | 29 | 97 | 97.9 | 74.6 | 96.21 | 96.8 | 25 | 25.5 | 87 | 31 | 0.999 | 67.1 | 99 | 0.2 | 20.4 | 32.7 | 1.2
460530.072 | 3330 | 32 | 2501 | 128.5 | 100 | 85.4 | 31.9 | 30.4 | 43.1 | 70 | 0.048 | 107 | 70 | 0.99 | 11.5 | 37.5 | 8.23 | 37.5 | 14.4 | 35.1 | 30.4 | 377.1 | 22.1 | 7.306 | 29 | 97.1 | 97.9 | 74.55 | 96.97 | 98 | 24.5 | 25.5 | 87 | 31 | 1 | 67.5 | 99 | 0.2 | 20.2 | 32.6 | 1.2
460560.072 | 3360 | 32 | 2500 | 127.5 | 100 | 85.3 | 31.9 | 30.4 | 43.1 | 70 | 0.049 | 107 | 70.1 | 0.99 | 11.5 | 37.4 | 8.246 | 37.4 | 14.4 | 35.1 | 30.4 | 376.3 | 22.4 | 6.81 | 29 | 97 | 97.9 | 74.61 | 98.03 | 92.9 | 24.5 | 25.5 | 87 | 31 | 1.001 | 67.5 | 99 | 0.2 | 19.9 | 32.6 | 1.2
460590.072 | 3390 | 32 | 2499 | 128.1 | 100 | 85.3 | 32 | 30.5 | 43.2 | 70 | 0.048 | 107 | 70 | 0.991 | 11.5 | 37 | 8.232 | 37 | 14.4 | 35.1 | 30.5 | 376.3 | 22.2 | 6.756 | 29 | 97 | 97.9 | 74.55 | 96.02 | 100 | 24.5 | 25.9 | 87 | 31 | 0.998 | 67.5 | 99 | 0.2 | 19.8 | 32.7 | 1.2
460620.072 | 3420 | 32 | 2500 | 127.3 | 100 | 85.3 | 32 | 30.5 | 43.2 | 70 | 0.049 | 107 | 70 | 0.992 | 11.5 | 37 | 8.265 | 37 | 14.4 | 34.8 | 30.5 | 375.8 | 22.4 | 6.127 | 29 | 97 | 97.9 | 74.5 | 97.07 | 90.6 | 24.5 | 25.5 | 87 | 31 | 0.997 | 67.1 | 95 | 0.2 | 19.7 | 32.7 | 1.2
460650.072 | 3450 | 32 | 2501 | 127.6 | 100 | 85.3 | 31.9 | 30.5 | 43.2 | 70.1 | 0.049 | 107 | 70.1 | 0.99 | 11.5 | 37 | 8.295 | 37 | 14.4 | 34.9 | 30.5 | 375.7 | 21.9 | 6.09 | 29 | 97.1 | 97.9 | 74.52 | 96.07 | 99.7 | 24.5 | 25.9 | 87 | 31 | 1 | 67.1 | 96 | 0.2 | 20.4 | 32.7 | 1.2
460680.072 | 3480 | 32 | 2500 | 128 | 100 | 85.3 | 32 | 30.4 | 43.2 | 70 | 0.05 | 107 | 69.9 | 0.989 | 11.5 | 37.1 | 8.265 | 37.1 | 14.4 | 34.9 | 30.4 | 376.7 | 22.5 | 6.51 | 29 | 97 | 97.9 | 74.49 | 95.73 | 100 | 24.5 | 25.5 | 87 | 31 | 1.004 | 67.1 | 99 | 0.2 | 19.6 | 32.7 | 1.2
460710.072 | 3510 | 32 | 2500 | 127.3 | 100 | 85.3 | 32.1 | 30.4 | 43.2 | 69.9 | 0.048 | 107 | 69.9 | 0.99 | 11.5 | 37.4 | 8.234 | 37.4 | 14.4 | 35.1 | 30.4 | 376.9 | 22.2 | 6.719 | 29 | 96.9 | 97.9 | 74.49 | 95.93 | 99.2 | 24.5 | 25.5 | 87 | 31 | 1.006 | 67.5 | 99 | 0.2 | 20.2 | 32.6 | 1.2
460740.072 | 3540 | 32 | 2501 | 127.4 | 100 | 85.3 | 32.1 | 30.4 | 43.2 | 69.9 | 0.049 | 107 | 70 | 0.99 | 11.5 | 37.3 | 8.243 | 37.3 | 14.4 | 35.1 | 30.4 | 377.6 | 22 | 6.87 | 29 | 96.9 | 97.9 | 74.48 | 95.79 | 95.7 | 24.5 | 25.9 | 87 | 31 | 0.999 | 67.1 | 99 | 0.3 | 19.6 | 32.6 | 1.2
460770.072 | 3570 | 32 | 2499 | 126.4 | 100 | 85.3 | 32.1 | 30.5 | 43.3 | 70.1 | 0.05 | 107 | 70 | 0.992 | 11.5 | 36.9 | 8.21 | 36.9 | 14.4 | 35.2 | 30.5 | 377.9 | 22.3 | 6.991 | 29 | 97 | 97.9 | 74.49 | 97.44 | 98.1 | 24.5 | 25.5 | 87 | 31 | 1.002 | 67.1 | 95 | 0.2 | 19.8 | 32.6 | 1.2
460800.072 | 3600 | 32 | 2500 | 126.8 | 100 | 85.2 | 32.2 | 30.4 | 43.3 | 70.1 | 0.05 | 107 | 69.9 | 0.991 | 11.5 | 37.1 | 8.238 | 37.1 | 14.4 | 35.2 | 30.4 | 377.7 | 22 | 7.005 | 29.1 | 97 | 97.9 | 74.58 | 95.72 | 97 | 24.5 | 25.5 | 87 | 31 | 0.996 | 67.5 | 99 | 0.2 | 20.1 | 32.6 | 1.2
471630.072 | 30 | 33 | 2499 | 128.6 | 99.3 | 86 | 32 | 30.5 | 35.2 | 69.9 | 0.051 | 107 | 69.9 | 0.989 | 11.5 | 36.7 | 8.13 | 36.7 | 14.4 | 34 | 30.5 | 361.8 | 23.7 | 7.81 | 28 | 98.5 | 98.1 | 77.52 | 100 | 100 | 24.5 | 26.3 | 88 | 31 | 1 | 68.2 | 101 | 0.2 | 20.6 | 32.9 | 1.2
471660.072 | 60 | 33 | 2500 | 126.7 | 99.5 | 85.9 | 32 | 30.6 | 35.3 | 69.9 | 0.053 | 106.9 | 69.9 | 0.99 | 11.5 | 36.9 | 8.087 | 36.9 | 14.4 | 34.1 | 30.6 | 360.7 | 23.3 | 7.511 | 28.1 | 97.5 | 98.1 | 77.5 | 100 | 97.3 | 24.5 | 25.1 | 88 | 31 | 1.002 | 67.5 | 96 | 0.2 | 20.1 | 32.9 | 1.2
471690.072 | 90 | 33 | 2499 | 126 | 99.7 | 85.9 | 32 | 30.5 | 35.5 | 70 | 0.053 | 106.9 | 69.9 | 0.989 | 11.5 | 37 | 8.062 | 37 | 14.4 | 34 | 30.5 | 359.9 | 23.2 | 7.304 | 28.1 | 97.4 | 98.1 | 77.43 | 100 | 97.6 | 24.5 | 25.5 | 88 | 31 | 0.998 | 67.5 | 96 | 0.2 | 19.9 | 32.9 | 1.2
471720.072 | 120 | 33 | 2499 | 125.9 | 99.8 | 85.9 | 32 | 30.6 | 35.8 | 69.9 | 0.053 | 107 | 69.9 | 0.991 | 11.5 | 37 | 8.033 | 37 | 14.4 | 34.1 | 30.6 | 360.8 | 23.2 | 7.576 | 28.1 | 97.4 | 98.1 | 77.43 | 100 | 98.5 | 24.5 | 25.9 | 88 | 31 | 1.002 | 67.8 | 100 | 0.2 | 19.4 | 32.9 | 1.2
471750.072 | 150 | 33 | 2499 | 126.5 | 99.9 | 85.8 | 32 | 30.6 | 35.8 | 70 | 0.049 | 107 | 69.9 | 0.989 | 11.5 | 36.8 | 8.092 | 36.8 | 14.4 | 34 | 30.6 | 359.7 | 23.1 | 7.291 | 28.1 | 97.4 | 98.1 | 77.38 | 100 | 97.1 | 24.5 | 25.5 | 88 | 31 | 0.995 | 67.5 | 96 | 0.2 | 20.6 | 32.9 | 1.2
471780.072 | 180 | 33 | 2500 | 126.2 | 100.1 | 85.8 | 32 | 30.5 | 35.9 | 70 | 0.049 | 107 | 69.9 | 0.99 | 11.6 | 36.9 | 8.084 | 36.9 | 14.4 | 34.2 | 30.5 | 358.9 | 23.5 | 7.207 | 28.2 | 97.5 | 98.1 | 77.33 | 99.81 | 98.7 | 24.5 | 25.1 | 88 | 31 | 1.002 | 67.5 | 100 | 0 | 20.4 | 32.9 | 1.2
471810.072 | 210 | 33 | 2500 | 127.4 | 100.2 | 85.8 | 32.1 | 30.5 | 36.1 | 70.2 | 0.049 | 107 | 70 | 0.989 | 11.5 | 36.9 | 8.065 | 36.9 | 14.4 | 34 | 30.5 | 358.7 | 23.3 | 7.079 | 28.2 | 97.4 | 98.1 | 77.21 | 96.99 | 99.7 | 24.5 | 25.5 | 88 | 31 | 0.998 | 67.5 | 96 | 0 | 20.6 | 32.8 | 1.2
471840.072 | 240 | 33 | 2500 | 127.7 | 100.2 | 85.9 | 32.1 | 30.6 | 36.2 | 70 | 0.048 | 107 | 69.9 | 0.99 | 11.5 | 36.8 | 8.115 | 36.8 | 14.4 | 33.9 | 30.6 | 358.4 | 23.1 | 6.744 | 28.2 | 97.5 | 98.1 | 77.1 | 95.33 | 100 | 24.5 | 25.5 | 88 | 31 | 0.997 | 67.5 | 100 | 0 | 20.1 | 32.9 | 1.2
471870.072 | 270 | 33 | 2500 | 126.5 | 99.9 | 85.9 | 32 | 30.4 | 36.2 | 70.1 | 0.049 | 107 | 69.9 | 0.991 | 11.6 | 36.9 | 8.056 | 36.9 | 14.4 | 34.1 | 30.4 | 359 | 23.4 | 7.087 | 28.2 | 97.4 | 98.1 | 76.97 | 96.64 | 93 | 24.5 | 25.5 | 88 | 31 | 1.003 | 67.5 | 99 | 0 | 20.2 | 32.8 | 1.2
471900.072 | 300 | 33 | 2501 | 126.4 | 99.9 | 85.8 | 32 | 30.4 | 36.2 | 69.8 | 0.049 | 107 | 70 | 0.991 | 11.5 | 37.3 | 8.107 | 37.3 | 14.4 | 34.1 | 30.4 | 360.3 | 22.7 | 6.918 | 28.2 | 97.4 | 98.1 | 76.91 | 97.75 | 99.9 | 24.5 | 25.9 | 88 | 31 | 0.996 | 67.5 | 100 | 0.1 | 20.1 | 32.9 | 1.2
471930.072 | 330 | 33 | 2499 | 126.2 | 100 | 85.8 | 32 | 30.5 | 36.4 | 70.1 | 0.049 | 107 | 70 | 0.989 | 11.5 | 37.3 | 8.066 | 37.3 | 14.4 | 34.1 | 30.5 | 361.4 | 23.3 | 7.254 | 28.2 | 97.5 | 98.1 | 76.92 | 97.72 | 97.8 | 24.5 | 25.5 | 88 | 31 | 1 | 67.8 | 100 | 0.1 | 20.2 | 32.8 | 1.2
471960.072 | 360 | 33 | 2500 | 127.3 | 100.1 | 85.8 | 32 | 30.4 | 36.5 | 70.1 | 0.049 | 107 | 70 | 0.989 | 11.5 | 37.4 | 8.042 | 37.4 | 14.4 | 34.1 | 30.4 | 361.1 | 23.4 | 7.387 | 28.2 | 97.4 | 98.1 | 76.85 | 97.46 | 94.4 | 24.5 | 25.5 | 88 | 31 | 1.002 | 67.5 | 96 | 0 | 20.1 | 32.9 | 1.2
471990.072 | 390 | 33 | 2500 | 126.4 | 100.1 | 85.8 | 32 | 30.5 | 36.7 | 70.1 | 0.05 | 107 | 70 | 0.99 | 11.5 | 37.7 | 8.071 | 37.7 | 14.4 | 34.2 | 30.5 | 360.2 | 23.2 | 7.147 | 28.3 | 97.3 | 98.1 | 76.86 | 96.6 | 100 | 24.5 | 25.5 | 87 | 31 | 1.001 | 67.1 | 100 | 0.1 | 20.2 | 32.8 | 1.2
472020.072 | 420 | 33 | 2500 | 126.7 | 99.9 | 85.8 | 32 | 30.5 | 36.8 | 69.8 | 0.05 | 107 | 70 | 0.991 | 11.5 | 37.4 | 8.071 | 37.4 | 14.4 | 34.2 | 30.5 | 360.5 | 23 | 7.194 | 28.3 | 97.4 | 98.1 | 76.74 | 97.36 | 100 | 24.5 | 25.9 | 87 | 31 | 1.007 | 67.5 | 100 | 0 | 20.3 | 32.8 | 1.2
472050.072 | 450 | 33 | 2500 | 126.2 | 99.9 | 85.8 | 32 | 30.5 | 36.9 | 70.1 | 0.051 | 107 | 70.1 | 0.991 | 11.5 | 37.6 | 8.095 | 37.6 | 14.4 | 34.2 | 30.5 | 360.9 | 23.7 | 6.918 | 28.3 | 97.3 | 98.1 | 76.7 | 96.48 | 94.5 | 24.5 | 25.5 | 87 | 31 | 0.998 | 67.5 | 96 | 0.1 | 20.4 | 32.9 | 1.2
472080.072 | 480 | 33 | 2500 | 126.4 | 100 | 85.7 | 32 | 30.6 | 37 | 70 | 0.05 | 107 | 70.1 | 0.989 | 11.5 | 38 | 8.13 | 38 | 14.4 | 34.2 | 30.6 | 361.6 | 22.9 | 6.956 | 28.3 | 97.4 | 98.1 | 76.67 | 98.59 | 98.3 | 24.5 | 25.9 | 87 | 31 | 1.003 | 67.5 | 99 | 0 | 20.4 | 32.8 | 1.2
472110.072 | 510 | 33 | 2499 | 126.4 | 100 | 85.7 | 32 | 30.5 | 37.2 | 69.8 | 0.05 | 107 | 70.1 | 0.989 | 11.5 | 38.1 | 8.107 | 38.1 | 14.4 | 34.3 | 30.5 | 361.8 | 23.4 | 7.012 | 28.3 | 97.4 | 98.1 | 76.64 | 97.39 | 98.7 | 24.5 | 25.5 | 87 | 31 | 1.005 | 67.5 | 96 | 0.1 | 20.6 | 32.8 | 1.2
472140.072 | 540 | 33 | 2500 | 127.1 | 100.1 | 85.7 | 32 | 30.4 | 37.1 | 70.1 | 0.049 | 107 | 70.1 | 0.991 | 11.5 | 38.1 | 8.123 | 38.1 | 14.4 | 34.2 | 30.4 | 361.3 | 23.3 | 6.786 | 28.4 | 97.3 | 98.1 | 76.61 | 96.67 | 92.3 | 24.5 | 25.5 | 87 | 31 | 0.998 | 67.5 | 96 | 0.1 | 19.5 | 32.9 | 1.2
472170.072 | 570 | 33 | 2499 | 128.8 | 99.9 | 85.7 | 32 | 30.5 | 37.3 | 70.1 | 0.05 | 107.1 | 70.1 | 0.99 | 11.5 | 37.6 | 8.203 | 37.6 | 14.4 | 34.3 | 30.5 | 362.5 | 23.6 | 7.001 | 28.4 | 98.5 | 98.1 | 76.47 | 97.72 | 99.4 | 24.5 | 25.9 | 87 | 31 | 1 | 68.2 | 101 | 0.1 | 20.1 | 32.9 | 1.2
472200.072 | 600 | 33 | 2500 | 128.8 | 100 | 85.7 | 31.8 | 30.5 | 37.4 | 69.9 | 0.051 | 107.1 | 70.1 | 0.991 | 11.5 | 37.7 | 8.222 | 37.7 | 14.4 | 34.2 | 30.5 | 362.7 | 23.5 | 6.752 | 28.4 | 98.4 | 98.1 | 76.39 | 97.4 | 95.2 | 24.5 | 25.9 | 87 | 31 | 0.997 | 68.6 | 97 | 0.1 | 19.9 | 32.8 | 1.2
472230.072 | 630 | 33 | 2499 | 128.5 | 100 | 85.8 | 31.8 | 30.5 | 37.5 | 70.1 | 0.051 | 107 | 70.1 | 0.988 | 11.5 | 37.7 | 8.239 | 37.7 | 14.4 | 34.2 | 30.5 | 364.6 | 24 | 7.031 | 28.4 | 98.4 | 98.1 | 76.28 | 97.02 | 96.3 | 24.5 | 25.5 | 87 | 31 | 1 | 68.2 | 97 | 0.1 | 20.8 | 32.9 | 1.2
472260.072 | 660 | 33 | 2499 | 128.2 | 100.1 | 85.8 | 31.9 | 30.5 | 37.6 | 70.1 | 0.051 | 107 | 70 | 0.988 | 11.5 | 37.5 | 8.231 | 37.5 | 14.4 | 34.2 | 30.5 | 363.8 | 23.6 | 6.972 | 28.4 | 98.5 | 98.1 | 76.18 | 95.52 | 99.5 | 24.5 | 25.9 | 87 | 31 | 1.003 | 68.2 | 101 | 0 | 20.4 | 32.9 | 1.2
472290.072 | 690 | 33 | 2499 | 129.3 | 100 | 85.7 | 32 | 30.5 | 37.7 | 69.9 | 0.051 | 107 | 70 | 0.99 | 11.5 | 37.6 | 8.235 | 37.6 | 14.4 | 34.3 | 30.5 | 364 | 23.4 | 6.874 | 28.4 | 98.5 | 98.1 | 76.12 | 97.7 | 96.8 | 24.5 | 25.9 | 87 | 31 | 1 | 68.6 | 101 | 0.1 | 20.4 | 32.9 | 1.2
472320.072 | 720 | 33 | 2500 | 129.1 | 100 | 85.7 | 32 | 30.4 | 37.8 | 70 | 0.051 | 107 | 70.2 | 0.99 | 11.5 | 37.8 | 8.232 | 37.8 | 14.4 | 34.3 | 30.4 | 364.3 | 23.4 | 6.942 | 28.4 | 98.4 | 98.1 | 76.07 | 97.27 | 100 | 24.5 | 26.3 | 87 | 31 | 1.006 | 68.2 | 97 | 0.1 | 19.3 | 32.9 | 1.2
472350.072 | 750 | 33 | 2498 | 128.9 | 100 | 85.7 | 32.1 | 30.5 | 37.9 | 70.1 | 0.05 | 107 | 70.1 | 0.992 | 11.5 | 37.7 | 8.23 | 37.7 | 14.4 | 34.3 | 30.5 | 364.2 | 23.6 | 6.71 | 28.5 | 98.5 | 98.1 | 76.02 | 97.47 | 96.3 | 24.5 | 25.9 | 87 | 31 | 1.002 | 68.6 | 101 | 0 | 19.6 | 32.8 | 1.2
472380.072 | 780 | 33 | 2500 | 129 | 100 | 85.7 | 32.1 | 30.5 | 38 | 70.1 | 0.051 | 107 | 70.1 | 0.988 | 11.5 | 37.7 | 8.249 | 37.7 | 14.4 | 34.2 | 30.5 | 364.5 | 23.5 | 7.213 | 28.5 | 98.4 | 98.1 | 76.01 | 97.03 | 95.3 | 24.5 | 25.9 | 87 | 31 | 1.002 | 68.6 | 101 | 0.1 | 19.3 | 32.9 | 1.2
472410.072 | 810 | 33 | 2500 | 128.8 | 100 | 85.7 | 32.1 | 30.5 | 38.1 | 69.9 | 0.05 | 107 | 70.2 | 0.989 | 11.5 | 37.8 | 8.241 | 37.8 | 14.4 | 34.3 | 30.5 | 364.5 | 23.7 | 7.221 | 28.5 | 98.4 | 98.1 | 75.99 | 95.86 | 95.1 | 24.5 | 25.5 | 87 | 31 | 1.001 | 68.2 | 101 | 0.1 | 19.4 | 32.9 | 1.2
472440.072 | 840 | 33 | 2500 | 128.7 | 100 | 85.6 | 32.1 | 30.5 | 38.2 | 69.9 | 0.05 | 107 | 70.2 | 0.99 | 11.5 | 37.6 | 8.243 | 37.6 | 14.4 | 34.3 | 30.5 | 365.4 | 23.3 | 7.279 | 28.5 | 98.6 | 98.1 | 76.02 | 96.49 | 99.7 | 24.5 | 25.9 | 87 | 31 | 0.999 | 68.2 | 97 | 0.1 | 20.9 | 32.9 | 1.2
472470.072 | 870 | 33 | 2500 | 128.9 | 100 | 85.6 | 32.1 | 30.5 | 38.4 | 70 | 0.049 | 107 | 70.1 | 0.989 | 11.5 | 37.6 | 8.229 | 37.6 | 14.4 | 34.4 | 30.5 | 364.9 | 23.8 | 7.023 | 28.6 | 98.4 | 98.1 | 76 | 95.6 | 94.3 | 24.5 | 25.5 | 87 | 31 | 1.003 | 68.2 | 101 | 0.1 | 19.9 | 32.9 | 1.2
472500.072 | 900 | 33 | 2501 | 129.2 | 99.9 | 85.6 | 32 | 30.5 | 38.4 | 69.9 | 0.049 | 107 | 70.2 | 0.99 | 11.5 | 38 | 8.237 | 38 | 14.4 | 34.4 | 30.5 | 364.3 | 22.7 | 7.034 | 28.6 | 98.5 | 98.1 | 75.95 | 97.36 | 94.1 | 24.5 | 25.9 | 87 | 31 | 1.003 | 68.6 | 101 | 0.1 | 19.9 | 32.8 | 1.2
472530.072 | 930 | 33 | 2500 | 129.3 | 100 | 85.6 | 32 | 30.5 | 38.6 | 70 | 0.049 | 107 | 70.2 | 0.99 | 11.5 | 37.7 | 8.273 | 37.7 | 14.4 | 34.5 | 30.5 | 365.6 | 23.2 | 7.039 | 28.6 | 98.6 | 98.1 | 75.92 | 95.93 | 97.7 | 24.5 | 25.9 | 87 | 31 | 0.996 | 68.6 | 101 | 0.1 | 20.1 | 32.9 | 1.2
472560.072 | 960 | 33 | 2500 | 128.9 | 100 | 85.6 | 32 | 30.5 | 38.6 | 70.2 | 0.048 | 107 | 70.2 | 0.988 | 11.5 | 38 | 8.278 | 38 | 14.4 | 34.6 | 30.5 | 366 | 23.8 | 6.915 | 28.6 | 98.5 | 98.1 | 75.87 | 96.35 | 100 | 24.5 | 25.9 | 87 | 31 | 0.999 | 68.2 | 97 | 0.1 | 19.9 | 32.8 | 1.2
472590.072 | 990 | 33 | 2500 | 129.4 | 100 | 85.6 | 32 | 30.5 | 38.7 | 69.9 | 0.048 | 107 | 70.2 | 0.99 | 11.5 | 38 | 8.273 | 38 | 14.4 | 34.5 | 30.5 | 366.8 | 23.1 | 6.968 | 28.6 | 98.6 | 98.1 | 75.83 | 97.48 | 100 | 24.5 | 25.9 | 87 | 31 | 0.997 | 68.6 | 101 | 0 | 19.9 | 32.9 | 1.2
472620.072 | 1020 | 33 | 2500 | 128.7 | 100 | 85.6 | 32 | 30.5 | 38.9 | 70 | 0.049 | 107 | 70.2 | 0.989 | 11.5 | 38.1 | 8.262 | 38.1 | 14.4 | 34.5 | 30.5 | 366.6 | 23.1 | 7.259 | 28.6 | 98.4 | 98.1 | 75.76 | 95.62 | 96 | 24.5 | 26.3 | 87 | 31 | 1 | 68.2 | 101 | 0.1 | 19.9 | 32.9 | 1.2
472650.072 | 1050 | 33 | 2500 | 129 | 100 | 85.5 | 32 | 30.6 | 38.9 | 70.1 | 0.049 | 107 | 70.2 | 0.991 | 11.5 | 37.9 | 8.233 | 37.9 | 14.4 | 34.5 | 30.6 | 366 | 23.4 | 7.364 | 28.6 | 98.4 | 98.1 | 75.79 | 95.96 | 98 | 24.5 | 25.5 | 87 | 31 | 0.998 | 67.8 | 97 | 0.1 | 19.6 | 32.8 | 1.2
472680.072 | 1080 | 33 | 2500 | 128.7 | 100 | 85.4 | 32 | 30.5 | 39 | 70 | 0.049 | 107 | 70.2 | 0.991 | 11.5 | 38.1 | 8.28 | 38.1 | 14.4 | 34.7 | 30.5 | 366.2 | 23.1 | 7.242 | 28.6 | 98.5 | 98.1 | 75.94 | 96.62 | 99.1 | 24.5 | 25.9 | 87 | 31 | 1.001 | 68.2 | 97 | 0.1 | 20.6 | 32.8 | 1.2
472710.072 | 1110 | 33 | 2500 | 128.3 | 100 | 85.4 | 32 | 30.6 | 38.9 | 69.9 | 0.048 | 107 | 70.2 | 0.988 | 11.5 | 38.4 | 8.284 | 38.4 | 14.4 | 34.7 | 30.6 | 367.4 | 23.5 | 7.284 | 28.6 | 98.5 | 98.1 | 76.11 | 96.9 | 92.6 | 24.5 | 25.5 | 87 | 31 | 0.999 | 68.6 | 101 | 0.1 | 19.7 | 32.8 | 1.2
472740.072 | 1140 | 33 | 2500 | 128.9 | 100 | 85.3 | 32.1 | 30.5 | 39.1 | 70.1 | 0.047 | 107 | 70.1 | 0.989 | 11.5 | 38.4 | 8.283 | 38.4 | 14.4 | 34.8 | 30.5 | 367.1 | 23.2 | 6.927 | 28.6 | 98.4 | 98.1 | 76.2 | 98.16 | 99.9 | 24.5 | 25.9 | 87 | 31 | 1.001 | 68.2 | 97 | 0.1 | 20.2 | 32.8 | 1.2
472770.072 | 1170 | 33 | 2499 | 126.9 | 100 | 85.2 | 32.1 | 30.5 | 39.1 | 69.9 | 0.051 | 106.9 | 70 | 0.99 | 11.5 | 37.9 | 8.176 | 37.9 | 14.4 | 34.7 | 30.5 | 365.6 | 23.2 | 6.654 | 28.6 | 97.2 | 98.1 | 76.37 | 98.02 | 100 | 24.5 | 25.5 | 87 | 31 | 1 | 67.5 | 99 | 0.1 | 20.4 | 32.8 | 1.2
472800.072 | 1200 | 33 | 2500 | 126.5 | 100 | 85.1 | 32 | 30.5 | 39.2 | 70 | 0.051 | 107 | 70.1 | 0.991 | 11.5 | 37.9 | 8.154 | 37.9 | 14.4 | 34.7 | 30.5 | 367.8 | 22.8 | 6.753 | 28.7 | 97.4 | 98.1 | 76.53 | 96.21 | 89.8 | 24.5 | 25.5 | 87 | 31 | 1.001 | 67.5 | 100 | 0 | 20.2 | 32.8 | 1.2
472830.072 | 1230 | 33 | 2501 | 127.6 | 100 | 85 | 32 | 30.5 | 39.2 | 70 | 0.051 | 107 | 70 | 0.99 | 11.5 | 37.7 | 8.22 | 37.7 | 14.4 | 34.7 | 30.5 | 367.1 | 22.6 | 6.863 | 28.7 | 97.4 | 98.1 | 76.62 | 95.92 | 88.3 | 24.5 | 25.9 | 87 | 31 | 0.998 | 67.8 | 96 | 0.1 | 19.7 | 32.8 | 1.2
472860.072 | 1260 | 33 | 2501 | 127.5 | 100 | 85 | 32 | 30.5 | 39.4 | 70 | 0.051 | 107 | 70.1 | 0.988 | 11.5 | 37.7 | 8.229 | 37.7 | 14.4 | 34.7 | 30.5 | 368.6 | 22.8 | 7.014 | 28.7 | 97.3 | 98.1 | 76.69 | 96.79 | 100 | 24.5 | 25.5 | 87 | 31 | 1.002 | 67.8 | 95 | 0.1 | 19.7 | 32.8 | 1.2
472890.072 | 1290 | 33 | 2500 | 127.6 | 100 | 85 | 32 | 30.5 | 39.4 | 70.2 | 0.052 | 107 | 70 | 0.99 | 11.5 | 37.8 | 8.182 | 37.8 | 14.4 | 34.8 | 30.5 | 369.3 | 22.6 | 7.019 | 28.7 | 97.4 | 98.1 | 76.77 | 96.55 | 100 | 24.5 | 25.9 | 87 | 31 | 0.997 | 67.5 | 96 | 0.1 | 19.5 | 32.8 | 1.2
472920.072 | 1320 | 33 | 2499 | 126.5 | 100 | 85 | 31.9 | 30.5 | 39.4 | 70 | 0.05 | 107 | 70 | 0.99 | 11.5 | 38 | 8.184 | 38 | 14.4 | 34.9 | 30.5 | 368.3 | 22.8 | 6.876 | 28.7 | 97.3 | 98.1 | 76.79 | 96.65 | 95.4 | 24.5 | 25.5 | 87 | 31 | 0.999 | 67.5 | 99 | 0 | 20.4 | 32.8 | 1.2
472950.072 | 1350 | 33 | 2501 | 127.3 | 100 | 84.9 | 31.9 | 30.5 | 39.5 | 69.9 | 0.051 | 107 | 70 | 0.99 | 11.5 | 38 | 8.187 | 38 | 14.4 | 34.8 | 30.5 | 368.4 | 22.8 | 6.621 | 28.7 | 97.2 | 98.1 | 76.81 | 96.77 | 96.2 | 24.5 | 25.5 | 87 | 31 | 0.998 | 67.5 | 96 | 0.1 | 19.3 | 32.8 | 1.2
472980.072 | 1380 | 33 | 2499 | 127.3 | 99.9 | 84.9 | 31.9 | 30.5 | 39.7 | 70 | 0.052 | 107 | 70 | 0.991 | 11.5 | 38.3 | 8.182 | 38.3 | 14.4 | 34.8 | 30.5 | 368.7 | 22.6 | 6.69 | 28.7 | 97.3 | 98.1 | 76.79 | 97.16 | 92.4 | 24.5 | 25.5 | 87 | 31 | 0.996 | 67.8 | 100 | 0 | 20.1 | 32.8 | 1.2
473010.072 | 1410 | 33 | 2500 | 126.9 | 100 | 84.9 | 31.9 | 30.5 | 39.7 | 70 | 0.052 | 107 | 70 | 0.988 | 11.5 | 37.8 | 8.221 | 37.8 | 14.4 | 34.9 | 30.5 | 369.2 | 22.6 | 6.897 | 28.7 | 97.3 | 98.1 | 76.84 | 96.89 | 97.9 | 24.5 | 25.5 | 87 | 31 | 1.004 | 67.5 | 99 | 0.1 | 19.3 | 32.8 | 1.2
473040.072 | 1440 | 33 | 2501 | 127.6 | 100 | 84.9 | 32 | 30.5 | 39.8 | 70 | 0.051 | 107 | 70 | 0.988 | 11.5 | 38.2 | 8.185 | 38.2 | 14.4 | 34.9 | 30.5 | 368.7 | 22.6 | 6.818 | 28.7 | 97.3 | 98.1 | 76.85 | 97.09 | 98.8 | 24.5 | 25.5 | 87 | 31 | 1 | 67.5 | 96 | 0.1 | 20.2 | 32.8 | 1.2
473070.072 | 1470 | 33 | 2499 | 127.5 | 100 | 84.9 | 32 | 30.5 | 39.8 | 70 | 0.051 | 107 | 70 | 0.989 | 11.5 | 38.1 | 8.185 | 38.1 | 14.4 | 34.9 | 30.5 | 369 | 22.8 | 6.672 | 28.7 | 97.3 | 98.1 | 76.96 | 96.35 | 98.1 | 24.5 | 25.5 | 87 | 31 | 1.002 | 67.8 | 96 | 0.1 | 20.5 | 32.8 | 1.2
473100.072 | 1500 | 33 | 2500 | 127.3 | 100 | 84.9 | 32 | 30.5 | 39.9 | 70 | 0.052 | 107 | 70 | 0.99 | 11.5 | 38.3 | 8.191 | 38.3 | 14.4 | 35 | 30.5 | 369.9 | 22.9 | 6.763 | 28.8 | 97.3 | 98.1 | 76.89 | 96.28 | 97.9 | 24.5 | 25.5 | 87 | 31 | 1 | 67.5 | 96 | 0.1 | 19.2 | 32.8 | 1.2
473130.072 | 1530 | 33 | 2500 | 127.8 | 100 | 85 | 32 | 30.4 | 40 | 70 | 0.051 | 107 | 70.1 | 0.991 | 11.5 | 38.3 | 8.172 | 38.3 | 14.4 | 35 | 30.4 | 369 | 22.9 | 6.655 | 28.7 | 97.3 | 98.1 | 76.83 | 97.24 | 97.9 | 24.5 | 25.5 | 87 | 31 | 1.001 | 67.5 | 100 | 0.1 | 20.1 | 32.8 | 1.2
473160.072 | 1560 | 33 | 2500 | 126.9 | 100 | 85 | 32 | 30.5 | 40.1 | 70 | 0.05 | 107 | 70 | 0.988 | 11.5 | 38 | 8.215 | 38 | 14.4 | 35 | 30.5 | 369.7 | 22.7 | 6.729 | 28.8 | 97.3 | 98.1 | 76.77 | 96.54 | 97.6 | 24.5 | 25.5 | 87 | 31 | 0.997 | 67.8 | 96 | 0.1 | 20.4 | 32.8 | 1.2
473190.072 | 1590 | 33 | 2500 | 127.1 | 100 | 85 | 32 | 30.4 | 40.2 | 69.9 | 0.05 | 107 | 70.1 | 0.988 | 11.5 | 37.9 | 8.198 | 37.9 | 14.4 | 35.1 | 30.4 | 370.2 | 22.9 | 6.628 | 28.7 | 97.2 | 98.1 | 76.75 | 95.59 | 100 | 24.5 | 25.5 | 87 | 31 | 1 | 67.5 | 99 | 0.1 | 20.1 | 32.8 | 1.2
473220.072 | 1620 | 33 | 2501 | 127.8 | 100 | 85 | 32.1 | 30.5 | 40.3 | 70 | 0.05 | 107 | 70.1 | 0.99 | 11.5 | 37.6 | 8.211 | 37.6 | 14.4 | 35.2 | 30.5 | 368.9 | 22.8 | 6.327 | 28.8 | 97.2 | 98.1 | 76.66 | 97.49 | 95.4 | 24.5 | 25.5 | 87 | 31 | 0.998 | 67.5 | 100 | 0.1 | 19.5 | 32.8 | 1.2
473250.072 | 1650 | 33 | 2500 | 127.2 | 100 | 85 | 32.1 | 30.5 | 40.3 | 70 | 0.049 | 107 | 70.1 | 0.99 | 11.5 | 37.8 | 8.22 | 37.8 | 14.4 | 35.1 | 30.5 | 369.8 | 22.8 | 6.538 | 28.8 | 97.3 | 98.1 | 76.68 | 96.71 | 100 | 24.5 | 25.5 | 87 | 31 | 1.002 | 67.5 | 100 | 0.1 | 19.4 | 32.8 | 1.2
473280.072 | 1680 | 33 | 2500 | 127.3 | 100 | 85 | 32.1 | 30.5 | 40.4 | 70 | 0.05 | 107 | 70 | 0.991 | 11.5 | 37.8 | 8.223 | 37.8 | 14.4 | 35.2 | 30.5 | 369.4 | 22.9 | 6.538 | 28.8 | 97.4 | 98.1 | 76.63 | 97.35 | 91.6 | 24.5 | 25.5 | 87 | 31 | 1.001 | 67.8 | 100 | 0.1 | 20.1 | 32.8 | 1.2
473310.072 | 1710 | 33 | 2499 | 127.6 | 100 | 85.1 | 32.1 | 30.5 | 40.6 | 70 | 0.049 | 107 | 70 | 0.99 | 11.5 | 38.2 | 8.21 | 38.2 | 14.4 | 35.2 | 30.5 | 370 | 23 | 6.779 | 28.8 | 97.3 | 98.1 | 76.61 | 95.74 | 94.3 | 24.5 | 25.5 | 87 | 31 | 0.995 | 67.8 | 100 | 0.1 | 20.2 | 32.8 | 1.2
473340.072 | 1740 | 33 | 2500 | 127.7 | 100 | 85.1 | 32 | 30.5 | 40.7 | 70 | 0.05 | 107 | 70 | 0.99 | 11.5 | 38.2 | 8.16 | 38.2 | 14.4 | 35.2 | 30.5 | 370.8 | 22.7 | 7.08 | 28.8 | 97.2 | 98.1 | 76.61 | 96.91 | 100 | 24.5 | 25.5 | 87 | 31 | 0.999 | 67.5 | 96 | 0.1 | 19.5 | 32.8 | 1.2
473370.072 | 1770 | 33 | 2500 | 127.5 | 100 | 85 | 32 | 30.5 | 40.8 | 70 | 0.05 | 107 | 70 | 0.99 | 11.5 | 38.1 | 8.211 | 38.1 | 14.4 | 35.3 | 30.5 | 370.7 | 22.8 | 6.968 | 28.9 | 97.3 | 98.1 | 76.62 | 95.19 | 100 | 24.5 | 25.5 | 87 | 31 | 0.999 | 67.8 | 96 | 0.1 | 19.9 | 32.8 | 1.2
473400.072 | 1800 | 33 | 2500 | 126.8 | 100 | 85.1 | 31.9 | 30.5 | 40.8 | 70 | 0.05 | 107 | 70 | 0.991 | 11.5 | 38.3 | 8.206 | 38.3 | 14.4 | 35.3 | 30.5 | 371.3 | 22.8 | 6.898 | 28.8 | 97.4 | 98.1 | 76.58 | 96.9 | 94 | 24.5 | 25.5 | 87 | 31 | 1.001 | 67.5 | 96 | 0.1 | 20.1 | 32.8 | 1.2
473430.072 | 1830 | 33 | 2499 | 126.9 | 100 | 85.1 | 31.9 | 30.5 | 40.8 | 70 | 0.05 | 107 | 70.1 | 0.991 | 11.5 | 38.4 | 8.181 | 38.4 | 14.4 | 35.3 | 30.5 | 371.1 | 22.9 | 6.719 | 28.9 | 97.3 | 98.1 | 76.54 | 94.88 | 98.4 | 24.5 | 25.5 | 87 | 31 | 1 | 67.8 | 100 | 0.1 | 19.6 | 32.8 | 1.2
473460.072 | 1860 | 33 | 2499 | 127.1 | 100 | 85.1 | 32 | 30.5 | 40.9 | 70 | 0.05 | 107 | 70 | 0.991 | 11.5 | 38.5 | 8.2 | 38.5 | 14.4 | 35.5 | 30.5 | 372 | 22.7 | 6.802 | 28.9 | 97.3 | 98.1 | 76.48 | 96.71 | 100 | 24.5 | 25.5 | 87 | 31 | 0.997 | 67.5 | 99 | 0.1 | 19.6 | 32.8 | 1.2
473490.072 | 1890 | 33 | 2500 | 127 | 100 | 85.2 | 31.9 | 30.5 | 41 | 69.9 | 0.05 | 107 | 70.1 | 0.988 | 11.5 | 38.7 | 8.218 | 38.7 | 14.4 | 35.5 | 30.5 | 372.6 | 22.7 | 7.061 | 28.9 | 97.3 | 98.1 | 76.21 | 95.68 | 95.6 | 24.5 | 25.5 | 87 | 31 | 1.004 | 67.5 | 99 | 0.1 | 19.4 | 32.8 | 1.2
473520.072 | 1920 | 33 | 2500 | 126.3 | 100 | 85.2 | 31.9 | 30.4 | 41.1 | 69.9 | 0.049 | 107 | 70.1 | 0.991 | 11.5 | 38.7 | 8.187 | 38.7 | 14.4 | 35.5 | 30.4 | 371.6 | 22.8 | 7.043 | 29 | 97.3 | 98.1 | 76.19 | 97.09 | 98 | 24.5 | 25.9 | 87 | 31 | 0.998 | 67.5 | 100 | 0.1 | 20.4 | 32.8 | 1.2
473550.072 | 1950 | 33 | 2501 | 127.8 | 100 | 85.2 | 32 | 30.5 | 41.1 | 69.9 | 0.049 | 107 | 70 | 0.991 | 11.5 | 38.8 | 8.213 | 38.8 | 14.4 | 35.6 | 30.5 | 371.2 | 22.6 | 6.799 | 29 | 97.3 | 98.1 | 76.17 | 96.91 | 97 | 24.5 | 25.9 | 87 | 31 | 1.001 | 67.5 | 100 | 0.1 | 20.4 | 32.8 | 1.2
473580.072 | 1980 | 33 | 2499 | 129.5 | 100 | 85.3 | 32.1 | 30.5 | 41.2 | 70.1 | 0.047 | 107.1 | 70 | 0.991 | 11.5 | 38.5 | 8.305 | 38.5 | 14.4 | 35.6 | 30.5 | 371.5 | 23.1 | 6.968 | 29 | 98.4 | 98.1 | 76.07 | 96.84 | 97.5 | 24.5 | 25.9 | 87 | 31 | 0.998 | 68.2 | 97 | 0.1 | 19.9 | 32.7 | 1.2
473610.072 | 2010 | 33 | 2500 | 128.8 | 100 | 85.3 | 32 | 30.5 | 41.3 | 70 | 0.048 | 107 | 70 | 0.992 | 11.5 | 38.5 | 8.288 | 38.5 | 14.4 | 35.6 | 30.5 | 372.1 | 23.1 | 7.13 | 28.9 | 98.4 | 98.1 | 76 | 95.86 | 100 | 24.5 | 25.5 | 87 | 31 | 1.002 | 68.6 | 101 | 0.1 | 19.6 | 32.8 | 1.2
473640.072 | 2040 | 33 | 2501 | 129.6 | 100.1 | 85.3 | 32 | 30.6 | 41.4 | 69.9 | 0.048 | 107 | 70 | 0.987 | 11.5 | 38.7 | 8.336 | 38.7 | 14.4 | 35.6 | 30.6 | 372.3 | 22.7 | 7.505 | 28.9 | 98.4 | 98.1 | 75.92 | 95.86 | 100 | 24.5 | 25.9 | 87 | 31 | 0.999 | 68.6 | 97 | 0.1 | 20.1 | 32.8 | 1.2
473670.072 | 2070 | 33 | 2500 | 128.9 | 100 | 85.3 | 32 | 30.6 | 41.5 | 70 | 0.051 | 107 | 70 | 0.988 | 11.5 | 38.8 | 8.297 | 38.8 | 14.4 | 35.6 | 30.6 | 372.4 | 23.3 | 7.405 | 29 | 98.4 | 98.1 | 75.86 | 97.14 | 100 | 24.5 | 25.5 | 87 | 31 | 0.998 | 68.2 | 101 | 0.1 | 19.8 | 32.8 | 1.2
473700.072 | 2100 | 33 | 2499 | 129.2 | 100 | 85.3 | 31.9 | 30.5 | 41.5 | 70 | 0.051 | 107 | 70 | 0.99 | 11.5 | 39 | 8.288 | 39 | 14.4 | 35.7 | 30.5 | 372.3 | 23.3 | 7.305 | 29 | 98.5 | 98.1 | 75.86 | 95.84 | 99.2 | 24.5 | 25.5 | 87 | 31 | 0.999 | 68.6 | 97 | 0.1 | 20 | 32.7 | 1.2
473730.072 | 2130 | 33 | 2500 | 128.8 | 100 | 85.3 | 31.9 | 30.6 | 41.6 | 70.1 | 0.052 | 107 | 70 | 0.991 | 11.5 | 38.8 | 8.282 | 38.8 | 14.4 | 35.7 | 30.6 | 371.9 | 23.1 | 7.049 | 29 | 98.4 | 98.1 | 75.86 | 95.62 | 95.5 | 24.5 | 25.9 | 87 | 31 | 1.001 | 68.6 | 97 | 0.1 | 20.2 | 32.8 | 1.2
473760.072 | 2160 | 33 | 2500 | 129.8 | 100 | 85.3 | 32 | 30.5 | 41.7 | 69.9 | 0.052 | 107 | 70 | 0.991 | 11.5 | 38.8 | 8.314 | 38.8 | 14.4 | 35.7 | 30.5 | 371.2 | 23.1 | 7.063 | 29 | 98.4 | 98.1 | 75.84 | 97.16 | 95.8 | 24.5 | 25.9 | 87 | 31 | 1.001 | 68.6 | 101 | 0.1 | 19.6 | 32.8 | 1.2
473790.072 | 2190 | 33 | 2502 | 130.1 | 100 | 85.3 | 32 | 30.5 | 41.8 | 70.1 | 0.05 | 107 | 70 | 0.99 | 11.5 | 38.8 | 8.392 | 38.8 | 14.4 | 35.8 | 30.5 | 371.1 | 23 | 6.663 | 29 | 98.5 | 98.1 | 75.82 | 96.76 | 96.4 | 24.5 | 25.9 | 87 | 31 | 0.998 | 68.2 | 97 | 0.1 | 20.2 | 32.7 | 1.2
473820.072 | 2220 | 33 | 2499 | 130.3 | 100 | 85.3 | 32 | 30.5 | 41.9 | 69.9 | 0.05 | 107 | 70 | 0.988 | 11.5 | 38.9 | 8.343 | 38.9 | 14.4 | 36 | 30.5 | 371.3 | 23.2 | 6.531 | 29 | 98.4 | 98.1 | 75.84 | 96.26 | 98.8 | 24.5 | 25.5 | 87 | 31 | 1.002 | 68.2 | 97 | 0.1 | 19.7 | 32.8 | 1.2
473850.072 | 2250 | 33 | 2500 | 129.5 | 100 | 85.3 | 32.1 | 30.6 | 41.9 | 70 | 0.051 | 107 | 70 | 0.99 | 11.5 | 38.7 | 8.343 | 38.7 | 14.4 | 35.8 | 30.6 | 371.8 | 23.5 | 6.549 | 29 | 98.3 | 98.1 | 75.83 | 96.65 | 98.1 | 24.5 | 25.5 | 87 | 31 | 0.996 | 68.2 | 96 | 0 | 19.6 | 32.8 | 1.2
473880.072 | 2280 | 33 | 2499 | 128.9 | 100 | 85.3 | 32 | 30.5 | 42 | 70 | 0.05 | 107 | 70 | 0.99 | 11.5 | 38.8 | 8.321 | 38.8 | 14.4 | 35.9 | 30.5 | 372.1 | 23.1 | 6.473 | 29 | 98.3 | 98.1 | 75.81 | 96.17 | 100 | 24.5 | 25.9 | 87 | 31 | 0.997 | 68.2 | 97 | 0.1 | 19.5 | 32.7 | 1.2
473910.072 | 2310 | 33 | 2500 | 129.4 | 100 | 85.3 | 32 | 30.6 | 42.1 | 70 | 0.05 | 107 | 70 | 0.992 | 11.5 | 38.8 | 8.339 | 38.8 | 14.4 | 35.9 | 30.6 | 371.5 | 23.2 | 6.432 | 29.1 | 98.5 | 98.1 | 75.8 | 96.91 | 97.6 | 24.5 | 26.3 | 87 | 31 | 1 | 68.6 | 97 | 0.1 | 19.6 | 32.8 | 1.2
473940.072 | 2340 | 33 | 2498 | 128.4 | 100 | 85.3 | 32 | 30.5 | 42.1 | 70 | 0.052 | 106.9 | 70 | 0.99 | 11.5 | 38.9 | 8.238 | 38.9 | 14.4 | 35.9 | 30.5 | 371.8 | 22.6 | 6.112 | 29.1 | 97.3 | 98.1 | 75.76 | 95.81 | 95.6 | 24.5 | 25.9 | 87 | 31 | 1 | 67.5 | 96 | 0.1 | 20.1 | 32.7 | 1.2
473970.072 | 2370 | 33 | 2500 | 128.3 | 100 | 85.2 | 32 | 30.5 | 42.1 | 70 | 0.052 | 107 | 70.1 | 0.99 | 11.5 | 39.1 | 8.257 | 39.1 | 14.4 | 35.8 | 30.5 | 371.9 | 22.7 | 5.909 | 29.1 | 97.3 | 98.1 | 75.9 | 97.42 | 99.6 | 24.5 | 25.9 | 87 | 31 | 1.001 | 67.5 | 100 | 0.1 | 19.9 | 32.7 | 1.2
474000.072 | 2400 | 33 | 2500 | 127.9 | 100 | 85.2 | 32 | 30.5 | 42.2 | 70.1 | 0.051 | 107 | 70.1 | 0.99 | 11.5 | 39.2 | 8.245 | 39.2 | 14.4 | 35.9 | 30.5 | 372.8 | 22.7 | 6.303 | 29.1 | 97.3 | 98.1 | 75.9 | 96.46 | 94.8 | 24.5 | 25.5 | 87 | 31 | 0.997 | 67.5 | 100 | 0.1 | 19.4 | 32.7 | 1.2
474030.072 | 2430 | 33 | 2500 | 127.7 | 100 | 85.1 | 32 | 30.5 | 42.3 | 69.9 | 0.05 | 107 | 70 | 0.991 | 11.5 | 39.1 | 8.237 | 39.1 | 14.4 | 36 | 30.5 | 373 | 22.5 | 6.673 | 29.2 | 97.3 | 98.1 | 75.94 | 95.9 | 99.5 | 24.5 | 25.5 | 87 | 31 | 1.003 | 67.5 | 96 | 0.1 | 20.1 | 32.7 | 1.2
474060.072 | 2460 | 33 | 2500 | 127.1 | 100 | 85.1 | 32 | 30.5 | 42.4 | 70 | 0.05 | 107 | 70 | 0.991 | 11.5 | 38.9 | 8.215 | 38.9 | 14.4 | 35.9 | 30.5 | 373.9 | 22.5 | 7.013 | 29.2 | 97.3 | 98.1 | 76.03 | 96.94 | 98.4 | 24.5 | 25.5 | 87 | 31 | 0.998 | 67.5 | 99 | 0.1 | 19.5 | 32.7 | 1.2
474090.072 | 2490 | 33 | 2499 | 127.2 | 100 | 85.1 | 32 | 30.5 | 42.4 | 69.9 | 0.05 | 107 | 70 | 0.991 | 11.5 | 38.9 | 8.206 | 38.9 | 14.4 | 36 | 30.5 | 373.6 | 22.6 | 7.106 | 29.2 | 97.2 | 98.1 | 76.03 | 96.74 | 99.4 | 24.5 | 25.5 | 87 | 31 | 0.998 | 67.5 | 100 | 0.1 | 19.6 | 32.7 | 1.2
474120.072 | 2520 | 33 | 2500 | 127.6 | 100 | 85.1 | 32 | 30.5 | 42.5 | 70 | 0.049 | 107 | 70 | 0.989 | 11.5 | 38.8 | 8.251 | 38.8 | 14.4 | 36.1 | 30.5 | 373.8 | 22.7 | 7.16 | 29.2 | 97.2 | 98.1 | 76.08 | 96.64 | 97.2 | 24.5 | 25.5 | 87 | 31 | 0.999 | 67.5 | 96 | 0.1 | 19.6 | 32.7 | 1.2
474150.072 | 2550 | 33 | 2499 | 127.1 | 100 | 85 | 32 | 30.5 | 42.5 | 70 | 0.049 | 107 | 69.9 | 0.99 | 11.5 | 39.1 | 8.226 | 39.1 | 14.4 | 36 | 30.5 | 373.7 | 22.5 | 7.067 | 29.2 | 97.3 | 98.1 | 76.12 | 97.19 | 95.9 | 24.5 | 25.5 | 87 | 31 | 1.008 | 67.5 | 100 | 0.1 | 20.4 | 32.7 | 1.2
474180.072 | 2580 | 33 | 2501 | 128.2 | 100 | 85 | 32 | 30.5 | 42.6 | 70.1 | 0.048 | 107 | 69.9 | 0.989 | 11.5 | 39.1 | 8.231 | 39.1 | 14.4 | 36.1 | 30.5 | 372.9 | 22.5 | 6.689 | 29.2 | 97.3 | 98.1 | 76.14 | 96.83 | 93.9 | 24.5 | 25.9 | 87 | 31 | 1 | 67.5 | 99 | 0.2 | 20.1 | 32.7 | 1.2
474210.072 | 2610 | 33 | 2500 | 127.6 | 100 | 85 | 32.1 | 30.5 | 42.7 | 70 | 0.047 | 107 | 70 | 0.991 | 11.5 | 39.1 | 8.234 | 39.1 | 14.4 | 36.2 | 30.5 | 374.2 | 22.5 | 6.904 | 29.2 | 97.3 | 98.1 | 76.19 | 95.36 | 97.1 | 24.5 | 25.5 | 87 | 31 | 0.998 | 67.8 | 100 | 0.1 | 19.9 | 32.7 | 1.2
474240.072 | 2640 | 33 | 2499 | 127.1 | 100 | 85 | 32.1 | 30.4 | 42.7 | 70 | 0.047 | 107 | 70 | 0.991 | 11.5 | 39.2 | 8.229 | 39.2 | 14.4 | 36.2 | 30.4 | 374.1 | 22.6 | 6.857 | 29.2 | 97.3 | 98.1 | 76.24 | 96.73 | 97.8 | 24.5 | 25.5 | 87 | 31 | 0.996 | 67.5 | 100 | 0.1 | 19.7 | 32.7 | 1.2
474270.072 | 2670 | 33 | 2500 | 127.9 | 100 | 85 | 32.1 | 30.5 | 42.8 | 70.1 | 0.047 | 107 | 69.9 | 0.989 | 11.5 | 39.5 | 8.249 | 39.5 | 14.4 | 36.2 | 30.5 | 373.7 | 22.6 | 6.8 | 29.3 | 97.3 | 98.1 | 76.16 | 94.94 | 99 | 24.5 | 25.5 | 87 | 31 | 1.001 | 67.5 | 100 | 0.1 | 19.9 | 32.7 | 1.2
474300.072 | 2700 | 33 | 2501 | 127.7 | 100 | 85 | 32 | 30.5 | 42.9 | 70.1 | 0.049 | 107 | 69.9 | 0.99 | 11.5 | 39.3 | 8.244 | 39.3 | 14.4 | 36.1 | 30.5 | 372.9 | 22.1 | 6.483 | 29.2 | 97.2 | 98.1 | 76.21 | 97.86 | 94.5 | 24.5 | 25.9 | 87 | 31 | 0.998 | 67.5 | 96 | 0.1 | 20.2 | 32.7 | 1.2
474330.072 | 2730 | 33 | 2500 | 127.2 | 100 | 85 | 32 | 30.5 | 42.9 | 70 | 0.05 | 107 | 70 | 0.99 | 11.5 | 39.4 | 8.236 | 39.4 | 14.4 | 36.2 | 30.5 | 373.3 | 22.7 | 6.3 | 29.2 | 97.1 | 98.1 | 76.18 | 96.29 | 100 | 24.5 | 25.5 | 87 | 31 | 0.999 | 67.5 | 95 | 0.1 | 20 | 32.7 | 1.2
474360.072 | 2760 | 33 | 2500 | 127.4 | 100 | 85 | 31.9 | 30.5 | 43 | 70 | 0.049 | 107 | 70 | 0.991 | 11.5 | 39.4 | 8.228 | 39.4 | 14.4 | 36.2 | 30.5 | 373.6 | 22.3 | 6.3 | 29.2 | 97.3 | 98.1 | 76.25 | 96.19 | 97.1 | 24.5 | 25.5 | 87 | 31 | 1.003 | 67.8 | 96 | 0.1 | 20.4 | 32.7 | 1.2
474390.072 | 2790 | 33 | 2500 | 127.8 | 100 | 85 | 31.9 | 30.5 | 43.1 | 70 | 0.05 | 107 | 70 | 0.992 | 11.5 | 39.2 | 8.228 | 39.2 | 14.4 | 36.2 | 30.5 | 373.3 | 22.7 | 6.524 | 29.2 | 97.2 | 98.1 | 76.23 | 95.1 | 100 | 24.5 | 25.9 | 87 | 31 | 1.003 | 67.1 | 96 | 0.1 | 19.5 | 32.7 | 1.2
474420.072 | 2820 | 33 | 2500 | 128.1 | 100 | 85 | 32 | 30.5 | 43.2 | 69.9 | 0.05 | 107 | 70.1 | 0.989 | 11.5 | 39 | 8.263 | 39 | 14.4 | 36.3 | 30.5 | 373.4 | 22.6 | 6.713 | 29.2 | 97.2 | 98.1 | 76.18 | 95.89 | 100 | 24.5 | 25.5 | 87 | 31 | 1.002 | 67.5 | 95 | 0.1 | 19.6 | 32.7 | 1.2
474450.072 | 2850 | 33 | 2500 | 128.2 | 100.1 | 85 | 32 | 30.5 | 43.1 | 70 | 0.05 | 107 | 70.1 | 0.99 | 11.5 | 39.4 | 8.232 | 39.4 | 14.4 | 36.3 | 30.5 | 373.6 | 22.7 | 6.725 | 29.3 | 97.1 | 98.1 | 76.29 | 96.2 | 97.4 | 24.5 | 25.5 | 87 | 31 | 1.003 | 67.5 | 100 | 0.1 | 19.9 | 32.7 | 1.2
474480.072 | 2880 | 33 | 2501 | 128.1 | 100 | 84.9 | 32 | 30.5 | 43.2 | 70 | 0.049 | 107 | 70.1 | 0.989 | 11.5 | 39.3 | 8.254 | 39.3 | 14.4 | 36.1 | 30.5 | 373.5 | 22.2 | 6.474 | 29.3 | 97.2 | 98.1 | 76.29 | 96.69 | 92.2 | 24.5 | 25.5 | 87 | 31 | 0.996 | 67.5 | 100 | 0.1 | 20.1 | 32.7 | 1.2
474510.072 | 2910 | 33 | 2501 | 128.1 | 100 | 85 | 32 | 30.5 | 43.2 | 70.1 | 0.05 | 107 | 70.1 | 0.99 | 11.5 | 39.3 | 8.238 | 39.3 | 14.4 | 36.2 | 30.5 | 374.2 | 22.6 | 6.756 | 29.3 | 97.3 | 98.1 | 76.27 | 95.63 | 96.3 | 24.5 | 25.5 | 87 | 31 | 1.007 | 67.5 | 96 | 0 | 19.3 | 32.7 | 1.2
474540.072 | 2940 | 33 | 2500 | 127.1 | 100 | 84.9 | 32 | 30.4 | 43.3 | 70 | 0.051 | 107 | 70 | 0.992 | 11.5 | 39.3 | 8.224 | 39.3 | 14.4 | 36.3 | 30.4 | 374.5 | 22.2 | 6.808 | 29.3 | 97.3 | 98.1 | 76.31 | 96.6 | 100 | 24.5 | 25.5 | 87 | 31 | 1.002 | 67.5 | 96 | 0.1 | 20.4 | 32.7 | 1.2
474570.072 | 2970 | 33 | 2501 | 127.3 | 100 | 84.9 | 32 | 30.5 | 43.3 | 70 | 0.051 | 107 | 70.1 | 0.989 | 11.5 | 39.3 | 8.295 | 39.3 | 14.4 | 36.3 | 30.5 | 373.8 | 22.7 | 6.75 | 29.3 | 97.2 | 98.1 | 76.34 | 96.07 | 93.7 | 24.5 | 25.5 | 87 | 31 | 0.997 | 67.5 | 99 | 0.1 | 19.7 | 32.7 | 1.2
474600.072 | 3000 | 33 | 2501 | 127.8 | 100 | 85 | 32 | 30.5 | 43.4 | 70 | 0.051 | 107 | 70 | 0.989 | 11.5 | 39.2 | 8.26 | 39.2 | 14.4 | 36.3 | 30.5 | 374 | 22.4 | 6.553 | 29.3 | 97.3 | 98.1 | 76.26 | 96.2 | 98.9 | 24.5 | 25.5 | 87 | 31 | 1.001 | 67.8 | 99 | 0.1 | 20.3 | 32.7 | 1.2
474630.072 | 3030 | 33 | 2500 | 126.9 | 100 | 85 | 32 | 30.5 | 43.4 | 70 | 0.052 | 107 | 70 | 0.989 | 11.5 | 39.5 | 8.284 | 39.5 | 14.4 | 36.4 | 30.5 | 374.4 | 22.8 | 6.492 | 29.3 | 97.2 | 98.1 | 76.26 | 95.41 | 93.7 | 24.5 | 25.5 | 87 | 31 | 0.995 | 67.5 | 99 | 0.1 | 19.6 | 32.7 | 1.2
474660.072 | 3060 | 33 | 2501 | 127.9 | 100 | 85 | 32 | 30.5 | 43.4 | 70.1 | 0.052 | 107 | 70 | 0.99 | 11.5 | 39.3 | 8.23 | 39.3 | 14.4 | 36.4 | 30.5 | 375.2 | 22.5 | 6.659 | 29.3 | 97.2 | 98.1 | 76.2 | 96.43 | 94.6 | 24.5 | 25.9 | 87 | 31 | 1.002 | 67.5 | 96 | 0.1 | 19.2 | 32.7 | 1.2
474690.072 | 3090 | 33 | 2500 | 127.8 | 100 | 85 | 32 | 30.5 | 43.4 | 70 | 0.052 | 107 | 70 | 0.992 | 11.6 | 39.7 | 8.213 | 39.7 | 14.4 | 36.6 | 30.5 | 375.2 | 22.4 | 6.829 | 29.3 | 97.3 | 98.1 | 76.21 | 96.54 | 100 | 24.5 | 25.5 | 87 | 31 | 0.999 | 67.5 | 99 | 0.1 | 19.2 | 32.7 | 1.2
474720.072 | 3120 | 33 | 2500 | 126.8 | 100 | 85 | 32 | 30.5 | 43.5 | 70.1 | 0.052 | 107 | 70 | 0.99 | 11.6 | 39.5 | 8.266 | 39.5 | 14.4 | 36.5 | 30.5 | 375.4 | 22.2 | 6.857 | 29.3 | 97.2 | 98.1 | 76.12 | 97 | 100 | 24.5 | 25.9 | 87 | 31 | 0.996 | 67.5 | 100 | 0.1 | 20.4 | 32.7 | 1.2
474750.072 | 3150 | 33 | 2501 | 127.7 | 100 | 85 | 32 | 30.4 | 43.5 | 70 | 0.051 | 107 | 70 | 0.989 | 11.6 | 39.6 | 8.247 | 39.6 | 14.4 | 36.7 | 30.4 | 375.2 | 22.5 | 6.708 | 29.4 | 97.3 | 98.1 | 76.1 | 97.4 | 94.7 | 24.5 | 25.5 | 87 | 31 | 1.001 | 67.8 | 96 | 0.1 | 19.4 | 32.7 | 1.2
474780.072 | 3180 | 33 | 2500 | 127.9 | 100 | 85.1 | 32 | 30.4 | 43.5 | 70 | 0.052 | 107 | 70.1 | 0.99 | 11.5 | 39.6 | 8.253 | 39.6 | 14.4 | 36.6 | 30.4 | 375 | 22.4 | 6.414 | 29.4 | 97.3 | 98.1 | 76.07 | 97.02 | 96.8 | 24.5 | 25.9 | 87 | 31 | 0.998 | 67.8 | 96 | 0 | 19.8 | 32.7 | 1.2
474810.072 | 3210 | 33 | 2501 | 128.3 | 100 | 85.1 | 32 | 30.5 | 43.6 | 70 | 0.049 | 107 | 70 | 0.99 | 11.5 | 39.7 | 8.253 | 39.7 | 14.4 | 36.5 | 30.5 | 374.3 | 22.5 | 6.524 | 29.5 | 97.4 | 98.1 | 76.02 | 95.86 | 95.5 | 24.5 | 25.9 | 87 | 31 | 1.003 | 67.5 | 99 | 0.1 | 20.6 | 32.7 | 1.2
474840.072 | 3240 | 33 | 2499 | 128.1 | 100 | 85.1 | 32 | 30.4 | 43.7 | 70 | 0.049 | 107 | 70 | 0.991 | 11.5 | 39.5 | 8.23 | 39.5 | 14.4 | 36.6 | 30.4 | 374.7 | 22.3 | 6.304 | 29.5 | 97.3 | 98.1 | 76.05 | 96.12 | 97.1 | 24.5 | 25.9 | 87 | 31 | 1.005 | 67.5 | 99 | 0.1 | 19.5 | 32.7 | 1.2
474870.072 | 3270 | 33 | 2500 | 127.5 | 100 | 85.1 | 32 | 30.5 | 43.7 | 70.1 | 0.048 | 107 | 70.1 | 0.991 | 11.5 | 39.7 | 8.287 | 39.7 | 14.4 | 36.6 | 30.5 | 375.3 | 22.6 | 6.31 | 29.5 | 97.4 | 98.1 | 75.93 | 97.5 | 96.1 | 24.5 | 25.9 | 87 | 31 | 0.999 | 67.8 | 96 | 0.1 | 20.2 | 32.7 | 1.2
474900.072 | 3300 | 33 | 2501 | 128 | 100.1 | 85.1 | 32.1 | 30.4 | 43.8 | 69.8 | 0.049 | 107 | 70 | 0.988 | 11.5 | 39.6 | 8.26 | 39.6 | 14.4 | 36.6 | 30.4 | 374.6 | 22.1 | 6.51 | 29.5 | 97.3 | 98.1 | 75.92 | 97.3 | 100 | 24.5 | 25.9 | 87 | 31 | 1.004 | 67.5 | 96 | 0.1 | 20 | 32.7 | 1.2
474930.072 | 3330 | 33 | 2500 | 127.2 | 100.1 | 85.1 | 32.1 | 30.5 | 43.8 | 70 | 0.049 | 107 | 70.1 | 0.99 | 11.5 | 39.9 | 8.258 | 39.9 | 14.4 | 36.7 | 30.5 | 375.5 | 22.6 | 6.734 | 29.5 | 97.2 | 98.1 | 75.88 | 96.95 | 95.1 | 24.5 | 25.5 | 87 | 31 | 1.006 | 67.5 | 99 | 0.1 | 19.8 | 32.7 | 1.2
474960.072 | 3360 | 33 | 2499 | 127.4 | 100 | 85.1 | 32.1 | 30.4 | 43.9 | 70 | 0.049 | 107 | 70 | 0.99 | 11.5 | 39.6 | 8.241 | 39.6 | 14.4 | 36.8 | 30.4 | 375.9 | 22.4 | 6.815 | 29.5 | 97.3 | 98.1 | 75.85 | 95.43 | 97.3 | 24.5 | 25.5 | 87 | 31 | 0.999 | 67.5 | 96 | 0.1 | 20.4 | 32.7 | 1.2
474990.072 | 3390 | 33 | 2500 | 127.7 | 100 | 85.2 | 32 | 30.4 | 43.9 | 70 | 0.049 | 107 | 70 | 0.99 | 11.5 | 39.6 | 8.269 | 39.6 | 14.4 | 36.7 | 30.4 | 376.1 | 22.6 | 6.84 | 29.5 | 97.4 | 98.1 | 75.78 | 95.52 | 99.1 | 24.5 | 25.5 | 87 | 31 | 1.002 | 67.8 | 100 | 0.1 | 19.8 | 32.7 | 1.2
475020.072 | 3420 | 33 | 2500 | 127.4 | 100 | 85.2 | 32 | 30.4 | 43.9 | 70 | 0.05 | 107 | 70.1 | 0.992 | 11.5 | 39.8 | 8.251 | 39.8 | 14.4 | 36.6 | 30.4 | 376 | 22.5 | 6.861 | 29.5 | 97.3 | 98.1 | 75.75 | 95.64 | 96.5 | 24.5 | 25.5 | 87 | 31 | 1.001 | 67.5 | 99 | 0.1 | 19.4 | 32.7 | 1.2
475050.072 | 3450 | 33 | 2500 | 127.9 | 100 | 85.2 | 31.9 | 30.5 | 44 | 70.1 | 0.049 | 107 | 69.9 | 0.987 | 11.5 | 39.9 | 8.274 | 39.9 | 14.4 | 36.9 | 30.5 | 375.7 | 22.6 | 6.651 | 29.5 | 97.2 | 98.1 | 75.7 | 95.82 | 98.8 | 24.5 | 25.5 | 87 | 31 | 1.003 | 67.5 | 99 | 0.1 | 19.4 | 32.7 | 1.2
475080.072 | 3480 | 33 | 2501 | 128.1 | 100 | 85.2 | 31.9 | 30.5 | 44 | 70 | 0.049 | 107 | 70 | 0.99 | 11.5 | 40 | 8.251 | 40 | 14.4 | 36.8 | 30.5 | 376.2 | 22.5 | 6.821 | 29.5 | 97.3 | 98.1 | 75.64 | 95.94 | 93.5 | 24.5 | 25.5 | 87 | 31 | 1.006 | 67.5 | 96 | 0.1 | 20.1 | 32.7 | 1.2
475110.072 | 3510 | 33 | 2500 | 127.9 | 100 | 85.2 | 31.9 | 30.5 | 44.1 | 69.9 | 0.049 | 107 | 69.9 | 0.99 | 11.5 | 39.7 | 8.244 | 39.7 | 14.4 | 36.9 | 30.5 | 376.5 | 22.5 | 6.811 | 29.5 | 97.3 | 98.1 | 75.58 | 95.85 | 91.7 | 24.5 | 25.9 | 87 | 31 | 1.003 | 67.5 | 96 | 0.1 | 20.7 | 32.7 | 1.2
475140.072 | 3540 | 33 | 2500 | 128.8 | 100 | 85.2 | 31.9 | 30.5 | 44.1 | 70 | 0.048 | 107.1 | 70 | 0.99 | 11.5 | 39.6 | 8.34 | 39.6 | 14.4 | 36.9 | 30.5 | 376.5 | 22.8 | 6.956 | 29.5 | 98.3 | 98.1 | 75.59 | 96.09 | 97.2 | 24.5 | 25.9 | 87 | 31 | 1 | 68.6 | 101 | 0.1 | 19.4 | 32.7 | 1.2
475170.072 | 3570 | 33 | 2500 | 128.5 | 100 | 85.3 | 31.9 | 30.5 | 44 | 69.9 | 0.05 | 107 | 69.9 | 0.991 | 11.5 | 39.8 | 8.356 | 39.8 | 14.4 | 36.8 | 30.5 | 376.4 | 22.9 | 6.909 | 29.6 | 98.4 | 98.1 | 75.4 | 95.66 | 94.5 | 24.5 | 25.5 | 87 | 31 | 0.999 | 68.2 | 97 | 0.1 | 20.2 | 32.7 | 1.2
475200.072 | 3600 | 33 | 2501 | 129.8 | 100 | 85.3 | 31.9 | 30.4 | 44.1 | 70.1 | 0.052 | 107 | 70 | 0.988 | 11.5 | 39.8 | 8.354 | 39.8 | 14.4 | 36.7 | 30.4 | 376.7 | 22.6 | 6.985 | 29.6 | 98.3 | 98.1 | 75.48 | 94.61 | 99.8 | 24.5 | 26.3 | 87 | 31 | 1.004 | 68.6 | 101 | 0.1 | 19.6 | 32.7 | 1.2
486030.072 | 30 | 34 | 2498 | 128.2 | 100.1 | 85.9 | 32 | 30.4 | 38.2 | 69.9 | 0.05 | 107 | 69.8 | 0.991 | 11.5 | 43 | 8.148 | 43 | 14.4 | 40.3 | 30.4 | 357.4 | 23.5 | 7.279 | 30.7 | 98.3 | 98.2 | 76.55 | 95.85 | 98.9 | 24.5 | 25.5 | 88 | 31 | 1.001 | 68.2 | 100 | 0 | 19.9 | 32.7 | 1.2
486060.072 | 60 | 34 | 2499 | 128.9 | 99.9 | 86 | 32 | 30.5 | 38.3 | 70.2 | 0.05 | 107 | 69.8 | 0.99 | 11.5 | 43 | 8.198 | 43 | 14.4 | 40.3 | 30.5 | 358.3 | 23.1 | 7.304 | 30.8 | 98.4 | 98.2 | 76.37 | 96.89 | 100 | 24.5 | 25.5 | 88 | 31 | 1.008 | 68.6 | 101 | 0 | 20.2 | 32.6 | 1.2
486090.072 | 90 | 34 | 2499 | 128.2 | 100 | 86 | 32 | 30.4 | 38.5 | 70 | 0.05 | 107 | 69.9 | 0.99 | 11.5 | 43 | 8.169 | 43 | 14.4 | 40.3 | 30.4 | 358.3 | 23.5 | 7.333 | 30.8 | 98.4 | 98.2 | 76.27 | 97.36 | 100 | 24.5 | 25.9 | 88 | 31 | 0.997 | 68.2 | 101 | 0.1 | 20.4 | 32.7 | 1.2
486120.072 | 120 | 34 | 2501 | 127.9 | 100 | 86 | 32 | 30.4 | 38.7 | 70.1 | 0.05 | 107 | 69.8 | 0.991 | 11.5 | 43 | 8.177 | 43 | 14.4 | 40.4 | 30.4 | 358.7 | 23.1 | 7.366 | 30.9 | 98.3 | 98.2 | 76.12 | 96.78 | 100 | 24.5 | 25.9 | 88 | 31 | 0.997 | 68.2 | 97 | 0.1 | 19.7 | 32.6 | 1.2
486150.072 | 150 | 34 | 2499 | 128.6 | 100 | 86 | 32 | 30.4 | 38.8 | 70.1 | 0.05 | 107 | 69.9 | 0.989 | 11.5 | 42.8 | 8.188 | 42.8 | 14.4 | 40.4 | 30.4 | 359.1 | 23.6 | 7.389 | 30.9 | 98.4 | 98.2 | 76.03 | 96.88 | 98.8 | 24.5 | 25.5 | 88 | 31 | 0.998 | 68.2 | 101 | 0.1 | 20.2 | 32.6 | 1.2
486180.072 | 180 | 34 | 2501 | 129.3 | 100 | 86 | 32 | 30.3 | 38.9 | 69.9 | 0.049 | 107 | 70 | 0.99 | 11.5 | 43 | 8.198 | 43 | 14.4 | 40.3 | 30.3 | 359.9 | 22.7 | 7.449 | 30.9 | 98.5 | 98.2 | 75.98 | 96.99 | 100 | 24.5 | 26.3 | 88 | 31 | 0.998 | 68.2 | 101 | 0 | 20.5 | 32.5 | 1.2
486210.072 | 210 | 34 | 2499 | 128.9 | 100 | 86 | 32 | 30.4 | 39.1 | 70.1 | 0.05 | 107 | 70 | 0.99 | 11.5 | 43 | 8.155 | 43 | 14.4 | 40.4 | 30.4 | 360.5 | 23.4 | 7.425 | 30.9 | 98.3 | 98.2 | 75.84 | 95.93 | 97.1 | 24.5 | 25.5 | 88 | 31 | 1.005 | 68.2 | 100 | 0.1 | 19.7 | 32.7 | 1.2
486240.072 | 240 | 34 | 2500 | 128.4 | 100 | 86 | 32 | 30.4 | 39.2 | 69.9 | 0.049 | 107 | 70 | 0.991 | 11.5 | 43 | 8.182 | 43 | 14.4 | 40.4 | 30.4 | 359.8 | 23.1 | 7.216 | 31 | 98.5 | 98.2 | 75.74 | 94.51 | 91.6 | 24.5 | 25.5 | 88 | 31 | 0.999 | 68.2 | 97 | 0.1 | 19.3 | 32.6 | 1.2
486270.072 | 270 | 34 | 2500 | 129.3 | 100 | 86 | 32 | 30.5 | 39.4 | 70 | 0.049 | 107 | 70 | 0.992 | 11.5 | 43.1 | 8.175 | 43.1 | 14.4 | 40.5 | 30.5 | 361.5 | 23.4 | 7.529 | 31 | 98.5 | 98.2 | 75.68 | 95.52 | 100 | 24.5 | 25.9 | 88 | 31 | 0.998 | 68.2 | 97 | 0.1 | 19.4 | 32.6 | 1.2
486300.072 | 300 | 34 | 2501 | 129.4 | 99.9 | 86 | 32 | 30.5 | 39.4 | 70 | 0.048 | 107 | 70.1 | 0.989 | 11.5 | 43.1 | 8.21 | 43.1 | 14.4 | 40.5 | 30.5 | 360 | 23.3 | 7.161 | 31 | 98.4 | 98.2 | 75.53 | 95.8 | 100 | 24.5 | 25.5 | 88 | 31 | 0.999 | 68.2 | 101 | 0 | 20.1 | 32.5 | 1.2
486330.072 | 330 | 34 | 2500 | 128.4 | 100 | 85.9 | 32 | 30.4 | 39.6 | 70 | 0.05 | 107 | 70.1 | 0.989 | 11.5 | 43.4 | 8.17 | 43.4 | 14.4 | 40.6 | 30.4 | 360.8 | 23.6 | 7.302 | 31 | 98.4 | 98.2 | 75.55 | 95.28 | 97.1 | 24.5 | 25.9 | 88 | 31 | 1.004 | 68.2 | 97 | 0.1 | 20.4 | 32.6 | 1.2
486360.072 | 360 | 34 | 2500 | 128.5 | 100 | 85.9 | 32 | 30.3 | 39.7 | 70 | 0.05 | 107 | 70.1 | 0.991 | 11.5 | 43.6 | 8.185 | 43.6 | 14.4 | 40.5 | 30.3 | 360.5 | 23.1 | 7.279 | 31.1 | 98.4 | 98.2 | 75.49 | 93.21 | 98.7 | 24.5 | 25.5 | 88 | 31 | 1 | 68.2 | 97 | 0.1 | 20.1 | 32.6 | 1.2
486390.072 | 390 | 34 | 2500 | 128.1 | 100 | 86 | 32 | 30.4 | 39.8 | 70 | 0.05 | 107 | 70 | 0.992 | 11.5 | 43.6 | 8.172 | 43.6 | 14.4 | 40.8 | 30.4 | 361 | 23.4 | 7.278 | 31.1 | 98.3 | 98.2 | 75.27 | 96.12 | 97.2 | 24.5 | 25.5 | 88 | 31 | 1 | 68.6 | 97 | 0.1 | 19.7 | 32.6 | 1.2
486420.072 | 420 | 34 | 2500 | 128.2 | 100 | 85.9 | 32 | 30.4 | 39.8 | 70 | 0.05 | 107 | 70.2 | 0.993 | 11.5 | 43.4 | 8.17 | 43.4 | 14.4 | 40.6 | 30.4 | 360.8 | 23.2 | 7.079 | 31.1 | 98.4 | 98.2 | 75.29 | 87.51 | 92.9 | 24.5 | 25.5 | 88 | 31 | 1.002 | 68.2 | 101 | 0.1 | 19.9 | 32.6 | 1.2
486450.072 | 450 | 34 | 2500 | 129 | 99.9 | 85.9 | 32 | 30.4 | 39.9 | 69.9 | 0.05 | 107 | 70.2 | 0.99 | 11.5 | 43.4 | 8.191 | 43.4 | 14.4 | 40.6 | 30.4 | 361.2 | 23.4 | 7.112 | 31.1 | 98.3 | 98.2 | 75.25 | 99.94 | 100 | 24.5 | 25.9 | 88 | 31 | 0.998 | 68.2 | 101 | 0.1 | 19.6 | 32.5 | 1.2
486480.072 | 480 | 34 | 2499 | 128 | 100.1 | 85.9 | 32 | 30.4 | 39.9 | 70 | 0.049 | 107 | 70.2 | 0.988 | 11.5 | 43.4 | 8.2 | 43.4 | 14.4 | 40.6 | 30.4 | 362.6 | 23 | 7.158 | 31.2 | 98.3 | 98.2 | 75.17 | 93.89 | 98.5 | 24.5 | 25.5 | 88 | 31 | 0.998 | 67.8 | 100 | 0.1 | 20 | 32.5 | 1.2
486510.072 | 510 | 34 | 2501 | 129.2 | 100.1 | 85.9 | 32 | 30.4 | 40.1 | 70 | 0.05 | 107 | 70.1 | 0.99 | 11.5 | 43.5 | 8.191 | 43.5 | 14.4 | 40.7 | 30.4 | 362.1 | 23.2 | 7.123 | 31.2 | 98.3 | 98.2 | 75.16 | 96.03 | 96.8 | 24.5 | 25.9 | 88 | 31 | 0.999 | 68.2 | 100 | 0.1 | 19.3 | 32.5 | 1.2
486540.072 | 540 | 34 | 2500 | 129.3 | 100.1 | 85.9 | 32 | 30.4 | 40.1 | 70 | 0.049 | 107 | 70.2 | 0.991 | 11.5 | 43.6 | 8.206 | 43.6 | 14.4 | 40.9 | 30.4 | 362.3 | 23.2 | 6.689 | 31.2 | 98.4 | 98.2 | 74.96 | 91.68 | 94 | 24.5 | 25.5 | 88 | 31 | 1 | 68.2 | 101 | 0.1 | 19.8 | 32.5 | 1.2
486570.072 | 570 | 34 | 2499 | 128.4 | 100 | 85.9 | 32 | 30.4 | 40.2 | 70 | 0.05 | 107 | 70.1 | 0.991 | 11.5 | 43.5 | 8.198 | 43.5 | 14.4 | 40.8 | 30.4 | 362.4 | 23.5 | 6.586 | 31.2 | 98.4 | 98.2 | 74.97 | 85.46 | 98.5 | 24.5 | 25.5 | 88 | 31 | 1.01 | 68.2 | 101 | 0 | 20.6 | 32.6 | 1.2
486600.072 | 600 | 34 | 2501 | 128.9 | 100 | 85.9 | 32 | 30.3 | 40.3 | 70 | 0.051 | 107 | 70.3 | 0.99 | 11.5 | 43.6 | 8.242 | 43.6 | 14.4 | 40.8 | 30.3 | 362 | 22.8 | 6.809 | 31.2 | 98.3 | 98.2 | 74.82 | 92.32 | 100 | 24.5 | 25.9 | 88 | 31 | 1 | 68.2 | 97 | 0.1 | 20.2 | 32.5 | 1.2
486630.072 | 630 | 34 | 2500 | 128.8 | 100 | 85.9 | 32.1 | 30.4 | 40.5 | 69.9 | 0.05 | 107 | 70.2 | 0.988 | 11.5 | 43.5 | 8.221 | 43.5 | 14.4 | 40.9 | 30.4 | 363.1 | 23.5 | 6.87 | 31.3 | 98.3 | 98.2 | 74.72 | 98.49 | 99.3 | 24.5 | 25.5 | 87 | 31 | 0.998 | 68.2 | 101 | 0.1 | 20.4 | 32.5 | 1.2
486660.072 | 660 | 34 | 2500 | 129.2 | 100 | 85.9 | 32.1 | 30.3 | 40.6 | 70.1 | 0.05 | 107 | 70.2 | 0.99 | 11.5 | 43.4 | 8.196 | 43.4 | 14.4 | 40.9 | 30.3 | 363 | 23 | 6.84 | 31.4 | 98.4 | 98.2 | 74.55 | 97.27 | 94.7 | 24.5 | 25.9 | 88 | 31 | 1 | 68.6 | 101 | 0.2 | 20.4 | 32.5 | 1.2
486690.072 | 690 | 34 | 2500 | 127 | 99.9 | 85.9 | 32.1 | 30.4 | 40.6 | 70 | 0.052 | 106.9 | 70.1 | 0.99 | 11.5 | 43.8 | 8.109 | 43.8 | 14.4 | 40.7 | 30.4 | 362.8 | 22.7 | 6.629 | 31.4 | 97.2 | 98.2 | 74.6 | 97.65 | 96.1 | 24.5 | 25.5 | 88 | 31 | 0.999 | 67.1 | 99 | 0.1 | 19.6 | 32.5 | 1.2
486720.072 | 720 | 34 | 2500 | 126.6 | 99.9 | 85.8 | 32 | 30.3 | 40.7 | 69.9 | 0.053 | 106.9 | 70.2 | 0.991 | 11.5 | 43.7 | 8.112 | 43.7 | 14.4 | 40.8 | 30.3 | 365 | 22.5 | 6.602 | 31.4 | 97.1 | 98.2 | 74.6 | 94.17 | 100 | 24.5 | 25.5 | 87 | 31 | 1 | 67.1 | 99 | 0.1 | 19.8 | 32.5 | 1.2
486750.072 | 750 | 34 | 2500 | 127.2 | 99.9 | 85.8 | 32 | 30.3 | 40.9 | 70.2 | 0.051 | 107 | 70.3 | 0.991 | 11.4 | 44 | 8.107 | 44 | 14.4 | 40.8 | 30.3 | 363.6 | 22.7 | 6.259 | 31.4 | 97.2 | 98.2 | 74.61 | 97.08 | 96.6 | 24.5 | 25.9 | 88 | 31 | 0.998 | 67.1 | 100 | 0.1 | 19.6 | 32.5 | 1.2
486780.072 | 780 | 34 | 2499 | 127.5 | 100 | 85.8 | 32 | 30.3 | 41 | 69.9 | 0.051 | 107 | 70.2 | 0.988 | 11.5 | 43.9 | 8.122 | 43.9 | 14.4 | 40.8 | 30.3 | 363.6 | 22.2 | 6.769 | 31.4 | 97.2 | 98.2 | 74.46 | 96.8 | 100 | 24.5 | 25.9 | 87 | 31 | 0.999 | 67.1 | 100 | 0 | 20.4 | 32.5 | 1.2
486810.072 | 810 | 34 | 2500 | 127.2 | 100 | 85.7 | 32 | 30.4 | 41 | 70.1 | 0.051 | 107 | 70.2 | 0.989 | 11.5 | 43.7 | 8.13 | 43.7 | 14.4 | 40.7 | 30.4 | 365 | 22.6 | 6.883 | 31.4 | 97.1 | 98.2 | 74.58 | 97.03 | 100 | 24.5 | 25.5 | 87 | 31 | 1.002 | 67.5 | 99 | 0.1 | 20 | 32.5 | 1.2
486840.072 | 840 | 34 | 2500 | 127.4 | 100.1 | 85.7 | 32 | 30.4 | 41.1 | 70 | 0.051 | 107 | 70.2 | 0.991 | 11.5 | 43.9 | 8.137 | 43.9 | 14.4 | 40.8 | 30.4 | 364.9 | 22.1 | 6.86 | 31.4 | 97.3 | 98.2 | 74.63 | 95.18 | 98.3 | 24.5 | 25.5 | 87 | 31 | 0.999 | 67.5 | 100 | 0.1 | 19.5 | 32.5 | 1.2
486870.072 | 870 | 34 | 2500 | 127.3 | 100 | 85.6 | 32 | 30.4 | 41.2 | 70 | 0.051 | 107 | 70.1 | 0.992 | 11.5 | 44 | 8.126 | 44 | 14.4 | 40.9 | 30.4 | 365.5 | 22.7 | 6.855 | 31.5 | 97.2 | 98.2 | 74.6 | 96.6 | 99.8 | 24.5 | 25.5 | 87 | 31 | 1.003 | 67.5 | 99 | 0.1 | 19.9 | 32.5 | 1.2
486900.072 | 900 | 34 | 2500 | 127.6 | 99.9 | 85.6 | 32 | 30.4 | 41.3 | 70.1 | 0.049 | 107 | 70.1 | 0.991 | 11.5 | 44 | 8.146 | 44 | 14.4 | 40.8 | 30.4 | 363.9 | 22.3 | 6.608 | 31.5 | 97.3 | 98.2 | 74.6 | 95.15 | 94.7 | 24.5 | 25.5 | 87 | 31 | 0.999 | 67.5 | 96 | 0.1 | 20 | 32.5 | 1.2
486930.072 | 930 | 34 | 2501 | 127.8 | 100 | 85.6 | 32 | 30.3 | 41.4 | 70 | 0.05 | 107 | 70.1 | 0.989 | 11.5 | 44 | 8.173 | 44 | 14.4 | 40.7 | 30.3 | 365.6 | 22.6 | 6.924 | 31.5 | 97.3 | 98.2 | 74.61 | 95.37 | 96.9 | 24.5 | 25.5 | 87 | 31 | 0.998 | 67.5 | 100 | 0.1 | 19.8 | 32.5 | 1.2
486960.072 | 960 | 34 | 2501 | 127.5 | 100 | 85.6 | 32 | 30.3 | 41.5 | 69.9 | 0.05 | 107 | 70 | 0.989 | 11.5 | 43.8 | 8.175 | 43.8 | 14.4 | 40.7 | 30.3 | 365.4 | 22.1 | 6.701 | 31.5 | 97.3 | 98.2 | 74.6 | 95.8 | 97.3 | 24.5 | 25.5 | 87 | 31 | 1.002 | 67.5 | 100 | 0.1 | 20.4 | 32.5 | 1.2
486990.072 | 990 | 34 | 2500 | 127.3 | 100 | 85.6 | 32 | 30.4 | 41.6 | 70 | 0.05 | 107 | 70 | 0.99 | 11.5 | 43.8 | 8.132 | 43.8 | 14.4 | 40.8 | 30.4 | 365.4 | 22.6 | 6.6 | 31.5 | 97.1 | 98.2 | 74.54 | 96.23 | 100 | 24.5 | 25.5 | 87 | 31 | 1 | 67.5 | 99 | 0.1 | 20.4 | 32.5 | 1.2
487020.072 | 1020 | 34 | 2500 | 126.7 | 100 | 85.5 | 32 | 30.4 | 41.7 | 70.1 | 0.05 | 107 | 70 | 0.99 | 11.5 | 43.9 | 8.137 | 43.9 | 14.4 | 40.6 | 30.4 | 366.2 | 22.1 | 6.738 | 31.6 | 97.2 | 98.2 | 74.53 | 95.27 | 93.8 | 24.5 | 25.5 | 87 | 31 | 1.001 | 67.5 | 99 | 0.1 | 20.1 | 32.5 | 1.2
487050.072 | 1050 | 34 | 2499 | 127.5 | 100 | 85.6 | 32.1 | 30.4 | 41.8 | 70 | 0.049 | 107 | 70 | 0.991 | 11.5 | 43.9 | 8.158 | 43.9 | 14.4 | 40.8 | 30.4 | 366.6 | 22.6 | 6.636 | 31.6 | 97.3 | 98.2 | 74.37 | 96.07 | 98 | 24.5 | 25.5 | 87 | 31 | 1.001 | 67.5 | 100 | 0.1 | 20.6 | 32.5 | 1.2
487080.072 | 1080 | 34 | 2501 | 127.7 | 100 | 85.5 | 32 | 30.3 | 41.9 | 70 | 0.049 | 107 | 70.1 | 0.989 | 11.5 | 44.2 | 8.188 | 44.2 | 14.4 | 40.8 | 30.3 | 366.2 | 22.2 | 6.5 | 31.6 | 97.3 | 98.2 | 74.41 | 96.6 | 100 | 24.5 | 25.5 | 87 | 31 | 0.999 | 67.5 | 100 | 0.1 | 20.4 | 32.5 | 1.2
487110.072 | 1110 | 34 | 2500 | 128.7 | 100 | 85.5 | 32 | 30.4 | 42 | 70 | 0.05 | 107 | 70 | 0.99 | 11.5 | 44 | 8.163 | 44 | 14.4 | 40.8 | 30.4 | 367 | 22.5 | 6.545 | 31.6 | 97.2 | 98.2 | 74.32 | 95.08 | 100 | 24.5 | 25.5 | 87 | 31 | 1.001 | 67.5 | 99 | 0.2 | 20.4 | 32.5 | 1.2
487140.072 | 1140 | 34 | 2502 | 128.5 | 100.1 | 85.5 | 32 | 30.4 | 42.1 | 69.9 | 0.05 | 107 | 70 | 0.99 | 11.5 | 43.8 | 8.182 | 43.8 | 14.4 | 40.8 | 30.4 | 365.9 | 21.8 | 6.581 | 31.7 | 97.3 | 98.2 | 74.31 | 95.61 | 100 | 24.5 | 25.5 | 87 | 31 | 1.003 | 67.5 | 100 | 0.2 | 20.2 | 32.5 | 1.2
487170.072 | 1170 | 34 | 2501 | 127.4 | 100 | 85.6 | 32 | 30.4 | 42.2 | 70 | 0.05 | 107 | 70.1 | 0.99 | 11.5 | 44 | 8.171 | 44 | 14.4 | 41.1 | 30.4 | 367.1 | 22.4 | 6.362 | 31.7 | 97.2 | 98.2 | 74.21 | 95.97 | 99.7 | 24.5 | 25.5 | 87 | 31 | 1.003 | 67.5 | 96 | 0.1 | 19.4 | 32.5 | 1.2
487200.072 | 1200 | 34 | 2500 | 127.7 | 100 | 85.5 | 32 | 30.4 | 42.4 | 69.9 | 0.049 | 107 | 70 | 0.991 | 11.5 | 44 | 8.171 | 44 | 14.4 | 41.1 | 30.4 | 365.9 | 22.3 | 6.288 | 31.7 | 97.3 | 98.2 | 74.18 | 95.79 | 96.3 | 24.5 | 25.5 | 87 | 31 | 1.003 | 67.5 | 95 | 0.2 | 19.8 | 32.5 | 1.2
487230.072 | 1230 | 34 | 2500 | 127.7 | 100.1 | 85.5 | 32 | 30.3 | 42.5 | 70 | 0.049 | 107 | 70 | 0.99 | 11.5 | 43.9 | 8.203 | 43.9 | 14.4 | 41.1 | 30.3 | 366.7 | 22.8 | 6.393 | 31.7 | 97.2 | 98.2 | 74.11 | 94.94 | 95.6 | 24.5 | 25.5 | 87 | 31 | 1 | 67.5 | 96 | 0.1 | 20.4 | 32.5 | 1.2
487260.072 | 1260 | 34 | 2500 | 127.8 | 100 | 85.5 | 32 | 30.3 | 42.6 | 70.1 | 0.05 | 107 | 70 | 0.987 | 11.5 | 44.1 | 8.21 | 44.1 | 14.4 | 41.2 | 30.3 | 366.3 | 22.3 | 6.151 | 31.7 | 97.1 | 98.2 | 74.07 | 95.82 | 92.7 | 24.5 | 25.5 | 87 | 31 | 1.005 | 67.5 | 99 | 0.2 | 19.6 | 32.5 | 1.2
487290.072 | 1290 | 34 | 2500 | 127.9 | 99.9 | 85.5 | 32 | 30.4 | 42.7 | 70 | 0.049 | 107 | 70 | 0.99 | 11.5 | 44.1 | 8.171 | 44.1 | 14.4 | 41.5 | 30.4 | 368.3 | 22.6 | 6.376 | 31.7 | 97.1 | 98.2 | 74.01 | 95.49 | 96.4 | 24.5 | 25.5 | 87 | 31 | 1.002 | 67.5 | 95 | 0.2 | 19.8 | 32.5 | 1.2
487320.072 | 1320 | 34 | 2500 | 127.7 | 100 | 85.5 | 32 | 30.3 | 42.8 | 70 | 0.05 | 107 | 70 | 0.991 | 11.5 | 44.1 | 8.161 | 44.1 | 14.4 | 41.3 | 30.3 | 367.7 | 22 | 6.562 | 31.8 | 97.2 | 98.2 | 74 | 95.92 | 97.9 | 24.5 | 25.9 | 87 | 31 | 0.998 | 67.1 | 99 | 0.1 | 20.4 | 32.5 | 1.2
487350.072 | 1350 | 34 | 2499 | 126.9 | 100 | 85.5 | 32 | 30.3 | 42.9 | 69.9 | 0.05 | 107 | 70.1 | 0.991 | 11.6 | 44.1 | 8.159 | 44.1 | 14.4 | 41.4 | 30.3 | 367.9 | 22.6 | 6.684 | 31.7 | 97.1 | 98.2 | 73.93 | 95.32 | 97.9 | 24.5 | 25.5 | 87 | 31 | 1.005 | 67.5 | 100 | 0.2 | 20.1 | 32.5 | 1.2
487380.072 | 1380 | 34 | 2500 | 127.3 | 100 | 85.5 | 32 | 30.3 | 43 | 70 | 0.049 | 107 | 70.1 | 0.99 | 11.5 | 44.4 | 8.188 | 44.4 | 14.4 | 41.4 | 30.3 | 368.4 | 22.2 | 6.604 | 31.8 | 97.2 | 98.2 | 73.92 | 95.53 | 98.3 | 24.5 | 25.5 | 87 | 31 | 0.999 | 67.5 | 96 | 0.2 | 20.2 | 32.5 | 1.2
487410.072 | 1410 | 34 | 2501 | 128.1 | 100 | 85.5 | 32 | 30.4 | 43.1 | 69.9 | 0.049 | 107 | 70.1 | 0.989 | 11.5 | 44.2 | 8.177 | 44.2 | 14.4 | 41.3 | 30.4 | 367.7 | 22.3 | 6.481 | 31.8 | 97.1 | 98.2 | 73.85 | 96.38 | 98.7 | 24.5 | 25.9 | 87 | 31 | 0.998 | 67.1 | 95 | 0.2 | 19.7 | 32.5 | 1.2
487440.072 | 1440 | 34 | 2500 | 127.1 | 100 | 85.5 | 32 | 30.4 | 43.1 | 70.1 | 0.049 | 107 | 70.1 | 0.989 | 11.6 | 44.3 | 8.161 | 44.3 | 14.4 | 41.4 | 30.4 | 368.8 | 22.3 | 6.257 | 31.8 | 97.2 | 98.2 | 73.86 | 96.35 | 100 | 24.5 | 25.5 | 87 | 31 | 0.999 | 67.5 | 100 | 0.1 | 20.3 | 32.5 | 1.2
487470.072 | 1470 | 34 | 2500 | 126.8 | 100 | 85.5 | 32 | 30.3 | 43.2 | 70 | 0.05 | 107 | 70 | 0.99 | 11.6 | 44.1 | 8.169 | 44.1 | 14.4 | 41.5 | 30.3 | 369.2 | 22.6 | 6.64 | 31.8 | 97.2 | 98.2 | 73.83 | 95.7 | 97.6 | 24.5 | 25.5 | 87 | 31 | 0.997 | 67.5 | 99 | 0.2 | 20.2 | 32.5 | 1.2
487500.072 | 1500 | 34 | 2499 | 126.9 | 100 | 85.5 | 32 | 30.3 | 43.3 | 69.9 | 0.05 | 107 | 70 | 0.991 | 11.6 | 44.1 | 8.144 | 44.1 | 14.4 | 41.4 | 30.3 | 369 | 22.2 | 6.879 | 31.8 | 97.2 | 98.2 | 73.82 | 95.64 | 95.9 | 24.5 | 25.5 | 87 | 31 | 0.998 | 67.5 | 96 | 0.1 | 20.2 | 32.5 | 1.2
487530.072 | 1530 | 34 | 2503 | 129.2 | 100 | 85.5 | 32 | 30.4 | 43.5 | 70 | 0.048 | 107.1 | 70 | 0.991 | 11.6 | 44 | 8.283 | 44 | 14.4 | 41.4 | 30.4 | 369.1 | 23.2 | 6.931 | 31.9 | 98.3 | 98.2 | 73.71 | 93.86 | 96.8 | 24.5 | 25.5 | 87 | 31 | 1 | 68.6 | 101 | 0.2 | 20.1 | 32.5 | 1.2
487560.072 | 1560 | 34 | 2501 | 129.3 | 99.9 | 85.5 | 32 | 30.4 | 43.6 | 70 | 0.049 | 107.1 | 70 | 0.988 | 11.6 | 44.2 | 8.294 | 44.2 | 14.4 | 41.3 | 30.4 | 368.6 | 22.3 | 7.043 | 31.9 | 98.4 | 98.2 | 73.69 | 96.51 | 99.4 | 24.5 | 25.9 | 87 | 31 | 1 | 68.6 | 97 | 0.1 | 20.5 | 32.5 | 1.2
487590.072 | 1590 | 34 | 2500 | 129.4 | 100 | 85.5 | 31.9 | 30.4 | 43.6 | 70.1 | 0.05 | 107 | 70.1 | 0.99 | 11.6 | 44.2 | 8.292 | 44.2 | 14.4 | 41.4 | 30.4 | 367.9 | 22.9 | 6.91 | 31.9 | 98.3 | 98.2 | 73.56 | 96.31 | 98.1 | 24.5 | 25.5 | 87 | 31 | 1 | 68.2 | 101 | 0.1 | 19.8 | 32.5 | 1.2
487620.072 | 1620 | 34 | 2500 | 130.1 | 100 | 85.5 | 31.9 | 30.3 | 43.7 | 69.9 | 0.051 | 107 | 70.1 | 0.99 | 11.6 | 44.3 | 8.302 | 44.3 | 14.4 | 41.6 | 30.3 | 368.3 | 22.4 | 6.653 | 31.9 | 98.3 | 98.2 | 73.56 | 96.41 | 100 | 24.5 | 25.9 | 87 | 31 | 1.006 | 68.2 | 101 | 0.1 | 20.1 | 32.5 | 1.2
487650.072 | 1650 | 34 | 2500 | 129.6 | 100 | 85.5 | 31.9 | 30.4 | 43.9 | 70.1 | 0.05 | 107 | 70 | 0.99 | 11.5 | 44.4 | 8.29 | 44.4 | 14.4 | 41.8 | 30.4 | 368.5 | 23.1 | 6.183 | 31.9 | 98.3 | 98.2 | 73.46 | 95.85 | 100 | 24.5 | 25.9 | 87 | 31 | 1 | 68.2 | 97 | 0.2 | 19.4 | 32.5 | 1.2
487680.072 | 1680 | 34 | 2500 | 130 | 99.9 | 85.5 | 31.9 | 30.4 | 44 | 70 | 0.05 | 107 | 70 | 0.992 | 11.5 | 44.4 | 8.323 | 44.4 | 14.4 | 41.6 | 30.4 | 368.2 | 22.7 | 5.992 | 31.9 | 98.4 | 98.2 | 73.42 | 95.53 | 97.1 | 24.5 | 25.9 | 87 | 31 | 0.997 | 68.2 | 97 | 0.1 | 19.9 | 32.5 | 1.2
487710.072 | 1710 | 34 | 2500 | 129.9 | 100 | 85.5 | 32 | 30.4 | 44.1 | 69.9 | 0.05 | 107 | 70 | 0.99 | 11.5 | 44.5 | 8.312 | 44.5 | 14.4 | 41.6 | 30.4 | 369.7 | 23.2 | 6.222 | 31.9 | 98.4 | 98.2 | 73.38 | 95.88 | 100 | 24.5 | 25.5 | 87 | 31 | 0.998 | 68.2 | 101 | 0.1 | 20.6 | 32.5 | 1.2
487740.072 | 1740 | 34 | 2500 | 129.6 | 100 | 85.5 | 32 | 30.4 | 44.2 | 70 | 0.05 | 107 | 70 | 0.99 | 11.5 | 44.7 | 8.326 | 44.7 | 14.4 | 41.9 | 30.4 | 369.2 | 22.7 | 5.889 | 31.9 | 98.3 | 98.2 | 73.29 | 95.85 | 97.8 | 24.5 | 25.9 | 87 | 31 | 1 | 68.2 | 101 | 0.2 | 20.2 | 32.5 | 1.2
487770.072 | 1770 | 34 | 2501 | 129.6 | 100 | 85.5 | 31.9 | 30.4 | 44.3 | 70 | 0.05 | 107 | 70 | 0.99 | 11.5 | 44.6 | 8.304 | 44.6 | 14.4 | 41.7 | 30.4 | 369.3 | 22.9 | 6.427 | 32 | 98.4 | 98.2 | 73.25 | 95.75 | 97.3 | 24.5 | 25.9 | 87 | 31 | 1.006 | 68.6 | 101 | 0.1 | 19.8 | 32.5 | 1.2
487800.072 | 1800 | 34 | 2500 | 129.6 | 100 | 85.5 | 32 | 30.4 | 44.4 | 70.1 | 0.05 | 107 | 70 | 0.99 | 11.5 | 44.8 | 8.303 | 44.8 | 14.4 | 41.7 | 30.4 | 370.1 | 22.5 | 6.42 | 32 | 98.4 | 98.2 | 73.3 | 94.39 | 96.7 | 24.5 | 26.3 | 87 | 31 | 1.007 | 68.2 | 97 | 0.2 | 19.8 | 32.5 | 1.2
487830.072 | 1830 | 34 | 2499 | 128.9 | 100 | 85.5 | 32 | 30.4 | 44.5 | 70.1 | 0.05 | 107 | 70 | 0.992 | 11.5 | 44.6 | 8.304 | 44.6 | 14.4 | 41.7 | 30.4 | 368.5 | 23.2 | 6.303 | 32 | 98.3 | 98.2 | 73.24 | 95.54 | 100 | 24.5 | 25.5 | 87 | 31 | 0.996 | 68.2 | 97 | 0.1 | 19.5 | 32.5 | 1.2
487860.072 | 1860 | 34 | 2501 | 129.5 | 100 | 85.4 | 32 | 30.3 | 44.6 | 69.8 | 0.05 | 107 | 70 | 0.99 | 11.5 | 44.5 | 8.317 | 44.5 | 14.4 | 41.9 | 30.3 | 369.5 | 22.7 | 6.414 | 32 | 98.3 | 98.2 | 73.27 | 94.94 | 97.5 | 24.5 | 25.5 | 87 | 31 | 0.999 | 68.2 | 101 | 0.2 | 19.4 | 32.5 | 1.2
487890.072 | 1890 | 34 | 2501 | 128 | 100 | 85.4 | 32 | 30.4 | 44.7 | 70.1 | 0.053 | 106.9 | 70 | 0.989 | 11.5 | 44.8 | 8.214 | 44.8 | 14.4 | 41.9 | 30.4 | 369.2 | 22.4 | 6.059 | 32.1 | 97.1 | 98.2 | 73.23 | 94.66 | 97.7 | 24.5 | 25.5 | 87 | 31 | 1.003 | 67.5 | 99 | 0.1 | 19.3 | 32.5 | 1.2
487920.072 | 1920 | 34 | 2500 | 127.9 | 100 | 85.3 | 32.1 | 30.3 | 44.7 | 70 | 0.052 | 107 | 70 | 0.991 | 11.5 | 44.8 | 8.201 | 44.8 | 14.4 | 41.9 | 30.3 | 369.4 | 22 | 5.952 | 32 | 97.2 | 98.2 | 73.37 | 95.08 | 97.4 | 24.5 | 25.9 | 87 | 31 | 1.002 | 67.5 | 100 | 0.2 | 20.6 | 32.5 | 1.2
487950.072 | 1950 | 34 | 2500 | 128.1 | 100 | 85.3 | 32.1 | 30.4 | 44.8 | 69.9 | 0.052 | 107 | 70.1 | 0.991 | 11.5 | 44.9 | 8.208 | 44.9 | 14.4 | 41.9 | 30.4 | 369.4 | 22.4 | 5.821 | 32.1 | 97.1 | 98.2 | 73.4 | 96.08 | 93 | 24.5 | 25.5 | 87 | 31 | 0.994 | 67.5 | 96 | 0.2 | 19.5 | 32.5 | 1.2
487980.072 | 1980 | 34 | 2500 | 127 | 100 | 85.3 | 32 | 30.3 | 44.9 | 70.1 | 0.052 | 107 | 70.1 | 0.992 | 11.5 | 44.9 | 8.185 | 44.9 | 14.4 | 41.9 | 30.3 | 370.3 | 22.3 | 5.962 | 32.1 | 97.1 | 98.2 | 73.43 | 96.29 | 98 | 24.5 | 25.5 | 87 | 31 | 1.005 | 67.5 | 99 | 0.1 | 19.8 | 32.5 | 1.2
488010.072 | 2010 | 34 | 2499 | 126.8 | 100 | 85.3 | 32.1 | 30.3 | 44.9 | 70 | 0.052 | 107 | 70 | 0.99 | 11.5 | 45.1 | 8.209 | 45.1 | 14.4 | 41.9 | 30.3 | 370.5 | 22.4 | 5.898 | 32.1 | 97.2 | 98.2 | 73.39 | 96.47 | 96.1 | 24.5 | 25.5 | 87 | 31 | 1 | 67.5 | 100 | 0.2 | 19.6 | 32.5 | 1.2
488040.072 | 2040 | 34 | 2501 | 127.8 | 100 | 85.3 | 32 | 30.3 | 45 | 70 | 0.051 | 107 | 70 | 0.988 | 11.5 | 45 | 8.208 | 45 | 14.4 | 42.1 | 30.3 | 371.2 | 21.7 | 6.467 | 32.1 | 97.2 | 98.2 | 73.32 | 95.75 | 95.6 | 24.5 | 25.9 | 87 | 31 | 1.002 | 67.5 | 96 | 0.2 | 20.2 | 32.5 | 1.2
488070.072 | 2070 | 34 | 2500 | 127.6 | 100 | 85.3 | 32 | 30.3 | 45 | 70.1 | 0.051 | 107 | 70 | 0.99 | 11.5 | 45 | 8.182 | 45 | 14.4 | 42 | 30.3 | 370.9 | 22.4 | 6.578 | 32.1 | 97.2 | 98.2 | 73.35 | 95.57 | 98.4 | 24.5 | 25.5 | 87 | 31 | 1.001 | 67.5 | 96 | 0.2 | 20 | 32.5 | 1.2
488100.072 | 2100 | 34 | 2500 | 127.4 | 100 | 85.3 | 32.1 | 30.3 | 45.1 | 70 | 0.051 | 107 | 70 | 0.99 | 11.5 | 45.2 | 8.18 | 45.2 | 14.4 | 42 | 30.3 | 371.9 | 21.9 | 6.55 | 32.1 | 97.3 | 98.2 | 73.36 | 95.23 | 98.7 | 24.5 | 25.9 | 87 | 31 | 1.002 | 67.5 | 100 | 0.2 | 20.1 | 32.5 | 1.2
488130.072 | 2130 | 34 | 2500 | 127 | 100 | 85.3 | 32 | 30.3 | 45.2 | 70 | 0.051 | 107 | 70.1 | 0.991 | 11.5 | 45.4 | 8.183 | 45.4 | 14.4 | 42.1 | 30.3 | 372.1 | 21.9 | 6.659 | 32.2 | 97.2 | 98.2 | 73.3 | 95.65 | 97.6 | 24.5 | 25.5 | 87 | 31 | 1.001 | 67.5 | 96 | 0.2 | 20 | 32.5 | 1.2
488160.072 | 2160 | 34 | 2500 | 126.4 | 100 | 85.3 | 32 | 30.4 | 45.2 | 70 | 0.052 | 107 | 70 | 0.99 | 11.5 | 45.2 | 8.216 | 45.2 | 14.4 | 42 | 30.4 | 371.6 | 22 | 6.793 | 32.1 | 97.2 | 98.2 | 73.31 | 96.89 | 98.2 | 24.5 | 25.5 | 87 | 31 | 0.998 | 67.5 | 95 | 0.2 | 19.9 | 32.5 | 1.2
488190.072 | 2190 | 34 | 2500 | 128 | 100 | 85.3 | 32 | 30.3 | 45.3 | 70 | 0.05 | 107 | 70 | 0.988 | 11.5 | 45 | 8.225 | 45 | 14.4 | 42 | 30.3 | 370.4 | 22.1 | 6.342 | 32.2 | 97.2 | 98.2 | 73.27 | 95.64 | 97.4 | 24.5 | 25.5 | 87 | 31 | 1.004 | 67.5 | 99 | 0.2 | 19.8 | 32.5 | 1.2
488220.072 | 2220 | 34 | 2500 | 128.1 | 100 | 85.3 | 32 | 30.3 | 45.5 | 70.1 | 0.05 | 107 | 70 | 0.991 | 11.5 | 45.2 | 8.201 | 45.2 | 14.4 | 41.9 | 30.3 | 370.2 | 22.1 | 5.966 | 32.2 | 97.2 | 98.2 | 73.22 | 96.71 | 95.5 | 24.5 | 25.5 | 87 | 31 | 1.002 | 67.5 | 99 | 0.2 | 19.8 | 32.5 | 1.2
488250.072 | 2250 | 34 | 2499 | 127.3 | 100 | 85.3 | 31.9 | 30.3 | 45.5 | 70 | 0.05 | 107 | 70 | 0.991 | 11.5 | 45.4 | 8.229 | 45.4 | 14.4 | 41.9 | 30.3 | 370.8 | 22.2 | 5.983 | 32.2 | 97.2 | 98.2 | 73.22 | 95.27 | 99.2 | 24.5 | 25.5 | 87 | 31 | 0.999 | 67.5 | 95 | 0.1 | 20.5 | 32.5 | 1.2
488280.072 | 2280 | 34 | 2500 | 127.2 | 100 | 85.3 | 31.9 | 30.3 | 45.6 | 69.9 | 0.05 | 107 | 70.1 | 0.991 | 11.5 | 45.3 | 8.21 | 45.3 | 14.4 | 42.2 | 30.3 | 370.8 | 21.9 | 6.008 | 32.3 | 97.2 | 98.2 | 73.11 | 95.66 | 93.6 | 24.5 | 25.5 | 87 | 31 | 0.997 | 67.5 | 99 | 0.2 | 19.4 | 32.5 | 1.2
488310.072 | 2310 | 34 | 2501 | 128 | 100 | 85.3 | 31.9 | 30.3 | 45.6 | 70.1 | 0.05 | 107 | 70.1 | 0.991 | 11.5 | 45.2 | 8.217 | 45.2 | 14.4 | 42.1 | 30.3 | 371.2 | 22.2 | 6.167 | 32.2 | 97.2 | 98.2 | 73.11 | 95.51 | 98.6 | 24.5 | 25.5 | 87 | 31 | 0.998 | 67.5 | 100 | 0.2 | 20.2 | 32.5 | 1.2
488340.072 | 2340 | 34 | 2501 | 127.7 | 100 | 85.3 | 31.9 | 30.3 | 45.8 | 70 | 0.05 | 107 | 70 | 0.989 | 11.5 | 45.3 | 8.24 | 45.3 | 14.4 | 42.2 | 30.3 | 371.2 | 21.7 | 5.994 | 32.3 | 97.3 | 98.2 | 73.06 | 95.04 | 100 | 24.5 | 25.9 | 87 | 31 | 1 | 67.5 | 100 | 0.2 | 19.9 | 32.4 | 1.2
488370.072 | 2370 | 34 | 2501 | 128.2 | 100 | 85.3 | 32 | 30.4 | 45.7 | 69.9 | 0.05 | 107 | 70 | 0.99 | 11.5 | 45.3 | 8.217 | 45.3 | 14.4 | 42.2 | 30.4 | 372.7 | 22.1 | 6.146 | 32.3 | 97.2 | 98.2 | 72.97 | 95.87 | 96.4 | 24.5 | 25.5 | 87 | 31 | 1.002 | 67.5 | 96 | 0.1 | 19.7 | 32.5 | 1.2
488400.072 | 2400 | 34 | 2500 | 128.4 | 100 | 85.3 | 32 | 30.4 | 45.8 | 70 | 0.049 | 107 | 70 | 0.991 | 11.5 | 45.4 | 8.21 | 45.4 | 14.4 | 42.2 | 30.4 | 371.9 | 21.8 | 6.069 | 32.2 | 97.2 | 98.2 | 73.04 | 96.79 | 98 | 24.5 | 25.9 | 87 | 31 | 1.004 | 67.5 | 99 | 0.2 | 19.6 | 32.5 | 1.2
488430.072 | 2430 | 34 | 2500 | 127.7 | 100.1 | 85.3 | 32 | 30.4 | 46 | 70 | 0.05 | 107 | 70 | 0.991 | 11.5 | 45.3 | 8.214 | 45.3 | 14.4 | 42.1 | 30.4 | 371.8 | 22.3 | 6.318 | 32.3 | 97.2 | 98.2 | 73 | 96.38 | 95.4 | 24.5 | 25.5 | 87 | 31 | 1 | 67.5 | 95 | 0.2 | 19.8 | 32.5 | 1.2
488460.072 | 2460 | 34 | 2499 | 127.3 | 100 | 85.3 | 32.1 | 30.3 | 45.9 | 69.9 | 0.049 | 107 | 70.1 | 0.992 | 11.5 | 45.6 | 8.209 | 45.6 | 14.4 | 42 | 30.3 | 371.9 | 21.5 | 6.324 | 32.3 | 97.4 | 98.2 | 73.02 | 94.85 | 100 | 24.5 | 25.9 | 87 | 31 | 1 | 67.5 | 96 | 0.1 | 19.4 | 32.5 | 1.2
488490.072 | 2490 | 34 | 2500 | 127.4 | 100 | 85.3 | 32.1 | 30.3 | 46.2 | 70 | 0.049 | 107 | 70 | 0.989 | 11.5 | 45.2 | 8.246 | 45.2 | 14.4 | 41.9 | 30.3 | 371.6 | 22.3 | 6.148 | 32.3 | 97.2 | 98.2 | 73.04 | 93.11 | 98.4 | 24.5 | 25.5 | 87 | 31 | 0.999 | 67.5 | 99 | 0.2 | 19.4 | 32.5 | 1.2
488520.072 | 2520 | 34 | 2501 | 128.5 | 100 | 85.2 | 32.1 | 30.3 | 46.5 | 69.9 | 0.049 | 107 | 69.9 | 0.99 | 11.5 | 45.4 | 8.236 | 45.4 | 14.4 | 41.9 | 30.3 | 371.1 | 21.9 | 6.073 | 32.3 | 97.2 | 98.2 | 73.03 | 93.95 | 95.5 | 24.5 | 25.5 | 87 | 31 | 1 | 67.5 | 99 | 0.1 | 19.5 | 32.5 | 1.2
488550.072 | 2550 | 34 | 2500 | 127.9 | 99.9 | 85.2 | 32 | 30.3 | 46.7 | 70 | 0.049 | 107 | 69.9 | 0.99 | 11.5 | 45.5 | 8.237 | 45.5 | 14.4 | 42 | 30.3 | 371 | 22.2 | 5.463 | 32.3 | 97.2 | 98.2 | 73.06 | 95.82 | 97.7 | 24.5 | 25.5 | 87 | 31 | 1.003 | 67.5 | 99 | 0.2 | 19.7 | 32.5 | 1.2
488580.072 | 2580 | 34 | 2500 | 127.4 | 100 | 85.3 | 32 | 30.3 | 46.2 | 70.1 | 0.049 | 107 | 70 | 0.991 | 11.5 | 45.5 | 8.236 | 45.5 | 14.4 | 42.3 | 30.3 | 372 | 22 | 5.409 | 32.4 | 97.2 | 98.2 | 72.93 | 95.78 | 96.4 | 24.5 | 25.5 | 87 | 31 | 0.995 | 67.5 | 99 | 0.1 | 19.4 | 32.4 | 1.2
488610.072 | 2610 | 34 | 2500 | 127.7 | 100 | 85.3 | 32 | 30.3 | 46.3 | 69.9 | 0.049 | 107 | 70.1 | 0.992 | 11.5 | 45.5 | 8.244 | 45.5 | 14.4 | 42.3 | 30.3 | 371.8 | 22.2 | 5.501 | 32.5 | 97.3 | 98.2 | 72.87 | 94.63 | 100 | 24.5 | 25.5 | 87 | 31 | 1.003 | 67.5 | 100 | 0.2 | 20.6 | 32.5 | 1.2
488640.072 | 2640 | 34 | 2500 | 128.3 | 100 | 85.2 | 32 | 30.3 | 46.7 | 69.9 | 0.049 | 107 | 70.1 | 0.989 | 11.5 | 45.5 | 8.262 | 45.5 | 14.4 | 42.1 | 30.3 | 371.8 | 21.9 | 5.495 | 32.3 | 97.2 | 98.2 | 72.94 | 96.89 | 90.8 | 24.5 | 25.5 | 87 | 31 | 0.997 | 67.1 | 99 | 0.2 | 20.5 | 32.5 | 1.2
488670.072 | 2670 | 34 | 2501 | 128.5 | 100 | 85.2 | 32 | 30.4 | 47 | 70 | 0.048 | 107 | 70.1 | 0.988 | 11.5 | 45.6 | 8.264 | 45.6 | 14.4 | 42.2 | 30.4 | 372 | 22.2 | 5.328 | 32.4 | 97.2 | 98.2 | 72.98 | 94.73 | 94.9 | 24.5 | 25.9 | 87 | 31 | 1.001 | 67.5 | 99 | 0.2 | 20.4 | 32.5 | 1.2
488700.072 | 2700 | 34 | 2500 | 127.5 | 100 | 85.2 | 32 | 30.3 | 47.2 | 70 | 0.049 | 107 | 70 | 0.991 | 11.5 | 45.5 | 8.251 | 45.5 | 14.4 | 42.1 | 30.3 | 371.4 | 21.9 | 5.456 | 32.4 | 97.2 | 98.2 | 72.95 | 95.02 | 91.6 | 24.5 | 25.5 | 87 | 31 | 0.999 | 67.5 | 95 | 0.2 | 19.4 | 32.5 | 1.2
488730.072 | 2730 | 34 | 2500 | 127.1 | 100 | 85.2 | 32 | 30.3 | 46.1 | 69.9 | 0.048 | 107 | 70 | 0.991 | 11.5 | 45.9 | 8.243 | 45.9 | 14.4 | 42.2 | 30.3 | 371.8 | 21.9 | 5.55 | 32.4 | 97.2 | 98.2 | 72.9 | 94.72 | 98.3 | 24.5 | 25.5 | 87 | 31 | 1.007 | 67.5 | 96 | 0.2 | 20.2 | 32.5 | 1.2
488760.072 | 2760 | 34 | 2500 | 128.3 | 100 | 85.2 | 32 | 30.4 | 46.7 | 70.1 | 0.049 | 107 | 70 | 0.992 | 11.5 | 45.9 | 8.247 | 45.9 | 14.4 | 42.4 | 30.4 | 371.9 | 21.4 | 5.796 | 32.5 | 97.3 | 98.2 | 72.84 | 94.63 | 100 | 24.5 | 26.3 | 87 | 31 | 1.005 | 67.8 | 100 | 0.2 | 20.1 | 32.5 | 1.2
488790.072 | 2790 | 34 | 2501 | 127.9 | 100 | 85.2 | 31.9 | 30.3 | 47.3 | 70 | 0.049 | 107 | 70 | 0.99 | 11.5 | 45.7 | 8.274 | 45.7 | 14.4 | 42.2 | 30.3 | 372.6 | 21.7 | 5.639 | 32.4 | 97.2 | 98.2 | 72.94 | 95.53 | 86.8 | 24.5 | 25.9 | 87 | 31 | 0.999 | 67.5 | 96 | 0.1 | 19.4 | 32.5 | 1.2
488820.072 | 2820 | 34 | 2501 | 127.6 | 100 | 85.2 | 31.9 | 30.3 | 47.5 | 70.1 | 0.049 | 107 | 70 | 0.988 | 11.5 | 45.7 | 8.244 | 45.7 | 14.4 | 42.1 | 30.3 | 373.5 | 21.4 | 6.007 | 32.5 | 97.3 | 98.2 | 72.91 | 95.06 | 99 | 24.5 | 25.9 | 87 | 31 | 1.001 | 67.5 | 100 | 0.2 | 20.4 | 32.5 | 1.2
488850.072 | 2850 | 34 | 2500 | 127.5 | 99.9 | 85.2 | 31.9 | 30.3 | 47.2 | 70 | 0.05 | 107 | 69.9 | 0.991 | 11.5 | 45.6 | 8.228 | 45.6 | 14.4 | 42.1 | 30.3 | 372.7 | 22.1 | 5.864 | 32.5 | 97.2 | 98.2 | 72.91 | 95 | 97.6 | 24.5 | 25.5 | 87 | 31 | 0.997 | 67.5 | 99 | 0.2 | 19.4 | 32.5 | 1.2
488880.072 | 2880 | 34 | 2500 | 127.6 | 100 | 85.2 | 31.9 | 30.3 | 47.5 | 70 | 0.05 | 107 | 70 | 0.992 | 11.5 | 45.8 | 8.239 | 45.8 | 14.4 | 42 | 30.3 | 373.3 | 21.7 | 6.071 | 32.5 | 97.3 | 98.2 | 72.9 | 94.25 | 94.2 | 24.5 | 25.9 | 87 | 31 | 0.998 | 67.8 | 99 | 0.2 | 19.3 | 32.4 | 1.2
488910.072 | 2910 | 34 | 2499 | 127.5 | 100 | 85.2 | 32 | 30.3 | 47.4 | 70.1 | 0.05 | 107 | 69.9 | 0.992 | 11.5 | 45.7 | 8.187 | 45.7 | 14.4 | 41.9 | 30.3 | 373.1 | 22.2 | 6.065 | 32.5 | 97.3 | 98.2 | 72.91 | 94.69 | 94.9 | 24.5 | 25.5 | 87 | 31 | 1.013 | 67.5 | 96 | 0.2 | 19.4 | 32.5 | 1.2
488940.072 | 2940 | 34 | 2500 | 127 | 100 | 85.2 | 32 | 30.3 | 47.4 | 70 | 0.05 | 107 | 70.1 | 0.991 | 11.5 | 45.6 | 8.214 | 45.6 | 14.4 | 41.9 | 30.3 | 372.9 | 21.6 | 6.204 | 32.5 | 97.2 | 98.2 | 72.91 | 94.69 | 94.8 | 24.5 | 25.5 | 87 | 31 | 1.002 | 67.5 | 99 | 0.2 | 19.4 | 32.5 | 1.2
488970.072 | 2970 | 34 | 2502 | 130 | 100 | 85.2 | 32 | 30.3 | 47.3 | 70 | 0.049 | 107 | 70 | 0.989 | 11.5 | 45.3 | 8.245 | 45.3 | 14.4 | 42 | 30.3 | 373.9 | 21.6 | 6.24 | 32.5 | 97.7 | 98.2 | 72.88 | 95.16 | 99.3 | 24.5 | 25.9 | 87 | 31 | 1 | 68.6 | 97 | 0.2 | 19.8 | 32.5 | 1.2
489000.072 | 3000 | 34 | 2499 | 129.3 | 100 | 85.2 | 32 | 30.4 | 48.6 | 70 | 0.048 | 107 | 70.1 | 0.991 | 11.5 | 45.5 | 8.315 | 45.5 | 14.4 | 42.1 | 30.4 | 373.7 | 22.2 | 6.126 | 32.6 | 98.3 | 98.2 | 72.73 | 94.89 | 96 | 24.5 | 25.9 | 87 | 31 | 1.005 | 68.2 | 101 | 0.2 | 19.9 | 32.5 | 1.2
489030.072 | 3030 | 34 | 2501 | 130.1 | 100 | 85.3 | 32.1 | 30.4 | 50.4 | 70 | 0.049 | 107 | 70 | 0.99 | 11.5 | 45.5 | 8.341 | 45.5 | 14.4 | 42 | 30.4 | 373.4 | 22.6 | 5.939 | 32.5 | 98.2 | 98.2 | 72.61 | 95.2 | 92.6 | 24.5 | 25.9 | 87 | 31 | 1 | 68.2 | 101 | 0.2 | 19.8 | 32.5 | 1.2
489060.072 | 3060 | 34 | 2500 | 128.9 | 100 | 85.3 | 32 | 30.3 | 51.7 | 70.1 | 0.05 | 107 | 70 | 0.991 | 11.5 | 45.4 | 8.311 | 45.4 | 14.4 | 42.1 | 30.3 | 373.9 | 22.2 | 6.459 | 32.6 | 98.3 | 98.2 | 72.57 | 94.71 | 91.7 | 24.5 | 25.9 | 87 | 31 | 1.003 | 68.2 | 101 | 0.2 | 19.8 | 32.5 | 1.2
489090.072 | 3090 | 34 | 2500 | 130.2 | 100 | 85.2 | 32 | 30.3 | 53.5 | 70.1 | 0.049 | 107 | 70 | 0.991 | 11.5 | 45.4 | 8.344 | 45.4 | 14.4 | 42.2 | 30.3 | 373.4 | 22 | 6.37 | 32.5 | 98.3 | 98.2 | 72.64 | 95.85 | 95.7 | 24.5 | 25.9 | 87 | 31 | 0.998 | 68.6 | 97 | 0.2 | 20.6 | 32.5 | 1.2
489120.072 | 3120 | 34 | 2501 | 130.1 | 100 | 85.2 | 31.9 | 30.4 | 55.2 | 69.9 | 0.049 | 107 | 70 | 0.989 | 11.5 | 45.6 | 8.343 | 45.6 | 14.4 | 42.2 | 30.4 | 373.1 | 21.7 | 5.782 | 32.6 | 98.3 | 98.2 | 72.56 | 95.07 | 100 | 24.5 | 25.9 | 87 | 31 | 1.001 | 68.2 | 97 | 0.2 | 19.9 | 32.5 | 1.2
489150.072 | 3150 | 34 | 2500 | 130.9 | 100 | 85.3 | 31.9 | 30.4 | 56.9 | 69.9 | 0.05 | 107 | 70.1 | 0.99 | 11.5 | 46.2 | 8.321 | 46.2 | 14.4 | 42.2 | 30.4 | 373.5 | 21.9 | 5.95 | 32.6 | 98.3 | 98.2 | 72.51 | 95.19 | 98.3 | 24.5 | 25.9 | 87 | 31 | 1.004 | 68.2 | 97 | 0.2 | 19.8 | 32.5 | 1.2
489180.072 | 3180 | 34 | 2500 | 129.4 | 99.9 | 85.3 | 31.9 | 30.4 | 58.7 | 70.2 | 0.05 | 107 | 70 | 0.991 | 11.5 | 46.1 | 8.3 | 46.1 | 14.4 | 42.1 | 30.4 | 373 | 22.1 | 5.761 | 32.7 | 98.2 | 98.2 | 72.49 | 95.68 | 97.7 | 24.5 | 25.9 | 87 | 31 | 1.001 | 68.2 | 100 | 0.1 | 19.5 | 32.5 | 1.2
489210.072 | 3210 | 34 | 2499 | 129.5 | 100 | 85.3 | 31.9 | 30.3 | 60 | 70 | 0.05 | 107 | 70 | 0.991 | 11.5 | 46.1 | 8.325 | 46.1 | 14.4 | 42.2 | 30.3 | 373.3 | 22.3 | 5.646 | 32.7 | 98.3 | 98.2 | 72.53 | 95.73 | 98.6 | 24.5 | 25.9 | 87 | 31 | 0.998 | 68.6 | 97 | 0.2 | 20.1 | 32.5 | 1.2
489240.072 | 3240 | 34 | 2499 | 129.2 | 100 | 85.3 | 32 | 30.3 | 61.7 | 70 | 0.05 | 107 | 70 | 0.992 | 11.5 | 46.1 | 8.299 | 46.1 | 14.4 | 42.3 | 30.3 | 373.8 | 22.1 | 5.986 | 32.7 | 98.3 | 98.2 | 72.4 | 95.65 | 98.7 | 24.5 | 25.9 | 87 | 31 | 1 | 68.2 | 97 | 0.2 | 19.9 | 32.5 | 1.2
489270.072 | 3270 | 34 | 2501 | 129.5 | 100 | 85.3 | 32 | 30.3 | 63.7 | 70.1 | 0.05 | 107 | 70 | 0.989 | 11.5 | 46.3 | 8.342 | 46.3 | 14.4 | 42.3 | 30.3 | 373.4 | 22 | 6.023 | 32.8 | 98.3 | 98.2 | 72.38 | 93.72 | 94.3 | 24.5 | 25.9 | 87 | 31 | 1 | 68.2 | 101 | 0.2 | 19.9 | 32.5 | 1.2
489300.072 | 3300 | 34 | 2500 | 126.9 | 100 | 85.2 | 32 | 30.3 | 65.2 | 69.9 | 0.053 | 106.9 | 69.9 | 0.989 | 11.5 | 46.1 | 8.202 | 46.1 | 14.4 | 42.2 | 30.3 | 374.5 | 21.6 | 6.378 | 32.8 | 97.2 | 98.2 | 72.46 | 94.66 | 94.6 | 24.5 | 25.5 | 87 | 31 | 1.002 | 67.5 | 96 | 0.1 | 20.6 | 32.5 | 1.2
489330.072 | 3330 | 34 | 2501 | 127.3 | 100 | 85.2 | 32 | 30.3 | 67 | 70.1 | 0.053 | 106.9 | 70 | 0.991 | 11.5 | 45.9 | 8.202 | 45.9 | 14.4 | 42.4 | 30.3 | 373.7 | 21.4 | 6.075 | 32.9 | 97.1 | 98.2 | 72.46 | 95.43 | 92.8 | 24.5 | 25.5 | 87 | 31 | 1 | 67.5 | 99 | 0.2 | 19.4 | 32.4 | 1.2
489360.072 | 3360 | 34 | 2500 | 127.7 | 100 | 85.1 | 32 | 30.3 | 68.5 | 69.9 | 0.052 | 107 | 70 | 0.991 | 11.5 | 46.1 | 8.215 | 46.1 | 14.4 | 42.2 | 30.3 | 373.6 | 21.3 | 6.026 | 33 | 97.2 | 98.2 | 72.6 | 95.42 | 97.4 | 24.5 | 25.9 | 87 | 31 | 0.998 | 67.5 | 96 | 0.1 | 20.2 | 32.4 | 1.2
489390.072 | 3390 | 34 | 2499 | 127.5 | 100 | 85.1 | 32 | 30.4 | 70.2 | 70 | 0.052 | 107 | 69.9 | 0.992 | 11.5 | 46.4 | 8.204 | 46.4 | 14.4 | 42.4 | 30.4 | 373.1 | 21.6 | 5.663 | 33 | 97.2 | 98.2 | 72.66 | 95.15 | 92.5 | 24.5 | 25.9 | 87 | 31 | 1.001 | 67.5 | 99 | 0.2 | 19.6 | 32.4 | 1.2
489420.072 | 3420 | 34 | 2500 | 127.8 | 100 | 85.1 | 32 | 30.2 | 71.7 | 70 | 0.052 | 107 | 69.9 | 0.99 | 11.5 | 46.3 | 8.263 | 46.3 | 14.4 | 42.4 | 30.2 | 373.4 | 21.8 | 5.408 | 33.2 | 97.1 | 98.2 | 72.63 | 95.73 | 94.6 | 24.5 | 25.5 | 87 | 31 | 1 | 67.5 | 99 | 0.1 | 19.6 | 32.4 | 1.2
489450.072 | 3450 | 34 | 2499 | 127.5 | 100 | 85 | 32 | 30.3 | 73.2 | 70 | 0.051 | 107 | 69.9 | 0.989 | 11.5 | 46.3 | 8.247 | 46.3 | 14.4 | 42.5 | 30.3 | 373.9 | 21.6 | 5.552 | 33.2 | 97.2 | 98.2 | 72.74 | 96.28 | 100 | 24.5 | 25.5 | 87 | 31 | 1.002 | 67.5 | 95 | 0.1 | 19.6 | 32.4 | 1.2
489480.072 | 3480 | 34 | 2500 | 127 | 100 | 85 | 32 | 30.3 | 74.8 | 70 | 0.052 | 107 | 69.9 | 0.991 | 11.5 | 46.5 | 8.226 | 46.5 | 14.4 | 42.4 | 30.3 | 375.6 | 21.1 | 6.208 | 33.2 | 97.2 | 98.2 | 72.85 | 95.6 | 100 | 24.5 | 25.9 | 87 | 31 | 1.003 | 67.8 | 99 | 0.2 | 19.5 | 32.4 | 1.2
489510.072 | 3510 | 34 | 2500 | 127.1 | 100 | 85 | 32 | 30.2 | 76.2 | 70 | 0.051 | 107 | 70 | 0.991 | 11.5 | 46.6 | 8.205 | 46.6 | 14.4 | 42.5 | 30.2 | 374.3 | 21.4 | 5.971 | 33.3 | 97.2 | 98.2 | 72.89 | 96.09 | 96.8 | 24.5 | 25.9 | 87 | 31 | 0.999 | 67.5 | 99 | 0.2 | 19.7 | 32.4 | 1.2
489540.072 | 3540 | 34 | 2499 | 127.3 | 100.1 | 85 | 32 | 30.3 | 77.5 | 70 | 0.052 | 107 | 70 | 0.992 | 11.5 | 46.5 | 8.198 | 46.5 | 14.4 | 42.6 | 30.3 | 373.9 | 21.3 | 5.901 | 33.4 | 97.1 | 98.2 | 72.78 | 95.06 | 96.1 | 24.5 | 25.9 | 87 | 31 | 0.999 | 67.1 | 99 | 0.2 | 20.1 | 32.4 | 1.2
489570.072 | 3570 | 34 | 2500 | 127.7 | 100 | 85 | 32 | 30.3 | 78.3 | 70 | 0.051 | 107 | 70 | 0.99 | 11.5 | 46.6 | 8.224 | 46.6 | 14.4 | 42.5 | 30.3 | 374.6 | 21.5 | 6.164 | 33.5 | 97.2 | 98.2 | 72.8 | 94.84 | 99.9 | 24.5 | 25.5 | 87 | 31 | 1.001 | 67.5 | 96 | 0.2 | 20.6 | 32.4 | 1.2
489600.072 | 3600 | 34 | 2500 | 127.4 | 100 | 85 | 32.1 | 30.3 | 78.8 | 70 | 0.051 | 107 | 70 | 0.989 | 11.5 | 46.7 | 8.213 | 46.7 | 14.4 | 42.6 | 30.3 | 374.4 | 21.1 | 6.106 | 33.6 | 97.1 | 98.2 | 72.74 | 95.09 | 95.9 | 24.5 | 25.5 | 87 | 31 | 0.999 | 67.5 | 95 | 0.3 | 19.4 | 32.4 | 1.2
500430.084 | 30 | 35 | 2500 | 129 | 100.1 | 85.9 | 32 | 30.3 | 72.8 | 70 | 0.048 | 107 | 69.8 | 0.991 | 11.5 | 50.1 | 8.173 | 50.1 | 14.4 | 45.5 | 30.3 | 358.6 | 23.1 | 6.043 | 34.3 | 98.1 | 98 | 75.59 | 96.17 | 98.5 | 24.5 | 25.5 | 88 | 31 | 1 | 68.2 | 100 | 0.2 | 20.3 | 32.4 | 1.2
500460.084 | 60 | 35 | 2500 | 128.8 | 100 | 85.9 | 31.9 | 30.2 | 72.8 | 70.1 | 0.049 | 107 | 69.9 | 0.991 | 11.5 | 50.1 | 8.146 | 50.1 | 14.4 | 45.5 | 30.2 | 359.8 | 22.9 | 6.631 | 34.4 | 98.2 | 98 | 75.52 | 96.12 | 98.6 | 24.5 | 25.9 | 88 | 31 | 0.999 | 68.2 | 97 | 0.3 | 19.5 | 32.4 | 1.2
500490.084 | 90 | 35 | 2500 | 128.7 | 100 | 85.9 | 32 | 30.2 | 72.8 | 70 | 0.049 | 107 | 69.9 | 0.991 | 11.5 | 50 | 8.133 | 50 | 14.4 | 45.7 | 30.2 | 359.2 | 22.9 | 6.549 | 34.5 | 98.2 | 98 | 75.45 | 96.07 | 96.8 | 24.5 | 25.5 | 88 | 31 | 1.004 | 68.2 | 96 | 0.2 | 20.2 | 32.3 | 1.2
500520.084 | 120 | 35 | 2501 | 128.9 | 100 | 85.9 | 32 | 30.3 | 73.7 | 69.9 | 0.048 | 107 | 69.9 | 0.99 | 11.5 | 50.4 | 8.181 | 50.4 | 14.4 | 45.6 | 30.3 | 359.4 | 22.9 | 6.71 | 34.5 | 98.1 | 98 | 75.32 | 96.4 | 95.6 | 24.5 | 25.9 | 88 | 31 | 1.001 | 68.2 | 100 | 0.3 | 19.3 | 32.4 | 1.2
500550.084 | 150 | 35 | 2500 | 129.1 | 100 | 85.9 | 31.9 | 30.3 | 73.7 | 69.9 | 0.049 | 107 | 69.9 | 0.989 | 11.5 | 50.1 | 8.164 | 50.1 | 14.4 | 45.4 | 30.3 | 359.7 | 22.9 | 6.725 | 34.5 | 98.2 | 98 | 75.29 | 95.14 | 100 | 24.5 | 25.5 | 88 | 31 | 1.001 | 68.2 | 97 | 0.2 | 19.4 | 32.4 | 1.2
500580.084 | 180 | 35 | 2500 | 129.7 | 100.1 | 85.9 | 31.9 | 30.3 | 73.8 | 70.1 | 0.05 | 107 | 69.9 | 0.99 | 11.5 | 50.1 | 8.147 | 50.1 | 14.4 | 45.6 | 30.3 | 360.4 | 22.7 | 6.527 | 34.6 | 98.2 | 98 | 75.22 | 95.57 | 98.1 | 24.5 | 25.9 | 88 | 31 | 1.003 | 68.2 | 97 | 0.2 | 19.9 | 32.4 | 1.2
500610.084 | 210 | 35 | 2500 | 128.7 | 100 | 85.9 | 32 | 30.3 | 73.7 | 70 | 0.05 | 107 | 69.9 | 0.99 | 11.5 | 50.5 | 8.192 | 50.5 | 14.4 | 45.4 | 30.3 | 360.7 | 23 | 6.425 | 34.6 | 98.2 | 98 | 75.11 | 94.87 | 96.1 | 24.5 | 25.5 | 88 | 31 | 1 | 68.2 | 100 | 0.3 | 20.4 | 32.4 | 1.2
500640.084 | 240 | 35 | 2499 | 129.2 | 100 | 85.9 | 32 | 30.3 | 73.8 | 70 | 0.049 | 107 | 69.9 | 0.991 | 11.5 | 50.2 | 8.153 | 50.2 | 14.4 | 45.6 | 30.3 | 361 | 22.8 | 6.411 | 34.6 | 98.2 | 98 | 75.12 | 94.33 | 95.4 | 24.5 | 25.9 | 88 | 31 | 1.002 | 68.2 | 97 | 0.3 | 20.4 | 32.4 | 1.2
500670.084 | 270 | 35 | 2501 | 128.6 | 100 | 85.9 | 32 | 30.3 | 73.8 | 70.1 | 0.05 | 107 | 70 | 0.99 | 11.5 | 49.8 | 8.22 | 49.8 | 14.4 | 45.3 | 30.3 | 362.5 | 22.7 | 6.525 | 34.7 | 98.2 | 98 | 75 | 95.28 | 96.2 | 24.5 | 25.9 | 88 | 31 | 0.997 | 67.8 | 100 | 0.3 | 19.7 | 32.4 | 1.2
500700.084 | 300 | 35 | 2500 | 128.7 | 100 | 85.9 | 32 | 30.3 | 73.8 | 70 | 0.051 | 107 | 70 | 0.989 | 11.5 | 50.2 | 8.196 | 50.2 | 14.4 | 45.4 | 30.3 | 362.1 | 22.7 | 6.539 | 34.7 | 98.2 | 98 | 74.91 | 93.55 | 95.5 | 24.5 | 25.9 | 88 | 31 | 0.999 | 68.2 | 97 | 0 | 20.2 | 32.4 | 1.2
500730.084 | 330 | 35 | 2500 | 129.1 | 100 | 85.9 | 32 | 30.3 | 73.8 | 70 | 0.051 | 107 | 70 | 0.99 | 11.5 | 50.4 | 8.178 | 50.4 | 14.4 | 45.2 | 30.3 | 362.6 | 22.8 | 6.698 | 34.8 | 98.2 | 98 | 74.74 | 96.05 | 100 | 24.5 | 25.9 | 88 | 31 | 1.006 | 68.2 | 101 | 0.1 | 19.4 | 32.4 | 1.2
500760.084 | 360 | 35 | 2500 | 128.7 | 100 | 85.9 | 32 | 30.3 | 73.8 | 70 | 0.051 | 107 | 70.1 | 0.99 | 11.5 | 50.1 | 8.189 | 50.1 | 14.4 | 45.4 | 30.3 | 361.1 | 22.7 | 6.63 | 34.8 | 98.2 | 98 | 74.63 | 96.29 | 99.5 | 24.5 | 25.9 | 88 | 31 | 1 | 68.2 | 97 | 0 | 20.4 | 32.4 | 1.2
500790.084 | 390 | 35 | 2500 | 129.4 | 100 | 85.9 | 32 | 30.2 | 73.9 | 70 | 0.051 | 107 | 70.1 | 0.991 | 11.5 | 49.9 | 8.173 | 49.9 | 14.4 | 45.2 | 30.2 | 360.9 | 22.8 | 6.258 | 34.8 | 98.2 | 98 | 74.62 | 95.42 | 100 | 24.5 | 25.9 | 88 | 31 | 1.004 | 68.2 | 97 | 0 | 20.4 | 32.4 | 1.2
500820.084 | 420 | 35 | 2500 | 129.1 | 100 | 85.9 | 31.9 | 30.3 | 73.8 | 70 | 0.053 | 107 | 70 | 0.991 | 11.5 | 49.8 | 8.211 | 49.8 | 14.4 | 45.2 | 30.3 | 361.1 | 22.7 | 6.299 | 34.8 | 98.2 | 98 | 74.59 | 95.59 | 93 | 24.5 | 25.9 | 88 | 31 | 1 | 68.2 | 101 | 0 | 20.5 | 32.4 | 1.2
500850.084 | 450 | 35 | 2500 | 129.1 | 100 | 85.9 | 31.9 | 30.3 | 73.8 | 69.9 | 0.054 | 107 | 70 | 0.988 | 11.5 | 49.6 | 8.226 | 49.6 | 14.4 | 45.4 | 30.3 | 363 | 22.9 | 6.12 | 34.8 | 98.1 | 98 | 74.54 | 94.27 | 97.7 | 24.5 | 25.5 | 87 | 31 | 0.999 | 68.2 | 100 | 0 | 19.9 | 32.4 | 1.2
500880.084 | 480 | 35 | 2500 | 128.8 | 100 | 85.8 | 31.9 | 30.2 | 73.7 | 70 | 0.053 | 107 | 70 | 0.99 | 11.5 | 50.4 | 8.232 | 50.4 | 14.4 | 45.3 | 30.2 | 361.9 | 22.9 | 5.93 | 34.8 | 98.2 | 98 | 74.41 | 94.91 | 98.8 | 24.5 | 25.5 | 88 | 31 | 1 | 68.2 | 96 | 0 | 20 | 32.3 | 1.2
500910.084 | 510 | 35 | 2500 | 129.4 | 100 | 85.9 | 32 | 30.3 | 73.8 | 70.1 | 0.053 | 107 | 70.1 | 0.991 | 11.5 | 50.2 | 8.235 | 50.2 | 14.4 | 45.5 | 30.3 | 362.8 | 22.9 | 5.908 | 35.1 | 98.2 | 98 | 74.32 | 95.59 | 97.4 | 24.5 | 25.9 | 88 | 31 | 0.998 | 67.8 | 100 | 0.1 | 19.8 | 32.3 | 1.2
500940.084 | 540 | 35 | 2500 | 128.8 | 100 | 85.8 | 32 | 30.3 | 73.6 | 69.9 | 0.051 | 107 | 70.1 | 0.991 | 11.5 | 50.4 | 8.2 | 50.4 | 14.4 | 45.4 | 30.3 | 363.9 | 22.8 | 5.995 | 35 | 98.2 | 98 | 74.38 | 95.35 | 100 | 24.5 | 25.9 | 88 | 31 | 1.002 | 68.2 | 97 | 0 | 19.4 | 32.3 | 1.2
500970.084 | 570 | 35 | 2500 | 128.9 | 100 | 85.8 | 32.1 | 30.3 | 73.4 | 70.1 | 0.052 | 107 | 70 | 0.992 | 11.5 | 50.7 | 8.249 | 50.7 | 14.4 | 45.5 | 30.3 | 363.1 | 22.9 | 5.564 | 35 | 98.1 | 97.9 | 74.32 | 96.13 | 95.1 | 24.5 | 25.5 | 87 | 31 | 1.001 | 68.2 | 100 | 0.1 | 19.5 | 32.3 | 1.2
501000.084 | 600 | 35 | 2501 | 129.1 | 100 | 85.8 | 32.1 | 30.3 | 73.3 | 70.1 | 0.051 | 107 | 70.1 | 0.989 | 11.5 | 50.4 | 8.264 | 50.4 | 14.4 | 45.6 | 30.3 | 363.4 | 22.7 | 5.97 | 35.1 | 98.1 | 97.9 | 74.2 | 95.09 | 100 | 24.5 | 25.9 | 87 | 31 | 1.002 | 68.2 | 96 | 0.1 | 20.1 | 32.3 | 1.2
501030.084 | 630 | 35 | 2501 | 129.3 | 100 | 85.8 | 32.1 | 30.3 | 73.3 | 70 | 0.051 | 107 | 70.2 | 0.989 | 11.5 | 50.1 | 8.26 | 50.1 | 14.4 | 45.5 | 30.3 | 364 | 22.9 | 5.872 | 35.1 | 98.2 | 97.9 | 74.19 | 95.52 | 92.5 | 24.5 | 25.5 | 87 | 31 | 1 | 68.2 | 97 | 0 | 20.2 | 32.2 | 1.2
501060.084 | 660 | 35 | 2499 | 127 | 99.9 | 85.7 | 32 | 30.2 | 73.1 | 69.9 | 0.052 | 106.9 | 70.1 | 0.99 | 11.5 | 50.5 | 8.15 | 50.5 | 14.4 | 45.3 | 30.2 | 363.4 | 22.4 | 5.416 | 35.1 | 97 | 97.9 | 74.25 | 96.24 | 95.8 | 24.5 | 25.5 | 87 | 31 | 1.003 | 67.1 | 99 | 0.1 | 19.5 | 32.3 | 1.2
501090.084 | 690 | 35 | 2499 | 126.9 | 100 | 85.7 | 32 | 30.2 | 73 | 70.1 | 0.05 | 107 | 70.3 | 0.991 | 11.5 | 49.9 | 8.143 | 49.9 | 14.4 | 45.3 | 30.2 | 364.2 | 22.5 | 5.618 | 35.1 | 96.9 | 97.9 | 74.25 | 94.85 | 96 | 24.5 | 25.5 | 87 | 31 | 0.999 | 67.5 | 99 | 0.1 | 20.2 | 32.3 | 1.2
501120.084 | 720 | 35 | 2500 | 127.2 | 100 | 85.6 | 32 | 30.2 | 72.9 | 70.1 | 0.05 | 107 | 70.2 | 0.992 | 11.5 | 49.8 | 8.126 | 49.8 | 14.4 | 45.3 | 30.2 | 365.4 | 22.1 | 6.029 | 35.1 | 97 | 97.9 | 74.19 | 95.74 | 97.4 | 24.5 | 25.5 | 87 | 31 | 1 | 67.1 | 99 | 0.1 | 19.5 | 32.3 | 1.2
501150.084 | 750 | 35 | 2501 | 126.5 | 100 | 85.6 | 32 | 30.2 | 72.7 | 69.9 | 0.048 | 107 | 70.1 | 0.989 | 11.5 | 50.3 | 8.161 | 50.3 | 14.4 | 45.3 | 30.2 | 365.3 | 22.1 | 5.943 | 35.1 | 97 | 97.9 | 74.23 | 95.11 | 93.5 | 24.5 | 25.5 | 87 | 31 | 1.001 | 67.1 | 99 | 0.1 | 19.8 | 32.3 | 1.2
501180.084 | 780 | 35 | 2500 | 127.6 | 100 | 85.6 | 32.1 | 30.3 | 72.5 | 70 | 0.047 | 107 | 70.2 | 0.989 | 11.5 | 50.5 | 8.159 | 50.5 | 14.4 | 45.5 | 30.3 | 362.8 | 22 | 5.543 | 35.1 | 97 | 97.9 | 74.25 | 95.54 | 96.7 | 24.5 | 25.5 | 87 | 31 | 1.002 | 67.5 | 99 | 0.1 | 19.7 | 32.3 | 1.2
501210.084 | 810 | 35 | 2500 | 126.4 | 100 | 85.5 | 32.1 | 30.2 | 72.4 | 70 | 0.047 | 107 | 70.2 | 0.991 | 11.5 | 50.5 | 8.113 | 50.5 | 14.4 | 45.4 | 30.2 | 365.3 | 22.1 | 5.824 | 35.2 | 97 | 97.9 | 74.24 | 95.16 | 97.3 | 24.5 | 25.5 | 87 | 31 | 1 | 67.5 | 99 | 0.1 | 19.7 | 32.3 | 1.2
501240.084 | 840 | 35 | 2500 | 126.7 | 99.9 | 85.5 | 32 | 30.2 | 72.6 | 70 | 0.047 | 107 | 70.2 | 0.989 | 11.5 | 50.2 | 8.143 | 50.2 | 14.4 | 45.1 | 30.2 | 365.3 | 22.1 | 5.944 | 35.1 | 97 | 97.9 | 74.25 | 95.73 | 95.9 | 24.5 | 25.5 | 87 | 31 | 1.006 | 67.5 | 99 | 0 | 19.8 | 32.2 | 1.2
501270.084 | 870 | 35 | 2499 | 126.6 | 100.1 | 85.5 | 32 | 30.2 | 73.3 | 70 | 0.048 | 107 | 70.3 | 0.992 | 11.5 | 50.2 | 8.122 | 50.2 | 14.4 | 45.1 | 30.2 | 365 | 22.1 | 6.031 | 35.1 | 97 | 97.9 | 74.23 | 95.04 | 96.1 | 24.5 | 25.5 | 87 | 31 | 1.001 | 67.5 | 95 | 0.1 | 19.9 | 32.3 | 1.2
501300.084 | 900 | 35 | 2500 | 127 | 100 | 85.5 | 32 | 30.2 | 73.8 | 70 | 0.048 | 107 | 70.2 | 0.989 | 11.5 | 50.7 | 8.163 | 50.7 | 14.4 | 45.4 | 30.2 | 364.8 | 22 | 6.012 | 35.1 | 97 | 97.9 | 74.2 | 95.24 | 99.4 | 24.5 | 25.1 | 87 | 31 | 0.996 | 67.5 | 95 | 0.1 | 20.4 | 32.3 | 1.2
501330.084 | 930 | 35 | 2502 | 127.7 | 100 | 85.5 | 32 | 30.3 | 74.3 | 70 | 0.049 | 107 | 70.2 | 0.988 | 11.5 | 50.6 | 8.154 | 50.6 | 14.4 | 45.4 | 30.3 | 364.7 | 22.2 | 6.156 | 35.1 | 96.9 | 97.9 | 74.18 | 94.85 | 96.8 | 24.5 | 25.5 | 87 | 31 | 0.998 | 67.1 | 99 | 0.1 | 19.4 | 32.3 | 1.2
501360.084 | 960 | 35 | 2500 | 126.4 | 100 | 85.5 | 32 | 30.3 | 74.7 | 70.2 | 0.049 | 107 | 70.2 | 0.991 | 11.5 | 50.8 | 8.144 | 50.8 | 14.4 | 45.4 | 30.3 | 365.6 | 22 | 5.703 | 35.2 | 96.9 | 97.9 | 74.16 | 94.98 | 96.7 | 24.5 | 25.9 | 87 | 31 | 1 | 67.1 | 99 | 0.1 | 19.5 | 32.3 | 1.2
501390.084 | 990 | 35 | 2500 | 126.7 | 100 | 85.5 | 32 | 30.2 | 74.9 | 69.8 | 0.05 | 107 | 70.2 | 0.991 | 11.5 | 51 | 8.15 | 51 | 14.4 | 45.4 | 30.2 | 365.4 | 22.2 | 5.575 | 35.2 | 96.9 | 97.9 | 74.03 | 95.45 | 100 | 24.5 | 25.5 | 87 | 31 | 1 | 67.5 | 95 | 0.1 | 19.3 | 32.3 | 1.2
501420.084 | 1020 | 35 | 2500 | 127.1 | 100 | 85.5 | 32 | 30.2 | 75.1 | 70.1 | 0.05 | 107 | 70.1 | 0.992 | 11.5 | 50.6 | 8.151 | 50.6 | 14.4 | 45.4 | 30.2 | 365.9 | 22.1 | 5.314 | 35.2 | 97 | 97.9 | 73.97 | 94.99 | 96.9 | 24.5 | 25.5 | 87 | 31 | 1.002 | 67.5 | 95 | 0.1 | 20.2 | 32.3 | 1.2
501450.084 | 1050 | 35 | 2500 | 126.4 | 100 | 85.5 | 32 | 30.2 | 75.2 | 70.1 | 0.049 | 107 | 70.1 | 0.991 | 11.5 | 51 | 8.168 | 51 | 14.4 | 45.5 | 30.2 | 366.9 | 22.1 | 5.658 | 35.2 | 96.9 | 97.9 | 73.98 | 96.16 | 98.9 | 24.5 | 25.5 | 87 | 31 | 0.995 | 67.1 | 99 | 0.1 | 20.5 | 32.3 | 1.2
501480.084 | 1080 | 35 | 2500 | 127.1 | 100 | 85.5 | 32 | 30.2 | 75.3 | 69.9 | 0.05 | 107 | 70.1 | 0.988 | 11.5 | 50.6 | 8.151 | 50.6 | 14.4 | 45.6 | 30.2 | 366.1 | 21.9 | 5.765 | 35.2 | 97 | 97.9 | 73.94 | 95.56 | 98.3 | 24.5 | 25.5 | 87 | 31 | 0.999 | 67.5 | 96 | 0.1 | 19.8 | 32.3 | 1.2
501510.084 | 1110 | 35 | 2501 | 127 | 100 | 85.5 | 32 | 30.2 | 75.4 | 69.9 | 0.05 | 107 | 70.1 | 0.99 | 11.5 | 50.5 | 8.151 | 50.5 | 14.4 | 45.6 | 30.2 | 366.9 | 22.1 | 5.743 | 35.3 | 96.9 | 97.9 | 73.82 | 94.53 | 98.6 | 24.5 | 25.5 | 87 | 31 | 1.008 | 67.5 | 95 | 0.1 | 19.4 | 32.3 | 1.2
501540.084 | 1140 | 35 | 2500 | 128.5 | 100 | 85.5 | 32 | 30.3 | 75.5 | 70.1 | 0.047 | 107.1 | 70.1 | 0.989 | 11.5 | 50.6 | 8.257 | 50.6 | 14.4 | 45.5 | 30.3 | 366.7 | 22.4 | 6.098 | 35.2 | 98.2 | 97.9 | 73.76 | 95.29 | 96.4 | 24.5 | 25.9 | 87 | 31 | 0.999 | 68.2 | 101 | 0.1 | 20.6 | 32.4 | 1.2
501570.084 | 1170 | 35 | 2500 | 128.3 | 100 | 85.5 | 31.9 | 30.3 | 75.5 | 70 | 0.049 | 107.1 | 70.1 | 0.991 | 11.5 | 50.5 | 8.23 | 50.5 | 14.4 | 45.4 | 30.3 | 366.9 | 22.5 | 6.13 | 35.1 | 98.2 | 97.9 | 73.73 | 93.59 | 94.8 | 24.5 | 25.9 | 87 | 31 | 1.004 | 68.2 | 97 | 0.1 | 19.6 | 32.3 | 1.2
501600.084 | 1200 | 35 | 2501 | 129.2 | 100 | 85.5 | 31.9 | 30.3 | 75.7 | 69.9 | 0.05 | 107 | 70.1 | 0.991 | 11.5 | 50.5 | 8.285 | 50.5 | 14.4 | 45.3 | 30.3 | 366.9 | 22.5 | 5.939 | 35.2 | 98.2 | 97.9 | 73.71 | 93.65 | 97.2 | 24.5 | 25.5 | 87 | 31 | 1.001 | 68.2 | 100 | 0.1 | 20.6 | 32.4 | 1.2
501630.084 | 1230 | 35 | 2501 | 129.7 | 100 | 85.5 | 31.9 | 30.3 | 75.8 | 70.1 | 0.05 | 107 | 70 | 0.989 | 11.5 | 50.8 | 8.295 | 50.8 | 14.4 | 45.3 | 30.3 | 367.4 | 22.4 | 6.038 | 35.2 | 98.2 | 97.9 | 73.64 | 95.58 | 96.5 | 24.5 | 25.9 | 87 | 31 | 0.997 | 68.2 | 97 | 0.1 | 19.6 | 32.4 | 1.2
501660.084 | 1260 | 35 | 2499 | 129.9 | 100 | 85.5 | 31.9 | 30.3 | 76 | 70 | 0.051 | 107 | 70 | 0.989 | 11.5 | 50.4 | 8.257 | 50.4 | 14.4 | 45 | 30.3 | 367.2 | 22.3 | 6.158 | 35.1 | 98.3 | 97.9 | 73.63 | 95.94 | 93.9 | 24.5 | 25.9 | 87 | 31 | 0.998 | 68.2 | 97 | 0.1 | 20.1 | 32.3 | 1.2
501690.084 | 1290 | 35 | 2502 | 129.7 | 100 | 85.5 | 31.9 | 30.2 | 76.1 | 70 | 0.05 | 107 | 70 | 0.99 | 11.5 | 50.3 | 8.273 | 50.3 | 14.4 | 45.4 | 30.2 | 367.7 | 22.1 | 6.004 | 35.2 | 98.1 | 97.9 | 73.54 | 94.08 | 97.4 | 24.5 | 25.9 | 87 | 31 | 1 | 68.2 | 97 | 0.1 | 20.4 | 32.4 | 1.2
501720.084 | 1320 | 35 | 2499 | 129.4 | 100 | 85.5 | 31.9 | 30.3 | 76.2 | 70.1 | 0.051 | 107 | 70.1 | 0.991 | 11.5 | 50.2 | 8.247 | 50.2 | 14.4 | 45.2 | 30.3 | 367.6 | 22.2 | 6.077 | 35.1 | 98.2 | 97.9 | 73.5 | 95.11 | 94.1 | 24.5 | 25.9 | 87 | 31 | 0.999 | 68.2 | 101 | 0.1 | 20.1 | 32.3 | 1.2
501750.084 | 1350 | 35 | 2500 | 129 | 100 | 85.5 | 32 | 30.3 | 76.3 | 69.9 | 0.05 | 107 | 70 | 0.992 | 11.5 | 50.2 | 8.247 | 50.2 | 14.4 | 45.2 | 30.3 | 367.2 | 22.4 | 6.182 | 35.2 | 98.2 | 97.9 | 73.51 | 93.54 | 96.8 | 24.5 | 25.9 | 87 | 31 | 1.003 | 68.2 | 97 | 0.1 | 20.5 | 32.4 | 1.2
501780.084 | 1380 | 35 | 2501 | 130.3 | 100 | 85.5 | 32 | 30.3 | 76.5 | 70 | 0.05 | 107 | 70.1 | 0.989 | 11.5 | 50.1 | 8.319 | 50.1 | 14.4 | 45.2 | 30.3 | 367.6 | 22.2 | 6.022 | 35.2 | 98.3 | 97.9 | 73.44 | 95.6 | 98.5 | 24.5 | 25.9 | 87 | 31 | 1.002 | 68.2 | 101 | 0.1 | 19.9 | 32.4 | 1.2
501810.084 | 1410 | 35 | 2499 | 129.5 | 100 | 85.5 | 32 | 30.3 | 76.5 | 69.9 | 0.049 | 107 | 70 | 0.99 | 11.5 | 50 | 8.28 | 50 | 14.4 | 45.1 | 30.3 | 366.5 | 22.5 | 5.303 | 35.2 | 98.2 | 97.9 | 73.4 | 95.58 | 96.4 | 24.5 | 25.9 | 87 | 31 | 1.006 | 68.2 | 97 | 0.1 | 19.6 | 32.3 | 1.2
501840.084 | 1440 | 35 | 2499 | 129.7 | 100 | 85.5 | 32.1 | 30.3 | 76.5 | 70.1 | 0.05 | 107 | 70 | 0.99 | 11.5 | 50.1 | 8.307 | 50.1 | 14.4 | 45.2 | 30.3 | 366.7 | 22.3 | 5.157 | 35.2 | 98.2 | 97.9 | 73.36 | 94.9 | 95.2 | 24.5 | 26.3 | 87 | 31 | 1.003 | 68.2 | 97 | 0.1 | 20.3 | 32.4 | 1.2
501870.084 | 1470 | 35 | 2499 | 127.3 | 100 | 85.5 | 32.1 | 30.3 | 76.7 | 70 | 0.052 | 106.9 | 69.9 | 0.989 | 11.5 | 50.4 | 8.181 | 50.4 | 14.4 | 45.4 | 30.3 | 367.1 | 21.8 | 5.215 | 35.3 | 97 | 97.9 | 73.32 | 94.67 | 99.7 | 24.5 | 25.5 | 87 | 31 | 1.003 | 67.5 | 95 | 0.1 | 19.6 | 32.3 | 1.2
501900.084 | 1500 | 35 | 2500 | 127.7 | 100 | 85.4 | 32.1 | 30.2 | 76.8 | 70 | 0.051 | 107 | 69.9 | 0.992 | 11.5 | 50.4 | 8.17 | 50.4 | 14.4 | 45.3 | 30.2 | 368 | 21.8 | 5.472 | 35.2 | 97 | 97.9 | 73.39 | 94.61 | 95.3 | 24.5 | 25.5 | 87 | 31 | 0.999 | 67.5 | 95 | 0.1 | 20.4 | 32.3 | 1.2
501930.084 | 1530 | 35 | 2501 | 127.7 | 100 | 85.4 | 32 | 30.2 | 77 | 70 | 0.052 | 107 | 70 | 0.989 | 11.5 | 50 | 8.204 | 50 | 14.4 | 45.3 | 30.2 | 367.7 | 22.1 | 5.388 | 35.3 | 97 | 97.9 | 73.43 | 94.7 | 96.4 | 24.5 | 25.5 | 87 | 31 | 0.999 | 67.5 | 99 | 0.1 | 19.9 | 32.3 | 1.2
501960.084 | 1560 | 35 | 2501 | 128.1 | 100.1 | 85.3 | 32 | 30.2 | 77.1 | 69.9 | 0.051 | 107 | 70 | 0.989 | 11.5 | 50.2 | 8.219 | 50.2 | 14.4 | 45.3 | 30.2 | 367.3 | 21.8 | 5.477 | 35.3 | 97 | 97.9 | 73.44 | 94.3 | 95.9 | 24.5 | 25.5 | 87 | 31 | 1.001 | 67.5 | 99 | 0.1 | 19.6 | 32.3 | 1.2
501990.084 | 1590 | 35 | 2500 | 127.9 | 100 | 85.3 | 32.1 | 30.2 | 77.3 | 70 | 0.051 | 107 | 70 | 0.99 | 11.5 | 50.2 | 8.191 | 50.2 | 14.4 | 45.6 | 30.2 | 368.2 | 21.8 | 5.372 | 35.4 | 97 | 97.9 | 73.48 | 93.41 | 100 | 24.5 | 25.5 | 87 | 31 | 0.997 | 67.5 | 99 | 0 | 20.4 | 32.3 | 1.2
502020.084 | 1620 | 35 | 2499 | 127.2 | 100 | 85.3 | 32 | 30.2 | 77.3 | 70 | 0.05 | 107 | 70 | 0.99 | 11.5 | 50.4 | 8.192 | 50.4 | 14.4 | 45.5 | 30.2 | 368.2 | 21.9 | 5.111 | 35.3 | 97 | 97.9 | 73.54 | 96.07 | 99.8 | 24.5 | 25.5 | 87 | 31 | 1.005 | 67.1 | 99 | 0.1 | 19.7 | 32.3 | 1.2
502050.084 | 1650 | 35 | 2499 | 127.2 | 100 | 85.2 | 32 | 30.2 | 77.4 | 70 | 0.052 | 107 | 70 | 0.993 | 11.5 | 50.4 | 8.174 | 50.4 | 14.4 | 45.3 | 30.2 | 368.8 | 21.8 | 5.23 | 35.4 | 96.9 | 97.9 | 73.59 | 95.21 | 99.4 | 24.5 | 25.5 | 87 | 31 | 0.998 | 67.1 | 95 | 0.1 | 19.8 | 32.3 | 1.2
502080.084 | 1680 | 35 | 2501 | 127.2 | 100 | 85.2 | 32 | 30.2 | 77.5 | 70 | 0.05 | 107 | 70 | 0.99 | 11.5 | 50.6 | 8.207 | 50.6 | 14.4 | 45.3 | 30.2 | 369.3 | 21.7 | 5.346 | 35.3 | 97 | 97.9 | 73.62 | 94.59 | 98.9 | 24.5 | 25.9 | 87 | 31 | 0.996 | 67.5 | 95 | 0.1 | 19.8 | 32.3 | 1.2
502110.084 | 1710 | 35 | 2500 | 127.3 | 100 | 85.2 | 32 | 30.2 | 77.6 | 70.1 | 0.051 | 107 | 70 | 0.99 | 11.5 | 50.8 | 8.197 | 50.8 | 14.4 | 45.4 | 30.2 | 369.2 | 21.8 | 5.565 | 35.3 | 96.9 | 97.9 | 73.58 | 95.27 | 98.5 | 24.5 | 25.5 | 87 | 31 | 0.998 | 67.1 | 99 | 0.1 | 19.3 | 32.3 | 1.2
502140.084 | 1740 | 35 | 2500 | 126.7 | 100.1 | 85.2 | 32 | 30.2 | 77.7 | 69.9 | 0.05 | 107 | 70.1 | 0.99 | 11.5 | 50.7 | 8.173 | 50.7 | 14.4 | 45.5 | 30.2 | 369.4 | 21.8 | 5.748 | 35.4 | 97 | 97.9 | 73.56 | 94.67 | 92.5 | 24.5 | 25.5 | 87 | 31 | 0.998 | 67.5 | 96 | 0.1 | 20 | 32.3 | 1.2
502170.084 | 1770 | 35 | 2500 | 126.9 | 100 | 85.2 | 32 | 30.2 | 77.8 | 69.9 | 0.05 | 107 | 70.1 | 0.989 | 11.5 | 50.8 | 8.186 | 50.8 | 14.4 | 45.3 | 30.2 | 369.2 | 21.7 | 5.751 | 35.4 | 96.9 | 97.9 | 73.56 | 95.55 | 96.7 | 24.5 | 25.5 | 87 | 31 | 1 | 67.1 | 99 | 0.1 | 20.6 | 32.2 | 1.2
502200.084 | 1800 | 35 | 2500 | 126.4 | 100 | 85.2 | 32 | 30.2 | 77.9 | 70.1 | 0.05 | 107 | 70.1 | 0.992 | 11.5 | 50.5 | 8.172 | 50.5 | 14.4 | 45.4 | 30.2 | 369.8 | 21.6 | 5.728 | 35.4 | 97 | 97.9 | 73.62 | 94.12 | 93.4 | 24.5 | 25.5 | 87 | 31 | 1.003 | 67.5 | 95 | 0.1 | 19.4 | 32.2 | 1.2
502230.084 | 1830 | 35 | 2501 | 127.4 | 100 | 85.2 | 32 | 30.2 | 78 | 70 | 0.05 | 107 | 70.1 | 0.991 | 11.5 | 50.9 | 8.191 | 50.9 | 14.4 | 45.4 | 30.2 | 368.7 | 21.8 | 5.252 | 35.4 | 97 | 97.9 | 73.54 | 94.59 | 100 | 24.5 | 25.5 | 87 | 31 | 1.003 | 67.5 | 95 | 0.1 | 19.6 | 32.3 | 1.2
502260.084 | 1860 | 35 | 2500 | 127.2 | 100 | 85.2 | 32 | 30.2 | 78.1 | 70 | 0.05 | 107 | 70.1 | 0.989 | 11.5 | 51 | 8.225 | 51 | 14.4 | 45.4 | 30.2 | 370.4 | 21.7 | 5.471 | 35.4 | 97 | 97.9 | 73.51 | 95.09 | 95.3 | 24.5 | 25.5 | 87 | 31 | 1.001 | 67.5 | 95 | 0.1 | 20.5 | 32.3 | 1.2
502290.084 | 1890 | 35 | 2500 | 127.3 | 100 | 85.2 | 32 | 30.2 | 78.1 | 70.1 | 0.049 | 107 | 70 | 0.99 | 11.5 | 51.2 | 8.186 | 51.2 | 14.4 | 45.4 | 30.2 | 370 | 21.8 | 5.33 | 35.4 | 97 | 97.9 | 73.45 | 95.16 | 94.9 | 24.5 | 25.5 | 87 | 31 | 1.005 | 67.5 | 99 | 0.1 | 19.4 | 32.2 | 1.2
502320.084 | 1920 | 35 | 2500 | 127.9 | 100 | 85.2 | 31.9 | 30.2 | 78.1 | 69.9 | 0.05 | 107 | 70 | 0.991 | 11.5 | 51.1 | 8.175 | 51.1 | 14.4 | 45.5 | 30.2 | 370.2 | 21.5 | 5.74 | 35.4 | 97 | 97.9 | 73.48 | 95.37 | 94.7 | 24.5 | 25.9 | 87 | 31 | 0.997 | 67.5 | 99 | 0.1 | 19.9 | 32.3 | 1.2
502350.084 | 1950 | 35 | 2500 | 126.5 | 100 | 85.2 | 32 | 30.2 | 78.1 | 70 | 0.05 | 107 | 70 | 0.991 | 11.5 | 50.8 | 8.158 | 50.8 | 14.4 | 45.5 | 30.2 | 370.4 | 21.6 | 5.878 | 35.5 | 96.9 | 97.9 | 73.4 | 94.74 | 97.2 | 24.5 | 25.5 | 87 | 31 | 1.006 | 67.5 | 95 | 0.1 | 19.4 | 32.3 | 1.2
502380.084 | 1980 | 35 | 2499 | 126.9 | 100 | 85.2 | 31.9 | 30.2 | 78.1 | 70 | 0.049 | 107 | 70 | 0.991 | 11.5 | 50.8 | 8.163 | 50.8 | 14.4 | 45.4 | 30.2 | 370.2 | 21.7 | 5.664 | 35.4 | 97 | 97.9 | 73.4 | 94.68 | 97.1 | 24.5 | 25.9 | 87 | 31 | 0.996 | 67.5 | 99 | 0.1 | 19.8 | 32.3 | 1.2
502410.084 | 2010 | 35 | 2501 | 127.7 | 100 | 85.2 | 31.9 | 30.2 | 78.1 | 70 | 0.05 | 107 | 70 | 0.99 | 11.5 | 51 | 8.184 | 51 | 14.4 | 45.7 | 30.2 | 370.3 | 21.6 | 5.976 | 35.5 | 96.9 | 97.9 | 73.39 | 94.68 | 96.7 | 24.5 | 25.5 | 87 | 31 | 1 | 67.5 | 96 | 0.1 | 19.8 | 32.2 | 1.2
502440.084 | 2040 | 35 | 2500 | 126.2 | 100 | 85.2 | 32 | 30.2 | 78.1 | 70 | 0.049 | 107 | 70 | 0.99 | 11.5 | 50.9 | 8.177 | 50.9 | 14.4 | 45.5 | 30.2 | 370.4 | 21.6 | 5.882 | 35.5 | 97 | 97.9 | 73.38 | 94.77 | 100 | 24.5 | 25.5 | 87 | 31 | 1.001 | 67.5 | 96 | 0.1 | 19.8 | 32.2 | 1.2
502470.084 | 2070 | 35 | 2501 | 127.3 | 100 | 85.2 | 32 | 30.2 | 78.1 | 70.1 | 0.049 | 107 | 70 | 0.99 | 11.4 | 50.7 | 8.185 | 50.7 | 14.4 | 45.5 | 30.2 | 369.6 | 21.7 | 5.791 | 35.4 | 97 | 97.9 | 73.33 | 94.56 | 96.3 | 24.5 | 25.9 | 87 | 31 | 0.999 | 67.5 | 95 | 0.1 | 20.4 | 32.2 | 1.2
502500.084 | 2100 | 35 | 2500 | 127.1 | 100 | 85.2 | 32.1 | 30.1 | 78 | 70 | 0.049 | 107 | 70 | 0.991 | 11.4 | 50.9 | 8.172 | 50.9 | 14.4 | 45.4 | 30.1 | 370.2 | 21.5 | 5.737 | 35.5 | 97 | 97.9 | 73.3 | 95.37 | 99.1 | 24.5 | 25.5 | 87 | 31 | 1 | 67.5 | 99 | 0.1 | 20.2 | 32.2 | 1.2
502530.084 | 2130 | 35 | 2500 | 129.6 | 100 | 85.3 | 32 | 30.3 | 78.1 | 70 | 0.046 | 107.1 | 70 | 0.991 | 11.4 | 50.5 | 8.297 | 50.5 | 14.4 | 45.3 | 30.3 | 369.8 | 22 | 5.847 | 35.4 | 98.1 | 97.9 | 73.16 | 95.63 | 94.8 | 24.5 | 25.9 | 87 | 31 | 1 | 68.2 | 96 | 0.1 | 19.7 | 32.3 | 1.2
502560.084 | 2160 | 35 | 2500 | 129.2 | 100 | 85.3 | 32 | 30.4 | 78.1 | 70 | 0.047 | 107 | 70 | 0.99 | 11.4 | 50.5 | 8.316 | 50.5 | 14.4 | 45.4 | 30.4 | 369.9 | 22.1 | 5.775 | 35.5 | 98.1 | 97.9 | 73.15 | 94.67 | 93.8 | 24.5 | 25.9 | 87 | 31 | 0.997 | 68.2 | 100 | 0.1 | 19.4 | 32.3 | 1.2
502590.084 | 2190 | 35 | 2500 | 130 | 100 | 85.3 | 32 | 30.2 | 78.1 | 70.1 | 0.048 | 107 | 70 | 0.99 | 11.4 | 51.2 | 8.323 | 51.2 | 14.4 | 45.4 | 30.2 | 369.6 | 22.1 | 5.646 | 35.4 | 98.1 | 97.9 | 73.04 | 94.92 | 92.6 | 24.5 | 25.9 | 87 | 31 | 1.003 | 68.2 | 100 | 0.1 | 19.4 | 32.3 | 1.2
502620.084 | 2220 | 35 | 2500 | 129.6 | 100 | 85.3 | 32 | 30.3 | 78.1 | 70 | 0.051 | 107 | 70 | 0.99 | 11.4 | 51.1 | 8.295 | 51.1 | 14.4 | 45.3 | 30.3 | 370 | 22.1 | 5.338 | 35.4 | 98.2 | 97.9 | 72.99 | 94.83 | 95.3 | 24.5 | 25.9 | 87 | 31 | 0.999 | 68.6 | 97 | 0.1 | 20.4 | 32.3 | 1.2
502650.084 | 2250 | 35 | 2500 | 130 | 100 | 85.3 | 32 | 30.3 | 78.1 | 70 | 0.052 | 107 | 70.1 | 0.991 | 11.4 | 50.9 | 8.33 | 50.9 | 14.4 | 45.3 | 30.3 | 370 | 22.4 | 5.173 | 35.4 | 98.1 | 97.9 | 72.98 | 94.79 | 92 | 24.5 | 25.9 | 87 | 31 | 1.004 | 68.2 | 100 | 0.2 | 20.4 | 32.3 | 1.2
502680.084 | 2280 | 35 | 2500 | 130.1 | 100 | 85.3 | 31.9 | 30.3 | 78.1 | 70.1 | 0.051 | 107 | 70.1 | 0.991 | 11.4 | 50.3 | 8.312 | 50.3 | 14.4 | 45.1 | 30.3 | 370.4 | 22 | 5.341 | 35.4 | 98.2 | 97.9 | 72.96 | 95.51 | 93.9 | 24.5 | 25.9 | 87 | 31 | 1.005 | 68.2 | 100 | 0.1 | 19.4 | 32.3 | 1.2
502710.084 | 2310 | 35 | 2500 | 130 | 100 | 85.3 | 31.9 | 30.2 | 78.1 | 70 | 0.05 | 107 | 70.1 | 0.99 | 11.4 | 50.5 | 8.331 | 50.5 | 14.4 | 45.1 | 30.2 | 370.2 | 22 | 5.26 | 35.4 | 98.2 | 97.9 | 72.91 | 94.81 | 97 | 24.5 | 25.9 | 87 | 31 | 0.999 | 68.2 | 100 | 0.1 | 20.2 | 32.3 | 1.2
502740.084 | 2340 | 35 | 2500 | 129.8 | 100 | 85.3 | 31.9 | 30.3 | 78.1 | 70 | 0.05 | 107 | 70 | 0.989 | 11.4 | 50.4 | 8.338 | 50.4 | 14.4 | 45.3 | 30.3 | 369.2 | 22.2 | 5.109 | 35.5 | 98.2 | 97.9 | 72.87 | 95.63 | 92.5 | 24.5 | 25.9 | 87 | 31 | 1.002 | 68.2 | 100 | 0.1 | 19.4 | 32.3 | 1.2
502770.084 | 2370 | 35 | 2500 | 129.8 | 100 | 85.3 | 31.9 | 30.3 | 78.1 | 70.1 | 0.051 | 107 | 70 | 0.991 | 11.5 | 50.4 | 8.323 | 50.4 | 14.4 | 45.4 | 30.3 | 370.6 | 22.1 | 5.411 | 35.4 | 98.1 | 97.9 | 72.87 | 93.83 | 94.5 | 24.5 | 25.9 | 87 | 31 | 1.003 | 68.2 | 97 | 0.1 | 19.3 | 32.3 | 1.2
502800.084 | 2400 | 35 | 2499 | 129.7 | 100 | 85.3 | 32 | 30.2 | 78 | 70 | 0.05 | 107 | 70 | 0.99 | 11.5 | 50.8 | 8.299 | 50.8 | 14.4 | 45.7 | 30.2 | 370.5 | 22.1 | 5.188 | 35.5 | 98.1 | 97.9 | 72.85 | 93.82 | 98.7 | 24.5 | 25.9 | 87 | 31 | 0.998 | 68.2 | 97 | 0.1 | 19.8 | 32.3 | 1.2
502830.084 | 2430 | 35 | 2500 | 127.5 | 100 | 85.3 | 32 | 30.2 | 78 | 70 | 0.053 | 106.9 | 70 | 0.992 | 11.4 | 51 | 8.193 | 51 | 14.4 | 45.6 | 30.2 | 369.9 | 21.6 | 5.02 | 35.5 | 96.9 | 97.9 | 72.93 | 93.38 | 100 | 24.5 | 25.5 | 87 | 31 | 1.002 | 67.5 | 99 | 0.1 | 19.6 | 32.3 | 1.2
502860.084 | 2460 | 35 | 2499 | 126.8 | 100 | 85.2 | 32 | 30.2 | 78 | 70 | 0.052 | 107 | 69.9 | 0.991 | 11.4 | 51.2 | 8.228 | 51.2 | 14.4 | 45.5 | 30.2 | 370.7 | 21.7 | 5.212 | 35.5 | 97 | 97.9 | 73.05 | 95.18 | 100 | 24.5 | 25.5 | 87 | 31 | 1.002 | 67.1 | 95 | 0.1 | 19.8 | 32.2 | 1.2
502890.084 | 2490 | 35 | 2501 | 128.1 | 100 | 85.2 | 32.1 | 30.2 | 78 | 70 | 0.053 | 107 | 70 | 0.988 | 11.4 | 50.9 | 8.256 | 50.9 | 14.4 | 45.8 | 30.2 | 370.1 | 21.8 | 4.892 | 35.5 | 96.9 | 97.9 | 73.02 | 95.24 | 100 | 24.5 | 25.5 | 87 | 31 | 1.005 | 67.1 | 99 | 0.1 | 20.4 | 32.3 | 1.2
502920.084 | 2520 | 35 | 2500 | 127.5 | 100 | 85.1 | 32.1 | 30.1 | 78 | 70.1 | 0.051 | 107 | 70 | 0.99 | 11.4 | 51 | 8.222 | 51 | 14.4 | 45.6 | 30.1 | 370.3 | 21.7 | 4.654 | 35.5 | 96.9 | 97.9 | 73.08 | 95.55 | 98.6 | 24.5 | 25.5 | 87 | 31 | 1.002 | 67.5 | 95 | 0.1 | 19.9 | 32.2 | 1.2
502950.084 | 2550 | 35 | 2500 | 127 | 100 | 85.1 | 32 | 30.2 | 78 | 70 | 0.051 | 107 | 70.1 | 0.99 | 11.5 | 51 | 8.221 | 51 | 14.4 | 45.4 | 30.2 | 371.6 | 21.5 | 5.175 | 35.5 | 96.9 | 97.9 | 73.13 | 94.67 | 96.4 | 24.5 | 25.5 | 87 | 31 | 0.999 | 67.1 | 99 | 0.1 | 19.6 | 32.2 | 1.2
502980.084 | 2580 | 35 | 2499 | 126.7 | 100 | 85.1 | 32 | 30.2 | 78.1 | 70 | 0.051 | 107 | 70 | 0.991 | 11.5 | 51 | 8.187 | 51 | 14.4 | 45.5 | 30.2 | 370.7 | 21.7 | 5.109 | 35.5 | 96.9 | 97.9 | 73.18 | 95.53 | 97.5 | 24.5 | 25.9 | 87 | 31 | 1.002 | 67.1 | 95 | 0.1 | 20 | 32.2 | 1.2
503010.084 | 2610 | 35 | 2499 | 126.1 | 100 | 85.1 | 32 | 30.2 | 78.2 | 70 | 0.051 | 107 | 69.9 | 0.991 | 11.5 | 51 | 8.193 | 51 | 14.4 | 45.8 | 30.2 | 371.7 | 21.8 | 5.512 | 35.6 | 97 | 97.9 | 73.08 | 93.75 | 99 | 24.5 | 25.5 | 87 | 31 | 0.996 | 67.1 | 95 | 0.1 | 20.2 | 32.2 | 1.2
503040.084 | 2640 | 35 | 2500 | 127.2 | 100 | 85.1 | 31.9 | 30.3 | 78.1 | 70.1 | 0.051 | 107 | 69.9 | 0.989 | 11.5 | 51 | 8.231 | 51 | 14.4 | 45.6 | 30.3 | 371.6 | 21.6 | 5.561 | 35.5 | 97 | 97.9 | 73.19 | 94.17 | 100 | 24.5 | 25.5 | 87 | 31 | 1.001 | 67.1 | 95 | 0.1 | 19.8 | 32.3 | 1.2
503070.084 | 2670 | 35 | 2500 | 126.9 | 100 | 85.1 | 32 | 30.1 | 78.1 | 70 | 0.051 | 107 | 69.9 | 0.99 | 11.5 | 50.7 | 8.21 | 50.7 | 14.4 | 45.7 | 30.1 | 371.5 | 21.6 | 5.722 | 35.5 | 96.9 | 97.9 | 73.18 | 95.22 | 98.3 | 24.5 | 25.9 | 87 | 31 | 1.002 | 67.5 | 95 | 0.2 | 19.4 | 32.2 | 1.2
503100.084 | 2700 | 35 | 2501 | 128.4 | 100 | 85.1 | 32 | 30.2 | 78.1 | 69.9 | 0.05 | 107 | 70 | 0.99 | 11.5 | 51 | 8.217 | 51 | 14.4 | 45.7 | 30.2 | 371.1 | 21.6 | 5.381 | 35.5 | 96.9 | 97.9 | 73.19 | 94.19 | 99 | 24.5 | 25.5 | 87 | 31 | 1.001 | 67.1 | 99 | 0.2 | 20.5 | 32.2 | 1.2
503130.084 | 2730 | 35 | 2499 | 127.5 | 100 | 85 | 32.1 | 30.2 | 78.1 | 70 | 0.05 | 107 | 69.9 | 0.991 | 11.5 | 50.8 | 8.184 | 50.8 | 14.4 | 45.6 | 30.2 | 372 | 21.6 | 5.341 | 35.5 | 96.9 | 97.9 | 73.26 | 94.55 | 93.5 | 24.5 | 25.9 | 87 | 31 | 1.001 | 67.5 | 95 | 0.1 | 19.8 | 32.2 | 1.2
503160.084 | 2760 | 35 | 2500 | 127 | 100 | 85 | 32.1 | 30.2 | 78.1 | 70 | 0.05 | 107 | 69.9 | 0.992 | 11.5 | 51.1 | 8.198 | 51.1 | 14.4 | 45.8 | 30.2 | 372.4 | 21.7 | 5.642 | 35.5 | 96.9 | 97.9 | 73.27 | 93.95 | 93.9 | 24.5 | 25.5 | 87 | 31 | 1.003 | 67.1 | 99 | 0.1 | 20.2 | 32.3 | 1.2
503190.084 | 2790 | 35 | 2501 | 128 | 100 | 85 | 32 | 30.2 | 78.1 | 69.9 | 0.051 | 107 | 70 | 0.989 | 11.5 | 51.6 | 8.237 | 51.6 | 14.4 | 45.6 | 30.2 | 371.2 | 21.8 | 5.54 | 35.5 | 96.9 | 97.9 | 73.29 | 94.47 | 99.7 | 24.5 | 25.5 | 87 | 31 | 1.001 | 67.1 | 95 | 0.1 | 20.1 | 32.2 | 1.2
503220.084 | 2820 | 35 | 2501 | 127.9 | 100 | 85 | 32 | 30.2 | 78.1 | 70 | 0.051 | 107 | 70 | 0.99 | 11.5 | 51.5 | 8.207 | 51.5 | 14.4 | 45.7 | 30.2 | 371.4 | 21.6 | 5.502 | 35.5 | 96.9 | 97.9 | 73.28 | 94.33 | 96.5 | 24.5 | 25.5 | 87 | 31 | 1.002 | 67.5 | 95 | 0.1 | 20 | 32.2 | 1.2
503250.084 | 2850 | 35 | 2501 | 127.7 | 100 | 85 | 32 | 30.2 | 78.1 | 70 | 0.05 | 107 | 70.1 | 0.989 | 11.5 | 51.1 | 8.237 | 51.1 | 14.4 | 45.5 | 30.2 | 371.2 | 21.6 | 5.166 | 35.6 | 96.8 | 97.9 | 73.36 | 95.05 | 95.2 | 24.5 | 25.5 | 87 | 31 | 0.998 | 67.1 | 95 | 0.1 | 19.5 | 32.2 | 1.2
503280.084 | 2880 | 35 | 2499 | 126.8 | 99.9 | 85 | 32 | 30.2 | 78.1 | 69.9 | 0.051 | 107 | 70 | 0.991 | 11.5 | 51.3 | 8.204 | 51.3 | 14.4 | 45.5 | 30.2 | 371.7 | 21.6 | 5.138 | 35.5 | 96.9 | 97.9 | 73.36 | 93.6 | 93.7 | 24.5 | 25.5 | 87 | 31 | 1 | 67.1 | 99 | 0.1 | 20.3 | 32.2 | 1.2
503310.084 | 2910 | 35 | 2501 | 127.8 | 100 | 85 | 32 | 30.2 | 78.1 | 70.1 | 0.05 | 107 | 70 | 0.992 | 11.5 | 50.8 | 8.208 | 50.8 | 14.4 | 45.6 | 30.2 | 372 | 21.5 | 5.308 | 35.5 | 96.8 | 97.9 | 73.26 | 95.74 | 94 | 24.5 | 25.5 | 87 | 31 | 1.005 | 67.1 | 99 | 0.1 | 19.8 | 32.2 | 1.2
503340.084 | 2940 | 35 | 2500 | 127.5 | 100 | 85 | 32 | 30.2 | 78.1 | 70 | 0.051 | 107 | 70 | 0.989 | 11.5 | 50.9 | 8.22 | 50.9 | 14.4 | 45.6 | 30.2 | 372.7 | 21.5 | 5.533 | 35.6 | 97 | 97.9 | 73.25 | 93.45 | 97.7 | 24.5 | 25.9 | 87 | 31 | 1.004 | 67.5 | 96 | 0.1 | 20.3 | 32.2 | 1.2
503370.084 | 2970 | 35 | 2502 | 128.6 | 100 | 85 | 32 | 30.2 | 78.2 | 70 | 0.05 | 107 | 70 | 0.989 | 11.5 | 51 | 8.208 | 51 | 14.4 | 45.6 | 30.2 | 372.1 | 21.6 | 5.325 | 35.5 | 96.9 | 97.9 | 73.23 | 94.09 | 100 | 24.5 | 25.5 | 87 | 31 | 1.004 | 67.5 | 99 | 0.1 | 19.4 | 32.2 | 1.2
503400.084 | 3000 | 35 | 2500 | 127.5 | 100 | 85 | 32 | 30.2 | 78.1 | 70 | 0.049 | 107 | 70 | 0.99 | 11.5 | 51.1 | 8.257 | 51.1 | 14.4 | 45.6 | 30.2 | 371.6 | 21.7 | 5.271 | 35.6 | 96.9 | 97.9 | 73.26 | 94.07 | 99.1 | 24.5 | 25.5 | 87 | 31 | 1.001 | 67.1 | 95 | 0.2 | 19.6 | 32.2 | 1.2
503430.084 | 3030 | 35 | 2500 | 127.6 | 100 | 85 | 32 | 30.1 | 78 | 70.1 | 0.049 | 107 | 70 | 0.99 | 11.5 | 51.2 | 8.228 | 51.2 | 14.4 | 45.4 | 30.1 | 372.4 | 21.6 | 5.607 | 35.5 | 96.9 | 97.9 | 73.25 | 93.68 | 98.6 | 24.5 | 25.9 | 87 | 31 | 1 | 67.5 | 99 | 0.1 | 19.3 | 32.2 | 1.2
503460.084 | 3060 | 35 | 2498 | 127.1 | 100 | 85 | 32.1 | 30.1 | 78 | 70 | 0.05 | 107 | 70 | 0.992 | 11.5 | 50.9 | 8.184 | 50.9 | 14.4 | 45.3 | 30.1 | 371.8 | 21.6 | 5.518 | 35.6 | 97 | 97.9 | 73.26 | 94.83 | 94.2 | 24.5 | 25.5 | 87 | 31 | 0.998 | 67.1 | 95 | 0.1 | 19.9 | 32.2 | 1.2
503490.084 | 3090 | 35 | 2500 | 127.4 | 100 | 85 | 32.1 | 30.2 | 78 | 69.9 | 0.05 | 107 | 70 | 0.99 | 11.5 | 51.1 | 8.237 | 51.1 | 14.4 | 45.3 | 30.2 | 372.2 | 21.6 | 5.25 | 35.5 | 96.9 | 97.9 | 73.23 | 93.44 | 99.5 | 24.5 | 25.5 | 87 | 31 | 1.002 | 67.1 | 99 | 0.1 | 20.1 | 32.2 | 1.2
503520.084 | 3120 | 35 | 2500 | 127.8 | 100 | 85.1 | 32 | 30.1 | 77.9 | 70.1 | 0.05 | 107 | 70 | 0.989 | 11.5 | 50.7 | 8.228 | 50.7 | 14.4 | 45.4 | 30.1 | 373.2 | 21.6 | 5.665 | 35.5 | 96.9 | 97.9 | 73.15 | 94.77 | 92.8 | 24.5 | 25.9 | 87 | 31 | 1.006 | 67.1 | 95 | 0.1 | 19.7 | 32.3 | 1.2
503550.084 | 3150 | 35 | 2501 | 127.8 | 100 | 85.1 | 32 | 30.2 | 78 | 70.1 | 0.05 | 107 | 69.9 | 0.991 | 11.5 | 50.5 | 8.214 | 50.5 | 14.4 | 45.4 | 30.2 | 372.2 | 21.6 | 5.558 | 35.5 | 96.9 | 97.9 | 73.14 | 94.52 | 100 | 24.5 | 25.5 | 87 | 31 | 1 | 67.1 | 99 | 0.1 | 19.6 | 32.3 | 1.2
503580.084 | 3180 | 35 | 2500 | 127.3 | 100 | 85 | 32 | 30.2 | 77.9 | 69.9 | 0.049 | 107 | 70 | 0.991 | 11.5 | 50.7 | 8.194 | 50.7 | 14.4 | 45.2 | 30.2 | 372.1 | 21.6 | 5.466 | 35.5 | 96.9 | 97.9 | 73.16 | 94.2 | 97.4 | 24.5 | 25.9 | 87 | 31 | 1.002 | 67.1 | 95 | 0.1 | 19.6 | 32.3 | 1.2
503610.084 | 3210 | 35 | 2499 | 127.8 | 100 | 85.1 | 32 | 30.2 | 78.1 | 70 | 0.05 | 107 | 70 | 0.992 | 11.5 | 50.9 | 8.188 | 50.9 | 14.4 | 45.3 | 30.2 | 372.1 | 21.7 | 5.588 | 35.5 | 96.9 | 97.9 | 73.16 | 95.06 | 100 | 24.5 | 25.5 | 87 | 31 | 1.004 | 67.1 | 99 | 0.1 | 19.5 | 32.2 | 1.2
503640.084 | 3240 | 35 | 2501 | 126.7 | 100 | 85.1 | 31.9 | 30.2 | 78 | 70 | 0.049 | 107 | 70 | 0.991 | 11.5 | 50.8 | 8.247 | 50.8 | 14.4 | 45.2 | 30.2 | 372.5 | 21.6 | 5.478 | 35.5 | 96.9 | 97.9 | 73.16 | 93.46 | 100 | 24.5 | 25.5 | 87 | 31 | 0.999 | 67.5 | 99 | 0.1 | 19.3 | 32.3 | 1.2
503670.084 | 3270 | 35 | 2500 | 127.9 | 100 | 85.1 | 31.9 | 30.2 | 78 | 70.1 | 0.049 | 107 | 70.1 | 0.989 | 11.5 | 51 | 8.236 | 51 | 14.4 | 45.2 | 30.2 | 372.9 | 21.7 | 5.231 | 35.5 | 96.9 | 97.9 | 73.08 | 95.27 | 100 | 24.5 | 25.1 | 87 | 31 | 1.004 | 67.1 | 95 | 0.1 | 19.9 | 32.3 | 1.2
503700.084 | 3300 | 35 | 2500 | 129.8 | 100 | 85.1 | 32 | 30.3 | 78 | 70 | 0.046 | 107.1 | 70.2 | 0.991 | 11.5 | 50.8 | 8.331 | 50.8 | 14.4 | 45.3 | 30.3 | 373.7 | 22.1 | 5.683 | 35.5 | 98.1 | 97.9 | 73 | 94.27 | 90.5 | 24.5 | 25.9 | 87 | 31 | 0.999 | 68.2 | 96 | 0.1 | 19.4 | 32.3 | 1.2
503730.084 | 3330 | 35 | 2499 | 130.3 | 100 | 85.2 | 32 | 30.3 | 78 | 69.9 | 0.048 | 107 | 69.8 | 0.991 | 11.5 | 50.7 | 8.339 | 50.7 | 14.4 | 45.4 | 30.3 | 373 | 22.2 | 5.663 | 35.5 | 98.1 | 97.9 | 72.94 | 94.62 | 97.8 | 24.5 | 25.9 | 87 | 31 | 1.002 | 68.2 | 101 | 0.1 | 19.3 | 32.3 | 1.2
503760.084 | 3360 | 35 | 2500 | 129.5 | 100 | 85.2 | 32 | 30.2 | 78 | 70 | 0.047 | 107 | 69.9 | 0.991 | 11.5 | 51 | 8.308 | 51 | 14.4 | 45.3 | 30.2 | 372.4 | 22.2 | 5.647 | 35.5 | 98 | 97.9 | 72.88 | 92.96 | 100 | 24.5 | 25.5 | 87 | 31 | 1.007 | 68.2 | 96 | 0.1 | 19.5 | 32.3 | 1.2
503790.084 | 3390 | 35 | 2500 | 129.8 | 100 | 85.2 | 32.1 | 30.2 | 78 | 69.9 | 0.048 | 107 | 69.9 | 0.991 | 11.5 | 51.1 | 8.339 | 51.1 | 14.4 | 45.5 | 30.2 | 371.9 | 22.3 | 5.632 | 35.4 | 98.2 | 97.8 | 72.84 | 94.62 | 98.5 | 24.5 | 25.9 | 87 | 31 | 0.999 | 68.2 | 101 | 0.1 | 20.6 | 32.3 | 1.2
503820.084 | 3420 | 35 | 2500 | 129.4 | 100 | 85.2 | 32.1 | 30.2 | 78 | 70 | 0.047 | 107 | 69.9 | 0.988 | 11.5 | 51.3 | 8.355 | 51.3 | 14.4 | 45.4 | 30.2 | 372.8 | 22.2 | 5.63 | 35.4 | 98.1 | 97.8 | 72.72 | 93.25 | 100 | 24.5 | 25.9 | 87 | 31 | 1 | 68.2 | 96 | 0.1 | 20.2 | 32.3 | 1.2
503850.084 | 3450 | 35 | 2500 | 129.8 | 100 | 85.3 | 32.1 | 30.2 | 78.1 | 69.9 | 0.049 | 107 | 69.9 | 0.991 | 11.5 | 51.3 | 8.346 | 51.3 | 14.4 | 45.9 | 30.2 | 372 | 22.3 | 5.28 | 35.6 | 98.2 | 97.8 | 72.53 | 94 | 100 | 24.5 | 25.9 | 87 | 31 | 0.999 | 68.2 | 100 | 0.1 | 20.2 | 32.3 | 1.2
503880.084 | 3480 | 35 | 2499 | 129.3 | 100 | 85.3 | 32.1 | 30.2 | 78 | 70 | 0.047 | 107 | 69.9 | 0.991 | 11.5 | 50.9 | 8.352 | 50.9 | 14.4 | 45.9 | 30.2 | 372.2 | 22.1 | 5.11 | 35.6 | 98.1 | 97.8 | 72.59 | 94.23 | 98.4 | 24.5 | 25.5 | 87 | 31 | 0.999 | 68.2 | 97 | 0.1 | 19.8 | 32.3 | 1.2
503910.084 | 3510 | 35 | 2500 | 130 | 100 | 85.2 | 32.1 | 30.3 | 77.9 | 70 | 0.054 | 107 | 69.8 | 0.991 | 11.5 | 47.9 | 8.326 | 47.9 | 14.4 | 45.8 | 30.3 | 373.2 | 22.3 | 5.145 | 35.4 | 98.1 | 97.8 | 72.67 | 94.11 | 99.7 | 24.5 | 25.9 | 87 | 31 | 1.001 | 68.2 | 100 | 0.1 | 19.8 | 32.2 | 1.2
503940.084 | 3540 | 35 | 2500 | 129.5 | 100 | 85.2 | 32 | 30.2 | 77.8 | 69.9 | 0.053 | 107 | 69.9 | 0.992 | 11.5 | 46.9 | 8.351 | 46.9 | 14.4 | 42.7 | 30.2 | 372.9 | 22.1 | 5.265 | 35.3 | 98.1 | 97.8 | 72.77 | 94.15 | 95.3 | 24.5 | 25.9 | 87 | 31 | 1 | 68.2 | 97 | 0 | 19.8 | 32.2 | 1.2
503970.084 | 3570 | 35 | 2501 | 130 | 100 | 85.1 | 31.7 | 30.2 | 77.7 | 70.1 | 0.053 | 107 | 69.9 | 0.989 | 11.5 | 46 | 8.372 | 46 | 14.4 | 39.1 | 30.2 | 373 | 22 | 5.14 | 35.2 | 98 | 97.8 | 72.83 | 94.13 | 99.4 | 24.5 | 25.9 | 87 | 31 | 1 | 68.2 | 100 | 0 | 19.8 | 32.2 | 1.2
504000.084 | 3600 | 35 | 2500 | 128.5 | 99.9 | 85.1 | 31.6 | 30.2 | 77.6 | 70 | 0.055 | 107 | 69.9 | 0.991 | 11.5 | 45.6 | 8.266 | 45.6 | 14.4 | 36.4 | 30.2 | 373.7 | 21.5 | 5.053 | 35.2 | 97 | 97.8 | 72.94 | 96.07 | 98.2 | 24.5 | 25.5 | 87 | 31 | 1 | 67.5 | 99 | 0 | 19.4 | 32.2 | 1.2
514830.084 | 30 | 36 | 2501 | 129.4 | 100 | 85.9 | 32.1 | 30.3 | 38.2 | 69.9 | 0.049 | 107 | 69.9 | 0.99 | 11.5 | 39.5 | 8.217 | 39.5 | 14.4 | 32.3 | 30.3 | 363.9 | 23.1 | 6.822 | 30.1 | 98.3 | 97.9 | 77.16 | 98.53 | 97.4 | 24.5 | 26.3 | 87 | 31 | 1.004 | 68.2 | 101 | 0.2 | 19.8 | 32.5 | 1.2
514860.084 | 60 | 36 | 2501 | 129.4 | 100.2 | 85.9 | 32 | 30.4 | 38.3 | 69.9 | 0.05 | 107 | 69.9 | 0.99 | 11.5 | 39.7 | 8.208 | 39.7 | 14.4 | 32.6 | 30.4 | 362.8 | 23.2 | 6.93 | 30.1 | 98.3 | 97.9 | 77.05 | 98.14 | 93.3 | 24.5 | 25.9 | 87 | 31 | 1.002 | 68.2 | 97 | 0.2 | 19.4 | 32.5 | 1.2
514890.084 | 90 | 36 | 2499 | 128.3 | 100.2 | 85.8 | 32 | 30.3 | 38.5 | 70.1 | 0.05 | 107 | 69.8 | 0.991 | 11.5 | 40.1 | 8.196 | 40.1 | 14.4 | 32.2 | 30.3 | 362.8 | 23.2 | 6.836 | 30.1 | 98.3 | 97.9 | 76.99 | 95.88 | 96.2 | 24.5 | 25.9 | 87 | 31 | 0.998 | 68.6 | 100 | 0.2 | 20.2 | 32.5 | 1.2
514920.084 | 120 | 36 | 2500 | 128.2 | 100 | 85.9 | 31.9 | 30.4 | 38.6 | 70 | 0.049 | 107 | 69.9 | 0.988 | 11.5 | 39.9 | 8.208 | 39.9 | 14.4 | 33.3 | 30.4 | 363 | 23.5 | 6.843 | 30.2 | 98.2 | 97.9 | 76.87 | 98.02 | 94.5 | 24.5 | 25.5 | 88 | 31 | 0.998 | 68.2 | 100 | 0.3 | 19.6 | 32.6 | 1.2
514950.084 | 150 | 36 | 2500 | 128.6 | 100 | 85.9 | 32 | 30.4 | 38.6 | 69.9 | 0.049 | 107 | 70 | 0.991 | 11.5 | 40.1 | 8.196 | 40.1 | 14.4 | 32.6 | 30.4 | 362.7 | 23.2 | 6.842 | 30.2 | 98.4 | 97.9 | 76.76 | 97.25 | 97.6 | 24.5 | 25.5 | 88 | 31 | 1.006 | 68.2 | 101 | 0.2 | 20.1 | 32.5 | 1.2
514980.084 | 180 | 36 | 2499 | 128.4 | 100 | 85.9 | 31.9 | 30.3 | 38.7 | 70 | 0.05 | 107 | 70 | 0.99 | 11.5 | 40.1 | 8.18 | 40.1 | 14.4 | 32.2 | 30.3 | 363.4 | 23.6 | 6.602 | 30.1 | 98.2 | 97.9 | 76.64 | 97.48 | 100 | 24.5 | 25.5 | 87 | 31 | 1.001 | 68.2 | 100 | 0.2 | 20.2 | 32.5 | 1.2
515010.084 | 210 | 36 | 2501 | 129.6 | 100 | 85.9 | 32 | 30.3 | 38.7 | 70.1 | 0.05 | 107 | 70 | 0.991 | 11.5 | 39.9 | 8.214 | 39.9 | 14.4 | 31.9 | 30.3 | 363.4 | 23.2 | 6.537 | 30.2 | 98.2 | 97.9 | 76.64 | 96.82 | 100 | 24.5 | 25.5 | 87 | 31 | 1 | 68.2 | 100 | 0.3 | 19.4 | 32.5 | 1.2
515040.084 | 240 | 36 | 2500 | 129.3 | 100 | 85.8 | 32 | 30.4 | 38.9 | 70 | 0.05 | 107 | 70 | 0.992 | 11.5 | 40.1 | 8.199 | 40.1 | 14.4 | 32 | 30.4 | 362.7 | 23.7 | 6.299 | 30.2 | 98.4 | 97.9 | 76.58 | 95.99 | 98.4 | 24.5 | 25.5 | 88 | 31 | 0.999 | 68.2 | 97 | 0.2 | 20.7 | 32.5 | 1.2
515070.084 | 270 | 36 | 2500 | 129.1 | 100 | 85.8 | 32 | 30.3 | 39 | 69.8 | 0.05 | 107 | 70.1 | 0.989 | 11.5 | 40.2 | 8.253 | 40.2 | 14.4 | 32.3 | 30.3 | 362.9 | 23.1 | 6.243 | 30.3 | 98.3 | 97.9 | 76.52 | 97.37 | 94.4 | 24.5 | 25.9 | 87 | 31 | 0.996 | 68.2 | 97 | 0.2 | 20.7 | 32.5 | 1.2
515100.084 | 300 | 36 | 2500 | 128.1 | 100 | 85.8 | 32 | 30.4 | 39.1 | 70.1 | 0.049 | 107 | 70 | 0.989 | 11.5 | 40 | 8.216 | 40 | 14.4 | 32.7 | 30.4 | 363.5 | 23.7 | 6.182 | 30.3 | 98.2 | 97.9 | 76.39 | 96.84 | 100 | 24.5 | 25.5 | 87 | 31 | 1.001 | 68.2 | 100 | 0.2 | 20.1 | 32.5 | 1.2
515130.084 | 330 | 36 | 2501 | 129 | 100 | 85.8 | 31.9 | 30.3 | 39.2 | 70.1 | 0.049 | 107 | 70.1 | 0.99 | 11.5 | 40 | 8.244 | 40 | 14.4 | 32.4 | 30.3 | 363.6 | 22.9 | 6.141 | 30.3 | 98.3 | 97.9 | 76.35 | 97.16 | 91.6 | 24.5 | 26.3 | 87 | 31 | 0.999 | 68.2 | 100 | 0.2 | 20.4 | 32.5 | 1.2
515160.084 | 360 | 36 | 2498 | 127.2 | 100 | 85.8 | 31.9 | 30.2 | 39.3 | 70 | 0.05 | 107 | 70.1 | 0.99 | 11.5 | 40.1 | 8.183 | 40.1 | 14.4 | 33 | 30.2 | 364.4 | 23.7 | 6.372 | 30.3 | 98.3 | 97.9 | 76.23 | 96.52 | 97.4 | 24.5 | 25.5 | 87 | 31 | 1.002 | 68.6 | 97 | 0.2 | 20.1 | 32.5 | 1.2
515190.084 | 390 | 36 | 2500 | 128.6 | 100 | 85.8 | 32 | 30.3 | 39.5 | 70 | 0.05 | 107 | 70.2 | 0.992 | 11.5 | 40 | 8.205 | 40 | 14.4 | 33.5 | 30.3 | 364 | 23.3 | 6.293 | 30.3 | 98.3 | 97.9 | 76.19 | 97.45 | 99.3 | 24.5 | 25.9 | 87 | 31 | 1.002 | 68.2 | 101 | 0.2 | 19.6 | 32.5 | 1.2
515220.084 | 420 | 36 | 2500 | 128.6 | 100 | 85.8 | 32 | 30.4 | 39.6 | 70 | 0.05 | 107 | 70.1 | 0.989 | 11.5 | 39.9 | 8.234 | 39.9 | 14.4 | 33.4 | 30.4 | 364.3 | 23.7 | 6.081 | 30.3 | 98.3 | 97.9 | 76.17 | 96.02 | 95.4 | 24.5 | 25.5 | 87 | 31 | 0.998 | 68.2 | 101 | 0.2 | 20.5 | 32.6 | 1.2
515250.084 | 450 | 36 | 2501 | 129.3 | 100 | 85.7 | 32 | 30.3 | 39.8 | 70 | 0.05 | 107 | 70.2 | 0.988 | 11.5 | 39.8 | 8.252 | 39.8 | 14.4 | 33.3 | 30.3 | 363.5 | 23.1 | 5.935 | 30.4 | 98.2 | 97.9 | 76.16 | 96.54 | 96.2 | 24.5 | 25.9 | 87 | 31 | 1.001 | 68.2 | 100 | 0.2 | 19.8 | 32.5 | 1.2
515280.084 | 480 | 36 | 2498 | 128.2 | 100 | 85.7 | 32 | 30.3 | 39.8 | 70 | 0.05 | 107 | 70.1 | 0.989 | 11.5 | 39.9 | 8.231 | 39.9 | 14.4 | 32.9 | 30.3 | 364.1 | 23.6 | 5.918 | 30.4 | 98.3 | 97.9 | 76.27 | 95.91 | 93.9 | 24.5 | 25.5 | 87 | 31 | 1.001 | 68.2 | 97 | 0.2 | 19.9 | 32.5 | 1.2
515310.084 | 510 | 36 | 2500 | 129 | 100 | 85.6 | 32 | 30.3 | 39.9 | 70 | 0.051 | 107 | 70.2 | 0.99 | 11.5 | 40.1 | 8.229 | 40.1 | 14.4 | 33.2 | 30.3 | 364.6 | 22.8 | 5.881 | 30.3 | 98.3 | 97.9 | 76.24 | 97.61 | 100 | 24.5 | 25.9 | 87 | 31 | 1.008 | 68.6 | 97 | 0.3 | 20.5 | 32.5 | 1.2
515340.084 | 540 | 36 | 2499 | 128.7 | 99.9 | 85.6 | 32 | 30.2 | 40 | 70 | 0.049 | 107 | 70.2 | 0.992 | 11.5 | 39.9 | 8.24 | 39.9 | 14.4 | 32.7 | 30.2 | 364.4 | 23.4 | 5.469 | 30.3 | 98.3 | 97.9 | 76.35 | 97 | 95.4 | 24.5 | 25.5 | 87 | 31 | 0.998 | 68.2 | 97 | 0.2 | 20.1 | 32.5 | 1.2
515370.084 | 570 | 36 | 2500 | 126.3 | 100 | 85.5 | 32 | 30.2 | 39.9 | 70 | 0.052 | 107 | 70.2 | 0.99 | 11.5 | 40 | 8.187 | 40 | 14.4 | 32.6 | 30.2 | 365.8 | 22.9 | 5.297 | 30.4 | 97.2 | 97.9 | 76.5 | 98.4 | 100 | 24.5 | 25.5 | 87 | 31 | 0.999 | 67.1 | 95 | 0.3 | 19.4 | 32.5 | 1.2
515400.084 | 600 | 36 | 2500 | 127.4 | 100 | 85.4 | 32.1 | 30.3 | 40 | 70.1 | 0.051 | 106.9 | 70.2 | 0.988 | 11.5 | 40 | 8.157 | 40 | 14.4 | 32.8 | 30.3 | 364.6 | 22.8 | 4.992 | 30.4 | 97.2 | 97.9 | 76.53 | 96.53 | 98.6 | 24.5 | 25.5 | 87 | 31 | 1.002 | 67.5 | 96 | 0.2 | 20.4 | 32.5 | 1.2
515430.084 | 630 | 36 | 2501 | 128 | 100 | 85.4 | 32.1 | 30.3 | 40 | 70.1 | 0.051 | 107 | 70.2 | 0.99 | 11.5 | 40 | 8.203 | 40 | 14.4 | 32.6 | 30.3 | 365 | 22.7 | 5.023 | 30.5 | 97.2 | 97.9 | 76.55 | 95.83 | 97.2 | 24.5 | 25.5 | 87 | 31 | 1 | 67.5 | 99 | 0.2 | 19.8 | 32.5 | 1.2
515460.084 | 660 | 36 | 2499 | 127.5 | 100 | 85.4 | 32.1 | 30.3 | 40.1 | 70 | 0.052 | 107 | 70.2 | 0.99 | 11.5 | 39.9 | 8.163 | 39.9 | 14.4 | 32.3 | 30.3 | 365.9 | 22.8 | 4.997 | 30.5 | 97.2 | 97.9 | 76.57 | 96.23 | 100 | 24.5 | 25.5 | 87 | 31 | 0.999 | 67.5 | 96 | 0.2 | 19.8 | 32.5 | 1.2
515490.084 | 690 | 36 | 2500 | 127.2 | 100 | 85.3 | 32 | 30.3 | 40.2 | 69.8 | 0.051 | 107 | 70.2 | 0.992 | 11.5 | 39.9 | 8.169 | 39.9 | 14.4 | 32.8 | 30.3 | 366.4 | 22.4 | 5.317 | 30.5 | 97.2 | 97.9 | 76.56 | 97.62 | 92.8 | 24.5 | 25.5 | 87 | 31 | 1.003 | 67.5 | 96 | 0.3 | 20.1 | 32.5 | 1.2
515520.084 | 720 | 36 | 2499 | 127.6 | 100 | 85.3 | 32 | 30.3 | 40.2 | 70.2 | 0.051 | 107 | 70.3 | 0.991 | 11.5 | 39.9 | 8.201 | 39.9 | 14.4 | 33 | 30.3 | 365.2 | 22.6 | 5.213 | 30.6 | 97.2 | 97.9 | 76.54 | 96.05 | 92.7 | 24.5 | 25.5 | 87 | 31 | 1 | 67.5 | 99 | 0.2 | 20 | 32.5 | 1.2
515550.084 | 750 | 36 | 2501 | 127.8 | 100 | 85.3 | 32 | 30.2 | 40.3 | 70 | 0.05 | 107 | 70.2 | 0.987 | 11.5 | 39.9 | 8.225 | 39.9 | 14.4 | 32.8 | 30.2 | 366.2 | 22.3 | 5.249 | 30.5 | 97.2 | 97.9 | 76.56 | 96.99 | 100 | 24.5 | 25.5 | 87 | 31 | 0.999 | 67.5 | 99 | 0.3 | 20.5 | 32.5 | 1.2
515580.084 | 780 | 36 | 2500 | 127.4 | 99.9 | 85.3 | 32 | 30.3 | 40.4 | 69.9 | 0.05 | 107 | 70.2 | 0.99 | 11.5 | 39.8 | 8.183 | 39.8 | 14.4 | 32.5 | 30.3 | 366.8 | 22.8 | 5.447 | 30.5 | 97.1 | 97.9 | 76.53 | 98.67 | 96.9 | 24.5 | 25.5 | 87 | 31 | 0.998 | 67.5 | 99 | 0.2 | 20.1 | 32.5 | 1.2
515610.084 | 810 | 36 | 2501 | 127.3 | 100 | 85.3 | 32 | 30.3 | 40.6 | 70.1 | 0.05 | 107 | 70.2 | 0.99 | 11.5 | 39.9 | 8.198 | 39.9 | 14.4 | 33.1 | 30.3 | 366.5 | 21.9 | 5.283 | 30.5 | 97.2 | 97.9 | 76.54 | 98.46 | 99.8 | 24.5 | 25.5 | 87 | 31 | 1.002 | 67.5 | 99 | 0.2 | 19.9 | 32.5 | 1.2
515640.084 | 840 | 36 | 2499 | 127.3 | 100 | 85.3 | 32 | 30.3 | 40.6 | 70.2 | 0.05 | 107 | 70.1 | 0.991 | 11.5 | 40.1 | 8.172 | 40.1 | 14.4 | 33.3 | 30.3 | 366.6 | 22.6 | 5.206 | 30.5 | 97.2 | 97.9 | 76.47 | 97.45 | 98 | 24.5 | 25.9 | 87 | 31 | 1.004 | 67.5 | 96 | 0.2 | 20.1 | 32.5 | 1.2
515670.084 | 870 | 36 | 2501 | 127.4 | 100.1 | 85.3 | 32 | 30.3 | 40.8 | 69.9 | 0.05 | 107 | 70.2 | 0.992 | 11.5 | 40.1 | 8.166 | 40.1 | 14.4 | 33.2 | 30.3 | 367.3 | 22.3 | 5.369 | 30.5 | 97 | 97.9 | 76.49 | 97.05 | 99.1 | 24.5 | 25.5 | 87 | 31 | 0.995 | 67.5 | 95 | 0.3 | 19.5 | 32.5 | 1.2
515700.084 | 900 | 36 | 2499 | 127.3 | 100 | 85.3 | 31.9 | 30.3 | 40.8 | 70 | 0.051 | 107 | 70.1 | 0.988 | 11.5 | 39.9 | 8.245 | 39.9 | 14.4 | 33.3 | 30.3 | 367.9 | 22.9 | 5.331 | 30.5 | 97.2 | 97.9 | 76.4 | 97.42 | 97.4 | 24.5 | 25.5 | 87 | 31 | 0.999 | 67.5 | 99 | 0.3 | 20.4 | 32.5 | 1.2
515730.084 | 930 | 36 | 2499 | 127.2 | 100 | 85.3 | 31.9 | 30.3 | 40.9 | 70.1 | 0.05 | 107 | 70 | 0.99 | 11.5 | 40 | 8.213 | 40 | 14.4 | 33.1 | 30.3 | 366.5 | 22.4 | 4.989 | 30.5 | 97.1 | 97.9 | 76.3 | 97.45 | 96 | 24.5 | 25.9 | 87 | 31 | 1.004 | 67.5 | 99 | 0.3 | 19.6 | 32.5 | 1.2
515760.084 | 960 | 36 | 2500 | 128 | 100.1 | 85.3 | 31.9 | 30.3 | 41 | 69.9 | 0.05 | 107 | 70 | 0.99 | 11.5 | 40 | 8.195 | 40 | 14.4 | 32.9 | 30.3 | 367.3 | 22.8 | 5.265 | 30.6 | 97 | 97.9 | 76.36 | 97.5 | 100 | 24.5 | 25.5 | 87 | 31 | 1.002 | 67.1 | 99 | 0.3 | 19.5 | 32.5 | 1.2
515790.084 | 990 | 36 | 2501 | 127.4 | 100 | 85.3 | 32 | 30.3 | 41 | 70.1 | 0.05 | 107 | 70 | 0.99 | 11.5 | 39.8 | 8.202 | 39.8 | 14.4 | 33.4 | 30.3 | 367.3 | 22.2 | 5.662 | 30.6 | 97.3 | 97.9 | 76.32 | 97.22 | 93 | 24.5 | 25.9 | 87 | 31 | 1 | 67.5 | 100 | 0.3 | 20.4 | 32.5 | 1.2
515820.084 | 1020 | 36 | 2500 | 126.5 | 100 | 85.4 | 32 | 30.3 | 41.1 | 70.1 | 0.05 | 107 | 70.1 | 0.991 | 11.5 | 39.6 | 8.175 | 39.6 | 14.4 | 33.4 | 30.3 | 367.8 | 22.5 | 5.772 | 30.5 | 97.1 | 97.9 | 76.21 | 96.23 | 97.2 | 24.5 | 25.5 | 87 | 31 | 1.001 | 67.5 | 96 | 0.3 | 19.9 | 32.5 | 1.2
515850.084 | 1050 | 36 | 2499 | 126.9 | 99.9 | 85.4 | 32.1 | 30.3 | 41.2 | 70 | 0.05 | 107 | 70 | 0.989 | 11.5 | 39.8 | 8.204 | 39.8 | 14.4 | 33.5 | 30.3 | 368 | 22.5 | 5.695 | 30.6 | 97.1 | 97.9 | 76.09 | 96.42 | 96.3 | 24.5 | 25.9 | 87 | 31 | 1.001 | 67.5 | 96 | 0.4 | 19.7 | 32.5 | 1.2
515880.084 | 1080 | 36 | 2500 | 127.5 | 100 | 85.4 | 32.1 | 30.3 | 41.3 | 70 | 0.05 | 107 | 70.1 | 0.989 | 11.5 | 40 | 8.167 | 40 | 14.4 | 33.1 | 30.3 | 368 | 22.7 | 5.978 | 30.6 | 97.2 | 97.9 | 76.1 | 96.26 | 93.4 | 24.5 | 25.5 | 87 | 31 | 1.004 | 67.5 | 99 | 0.3 | 20.8 | 32.5 | 1.2
515910.084 | 1110 | 36 | 2501 | 127.8 | 100 | 85.4 | 32 | 30.3 | 41.3 | 70 | 0.05 | 107 | 70.1 | 0.99 | 11.5 | 40.1 | 8.179 | 40.1 | 14.4 | 32.6 | 30.3 | 367.4 | 21.8 | 5.842 | 30.7 | 97.2 | 97.9 | 76.05 | 95.27 | 94.8 | 24.5 | 25.9 | 87 | 31 | 0.997 | 67.5 | 100 | 0.2 | 20.2 | 32.5 | 1.2
515940.084 | 1140 | 36 | 2500 | 127.2 | 100 | 85.4 | 32 | 30.3 | 41.4 | 70 | 0.05 | 107 | 70 | 0.99 | 11.5 | 39.8 | 8.201 | 39.8 | 14.4 | 32.9 | 30.3 | 368.5 | 22.6 | 6.003 | 30.7 | 97 | 97.9 | 76.01 | 96.38 | 99.3 | 24.5 | 25.1 | 87 | 31 | 1 | 67.1 | 95 | 0.3 | 19.9 | 32.5 | 1.2
515970.084 | 1170 | 36 | 2500 | 127.2 | 99.9 | 85.4 | 32 | 30.3 | 41.5 | 70.1 | 0.05 | 107 | 69.9 | 0.991 | 11.5 | 39.8 | 8.188 | 39.8 | 14.4 | 32.5 | 30.3 | 368.7 | 22 | 5.834 | 30.6 | 97.1 | 97.9 | 75.97 | 96.97 | 98.9 | 24.5 | 25.9 | 87 | 31 | 1.002 | 67.5 | 99 | 0.3 | 20.6 | 32.5 | 1.2
516000.084 | 1200 | 36 | 2499 | 126.7 | 100 | 85.4 | 32 | 30.3 | 41.6 | 69.9 | 0.05 | 107 | 70 | 0.99 | 11.5 | 40.2 | 8.202 | 40.2 | 14.4 | 32.2 | 30.3 | 368.4 | 22.6 | 5.79 | 30.7 | 97.1 | 97.9 | 75.99 | 97.37 | 94.4 | 24.5 | 25.1 | 87 | 31 | 1 | 67.5 | 99 | 0.2 | 20.3 | 32.5 | 1.2
516030.084 | 1230 | 36 | 2500 | 127.2 | 100 | 85.4 | 32 | 30.3 | 41.6 | 70.1 | 0.05 | 107 | 70 | 0.988 | 11.5 | 40.3 | 8.232 | 40.3 | 14.4 | 32.6 | 30.3 | 368.8 | 22.6 | 5.652 | 30.8 | 97.2 | 97.9 | 75.93 | 96.2 | 100 | 24.5 | 25.5 | 87 | 31 | 1.001 | 67.5 | 99 | 0.2 | 19.4 | 32.5 | 1.2
516060.084 | 1260 | 36 | 2500 | 127.1 | 100 | 85.4 | 32 | 30.3 | 41.7 | 70 | 0.05 | 107 | 70.1 | 0.991 | 11.5 | 40.1 | 8.182 | 40.1 | 14.4 | 32.4 | 30.3 | 368.9 | 22.3 | 5.701 | 30.7 | 97.2 | 97.9 | 75.88 | 96.45 | 95.5 | 24.5 | 25.9 | 87 | 31 | 1.003 | 67.1 | 100 | 0.3 | 20.5 | 32.5 | 1.2
516090.084 | 1290 | 36 | 2500 | 127 | 100 | 85.4 | 32 | 30.3 | 41.9 | 70 | 0.049 | 107 | 70.1 | 0.99 | 11.5 | 40 | 8.212 | 40 | 14.4 | 32.6 | 30.3 | 368.8 | 22.4 | 5.545 | 30.8 | 97.1 | 97.9 | 75.87 | 97.61 | 93.6 | 24.5 | 25.9 | 87 | 31 | 1.001 | 67.5 | 95 | 0.3 | 19.6 | 32.5 | 1.2
516120.084 | 1320 | 36 | 2499 | 127.2 | 100 | 85.3 | 32 | 30.4 | 41.9 | 70 | 0.05 | 107 | 70.1 | 0.991 | 11.5 | 40.1 | 8.19 | 40.1 | 14.4 | 32.7 | 30.4 | 368.4 | 22.8 | 5.444 | 30.8 | 97.1 | 97.9 | 75.9 | 96.38 | 97.8 | 24.5 | 25.5 | 87 | 31 | 1.004 | 67.1 | 99 | 0.3 | 19.6 | 32.5 | 1.2
516150.084 | 1350 | 36 | 2500 | 128.2 | 100 | 85.4 | 32 | 30.3 | 42 | 70.1 | 0.049 | 107 | 70 | 0.991 | 11.5 | 40.1 | 8.248 | 40.1 | 14.4 | 32.9 | 30.3 | 368.2 | 22.5 | 5.444 | 30.8 | 97.1 | 97.9 | 75.81 | 96.99 | 96.4 | 24.5 | 25.5 | 87 | 31 | 0.997 | 67.1 | 99 | 0.2 | 19.8 | 32.5 | 1.2
516180.084 | 1380 | 36 | 2501 | 129.6 | 100 | 85.4 | 32 | 30.4 | 42 | 69.9 | 0.048 | 107.1 | 70 | 0.988 | 11.5 | 40.4 | 8.33 | 40.4 | 14.4 | 33.2 | 30.4 | 369 | 22.9 | 5.626 | 30.8 | 98.3 | 97.9 | 75.68 | 96.54 | 94.9 | 24.5 | 25.9 | 87 | 31 | 1.006 | 68.2 | 97 | 0.2 | 19.4 | 32.5 | 1.2
516210.084 | 1410 | 36 | 2500 | 128.7 | 100 | 85.4 | 32 | 30.3 | 42.1 | 69.9 | 0.048 | 107.1 | 70 | 0.99 | 11.5 | 39.9 | 8.308 | 39.9 | 14.4 | 33.1 | 30.3 | 368.8 | 23 | 5.511 | 30.7 | 98.4 | 97.9 | 75.59 | 96.51 | 98.1 | 24.5 | 25.9 | 87 | 31 | 1.008 | 68.2 | 97 | 0.3 | 19.6 | 32.5 | 1.2
516240.084 | 1440 | 36 | 2500 | 129.2 | 100 | 85.4 | 31.9 | 30.4 | 42.2 | 69.9 | 0.05 | 107 | 70.1 | 0.991 | 11.5 | 39.9 | 8.311 | 39.9 | 14.4 | 33.2 | 30.4 | 370.2 | 23.1 | 5.961 | 30.8 | 98.3 | 97.9 | 75.55 | 96.21 | 100 | 24.5 | 25.5 | 87 | 31 | 1.003 | 68.2 | 101 | 0.2 | 19.3 | 32.5 | 1.2
516270.084 | 1470 | 36 | 2499 | 129.2 | 100 | 85.5 | 32 | 30.3 | 42.3 | 70.1 | 0.049 | 107 | 70 | 0.991 | 11.5 | 39.9 | 8.323 | 39.9 | 14.4 | 33.1 | 30.3 | 369.7 | 22.7 | 5.877 | 30.8 | 98.4 | 97.9 | 75.39 | 96.02 | 98.3 | 24.5 | 25.9 | 87 | 31 | 1.004 | 68.2 | 101 | 0.2 | 20.4 | 32.5 | 1.2
516300.084 | 1500 | 36 | 2500 | 129.5 | 100.1 | 85.5 | 32 | 30.4 | 42.4 | 70 | 0.05 | 107 | 70 | 0.991 | 11.5 | 39.9 | 8.297 | 39.9 | 14.4 | 33.1 | 30.4 | 370.1 | 22.9 | 6.062 | 30.7 | 98.3 | 97.9 | 75.33 | 95.8 | 94.8 | 24.5 | 25.9 | 87 | 31 | 0.999 | 68.2 | 97 | 0.3 | 19.8 | 32.5 | 1.2
516330.084 | 1530 | 36 | 2500 | 129 | 99.9 | 85.4 | 31.9 | 30.4 | 42.5 | 69.8 | 0.049 | 107 | 70 | 0.988 | 11.5 | 40.3 | 8.309 | 40.3 | 14.4 | 32.8 | 30.4 | 369.8 | 22.6 | 5.977 | 30.7 | 98.3 | 97.9 | 75.39 | 95.99 | 96.3 | 24.5 | 25.9 | 87 | 31 | 1 | 68.6 | 101 | 0.2 | 20.5 | 32.5 | 1.2
516360.084 | 1560 | 36 | 2500 | 129 | 100 | 85.4 | 32 | 30.4 | 42.5 | 70.2 | 0.05 | 107 | 70.1 | 0.99 | 11.5 | 39.9 | 8.285 | 39.9 | 14.4 | 33 | 30.4 | 370.4 | 23.1 | 6.154 | 30.8 | 98.3 | 97.9 | 75.33 | 96.92 | 97.9 | 24.5 | 25.9 | 87 | 31 | 1.007 | 68.6 | 97 | 0.2 | 19.8 | 32.5 | 1.2
516390.084 | 1590 | 36 | 2501 | 129.6 | 100.1 | 85.4 | 31.9 | 30.3 | 42.6 | 70 | 0.051 | 107 | 70.1 | 0.989 | 11.5 | 40 | 8.312 | 40 | 14.4 | 33.4 | 30.3 | 369.5 | 22.7 | 6.166 | 30.8 | 98.3 | 97.9 | 75.34 | 96.26 | 100 | 24.5 | 25.9 | 87 | 31 | 1.004 | 68.2 | 101 | 0.4 | 20.3 | 32.5 | 1.2
516420.084 | 1620 | 36 | 2500 | 129.5 | 100 | 85.4 | 32 | 30.3 | 42.7 | 70 | 0.05 | 107 | 70 | 0.991 | 11.5 | 40.1 | 8.3 | 40.1 | 14.4 | 33.1 | 30.3 | 369.5 | 22.9 | 5.714 | 30.8 | 98.3 | 97.9 | 75.32 | 95.74 | 95.6 | 24.5 | 25.9 | 87 | 31 | 1.003 | 68.2 | 101 | 0.2 | 19.4 | 32.5 | 1.2
516450.084 | 1650 | 36 | 2500 | 129.5 | 100 | 85.4 | 32.1 | 30.3 | 42.8 | 69.8 | 0.05 | 107 | 70 | 0.992 | 11.5 | 39.9 | 8.326 | 39.9 | 14.4 | 33.3 | 30.3 | 369.4 | 22.9 | 5.617 | 30.8 | 98.2 | 97.9 | 75.32 | 94.79 | 100 | 24.5 | 25.9 | 87 | 31 | 1 | 68.6 | 97 | 0.3 | 19.6 | 32.5 | 1.2
516480.084 | 1680 | 36 | 2500 | 128.9 | 99.9 | 85.4 | 32.1 | 30.3 | 42.9 | 70.1 | 0.049 | 107 | 70 | 0.989 | 11.5 | 39.9 | 8.358 | 39.9 | 14.4 | 33.1 | 30.3 | 369.1 | 23.1 | 5.36 | 30.7 | 98.3 | 97.9 | 75.29 | 96.93 | 99.2 | 24.5 | 25.9 | 87 | 31 | 0.996 | 68.2 | 101 | 0.3 | 19.9 | 32.5 | 1.2
516510.084 | 1710 | 36 | 2500 | 128 | 100 | 85.4 | 32.1 | 30.3 | 43 | 70 | 0.052 | 107 | 70 | 0.99 | 11.5 | 40.1 | 8.234 | 40.1 | 14.4 | 33.8 | 30.3 | 369 | 22.5 | 5.173 | 30.7 | 97.1 | 97.9 | 75.25 | 97.53 | 96.4 | 24.5 | 25.9 | 87 | 31 | 0.998 | 67.5 | 99 | 0.2 | 19.6 | 32.4 | 1.2
516540.084 | 1740 | 36 | 2499 | 127.5 | 100 | 85.3 | 32.1 | 30.2 | 43 | 70 | 0.052 | 106.9 | 70.1 | 0.99 | 11.5 | 39.8 | 8.234 | 39.8 | 14.4 | 33.2 | 30.2 | 369.9 | 22.6 | 5.464 | 30.7 | 97 | 97.9 | 75.38 | 96.64 | 100 | 24.5 | 25.5 | 87 | 31 | 0.997 | 67.5 | 95 | 0.3 | 19.8 | 32.5 | 1.2
516570.084 | 1770 | 36 | 2500 | 127.3 | 100 | 85.3 | 32 | 30.3 | 43.1 | 70 | 0.052 | 107 | 70 | 0.991 | 11.5 | 39.6 | 8.177 | 39.6 | 14.4 | 33 | 30.3 | 369.7 | 22.5 | 5.466 | 30.8 | 97 | 97.9 | 75.36 | 96.39 | 99.5 | 24.5 | 25.5 | 87 | 31 | 1.001 | 67.1 | 99 | 0.3 | 19.5 | 32.5 | 1.2
516600.084 | 1800 | 36 | 2500 | 126.5 | 100.1 | 85.3 | 31.9 | 30.3 | 43.2 | 69.9 | 0.053 | 107 | 70 | 0.991 | 11.5 | 40 | 8.191 | 40 | 14.4 | 33.6 | 30.3 | 370.6 | 22.9 | 5.636 | 30.9 | 97 | 97.9 | 75.39 | 96.73 | 100 | 24.5 | 25.1 | 87 | 31 | 1 | 67.1 | 95 | 0.3 | 20.3 | 32.5 | 1.2
516630.084 | 1830 | 36 | 2500 | 127.5 | 99.9 | 85.2 | 31.9 | 30.3 | 43.2 | 70 | 0.051 | 107 | 70 | 0.989 | 11.5 | 40 | 8.239 | 40 | 14.4 | 33.2 | 30.3 | 371 | 22.3 | 5.712 | 30.8 | 97.1 | 97.9 | 75.44 | 97.87 | 97.9 | 24.5 | 25.5 | 87 | 31 | 0.996 | 67.5 | 96 | 0.3 | 20.6 | 32.5 | 1.2
516660.084 | 1860 | 36 | 2500 | 127.5 | 100 | 85.2 | 32 | 30.3 | 43.3 | 70 | 0.05 | 107 | 70 | 0.989 | 11.5 | 40.1 | 8.227 | 40.1 | 14.4 | 33.8 | 30.3 | 370.8 | 22.7 | 5.738 | 30.9 | 97 | 97.9 | 75.42 | 96.44 | 98 | 24.5 | 25.5 | 87 | 31 | 1.001 | 67.1 | 99 | 0.3 | 20.4 | 32.5 | 1.2
516690.084 | 1890 | 36 | 2499 | 126.7 | 100 | 85.2 | 32 | 30.3 | 43.4 | 70 | 0.05 | 107 | 70 | 0.99 | 11.5 | 40.2 | 8.189 | 40.2 | 14.4 | 33.7 | 30.3 | 370 | 22.2 | 5.432 | 30.9 | 97.1 | 97.9 | 75.43 | 96.74 | 100 | 24.5 | 25.9 | 87 | 31 | 1.003 | 67.1 | 95 | 0.2 | 20.6 | 32.5 | 1.2
516720.084 | 1920 | 36 | 2500 | 127.9 | 100 | 85.2 | 32 | 30.3 | 43.4 | 70 | 0.05 | 107 | 70 | 0.99 | 11.5 | 40.3 | 8.208 | 40.3 | 14.4 | 33.5 | 30.3 | 369.9 | 22.5 | 5.247 | 30.9 | 97 | 97.9 | 75.47 | 95.06 | 97.9 | 24.5 | 25.5 | 87 | 31 | 0.998 | 67.1 | 95 | 0.2 | 19.6 | 32.5 | 1.2
516750.084 | 1950 | 36 | 2499 | 126.6 | 100 | 85.2 | 32 | 30.3 | 43.5 | 70 | 0.05 | 107 | 70 | 0.992 | 11.5 | 40 | 8.192 | 40 | 14.4 | 33.6 | 30.3 | 370.2 | 22.6 | 5.349 | 30.9 | 97 | 97.9 | 75.44 | 95.6 | 98.7 | 24.5 | 25.5 | 87 | 31 | 1.008 | 67.5 | 95 | 0.2 | 19.4 | 32.5 | 1.2
516780.084 | 1980 | 36 | 2501 | 128.4 | 100 | 85.2 | 32 | 30.3 | 43.6 | 70 | 0.05 | 107 | 70 | 0.99 | 11.5 | 40.1 | 8.249 | 40.1 | 14.4 | 34 | 30.3 | 370.3 | 22.4 | 5.298 | 30.9 | 97 | 97.9 | 75.45 | 96.13 | 95.9 | 24.5 | 25.5 | 87 | 31 | 1.001 | 67.5 | 99 | 0.3 | 19.4 | 32.5 | 1.2
516810.084 | 2010 | 36 | 2501 | 128 | 99.9 | 85.2 | 31.9 | 30.3 | 43.6 | 70 | 0.049 | 107 | 70 | 0.988 | 11.5 | 40 | 8.251 | 40 | 14.4 | 33.4 | 30.3 | 370.8 | 22.4 | 5.117 | 30.8 | 96.9 | 97.9 | 75.42 | 97.98 | 96.9 | 24.5 | 25.5 | 87 | 31 | 1.001 | 67.1 | 95 | 0.4 | 19.6 | 32.5 | 1.2
516840.084 | 2040 | 36 | 2500 | 128.7 | 100 | 85.2 | 31.9 | 30.3 | 43.7 | 70.1 | 0.05 | 107 | 70 | 0.99 | 11.5 | 39.9 | 8.485 | 39.9 | 14.4 | 33.2 | 30.3 | 373.7 | 22.8 | 6.699 | 30.8 | 96.9 | 97.9 | 75.33 | 97.48 | 92.9 | 24.5 | 25.5 | 87 | 31 | 0.997 | 67.5 | 99 | 0.3 | 20.1 | 32.5 | 1.2
516870.084 | 2070 | 36 | 2500 | 129.2 | 100.1 | 85.3 | 32 | 30.2 | 43.7 | 70 | 0.052 | 107 | 70 | 0.99 | 11.5 | 40.2 | 8.585 | 40.2 | 14.4 | 33.2 | 30.2 | 374 | 22.6 | 7.494 | 30.7 | 97.4 | 97.9 | 75.17 | 95.71 | 100 | 24.5 | 25.5 | 87 | 31 | 1 | 67.5 | 96 | 0.2 | 19.8 | 32.4 | 1.2
516900.084 | 2100 | 36 | 2499 | 129.2 | 100 | 85.4 | 32 | 30.1 | 43.6 | 70 | 0.052 | 107 | 70.1 | 0.992 | 11.5 | 40.2 | 8.579 | 40.2 | 14.4 | 34 | 30.1 | 366.3 | 23 | 3.97 | 30.7 | 97.3 | 97.9 | 75.03 | 96.18 | 96.7 | 24.5 | 25.5 | 87 | 31 | 1 | 67.5 | 96 | 0.2 | 20.6 | 32.4 | 1.2
516930.084 | 2130 | 36 | 2500 | 130.3 | 100 | 85.4 | 32 | 30.2 | 43.6 | 70 | 0.051 | 107 | 70.1 | 0.991 | 11.5 | 40 | 8.59 | 40 | 14.4 | 34.1 | 30.2 | 367 | 22.5 | 2.357 | 30.7 | 97.3 | 97.9 | 74.9 | 96.08 | 97 | 24.5 | 25.5 | 87 | 31 | 0.995 | 67.8 | 96 | 0.2 | 19.9 | 32.4 | 1.2
516960.084 | 2160 | 36 | 2501 | 129.6 | 100 | 85.4 | 32.1 | 30.2 | 43.8 | 70 | 0.051 | 107 | 70 | 0.989 | 11.5 | 40.1 | 8.612 | 40.1 | 14.4 | 34 | 30.2 | 377.1 | 22.8 | 8.67 | 30.7 | 97.4 | 97.9 | 74.86 | 95.71 | 95.4 | 24.5 | 25.5 | 87 | 31 | 1.002 | 67.5 | 99 | 0.4 | 19.9 | 32.4 | 1.2
516990.084 | 2190 | 36 | 2501 | 129.9 | 100 | 85.4 | 32.1 | 30.1 | 43.9 | 70 | 0.049 | 107 | 70 | 0.991 | 11.5 | 40.2 | 8.543 | 40.2 | 14.4 | 33.9 | 30.1 | 373.8 | 22.6 | 8.109 | 30.8 | 97.3 | 97.9 | 74.82 | 97.48 | 100 | 24.5 | 25.5 | 87 | 31 | 1.006 | 67.5 | 100 | 0.2 | 20.1 | 32.4 | 1.2
517020.084 | 2220 | 36 | 2500 | 127.5 | 99.9 | 85.4 | 32.1 | 30.2 | 43.9 | 69.9 | 0.048 | 107 | 69.9 | 0.99 | 11.5 | 40.2 | 8.234 | 40.2 | 14.4 | 33.3 | 30.2 | 370.8 | 22.5 | 5.783 | 30.7 | 97 | 97.9 | 74.85 | 96.08 | 95.7 | 24.5 | 25.5 | 87 | 31 | 0.999 | 67.1 | 99 | 0.3 | 20.4 | 32.5 | 1.2
517050.084 | 2250 | 36 | 2500 | 126.7 | 100 | 85.3 | 32 | 30.3 | 44 | 70 | 0.048 | 107 | 70 | 0.991 | 11.5 | 40 | 8.226 | 40 | 14.4 | 33.3 | 30.3 | 371.6 | 22.1 | 5.582 | 30.8 | 96.9 | 97.9 | 74.98 | 97.34 | 100 | 24.5 | 25.5 | 87 | 31 | 1.001 | 67.5 | 95 | 0.2 | 20.1 | 32.5 | 1.2
517080.084 | 2280 | 36 | 2499 | 126.2 | 100 | 85.2 | 32 | 30.3 | 44 | 70 | 0.049 | 107 | 70 | 0.991 | 11.5 | 40.1 | 8.242 | 40.1 | 14.4 | 33 | 30.3 | 371.8 | 22.7 | 5.568 | 30.9 | 97 | 97.9 | 75.04 | 97.93 | 100 | 24.5 | 25.5 | 87 | 31 | 1.001 | 67.5 | 99 | 0.2 | 19.8 | 32.5 | 1.2
517110.084 | 2310 | 36 | 2501 | 127.8 | 100 | 85.1 | 32 | 30.3 | 44.1 | 70 | 0.05 | 107 | 70 | 0.989 | 11.5 | 39.9 | 8.241 | 39.9 | 14.4 | 33.1 | 30.3 | 372.1 | 22 | 5.697 | 30.9 | 96.9 | 97.9 | 75.19 | 97.87 | 93.8 | 24.5 | 25.5 | 87 | 31 | 0.999 | 67.1 | 95 | 0.2 | 20.2 | 32.5 | 1.2
517140.084 | 2340 | 36 | 2500 | 125.6 | 100.1 | 85.1 | 32 | 30.2 | 44.1 | 70.1 | 0.051 | 107 | 70 | 0.991 | 11.5 | 40.2 | 8.198 | 40.2 | 14.4 | 33 | 30.2 | 371.9 | 22.5 | 5.874 | 30.9 | 97 | 97.9 | 75.23 | 96.54 | 95.2 | 24.5 | 25.5 | 87 | 31 | 1 | 67.5 | 95 | 0.3 | 20 | 32.5 | 1.2
517170.084 | 2370 | 36 | 2500 | 127.4 | 100 | 85.1 | 32 | 30.3 | 44.1 | 70 | 0.049 | 107 | 70 | 0.991 | 11.5 | 40.3 | 8.215 | 40.3 | 14.4 | 33.7 | 30.3 | 371.6 | 21.9 | 5.701 | 30.8 | 97 | 97.9 | 75.29 | 95.51 | 98.1 | 24.5 | 25.9 | 87 | 31 | 0.997 | 67.1 | 95 | 0.2 | 20.5 | 32.5 | 1.2
517200.084 | 2400 | 36 | 2501 | 127.4 | 100 | 85.1 | 32 | 30.3 | 44.1 | 70.1 | 0.05 | 107 | 70 | 0.99 | 11.5 | 40 | 8.206 | 40 | 14.4 | 34.1 | 30.3 | 373.1 | 22.2 | 5.994 | 30.9 | 97 | 97.9 | 75.29 | 95.81 | 96.8 | 24.5 | 25.5 | 87 | 31 | 0.999 | 67.5 | 99 | 0.3 | 19.5 | 32.5 | 1.2
517230.084 | 2430 | 36 | 2500 | 127.4 | 100 | 85 | 32 | 30.3 | 44.2 | 70 | 0.05 | 107 | 70 | 0.992 | 11.5 | 40.1 | 8.213 | 40.1 | 14.4 | 34 | 30.3 | 372.8 | 22 | 5.952 | 30.8 | 97 | 97.9 | 75.36 | 97.22 | 97.6 | 24.5 | 25.5 | 87 | 31 | 0.994 | 67.5 | 95 | 0.3 | 20.3 | 32.5 | 1.2
517260.084 | 2460 | 36 | 2500 | 126.4 | 100 | 85 | 32 | 30.3 | 44.3 | 70 | 0.05 | 107 | 70 | 0.989 | 11.5 | 40.3 | 8.237 | 40.3 | 14.4 | 34.2 | 30.3 | 372.1 | 22.3 | 5.895 | 30.8 | 96.9 | 97.9 | 75.41 | 95.81 | 100 | 24.5 | 25.9 | 87 | 31 | 1.006 | 67.1 | 99 | 0.2 | 20.3 | 32.5 | 1.2
517290.084 | 2490 | 36 | 2501 | 127.5 | 100 | 85 | 32 | 30.3 | 44.4 | 70 | 0.05 | 107 | 70.2 | 0.99 | 11.5 | 40 | 8.228 | 40 | 14.4 | 33.9 | 30.3 | 372 | 21.8 | 5.687 | 30.9 | 96.9 | 97.9 | 75.42 | 96.35 | 97.9 | 24.5 | 25.9 | 87 | 31 | 1.007 | 67.5 | 95 | 0.3 | 20.2 | 32.5 | 1.2
517320.084 | 2520 | 36 | 2500 | 126.8 | 100 | 85 | 32 | 30.3 | 44.4 | 70 | 0.049 | 107 | 70 | 0.991 | 11.5 | 39.9 | 8.228 | 39.9 | 14.4 | 33.3 | 30.3 | 371.9 | 22.2 | 5.583 | 30.9 | 97 | 97.9 | 75.49 | 96.13 | 99.1 | 24.5 | 25.5 | 87 | 31 | 1.002 | 67.5 | 95 | 0.2 | 19.4 | 32.5 | 1.2
517350.084 | 2550 | 36 | 2501 | 127.3 | 100 | 85 | 32 | 30.3 | 44.5 | 69.9 | 0.049 | 107 | 70 | 0.991 | 11.5 | 40 | 8.243 | 40 | 14.4 | 33.1 | 30.3 | 372.2 | 21.8 | 5.552 | 30.9 | 97 | 97.9 | 75.48 | 97.48 | 94.6 | 24.5 | 25.9 | 87 | 31 | 0.999 | 67.5 | 99 | 0.4 | 20.3 | 32.5 | 1.2
517380.084 | 2580 | 36 | 2499 | 127.2 | 100 | 85 | 32 | 30.3 | 44.5 | 70 | 0.05 | 107 | 70 | 0.992 | 11.5 | 40 | 8.226 | 40 | 14.4 | 33.4 | 30.3 | 371.9 | 22.5 | 5.206 | 31 | 97 | 97.9 | 75.46 | 96.59 | 95.1 | 24.5 | 25.5 | 87 | 31 | 1 | 67.5 | 99 | 0.3 | 20.3 | 32.5 | 1.2
517410.084 | 2610 | 36 | 2499 | 127.6 | 100 | 85 | 31.9 | 30.2 | 44.6 | 70.1 | 0.049 | 107 | 70 | 0.989 | 11.5 | 39.6 | 8.259 | 39.6 | 14.4 | 33.1 | 30.2 | 371.5 | 22.1 | 5.104 | 30.9 | 97 | 97.9 | 75.49 | 96.3 | 89.8 | 24.5 | 25.5 | 87 | 31 | 1.001 | 67.5 | 99 | 0.3 | 19.5 | 32.5 | 1.2
517440.084 | 2640 | 36 | 2500 | 127.9 | 100 | 85 | 32 | 30.2 | 44.7 | 70 | 0.05 | 107 | 70 | 0.989 | 11.5 | 39.5 | 8.267 | 39.5 | 14.4 | 33.1 | 30.2 | 372.5 | 22.2 | 5.055 | 31 | 97 | 97.9 | 75.46 | 96.89 | 99.8 | 24.5 | 25.9 | 87 | 31 | 1.002 | 67.5 | 95 | 0.4 | 19.8 | 32.5 | 1.2
517470.084 | 2670 | 36 | 2501 | 128.1 | 100 | 85 | 31.9 | 30.3 | 44.7 | 70 | 0.05 | 107 | 70 | 0.991 | 11.5 | 39.8 | 8.256 | 39.8 | 14.4 | 33.5 | 30.3 | 372.1 | 21.8 | 5.293 | 30.9 | 97 | 97.9 | 75.39 | 96.3 | 100 | 24.5 | 25.9 | 87 | 31 | 1 | 67.1 | 99 | 0.2 | 20.2 | 32.5 | 1.2
517500.084 | 2700 | 36 | 2501 | 127.7 | 100 | 85 | 32 | 30.3 | 44.7 | 70 | 0.05 | 107 | 70.1 | 0.99 | 11.5 | 39.7 | 8.226 | 39.7 | 14.4 | 33 | 30.3 | 372.1 | 22.4 | 5.234 | 31 | 96.9 | 97.9 | 75.47 | 96.16 | 89.1 | 24.5 | 25.5 | 87 | 31 | 1 | 67.5 | 95 | 0.3 | 19.9 | 32.5 | 1.2
517530.084 | 2730 | 36 | 2500 | 127.6 | 100 | 85 | 32 | 30.3 | 44.7 | 70.1 | 0.05 | 107 | 70 | 0.992 | 11.5 | 39.7 | 8.234 | 39.7 | 14.4 | 33.3 | 30.3 | 372.6 | 21.8 | 5.108 | 31 | 97 | 97.9 | 75.4 | 97.27 | 92.1 | 24.5 | 25.9 | 87 | 31 | 1.005 | 67.5 | 95 | 0.2 | 20.7 | 32.5 | 1.2
517560.084 | 2760 | 36 | 2500 | 127.8 | 99.9 | 85 | 32.1 | 30.3 | 44.8 | 70 | 0.049 | 107 | 70 | 0.991 | 11.5 | 39.9 | 8.271 | 39.9 | 14.4 | 33.1 | 30.3 | 372.2 | 22.3 | 5.213 | 31 | 97 | 97.9 | 75.41 | 98.56 | 97 | 24.5 | 25.5 | 87 | 31 | 1.002 | 67.5 | 99 | 0.3 | 19.8 | 32.5 | 1.2
517590.084 | 2790 | 36 | 2500 | 127 | 100.1 | 85 | 32.1 | 30.3 | 44.9 | 70.1 | 0.05 | 107 | 70 | 0.988 | 11.5 | 40 | 8.256 | 40 | 14.4 | 33.6 | 30.3 | 372.3 | 22.1 | 5.229 | 31 | 96.9 | 97.9 | 75.47 | 96.4 | 97.8 | 24.5 | 25.9 | 87 | 31 | 1.001 | 67.1 | 99 | 0.3 | 20.1 | 32.5 | 1.2
517620.084 | 2820 | 36 | 2498 | 126.4 | 100.1 | 85 | 32.1 | 30.3 | 44.8 | 69.9 | 0.05 | 107 | 70 | 0.991 | 11.5 | 40.2 | 8.23 | 40.2 | 14.4 | 33.1 | 30.3 | 373.2 | 22.3 | 5.435 | 31 | 97 | 97.9 | 75.39 | 95.85 | 99.3 | 24.5 | 25.5 | 87 | 31 | 0.999 | 67.1 | 99 | 0.2 | 19.8 | 32.5 | 1.2
517650.084 | 2850 | 36 | 2500 | 127.2 | 100 | 85 | 32.1 | 30.3 | 44.7 | 70 | 0.05 | 107 | 70 | 0.99 | 11.5 | 39.8 | 8.232 | 39.8 | 14.4 | 33.1 | 30.3 | 373.8 | 21.9 | 5.855 | 31 | 97 | 97.9 | 75.38 | 96.78 | 100 | 24.5 | 25.9 | 87 | 31 | 0.999 | 67.5 | 95 | 0.3 | 20.6 | 32.5 | 1.2
517680.084 | 2880 | 36 | 2499 | 129.2 | 100 | 85.1 | 32 | 30.4 | 44.8 | 70 | 0.048 | 107 | 70.1 | 0.991 | 11.5 | 39.9 | 8.296 | 39.9 | 14.4 | 33.2 | 30.4 | 373.6 | 22.5 | 6.038 | 31 | 98.2 | 97.9 | 75.27 | 96.45 | 96.9 | 24.5 | 25.9 | 87 | 31 | 1.006 | 68.2 | 96 | 0.3 | 20 | 32.5 | 1.2
517710.084 | 2910 | 36 | 2499 | 128.8 | 100.1 | 85.1 | 31.9 | 30.3 | 45 | 69.9 | 0.049 | 107 | 70.1 | 0.991 | 11.5 | 39.9 | 8.347 | 39.9 | 14.4 | 33.1 | 30.3 | 372.6 | 22.5 | 5.81 | 31.1 | 98.2 | 97.9 | 75.17 | 96.15 | 97.2 | 24.5 | 25.9 | 87 | 31 | 0.998 | 68.2 | 101 | 0.3 | 19.9 | 32.5 | 1.2
517740.084 | 2940 | 36 | 2501 | 129.5 | 100 | 85.2 | 31.9 | 30.3 | 45.2 | 70 | 0.049 | 107 | 70 | 0.987 | 11.5 | 39.9 | 8.374 | 39.9 | 14.4 | 33.5 | 30.3 | 372.8 | 22.6 | 5.717 | 31 | 98.1 | 97.9 | 75.07 | 96.72 | 99 | 24.5 | 25.9 | 87 | 31 | 0.997 | 68.2 | 100 | 0.2 | 19.6 | 32.5 | 1.2
517770.084 | 2970 | 36 | 2500 | 129.1 | 100 | 85.2 | 31.9 | 30.3 | 45.3 | 70.1 | 0.05 | 107 | 69.9 | 0.989 | 11.5 | 40.1 | 8.346 | 40.1 | 14.4 | 33.5 | 30.3 | 373.1 | 22.4 | 5.797 | 31 | 98.2 | 97.9 | 75 | 95.74 | 100 | 24.5 | 26.3 | 87 | 31 | 0.999 | 68.2 | 101 | 0.4 | 20.6 | 32.5 | 1.2
517800.084 | 3000 | 36 | 2499 | 128.5 | 100 | 85.2 | 32 | 30.4 | 45.4 | 70 | 0.05 | 107 | 70 | 0.99 | 11.5 | 40.2 | 8.325 | 40.2 | 14.4 | 33.6 | 30.4 | 373.5 | 22.7 | 5.962 | 31 | 98.2 | 97.9 | 74.96 | 95.45 | 98.5 | 24.5 | 25.9 | 87 | 31 | 0.998 | 68.2 | 97 | 0.3 | 19.7 | 32.5 | 1.2
517830.084 | 3030 | 36 | 2499 | 128.9 | 100 | 85.2 | 32 | 30.4 | 45.5 | 70 | 0.05 | 107 | 70 | 0.991 | 11.5 | 40.2 | 8.324 | 40.2 | 14.4 | 33.4 | 30.4 | 372.7 | 22.4 | 5.983 | 31 | 98.2 | 97.9 | 74.88 | 96.05 | 96.8 | 24.5 | 25.9 | 87 | 31 | 0.998 | 68.6 | 97 | 0.4 | 20 | 32.5 | 1.2
517860.084 | 3060 | 36 | 2500 | 129.1 | 100 | 85.3 | 32 | 30.4 | 45.7 | 70 | 0.05 | 107 | 70 | 0.991 | 11.5 | 40.5 | 8.348 | 40.5 | 14.4 | 33.8 | 30.4 | 373.3 | 22.8 | 5.47 | 31 | 98.1 | 97.9 | 74.81 | 96.14 | 98.8 | 24.5 | 25.5 | 87 | 31 | 1.002 | 68.2 | 97 | 0.2 | 20.1 | 32.5 | 1.2
517890.084 | 3090 | 36 | 2501 | 129.4 | 100 | 85.2 | 32 | 30.3 | 45.8 | 69.9 | 0.049 | 107 | 70.1 | 0.989 | 11.5 | 40.1 | 8.377 | 40.1 | 14.4 | 33.2 | 30.3 | 373.7 | 22.2 | 5.609 | 31 | 98.2 | 97.9 | 74.85 | 95.24 | 96.5 | 24.5 | 25.9 | 87 | 31 | 1.001 | 68.2 | 101 | 0.3 | 20.4 | 32.5 | 1.2
517920.084 | 3120 | 36 | 2500 | 129.6 | 99.9 | 85.3 | 32 | 30.4 | 45.5 | 70 | 0.05 | 107 | 70 | 0.99 | 11.5 | 39.5 | 8.341 | 39.5 | 14.4 | 33.1 | 30.4 | 373.8 | 22.7 | 5.868 | 31 | 98.2 | 97.9 | 74.79 | 95.91 | 93.9 | 24.5 | 25.9 | 87 | 31 | 1.003 | 68.2 | 100 | 0.3 | 19.9 | 32.5 | 1.2
517950.084 | 3150 | 36 | 2500 | 128.8 | 100 | 85.3 | 32 | 30.4 | 45.2 | 70 | 0.051 | 107 | 70 | 0.99 | 11.5 | 40.1 | 8.312 | 40.1 | 14.4 | 32.7 | 30.4 | 373.7 | 22.4 | 6.083 | 31 | 98.1 | 97.9 | 74.68 | 96.33 | 94.8 | 24.5 | 25.9 | 87 | 31 | 1.003 | 67.8 | 97 | 0.3 | 19.4 | 32.5 | 1.2
517980.084 | 3180 | 36 | 2499 | 128.1 | 100.1 | 85.3 | 32 | 30.4 | 45.7 | 70 | 0.051 | 107 | 70.1 | 0.99 | 11.5 | 39.7 | 8.314 | 39.7 | 14.4 | 32.8 | 30.4 | 374.4 | 22.7 | 6.364 | 31 | 98.1 | 97.9 | 74.68 | 96.87 | 95.6 | 24.5 | 25.9 | 87 | 31 | 1.005 | 68.2 | 100 | 0.3 | 20.1 | 32.5 | 1.2
518010.084 | 3210 | 36 | 2500 | 128.4 | 100 | 85.3 | 32 | 30.4 | 45.4 | 70 | 0.051 | 107 | 70.2 | 0.991 | 11.5 | 39.4 | 8.322 | 39.4 | 14.4 | 32.7 | 30.4 | 373.9 | 22.4 | 6.151 | 31.1 | 98.2 | 97.9 | 74.69 | 95.46 | 99.8 | 24.5 | 25.5 | 87 | 31 | 1.001 | 68.2 | 100 | 0.3 | 20.1 | 32.5 | 1.2
518040.084 | 3240 | 36 | 2501 | 129 | 100 | 85.2 | 32 | 30.3 | 45.5 | 70 | 0.05 | 107 | 69.9 | 0.989 | 11.5 | 39.3 | 8.35 | 39.3 | 14.4 | 33 | 30.3 | 373.6 | 22.6 | 6.063 | 31.1 | 98 | 97.9 | 74.67 | 95.1 | 90.9 | 24.5 | 25.9 | 87 | 31 | 1 | 67.8 | 100 | 0.2 | 19.8 | 32.5 | 1.2
518070.084 | 3270 | 36 | 2501 | 130.2 | 100 | 85.3 | 32 | 30.3 | 45.8 | 70 | 0.049 | 107 | 69.8 | 0.989 | 11.5 | 39.2 | 8.373 | 39.2 | 14.4 | 32.8 | 30.3 | 373.5 | 22.6 | 5.779 | 31.1 | 98.2 | 97.9 | 74.6 | 96.77 | 98.2 | 24.5 | 25.9 | 87 | 31 | 0.999 | 68.2 | 101 | 0.3 | 20.2 | 32.5 | 1.2
518100.084 | 3300 | 36 | 2497 | 127.1 | 100 | 85.2 | 32 | 30.4 | 45.8 | 70 | 0.053 | 106.9 | 69.9 | 0.991 | 11.5 | 39.2 | 8.231 | 39.2 | 14.4 | 32.7 | 30.4 | 372.8 | 22.2 | 5.146 | 31.1 | 97 | 97.9 | 74.61 | 95.15 | 95.9 | 24.5 | 25.5 | 87 | 31 | 1.005 | 67.1 | 99 | 0.2 | 19.5 | 32.5 | 1.2
518130.084 | 3330 | 36 | 2500 | 127.8 | 100 | 85.2 | 32 | 30.3 | 45.9 | 70 | 0.052 | 107 | 69.9 | 0.99 | 11.5 | 39.3 | 8.239 | 39.3 | 14.4 | 32.7 | 30.3 | 373.6 | 21.9 | 4.968 | 31.1 | 97 | 97.9 | 74.68 | 97.09 | 94.7 | 24.5 | 25.9 | 87 | 31 | 0.999 | 67.5 | 95 | 0.2 | 20.2 | 32.5 | 1.2
518160.084 | 3360 | 36 | 2499 | 127.1 | 100 | 85.2 | 32.1 | 30.3 | 45 | 70 | 0.052 | 106.9 | 69.9 | 0.992 | 11.5 | 39.5 | 8.226 | 39.5 | 14.4 | 33.7 | 30.3 | 374 | 22.4 | 5.296 | 31.1 | 97 | 97.9 | 74.72 | 96.71 | 97.1 | 24.5 | 25.5 | 87 | 31 | 1.002 | 67.5 | 99 | 0.4 | 20.7 | 32.5 | 1.2
518190.084 | 3390 | 36 | 2499 | 127.3 | 100.1 | 85.2 | 32 | 30.2 | 45.5 | 70 | 0.052 | 107 | 69.8 | 0.989 | 11.5 | 39.9 | 8.271 | 39.9 | 14.4 | 33.6 | 30.2 | 374.1 | 22.1 | 5.367 | 31.1 | 96.9 | 97.9 | 74.76 | 95.72 | 93.2 | 24.5 | 25.1 | 87 | 31 | 0.998 | 67.1 | 99 | 0.2 | 19.3 | 32.5 | 1.2
518220.084 | 3420 | 36 | 2500 | 127.1 | 100 | 85.1 | 32 | 30.3 | 45.9 | 70 | 0.051 | 107 | 69.9 | 0.988 | 11.5 | 39.9 | 8.233 | 39.9 | 14.4 | 33.6 | 30.3 | 374.6 | 22.2 | 5.431 | 31.1 | 96.9 | 97.9 | 74.75 | 97.69 | 97.9 | 24.5 | 25.5 | 87 | 31 | 1.004 | 67.1 | 95 | 0.3 | 20.2 | 32.5 | 1.2
518250.084 | 3450 | 36 | 2500 | 127.4 | 100 | 85.1 | 32 | 30.3 | 46.1 | 69.9 | 0.05 | 107 | 69.9 | 0.991 | 11.5 | 39.9 | 8.263 | 39.9 | 14.4 | 33.4 | 30.3 | 375 | 22 | 5.511 | 31.2 | 97 | 97.9 | 74.79 | 97.52 | 100 | 24.5 | 25.5 | 87 | 31 | 1.007 | 67.1 | 95 | 0.3 | 19.9 | 32.5 | 1.2
518280.084 | 3480 | 36 | 2501 | 127.1 | 100 | 85.1 | 32 | 30.3 | 46.1 | 70.1 | 0.05 | 107 | 69.9 | 0.99 | 11.5 | 39.7 | 8.253 | 39.7 | 14.4 | 33.1 | 30.3 | 373.8 | 22.4 | 5.231 | 31.1 | 96.9 | 97.9 | 74.82 | 96.32 | 98.2 | 24.5 | 25.5 | 87 | 31 | 0.998 | 67.1 | 99 | 0.3 | 20.5 | 32.5 | 1.2
518310.084 | 3510 | 36 | 2500 | 127.7 | 100.1 | 85.1 | 32 | 30.3 | 46 | 70 | 0.05 | 107 | 69.9 | 0.992 | 11.5 | 39.9 | 8.243 | 39.9 | 14.4 | 32.6 | 30.3 | 373.6 | 22 | 5.098 | 31.1 | 96.9 | 97.9 | 74.81 | 95.78 | 92.4 | 24.5 | 25.5 | 87 | 31 | 1.01 | 67.5 | 99 | 0.3 | 19.6 | 32.5 | 1.2
518340.084 | 3540 | 36 | 2501 | 127.6 | 100.1 | 85.1 | 32 | 30.3 | 45.7 | 70 | 0.05 | 107 | 69.9 | 0.99 | 11.5 | 39.8 | 8.266 | 39.8 | 14.4 | 32.5 | 30.3 | 374.5 | 22 | 5.326 | 31.1 | 96.9 | 97.9 | 74.88 | 94.38 | 95.7 | 24.5 | 25.5 | 87 | 31 | 0.998 | 67.5 | 95 | 0.3 | 19.8 | 32.5 | 1.2
518370.084 | 3570 | 36 | 2500 | 126.6 | 100 | 85 | 31.9 | 30.2 | 46 | 70 | 0.05 | 107 | 70 | 0.987 | 11.5 | 39.8 | 8.245 | 39.8 | 14.4 | 32.7 | 30.2 | 374.5 | 21.8 | 5.439 | 31.1 | 97 | 97.9 | 74.96 | 96.49 | 97.1 | 24.5 | 25.9 | 87 | 31 | 0.998 | 67.5 | 95 | 0.2 | 20.4 | 32.5 | 1.2
518400.084 | 3600 | 36 | 2500 | 128.1 | 100 | 85 | 32 | 30.3 | 46.1 | 70 | 0.05 | 107 | 70 | 0.991 | 11.5 | 39.9 | 8.243 | 39.9 | 14.4 | 33.1 | 30.3 | 374.7 | 22.3 | 5.723 | 31.1 | 97 | 97.9 | 74.94 | 94.61 | 96.6 | 25 | 25.5 | 87 | 31 | 1 | 67.1 | 99 | 0.3 | 20.3 | 32.5 | 1.2
529230.084 | 30 | 37 | 2501 | 129.2 | 99.5 | 85.9 | 32 | 30.4 | 37.4 | 70 | 0.049 | 107.1 | 69.9 | 0.989 | 11.5 | 37.9 | 8.176 | 37.9 | 14.4 | 29 | 30.4 | 361.6 | 23.2 | 6.36 | 28.7 | 98 | 98.2 | 77.99 | 100 | 95.6 | 24.5 | 25.9 | 88 | 31 | 1 | 68.2 | 100 | 0.1 | 19.9 | 32.7 | 1.2
529260.084 | 60 | 37 | 2500 | 130 | 99.7 | 85.9 | 32 | 30.4 | 37.3 | 70.1 | 0.049 | 107 | 69.9 | 0.989 | 11.5 | 37.5 | 8.184 | 37.5 | 14.4 | 28.6 | 30.4 | 360.9 | 23.4 | 6.126 | 28.7 | 98 | 98.2 | 77.9 | 100 | 94.8 | 24.5 | 25.5 | 88 | 31 | 0.999 | 68.2 | 96 | 0 | 19.8 | 32.7 | 1.2
529290.084 | 90 | 37 | 2500 | 129.1 | 99.9 | 85.9 | 32 | 30.4 | 37.4 | 70.1 | 0.049 | 107 | 69.9 | 0.99 | 11.5 | 37.4 | 8.19 | 37.4 | 14.4 | 29.6 | 30.4 | 359.8 | 23.5 | 5.895 | 28.8 | 98 | 98.2 | 77.78 | 100 | 100 | 24.5 | 25.9 | 88 | 31 | 1.003 | 68.2 | 100 | 0 | 20.4 | 32.7 | 1.2
529320.084 | 120 | 37 | 2499 | 129.1 | 100 | 85.9 | 32 | 30.4 | 37.4 | 70 | 0.049 | 107 | 69.8 | 0.991 | 11.5 | 37.1 | 8.151 | 37.1 | 14.4 | 28.9 | 30.4 | 359.1 | 23.7 | 5.743 | 28.7 | 98 | 98.2 | 77.67 | 99.81 | 95.6 | 24.5 | 25.5 | 88 | 31 | 1.001 | 67.8 | 97 | 0.1 | 20.2 | 32.7 | 1.2
529350.084 | 150 | 37 | 2500 | 129 | 100.1 | 86 | 32.1 | 30.4 | 37.5 | 70 | 0.05 | 107 | 69.8 | 0.991 | 11.5 | 37.1 | 8.159 | 37.1 | 14.4 | 29.4 | 30.4 | 360 | 23.3 | 5.884 | 28.7 | 97.9 | 98.2 | 77.49 | 99.36 | 96.9 | 24.5 | 25.9 | 88 | 31 | 0.999 | 67.8 | 96 | 0.1 | 19.6 | 32.7 | 1.2
529380.084 | 180 | 37 | 2501 | 128.3 | 100.2 | 85.9 | 32 | 30.3 | 37.6 | 70 | 0.05 | 107 | 69.9 | 0.989 | 11.5 | 37.5 | 8.181 | 37.5 | 14.4 | 28.7 | 30.3 | 360 | 23.2 | 6.432 | 28.7 | 98 | 98.2 | 77.48 | 96.26 | 98.6 | 24.5 | 25.9 | 88 | 31 | 0.999 | 67.8 | 96 | 0.1 | 19.8 | 32.7 | 1.2
529410.084 | 210 | 37 | 2499 | 128.8 | 100 | 85.9 | 32 | 30.3 | 37.8 | 70 | 0.05 | 107 | 69.8 | 0.988 | 11.5 | 37.3 | 8.163 | 37.3 | 14.4 | 30.2 | 30.3 | 359.7 | 23.3 | 6.303 | 28.8 | 98.1 | 98.2 | 77.33 | 95.47 | 97.2 | 24.5 | 25.5 | 88 | 31 | 1.002 | 67.8 | 96 | 0 | 19.6 | 32.6 | 1.2
529440.084 | 240 | 37 | 2499 | 128.9 | 99.9 | 85.9 | 32 | 30.5 | 38 | 70 | 0.05 | 107 | 69.8 | 0.99 | 11.5 | 37.2 | 8.162 | 37.2 | 14.4 | 30.1 | 30.5 | 360.4 | 23.3 | 6.344 | 28.7 | 98.1 | 98.2 | 77.31 | 95.98 | 95.5 | 24.5 | 25.5 | 88 | 31 | 1.003 | 68.2 | 100 | 0.1 | 19.7 | 32.7 | 1.2
529470.084 | 270 | 37 | 2499 | 128.9 | 100 | 85.9 | 32 | 30.4 | 38.1 | 70 | 0.05 | 107 | 69.9 | 0.99 | 11.5 | 37.4 | 8.151 | 37.4 | 14.4 | 29.3 | 30.4 | 360.2 | 23.4 | 6.164 | 28.7 | 98 | 98.2 | 77.28 | 96.44 | 100 | 24.5 | 25.5 | 88 | 31 | 1 | 67.8 | 96 | 0.1 | 19.5 | 32.7 | 1.2
529500.084 | 300 | 37 | 2499 | 129.1 | 100 | 85.9 | 32 | 30.4 | 38 | 69.9 | 0.05 | 107 | 69.8 | 0.992 | 11.5 | 37.4 | 8.165 | 37.4 | 14.4 | 29.5 | 30.4 | 360.5 | 23.2 | 5.955 | 28.7 | 98.1 | 98.2 | 77.24 | 97.26 | 92.2 | 24.5 | 25.9 | 87 | 31 | 0.999 | 67.8 | 100 | 0 | 20.1 | 32.7 | 1.2
529530.084 | 330 | 37 | 2501 | 129.2 | 100 | 85.8 | 32 | 30.4 | 38 | 70 | 0.05 | 107 | 69.9 | 0.989 | 11.5 | 37.2 | 8.21 | 37.2 | 14.4 | 29.2 | 30.4 | 361.5 | 23 | 6.228 | 28.7 | 98.1 | 98.2 | 77.24 | 97.65 | 98 | 24.5 | 25.9 | 88 | 31 | 0.998 | 68.2 | 97 | 0.1 | 20.1 | 32.7 | 1.2
529560.084 | 360 | 37 | 2500 | 128.8 | 100 | 85.8 | 31.9 | 30.4 | 38.1 | 70.2 | 0.05 | 107 | 69.9 | 0.989 | 11.5 | 37 | 8.174 | 37 | 14.4 | 28.9 | 30.4 | 361.6 | 22.7 | 6.277 | 28.7 | 98.1 | 98.2 | 77.2 | 96.7 | 100 | 24.5 | 25.5 | 87 | 31 | 1.003 | 68.2 | 96 | 0.1 | 19.8 | 32.6 | 1.2
529590.084 | 390 | 37 | 2501 | 129 | 100 | 85.8 | 31.9 | 30.4 | 38.3 | 70 | 0.05 | 107 | 70 | 0.99 | 11.5 | 36.9 | 8.187 | 36.9 | 14.4 | 28.9 | 30.4 | 361.2 | 22.6 | 6.2 | 28.7 | 97.9 | 98.2 | 77.19 | 96.58 | 99.3 | 24.5 | 25.9 | 87 | 31 | 0.999 | 67.8 | 100 | 0.1 | 19.9 | 32.6 | 1.2
529620.084 | 420 | 37 | 2499 | 129.4 | 100 | 85.8 | 32 | 30.4 | 38.3 | 70 | 0.05 | 107 | 70 | 0.99 | 11.5 | 37 | 8.187 | 37 | 14.4 | 28.9 | 30.4 | 361.6 | 23.2 | 6.214 | 28.7 | 98.1 | 98.2 | 77.09 | 97.24 | 95.8 | 24.5 | 25.9 | 87 | 31 | 1.001 | 67.8 | 100 | 0.1 | 19.9 | 32.7 | 1.2
529650.084 | 450 | 37 | 2500 | 128.6 | 99.9 | 85.7 | 32 | 30.4 | 38.4 | 70.1 | 0.05 | 107 | 70 | 0.991 | 11.5 | 37.3 | 8.176 | 37.3 | 14.4 | 28.9 | 30.4 | 361.8 | 23.2 | 6.122 | 28.8 | 98 | 98.2 | 77.11 | 97.71 | 93.4 | 24.5 | 25.9 | 87 | 31 | 1.003 | 68.2 | 96 | 0.1 | 19.4 | 32.6 | 1.2
529680.084 | 480 | 37 | 2501 | 129.9 | 100 | 85.7 | 32 | 30.4 | 38.5 | 70 | 0.05 | 107 | 69.9 | 0.99 | 11.5 | 37.3 | 8.233 | 37.3 | 14.4 | 29.2 | 30.4 | 361.8 | 23 | 5.841 | 28.9 | 98.1 | 98.2 | 77.04 | 97.08 | 100 | 24.5 | 25.9 | 87 | 31 | 0.998 | 67.8 | 96 | 0.1 | 20.3 | 32.6 | 1.2
529710.084 | 510 | 37 | 2500 | 129.5 | 100 | 85.7 | 32 | 30.4 | 38.5 | 70 | 0.05 | 107 | 69.9 | 0.987 | 11.5 | 37.6 | 8.216 | 37.6 | 14.4 | 29.4 | 30.4 | 362.7 | 22.7 | 6.042 | 28.9 | 98.1 | 98.2 | 77.01 | 97.01 | 97.4 | 24.5 | 25.9 | 87 | 31 | 0.997 | 68.2 | 100 | 0 | 19.9 | 32.7 | 1.2
529740.084 | 540 | 37 | 2494 | 126.5 | 100 | 85.7 | 32.1 | 30.5 | 38.6 | 70 | 0.052 | 106.9 | 69.9 | 0.99 | 11.5 | 37.4 | 8.066 | 37.4 | 14.4 | 29.2 | 30.5 | 362 | 22.8 | 5.753 | 28.8 | 97 | 98.2 | 76.95 | 96.94 | 96 | 24.5 | 25.1 | 87 | 31 | 1.004 | 66.7 | 99 | 0.1 | 19.6 | 32.7 | 1.2
529770.084 | 570 | 37 | 2500 | 127 | 100 | 85.6 | 32 | 30.4 | 38.7 | 70 | 0.053 | 106.9 | 70 | 0.99 | 11.5 | 37.6 | 8.079 | 37.6 | 14.4 | 28.9 | 30.4 | 363 | 22.3 | 5.869 | 28.9 | 96.7 | 98.2 | 77.06 | 96.97 | 98.2 | 24.5 | 25.5 | 87 | 31 | 0.997 | 67.5 | 99 | 0 | 20.1 | 32.6 | 1.2
529800.084 | 600 | 37 | 2500 | 127.8 | 100 | 85.6 | 32 | 30.4 | 38.7 | 70.1 | 0.052 | 107 | 70 | 0.99 | 11.5 | 37.3 | 8.114 | 37.3 | 14.4 | 29 | 30.4 | 362.5 | 22.7 | 5.721 | 28.9 | 96.7 | 98.2 | 77.02 | 96.97 | 95.2 | 24.5 | 25.5 | 87 | 31 | 0.998 | 67.1 | 99 | 0.1 | 19.5 | 32.6 | 1.2
529830.084 | 630 | 37 | 2500 | 127.2 | 100 | 85.6 | 32 | 30.4 | 38.9 | 69.9 | 0.052 | 107 | 69.9 | 0.99 | 11.5 | 37.8 | 8.128 | 37.8 | 14.4 | 28.9 | 30.4 | 362.9 | 22.6 | 5.719 | 28.9 | 96.9 | 98.2 | 77.04 | 97.62 | 95.5 | 24.5 | 25.5 | 87 | 31 | 0.999 | 67.5 | 95 | 0.1 | 20.2 | 32.6 | 1.2
529860.084 | 660 | 37 | 2500 | 127.9 | 100 | 85.6 | 32 | 30.4 | 38.9 | 69.9 | 0.052 | 107 | 70.1 | 0.988 | 11.5 | 37.5 | 8.144 | 37.5 | 14.4 | 28.8 | 30.4 | 363 | 22.6 | 5.363 | 29 | 96.8 | 98.2 | 77 | 97.19 | 96.1 | 24.5 | 25.5 | 87 | 31 | 1 | 67.1 | 99 | 0.1 | 19.9 | 32.7 | 1.2
529890.084 | 690 | 37 | 2500 | 127.3 | 100 | 85.5 | 32 | 30.4 | 39 | 70 | 0.051 | 107 | 70.1 | 0.99 | 11.5 | 37.9 | 8.137 | 37.9 | 14.4 | 29 | 30.4 | 363.6 | 22.3 | 5.5 | 28.9 | 96.8 | 98.2 | 77 | 97.92 | 98.7 | 24.5 | 25.9 | 87 | 31 | 1.001 | 66.7 | 99 | 0.1 | 19.9 | 32.6 | 1.2
529920.084 | 720 | 37 | 2500 | 127.2 | 100 | 85.5 | 32 | 30.4 | 39 | 70.1 | 0.052 | 107 | 70.1 | 0.99 | 11.5 | 37.7 | 8.123 | 37.7 | 14.4 | 29.1 | 30.4 | 363.1 | 22.7 | 5.491 | 29 | 96.8 | 98.2 | 76.96 | 97.97 | 98.5 | 24.5 | 25.5 | 87 | 31 | 1.001 | 67.5 | 95 | 0.1 | 20.1 | 32.6 | 1.2
529950.084 | 750 | 37 | 2500 | 126.6 | 100 | 85.5 | 32 | 30.4 | 39.2 | 70 | 0.051 | 107 | 70 | 0.991 | 11.5 | 37.9 | 8.117 | 37.9 | 14.4 | 29.1 | 30.4 | 363.8 | 22.6 | 5.68 | 29 | 96.8 | 98.2 | 76.89 | 96.4 | 90.4 | 24.5 | 25.1 | 87 | 31 | 1.002 | 67.1 | 95 | 0.1 | 19.7 | 32.6 | 1.2
529980.084 | 780 | 37 | 2500 | 127.2 | 100 | 85.5 | 32 | 30.4 | 39.2 | 70 | 0.051 | 107 | 69.9 | 0.992 | 11.5 | 37.8 | 8.077 | 37.8 | 14.4 | 29.5 | 30.4 | 364.5 | 22.5 | 6.19 | 29 | 96.8 | 98.2 | 76.82 | 96.52 | 90.2 | 24.5 | 25.5 | 87 | 31 | 0.997 | 67.1 | 95 | 0.1 | 19.6 | 32.6 | 1.2
530010.084 | 810 | 37 | 2501 | 127.4 | 99.9 | 85.5 | 31.9 | 30.4 | 39.4 | 69.9 | 0.05 | 107 | 70 | 0.988 | 11.5 | 37.9 | 8.105 | 37.9 | 14.4 | 29.8 | 30.4 | 364.5 | 22.8 | 6.163 | 29 | 96.8 | 98.2 | 76.85 | 96.5 | 93.8 | 24.5 | 25.5 | 87 | 31 | 0.998 | 67.1 | 99 | 0.1 | 19.8 | 32.6 | 1.2
530040.084 | 840 | 37 | 2500 | 127.5 | 100 | 85.5 | 32 | 30.3 | 39.5 | 70 | 0.05 | 107 | 70 | 0.99 | 11.5 | 38 | 8.102 | 38 | 14.4 | 29.8 | 30.3 | 364.4 | 22.9 | 5.889 | 29.1 | 96.8 | 98.2 | 76.76 | 98.3 | 98.5 | 24.5 | 25.5 | 87 | 31 | 1 | 67.1 | 95 | 0 | 20.6 | 32.6 | 1.2
530070.084 | 870 | 37 | 2499 | 126.7 | 100 | 85.5 | 32 | 30.4 | 39.5 | 70 | 0.05 | 107 | 70.1 | 0.99 | 11.5 | 38 | 8.113 | 38 | 14.4 | 29.6 | 30.4 | 364.3 | 22.6 | 5.782 | 29.1 | 96.8 | 98.2 | 76.77 | 95.87 | 98.6 | 24.5 | 25.5 | 87 | 31 | 0.998 | 67.5 | 99 | 0 | 20.2 | 32.6 | 1.2
530100.084 | 900 | 37 | 2500 | 127.7 | 100 | 85.5 | 32 | 30.4 | 39.5 | 70 | 0.05 | 107 | 70 | 0.991 | 11.5 | 38 | 8.107 | 38 | 14.4 | 29.9 | 30.4 | 364.7 | 22.6 | 5.834 | 29 | 96.8 | 98.2 | 76.68 | 96.63 | 96.5 | 24.5 | 25.5 | 87 | 31 | 1.004 | 67.1 | 95 | 0.1 | 19.7 | 32.6 | 1.2
530130.084 | 930 | 37 | 2500 | 127.7 | 99.9 | 85.5 | 32 | 30.4 | 39.7 | 70 | 0.05 | 107 | 70.1 | 0.991 | 11.5 | 37.5 | 8.115 | 37.5 | 14.4 | 30.2 | 30.4 | 365 | 22.3 | 5.928 | 29.1 | 96.7 | 98.2 | 76.67 | 96.49 | 96.8 | 24.5 | 25.9 | 87 | 31 | 0.998 | 67.1 | 99 | 0.1 | 19.8 | 32.6 | 1.2
530160.084 | 960 | 37 | 2500 | 127.4 | 100 | 85.5 | 32 | 30.4 | 39.8 | 70 | 0.05 | 107 | 70 | 0.989 | 11.5 | 37.5 | 8.141 | 37.5 | 14.4 | 30.6 | 30.4 | 365 | 22.9 | 5.822 | 29.1 | 96.7 | 98.2 | 76.6 | 97.42 | 95.6 | 24.5 | 25.5 | 87 | 31 | 0.999 | 66.7 | 95 | 0.1 | 20.2 | 32.6 | 1.2
530190.084 | 990 | 37 | 2501 | 127.7 | 100 | 85.5 | 32 | 30.4 | 40 | 70.1 | 0.049 | 107 | 70.1 | 0.989 | 11.5 | 37.5 | 8.153 | 37.5 | 14.4 | 30.7 | 30.4 | 364.8 | 22.8 | 5.648 | 29.1 | 96.7 | 98.2 | 76.54 | 95.97 | 96.8 | 24.5 | 25.1 | 87 | 31 | 1.003 | 67.1 | 99 | 0 | 20 | 32.6 | 1.2
530220.084 | 1020 | 37 | 2500 | 127.8 | 100 | 85.5 | 32 | 30.4 | 40 | 69.9 | 0.049 | 107 | 70.2 | 0.99 | 11.5 | 37.8 | 8.149 | 37.8 | 14.4 | 30.5 | 30.4 | 364.6 | 22.9 | 5.461 | 29.1 | 96.7 | 98.2 | 76.59 | 95.95 | 92.1 | 24.5 | 25.5 | 87 | 31 | 1.002 | 67.1 | 99 | 0 | 20.4 | 32.6 | 1.2
530250.084 | 1050 | 37 | 2500 | 127.9 | 100 | 85.5 | 32 | 30.3 | 40.1 | 69.9 | 0.05 | 107 | 70.2 | 0.991 | 11.5 | 37.6 | 8.127 | 37.6 | 14.4 | 30.3 | 30.3 | 365.3 | 22.6 | 5.613 | 29.1 | 96.7 | 98.2 | 76.49 | 96.77 | 100 | 24.5 | 25.5 | 87 | 31 | 1 | 67.1 | 95 | 0.1 | 19.6 | 32.6 | 1.2
530280.084 | 1080 | 37 | 2499 | 127.5 | 100 | 85.4 | 32 | 30.3 | 40.1 | 70.2 | 0.049 | 107 | 70.2 | 0.991 | 11.5 | 37.5 | 8.14 | 37.5 | 14.4 | 30.3 | 30.3 | 365.1 | 22.8 | 5.446 | 29.2 | 96.7 | 98.2 | 76.52 | 96.18 | 98.9 | 24.5 | 25.5 | 87 | 31 | 1.003 | 67.1 | 99 | 0.1 | 20.3 | 32.7 | 1.2
530310.084 | 1110 | 37 | 2499 | 126.9 | 100 | 85.5 | 32 | 30.4 | 40.2 | 70 | 0.05 | 107 | 70.1 | 0.99 | 11.5 | 37.8 | 8.172 | 37.8 | 14.4 | 30.4 | 30.4 | 366.1 | 22.8 | 5.653 | 29.2 | 96.8 | 98.2 | 76.45 | 96.33 | 93.3 | 24.5 | 25.5 | 87 | 31 | 1.001 | 67.1 | 95 | 0.1 | 20.4 | 32.6 | 1.2
530340.084 | 1140 | 37 | 2499 | 127.3 | 100.1 | 85.5 | 32.1 | 30.4 | 40.3 | 70 | 0.049 | 107 | 70.1 | 0.989 | 11.5 | 37.7 | 8.125 | 37.7 | 14.4 | 30 | 30.4 | 366.2 | 22.7 | 6.157 | 29.1 | 96.8 | 98.2 | 76.4 | 95.78 | 100 | 24.5 | 25.1 | 87 | 31 | 1.002 | 67.1 | 99 | 0.1 | 19.7 | 32.6 | 1.2
530370.084 | 1170 | 37 | 2499 | 127.2 | 100 | 85.4 | 32 | 30.3 | 40.4 | 69.9 | 0.05 | 107 | 70.2 | 0.99 | 11.5 | 37.7 | 8.113 | 37.7 | 14.4 | 29.9 | 30.3 | 366 | 22.3 | 6.071 | 29.2 | 96.8 | 98.2 | 76.41 | 95.68 | 100 | 24.5 | 25.5 | 87 | 31 | 1.001 | 67.1 | 95 | 0.1 | 19.9 | 32.6 | 1.2
530400.084 | 1200 | 37 | 2500 | 127.2 | 100 | 85.4 | 32 | 30.4 | 40.4 | 70 | 0.049 | 107 | 70.2 | 0.989 | 11.5 | 38.1 | 8.116 | 38.1 | 14.4 | 29.8 | 30.4 | 366.4 | 22.7 | 6.198 | 29.2 | 96.6 | 98.2 | 76.35 | 96.31 | 95.7 | 25 | 25.1 | 87 | 31 | 0.998 | 67.1 | 99 | 0.1 | 19.6 | 32.6 | 1.2
530430.084 | 1230 | 37 | 2498 | 126.8 | 100 | 85.4 | 32 | 30.4 | 40.5 | 70.1 | 0.05 | 107 | 70.2 | 0.992 | 11.5 | 38.1 | 8.108 | 38.1 | 14.4 | 30 | 30.4 | 366.6 | 22.4 | 6.234 | 29.2 | 96.7 | 98.2 | 76.38 | 95.71 | 94.6 | 24.5 | 25.5 | 87 | 31 | 0.999 | 67.1 | 99 | 0.1 | 19.7 | 32.6 | 1.2
530460.084 | 1260 | 37 | 2501 | 127.2 | 100 | 85.4 | 32 | 30.3 | 40.6 | 69.9 | 0.05 | 107 | 70.1 | 0.99 | 11.5 | 38 | 8.151 | 38 | 14.4 | 30 | 30.3 | 366.2 | 22.7 | 6.076 | 29.2 | 96.7 | 98.2 | 76.39 | 97.41 | 95.9 | 24.5 | 25.5 | 87 | 31 | 0.999 | 67.1 | 95 | 0.1 | 20.1 | 32.6 | 1.2
530490.084 | 1290 | 37 | 2500 | 127.7 | 100 | 85.4 | 32.1 | 30.3 | 40.6 | 70 | 0.05 | 107 | 70.2 | 0.989 | 11.5 | 37.7 | 8.143 | 37.7 | 14.4 | 30.7 | 30.3 | 367 | 22.6 | 6.051 | 29.1 | 96.7 | 98.2 | 76.35 | 96.75 | 97.3 | 24.5 | 25.5 | 87 | 31 | 0.998 | 67.1 | 99 | 0.1 | 19.6 | 32.6 | 1.2
530520.084 | 1320 | 37 | 2499 | 127.1 | 100 | 85.4 | 32 | 30.4 | 40.7 | 70.1 | 0.05 | 107 | 70.3 | 0.991 | 11.5 | 37.9 | 8.125 | 37.9 | 14.4 | 31 | 30.4 | 367.8 | 22.6 | 6.271 | 29.1 | 96.8 | 98.2 | 76.27 | 97.07 | 92 | 24.5 | 25.5 | 87 | 31 | 1.004 | 67.1 | 95 | 0.1 | 20.2 | 32.6 | 1.2
530550.084 | 1350 | 37 | 2500 | 127.4 | 100 | 85.4 | 32 | 30.3 | 40.8 | 70 | 0.05 | 107 | 70.2 | 0.989 | 11.5 | 37.8 | 8.142 | 37.8 | 14.4 | 30.6 | 30.3 | 366.6 | 22.4 | 6.001 | 29.2 | 96.7 | 98.2 | 76.33 | 96.12 | 99.4 | 24.5 | 25.5 | 87 | 31 | 0.998 | 67.1 | 99 | 0.1 | 19.8 | 32.6 | 1.2
530580.084 | 1380 | 37 | 2499 | 126.6 | 100 | 85.4 | 32 | 30.3 | 40.9 | 70 | 0.05 | 107 | 70.2 | 0.991 | 11.5 | 37.8 | 8.153 | 37.8 | 14.4 | 30.9 | 30.3 | 367.1 | 22.3 | 5.988 | 29.2 | 96.8 | 98.2 | 76.24 | 96.62 | 96.4 | 24.5 | 25.5 | 87 | 31 | 1.001 | 67.1 | 95 | 0.1 | 19.6 | 32.6 | 1.2
530610.084 | 1410 | 37 | 2500 | 127 | 100 | 85.3 | 32 | 30.3 | 41 | 69.9 | 0.05 | 107 | 70 | 0.99 | 11.5 | 37.7 | 8.13 | 37.7 | 14.4 | 31.2 | 30.3 | 367.4 | 22.2 | 6.244 | 29.2 | 96.8 | 98.2 | 76.3 | 96.18 | 100 | 24.5 | 25.9 | 87 | 31 | 0.999 | 67.1 | 99 | 0.1 | 20.2 | 32.6 | 1.2
530640.084 | 1440 | 37 | 2501 | 129.8 | 100 | 85.4 | 32 | 30.4 | 41.1 | 69.9 | 0.048 | 107 | 70 | 0.987 | 11.5 | 37.9 | 8.278 | 37.9 | 14.4 | 31.7 | 30.4 | 367.3 | 23.1 | 6.382 | 29.3 | 97.9 | 98.2 | 76.19 | 95.59 | 94.3 | 24.5 | 25.9 | 87 | 31 | 0.999 | 67.8 | 96 | 0.1 | 19.6 | 32.6 | 1.2
530670.084 | 1470 | 37 | 2500 | 129.1 | 100 | 85.4 | 32 | 30.4 | 41.2 | 69.9 | 0.049 | 107 | 70 | 0.99 | 11.5 | 38.1 | 8.267 | 38.1 | 14.4 | 32 | 30.4 | 367.3 | 23.1 | 6.216 | 29.3 | 98 | 98.2 | 76.01 | 96.18 | 98.6 | 24.5 | 25.9 | 87 | 31 | 1.005 | 68.2 | 100 | 0.1 | 20.1 | 32.6 | 1.2
530700.084 | 1500 | 37 | 2500 | 129.2 | 100 | 85.4 | 31.9 | 30.3 | 41.2 | 70.2 | 0.049 | 107 | 70 | 0.99 | 11.5 | 37.9 | 8.283 | 37.9 | 14.4 | 31.2 | 30.3 | 367.2 | 23.1 | 5.817 | 29.2 | 98 | 98.2 | 75.95 | 94.88 | 97.4 | 24.5 | 25.9 | 87 | 31 | 1 | 67.8 | 96 | 0.1 | 20.2 | 32.6 | 1.2
530730.084 | 1530 | 37 | 2499 | 129.7 | 99.9 | 85.4 | 31.9 | 30.4 | 41.3 | 69.9 | 0.05 | 107 | 70 | 0.991 | 11.5 | 38.3 | 8.262 | 38.3 | 14.4 | 31.8 | 30.4 | 367.1 | 23.1 | 5.482 | 29.3 | 98 | 98.2 | 75.91 | 96.36 | 100 | 24.5 | 25.5 | 87 | 31 | 1.006 | 68.2 | 100 | 0.1 | 19.6 | 32.6 | 1.2
530760.084 | 1560 | 37 | 2500 | 129.1 | 100 | 85.5 | 32 | 30.4 | 41.3 | 70 | 0.05 | 107 | 70 | 0.991 | 11.5 | 38.1 | 8.264 | 38.1 | 14.4 | 31.3 | 30.4 | 367.7 | 23.4 | 5.921 | 29.3 | 98 | 98.2 | 75.83 | 97.28 | 93.1 | 24.5 | 25.9 | 87 | 31 | 0.995 | 67.8 | 96 | 0.1 | 20.4 | 32.6 | 1.2
530790.084 | 1590 | 37 | 2501 | 129.2 | 100.1 | 85.5 | 32 | 30.3 | 41.4 | 70 | 0.05 | 107 | 70 | 0.989 | 11.5 | 37.9 | 8.307 | 37.9 | 14.4 | 30.1 | 30.3 | 367.2 | 23.2 | 5.874 | 29.3 | 98 | 98.2 | 75.8 | 96.31 | 98.6 | 24.5 | 25.9 | 87 | 31 | 1.008 | 68.2 | 100 | 0.1 | 19.8 | 32.6 | 1.2
530820.084 | 1620 | 37 | 2500 | 130.5 | 100 | 85.4 | 32 | 30.4 | 41.5 | 70.1 | 0.05 | 107 | 70 | 0.989 | 11.5 | 37.8 | 8.25 | 37.8 | 14.4 | 29.3 | 30.4 | 367.8 | 23.2 | 5.916 | 29.2 | 97.9 | 98.2 | 75.75 | 96.21 | 100 | 24.5 | 25.5 | 87 | 31 | 1.001 | 67.8 | 100 | 0.1 | 19.8 | 32.6 | 1.2
530850.084 | 1650 | 37 | 2500 | 128.5 | 100 | 85.4 | 32 | 30.3 | 41.6 | 70 | 0.049 | 107 | 70 | 0.988 | 11.5 | 38 | 8.276 | 38 | 14.4 | 29.7 | 30.3 | 367.3 | 22.5 | 5.884 | 29.2 | 98 | 98.2 | 75.73 | 96.59 | 98 | 24.5 | 25.9 | 87 | 31 | 1.006 | 67.8 | 96 | 0.1 | 20.2 | 32.5 | 1.2
530880.084 | 1680 | 37 | 2500 | 129.8 | 100 | 85.4 | 32 | 30.4 | 41.6 | 70.1 | 0.05 | 107 | 70 | 0.991 | 11.5 | 37.9 | 8.252 | 37.9 | 14.4 | 29.9 | 30.4 | 368 | 23 | 5.948 | 29.2 | 97.9 | 98.2 | 75.71 | 97.05 | 90.4 | 24.5 | 25.9 | 87 | 31 | 1.001 | 68.2 | 100 | 0.1 | 19.9 | 32.7 | 1.2
530910.084 | 1710 | 37 | 2500 | 128.8 | 100 | 85.4 | 32 | 30.4 | 41.7 | 69.9 | 0.05 | 107 | 70 | 0.991 | 11.5 | 37.9 | 8.24 | 37.9 | 14.4 | 29 | 30.4 | 368.5 | 23.1 | 6.196 | 29.2 | 98 | 98.2 | 75.73 | 96.66 | 97.3 | 24.5 | 25.9 | 87 | 31 | 1.002 | 67.8 | 100 | 0.1 | 19.8 | 32.6 | 1.2
530940.084 | 1740 | 37 | 2500 | 129.5 | 100.1 | 85.4 | 32 | 30.4 | 41.7 | 70 | 0.05 | 107 | 70 | 0.988 | 11.5 | 37.6 | 8.269 | 37.6 | 14.4 | 29.3 | 30.4 | 368.2 | 22.9 | 6.179 | 29.1 | 97.9 | 98.2 | 75.72 | 96 | 100 | 24.5 | 25.9 | 87 | 31 | 1 | 67.8 | 100 | 0.1 | 19.8 | 32.6 | 1.2
530970.084 | 1770 | 37 | 2501 | 130.2 | 100 | 85.4 | 32 | 30.4 | 41.8 | 70 | 0.05 | 107 | 70.1 | 0.988 | 11.5 | 37.3 | 8.275 | 37.3 | 14.4 | 28.8 | 30.4 | 368.3 | 22.4 | 6.071 | 29.1 | 98 | 98.2 | 75.69 | 96.59 | 97.5 | 24.5 | 25.9 | 87 | 31 | 1.002 | 68.2 | 96 | 0.1 | 20.1 | 32.6 | 1.2
531000.084 | 1800 | 37 | 2500 | 126.9 | 99.9 | 85.3 | 32 | 30.4 | 41.8 | 70 | 0.052 | 107 | 70 | 0.99 | 11.5 | 37.5 | 8.135 | 37.5 | 14.4 | 28.8 | 30.4 | 368.7 | 22.4 | 5.946 | 29.2 | 96.7 | 98.2 | 75.71 | 96.56 | 94.3 | 24.5 | 25.1 | 87 | 31 | 1 | 67.1 | 95 | 0.1 | 20.2 | 32.6 | 1.2
531030.084 | 1830 | 37 | 2499 | 127.9 | 100 | 85.3 | 32 | 30.4 | 41.9 | 70 | 0.052 | 107 | 70.1 | 0.991 | 11.5 | 37.6 | 8.157 | 37.6 | 14.4 | 28.7 | 30.4 | 368.5 | 22.3 | 5.719 | 29.2 | 96.8 | 98.2 | 75.73 | 97.53 | 98.6 | 24.5 | 25.5 | 87 | 31 | 1.001 | 67.1 | 99 | 0.1 | 20.2 | 32.6 | 1.2
531060.084 | 1860 | 37 | 2499 | 126.9 | 100 | 85.3 | 32 | 30.3 | 41.9 | 70.1 | 0.052 | 107 | 70 | 0.991 | 11.5 | 37.5 | 8.153 | 37.5 | 14.4 | 28.2 | 30.3 | 368.3 | 22.5 | 5.82 | 29.2 | 96.8 | 98.2 | 75.78 | 96.47 | 99.6 | 24.5 | 25.5 | 87 | 31 | 0.997 | 67.1 | 99 | 0.1 | 19.8 | 32.5 | 1.2
531090.084 | 1890 | 37 | 2501 | 127.3 | 100.1 | 85.2 | 32 | 30.4 | 42 | 69.9 | 0.052 | 107 | 70 | 0.99 | 11.5 | 37.5 | 8.178 | 37.5 | 14.4 | 28.4 | 30.4 | 369.5 | 22.2 | 6.1 | 29.1 | 96.8 | 98.2 | 75.86 | 94.79 | 99.3 | 24.5 | 25.5 | 87 | 31 | 0.999 | 67.1 | 95 | 0.1 | 19.8 | 32.6 | 1.2
531120.084 | 1920 | 37 | 2500 | 127.1 | 99.9 | 85.2 | 32.1 | 30.3 | 42 | 70.1 | 0.051 | 107 | 70 | 0.989 | 11.5 | 37.8 | 8.136 | 37.8 | 14.4 | 29.5 | 30.3 | 369.1 | 22.6 | 6.135 | 29.1 | 96.7 | 98.2 | 75.89 | 95.69 | 97.8 | 24.5 | 25.5 | 87 | 31 | 1.001 | 67.5 | 99 | 0.1 | 20.4 | 32.6 | 1.2
531150.084 | 1950 | 37 | 2500 | 127.2 | 100 | 85.2 | 32 | 30.4 | 42.1 | 69.9 | 0.051 | 107 | 70 | 0.99 | 11.5 | 38 | 8.142 | 38 | 14.4 | 29.3 | 30.4 | 369.6 | 22.2 | 6.189 | 29.2 | 96.8 | 98.2 | 75.92 | 97.21 | 95 | 24.5 | 25.5 | 87 | 31 | 0.999 | 67.1 | 99 | 0.1 | 19.6 | 32.5 | 1.2
531180.084 | 1980 | 37 | 2500 | 127.2 | 100.1 | 85.2 | 32 | 30.4 | 42.1 | 70 | 0.05 | 107 | 70 | 0.99 | 11.5 | 37.8 | 8.148 | 37.8 | 14.4 | 29.3 | 30.4 | 369.7 | 22.2 | 6.175 | 29.2 | 96.7 | 98.2 | 75.95 | 95.92 | 100 | 24.5 | 25.5 | 87 | 31 | 1.004 | 67.1 | 95 | 0.1 | 19.6 | 32.6 | 1.2
531210.084 | 2010 | 37 | 2500 | 126.9 | 100 | 85.2 | 32 | 30.4 | 42.2 | 70 | 0.05 | 107 | 70 | 0.991 | 11.5 | 37.6 | 8.129 | 37.6 | 14.4 | 29.7 | 30.4 | 369.7 | 22.4 | 6.153 | 29.2 | 96.7 | 98.2 | 75.92 | 96.37 | 96.1 | 24.5 | 25.5 | 87 | 31 | 1 | 67.1 | 95 | 0.1 | 19.4 | 32.5 | 1.2
531240.084 | 2040 | 37 | 2500 | 127.2 | 99.9 | 85.1 | 32 | 30.4 | 42.3 | 70.1 | 0.05 | 107 | 70 | 0.99 | 11.5 | 37.7 | 8.154 | 37.7 | 14.4 | 30.2 | 30.4 | 369.7 | 22.5 | 6.06 | 29.2 | 96.7 | 98.2 | 75.92 | 97.17 | 99.6 | 24.5 | 25.5 | 87 | 31 | 0.996 | 67.1 | 99 | 0.1 | 20.1 | 32.5 | 1.2
531270.084 | 2070 | 37 | 2501 | 128.1 | 100 | 85.1 | 32 | 30.3 | 42.3 | 69.8 | 0.05 | 107 | 70.1 | 0.988 | 11.5 | 38 | 8.167 | 38 | 14.4 | 29.9 | 30.3 | 369.2 | 22.1 | 5.845 | 29.3 | 96.6 | 98.2 | 75.96 | 96.09 | 99.2 | 24.5 | 25.5 | 87 | 31 | 1.001 | 66.7 | 95 | 0.1 | 19.6 | 32.6 | 1.2
531300.084 | 2100 | 37 | 2501 | 128 | 100 | 85.1 | 32 | 30.3 | 42.4 | 69.8 | 0.049 | 107 | 70.1 | 0.99 | 11.5 | 37.7 | 8.179 | 37.7 | 14.4 | 29.6 | 30.3 | 369.1 | 22 | 5.846 | 29.3 | 96.7 | 98.2 | 76.06 | 98.11 | 95 | 24.5 | 25.5 | 87 | 31 | 1.001 | 67.1 | 95 | 0.1 | 19.6 | 32.6 | 1.2
531330.084 | 2130 | 37 | 2500 | 126.9 | 100.1 | 85.1 | 32 | 30.4 | 42.5 | 70.1 | 0.049 | 107 | 70 | 0.991 | 11.5 | 37.4 | 8.164 | 37.4 | 14.4 | 30.7 | 30.4 | 369.8 | 22.4 | 6.143 | 29.3 | 96.7 | 98.2 | 76.06 | 96.27 | 94.8 | 24.5 | 25.5 | 87 | 31 | 1.002 | 67.1 | 99 | 0.1 | 19.6 | 32.6 | 1.2
531360.084 | 2160 | 37 | 2499 | 127.4 | 99.9 | 85.1 | 32 | 30.4 | 42.5 | 70.1 | 0.049 | 107 | 70 | 0.991 | 11.5 | 37.7 | 8.165 | 37.7 | 14.4 | 30.3 | 30.4 | 369.8 | 22.3 | 5.944 | 29.3 | 96.8 | 98.2 | 76.05 | 97.65 | 98.2 | 24.5 | 25.5 | 87 | 31 | 1.005 | 67.1 | 95 | 0.1 | 19.6 | 32.6 | 1.2
531390.084 | 2190 | 37 | 2501 | 127.2 | 99.9 | 85.1 | 32 | 30.4 | 42.6 | 69.9 | 0.049 | 107 | 70 | 0.991 | 11.5 | 37.6 | 8.183 | 37.6 | 14.4 | 30.4 | 30.4 | 369.7 | 22.6 | 5.644 | 29.3 | 96.7 | 98.2 | 76.07 | 97.5 | 93.3 | 24.5 | 25.5 | 87 | 31 | 0.999 | 67.1 | 99 | 0.1 | 20.1 | 32.6 | 1.2
531420.084 | 2220 | 37 | 2500 | 127.3 | 100 | 85.1 | 32 | 30.3 | 42.6 | 70 | 0.049 | 107 | 70 | 0.987 | 11.5 | 37.7 | 8.204 | 37.7 | 14.4 | 29.8 | 30.3 | 369.7 | 22.6 | 5.643 | 29.3 | 96.7 | 98.2 | 76.07 | 97.73 | 100 | 24.5 | 25.5 | 87 | 31 | 1.009 | 66.7 | 95 | 0.1 | 19.8 | 32.5 | 1.2
531450.084 | 2250 | 37 | 2499 | 127.6 | 100.1 | 85.1 | 32 | 30.4 | 42.7 | 70 | 0.05 | 107 | 69.9 | 0.99 | 11.5 | 37.7 | 8.201 | 37.7 | 14.4 | 29.5 | 30.4 | 369.4 | 22.2 | 5.659 | 29.4 | 96.8 | 98.2 | 76.07 | 94.27 | 94.5 | 25 | 25.5 | 87 | 31 | 0.998 | 67.1 | 99 | 0.1 | 20.5 | 32.5 | 1.2
531480.084 | 2280 | 37 | 2499 | 127.8 | 100 | 85.1 | 32.1 | 30.4 | 42.7 | 70 | 0.049 | 107 | 70 | 0.99 | 11.5 | 37.8 | 8.173 | 37.8 | 14.4 | 29.6 | 30.4 | 369.5 | 22.5 | 5.565 | 29.4 | 96.7 | 98.2 | 76.04 | 96.43 | 95.4 | 24.5 | 25.5 | 87 | 31 | 1.001 | 67.1 | 99 | 0.1 | 19.9 | 32.6 | 1.2
531510.084 | 2310 | 37 | 2500 | 128 | 100 | 85.1 | 32.1 | 30.4 | 42.8 | 70.1 | 0.049 | 107 | 70 | 0.991 | 11.5 | 38.1 | 8.193 | 38.1 | 14.4 | 29.9 | 30.4 | 370.1 | 22.2 | 5.655 | 29.3 | 96.8 | 98.2 | 76.05 | 95.59 | 94.4 | 24.5 | 25.5 | 87 | 31 | 1.004 | 67.1 | 95 | 0.1 | 19.7 | 32.5 | 1.2
531540.084 | 2340 | 37 | 2500 | 127.8 | 100 | 85.1 | 32 | 30.3 | 42.8 | 70 | 0.05 | 107 | 70 | 0.991 | 11.5 | 37.9 | 8.187 | 37.9 | 14.4 | 30 | 30.3 | 370.2 | 22.1 | 5.71 | 29.3 | 96.8 | 98.2 | 76.05 | 96.64 | 97.2 | 24.5 | 25.5 | 87 | 31 | 0.998 | 67.1 | 99 | 0.1 | 19.7 | 32.5 | 1.2
531570.084 | 2370 | 37 | 2500 | 127.4 | 100 | 85.1 | 32 | 30.3 | 42.9 | 69.9 | 0.05 | 107 | 70.1 | 0.989 | 11.4 | 38 | 8.203 | 38 | 14.4 | 29.7 | 30.3 | 370.1 | 22 | 5.748 | 29.4 | 96.8 | 98.2 | 75.94 | 97.81 | 94.4 | 24.5 | 25.5 | 87 | 31 | 0.999 | 67.1 | 95 | 0.2 | 20.3 | 32.6 | 1.2
531600.084 | 2400 | 37 | 2500 | 127.6 | 100 | 85.1 | 32 | 30.4 | 42.9 | 70.1 | 0.05 | 107 | 70 | 0.989 | 11.5 | 38.1 | 8.181 | 38.1 | 14.4 | 30 | 30.4 | 370.3 | 22.6 | 6.06 | 29.4 | 96.7 | 98.2 | 76 | 97.1 | 95.3 | 24.5 | 25.5 | 87 | 31 | 1.001 | 67.1 | 99 | 0.1 | 20.1 | 32.6 | 1.2
531630.084 | 2430 | 37 | 2501 | 127.7 | 99.9 | 85.1 | 31.9 | 30.3 | 42.9 | 70 | 0.05 | 107 | 70 | 0.99 | 11.5 | 38 | 8.165 | 38 | 14.4 | 29.7 | 30.3 | 370.8 | 22.2 | 6.051 | 29.4 | 96.7 | 98.2 | 75.95 | 97.72 | 100 | 24.5 | 25.5 | 87 | 31 | 1 | 67.1 | 95 | 0.1 | 19.8 | 32.6 | 1.2
531660.084 | 2460 | 37 | 2500 | 127.5 | 100 | 85.1 | 31.9 | 30.4 | 43 | 70 | 0.051 | 107 | 70.1 | 0.99 | 11.4 | 37.9 | 8.178 | 37.9 | 14.4 | 30.2 | 30.4 | 370.7 | 22.1 | 5.961 | 29.4 | 96.7 | 98.2 | 75.91 | 97.48 | 97 | 24.5 | 25.5 | 87 | 31 | 1.001 | 67.1 | 99 | 0.1 | 19.6 | 32.6 | 1.2
531690.084 | 2490 | 37 | 2500 | 127.5 | 100.1 | 85.1 | 31.9 | 30.3 | 43 | 70 | 0.05 | 107 | 70.1 | 0.991 | 11.5 | 38.2 | 8.135 | 38.2 | 14.4 | 30.7 | 30.3 | 371.1 | 21.9 | 6.297 | 29.4 | 96.7 | 98.2 | 75.9 | 96.25 | 96.8 | 24.5 | 25.5 | 87 | 31 | 1.001 | 67.1 | 99 | 0.1 | 20 | 32.5 | 1.2
531720.084 | 2520 | 37 | 2501 | 127.8 | 100.1 | 85.1 | 31.9 | 30.3 | 43.1 | 70 | 0.051 | 107 | 70.1 | 0.99 | 11.5 | 37.9 | 8.178 | 37.9 | 14.4 | 30.5 | 30.3 | 370.5 | 22.1 | 6.39 | 29.4 | 96.8 | 98.2 | 75.91 | 94.48 | 93.6 | 24.5 | 25.9 | 87 | 31 | 0.997 | 67.1 | 99 | 0 | 20.1 | 32.6 | 1.2
531750.084 | 2550 | 37 | 2500 | 127.7 | 100 | 85.1 | 32 | 30.3 | 43.1 | 70 | 0.05 | 107 | 70.1 | 0.988 | 11.4 | 38.6 | 8.187 | 38.6 | 14.4 | 30.9 | 30.3 | 370.8 | 21.8 | 6.296 | 29.5 | 96.8 | 98.2 | 75.94 | 96.44 | 95.2 | 24.5 | 25.5 | 87 | 31 | 1.001 | 67.1 | 95 | 0 | 20.1 | 32.5 | 1.2
531780.084 | 2580 | 37 | 2499 | 126.9 | 100 | 85.1 | 32 | 30.3 | 43.2 | 70 | 0.05 | 107 | 70 | 0.989 | 11.5 | 38.3 | 8.176 | 38.3 | 14.4 | 31.3 | 30.3 | 370.4 | 22.5 | 6.181 | 29.4 | 96.7 | 98.2 | 75.89 | 96.29 | 100 | 24.5 | 25.5 | 87 | 31 | 1.002 | 67.1 | 95 | 0.1 | 20.2 | 32.5 | 1.2
531810.084 | 2610 | 37 | 2500 | 129.6 | 100 | 85.1 | 32 | 30.3 | 43.2 | 70 | 0.048 | 107.1 | 70 | 0.99 | 11.5 | 38.2 | 8.294 | 38.2 | 14.4 | 31.5 | 30.3 | 370.1 | 22.8 | 6.187 | 29.4 | 98 | 98.2 | 75.81 | 96.7 | 100 | 24.5 | 25.9 | 87 | 31 | 1.005 | 68.2 | 96 | 0.1 | 20.3 | 32.6 | 1.2
531840.084 | 2640 | 37 | 2499 | 128.7 | 100 | 85.2 | 32 | 30.4 | 43.2 | 70 | 0.048 | 107 | 70 | 0.992 | 11.5 | 37.9 | 8.271 | 37.9 | 14.4 | 31.1 | 30.4 | 370.8 | 22.9 | 6.201 | 29.4 | 98 | 98.2 | 75.7 | 95.32 | 100 | 24.5 | 25.5 | 87 | 31 | 1 | 68.2 | 97 | 0.1 | 19.9 | 32.6 | 1.2
531870.084 | 2670 | 37 | 2501 | 130.2 | 100 | 85.2 | 32 | 30.3 | 43.3 | 70 | 0.049 | 107 | 70 | 0.99 | 11.4 | 38 | 8.311 | 38 | 14.4 | 31.1 | 30.3 | 370.6 | 22.9 | 5.957 | 29.4 | 98.1 | 98.2 | 75.59 | 95.12 | 93.8 | 24.5 | 25.9 | 87 | 31 | 1.001 | 68.2 | 100 | 0.1 | 20 | 32.6 | 1.2
531900.084 | 2700 | 37 | 2500 | 129.5 | 99.9 | 85.2 | 32 | 30.4 | 43.3 | 70 | 0.049 | 107 | 70 | 0.988 | 11.5 | 38.3 | 8.309 | 38.3 | 14.4 | 31.8 | 30.4 | 370.7 | 23.3 | 5.693 | 29.4 | 97.9 | 98.2 | 75.53 | 97.91 | 96.2 | 24.5 | 25.5 | 87 | 31 | 1.005 | 67.8 | 100 | 0.1 | 20.2 | 32.7 | 1.2
531930.084 | 2730 | 37 | 2500 | 129.6 | 100 | 85.3 | 32 | 30.4 | 43.3 | 70 | 0.049 | 107 | 70 | 0.99 | 11.5 | 38 | 8.292 | 38 | 14.4 | 31.5 | 30.4 | 370.9 | 22.6 | 6.08 | 29.5 | 98 | 98.2 | 75.42 | 97.22 | 97.8 | 24.5 | 25.9 | 87 | 31 | 0.999 | 68.2 | 100 | 0.1 | 20.1 | 32.7 | 1.2
531960.084 | 2760 | 37 | 2500 | 128.8 | 100.1 | 85.3 | 32 | 30.4 | 43.3 | 69.9 | 0.05 | 107 | 70 | 0.99 | 11.5 | 38.1 | 8.299 | 38.1 | 14.4 | 31.2 | 30.4 | 370.6 | 22.9 | 6.212 | 29.5 | 98.1 | 98.2 | 75.37 | 95.47 | 100 | 24.5 | 25.9 | 87 | 31 | 1.001 | 68.2 | 96 | 0.1 | 19.6 | 32.7 | 1.2
531990.084 | 2790 | 37 | 2500 | 129.3 | 100 | 85.3 | 32 | 30.3 | 43.4 | 69.9 | 0.05 | 107 | 70 | 0.99 | 11.5 | 38.1 | 8.29 | 38.1 | 14.4 | 31 | 30.3 | 370.6 | 22.5 | 6.154 | 29.5 | 98 | 98.2 | 75.41 | 95.72 | 97.6 | 24.5 | 25.9 | 87 | 31 | 1.001 | 68.2 | 96 | 0.1 | 20.2 | 32.6 | 1.2
532020.084 | 2820 | 37 | 2499 | 129.1 | 99.9 | 85.3 | 32 | 30.4 | 43.4 | 70.1 | 0.051 | 107 | 70 | 0.991 | 11.5 | 38 | 8.284 | 38 | 14.4 | 30.6 | 30.4 | 370.9 | 23.1 | 6.109 | 29.5 | 98 | 98.2 | 75.37 | 97.05 | 94.7 | 24.5 | 25.5 | 87 | 31 | 0.999 | 67.8 | 100 | 0.1 | 20.3 | 32.6 | 1.2
532050.084 | 2850 | 37 | 2501 | 130.1 | 99.9 | 85.3 | 32 | 30.3 | 43.5 | 70 | 0.05 | 107 | 70 | 0.988 | 11.5 | 37.9 | 8.338 | 37.9 | 14.4 | 30 | 30.3 | 371.2 | 22.7 | 5.986 | 29.4 | 98 | 98.2 | 75.29 | 96.26 | 100 | 24.5 | 25.9 | 87 | 31 | 1.003 | 67.8 | 100 | 0.1 | 19.6 | 32.5 | 1.2
532080.084 | 2880 | 37 | 2500 | 129.8 | 100 | 85.3 | 32.1 | 30.4 | 43.5 | 70 | 0.05 | 107 | 70 | 0.991 | 11.5 | 37.9 | 8.276 | 37.9 | 14.4 | 29.4 | 30.4 | 372 | 22.8 | 6.211 | 29.4 | 98.1 | 98.2 | 75.25 | 96.02 | 96.5 | 24.5 | 25.9 | 87 | 31 | 0.999 | 68.2 | 100 | 0.2 | 20.1 | 32.6 | 1.2
532110.084 | 2910 | 37 | 2499 | 129.1 | 100.1 | 85.3 | 32 | 30.3 | 43.5 | 70.1 | 0.05 | 107 | 70 | 0.99 | 11.5 | 37.9 | 8.306 | 37.9 | 14.4 | 29 | 30.3 | 370.8 | 22.8 | 6.256 | 29.4 | 98.1 | 98.2 | 75.26 | 95.48 | 95.4 | 24.5 | 25.5 | 87 | 31 | 0.999 | 68.2 | 100 | 0.1 | 20.1 | 32.6 | 1.2
532140.084 | 2940 | 37 | 2500 | 128.9 | 100 | 85.3 | 31.9 | 30.4 | 43.6 | 70 | 0.05 | 107 | 70 | 0.991 | 11.5 | 37.8 | 8.293 | 37.8 | 14.4 | 29.2 | 30.4 | 371.2 | 22.5 | 6.173 | 29.4 | 98 | 98.2 | 75.28 | 97.06 | 96.9 | 24.5 | 25.9 | 87 | 31 | 0.999 | 68.2 | 101 | 0.1 | 19.6 | 32.6 | 1.2
532170.084 | 2970 | 37 | 2500 | 126.9 | 100 | 85.2 | 31.9 | 30.3 | 43.6 | 69.9 | 0.052 | 106.9 | 70 | 0.992 | 11.5 | 37.8 | 8.19 | 37.8 | 14.4 | 28.9 | 30.3 | 370.9 | 22.3 | 5.946 | 29.4 | 96.8 | 98.2 | 75.32 | 96.02 | 94.1 | 24.5 | 25.5 | 87 | 31 | 1 | 67.1 | 95 | 0.1 | 20.3 | 32.6 | 1.2
532200.084 | 3000 | 37 | 2501 | 127.1 | 100 | 85.2 | 31.9 | 30.3 | 43.6 | 70 | 0.053 | 107 | 70 | 0.988 | 11.5 | 37.6 | 8.201 | 37.6 | 14.4 | 28.8 | 30.3 | 371.1 | 22.3 | 5.937 | 29.4 | 96.7 | 98.2 | 75.42 | 95.77 | 98.3 | 24.5 | 25.5 | 87 | 31 | 1.001 | 67.1 | 95 | 0.1 | 19.6 | 32.6 | 1.2
532230.084 | 3030 | 37 | 2500 | 127.4 | 100 | 85.1 | 31.9 | 30.3 | 43.7 | 70.1 | 0.052 | 107 | 70 | 0.99 | 11.5 | 37.3 | 8.189 | 37.3 | 14.4 | 29.8 | 30.3 | 371.5 | 22.2 | 5.855 | 29.4 | 96.7 | 98.2 | 75.45 | 97 | 96.7 | 24.5 | 25.5 | 87 | 31 | 1.003 | 67.1 | 95 | 0.1 | 19.6 | 32.5 | 1.2
532260.084 | 3060 | 37 | 2500 | 127.3 | 100 | 85.1 | 32 | 30.4 | 43.7 | 69.9 | 0.052 | 107 | 70 | 0.99 | 11.5 | 37.3 | 8.184 | 37.3 | 14.4 | 28.9 | 30.4 | 371.2 | 22.6 | 5.742 | 29.3 | 96.7 | 98.2 | 75.5 | 98.25 | 94.2 | 24.5 | 25.5 | 87 | 31 | 1 | 66.7 | 99 | 0.1 | 19.9 | 32.6 | 1.2
532290.084 | 3090 | 37 | 2500 | 127.4 | 100 | 85.1 | 32 | 30.3 | 43.7 | 70 | 0.05 | 107 | 70.1 | 0.991 | 11.5 | 37.2 | 8.181 | 37.2 | 14.4 | 28.7 | 30.3 | 371.9 | 22 | 5.628 | 29.3 | 96.8 | 98.2 | 75.5 | 96.94 | 92.7 | 24.5 | 25.5 | 87 | 31 | 1.002 | 67.1 | 95 | 0.1 | 20 | 32.6 | 1.2
532320.084 | 3120 | 37 | 2500 | 127.6 | 100 | 85.1 | 32 | 30.4 | 43.8 | 70.2 | 0.051 | 107 | 70 | 0.991 | 11.5 | 37.3 | 8.199 | 37.3 | 14.4 | 28.5 | 30.4 | 372.8 | 22.6 | 6.057 | 29.4 | 96.7 | 98.2 | 75.47 | 96.18 | 98.4 | 25 | 25.5 | 87 | 31 | 0.997 | 67.1 | 95 | 0.1 | 20.4 | 32.6 | 1.2
532350.084 | 3150 | 37 | 2501 | 126.6 | 100 | 85.1 | 32 | 30.3 | 43.8 | 69.9 | 0.049 | 107 | 70 | 0.989 | 11.5 | 37.6 | 8.196 | 37.6 | 14.4 | 28.4 | 30.3 | 372.6 | 22.1 | 6.148 | 29.3 | 96.7 | 98.2 | 75.54 | 95.29 | 96.1 | 24.5 | 25.5 | 87 | 31 | 1 | 67.1 | 95 | 0.1 | 19.8 | 32.5 | 1.2
532380.084 | 3180 | 37 | 2500 | 127.7 | 100 | 85.1 | 32 | 30.3 | 43.9 | 70 | 0.05 | 107 | 70 | 0.99 | 11.5 | 37.6 | 8.187 | 37.6 | 14.4 | 29.2 | 30.3 | 371.7 | 22.1 | 5.939 | 29.4 | 96.7 | 98.2 | 75.55 | 95.65 | 96.5 | 24.5 | 25.5 | 87 | 31 | 1.002 | 67.1 | 99 | 0.1 | 19.5 | 32.5 | 1.2
532410.084 | 3210 | 37 | 2500 | 127.1 | 100 | 85 | 32 | 30.3 | 43.9 | 70.2 | 0.05 | 107 | 70.1 | 0.99 | 11.5 | 37.7 | 8.194 | 37.7 | 14.4 | 29 | 30.3 | 372.3 | 22.3 | 6.053 | 29.3 | 96.7 | 98.2 | 75.59 | 94.5 | 100 | 24.5 | 25.5 | 87 | 31 | 1 | 66.7 | 99 | 0.1 | 20.2 | 32.6 | 1.2
532440.084 | 3240 | 37 | 2500 | 128.1 | 99.9 | 85 | 32 | 30.4 | 44 | 69.9 | 0.05 | 107 | 70 | 0.991 | 11.5 | 37.6 | 8.164 | 37.6 | 14.4 | 29 | 30.4 | 372.3 | 22.2 | 6.122 | 29.4 | 96.7 | 98.2 | 75.61 | 96.95 | 97.3 | 24.5 | 25.5 | 87 | 31 | 1 | 67.5 | 99 | 0.1 | 19.9 | 32.6 | 1.2
532470.084 | 3270 | 37 | 2499 | 126.8 | 99.9 | 85 | 32.1 | 30.4 | 44 | 69.9 | 0.05 | 107 | 70 | 0.99 | 11.5 | 37.8 | 8.177 | 37.8 | 14.4 | 29.1 | 30.4 | 373.1 | 22.2 | 6.088 | 29.3 | 96.7 | 98.2 | 75.67 | 98.23 | 97.5 | 24.5 | 25.5 | 87 | 31 | 1 | 67.1 | 99 | 0 | 20 | 32.5 | 1.2
532500.084 | 3300 | 37 | 2501 | 128 | 100 | 85 | 32 | 30.3 | 44 | 70.2 | 0.05 | 107 | 69.9 | 0.99 | 11.5 | 37.9 | 8.225 | 37.9 | 14.4 | 29.8 | 30.3 | 372.3 | 22.2 | 5.617 | 29.4 | 96.7 | 98.2 | 75.65 | 96.93 | 100 | 25 | 25.5 | 87 | 31 | 1.003 | 67.1 | 95 | 0.1 | 20.3 | 32.6 | 1.2
532530.084 | 3330 | 37 | 2500 | 126.7 | 100.1 | 85 | 32 | 30.3 | 44 | 70 | 0.05 | 107 | 70 | 0.988 | 11.5 | 38 | 8.223 | 38 | 14.4 | 29.6 | 30.3 | 371.9 | 22.1 | 5.632 | 29.4 | 96.8 | 98.2 | 75.71 | 97.28 | 98.8 | 24.5 | 25.5 | 87 | 31 | 1.001 | 67.1 | 95 | 0 | 20.3 | 32.5 | 1.2
532560.084 | 3360 | 37 | 2499 | 127.1 | 100 | 85 | 32 | 30.3 | 44 | 69.9 | 0.05 | 107 | 70 | 0.991 | 11.5 | 37.9 | 8.204 | 37.9 | 14.4 | 29.7 | 30.3 | 372.7 | 22.4 | 5.977 | 29.4 | 96.7 | 98.2 | 75.7 | 95.83 | 95.5 | 24.5 | 25.5 | 87 | 31 | 1 | 67.1 | 99 | 0.1 | 19.9 | 32.6 | 1.2
532590.084 | 3390 | 37 | 2499 | 127 | 99.9 | 85 | 32 | 30.2 | 44.1 | 70 | 0.049 | 107 | 70 | 0.99 | 11.5 | 37.6 | 8.192 | 37.6 | 14.4 | 29.7 | 30.2 | 371.6 | 21.9 | 5.919 | 29.3 | 96.7 | 98.2 | 75.66 | 95.79 | 95.1 | 24.5 | 25.5 | 87 | 31 | 1.008 | 67.1 | 95 | 0.1 | 20.2 | 32.5 | 1.2
532620.084 | 3420 | 37 | 2500 | 127.4 | 100 | 85 | 32 | 30.3 | 44.3 | 70.1 | 0.05 | 107 | 70 | 0.992 | 11.5 | 37.7 | 8.168 | 37.7 | 14.4 | 29.4 | 30.3 | 372.6 | 21.9 | 5.957 | 29.4 | 96.8 | 98.2 | 75.71 | 97.61 | 93.2 | 24.5 | 25.5 | 87 | 31 | 1.003 | 67.1 | 95 | 0.1 | 19.6 | 32.5 | 1.2
532650.084 | 3450 | 37 | 2500 | 127.9 | 100 | 85 | 32 | 30.3 | 44.4 | 69.9 | 0.049 | 107 | 70 | 0.99 | 11.5 | 37.8 | 8.211 | 37.8 | 14.4 | 29.3 | 30.3 | 371.9 | 22.2 | 5.93 | 29.4 | 96.7 | 98.2 | 75.73 | 96.58 | 96.8 | 25 | 25.5 | 87 | 31 | 1.002 | 67.1 | 95 | 0.2 | 19.6 | 32.5 | 1.2
532680.084 | 3480 | 37 | 2500 | 127.5 | 100.1 | 85 | 32 | 30.3 | 44.4 | 70 | 0.05 | 107 | 70 | 0.989 | 11.5 | 37.6 | 8.202 | 37.6 | 14.4 | 29.2 | 30.3 | 372.7 | 22.2 | 5.916 | 29.4 | 96.8 | 98.2 | 75.71 | 96.58 | 95.4 | 24.5 | 25.5 | 87 | 31 | 1.008 | 67.5 | 95 | 0.1 | 20.2 | 32.6 | 1.2
532710.084 | 3510 | 37 | 2500 | 126.3 | 100 | 85 | 31.9 | 30.3 | 44.4 | 70 | 0.05 | 107 | 70 | 0.989 | 11.5 | 37.8 | 8.205 | 37.8 | 14.4 | 29.4 | 30.3 | 371.9 | 22 | 5.594 | 29.4 | 96.7 | 98.2 | 75.73 | 96.86 | 95.9 | 24.5 | 25.9 | 87 | 31 | 1.001 | 67.5 | 95 | 0.1 | 19.9 | 32.5 | 1.2
532740.084 | 3540 | 37 | 2499 | 127.2 | 100 | 85 | 32 | 30.3 | 44.4 | 70 | 0.05 | 107 | 70 | 0.99 | 11.5 | 37.6 | 8.193 | 37.6 | 14.4 | 29.7 | 30.3 | 372 | 22 | 5.54 | 29.4 | 96.7 | 98.2 | 75.71 | 96.32 | 99.7 | 24.5 | 25.5 | 87 | 31 | 1.003 | 67.1 | 99 | 0.1 | 19.9 | 32.6 | 1.2
532770.084 | 3570 | 37 | 2500 | 127 | 100 | 85 | 32 | 30.3 | 44.4 | 69.9 | 0.05 | 107 | 70 | 0.992 | 11.5 | 37.8 | 8.202 | 37.8 | 14.4 | 29.9 | 30.3 | 373.7 | 21.9 | 5.912 | 29.4 | 96.7 | 98.2 | 75.68 | 97.68 | 98 | 24.5 | 25.5 | 87 | 31 | 1.005 | 67.1 | 95 | 0.1 | 19.6 | 32.5 | 1.2
532800.084 | 3600 | 37 | 2501 | 127.6 | 100 | 85 | 32 | 30.3 | 44.2 | 69.9 | 0.05 | 107 | 70 | 0.991 | 11.5 | 37.9 | 8.238 | 37.9 | 14.4 | 30.1 | 30.3 | 372.2 | 21.9 | 5.979 | 29.4 | 96.8 | 98.2 | 75.71 | 97.81 | 100 | 24.5 | 25.5 | 87 | 31 | 1 | 67.1 | 99 | 0.1 | 20.1 | 32.5 | 1.2
543630.084 | 30 | 38 | 2501 | 129.8 | 99.5 | 85.9 | 32 | 30.5 | 35.8 | 70 | 0.049 | 107 | 70 | 0.988 | 11.5 | 35.8 | 8.186 | 35.8 | 14.4 | 30 | 30.5 | 360.6 | 23.5 | 6.798 | 27.9 | 98 | 98.2 | 78.52 | 100 | 92.1 | 24.5 | 25.5 | 88 | 31 | 0.997 | 67.8 | 96 | 0 | 19.9 | 32.7 | 1.2
543660.084 | 60 | 38 | 2500 | 129 | 99.7 | 85.9 | 32 | 30.5 | 36 | 69.9 | 0.049 | 107 | 70 | 0.989 | 11.5 | 36.3 | 8.165 | 36.3 | 14.4 | 29.8 | 30.5 | 359 | 24 | 6.875 | 27.9 | 98.1 | 98.2 | 78.5 | 100 | 96.4 | 24.5 | 25.5 | 88 | 31 | 1.003 | 67.8 | 101 | 0 | 20.4 | 32.8 | 1.2
543690.084 | 90 | 38 | 2500 | 130.1 | 99.9 | 85.9 | 32 | 30.4 | 36.1 | 70.1 | 0.05 | 107 | 70 | 0.99 | 11.5 | 36 | 8.138 | 36 | 14.4 | 30.4 | 30.4 | 358.3 | 23.3 | 6.883 | 28 | 98.1 | 98.2 | 78.34 | 100 | 90.3 | 24.5 | 25.5 | 88 | 31 | 1.004 | 67.8 | 97 | 0 | 19.7 | 32.7 | 1.2
543720.084 | 120 | 38 | 2500 | 129.6 | 100.1 | 85.9 | 32 | 30.4 | 36.3 | 70 | 0.05 | 107 | 70.1 | 0.991 | 11.5 | 36.2 | 8.131 | 36.2 | 14.4 | 30.7 | 30.4 | 357.9 | 23.9 | 6.805 | 28 | 98 | 98.2 | 78.3 | 98.24 | 98.5 | 24.5 | 25.5 | 88 | 31 | 1.009 | 67.8 | 100 | 0 | 20.1 | 32.7 | 1.2
543750.084 | 150 | 38 | 2500 | 129.1 | 100.3 | 85.9 | 32 | 30.4 | 36.4 | 69.9 | 0.05 | 107 | 70.1 | 0.99 | 11.5 | 36.5 | 8.167 | 36.5 | 14.4 | 30.6 | 30.4 | 357.7 | 23.7 | 6.571 | 28 | 98 | 98.2 | 78.18 | 96.29 | 94.1 | 24.5 | 25.5 | 88 | 31 | 0.999 | 67.8 | 100 | 0 | 19.8 | 32.7 | 1.2
543780.084 | 180 | 38 | 2501 | 129.5 | 100 | 86 | 32 | 30.4 | 36.4 | 70 | 0.05 | 107 | 70 | 0.987 | 11.5 | 36.4 | 8.176 | 36.4 | 14.4 | 30.1 | 30.4 | 358.4 | 23.9 | 6.717 | 28 | 98 | 98.2 | 78.03 | 97.26 | 96.4 | 24.5 | 25.5 | 88 | 31 | 1.001 | 67.8 | 100 | 0 | 20.4 | 32.8 | 1.2
543810.084 | 210 | 38 | 2501 | 129 | 99.9 | 85.9 | 32 | 30.3 | 36.5 | 70 | 0.05 | 107 | 70 | 0.99 | 11.5 | 36.5 | 8.158 | 36.5 | 14.4 | 29.6 | 30.3 | 359.2 | 23.5 | 6.593 | 28.1 | 98 | 98.2 | 78.01 | 97.27 | 92.8 | 24.5 | 25.5 | 88 | 31 | 1.002 | 67.8 | 100 | 0 | 19.8 | 32.7 | 1.2
543840.084 | 240 | 38 | 2500 | 128.7 | 100 | 85.9 | 31.9 | 30.5 | 36.7 | 70 | 0.05 | 107 | 70.1 | 0.99 | 11.5 | 36.1 | 8.157 | 36.1 | 14.4 | 29.2 | 30.5 | 359.5 | 23.8 | 6.696 | 28.1 | 98 | 98.2 | 77.95 | 98.11 | 94.1 | 24.5 | 25.5 | 88 | 31 | 1.001 | 67.8 | 96 | 0.1 | 20.2 | 32.7 | 1.2
543870.084 | 270 | 38 | 2500 | 129.4 | 100.1 | 85.9 | 31.9 | 30.4 | 36.7 | 69.9 | 0.05 | 107 | 70.1 | 0.992 | 11.5 | 36.3 | 8.154 | 36.3 | 14.4 | 29.3 | 30.4 | 359 | 23.3 | 6.597 | 28.1 | 98.1 | 98.2 | 77.88 | 97.43 | 100 | 24.5 | 25.9 | 88 | 31 | 1.001 | 68.2 | 100 | 0 | 20 | 32.7 | 1.2
543900.084 | 300 | 38 | 2500 | 129.1 | 100 | 85.9 | 32 | 30.4 | 36.7 | 70 | 0.05 | 107 | 70.1 | 0.99 | 11.5 | 36.3 | 8.18 | 36.3 | 14.4 | 29.3 | 30.4 | 359.3 | 23.6 | 6.485 | 28.1 | 98.1 | 98.2 | 77.85 | 97.74 | 96.8 | 24.5 | 25.5 | 88 | 31 | 0.996 | 68.2 | 97 | 0 | 19.9 | 32.7 | 1.2
543930.084 | 330 | 38 | 2501 | 130 | 100 | 85.8 | 32 | 30.4 | 36.9 | 70 | 0.05 | 107 | 70.1 | 0.988 | 11.5 | 36.4 | 8.218 | 36.4 | 14.4 | 29.4 | 30.4 | 359.8 | 22.8 | 6.88 | 28.1 | 98.1 | 98.2 | 77.83 | 96.35 | 97.5 | 24.5 | 25.9 | 87 | 31 | 1.001 | 68.2 | 101 | 0 | 20.2 | 32.7 | 1.2
543960.084 | 360 | 38 | 2501 | 129.6 | 100 | 85.8 | 32 | 30.4 | 37 | 69.9 | 0.05 | 107 | 70.1 | 0.99 | 11.5 | 36.1 | 8.203 | 36.1 | 14.4 | 29.5 | 30.4 | 359.7 | 23.5 | 6.46 | 28.1 | 98 | 98.2 | 77.76 | 97.73 | 96.9 | 24.5 | 25.5 | 88 | 31 | 0.998 | 67.8 | 96 | 0 | 19.9 | 32.7 | 1.2
543990.084 | 390 | 38 | 2500 | 129.7 | 100 | 85.8 | 32.1 | 30.3 | 37 | 70.1 | 0.05 | 107 | 70.1 | 0.99 | 11.5 | 36.2 | 8.223 | 36.2 | 14.4 | 29.5 | 30.3 | 359.5 | 23.6 | 6.088 | 28.1 | 98 | 98.2 | 77.67 | 96.05 | 100 | 24.5 | 25.5 | 88 | 31 | 1.004 | 67.8 | 100 | 0.1 | 20 | 32.7 | 1.2
544020.084 | 420 | 38 | 2500 | 129.9 | 99.9 | 85.8 | 32 | 30.3 | 37.2 | 70.1 | 0.05 | 107 | 70.1 | 0.991 | 11.5 | 36.5 | 8.175 | 36.5 | 14.4 | 29.6 | 30.3 | 360.5 | 23.8 | 6.18 | 28.1 | 98 | 98.2 | 77.69 | 96.31 | 93.9 | 24.5 | 25.5 | 88 | 31 | 0.998 | 67.8 | 100 | 0 | 19.7 | 32.7 | 1.2
544050.084 | 450 | 38 | 2498 | 126.7 | 100 | 85.8 | 32 | 30.4 | 37.3 | 69.9 | 0.052 | 106.9 | 70.1 | 0.991 | 11.5 | 36.6 | 8.084 | 36.6 | 14.4 | 30.6 | 30.4 | 360 | 22.9 | 5.986 | 28.1 | 96.9 | 98.2 | 77.68 | 96.64 | 99 | 24.5 | 25.1 | 87 | 31 | 0.998 | 67.1 | 95 | 0.1 | 20.1 | 32.7 | 1.2
544080.084 | 480 | 38 | 2500 | 127.9 | 100 | 85.7 | 32 | 30.3 | 37.4 | 70 | 0.052 | 106.9 | 70.1 | 0.988 | 11.5 | 36.4 | 8.103 | 36.4 | 14.4 | 30 | 30.3 | 360.6 | 23.3 | 6.094 | 28.2 | 96.8 | 98.2 | 77.69 | 97.5 | 96.5 | 24.5 | 25.5 | 87 | 31 | 1.001 | 67.1 | 99 | 0 | 19.7 | 32.8 | 1.2
544110.084 | 510 | 38 | 2500 | 127.8 | 100 | 85.6 | 32 | 30.4 | 37.3 | 70 | 0.052 | 107 | 70.1 | 0.99 | 11.5 | 36.1 | 8.093 | 36.1 | 14.4 | 30.5 | 30.4 | 360.8 | 23.1 | 6.081 | 28.2 | 96.7 | 98.2 | 77.78 | 97.89 | 95.8 | 25 | 25.1 | 87 | 31 | 0.999 | 67.1 | 95 | 0.1 | 19.4 | 32.7 | 1.2
544140.084 | 540 | 38 | 2499 | 126.6 | 100 | 85.7 | 32 | 30.3 | 37.6 | 70 | 0.052 | 107 | 70 | 0.99 | 11.5 | 36.1 | 8.059 | 36.1 | 14.4 | 30.6 | 30.3 | 361.4 | 23.3 | 6.253 | 28.2 | 96.8 | 98.2 | 77.65 | 96.87 | 100 | 24.5 | 25.5 | 87 | 31 | 1.001 | 67.1 | 95 | 0 | 20.3 | 32.7 | 1.2
544170.084 | 570 | 38 | 2500 | 126.4 | 100 | 85.6 | 32 | 30.3 | 37.6 | 70 | 0.051 | 107 | 70.1 | 0.991 | 11.5 | 36.3 | 8.087 | 36.3 | 14.4 | 31 | 30.3 | 361.5 | 22.9 | 6.048 | 28.2 | 96.8 | 98.2 | 77.67 | 96.58 | 95 | 24.5 | 25.5 | 87 | 31 | 1.001 | 67.1 | 99 | 0 | 20.4 | 32.7 | 1.2
544200.084 | 600 | 38 | 2500 | 127.1 | 100.1 | 85.6 | 32 | 30.3 | 37.8 | 70 | 0.05 | 107 | 70 | 0.992 | 11.5 | 36.3 | 8.069 | 36.3 | 14.4 | 30.9 | 30.3 | 361.6 | 23.4 | 6.126 | 28.2 | 96.8 | 98.2 | 77.69 | 97.24 | 100 | 24.5 | 25.1 | 87 | 31 | 1.002 | 67.1 | 95 | 0.1 | 20.3 | 32.6 | 1.2
544230.084 | 630 | 38 | 2500 | 127.3 | 100 | 85.6 | 32 | 30.3 | 37.8 | 70 | 0.05 | 107 | 70.1 | 0.989 | 11.5 | 36.2 | 8.079 | 36.2 | 14.4 | 30.6 | 30.3 | 361.5 | 23.1 | 6.158 | 28.3 | 96.7 | 98.2 | 77.67 | 96.07 | 97.1 | 24.5 | 25.1 | 87 | 31 | 1 | 67.1 | 95 | 0.1 | 19.8 | 32.7 | 1.2
544260.084 | 660 | 38 | 2500 | 127.3 | 99.9 | 85.6 | 32 | 30.4 | 37.9 | 70.1 | 0.05 | 107 | 70.1 | 0.988 | 11.5 | 36 | 8.11 | 36 | 14.4 | 30.5 | 30.4 | 362.5 | 23 | 6.195 | 28.2 | 96.8 | 98.2 | 77.6 | 96.7 | 94.8 | 24.5 | 25.5 | 87 | 31 | 1.004 | 67.1 | 95 | 0.1 | 19.7 | 32.7 | 1.2
544290.084 | 690 | 38 | 2501 | 127.5 | 100 | 85.6 | 32 | 30.3 | 38.1 | 70 | 0.049 | 107 | 70.1 | 0.99 | 11.5 | 36.4 | 8.104 | 36.4 | 14.4 | 30.7 | 30.3 | 362.5 | 23 | 6.041 | 28.3 | 96.8 | 98.2 | 77.55 | 97.09 | 95.9 | 24.5 | 25.5 | 87 | 31 | 1 | 67.1 | 99 | 0 | 20 | 32.7 | 1.2
544320.084 | 720 | 38 | 2499 | 127.2 | 100 | 85.6 | 32 | 30.4 | 38.1 | 69.9 | 0.05 | 107 | 70 | 0.991 | 11.5 | 36.2 | 8.09 | 36.2 | 14.4 | 31.2 | 30.4 | 362 | 23.2 | 5.797 | 28.3 | 96.7 | 98.2 | 77.53 | 96.57 | 98 | 25 | 25.1 | 87 | 31 | 1.004 | 67.1 | 99 | 0.1 | 20.2 | 32.7 | 1.2
544350.084 | 750 | 38 | 2500 | 127.2 | 100 | 85.6 | 32 | 30.4 | 38.1 | 70 | 0.05 | 107 | 70.1 | 0.991 | 11.5 | 36.8 | 8.096 | 36.8 | 14.4 | 31.4 | 30.4 | 361.8 | 23 | 5.698 | 28.3 | 96.7 | 98.2 | 77.43 | 95.46 | 93.6 | 24.5 | 25.5 | 87 | 31 | 1.006 | 66.7 | 99 | 0 | 19.7 | 32.7 | 1.2
544380.084 | 780 | 38 | 2500 | 127.3 | 100 | 85.6 | 31.9 | 30.4 | 38.2 | 70 | 0.049 | 107 | 70.1 | 0.989 | 11.5 | 36.4 | 8.142 | 36.4 | 14.4 | 30.6 | 30.4 | 361.8 | 22.9 | 5.658 | 28.4 | 96.8 | 98.2 | 77.39 | 96.78 | 91.3 | 24.5 | 25.5 | 87 | 31 | 0.998 | 67.1 | 99 | 0.1 | 19.6 | 32.8 | 1.2
544410.084 | 810 | 38 | 2500 | 127.9 | 99.9 | 85.6 | 32 | 30.4 | 38.3 | 70.1 | 0.049 | 107 | 70 | 0.988 | 11.5 | 36.4 | 8.132 | 36.4 | 14.4 | 30.7 | 30.4 | 362.5 | 22.9 | 5.572 | 28.3 | 96.8 | 98.2 | 77.33 | 97.09 | 94.9 | 24.5 | 25.5 | 87 | 31 | 0.998 | 67.1 | 99 | 0.1 | 19.9 | 32.7 | 1.2
544440.084 | 840 | 38 | 2499 | 126.1 | 100 | 85.5 | 31.9 | 30.4 | 38.5 | 70 | 0.05 | 107 | 70.1 | 0.99 | 11.5 | 36.1 | 8.106 | 36.1 | 14.4 | 30.5 | 30.4 | 363.3 | 23 | 6.034 | 28.4 | 96.7 | 98.2 | 77.32 | 97.51 | 100 | 24.5 | 25.1 | 87 | 31 | 1.003 | 66.7 | 99 | 0.1 | 20.1 | 32.7 | 1.2
544470.084 | 870 | 38 | 2501 | 127.3 | 100 | 85.5 | 32 | 30.4 | 38.6 | 70 | 0.05 | 107 | 70.1 | 0.99 | 11.5 | 36.4 | 8.121 | 36.4 | 14.4 | 30.7 | 30.4 | 363.3 | 22.5 | 6.164 | 28.4 | 96.9 | 98.2 | 77.32 | 97.89 | 98.8 | 24.5 | 25.5 | 87 | 31 | 1.002 | 67.1 | 99 | 0.1 | 20.3 | 32.7 | 1.2
544500.084 | 900 | 38 | 2501 | 128.5 | 100.1 | 85.5 | 32 | 30.4 | 38.7 | 70 | 0.05 | 107 | 70.1 | 0.991 | 11.5 | 36.5 | 8.072 | 36.5 | 14.4 | 30.7 | 30.4 | 363.6 | 23 | 6.425 | 28.4 | 96.8 | 98.2 | 77.33 | 97.16 | 95.4 | 24.5 | 25.5 | 87 | 31 | 1.002 | 67.1 | 99 | 0.1 | 19.8 | 32.7 | 1.2
544530.084 | 930 | 38 | 2500 | 127.4 | 100 | 85.5 | 32 | 30.4 | 38.6 | 70 | 0.05 | 107 | 70.1 | 0.99 | 11.5 | 36.6 | 8.133 | 36.6 | 14.4 | 29.8 | 30.4 | 363.6 | 22.8 | 6.3 | 28.4 | 96.8 | 98.2 | 77.25 | 96.25 | 99 | 24.5 | 25.1 | 87 | 31 | 0.998 | 67.1 | 99 | 0.1 | 19.8 | 32.7 | 1.2
544560.084 | 960 | 38 | 2501 | 127.7 | 100 | 85.5 | 32.1 | 30.4 | 38.7 | 70.1 | 0.05 | 107 | 70.1 | 0.988 | 11.5 | 36.3 | 8.125 | 36.3 | 14.4 | 29.2 | 30.4 | 363.7 | 22.9 | 6.339 | 28.4 | 96.7 | 98.2 | 77.16 | 97.69 | 98.9 | 24.5 | 25.5 | 87 | 31 | 1 | 67.1 | 95 | 0 | 20.1 | 32.7 | 1.2
544590.084 | 990 | 38 | 2500 | 126.5 | 100 | 85.5 | 32 | 30.4 | 38.9 | 69.9 | 0.05 | 107 | 70.1 | 0.991 | 11.5 | 36.4 | 8.134 | 36.4 | 14.4 | 29.1 | 30.4 | 363.6 | 22.8 | 6.108 | 28.3 | 96.8 | 98.2 | 77.17 | 97.14 | 96.8 | 24.5 | 25.5 | 87 | 31 | 1.005 | 67.1 | 95 | 0.1 | 19.7 | 32.7 | 1.2
544620.084 | 1020 | 38 | 2499 | 127.4 | 100.1 | 85.5 | 32 | 30.4 | 38.9 | 69.9 | 0.05 | 107 | 70.1 | 0.99 | 11.5 | 36.3 | 8.112 | 36.3 | 14.4 | 28.7 | 30.4 | 364 | 22.8 | 6.11 | 28.3 | 96.7 | 98.2 | 77.1 | 96.66 | 96.8 | 24.5 | 25.1 | 87 | 31 | 0.999 | 67.1 | 95 | 0.1 | 19.9 | 32.7 | 1.2
544650.084 | 1050 | 38 | 2499 | 126.8 | 100 | 85.5 | 32 | 30.4 | 39 | 70 | 0.05 | 107 | 70.2 | 0.99 | 11.5 | 36.3 | 8.144 | 36.3 | 14.4 | 28.2 | 30.4 | 363.8 | 22.7 | 6.093 | 28.3 | 96.8 | 98.2 | 77.07 | 95.22 | 98.6 | 24.5 | 25.1 | 87 | 31 | 1.005 | 67.1 | 95 | 0.1 | 19.8 | 32.6 | 1.2
544680.084 | 1080 | 38 | 2500 | 127.9 | 99.9 | 85.5 | 32 | 30.4 | 39 | 70 | 0.05 | 107 | 70.1 | 0.991 | 11.5 | 36.1 | 8.136 | 36.1 | 14.4 | 27.8 | 30.4 | 364 | 22.9 | 5.729 | 28.3 | 96.8 | 98.2 | 77.04 | 96.65 | 99 | 25 | 25.1 | 87 | 31 | 0.997 | 67.1 | 99 | 0.1 | 19.8 | 32.7 | 1.2
544710.084 | 1110 | 38 | 2500 | 127.7 | 99.9 | 85.5 | 32 | 30.4 | 39.1 | 70 | 0.05 | 107 | 70 | 0.987 | 11.5 | 36 | 8.176 | 36 | 14.4 | 28 | 30.4 | 364.2 | 22.7 | 5.637 | 28.3 | 96.7 | 98.2 | 76.99 | 97.49 | 97.1 | 24.5 | 25.5 | 87 | 31 | 1.006 | 67.1 | 99 | 0.1 | 19.6 | 32.7 | 1.2
544740.084 | 1140 | 38 | 2501 | 128 | 100.1 | 85.5 | 32 | 30.4 | 39.2 | 70 | 0.05 | 107 | 70 | 0.991 | 11.5 | 35.7 | 8.155 | 35.7 | 14.4 | 28.4 | 30.4 | 364.3 | 23.1 | 5.728 | 28.3 | 96.8 | 98.2 | 77 | 96.02 | 91.7 | 25 | 25.5 | 87 | 31 | 1.004 | 67.1 | 99 | 0.1 | 20.3 | 32.7 | 1.2
544770.084 | 1170 | 38 | 2499 | 127.3 | 100 | 85.5 | 32 | 30.4 | 39.3 | 70.1 | 0.05 | 107 | 70 | 0.991 | 11.5 | 36.1 | 8.151 | 36.1 | 14.4 | 28.9 | 30.4 | 364.7 | 22.6 | 5.889 | 28.3 | 96.8 | 98.2 | 76.91 | 96.93 | 90.7 | 24.5 | 25.5 | 87 | 31 | 1.006 | 67.1 | 95 | 0.1 | 20.4 | 32.7 | 1.2
544800.084 | 1200 | 38 | 2499 | 127.6 | 100 | 85.4 | 32 | 30.4 | 39.4 | 70.1 | 0.05 | 107 | 70 | 0.991 | 11.5 | 36.3 | 8.111 | 36.3 | 14.4 | 28.7 | 30.4 | 364.8 | 22.9 | 5.822 | 28.3 | 96.8 | 98.2 | 76.92 | 96.85 | 98.2 | 24.5 | 25.5 | 87 | 31 | 1 | 67.1 | 95 | 0.1 | 20.1 | 32.8 | 1.2
544830.084 | 1230 | 38 | 2500 | 127.4 | 100 | 85.4 | 32 | 30.4 | 39.5 | 69.9 | 0.05 | 107 | 70 | 0.991 | 11.5 | 36.4 | 8.15 | 36.4 | 14.4 | 28.7 | 30.4 | 365.2 | 22.8 | 5.768 | 28.3 | 96.7 | 98.2 | 76.9 | 96.51 | 99.7 | 24.5 | 25.5 | 87 | 31 | 0.997 | 67.5 | 95 | 0 | 19.7 | 32.7 | 1.2
544860.084 | 1260 | 38 | 2499 | 129.4 | 100 | 85.4 | 32 | 30.4 | 39.6 | 69.9 | 0.048 | 107.1 | 70.1 | 0.989 | 11.5 | 36.6 | 8.253 | 36.6 | 14.4 | 29.3 | 30.4 | 365.4 | 23.3 | 6.191 | 28.4 | 98 | 98.2 | 76.84 | 97.55 | 91.6 | 24.5 | 25.5 | 87 | 31 | 1.003 | 68.2 | 97 | 0.1 | 20 | 32.7 | 1.2
544890.084 | 1290 | 38 | 2501 | 129.5 | 99.9 | 85.5 | 31.9 | 30.4 | 39.6 | 70.2 | 0.048 | 107 | 70 | 0.988 | 11.5 | 36.5 | 8.264 | 36.5 | 14.4 | 29 | 30.4 | 365.3 | 23 | 6.176 | 28.4 | 98 | 98.2 | 76.74 | 97.76 | 96.9 | 24.5 | 25.9 | 87 | 31 | 1 | 68.2 | 96 | 0 | 20.1 | 32.6 | 1.2
544920.084 | 1320 | 38 | 2500 | 129.8 | 100 | 85.5 | 32 | 30.4 | 39.8 | 70 | 0.049 | 107 | 70 | 0.99 | 11.5 | 36.7 | 8.251 | 36.7 | 14.4 | 29.5 | 30.4 | 365.5 | 23.4 | 6.124 | 28.4 | 98 | 98.2 | 76.69 | 95.96 | 96.7 | 24.5 | 25.5 | 87 | 31 | 1 | 68.2 | 96 | 0 | 20.3 | 32.7 | 1.2
544950.084 | 1350 | 38 | 2499 | 129 | 100.1 | 85.5 | 32 | 30.3 | 39.9 | 69.9 | 0.05 | 107 | 70.1 | 0.991 | 11.5 | 36.8 | 8.274 | 36.8 | 14.4 | 29.7 | 30.3 | 365.3 | 22.9 | 6.17 | 28.5 | 98.1 | 98.2 | 76.7 | 95.6 | 100 | 24.5 | 25.9 | 87 | 31 | 1.003 | 68.2 | 100 | 0.1 | 19.4 | 32.7 | 1.2
544980.084 | 1380 | 38 | 2500 | 129.3 | 100 | 85.5 | 32 | 30.4 | 39.9 | 70 | 0.05 | 107 | 70 | 0.992 | 11.5 | 36.4 | 8.251 | 36.4 | 14.4 | 30.1 | 30.4 | 365.3 | 23.5 | 5.842 | 28.4 | 98.1 | 98.2 | 76.56 | 95.88 | 99.9 | 24.5 | 25.5 | 87 | 31 | 1.002 | 68.2 | 97 | 0 | 19.6 | 32.7 | 1.2
545010.084 | 1410 | 38 | 2500 | 129.9 | 99.9 | 85.5 | 32 | 30.4 | 40 | 70 | 0.05 | 107 | 70.1 | 0.989 | 11.5 | 36.5 | 8.298 | 36.5 | 14.4 | 29.8 | 30.4 | 365.9 | 22.8 | 5.837 | 28.4 | 98 | 98.2 | 76.54 | 97.68 | 95.9 | 24.5 | 26.3 | 87 | 31 | 0.998 | 68.2 | 97 | 0.1 | 20.3 | 32.6 | 1.2
545040.084 | 1440 | 38 | 2500 | 129.6 | 100 | 85.5 | 32.1 | 30.4 | 40.1 | 69.9 | 0.05 | 107 | 70 | 0.989 | 11.5 | 36.5 | 8.276 | 36.5 | 14.4 | 30.3 | 30.4 | 366.3 | 23.3 | 6.083 | 28.4 | 98 | 98.2 | 76.44 | 96.64 | 94.9 | 24.5 | 25.5 | 87 | 31 | 1 | 67.8 | 97 | 0.1 | 20.3 | 32.7 | 1.2
545070.084 | 1470 | 38 | 2500 | 129.5 | 100 | 85.5 | 32.1 | 30.5 | 40.1 | 70.1 | 0.05 | 107 | 70 | 0.99 | 11.5 | 36.6 | 8.289 | 36.6 | 14.4 | 30.3 | 30.5 | 366 | 22.9 | 6.114 | 28.4 | 98 | 98.2 | 76.39 | 96.91 | 93.4 | 24.5 | 25.9 | 87 | 31 | 1.001 | 68.2 | 100 | 0.1 | 19.6 | 32.7 | 1.2
545100.084 | 1500 | 38 | 2499 | 129.2 | 100 | 85.5 | 32.1 | 30.5 | 40.2 | 70.1 | 0.05 | 107 | 70 | 0.99 | 11.5 | 36.4 | 8.281 | 36.4 | 14.4 | 30.3 | 30.5 | 365.2 | 23.2 | 5.831 | 28.4 | 98.1 | 98.2 | 76.36 | 96.55 | 93.7 | 24.5 | 25.5 | 87 | 31 | 1.006 | 68.2 | 100 | 0.1 | 20.2 | 32.7 | 1.2
545130.084 | 1530 | 38 | 2500 | 130 | 100 | 85.5 | 32 | 30.4 | 40.3 | 70 | 0.049 | 107 | 70 | 0.991 | 11.4 | 36.2 | 8.272 | 36.2 | 14.4 | 31 | 30.4 | 365.4 | 22.5 | 5.903 | 28.5 | 98.2 | 98.2 | 76.31 | 95.86 | 98.3 | 24.5 | 25.9 | 87 | 31 | 1.002 | 68.2 | 100 | 0.1 | 19.6 | 32.7 | 1.2
545160.084 | 1560 | 38 | 2499 | 129.3 | 100 | 85.5 | 32 | 30.4 | 40.3 | 70 | 0.051 | 107 | 70 | 0.99 | 11.5 | 35.9 | 8.281 | 35.9 | 14.4 | 30.5 | 30.4 | 366.4 | 23.4 | 5.949 | 28.5 | 98 | 98.2 | 76.26 | 96.66 | 100 | 24.5 | 25.5 | 87 | 31 | 1 | 68.2 | 96 | 0.1 | 19.8 | 32.7 | 1.2
545190.084 | 1590 | 38 | 2501 | 127.9 | 100.1 | 85.4 | 32 | 30.3 | 40.3 | 70 | 0.052 | 106.9 | 70 | 0.99 | 11.4 | 36.1 | 8.177 | 36.1 | 14.4 | 30.5 | 30.3 | 366.5 | 21.8 | 6.015 | 28.5 | 96.9 | 98.2 | 76.36 | 97.01 | 97.9 | 24.5 | 25.5 | 87 | 31 | 1.003 | 67.1 | 99 | 0.1 | 20.1 | 32.6 | 1.2
545220.084 | 1620 | 38 | 2500 | 127.1 | 100 | 85.4 | 32 | 30.4 | 40.5 | 70 | 0.052 | 106.9 | 70 | 0.99 | 11.5 | 36.3 | 8.161 | 36.3 | 14.4 | 30.2 | 30.4 | 366.7 | 22.3 | 6.303 | 28.5 | 96.9 | 98.2 | 76.39 | 95.57 | 98.9 | 24.5 | 25.5 | 87 | 31 | 0.999 | 67.1 | 99 | 0.1 | 20.6 | 32.6 | 1.2
545250.084 | 1650 | 38 | 2501 | 126.9 | 100 | 85.3 | 32 | 30.4 | 40.5 | 70 | 0.053 | 107 | 70.1 | 0.989 | 11.4 | 36.4 | 8.186 | 36.4 | 14.4 | 30.6 | 30.4 | 366.8 | 21.9 | 6.198 | 28.5 | 96.9 | 98.2 | 76.46 | 96.06 | 93.9 | 24.5 | 25.5 | 87 | 31 | 0.998 | 67.1 | 95 | 0.1 | 19.9 | 32.6 | 1.2
545280.084 | 1680 | 38 | 2499 | 127.1 | 100 | 85.3 | 32 | 30.4 | 40.6 | 70 | 0.052 | 107 | 70 | 0.992 | 11.4 | 36.2 | 8.129 | 36.2 | 14.4 | 30 | 30.4 | 366.7 | 22.2 | 6.084 | 28.5 | 96.8 | 98.2 | 76.42 | 97.33 | 96.7 | 24.5 | 25.5 | 87 | 31 | 1.007 | 67.1 | 95 | 0 | 20.2 | 32.6 | 1.2
545310.084 | 1710 | 38 | 2501 | 128 | 100 | 85.3 | 32 | 30.3 | 40.6 | 70 | 0.05 | 107 | 70 | 0.99 | 11.4 | 36.3 | 8.192 | 36.3 | 14.4 | 29.6 | 30.3 | 367.1 | 21.9 | 6.023 | 28.5 | 97 | 98.2 | 76.5 | 97.75 | 91.2 | 24.5 | 25.5 | 87 | 31 | 1.001 | 67.1 | 99 | 0.1 | 19.9 | 32.6 | 1.2
545340.084 | 1740 | 38 | 2501 | 128.3 | 100 | 85.3 | 32 | 30.4 | 40.7 | 70 | 0.05 | 107 | 70 | 0.989 | 11.4 | 36.3 | 8.193 | 36.3 | 14.4 | 30.1 | 30.4 | 366.5 | 22.3 | 5.781 | 28.5 | 96.8 | 98.2 | 76.51 | 96.69 | 96.2 | 24.5 | 25.5 | 87 | 31 | 1.001 | 67.1 | 95 | 0 | 20 | 32.6 | 1.2
545370.084 | 1770 | 38 | 2500 | 127.7 | 100 | 85.2 | 32 | 30.4 | 40.8 | 70 | 0.05 | 107 | 70 | 0.99 | 11.4 | 36.5 | 8.189 | 36.5 | 14.4 | 29.7 | 30.4 | 366.9 | 22.1 | 5.615 | 28.5 | 97 | 98.2 | 76.52 | 96.48 | 98.3 | 24.5 | 25.5 | 87 | 31 | 1.006 | 67.1 | 99 | 0.1 | 19.8 | 32.6 | 1.2
545400.084 | 1800 | 38 | 2500 | 127.6 | 100 | 85.2 | 32 | 30.4 | 40.8 | 70 | 0.049 | 107 | 70 | 0.99 | 11.4 | 36.5 | 8.19 | 36.5 | 14.4 | 29.9 | 30.4 | 367.3 | 22.1 | 5.837 | 28.5 | 96.8 | 98.2 | 76.56 | 97.45 | 100 | 24.5 | 25.9 | 87 | 31 | 1.001 | 67.1 | 99 | 0.1 | 19.6 | 32.6 | 1.2
545430.084 | 1830 | 38 | 2500 | 128.2 | 100 | 85.2 | 32 | 30.4 | 40.8 | 70 | 0.05 | 107 | 70 | 0.991 | 11.4 | 36.8 | 8.186 | 36.8 | 14.4 | 30 | 30.4 | 367.5 | 21.7 | 5.902 | 28.5 | 97 | 98.2 | 76.61 | 96.78 | 93.9 | 24.5 | 25.9 | 87 | 31 | 1.005 | 67.1 | 99 | 0.1 | 20.4 | 32.6 | 1.2
545460.084 | 1860 | 38 | 2500 | 126.6 | 100 | 85.2 | 31.9 | 30.4 | 40.9 | 70 | 0.05 | 107 | 70 | 0.99 | 11.5 | 36.8 | 8.184 | 36.8 | 14.4 | 29.6 | 30.4 | 367.9 | 22.3 | 6.114 | 28.6 | 96.8 | 98.2 | 76.59 | 97.61 | 100 | 24.5 | 25.9 | 87 | 31 | 0.992 | 67.1 | 99 | 0.1 | 20.3 | 32.6 | 1.2
545490.084 | 1890 | 38 | 2500 | 127.9 | 100 | 85.2 | 31.9 | 30.4 | 40.8 | 70 | 0.05 | 107 | 70 | 0.989 | 11.5 | 36.4 | 8.207 | 36.4 | 14.4 | 29.6 | 30.4 | 367.2 | 22.1 | 5.847 | 28.6 | 96.9 | 98.2 | 76.58 | 97.58 | 99.6 | 24.5 | 25.5 | 87 | 31 | 1.001 | 67.1 | 99 | 0 | 19.6 | 32.6 | 1.2
545520.084 | 1920 | 38 | 2500 | 128 | 100 | 85.2 | 32 | 30.3 | 41 | 70 | 0.05 | 107 | 70 | 0.99 | 11.5 | 36.6 | 8.177 | 36.6 | 14.4 | 29.6 | 30.3 | 367.6 | 22.1 | 6.01 | 28.5 | 96.9 | 98.2 | 76.56 | 97.3 | 97.6 | 24.5 | 25.5 | 87 | 31 | 1.002 | 67.5 | 95 | 0 | 19.8 | 32.6 | 1.2
545550.084 | 1950 | 38 | 2500 | 127.3 | 100.1 | 85.2 | 32 | 30.3 | 41.1 | 70 | 0.05 | 107 | 70 | 0.989 | 11.5 | 36.4 | 8.195 | 36.4 | 14.4 | 30.9 | 30.3 | 367.1 | 21.9 | 5.865 | 28.5 | 96.9 | 98.2 | 76.53 | 96.16 | 95.8 | 24.5 | 25.5 | 87 | 31 | 1 | 67.1 | 95 | 0.1 | 19.9 | 32.6 | 1.2
545580.084 | 1980 | 38 | 2499 | 127.7 | 100.1 | 85.2 | 32.1 | 30.4 | 41.1 | 70 | 0.05 | 107 | 70.1 | 0.991 | 11.5 | 36.4 | 8.171 | 36.4 | 14.4 | 30 | 30.4 | 367.1 | 22.3 | 5.889 | 28.6 | 96.9 | 98.2 | 76.54 | 95.8 | 98.4 | 24.5 | 25.5 | 87 | 31 | 1 | 67.1 | 95 | 0.1 | 20.4 | 32.6 | 1.2
545610.084 | 2010 | 38 | 2499 | 127.6 | 99.9 | 85.1 | 32 | 30.4 | 41.2 | 70.1 | 0.049 | 107 | 70 | 0.991 | 11.5 | 36.6 | 8.189 | 36.6 | 14.4 | 30.8 | 30.4 | 367.2 | 21.9 | 5.686 | 28.6 | 97 | 98.2 | 76.56 | 96.96 | 100 | 24.5 | 25.9 | 87 | 31 | 1.005 | 67.1 | 99 | 0.1 | 19.7 | 32.7 | 1.2
545640.084 | 2040 | 38 | 2501 | 127.9 | 100 | 85.1 | 32 | 30.4 | 41.3 | 70 | 0.049 | 107 | 70.1 | 0.989 | 11.5 | 36.7 | 8.22 | 36.7 | 14.4 | 31.6 | 30.4 | 367.7 | 22.1 | 5.53 | 28.6 | 96.9 | 98.2 | 76.57 | 97.63 | 99.9 | 24.5 | 25.5 | 87 | 31 | 0.999 | 67.1 | 99 | 0.1 | 19.8 | 32.7 | 1.2
545670.084 | 2070 | 38 | 2501 | 128 | 100 | 85.2 | 32 | 30.4 | 41.3 | 70 | 0.049 | 107 | 70 | 0.989 | 11.5 | 36.5 | 8.215 | 36.5 | 14.4 | 31.9 | 30.4 | 367.6 | 21.8 | 5.642 | 28.6 | 97 | 98.2 | 76.49 | 97.99 | 97.4 | 24.5 | 25.5 | 87 | 31 | 1.005 | 67.5 | 99 | 0.1 | 20.1 | 32.6 | 1.2
545700.084 | 2100 | 38 | 2501 | 128.3 | 100 | 85.2 | 32 | 30.4 | 41.3 | 70 | 0.049 | 107 | 70 | 0.991 | 11.5 | 36.5 | 8.197 | 36.5 | 14.4 | 31.6 | 30.4 | 367.5 | 22.3 | 5.585 | 28.6 | 97 | 98.2 | 76.51 | 96.66 | 95.9 | 24.5 | 25.9 | 87 | 31 | 1.002 | 67.1 | 95 | 0.1 | 19.9 | 32.6 | 1.2
545730.084 | 2130 | 38 | 2500 | 128.3 | 100.1 | 85.1 | 32 | 30.3 | 41.4 | 70 | 0.05 | 107 | 70 | 0.989 | 11.5 | 36.5 | 8.199 | 36.5 | 14.4 | 31.3 | 30.3 | 367 | 21.9 | 5.607 | 28.6 | 97 | 98.2 | 76.54 | 95.95 | 98.5 | 24.5 | 25.5 | 87 | 31 | 1.003 | 67.1 | 96 | 0 | 20.2 | 32.6 | 1.2
545760.084 | 2160 | 38 | 2500 | 128.3 | 100 | 85.2 | 32 | 30.4 | 41.5 | 69.9 | 0.05 | 107 | 70 | 0.991 | 11.5 | 36.4 | 8.202 | 36.4 | 14.4 | 32.3 | 30.4 | 367.2 | 22.1 | 5.586 | 28.6 | 96.9 | 98.2 | 76.43 | 96.06 | 96.5 | 24.5 | 25.5 | 87 | 31 | 1 | 67.1 | 95 | 0.1 | 20.2 | 32.7 | 1.2
545790.084 | 2190 | 38 | 2500 | 127.8 | 99.9 | 85.1 | 32 | 30.4 | 41.5 | 70.1 | 0.05 | 107 | 70 | 0.988 | 11.5 | 36.5 | 8.224 | 36.5 | 14.4 | 31.8 | 30.4 | 367.7 | 22.3 | 5.636 | 28.7 | 96.9 | 98.2 | 76.49 | 97.76 | 91 | 24.5 | 25.5 | 87 | 31 | 0.997 | 67.1 | 95 | 0 | 19.9 | 32.6 | 1.2
545820.084 | 2220 | 38 | 2500 | 127.3 | 99.9 | 85.2 | 32.1 | 30.4 | 41.6 | 70 | 0.05 | 107 | 70 | 0.988 | 11.5 | 36.8 | 8.212 | 36.8 | 14.4 | 32.1 | 30.4 | 368.1 | 22.9 | 5.713 | 28.7 | 96.9 | 98.2 | 76.43 | 96.86 | 97.9 | 24.5 | 25.1 | 87 | 31 | 0.998 | 67.1 | 99 | 0 | 20.5 | 32.7 | 1.2
545850.084 | 2250 | 38 | 2500 | 127.3 | 100 | 85.2 | 32 | 30.4 | 41.6 | 70 | 0.051 | 107 | 70 | 0.99 | 11.5 | 36.7 | 8.162 | 36.7 | 14.4 | 31.6 | 30.4 | 368 | 22.6 | 6.098 | 28.7 | 96.9 | 98.2 | 76.35 | 96.45 | 96.9 | 24.5 | 25.5 | 87 | 31 | 1 | 67.1 | 99 | 0.1 | 19.6 | 32.6 | 1.2
545880.084 | 2280 | 38 | 2500 | 127.2 | 100.1 | 85.2 | 32 | 30.4 | 41.7 | 69.9 | 0.05 | 107 | 70 | 0.99 | 11.5 | 36.8 | 8.172 | 36.8 | 14.4 | 31.7 | 30.4 | 367.9 | 22.7 | 6.032 | 28.7 | 96.8 | 98.2 | 76.32 | 97.41 | 93.8 | 24.5 | 25.5 | 87 | 31 | 0.997 | 67.1 | 95 | 0.1 | 20 | 32.7 | 1.2
545910.084 | 2310 | 38 | 2500 | 127.6 | 100 | 85.2 | 32 | 30.4 | 41.7 | 70 | 0.05 | 107 | 70 | 0.991 | 11.5 | 36.9 | 8.163 | 36.9 | 14.4 | 31.4 | 30.4 | 367.9 | 22.4 | 6.007 | 28.7 | 96.9 | 98.2 | 76.2 | 95 | 100 | 24.5 | 25.5 | 87 | 31 | 1.002 | 67.5 | 95 | 0.1 | 20.4 | 32.7 | 1.2
545940.084 | 2340 | 38 | 2501 | 127.9 | 100 | 85.2 | 32 | 30.3 | 41.8 | 70.1 | 0.05 | 107 | 70 | 0.989 | 11.5 | 36.8 | 8.202 | 36.8 | 14.4 | 31.6 | 30.3 | 367.9 | 22.5 | 5.91 | 28.7 | 96.8 | 98.2 | 76.21 | 97.19 | 94 | 24.5 | 25.5 | 87 | 31 | 0.997 | 66.7 | 95 | 0.1 | 19.7 | 32.7 | 1.2
545970.084 | 2370 | 38 | 2500 | 128.3 | 100 | 85.2 | 32 | 30.4 | 41.9 | 70 | 0.05 | 107 | 70 | 0.989 | 11.5 | 36.6 | 8.212 | 36.6 | 14.4 | 31.4 | 30.4 | 368.7 | 22.5 | 5.868 | 28.7 | 96.9 | 98.2 | 76.19 | 96.89 | 94.4 | 24.5 | 25.1 | 87 | 31 | 0.998 | 67.1 | 95 | 0.1 | 20 | 32.7 | 1.2
546000.084 | 2400 | 38 | 2499 | 127.1 | 100 | 85.2 | 32 | 30.4 | 41.9 | 70 | 0.049 | 107 | 70 | 0.99 | 11.5 | 36.8 | 8.179 | 36.8 | 14.4 | 30.7 | 30.4 | 368.7 | 22.9 | 5.889 | 28.7 | 96.8 | 98.2 | 76.16 | 97.29 | 94.4 | 24.5 | 25.5 | 87 | 31 | 0.999 | 67.1 | 99 | 0.1 | 20.4 | 32.7 | 1.2
546030.084 | 2430 | 38 | 2500 | 128.4 | 100 | 85.2 | 32 | 30.4 | 42 | 70 | 0.049 | 107 | 70 | 0.99 | 11.5 | 36.7 | 8.194 | 36.7 | 14.4 | 30 | 30.4 | 368.5 | 22.4 | 5.75 | 28.7 | 96.8 | 98.2 | 76.18 | 97.1 | 98.5 | 24.5 | 25.5 | 87 | 31 | 1.001 | 67.1 | 99 | 0.1 | 19.6 | 32.7 | 1.2
546060.084 | 2460 | 38 | 2500 | 127.5 | 100 | 85.2 | 32 | 30.4 | 42 | 70 | 0.05 | 107 | 70 | 0.99 | 11.5 | 36.7 | 8.202 | 36.7 | 14.4 | 30.2 | 30.4 | 367.7 | 22.7 | 5.575 | 28.7 | 96.8 | 98.2 | 76.22 | 96.64 | 95.4 | 24.5 | 25.5 | 87 | 31 | 1 | 67.1 | 99 | 0.1 | 19.8 | 32.7 | 1.2
546090.084 | 2490 | 38 | 2500 | 127.3 | 100 | 85.2 | 32 | 30.4 | 42.1 | 70 | 0.049 | 107 | 70 | 0.991 | 11.5 | 36.5 | 8.233 | 36.5 | 14.4 | 29 | 30.4 | 368.2 | 22.4 | 5.523 | 28.7 | 96.9 | 98.2 | 76.11 | 95.99 | 97.3 | 24.5 | 25.5 | 87 | 31 | 0.997 | 67.1 | 99 | 0.1 | 19.7 | 32.6 | 1.2
546120.084 | 2520 | 38 | 2500 | 128.2 | 100 | 85.2 | 31.9 | 30.3 | 42.1 | 70 | 0.05 | 107 | 70 | 0.989 | 11.5 | 36.5 | 8.227 | 36.5 | 14.4 | 28.7 | 30.3 | 368.7 | 22.7 | 5.424 | 28.7 | 96.8 | 98.2 | 76.14 | 96.4 | 99.2 | 24.5 | 25.5 | 87 | 31 | 0.999 | 67.1 | 99 | 0.1 | 20 | 32.7 | 1.2
546150.084 | 2550 | 38 | 2500 | 127.4 | 100 | 85.2 | 31.9 | 30.4 | 42.1 | 70 | 0.05 | 107 | 70 | 0.991 | 11.5 | 36.3 | 8.197 | 36.3 | 14.4 | 28.5 | 30.4 | 369.8 | 22.3 | 6.035 | 28.7 | 96.8 | 98.2 | 76.1 | 96.06 | 95.1 | 24.5 | 25.5 | 87 | 31 | 1.006 | 67.5 | 99 | 0.1 | 20.4 | 32.7 | 1.2
546180.084 | 2580 | 38 | 2499 | 126.7 | 100 | 85.2 | 31.9 | 30.4 | 42.1 | 70.1 | 0.051 | 107 | 70 | 0.99 | 11.5 | 36.7 | 8.16 | 36.7 | 14.4 | 28.2 | 30.4 | 369.3 | 22.5 | 6.266 | 28.7 | 96.7 | 98.2 | 76.07 | 97.31 | 99.7 | 24.5 | 25.1 | 87 | 31 | 0.997 | 67.1 | 99 | 0.1 | 20.2 | 32.7 | 1.2
546210.084 | 2610 | 38 | 2500 | 127.2 | 100.1 | 85.2 | 32 | 30.4 | 42.2 | 70.1 | 0.05 | 107 | 70 | 0.991 | 11.5 | 36.4 | 8.196 | 36.4 | 14.4 | 29.3 | 30.4 | 369.2 | 22.3 | 6.326 | 28.7 | 96.9 | 98.2 | 76.03 | 95.32 | 96.2 | 24.5 | 25.5 | 87 | 31 | 1.002 | 67.1 | 99 | 0.1 | 19.7 | 32.7 | 1.2
546240.084 | 2640 | 38 | 2499 | 127.2 | 99.9 | 85.2 | 32 | 30.4 | 42.3 | 69.9 | 0.05 | 107 | 70 | 0.991 | 11.5 | 36.4 | 8.175 | 36.4 | 14.4 | 28.4 | 30.4 | 369.2 | 22.5 | 6.11 | 28.6 | 96.8 | 98.2 | 76.08 | 96.84 | 94.4 | 24.5 | 25.1 | 87 | 31 | 0.996 | 67.1 | 95 | 0.1 | 20.1 | 32.6 | 1.2
546270.084 | 2670 | 38 | 2500 | 127.6 | 99.9 | 85.2 | 32 | 30.4 | 42.4 | 70 | 0.051 | 107 | 70 | 0.988 | 11.5 | 36.3 | 8.2 | 36.3 | 14.4 | 28.9 | 30.4 | 369.3 | 22.3 | 5.979 | 28.6 | 96.8 | 98.2 | 76.02 | 96.93 | 95.5 | 24.5 | 25.1 | 87 | 31 | 0.996 | 67.1 | 95 | 0 | 20.4 | 32.6 | 1.2
546300.084 | 2700 | 38 | 2499 | 127.4 | 100 | 85.2 | 32 | 30.4 | 42.4 | 70 | 0.05 | 107 | 70 | 0.99 | 11.5 | 36.3 | 8.19 | 36.3 | 14.4 | 28.3 | 30.4 | 369.3 | 22.6 | 6.004 | 28.6 | 96.8 | 98.2 | 76.1 | 98.08 | 98 | 24.5 | 25.5 | 87 | 31 | 0.999 | 67.1 | 95 | 0 | 20.4 | 32.7 | 1.2
546330.084 | 2730 | 38 | 2500 | 127.5 | 100.1 | 85.2 | 32 | 30.4 | 42.4 | 69.9 | 0.05 | 107 | 70 | 0.991 | 11.5 | 36.2 | 8.213 | 36.2 | 14.4 | 29 | 30.4 | 368.9 | 22.2 | 5.923 | 28.6 | 96.8 | 98.2 | 76.11 | 96.07 | 100 | 24.5 | 25.5 | 87 | 31 | 1.002 | 67.1 | 99 | 0 | 20.5 | 32.6 | 1.2
546360.084 | 2760 | 38 | 2500 | 127.7 | 100 | 85.1 | 32 | 30.3 | 42.5 | 70.1 | 0.051 | 107 | 70 | 0.991 | 11.5 | 36.1 | 8.17 | 36.1 | 14.4 | 29 | 30.3 | 369.4 | 22.8 | 5.791 | 28.7 | 96.8 | 98.2 | 76.1 | 96.57 | 93.9 | 24.5 | 25.1 | 87 | 31 | 1.002 | 67.1 | 95 | 0.1 | 20.2 | 32.6 | 1.2
546390.084 | 2790 | 38 | 2500 | 127.9 | 99.9 | 85.1 | 32 | 30.3 | 42.6 | 70 | 0.05 | 107 | 70 | 0.992 | 11.5 | 36.2 | 8.214 | 36.2 | 14.4 | 29.4 | 30.3 | 368.9 | 22.3 | 5.409 | 28.7 | 96.8 | 98.2 | 76.11 | 98.07 | 98.7 | 24.5 | 25.5 | 87 | 31 | 1.002 | 67.1 | 95 | 0.1 | 20.6 | 32.6 | 1.2
546420.084 | 2820 | 38 | 2502 | 127.9 | 100 | 85.1 | 32 | 30.3 | 42.6 | 70 | 0.049 | 107 | 70 | 0.988 | 11.5 | 36.1 | 8.263 | 36.1 | 14.4 | 29.2 | 30.3 | 368.7 | 22.4 | 5.28 | 28.7 | 96.8 | 98.2 | 76.09 | 96.92 | 97.1 | 24.5 | 25.5 | 87 | 31 | 1 | 67.1 | 99 | 0.1 | 20.1 | 32.6 | 1.2
546450.084 | 2850 | 38 | 2501 | 128 | 100.1 | 85.1 | 32 | 30.3 | 42.6 | 69.9 | 0.049 | 107 | 70 | 0.989 | 11.5 | 36.5 | 8.236 | 36.5 | 14.4 | 29.6 | 30.3 | 369 | 22.1 | 5.373 | 28.7 | 97 | 98.2 | 76.14 | 95.98 | 95.5 | 24.5 | 25.5 | 87 | 31 | 1.003 | 67.1 | 96 | 0.1 | 20.4 | 32.6 | 1.2
546480.084 | 2880 | 38 | 2499 | 127.4 | 100.1 | 85.1 | 32 | 30.4 | 42.6 | 70 | 0.05 | 107 | 70 | 0.99 | 11.5 | 36.5 | 8.211 | 36.5 | 14.4 | 30.4 | 30.4 | 368.9 | 22.7 | 5.489 | 28.7 | 96.8 | 98.2 | 76.17 | 95.85 | 93.9 | 24.5 | 25.5 | 87 | 31 | 1.007 | 67.1 | 99 | 0.1 | 20.2 | 32.7 | 1.2
546510.084 | 2910 | 38 | 2499 | 127.6 | 100 | 85.1 | 32 | 30.3 | 42.7 | 70.2 | 0.049 | 107 | 70 | 0.991 | 11.5 | 36.5 | 8.213 | 36.5 | 14.4 | 30.8 | 30.3 | 369.9 | 22.5 | 5.639 | 28.7 | 96.8 | 98.2 | 76.12 | 95.68 | 95.9 | 24.5 | 25.5 | 87 | 31 | 1 | 67.1 | 99 | 0.1 | 19.6 | 32.6 | 1.2
546540.084 | 2940 | 38 | 2499 | 126.7 | 99.9 | 85.1 | 32.1 | 30.3 | 42.6 | 70 | 0.05 | 107 | 70 | 0.991 | 11.5 | 36.6 | 8.176 | 36.6 | 14.4 | 30.8 | 30.3 | 369.7 | 22.6 | 5.859 | 28.7 | 96.8 | 98.2 | 76.04 | 96.87 | 94.7 | 24.5 | 25.5 | 87 | 31 | 1.004 | 67.1 | 99 | 0.1 | 20 | 32.6 | 1.2
546570.084 | 2970 | 38 | 2500 | 127.2 | 99.9 | 85.1 | 32 | 30.3 | 42.7 | 69.8 | 0.051 | 107 | 70.1 | 0.988 | 11.5 | 36.6 | 8.232 | 36.6 | 14.4 | 30.1 | 30.3 | 370.6 | 22.3 | 6.322 | 28.8 | 96.8 | 98.2 | 76.06 | 97.14 | 96.6 | 24.5 | 25.5 | 87 | 31 | 0.999 | 67.1 | 95 | 0.1 | 20.2 | 32.6 | 1.2
546600.084 | 3000 | 38 | 2500 | 128.4 | 100 | 85.1 | 32 | 30.4 | 42.7 | 70.1 | 0.051 | 107 | 70.1 | 0.989 | 11.4 | 36.5 | 8.204 | 36.5 | 14.4 | 29.6 | 30.4 | 369.3 | 22.7 | 6.166 | 28.7 | 96.8 | 98.2 | 76.03 | 96.65 | 97 | 25 | 25.5 | 87 | 31 | 1.004 | 67.1 | 99 | 0 | 20.5 | 32.6 | 1.2
546630.084 | 3030 | 38 | 2501 | 128.1 | 100.1 | 85.1 | 32.1 | 30.3 | 42.8 | 70 | 0.049 | 107 | 70 | 0.99 | 11.4 | 36 | 8.198 | 36 | 14.4 | 31 | 30.3 | 369.3 | 22.2 | 6.262 | 28.7 | 96.9 | 98.2 | 75.98 | 95.87 | 100 | 24.5 | 25.5 | 87 | 31 | 0.998 | 67.1 | 99 | 0.1 | 20.3 | 32.6 | 1.2
546660.084 | 3060 | 38 | 2500 | 129.7 | 99.9 | 85.2 | 32 | 30.4 | 42.8 | 70 | 0.048 | 107.1 | 70.1 | 0.99 | 11.4 | 36.1 | 8.288 | 36.1 | 14.4 | 31.1 | 30.4 | 370 | 22.9 | 6.245 | 28.7 | 98 | 98.2 | 75.88 | 96.85 | 99.6 | 24.5 | 25.9 | 87 | 31 | 1 | 68.2 | 100 | 0.1 | 19.8 | 32.6 | 1.2
546690.084 | 3090 | 38 | 2500 | 129.4 | 100 | 85.2 | 32 | 30.5 | 42.9 | 70.1 | 0.049 | 107 | 70 | 0.99 | 11.4 | 36.3 | 8.259 | 36.3 | 14.4 | 31.6 | 30.5 | 369.1 | 22.9 | 6.18 | 28.8 | 98 | 98.2 | 75.78 | 96.55 | 95.9 | 24.5 | 25.9 | 87 | 31 | 1 | 67.8 | 100 | 0.1 | 19.6 | 32.6 | 1.2
546720.084 | 3120 | 38 | 2500 | 129.7 | 100 | 85.2 | 31.9 | 30.4 | 43 | 70 | 0.049 | 107 | 70 | 0.99 | 11.4 | 36.3 | 8.322 | 36.3 | 14.4 | 31 | 30.4 | 370 | 23.2 | 6.182 | 28.8 | 98.1 | 98.2 | 75.77 | 95.9 | 98 | 24.5 | 25.5 | 87 | 31 | 1 | 68.2 | 100 | 0 | 20.1 | 32.6 | 1.2
546750.084 | 3150 | 38 | 2500 | 130 | 100 | 85.2 | 31.9 | 30.4 | 43 | 70 | 0.049 | 107 | 70 | 0.987 | 11.4 | 36.5 | 8.318 | 36.5 | 14.4 | 30.7 | 30.4 | 368.5 | 22.8 | 5.769 | 28.8 | 98 | 98.2 | 75.7 | 96.7 | 97.6 | 24.5 | 25.5 | 87 | 31 | 1.001 | 68.2 | 96 | 0 | 20.1 | 32.6 | 1.2
546780.084 | 3180 | 38 | 2500 | 129.9 | 100 | 85.2 | 31.9 | 30.3 | 43.1 | 70 | 0.049 | 107 | 69.9 | 0.99 | 11.4 | 36.2 | 8.343 | 36.2 | 14.4 | 30.3 | 30.3 | 370 | 23.1 | 5.597 | 28.8 | 98 | 98.2 | 75.71 | 94.63 | 93.8 | 24.5 | 25.5 | 87 | 31 | 1 | 68.2 | 100 | 0.1 | 19.8 | 32.6 | 1.2
546810.084 | 3210 | 38 | 2499 | 129 | 100 | 85.3 | 31.9 | 30.3 | 43.1 | 70 | 0.05 | 107 | 69.9 | 0.99 | 11.4 | 36.5 | 8.341 | 36.5 | 14.4 | 30.1 | 30.3 | 370 | 22.8 | 5.642 | 28.8 | 98 | 98.2 | 75.6 | 96.9 | 94.7 | 24.5 | 25.9 | 87 | 31 | 0.999 | 68.2 | 100 | 0 | 20.1 | 32.6 | 1.2
546840.084 | 3240 | 38 | 2500 | 129.6 | 100 | 85.2 | 31.9 | 30.3 | 43.1 | 70 | 0.051 | 107 | 70 | 0.991 | 11.4 | 36.6 | 8.31 | 36.6 | 14.4 | 29.4 | 30.3 | 369.3 | 22.8 | 5.905 | 28.7 | 98 | 98.2 | 75.63 | 96.3 | 97.4 | 24.5 | 25.5 | 87 | 31 | 1.002 | 68.2 | 100 | 0.1 | 19.4 | 32.6 | 1.2
546870.084 | 3270 | 38 | 2499 | 129.3 | 100.1 | 85.3 | 31.9 | 30.4 | 43.1 | 69.9 | 0.05 | 107 | 70 | 0.99 | 11.4 | 36.7 | 8.332 | 36.7 | 14.4 | 29.4 | 30.4 | 369.9 | 22.7 | 5.974 | 28.7 | 98 | 98.2 | 75.57 | 95.46 | 98 | 24.5 | 25.9 | 87 | 31 | 1 | 68.2 | 96 | 0.1 | 20.2 | 32.6 | 1.2
546900.084 | 3300 | 38 | 2501 | 130.2 | 100 | 85.2 | 31.9 | 30.5 | 43.1 | 70 | 0.051 | 107 | 70 | 0.989 | 11.4 | 36.6 | 8.351 | 36.6 | 14.4 | 29.4 | 30.5 | 370.5 | 23 | 6.276 | 28.7 | 98 | 98.2 | 75.63 | 97.4 | 98.5 | 24.5 | 25.9 | 87 | 31 | 1 | 68.2 | 100 | 0.1 | 19.6 | 32.6 | 1.2
546930.084 | 3330 | 38 | 2500 | 130.1 | 100 | 85.2 | 32 | 30.4 | 43.2 | 70 | 0.051 | 107 | 70 | 0.989 | 11.4 | 36.3 | 8.333 | 36.3 | 14.4 | 29.7 | 30.4 | 370.6 | 22.8 | 6.152 | 28.7 | 98.1 | 98.2 | 75.6 | 96.3 | 91.8 | 24.5 | 25.9 | 87 | 31 | 1.005 | 68.2 | 100 | 0.1 | 19.8 | 32.6 | 1.2
546960.084 | 3360 | 38 | 2499 | 126.6 | 100 | 85.2 | 32.1 | 30.4 | 43.2 | 70 | 0.053 | 106.9 | 70 | 0.991 | 11.4 | 36.2 | 8.182 | 36.2 | 14.4 | 29.4 | 30.4 | 370.3 | 22.3 | 6.221 | 28.7 | 96.8 | 98.2 | 75.65 | 97.58 | 97.5 | 24.5 | 25.5 | 87 | 31 | 1.002 | 67.1 | 95 | 0.1 | 19.6 | 32.6 | 1.2
546990.084 | 3390 | 38 | 2500 | 127.5 | 100 | 85.2 | 32.1 | 30.4 | 43.2 | 70 | 0.053 | 107 | 70 | 0.99 | 11.5 | 36.3 | 8.189 | 36.3 | 14.4 | 29.5 | 30.4 | 369.8 | 22.2 | 6.263 | 28.7 | 96.8 | 98.2 | 75.7 | 96.24 | 96.7 | 24.5 | 25.5 | 87 | 31 | 0.999 | 67.5 | 95 | 0.1 | 19.5 | 32.6 | 1.2
547020.084 | 3420 | 38 | 2500 | 127 | 100.1 | 85.1 | 32.1 | 30.3 | 43.3 | 70 | 0.052 | 107 | 70 | 0.992 | 11.5 | 36.4 | 8.194 | 36.4 | 14.4 | 29.6 | 30.3 | 369.1 | 22.1 | 6.136 | 28.8 | 96.8 | 98.2 | 75.74 | 97.27 | 96.2 | 24.5 | 25.5 | 87 | 31 | 1.002 | 67.5 | 99 | 0 | 19.7 | 32.5 | 1.2
547050.084 | 3450 | 38 | 2501 | 128.3 | 99.9 | 85.1 | 32 | 30.3 | 43.3 | 69.9 | 0.051 | 107 | 70 | 0.988 | 11.5 | 36.2 | 8.251 | 36.2 | 14.4 | 29.5 | 30.3 | 370 | 22.1 | 6.15 | 28.8 | 96.9 | 98.2 | 75.81 | 96.47 | 100 | 25 | 25.5 | 87 | 31 | 0.998 | 67.1 | 99 | 0.1 | 20.2 | 32.5 | 1.2
547080.084 | 3480 | 38 | 2500 | 127.6 | 99.9 | 85.1 | 32 | 30.4 | 43.4 | 70 | 0.051 | 107 | 70 | 0.99 | 11.5 | 36.5 | 8.213 | 36.5 | 14.4 | 30 | 30.4 | 369.4 | 22.3 | 5.727 | 28.8 | 96.8 | 98.2 | 75.81 | 96.69 | 100 | 24.5 | 25.5 | 87 | 31 | 0.998 | 67.1 | 95 | 0.1 | 19.7 | 32.6 | 1.2
547110.084 | 3510 | 38 | 2500 | 127.5 | 100 | 85.1 | 32.1 | 30.4 | 43.4 | 70.1 | 0.05 | 107 | 70 | 0.991 | 11.5 | 36.4 | 8.228 | 36.4 | 14.4 | 31 | 30.4 | 370.9 | 22.1 | 6.114 | 28.8 | 96.9 | 98.2 | 75.89 | 96.74 | 96 | 24.5 | 25.5 | 87 | 31 | 1 | 67.5 | 99 | 0 | 19.8 | 32.6 | 1.2
547140.084 | 3540 | 38 | 2501 | 127.3 | 100.1 | 85 | 32 | 30.4 | 43.4 | 69.9 | 0.05 | 107 | 70 | 0.991 | 11.5 | 36.6 | 8.203 | 36.6 | 14.4 | 30.9 | 30.4 | 370.4 | 22.5 | 5.958 | 28.8 | 96.8 | 98.2 | 75.98 | 96.08 | 96.5 | 24.5 | 25.5 | 87 | 31 | 1.006 | 67.1 | 99 | 0.1 | 20 | 32.5 | 1.2
547170.084 | 3570 | 38 | 2501 | 128 | 100 | 85 | 32 | 30.4 | 43.5 | 70.1 | 0.05 | 107 | 70 | 0.992 | 11.5 | 36.5 | 8.217 | 36.5 | 14.4 | 31.2 | 30.4 | 369.1 | 21.9 | 6.08 | 28.8 | 96.9 | 98.2 | 75.97 | 96.18 | 98.2 | 24.5 | 25.5 | 87 | 31 | 0.999 | 67.1 | 96 | 0.1 | 20.2 | 32.5 | 1.2
547200.084 | 3600 | 38 | 2499 | 126.7 | 100 | 85 | 32 | 30.4 | 43.5 | 70.1 | 0.051 | 107 | 70.1 | 0.989 | 11.5 | 36.6 | 8.223 | 36.6 | 14.4 | 31.4 | 30.4 | 369.8 | 22.2 | 5.966 | 28.9 | 96.7 | 98.2 | 76.02 | 97.07 | 97.5 | 24.5 | 25.5 | 87 | 31 | 0.998 | 67.1 | 99 | 0.1 | 20.3 | 32.5 | 1.2
558030.084 | 30 | 39 | 2500 | 128.6 | 99.2 | 85.9 | 32.1 | 30.5 | 34.9 | 70.1 | 0.049 | 107 | 70 | 0.99 | 11.5 | 34.6 | 8.109 | 34.6 | 14.4 | 29.1 | 30.5 | 360.6 | 23.5 | 7.231 | 26.7 | 97.9 | 98.3 | 79.46 | 100 | 100 | 24.5 | 25.5 | 88 | 31 | 1 | 67.8 | 96 | 0 | 19.8 | 32.9 | 1.2
558060.084 | 60 | 39 | 2500 | 128.1 | 99.4 | 85.9 | 32.1 | 30.5 | 34.9 | 70.1 | 0.049 | 107 | 70 | 0.99 | 11.6 | 34.3 | 8.127 | 34.3 | 14.4 | 29.5 | 30.5 | 358.9 | 23.9 | 6.895 | 26.7 | 97.8 | 98.3 | 79.39 | 100 | 99.1 | 24.5 | 25.5 | 88 | 31 | 0.999 | 67.8 | 100 | 0.1 | 19.5 | 32.9 | 1.2
558090.084 | 90 | 39 | 2499 | 127.6 | 99.6 | 85.9 | 32.1 | 30.5 | 35.2 | 69.9 | 0.05 | 107 | 70 | 0.99 | 11.5 | 34.3 | 8.094 | 34.3 | 14.4 | 29.9 | 30.5 | 358.6 | 23.8 | 6.979 | 26.8 | 97.9 | 98.3 | 79.27 | 100 | 93.4 | 24.5 | 25.5 | 88 | 31 | 1.001 | 68.2 | 96 | 0 | 20 | 32.9 | 1.2
558120.084 | 120 | 39 | 2500 | 127.9 | 99.8 | 86 | 32 | 30.5 | 35.3 | 70 | 0.05 | 107 | 70 | 0.991 | 11.5 | 34.1 | 8.116 | 34.1 | 14.4 | 30.2 | 30.5 | 358.2 | 23.6 | 6.683 | 26.8 | 97.8 | 98.3 | 79.07 | 100 | 96.2 | 24.5 | 25.5 | 88 | 31 | 1.002 | 67.8 | 96 | 0 | 20 | 32.9 | 1.2
558150.084 | 150 | 39 | 2501 | 128.6 | 99.9 | 86 | 32 | 30.5 | 35.5 | 70.2 | 0.05 | 107 | 70 | 0.989 | 11.5 | 34.1 | 8.167 | 34.1 | 14.4 | 30.6 | 30.5 | 358.8 | 23.4 | 6.959 | 26.8 | 98 | 98.3 | 79.02 | 100 | 93.9 | 24.5 | 25.5 | 88 | 31 | 0.996 | 67.8 | 100 | 0 | 20.3 | 32.9 | 1.2
558180.084 | 180 | 39 | 2502 | 129.1 | 100.1 | 86 | 31.9 | 30.5 | 35.6 | 70 | 0.05 | 107 | 70 | 0.99 | 11.5 | 34.1 | 8.134 | 34.1 | 14.4 | 31 | 30.5 | 357.9 | 23.2 | 6.984 | 26.8 | 97.9 | 98.3 | 78.91 | 100 | 89.5 | 24.5 | 25.5 | 88 | 31 | 1 | 67.8 | 100 | 0.1 | 19.8 | 32.9 | 1.2
558210.084 | 210 | 39 | 2500 | 129.1 | 100.2 | 86 | 32 | 30.5 | 35.7 | 69.9 | 0.05 | 107 | 70.1 | 0.99 | 11.5 | 34.1 | 8.126 | 34.1 | 14.4 | 31.4 | 30.5 | 357.2 | 23.8 | 6.786 | 26.8 | 97.9 | 98.3 | 78.76 | 98.05 | 95 | 24.5 | 25.9 | 88 | 31 | 0.998 | 67.8 | 100 | 0 | 19.7 | 32.9 | 1.2
558240.084 | 240 | 39 | 2500 | 128.7 | 100.2 | 86 | 32 | 30.3 | 35.7 | 70 | 0.05 | 107 | 70 | 0.99 | 11.5 | 34.1 | 8.091 | 34.1 | 14.4 | 31.2 | 30.3 | 356.8 | 23.5 | 6.772 | 26.8 | 97.9 | 98.3 | 78.6 | 95.92 | 97.6 | 24.5 | 25.5 | 88 | 31 | 1.003 | 68.2 | 100 | 0 | 19.8 | 32.9 | 1.2
558270.084 | 270 | 39 | 2500 | 128.7 | 99.9 | 86 | 32 | 30.5 | 35.8 | 70.1 | 0.05 | 107 | 70.2 | 0.99 | 11.4 | 34.1 | 8.103 | 34.1 | 14.4 | 30.8 | 30.5 | 357.9 | 23.7 | 6.749 | 26.8 | 97.9 | 98.3 | 78.59 | 97.45 | 97.8 | 24.5 | 25.5 | 88 | 31 | 1.001 | 67.8 | 100 | 0 | 20.2 | 32.8 | 1.2
558300.084 | 300 | 39 | 2501 | 128.4 | 99.9 | 86 | 32 | 30.4 | 35.9 | 69.9 | 0.05 | 107 | 70 | 0.989 | 11.5 | 34.1 | 8.127 | 34.1 | 14.4 | 30.1 | 30.4 | 358.6 | 23.4 | 6.812 | 26.8 | 97.9 | 98.3 | 78.51 | 97.61 | 95.7 | 24.5 | 25.5 | 88 | 31 | 1.001 | 67.8 | 96 | 0.1 | 19.8 | 32.8 | 1.2
558330.084 | 330 | 39 | 2500 | 128.7 | 100 | 86 | 32 | 30.4 | 36 | 69.9 | 0.05 | 107 | 70 | 0.989 | 11.5 | 34.2 | 8.13 | 34.2 | 14.4 | 30.6 | 30.4 | 358.5 | 23.6 | 6.655 | 26.9 | 97.9 | 98.3 | 78.39 | 97.73 | 95.8 | 24.5 | 25.5 | 88 | 31 | 1.002 | 68.2 | 100 | 0 | 20.4 | 32.9 | 1.2
558360.084 | 360 | 39 | 2501 | 129.5 | 100.1 | 86 | 32 | 30.4 | 36 | 70.2 | 0.05 | 107 | 70 | 0.988 | 11.5 | 34.3 | 8.14 | 34.3 | 14.4 | 31.1 | 30.4 | 358.5 | 23.3 | 6.434 | 26.9 | 97.8 | 98.3 | 78.37 | 96.88 | 95.3 | 24.5 | 25.5 | 88 | 31 | 0.996 | 67.8 | 100 | 0 | 19.8 | 32.9 | 1.2
558390.084 | 390 | 39 | 2499 | 128 | 100.1 | 85.9 | 32 | 30.5 | 36 | 70 | 0.05 | 107 | 70 | 0.991 | 11.5 | 34.3 | 8.095 | 34.3 | 14.4 | 31.6 | 30.5 | 359.4 | 23.6 | 6.782 | 26.9 | 98 | 98.3 | 78.29 | 96.5 | 100 | 24.5 | 25.5 | 88 | 31 | 1.001 | 67.8 | 96 | 0.1 | 20.2 | 32.9 | 1.2
558420.084 | 420 | 39 | 2500 | 127.4 | 99.9 | 85.9 | 32.1 | 30.4 | 36 | 70 | 0.05 | 107 | 70.1 | 0.991 | 11.5 | 34 | 8.123 | 34 | 14.4 | 31.4 | 30.4 | 359.2 | 23.6 | 6.592 | 26.9 | 97.9 | 98.3 | 78.25 | 96.67 | 100 | 24.5 | 25.5 | 88 | 31 | 1.001 | 67.8 | 100 | 0.1 | 20.1 | 32.9 | 1.2
558450.084 | 450 | 39 | 2500 | 128.6 | 100 | 85.9 | 32.1 | 30.5 | 36.1 | 70.1 | 0.05 | 107 | 70.1 | 0.99 | 11.5 | 34 | 8.15 | 34 | 14.4 | 31.3 | 30.5 | 359.5 | 23 | 6.646 | 27 | 98 | 98.3 | 78.22 | 97.19 | 99.2 | 24.5 | 25.5 | 88 | 31 | 0.998 | 67.8 | 100 | 0 | 19.9 | 32.8 | 1.2
558480.084 | 480 | 39 | 2500 | 129.5 | 100.1 | 85.9 | 32.1 | 30.5 | 36.3 | 70 | 0.05 | 107 | 70.1 | 0.987 | 11.5 | 34.2 | 8.181 | 34.2 | 14.4 | 31 | 30.5 | 359.3 | 23.2 | 6.551 | 27 | 98 | 98.3 | 78.14 | 97.02 | 98.9 | 24.5 | 25.9 | 88 | 31 | 1.001 | 67.8 | 100 | 0 | 19.6 | 32.8 | 1.2
558510.084 | 510 | 39 | 2500 | 128.3 | 100 | 85.8 | 32.1 | 30.5 | 36.4 | 69.9 | 0.05 | 107 | 70.1 | 0.989 | 11.5 | 34.3 | 8.171 | 34.3 | 14.4 | 31.4 | 30.5 | 359.5 | 23 | 6.437 | 26.9 | 98 | 98.3 | 78.15 | 94.86 | 96 | 24.5 | 25.9 | 88 | 31 | 1.001 | 67.8 | 100 | 0 | 20 | 32.9 | 1.2
558540.084 | 540 | 39 | 2500 | 129.1 | 100 | 85.9 | 32 | 30.4 | 36.6 | 69.9 | 0.05 | 107 | 70.1 | 0.991 | 11.5 | 34.3 | 8.155 | 34.3 | 14.4 | 31.3 | 30.4 | 360.3 | 23.1 | 6.368 | 26.9 | 97.9 | 98.3 | 78.01 | 98.34 | 96.3 | 24.5 | 25.5 | 88 | 31 | 1.003 | 67.8 | 96 | 0 | 19.9 | 32.8 | 1.2
558570.084 | 570 | 39 | 2499 | 128 | 100 | 85.8 | 31.9 | 30.4 | 36.6 | 70 | 0.05 | 107 | 70.1 | 0.991 | 11.5 | 34.2 | 8.137 | 34.2 | 14.4 | 30.8 | 30.4 | 360.3 | 23 | 6.258 | 27 | 97.9 | 98.3 | 77.94 | 96.07 | 100 | 24.5 | 25.9 | 88 | 31 | 1.002 | 68.2 | 96 | 0.1 | 19.8 | 32.8 | 1.2
558600.084 | 600 | 39 | 2500 | 129.1 | 100.1 | 85.8 | 32 | 30.4 | 36.6 | 70 | 0.05 | 107 | 70.1 | 0.991 | 11.5 | 34.3 | 8.173 | 34.3 | 14.4 | 30.4 | 30.4 | 359.7 | 23.1 | 6.012 | 27 | 97.9 | 98.3 | 77.92 | 97.12 | 95.7 | 24.5 | 25.5 | 88 | 31 | 1.001 | 67.8 | 100 | 0.1 | 19.6 | 32.9 | 1.2
558630.084 | 630 | 39 | 2500 | 129.6 | 100 | 85.8 | 32 | 30.5 | 36.8 | 70.1 | 0.05 | 107 | 70.2 | 0.988 | 11.5 | 34.2 | 8.174 | 34.2 | 14.4 | 31.7 | 30.5 | 361 | 23 | 6.205 | 27 | 98 | 98.3 | 77.91 | 96.99 | 93.2 | 24.5 | 25.9 | 87 | 31 | 1.001 | 67.8 | 100 | 0 | 20.3 | 32.8 | 1.2
558660.084 | 660 | 39 | 2500 | 128.9 | 100 | 85.8 | 32 | 30.4 | 36.8 | 70 | 0.051 | 107 | 70.2 | 0.99 | 11.5 | 34.3 | 8.19 | 34.3 | 14.4 | 31.8 | 30.4 | 361 | 23.3 | 5.867 | 27.1 | 97.9 | 98.3 | 77.84 | 95.67 | 100 | 24.5 | 25.5 | 87 | 31 | 1.001 | 67.8 | 96 | 0 | 19.7 | 32.8 | 1.2
558690.084 | 690 | 39 | 2500 | 128.8 | 100 | 85.7 | 32 | 30.4 | 37 | 70 | 0.05 | 107 | 70.2 | 0.99 | 11.5 | 34.3 | 8.157 | 34.3 | 14.4 | 31.5 | 30.4 | 361.8 | 23 | 6.469 | 27.1 | 97.9 | 98.3 | 77.85 | 96.37 | 100 | 24.5 | 25.9 | 87 | 31 | 0.998 | 67.8 | 97 | 0.1 | 20.2 | 32.8 | 1.2
558720.084 | 720 | 39 | 2500 | 129.7 | 100 | 85.7 | 32 | 30.4 | 37.1 | 69.9 | 0.051 | 107 | 70.2 | 0.991 | 11.5 | 34.7 | 8.17 | 34.7 | 14.4 | 32 | 30.4 | 360.9 | 23.1 | 6.38 | 27.1 | 98 | 98.3 | 77.79 | 96.73 | 96.2 | 24.5 | 25.5 | 87 | 31 | 1.002 | 67.8 | 96 | 0.1 | 20.4 | 32.8 | 1.2
558750.084 | 750 | 39 | 2499 | 128.7 | 100 | 85.7 | 32 | 30.4 | 37.2 | 69.9 | 0.05 | 107 | 70.2 | 0.992 | 11.5 | 34.7 | 8.177 | 34.7 | 14.4 | 31.4 | 30.4 | 361.1 | 23 | 6.35 | 27 | 97.9 | 98.3 | 77.8 | 96.68 | 94.6 | 24.5 | 25.9 | 87 | 31 | 0.996 | 67.8 | 100 | 0 | 20.1 | 32.8 | 1.2
558780.084 | 780 | 39 | 2501 | 129.3 | 100 | 85.7 | 32 | 30.5 | 37.2 | 70.1 | 0.05 | 107 | 70.3 | 0.989 | 11.5 | 34.8 | 8.197 | 34.8 | 14.4 | 29.7 | 30.5 | 360.2 | 22.6 | 6.039 | 27 | 97.9 | 98.3 | 77.77 | 95.54 | 99.7 | 24.5 | 25.5 | 87 | 31 | 0.999 | 67.8 | 100 | 0 | 20.1 | 32.8 | 1.2
558810.084 | 810 | 39 | 2501 | 129.9 | 99.9 | 85.7 | 32 | 30.4 | 37.4 | 70 | 0.05 | 107 | 70.2 | 0.989 | 11.5 | 34.5 | 8.212 | 34.5 | 14.4 | 30 | 30.4 | 361.6 | 22.5 | 6.093 | 27 | 98.1 | 98.3 | 77.72 | 98.53 | 95.8 | 24.5 | 25.5 | 87 | 31 | 1.005 | 68.2 | 97 | 0.1 | 20.2 | 32.8 | 1.2
558840.084 | 840 | 39 | 2500 | 127 | 99.9 | 85.6 | 32 | 30.4 | 37.4 | 69.8 | 0.051 | 106.9 | 70.2 | 0.99 | 11.5 | 34.6 | 8.086 | 34.6 | 14.4 | 29.6 | 30.4 | 361.7 | 22.2 | 5.728 | 27.1 | 96.7 | 98.3 | 77.74 | 98.76 | 98.5 | 24.5 | 25.5 | 87 | 31 | 1 | 67.1 | 99 | 0 | 20 | 32.8 | 1.2
558870.084 | 870 | 39 | 2499 | 127.3 | 100 | 85.6 | 31.9 | 30.4 | 37.4 | 70.2 | 0.052 | 107 | 70.2 | 0.991 | 11.5 | 34.4 | 8.079 | 34.4 | 14.4 | 29.1 | 30.4 | 361.8 | 22.3 | 5.507 | 27.1 | 96.7 | 98.3 | 77.82 | 97.83 | 98.8 | 24.5 | 25.5 | 87 | 31 | 1.003 | 67.1 | 99 | 0.1 | 19.9 | 32.8 | 1.2
558900.084 | 900 | 39 | 2500 | 127.2 | 100 | 85.6 | 32 | 30.4 | 37.6 | 69.9 | 0.052 | 107 | 70.2 | 0.992 | 11.5 | 34.5 | 8.09 | 34.5 | 14.4 | 29.7 | 30.4 | 362.9 | 22 | 5.554 | 27.1 | 96.6 | 98.3 | 77.75 | 98.54 | 93.1 | 24.5 | 25.5 | 87 | 31 | 1.001 | 66.7 | 99 | 0 | 19.8 | 32.7 | 1.2
558930.084 | 930 | 39 | 2499 | 126.3 | 100 | 85.5 | 32 | 30.4 | 37.6 | 70 | 0.052 | 107 | 70.1 | 0.989 | 11.5 | 34.2 | 8.115 | 34.2 | 14.4 | 29.7 | 30.4 | 361.9 | 22.2 | 5.523 | 27.1 | 96.7 | 98.3 | 77.74 | 97.33 | 98.6 | 25 | 25.5 | 87 | 31 | 1 | 67.1 | 95 | 0.1 | 20.2 | 32.7 | 1.2
558960.084 | 960 | 39 | 2501 | 128.6 | 100.1 | 85.5 | 32 | 30.5 | 37.7 | 70 | 0.052 | 107 | 70.1 | 0.989 | 11.5 | 34.6 | 8.123 | 34.6 | 14.4 | 29.7 | 30.5 | 361.5 | 22.4 | 5.587 | 27.1 | 96.7 | 98.3 | 77.77 | 96.13 | 94.4 | 25 | 25.5 | 87 | 31 | 1.001 | 67.1 | 95 | 0 | 20.2 | 32.7 | 1.2
558990.084 | 990 | 39 | 2500 | 127.7 | 99.9 | 85.5 | 32 | 30.3 | 37.7 | 70.1 | 0.051 | 107 | 70 | 0.99 | 11.5 | 34.5 | 8.124 | 34.5 | 14.4 | 29.1 | 30.3 | 362.4 | 22.2 | 5.621 | 27.1 | 96.7 | 98.3 | 77.79 | 96.64 | 96.1 | 24.5 | 25.5 | 87 | 31 | 0.998 | 66.7 | 99 | 0 | 20.2 | 32.7 | 1.2
559020.084 | 1020 | 39 | 2500 | 127.8 | 99.9 | 85.5 | 32 | 30.4 | 37.8 | 69.9 | 0.051 | 107 | 70 | 0.991 | 11.5 | 34.4 | 8.128 | 34.4 | 14.4 | 30.1 | 30.4 | 362.3 | 22.3 | 5.594 | 27.1 | 96.7 | 98.3 | 77.7 | 98.3 | 100 | 24.5 | 25.5 | 87 | 31 | 1 | 67.1 | 99 | 0 | 19.5 | 32.7 | 1.2
559050.084 | 1050 | 39 | 2499 | 126.1 | 100 | 85.4 | 32 | 30.4 | 38 | 70 | 0.051 | 107 | 70 | 0.992 | 11.5 | 34.1 | 8.104 | 34.1 | 14.4 | 30.1 | 30.4 | 363.4 | 22.1 | 5.971 | 27.1 | 96.7 | 98.3 | 77.73 | 98.43 | 99.1 | 25 | 25.5 | 87 | 31 | 1.008 | 67.1 | 95 | 0 | 20.2 | 32.8 | 1.2
559080.084 | 1080 | 39 | 2501 | 127.8 | 100.1 | 85.5 | 32 | 30.4 | 38 | 70 | 0.05 | 107 | 70 | 0.989 | 11.5 | 34.4 | 8.146 | 34.4 | 14.4 | 29.3 | 30.4 | 363.3 | 21.9 | 5.949 | 27.1 | 96.8 | 98.3 | 77.66 | 96.52 | 100 | 24.5 | 25.5 | 87 | 31 | 0.998 | 67.1 | 95 | 0.1 | 20.3 | 32.7 | 1.2
559110.084 | 1110 | 39 | 2500 | 127 | 100.1 | 85.4 | 32 | 30.4 | 38.1 | 70 | 0.049 | 107 | 70.1 | 0.99 | 11.5 | 34.2 | 8.127 | 34.2 | 14.4 | 29 | 30.4 | 364 | 22.3 | 6.002 | 27.1 | 96.7 | 98.3 | 77.66 | 96.35 | 94.8 | 24.5 | 25.5 | 87 | 31 | 1.003 | 66.7 | 99 | 0.1 | 19.8 | 32.7 | 1.2
559140.084 | 1140 | 39 | 2500 | 126.7 | 100 | 85.4 | 32.1 | 30.4 | 38.2 | 70.1 | 0.05 | 107 | 70 | 0.989 | 11.5 | 34.2 | 8.126 | 34.2 | 14.4 | 29.9 | 30.4 | 363.4 | 22 | 6.095 | 27.1 | 96.7 | 98.3 | 77.63 | 95.95 | 96 | 24.5 | 25.5 | 87 | 31 | 1.005 | 67.1 | 95 | 0.1 | 20 | 32.7 | 1.2
559170.084 | 1170 | 39 | 2499 | 127.2 | 100 | 85.5 | 32.1 | 30.4 | 38.3 | 70 | 0.049 | 107 | 70 | 0.989 | 11.5 | 34.4 | 8.128 | 34.4 | 14.4 | 30.9 | 30.4 | 363.6 | 22.2 | 6.151 | 27.1 | 96.8 | 98.3 | 77.49 | 97.01 | 96.2 | 24.5 | 25.5 | 87 | 31 | 1.001 | 67.1 | 99 | 0.1 | 19.7 | 32.7 | 1.2
559200.084 | 1200 | 39 | 2500 | 126.3 | 100 | 85.4 | 32.1 | 30.4 | 38.3 | 70.1 | 0.05 | 107 | 70.1 | 0.992 | 11.5 | 34.6 | 8.104 | 34.6 | 14.4 | 30.1 | 30.4 | 363.3 | 21.9 | 6.065 | 27.2 | 96.7 | 98.3 | 77.54 | 97.07 | 100 | 24.5 | 25.5 | 87 | 31 | 1.003 | 67.1 | 99 | 0.1 | 20.5 | 32.7 | 1.2
559230.084 | 1230 | 39 | 2499 | 126.5 | 100 | 85.4 | 32.1 | 30.4 | 38.4 | 69.9 | 0.05 | 107 | 70.1 | 0.99 | 11.5 | 34.5 | 8.114 | 34.5 | 14.4 | 30.6 | 30.4 | 363 | 22.8 | 6.044 | 27.2 | 96.7 | 98.3 | 77.55 | 96.45 | 98.5 | 24.5 | 25.5 | 87 | 31 | 0.996 | 66.7 | 95 | 0 | 20 | 32.8 | 1.2
559260.084 | 1260 | 39 | 2500 | 127.4 | 100.1 | 85.4 | 32 | 30.4 | 38.6 | 70 | 0.05 | 107 | 70 | 0.988 | 11.5 | 34.3 | 8.13 | 34.3 | 14.4 | 30.8 | 30.4 | 363.1 | 22.9 | 6.058 | 27.2 | 96.6 | 98.3 | 77.48 | 95.81 | 89.6 | 25 | 25.5 | 87 | 31 | 1 | 66.7 | 95 | 0 | 19.7 | 32.8 | 1.2
559290.084 | 1290 | 39 | 2499 | 127.3 | 100 | 85.4 | 32 | 30.4 | 38.5 | 70 | 0.05 | 107 | 70 | 0.99 | 11.5 | 34.3 | 8.117 | 34.3 | 14.4 | 30.5 | 30.4 | 362.9 | 22.9 | 6.015 | 27.2 | 96.6 | 98.3 | 77.57 | 97.13 | 94.4 | 24.5 | 25.1 | 87 | 31 | 0.997 | 66.7 | 99 | 0.1 | 19.8 | 32.8 | 1.2
559320.084 | 1320 | 39 | 2501 | 127.2 | 100 | 85.4 | 32 | 30.4 | 38.6 | 70.1 | 0.051 | 107 | 70 | 0.99 | 11.5 | 34 | 8.136 | 34 | 14.4 | 31.3 | 30.4 | 363.5 | 22.5 | 5.865 | 27.2 | 96.5 | 98.3 | 77.54 | 96.38 | 100 | 25 | 25.9 | 87 | 31 | 1.002 | 66.7 | 99 | 0 | 19.6 | 32.8 | 1.2
559350.084 | 1350 | 39 | 2500 | 127.7 | 100 | 85.3 | 32 | 30.5 | 38.7 | 69.9 | 0.049 | 107 | 70 | 0.992 | 11.5 | 33.8 | 8.13 | 33.8 | 14.4 | 31.8 | 30.5 | 363.5 | 22.8 | 5.718 | 27.2 | 96.6 | 98.3 | 77.52 | 96.8 | 97 | 24.5 | 25.5 | 87 | 31 | 0.998 | 67.1 | 95 | 0.1 | 19.8 | 32.8 | 1.2
559380.084 | 1380 | 39 | 2500 | 127.6 | 100 | 85.4 | 31.9 | 30.4 | 38.7 | 69.9 | 0.05 | 107 | 70 | 0.991 | 11.5 | 33.7 | 8.152 | 33.7 | 14.4 | 32.5 | 30.4 | 364.5 | 22.8 | 5.669 | 27.3 | 96.6 | 98.3 | 77.42 | 96.31 | 98 | 24.5 | 25.5 | 87 | 31 | 0.998 | 67.1 | 95 | 0 | 19.6 | 32.8 | 1.2
559410.084 | 1410 | 39 | 2500 | 127.3 | 100 | 85.3 | 31.9 | 30.4 | 38.8 | 70 | 0.05 | 107 | 70 | 0.988 | 11.5 | 34.2 | 8.14 | 34.2 | 14.4 | 32.3 | 30.4 | 364 | 23 | 5.744 | 27.3 | 96.5 | 98.3 | 77.44 | 97.1 | 99.9 | 25 | 25.1 | 87 | 31 | 0.999 | 66.7 | 95 | 0.1 | 19.6 | 32.8 | 1.2
559440.084 | 1440 | 39 | 2501 | 127.1 | 100 | 85.3 | 31.9 | 30.4 | 38.9 | 70 | 0.05 | 107 | 70 | 0.989 | 11.5 | 34.2 | 8.142 | 34.2 | 14.4 | 32.6 | 30.4 | 364.4 | 22.5 | 6.23 | 27.3 | 96.5 | 98.3 | 77.47 | 97.37 | 100 | 24.5 | 25.5 | 87 | 31 | 0.997 | 66.7 | 95 | 0 | 19.7 | 32.8 | 1.2
559470.084 | 1470 | 39 | 2501 | 127.5 | 100 | 85.3 | 31.9 | 30.5 | 39 | 70 | 0.05 | 107 | 70 | 0.99 | 11.5 | 34.2 | 8.129 | 34.2 | 14.4 | 32.7 | 30.5 | 363.7 | 22.6 | 6.16 | 27.4 | 96.6 | 98.3 | 77.42 | 94.49 | 95.5 | 24.5 | 25.5 | 87 | 31 | 1.002 | 66.7 | 95 | 0.1 | 20.3 | 32.8 | 1.2
559500.084 | 1500 | 39 | 2500 | 127.3 | 100 | 85.3 | 32 | 30.5 | 39.1 | 70 | 0.05 | 107 | 70 | 0.991 | 11.5 | 34.1 | 8.118 | 34.1 | 14.4 | 32.9 | 30.5 | 363.6 | 22.8 | 6.188 | 27.3 | 96.6 | 98.3 | 77.41 | 95.38 | 90.6 | 24.5 | 25.1 | 87 | 31 | 0.998 | 66.7 | 95 | 0.1 | 20.2 | 32.8 | 1.2
559530.084 | 1530 | 39 | 2501 | 127.4 | 99.9 | 85.3 | 32 | 30.4 | 39.2 | 70 | 0.049 | 107 | 70 | 0.992 | 11.5 | 34.2 | 8.137 | 34.2 | 14.4 | 32.3 | 30.4 | 363.6 | 22.4 | 6.036 | 27.3 | 96.7 | 98.3 | 77.35 | 95.99 | 96.7 | 25 | 25.5 | 87 | 31 | 1.002 | 67.1 | 99 | 0.1 | 20.1 | 32.8 | 1.2
559560.084 | 1560 | 39 | 2500 | 128 | 99.9 | 85.3 | 32.1 | 30.4 | 39.2 | 70 | 0.05 | 107 | 70 | 0.989 | 11.5 | 34.5 | 8.141 | 34.5 | 14.4 | 32.1 | 30.4 | 364.5 | 22.6 | 6.148 | 27.3 | 96.6 | 98.3 | 77.3 | 96.97 | 96.7 | 25 | 25.1 | 87 | 31 | 1.003 | 66.7 | 99 | 0.1 | 20.1 | 32.8 | 1.2
559590.084 | 1590 | 39 | 2500 | 127.8 | 100 | 85.3 | 32 | 30.4 | 39.3 | 70.1 | 0.05 | 107 | 70 | 0.99 | 11.5 | 34.2 | 8.145 | 34.2 | 14.4 | 32 | 30.4 | 363.9 | 22.7 | 5.895 | 27.3 | 96.7 | 98.3 | 77.31 | 96.91 | 98.7 | 24.5 | 25.5 | 87 | 31 | 0.998 | 67.1 | 95 | 0.1 | 20.4 | 32.9 | 1.2
559620.084 | 1620 | 39 | 2500 | 127.2 | 100 | 85.3 | 31.9 | 30.4 | 39.3 | 70 | 0.049 | 107 | 70 | 0.989 | 11.5 | 34.5 | 8.132 | 34.5 | 14.4 | 31.6 | 30.4 | 364 | 22.8 | 5.822 | 27.3 | 96.6 | 98.3 | 77.26 | 97.56 | 100 | 24.5 | 25.5 | 87 | 31 | 0.997 | 67.1 | 95 | 0.1 | 20 | 32.8 | 1.2
559650.084 | 1650 | 39 | 2500 | 128 | 100.1 | 85.3 | 32 | 30.5 | 39.4 | 69.9 | 0.049 | 107 | 70 | 0.99 | 11.5 | 34.3 | 8.167 | 34.3 | 14.4 | 31.7 | 30.5 | 364.2 | 22.8 | 5.561 | 27.3 | 96.6 | 98.3 | 77.23 | 95.18 | 94.3 | 24.5 | 25.1 | 87 | 31 | 1.002 | 66.7 | 99 | 0 | 19.6 | 32.8 | 1.2
559680.084 | 1680 | 39 | 2501 | 129.9 | 100 | 85.3 | 32 | 30.3 | 39.4 | 70.1 | 0.047 | 107.1 | 70 | 0.991 | 11.5 | 34.3 | 8.291 | 34.3 | 14.4 | 31.6 | 30.3 | 365 | 22.9 | 6.09 | 27.4 | 97.8 | 98.3 | 77.16 | 96.1 | 90.7 | 24.5 | 25.9 | 87 | 31 | 1 | 67.8 | 100 | 0 | 20.2 | 32.8 | 1.2
559710.084 | 1710 | 39 | 2499 | 128.7 | 100 | 85.4 | 32 | 30.4 | 39.6 | 70 | 0.047 | 107 | 70 | 0.988 | 11.4 | 34.4 | 8.285 | 34.4 | 14.4 | 32.2 | 30.4 | 364.5 | 23.3 | 6.155 | 27.3 | 97.8 | 98.3 | 77.11 | 96.46 | 94.3 | 24.5 | 25.9 | 87 | 31 | 0.998 | 67.8 | 100 | 0 | 19.7 | 32.8 | 1.2
559740.084 | 1740 | 39 | 2500 | 129.8 | 100.1 | 85.4 | 32 | 30.4 | 39.7 | 70 | 0.049 | 107 | 70 | 0.989 | 11.4 | 34.6 | 8.247 | 34.6 | 14.4 | 32 | 30.4 | 364.2 | 23.3 | 6.174 | 27.4 | 97.7 | 98.3 | 77 | 95.32 | 92.6 | 24.5 | 25.5 | 87 | 31 | 1.004 | 67.5 | 100 | 0.1 | 19.6 | 32.8 | 1.2
559770.084 | 1770 | 39 | 2499 | 129.4 | 100 | 85.4 | 32 | 30.5 | 39.8 | 70 | 0.049 | 107 | 70.1 | 0.99 | 11.4 | 34.4 | 8.243 | 34.4 | 14.4 | 30.6 | 30.5 | 364.1 | 23.3 | 6.157 | 27.4 | 97.8 | 98.3 | 77 | 96.6 | 100 | 24.5 | 25.5 | 87 | 31 | 1.003 | 67.8 | 96 | 0 | 20.4 | 32.8 | 1.2
559800.084 | 1800 | 39 | 2500 | 129.7 | 100 | 85.4 | 32 | 30.4 | 39.8 | 70.1 | 0.05 | 107 | 70 | 0.991 | 11.4 | 34.2 | 8.239 | 34.2 | 14.4 | 29.6 | 30.4 | 365.1 | 23.4 | 6.086 | 27.3 | 97.8 | 98.3 | 76.84 | 96.87 | 97.6 | 24.5 | 25.5 | 87 | 31 | 0.999 | 67.8 | 96 | 0 | 19.6 | 32.8 | 1.2
559830.084 | 1830 | 39 | 2500 | 130.1 | 100 | 85.4 | 32 | 30.4 | 39.9 | 70 | 0.049 | 107 | 70 | 0.992 | 11.4 | 34.1 | 8.243 | 34.1 | 14.4 | 30.1 | 30.4 | 365 | 23.2 | 5.899 | 27.4 | 97.9 | 98.3 | 76.82 | 96.61 | 99.1 | 24.5 | 25.9 | 87 | 31 | 1.001 | 67.8 | 96 | 0 | 19.6 | 32.8 | 1.2
559860.084 | 1860 | 39 | 2500 | 129.7 | 100 | 85.4 | 32 | 30.4 | 39.9 | 70 | 0.05 | 107 | 70 | 0.989 | 11.4 | 34.4 | 8.285 | 34.4 | 14.4 | 29.2 | 30.4 | 364.8 | 23.5 | 5.768 | 27.3 | 97.8 | 98.3 | 76.8 | 96.35 | 100 | 24.5 | 25.5 | 87 | 31 | 1.001 | 67.8 | 96 | 0.1 | 19.5 | 32.7 | 1.2
559890.084 | 1890 | 39 | 2501 | 130.1 | 100.1 | 85.4 | 32 | 30.3 | 39.9 | 70.1 | 0.05 | 107 | 70 | 0.989 | 11.4 | 34.5 | 8.275 | 34.5 | 14.4 | 29.3 | 30.3 | 364.7 | 23.2 | 5.791 | 27.2 | 97.8 | 98.3 | 76.71 | 96.79 | 97.4 | 24.5 | 25.5 | 87 | 31 | 0.999 | 67.8 | 96 | 0.1 | 19.8 | 32.8 | 1.2
559920.084 | 1920 | 39 | 2501 | 128.9 | 100 | 85.4 | 32 | 30.4 | 40 | 69.9 | 0.05 | 107 | 70.1 | 0.99 | 11.4 | 34.6 | 8.275 | 34.6 | 14.4 | 28.6 | 30.4 | 364.8 | 23.3 | 5.782 | 27.3 | 97.8 | 98.3 | 76.71 | 96.54 | 92.1 | 24.5 | 25.5 | 87 | 31 | 1.003 | 67.8 | 96 | 0.1 | 19.8 | 32.8 | 1.2
559950.084 | 1950 | 39 | 2500 | 129.7 | 100 | 85.4 | 32 | 30.4 | 40 | 69.9 | 0.05 | 107 | 70 | 0.99 | 11.4 | 34.7 | 8.287 | 34.7 | 14.4 | 29.2 | 30.4 | 364.9 | 23.5 | 5.784 | 27.3 | 97.8 | 98.3 | 76.66 | 96.06 | 97.4 | 24.5 | 25.5 | 87 | 31 | 0.999 | 67.8 | 96 | 0 | 19.6 | 32.8 | 1.2
559980.084 | 1980 | 39 | 2500 | 129.9 | 100 | 85.4 | 31.9 | 30.4 | 40.1 | 70 | 0.05 | 107 | 70 | 0.991 | 11.5 | 35 | 8.256 | 35 | 14.4 | 29.5 | 30.4 | 364.5 | 23.2 | 5.685 | 27.3 | 97.8 | 98.3 | 76.62 | 97.19 | 97 | 24.5 | 25.5 | 87 | 31 | 1.002 | 67.8 | 96 | 0 | 19.5 | 32.8 | 1.2
560010.084 | 2010 | 39 | 2500 | 130 | 100.1 | 85.4 | 32 | 30.4 | 40.2 | 70 | 0.049 | 107 | 70 | 0.99 | 11.5 | 35 | 8.291 | 35 | 14.4 | 29.6 | 30.4 | 364.5 | 23.3 | 5.806 | 27.3 | 97.8 | 98.3 | 76.61 | 95.17 | 98.9 | 24.5 | 25.5 | 87 | 31 | 0.997 | 67.8 | 96 | 0.1 | 19.6 | 32.8 | 1.2
560040.084 | 2040 | 39 | 2500 | 127.7 | 99.9 | 85.3 | 32 | 30.3 | 40.2 | 70 | 0.051 | 106.9 | 70 | 0.988 | 11.5 | 35 | 8.152 | 35 | 14.4 | 29.3 | 30.3 | 364.8 | 23 | 5.728 | 27.3 | 96.6 | 98.3 | 76.73 | 95.41 | 96.8 | 24.5 | 25.1 | 87 | 31 | 1.003 | 67.1 | 95 | 0 | 19.9 | 32.8 | 1.2
560070.084 | 2070 | 39 | 2499 | 127 | 100 | 85.3 | 32 | 30.4 | 40.3 | 70 | 0.053 | 106.9 | 70 | 0.99 | 11.5 | 34.9 | 8.135 | 34.9 | 14.4 | 29.4 | 30.4 | 365.4 | 22.7 | 5.842 | 27.3 | 96.6 | 98.3 | 76.79 | 95.67 | 95.3 | 25 | 25.5 | 87 | 31 | 1 | 66.7 | 95 | 0.1 | 20.3 | 32.8 | 1.2
560100.084 | 2100 | 39 | 2500 | 127.3 | 100 | 85.3 | 32.1 | 30.3 | 40.3 | 69.9 | 0.053 | 107 | 70 | 0.99 | 11.5 | 35.1 | 8.141 | 35.1 | 14.4 | 30.5 | 30.3 | 365.2 | 22.8 | 5.872 | 27.3 | 96.6 | 98.3 | 76.83 | 96.65 | 99.6 | 24.5 | 25.5 | 87 | 31 | 1 | 67.1 | 95 | 0.1 | 19.9 | 32.7 | 1.2
560130.084 | 2130 | 39 | 2500 | 127.3 | 100 | 85.2 | 32.1 | 30.4 | 40.4 | 70 | 0.052 | 107 | 70 | 0.991 | 11.5 | 34.7 | 8.141 | 34.7 | 14.4 | 30.1 | 30.4 | 365.1 | 22.7 | 5.845 | 27.3 | 96.6 | 98.3 | 76.92 | 96.64 | 100 | 24.5 | 25.1 | 87 | 31 | 1.002 | 66.7 | 99 | 0 | 19.6 | 32.8 | 1.2
560160.084 | 2160 | 39 | 2500 | 126.9 | 100 | 85.2 | 32.1 | 30.4 | 40.4 | 70.1 | 0.052 | 107 | 70 | 0.99 | 11.5 | 34.8 | 8.179 | 34.8 | 14.4 | 30.6 | 30.4 | 365.5 | 22.7 | 5.918 | 27.3 | 96.6 | 98.3 | 76.91 | 96.78 | 95.1 | 24.5 | 25.1 | 87 | 31 | 0.998 | 66.7 | 99 | 0 | 20.2 | 32.7 | 1.2
560190.084 | 2190 | 39 | 2500 | 127.1 | 100 | 85.2 | 32.1 | 30.3 | 40.5 | 69.8 | 0.051 | 107 | 70 | 0.988 | 11.5 | 34.5 | 8.174 | 34.5 | 14.4 | 31.5 | 30.3 | 365.3 | 22.8 | 5.782 | 27.4 | 96.6 | 98.3 | 76.92 | 97 | 100 | 24.5 | 25.5 | 87 | 31 | 1.001 | 67.1 | 95 | 0 | 20.2 | 32.7 | 1.2
560220.084 | 2220 | 39 | 2500 | 127.3 | 100 | 85.1 | 32 | 30.3 | 40.4 | 69.9 | 0.05 | 107 | 70 | 0.99 | 11.5 | 34.9 | 8.157 | 34.9 | 14.4 | 30.9 | 30.3 | 365.9 | 22.9 | 5.911 | 27.4 | 96.6 | 98.3 | 76.96 | 97.21 | 97.1 | 24.5 | 25.5 | 87 | 31 | 1 | 66.7 | 99 | 0 | 20.3 | 32.8 | 1.2
560250.084 | 2250 | 39 | 2500 | 127.2 | 100 | 85.2 | 32 | 30.3 | 40.5 | 70.2 | 0.05 | 107 | 70 | 0.991 | 11.5 | 34.6 | 8.138 | 34.6 | 14.4 | 30.6 | 30.3 | 365.8 | 22.8 | 6.011 | 27.4 | 96.5 | 98.3 | 76.91 | 97.66 | 95 | 24.5 | 25.5 | 87 | 31 | 1 | 67.1 | 99 | 0 | 19.8 | 32.8 | 1.2
560280.084 | 2280 | 39 | 2501 | 126.2 | 100 | 85.1 | 32 | 30.4 | 40.6 | 69.9 | 0.05 | 107 | 70 | 0.991 | 11.5 | 34.7 | 8.147 | 34.7 | 14.4 | 30.9 | 30.4 | 365.2 | 22.4 | 5.824 | 27.4 | 96.5 | 98.3 | 76.92 | 96.15 | 97.8 | 24.5 | 25.5 | 87 | 31 | 1.001 | 67.1 | 99 | 0 | 20.1 | 32.8 | 1.2
560310.084 | 2310 | 39 | 2501 | 125.7 | 100.1 | 85.1 | 32 | 30.4 | 40.7 | 70 | 0.049 | 107 | 70.1 | 0.991 | 11.5 | 34.9 | 8.15 | 34.9 | 14.4 | 30.8 | 30.4 | 365.9 | 22.3 | 5.965 | 27.4 | 96.6 | 98.3 | 76.91 | 95.49 | 96.4 | 25 | 25.5 | 87 | 31 | 1.002 | 66.7 | 95 | 0 | 20.1 | 32.8 | 1.2
560340.084 | 2340 | 39 | 2500 | 126.9 | 99.9 | 85.1 | 32 | 30.4 | 40.7 | 70.1 | 0.05 | 107 | 70 | 0.989 | 11.5 | 35.2 | 8.175 | 35.2 | 14.4 | 31 | 30.4 | 366.6 | 22.6 | 6.076 | 27.4 | 96.5 | 98.3 | 76.9 | 96.39 | 99 | 24.5 | 25.5 | 87 | 31 | 0.998 | 66.7 | 95 | 0 | 20.1 | 32.8 | 1.2
560370.084 | 2370 | 39 | 2500 | 127.2 | 100 | 85.1 | 32 | 30.4 | 40.8 | 69.8 | 0.049 | 107 | 70 | 0.99 | 11.5 | 35 | 8.151 | 35 | 14.4 | 31.3 | 30.4 | 366.3 | 22.6 | 5.882 | 27.4 | 96.6 | 98.3 | 76.88 | 97.93 | 100 | 24.5 | 25.5 | 87 | 31 | 1.001 | 67.1 | 95 | 0 | 20.2 | 32.8 | 1.2
560400.084 | 2400 | 39 | 2500 | 127.1 | 100 | 85.1 | 32 | 30.4 | 40.8 | 70 | 0.05 | 107 | 70.1 | 0.99 | 11.5 | 35.1 | 8.197 | 35.1 | 14.4 | 31.3 | 30.4 | 365.5 | 22.7 | 5.556 | 27.4 | 96.5 | 98.3 | 76.86 | 96.98 | 97.1 | 24.5 | 25.5 | 87 | 31 | 1.001 | 67.1 | 95 | 0 | 19.5 | 32.8 | 1.2
560430.084 | 2430 | 39 | 2500 | 127.5 | 100.1 | 85.2 | 32 | 30.5 | 40.9 | 70.1 | 0.05 | 107 | 70 | 0.99 | 11.5 | 35 | 8.167 | 35 | 14.4 | 31.3 | 30.5 | 366.3 | 22.7 | 5.799 | 27.5 | 96.6 | 98.3 | 76.81 | 96.38 | 98.2 | 24.5 | 25.5 | 87 | 31 | 1.004 | 66.7 | 99 | 0 | 20.3 | 32.7 | 1.2
560460.084 | 2460 | 39 | 2499 | 126.6 | 100 | 85.1 | 32 | 30.4 | 40.9 | 69.9 | 0.05 | 107 | 70 | 0.992 | 11.5 | 35.2 | 8.136 | 35.2 | 14.4 | 30.4 | 30.4 | 366.1 | 22.8 | 5.926 | 27.5 | 96.6 | 98.3 | 76.87 | 96.67 | 98.4 | 25 | 25.1 | 87 | 31 | 1.001 | 66.7 | 99 | 0 | 19.5 | 32.7 | 1.2
560490.084 | 2490 | 39 | 2500 | 127.3 | 100 | 85.1 | 32 | 30.4 | 40.9 | 70.1 | 0.05 | 107 | 70 | 0.989 | 11.5 | 35.3 | 8.193 | 35.3 | 14.4 | 30.6 | 30.4 | 366.7 | 22.5 | 6.018 | 27.4 | 96.6 | 98.3 | 76.82 | 96.14 | 96.9 | 25 | 25.5 | 87 | 31 | 0.998 | 67.1 | 99 | 0 | 19.6 | 32.8 | 1.2
560520.084 | 2520 | 39 | 2501 | 128.1 | 100 | 85.2 | 32 | 30.4 | 41 | 70 | 0.05 | 107 | 70 | 0.989 | 11.5 | 35.1 | 8.197 | 35.1 | 14.4 | 31.2 | 30.4 | 366.3 | 22.3 | 5.934 | 27.5 | 96.5 | 98.3 | 76.79 | 96.22 | 97.7 | 24.5 | 25.5 | 87 | 31 | 1.001 | 67.1 | 99 | 0 | 20 | 32.7 | 1.2
560550.084 | 2550 | 39 | 2498 | 126.6 | 100.1 | 85.2 | 32 | 30.4 | 41.1 | 69.9 | 0.049 | 107 | 70 | 0.99 | 11.5 | 35 | 8.163 | 35 | 14.4 | 31.7 | 30.4 | 365.5 | 22.9 | 5.864 | 27.5 | 96.6 | 98.3 | 76.77 | 95.26 | 92.8 | 25 | 25.1 | 87 | 31 | 0.999 | 67.1 | 99 | 0 | 20.3 | 32.8 | 1.2
560580.084 | 2580 | 39 | 2500 | 127.3 | 99.9 | 85.2 | 32.1 | 30.5 | 41.1 | 70.2 | 0.049 | 107 | 70.1 | 0.989 | 11.5 | 35 | 8.166 | 35 | 14.4 | 32 | 30.5 | 366.5 | 22.6 | 5.794 | 27.5 | 96.5 | 98.3 | 76.76 | 96.72 | 98.1 | 24.5 | 25.5 | 87 | 31 | 0.998 | 67.1 | 99 | 0 | 19.7 | 32.7 | 1.2
560610.084 | 2610 | 39 | 2499 | 126.9 | 99.9 | 85.2 | 32.1 | 30.3 | 41.2 | 70 | 0.05 | 107 | 70 | 0.992 | 11.5 | 34.7 | 8.153 | 34.7 | 14.4 | 31.4 | 30.3 | 366.1 | 22.5 | 5.545 | 27.5 | 96.6 | 98.3 | 76.68 | 98.11 | 98.6 | 25 | 25.5 | 87 | 31 | 0.998 | 67.1 | 99 | 0.1 | 19.9 | 32.7 | 1.2
560640.084 | 2640 | 39 | 2500 | 127.1 | 100 | 85.2 | 32 | 30.4 | 41.2 | 70 | 0.05 | 107 | 70 | 0.99 | 11.5 | 34.7 | 8.17 | 34.7 | 14.4 | 31.6 | 30.4 | 367.9 | 22.6 | 5.755 | 27.5 | 96.6 | 98.3 | 76.65 | 96.22 | 100 | 24.5 | 25.5 | 87 | 31 | 0.998 | 66.7 | 99 | 0.1 | 20.1 | 32.7 | 1.2
560670.084 | 2670 | 39 | 2501 | 128.2 | 100.1 | 85.2 | 32 | 30.4 | 41.2 | 70 | 0.05 | 107 | 70 | 0.989 | 11.5 | 34.7 | 8.185 | 34.7 | 14.4 | 31.9 | 30.4 | 366.8 | 22.4 | 5.705 | 27.5 | 96.6 | 98.3 | 76.62 | 95.6 | 96 | 25 | 25.1 | 87 | 31 | 1.001 | 67.1 | 95 | 0 | 19.9 | 32.7 | 1.2
560700.084 | 2700 | 39 | 2501 | 127.1 | 100 | 85.2 | 32 | 30.4 | 41.3 | 70 | 0.049 | 107 | 70.1 | 0.99 | 11.5 | 34.7 | 8.165 | 34.7 | 14.4 | 30.9 | 30.4 | 366.6 | 22.5 | 5.964 | 27.6 | 96.6 | 98.3 | 76.63 | 97.1 | 98.6 | 24.5 | 25.5 | 87 | 31 | 1 | 66.7 | 95 | 0 | 19.7 | 32.7 | 1.2
560730.084 | 2730 | 39 | 2500 | 126.8 | 100 | 85.2 | 32 | 30.4 | 41.4 | 70 | 0.05 | 107 | 70 | 0.991 | 11.5 | 34.5 | 8.15 | 34.5 | 14.4 | 30.5 | 30.4 | 367.1 | 22.5 | 6.034 | 27.6 | 96.5 | 98.3 | 76.59 | 97.78 | 100 | 25 | 25.1 | 87 | 31 | 1 | 66.7 | 95 | 0 | 19.5 | 32.7 | 1.2
560760.084 | 2760 | 39 | 2499 | 126.9 | 100 | 85.2 | 32 | 30.4 | 41.4 | 70.1 | 0.05 | 107 | 70 | 0.991 | 11.5 | 35.1 | 8.167 | 35.1 | 14.4 | 30.9 | 30.4 | 367.1 | 22.6 | 6.016 | 27.6 | 96.6 | 98.3 | 76.48 | 96.59 | 96.4 | 24.5 | 25.5 | 87 | 31 | 1.008 | 67.1 | 95 | 0 | 20.1 | 32.7 | 1.2
560790.084 | 2790 | 39 | 2499 | 126.6 | 100 | 85.2 | 32 | 30.4 | 41.4 | 70 | 0.05 | 107 | 70 | 0.99 | 11.5 | 35.1 | 8.193 | 35.1 | 14.4 | 31.2 | 30.4 | 366.6 | 22.7 | 5.806 | 27.6 | 96.5 | 98.3 | 76.57 | 97.05 | 100 | 25 | 25.5 | 87 | 31 | 1.001 | 66.7 | 95 | 0 | 20.4 | 32.7 | 1.2
560820.084 | 2820 | 39 | 2501 | 129.2 | 100.1 | 85.2 | 31.9 | 30.4 | 41.5 | 69.9 | 0.048 | 107.1 | 70 | 0.987 | 11.5 | 35.3 | 8.317 | 35.3 | 14.4 | 32.2 | 30.4 | 366.4 | 23.1 | 5.976 | 27.6 | 97.9 | 98.3 | 76.49 | 96.56 | 93 | 24.5 | 25.5 | 87 | 31 | 1 | 67.8 | 100 | 0.1 | 20.3 | 32.7 | 1.2
560850.084 | 2850 | 39 | 2500 | 129.5 | 100 | 85.2 | 31.9 | 30.4 | 41.5 | 70 | 0.048 | 107 | 70 | 0.99 | 11.5 | 35.5 | 8.293 | 35.5 | 14.4 | 32.3 | 30.4 | 366.6 | 23.2 | 5.944 | 27.6 | 97.8 | 98.3 | 76.42 | 97.13 | 100 | 24.5 | 25.9 | 87 | 31 | 1 | 67.8 | 96 | 0 | 19.6 | 32.7 | 1.2
560880.084 | 2880 | 39 | 2500 | 129.3 | 100 | 85.3 | 32 | 30.4 | 41.6 | 70.1 | 0.05 | 107 | 70 | 0.99 | 11.5 | 35.2 | 8.295 | 35.2 | 14.4 | 31 | 30.4 | 366.5 | 23.3 | 5.959 | 27.7 | 97.9 | 98.3 | 76.31 | 95.82 | 94.7 | 24.5 | 25.5 | 87 | 31 | 1.003 | 67.8 | 100 | 0 | 20.2 | 32.8 | 1.2
560910.084 | 2910 | 39 | 2499 | 128.7 | 100 | 85.3 | 31.9 | 30.4 | 41.6 | 69.9 | 0.049 | 107 | 70 | 0.991 | 11.5 | 34.8 | 8.269 | 34.8 | 14.4 | 29.9 | 30.4 | 366.6 | 23.1 | 5.874 | 27.6 | 97.8 | 98.3 | 76.26 | 97.39 | 97.8 | 24.5 | 25.5 | 87 | 31 | 1.002 | 68.2 | 100 | 0.1 | 19.8 | 32.7 | 1.2
560940.084 | 2940 | 39 | 2501 | 130 | 100 | 85.3 | 31.9 | 30.4 | 41.6 | 70 | 0.05 | 107 | 70 | 0.992 | 11.5 | 34.8 | 8.308 | 34.8 | 14.4 | 29.5 | 30.4 | 366.5 | 23.1 | 5.938 | 27.5 | 97.8 | 98.3 | 76.26 | 97.28 | 94 | 24.5 | 25.9 | 87 | 31 | 0.998 | 67.8 | 100 | 0 | 19.6 | 32.7 | 1.2
560970.084 | 2970 | 39 | 2500 | 129.8 | 100.1 | 85.3 | 32 | 30.5 | 41.7 | 70.1 | 0.05 | 107 | 70 | 0.988 | 11.5 | 34.7 | 8.265 | 34.7 | 14.4 | 30 | 30.5 | 366.3 | 23.2 | 5.907 | 27.5 | 97.8 | 98.3 | 76.18 | 96.4 | 96.1 | 24.5 | 25.5 | 87 | 31 | 0.999 | 67.8 | 100 | 0.1 | 20.1 | 32.7 | 1.2
561000.084 | 3000 | 39 | 2500 | 130 | 100 | 85.3 | 32 | 30.4 | 41.8 | 70 | 0.051 | 107 | 70.1 | 0.99 | 11.5 | 35.2 | 8.322 | 35.2 | 14.4 | 29 | 30.4 | 366.3 | 23.2 | 5.814 | 27.5 | 97.8 | 98.3 | 76.16 | 95.9 | 93.8 | 24.5 | 25.5 | 87 | 31 | 0.999 | 68.2 | 100 | 0 | 19.6 | 32.7 | 1.2
561030.084 | 3030 | 39 | 2499 | 129.2 | 99.9 | 85.3 | 32.1 | 30.5 | 41.8 | 69.9 | 0.05 | 107 | 70 | 0.99 | 11.5 | 35 | 8.295 | 35 | 14.4 | 28.8 | 30.5 | 366.7 | 23.2 | 5.601 | 27.5 | 97.8 | 98.3 | 76.1 | 97.9 | 97.9 | 24.5 | 25.5 | 87 | 31 | 0.997 | 67.8 | 96 | 0 | 20.4 | 32.7 | 1.2
561060.084 | 3060 | 39 | 2499 | 129 | 100 | 85.3 | 32 | 30.4 | 41.9 | 69.9 | 0.05 | 107 | 70 | 0.991 | 11.5 | 34.6 | 8.304 | 34.6 | 14.4 | 28.9 | 30.4 | 366.5 | 23.2 | 5.668 | 27.5 | 97.8 | 98.3 | 76.13 | 98.11 | 97.6 | 24.5 | 25.5 | 87 | 31 | 1.005 | 67.8 | 100 | 0.1 | 19.6 | 32.7 | 1.2
561090.084 | 3090 | 39 | 2500 | 129.3 | 100 | 85.3 | 32.1 | 30.4 | 41.9 | 70.1 | 0.05 | 107 | 70 | 0.991 | 11.5 | 34.7 | 8.314 | 34.7 | 14.4 | 28.4 | 30.4 | 366.6 | 22.9 | 5.667 | 27.5 | 97.9 | 98.3 | 76.08 | 95.35 | 96.2 | 24.5 | 25.5 | 87 | 31 | 0.999 | 67.8 | 100 | 0 | 19.4 | 32.7 | 1.2
561120.084 | 3120 | 39 | 2500 | 129 | 100 | 85.3 | 32 | 30.4 | 41.9 | 70.1 | 0.051 | 107 | 69.9 | 0.99 | 11.5 | 34.9 | 8.326 | 34.9 | 14.4 | 30 | 30.4 | 365.9 | 23.3 | 5.466 | 27.5 | 97.9 | 98.3 | 76.09 | 96.1 | 96 | 24.5 | 25.5 | 87 | 31 | 0.998 | 67.5 | 96 | 0 | 19.9 | 32.8 | 1.2
561150.084 | 3150 | 39 | 2495 | 127.2 | 100 | 85.2 | 32 | 30.4 | 41.9 | 70 | 0.052 | 106.9 | 70 | 0.991 | 11.5 | 34.9 | 8.195 | 34.9 | 14.4 | 30 | 30.4 | 365.8 | 22.8 | 5.183 | 27.5 | 96.8 | 98.3 | 76.1 | 96.31 | 100 | 24.5 | 25.5 | 87 | 31 | 1.001 | 67.5 | 99 | 0 | 19.9 | 32.7 | 1.2
561180.084 | 3180 | 39 | 2499 | 128.1 | 99.9 | 85.2 | 32 | 30.4 | 42 | 70 | 0.052 | 107 | 70 | 0.99 | 11.5 | 35 | 8.21 | 35 | 14.4 | 30.1 | 30.4 | 366 | 22.5 | 5.032 | 27.6 | 96.6 | 98.3 | 76.17 | 96 | 100 | 24.5 | 25.5 | 87 | 31 | 0.999 | 66.7 | 95 | 0 | 20 | 32.7 | 1.2
561210.084 | 3210 | 39 | 2498 | 127.5 | 100 | 85.1 | 31.9 | 30.4 | 42 | 70 | 0.052 | 107 | 70.1 | 0.991 | 11.5 | 35.1 | 8.192 | 35.1 | 14.4 | 30 | 30.4 | 366 | 22.9 | 5.079 | 27.6 | 96.6 | 98.3 | 76.3 | 97.67 | 100 | 24.5 | 25.5 | 87 | 31 | 1.003 | 66.7 | 99 | 0.1 | 19.9 | 32.7 | 1.2
561240.084 | 3240 | 39 | 2499 | 127.5 | 100 | 85.1 | 32 | 30.4 | 42.1 | 70 | 0.052 | 107 | 70 | 0.992 | 11.5 | 35.2 | 8.194 | 35.2 | 14.4 | 30.2 | 30.4 | 365.9 | 22.8 | 4.992 | 27.6 | 96.6 | 98.3 | 76.26 | 96.51 | 95.2 | 24.5 | 25.1 | 87 | 31 | 0.999 | 67.1 | 99 | 0 | 19.4 | 32.8 | 1.2
561270.084 | 3270 | 39 | 2501 | 128.3 | 100.1 | 85.1 | 32 | 30.4 | 42.1 | 70 | 0.052 | 107 | 70 | 0.989 | 11.5 | 35.3 | 8.239 | 35.3 | 14.4 | 30.6 | 30.4 | 367.2 | 22.6 | 5.276 | 27.6 | 96.6 | 98.3 | 76.33 | 95.4 | 98.9 | 25 | 25.5 | 87 | 31 | 0.996 | 67.1 | 99 | 0 | 20.2 | 32.8 | 1.2
561300.084 | 3300 | 39 | 2500 | 127.8 | 99.9 | 85.1 | 32 | 30.3 | 42.1 | 70 | 0.05 | 107 | 70 | 0.989 | 11.4 | 35.4 | 8.199 | 35.4 | 14.4 | 30.5 | 30.3 | 367.4 | 22.7 | 5.539 | 27.6 | 96.6 | 98.3 | 76.31 | 96.49 | 99.1 | 25 | 25.5 | 87 | 31 | 1.002 | 67.1 | 95 | 0 | 20.2 | 32.7 | 1.2
561330.084 | 3330 | 39 | 2500 | 127.8 | 100 | 85.1 | 32 | 30.4 | 42.2 | 70 | 0.049 | 107 | 70 | 0.991 | 11.4 | 35.1 | 8.212 | 35.1 | 14.4 | 31.4 | 30.4 | 366.6 | 22.7 | 5.505 | 27.7 | 96.6 | 98.3 | 76.34 | 96.29 | 99.8 | 24.5 | 25.1 | 87 | 31 | 0.999 | 66.7 | 99 | 0 | 19.9 | 32.8 | 1.2
561360.084 | 3360 | 39 | 2500 | 128.2 | 100 | 85.1 | 32 | 30.4 | 42.3 | 70 | 0.05 | 107 | 70 | 0.991 | 11.5 | 35.2 | 8.215 | 35.2 | 14.4 | 31.1 | 30.4 | 366.4 | 22.7 | 5.571 | 27.7 | 96.5 | 98.3 | 76.42 | 96.65 | 98.7 | 25 | 25.1 | 87 | 31 | 0.998 | 66.7 | 95 | 0.1 | 19.6 | 32.7 | 1.2
561390.084 | 3390 | 39 | 2499 | 127.3 | 100 | 85 | 32 | 30.5 | 42.3 | 70.1 | 0.05 | 107 | 70 | 0.991 | 11.5 | 35.1 | 8.171 | 35.1 | 14.4 | 30.6 | 30.5 | 365.8 | 22.6 | 5.277 | 27.7 | 96.5 | 98.4 | 76.39 | 96.38 | 98.7 | 25 | 25.1 | 87 | 31 | 1 | 66.7 | 95 | 0 | 19.5 | 32.7 | 1.2
561420.084 | 3420 | 39 | 2501 | 127.4 | 100 | 85 | 32 | 30.4 | 42.3 | 70 | 0.049 | 107 | 70 | 0.99 | 11.5 | 35.2 | 8.24 | 35.2 | 14.4 | 31.6 | 30.4 | 366.7 | 22.8 | 5.109 | 27.7 | 96.6 | 98.4 | 76.45 | 96.14 | 98.6 | 24.5 | 25.1 | 87 | 31 | 0.998 | 67.1 | 95 | 0.1 | 20.4 | 32.8 | 1.2
561450.084 | 3450 | 39 | 2500 | 127.9 | 100 | 85.1 | 32 | 30.4 | 42.4 | 70 | 0.049 | 107 | 70 | 0.989 | 11.5 | 35.5 | 8.214 | 35.5 | 14.4 | 31.6 | 30.4 | 366.8 | 22.7 | 4.904 | 27.7 | 96.5 | 98.4 | 76.36 | 96.36 | 100 | 25 | 25.5 | 87 | 31 | 0.999 | 66.7 | 99 | 0 | 20.1 | 32.7 | 1.2
561480.084 | 3480 | 39 | 2500 | 128.4 | 99.9 | 85 | 32 | 30.4 | 42.4 | 70 | 0.049 | 107 | 70 | 0.991 | 11.5 | 35.3 | 8.188 | 35.3 | 14.4 | 32.2 | 30.4 | 366.9 | 22.8 | 4.922 | 27.7 | 96.5 | 98.4 | 76.4 | 96.15 | 97 | 24.5 | 25.5 | 87 | 31 | 1.003 | 67.1 | 99 | 0 | 19.6 | 32.8 | 1.2
561510.084 | 3510 | 39 | 2500 | 127.7 | 100 | 85 | 32 | 30.4 | 42.5 | 70 | 0.049 | 107 | 70.1 | 0.99 | 11.5 | 35 | 8.223 | 35 | 14.4 | 31.8 | 30.4 | 366.9 | 22.5 | 5.244 | 27.8 | 96.6 | 98.3 | 76.42 | 96.67 | 97.8 | 24.5 | 25.5 | 87 | 31 | 1.009 | 67.1 | 99 | 0 | 19.8 | 32.7 | 1.2
561540.084 | 3540 | 39 | 2500 | 127.8 | 100.1 | 85.1 | 32.1 | 30.4 | 42.6 | 70 | 0.05 | 107 | 70 | 0.991 | 11.5 | 35.1 | 8.198 | 35.1 | 14.4 | 32 | 30.4 | 366.7 | 22.5 | 5.245 | 27.7 | 96.5 | 98.3 | 76.35 | 96.45 | 93.6 | 24.5 | 25.5 | 87 | 31 | 1.004 | 66.7 | 99 | 0 | 20.3 | 32.7 | 1.2
561570.084 | 3570 | 39 | 2499 | 127.5 | 99.9 | 85.1 | 32 | 30.4 | 42.5 | 70.1 | 0.049 | 107 | 70.1 | 0.991 | 11.5 | 35.1 | 8.227 | 35.1 | 14.4 | 32.5 | 30.4 | 366.8 | 22.7 | 5.238 | 27.8 | 96.6 | 98.3 | 76.38 | 95.91 | 95.8 | 24.5 | 25.5 | 87 | 31 | 0.996 | 67.1 | 99 | 0.1 | 19.6 | 32.7 | 1.2
561600.084 | 3600 | 39 | 2500 | 128.1 | 99.9 | 85.1 | 32 | 30.4 | 42.5 | 70 | 0.05 | 107 | 70.1 | 0.989 | 11.5 | 35.1 | 8.213 | 35.1 | 14.4 | 32.5 | 30.4 | 368.1 | 22.5 | 5.252 | 27.8 | 96.6 | 98.3 | 76.29 | 98.41 | 91.2 | 24.5 | 25.5 | 87 | 31 | 1.002 | 67.1 | 99 | 0 | 20.4 | 32.8 | 1.2
572430.183 | 30 | 40 | 2501 | 127.3 | 100.2 | 84.8 | 32.1 | 30.5 | 68.6 | 69.9 | 0.05 | 107 | 69.6 | 0.988 | 11.5 | 40.7 | 8.051 | 40.7 | 14.4 | 40.4 | 30.5 | 352.7 | 22.4 | 5.589 | 31.7 | 96.9 | 98.3 | 75.76 | 97.86 | 95 | 24.5 | 25.5 | 87 | 31 | 0.997 | 67.1 | 95 | 0.1 | 20.2 | 32.6 | 1.2
572460.183 | 60 | 40 | 2499 | 127.4 | 100.2 | 84.9 | 32 | 30.5 | 67.3 | 69.9 | 0.049 | 107 | 69.5 | 0.99 | 11.5 | 40.7 | 8.038 | 40.7 | 14.4 | 40.4 | 30.5 | 352.7 | 22 | 5.647 | 31.8 | 96.9 | 98.3 | 75.65 | 95.7 | 87.5 | 24.5 | 25.5 | 87 | 31 | 1.005 | 67.1 | 95 | 0 | 19.7 | 32.6 | 1.2
572490.183 | 90 | 40 | 2502 | 127.7 | 99.9 | 84.9 | 32 | 30.5 | 67.2 | 70 | 0.05 | 107 | 69.5 | 0.99 | 11.5 | 40.7 | 8.043 | 40.7 | 14.4 | 40.4 | 30.5 | 353.7 | 21.4 | 6.034 | 31.9 | 96.9 | 98.3 | 75.67 | 97.26 | 99.5 | 24.5 | 25.9 | 87 | 31 | 1.002 | 67.1 | 99 | 0.1 | 19.7 | 32.6 | 1.2
572520.183 | 120 | 40 | 2500 | 126.5 | 100 | 84.9 | 32 | 30.5 | 69.9 | 70.1 | 0.05 | 107 | 69.5 | 0.991 | 11.5 | 41 | 8.006 | 41 | 14.4 | 40.5 | 30.5 | 353.9 | 23.3 | 5.943 | 31.9 | 96.8 | 98.3 | 75.62 | 96.18 | 94 | 24.5 | 25.1 | 87 | 31 | 1.001 | 67.1 | 99 | 0.1 | 19.9 | 32.6 | 1.2
572550.183 | 150 | 40 | 2500 | 127.2 | 100 | 84.9 | 32 | 30.6 | 70.7 | 70.1 | 0.049 | 107 | 69.4 | 0.992 | 11.5 | 40.9 | 8.021 | 40.9 | 14.4 | 40.4 | 30.6 | 354.2 | 22.2 | 5.913 | 32 | 96.9 | 98.3 | 75.63 | 97.8 | 95.6 | 24.5 | 25.5 | 87 | 31 | 1.002 | 67.1 | 99 | 0 | 19.9 | 32.6 | 1.2
572580.183 | 180 | 40 | 2500 | 127.7 | 100.1 | 84.9 | 32 | 30.5 | 72.4 | 70.1 | 0.049 | 107 | 69.4 | 0.989 | 11.5 | 40.9 | 8.075 | 40.9 | 14.4 | 40.5 | 30.5 | 355.1 | 22 | 5.846 | 32 | 96.9 | 98.3 | 75.59 | 96.85 | 97.4 | 24.5 | 25.5 | 87 | 31 | 0.997 | 67.1 | 95 | 0 | 19.9 | 32.5 | 1.2
572610.183 | 210 | 40 | 2500 | 127.6 | 100 | 85 | 32 | 30.5 | 72.9 | 69.8 | 0.049 | 107 | 69.3 | 0.988 | 11.5 | 41 | 8.063 | 41 | 14.4 | 40.3 | 30.5 | 354.9 | 22.6 | 5.827 | 32 | 96.8 | 98.3 | 75.53 | 95.68 | 94.8 | 24.5 | 25.5 | 87 | 31 | 1.001 | 67.1 | 99 | 0.1 | 19.9 | 32.6 | 1.2
572640.183 | 240 | 40 | 2500 | 127.5 | 100 | 85 | 32 | 30.5 | 73.1 | 70 | 0.049 | 107 | 69.3 | 0.99 | 11.5 | 41.2 | 8.08 | 41.2 | 14.4 | 40.5 | 30.5 | 354.9 | 22.8 | 5.468 | 32.1 | 96.9 | 98.3 | 75.39 | 96.69 | 95.4 | 24.5 | 25.5 | 87 | 31 | 1 | 67.1 | 95 | 0.1 | 19.8 | 32.6 | 1.2
572670.183 | 270 | 40 | 2500 | 127.6 | 100 | 85.1 | 32 | 30.5 | 73.2 | 70.1 | 0.048 | 107 | 69.4 | 0.99 | 11.5 | 41 | 8.062 | 41 | 14.4 | 40.4 | 30.5 | 354.7 | 22.6 | 5.202 | 32.1 | 96.8 | 98.3 | 75.32 | 97.93 | 95.7 | 24.5 | 25.5 | 87 | 31 | 1 | 67.1 | 99 | 0.1 | 20.2 | 32.6 | 1.2
572700.183 | 300 | 40 | 2500 | 127.9 | 100 | 85.2 | 32 | 30.5 | 73.4 | 69.9 | 0.048 | 107 | 69.4 | 0.991 | 11.5 | 41 | 8.086 | 41 | 14.4 | 40.5 | 30.5 | 355.1 | 22.4 | 5.046 | 32.2 | 96.9 | 98.3 | 75.15 | 96.29 | 99.6 | 24.5 | 25.5 | 87 | 31 | 1.002 | 67.1 | 95 | 0 | 20.1 | 32.5 | 1.2
572730.183 | 330 | 40 | 2500 | 128.5 | 100.1 | 85.2 | 32 | 30.5 | 73.5 | 70 | 0.048 | 107 | 69.4 | 0.988 | 11.5 | 41.2 | 8.14 | 41.2 | 14.4 | 40.5 | 30.5 | 355.3 | 21.9 | 5.033 | 32.2 | 97 | 98.3 | 75.06 | 95.86 | 92.4 | 24.5 | 25.5 | 87 | 31 | 1 | 67.1 | 95 | 0 | 20.2 | 32.6 | 1.2
572760.183 | 360 | 40 | 2501 | 128.8 | 100 | 85.2 | 32 | 30.5 | 73.6 | 70.2 | 0.049 | 107 | 69.4 | 0.987 | 11.5 | 41 | 8.092 | 41 | 14.4 | 40.4 | 30.5 | 356 | 22.3 | 5.225 | 32.3 | 96.8 | 98.3 | 75.02 | 96.58 | 95 | 24.5 | 25.5 | 87 | 31 | 1 | 67.1 | 99 | 0.1 | 19.6 | 32.6 | 1.2
572790.183 | 390 | 40 | 2501 | 128.1 | 100 | 85.2 | 32 | 30.5 | 73.6 | 69.9 | 0.049 | 107 | 69.3 | 0.991 | 11.5 | 41 | 8.061 | 41 | 14.4 | 40.7 | 30.5 | 356.1 | 22.2 | 5.493 | 32.3 | 96.9 | 98.3 | 74.96 | 96.16 | 91.7 | 25 | 25.5 | 87 | 31 | 1.001 | 67.1 | 99 | 0.1 | 20.4 | 32.6 | 1.2
572820.183 | 420 | 40 | 2500 | 128.1 | 100 | 85.2 | 32 | 30.5 | 73.6 | 70 | 0.049 | 107 | 69.5 | 0.991 | 11.5 | 41.1 | 8.063 | 41.1 | 14.4 | 40.6 | 30.5 | 356.1 | 22 | 5.57 | 32.4 | 96.9 | 98.3 | 74.91 | 96.26 | 100 | 24.5 | 25.9 | 87 | 31 | 1.008 | 67.1 | 99 | 0.1 | 19.8 | 32.6 | 1.2
572850.183 | 450 | 40 | 2499 | 127.6 | 100 | 85.3 | 32 | 30.5 | 73.3 | 70 | 0.049 | 107 | 69.5 | 0.992 | 11.5 | 41.6 | 8.043 | 41.6 | 14.4 | 40.7 | 30.5 | 355.9 | 22.8 | 5.445 | 32.3 | 96.9 | 98.3 | 74.83 | 97.64 | 100 | 24.5 | 25.5 | 87 | 31 | 1.001 | 67.1 | 99 | 0.1 | 19.3 | 32.6 | 1.2
572880.183 | 480 | 40 | 2500 | 127.4 | 100 | 85.3 | 31.9 | 30.5 | 73.1 | 70.1 | 0.052 | 107 | 69.5 | 0.989 | 11.5 | 41.2 | 8.124 | 41.2 | 14.4 | 40.2 | 30.5 | 356.6 | 23.1 | 5.436 | 32.3 | 96.8 | 98.3 | 74.78 | 97.14 | 93.7 | 24.5 | 25.1 | 87 | 31 | 0.997 | 67.1 | 99 | 0.1 | 20.1 | 32.6 | 1.2
572910.183 | 510 | 40 | 2500 | 126.8 | 100 | 85.3 | 32 | 30.5 | 73 | 69.9 | 0.052 | 107 | 69.5 | 0.988 | 11.5 | 41.4 | 8.113 | 41.4 | 14.4 | 40.2 | 30.5 | 357.2 | 22.1 | 5.544 | 32.4 | 96.9 | 98.3 | 74.59 | 96.95 | 95.5 | 24.5 | 25.5 | 87 | 31 | 1.001 | 67.1 | 95 | 0.1 | 20 | 32.6 | 1.2
572940.183 | 540 | 40 | 2500 | 127.5 | 100 | 85.3 | 32 | 30.5 | 72.9 | 70 | 0.052 | 107 | 69.6 | 0.99 | 11.5 | 41.3 | 8.101 | 41.3 | 14.4 | 40.4 | 30.5 | 357 | 22.3 | 5.436 | 32.4 | 96.9 | 98.3 | 74.32 | 96.61 | 91.6 | 24.5 | 25.5 | 87 | 31 | 0.997 | 67.1 | 99 | 0.1 | 20 | 32.6 | 1.2
572970.183 | 570 | 40 | 2499 | 128 | 100.1 | 85.3 | 32 | 30.5 | 72.8 | 70.1 | 0.052 | 107 | 69.6 | 0.99 | 11.5 | 41.2 | 8.074 | 41.2 | 14.4 | 40.4 | 30.5 | 356.6 | 23 | 5.423 | 32.4 | 96.7 | 98.3 | 74 | 95.3 | 100 | 24.5 | 25.5 | 87 | 31 | 1.004 | 67.1 | 99 | 0 | 19.9 | 32.6 | 1.2
573000.183 | 600 | 40 | 2500 | 128.3 | 100 | 85.3 | 32.1 | 30.4 | 72.7 | 70 | 0.051 | 107 | 69.7 | 0.991 | 11.5 | 40.8 | 8.078 | 40.8 | 14.4 | 40.4 | 30.4 | 356.9 | 23 | 5.265 | 32.4 | 96.9 | 98.3 | 73.68 | 95.65 | 100 | 24.5 | 25.5 | 87 | 31 | 1.004 | 67.1 | 95 | 0.1 | 20.1 | 32.5 | 1.2
573030.183 | 630 | 40 | 2501 | 127.3 | 100 | 85.3 | 32 | 30.5 | 72.5 | 70.1 | 0.051 | 107 | 69.6 | 0.99 | 11.5 | 40.8 | 8.13 | 40.8 | 14.4 | 40.4 | 30.5 | 357.2 | 21.9 | 5.173 | 32.4 | 96.9 | 98.3 | 73.48 | 96.59 | 95.8 | 24.5 | 25.5 | 87 | 31 | 0.998 | 67.1 | 95 | 0 | 19.8 | 32.5 | 1.2
573060.183 | 660 | 40 | 2500 | 127.8 | 100 | 85.2 | 32 | 30.5 | 72.4 | 69.9 | 0.051 | 107 | 69.6 | 0.988 | 11.5 | 41 | 8.128 | 41 | 14.4 | 40.5 | 30.5 | 357.3 | 21.9 | 4.978 | 32.5 | 96.9 | 98.3 | 73.49 | 95.08 | 89.7 | 24.5 | 25.9 | 87 | 31 | 1.004 | 67.5 | 99 | 0.1 | 19.8 | 32.5 | 1.2
573090.183 | 690 | 40 | 2500 | 127.7 | 100 | 85.1 | 32 | 30.5 | 72.3 | 70.1 | 0.051 | 107 | 69.7 | 0.99 | 11.5 | 41 | 8.124 | 41 | 14.4 | 40.3 | 30.5 | 357.6 | 21.7 | 5.166 | 32.4 | 97 | 98.3 | 73.53 | 95.73 | 99.3 | 24.5 | 25.5 | 87 | 31 | 0.999 | 67.5 | 95 | 0.1 | 20.1 | 32.5 | 1.2
573120.183 | 720 | 40 | 2500 | 128.4 | 100.1 | 85.1 | 32 | 30.5 | 72.3 | 70 | 0.051 | 107 | 69.7 | 0.99 | 11.5 | 41.3 | 8.087 | 41.3 | 14.4 | 40.5 | 30.5 | 357.2 | 23.4 | 5.18 | 32.5 | 96.8 | 98.3 | 73.51 | 95.77 | 94.3 | 24.5 | 25.1 | 87 | 31 | 1.013 | 67.1 | 99 | 0 | 20.2 | 32.6 | 1.2
573150.183 | 750 | 40 | 2500 | 127.7 | 100 | 85 | 32 | 30.4 | 72 | 70 | 0.052 | 107 | 69.6 | 0.991 | 11.5 | 41.6 | 8.109 | 41.6 | 14.4 | 40.5 | 30.4 | 357.6 | 22.8 | 4.882 | 32.5 | 96.8 | 98.3 | 73.53 | 97.05 | 98.1 | 24.5 | 25.1 | 87 | 31 | 1.007 | 67.1 | 95 | 0.1 | 19.9 | 32.6 | 1.2
573180.183 | 780 | 40 | 2499 | 128.1 | 100 | 85 | 32 | 30.5 | 71.9 | 69.9 | 0.05 | 107 | 69.6 | 0.992 | 11.5 | 41.8 | 8.109 | 41.8 | 14.4 | 40.5 | 30.5 | 358.4 | 23.1 | 4.739 | 32.5 | 96.8 | 98.3 | 73.58 | 96.78 | 97.8 | 24.5 | 25.1 | 87 | 31 | 0.999 | 67.1 | 99 | 0.1 | 20 | 32.6 | 1.2
573210.183 | 810 | 40 | 2500 | 128.5 | 100 | 85 | 32 | 30.5 | 71.7 | 70 | 0.051 | 107 | 69.7 | 0.988 | 11.5 | 41.9 | 8.146 | 41.9 | 14.4 | 40.7 | 30.5 | 358.8 | 22.4 | 5.18 | 32.5 | 96.9 | 98.3 | 73.75 | 96.55 | 100 | 24.5 | 25.5 | 87 | 31 | 1.001 | 67.1 | 99 | 0.2 | 20 | 32.5 | 1.2
573240.183 | 840 | 40 | 2500 | 127.3 | 100 | 84.9 | 32 | 30.5 | 71.6 | 70 | 0.051 | 107 | 69.7 | 0.99 | 11.5 | 41.6 | 8.128 | 41.6 | 14.4 | 40.7 | 30.5 | 358.6 | 22 | 5.377 | 32.5 | 96.8 | 98.3 | 73.94 | 96.01 | 84.9 | 24.5 | 25.5 | 87 | 31 | 1 | 67.1 | 95 | 0.1 | 19.9 | 32.5 | 1.2
573270.183 | 870 | 40 | 2501 | 128.5 | 100 | 84.9 | 31.9 | 30.5 | 71.4 | 70 | 0.05 | 107 | 69.7 | 0.99 | 11.5 | 41.6 | 8.107 | 41.6 | 14.4 | 40.7 | 30.5 | 358.9 | 21.8 | 5.379 | 32.5 | 97 | 98.3 | 74.1 | 95.38 | 91.6 | 24.5 | 25.5 | 87 | 31 | 1.002 | 67.1 | 96 | 0.1 | 20.2 | 32.5 | 1.2
573300.183 | 900 | 40 | 2500 | 127.8 | 100 | 84.9 | 31.9 | 30.5 | 71.2 | 70 | 0.051 | 107 | 69.7 | 0.991 | 11.5 | 41.7 | 8.098 | 41.7 | 14.4 | 40.7 | 30.5 | 359.6 | 23.2 | 5.314 | 32.5 | 96.8 | 98.3 | 74.27 | 95.51 | 99.7 | 24.5 | 25.5 | 87 | 31 | 1 | 67.1 | 95 | 0.1 | 20.2 | 32.6 | 1.2
573330.183 | 930 | 40 | 2500 | 127.4 | 100 | 84.9 | 32 | 30.4 | 71 | 70 | 0.051 | 107 | 69.7 | 0.991 | 11.5 | 41.4 | 8.117 | 41.4 | 14.4 | 40.8 | 30.4 | 359.2 | 22.8 | 5.303 | 32.5 | 96.8 | 98.3 | 74.34 | 95.91 | 100 | 24.5 | 25.5 | 87 | 31 | 1.003 | 67.1 | 99 | 0.1 | 19.8 | 32.6 | 1.2
573360.183 | 960 | 40 | 2500 | 127.7 | 100 | 84.9 | 32 | 30.5 | 70.9 | 70 | 0.051 | 107 | 69.7 | 0.989 | 11.5 | 41.3 | 8.14 | 41.3 | 14.4 | 40.6 | 30.5 | 359.2 | 23 | 5.146 | 32.5 | 96.8 | 98.3 | 74.44 | 96.03 | 97.9 | 24.5 | 25.1 | 87 | 31 | 0.999 | 67.1 | 95 | 0.1 | 20.1 | 32.5 | 1.2
573390.183 | 990 | 40 | 2501 | 128.1 | 99.9 | 84.9 | 32 | 30.5 | 70.7 | 69.9 | 0.05 | 107 | 69.7 | 0.989 | 11.5 | 41.6 | 8.153 | 41.6 | 14.4 | 40.9 | 30.5 | 359.4 | 22 | 5.18 | 32.6 | 96.8 | 98.3 | 74.63 | 95.97 | 95.4 | 24.5 | 25.1 | 87 | 31 | 0.999 | 67.1 | 99 | 0.1 | 19.8 | 32.5 | 1.2
573420.183 | 1020 | 40 | 2500 | 127.4 | 100 | 84.9 | 32.1 | 30.5 | 70.5 | 70 | 0.05 | 107 | 69.7 | 0.99 | 11.5 | 41.7 | 8.143 | 41.7 | 14.4 | 41.1 | 30.5 | 360.1 | 22.6 | 5.131 | 32.5 | 96.9 | 98.3 | 74.71 | 97.08 | 94.8 | 24.5 | 25.5 | 87 | 31 | 0.998 | 67.1 | 95 | 0 | 20.2 | 32.6 | 1.2
573450.183 | 1050 | 40 | 2500 | 127.5 | 100 | 84.9 | 32.1 | 30.5 | 70.3 | 70 | 0.05 | 107 | 69.8 | 0.991 | 11.5 | 41.5 | 8.131 | 41.5 | 14.4 | 41.2 | 30.5 | 360.1 | 22.9 | 5.086 | 32.5 | 96.8 | 98.3 | 74.83 | 96.38 | 95.8 | 24.5 | 25.5 | 87 | 31 | 1.001 | 67.1 | 99 | 0.1 | 19.6 | 32.5 | 1.2
573480.183 | 1080 | 40 | 2500 | 128.1 | 100 | 84.9 | 32 | 30.4 | 70 | 70 | 0.051 | 107 | 69.8 | 0.991 | 11.5 | 42.1 | 8.127 | 42.1 | 14.4 | 41.2 | 30.4 | 359.7 | 22 | 5.12 | 32.6 | 96.8 | 98.3 | 74.91 | 95.25 | 97.8 | 24.5 | 25.9 | 87 | 31 | 1.003 | 67.1 | 95 | 0.1 | 19.9 | 32.5 | 1.2
573510.183 | 1110 | 40 | 2501 | 128.2 | 100 | 84.9 | 32 | 30.5 | 69.7 | 69.9 | 0.05 | 107 | 69.8 | 0.989 | 11.5 | 41.9 | 8.168 | 41.9 | 14.4 | 40.8 | 30.5 | 360.3 | 21.8 | 4.884 | 32.6 | 96.9 | 98.3 | 74.98 | 94.91 | 95.8 | 24.5 | 25.5 | 87 | 31 | 0.998 | 67.1 | 95 | 0.1 | 20.2 | 32.6 | 1.2
573540.183 | 1140 | 40 | 2500 | 128.2 | 99.9 | 84.9 | 32 | 30.5 | 64.1 | 70.1 | 0.05 | 107 | 69.8 | 0.988 | 11.5 | 42 | 8.162 | 42 | 14.4 | 40.7 | 30.5 | 360.2 | 22.1 | 4.832 | 32.6 | 96.9 | 98.3 | 74.97 | 96.9 | 94.5 | 24.5 | 25.9 | 87 | 31 | 1.002 | 67.1 | 99 | 0.1 | 19.6 | 32.6 | 1.2
573570.183 | 1170 | 40 | 2500 | 128.4 | 100 | 85 | 32 | 30.4 | 60.6 | 70 | 0.05 | 107 | 69.8 | 0.99 | 11.5 | 41.6 | 8.184 | 41.6 | 14.4 | 40.9 | 30.4 | 360.8 | 21.9 | 4.638 | 32.5 | 97 | 98.3 | 75.05 | 96.42 | 100 | 24.5 | 25.5 | 87 | 31 | 0.999 | 67.1 | 95 | 0.1 | 20.4 | 32.5 | 1.2
573600.183 | 1200 | 40 | 2499 | 127.3 | 100.1 | 85 | 32 | 30.5 | 62.1 | 69.9 | 0.05 | 107 | 69.8 | 0.99 | 11.5 | 41.3 | 8.16 | 41.3 | 14.4 | 40.6 | 30.5 | 360.6 | 21.9 | 4.98 | 32.4 | 96.9 | 98.3 | 74.91 | 95.58 | 100 | 24.5 | 25.5 | 87 | 31 | 1.001 | 67.5 | 95 | 0.1 | 19.8 | 32.5 | 1.2
573630.183 | 1230 | 40 | 2500 | 128.1 | 100 | 85 | 31.9 | 30.5 | 61.6 | 70.1 | 0.049 | 107 | 69.8 | 0.991 | 11.5 | 41.5 | 8.124 | 41.5 | 14.4 | 40.8 | 30.5 | 359.9 | 21.4 | 5.199 | 32.3 | 97 | 98.3 | 74.95 | 94.99 | 96 | 24.5 | 25.9 | 87 | 31 | 0.998 | 67.5 | 95 | 0.1 | 20.1 | 32.6 | 1.2
573660.183 | 1260 | 40 | 2500 | 127.6 | 100 | 85 | 32 | 30.4 | 61.2 | 70.1 | 0.05 | 107 | 69.8 | 0.99 | 11.5 | 41.7 | 8.145 | 41.7 | 14.4 | 40.9 | 30.4 | 360.1 | 22.9 | 5.23 | 32.3 | 96.9 | 98.3 | 74.91 | 96.06 | 95.5 | 24.5 | 25.5 | 87 | 31 | 0.998 | 67.1 | 99 | 0.1 | 20.1 | 32.6 | 1.2
573690.183 | 1290 | 40 | 2503 | 129.6 | 100 | 85 | 32 | 30.5 | 60.9 | 70 | 0.048 | 107.1 | 69.8 | 0.988 | 11.5 | 41.8 | 8.291 | 41.8 | 14.4 | 41.1 | 30.5 | 361.4 | 22.6 | 5.253 | 32.3 | 98 | 98.3 | 74.83 | 95.16 | 100 | 24.5 | 25.5 | 87 | 31 | 1.002 | 68.2 | 100 | 0.1 | 20.4 | 32.6 | 1.2
573720.183 | 1320 | 40 | 2500 | 129.8 | 100 | 85.1 | 32 | 30.5 | 60.6 | 70.1 | 0.047 | 107 | 69.8 | 0.991 | 11.5 | 41.7 | 8.259 | 41.7 | 14.4 | 41.3 | 30.5 | 360.7 | 23.1 | 5.333 | 32.3 | 98.1 | 98.3 | 74.54 | 94.56 | 100 | 24.5 | 25.9 | 87 | 31 | 0.999 | 67.8 | 100 | 0.1 | 20 | 32.6 | 1.2
573750.183 | 1350 | 40 | 2500 | 130.3 | 99.9 | 85.2 | 32 | 30.5 | 60.2 | 70 | 0.046 | 107 | 69.9 | 0.988 | 11.5 | 41.7 | 8.278 | 41.7 | 14.4 | 41.2 | 30.5 | 360.3 | 22.8 | 4.9 | 32.2 | 98.1 | 98.3 | 74.33 | 96.18 | 94 | 24.5 | 25.5 | 87 | 31 | 0.996 | 68.2 | 97 | 0.1 | 20.5 | 32.5 | 1.2
573780.183 | 1380 | 40 | 2500 | 130.1 | 100 | 85.2 | 32 | 30.5 | 59.9 | 69.9 | 0.047 | 107 | 69.9 | 0.991 | 11.5 | 42 | 8.273 | 42 | 14.4 | 41.4 | 30.5 | 360.2 | 22.4 | 4.933 | 32.2 | 98.1 | 98.3 | 74.04 | 96.66 | 95.6 | 24.5 | 25.9 | 87 | 31 | 1.001 | 68.2 | 100 | 0.1 | 20 | 32.6 | 1.2
573810.183 | 1410 | 40 | 2500 | 130.4 | 100 | 85.3 | 32 | 30.5 | 59.6 | 70.1 | 0.046 | 107 | 69.9 | 0.991 | 11.5 | 41.9 | 8.292 | 41.9 | 14.4 | 41 | 30.5 | 360.6 | 21.9 | 4.855 | 32.2 | 98.4 | 98.3 | 73.71 | 95.49 | 97 | 24.5 | 26.3 | 87 | 31 | 0.999 | 68.2 | 101 | 0.1 | 20.3 | 32.6 | 1.2
573840.183 | 1440 | 40 | 2499 | 130.3 | 100 | 85.3 | 32 | 30.6 | 59.5 | 69.8 | 0.048 | 107 | 69.9 | 0.988 | 11.5 | 41.5 | 8.286 | 41.5 | 14.4 | 40.7 | 30.6 | 360.6 | 22.3 | 5.032 | 32.2 | 98.1 | 98.3 | 73.32 | 94.78 | 95.3 | 24.5 | 25.9 | 87 | 31 | 1 | 67.8 | 96 | 0 | 19.6 | 32.6 | 1.2
573870.183 | 1470 | 40 | 2501 | 130.5 | 100 | 85.3 | 32 | 30.5 | 59.3 | 70.1 | 0.047 | 107 | 70 | 0.99 | 11.5 | 41.2 | 8.31 | 41.2 | 14.4 | 40.6 | 30.5 | 360.7 | 22.6 | 4.915 | 32.1 | 98.2 | 98.3 | 72.97 | 95.74 | 99.8 | 24.5 | 25.5 | 87 | 31 | 1.001 | 68.2 | 100 | 0.1 | 19.7 | 32.6 | 1.2
573900.183 | 1500 | 40 | 2500 | 129.5 | 100 | 85.3 | 32 | 30.6 | 60.2 | 70 | 0.051 | 107 | 69.8 | 0.99 | 11.5 | 41.6 | 8.28 | 41.6 | 14.4 | 41.1 | 30.6 | 361.5 | 22.3 | 5.035 | 32.1 | 98.1 | 98.3 | 72.73 | 95.32 | 100 | 24.5 | 25.9 | 87 | 31 | 1.003 | 68.2 | 101 | 0 | 19.9 | 32.6 | 1.2
573930.183 | 1530 | 40 | 2501 | 129.3 | 100 | 85.2 | 32 | 30.5 | 60.7 | 69.9 | 0.053 | 107 | 69.8 | 0.991 | 11.5 | 41.4 | 8.171 | 41.4 | 14.4 | 41.1 | 30.5 | 360.1 | 21.6 | 4.573 | 32 | 97.1 | 98.3 | 72.62 | 95.51 | 95.5 | 24.5 | 25.9 | 87 | 31 | 1.007 | 67.5 | 95 | 0.1 | 20.3 | 32.5 | 1.2
573960.183 | 1560 | 40 | 2499 | 127.6 | 99.9 | 85.1 | 32 | 30.5 | 61.3 | 70.1 | 0.053 | 107 | 69.9 | 0.992 | 11.5 | 41.7 | 8.182 | 41.7 | 14.4 | 41.2 | 30.5 | 361.1 | 22.5 | 4.882 | 32.1 | 97 | 98.3 | 72.65 | 95.88 | 100 | 24.5 | 25.5 | 87 | 31 | 0.999 | 67.1 | 99 | 0 | 19.8 | 32.5 | 1.2
573990.183 | 1590 | 40 | 2500 | 127.5 | 99.9 | 85 | 32 | 30.5 | 61.9 | 70 | 0.053 | 107 | 70 | 0.989 | 11.5 | 41.5 | 8.191 | 41.5 | 14.4 | 41 | 30.5 | 360.9 | 22.2 | 4.627 | 32.1 | 97 | 98.3 | 72.71 | 96.15 | 99.7 | 24.5 | 25.5 | 87 | 31 | 0.997 | 67.1 | 96 | 0.1 | 20.3 | 32.6 | 1.2
574020.183 | 1620 | 40 | 2498 | 127.8 | 100 | 85 | 32 | 30.5 | 62.5 | 70 | 0.053 | 107 | 69.9 | 0.989 | 11.5 | 41.2 | 8.155 | 41.2 | 14.4 | 41.2 | 30.5 | 361.4 | 22.3 | 4.873 | 32.1 | 96.9 | 98.3 | 72.77 | 96 | 93.4 | 24.5 | 25.5 | 87 | 31 | 1.004 | 67.1 | 99 | 0 | 20.6 | 32.6 | 1.2
574050.183 | 1650 | 40 | 2501 | 128.8 | 100.1 | 85 | 32 | 30.5 | 64 | 70 | 0.052 | 107 | 69.9 | 0.99 | 11.5 | 41.5 | 8.195 | 41.5 | 14.4 | 41.2 | 30.5 | 361.3 | 21.6 | 4.954 | 32.1 | 97.1 | 98.3 | 72.86 | 94.54 | 99.6 | 25 | 25.9 | 87 | 31 | 1 | 67.1 | 96 | 0.1 | 20.6 | 32.5 | 1.2
574080.183 | 1680 | 40 | 2500 | 127.7 | 100 | 84.9 | 32 | 30.5 | 65.5 | 70 | 0.054 | 107 | 70 | 0.99 | 11.5 | 41.7 | 8.164 | 41.7 | 14.4 | 41.3 | 30.5 | 361.4 | 22.5 | 4.934 | 32.1 | 96.9 | 98.3 | 73.02 | 96.22 | 99.7 | 24.5 | 25.5 | 87 | 31 | 0.999 | 67.1 | 99 | 0.1 | 19.6 | 32.5 | 1.2
574110.183 | 1710 | 40 | 2500 | 127.7 | 100 | 84.9 | 32 | 30.6 | 65 | 69.9 | 0.052 | 107 | 70 | 0.991 | 11.4 | 41.8 | 8.156 | 41.8 | 14.4 | 40.8 | 30.6 | 362.3 | 21.7 | 4.895 | 32.1 | 97 | 98.3 | 73.19 | 95.95 | 95 | 24.5 | 25.5 | 87 | 31 | 1.002 | 67.1 | 99 | 0.1 | 20.1 | 32.5 | 1.2
574140.183 | 1740 | 40 | 2500 | 127.6 | 99.9 | 84.9 | 31.9 | 30.5 | 66.5 | 70.1 | 0.052 | 107 | 69.9 | 0.99 | 11.4 | 41.7 | 8.164 | 41.7 | 14.4 | 40.7 | 30.5 | 362.3 | 22.1 | 4.963 | 32.2 | 96.8 | 98.3 | 73.35 | 96.62 | 95.2 | 24.5 | 25.5 | 87 | 31 | 1.001 | 67.1 | 95 | 0.1 | 19.8 | 32.5 | 1.2
574170.183 | 1770 | 40 | 2501 | 128.7 | 100 | 84.8 | 31.9 | 30.5 | 68.5 | 69.9 | 0.052 | 107 | 69.9 | 0.988 | 11.4 | 41.7 | 8.198 | 41.7 | 14.4 | 40.8 | 30.5 | 362.4 | 21.5 | 4.991 | 32.2 | 97.1 | 98.3 | 73.62 | 95.53 | 95.4 | 24.5 | 25.5 | 87 | 31 | 0.997 | 67.5 | 95 | 0.1 | 20.3 | 32.5 | 1.2
574200.183 | 1800 | 40 | 2500 | 127.7 | 100 | 84.8 | 32 | 30.5 | 70.1 | 70.1 | 0.051 | 107 | 69.9 | 0.99 | 11.4 | 41.6 | 8.166 | 41.6 | 14.4 | 40.9 | 30.5 | 361.5 | 22 | 4.783 | 32.2 | 96.8 | 98.3 | 73.7 | 95.92 | 97.5 | 24.5 | 25.1 | 87 | 31 | 1 | 67.1 | 95 | 0.1 | 19.8 | 32.5 | 1.2
574230.183 | 1830 | 40 | 2500 | 128.4 | 100 | 84.8 | 32 | 30.5 | 69.3 | 70.1 | 0.051 | 107 | 70 | 0.99 | 11.4 | 41.7 | 8.184 | 41.7 | 14.4 | 40.9 | 30.5 | 361.3 | 21.7 | 4.732 | 32.3 | 97 | 98.3 | 73.92 | 95.73 | 100 | 24.5 | 25.5 | 87 | 31 | 0.999 | 67.5 | 99 | 0.1 | 20.2 | 32.6 | 1.2
574260.183 | 1860 | 40 | 2501 | 128.2 | 100 | 84.8 | 32 | 30.5 | 69.3 | 69.9 | 0.051 | 107 | 69.9 | 0.99 | 11.4 | 41.7 | 8.17 | 41.7 | 14.4 | 40.3 | 30.5 | 362.6 | 22.6 | 4.974 | 32.3 | 96.9 | 98.3 | 74.18 | 96.42 | 97.6 | 24.5 | 25.5 | 87 | 31 | 1.003 | 67.1 | 95 | 0.1 | 20.1 | 32.5 | 1.2
574290.183 | 1890 | 40 | 2500 | 128.2 | 100 | 84.8 | 32.1 | 30.5 | 72.3 | 70 | 0.051 | 107 | 70 | 0.991 | 11.4 | 41.9 | 8.187 | 41.9 | 14.4 | 40.6 | 30.5 | 362.7 | 21.5 | 5.023 | 32.3 | 97 | 98.3 | 74.25 | 95.24 | 92.5 | 24.5 | 25.9 | 87 | 31 | 1.001 | 67.1 | 99 | 0.1 | 20.5 | 32.5 | 1.2
574320.183 | 1920 | 40 | 2499 | 127.9 | 100 | 84.8 | 32 | 30.5 | 72.2 | 70 | 0.052 | 107 | 70 | 0.989 | 11.4 | 42.1 | 8.162 | 42.1 | 14.4 | 41.1 | 30.5 | 362.6 | 22.5 | 4.955 | 32.4 | 96.9 | 98.3 | 74.41 | 95.96 | 98 | 25 | 25.5 | 87 | 31 | 0.999 | 67.1 | 99 | 0.1 | 20.8 | 32.5 | 1.2
574350.183 | 1950 | 40 | 2501 | 128.7 | 99.9 | 84.9 | 32 | 30.5 | 72 | 70.1 | 0.051 | 107 | 70.1 | 0.99 | 11.4 | 41.7 | 8.169 | 41.7 | 14.4 | 40.5 | 30.5 | 362.2 | 21.7 | 5.189 | 32.4 | 97 | 98.3 | 74.47 | 95.44 | 96.6 | 24.5 | 25.9 | 87 | 31 | 0.998 | 67.1 | 95 | 0.1 | 20.4 | 32.5 | 1.2
574380.183 | 1980 | 40 | 2499 | 126.8 | 100 | 85.1 | 32 | 36.9 | 72.2 | 70 | 0.053 | 107 | 69.9 | 0.992 | 11.5 | 41.9 | 8.102 | 41.9 | 14.4 | 41.7 | 36.9 | 361.8 | 21.8 | 5.082 | 32.3 | 97.6 | 98.2 | 71.74 | 94.47 | 42.2 | 24.5 | 25.9 | 87 | 31 | 1 | 67.1 | 100 | 0.1 | 19.9 | 34.6 | 1.2
574410.183 | 2010 | 40 | 2500 | 126.8 | 99.9 | 84.8 | 32 | 27.5 | 73.2 | 70.2 | 0.054 | 107 | 69.9 | 0.989 | 11.4 | 42.2 | 8.101 | 42.2 | 14.4 | 41.8 | 27.5 | 362.2 | 22 | 4.725 | 32.4 | 96.3 | 98.2 | 72.46 | 96.79 | 100 | 25 | 25.5 | 87 | 31 | 0.999 | 67.1 | 98 | 0.1 | 20.6 | 29.5 | 1.2
574440.183 | 2040 | 40 | 2500 | 127.3 | 99.9 | 84.5 | 32 | 29.2 | 74.3 | 70 | 0.053 | 107 | 70 | 0.989 | 11.4 | 42.4 | 8.081 | 42.4 | 14.4 | 42 | 29.2 | 362.9 | 21.7 | 5.035 | 32.5 | 96.4 | 98.2 | 73.26 | 97.62 | 100 | 24.5 | 25.1 | 86 | 31 | 1 | 66.7 | 99 | 0.2 | 19.4 | 27.5 | 1.2
574470.183 | 2070 | 40 | 2501 | 127 | 100 | 84.4 | 32 | 30 | 75.3 | 69.9 | 0.053 | 107 | 70 | 0.99 | 11.4 | 42.5 | 8.092 | 42.5 | 14.4 | 41.8 | 30 | 363 | 21.6 | 5.071 | 32.5 | 96.6 | 98.2 | 73.99 | 96.56 | 96.7 | 25 | 25.5 | 86 | 31 | 0.998 | 67.1 | 95 | 0.1 | 20.2 | 32.2 | 1.2
574500.183 | 2100 | 40 | 2500 | 126.9 | 100.1 | 84.4 | 32 | 30.1 | 76.3 | 70.1 | 0.053 | 107 | 70.1 | 0.99 | 11.5 | 42.3 | 8.101 | 42.3 | 14.4 | 41.8 | 30.1 | 363 | 21.7 | 5.105 | 32.6 | 96.5 | 98.2 | 74.63 | 95.13 | 91.4 | 24.5 | 25.5 | 86 | 31 | 1.01 | 66.7 | 95 | 0.1 | 19.5 | 32.3 | 1.2
574530.183 | 2130 | 40 | 2500 | 127.4 | 99.9 | 84.4 | 32 | 30.2 | 77.3 | 69.9 | 0.052 | 107 | 70.1 | 0.992 | 11.5 | 42.4 | 8.097 | 42.4 | 14.4 | 41.8 | 30.2 | 363.6 | 21.3 | 5.086 | 32.6 | 96.6 | 98.2 | 75.17 | 95.78 | 99.3 | 25 | 25.5 | 86 | 31 | 0.999 | 67.1 | 99 | 0.1 | 20 | 32.4 | 1.2
574560.183 | 2160 | 40 | 2500 | 127.8 | 100 | 84.5 | 32 | 30.3 | 77.9 | 70 | 0.051 | 107 | 70 | 0.988 | 11.5 | 42.3 | 8.128 | 42.3 | 14.4 | 41.6 | 30.3 | 363.6 | 22.5 | 5.026 | 32.7 | 96.4 | 98.2 | 75.5 | 97.42 | 98.9 | 25 | 25.1 | 86 | 31 | 0.998 | 66.7 | 95 | 0.1 | 20 | 32.5 | 1.2
574590.183 | 2190 | 40 | 2500 | 127.3 | 100.1 | 84.6 | 32 | 30.3 | 76.9 | 70.1 | 0.05 | 107 | 70.1 | 0.99 | 11.5 | 42 | 8.114 | 42 | 14.4 | 41.5 | 30.3 | 363 | 22.3 | 4.975 | 32.7 | 96.4 | 98.2 | 75.65 | 95.46 | 96.7 | 25 | 25.5 | 86 | 31 | 1.005 | 66.7 | 95 | 0.2 | 20.4 | 32.5 | 1.2
574620.183 | 2220 | 40 | 2500 | 127.7 | 100 | 84.7 | 32 | 30.4 | 78.3 | 69.9 | 0.05 | 107 | 70.2 | 0.99 | 11.5 | 42 | 8.125 | 42 | 14.4 | 41.5 | 30.4 | 363.2 | 21.7 | 4.98 | 32.7 | 96.4 | 98.2 | 75.75 | 94.64 | 95.6 | 24.5 | 25.5 | 87 | 31 | 1.001 | 66.7 | 95 | 0.2 | 19.4 | 32.5 | 1.2
574650.183 | 2250 | 40 | 2500 | 127.9 | 100 | 84.9 | 32 | 30.3 | 77 | 69.9 | 0.049 | 107 | 70.1 | 0.99 | 11.5 | 42.1 | 8.137 | 42.1 | 14.4 | 41.5 | 30.3 | 363 | 21.5 | 4.796 | 32.8 | 96.6 | 98.2 | 75.74 | 97.84 | 100 | 25 | 25.5 | 87 | 31 | 0.998 | 67.1 | 99 | 0.2 | 20.2 | 32.5 | 1.2
574680.183 | 2280 | 40 | 2499 | 127 | 100 | 85 | 32 | 30.3 | 77.4 | 70.1 | 0.049 | 107 | 70 | 0.991 | 11.5 | 42.5 | 8.117 | 42.5 | 14.4 | 41.8 | 30.3 | 363.2 | 22.7 | 4.499 | 32.8 | 96.5 | 98.2 | 75.55 | 96.77 | 92.3 | 25 | 25.1 | 87 | 31 | 0.999 | 66.7 | 99 | 0.2 | 20.4 | 32.5 | 1.2
574710.183 | 2310 | 40 | 2501 | 127.9 | 100 | 85.1 | 32 | 30.5 | 78.3 | 70 | 0.048 | 107 | 70.1 | 0.99 | 11.5 | 42.3 | 8.161 | 42.3 | 14.4 | 41.7 | 30.5 | 363.2 | 22 | 4.366 | 32.8 | 96.5 | 98.2 | 75.37 | 94.88 | 95.7 | 24.5 | 25.5 | 87 | 31 | 0.998 | 66.7 | 99 | 0.1 | 20 | 32.5 | 1.2
574740.183 | 2340 | 40 | 2499 | 127.6 | 100 | 85.2 | 32 | 30.4 | 75.7 | 70 | 0.048 | 107 | 70.1 | 0.99 | 11.5 | 42.4 | 8.16 | 42.4 | 14.4 | 41.9 | 30.4 | 364 | 22.1 | 4.367 | 32.9 | 96.5 | 98.2 | 74.99 | 95.35 | 96.1 | 24.5 | 25.1 | 87 | 31 | 1.005 | 67.1 | 99 | 0.1 | 20.4 | 32.5 | 1.2
574770.183 | 2370 | 40 | 2500 | 127.1 | 100 | 85.2 | 32 | 30.4 | 77.8 | 70.1 | 0.049 | 107 | 70.1 | 0.99 | 11.5 | 42.4 | 8.133 | 42.4 | 14.4 | 42.1 | 30.4 | 364.5 | 21.7 | 4.645 | 32.8 | 96.5 | 98.2 | 74.65 | 96.21 | 96.1 | 24.5 | 25.5 | 87 | 31 | 1.007 | 67.1 | 99 | 0.1 | 20.1 | 32.5 | 1.2
574800.183 | 2400 | 40 | 2500 | 127.9 | 100.1 | 85.3 | 32 | 30.4 | 78.5 | 70 | 0.049 | 107 | 70.1 | 0.99 | 11.5 | 42.3 | 8.122 | 42.3 | 14.4 | 41.7 | 30.4 | 363 | 21.6 | 4.579 | 32.9 | 96.4 | 98.2 | 74.24 | 95.39 | 93.9 | 25 | 25.5 | 87 | 31 | 1 | 67.1 | 98 | 0.1 | 19.4 | 32.5 | 1.2
574830.183 | 2430 | 40 | 2500 | 127.7 | 100 | 85.3 | 32 | 30.3 | 76.1 | 69.9 | 0.049 | 107 | 70.1 | 0.992 | 11.5 | 42.4 | 8.137 | 42.4 | 14.4 | 41.7 | 30.3 | 363.4 | 22.2 | 4.649 | 32.9 | 96.5 | 98.1 | 73.84 | 96.54 | 99.9 | 24.5 | 25.9 | 87 | 31 | 1.002 | 67.1 | 95 | 0.2 | 20.6 | 32.5 | 1.2
574860.183 | 2460 | 40 | 2500 | 127.3 | 100 | 85.3 | 32 | 30.4 | 78 | 69.9 | 0.049 | 107 | 70.1 | 0.99 | 11.5 | 43.1 | 8.146 | 43.1 | 14.4 | 41.9 | 30.4 | 363.6 | 22.3 | 4.623 | 33 | 96.5 | 98.1 | 73.56 | 95.76 | 97.6 | 24.5 | 25.1 | 87 | 31 | 0.999 | 67.1 | 99 | 0.2 | 19.8 | 32.5 | 1.2
574890.183 | 2490 | 40 | 2500 | 127.5 | 100 | 85.3 | 32 | 30.5 | 78.3 | 70 | 0.049 | 107 | 70.1 | 0.988 | 11.5 | 42.9 | 8.142 | 42.9 | 14.4 | 41.8 | 30.5 | 363.2 | 21.6 | 4.376 | 33 | 96.6 | 98.1 | 73.36 | 95.86 | 100 | 25 | 25.1 | 87 | 31 | 1 | 66.7 | 99 | 0.2 | 20.1 | 32.5 | 1.2
574920.183 | 2520 | 40 | 2499 | 127.1 | 100 | 85.3 | 32 | 30.4 | 76.7 | 70 | 0.049 | 107 | 70.1 | 0.99 | 11.5 | 42.8 | 8.166 | 42.8 | 14.4 | 41.7 | 30.4 | 364.3 | 21.8 | 4.586 | 33 | 96.6 | 98.1 | 73.12 | 96.41 | 100 | 25 | 25.5 | 87 | 31 | 0.998 | 67.1 | 95 | 0.2 | 20.4 | 32.5 | 1.2
574950.183 | 2550 | 40 | 2500 | 127.6 | 99.9 | 85.2 | 32 | 30.4 | 78.4 | 70.1 | 0.05 | 107 | 70.1 | 0.991 | 11.5 | 42.5 | 8.155 | 42.5 | 14.4 | 41.7 | 30.4 | 364.5 | 21.5 | 4.496 | 33 | 96.5 | 98.1 | 73.04 | 94.99 | 100 | 24.5 | 25.5 | 87 | 31 | 0.998 | 67.1 | 95 | 0.1 | 19.6 | 32.5 | 1.2
574980.183 | 2580 | 40 | 2499 | 126.9 | 100 | 85.1 | 32 | 30.4 | 79.2 | 70 | 0.05 | 107 | 70.1 | 0.991 | 11.5 | 42.5 | 8.137 | 42.5 | 14.4 | 41.8 | 30.4 | 364.1 | 22.3 | 4.556 | 33 | 96.6 | 98.1 | 73 | 95.65 | 97.6 | 25 | 25.1 | 87 | 31 | 1.002 | 66.7 | 99 | 0.2 | 20.4 | 32.5 | 1.2
575010.183 | 2610 | 40 | 2500 | 127.3 | 100 | 85.1 | 32 | 30.4 | 78.9 | 70 | 0.051 | 107 | 70.2 | 0.991 | 11.5 | 42.7 | 8.151 | 42.7 | 14.4 | 42 | 30.4 | 364.2 | 21.6 | 4.633 | 33 | 96.6 | 98.1 | 72.96 | 95.14 | 100 | 24.5 | 25.5 | 87 | 31 | 0.995 | 66.7 | 95 | 0.1 | 19.9 | 32.5 | 1.2
575040.183 | 2640 | 40 | 2500 | 127.4 | 100 | 85.1 | 32 | 30.4 | 78.2 | 69.9 | 0.05 | 107 | 70.1 | 0.989 | 11.5 | 43.1 | 8.145 | 43.1 | 14.4 | 42 | 30.4 | 364.1 | 21.3 | 4.831 | 33.1 | 96.5 | 98.1 | 72.9 | 94.97 | 96.3 | 24.5 | 25.5 | 87 | 31 | 1.002 | 66.7 | 95 | 0.2 | 20 | 32.5 | 1.2
575070.183 | 2670 | 40 | 2501 | 128.4 | 100 | 85 | 32 | 30.4 | 77.9 | 70.1 | 0.05 | 107 | 70.1 | 0.99 | 11.5 | 42.8 | 8.164 | 42.8 | 14.4 | 41.7 | 30.4 | 364.1 | 21.3 | 4.725 | 33.1 | 96.6 | 98.1 | 72.88 | 94.92 | 94.8 | 24.5 | 25.5 | 87 | 31 | 1.001 | 67.1 | 99 | 0.2 | 19.9 | 32.5 | 1.2
575100.183 | 2700 | 40 | 2500 | 127.6 | 100 | 85 | 32 | 30.4 | 77.8 | 69.9 | 0.051 | 107 | 70.1 | 0.99 | 11.5 | 42.5 | 8.157 | 42.5 | 14.4 | 41.7 | 30.4 | 364.3 | 21.4 | 4.576 | 33.1 | 96.5 | 98.1 | 73.01 | 96.51 | 100 | 24.5 | 25.5 | 87 | 31 | 1 | 67.1 | 99 | 0.2 | 19.7 | 32.5 | 1.2
575130.183 | 2730 | 40 | 2500 | 128.1 | 100 | 85 | 32 | 30.5 | 77.9 | 70 | 0.05 | 107 | 70.1 | 0.991 | 11.5 | 42.5 | 8.162 | 42.5 | 14.4 | 41.9 | 30.5 | 364.2 | 21.7 | 4.411 | 33.1 | 96.5 | 98.1 | 73.14 | 96.39 | 97.9 | 25 | 25.5 | 87 | 31 | 1.001 | 67.1 | 95 | 0.1 | 20.4 | 32.5 | 1.2
575160.183 | 2760 | 40 | 2500 | 127.3 | 100.1 | 85 | 32 | 30.4 | 78 | 70.1 | 0.05 | 107 | 70.1 | 0.991 | 11.5 | 42.7 | 8.163 | 42.7 | 14.4 | 42.1 | 30.4 | 364.8 | 21.2 | 4.392 | 33.1 | 96.5 | 98.1 | 73.16 | 94.62 | 96.2 | 24.5 | 25.5 | 87 | 31 | 1.001 | 67.1 | 99 | 0.2 | 19.8 | 32.5 | 1.2
575190.183 | 2790 | 40 | 2500 | 127.5 | 100 | 84.9 | 32 | 30.4 | 78.1 | 69.9 | 0.05 | 107 | 70.1 | 0.987 | 11.5 | 42.6 | 8.19 | 42.6 | 14.4 | 41.9 | 30.4 | 364.4 | 21.7 | 4.482 | 33.2 | 96.5 | 98.1 | 73.23 | 94.12 | 98.3 | 25 | 25.5 | 87 | 31 | 0.999 | 66.7 | 95 | 0.2 | 20.3 | 32.5 | 1.2
575220.183 | 2820 | 40 | 2501 | 127.5 | 100 | 84.9 | 32 | 30.4 | 78.2 | 70 | 0.05 | 107 | 70.1 | 0.989 | 11.5 | 42.7 | 8.158 | 42.7 | 14.4 | 41.9 | 30.4 | 364.7 | 21.2 | 4.627 | 33.2 | 96.4 | 98.1 | 73.4 | 94.64 | 97.7 | 24.5 | 25.5 | 87 | 31 | 1.008 | 66.7 | 99 | 0.1 | 19.9 | 32.5 | 1.2
575250.183 | 2850 | 40 | 2501 | 127.7 | 99.9 | 84.9 | 32 | 30.5 | 78.3 | 70 | 0.05 | 107 | 70 | 0.99 | 11.5 | 42.6 | 8.172 | 42.6 | 14.4 | 41.8 | 30.5 | 365.2 | 21.4 | 4.687 | 33.2 | 96.6 | 98.1 | 73.44 | 96.44 | 100 | 24.5 | 25.5 | 87 | 31 | 0.999 | 67.1 | 99 | 0.2 | 20.1 | 32.5 | 1.2
575280.183 | 2880 | 40 | 2498 | 127.5 | 100 | 84.9 | 31.9 | 30.5 | 78.3 | 70.1 | 0.052 | 107 | 70 | 0.991 | 11.5 | 42.5 | 8.144 | 42.5 | 14.4 | 41.9 | 30.5 | 364.3 | 21.6 | 4.536 | 33.2 | 96.5 | 98.1 | 73.55 | 95.14 | 95.8 | 24.5 | 25.5 | 87 | 31 | 0.998 | 66.7 | 99 | 0.2 | 20.1 | 32.5 | 1.2
575310.183 | 2910 | 40 | 2499 | 126.8 | 100 | 84.9 | 31.9 | 30.5 | 78.1 | 69.9 | 0.053 | 107 | 70 | 0.991 | 11.5 | 42.7 | 8.144 | 42.7 | 14.4 | 41.8 | 30.5 | 365 | 21.7 | 4.808 | 33.2 | 96.5 | 98.1 | 73.66 | 95.96 | 88.6 | 25 | 25.5 | 87 | 31 | 1.005 | 67.1 | 99 | 0.1 | 20.3 | 32.5 | 1.2
575340.183 | 2940 | 40 | 2500 | 127.7 | 100 | 84.9 | 31.9 | 30.4 | 78 | 69.9 | 0.052 | 107 | 70 | 0.989 | 11.5 | 42.8 | 8.18 | 42.8 | 14.4 | 41.8 | 30.4 | 364.8 | 21.3 | 4.567 | 33.2 | 96.4 | 98.1 | 73.77 | 93.72 | 96.2 | 24.5 | 25.9 | 87 | 31 | 0.998 | 67.1 | 95 | 0.2 | 19.9 | 32.5 | 1.2
575370.183 | 2970 | 40 | 2501 | 127.6 | 100 | 84.9 | 32 | 30.5 | 77.8 | 69.9 | 0.053 | 107 | 70 | 0.989 | 11.5 | 42.7 | 8.206 | 42.7 | 14.4 | 41.9 | 30.5 | 365.5 | 21.3 | 4.498 | 33.2 | 96.6 | 98.1 | 73.85 | 95.76 | 100 | 24.5 | 25.9 | 87 | 31 | 0.999 | 67.1 | 99 | 0.2 | 20.1 | 32.5 | 1.2
575400.183 | 3000 | 40 | 2500 | 127.4 | 100 | 84.9 | 32 | 30.4 | 77.8 | 70 | 0.052 | 107 | 70 | 0.99 | 11.5 | 42.1 | 8.176 | 42.1 | 14.4 | 41.8 | 30.4 | 365.5 | 21.9 | 4.398 | 33.2 | 96.4 | 98.1 | 73.93 | 95.19 | 96.9 | 24.5 | 25.5 | 87 | 31 | 1.003 | 67.1 | 95 | 0.1 | 19.6 | 32.5 | 1.2
575430.183 | 3030 | 40 | 2501 | 127.5 | 100 | 84.9 | 32.1 | 30.5 | 77.7 | 70 | 0.05 | 107 | 70 | 0.99 | 11.5 | 42.2 | 8.19 | 42.2 | 14.4 | 41.9 | 30.5 | 364.9 | 21.7 | 4.219 | 33.2 | 96.5 | 98.1 | 74 | 95.73 | 98.1 | 24.5 | 25.5 | 87 | 31 | 0.999 | 66.7 | 98 | 0.2 | 20.1 | 32.5 | 1.2
575460.183 | 3060 | 40 | 2500 | 127.5 | 100 | 84.9 | 32.1 | 30.4 | 77.8 | 70 | 0.049 | 107 | 70 | 0.992 | 11.5 | 42.3 | 8.173 | 42.3 | 14.4 | 41.9 | 30.4 | 365.2 | 21.3 | 4.09 | 33.2 | 96.5 | 98.1 | 74.16 | 95.56 | 92.9 | 25 | 25.5 | 87 | 31 | 0.997 | 67.1 | 95 | 0.2 | 19.7 | 32.5 | 1.2
575490.183 | 3090 | 40 | 2500 | 127.7 | 100 | 84.9 | 32.1 | 30.5 | 78.1 | 70.2 | 0.049 | 107 | 70 | 0.99 | 11.5 | 42.3 | 8.18 | 42.3 | 14.4 | 41.8 | 30.5 | 365.9 | 21.4 | 4.335 | 33.2 | 96.5 | 98.1 | 74.23 | 96.68 | 95.3 | 24.5 | 25.5 | 87 | 31 | 1.001 | 67.1 | 99 | 0.2 | 19.9 | 32.5 | 1.2
575520.183 | 3120 | 40 | 2501 | 127.8 | 100 | 84.9 | 32.1 | 30.4 | 78.2 | 69.9 | 0.049 | 107 | 70 | 0.989 | 11.5 | 42.3 | 8.189 | 42.3 | 14.4 | 41.8 | 30.4 | 365.9 | 21.5 | 4.524 | 33.2 | 96.4 | 98.1 | 74.35 | 95.47 | 99.1 | 25 | 25.5 | 87 | 31 | 1.001 | 66.7 | 99 | 0.2 | 20.1 | 32.5 | 1.2
575550.183 | 3150 | 40 | 2500 | 130 | 100.1 | 85 | 32.1 | 30.5 | 78.5 | 69.9 | 0.045 | 107.1 | 70.1 | 0.989 | 11.5 | 42.3 | 8.296 | 42.3 | 14.4 | 42 | 30.5 | 365.5 | 21.8 | 4.749 | 33.2 | 97.8 | 98.1 | 74.23 | 95.07 | 95.9 | 24.5 | 25.9 | 87 | 31 | 1 | 67.8 | 96 | 0.2 | 19.9 | 32.5 | 1.2
575580.183 | 3180 | 40 | 2500 | 129.4 | 100 | 85 | 32.1 | 30.5 | 78.4 | 70.2 | 0.046 | 107 | 70 | 0.99 | 11.5 | 42.4 | 8.285 | 42.4 | 14.4 | 42 | 30.5 | 366.2 | 22.1 | 4.896 | 33.3 | 97.6 | 98.1 | 74.21 | 95.71 | 96.9 | 24.5 | 25.9 | 87 | 31 | 1.003 | 67.5 | 100 | 0.2 | 19.6 | 32.5 | 1.2
575610.183 | 3210 | 40 | 2499 | 130.1 | 100 | 85 | 32.1 | 30.5 | 78 | 70.1 | 0.048 | 107 | 70 | 0.991 | 11.5 | 42.5 | 8.273 | 42.5 | 14.4 | 42 | 30.5 | 365.5 | 22.5 | 4.649 | 33.3 | 97.9 | 98.1 | 74.09 | 95.06 | 100 | 24.5 | 25.5 | 87 | 31 | 1.003 | 67.8 | 96 | 0.2 | 20.8 | 32.5 | 1.2
575640.183 | 3240 | 40 | 2500 | 129.5 | 100 | 85.1 | 32 | 30.5 | 77.9 | 69.9 | 0.049 | 107 | 70 | 0.99 | 11.5 | 42.4 | 8.291 | 42.4 | 14.4 | 42 | 30.5 | 365.9 | 22.8 | 4.882 | 33.2 | 97.7 | 98.1 | 73.96 | 95.01 | 97.4 | 24.5 | 25.9 | 87 | 31 | 0.996 | 67.8 | 96 | 0.2 | 20.2 | 32.5 | 1.2
575670.183 | 3270 | 40 | 2501 | 130.4 | 100 | 85.1 | 32 | 30.5 | 77.7 | 69.9 | 0.049 | 107 | 70 | 0.988 | 11.5 | 42.3 | 8.331 | 42.3 | 14.4 | 42 | 30.5 | 365.1 | 21.8 | 4.672 | 33.3 | 97.8 | 98.1 | 73.75 | 94.46 | 97.8 | 24.5 | 25.9 | 87 | 31 | 1 | 68.2 | 96 | 0.2 | 20 | 32.5 | 1.2
575700.183 | 3300 | 40 | 2501 | 130 | 100 | 85.2 | 31.9 | 30.5 | 77.8 | 70 | 0.049 | 107 | 70 | 0.99 | 11.5 | 42.4 | 8.3 | 42.4 | 14.4 | 41.9 | 30.5 | 365.7 | 22.2 | 4.873 | 33.3 | 97.7 | 98.1 | 73.57 | 95.03 | 100 | 24.5 | 26.3 | 87 | 31 | 1 | 67.8 | 100 | 0.2 | 20.1 | 32.5 | 1.2
575730.183 | 3330 | 40 | 2501 | 129.7 | 100 | 85.2 | 31.9 | 30.5 | 78.1 | 70.1 | 0.049 | 107 | 70 | 0.99 | 11.5 | 42.3 | 8.294 | 42.3 | 14.4 | 41.9 | 30.5 | 365.5 | 21.8 | 4.827 | 33.3 | 97.8 | 98.1 | 73.37 | 95.36 | 98.9 | 24.5 | 25.9 | 87 | 31 | 1 | 67.8 | 100 | 0.2 | 20.1 | 32.5 | 1.2
575760.183 | 3360 | 40 | 2500 | 130.2 | 100 | 85.2 | 31.9 | 30.5 | 78.3 | 69.9 | 0.05 | 107 | 70 | 0.991 | 11.5 | 42.2 | 8.273 | 42.2 | 14.4 | 41.9 | 30.5 | 365.6 | 21.8 | 4.851 | 33.3 | 97.8 | 98.1 | 73.18 | 94.92 | 96.6 | 24.5 | 25.9 | 87 | 31 | 1.001 | 68.2 | 100 | 0.2 | 19.7 | 32.5 | 1.2
575790.183 | 3390 | 40 | 2500 | 130 | 100 | 85.2 | 32 | 30.5 | 78.4 | 69.9 | 0.05 | 107 | 70 | 0.991 | 11.5 | 42.6 | 8.306 | 42.6 | 14.4 | 41.9 | 30.5 | 366.1 | 21.7 | 4.896 | 33.3 | 97.8 | 98.1 | 72.92 | 95.26 | 93.6 | 24.5 | 25.9 | 87 | 31 | 0.999 | 67.8 | 100 | 0.2 | 19.8 | 32.5 | 1.2
575820.183 | 3420 | 40 | 2501 | 129.9 | 100 | 85.2 | 32 | 30.5 | 78.3 | 70.1 | 0.05 | 107 | 70.1 | 0.989 | 11.5 | 42.7 | 8.304 | 42.7 | 14.4 | 41.9 | 30.5 | 365.9 | 22.4 | 4.854 | 33.3 | 97.8 | 98.1 | 72.66 | 95.48 | 97.7 | 24.5 | 25.5 | 87 | 31 | 1 | 67.8 | 96 | 0.2 | 20.4 | 32.5 | 1.2
575850.183 | 3450 | 40 | 2500 | 128.3 | 100 | 85.2 | 32 | 30.4 | 78 | 70.1 | 0.052 | 106.9 | 70 | 0.99 | 11.5 | 42.9 | 8.17 | 42.9 | 14.4 | 42.1 | 30.4 | 365.6 | 21.8 | 4.59 | 33.4 | 96.6 | 98.1 | 72.62 | 94.22 | 94.1 | 25 | 25.5 | 87 | 31 | 1.004 | 66.7 | 95 | 0.2 | 20.5 | 32.5 | 1.2
575880.183 | 3480 | 40 | 2500 | 128 | 100 | 85.1 | 32 | 30.5 | 77.8 | 69.8 | 0.052 | 107 | 70.1 | 0.99 | 11.5 | 42.9 | 8.167 | 42.9 | 14.4 | 42 | 30.5 | 365.8 | 21.8 | 4.39 | 33.4 | 96.3 | 98.1 | 72.54 | 95.42 | 100 | 24.5 | 25.5 | 87 | 31 | 1.001 | 67.1 | 99 | 0.2 | 20.1 | 32.5 | 1.2
575910.183 | 3510 | 40 | 2500 | 128.6 | 100 | 85.1 | 32 | 30.5 | 77.8 | 69.9 | 0.051 | 107 | 70 | 0.991 | 11.5 | 42.6 | 8.178 | 42.6 | 14.4 | 41.9 | 30.5 | 366.3 | 21.3 | 4.502 | 33.4 | 96.6 | 98.1 | 72.49 | 95.27 | 100 | 24.5 | 25.5 | 87 | 31 | 1.003 | 67.1 | 95 | 0.2 | 19.7 | 32.5 | 1.2
575940.183 | 3540 | 40 | 2499 | 127.3 | 100 | 85.1 | 32 | 30.4 | 77.7 | 70.1 | 0.051 | 107 | 70 | 0.992 | 11.5 | 42.7 | 8.167 | 42.7 | 14.4 | 41.8 | 30.4 | 366 | 22.3 | 4.533 | 33.4 | 96.4 | 98.1 | 72.48 | 95.06 | 94.2 | 24.5 | 25.5 | 87 | 31 | 1 | 66.7 | 99 | 0.2 | 19.9 | 32.5 | 1.2
575970.183 | 3570 | 40 | 2501 | 127.9 | 100 | 85 | 32 | 30.5 | 77.9 | 70 | 0.051 | 107 | 70 | 0.989 | 11.5 | 42.9 | 8.221 | 42.9 | 14.4 | 41.8 | 30.5 | 366.3 | 21.5 | 4.558 | 33.4 | 96.4 | 98.1 | 72.57 | 95.67 | 97 | 24.5 | 25.5 | 87 | 31 | 0.998 | 67.1 | 99 | 0.2 | 19.8 | 32.5 | 1.2
576000.183 | 3600 | 40 | 2500 | 128.2 | 100 | 85 | 32 | 30.5 | 78 | 70 | 0.051 | 107 | 70 | 0.989 | 11.5 | 43 | 8.217 | 43 | 14.4 | 41.7 | 30.5 | 366.5 | 21.4 | 4.496 | 33.4 | 96.4 | 98.1 | 72.71 | 95.44 | 94.8 | 24.5 | 25.5 | 87 | 31 | 1.001 | 66.7 | 98 | 0.2 | 19.7 | 32.5 | 1.2
586830.254 | 30 | 41 | 2500 | 128.2 | 99.2 | 85.9 | 32.1 | 30.4 | 67.1 | 70 | 0.051 | 107 | 69.9 | 0.99 | 11.5 | 39.8 | 8.057 | 39.8 | 14.4 | 28.9 | 30.4 | 359.5 | 23.5 | 4.773 | 31.4 | 96.9 | 97.9 | 76.7 | 100 | 99.6 | 24.5 | 25.1 | 88 | 31 | 1.005 | 67.1 | 99 | 0.1 | 20.4 | 32.6 | 1.2
586860.254 | 60 | 41 | 2500 | 127.2 | 99.4 | 85.8 | 32.1 | 30.4 | 64.1 | 70 | 0.05 | 107 | 69.9 | 0.992 | 11.5 | 39.8 | 8.039 | 39.8 | 14.4 | 29 | 30.4 | 359.9 | 23 | 4.933 | 31.5 | 97 | 97.9 | 75.93 | 100 | 99 | 24.5 | 25.5 | 88 | 31 | 1.006 | 67.5 | 99 | 0.1 | 19.9 | 32.6 | 1.2
586890.254 | 90 | 41 | 2500 | 127.9 | 99.6 | 85.7 | 32 | 30.3 | 63.5 | 69.9 | 0.05 | 107 | 69.9 | 0.993 | 11.5 | 39.7 | 8.071 | 39.7 | 14.4 | 28.9 | 30.3 | 359 | 22.3 | 4.939 | 31.5 | 97 | 97.9 | 75.48 | 100 | 100 | 24.5 | 25.5 | 87 | 31 | 0.999 | 67.1 | 95 | 0 | 19.6 | 32.6 | 1.2
586920.254 | 120 | 41 | 2501 | 128 | 99.8 | 85.5 | 32 | 30.4 | 63.7 | 70 | 0.049 | 107.1 | 69.8 | 0.988 | 11.5 | 39.4 | 8.106 | 39.4 | 14.4 | 28.9 | 30.4 | 358.3 | 22.2 | 5.04 | 31.4 | 97 | 97.9 | 75.22 | 100 | 93 | 24.5 | 25.5 | 87 | 31 | 1 | 67.5 | 95 | 0.1 | 20.1 | 32.6 | 1.2
586950.254 | 150 | 41 | 2500 | 127.7 | 99.9 | 85.4 | 32.1 | 30.4 | 64.8 | 70 | 0.05 | 107 | 69.9 | 0.988 | 11.5 | 39.4 | 8.111 | 39.4 | 14.4 | 29 | 30.4 | 358.3 | 23.1 | 4.832 | 31.4 | 96.9 | 97.9 | 75.06 | 100 | 100 | 24.5 | 25.5 | 87 | 31 | 1.001 | 67.1 | 95 | 0.1 | 19.9 | 32.5 | 1.2
586980.254 | 180 | 41 | 2500 | 128.2 | 100 | 85.2 | 32 | 30.4 | 65.7 | 70 | 0.05 | 107 | 70 | 0.991 | 11.5 | 39.3 | 8.098 | 39.3 | 14.4 | 29.3 | 30.4 | 357.4 | 22.9 | 4.594 | 31.4 | 96.9 | 97.9 | 74.99 | 100 | 100 | 24.5 | 25.5 | 87 | 31 | 1 | 67.1 | 95 | 0.1 | 19.6 | 32.5 | 1.2
587010.254 | 210 | 41 | 2500 | 128.3 | 100.1 | 85.1 | 32 | 30.3 | 66.5 | 70.1 | 0.05 | 107 | 70 | 0.991 | 11.5 | 39.4 | 8.099 | 39.4 | 14.4 | 29.4 | 30.3 | 357.2 | 22.8 | 4.515 | 31.4 | 97 | 97.9 | 75.11 | 99.99 | 100 | 24.5 | 25.5 | 87 | 31 | 1.002 | 67.1 | 95 | 0.1 | 19.4 | 32.5 | 1.2
587040.254 | 240 | 41 | 2500 | 127.7 | 100.1 | 85 | 31.9 | 30.4 | 67.5 | 70 | 0.049 | 107 | 70 | 0.992 | 11.5 | 39.6 | 8.097 | 39.6 | 14.4 | 29.5 | 30.4 | 357.9 | 23 | 4.613 | 31.5 | 96.9 | 97.9 | 75.24 | 97.61 | 99.3 | 24.5 | 25.5 | 87 | 31 | 1 | 67.1 | 95 | 0.1 | 19.8 | 32.6 | 1.2
587070.254 | 270 | 41 | 2500 | 128.1 | 100.2 | 85 | 31.9 | 30.4 | 68.4 | 70 | 0.05 | 107 | 70 | 0.989 | 11.5 | 39.8 | 8.136 | 39.8 | 14.4 | 29.5 | 30.4 | 358.4 | 23.3 | 4.543 | 31.7 | 96.8 | 97.9 | 75.34 | 96.85 | 97.1 | 24.5 | 25.1 | 87 | 31 | 1 | 67.1 | 95 | 0.1 | 19.8 | 32.6 | 1.2
587100.254 | 300 | 41 | 2500 | 127.9 | 100.1 | 84.9 | 31.9 | 30.4 | 69.6 | 70 | 0.05 | 107 | 70 | 0.988 | 11.5 | 39.8 | 8.107 | 39.8 | 14.4 | 29.7 | 30.4 | 358.4 | 23 | 4.661 | 31.6 | 96.8 | 97.9 | 75.6 | 94.69 | 98 | 24.5 | 25.5 | 87 | 31 | 1 | 67.1 | 99 | 0.2 | 19.3 | 32.5 | 1.2
587130.254 | 330 | 41 | 2500 | 126.3 | 99.9 | 84.9 | 31.9 | 30.4 | 70.7 | 70 | 0.05 | 107 | 70 | 0.99 | 11.5 | 40 | 8.102 | 40 | 14.4 | 29.8 | 30.4 | 358.8 | 23.3 | 4.683 | 31.7 | 96.8 | 97.9 | 75.79 | 97.39 | 98.3 | 24.5 | 25.1 | 87 | 31 | 0.999 | 67.1 | 95 | 0.1 | 20.1 | 32.5 | 1.2
587160.254 | 360 | 41 | 2500 | 127.8 | 99.9 | 84.8 | 31.9 | 30.4 | 71.5 | 70 | 0.05 | 107 | 70 | 0.99 | 11.5 | 40 | 8.114 | 40 | 14.4 | 29.9 | 30.4 | 359.5 | 23 | 4.709 | 31.7 | 96.9 | 97.9 | 75.95 | 98.43 | 95.1 | 24.5 | 25.5 | 87 | 31 | 1.004 | 67.1 | 99 | 0.1 | 19.6 | 32.6 | 1.2
587190.254 | 390 | 41 | 2500 | 128.1 | 100 | 84.8 | 32 | 30.4 | 72.6 | 70 | 0.05 | 107 | 70 | 0.991 | 11.5 | 39.9 | 8.094 | 39.9 | 14.4 | 30.5 | 30.4 | 359.4 | 22.7 | 4.821 | 31.8 | 96.9 | 97.9 | 76.14 | 97.88 | 91.1 | 24.5 | 25.5 | 87 | 31 | 1 | 67.1 | 95 | 0.2 | 19.4 | 32.6 | 1.2
587220.254 | 420 | 41 | 2501 | 128.6 | 100.1 | 84.9 | 32.1 | 30.3 | 73.4 | 70 | 0.05 | 107 | 70 | 0.99 | 11.5 | 40.1 | 8.146 | 40.1 | 14.4 | 30.5 | 30.3 | 359.4 | 22.4 | 4.572 | 31.9 | 96.9 | 97.9 | 76.29 | 98.2 | 94.3 | 24.5 | 25.5 | 87 | 31 | 0.998 | 67.5 | 99 | 0.1 | 20.2 | 32.5 | 1.2
587250.254 | 450 | 41 | 2500 | 128 | 100.1 | 84.9 | 32.1 | 30.5 | 73.6 | 69.9 | 0.05 | 107 | 70.1 | 0.988 | 11.5 | 40.2 | 8.099 | 40.2 | 14.4 | 30.9 | 30.5 | 359.6 | 23.1 | 4.732 | 31.8 | 96.9 | 97.9 | 76.38 | 97.29 | 93 | 24.5 | 25.5 | 87 | 31 | 1.006 | 67.1 | 99 | 0.1 | 19.8 | 32.6 | 1.2
587280.254 | 480 | 41 | 2500 | 127.8 | 100 | 84.9 | 32 | 30.4 | 72.9 | 70 | 0.05 | 107 | 70 | 0.991 | 11.5 | 40.1 | 8.129 | 40.1 | 14.4 | 30.4 | 30.4 | 359.6 | 23.1 | 4.725 | 31.9 | 96.9 | 97.9 | 76.38 | 97.86 | 93.5 | 24.5 | 25.1 | 87 | 31 | 1.002 | 67.1 | 95 | 0.2 | 19.9 | 32.5 | 1.2
587310.254 | 510 | 41 | 2499 | 127.5 | 99.9 | 85 | 32.1 | 30.3 | 72.8 | 70 | 0.049 | 107 | 70 | 0.99 | 11.5 | 40 | 8.111 | 40 | 14.4 | 29.9 | 30.3 | 360.5 | 23.1 | 4.721 | 31.8 | 96.8 | 97.9 | 76.38 | 98.34 | 96.9 | 24.5 | 25.5 | 87 | 31 | 1.002 | 67.5 | 95 | 0.2 | 20.2 | 32.5 | 1.2
587340.254 | 540 | 41 | 2500 | 127.7 | 100 | 85 | 32.1 | 30.4 | 72.8 | 70 | 0.05 | 107 | 69.9 | 0.991 | 11.5 | 40 | 8.084 | 40 | 14.4 | 29.7 | 30.4 | 360.3 | 22.8 | 4.74 | 31.8 | 96.9 | 97.9 | 76.31 | 97.83 | 99.4 | 24.5 | 25.5 | 87 | 31 | 1.001 | 67.5 | 95 | 0.2 | 19.6 | 32.5 | 1.2
587370.254 | 570 | 41 | 2500 | 128.3 | 100.1 | 85 | 32 | 30.4 | 73.2 | 70 | 0.049 | 107 | 70.1 | 0.992 | 11.5 | 40.2 | 8.127 | 40.2 | 14.4 | 29.4 | 30.4 | 360.4 | 22.8 | 4.758 | 31.9 | 96.9 | 97.9 | 76.24 | 97.67 | 100 | 24.5 | 25.5 | 87 | 31 | 0.997 | 67.1 | 95 | 0.2 | 19.7 | 32.6 | 1.2
587400.254 | 600 | 41 | 2500 | 127.5 | 100.1 | 85.1 | 32 | 30.4 | 73.3 | 70.1 | 0.05 | 107 | 70 | 0.988 | 11.5 | 40.1 | 8.14 | 40.1 | 14.4 | 29 | 30.4 | 360 | 23 | 4.737 | 31.8 | 96.9 | 97.9 | 76.21 | 97.21 | 98.4 | 25 | 25.5 | 87 | 31 | 0.999 | 67.1 | 99 | 0.1 | 19.6 | 32.5 | 1.2
587430.254 | 630 | 41 | 2500 | 128.1 | 100 | 85.1 | 32 | 30.4 | 73.5 | 69.9 | 0.05 | 107 | 70 | 0.99 | 11.5 | 40.3 | 8.122 | 40.3 | 14.4 | 28.7 | 30.4 | 360.3 | 23 | 4.595 | 31.8 | 96.9 | 97.9 | 76.08 | 97.41 | 94.9 | 24.5 | 25.5 | 87 | 31 | 1 | 67.1 | 95 | 0.2 | 20.4 | 32.6 | 1.2
587460.254 | 660 | 41 | 2499 | 127.7 | 99.9 | 85.1 | 32 | 30.3 | 73.8 | 69.9 | 0.049 | 107 | 70.1 | 0.991 | 11.5 | 40.1 | 8.13 | 40.1 | 14.4 | 29.1 | 30.3 | 361 | 22.9 | 4.835 | 31.9 | 96.9 | 97.9 | 75.94 | 98.28 | 100 | 24.5 | 25.1 | 87 | 31 | 1 | 67.1 | 95 | 0.2 | 19.5 | 32.6 | 1.2
587490.254 | 690 | 41 | 2498 | 126.9 | 100 | 85.1 | 32 | 30.4 | 74 | 69.9 | 0.05 | 107 | 70.1 | 0.991 | 11.5 | 40 | 8.097 | 40 | 14.4 | 29 | 30.4 | 361.4 | 22.6 | 4.961 | 31.9 | 96.9 | 97.9 | 75.74 | 98.03 | 100 | 24.5 | 25.5 | 87 | 31 | 0.999 | 67.5 | 99 | 0.1 | 20.1 | 32.5 | 1.2
587520.254 | 720 | 41 | 2501 | 128.2 | 100.1 | 85.1 | 32 | 30.4 | 74 | 70 | 0.05 | 107 | 70.1 | 0.991 | 11.5 | 39.9 | 8.126 | 39.9 | 14.4 | 29.1 | 30.4 | 361 | 22 | 4.888 | 31.9 | 97 | 97.9 | 75.56 | 97.45 | 92.3 | 24.5 | 25.9 | 87 | 31 | 0.998 | 67.5 | 95 | 0.1 | 20.4 | 32.5 | 1.2
587550.254 | 750 | 41 | 2499 | 128 | 100.1 | 85.1 | 31.9 | 30.3 | 74 | 70.1 | 0.05 | 107 | 70 | 0.989 | 11.5 | 39.9 | 8.126 | 39.9 | 14.4 | 29.2 | 30.3 | 360.5 | 23 | 4.884 | 31.9 | 96.9 | 97.9 | 75.47 | 94.74 | 100 | 24.5 | 25.5 | 87 | 31 | 1.002 | 67.1 | 99 | 0.1 | 19.8 | 32.5 | 1.2
587580.254 | 780 | 41 | 2500 | 127.1 | 99.9 | 85.1 | 31.9 | 30.3 | 73.9 | 70 | 0.05 | 107 | 70 | 0.99 | 11.5 | 40 | 8.115 | 40 | 14.4 | 29.1 | 30.3 | 361 | 22.8 | 4.808 | 32 | 96.8 | 97.9 | 75.31 | 97.52 | 96.2 | 24.5 | 25.5 | 87 | 31 | 1.002 | 67.1 | 99 | 0.1 | 19.6 | 32.5 | 1.2
587610.254 | 810 | 41 | 2499 | 127 | 99.9 | 85.2 | 31.9 | 30.3 | 74 | 69.9 | 0.05 | 107 | 70 | 0.988 | 11.5 | 40 | 8.134 | 40 | 14.4 | 28.8 | 30.3 | 361.3 | 23.3 | 4.792 | 32 | 96.9 | 97.9 | 75.13 | 97.61 | 99.6 | 24.5 | 25.1 | 87 | 31 | 0.997 | 67.5 | 99 | 0.2 | 20.1 | 32.6 | 1.2
587640.254 | 840 | 41 | 2501 | 128.2 | 100 | 85.1 | 32 | 30.2 | 73.9 | 70.2 | 0.049 | 107 | 70 | 0.99 | 11.5 | 40.1 | 8.139 | 40.1 | 14.4 | 29 | 30.2 | 361.4 | 22.2 | 4.602 | 32.1 | 96.9 | 97.9 | 75.08 | 97.55 | 98.9 | 24.5 | 25.9 | 87 | 31 | 0.999 | 67.5 | 99 | 0.1 | 20.1 | 32.5 | 1.2
587670.254 | 870 | 41 | 2499 | 127.7 | 100 | 85.1 | 31.9 | 30.4 | 74.2 | 69.9 | 0.049 | 107 | 70 | 0.992 | 11.5 | 39.9 | 8.105 | 39.9 | 14.4 | 28.8 | 30.4 | 361.3 | 22.9 | 4.625 | 32 | 96.9 | 97.9 | 74.99 | 97.43 | 96.1 | 24.5 | 25.5 | 87 | 31 | 1.002 | 67.1 | 99 | 0.2 | 19.8 | 32.5 | 1.2
587700.254 | 900 | 41 | 2501 | 127.8 | 100.1 | 85.1 | 32 | 30.3 | 74.5 | 69.9 | 0.049 | 107 | 70 | 0.989 | 11.5 | 39.9 | 8.173 | 39.9 | 14.4 | 28.7 | 30.3 | 361.5 | 22.5 | 4.769 | 32 | 96.9 | 97.9 | 74.88 | 96.74 | 94.3 | 24.5 | 25.5 | 87 | 31 | 1.007 | 67.5 | 95 | 0.2 | 19.9 | 32.6 | 1.2
587730.254 | 930 | 41 | 2500 | 127.2 | 100 | 85.1 | 32 | 30.3 | 74.7 | 70.1 | 0.05 | 107 | 70.1 | 0.99 | 11.5 | 40.2 | 8.134 | 40.2 | 14.4 | 28.6 | 30.3 | 360.9 | 23.2 | 4.666 | 32.1 | 96.9 | 97.9 | 74.93 | 97.56 | 95.1 | 24.5 | 25.5 | 87 | 31 | 1.006 | 67.1 | 99 | 0.1 | 20.4 | 32.6 | 1.2
587760.254 | 960 | 41 | 2499 | 127.8 | 99.9 | 85.1 | 32 | 30.4 | 74.9 | 70.1 | 0.05 | 107 | 70.1 | 0.99 | 11.5 | 40 | 8.134 | 40 | 14.4 | 28.6 | 30.4 | 362.4 | 22.8 | 4.662 | 32.1 | 96.8 | 97.9 | 74.86 | 97.89 | 93.6 | 24.5 | 25.9 | 87 | 31 | 1.004 | 67.5 | 95 | 0.2 | 19.7 | 32.6 | 1.2
587790.254 | 990 | 41 | 2499 | 126.4 | 100 | 85.1 | 32 | 30.4 | 75 | 70 | 0.05 | 107 | 70.1 | 0.991 | 11.5 | 39.9 | 8.159 | 39.9 | 14.4 | 29.1 | 30.4 | 362.2 | 23 | 4.885 | 32.1 | 97 | 97.9 | 74.8 | 97.41 | 99.6 | 24.5 | 25.5 | 87 | 31 | 1 | 67.5 | 99 | 0.1 | 20 | 32.6 | 1.2
587820.254 | 1020 | 41 | 2500 | 127.5 | 100 | 85 | 32.1 | 30.4 | 74.9 | 69.9 | 0.05 | 107 | 70.1 | 0.992 | 11.5 | 39.7 | 8.117 | 39.7 | 14.4 | 29 | 30.4 | 361.7 | 22.6 | 4.94 | 32.1 | 97 | 97.9 | 74.86 | 97.82 | 97.7 | 24.5 | 25.5 | 87 | 31 | 1.005 | 67.1 | 95 | 0.1 | 20 | 32.5 | 1.2
587850.254 | 1050 | 41 | 2500 | 128 | 100.1 | 85 | 32.1 | 30.4 | 74.9 | 70 | 0.05 | 107 | 70.2 | 0.988 | 11.5 | 39.6 | 8.152 | 39.6 | 14.4 | 28.9 | 30.4 | 361.8 | 23 | 4.938 | 32.1 | 96.9 | 97.9 | 74.86 | 96.67 | 100 | 24.5 | 25.5 | 87 | 31 | 0.998 | 67.5 | 99 | 0.2 | 20.3 | 32.6 | 1.2
587880.254 | 1080 | 41 | 2500 | 127.8 | 100 | 85 | 32.1 | 30.3 | 74.9 | 70 | 0.05 | 107 | 70.2 | 0.988 | 11.5 | 39.6 | 8.153 | 39.6 | 14.4 | 28.5 | 30.3 | 362.4 | 22.5 | 4.887 | 32.1 | 96.9 | 97.9 | 74.92 | 96.17 | 97.2 | 24.5 | 25.5 | 87 | 31 | 0.998 | 67.5 | 99 | 0.2 | 20.2 | 32.5 | 1.2
587910.254 | 1110 | 41 | 2500 | 127.9 | 100 | 85 | 32.1 | 30.4 | 74.8 | 69.9 | 0.05 | 107 | 70.1 | 0.989 | 11.5 | 39.8 | 8.15 | 39.8 | 14.4 | 28.4 | 30.4 | 362.2 | 22.8 | 4.678 | 32.1 | 96.8 | 97.9 | 74.89 | 97.84 | 96.9 | 24.5 | 25.5 | 87 | 31 | 0.996 | 67.1 | 95 | 0.1 | 19.4 | 32.6 | 1.2
587940.254 | 1140 | 41 | 2501 | 128.2 | 100 | 85 | 32.1 | 30.3 | 75 | 70 | 0.049 | 107 | 70.1 | 0.99 | 11.5 | 39.8 | 8.162 | 39.8 | 14.4 | 28.8 | 30.3 | 362.7 | 22.7 | 4.604 | 32.1 | 96.9 | 97.9 | 74.93 | 97.36 | 100 | 24.5 | 25.5 | 87 | 31 | 1.004 | 67.1 | 95 | 0.1 | 19.8 | 32.5 | 1.2
587970.254 | 1170 | 41 | 2500 | 127.4 | 100 | 85 | 32 | 30.3 | 75.2 | 70 | 0.05 | 107 | 70.2 | 0.992 | 11.5 | 39.8 | 8.134 | 39.8 | 14.4 | 29.6 | 30.3 | 363.6 | 22.4 | 4.849 | 32.1 | 96.9 | 97.9 | 74.93 | 96.96 | 94.7 | 24.5 | 25.5 | 87 | 31 | 1.003 | 67.1 | 99 | 0.2 | 19.5 | 32.6 | 1.2
588000.254 | 1200 | 41 | 2500 | 128.3 | 100.1 | 85 | 32 | 30.3 | 75.5 | 70 | 0.05 | 107 | 70.1 | 0.99 | 11.5 | 39.4 | 8.154 | 39.4 | 14.4 | 29.4 | 30.3 | 362 | 22.6 | 4.932 | 32.2 | 96.9 | 97.9 | 74.96 | 95.68 | 94.4 | 24.5 | 25.5 | 87 | 31 | 0.997 | 67.1 | 99 | 0.1 | 19.7 | 32.6 | 1.2
588030.254 | 1230 | 41 | 2500 | 128.6 | 100 | 85 | 31.9 | 30.4 | 75.6 | 70 | 0.049 | 107 | 70.1 | 0.989 | 11.5 | 39.7 | 8.158 | 39.7 | 14.4 | 29.6 | 30.4 | 363 | 22.7 | 4.859 | 32.2 | 96.9 | 97.9 | 74.99 | 96.46 | 98.3 | 24.5 | 25.5 | 87 | 31 | 1 | 67.1 | 99 | 0.2 | 19.9 | 32.6 | 1.2
588060.254 | 1260 | 41 | 2500 | 127.8 | 99.9 | 85 | 32 | 30.3 | 75.8 | 69.9 | 0.05 | 107 | 70.1 | 0.99 | 11.5 | 39.5 | 8.142 | 39.5 | 14.4 | 29.5 | 30.3 | 363 | 22.4 | 4.789 | 32.2 | 96.8 | 97.9 | 74.97 | 98.07 | 97.9 | 24.5 | 25.9 | 87 | 31 | 1 | 67.1 | 95 | 0.2 | 20.1 | 32.5 | 1.2
588090.254 | 1290 | 41 | 2501 | 127.8 | 100 | 85 | 32 | 30.3 | 75.9 | 70.1 | 0.049 | 107 | 70.1 | 0.991 | 11.5 | 39.6 | 8.143 | 39.6 | 14.4 | 29.6 | 30.3 | 363 | 22.6 | 4.719 | 32.3 | 96.8 | 97.9 | 75.01 | 97.32 | 88.8 | 24.5 | 25.1 | 87 | 31 | 1 | 67.1 | 99 | 0.2 | 19.8 | 32.6 | 1.2
588120.254 | 1320 | 41 | 2500 | 128.2 | 100 | 85 | 32 | 30.3 | 75.8 | 70 | 0.049 | 107 | 70.1 | 0.99 | 11.5 | 39.8 | 8.188 | 39.8 | 14.4 | 29.7 | 30.3 | 362.2 | 22.8 | 4.318 | 32.3 | 96.9 | 97.9 | 74.96 | 97.89 | 99.8 | 24.5 | 25.5 | 87 | 31 | 1.002 | 67.1 | 95 | 0.1 | 19.9 | 32.5 | 1.2
588150.254 | 1350 | 41 | 2500 | 128.6 | 100.1 | 85 | 32 | 30.3 | 75.7 | 70 | 0.05 | 107 | 70 | 0.99 | 11.5 | 39.5 | 8.209 | 39.5 | 14.4 | 30.1 | 30.3 | 362.6 | 22.6 | 4.488 | 32.2 | 96.9 | 97.9 | 74.9 | 95.99 | 95.3 | 24.5 | 25.5 | 87 | 31 | 0.997 | 67.5 | 95 | 0.1 | 19.5 | 32.5 | 1.2
588180.254 | 1380 | 41 | 2501 | 129.3 | 100 | 85 | 32 | 30.3 | 75.7 | 69.8 | 0.049 | 107 | 70.1 | 0.988 | 11.5 | 39.6 | 8.2 | 39.6 | 14.4 | 29.8 | 30.3 | 363.2 | 22.3 | 4.643 | 32.3 | 97 | 97.9 | 74.87 | 97.75 | 95.1 | 24.5 | 25.5 | 87 | 31 | 1.001 | 67.5 | 99 | 0.2 | 20.4 | 32.5 | 1.2
588210.254 | 1410 | 41 | 2500 | 127.4 | 100 | 85 | 32 | 30.4 | 75.6 | 70 | 0.051 | 107 | 70.1 | 0.99 | 11.5 | 39.8 | 8.189 | 39.8 | 14.4 | 29.8 | 30.4 | 363.4 | 22.8 | 4.733 | 32.4 | 96.9 | 97.9 | 74.86 | 96.57 | 100 | 24.5 | 25.1 | 87 | 31 | 0.999 | 67.5 | 95 | 0.1 | 19.9 | 32.6 | 1.2
588240.254 | 1440 | 41 | 2501 | 128.7 | 100 | 85 | 32 | 30.3 | 75.5 | 70.1 | 0.05 | 107 | 70.1 | 0.991 | 11.5 | 39.8 | 8.168 | 39.8 | 14.4 | 29.9 | 30.3 | 363.1 | 22.3 | 4.774 | 32.3 | 96.9 | 97.9 | 74.75 | 97.13 | 97.2 | 24.5 | 25.9 | 87 | 31 | 1.005 | 67.5 | 99 | 0.1 | 20 | 32.5 | 1.2
588270.254 | 1470 | 41 | 2498 | 127.6 | 100.1 | 85 | 32 | 30.3 | 75.5 | 70.1 | 0.05 | 107 | 70.1 | 0.991 | 11.5 | 39.7 | 8.135 | 39.7 | 14.4 | 29.8 | 30.3 | 362.8 | 22.9 | 4.675 | 32.3 | 96.8 | 97.9 | 74.68 | 96.9 | 97.7 | 24.5 | 25.5 | 87 | 31 | 0.999 | 67.1 | 99 | 0.1 | 20.4 | 32.5 | 1.2
588300.254 | 1500 | 41 | 2500 | 127.9 | 100 | 85 | 31.9 | 30.3 | 75.5 | 69.9 | 0.05 | 107 | 70.1 | 0.991 | 11.5 | 39.7 | 8.18 | 39.7 | 14.4 | 30.7 | 30.3 | 362.8 | 22.5 | 4.805 | 32.3 | 97 | 97.9 | 74.7 | 95.43 | 97.5 | 24.5 | 25.5 | 87 | 31 | 1.005 | 67.1 | 95 | 0.2 | 19.9 | 32.5 | 1.2
588330.254 | 1530 | 41 | 2500 | 127.8 | 100 | 85.1 | 32 | 30.4 | 75.6 | 70 | 0.05 | 107 | 70.1 | 0.989 | 11.5 | 40.1 | 8.173 | 40.1 | 14.4 | 30.6 | 30.4 | 362.9 | 23.2 | 4.763 | 32.3 | 96.8 | 97.9 | 74.61 | 97.79 | 100 | 24.5 | 25.1 | 87 | 31 | 1 | 67.1 | 99 | 0.1 | 20.2 | 32.6 | 1.2
588360.254 | 1560 | 41 | 2500 | 127.7 | 100 | 85 | 32 | 30.3 | 75.8 | 70 | 0.05 | 107 | 70 | 0.99 | 11.5 | 39.8 | 8.19 | 39.8 | 14.4 | 30.8 | 30.3 | 362.7 | 22.5 | 4.555 | 32.3 | 96.9 | 97.9 | 74.58 | 97.56 | 100 | 24.5 | 25.5 | 87 | 31 | 1.007 | 67.1 | 95 | 0.1 | 19.9 | 32.5 | 1.2
588390.254 | 1590 | 41 | 2499 | 127.8 | 100 | 85 | 32 | 30.3 | 76 | 70 | 0.05 | 107 | 70.1 | 0.99 | 11.5 | 39.9 | 8.161 | 39.9 | 14.4 | 30.3 | 30.3 | 363.4 | 22.7 | 4.538 | 32.3 | 96.9 | 97.9 | 74.55 | 96.36 | 83.6 | 24.5 | 25.5 | 87 | 31 | 1.004 | 67.5 | 99 | 0.1 | 19.7 | 32.5 | 1.2
588420.254 | 1620 | 41 | 2500 | 128.3 | 100 | 85 | 32 | 30.3 | 76.1 | 70.1 | 0.049 | 107 | 70 | 0.991 | 11.5 | 40.2 | 8.159 | 40.2 | 14.4 | 29.9 | 30.3 | 362.5 | 22.4 | 4.465 | 32.3 | 96.9 | 97.9 | 74.59 | 95.41 | 95.9 | 24.5 | 25.5 | 87 | 31 | 1.001 | 67.5 | 95 | 0.1 | 20.2 | 32.5 | 1.2
588450.254 | 1650 | 41 | 2501 | 128.8 | 100 | 85 | 32.1 | 30.3 | 76.2 | 70 | 0.051 | 107 | 70 | 0.992 | 11.5 | 39.9 | 8.174 | 39.9 | 14.4 | 29.6 | 30.3 | 362.9 | 22.9 | 4.448 | 32.3 | 96.9 | 97.9 | 74.51 | 96.83 | 97.9 | 24.5 | 25.5 | 87 | 31 | 1 | 67.5 | 95 | 0.1 | 20.2 | 32.5 | 1.2
588480.254 | 1680 | 41 | 2501 | 128.5 | 100 | 85 | 32 | 30.3 | 76.3 | 69.9 | 0.051 | 107 | 70 | 0.989 | 11.5 | 40 | 8.215 | 40 | 14.4 | 29.2 | 30.3 | 363.3 | 22.4 | 4.386 | 32.3 | 96.8 | 97.9 | 74.53 | 97.37 | 98.9 | 24.5 | 25.5 | 87 | 31 | 0.997 | 67.1 | 95 | 0.2 | 20.1 | 32.6 | 1.2
588510.254 | 1710 | 41 | 2500 | 127.8 | 100 | 85 | 32 | 30.3 | 76.3 | 70.1 | 0.051 | 107 | 70 | 0.99 | 11.5 | 39.9 | 8.177 | 39.9 | 14.4 | 29.2 | 30.3 | 363.3 | 23.3 | 4.309 | 32.2 | 96.8 | 97.9 | 74.56 | 97.23 | 91.5 | 24.5 | 25.5 | 87 | 31 | 1.002 | 67.1 | 95 | 0.2 | 20.2 | 32.6 | 1.2
588540.254 | 1740 | 41 | 2500 | 128.6 | 100 | 85 | 32.1 | 30.3 | 76.4 | 70.1 | 0.051 | 107 | 70 | 0.99 | 11.4 | 40 | 8.214 | 40 | 14.4 | 28.9 | 30.3 | 363.8 | 22.8 | 4.274 | 32.2 | 96.9 | 97.9 | 74.57 | 96.89 | 100 | 24.5 | 25.5 | 87 | 31 | 0.999 | 67.5 | 99 | 0.2 | 19.6 | 32.6 | 1.2
588570.254 | 1770 | 41 | 2498 | 126.7 | 100.1 | 85 | 32 | 30.3 | 76.4 | 69.9 | 0.051 | 107 | 70 | 0.991 | 11.4 | 39.5 | 8.181 | 39.5 | 14.4 | 29.3 | 30.3 | 364.2 | 23 | 4.648 | 32.2 | 96.9 | 97.9 | 74.52 | 96.15 | 100 | 24.5 | 25.5 | 87 | 31 | 0.998 | 67.1 | 95 | 0.2 | 20.3 | 32.5 | 1.2
588600.254 | 1800 | 41 | 2501 | 127.4 | 100 | 85 | 31.9 | 30.3 | 76.4 | 69.9 | 0.051 | 107 | 70.1 | 0.992 | 11.4 | 39.6 | 8.14 | 39.6 | 14.4 | 29.3 | 30.3 | 364 | 22.5 | 4.978 | 32.3 | 97 | 97.9 | 74.53 | 95.61 | 97.8 | 24.5 | 25.5 | 87 | 31 | 0.998 | 67.5 | 99 | 0.1 | 20 | 32.5 | 1.2
588630.254 | 1830 | 41 | 2498 | 126.6 | 100 | 85 | 31.9 | 30.4 | 76.3 | 70.1 | 0.051 | 107 | 70 | 0.99 | 11.4 | 39.7 | 8.163 | 39.7 | 14.4 | 29.9 | 30.4 | 364.4 | 22.5 | 5.011 | 32.4 | 96.9 | 97.9 | 74.61 | 97.53 | 94.9 | 24.5 | 25.5 | 87 | 31 | 0.998 | 67.1 | 99 | 0.2 | 19.5 | 32.6 | 1.2
588660.254 | 1860 | 41 | 2501 | 129.1 | 100 | 85 | 32 | 30.3 | 76.3 | 70 | 0.051 | 107 | 70.1 | 0.988 | 11.4 | 39.6 | 8.206 | 39.6 | 14.4 | 30.1 | 30.3 | 364 | 22.3 | 4.829 | 32.4 | 97 | 97.9 | 74.59 | 96.53 | 98.9 | 24.5 | 25.5 | 87 | 31 | 1.002 | 67.1 | 99 | 0.2 | 20.6 | 32.5 | 1.2
588690.254 | 1890 | 41 | 2499 | 127.1 | 100 | 85 | 32 | 30.3 | 76.2 | 70 | 0.051 | 107 | 70 | 0.99 | 11.4 | 39.6 | 8.179 | 39.6 | 14.4 | 30.2 | 30.3 | 363.4 | 23.1 | 4.795 | 32.4 | 96.9 | 97.9 | 74.57 | 95.63 | 99.2 | 24.5 | 25.5 | 87 | 31 | 1.003 | 67.5 | 95 | 0.1 | 20.5 | 32.5 | 1.2
588720.254 | 1920 | 41 | 2500 | 128.3 | 100 | 85 | 32 | 30.3 | 76.1 | 69.9 | 0.051 | 107 | 70.1 | 0.99 | 11.4 | 40 | 8.169 | 40 | 14.4 | 30.3 | 30.3 | 364 | 22.6 | 4.623 | 32.4 | 96.9 | 97.9 | 74.61 | 96.97 | 96.6 | 24.5 | 25.5 | 87 | 31 | 1.001 | 67.1 | 95 | 0.1 | 19.9 | 32.5 | 1.2
588750.254 | 1950 | 41 | 2499 | 127.1 | 100 | 85 | 32 | 30.3 | 76.2 | 70 | 0.051 | 107 | 70 | 0.991 | 11.4 | 40.1 | 8.168 | 40.1 | 14.4 | 30.2 | 30.3 | 364.1 | 22.9 | 4.839 | 32.4 | 96.9 | 97.9 | 74.57 | 97.51 | 90.3 | 24.5 | 25.5 | 87 | 31 | 0.999 | 67.1 | 95 | 0.2 | 20.1 | 32.5 | 1.2
588780.254 | 1980 | 41 | 2501 | 128.5 | 99.9 | 85 | 32 | 30.3 | 76.3 | 70 | 0.051 | 107 | 70 | 0.989 | 11.4 | 40.1 | 8.228 | 40.1 | 14.4 | 31 | 30.3 | 363.6 | 22.2 | 4.727 | 32.3 | 96.9 | 97.9 | 74.54 | 96.37 | 100 | 24.5 | 25.5 | 87 | 31 | 0.998 | 67.5 | 95 | 0.1 | 20.2 | 32.5 | 1.2
588810.254 | 2010 | 41 | 2500 | 127.2 | 100 | 85 | 32 | 30.3 | 76.4 | 70.1 | 0.051 | 107 | 70.1 | 0.988 | 11.4 | 39.9 | 8.208 | 39.9 | 14.4 | 30.6 | 30.3 | 364.4 | 22.6 | 4.669 | 32.3 | 96.8 | 97.9 | 74.5 | 97.47 | 97.3 | 24.5 | 25.5 | 87 | 31 | 1.004 | 67.1 | 95 | 0.2 | 19.4 | 32.5 | 1.2
588840.254 | 2040 | 41 | 2500 | 128.3 | 100 | 85 | 32 | 30.4 | 76.5 | 69.9 | 0.051 | 107 | 70.1 | 0.991 | 11.4 | 39.6 | 8.176 | 39.6 | 14.4 | 30.8 | 30.4 | 364.4 | 22.5 | 4.724 | 32.3 | 96.9 | 97.9 | 74.54 | 95.96 | 94.1 | 24.5 | 25.5 | 87 | 31 | 1.003 | 67.5 | 95 | 0.2 | 19.9 | 32.5 | 1.2
588870.254 | 2070 | 41 | 2500 | 127.8 | 100 | 85 | 31.9 | 30.4 | 76.7 | 70 | 0.051 | 107 | 70 | 0.99 | 11.4 | 39.8 | 8.194 | 39.8 | 14.4 | 31.2 | 30.4 | 364.2 | 23.2 | 4.77 | 32.3 | 96.8 | 97.9 | 74.43 | 97.18 | 95.5 | 24.5 | 25.1 | 87 | 31 | 0.999 | 67.1 | 99 | 0.1 | 20.4 | 32.5 | 1.2
588900.254 | 2100 | 41 | 2499 | 127.4 | 100.1 | 85.1 | 31.9 | 30.3 | 76.8 | 70.1 | 0.051 | 107 | 70 | 0.99 | 11.4 | 40.2 | 8.165 | 40.2 | 14.4 | 30.7 | 30.3 | 364 | 22.4 | 4.796 | 32.3 | 96.8 | 97.9 | 74.35 | 96.05 | 100 | 24.5 | 25.5 | 87 | 31 | 1 | 67.1 | 99 | 0.1 | 20.4 | 32.5 | 1.2
588930.254 | 2130 | 41 | 2500 | 127.6 | 100 | 85 | 32 | 30.3 | 77.1 | 70 | 0.051 | 107 | 70.1 | 0.991 | 11.4 | 40.3 | 8.202 | 40.3 | 14.4 | 30.6 | 30.3 | 364.1 | 22.9 | 4.805 | 32.3 | 96.8 | 97.9 | 74.34 | 94.95 | 95.7 | 24.5 | 25.1 | 87 | 31 | 1 | 67.1 | 99 | 0.2 | 19.9 | 32.5 | 1.2
588960.254 | 2160 | 41 | 2501 | 128.7 | 100 | 85 | 32 | 30.3 | 77.3 | 70 | 0.05 | 107 | 70 | 0.988 | 11.4 | 40.2 | 8.224 | 40.2 | 14.4 | 30.6 | 30.3 | 363.6 | 21.9 | 4.679 | 32.4 | 96.9 | 97.9 | 74.27 | 95.66 | 96.3 | 24.5 | 25.9 | 87 | 31 | 0.999 | 67.1 | 99 | 0.2 | 20 | 32.5 | 1.2
588990.254 | 2190 | 41 | 2499 | 127.8 | 100 | 85 | 32.1 | 30.3 | 77.3 | 70.1 | 0.051 | 107 | 70 | 0.99 | 11.4 | 40.3 | 8.179 | 40.3 | 14.4 | 30.6 | 30.3 | 364.2 | 23 | 4.661 | 32.3 | 96.9 | 97.9 | 74.33 | 95.31 | 100 | 24.5 | 25.5 | 87 | 31 | 1.001 | 67.1 | 95 | 0.2 | 20.2 | 32.5 | 1.2
589020.254 | 2220 | 41 | 2500 | 128.5 | 100 | 85 | 32.1 | 30.3 | 77.4 | 69.9 | 0.05 | 107 | 70.1 | 0.989 | 11.4 | 40.2 | 8.238 | 40.2 | 14.4 | 31.4 | 30.3 | 364.4 | 22.3 | 4.474 | 32.4 | 96.9 | 97.9 | 74.31 | 95.78 | 95.4 | 24.5 | 25.9 | 87 | 31 | 1.006 | 67.5 | 95 | 0.2 | 20.1 | 32.5 | 1.2
589050.254 | 2250 | 41 | 2500 | 128.1 | 100 | 85 | 32 | 30.4 | 77.4 | 70 | 0.05 | 107 | 70 | 0.991 | 11.4 | 40.4 | 8.187 | 40.4 | 14.4 | 31 | 30.4 | 364.5 | 22.9 | 4.414 | 32.4 | 96.8 | 97.9 | 74.27 | 96.41 | 98.1 | 24.5 | 25.5 | 87 | 31 | 1.001 | 67.1 | 99 | 0.2 | 20.2 | 32.5 | 1.2
589080.254 | 2280 | 41 | 2500 | 127.9 | 100 | 85 | 32 | 30.3 | 77.4 | 69.9 | 0.051 | 107 | 70 | 0.991 | 11.4 | 40.2 | 8.202 | 40.2 | 14.4 | 31.2 | 30.3 | 364.9 | 22.6 | 4.782 | 32.3 | 96.8 | 97.9 | 74.26 | 95.06 | 96.8 | 24.5 | 25.5 | 87 | 31 | 1 | 67.5 | 95 | 0.2 | 19.8 | 32.5 | 1.2
589110.254 | 2310 | 41 | 2501 | 127.7 | 100 | 85 | 32 | 30.3 | 77.4 | 70 | 0.05 | 107 | 70 | 0.989 | 11.4 | 40 | 8.223 | 40 | 14.4 | 31.1 | 30.3 | 364.8 | 22.5 | 4.856 | 32.3 | 96.9 | 97.9 | 74.22 | 94.6 | 93.8 | 24.5 | 25.9 | 87 | 31 | 1.001 | 67.5 | 99 | 0.2 | 19.8 | 32.5 | 1.2
589140.254 | 2340 | 41 | 2500 | 127.9 | 100 | 85 | 32 | 30.4 | 77.3 | 69.9 | 0.05 | 107 | 70 | 0.99 | 11.5 | 40.1 | 8.187 | 40.1 | 14.4 | 31.8 | 30.4 | 365 | 22.7 | 4.729 | 32.3 | 96.8 | 97.9 | 74.24 | 97.06 | 95.3 | 24.5 | 25.5 | 87 | 31 | 1.002 | 67.1 | 95 | 0.2 | 19.4 | 32.5 | 1.2
589170.254 | 2370 | 41 | 2500 | 128.6 | 100 | 85 | 32 | 30.3 | 77.2 | 70.1 | 0.051 | 107 | 70 | 0.989 | 11.5 | 40.3 | 8.193 | 40.3 | 14.4 | 31.4 | 30.3 | 364.6 | 22.6 | 4.699 | 32.3 | 96.8 | 97.9 | 74.19 | 96.27 | 100 | 24.5 | 25.5 | 87 | 31 | 0.996 | 67.1 | 95 | 0.2 | 19.6 | 32.5 | 1.2
589200.254 | 2400 | 41 | 2498 | 127 | 100 | 85 | 32.1 | 30.3 | 77.2 | 70 | 0.05 | 107 | 69.9 | 0.99 | 11.5 | 40.3 | 8.187 | 40.3 | 14.4 | 31 | 30.3 | 364.9 | 22.4 | 4.538 | 32.4 | 96.9 | 97.9 | 74.24 | 95.77 | 95.7 | 24.5 | 25.5 | 87 | 31 | 1.001 | 67.1 | 95 | 0.1 | 19.7 | 32.5 | 1.2
589230.254 | 2430 | 41 | 2499 | 128 | 100 | 85 | 32 | 30.3 | 77.2 | 70 | 0.05 | 107 | 70 | 0.991 | 11.5 | 40.3 | 8.168 | 40.3 | 14.4 | 31.3 | 30.3 | 365 | 22.8 | 4.863 | 32.4 | 96.9 | 97.9 | 74.26 | 96.18 | 98 | 24.5 | 25.5 | 87 | 31 | 0.997 | 67.5 | 95 | 0.2 | 20.4 | 32.5 | 1.2
589260.254 | 2460 | 41 | 2500 | 128 | 100 | 85 | 32 | 30.3 | 77.1 | 69.9 | 0.05 | 107 | 70 | 0.988 | 11.5 | 40.4 | 8.229 | 40.4 | 14.4 | 31.6 | 30.3 | 365.3 | 22.4 | 4.86 | 32.4 | 97 | 97.9 | 74.29 | 94.63 | 97.5 | 24.5 | 25.1 | 87 | 31 | 0.999 | 67.1 | 99 | 0.2 | 20.2 | 32.5 | 1.2
589290.254 | 2490 | 41 | 2500 | 127.5 | 100 | 85 | 32 | 30.3 | 77.2 | 70.1 | 0.05 | 107 | 70 | 0.99 | 11.5 | 40.3 | 8.202 | 40.3 | 14.4 | 31.4 | 30.3 | 364.1 | 22.5 | 4.719 | 32.4 | 96.8 | 97.9 | 74.29 | 95.99 | 94.8 | 24.5 | 25.5 | 87 | 31 | 1.005 | 67.1 | 99 | 0.2 | 19.9 | 32.5 | 1.2
589320.254 | 2520 | 41 | 2500 | 128.9 | 100 | 85 | 31.9 | 30.3 | 77.1 | 70 | 0.051 | 107 | 70.1 | 0.99 | 11.5 | 40.2 | 8.193 | 40.2 | 14.4 | 31 | 30.3 | 365 | 22.2 | 4.604 | 32.4 | 96.9 | 97.9 | 74.33 | 95.69 | 92.7 | 24.5 | 25.5 | 87 | 31 | 1.001 | 67.1 | 99 | 0.2 | 20.2 | 32.5 | 1.2
589350.254 | 2550 | 41 | 2499 | 128 | 99.9 | 85 | 31.9 | 30.3 | 77.1 | 70 | 0.051 | 107 | 70 | 0.99 | 11.5 | 40.3 | 8.2 | 40.3 | 14.4 | 31.3 | 30.3 | 365.1 | 22.9 | 4.525 | 32.4 | 96.8 | 97.9 | 74.43 | 96.06 | 100 | 24.5 | 25.5 | 87 | 31 | 1.002 | 67.5 | 95 | 0.1 | 20.4 | 32.5 | 1.2
589380.254 | 2580 | 41 | 2500 | 128.4 | 100.1 | 84.9 | 31.9 | 30.3 | 77.1 | 70.1 | 0.05 | 107 | 70 | 0.992 | 11.5 | 40 | 8.209 | 40 | 14.4 | 31 | 30.3 | 365.3 | 22.2 | 4.596 | 32.4 | 96.9 | 97.9 | 74.53 | 95.66 | 98.8 | 24.5 | 25.9 | 87 | 31 | 1.004 | 67.5 | 95 | 0.2 | 20.2 | 32.5 | 1.2
589410.254 | 2610 | 41 | 2501 | 127.6 | 100 | 84.9 | 31.9 | 30.3 | 77.2 | 69.8 | 0.05 | 107 | 70.1 | 0.989 | 11.5 | 40.1 | 8.225 | 40.1 | 14.4 | 31.7 | 30.3 | 364.8 | 22.5 | 4.628 | 32.4 | 96.9 | 97.9 | 74.66 | 97 | 100 | 24.5 | 25.1 | 87 | 31 | 0.995 | 67.1 | 95 | 0.1 | 19.8 | 32.5 | 1.2
589440.254 | 2640 | 41 | 2500 | 128.2 | 99.9 | 84.9 | 32 | 30.3 | 77.2 | 69.9 | 0.05 | 107 | 70 | 0.989 | 11.5 | 40.1 | 8.224 | 40.1 | 14.4 | 31.4 | 30.3 | 365.4 | 22.3 | 4.685 | 32.5 | 96.9 | 97.9 | 74.79 | 95.44 | 99.9 | 24.5 | 25.5 | 87 | 31 | 1.007 | 67.1 | 95 | 0.2 | 20.2 | 32.5 | 1.2
589470.254 | 2670 | 41 | 2500 | 128.1 | 100 | 84.9 | 32 | 30.3 | 77.2 | 70 | 0.05 | 107 | 70 | 0.989 | 11.5 | 39.9 | 8.23 | 39.9 | 14.4 | 31.4 | 30.3 | 365.3 | 22.6 | 4.535 | 32.5 | 96.9 | 97.9 | 74.89 | 96.3 | 99.1 | 24.5 | 25.5 | 87 | 31 | 1.001 | 67.1 | 95 | 0.2 | 19.9 | 32.5 | 1.2
589500.254 | 2700 | 41 | 2500 | 128.1 | 100 | 84.9 | 32 | 30.3 | 77.2 | 70.1 | 0.05 | 107 | 70 | 0.989 | 11.5 | 40.4 | 8.209 | 40.4 | 14.4 | 31.4 | 30.3 | 365.5 | 22.2 | 4.483 | 32.5 | 96.8 | 97.9 | 75.04 | 95 | 100 | 24.5 | 25.5 | 87 | 31 | 0.998 | 67.1 | 99 | 0.1 | 19.7 | 32.5 | 1.2
589530.254 | 2730 | 41 | 2500 | 127.7 | 100 | 84.9 | 32.1 | 30.2 | 77.3 | 70.1 | 0.049 | 107 | 69.9 | 0.991 | 11.5 | 40.5 | 8.198 | 40.5 | 14.4 | 31.5 | 30.2 | 365.5 | 22.4 | 4.568 | 32.5 | 96.9 | 97.9 | 75.1 | 96.58 | 100 | 24.5 | 25.5 | 87 | 31 | 1.006 | 67.1 | 99 | 0.1 | 19.9 | 32.5 | 1.2
589560.254 | 2760 | 41 | 2501 | 128.6 | 99.9 | 84.9 | 32.2 | 30.3 | 77.4 | 69.9 | 0.049 | 107 | 70.1 | 0.99 | 11.5 | 40.2 | 8.241 | 40.2 | 14.4 | 31.5 | 30.3 | 365.5 | 21.9 | 4.559 | 32.5 | 96.9 | 97.9 | 75.17 | 96.09 | 97.3 | 24.5 | 25.5 | 87 | 31 | 0.999 | 67.5 | 95 | 0.1 | 20.2 | 32.5 | 1.2
589590.254 | 2790 | 41 | 2501 | 128.7 | 100 | 85 | 32.2 | 30.2 | 77.4 | 70 | 0.049 | 107 | 70.1 | 0.988 | 11.5 | 39.8 | 8.25 | 39.8 | 14.4 | 31.7 | 30.2 | 365.1 | 22.4 | 4.272 | 32.5 | 96.8 | 97.9 | 75.18 | 98.27 | 94.4 | 24.5 | 25.5 | 87 | 31 | 1.01 | 67.1 | 99 | 0.2 | 19.7 | 32.5 | 1.2
589620.254 | 2820 | 41 | 2500 | 128.2 | 100.1 | 85 | 32.1 | 30.3 | 77.5 | 70.1 | 0.049 | 107 | 70.1 | 0.991 | 11.5 | 39.9 | 8.222 | 39.9 | 14.4 | 31.8 | 30.3 | 365.4 | 22.4 | 4.404 | 32.5 | 96.8 | 97.9 | 75.17 | 95.76 | 96.5 | 25 | 25.5 | 87 | 31 | 1.001 | 67.1 | 99 | 0.2 | 19.4 | 32.5 | 1.2
589650.254 | 2850 | 41 | 2501 | 128.2 | 100 | 85 | 32.1 | 30.3 | 77.4 | 69.9 | 0.049 | 107 | 70 | 0.99 | 11.5 | 39.9 | 8.225 | 39.9 | 14.4 | 31.6 | 30.3 | 365.4 | 22.9 | 4.473 | 32.5 | 96.9 | 97.9 | 75.14 | 96.04 | 91.3 | 24.5 | 25.1 | 87 | 31 | 1 | 67.1 | 95 | 0.2 | 20.3 | 32.5 | 1.2
589680.254 | 2880 | 41 | 2501 | 128.3 | 100 | 85 | 32 | 30.3 | 77.4 | 70 | 0.049 | 107 | 70.1 | 0.991 | 11.5 | 40.3 | 8.23 | 40.3 | 14.4 | 31.8 | 30.3 | 365.4 | 22.4 | 4.304 | 32.5 | 97 | 97.9 | 75.06 | 95.89 | 100 | 24.5 | 25.5 | 87 | 31 | 1.003 | 67.5 | 99 | 0.2 | 19.6 | 32.5 | 1.2
589710.254 | 2910 | 41 | 2500 | 128 | 100 | 85.1 | 32 | 30.2 | 77.4 | 70.2 | 0.049 | 107 | 70 | 0.991 | 11.5 | 40.1 | 8.215 | 40.1 | 14.4 | 31.4 | 30.2 | 365.3 | 22.9 | 4.351 | 32.5 | 96.8 | 97.9 | 74.85 | 96.46 | 100 | 24.5 | 25.5 | 87 | 31 | 0.996 | 67.1 | 95 | 0.1 | 20.2 | 32.5 | 1.2
589740.254 | 2940 | 41 | 2501 | 128.2 | 100 | 85.2 | 32 | 30.3 | 77.4 | 70.1 | 0.048 | 107 | 70 | 0.989 | 11.5 | 39.8 | 8.267 | 39.8 | 14.4 | 31.2 | 30.3 | 365.3 | 22.5 | 4.342 | 32.4 | 96.9 | 97.9 | 74.6 | 95.81 | 93.8 | 24.5 | 25.5 | 87 | 31 | 1.002 | 67.1 | 95 | 0.1 | 20.1 | 32.5 | 1.2
589770.254 | 2970 | 41 | 2499 | 128 | 100 | 85.2 | 32 | 30.2 | 77.3 | 69.9 | 0.049 | 107 | 70.1 | 0.99 | 11.5 | 39.8 | 8.2 | 39.8 | 14.4 | 31.5 | 30.2 | 365.2 | 23 | 4.329 | 32.5 | 96.8 | 97.9 | 74.31 | 95.79 | 94 | 24.5 | 25.5 | 87 | 31 | 1 | 67.1 | 99 | 0.2 | 20.1 | 32.5 | 1.2
589800.254 | 3000 | 41 | 2500 | 127.1 | 100 | 85.2 | 31.9 | 30.3 | 77.3 | 70 | 0.049 | 107 | 70 | 0.991 | 11.4 | 39.9 | 8.213 | 39.9 | 14.4 | 31.4 | 30.3 | 365.4 | 22.4 | 4.607 | 32.5 | 96.8 | 97.9 | 73.99 | 96.11 | 100 | 25 | 25.1 | 87 | 31 | 1.002 | 67.1 | 95 | 0.2 | 19.6 | 32.5 | 1.2
589830.254 | 3030 | 41 | 2499 | 128.1 | 100 | 85.2 | 31.9 | 30.3 | 77.3 | 70 | 0.05 | 107 | 70 | 0.991 | 11.5 | 40.2 | 8.195 | 40.2 | 14.4 | 31.7 | 30.3 | 365.8 | 22.8 | 4.531 | 32.5 | 96.8 | 97.9 | 73.78 | 95.91 | 98.1 | 24.5 | 25.5 | 87 | 31 | 0.997 | 67.1 | 99 | 0.1 | 20.4 | 32.5 | 1.2
589860.254 | 3060 | 41 | 2501 | 128.3 | 100 | 85.3 | 31.9 | 30.3 | 77.3 | 70 | 0.048 | 107 | 70 | 0.992 | 11.5 | 40.4 | 8.231 | 40.4 | 14.4 | 31.2 | 30.3 | 365.1 | 22.1 | 4.335 | 32.5 | 97 | 97.9 | 73.49 | 96.2 | 98.5 | 24.5 | 25.5 | 87 | 31 | 1.002 | 67.1 | 99 | 0.2 | 20.3 | 32.5 | 1.2
589890.254 | 3090 | 41 | 2499 | 127.4 | 100 | 85.3 | 32 | 30.3 | 77.2 | 70 | 0.05 | 107 | 70 | 0.989 | 11.5 | 39.9 | 8.216 | 39.9 | 14.4 | 31.1 | 30.3 | 365.3 | 22.9 | 4.304 | 32.5 | 96.8 | 97.9 | 73.21 | 96.88 | 92.8 | 24.5 | 25.1 | 87 | 31 | 1.002 | 67.5 | 95 | 0.1 | 20.3 | 32.5 | 1.2
589920.254 | 3120 | 41 | 2501 | 128.4 | 100 | 85.3 | 32.1 | 30.3 | 77.2 | 70 | 0.049 | 107 | 70 | 0.989 | 11.5 | 39.9 | 8.238 | 39.9 | 14.4 | 31.1 | 30.3 | 366.1 | 22.2 | 4.237 | 32.5 | 96.8 | 97.9 | 72.98 | 96.69 | 97.3 | 24.5 | 25.5 | 87 | 31 | 1.001 | 67.1 | 99 | 0.2 | 20.2 | 32.5 | 1.2
589950.254 | 3150 | 41 | 2499 | 128.4 | 100 | 85.3 | 32 | 30.3 | 77.2 | 69.9 | 0.049 | 107 | 70 | 0.99 | 11.5 | 39.5 | 8.228 | 39.5 | 14.4 | 31.3 | 30.3 | 366 | 22.7 | 4.221 | 32.5 | 96.9 | 97.9 | 72.74 | 95.88 | 99 | 24.5 | 25.5 | 87 | 31 | 1 | 67.1 | 99 | 0.2 | 19.9 | 32.5 | 1.2
589980.254 | 3180 | 41 | 2500 | 128.2 | 100 | 85.2 | 32 | 30.3 | 77.2 | 70.1 | 0.051 | 107 | 70 | 0.99 | 11.5 | 39.6 | 8.221 | 39.6 | 14.4 | 31.6 | 30.3 | 365.7 | 22.5 | 4.365 | 32.5 | 96.8 | 97.9 | 72.57 | 96.42 | 91.2 | 24.5 | 25.5 | 87 | 31 | 0.999 | 67.1 | 95 | 0.2 | 20.1 | 32.5 | 1.2
590010.254 | 3210 | 41 | 2499 | 127.5 | 100 | 85.2 | 32 | 30.2 | 77.2 | 70 | 0.05 | 107 | 70 | 0.992 | 11.5 | 39.7 | 8.214 | 39.7 | 14.4 | 31.6 | 30.2 | 365.8 | 22.7 | 4.542 | 32.6 | 96.9 | 97.9 | 72.49 | 95.41 | 94.3 | 24.5 | 25.5 | 87 | 31 | 1.003 | 67.5 | 95 | 0.1 | 19.8 | 32.5 | 1.2
590040.254 | 3240 | 41 | 2501 | 127.2 | 100 | 85.1 | 31.9 | 30.3 | 77.2 | 70 | 0.05 | 107 | 70 | 0.989 | 11.5 | 39.5 | 8.26 | 39.5 | 14.4 | 31.5 | 30.3 | 365.7 | 22.2 | 4.417 | 32.6 | 96.8 | 97.9 | 72.52 | 96.38 | 94.3 | 24.5 | 25.5 | 87 | 31 | 0.998 | 67.1 | 95 | 0.2 | 20 | 32.5 | 1.2
590070.254 | 3270 | 41 | 2501 | 127.9 | 100 | 85 | 31.9 | 30.2 | 77.1 | 70 | 0.05 | 107 | 70 | 0.989 | 11.5 | 40.1 | 8.242 | 40.1 | 14.4 | 31.3 | 30.2 | 365.8 | 22.4 | 4.451 | 32.6 | 96.9 | 97.9 | 72.56 | 96.82 | 95.9 | 24.5 | 25.5 | 87 | 31 | 0.999 | 67.5 | 96 | 0.2 | 20.1 | 32.5 | 1.2
590100.254 | 3300 | 41 | 2500 | 128.2 | 99.9 | 85 | 31.9 | 30.3 | 77.1 | 70 | 0.05 | 107 | 70 | 0.99 | 11.5 | 40.2 | 8.259 | 40.2 | 14.4 | 31.7 | 30.3 | 366.1 | 22.4 | 4.486 | 32.6 | 96.9 | 97.9 | 72.62 | 96.44 | 98.1 | 24.5 | 25.5 | 87 | 31 | 1.008 | 67.5 | 95 | 0.1 | 19.9 | 32.5 | 1.2
590130.254 | 3330 | 41 | 2500 | 128.2 | 100 | 85 | 31.9 | 30.3 | 77.1 | 69.9 | 0.05 | 107 | 70 | 0.99 | 11.5 | 40.1 | 8.241 | 40.1 | 14.4 | 31.7 | 30.3 | 366.3 | 22.8 | 4.402 | 32.6 | 96.9 | 97.9 | 72.73 | 96.55 | 100 | 24.5 | 25.5 | 87 | 31 | 1 | 67.5 | 99 | 0.1 | 19.9 | 32.5 | 1.2
590160.254 | 3360 | 41 | 2500 | 128.1 | 100 | 84.9 | 31.9 | 30.2 | 77.1 | 70 | 0.05 | 107 | 70 | 0.991 | 11.5 | 39.8 | 8.201 | 39.8 | 14.4 | 31.7 | 30.2 | 366 | 22.3 | 4.303 | 32.6 | 96.8 | 97.9 | 72.87 | 96.13 | 98.9 | 24.5 | 25.5 | 87 | 31 | 1.002 | 67.5 | 95 | 0.1 | 19.6 | 32.5 | 1.2
590190.254 | 3390 | 41 | 2500 | 127.8 | 100 | 84.9 | 32 | 30.2 | 77.1 | 70.1 | 0.05 | 107 | 70 | 0.991 | 11.5 | 39.8 | 8.226 | 39.8 | 14.4 | 31.6 | 30.2 | 366.4 | 22.8 | 4.281 | 32.6 | 96.8 | 97.9 | 73.01 | 95.29 | 99.8 | 24.5 | 25.5 | 87 | 31 | 0.999 | 67.1 | 95 | 0.2 | 20.4 | 32.5 | 1.2
590220.254 | 3420 | 41 | 2501 | 128.3 | 100 | 84.9 | 32 | 30.3 | 77.1 | 69.9 | 0.051 | 107 | 70 | 0.988 | 11.5 | 40.2 | 8.249 | 40.2 | 14.4 | 31.5 | 30.3 | 367.1 | 22.3 | 4.547 | 32.6 | 96.8 | 97.9 | 73.17 | 97.12 | 95.5 | 24.5 | 25.5 | 87 | 31 | 1.002 | 67.5 | 95 | 0.1 | 19.9 | 32.5 | 1.2
590250.254 | 3450 | 41 | 2499 | 127.4 | 100 | 84.9 | 32.1 | 30.3 | 77.2 | 70 | 0.05 | 107 | 70 | 0.99 | 11.5 | 40.3 | 8.234 | 40.3 | 14.4 | 31.3 | 30.3 | 366.9 | 22.7 | 4.636 | 32.6 | 96.8 | 97.9 | 73.34 | 95.87 | 99.1 | 24.5 | 25.5 | 87 | 31 | 0.999 | 67.1 | 99 | 0.1 | 20.3 | 32.5 | 1.2
590280.254 | 3480 | 41 | 2500 | 128.7 | 100.1 | 84.9 | 32.1 | 30.3 | 77.2 | 70.1 | 0.049 | 107 | 70 | 0.99 | 11.5 | 40.1 | 8.219 | 40.1 | 14.4 | 31.5 | 30.3 | 366.5 | 22 | 4.767 | 32.7 | 96.9 | 97.9 | 73.52 | 95.94 | 98.4 | 24.5 | 25.9 | 87 | 31 | 0.997 | 67.5 | 99 | 0.1 | 20.3 | 32.5 | 1.2
590310.254 | 3510 | 41 | 2499 | 127.9 | 100.1 | 84.8 | 32.1 | 30.3 | 77.2 | 70 | 0.05 | 107 | 70 | 0.991 | 11.5 | 39.9 | 8.2 | 39.9 | 14.4 | 31.5 | 30.3 | 365.9 | 22.3 | 4.92 | 32.6 | 96.9 | 97.9 | 73.73 | 95.7 | 94.5 | 24.5 | 25.5 | 87 | 31 | 1.002 | 67.5 | 99 | 0.1 | 20.2 | 32.5 | 1.2
590340.254 | 3540 | 41 | 2499 | 127.7 | 99.9 | 84.9 | 32.1 | 30.3 | 77.2 | 69.8 | 0.05 | 107 | 70 | 0.992 | 11.5 | 39.8 | 8.23 | 39.8 | 14.4 | 31.4 | 30.3 | 367 | 22.2 | 4.703 | 32.6 | 96.9 | 97.9 | 73.79 | 97.95 | 94.4 | 24.5 | 25.5 | 87 | 31 | 1 | 67.5 | 99 | 0.1 | 19.6 | 32.5 | 1.2
590370.254 | 3570 | 41 | 2501 | 128.6 | 99.9 | 85 | 32 | 30.3 | 77.2 | 70.1 | 0.05 | 107 | 70 | 0.988 | 11.5 | 39.9 | 8.261 | 39.9 | 14.4 | 31.3 | 30.3 | 367.6 | 22.3 | 4.664 | 32.6 | 96.9 | 97.9 | 73.7 | 96.65 | 94.2 | 24.5 | 25.9 | 87 | 31 | 1.001 | 67.1 | 99 | 0.1 | 19.7 | 32.5 | 1.2
590400.254 | 3600 | 41 | 2499 | 127.7 | 100 | 85 | 32 | 30.2 | 77.2 | 70 | 0.05 | 107 | 70.1 | 0.991 | 11.5 | 40 | 8.211 | 40 | 14.4 | 31.2 | 30.2 | 367.7 | 22.2 | 4.57 | 32.6 | 96.8 | 97.9 | 73.75 | 96.51 | 94.1 | 24.5 | 25.5 | 87 | 31 | 1.002 | 67.1 | 99 | 0.1 | 19.5 | 32.5 | 1.2
601230.254 | 30 | 42 | 2499 | 129.3 | 99.8 | 86 | 31.9 | 30.5 | 63.1 | 70.1 | 0.049 | 107 | 69.9 | 0.991 | 11.5 | 37.3 | 8.121 | 37.3 | 14.4 | 31.5 | 30.5 | 356.3 | 23.3 | 5.094 | 30.7 | 97.9 | 98.2 | 77.04 | 100 | 100 | 24.5 | 25.9 | 88 | 31 | 1.001 | 68.2 | 100 | 0.1 | 19.9 | 32.7 | 1.2
601260.254 | 60 | 42 | 2502 | 130 | 100 | 85.9 | 32 | 30.4 | 62 | 69.9 | 0.048 | 107 | 69.9 | 0.991 | 11.5 | 37.5 | 8.161 | 37.5 | 14.4 | 31.6 | 30.4 | 355.5 | 22.4 | 4.96 | 30.7 | 98.1 | 98.2 | 76.27 | 100 | 100 | 24.5 | 25.9 | 88 | 31 | 1.003 | 67.8 | 100 | 0.1 | 20.2 | 32.7 | 1.2
601290.254 | 90 | 42 | 2500 | 128.7 | 100.2 | 85.8 | 31.9 | 30.4 | 61.8 | 69.9 | 0.05 | 107 | 70 | 0.99 | 11.5 | 37.2 | 8.146 | 37.2 | 14.4 | 32.2 | 30.4 | 355.1 | 23.5 | 5.013 | 30.7 | 97.9 | 98.2 | 75.65 | 97.36 | 99 | 24.5 | 25.5 | 88 | 31 | 0.997 | 67.8 | 96 | 0.1 | 19.6 | 32.7 | 1.2
601320.254 | 120 | 42 | 2501 | 129.7 | 100.3 | 85.6 | 31.9 | 30.4 | 61.7 | 69.9 | 0.049 | 107 | 69.9 | 0.989 | 11.5 | 37.7 | 8.164 | 37.7 | 14.4 | 32.3 | 30.4 | 355 | 22.9 | 5.05 | 30.7 | 98 | 98.2 | 75.35 | 95.83 | 100 | 24.5 | 25.9 | 87 | 31 | 1.001 | 67.8 | 100 | 0.1 | 20.1 | 32.7 | 1.2
601350.254 | 150 | 42 | 2501 | 128.9 | 99.9 | 85.5 | 32 | 30.5 | 62 | 70.1 | 0.05 | 107 | 69.9 | 0.99 | 11.5 | 37.4 | 8.154 | 37.4 | 14.4 | 32.1 | 30.5 | 355.4 | 22.7 | 5.048 | 30.7 | 98 | 98.2 | 75.12 | 97.46 | 96.5 | 24.5 | 25.5 | 87 | 31 | 0.998 | 67.8 | 100 | 0.1 | 19.7 | 32.7 | 1.2
601380.254 | 180 | 42 | 2500 | 129 | 99.9 | 85.3 | 32 | 30.5 | 63.1 | 69.9 | 0.05 | 107 | 70 | 0.989 | 11.5 | 37 | 8.147 | 37 | 14.4 | 32.1 | 30.5 | 355.7 | 23.2 | 4.954 | 30.7 | 97.9 | 98.2 | 75.01 | 97.02 | 97.6 | 24.5 | 25.5 | 87 | 31 | 0.998 | 67.8 | 100 | 0.1 | 19.9 | 32.7 | 1.2
601410.254 | 210 | 42 | 2500 | 129.7 | 100 | 85.1 | 32.1 | 30.5 | 64.9 | 70 | 0.05 | 107 | 70 | 0.992 | 11.4 | 37.5 | 8.128 | 37.5 | 14.4 | 32.1 | 30.5 | 356.3 | 23.2 | 5.097 | 30.7 | 97.9 | 98.2 | 75.17 | 97.43 | 94.1 | 24.5 | 25.9 | 87 | 31 | 1.003 | 68.2 | 96 | 0.1 | 20.2 | 32.7 | 1.2
601440.254 | 240 | 42 | 2501 | 129.6 | 100.1 | 85 | 32.1 | 30.5 | 65.8 | 70.1 | 0.05 | 107 | 69.9 | 0.991 | 11.5 | 37.8 | 8.194 | 37.8 | 14.4 | 32 | 30.5 | 355.8 | 22.3 | 5.009 | 30.8 | 98 | 98.2 | 75.29 | 97.46 | 96.1 | 24.5 | 25.9 | 87 | 31 | 0.996 | 68.2 | 96 | 0.1 | 20.1 | 32.7 | 1.2
601470.254 | 270 | 42 | 2500 | 129.5 | 100.1 | 84.9 | 32.1 | 30.5 | 67.7 | 70.1 | 0.05 | 107 | 69.9 | 0.988 | 11.4 | 37.8 | 8.165 | 37.8 | 14.4 | 32.3 | 30.5 | 355.9 | 23.1 | 4.998 | 30.8 | 97.8 | 98.2 | 75.62 | 96.34 | 97.5 | 24.5 | 25.9 | 87 | 31 | 1.001 | 67.8 | 96 | 0.1 | 19.9 | 32.7 | 1.2
601500.254 | 300 | 42 | 2496 | 127.5 | 100 | 84.8 | 32.1 | 30.4 | 69.2 | 69.9 | 0.052 | 106.9 | 69.9 | 0.991 | 11.5 | 37.3 | 8.05 | 37.3 | 14.4 | 32.1 | 30.4 | 356.9 | 22.8 | 4.902 | 30.8 | 97 | 98.2 | 75.96 | 97.48 | 99.1 | 24.5 | 25.5 | 87 | 31 | 0.999 | 67.1 | 99 | 0.2 | 19.8 | 32.7 | 1.2
601530.254 | 330 | 42 | 2500 | 127.6 | 99.9 | 84.7 | 32 | 30.5 | 70.2 | 70 | 0.053 | 106.9 | 70 | 0.99 | 11.5 | 37.7 | 8.044 | 37.7 | 14.4 | 31.8 | 30.5 | 358 | 22.3 | 4.749 | 30.8 | 96.5 | 98.2 | 76.43 | 96.53 | 96.9 | 25 | 25.5 | 86 | 31 | 1.001 | 67.1 | 95 | 0.2 | 20.1 | 32.7 | 1.2
601560.254 | 360 | 42 | 2499 | 126.9 | 100 | 84.6 | 32.1 | 30.4 | 71.1 | 70.1 | 0.052 | 107 | 70 | 0.99 | 11.5 | 37.6 | 8.058 | 37.6 | 14.4 | 31.8 | 30.4 | 358.4 | 22.4 | 4.91 | 30.9 | 96.6 | 98.2 | 76.87 | 97.49 | 93.1 | 24.5 | 25.1 | 86 | 31 | 1.008 | 66.7 | 99 | 0.1 | 19.7 | 32.7 | 1.2
601590.254 | 390 | 42 | 2499 | 127.4 | 100 | 84.6 | 32 | 30.4 | 70.6 | 70.1 | 0.052 | 107 | 70 | 0.991 | 11.5 | 37.3 | 8.067 | 37.3 | 14.4 | 31.8 | 30.4 | 358.5 | 22.5 | 4.884 | 31 | 96.6 | 98.2 | 77.29 | 96.66 | 95.2 | 25 | 25.1 | 86 | 31 | 0.999 | 67.1 | 99 | 0.2 | 19.9 | 32.7 | 1.2
601620.254 | 420 | 42 | 2499 | 127.6 | 100.1 | 84.7 | 32.1 | 30.4 | 70 | 70 | 0.051 | 107 | 70 | 0.987 | 11.5 | 37.6 | 8.09 | 37.6 | 14.4 | 31.4 | 30.4 | 357.8 | 22.2 | 4.765 | 31 | 96.6 | 98.2 | 77.58 | 96.9 | 95 | 24.5 | 25.5 | 86 | 31 | 0.996 | 67.1 | 99 | 0.1 | 20.1 | 32.7 | 1.2
601650.254 | 450 | 42 | 2500 | 127.6 | 100 | 84.7 | 32.1 | 30.4 | 69.8 | 69.8 | 0.052 | 107 | 70 | 0.989 | 11.5 | 37.4 | 8.085 | 37.4 | 14.4 | 31.1 | 30.4 | 357.6 | 22.1 | 4.652 | 31 | 96.6 | 98.2 | 77.7 | 95.78 | 90.8 | 24.5 | 25.5 | 86 | 31 | 1 | 67.1 | 99 | 0.2 | 19.8 | 32.6 | 1.2
601680.254 | 480 | 42 | 2500 | 127.4 | 99.9 | 84.8 | 32 | 30.4 | 69.6 | 70.1 | 0.052 | 107 | 69.9 | 0.989 | 11.5 | 37.9 | 8.093 | 37.9 | 14.4 | 31.2 | 30.4 | 357.8 | 22.6 | 4.555 | 31 | 96.6 | 98.2 | 77.76 | 97.42 | 95.5 | 24.5 | 25.5 | 87 | 31 | 1.002 | 66.7 | 99 | 0.1 | 19.9 | 32.7 | 1.2
601710.254 | 510 | 42 | 2499 | 127.2 | 99.9 | 84.9 | 32 | 30.4 | 69.7 | 70.1 | 0.051 | 107 | 70 | 0.99 | 11.5 | 37.3 | 8.053 | 37.3 | 14.4 | 32.3 | 30.4 | 358.9 | 22.8 | 4.532 | 31.1 | 96.6 | 98.2 | 77.73 | 98.29 | 100 | 24.5 | 25.5 | 87 | 31 | 0.998 | 66.7 | 95 | 0.1 | 20.1 | 32.7 | 1.2
601740.254 | 540 | 42 | 2499 | 127.4 | 100 | 85 | 31.9 | 30.4 | 69.9 | 70 | 0.051 | 107 | 69.9 | 0.992 | 11.5 | 37.6 | 8.072 | 37.6 | 14.4 | 32.4 | 30.4 | 358.7 | 22.5 | 4.576 | 31.1 | 96.6 | 98.2 | 77.65 | 96.69 | 95.9 | 24.5 | 25.1 | 87 | 31 | 1 | 67.1 | 95 | 0.1 | 19.9 | 32.7 | 1.2
601770.254 | 570 | 42 | 2500 | 127 | 100.1 | 85.1 | 31.9 | 30.4 | 70.1 | 70 | 0.052 | 107 | 70.1 | 0.988 | 11.5 | 37.4 | 8.117 | 37.4 | 14.4 | 32.2 | 30.4 | 359 | 22.3 | 4.849 | 31.1 | 96.7 | 98.2 | 77.5 | 95.25 | 100 | 24.5 | 25.1 | 87 | 31 | 1.006 | 67.1 | 95 | 0.1 | 20.1 | 32.7 | 1.2
601800.254 | 600 | 42 | 2500 | 127.9 | 100 | 85.1 | 31.9 | 30.4 | 70.3 | 70.1 | 0.051 | 107 | 70 | 0.988 | 11.5 | 37.1 | 8.084 | 37.1 | 14.4 | 31.9 | 30.4 | 358.9 | 22.3 | 4.828 | 31.1 | 96.7 | 98.2 | 77.23 | 96.21 | 93 | 24.5 | 25.5 | 87 | 31 | 0.999 | 67.1 | 99 | 0.2 | 20.2 | 32.7 | 1.2
601830.254 | 630 | 42 | 2501 | 128 | 99.9 | 85.2 | 31.9 | 30.4 | 70.5 | 70.1 | 0.051 | 107 | 70.1 | 0.99 | 11.5 | 37.4 | 8.092 | 37.4 | 14.4 | 32.1 | 30.4 | 359.6 | 22.4 | 4.879 | 31.1 | 96.7 | 98.2 | 76.89 | 97.25 | 96.7 | 24.5 | 25.5 | 87 | 31 | 0.999 | 66.7 | 95 | 0.2 | 19.7 | 32.7 | 1.2
601860.254 | 660 | 42 | 2500 | 127.8 | 100 | 85.3 | 31.9 | 30.4 | 70.8 | 69.9 | 0.051 | 107 | 70.1 | 0.991 | 11.5 | 37.5 | 8.075 | 37.5 | 14.4 | 32 | 30.4 | 360.4 | 22.1 | 4.996 | 31.1 | 96.8 | 98.2 | 76.59 | 97.17 | 96.2 | 24.5 | 25.9 | 87 | 31 | 1 | 66.7 | 99 | 0.2 | 20.2 | 32.7 | 1.2
601890.254 | 690 | 42 | 2499 | 126.9 | 100.1 | 85.3 | 31.8 | 30.4 | 71 | 69.8 | 0.05 | 107 | 70.1 | 0.992 | 11.5 | 37.3 | 8.068 | 37.3 | 14.4 | 31.5 | 30.4 | 359.9 | 22.4 | 5.022 | 31.1 | 96.7 | 98.2 | 76.35 | 96.77 | 100 | 24.5 | 25.5 | 87 | 31 | 0.999 | 67.1 | 95 | 0.1 | 20.2 | 32.7 | 1.2
601920.254 | 720 | 42 | 2501 | 127.6 | 100 | 85.2 | 31.9 | 30.4 | 71 | 70.1 | 0.05 | 107 | 70.1 | 0.989 | 11.5 | 37.9 | 8.118 | 37.9 | 14.4 | 31.6 | 30.4 | 359.4 | 22.2 | 4.962 | 31.2 | 96.6 | 98.2 | 76.16 | 96.11 | 94.7 | 24.5 | 25.5 | 87 | 31 | 1 | 66.7 | 95 | 0.2 | 20.1 | 32.6 | 1.2
601950.254 | 750 | 42 | 2501 | 128.6 | 99.9 | 85.2 | 32 | 30.4 | 71 | 70 | 0.049 | 107 | 70 | 0.989 | 11.5 | 38 | 8.109 | 38 | 14.4 | 31.8 | 30.4 | 359.6 | 22.1 | 4.72 | 31.1 | 96.7 | 98.2 | 75.96 | 96.94 | 98.6 | 24.5 | 25.5 | 87 | 31 | 0.999 | 67.1 | 99 | 0.1 | 19.9 | 32.7 | 1.2
601980.254 | 780 | 42 | 2500 | 127.3 | 100 | 85.2 | 32.1 | 30.4 | 71.1 | 69.9 | 0.05 | 107 | 70 | 0.99 | 11.5 | 38 | 8.106 | 38 | 14.4 | 31.9 | 30.4 | 360.1 | 22.5 | 4.595 | 31.1 | 96.6 | 98.2 | 75.89 | 97.82 | 96.8 | 24.5 | 25.5 | 87 | 31 | 1.001 | 67.1 | 99 | 0.1 | 19.9 | 32.7 | 1.2
602010.254 | 810 | 42 | 2499 | 127.7 | 100 | 85.1 | 32.1 | 30.4 | 71.2 | 70 | 0.05 | 107 | 70.1 | 0.99 | 11.5 | 37.2 | 8.099 | 37.2 | 14.4 | 32.5 | 30.4 | 360.3 | 22.6 | 4.55 | 31.1 | 96.6 | 98.2 | 75.77 | 98.2 | 97 | 24.5 | 25.1 | 87 | 31 | 1 | 67.1 | 99 | 0.2 | 20 | 32.7 | 1.2
602040.254 | 840 | 42 | 2500 | 128.3 | 100 | 85.1 | 32.1 | 30.4 | 71.4 | 69.9 | 0.049 | 107 | 70.1 | 0.992 | 11.5 | 37.1 | 8.089 | 37.1 | 14.4 | 32.7 | 30.4 | 359.8 | 22.1 | 4.529 | 31.1 | 96.8 | 98.2 | 75.71 | 97.1 | 95.1 | 24.5 | 25.5 | 87 | 31 | 1.001 | 67.1 | 99 | 0.2 | 19.7 | 32.6 | 1.2
602070.254 | 870 | 42 | 2501 | 127.7 | 100 | 85 | 32.1 | 30.3 | 71.7 | 70 | 0.05 | 107 | 70.1 | 0.991 | 11.5 | 37.6 | 8.088 | 37.6 | 14.4 | 31.8 | 30.3 | 360.3 | 22.8 | 4.598 | 31.1 | 96.6 | 98.2 | 75.78 | 96.97 | 89.2 | 25 | 25.1 | 87 | 31 | 0.998 | 67.1 | 99 | 0.2 | 20.2 | 32.7 | 1.2
602100.254 | 900 | 42 | 2500 | 127.9 | 100 | 85 | 32.1 | 30.4 | 71.9 | 70 | 0.05 | 107 | 70.1 | 0.988 | 11.5 | 37.7 | 8.11 | 37.7 | 14.4 | 32.1 | 30.4 | 360.5 | 22.3 | 4.518 | 31.1 | 96.6 | 98.2 | 75.71 | 96.19 | 87.3 | 24.5 | 25.5 | 87 | 31 | 1 | 67.1 | 95 | 0.2 | 20.4 | 32.7 | 1.2
602130.254 | 930 | 42 | 2499 | 127.4 | 100 | 85 | 32.1 | 30.4 | 72 | 70.1 | 0.05 | 107 | 70.1 | 0.989 | 11.5 | 37.7 | 8.115 | 37.7 | 14.4 | 32.4 | 30.4 | 360.7 | 22.7 | 4.625 | 31.2 | 96.7 | 98.2 | 75.82 | 97.18 | 95.8 | 25 | 25.1 | 87 | 31 | 0.997 | 67.1 | 99 | 0.2 | 20.3 | 32.7 | 1.2
602160.254 | 960 | 42 | 2501 | 128.1 | 100 | 85 | 32 | 30.4 | 72.3 | 70.2 | 0.05 | 107 | 70.1 | 0.99 | 11.5 | 37.8 | 8.104 | 37.8 | 14.4 | 32 | 30.4 | 360.8 | 22.1 | 4.685 | 31.2 | 96.8 | 98.2 | 75.86 | 96.09 | 96.1 | 24.5 | 25.5 | 87 | 31 | 1 | 67.1 | 95 | 0.1 | 20.1 | 32.7 | 1.2
602190.254 | 990 | 42 | 2500 | 127.2 | 100 | 85 | 32 | 30.4 | 72.5 | 69.9 | 0.05 | 107 | 70.1 | 0.991 | 11.5 | 37.5 | 8.08 | 37.5 | 14.4 | 32.5 | 30.4 | 360.2 | 22.6 | 4.477 | 31.2 | 96.6 | 98.2 | 75.92 | 96.09 | 93.6 | 25 | 25.5 | 87 | 31 | 1.006 | 66.7 | 95 | 0.2 | 19.8 | 32.7 | 1.2
602220.254 | 1020 | 42 | 2501 | 128 | 100 | 84.9 | 32 | 30.4 | 72.8 | 69.8 | 0.05 | 107 | 70.1 | 0.991 | 11.5 | 37.7 | 8.085 | 37.7 | 14.4 | 32.4 | 30.4 | 361.7 | 22.3 | 4.706 | 31.2 | 96.5 | 98.2 | 76.04 | 95.19 | 99.5 | 25 | 25.5 | 87 | 31 | 1 | 66.7 | 99 | 0.1 | 20.1 | 32.7 | 1.2
602250.254 | 1050 | 42 | 2501 | 127.8 | 100 | 84.9 | 32 | 30.3 | 73 | 70.1 | 0.05 | 107 | 70.1 | 0.988 | 11.5 | 37.8 | 8.135 | 37.8 | 14.4 | 32.8 | 30.3 | 361.5 | 22 | 4.703 | 31.2 | 96.6 | 98.2 | 76.03 | 96.12 | 98.8 | 24.5 | 25.5 | 87 | 31 | 1.002 | 67.1 | 95 | 0.2 | 19.8 | 32.7 | 1.2
602280.254 | 1080 | 42 | 2503 | 129.5 | 100.1 | 85 | 32 | 30.3 | 73.2 | 70.1 | 0.05 | 107 | 70.1 | 0.989 | 11.5 | 37.3 | 8.437 | 37.3 | 14.4 | 34.1 | 30.3 | 362.9 | 22.7 | 5.541 | 31.3 | 96.6 | 98.2 | 76.1 | 95.83 | 92.3 | 24.5 | 25.1 | 87 | 31 | 1.004 | 66.7 | 99 | 0.2 | 19.9 | 32.6 | 1.2
602310.254 | 1110 | 42 | 2501 | 130.9 | 100 | 85 | 32 | 30.2 | 73.3 | 69.8 | 0.052 | 107 | 70.1 | 0.991 | 11.5 | 37 | 8.521 | 37 | 14.4 | 34.5 | 30.2 | 362.2 | 22.7 | 5.587 | 31.1 | 97 | 98.2 | 75.93 | 96.92 | 97.4 | 24.5 | 25.5 | 87 | 31 | 1.001 | 67.5 | 95 | 0.2 | 19.8 | 32.6 | 1.2
602340.254 | 1140 | 42 | 2500 | 129.8 | 100 | 85.1 | 32 | 30.3 | 73.5 | 70.1 | 0.052 | 107 | 70.1 | 0.991 | 11.5 | 37.4 | 8.504 | 37.4 | 14.4 | 34.3 | 30.3 | 358.9 | 23.1 | 3.688 | 31 | 97.1 | 98.2 | 75.63 | 96.46 | 100 | 24.5 | 25.1 | 87 | 31 | 0.997 | 67.5 | 99 | 0.2 | 20 | 32.5 | 1.2
602370.254 | 1170 | 42 | 2500 | 130.4 | 100 | 85.2 | 31.9 | 30.2 | 73.8 | 69.9 | 0.052 | 107 | 70.1 | 0.992 | 11.5 | 37.5 | 8.567 | 37.5 | 14.4 | 33.8 | 30.2 | 355.1 | 23.3 | -0.049 | 31.1 | 97.1 | 98.2 | 75.36 | 95.42 | 97.1 | 24.5 | 25.1 | 87 | 31 | 0.997 | 67.5 | 96 | 0.1 | 20.2 | 32.6 | 1.2
602400.254 | 1200 | 42 | 2501 | 131.4 | 100 | 85.2 | 31.9 | 30.2 | 73.9 | 69.9 | 0.05 | 107 | 70.1 | 0.988 | 11.5 | 37.7 | 8.569 | 37.7 | 14.4 | 33.4 | 30.2 | 355.9 | 22.9 | -0.012 | 31.1 | 97.1 | 98.2 | 75.06 | 96.72 | 92 | 24.5 | 25.5 | 87 | 31 | 1 | 67.5 | 99 | 0.1 | 19.9 | 32.5 | 1.2
602430.254 | 1230 | 42 | 2500 | 130.1 | 100 | 85.2 | 31.9 | 30.3 | 73.6 | 70 | 0.049 | 107 | 70.1 | 0.989 | 11.5 | 37.9 | 8.514 | 37.9 | 14.4 | 33 | 30.3 | 361.4 | 22.3 | 4.576 | 31 | 96.5 | 98.2 | 74.79 | 96.15 | 95.4 | 24.5 | 25.1 | 87 | 31 | 0.998 | 67.1 | 95 | 0.2 | 19.8 | 32.6 | 1.2
602460.254 | 1260 | 42 | 2500 | 127.7 | 100 | 85.1 | 31.9 | 30.4 | 73.9 | 70 | 0.047 | 107 | 70.2 | 0.989 | 11.5 | 37.6 | 8.145 | 37.6 | 14.4 | 33.4 | 30.4 | 361.2 | 22.2 | 4.22 | 31.1 | 96.5 | 98.2 | 74.91 | 96.67 | 99.8 | 25 | 25.5 | 87 | 31 | 0.999 | 67.1 | 95 | 0.2 | 20.2 | 32.7 | 1.2
602490.254 | 1290 | 42 | 2499 | 127.8 | 100 | 85 | 32 | 30.4 | 74.3 | 70 | 0.048 | 107 | 70.2 | 0.99 | 11.5 | 37.9 | 8.124 | 37.9 | 14.4 | 34 | 30.4 | 361.1 | 22.4 | 4.333 | 31.2 | 96.5 | 98.2 | 75.01 | 95.38 | 97 | 25 | 25.5 | 87 | 31 | 0.998 | 67.1 | 99 | 0.2 | 19.8 | 32.6 | 1.2
602520.254 | 1320 | 42 | 2499 | 126.8 | 100 | 84.9 | 32 | 30.4 | 74.7 | 70 | 0.048 | 107 | 70.1 | 0.992 | 11.5 | 37.6 | 8.125 | 37.6 | 14.4 | 34.6 | 30.4 | 362.5 | 22.5 | 4.491 | 31.2 | 96.5 | 98.2 | 75.21 | 96.25 | 98.5 | 24.5 | 25.5 | 87 | 31 | 0.998 | 66.7 | 95 | 0.2 | 20 | 32.7 | 1.2
602550.254 | 1350 | 42 | 2500 | 127.2 | 100 | 84.9 | 32 | 30.3 | 75.1 | 69.9 | 0.048 | 107 | 70.2 | 0.989 | 11.5 | 38 | 8.147 | 38 | 14.4 | 34.6 | 30.3 | 362 | 22.5 | 4.666 | 31.3 | 96.5 | 98.2 | 75.38 | 97.31 | 95.5 | 25 | 25.1 | 87 | 31 | 1 | 67.1 | 95 | 0.2 | 19.8 | 32.7 | 1.2
602580.254 | 1380 | 42 | 2501 | 127.5 | 100 | 84.8 | 32 | 30.4 | 75.1 | 69.9 | 0.048 | 107 | 70.1 | 0.988 | 11.5 | 37.9 | 8.132 | 37.9 | 14.4 | 34.4 | 30.4 | 361.8 | 22.4 | 4.615 | 31.3 | 96.5 | 98.2 | 75.71 | 96.06 | 98.6 | 24.5 | 25.1 | 87 | 31 | 1.001 | 67.1 | 95 | 0.2 | 19.6 | 32.6 | 1.2
602610.254 | 1410 | 42 | 2500 | 127.3 | 100.1 | 84.8 | 32.1 | 30.4 | 75.1 | 70.1 | 0.049 | 107 | 70.1 | 0.99 | 11.5 | 37.9 | 8.143 | 37.9 | 14.4 | 34.3 | 30.4 | 361.5 | 22.3 | 4.473 | 31.3 | 96.5 | 98.2 | 75.99 | 96.38 | 97.9 | 25 | 25.1 | 87 | 31 | 1.002 | 67.1 | 99 | 0.2 | 20.5 | 32.7 | 1.2
602640.254 | 1440 | 42 | 2499 | 128.1 | 99.9 | 84.7 | 32.1 | 30.4 | 75.1 | 70.1 | 0.049 | 107 | 70.1 | 0.991 | 11.5 | 37.9 | 8.125 | 37.9 | 14.4 | 34.2 | 30.4 | 362.2 | 22.5 | 4.242 | 31.3 | 96.4 | 98.2 | 76.29 | 95.73 | 99.9 | 25 | 25.1 | 86 | 31 | 1.001 | 66.7 | 99 | 0.2 | 19.5 | 32.7 | 1.2
602670.254 | 1470 | 42 | 2500 | 127.2 | 99.9 | 84.8 | 32 | 30.4 | 75.1 | 69.9 | 0.05 | 107 | 70.1 | 0.991 | 11.5 | 37.6 | 8.13 | 37.6 | 14.4 | 34.2 | 30.4 | 363.2 | 22.4 | 4.495 | 31.3 | 96.5 | 98.2 | 76.45 | 97.75 | 97.8 | 24.5 | 25.5 | 86 | 31 | 1.001 | 67.1 | 99 | 0.2 | 20.4 | 32.6 | 1.2
602700.254 | 1500 | 42 | 2500 | 127.4 | 100 | 84.8 | 32 | 30.4 | 75.3 | 70 | 0.05 | 107 | 70.1 | 0.99 | 11.5 | 38 | 8.142 | 38 | 14.4 | 33.1 | 30.4 | 362.6 | 22.1 | 4.472 | 31.3 | 96.5 | 98.2 | 76.64 | 96.92 | 100 | 24.5 | 25.5 | 87 | 31 | 1.005 | 66.7 | 99 | 0.2 | 20.3 | 32.6 | 1.2
602730.254 | 1530 | 42 | 2500 | 127.5 | 100.1 | 84.8 | 32 | 30.4 | 75.3 | 70 | 0.05 | 107 | 70.1 | 0.988 | 11.5 | 37.8 | 8.146 | 37.8 | 14.4 | 33.7 | 30.4 | 362.5 | 22.7 | 4.564 | 31.3 | 96.5 | 98.2 | 76.79 | 95.38 | 99.1 | 25 | 25.1 | 87 | 31 | 1.003 | 66.7 | 95 | 0.2 | 19.9 | 32.7 | 1.2
602760.254 | 1560 | 42 | 2499 | 127.3 | 100.1 | 84.9 | 31.9 | 30.4 | 75.5 | 70 | 0.05 | 107 | 70.1 | 0.99 | 11.5 | 37.5 | 8.15 | 37.5 | 14.4 | 33.9 | 30.4 | 362.1 | 22.5 | 4.569 | 31.3 | 96.4 | 98.2 | 76.81 | 95.54 | 98.2 | 24.5 | 25.5 | 87 | 31 | 1.001 | 66.7 | 95 | 0.1 | 19.9 | 32.6 | 1.2
602790.254 | 1590 | 42 | 2499 | 127.6 | 99.9 | 85 | 32 | 30.4 | 75.5 | 70 | 0.05 | 107 | 70 | 0.991 | 11.5 | 37.6 | 8.128 | 37.6 | 14.4 | 33.5 | 30.4 | 362.3 | 22.6 | 4.442 | 31.3 | 96.5 | 98.2 | 76.73 | 96.47 | 100 | 24.5 | 25.1 | 87 | 31 | 1 | 67.1 | 95 | 0.2 | 20.2 | 32.6 | 1.2
602820.254 | 1620 | 42 | 2499 | 127.5 | 100 | 85 | 32 | 30.4 | 75.7 | 70 | 0.05 | 107 | 70.1 | 0.991 | 11.5 | 38 | 8.119 | 38 | 14.4 | 33.6 | 30.4 | 362.6 | 22.3 | 4.386 | 31.3 | 96.5 | 98.2 | 76.67 | 95.68 | 92.7 | 24.5 | 25.5 | 87 | 31 | 1.003 | 67.1 | 95 | 0.2 | 19.9 | 32.6 | 1.2
602850.254 | 1650 | 42 | 2501 | 127.8 | 100.1 | 85.1 | 32 | 30.4 | 75.8 | 70 | 0.05 | 107 | 70.1 | 0.99 | 11.5 | 37.8 | 8.167 | 37.8 | 14.4 | 34 | 30.4 | 362.5 | 22 | 4.622 | 31.3 | 96.5 | 98.1 | 76.51 | 97.46 | 95.2 | 24.5 | 25.5 | 87 | 31 | 1 | 66.7 | 95 | 0.2 | 19.7 | 32.6 | 1.2
602880.254 | 1680 | 42 | 2502 | 128 | 100 | 85.1 | 32 | 30.4 | 75.9 | 70 | 0.05 | 107 | 70.1 | 0.988 | 11.5 | 37.8 | 8.164 | 37.8 | 14.4 | 33.8 | 30.4 | 363.7 | 21.9 | 5.073 | 31.3 | 96.7 | 98.2 | 76.37 | 97.43 | 95.2 | 24.5 | 25.5 | 87 | 31 | 1.002 | 67.1 | 99 | 0.2 | 20.1 | 32.6 | 1.2
602910.254 | 1710 | 42 | 2500 | 127.5 | 100 | 85.1 | 32 | 30.4 | 76 | 69.9 | 0.05 | 107 | 70 | 0.99 | 11.5 | 37.9 | 8.117 | 37.9 | 14.4 | 33.7 | 30.4 | 362.9 | 22.2 | 4.874 | 31.3 | 96.5 | 98.1 | 76.25 | 96.08 | 99.3 | 24.5 | 25.5 | 87 | 31 | 1.005 | 67.1 | 95 | 0.2 | 19.6 | 32.6 | 1.2
602940.254 | 1740 | 42 | 2499 | 127.3 | 100 | 85.1 | 31.9 | 30.4 | 76 | 70 | 0.05 | 107 | 70 | 0.99 | 11.5 | 37.9 | 8.139 | 37.9 | 14.4 | 33.8 | 30.4 | 362.3 | 22.3 | 4.519 | 31.3 | 96.5 | 98.1 | 76.04 | 95.5 | 98.9 | 25 | 25.5 | 87 | 31 | 1.002 | 67.1 | 95 | 0.2 | 20.1 | 32.6 | 1.2
602970.254 | 1770 | 42 | 2499 | 126.8 | 99.9 | 85.2 | 31.9 | 30.4 | 76 | 69.9 | 0.05 | 107 | 70 | 0.991 | 11.5 | 37.7 | 8.133 | 37.7 | 14.4 | 33 | 30.4 | 362.5 | 22.5 | 4.419 | 31.3 | 96.5 | 98.2 | 75.89 | 96.68 | 98.5 | 25 | 25.5 | 87 | 31 | 1.002 | 67.1 | 99 | 0.1 | 20.4 | 32.6 | 1.2
603000.254 | 1800 | 42 | 2499 | 127.8 | 100 | 85.2 | 31.9 | 30.4 | 75.8 | 70 | 0.05 | 107 | 70 | 0.991 | 11.5 | 37.9 | 8.157 | 37.9 | 14.4 | 33.3 | 30.4 | 363.5 | 22.2 | 4.213 | 31.3 | 96.6 | 98.2 | 75.57 | 96.97 | 94.7 | 24.5 | 25.5 | 87 | 31 | 1.003 | 67.1 | 95 | 0.1 | 20.1 | 32.6 | 1.2
603030.254 | 1830 | 42 | 2501 | 128 | 100.1 | 85.2 | 31.9 | 30.4 | 75.7 | 70.1 | 0.05 | 107 | 70 | 0.989 | 11.5 | 37.7 | 8.166 | 37.7 | 14.4 | 33.5 | 30.4 | 363.1 | 22 | 4.067 | 31.3 | 96.5 | 98.1 | 75.41 | 95.08 | 97.8 | 25 | 25.9 | 87 | 31 | 0.998 | 66.7 | 95 | 0.2 | 19.6 | 32.6 | 1.2
603060.254 | 1860 | 42 | 2499 | 126.9 | 100 | 85.2 | 32 | 30.4 | 75.7 | 70 | 0.051 | 107 | 70.1 | 0.989 | 11.5 | 37.8 | 8.168 | 37.8 | 14.4 | 32.9 | 30.4 | 364 | 22.2 | 4.234 | 31.4 | 96.5 | 98.1 | 75.15 | 96.95 | 90.8 | 24.5 | 25.5 | 87 | 31 | 1.003 | 67.1 | 99 | 0.1 | 20.4 | 32.6 | 1.2
603090.254 | 1890 | 42 | 2501 | 128.5 | 100 | 85.2 | 32 | 30.4 | 75.7 | 69.9 | 0.051 | 107 | 70 | 0.99 | 11.5 | 38 | 8.163 | 38 | 14.4 | 32.7 | 30.4 | 363.1 | 21.9 | 4.233 | 31.4 | 96.5 | 98.1 | 75.07 | 96.23 | 97.9 | 25 | 25.5 | 87 | 31 | 1.001 | 67.1 | 98 | 0.2 | 19.7 | 32.6 | 1.2
603120.254 | 1920 | 42 | 2500 | 127.4 | 100 | 85.1 | 32.1 | 30.4 | 75.6 | 70 | 0.05 | 107 | 70 | 0.991 | 11.5 | 37.9 | 8.154 | 37.9 | 14.4 | 32.8 | 30.4 | 362.7 | 22.3 | 4.139 | 31.4 | 96.4 | 98.1 | 74.99 | 96.32 | 96.1 | 24.5 | 25.5 | 87 | 31 | 1.001 | 66.7 | 95 | 0.1 | 20.1 | 32.6 | 1.2
603150.254 | 1950 | 42 | 2500 | 127.7 | 100 | 85.1 | 32.1 | 30.4 | 75.6 | 69.9 | 0.05 | 107 | 70 | 0.991 | 11.4 | 37.8 | 8.168 | 37.8 | 14.4 | 33 | 30.4 | 362.8 | 22.5 | 4.157 | 31.4 | 96.5 | 98.1 | 75.01 | 96.22 | 98.4 | 24.5 | 25.1 | 87 | 31 | 1.002 | 67.1 | 95 | 0.1 | 20.3 | 32.6 | 1.2
603180.254 | 1980 | 42 | 2502 | 128.8 | 100 | 85 | 32.1 | 30.4 | 75.6 | 70.1 | 0.05 | 107 | 70 | 0.989 | 11.5 | 37.7 | 8.19 | 37.7 | 14.4 | 33.5 | 30.4 | 363.2 | 21.9 | 4.35 | 31.3 | 96.6 | 98.1 | 75.01 | 96.91 | 96 | 25 | 25.5 | 87 | 31 | 0.999 | 67.1 | 95 | 0.1 | 20.5 | 32.6 | 1.2
603210.254 | 2010 | 42 | 2501 | 127.9 | 100 | 85 | 32.1 | 30.5 | 75.6 | 70.1 | 0.05 | 107 | 70 | 0.99 | 11.4 | 37.1 | 8.152 | 37.1 | 14.4 | 33.8 | 30.5 | 363.2 | 22.6 | 4.378 | 31.4 | 96.5 | 98.1 | 75.11 | 96.67 | 91.7 | 25 | 25.5 | 87 | 31 | 1.009 | 67.1 | 95 | 0.2 | 20 | 32.6 | 1.2
603240.254 | 2040 | 42 | 2501 | 127.3 | 100 | 85 | 32 | 30.4 | 75.7 | 70 | 0.05 | 107 | 70 | 0.99 | 11.4 | 37.5 | 8.186 | 37.5 | 14.4 | 32.9 | 30.4 | 363.7 | 21.7 | 4.652 | 31.3 | 96.6 | 98.1 | 75.16 | 96.07 | 100 | 25 | 25.5 | 87 | 31 | 1 | 67.1 | 99 | 0.2 | 20.1 | 32.6 | 1.2
603270.254 | 2070 | 42 | 2499 | 126.7 | 100 | 84.9 | 32 | 30.5 | 75.9 | 69.9 | 0.051 | 107 | 70 | 0.99 | 11.4 | 37.7 | 8.123 | 37.7 | 14.4 | 33.4 | 30.5 | 365.4 | 22.1 | 4.997 | 31.4 | 96.5 | 98.2 | 75.21 | 96.64 | 98.6 | 24.5 | 25.5 | 87 | 31 | 0.999 | 67.1 | 99 | 0.2 | 19.9 | 32.6 | 1.2
603300.254 | 2100 | 42 | 2500 | 127.7 | 100 | 84.9 | 32 | 30.4 | 76 | 69.9 | 0.05 | 107 | 70.1 | 0.991 | 11.4 | 37.9 | 8.121 | 37.9 | 14.4 | 33.9 | 30.4 | 364.3 | 21.9 | 4.834 | 31.4 | 96.6 | 98.1 | 75.35 | 95.03 | 98.5 | 25 | 25.5 | 87 | 31 | 1.007 | 66.7 | 95 | 0.1 | 20.1 | 32.6 | 1.2
603330.254 | 2130 | 42 | 2500 | 127.1 | 100.1 | 84.9 | 32 | 30.4 | 75.9 | 70.1 | 0.05 | 107 | 70.1 | 0.989 | 11.4 | 37.9 | 8.167 | 37.9 | 14.4 | 33.6 | 30.4 | 363.2 | 22 | 4.748 | 31.4 | 96.4 | 98.1 | 75.47 | 95.18 | 95.9 | 24.5 | 25.5 | 87 | 31 | 1.003 | 67.1 | 99 | 0.1 | 20.2 | 32.6 | 1.2
603360.254 | 2160 | 42 | 2501 | 127.7 | 100 | 84.9 | 32 | 30.3 | 76 | 70 | 0.05 | 107 | 69.9 | 0.989 | 11.4 | 37.9 | 8.17 | 37.9 | 14.4 | 32.8 | 30.3 | 363.7 | 22 | 4.669 | 31.4 | 96.5 | 98.1 | 75.51 | 96.21 | 95.3 | 25 | 25.5 | 87 | 31 | 1 | 66.7 | 95 | 0.1 | 19.7 | 32.6 | 1.2
603390.254 | 2190 | 42 | 2500 | 127.7 | 99.9 | 84.9 | 32 | 30.4 | 76 | 70 | 0.05 | 107 | 69.9 | 0.991 | 11.4 | 37.8 | 8.145 | 37.8 | 14.5 | 32.3 | 30.4 | 364.5 | 22.2 | 4.527 | 31.4 | 96.5 | 98.1 | 75.71 | 96.7 | 95.6 | 24.5 | 25.5 | 87 | 31 | 1.002 | 67.1 | 98 | 0.2 | 19.6 | 32.6 | 1.2
603420.254 | 2220 | 42 | 2499 | 127.6 | 100 | 84.9 | 32 | 30.4 | 76.1 | 70 | 0.05 | 107 | 69.9 | 0.991 | 11.4 | 37.6 | 8.155 | 37.6 | 14.4 | 32.9 | 30.4 | 364.8 | 22 | 4.405 | 31.3 | 96.5 | 98.1 | 75.73 | 97.41 | 100 | 24.5 | 25.5 | 87 | 31 | 0.998 | 67.1 | 95 | 0.1 | 20.1 | 32.6 | 1.2
603450.254 | 2250 | 42 | 2504 | 129.2 | 100.1 | 84.9 | 32 | 30.4 | 76 | 70 | 0.048 | 107.1 | 70 | 0.992 | 11.4 | 38 | 8.276 | 38 | 14.5 | 33.3 | 30.4 | 364.9 | 22.8 | 4.417 | 31.3 | 97.5 | 98.1 | 75.83 | 95.99 | 100 | 24.5 | 25.5 | 87 | 31 | 1.001 | 67.8 | 100 | 0.2 | 19.9 | 32.5 | 1.2
603480.254 | 2280 | 42 | 2500 | 129.8 | 100 | 84.9 | 31.9 | 30.4 | 75.9 | 70 | 0.048 | 107.1 | 70.1 | 0.99 | 11.4 | 37.9 | 8.293 | 37.9 | 14.5 | 32.9 | 30.4 | 364 | 22.7 | 4.556 | 31.3 | 97.8 | 98.1 | 75.81 | 95.17 | 95.9 | 24.5 | 25.9 | 87 | 31 | 0.997 | 68.2 | 96 | 0.1 | 20.4 | 32.6 | 1.2
603510.254 | 2310 | 42 | 2500 | 129.9 | 100 | 85 | 32 | 30.4 | 76 | 70 | 0.049 | 107 | 70 | 0.988 | 11.4 | 37.7 | 8.295 | 37.7 | 14.5 | 32.8 | 30.4 | 363.9 | 22.8 | 4.527 | 31.3 | 97.7 | 98.1 | 75.73 | 94.97 | 100 | 24.5 | 25.5 | 87 | 31 | 1.002 | 67.8 | 96 | 0.1 | 19.8 | 32.7 | 1.2
603540.254 | 2340 | 42 | 2501 | 130.4 | 100 | 85 | 31.9 | 30.4 | 75.8 | 70 | 0.048 | 107 | 70 | 0.99 | 11.4 | 38.1 | 8.306 | 38.1 | 14.5 | 33.7 | 30.4 | 364.5 | 22.9 | 4.568 | 31.3 | 97.8 | 98.1 | 75.62 | 95.23 | 94.9 | 24.5 | 25.5 | 87 | 31 | 1.003 | 67.8 | 96 | 0.2 | 19.9 | 32.6 | 1.2
603570.254 | 2370 | 42 | 2500 | 128.9 | 100 | 85.1 | 31.9 | 30.5 | 75.8 | 70.1 | 0.049 | 107 | 70 | 0.991 | 11.4 | 37.9 | 8.282 | 37.9 | 14.5 | 33.7 | 30.5 | 364.1 | 22.8 | 4.364 | 31.3 | 97.7 | 98.1 | 75.57 | 96.07 | 97.2 | 24.5 | 25.5 | 87 | 31 | 0.998 | 67.8 | 100 | 0.2 | 20 | 32.6 | 1.2
603600.254 | 2400 | 42 | 2500 | 129.6 | 100 | 85.1 | 31.9 | 30.4 | 75.8 | 70 | 0.05 | 107 | 70.1 | 0.992 | 11.4 | 37.8 | 8.271 | 37.8 | 14.5 | 33.2 | 30.4 | 364.9 | 22.5 | 4.475 | 31.3 | 97.7 | 98.2 | 75.41 | 96.36 | 98.9 | 24.5 | 25.9 | 87 | 31 | 1.002 | 67.8 | 96 | 0.2 | 19.4 | 32.6 | 1.2
603630.254 | 2430 | 42 | 2500 | 129.8 | 100 | 85.1 | 31.9 | 30.4 | 75.9 | 69.9 | 0.05 | 107 | 70 | 0.991 | 11.4 | 37.8 | 8.314 | 37.8 | 14.5 | 33.4 | 30.4 | 365 | 22.8 | 4.53 | 31.4 | 97.7 | 98.2 | 75.34 | 95.91 | 99 | 24.5 | 25.9 | 87 | 31 | 0.997 | 67.8 | 100 | 0.1 | 20.1 | 32.6 | 1.2
603660.254 | 2460 | 42 | 2500 | 129.6 | 100 | 85.1 | 31.9 | 30.4 | 76 | 70.1 | 0.05 | 107 | 70.1 | 0.989 | 11.4 | 37.8 | 8.304 | 37.8 | 14.4 | 32.9 | 30.4 | 364.7 | 22.5 | 4.693 | 31.4 | 97.8 | 98.2 | 75.15 | 95.55 | 99.9 | 24.5 | 25.9 | 87 | 31 | 0.999 | 67.8 | 96 | 0.1 | 19.9 | 32.6 | 1.2
603690.254 | 2490 | 42 | 2499 | 129.1 | 100 | 85.2 | 31.9 | 30.5 | 76.1 | 70 | 0.05 | 107 | 70 | 0.99 | 11.4 | 38.1 | 8.257 | 38.1 | 14.4 | 32.7 | 30.5 | 365.6 | 23 | 4.924 | 31.4 | 97.7 | 98.2 | 74.95 | 94.68 | 94.8 | 24.5 | 25.5 | 87 | 31 | 1.002 | 67.5 | 100 | 0.2 | 19.8 | 32.7 | 1.2
603720.254 | 2520 | 42 | 2500 | 129.7 | 100 | 85.2 | 32 | 30.4 | 76.4 | 70 | 0.051 | 107 | 70 | 0.99 | 11.4 | 37.5 | 8.282 | 37.5 | 14.4 | 33.6 | 30.4 | 364.5 | 22.9 | 4.864 | 31.4 | 97.7 | 98.2 | 74.71 | 95.24 | 92.4 | 24.5 | 25.5 | 87 | 31 | 1.001 | 67.8 | 100 | 0.2 | 19.6 | 32.6 | 1.2
603750.254 | 2550 | 42 | 2501 | 129.8 | 99.9 | 85.2 | 32.1 | 30.5 | 76.6 | 70 | 0.05 | 107 | 70 | 0.99 | 11.4 | 37.2 | 8.268 | 37.2 | 14.4 | 33.4 | 30.5 | 364.5 | 22.3 | 4.744 | 31.4 | 97.7 | 98.2 | 74.54 | 95.89 | 91.2 | 24.5 | 25.9 | 87 | 31 | 0.996 | 67.8 | 100 | 0.2 | 19.6 | 32.6 | 1.2
603780.254 | 2580 | 42 | 2498 | 128 | 100 | 85.1 | 32.2 | 30.4 | 76.5 | 70 | 0.052 | 106.9 | 70 | 0.991 | 11.4 | 37.1 | 8.164 | 37.1 | 14.5 | 32.9 | 30.4 | 363.9 | 22.1 | 4.55 | 31.4 | 96.5 | 98.2 | 74.4 | 96.04 | 92.8 | 25 | 25.5 | 87 | 31 | 0.995 | 66.7 | 95 | 0.2 | 20.4 | 32.6 | 1.2
603810.254 | 2610 | 42 | 2500 | 128 | 100 | 85.1 | 32.2 | 30.4 | 76.6 | 70.1 | 0.052 | 107 | 70 | 0.989 | 11.4 | 37.4 | 8.197 | 37.4 | 14.4 | 33 | 30.4 | 365 | 22.2 | 4.512 | 31.4 | 96.4 | 98.2 | 74.34 | 97.02 | 94.6 | 25 | 25.5 | 87 | 31 | 1.006 | 66.7 | 95 | 0.2 | 19.9 | 32.6 | 1.2
603840.254 | 2640 | 42 | 2500 | 127.7 | 100 | 85.1 | 32.1 | 30.4 | 76.6 | 70 | 0.051 | 107 | 70 | 0.99 | 11.5 | 37.3 | 8.179 | 37.3 | 14.4 | 32.9 | 30.4 | 364.9 | 22.1 | 4.393 | 31.4 | 96.4 | 98.2 | 74.32 | 95.8 | 94.2 | 24.5 | 25.5 | 87 | 31 | 0.999 | 66.7 | 95 | 0.1 | 19.9 | 32.6 | 1.2
603870.254 | 2670 | 42 | 2499 | 126.8 | 100 | 85 | 32.1 | 30.4 | 76.7 | 69.9 | 0.052 | 107 | 70 | 0.99 | 11.5 | 37.5 | 8.172 | 37.5 | 14.5 | 33.1 | 30.4 | 365 | 22.2 | 4.381 | 31.4 | 96.4 | 98.2 | 74.45 | 94.6 | 96.5 | 25 | 25.5 | 87 | 31 | 1.004 | 67.1 | 99 | 0.2 | 20.2 | 32.6 | 1.2
603900.254 | 2700 | 42 | 2500 | 128.4 | 100.1 | 85 | 32 | 30.4 | 76.7 | 69.9 | 0.052 | 107 | 70 | 0.991 | 11.5 | 37.8 | 8.179 | 37.8 | 14.4 | 32.4 | 30.4 | 364.5 | 21.7 | 4.382 | 31.5 | 96.5 | 98.2 | 74.35 | 95.73 | 95 | 24.5 | 25.5 | 87 | 31 | 1.002 | 67.1 | 95 | 0.2 | 19.7 | 32.6 | 1.2
603930.254 | 2730 | 42 | 2500 | 127.7 | 100 | 85 | 32 | 30.4 | 76.8 | 70.1 | 0.052 | 107 | 70 | 0.992 | 11.5 | 37.2 | 8.184 | 37.2 | 14.4 | 32.7 | 30.4 | 365.3 | 21.7 | 4.393 | 31.4 | 96.4 | 98.2 | 74.36 | 95.9 | 98.8 | 24.5 | 25.5 | 87 | 31 | 0.998 | 67.1 | 99 | 0.2 | 20 | 32.6 | 1.2
603960.254 | 2760 | 42 | 2501 | 127.8 | 99.9 | 85 | 32 | 30.4 | 76.8 | 70.1 | 0.051 | 107 | 70 | 0.988 | 11.5 | 37.1 | 8.209 | 37.1 | 14.4 | 33.5 | 30.4 | 365.7 | 21.9 | 4.537 | 31.4 | 96.5 | 98.2 | 74.3 | 95.52 | 93.6 | 25 | 25.5 | 87 | 31 | 1.004 | 66.7 | 99 | 0.2 | 19.8 | 32.6 | 1.2
603990.254 | 2790 | 42 | 2500 | 127.7 | 100 | 85.1 | 32 | 30.4 | 76.8 | 69.8 | 0.052 | 107 | 70 | 0.99 | 11.5 | 36.8 | 8.176 | 36.8 | 14.4 | 33.4 | 30.4 | 365.3 | 22.4 | 4.347 | 31.4 | 96.4 | 98.2 | 74.1 | 96.07 | 100 | 25 | 25.5 | 87 | 31 | 1.004 | 66.7 | 99 | 0.2 | 20.3 | 32.6 | 1.2
604020.254 | 2820 | 42 | 2500 | 128.2 | 100 | 85.1 | 32 | 30.3 | 76.8 | 70.1 | 0.051 | 107 | 70 | 0.99 | 11.5 | 37.4 | 8.191 | 37.4 | 14.4 | 33.3 | 30.3 | 364.9 | 22 | 4.338 | 31.4 | 96.4 | 98.2 | 74.09 | 95.49 | 100 | 25 | 25.5 | 87 | 31 | 1.002 | 66.7 | 99 | 0.2 | 19.8 | 32.6 | 1.2
604050.254 | 2850 | 42 | 2500 | 127.6 | 100.1 | 85.1 | 32.1 | 30.4 | 76.8 | 70.1 | 0.051 | 107 | 70.1 | 0.991 | 11.5 | 37.5 | 8.17 | 37.5 | 14.4 | 33.5 | 30.4 | 364.9 | 22.1 | 4.344 | 31.4 | 96.4 | 98.2 | 73.92 | 96.12 | 98.1 | 25 | 25.5 | 87 | 31 | 1.004 | 67.1 | 95 | 0.2 | 19.8 | 32.6 | 1.2
604080.254 | 2880 | 42 | 2499 | 126.1 | 100 | 85.1 | 32.1 | 30.5 | 76.7 | 70 | 0.051 | 107 | 70 | 0.992 | 11.5 | 37.3 | 8.168 | 37.3 | 14.4 | 33.7 | 30.5 | 365.6 | 22.5 | 4.288 | 31.5 | 96.4 | 98.2 | 73.82 | 96.8 | 99.7 | 24.5 | 25.5 | 87 | 31 | 1.002 | 67.1 | 98 | 0.2 | 20.1 | 32.6 | 1.2
604110.254 | 2910 | 42 | 2500 | 128 | 100 | 85.1 | 32 | 30.4 | 76.6 | 69.9 | 0.051 | 107 | 70 | 0.99 | 11.5 | 38 | 8.217 | 38 | 14.4 | 33.8 | 30.4 | 366 | 22.6 | 4.326 | 31.5 | 96.5 | 98.2 | 73.74 | 95.77 | 96.8 | 25 | 25.5 | 87 | 31 | 0.998 | 66.7 | 95 | 0.2 | 20.2 | 32.6 | 1.2
604140.254 | 2940 | 42 | 2500 | 127.8 | 100 | 85.1 | 31.9 | 30.4 | 76.5 | 70.1 | 0.051 | 107 | 70 | 0.989 | 11.5 | 37.7 | 8.176 | 37.7 | 14.4 | 33.4 | 30.4 | 366.2 | 22.1 | 4.574 | 31.5 | 96.5 | 98.2 | 73.69 | 96.53 | 96.3 | 24.5 | 25.1 | 87 | 31 | 1.003 | 66.7 | 95 | 0.2 | 19.6 | 32.6 | 1.2
604170.254 | 2970 | 42 | 2500 | 127.4 | 100.1 | 85.1 | 31.9 | 30.4 | 76.6 | 70 | 0.05 | 107 | 70.1 | 0.991 | 11.5 | 37.9 | 8.152 | 37.9 | 14.4 | 34.1 | 30.4 | 365.2 | 22 | 4.771 | 31.4 | 96.4 | 98.2 | 73.71 | 96 | 98.5 | 25 | 25.5 | 87 | 31 | 1.001 | 66.7 | 99 | 0.2 | 20.2 | 32.6 | 1.2
604200.254 | 3000 | 42 | 2499 | 126.6 | 100 | 85.1 | 31.9 | 30.4 | 76.6 | 70 | 0.05 | 107 | 70 | 0.99 | 11.5 | 38.1 | 8.152 | 38.1 | 14.4 | 34 | 30.4 | 365.8 | 22 | 4.799 | 31.5 | 96.5 | 98.2 | 73.6 | 96.19 | 100 | 24.5 | 25.5 | 87 | 31 | 1.002 | 66.7 | 95 | 0.2 | 19.9 | 32.6 | 1.2
604230.254 | 3030 | 42 | 2500 | 127.7 | 100 | 85 | 31.9 | 30.4 | 76.6 | 70 | 0.05 | 107 | 70 | 0.992 | 11.5 | 38 | 8.153 | 38 | 14.4 | 33.9 | 30.4 | 365.5 | 21.9 | 4.756 | 31.5 | 96.4 | 98.2 | 73.59 | 95.04 | 96.9 | 24.5 | 25.5 | 87 | 31 | 1.001 | 66.7 | 95 | 0.2 | 19.6 | 32.5 | 1.2
604260.254 | 3060 | 42 | 2500 | 127.2 | 99.9 | 85 | 31.9 | 30.4 | 76.5 | 69.9 | 0.051 | 107 | 70 | 0.99 | 11.5 | 37.8 | 8.196 | 37.8 | 14.4 | 33.9 | 30.4 | 365.6 | 22.3 | 4.612 | 31.5 | 96.4 | 98.2 | 73.63 | 95.17 | 93.2 | 24.5 | 25.5 | 87 | 31 | 0.997 | 67.1 | 99 | 0.2 | 19.9 | 32.6 | 1.2
604290.254 | 3090 | 42 | 2500 | 127.4 | 99.9 | 85 | 31.9 | 30.3 | 76.6 | 70.1 | 0.049 | 107 | 70 | 0.989 | 11.5 | 38 | 8.159 | 38 | 14.4 | 34 | 30.3 | 365.8 | 22.1 | 4.433 | 31.4 | 96.4 | 98.2 | 73.68 | 97 | 90.1 | 24.5 | 25.5 | 87 | 31 | 1.002 | 66.7 | 95 | 0.2 | 19.6 | 32.6 | 1.2
604320.254 | 3120 | 42 | 2500 | 127.2 | 100 | 85 | 31.9 | 30.4 | 76.6 | 70.1 | 0.05 | 107 | 70 | 0.99 | 11.5 | 38 | 8.177 | 38 | 14.4 | 34.1 | 30.4 | 366.2 | 22.1 | 4.449 | 31.5 | 96.4 | 98.2 | 73.68 | 95.39 | 98.5 | 24.5 | 25.1 | 87 | 31 | 0.999 | 66.7 | 95 | 0.2 | 20.4 | 32.6 | 1.2
604350.254 | 3150 | 42 | 2500 | 127.1 | 100 | 85 | 31.9 | 30.4 | 76.7 | 69.9 | 0.05 | 107 | 70 | 0.991 | 11.5 | 38 | 8.165 | 38 | 14.4 | 34 | 30.4 | 366.5 | 22.1 | 4.398 | 31.5 | 96.4 | 98.2 | 73.77 | 96.72 | 97.7 | 24.5 | 25.5 | 87 | 31 | 1.006 | 66.7 | 95 | 0.2 | 19.6 | 32.6 | 1.2
604380.254 | 3180 | 42 | 2500 | 127.5 | 100.1 | 84.9 | 32 | 30.4 | 76.8 | 69.9 | 0.05 | 107 | 70 | 0.991 | 11.5 | 37.8 | 8.162 | 37.8 | 14.4 | 34.3 | 30.4 | 365.9 | 21.8 | 4.378 | 31.4 | 96.5 | 98.2 | 73.85 | 95.68 | 97.5 | 25 | 25.5 | 87 | 31 | 1.001 | 67.1 | 99 | 0.2 | 20.4 | 32.6 | 1.2
604410.254 | 3210 | 42 | 2500 | 127.8 | 100 | 85 | 32 | 30.3 | 76.7 | 70.1 | 0.05 | 107 | 70 | 0.991 | 11.5 | 37.9 | 8.212 | 37.9 | 14.4 | 34.2 | 30.3 | 365.7 | 22.6 | 4.127 | 31.4 | 96.5 | 98.2 | 73.86 | 94.7 | 94.5 | 25 | 25.1 | 87 | 31 | 1 | 67.1 | 95 | 0.2 | 19.6 | 32.6 | 1.2
604440.254 | 3240 | 42 | 2500 | 128 | 99.9 | 84.9 | 32.1 | 30.4 | 76.7 | 70 | 0.049 | 107 | 70 | 0.987 | 11.5 | 37.4 | 8.198 | 37.4 | 14.4 | 33.7 | 30.4 | 367 | 22 | 4.502 | 31.5 | 96.5 | 98.2 | 73.98 | 96.42 | 95.9 | 25 | 25.5 | 87 | 31 | 1.001 | 66.7 | 95 | 0.2 | 20.2 | 32.6 | 1.2
604470.254 | 3270 | 42 | 2500 | 127.3 | 100 | 84.9 | 32.1 | 30.4 | 76.9 | 70 | 0.05 | 107 | 70 | 0.991 | 11.5 | 38 | 8.155 | 38 | 14.5 | 33.4 | 30.4 | 365.9 | 22.4 | 4.456 | 31.5 | 96.4 | 98.2 | 74.13 | 97.07 | 92.2 | 25 | 25.1 | 87 | 31 | 1 | 66.7 | 99 | 0.2 | 19.8 | 32.6 | 1.2
604500.254 | 3300 | 42 | 2499 | 126.9 | 100 | 84.9 | 32.1 | 30.3 | 76.9 | 70 | 0.05 | 107 | 70 | 0.991 | 11.5 | 38 | 8.176 | 38 | 14.5 | 34 | 30.3 | 366 | 22.2 | 4.492 | 31.5 | 96.4 | 98.2 | 74.35 | 95.11 | 96.7 | 25 | 25.1 | 87 | 31 | 1.004 | 66.7 | 98 | 0.2 | 19.7 | 32.6 | 1.2
604530.254 | 3330 | 42 | 2499 | 127.2 | 100.1 | 84.8 | 32.1 | 30.4 | 77 | 70.1 | 0.05 | 107 | 70 | 0.991 | 11.5 | 37.7 | 8.161 | 37.7 | 14.5 | 34.1 | 30.4 | 365.6 | 22.2 | 4.507 | 31.4 | 96.4 | 98.2 | 74.59 | 95.69 | 97.3 | 25 | 25.5 | 87 | 31 | 1.002 | 66.7 | 99 | 0.1 | 19.8 | 32.6 | 1.2
604560.254 | 3360 | 42 | 2499 | 127.3 | 100 | 84.8 | 32 | 30.4 | 76.9 | 70 | 0.05 | 107 | 69.9 | 0.992 | 11.5 | 37.5 | 8.162 | 37.5 | 14.4 | 33.7 | 30.4 | 365.9 | 22.1 | 4.405 | 31.4 | 96.5 | 98.2 | 74.73 | 95.39 | 92.6 | 24.5 | 25.5 | 87 | 31 | 0.994 | 67.1 | 95 | 0.2 | 20.2 | 32.6 | 1.2
604590.254 | 3390 | 42 | 2500 | 126.4 | 100 | 84.9 | 32 | 30.4 | 76.9 | 69.9 | 0.049 | 107 | 70 | 0.988 | 11.5 | 37.2 | 8.21 | 37.2 | 14.5 | 34.2 | 30.4 | 366.1 | 22.3 | 4.361 | 31.4 | 96.4 | 98.2 | 74.84 | 95.96 | 97.2 | 24.5 | 25.5 | 87 | 31 | 1.001 | 66.7 | 95 | 0.1 | 20.3 | 32.6 | 1.2
604620.254 | 3420 | 42 | 2500 | 127.2 | 100 | 84.9 | 32 | 30.4 | 76.9 | 70 | 0.049 | 107 | 70 | 0.989 | 11.5 | 37.4 | 8.218 | 37.4 | 14.5 | 34.3 | 30.4 | 365.9 | 22.5 | 4.126 | 31.4 | 96.4 | 98.2 | 74.98 | 96.27 | 99.9 | 25 | 25.1 | 87 | 31 | 1 | 66.7 | 95 | 0.2 | 19.8 | 32.6 | 1.2
604650.254 | 3450 | 42 | 2499 | 127.3 | 100 | 84.9 | 32 | 30.4 | 76.8 | 70 | 0.049 | 107 | 70 | 0.99 | 11.5 | 37.6 | 8.197 | 37.6 | 14.4 | 34.3 | 30.4 | 365.4 | 22.5 | 3.963 | 31.5 | 96.4 | 98.2 | 75.03 | 96.72 | 100 | 25 | 25.5 | 87 | 31 | 1 | 66.7 | 99 | 0.2 | 20.3 | 32.6 | 1.2
604680.254 | 3480 | 42 | 2500 | 127.5 | 100.1 | 84.9 | 32 | 30.4 | 76.9 | 70 | 0.049 | 107 | 70 | 0.991 | 11.5 | 37.6 | 8.206 | 37.6 | 14.4 | 34.2 | 30.4 | 366.4 | 22.1 | 4.298 | 31.5 | 96.5 | 98.2 | 75.02 | 95.46 | 100 | 25 | 25.5 | 87 | 31 | 0.998 | 67.1 | 95 | 0.2 | 19.9 | 32.6 | 1.2
604710.254 | 3510 | 42 | 2499 | 127 | 100 | 85 | 32 | 30.4 | 76.8 | 70.1 | 0.049 | 107 | 70 | 0.992 | 11.5 | 37.5 | 8.174 | 37.5 | 14.4 | 33.1 | 30.4 | 365.6 | 22.5 | 4.226 | 31.5 | 96.4 | 98.2 | 75.03 | 95.12 | 93.5 | 25 | 25.5 | 87 | 31 | 1 | 66.7 | 99 | 0.1 | 20 | 32.6 | 1.2
604740.254 | 3540 | 42 | 2500 | 128 | 100 | 85 | 31.9 | 30.4 | 76.7 | 70 | 0.05 | 107 | 70.1 | 0.989 | 11.5 | 37.8 | 8.191 | 37.8 | 14.4 | 33.4 | 30.4 | 366.9 | 22.1 | 4.458 | 31.5 | 96.5 | 98.2 | 74.96 | 96.64 | 93.1 | 25 | 25.5 | 87 | 31 | 0.998 | 67.1 | 95 | 0.1 | 19.9 | 32.6 | 1.2
604770.254 | 3570 | 42 | 2500 | 128.8 | 99.9 | 85 | 31.9 | 30.3 | 76.7 | 69.9 | 0.05 | 107 | 70 | 0.99 | 11.5 | 38.2 | 8.193 | 38.2 | 14.4 | 33.6 | 30.3 | 366.1 | 22.4 | 4.38 | 31.5 | 96.4 | 98.2 | 74.92 | 97.32 | 97.2 | 25 | 25.1 | 87 | 31 | 1 | 66.7 | 99 | 0.2 | 19.8 | 32.6 | 1.2
604800.254 | 3600 | 42 | 2500 | 128.3 | 100 | 85 | 31.9 | 30.4 | 76.7 | 70 | 0.05 | 107 | 70 | 0.991 | 11.5 | 37.8 | 8.17 | 37.8 | 14.5 | 34.1 | 30.4 | 366 | 21.9 | 4.509 | 31.5 | 96.5 | 98.2 | 74.88 | 95.44 | 93 | 25 | 25.9 | 87 | 31 | 0.999 | 67.1 | 99 | 0.2 | 20.1 | 32.7 | 1.2
615630.254 | 30 | 43 | 2501 | 127.2 | 99.3 | 85.9 | 32.1 | 30.5 | 66.7 | 69.9 | 0.051 | 107 | 69.4 | 0.989 | 11.5 | 35 | 8.038 | 35 | 14.4 | 28.7 | 30.5 | 354.3 | 22.4 | 5.204 | 29 | 96.7 | 98.3 | 78.01 | 100 | 97.4 | 25 | 25.5 | 88 | 31 | 1 | 67.1 | 99 | 0.1 | 20.1 | 32.8 | 1.2
615660.254 | 60 | 43 | 2501 | 127.9 | 99.5 | 85.8 | 32.1 | 30.5 | 64.3 | 70.1 | 0.05 | 107 | 69.5 | 0.99 | 11.5 | 34.9 | 8.044 | 34.9 | 14.4 | 29 | 30.5 | 353.7 | 22.6 | 4.938 | 29 | 96.7 | 98.3 | 77.33 | 100 | 96.7 | 24.5 | 25.1 | 87 | 31 | 1.001 | 66.7 | 99 | 0 | 19.9 | 32.8 | 1.2
615690.254 | 90 | 43 | 2501 | 127.1 | 99.6 | 85.7 | 32.1 | 30.5 | 63.4 | 69.9 | 0.05 | 107 | 69.4 | 0.99 | 11.5 | 35.2 | 8.038 | 35.2 | 14.4 | 29 | 30.5 | 353.2 | 22.7 | 4.771 | 29 | 96.6 | 98.3 | 76.95 | 100 | 100 | 24.5 | 25.5 | 87 | 31 | 1 | 67.1 | 95 | 0.1 | 20 | 32.8 | 1.2
615720.254 | 120 | 43 | 2500 | 128.3 | 99.8 | 85.5 | 32.1 | 30.4 | 63.1 | 69.9 | 0.05 | 107 | 69.6 | 0.991 | 11.5 | 35.2 | 8.045 | 35.2 | 14.4 | 29.6 | 30.4 | 352.3 | 22.8 | 4.43 | 28.9 | 96.6 | 98.2 | 76.62 | 100 | 93.5 | 24.5 | 25.5 | 87 | 31 | 0.999 | 67.1 | 99 | 0.1 | 19.2 | 32.8 | 1.2
615750.254 | 150 | 43 | 2500 | 128.1 | 99.8 | 85.4 | 32 | 30.4 | 64.2 | 70.1 | 0.05 | 107.1 | 69.6 | 0.991 | 11.5 | 35.5 | 8.058 | 35.5 | 14.4 | 30.6 | 30.4 | 354.2 | 22.3 | 4.591 | 29 | 96.7 | 98.2 | 76.48 | 100 | 97.1 | 25 | 25.5 | 87 | 31 | 1.001 | 67.5 | 95 | -16.1 | 20.3 | 32.7 | 1.2
615780.254 | 180 | 43 | 2500 | 127.7 | 99.9 | 85.2 | 32 | 30.5 | 65.3 | 69.9 | 0.051 | 107 | 69.6 | 0.988 | 11.5 | 35.5 | 8.095 | 35.5 | 14.4 | 30.6 | 30.5 | 353.6 | 22.9 | 4.698 | 29 | 96.6 | 98.2 | 76.41 | 100 | 96 | 24.5 | 25.5 | 87 | 31 | 0.999 | 67.1 | 99 | -16.1 | 19.8 | 32.8 | 1.2
615810.254 | 210 | 43 | 2501 | 127.8 | 100 | 85.2 | 32 | 30.5 | 66.2 | 69.8 | 0.05 | 107 | 69.6 | 0.99 | 11.5 | 35.1 | 8.061 | 35.1 | 14.4 | 30.6 | 30.5 | 353.2 | 22.7 | 4.79 | 29 | 96.6 | 98.2 | 76.42 | 99.34 | 99.2 | 24.5 | 25.5 | 87 | 31 | 1.001 | 67.1 | 95 | 0 | 19.9 | 32.7 | 1.2
615840.254 | 240 | 43 | 2500 | 126.7 | 100.1 | 85.1 | 32 | 30.5 | 67 | 70.2 | 0.047 | 107 | 69.6 | 0.991 | 11.5 | 35.3 | 8.062 | 35.3 | 14.4 | 30.7 | 30.5 | 352.7 | 23 | 4.86 | 29 | 96.6 | 98.2 | 76.49 | 99.08 | 97.2 | 25 | 25.5 | 87 | 31 | 0.997 | 66.7 | 99 | 0 | 20.2 | 32.8 | 1.2
615870.254 | 270 | 43 | 2500 | 127.8 | 100.2 | 85 | 32.2 | 30.5 | 68.4 | 70 | 0.047 | 107 | 69.5 | 0.99 | 11.5 | 35.7 | 8.015 | 35.7 | 14.4 | 30.9 | 30.5 | 353.6 | 22.7 | 4.933 | 29 | 96.6 | 98.2 | 76.63 | 96.74 | 99.8 | 24.5 | 25.5 | 87 | 31 | 1 | 66.7 | 95 | 0 | 19.9 | 32.8 | 1.2
615900.254 | 300 | 43 | 2501 | 128.6 | 100.1 | 84.9 | 32.1 | 30.5 | 70 | 69.8 | 0.047 | 107 | 69.6 | 0.991 | 11.5 | 35.7 | 8.057 | 35.7 | 14.4 | 30.8 | 30.5 | 354 | 23 | 4.809 | 29 | 96.7 | 98.2 | 76.77 | 95.38 | 99.4 | 24.5 | 25.5 | 87 | 31 | 1.004 | 67.1 | 95 | -16.1 | 20.2 | 32.8 | 1.2
615930.254 | 330 | 43 | 2499 | 127.6 | 99.9 | 84.9 | 32 | 30.5 | 71.4 | 70 | 0.048 | 107 | 69.6 | 0.99 | 11.5 | 35.7 | 8.077 | 35.7 | 14.4 | 30.3 | 30.5 | 354.6 | 23.1 | 4.919 | 29.1 | 96.6 | 98.2 | 76.98 | 97.16 | 100 | 24.5 | 25.1 | 87 | 31 | 1 | 67.1 | 99 | 0 | 19.7 | 32.8 | 1.2
615960.254 | 360 | 43 | 2500 | 126.7 | 99.9 | 84.9 | 32 | 30.6 | 72.8 | 70 | 0.048 | 107 | 69.5 | 0.987 | 11.5 | 35.7 | 8.047 | 35.7 | 14.4 | 30.6 | 30.6 | 354.4 | 23.1 | 5.133 | 29.2 | 96.6 | 98.2 | 77.14 | 98.07 | 96.4 | 24.5 | 25.1 | 87 | 31 | 1 | 67.1 | 95 | 0 | 19.9 | 32.7 | 1.2
615990.254 | 390 | 43 | 2501 | 128.3 | 100 | 84.8 | 32 | 30.5 | 73.4 | 70 | 0.049 | 107 | 69.6 | 0.989 | 11.5 | 35.9 | 8.065 | 35.9 | 14.4 | 31.3 | 30.5 | 354.3 | 22 | 5.013 | 29.2 | 96.7 | 98.2 | 77.43 | 98.24 | 99.6 | 24.5 | 25.5 | 87 | 31 | 0.995 | 67.1 | 95 | -16.1 | 20.1 | 32.7 | 1.2
616020.254 | 420 | 43 | 2498 | 127.5 | 100 | 84.8 | 31.9 | 30.5 | 72.5 | 69.9 | 0.049 | 107 | 69.6 | 0.99 | 11.5 | 35.9 | 8.031 | 35.9 | 14.4 | 31.3 | 30.5 | 354.2 | 23.2 | 4.919 | 29.2 | 96.6 | 98.2 | 77.62 | 97.83 | 98.3 | 24.5 | 25.1 | 87 | 31 | 1.001 | 67.1 | 99 | 0 | 19.6 | 32.8 | 1.2
616050.254 | 450 | 43 | 2500 | 127.7 | 100.1 | 84.8 | 31.9 | 30.5 | 72.2 | 69.9 | 0.049 | 107 | 69.5 | 0.991 | 11.5 | 36.2 | 8.067 | 36.2 | 14.5 | 31.7 | 30.5 | 354.6 | 22.4 | 4.589 | 29.3 | 96.7 | 98.2 | 77.82 | 96.43 | 95.1 | 24.5 | 25.5 | 87 | 31 | 0.999 | 67.1 | 99 | 0 | 20.2 | 32.7 | 1.2
616080.254 | 480 | 43 | 2501 | 128 | 100.1 | 84.8 | 31.9 | 30.5 | 72.3 | 70.1 | 0.05 | 107 | 69.6 | 0.989 | 11.5 | 36.4 | 8.111 | 36.4 | 14.4 | 31.9 | 30.5 | 355.2 | 22.7 | 4.643 | 29.3 | 96.6 | 98.2 | 77.89 | 96.89 | 100 | 24.5 | 25.5 | 87 | 31 | 0.996 | 67.1 | 98 | 0 | 19.9 | 32.7 | 1.2
616110.254 | 510 | 43 | 2500 | 127.1 | 100 | 84.9 | 31.9 | 30.6 | 72.6 | 70 | 0.049 | 107 | 69.5 | 0.989 | 11.6 | 36.6 | 8.085 | 36.6 | 14.4 | 31.8 | 30.6 | 356.1 | 22.9 | 4.855 | 29.3 | 96.7 | 98.2 | 77.96 | 96.88 | 95.3 | 24.5 | 25.5 | 87 | 31 | 1.001 | 66.7 | 99 | 0 | 20.1 | 32.7 | 1.2
616140.254 | 540 | 43 | 2500 | 128 | 99.9 | 85 | 32 | 30.5 | 72.8 | 69.9 | 0.05 | 107 | 69.5 | 0.988 | 11.6 | 36.6 | 8.101 | 36.6 | 14.4 | 31.8 | 30.5 | 355.5 | 22.6 | 4.693 | 29.3 | 96.7 | 98.2 | 77.83 | 97.42 | 96.4 | 24.5 | 25.5 | 87 | 31 | 1.002 | 67.1 | 95 | 0 | 19.8 | 32.8 | 1.2
616170.254 | 570 | 43 | 2500 | 127 | 100 | 85 | 32 | 30.5 | 73 | 69.9 | 0.051 | 107 | 69.6 | 0.99 | 11.6 | 36.4 | 8.057 | 36.4 | 14.4 | 31.1 | 30.5 | 355.1 | 22.8 | 4.943 | 29.4 | 96.7 | 98.2 | 77.8 | 97.7 | 93.4 | 25 | 25.1 | 87 | 31 | 1 | 66.7 | 99 | 0 | 19.9 | 32.7 | 1.2
616200.254 | 600 | 43 | 2499 | 127.3 | 100.1 | 85.1 | 31.9 | 30.5 | 72.9 | 70.1 | 0.051 | 107 | 69.6 | 0.992 | 11.5 | 36.8 | 8.064 | 36.8 | 14.4 | 31.4 | 30.5 | 355.9 | 23.2 | 4.783 | 29.4 | 96.6 | 98.2 | 77.54 | 96.61 | 95.4 | 24.5 | 25.1 | 87 | 31 | 1.001 | 67.1 | 99 | 0 | 19.9 | 32.8 | 1.2
616230.254 | 630 | 43 | 2499 | 127.5 | 100 | 85.1 | 31.9 | 30.6 | 73 | 69.9 | 0.051 | 107 | 69.6 | 0.99 | 11.5 | 36.7 | 8.056 | 36.7 | 14.4 | 31.3 | 30.6 | 356.3 | 22.9 | 5.011 | 29.4 | 96.6 | 98.2 | 77.42 | 98.62 | 100 | 24.5 | 25.5 | 87 | 31 | 0.997 | 66.7 | 95 | 0 | 19.4 | 32.8 | 1.2
616260.254 | 660 | 43 | 2500 | 127.2 | 100 | 85.2 | 31.9 | 30.5 | 73.2 | 70 | 0.051 | 107 | 69.6 | 0.988 | 11.5 | 36.5 | 8.072 | 36.5 | 14.4 | 30.8 | 30.5 | 356.2 | 23.3 | 4.993 | 29.5 | 96.6 | 98.2 | 77.17 | 96.84 | 93.9 | 24.5 | 25.1 | 87 | 31 | 1.006 | 67.1 | 95 | 0 | 20.2 | 32.7 | 1.2
616290.254 | 690 | 43 | 2499 | 126.8 | 100 | 85.2 | 31.9 | 30.5 | 73.2 | 70 | 0.051 | 107 | 69.6 | 0.991 | 11.5 | 36.5 | 8.069 | 36.5 | 14.4 | 29.9 | 30.5 | 356.6 | 22.5 | 4.995 | 29.5 | 96.7 | 98.2 | 76.89 | 96.16 | 95.3 | 25 | 25.5 | 87 | 31 | 0.999 | 67.1 | 99 | 0 | 20.1 | 32.7 | 1.2
616320.254 | 720 | 43 | 2499 | 127.5 | 100 | 85.2 | 31.9 | 30.5 | 73.4 | 70 | 0.05 | 107 | 69.6 | 0.99 | 11.5 | 36.2 | 8.083 | 36.2 | 14.4 | 29.8 | 30.5 | 356.1 | 22.8 | 4.92 | 29.4 | 96.7 | 98.2 | 76.72 | 96.3 | 100 | 24.5 | 25.5 | 87 | 31 | 1.002 | 67.1 | 99 | 0 | 19.7 | 32.8 | 1.2
616350.254 | 750 | 43 | 2500 | 127.7 | 99.9 | 85.2 | 32.1 | 30.5 | 73.6 | 70 | 0.05 | 107 | 69.6 | 0.99 | 11.5 | 36 | 8.085 | 36 | 14.4 | 31.1 | 30.5 | 357.1 | 22.7 | 4.886 | 29.5 | 96.6 | 98.2 | 76.56 | 97.11 | 96.8 | 24.5 | 25.5 | 87 | 31 | 1.001 | 67.1 | 99 | 0 | 19.9 | 32.7 | 1.2
616380.254 | 780 | 43 | 2500 | 127.2 | 100 | 85.2 | 32.1 | 30.5 | 73.7 | 69.9 | 0.05 | 107 | 69.6 | 0.992 | 11.5 | 36 | 8.101 | 36 | 14.4 | 30.7 | 30.5 | 356.6 | 22.8 | 4.828 | 29.5 | 96.7 | 98.2 | 76.43 | 96.34 | 97.8 | 24.5 | 25.5 | 87 | 31 | 1 | 67.1 | 99 | 0 | 19.9 | 32.7 | 1.2
616410.254 | 810 | 43 | 2500 | 128 | 100 | 85.1 | 32.1 | 30.5 | 73.8 | 70.1 | 0.05 | 107 | 69.7 | 0.987 | 11.5 | 36 | 8.128 | 36 | 14.4 | 30.2 | 30.5 | 356.5 | 22.2 | 4.769 | 29.6 | 96.7 | 98.2 | 76.38 | 96.58 | 94.8 | 25 | 25.5 | 87 | 31 | 0.998 | 67.1 | 95 | 0 | 20.2 | 32.8 | 1.2
616440.254 | 840 | 43 | 2500 | 128 | 100 | 85.1 | 32.1 | 30.5 | 73.8 | 70.1 | 0.05 | 107 | 69.6 | 0.989 | 11.5 | 35.9 | 8.127 | 35.9 | 14.4 | 30.4 | 30.5 | 356.8 | 22.8 | 4.357 | 29.5 | 96.6 | 98.2 | 76.36 | 95.49 | 98.8 | 24.5 | 25.1 | 87 | 31 | 0.999 | 67.1 | 98 | 0 | 19.5 | 32.7 | 1.2
616470.254 | 870 | 43 | 2500 | 128 | 100 | 85.1 | 32 | 30.4 | 73.9 | 70 | 0.051 | 107 | 69.7 | 0.99 | 11.5 | 36 | 8.106 | 36 | 14.4 | 30.5 | 30.4 | 357.9 | 22.9 | 4.542 | 29.5 | 96.6 | 98.2 | 76.31 | 97.19 | 93 | 24.5 | 25.5 | 87 | 31 | 0.998 | 67.1 | 95 | -16.1 | 19.9 | 32.7 | 1.2
616500.254 | 900 | 43 | 2500 | 127.1 | 100 | 85 | 32.1 | 30.5 | 74.1 | 70 | 0.05 | 107 | 69.7 | 0.989 | 11.5 | 36.2 | 8.092 | 36.2 | 14.4 | 30 | 30.5 | 357.7 | 22.7 | 4.678 | 29.6 | 96.6 | 98.2 | 76.34 | 97.7 | 99.9 | 24.5 | 25.5 | 87 | 31 | 0.997 | 67.1 | 95 | -16.1 | 19.4 | 32.7 | 1.2
616530.254 | 930 | 43 | 2500 | 127.7 | 100 | 85 | 32 | 30.5 | 74.3 | 70 | 0.051 | 107 | 69.7 | 0.99 | 11.5 | 36.2 | 8.096 | 36.2 | 14.4 | 30.7 | 30.5 | 357.7 | 22.9 | 4.831 | 29.6 | 96.6 | 98.2 | 76.39 | 96.45 | 97.9 | 24.5 | 25.1 | 87 | 31 | 0.994 | 67.1 | 99 | 0 | 19.7 | 32.7 | 1.2
616560.254 | 960 | 43 | 2500 | 127.7 | 100.1 | 85 | 32 | 30.5 | 74.4 | 70 | 0.051 | 107 | 69.6 | 0.989 | 11.5 | 36.7 | 8.131 | 36.7 | 14.4 | 31.7 | 30.5 | 357.2 | 22.8 | 5.106 | 29.6 | 96.6 | 98.2 | 76.35 | 97.36 | 100 | 24.5 | 25.5 | 87 | 31 | 1 | 66.7 | 99 | 0 | 19.8 | 32.7 | 1.2
616590.254 | 990 | 43 | 2499 | 126.9 | 100 | 85 | 32 | 30.6 | 74.4 | 70 | 0.05 | 107 | 69.7 | 0.988 | 11.5 | 36.9 | 8.105 | 36.9 | 14.4 | 32.2 | 30.6 | 357.3 | 22.7 | 4.816 | 29.6 | 96.7 | 98.2 | 76.45 | 97.51 | 96.5 | 24.5 | 25.5 | 87 | 31 | 1.001 | 67.1 | 95 | 0 | 19.9 | 32.7 | 1.2
616620.254 | 1020 | 43 | 2499 | 127.1 | 99.9 | 85 | 32 | 30.5 | 74.5 | 69.9 | 0.051 | 107 | 69.6 | 0.99 | 11.5 | 36.5 | 8.093 | 36.5 | 14.4 | 31.5 | 30.5 | 357.5 | 23.2 | 4.674 | 29.6 | 96.6 | 98.2 | 76.49 | 96.11 | 92.1 | 24.5 | 25.1 | 87 | 31 | 0.999 | 67.1 | 99 | 0 | 20.2 | 32.7 | 1.2
616650.254 | 1050 | 43 | 2501 | 128 | 100 | 84.9 | 32 | 30.4 | 74.7 | 70.1 | 0.05 | 107 | 69.7 | 0.99 | 11.5 | 36.3 | 8.104 | 36.3 | 14.4 | 31.8 | 30.4 | 357.6 | 22.3 | 4.761 | 29.6 | 96.7 | 98.2 | 76.64 | 97.4 | 93.3 | 24.5 | 25.5 | 87 | 31 | 0.998 | 67.1 | 99 | 0 | 20.2 | 32.7 | 1.2
616680.254 | 1080 | 43 | 2498 | 126.6 | 100 | 84.9 | 32 | 30.5 | 74.7 | 70 | 0.051 | 107 | 69.7 | 0.992 | 11.5 | 36.2 | 8.085 | 36.2 | 14.4 | 32.2 | 30.5 | 357.8 | 23.2 | 4.602 | 29.8 | 96.6 | 98.2 | 76.64 | 97.01 | 95.7 | 25 | 25.5 | 87 | 31 | 0.999 | 66.7 | 95 | 0 | 20.3 | 32.7 | 1.2
616710.254 | 1110 | 43 | 2501 | 128.1 | 100 | 84.9 | 32 | 30.4 | 74.5 | 70 | 0.05 | 107 | 69.7 | 0.988 | 11.5 | 36.8 | 8.156 | 36.8 | 14.4 | 31.4 | 30.4 | 358.1 | 22.7 | 4.418 | 29.7 | 96.6 | 98.2 | 76.69 | 96.56 | 96 | 24.5 | 25.5 | 87 | 31 | 0.998 | 67.1 | 95 | 0 | 19.6 | 32.7 | 1.2
616740.254 | 1140 | 43 | 2500 | 127.7 | 100.1 | 85 | 32 | 30.5 | 74.5 | 70 | 0.05 | 107 | 69.7 | 0.99 | 11.4 | 37 | 8.111 | 37 | 14.4 | 31.1 | 30.5 | 359.8 | 23 | 4.796 | 29.7 | 96.7 | 98.2 | 76.65 | 96.18 | 98.8 | 24.5 | 25.1 | 87 | 31 | 1.001 | 67.1 | 95 | 0 | 19.9 | 32.8 | 1.2
616770.254 | 1170 | 43 | 2500 | 127.4 | 100 | 85 | 32 | 30.5 | 74.7 | 70.1 | 0.05 | 107 | 69.7 | 0.99 | 11.5 | 37 | 8.106 | 37 | 14.4 | 31.9 | 30.5 | 359.2 | 22.8 | 5.102 | 29.7 | 96.7 | 98.2 | 76.72 | 97.6 | 93.1 | 24.5 | 25.1 | 87 | 31 | 0.998 | 67.1 | 95 | 0 | 20.1 | 32.7 | 1.2
616800.254 | 1200 | 43 | 2500 | 128 | 100 | 85 | 32 | 30.5 | 74.7 | 70 | 0.05 | 107 | 69.7 | 0.989 | 11.5 | 36.9 | 8.093 | 36.9 | 14.4 | 32.3 | 30.5 | 359.2 | 22.5 | 5.146 | 29.8 | 96.7 | 98.2 | 76.77 | 97.09 | 98.9 | 24.5 | 25.1 | 87 | 31 | 0.998 | 67.1 | 99 | 0 | 19.7 | 32.7 | 1.2
616830.254 | 1230 | 43 | 2500 | 126.5 | 100 | 85 | 32 | 30.5 | 74.8 | 69.9 | 0.05 | 107 | 69.8 | 0.991 | 11.5 | 36.8 | 8.099 | 36.8 | 14.4 | 32.4 | 30.5 | 359 | 22.1 | 5.085 | 29.7 | 96.7 | 98.2 | 76.74 | 95.36 | 97.6 | 24.5 | 25.5 | 87 | 31 | 1 | 67.1 | 95 | 0 | 20.2 | 32.7 | 1.2
616860.254 | 1260 | 43 | 2500 | 127.7 | 100 | 85 | 32 | 30.5 | 74.8 | 70 | 0.05 | 107 | 69.7 | 0.99 | 11.5 | 36.7 | 8.135 | 36.7 | 14.4 | 32.3 | 30.5 | 358.3 | 22.6 | 4.8 | 29.8 | 96.6 | 98.2 | 76.74 | 96.59 | 95.5 | 24.5 | 25.5 | 87 | 31 | 1 | 66.7 | 99 | 0 | 19.9 | 32.7 | 1.2
616890.254 | 1290 | 43 | 2501 | 127.3 | 99.9 | 85 | 32 | 30.5 | 74.9 | 70 | 0.05 | 107 | 69.7 | 0.988 | 11.5 | 36.2 | 8.132 | 36.2 | 14.4 | 32.8 | 30.5 | 359.6 | 22.3 | 4.738 | 29.8 | 96.7 | 98.2 | 76.83 | 95.99 | 97.6 | 24.5 | 25.5 | 87 | 31 | 1.001 | 67.1 | 99 | 0.1 | 20 | 32.7 | 1.2
616920.254 | 1320 | 43 | 2500 | 127.1 | 100 | 85 | 32 | 30.5 | 75.1 | 70 | 0.05 | 107 | 69.8 | 0.99 | 11.5 | 36.2 | 8.14 | 36.2 | 14.4 | 32.7 | 30.5 | 360.2 | 22.7 | 4.758 | 29.8 | 96.6 | 98.2 | 76.89 | 97.12 | 97.8 | 24.5 | 25.5 | 87 | 31 | 1.005 | 66.7 | 95 | 0 | 19.8 | 32.7 | 1.2
616950.254 | 1350 | 43 | 2501 | 128 | 100 | 85 | 32 | 30.5 | 75.1 | 70 | 0.05 | 107 | 69.8 | 0.99 | 11.5 | 36.4 | 8.124 | 36.4 | 14.4 | 32.4 | 30.5 | 359.7 | 22 | 4.588 | 29.9 | 96.8 | 98.2 | 76.79 | 97.45 | 100 | 24.5 | 25.5 | 87 | 31 | 1.003 | 67.1 | 99 | 0 | 20.1 | 32.7 | 1.2
616980.254 | 1380 | 43 | 2500 | 127.7 | 100 | 85 | 32 | 30.5 | 75 | 70 | 0.049 | 107 | 69.8 | 0.992 | 11.5 | 36.3 | 8.112 | 36.3 | 14.4 | 31.5 | 30.5 | 360.9 | 22.5 | 4.85 | 30 | 96.7 | 98.2 | 76.77 | 95.57 | 94.3 | 24.5 | 25.5 | 87 | 31 | 1.004 | 67.1 | 99 | 0 | 19.8 | 32.7 | 1.2
617010.254 | 1410 | 43 | 2501 | 127.5 | 100 | 85 | 32 | 30.5 | 75.2 | 70 | 0.05 | 107 | 69.7 | 0.99 | 11.5 | 36.4 | 8.177 | 36.4 | 14.4 | 32 | 30.5 | 360 | 22 | 4.597 | 30 | 96.7 | 98.2 | 76.78 | 95.77 | 95.2 | 24.5 | 25.5 | 87 | 31 | 1.003 | 67.1 | 99 | 0 | 20 | 32.7 | 1.2
617040.254 | 1440 | 43 | 2501 | 128.1 | 100 | 85 | 32 | 30.5 | 75.2 | 70 | 0.05 | 107 | 69.8 | 0.988 | 11.5 | 36.7 | 8.171 | 36.7 | 14.4 | 31.6 | 30.5 | 359.8 | 22.5 | 4.62 | 30 | 96.8 | 98.2 | 76.71 | 96.65 | 95.9 | 24.5 | 25.5 | 87 | 31 | 1.004 | 67.1 | 95 | 0 | 20 | 32.7 | 1.2
617070.254 | 1470 | 43 | 2500 | 127.6 | 99.9 | 85 | 31.9 | 30.5 | 75.1 | 70 | 0.05 | 107 | 69.7 | 0.99 | 11.5 | 36.9 | 8.129 | 36.9 | 14.4 | 30.6 | 30.5 | 359.4 | 22.7 | 4.539 | 29.9 | 96.7 | 98.2 | 76.74 | 96.18 | 97 | 24.5 | 25.5 | 87 | 31 | 1.005 | 67.1 | 99 | 0 | 19.8 | 32.8 | 1.2
617100.254 | 1500 | 43 | 2500 | 127.7 | 99.9 | 85 | 31.9 | 30.4 | 75.1 | 69.9 | 0.049 | 107 | 69.8 | 0.989 | 11.5 | 36.8 | 8.158 | 36.8 | 14.4 | 29.5 | 30.4 | 360 | 22.6 | 4.501 | 29.9 | 96.8 | 98.2 | 76.73 | 97.06 | 98.1 | 25 | 25.5 | 87 | 31 | 1.002 | 67.1 | 95 | -16.1 | 20.1 | 32.7 | 1.2
617130.254 | 1530 | 43 | 2500 | 127.8 | 100 | 85 | 32 | 30.5 | 74.9 | 70 | 0.05 | 107 | 69.8 | 0.991 | 11.4 | 36.7 | 8.151 | 36.7 | 14.4 | 29 | 30.5 | 360 | 22.6 | 4.316 | 29.9 | 96.7 | 98.2 | 76.72 | 96.59 | 100 | 24.5 | 25.5 | 87 | 31 | 1.003 | 67.1 | 95 | 0 | 19.7 | 32.7 | 1.2
617160.254 | 1560 | 43 | 2499 | 128 | 100 | 85 | 32 | 30.5 | 74.7 | 70.2 | 0.049 | 107 | 69.8 | 0.991 | 11.4 | 36.9 | 8.146 | 36.9 | 14.4 | 28.5 | 30.5 | 360.2 | 22.9 | 4.335 | 29.9 | 96.7 | 98.2 | 76.64 | 96.88 | 95 | 24.5 | 25.5 | 87 | 31 | 1.002 | 67.1 | 99 | 0 | 19.8 | 32.7 | 1.2
617190.254 | 1590 | 43 | 2500 | 127.2 | 100.1 | 85 | 32 | 30.5 | 74.7 | 70 | 0.05 | 107 | 69.8 | 0.989 | 11.5 | 36.6 | 8.131 | 36.6 | 14.4 | 28.3 | 30.5 | 361.3 | 22.5 | 4.99 | 29.9 | 96.7 | 98.2 | 76.59 | 96.54 | 97.9 | 25 | 25.1 | 87 | 31 | 0.996 | 67.1 | 99 | 0 | 19.9 | 32.7 | 1.2
617220.254 | 1620 | 43 | 2499 | 126.7 | 100 | 85.1 | 32 | 30.5 | 74.7 | 69.7 | 0.05 | 107 | 69.8 | 0.991 | 11.5 | 36.2 | 8.126 | 36.2 | 14.4 | 28.4 | 30.5 | 360.4 | 23.2 | 4.867 | 29.9 | 96.7 | 98.2 | 76.49 | 95.64 | 100 | 24.5 | 25.1 | 87 | 31 | 1.007 | 67.1 | 95 | 0 | 20.4 | 32.7 | 1.2
617250.254 | 1650 | 43 | 2500 | 127.2 | 100 | 85.1 | 32 | 30.5 | 74.7 | 70.2 | 0.05 | 107 | 69.9 | 0.989 | 11.5 | 36.5 | 8.143 | 36.5 | 14.4 | 28.9 | 30.5 | 360.5 | 22.5 | 4.856 | 29.9 | 96.6 | 98.2 | 76.44 | 96.07 | 100 | 24.5 | 25.5 | 87 | 31 | 0.998 | 67.1 | 95 | 0 | 19.8 | 32.7 | 1.2
617280.254 | 1680 | 43 | 2500 | 127.6 | 99.9 | 85.1 | 32.1 | 30.5 | 74.7 | 70.1 | 0.05 | 107 | 69.9 | 0.991 | 11.5 | 36.5 | 8.145 | 36.5 | 14.4 | 29.6 | 30.5 | 360 | 22.4 | 4.629 | 29.8 | 96.7 | 98.2 | 76.35 | 96.1 | 96.5 | 24.5 | 25.5 | 87 | 31 | 1.008 | 67.1 | 99 | -16.1 | 19.7 | 32.7 | 1.2
617310.254 | 1710 | 43 | 2500 | 127.6 | 100 | 85.1 | 32.1 | 30.4 | 74.6 | 69.9 | 0.05 | 107 | 69.8 | 0.991 | 11.5 | 36.8 | 8.143 | 36.8 | 14.4 | 29.4 | 30.4 | 360.4 | 22.9 | 4.532 | 29.8 | 96.6 | 98.2 | 76.27 | 95.85 | 93.3 | 24.5 | 25.1 | 87 | 31 | 0.999 | 66.7 | 95 | -16.1 | 19.7 | 32.7 | 1.2
617340.254 | 1740 | 43 | 2500 | 128.3 | 100 | 85.1 | 32.1 | 30.5 | 74.7 | 70.1 | 0.05 | 107 | 69.8 | 0.988 | 11.5 | 36.5 | 8.166 | 36.5 | 14.4 | 29.1 | 30.5 | 360.8 | 22.6 | 4.559 | 29.8 | 96.7 | 98.2 | 76.2 | 96.94 | 98.8 | 24.5 | 25.5 | 87 | 31 | 1 | 67.1 | 99 | 0 | 19.8 | 32.7 | 1.2
617370.254 | 1770 | 43 | 2499 | 127.7 | 100 | 85.1 | 32.1 | 30.4 | 74.7 | 70 | 0.05 | 107 | 69.9 | 0.989 | 11.5 | 36.1 | 8.165 | 36.1 | 14.4 | 29 | 30.4 | 360.4 | 22.9 | 4.409 | 29.8 | 96.6 | 98.2 | 76.1 | 97.81 | 98.4 | 24.5 | 25.5 | 87 | 31 | 1 | 67.1 | 95 | 0 | 19.7 | 32.7 | 1.2
617400.254 | 1800 | 43 | 2499 | 127.6 | 100 | 85.1 | 32 | 30.5 | 74.7 | 70 | 0.05 | 107 | 69.9 | 0.99 | 11.5 | 35.6 | 8.144 | 35.6 | 14.4 | 29 | 30.5 | 360.6 | 23.2 | 4.13 | 29.8 | 96.6 | 98.2 | 76.12 | 95.13 | 99.4 | 24.5 | 25.5 | 87 | 31 | 1.002 | 67.1 | 99 | 0 | 20.2 | 32.7 | 1.2
617430.254 | 1830 | 43 | 2501 | 128.8 | 100 | 85.1 | 31.9 | 30.4 | 74.7 | 70 | 0.049 | 107 | 69.9 | 0.99 | 11.5 | 35.8 | 8.175 | 35.8 | 14.4 | 29 | 30.4 | 361.1 | 22.2 | 4.055 | 29.8 | 96.7 | 98.2 | 76.1 | 97.48 | 96.8 | 24.5 | 25.5 | 87 | 31 | 1.001 | 67.1 | 99 | 0 | 20.2 | 32.7 | 1.2
617460.254 | 1860 | 43 | 2500 | 128.6 | 100 | 85.1 | 32 | 30.4 | 74.7 | 70 | 0.049 | 107 | 69.9 | 0.991 | 11.5 | 36.2 | 8.174 | 36.2 | 14.4 | 29.8 | 30.4 | 360.7 | 23 | 4.005 | 29.9 | 96.7 | 98.2 | 75.98 | 96.7 | 94.7 | 24.5 | 25.5 | 87 | 31 | 1.002 | 67.1 | 99 | 0 | 20.2 | 32.7 | 1.2
617490.254 | 1890 | 43 | 2500 | 126.9 | 100 | 85 | 32 | 30.5 | 74.8 | 69.9 | 0.049 | 107 | 69.9 | 0.99 | 11.5 | 36 | 8.195 | 36 | 14.4 | 30.1 | 30.5 | 361.3 | 22.5 | 4.059 | 29.9 | 96.8 | 98.2 | 76.02 | 96.04 | 100 | 25 | 25.5 | 87 | 31 | 0.999 | 67.1 | 99 | -16.1 | 20.3 | 32.7 | 1.2
617520.254 | 1920 | 43 | 2501 | 128.2 | 100 | 85 | 32 | 30.5 | 74.9 | 70 | 0.05 | 107 | 69.9 | 0.988 | 11.5 | 36.3 | 8.178 | 36.3 | 14.4 | 29.9 | 30.5 | 362 | 22.7 | 4.304 | 29.9 | 96.7 | 98.2 | 75.92 | 97.18 | 97.9 | 24.5 | 25.5 | 87 | 31 | 1.002 | 67.1 | 95 | -16.1 | 19.8 | 32.7 | 1.2
617550.254 | 1950 | 43 | 2500 | 128.4 | 100 | 85.1 | 31.9 | 30.5 | 74.8 | 70.2 | 0.049 | 107 | 69.9 | 0.99 | 11.5 | 36.7 | 8.175 | 36.7 | 14.4 | 30.4 | 30.5 | 360.9 | 22.7 | 4.139 | 29.9 | 96.6 | 98.2 | 75.83 | 96.33 | 94.7 | 24.5 | 25.5 | 87 | 31 | 1 | 66.7 | 95 | 0 | 19.7 | 32.7 | 1.2
617580.254 | 1980 | 43 | 2500 | 128.4 | 100 | 85.1 | 32 | 30.4 | 74.7 | 69.8 | 0.049 | 107 | 69.9 | 0.991 | 11.5 | 36.8 | 8.159 | 36.8 | 14.4 | 31 | 30.4 | 361.3 | 22.6 | 4.386 | 29.9 | 96.7 | 98.2 | 75.77 | 95.67 | 99.4 | 24.5 | 25.5 | 87 | 31 | 1.003 | 67.1 | 99 | 0 | 19.6 | 32.7 | 1.2
617610.254 | 2010 | 43 | 2500 | 130.2 | 100 | 85.1 | 32 | 30.4 | 74.9 | 69.9 | 0.047 | 107.1 | 70 | 0.992 | 11.5 | 36.9 | 8.24 | 36.9 | 14.4 | 31.4 | 30.4 | 361.5 | 23.1 | 4.845 | 29.8 | 97.9 | 98.2 | 75.68 | 95.35 | 100 | 24.5 | 25.9 | 87 | 31 | 1 | 68.2 | 100 | 0 | 19.8 | 32.7 | 1.2
617640.254 | 2040 | 43 | 2501 | 130 | 100 | 85.1 | 32 | 30.5 | 74.9 | 70.2 | 0.048 | 107 | 70 | 0.989 | 11.5 | 37 | 8.287 | 37 | 14.4 | 31.4 | 30.5 | 361.7 | 23 | 4.927 | 29.8 | 98 | 98.2 | 75.5 | 96.45 | 99.9 | 24.5 | 25.9 | 87 | 31 | 1.003 | 68.2 | 96 | -16.1 | 19.8 | 32.8 | 1.2
617670.254 | 2070 | 43 | 2501 | 130.9 | 100 | 85.1 | 32 | 30.5 | 75 | 70 | 0.048 | 107 | 69.9 | 0.988 | 11.5 | 37 | 8.299 | 37 | 14.4 | 31.4 | 30.5 | 360.8 | 22.9 | 4.751 | 29.8 | 98.1 | 98.2 | 75.46 | 96.61 | 100 | 24.5 | 25.5 | 87 | 31 | 1 | 68.2 | 101 | -16.1 | 20.2 | 32.7 | 1.2
617700.254 | 2100 | 43 | 2500 | 129.3 | 100 | 85.1 | 32 | 30.4 | 75 | 70.1 | 0.048 | 107 | 69.9 | 0.99 | 11.5 | 36.8 | 8.261 | 36.8 | 14.4 | 31 | 30.4 | 361.6 | 23.2 | 4.825 | 29.8 | 98 | 98.2 | 75.4 | 96.33 | 96 | 24.5 | 25.5 | 87 | 31 | 1.002 | 67.8 | 101 | -16.1 | 19.7 | 32.8 | 1.2
617730.254 | 2130 | 43 | 2500 | 129.2 | 100 | 85.1 | 32 | 30.5 | 75 | 69.9 | 0.048 | 107 | 70 | 0.989 | 11.5 | 36.9 | 8.299 | 36.9 | 14.4 | 31.5 | 30.5 | 361.8 | 23.1 | 4.721 | 29.8 | 97.9 | 98.2 | 75.37 | 94.38 | 96.8 | 24.5 | 25.9 | 87 | 31 | 1.001 | 67.8 | 96 | 0 | 19.8 | 32.6 | 1.2
617760.254 | 2160 | 43 | 2500 | 129.3 | 100 | 85 | 32 | 30.5 | 75.1 | 70 | 0.048 | 107 | 70 | 0.992 | 11.5 | 37.4 | 8.256 | 37.4 | 14.4 | 32.2 | 30.5 | 362 | 23.8 | 4.621 | 29.8 | 98 | 98.2 | 75.33 | 97.09 | 96.9 | 24.5 | 25.5 | 87 | 31 | 0.999 | 67.8 | 96 | 0 | 20.2 | 32.8 | 1.2
617790.254 | 2190 | 43 | 2499 | 128.9 | 100 | 85 | 31.9 | 30.5 | 75.2 | 70.1 | 0.049 | 107 | 70 | 0.991 | 11.5 | 37 | 8.279 | 37 | 14.4 | 31.8 | 30.5 | 362.5 | 23 | 4.638 | 29.9 | 97.9 | 98.2 | 75.34 | 95.97 | 95.7 | 24.5 | 25.9 | 87 | 31 | 1 | 68.2 | 100 | 0 | 20.1 | 32.7 | 1.2
617820.254 | 2220 | 43 | 2501 | 130.2 | 100 | 85 | 32 | 30.5 | 75.3 | 69.9 | 0.048 | 107 | 70 | 0.988 | 11.5 | 36.6 | 8.297 | 36.6 | 14.4 | 32.2 | 30.5 | 362.9 | 23.2 | 4.666 | 29.9 | 98 | 98.2 | 75.3 | 97.09 | 96 | 24.5 | 25.9 | 87 | 31 | 0.998 | 67.8 | 96 | 0 | 20.1 | 32.7 | 1.2
617850.254 | 2250 | 43 | 2500 | 129.7 | 100 | 85 | 32 | 30.4 | 75.4 | 69.9 | 0.049 | 107 | 69.9 | 0.992 | 11.5 | 37.1 | 8.264 | 37.1 | 14.4 | 31.7 | 30.4 | 363.1 | 23.5 | 4.551 | 29.9 | 97.9 | 98.2 | 75.29 | 96.9 | 100 | 24.5 | 25.5 | 87 | 31 | 0.997 | 68.2 | 100 | 0 | 19.8 | 32.7 | 1.2
617880.254 | 2280 | 43 | 2500 | 130.1 | 100 | 85 | 31.9 | 30.5 | 75.5 | 70.2 | 0.049 | 107 | 69.9 | 0.99 | 11.5 | 36.9 | 8.282 | 36.9 | 14.4 | 30.6 | 30.5 | 363 | 23.6 | 4.567 | 30 | 97.9 | 98.2 | 75.3 | 96.23 | 92.6 | 24.5 | 25.5 | 87 | 31 | 0.996 | 67.8 | 96 | -16.1 | 20.3 | 32.8 | 1.2
617910.254 | 2310 | 43 | 2500 | 127.3 | 100 | 84.9 | 32 | 30.3 | 75.6 | 70 | 0.051 | 107 | 69.9 | 0.991 | 11.5 | 37.1 | 8.138 | 37.1 | 14.4 | 30.6 | 30.3 | 363.5 | 22.4 | 4.701 | 30 | 96.7 | 98.2 | 75.51 | 96.05 | 97.9 | 24.5 | 25.5 | 87 | 31 | 1.001 | 67.1 | 99 | 0 | 20.2 | 32.6 | 1.2
617940.254 | 2340 | 43 | 2499 | 127.9 | 100 | 84.9 | 32 | 30.4 | 75.8 | 69.9 | 0.051 | 107 | 70 | 0.992 | 11.5 | 37.1 | 8.14 | 37.1 | 14.4 | 30.6 | 30.4 | 362.8 | 22.8 | 4.72 | 30 | 96.7 | 98.2 | 75.57 | 96.04 | 95.8 | 24.5 | 25.5 | 87 | 31 | 0.995 | 67.1 | 95 | 0 | 20.1 | 32.7 | 1.2
617970.254 | 2370 | 43 | 2500 | 128.1 | 100 | 84.9 | 32 | 30.5 | 75.8 | 69.9 | 0.051 | 107 | 70 | 0.989 | 11.5 | 37.1 | 8.166 | 37.1 | 14.4 | 30.9 | 30.5 | 363.7 | 22.4 | 4.734 | 30 | 96.7 | 98.2 | 75.77 | 95.95 | 96.1 | 24.5 | 25.5 | 87 | 31 | 1.001 | 67.1 | 99 | 0 | 20 | 32.7 | 1.2
618000.254 | 2400 | 43 | 2501 | 127.8 | 100 | 84.8 | 32 | 30.5 | 75.9 | 70.1 | 0.051 | 107 | 70.1 | 0.989 | 11.5 | 37 | 8.154 | 37 | 14.4 | 30.3 | 30.5 | 363.4 | 22.2 | 4.71 | 30 | 96.7 | 98.2 | 75.97 | 96.61 | 100 | 24.5 | 25.5 | 87 | 31 | 1.004 | 67.1 | 95 | 0 | 19.8 | 32.7 | 1.2
618030.254 | 2430 | 43 | 2500 | 128.4 | 100 | 84.8 | 32 | 30.5 | 75.9 | 70 | 0.05 | 107 | 70.1 | 0.991 | 11.5 | 37.2 | 8.18 | 37.2 | 14.4 | 30.7 | 30.5 | 363.5 | 22.3 | 4.597 | 29.9 | 96.8 | 98.2 | 76.14 | 95.69 | 98.6 | 24.5 | 25.5 | 87 | 31 | 1 | 67.1 | 99 | 0 | 19.8 | 32.7 | 1.2
618060.254 | 2460 | 43 | 2500 | 128.2 | 100 | 84.8 | 32 | 30.4 | 75.8 | 70 | 0.05 | 107 | 70 | 0.991 | 11.5 | 37.3 | 8.159 | 37.3 | 14.4 | 30.6 | 30.4 | 363.3 | 22.4 | 4.605 | 30 | 96.6 | 98.2 | 76.39 | 96.3 | 94.7 | 25 | 25.5 | 87 | 31 | 0.999 | 67.1 | 95 | 0 | 19.7 | 32.7 | 1.2
618090.254 | 2490 | 43 | 2499 | 127.7 | 100 | 84.8 | 32.1 | 30.5 | 75.9 | 70 | 0.051 | 107 | 70 | 0.991 | 11.5 | 36.7 | 8.151 | 36.7 | 14.4 | 30.6 | 30.5 | 364.1 | 22.2 | 4.59 | 30.1 | 96.7 | 98.2 | 76.62 | 94.84 | 98.3 | 24.5 | 25.9 | 87 | 31 | 1 | 67.1 | 99 | 0 | 20.2 | 32.7 | 1.2
618120.254 | 2520 | 43 | 2499 | 128.5 | 100 | 84.8 | 32 | 30.5 | 75.9 | 69.9 | 0.051 | 107 | 70 | 0.989 | 11.5 | 36.1 | 8.164 | 36.1 | 14.4 | 31.4 | 30.5 | 363.8 | 22.7 | 4.486 | 30.1 | 96.6 | 98.2 | 76.7 | 96.14 | 100 | 24.5 | 25.5 | 87 | 31 | 1 | 67.1 | 99 | 0 | 19.8 | 32.7 | 1.2
618150.254 | 2550 | 43 | 2500 | 127.8 | 100 | 84.9 | 32 | 30.4 | 76 | 69.9 | 0.051 | 107 | 70 | 0.989 | 11.5 | 36.6 | 8.145 | 36.6 | 14.4 | 31.8 | 30.4 | 364.2 | 22.8 | 4.519 | 30.1 | 96.6 | 98.2 | 76.8 | 95.12 | 94.8 | 24.5 | 25.1 | 87 | 31 | 1 | 66.7 | 95 | -16.1 | 19.6 | 32.7 | 1.2
618180.254 | 2580 | 43 | 2500 | 127.8 | 99.9 | 84.9 | 32 | 30.5 | 76 | 70.1 | 0.051 | 107 | 70 | 0.99 | 11.5 | 37.3 | 8.157 | 37.3 | 14.4 | 32.1 | 30.5 | 364.5 | 22.8 | 4.823 | 30 | 96.6 | 98.2 | 76.81 | 96.76 | 100 | 25 | 25.5 | 87 | 31 | 0.999 | 67.1 | 99 | 0 | 20.4 | 32.7 | 1.2
618210.254 | 2610 | 43 | 2500 | 127.5 | 100 | 85 | 32 | 30.5 | 76 | 70 | 0.051 | 107 | 70 | 0.99 | 11.5 | 37.1 | 8.139 | 37.1 | 14.4 | 31.5 | 30.5 | 364.2 | 22.5 | 4.785 | 30 | 96.6 | 98.2 | 76.82 | 97.44 | 99.6 | 24.5 | 25.5 | 87 | 31 | 0.999 | 67.1 | 95 | 0 | 19.9 | 32.6 | 1.2
618240.254 | 2640 | 43 | 2500 | 127.7 | 100.1 | 85 | 32 | 30.5 | 76 | 70 | 0.05 | 107 | 70 | 0.992 | 11.5 | 37.1 | 8.177 | 37.1 | 14.4 | 32.2 | 30.5 | 362.9 | 22.6 | 4.757 | 30 | 96.7 | 98.2 | 76.64 | 95.73 | 92.2 | 24.5 | 25.5 | 87 | 31 | 1.004 | 67.1 | 99 | 0 | 19.9 | 32.7 | 1.2
618270.254 | 2670 | 43 | 2500 | 128.3 | 100 | 85.1 | 32.1 | 30.4 | 76.2 | 70 | 0.05 | 107 | 70.1 | 0.989 | 11.5 | 37.1 | 8.181 | 37.1 | 14.4 | 32.5 | 30.4 | 363.9 | 22.3 | 4.69 | 30 | 96.6 | 98.2 | 76.57 | 95.17 | 100 | 24.5 | 25.5 | 87 | 31 | 0.996 | 67.1 | 99 | 0 | 20.1 | 32.7 | 1.2
618300.254 | 2700 | 43 | 2500 | 127.5 | 100 | 85.1 | 32 | 30.5 | 76.3 | 70 | 0.051 | 107 | 70.1 | 0.988 | 11.5 | 37 | 8.165 | 37 | 14.4 | 32.6 | 30.5 | 363.7 | 23 | 4.694 | 30 | 96.6 | 98.2 | 76.41 | 96.53 | 96.6 | 25 | 25.1 | 87 | 31 | 1 | 66.7 | 98 | 0 | 20.1 | 32.7 | 1.2
618330.254 | 2730 | 43 | 2500 | 128.3 | 100 | 85.1 | 32 | 30.4 | 76.4 | 70 | 0.051 | 107 | 70.1 | 0.99 | 11.5 | 37 | 8.175 | 37 | 14.4 | 32.7 | 30.4 | 363.8 | 22.5 | 4.704 | 30 | 96.7 | 98.2 | 76.26 | 95.31 | 95.8 | 24.5 | 25.1 | 87 | 31 | 0.999 | 67.1 | 99 | 0 | 20.4 | 32.7 | 1.2
618360.254 | 2760 | 43 | 2499 | 127.7 | 100 | 85.2 | 32 | 30.4 | 76.5 | 70 | 0.051 | 107 | 70.2 | 0.99 | 11.5 | 37.1 | 8.159 | 37.1 | 14.4 | 32.4 | 30.4 | 364.4 | 22.6 | 4.664 | 30 | 96.7 | 98.2 | 76.04 | 95.46 | 96.1 | 24.5 | 25.5 | 87 | 31 | 0.998 | 67.1 | 99 | 0 | 19.8 | 32.7 | 1.2
618390.254 | 2790 | 43 | 2500 | 127.9 | 100 | 85.2 | 32 | 30.5 | 76.5 | 70 | 0.05 | 107 | 70.1 | 0.991 | 11.5 | 37.1 | 8.146 | 37.1 | 14.4 | 31.4 | 30.5 | 364.5 | 22.5 | 4.696 | 29.9 | 96.6 | 98.2 | 75.86 | 97.62 | 94.7 | 24.5 | 25.5 | 87 | 31 | 1.002 | 67.1 | 98 | 0 | 19.6 | 32.7 | 1.2
618420.254 | 2820 | 43 | 2500 | 127.4 | 100 | 85.2 | 31.9 | 30.5 | 76.6 | 70 | 0.05 | 107 | 70.2 | 0.99 | 11.5 | 37.1 | 8.206 | 37.1 | 14.4 | 31.8 | 30.5 | 364.3 | 22.3 | 4.73 | 30 | 96.7 | 98.2 | 75.64 | 95.75 | 96 | 24.5 | 25.5 | 87 | 31 | 1.005 | 67.1 | 99 | 0 | 19.5 | 32.6 | 1.2
618450.254 | 2850 | 43 | 2501 | 128.3 | 100.1 | 85.2 | 32 | 30.4 | 76.7 | 70.1 | 0.051 | 107 | 70.1 | 0.988 | 11.5 | 37.1 | 8.202 | 37.1 | 14.4 | 32.2 | 30.4 | 363.9 | 22.6 | 4.671 | 30 | 96.6 | 98.2 | 75.54 | 97.01 | 100 | 24.5 | 25.5 | 87 | 31 | 1.001 | 67.1 | 95 | 0 | 19.8 | 32.6 | 1.2
618480.254 | 2880 | 43 | 2499 | 128 | 100 | 85.2 | 32 | 30.5 | 76.7 | 69.9 | 0.05 | 107 | 70.1 | 0.99 | 11.5 | 37.4 | 8.161 | 37.4 | 14.4 | 32.3 | 30.5 | 363.9 | 22.9 | 4.575 | 30 | 96.6 | 98.2 | 75.35 | 95.82 | 98.3 | 24.5 | 25.5 | 87 | 31 | 0.999 | 67.1 | 99 | -16.1 | 20.3 | 32.7 | 1.2
618510.254 | 2910 | 43 | 2500 | 127.7 | 100 | 85.1 | 32 | 30.4 | 76.8 | 69.9 | 0.05 | 107 | 70.2 | 0.99 | 11.5 | 37.5 | 8.177 | 37.5 | 14.4 | 32.6 | 30.4 | 364.9 | 22.3 | 4.633 | 30.1 | 96.6 | 98.2 | 75.27 | 96.77 | 100 | 24.5 | 25.5 | 87 | 31 | 1.004 | 66.7 | 99 | 0 | 20 | 32.6 | 1.2
618540.254 | 2940 | 43 | 2499 | 127.8 | 100 | 85.1 | 32.1 | 30.5 | 76.8 | 70.1 | 0.05 | 107 | 70.1 | 0.99 | 11.5 | 37.4 | 8.182 | 37.4 | 14.4 | 32.1 | 30.5 | 364.3 | 22.6 | 4.618 | 30.1 | 96.7 | 98.2 | 75.32 | 96.52 | 100 | 24.5 | 25.5 | 87 | 31 | 0.999 | 67.1 | 99 | 0 | 20.1 | 32.7 | 1.2
618570.254 | 2970 | 43 | 2500 | 126.8 | 100.1 | 85 | 32 | 30.5 | 76.7 | 70.1 | 0.05 | 107 | 70.2 | 0.991 | 11.5 | 37.4 | 8.178 | 37.4 | 14.4 | 31.9 | 30.5 | 364.9 | 22.3 | 4.858 | 30.1 | 96.8 | 98.2 | 75.31 | 95.81 | 95.9 | 25 | 25.1 | 87 | 31 | 0.999 | 67.1 | 95 | 0 | 19.8 | 32.7 | 1.2
618600.254 | 3000 | 43 | 2500 | 127.9 | 100 | 85 | 32 | 30.5 | 76.7 | 69.9 | 0.05 | 107 | 70.2 | 0.989 | 11.5 | 37.3 | 8.2 | 37.3 | 14.4 | 32 | 30.5 | 364.6 | 22.5 | 4.896 | 30.1 | 96.7 | 98.2 | 75.32 | 96.24 | 96.8 | 24.5 | 25.5 | 87 | 31 | 0.999 | 67.1 | 99 | 0 | 19.8 | 32.7 | 1.2
618630.254 | 3030 | 43 | 2500 | 127.4 | 100 | 85 | 32 | 30.5 | 76.7 | 69.9 | 0.05 | 107 | 70.2 | 0.99 | 11.5 | 37.1 | 8.167 | 37.1 | 14.5 | 32.3 | 30.5 | 364.1 | 22.5 | 4.743 | 30.1 | 96.6 | 98.2 | 75.4 | 97.24 | 97.4 | 24.5 | 25.1 | 87 | 31 | 0.998 | 67.1 | 99 | 0 | 20.1 | 32.6 | 1.2
618660.254 | 3060 | 43 | 2499 | 128 | 99.9 | 85 | 32 | 30.4 | 76.7 | 70 | 0.05 | 107 | 70.3 | 0.991 | 11.5 | 37.5 | 8.173 | 37.5 | 14.4 | 32 | 30.4 | 365.1 | 22.6 | 4.487 | 30 | 96.6 | 98.2 | 75.42 | 95.77 | 100 | 24.5 | 25.1 | 87 | 31 | 1.001 | 67.1 | 99 | 0 | 19.6 | 32.7 | 1.2
618690.254 | 3090 | 43 | 2499 | 127.5 | 100 | 85 | 32 | 30.5 | 76.8 | 70 | 0.051 | 107 | 70.1 | 0.99 | 11.5 | 37.1 | 8.153 | 37.1 | 14.4 | 32.3 | 30.5 | 365 | 22.5 | 4.83 | 30 | 96.6 | 98.2 | 75.51 | 96.32 | 100 | 24.5 | 25.1 | 87 | 31 | 0.998 | 67.1 | 99 | 0 | 20.1 | 32.7 | 1.2
618720.254 | 3120 | 43 | 2500 | 127.3 | 100 | 84.9 | 31.9 | 30.4 | 76.9 | 70 | 0.049 | 107 | 70.2 | 0.992 | 11.5 | 37.3 | 8.175 | 37.3 | 14.4 | 32.1 | 30.4 | 365.3 | 22.6 | 4.653 | 30.1 | 96.6 | 98.2 | 75.58 | 95.46 | 89.8 | 24.5 | 25.5 | 87 | 31 | 1.007 | 67.1 | 99 | 0 | 19.8 | 32.7 | 1.2
618750.254 | 3150 | 43 | 2501 | 127.6 | 100.1 | 84.9 | 31.9 | 30.5 | 76.9 | 70 | 0.05 | 107 | 70.1 | 0.989 | 11.5 | 37.2 | 8.209 | 37.2 | 14.4 | 31.5 | 30.5 | 365.1 | 22 | 4.798 | 30.1 | 96.7 | 98.2 | 75.68 | 94.92 | 97 | 24.5 | 25.5 | 87 | 31 | 1.001 | 67.1 | 95 | 0 | 20.4 | 32.6 | 1.2
618780.254 | 3180 | 43 | 2499 | 127.2 | 100 | 84.9 | 32 | 30.4 | 76.8 | 70 | 0.05 | 106.9 | 70.1 | 0.99 | 11.5 | 37.2 | 8.176 | 37.2 | 14.4 | 30.7 | 30.4 | 365.4 | 22.8 | 4.72 | 30.1 | 96.6 | 98.2 | 75.72 | 95.64 | 93.9 | 24.5 | 25.5 | 87 | 31 | 1.003 | 67.1 | 95 | 0 | 20.3 | 32.6 | 1.2
618810.254 | 3210 | 43 | 2501 | 127.3 | 99.9 | 84.9 | 32 | 30.5 | 77 | 70.1 | 0.05 | 107 | 70.1 | 0.99 | 11.5 | 37 | 8.168 | 37 | 14.4 | 30 | 30.5 | 366.5 | 22.2 | 4.772 | 30 | 96.7 | 98.2 | 75.8 | 96.35 | 100 | 24.5 | 25.5 | 87 | 31 | 1.006 | 66.7 | 99 | 0 | 20.3 | 32.6 | 1.2
618840.254 | 3240 | 43 | 2499 | 127.5 | 100 | 84.9 | 32 | 30.4 | 77.1 | 69.8 | 0.051 | 107 | 70.7 | 0.991 | 11.5 | 36.5 | 8.16 | 36.5 | 14.4 | 29.8 | 30.4 | 366 | 22.7 | 4.696 | 30 | 96.6 | 98.2 | 75.88 | 96.81 | 100 | 24.5 | 25.5 | 87 | 31 | 1.002 | 67.1 | 95 | 0 | 20.3 | 32.6 | 1.2
618870.254 | 3270 | 43 | 2500 | 127.5 | 100.1 | 84.9 | 32 | 30.5 | 77.1 | 70 | 0.05 | 107 | 70.2 | 0.991 | 11.5 | 36.5 | 8.155 | 36.5 | 14.4 | 30.2 | 30.5 | 365.3 | 22.1 | 4.666 | 30 | 96.6 | 98.2 | 75.86 | 94.91 | 97.3 | 24.5 | 25.9 | 87 | 31 | 0.998 | 67.1 | 99 | 0 | 20.4 | 32.7 | 1.2
618900.254 | 3300 | 43 | 2500 | 127.4 | 100 | 85 | 32 | 30.4 | 77.1 | 70 | 0.049 | 107 | 70 | 0.989 | 11.5 | 36.4 | 8.205 | 36.4 | 14.4 | 30.8 | 30.4 | 365.9 | 22.9 | 4.66 | 30 | 96.6 | 98.2 | 75.91 | 95.78 | 99.3 | 25 | 25.5 | 87 | 31 | 1.002 | 67.1 | 99 | -16.1 | 20.5 | 32.6 | 1.2
618930.254 | 3330 | 43 | 2501 | 128 | 100 | 85 | 32 | 30.5 | 77.3 | 70 | 0.05 | 107 | 69.9 | 0.989 | 11.5 | 36.2 | 8.193 | 36.2 | 14.4 | 30.7 | 30.5 | 366.7 | 21.8 | 4.767 | 30 | 96.7 | 98.2 | 75.92 | 95.43 | 99 | 24.5 | 25.5 | 87 | 31 | 1.008 | 67.1 | 95 | 0 | 20.4 | 32.6 | 1.2
618960.254 | 3360 | 43 | 2499 | 126.7 | 100 | 85 | 32 | 30.4 | 77.3 | 70.1 | 0.05 | 107 | 69.8 | 0.99 | 11.5 | 36.4 | 8.186 | 36.4 | 14.4 | 30.5 | 30.4 | 366.5 | 22.8 | 4.616 | 30 | 96.6 | 98.2 | 75.95 | 97.4 | 91.9 | 25 | 25.5 | 87 | 31 | 1.001 | 66.7 | 95 | 0 | 20.1 | 32.6 | 1.2
618990.254 | 3390 | 43 | 2500 | 128 | 99.9 | 85 | 32 | 30.5 | 77.3 | 69.9 | 0.05 | 107 | 69.9 | 0.989 | 11.5 | 35.7 | 8.201 | 35.7 | 14.4 | 29.7 | 30.5 | 366.5 | 22.3 | 4.569 | 30 | 96.7 | 98.2 | 76.02 | 96.28 | 93.6 | 24.5 | 25.5 | 87 | 31 | 0.999 | 67.1 | 99 | 0 | 20.4 | 32.7 | 1.2
619020.254 | 3420 | 43 | 2500 | 128.1 | 100.1 | 85 | 32.1 | 30.5 | 77.1 | 69.9 | 0.05 | 107 | 69.9 | 0.992 | 11.5 | 35.8 | 8.158 | 35.8 | 14.4 | 29.4 | 30.5 | 366.7 | 22.6 | 4.596 | 29.9 | 96.7 | 98.2 | 75.97 | 95.78 | 99.1 | 24.5 | 25.1 | 87 | 31 | 1 | 67.1 | 99 | 0 | 19.8 | 32.6 | 1.2
619050.254 | 3450 | 43 | 2500 | 127.7 | 100.1 | 85 | 32 | 30.4 | 77.1 | 70 | 0.05 | 107 | 69.8 | 0.99 | 11.5 | 35.8 | 8.189 | 35.8 | 14.4 | 29.9 | 30.4 | 366.8 | 22.3 | 4.861 | 29.9 | 96.6 | 98.2 | 76.05 | 95.89 | 100 | 24.5 | 25.5 | 87 | 31 | 1 | 67.1 | 98 | 0 | 19.7 | 32.7 | 1.2
619080.254 | 3480 | 43 | 2500 | 128.4 | 100 | 85 | 32 | 30.5 | 77 | 70 | 0.05 | 107 | 69.8 | 0.989 | 11.5 | 35.9 | 8.186 | 35.9 | 14.4 | 29.6 | 30.5 | 366.2 | 22.7 | 4.634 | 30 | 96.6 | 98.2 | 76.04 | 95.28 | 92.7 | 25 | 25.1 | 87 | 31 | 1 | 67.1 | 95 | -16.1 | 20 | 32.6 | 1.2
619110.254 | 3510 | 43 | 2500 | 128.1 | 100 | 85 | 32 | 30.4 | 76.9 | 70.1 | 0.049 | 107 | 69.9 | 0.99 | 11.5 | 36.3 | 8.208 | 36.3 | 14.4 | 30.2 | 30.4 | 366.4 | 22 | 4.635 | 30 | 96.7 | 98.2 | 76.07 | 95.83 | 92 | 24.5 | 25.5 | 87 | 31 | 0.998 | 67.5 | 95 | -16.1 | 20.4 | 32.6 | 1.2
619140.254 | 3540 | 43 | 2499 | 127.8 | 100 | 85 | 32 | 30.5 | 76.8 | 70.1 | 0.05 | 107 | 69.8 | 0.991 | 11.5 | 36.1 | 8.179 | 36.1 | 14.4 | 29.9 | 30.5 | 366.4 | 22.7 | 4.42 | 30 | 96.7 | 98.2 | 76.02 | 96.18 | 95.6 | 24.5 | 25.5 | 87 | 31 | 1.001 | 67.1 | 95 | 0 | 19.8 | 32.6 | 1.2
619170.254 | 3570 | 43 | 2500 | 127.4 | 100 | 85 | 32 | 30.5 | 76.9 | 69.8 | 0.05 | 107 | 69.8 | 0.992 | 11.5 | 36.2 | 8.156 | 36.2 | 14.4 | 30.4 | 30.5 | 366.9 | 22.1 | 4.825 | 30 | 96.7 | 98.2 | 75.97 | 96.86 | 97.5 | 24.5 | 25.5 | 87 | 31 | 1.002 | 67.1 | 99 | 0 | 20.3 | 32.7 | 1.2
619200.254 | 3600 | 43 | 2501 | 128.2 | 100 | 85 | 32 | 30.5 | 76.9 | 70.2 | 0.05 | 107 | 69.9 | 0.99 | 11.5 | 36.3 | 8.229 | 36.3 | 14.4 | 30.8 | 30.5 | 366.3 | 22.3 | 4.657 | 30 | 96.6 | 98.2 | 75.94 | 95.08 | 100 | 24.5 | 25.5 | 87 | 31 | 1.001 | 67.1 | 95 | 0 | 19.8 | 32.6 | 1.2
630030.254 | 30 | 44 | 2500 | 126.9 | 99.5 | 85.9 | 32 | 30.6 | 65.1 | 70 | 0.051 | 107 | 70 | 0.988 | 11.5 | 34.8 | 8.003 | 34.8 | 14.4 | 31.4 | 30.6 | 355.9 | 23.2 | 5.669 | 28.3 | 96.8 | 98.3 | 78.4 | 100 | 94.9 | 24.5 | 25.1 | 88 | 31 | 1 | 67.1 | 95 | 0.1 | 20.1 | 32.9 | 1.2
630060.254 | 60 | 44 | 2500 | 126.9 | 99.7 | 85.8 | 32 | 30.5 | 62.5 | 70 | 0.051 | 107 | 69.9 | 0.989 | 11.5 | 34.7 | 8.027 | 34.7 | 14.4 | 31.2 | 30.5 | 354.5 | 23.4 | 5.472 | 28.3 | 96.8 | 98.3 | 77.69 | 100 | 98.8 | 24.5 | 25.1 | 88 | 31 | 1 | 67.1 | 99 | 0.1 | 20.1 | 32.9 | 1.2
630090.254 | 90 | 44 | 2500 | 127.5 | 99.9 | 85.7 | 32 | 30.5 | 62 | 70 | 0.05 | 107 | 69.9 | 0.99 | 11.5 | 35 | 8.033 | 35 | 14.4 | 31.3 | 30.5 | 353.9 | 22.4 | 5.4 | 28.3 | 97 | 98.3 | 77.19 | 100 | 97.4 | 24.5 | 25.5 | 87 | 31 | 1 | 67.1 | 99 | 0 | 20.2 | 32.8 | 1.2
630120.254 | 120 | 44 | 2500 | 127.7 | 100.1 | 85.5 | 32 | 30.5 | 61.3 | 70 | 0.05 | 107 | 70 | 0.991 | 11.5 | 34.9 | 8.022 | 34.9 | 14.4 | 31.8 | 30.5 | 352.8 | 23.3 | 5.172 | 28.2 | 96.8 | 98.3 | 76.87 | 98.93 | 99.7 | 24.5 | 25.5 | 87 | 31 | 1.008 | 67.1 | 99 | 0.1 | 19.6 | 32.8 | 1.2
630150.254 | 150 | 44 | 2500 | 126.7 | 100.2 | 85.4 | 32 | 30.6 | 62.6 | 70.1 | 0.05 | 107 | 70 | 0.99 | 11.5 | 34.8 | 8.073 | 34.8 | 14.4 | 31.3 | 30.6 | 352.9 | 22.6 | 5.19 | 28.3 | 96.9 | 98.3 | 76.8 | 97.44 | 92.3 | 24.5 | 25.5 | 87 | 31 | 0.998 | 67.5 | 99 | 0.1 | 20 | 32.8 | 1.2
630180.254 | 180 | 44 | 2501 | 127.5 | 100.1 | 85.3 | 32 | 30.6 | 63.7 | 70.1 | 0.05 | 107 | 70 | 0.988 | 11.5 | 34.7 | 8.078 | 34.7 | 14.4 | 31.4 | 30.6 | 353.2 | 23.1 | 5.116 | 28.3 | 96.9 | 98.3 | 76.7 | 95.01 | 96.5 | 24.5 | 25.5 | 87 | 31 | 1.003 | 67.1 | 99 | 0.1 | 20.1 | 32.8 | 1.2
630210.254 | 210 | 44 | 2499 | 127.3 | 99.9 | 85.1 | 32 | 30.6 | 64.8 | 70 | 0.05 | 107 | 70.1 | 0.99 | 11.5 | 34.6 | 8.039 | 34.6 | 14.4 | 31.2 | 30.6 | 354 | 23.4 | 5.09 | 28.3 | 96.7 | 98.3 | 76.75 | 97.74 | 99.6 | 25 | 24.7 | 87 | 31 | 1.003 | 67.1 | 95 | 0.1 | 19.6 | 32.9 | 1.2
630240.254 | 240 | 44 | 2499 | 126.5 | 99.9 | 85 | 32 | 30.6 | 65.6 | 70 | 0.051 | 107 | 70.1 | 0.99 | 11.5 | 34.7 | 8.04 | 34.7 | 14.4 | 31.3 | 30.6 | 354.4 | 23.1 | 5.051 | 28.4 | 96.7 | 98.3 | 77 | 97.24 | 94.2 | 24.5 | 25.1 | 87 | 31 | 1.001 | 67.1 | 95 | 0.1 | 19.9 | 32.8 | 1.2
630270.254 | 270 | 44 | 2500 | 127.4 | 100 | 84.9 | 32 | 30.5 | 66.9 | 69.9 | 0.05 | 107 | 70.1 | 0.99 | 11.5 | 35.1 | 8.062 | 35.1 | 14.4 | 31.9 | 30.5 | 355.1 | 22.5 | 5.084 | 28.4 | 96.9 | 98.3 | 77.27 | 98.39 | 94.6 | 24.5 | 25.5 | 87 | 31 | 1 | 67.1 | 95 | 0.1 | 20.1 | 32.8 | 1.2
630300.254 | 300 | 44 | 2500 | 128.9 | 100.1 | 84.8 | 31.9 | 30.5 | 68 | 70 | 0.049 | 107.1 | 70.1 | 0.99 | 11.5 | 35 | 8.188 | 35 | 14.4 | 31.9 | 30.5 | 355.1 | 24.3 | 5.394 | 28.4 | 98 | 98.3 | 77.57 | 98.05 | 94.4 | 24.5 | 25.5 | 87 | 31 | 0.994 | 68.2 | 100 | 0.1 | 20.2 | 32.8 | 1.2
630330.254 | 330 | 44 | 2500 | 129.8 | 100.1 | 84.8 | 32 | 30.6 | 69.2 | 69.9 | 0.048 | 107 | 70 | 0.988 | 11.5 | 35.1 | 8.163 | 35.1 | 14.4 | 31.3 | 30.6 | 354.9 | 23.6 | 5.519 | 28.4 | 98 | 98.3 | 77.67 | 96.27 | 96.4 | 24.5 | 25.5 | 87 | 31 | 0.995 | 68.2 | 96 | 0.1 | 20.2 | 32.9 | 1.2
630360.254 | 360 | 44 | 2500 | 129.4 | 100 | 84.8 | 31.9 | 30.6 | 70.4 | 70 | 0.048 | 107 | 70.1 | 0.989 | 11.5 | 35 | 8.163 | 35 | 14.4 | 30.9 | 30.6 | 355 | 23.8 | 5.468 | 28.4 | 98 | 98.3 | 77.9 | 96.85 | 100 | 24.5 | 25.5 | 87 | 31 | 1.007 | 67.8 | 100 | 0.1 | 20.1 | 32.9 | 1.2
630390.254 | 390 | 44 | 2499 | 129.1 | 99.9 | 84.8 | 31.9 | 30.6 | 71.6 | 70.1 | 0.049 | 107 | 70.1 | 0.99 | 11.5 | 35 | 8.153 | 35 | 14.4 | 31 | 30.6 | 355.2 | 23.7 | 5.254 | 28.5 | 98 | 98.3 | 78.05 | 98.12 | 95.1 | 24.5 | 25.5 | 87 | 31 | 1.002 | 68.2 | 100 | 0.1 | 20.1 | 32.9 | 1.2
630420.254 | 420 | 44 | 2500 | 129.7 | 100 | 84.9 | 32 | 30.6 | 71.9 | 70 | 0.049 | 107 | 69.9 | 0.991 | 11.5 | 35.1 | 8.178 | 35.1 | 14.4 | 30.9 | 30.6 | 355.6 | 23.6 | 5.193 | 28.5 | 98.1 | 98.3 | 78.07 | 97.94 | 95 | 24.5 | 25.9 | 87 | 31 | 1.002 | 68.2 | 100 | 0.1 | 19.8 | 32.8 | 1.2
630450.254 | 450 | 44 | 2500 | 129.4 | 100.1 | 84.9 | 32 | 30.6 | 71.6 | 70.1 | 0.048 | 107 | 69.9 | 0.991 | 11.5 | 34.9 | 8.223 | 34.9 | 14.4 | 30.4 | 30.6 | 356.5 | 23.1 | 5.331 | 28.5 | 98.3 | 98.3 | 78.09 | 97.23 | 96.6 | 24.5 | 25.9 | 87 | 31 | 0.997 | 68.2 | 101 | 0.2 | 19.9 | 32.8 | 1.2
630480.254 | 480 | 44 | 2501 | 129.6 | 100.1 | 85 | 32 | 30.7 | 71.7 | 70.1 | 0.049 | 107 | 70 | 0.989 | 11.5 | 35.2 | 8.223 | 35.2 | 14.4 | 30.5 | 30.7 | 356.4 | 23 | 5.34 | 28.5 | 98.1 | 98.3 | 78.04 | 95.52 | 100 | 24.5 | 25.9 | 87 | 31 | 0.998 | 68.2 | 100 | 0.1 | 19.9 | 32.8 | 1.2
630510.254 | 510 | 44 | 2499 | 129.1 | 100.1 | 85 | 32.1 | 30.6 | 71.6 | 70.1 | 0.049 | 107 | 69.9 | 0.989 | 11.5 | 35.2 | 8.211 | 35.2 | 14.4 | 29.9 | 30.6 | 356.2 | 23.4 | 5.253 | 28.5 | 98.1 | 98.3 | 77.97 | 96.55 | 91 | 24.5 | 25.5 | 87 | 31 | 1.004 | 68.2 | 100 | 0.1 | 19.6 | 32.8 | 1.2
630540.254 | 540 | 44 | 2496 | 127.1 | 99.9 | 85 | 32 | 30.6 | 71.7 | 70 | 0.052 | 106.9 | 69.9 | 0.99 | 11.5 | 35 | 8.09 | 35 | 14.4 | 30.1 | 30.6 | 356.1 | 23.2 | 4.966 | 28.5 | 96.9 | 98.3 | 77.88 | 98.15 | 98.8 | 24.5 | 25.5 | 87 | 31 | 0.999 | 66.7 | 99 | 0.1 | 20.2 | 32.8 | 1.2
630570.254 | 570 | 44 | 2500 | 127.4 | 99.9 | 85 | 32 | 30.6 | 71.8 | 70 | 0.051 | 107 | 69.9 | 0.991 | 11.5 | 35.1 | 8.107 | 35.1 | 14.4 | 29.6 | 30.6 | 356.9 | 22.5 | 4.611 | 28.5 | 97.1 | 98.3 | 77.85 | 99.03 | 96.3 | 24.5 | 25.5 | 87 | 31 | 0.998 | 67.5 | 95 | 0.1 | 20 | 32.8 | 1.2
630600.254 | 600 | 44 | 2501 | 127.3 | 100 | 85 | 32 | 30.6 | 72 | 70 | 0.051 | 107 | 70 | 0.991 | 11.5 | 35 | 8.105 | 35 | 14.4 | 29.8 | 30.6 | 357.2 | 22.7 | 4.652 | 28.6 | 96.9 | 98.3 | 77.86 | 97.74 | 99.6 | 24.5 | 25.5 | 87 | 31 | 1 | 67.5 | 95 | 0.1 | 19.9 | 32.8 | 1.2
630630.254 | 630 | 44 | 2500 | 127.2 | 100.1 | 85 | 32 | 30.6 | 72.2 | 70 | 0.052 | 107 | 70 | 0.989 | 11.5 | 34.7 | 8.117 | 34.7 | 14.4 | 30 | 30.6 | 357.7 | 23.1 | 5.11 | 28.7 | 96.8 | 98.3 | 77.83 | 96.53 | 96 | 24.5 | 25.5 | 87 | 31 | 1.003 | 67.1 | 99 | 0.1 | 20 | 32.8 | 1.2
630660.254 | 660 | 44 | 2499 | 127.9 | 100.1 | 85 | 32 | 30.5 | 72.3 | 70 | 0.051 | 107 | 70 | 0.989 | 11.5 | 34.9 | 8.125 | 34.9 | 14.4 | 30.1 | 30.5 | 356.8 | 22.9 | 4.853 | 28.7 | 96.9 | 98.3 | 77.75 | 95.81 | 92.8 | 24.5 | 25.5 | 87 | 31 | 1.001 | 67.1 | 99 | 0.1 | 19.8 | 32.7 | 1.2
630690.254 | 690 | 44 | 2500 | 127.5 | 100 | 85.1 | 32 | 30.5 | 72.6 | 70 | 0.052 | 107 | 70 | 0.99 | 11.5 | 35.1 | 8.117 | 35.1 | 14.4 | 30.8 | 30.5 | 357.7 | 22.4 | 5.182 | 28.7 | 97 | 98.3 | 77.67 | 95.78 | 97.7 | 24.5 | 25.5 | 87 | 31 | 1.003 | 67.1 | 96 | 0.1 | 20.2 | 32.7 | 1.2
630720.254 | 720 | 44 | 2498 | 126.5 | 100 | 85 | 32 | 30.6 | 72.7 | 70 | 0.051 | 107 | 70 | 0.991 | 11.5 | 35.2 | 8.114 | 35.2 | 14.4 | 31.3 | 30.6 | 357.5 | 22.9 | 4.958 | 28.7 | 96.9 | 98.3 | 77.65 | 97.1 | 100 | 24.5 | 25.5 | 87 | 31 | 1 | 67.1 | 99 | 0.1 | 20.2 | 32.8 | 1.2
630750.254 | 750 | 44 | 2499 | 127.1 | 99.9 | 85.1 | 32 | 30.6 | 72.8 | 70 | 0.052 | 107 | 70 | 0.991 | 11.5 | 35.4 | 8.079 | 35.4 | 14.4 | 30.9 | 30.6 | 359.2 | 23.1 | 5.332 | 28.7 | 96.8 | 98.3 | 77.53 | 98.05 | 94.3 | 24.5 | 25.1 | 87 | 31 | 1.002 | 67.5 | 99 | 0.1 | 20 | 32.8 | 1.2
630780.254 | 780 | 44 | 2501 | 128.2 | 100 | 85.1 | 31.9 | 30.6 | 72.9 | 70.1 | 0.051 | 107 | 70 | 0.989 | 11.5 | 35.2 | 8.129 | 35.2 | 14.4 | 30 | 30.6 | 357.4 | 22.5 | 4.958 | 28.7 | 96.8 | 98.3 | 77.55 | 97.27 | 95.8 | 24.5 | 25.5 | 87 | 31 | 1.002 | 67.1 | 99 | 0.1 | 19.9 | 32.8 | 1.2
630810.254 | 810 | 44 | 2499 | 126.9 | 100.1 | 85.1 | 32 | 30.5 | 73.2 | 69.9 | 0.051 | 107 | 69.9 | 0.988 | 11.5 | 35.3 | 8.116 | 35.3 | 14.4 | 30.8 | 30.5 | 357.7 | 22.7 | 5.138 | 28.8 | 97 | 98.3 | 77.42 | 97 | 99.2 | 24.5 | 25.1 | 87 | 31 | 1.003 | 67.1 | 99 | 0.1 | 19.7 | 32.8 | 1.2
630840.254 | 840 | 44 | 2500 | 127 | 100.1 | 85.1 | 32 | 30.5 | 73.4 | 70.1 | 0.051 | 107 | 69.9 | 0.99 | 11.5 | 34.9 | 8.106 | 34.9 | 14.4 | 31.5 | 30.5 | 358 | 23.2 | 5.046 | 28.8 | 96.8 | 98.3 | 77.3 | 96.23 | 98.2 | 24.5 | 25.5 | 87 | 31 | 1.005 | 67.1 | 99 | 0.1 | 19.7 | 32.8 | 1.2
630870.254 | 870 | 44 | 2500 | 127.6 | 99.9 | 85.1 | 32 | 30.5 | 73.6 | 70 | 0.051 | 107 | 70 | 0.99 | 11.5 | 35.1 | 8.128 | 35.1 | 14.4 | 30.6 | 30.5 | 357.8 | 22.5 | 4.805 | 28.8 | 97 | 98.3 | 77.31 | 97.03 | 99.8 | 24.5 | 25.9 | 87 | 31 | 1.002 | 67.5 | 100 | 0.1 | 20.4 | 32.8 | 1.2
630900.254 | 900 | 44 | 2500 | 128.3 | 99.9 | 85.1 | 32.1 | 30.5 | 73.6 | 70 | 0.05 | 107 | 70 | 0.992 | 11.5 | 35.3 | 8.113 | 35.3 | 14.4 | 30.9 | 30.5 | 358.3 | 23.1 | 4.623 | 28.8 | 96.8 | 98.3 | 77.2 | 98.94 | 99.3 | 24.5 | 25.5 | 87 | 31 | 0.997 | 67.1 | 99 | 0.1 | 19.8 | 32.8 | 1.2
630930.254 | 930 | 44 | 2500 | 127.8 | 100 | 85.1 | 32.1 | 30.6 | 73.4 | 70.1 | 0.05 | 107 | 70 | 0.99 | 11.5 | 35.3 | 8.19 | 35.3 | 14.4 | 31.6 | 30.6 | 358.5 | 22.5 | 4.577 | 28.8 | 97.1 | 98.3 | 77.12 | 97.75 | 97.5 | 24.5 | 25.5 | 87 | 31 | 0.999 | 67.5 | 99 | 0.1 | 20.2 | 32.8 | 1.2
630960.254 | 960 | 44 | 2500 | 127.7 | 100 | 85.1 | 32.1 | 30.5 | 73.3 | 70 | 0.05 | 107 | 70 | 0.988 | 11.5 | 35.4 | 8.161 | 35.4 | 14.4 | 32.3 | 30.5 | 358.3 | 23.6 | 4.667 | 28.9 | 96.9 | 98.3 | 77.02 | 97.16 | 93.7 | 24.5 | 25.1 | 87 | 31 | 0.999 | 67.1 | 99 | 0.1 | 20.2 | 32.9 | 1.2
630990.254 | 990 | 44 | 2500 | 127.3 | 100 | 85.1 | 32 | 30.5 | 73.3 | 69.9 | 0.051 | 107 | 70 | 0.99 | 11.5 | 35.5 | 8.14 | 35.5 | 14.4 | 31.6 | 30.5 | 358.5 | 22.7 | 4.707 | 28.9 | 96.9 | 98.3 | 77.04 | 95.44 | 95.3 | 24.5 | 25.5 | 87 | 31 | 1.003 | 67.1 | 95 | 0.1 | 20.2 | 32.8 | 1.2
631020.254 | 1020 | 44 | 2500 | 127.8 | 100 | 85.1 | 32 | 30.5 | 73.4 | 70 | 0.05 | 107 | 70 | 0.991 | 11.5 | 35.2 | 8.134 | 35.2 | 14.4 | 32 | 30.5 | 358.5 | 23.4 | 4.698 | 28.9 | 96.9 | 98.3 | 76.99 | 96.17 | 94.5 | 24.5 | 25.1 | 87 | 31 | 0.998 | 67.1 | 95 | 0.1 | 20.3 | 32.8 | 1.2
631050.254 | 1050 | 44 | 2500 | 127.5 | 100 | 85 | 32.1 | 30.6 | 73.5 | 70 | 0.05 | 107 | 70.1 | 0.991 | 11.5 | 35.5 | 8.129 | 35.5 | 14.4 | 32 | 30.6 | 358.8 | 22.8 | 4.719 | 28.9 | 96.9 | 98.3 | 77.05 | 96.36 | 100 | 24.5 | 25.5 | 87 | 31 | 1.001 | 67.1 | 99 | 0.1 | 19.8 | 32.8 | 1.2
631080.254 | 1080 | 44 | 2500 | 127.5 | 100 | 85 | 32 | 30.5 | 73.6 | 70 | 0.05 | 107 | 70 | 0.991 | 11.5 | 35.5 | 8.125 | 35.5 | 14.4 | 31.7 | 30.5 | 359.1 | 22.5 | 4.789 | 28.9 | 96.8 | 98.3 | 76.96 | 96.62 | 92.5 | 24.5 | 25.5 | 87 | 31 | 1 | 67.1 | 99 | 0.1 | 20 | 32.8 | 1.2
631110.254 | 1110 | 44 | 2500 | 127.3 | 100 | 85 | 32 | 30.6 | 73.6 | 70 | 0.05 | 107 | 70 | 0.989 | 11.5 | 35.7 | 8.144 | 35.7 | 14.4 | 31.7 | 30.6 | 359.3 | 22.3 | 4.972 | 28.9 | 97 | 98.3 | 76.96 | 96.03 | 97.2 | 24.5 | 25.5 | 87 | 31 | 1.003 | 67.1 | 99 | 0.1 | 19.9 | 32.8 | 1.2
631140.254 | 1140 | 44 | 2500 | 127.3 | 100 | 85 | 32 | 30.6 | 73.7 | 70 | 0.05 | 107 | 70.1 | 0.989 | 11.5 | 35.3 | 8.149 | 35.3 | 14.4 | 32.2 | 30.6 | 360.2 | 22.8 | 5.002 | 28.9 | 96.9 | 98.3 | 76.96 | 95.12 | 97.9 | 24.5 | 25.5 | 87 | 31 | 1 | 67.1 | 99 | 0.1 | 20.1 | 32.8 | 1.2
631170.254 | 1170 | 44 | 2499 | 127.1 | 100 | 85 | 32 | 30.5 | 73.9 | 70 | 0.05 | 107 | 70.1 | 0.989 | 11.5 | 35 | 8.116 | 35 | 14.4 | 31.8 | 30.5 | 360.8 | 22.9 | 5.247 | 28.9 | 96.9 | 98.3 | 77.01 | 97.41 | 94.8 | 24.5 | 25.5 | 87 | 31 | 1 | 67.1 | 99 | 0.1 | 19.9 | 32.8 | 1.2
631200.254 | 1200 | 44 | 2500 | 127.7 | 100 | 85 | 32 | 30.6 | 73.9 | 70 | 0.05 | 107 | 70 | 0.991 | 11.5 | 34.8 | 8.125 | 34.8 | 14.4 | 32.6 | 30.6 | 359.9 | 22.5 | 5.104 | 29 | 96.9 | 98.3 | 76.99 | 96.28 | 100 | 24.5 | 25.5 | 87 | 31 | 1.001 | 67.1 | 95 | 0.1 | 19.6 | 32.8 | 1.2
631230.254 | 1230 | 44 | 2500 | 127.8 | 100.1 | 85 | 32 | 30.6 | 74 | 70 | 0.05 | 107 | 70 | 0.991 | 11.5 | 34.9 | 8.137 | 34.9 | 14.4 | 32.2 | 30.6 | 359.8 | 22.2 | 5.169 | 28.9 | 97 | 98.3 | 76.94 | 96 | 99.1 | 24.5 | 25.9 | 87 | 31 | 0.997 | 67.1 | 99 | 0.1 | 20.2 | 32.8 | 1.2
631260.254 | 1260 | 44 | 2499 | 127.1 | 99.9 | 85 | 32 | 30.5 | 74 | 69.9 | 0.05 | 107 | 70.1 | 0.989 | 11.5 | 35.1 | 8.134 | 35.1 | 14.4 | 31.6 | 30.5 | 360.3 | 23.1 | 5.264 | 29 | 96.8 | 98.3 | 76.97 | 96.41 | 98.3 | 24.5 | 25.5 | 87 | 31 | 0.999 | 67.1 | 99 | 0 | 20.3 | 32.7 | 1.2
631290.254 | 1290 | 44 | 2501 | 128.6 | 99.9 | 85 | 32 | 30.6 | 74.1 | 70.1 | 0.05 | 107 | 70.1 | 0.99 | 11.5 | 34.9 | 8.154 | 34.9 | 14.4 | 31.8 | 30.6 | 360.4 | 22.4 | 5.056 | 29 | 96.9 | 98.3 | 76.99 | 97.57 | 93.8 | 24.5 | 25.5 | 87 | 31 | 1 | 67.1 | 96 | -16.1 | 20.3 | 32.8 | 1.2
631320.254 | 1320 | 44 | 2499 | 126.7 | 100 | 85 | 32 | 30.6 | 74 | 70 | 0.05 | 107 | 70.1 | 0.991 | 11.5 | 35 | 8.115 | 35 | 14.5 | 31.5 | 30.6 | 360.4 | 23.1 | 5.299 | 29 | 96.9 | 98.3 | 77 | 97.56 | 100 | 24.5 | 25.5 | 87 | 31 | 0.999 | 67.1 | 99 | 0 | 20.2 | 32.8 | 1.2
631350.254 | 1350 | 44 | 2500 | 126.9 | 100.1 | 85 | 32 | 30.5 | 74.2 | 70.1 | 0.05 | 107 | 70.1 | 0.991 | 11.5 | 34.8 | 8.139 | 34.8 | 14.5 | 31.7 | 30.5 | 360.2 | 22.3 | 5.354 | 29 | 97 | 98.3 | 76.98 | 96.56 | 92.4 | 24.5 | 25.9 | 87 | 31 | 1.004 | 67.5 | 95 | 0 | 20.1 | 32.7 | 1.2
631380.254 | 1380 | 44 | 2501 | 127.7 | 100 | 85 | 32 | 30.6 | 74.3 | 70 | 0.05 | 107 | 70 | 0.992 | 11.5 | 34.9 | 8.114 | 34.9 | 14.5 | 31.4 | 30.6 | 360.7 | 22.2 | 5.147 | 29 | 96.9 | 98.3 | 76.97 | 96.32 | 100 | 24.5 | 25.9 | 87 | 31 | 1.003 | 67.5 | 99 | 0 | 19.8 | 32.8 | 1.2
631410.254 | 1410 | 44 | 2501 | 127.3 | 99.9 | 85 | 32 | 30.5 | 74.4 | 69.9 | 0.05 | 107 | 70 | 0.987 | 11.5 | 35 | 8.167 | 35 | 14.4 | 32.1 | 30.5 | 360.8 | 22.3 | 5.036 | 29 | 96.9 | 98.3 | 76.95 | 97.33 | 96.1 | 24.5 | 25.9 | 87 | 31 | 0.998 | 67.1 | 95 | 0 | 20.2 | 32.7 | 1.2
631440.254 | 1440 | 44 | 2500 | 127.8 | 100 | 85 | 32 | 30.6 | 74.4 | 70 | 0.049 | 107 | 70.1 | 0.988 | 11.5 | 35 | 8.158 | 35 | 14.4 | 32.5 | 30.6 | 361.3 | 22.4 | 4.974 | 29 | 96.9 | 98.3 | 76.94 | 96.71 | 94.3 | 24.5 | 25.5 | 87 | 31 | 1.008 | 67.1 | 99 | 0 | 19.9 | 32.7 | 1.2
631470.254 | 1470 | 44 | 2501 | 127.4 | 100.1 | 85 | 32.1 | 30.5 | 74.4 | 70.1 | 0.05 | 107 | 70 | 0.989 | 11.5 | 35 | 8.17 | 35 | 14.4 | 32 | 30.5 | 360.6 | 22.4 | 4.911 | 29 | 97 | 98.3 | 76.89 | 95.23 | 97 | 24.5 | 25.9 | 87 | 31 | 0.996 | 67.5 | 99 | 0 | 20 | 32.8 | 1.2
631500.254 | 1500 | 44 | 2501 | 129.5 | 100 | 85.1 | 32 | 30.5 | 74.5 | 70.1 | 0.047 | 107.1 | 70.1 | 0.99 | 11.5 | 35.3 | 8.257 | 35.3 | 14.4 | 31.9 | 30.5 | 361 | 22.8 | 5.056 | 29.1 | 98.1 | 98.3 | 76.73 | 95.31 | 100 | 24.5 | 25.9 | 87 | 31 | 0.999 | 68.2 | 96 | 0 | 19.8 | 32.7 | 1.2
631530.254 | 1530 | 44 | 2500 | 129.8 | 100 | 85.1 | 32 | 30.6 | 74.6 | 69.9 | 0.047 | 107 | 70.1 | 0.991 | 11.5 | 35.3 | 8.259 | 35.3 | 14.4 | 31.5 | 30.6 | 360.5 | 23.1 | 4.823 | 29.1 | 98.2 | 98.3 | 76.58 | 96.19 | 99.3 | 24.5 | 25.5 | 87 | 31 | 0.999 | 68.2 | 101 | -16.1 | 20.4 | 32.8 | 1.2
631560.254 | 1560 | 44 | 2501 | 130 | 99.9 | 85.1 | 31.9 | 30.6 | 74.5 | 70 | 0.047 | 107 | 70 | 0.99 | 11.5 | 35.3 | 8.304 | 35.3 | 14.4 | 31.1 | 30.6 | 361.3 | 22.8 | 5.002 | 29 | 98.2 | 98.3 | 76.44 | 96.34 | 94.7 | 24.5 | 26.3 | 87 | 31 | 1 | 67.8 | 100 | 0 | 19.9 | 32.8 | 1.2
631590.254 | 1590 | 44 | 2500 | 129.7 | 100 | 85.1 | 31.9 | 30.6 | 74.5 | 70.1 | 0.048 | 107 | 70.1 | 0.987 | 11.5 | 35.1 | 8.291 | 35.1 | 14.4 | 31.3 | 30.6 | 361 | 23.5 | 4.81 | 29 | 98.1 | 98.3 | 76.42 | 97.13 | 97.7 | 24.5 | 25.9 | 87 | 31 | 1.002 | 68.2 | 100 | -16.1 | 20.1 | 32.8 | 1.2
631620.254 | 1620 | 44 | 2500 | 130.4 | 100 | 85.1 | 31.9 | 30.6 | 74.5 | 69.8 | 0.048 | 107 | 70.1 | 0.99 | 11.5 | 35.3 | 8.268 | 35.3 | 14.4 | 31.2 | 30.6 | 361.5 | 23.8 | 4.83 | 29 | 98.1 | 98.3 | 76.38 | 95.72 | 98.5 | 24.5 | 25.9 | 87 | 31 | 1.004 | 67.8 | 97 | 0 | 19.8 | 32.9 | 1.2
631650.254 | 1650 | 44 | 2500 | 130 | 100 | 85 | 31.9 | 30.7 | 74.5 | 70 | 0.048 | 107 | 70.1 | 0.99 | 11.5 | 35.4 | 8.278 | 35.4 | 14.4 | 30.6 | 30.7 | 361.9 | 22.9 | 5.163 | 29 | 98.2 | 98.3 | 76.33 | 96.62 | 94.3 | 24.5 | 25.9 | 87 | 31 | 1 | 68.2 | 97 | 0 | 20.1 | 32.8 | 1.2
631680.254 | 1680 | 44 | 2499 | 129.8 | 100 | 85 | 31.9 | 30.5 | 74.5 | 70 | 0.048 | 107 | 70.1 | 0.991 | 11.5 | 35.6 | 8.255 | 35.6 | 14.5 | 30.6 | 30.5 | 362.2 | 23.1 | 5.244 | 28.9 | 98.2 | 98.3 | 76.35 | 96.26 | 97.5 | 24.5 | 25.5 | 87 | 31 | 1.002 | 68.2 | 100 | -16.1 | 20.1 | 32.8 | 1.2
631710.254 | 1710 | 44 | 2500 | 129.3 | 100 | 85 | 32.1 | 30.6 | 74.5 | 69.9 | 0.048 | 107 | 70.1 | 0.989 | 11.5 | 35.4 | 8.301 | 35.4 | 14.5 | 30.9 | 30.6 | 361.9 | 22.9 | 5.124 | 28.9 | 98.2 | 98.3 | 76.34 | 96.65 | 100 | 24.5 | 25.9 | 87 | 31 | 0.997 | 68.2 | 101 | 0 | 20.2 | 32.9 | 1.2
631740.254 | 1740 | 44 | 2500 | 128 | 100 | 85 | 32.1 | 30.6 | 74.5 | 70 | 0.05 | 106.9 | 70.1 | 0.989 | 11.5 | 35.3 | 8.157 | 35.3 | 14.4 | 31.3 | 30.6 | 362.1 | 23.1 | 4.901 | 28.9 | 96.9 | 98.3 | 76.3 | 96.14 | 100 | 24.5 | 25.5 | 87 | 31 | 0.999 | 67.1 | 99 | 0 | 20.1 | 32.8 | 1.2
631770.254 | 1770 | 44 | 2502 | 128.7 | 100 | 85 | 32 | 30.6 | 74.4 | 70.1 | 0.05 | 107 | 70.1 | 0.99 | 11.5 | 35.5 | 8.206 | 35.5 | 14.4 | 30.9 | 30.6 | 361.8 | 22.2 | 4.563 | 28.9 | 97 | 98.3 | 76.41 | 97.2 | 99.6 | 24.5 | 25.9 | 87 | 31 | 0.999 | 67.1 | 96 | -16.1 | 20.1 | 32.8 | 1.2
631800.254 | 1800 | 44 | 2500 | 128.4 | 100 | 84.9 | 32 | 30.5 | 74.5 | 70.1 | 0.05 | 107 | 70.2 | 0.99 | 11.5 | 35.4 | 8.185 | 35.4 | 14.5 | 31.6 | 30.5 | 362.7 | 22.8 | 4.489 | 28.9 | 96.9 | 98.3 | 76.51 | 96.51 | 99.5 | 24.5 | 25.5 | 87 | 31 | 1 | 67.5 | 99 | 0 | 19.8 | 32.8 | 1.2
631830.254 | 1830 | 44 | 2501 | 128.2 | 100.1 | 84.9 | 32.1 | 30.6 | 74.4 | 70.1 | 0.051 | 107 | 70.1 | 0.991 | 11.5 | 35.7 | 8.17 | 35.7 | 14.4 | 32 | 30.6 | 362.7 | 22 | 4.875 | 29 | 97.1 | 98.3 | 76.74 | 97.34 | 96.4 | 24.5 | 25.5 | 87 | 31 | 1.003 | 67.1 | 95 | -16.1 | 20.1 | 32.8 | 1.2
631860.254 | 1860 | 44 | 2500 | 127.7 | 100.1 | 84.9 | 32.1 | 30.5 | 74.5 | 70 | 0.05 | 107 | 70.1 | 0.991 | 11.4 | 35.2 | 8.187 | 35.2 | 14.4 | 31.8 | 30.5 | 362.8 | 22.7 | 4.798 | 28.9 | 96.8 | 98.3 | 76.83 | 95.56 | 98.2 | 24.5 | 25.5 | 87 | 31 | 0.999 | 67.1 | 99 | -16.1 | 19.8 | 32.8 | 1.2
631890.254 | 1890 | 44 | 2500 | 127.8 | 100 | 84.8 | 32.1 | 30.5 | 74.5 | 70 | 0.051 | 107 | 70.1 | 0.989 | 11.5 | 35.4 | 8.204 | 35.4 | 14.4 | 31.4 | 30.5 | 362.8 | 22.8 | 4.829 | 28.9 | 96.8 | 98.3 | 77.03 | 95.56 | 97.7 | 24.5 | 25.1 | 87 | 31 | 1 | 67.1 | 99 | -16.1 | 19.8 | 32.8 | 1.2
631920.254 | 1920 | 44 | 2500 | 128.1 | 99.9 | 84.8 | 32.1 | 30.5 | 74.6 | 69.8 | 0.051 | 107 | 70.1 | 0.99 | 11.5 | 35.2 | 8.179 | 35.2 | 14.4 | 31.9 | 30.5 | 363 | 23 | 4.788 | 28.9 | 96.9 | 98.3 | 77.18 | 96.84 | 100 | 24.5 | 25.5 | 87 | 31 | 1.002 | 67.1 | 99 | 0 | 20 | 32.8 | 1.2
631950.254 | 1950 | 44 | 2500 | 128.2 | 100 | 84.8 | 32.1 | 30.6 | 74.6 | 70.2 | 0.05 | 107 | 70.1 | 0.99 | 11.5 | 35.6 | 8.202 | 35.6 | 14.5 | 31.4 | 30.6 | 363.4 | 22.8 | 4.708 | 29 | 96.9 | 98.3 | 77.34 | 96.95 | 93.8 | 24.5 | 25.1 | 87 | 31 | 1.003 | 67.1 | 99 | 0 | 19.8 | 32.8 | 1.2
631980.254 | 1980 | 44 | 2499 | 127.9 | 100.1 | 84.9 | 32 | 30.6 | 74.6 | 70 | 0.051 | 107 | 70 | 0.991 | 11.5 | 35.4 | 8.183 | 35.4 | 14.4 | 31.3 | 30.6 | 363.1 | 22.6 | 4.777 | 29 | 97 | 98.3 | 77.41 | 96.43 | 91.6 | 24.5 | 25.5 | 87 | 31 | 1 | 67.5 | 95 | -16.1 | 20.2 | 32.8 | 1.2
632010.254 | 2010 | 44 | 2500 | 127.7 | 100 | 84.9 | 31.9 | 30.6 | 74.6 | 69.7 | 0.051 | 107 | 70.1 | 0.991 | 11.5 | 35.7 | 8.184 | 35.7 | 14.5 | 31.6 | 30.6 | 363.5 | 22.4 | 4.892 | 28.9 | 96.9 | 98.3 | 77.63 | 96.76 | 95 | 24.5 | 25.5 | 87 | 31 | 0.999 | 67.1 | 95 | 0 | 20.2 | 32.8 | 1.2
632040.254 | 2040 | 44 | 2499 | 127.4 | 100 | 84.9 | 31.9 | 30.6 | 74.6 | 70.2 | 0.05 | 107 | 70.1 | 0.989 | 11.5 | 35.5 | 8.215 | 35.5 | 14.5 | 32.1 | 30.6 | 363.7 | 23.1 | 4.793 | 29 | 96.9 | 98.3 | 77.61 | 97.12 | 97.9 | 24.5 | 25.5 | 87 | 31 | 1.001 | 67.1 | 95 | 0 | 20.2 | 32.8 | 1.2
632070.254 | 2070 | 44 | 2500 | 127.6 | 100 | 84.9 | 32 | 30.5 | 74.8 | 70 | 0.051 | 107 | 70 | 0.988 | 11.5 | 35.1 | 8.179 | 35.1 | 14.4 | 31.7 | 30.5 | 363.7 | 22.6 | 4.78 | 29 | 96.9 | 98.3 | 77.59 | 96.41 | 94.6 | 24.5 | 25.5 | 87 | 31 | 1 | 67.1 | 99 | -16.1 | 20.4 | 32.8 | 1.2
632100.254 | 2100 | 44 | 2500 | 127.1 | 100 | 85 | 32 | 30.6 | 74.8 | 69.9 | 0.05 | 107 | 70.1 | 0.989 | 11.5 | 35.2 | 8.203 | 35.2 | 14.5 | 31.5 | 30.6 | 363.4 | 22.8 | 4.749 | 29.1 | 96.9 | 98.3 | 77.63 | 96.54 | 94.9 | 24.5 | 25.5 | 87 | 31 | 1 | 67.5 | 95 | -16.1 | 20.1 | 32.8 | 1.2
632130.254 | 2130 | 44 | 2500 | 127.7 | 100.1 | 85 | 32 | 30.5 | 75 | 70.1 | 0.05 | 107 | 70.1 | 0.99 | 11.5 | 34.8 | 8.203 | 34.8 | 14.4 | 32 | 30.5 | 363.5 | 22.6 | 5.063 | 29 | 97 | 98.3 | 77.53 | 96.92 | 99.7 | 24.5 | 25.5 | 87 | 31 | 0.999 | 67.1 | 99 | 0 | 20 | 32.7 | 1.2
632160.254 | 2160 | 44 | 2499 | 127 | 100 | 85 | 32 | 30.6 | 75.3 | 70 | 0.051 | 107 | 70.1 | 0.992 | 11.5 | 34.6 | 8.133 | 34.6 | 14.4 | 31.7 | 30.6 | 364.2 | 23 | 5.21 | 29.1 | 96.9 | 98.3 | 77.46 | 96.73 | 100 | 24.5 | 25.1 | 87 | 31 | 1.001 | 67.1 | 99 | -16.1 | 19.9 | 32.8 | 1.2
632190.254 | 2190 | 44 | 2501 | 128.2 | 100 | 85.1 | 32.1 | 30.6 | 75.6 | 70 | 0.051 | 107 | 70 | 0.989 | 11.5 | 34.8 | 8.213 | 34.8 | 14.4 | 31.9 | 30.6 | 363.9 | 22.2 | 5.064 | 29.1 | 97 | 98.3 | 77.27 | 96.11 | 99.3 | 24.5 | 25.5 | 87 | 31 | 0.999 | 67.1 | 96 | 0 | 20.1 | 32.7 | 1.2
632220.254 | 2220 | 44 | 2500 | 127.6 | 100 | 85.1 | 32.1 | 30.5 | 75.8 | 69.8 | 0.05 | 107 | 70.1 | 0.989 | 11.5 | 34.8 | 8.164 | 34.8 | 14.4 | 32 | 30.5 | 363.4 | 23.1 | 4.979 | 29 | 96.9 | 98.3 | 77.19 | 95.89 | 97.5 | 25 | 25.1 | 87 | 31 | 0.999 | 67.1 | 95 | 0 | 20.2 | 32.7 | 1.2
632250.254 | 2250 | 44 | 2501 | 128.4 | 100.1 | 85.1 | 32.1 | 30.6 | 76 | 70 | 0.051 | 107 | 70.1 | 0.99 | 11.5 | 34.9 | 8.184 | 34.9 | 14.4 | 31.8 | 30.6 | 364 | 22.3 | 4.949 | 28.9 | 97 | 98.3 | 77.03 | 94.34 | 91.9 | 24.5 | 25.9 | 87 | 31 | 1.003 | 67.1 | 99 | 0 | 20.2 | 32.8 | 1.2
632280.254 | 2280 | 44 | 2500 | 128.1 | 99.9 | 85.1 | 32 | 30.6 | 76.1 | 69.9 | 0.05 | 107 | 70 | 0.989 | 11.4 | 35.1 | 8.17 | 35.1 | 14.4 | 31.6 | 30.6 | 364.2 | 23.1 | 4.831 | 29 | 97 | 98.3 | 76.85 | 97.13 | 97.7 | 24.5 | 25.5 | 87 | 31 | 1.006 | 67.1 | 95 | 0 | 19.9 | 32.7 | 1.2
632310.254 | 2310 | 44 | 2499 | 127.8 | 100 | 85.1 | 32 | 30.6 | 76 | 70.1 | 0.05 | 107 | 70 | 0.992 | 11.4 | 35 | 8.155 | 35 | 14.4 | 32.4 | 30.6 | 364 | 22.6 | 4.772 | 29 | 97 | 98.3 | 76.67 | 96.2 | 92.4 | 24.5 | 25.5 | 87 | 31 | 1 | 67.5 | 96 | 0 | 19.9 | 32.8 | 1.2
632340.254 | 2340 | 44 | 2500 | 127.8 | 100.1 | 85.1 | 31.9 | 30.6 | 76.2 | 69.8 | 0.05 | 107 | 70 | 0.989 | 11.4 | 35.2 | 8.207 | 35.2 | 14.4 | 32.3 | 30.6 | 363.7 | 23.1 | 4.836 | 28.9 | 96.9 | 98.3 | 76.59 | 96.4 | 100 | 24.5 | 25.5 | 87 | 31 | 1.001 | 67.5 | 99 | 0 | 20.3 | 32.7 | 1.2
632370.254 | 2370 | 44 | 2501 | 128 | 100 | 85.1 | 31.9 | 30.5 | 76.3 | 70.2 | 0.05 | 107 | 70 | 0.988 | 11.5 | 35 | 8.216 | 35 | 14.4 | 32.6 | 30.5 | 364 | 22.3 | 4.789 | 29 | 97 | 98.3 | 76.45 | 96.19 | 97.6 | 24.5 | 25.5 | 87 | 31 | 1.002 | 67.1 | 99 | 0 | 20.1 | 32.7 | 1.2
632400.254 | 2400 | 44 | 2500 | 127.9 | 99.9 | 85.1 | 32 | 30.6 | 76.3 | 70 | 0.05 | 107 | 70 | 0.99 | 11.5 | 35.5 | 8.202 | 35.5 | 14.5 | 32.3 | 30.6 | 364.4 | 22.6 | 4.754 | 29 | 96.9 | 98.3 | 76.36 | 97.21 | 95.9 | 24.5 | 25.1 | 87 | 31 | 1.003 | 67.1 | 99 | -16.1 | 19.9 | 32.8 | 1.2
632430.254 | 2430 | 44 | 2501 | 128 | 100 | 85.1 | 32 | 30.5 | 76.3 | 70 | 0.05 | 107 | 70 | 0.99 | 11.5 | 35.5 | 8.183 | 35.5 | 14.4 | 32.2 | 30.5 | 364.1 | 22.6 | 4.831 | 28.9 | 96.9 | 98.3 | 76.34 | 97.19 | 95 | 24.5 | 25.5 | 87 | 31 | 0.999 | 67.1 | 95 | 0 | 20.2 | 32.8 | 1.2
632460.254 | 2460 | 44 | 2500 | 127.5 | 100.1 | 85 | 32 | 30.6 | 76.3 | 70 | 0.051 | 107 | 69.9 | 0.991 | 11.5 | 35.3 | 8.171 | 35.3 | 14.4 | 32.3 | 30.6 | 364.6 | 22.6 | 4.755 | 29 | 96.8 | 98.3 | 76.34 | 96.17 | 100 | 24.5 | 25.5 | 87 | 31 | 1.004 | 67.1 | 95 | -16.1 | 19.5 | 32.8 | 1.2
632490.254 | 2490 | 44 | 2500 | 126.7 | 100 | 85 | 32 | 30.5 | 76.3 | 70 | 0.05 | 107 | 70 | 0.99 | 11.5 | 35.3 | 8.218 | 35.3 | 14.4 | 32.3 | 30.5 | 364.8 | 22.7 | 4.937 | 29 | 97 | 98.3 | 76.41 | 96.23 | 98.4 | 24.5 | 25.5 | 87 | 31 | 0.998 | 67.1 | 95 | 0 | 20 | 32.8 | 1.2
632520.254 | 2520 | 44 | 2501 | 128.3 | 99.9 | 85 | 31.9 | 30.6 | 76.4 | 70 | 0.05 | 107 | 70 | 0.987 | 11.5 | 35.5 | 8.193 | 35.5 | 14.4 | 32.5 | 30.6 | 364.8 | 22.5 | 5.043 | 29 | 96.8 | 98.3 | 76.36 | 97.06 | 97.5 | 24.5 | 25.5 | 87 | 31 | 1.001 | 67.5 | 95 | 0 | 20 | 32.8 | 1.2
632550.254 | 2550 | 44 | 2500 | 127.8 | 100 | 85 | 31.9 | 30.6 | 76.4 | 70 | 0.05 | 107 | 70 | 0.99 | 11.5 | 35.7 | 8.194 | 35.7 | 14.4 | 31.4 | 30.6 | 364.6 | 22.4 | 4.923 | 29.1 | 96.9 | 98.3 | 76.46 | 97.24 | 93.2 | 24.5 | 25.5 | 87 | 31 | 0.999 | 67.1 | 95 | -16.1 | 19.8 | 32.8 | 1.2
632580.254 | 2580 | 44 | 2500 | 127.8 | 100 | 85 | 31.9 | 30.5 | 76.3 | 70 | 0.05 | 107 | 70 | 0.991 | 11.5 | 35.6 | 8.182 | 35.6 | 14.4 | 31.4 | 30.5 | 364.4 | 23.1 | 4.885 | 29 | 96.8 | 98.3 | 76.5 | 96.79 | 99.2 | 25 | 25.1 | 87 | 31 | 1.002 | 67.1 | 95 | -16.1 | 19.8 | 32.8 | 1.2
632610.254 | 2610 | 44 | 2500 | 128 | 100 | 85 | 32 | 30.6 | 76.3 | 69.9 | 0.05 | 107 | 70 | 0.991 | 11.5 | 35.7 | 8.166 | 35.7 | 14.4 | 31.9 | 30.6 | 364.6 | 22.7 | 4.935 | 28.9 | 96.9 | 98.3 | 76.58 | 96.12 | 94.9 | 24.5 | 25.5 | 87 | 31 | 0.999 | 67.1 | 99 | -16.1 | 19.9 | 32.8 | 1.2
632640.254 | 2640 | 44 | 2500 | 128.1 | 99.9 | 84.9 | 32.1 | 30.5 | 76.3 | 70 | 0.05 | 107 | 70.1 | 0.991 | 11.5 | 35.3 | 8.197 | 35.3 | 14.4 | 32.2 | 30.5 | 365.1 | 22.3 | 4.744 | 28.9 | 96.9 | 98.3 | 76.65 | 96.28 | 100 | 24.5 | 25.5 | 87 | 31 | 0.998 | 67.5 | 95 | -16.1 | 19.8 | 32.8 | 1.2
632670.254 | 2670 | 44 | 2500 | 128.1 | 100 | 84.9 | 32.1 | 30.6 | 76.2 | 70 | 0.049 | 107 | 70 | 0.989 | 11.5 | 35.2 | 8.231 | 35.2 | 14.5 | 31.8 | 30.6 | 365.4 | 22.6 | 4.636 | 29 | 96.9 | 98.3 | 76.79 | 96.4 | 99.9 | 24.5 | 25.5 | 87 | 31 | 1 | 67.1 | 99 | -16.1 | 19.9 | 32.8 | 1.2
632700.254 | 2700 | 44 | 2501 | 127.6 | 100 | 84.9 | 32 | 30.5 | 76.2 | 69.9 | 0.051 | 107 | 70 | 0.99 | 11.4 | 35.3 | 8.188 | 35.3 | 14.5 | 31.2 | 30.5 | 365.1 | 22.5 | 4.623 | 29 | 96.8 | 98.3 | 76.84 | 96.11 | 100 | 24.5 | 25.5 | 87 | 31 | 1.003 | 67.1 | 95 | -16.1 | 19.8 | 32.7 | 1.2
632730.254 | 2730 | 44 | 2499 | 127.7 | 100 | 84.9 | 32 | 30.6 | 76.2 | 70 | 0.05 | 107 | 70 | 0.99 | 11.4 | 35.1 | 8.218 | 35.1 | 14.4 | 30.7 | 30.6 | 364.8 | 22.7 | 4.596 | 29 | 96.9 | 98.3 | 76.92 | 96.52 | 94.9 | 24.5 | 25.1 | 87 | 31 | 1.001 | 67.1 | 99 | 0 | 19.6 | 32.8 | 1.2
632760.254 | 2760 | 44 | 2500 | 128.5 | 100 | 84.9 | 32 | 30.5 | 76.1 | 70 | 0.049 | 107 | 70 | 0.99 | 11.4 | 35.5 | 8.215 | 35.5 | 14.4 | 30.7 | 30.5 | 365.2 | 22.5 | 4.504 | 29 | 96.9 | 98.3 | 76.99 | 96.68 | 92.1 | 24.5 | 25.9 | 87 | 31 | 1 | 67.1 | 99 | -16.1 | 19.7 | 32.8 | 1.2
632790.254 | 2790 | 44 | 2500 | 128.2 | 100 | 84.9 | 32 | 30.5 | 76 | 70 | 0.049 | 107 | 70 | 0.991 | 11.5 | 35.9 | 8.22 | 35.9 | 14.4 | 30.7 | 30.5 | 365.3 | 22.3 | 4.418 | 28.9 | 97 | 98.3 | 77.12 | 96.47 | 95.6 | 24.5 | 25.5 | 87 | 31 | 1 | 67.5 | 95 | 0 | 20.2 | 32.8 | 1.2
632820.254 | 2820 | 44 | 2499 | 128.2 | 99.9 | 84.9 | 31.9 | 30.5 | 76 | 70 | 0.049 | 107 | 70 | 0.989 | 11.5 | 35.8 | 8.242 | 35.8 | 14.4 | 30.9 | 30.5 | 365.7 | 22.9 | 4.373 | 29 | 96.9 | 98.3 | 77.2 | 97.86 | 99.4 | 24.5 | 25.5 | 87 | 31 | 0.997 | 67.1 | 99 | -16.1 | 20.3 | 32.8 | 1.2
632850.254 | 2850 | 44 | 2500 | 128.5 | 99.9 | 84.9 | 32 | 30.5 | 76 | 70 | 0.05 | 107 | 70 | 0.989 | 11.5 | 35.8 | 8.226 | 35.8 | 14.4 | 31.4 | 30.5 | 365 | 22.5 | 4.36 | 29 | 96.9 | 98.3 | 77.21 | 97.38 | 97.7 | 24.5 | 25.5 | 87 | 31 | 1.001 | 67.5 | 95 | -16.1 | 20.4 | 32.8 | 1.2
632880.254 | 2880 | 44 | 2499 | 127.5 | 100 | 84.9 | 32 | 30.5 | 76 | 70 | 0.049 | 107 | 69.9 | 0.991 | 11.5 | 35.8 | 8.209 | 35.8 | 14.4 | 30.9 | 30.5 | 366.1 | 22.5 | 4.456 | 28.9 | 96.9 | 98.3 | 77.25 | 96.58 | 98.4 | 24.5 | 25.5 | 87 | 31 | 0.999 | 67.1 | 99 | -16.1 | 19.6 | 32.8 | 1.2
632910.254 | 2910 | 44 | 2500 | 126.9 | 100.1 | 85 | 32 | 30.5 | 76.1 | 70 | 0.051 | 107 | 69.9 | 0.991 | 11.5 | 35.5 | 8.183 | 35.5 | 14.4 | 30.7 | 30.5 | 366.7 | 22.4 | 4.981 | 28.9 | 96.9 | 98.3 | 77.26 | 94.28 | 100 | 25 | 25.5 | 87 | 31 | 0.999 | 67.1 | 99 | -16.1 | 20.4 | 32.8 | 1.2
632940.254 | 2940 | 44 | 2501 | 127.9 | 100 | 85 | 32 | 30.5 | 76.2 | 69.9 | 0.05 | 107 | 70 | 0.992 | 11.5 | 35 | 8.199 | 35 | 14.4 | 30.8 | 30.5 | 366.2 | 22.3 | 4.974 | 28.9 | 97 | 98.3 | 77.3 | 95.64 | 96.6 | 24.5 | 25.5 | 87 | 31 | 0.994 | 67.5 | 95 | -16.1 | 19.7 | 32.8 | 1.2
632970.254 | 2970 | 44 | 2499 | 127.5 | 100 | 85 | 32 | 30.5 | 76.2 | 69.9 | 0.05 | 107 | 70 | 0.989 | 11.5 | 35.5 | 8.201 | 35.5 | 14.4 | 30.6 | 30.5 | 365.9 | 22.6 | 5.022 | 28.9 | 96.9 | 98.3 | 77.22 | 96.55 | 98.6 | 24.5 | 25.5 | 87 | 31 | 0.998 | 67.1 | 99 | -16.1 | 19.8 | 32.7 | 1.2
633000.254 | 3000 | 44 | 2500 | 128.3 | 99.9 | 85 | 32 | 30.6 | 76.3 | 70.1 | 0.05 | 107 | 70.1 | 0.989 | 11.5 | 35.5 | 8.201 | 35.5 | 14.4 | 30.5 | 30.6 | 365.7 | 22.4 | 5.007 | 28.9 | 96.8 | 98.3 | 77.17 | 96.94 | 95.8 | 24.5 | 25.5 | 87 | 31 | 1.006 | 67.1 | 99 | -16.1 | 19.8 | 32.7 | 1.2
633030.254 | 3030 | 44 | 2500 | 128.3 | 99.9 | 85 | 32.1 | 30.5 | 76.3 | 70 | 0.049 | 107 | 70 | 0.991 | 11.5 | 35.8 | 8.19 | 35.8 | 14.5 | 31.3 | 30.5 | 366.1 | 22.7 | 4.707 | 28.9 | 96.9 | 98.3 | 77.18 | 96.49 | 100 | 24.5 | 25.5 | 87 | 31 | 1.001 | 67.1 | 99 | -16.1 | 19.6 | 32.8 | 1.2
633060.254 | 3060 | 44 | 2501 | 128.2 | 100 | 85 | 32.1 | 30.6 | 76.4 | 69.8 | 0.05 | 107 | 70 | 0.991 | 11.5 | 36.1 | 8.202 | 36.1 | 14.4 | 31.8 | 30.6 | 366.1 | 22.5 | 4.653 | 28.9 | 96.8 | 98.3 | 77.15 | 97.94 | 97.4 | 24.5 | 25.5 | 87 | 31 | 1.002 | 67.1 | 99 | -16.1 | 19.8 | 32.7 | 1.2
633090.254 | 3090 | 44 | 2500 | 127.8 | 100.1 | 85 | 32.1 | 30.6 | 76.4 | 70.2 | 0.05 | 107 | 70 | 0.992 | 11.5 | 35.7 | 8.212 | 35.7 | 14.4 | 31.5 | 30.6 | 365.6 | 22.4 | 4.652 | 28.9 | 96.9 | 98.3 | 77.09 | 94.43 | 97.5 | 24.5 | 25.9 | 87 | 31 | 1.001 | 67.1 | 99 | -16.1 | 20.4 | 32.7 | 1.2
633120.254 | 3120 | 44 | 2500 | 128 | 100.1 | 85.1 | 32.1 | 30.5 | 76.5 | 70 | 0.05 | 107 | 70 | 0.99 | 11.5 | 35.8 | 8.238 | 35.8 | 14.4 | 31.5 | 30.5 | 365.4 | 22.9 | 4.675 | 29 | 96.8 | 98.3 | 77.03 | 95.05 | 94.6 | 24.5 | 25.5 | 87 | 31 | 0.996 | 67.1 | 95 | 0 | 20.2 | 32.8 | 1.2
633150.254 | 3150 | 44 | 2501 | 128.5 | 100 | 85.1 | 32 | 30.6 | 76.6 | 70 | 0.05 | 107 | 70.1 | 0.988 | 11.5 | 35.6 | 8.227 | 35.6 | 14.4 | 31.8 | 30.6 | 365.9 | 22 | 4.68 | 29 | 96.9 | 98.3 | 76.95 | 96.6 | 91 | 24.5 | 25.9 | 87 | 31 | 1.002 | 67.1 | 95 | 0 | 20.1 | 32.8 | 1.2
633180.254 | 3180 | 44 | 2501 | 127.8 | 100 | 85 | 32 | 30.5 | 76.6 | 70.1 | 0.05 | 107 | 70 | 0.991 | 11.5 | 35.3 | 8.227 | 35.3 | 14.4 | 32.4 | 30.5 | 365.6 | 22.8 | 4.626 | 29 | 96.8 | 98.3 | 76.93 | 96.38 | 97.1 | 24.5 | 25.5 | 87 | 31 | 1.004 | 67.5 | 99 | -16.1 | 20 | 32.7 | 1.2
633210.254 | 3210 | 44 | 2499 | 127.5 | 100 | 85.1 | 32 | 30.6 | 76.6 | 70 | 0.05 | 107 | 70 | 0.989 | 11.5 | 35.4 | 8.199 | 35.4 | 14.5 | 32.5 | 30.6 | 365.7 | 22.8 | 4.526 | 29 | 96.9 | 98.3 | 76.79 | 96.68 | 98.4 | 24.5 | 25.9 | 87 | 31 | 1.003 | 67.5 | 99 | -16.1 | 20.2 | 32.8 | 1.2
633240.254 | 3240 | 44 | 2501 | 128.3 | 100.1 | 85.1 | 32.1 | 30.5 | 76.6 | 70 | 0.05 | 107 | 70 | 0.991 | 11.5 | 35.4 | 8.206 | 35.4 | 14.4 | 32.3 | 30.5 | 365.4 | 22.2 | 4.463 | 29 | 96.8 | 98.3 | 76.77 | 95.08 | 94.3 | 24.5 | 25.5 | 87 | 31 | 1.007 | 67.5 | 95 | -16.1 | 19.8 | 32.8 | 1.2
633270.254 | 3270 | 44 | 2500 | 127.5 | 100 | 85.1 | 31.9 | 30.6 | 76.5 | 69.9 | 0.05 | 107 | 70 | 0.991 | 11.5 | 35.3 | 8.275 | 35.3 | 14.4 | 32.1 | 30.6 | 365.6 | 22.7 | 4.254 | 28.9 | 97 | 98.3 | 76.63 | 96.22 | 93.5 | 24.5 | 25.5 | 87 | 31 | 0.997 | 67.1 | 99 | 0 | 20.1 | 32.8 | 1.2
633300.254 | 3300 | 44 | 2501 | 127.7 | 99.9 | 85.1 | 31.9 | 30.5 | 76.5 | 70.1 | 0.05 | 107 | 70.1 | 0.988 | 11.5 | 35.3 | 8.237 | 35.3 | 14.5 | 32.2 | 30.5 | 366.3 | 22.5 | 4.643 | 28.9 | 96.9 | 98.3 | 76.46 | 96.94 | 94.5 | 24.5 | 25.5 | 87 | 31 | 1 | 67.1 | 99 | 0 | 19.9 | 32.8 | 1.2
633330.254 | 3330 | 44 | 2500 | 127.8 | 100 | 85.1 | 32 | 30.5 | 76.6 | 70 | 0.049 | 107 | 70 | 0.99 | 11.5 | 35 | 8.211 | 35 | 14.4 | 31.9 | 30.5 | 366 | 22.8 | 4.555 | 28.8 | 96.9 | 98.3 | 76.29 | 96.21 | 100 | 24.5 | 25.1 | 87 | 31 | 1.008 | 67.1 | 99 | 0 | 19.8 | 32.8 | 1.2
633360.254 | 3360 | 44 | 2500 | 128.4 | 100.1 | 85.1 | 32 | 30.5 | 76.5 | 70 | 0.049 | 107 | 70 | 0.99 | 11.5 | 35.2 | 8.243 | 35.2 | 14.4 | 31.9 | 30.5 | 365.4 | 22.6 | 4.539 | 28.9 | 96.8 | 98.3 | 76.22 | 96.47 | 100 | 24.5 | 25.9 | 87 | 31 | 1 | 67.1 | 95 | -16.1 | 20.1 | 32.7 | 1.2
633390.254 | 3390 | 44 | 2500 | 128.7 | 100.1 | 85.1 | 31.9 | 30.5 | 76.5 | 70 | 0.048 | 107 | 70 | 0.991 | 11.5 | 35.5 | 8.212 | 35.5 | 14.5 | 31.8 | 30.5 | 365.7 | 22.2 | 4.373 | 28.8 | 97 | 98.3 | 76.14 | 95.81 | 96.3 | 24.5 | 25.5 | 87 | 31 | 1.004 | 67.5 | 95 | 0 | 19.6 | 32.8 | 1.2
633420.254 | 3420 | 44 | 2500 | 127.7 | 99.9 | 85.1 | 32 | 30.5 | 76.4 | 70.1 | 0.05 | 107 | 70 | 0.991 | 11.5 | 35.5 | 8.238 | 35.5 | 14.4 | 31.5 | 30.5 | 365.9 | 22.6 | 4.339 | 28.9 | 96.8 | 98.3 | 76.1 | 98.59 | 91.6 | 24.5 | 25.5 | 87 | 31 | 0.995 | 67.1 | 95 | -16.1 | 19.9 | 32.8 | 1.2
633450.254 | 3450 | 44 | 2500 | 128.3 | 99.9 | 85.1 | 32 | 30.6 | 76.4 | 70.1 | 0.049 | 107 | 70 | 0.989 | 11.5 | 35.6 | 8.268 | 35.6 | 14.5 | 31.9 | 30.6 | 366 | 22.3 | 4.284 | 28.9 | 97 | 98.3 | 76.06 | 97.35 | 94.7 | 24.5 | 25.5 | 87 | 31 | 1 | 67.1 | 96 | -16.1 | 20.1 | 32.8 | 1.2
633480.254 | 3480 | 44 | 2502 | 128.7 | 100 | 85.1 | 32 | 30.5 | 76.3 | 70 | 0.05 | 107 | 70 | 0.99 | 11.5 | 35.8 | 8.233 | 35.8 | 14.4 | 31.3 | 30.5 | 366.3 | 22.3 | 4.29 | 28.9 | 96.9 | 98.3 | 76.03 | 96.59 | 97.9 | 24.5 | 25.9 | 87 | 31 | 1.001 | 67.5 | 99 | 0 | 19.9 | 32.8 | 1.2
633510.254 | 3510 | 44 | 2500 | 128.2 | 100 | 85 | 32 | 30.5 | 76.3 | 70 | 0.049 | 107 | 70 | 0.989 | 11.5 | 35.7 | 8.245 | 35.7 | 14.4 | 30.9 | 30.5 | 366.5 | 22.6 | 4.375 | 28.9 | 96.9 | 98.3 | 76.07 | 97.06 | 93.3 | 24.5 | 25.5 | 87 | 31 | 0.997 | 67.1 | 99 | -16.1 | 19.8 | 32.8 | 1.2
633540.254 | 3540 | 44 | 2500 | 127.8 | 100.1 | 85 | 32 | 30.5 | 76.2 | 70.1 | 0.05 | 107 | 70 | 0.991 | 11.5 | 35.6 | 8.204 | 35.6 | 14.4 | 30.8 | 30.5 | 366.4 | 22.4 | 4.504 | 28.9 | 96.8 | 98.3 | 76.14 | 95.51 | 95.4 | 24.5 | 25.5 | 87 | 31 | 0.998 | 67.5 | 95 | -16.1 | 19.7 | 32.8 | 1.2
633570.254 | 3570 | 44 | 2499 | 127.3 | 100 | 85 | 32 | 30.5 | 76.4 | 69.7 | 0.05 | 107 | 70 | 0.991 | 11.5 | 35.2 | 8.216 | 35.2 | 14.5 | 31.5 | 30.5 | 366.1 | 23 | 4.676 | 28.8 | 96.9 | 98.3 | 76.19 | 95.65 | 95.7 | 24.5 | 25.1 | 87 | 31 | 0.997 | 67.5 | 99 | -16.1 | 20 | 32.8 | 1.2
633600.254 | 3600 | 44 | 2500 | 127.9 | 100 | 85 | 32.1 | 30.5 | 76.4 | 70.1 | 0.05 | 107 | 70 | 0.99 | 11.5 | 35 | 8.243 | 35 | 14.5 | 31.5 | 30.5 | 366.8 | 22.7 | 4.455 | 28.8 | 96.8 | 98.3 | 76.24 | 96.18 | 96.4 | 24.5 | 25.1 | 87 | 31 | 1.001 | 67.5 | 99 | 0 | 19.9 | 32.7 | 1.2
644430.254 | 30 | 45 | 2500 | 129.8 | 99.5 | 86 | 32.1 | 30.6 | 62.6 | 70 | 0.048 | 107 | 69.5 | 0.99 | 11.5 | 34.2 | 8.165 | 34.2 | 14.4 | 28 | 30.6 | 354.9 | 23.7 | 5.268 | 27.9 | 98.5 | 98.4 | 78.07 | 100 | 98.8 | 24.5 | 25.9 | 88 | 31 | 0.999 | 68.2 | 101 | 0.1 | 20.2 | 32.9 | 1.2
644460.254 | 60 | 45 | 2501 | 128.3 | 99.7 | 85.9 | 32.1 | 30.5 | 60.8 | 69.9 | 0.051 | 107 | 69.4 | 0.99 | 11.5 | 34.1 | 8.086 | 34.1 | 14.5 | 29.1 | 30.5 | 354.1 | 22.6 | 5.156 | 28 | 97.3 | 98.4 | 77.33 | 100 | 100 | 24.5 | 25.9 | 88 | 31 | 1 | 67.5 | 99 | 0 | 19.9 | 32.8 | 1.2
644490.254 | 90 | 45 | 2501 | 128.3 | 99.8 | 85.8 | 32.1 | 30.5 | 60.7 | 69.9 | 0.051 | 107 | 69.5 | 0.991 | 11.5 | 34.2 | 8.08 | 34.2 | 14.5 | 28.5 | 30.5 | 354.4 | 22.7 | 5.197 | 28 | 97.3 | 98.4 | 76.78 | 100 | 92.9 | 24.5 | 25.5 | 87 | 31 | 1.002 | 67.5 | 95 | 0.1 | 19.8 | 32.8 | 1.2
644520.254 | 120 | 45 | 2500 | 127.2 | 99.9 | 85.5 | 32 | 30.6 | 60.7 | 70.2 | 0.051 | 107 | 69.6 | 0.99 | 11.4 | 34.4 | 8.087 | 34.4 | 14.5 | 28.9 | 30.6 | 353.8 | 22.8 | 5.203 | 28 | 97.3 | 98.4 | 76.57 | 100 | 96.5 | 24.5 | 25.5 | 87 | 31 | 0.998 | 67.5 | 100 | 0.1 | 20.1 | 32.8 | 1.2
644550.254 | 150 | 45 | 2501 | 127.8 | 100 | 85.4 | 31.9 | 30.5 | 61 | 70 | 0.05 | 107 | 69.6 | 0.988 | 11.5 | 34.7 | 8.072 | 34.7 | 14.4 | 28.5 | 30.5 | 353.9 | 23.3 | 5.264 | 28.2 | 97.2 | 98.4 | 76.48 | 99.14 | 93.1 | 24.5 | 25.5 | 87 | 31 | 1.001 | 67.5 | 99 | 0.1 | 19.7 | 32.8 | 1.2
644580.254 | 180 | 45 | 2501 | 128 | 100.1 | 85.2 | 31.9 | 30.5 | 62.6 | 69.9 | 0.05 | 107 | 69.7 | 0.989 | 11.5 | 34.8 | 8.092 | 34.8 | 14.4 | 28.6 | 30.5 | 354.1 | 22.4 | 5.248 | 28.2 | 97.3 | 98.4 | 76.52 | 98.7 | 92.6 | 24.5 | 25.5 | 87 | 31 | 1.001 | 67.5 | 100 | 0.1 | 19.9 | 32.8 | 1.2
644610.254 | 210 | 45 | 2501 | 127.9 | 100.2 | 85.1 | 31.9 | 30.6 | 64.2 | 70 | 0.05 | 107 | 69.7 | 0.99 | 11.5 | 35 | 8.087 | 35 | 14.4 | 28.6 | 30.6 | 353.8 | 22.8 | 5.313 | 28.1 | 97.2 | 98.4 | 76.68 | 96.04 | 93.2 | 24.5 | 25.5 | 87 | 31 | 1 | 67.5 | 99 | 0.1 | 19.9 | 32.9 | 1.2
644640.254 | 240 | 45 | 2500 | 127.8 | 100.1 | 85 | 31.9 | 30.5 | 64.9 | 70.2 | 0.049 | 107 | 69.7 | 0.99 | 11.5 | 35.2 | 8.079 | 35.2 | 14.4 | 28.2 | 30.5 | 354.5 | 22.4 | 5.225 | 28.2 | 97.3 | 98.4 | 76.91 | 96.32 | 100 | 24.5 | 25.9 | 87 | 31 | 1.001 | 67.5 | 100 | 0.1 | 20.3 | 32.8 | 1.2
644670.254 | 270 | 45 | 2499 | 127.1 | 99.9 | 84.8 | 31.9 | 30.6 | 66 | 69.9 | 0.05 | 106.9 | 69.7 | 0.991 | 11.4 | 35.2 | 8.064 | 35.2 | 14.4 | 28 | 30.6 | 355 | 23.4 | 5.286 | 28.2 | 97.2 | 98.4 | 77.19 | 97.83 | 94.9 | 24.5 | 25.5 | 87 | 31 | 1.004 | 67.5 | 95 | 0.1 | 19.9 | 32.9 | 1.2
644700.254 | 300 | 45 | 2501 | 127.7 | 99.9 | 84.8 | 31.9 | 30.5 | 67.4 | 69.9 | 0.05 | 107 | 69.7 | 0.988 | 11.4 | 35.4 | 8.103 | 35.4 | 14.4 | 28.4 | 30.5 | 355.3 | 22.5 | 5.195 | 28.3 | 97.2 | 98.4 | 77.58 | 99.09 | 96.7 | 24.5 | 25.9 | 87 | 31 | 1 | 67.5 | 96 | 0.2 | 20.1 | 32.8 | 1.2
644730.254 | 330 | 45 | 2501 | 128 | 99.9 | 84.7 | 32 | 30.5 | 67.5 | 70 | 0.05 | 107 | 69.8 | 0.988 | 11.4 | 35.1 | 8.097 | 35.1 | 14.5 | 28.4 | 30.5 | 356.4 | 22.7 | 5.737 | 28.3 | 97.3 | 98.4 | 77.95 | 99.22 | 100 | 24.5 | 25.5 | 87 | 31 | 0.998 | 67.5 | 100 | 0.1 | 20.4 | 32.8 | 1.2
644760.254 | 360 | 45 | 2501 | 128 | 100 | 84.7 | 32 | 30.5 | 69.1 | 70.1 | 0.05 | 107 | 69.7 | 0.99 | 11.4 | 34.9 | 8.085 | 34.9 | 14.4 | 28.4 | 30.5 | 356 | 22.2 | 5.507 | 28.4 | 97.2 | 98.4 | 78.24 | 99.91 | 89.3 | 24.5 | 25.9 | 86 | 31 | 1.004 | 67.5 | 99 | 0.1 | 20 | 32.8 | 1.2
644790.254 | 390 | 45 | 2500 | 127 | 100.1 | 84.7 | 32.1 | 30.5 | 70 | 70.1 | 0.05 | 107 | 69.7 | 0.99 | 11.4 | 34.8 | 8.078 | 34.8 | 14.4 | 29 | 30.5 | 355.6 | 23.2 | 5.506 | 28.4 | 97.2 | 98.4 | 78.44 | 98.6 | 94.5 | 24.5 | 25.5 | 87 | 31 | 1 | 67.5 | 96 | 0.2 | 20.1 | 32.8 | 1.2
644820.254 | 420 | 45 | 2499 | 127.3 | 100.1 | 84.8 | 32.1 | 30.6 | 69.3 | 70.1 | 0.05 | 107 | 69.8 | 0.991 | 11.4 | 35.4 | 8.068 | 35.4 | 14.4 | 29.5 | 30.6 | 355.5 | 22.9 | 5.316 | 28.4 | 97.2 | 98.4 | 78.6 | 97.64 | 100 | 24.5 | 25.5 | 87 | 31 | 1.002 | 67.1 | 99 | 0.2 | 19.6 | 32.8 | 1.2
644850.254 | 450 | 45 | 2501 | 128.1 | 100.1 | 84.9 | 32.1 | 30.6 | 69.5 | 69.9 | 0.05 | 107 | 69.9 | 0.99 | 11.4 | 35.3 | 8.108 | 35.3 | 14.5 | 29.1 | 30.6 | 356.2 | 22.8 | 5.162 | 28.4 | 97.2 | 98.4 | 78.66 | 95.86 | 96.9 | 24.5 | 25.5 | 87 | 31 | 1 | 67.5 | 99 | 0.2 | 19.9 | 32.8 | 1.2
644880.254 | 480 | 45 | 2500 | 127.6 | 99.9 | 84.9 | 32 | 30.5 | 69.5 | 70.1 | 0.05 | 107 | 69.7 | 0.988 | 11.5 | 35.2 | 8.103 | 35.2 | 14.5 | 28.9 | 30.5 | 356.5 | 23.2 | 5.175 | 28.4 | 97.2 | 98.4 | 78.58 | 96.3 | 96.5 | 24.5 | 25.1 | 87 | 31 | 0.999 | 67.5 | 99 | 0.1 | 19.8 | 32.8 | 1.2
644910.254 | 510 | 45 | 2499 | 127.4 | 99.9 | 85 | 32 | 30.6 | 69.3 | 69.9 | 0.05 | 107 | 69.7 | 0.99 | 11.5 | 35.2 | 8.095 | 35.2 | 14.4 | 29 | 30.6 | 356.6 | 23.4 | 5.07 | 28.4 | 97.2 | 98.4 | 78.51 | 98.92 | 95 | 24.5 | 25.5 | 87 | 31 | 0.999 | 67.5 | 95 | 0.1 | 20.2 | 32.8 | 1.2
644940.254 | 540 | 45 | 2501 | 128.3 | 100 | 85.1 | 32 | 30.5 | 69.5 | 70 | 0.05 | 107 | 69.8 | 0.99 | 11.5 | 35 | 8.139 | 35 | 14.4 | 29.4 | 30.5 | 356.1 | 22.6 | 5.062 | 28.4 | 97.2 | 98.4 | 78.35 | 98.24 | 90.6 | 24.5 | 25.9 | 87 | 31 | 1.004 | 67.5 | 99 | 0.2 | 20.1 | 32.8 | 1.2
644970.254 | 570 | 45 | 2500 | 127.8 | 100.1 | 85.1 | 32.1 | 30.6 | 69.6 | 69.9 | 0.049 | 107 | 69.8 | 0.991 | 11.5 | 35.2 | 8.125 | 35.2 | 14.4 | 29.8 | 30.6 | 355.8 | 22.8 | 4.941 | 28.4 | 97.3 | 98.4 | 78.09 | 97.33 | 95.2 | 24.5 | 25.5 | 87 | 31 | 1.002 | 67.5 | 96 | 0.2 | 19.6 | 32.8 | 1.2
645000.254 | 600 | 45 | 2500 | 128 | 100 | 85.2 | 32 | 30.4 | 69.8 | 70 | 0.05 | 107 | 69.8 | 0.99 | 11.5 | 35 | 8.152 | 35 | 14.4 | 30.1 | 30.4 | 355.9 | 23.1 | 4.773 | 28.4 | 97.4 | 98.4 | 77.91 | 97.47 | 99.3 | 24.5 | 25.5 | 87 | 31 | 0.996 | 67.5 | 99 | 0.2 | 20.2 | 32.8 | 1.2
645030.254 | 630 | 45 | 2500 | 128.2 | 99.9 | 85.2 | 32 | 30.5 | 69.9 | 70 | 0.05 | 107 | 69.8 | 0.989 | 11.5 | 34.9 | 8.156 | 34.9 | 14.4 | 29.7 | 30.5 | 357 | 22.7 | 4.657 | 28.4 | 97.2 | 98.4 | 77.63 | 97.06 | 97.7 | 24.5 | 25.5 | 87 | 31 | 1.002 | 67.5 | 99 | 0.1 | 19.7 | 32.8 | 1.2
645060.254 | 660 | 45 | 2501 | 128.5 | 100 | 85.2 | 32 | 30.5 | 70 | 70 | 0.049 | 107 | 69.8 | 0.99 | 11.5 | 35.3 | 8.149 | 35.3 | 14.4 | 30 | 30.5 | 357.1 | 22.3 | 4.624 | 28.4 | 97.3 | 98.4 | 77.31 | 99.19 | 98.2 | 24.5 | 25.5 | 87 | 31 | 1 | 67.8 | 96 | 0.1 | 19.9 | 32.8 | 1.2
645090.254 | 690 | 45 | 2500 | 128.6 | 100.1 | 85.2 | 32 | 30.6 | 70.3 | 70 | 0.05 | 107 | 69.9 | 0.99 | 11.5 | 35.2 | 8.14 | 35.2 | 14.5 | 30.7 | 30.6 | 357.7 | 22.8 | 4.725 | 28.5 | 97.3 | 98.4 | 77.07 | 97.53 | 95.9 | 24.5 | 25.5 | 87 | 31 | 0.998 | 67.5 | 96 | 0.1 | 19.8 | 32.8 | 1.2
645120.254 | 720 | 45 | 2500 | 128.3 | 100.1 | 85.2 | 32 | 30.5 | 70.6 | 69.9 | 0.05 | 107 | 69.9 | 0.992 | 11.5 | 34.8 | 8.133 | 34.8 | 14.4 | 30.4 | 30.5 | 357.5 | 22.7 | 4.922 | 28.5 | 97.3 | 98.4 | 76.92 | 95.91 | 99.6 | 24.5 | 25.5 | 87 | 31 | 1 | 67.5 | 100 | 0.1 | 19.7 | 32.8 | 1.2
645150.254 | 750 | 45 | 2500 | 127.5 | 100 | 85.2 | 32 | 30.5 | 70.8 | 69.9 | 0.049 | 107 | 69.9 | 0.99 | 11.5 | 34.9 | 8.13 | 34.9 | 14.4 | 30.4 | 30.5 | 358 | 23.1 | 5.03 | 28.5 | 97.2 | 98.4 | 76.81 | 96.92 | 97.5 | 24.5 | 25.5 | 87 | 31 | 0.997 | 67.1 | 99 | 0.2 | 20.1 | 32.8 | 1.2
645180.254 | 780 | 45 | 2500 | 127.8 | 100 | 85.1 | 32 | 30.6 | 70.9 | 70 | 0.049 | 107 | 70 | 0.989 | 11.5 | 35.1 | 8.15 | 35.1 | 14.5 | 30.7 | 30.6 | 357.8 | 22.7 | 5.042 | 28.6 | 97.4 | 98.4 | 76.74 | 97.25 | 97.8 | 24.5 | 25.5 | 87 | 31 | 0.999 | 67.5 | 96 | 0.2 | 20.4 | 32.8 | 1.2
645210.254 | 810 | 45 | 2499 | 127.9 | 100 | 85.1 | 32 | 30.6 | 71 | 70.1 | 0.05 | 107 | 69.9 | 0.99 | 11.5 | 35.3 | 8.123 | 35.3 | 14.4 | 30.3 | 30.6 | 358.2 | 23 | 4.971 | 28.6 | 97.2 | 98.4 | 76.65 | 96.96 | 100 | 24.5 | 25.5 | 87 | 31 | 1.007 | 67.5 | 96 | 0.1 | 20.3 | 32.8 | 1.2
645240.254 | 840 | 45 | 2502 | 128.6 | 100 | 85.1 | 32 | 30.6 | 71.2 | 70 | 0.049 | 107.1 | 70 | 0.99 | 11.5 | 35.2 | 8.158 | 35.2 | 14.4 | 30.4 | 30.6 | 358.3 | 22.5 | 4.958 | 28.6 | 97.2 | 98.4 | 76.59 | 95.99 | 100 | 24.5 | 25.5 | 87 | 31 | 1 | 67.5 | 99 | 0.1 | 19.9 | 32.8 | 1.2
645270.254 | 870 | 45 | 2498 | 127.6 | 100 | 85 | 32 | 30.5 | 71.2 | 69.8 | 0.05 | 107 | 70 | 0.991 | 11.5 | 35.3 | 8.114 | 35.3 | 14.4 | 30.9 | 30.5 | 358.2 | 23 | 5.049 | 28.7 | 97.3 | 98.4 | 76.65 | 96.12 | 99.4 | 24.5 | 25.5 | 87 | 31 | 1.003 | 67.5 | 96 | 0.2 | 20.2 | 32.8 | 1.2
645300.254 | 900 | 45 | 2500 | 128.2 | 100 | 85 | 32 | 30.5 | 71.4 | 70.1 | 0.05 | 107 | 70 | 0.992 | 11.5 | 35.4 | 8.133 | 35.4 | 14.4 | 30 | 30.5 | 358.3 | 22.6 | 4.986 | 28.7 | 97.2 | 98.4 | 76.66 | 96.31 | 95.6 | 24.5 | 25.5 | 87 | 31 | 0.998 | 67.5 | 96 | 0.2 | 19.9 | 32.8 | 1.2
645330.254 | 930 | 45 | 2501 | 128.3 | 100 | 85 | 32 | 30.5 | 71.5 | 70 | 0.05 | 107 | 70 | 0.988 | 11.5 | 35.2 | 8.171 | 35.2 | 14.4 | 29.9 | 30.5 | 358.3 | 22.9 | 4.967 | 28.6 | 97.2 | 98.4 | 76.73 | 96.54 | 93.2 | 24.5 | 25.5 | 87 | 31 | 1.001 | 67.5 | 99 | 0.2 | 20.1 | 32.8 | 1.2
645360.254 | 960 | 45 | 2500 | 128.8 | 100 | 85 | 32 | 30.4 | 71.6 | 69.9 | 0.049 | 107 | 70 | 0.989 | 11.5 | 35.2 | 8.171 | 35.2 | 14.4 | 30 | 30.4 | 358.8 | 22.6 | 4.845 | 28.7 | 97.3 | 98.4 | 76.77 | 96.63 | 92.5 | 24.5 | 25.5 | 87 | 31 | 1.001 | 67.5 | 100 | 0.2 | 20.4 | 32.8 | 1.2
645390.254 | 990 | 45 | 2499 | 127.7 | 100 | 85 | 32 | 30.5 | 71.9 | 70.1 | 0.05 | 107 | 70 | 0.99 | 11.5 | 35.3 | 8.14 | 35.3 | 14.4 | 29.9 | 30.5 | 358.9 | 23 | 4.834 | 28.7 | 97.1 | 98.4 | 76.76 | 97.25 | 95.2 | 24.5 | 25.5 | 87 | 31 | 0.999 | 67.5 | 95 | 0.2 | 19.7 | 32.8 | 1.2
645420.254 | 1020 | 45 | 2499 | 127.7 | 100 | 85 | 32.1 | 30.5 | 72.2 | 70 | 0.05 | 107 | 70 | 0.991 | 11.5 | 35 | 8.126 | 35 | 14.4 | 30.3 | 30.5 | 359 | 23.3 | 4.887 | 28.7 | 97.2 | 98.4 | 76.82 | 97.04 | 95.3 | 24.5 | 25.9 | 87 | 31 | 1.002 | 67.5 | 99 | 0.1 | 19.4 | 32.7 | 1.2
645450.254 | 1050 | 45 | 2499 | 127.8 | 100 | 85 | 32.1 | 30.5 | 72.5 | 70 | 0.049 | 107 | 70 | 0.992 | 11.5 | 35.3 | 8.153 | 35.3 | 14.4 | 30.1 | 30.5 | 359.4 | 22.8 | 4.822 | 28.7 | 97.3 | 98.4 | 76.88 | 96.82 | 95.7 | 24.5 | 25.5 | 87 | 31 | 1.005 | 67.5 | 95 | 0.1 | 19.7 | 32.8 | 1.2
645480.254 | 1080 | 45 | 2501 | 128 | 100 | 84.9 | 32 | 30.4 | 72.8 | 70.1 | 0.05 | 107 | 70 | 0.987 | 11.5 | 35.3 | 8.195 | 35.3 | 14.5 | 30.8 | 30.4 | 359.8 | 22.3 | 4.974 | 28.7 | 97.2 | 98.4 | 76.96 | 96.5 | 96.7 | 24.5 | 25.5 | 87 | 31 | 0.998 | 67.5 | 96 | 0.2 | 19.9 | 32.7 | 1.2
645510.254 | 1110 | 45 | 2501 | 128.9 | 100 | 85 | 32 | 30.5 | 73.2 | 69.9 | 0.05 | 107 | 70 | 0.987 | 11.5 | 36 | 8.158 | 36 | 14.5 | 31 | 30.5 | 359 | 22.7 | 4.766 | 28.7 | 97.2 | 98.4 | 76.98 | 95.95 | 97.4 | 24.5 | 25.9 | 87 | 31 | 1 | 67.5 | 96 | 0.1 | 20.2 | 32.7 | 1.2
645540.254 | 1140 | 45 | 2500 | 128.4 | 100 | 85 | 31.9 | 30.5 | 73.4 | 70 | 0.049 | 107 | 70.1 | 0.99 | 11.5 | 36.2 | 8.151 | 36.2 | 14.4 | 32.2 | 30.5 | 359.3 | 23.3 | 4.863 | 28.7 | 97.1 | 98.4 | 77.03 | 96.55 | 95.2 | 24.5 | 25.5 | 87 | 31 | 1.003 | 67.1 | 99 | 0.1 | 19.6 | 32.8 | 1.2
645570.254 | 1170 | 45 | 2499 | 126.4 | 100 | 84.9 | 32 | 30.6 | 73.5 | 69.9 | 0.05 | 107 | 70 | 0.989 | 11.5 | 35.9 | 8.119 | 35.9 | 14.4 | 31.7 | 30.6 | 360.4 | 23.2 | 5.144 | 28.8 | 97.1 | 98.4 | 77.17 | 97.41 | 92.9 | 24.5 | 25.5 | 87 | 31 | 1.003 | 67.5 | 99 | 0.2 | 20.1 | 32.8 | 1.2
645600.254 | 1200 | 45 | 2500 | 127.7 | 100 | 84.9 | 32 | 30.5 | 73.5 | 70.1 | 0.049 | 107 | 70.1 | 0.991 | 11.5 | 35.6 | 8.164 | 35.6 | 14.4 | 31 | 30.5 | 359.9 | 22.5 | 5.072 | 28.8 | 97.2 | 98.4 | 77.26 | 96.47 | 94.5 | 24.5 | 25.5 | 87 | 31 | 1 | 67.5 | 99 | 0.2 | 19.9 | 32.8 | 1.2
645630.254 | 1230 | 45 | 2501 | 128.9 | 100 | 84.9 | 32 | 30.5 | 73.5 | 70 | 0.049 | 107 | 70.1 | 0.99 | 11.5 | 35.9 | 8.201 | 35.9 | 14.4 | 31 | 30.5 | 360 | 22.4 | 5.052 | 28.8 | 97.2 | 98.4 | 77.37 | 96.12 | 96.6 | 24.5 | 25.5 | 87 | 31 | 0.999 | 67.5 | 100 | 0.1 | 20 | 32.8 | 1.2
645660.254 | 1260 | 45 | 2500 | 127.7 | 100 | 84.9 | 32 | 30.5 | 73.5 | 70 | 0.05 | 107 | 70.1 | 0.989 | 11.5 | 36 | 8.172 | 36 | 14.4 | 30.9 | 30.5 | 360.2 | 22.9 | 5.127 | 28.8 | 97.2 | 98.4 | 77.44 | 96.15 | 96.6 | 24.5 | 25.5 | 87 | 31 | 1 | 67.1 | 99 | 0.2 | 19.8 | 32.7 | 1.2
645690.254 | 1290 | 45 | 2500 | 128.2 | 100 | 84.9 | 32.1 | 30.5 | 73.5 | 69.9 | 0.05 | 107 | 70.2 | 0.99 | 11.5 | 36.1 | 8.171 | 36.1 | 14.5 | 31.2 | 30.5 | 360.4 | 22.5 | 5.061 | 28.8 | 97.2 | 98.4 | 77.5 | 95.66 | 96.1 | 24.5 | 25.5 | 87 | 31 | 1.006 | 67.5 | 99 | 0.1 | 19.8 | 32.8 | 1.2
645720.254 | 1320 | 45 | 2500 | 128.5 | 99.9 | 85 | 32 | 30.5 | 73.5 | 70 | 0.049 | 107 | 70.2 | 0.99 | 11.5 | 36 | 8.155 | 36 | 14.4 | 31.5 | 30.5 | 360.8 | 22.4 | 5.091 | 28.9 | 97.2 | 98.4 | 77.51 | 96.3 | 97 | 24.5 | 25.5 | 87 | 31 | 1.001 | 67.5 | 95 | 0.1 | 20.2 | 32.7 | 1.2
645750.254 | 1350 | 45 | 2499 | 127.9 | 100 | 85 | 32 | 30.5 | 73.6 | 70 | 0.05 | 107 | 70.1 | 0.992 | 11.5 | 36 | 8.116 | 36 | 14.5 | 31.1 | 30.5 | 360.7 | 23.1 | 4.994 | 28.9 | 97.2 | 98.4 | 77.55 | 96.85 | 99.9 | 24.5 | 25.5 | 87 | 31 | 1.004 | 67.5 | 96 | 0.2 | 20.2 | 32.8 | 1.2
645780.254 | 1380 | 45 | 2500 | 128.4 | 100 | 85 | 31.9 | 30.5 | 73.8 | 70 | 0.05 | 107 | 70.2 | 0.99 | 11.5 | 35.9 | 8.174 | 35.9 | 14.5 | 31.4 | 30.5 | 360.6 | 22.5 | 4.969 | 28.8 | 97.1 | 98.4 | 77.51 | 96.39 | 95.4 | 24.5 | 25.9 | 87 | 31 | 1.001 | 67.5 | 96 | 0.1 | 20.2 | 32.8 | 1.2
645810.254 | 1410 | 45 | 2500 | 127.4 | 100 | 85 | 32 | 30.5 | 73.8 | 70 | 0.05 | 107 | 70.1 | 0.987 | 11.5 | 36.1 | 8.188 | 36.1 | 14.4 | 30.9 | 30.5 | 360.8 | 22.9 | 4.904 | 28.8 | 97.2 | 98.4 | 77.5 | 96.96 | 100 | 24.5 | 25.5 | 87 | 31 | 1 | 67.5 | 95 | 0.1 | 19.8 | 32.8 | 1.2
645840.254 | 1440 | 45 | 2501 | 128.3 | 100 | 85 | 31.9 | 30.5 | 73.9 | 70 | 0.05 | 107 | 70.1 | 0.989 | 11.5 | 36.3 | 8.181 | 36.3 | 14.4 | 30.6 | 30.5 | 361.1 | 22.9 | 5.032 | 28.8 | 97.2 | 98.4 | 77.41 | 96.95 | 95.7 | 24.5 | 25.5 | 87 | 31 | 0.999 | 67.5 | 96 | 0.1 | 20.1 | 32.7 | 1.2
645870.254 | 1470 | 45 | 2501 | 128.2 | 100 | 85 | 32 | 30.5 | 74 | 70 | 0.049 | 107 | 70.2 | 0.99 | 11.5 | 36.7 | 8.188 | 36.7 | 14.5 | 30.2 | 30.5 | 361.6 | 22.8 | 4.99 | 28.8 | 97.2 | 98.4 | 77.41 | 96.69 | 98.9 | 24.5 | 25.5 | 87 | 31 | 0.999 | 67.5 | 95 | 0.1 | 19.7 | 32.7 | 1.2
645900.254 | 1500 | 45 | 2500 | 128.3 | 100 | 85 | 32 | 30.5 | 74 | 69.9 | 0.049 | 107 | 70.2 | 0.991 | 11.5 | 36.5 | 8.149 | 36.5 | 14.4 | 30.6 | 30.5 | 361.1 | 23.2 | 4.839 | 28.8 | 97.2 | 98.4 | 77.35 | 96.31 | 95.1 | 24.5 | 25.5 | 87 | 31 | 1.001 | 67.5 | 96 | 0.2 | 19.7 | 32.7 | 1.2
645930.254 | 1530 | 45 | 2501 | 128 | 100.1 | 85.1 | 32 | 30.5 | 74.2 | 70 | 0.05 | 107 | 70.2 | 0.991 | 11.5 | 36.1 | 8.186 | 36.1 | 14.4 | 30.5 | 30.5 | 361.2 | 22.8 | 5.027 | 28.8 | 97.3 | 98.4 | 77.17 | 95.93 | 100 | 24.5 | 25.5 | 87 | 31 | 0.997 | 67.5 | 96 | 0.1 | 20.2 | 32.8 | 1.2
645960.254 | 1560 | 45 | 2500 | 127.6 | 99.9 | 85.1 | 32 | 30.5 | 74.3 | 70 | 0.049 | 107 | 70.2 | 0.989 | 11.5 | 36.1 | 8.206 | 36.1 | 14.4 | 29.7 | 30.5 | 362.6 | 23 | 4.96 | 28.9 | 97.3 | 98.4 | 77.01 | 98.03 | 96.4 | 24.5 | 25.5 | 87 | 31 | 1.001 | 67.1 | 99 | 0.1 | 20.1 | 32.8 | 1.2
645990.254 | 1590 | 45 | 2499 | 127.6 | 99.9 | 85.1 | 32 | 30.5 | 74.3 | 69.9 | 0.051 | 107 | 70.3 | 0.99 | 11.5 | 35.8 | 8.179 | 35.8 | 14.5 | 29.2 | 30.5 | 362.5 | 23.1 | 4.949 | 28.9 | 97.1 | 98.4 | 76.84 | 96.67 | 100 | 24.5 | 25.5 | 87 | 31 | 0.999 | 67.5 | 99 | 0.1 | 20.4 | 32.7 | 1.2
646020.254 | 1620 | 45 | 2500 | 128.6 | 100 | 85.2 | 32.1 | 30.4 | 74.3 | 70 | 0.05 | 107 | 70.3 | 0.99 | 11.5 | 35.6 | 8.183 | 35.6 | 14.4 | 28.8 | 30.4 | 362.3 | 22.4 | 4.825 | 28.9 | 97.1 | 98.4 | 76.57 | 96.72 | 96.5 | 24.5 | 25.5 | 87 | 31 | 0.998 | 67.5 | 99 | 0.1 | 19.8 | 32.7 | 1.2
646050.254 | 1650 | 45 | 2500 | 127.9 | 100 | 85.1 | 32.1 | 30.5 | 74.1 | 70.1 | 0.049 | 107 | 70.3 | 0.99 | 11.5 | 35.5 | 8.182 | 35.5 | 14.4 | 28.4 | 30.5 | 362.6 | 22.5 | 4.719 | 28.9 | 97.3 | 98.4 | 76.49 | 96.22 | 100 | 24.5 | 25.5 | 87 | 31 | 1.001 | 67.5 | 96 | 0.1 | 19.8 | 32.7 | 1.2
646080.254 | 1680 | 45 | 2500 | 127.9 | 100 | 85.2 | 32.1 | 30.5 | 74.1 | 70 | 0.05 | 107 | 70.2 | 0.991 | 11.5 | 35.5 | 8.193 | 35.5 | 14.4 | 29 | 30.5 | 362.3 | 22.3 | 4.602 | 28.8 | 97.2 | 98.4 | 76.29 | 96.35 | 94.3 | 24.5 | 25.5 | 87 | 31 | 0.996 | 67.5 | 96 | 0.1 | 20.1 | 32.8 | 1.2
646110.254 | 1710 | 45 | 2500 | 127.9 | 100 | 85.1 | 32 | 30.5 | 74.1 | 70 | 0.049 | 107 | 70.2 | 0.988 | 11.5 | 35.8 | 8.201 | 35.8 | 14.4 | 29.8 | 30.5 | 363 | 23 | 4.8 | 28.8 | 97.2 | 98.4 | 76.18 | 95.96 | 100 | 24.5 | 25.5 | 87 | 31 | 0.997 | 67.5 | 99 | 0.1 | 20.2 | 32.8 | 1.2
646140.254 | 1740 | 45 | 2501 | 127.8 | 100 | 85.1 | 32 | 30.5 | 74.2 | 70.1 | 0.049 | 107 | 70.1 | 0.988 | 11.5 | 35.6 | 8.205 | 35.6 | 14.4 | 29.5 | 30.5 | 363.3 | 22.3 | 5.136 | 28.8 | 97.3 | 98.4 | 76.12 | 97.28 | 96.2 | 24.5 | 25.9 | 87 | 31 | 1.004 | 67.5 | 96 | 0.1 | 20.2 | 32.7 | 1.2
646170.254 | 1770 | 45 | 2501 | 128 | 100 | 85.1 | 32 | 30.5 | 74.2 | 69.9 | 0.049 | 107 | 70.1 | 0.989 | 11.5 | 35.7 | 8.21 | 35.7 | 14.5 | 28.9 | 30.5 | 363.1 | 22.5 | 4.994 | 28.7 | 97.3 | 98.4 | 76.03 | 96.16 | 96.3 | 24.5 | 25.5 | 87 | 31 | 0.999 | 67.5 | 96 | 0.2 | 19.9 | 32.8 | 1.2
646200.254 | 1800 | 45 | 2500 | 128.2 | 100 | 85 | 32 | 30.4 | 74.2 | 70 | 0.049 | 107 | 70.1 | 0.99 | 11.5 | 35.6 | 8.175 | 35.6 | 14.4 | 28.6 | 30.4 | 362.1 | 23 | 4.78 | 28.7 | 97.1 | 98.4 | 76.09 | 95.28 | 95.2 | 24.5 | 25.1 | 87 | 31 | 1 | 67.5 | 99 | 0.1 | 19.8 | 32.8 | 1.2
646230.254 | 1830 | 45 | 2500 | 128.5 | 99.9 | 85 | 32 | 30.5 | 74.3 | 70 | 0.049 | 107 | 70 | 0.992 | 11.5 | 35.3 | 8.194 | 35.3 | 14.4 | 29 | 30.5 | 362.5 | 22.9 | 4.759 | 28.8 | 97.2 | 98.4 | 76.12 | 96.56 | 93 | 24.5 | 25.5 | 87 | 31 | 1 | 67.5 | 99 | 0.1 | 20.1 | 32.8 | 1.2
646260.254 | 1860 | 45 | 2500 | 128.4 | 100 | 85 | 31.9 | 30.4 | 74.5 | 70 | 0.049 | 107 | 70 | 0.988 | 11.5 | 35.4 | 8.202 | 35.4 | 14.4 | 28.7 | 30.4 | 362.8 | 22.2 | 4.637 | 28.9 | 97.2 | 98.4 | 76.16 | 96.99 | 96.1 | 24.5 | 25.5 | 87 | 31 | 0.997 | 67.5 | 95 | 0.1 | 20.2 | 32.7 | 1.2
646290.254 | 1890 | 45 | 2500 | 129 | 100 | 85 | 32 | 30.4 | 74.5 | 70 | 0.05 | 107 | 70 | 0.988 | 11.5 | 35.3 | 8.191 | 35.3 | 14.4 | 28.7 | 30.4 | 363 | 23.2 | 4.649 | 28.9 | 97.2 | 98.4 | 76.24 | 95.91 | 96.8 | 24.5 | 25.5 | 87 | 31 | 1.001 | 67.1 | 99 | 0.1 | 20.3 | 32.7 | 1.2
646320.254 | 1920 | 45 | 2501 | 128.5 | 100 | 85 | 32 | 30.5 | 74.6 | 70 | 0.051 | 107 | 70 | 0.99 | 11.5 | 35.5 | 8.218 | 35.5 | 14.4 | 28.5 | 30.5 | 362.9 | 22.4 | 4.587 | 28.9 | 97.1 | 98.4 | 76.33 | 96.18 | 100 | 24.5 | 25.5 | 87 | 31 | 0.999 | 67.5 | 99 | 0.2 | 20.2 | 32.7 | 1.2
646350.254 | 1950 | 45 | 2499 | 128.5 | 100.1 | 84.9 | 32 | 30.6 | 74.6 | 70.1 | 0.051 | 107 | 70 | 0.99 | 11.5 | 35.9 | 8.184 | 35.9 | 14.5 | 29.1 | 30.6 | 362.8 | 23.2 | 4.581 | 28.9 | 97.1 | 98.4 | 76.45 | 96.4 | 97.3 | 24.5 | 25.5 | 87 | 31 | 1 | 67.5 | 100 | 0.2 | 20.3 | 32.8 | 1.2
646380.254 | 1980 | 45 | 2500 | 128.3 | 99.9 | 85 | 32 | 30.5 | 74.6 | 70 | 0.05 | 107 | 70 | 0.992 | 11.5 | 35.9 | 8.181 | 35.9 | 14.4 | 29.2 | 30.5 | 363 | 22.3 | 4.625 | 28.9 | 97.1 | 98.4 | 76.45 | 96.9 | 94.6 | 24.5 | 25.5 | 87 | 31 | 1 | 67.5 | 96 | 0.1 | 20.1 | 32.7 | 1.2
646410.254 | 2010 | 45 | 2500 | 128.4 | 99.9 | 85 | 32 | 30.5 | 74.6 | 69.9 | 0.051 | 107 | 70.1 | 0.99 | 11.5 | 35.5 | 8.213 | 35.5 | 14.4 | 29.6 | 30.5 | 363.2 | 23.4 | 4.536 | 28.9 | 97.1 | 98.4 | 76.39 | 96.55 | 100 | 24.5 | 25.1 | 87 | 31 | 1 | 67.5 | 99 | 0.1 | 20.1 | 32.8 | 1.2
646440.254 | 2040 | 45 | 2499 | 128.1 | 100 | 85 | 32.1 | 30.5 | 74.6 | 70 | 0.051 | 107 | 70 | 0.989 | 11.5 | 35.6 | 8.195 | 35.6 | 14.4 | 30 | 30.5 | 363.2 | 22.9 | 4.574 | 28.9 | 97.1 | 98.4 | 76.53 | 96.03 | 100 | 24.5 | 25.5 | 87 | 31 | 1.007 | 67.5 | 99 | 0.1 | 19.9 | 32.7 | 1.2
646470.254 | 2070 | 45 | 2501 | 128.7 | 100.1 | 84.9 | 32.1 | 30.5 | 74.8 | 70.1 | 0.05 | 107 | 70.1 | 0.99 | 11.5 | 35.4 | 8.207 | 35.4 | 14.4 | 30.4 | 30.5 | 362.7 | 23.1 | 4.628 | 28.9 | 97.1 | 98.4 | 76.61 | 96.27 | 94.4 | 24.5 | 25.5 | 87 | 31 | 0.996 | 67.5 | 95 | 0.1 | 19.8 | 32.8 | 1.2
646500.254 | 2100 | 45 | 2500 | 127.5 | 100.1 | 85 | 32 | 30.5 | 74.8 | 69.9 | 0.05 | 107 | 70.1 | 0.991 | 11.5 | 35.2 | 8.194 | 35.2 | 14.4 | 30.6 | 30.5 | 363.7 | 23.2 | 4.687 | 29 | 97.1 | 98.4 | 76.63 | 95.55 | 94.9 | 24.5 | 25.5 | 87 | 31 | 1.008 | 67.5 | 95 | 0.2 | 19.8 | 32.7 | 1.2
646530.254 | 2130 | 45 | 2500 | 127.7 | 100 | 85 | 32 | 30.5 | 74.7 | 70.1 | 0.051 | 107 | 70.1 | 0.991 | 11.5 | 35.7 | 8.19 | 35.7 | 14.4 | 30.3 | 30.5 | 364.3 | 22.8 | 4.531 | 29 | 97.1 | 98.4 | 76.51 | 96.53 | 96.2 | 24.5 | 25.1 | 87 | 31 | 1.001 | 67.1 | 95 | 0.1 | 19.6 | 32.7 | 1.2
646560.254 | 2160 | 45 | 2500 | 128.2 | 100 | 85 | 32 | 30.4 | 74.7 | 70 | 0.05 | 107 | 70 | 0.991 | 11.5 | 35.8 | 8.218 | 35.8 | 14.4 | 30.2 | 30.4 | 364.2 | 22.8 | 4.575 | 29 | 97.3 | 98.4 | 76.59 | 96.71 | 95.6 | 24.5 | 25.5 | 87 | 31 | 1.003 | 67.1 | 96 | 0.1 | 20.2 | 32.7 | 1.2
646590.254 | 2190 | 45 | 2500 | 128.1 | 100 | 85 | 31.9 | 30.5 | 74.7 | 70 | 0.051 | 107 | 70.1 | 0.987 | 11.5 | 35.6 | 8.209 | 35.6 | 14.4 | 31.4 | 30.5 | 363.9 | 23.4 | 4.441 | 29 | 97.1 | 98.4 | 76.57 | 95.51 | 96.9 | 24.5 | 25.5 | 87 | 31 | 1.001 | 67.5 | 99 | 0.1 | 20.3 | 32.8 | 1.2
646620.254 | 2220 | 45 | 2499 | 126.5 | 100 | 85 | 31.9 | 30.5 | 74.7 | 70 | 0.05 | 107 | 70 | 0.99 | 11.5 | 35.9 | 8.175 | 35.9 | 14.4 | 31.3 | 30.5 | 365.4 | 23.1 | 4.945 | 29.1 | 97.2 | 98.4 | 76.54 | 96.11 | 98.9 | 24.5 | 25.1 | 87 | 31 | 0.999 | 67.5 | 95 | 0.2 | 19.8 | 32.8 | 1.2
646650.254 | 2250 | 45 | 2500 | 127.5 | 99.9 | 85 | 31.9 | 30.5 | 74.8 | 70 | 0.052 | 107 | 70 | 0.989 | 11.5 | 35.9 | 8.171 | 35.9 | 14.4 | 31.2 | 30.5 | 365.2 | 23.4 | 4.996 | 29 | 97.1 | 98.4 | 76.47 | 97.14 | 96.9 | 24.5 | 25.1 | 87 | 31 | 1.001 | 67.5 | 99 | 0.2 | 20.5 | 32.7 | 1.2
646680.254 | 2280 | 45 | 2500 | 128 | 100 | 85 | 32 | 30.4 | 74.9 | 70.1 | 0.051 | 107 | 70 | 0.991 | 11.5 | 35.7 | 8.168 | 35.7 | 14.4 | 31.4 | 30.4 | 364.6 | 23 | 5.037 | 29 | 97.1 | 98.4 | 76.39 | 97.48 | 99.1 | 24.5 | 25.5 | 87 | 31 | 1.002 | 67.5 | 96 | 0.1 | 19.5 | 32.7 | 1.2
646710.254 | 2310 | 45 | 2500 | 128.4 | 100.1 | 85 | 32 | 30.5 | 75 | 69.9 | 0.05 | 107 | 69.9 | 0.991 | 11.5 | 36.1 | 8.188 | 36.1 | 14.4 | 31.1 | 30.5 | 364.3 | 22.7 | 4.992 | 29 | 97.2 | 98.4 | 76.33 | 95.45 | 95.5 | 24.5 | 25.5 | 87 | 31 | 1 | 67.5 | 95 | 0.2 | 19.8 | 32.7 | 1.2
646740.254 | 2340 | 45 | 2501 | 128.4 | 100 | 85 | 31.9 | 30.4 | 75.1 | 70 | 0.051 | 107 | 70 | 0.988 | 11.5 | 36.9 | 8.217 | 36.9 | 14.4 | 30.8 | 30.4 | 364.6 | 23 | 4.89 | 29 | 97.2 | 98.4 | 76.29 | 96.08 | 95.8 | 24.5 | 25.5 | 87 | 31 | 0.999 | 67.5 | 100 | 0.2 | 20.1 | 32.7 | 1.2
646770.254 | 2370 | 45 | 2499 | 127.8 | 99.9 | 85 | 31.9 | 30.5 | 75.1 | 69.9 | 0.051 | 107 | 70 | 0.99 | 11.5 | 36.8 | 8.198 | 36.8 | 14.4 | 32 | 30.5 | 364.4 | 23.3 | 4.582 | 29 | 97.2 | 98.4 | 76.25 | 97.01 | 96.5 | 24.5 | 25.5 | 87 | 31 | 1.003 | 67.5 | 100 | 0.2 | 19.7 | 32.7 | 1.2
646800.254 | 2400 | 45 | 2500 | 128.3 | 100 | 85 | 32 | 30.5 | 75.2 | 70 | 0.05 | 107 | 70.1 | 0.99 | 11.5 | 36.4 | 8.217 | 36.4 | 14.5 | 31.4 | 30.5 | 364.5 | 23 | 4.608 | 29 | 97.2 | 98.4 | 76.24 | 96.57 | 95.9 | 24.5 | 25.5 | 87 | 31 | 1.001 | 67.5 | 96 | 0.2 | 20.2 | 32.7 | 1.2
646830.254 | 2430 | 45 | 2499 | 128.2 | 100.1 | 85 | 32 | 30.5 | 75.3 | 70 | 0.05 | 107 | 70 | 0.991 | 11.5 | 36 | 8.212 | 36 | 14.4 | 31.5 | 30.5 | 363.9 | 23.3 | 4.386 | 29.1 | 97.1 | 98.4 | 76.21 | 95.92 | 95.7 | 24.5 | 25.1 | 87 | 31 | 1.003 | 67.1 | 95 | 0.2 | 20.2 | 32.7 | 1.2
646860.254 | 2460 | 45 | 2500 | 128.1 | 100.1 | 85 | 32.1 | 30.5 | 75.4 | 69.9 | 0.05 | 107 | 70 | 0.991 | 11.5 | 35.6 | 8.204 | 35.6 | 14.5 | 31.5 | 30.5 | 364.3 | 22.8 | 4.325 | 29.1 | 97.1 | 98.4 | 76.16 | 94.52 | 95.4 | 24.5 | 25.5 | 87 | 31 | 1 | 67.5 | 100 | 0.1 | 20.3 | 32.7 | 1.2
646890.254 | 2490 | 45 | 2500 | 128.6 | 100 | 85 | 32 | 30.5 | 75.3 | 70.1 | 0.05 | 107 | 70 | 0.989 | 11.5 | 35.6 | 8.214 | 35.6 | 14.4 | 31 | 30.5 | 364.8 | 23.3 | 4.428 | 29.1 | 97.1 | 98.4 | 76.11 | 96.16 | 98.3 | 24.5 | 25.5 | 87 | 31 | 1 | 67.1 | 99 | 0.1 | 20.1 | 32.8 | 1.2
646920.254 | 2520 | 45 | 2500 | 129 | 100 | 85 | 32 | 30.5 | 75.4 | 70 | 0.05 | 107 | 70.1 | 0.99 | 11.5 | 35.8 | 8.226 | 35.8 | 14.5 | 31.3 | 30.5 | 364.8 | 22.9 | 4.516 | 29.1 | 97.2 | 98.4 | 76.09 | 96.05 | 96.5 | 24.5 | 25.5 | 87 | 31 | 0.999 | 67.5 | 95 | 0.1 | 20.3 | 32.7 | 1.2
646950.254 | 2550 | 45 | 2500 | 128.1 | 100 | 85 | 32 | 30.5 | 75.4 | 70 | 0.05 | 107 | 70 | 0.99 | 11.5 | 35.9 | 8.215 | 35.9 | 14.5 | 31.2 | 30.5 | 364.3 | 23.1 | 4.513 | 29.2 | 97.1 | 98.4 | 76.04 | 94.79 | 98 | 24.5 | 25.1 | 87 | 31 | 1 | 67.5 | 99 | 0.1 | 19.8 | 32.7 | 1.2
646980.254 | 2580 | 45 | 2500 | 128.6 | 100 | 85 | 32 | 30.4 | 75.4 | 70 | 0.05 | 107 | 70 | 0.99 | 11.5 | 36.1 | 8.224 | 36.1 | 14.5 | 31.5 | 30.4 | 364.3 | 22.7 | 4.545 | 29.2 | 97.1 | 98.4 | 76 | 96.57 | 96.5 | 24.5 | 25.5 | 87 | 31 | 1.005 | 67.1 | 95 | 0.1 | 19.8 | 32.7 | 1.2
647010.254 | 2610 | 45 | 2500 | 127.9 | 100 | 85 | 32 | 30.5 | 75.4 | 70.1 | 0.051 | 107 | 70 | 0.992 | 11.5 | 36.2 | 8.187 | 36.2 | 14.5 | 30.8 | 30.5 | 364.7 | 22.9 | 4.578 | 29.2 | 97.1 | 98.4 | 75.93 | 95.28 | 96.2 | 24.5 | 25.5 | 87 | 31 | 1 | 67.5 | 96 | 0.1 | 19.8 | 32.7 | 1.2
647040.254 | 2640 | 45 | 2500 | 128.8 | 100 | 85 | 31.9 | 30.5 | 75.4 | 69.9 | 0.05 | 107 | 70.1 | 0.99 | 11.5 | 36.1 | 8.241 | 36.1 | 14.5 | 30.1 | 30.5 | 364.3 | 22.4 | 4.552 | 29.1 | 97.2 | 98.4 | 75.89 | 97.59 | 95.8 | 24.5 | 25.5 | 87 | 31 | 1.004 | 67.5 | 96 | 0.1 | 20.4 | 32.7 | 1.2
647070.254 | 2670 | 45 | 2500 | 128.3 | 100.1 | 85 | 32 | 30.5 | 75.4 | 70.1 | 0.05 | 107 | 70 | 0.989 | 11.5 | 36.2 | 8.215 | 36.2 | 14.5 | 30.3 | 30.5 | 365.2 | 23.2 | 4.587 | 29.2 | 97.2 | 98.4 | 75.87 | 96.56 | 96.7 | 24.5 | 25.1 | 87 | 31 | 1 | 67.5 | 100 | 0.1 | 20.1 | 32.7 | 1.2
647100.254 | 2700 | 45 | 2499 | 127.5 | 100 | 85 | 31.9 | 30.5 | 75.4 | 70 | 0.05 | 107 | 70 | 0.99 | 11.5 | 36.4 | 8.197 | 36.4 | 14.5 | 30.1 | 30.5 | 366.5 | 22.5 | 4.986 | 29.2 | 97.3 | 98.4 | 75.86 | 94.52 | 100 | 24.5 | 25.5 | 87 | 31 | 0.998 | 67.5 | 96 | 0.2 | 20.6 | 32.8 | 1.2
647130.254 | 2730 | 45 | 2500 | 128.2 | 99.9 | 85 | 31.9 | 30.4 | 75.5 | 69.9 | 0.05 | 107 | 70 | 0.99 | 11.5 | 36.2 | 8.23 | 36.2 | 14.5 | 30.7 | 30.4 | 365.6 | 22.9 | 4.879 | 29.2 | 97.1 | 98.4 | 75.8 | 97.46 | 100 | 24.5 | 25.5 | 87 | 31 | 1 | 67.5 | 95 | 0.2 | 19.6 | 32.8 | 1.2
647160.254 | 2760 | 45 | 2500 | 128.5 | 100 | 85 | 32 | 30.5 | 75.4 | 70 | 0.05 | 107 | 70 | 0.99 | 11.5 | 36.1 | 8.2 | 36.1 | 14.5 | 30.2 | 30.5 | 365.4 | 22.7 | 4.964 | 29.1 | 97.2 | 98.4 | 75.83 | 96.93 | 97.3 | 24.5 | 25.5 | 87 | 31 | 1.004 | 67.5 | 99 | 0.1 | 20.2 | 32.7 | 1.2
647190.254 | 2790 | 45 | 2500 | 128.1 | 100.1 | 85 | 32.1 | 30.5 | 75.4 | 70.1 | 0.05 | 107 | 70 | 0.99 | 11.5 | 36.3 | 8.216 | 36.3 | 14.4 | 30.8 | 30.5 | 364.8 | 23.4 | 4.803 | 29.2 | 97.1 | 98.4 | 75.9 | 96.88 | 100 | 24.5 | 25.1 | 87 | 31 | 0.998 | 67.5 | 96 | 0.1 | 20.6 | 32.8 | 1.2
647220.254 | 2820 | 45 | 2501 | 129.3 | 100 | 85 | 32.1 | 30.5 | 75.5 | 70 | 0.05 | 107 | 70 | 0.988 | 11.5 | 36.4 | 8.213 | 36.4 | 14.5 | 30.1 | 30.5 | 365.5 | 22.5 | 4.772 | 29 | 97.1 | 98.4 | 75.84 | 96.27 | 95.7 | 24.5 | 25.5 | 87 | 31 | 1.002 | 67.5 | 99 | 0.2 | 19.8 | 32.7 | 1.2
647250.254 | 2850 | 45 | 2500 | 128.8 | 99.9 | 85 | 32.1 | 30.5 | 75.7 | 70 | 0.05 | 107 | 70 | 0.99 | 11.5 | 36.7 | 8.218 | 36.7 | 14.5 | 30.4 | 30.5 | 365.8 | 22.9 | 4.777 | 29.1 | 97.2 | 98.4 | 75.83 | 97.79 | 90.1 | 24.5 | 25.5 | 87 | 31 | 1.005 | 67.5 | 95 | 0.2 | 20.1 | 32.7 | 1.2
647280.254 | 2880 | 45 | 2500 | 128.2 | 100 | 85 | 32.1 | 30.4 | 75.9 | 70 | 0.05 | 107 | 70 | 0.99 | 11.5 | 36.6 | 8.2 | 36.6 | 14.5 | 30.7 | 30.4 | 366 | 22.7 | 4.746 | 29.2 | 97.1 | 98.4 | 75.77 | 97.38 | 99.4 | 24.5 | 25.5 | 87 | 31 | 1.002 | 67.5 | 99 | 0.1 | 19.9 | 32.8 | 1.2
647310.254 | 2910 | 45 | 2500 | 128.6 | 100 | 85 | 32.1 | 30.5 | 76 | 70 | 0.05 | 107 | 70.1 | 0.991 | 11.5 | 36.7 | 8.205 | 36.7 | 14.5 | 30.7 | 30.5 | 365.8 | 23.3 | 4.751 | 29.2 | 97.1 | 98.4 | 75.83 | 96.07 | 97.2 | 24.5 | 25.1 | 87 | 31 | 1.007 | 67.5 | 96 | 0.1 | 20.4 | 32.7 | 1.2
647340.254 | 2940 | 45 | 2501 | 127.7 | 100 | 85 | 32 | 30.4 | 76 | 69.9 | 0.05 | 107 | 70.1 | 0.991 | 11.5 | 36.6 | 8.229 | 36.6 | 14.5 | 30.8 | 30.4 | 364.9 | 23 | 4.674 | 29.2 | 97.1 | 98.4 | 75.78 | 95.22 | 95.9 | 24.5 | 25.5 | 87 | 31 | 0.996 | 67.1 | 100 | 0.1 | 20.1 | 32.7 | 1.2
647370.254 | 2970 | 45 | 2500 | 128.7 | 100 | 85 | 32 | 30.5 | 76.1 | 69.9 | 0.05 | 107 | 70.1 | 0.989 | 11.5 | 36.3 | 8.22 | 36.3 | 14.4 | 30.6 | 30.5 | 365.2 | 23.2 | 4.621 | 29.2 | 97 | 98.4 | 75.76 | 95.79 | 98.7 | 24.5 | 25.1 | 87 | 31 | 0.998 | 67.5 | 99 | 0.2 | 20.2 | 32.7 | 1.2
647400.254 | 3000 | 45 | 2501 | 128.3 | 99.9 | 85 | 31.9 | 30.5 | 76.3 | 70.1 | 0.05 | 107 | 70.4 | 0.99 | 11.5 | 36.1 | 8.196 | 36.1 | 14.4 | 30.8 | 30.5 | 366 | 22.8 | 4.831 | 29.2 | 97.1 | 98.4 | 75.73 | 96.32 | 92.5 | 24.5 | 25.5 | 87 | 31 | 1.002 | 67.5 | 96 | 0.2 | 19.9 | 32.7 | 1.2
647430.254 | 3030 | 45 | 2499 | 128.1 | 100 | 85 | 31.9 | 30.5 | 76.4 | 70 | 0.05 | 107 | 70.1 | 0.991 | 11.5 | 36.3 | 8.212 | 36.3 | 14.5 | 30 | 30.5 | 365.9 | 23 | 4.829 | 29.2 | 97.1 | 98.4 | 75.68 | 95.39 | 98.8 | 24.5 | 25.5 | 87 | 31 | 1 | 67.1 | 99 | 0.1 | 19.8 | 32.7 | 1.2
647460.254 | 3060 | 45 | 2500 | 128 | 100 | 85 | 32 | 30.5 | 76.5 | 69.9 | 0.05 | 107 | 69.8 | 0.992 | 11.5 | 36.2 | 8.199 | 36.2 | 14.5 | 31.1 | 30.5 | 366.3 | 22.6 | 4.795 | 29.2 | 97.2 | 98.4 | 75.74 | 96.08 | 92.6 | 24.5 | 25.5 | 87 | 31 | 0.999 | 67.5 | 96 | 0.1 | 20.1 | 32.7 | 1.2
647490.254 | 3090 | 45 | 2500 | 127.1 | 100.1 | 85 | 32 | 30.5 | 76.5 | 70.1 | 0.049 | 107 | 69.8 | 0.992 | 11.5 | 36 | 8.205 | 36 | 14.5 | 30.1 | 30.5 | 365.9 | 22.9 | 4.804 | 29.2 | 97.1 | 98.4 | 75.7 | 96.19 | 98.6 | 24.5 | 25.5 | 87 | 31 | 1 | 67.5 | 95 | 0.1 | 20.1 | 32.7 | 1.2
647520.254 | 3120 | 45 | 2499 | 128 | 100 | 85 | 32 | 30.5 | 76.5 | 69.9 | 0.05 | 107 | 69.6 | 0.989 | 11.5 | 36.1 | 8.226 | 36.1 | 14.5 | 29.8 | 30.5 | 366.1 | 23.1 | 4.771 | 29.2 | 97.1 | 98.4 | 75.7 | 96.6 | 100 | 24.5 | 25.1 | 87 | 31 | 1.006 | 67.5 | 99 | 0.2 | 19.7 | 32.7 | 1.2
647550.254 | 3150 | 45 | 2500 | 128.6 | 100 | 85 | 32.1 | 30.4 | 76.4 | 70 | 0.049 | 107 | 69.6 | 0.99 | 11.5 | 36.3 | 8.207 | 36.3 | 14.5 | 29.1 | 30.4 | 365.8 | 22.6 | 4.712 | 29.2 | 97.1 | 98.4 | 75.63 | 96.12 | 95.5 | 24.5 | 25.5 | 87 | 31 | 1.002 | 67.5 | 99 | 0.2 | 19.8 | 32.6 | 1.2
647580.254 | 3180 | 45 | 2501 | 127.4 | 99.9 | 85 | 32 | 30.5 | 76.3 | 70 | 0.05 | 107 | 69.7 | 0.99 | 11.5 | 36.3 | 8.224 | 36.3 | 14.5 | 29.5 | 30.5 | 366.2 | 22.4 | 4.744 | 29.3 | 97.1 | 98.4 | 75.7 | 96.63 | 93.7 | 24.5 | 25.5 | 87 | 31 | 1 | 67.5 | 95 | 0.2 | 20.2 | 32.7 | 1.2
647610.254 | 3210 | 45 | 2500 | 128.1 | 100 | 85 | 32 | 30.5 | 76.4 | 70 | 0.049 | 107 | 69.8 | 0.991 | 11.5 | 36.2 | 8.214 | 36.2 | 14.5 | 30 | 30.5 | 366.2 | 22.7 | 4.538 | 29.2 | 97.1 | 98.4 | 75.68 | 98 | 99.8 | 24.5 | 25.5 | 87 | 31 | 1.007 | 67.5 | 99 | 0.1 | 19.7 | 32.7 | 1.2
647640.254 | 3240 | 45 | 2501 | 128.5 | 100 | 85 | 32 | 30.4 | 76.4 | 70 | 0.049 | 107 | 69.9 | 0.991 | 11.5 | 36.1 | 8.214 | 36.1 | 14.5 | 29.5 | 30.4 | 366.5 | 22.3 | 4.625 | 29.2 | 97.1 | 98.4 | 75.76 | 96.09 | 97 | 24.5 | 25.9 | 87 | 31 | 0.999 | 67.5 | 95 | 0.1 | 20.2 | 32.7 | 1.2
647670.254 | 3270 | 45 | 2499 | 128.5 | 100.1 | 85 | 31.9 | 30.6 | 76.3 | 69.9 | 0.049 | 107 | 69.9 | 0.988 | 11.5 | 36.3 | 8.243 | 36.3 | 14.5 | 29.6 | 30.6 | 366.5 | 23.1 | 4.597 | 29.1 | 97 | 98.4 | 75.83 | 95.41 | 97.2 | 24.5 | 25.1 | 87 | 31 | 0.997 | 67.1 | 96 | 0.1 | 20.1 | 32.7 | 1.2
647700.254 | 3300 | 45 | 2501 | 128.2 | 100 | 85 | 31.9 | 30.5 | 76.4 | 70 | 0.049 | 107 | 70 | 0.99 | 11.5 | 36.3 | 8.228 | 36.3 | 14.5 | 29 | 30.5 | 366.5 | 22.3 | 4.693 | 29.1 | 97 | 98.4 | 75.8 | 95.05 | 96.7 | 24.5 | 25.5 | 87 | 31 | 1.003 | 67.5 | 99 | 0.1 | 19.9 | 32.7 | 1.2
647730.254 | 3330 | 45 | 2500 | 127.9 | 99.9 | 85 | 32 | 30.4 | 76.4 | 70.1 | 0.049 | 107 | 70 | 0.991 | 11.5 | 36.2 | 8.245 | 36.2 | 14.4 | 29.9 | 30.4 | 367.5 | 22.7 | 4.619 | 29 | 97.1 | 98.4 | 75.73 | 94.84 | 97.4 | 24.5 | 25.5 | 87 | 31 | 1.003 | 67.5 | 95 | 0.1 | 19.8 | 32.7 | 1.2
647760.254 | 3360 | 45 | 2501 | 128.5 | 100 | 85 | 32 | 30.4 | 76.5 | 70 | 0.05 | 107 | 70.1 | 0.99 | 11.5 | 36 | 8.219 | 36 | 14.4 | 29.7 | 30.4 | 366.7 | 22.2 | 4.453 | 29.1 | 97.1 | 98.4 | 75.74 | 96.79 | 100 | 24.5 | 25.5 | 87 | 31 | 1.006 | 67.5 | 99 | 0.2 | 20.1 | 32.6 | 1.2
647790.254 | 3390 | 45 | 2499 | 128 | 100 | 85 | 32 | 30.5 | 76.6 | 70 | 0.049 | 107 | 70 | 0.992 | 11.5 | 35.7 | 8.233 | 35.7 | 14.4 | 29.2 | 30.5 | 366.5 | 22.8 | 4.373 | 29.1 | 97 | 98.4 | 75.63 | 96.76 | 97.4 | 24.5 | 25.5 | 87 | 31 | 1.002 | 67.5 | 95 | 0.1 | 19.8 | 32.6 | 1.2
647820.254 | 3420 | 45 | 2500 | 128 | 100 | 85 | 32 | 30.4 | 76.6 | 70.1 | 0.049 | 107 | 70.1 | 0.99 | 11.5 | 35.5 | 8.233 | 35.5 | 14.4 | 29.7 | 30.4 | 366.7 | 22.6 | 4.422 | 29.2 | 97.2 | 98.4 | 75.64 | 96.51 | 94.3 | 24.5 | 25.5 | 87 | 31 | 0.999 | 67.5 | 99 | 0.1 | 20.4 | 32.7 | 1.2
647850.254 | 3450 | 45 | 2500 | 128.6 | 100 | 85.1 | 32 | 30.5 | 76.7 | 69.8 | 0.05 | 107 | 70 | 0.99 | 11.5 | 35.7 | 8.214 | 35.7 | 14.4 | 29.3 | 30.5 | 367.2 | 23.1 | 4.35 | 29.3 | 97 | 98.4 | 75.53 | 96.48 | 98.7 | 24.5 | 25.5 | 87 | 31 | 1 | 67.1 | 99 | 0.1 | 20.3 | 32.7 | 1.2
647880.254 | 3480 | 45 | 2500 | 128.1 | 100 | 85.1 | 32 | 30.5 | 76.8 | 70 | 0.05 | 107 | 70.1 | 0.991 | 11.5 | 35.6 | 8.22 | 35.6 | 14.4 | 29.6 | 30.5 | 367 | 22.7 | 4.506 | 29.3 | 97 | 98.4 | 75.52 | 93.86 | 98 | 24.5 | 25.5 | 87 | 31 | 1.003 | 67.5 | 99 | 0.1 | 19.6 | 32.6 | 1.2
647910.254 | 3510 | 45 | 2500 | 128.1 | 100 | 85 | 32 | 30.3 | 76.9 | 69.9 | 0.05 | 107 | 70.1 | 0.991 | 11.5 | 35.9 | 8.228 | 35.9 | 14.4 | 29.4 | 30.3 | 367.5 | 22.4 | 4.667 | 29.2 | 97 | 98.4 | 75.52 | 95.36 | 96.7 | 24.5 | 25.5 | 87 | 31 | 1.001 | 67.5 | 99 | 0.1 | 19.6 | 32.7 | 1.2
647940.254 | 3540 | 45 | 2500 | 128.2 | 99.9 | 85 | 32 | 30.4 | 76.9 | 70 | 0.051 | 107 | 70.1 | 0.99 | 11.5 | 35.8 | 8.233 | 35.8 | 14.4 | 29.7 | 30.4 | 366.6 | 22.3 | 4.294 | 29.2 | 97.1 | 98.4 | 75.45 | 95.95 | 97.7 | 24.5 | 25.5 | 87 | 31 | 1.005 | 67.1 | 99 | 0.1 | 20.3 | 32.6 | 1.2
647970.254 | 3570 | 45 | 2500 | 127.2 | 99.9 | 85 | 32 | 30.4 | 77 | 69.9 | 0.05 | 107 | 70.1 | 0.99 | 11.5 | 36 | 8.246 | 36 | 14.4 | 30.1 | 30.4 | 367 | 23.3 | 4.447 | 29.2 | 96.9 | 98.4 | 75.4 | 97.76 | 98.8 | 24.5 | 25.1 | 87 | 31 | 0.997 | 67.1 | 95 | 0.2 | 20 | 32.6 | 1.2
648000.254 | 3600 | 45 | 2501 | 128.4 | 100 | 85 | 32 | 30.4 | 76.8 | 70.2 | 0.051 | 107 | 70.1 | 0.989 | 11.5 | 36.4 | 8.238 | 36.4 | 14.4 | 30.5 | 30.4 | 366.6 | 22.9 | 4.248 | 29.2 | 96.9 | 98.4 | 75.32 | 96.87 | 100 | 24.5 | 25.5 | 87 | 31 | 1 | 67.5 | 95 | 0.1 | 19.8 | 32.6 | 1.2
658830.254 | 30 | 46 | 2499 | 129.5 | 99.7 | 86 | 32.1 | 30.6 | 65.5 | 69.9 | 0.048 | 107.1 | 69.8 | 0.99 | 11.5 | 37.6 | 8.159 | 37.6 | 14.4 | 30.3 | 30.6 | 356.1 | 23.5 | 6.067 | 29.3 | 98.3 | 98.1 | 77.02 | 100 | 92.2 | 24.5 | 25.9 | 88 | 31 | 0.999 | 68.2 | 101 | 0.1 | 19.9 | 32.7 | 1.2
658860.254 | 60 | 46 | 2500 | 129.2 | 99.9 | 85.9 | 32 | 30.5 | 63.7 | 70.1 | 0.049 | 107 | 69.9 | 0.99 | 11.5 | 37.6 | 8.168 | 37.6 | 14.4 | 30.9 | 30.5 | 354.7 | 23.2 | 6.034 | 29.4 | 98.4 | 98.1 | 76.29 | 99.61 | 100 | 24.5 | 25.9 | 88 | 31 | 0.998 | 68.2 | 97 | 0.1 | 19.9 | 32.7 | 1.2
658890.254 | 90 | 46 | 2500 | 129.2 | 100.1 | 85.8 | 31.9 | 30.6 | 62.7 | 69.9 | 0.049 | 106.9 | 69.8 | 0.99 | 11.5 | 37.5 | 8.119 | 37.5 | 14.4 | 31.9 | 30.6 | 354.3 | 23.7 | 5.911 | 29.3 | 98.3 | 98.1 | 75.69 | 98.57 | 100 | 24.5 | 25.9 | 87 | 31 | 1 | 68.2 | 97 | 0.1 | 20 | 32.7 | 1.2
658920.254 | 120 | 46 | 2500 | 130 | 100.3 | 85.6 | 32 | 30.4 | 63.1 | 69.9 | 0.049 | 107 | 69.8 | 0.987 | 11.5 | 37.5 | 8.211 | 37.5 | 14.4 | 30.9 | 30.4 | 353 | 23.1 | 5.505 | 29.3 | 98.4 | 98.1 | 75.32 | 95.33 | 99.2 | 24.5 | 25.9 | 87 | 31 | 1 | 68.2 | 101 | 0.2 | 20.1 | 32.5 | 1.2
658950.254 | 150 | 46 | 2501 | 128.4 | 100.1 | 85.4 | 32 | 30.5 | 64 | 70 | 0.051 | 106.9 | 69.8 | 0.988 | 11.5 | 37.8 | 8.06 | 37.8 | 14.4 | 31.4 | 30.5 | 354.4 | 22.6 | 5.512 | 29.3 | 97.2 | 98.1 | 75.14 | 95.78 | 93.9 | 24.5 | 25.9 | 87 | 31 | 1.008 | 67.1 | 96 | 0.2 | 20.1 | 32.7 | 1.2
658980.254 | 180 | 46 | 2501 | 127.1 | 99.9 | 85.3 | 32 | 30.4 | 65 | 70.1 | 0.051 | 107 | 69.8 | 0.99 | 11.5 | 37.9 | 8.074 | 37.9 | 14.4 | 31.7 | 30.4 | 355.7 | 22.3 | 5.734 | 29.4 | 97.1 | 98.1 | 75.2 | 97.13 | 97.7 | 24.5 | 25.5 | 87 | 31 | 1 | 67.5 | 99 | 0.2 | 19.9 | 32.6 | 1.2
659010.254 | 210 | 46 | 2499 | 127.6 | 99.9 | 85.1 | 32 | 30.4 | 65.9 | 69.8 | 0.05 | 107 | 69.8 | 0.989 | 11.5 | 38 | 8.066 | 38 | 14.4 | 31.9 | 30.4 | 355.2 | 22.7 | 5.715 | 29.4 | 97 | 98.1 | 75.34 | 98.91 | 98.6 | 24.5 | 25.5 | 87 | 31 | 1 | 67.5 | 95 | 0 | 19.4 | 32.6 | 1.2
659040.254 | 240 | 46 | 2499 | 127.6 | 100 | 85 | 32 | 30.5 | 67.1 | 70.1 | 0.05 | 107 | 69.8 | 0.992 | 11.4 | 37.9 | 8.056 | 37.9 | 14.4 | 31.5 | 30.5 | 355.4 | 22.3 | 5.601 | 29.5 | 97.3 | 98.1 | 75.55 | 98.47 | 95.2 | 24.5 | 25.9 | 87 | 31 | 1 | 67.5 | 96 | 0 | 20.4 | 32.6 | 1.2
659070.254 | 270 | 46 | 2501 | 127.6 | 100.1 | 84.8 | 32 | 30.5 | 68 | 70 | 0.051 | 107 | 69.8 | 0.991 | 11.5 | 38.1 | 8.078 | 38.1 | 14.4 | 31.6 | 30.5 | 356 | 22.5 | 5.69 | 29.5 | 97.1 | 98.1 | 75.92 | 96.93 | 99.4 | 24.5 | 25.5 | 87 | 31 | 1 | 67.5 | 95 | 0 | 20 | 32.6 | 1.2
659100.254 | 300 | 46 | 2499 | 126.3 | 100 | 84.7 | 32.1 | 30.6 | 69.2 | 70 | 0.05 | 107 | 69.8 | 0.989 | 11.5 | 38.1 | 8.067 | 38.1 | 14.4 | 31.9 | 30.6 | 356 | 22.9 | 5.773 | 29.5 | 97.1 | 98.1 | 76.27 | 96.43 | 100 | 24.5 | 25.1 | 87 | 31 | 1.003 | 67.5 | 99 | 0 | 19.8 | 32.6 | 1.2
659130.254 | 330 | 46 | 2500 | 127.7 | 99.9 | 84.7 | 32.1 | 30.5 | 70.4 | 69.9 | 0.051 | 107 | 69.8 | 0.991 | 11.4 | 38.3 | 8.049 | 38.3 | 14.4 | 31.4 | 30.5 | 356.6 | 22.8 | 5.65 | 29.6 | 97.1 | 98.1 | 76.62 | 96.53 | 93.6 | 24.5 | 25.5 | 86 | 31 | 1.005 | 67.5 | 99 | 0 | 19.9 | 32.6 | 1.2
659160.254 | 360 | 46 | 2501 | 128.5 | 100 | 84.7 | 32.1 | 30.5 | 71.6 | 70.1 | 0.051 | 107 | 69.8 | 0.99 | 11.4 | 38.7 | 8.072 | 38.7 | 14.4 | 32 | 30.5 | 356.3 | 22 | 5.56 | 29.7 | 97.1 | 98.1 | 76.99 | 97.07 | 100 | 24.5 | 25.9 | 86 | 31 | 0.999 | 67.8 | 99 | 0 | 20.1 | 32.6 | 1.2
659190.254 | 390 | 46 | 2500 | 127.6 | 100 | 84.7 | 32 | 30.4 | 72.2 | 70 | 0.051 | 107 | 69.9 | 0.991 | 11.4 | 38.2 | 8.051 | 38.2 | 14.4 | 31.6 | 30.4 | 356.3 | 22.7 | 5.252 | 29.7 | 97 | 98.1 | 77.21 | 97.71 | 100 | 24.5 | 25.9 | 86 | 31 | 1.002 | 67.5 | 99 | 0 | 19.6 | 32.6 | 1.2
659220.254 | 420 | 46 | 2500 | 127.6 | 100 | 84.7 | 31.9 | 30.5 | 71.4 | 69.9 | 0.051 | 107 | 69.9 | 0.991 | 11.4 | 38.1 | 8.112 | 38.1 | 14.4 | 31.2 | 30.5 | 356.8 | 22.8 | 5.153 | 29.8 | 97.1 | 98.1 | 77.45 | 97.29 | 98.7 | 24.5 | 25.5 | 87 | 31 | 0.997 | 67.1 | 99 | 0 | 19.8 | 32.6 | 1.2
659250.254 | 450 | 46 | 2500 | 127.3 | 100 | 84.8 | 32 | 30.5 | 71.2 | 70 | 0.051 | 107 | 69.9 | 0.989 | 11.4 | 38 | 8.107 | 38 | 14.4 | 30.9 | 30.5 | 357.8 | 23 | 5.64 | 29.8 | 97.1 | 98.1 | 77.44 | 96.8 | 92.9 | 24.5 | 25.5 | 87 | 31 | 0.999 | 67.5 | 96 | 0 | 20 | 32.6 | 1.2
659280.254 | 480 | 46 | 2500 | 127.8 | 100.1 | 84.9 | 32 | 30.5 | 71.3 | 70 | 0.05 | 107 | 69.9 | 0.99 | 11.5 | 38.1 | 8.083 | 38.1 | 14.4 | 30.9 | 30.5 | 356.6 | 22.8 | 5.528 | 29.9 | 97.1 | 98.1 | 77.46 | 96.81 | 95.5 | 24.5 | 25.5 | 87 | 31 | 1 | 67.5 | 95 | 0 | 19.8 | 32.6 | 1.2
659310.254 | 510 | 46 | 2500 | 127.5 | 100 | 85 | 32 | 30.4 | 71.6 | 70 | 0.05 | 107 | 69.9 | 0.99 | 11.5 | 37.9 | 8.118 | 37.9 | 14.4 | 31.5 | 30.4 | 356.5 | 22.4 | 5.258 | 29.9 | 97.1 | 98.1 | 77.38 | 95.02 | 100 | 24.5 | 25.9 | 87 | 31 | 1.001 | 67.5 | 99 | 0 | 19.6 | 32.6 | 1.2
659340.254 | 540 | 46 | 2500 | 128.3 | 99.9 | 85 | 32 | 30.4 | 71.8 | 70 | 0.05 | 107 | 69.8 | 0.991 | 11.5 | 38 | 8.109 | 38 | 14.4 | 31.1 | 30.4 | 357.2 | 22.3 | 5.279 | 30 | 97.1 | 98.1 | 77.24 | 96.66 | 96.7 | 24.5 | 25.9 | 87 | 31 | 1.005 | 67.5 | 96 | 0 | 20.2 | 32.6 | 1.2
659370.254 | 570 | 46 | 2500 | 127.7 | 99.9 | 85.1 | 32 | 30.5 | 72 | 69.9 | 0.05 | 107 | 69.9 | 0.992 | 11.5 | 38.5 | 8.105 | 38.5 | 14.4 | 31.2 | 30.5 | 357.4 | 22.9 | 5.2 | 29.9 | 97 | 98.1 | 77.08 | 96.96 | 97.9 | 24.5 | 25.5 | 87 | 31 | 0.999 | 67.5 | 95 | 0 | 19.8 | 32.6 | 1.2
659400.254 | 600 | 46 | 2500 | 127.3 | 100 | 85.2 | 32 | 30.5 | 72.1 | 70.1 | 0.049 | 107 | 69.9 | 0.989 | 11.5 | 38.4 | 8.123 | 38.4 | 14.4 | 30.9 | 30.5 | 357.1 | 22.4 | 5.083 | 30 | 97 | 98.1 | 76.81 | 96.92 | 97.4 | 24.5 | 25.5 | 87 | 31 | 0.998 | 67.5 | 95 | 0 | 20 | 32.6 | 1.2
659430.254 | 630 | 46 | 2501 | 128.2 | 100.1 | 85.2 | 32 | 30.5 | 72.3 | 69.8 | 0.049 | 107 | 69.9 | 0.99 | 11.5 | 38.3 | 8.11 | 38.3 | 14.4 | 30.8 | 30.5 | 357.6 | 22.7 | 5.092 | 30 | 97 | 98.1 | 76.49 | 95.51 | 96.7 | 24.5 | 25.5 | 87 | 31 | 1 | 67.5 | 99 | 0 | 19.8 | 32.6 | 1.2
659460.254 | 660 | 46 | 2500 | 127.7 | 100 | 85.2 | 32 | 30.4 | 72.6 | 70 | 0.05 | 107 | 70 | 0.99 | 11.5 | 38.6 | 8.127 | 38.6 | 14.4 | 31.2 | 30.4 | 357.6 | 22.4 | 5.284 | 30.1 | 97.2 | 98.1 | 76.31 | 95.67 | 93.5 | 24.5 | 25.5 | 87 | 31 | 1.001 | 67.5 | 100 | 0 | 20.4 | 32.6 | 1.2
659490.254 | 690 | 46 | 2501 | 128.2 | 100 | 85.3 | 32.1 | 30.5 | 72.7 | 70 | 0.049 | 107 | 70 | 0.991 | 11.5 | 38.8 | 8.113 | 38.8 | 14.4 | 31.1 | 30.5 | 358 | 22.5 | 5.131 | 30.1 | 97.1 | 98.1 | 76.01 | 96.05 | 93 | 24.5 | 25.9 | 87 | 31 | 1.003 | 67.5 | 99 | 0 | 19.7 | 32.6 | 1.2
659520.254 | 720 | 46 | 2499 | 127.2 | 100 | 85.2 | 32.1 | 30.4 | 72.9 | 70 | 0.05 | 107 | 70 | 0.992 | 11.5 | 38.7 | 8.108 | 38.7 | 14.4 | 30.7 | 30.4 | 358 | 22.3 | 5.047 | 30.1 | 97.2 | 98.1 | 75.82 | 96.58 | 98 | 24.5 | 25.5 | 87 | 31 | 0.998 | 67.5 | 100 | 0 | 20.4 | 32.6 | 1.2
659550.254 | 750 | 46 | 2501 | 127.9 | 99.9 | 85.2 | 32 | 30.5 | 73 | 70 | 0.05 | 107 | 70.1 | 0.989 | 11.5 | 38.6 | 8.148 | 38.6 | 14.5 | 30.7 | 30.5 | 358.3 | 22.8 | 4.882 | 30.2 | 97.2 | 98.1 | 75.6 | 96.77 | 96.9 | 24.5 | 25.9 | 87 | 31 | 0.999 | 67.5 | 96 | 0 | 19.9 | 32.6 | 1.2
659580.254 | 780 | 46 | 2500 | 128.5 | 100 | 85.2 | 31.9 | 30.4 | 73 | 70 | 0.05 | 107 | 70.1 | 0.988 | 11.4 | 38.7 | 8.146 | 38.7 | 14.4 | 30.4 | 30.4 | 358.5 | 22.4 | 4.762 | 30.2 | 97.1 | 98.1 | 75.52 | 98.39 | 100 | 24.5 | 25.9 | 87 | 31 | 1.003 | 67.5 | 100 | 0 | 20.2 | 32.6 | 1.2
659610.254 | 810 | 46 | 2500 | 128.7 | 100 | 85.1 | 32 | 30.5 | 72.9 | 69.9 | 0.049 | 107 | 70 | 0.99 | 11.5 | 38.5 | 8.125 | 38.5 | 14.4 | 32.2 | 30.5 | 359.2 | 23 | 4.874 | 30.2 | 97.1 | 98.1 | 75.41 | 97.58 | 94.5 | 24.5 | 25.5 | 87 | 31 | 0.999 | 67.5 | 99 | 0 | 19.9 | 32.6 | 1.2
659640.254 | 840 | 46 | 2500 | 128.2 | 100.1 | 85.1 | 32 | 30.4 | 73 | 70 | 0.049 | 107 | 70 | 0.99 | 11.5 | 38.8 | 8.138 | 38.8 | 14.4 | 32.5 | 30.4 | 359.2 | 22.2 | 5.059 | 30.2 | 97.2 | 98.1 | 75.37 | 95.25 | 94 | 24.5 | 25.9 | 87 | 31 | 0.999 | 67.1 | 96 | 0 | 20.4 | 32.6 | 1.2
659670.254 | 870 | 46 | 2501 | 128.7 | 100 | 85 | 32 | 30.5 | 73.5 | 70.1 | 0.05 | 107 | 70 | 0.991 | 11.5 | 38.7 | 8.126 | 38.7 | 14.4 | 31.5 | 30.5 | 359.2 | 22.3 | 5.104 | 30.1 | 97.1 | 98.1 | 75.46 | 96.85 | 98.6 | 24.5 | 25.9 | 87 | 31 | 0.997 | 67.5 | 96 | 0 | 19.6 | 32.6 | 1.2
659700.254 | 900 | 46 | 2500 | 128.5 | 100 | 85 | 32 | 30.5 | 73.8 | 69.9 | 0.05 | 107 | 70.1 | 0.989 | 11.5 | 38.5 | 8.152 | 38.5 | 14.4 | 30.9 | 30.5 | 358.9 | 22.2 | 5.12 | 30.2 | 97.1 | 98.1 | 75.5 | 97.08 | 98.6 | 24.5 | 25.9 | 87 | 31 | 0.997 | 67.5 | 95 | 0 | 19.9 | 32.5 | 1.2
659730.254 | 930 | 46 | 2499 | 127.4 | 100 | 85 | 32 | 30.4 | 74 | 70 | 0.049 | 107 | 70.1 | 0.987 | 11.5 | 38.4 | 8.143 | 38.4 | 14.4 | 30.5 | 30.4 | 359.4 | 22.9 | 5.273 | 30.2 | 97.2 | 98.1 | 75.62 | 98.07 | 99.3 | 24.5 | 25.5 | 87 | 31 | 0.999 | 67.1 | 99 | 0 | 20.3 | 32.6 | 1.2
659760.254 | 960 | 46 | 2500 | 128.2 | 100 | 84.9 | 32 | 30.5 | 74.1 | 70.1 | 0.049 | 107 | 70.1 | 0.99 | 11.5 | 38.5 | 8.139 | 38.5 | 14.4 | 30.4 | 30.5 | 359.5 | 22.9 | 4.928 | 30.2 | 97.1 | 98.1 | 75.7 | 96.51 | 94.9 | 24.5 | 25.5 | 87 | 31 | 1.002 | 67.5 | 95 | 0 | 19.9 | 32.6 | 1.2
659790.254 | 990 | 46 | 2499 | 127.8 | 100 | 84.9 | 32 | 30.5 | 74.3 | 69.9 | 0.05 | 107 | 70.1 | 0.99 | 11.5 | 38.6 | 8.126 | 38.6 | 14.4 | 31.4 | 30.5 | 359.9 | 23 | 4.944 | 30.2 | 97.1 | 98.1 | 75.81 | 95.8 | 98.9 | 24.5 | 25.5 | 87 | 31 | 1.002 | 67.5 | 95 | 0 | 19.5 | 32.6 | 1.2
659820.254 | 1020 | 46 | 2500 | 128.2 | 100 | 84.9 | 32 | 30.4 | 74.4 | 70 | 0.049 | 107 | 70.1 | 0.991 | 11.5 | 38.6 | 8.144 | 38.6 | 14.4 | 30.6 | 30.4 | 359.9 | 22.3 | 4.965 | 30.2 | 97.2 | 98.1 | 75.95 | 97.27 | 97.1 | 24.5 | 25.9 | 87 | 31 | 1.001 | 67.5 | 96 | 0 | 20.5 | 32.5 | 1.2
659850.254 | 1050 | 46 | 2500 | 127.5 | 100 | 84.9 | 32 | 30.5 | 74.5 | 70 | 0.05 | 107 | 70 | 0.99 | 11.5 | 38.3 | 8.155 | 38.3 | 14.4 | 30.4 | 30.5 | 361.1 | 22.4 | 5.076 | 30.2 | 97.1 | 98.1 | 76.15 | 96.48 | 100 | 24.5 | 25.9 | 87 | 31 | 0.997 | 67.5 | 95 | -16.1 | 19.9 | 32.6 | 1.2
659880.254 | 1080 | 46 | 2501 | 127.4 | 100 | 84.9 | 32 | 30.4 | 74.3 | 70 | 0.05 | 107 | 70.1 | 0.988 | 11.5 | 38.4 | 8.187 | 38.4 | 14.4 | 30.1 | 30.4 | 360.9 | 22.3 | 4.82 | 30.2 | 97.1 | 98.1 | 76.29 | 97.53 | 97.5 | 24.5 | 25.5 | 87 | 31 | 0.999 | 67.1 | 95 | 0 | 20.2 | 32.6 | 1.2
659910.254 | 1110 | 46 | 2499 | 128.2 | 100 | 84.9 | 32.1 | 30.5 | 74.3 | 70 | 0.05 | 107 | 70 | 0.99 | 11.5 | 38.6 | 8.141 | 38.6 | 14.4 | 29.5 | 30.5 | 360.1 | 22.9 | 4.563 | 30.2 | 97.1 | 98.1 | 76.29 | 96.37 | 94.2 | 24.5 | 25.5 | 87 | 31 | 0.999 | 67.1 | 95 | 0 | 20.3 | 32.6 | 1.2
659940.254 | 1140 | 46 | 2499 | 128.9 | 100 | 84.9 | 32 | 30.4 | 74.3 | 69.9 | 0.049 | 107 | 70.1 | 0.989 | 11.5 | 38.7 | 8.17 | 38.7 | 14.4 | 30.7 | 30.4 | 360.6 | 22.2 | 4.661 | 30.2 | 97.3 | 98.1 | 76.46 | 96.61 | 92.1 | 24.5 | 25.5 | 87 | 31 | 1.001 | 67.5 | 96 | 0 | 20.1 | 32.6 | 1.2
659970.254 | 1170 | 46 | 2501 | 128.9 | 100.1 | 84.9 | 32 | 30.5 | 74.4 | 70 | 0.05 | 107 | 70.1 | 0.991 | 11.5 | 38.6 | 8.15 | 38.6 | 14.4 | 30.5 | 30.5 | 360.6 | 22.3 | 4.668 | 30.2 | 97.2 | 98.1 | 76.38 | 96.96 | 100 | 24.5 | 25.5 | 87 | 31 | 1 | 67.5 | 96 | 0 | 19.8 | 32.6 | 1.2
660000.254 | 1200 | 46 | 2500 | 128.5 | 100 | 85 | 31.9 | 30.4 | 74.6 | 70 | 0.049 | 107 | 70.1 | 0.991 | 11.5 | 38.6 | 8.18 | 38.6 | 14.4 | 30.3 | 30.4 | 361.3 | 21.9 | 4.755 | 30.2 | 97.2 | 98.1 | 76.45 | 95.23 | 96.1 | 24.5 | 25.9 | 87 | 31 | 1.004 | 67.5 | 96 | 0 | 20.4 | 32.6 | 1.2
660030.254 | 1230 | 46 | 2499 | 128.3 | 100 | 85 | 32 | 30.4 | 74.8 | 70 | 0.049 | 107 | 70.2 | 0.989 | 11.5 | 38.6 | 8.181 | 38.6 | 14.4 | 31.2 | 30.4 | 360.7 | 22.7 | 4.622 | 30.2 | 97.1 | 98 | 76.34 | 96.23 | 96 | 24.5 | 25.9 | 87 | 31 | 1 | 67.1 | 96 | 0 | 20.2 | 32.6 | 1.2
660060.254 | 1260 | 46 | 2500 | 128.6 | 100 | 85.1 | 31.9 | 30.5 | 74.8 | 70 | 0.049 | 107 | 70.2 | 0.989 | 11.5 | 38.5 | 8.182 | 38.5 | 14.4 | 30.6 | 30.5 | 361.3 | 22.1 | 4.686 | 30.2 | 97.2 | 98 | 76.16 | 96.93 | 91.8 | 24.5 | 25.9 | 87 | 31 | 0.998 | 67.5 | 95 | 0 | 20.1 | 32.6 | 1.2
660090.254 | 1290 | 46 | 2499 | 127.8 | 100 | 85.2 | 32 | 30.5 | 74.9 | 70 | 0.049 | 107 | 70.8 | 0.99 | 11.5 | 38.3 | 8.178 | 38.3 | 14.4 | 30.3 | 30.5 | 361.2 | 23.1 | 4.428 | 30.2 | 97.1 | 98 | 75.82 | 95.53 | 88.8 | 24.5 | 25.5 | 87 | 31 | 1 | 67.5 | 99 | 0 | 20.4 | 32.6 | 1.2
660120.254 | 1320 | 46 | 2500 | 128.2 | 100 | 85.3 | 32 | 30.5 | 74.9 | 70 | 0.049 | 107 | 70.5 | 0.991 | 11.5 | 38.4 | 8.168 | 38.4 | 14.4 | 32 | 30.5 | 361.3 | 22.7 | 4.515 | 30.3 | 97.1 | 98 | 75.35 | 97.41 | 98.4 | 24.5 | 25.5 | 87 | 31 | 0.999 | 67.5 | 95 | 0 | 19.6 | 32.6 | 1.2
660150.254 | 1350 | 46 | 2500 | 128.7 | 100.1 | 85.4 | 32.1 | 30.5 | 75 | 70 | 0.05 | 107 | 70.5 | 0.991 | 11.5 | 38.4 | 8.182 | 38.4 | 14.4 | 31.3 | 30.5 | 361.6 | 22.7 | 4.513 | 30.3 | 97.1 | 98 | 74.74 | 95.59 | 96.6 | 24.5 | 25.5 | 87 | 31 | 1.004 | 67.5 | 99 | 0 | 19.9 | 32.6 | 1.2
660180.254 | 1380 | 46 | 2500 | 128.2 | 100 | 85.5 | 32.1 | 30.5 | 75 | 70 | 0.049 | 107 | 70.4 | 0.989 | 11.5 | 38.4 | 8.193 | 38.4 | 14.5 | 31.7 | 30.5 | 361.4 | 22.6 | 4.905 | 30.3 | 97.1 | 98 | 74.24 | 97.8 | 98.9 | 24.5 | 25.5 | 87 | 31 | 1 | 67.5 | 99 | 0 | 19.6 | 32.6 | 1.2
660210.254 | 1410 | 46 | 2501 | 128.7 | 100 | 85.3 | 32.1 | 30.5 | 75 | 70 | 0.049 | 107 | 70.2 | 0.989 | 11.5 | 38.4 | 8.184 | 38.4 | 14.4 | 31.5 | 30.5 | 361.3 | 22.5 | 4.881 | 30.3 | 97.1 | 98 | 74.16 | 97.21 | 95.4 | 24.5 | 25.5 | 87 | 31 | 1.012 | 67.5 | 99 | 0 | 19.8 | 32.6 | 1.2
660240.254 | 1440 | 46 | 2500 | 128.2 | 100.1 | 85.2 | 32 | 30.5 | 75 | 70.1 | 0.049 | 107 | 70.1 | 0.991 | 11.5 | 38.5 | 8.182 | 38.5 | 14.5 | 31.4 | 30.5 | 361.2 | 22.3 | 4.807 | 30.4 | 97.1 | 98 | 74.16 | 97.07 | 97.9 | 24.5 | 25.5 | 87 | 31 | 1 | 67.5 | 99 | 0 | 20.1 | 32.6 | 1.2
660270.254 | 1470 | 46 | 2500 | 128.3 | 100 | 85 | 31.9 | 30.5 | 75.1 | 70 | 0.049 | 107 | 70.1 | 0.99 | 11.5 | 38.6 | 8.16 | 38.6 | 14.4 | 31.5 | 30.5 | 361.6 | 23 | 4.766 | 30.4 | 97.1 | 98 | 74.33 | 97.64 | 95.5 | 24.5 | 25.1 | 87 | 31 | 1.005 | 67.5 | 95 | 0 | 20.4 | 32.6 | 1.2
660300.254 | 1500 | 46 | 2499 | 128.3 | 99.9 | 85 | 32 | 30.5 | 75 | 70 | 0.049 | 107 | 70 | 0.992 | 11.5 | 38.7 | 8.143 | 38.7 | 14.4 | 31.5 | 30.5 | 362.3 | 22.3 | 4.708 | 30.5 | 97.2 | 98 | 74.51 | 96.44 | 97.4 | 24.5 | 25.5 | 87 | 31 | 1 | 67.5 | 96 | 0 | 20.1 | 32.5 | 1.2
660330.254 | 1530 | 46 | 2500 | 128.1 | 100 | 84.9 | 32 | 30.5 | 75.1 | 70 | 0.049 | 107 | 69.9 | 0.99 | 11.5 | 38.9 | 8.192 | 38.9 | 14.4 | 32 | 30.5 | 361.7 | 23.4 | 4.733 | 30.5 | 97 | 98 | 74.72 | 97.17 | 95.2 | 24.5 | 25.5 | 87 | 31 | 0.999 | 67.5 | 99 | 0 | 20.4 | 32.6 | 1.2
660360.254 | 1560 | 46 | 2500 | 128.2 | 100 | 84.8 | 32 | 30.4 | 75 | 70 | 0.049 | 107 | 69.9 | 0.988 | 11.5 | 38.9 | 8.183 | 38.9 | 14.4 | 31.8 | 30.4 | 361.9 | 22.9 | 4.746 | 30.5 | 96.9 | 98 | 75.11 | 97.62 | 92.8 | 24.5 | 25.5 | 87 | 31 | 1.012 | 67.5 | 95 | 0 | 19.6 | 32.5 | 1.2
660390.254 | 1590 | 46 | 2500 | 128.5 | 100 | 84.7 | 32 | 30.4 | 74.9 | 70 | 0.049 | 107 | 70 | 0.99 | 11.5 | 39 | 8.187 | 39 | 14.4 | 32.6 | 30.4 | 362.5 | 22.7 | 4.703 | 30.5 | 97.1 | 98 | 75.41 | 97.06 | 97.1 | 24.5 | 25.5 | 87 | 31 | 1.001 | 67.5 | 99 | 0 | 19.9 | 32.6 | 1.2
660420.254 | 1620 | 46 | 2500 | 127.8 | 100.1 | 84.7 | 32 | 30.5 | 74.9 | 69.9 | 0.049 | 107 | 70 | 0.989 | 11.5 | 39.2 | 8.179 | 39.2 | 14.4 | 32.3 | 30.5 | 362.6 | 22.3 | 4.728 | 30.5 | 97.2 | 98 | 75.68 | 95.94 | 92.2 | 24.5 | 25.5 | 86 | 31 | 1 | 67.5 | 100 | 0 | 20.4 | 32.5 | 1.2
660450.254 | 1650 | 46 | 2499 | 126.7 | 100 | 84.8 | 32 | 30.5 | 75 | 70.1 | 0.05 | 107 | 70 | 0.991 | 11.5 | 38.7 | 8.153 | 38.7 | 14.4 | 31.8 | 30.5 | 362.9 | 22.6 | 4.798 | 30.7 | 97 | 98 | 75.91 | 96.54 | 93.9 | 24.5 | 25.1 | 87 | 31 | 1.001 | 67.5 | 99 | 0 | 20.1 | 32.5 | 1.2
660480.254 | 1680 | 46 | 2499 | 127.6 | 100 | 84.8 | 32 | 30.5 | 75 | 69.9 | 0.05 | 107 | 70 | 0.99 | 11.5 | 38.8 | 8.176 | 38.8 | 14.4 | 31.7 | 30.5 | 363.4 | 22.8 | 4.832 | 30.6 | 97 | 98 | 75.99 | 96.28 | 88.3 | 24.5 | 25.5 | 87 | 31 | 0.999 | 67.5 | 99 | 0 | 20 | 32.5 | 1.2
660510.254 | 1710 | 46 | 2499 | 129 | 100 | 84.9 | 32 | 30.4 | 75 | 69.9 | 0.049 | 107 | 70 | 0.989 | 11.5 | 39.1 | 8.174 | 39.1 | 14.4 | 31.2 | 30.4 | 363.4 | 23 | 4.697 | 30.7 | 97 | 98 | 76.09 | 96.68 | 98.7 | 24.5 | 25.5 | 87 | 31 | 1.001 | 67.1 | 99 | 0 | 20.2 | 32.5 | 1.2
660540.254 | 1740 | 46 | 2501 | 128.5 | 100 | 84.9 | 32 | 30.4 | 74.8 | 70 | 0.049 | 107 | 70.1 | 0.99 | 11.5 | 38.8 | 8.202 | 38.8 | 14.4 | 31.6 | 30.4 | 363.3 | 22.1 | 4.811 | 30.7 | 97 | 98 | 76.1 | 94.47 | 100 | 24.5 | 25.9 | 87 | 31 | 1.004 | 67.5 | 99 | -16.1 | 20.1 | 32.5 | 1.2
660570.254 | 1770 | 46 | 2501 | 129.1 | 100.1 | 85 | 32 | 30.5 | 74.9 | 70 | 0.049 | 107 | 70.1 | 0.99 | 11.5 | 39.1 | 8.17 | 39.1 | 14.4 | 31.6 | 30.5 | 362.9 | 22.7 | 4.757 | 30.7 | 97 | 98 | 76.03 | 95.91 | 98.2 | 24.5 | 25.5 | 87 | 31 | 0.999 | 67.5 | 99 | 0 | 19.8 | 32.6 | 1.2
660600.254 | 1800 | 46 | 2501 | 128.4 | 99.9 | 85 | 32.1 | 30.4 | 74.9 | 69.9 | 0.05 | 107 | 70.1 | 0.991 | 11.4 | 39.2 | 8.187 | 39.2 | 14.4 | 31.7 | 30.4 | 362.7 | 21.9 | 4.694 | 30.6 | 97.1 | 98 | 75.94 | 95.52 | 100 | 24.5 | 25.9 | 87 | 31 | 1.002 | 67.5 | 95 | 0 | 20.1 | 32.5 | 1.2
660630.254 | 1830 | 46 | 2501 | 127.9 | 100 | 85.1 | 32 | 30.5 | 75 | 70 | 0.049 | 107 | 70 | 0.99 | 11.4 | 39 | 8.178 | 39 | 14.4 | 31.3 | 30.5 | 364.2 | 22.4 | 5.078 | 30.7 | 97.1 | 98 | 75.76 | 96.24 | 98.2 | 24.5 | 25.5 | 87 | 31 | 1 | 67.5 | 99 | 0 | 20.1 | 32.5 | 1.2
660660.254 | 1860 | 46 | 2500 | 128.5 | 100 | 85.1 | 32 | 30.5 | 75 | 70 | 0.049 | 107 | 70 | 0.987 | 11.4 | 39.2 | 8.204 | 39.2 | 14.4 | 31.7 | 30.5 | 363.7 | 22.6 | 5.033 | 30.8 | 97.1 | 98 | 75.63 | 96.18 | 100 | 24.5 | 25.5 | 87 | 31 | 1.006 | 67.1 | 95 | 0 | 19.9 | 32.5 | 1.2
660690.254 | 1890 | 46 | 2500 | 128.2 | 100.1 | 85.1 | 32 | 30.5 | 75 | 70 | 0.05 | 107 | 70 | 0.99 | 11.4 | 39.3 | 8.178 | 39.3 | 14.4 | 31.9 | 30.5 | 363.1 | 22.3 | 5.029 | 30.7 | 97 | 98 | 75.41 | 95.76 | 94 | 24.5 | 25.5 | 87 | 31 | 0.998 | 67.1 | 95 | 0 | 19.3 | 32.5 | 1.2
660720.254 | 1920 | 46 | 2500 | 128.2 | 100 | 85.2 | 32 | 30.5 | 75 | 69.9 | 0.049 | 107 | 70.1 | 0.99 | 11.4 | 39.3 | 8.187 | 39.3 | 14.4 | 31.3 | 30.5 | 363.4 | 22.4 | 4.838 | 30.7 | 97.1 | 98 | 75.19 | 96.48 | 96 | 24.5 | 25.5 | 87 | 31 | 1 | 67.1 | 95 | 0 | 19.9 | 32.5 | 1.2
660750.254 | 1950 | 46 | 2499 | 127.9 | 99.9 | 85.2 | 32 | 30.5 | 75 | 70.2 | 0.05 | 107 | 70 | 0.991 | 11.5 | 39.2 | 8.16 | 39.2 | 14.4 | 31.5 | 30.5 | 363.8 | 22.8 | 4.83 | 30.7 | 97 | 98 | 75.01 | 95.54 | 100 | 24.5 | 25.5 | 87 | 31 | 1.004 | 67.1 | 99 | 0 | 20.1 | 32.6 | 1.2
660780.254 | 1980 | 46 | 2501 | 128.5 | 100 | 85.2 | 32 | 30.5 | 75.2 | 70 | 0.05 | 107 | 70.1 | 0.991 | 11.5 | 39.3 | 8.212 | 39.3 | 14.4 | 31.4 | 30.5 | 363.9 | 22 | 4.826 | 30.7 | 97.2 | 98 | 74.9 | 96.85 | 100 | 24.5 | 25.9 | 87 | 31 | 1 | 67.5 | 99 | 0 | 20.1 | 32.5 | 1.2
660810.254 | 2010 | 46 | 2500 | 128.6 | 100.1 | 85.2 | 32 | 30.5 | 75.4 | 69.8 | 0.05 | 107 | 70 | 0.988 | 11.5 | 39.2 | 8.187 | 39.2 | 14.4 | 31.4 | 30.5 | 363.6 | 22.9 | 4.802 | 30.7 | 97 | 98 | 74.75 | 95.91 | 93.4 | 24.5 | 25.5 | 87 | 31 | 0.998 | 67.1 | 95 | 0 | 20.1 | 32.5 | 1.2
660840.254 | 2040 | 46 | 2500 | 128.1 | 100.1 | 85.1 | 32 | 30.5 | 75.3 | 70.2 | 0.049 | 107 | 70 | 0.99 | 11.5 | 39 | 8.213 | 39 | 14.4 | 33.3 | 30.5 | 362.8 | 22.1 | 4.624 | 30.6 | 97.1 | 98 | 74.65 | 94.03 | 96.5 | 24.5 | 25.5 | 87 | 31 | 1.002 | 67.5 | 99 | 0 | 20.3 | 32.5 | 1.2
660870.254 | 2070 | 46 | 2499 | 127.7 | 100 | 85.1 | 32 | 30.5 | 75.3 | 69.9 | 0.049 | 107 | 69.9 | 0.99 | 11.5 | 39.2 | 8.213 | 39.2 | 14.4 | 32.6 | 30.5 | 364 | 22.8 | 4.592 | 30.6 | 97.1 | 98 | 74.56 | 95.85 | 94.2 | 24.5 | 25.5 | 87 | 31 | 1.004 | 67.5 | 99 | 0 | 20.4 | 32.5 | 1.2
660900.254 | 2100 | 46 | 2500 | 128.1 | 100 | 85.1 | 32 | 30.5 | 75.2 | 70 | 0.05 | 107 | 69.9 | 0.99 | 11.5 | 39.3 | 8.227 | 39.3 | 14.4 | 31.7 | 30.5 | 363.5 | 22 | 4.539 | 30.5 | 97.2 | 98 | 74.48 | 96.69 | 100 | 24.5 | 25.9 | 87 | 31 | 1.001 | 67.5 | 96 | -16.1 | 20.2 | 32.5 | 1.2
660930.254 | 2130 | 46 | 2499 | 128.2 | 100 | 85.1 | 32 | 30.5 | 75.2 | 70.1 | 0.051 | 107 | 70 | 0.991 | 11.5 | 39.3 | 8.198 | 39.3 | 14.4 | 30.9 | 30.5 | 363.9 | 22.2 | 4.532 | 30.6 | 97 | 98 | 74.5 | 96.38 | 99.3 | 24.5 | 25.5 | 87 | 31 | 0.999 | 67.1 | 95 | 0 | 19.4 | 32.5 | 1.2
660960.254 | 2160 | 46 | 2501 | 128.5 | 100 | 85 | 31.9 | 30.5 | 75.2 | 70.1 | 0.05 | 107 | 70 | 0.99 | 11.5 | 39.4 | 8.234 | 39.4 | 14.4 | 30.3 | 30.5 | 363.6 | 22 | 4.541 | 30.6 | 97.1 | 98 | 74.53 | 95.71 | 90.1 | 24.5 | 25.5 | 87 | 31 | 0.999 | 67.1 | 99 | 0 | 20.1 | 32.5 | 1.2
660990.254 | 2190 | 46 | 2500 | 129 | 100.1 | 85 | 32 | 30.5 | 75.3 | 69.9 | 0.05 | 107 | 70 | 0.989 | 11.5 | 39.3 | 8.211 | 39.3 | 14.4 | 30.4 | 30.5 | 363.8 | 22.9 | 4.468 | 30.6 | 97 | 98 | 74.54 | 95.41 | 93.2 | 24.5 | 25.1 | 87 | 31 | 0.999 | 67.1 | 95 | 0 | 20.1 | 32.6 | 1.2
661020.254 | 2220 | 46 | 2500 | 128.9 | 100 | 85 | 32.1 | 30.4 | 75.3 | 70 | 0.05 | 107 | 70.1 | 0.99 | 11.5 | 39.3 | 8.2 | 39.3 | 14.4 | 29.9 | 30.4 | 364 | 22.5 | 4.474 | 30.5 | 96.9 | 98 | 74.65 | 96.17 | 89.9 | 24.5 | 25.9 | 87 | 31 | 1.005 | 67.1 | 99 | 0 | 19.4 | 32.5 | 1.2
661050.254 | 2250 | 46 | 2501 | 128.3 | 99.9 | 84.9 | 32.1 | 30.5 | 75.4 | 69.9 | 0.051 | 107 | 70.1 | 0.991 | 11.5 | 39.3 | 8.226 | 39.3 | 14.4 | 30.3 | 30.5 | 364.4 | 22.4 | 4.602 | 30.5 | 97.1 | 98 | 74.72 | 95.64 | 93.6 | 24.5 | 25.5 | 87 | 31 | 0.999 | 67.1 | 99 | 0 | 19.7 | 32.5 | 1.2
661080.254 | 2280 | 46 | 2499 | 127.5 | 100 | 85 | 32.1 | 30.4 | 75.6 | 70.1 | 0.05 | 107 | 70 | 0.99 | 11.5 | 39.2 | 8.201 | 39.2 | 14.4 | 30.9 | 30.4 | 364.6 | 22.1 | 4.819 | 30.5 | 97.2 | 98 | 74.75 | 96.07 | 100 | 24.5 | 25.5 | 87 | 31 | 0.996 | 67.1 | 99 | 0 | 20.2 | 32.5 | 1.2
661110.254 | 2310 | 46 | 2500 | 128.3 | 100 | 84.9 | 32 | 30.5 | 75.7 | 70 | 0.05 | 107 | 70 | 0.99 | 11.5 | 39.4 | 8.199 | 39.4 | 14.4 | 29.7 | 30.5 | 365.1 | 22.8 | 4.949 | 30.7 | 97.1 | 98 | 74.88 | 94.84 | 93.1 | 25 | 25.5 | 87 | 31 | 1 | 67.5 | 99 | 0 | 20.3 | 32.5 | 1.2
661140.254 | 2340 | 46 | 2500 | 129 | 100 | 84.9 | 32 | 30.5 | 75.8 | 70 | 0.05 | 107 | 70 | 0.989 | 11.5 | 39.3 | 8.213 | 39.3 | 14.4 | 29.5 | 30.5 | 364.9 | 22.7 | 4.962 | 30.6 | 97.1 | 98 | 74.97 | 95.27 | 96.5 | 24.5 | 25.5 | 87 | 31 | 1.001 | 67.5 | 95 | 0 | 19.9 | 32.5 | 1.2
661170.254 | 2370 | 46 | 2499 | 128.1 | 99.9 | 84.9 | 32 | 30.4 | 75.8 | 70 | 0.051 | 107 | 70 | 0.99 | 11.5 | 39.3 | 8.193 | 39.3 | 14.4 | 29.7 | 30.4 | 365 | 22.5 | 4.928 | 30.6 | 97 | 98 | 75.11 | 96.11 | 93 | 24.5 | 25.9 | 87 | 31 | 0.997 | 67.5 | 99 | 0 | 19.4 | 32.5 | 1.2
661200.254 | 2400 | 46 | 2500 | 127.8 | 99.9 | 84.9 | 31.9 | 30.4 | 75.7 | 70 | 0.05 | 107 | 70 | 0.991 | 11.5 | 39.3 | 8.199 | 39.3 | 14.5 | 29.5 | 30.4 | 364.8 | 22.7 | 4.46 | 30.6 | 97.1 | 98 | 75.28 | 95.71 | 92.8 | 24.5 | 25.5 | 87 | 31 | 1.003 | 67.5 | 95 | 0.1 | 20 | 32.5 | 1.2
661230.254 | 2430 | 46 | 2500 | 128.5 | 100 | 84.9 | 31.9 | 30.5 | 75.8 | 70 | 0.05 | 107 | 70 | 0.992 | 11.5 | 39.2 | 8.192 | 39.2 | 14.5 | 30.6 | 30.5 | 364.8 | 22.9 | 4.516 | 30.6 | 97 | 98 | 75.33 | 96.22 | 100 | 24.5 | 25.5 | 87 | 31 | 1.005 | 67.5 | 99 | 0 | 19.7 | 32.5 | 1.2
661260.254 | 2460 | 46 | 2500 | 128.4 | 100.1 | 84.9 | 32 | 30.3 | 75.8 | 69.9 | 0.05 | 107 | 70 | 0.99 | 11.5 | 39.2 | 8.221 | 39.2 | 14.5 | 30.2 | 30.3 | 364.4 | 22.5 | 4.51 | 30.6 | 97 | 98 | 75.46 | 95.38 | 100 | 24.5 | 25.5 | 87 | 31 | 0.997 | 67.1 | 99 | 0 | 20 | 32.5 | 1.2
661290.254 | 2490 | 46 | 2500 | 128.2 | 100 | 84.9 | 32 | 30.4 | 75.8 | 70 | 0.05 | 107 | 70 | 0.988 | 11.5 | 39.1 | 8.204 | 39.1 | 14.4 | 30.3 | 30.4 | 364.7 | 22.5 | 4.54 | 30.6 | 96.9 | 98 | 75.42 | 94.71 | 95.3 | 24.5 | 25.9 | 87 | 31 | 1.001 | 67.5 | 95 | 0 | 19.7 | 32.5 | 1.2
661320.254 | 2520 | 46 | 2499 | 127.8 | 100 | 85 | 32.1 | 30.4 | 76 | 70 | 0.05 | 107 | 70 | 0.989 | 11.5 | 39.1 | 8.216 | 39.1 | 14.4 | 30.5 | 30.4 | 365.1 | 22.5 | 4.442 | 30.6 | 97 | 98 | 75.42 | 96.93 | 97.5 | 24.5 | 25.5 | 87 | 31 | 0.998 | 67.5 | 96 | 0.1 | 20.1 | 32.5 | 1.2
661350.254 | 2550 | 46 | 2501 | 128.1 | 100 | 85 | 32.1 | 30.5 | 76 | 70 | 0.051 | 107 | 70 | 0.991 | 11.5 | 39.4 | 8.216 | 39.4 | 14.4 | 31.2 | 30.5 | 366 | 22.3 | 4.53 | 30.6 | 96.9 | 98 | 75.43 | 97.53 | 94.8 | 24.5 | 25.9 | 87 | 31 | 1 | 67.1 | 99 | 0 | 19.9 | 32.5 | 1.2
661380.254 | 2580 | 46 | 2500 | 129.4 | 100 | 85 | 32.1 | 30.4 | 76.1 | 69.9 | 0.05 | 107 | 70.1 | 0.991 | 11.5 | 39.5 | 8.196 | 39.5 | 14.4 | 31.1 | 30.4 | 364.8 | 22.4 | 4.468 | 30.7 | 97 | 98 | 75.4 | 96.92 | 100 | 24.5 | 25.5 | 87 | 31 | 1.001 | 67.1 | 99 | 0 | 20.1 | 32.5 | 1.2
661410.254 | 2610 | 46 | 2500 | 127.9 | 100.1 | 85 | 32.1 | 30.5 | 76.2 | 70 | 0.05 | 107 | 70 | 0.991 | 11.5 | 39.5 | 8.197 | 39.5 | 14.4 | 31.7 | 30.5 | 365.8 | 22.8 | 4.543 | 30.7 | 96.9 | 98 | 75.29 | 96.07 | 100 | 24.5 | 25.1 | 87 | 31 | 0.999 | 67.5 | 95 | 0 | 19.8 | 32.5 | 1.2
661440.254 | 2640 | 46 | 2501 | 128.9 | 100.1 | 85 | 32.1 | 30.4 | 76.2 | 69.9 | 0.05 | 107 | 70 | 0.988 | 11.5 | 39.4 | 8.253 | 39.4 | 14.4 | 31.6 | 30.4 | 364.5 | 22 | 4.273 | 30.7 | 97 | 98 | 75.24 | 95.8 | 93.8 | 24.5 | 25.9 | 87 | 31 | 1.002 | 67.5 | 99 | 0 | 20.1 | 32.5 | 1.2
661470.254 | 2670 | 46 | 2500 | 128 | 100 | 85.1 | 32 | 30.4 | 76.2 | 70 | 0.05 | 107 | 70 | 0.99 | 11.5 | 39.4 | 8.211 | 39.4 | 14.4 | 31.8 | 30.4 | 364.7 | 23.2 | 4.222 | 30.7 | 96.9 | 98 | 75.2 | 95.32 | 98.8 | 24.5 | 25.5 | 87 | 31 | 0.997 | 67.1 | 99 | 0 | 20.3 | 32.6 | 1.2
661500.254 | 2700 | 46 | 2499 | 127.8 | 99.9 | 85.1 | 32 | 30.4 | 76.3 | 70.1 | 0.051 | 107 | 70 | 0.991 | 11.5 | 39.2 | 8.201 | 39.2 | 14.4 | 31.8 | 30.4 | 366.1 | 22.3 | 4.608 | 30.7 | 97.1 | 98 | 74.99 | 97 | 95.9 | 24.5 | 25.9 | 87 | 31 | 0.999 | 67.5 | 96 | 0 | 20.4 | 32.5 | 1.2
661530.254 | 2730 | 46 | 2499 | 127.7 | 100 | 85.1 | 32 | 30.4 | 76.5 | 69.9 | 0.05 | 107 | 70 | 0.991 | 11.5 | 39.4 | 8.197 | 39.4 | 14.4 | 32.5 | 30.4 | 365.5 | 22.3 | 4.566 | 30.8 | 97 | 98 | 74.83 | 96.84 | 94.4 | 24.5 | 25.5 | 87 | 31 | 0.999 | 67.1 | 99 | 0 | 19.5 | 32.5 | 1.2
661560.254 | 2760 | 46 | 2501 | 128.2 | 100.1 | 85.1 | 32 | 30.4 | 76.6 | 69.9 | 0.05 | 107 | 70 | 0.991 | 11.5 | 38.9 | 8.228 | 38.9 | 14.4 | 32.1 | 30.4 | 365.8 | 22.1 | 4.649 | 30.8 | 97 | 98 | 74.67 | 95.3 | 100 | 24.5 | 25.9 | 87 | 31 | 1 | 67.1 | 99 | 0 | 20.2 | 32.5 | 1.2
661590.254 | 2790 | 46 | 2501 | 128.4 | 100 | 85.1 | 32 | 30.4 | 76.8 | 70.1 | 0.05 | 107 | 69.9 | 0.989 | 11.5 | 39 | 8.262 | 39 | 14.4 | 32.7 | 30.4 | 365.4 | 22.6 | 4.64 | 30.8 | 96.9 | 98 | 74.48 | 95.1 | 92.7 | 24.5 | 25.1 | 87 | 31 | 1 | 67.1 | 99 | 0 | 20.1 | 32.5 | 1.2
661620.254 | 2820 | 46 | 2500 | 128.2 | 99.9 | 85.2 | 32 | 30.4 | 76.9 | 70 | 0.05 | 107 | 69.9 | 0.99 | 11.5 | 39.1 | 8.197 | 39.1 | 14.4 | 32.7 | 30.4 | 365.5 | 22.4 | 4.576 | 30.8 | 96.9 | 98 | 74.3 | 95.99 | 100 | 24.5 | 25.5 | 87 | 31 | 1.001 | 67.1 | 99 | 0 | 20.1 | 32.5 | 1.2
661650.254 | 2850 | 46 | 2498 | 127.5 | 100 | 85.1 | 32 | 30.4 | 76.8 | 69.9 | 0.049 | 107 | 70 | 0.989 | 11.5 | 39.2 | 8.19 | 39.2 | 14.4 | 31.8 | 30.4 | 366 | 22.7 | 4.656 | 30.9 | 96.9 | 98 | 74.24 | 97.59 | 99.9 | 24.5 | 25.5 | 87 | 31 | 1.004 | 67.1 | 99 | 0 | 20.2 | 32.5 | 1.2
661680.254 | 2880 | 46 | 2500 | 128.3 | 100 | 85.1 | 32 | 30.4 | 76.9 | 70.2 | 0.051 | 107 | 69.9 | 0.991 | 11.5 | 39.6 | 8.206 | 39.6 | 14.4 | 32 | 30.4 | 365.6 | 22.6 | 4.626 | 31 | 97 | 98 | 74.16 | 95.21 | 98 | 24.5 | 25.1 | 87 | 31 | 1.004 | 67.5 | 99 | 0 | 19.4 | 32.5 | 1.2
661710.254 | 2910 | 46 | 2499 | 127.7 | 100.1 | 85.1 | 31.9 | 30.4 | 77 | 69.9 | 0.051 | 107 | 69.9 | 0.991 | 11.5 | 39.6 | 8.174 | 39.6 | 14.4 | 31.8 | 30.4 | 365.5 | 22.9 | 4.593 | 31 | 96.9 | 98 | 74.12 | 95.58 | 91.1 | 24.5 | 25.5 | 87 | 31 | 1.001 | 67.5 | 95 | 0 | 20.1 | 32.5 | 1.2
661740.254 | 2940 | 46 | 2500 | 128 | 100.1 | 85.1 | 31.9 | 30.5 | 77.1 | 70 | 0.051 | 107 | 70 | 0.989 | 11.5 | 39.8 | 8.226 | 39.8 | 14.4 | 31.8 | 30.5 | 365.4 | 22.2 | 4.603 | 31 | 97 | 98 | 74.02 | 96 | 95.5 | 24.5 | 25.5 | 87 | 31 | 1 | 67.5 | 95 | 0 | 20.3 | 32.5 | 1.2
661770.254 | 2970 | 46 | 2500 | 128.5 | 99.9 | 85.1 | 31.9 | 30.5 | 77.1 | 70 | 0.05 | 107 | 69.9 | 0.989 | 11.5 | 39.6 | 8.247 | 39.6 | 14.4 | 32.1 | 30.5 | 365.9 | 22.4 | 4.478 | 31 | 96.9 | 98 | 74.02 | 97.45 | 95.7 | 24.5 | 25.5 | 87 | 31 | 1.003 | 67.1 | 99 | 0 | 19.8 | 32.5 | 1.2
661800.254 | 3000 | 46 | 2500 | 128.7 | 100 | 85 | 32 | 30.4 | 77.2 | 70.1 | 0.049 | 107 | 70 | 0.99 | 11.5 | 39.8 | 8.234 | 39.8 | 14.4 | 32.6 | 30.4 | 365.7 | 22.2 | 4.307 | 31 | 97 | 98 | 74.08 | 96.43 | 90.5 | 24.5 | 25.9 | 87 | 31 | 0.999 | 67.5 | 95 | 0 | 20.2 | 32.5 | 1.2
661830.254 | 3030 | 46 | 2500 | 128.5 | 100.1 | 85 | 32.1 | 30.4 | 77.3 | 70.1 | 0.051 | 107 | 70 | 0.99 | 11.5 | 39.8 | 8.197 | 39.8 | 14.4 | 31.8 | 30.4 | 365.4 | 22.6 | 4.574 | 31 | 96.9 | 98 | 74.04 | 95.29 | 92.4 | 24.5 | 25.5 | 87 | 31 | 1.003 | 67.1 | 95 | 0 | 20.4 | 32.5 | 1.2
661860.254 | 3060 | 46 | 2499 | 128.2 | 100 | 85 | 32.1 | 30.4 | 77.3 | 69.9 | 0.05 | 107 | 70 | 0.991 | 11.5 | 39.6 | 8.188 | 39.6 | 14.4 | 31.3 | 30.4 | 366 | 22.1 | 4.761 | 31 | 96.9 | 98 | 74.15 | 95.99 | 99.4 | 24.5 | 25.9 | 87 | 31 | 0.995 | 67.5 | 95 | 0 | 20.4 | 32.5 | 1.2
661890.254 | 3090 | 46 | 2500 | 127.8 | 100 | 85 | 32 | 30.4 | 77.4 | 70 | 0.05 | 107 | 70 | 0.99 | 11.5 | 39.4 | 8.205 | 39.4 | 14.4 | 31.1 | 30.4 | 366.1 | 22.6 | 4.872 | 31.1 | 96.9 | 98 | 74.22 | 95.12 | 94.9 | 24.5 | 25.5 | 87 | 31 | 1.001 | 67.1 | 99 | -16.1 | 20.1 | 32.5 | 1.2
661920.254 | 3120 | 46 | 2501 | 128.7 | 100 | 84.9 | 32 | 30.4 | 77.5 | 70 | 0.05 | 107 | 70.1 | 0.988 | 11.5 | 39.5 | 8.242 | 39.5 | 14.4 | 31.3 | 30.4 | 365.8 | 22.2 | 4.722 | 31 | 97 | 98 | 74.29 | 97.17 | 100 | 24.5 | 25.5 | 87 | 31 | 1.001 | 67.5 | 99 | 0 | 20.1 | 32.5 | 1.2
661950.254 | 3150 | 46 | 2500 | 127.2 | 100 | 84.9 | 32 | 30.4 | 77.6 | 70 | 0.051 | 107 | 70 | 0.99 | 11.5 | 39.5 | 8.224 | 39.5 | 14.4 | 30.7 | 30.4 | 366.7 | 22.3 | 4.732 | 30.9 | 96.8 | 98 | 74.37 | 97.22 | 96 | 24.5 | 25.5 | 87 | 31 | 0.999 | 67.1 | 99 | 0 | 19.7 | 32.5 | 1.2
661980.254 | 3180 | 46 | 2500 | 128.4 | 100 | 84.9 | 31.9 | 30.4 | 77.6 | 69.9 | 0.051 | 107 | 70 | 0.99 | 11.5 | 39.4 | 8.205 | 39.4 | 14.4 | 30.4 | 30.4 | 366.5 | 22.2 | 4.71 | 31 | 96.9 | 98 | 74.59 | 96.98 | 92.6 | 24.5 | 25.5 | 87 | 31 | 1.001 | 67.5 | 95 | 0 | 20.2 | 32.5 | 1.2
662010.254 | 3210 | 46 | 2500 | 128.1 | 100 | 84.9 | 31.9 | 30.4 | 77.6 | 70 | 0.05 | 107 | 70.1 | 0.991 | 11.5 | 39.6 | 8.203 | 39.6 | 14.4 | 29.9 | 30.4 | 367.1 | 22.3 | 4.83 | 30.9 | 96.8 | 98 | 74.6 | 97.74 | 90.5 | 24.5 | 25.9 | 87 | 31 | 0.999 | 67.1 | 95 | 0 | 19.6 | 32.5 | 1.2
662040.254 | 3240 | 46 | 2500 | 128.3 | 100.1 | 84.9 | 32 | 30.4 | 77.7 | 70 | 0.05 | 107 | 70.3 | 0.99 | 11.5 | 39.7 | 8.202 | 39.7 | 14.4 | 31.3 | 30.4 | 366.2 | 22.3 | 4.901 | 30.9 | 96.8 | 98 | 74.68 | 96.08 | 96.5 | 24.5 | 25.9 | 87 | 31 | 0.998 | 67.1 | 99 | 0 | 20.1 | 32.5 | 1.2
662070.254 | 3270 | 46 | 2500 | 128.1 | 100 | 84.9 | 32 | 30.4 | 77.7 | 70 | 0.05 | 107 | 70.1 | 0.989 | 11.4 | 39.6 | 8.208 | 39.6 | 14.4 | 31.1 | 30.4 | 366.3 | 22.6 | 4.878 | 30.9 | 96.8 | 97.9 | 74.78 | 96.17 | 96.7 | 24.5 | 25.5 | 87 | 31 | 0.999 | 67.1 | 95 | 0 | 20.3 | 32.5 | 1.2
662100.254 | 3300 | 46 | 2500 | 127.7 | 99.9 | 85 | 32 | 30.4 | 77.7 | 69.9 | 0.05 | 107 | 70.1 | 0.989 | 11.4 | 39.1 | 8.213 | 39.1 | 14.4 | 31.4 | 30.4 | 367 | 22.1 | 4.887 | 31 | 96.8 | 97.9 | 74.77 | 95.91 | 93.1 | 24.5 | 25.5 | 87 | 31 | 0.999 | 67.5 | 99 | 0.1 | 20.4 | 32.5 | 1.2
662130.254 | 3330 | 46 | 2501 | 127.7 | 100 | 85 | 32 | 30.4 | 77.7 | 70 | 0.05 | 107 | 69.9 | 0.991 | 11.4 | 39.2 | 8.203 | 39.2 | 14.4 | 32.6 | 30.4 | 366.1 | 22.3 | 4.336 | 30.9 | 96.6 | 97.9 | 74.79 | 95.41 | 95.8 | 24.5 | 25.5 | 87 | 31 | 1.004 | 67.1 | 95 | 0 | 19.8 | 32.5 | 1.2
662160.254 | 3360 | 46 | 2500 | 129 | 100 | 85 | 32.1 | 30.5 | 77.7 | 70 | 0.05 | 107 | 69.9 | 0.991 | 11.4 | 39.4 | 8.211 | 39.4 | 14.4 | 32.8 | 30.5 | 366.4 | 22.3 | 4.45 | 30.9 | 96.9 | 97.9 | 74.81 | 95.48 | 98.9 | 24.5 | 25.5 | 87 | 31 | 1.001 | 67.5 | 99 | 0 | 19.3 | 32.5 | 1.2
662190.254 | 3390 | 46 | 2500 | 128.4 | 100.1 | 85 | 32.1 | 30.4 | 77.7 | 70 | 0.05 | 107 | 69.9 | 0.991 | 11.4 | 39.5 | 8.222 | 39.5 | 14.4 | 32.2 | 30.4 | 366.4 | 22.3 | 4.499 | 30.9 | 96.8 | 97.9 | 74.82 | 95.63 | 94.2 | 24.5 | 25.5 | 87 | 31 | 0.996 | 67.1 | 95 | -16.1 | 19.8 | 32.5 | 1.2
662220.254 | 3420 | 46 | 2501 | 128.8 | 99.9 | 85 | 32 | 30.4 | 77.7 | 70.1 | 0.05 | 107 | 69.9 | 0.988 | 11.4 | 39.4 | 8.231 | 39.4 | 14.4 | 31.5 | 30.4 | 367 | 22.2 | 4.649 | 30.9 | 96.8 | 97.9 | 74.9 | 95.2 | 93.6 | 24.5 | 25.5 | 87 | 31 | 0.998 | 67.5 | 99 | 0 | 20.2 | 32.5 | 1.2
662250.254 | 3450 | 46 | 2500 | 128.4 | 100 | 85 | 32 | 30.5 | 77.8 | 70 | 0.05 | 107 | 69.9 | 0.99 | 11.4 | 39.5 | 8.199 | 39.5 | 14.4 | 31 | 30.5 | 366.6 | 22.7 | 4.765 | 30.9 | 96.8 | 97.9 | 74.91 | 95.62 | 100 | 24.5 | 25.1 | 87 | 31 | 1.005 | 67.1 | 99 | 0 | 20.2 | 32.5 | 1.2
662280.254 | 3480 | 46 | 2501 | 128.3 | 99.9 | 85 | 32.1 | 30.4 | 77.7 | 69.9 | 0.05 | 107 | 69.8 | 0.99 | 11.4 | 39.7 | 8.207 | 39.7 | 14.4 | 30.2 | 30.4 | 367.4 | 21.8 | 4.942 | 30.9 | 96.9 | 97.9 | 74.88 | 97.76 | 94.9 | 24.5 | 25.9 | 87 | 31 | 1.002 | 67.1 | 95 | 0 | 20.4 | 32.5 | 1.2
662310.254 | 3510 | 46 | 2499 | 128.1 | 100.1 | 85 | 32 | 30.4 | 77.6 | 70.1 | 0.049 | 107 | 69.8 | 0.991 | 11.5 | 39.7 | 8.189 | 39.7 | 14.4 | 30.2 | 30.4 | 367.4 | 22.6 | 4.721 | 30.9 | 96.8 | 97.9 | 74.86 | 96.1 | 96.4 | 24.5 | 25.5 | 87 | 31 | 1 | 67.5 | 95 | 0 | 20.2 | 32.5 | 1.2
662340.254 | 3540 | 46 | 2500 | 128.3 | 100.1 | 85 | 32 | 30.4 | 77.6 | 70 | 0.05 | 107 | 69.8 | 0.992 | 11.5 | 39.2 | 8.218 | 39.2 | 14.4 | 30.3 | 30.4 | 367 | 22.1 | 4.698 | 30.9 | 96.9 | 97.9 | 74.78 | 96.48 | 93.2 | 24.5 | 25.9 | 87 | 31 | 0.997 | 67.5 | 96 | 0 | 20.4 | 32.5 | 1.2
662370.254 | 3570 | 46 | 2500 | 128 | 100 | 85.1 | 31.9 | 30.4 | 77.6 | 70 | 0.049 | 107 | 69.8 | 0.989 | 11.4 | 39 | 8.238 | 39 | 14.4 | 31.4 | 30.4 | 367.4 | 22.3 | 4.692 | 30.9 | 96.8 | 97.9 | 74.69 | 95.68 | 96.8 | 24.5 | 25.5 | 87 | 31 | 0.999 | 67.1 | 95 | 0 | 19.9 | 32.5 | 1.2
662400.254 | 3600 | 46 | 2501 | 128.7 | 100 | 85.1 | 31.9 | 30.5 | 77.5 | 70 | 0.05 | 107 | 69.8 | 0.99 | 11.4 | 39 | 8.226 | 39 | 14.4 | 31.3 | 30.5 | 366.9 | 22.2 | 4.536 | 30.9 | 96.9 | 97.9 | 74.64 | 95.7 | 92.8 | 24.5 | 25.5 | 87 | 31 | 1.002 | 67.1 | 99 | 0 | 20.1 | 32.5 | 1.2
673230.254 | 30 | 47 | 2500 | 128.9 | 100 | 85.9 | 32 | 30.4 | 62.4 | 70.2 | 0.048 | 107 | 70 | 0.988 | 11.5 | 38.7 | 8.113 | 38.7 | 14.4 | 31.6 | 30.4 | 354.8 | 23.3 | 5.928 | 30.7 | 97.7 | 97.8 | 76.36 | 99.81 | 99 | 24.5 | 25.9 | 88 | 31 | 1.001 | 67.8 | 96 | 0.1 | 19.7 | 32.5 | 1.2
673260.254 | 60 | 47 | 2498 | 127.8 | 100.2 | 85.9 | 31.9 | 30.4 | 60.3 | 69.9 | 0.048 | 107 | 70 | 0.99 | 11.5 | 39.1 | 8.116 | 39.1 | 14.4 | 31.7 | 30.4 | 353.8 | 23.3 | 5.857 | 30.7 | 97.8 | 97.8 | 75.43 | 97.19 | 97.7 | 24.5 | 25.5 | 88 | 31 | 0.999 | 67.8 | 96 | 0.1 | 20 | 32.5 | 1.2
673290.254 | 90 | 47 | 2500 | 128.7 | 100.3 | 85.8 | 31.9 | 30.5 | 59.6 | 69.8 | 0.049 | 107 | 70 | 0.99 | 11.5 | 38.8 | 8.13 | 38.8 | 14.4 | 32 | 30.5 | 353.1 | 22.8 | 5.85 | 30.7 | 97.7 | 97.8 | 74.79 | 94.73 | 96.7 | 24.5 | 25.9 | 87 | 31 | 0.998 | 67.8 | 96 | 0.1 | 19.7 | 32.5 | 1.2
673320.254 | 120 | 47 | 2500 | 128.9 | 99.9 | 85.6 | 32 | 30.5 | 60.7 | 70.1 | 0.049 | 107 | 70 | 0.988 | 11.5 | 38.9 | 8.147 | 38.9 | 14.4 | 32.3 | 30.5 | 353.8 | 23.5 | 5.865 | 30.7 | 97.7 | 97.8 | 74.45 | 96.41 | 95.9 | 24.5 | 25.5 | 87 | 31 | 0.999 | 67.8 | 100 | 0.1 | 20.2 | 32.6 | 1.2
673350.254 | 150 | 47 | 2500 | 129 | 99.9 | 85.5 | 32 | 30.4 | 61 | 70.1 | 0.049 | 107 | 70 | 0.989 | 11.5 | 38.6 | 8.131 | 38.6 | 14.4 | 32.1 | 30.4 | 353.9 | 22.9 | 5.715 | 30.8 | 97.8 | 97.8 | 74.31 | 96.86 | 96.9 | 24.5 | 25.9 | 87 | 31 | 0.999 | 67.8 | 96 | 0.1 | 20.2 | 32.6 | 1.2
673380.254 | 180 | 47 | 2501 | 129.1 | 100 | 85.3 | 32 | 30.4 | 61.7 | 69.9 | 0.049 | 107 | 70 | 0.99 | 11.5 | 39 | 8.158 | 39 | 14.4 | 32.4 | 30.4 | 354.6 | 22.8 | 5.739 | 30.9 | 97.9 | 97.8 | 74.24 | 96.79 | 96.3 | 24.5 | 25.9 | 87 | 31 | 0.999 | 67.8 | 96 | 0.1 | 19.8 | 32.6 | 1.2
673410.254 | 210 | 47 | 2500 | 129.3 | 100 | 85.2 | 32 | 30.4 | 63.2 | 70 | 0.049 | 107 | 70 | 0.99 | 11.5 | 39 | 8.132 | 39 | 14.4 | 31.8 | 30.4 | 354.5 | 23.2 | 5.366 | 30.8 | 97.7 | 97.8 | 74.28 | 95.93 | 98.9 | 24.5 | 25.5 | 87 | 31 | 0.999 | 67.8 | 96 | 0.1 | 19.8 | 32.6 | 1.2
673440.254 | 240 | 47 | 2500 | 129.3 | 100 | 85 | 32 | 30.5 | 64.3 | 70.1 | 0.049 | 107 | 70 | 0.992 | 11.5 | 38.9 | 8.143 | 38.9 | 14.4 | 31.5 | 30.5 | 355.9 | 23.1 | 5.671 | 30.8 | 97.8 | 97.8 | 74.46 | 95.51 | 94 | 24.5 | 25.9 | 87 | 31 | 0.998 | 67.8 | 100 | 0.2 | 19.8 | 32.6 | 1.2
673470.254 | 270 | 47 | 2500 | 129.8 | 100 | 84.9 | 32 | 30.4 | 65.8 | 69.9 | 0.05 | 107 | 70 | 0.988 | 11.5 | 39.1 | 8.181 | 39.1 | 14.4 | 31.4 | 30.4 | 355.5 | 22.8 | 5.588 | 30.8 | 97.7 | 97.8 | 74.65 | 97.97 | 100 | 24.5 | 25.9 | 87 | 31 | 0.998 | 68.2 | 96 | 0.1 | 19.8 | 32.5 | 1.2
673500.254 | 300 | 47 | 2499 | 128.8 | 100 | 84.8 | 32 | 30.5 | 67.1 | 70 | 0.049 | 107 | 70 | 0.989 | 11.5 | 39.2 | 8.167 | 39.2 | 14.4 | 31.5 | 30.5 | 356.8 | 23.1 | 5.727 | 30.9 | 97.8 | 97.8 | 75 | 98.34 | 96.8 | 24.5 | 25.5 | 87 | 31 | 1.001 | 68.2 | 100 | 0.1 | 20.1 | 32.6 | 1.2
673530.254 | 330 | 47 | 2500 | 128.8 | 100 | 84.8 | 32 | 30.5 | 67.5 | 69.9 | 0.049 | 107 | 70 | 0.99 | 11.5 | 39.5 | 8.165 | 39.5 | 14.4 | 31.7 | 30.5 | 356 | 23 | 5.777 | 30.9 | 97.8 | 97.8 | 75.34 | 95.65 | 97.2 | 24.5 | 25.5 | 87 | 31 | 1.003 | 67.8 | 100 | 0.2 | 20.2 | 32.6 | 1.2
673560.254 | 360 | 47 | 2500 | 128.6 | 100.1 | 84.8 | 32.1 | 30.5 | 68.8 | 70.1 | 0.05 | 107 | 70 | 0.99 | 11.5 | 39.3 | 8.16 | 39.3 | 14.4 | 33 | 30.5 | 356.4 | 22.7 | 5.68 | 30.9 | 97.7 | 97.8 | 75.64 | 96.69 | 97 | 24.5 | 25.9 | 86 | 31 | 1.002 | 67.8 | 100 | 0.2 | 19.3 | 32.6 | 1.2
673590.254 | 390 | 47 | 2500 | 129.5 | 100.1 | 84.8 | 32 | 30.4 | 69.8 | 70 | 0.049 | 107 | 70 | 0.991 | 11.5 | 39.2 | 8.141 | 39.2 | 14.4 | 32.8 | 30.4 | 356.1 | 23.3 | 5.728 | 30.9 | 97.7 | 97.8 | 75.85 | 95.21 | 99.1 | 24.5 | 25.5 | 87 | 31 | 1.001 | 67.8 | 96 | 0.2 | 20.2 | 32.6 | 1.2
673620.254 | 420 | 47 | 2499 | 129.5 | 99.9 | 84.8 | 32 | 30.6 | 70.1 | 69.9 | 0.049 | 107 | 70 | 0.988 | 11.5 | 38.9 | 8.187 | 38.9 | 14.4 | 32.6 | 30.6 | 356.8 | 23.2 | 5.657 | 30.9 | 97.7 | 97.8 | 75.98 | 97.39 | 95.8 | 24.5 | 25.5 | 87 | 31 | 0.999 | 67.8 | 100 | 0.1 | 20.1 | 32.6 | 1.2
673650.254 | 450 | 47 | 2501 | 130.1 | 99.9 | 84.8 | 32 | 30.5 | 69.7 | 70 | 0.049 | 107 | 70 | 0.988 | 11.5 | 39 | 8.199 | 39 | 14.4 | 32 | 30.5 | 357.1 | 22.5 | 5.405 | 31 | 97.7 | 97.8 | 76.14 | 97.72 | 100 | 24.5 | 25.9 | 87 | 31 | 1 | 67.8 | 100 | 0.1 | 20.1 | 32.5 | 1.2
673680.254 | 480 | 47 | 2499 | 129 | 100 | 84.9 | 32 | 30.5 | 70 | 70 | 0.049 | 107 | 70 | 0.99 | 11.4 | 39 | 8.171 | 39 | 14.4 | 31.5 | 30.5 | 357.2 | 23.3 | 5.19 | 31 | 97.8 | 97.8 | 76.16 | 97 | 97.6 | 24.5 | 25.9 | 87 | 31 | 1.003 | 67.8 | 100 | 0.2 | 20.4 | 32.5 | 1.2
673710.254 | 510 | 47 | 2500 | 128.2 | 100 | 84.9 | 32 | 30.5 | 69.9 | 69.9 | 0.052 | 106.9 | 70 | 0.99 | 11.5 | 39.1 | 8.059 | 39.1 | 14.4 | 31.3 | 30.5 | 357.2 | 22.2 | 4.92 | 31 | 96.4 | 97.8 | 76.25 | 97.66 | 100 | 24.5 | 25.5 | 87 | 31 | 1.006 | 66.7 | 95 | 0.1 | 19.5 | 32.5 | 1.2
673740.254 | 540 | 47 | 2499 | 127.7 | 100.1 | 84.9 | 31.9 | 30.5 | 70 | 70.1 | 0.052 | 107 | 70.1 | 0.991 | 11.5 | 38.9 | 8.054 | 38.9 | 14.4 | 31.7 | 30.5 | 357.4 | 22.6 | 4.849 | 31.1 | 96.5 | 97.8 | 76.35 | 95.48 | 100 | 24.5 | 25.1 | 87 | 31 | 1.001 | 66.7 | 95 | 0.2 | 20.2 | 32.5 | 1.2
673770.254 | 570 | 47 | 2500 | 126.9 | 100 | 84.9 | 32 | 30.5 | 70.1 | 70 | 0.051 | 107 | 70 | 0.99 | 11.5 | 38.8 | 8.104 | 38.8 | 14.4 | 31.8 | 30.5 | 357.7 | 22.8 | 4.891 | 31.2 | 96.4 | 97.8 | 76.33 | 96.86 | 100 | 24.5 | 25.5 | 87 | 31 | 0.998 | 66.7 | 99 | 0.1 | 19.8 | 32.5 | 1.2
673800.254 | 600 | 47 | 2499 | 127.1 | 100 | 85 | 31.9 | 30.4 | 70.2 | 69.9 | 0.051 | 107 | 70.1 | 0.987 | 11.5 | 39 | 8.091 | 39 | 14.4 | 32.4 | 30.4 | 358.2 | 22.6 | 4.902 | 31.2 | 96.4 | 97.8 | 76.33 | 97.63 | 95.6 | 24.5 | 25.5 | 87 | 31 | 1.004 | 66.7 | 98 | 0.2 | 20.1 | 32.5 | 1.2
673830.254 | 630 | 47 | 2501 | 127.4 | 100 | 85 | 31.9 | 30.5 | 70.4 | 70 | 0.051 | 107 | 70.1 | 0.99 | 11.5 | 39.4 | 8.103 | 39.4 | 14.4 | 32.8 | 30.5 | 358.3 | 22.4 | 5.103 | 31.2 | 96.4 | 97.8 | 76.24 | 96.76 | 97.1 | 24.5 | 25.5 | 87 | 31 | 1 | 66.7 | 99 | 0.2 | 19.9 | 32.5 | 1.2
673860.254 | 660 | 47 | 2500 | 127.9 | 100 | 85 | 32 | 30.4 | 70.5 | 69.9 | 0.051 | 107 | 70 | 0.989 | 11.5 | 39.3 | 8.07 | 39.3 | 14.4 | 32.6 | 30.4 | 358.7 | 22.5 | 5.241 | 31.2 | 96.4 | 97.8 | 76.2 | 96.88 | 95.3 | 24.5 | 25.5 | 87 | 31 | 0.998 | 67.1 | 98 | 0.1 | 19.8 | 32.5 | 1.2
673890.254 | 690 | 47 | 2501 | 128.5 | 100 | 85.1 | 32 | 30.4 | 70.9 | 70 | 0.051 | 107 | 70 | 0.991 | 11.5 | 39.5 | 8.062 | 39.5 | 14.4 | 32 | 30.4 | 358.1 | 21.8 | 5.314 | 31.2 | 96.5 | 97.8 | 76.08 | 95.56 | 95.2 | 24.5 | 25.5 | 87 | 31 | 1.002 | 67.1 | 95 | 0.2 | 20 | 32.5 | 1.2
673920.254 | 720 | 47 | 2499 | 126.4 | 100 | 85.1 | 32 | 30.5 | 70.9 | 70.1 | 0.051 | 107 | 70.1 | 0.991 | 11.4 | 39.4 | 8.099 | 39.4 | 14.4 | 32 | 30.5 | 358.9 | 22.3 | 5.24 | 31.2 | 96.4 | 97.8 | 75.94 | 95.52 | 95.4 | 24.5 | 25.5 | 87 | 31 | 0.996 | 66.7 | 98 | 0.1 | 19.7 | 32.5 | 1.2
673950.254 | 750 | 47 | 2501 | 128.5 | 99.9 | 85.1 | 32 | 30.4 | 70.9 | 70.1 | 0.051 | 107 | 70.1 | 0.987 | 11.5 | 39.4 | 8.11 | 39.4 | 14.4 | 32.2 | 30.4 | 358.9 | 21.8 | 4.972 | 31.2 | 96.4 | 97.8 | 75.76 | 96.22 | 93.1 | 25 | 25.5 | 87 | 31 | 1 | 66.7 | 99 | 0.1 | 19.9 | 32.5 | 1.2
673980.254 | 780 | 47 | 2499 | 128.1 | 100 | 85.2 | 32 | 30.4 | 71 | 70.1 | 0.05 | 107 | 70.1 | 0.99 | 11.5 | 39.4 | 8.077 | 39.4 | 14.4 | 32.1 | 30.4 | 358.8 | 22.5 | 4.891 | 31.2 | 96.5 | 97.8 | 75.53 | 96.75 | 100 | 25 | 25.5 | 87 | 31 | 0.999 | 66.7 | 98 | 0.2 | 20.4 | 32.5 | 1.2
674010.254 | 810 | 47 | 2500 | 128.1 | 100 | 85.2 | 32.1 | 30.4 | 71.1 | 69.8 | 0.051 | 107 | 70 | 0.991 | 11.4 | 39.5 | 8.112 | 39.5 | 14.4 | 31.9 | 30.4 | 358 | 22.2 | 4.727 | 31.3 | 96.4 | 97.8 | 75.34 | 96.85 | 95 | 25 | 25.5 | 87 | 31 | 0.998 | 67.1 | 99 | 0.2 | 19.7 | 32.5 | 1.2
674040.254 | 840 | 47 | 2499 | 128.1 | 100 | 85.2 | 32 | 30.4 | 71.3 | 70.1 | 0.05 | 107 | 70.1 | 0.991 | 11.5 | 39.6 | 8.079 | 39.6 | 14.4 | 31.8 | 30.4 | 358.9 | 22.7 | 4.553 | 31.3 | 96.4 | 97.8 | 75.14 | 95.62 | 92.4 | 24.5 | 25.5 | 87 | 31 | 1.007 | 66.7 | 95 | 0.1 | 19.8 | 32.5 | 1.2
674070.254 | 870 | 47 | 2501 | 127.9 | 100 | 85.2 | 32.1 | 30.5 | 71.5 | 70.2 | 0.049 | 107 | 70.1 | 0.991 | 11.5 | 39.2 | 8.11 | 39.2 | 14.4 | 32 | 30.5 | 359.3 | 21.8 | 4.65 | 31.3 | 96.5 | 97.8 | 75.01 | 95.86 | 98.7 | 24.5 | 25.9 | 87 | 31 | 1.006 | 67.1 | 95 | 0.1 | 20 | 32.5 | 1.2
674100.254 | 900 | 47 | 2500 | 127.6 | 99.9 | 85.2 | 32 | 30.4 | 71.4 | 69.9 | 0.05 | 107 | 70.1 | 0.988 | 11.5 | 39.2 | 8.145 | 39.2 | 14.4 | 32.2 | 30.4 | 359.3 | 22.1 | 4.668 | 31.5 | 96.5 | 97.8 | 74.82 | 96.33 | 100 | 25 | 25.5 | 87 | 31 | 1.002 | 67.1 | 95 | 0.1 | 20.1 | 32.5 | 1.2
674130.254 | 930 | 47 | 2500 | 127.6 | 100 | 85.1 | 31.9 | 30.4 | 71.8 | 69.9 | 0.05 | 107 | 70.1 | 0.989 | 11.5 | 39.2 | 8.117 | 39.2 | 14.4 | 32 | 30.4 | 360.6 | 22.6 | 5.092 | 31.3 | 96.5 | 97.8 | 74.74 | 95.55 | 99 | 25 | 25.5 | 87 | 31 | 1.001 | 66.7 | 99 | 0.2 | 19.8 | 32.5 | 1.2
674160.254 | 960 | 47 | 2499 | 127.3 | 100 | 85.1 | 32 | 30.5 | 72.2 | 70 | 0.05 | 107 | 70.2 | 0.99 | 11.5 | 39.3 | 8.104 | 39.3 | 14.4 | 31.6 | 30.5 | 359.6 | 22.5 | 5.005 | 31.3 | 96.4 | 97.8 | 74.66 | 96.48 | 92.2 | 25 | 25.1 | 87 | 31 | 0.999 | 66.7 | 99 | 0.1 | 20 | 32.5 | 1.2
674190.254 | 990 | 47 | 2500 | 127.1 | 100 | 85.1 | 32 | 30.4 | 72.6 | 70 | 0.05 | 107 | 70.2 | 0.991 | 11.4 | 39.5 | 8.064 | 39.5 | 14.4 | 32 | 30.4 | 360 | 22.2 | 5.351 | 31.3 | 96.3 | 97.8 | 74.67 | 94.61 | 100 | 24.5 | 25.5 | 87 | 31 | 1.004 | 67.1 | 95 | 0.1 | 19.9 | 32.5 | 1.2
674220.254 | 1020 | 47 | 2499 | 126.9 | 100 | 85.1 | 32 | 30.5 | 72.7 | 70 | 0.051 | 107 | 70.2 | 0.991 | 11.4 | 39.5 | 8.084 | 39.5 | 14.4 | 33.1 | 30.5 | 359.8 | 22.4 | 4.919 | 31.3 | 96.4 | 97.8 | 74.63 | 97.96 | 98.8 | 24.5 | 25.5 | 87 | 31 | 0.997 | 66.7 | 95 | 0.1 | 19.5 | 32.5 | 1.2
674250.254 | 1050 | 47 | 2501 | 128.4 | 100 | 85 | 32 | 30.4 | 72.6 | 69.9 | 0.051 | 107 | 70.2 | 0.989 | 11.4 | 39.4 | 8.116 | 39.4 | 14.4 | 32.5 | 30.4 | 359.9 | 22 | 4.807 | 31.4 | 96.3 | 97.8 | 74.62 | 97.7 | 100 | 24.5 | 25.9 | 87 | 31 | 1.003 | 66.7 | 98 | 0.1 | 19.8 | 32.5 | 1.2
674280.254 | 1080 | 47 | 2500 | 128.2 | 100.1 | 85 | 32 | 30.4 | 72.7 | 70 | 0.05 | 107 | 70.1 | 0.988 | 11.4 | 39.6 | 8.136 | 39.6 | 14.4 | 32 | 30.4 | 360.8 | 22.7 | 4.848 | 31.4 | 96.4 | 97.8 | 74.64 | 96.17 | 97.4 | 24.5 | 25.1 | 87 | 31 | 0.999 | 67.1 | 95 | 0.1 | 19.9 | 32.5 | 1.2
674310.254 | 1110 | 47 | 2501 | 128.7 | 100 | 85 | 32 | 30.3 | 72.7 | 70.2 | 0.05 | 107 | 70.1 | 0.989 | 11.4 | 39.4 | 8.123 | 39.4 | 14.4 | 32.1 | 30.3 | 360.2 | 22.1 | 4.776 | 31.5 | 96.4 | 97.8 | 74.7 | 96.75 | 96 | 24.5 | 25.5 | 87 | 31 | 1.001 | 66.7 | 95 | 0.1 | 19.6 | 32.5 | 1.2
674340.254 | 1140 | 47 | 2500 | 127.8 | 100 | 85 | 32 | 30.4 | 72.8 | 70 | 0.05 | 107 | 70.1 | 0.99 | 11.4 | 39.3 | 8.123 | 39.3 | 14.5 | 31.8 | 30.4 | 361.3 | 22.1 | 5.028 | 31.5 | 96.5 | 97.8 | 74.83 | 96.5 | 99.4 | 24.5 | 25.5 | 87 | 31 | 1.003 | 66.7 | 99 | 0.1 | 19.8 | 32.5 | 1.2
674370.254 | 1170 | 47 | 2499 | 127.5 | 100 | 84.9 | 32 | 30.4 | 73.2 | 69.9 | 0.049 | 107 | 70.1 | 0.991 | 11.4 | 39.5 | 8.123 | 39.5 | 14.4 | 32.9 | 30.4 | 360.6 | 22 | 4.927 | 31.5 | 96.5 | 97.8 | 74.9 | 95.73 | 100 | 24.5 | 25.5 | 87 | 31 | 1 | 66.7 | 99 | 0.2 | 20.3 | 32.5 | 1.2
674400.254 | 1200 | 47 | 2500 | 128 | 100.1 | 84.9 | 32 | 30.4 | 73.5 | 70 | 0.05 | 107 | 70 | 0.989 | 11.4 | 39.6 | 8.127 | 39.6 | 14.4 | 32.8 | 30.4 | 361.1 | 22.1 | 5.029 | 31.5 | 96.5 | 97.8 | 74.96 | 96.01 | 98.1 | 25 | 25.5 | 87 | 31 | 0.997 | 66.7 | 95 | 0.1 | 19.9 | 32.5 | 1.2
674430.254 | 1230 | 47 | 2500 | 127.9 | 100 | 84.9 | 32 | 30.4 | 74 | 70 | 0.05 | 107 | 70.1 | 0.988 | 11.5 | 39.4 | 8.153 | 39.4 | 14.4 | 32.3 | 30.4 | 361 | 22.2 | 4.905 | 31.4 | 96.4 | 97.8 | 75.19 | 96.39 | 96.5 | 25 | 25.5 | 87 | 31 | 1 | 67.1 | 99 | 0.1 | 20.2 | 32.5 | 1.2
674460.254 | 1260 | 47 | 2500 | 128 | 99.9 | 84.9 | 32 | 30.4 | 74.2 | 70.1 | 0.049 | 107 | 70 | 0.99 | 11.5 | 39.5 | 8.135 | 39.5 | 14.4 | 31.9 | 30.4 | 361.4 | 22.4 | 4.765 | 31.5 | 96.3 | 97.8 | 75.27 | 97.11 | 98.5 | 25 | 25.1 | 87 | 31 | 1.001 | 66.7 | 99 | 0.1 | 19.4 | 32.5 | 1.2
674490.254 | 1290 | 47 | 2500 | 128.1 | 100 | 84.9 | 32 | 30.4 | 74.5 | 70 | 0.049 | 107 | 70 | 0.99 | 11.5 | 39.3 | 8.128 | 39.3 | 14.4 | 32.1 | 30.4 | 361.2 | 22.2 | 4.763 | 31.5 | 96.5 | 97.8 | 75.48 | 96.05 | 100 | 24.5 | 25.5 | 87 | 31 | 1.004 | 67.1 | 95 | 0.1 | 20.1 | 32.5 | 1.2
674520.254 | 1320 | 47 | 2499 | 127.9 | 100 | 84.8 | 32 | 30.4 | 74.4 | 70 | 0.049 | 107 | 70 | 0.991 | 11.5 | 39.5 | 8.12 | 39.5 | 14.4 | 31.7 | 30.4 | 360.9 | 22.1 | 4.616 | 31.5 | 96.4 | 97.8 | 75.62 | 95.32 | 98 | 24.5 | 25.5 | 87 | 31 | 1 | 67.1 | 98 | 0.1 | 19.7 | 32.5 | 1.2
674550.254 | 1350 | 47 | 2500 | 127.7 | 100 | 84.9 | 32 | 30.4 | 74.3 | 69.9 | 0.05 | 107 | 70 | 0.991 | 11.5 | 39.3 | 8.12 | 39.3 | 14.4 | 31.3 | 30.4 | 361.8 | 22.5 | 4.949 | 31.5 | 96.4 | 97.8 | 75.73 | 96.25 | 97 | 25 | 25.5 | 87 | 31 | 0.997 | 66.7 | 95 | 0.1 | 19.8 | 32.5 | 1.2
674580.254 | 1380 | 47 | 2500 | 127.3 | 100 | 84.9 | 32 | 30.4 | 74.3 | 70 | 0.05 | 107 | 70 | 0.988 | 11.5 | 39.6 | 8.106 | 39.6 | 14.4 | 31.6 | 30.4 | 362.8 | 22.4 | 5.156 | 31.5 | 96.4 | 97.8 | 75.81 | 96.96 | 97.9 | 25 | 25.5 | 87 | 31 | 0.998 | 67.1 | 99 | 0.2 | 20.4 | 32.5 | 1.2
674610.254 | 1410 | 47 | 2499 | 127.5 | 100 | 85 | 32 | 30.3 | 74.3 | 70 | 0.049 | 107 | 70.1 | 0.99 | 11.5 | 39.4 | 8.095 | 39.4 | 14.4 | 31.7 | 30.3 | 361.7 | 22.1 | 5.113 | 31.5 | 96.3 | 97.8 | 75.7 | 95.87 | 100 | 24.5 | 25.5 | 87 | 31 | 0.998 | 67.1 | 98 | 0.2 | 19.5 | 32.5 | 1.2
674640.254 | 1440 | 47 | 2501 | 127.8 | 100 | 85 | 32 | 30.4 | 74.3 | 70 | 0.049 | 107 | 70.1 | 0.989 | 11.5 | 39.4 | 8.131 | 39.4 | 14.4 | 31.7 | 30.4 | 361.7 | 21.9 | 4.952 | 31.5 | 96.5 | 97.8 | 75.8 | 94.29 | 98.2 | 25 | 25.5 | 87 | 31 | 1.001 | 66.7 | 95 | 0.2 | 20.1 | 32.5 | 1.2
674670.254 | 1470 | 47 | 2500 | 127.9 | 99.9 | 85 | 32 | 30.4 | 74.2 | 70 | 0.048 | 107 | 70.1 | 0.991 | 11.5 | 39.4 | 8.101 | 39.4 | 14.4 | 31.6 | 30.4 | 361.5 | 21.9 | 4.556 | 31.5 | 96.4 | 97.8 | 75.73 | 95.9 | 94.5 | 24.5 | 25.5 | 87 | 31 | 1.004 | 67.1 | 99 | 0.1 | 19.9 | 32.5 | 1.2
674700.254 | 1500 | 47 | 2501 | 127.8 | 100 | 85 | 32.1 | 30.4 | 74.1 | 70 | 0.049 | 107 | 70 | 0.99 | 11.5 | 39.4 | 8.153 | 39.4 | 14.4 | 32.3 | 30.4 | 362.3 | 21.8 | 4.676 | 31.5 | 96.5 | 97.8 | 75.7 | 97.24 | 96.4 | 25 | 25.5 | 87 | 31 | 1.004 | 67.1 | 99 | 0.2 | 20.2 | 32.5 | 1.2
674730.254 | 1530 | 47 | 2500 | 128.3 | 100 | 85.1 | 32.1 | 30.4 | 74.2 | 70 | 0.049 | 107 | 70.1 | 0.987 | 11.5 | 39.4 | 8.149 | 39.4 | 14.4 | 32 | 30.4 | 362.7 | 22.2 | 4.825 | 31.5 | 96.4 | 97.8 | 75.59 | 95.82 | 91.6 | 24.5 | 25.5 | 87 | 31 | 1.002 | 67.1 | 95 | 0.1 | 19.8 | 32.5 | 1.2
674760.254 | 1560 | 47 | 2500 | 128.1 | 100 | 85.1 | 32 | 30.4 | 74.4 | 70 | 0.049 | 107 | 70 | 0.989 | 11.5 | 39.6 | 8.127 | 39.6 | 14.4 | 31.9 | 30.4 | 363.2 | 21.9 | 5.102 | 31.5 | 96.4 | 97.8 | 75.44 | 95.58 | 97.7 | 24.5 | 25.5 | 87 | 31 | 1.005 | 66.7 | 99 | 0.1 | 20 | 32.5 | 1.2
674790.254 | 1590 | 47 | 2500 | 127.9 | 100 | 85.1 | 32 | 30.4 | 74.6 | 70.1 | 0.049 | 107 | 70 | 0.99 | 11.5 | 39.3 | 8.13 | 39.3 | 14.4 | 32 | 30.4 | 362.6 | 21.6 | 5.181 | 31.5 | 96.4 | 97.8 | 75.3 | 96.03 | 100 | 24.5 | 25.5 | 87 | 31 | 0.998 | 66.7 | 95 | 0.2 | 19.6 | 32.5 | 1.2
674820.254 | 1620 | 47 | 2500 | 127.9 | 100 | 85.1 | 32 | 30.5 | 74.7 | 70 | 0.048 | 107 | 70.1 | 0.991 | 11.5 | 39.6 | 8.124 | 39.6 | 14.4 | 32.2 | 30.5 | 362.7 | 21.5 | 4.961 | 31.5 | 96.5 | 97.8 | 75.17 | 95.06 | 100 | 24.5 | 25.9 | 87 | 31 | 0.999 | 67.1 | 99 | 0.1 | 19.6 | 32.5 | 1.2
674850.254 | 1650 | 47 | 2499 | 127.5 | 100 | 85.1 | 32 | 30.4 | 74.7 | 70.1 | 0.049 | 107 | 70 | 0.991 | 11.5 | 39.6 | 8.128 | 39.6 | 14.4 | 32.7 | 30.4 | 362.6 | 22.1 | 4.918 | 31.6 | 96.4 | 97.8 | 75 | 94.88 | 100 | 25 | 25.5 | 87 | 31 | 0.996 | 66.7 | 95 | 0.1 | 19.6 | 32.5 | 1.2
674880.254 | 1680 | 47 | 2500 | 128.4 | 100 | 85.2 | 32 | 30.5 | 74.9 | 69.9 | 0.049 | 107 | 70 | 0.989 | 11.5 | 39.7 | 8.17 | 39.7 | 14.4 | 32.1 | 30.5 | 363.1 | 22 | 4.702 | 31.5 | 96.5 | 97.8 | 74.81 | 94.7 | 97.3 | 25 | 25.5 | 87 | 31 | 0.999 | 66.7 | 95 | 0.1 | 19.7 | 32.5 | 1.2
674910.254 | 1710 | 47 | 2500 | 128.5 | 100 | 85.2 | 32 | 30.4 | 74.9 | 69.9 | 0.049 | 107 | 70 | 0.989 | 11.5 | 39.7 | 8.155 | 39.7 | 14.4 | 32.2 | 30.4 | 362.6 | 22.1 | 4.751 | 31.6 | 96.4 | 97.8 | 74.61 | 95.5 | 99.4 | 24.5 | 25.5 | 87 | 31 | 1.004 | 67.1 | 95 | 0.1 | 19.6 | 32.5 | 1.2
674940.254 | 1740 | 47 | 2499 | 127.5 | 99.9 | 85.1 | 32 | 30.4 | 75 | 70 | 0.049 | 107 | 70 | 0.99 | 11.5 | 39.7 | 8.145 | 39.7 | 14.4 | 31.9 | 30.4 | 362.7 | 22.2 | 4.389 | 31.5 | 96.4 | 97.8 | 74.53 | 95.75 | 98.3 | 24.5 | 25.5 | 87 | 31 | 0.997 | 67.1 | 95 | 0.2 | 19.9 | 32.5 | 1.2
674970.254 | 1770 | 47 | 2501 | 127.8 | 99.9 | 85.1 | 32 | 30.4 | 75 | 70 | 0.049 | 107 | 70 | 0.991 | 11.5 | 39.6 | 8.133 | 39.6 | 14.4 | 31.9 | 30.4 | 364.7 | 21.9 | 4.779 | 31.6 | 96.4 | 97.8 | 74.45 | 97.62 | 93.4 | 24.5 | 25.5 | 87 | 31 | 0.999 | 67.1 | 95 | 0.1 | 19.8 | 32.5 | 1.2
675000.254 | 1800 | 47 | 2500 | 127.5 | 100 | 85.1 | 32 | 30.4 | 75.2 | 70.1 | 0.049 | 107 | 70 | 0.992 | 11.5 | 40.1 | 8.134 | 40.1 | 14.4 | 32.5 | 30.4 | 364.1 | 21.9 | 5.073 | 31.7 | 96.5 | 97.8 | 74.35 | 96.34 | 98.4 | 24.5 | 25.9 | 87 | 31 | 1.001 | 66.7 | 95 | 0.2 | 20.2 | 32.5 | 1.2
675030.254 | 1830 | 47 | 2500 | 127.7 | 100 | 85.1 | 32 | 30.4 | 75.2 | 70.1 | 0.049 | 107 | 70 | 0.988 | 11.5 | 39.1 | 8.129 | 39.1 | 14.4 | 32.4 | 30.4 | 363.5 | 21.7 | 5.194 | 31.7 | 96.4 | 97.8 | 74.34 | 96.21 | 100 | 24.5 | 25.5 | 87 | 31 | 0.999 | 67.1 | 95 | 0.1 | 20.2 | 32.5 | 1.2
675060.254 | 1860 | 47 | 2501 | 128.1 | 100 | 85 | 32 | 30.4 | 75.2 | 70 | 0.049 | 107 | 70 | 0.989 | 11.5 | 39.3 | 8.145 | 39.3 | 14.4 | 32.2 | 30.4 | 363 | 21.9 | 5.033 | 31.6 | 96.4 | 97.8 | 74.38 | 95.97 | 97.3 | 24.5 | 25.5 | 87 | 31 | 0.998 | 66.7 | 95 | 0.1 | 19.6 | 32.5 | 1.2
675090.254 | 1890 | 47 | 2500 | 127.5 | 100 | 85 | 32 | 30.4 | 75.1 | 70 | 0.049 | 107 | 70 | 0.99 | 11.5 | 40.1 | 8.137 | 40.1 | 14.4 | 32.2 | 30.4 | 363.8 | 22.3 | 5.046 | 31.6 | 96.4 | 97.8 | 74.4 | 96.23 | 87.2 | 25 | 25.5 | 87 | 31 | 0.998 | 66.7 | 99 | 0.2 | 20.3 | 32.5 | 1.2
675120.254 | 1920 | 47 | 2501 | 127.8 | 100 | 85 | 32 | 30.4 | 75.2 | 70 | 0.049 | 107 | 70 | 0.99 | 11.5 | 39.9 | 8.15 | 39.9 | 14.4 | 32 | 30.4 | 364 | 22 | 4.868 | 31.7 | 96.3 | 97.8 | 74.5 | 97.35 | 92.3 | 25 | 25.5 | 87 | 31 | 1.002 | 66.7 | 95 | 0.2 | 19.5 | 32.5 | 1.2
675150.254 | 1950 | 47 | 2500 | 127.8 | 100 | 84.9 | 32 | 30.4 | 75.1 | 70 | 0.049 | 107 | 70 | 0.991 | 11.5 | 39.8 | 8.133 | 39.8 | 14.4 | 31.9 | 30.4 | 363.8 | 22.2 | 4.825 | 31.8 | 96.4 | 97.8 | 74.63 | 96.18 | 98.6 | 24.5 | 25.5 | 87 | 31 | 1.002 | 66.7 | 95 | 0.2 | 19.8 | 32.5 | 1.2
675180.254 | 1980 | 47 | 2500 | 128 | 100 | 84.9 | 32 | 30.4 | 75 | 69.9 | 0.049 | 107 | 70 | 0.99 | 11.5 | 39.6 | 8.182 | 39.6 | 14.4 | 31.7 | 30.4 | 364.1 | 22.1 | 4.766 | 31.7 | 96.4 | 97.8 | 74.71 | 96.2 | 98.9 | 24.5 | 25.5 | 87 | 31 | 0.998 | 66.7 | 99 | 0.1 | 19.9 | 32.5 | 1.2
675210.254 | 2010 | 47 | 2500 | 128 | 100 | 84.9 | 32 | 30.4 | 75.1 | 70 | 0.05 | 107 | 70 | 0.988 | 11.5 | 39.3 | 8.154 | 39.3 | 14.4 | 31.8 | 30.4 | 363.5 | 21.9 | 4.555 | 31.8 | 96.4 | 97.8 | 74.84 | 95.52 | 99.8 | 24.5 | 25.5 | 87 | 31 | 1.004 | 67.1 | 95 | 0.1 | 20 | 32.5 | 1.2
675240.254 | 2040 | 47 | 2500 | 127.8 | 100 | 84.9 | 32 | 30.4 | 75.1 | 70 | 0.049 | 107 | 70.1 | 0.99 | 11.5 | 39.3 | 8.132 | 39.3 | 14.4 | 32 | 30.4 | 364.4 | 22.2 | 4.652 | 31.8 | 96.4 | 97.8 | 74.92 | 96.51 | 100 | 24.5 | 25.5 | 87 | 31 | 1.001 | 66.7 | 99 | 0.1 | 19.7 | 32.5 | 1.2
675270.254 | 2070 | 47 | 2499 | 127.6 | 100.1 | 84.9 | 32.1 | 30.4 | 75.4 | 70 | 0.049 | 107 | 70.1 | 0.991 | 11.5 | 39.2 | 8.151 | 39.2 | 14.4 | 31.9 | 30.4 | 363.7 | 21.8 | 4.781 | 31.8 | 96.4 | 97.8 | 75.02 | 95.72 | 97.6 | 24.5 | 25.5 | 87 | 31 | 1.001 | 66.7 | 98 | 0.1 | 20.2 | 32.5 | 1.2
675300.254 | 2100 | 47 | 2500 | 127.8 | 100 | 84.9 | 32.1 | 30.5 | 75.5 | 70 | 0.049 | 107 | 70 | 0.991 | 11.5 | 39.5 | 8.133 | 39.5 | 14.4 | 32.2 | 30.5 | 364.4 | 22.3 | 4.889 | 31.7 | 96.4 | 97.8 | 75.05 | 95.3 | 93.8 | 24.5 | 25.1 | 87 | 31 | 1.003 | 66.7 | 98 | 0.2 | 20.1 | 32.5 | 1.2
675330.254 | 2130 | 47 | 2501 | 127.5 | 100 | 84.9 | 32 | 30.3 | 75.6 | 70 | 0.049 | 107 | 70 | 0.99 | 11.5 | 39.4 | 8.132 | 39.4 | 14.4 | 31.9 | 30.3 | 364.5 | 22.1 | 4.889 | 31.8 | 96.3 | 97.8 | 75.18 | 96.63 | 97.5 | 25 | 25.5 | 87 | 31 | 0.999 | 66.7 | 98 | 0.1 | 19.9 | 32.5 | 1.2
675360.254 | 2160 | 47 | 2500 | 128.3 | 100 | 84.9 | 32 | 30.4 | 75.8 | 70 | 0.049 | 107 | 70 | 0.988 | 11.5 | 39.6 | 8.186 | 39.6 | 14.4 | 31.8 | 30.4 | 363.9 | 21.8 | 4.833 | 31.8 | 96.3 | 97.8 | 75.27 | 95.02 | 97.7 | 25 | 25.5 | 87 | 31 | 0.998 | 66.7 | 98 | 0.1 | 19.5 | 32.5 | 1.2
675390.254 | 2190 | 47 | 2500 | 128 | 100 | 84.9 | 32 | 30.4 | 75.8 | 70 | 0.049 | 107 | 69.9 | 0.99 | 11.5 | 39.9 | 8.152 | 39.9 | 14.4 | 31.9 | 30.4 | 363.9 | 22.1 | 4.765 | 31.7 | 96.3 | 97.8 | 75.38 | 96.31 | 98.3 | 25 | 25.5 | 87 | 31 | 1 | 66.7 | 98 | 0.1 | 19.5 | 32.5 | 1.2
675420.254 | 2220 | 47 | 2500 | 128.3 | 100 | 84.9 | 32 | 30.4 | 75.9 | 70 | 0.049 | 107 | 70 | 0.99 | 11.5 | 39.5 | 8.151 | 39.5 | 14.4 | 32.2 | 30.4 | 364.4 | 22.1 | 4.758 | 31.7 | 96.3 | 97.8 | 75.43 | 94.45 | 99.4 | 24.5 | 25.5 | 87 | 31 | 1 | 66.7 | 98 | 0.1 | 19.6 | 32.5 | 1.2
675450.254 | 2250 | 47 | 2500 | 128.3 | 100 | 84.9 | 32 | 30.4 | 76 | 69.9 | 0.049 | 107 | 70.1 | 0.991 | 11.5 | 39.8 | 8.128 | 39.8 | 14.4 | 32.4 | 30.4 | 364.4 | 21.9 | 4.768 | 31.7 | 96.3 | 97.8 | 75.48 | 95.74 | 95.7 | 25 | 25.5 | 87 | 31 | 1 | 66.7 | 99 | 0.2 | 19.6 | 32.5 | 1.2
675480.254 | 2280 | 47 | 2499 | 127 | 100 | 85 | 32 | 30.4 | 76 | 70.1 | 0.049 | 107 | 70 | 0.991 | 11.5 | 39.8 | 8.151 | 39.8 | 14.4 | 32.3 | 30.4 | 364.5 | 22.4 | 4.737 | 31.8 | 96.3 | 97.8 | 75.46 | 96.08 | 98.4 | 24.5 | 25.5 | 87 | 31 | 1 | 66.7 | 95 | 0.1 | 20.4 | 32.5 | 1.2
675510.254 | 2310 | 47 | 2500 | 128.6 | 100 | 85 | 32 | 30.3 | 76 | 70.1 | 0.049 | 107 | 70 | 0.989 | 11.5 | 39.7 | 8.161 | 39.7 | 14.4 | 32 | 30.3 | 365 | 21.8 | 4.904 | 31.8 | 96.3 | 97.8 | 75.47 | 94.86 | 96.7 | 25 | 25.9 | 87 | 31 | 0.999 | 66.7 | 95 | 0.1 | 19.7 | 32.5 | 1.2
675540.254 | 2340 | 47 | 2501 | 127.9 | 100 | 85 | 32 | 30.4 | 76.1 | 70 | 0.049 | 107 | 70 | 0.989 | 11.5 | 40 | 8.156 | 40 | 14.4 | 31.8 | 30.4 | 364.9 | 21.8 | 5.061 | 31.8 | 96.4 | 97.8 | 75.47 | 96.33 | 95.2 | 25 | 25.5 | 87 | 31 | 1.002 | 67.1 | 99 | 0.2 | 19.9 | 32.5 | 1.2
675570.254 | 2370 | 47 | 2500 | 128.1 | 100 | 85 | 32 | 30.4 | 76 | 70 | 0.049 | 107 | 70 | 0.99 | 11.5 | 39.3 | 8.168 | 39.3 | 14.4 | 32.1 | 30.4 | 364.6 | 21.9 | 5.024 | 31.9 | 96.3 | 97.8 | 75.47 | 95.5 | 96.2 | 24.5 | 25.5 | 87 | 31 | 0.998 | 66.7 | 98 | 0.1 | 19.6 | 32.5 | 1.2
675600.254 | 2400 | 47 | 2500 | 127.9 | 100 | 85 | 32 | 30.4 | 76 | 70 | 0.049 | 107 | 70 | 0.99 | 11.5 | 39.9 | 8.176 | 39.9 | 14.4 | 32.2 | 30.4 | 364.6 | 21.5 | 4.935 | 31.8 | 96.6 | 97.8 | 75.39 | 95.99 | 100 | 24.5 | 25.9 | 87 | 31 | 0.999 | 67.1 | 99 | 0.1 | 20.2 | 32.5 | 1.2
675630.254 | 2430 | 47 | 2500 | 128.3 | 100 | 85 | 32.1 | 30.4 | 75.9 | 69.9 | 0.049 | 107 | 70 | 0.991 | 11.5 | 39.6 | 8.167 | 39.6 | 14.4 | 31.9 | 30.4 | 364.5 | 21.3 | 4.791 | 31.7 | 96.4 | 97.8 | 75.35 | 96.68 | 97.7 | 24.5 | 25.9 | 87 | 31 | 0.998 | 66.7 | 95 | 0.1 | 20.1 | 32.5 | 1.2
675660.254 | 2460 | 47 | 2501 | 128.6 | 100 | 85.1 | 32 | 30.3 | 75.8 | 70.1 | 0.049 | 107 | 70 | 0.988 | 11.5 | 39.6 | 8.205 | 39.6 | 14.4 | 31.7 | 30.3 | 365 | 21.6 | 4.683 | 31.8 | 96.5 | 97.8 | 75.23 | 96.17 | 100 | 25 | 25.9 | 87 | 31 | 0.999 | 66.7 | 99 | 0.1 | 20 | 32.5 | 1.2
675690.254 | 2490 | 47 | 2499 | 127.8 | 100 | 85.1 | 32 | 30.4 | 75.7 | 70 | 0.049 | 107 | 70 | 0.99 | 11.5 | 39.3 | 8.144 | 39.3 | 14.4 | 31.9 | 30.4 | 365.1 | 22.2 | 4.695 | 31.8 | 96.4 | 97.8 | 75.11 | 96.61 | 95.2 | 25 | 25.5 | 87 | 31 | 1.004 | 66.7 | 99 | 0.2 | 19.8 | 32.5 | 1.2
675720.254 | 2520 | 47 | 2500 | 128.9 | 100 | 85.1 | 31.9 | 30.4 | 75.6 | 70 | 0.05 | 107 | 70 | 0.99 | 11.5 | 39.4 | 8.164 | 39.4 | 14.4 | 32.2 | 30.4 | 365.1 | 22 | 4.684 | 31.8 | 96.4 | 97.8 | 74.95 | 97.08 | 92.3 | 25 | 25.5 | 87 | 31 | 0.999 | 66.7 | 99 | 0.1 | 19.6 | 32.5 | 1.2
675750.254 | 2550 | 47 | 2501 | 128.4 | 100 | 85.1 | 32 | 30.4 | 75.7 | 70 | 0.051 | 107 | 69.9 | 0.991 | 11.5 | 39.6 | 8.17 | 39.6 | 14.4 | 32.7 | 30.4 | 364.9 | 21.8 | 4.7 | 31.8 | 96.4 | 97.8 | 74.86 | 95.44 | 100 | 24.5 | 25.9 | 87 | 31 | 1.006 | 67.1 | 95 | 0.1 | 20.1 | 32.5 | 1.2
675780.254 | 2580 | 47 | 2500 | 127.9 | 99.9 | 85.1 | 31.9 | 30.4 | 75.9 | 70.1 | 0.051 | 107 | 70 | 0.992 | 11.5 | 39.1 | 8.161 | 39.1 | 14.4 | 32.2 | 30.4 | 365.9 | 21.9 | 4.809 | 31.8 | 96.4 | 97.8 | 74.73 | 96.65 | 100 | 24.5 | 25.5 | 87 | 31 | 1.009 | 66.7 | 95 | 0.2 | 19.6 | 32.5 | 1.2
675810.254 | 2610 | 47 | 2500 | 127.3 | 100 | 85.2 | 31.9 | 30.4 | 75.9 | 69.9 | 0.051 | 107 | 70 | 0.989 | 11.5 | 39.7 | 8.171 | 39.7 | 14.4 | 32.3 | 30.4 | 365.5 | 22.2 | 4.905 | 31.8 | 96.3 | 97.8 | 74.49 | 96.06 | 97.6 | 25 | 25.5 | 87 | 31 | 1.004 | 66.7 | 98 | 0.1 | 20.2 | 32.5 | 1.2
675840.254 | 2640 | 47 | 2501 | 128.4 | 100 | 85.2 | 31.9 | 30.4 | 76.1 | 70 | 0.051 | 107 | 70 | 0.988 | 11.5 | 39.4 | 8.191 | 39.4 | 14.4 | 32.3 | 30.4 | 365.5 | 21.7 | 4.835 | 31.8 | 96.5 | 97.8 | 74.31 | 96.5 | 100 | 25 | 25.5 | 87 | 31 | 1.002 | 67.1 | 99 | 0.1 | 19.6 | 32.5 | 1.2
675870.254 | 2670 | 47 | 2500 | 127.9 | 100 | 85.1 | 32 | 30.4 | 76.2 | 70 | 0.051 | 107 | 70 | 0.99 | 11.5 | 39.5 | 8.167 | 39.5 | 14.4 | 32.1 | 30.4 | 365.6 | 22.1 | 4.893 | 31.8 | 96.5 | 97.8 | 74.25 | 96.23 | 100 | 24.5 | 25.5 | 87 | 31 | 1 | 67.1 | 95 | 0.1 | 19.9 | 32.5 | 1.2
675900.254 | 2700 | 47 | 2499 | 128 | 100 | 85.2 | 32 | 30.4 | 76.3 | 70 | 0.051 | 107 | 70 | 0.99 | 11.5 | 39.7 | 8.156 | 39.7 | 14.4 | 32 | 30.4 | 365.6 | 22.2 | 4.954 | 31.7 | 96.4 | 97.8 | 74.03 | 96.14 | 97 | 25 | 25.5 | 87 | 31 | 1.001 | 66.7 | 99 | 0.1 | 20.4 | 32.5 | 1.2
675930.254 | 2730 | 47 | 2500 | 127.5 | 100 | 85.1 | 32.1 | 30.4 | 76.3 | 70 | 0.05 | 107 | 70 | 0.991 | 11.5 | 39.8 | 8.16 | 39.8 | 14.4 | 32.7 | 30.4 | 365.2 | 22.2 | 4.892 | 31.7 | 96.4 | 97.8 | 73.99 | 95.69 | 97.6 | 25 | 25.5 | 87 | 31 | 1 | 66.7 | 99 | 0.1 | 20 | 32.5 | 1.2
675960.254 | 2760 | 47 | 2500 | 127.9 | 100 | 85.1 | 32.1 | 30.4 | 76.1 | 70 | 0.05 | 107 | 70 | 0.991 | 11.5 | 39.5 | 8.175 | 39.5 | 14.4 | 32.7 | 30.4 | 365 | 22.2 | 4.581 | 31.7 | 96.4 | 97.8 | 73.9 | 95.22 | 100 | 25 | 25.5 | 87 | 31 | 0.998 | 66.7 | 95 | 0.1 | 19.7 | 32.5 | 1.2
675990.254 | 2790 | 47 | 2501 | 128 | 100 | 85.1 | 32 | 30.4 | 76.1 | 69.9 | 0.05 | 107 | 70 | 0.988 | 11.5 | 39.7 | 8.188 | 39.7 | 14.4 | 32.5 | 30.4 | 365.2 | 21.7 | 4.615 | 31.7 | 96.3 | 97.8 | 73.9 | 96.07 | 95.5 | 25 | 25.5 | 87 | 31 | 1.005 | 66.7 | 98 | 0.1 | 19.8 | 32.5 | 1.2
676020.254 | 2820 | 47 | 2500 | 128.2 | 100 | 85 | 32 | 30.4 | 76.1 | 70 | 0.05 | 107 | 70.1 | 0.991 | 11.5 | 40 | 8.144 | 40 | 14.4 | 32.2 | 30.4 | 365.8 | 22.1 | 4.821 | 31.7 | 96.4 | 97.8 | 73.9 | 96.71 | 97.6 | 25 | 25.9 | 87 | 31 | 1.004 | 66.7 | 99 | 0.1 | 20.3 | 32.5 | 1.2
676050.254 | 2850 | 47 | 2500 | 128.4 | 100 | 85 | 32 | 30.4 | 76 | 70.1 | 0.05 | 107 | 70 | 0.991 | 11.5 | 40.3 | 8.171 | 40.3 | 14.4 | 32.5 | 30.4 | 365.5 | 21.9 | 4.659 | 31.8 | 96.4 | 97.8 | 73.92 | 95.85 | 90.3 | 25 | 25.5 | 87 | 31 | 1.011 | 67.1 | 95 | 0.2 | 20.1 | 32.5 | 1.2
676080.254 | 2880 | 47 | 2499 | 127.4 | 100 | 85 | 32 | 30.5 | 75.9 | 70 | 0.05 | 107 | 70.1 | 0.991 | 11.5 | 40.1 | 8.14 | 40.1 | 14.4 | 32.9 | 30.5 | 365.6 | 22 | 4.669 | 31.8 | 96.3 | 97.8 | 74.02 | 96.22 | 97.8 | 24.5 | 25.5 | 87 | 31 | 1.002 | 66.7 | 98 | 0.1 | 19.9 | 32.5 | 1.2
676110.254 | 2910 | 47 | 2500 | 128.1 | 100 | 85 | 32 | 30.4 | 75.8 | 70 | 0.05 | 107 | 70 | 0.992 | 11.4 | 40.2 | 8.197 | 40.2 | 14.4 | 32.5 | 30.4 | 365.8 | 22.2 | 4.563 | 31.8 | 96.3 | 97.8 | 74.07 | 95.41 | 97.8 | 25 | 25.5 | 87 | 31 | 0.999 | 66.7 | 95 | 0.1 | 19.8 | 32.5 | 1.2
676140.254 | 2940 | 47 | 2501 | 128.7 | 99.9 | 84.9 | 31.9 | 30.4 | 75.8 | 70 | 0.051 | 107 | 70 | 0.988 | 11.4 | 39.6 | 8.183 | 39.6 | 14.4 | 32.2 | 30.4 | 366.2 | 21.8 | 4.739 | 31.8 | 96.4 | 97.8 | 74.25 | 95.19 | 100 | 25 | 25.5 | 87 | 31 | 0.999 | 66.7 | 95 | 0.1 | 20.1 | 32.5 | 1.2
676170.254 | 2970 | 47 | 2499 | 127.8 | 100 | 84.9 | 32 | 30.4 | 75.8 | 70 | 0.051 | 107 | 70 | 0.99 | 11.4 | 39.1 | 8.179 | 39.1 | 14.4 | 32.4 | 30.4 | 366.2 | 22.1 | 4.946 | 31.9 | 96.4 | 97.8 | 74.36 | 96.5 | 98.2 | 25 | 25.5 | 87 | 31 | 1.005 | 66.7 | 95 | 0.1 | 20.1 | 32.5 | 1.2
676200.254 | 3000 | 47 | 2500 | 127.5 | 100 | 84.9 | 32 | 30.4 | 75.8 | 70.1 | 0.051 | 107 | 70 | 0.99 | 11.4 | 39.4 | 8.169 | 39.4 | 14.4 | 32.5 | 30.4 | 366.7 | 22.2 | 5.04 | 31.9 | 96.4 | 97.8 | 74.51 | 95.64 | 94.2 | 25 | 25.1 | 87 | 31 | 1 | 66.3 | 99 | 0.1 | 19.7 | 32.5 | 1.2
676230.254 | 3030 | 47 | 2500 | 128.3 | 100 | 84.9 | 32 | 30.3 | 75.8 | 69.9 | 0.051 | 107 | 70 | 0.99 | 11.4 | 39.2 | 8.189 | 39.2 | 14.4 | 32.1 | 30.3 | 366.2 | 21.6 | 4.924 | 31.8 | 96.4 | 97.8 | 74.65 | 94.47 | 99.1 | 24.5 | 25.9 | 87 | 31 | 0.996 | 67.1 | 95 | 0.1 | 20.2 | 32.5 | 1.2
676260.254 | 3060 | 47 | 2500 | 128.4 | 100 | 84.9 | 32 | 30.4 | 75.9 | 70 | 0.05 | 107 | 70 | 0.991 | 11.4 | 39.6 | 8.181 | 39.6 | 14.4 | 32.3 | 30.4 | 366.4 | 22 | 4.775 | 31.9 | 96.4 | 97.8 | 74.71 | 94.86 | 98.2 | 24.5 | 25.5 | 87 | 31 | 0.997 | 66.7 | 98 | 0.1 | 19.6 | 32.5 | 1.2
676290.254 | 3090 | 47 | 2500 | 128.5 | 100 | 84.9 | 32 | 30.3 | 75.9 | 70 | 0.051 | 107 | 70 | 0.988 | 11.4 | 39.8 | 8.215 | 39.8 | 14.4 | 32.7 | 30.3 | 365.8 | 21.9 | 4.357 | 31.9 | 96.3 | 97.8 | 74.94 | 96.38 | 98.7 | 25 | 25.5 | 87 | 31 | 1.002 | 66.7 | 98 | 0.1 | 19.9 | 32.5 | 1.2
676320.254 | 3120 | 47 | 2499 | 128.3 | 100 | 84.9 | 32.1 | 30.4 | 75.9 | 70 | 0.05 | 107 | 70 | 0.99 | 11.5 | 39.5 | 8.193 | 39.5 | 14.4 | 32.2 | 30.4 | 366.3 | 22 | 4.39 | 31.8 | 96.3 | 97.8 | 74.93 | 94.61 | 100 | 24.5 | 25.5 | 87 | 31 | 1.003 | 67.1 | 95 | 0.2 | 19.7 | 32.5 | 1.2
676350.254 | 3150 | 47 | 2500 | 128.2 | 100 | 84.9 | 32 | 30.4 | 75.9 | 69.9 | 0.05 | 107 | 70 | 0.99 | 11.4 | 39.4 | 8.199 | 39.4 | 14.4 | 32.4 | 30.4 | 365.7 | 22.3 | 4.204 | 31.8 | 96.4 | 97.8 | 75.03 | 95.64 | 100 | 25 | 25.5 | 87 | 31 | 0.999 | 66.7 | 99 | 0.2 | 19.9 | 32.5 | 1.2
676380.254 | 3180 | 47 | 2499 | 128.1 | 99.9 | 84.9 | 32 | 30.4 | 76.1 | 70.1 | 0.05 | 107 | 70 | 0.991 | 11.4 | 39.6 | 8.159 | 39.6 | 14.4 | 32.1 | 30.4 | 366.9 | 22.2 | 4.287 | 31.7 | 96.4 | 97.8 | 74.97 | 97.08 | 98.7 | 25 | 25.1 | 87 | 31 | 1.002 | 67.1 | 99 | 0.1 | 19.8 | 32.5 | 1.2
676410.254 | 3210 | 47 | 2499 | 128.4 | 100 | 85 | 32 | 30.4 | 76.1 | 70 | 0.051 | 107 | 70 | 0.992 | 11.4 | 39.6 | 8.196 | 39.6 | 14.4 | 32.6 | 30.4 | 366.7 | 22.2 | 4.243 | 31.7 | 96.4 | 97.8 | 75 | 96.27 | 100 | 25 | 25.1 | 87 | 31 | 1.001 | 66.7 | 98 | 0.1 | 19.4 | 32.5 | 1.2
676440.254 | 3240 | 47 | 2500 | 128.6 | 100 | 85 | 32 | 30.4 | 76.2 | 70.1 | 0.05 | 107 | 70 | 0.99 | 11.5 | 39.4 | 8.219 | 39.4 | 14.4 | 32.8 | 30.4 | 366.6 | 22 | 4.253 | 31.7 | 96.3 | 97.8 | 74.97 | 96.36 | 92.5 | 24.5 | 25.5 | 87 | 31 | 0.999 | 66.7 | 98 | 0.1 | 19.7 | 32.5 | 1.2
676470.254 | 3270 | 47 | 2499 | 128.7 | 100 | 85 | 32 | 30.4 | 76.2 | 70 | 0.05 | 107 | 70 | 0.989 | 11.4 | 39.1 | 8.21 | 39.1 | 14.4 | 32.8 | 30.4 | 366 | 21.9 | 4.238 | 31.8 | 96.4 | 97.8 | 74.88 | 95.7 | 94.9 | 24.5 | 25.5 | 87 | 31 | 1.001 | 67.1 | 95 | 0.2 | 20.3 | 32.5 | 1.2
676500.254 | 3300 | 47 | 2500 | 129 | 99.9 | 85 | 32.1 | 30.3 | 76.2 | 70 | 0.05 | 107 | 70 | 0.99 | 11.5 | 39.6 | 8.217 | 39.6 | 14.4 | 33.2 | 30.3 | 366.6 | 21.9 | 4.2 | 31.7 | 96.4 | 97.8 | 74.85 | 97.22 | 99.5 | 25 | 25.9 | 87 | 31 | 0.998 | 66.7 | 99 | 0.1 | 19.9 | 32.5 | 1.2
676530.254 | 3330 | 47 | 2500 | 128.3 | 100 | 85.1 | 32 | 30.4 | 76.2 | 69.9 | 0.049 | 107 | 69.9 | 0.991 | 11.5 | 39.9 | 8.188 | 39.9 | 14.4 | 33.5 | 30.4 | 367 | 22.3 | 4.412 | 31.7 | 96.4 | 97.8 | 74.7 | 96.24 | 96.5 | 25 | 25.5 | 87 | 31 | 1.003 | 67.1 | 99 | 0.1 | 20.1 | 32.5 | 1.2
676560.254 | 3360 | 47 | 2501 | 128.5 | 100 | 85.1 | 32.1 | 30.4 | 76.2 | 70 | 0.051 | 107 | 70 | 0.991 | 11.5 | 39.7 | 8.193 | 39.7 | 14.4 | 33 | 30.4 | 366.3 | 22 | 4.48 | 31.7 | 96.5 | 97.8 | 74.68 | 96.45 | 91.3 | 25 | 25.5 | 87 | 31 | 0.998 | 67.1 | 95 | 0.1 | 20.1 | 32.5 | 1.2
676590.254 | 3390 | 47 | 2500 | 128.8 | 100.1 | 85.1 | 32 | 30.4 | 76.1 | 70 | 0.05 | 107 | 70 | 0.99 | 11.5 | 40 | 8.208 | 40 | 14.4 | 33.1 | 30.4 | 366.7 | 22.1 | 4.346 | 31.7 | 96.4 | 97.8 | 74.54 | 96.03 | 97.4 | 24.5 | 25.5 | 87 | 31 | 0.999 | 66.7 | 95 | 0.1 | 19.8 | 32.5 | 1.2
676620.254 | 3420 | 47 | 2499 | 128.5 | 100 | 85.1 | 32 | 30.4 | 76 | 70.1 | 0.05 | 107 | 70 | 0.99 | 11.5 | 40 | 8.188 | 40 | 14.4 | 32.7 | 30.4 | 366.1 | 22.2 | 4.341 | 31.7 | 96.4 | 97.8 | 74.41 | 95.27 | 100 | 25 | 25.5 | 87 | 31 | 1.001 | 66.7 | 99 | 0.1 | 19.9 | 32.5 | 1.2
676650.254 | 3450 | 47 | 2500 | 127.6 | 100 | 85.1 | 32 | 30.4 | 76 | 70 | 0.051 | 107 | 70 | 0.99 | 11.5 | 40.1 | 8.194 | 40.1 | 14.4 | 33 | 30.4 | 366.9 | 22.2 | 4.521 | 31.8 | 96.4 | 97.8 | 74.31 | 95.84 | 96.1 | 25 | 25.5 | 87 | 31 | 1.004 | 66.7 | 99 | 0.1 | 20.2 | 32.5 | 1.2
676680.254 | 3480 | 47 | 2500 | 128 | 100 | 85.1 | 32 | 30.4 | 76.1 | 70 | 0.051 | 107 | 70 | 0.989 | 11.5 | 39.9 | 8.184 | 39.9 | 14.4 | 32.7 | 30.4 | 367.3 | 22 | 4.64 | 31.8 | 96.3 | 97.8 | 74.21 | 95.11 | 96.8 | 25 | 25.5 | 87 | 31 | 0.996 | 66.7 | 98 | 0.1 | 19.7 | 32.5 | 1.2
676710.254 | 3510 | 47 | 2499 | 127.5 | 100 | 85.1 | 32 | 30.4 | 76.1 | 70 | 0.05 | 107 | 70 | 0.991 | 11.5 | 39.9 | 8.179 | 39.9 | 14.4 | 32.9 | 30.4 | 367.1 | 22.2 | 4.749 | 31.8 | 96.3 | 97.8 | 74.02 | 95.65 | 100 | 25 | 25.5 | 87 | 31 | 0.998 | 66.7 | 98 | 0.1 | 19.2 | 32.5 | 1.2
676740.254 | 3540 | 47 | 2499 | 127.4 | 100.1 | 85.1 | 32 | 30.5 | 76.1 | 70 | 0.051 | 107 | 69.9 | 0.99 | 11.5 | 40 | 8.2 | 40 | 14.4 | 32.5 | 30.5 | 367.8 | 22 | 5.038 | 31.8 | 96.3 | 97.8 | 73.96 | 95.17 | 98.8 | 24.5 | 25.5 | 87 | 31 | 0.999 | 66.7 | 94 | 0.1 | 19.5 | 32.5 | 1.2
676770.254 | 3570 | 47 | 2500 | 127.8 | 100 | 85.1 | 32 | 30.4 | 76.2 | 70.1 | 0.05 | 107 | 70 | 0.989 | 11.5 | 40.6 | 8.17 | 40.6 | 14.4 | 32.4 | 30.4 | 367.4 | 21.5 | 5.114 | 31.7 | 96.4 | 97.8 | 73.94 | 95.84 | 96.9 | 24.5 | 25.9 | 87 | 31 | 0.999 | 66.7 | 95 | 0.2 | 20.1 | 32.5 | 1.2
676800.254 | 3600 | 47 | 2500 | 127.8 | 100 | 85.1 | 31.9 | 30.4 | 76.3 | 70 | 0.051 | 107 | 69.9 | 0.99 | 11.5 | 39.9 | 8.186 | 39.9 | 14.4 | 32.3 | 30.4 | 367.3 | 21.8 | 4.906 | 31.7 | 96.4 | 97.8 | 73.88 | 96.54 | 88.2 | 25 | 25.9 | 87 | 31 | 1.002 | 67.1 | 98 | 0.2 | 19.7 | 32.5 | 1.2
687630.254 | 30 | 48 | 2500 | 128.5 | 100 | 86 | 32 | 30.5 | 63.9 | 70.1 | 0.049 | 107 | 70.1 | 0.99 | 11.4 | 36.3 | 8.143 | 36.3 | 14.4 | 32.8 | 30.5 | 353.7 | 22.5 | 6.52 | 28.6 | 98.1 | 97.9 | 78.22 | 99.89 | 99.5 | 24.5 | 25.9 | 88 | 31 | 1.001 | 68.2 | 101 | 0.2 | 20.3 | 32.8 | 1.2
687660.254 | 60 | 48 | 2499 | 128.6 | 100.3 | 85.9 | 32 | 30.6 | 59.5 | 70 | 0.049 | 107 | 70 | 0.991 | 11.4 | 36.9 | 8.13 | 36.9 | 14.4 | 32.3 | 30.6 | 353 | 23.5 | 6.007 | 28.5 | 98 | 97.9 | 77.36 | 97.01 | 95.1 | 24.5 | 25.9 | 88 | 31 | 0.999 | 68.2 | 100 | 0.1 | 19.8 | 32.9 | 1.2
687690.254 | 90 | 48 | 2501 | 128.9 | 100.2 | 85.9 | 32 | 30.6 | 58.9 | 69.9 | 0.048 | 107 | 70 | 0.989 | 11.4 | 36.8 | 8.168 | 36.8 | 14.4 | 31.9 | 30.6 | 352.8 | 22.5 | 6.054 | 28.5 | 98 | 97.9 | 76.67 | 95.39 | 100 | 24.5 | 25.9 | 88 | 31 | 0.998 | 68.2 | 100 | 0.2 | 20.4 | 32.8 | 1.2
687720.254 | 120 | 48 | 2500 | 129.1 | 99.9 | 85.7 | 32 | 30.6 | 59.4 | 70 | 0.048 | 107 | 70 | 0.989 | 11.4 | 36.9 | 8.161 | 36.9 | 14.4 | 32.2 | 30.6 | 354.3 | 23.6 | 6.15 | 28.5 | 97.9 | 97.9 | 76.31 | 96.9 | 93.6 | 24.5 | 25.5 | 87 | 31 | 1.001 | 67.8 | 100 | 0.2 | 20.4 | 32.9 | 1.2
687750.254 | 150 | 48 | 2501 | 129.1 | 99.9 | 85.5 | 32 | 30.6 | 60.1 | 70.1 | 0.049 | 107 | 70 | 0.989 | 11.4 | 36.7 | 8.165 | 36.7 | 14.4 | 32.3 | 30.6 | 355.1 | 22.7 | 6.208 | 28.6 | 98 | 97.9 | 76.08 | 98.05 | 95.4 | 24.5 | 25.9 | 87 | 31 | 1.001 | 67.8 | 100 | 0 | 20.1 | 32.8 | 1.2
687780.254 | 180 | 48 | 2499 | 129.1 | 100 | 85.3 | 32 | 30.6 | 60.8 | 70 | 0.048 | 107 | 69.9 | 0.99 | 11.4 | 36.3 | 8.153 | 36.3 | 14.4 | 31.7 | 30.6 | 354.4 | 23.2 | 5.758 | 28.6 | 97.9 | 97.9 | 76.12 | 96.69 | 99.7 | 24.5 | 25.5 | 87 | 31 | 1.001 | 67.8 | 100 | 0 | 19.5 | 32.9 | 1.2
687810.254 | 210 | 48 | 2499 | 128.9 | 100 | 85.1 | 32 | 30.6 | 62 | 69.9 | 0.049 | 107 | 69.9 | 0.991 | 11.4 | 36.2 | 8.145 | 36.2 | 14.4 | 32.3 | 30.6 | 354.7 | 23.2 | 5.912 | 28.6 | 98 | 97.9 | 76.24 | 96.71 | 100 | 24.5 | 25.9 | 87 | 31 | 1.001 | 67.8 | 96 | 0.1 | 19.8 | 32.8 | 1.2
687840.254 | 240 | 48 | 2500 | 128.5 | 100 | 85 | 32 | 30.6 | 62.8 | 70.2 | 0.049 | 107 | 70 | 0.99 | 11.5 | 36.6 | 8.172 | 36.6 | 14.4 | 32.3 | 30.6 | 355.3 | 23.3 | 5.866 | 28.6 | 97.8 | 97.9 | 76.44 | 96.93 | 100 | 24.5 | 25.5 | 87 | 31 | 1.001 | 67.8 | 96 | 0 | 19.8 | 32.8 | 1.2
687870.254 | 270 | 48 | 2499 | 129 | 100 | 84.9 | 31.9 | 30.5 | 64.4 | 69.9 | 0.049 | 107 | 70 | 0.989 | 11.4 | 36.6 | 8.17 | 36.6 | 14.5 | 32.4 | 30.5 | 355.3 | 22.9 | 5.65 | 28.6 | 97.9 | 97.9 | 76.76 | 96.85 | 95.1 | 24.5 | 25.9 | 87 | 31 | 1.001 | 68.2 | 100 | 0.1 | 20.2 | 32.8 | 1.2
687900.254 | 300 | 48 | 2499 | 128.9 | 99.9 | 84.8 | 31.9 | 30.7 | 67 | 69.9 | 0.05 | 107 | 70 | 0.99 | 11.4 | 36.6 | 8.173 | 36.6 | 14.5 | 32.8 | 30.7 | 355.8 | 23.4 | 5.67 | 28.6 | 97.8 | 97.9 | 77.13 | 98.04 | 98.1 | 24.5 | 25.5 | 87 | 31 | 0.999 | 67.8 | 100 | 0 | 20.3 | 32.9 | 1.2
687930.254 | 330 | 48 | 2500 | 129 | 100 | 84.7 | 32 | 30.6 | 68.4 | 70.2 | 0.048 | 107 | 70 | 0.99 | 11.4 | 36.5 | 8.209 | 36.5 | 14.4 | 32.5 | 30.6 | 356 | 22.4 | 5.541 | 28.6 | 98.1 | 97.9 | 77.55 | 97.51 | 96.2 | 24.5 | 26.3 | 87 | 31 | 0.999 | 67.8 | 96 | 0 | 20.2 | 32.9 | 1.2
687960.254 | 360 | 48 | 2500 | 127.1 | 100 | 84.6 | 32 | 30.5 | 68.6 | 70 | 0.051 | 106.9 | 70.1 | 0.99 | 11.4 | 36.2 | 8.052 | 36.2 | 14.4 | 32.3 | 30.5 | 356.7 | 22.6 | 5.451 | 28.7 | 96.6 | 97.9 | 77.99 | 97.52 | 99.4 | 24.5 | 25.5 | 86 | 31 | 1.004 | 67.1 | 95 | 0.1 | 20.1 | 32.7 | 1.2
687990.254 | 390 | 48 | 2500 | 127.5 | 100 | 84.6 | 32.1 | 30.6 | 70.5 | 70 | 0.051 | 107 | 70.1 | 0.991 | 11.4 | 36.6 | 8.086 | 36.6 | 14.5 | 32.7 | 30.6 | 356.3 | 22.2 | 5.329 | 28.7 | 96.7 | 97.9 | 78.39 | 96.33 | 100 | 24.5 | 25.5 | 86 | 31 | 0.996 | 67.1 | 99 | 0 | 20.2 | 32.8 | 1.2
688020.254 | 420 | 48 | 2499 | 127.2 | 100 | 84.7 | 32 | 30.6 | 70.1 | 70.1 | 0.051 | 107 | 70.1 | 0.988 | 11.4 | 36.5 | 8.083 | 36.5 | 14.5 | 32.9 | 30.6 | 356.8 | 22.8 | 5.275 | 28.8 | 96.6 | 97.9 | 78.57 | 96.84 | 100 | 24.5 | 25.5 | 86 | 31 | 1.001 | 67.1 | 95 | 0 | 20.1 | 32.8 | 1.2
688050.254 | 450 | 48 | 2500 | 128 | 100 | 84.7 | 32 | 30.5 | 69.2 | 70 | 0.051 | 107 | 70 | 0.99 | 11.5 | 36.3 | 8.093 | 36.3 | 14.5 | 32.3 | 30.5 | 356.7 | 22.4 | 5.072 | 28.9 | 96.7 | 97.9 | 78.84 | 97.6 | 99.1 | 25 | 25.9 | 87 | 31 | 1.002 | 67.1 | 99 | 0 | 20.1 | 32.8 | 1.2
688080.254 | 480 | 48 | 2500 | 127.4 | 100 | 84.8 | 32 | 30.6 | 70.6 | 69.9 | 0.051 | 107 | 70.1 | 0.99 | 11.5 | 36.5 | 8.114 | 36.5 | 14.5 | 32.6 | 30.6 | 357.5 | 22 | 5.153 | 28.8 | 96.6 | 97.9 | 78.83 | 97.21 | 97.6 | 24.5 | 25.9 | 87 | 31 | 1.004 | 67.1 | 99 | 0.1 | 19.4 | 32.8 | 1.2
688110.254 | 510 | 48 | 2500 | 127.6 | 100 | 84.9 | 32 | 30.5 | 71 | 70 | 0.051 | 107 | 70 | 0.99 | 11.5 | 36.5 | 8.1 | 36.5 | 14.5 | 32.2 | 30.5 | 357.3 | 21.9 | 5.046 | 28.8 | 96.7 | 97.9 | 78.88 | 96.4 | 94.1 | 24.5 | 25.9 | 87 | 31 | 1.003 | 67.1 | 95 | 0 | 20.1 | 32.8 | 1.2
688140.254 | 540 | 48 | 2499 | 127.9 | 100.1 | 84.9 | 32 | 30.6 | 71 | 70 | 0.051 | 107 | 70.1 | 0.991 | 11.5 | 36.9 | 8.094 | 36.9 | 14.5 | 32 | 30.6 | 357 | 22.7 | 4.958 | 28.9 | 96.6 | 97.9 | 78.8 | 96.54 | 100 | 24.5 | 25.5 | 87 | 31 | 1.003 | 67.1 | 95 | 0 | 19.6 | 32.8 | 1.2
688170.254 | 570 | 48 | 2501 | 127.2 | 100.1 | 85 | 31.9 | 30.5 | 70.7 | 70.1 | 0.051 | 107 | 70.1 | 0.988 | 11.5 | 36.3 | 8.15 | 36.3 | 14.4 | 32.9 | 30.5 | 357.1 | 22.5 | 4.849 | 28.9 | 96.6 | 97.9 | 78.79 | 97.54 | 96.7 | 24.5 | 25.5 | 87 | 31 | 0.999 | 67.1 | 99 | 0 | 19.9 | 32.8 | 1.2
688200.254 | 600 | 48 | 2499 | 128.2 | 100 | 85.1 | 32 | 30.5 | 70.8 | 70 | 0.051 | 107 | 70.1 | 0.989 | 11.5 | 36.2 | 8.115 | 36.2 | 14.5 | 33.2 | 30.5 | 357.8 | 22.8 | 4.892 | 28.9 | 96.6 | 97.9 | 78.55 | 97.01 | 98 | 24.5 | 25.5 | 87 | 31 | 1.002 | 67.1 | 95 | 0 | 19.8 | 32.8 | 1.2
688230.254 | 630 | 48 | 2500 | 128 | 100 | 85.1 | 32.1 | 30.5 | 71.2 | 69.8 | 0.051 | 107 | 70.1 | 0.99 | 11.5 | 36.6 | 8.126 | 36.6 | 14.5 | 32.6 | 30.5 | 358.1 | 22.2 | 5.058 | 28.9 | 96.7 | 97.9 | 78.35 | 97.57 | 100 | 24.5 | 25.9 | 87 | 31 | 1 | 67.1 | 95 | 0.1 | 20.4 | 32.7 | 1.2
688260.254 | 660 | 48 | 2500 | 126.9 | 99.9 | 85.2 | 32.1 | 30.5 | 71.6 | 70 | 0.05 | 107 | 70.1 | 0.991 | 11.5 | 36.2 | 8.11 | 36.2 | 14.5 | 32.5 | 30.5 | 359 | 22.6 | 5.109 | 28.9 | 96.5 | 97.9 | 78.04 | 96.78 | 93.2 | 24.5 | 25.5 | 87 | 31 | 1.002 | 66.7 | 98 | 0 | 19.9 | 32.7 | 1.2
688290.254 | 690 | 48 | 2500 | 127.8 | 100 | 85.2 | 32 | 30.5 | 71.8 | 70 | 0.051 | 107 | 70.1 | 0.991 | 11.5 | 36.5 | 8.108 | 36.5 | 14.5 | 33.2 | 30.5 | 358.9 | 22.2 | 5.146 | 28.9 | 96.8 | 97.9 | 77.77 | 97.23 | 97.1 | 24.5 | 25.5 | 87 | 31 | 0.996 | 67.1 | 95 | 0.1 | 20.4 | 32.7 | 1.2
688320.254 | 720 | 48 | 2500 | 127.3 | 100.1 | 85.3 | 32 | 30.6 | 71.9 | 70.1 | 0.051 | 107 | 70.1 | 0.989 | 11.5 | 36.5 | 8.123 | 36.5 | 14.5 | 33.3 | 30.6 | 359.2 | 22.5 | 5.34 | 29 | 96.7 | 97.9 | 77.51 | 95.45 | 100 | 24.5 | 25.5 | 87 | 31 | 1.001 | 66.7 | 99 | 0.1 | 20 | 32.7 | 1.2
688350.254 | 750 | 48 | 2500 | 127.6 | 100 | 85.2 | 32 | 30.5 | 71.7 | 70 | 0.051 | 107 | 70.1 | 0.988 | 11.5 | 36.5 | 8.11 | 36.5 | 14.5 | 34 | 30.5 | 358.6 | 22.3 | 5.282 | 29 | 96.7 | 97.9 | 77.25 | 97.44 | 97.6 | 24.5 | 25.9 | 87 | 31 | 1.003 | 67.1 | 95 | 0 | 19.9 | 32.7 | 1.2
688380.254 | 780 | 48 | 2499 | 127.4 | 100 | 85.2 | 32 | 30.6 | 71.9 | 70 | 0.051 | 107 | 70.1 | 0.991 | 11.5 | 36.9 | 8.082 | 36.9 | 14.5 | 33.8 | 30.6 | 359 | 22.9 | 5.157 | 28.9 | 96.6 | 97.9 | 77.1 | 96.89 | 100 | 25 | 25.9 | 87 | 31 | 1 | 66.7 | 95 | 0.1 | 20.4 | 32.7 | 1.2
688410.254 | 810 | 48 | 2500 | 126.9 | 100 | 85.2 | 32 | 30.6 | 72.4 | 70 | 0.05 | 107 | 70.1 | 0.991 | 11.5 | 37 | 8.107 | 37 | 14.5 | 33.5 | 30.6 | 359.2 | 22.8 | 5.057 | 28.9 | 96.5 | 97.9 | 76.94 | 97.22 | 100 | 24.5 | 25.5 | 87 | 31 | 1.002 | 67.1 | 95 | 0 | 19.7 | 32.7 | 1.2
688440.254 | 840 | 48 | 2500 | 127.8 | 100.1 | 85.1 | 32 | 30.5 | 72.2 | 70 | 0.051 | 107 | 70.1 | 0.992 | 11.5 | 36.9 | 8.09 | 36.9 | 14.5 | 33.8 | 30.5 | 359.7 | 22.6 | 5.012 | 28.9 | 96.7 | 97.9 | 76.91 | 95.9 | 97.7 | 25 | 25.9 | 87 | 31 | 1.003 | 66.7 | 95 | 0 | 20 | 32.7 | 1.2
688470.254 | 870 | 48 | 2499 | 127 | 100 | 85.1 | 32 | 30.6 | 72.3 | 69.9 | 0.05 | 107 | 70.1 | 0.99 | 11.5 | 36.8 | 8.115 | 36.8 | 14.5 | 33.5 | 30.6 | 359.7 | 22.8 | 5.262 | 28.9 | 96.7 | 97.9 | 76.83 | 97.02 | 93.1 | 24.5 | 25.5 | 87 | 31 | 0.998 | 67.1 | 95 | 0.1 | 19.6 | 32.7 | 1.2
688500.254 | 900 | 48 | 2499 | 127.8 | 99.9 | 85 | 32 | 30.5 | 72.6 | 70 | 0.05 | 107 | 70.1 | 0.988 | 11.5 | 36.8 | 8.124 | 36.8 | 14.5 | 33.4 | 30.5 | 360.1 | 22.6 | 5.189 | 29 | 96.6 | 97.9 | 76.89 | 97.3 | 98 | 24.5 | 25.5 | 87 | 31 | 1 | 67.1 | 95 | 0.1 | 19.2 | 32.6 | 1.2
688530.254 | 930 | 48 | 2500 | 126.4 | 100 | 85 | 32 | 30.6 | 72.7 | 70.2 | 0.05 | 107 | 70.1 | 0.991 | 11.5 | 37 | 8.129 | 37 | 14.5 | 33.6 | 30.6 | 359.8 | 22.1 | 5.272 | 28.9 | 96.7 | 97.9 | 76.92 | 96.22 | 97 | 25 | 25.5 | 87 | 31 | 1 | 67.1 | 95 | 0 | 20.1 | 32.7 | 1.2
688560.254 | 960 | 48 | 2500 | 127.6 | 100.1 | 85 | 32 | 30.6 | 72.7 | 70 | 0.051 | 107 | 70.1 | 0.989 | 11.5 | 37.1 | 8.11 | 37.1 | 14.5 | 33.1 | 30.6 | 360 | 22.5 | 5.339 | 29 | 96.6 | 97.9 | 77.02 | 95.13 | 100 | 24.5 | 25.5 | 87 | 31 | 1.001 | 67.1 | 95 | 0.1 | 19.9 | 32.7 | 1.2
688590.254 | 990 | 48 | 2500 | 127.2 | 100 | 84.9 | 32 | 30.5 | 72.9 | 69.9 | 0.05 | 107 | 70.1 | 0.991 | 11.5 | 37 | 8.121 | 37 | 14.4 | 33.2 | 30.5 | 359.7 | 22.3 | 5.184 | 29 | 96.7 | 97.9 | 77.22 | 95.96 | 100 | 25 | 25.5 | 87 | 31 | 0.997 | 67.1 | 99 | 0 | 19.9 | 32.7 | 1.2
688620.254 | 1020 | 48 | 2499 | 127.1 | 99.9 | 84.9 | 32 | 30.6 | 73 | 70 | 0.05 | 107 | 70 | 0.991 | 11.5 | 37.5 | 8.13 | 37.5 | 14.5 | 32.8 | 30.6 | 360.6 | 23 | 5.045 | 28.9 | 96.6 | 97.9 | 77.32 | 96.86 | 97.6 | 24.5 | 25.1 | 87 | 31 | 0.996 | 67.1 | 99 | 0.1 | 20.3 | 32.7 | 1.2
688650.254 | 1050 | 48 | 2500 | 127.5 | 100 | 84.9 | 32 | 30.6 | 73.1 | 70.1 | 0.051 | 107 | 70.1 | 0.988 | 11.5 | 37.2 | 8.146 | 37.2 | 14.5 | 32.3 | 30.6 | 360.7 | 22.4 | 5.228 | 28.9 | 96.7 | 97.9 | 77.54 | 96.7 | 93.6 | 24.5 | 25.5 | 87 | 31 | 1 | 67.1 | 95 | 0 | 19.8 | 32.7 | 1.2
688680.254 | 1080 | 48 | 2500 | 127.5 | 100 | 84.8 | 32.1 | 30.5 | 73.4 | 70 | 0.05 | 107 | 70 | 0.989 | 11.5 | 36.7 | 8.144 | 36.7 | 14.4 | 32.2 | 30.5 | 360.8 | 22.5 | 5.164 | 28.9 | 96.6 | 97.9 | 77.75 | 95.74 | 95.6 | 24.5 | 25.1 | 87 | 31 | 1 | 67.1 | 99 | 0 | 19.9 | 32.7 | 1.2
688710.254 | 1110 | 48 | 2501 | 128.2 | 100.1 | 84.8 | 32 | 30.5 | 73.6 | 69.9 | 0.05 | 107 | 70 | 0.99 | 11.5 | 35.9 | 8.153 | 35.9 | 14.5 | 33 | 30.5 | 360.9 | 22 | 5.247 | 29 | 96.8 | 97.9 | 77.91 | 95.27 | 95.2 | 25 | 25.5 | 87 | 31 | 0.999 | 67.1 | 95 | 0.1 | 20.3 | 32.7 | 1.2
688740.254 | 1140 | 48 | 2499 | 127.9 | 99.9 | 84.8 | 32 | 30.6 | 73.8 | 70.1 | 0.05 | 107 | 70.1 | 0.991 | 11.5 | 36.4 | 8.105 | 36.4 | 14.4 | 33 | 30.6 | 361.6 | 22.8 | 5.129 | 29 | 96.7 | 97.9 | 78.07 | 97.63 | 100 | 24.5 | 25.5 | 87 | 31 | 0.999 | 67.1 | 99 | 0.1 | 19.7 | 32.6 | 1.2
688770.254 | 1170 | 48 | 2499 | 127 | 100 | 84.9 | 32 | 30.5 | 74 | 70 | 0.051 | 107 | 70 | 0.991 | 11.5 | 37 | 8.133 | 37 | 14.4 | 33 | 30.5 | 361.3 | 22 | 5.331 | 28.9 | 96.7 | 97.9 | 78.21 | 97.7 | 91.8 | 24.5 | 25.9 | 87 | 31 | 0.997 | 67.1 | 99 | 0 | 20.4 | 32.7 | 1.2
688800.254 | 1200 | 48 | 2499 | 127.6 | 100.1 | 84.9 | 32 | 30.5 | 74.1 | 69.9 | 0.05 | 107 | 70.1 | 0.987 | 11.5 | 36.7 | 8.145 | 36.7 | 14.4 | 33.2 | 30.5 | 361.7 | 22.7 | 5.235 | 28.9 | 96.6 | 97.9 | 78.27 | 95.83 | 98.2 | 24.5 | 25.5 | 87 | 31 | 1 | 67.1 | 99 | 0.1 | 20.2 | 32.7 | 1.2
688830.254 | 1230 | 48 | 2500 | 127.6 | 100 | 84.9 | 32 | 30.5 | 74.2 | 69.9 | 0.051 | 107 | 70 | 0.989 | 11.5 | 36.5 | 8.158 | 36.5 | 14.4 | 32.8 | 30.5 | 361.9 | 22.4 | 5.18 | 28.8 | 96.7 | 97.9 | 78.3 | 96.79 | 95.4 | 24.5 | 25.5 | 87 | 31 | 1 | 66.7 | 99 | 0 | 19.9 | 32.7 | 1.2
688860.254 | 1260 | 48 | 2500 | 127.6 | 99.9 | 84.9 | 32 | 30.5 | 74.3 | 70 | 0.049 | 107 | 70 | 0.99 | 11.5 | 37.2 | 8.146 | 37.2 | 14.4 | 32.5 | 30.5 | 362 | 22.1 | 5.247 | 28.9 | 96.7 | 97.9 | 78.3 | 95.63 | 91.5 | 24.5 | 25.5 | 87 | 31 | 0.999 | 67.1 | 99 | 0.1 | 19.7 | 32.7 | 1.2
688890.254 | 1290 | 48 | 2499 | 127.5 | 100 | 85 | 32 | 30.5 | 74.4 | 70.1 | 0.05 | 107 | 70 | 0.99 | 11.5 | 37.1 | 8.132 | 37.1 | 14.5 | 32.8 | 30.5 | 362.1 | 21.9 | 5.263 | 28.9 | 96.7 | 97.9 | 78.29 | 95.01 | 100 | 24.5 | 25.5 | 87 | 31 | 1.002 | 67.1 | 99 | 0.1 | 19.8 | 32.7 | 1.2
688920.254 | 1320 | 48 | 2499 | 126.9 | 100 | 85 | 32 | 30.6 | 74.4 | 70.1 | 0.05 | 107 | 70.1 | 0.991 | 11.4 | 37.2 | 8.145 | 37.2 | 14.5 | 32.5 | 30.6 | 362 | 22.2 | 5.093 | 29 | 96.7 | 97.9 | 78.22 | 97.07 | 97.4 | 24.5 | 25.5 | 87 | 31 | 1.004 | 67.1 | 95 | 0 | 19.8 | 32.7 | 1.2
688950.254 | 1350 | 48 | 2500 | 128.1 | 100 | 85 | 31.9 | 30.5 | 74.3 | 69.8 | 0.05 | 107 | 70 | 0.988 | 11.4 | 37.3 | 8.176 | 37.3 | 14.4 | 32.8 | 30.5 | 362.5 | 22 | 5.34 | 29 | 96.7 | 97.9 | 78.2 | 96.64 | 95.8 | 24.5 | 25.5 | 87 | 31 | 0.998 | 67.1 | 95 | 0.1 | 20.2 | 32.7 | 1.2
688980.254 | 1380 | 48 | 2500 | 127.2 | 99.9 | 85.1 | 32 | 30.5 | 74.3 | 70 | 0.05 | 107 | 70.1 | 0.99 | 11.5 | 37.3 | 8.13 | 37.3 | 14.4 | 32.5 | 30.5 | 362.9 | 22.4 | 5.358 | 28.9 | 96.7 | 97.9 | 77.99 | 97.38 | 97.3 | 24.5 | 25.9 | 87 | 31 | 1.006 | 67.1 | 99 | 0.1 | 19.6 | 32.8 | 1.2
689010.254 | 1410 | 48 | 2500 | 127.8 | 100.1 | 85.1 | 32 | 30.5 | 74.3 | 70.2 | 0.05 | 107 | 70 | 0.99 | 11.5 | 37.3 | 8.155 | 37.3 | 14.4 | 32.7 | 30.5 | 362.8 | 22.1 | 5.29 | 28.9 | 96.7 | 97.9 | 77.91 | 96.82 | 98 | 24.5 | 25.5 | 87 | 31 | 0.998 | 66.7 | 95 | 0 | 20.1 | 32.7 | 1.2
689040.254 | 1440 | 48 | 2499 | 127.6 | 100.1 | 85.1 | 32.1 | 30.5 | 74.3 | 69.7 | 0.05 | 107 | 70.1 | 0.99 | 11.4 | 36.8 | 8.13 | 36.8 | 14.4 | 32.4 | 30.5 | 362.6 | 22.5 | 5.157 | 29 | 96.6 | 97.9 | 77.75 | 95.35 | 100 | 24.5 | 25.5 | 87 | 31 | 0.999 | 66.7 | 99 | 0 | 19.7 | 32.7 | 1.2
689070.254 | 1470 | 48 | 2500 | 127.3 | 99.9 | 85.1 | 32 | 30.5 | 74.3 | 70.2 | 0.049 | 107 | 70 | 0.991 | 11.5 | 37.2 | 8.149 | 37.2 | 14.4 | 32.7 | 30.5 | 362.6 | 21.8 | 5.182 | 28.9 | 96.7 | 97.9 | 77.58 | 96.79 | 94.3 | 24.5 | 25.5 | 87 | 31 | 1.002 | 67.1 | 95 | 0.1 | 20.3 | 32.7 | 1.2
689100.254 | 1500 | 48 | 2501 | 128 | 100 | 85.2 | 32 | 30.6 | 74.4 | 70.1 | 0.05 | 107 | 70 | 0.989 | 11.5 | 37 | 8.162 | 37 | 14.4 | 33.2 | 30.6 | 363.1 | 22 | 5.289 | 28.9 | 96.7 | 97.9 | 77.42 | 96.73 | 100 | 24.5 | 25.9 | 87 | 31 | 1.002 | 67.1 | 99 | 0.1 | 19.6 | 32.7 | 1.2
689130.254 | 1530 | 48 | 2500 | 127.6 | 100 | 85.2 | 32 | 30.5 | 74.5 | 69.9 | 0.05 | 107 | 70.1 | 0.988 | 11.5 | 37.1 | 8.151 | 37.1 | 14.5 | 33.4 | 30.5 | 363 | 22.2 | 5.236 | 28.9 | 96.6 | 97.9 | 77.18 | 95.5 | 96 | 24.5 | 25.9 | 87 | 31 | 1 | 67.1 | 95 | 0.1 | 20.2 | 32.7 | 1.2
689160.254 | 1560 | 48 | 2500 | 129.8 | 100.1 | 85.2 | 32 | 30.6 | 74.5 | 69.9 | 0.047 | 107.1 | 70.1 | 0.989 | 11.5 | 36.7 | 8.277 | 36.7 | 14.5 | 33.2 | 30.6 | 362.5 | 22.9 | 5.377 | 28.9 | 97.9 | 97.9 | 76.96 | 95.03 | 99.4 | 24.5 | 25.9 | 87 | 31 | 1.002 | 67.8 | 96 | 0.1 | 19.5 | 32.8 | 1.2
689190.254 | 1590 | 48 | 2501 | 130 | 99.9 | 85.2 | 32 | 30.6 | 74.5 | 70 | 0.047 | 107.1 | 70.1 | 0.989 | 11.5 | 37 | 8.294 | 37 | 14.5 | 33.5 | 30.6 | 362.7 | 22.5 | 5.314 | 28.9 | 98 | 97.9 | 76.7 | 95.97 | 97.9 | 24.5 | 25.9 | 87 | 31 | 1.002 | 67.8 | 100 | 0.1 | 20.1 | 32.8 | 1.2
689220.254 | 1620 | 48 | 2499 | 129 | 100 | 85.2 | 32 | 30.6 | 74.6 | 70 | 0.048 | 107 | 70 | 0.991 | 11.5 | 37.2 | 8.26 | 37.2 | 14.5 | 33.1 | 30.6 | 362.8 | 22.8 | 5.319 | 28.9 | 98 | 97.9 | 76.52 | 96.67 | 93.5 | 24.5 | 26.3 | 87 | 31 | 1 | 68.2 | 100 | 0.1 | 19.6 | 32.8 | 1.2
689250.254 | 1650 | 48 | 2501 | 129.6 | 100 | 85.2 | 32 | 30.6 | 74.6 | 70.2 | 0.048 | 107 | 70 | 0.99 | 11.5 | 37 | 8.29 | 37 | 14.5 | 33 | 30.6 | 362.8 | 22.4 | 5.416 | 29 | 98 | 97.9 | 76.33 | 95.77 | 99.5 | 24.5 | 25.9 | 87 | 31 | 0.999 | 67.8 | 100 | 0.1 | 20.2 | 32.7 | 1.2
689280.254 | 1680 | 48 | 2499 | 129.8 | 100.1 | 85.1 | 32 | 30.6 | 74.7 | 70.1 | 0.048 | 107 | 69.9 | 0.988 | 11.5 | 37.1 | 8.281 | 37.1 | 14.4 | 32.8 | 30.6 | 363.2 | 23.3 | 5.32 | 28.9 | 98 | 97.9 | 76.33 | 95.78 | 95.6 | 24.5 | 25.5 | 87 | 31 | 1.002 | 67.8 | 100 | 0 | 19.8 | 32.8 | 1.2
689310.254 | 1710 | 48 | 2500 | 130.5 | 100 | 85.1 | 32 | 30.5 | 74.7 | 69.8 | 0.048 | 107 | 70 | 0.989 | 11.5 | 36.7 | 8.277 | 36.7 | 14.4 | 33 | 30.5 | 363.1 | 22.9 | 5.241 | 28.9 | 97.9 | 97.9 | 76.28 | 97.49 | 95.7 | 24.5 | 25.5 | 87 | 31 | 0.999 | 67.8 | 96 | 0 | 19.5 | 32.7 | 1.2
689340.254 | 1740 | 48 | 2500 | 129.6 | 100 | 85 | 31.9 | 30.6 | 75 | 70 | 0.048 | 107 | 70.1 | 0.99 | 11.5 | 36.6 | 8.275 | 36.6 | 14.4 | 33.1 | 30.6 | 363.5 | 23.5 | 5.214 | 29 | 97.9 | 97.9 | 76.29 | 95.7 | 91 | 24.5 | 25.5 | 87 | 31 | 1.001 | 67.8 | 96 | 0 | 20.2 | 32.8 | 1.2
689370.254 | 1770 | 48 | 2500 | 130.3 | 100 | 85 | 32 | 30.5 | 75.2 | 70.1 | 0.048 | 107 | 70 | 0.991 | 11.5 | 37.2 | 8.264 | 37.2 | 14.5 | 33.3 | 30.5 | 363.4 | 22.5 | 5.295 | 29 | 98 | 97.9 | 76.32 | 97.87 | 99.5 | 24.5 | 26.3 | 87 | 31 | 0.999 | 68.2 | 96 | 0.1 | 20.1 | 32.7 | 1.2
689400.254 | 1800 | 48 | 2499 | 129.6 | 100 | 85 | 32 | 30.7 | 75.2 | 70 | 0.049 | 107 | 70 | 0.99 | 11.5 | 37.1 | 8.279 | 37.1 | 14.5 | 33.5 | 30.7 | 363.6 | 23.3 | 5.235 | 28.9 | 98 | 97.9 | 76.37 | 96.52 | 95.9 | 24.5 | 25.5 | 87 | 31 | 0.997 | 68.2 | 100 | 0 | 20.3 | 32.8 | 1.2
689430.254 | 1830 | 48 | 2496 | 128.3 | 100 | 85 | 32.1 | 30.6 | 75.2 | 69.9 | 0.05 | 106.9 | 70 | 0.988 | 11.5 | 37.1 | 8.164 | 37.1 | 14.5 | 33.7 | 30.6 | 363.4 | 22.3 | 5.244 | 29 | 96.9 | 97.9 | 76.38 | 95.59 | 100 | 24.5 | 25.5 | 87 | 31 | 1 | 67.1 | 99 | 0 | 19.8 | 32.7 | 1.2
689460.254 | 1860 | 48 | 2500 | 127.9 | 99.9 | 84.9 | 32 | 30.6 | 75.2 | 70.1 | 0.051 | 106.9 | 70 | 0.991 | 11.5 | 36.9 | 8.154 | 36.9 | 14.5 | 33.6 | 30.6 | 364.2 | 22.3 | 5.212 | 29 | 96.7 | 97.9 | 76.63 | 97.14 | 99.3 | 24.5 | 25.9 | 87 | 31 | 1 | 67.1 | 95 | 0.1 | 19.8 | 32.7 | 1.2
689490.254 | 1890 | 48 | 2500 | 127.5 | 100 | 84.9 | 32 | 30.5 | 75.2 | 70 | 0.051 | 107 | 70 | 0.99 | 11.5 | 37.6 | 8.166 | 37.6 | 14.5 | 33 | 30.5 | 364.1 | 22.6 | 5.068 | 29 | 96.6 | 97.9 | 76.78 | 96.77 | 97.9 | 24.5 | 25.5 | 87 | 31 | 0.998 | 67.1 | 99 | 0 | 19.9 | 32.7 | 1.2
689520.254 | 1920 | 48 | 2500 | 127.7 | 100 | 84.8 | 32 | 30.5 | 75.3 | 69.9 | 0.05 | 107 | 70 | 0.991 | 11.5 | 37.5 | 8.146 | 37.5 | 14.5 | 33.1 | 30.5 | 364.2 | 22.7 | 5.028 | 29 | 96.7 | 97.9 | 77.06 | 96.13 | 99 | 24.5 | 25.1 | 87 | 31 | 1 | 67.1 | 95 | 0 | 20.3 | 32.7 | 1.2
689550.254 | 1950 | 48 | 2500 | 127.8 | 100 | 84.8 | 32 | 30.5 | 75.3 | 70 | 0.051 | 107 | 70 | 0.991 | 11.5 | 37.4 | 8.185 | 37.4 | 14.5 | 33 | 30.5 | 363.9 | 22.4 | 5.012 | 28.9 | 96.6 | 97.9 | 77.27 | 96.61 | 98.2 | 24.5 | 25.5 | 87 | 31 | 0.997 | 67.1 | 95 | 0.1 | 19.7 | 32.7 | 1.2
689580.254 | 1980 | 48 | 2500 | 127.7 | 100 | 84.8 | 32 | 30.5 | 75.3 | 70 | 0.05 | 107 | 70 | 0.988 | 11.5 | 37.8 | 8.159 | 37.8 | 14.5 | 32.7 | 30.5 | 364.5 | 22.4 | 5.134 | 28.9 | 96.6 | 97.9 | 77.49 | 95.75 | 89.4 | 24.5 | 25.1 | 87 | 31 | 0.997 | 66.7 | 95 | 0 | 20.1 | 32.7 | 1.2
689610.254 | 2010 | 48 | 2501 | 127.9 | 99.9 | 84.8 | 32 | 30.5 | 75.3 | 70 | 0.049 | 107 | 70.1 | 0.989 | 11.5 | 37.6 | 8.181 | 37.6 | 14.5 | 32.7 | 30.5 | 364.3 | 21.7 | 5.146 | 28.9 | 96.8 | 97.9 | 77.69 | 96.64 | 89.8 | 24.5 | 25.9 | 87 | 31 | 0.999 | 67.1 | 95 | 0.1 | 20.2 | 32.7 | 1.2
689640.254 | 2040 | 48 | 2499 | 128.2 | 100 | 84.9 | 32 | 30.6 | 75.3 | 70 | 0.05 | 107 | 70 | 0.99 | 11.5 | 37.6 | 8.166 | 37.6 | 14.5 | 32.9 | 30.6 | 364.9 | 22.7 | 5.159 | 28.9 | 96.7 | 97.9 | 77.71 | 96.12 | 92.7 | 24.5 | 25.9 | 87 | 31 | 1 | 67.1 | 99 | 0 | 20.3 | 32.7 | 1.2
689670.254 | 2070 | 48 | 2500 | 128.6 | 100 | 84.9 | 32 | 30.6 | 75.3 | 70 | 0.05 | 107 | 70 | 0.991 | 11.5 | 37.3 | 8.177 | 37.3 | 14.5 | 33.4 | 30.6 | 364.2 | 21.9 | 5.086 | 28.9 | 96.8 | 97.9 | 77.84 | 96.65 | 99.6 | 24.5 | 25.9 | 87 | 31 | 1 | 67.1 | 95 | 0 | 20.1 | 32.7 | 1.2
689700.254 | 2100 | 48 | 2500 | 127.8 | 100.1 | 84.9 | 32 | 30.5 | 75.3 | 70 | 0.05 | 107 | 70 | 0.991 | 11.5 | 37.3 | 8.161 | 37.3 | 14.5 | 33.4 | 30.5 | 364.2 | 22.5 | 5.088 | 28.9 | 96.6 | 97.9 | 77.83 | 95.24 | 96.8 | 24.5 | 25.5 | 87 | 31 | 1.006 | 67.1 | 99 | 0 | 19.7 | 32.7 | 1.2
689730.254 | 2130 | 48 | 2501 | 128.7 | 100 | 85 | 32 | 30.5 | 75.3 | 70 | 0.05 | 107 | 70 | 0.989 | 11.5 | 37.3 | 8.216 | 37.3 | 14.5 | 33.2 | 30.5 | 364.4 | 21.9 | 5.002 | 28.9 | 96.7 | 97.9 | 77.85 | 95.75 | 97.9 | 24.5 | 25.9 | 87 | 31 | 0.999 | 67.1 | 99 | 0 | 20.2 | 32.6 | 1.2
689760.254 | 2160 | 48 | 2500 | 128.8 | 100 | 85 | 32 | 30.6 | 75.3 | 69.9 | 0.05 | 107 | 70 | 0.988 | 11.5 | 37.4 | 8.193 | 37.4 | 14.4 | 33.3 | 30.6 | 364.7 | 22.4 | 5.076 | 28.9 | 96.7 | 97.9 | 77.76 | 96.19 | 100 | 24.5 | 25.9 | 87 | 31 | 0.999 | 67.1 | 95 | 0 | 19.9 | 32.7 | 1.2
689790.254 | 2190 | 48 | 2500 | 127.8 | 100 | 85 | 32 | 30.6 | 75.3 | 70.1 | 0.05 | 107 | 70 | 0.99 | 11.5 | 36.8 | 8.172 | 36.8 | 14.5 | 33.2 | 30.6 | 365 | 22.4 | 5.087 | 28.9 | 96.6 | 97.9 | 77.67 | 95.41 | 100 | 24.5 | 25.1 | 87 | 31 | 1.002 | 67.1 | 95 | 0 | 19.5 | 32.7 | 1.2
689820.254 | 2220 | 48 | 2499 | 127.8 | 100 | 85.1 | 32 | 30.5 | 75.4 | 70 | 0.05 | 107 | 70 | 0.991 | 11.5 | 36.4 | 8.19 | 36.4 | 14.5 | 33.1 | 30.5 | 364.9 | 22.6 | 5.023 | 29 | 96.7 | 97.9 | 77.56 | 95.88 | 89.2 | 24.5 | 25.5 | 87 | 31 | 1.004 | 67.1 | 99 | 0.1 | 19.3 | 32.6 | 1.2
689850.254 | 2250 | 48 | 2500 | 127.7 | 100 | 85.1 | 32 | 30.5 | 75.6 | 69.9 | 0.05 | 107 | 70 | 0.991 | 11.5 | 36.1 | 8.173 | 36.1 | 14.5 | 33.1 | 30.5 | 364.4 | 21.9 | 5.072 | 29 | 96.7 | 97.9 | 77.47 | 94.87 | 99.1 | 24.5 | 25.5 | 87 | 31 | 1.004 | 67.1 | 99 | 0.1 | 20.4 | 32.7 | 1.2
689880.254 | 2280 | 48 | 2500 | 128.2 | 100 | 85.1 | 32 | 30.5 | 75.8 | 70 | 0.05 | 107 | 70 | 0.99 | 11.4 | 36.5 | 8.18 | 36.5 | 14.5 | 33.2 | 30.5 | 364.7 | 22.5 | 5.091 | 29 | 96.6 | 97.9 | 77.27 | 95.91 | 100 | 24.5 | 25.5 | 87 | 31 | 1 | 67.1 | 95 | 0.1 | 20 | 32.7 | 1.2
689910.254 | 2310 | 48 | 2500 | 128.2 | 99.9 | 85.1 | 31.9 | 30.4 | 75.9 | 70 | 0.05 | 107 | 70 | 0.989 | 11.4 | 36.9 | 8.193 | 36.9 | 14.5 | 33 | 30.4 | 365.6 | 22.7 | 5.104 | 29 | 96.6 | 97.9 | 77.08 | 96.02 | 96.9 | 24.5 | 25.5 | 87 | 31 | 1.008 | 66.7 | 95 | 0 | 19.8 | 32.7 | 1.2
689940.254 | 2340 | 48 | 2500 | 128.2 | 100 | 85.2 | 31.9 | 30.5 | 76 | 70 | 0.05 | 107 | 70 | 0.99 | 11.4 | 36.9 | 8.206 | 36.9 | 14.5 | 33.1 | 30.5 | 365.2 | 22.2 | 5.051 | 28.9 | 96.7 | 97.9 | 76.92 | 95.02 | 100 | 24.5 | 25.9 | 87 | 31 | 1.002 | 67.5 | 95 | 0.1 | 19.7 | 32.6 | 1.2
689970.254 | 2370 | 48 | 2500 | 128.2 | 100 | 85.2 | 31.9 | 30.4 | 76.1 | 70 | 0.05 | 107 | 70 | 0.989 | 11.4 | 37 | 8.187 | 37 | 14.5 | 33.1 | 30.4 | 364.9 | 22.2 | 4.95 | 29 | 96.7 | 97.9 | 76.74 | 96.59 | 99.8 | 24.5 | 25.5 | 87 | 31 | 0.998 | 67.1 | 95 | 0.1 | 20.2 | 32.6 | 1.2
690000.254 | 2400 | 48 | 2500 | 127.8 | 100 | 85.2 | 32 | 30.4 | 76 | 70.1 | 0.05 | 107 | 70 | 0.991 | 11.4 | 37 | 8.164 | 37 | 14.5 | 33.7 | 30.4 | 365.2 | 22.6 | 4.861 | 29 | 96.7 | 97.9 | 76.63 | 95.41 | 100 | 24.5 | 25.1 | 87 | 31 | 1.004 | 67.1 | 99 | 0.1 | 19.9 | 32.6 | 1.2
690030.254 | 2430 | 48 | 2501 | 128 | 100 | 85.1 | 32 | 30.4 | 76.1 | 70 | 0.051 | 107 | 70 | 0.99 | 11.4 | 37 | 8.22 | 37 | 14.5 | 33.8 | 30.4 | 365.2 | 22 | 4.96 | 29 | 96.8 | 97.9 | 76.49 | 96.84 | 97.3 | 24.5 | 25.9 | 87 | 31 | 0.997 | 67.1 | 99 | 0.1 | 20.2 | 32.6 | 1.2
690060.254 | 2460 | 48 | 2501 | 128 | 100 | 85.1 | 32.1 | 30.5 | 76.3 | 69.9 | 0.05 | 107 | 70.1 | 0.988 | 11.4 | 37 | 8.198 | 37 | 14.5 | 33.6 | 30.5 | 366.3 | 22.3 | 5.157 | 29 | 96.6 | 97.9 | 76.49 | 95.76 | 97.4 | 24.5 | 25.5 | 87 | 31 | 1 | 67.1 | 95 | 0 | 19.6 | 32.7 | 1.2
690090.254 | 2490 | 48 | 2500 | 127.7 | 100 | 85.1 | 32.1 | 30.5 | 76.3 | 70 | 0.051 | 107 | 70.1 | 0.991 | 11.4 | 36.9 | 8.19 | 36.9 | 14.5 | 33.3 | 30.5 | 365.8 | 22.4 | 4.968 | 28.9 | 96.6 | 97.9 | 76.4 | 94.98 | 100 | 24.5 | 25.5 | 87 | 31 | 1.003 | 67.1 | 95 | 0 | 20.1 | 32.7 | 1.2
690120.254 | 2520 | 48 | 2500 | 128.7 | 100 | 85 | 32.1 | 30.5 | 76.2 | 70 | 0.05 | 107 | 70 | 0.99 | 11.4 | 37 | 8.189 | 37 | 14.5 | 32.8 | 30.5 | 365.5 | 22.7 | 4.815 | 28.9 | 96.7 | 97.9 | 76.46 | 95.41 | 95.9 | 24.5 | 25.1 | 87 | 31 | 0.998 | 67.1 | 99 | 0.1 | 19.9 | 32.7 | 1.2
690150.254 | 2550 | 48 | 2499 | 127.8 | 100 | 85 | 32.1 | 30.5 | 76.1 | 70.1 | 0.05 | 107 | 70 | 0.991 | 11.5 | 36.5 | 8.179 | 36.5 | 14.5 | 33.1 | 30.5 | 366 | 22.8 | 4.847 | 28.9 | 96.7 | 97.9 | 76.44 | 95.49 | 93.2 | 24.5 | 25.5 | 87 | 31 | 1 | 66.7 | 99 | 0.1 | 19.6 | 32.7 | 1.2
690180.254 | 2580 | 48 | 2500 | 127.7 | 100 | 85 | 32 | 30.5 | 76 | 69.9 | 0.05 | 107 | 70 | 0.991 | 11.5 | 36.5 | 8.208 | 36.5 | 14.5 | 33 | 30.5 | 366.1 | 22.6 | 4.937 | 28.9 | 96.7 | 97.9 | 76.54 | 96.41 | 97 | 24.5 | 25.1 | 87 | 31 | 0.998 | 67.5 | 99 | 0 | 20.1 | 32.6 | 1.2
690210.254 | 2610 | 48 | 2501 | 128.3 | 100 | 85 | 32 | 30.4 | 76 | 70 | 0.05 | 107 | 70 | 0.988 | 11.5 | 36.3 | 8.224 | 36.3 | 14.5 | 33.4 | 30.4 | 365.8 | 22.1 | 4.975 | 28.9 | 96.7 | 97.9 | 76.67 | 95.19 | 99.5 | 24.5 | 25.9 | 87 | 31 | 0.998 | 67.1 | 95 | 0 | 19.9 | 32.6 | 1.2
690240.254 | 2640 | 48 | 2500 | 129.8 | 100.1 | 85 | 32 | 30.5 | 76 | 70.1 | 0.051 | 107 | 70 | 0.99 | 11.4 | 36.6 | 8.483 | 36.6 | 14.4 | 32.7 | 30.5 | 366.4 | 22.7 | 5.785 | 28.8 | 96.7 | 97.9 | 76.52 | 96.08 | 96.5 | 24.5 | 25.5 | 87 | 31 | 1.007 | 67.1 | 95 | 0 | 19.7 | 32.6 | 1.2
690270.254 | 2670 | 48 | 2500 | 130.8 | 100 | 85.1 | 31.9 | 30.4 | 75.9 | 70 | 0.053 | 107 | 70 | 0.989 | 11.4 | 36.6 | 8.535 | 36.6 | 14.4 | 33.1 | 30.4 | 366 | 22.8 | 5.713 | 28.7 | 97 | 97.9 | 76.39 | 95.37 | 100 | 24.5 | 25.5 | 87 | 31 | 0.997 | 67.5 | 95 | 0.1 | 19.9 | 32.6 | 1.2
690300.254 | 2700 | 48 | 2500 | 130.4 | 100 | 85.1 | 31.9 | 30.3 | 76 | 70 | 0.053 | 107 | 69.9 | 0.99 | 11.5 | 36.7 | 8.526 | 36.7 | 14.4 | 34.8 | 30.3 | 356.2 | 22.9 | -0.108 | 28.7 | 96.9 | 97.9 | 76.16 | 95.35 | 100 | 24.5 | 25.5 | 87 | 31 | 1.001 | 67.5 | 99 | -16.1 | 19.5 | 32.5 | 1.2
690330.254 | 2730 | 48 | 2500 | 130.9 | 100 | 85.2 | 31.9 | 30.3 | 76 | 70 | 0.053 | 107 | 69.9 | 0.991 | 11.4 | 36.5 | 8.553 | 36.5 | 14.4 | 35.6 | 30.3 | 360.8 | 23 | 0.004 | 28.7 | 96.9 | 97.9 | 75.96 | 94.78 | 97 | 24.5 | 25.5 | 87 | 31 | 0.999 | 67.5 | 95 | 0 | 19.6 | 32.5 | 1.2
690360.254 | 2760 | 48 | 2499 | 129.8 | 100 | 85.1 | 32 | 30.3 | 75.9 | 70 | 0.052 | 107 | 69.9 | 0.988 | 11.4 | 36.8 | 8.546 | 36.8 | 14.4 | 35.1 | 30.3 | 367.2 | 22.9 | 6.003 | 28.7 | 96.9 | 97.9 | 75.85 | 94.28 | 100 | 24.5 | 25.1 | 87 | 31 | 0.998 | 67.5 | 99 | 0 | 20 | 32.5 | 1.2
690390.254 | 2790 | 48 | 2498 | 126.6 | 100 | 85.1 | 32 | 30.5 | 76.1 | 69.9 | 0.05 | 107 | 70 | 0.99 | 11.5 | 36.8 | 8.186 | 36.8 | 14.4 | 34.1 | 30.5 | 365 | 22.2 | 4.82 | 28.8 | 96.3 | 97.9 | 75.8 | 94.59 | 100 | 25 | 25.5 | 87 | 31 | 1 | 66.7 | 95 | 0 | 19.8 | 32.7 | 1.2
690420.254 | 2820 | 48 | 2500 | 127.7 | 99.9 | 85 | 31.9 | 30.5 | 76.2 | 70 | 0.051 | 107 | 70 | 0.99 | 11.5 | 36.7 | 8.177 | 36.7 | 14.4 | 34 | 30.5 | 366.1 | 22.3 | 4.858 | 28.8 | 96.3 | 97.9 | 75.97 | 95.44 | 99.4 | 25 | 25.5 | 87 | 31 | 1.001 | 67.1 | 99 | 0 | 20.1 | 32.7 | 1.2
690450.254 | 2850 | 48 | 2499 | 127.1 | 99.9 | 84.9 | 32 | 30.5 | 76.3 | 70.1 | 0.05 | 107 | 70 | 0.99 | 11.5 | 36.6 | 8.151 | 36.6 | 14.4 | 33.9 | 30.5 | 366.6 | 22 | 5.068 | 28.9 | 96.2 | 97.9 | 76.32 | 95.87 | 96.5 | 25 | 25.5 | 87 | 31 | 1 | 66.7 | 98 | 0 | 19.5 | 32.6 | 1.2
690480.254 | 2880 | 48 | 2499 | 126.3 | 100 | 84.8 | 32 | 30.5 | 76.4 | 70 | 0.05 | 107 | 70 | 0.992 | 11.5 | 36.8 | 8.156 | 36.8 | 14.4 | 33.3 | 30.5 | 366.2 | 22.5 | 4.933 | 29 | 96.2 | 97.9 | 76.66 | 96.64 | 94.1 | 25 | 25.5 | 87 | 31 | 1.001 | 66.7 | 95 | 0 | 19.9 | 32.7 | 1.2
690510.254 | 2910 | 48 | 2501 | 128.2 | 100 | 84.7 | 32.1 | 30.5 | 76.5 | 70 | 0.05 | 107 | 70.1 | 0.989 | 11.5 | 36.5 | 8.21 | 36.5 | 14.4 | 32.5 | 30.5 | 366.2 | 21.4 | 4.829 | 29 | 96.4 | 97.9 | 77.1 | 96.52 | 100 | 25 | 25.5 | 86 | 31 | 1.001 | 66.7 | 95 | 0 | 20.3 | 32.6 | 1.2
690540.254 | 2940 | 48 | 2500 | 127.3 | 100 | 84.7 | 32.1 | 30.5 | 76.5 | 70 | 0.051 | 107 | 70 | 0.988 | 11.5 | 36.6 | 8.185 | 36.6 | 14.4 | 32.4 | 30.5 | 366.2 | 22.1 | 4.921 | 29 | 96.2 | 97.9 | 77.4 | 94.49 | 98.8 | 25 | 25.5 | 86 | 31 | 1 | 66.7 | 94 | 0 | 19.5 | 32.7 | 1.2
690570.254 | 2970 | 48 | 2500 | 127.7 | 100 | 84.7 | 32 | 30.6 | 76.5 | 70 | 0.05 | 107 | 70 | 0.99 | 11.5 | 36.6 | 8.165 | 36.6 | 14.4 | 32.4 | 30.6 | 365.9 | 22 | 4.763 | 29.1 | 96.2 | 97.9 | 77.65 | 96.55 | 98.6 | 25 | 25.5 | 87 | 31 | 1.005 | 66.7 | 98 | 0 | 20.2 | 32.7 | 1.2
690600.254 | 3000 | 48 | 2500 | 127.4 | 99.9 | 84.7 | 32 | 30.4 | 76.5 | 69.9 | 0.05 | 107 | 70 | 0.991 | 11.5 | 36.8 | 8.185 | 36.8 | 14.4 | 31.9 | 30.4 | 366.3 | 22.2 | 4.736 | 29 | 96.3 | 97.9 | 77.9 | 95.41 | 100 | 24.5 | 25.5 | 87 | 31 | 0.999 | 66.7 | 98 | 0 | 19.8 | 32.7 | 1.2
690630.254 | 3030 | 48 | 2500 | 127.5 | 100 | 84.8 | 32 | 30.5 | 76.5 | 70 | 0.05 | 107 | 70 | 0.991 | 11.5 | 37 | 8.166 | 37 | 14.4 | 32.1 | 30.5 | 366.4 | 22.2 | 4.72 | 29 | 96.3 | 97.9 | 77.98 | 96.38 | 99 | 25 | 25.5 | 87 | 31 | 1.003 | 66.7 | 95 | 0 | 19.7 | 32.6 | 1.2
690660.254 | 3060 | 48 | 2500 | 127.8 | 100.1 | 84.9 | 32 | 30.5 | 76.5 | 70.1 | 0.05 | 107 | 70.1 | 0.99 | 11.5 | 37 | 8.166 | 37 | 14.4 | 32.5 | 30.5 | 366.3 | 22.9 | 4.749 | 29 | 96.2 | 97.9 | 78.01 | 95.74 | 96.3 | 25 | 25.5 | 87 | 31 | 0.997 | 66.7 | 98 | 0 | 20.2 | 32.7 | 1.2
690690.254 | 3090 | 48 | 2501 | 128.3 | 100 | 84.9 | 32.1 | 30.5 | 76.4 | 70 | 0.049 | 107 | 70 | 0.987 | 11.5 | 37.2 | 8.182 | 37.2 | 14.4 | 32.5 | 30.5 | 366.6 | 21.8 | 4.764 | 28.9 | 96.3 | 97.9 | 77.95 | 95.67 | 95.7 | 25 | 25.5 | 87 | 31 | 1 | 66.7 | 94 | 0 | 20.3 | 32.6 | 1.2
690720.254 | 3120 | 48 | 2499 | 127.6 | 99.9 | 85 | 32.1 | 30.5 | 76.4 | 69.9 | 0.05 | 107 | 70 | 0.99 | 11.5 | 37.3 | 8.149 | 37.3 | 14.5 | 32.7 | 30.5 | 367 | 22.4 | 4.724 | 28.9 | 96.2 | 97.9 | 77.77 | 96.55 | 95.9 | 24.5 | 25.5 | 87 | 31 | 1 | 66.7 | 98 | 0 | 20 | 32.7 | 1.2
690750.254 | 3150 | 48 | 2499 | 127.6 | 100 | 85.1 | 32 | 30.5 | 76.3 | 69.9 | 0.05 | 107 | 70.1 | 0.991 | 11.5 | 37.1 | 8.177 | 37.1 | 14.4 | 32.7 | 30.5 | 366.5 | 22.1 | 4.749 | 28.9 | 96.3 | 97.9 | 77.65 | 96.83 | 97.2 | 24.5 | 25.5 | 87 | 31 | 1.002 | 67.1 | 99 | 0 | 19.7 | 32.6 | 1.2
690780.254 | 3180 | 48 | 2500 | 127 | 100.1 | 85.1 | 32 | 30.5 | 76.3 | 70.1 | 0.05 | 107 | 70.1 | 0.991 | 11.5 | 36.9 | 8.131 | 36.9 | 14.4 | 32.9 | 30.5 | 366.8 | 22.3 | 5.013 | 28.9 | 96.2 | 97.9 | 77.49 | 95.22 | 100 | 25 | 25.1 | 87 | 31 | 1.002 | 66.7 | 94 | 0 | 19.9 | 32.6 | 1.2
690810.254 | 3210 | 48 | 2500 | 127.3 | 100 | 85.2 | 32 | 30.5 | 76.3 | 70 | 0.05 | 107 | 70 | 0.99 | 11.5 | 36.9 | 8.195 | 36.9 | 14.4 | 33.4 | 30.5 | 367.7 | 21.8 | 4.968 | 28.9 | 96.3 | 97.9 | 77.27 | 94.8 | 100 | 25 | 25.5 | 87 | 31 | 1.004 | 66.7 | 95 | 0 | 20.1 | 32.7 | 1.2
690840.254 | 3240 | 48 | 2500 | 128.3 | 99.9 | 85.2 | 32 | 30.4 | 76.2 | 70 | 0.05 | 107 | 70 | 0.989 | 11.5 | 37.1 | 8.192 | 37.1 | 14.4 | 33.7 | 30.4 | 367.3 | 22.4 | 4.874 | 28.8 | 96.3 | 97.9 | 77.03 | 96.49 | 97.4 | 24.5 | 25.5 | 87 | 31 | 1 | 66.7 | 95 | 0 | 20.2 | 32.7 | 1.2
690870.254 | 3270 | 48 | 2501 | 127.8 | 100 | 85.2 | 31.9 | 30.5 | 76.3 | 70 | 0.05 | 107 | 70 | 0.99 | 11.5 | 37.1 | 8.166 | 37.1 | 14.4 | 33.3 | 30.5 | 366.9 | 22.1 | 4.879 | 28.8 | 96.3 | 97.9 | 76.83 | 95.49 | 93.8 | 25 | 25.5 | 87 | 31 | 0.998 | 66.7 | 98 | 0 | 20 | 32.6 | 1.2
690900.254 | 3300 | 48 | 2500 | 127.5 | 100 | 85.2 | 32 | 30.4 | 76.2 | 70.1 | 0.05 | 107 | 70 | 0.99 | 11.5 | 37.1 | 8.174 | 37.1 | 14.4 | 32.7 | 30.4 | 367.3 | 22.2 | 4.879 | 28.8 | 96.2 | 97.9 | 76.7 | 95.18 | 93.2 | 25 | 25.5 | 87 | 31 | 1.004 | 66.7 | 95 | 0 | 19.8 | 32.7 | 1.2
690930.254 | 3330 | 48 | 2501 | 128.3 | 100.1 | 85.1 | 32 | 30.5 | 76.3 | 70 | 0.049 | 107 | 70 | 0.99 | 11.5 | 37.1 | 8.177 | 37.1 | 14.4 | 32.8 | 30.5 | 366.6 | 21.6 | 4.883 | 28.8 | 96.4 | 97.9 | 76.63 | 96.26 | 95.6 | 25 | 25.5 | 87 | 31 | 1.002 | 66.7 | 98 | 0 | 19.8 | 32.7 | 1.2
690960.254 | 3360 | 48 | 2499 | 126.8 | 100 | 85.1 | 32 | 30.4 | 76.4 | 69.9 | 0.05 | 107 | 70 | 0.992 | 11.5 | 37.2 | 8.167 | 37.2 | 14.4 | 32.7 | 30.4 | 367.6 | 22.4 | 4.857 | 28.8 | 96.2 | 97.9 | 76.53 | 95.57 | 93.7 | 24.5 | 25.5 | 87 | 31 | 1.001 | 66.7 | 98 | 0 | 19.8 | 32.7 | 1.2
690990.254 | 3390 | 48 | 2500 | 128.5 | 100 | 85.1 | 32 | 30.4 | 76.4 | 70 | 0.051 | 107 | 70 | 0.988 | 11.5 | 37.5 | 8.182 | 37.5 | 14.4 | 33.2 | 30.4 | 368 | 21.9 | 4.806 | 28.8 | 96.2 | 97.9 | 76.49 | 96.01 | 99.5 | 24.5 | 25.5 | 87 | 31 | 1.002 | 66.7 | 99 | 0 | 20.2 | 32.7 | 1.2
691020.254 | 3420 | 48 | 2499 | 127 | 100 | 85.1 | 32 | 30.4 | 76.5 | 70.1 | 0.05 | 107 | 70 | 0.99 | 11.5 | 37.5 | 8.151 | 37.5 | 14.4 | 32.8 | 30.4 | 367.2 | 22.7 | 4.811 | 28.8 | 96.2 | 97.9 | 76.48 | 94.89 | 96.4 | 25 | 25.5 | 87 | 31 | 1.001 | 66.7 | 98 | 0 | 20.1 | 32.7 | 1.2
691050.254 | 3450 | 48 | 2500 | 126.9 | 100 | 85.1 | 32 | 30.5 | 76.5 | 70.1 | 0.05 | 107 | 70 | 0.99 | 11.5 | 37.1 | 8.164 | 37.1 | 14.4 | 32.8 | 30.5 | 367.5 | 21.8 | 4.917 | 28.8 | 96.3 | 97.9 | 76.46 | 95.98 | 97.5 | 25 | 25.5 | 87 | 31 | 1 | 66.7 | 99 | 0 | 20.2 | 32.6 | 1.2
691080.254 | 3480 | 48 | 2499 | 127.1 | 100 | 85 | 32 | 30.4 | 76.6 | 70 | 0.05 | 107 | 70 | 0.989 | 11.5 | 36.8 | 8.161 | 36.8 | 14.4 | 32.8 | 30.4 | 367.9 | 22.3 | 4.837 | 28.9 | 96.2 | 97.9 | 76.48 | 95.88 | 100 | 25 | 25.1 | 87 | 31 | 1.003 | 66.7 | 99 | 0 | 20.2 | 32.6 | 1.2
691110.254 | 3510 | 48 | 2501 | 127.7 | 100 | 85 | 32 | 30.4 | 76.7 | 69.9 | 0.05 | 107 | 70 | 0.991 | 11.5 | 36.7 | 8.193 | 36.7 | 14.4 | 33.2 | 30.4 | 368.1 | 21.7 | 4.894 | 28.9 | 96.4 | 97.9 | 76.53 | 95.12 | 96.5 | 24.5 | 25.5 | 87 | 31 | 1.001 | 66.7 | 95 | 0 | 20 | 32.6 | 1.2
691140.254 | 3540 | 48 | 2500 | 127.5 | 100 | 85 | 32 | 30.5 | 76.8 | 70.1 | 0.051 | 107 | 70 | 0.989 | 11.5 | 36.6 | 8.183 | 36.6 | 14.5 | 33 | 30.5 | 367.1 | 22.3 | 4.872 | 28.9 | 96.2 | 97.9 | 76.47 | 95.92 | 100 | 24.5 | 25.1 | 87 | 31 | 0.998 | 66.7 | 98 | 0 | 19.8 | 32.6 | 1.2
691170.254 | 3570 | 48 | 2500 | 127 | 100 | 85 | 32 | 30.4 | 76.8 | 70.1 | 0.05 | 107 | 70 | 0.989 | 11.5 | 36.9 | 8.17 | 36.9 | 14.5 | 33.4 | 30.4 | 368.1 | 22.2 | 4.887 | 28.9 | 96.2 | 97.9 | 76.53 | 95.75 | 99.6 | 25 | 25.5 | 87 | 31 | 1.003 | 66.3 | 94 | 0 | 19.4 | 32.6 | 1.2
691200.254 | 3600 | 48 | 2500 | 127.4 | 100 | 85 | 32 | 30.4 | 76.8 | 69.9 | 0.05 | 107 | 70 | 0.99 | 11.5 | 37 | 8.172 | 37 | 14.5 | 33.3 | 30.4 | 368.1 | 22.2 | 5.197 | 28.9 | 96.3 | 97.9 | 76.63 | 95.67 | 100 | 24.5 | 25.5 | 87 | 31 | 0.999 | 66.7 | 95 | 0 | 19.7 | 32.7 | 1.2
702030.254 | 30 | 49 | 2500 | 126.9 | 99.6 | 86 | 32 | 30.6 | 65.1 | 70 | 0.051 | 107 | 69.7 | 0.988 | 11.5 | 33.6 | 7.974 | 33.6 | 14.4 | 33.2 | 30.6 | 350.8 | 22.6 | 5.61 | 28.2 | 96.6 | 97.9 | 76.98 | 100 | 100 | 24.5 | 25.5 | 88 | 31 | 1 | 67.1 | 95 | 0 | 20.1 | 32.9 | 1.2
702060.254 | 60 | 49 | 2500 | 126.6 | 99.8 | 85.9 | 32 | 30.6 | 63.4 | 70 | 0.051 | 107 | 69.6 | 0.988 | 11.5 | 33.6 | 7.994 | 33.6 | 14.4 | 33.2 | 30.6 | 350.3 | 23.1 | 5.743 | 28.3 | 96.7 | 97.9 | 76.2 | 100 | 97.8 | 24.5 | 25.5 | 88 | 31 | 0.999 | 67.1 | 99 | 0.1 | 20 | 32.9 | 1.2
702090.254 | 90 | 49 | 2500 | 127.2 | 100 | 85.8 | 32 | 30.6 | 63.4 | 70 | 0.051 | 107 | 69.6 | 0.99 | 11.5 | 33.6 | 7.997 | 33.6 | 14.4 | 32.9 | 30.6 | 349.1 | 22.9 | 5.315 | 28.3 | 96.5 | 97.9 | 75.61 | 100 | 99.5 | 25 | 25.5 | 87 | 31 | 1.002 | 66.7 | 95 | 0 | 19.8 | 32.9 | 1.2
702120.254 | 120 | 49 | 2499 | 126.8 | 100.1 | 85.6 | 32 | 30.5 | 63.4 | 70.1 | 0.051 | 107 | 69.6 | 0.991 | 11.5 | 33.5 | 7.983 | 33.5 | 14.4 | 32.7 | 30.5 | 349.1 | 23.1 | 5.538 | 28.3 | 96.6 | 97.9 | 75.23 | 97.56 | 99.4 | 25 | 25.1 | 87 | 31 | 0.999 | 67.1 | 99 | 0.1 | 20.1 | 32.9 | 1.2
702150.254 | 150 | 49 | 2500 | 128.6 | 100.3 | 85.5 | 32 | 30.7 | 64.7 | 70.1 | 0.049 | 107 | 69.6 | 0.991 | 11.5 | 33.7 | 8.09 | 33.7 | 14.4 | 33 | 30.7 | 348.5 | 22.9 | 5.707 | 28.4 | 97.9 | 97.9 | 74.87 | 95.49 | 98.9 | 24.5 | 25.9 | 87 | 31 | 1 | 68.2 | 100 | 0.1 | 20.1 | 32.9 | 1.2
702180.254 | 180 | 49 | 2501 | 129.5 | 99.9 | 85.4 | 31.9 | 30.7 | 65.9 | 69.9 | 0.048 | 107 | 69.6 | 0.99 | 11.5 | 33.8 | 8.139 | 33.8 | 14.4 | 33 | 30.7 | 349.1 | 23.6 | 5.592 | 28.4 | 97.9 | 97.9 | 74.71 | 97.45 | 89.9 | 24.5 | 25.5 | 87 | 31 | 0.997 | 67.8 | 96 | 0.1 | 20.3 | 32.9 | 1.2
702210.254 | 210 | 49 | 2501 | 130.2 | 99.9 | 85.3 | 31.9 | 30.6 | 66.7 | 70 | 0.048 | 107 | 69.4 | 0.987 | 11.5 | 33.8 | 8.161 | 33.8 | 14.4 | 32.8 | 30.6 | 349.6 | 22.9 | 5.292 | 28.5 | 97.9 | 97.9 | 74.64 | 97.17 | 100 | 24.5 | 25.9 | 87 | 31 | 1 | 67.8 | 100 | 0.1 | 20.1 | 32.9 | 1.2
702240.254 | 240 | 49 | 2499 | 129.2 | 100 | 85.2 | 31.9 | 30.7 | 67.4 | 70.1 | 0.048 | 107 | 69.3 | 0.989 | 11.5 | 33.9 | 8.141 | 33.9 | 14.4 | 33 | 30.7 | 350.8 | 23.4 | 5.273 | 28.5 | 97.8 | 97.9 | 74.62 | 97.13 | 98.6 | 24.5 | 25.9 | 87 | 31 | 0.999 | 67.8 | 96 | 0.1 | 20.1 | 32.9 | 1.2
702270.254 | 270 | 49 | 2501 | 130.4 | 100.1 | 85 | 32 | 30.6 | 68.7 | 70 | 0.048 | 107 | 69.3 | 0.99 | 11.5 | 33.7 | 8.131 | 33.7 | 14.4 | 33.2 | 30.6 | 350 | 22.8 | 5.171 | 28.5 | 97.9 | 97.9 | 74.83 | 97.23 | 93.7 | 24.5 | 25.9 | 87 | 31 | 0.998 | 67.8 | 96 | 0.1 | 20.2 | 32.9 | 1.2
702300.254 | 300 | 49 | 2500 | 128.5 | 100 | 85 | 32 | 30.6 | 70 | 70 | 0.048 | 107 | 69.3 | 0.991 | 11.5 | 34.1 | 8.112 | 34.1 | 14.4 | 33.1 | 30.6 | 351.2 | 23.7 | 5.372 | 28.6 | 97.8 | 97.9 | 74.91 | 96.12 | 100 | 24.5 | 25.5 | 87 | 31 | 1.004 | 68.2 | 100 | 0.1 | 19.9 | 32.9 | 1.2
702330.254 | 330 | 49 | 2501 | 129.3 | 99.9 | 84.9 | 32 | 30.6 | 71.2 | 70 | 0.048 | 107 | 69.4 | 0.99 | 11.5 | 34.3 | 8.175 | 34.3 | 14.4 | 33 | 30.6 | 352 | 22.7 | 5.451 | 28.6 | 97.9 | 97.9 | 75.12 | 96.65 | 98.8 | 24.5 | 25.9 | 87 | 31 | 0.998 | 67.8 | 100 | 0.2 | 20.1 | 32.9 | 1.2
702360.254 | 360 | 49 | 2500 | 129.7 | 99.9 | 84.8 | 32 | 30.6 | 71.6 | 70.3 | 0.048 | 107 | 69.4 | 0.988 | 11.5 | 34.4 | 8.176 | 34.4 | 14.4 | 33 | 30.6 | 351.7 | 23.8 | 4.921 | 28.6 | 97.8 | 97.9 | 75.38 | 98.88 | 97.1 | 24.5 | 25.5 | 87 | 31 | 1.002 | 67.8 | 100 | 0.1 | 20.1 | 32.9 | 1.2
702390.254 | 390 | 49 | 2499 | 128.8 | 100 | 84.8 | 32 | 30.7 | 71 | 69.9 | 0.049 | 107 | 69.4 | 0.989 | 11.5 | 34.2 | 8.172 | 34.2 | 14.4 | 33.1 | 30.7 | 352.1 | 23.2 | 5.09 | 28.7 | 97.9 | 97.9 | 75.68 | 98.2 | 100 | 24.5 | 25.9 | 87 | 31 | 1.002 | 68.2 | 96 | 0.1 | 20 | 32.8 | 1.2
702420.254 | 420 | 49 | 2501 | 129.1 | 100.1 | 84.7 | 32 | 30.6 | 71 | 70.1 | 0.049 | 107 | 69.6 | 0.99 | 11.5 | 34.1 | 8.163 | 34.1 | 14.4 | 33 | 30.6 | 352.3 | 23.1 | 5.246 | 28.7 | 97.9 | 97.9 | 75.96 | 96.57 | 98.1 | 24.5 | 25.9 | 86 | 31 | 1.004 | 68.2 | 96 | 0.1 | 19.9 | 32.9 | 1.2
702450.254 | 450 | 49 | 2500 | 129.2 | 100.1 | 84.8 | 32 | 30.6 | 71.3 | 70 | 0.049 | 107 | 69.5 | 0.991 | 11.4 | 33.9 | 8.148 | 33.9 | 14.4 | 33.3 | 30.6 | 353.2 | 23 | 5.523 | 28.8 | 97.9 | 97.9 | 76.25 | 96.69 | 100 | 24.5 | 25.9 | 86 | 31 | 1 | 67.8 | 96 | 0.1 | 19.9 | 32.9 | 1.2
702480.254 | 480 | 49 | 2500 | 129 | 100 | 84.8 | 32 | 30.6 | 71.5 | 70 | 0.05 | 107 | 69.5 | 0.991 | 11.4 | 34 | 8.139 | 34 | 14.4 | 33.4 | 30.6 | 353.7 | 23.6 | 5.796 | 28.8 | 97.9 | 97.9 | 76.41 | 97.2 | 97.2 | 24.5 | 25.9 | 87 | 31 | 0.999 | 68.2 | 100 | 0.1 | 20.1 | 32.9 | 1.2
702510.254 | 510 | 49 | 2500 | 128.9 | 99.9 | 84.8 | 32 | 30.6 | 71.5 | 69.8 | 0.049 | 107 | 69.6 | 0.987 | 11.5 | 34.2 | 8.179 | 34.2 | 14.4 | 32.9 | 30.6 | 353.4 | 22.6 | 5.493 | 28.8 | 97.9 | 97.9 | 76.55 | 97.93 | 99.6 | 24.5 | 25.9 | 87 | 31 | 1.002 | 67.8 | 100 | 0.1 | 20.1 | 32.8 | 1.2
702540.254 | 540 | 49 | 2500 | 126.7 | 100 | 84.8 | 32 | 30.7 | 71.5 | 70 | 0.051 | 106.9 | 69.5 | 0.99 | 11.4 | 34.2 | 8.046 | 34.2 | 14.4 | 32.7 | 30.7 | 353.6 | 22.9 | 5.362 | 28.7 | 96.5 | 97.9 | 76.76 | 96.93 | 98.4 | 25 | 25.5 | 87 | 31 | 1.001 | 66.7 | 95 | 0.1 | 20.2 | 32.9 | 1.2
702570.254 | 570 | 49 | 2500 | 127.3 | 100.1 | 84.8 | 32 | 30.6 | 71.7 | 70 | 0.051 | 107 | 69.6 | 0.989 | 11.4 | 34 | 8.065 | 34 | 14.5 | 32.9 | 30.6 | 353.4 | 22.3 | 5.301 | 28.8 | 96.5 | 97.9 | 76.91 | 97.54 | 100 | 24.5 | 25.9 | 87 | 31 | 0.995 | 67.1 | 99 | 0.1 | 20.1 | 32.8 | 1.2
702600.254 | 600 | 49 | 2500 | 127.2 | 100 | 84.8 | 32 | 30.6 | 71.9 | 70 | 0.051 | 107 | 69.6 | 0.99 | 11.4 | 33.7 | 8.058 | 33.7 | 14.5 | 33.1 | 30.6 | 353.8 | 22.5 | 5.166 | 28.8 | 96.5 | 97.9 | 77.05 | 96.48 | 97.9 | 25 | 25.5 | 87 | 31 | 0.998 | 67.1 | 99 | 0.2 | 19.7 | 32.8 | 1.2
702630.254 | 630 | 49 | 2499 | 126.7 | 100 | 84.9 | 32 | 30.6 | 72.1 | 70 | 0.051 | 107 | 69.6 | 0.991 | 11.4 | 33.8 | 8.065 | 33.8 | 14.4 | 33.6 | 30.6 | 354.2 | 22.2 | 5.311 | 28.8 | 96.5 | 97.9 | 77.16 | 97.05 | 100 | 24.5 | 25.5 | 87 | 31 | 0.997 | 66.7 | 95 | 0.1 | 20.3 | 32.8 | 1.2
702660.254 | 660 | 49 | 2500 | 126.7 | 100 | 85 | 32 | 30.6 | 72.2 | 70 | 0.051 | 107 | 69.6 | 0.989 | 11.4 | 33.7 | 8.073 | 33.7 | 14.5 | 33.3 | 30.6 | 354.2 | 22.7 | 5.166 | 28.8 | 96.5 | 97.9 | 77.06 | 96.62 | 97 | 24.5 | 25.5 | 87 | 31 | 0.999 | 66.7 | 99 | 0.1 | 19.8 | 32.9 | 1.2
702690.254 | 690 | 49 | 2501 | 127 | 100 | 85 | 32 | 30.6 | 72.3 | 70.2 | 0.051 | 107 | 69.7 | 0.989 | 11.4 | 33.7 | 8.091 | 33.7 | 14.4 | 32.9 | 30.6 | 354.6 | 22.3 | 5.164 | 28.8 | 96.6 | 97.9 | 77.06 | 98.13 | 97.6 | 25 | 25.5 | 87 | 31 | 1.001 | 67.1 | 99 | 0.1 | 20.2 | 32.8 | 1.2
702720.254 | 720 | 49 | 2500 | 128.1 | 100 | 85 | 32 | 30.6 | 72.4 | 70 | 0.051 | 107 | 69.7 | 0.989 | 11.4 | 33.8 | 8.061 | 33.8 | 14.4 | 33 | 30.6 | 354.9 | 22.7 | 5.055 | 28.8 | 96.5 | 97.9 | 77.04 | 96.58 | 96.9 | 24.5 | 25.5 | 87 | 31 | 1.007 | 67.1 | 95 | 0.1 | 19.8 | 32.8 | 1.2
702750.254 | 750 | 49 | 2499 | 127 | 100 | 85 | 32 | 30.5 | 72.6 | 69.9 | 0.052 | 107 | 69.6 | 0.99 | 11.4 | 33.8 | 8.063 | 33.8 | 14.4 | 33.4 | 30.5 | 354.2 | 22.8 | 5.005 | 28.8 | 96.4 | 97.9 | 76.89 | 96.18 | 100 | 24.5 | 25.5 | 87 | 31 | 0.999 | 67.1 | 95 | 0.1 | 19.9 | 32.8 | 1.2
702780.254 | 780 | 49 | 2499 | 126.5 | 100 | 85 | 32 | 30.6 | 72.7 | 69.9 | 0.051 | 107 | 69.6 | 0.991 | 11.4 | 33.6 | 8.055 | 33.6 | 14.4 | 33.2 | 30.6 | 355.3 | 23 | 4.991 | 28.8 | 96.4 | 97.9 | 76.86 | 95.6 | 92.1 | 24.5 | 25.5 | 87 | 31 | 1 | 66.7 | 99 | 0.2 | 20.2 | 32.9 | 1.2
702810.254 | 810 | 49 | 2501 | 127.7 | 100 | 85.1 | 32 | 30.6 | 72.8 | 70.1 | 0.051 | 107 | 69.7 | 0.989 | 11.4 | 33.6 | 8.106 | 33.6 | 14.4 | 33.6 | 30.6 | 355.2 | 22.2 | 5.008 | 28.8 | 96.5 | 97.9 | 76.76 | 96.67 | 92.5 | 24.5 | 25.5 | 87 | 31 | 0.998 | 67.1 | 99 | 0.1 | 20.1 | 32.9 | 1.2
702840.254 | 840 | 49 | 2501 | 128 | 100 | 85.1 | 32 | 30.6 | 72.8 | 70.1 | 0.05 | 107 | 69.7 | 0.989 | 11.5 | 33.8 | 8.107 | 33.8 | 14.4 | 33.1 | 30.6 | 355.3 | 22.7 | 4.887 | 28.8 | 96.5 | 97.9 | 76.77 | 96.85 | 97.5 | 25 | 25.5 | 87 | 31 | 1.001 | 66.7 | 95 | 0.1 | 20.1 | 32.9 | 1.2
702870.254 | 870 | 49 | 2500 | 127.2 | 99.9 | 85.1 | 32 | 30.6 | 72.9 | 69.9 | 0.051 | 107 | 69.7 | 0.99 | 11.5 | 33.9 | 8.076 | 33.9 | 14.4 | 32.8 | 30.6 | 355.5 | 22.7 | 4.935 | 28.8 | 96.4 | 97.9 | 76.72 | 97.09 | 92.5 | 25 | 25.5 | 87 | 31 | 1 | 66.7 | 95 | 0.1 | 19.7 | 32.9 | 1.2
702900.254 | 900 | 49 | 2499 | 127.8 | 100 | 85.1 | 32 | 30.6 | 73.1 | 70 | 0.049 | 107 | 69.7 | 0.99 | 11.5 | 34.1 | 8.07 | 34.1 | 14.4 | 32.6 | 30.6 | 355.4 | 23 | 4.857 | 28.8 | 96.5 | 97.9 | 76.6 | 96.95 | 100 | 24.5 | 25.5 | 87 | 31 | 1.005 | 66.7 | 95 | 0.1 | 20 | 32.9 | 1.2
702930.254 | 930 | 49 | 2499 | 127.8 | 100 | 85.1 | 32 | 30.6 | 73.4 | 69.9 | 0.05 | 107 | 69.7 | 0.991 | 11.5 | 33.8 | 8.068 | 33.8 | 14.4 | 33 | 30.6 | 355.6 | 22.5 | 5.054 | 28.8 | 96.5 | 97.9 | 76.51 | 97.54 | 98.2 | 24.5 | 25.5 | 87 | 31 | 0.995 | 67.1 | 99 | 0.2 | 20.3 | 32.9 | 1.2
702960.254 | 960 | 49 | 2500 | 127.3 | 100 | 85.1 | 32 | 30.6 | 73.6 | 70 | 0.051 | 107 | 69.7 | 0.99 | 11.5 | 33.9 | 8.094 | 33.9 | 14.5 | 33 | 30.6 | 355.5 | 22.9 | 4.965 | 28.7 | 96.5 | 97.9 | 76.37 | 96.3 | 100 | 24.5 | 25.5 | 87 | 31 | 0.995 | 66.7 | 95 | 0.1 | 20.2 | 32.9 | 1.2
702990.254 | 990 | 49 | 2499 | 126.7 | 100.1 | 85.1 | 32 | 30.7 | 73.7 | 70 | 0.051 | 107 | 69.8 | 0.988 | 11.5 | 33.8 | 8.093 | 33.8 | 14.5 | 33.1 | 30.7 | 357.1 | 22.6 | 5.111 | 28.7 | 96.5 | 97.9 | 76.22 | 95.55 | 88.6 | 24.5 | 25.5 | 87 | 31 | 1.001 | 67.1 | 99 | 0.1 | 20.2 | 32.9 | 1.2
703020.254 | 1020 | 49 | 2500 | 127.3 | 99.9 | 85.1 | 32 | 30.6 | 73.8 | 70 | 0.049 | 107 | 69.8 | 0.99 | 11.5 | 33.8 | 8.113 | 33.8 | 14.5 | 33 | 30.6 | 355.8 | 22.7 | 4.841 | 28.7 | 96.5 | 97.9 | 76.1 | 96.4 | 98.4 | 25 | 25.5 | 87 | 31 | 1.001 | 66.7 | 95 | 0.2 | 19.9 | 32.9 | 1.2
703050.254 | 1050 | 49 | 2501 | 127.7 | 100 | 85.1 | 32 | 30.6 | 73.9 | 70 | 0.05 | 107 | 69.7 | 0.989 | 11.5 | 33.9 | 8.081 | 33.9 | 14.5 | 33 | 30.6 | 356.3 | 22.3 | 4.862 | 28.7 | 96.4 | 97.9 | 75.96 | 97.12 | 96.9 | 24.5 | 25.5 | 87 | 31 | 1.002 | 67.1 | 95 | 0.2 | 19.9 | 32.9 | 1.2
703080.254 | 1080 | 49 | 2500 | 127.7 | 100 | 85.1 | 32 | 30.6 | 74.1 | 70 | 0.05 | 107 | 69.7 | 0.991 | 11.5 | 33.9 | 8.086 | 33.9 | 14.4 | 33.1 | 30.6 | 356 | 22.9 | 4.877 | 28.6 | 96.5 | 97.9 | 75.92 | 96.88 | 97 | 25 | 25.5 | 87 | 31 | 1.005 | 66.7 | 95 | 0.1 | 20 | 32.9 | 1.2
703110.254 | 1110 | 49 | 2500 | 127.7 | 100 | 85.1 | 32 | 30.6 | 74.2 | 70 | 0.05 | 107 | 69.7 | 0.991 | 11.5 | 33.5 | 8.089 | 33.5 | 14.5 | 33.4 | 30.6 | 356.6 | 22.8 | 4.857 | 28.6 | 96.4 | 97.9 | 75.91 | 96.51 | 95.9 | 24.5 | 25.5 | 87 | 31 | 1.002 | 66.7 | 99 | 0.1 | 19.7 | 32.9 | 1.2
703140.254 | 1140 | 49 | 2500 | 127.8 | 100 | 85 | 32.1 | 30.6 | 74.3 | 70 | 0.05 | 107 | 69.8 | 0.988 | 11.5 | 33.7 | 8.092 | 33.7 | 14.5 | 32.8 | 30.6 | 357.4 | 23 | 4.99 | 28.5 | 96.4 | 97.9 | 75.85 | 96.59 | 99.1 | 25 | 25.1 | 87 | 31 | 1.001 | 67.1 | 98 | 0.1 | 19.8 | 32.9 | 1.2
703170.254 | 1170 | 49 | 2499 | 127.3 | 100 | 85 | 32 | 30.6 | 74.4 | 70 | 0.05 | 107 | 69.8 | 0.989 | 11.5 | 33.9 | 8.095 | 33.9 | 14.4 | 32.6 | 30.6 | 357.3 | 22.5 | 5.121 | 28.6 | 96.5 | 97.9 | 75.93 | 98.32 | 97.7 | 25 | 25.5 | 87 | 31 | 1 | 66.7 | 99 | 0.1 | 20.3 | 32.9 | 1.2
703200.254 | 1200 | 49 | 2499 | 127.8 | 100.1 | 85 | 32 | 30.6 | 74.5 | 70 | 0.05 | 107 | 69.8 | 0.991 | 11.5 | 33.8 | 8.084 | 33.8 | 14.4 | 32.9 | 30.6 | 356.9 | 22.8 | 5.14 | 28.6 | 96.4 | 97.9 | 75.94 | 95.84 | 100 | 25 | 25.5 | 87 | 31 | 1.001 | 66.7 | 95 | 0.2 | 19.9 | 32.9 | 1.2
703230.254 | 1230 | 49 | 2500 | 127.5 | 100.1 | 84.9 | 32 | 30.7 | 74.4 | 70.1 | 0.05 | 107 | 69.8 | 0.99 | 11.5 | 33.9 | 8.077 | 33.9 | 14.4 | 32.5 | 30.7 | 357.3 | 22.2 | 5.168 | 28.6 | 96.5 | 97.9 | 76.02 | 94.97 | 87.8 | 24.5 | 25.5 | 87 | 31 | 1 | 66.7 | 99 | 0.2 | 20.2 | 32.9 | 1.2
703260.254 | 1260 | 49 | 2499 | 126.4 | 99.9 | 84.9 | 31.9 | 30.6 | 74.4 | 70 | 0.05 | 107 | 69.8 | 0.991 | 11.5 | 33.7 | 8.08 | 33.7 | 14.4 | 32.8 | 30.6 | 357.3 | 22.6 | 5.135 | 28.5 | 96.4 | 97.9 | 76.12 | 97 | 90 | 25 | 25.9 | 87 | 31 | 0.998 | 66.7 | 99 | 0.1 | 19.8 | 32.9 | 1.2
703290.254 | 1290 | 49 | 2501 | 127.8 | 99.9 | 84.9 | 32 | 30.6 | 74.3 | 69.9 | 0.049 | 107 | 69.8 | 0.988 | 11.5 | 33.8 | 8.128 | 33.8 | 14.4 | 32.6 | 30.6 | 357.6 | 22.2 | 4.75 | 28.5 | 96.4 | 97.9 | 76.19 | 97.28 | 93.4 | 25 | 25.5 | 87 | 31 | 1 | 67.1 | 99 | 0.1 | 20.1 | 32.9 | 1.2
703320.254 | 1320 | 49 | 2501 | 128.1 | 100 | 84.9 | 32.1 | 30.7 | 74.2 | 70 | 0.05 | 107 | 69.8 | 0.99 | 11.5 | 33.7 | 8.085 | 33.7 | 14.5 | 32.7 | 30.7 | 357.9 | 22.9 | 4.814 | 28.6 | 96.4 | 97.9 | 76.31 | 96.77 | 97.8 | 25 | 25.5 | 87 | 31 | 1.002 | 66.7 | 98 | 0.2 | 20.1 | 32.9 | 1.2
703350.254 | 1350 | 49 | 2501 | 128.7 | 100.1 | 84.9 | 32 | 30.6 | 74.2 | 70 | 0.05 | 107 | 69.8 | 0.99 | 11.5 | 33.8 | 8.123 | 33.8 | 14.5 | 32.9 | 30.6 | 357.5 | 22.2 | 4.609 | 28.5 | 96.5 | 97.9 | 76.43 | 96.11 | 97.1 | 24.5 | 25.5 | 87 | 31 | 1.003 | 67.1 | 95 | 0.1 | 20.1 | 32.8 | 1.2
703380.254 | 1380 | 49 | 2501 | 128.1 | 100 | 84.9 | 32 | 30.6 | 74.2 | 70 | 0.049 | 107 | 69.8 | 0.99 | 11.5 | 33.4 | 8.108 | 33.4 | 14.5 | 33.2 | 30.6 | 357.8 | 22.4 | 4.675 | 28.4 | 96.4 | 97.9 | 76.61 | 95.62 | 97.3 | 25 | 25.5 | 87 | 31 | 1.002 | 66.7 | 99 | 0.1 | 19.7 | 32.8 | 1.2
703410.254 | 1410 | 49 | 2499 | 126.9 | 99.9 | 84.9 | 32 | 30.6 | 74.2 | 70 | 0.049 | 107 | 69.8 | 0.991 | 11.5 | 33.5 | 8.082 | 33.5 | 14.5 | 33 | 30.6 | 358.2 | 22.6 | 4.771 | 28.5 | 96.5 | 97.9 | 76.78 | 96.74 | 99.7 | 24.5 | 25.1 | 87 | 31 | 0.997 | 66.7 | 98 | 0.1 | 19.8 | 32.9 | 1.2
703440.254 | 1440 | 49 | 2500 | 127 | 100 | 84.8 | 32 | 30.6 | 74.3 | 70.1 | 0.05 | 107 | 69.8 | 0.989 | 11.5 | 33.9 | 8.124 | 33.9 | 14.5 | 33.1 | 30.6 | 357.9 | 22.7 | 4.784 | 28.5 | 96.4 | 97.9 | 76.96 | 97.65 | 98.8 | 24.5 | 25.1 | 87 | 31 | 0.997 | 66.7 | 98 | 0.2 | 19.6 | 32.8 | 1.2
703470.254 | 1470 | 49 | 2501 | 128.2 | 100 | 84.8 | 31.9 | 30.6 | 74.4 | 70.1 | 0.05 | 107 | 69.7 | 0.989 | 11.5 | 34 | 8.113 | 34 | 14.4 | 33 | 30.6 | 358 | 22.2 | 4.814 | 28.4 | 96.4 | 97.9 | 77.11 | 95.43 | 98.8 | 25 | 25.9 | 87 | 31 | 0.997 | 67.1 | 95 | 0.1 | 20.1 | 32.8 | 1.2
703500.254 | 1500 | 49 | 2500 | 129.6 | 100 | 84.9 | 31.9 | 30.7 | 74.5 | 70 | 0.047 | 107 | 69.8 | 0.99 | 11.5 | 34.5 | 8.224 | 34.5 | 14.5 | 33.2 | 30.7 | 358 | 23.4 | 4.982 | 28.3 | 97.7 | 97.9 | 77.17 | 96.82 | 91.9 | 24.5 | 25.5 | 87 | 31 | 0.997 | 67.8 | 96 | 0.1 | 20 | 32.9 | 1.2
703530.254 | 1530 | 49 | 2500 | 129.6 | 100 | 84.9 | 31.9 | 30.7 | 74.6 | 70 | 0.047 | 107 | 69.9 | 0.99 | 11.5 | 34.3 | 8.242 | 34.3 | 14.4 | 32.9 | 30.7 | 358.7 | 23.3 | 4.956 | 28.3 | 97.8 | 97.9 | 77.15 | 96.19 | 100 | 24.5 | 25.5 | 87 | 31 | 1.006 | 67.8 | 100 | 0.1 | 19.8 | 32.9 | 1.2
703560.254 | 1560 | 49 | 2500 | 129.9 | 100 | 85 | 32 | 30.7 | 74.7 | 70 | 0.048 | 107 | 69.8 | 0.992 | 11.5 | 34.2 | 8.228 | 34.2 | 14.4 | 33.2 | 30.7 | 358.3 | 23.5 | 4.973 | 28.3 | 97.8 | 97.9 | 77.04 | 96.75 | 92.8 | 24.5 | 25.9 | 87 | 31 | 1.001 | 67.8 | 100 | 0.1 | 19.6 | 32.9 | 1.2
703590.254 | 1590 | 49 | 2500 | 130.1 | 100 | 85.1 | 32 | 30.6 | 74.8 | 70 | 0.048 | 107 | 69.9 | 0.99 | 11.5 | 34.1 | 8.244 | 34.1 | 14.4 | 33.3 | 30.6 | 358.7 | 23.3 | 5.089 | 28.3 | 97.7 | 97.9 | 76.87 | 96.81 | 96.1 | 24.5 | 25.5 | 87 | 31 | 1.004 | 67.5 | 96 | 0.1 | 19.8 | 32.9 | 1.2
703620.254 | 1620 | 49 | 2500 | 130.4 | 100 | 85.1 | 32 | 30.6 | 74.8 | 69.9 | 0.049 | 107 | 69.9 | 0.989 | 11.5 | 34.2 | 8.248 | 34.2 | 14.4 | 33.1 | 30.6 | 358.5 | 23.6 | 4.859 | 28.4 | 97.7 | 97.9 | 76.77 | 95.75 | 100 | 24.5 | 25.5 | 87 | 31 | 1.003 | 67.8 | 96 | 0.1 | 20.1 | 32.8 | 1.2
703650.254 | 1650 | 49 | 2500 | 128.9 | 100.1 | 85.1 | 32 | 30.6 | 74.9 | 70 | 0.048 | 107 | 69.9 | 0.989 | 11.5 | 34.3 | 8.225 | 34.3 | 14.4 | 32.9 | 30.6 | 359.2 | 23.3 | 5.097 | 28.4 | 97.7 | 97.9 | 76.58 | 95.22 | 98.8 | 24.5 | 25.9 | 87 | 31 | 1 | 67.8 | 100 | 0.1 | 19.8 | 32.9 | 1.2
703680.254 | 1680 | 49 | 2500 | 129.3 | 99.9 | 85.2 | 32 | 30.6 | 74.9 | 70 | 0.049 | 107 | 69.9 | 0.991 | 11.5 | 34.4 | 8.206 | 34.4 | 14.5 | 32.5 | 30.6 | 359.8 | 23.7 | 5.366 | 28.4 | 97.7 | 97.9 | 76.33 | 97.28 | 96.2 | 24.5 | 25.5 | 87 | 31 | 1.003 | 67.8 | 96 | 0.2 | 20.2 | 32.8 | 1.2
703710.254 | 1710 | 49 | 2499 | 129.1 | 100 | 85.2 | 32 | 30.6 | 74.9 | 70.1 | 0.048 | 107 | 70 | 0.991 | 11.5 | 34.5 | 8.19 | 34.5 | 14.5 | 33 | 30.6 | 359.6 | 22.9 | 5.499 | 28.3 | 97.8 | 97.9 | 76.12 | 97.03 | 97.2 | 24.5 | 25.9 | 87 | 31 | 1 | 67.8 | 100 | 0.1 | 20.3 | 32.8 | 1.2
703740.254 | 1740 | 49 | 2499 | 128.4 | 100.1 | 85.2 | 32 | 30.7 | 74.8 | 69.9 | 0.048 | 107 | 70 | 0.99 | 11.5 | 34.5 | 8.233 | 34.5 | 14.4 | 33.2 | 30.7 | 359.3 | 23.4 | 5.221 | 28.3 | 97.8 | 97.9 | 75.95 | 95.94 | 97.4 | 24.5 | 25.9 | 87 | 31 | 0.997 | 67.8 | 96 | 0.2 | 19.8 | 32.9 | 1.2
703770.254 | 1770 | 49 | 2500 | 129.9 | 100 | 85.2 | 32 | 30.6 | 74.9 | 70 | 0.049 | 107 | 69.9 | 0.986 | 11.5 | 34.2 | 8.243 | 34.2 | 14.5 | 33.4 | 30.6 | 359 | 23 | 5.056 | 28.2 | 97.7 | 97.9 | 75.68 | 96.14 | 94.2 | 24.5 | 25.9 | 87 | 31 | 1 | 67.8 | 96 | 0.1 | 20.2 | 32.9 | 1.2
703800.254 | 1800 | 49 | 2499 | 129 | 99.9 | 85.2 | 32 | 30.6 | 74.8 | 70 | 0.049 | 107 | 70 | 0.99 | 11.5 | 34.5 | 8.231 | 34.5 | 14.4 | 33 | 30.6 | 359.8 | 23.5 | 5.185 | 28.2 | 97.7 | 97.9 | 75.56 | 96.69 | 97 | 24.5 | 25.5 | 87 | 31 | 1.001 | 67.8 | 100 | 0.1 | 19.8 | 32.9 | 1.2
703830.254 | 1830 | 49 | 2500 | 130.1 | 100 | 85.1 | 31.9 | 30.6 | 74.9 | 70 | 0.049 | 107 | 69.9 | 0.99 | 11.5 | 34.4 | 8.238 | 34.4 | 14.5 | 32.9 | 30.6 | 359.6 | 23.1 | 5.08 | 28.2 | 97.9 | 97.9 | 75.54 | 96.76 | 94.9 | 24.5 | 25.9 | 87 | 31 | 1 | 67.8 | 100 | 0.1 | 20.1 | 32.9 | 1.2
703860.254 | 1860 | 49 | 2500 | 127.5 | 100 | 85 | 31.9 | 30.6 | 74.9 | 69.9 | 0.051 | 107 | 70 | 0.991 | 11.5 | 34 | 8.112 | 34 | 14.5 | 32.7 | 30.6 | 359.1 | 22.8 | 4.909 | 28.2 | 96.4 | 97.9 | 75.68 | 96.86 | 97.9 | 25 | 25.5 | 87 | 31 | 1.001 | 66.7 | 99 | 0.1 | 20.1 | 32.8 | 1.2
703890.254 | 1890 | 49 | 2500 | 127.5 | 100.1 | 84.9 | 32 | 30.6 | 74.9 | 70 | 0.051 | 107 | 70 | 0.991 | 11.4 | 34 | 8.14 | 34 | 14.5 | 32.8 | 30.6 | 359.2 | 22.9 | 4.824 | 28.1 | 96.4 | 97.9 | 75.8 | 95.75 | 99.9 | 24.5 | 25.5 | 87 | 31 | 0.998 | 66.7 | 99 | 0.1 | 19.6 | 32.9 | 1.2
703920.254 | 1920 | 49 | 2501 | 128.1 | 100 | 84.9 | 32.1 | 30.5 | 74.9 | 69.9 | 0.05 | 107 | 70 | 0.988 | 11.4 | 34.1 | 8.153 | 34.1 | 14.5 | 32.5 | 30.5 | 359.4 | 22.6 | 4.744 | 28.2 | 96.5 | 97.9 | 76.05 | 97.23 | 97.1 | 24.5 | 25.5 | 87 | 31 | 1 | 67.1 | 99 | 0 | 19.7 | 32.8 | 1.2
703950.254 | 1950 | 49 | 2501 | 127.8 | 100 | 84.8 | 32.1 | 30.5 | 75.1 | 70.1 | 0.051 | 107 | 69.9 | 0.99 | 11.4 | 33.9 | 8.123 | 33.9 | 14.5 | 32.7 | 30.5 | 360.6 | 22.7 | 5.131 | 28.2 | 96.4 | 97.9 | 76.29 | 97.32 | 91.5 | 25 | 25.5 | 87 | 31 | 1 | 66.7 | 99 | 0.2 | 19.6 | 32.8 | 1.2
703980.254 | 1980 | 49 | 2499 | 126.6 | 99.9 | 84.8 | 32 | 30.5 | 75.3 | 70.2 | 0.052 | 107 | 70 | 0.99 | 11.4 | 34.1 | 8.114 | 34.1 | 14.5 | 32.7 | 30.5 | 360.5 | 22.9 | 5.407 | 28.1 | 96.4 | 97.9 | 76.69 | 96.73 | 99.9 | 25 | 25.1 | 87 | 31 | 1.004 | 66.7 | 99 | 0.1 | 20.2 | 32.9 | 1.2
704010.254 | 2010 | 49 | 2500 | 127.5 | 100 | 84.7 | 32 | 30.5 | 75.3 | 70 | 0.05 | 107 | 70 | 0.99 | 11.4 | 33.9 | 8.13 | 33.9 | 14.4 | 32.3 | 30.5 | 360.9 | 22.6 | 5.238 | 28.1 | 96.4 | 97.9 | 76.99 | 95.36 | 93.6 | 25 | 25.5 | 86 | 31 | 1.011 | 66.7 | 99 | 0.1 | 19.8 | 32.8 | 1.2
704040.254 | 2040 | 49 | 2499 | 127.4 | 100.1 | 84.7 | 32.1 | 30.6 | 75.4 | 70 | 0.05 | 107 | 70 | 0.991 | 11.4 | 33.7 | 8.122 | 33.7 | 14.4 | 32.6 | 30.6 | 359.5 | 22.7 | 4.917 | 28.1 | 96.4 | 97.9 | 77.28 | 95.09 | 100 | 25 | 25.5 | 86 | 31 | 0.993 | 66.7 | 99 | 0.2 | 19.8 | 32.9 | 1.2
704070.254 | 2070 | 49 | 2501 | 127.8 | 100 | 84.7 | 32 | 30.6 | 75.5 | 70.1 | 0.05 | 107 | 70 | 0.987 | 11.4 | 33.9 | 8.161 | 33.9 | 14.4 | 32.9 | 30.6 | 360 | 22.4 | 5.001 | 28.1 | 96.5 | 97.9 | 77.53 | 95.89 | 96.3 | 24.5 | 25.5 | 86 | 31 | 1 | 67.1 | 95 | 0.1 | 20.2 | 32.8 | 1.2
704100.254 | 2100 | 49 | 2500 | 127.6 | 99.9 | 84.8 | 32 | 30.5 | 75.6 | 69.9 | 0.05 | 107 | 69.9 | 0.99 | 11.4 | 34 | 8.124 | 34 | 14.4 | 33.1 | 30.5 | 360.5 | 23 | 4.856 | 28.1 | 96.4 | 97.9 | 77.72 | 96.93 | 93.2 | 25 | 25.5 | 86 | 31 | 1.002 | 66.7 | 98 | 0.1 | 20.1 | 32.8 | 1.2
704130.254 | 2130 | 49 | 2500 | 127.7 | 99.9 | 84.8 | 32 | 30.5 | 75.6 | 70 | 0.051 | 107 | 70 | 0.99 | 11.4 | 34 | 8.137 | 34 | 14.4 | 33.2 | 30.5 | 360.2 | 22.2 | 4.624 | 28 | 96.4 | 97.9 | 77.81 | 96.97 | 97.2 | 25 | 25.5 | 87 | 31 | 0.999 | 67.1 | 95 | 0.1 | 20.2 | 32.8 | 1.2
704160.254 | 2160 | 49 | 2500 | 127.5 | 100 | 84.9 | 32 | 30.6 | 75.7 | 70.1 | 0.05 | 107 | 70 | 0.991 | 11.5 | 34.3 | 8.141 | 34.3 | 14.4 | 32.9 | 30.6 | 360.4 | 23 | 4.341 | 28.1 | 96.4 | 97.9 | 77.78 | 96.26 | 91 | 25 | 25.5 | 87 | 31 | 0.999 | 66.7 | 95 | 0.1 | 19.8 | 32.9 | 1.2
704190.254 | 2190 | 49 | 2500 | 128.1 | 100.1 | 85 | 32 | 30.5 | 75.7 | 70 | 0.051 | 107 | 70 | 0.991 | 11.4 | 34.1 | 8.139 | 34.1 | 14.4 | 33 | 30.5 | 360.4 | 22.4 | 4.441 | 28 | 96.4 | 97.9 | 77.7 | 95.47 | 93.4 | 24.5 | 25.5 | 87 | 31 | 0.996 | 66.7 | 99 | 0.1 | 20.2 | 32.8 | 1.2
704220.254 | 2220 | 49 | 2500 | 127.7 | 100 | 85 | 32.1 | 30.6 | 75.6 | 69.9 | 0.05 | 107 | 70 | 0.989 | 11.4 | 34.4 | 8.163 | 34.4 | 14.4 | 33.6 | 30.6 | 360.8 | 22.8 | 4.781 | 28 | 96.4 | 97.9 | 77.65 | 95.4 | 94.3 | 24.5 | 25.5 | 87 | 31 | 0.999 | 66.7 | 99 | 0.2 | 19.8 | 32.8 | 1.2
704250.254 | 2250 | 49 | 2501 | 127.8 | 99.9 | 85.1 | 32 | 30.5 | 75.7 | 70.1 | 0.05 | 107 | 70 | 0.989 | 11.5 | 34.2 | 8.148 | 34.2 | 14.4 | 33.3 | 30.5 | 361.2 | 22 | 4.913 | 28 | 96.5 | 97.9 | 77.43 | 96.75 | 97.1 | 25 | 25.5 | 87 | 31 | 1.002 | 67.1 | 99 | 0.2 | 20.1 | 32.8 | 1.2
704280.254 | 2280 | 49 | 2500 | 127.9 | 100 | 85.1 | 32 | 30.6 | 75.7 | 69.9 | 0.05 | 107 | 70.2 | 0.99 | 11.5 | 34.4 | 8.122 | 34.4 | 14.4 | 33.2 | 30.6 | 361.4 | 22.8 | 4.881 | 28 | 96.4 | 97.9 | 77.22 | 96.79 | 92.5 | 24.5 | 25.5 | 87 | 31 | 0.999 | 66.7 | 99 | 0.1 | 20 | 32.8 | 1.2
704310.254 | 2310 | 49 | 2500 | 128.2 | 100 | 85.2 | 32 | 30.5 | 75.6 | 70 | 0.05 | 107 | 70.1 | 0.991 | 11.5 | 34.3 | 8.138 | 34.3 | 14.4 | 33 | 30.5 | 361.1 | 22.6 | 4.768 | 28 | 96.5 | 97.9 | 76.99 | 96.08 | 100 | 24.5 | 25.5 | 87 | 31 | 1.002 | 67.1 | 95 | 0.1 | 19.8 | 32.8 | 1.2
704340.254 | 2340 | 49 | 2500 | 127.6 | 100 | 85.2 | 32 | 30.6 | 75.6 | 70 | 0.05 | 107 | 70.1 | 0.991 | 11.5 | 34.3 | 8.129 | 34.3 | 14.4 | 33.6 | 30.6 | 361 | 22.7 | 4.837 | 28 | 96.5 | 97.9 | 76.65 | 94.34 | 96.1 | 25 | 25.5 | 87 | 31 | 1.001 | 67.1 | 95 | 0.1 | 19.8 | 32.8 | 1.2
704370.254 | 2370 | 49 | 2502 | 128.6 | 100 | 85.2 | 32 | 30.6 | 75.5 | 70.1 | 0.05 | 107 | 70.1 | 0.989 | 11.5 | 34 | 8.171 | 34 | 14.4 | 32.9 | 30.6 | 361 | 22.1 | 4.805 | 28.1 | 96.4 | 97.9 | 76.42 | 96.35 | 97 | 24.5 | 25.5 | 87 | 31 | 0.995 | 67.1 | 99 | 0.1 | 19.9 | 32.7 | 1.2
704400.254 | 2400 | 49 | 2500 | 128.2 | 100 | 85.2 | 32 | 30.5 | 75.5 | 69.9 | 0.05 | 107 | 70.5 | 0.987 | 11.5 | 34 | 8.161 | 34 | 14.4 | 33 | 30.5 | 360.7 | 22.8 | 4.832 | 28.1 | 96.4 | 97.9 | 76.16 | 96.72 | 98.9 | 24.5 | 25.5 | 87 | 31 | 1.001 | 66.7 | 99 | 0.1 | 19.8 | 32.8 | 1.2
704430.254 | 2430 | 49 | 2499 | 126.9 | 100 | 85.2 | 32 | 30.6 | 75.3 | 69.9 | 0.05 | 107 | 70.5 | 0.99 | 11.5 | 34 | 8.145 | 34 | 14.4 | 33 | 30.6 | 361.1 | 22.8 | 4.774 | 28.1 | 96.4 | 97.9 | 76.01 | 96.99 | 93.3 | 24.5 | 25.1 | 87 | 31 | 1.001 | 66.7 | 98 | 0.2 | 19.5 | 32.8 | 1.2
704460.254 | 2460 | 49 | 2499 | 127.8 | 100 | 85.2 | 32 | 30.5 | 75.2 | 70 | 0.05 | 107 | 70.3 | 0.99 | 11.5 | 34 | 8.142 | 34 | 14.4 | 33.2 | 30.5 | 360.9 | 23 | 4.805 | 28 | 96.5 | 97.9 | 75.91 | 94.91 | 98.7 | 25 | 25.1 | 87 | 31 | 1.002 | 66.7 | 98 | 0.1 | 20.1 | 32.8 | 1.2
704490.254 | 2490 | 49 | 2501 | 128 | 100 | 85.1 | 32 | 30.6 | 75.3 | 70 | 0.049 | 107 | 70.2 | 0.991 | 11.5 | 34 | 8.154 | 34 | 14.4 | 33 | 30.6 | 360.9 | 22.3 | 4.727 | 28 | 96.6 | 97.9 | 75.83 | 94.63 | 94.5 | 25 | 25.5 | 87 | 31 | 1 | 67.1 | 99 | 0.1 | 20.2 | 32.8 | 1.2
704520.254 | 2520 | 49 | 2499 | 127.2 | 100 | 85.1 | 31.9 | 30.5 | 75.4 | 70.1 | 0.05 | 107 | 70.3 | 0.99 | 11.5 | 34 | 8.163 | 34 | 14.4 | 33.2 | 30.5 | 361.6 | 23.1 | 4.834 | 28 | 96.4 | 97.9 | 75.8 | 95.57 | 95.5 | 24.5 | 25.5 | 87 | 31 | 0.998 | 66.7 | 95 | 0.1 | 20 | 32.8 | 1.2
704550.254 | 2550 | 49 | 2500 | 127.2 | 100 | 85 | 32 | 30.6 | 75.5 | 69.9 | 0.051 | 107 | 70.3 | 0.988 | 11.5 | 34.1 | 8.151 | 34.1 | 14.4 | 33.5 | 30.6 | 361.6 | 22.4 | 5.133 | 28.1 | 96.5 | 97.9 | 75.88 | 96.79 | 98.4 | 24.5 | 25.5 | 87 | 31 | 0.999 | 67.1 | 95 | 0.1 | 19.8 | 32.8 | 1.2
704580.254 | 2580 | 49 | 2500 | 127.8 | 100 | 85 | 32 | 30.6 | 75.6 | 70.1 | 0.05 | 107 | 70.3 | 0.991 | 11.5 | 33.9 | 8.111 | 33.9 | 14.5 | 33.4 | 30.6 | 361.9 | 23.1 | 5.031 | 28.1 | 96.4 | 97.9 | 75.92 | 95.46 | 94.1 | 25 | 25.5 | 87 | 31 | 1 | 66.7 | 99 | 0.1 | 20.3 | 32.8 | 1.2
704610.254 | 2610 | 49 | 2500 | 127.6 | 100.1 | 85 | 32 | 30.6 | 75.7 | 70.1 | 0.05 | 107 | 70.2 | 0.99 | 11.5 | 33.9 | 8.156 | 33.9 | 14.5 | 33.4 | 30.6 | 361.2 | 22.6 | 5.093 | 28.1 | 96.4 | 97.9 | 76.05 | 95.43 | 99 | 25 | 25.5 | 87 | 31 | 0.999 | 66.7 | 95 | 0.1 | 19.6 | 32.8 | 1.2
704640.254 | 2640 | 49 | 2499 | 127.5 | 100 | 85 | 32 | 30.5 | 75.7 | 69.9 | 0.05 | 107 | 70.2 | 0.991 | 11.5 | 34.1 | 8.117 | 34.1 | 14.4 | 33.4 | 30.5 | 361.3 | 23 | 4.734 | 28.1 | 96.5 | 97.9 | 76.05 | 96.19 | 92.1 | 24.5 | 25.5 | 87 | 31 | 0.998 | 67.1 | 95 | 0.2 | 20 | 32.8 | 1.2
704670.254 | 2670 | 49 | 2500 | 128 | 99.9 | 84.9 | 32 | 30.5 | 75.6 | 69.9 | 0.05 | 107 | 70.1 | 0.991 | 11.5 | 34.1 | 8.134 | 34.1 | 14.4 | 33.5 | 30.5 | 361.9 | 22.5 | 4.78 | 28.2 | 96.4 | 97.9 | 76.15 | 96.12 | 93 | 25 | 25.5 | 87 | 31 | 0.999 | 66.7 | 95 | 0.1 | 20.1 | 32.8 | 1.2
704700.254 | 2700 | 49 | 2500 | 128 | 100 | 84.9 | 32 | 30.6 | 75.5 | 70.1 | 0.05 | 107 | 70.1 | 0.988 | 11.5 | 34.2 | 8.144 | 34.2 | 14.4 | 33.2 | 30.6 | 362 | 23.1 | 4.873 | 28.2 | 96.4 | 97.9 | 76.28 | 96.42 | 95.8 | 25 | 25.1 | 87 | 31 | 1 | 66.7 | 99 | 0.2 | 20.3 | 32.9 | 1.2
704730.254 | 2730 | 49 | 2500 | 127.8 | 100.1 | 84.9 | 32 | 30.5 | 75.5 | 69.9 | 0.051 | 107 | 70 | 0.99 | 11.5 | 34 | 8.15 | 34 | 14.4 | 33.5 | 30.5 | 361.8 | 22.6 | 4.73 | 28.2 | 96.4 | 97.9 | 76.39 | 95.13 | 100 | 25 | 25.1 | 87 | 31 | 0.998 | 66.7 | 95 | 0.2 | 19.9 | 32.8 | 1.2
704760.254 | 2760 | 49 | 2501 | 128.5 | 100 | 84.9 | 32 | 30.6 | 75.5 | 70 | 0.05 | 107 | 70.1 | 0.991 | 11.5 | 34 | 8.151 | 34 | 14.5 | 33.3 | 30.6 | 361.8 | 22.7 | 4.527 | 28.3 | 96.4 | 97.9 | 76.37 | 95.15 | 97.5 | 25 | 25.5 | 87 | 31 | 1.003 | 67.1 | 95 | 0.2 | 19.8 | 32.8 | 1.2
704790.254 | 2790 | 49 | 2500 | 128.2 | 100 | 84.9 | 32 | 30.6 | 75.5 | 70.1 | 0.05 | 107 | 70 | 0.991 | 11.5 | 34.1 | 8.162 | 34.1 | 14.5 | 33.2 | 30.6 | 362.6 | 22.5 | 4.607 | 28.3 | 96.5 | 97.9 | 76.49 | 96.58 | 92.9 | 25 | 25.5 | 87 | 31 | 1.002 | 66.7 | 99 | 0.1 | 19.5 | 32.9 | 1.2
704820.254 | 2820 | 49 | 2500 | 127.4 | 100 | 85 | 32 | 30.6 | 75.4 | 70 | 0.049 | 107 | 70 | 0.992 | 11.5 | 34.2 | 8.145 | 34.2 | 14.5 | 33.3 | 30.6 | 362.8 | 22.7 | 4.583 | 28.3 | 96.5 | 97.9 | 76.44 | 96.64 | 100 | 24.5 | 25.5 | 87 | 31 | 0.999 | 67.1 | 95 | 0.2 | 20 | 32.9 | 1.2
704850.254 | 2850 | 49 | 2501 | 127.7 | 100 | 85 | 32 | 30.5 | 75.4 | 70 | 0.05 | 107 | 70 | 0.989 | 11.5 | 34.1 | 8.174 | 34.1 | 14.4 | 33.3 | 30.5 | 362.7 | 22.8 | 4.638 | 28.4 | 96.5 | 97.9 | 76.48 | 97.85 | 100 | 24.5 | 25.1 | 87 | 31 | 1.001 | 66.7 | 98 | 0.2 | 19.9 | 32.8 | 1.2
704880.254 | 2880 | 49 | 2500 | 127.8 | 100 | 85 | 32 | 30.6 | 75.5 | 70 | 0.05 | 107 | 70 | 0.989 | 11.5 | 34.1 | 8.153 | 34.1 | 14.4 | 33.3 | 30.6 | 363.5 | 22.9 | 4.653 | 28.3 | 96.4 | 97.9 | 76.38 | 96.07 | 100 | 25 | 25.5 | 87 | 31 | 1 | 66.7 | 99 | 0.1 | 20.1 | 32.9 | 1.2
704910.254 | 2910 | 49 | 2501 | 127.8 | 100.1 | 85 | 32 | 30.5 | 75.6 | 69.9 | 0.05 | 107 | 70.1 | 0.99 | 11.5 | 34 | 8.166 | 34 | 14.4 | 33.2 | 30.5 | 363.4 | 22.2 | 4.766 | 28.3 | 96.5 | 97.9 | 76.33 | 96.07 | 100 | 24.5 | 25.5 | 87 | 31 | 1.005 | 66.7 | 95 | 0.2 | 19.9 | 32.8 | 1.2
704940.254 | 2940 | 49 | 2499 | 127.7 | 100 | 85.1 | 32.1 | 30.6 | 75.6 | 70 | 0.05 | 107 | 70 | 0.99 | 11.5 | 34.4 | 8.151 | 34.4 | 14.4 | 32.9 | 30.6 | 363.2 | 22.9 | 4.703 | 28.3 | 96.4 | 97.9 | 76.26 | 96.31 | 95.6 | 24.5 | 25.5 | 87 | 31 | 1.006 | 67.1 | 95 | 0.1 | 20.1 | 32.9 | 1.2
704970.254 | 2970 | 49 | 2500 | 128.1 | 99.9 | 85.1 | 32 | 30.6 | 75.6 | 70 | 0.05 | 107 | 70 | 0.991 | 11.5 | 34.1 | 8.137 | 34.1 | 14.4 | 33.1 | 30.6 | 363.7 | 22.3 | 4.739 | 28.4 | 96.5 | 97.9 | 76.21 | 96.73 | 95.2 | 24.5 | 25.5 | 87 | 31 | 0.995 | 67.1 | 95 | 0.1 | 20.2 | 32.8 | 1.2
705000.254 | 3000 | 49 | 2500 | 127.3 | 100 | 85.1 | 32.1 | 30.6 | 75.7 | 69.9 | 0.05 | 107 | 70 | 0.989 | 11.5 | 34 | 8.154 | 34 | 14.4 | 32.8 | 30.6 | 364.3 | 22.6 | 4.99 | 28.4 | 96.5 | 97.9 | 76.07 | 96.32 | 97.6 | 25 | 25.5 | 87 | 31 | 1.001 | 66.7 | 99 | 0.2 | 19.8 | 32.8 | 1.2
705030.254 | 3030 | 49 | 2501 | 127.6 | 100 | 85.1 | 32 | 30.6 | 75.9 | 70.1 | 0.05 | 107 | 70 | 0.989 | 11.5 | 34.1 | 8.164 | 34.1 | 14.4 | 33.2 | 30.6 | 364.1 | 22.2 | 5.436 | 28.5 | 96.6 | 97.9 | 75.91 | 97.41 | 99.4 | 25 | 25.5 | 87 | 31 | 1.004 | 67.1 | 95 | 0.2 | 20.3 | 32.8 | 1.2
705060.254 | 3060 | 49 | 2500 | 127.2 | 100 | 85.1 | 32 | 30.6 | 76 | 70.1 | 0.05 | 107 | 70 | 0.99 | 11.5 | 34.1 | 8.139 | 34.1 | 14.4 | 33.4 | 30.6 | 362.7 | 22.7 | 5.172 | 28.5 | 96.5 | 97.9 | 75.82 | 95.38 | 96 | 25 | 25.5 | 87 | 31 | 1 | 66.7 | 95 | 0.1 | 20.2 | 32.8 | 1.2
705090.254 | 3090 | 49 | 2501 | 127.9 | 100.1 | 85.1 | 32 | 30.7 | 76.1 | 69.9 | 0.05 | 107 | 70 | 0.989 | 11.5 | 33.8 | 8.133 | 33.8 | 14.4 | 33.4 | 30.7 | 363.7 | 22.3 | 5.197 | 28.5 | 96.4 | 97.9 | 75.59 | 95.57 | 94.5 | 25 | 25.5 | 87 | 31 | 0.999 | 66.7 | 95 | 0.1 | 19.8 | 32.9 | 1.2
705120.254 | 3120 | 49 | 2500 | 127.4 | 99.9 | 85.2 | 31.9 | 30.6 | 76.2 | 69.9 | 0.05 | 107 | 70 | 0.991 | 11.5 | 33.9 | 8.113 | 33.9 | 14.4 | 32.9 | 30.6 | 362.7 | 22.5 | 5.091 | 28.5 | 96.5 | 97.9 | 75.38 | 96.28 | 95.3 | 24.5 | 25.5 | 87 | 31 | 1.001 | 67.1 | 99 | 0.1 | 19.9 | 32.8 | 1.2
705150.254 | 3150 | 49 | 2500 | 127.7 | 100 | 85.2 | 32 | 30.5 | 76.1 | 69.9 | 0.05 | 107 | 70.1 | 0.989 | 11.5 | 34.1 | 8.194 | 34.1 | 14.4 | 32.8 | 30.5 | 362.7 | 22.1 | 4.753 | 28.6 | 96.6 | 97.9 | 75.24 | 96.09 | 97 | 24.5 | 25.5 | 87 | 31 | 1.001 | 66.7 | 99 | 0.1 | 20.3 | 32.8 | 1.2
705180.254 | 3180 | 49 | 2500 | 128.4 | 100 | 85.2 | 32 | 30.5 | 76.2 | 70 | 0.05 | 107 | 70 | 0.988 | 11.5 | 33.9 | 8.207 | 33.9 | 14.4 | 32.5 | 30.5 | 363 | 22.5 | 4.798 | 28.7 | 96.5 | 97.9 | 75.11 | 95.72 | 95 | 24.5 | 25.9 | 87 | 31 | 0.999 | 67.1 | 99 | 0.2 | 19.7 | 32.8 | 1.2
705210.254 | 3210 | 49 | 2500 | 127.8 | 100 | 85.2 | 32.1 | 30.6 | 76.2 | 69.9 | 0.05 | 107 | 70 | 0.99 | 11.5 | 33.9 | 8.172 | 33.9 | 14.4 | 32.8 | 30.6 | 363.4 | 22.6 | 4.728 | 28.7 | 96.5 | 97.9 | 75 | 95.66 | 97.1 | 25 | 25.1 | 87 | 31 | 1 | 66.7 | 95 | 0.2 | 19.9 | 32.9 | 1.2
705240.254 | 3240 | 49 | 2499 | 126.8 | 100 | 85.2 | 32 | 30.6 | 76.3 | 70.1 | 0.05 | 107 | 70 | 0.989 | 11.5 | 34.2 | 8.158 | 34.2 | 14.4 | 33.3 | 30.6 | 363.9 | 22.6 | 4.697 | 28.7 | 96.5 | 97.9 | 74.78 | 95.23 | 98.1 | 24.5 | 25.5 | 87 | 31 | 1.011 | 66.7 | 95 | 0.1 | 19.7 | 32.9 | 1.2
705270.254 | 3270 | 49 | 2501 | 128 | 99.9 | 85.1 | 32 | 30.6 | 76.3 | 70.1 | 0.049 | 107 | 69.9 | 0.991 | 11.5 | 34.2 | 8.151 | 34.2 | 14.4 | 32.7 | 30.6 | 364.1 | 21.9 | 4.691 | 28.7 | 96.5 | 97.9 | 74.67 | 96.62 | 93.6 | 25 | 25.5 | 87 | 31 | 0.999 | 67.1 | 95 | 0.1 | 20.1 | 32.8 | 1.2
705300.254 | 3300 | 49 | 2499 | 126.2 | 100 | 85.1 | 32 | 30.6 | 76.3 | 69.9 | 0.049 | 107 | 70 | 0.99 | 11.5 | 34.3 | 8.157 | 34.3 | 14.4 | 32.6 | 30.6 | 365.6 | 22.7 | 4.785 | 28.7 | 96.4 | 97.8 | 74.66 | 95.67 | 98.5 | 24.5 | 25.5 | 87 | 31 | 0.996 | 66.7 | 98 | 0.1 | 20 | 32.8 | 1.2
705330.254 | 3330 | 49 | 2499 | 126 | 100 | 85.1 | 32 | 30.5 | 76.3 | 70 | 0.05 | 107 | 70 | 0.987 | 11.5 | 34.2 | 8.176 | 34.2 | 14.4 | 32.6 | 30.5 | 364.4 | 22.4 | 5.089 | 28.8 | 96.5 | 97.8 | 74.65 | 96.35 | 100 | 24.5 | 25.5 | 87 | 31 | 1.001 | 66.7 | 98 | 0.2 | 20.1 | 32.8 | 1.2
705360.254 | 3360 | 49 | 2499 | 126.5 | 100.1 | 85.1 | 32 | 30.6 | 76.3 | 70.1 | 0.05 | 107 | 70 | 0.99 | 11.5 | 34.6 | 8.156 | 34.6 | 14.4 | 33.3 | 30.6 | 364.3 | 22.9 | 5.044 | 28.7 | 96.4 | 97.8 | 74.59 | 95.38 | 97.5 | 25 | 25.1 | 87 | 31 | 0.998 | 66.7 | 99 | 0.1 | 20.1 | 32.8 | 1.2
705390.254 | 3390 | 49 | 2500 | 127.7 | 99.9 | 85 | 32 | 30.6 | 76.3 | 69.9 | 0.05 | 107 | 70 | 0.99 | 11.5 | 34.8 | 8.16 | 34.8 | 14.4 | 33.3 | 30.6 | 364 | 22.5 | 4.953 | 28.7 | 96.5 | 97.8 | 74.6 | 96.06 | 99.2 | 24.5 | 25.5 | 87 | 31 | 1.002 | 67.1 | 99 | 0.1 | 19.9 | 32.8 | 1.2
705420.254 | 3420 | 49 | 2499 | 127.7 | 100 | 85 | 32 | 30.5 | 76.2 | 70 | 0.05 | 107 | 69.9 | 0.991 | 11.5 | 34.7 | 8.136 | 34.7 | 14.4 | 33 | 30.5 | 364.3 | 22.6 | 5.121 | 28.7 | 96.4 | 97.8 | 74.6 | 95.14 | 100 | 25 | 25.5 | 87 | 31 | 0.997 | 66.7 | 99 | 0.2 | 20 | 32.8 | 1.2
705450.254 | 3450 | 49 | 2499 | 127.5 | 100 | 85 | 31.9 | 30.5 | 76.1 | 70.1 | 0.049 | 107 | 70 | 0.991 | 11.5 | 34.5 | 8.18 | 34.5 | 14.4 | 33.3 | 30.5 | 363.5 | 22.4 | 4.66 | 28.7 | 96.4 | 97.8 | 74.61 | 96.4 | 99.2 | 24.5 | 25.5 | 87 | 31 | 0.994 | 67.1 | 99 | 0.1 | 20.3 | 32.8 | 1.2
705480.254 | 3480 | 49 | 2500 | 127.6 | 100 | 85 | 32 | 30.5 | 76.1 | 70.1 | 0.049 | 107 | 70 | 0.989 | 11.5 | 34.1 | 8.177 | 34.1 | 14.4 | 33.3 | 30.5 | 364.6 | 23 | 4.688 | 28.7 | 96.4 | 97.8 | 74.64 | 95.78 | 100 | 25 | 25.5 | 87 | 31 | 1.005 | 66.7 | 99 | 0.1 | 20.2 | 32.8 | 1.2
705510.254 | 3510 | 49 | 2501 | 128.3 | 100 | 85 | 32 | 30.6 | 76 | 70.1 | 0.05 | 107 | 70 | 0.99 | 11.5 | 34.1 | 8.204 | 34.1 | 14.4 | 33.2 | 30.6 | 363.8 | 22.1 | 4.513 | 28.8 | 96.5 | 97.8 | 74.73 | 95.33 | 96.3 | 24.5 | 25.5 | 87 | 31 | 1 | 67.1 | 99 | 0.1 | 20.1 | 32.8 | 1.2
705540.254 | 3540 | 49 | 2499 | 127.4 | 100.1 | 85 | 32 | 30.6 | 75.9 | 70 | 0.05 | 107 | 70 | 0.99 | 11.5 | 34.1 | 8.181 | 34.1 | 14.4 | 32.9 | 30.6 | 364.5 | 22.9 | 4.491 | 28.8 | 96.4 | 97.8 | 74.75 | 96.09 | 100 | 24.5 | 25.5 | 87 | 31 | 1.002 | 67.1 | 99 | 0.1 | 20 | 32.8 | 1.2
705570.254 | 3570 | 49 | 2500 | 127.7 | 100 | 85 | 32 | 30.6 | 75.9 | 70 | 0.049 | 107 | 70 | 0.991 | 11.5 | 34.7 | 8.164 | 34.7 | 14.4 | 33.5 | 30.6 | 364.7 | 22.5 | 4.504 | 28.9 | 96.5 | 97.8 | 74.79 | 96.43 | 97.9 | 25 | 25.5 | 87 | 31 | 1.001 | 66.7 | 98 | 0.1 | 19.7 | 32.8 | 1.2
705600.254 | 3600 | 49 | 2500 | 128.3 | 100 | 85 | 31.9 | 30.6 | 75.9 | 70.1 | 0.049 | 107 | 69.9 | 0.991 | 11.5 | 34.3 | 8.18 | 34.3 | 14.4 | 33.5 | 30.6 | 364.2 | 23 | 4.447 | 28.9 | 96.5 | 97.8 | 74.68 | 96.33 | 100 | 24.5 | 25.1 | 87 | 31 | 0.997 | 66.7 | 95 | 0.1 | 20.1 | 32.8 | 1.2
716430.254 | 30 | 50 | 2501 | 127 | 99.6 | 86.1 | 32 | 30.6 | 63.3 | 70 | 0.051 | 107 | 69.9 | 0.988 | 11.4 | 31.3 | 7.999 | 31.3 | 14.4 | 31.9 | 30.6 | 352.8 | 22.9 | 6.27 | 26.7 | 96.9 | 97.9 | 78.21 | 100 | 99.9 | 24.5 | 25.5 | 88 | 31 | 1.002 | 67.1 | 95 | 0.2 | 19.9 | 32.9 | 1.2
716460.254 | 60 | 50 | 2500 | 126.9 | 99.7 | 86 | 32.1 | 30.5 | 61.4 | 70 | 0.051 | 107 | 69.9 | 0.99 | 11.4 | 31.3 | 8.016 | 31.3 | 14.4 | 31.9 | 30.5 | 352.4 | 23.2 | 6.03 | 26.7 | 96.9 | 97.9 | 77.24 | 100 | 100 | 24.5 | 25.5 | 88 | 31 | 1 | 67.1 | 95 | 0.3 | 20.2 | 32.9 | 1.2
716490.254 | 90 | 50 | 2501 | 127.7 | 100 | 85.9 | 32 | 30.5 | 60.8 | 70 | 0.051 | 107 | 69.9 | 0.99 | 11.4 | 31.2 | 8.011 | 31.2 | 14.4 | 31.9 | 30.5 | 351.4 | 22.7 | 5.95 | 26.7 | 96.8 | 97.9 | 76.61 | 100 | 93.2 | 24.5 | 25.9 | 88 | 31 | 1.002 | 67.1 | 99 | 0.3 | 20.4 | 32.9 | 1.2
716520.254 | 120 | 50 | 2500 | 129.8 | 100.1 | 85.7 | 32 | 30.6 | 61 | 70.1 | 0.049 | 107 | 70 | 0.99 | 11.4 | 31.3 | 8.112 | 31.3 | 14.4 | 32.3 | 30.6 | 351.3 | 23.5 | 5.981 | 26.7 | 98 | 97.9 | 76.11 | 98.11 | 100 | 24.5 | 25.9 | 87 | 31 | 1 | 68.2 | 101 | 0.2 | 19.6 | 32.9 | 1.2
716550.254 | 150 | 50 | 2500 | 128.6 | 100.2 | 85.6 | 32 | 30.6 | 61.9 | 70 | 0.049 | 107 | 70 | 0.991 | 11.4 | 31.7 | 8.143 | 31.7 | 14.4 | 31.9 | 30.6 | 350.5 | 23.1 | 5.775 | 26.8 | 98.1 | 97.9 | 75.79 | 94.95 | 100 | 24.5 | 25.9 | 87 | 31 | 1.003 | 68.2 | 96 | 0.3 | 20.2 | 32.9 | 1.2
716580.254 | 180 | 50 | 2500 | 130 | 100 | 85.4 | 32 | 30.6 | 62.1 | 70.1 | 0.048 | 107 | 69.9 | 0.989 | 11.4 | 31.6 | 8.167 | 31.6 | 14.4 | 32.3 | 30.6 | 350.9 | 23.9 | 5.58 | 26.8 | 98 | 97.9 | 75.67 | 96.46 | 97 | 24.5 | 25.5 | 87 | 31 | 1.001 | 68.2 | 96 | 0.3 | 19.8 | 33 | 1.2
716610.254 | 210 | 50 | 2500 | 130 | 99.9 | 85.2 | 32 | 30.6 | 62.9 | 69.9 | 0.049 | 107 | 69.9 | 0.99 | 11.4 | 31.5 | 8.145 | 31.5 | 14.4 | 31.5 | 30.6 | 352.2 | 23.2 | 5.507 | 26.8 | 98.1 | 97.9 | 75.63 | 97.29 | 97.1 | 24.5 | 25.9 | 87 | 31 | 1.003 | 67.8 | 101 | 0.2 | 20.4 | 32.9 | 1.2
716640.254 | 240 | 50 | 2500 | 129.3 | 99.9 | 85.1 | 32 | 30.6 | 64.4 | 70 | 0.049 | 107 | 69.9 | 0.988 | 11.4 | 31.5 | 8.177 | 31.5 | 14.4 | 31.7 | 30.6 | 352.1 | 23.5 | 5.635 | 26.9 | 98 | 97.9 | 75.85 | 98.19 | 95 | 24.5 | 25.9 | 87 | 31 | 0.998 | 67.8 | 100 | 0.3 | 20.3 | 33 | 1.2
716670.254 | 270 | 50 | 2499 | 129.7 | 100 | 84.9 | 32 | 30.6 | 65.5 | 70 | 0.049 | 107 | 69.9 | 0.99 | 11.5 | 31.5 | 8.134 | 31.5 | 14.4 | 32.1 | 30.6 | 353.9 | 23.2 | 6.116 | 26.9 | 98.1 | 97.9 | 76.1 | 97.35 | 94.3 | 24.5 | 25.9 | 87 | 31 | 1 | 68.2 | 96 | 0.3 | 20.1 | 32.9 | 1.2
716700.254 | 300 | 50 | 2501 | 129.8 | 100.1 | 84.9 | 32 | 30.7 | 66.3 | 69.9 | 0.05 | 107 | 70 | 0.992 | 11.4 | 31.9 | 8.12 | 31.9 | 14.4 | 32.1 | 30.7 | 353.1 | 23.5 | 5.868 | 27 | 98 | 97.9 | 76.34 | 97.67 | 93.6 | 24.5 | 25.9 | 87 | 31 | 0.999 | 67.8 | 96 | 0.3 | 19.8 | 33 | 1.2
716730.254 | 330 | 50 | 2500 | 129 | 100.1 | 84.8 | 32 | 30.5 | 68 | 70 | 0.049 | 107 | 69.9 | 0.988 | 11.4 | 31.6 | 8.162 | 31.6 | 14.4 | 32.3 | 30.5 | 353.3 | 23.1 | 5.864 | 27 | 98 | 97.9 | 76.71 | 95.23 | 98.9 | 24.5 | 25.5 | 87 | 31 | 1.005 | 67.8 | 100 | 0.4 | 19.7 | 32.8 | 1.2
716760.254 | 360 | 50 | 2501 | 128.7 | 99.9 | 84.7 | 32 | 30.6 | 69.1 | 70.2 | 0.049 | 107 | 70 | 0.988 | 11.4 | 31.4 | 8.162 | 31.4 | 14.4 | 32.4 | 30.6 | 353.5 | 23.6 | 5.621 | 27 | 97.9 | 97.9 | 76.99 | 98.6 | 98.5 | 24.5 | 25.9 | 86 | 31 | 1.005 | 67.8 | 100 | 0.4 | 20.1 | 33 | 1.2
716790.254 | 390 | 50 | 2500 | 128.9 | 99.9 | 84.7 | 32 | 30.6 | 70.3 | 69.9 | 0.049 | 107 | 69.9 | 0.99 | 11.5 | 32 | 8.135 | 32 | 14.4 | 32.4 | 30.6 | 354.5 | 23.2 | 5.903 | 27.1 | 98 | 97.9 | 77.44 | 99.27 | 91.8 | 24.5 | 25.9 | 86 | 31 | 1.003 | 68.2 | 96 | 0.4 | 20.2 | 32.9 | 1.2
716820.254 | 420 | 50 | 2501 | 130.4 | 100 | 84.7 | 31.9 | 30.7 | 69.3 | 69.9 | 0.05 | 107 | 70 | 0.99 | 11.4 | 31.9 | 8.142 | 31.9 | 14.4 | 32.7 | 30.7 | 354.4 | 23.4 | 5.831 | 27.1 | 98 | 97.9 | 77.85 | 99.86 | 96 | 24.5 | 25.9 | 86 | 31 | 1 | 68.2 | 96 | 0.3 | 19.5 | 33 | 1.2
716850.254 | 450 | 50 | 2499 | 126.7 | 100.1 | 84.6 | 32 | 30.5 | 69.6 | 70 | 0.051 | 107 | 69.9 | 0.991 | 11.5 | 32.1 | 8.041 | 32.1 | 14.4 | 32.7 | 30.5 | 354.2 | 22.8 | 5.393 | 27.2 | 96.7 | 97.9 | 78.21 | 98.51 | 96.9 | 24.5 | 25.1 | 86 | 31 | 1.007 | 67.1 | 95 | 0.2 | 19.5 | 32.8 | 1.2
716880.254 | 480 | 50 | 2501 | 127.2 | 100.1 | 84.7 | 32 | 30.6 | 69.9 | 69.9 | 0.051 | 107 | 70 | 0.99 | 11.5 | 32 | 8.067 | 32 | 14.4 | 32.3 | 30.6 | 354.2 | 22.9 | 5.524 | 27.3 | 96.7 | 97.9 | 78.51 | 97.02 | 100 | 24.5 | 25.5 | 86 | 31 | 0.995 | 66.7 | 95 | 0.3 | 19.8 | 32.9 | 1.2
716910.254 | 510 | 50 | 2500 | 127.7 | 99.9 | 84.7 | 32 | 30.6 | 69.8 | 70 | 0.051 | 107 | 70 | 0.988 | 11.5 | 31.8 | 8.069 | 31.8 | 14.4 | 32.1 | 30.6 | 355.1 | 22.6 | 5.338 | 27.3 | 96.8 | 97.9 | 78.75 | 98.82 | 98.3 | 24.5 | 25.9 | 86 | 31 | 1.009 | 67.5 | 100 | 0.4 | 20 | 32.9 | 1.2
716940.254 | 540 | 50 | 2500 | 127.2 | 100 | 84.8 | 32 | 30.6 | 69.7 | 70 | 0.052 | 107 | 70 | 0.99 | 11.5 | 31.9 | 8.073 | 31.9 | 14.4 | 32.1 | 30.6 | 355.5 | 23 | 5.292 | 27.4 | 96.7 | 97.9 | 78.86 | 97.95 | 99.4 | 24.5 | 25.5 | 87 | 31 | 1.001 | 67.1 | 99 | 0.1 | 19.7 | 32.9 | 1.2
716970.254 | 570 | 50 | 2500 | 127.4 | 100 | 84.9 | 32.1 | 30.4 | 69.8 | 70.1 | 0.051 | 107 | 70 | 0.99 | 11.5 | 32.2 | 8.083 | 32.2 | 14.4 | 32.3 | 30.4 | 354.9 | 22.7 | 5.125 | 27.4 | 96.7 | 97.9 | 78.84 | 98.21 | 98.7 | 24.5 | 25.5 | 87 | 31 | 0.999 | 67.1 | 95 | 0.1 | 20.2 | 32.8 | 1.2
717000.254 | 600 | 50 | 2498 | 127.2 | 100.1 | 84.9 | 32.1 | 30.5 | 70.2 | 70 | 0.051 | 107 | 70 | 0.991 | 11.4 | 31.8 | 8.05 | 31.8 | 14.4 | 32.4 | 30.5 | 355.4 | 23 | 5.274 | 27.4 | 96.7 | 97.9 | 78.79 | 97.06 | 95.2 | 24.5 | 25.5 | 87 | 31 | 1.006 | 67.5 | 95 | 0.1 | 20 | 32.9 | 1.2
717030.254 | 630 | 50 | 2499 | 127.5 | 100 | 85 | 32.1 | 30.6 | 70.5 | 69.9 | 0.051 | 107 | 70 | 0.99 | 11.5 | 31.9 | 8.107 | 31.9 | 14.4 | 32.6 | 30.6 | 355.1 | 22.9 | 5.161 | 27.5 | 96.7 | 97.9 | 78.59 | 97.19 | 98.5 | 24.5 | 25.5 | 87 | 31 | 1 | 67.1 | 95 | 0 | 20.1 | 32.9 | 1.2
717060.254 | 660 | 50 | 2501 | 127.3 | 99.9 | 85.1 | 32.1 | 30.6 | 71 | 70 | 0.051 | 107 | 69.9 | 0.989 | 11.5 | 31.8 | 8.1 | 31.8 | 14.4 | 32.8 | 30.6 | 356.2 | 22.5 | 5.539 | 27.5 | 96.8 | 97.9 | 78.41 | 96.51 | 90.7 | 24.5 | 25.5 | 87 | 31 | 1.002 | 67.1 | 95 | 0.1 | 19.9 | 32.9 | 1.2
717090.254 | 690 | 50 | 2499 | 127.8 | 100 | 85.2 | 32 | 30.5 | 71.3 | 69.9 | 0.051 | 107 | 70 | 0.989 | 11.5 | 31.8 | 8.086 | 31.8 | 14.4 | 32.9 | 30.5 | 355.9 | 22.6 | 5.531 | 27.5 | 96.8 | 97.9 | 78.15 | 97.75 | 97.6 | 24.5 | 25.9 | 87 | 31 | 1.005 | 67.1 | 95 | 0 | 20.3 | 32.8 | 1.2
717120.254 | 720 | 50 | 2500 | 127.8 | 100.1 | 85.3 | 32 | 30.5 | 71.2 | 70 | 0.051 | 107 | 70 | 0.99 | 11.5 | 32.1 | 8.067 | 32.1 | 14.4 | 32.7 | 30.5 | 355.9 | 22.9 | 5.446 | 27.6 | 96.8 | 97.9 | 77.73 | 96.63 | 97.3 | 24.5 | 25.5 | 87 | 31 | 1 | 67.1 | 99 | 0.1 | 20.1 | 32.8 | 1.2
717150.254 | 750 | 50 | 2500 | 127.6 | 100 | 85.3 | 32 | 30.6 | 71.3 | 70 | 0.05 | 107 | 70.1 | 0.991 | 11.5 | 31.9 | 8.082 | 31.9 | 14.4 | 32.5 | 30.6 | 355.5 | 22.5 | 5.354 | 27.6 | 96.9 | 97.9 | 77.47 | 95.27 | 98.9 | 24.5 | 25.5 | 87 | 31 | 0.997 | 67.1 | 95 | 0.1 | 19.8 | 32.9 | 1.2
717180.254 | 780 | 50 | 2500 | 127.3 | 100 | 85.3 | 32 | 30.6 | 71.1 | 69.9 | 0.05 | 107 | 70 | 0.991 | 11.5 | 32.3 | 8.096 | 32.3 | 14.4 | 32.1 | 30.6 | 355.9 | 22.8 | 5.128 | 27.7 | 96.8 | 97.9 | 76.99 | 97.02 | 94.7 | 24.5 | 25.5 | 87 | 31 | 0.997 | 67.1 | 95 | 0.1 | 19.8 | 32.9 | 1.2
717210.254 | 810 | 50 | 2500 | 128.1 | 100 | 85.3 | 32 | 30.5 | 71.2 | 70 | 0.05 | 107 | 69.8 | 0.988 | 11.5 | 32.4 | 8.127 | 32.4 | 14.4 | 32 | 30.5 | 356.5 | 22.8 | 5.273 | 27.7 | 96.8 | 97.9 | 76.66 | 96.67 | 96.5 | 25 | 25.1 | 87 | 31 | 1 | 67.1 | 99 | 0 | 19.8 | 32.8 | 1.2
717240.254 | 840 | 50 | 2499 | 127.4 | 100 | 85.4 | 32 | 30.7 | 71.5 | 70.1 | 0.05 | 107 | 69.8 | 0.989 | 11.5 | 32.5 | 8.094 | 32.5 | 14.4 | 32.1 | 30.7 | 355.9 | 23 | 5.159 | 27.7 | 96.8 | 97.9 | 76.27 | 96.61 | 96.8 | 24.5 | 25.5 | 87 | 31 | 1 | 67.1 | 99 | 0.1 | 20.2 | 32.9 | 1.2
717270.254 | 870 | 50 | 2500 | 128.5 | 100.1 | 85.3 | 32 | 30.6 | 71.8 | 70 | 0.05 | 107 | 69.9 | 0.99 | 11.5 | 32.4 | 8.148 | 32.4 | 14.4 | 32.5 | 30.6 | 355.7 | 22.9 | 4.923 | 27.8 | 96.8 | 97.9 | 76.01 | 95.79 | 97.4 | 24.5 | 25.5 | 87 | 31 | 1.006 | 67.5 | 95 | 0.1 | 19.8 | 32.9 | 1.2
717300.254 | 900 | 50 | 2500 | 128.1 | 100 | 85.3 | 32 | 30.5 | 72.3 | 69.9 | 0.05 | 107 | 69.9 | 0.991 | 11.5 | 32 | 8.112 | 32 | 14.4 | 32.5 | 30.5 | 355.9 | 23 | 4.96 | 27.8 | 96.7 | 97.9 | 75.87 | 97.04 | 95.4 | 24.5 | 25.5 | 87 | 31 | 1 | 67.1 | 95 | 0.1 | 20.2 | 32.9 | 1.2
717330.254 | 930 | 50 | 2501 | 128.2 | 99.9 | 85.2 | 32 | 30.6 | 72.5 | 69.9 | 0.05 | 107 | 69.9 | 0.992 | 11.5 | 32.4 | 8.123 | 32.4 | 14.4 | 32.1 | 30.6 | 356.3 | 22.5 | 4.844 | 27.8 | 96.9 | 97.9 | 75.71 | 97.84 | 96.8 | 24.5 | 25.5 | 87 | 31 | 0.999 | 67.1 | 95 | 0.1 | 20.1 | 32.9 | 1.2
717360.254 | 960 | 50 | 2500 | 128.1 | 100 | 85.2 | 32 | 30.6 | 72.6 | 70.1 | 0.05 | 107 | 70 | 0.988 | 11.5 | 32.4 | 8.145 | 32.4 | 14.4 | 32.5 | 30.6 | 356.8 | 22.7 | 4.84 | 27.9 | 96.7 | 97.9 | 75.71 | 97.3 | 100 | 24.5 | 25.9 | 87 | 31 | 0.998 | 66.7 | 95 | 0.1 | 20 | 32.9 | 1.2
717390.254 | 990 | 50 | 2500 | 127.8 | 100.1 | 85.1 | 32 | 30.5 | 72.6 | 69.9 | 0.05 | 107 | 70 | 0.988 | 11.5 | 32.4 | 8.143 | 32.4 | 14.5 | 32.5 | 30.5 | 356.5 | 22.5 | 4.763 | 27.9 | 96.8 | 97.9 | 75.69 | 96.3 | 97.4 | 24.5 | 25.5 | 87 | 31 | 1 | 67.1 | 99 | 0 | 20.1 | 32.9 | 1.2
717420.254 | 1020 | 50 | 2500 | 128.1 | 100.1 | 85 | 32.1 | 30.7 | 72.7 | 70 | 0.05 | 107 | 70 | 0.99 | 11.5 | 32.3 | 8.124 | 32.3 | 14.4 | 32.2 | 30.7 | 356 | 22.8 | 4.74 | 27.9 | 96.7 | 97.9 | 75.7 | 95.51 | 98 | 24.5 | 25.5 | 87 | 31 | 1.001 | 67.1 | 95 | 0.1 | 19.8 | 32.9 | 1.2
717450.254 | 1050 | 50 | 2500 | 128.5 | 99.9 | 85 | 32 | 30.5 | 72.9 | 70.1 | 0.05 | 107 | 70 | 0.99 | 11.5 | 32.3 | 8.126 | 32.3 | 14.4 | 32.3 | 30.5 | 357.1 | 22.5 | 4.901 | 28 | 96.9 | 97.9 | 75.78 | 96 | 98.6 | 24.5 | 25.9 | 87 | 31 | 0.999 | 67.1 | 95 | 0.1 | 19.6 | 32.9 | 1.2
717480.254 | 1080 | 50 | 2501 | 128.2 | 99.9 | 85 | 32.1 | 30.6 | 72.8 | 70.1 | 0.05 | 107 | 69.9 | 0.991 | 11.5 | 32.2 | 8.139 | 32.2 | 14.4 | 32.5 | 30.6 | 357.5 | 22.7 | 4.697 | 28 | 96.8 | 97.9 | 75.87 | 97.19 | 91.6 | 24.5 | 25.9 | 87 | 31 | 1.003 | 67.1 | 99 | 0.1 | 19.8 | 32.9 | 1.2
717510.254 | 1110 | 50 | 2500 | 127.4 | 100 | 85 | 32 | 30.6 | 72.8 | 70 | 0.049 | 107 | 70 | 0.988 | 11.5 | 31.9 | 8.157 | 31.9 | 14.4 | 32.7 | 30.6 | 357.6 | 22.5 | 4.713 | 28 | 96.8 | 97.9 | 75.88 | 97.9 | 97.4 | 24.5 | 25.5 | 87 | 31 | 0.997 | 67.1 | 99 | 0 | 20.2 | 32.8 | 1.2
717540.254 | 1140 | 50 | 2499 | 126.5 | 100.1 | 85 | 32 | 30.6 | 72.9 | 69.8 | 0.051 | 107 | 70 | 0.989 | 11.5 | 31.7 | 8.1 | 31.7 | 14.4 | 32.6 | 30.6 | 358.8 | 22.8 | 5.63 | 28 | 96.8 | 97.9 | 75.95 | 97.06 | 94.7 | 24.5 | 25.5 | 87 | 31 | 1.005 | 67.1 | 99 | 0.1 | 20.1 | 32.9 | 1.2
717570.254 | 1170 | 50 | 2500 | 127.2 | 100.1 | 85 | 31.9 | 30.5 | 73 | 69.9 | 0.05 | 107 | 70 | 0.989 | 11.4 | 31.9 | 8.117 | 31.9 | 14.5 | 32.7 | 30.5 | 357.6 | 22.6 | 5.165 | 28 | 96.8 | 97.9 | 76.02 | 96.39 | 96.9 | 24.5 | 25.5 | 87 | 31 | 1.001 | 67.1 | 99 | 0.1 | 20.1 | 32.8 | 1.2
717600.254 | 1200 | 50 | 2499 | 127.8 | 100 | 85 | 31.9 | 30.5 | 73.1 | 70 | 0.051 | 107 | 70 | 0.99 | 11.4 | 32.1 | 8.111 | 32.1 | 14.4 | 32.5 | 30.5 | 357.6 | 23 | 5.267 | 28 | 96.8 | 97.9 | 75.99 | 97.04 | 92.5 | 24.5 | 25.5 | 87 | 31 | 1.004 | 67.1 | 95 | 0.1 | 20.1 | 32.9 | 1.2
717630.254 | 1230 | 50 | 2500 | 128.2 | 99.9 | 85 | 31.9 | 30.5 | 73.2 | 70.1 | 0.05 | 107 | 70.1 | 0.991 | 11.5 | 31.9 | 8.113 | 31.9 | 14.4 | 32.7 | 30.5 | 357.9 | 22.8 | 4.926 | 28.1 | 96.8 | 97.9 | 76.04 | 96.64 | 96 | 24.5 | 25.5 | 87 | 31 | 1.001 | 67.1 | 99 | 0.1 | 19.7 | 32.8 | 1.2
717660.254 | 1260 | 50 | 2500 | 127.5 | 100 | 85 | 32 | 30.6 | 73.3 | 70.1 | 0.05 | 107 | 70 | 0.989 | 11.5 | 32.1 | 8.152 | 32.1 | 14.4 | 32.7 | 30.6 | 357.7 | 22.7 | 5.035 | 28.1 | 96.7 | 97.9 | 76.04 | 97.3 | 100 | 24.5 | 25.5 | 87 | 31 | 1 | 67.1 | 99 | 0 | 20.1 | 32.9 | 1.2
717690.254 | 1290 | 50 | 2500 | 128.4 | 100 | 85 | 32 | 30.5 | 73.4 | 70.1 | 0.05 | 107 | 70.1 | 0.989 | 11.5 | 31.8 | 8.161 | 31.8 | 14.4 | 32.9 | 30.5 | 357.8 | 22.7 | 4.849 | 28.1 | 96.8 | 97.9 | 76.13 | 96.42 | 95.7 | 24.5 | 25.9 | 87 | 31 | 1 | 67.1 | 99 | 0 | 20.2 | 32.9 | 1.2
717720.254 | 1320 | 50 | 2500 | 128.5 | 100 | 85 | 32 | 30.6 | 73.4 | 70.1 | 0.049 | 107 | 70.1 | 0.989 | 11.5 | 32.1 | 8.135 | 32.1 | 14.4 | 32.7 | 30.6 | 357.9 | 23.1 | 4.81 | 28.2 | 96.7 | 97.9 | 76.1 | 96.35 | 94.6 | 24.5 | 25.5 | 87 | 31 | 1.001 | 67.1 | 99 | 0 | 20.4 | 32.9 | 1.2
717750.254 | 1350 | 50 | 2500 | 128.5 | 100 | 85 | 32 | 30.6 | 73.5 | 70 | 0.05 | 107 | 70.1 | 0.989 | 11.5 | 32.1 | 8.151 | 32.1 | 14.4 | 32.5 | 30.6 | 358 | 22.6 | 4.749 | 28.2 | 96.8 | 97.9 | 76.05 | 97.07 | 99.7 | 24.5 | 25.9 | 87 | 31 | 1 | 67.5 | 95 | 0 | 20.2 | 32.9 | 1.2
717780.254 | 1380 | 50 | 2500 | 128 | 100 | 85 | 32 | 30.6 | 73.4 | 69.8 | 0.05 | 107 | 70.2 | 0.991 | 11.5 | 32.2 | 8.126 | 32.2 | 14.4 | 32.4 | 30.6 | 358.2 | 22.8 | 4.709 | 28.2 | 96.8 | 97.9 | 76.06 | 96.47 | 93.3 | 24.5 | 25.5 | 87 | 31 | 1.004 | 67.5 | 99 | 0.1 | 20.2 | 32.9 | 1.2
717810.254 | 1410 | 50 | 2500 | 127.8 | 100.1 | 85 | 32 | 30.6 | 73.4 | 69.9 | 0.05 | 107 | 70.1 | 0.99 | 11.5 | 32.1 | 8.165 | 32.1 | 14.4 | 32.2 | 30.6 | 359 | 22.6 | 5.058 | 28.3 | 96.8 | 97.9 | 76.05 | 89.21 | 99.3 | 24.5 | 25.5 | 87 | 31 | 0.998 | 67.1 | 99 | 0 | 19.9 | 32.9 | 1.2
717840.254 | 1440 | 50 | 2500 | 126.9 | 100.1 | 85 | 32 | 30.5 | 73.5 | 70.2 | 0.05 | 107 | 70.2 | 0.987 | 11.5 | 32.2 | 8.141 | 32.2 | 14.5 | 32.9 | 30.5 | 359.7 | 22.8 | 5.399 | 28.3 | 96.8 | 97.9 | 76.02 | 93.48 | 98.2 | 24.5 | 25.5 | 87 | 31 | 1 | 67.1 | 99 | 0 | 20 | 32.8 | 1.2
717870.254 | 1470 | 50 | 2500 | 127.4 | 99.8 | 85 | 32 | 30.5 | 73.8 | 70 | 0.05 | 107 | 70.2 | 0.99 | 11.5 | 32.2 | 8.099 | 32.2 | 14.5 | 32.9 | 30.5 | 359.1 | 22.5 | 5.346 | 28.3 | 96.8 | 97.9 | 75.96 | 97.63 | 96.5 | 24.5 | 25.5 | 87 | 31 | 0.997 | 66.7 | 95 | 0.1 | 19.8 | 32.9 | 1.2
717900.254 | 1500 | 50 | 2500 | 127.5 | 100 | 85.1 | 32 | 30.6 | 73.9 | 69.9 | 0.05 | 107 | 70.2 | 0.989 | 11.4 | 31.9 | 8.134 | 31.9 | 14.5 | 32.9 | 30.6 | 358.7 | 23.1 | 5.23 | 28.3 | 96.7 | 97.9 | 75.77 | 99.03 | 99.9 | 24.5 | 25.5 | 87 | 31 | 1.001 | 67.1 | 99 | 0.1 | 20.2 | 32.9 | 1.2
717930.254 | 1530 | 50 | 2500 | 126.9 | 100 | 85.1 | 32 | 30.6 | 74 | 70 | 0.049 | 107 | 70.3 | 0.991 | 11.5 | 31.8 | 8.118 | 31.8 | 14.5 | 33.1 | 30.6 | 359 | 22.6 | 5.212 | 28.3 | 96.8 | 97.9 | 75.67 | 99.19 | 98.5 | 24.5 | 25.5 | 87 | 31 | 0.996 | 67.1 | 99 | 0.1 | 19.9 | 32.9 | 1.2
717960.254 | 1560 | 50 | 2500 | 127.8 | 99.9 | 85.1 | 32 | 30.5 | 73.9 | 70 | 0.05 | 107 | 70.3 | 0.991 | 11.5 | 31.8 | 8.168 | 31.8 | 14.4 | 33.2 | 30.5 | 359.3 | 22.9 | 4.806 | 28.4 | 96.7 | 97.9 | 75.55 | 95.95 | 100 | 24.5 | 25.5 | 87 | 31 | 0.997 | 67.1 | 99 | 0.1 | 20 | 32.9 | 1.2
717990.254 | 1590 | 50 | 2500 | 127.5 | 100 | 85.1 | 32 | 30.5 | 73.9 | 70 | 0.05 | 107 | 70.2 | 0.988 | 11.5 | 32 | 8.153 | 32 | 14.4 | 33.1 | 30.5 | 359.2 | 22.6 | 4.905 | 28.4 | 96.8 | 97.9 | 75.51 | 96.83 | 90.1 | 24.5 | 25.5 | 87 | 31 | 1 | 67.1 | 95 | 0.1 | 20.2 | 32.9 | 1.2
718020.254 | 1620 | 50 | 2501 | 128 | 100 | 85.1 | 32 | 30.6 | 74 | 69.9 | 0.05 | 107 | 70.3 | 0.99 | 11.5 | 31.9 | 8.152 | 31.9 | 14.4 | 32.9 | 30.6 | 359.5 | 22.7 | 4.81 | 28.4 | 96.7 | 97.9 | 75.39 | 96.62 | 100 | 24.5 | 25.5 | 87 | 31 | 0.999 | 67.1 | 95 | 0 | 19.6 | 32.9 | 1.2
718050.254 | 1650 | 50 | 2501 | 127.4 | 100 | 85.1 | 32 | 30.5 | 74 | 70.1 | 0.05 | 107 | 70.3 | 0.99 | 11.5 | 32.2 | 8.168 | 32.2 | 14.4 | 32.5 | 30.5 | 359.9 | 22.8 | 5.004 | 28.4 | 96.7 | 97.9 | 75.25 | 94.42 | 92.2 | 24.5 | 25.5 | 87 | 31 | 1 | 67.1 | 95 | 0.1 | 19.8 | 32.9 | 1.2
718080.254 | 1680 | 50 | 2500 | 128.1 | 100 | 85.1 | 32 | 30.5 | 74 | 70 | 0.05 | 107 | 70.3 | 0.99 | 11.5 | 32.2 | 8.131 | 32.2 | 14.4 | 32.3 | 30.5 | 359.8 | 22.9 | 4.735 | 28.4 | 96.8 | 97.9 | 75.14 | 96.09 | 97.2 | 24.5 | 25.5 | 87 | 31 | 0.999 | 67.1 | 99 | 0.1 | 20.2 | 32.9 | 1.2
718110.254 | 1710 | 50 | 2500 | 127.8 | 100 | 85.1 | 32 | 30.5 | 74 | 70 | 0.05 | 107 | 70.2 | 0.99 | 11.5 | 32.1 | 8.146 | 32.1 | 14.4 | 32.3 | 30.5 | 360.5 | 22.7 | 4.882 | 28.5 | 96.8 | 97.9 | 75.06 | 97.32 | 100 | 24.5 | 25.5 | 87 | 31 | 0.995 | 67.1 | 99 | 0.1 | 20.2 | 32.9 | 1.2
718140.254 | 1740 | 50 | 2501 | 128 | 100 | 85.1 | 32 | 30.5 | 74.1 | 70.1 | 0.049 | 107 | 70.2 | 0.988 | 11.5 | 32.2 | 8.17 | 32.2 | 14.4 | 32.3 | 30.5 | 360.9 | 23 | 4.994 | 28.5 | 96.8 | 97.9 | 74.95 | 97.09 | 98.5 | 24.5 | 25.5 | 87 | 31 | 0.998 | 67.1 | 99 | 0 | 20.3 | 32.9 | 1.2
718170.254 | 1770 | 50 | 2500 | 128 | 100 | 85.1 | 32 | 30.6 | 74.2 | 70 | 0.05 | 107 | 70.1 | 0.989 | 11.5 | 32.5 | 8.128 | 32.5 | 14.4 | 32.4 | 30.6 | 361 | 22.4 | 5.448 | 28.5 | 96.8 | 97.9 | 74.93 | 96.74 | 98.3 | 24.5 | 25.5 | 87 | 31 | 1 | 67.1 | 99 | 0 | 20.3 | 32.9 | 1.2
718200.254 | 1800 | 50 | 2501 | 128.5 | 100 | 85.1 | 32 | 30.6 | 74.2 | 69.9 | 0.05 | 107 | 70.1 | 0.99 | 11.5 | 32.5 | 8.13 | 32.5 | 14.4 | 31.9 | 30.6 | 360.3 | 22.7 | 5.178 | 28.6 | 96.7 | 97.9 | 74.82 | 95.66 | 97.3 | 24.5 | 25.5 | 87 | 31 | 0.994 | 67.1 | 95 | 0.1 | 19.8 | 32.9 | 1.2
718230.254 | 1830 | 50 | 2500 | 127.9 | 100 | 85.1 | 32 | 30.6 | 74.2 | 69.9 | 0.049 | 107.1 | 70.1 | 0.99 | 11.5 | 32.6 | 8.135 | 32.6 | 14.4 | 32.2 | 30.6 | 360.2 | 22.5 | 5.199 | 28.6 | 96.9 | 97.9 | 74.77 | 96.51 | 99.6 | 24.5 | 25.9 | 87 | 31 | 1.002 | 67.5 | 99 | 0.1 | 20.2 | 32.9 | 1.2
718260.254 | 1860 | 50 | 2499 | 127.4 | 99.9 | 85.1 | 32 | 30.6 | 74.2 | 70.1 | 0.049 | 107 | 70.1 | 0.992 | 11.5 | 32.7 | 8.128 | 32.7 | 14.4 | 31.7 | 30.6 | 360.3 | 22.9 | 4.748 | 28.7 | 96.7 | 97.9 | 74.72 | 97.21 | 98.6 | 24.5 | 25.5 | 87 | 31 | 1.003 | 67.5 | 99 | 0.1 | 19.9 | 32.9 | 1.2
718290.254 | 1890 | 50 | 2501 | 128.5 | 100 | 85.1 | 32.1 | 30.7 | 74.2 | 69.9 | 0.05 | 107 | 70 | 0.988 | 11.5 | 32.7 | 8.159 | 32.7 | 14.4 | 32.1 | 30.7 | 360.3 | 22.4 | 4.796 | 28.7 | 96.7 | 97.9 | 74.62 | 97.32 | 99.7 | 24.5 | 25.5 | 87 | 31 | 0.998 | 67.1 | 99 | 0.1 | 20.2 | 32.9 | 1.2
718320.254 | 1920 | 50 | 2499 | 127.1 | 100.1 | 85.1 | 32 | 30.6 | 74.4 | 70 | 0.05 | 107 | 70 | 0.989 | 11.5 | 32.5 | 8.135 | 32.5 | 14.4 | 32.2 | 30.6 | 362 | 22.7 | 5.165 | 28.8 | 96.8 | 97.9 | 74.48 | 96.16 | 94.1 | 24.5 | 25.5 | 87 | 31 | 1.005 | 66.7 | 99 | 0.1 | 20.2 | 32.9 | 1.2
718350.254 | 1950 | 50 | 2500 | 127.4 | 100.1 | 85.1 | 32 | 30.6 | 74.5 | 70.1 | 0.05 | 107 | 70.1 | 0.99 | 11.5 | 32.6 | 8.148 | 32.6 | 14.4 | 32 | 30.6 | 361.4 | 22.6 | 5.441 | 28.7 | 96.8 | 97.9 | 74.35 | 96.14 | 97.2 | 24.5 | 25.5 | 87 | 31 | 1 | 67.1 | 99 | 0.1 | 19.7 | 32.9 | 1.2
718380.254 | 1980 | 50 | 2499 | 127 | 100 | 85.1 | 31.9 | 30.5 | 74.7 | 70 | 0.05 | 107 | 70 | 0.99 | 11.5 | 32.5 | 8.14 | 32.5 | 14.4 | 32.2 | 30.5 | 360.9 | 22.8 | 5.247 | 28.7 | 96.8 | 97.9 | 74.28 | 97.84 | 94.5 | 24.5 | 25.5 | 87 | 31 | 0.997 | 67.1 | 95 | 0 | 20.1 | 32.9 | 1.2
718410.254 | 2010 | 50 | 2500 | 128.5 | 100 | 85.1 | 32 | 30.5 | 74.8 | 70 | 0.05 | 107 | 70 | 0.991 | 11.5 | 32.3 | 8.146 | 32.3 | 14.4 | 32.1 | 30.5 | 360.7 | 22.4 | 4.877 | 28.7 | 96.8 | 97.9 | 74.25 | 96.36 | 96.2 | 24.5 | 25.9 | 87 | 31 | 1.004 | 67.1 | 99 | 0.1 | 19.9 | 32.8 | 1.2
718440.254 | 2040 | 50 | 2500 | 127.1 | 100 | 85 | 32 | 30.5 | 74.9 | 70 | 0.05 | 107 | 70 | 0.99 | 11.5 | 32.2 | 8.173 | 32.2 | 14.4 | 32 | 30.5 | 361.5 | 22.9 | 5.026 | 28.7 | 96.7 | 97.9 | 74.31 | 97.59 | 95.1 | 24.5 | 25.1 | 87 | 31 | 0.999 | 66.7 | 95 | 0 | 20.1 | 32.8 | 1.2
718470.254 | 2070 | 50 | 2500 | 127.8 | 100 | 85 | 32 | 30.5 | 75 | 70 | 0.05 | 107 | 70 | 0.988 | 11.5 | 32.3 | 8.185 | 32.3 | 14.4 | 32.1 | 30.5 | 362.5 | 22.7 | 5.212 | 28.7 | 96.7 | 97.9 | 74.4 | 96.52 | 100 | 24.5 | 25.5 | 87 | 31 | 0.998 | 66.7 | 99 | 0.1 | 20.1 | 32.8 | 1.2
718500.254 | 2100 | 50 | 2500 | 127.2 | 100.1 | 85 | 32.1 | 30.6 | 75 | 70 | 0.05 | 107 | 70 | 0.99 | 11.5 | 32.1 | 8.154 | 32.1 | 14.4 | 32.4 | 30.6 | 361.8 | 22.6 | 5.253 | 28.7 | 96.7 | 97.9 | 74.39 | 96.3 | 97.5 | 24.5 | 25.9 | 87 | 31 | 0.999 | 67.1 | 95 | 0.1 | 19.6 | 32.8 | 1.2
718530.254 | 2130 | 50 | 2499 | 126.8 | 100 | 85 | 32 | 30.6 | 75 | 69.9 | 0.05 | 107 | 70 | 0.99 | 11.5 | 32.2 | 8.139 | 32.2 | 14.4 | 32.1 | 30.6 | 361.4 | 22.7 | 5.18 | 28.7 | 96.8 | 97.9 | 74.53 | 95.68 | 99.1 | 24.5 | 25.5 | 87 | 31 | 0.998 | 67.1 | 99 | 0 | 19.7 | 32.9 | 1.2
718560.254 | 2160 | 50 | 2500 | 127.5 | 100 | 84.9 | 32 | 30.5 | 75.1 | 70.1 | 0.05 | 107 | 70 | 0.992 | 11.5 | 32.1 | 8.126 | 32.1 | 14.4 | 32.1 | 30.5 | 361.5 | 23 | 5.04 | 28.6 | 96.7 | 97.9 | 74.56 | 95.55 | 100 | 24.5 | 25.5 | 87 | 31 | 1.007 | 67.1 | 95 | 0 | 19.8 | 32.8 | 1.2
718590.254 | 2190 | 50 | 2500 | 127.7 | 100 | 84.9 | 32 | 30.5 | 75.1 | 70.1 | 0.05 | 107 | 70 | 0.99 | 11.5 | 32 | 8.191 | 32 | 14.4 | 32.3 | 30.5 | 361.7 | 22.7 | 4.643 | 28.6 | 96.7 | 97.9 | 74.72 | 96.23 | 97.6 | 24.5 | 25.5 | 87 | 31 | 0.999 | 66.7 | 99 | 0.1 | 19.9 | 32.8 | 1.2
718620.254 | 2220 | 50 | 2501 | 128.3 | 99.9 | 84.9 | 32 | 30.5 | 75.1 | 70 | 0.05 | 107 | 70 | 0.986 | 11.5 | 32 | 8.173 | 32 | 14.4 | 32.3 | 30.5 | 362.5 | 22.8 | 4.669 | 28.6 | 96.7 | 97.9 | 74.84 | 98 | 90.7 | 24.5 | 25.5 | 87 | 31 | 0.999 | 67.1 | 99 | 0.1 | 19.8 | 32.8 | 1.2
718650.254 | 2250 | 50 | 2500 | 128.3 | 100 | 84.9 | 32 | 30.5 | 75 | 69.9 | 0.05 | 107 | 70 | 0.989 | 11.5 | 32.2 | 8.165 | 32.2 | 14.4 | 32.2 | 30.5 | 362.4 | 22.5 | 4.749 | 28.6 | 96.8 | 97.9 | 74.97 | 96.79 | 99.3 | 24.5 | 25.5 | 87 | 31 | 1.007 | 67.5 | 99 | 0 | 20.1 | 32.8 | 1.2
718680.254 | 2280 | 50 | 2500 | 127.6 | 100.1 | 84.9 | 32 | 30.5 | 74.9 | 70 | 0.051 | 107 | 69.9 | 0.991 | 11.5 | 32 | 8.171 | 32 | 14.4 | 32.3 | 30.5 | 362.6 | 22.8 | 4.855 | 28.6 | 96.7 | 97.9 | 75.08 | 96.25 | 96.1 | 24.5 | 25.5 | 87 | 31 | 1 | 67.5 | 95 | 0 | 19.7 | 32.8 | 1.2
718710.254 | 2310 | 50 | 2500 | 127.4 | 100.1 | 84.8 | 32.1 | 30.5 | 74.9 | 69.9 | 0.05 | 107 | 70 | 0.99 | 11.5 | 32.1 | 8.157 | 32.1 | 14.4 | 32.3 | 30.5 | 362.3 | 22.6 | 4.789 | 28.5 | 96.8 | 97.9 | 75.33 | 97.27 | 97.6 | 25 | 25.1 | 87 | 31 | 0.997 | 67.1 | 95 | 0.1 | 20.2 | 32.8 | 1.2
718740.254 | 2340 | 50 | 2500 | 127.5 | 99.9 | 84.8 | 32.1 | 30.5 | 74.9 | 70 | 0.05 | 107 | 70 | 0.991 | 11.5 | 32.1 | 8.184 | 32.1 | 14.4 | 32.6 | 30.5 | 363 | 22.6 | 4.673 | 28.6 | 96.7 | 97.9 | 75.59 | 96.5 | 98.9 | 24.5 | 25.5 | 87 | 31 | 0.997 | 67.1 | 99 | 0.1 | 20.2 | 32.8 | 1.2
718770.254 | 2370 | 50 | 2501 | 128 | 100 | 84.8 | 32 | 30.5 | 74.9 | 70.1 | 0.049 | 107 | 70.1 | 0.988 | 11.5 | 32.1 | 8.205 | 32.1 | 14.4 | 32.5 | 30.5 | 362.6 | 22.3 | 4.773 | 28.5 | 96.8 | 97.9 | 75.78 | 97.39 | 100 | 24.5 | 25.5 | 87 | 31 | 1 | 67.1 | 95 | 0 | 20.1 | 32.8 | 1.2
718800.254 | 2400 | 50 | 2500 | 127.4 | 100 | 84.8 | 31.9 | 30.6 | 74.8 | 69.9 | 0.049 | 107 | 70 | 0.99 | 11.5 | 32.1 | 8.175 | 32.1 | 14.4 | 32.6 | 30.6 | 362.7 | 22.9 | 4.774 | 28.5 | 96.7 | 97.9 | 75.99 | 97.42 | 95.5 | 24.5 | 25.5 | 87 | 31 | 0.999 | 67.1 | 99 | 0.1 | 19.9 | 32.9 | 1.2
718830.254 | 2430 | 50 | 2501 | 127.8 | 100 | 84.8 | 32 | 30.5 | 74.7 | 70.1 | 0.049 | 107 | 70 | 0.99 | 11.5 | 32.1 | 8.199 | 32.1 | 14.4 | 32.5 | 30.5 | 362.6 | 22.6 | 4.783 | 28.4 | 96.8 | 97.9 | 76.15 | 97.33 | 95.7 | 24.5 | 25.5 | 87 | 31 | 1.001 | 67.1 | 99 | 0.1 | 19.9 | 32.8 | 1.2
718860.254 | 2460 | 50 | 2499 | 127.4 | 100.1 | 84.8 | 32 | 30.6 | 74.7 | 70.1 | 0.05 | 107 | 70 | 0.991 | 11.5 | 32.1 | 8.162 | 32.1 | 14.4 | 32.4 | 30.6 | 362.6 | 22.8 | 4.733 | 28.4 | 96.8 | 97.9 | 76.28 | 97.44 | 96.2 | 24.5 | 25.5 | 87 | 31 | 1 | 67.1 | 99 | 0.1 | 19.5 | 32.8 | 1.2
718890.254 | 2490 | 50 | 2500 | 127.5 | 100 | 84.9 | 32 | 30.6 | 74.6 | 69.9 | 0.05 | 107 | 70 | 0.991 | 11.5 | 32.1 | 8.178 | 32.1 | 14.4 | 32.5 | 30.6 | 363.4 | 22.5 | 4.79 | 28.4 | 96.8 | 97.9 | 76.38 | 95.5 | 97.8 | 24.5 | 25.5 | 87 | 31 | 0.997 | 67.1 | 99 | 0.1 | 19.8 | 32.8 | 1.2
718920.254 | 2520 | 50 | 2504 | 130.1 | 99.9 | 84.9 | 32 | 30.6 | 74.6 | 69.9 | 0.048 | 107.1 | 70.1 | 0.989 | 11.5 | 32.4 | 8.307 | 32.4 | 14.4 | 31.9 | 30.6 | 363.5 | 23.2 | 4.895 | 28.4 | 97.8 | 97.9 | 76.44 | 96.88 | 100 | 24.5 | 25.5 | 87 | 31 | 1 | 68.2 | 100 | 0.1 | 19.9 | 32.9 | 1.2
718950.254 | 2550 | 50 | 2501 | 129.5 | 100 | 85 | 32 | 30.6 | 75 | 70.2 | 0.047 | 107 | 70 | 0.989 | 11.5 | 32.4 | 8.303 | 32.4 | 14.4 | 32.1 | 30.6 | 363.8 | 23.1 | 5.087 | 28.4 | 98.1 | 97.9 | 76.27 | 95.11 | 99.8 | 24.5 | 25.9 | 87 | 31 | 1.007 | 68.2 | 96 | 0.1 | 19.8 | 32.9 | 1.2
718980.254 | 2580 | 50 | 2500 | 129.7 | 100 | 85 | 32 | 30.6 | 75 | 69.9 | 0.048 | 107 | 70 | 0.99 | 11.5 | 32.2 | 8.29 | 32.2 | 14.4 | 32.4 | 30.6 | 363.3 | 23.3 | 5.066 | 28.3 | 98 | 97.9 | 76.21 | 95.97 | 96.5 | 24.5 | 25.9 | 87 | 31 | 0.999 | 68.2 | 96 | 0.1 | 19.8 | 32.9 | 1.2
719010.254 | 2610 | 50 | 2499 | 129.4 | 100 | 85.1 | 32 | 30.6 | 75 | 70 | 0.048 | 107 | 70 | 0.989 | 11.5 | 31.8 | 8.289 | 31.8 | 14.4 | 32.6 | 30.6 | 364.1 | 23.1 | 5.035 | 28.3 | 98.1 | 97.9 | 76.02 | 96.4 | 88.6 | 24.5 | 25.9 | 87 | 31 | 1.001 | 67.8 | 100 | 0.1 | 19.8 | 32.9 | 1.2
719040.254 | 2640 | 50 | 2499 | 129.1 | 100 | 85.1 | 32 | 30.6 | 75.1 | 69.9 | 0.048 | 107 | 70 | 0.991 | 11.5 | 32.1 | 8.28 | 32.1 | 14.4 | 32.4 | 30.6 | 364.9 | 23.2 | 5.48 | 28.2 | 98.1 | 97.9 | 75.78 | 97.22 | 96.9 | 24.5 | 25.9 | 87 | 31 | 1.002 | 68.2 | 100 | 0 | 20.2 | 32.9 | 1.2
719070.254 | 2670 | 50 | 2501 | 129.9 | 100 | 85.2 | 32 | 30.6 | 75.3 | 70.1 | 0.049 | 107 | 70 | 0.989 | 11.5 | 31.8 | 8.307 | 31.8 | 14.4 | 32.7 | 30.6 | 364.5 | 22.9 | 5.45 | 28.2 | 98.1 | 97.9 | 75.56 | 96.16 | 99.1 | 24.5 | 25.9 | 87 | 31 | 1.001 | 68.2 | 101 | 0.1 | 20.1 | 32.9 | 1.2
719100.254 | 2700 | 50 | 2501 | 130.2 | 100 | 85.2 | 32 | 30.6 | 75.3 | 70.1 | 0.049 | 107 | 70 | 0.988 | 11.5 | 31.6 | 8.275 | 31.6 | 14.4 | 32.8 | 30.6 | 363.2 | 23.2 | 5.116 | 28.2 | 98.1 | 97.9 | 75.36 | 96.16 | 100 | 24.5 | 25.9 | 87 | 31 | 1.007 | 68.2 | 96 | 0 | 20.2 | 32.9 | 1.2
719130.254 | 2730 | 50 | 2500 | 130.1 | 100 | 85.2 | 32 | 30.6 | 75.3 | 69.9 | 0.048 | 107 | 70 | 0.99 | 11.5 | 31.6 | 8.297 | 31.6 | 14.4 | 33.1 | 30.6 | 362.7 | 23 | 4.874 | 28.2 | 98.1 | 97.9 | 75.09 | 97.05 | 96.5 | 24.5 | 25.9 | 87 | 31 | 0.998 | 68.2 | 96 | 0.1 | 20 | 32.9 | 1.2
719160.254 | 2760 | 50 | 2500 | 130.6 | 99.9 | 85.2 | 32 | 30.6 | 75.4 | 69.9 | 0.048 | 107 | 70 | 0.99 | 11.5 | 31.5 | 8.317 | 31.5 | 14.4 | 33 | 30.6 | 363.6 | 23.4 | 5.018 | 28.1 | 98.1 | 97.9 | 74.88 | 96.4 | 97.7 | 24.5 | 25.9 | 87 | 31 | 1.001 | 68.2 | 97 | 0.1 | 20.1 | 32.9 | 1.2
719190.254 | 2790 | 50 | 2495 | 127.4 | 100 | 85.2 | 32 | 30.6 | 75.3 | 70 | 0.051 | 106.9 | 70 | 0.991 | 11.5 | 31.7 | 8.147 | 31.7 | 14.4 | 32.5 | 30.6 | 363.1 | 22.5 | 4.773 | 28.1 | 97.2 | 97.9 | 74.73 | 97.59 | 95.9 | 24.5 | 25.5 | 87 | 31 | 1.002 | 67.1 | 95 | 0.1 | 19.9 | 32.8 | 1.2
719220.254 | 2820 | 50 | 2500 | 127.4 | 100 | 85.1 | 32 | 30.5 | 75.2 | 69.9 | 0.051 | 107 | 70.1 | 0.989 | 11.5 | 31.9 | 8.209 | 31.9 | 14.4 | 32.2 | 30.5 | 363.3 | 22.7 | 4.648 | 28.1 | 96.8 | 97.9 | 74.73 | 96.06 | 99.5 | 24.5 | 25.5 | 87 | 31 | 1 | 67.1 | 95 | 0.1 | 20.2 | 32.8 | 1.2
719250.254 | 2850 | 50 | 2501 | 128.7 | 100 | 85 | 32 | 30.5 | 75.3 | 69.9 | 0.05 | 107 | 70 | 0.988 | 11.5 | 31.8 | 8.209 | 31.8 | 14.4 | 32.5 | 30.5 | 363.3 | 22.5 | 4.822 | 28.1 | 96.9 | 97.9 | 74.88 | 95.67 | 95.1 | 24.5 | 25.5 | 87 | 31 | 1.003 | 67.1 | 99 | 0.1 | 19.8 | 32.8 | 1.2
719280.254 | 2880 | 50 | 2500 | 128 | 100.1 | 84.9 | 32 | 30.5 | 75.2 | 70.1 | 0.051 | 107 | 70 | 0.99 | 11.5 | 31.7 | 8.183 | 31.7 | 14.4 | 32.5 | 30.5 | 364.2 | 22.8 | 4.792 | 28.1 | 96.7 | 97.9 | 75 | 94.61 | 93 | 24.5 | 25.5 | 87 | 31 | 1.001 | 67.1 | 99 | 0.1 | 19.8 | 32.8 | 1.2
719310.254 | 2910 | 50 | 2500 | 128.7 | 100 | 84.9 | 32 | 30.5 | 75.4 | 70.2 | 0.051 | 107 | 70 | 0.991 | 11.5 | 31.8 | 8.183 | 31.8 | 14.4 | 33 | 30.5 | 363.5 | 22.5 | 4.797 | 28 | 96.8 | 97.9 | 75.11 | 97.75 | 100 | 24.5 | 25.5 | 87 | 31 | 0.999 | 67.1 | 95 | 0 | 20.4 | 32.8 | 1.2
719340.254 | 2940 | 50 | 2500 | 128.2 | 99.9 | 84.9 | 31.9 | 30.6 | 75.4 | 70 | 0.051 | 107 | 70 | 0.991 | 11.5 | 31.7 | 8.154 | 31.7 | 14.4 | 33 | 30.6 | 364.1 | 22.9 | 4.805 | 28 | 96.7 | 97.9 | 75.36 | 97.11 | 94.2 | 24.5 | 25.5 | 87 | 31 | 1.002 | 67.1 | 95 | 0.1 | 20.2 | 32.8 | 1.2
719370.254 | 2970 | 50 | 2501 | 127.9 | 100 | 84.8 | 32 | 30.5 | 75.6 | 70 | 0.05 | 107 | 70 | 0.991 | 11.5 | 31.7 | 8.171 | 31.7 | 14.4 | 33.1 | 30.5 | 365.1 | 22.3 | 5.227 | 27.9 | 96.8 | 97.9 | 75.63 | 96.66 | 95.1 | 24.5 | 25.9 | 87 | 31 | 1 | 67.1 | 95 | 0 | 20.3 | 32.8 | 1.2
719400.254 | 3000 | 50 | 2501 | 127.6 | 100.1 | 84.7 | 32 | 30.5 | 75.7 | 70 | 0.051 | 107 | 70 | 0.988 | 11.5 | 31.9 | 8.18 | 31.9 | 14.4 | 32.8 | 30.5 | 365.9 | 22.4 | 5.473 | 27.9 | 96.7 | 97.9 | 75.97 | 95.78 | 92.8 | 24.5 | 25.5 | 87 | 31 | 0.997 | 67.1 | 95 | 0.1 | 19.9 | 32.8 | 1.2
719430.254 | 3030 | 50 | 2500 | 126.9 | 100 | 84.7 | 32 | 30.6 | 75.8 | 69.9 | 0.051 | 107 | 70 | 0.99 | 11.4 | 31.7 | 8.16 | 31.7 | 14.4 | 32.7 | 30.6 | 365 | 22.6 | 5.25 | 27.9 | 96.6 | 97.9 | 76.24 | 96.66 | 95.7 | 24.5 | 25.9 | 86 | 31 | 1.004 | 67.1 | 99 | 0.1 | 20.2 | 32.8 | 1.2
719460.254 | 3060 | 50 | 2500 | 127 | 100 | 84.7 | 32 | 30.5 | 75.7 | 70 | 0.051 | 107 | 70 | 0.991 | 11.5 | 31.8 | 8.17 | 31.8 | 14.4 | 33 | 30.5 | 365.2 | 22.8 | 5.012 | 27.8 | 96.7 | 97.9 | 76.45 | 96.55 | 98.9 | 24.5 | 25.5 | 86 | 31 | 1.006 | 67.1 | 95 | 0 | 19.9 | 32.7 | 1.2
719490.254 | 3090 | 50 | 2500 | 127.8 | 99.9 | 84.7 | 32 | 30.5 | 75.7 | 70 | 0.051 | 107 | 70 | 0.991 | 11.4 | 31.9 | 8.173 | 31.9 | 14.4 | 32.8 | 30.5 | 365.4 | 22.7 | 4.643 | 27.8 | 96.7 | 97.9 | 76.77 | 98.19 | 96.1 | 24.5 | 25.5 | 86 | 31 | 1 | 67.1 | 99 | 0.1 | 20.2 | 32.8 | 1.2
719520.254 | 3120 | 50 | 2500 | 127.4 | 100 | 84.8 | 32 | 30.5 | 75.6 | 70 | 0.052 | 107 | 70 | 0.992 | 11.4 | 32.1 | 8.187 | 32.1 | 14.4 | 32.6 | 30.5 | 365.4 | 22.8 | 4.736 | 27.8 | 96.7 | 97.9 | 76.99 | 98.42 | 97.4 | 24.5 | 25.5 | 86 | 31 | 1 | 67.1 | 99 | 0.1 | 19.7 | 32.8 | 1.2
719550.254 | 3150 | 50 | 2501 | 128.2 | 100.1 | 84.8 | 32 | 30.5 | 75.7 | 70.1 | 0.048 | 107 | 70 | 0.989 | 11.4 | 32.2 | 8.219 | 32.2 | 14.4 | 32.8 | 30.5 | 365.5 | 22.5 | 4.546 | 27.7 | 96.7 | 97.9 | 77.2 | 95.93 | 100 | 24.5 | 25.5 | 87 | 31 | 0.996 | 67.1 | 99 | 0.1 | 19.9 | 32.8 | 1.2
719580.254 | 3180 | 50 | 2500 | 127.9 | 100 | 84.8 | 32 | 30.5 | 75.5 | 70.1 | 0.05 | 107 | 69.9 | 0.99 | 11.4 | 32 | 8.187 | 32 | 14.4 | 32.9 | 30.5 | 364.4 | 22.9 | 4.316 | 27.7 | 96.7 | 97.9 | 77.24 | 96.81 | 98.7 | 24.5 | 25.5 | 87 | 31 | 1 | 67.1 | 95 | 0 | 19.7 | 32.8 | 1.2
719610.254 | 3210 | 50 | 2499 | 127.8 | 100.1 | 84.9 | 32 | 30.5 | 75.6 | 70.1 | 0.051 | 107 | 69.9 | 0.99 | 11.4 | 31.9 | 8.214 | 31.9 | 14.4 | 32.9 | 30.5 | 364.6 | 22.7 | 4.462 | 27.6 | 96.8 | 97.9 | 77.32 | 95.46 | 94.9 | 24.5 | 25.5 | 87 | 31 | 1.003 | 67.1 | 99 | 0 | 19.9 | 32.8 | 1.2
719640.254 | 3240 | 50 | 2500 | 128.4 | 99.9 | 84.9 | 32 | 30.5 | 75.6 | 69.9 | 0.05 | 107 | 70 | 0.99 | 11.4 | 32 | 8.202 | 32 | 14.4 | 32.9 | 30.5 | 364.5 | 22.8 | 4.437 | 27.6 | 96.8 | 97.9 | 77.29 | 96.09 | 98.4 | 24.5 | 25.5 | 87 | 31 | 1.005 | 67.1 | 95 | 0 | 20.1 | 32.8 | 1.2
719670.254 | 3270 | 50 | 2500 | 128 | 100 | 85 | 32 | 30.5 | 75.5 | 69.8 | 0.049 | 107 | 70 | 0.992 | 11.4 | 32.1 | 8.206 | 32.1 | 14.4 | 32.9 | 30.5 | 364.8 | 22.8 | 4.381 | 27.6 | 96.8 | 97.9 | 77.3 | 97.52 | 95.1 | 24.5 | 25.5 | 87 | 31 | 1.002 | 67.1 | 99 | 0.1 | 19.8 | 32.8 | 1.2
719700.254 | 3300 | 50 | 2500 | 128 | 100.1 | 85 | 32 | 30.5 | 75.6 | 70 | 0.051 | 107 | 70 | 0.988 | 11.4 | 31.8 | 8.249 | 31.8 | 14.4 | 32.8 | 30.5 | 364.2 | 22.8 | 4.367 | 27.6 | 96.7 | 97.9 | 77.35 | 95.68 | 94.1 | 24.5 | 25.5 | 87 | 31 | 0.999 | 67.1 | 95 | 0.1 | 19.8 | 32.9 | 1.2
719730.254 | 3330 | 50 | 2501 | 128.3 | 100.1 | 85 | 32 | 30.5 | 75.6 | 70.2 | 0.05 | 107 | 70 | 0.99 | 11.5 | 31.9 | 8.217 | 31.9 | 14.4 | 32.8 | 30.5 | 364.9 | 22.5 | 4.457 | 27.5 | 96.8 | 97.9 | 77.38 | 95.66 | 91.7 | 24.5 | 25.9 | 87 | 31 | 1.001 | 66.7 | 95 | 0.1 | 20 | 32.8 | 1.2
719760.254 | 3360 | 50 | 2500 | 127.4 | 100 | 85 | 32 | 30.5 | 75.8 | 69.9 | 0.051 | 107 | 70 | 0.989 | 11.5 | 31.9 | 8.197 | 31.9 | 14.4 | 32.7 | 30.5 | 365.8 | 22.8 | 4.719 | 27.5 | 96.8 | 97.9 | 77.28 | 97.05 | 95.3 | 24.5 | 25.5 | 87 | 31 | 0.998 | 67.5 | 99 | 0.1 | 20.1 | 32.8 | 1.2
719790.254 | 3390 | 50 | 2501 | 128.4 | 99.9 | 85 | 32.1 | 30.5 | 75.9 | 70 | 0.049 | 107 | 70.1 | 0.99 | 11.5 | 31.8 | 8.205 | 31.8 | 14.4 | 32.8 | 30.5 | 365 | 22.5 | 4.658 | 27.5 | 96.8 | 97.9 | 77.28 | 96.76 | 99.7 | 24.5 | 25.5 | 87 | 31 | 1 | 67.1 | 99 | 0.1 | 19.8 | 32.8 | 1.2
719820.254 | 3420 | 50 | 2500 | 127.8 | 100.1 | 85.1 | 32 | 30.5 | 75.9 | 70.1 | 0.05 | 107 | 70.1 | 0.992 | 11.5 | 31.9 | 8.179 | 31.9 | 14.4 | 32.9 | 30.5 | 364.6 | 22.6 | 4.662 | 27.5 | 96.8 | 97.9 | 77.17 | 95.72 | 95.7 | 24.5 | 25.5 | 87 | 31 | 1.001 | 67.1 | 95 | 0.1 | 20.1 | 32.9 | 1.2
719850.254 | 3450 | 50 | 2500 | 127.3 | 100.1 | 85.1 | 31.9 | 30.6 | 76 | 70.1 | 0.051 | 107 | 70.1 | 0.99 | 11.5 | 31.8 | 8.216 | 31.8 | 14.4 | 32.9 | 30.6 | 364.7 | 22.5 | 4.877 | 27.4 | 96.8 | 97.9 | 77.11 | 95.27 | 100 | 24.5 | 25.5 | 87 | 31 | 1 | 67.1 | 99 | 0.1 | 20.2 | 32.8 | 1.2
719880.254 | 3480 | 50 | 2500 | 128.5 | 100 | 85.1 | 32 | 30.5 | 75.9 | 70 | 0.049 | 107 | 70.1 | 0.988 | 11.4 | 31.9 | 8.219 | 31.9 | 14.4 | 32.9 | 30.5 | 364.3 | 22.8 | 4.568 | 27.4 | 96.7 | 97.9 | 76.95 | 94.87 | 100 | 24.5 | 25.5 | 87 | 31 | 1.002 | 67.1 | 95 | 0.1 | 20 | 32.8 | 1.2
719910.254 | 3510 | 50 | 2501 | 128.3 | 100 | 85.1 | 32 | 30.5 | 76 | 69.7 | 0.05 | 107 | 70 | 0.99 | 11.5 | 32.2 | 8.199 | 32.2 | 14.4 | 32.7 | 30.5 | 365.5 | 22.7 | 4.693 | 27.4 | 96.7 | 97.9 | 76.97 | 95.39 | 100 | 24.5 | 25.5 | 87 | 31 | 0.998 | 67.1 | 99 | 0 | 20.1 | 32.8 | 1.2
719940.254 | 3540 | 50 | 2500 | 128.2 | 100 | 85.1 | 32 | 30.6 | 76 | 70 | 0.05 | 107 | 70 | 0.99 | 11.5 | 32.3 | 8.204 | 32.3 | 14.4 | 32.6 | 30.6 | 364.8 | 22.9 | 4.582 | 27.4 | 96.8 | 97.9 | 76.89 | 96.25 | 100 | 24.5 | 25.5 | 87 | 31 | 1 | 67.1 | 95 | 0 | 20.2 | 32.8 | 1.2
719970.254 | 3570 | 50 | 2499 | 128 | 99.9 | 85.1 | 32 | 30.6 | 76 | 70.1 | 0.05 | 107 | 70 | 0.991 | 11.5 | 32.5 | 8.19 | 32.5 | 14.4 | 32.6 | 30.6 | 365.2 | 22.7 | 4.377 | 27.4 | 96.7 | 97.9 | 76.75 | 97.24 | 100 | 24.5 | 25.5 | 87 | 31 | 1.003 | 67.1 | 99 | 0.1 | 20.2 | 32.8 | 1.2
720000.254 | 3600 | 50 | 2500 | 128 | 100 | 85.1 | 32.1 | 30.5 | 76 | 69.9 | 0.05 | 107 | 70 | 0.991 | 11.5 | 32 | 8.231 | 32 | 14.4 | 32.7 | 30.5 | 365.1 | 22.9 | 4.441 | 27.4 | 96.7 | 97.9 | 76.71 | 96.22 | 100 | 24.5 | 25.5 | 87 | 31 | 0.999 | 67.1 | 95 | 0 | 20.2 | 32.8 | 1.2
730830.254 | 30 | 51 | 2499 | 127.3 | 100 | 86 | 32.1 | 30.6 | 63.3 | 70 | 0.05 | 107 | 69.9 | 0.989 | 11.5 | 34.8 | 8.028 | 34.8 | 14.4 | 32 | 30.6 | 349.2 | 23.5 | 5.631 | 28 | 96.9 | 98 | 77.59 | 100 | 97.2 | 24.5 | 25.5 | 88 | 31 | 1.002 | 67.1 | 99 | 0.3 | 20.1 | 32.8 | 1.2
730860.254 | 60 | 51 | 2500 | 127.3 | 100.2 | 85.9 | 32.1 | 30.6 | 60.8 | 70.1 | 0.05 | 107 | 69.8 | 0.99 | 11.5 | 34.7 | 8.02 | 34.7 | 14.4 | 31.6 | 30.6 | 349.2 | 22.8 | 5.831 | 27.9 | 96.9 | 98 | 76.88 | 98.2 | 95.1 | 24.5 | 25.5 | 88 | 31 | 1.004 | 67.1 | 96 | 0.2 | 20.1 | 32.8 | 1.2
730890.254 | 90 | 51 | 2500 | 127.8 | 100.3 | 85.7 | 32 | 30.6 | 59.6 | 69.9 | 0.05 | 107 | 69.9 | 0.99 | 11.5 | 34.6 | 8.022 | 34.6 | 14.4 | 31.5 | 30.6 | 348.7 | 23 | 5.73 | 27.9 | 96.9 | 98 | 76.43 | 96.1 | 98.3 | 24.5 | 25.5 | 87 | 31 | 1.006 | 67.1 | 99 | 0.2 | 19.6 | 32.8 | 1.2
730920.254 | 120 | 51 | 2499 | 127.3 | 100 | 85.6 | 32 | 30.4 | 59.2 | 70 | 0.05 | 107 | 69.9 | 0.991 | 11.5 | 34.6 | 8.015 | 34.6 | 14.5 | 31.9 | 30.4 | 349.6 | 23.2 | 5.543 | 27.9 | 96.9 | 98 | 76.08 | 95.36 | 97.5 | 24.5 | 25.5 | 87 | 31 | 0.996 | 67.5 | 95 | 0.2 | 19.8 | 32.8 | 1.2
730950.254 | 150 | 51 | 2500 | 127.2 | 99.9 | 85.4 | 32 | 30.4 | 59.9 | 70 | 0.05 | 107 | 70 | 0.989 | 11.5 | 34.8 | 8.051 | 34.8 | 14.5 | 32.2 | 30.4 | 350 | 23.5 | 5.395 | 27.9 | 96.8 | 98 | 75.95 | 96.69 | 100 | 24.5 | 25.5 | 87 | 31 | 0.999 | 67.1 | 99 | 0.3 | 20.2 | 32.8 | 1.2
730980.254 | 180 | 51 | 2500 | 127.2 | 100 | 85.2 | 32 | 30.5 | 61.3 | 69.9 | 0.05 | 107 | 70 | 0.987 | 11.5 | 34.9 | 8.05 | 34.9 | 14.4 | 31.7 | 30.5 | 351.1 | 22.7 | 5.604 | 27.9 | 96.8 | 98 | 76 | 98.15 | 99.2 | 24.5 | 25.9 | 87 | 31 | 0.998 | 67.1 | 99 | 0.2 | 19.9 | 32.7 | 1.2
731010.254 | 210 | 51 | 2500 | 126.6 | 100 | 85.1 | 32 | 30.6 | 63.6 | 70.1 | 0.05 | 107 | 69.9 | 0.989 | 11.5 | 35 | 8.039 | 35 | 14.4 | 31.4 | 30.6 | 351.3 | 23.1 | 6.119 | 28 | 96.7 | 98 | 76.21 | 97.35 | 93.3 | 24.5 | 25.1 | 87 | 31 | 0.999 | 67.1 | 99 | 0.3 | 19.8 | 32.8 | 1.2
731040.254 | 240 | 51 | 2500 | 127.1 | 100.1 | 84.9 | 32 | 30.6 | 64.3 | 70 | 0.05 | 107 | 70 | 0.989 | 11.5 | 35 | 8.036 | 35 | 14.5 | 31.7 | 30.6 | 351.1 | 22.9 | 5.932 | 28 | 96.8 | 98 | 76.48 | 96.63 | 94.7 | 24.5 | 25.5 | 87 | 31 | 1.002 | 67.1 | 95 | 0.3 | 20.1 | 32.7 | 1.2
731070.254 | 270 | 51 | 2499 | 129 | 100.1 | 84.8 | 32 | 30.6 | 65.4 | 70 | 0.048 | 107.1 | 70 | 0.991 | 11.5 | 35.2 | 8.109 | 35.2 | 14.4 | 32.5 | 30.6 | 351.4 | 23.6 | 5.964 | 28 | 98 | 98 | 76.76 | 94.73 | 100 | 24.5 | 25.5 | 87 | 31 | 1 | 67.8 | 100 | 0.4 | 19.7 | 32.8 | 1.2
731100.254 | 300 | 51 | 2500 | 129.3 | 99.9 | 84.8 | 32 | 30.6 | 67.5 | 69.9 | 0.048 | 107.1 | 69.9 | 0.99 | 11.5 | 35.2 | 8.173 | 35.2 | 14.4 | 32.2 | 30.6 | 351.7 | 23.4 | 5.597 | 28.1 | 98.1 | 98 | 77.03 | 96.65 | 91 | 24.5 | 25.5 | 87 | 31 | 0.997 | 67.8 | 97 | 0.4 | 20.3 | 32.8 | 1.2
731130.254 | 330 | 51 | 2500 | 129 | 99.9 | 84.7 | 31.9 | 30.6 | 68.7 | 70.1 | 0.047 | 107 | 69.9 | 0.987 | 11.5 | 35.2 | 8.177 | 35.2 | 14.5 | 31.8 | 30.6 | 352.3 | 23.3 | 5.68 | 28 | 98.1 | 98 | 77.39 | 98.52 | 100 | 24.5 | 25.9 | 87 | 31 | 1 | 68.2 | 96 | 0.2 | 19.8 | 32.7 | 1.2
731160.254 | 360 | 51 | 2500 | 129.1 | 100 | 84.7 | 31.9 | 30.6 | 70.3 | 70.2 | 0.048 | 107 | 69.9 | 0.99 | 11.5 | 34.8 | 8.202 | 34.8 | 14.4 | 32.3 | 30.6 | 352.1 | 23.6 | 5.634 | 28.1 | 98 | 98 | 77.74 | 97.78 | 94.8 | 24.5 | 25.5 | 86 | 31 | 0.999 | 68.2 | 100 | 0.2 | 20.2 | 32.8 | 1.2
731190.254 | 390 | 51 | 2499 | 129.9 | 100.1 | 84.7 | 31.9 | 30.6 | 70.7 | 70 | 0.048 | 107 | 69.9 | 0.99 | 11.5 | 34.9 | 8.158 | 34.9 | 14.4 | 32.5 | 30.6 | 352.5 | 23.7 | 5.596 | 28.1 | 98 | 98 | 78.02 | 97.09 | 96.4 | 24.5 | 25.5 | 86 | 31 | 1.001 | 67.8 | 100 | 0.3 | 20.4 | 32.8 | 1.2
731220.254 | 420 | 51 | 2500 | 130 | 100.1 | 84.7 | 32 | 30.5 | 70 | 69.9 | 0.048 | 107 | 70 | 0.99 | 11.5 | 35 | 8.158 | 35 | 14.5 | 32 | 30.5 | 352.3 | 23 | 5.555 | 28.2 | 98.1 | 98 | 78.26 | 96.71 | 89.4 | 24.5 | 25.9 | 86 | 31 | 0.995 | 68.2 | 100 | 0.3 | 20.2 | 32.8 | 1.2
731250.254 | 450 | 51 | 2501 | 129.6 | 99.9 | 84.8 | 32 | 30.6 | 70 | 70 | 0.048 | 107 | 70 | 0.99 | 11.5 | 34.8 | 8.211 | 34.8 | 14.4 | 32.1 | 30.6 | 353.3 | 23.1 | 5.615 | 28.2 | 98.1 | 98 | 78.34 | 96.89 | 100 | 24.5 | 25.9 | 87 | 31 | 1.003 | 68.2 | 96 | 0.3 | 20 | 32.8 | 1.2
731280.254 | 480 | 51 | 2500 | 129.6 | 100 | 84.8 | 32.1 | 30.5 | 69.7 | 70 | 0.048 | 107 | 70 | 0.988 | 11.5 | 34.9 | 8.205 | 34.9 | 14.4 | 31.6 | 30.5 | 353.5 | 23.5 | 6.002 | 28.3 | 98.1 | 98 | 78.48 | 97.9 | 98.5 | 24.5 | 25.5 | 87 | 31 | 0.999 | 67.8 | 97 | 0.4 | 20.1 | 32.8 | 1.2
731310.254 | 510 | 51 | 2499 | 130 | 100.1 | 84.9 | 32.1 | 30.6 | 70.1 | 69.9 | 0.049 | 107 | 70 | 0.99 | 11.5 | 35.1 | 8.192 | 35.1 | 14.4 | 31.9 | 30.6 | 353.8 | 23.7 | 5.734 | 28.4 | 98.1 | 98 | 78.46 | 97.21 | 96.4 | 24.5 | 25.5 | 87 | 31 | 1.001 | 68.2 | 100 | 0.4 | 19.9 | 32.8 | 1.2
731340.254 | 540 | 51 | 2500 | 129.3 | 100.1 | 85 | 32.1 | 30.6 | 70.3 | 70 | 0.049 | 107 | 69.9 | 0.989 | 11.5 | 35.4 | 8.188 | 35.4 | 14.4 | 31.8 | 30.6 | 353.2 | 23.1 | 5.835 | 28.4 | 98.1 | 98 | 78.33 | 96.29 | 95.2 | 24.5 | 25.9 | 87 | 31 | 1.002 | 68.2 | 97 | 0.3 | 20.1 | 32.8 | 1.2
731370.254 | 570 | 51 | 2495 | 128 | 99.9 | 85 | 32.1 | 30.6 | 70.4 | 70 | 0.05 | 106.9 | 69.9 | 0.99 | 11.5 | 36 | 8.053 | 36 | 14.4 | 31.6 | 30.6 | 353.5 | 23 | 5.478 | 28.3 | 97.1 | 98 | 78.27 | 97.45 | 90.3 | 24.5 | 25.9 | 87 | 31 | 1.002 | 67.1 | 99 | 0.3 | 20.2 | 32.8 | 1.2
731400.254 | 600 | 51 | 2500 | 127.5 | 100 | 85 | 32 | 30.5 | 70.4 | 70 | 0.052 | 107 | 70 | 0.991 | 11.5 | 35.7 | 8.079 | 35.7 | 14.4 | 31.4 | 30.5 | 354.3 | 22.6 | 5.246 | 28.3 | 96.8 | 98 | 78.21 | 98.2 | 98.5 | 24.5 | 25.5 | 87 | 31 | 0.997 | 67.1 | 95 | 0.3 | 20 | 32.8 | 1.2
731430.254 | 630 | 51 | 2500 | 128 | 100 | 85 | 32 | 30.6 | 70.8 | 70 | 0.051 | 107 | 70 | 0.989 | 11.5 | 35.5 | 8.119 | 35.5 | 14.4 | 31.6 | 30.6 | 354 | 23.1 | 5.101 | 28.3 | 96.7 | 98 | 78.18 | 97.44 | 100 | 24.5 | 25.5 | 87 | 31 | 1.001 | 66.7 | 95 | 0.4 | 19.8 | 32.8 | 1.2
731460.254 | 660 | 51 | 2500 | 128 | 100 | 85 | 31.9 | 30.5 | 71.2 | 69.9 | 0.052 | 107 | 70 | 0.99 | 11.5 | 35.7 | 8.085 | 35.7 | 14.4 | 31.3 | 30.5 | 355.8 | 23.1 | 5.706 | 28.3 | 96.8 | 98 | 78.09 | 97.57 | 95.5 | 24.5 | 25.5 | 87 | 31 | 1.001 | 67.1 | 99 | 0.2 | 19.8 | 32.8 | 1.2
731490.254 | 690 | 51 | 2500 | 127.4 | 100 | 85.1 | 31.9 | 30.5 | 71.6 | 69.9 | 0.051 | 107 | 69.9 | 0.989 | 11.5 | 35.7 | 8.091 | 35.7 | 14.4 | 32.5 | 30.5 | 354.6 | 23 | 5.632 | 28.3 | 96.9 | 98 | 77.91 | 95.75 | 93.1 | 24.5 | 25.5 | 87 | 31 | 1.003 | 67.1 | 95 | 0.3 | 20.3 | 32.8 | 1.2
731520.254 | 720 | 51 | 2500 | 126.9 | 100 | 85.1 | 31.9 | 30.5 | 71.6 | 70.1 | 0.051 | 107 | 70 | 0.99 | 11.5 | 35.7 | 8.102 | 35.7 | 14.4 | 32.2 | 30.5 | 354.8 | 22.8 | 5.541 | 28.3 | 96.9 | 98 | 77.94 | 95.93 | 99 | 24.5 | 25.9 | 87 | 31 | 1.001 | 67.1 | 99 | 0.3 | 20.2 | 32.7 | 1.2
731550.254 | 750 | 51 | 2498 | 126.8 | 100 | 85.1 | 31.9 | 30.5 | 71.6 | 69.9 | 0.051 | 107 | 70 | 0.991 | 11.5 | 35.5 | 8.065 | 35.5 | 14.4 | 31.6 | 30.5 | 355.2 | 23.2 | 5.54 | 28.4 | 96.8 | 98 | 77.85 | 97.48 | 100 | 24.5 | 25.5 | 87 | 31 | 0.999 | 67.1 | 95 | 0.4 | 20.3 | 32.8 | 1.2
731580.254 | 780 | 51 | 2500 | 127.7 | 100 | 85 | 31.9 | 30.5 | 71.5 | 69.9 | 0.051 | 107 | 70 | 0.988 | 11.5 | 35.3 | 8.119 | 35.3 | 14.4 | 31.6 | 30.5 | 355.3 | 23.1 | 5.197 | 28.4 | 96.8 | 98 | 77.83 | 96.75 | 94.6 | 24.5 | 25.5 | 87 | 31 | 0.998 | 67.1 | 99 | 0.1 | 19.6 | 32.8 | 1.2
731610.254 | 810 | 51 | 2500 | 128.3 | 100 | 85.1 | 32 | 30.5 | 71.5 | 70.1 | 0.051 | 107 | 70 | 0.989 | 11.5 | 35.8 | 8.126 | 35.8 | 14.4 | 31.2 | 30.5 | 355.2 | 23.2 | 5.269 | 28.4 | 96.8 | 98 | 77.75 | 97.16 | 100 | 24.5 | 25.5 | 87 | 31 | 1.003 | 67.1 | 95 | 0.1 | 20.2 | 32.8 | 1.2
731640.254 | 840 | 51 | 2500 | 127.5 | 100.1 | 85.1 | 32.1 | 30.4 | 71.8 | 70 | 0.05 | 107 | 70.1 | 0.991 | 11.5 | 35.8 | 8.097 | 35.8 | 14.4 | 31.9 | 30.4 | 355.2 | 23.1 | 5.19 | 28.4 | 96.8 | 98 | 77.56 | 96.67 | 94.9 | 25 | 25.5 | 87 | 31 | 1 | 66.7 | 95 | 0 | 19.8 | 32.8 | 1.2
731670.254 | 870 | 51 | 2499 | 127.9 | 99.9 | 85.1 | 32.1 | 30.5 | 72 | 70.1 | 0.051 | 107 | 70 | 0.989 | 11.5 | 35.5 | 8.119 | 35.5 | 14.4 | 32.2 | 30.5 | 356.1 | 23.3 | 5.272 | 28.3 | 96.9 | 98 | 77.44 | 97.76 | 97.9 | 24.5 | 25.1 | 87 | 31 | 1.001 | 67.1 | 99 | 0.1 | 20.4 | 32.8 | 1.2
731700.254 | 900 | 51 | 2500 | 127.5 | 100 | 85.1 | 32.1 | 30.6 | 72.3 | 69.9 | 0.051 | 107 | 70.1 | 0.991 | 11.5 | 35.5 | 8.087 | 35.5 | 14.4 | 32.1 | 30.6 | 356.3 | 22.8 | 5.511 | 28.3 | 96.8 | 98 | 77.26 | 97.95 | 100 | 24.5 | 25.5 | 87 | 31 | 0.999 | 67.1 | 99 | 0.1 | 19.6 | 32.8 | 1.2
731730.254 | 930 | 51 | 2498 | 126.7 | 100.1 | 85.2 | 32.1 | 30.6 | 72.6 | 70 | 0.051 | 107 | 70.1 | 0.99 | 11.5 | 35.8 | 8.134 | 35.8 | 14.4 | 32.4 | 30.6 | 355.6 | 23.2 | 5.246 | 28.3 | 96.8 | 98 | 77.11 | 98.34 | 95.5 | 24.5 | 25.5 | 87 | 31 | 0.997 | 67.1 | 95 | 0.1 | 19.9 | 32.8 | 1.2
731760.254 | 960 | 51 | 2500 | 127.9 | 100 | 85.1 | 32.1 | 30.6 | 72.8 | 70.1 | 0.051 | 107 | 70.2 | 0.988 | 11.5 | 35.7 | 8.153 | 35.7 | 14.4 | 32.1 | 30.6 | 355.2 | 23 | 5.149 | 28.3 | 96.8 | 98 | 76.96 | 97.05 | 97.2 | 24.5 | 25.5 | 87 | 31 | 0.999 | 67.1 | 99 | 0.1 | 19.4 | 32.8 | 1.2
731790.254 | 990 | 51 | 2499 | 127.7 | 99.9 | 85.1 | 32 | 30.5 | 73 | 69.9 | 0.05 | 107 | 70.2 | 0.99 | 11.5 | 35.8 | 8.108 | 35.8 | 14.5 | 32.4 | 30.5 | 355.6 | 23.1 | 4.687 | 28.3 | 96.8 | 98 | 76.92 | 97.19 | 95.4 | 24.5 | 25.5 | 87 | 31 | 1 | 67.1 | 99 | 0.1 | 20.3 | 32.8 | 1.2
731820.254 | 1020 | 51 | 2500 | 128.2 | 100 | 85.1 | 32 | 30.5 | 72.9 | 69.9 | 0.05 | 107 | 70.1 | 0.99 | 11.5 | 35.7 | 8.156 | 35.7 | 14.5 | 32.6 | 30.5 | 355.8 | 22.9 | 4.662 | 28.3 | 96.8 | 98 | 76.81 | 96.34 | 92.5 | 24.5 | 25.5 | 87 | 31 | 1 | 67.1 | 99 | 0.1 | 20.1 | 32.8 | 1.2
731850.254 | 1050 | 51 | 2498 | 127.6 | 100 | 85.1 | 32 | 30.5 | 72.8 | 70 | 0.051 | 107 | 70.2 | 0.991 | 11.5 | 35.9 | 8.128 | 35.9 | 14.4 | 32.5 | 30.5 | 355.9 | 23.3 | 4.72 | 28.3 | 96.8 | 98 | 76.77 | 96.37 | 92.2 | 24.5 | 25.1 | 87 | 31 | 1.002 | 67.1 | 99 | 0.1 | 20.4 | 32.8 | 1.2
731880.254 | 1080 | 51 | 2500 | 127.9 | 100.1 | 85 | 32 | 30.5 | 72.9 | 70 | 0.05 | 107 | 70.2 | 0.991 | 11.5 | 35.9 | 8.173 | 35.9 | 14.4 | 32.2 | 30.5 | 356.1 | 22.8 | 4.727 | 28.3 | 96.9 | 98 | 76.78 | 95.61 | 94.3 | 24.5 | 25.5 | 87 | 31 | 1.001 | 67.1 | 95 | 0.1 | 20.1 | 32.8 | 1.2
731910.254 | 1110 | 51 | 2500 | 128.3 | 99.9 | 85 | 32 | 30.5 | 73 | 70 | 0.05 | 107 | 70.1 | 0.989 | 11.5 | 36.1 | 8.16 | 36.1 | 14.5 | 32.7 | 30.5 | 356.4 | 22.9 | 4.752 | 28.3 | 96.8 | 98 | 76.74 | 96.17 | 95.7 | 24.5 | 25.1 | 87 | 31 | 1 | 67.1 | 95 | 0.1 | 19.9 | 32.8 | 1.2
731940.254 | 1140 | 51 | 2501 | 128.3 | 100 | 85 | 32 | 30.6 | 73.4 | 70 | 0.05 | 107 | 70.2 | 0.989 | 11.5 | 36.2 | 8.156 | 36.2 | 14.5 | 33 | 30.6 | 356.8 | 22.5 | 4.773 | 28.2 | 96.8 | 98 | 76.71 | 97.47 | 95.5 | 24.5 | 25.5 | 87 | 31 | 1.002 | 67.1 | 99 | 0.1 | 20.1 | 32.8 | 1.2
731970.254 | 1170 | 51 | 2500 | 127.8 | 100 | 85 | 32 | 30.6 | 73.8 | 70 | 0.05 | 107 | 70.2 | 0.99 | 11.5 | 36.4 | 8.125 | 36.4 | 14.5 | 32.9 | 30.6 | 357 | 23.1 | 4.79 | 28.2 | 96.7 | 98 | 76.81 | 96.91 | 93.2 | 24.5 | 25.5 | 87 | 31 | 0.998 | 67.1 | 99 | 0.1 | 20.1 | 32.8 | 1.2
732000.254 | 1200 | 51 | 2499 | 128.4 | 100.1 | 85 | 31.9 | 30.6 | 74.2 | 69.9 | 0.05 | 107 | 70.2 | 0.99 | 11.5 | 36.1 | 8.113 | 36.1 | 14.5 | 33.2 | 30.6 | 356.9 | 22.9 | 4.76 | 28.2 | 96.7 | 98 | 76.8 | 96.23 | 100 | 24.5 | 25.5 | 87 | 31 | 1.001 | 67.1 | 99 | 0 | 20.1 | 32.7 | 1.2
732030.254 | 1230 | 51 | 2501 | 128.5 | 100 | 85 | 31.9 | 30.6 | 74.4 | 70 | 0.049 | 107 | 70.3 | 0.991 | 11.5 | 35.8 | 8.157 | 35.8 | 14.4 | 32.9 | 30.6 | 357.2 | 22.7 | 4.675 | 28.2 | 96.8 | 98 | 76.9 | 96.11 | 95.5 | 24.5 | 25.5 | 87 | 31 | 0.999 | 67.1 | 95 | 0 | 20.4 | 32.7 | 1.2
732060.254 | 1260 | 51 | 2501 | 128.8 | 100 | 85 | 32 | 30.5 | 74.6 | 70 | 0.05 | 107 | 70.3 | 0.988 | 11.4 | 35.6 | 8.2 | 35.6 | 14.4 | 32 | 30.5 | 357.4 | 22.3 | 4.616 | 28.3 | 96.8 | 98 | 76.94 | 96.6 | 99.8 | 24.5 | 25.9 | 87 | 31 | 0.998 | 67.1 | 95 | 0.1 | 19.9 | 32.7 | 1.2
732090.254 | 1290 | 51 | 2499 | 127.7 | 100 | 85 | 32 | 30.6 | 74.5 | 70.1 | 0.05 | 107 | 70.3 | 0.989 | 11.5 | 35.9 | 8.128 | 35.9 | 14.4 | 32.8 | 30.6 | 357.8 | 23.1 | 4.856 | 28.3 | 96.6 | 98 | 77.03 | 96.72 | 98.7 | 24.5 | 25.5 | 87 | 31 | 1.006 | 67.1 | 95 | 0 | 19.8 | 32.7 | 1.2
732120.254 | 1320 | 51 | 2500 | 127.6 | 100 | 84.9 | 32 | 30.5 | 74.4 | 70 | 0.05 | 107 | 70.3 | 0.99 | 11.5 | 35.8 | 8.166 | 35.8 | 14.4 | 32.2 | 30.5 | 357.8 | 22.6 | 5.022 | 28.3 | 96.7 | 98 | 77.09 | 96.85 | 91.2 | 24.5 | 25.5 | 87 | 31 | 1.002 | 67.1 | 95 | 0.1 | 19.8 | 32.7 | 1.2
732150.254 | 1350 | 51 | 2500 | 128 | 100.1 | 84.9 | 32 | 30.5 | 74.3 | 70 | 0.05 | 107 | 70.2 | 0.991 | 11.5 | 35.6 | 8.144 | 35.6 | 14.4 | 32.2 | 30.5 | 358.7 | 22.5 | 5.075 | 28.3 | 96.8 | 98 | 77.16 | 95.88 | 92.4 | 24.5 | 25.5 | 87 | 31 | 1.004 | 67.1 | 95 | 0.1 | 19.6 | 32.7 | 1.2
732180.254 | 1380 | 51 | 2500 | 127.5 | 100 | 84.9 | 32 | 30.5 | 74.4 | 70 | 0.05 | 107 | 70.2 | 0.991 | 11.5 | 35.7 | 8.141 | 35.7 | 14.5 | 32.2 | 30.5 | 358.7 | 22.4 | 5.422 | 28.4 | 96.8 | 98 | 77.25 | 97.28 | 94.8 | 24.5 | 25.5 | 87 | 31 | 0.995 | 67.1 | 99 | 0.1 | 20.2 | 32.7 | 1.2
732210.254 | 1410 | 51 | 2500 | 128.1 | 100 | 84.9 | 32.1 | 30.6 | 74.5 | 69.9 | 0.051 | 107 | 70.1 | 0.988 | 11.5 | 36 | 8.159 | 36 | 14.5 | 32.5 | 30.6 | 358.7 | 22.4 | 5.497 | 28.3 | 96.8 | 98 | 77.28 | 96.13 | 92.8 | 24.5 | 25.5 | 87 | 31 | 0.998 | 67.1 | 95 | 0.1 | 19.5 | 32.7 | 1.2
732240.254 | 1440 | 51 | 2501 | 128.1 | 100 | 84.9 | 32.1 | 30.5 | 74.4 | 70.1 | 0.051 | 107 | 70.1 | 0.988 | 11.5 | 35.5 | 8.18 | 35.5 | 14.4 | 32.7 | 30.5 | 358.8 | 22.7 | 5.032 | 28.3 | 96.8 | 98 | 77.38 | 96.72 | 96.7 | 24.5 | 25.9 | 87 | 31 | 1.004 | 67.1 | 99 | 0 | 20.2 | 32.7 | 1.2
732270.254 | 1470 | 51 | 2501 | 128.1 | 99.9 | 84.9 | 32.1 | 30.5 | 74.5 | 70 | 0.05 | 107 | 70.1 | 0.99 | 11.5 | 35.9 | 8.179 | 35.9 | 14.5 | 32.6 | 30.5 | 358.6 | 22.6 | 4.884 | 28.4 | 96.8 | 98 | 77.43 | 96.58 | 96 | 24.5 | 25.5 | 87 | 31 | 1.001 | 67.1 | 95 | 0.1 | 19.8 | 32.7 | 1.2
732300.254 | 1500 | 51 | 2500 | 128.1 | 100 | 84.9 | 32 | 30.5 | 74.6 | 70 | 0.05 | 107 | 70 | 0.99 | 11.5 | 36.1 | 8.178 | 36.1 | 14.5 | 32.9 | 30.5 | 359.6 | 22.7 | 4.635 | 28.4 | 96.8 | 98 | 77.46 | 96.77 | 98 | 24.5 | 25.9 | 87 | 31 | 1.001 | 67.1 | 95 | 0.1 | 20 | 32.7 | 1.2
732330.254 | 1530 | 51 | 2501 | 128.5 | 100 | 85 | 32 | 30.5 | 74.6 | 70 | 0.051 | 107 | 70 | 0.991 | 11.5 | 36.3 | 8.154 | 36.3 | 14.5 | 32.9 | 30.5 | 359.6 | 22.9 | 4.604 | 28.4 | 96.8 | 98 | 77.54 | 97.1 | 94.6 | 24.5 | 25.5 | 87 | 31 | 1.006 | 67.1 | 99 | 0.1 | 20.1 | 32.8 | 1.2
732360.254 | 1560 | 51 | 2501 | 127.9 | 100.1 | 85 | 32 | 30.5 | 74.7 | 69.9 | 0.05 | 107 | 70 | 0.989 | 11.5 | 36.2 | 8.19 | 36.2 | 14.5 | 33.2 | 30.5 | 359.6 | 23.1 | 4.671 | 28.4 | 96.7 | 98 | 77.56 | 94.88 | 94.4 | 24.5 | 25.5 | 87 | 31 | 0.999 | 67.1 | 95 | 0 | 19.8 | 32.7 | 1.2
732390.254 | 1590 | 51 | 2499 | 128.3 | 99.9 | 84.9 | 31.9 | 30.6 | 74.8 | 70.1 | 0.05 | 107 | 69.9 | 0.988 | 11.5 | 36.4 | 8.177 | 36.4 | 14.4 | 32.7 | 30.6 | 359.5 | 22.9 | 4.741 | 28.4 | 96.8 | 98 | 77.61 | 95.52 | 100 | 24.5 | 25.5 | 87 | 31 | 1.001 | 67.1 | 99 | 0.1 | 19.6 | 32.8 | 1.2
732420.254 | 1620 | 51 | 2500 | 128.1 | 99.9 | 85 | 32 | 30.6 | 74.9 | 69.9 | 0.05 | 107 | 70 | 0.99 | 11.5 | 35.9 | 8.166 | 35.9 | 14.5 | 33.2 | 30.6 | 359.8 | 23 | 4.653 | 28.5 | 96.7 | 98 | 77.65 | 95.85 | 95.6 | 24.5 | 25.5 | 87 | 31 | 1.002 | 66.7 | 99 | 0.1 | 20.1 | 32.8 | 1.2
732450.254 | 1650 | 51 | 2500 | 127.8 | 100 | 85 | 32 | 30.5 | 74.9 | 70 | 0.05 | 107 | 70.1 | 0.989 | 11.5 | 35.7 | 8.162 | 35.7 | 14.5 | 33.2 | 30.5 | 360.6 | 22.8 | 4.766 | 28.5 | 96.8 | 98 | 77.63 | 97.61 | 100 | 24.5 | 25.5 | 87 | 31 | 1.002 | 67.1 | 99 | 0.1 | 19.9 | 32.8 | 1.2
732480.254 | 1680 | 51 | 2500 | 127.6 | 100.1 | 85 | 32 | 30.6 | 75 | 70 | 0.051 | 107 | 70 | 0.99 | 11.5 | 36.1 | 8.166 | 36.1 | 14.5 | 32.9 | 30.6 | 360.3 | 22.4 | 5.115 | 28.5 | 96.8 | 98 | 77.62 | 97.27 | 100 | 24.5 | 25.9 | 87 | 31 | 0.999 | 67.1 | 99 | 0 | 19.9 | 32.8 | 1.2
732510.254 | 1710 | 51 | 2500 | 127.9 | 100 | 85 | 32 | 30.5 | 75 | 69.9 | 0.049 | 107 | 70 | 0.99 | 11.5 | 36.1 | 8.161 | 36.1 | 14.5 | 31.2 | 30.5 | 360.8 | 22.7 | 5.16 | 28.5 | 96.8 | 98 | 77.59 | 96.81 | 95.8 | 24.5 | 25.5 | 87 | 31 | 0.997 | 67.1 | 99 | 0 | 19.5 | 32.8 | 1.2
732540.254 | 1740 | 51 | 2500 | 127.7 | 100 | 85 | 32 | 30.6 | 75.2 | 69.9 | 0.05 | 107 | 70 | 0.988 | 11.5 | 35.8 | 8.181 | 35.8 | 14.5 | 31.3 | 30.6 | 360.6 | 22.5 | 5.107 | 28.6 | 96.8 | 98 | 77.59 | 96.02 | 96 | 24.5 | 25.5 | 87 | 31 | 1.003 | 67.1 | 95 | 0.1 | 20.1 | 32.7 | 1.2
732570.254 | 1770 | 51 | 2500 | 127.5 | 100 | 85 | 32 | 30.6 | 75.1 | 70.1 | 0.049 | 107 | 70 | 0.99 | 11.5 | 35.7 | 8.171 | 35.7 | 14.5 | 31.1 | 30.6 | 359.6 | 22.7 | 4.595 | 28.6 | 96.7 | 98 | 77.54 | 97.06 | 96.5 | 24.5 | 25.5 | 87 | 31 | 1.001 | 67.1 | 95 | 0.1 | 19.6 | 32.8 | 1.2
732600.254 | 1800 | 51 | 2500 | 127.4 | 100 | 85.1 | 32 | 30.6 | 75 | 70 | 0.051 | 107 | 70 | 0.989 | 11.5 | 35.7 | 8.153 | 35.7 | 14.5 | 31 | 30.6 | 360.5 | 22.6 | 4.728 | 28.6 | 96.7 | 98 | 77.4 | 94.98 | 99.6 | 24.5 | 25.5 | 87 | 31 | 0.999 | 67.1 | 95 | 0.1 | 19.6 | 32.7 | 1.2
732630.254 | 1830 | 51 | 2501 | 128.7 | 100 | 85.1 | 32 | 30.6 | 74.9 | 70 | 0.05 | 107 | 70 | 0.991 | 11.5 | 35.7 | 8.149 | 35.7 | 14.5 | 31.4 | 30.6 | 360.9 | 22.7 | 4.661 | 28.5 | 96.8 | 98 | 77.33 | 96.03 | 98.8 | 24.5 | 25.5 | 87 | 31 | 0.999 | 67.1 | 98 | 0.1 | 19.5 | 32.7 | 1.2
732660.254 | 1860 | 51 | 2501 | 128.6 | 100 | 85.1 | 32 | 30.6 | 74.8 | 70 | 0.05 | 107 | 70 | 0.991 | 11.5 | 35.3 | 8.183 | 35.3 | 14.5 | 30.6 | 30.6 | 360.5 | 23.1 | 4.625 | 28.6 | 96.8 | 98 | 77.18 | 96.6 | 98.1 | 25 | 25.1 | 87 | 31 | 0.997 | 67.1 | 95 | 0.1 | 20.1 | 32.7 | 1.2
732690.254 | 1890 | 51 | 2501 | 128.8 | 100 | 85.1 | 32 | 30.5 | 74.7 | 70 | 0.05 | 107 | 70 | 0.988 | 11.5 | 35.7 | 8.207 | 35.7 | 14.5 | 31.8 | 30.5 | 360.3 | 22.6 | 4.632 | 28.6 | 96.8 | 98 | 76.97 | 96.55 | 95.5 | 24.5 | 25.5 | 87 | 31 | 0.998 | 67.1 | 99 | 0.1 | 19.9 | 32.7 | 1.2
732720.254 | 1920 | 51 | 2500 | 128.4 | 99.9 | 85.2 | 32 | 30.5 | 74.8 | 70 | 0.05 | 107 | 70.1 | 0.989 | 11.5 | 35.9 | 8.197 | 35.9 | 14.5 | 31.9 | 30.5 | 361.3 | 22.9 | 4.777 | 28.6 | 96.7 | 98 | 76.66 | 96.1 | 100 | 24.5 | 25.5 | 87 | 31 | 1.003 | 66.7 | 99 | 0.1 | 19.8 | 32.7 | 1.2
732750.254 | 1950 | 51 | 2500 | 128 | 99.9 | 85.2 | 32.1 | 30.5 | 74.8 | 69.9 | 0.05 | 107 | 70 | 0.989 | 11.5 | 36 | 8.181 | 36 | 14.5 | 32.4 | 30.5 | 361 | 22.8 | 4.725 | 28.6 | 96.7 | 98 | 76.4 | 96.11 | 96.2 | 25 | 25.5 | 87 | 31 | 0.998 | 67.1 | 95 | 0 | 19.8 | 32.7 | 1.2
732780.254 | 1980 | 51 | 2500 | 128.7 | 100 | 85.3 | 32.1 | 30.5 | 74.7 | 70.2 | 0.05 | 107 | 70 | 0.99 | 11.5 | 36.3 | 8.185 | 36.3 | 14.5 | 31.8 | 30.5 | 360.9 | 22.5 | 4.577 | 28.7 | 96.8 | 98 | 76.11 | 96.82 | 96.2 | 24.5 | 25.5 | 87 | 31 | 1.001 | 67.1 | 99 | 0.1 | 20.1 | 32.7 | 1.2
732810.254 | 2010 | 51 | 2499 | 127.5 | 100.1 | 85.2 | 32 | 30.6 | 74.8 | 70 | 0.05 | 107 | 70 | 0.992 | 11.5 | 35.6 | 8.168 | 35.6 | 14.5 | 31.3 | 30.6 | 361.3 | 23 | 4.737 | 28.7 | 96.8 | 98 | 75.91 | 95.93 | 97.2 | 24.5 | 25.5 | 87 | 31 | 0.999 | 67.1 | 95 | 0.1 | 20.3 | 32.7 | 1.2
732840.254 | 2040 | 51 | 2501 | 128 | 100 | 85.2 | 32 | 30.5 | 74.9 | 69.9 | 0.049 | 107 | 70 | 0.99 | 11.5 | 36.1 | 8.212 | 36.1 | 14.5 | 32.1 | 30.5 | 361.2 | 22.3 | 4.67 | 28.8 | 96.8 | 98 | 75.66 | 95.79 | 96.3 | 24.5 | 25.9 | 87 | 31 | 0.998 | 67.1 | 99 | 0.1 | 20.1 | 32.7 | 1.2
732870.254 | 2070 | 51 | 2500 | 127.4 | 99.9 | 85.2 | 32 | 30.4 | 75 | 70 | 0.05 | 107 | 70 | 0.99 | 11.5 | 36 | 8.169 | 36 | 14.5 | 32.2 | 30.4 | 361.8 | 23.1 | 4.791 | 28.8 | 96.7 | 98 | 75.59 | 97.47 | 100 | 24.5 | 25.5 | 87 | 31 | 0.999 | 67.1 | 95 | 0.1 | 20.2 | 32.6 | 1.2
732900.254 | 2100 | 51 | 2500 | 128.5 | 100 | 85.2 | 32 | 30.5 | 75.1 | 70 | 0.05 | 107 | 70 | 0.99 | 11.5 | 35.4 | 8.185 | 35.4 | 14.5 | 31.9 | 30.5 | 363.2 | 22.2 | 5.271 | 28.9 | 96.9 | 98 | 75.44 | 96.49 | 97.4 | 24.5 | 25.9 | 87 | 31 | 1 | 67.5 | 95 | 0.1 | 20.2 | 32.7 | 1.2
732930.254 | 2130 | 51 | 2500 | 127.6 | 100 | 85.1 | 32 | 30.5 | 75.5 | 70 | 0.05 | 107 | 70 | 0.99 | 11.5 | 35.4 | 8.166 | 35.4 | 14.5 | 32.3 | 30.5 | 362 | 22.6 | 5.055 | 29 | 96.7 | 98 | 75.46 | 96.39 | 96.6 | 24.5 | 25.5 | 87 | 31 | 1.002 | 67.1 | 95 | 0.1 | 19.2 | 32.7 | 1.2
732960.254 | 2160 | 51 | 2499 | 127.2 | 100.1 | 85.1 | 32 | 30.5 | 75.6 | 69.9 | 0.05 | 107 | 70 | 0.991 | 11.5 | 35.5 | 8.148 | 35.5 | 14.5 | 32 | 30.5 | 361.8 | 22.8 | 5.135 | 29 | 96.7 | 98 | 75.44 | 94.57 | 98.4 | 24.5 | 25.5 | 87 | 31 | 1.001 | 67.1 | 95 | 0.1 | 19.7 | 32.7 | 1.2
732990.254 | 2190 | 51 | 2500 | 128.5 | 99.9 | 85 | 32 | 30.5 | 75.7 | 70.1 | 0.05 | 107 | 70 | 0.988 | 11.5 | 36 | 8.207 | 36 | 14.5 | 31.7 | 30.5 | 361.9 | 22.9 | 4.693 | 29 | 96.7 | 98 | 75.45 | 95.66 | 96.5 | 24.5 | 25.5 | 87 | 31 | 0.999 | 67.1 | 95 | 0.1 | 19.6 | 32.6 | 1.2
733020.254 | 2220 | 51 | 2500 | 128.8 | 99.9 | 85 | 32 | 30.5 | 75.8 | 69.9 | 0.049 | 107 | 70 | 0.989 | 11.5 | 36.2 | 8.175 | 36.2 | 14.5 | 31.8 | 30.5 | 362.1 | 22.7 | 4.759 | 29 | 96.8 | 98 | 75.44 | 96.95 | 94.5 | 24.5 | 25.5 | 87 | 31 | 1.003 | 67.1 | 95 | 0.1 | 20.2 | 32.6 | 1.2
733050.254 | 2250 | 51 | 2499 | 128.4 | 100 | 85 | 32 | 30.5 | 75.7 | 70 | 0.05 | 107 | 69.9 | 0.991 | 11.5 | 35.8 | 8.16 | 35.8 | 14.5 | 31.7 | 30.5 | 362.4 | 22.8 | 4.587 | 29 | 96.7 | 98 | 75.52 | 96.02 | 89.1 | 24.5 | 25.5 | 87 | 31 | 1.001 | 67.1 | 99 | 0.1 | 19.9 | 32.7 | 1.2
733080.254 | 2280 | 51 | 2501 | 128.4 | 100.1 | 85 | 32 | 30.5 | 75.8 | 70.1 | 0.049 | 107 | 69.9 | 0.991 | 11.5 | 35.5 | 8.181 | 35.5 | 14.5 | 31.2 | 30.5 | 361.8 | 22.8 | 4.558 | 29.1 | 96.7 | 98 | 75.56 | 95.65 | 93.4 | 24.5 | 25.5 | 87 | 31 | 1.003 | 67.5 | 95 | 0.1 | 19.7 | 32.7 | 1.2
733110.254 | 2310 | 51 | 2499 | 127.8 | 100 | 85 | 32 | 30.5 | 75.7 | 70 | 0.05 | 107 | 70 | 0.991 | 11.5 | 35.9 | 8.171 | 35.9 | 14.5 | 31.9 | 30.5 | 361.9 | 23 | 4.555 | 29.1 | 96.7 | 98 | 75.62 | 96.01 | 100 | 24.5 | 25.5 | 87 | 31 | 1.002 | 67.1 | 99 | 0.1 | 20.3 | 32.7 | 1.2
733140.254 | 2340 | 51 | 2500 | 128 | 99.9 | 85 | 32 | 30.5 | 75.7 | 69.9 | 0.05 | 107 | 69.9 | 0.989 | 11.5 | 36 | 8.194 | 36 | 14.5 | 32 | 30.5 | 362.6 | 22.6 | 4.826 | 29.1 | 96.8 | 98 | 75.68 | 96.95 | 91.8 | 24.5 | 25.5 | 87 | 31 | 0.998 | 67.5 | 95 | 0.1 | 20.1 | 32.7 | 1.2
733170.254 | 2370 | 51 | 2499 | 127.5 | 100 | 85 | 32 | 30.5 | 75.8 | 70.2 | 0.049 | 107 | 69.9 | 0.988 | 11.5 | 35.8 | 8.171 | 35.8 | 14.5 | 32.1 | 30.5 | 362.6 | 23.1 | 4.68 | 29.1 | 96.7 | 98 | 75.64 | 96.12 | 97.8 | 24.5 | 25.5 | 87 | 31 | 0.997 | 67.1 | 99 | 0.1 | 20.3 | 32.7 | 1.2
733200.254 | 2400 | 51 | 2500 | 127.4 | 100.1 | 85 | 31.9 | 30.5 | 75.7 | 70.1 | 0.05 | 107 | 69.9 | 0.991 | 11.5 | 35.7 | 8.172 | 35.7 | 14.5 | 31.9 | 30.5 | 363.1 | 22.7 | 4.69 | 29.2 | 96.7 | 98 | 75.67 | 96.72 | 95.3 | 24.5 | 25.5 | 87 | 31 | 1.006 | 67.1 | 99 | 0.1 | 19.5 | 32.7 | 1.2
733230.254 | 2430 | 51 | 2499 | 127.4 | 100 | 85 | 32 | 30.5 | 75.8 | 69.8 | 0.05 | 107 | 69.9 | 0.991 | 11.5 | 35.4 | 8.17 | 35.4 | 14.5 | 32.1 | 30.5 | 363.5 | 22.9 | 4.798 | 29.2 | 96.7 | 98 | 75.71 | 96.47 | 98.1 | 24.5 | 25.5 | 87 | 31 | 0.997 | 67.1 | 99 | 0.1 | 19.9 | 32.7 | 1.2
733260.254 | 2460 | 51 | 2501 | 128.3 | 99.9 | 85 | 32 | 30.5 | 75.7 | 70.1 | 0.049 | 107 | 70 | 0.991 | 11.5 | 35.8 | 8.174 | 35.8 | 14.4 | 31.5 | 30.5 | 362.7 | 22.9 | 4.485 | 29.3 | 96.7 | 98 | 75.63 | 96.92 | 95.6 | 24.5 | 25.5 | 87 | 31 | 1.001 | 67.1 | 95 | 0.1 | 19.8 | 32.7 | 1.2
733290.254 | 2490 | 51 | 2500 | 127.8 | 100 | 85 | 32.1 | 30.4 | 75.7 | 70 | 0.049 | 107 | 70 | 0.99 | 11.5 | 36 | 8.222 | 36 | 14.4 | 31.6 | 30.4 | 364.1 | 22.7 | 4.918 | 29.4 | 96.8 | 98 | 75.57 | 97.59 | 97.7 | 24.5 | 25.5 | 87 | 31 | 1 | 67.1 | 99 | 0.1 | 20.1 | 32.7 | 1.2
733320.254 | 2520 | 51 | 2500 | 127.1 | 100 | 85.1 | 32 | 30.5 | 75.7 | 69.8 | 0.049 | 107 | 70 | 0.988 | 11.5 | 36.1 | 8.213 | 36.1 | 14.4 | 31.7 | 30.5 | 363.1 | 22.7 | 4.756 | 29.4 | 96.7 | 98 | 75.47 | 96.73 | 97.6 | 24.5 | 25.5 | 87 | 31 | 1.001 | 67.5 | 95 | 0.1 | 19.7 | 32.7 | 1.2
733350.254 | 2550 | 51 | 2499 | 127.8 | 100.1 | 85.1 | 31.9 | 30.5 | 75.7 | 70 | 0.049 | 107 | 70.1 | 0.99 | 11.5 | 36.5 | 8.175 | 36.5 | 14.4 | 32.1 | 30.5 | 362.7 | 23.2 | 4.816 | 29.5 | 96.7 | 98 | 75.42 | 95.14 | 100 | 24.5 | 25.1 | 87 | 31 | 1.003 | 67.1 | 95 | 0.1 | 20.3 | 32.7 | 1.2
733380.254 | 2580 | 51 | 2500 | 128 | 100 | 85.1 | 32 | 30.5 | 75.8 | 70.1 | 0.05 | 107 | 70.1 | 0.99 | 11.5 | 36.6 | 8.174 | 36.6 | 14.4 | 32.5 | 30.5 | 363.2 | 22.8 | 4.91 | 29.5 | 96.7 | 98 | 75.31 | 95.84 | 95.2 | 24.5 | 25.5 | 87 | 31 | 1.003 | 67.1 | 99 | 0.1 | 19.8 | 32.7 | 1.2
733410.254 | 2610 | 51 | 2500 | 128.5 | 100 | 85.1 | 32 | 30.5 | 75.9 | 70 | 0.049 | 107 | 70.1 | 0.991 | 11.5 | 36.6 | 8.167 | 36.6 | 14.4 | 32.8 | 30.5 | 363.6 | 22.8 | 4.695 | 29.4 | 96.8 | 98 | 75.15 | 96.3 | 100 | 24.5 | 25.5 | 87 | 31 | 0.998 | 67.1 | 95 | 0.1 | 19.7 | 32.7 | 1.2
733440.254 | 2640 | 51 | 2501 | 127.9 | 100 | 85.1 | 32 | 30.6 | 76.1 | 69.9 | 0.049 | 107 | 70.1 | 0.991 | 11.5 | 36.2 | 8.22 | 36.2 | 14.4 | 32.4 | 30.6 | 363.3 | 22.2 | 4.703 | 29.4 | 96.8 | 98 | 75.09 | 96.79 | 91.8 | 24.5 | 25.9 | 87 | 31 | 0.995 | 67.1 | 95 | 0.1 | 20 | 32.7 | 1.2
733470.254 | 2670 | 51 | 2500 | 128 | 100.1 | 85.1 | 32.1 | 30.5 | 76.1 | 70.1 | 0.049 | 107 | 70 | 0.987 | 11.5 | 36.5 | 8.181 | 36.5 | 14.5 | 33.1 | 30.5 | 363.6 | 22.7 | 4.74 | 29.4 | 96.7 | 98 | 75 | 96.08 | 93.4 | 24.5 | 25.9 | 87 | 31 | 1 | 67.1 | 99 | 0 | 19.8 | 32.7 | 1.2
733500.254 | 2700 | 51 | 2500 | 128.1 | 100.1 | 85.1 | 32 | 30.5 | 76.1 | 70 | 0.049 | 107 | 70 | 0.99 | 11.4 | 36.4 | 8.215 | 36.4 | 14.4 | 33.3 | 30.5 | 363 | 22.7 | 4.723 | 29.4 | 96.8 | 98 | 75.01 | 95.54 | 94.7 | 24.5 | 25.5 | 87 | 31 | 1 | 67.1 | 99 | 0.1 | 20.1 | 32.7 | 1.2
733530.254 | 2730 | 51 | 2500 | 127.6 | 99.9 | 85 | 32 | 30.5 | 76.1 | 70 | 0.049 | 107 | 70 | 0.99 | 11.4 | 36.4 | 8.203 | 36.4 | 14.4 | 33.6 | 30.5 | 363.4 | 22.8 | 4.606 | 29.5 | 96.7 | 98 | 75.02 | 95.06 | 96.5 | 24.5 | 25.1 | 87 | 31 | 1 | 67.1 | 95 | 0.1 | 19.7 | 32.7 | 1.2
733560.254 | 2760 | 51 | 2500 | 127.8 | 100 | 85 | 31.9 | 30.5 | 76.2 | 70 | 0.05 | 107 | 70 | 0.991 | 11.5 | 36.6 | 8.167 | 36.6 | 14.4 | 33.6 | 30.5 | 363.4 | 22.6 | 4.645 | 29.5 | 96.7 | 98 | 74.99 | 97.28 | 95.8 | 24.5 | 25.5 | 87 | 31 | 1.002 | 67.1 | 95 | 0.1 | 20 | 32.7 | 1.2
733590.254 | 2790 | 51 | 2499 | 127.5 | 100 | 85 | 32 | 30.5 | 76.3 | 70.1 | 0.049 | 107 | 70 | 0.991 | 11.4 | 36.5 | 8.196 | 36.5 | 14.4 | 34.6 | 30.5 | 364.1 | 23 | 4.637 | 29.5 | 96.7 | 98 | 75.05 | 96.25 | 96.9 | 24.5 | 25.5 | 87 | 31 | 1 | 67.1 | 95 | 0.1 | 19.9 | 32.7 | 1.2
733620.254 | 2820 | 51 | 2501 | 128.2 | 100.1 | 85 | 32 | 30.5 | 76.5 | 69.8 | 0.05 | 107 | 70 | 0.988 | 11.5 | 36.2 | 8.216 | 36.2 | 14.5 | 33.6 | 30.5 | 363.7 | 22.2 | 4.756 | 29.4 | 96.7 | 98 | 75.1 | 94.92 | 100 | 24.5 | 25.9 | 87 | 31 | 0.999 | 67.1 | 95 | 0.1 | 20.1 | 32.7 | 1.2
733650.254 | 2850 | 51 | 2499 | 127.5 | 100 | 84.9 | 31.9 | 30.5 | 76.4 | 70 | 0.049 | 107 | 70 | 0.989 | 11.5 | 36.5 | 8.191 | 36.5 | 14.5 | 33.2 | 30.5 | 363.4 | 23.1 | 4.614 | 29.4 | 96.7 | 98 | 75.22 | 96.55 | 99.7 | 24.5 | 25.5 | 87 | 31 | 0.997 | 67.1 | 99 | 0.1 | 20.2 | 32.6 | 1.2
733680.254 | 2880 | 51 | 2500 | 128.5 | 100 | 84.9 | 32.1 | 30.5 | 76.4 | 70.1 | 0.051 | 107 | 70 | 0.99 | 11.5 | 36.4 | 8.217 | 36.4 | 14.4 | 33.5 | 30.5 | 363.5 | 22.5 | 4.564 | 29.5 | 96.8 | 98 | 75.32 | 96.84 | 97.3 | 24.5 | 25.9 | 87 | 31 | 0.999 | 67.1 | 99 | 0.1 | 20.1 | 32.7 | 1.2
733710.254 | 2910 | 51 | 2499 | 127.7 | 100 | 84.9 | 32.1 | 30.5 | 76.3 | 70 | 0.051 | 107 | 70 | 0.99 | 11.5 | 36.9 | 8.213 | 36.9 | 14.4 | 33.8 | 30.5 | 363.5 | 22.9 | 4.369 | 29.4 | 96.8 | 98 | 75.5 | 97.29 | 99.6 | 24.5 | 25.1 | 87 | 31 | 1.003 | 67.1 | 95 | 0.1 | 20 | 32.7 | 1.2
733740.254 | 2940 | 51 | 2501 | 128.1 | 100 | 84.9 | 32 | 30.5 | 76.3 | 69.9 | 0.05 | 107 | 70 | 0.991 | 11.5 | 36.6 | 8.217 | 36.6 | 14.5 | 33.8 | 30.5 | 363.3 | 22.4 | 4.343 | 29.4 | 96.8 | 98 | 75.68 | 95.72 | 98.1 | 24.5 | 25.5 | 87 | 31 | 0.999 | 67.1 | 95 | 0.1 | 20.1 | 32.6 | 1.2
733770.254 | 2970 | 51 | 2501 | 128.1 | 100 | 84.8 | 32.1 | 30.6 | 76.3 | 69.9 | 0.051 | 107 | 70 | 0.989 | 11.5 | 36.6 | 8.229 | 36.6 | 14.5 | 33 | 30.6 | 364.5 | 22.6 | 4.753 | 29.4 | 96.8 | 98 | 75.94 | 96.05 | 97.2 | 24.5 | 25.5 | 87 | 31 | 1 | 67.1 | 95 | 0.1 | 20.2 | 32.7 | 1.2
733800.254 | 3000 | 51 | 2500 | 128.7 | 100 | 84.8 | 32 | 30.5 | 76.3 | 70.2 | 0.05 | 107 | 70 | 0.989 | 11.5 | 36.5 | 8.206 | 36.5 | 14.5 | 33.5 | 30.5 | 363.6 | 22.7 | 4.684 | 29.3 | 96.7 | 98 | 76.19 | 96.08 | 100 | 24.5 | 25.5 | 87 | 31 | 1.003 | 67.1 | 95 | 0.1 | 19.6 | 32.7 | 1.2
733830.254 | 3030 | 51 | 2500 | 128.5 | 100 | 84.8 | 32 | 30.5 | 76.2 | 70 | 0.05 | 107 | 70 | 0.99 | 11.5 | 36.8 | 8.213 | 36.8 | 14.5 | 33.4 | 30.5 | 364.1 | 23 | 4.412 | 29.3 | 96.7 | 98 | 76.37 | 97.08 | 97 | 24.5 | 25.5 | 87 | 31 | 0.998 | 67.1 | 99 | 0.1 | 20.1 | 32.7 | 1.2
733860.254 | 3060 | 51 | 2499 | 127.9 | 100 | 84.8 | 32 | 30.5 | 76.2 | 70 | 0.051 | 107 | 70 | 0.99 | 11.5 | 36.9 | 8.203 | 36.9 | 14.5 | 33.5 | 30.5 | 365 | 22.5 | 4.672 | 29.4 | 96.8 | 98 | 76.5 | 95.45 | 93.5 | 24.5 | 25.5 | 86 | 31 | 1 | 67.1 | 99 | 0 | 20.2 | 32.7 | 1.2
733890.254 | 3090 | 51 | 2500 | 127.7 | 100 | 84.8 | 32 | 30.5 | 76.3 | 70.1 | 0.051 | 107 | 70.1 | 0.991 | 11.5 | 37.2 | 8.203 | 37.2 | 14.5 | 33.8 | 30.5 | 364.6 | 22.7 | 4.729 | 29.3 | 96.8 | 98 | 76.62 | 96.39 | 94.9 | 24.5 | 25.5 | 87 | 31 | 1.004 | 67.1 | 99 | 0.1 | 19.7 | 32.7 | 1.2
733920.254 | 3120 | 51 | 2500 | 127.6 | 100.1 | 84.9 | 32 | 30.5 | 76.6 | 70.1 | 0.051 | 107 | 70 | 0.989 | 11.5 | 37.1 | 8.22 | 37.1 | 14.5 | 33.8 | 30.5 | 365 | 22.5 | 5.07 | 29.3 | 96.8 | 98 | 76.7 | 95.2 | 100 | 24.5 | 25.5 | 87 | 31 | 0.996 | 67.5 | 99 | 0.1 | 20.1 | 32.7 | 1.2
733950.254 | 3150 | 51 | 2500 | 128.6 | 100.1 | 85 | 32 | 30.5 | 76.7 | 69.9 | 0.051 | 107 | 70 | 0.989 | 11.5 | 36.7 | 8.207 | 36.7 | 14.5 | 33.3 | 30.5 | 364.4 | 22.6 | 4.96 | 29.3 | 96.8 | 98 | 76.61 | 95.47 | 96 | 24.5 | 25.5 | 87 | 31 | 1.003 | 67.1 | 99 | 0.1 | 19.8 | 32.7 | 1.2
733980.254 | 3180 | 51 | 2501 | 128.2 | 99.9 | 85 | 32 | 30.5 | 76.8 | 70.1 | 0.051 | 107 | 70 | 0.99 | 11.5 | 36.4 | 8.223 | 36.4 | 14.5 | 33.2 | 30.5 | 364.7 | 22.4 | 4.948 | 29.2 | 96.7 | 98 | 76.59 | 95.5 | 92.4 | 24.5 | 25.9 | 87 | 31 | 1 | 67.1 | 95 | 0.1 | 19.8 | 32.7 | 1.2
734010.254 | 3210 | 51 | 2500 | 128.5 | 100 | 85 | 32 | 30.5 | 76.8 | 70.1 | 0.05 | 107 | 70 | 0.989 | 11.5 | 36.3 | 8.23 | 36.3 | 14.5 | 32.8 | 30.5 | 364.7 | 22.8 | 4.529 | 29.2 | 96.7 | 98 | 76.49 | 95.06 | 99.2 | 24.5 | 25.5 | 87 | 31 | 0.999 | 67.1 | 95 | 0.1 | 19.9 | 32.7 | 1.2
734040.254 | 3240 | 51 | 2499 | 127.5 | 100 | 85 | 32 | 30.4 | 76.8 | 70 | 0.05 | 107 | 69.9 | 0.992 | 11.5 | 36.4 | 8.202 | 36.4 | 14.5 | 32.7 | 30.4 | 364.4 | 22.6 | 4.554 | 29.3 | 96.8 | 98 | 76.43 | 95.41 | 98.1 | 24.5 | 25.5 | 87 | 31 | 1.004 | 67.1 | 95 | 0.1 | 20.1 | 32.7 | 1.2
734070.254 | 3270 | 51 | 2501 | 129.1 | 100 | 85 | 32 | 30.4 | 76.9 | 70 | 0.051 | 107 | 70 | 0.991 | 11.5 | 36.6 | 8.209 | 36.6 | 14.4 | 32.9 | 30.4 | 363.7 | 22.6 | 4.492 | 29.3 | 96.8 | 98 | 76.42 | 95.56 | 96.9 | 24.5 | 25.5 | 87 | 31 | 1.001 | 67.1 | 99 | 0.1 | 20 | 32.7 | 1.2
734100.254 | 3300 | 51 | 2501 | 128.3 | 100 | 85.1 | 32 | 30.5 | 77 | 70.2 | 0.05 | 107 | 70 | 0.987 | 11.5 | 36.3 | 8.236 | 36.3 | 14.4 | 32.4 | 30.5 | 364.8 | 22.4 | 4.707 | 29.3 | 96.7 | 98 | 76.25 | 95.89 | 97 | 24.5 | 25.5 | 87 | 31 | 0.997 | 67.1 | 99 | 0.1 | 19.9 | 32.7 | 1.2
734130.254 | 3330 | 51 | 2500 | 127.8 | 100 | 85.1 | 32 | 30.6 | 77.1 | 69.9 | 0.05 | 107 | 70 | 0.99 | 11.5 | 36.5 | 8.215 | 36.5 | 14.5 | 33 | 30.6 | 364.5 | 23 | 4.67 | 29.3 | 96.7 | 97.9 | 76.15 | 96.43 | 99.7 | 24.5 | 25.1 | 87 | 31 | 0.999 | 67.1 | 99 | 0.1 | 20.1 | 32.7 | 1.2
734160.254 | 3360 | 51 | 2500 | 128.4 | 100 | 85.1 | 32 | 30.5 | 77.1 | 69.9 | 0.05 | 107 | 69.9 | 0.99 | 11.5 | 36.8 | 8.215 | 36.8 | 14.5 | 33.5 | 30.5 | 365 | 22.5 | 4.642 | 29.3 | 96.8 | 97.9 | 75.96 | 96.18 | 100 | 24.5 | 25.5 | 87 | 31 | 1.002 | 67.1 | 99 | 0.1 | 20.2 | 32.6 | 1.2
734190.254 | 3390 | 51 | 2499 | 127.6 | 100.1 | 85.1 | 32.1 | 30.5 | 77.2 | 70.1 | 0.05 | 107 | 69.9 | 0.991 | 11.5 | 36.9 | 8.168 | 36.9 | 14.5 | 34.2 | 30.5 | 364.7 | 22.9 | 4.657 | 29.2 | 96.7 | 97.9 | 75.78 | 95.78 | 96 | 24.5 | 25.5 | 87 | 31 | 1.001 | 67.5 | 99 | 0.1 | 20.2 | 32.7 | 1.2
734220.254 | 3420 | 51 | 2500 | 127.7 | 100 | 85.1 | 32.1 | 30.5 | 77.2 | 70.2 | 0.05 | 107 | 70 | 0.99 | 11.5 | 36.8 | 8.222 | 36.8 | 14.5 | 33.5 | 30.5 | 365.4 | 22.3 | 4.771 | 29.2 | 96.8 | 97.9 | 75.73 | 95.27 | 94.1 | 24.5 | 25.5 | 87 | 31 | 1.003 | 67.1 | 99 | 0 | 20.2 | 32.6 | 1.2
734250.254 | 3450 | 51 | 2500 | 128.5 | 100 | 85.1 | 32 | 30.5 | 77.3 | 69.9 | 0.05 | 107 | 70 | 0.988 | 11.5 | 36.6 | 8.236 | 36.6 | 14.5 | 33.5 | 30.5 | 365.4 | 22.5 | 4.816 | 29.2 | 96.8 | 97.9 | 75.53 | 95.83 | 97.6 | 24.5 | 25.5 | 87 | 31 | 1 | 67.1 | 99 | 0.1 | 20.1 | 32.7 | 1.2
734280.254 | 3480 | 51 | 2500 | 128.5 | 100 | 85.1 | 32 | 30.5 | 77.2 | 69.9 | 0.05 | 107 | 70 | 0.99 | 11.5 | 36.7 | 8.213 | 36.7 | 14.5 | 33 | 30.5 | 365.5 | 22.4 | 4.69 | 29.2 | 96.9 | 97.9 | 75.44 | 94.35 | 100 | 24.5 | 25.5 | 87 | 31 | 1.002 | 67.1 | 95 | 0.1 | 20.2 | 32.6 | 1.2
734310.254 | 3510 | 51 | 2500 | 128.2 | 100 | 85.1 | 32 | 30.5 | 77.2 | 70 | 0.05 | 107 | 69.9 | 0.99 | 11.5 | 36.7 | 8.254 | 36.7 | 14.5 | 32.5 | 30.5 | 365.3 | 22.7 | 4.538 | 29.1 | 96.8 | 97.9 | 75.34 | 95.33 | 100 | 24.5 | 25.5 | 87 | 31 | 0.998 | 67.1 | 95 | 0.1 | 19.6 | 32.6 | 1.2
734340.254 | 3540 | 51 | 2500 | 127.6 | 100 | 85.1 | 32 | 30.5 | 77.3 | 70.1 | 0.05 | 107 | 69.9 | 0.99 | 11.5 | 36.9 | 8.2 | 36.9 | 14.5 | 32.2 | 30.5 | 366.6 | 22.7 | 5.272 | 29 | 96.8 | 97.9 | 75.35 | 95.86 | 99.8 | 24.5 | 25.5 | 87 | 31 | 1.003 | 67.1 | 99 | 0.1 | 19.6 | 32.6 | 1.2
734370.254 | 3570 | 51 | 2499 | 127.9 | 100 | 85 | 32 | 30.6 | 77.2 | 69.9 | 0.05 | 107 | 70 | 0.992 | 11.5 | 36.8 | 8.169 | 36.8 | 14.5 | 32 | 30.6 | 365.8 | 22.6 | 5.149 | 28.9 | 96.8 | 97.9 | 75.44 | 95.86 | 98.8 | 24.5 | 25.5 | 87 | 31 | 1 | 67.5 | 95 | 0.1 | 20.2 | 32.6 | 1.2
734400.254 | 3600 | 51 | 2501 | 128.3 | 100 | 85 | 32 | 30.5 | 77.1 | 70 | 0.05 | 107 | 70 | 0.988 | 11.5 | 36.6 | 8.254 | 36.6 | 14.5 | 31.3 | 30.5 | 365.4 | 22 | 4.979 | 29 | 96.7 | 97.9 | 75.34 | 95.31 | 95.8 | 24.5 | 25.9 | 87 | 31 | 0.998 | 67.1 | 99 | 0.1 | 20.2 | 32.7 | 1.2
745230.254 | 30 | 52 | 2500 | 129.5 | 100.1 | 86 | 32 | 30.7 | 62.7 | 70.1 | 0.048 | 107 | 69.7 | 0.989 | 11.5 | 37 | 8.125 | 37 | 14.4 | 32.1 | 30.7 | 350.4 | 23.4 | 6.218 | 28.3 | 98.2 | 97.7 | 77.74 | 98.65 | 91.8 | 24.5 | 25.9 | 88 | 31 | 1.001 | 68.2 | 97 | 0.3 | 19.8 | 32.7 | 1.2
745260.254 | 60 | 52 | 2500 | 128.8 | 100.4 | 85.9 | 32 | 30.6 | 60.6 | 70.1 | 0.048 | 107 | 69.7 | 0.989 | 11.5 | 36.9 | 8.115 | 36.9 | 14.4 | 31.9 | 30.6 | 349.7 | 23.2 | 6.164 | 28.3 | 98.2 | 97.7 | 76.9 | 94.3 | 100 | 24.5 | 25.9 | 88 | 31 | 0.998 | 68.2 | 97 | 0.2 | 19.9 | 32.6 | 1.2
745290.254 | 90 | 52 | 2500 | 130.2 | 99.9 | 85.8 | 32 | 30.6 | 58.8 | 69.9 | 0.048 | 107 | 69.7 | 0.99 | 11.5 | 37.2 | 8.129 | 37.2 | 14.4 | 31.9 | 30.6 | 349.8 | 23.3 | 5.708 | 28.2 | 98.2 | 97.7 | 76.29 | 96.6 | 98.6 | 24.5 | 25.5 | 88 | 31 | 1.007 | 67.8 | 97 | 0.2 | 19.7 | 32.7 | 1.2
745320.254 | 120 | 52 | 2498 | 127.9 | 99.9 | 85.6 | 32 | 30.5 | 59.2 | 70 | 0.049 | 107 | 69.8 | 0.991 | 11.5 | 37.3 | 8.064 | 37.3 | 14.5 | 31.8 | 30.5 | 350.2 | 22.5 | 5.728 | 28.2 | 97.5 | 97.7 | 75.97 | 98.2 | 97.6 | 24.5 | 25.5 | 87 | 31 | 1 | 67.5 | 96 | 0.2 | 19.9 | 32.6 | 1.2
745350.254 | 150 | 52 | 2500 | 128.2 | 100 | 85.4 | 32 | 30.5 | 60.8 | 70.1 | 0.051 | 107 | 69.7 | 0.988 | 11.5 | 37.5 | 8.083 | 37.5 | 14.4 | 32.1 | 30.5 | 351.5 | 22.6 | 5.693 | 28.2 | 96.9 | 97.7 | 75.94 | 98 | 93.1 | 24.5 | 25.5 | 87 | 31 | 1.001 | 67.1 | 99 | 0.2 | 19.5 | 32.7 | 1.2
745380.254 | 180 | 52 | 2501 | 127.2 | 100 | 85.2 | 31.9 | 30.5 | 61 | 70.1 | 0.05 | 107 | 69.7 | 0.99 | 11.5 | 37.8 | 8.047 | 37.8 | 14.5 | 32.1 | 30.5 | 351.7 | 23 | 5.959 | 28.3 | 96.8 | 97.7 | 76.12 | 97.27 | 98.5 | 24.5 | 25.5 | 87 | 31 | 1.002 | 67.1 | 99 | 0.2 | 19.7 | 32.6 | 1.2
745410.254 | 210 | 52 | 2500 | 127.6 | 100.1 | 85 | 31.9 | 30.5 | 61.1 | 70 | 0.05 | 107 | 69.7 | 0.991 | 11.5 | 37.7 | 8.032 | 37.7 | 14.5 | 32.8 | 30.5 | 351.5 | 23 | 5.573 | 28.4 | 96.8 | 97.7 | 76.43 | 96.06 | 95.8 | 24.5 | 25.5 | 87 | 31 | 0.999 | 67.1 | 95 | 0.2 | 20.2 | 32.6 | 1.2
745440.254 | 240 | 52 | 2499 | 127.1 | 100 | 84.9 | 31.9 | 30.6 | 63.9 | 70 | 0.05 | 107 | 69.8 | 0.99 | 11.5 | 37.7 | 8.03 | 37.7 | 14.5 | 33.3 | 30.6 | 351.8 | 22.9 | 5.579 | 28.4 | 96.8 | 97.7 | 76.71 | 96.78 | 99.6 | 24.5 | 25.5 | 87 | 31 | 1.008 | 67.1 | 95 | 0.2 | 19.6 | 32.6 | 1.2
745470.254 | 270 | 52 | 2500 | 126.7 | 99.9 | 84.8 | 32 | 30.6 | 66.1 | 69.9 | 0.05 | 107 | 69.8 | 0.991 | 11.5 | 37.6 | 8.048 | 37.6 | 14.4 | 33.7 | 30.6 | 353.1 | 23 | 5.757 | 28.4 | 96.9 | 97.7 | 77.17 | 97.26 | 98.2 | 24.5 | 25.5 | 87 | 31 | 1.002 | 67.1 | 99 | 0.3 | 20.2 | 32.7 | 1.2
745500.254 | 300 | 52 | 2500 | 127.5 | 100 | 84.7 | 32 | 30.4 | 65 | 70 | 0.05 | 107 | 69.8 | 0.988 | 11.5 | 37.8 | 8.055 | 37.8 | 14.4 | 33.4 | 30.4 | 353.6 | 22.5 | 5.733 | 28.4 | 96.9 | 97.7 | 77.58 | 98.5 | 95.8 | 24.5 | 25.5 | 86 | 31 | 1.002 | 67.5 | 95 | 0.2 | 19.9 | 32.5 | 1.2
745530.254 | 330 | 52 | 2499 | 126.7 | 100 | 84.6 | 32 | 30.5 | 66.8 | 70.2 | 0.05 | 107 | 69.7 | 0.99 | 11.5 | 37.8 | 8.002 | 37.8 | 14.4 | 32.7 | 30.5 | 354.1 | 22.8 | 5.958 | 28.4 | 96.8 | 97.7 | 77.97 | 97.62 | 97.1 | 24.5 | 25.5 | 86 | 31 | 1.001 | 67.1 | 95 | 0.2 | 19.6 | 32.6 | 1.2
745560.254 | 360 | 52 | 2499 | 127.6 | 100.1 | 84.7 | 32 | 30.5 | 69.5 | 70 | 0.05 | 107 | 69.8 | 0.99 | 11.5 | 37.7 | 8.021 | 37.7 | 14.4 | 32.3 | 30.5 | 353.6 | 22.6 | 5.941 | 28.6 | 96.8 | 97.7 | 78.3 | 97.32 | 95.6 | 24.5 | 25.5 | 86 | 31 | 1.004 | 67.1 | 99 | 0.3 | 19.7 | 32.6 | 1.2
745590.254 | 390 | 52 | 2499 | 126.8 | 100.1 | 84.7 | 32 | 30.5 | 70.5 | 69.9 | 0.05 | 107 | 69.9 | 0.99 | 11.5 | 37.6 | 8.034 | 37.6 | 14.4 | 32.9 | 30.5 | 353.5 | 22.7 | 6.039 | 28.6 | 96.8 | 97.7 | 78.57 | 96.35 | 96.8 | 24.5 | 25.5 | 86 | 31 | 1.001 | 67.1 | 99 | 0.3 | 19.8 | 32.6 | 1.2
745620.254 | 420 | 52 | 2500 | 127.6 | 99.9 | 84.8 | 32 | 30.4 | 70.8 | 69.9 | 0.049 | 107 | 69.8 | 0.991 | 11.5 | 37.7 | 8.053 | 37.7 | 14.4 | 31.9 | 30.4 | 354.1 | 21.9 | 5.848 | 28.6 | 97 | 97.7 | 78.68 | 96.78 | 100 | 24.5 | 25.9 | 86 | 31 | 0.998 | 67.5 | 95 | 0.2 | 20.4 | 32.5 | 1.2
745650.254 | 450 | 52 | 2500 | 127.7 | 99.9 | 84.8 | 31.9 | 30.5 | 70.9 | 70 | 0.05 | 107 | 69.9 | 0.99 | 11.5 | 37.9 | 8.077 | 37.9 | 14.4 | 33.4 | 30.5 | 354 | 22.6 | 5.468 | 28.8 | 96.8 | 97.7 | 78.75 | 96.66 | 98.4 | 24.5 | 25.5 | 87 | 31 | 0.997 | 67.5 | 95 | 0.3 | 19.8 | 32.6 | 1.2
745680.254 | 480 | 52 | 2500 | 128.4 | 100 | 84.9 | 32 | 30.5 | 71 | 70 | 0.049 | 107 | 70 | 0.987 | 11.4 | 38.2 | 8.089 | 38.2 | 14.4 | 33.2 | 30.5 | 353.9 | 22.4 | 5.542 | 28.8 | 96.9 | 97.7 | 78.8 | 97.39 | 97.6 | 24.5 | 25.5 | 87 | 31 | 1.001 | 67.1 | 95 | 0.2 | 20.1 | 32.6 | 1.2
745710.254 | 510 | 52 | 2499 | 127.2 | 100.1 | 85 | 32 | 30.5 | 70.9 | 69.9 | 0.05 | 107 | 70 | 0.99 | 11.4 | 38.1 | 8.114 | 38.1 | 14.4 | 32.6 | 30.5 | 355 | 22.8 | 5.453 | 28.7 | 96.8 | 97.6 | 78.66 | 96.91 | 95.6 | 24.5 | 25.5 | 87 | 31 | 0.999 | 67.5 | 95 | 0.4 | 19.9 | 32.6 | 1.2
745740.254 | 540 | 52 | 2501 | 127.8 | 100.1 | 85 | 31.9 | 30.5 | 70.8 | 70 | 0.049 | 107 | 70 | 0.99 | 11.5 | 37.9 | 8.077 | 37.9 | 14.4 | 31.9 | 30.5 | 354.5 | 21.9 | 5.813 | 28.8 | 96.9 | 97.6 | 78.57 | 96.69 | 100 | 24.5 | 25.9 | 87 | 31 | 1.001 | 67.5 | 95 | 0.3 | 20.2 | 32.5 | 1.2
745770.254 | 570 | 52 | 2500 | 126.9 | 99.9 | 85.1 | 32 | 30.6 | 71 | 70.2 | 0.05 | 107 | 70 | 0.991 | 11.4 | 37.9 | 8.073 | 37.9 | 14.4 | 32.1 | 30.6 | 355 | 22.4 | 5.653 | 28.8 | 96.8 | 97.6 | 78.35 | 95.63 | 98.8 | 24.5 | 25.5 | 87 | 31 | 1.002 | 67.1 | 99 | 0.3 | 19.7 | 32.6 | 1.2
745800.254 | 600 | 52 | 2502 | 128.3 | 100 | 85.2 | 32 | 30.5 | 71.4 | 70 | 0.048 | 107 | 70 | 0.99 | 11.4 | 37.8 | 8.129 | 37.8 | 14.4 | 32.1 | 30.5 | 354.7 | 22 | 5.633 | 29 | 96.9 | 97.6 | 78.06 | 97.81 | 100 | 24.5 | 25.9 | 87 | 31 | 1.008 | 67.1 | 95 | 0.2 | 20.1 | 32.5 | 1.2
745830.254 | 630 | 52 | 2500 | 127.7 | 100 | 85.2 | 32 | 30.5 | 71.9 | 69.8 | 0.049 | 107 | 70.1 | 0.987 | 11.4 | 37.9 | 8.104 | 37.9 | 14.4 | 31.6 | 30.5 | 354.4 | 23.1 | 5.36 | 29 | 96.8 | 97.6 | 77.83 | 98.48 | 87.7 | 24.5 | 25.5 | 87 | 31 | 0.998 | 67.1 | 99 | 0.2 | 19.9 | 32.6 | 1.2
745860.254 | 660 | 52 | 2501 | 128 | 100.1 | 85.3 | 32 | 30.5 | 71.9 | 69.9 | 0.049 | 107 | 70.1 | 0.99 | 11.4 | 37.9 | 8.116 | 37.9 | 14.5 | 32.3 | 30.5 | 354.3 | 22.3 | 5.037 | 29 | 96.8 | 97.6 | 77.5 | 95.57 | 97.1 | 24.5 | 25.5 | 87 | 31 | 1.003 | 67.1 | 99 | 0.3 | 20.1 | 32.6 | 1.2
745890.254 | 690 | 52 | 2500 | 127.6 | 100 | 85.3 | 32 | 30.5 | 72 | 70.1 | 0.05 | 107 | 70.1 | 0.99 | 11.4 | 38.1 | 8.122 | 38.1 | 14.5 | 32.5 | 30.5 | 355.3 | 22.5 | 5.477 | 28.9 | 96.8 | 97.6 | 77.12 | 96.71 | 93.7 | 24.5 | 25.9 | 87 | 31 | 0.999 | 67.1 | 99 | 0.4 | 19.6 | 32.6 | 1.2
745920.254 | 720 | 52 | 2501 | 128.1 | 99.9 | 85.3 | 32 | 30.5 | 71.9 | 70 | 0.05 | 107 | 70.2 | 0.991 | 11.5 | 38.1 | 8.116 | 38.1 | 14.5 | 32.1 | 30.5 | 354.8 | 22 | 5.227 | 28.8 | 96.9 | 97.6 | 76.82 | 97.29 | 97.9 | 24.5 | 25.5 | 87 | 31 | 1.006 | 67.1 | 95 | 0.2 | 20.2 | 32.6 | 1.2
745950.254 | 750 | 52 | 2500 | 127.2 | 100 | 85.3 | 32.1 | 30.6 | 72 | 70 | 0.05 | 107 | 70.1 | 0.99 | 11.5 | 38.1 | 8.129 | 38.1 | 14.4 | 32.1 | 30.6 | 356 | 22.8 | 5.694 | 28.8 | 96.8 | 97.6 | 76.62 | 97.91 | 96.7 | 24.5 | 25.9 | 87 | 31 | 0.997 | 67.5 | 99 | 0.3 | 20 | 32.6 | 1.2
745980.254 | 780 | 52 | 2501 | 127.8 | 100 | 85.2 | 32 | 30.5 | 72 | 70.1 | 0.05 | 107 | 70.1 | 0.988 | 11.5 | 38 | 8.139 | 38 | 14.5 | 31.9 | 30.5 | 355.8 | 22 | 5.573 | 28.8 | 96.8 | 97.6 | 76.44 | 97.23 | 96.7 | 24.5 | 25.9 | 87 | 31 | 1.004 | 67.1 | 99 | 0.3 | 20 | 32.6 | 1.2
746010.254 | 810 | 52 | 2499 | 127.8 | 100.1 | 85.1 | 32 | 30.5 | 72.2 | 70 | 0.049 | 107 | 70.1 | 0.99 | 11.5 | 38 | 8.106 | 38 | 14.5 | 31.9 | 30.5 | 355.3 | 22.8 | 5.431 | 28.9 | 96.8 | 97.6 | 76.44 | 95.95 | 100 | 24.5 | 25.5 | 87 | 31 | 1.001 | 67.5 | 99 | 0.3 | 19.9 | 32.6 | 1.2
746040.254 | 840 | 52 | 2499 | 127.7 | 100 | 85.1 | 32 | 30.5 | 72.4 | 70 | 0.05 | 107 | 70.1 | 0.99 | 11.5 | 38.2 | 8.101 | 38.2 | 14.5 | 32.1 | 30.5 | 356.1 | 22.9 | 5.489 | 28.9 | 96.7 | 97.6 | 76.39 | 96.09 | 95.9 | 24.5 | 25.9 | 87 | 31 | 0.999 | 67.1 | 99 | 0.2 | 19.6 | 32.6 | 1.2
746070.254 | 870 | 52 | 2500 | 128.2 | 100 | 85.1 | 32 | 30.6 | 72.5 | 70.1 | 0.05 | 107 | 70.2 | 0.991 | 11.5 | 37.8 | 8.123 | 37.8 | 14.5 | 32.3 | 30.6 | 356.6 | 22.4 | 5.147 | 28.8 | 96.8 | 97.6 | 76.43 | 96.55 | 94.7 | 24.5 | 25.5 | 87 | 31 | 0.999 | 67.1 | 95 | 0.3 | 19.8 | 32.6 | 1.2
746100.254 | 900 | 52 | 2500 | 127.9 | 99.9 | 85 | 32 | 30.6 | 72.7 | 70 | 0.049 | 107 | 70.2 | 0.992 | 11.5 | 38 | 8.13 | 38 | 14.4 | 32.6 | 30.6 | 356.6 | 21.9 | 5.266 | 28.8 | 96.9 | 97.6 | 76.49 | 97.28 | 99.9 | 24.5 | 25.9 | 87 | 31 | 0.997 | 67.1 | 99 | 0.3 | 20.1 | 32.6 | 1.2
746130.254 | 930 | 52 | 2500 | 128 | 100 | 85 | 32 | 30.6 | 72.7 | 70 | 0.05 | 107 | 70.1 | 0.988 | 11.5 | 38.1 | 8.156 | 38.1 | 14.5 | 34.7 | 30.6 | 356.4 | 22.6 | 5.018 | 28.8 | 96.8 | 97.6 | 76.56 | 96.66 | 99.1 | 24.5 | 25.5 | 87 | 31 | 1.007 | 67.1 | 95 | 0.3 | 19.8 | 32.6 | 1.2
746160.254 | 960 | 52 | 2500 | 128 | 100.1 | 84.9 | 31.9 | 30.5 | 72.9 | 70 | 0.049 | 107 | 70.2 | 0.989 | 11.5 | 38.2 | 8.129 | 38.2 | 14.4 | 33.3 | 30.5 | 357.1 | 22.3 | 5.437 | 28.9 | 96.8 | 97.6 | 76.63 | 96.31 | 86.5 | 25 | 25.5 | 87 | 31 | 1 | 67.1 | 99 | 0.2 | 20.2 | 32.5 | 1.2
746190.254 | 990 | 52 | 2499 | 128.1 | 100 | 84.9 | 31.9 | 30.5 | 73.1 | 70.1 | 0.05 | 107 | 70.1 | 0.99 | 11.5 | 38.4 | 8.106 | 38.4 | 14.5 | 32.7 | 30.5 | 356.8 | 22.6 | 5.413 | 28.9 | 96.7 | 97.6 | 76.81 | 96.16 | 96.4 | 24.5 | 25.5 | 87 | 31 | 0.998 | 67.5 | 99 | 0.3 | 20 | 32.6 | 1.2
746220.254 | 1020 | 52 | 2500 | 127.8 | 100 | 84.9 | 32 | 30.5 | 73.3 | 69.9 | 0.05 | 107 | 70.2 | 0.99 | 11.5 | 38.2 | 8.127 | 38.2 | 14.5 | 33 | 30.5 | 357 | 22.8 | 5.385 | 29 | 96.8 | 97.6 | 76.93 | 96.74 | 94.5 | 24.5 | 25.5 | 87 | 31 | 1 | 67.1 | 95 | 0.2 | 19.6 | 32.6 | 1.2
746250.254 | 1050 | 52 | 2499 | 127.3 | 100 | 84.9 | 31.9 | 30.6 | 73.5 | 70 | 0.05 | 107 | 70.2 | 0.991 | 11.5 | 38.1 | 8.122 | 38.1 | 14.4 | 32.8 | 30.6 | 356.8 | 23 | 5.34 | 29 | 96.8 | 97.6 | 77.01 | 95.81 | 100 | 25 | 25.5 | 87 | 31 | 1.001 | 67.1 | 99 | 0.3 | 20.3 | 32.6 | 1.2
746280.254 | 1080 | 52 | 2500 | 127.8 | 100 | 84.9 | 32 | 30.5 | 73.6 | 70 | 0.049 | 107 | 70.3 | 0.988 | 11.5 | 38 | 8.138 | 38 | 14.4 | 33.3 | 30.5 | 356.9 | 22.7 | 5.008 | 29 | 96.8 | 97.6 | 77.19 | 96.59 | 93.2 | 24.5 | 25.5 | 87 | 31 | 0.999 | 67.1 | 95 | 0.2 | 19.8 | 32.5 | 1.2
746310.254 | 1110 | 52 | 2501 | 128.2 | 100 | 84.9 | 32 | 30.5 | 73.7 | 70 | 0.049 | 107 | 70.3 | 0.988 | 11.5 | 37.6 | 8.159 | 37.6 | 14.4 | 32.5 | 30.5 | 357 | 22.5 | 4.951 | 29 | 96.7 | 97.6 | 77.33 | 95.78 | 100 | 24.5 | 25.9 | 87 | 31 | 1.003 | 67.5 | 95 | 0.3 | 19.8 | 32.6 | 1.2
746340.254 | 1140 | 52 | 2500 | 127.8 | 100.1 | 84.9 | 32 | 30.5 | 73.9 | 70 | 0.049 | 107 | 70.3 | 0.99 | 11.5 | 37.9 | 8.157 | 37.9 | 14.4 | 32.6 | 30.5 | 357.6 | 22.1 | 4.969 | 29.1 | 96.9 | 97.6 | 77.34 | 96.23 | 96.2 | 24.5 | 25.9 | 87 | 31 | 0.998 | 67.1 | 95 | 0.3 | 20.2 | 32.6 | 1.2
746370.254 | 1170 | 52 | 2500 | 127.4 | 99.9 | 84.9 | 32 | 30.5 | 74 | 70 | 0.05 | 107 | 70.2 | 0.99 | 11.5 | 38 | 8.12 | 38 | 14.4 | 33.1 | 30.5 | 357.7 | 22.9 | 5.119 | 29.1 | 96.8 | 97.6 | 77.46 | 95.55 | 91.7 | 24.5 | 25.5 | 87 | 31 | 1 | 67.1 | 99 | 0.3 | 20.2 | 32.6 | 1.2
746400.254 | 1200 | 52 | 2500 | 127.8 | 100 | 85 | 32 | 30.5 | 74.2 | 69.9 | 0.05 | 107 | 70.2 | 0.991 | 11.5 | 38 | 8.13 | 38 | 14.5 | 33.2 | 30.5 | 358.2 | 22.6 | 4.994 | 29.1 | 96.8 | 97.6 | 77.4 | 96.26 | 100 | 24.5 | 25.5 | 87 | 31 | 0.996 | 67.1 | 95 | 0.3 | 20.1 | 32.5 | 1.2
746430.254 | 1230 | 52 | 2499 | 127 | 100 | 85 | 32 | 30.5 | 74.3 | 70 | 0.049 | 107 | 70.1 | 0.989 | 11.5 | 37.9 | 8.16 | 37.9 | 14.5 | 32.5 | 30.5 | 358.9 | 22.5 | 5.226 | 29.1 | 96.8 | 97.6 | 77.33 | 97.14 | 93.2 | 24.5 | 25.5 | 87 | 31 | 0.997 | 67.1 | 95 | 0.3 | 20.1 | 32.6 | 1.2
746460.254 | 1260 | 52 | 2501 | 128.4 | 100.1 | 85 | 32 | 30.5 | 74.4 | 70 | 0.05 | 107 | 70.1 | 0.988 | 11.5 | 38.1 | 8.149 | 38.1 | 14.4 | 31.9 | 30.5 | 358 | 22.2 | 5.492 | 29.2 | 96.9 | 97.6 | 77.34 | 95.95 | 96.2 | 24.5 | 25.9 | 87 | 31 | 1.002 | 67.1 | 99 | 0.2 | 20.1 | 32.6 | 1.2
746490.254 | 1290 | 52 | 2499 | 127.1 | 100 | 85 | 32 | 30.5 | 74.5 | 70 | 0.049 | 107 | 70.1 | 0.989 | 11.5 | 38.3 | 8.134 | 38.3 | 14.4 | 32.7 | 30.5 | 358.4 | 22.7 | 5.445 | 29.2 | 96.8 | 97.6 | 77.26 | 96.88 | 98.5 | 24.5 | 25.5 | 87 | 31 | 1.001 | 67.5 | 99 | 0.3 | 20.1 | 32.6 | 1.2
746520.254 | 1320 | 52 | 2500 | 128.2 | 100 | 85.1 | 32.1 | 30.5 | 74.5 | 70 | 0.049 | 107 | 70.1 | 0.991 | 11.5 | 38.4 | 8.123 | 38.4 | 14.5 | 33 | 30.5 | 358.1 | 22.1 | 5.305 | 29.2 | 96.9 | 97.6 | 77.11 | 96.14 | 95.6 | 24.5 | 25.9 | 87 | 31 | 1.003 | 67.1 | 99 | 0.2 | 20.4 | 32.5 | 1.2
746550.254 | 1350 | 52 | 2500 | 127.8 | 99.9 | 85.1 | 32 | 30.5 | 74.6 | 69.9 | 0.05 | 107 | 70.1 | 0.991 | 11.5 | 38.6 | 8.125 | 38.6 | 14.5 | 33.8 | 30.5 | 358.5 | 23 | 4.98 | 29.2 | 96.8 | 97.6 | 76.96 | 96.36 | 90.2 | 24.5 | 25.5 | 87 | 31 | 1.003 | 67.1 | 99 | 0.3 | 20.6 | 32.6 | 1.2
746580.254 | 1380 | 52 | 2500 | 127.7 | 100 | 85.1 | 32 | 30.5 | 74.5 | 70.1 | 0.049 | 107 | 70.1 | 0.99 | 11.5 | 38.6 | 8.161 | 38.6 | 14.5 | 33.4 | 30.5 | 358.6 | 22.6 | 5.059 | 29.2 | 96.7 | 97.6 | 76.8 | 96.52 | 100 | 24.5 | 25.5 | 87 | 31 | 1 | 67.1 | 99 | 0.3 | 19.6 | 32.6 | 1.2
746610.254 | 1410 | 52 | 2500 | 127.8 | 100.1 | 85.1 | 32 | 30.5 | 74.6 | 70 | 0.05 | 107 | 70 | 0.988 | 11.5 | 38.5 | 8.148 | 38.5 | 14.4 | 32.7 | 30.5 | 359.4 | 22.9 | 5.463 | 29.2 | 96.8 | 97.6 | 76.65 | 95.62 | 100 | 24.5 | 25.5 | 87 | 31 | 1 | 67.1 | 99 | 0.2 | 20.2 | 32.6 | 1.2
746640.254 | 1440 | 52 | 2500 | 127.9 | 100.1 | 85.2 | 32 | 30.5 | 74.7 | 69.9 | 0.049 | 107 | 70.7 | 0.99 | 11.5 | 38.2 | 8.139 | 38.2 | 14.5 | 33.5 | 30.5 | 358.9 | 22.5 | 5.275 | 29.3 | 96.8 | 97.6 | 76.42 | 94.54 | 100 | 24.5 | 25.5 | 87 | 31 | 1 | 67.1 | 99 | 0.2 | 19.6 | 32.6 | 1.2
746670.254 | 1470 | 52 | 2500 | 128.2 | 100 | 85.2 | 32.1 | 30.5 | 74.6 | 69.9 | 0.05 | 107 | 70 | 0.99 | 11.5 | 38.1 | 8.146 | 38.1 | 14.5 | 33.5 | 30.5 | 358.8 | 22.8 | 5.234 | 29.3 | 96.8 | 97.6 | 76.2 | 95.26 | 91.3 | 24.5 | 25.5 | 87 | 31 | 0.999 | 67.1 | 99 | 0.3 | 19.9 | 32.6 | 1.2
746700.254 | 1500 | 52 | 2500 | 128.4 | 100 | 85.2 | 32 | 30.4 | 74.6 | 70 | 0.049 | 107 | 69.7 | 0.991 | 11.5 | 38.5 | 8.115 | 38.5 | 14.5 | 33.6 | 30.4 | 358.7 | 22.1 | 5.103 | 29.3 | 96.9 | 97.6 | 76.03 | 96.13 | 100 | 25 | 25.9 | 87 | 31 | 1.004 | 67.1 | 95 | 0.3 | 20.3 | 32.5 | 1.2
746730.254 | 1530 | 52 | 2499 | 126.9 | 100 | 85.2 | 32 | 30.5 | 74.6 | 70 | 0.05 | 107 | 69.8 | 0.991 | 11.5 | 38.6 | 8.153 | 38.6 | 14.5 | 33.9 | 30.5 | 358.6 | 23.1 | 4.923 | 29.3 | 96.8 | 97.6 | 75.89 | 94.82 | 93.4 | 24.5 | 25.5 | 87 | 31 | 0.997 | 67.5 | 95 | 0.2 | 20.4 | 32.6 | 1.2
746760.254 | 1560 | 52 | 2500 | 127.8 | 100 | 85.1 | 32 | 30.4 | 74.7 | 69.9 | 0.049 | 107 | 69.8 | 0.988 | 11.5 | 38.7 | 8.188 | 38.7 | 14.5 | 33.4 | 30.4 | 359.5 | 22.7 | 5.153 | 29.3 | 96.8 | 97.6 | 75.86 | 95.35 | 97.1 | 24.5 | 25.5 | 87 | 31 | 1 | 67.1 | 95 | 0.3 | 19.7 | 32.5 | 1.2
746790.254 | 1590 | 52 | 2500 | 128.1 | 100 | 85.1 | 32 | 30.5 | 74.7 | 70.1 | 0.049 | 107 | 69.7 | 0.99 | 11.5 | 38.7 | 8.169 | 38.7 | 14.5 | 33.3 | 30.5 | 359.3 | 22.7 | 5.104 | 29.3 | 96.8 | 97.6 | 75.78 | 96.07 | 94.7 | 24.5 | 25.1 | 87 | 31 | 1 | 67.5 | 99 | 0.2 | 19.8 | 32.6 | 1.2
746820.254 | 1620 | 52 | 2500 | 128.3 | 100 | 85 | 32 | 30.4 | 74.7 | 70 | 0.049 | 107 | 69.8 | 0.99 | 11.5 | 38.7 | 8.188 | 38.7 | 14.5 | 33.8 | 30.4 | 358.9 | 21.9 | 4.821 | 29.2 | 96.9 | 97.6 | 75.85 | 95.96 | 98.4 | 24.5 | 25.9 | 87 | 31 | 1 | 67.5 | 96 | 0.3 | 20.4 | 32.6 | 1.2
746850.254 | 1650 | 52 | 2499 | 126.9 | 100 | 85 | 32 | 30.5 | 74.8 | 69.9 | 0.049 | 107 | 69.8 | 0.99 | 11.5 | 38.5 | 8.145 | 38.5 | 14.5 | 33.7 | 30.5 | 360.3 | 22.5 | 5.143 | 29.3 | 96.8 | 97.6 | 75.79 | 96.74 | 95.1 | 24.5 | 25.5 | 87 | 31 | 1.001 | 67.1 | 99 | 0.3 | 19.6 | 32.6 | 1.2
746880.254 | 1680 | 52 | 2500 | 127.8 | 100 | 85 | 32 | 30.5 | 74.8 | 70.1 | 0.05 | 107 | 70 | 0.991 | 11.5 | 38.5 | 8.138 | 38.5 | 14.5 | 33.2 | 30.5 | 360.2 | 22.3 | 5.279 | 29.3 | 96.9 | 97.6 | 75.9 | 95.19 | 100 | 24.5 | 25.5 | 87 | 31 | 0.997 | 67.1 | 99 | 0.3 | 20 | 32.5 | 1.2
746910.254 | 1710 | 52 | 2501 | 128.3 | 100.1 | 85 | 31.9 | 30.4 | 74.9 | 70 | 0.05 | 107 | 70 | 0.989 | 11.5 | 38 | 8.165 | 38 | 14.5 | 32.9 | 30.4 | 360.6 | 22.4 | 5.319 | 29.3 | 96.7 | 97.6 | 75.97 | 95.6 | 98.2 | 24.5 | 25.5 | 87 | 31 | 1 | 67.5 | 95 | 0.3 | 19.9 | 32.6 | 1.2
746940.254 | 1740 | 52 | 2499 | 127.8 | 99.9 | 85 | 32 | 30.5 | 75.1 | 70 | 0.049 | 107 | 70 | 0.989 | 11.5 | 37.9 | 8.144 | 37.9 | 14.5 | 33.3 | 30.5 | 360 | 22.5 | 5.266 | 29.4 | 96.8 | 97.6 | 75.97 | 96.34 | 100 | 24.5 | 25.5 | 87 | 31 | 1.001 | 67.5 | 99 | 0.4 | 19.6 | 32.6 | 1.2
746970.254 | 1770 | 52 | 2500 | 128 | 99.9 | 85 | 32 | 30.5 | 75.2 | 70 | 0.05 | 107 | 70 | 0.99 | 11.5 | 38 | 8.147 | 38 | 14.5 | 33.7 | 30.5 | 361 | 22.6 | 5.222 | 29.4 | 96.8 | 97.6 | 75.97 | 97.7 | 96.5 | 24.5 | 25.5 | 87 | 31 | 1.003 | 67.1 | 99 | 0.2 | 19.9 | 32.6 | 1.2
747000.254 | 1800 | 52 | 2499 | 127.4 | 100 | 85 | 32 | 30.5 | 75.2 | 70 | 0.051 | 107 | 70 | 0.99 | 11.5 | 38.2 | 8.133 | 38.2 | 14.4 | 33.4 | 30.5 | 360.3 | 22.7 | 4.99 | 29.5 | 96.7 | 97.6 | 76.07 | 97.42 | 96.7 | 24.5 | 25.5 | 87 | 31 | 0.996 | 67.1 | 99 | 0.2 | 20.1 | 32.6 | 1.2
747030.254 | 1830 | 52 | 2500 | 128.5 | 100 | 85 | 32 | 30.6 | 75.4 | 69.9 | 0.051 | 107 | 70.1 | 0.992 | 11.5 | 38 | 8.135 | 38 | 14.5 | 33.3 | 30.6 | 360.5 | 22.5 | 5.064 | 29.3 | 96.8 | 97.6 | 76.1 | 96.74 | 97.2 | 24.5 | 25.9 | 87 | 31 | 1.001 | 67.1 | 99 | 0.3 | 19.8 | 32.6 | 1.2
747060.254 | 1860 | 52 | 2502 | 128.4 | 100.1 | 85 | 32 | 30.6 | 75.5 | 70.1 | 0.05 | 107 | 70 | 0.989 | 11.5 | 38.1 | 8.198 | 38.1 | 14.4 | 32.7 | 30.6 | 360.1 | 21.9 | 4.949 | 29.3 | 96.8 | 97.6 | 76.1 | 96.19 | 98.4 | 24.5 | 25.9 | 87 | 31 | 0.999 | 67.5 | 99 | 0.3 | 20.1 | 32.6 | 1.2
747090.254 | 1890 | 52 | 2501 | 129 | 100 | 85 | 32 | 30.5 | 75.5 | 70 | 0.051 | 107 | 70 | 0.99 | 11.5 | 38.3 | 8.2 | 38.3 | 14.5 | 33.8 | 30.5 | 359.7 | 22.5 | 4.622 | 29.3 | 96.8 | 97.6 | 76.06 | 95.56 | 93.3 | 24.5 | 25.9 | 87 | 31 | 0.999 | 67.1 | 99 | 0.4 | 19.8 | 32.6 | 1.2
747120.254 | 1920 | 52 | 2500 | 128 | 99.9 | 85 | 32 | 30.5 | 75.5 | 69.9 | 0.05 | 107 | 70 | 0.989 | 11.5 | 38.6 | 8.181 | 38.6 | 14.5 | 33.8 | 30.5 | 360.6 | 22.4 | 4.645 | 29.4 | 96.8 | 97.6 | 76.05 | 96.06 | 93.6 | 24.5 | 25.5 | 87 | 31 | 1.008 | 67.1 | 99 | 0.4 | 20.4 | 32.5 | 1.2
747150.254 | 1950 | 52 | 2500 | 127.9 | 100 | 85 | 32 | 30.4 | 75.5 | 70 | 0.051 | 107 | 70 | 0.99 | 11.5 | 38.6 | 8.193 | 38.6 | 14.4 | 34.4 | 30.4 | 360.7 | 22.6 | 4.727 | 29.3 | 96.8 | 97.6 | 75.96 | 97.05 | 96.1 | 24.5 | 25.5 | 87 | 31 | 1 | 67.5 | 95 | 0.3 | 19.6 | 32.6 | 1.2
747180.254 | 1980 | 52 | 2500 | 127.9 | 100 | 85 | 32 | 30.5 | 75.6 | 69.9 | 0.051 | 107 | 69.9 | 0.991 | 11.5 | 38.6 | 8.155 | 38.6 | 14.5 | 33.8 | 30.5 | 360.9 | 22.4 | 4.752 | 29.4 | 96.8 | 97.6 | 75.94 | 96.27 | 95.7 | 24.5 | 25.5 | 87 | 31 | 1.004 | 67.1 | 95 | 0.3 | 20.1 | 32.6 | 1.2
747210.254 | 2010 | 52 | 2500 | 128.6 | 100 | 85 | 32 | 30.5 | 75.5 | 70 | 0.051 | 107 | 70 | 0.99 | 11.5 | 38.8 | 8.19 | 38.8 | 14.5 | 34.1 | 30.5 | 360.8 | 22.5 | 4.734 | 29.4 | 96.8 | 97.6 | 75.91 | 96.46 | 100 | 24.5 | 25.9 | 87 | 31 | 0.999 | 67.1 | 99 | 0.3 | 19.9 | 32.6 | 1.2
747240.254 | 2040 | 52 | 2500 | 128.6 | 100.1 | 85 | 32 | 30.5 | 75.5 | 70.1 | 0.05 | 107 | 70 | 0.99 | 11.5 | 38.5 | 8.165 | 38.5 | 14.4 | 33.5 | 30.5 | 361.1 | 22.4 | 4.886 | 29.4 | 96.8 | 97.6 | 75.87 | 94.57 | 96.7 | 24.5 | 25.5 | 87 | 31 | 1.001 | 67.1 | 95 | 0.2 | 19.6 | 32.6 | 1.2
747270.254 | 2070 | 52 | 2499 | 127.8 | 99.9 | 85 | 32 | 30.5 | 75.6 | 70 | 0.051 | 107 | 70.1 | 0.991 | 11.5 | 38.6 | 8.158 | 38.6 | 14.5 | 33.9 | 30.5 | 361.5 | 22.8 | 4.812 | 29.5 | 96.8 | 97.6 | 75.83 | 95.85 | 98.6 | 24.5 | 25.5 | 87 | 31 | 0.998 | 67.1 | 95 | 0.3 | 19.8 | 32.6 | 1.2
747300.254 | 2100 | 52 | 2500 | 128.3 | 99.9 | 85 | 32 | 30.4 | 75.6 | 70 | 0.051 | 107 | 70.2 | 0.989 | 11.5 | 38.7 | 8.175 | 38.7 | 14.5 | 33.9 | 30.4 | 362.4 | 21.9 | 4.874 | 29.4 | 96.9 | 97.6 | 75.8 | 96.81 | 96.8 | 24.5 | 25.9 | 87 | 31 | 1 | 67.1 | 99 | 0.2 | 20.6 | 32.5 | 1.2
747330.254 | 2130 | 52 | 2500 | 127.6 | 100 | 85.1 | 32 | 30.5 | 75.5 | 70 | 0.05 | 107 | 70 | 0.991 | 11.5 | 38.7 | 8.153 | 38.7 | 14.5 | 33.5 | 30.5 | 361.4 | 22.9 | 5.004 | 29.5 | 96.8 | 97.6 | 75.68 | 96.15 | 100 | 24.5 | 25.5 | 87 | 31 | 1.003 | 67.1 | 99 | 0.3 | 20 | 32.5 | 1.2
747360.254 | 2160 | 52 | 2501 | 127.7 | 100.1 | 85.1 | 32 | 30.5 | 75.6 | 70 | 0.051 | 107 | 70.1 | 0.991 | 11.5 | 38.5 | 8.179 | 38.5 | 14.5 | 33.1 | 30.5 | 362.5 | 22 | 5.412 | 29.5 | 96.9 | 97.6 | 75.56 | 96.48 | 93.6 | 25 | 25.9 | 87 | 31 | 1.001 | 67.5 | 99 | 0.4 | 20.4 | 32.5 | 1.2
747390.254 | 2190 | 52 | 2500 | 127.9 | 100.1 | 85.1 | 31.9 | 30.5 | 75.7 | 70 | 0.051 | 107 | 70.1 | 0.988 | 11.5 | 38.9 | 8.179 | 38.9 | 14.5 | 33.5 | 30.5 | 361.5 | 22.6 | 5.177 | 29.5 | 96.8 | 97.6 | 75.53 | 95.05 | 97.6 | 24.5 | 25.5 | 87 | 31 | 0.998 | 67.5 | 95 | 0.3 | 20.2 | 32.6 | 1.2
747420.254 | 2220 | 52 | 2500 | 127.9 | 100 | 85.1 | 31.9 | 30.5 | 75.7 | 70.1 | 0.05 | 107 | 70.1 | 0.99 | 11.4 | 38.9 | 8.159 | 38.9 | 14.5 | 33.7 | 30.5 | 361.4 | 22.4 | 5.159 | 29.5 | 96.8 | 97.6 | 75.47 | 95.36 | 95.9 | 24.5 | 25.5 | 87 | 31 | 1.001 | 67.1 | 99 | 0.3 | 20.2 | 32.6 | 1.2
747450.254 | 2250 | 52 | 2500 | 127.4 | 100 | 85.1 | 32 | 30.5 | 75.9 | 69.9 | 0.051 | 107 | 70.1 | 0.99 | 11.4 | 39 | 8.187 | 39 | 14.5 | 34.3 | 30.5 | 362 | 22.5 | 5.104 | 29.5 | 96.8 | 97.6 | 75.33 | 95.86 | 100 | 24.5 | 25.5 | 87 | 31 | 1.001 | 67.5 | 99 | 0.3 | 19.8 | 32.5 | 1.2
747480.254 | 2280 | 52 | 2499 | 128.2 | 100 | 85.1 | 32 | 30.5 | 76 | 70 | 0.05 | 107 | 70.1 | 0.991 | 11.4 | 38.8 | 8.154 | 38.8 | 14.4 | 34 | 30.5 | 361.9 | 22.3 | 5.07 | 29.5 | 96.9 | 97.6 | 75.28 | 95.93 | 91 | 24.5 | 25.5 | 87 | 31 | 0.999 | 67.1 | 95 | 0.2 | 19.6 | 32.5 | 1.2
747510.254 | 2310 | 52 | 2500 | 127.4 | 100 | 85.1 | 32 | 30.4 | 76 | 70.1 | 0.051 | 107 | 70.1 | 0.991 | 11.4 | 38.6 | 8.163 | 38.6 | 14.4 | 33.5 | 30.4 | 362.3 | 22.9 | 5.012 | 29.5 | 96.7 | 97.6 | 75.24 | 95.36 | 93.1 | 24.5 | 25.5 | 87 | 31 | 0.998 | 67.1 | 99 | 0.3 | 20.1 | 32.5 | 1.2
747540.254 | 2340 | 52 | 2500 | 128.3 | 100 | 85.1 | 32 | 30.5 | 76.1 | 70 | 0.05 | 107 | 70 | 0.989 | 11.4 | 38.8 | 8.217 | 38.8 | 14.5 | 33.2 | 30.5 | 361.3 | 22.5 | 4.775 | 29.6 | 96.7 | 97.6 | 75.24 | 96.3 | 100 | 24.5 | 25.5 | 87 | 31 | 1 | 67.1 | 95 | 0.2 | 19.6 | 32.5 | 1.2
747570.254 | 2370 | 52 | 2499 | 127.7 | 100 | 85.1 | 32 | 30.5 | 76.3 | 70 | 0.051 | 107 | 70 | 0.99 | 11.4 | 38.6 | 8.17 | 38.6 | 14.5 | 33.4 | 30.5 | 362.2 | 22.8 | 4.915 | 29.5 | 96.8 | 97.6 | 75.14 | 96.21 | 97.7 | 24.5 | 25.5 | 87 | 31 | 1.001 | 67.1 | 95 | 0.2 | 20.2 | 32.5 | 1.2
747600.254 | 2400 | 52 | 2500 | 127.3 | 100 | 85 | 32 | 30.4 | 76.4 | 70.1 | 0.051 | 107 | 70.1 | 0.99 | 11.4 | 38.3 | 8.172 | 38.3 | 14.5 | 32.8 | 30.4 | 363.3 | 22.5 | 5.153 | 29.6 | 96.8 | 97.6 | 75.24 | 95.83 | 99.8 | 24.5 | 25.5 | 87 | 31 | 1 | 67.1 | 95 | 0.3 | 19.7 | 32.5 | 1.2
747630.254 | 2430 | 52 | 2499 | 127.2 | 100.1 | 85 | 32 | 30.4 | 76.5 | 70 | 0.051 | 107 | 70.1 | 0.991 | 11.4 | 38.5 | 8.156 | 38.5 | 14.5 | 33.4 | 30.4 | 363.3 | 23 | 5.316 | 29.5 | 96.8 | 97.6 | 75.27 | 95.25 | 98.2 | 24.5 | 25.5 | 87 | 31 | 1.005 | 67.1 | 99 | 0.2 | 20.3 | 32.5 | 1.2
747660.254 | 2460 | 52 | 2501 | 127.7 | 99.9 | 85 | 32 | 30.5 | 76.6 | 70 | 0.051 | 107 | 70.1 | 0.992 | 11.4 | 38.7 | 8.18 | 38.7 | 14.5 | 34 | 30.5 | 363.2 | 22.2 | 5.253 | 29.5 | 96.9 | 97.6 | 75.22 | 94.99 | 93.9 | 24.5 | 25.5 | 87 | 31 | 1 | 67.5 | 99 | 0.3 | 19.9 | 32.5 | 1.2
747690.254 | 2490 | 52 | 2500 | 128 | 100 | 85 | 32 | 30.5 | 76.5 | 70 | 0.05 | 107 | 70 | 0.988 | 11.4 | 38.6 | 8.2 | 38.6 | 14.5 | 33.6 | 30.5 | 363.4 | 23 | 5.12 | 29.5 | 96.8 | 97.6 | 75.25 | 95.63 | 96.3 | 24.5 | 25.5 | 87 | 31 | 0.998 | 67.1 | 95 | 0.3 | 20.3 | 32.6 | 1.2
747720.254 | 2520 | 52 | 2500 | 128 | 100 | 85 | 32 | 30.4 | 76.6 | 70 | 0.049 | 107 | 70.1 | 0.99 | 11.4 | 39 | 8.151 | 39 | 14.5 | 33.2 | 30.4 | 361.6 | 22.8 | 4.485 | 29.6 | 96.7 | 97.6 | 75.35 | 96.92 | 98.9 | 24.5 | 25.5 | 87 | 31 | 1.005 | 67.1 | 95 | 0.2 | 19.5 | 32.5 | 1.2
747750.254 | 2550 | 52 | 2500 | 127.6 | 100 | 84.9 | 32 | 30.5 | 76.3 | 70 | 0.05 | 107 | 70.1 | 0.991 | 11.4 | 39 | 8.218 | 39 | 14.5 | 33.3 | 30.5 | 362.8 | 23 | 4.602 | 29.7 | 96.8 | 97.6 | 75.46 | 94.93 | 94.1 | 24.5 | 25.5 | 87 | 31 | 1.002 | 67.1 | 95 | 0.2 | 20 | 32.6 | 1.2
747780.254 | 2580 | 52 | 2500 | 128.6 | 100 | 84.9 | 32 | 30.5 | 76.3 | 70 | 0.05 | 107 | 70.1 | 0.991 | 11.4 | 39.1 | 8.184 | 39.1 | 14.5 | 33.6 | 30.5 | 362.2 | 22.2 | 4.561 | 29.6 | 96.7 | 97.6 | 75.54 | 95.88 | 93.4 | 24.5 | 25.9 | 87 | 31 | 1 | 67.1 | 95 | 0.3 | 20.4 | 32.5 | 1.2
747810.254 | 2610 | 52 | 2498 | 127.5 | 100 | 84.9 | 32 | 30.4 | 76.2 | 69.9 | 0.05 | 107 | 70 | 0.992 | 11.4 | 39.2 | 8.168 | 39.2 | 14.4 | 33.7 | 30.4 | 362.3 | 22.8 | 4.674 | 29.6 | 96.7 | 97.6 | 75.62 | 95.45 | 93.6 | 24.5 | 25.5 | 87 | 31 | 0.998 | 67.1 | 99 | 0.3 | 20.1 | 32.5 | 1.2
747840.254 | 2640 | 52 | 2500 | 128.3 | 100 | 84.9 | 32 | 30.4 | 76.1 | 70 | 0.049 | 107 | 70.1 | 0.988 | 11.4 | 38.9 | 8.246 | 38.9 | 14.5 | 33.2 | 30.4 | 362.4 | 22.5 | 4.375 | 29.6 | 96.8 | 97.6 | 75.67 | 94.77 | 99 | 24.5 | 25.5 | 87 | 31 | 0.999 | 67.5 | 99 | 0.3 | 19.9 | 32.5 | 1.2
747870.254 | 2670 | 52 | 2499 | 128.3 | 99.9 | 84.9 | 32 | 30.5 | 75.9 | 70 | 0.049 | 107 | 70 | 0.989 | 11.4 | 38.5 | 8.202 | 38.5 | 14.5 | 32 | 30.5 | 362.8 | 22.8 | 4.387 | 29.7 | 96.7 | 97.6 | 75.75 | 95.79 | 91.4 | 24.5 | 25.5 | 87 | 31 | 1.004 | 67.1 | 99 | 0.2 | 20.4 | 32.6 | 1.2
747900.254 | 2700 | 52 | 2500 | 128.2 | 100 | 84.9 | 31.9 | 30.4 | 75.8 | 70 | 0.049 | 107 | 70.1 | 0.99 | 11.4 | 38.7 | 8.215 | 38.7 | 14.4 | 32.1 | 30.4 | 363.1 | 22.7 | 4.355 | 29.7 | 96.8 | 97.6 | 75.9 | 96.84 | 95.8 | 24.5 | 25.5 | 87 | 31 | 0.998 | 67.1 | 95 | 0.2 | 19.8 | 32.5 | 1.2
747930.254 | 2730 | 52 | 2500 | 127.9 | 100 | 84.9 | 32 | 30.5 | 75.8 | 70 | 0.049 | 107 | 70 | 0.991 | 11.4 | 38.8 | 8.205 | 38.8 | 14.4 | 31.8 | 30.5 | 363.4 | 22.9 | 4.499 | 29.7 | 96.7 | 97.6 | 75.94 | 96.73 | 100 | 24.5 | 25.5 | 87 | 31 | 1.002 | 67.1 | 95 | 0.3 | 19.8 | 32.5 | 1.2
747960.254 | 2760 | 52 | 2501 | 128.8 | 100.1 | 84.9 | 32 | 30.4 | 75.7 | 70.1 | 0.049 | 107 | 70.1 | 0.991 | 11.5 | 38.7 | 8.21 | 38.7 | 14.4 | 32.3 | 30.4 | 363.1 | 21.8 | 4.57 | 29.7 | 97 | 97.6 | 76.02 | 95.65 | 100 | 24.5 | 25.9 | 87 | 31 | 1.008 | 67.5 | 95 | 0.3 | 20.4 | 32.5 | 1.2
747990.254 | 2790 | 52 | 2499 | 128.2 | 100.1 | 84.9 | 32.1 | 30.4 | 75.7 | 70 | 0.049 | 107 | 70 | 0.99 | 11.4 | 38.6 | 8.218 | 38.6 | 14.4 | 32.6 | 30.4 | 363.7 | 22.8 | 4.824 | 29.6 | 96.8 | 97.6 | 76.09 | 95.54 | 91.6 | 24.5 | 25.5 | 87 | 31 | 1.006 | 67.5 | 99 | 0.2 | 20 | 32.6 | 1.2
748020.254 | 2820 | 52 | 2500 | 127.4 | 100 | 84.9 | 32.1 | 30.5 | 75.7 | 70 | 0.049 | 107 | 70.1 | 0.988 | 11.5 | 38.2 | 8.207 | 38.2 | 14.5 | 33.1 | 30.5 | 364.4 | 22.3 | 4.877 | 29.5 | 96.7 | 97.6 | 76.1 | 95.52 | 95.5 | 24.5 | 25.5 | 87 | 31 | 1.002 | 67.1 | 99 | 0.3 | 19.8 | 32.5 | 1.2
748050.254 | 2850 | 52 | 2501 | 128.7 | 100 | 85 | 32.1 | 30.4 | 75.9 | 70 | 0.05 | 107 | 70 | 0.99 | 11.5 | 38.6 | 8.167 | 38.6 | 14.5 | 34 | 30.4 | 364.8 | 22.2 | 5.239 | 29.6 | 96.7 | 97.6 | 76.12 | 96.57 | 95.3 | 24.5 | 25.5 | 87 | 31 | 0.998 | 67.1 | 99 | 0.2 | 19.9 | 32.5 | 1.2
748080.254 | 2880 | 52 | 2500 | 128.4 | 100 | 85 | 32.1 | 30.4 | 75.9 | 70 | 0.05 | 107 | 69.9 | 0.99 | 11.5 | 38.7 | 8.18 | 38.7 | 14.5 | 34 | 30.4 | 363.5 | 22.4 | 4.757 | 29.5 | 96.7 | 97.6 | 76.16 | 96.05 | 94.8 | 24.5 | 25.5 | 87 | 31 | 1 | 67.1 | 95 | 0.2 | 19.8 | 32.5 | 1.2
748110.254 | 2910 | 52 | 2501 | 128.6 | 100 | 85 | 32 | 30.5 | 76 | 70.1 | 0.049 | 107 | 69.9 | 0.991 | 11.5 | 38.6 | 8.171 | 38.6 | 14.5 | 32.5 | 30.5 | 363.7 | 22.4 | 4.965 | 29.5 | 96.8 | 97.6 | 76.18 | 96.36 | 100 | 24.5 | 25.5 | 87 | 31 | 1.009 | 67.5 | 95 | 0.3 | 19.6 | 32.5 | 1.2
748140.254 | 2940 | 52 | 2500 | 128 | 100 | 85 | 32 | 30.5 | 76 | 70 | 0.049 | 107 | 69.9 | 0.991 | 11.5 | 38.6 | 8.208 | 38.6 | 14.5 | 32.4 | 30.5 | 364.5 | 22.5 | 4.829 | 29.6 | 96.8 | 97.6 | 76.15 | 95.06 | 100 | 24.5 | 25.5 | 87 | 31 | 0.999 | 67.1 | 99 | 0.2 | 19.9 | 32.5 | 1.2
748170.254 | 2970 | 52 | 2500 | 128.4 | 100 | 85 | 31.9 | 30.5 | 76.1 | 69.9 | 0.049 | 107 | 69.9 | 0.989 | 11.5 | 38.6 | 8.2 | 38.6 | 14.5 | 33.4 | 30.5 | 365.1 | 22.7 | 5.37 | 29.6 | 96.7 | 97.6 | 76.1 | 96.05 | 92.8 | 24.5 | 25.5 | 87 | 31 | 1.001 | 67.5 | 95 | 0.2 | 20.3 | 32.5 | 1.2
748200.254 | 3000 | 52 | 2501 | 128.8 | 100 | 85 | 31.9 | 30.4 | 76.3 | 70.1 | 0.049 | 107 | 70 | 0.99 | 11.5 | 38.4 | 8.228 | 38.4 | 14.4 | 32.8 | 30.4 | 364.4 | 21.9 | 4.816 | 29.6 | 96.9 | 97.6 | 76.13 | 95.82 | 96.3 | 24.5 | 25.5 | 87 | 31 | 0.997 | 67.1 | 99 | 0.3 | 20.2 | 32.5 | 1.2
748230.254 | 3030 | 52 | 2499 | 127.9 | 100 | 85 | 31.9 | 30.5 | 76.3 | 70 | 0.05 | 107 | 69.9 | 0.99 | 11.5 | 38.3 | 8.168 | 38.3 | 14.5 | 33 | 30.5 | 365.2 | 22.6 | 5.137 | 29.7 | 96.8 | 97.6 | 76.03 | 96.95 | 98.6 | 24.5 | 25.5 | 87 | 31 | 1 | 67.1 | 99 | 0.3 | 20.5 | 32.5 | 1.2
748260.254 | 3060 | 52 | 2500 | 128.1 | 100.1 | 85 | 32 | 30.5 | 76.4 | 70 | 0.048 | 107 | 70 | 0.99 | 11.5 | 38.4 | 8.202 | 38.4 | 14.5 | 33.5 | 30.5 | 363.9 | 22.1 | 4.615 | 29.6 | 96.8 | 97.5 | 76.01 | 95.16 | 98 | 24.5 | 25.5 | 87 | 31 | 1.001 | 67.1 | 95 | 0.4 | 20.1 | 32.5 | 1.2
748290.254 | 3090 | 52 | 2501 | 128.3 | 100 | 85.1 | 32.1 | 30.5 | 76.4 | 70 | 0.049 | 107 | 70 | 0.992 | 11.5 | 38.7 | 8.206 | 38.7 | 14.5 | 34.2 | 30.5 | 364.8 | 22.2 | 4.792 | 29.6 | 96.8 | 97.5 | 75.89 | 95.47 | 98.5 | 24.5 | 25.5 | 87 | 31 | 0.996 | 67.1 | 95 | 0.3 | 19.8 | 32.5 | 1.2
748320.254 | 3120 | 52 | 2500 | 127.8 | 100 | 85.1 | 32.1 | 30.5 | 76.4 | 70.1 | 0.049 | 107 | 70 | 0.987 | 11.5 | 38.9 | 8.23 | 38.9 | 14.5 | 34.2 | 30.5 | 364.1 | 22.1 | 4.873 | 29.6 | 96.8 | 97.5 | 75.73 | 96.14 | 96.7 | 24.5 | 25.5 | 87 | 31 | 1.002 | 67.5 | 99 | 0.3 | 20 | 32.5 | 1.2
748350.254 | 3150 | 52 | 2500 | 128 | 100 | 85.1 | 32.1 | 30.5 | 76.5 | 69.9 | 0.049 | 107 | 70 | 0.989 | 11.5 | 39.2 | 8.207 | 39.2 | 14.5 | 34.5 | 30.5 | 364.7 | 22.7 | 4.839 | 29.6 | 96.8 | 97.5 | 75.66 | 93.91 | 87.1 | 24.5 | 25.5 | 87 | 31 | 1.013 | 67.1 | 95 | 0.3 | 19.8 | 32.5 | 1.2
748380.254 | 3180 | 52 | 2501 | 128.5 | 100 | 85.1 | 32 | 30.5 | 76.8 | 70.1 | 0.049 | 107 | 70 | 0.99 | 11.5 | 38.6 | 8.22 | 38.6 | 14.5 | 34 | 30.5 | 364.9 | 22.1 | 5.031 | 29.6 | 96.9 | 97.5 | 75.49 | 94.82 | 93.9 | 24.5 | 25.5 | 87 | 31 | 1.003 | 67.1 | 99 | 0.2 | 20.1 | 32.5 | 1.2
748410.254 | 3210 | 52 | 2500 | 128.3 | 100 | 85.1 | 32 | 30.5 | 77 | 70 | 0.05 | 107 | 70 | 0.991 | 11.5 | 38.5 | 8.184 | 38.5 | 14.5 | 34.4 | 30.5 | 364.9 | 22.7 | 5.049 | 29.7 | 96.8 | 97.5 | 75.38 | 96.01 | 94.7 | 24.5 | 25.5 | 87 | 31 | 0.999 | 67.1 | 99 | 0.2 | 19.7 | 32.5 | 1.2
748440.254 | 3240 | 52 | 2500 | 128.8 | 100.1 | 85.2 | 32 | 30.4 | 77.1 | 70 | 0.05 | 107 | 70 | 0.992 | 11.5 | 38.9 | 8.181 | 38.9 | 14.5 | 34.8 | 30.4 | 365.5 | 22 | 5.424 | 29.7 | 96.9 | 97.5 | 75.18 | 94.37 | 98.6 | 24.5 | 25.9 | 87 | 31 | 0.998 | 67.5 | 99 | 0.2 | 20 | 32.5 | 1.2
748470.254 | 3270 | 52 | 2500 | 128.7 | 100 | 85.1 | 31.9 | 30.5 | 77.2 | 69.9 | 0.051 | 107 | 70 | 0.989 | 11.5 | 38.6 | 8.21 | 38.6 | 14.5 | 33.8 | 30.5 | 364.7 | 22.4 | 5.096 | 29.7 | 96.8 | 97.5 | 75.07 | 95.35 | 100 | 24.5 | 25.9 | 87 | 31 | 0.999 | 67.5 | 95 | 0.4 | 19.8 | 32.5 | 1.2
748500.254 | 3300 | 52 | 2500 | 127.9 | 100 | 85.1 | 32 | 30.4 | 77.2 | 70 | 0.05 | 107 | 70 | 0.988 | 11.5 | 38.7 | 8.227 | 38.7 | 14.5 | 33.7 | 30.4 | 365.1 | 22 | 5.292 | 29.7 | 96.9 | 97.5 | 75 | 95.37 | 95.4 | 24.5 | 25.9 | 87 | 31 | 1 | 67.1 | 99 | 0.2 | 20.6 | 32.5 | 1.2
748530.254 | 3330 | 52 | 2499 | 127 | 100 | 85.1 | 32 | 30.5 | 77.1 | 69.9 | 0.051 | 107 | 70 | 0.99 | 11.5 | 38.7 | 8.184 | 38.7 | 14.5 | 33.6 | 30.5 | 364.7 | 22.8 | 5.107 | 29.7 | 96.7 | 97.5 | 74.91 | 95.31 | 92.4 | 25 | 25.5 | 87 | 31 | 1 | 67.1 | 95 | 0.2 | 20.3 | 32.6 | 1.2
748560.254 | 3360 | 52 | 2500 | 128.7 | 100 | 85.1 | 32 | 30.4 | 77.1 | 70 | 0.051 | 107 | 70 | 0.99 | 11.5 | 38.8 | 8.199 | 38.8 | 14.5 | 33.4 | 30.4 | 364.9 | 22 | 4.824 | 29.8 | 96.9 | 97.5 | 74.95 | 95.13 | 100 | 24.5 | 25.9 | 87 | 31 | 1.004 | 67.5 | 95 | 0.3 | 20.3 | 32.5 | 1.2
748590.254 | 3390 | 52 | 2500 | 127.9 | 100 | 85.1 | 32 | 30.4 | 77 | 69.9 | 0.05 | 107 | 69.9 | 0.991 | 11.5 | 38.8 | 8.207 | 38.8 | 14.5 | 34 | 30.4 | 364.3 | 22.3 | 4.617 | 29.8 | 96.8 | 97.5 | 74.84 | 95.58 | 94.3 | 24.5 | 25.9 | 87 | 31 | 1.002 | 67.1 | 99 | 0.3 | 19.8 | 32.5 | 1.2
748620.254 | 3420 | 52 | 2501 | 128.7 | 100 | 85 | 32 | 30.5 | 77.1 | 69.9 | 0.05 | 107 | 69.9 | 0.989 | 11.5 | 39 | 8.244 | 39 | 14.5 | 33.9 | 30.5 | 364.7 | 22.2 | 4.671 | 29.7 | 96.8 | 97.5 | 74.97 | 94.96 | 97.2 | 24.5 | 25.5 | 87 | 31 | 0.998 | 67.1 | 99 | 0.3 | 20 | 32.5 | 1.2
748650.254 | 3450 | 52 | 2499 | 128.6 | 100 | 85 | 32 | 30.5 | 77.1 | 70.1 | 0.05 | 107 | 69.9 | 0.988 | 11.5 | 39 | 8.23 | 39 | 14.5 | 33.3 | 30.5 | 364.2 | 22.7 | 4.494 | 29.7 | 96.7 | 97.5 | 74.94 | 95.73 | 97.9 | 24.5 | 25.5 | 87 | 31 | 1 | 67.1 | 99 | 0.3 | 20.2 | 32.5 | 1.2
748680.254 | 3480 | 52 | 2500 | 128.4 | 100 | 85 | 32 | 30.4 | 77.1 | 70.1 | 0.05 | 107 | 70 | 0.991 | 11.5 | 39 | 8.224 | 39 | 14.5 | 33.7 | 30.4 | 364.8 | 22.4 | 4.577 | 29.8 | 96.7 | 97.5 | 75.04 | 93.85 | 100 | 24.5 | 25.5 | 87 | 31 | 1 | 67.1 | 95 | 0.3 | 20 | 32.5 | 1.2
748710.254 | 3510 | 52 | 2500 | 128.1 | 100 | 85 | 32 | 30.4 | 77.1 | 70 | 0.05 | 107 | 69.9 | 0.99 | 11.5 | 39.1 | 8.227 | 39.1 | 14.4 | 33.6 | 30.4 | 365.6 | 22.3 | 4.524 | 29.8 | 96.7 | 97.5 | 75.12 | 95.79 | 96.2 | 24.5 | 25.5 | 87 | 31 | 1.003 | 67.5 | 99 | 0.3 | 19.6 | 32.5 | 1.2
748740.254 | 3540 | 52 | 2500 | 129 | 100 | 85 | 32 | 30.5 | 77.1 | 70 | 0.051 | 107 | 69.9 | 0.992 | 11.5 | 39.2 | 8.178 | 39.2 | 14.4 | 33.6 | 30.5 | 365.5 | 22 | 4.698 | 29.8 | 96.9 | 97.5 | 75.11 | 95.88 | 100 | 24.5 | 25.9 | 87 | 31 | 0.999 | 67.1 | 95 | 0.2 | 20.2 | 32.5 | 1.2
748770.254 | 3570 | 52 | 2501 | 128.7 | 100 | 84.9 | 32.1 | 30.4 | 77.2 | 69.9 | 0.05 | 107 | 70 | 0.991 | 11.5 | 39.5 | 8.223 | 39.5 | 14.5 | 33.3 | 30.4 | 365.2 | 22.4 | 4.883 | 29.7 | 96.8 | 97.5 | 75.2 | 93.69 | 93 | 24.5 | 25.9 | 87 | 31 | 1.001 | 67.1 | 99 | 0.3 | 20 | 32.5 | 1.2
748800.254 | 3600 | 52 | 2498 | 127.3 | 100 | 85 | 32 | 30.4 | 77.2 | 69.9 | 0.05 | 107 | 70 | 0.988 | 11.5 | 39.2 | 8.203 | 39.2 | 14.5 | 33.5 | 30.4 | 365.5 | 22.5 | 4.852 | 29.8 | 96.8 | 97.5 | 75.2 | 94.37 | 97.1 | 24.5 | 25.9 | 87 | 31 | 1 | 67.1 | 99 | 0.2 | 20.2 | 32.5 | 1.2
759630.254 | 30 | 53 | 2500 | 129.7 | 100.2 | 86.1 | 32.1 | 30.6 | 65.9 | 69.9 | 0.049 | 107 | 70 | 0.989 | 11.4 | 37.3 | 8.147 | 37.3 | 14.5 | 32.6 | 30.6 | 349.9 | 23.3 | 6.022 | 28.7 | 98.3 | 97.6 | 77.58 | 97.52 | 98.3 | 24.5 | 25.9 | 88 | 31 | 1.008 | 68.2 | 101 | 0.2 | 20.3 | 32.7 | 1.2
759660.254 | 60 | 53 | 2500 | 129.7 | 100.3 | 86 | 32 | 30.6 | 62.9 | 70 | 0.048 | 107.1 | 70 | 0.991 | 11.5 | 37 | 8.144 | 37 | 14.5 | 31.8 | 30.6 | 349.4 | 23.2 | 5.694 | 28.6 | 98.3 | 97.6 | 76.72 | 94.77 | 95.9 | 24.5 | 25.9 | 88 | 31 | 1.001 | 68.2 | 101 | 0.2 | 20.4 | 32.7 | 1.2
759690.254 | 90 | 53 | 2499 | 130 | 99.9 | 85.9 | 32.1 | 30.6 | 60.5 | 70 | 0.048 | 107 | 70.1 | 0.991 | 11.5 | 37.1 | 8.129 | 37.1 | 14.5 | 32.5 | 30.6 | 350.3 | 23 | 5.775 | 28.7 | 98.2 | 97.6 | 75.98 | 96.18 | 99.2 | 24.5 | 25.9 | 88 | 31 | 0.999 | 68.2 | 97 | 0.2 | 20.2 | 32.7 | 1.2
759720.254 | 120 | 53 | 2501 | 129.5 | 99.9 | 85.7 | 32 | 30.6 | 60.5 | 70 | 0.048 | 107 | 70 | 0.99 | 11.5 | 37.5 | 8.192 | 37.5 | 14.5 | 32.1 | 30.6 | 350.8 | 22.7 | 5.528 | 28.6 | 98.3 | 97.6 | 75.51 | 97.86 | 97.6 | 24.5 | 26.3 | 87 | 31 | 1.001 | 68.6 | 101 | 0.2 | 20.1 | 32.7 | 1.2
759750.254 | 150 | 53 | 2501 | 129.6 | 100 | 85.5 | 32 | 30.6 | 62.2 | 70 | 0.049 | 107 | 70 | 0.988 | 11.5 | 37.4 | 8.161 | 37.4 | 14.5 | 32.8 | 30.6 | 351.2 | 23.1 | 5.944 | 28.6 | 98.2 | 97.6 | 75.27 | 97.62 | 94.8 | 24.5 | 25.5 | 87 | 31 | 1.003 | 68.2 | 97 | 0.3 | 19.8 | 32.7 | 1.2
759780.254 | 180 | 53 | 2499 | 129.5 | 100.1 | 85.3 | 31.9 | 30.5 | 61.7 | 69.9 | 0.049 | 107 | 70 | 0.99 | 11.5 | 37.7 | 8.142 | 37.7 | 14.5 | 33 | 30.5 | 351.6 | 22.9 | 6.051 | 28.6 | 98.2 | 97.6 | 75.28 | 97.59 | 95.9 | 24.5 | 25.9 | 87 | 31 | 1.003 | 68.2 | 101 | 0.2 | 19.8 | 32.7 | 1.2
759810.254 | 210 | 53 | 2500 | 129.5 | 100 | 85.1 | 31.9 | 30.5 | 63.4 | 70 | 0.049 | 107 | 70 | 0.99 | 11.5 | 37.5 | 8.121 | 37.5 | 14.5 | 32.8 | 30.5 | 351.1 | 23.2 | 5.933 | 28.6 | 98.2 | 97.6 | 75.42 | 96.87 | 99.9 | 24.5 | 25.9 | 87 | 31 | 1.013 | 68.2 | 96 | 0.2 | 20 | 32.7 | 1.2
759840.254 | 240 | 53 | 2500 | 130.3 | 99.9 | 85 | 31.9 | 30.5 | 63.7 | 70 | 0.048 | 107 | 70.1 | 0.992 | 11.5 | 37.5 | 8.15 | 37.5 | 14.4 | 32.8 | 30.5 | 351.7 | 22.8 | 5.72 | 28.7 | 98.3 | 97.6 | 75.68 | 96.17 | 100 | 24.5 | 25.9 | 87 | 31 | 1.006 | 68.6 | 100 | 0.3 | 19.4 | 32.7 | 1.2
759870.254 | 270 | 53 | 2501 | 129.1 | 100 | 84.9 | 32 | 30.6 | 66.2 | 70.1 | 0.049 | 107 | 70.1 | 0.99 | 11.5 | 37.5 | 8.151 | 37.5 | 14.5 | 32.9 | 30.6 | 352.5 | 22.7 | 5.976 | 28.7 | 98.1 | 97.6 | 76.06 | 97.42 | 98.7 | 24.5 | 25.9 | 87 | 31 | 1.001 | 68.2 | 96 | 0.3 | 19.8 | 32.7 | 1.2
759900.254 | 300 | 53 | 2501 | 129.3 | 100 | 84.7 | 32 | 30.6 | 67.3 | 69.9 | 0.049 | 107 | 70 | 0.988 | 11.5 | 37.6 | 8.182 | 37.6 | 14.5 | 33 | 30.6 | 353.3 | 23 | 6.165 | 28.7 | 98.2 | 97.6 | 76.48 | 96.05 | 93.3 | 24.5 | 25.5 | 87 | 31 | 0.999 | 68.2 | 97 | 0.2 | 19.9 | 32.7 | 1.2
759930.254 | 330 | 53 | 2500 | 129 | 100.1 | 84.6 | 32 | 30.6 | 67.8 | 70 | 0.049 | 107 | 70 | 0.989 | 11.5 | 37.1 | 8.148 | 37.1 | 14.4 | 33 | 30.6 | 352.4 | 23 | 6.073 | 28.7 | 98.2 | 97.6 | 77.05 | 94.5 | 99.4 | 24.5 | 25.9 | 86 | 31 | 0.998 | 68.2 | 97 | 0.2 | 19.9 | 32.7 | 1.2
759960.254 | 360 | 53 | 2500 | 129.8 | 99.9 | 84.6 | 32 | 30.6 | 70.2 | 70 | 0.049 | 107 | 70 | 0.99 | 11.5 | 37.3 | 8.184 | 37.3 | 14.4 | 33.1 | 30.6 | 352.4 | 22.9 | 5.568 | 28.8 | 98.2 | 97.6 | 77.61 | 98 | 100 | 24.5 | 25.9 | 86 | 31 | 1.001 | 68.2 | 101 | 0.3 | 20.1 | 32.7 | 1.2
759990.254 | 390 | 53 | 2498 | 126.9 | 99.9 | 84.5 | 32 | 30.6 | 71.1 | 70 | 0.051 | 107 | 70 | 0.991 | 11.5 | 37.6 | 8.031 | 37.6 | 14.4 | 33.1 | 30.6 | 353.2 | 22.6 | 5.561 | 28.8 | 96.9 | 97.6 | 78.17 | 96.8 | 100 | 24.5 | 25.5 | 86 | 31 | 1.002 | 67.1 | 95 | 0.3 | 20.2 | 32.6 | 1.2
760020.254 | 420 | 53 | 2500 | 126.7 | 100 | 84.5 | 32 | 30.5 | 71.8 | 69.9 | 0.052 | 107 | 70 | 0.991 | 11.5 | 37.3 | 8.087 | 37.3 | 14.4 | 33.7 | 30.5 | 354.5 | 22.3 | 5.793 | 28.9 | 97 | 97.6 | 78.54 | 98.36 | 99.2 | 24.5 | 25.5 | 86 | 31 | 1.002 | 67.1 | 96 | 0.4 | 20.4 | 32.6 | 1.2
760050.254 | 450 | 53 | 2500 | 127.2 | 100.1 | 84.5 | 32 | 30.6 | 71.8 | 70 | 0.051 | 107 | 70.1 | 0.988 | 11.5 | 37.8 | 8.059 | 37.8 | 14.4 | 33.7 | 30.6 | 353.9 | 22.4 | 5.903 | 29 | 97 | 97.6 | 79.04 | 97.34 | 96.4 | 24.5 | 25.5 | 86 | 31 | 0.999 | 67.5 | 95 | 0.3 | 20.4 | 32.6 | 1.2
760080.254 | 480 | 53 | 2500 | 126.8 | 100.1 | 84.6 | 32 | 30.5 | 72 | 70 | 0.052 | 107 | 70.1 | 0.989 | 11.5 | 38 | 8.038 | 38 | 14.4 | 33.2 | 30.5 | 353.7 | 22.8 | 5.743 | 29 | 96.8 | 97.6 | 79.24 | 95.93 | 90.2 | 24.5 | 25.5 | 86 | 31 | 0.998 | 67.1 | 95 | 0.3 | 19.8 | 32.6 | 1.2
760110.254 | 510 | 53 | 2500 | 127.3 | 100 | 84.7 | 32 | 30.5 | 71.8 | 69.9 | 0.051 | 107 | 70 | 0.988 | 11.5 | 38.1 | 8.081 | 38.1 | 14.4 | 33.8 | 30.5 | 353.9 | 22.7 | 5.439 | 29 | 96.8 | 97.6 | 79.33 | 96.95 | 100 | 24.5 | 25.5 | 86 | 31 | 0.997 | 67.1 | 99 | 0.3 | 19.8 | 32.6 | 1.2
760140.254 | 540 | 53 | 2499 | 127.3 | 99.9 | 84.8 | 32 | 30.5 | 71.9 | 70 | 0.051 | 107 | 69.9 | 0.991 | 11.5 | 37.8 | 8.051 | 37.8 | 14.5 | 33.2 | 30.5 | 354.4 | 22.8 | 5.346 | 29 | 96.9 | 97.6 | 79.39 | 97.2 | 92.6 | 24.5 | 25.9 | 87 | 31 | 1.001 | 67.5 | 99 | 0.2 | 19.9 | 32.6 | 1.2
760170.254 | 570 | 53 | 2500 | 127.8 | 100 | 84.9 | 32.1 | 30.5 | 71.8 | 70 | 0.05 | 107 | 70.1 | 0.99 | 11.5 | 37.8 | 8.101 | 37.8 | 14.4 | 33.2 | 30.5 | 354.3 | 22.1 | 4.999 | 29.1 | 96.9 | 97.6 | 79.28 | 96.63 | 99.4 | 24.5 | 25.5 | 87 | 31 | 1.002 | 67.5 | 99 | 0.3 | 20 | 32.6 | 1.2
760200.254 | 600 | 53 | 2500 | 127.8 | 100.1 | 85 | 32 | 30.6 | 71.9 | 69.9 | 0.05 | 107 | 70.1 | 0.988 | 11.5 | 37.7 | 8.133 | 37.7 | 14.5 | 33.1 | 30.6 | 354.6 | 22.5 | 5.291 | 29.1 | 97 | 97.6 | 79.08 | 94.74 | 95.1 | 24.5 | 25.9 | 87 | 31 | 0.999 | 67.5 | 99 | 0.3 | 20.2 | 32.6 | 1.2
760230.254 | 630 | 53 | 2500 | 128.3 | 100 | 85.1 | 32 | 30.5 | 72 | 70 | 0.05 | 107 | 70.1 | 0.989 | 11.5 | 37.4 | 8.108 | 37.4 | 14.5 | 33.2 | 30.5 | 353.9 | 22.4 | 4.997 | 29.2 | 97 | 97.6 | 78.9 | 96.82 | 91.9 | 24.5 | 25.9 | 87 | 31 | 1.004 | 67.5 | 99 | 0.3 | 19.9 | 32.7 | 1.2
760260.254 | 660 | 53 | 2500 | 127.8 | 99.9 | 85.2 | 32 | 30.5 | 72.1 | 70 | 0.05 | 107 | 70.1 | 0.99 | 11.5 | 37.3 | 8.102 | 37.3 | 14.5 | 33.1 | 30.5 | 355.9 | 22.6 | 5.56 | 29.1 | 97 | 97.6 | 78.54 | 96.5 | 99 | 24.5 | 25.5 | 87 | 31 | 1 | 67.5 | 95 | 0.4 | 19.7 | 32.7 | 1.2
760290.254 | 690 | 53 | 2500 | 127.4 | 100.1 | 85.3 | 31.9 | 30.5 | 72.6 | 70 | 0.05 | 107 | 70.1 | 0.991 | 11.5 | 37.5 | 8.111 | 37.5 | 14.5 | 33.7 | 30.5 | 354.8 | 22.7 | 5.491 | 29.1 | 97 | 97.6 | 78.15 | 96.67 | 99.7 | 24.5 | 25.5 | 87 | 31 | 0.998 | 67.1 | 99 | 0.4 | 19.8 | 32.6 | 1.2
760320.254 | 720 | 53 | 2500 | 127.4 | 100.1 | 85.3 | 32 | 30.5 | 72.7 | 70 | 0.05 | 107 | 70.1 | 0.991 | 11.5 | 37.5 | 8.088 | 37.5 | 14.5 | 33.3 | 30.5 | 355.1 | 22.3 | 5.573 | 29.2 | 97 | 97.6 | 77.68 | 95.71 | 100 | 24.5 | 25.5 | 87 | 31 | 1.004 | 67.1 | 95 | 0.3 | 19.7 | 32.6 | 1.2
760350.254 | 750 | 53 | 2500 | 127.8 | 99.9 | 85.4 | 32 | 30.6 | 72.8 | 70.1 | 0.05 | 107 | 70.1 | 0.989 | 11.5 | 37.7 | 8.122 | 37.7 | 14.5 | 32.9 | 30.6 | 355.1 | 22.7 | 5.391 | 29.1 | 96.9 | 97.6 | 77.22 | 96.67 | 98.4 | 24.5 | 25.5 | 87 | 31 | 1.004 | 67.5 | 95 | 0.3 | 19.9 | 32.7 | 1.2
760380.254 | 780 | 53 | 2500 | 127.5 | 100 | 85.4 | 32 | 30.4 | 72.9 | 70 | 0.051 | 107.1 | 70.2 | 0.988 | 11.5 | 37.3 | 8.14 | 37.3 | 14.5 | 33.3 | 30.4 | 355.6 | 22 | 5.485 | 29.1 | 97.1 | 97.6 | 76.83 | 98.02 | 94.1 | 24.5 | 25.9 | 87 | 31 | 1.004 | 67.5 | 100 | 0.4 | 20.1 | 32.6 | 1.2
760410.254 | 810 | 53 | 2501 | 128 | 100 | 85.4 | 32 | 30.5 | 73.2 | 70 | 0.05 | 107 | 70.1 | 0.991 | 11.5 | 37.5 | 8.116 | 37.5 | 14.5 | 32.4 | 30.5 | 355.5 | 22.3 | 5.372 | 29.1 | 97 | 97.6 | 76.46 | 97.31 | 95.8 | 24.5 | 25.9 | 87 | 31 | 0.998 | 67.5 | 95 | 0.4 | 19.8 | 32.6 | 1.2
760440.254 | 840 | 53 | 2500 | 127.8 | 100 | 85.3 | 32.1 | 30.5 | 73.4 | 70 | 0.05 | 107 | 70.2 | 0.991 | 11.5 | 37.5 | 8.107 | 37.5 | 14.5 | 31.9 | 30.5 | 355.7 | 22.1 | 5.404 | 29.1 | 97.1 | 97.6 | 76.34 | 95.99 | 93.1 | 24.5 | 25.5 | 87 | 31 | 1.008 | 67.5 | 95 | 0.3 | 19.9 | 32.6 | 1.2
760470.254 | 870 | 53 | 2499 | 127.6 | 100 | 85.2 | 32 | 30.5 | 73.6 | 70.1 | 0.05 | 107 | 70.2 | 0.992 | 11.5 | 38 | 8.09 | 38 | 14.5 | 32.9 | 30.5 | 355.7 | 22.6 | 5.471 | 29.1 | 97 | 97.6 | 76.16 | 97.39 | 98.6 | 24.5 | 25.5 | 87 | 31 | 1.005 | 67.5 | 95 | 0.3 | 20.1 | 32.6 | 1.2
760500.254 | 900 | 53 | 2501 | 128.1 | 100 | 85.2 | 32 | 30.5 | 73.7 | 69.9 | 0.05 | 107 | 70.2 | 0.99 | 11.5 | 37.9 | 8.153 | 37.9 | 14.5 | 33.8 | 30.5 | 355.6 | 21.9 | 5.017 | 29 | 97 | 97.6 | 76.12 | 97.4 | 100 | 24.5 | 25.9 | 87 | 31 | 1 | 67.5 | 96 | 0.3 | 20.1 | 32.6 | 1.2
760530.254 | 930 | 53 | 2500 | 128.2 | 100 | 85.1 | 32 | 30.5 | 73.8 | 70 | 0.049 | 107 | 70.1 | 0.988 | 11.5 | 38.2 | 8.129 | 38.2 | 14.5 | 34.4 | 30.5 | 355.7 | 22.4 | 4.989 | 29.1 | 96.9 | 97.6 | 76.06 | 97.1 | 97.5 | 24.5 | 25.5 | 87 | 31 | 0.999 | 67.5 | 99 | 0.3 | 20 | 32.6 | 1.2
760560.254 | 960 | 53 | 2500 | 126.7 | 100 | 85.1 | 32 | 30.5 | 73.9 | 70.1 | 0.05 | 107 | 70.1 | 0.99 | 11.5 | 38.1 | 8.09 | 38.1 | 14.5 | 33.1 | 30.5 | 357.6 | 22.6 | 5.649 | 29.1 | 96.9 | 97.6 | 76.1 | 95.72 | 99.2 | 24.5 | 25.5 | 87 | 31 | 1.002 | 67.1 | 95 | 0.4 | 20.2 | 32.6 | 1.2
760590.254 | 990 | 53 | 2500 | 127.2 | 100.1 | 85 | 32 | 30.6 | 73.8 | 70.1 | 0.051 | 107 | 70.1 | 0.99 | 11.5 | 38 | 8.106 | 38 | 14.5 | 33.6 | 30.6 | 356.2 | 22.5 | 5.335 | 29.2 | 96.9 | 97.6 | 76.14 | 95.83 | 94.8 | 24.5 | 25.9 | 87 | 31 | 1.001 | 67.1 | 99 | 0.3 | 19.8 | 32.6 | 1.2
760620.254 | 1020 | 53 | 2499 | 127.5 | 100 | 85 | 32 | 30.5 | 73.7 | 70 | 0.05 | 107 | 70.1 | 0.99 | 11.5 | 37.8 | 8.093 | 37.8 | 14.5 | 33.2 | 30.5 | 357.3 | 22.5 | 5.505 | 29.2 | 97 | 97.6 | 76.2 | 96.03 | 95.6 | 24.5 | 25.5 | 87 | 31 | 0.999 | 67.5 | 100 | 0.3 | 20.2 | 32.6 | 1.2
760650.254 | 1050 | 53 | 2500 | 127.3 | 99.9 | 84.9 | 32 | 30.5 | 73.6 | 70 | 0.051 | 107 | 70 | 0.991 | 11.5 | 37.7 | 8.139 | 37.7 | 14.5 | 33 | 30.5 | 357.2 | 22.6 | 5.195 | 29.3 | 96.8 | 97.6 | 76.35 | 97.44 | 96.4 | 24.5 | 25.5 | 87 | 31 | 0.996 | 67.1 | 99 | 0.3 | 19.6 | 32.6 | 1.2
760680.254 | 1080 | 53 | 2499 | 127.8 | 100 | 84.9 | 32 | 30.5 | 73.6 | 70 | 0.049 | 107 | 70 | 0.988 | 11.5 | 37.8 | 8.147 | 37.8 | 14.5 | 34.1 | 30.5 | 357.6 | 22.7 | 5.106 | 29.3 | 96.9 | 97.6 | 76.55 | 97.27 | 99.3 | 24.5 | 25.5 | 87 | 31 | 1 | 67.5 | 99 | 0.3 | 20.4 | 32.6 | 1.2
760710.254 | 1110 | 53 | 2500 | 128.1 | 100.1 | 84.9 | 32 | 30.5 | 73.7 | 70 | 0.049 | 107 | 70.1 | 0.99 | 11.5 | 37.6 | 8.16 | 37.6 | 14.5 | 33.8 | 30.5 | 357.3 | 22.2 | 5.076 | 29.3 | 97 | 97.6 | 76.63 | 96.77 | 93 | 24.5 | 25.9 | 87 | 31 | 1 | 67.5 | 99 | 0.4 | 20.1 | 32.6 | 1.2
760740.254 | 1140 | 53 | 2499 | 127.3 | 100 | 84.9 | 31.9 | 30.5 | 73.7 | 70.1 | 0.049 | 107 | 70.1 | 0.99 | 11.5 | 37.8 | 8.147 | 37.8 | 14.5 | 33.8 | 30.5 | 357.5 | 22.2 | 5.22 | 29.3 | 97 | 97.6 | 76.83 | 96.31 | 98.7 | 24.5 | 25.5 | 87 | 31 | 1.004 | 67.5 | 99 | 0.4 | 19.8 | 32.6 | 1.2
760770.254 | 1170 | 53 | 2500 | 127.4 | 100 | 84.8 | 32 | 30.5 | 73.8 | 70 | 0.049 | 107 | 70 | 0.991 | 11.5 | 37.8 | 8.113 | 37.8 | 14.5 | 33.9 | 30.5 | 358 | 22.6 | 4.99 | 29.3 | 96.9 | 97.6 | 77.07 | 96.71 | 96 | 24.5 | 25.5 | 87 | 31 | 1.004 | 67.1 | 99 | 0.2 | 19.7 | 32.6 | 1.2
760800.254 | 1200 | 53 | 2499 | 127 | 100 | 84.8 | 32 | 30.5 | 73.9 | 69.9 | 0.049 | 107 | 70.1 | 0.992 | 11.5 | 38.1 | 8.136 | 38.1 | 14.5 | 33.7 | 30.5 | 358.5 | 22.1 | 5.35 | 29.3 | 97 | 97.6 | 77.19 | 97.22 | 96.1 | 24.5 | 25.5 | 87 | 31 | 1.001 | 67.5 | 99 | 0.4 | 19.8 | 32.6 | 1.2
760830.254 | 1230 | 53 | 2500 | 127.4 | 100 | 84.8 | 32 | 30.5 | 74 | 70 | 0.05 | 107 | 70.1 | 0.989 | 11.4 | 38.4 | 8.146 | 38.4 | 14.5 | 34.2 | 30.5 | 358 | 22.7 | 5.31 | 29.3 | 97 | 97.6 | 77.38 | 96.92 | 98.8 | 24.5 | 25.5 | 87 | 31 | 1 | 67.5 | 99 | 0.3 | 19.8 | 32.6 | 1.2
760860.254 | 1260 | 53 | 2500 | 128.6 | 100.1 | 84.8 | 32 | 30.5 | 74.1 | 70 | 0.049 | 107 | 70 | 0.99 | 11.4 | 38.3 | 8.137 | 38.3 | 14.5 | 33.9 | 30.5 | 357.7 | 22.4 | 5.226 | 29.3 | 96.9 | 97.6 | 77.57 | 94.82 | 99.1 | 24.5 | 25.5 | 87 | 31 | 0.999 | 67.5 | 95 | 0.3 | 20.1 | 32.6 | 1.2
760890.254 | 1290 | 53 | 2499 | 127.6 | 99.9 | 84.8 | 32.1 | 30.5 | 74.4 | 70 | 0.05 | 107 | 70 | 0.99 | 11.4 | 37.8 | 8.143 | 37.8 | 14.5 | 33.6 | 30.5 | 357.8 | 22.4 | 5.288 | 29.2 | 96.9 | 97.6 | 77.77 | 96.74 | 94.3 | 24.5 | 25.5 | 87 | 31 | 1 | 67.5 | 99 | 0.3 | 19.9 | 32.6 | 1.2
760920.254 | 1320 | 53 | 2500 | 128 | 99.9 | 84.8 | 32 | 30.5 | 74.4 | 70.1 | 0.049 | 107 | 70.1 | 0.992 | 11.4 | 37.9 | 8.127 | 37.9 | 14.4 | 33.5 | 30.5 | 358.6 | 22 | 5.269 | 29.3 | 97.1 | 97.6 | 77.93 | 97.88 | 100 | 24.5 | 25.9 | 86 | 31 | 1.001 | 67.5 | 95 | 0.3 | 20.1 | 32.6 | 1.2
760950.254 | 1350 | 53 | 2500 | 127.8 | 100 | 84.8 | 32 | 30.5 | 74.3 | 70 | 0.049 | 107 | 70 | 0.992 | 11.4 | 38 | 8.155 | 38 | 14.4 | 33.5 | 30.5 | 359 | 22.3 | 5.088 | 29.3 | 96.9 | 97.6 | 78.18 | 95.17 | 98 | 24.5 | 25.5 | 87 | 31 | 1.001 | 67.5 | 95 | 0.3 | 19.9 | 32.6 | 1.2
760980.254 | 1380 | 53 | 2500 | 127.8 | 100.1 | 84.8 | 31.9 | 30.5 | 74.4 | 70 | 0.05 | 107 | 70 | 0.989 | 11.4 | 37.5 | 8.154 | 37.5 | 14.4 | 33.8 | 30.5 | 359 | 21.9 | 5.224 | 29.3 | 97 | 97.6 | 78.28 | 96.27 | 99.8 | 24.5 | 25.9 | 87 | 31 | 0.995 | 67.1 | 95 | 0.4 | 19.9 | 32.6 | 1.2
761010.254 | 1410 | 53 | 2500 | 127.4 | 100 | 84.9 | 32 | 30.5 | 74.4 | 70 | 0.05 | 107 | 70 | 0.988 | 11.4 | 37.2 | 8.159 | 37.2 | 14.5 | 33.4 | 30.5 | 358.1 | 22.2 | 5.027 | 29.4 | 96.9 | 97.6 | 78.29 | 96.17 | 97 | 24.5 | 25.9 | 87 | 31 | 1.003 | 67.5 | 99 | 0.3 | 20.2 | 32.6 | 1.2
761040.254 | 1440 | 53 | 2500 | 128.5 | 99.9 | 84.9 | 32 | 30.5 | 74.3 | 70 | 0.049 | 107 | 70.1 | 0.991 | 11.4 | 36.9 | 8.146 | 36.9 | 14.5 | 32.9 | 30.5 | 358.8 | 22.6 | 4.815 | 29.4 | 96.9 | 97.6 | 78.31 | 97.86 | 92.8 | 24.5 | 25.5 | 87 | 31 | 0.999 | 67.5 | 99 | 0.3 | 19.9 | 32.6 | 1.2
761070.254 | 1470 | 53 | 2500 | 127.3 | 100 | 85 | 32 | 30.5 | 74.4 | 70 | 0.05 | 107 | 70 | 0.99 | 11.4 | 37.4 | 8.154 | 37.4 | 14.5 | 33.2 | 30.5 | 359.1 | 22.5 | 5.125 | 29.4 | 96.9 | 97.6 | 78.27 | 96.45 | 94 | 24.5 | 25.5 | 87 | 31 | 1.007 | 67.1 | 99 | 0.3 | 19.8 | 32.6 | 1.2
761100.254 | 1500 | 53 | 2500 | 127.5 | 100 | 85 | 32 | 30.5 | 74.5 | 70.1 | 0.05 | 107 | 70 | 0.991 | 11.4 | 37.1 | 8.137 | 37.1 | 14.5 | 33.5 | 30.5 | 359.1 | 22.6 | 5.058 | 29.4 | 97 | 97.6 | 78.15 | 96.32 | 100 | 24.5 | 25.5 | 87 | 31 | 0.999 | 67.5 | 95 | 0.3 | 20.4 | 32.6 | 1.2
761130.254 | 1530 | 53 | 2501 | 127.9 | 100 | 85.1 | 32 | 30.5 | 74.5 | 70 | 0.049 | 107 | 70.1 | 0.989 | 11.4 | 37.3 | 8.199 | 37.3 | 14.5 | 33.1 | 30.5 | 358.6 | 22.7 | 4.747 | 29.3 | 97 | 97.6 | 78.01 | 96.25 | 100 | 24.5 | 25.1 | 87 | 31 | 0.997 | 67.1 | 99 | 0.2 | 20.3 | 32.6 | 1.2
761160.254 | 1560 | 53 | 2500 | 127.6 | 100 | 85.1 | 32 | 30.6 | 74.4 | 70 | 0.05 | 107 | 70 | 0.987 | 11.4 | 37.2 | 8.202 | 37.2 | 14.5 | 33.1 | 30.6 | 360.6 | 22.2 | 5.295 | 29.3 | 97 | 97.6 | 77.78 | 95.51 | 95.9 | 24.5 | 25.9 | 87 | 31 | 0.998 | 67.5 | 99 | 0.4 | 20.1 | 32.6 | 1.2
761190.254 | 1590 | 53 | 2500 | 127.1 | 100 | 85.2 | 32 | 30.5 | 74.6 | 70 | 0.05 | 107 | 70.1 | 0.99 | 11.4 | 37.5 | 8.149 | 37.5 | 14.5 | 33.6 | 30.5 | 359.8 | 22.5 | 5.35 | 29.4 | 97 | 97.6 | 77.55 | 97.04 | 92.5 | 24.5 | 25.5 | 87 | 31 | 1.002 | 67.5 | 99 | 0.3 | 20.2 | 32.6 | 1.2
761220.254 | 1620 | 53 | 2500 | 127.6 | 100 | 85.2 | 32 | 30.5 | 74.7 | 70 | 0.05 | 107 | 70 | 0.99 | 11.4 | 37.5 | 8.145 | 37.5 | 14.4 | 33.7 | 30.5 | 360 | 22.5 | 5.318 | 29.3 | 96.9 | 97.6 | 77.39 | 95.13 | 96.1 | 24.5 | 25.5 | 87 | 31 | 1.003 | 67.5 | 95 | 0.3 | 19.6 | 32.6 | 1.2
761250.254 | 1650 | 53 | 2501 | 128.8 | 100 | 85.2 | 32 | 30.5 | 74.7 | 70 | 0.049 | 107 | 70 | 0.99 | 11.4 | 37.8 | 8.142 | 37.8 | 14.4 | 34.4 | 30.5 | 359.4 | 22.1 | 5.23 | 29.3 | 96.9 | 97.6 | 77.13 | 97.07 | 96.9 | 24.5 | 25.9 | 87 | 31 | 1.002 | 67.5 | 99 | 0.3 | 19.7 | 32.6 | 1.2
761280.254 | 1680 | 53 | 2500 | 127.5 | 100 | 85.2 | 32 | 30.5 | 74.6 | 70.1 | 0.049 | 107 | 70.1 | 0.989 | 11.4 | 37.9 | 8.142 | 37.9 | 14.4 | 34.4 | 30.5 | 360 | 22.6 | 5.236 | 29.4 | 96.9 | 97.6 | 76.86 | 95.85 | 99.9 | 24.5 | 25.5 | 87 | 31 | 1.007 | 67.1 | 99 | 0.3 | 19.8 | 32.6 | 1.2
761310.254 | 1710 | 53 | 2500 | 127.7 | 100 | 85.3 | 32 | 30.4 | 74.6 | 70 | 0.049 | 107 | 70 | 0.987 | 11.4 | 38 | 8.169 | 38 | 14.4 | 34.5 | 30.4 | 360.1 | 22.1 | 5.276 | 29.4 | 96.9 | 97.6 | 76.55 | 96.61 | 95 | 24.5 | 25.5 | 87 | 31 | 0.999 | 67.1 | 99 | 0.3 | 20.1 | 32.6 | 1.2
761340.254 | 1740 | 53 | 2500 | 128 | 100.1 | 85.3 | 32.1 | 30.5 | 74.6 | 70 | 0.05 | 107 | 70 | 0.99 | 11.4 | 37.8 | 8.158 | 37.8 | 14.4 | 34 | 30.5 | 360.1 | 22.1 | 5.265 | 29.3 | 97 | 97.6 | 76.36 | 95.79 | 100 | 24.5 | 25.9 | 87 | 31 | 1.001 | 67.5 | 95 | 0.4 | 19.9 | 32.6 | 1.2
761370.254 | 1770 | 53 | 2501 | 128 | 100 | 85.2 | 32 | 30.5 | 74.5 | 70 | 0.049 | 107 | 70 | 0.989 | 11.4 | 37.7 | 8.181 | 37.7 | 14.4 | 34.2 | 30.5 | 360.3 | 22 | 5.175 | 29.4 | 96.9 | 97.6 | 76.09 | 95.94 | 100 | 24.5 | 25.9 | 87 | 31 | 1 | 67.5 | 95 | 0.2 | 19.9 | 32.6 | 1.2
761400.254 | 1800 | 53 | 2500 | 127.9 | 99.9 | 85.2 | 32 | 30.5 | 74.5 | 70.1 | 0.05 | 107 | 70 | 0.991 | 11.4 | 38 | 8.128 | 38 | 14.4 | 33.9 | 30.5 | 361.1 | 22.5 | 5.165 | 29.3 | 96.9 | 97.6 | 75.93 | 97.49 | 96.5 | 24.5 | 25.9 | 87 | 31 | 1 | 67.5 | 96 | 0.3 | 20.4 | 32.6 | 1.2
761430.254 | 1830 | 53 | 2500 | 127.6 | 100 | 85.2 | 32 | 30.5 | 74.4 | 70 | 0.05 | 107 | 70 | 0.99 | 11.4 | 37.9 | 8.177 | 37.9 | 14.5 | 34.1 | 30.5 | 360.6 | 22.7 | 5.17 | 29.3 | 96.9 | 97.6 | 75.8 | 96.62 | 100 | 24.5 | 25.5 | 87 | 31 | 0.997 | 67.5 | 99 | 0.2 | 19.9 | 32.6 | 1.2
761460.254 | 1860 | 53 | 2500 | 128 | 100 | 85.1 | 31.9 | 30.6 | 74.4 | 70 | 0.049 | 107 | 70 | 0.988 | 11.4 | 37.8 | 8.208 | 37.8 | 14.5 | 34.3 | 30.6 | 360.2 | 22.3 | 4.815 | 29.3 | 97 | 97.6 | 75.75 | 94.69 | 98.2 | 24.5 | 25.9 | 87 | 31 | 0.998 | 67.5 | 99 | 0.2 | 19.8 | 32.6 | 1.2
761490.254 | 1890 | 53 | 2501 | 128.2 | 100 | 85.1 | 31.9 | 30.4 | 74.4 | 70 | 0.049 | 107 | 70 | 0.989 | 11.5 | 37.8 | 8.184 | 37.8 | 14.4 | 34.4 | 30.4 | 360.7 | 22.1 | 4.804 | 29.3 | 96.9 | 97.6 | 75.73 | 95.44 | 98.1 | 24.5 | 25.9 | 87 | 31 | 0.997 | 67.5 | 95 | 0.2 | 19.8 | 32.6 | 1.2
761520.254 | 1920 | 53 | 2500 | 127.9 | 100 | 85 | 31.9 | 30.5 | 74.5 | 70 | 0.049 | 107 | 70 | 0.989 | 11.4 | 38.1 | 8.167 | 38.1 | 14.5 | 34.7 | 30.5 | 360.5 | 22.4 | 4.716 | 29.3 | 96.9 | 97.6 | 75.73 | 96.3 | 98.2 | 24.5 | 25.5 | 87 | 31 | 1.007 | 67.5 | 99 | 0.2 | 20.4 | 32.6 | 1.2
761550.254 | 1950 | 53 | 2500 | 126.8 | 100 | 85 | 32 | 30.6 | 74.7 | 70.1 | 0.05 | 107 | 70 | 0.991 | 11.4 | 38 | 8.14 | 38 | 14.5 | 34.2 | 30.6 | 362.4 | 22.5 | 5.429 | 29.3 | 96.9 | 97.6 | 75.78 | 96.95 | 100 | 24.5 | 25.5 | 87 | 31 | 0.997 | 67.1 | 95 | 0.2 | 20.2 | 32.5 | 1.2
761580.254 | 1980 | 53 | 2500 | 126.5 | 99.9 | 85 | 32 | 30.5 | 74.9 | 69.9 | 0.05 | 107 | 70.1 | 0.991 | 11.4 | 38 | 8.148 | 38 | 14.5 | 34.7 | 30.5 | 361.9 | 22.3 | 5.422 | 29.3 | 96.9 | 97.6 | 75.8 | 97.22 | 97.6 | 24.5 | 25.5 | 87 | 31 | 0.999 | 67.1 | 99 | 0.2 | 20.2 | 32.6 | 1.2
761610.254 | 2010 | 53 | 2499 | 127.2 | 100 | 85 | 32 | 30.5 | 74.8 | 70 | 0.05 | 107 | 70 | 0.989 | 11.5 | 37.9 | 8.123 | 37.9 | 14.4 | 34.5 | 30.5 | 361.7 | 22.4 | 5.462 | 29.3 | 96.9 | 97.6 | 75.94 | 95.5 | 97.8 | 24.5 | 25.5 | 87 | 31 | 0.999 | 67.1 | 95 | 0.2 | 20.2 | 32.6 | 1.2
761640.254 | 2040 | 53 | 2500 | 127.3 | 100 | 84.9 | 32 | 30.5 | 74.9 | 70 | 0.05 | 107 | 70 | 0.989 | 11.5 | 37.8 | 8.167 | 37.8 | 14.5 | 34.5 | 30.5 | 361.7 | 21.9 | 5.335 | 29.3 | 97 | 97.6 | 76.08 | 97.31 | 93.3 | 24.5 | 25.9 | 87 | 31 | 1.008 | 67.5 | 95 | 0.3 | 20.1 | 32.6 | 1.2
761670.254 | 2070 | 53 | 2500 | 127.3 | 100 | 84.9 | 32.1 | 30.5 | 74.8 | 70.1 | 0.049 | 107 | 70 | 0.989 | 11.5 | 37.9 | 8.182 | 37.9 | 14.4 | 33.6 | 30.5 | 361.2 | 22.1 | 5.035 | 29.3 | 96.9 | 97.6 | 76.27 | 96.73 | 95.1 | 24.5 | 25.5 | 87 | 31 | 1.001 | 67.5 | 95 | 0.2 | 20.2 | 32.5 | 1.2
761700.254 | 2100 | 53 | 2500 | 128 | 99.9 | 84.8 | 32 | 30.5 | 74.8 | 69.9 | 0.049 | 107 | 70 | 0.99 | 11.5 | 37.5 | 8.167 | 37.5 | 14.4 | 33.8 | 30.5 | 361.6 | 22.2 | 4.794 | 29.3 | 97 | 97.6 | 76.46 | 96.7 | 96 | 24.5 | 25.5 | 87 | 31 | 0.998 | 67.1 | 99 | 0.2 | 20.2 | 32.6 | 1.2
761730.254 | 2130 | 53 | 2499 | 127.5 | 100 | 84.8 | 31.9 | 30.5 | 74.8 | 70 | 0.05 | 107 | 70 | 0.992 | 11.5 | 37.3 | 8.176 | 37.3 | 14.4 | 33.8 | 30.5 | 361.8 | 22.5 | 4.775 | 29.4 | 96.9 | 97.6 | 76.68 | 96.87 | 97.1 | 24.5 | 25.5 | 86 | 31 | 0.999 | 67.5 | 99 | 0.3 | 19.8 | 32.6 | 1.2
761760.254 | 2160 | 53 | 2501 | 128.4 | 100 | 84.8 | 32 | 30.5 | 74.9 | 70 | 0.049 | 107 | 70 | 0.989 | 11.5 | 38 | 8.184 | 38 | 14.4 | 33.9 | 30.5 | 363 | 22.1 | 5.399 | 29.4 | 97 | 97.6 | 76.85 | 95.68 | 96.7 | 24.5 | 25.9 | 87 | 31 | 0.999 | 67.5 | 99 | 0.3 | 20.2 | 32.5 | 1.2
761790.254 | 2190 | 53 | 2502 | 130.9 | 100 | 84.8 | 32 | 30.5 | 75.2 | 70.1 | 0.048 | 107.1 | 70.1 | 0.988 | 11.5 | 37.6 | 8.306 | 37.6 | 14.5 | 34.5 | 30.5 | 362.4 | 22.6 | 5.345 | 29.4 | 98 | 97.6 | 77.05 | 95.33 | 96.5 | 24.5 | 25.9 | 87 | 31 | 1.006 | 68.2 | 100 | 0.2 | 19.9 | 32.6 | 1.2
761820.254 | 2220 | 53 | 2499 | 129.6 | 100 | 84.9 | 32 | 30.6 | 75.3 | 70 | 0.047 | 107.1 | 70 | 0.99 | 11.5 | 37.2 | 8.272 | 37.2 | 14.4 | 34.4 | 30.6 | 362.3 | 22.7 | 5.362 | 29.4 | 98.2 | 97.6 | 77.07 | 95.05 | 99.8 | 24.5 | 25.9 | 87 | 31 | 0.999 | 67.8 | 97 | 0.3 | 19.8 | 32.6 | 1.2
761850.254 | 2250 | 53 | 2501 | 130.1 | 100 | 84.9 | 32 | 30.6 | 75.3 | 69.9 | 0.048 | 107 | 70 | 0.99 | 11.5 | 37.6 | 8.281 | 37.6 | 14.4 | 34.4 | 30.6 | 361.8 | 22.9 | 5.192 | 29.3 | 98.1 | 97.6 | 77.06 | 95.81 | 95.5 | 24.5 | 25.9 | 87 | 31 | 0.999 | 68.2 | 97 | 0.2 | 19.6 | 32.6 | 1.2
761880.254 | 2280 | 53 | 2500 | 130 | 100 | 84.9 | 32 | 30.6 | 75.4 | 70.1 | 0.048 | 107 | 70 | 0.991 | 11.5 | 38.1 | 8.289 | 38.1 | 14.4 | 34.4 | 30.6 | 361.9 | 22.9 | 5.181 | 29.2 | 98.1 | 97.6 | 77.12 | 95.17 | 100 | 24.5 | 25.9 | 87 | 31 | 1.001 | 68.2 | 100 | 0.3 | 19.7 | 32.6 | 1.2
761910.254 | 2310 | 53 | 2500 | 130.3 | 100 | 84.9 | 31.9 | 30.6 | 75.3 | 70.1 | 0.047 | 107 | 70 | 0.99 | 11.5 | 37.9 | 8.301 | 37.9 | 14.5 | 33.9 | 30.6 | 361.9 | 23.1 | 4.935 | 29.3 | 98.2 | 97.6 | 77.17 | 96.04 | 99.7 | 24.5 | 25.5 | 87 | 31 | 0.997 | 68.2 | 101 | 0.2 | 19.9 | 32.7 | 1.2
761940.254 | 2340 | 53 | 2500 | 130.1 | 100 | 85 | 32 | 30.6 | 75.4 | 69.8 | 0.048 | 107 | 70 | 0.988 | 11.5 | 37.4 | 8.311 | 37.4 | 14.4 | 33.9 | 30.6 | 362.2 | 23.1 | 4.897 | 29.4 | 98.1 | 97.6 | 77.19 | 96.2 | 97 | 24.5 | 25.5 | 87 | 31 | 1.001 | 68.2 | 97 | 0.3 | 19.8 | 32.7 | 1.2
761970.254 | 2370 | 53 | 2500 | 130.6 | 100 | 85 | 32 | 30.5 | 75.4 | 70.2 | 0.048 | 107 | 70 | 0.99 | 11.5 | 37.6 | 8.288 | 37.6 | 14.5 | 33.5 | 30.5 | 362.5 | 23.1 | 5.068 | 29.3 | 98.2 | 97.6 | 77.23 | 96.38 | 100 | 24.5 | 26.3 | 87 | 31 | 1.001 | 68.2 | 101 | 0.2 | 20.1 | 32.6 | 1.2
762000.254 | 2400 | 53 | 2499 | 130 | 100.1 | 85 | 31.9 | 30.6 | 75.3 | 70 | 0.049 | 107 | 70 | 0.989 | 11.5 | 38 | 8.3 | 38 | 14.5 | 33.4 | 30.6 | 362.4 | 22.8 | 5.162 | 29.3 | 98.3 | 97.6 | 77.16 | 96.46 | 91.8 | 24.5 | 25.9 | 87 | 31 | 1.001 | 67.8 | 101 | 0.3 | 20.2 | 32.7 | 1.2
762030.254 | 2430 | 53 | 2500 | 128.2 | 100 | 85 | 32 | 30.5 | 75.3 | 69.9 | 0.051 | 106.9 | 70 | 0.991 | 11.5 | 37.3 | 8.192 | 37.3 | 14.5 | 33.9 | 30.5 | 362.1 | 22.7 | 4.712 | 29.3 | 96.9 | 97.6 | 77.28 | 96.05 | 100 | 24.5 | 25.5 | 87 | 31 | 1.004 | 67.5 | 95 | 0.3 | 19.9 | 32.6 | 1.2
762060.254 | 2460 | 53 | 2499 | 127.3 | 99.9 | 85 | 32 | 30.5 | 75.3 | 70 | 0.052 | 107 | 70 | 0.99 | 11.5 | 37 | 8.185 | 37 | 14.5 | 33.9 | 30.5 | 363.7 | 22.5 | 5.272 | 29.3 | 96.9 | 97.6 | 77.27 | 96.73 | 93 | 24.5 | 25.5 | 87 | 31 | 0.996 | 67.1 | 99 | 0.2 | 19.9 | 32.7 | 1.2
762090.254 | 2490 | 53 | 2500 | 127.4 | 99.9 | 85 | 32 | 30.5 | 75.4 | 70.1 | 0.052 | 107 | 70 | 0.987 | 11.5 | 37.6 | 8.21 | 37.6 | 14.5 | 33.9 | 30.5 | 363.5 | 22.5 | 5.249 | 29.3 | 96.9 | 97.6 | 77.29 | 96.52 | 98.7 | 24.5 | 25.5 | 87 | 31 | 1.004 | 67.5 | 95 | 0.2 | 19.7 | 32.6 | 1.2
762120.254 | 2520 | 53 | 2501 | 128.4 | 100 | 85 | 32 | 30.5 | 75.4 | 70 | 0.052 | 107 | 70 | 0.99 | 11.5 | 37.7 | 8.184 | 37.7 | 14.5 | 33.5 | 30.5 | 363 | 22.7 | 5.183 | 29.3 | 96.9 | 97.6 | 77.4 | 96.43 | 96 | 24.5 | 25.5 | 87 | 31 | 1 | 67.5 | 99 | 0.3 | 20.2 | 32.6 | 1.2
762150.254 | 2550 | 53 | 2500 | 128.1 | 100.1 | 84.9 | 32.1 | 30.5 | 75.4 | 70 | 0.052 | 107 | 70 | 0.99 | 11.5 | 37.4 | 8.179 | 37.4 | 14.5 | 33.9 | 30.5 | 362.2 | 22.3 | 5.162 | 29.4 | 96.9 | 97.6 | 77.45 | 95.5 | 100 | 24.5 | 25.5 | 87 | 31 | 0.999 | 67.1 | 99 | 0.3 | 19.8 | 32.6 | 1.2
762180.254 | 2580 | 53 | 2500 | 128.8 | 100 | 84.9 | 32 | 30.5 | 75.5 | 70.1 | 0.051 | 107 | 70 | 0.992 | 11.5 | 37.7 | 8.185 | 37.7 | 14.5 | 34.6 | 30.5 | 362.8 | 22.4 | 4.706 | 29.3 | 96.9 | 97.6 | 77.51 | 95.57 | 99.1 | 24.5 | 25.9 | 87 | 31 | 1.004 | 67.5 | 95 | 0.2 | 20.2 | 32.6 | 1.2
762210.254 | 2610 | 53 | 2500 | 128.1 | 99.9 | 85 | 32 | 30.5 | 75.4 | 70 | 0.051 | 107 | 70 | 0.991 | 11.5 | 37.7 | 8.201 | 37.7 | 14.5 | 34.2 | 30.5 | 362.6 | 22.5 | 4.767 | 29.2 | 96.9 | 97.6 | 77.51 | 95.53 | 100 | 24.5 | 25.5 | 87 | 31 | 1.005 | 67.1 | 99 | 0.2 | 19.4 | 32.6 | 1.2
762240.254 | 2640 | 53 | 2500 | 127.7 | 100 | 85 | 32.1 | 30.5 | 75.5 | 70 | 0.051 | 107 | 69.9 | 0.988 | 11.5 | 38.2 | 8.22 | 38.2 | 14.5 | 34.2 | 30.5 | 363.4 | 22.2 | 4.89 | 29.3 | 97 | 97.6 | 77.58 | 96.39 | 95.7 | 24.5 | 25.9 | 87 | 31 | 0.997 | 67.1 | 99 | 0.2 | 19.9 | 32.6 | 1.2
762270.254 | 2670 | 53 | 2500 | 127.2 | 100 | 85 | 32.1 | 30.5 | 75.3 | 70 | 0.051 | 107 | 69.9 | 0.989 | 11.5 | 37.7 | 8.202 | 37.7 | 14.5 | 33.4 | 30.5 | 363.8 | 22.6 | 5.016 | 29.3 | 96.9 | 97.6 | 77.58 | 96.25 | 98.1 | 24.5 | 25.5 | 87 | 31 | 0.999 | 67.1 | 95 | 0.2 | 20.1 | 32.6 | 1.2
762300.254 | 2700 | 53 | 2499 | 127.3 | 100 | 85 | 32 | 30.5 | 75.3 | 69.9 | 0.051 | 107 | 70 | 0.99 | 11.5 | 37.9 | 8.191 | 37.9 | 14.5 | 33.6 | 30.5 | 363.5 | 22.5 | 4.841 | 29.4 | 96.9 | 97.6 | 77.55 | 97.03 | 97.7 | 24.5 | 25.5 | 87 | 31 | 1 | 67.1 | 95 | 0.2 | 20.1 | 32.6 | 1.2
762330.254 | 2730 | 53 | 2500 | 127.6 | 100 | 85 | 32 | 30.5 | 75.3 | 69.9 | 0.05 | 107 | 70 | 0.99 | 11.5 | 37.9 | 8.192 | 37.9 | 14.5 | 33.5 | 30.5 | 363.8 | 22.4 | 4.843 | 29.4 | 97 | 97.6 | 77.55 | 94.74 | 99.1 | 24.5 | 25.9 | 87 | 31 | 1 | 67.5 | 99 | 0.2 | 20.3 | 32.6 | 1.2
762360.254 | 2760 | 53 | 2500 | 127.7 | 100.1 | 85 | 32 | 30.5 | 75.4 | 70.2 | 0.051 | 107 | 70.1 | 0.991 | 11.5 | 37.2 | 8.191 | 37.2 | 14.5 | 34.4 | 30.5 | 362.7 | 22.1 | 4.615 | 29.4 | 96.9 | 97.6 | 77.53 | 94.5 | 94.2 | 24.5 | 25.9 | 87 | 31 | 0.998 | 67.5 | 99 | 0.3 | 19.9 | 32.5 | 1.2
762390.254 | 2790 | 53 | 2501 | 128.4 | 99.9 | 85 | 32 | 30.5 | 75.5 | 69.9 | 0.051 | 107 | 70 | 0.988 | 11.5 | 37.3 | 8.224 | 37.3 | 14.5 | 33.7 | 30.5 | 364 | 22 | 4.997 | 29.4 | 96.9 | 97.6 | 77.48 | 96.88 | 97.1 | 24.5 | 25.9 | 87 | 31 | 0.997 | 67.5 | 99 | 0.2 | 20 | 32.6 | 1.2
762420.254 | 2820 | 53 | 2500 | 127.9 | 99.9 | 85.1 | 32 | 30.5 | 75.4 | 69.9 | 0.05 | 107 | 70 | 0.989 | 11.5 | 37.2 | 8.191 | 37.2 | 14.5 | 34.7 | 30.5 | 363.7 | 22.4 | 4.568 | 29.4 | 97 | 97.6 | 77.37 | 97.65 | 90.5 | 24.5 | 25.5 | 87 | 31 | 0.999 | 67.5 | 99 | 0.2 | 19.7 | 32.6 | 1.2
762450.254 | 2850 | 53 | 2501 | 127.8 | 100 | 85.1 | 32 | 30.5 | 75.6 | 70.1 | 0.051 | 107 | 70 | 0.991 | 11.5 | 37.6 | 8.184 | 37.6 | 14.5 | 34.2 | 30.5 | 364.4 | 21.9 | 5.395 | 29.4 | 97 | 97.6 | 77.31 | 95.89 | 99.5 | 24.5 | 25.9 | 87 | 31 | 0.999 | 67.5 | 96 | 0.2 | 20.1 | 32.6 | 1.2
762480.254 | 2880 | 53 | 2499 | 127.3 | 100.1 | 85.1 | 32 | 30.5 | 75.7 | 70 | 0.051 | 107 | 70 | 0.991 | 11.5 | 37.7 | 8.151 | 37.7 | 14.5 | 33.9 | 30.5 | 364.6 | 22.1 | 5.182 | 29.4 | 96.9 | 97.6 | 77.21 | 95.69 | 99.2 | 24.5 | 25.9 | 87 | 31 | 1 | 67.5 | 99 | 0.2 | 20.2 | 32.6 | 1.2
762510.254 | 2910 | 53 | 2500 | 128.2 | 100 | 85.1 | 32 | 30.5 | 75.7 | 69.9 | 0.051 | 107 | 70 | 0.99 | 11.5 | 37.8 | 8.169 | 37.8 | 14.5 | 33.9 | 30.5 | 364.2 | 22.3 | 5.186 | 29.4 | 97 | 97.6 | 77.11 | 94.85 | 97.4 | 24.5 | 25.5 | 87 | 31 | 1.002 | 67.5 | 99 | 0.2 | 20 | 32.5 | 1.2
762540.254 | 2940 | 53 | 2500 | 127.8 | 99.9 | 85.1 | 32 | 30.5 | 75.8 | 70 | 0.051 | 107 | 70.1 | 0.989 | 11.5 | 37.4 | 8.211 | 37.4 | 14.5 | 33.8 | 30.5 | 364.5 | 21.9 | 5.052 | 29.4 | 97 | 97.6 | 77.03 | 95.38 | 96.9 | 24.5 | 25.5 | 87 | 31 | 0.999 | 67.5 | 95 | 0.3 | 19.9 | 32.6 | 1.2
762570.254 | 2970 | 53 | 2501 | 128.7 | 99.9 | 85.1 | 32 | 30.5 | 75.8 | 70 | 0.051 | 107 | 70 | 0.988 | 11.5 | 38.2 | 8.224 | 38.2 | 14.4 | 34.2 | 30.5 | 364.5 | 22 | 4.737 | 29.3 | 96.9 | 97.6 | 76.84 | 96.82 | 98.3 | 24.5 | 25.9 | 87 | 31 | 1.001 | 67.5 | 95 | 0.2 | 19.9 | 32.6 | 1.2
762600.254 | 3000 | 53 | 2499 | 127.7 | 100 | 85.1 | 32 | 30.5 | 75.9 | 69.9 | 0.05 | 107 | 70.2 | 0.989 | 11.5 | 38.2 | 8.196 | 38.2 | 14.5 | 33.4 | 30.5 | 363.8 | 22.3 | 4.913 | 29.3 | 97 | 97.6 | 76.74 | 95.73 | 92.6 | 24.5 | 25.5 | 87 | 31 | 0.999 | 67.1 | 99 | 0.3 | 19.9 | 32.6 | 1.2
762630.254 | 3030 | 53 | 2500 | 128.1 | 100.1 | 85.1 | 32 | 30.4 | 75.8 | 69.9 | 0.05 | 107 | 70.2 | 0.99 | 11.5 | 38.2 | 8.206 | 38.2 | 14.5 | 34.2 | 30.4 | 363.9 | 22.3 | 4.83 | 29.4 | 96.9 | 97.6 | 76.47 | 94.91 | 100 | 24.5 | 25.9 | 87 | 31 | 1.001 | 67.5 | 99 | 0.3 | 19.9 | 32.6 | 1.2
762660.254 | 3060 | 53 | 2499 | 127.7 | 100 | 85.2 | 32 | 30.5 | 75.7 | 70 | 0.05 | 107 | 70 | 0.991 | 11.5 | 38.4 | 8.198 | 38.4 | 14.5 | 34.9 | 30.5 | 363.9 | 22.5 | 4.88 | 29.4 | 97 | 97.6 | 76.35 | 94.7 | 92.4 | 24.5 | 25.5 | 87 | 31 | 1.001 | 67.1 | 95 | 0.2 | 20.2 | 32.7 | 1.2
762690.254 | 3090 | 53 | 2500 | 127.9 | 99.9 | 85.2 | 31.9 | 30.5 | 75.7 | 70 | 0.051 | 107 | 70 | 0.989 | 11.5 | 38.3 | 8.22 | 38.3 | 14.5 | 34.8 | 30.5 | 364.5 | 22.7 | 4.995 | 29.4 | 96.8 | 97.6 | 76.19 | 95.77 | 97.1 | 24.5 | 25.5 | 87 | 31 | 0.998 | 67.5 | 95 | 0.3 | 19.6 | 32.6 | 1.2
762720.254 | 3120 | 53 | 2500 | 128.2 | 100 | 85.2 | 32 | 30.5 | 75.8 | 70.1 | 0.051 | 107 | 70 | 0.987 | 11.5 | 38.4 | 8.211 | 38.4 | 14.5 | 33.9 | 30.5 | 364.4 | 22.1 | 5.139 | 29.4 | 97 | 97.6 | 76.02 | 95.69 | 94.8 | 24.5 | 25.9 | 87 | 31 | 1.001 | 67.1 | 96 | 0.2 | 20 | 32.6 | 1.2
762750.254 | 3150 | 53 | 2502 | 128.1 | 100 | 85.2 | 32 | 30.5 | 75.8 | 69.9 | 0.05 | 107 | 70 | 0.989 | 11.5 | 38.3 | 8.244 | 38.3 | 14.4 | 34.5 | 30.5 | 364.7 | 22 | 5.019 | 29.3 | 96.9 | 97.6 | 75.87 | 94.76 | 97.6 | 24.5 | 25.9 | 87 | 31 | 1.001 | 67.1 | 95 | 0.3 | 19.9 | 32.6 | 1.2
762780.254 | 3180 | 53 | 2499 | 127.6 | 100.1 | 85.1 | 32 | 30.6 | 75.7 | 69.9 | 0.051 | 107 | 70 | 0.989 | 11.4 | 38.3 | 8.212 | 38.3 | 14.4 | 34.8 | 30.6 | 364.2 | 22.2 | 4.832 | 29.3 | 97 | 97.6 | 75.78 | 94.54 | 97.6 | 24.5 | 25.1 | 87 | 31 | 1.009 | 67.1 | 99 | 0.3 | 19.6 | 32.6 | 1.2
762810.254 | 3210 | 53 | 2500 | 128.8 | 100 | 85.1 | 32 | 30.5 | 75.7 | 70.2 | 0.05 | 107 | 70 | 0.991 | 11.4 | 38.5 | 8.204 | 38.5 | 14.4 | 34.2 | 30.5 | 364.4 | 22 | 4.819 | 29.3 | 97 | 97.6 | 75.67 | 96.65 | 99.6 | 24.5 | 25.5 | 87 | 31 | 1.001 | 67.5 | 95 | 0.2 | 20.2 | 32.6 | 1.2
762840.254 | 3240 | 53 | 2499 | 127.5 | 99.9 | 85.1 | 32.1 | 30.5 | 75.7 | 70 | 0.05 | 107 | 70 | 0.99 | 11.4 | 38.2 | 8.2 | 38.2 | 14.4 | 33.7 | 30.5 | 366.2 | 22.3 | 5.46 | 29.3 | 96.9 | 97.6 | 75.62 | 96.45 | 94.3 | 24.5 | 25.5 | 87 | 31 | 1.003 | 67.1 | 96 | 0.3 | 20.1 | 32.6 | 1.2
762870.254 | 3270 | 53 | 2500 | 128.9 | 100 | 85.1 | 32 | 30.5 | 75.7 | 70 | 0.05 | 107 | 70 | 0.988 | 11.4 | 37.9 | 8.216 | 37.9 | 14.4 | 33.8 | 30.5 | 365.2 | 22.1 | 5.188 | 29.3 | 97 | 97.6 | 75.63 | 95.91 | 99.8 | 24.5 | 25.9 | 87 | 31 | 1.001 | 67.5 | 95 | 0.2 | 19.9 | 32.6 | 1.2
762900.254 | 3300 | 53 | 2501 | 128.2 | 100.1 | 85 | 32 | 30.5 | 75.7 | 70 | 0.05 | 107 | 70.1 | 0.99 | 11.4 | 37.2 | 8.197 | 37.2 | 14.4 | 34.5 | 30.5 | 364.8 | 22.1 | 5.283 | 29.3 | 97 | 97.6 | 75.68 | 94.47 | 94.1 | 24.5 | 25.5 | 87 | 31 | 1.001 | 67.5 | 96 | 0.2 | 20.2 | 32.6 | 1.2
762930.254 | 3330 | 53 | 2500 | 127.8 | 100 | 85 | 32 | 30.5 | 75.7 | 70 | 0.05 | 107 | 70.1 | 0.99 | 11.4 | 37.8 | 8.201 | 37.8 | 14.4 | 34.9 | 30.5 | 365.6 | 22 | 5.147 | 29.3 | 96.9 | 97.6 | 75.72 | 95.76 | 99.6 | 24.5 | 25.5 | 87 | 31 | 1 | 67.5 | 95 | 0.3 | 20.2 | 32.6 | 1.2
762960.254 | 3360 | 53 | 2499 | 127.5 | 100 | 84.9 | 32 | 30.5 | 75.5 | 69.9 | 0.05 | 107 | 70 | 0.991 | 11.5 | 38.1 | 8.154 | 38.1 | 14.5 | 34 | 30.5 | 365.1 | 22.2 | 5.246 | 29.3 | 96.9 | 97.6 | 75.85 | 96.12 | 92.9 | 24.5 | 25.9 | 87 | 31 | 1.001 | 67.5 | 95 | 0.2 | 20.2 | 32.6 | 1.2
762990.254 | 3390 | 53 | 2501 | 127.9 | 100 | 85 | 32 | 30.6 | 75.5 | 70 | 0.05 | 107 | 70 | 0.991 | 11.4 | 37.7 | 8.232 | 37.7 | 14.5 | 33.7 | 30.6 | 365 | 21.9 | 5.043 | 29.3 | 97 | 97.6 | 75.83 | 95.61 | 98.1 | 24.5 | 25.9 | 87 | 31 | 0.998 | 67.5 | 99 | 0.3 | 19.8 | 32.6 | 1.2
763020.254 | 3420 | 53 | 2500 | 127.7 | 100 | 84.9 | 32 | 30.5 | 75.5 | 70 | 0.049 | 107 | 70 | 0.987 | 11.4 | 37.7 | 8.221 | 37.7 | 14.4 | 33.6 | 30.5 | 365.2 | 22.1 | 5.037 | 29.3 | 97.1 | 97.6 | 76.03 | 95.84 | 93.9 | 24.5 | 25.5 | 87 | 31 | 1 | 67.5 | 99 | 0.2 | 19.8 | 32.6 | 1.2
763050.254 | 3450 | 53 | 2501 | 128.7 | 100 | 84.9 | 32 | 30.4 | 75.6 | 70 | 0.049 | 107 | 70 | 0.99 | 11.4 | 37.9 | 8.221 | 37.9 | 14.5 | 33.7 | 30.4 | 365.4 | 21.8 | 4.882 | 29.3 | 96.9 | 97.6 | 76.07 | 95.9 | 96.7 | 24.5 | 25.5 | 87 | 31 | 1.004 | 67.1 | 95 | 0.2 | 19.8 | 32.6 | 1.2
763080.254 | 3480 | 53 | 2499 | 128 | 100.1 | 84.9 | 32 | 30.5 | 75.6 | 70 | 0.05 | 107 | 69.9 | 0.99 | 11.4 | 38 | 8.205 | 38 | 14.4 | 34.1 | 30.5 | 365.1 | 22.3 | 4.664 | 29.2 | 96.9 | 97.6 | 76.13 | 96.74 | 95.1 | 24.5 | 25.9 | 87 | 31 | 0.997 | 67.5 | 95 | 0.3 | 20 | 32.6 | 1.2
763110.254 | 3510 | 53 | 2500 | 128.2 | 100 | 84.9 | 32 | 30.5 | 75.6 | 70 | 0.05 | 107 | 69.9 | 0.991 | 11.5 | 37.9 | 8.205 | 37.9 | 14.5 | 34.6 | 30.5 | 365.4 | 22.2 | 4.915 | 29.3 | 97 | 97.6 | 76.22 | 96.11 | 98.5 | 24.5 | 25.5 | 87 | 31 | 1 | 67.1 | 96 | 0.3 | 20.2 | 32.5 | 1.2
763140.254 | 3540 | 53 | 2499 | 127.4 | 100 | 85 | 32 | 30.5 | 75.9 | 69.9 | 0.05 | 107 | 70 | 0.991 | 11.5 | 37.5 | 8.204 | 37.5 | 14.4 | 34.5 | 30.5 | 365.8 | 22.1 | 5.096 | 29.3 | 97 | 97.6 | 76.27 | 95.8 | 96.1 | 24.5 | 25.9 | 87 | 31 | 0.999 | 67.5 | 95 | 0.3 | 19.5 | 32.6 | 1.2
763170.254 | 3570 | 53 | 2501 | 127.9 | 100 | 84.9 | 32.1 | 30.5 | 75.9 | 70.1 | 0.05 | 107 | 69.9 | 0.988 | 11.5 | 37.4 | 8.236 | 37.4 | 14.4 | 34.4 | 30.5 | 366.1 | 22.2 | 4.983 | 29.3 | 96.9 | 97.6 | 76.38 | 96.4 | 97.6 | 24.5 | 25.5 | 87 | 31 | 0.997 | 67.5 | 99 | 0.2 | 19.9 | 32.6 | 1.2
763200.254 | 3600 | 53 | 2499 | 128.1 | 100 | 84.9 | 32 | 30.5 | 76 | 69.9 | 0.049 | 107 | 69.9 | 0.99 | 11.5 | 37.2 | 8.209 | 37.2 | 14.5 | 34 | 30.5 | 365.3 | 22.3 | 4.605 | 29.4 | 97 | 97.6 | 76.4 | 96.22 | 100 | 24.5 | 25.5 | 87 | 31 | 1.002 | 67.5 | 96 | 0.2 | 20.3 | 32.6 | 1.2
774030.254 | 30 | 54 | 2501 | 129.5 | 100 | 86.1 | 32 | 30.6 | 63.8 | 70.1 | 0.048 | 107.1 | 70 | 0.989 | 11.5 | 35.5 | 8.171 | 35.5 | 14.4 | 31.9 | 30.6 | 349 | 22.8 | 5.991 | 28.1 | 98.4 | 97.8 | 78.01 | 100 | 89.9 | 24.5 | 26.3 | 88 | 31 | 1.006 | 68.6 | 101 | 0.3 | 20.4 | 32.8 | 1.2
774060.254 | 60 | 54 | 2500 | 129.8 | 100.2 | 86 | 32 | 30.7 | 58.2 | 69.9 | 0.048 | 107 | 70.1 | 0.99 | 11.4 | 35.4 | 8.123 | 35.4 | 14.5 | 32.1 | 30.7 | 348.8 | 23.5 | 5.99 | 28.2 | 98.3 | 97.8 | 77.16 | 96.9 | 94.4 | 24.5 | 25.9 | 88 | 31 | 1.002 | 68.2 | 100 | 0.4 | 19.8 | 32.9 | 1.2
774090.254 | 90 | 54 | 2500 | 129.5 | 100.3 | 85.9 | 31.9 | 30.6 | 59.3 | 70 | 0.048 | 107 | 70 | 0.991 | 11.5 | 35.6 | 8.147 | 35.6 | 14.5 | 31.5 | 30.6 | 349.3 | 22.8 | 6.381 | 28.2 | 98.3 | 97.8 | 76.51 | 95.77 | 94.7 | 24.5 | 26.3 | 88 | 31 | 1.001 | 68.2 | 97 | 0.4 | 20.1 | 32.8 | 1.2
774120.254 | 120 | 54 | 2500 | 129.5 | 99.9 | 85.7 | 31.9 | 30.6 | 58.2 | 70 | 0.048 | 107 | 70 | 0.988 | 11.4 | 36 | 8.172 | 36 | 14.5 | 31.4 | 30.6 | 349.6 | 23.1 | 6.429 | 28 | 98.3 | 97.8 | 76.11 | 97.52 | 99.3 | 24.5 | 25.9 | 87 | 31 | 1 | 68.2 | 97 | 0.3 | 19.9 | 32.9 | 1.2
774150.254 | 150 | 54 | 2499 | 129.2 | 99.9 | 85.5 | 31.9 | 30.6 | 59.3 | 69.9 | 0.049 | 107 | 70 | 0.988 | 11.4 | 35.7 | 8.17 | 35.7 | 14.5 | 31.2 | 30.6 | 350 | 23.1 | 6.355 | 28.1 | 98.3 | 97.8 | 75.91 | 97.04 | 100 | 24.5 | 25.9 | 87 | 31 | 0.999 | 68.2 | 96 | 0.4 | 20 | 32.8 | 1.2
774180.254 | 180 | 54 | 2499 | 129.2 | 100 | 85.3 | 32 | 30.7 | 59.4 | 70 | 0.049 | 107 | 70 | 0.989 | 11.5 | 35.8 | 8.148 | 35.8 | 14.5 | 31.5 | 30.7 | 350.2 | 23.4 | 6.318 | 28.2 | 98.2 | 97.8 | 76.05 | 97.16 | 92.1 | 24.5 | 25.9 | 87 | 31 | 0.999 | 68.2 | 97 | 0.4 | 19.8 | 32.9 | 1.2
774210.254 | 210 | 54 | 2499 | 129 | 100 | 85.1 | 32 | 30.6 | 62.4 | 70.3 | 0.049 | 107 | 70 | 0.99 | 11.5 | 35.8 | 8.174 | 35.8 | 14.4 | 31.8 | 30.6 | 349.6 | 22.7 | 5.791 | 28.1 | 98.3 | 97.8 | 76.16 | 97.13 | 91.8 | 24.5 | 25.9 | 87 | 31 | 0.998 | 68.2 | 101 | 0.3 | 20.2 | 32.9 | 1.2
774240.254 | 240 | 54 | 2500 | 129.6 | 100 | 84.9 | 32 | 30.6 | 62.7 | 70 | 0.049 | 107 | 70.1 | 0.991 | 11.5 | 36.1 | 8.174 | 36.1 | 14.4 | 31.9 | 30.6 | 350.3 | 23.6 | 6.102 | 28 | 98.2 | 97.8 | 76.47 | 95.63 | 100 | 24.5 | 25.9 | 87 | 31 | 1.002 | 68.2 | 97 | 0.4 | 20.3 | 32.9 | 1.2
774270.254 | 270 | 54 | 2500 | 129.5 | 100 | 84.8 | 32 | 30.6 | 64.7 | 69.8 | 0.049 | 107 | 70.1 | 0.988 | 11.5 | 35.9 | 8.219 | 35.9 | 14.5 | 31.1 | 30.6 | 351 | 23.1 | 5.871 | 28 | 98.1 | 97.8 | 76.84 | 96.72 | 100 | 24.5 | 25.9 | 87 | 31 | 1.001 | 68.2 | 96 | 0.4 | 19.4 | 32.8 | 1.2
774300.254 | 300 | 54 | 2500 | 129.7 | 99.9 | 84.7 | 32 | 30.7 | 66.8 | 70.2 | 0.049 | 107 | 70 | 0.988 | 11.5 | 36 | 8.181 | 36 | 14.5 | 31.4 | 30.7 | 351.1 | 23.2 | 5.86 | 28.1 | 98.1 | 97.8 | 77.34 | 98.08 | 97 | 24.5 | 25.9 | 87 | 31 | 1.002 | 68.2 | 100 | 0.4 | 19.8 | 32.8 | 1.2
774330.254 | 330 | 54 | 2499 | 129.5 | 100 | 84.6 | 32 | 30.5 | 67.9 | 70 | 0.049 | 107 | 70 | 0.989 | 11.5 | 35.8 | 8.151 | 35.8 | 14.5 | 31.8 | 30.5 | 353 | 22.8 | 6.688 | 28 | 98.2 | 97.8 | 77.8 | 99.07 | 92 | 24.5 | 25.9 | 86 | 31 | 0.999 | 68.6 | 100 | 0.4 | 20.2 | 32.8 | 1.2
774360.254 | 360 | 54 | 2500 | 129.3 | 100 | 84.5 | 31.9 | 30.6 | 69.1 | 69.9 | 0.049 | 107 | 70 | 0.99 | 11.5 | 35.5 | 8.145 | 35.5 | 14.5 | 31.9 | 30.6 | 351.9 | 23.3 | 6.344 | 28.1 | 98.1 | 97.8 | 78.49 | 97.64 | 95.6 | 24.5 | 25.9 | 86 | 31 | 0.998 | 68.2 | 100 | 0.3 | 20.1 | 32.9 | 1.2
774390.254 | 390 | 54 | 2500 | 129.5 | 100.1 | 84.5 | 32 | 30.6 | 69.3 | 70 | 0.049 | 107 | 70 | 0.991 | 11.5 | 35.4 | 8.153 | 35.4 | 14.5 | 32.2 | 30.6 | 352.4 | 22.4 | 6.293 | 28.1 | 98.3 | 97.8 | 78.91 | 95.86 | 93 | 24.5 | 25.9 | 86 | 31 | 1.007 | 68.2 | 97 | 0.4 | 20.4 | 32.8 | 1.2
774420.254 | 420 | 54 | 2500 | 129.5 | 100 | 84.6 | 32 | 30.6 | 68.8 | 70.1 | 0.049 | 107 | 70 | 0.989 | 11.5 | 35.6 | 8.198 | 35.6 | 14.4 | 32.4 | 30.6 | 351.9 | 23.1 | 6 | 28.2 | 98.2 | 97.8 | 79.28 | 95.47 | 98.9 | 24.5 | 26.3 | 86 | 31 | 1.001 | 67.8 | 100 | 0.5 | 19.8 | 32.8 | 1.2
774450.254 | 450 | 54 | 2501 | 127.4 | 99.9 | 84.6 | 32 | 30.5 | 68.3 | 70 | 0.051 | 107 | 70.1 | 0.989 | 11.5 | 35.6 | 8.071 | 35.6 | 14.4 | 32.5 | 30.5 | 353 | 22.1 | 5.848 | 28.2 | 97 | 97.8 | 79.6 | 97.48 | 95.8 | 24.5 | 25.5 | 86 | 31 | 1 | 67.5 | 95 | 0.4 | 20.1 | 32.7 | 1.2
774480.254 | 480 | 54 | 2500 | 128.1 | 99.9 | 84.7 | 32 | 30.5 | 69 | 69.9 | 0.051 | 107 | 70.1 | 0.99 | 11.5 | 35.8 | 8.107 | 35.8 | 14.4 | 32.2 | 30.5 | 352.7 | 22.8 | 5.473 | 28.1 | 96.9 | 97.8 | 79.8 | 98.37 | 96.9 | 24.5 | 25.9 | 86 | 31 | 1.002 | 67.1 | 99 | 0.4 | 19.8 | 32.7 | 1.2
774510.254 | 510 | 54 | 2500 | 127.5 | 100 | 84.8 | 32 | 30.5 | 69.1 | 70 | 0.051 | 107 | 70 | 0.99 | 11.5 | 35.7 | 8.097 | 35.7 | 14.4 | 32.5 | 30.5 | 353 | 22.5 | 5.41 | 28.2 | 97 | 97.8 | 79.86 | 98.04 | 97 | 24.5 | 25.9 | 86 | 31 | 1 | 67.5 | 95 | 0.4 | 19.7 | 32.7 | 1.2
774540.254 | 540 | 54 | 2500 | 127.4 | 100.1 | 84.9 | 32 | 30.6 | 69.2 | 70 | 0.051 | 107 | 70.1 | 0.991 | 11.5 | 35.4 | 8.083 | 35.4 | 14.5 | 32.1 | 30.6 | 352.9 | 22.4 | 5.54 | 28.2 | 97 | 97.8 | 79.89 | 97.81 | 90.9 | 24.5 | 25.5 | 87 | 31 | 1.001 | 67.5 | 99 | 0.4 | 20.1 | 32.8 | 1.2
774570.254 | 570 | 54 | 2500 | 127.3 | 100.1 | 85 | 32 | 30.6 | 69.2 | 69.9 | 0.051 | 107 | 70.1 | 0.989 | 11.5 | 35.3 | 8.123 | 35.3 | 14.5 | 32.2 | 30.6 | 353.1 | 22.2 | 5.623 | 28.2 | 97 | 97.8 | 79.74 | 96.43 | 100 | 24.5 | 25.9 | 87 | 31 | 0.998 | 67.5 | 99 | 0.4 | 20.1 | 32.8 | 1.2
774600.254 | 600 | 54 | 2500 | 127.4 | 100 | 85.1 | 32 | 30.6 | 69.2 | 70 | 0.05 | 107 | 70.1 | 0.986 | 11.5 | 35.3 | 8.136 | 35.3 | 14.5 | 32 | 30.6 | 352.7 | 22.6 | 5.131 | 28.3 | 97 | 97.8 | 79.55 | 96.88 | 100 | 24.5 | 25.5 | 87 | 31 | 0.997 | 67.1 | 95 | 0.3 | 19.7 | 32.8 | 1.2
774630.254 | 630 | 54 | 2499 | 126.7 | 99.9 | 85.1 | 32 | 30.5 | 69.6 | 70 | 0.051 | 107 | 70.1 | 0.99 | 11.5 | 35.2 | 8.09 | 35.2 | 14.5 | 31.5 | 30.5 | 354.8 | 22.4 | 6.059 | 28.3 | 97.1 | 97.8 | 79.4 | 97.25 | 95.1 | 24.5 | 25.9 | 87 | 31 | 1.001 | 67.5 | 99 | 0.4 | 19.8 | 32.7 | 1.2
774660.254 | 660 | 54 | 2500 | 126.7 | 100 | 85.2 | 32 | 30.6 | 70 | 69.9 | 0.051 | 107 | 70.1 | 0.989 | 11.5 | 35.6 | 8.106 | 35.6 | 14.5 | 32.1 | 30.6 | 354.5 | 22.5 | 5.874 | 28.4 | 97 | 97.8 | 79.12 | 97.67 | 100 | 24.5 | 25.5 | 87 | 31 | 0.999 | 67.5 | 95 | 0.4 | 19.6 | 32.8 | 1.2
774690.254 | 690 | 54 | 2500 | 127.4 | 100.1 | 85.3 | 31.9 | 30.6 | 70.2 | 70 | 0.051 | 107 | 70.1 | 0.99 | 11.5 | 35.6 | 8.096 | 35.6 | 14.5 | 32.3 | 30.6 | 353.8 | 22 | 5.699 | 28.3 | 97.1 | 97.8 | 78.74 | 96.81 | 98.1 | 24.5 | 25.5 | 87 | 31 | 0.998 | 67.5 | 100 | 0.4 | 20.3 | 32.8 | 1.2
774720.254 | 720 | 54 | 2500 | 127.9 | 100 | 85.3 | 31.9 | 30.6 | 70.2 | 70.1 | 0.051 | 107 | 70.1 | 0.99 | 11.5 | 35.3 | 8.095 | 35.3 | 14.5 | 32.2 | 30.6 | 353.8 | 22.8 | 5.551 | 28.4 | 96.9 | 97.8 | 78.3 | 95.98 | 97.9 | 24.5 | 25.5 | 87 | 31 | 0.998 | 67.1 | 95 | 0.4 | 19.8 | 32.8 | 1.2
774750.254 | 750 | 54 | 2501 | 128.2 | 99.9 | 85.4 | 32 | 30.5 | 70.2 | 69.9 | 0.05 | 107 | 70.2 | 0.988 | 11.5 | 36 | 8.178 | 36 | 14.5 | 32.2 | 30.5 | 353.9 | 22.2 | 5.125 | 28.4 | 97.1 | 97.8 | 77.9 | 97 | 93.3 | 24.5 | 25.5 | 87 | 31 | 0.999 | 67.5 | 99 | 0.4 | 20.2 | 32.7 | 1.2
774780.254 | 780 | 54 | 2500 | 127.5 | 100 | 85.4 | 32 | 30.5 | 70.4 | 70 | 0.05 | 107 | 70.2 | 0.99 | 11.5 | 35.5 | 8.135 | 35.5 | 14.5 | 32 | 30.5 | 354.1 | 22.4 | 5.313 | 28.4 | 97 | 97.8 | 77.42 | 98.64 | 100 | 24.5 | 25.5 | 87 | 31 | 1.002 | 67.1 | 95 | 0.4 | 19.9 | 32.8 | 1.2
774810.254 | 810 | 54 | 2500 | 127.9 | 100.1 | 85.4 | 32 | 30.5 | 70.7 | 70 | 0.05 | 107 | 70.2 | 0.99 | 11.5 | 35.7 | 8.141 | 35.7 | 14.5 | 32.3 | 30.5 | 354.1 | 22.4 | 5.306 | 28.4 | 97.1 | 97.8 | 77.07 | 97.32 | 97 | 24.5 | 25.5 | 87 | 31 | 0.998 | 67.5 | 99 | 0.4 | 20.2 | 32.8 | 1.2
774840.254 | 840 | 54 | 2501 | 127.7 | 100.1 | 85.4 | 32 | 30.6 | 70.7 | 70.1 | 0.05 | 107 | 70.2 | 0.991 | 11.5 | 36.1 | 8.118 | 36.1 | 14.5 | 32.9 | 30.6 | 354.3 | 22.8 | 5.376 | 28.4 | 97 | 97.8 | 76.73 | 96.07 | 98 | 24.5 | 25.5 | 87 | 31 | 1 | 67.5 | 99 | 0.4 | 19.9 | 32.8 | 1.2
774870.254 | 870 | 54 | 2500 | 127.5 | 99.9 | 85.3 | 32 | 30.5 | 71 | 70 | 0.05 | 107 | 70.2 | 0.991 | 11.5 | 36.1 | 8.141 | 36.1 | 14.5 | 32.6 | 30.5 | 355.1 | 22.6 | 5.158 | 28.5 | 97 | 97.8 | 76.6 | 96.72 | 100 | 24.5 | 25.5 | 87 | 31 | 0.996 | 67.1 | 95 | 0.4 | 19.8 | 32.8 | 1.2
774900.254 | 900 | 54 | 2500 | 127.1 | 99.9 | 85.2 | 32 | 30.6 | 71.2 | 70 | 0.051 | 107 | 70.1 | 0.988 | 11.5 | 36.1 | 8.146 | 36.1 | 14.5 | 32.6 | 30.6 | 356.1 | 22.9 | 5.604 | 28.5 | 96.9 | 97.8 | 76.44 | 98.11 | 99 | 24.5 | 25.5 | 87 | 31 | 1.002 | 67.1 | 99 | 0.4 | 20.3 | 32.8 | 1.2
774930.254 | 930 | 54 | 2500 | 127.6 | 100 | 85.2 | 32 | 30.6 | 71.7 | 70 | 0.05 | 107 | 70.1 | 0.99 | 11.5 | 35.9 | 8.123 | 35.9 | 14.4 | 32.6 | 30.6 | 355.7 | 22.2 | 5.553 | 28.6 | 97 | 97.8 | 76.31 | 96.34 | 96.8 | 24.5 | 25.5 | 87 | 31 | 1 | 67.1 | 96 | 0.4 | 20.3 | 32.7 | 1.2
774960.254 | 960 | 54 | 2499 | 126.7 | 100.1 | 85.1 | 32 | 30.6 | 72 | 70.1 | 0.05 | 107 | 70 | 0.99 | 11.5 | 36 | 8.127 | 36 | 14.5 | 32.8 | 30.6 | 355.1 | 22.9 | 5.568 | 28.6 | 96.9 | 97.8 | 76.25 | 95.47 | 95.8 | 24.5 | 25.5 | 87 | 31 | 1.001 | 67.1 | 99 | 0.4 | 20.3 | 32.8 | 1.2
774990.254 | 990 | 54 | 2499 | 127.5 | 100 | 85.1 | 32 | 30.5 | 72.3 | 70.1 | 0.05 | 107 | 70 | 0.99 | 11.5 | 35.8 | 8.113 | 35.8 | 14.5 | 32.4 | 30.5 | 355.1 | 22.4 | 5.436 | 28.6 | 96.9 | 97.8 | 76.31 | 95.8 | 98.1 | 24.5 | 25.5 | 87 | 31 | 1.004 | 67.1 | 99 | 0.4 | 19.9 | 32.7 | 1.2
775020.254 | 1020 | 54 | 2500 | 127.5 | 99.9 | 85 | 32 | 30.6 | 72.4 | 69.9 | 0.05 | 107 | 70.1 | 0.991 | 11.5 | 35.6 | 8.126 | 35.6 | 14.5 | 32.3 | 30.6 | 355.7 | 22.9 | 5.126 | 28.7 | 96.9 | 97.8 | 76.27 | 97.04 | 94.7 | 24.5 | 25.5 | 87 | 31 | 1 | 67.5 | 99 | 0.4 | 20.2 | 32.7 | 1.2
775050.254 | 1050 | 54 | 2502 | 128.5 | 100 | 85 | 32 | 30.6 | 72.2 | 70 | 0.05 | 107 | 70 | 0.988 | 11.5 | 35.6 | 8.158 | 35.6 | 14.5 | 32.1 | 30.6 | 355.6 | 21.9 | 5.137 | 28.8 | 97 | 97.8 | 76.35 | 98.43 | 97.9 | 24.5 | 25.9 | 87 | 31 | 0.998 | 67.5 | 95 | 0.4 | 20 | 32.7 | 1.2
775080.254 | 1080 | 54 | 2499 | 127.3 | 100 | 85 | 32 | 30.6 | 72.1 | 70.1 | 0.049 | 107 | 70.1 | 0.988 | 11.5 | 35.6 | 8.152 | 35.6 | 14.5 | 32 | 30.6 | 355.6 | 22.7 | 4.879 | 28.8 | 97 | 97.8 | 76.47 | 96.21 | 100 | 24.5 | 25.5 | 87 | 31 | 1.001 | 67.1 | 100 | 0.5 | 19.7 | 32.7 | 1.2
775110.254 | 1110 | 54 | 2500 | 127.7 | 100.1 | 85 | 32 | 30.5 | 71.9 | 70 | 0.05 | 107 | 70.1 | 0.99 | 11.5 | 35.4 | 8.166 | 35.4 | 14.5 | 31.5 | 30.5 | 355.8 | 22.5 | 4.976 | 28.9 | 97 | 97.8 | 76.44 | 96.32 | 94.5 | 24.5 | 25.9 | 87 | 31 | 1 | 67.5 | 99 | 0.4 | 19.9 | 32.8 | 1.2
775140.254 | 1140 | 54 | 2499 | 127.7 | 100 | 84.9 | 32 | 30.6 | 72.4 | 69.9 | 0.05 | 107 | 70 | 0.989 | 11.5 | 35.3 | 8.134 | 35.3 | 14.5 | 31.5 | 30.6 | 356.1 | 22.7 | 4.994 | 29 | 96.9 | 97.8 | 76.55 | 95.9 | 96.2 | 24.5 | 25.9 | 87 | 31 | 1.002 | 67.5 | 95 | 0.4 | 19.9 | 32.8 | 1.2
775170.254 | 1170 | 54 | 2499 | 127.1 | 99.9 | 85 | 32 | 30.5 | 73.2 | 70.1 | 0.05 | 107 | 70 | 0.991 | 11.5 | 35.5 | 8.138 | 35.5 | 14.5 | 32.1 | 30.5 | 356.6 | 22.6 | 5.232 | 29 | 96.9 | 97.8 | 76.55 | 98.24 | 98.9 | 24.5 | 25.5 | 87 | 31 | 0.999 | 67.1 | 99 | 0.4 | 19.8 | 32.8 | 1.2
775200.254 | 1200 | 54 | 2501 | 126.9 | 100 | 84.9 | 32 | 30.6 | 73.5 | 70 | 0.049 | 107 | 70.1 | 0.99 | 11.5 | 35.7 | 8.167 | 35.7 | 14.5 | 32 | 30.6 | 356.2 | 22.2 | 4.794 | 29 | 97 | 97.8 | 76.6 | 97.82 | 92.8 | 24.5 | 25.5 | 87 | 31 | 0.999 | 67.5 | 95 | 0.4 | 20 | 32.8 | 1.2
775230.254 | 1230 | 54 | 2500 | 127.5 | 100.1 | 85 | 32 | 30.5 | 73.6 | 69.9 | 0.05 | 107 | 70.1 | 0.989 | 11.5 | 36 | 8.142 | 36 | 14.5 | 32.4 | 30.5 | 357.7 | 22.6 | 5.582 | 29 | 97 | 97.8 | 76.61 | 97.6 | 98 | 24.5 | 25.5 | 87 | 31 | 0.999 | 67.5 | 95 | 0.4 | 19.7 | 32.7 | 1.2
775260.254 | 1260 | 54 | 2501 | 128.6 | 100 | 85 | 32 | 30.6 | 73.6 | 70 | 0.05 | 107 | 70.1 | 0.99 | 11.5 | 36.3 | 8.155 | 36.3 | 14.5 | 32.5 | 30.6 | 357.1 | 22.7 | 5.351 | 29 | 97 | 97.8 | 76.63 | 97.33 | 97.8 | 24.5 | 25.9 | 87 | 31 | 0.999 | 67.5 | 95 | 0.4 | 20.2 | 32.8 | 1.2
775290.254 | 1290 | 54 | 2500 | 127.6 | 100 | 85 | 32 | 30.5 | 73.8 | 70.1 | 0.05 | 107 | 70.1 | 0.991 | 11.5 | 36 | 8.133 | 36 | 14.5 | 32.3 | 30.5 | 357.4 | 22.3 | 5.493 | 29 | 97.1 | 97.8 | 76.65 | 95.46 | 100 | 24.5 | 25.5 | 87 | 31 | 0.999 | 67.5 | 99 | 0.4 | 19.8 | 32.7 | 1.2
775320.254 | 1320 | 54 | 2500 | 127.3 | 100 | 85 | 32 | 30.6 | 73.9 | 69.9 | 0.05 | 107 | 70 | 0.991 | 11.5 | 36.2 | 8.126 | 36.2 | 14.5 | 32.4 | 30.6 | 357.2 | 22.4 | 5.187 | 29 | 96.9 | 97.8 | 76.61 | 96.46 | 94.6 | 24.5 | 25.9 | 87 | 31 | 0.999 | 67.5 | 95 | 0.4 | 19.7 | 32.8 | 1.2
775350.254 | 1350 | 54 | 2501 | 128 | 100 | 85 | 32 | 30.6 | 73.9 | 70 | 0.049 | 107 | 70.1 | 0.991 | 11.5 | 36.1 | 8.183 | 36.1 | 14.5 | 32.9 | 30.6 | 356.7 | 22.6 | 4.516 | 29 | 96.9 | 97.8 | 76.51 | 97.62 | 93.1 | 24.5 | 25.1 | 87 | 31 | 0.997 | 67.1 | 99 | 0.4 | 19.9 | 32.8 | 1.2
775380.254 | 1380 | 54 | 2500 | 127.8 | 100 | 85 | 31.9 | 30.6 | 73.9 | 70 | 0.05 | 107 | 70 | 0.988 | 11.5 | 35.9 | 8.182 | 35.9 | 14.5 | 33.3 | 30.6 | 357.6 | 22.8 | 4.796 | 29.1 | 97 | 97.8 | 76.44 | 96.5 | 91.8 | 24.5 | 25.5 | 87 | 31 | 1.002 | 67.5 | 99 | 0.4 | 20.3 | 32.8 | 1.2
775410.254 | 1410 | 54 | 2500 | 127.6 | 100 | 85.1 | 32 | 30.5 | 73.8 | 69.9 | 0.05 | 107 | 70 | 0.99 | 11.5 | 35.7 | 8.159 | 35.7 | 14.4 | 32.9 | 30.5 | 357.7 | 22.5 | 4.913 | 29.1 | 97 | 97.8 | 76.29 | 96.24 | 96.7 | 24.5 | 25.5 | 87 | 31 | 1.004 | 67.5 | 95 | 0.4 | 19.8 | 32.8 | 1.2
775440.254 | 1440 | 54 | 2500 | 128.2 | 100.1 | 85.1 | 31.9 | 30.6 | 73.8 | 70.1 | 0.049 | 107 | 70 | 0.989 | 11.5 | 35.8 | 8.213 | 35.8 | 14.5 | 32.5 | 30.6 | 356.6 | 22.6 | 4.48 | 29.2 | 97 | 97.8 | 76.14 | 95.43 | 99.3 | 24.5 | 25.9 | 87 | 31 | 1.001 | 67.5 | 95 | 0.4 | 19.8 | 32.7 | 1.2
775470.254 | 1470 | 54 | 2499 | 126.9 | 100 | 85.1 | 32 | 30.6 | 73.9 | 70.1 | 0.05 | 107 | 70.1 | 0.991 | 11.5 | 36.4 | 8.127 | 36.4 | 14.5 | 32.4 | 30.6 | 359.7 | 22.4 | 5.51 | 29.2 | 97.1 | 97.8 | 75.99 | 96.07 | 96.7 | 24.5 | 25.5 | 87 | 31 | 1.002 | 67.5 | 99 | 0.4 | 19.6 | 32.7 | 1.2
775500.254 | 1500 | 54 | 2501 | 127.7 | 100 | 85.2 | 32 | 30.6 | 73.9 | 70 | 0.05 | 107 | 70 | 0.991 | 11.4 | 36.4 | 8.147 | 36.4 | 14.5 | 32.1 | 30.6 | 359.1 | 22.4 | 5.534 | 29.3 | 97 | 97.8 | 75.76 | 96.35 | 100 | 24.5 | 25.5 | 87 | 31 | 1 | 67.1 | 99 | 0.4 | 19.9 | 32.8 | 1.2
775530.254 | 1530 | 54 | 2501 | 127.8 | 100 | 85.2 | 32.1 | 30.5 | 73.8 | 69.9 | 0.05 | 107 | 70 | 0.989 | 11.4 | 35.8 | 8.153 | 35.8 | 14.4 | 32.3 | 30.5 | 358.7 | 22.2 | 5.33 | 29.3 | 96.9 | 97.8 | 75.63 | 96.62 | 92.4 | 24.5 | 25.9 | 87 | 31 | 0.997 | 67.5 | 95 | 0.4 | 20.2 | 32.8 | 1.2
775560.254 | 1560 | 54 | 2499 | 127.7 | 100 | 85.2 | 32 | 30.5 | 73.8 | 70.1 | 0.05 | 107 | 70.1 | 0.99 | 11.4 | 35.6 | 8.145 | 35.6 | 14.4 | 32.1 | 30.5 | 358.5 | 22.8 | 5.384 | 29.3 | 97 | 97.8 | 75.49 | 96.81 | 95.7 | 24.5 | 25.5 | 87 | 31 | 0.997 | 67.1 | 96 | 0.4 | 20.3 | 32.8 | 1.2
775590.254 | 1590 | 54 | 2501 | 128.7 | 100 | 85.1 | 32 | 30.5 | 73.9 | 69.9 | 0.049 | 107 | 70.1 | 0.989 | 11.4 | 35.8 | 8.172 | 35.8 | 14.5 | 31.9 | 30.5 | 358.5 | 21.8 | 5.274 | 29.3 | 97.1 | 97.8 | 75.39 | 97.01 | 93.4 | 24.5 | 25.9 | 87 | 31 | 1 | 67.1 | 95 | 0.4 | 20.4 | 32.7 | 1.2
775620.254 | 1620 | 54 | 2500 | 127.4 | 99.9 | 85.1 | 32 | 30.6 | 73.9 | 70 | 0.049 | 107 | 70 | 0.991 | 11.4 | 35.9 | 8.132 | 35.9 | 14.5 | 32.3 | 30.6 | 359.7 | 22.9 | 5.343 | 29.3 | 97 | 97.8 | 75.28 | 96.48 | 95.2 | 24.5 | 25.5 | 87 | 31 | 1.001 | 67.5 | 95 | 0.4 | 20.2 | 32.7 | 1.2
775650.254 | 1650 | 54 | 2501 | 127.9 | 100 | 85.1 | 32 | 30.5 | 74.1 | 70 | 0.05 | 107 | 70 | 0.992 | 11.4 | 35.9 | 8.143 | 35.9 | 14.5 | 32.8 | 30.5 | 358.9 | 22 | 5.421 | 29.4 | 97 | 97.8 | 75.2 | 97.06 | 93 | 24.5 | 25.9 | 87 | 31 | 0.997 | 67.1 | 95 | 0.4 | 20.2 | 32.7 | 1.2
775680.254 | 1680 | 54 | 2500 | 127.3 | 100.1 | 85 | 32.1 | 30.5 | 74.3 | 70 | 0.05 | 107 | 70 | 0.988 | 11.4 | 35.3 | 8.166 | 35.3 | 14.5 | 32.8 | 30.5 | 359.2 | 22.7 | 5.371 | 29.4 | 96.8 | 97.8 | 75.28 | 95.78 | 90.3 | 24.5 | 25.5 | 87 | 31 | 1.001 | 67.5 | 95 | 0.4 | 20 | 32.8 | 1.2
775710.254 | 1710 | 54 | 2500 | 128.1 | 100 | 85 | 32.1 | 30.6 | 74.3 | 70.1 | 0.05 | 107 | 70 | 0.99 | 11.4 | 35.2 | 8.156 | 35.2 | 14.4 | 32.2 | 30.6 | 359.4 | 22.3 | 5.107 | 29.4 | 96.9 | 97.8 | 75.34 | 95.87 | 97.8 | 24.5 | 25.5 | 87 | 31 | 1 | 67.1 | 95 | 0.4 | 19.9 | 32.7 | 1.2
775740.254 | 1740 | 54 | 2499 | 128.4 | 99.9 | 84.9 | 32 | 30.5 | 74.4 | 70 | 0.05 | 107 | 70 | 0.99 | 11.4 | 35.2 | 8.189 | 35.2 | 14.4 | 31.9 | 30.5 | 359.6 | 22.5 | 5.06 | 29.5 | 96.9 | 97.8 | 75.49 | 95.88 | 97.6 | 24.5 | 25.9 | 87 | 31 | 0.998 | 67.1 | 99 | 0.4 | 19.8 | 32.8 | 1.2
775770.254 | 1770 | 54 | 2501 | 128.6 | 100 | 84.9 | 32 | 30.5 | 74.4 | 70 | 0.05 | 107.1 | 70 | 0.99 | 11.4 | 35.5 | 8.21 | 35.5 | 14.4 | 32.1 | 30.5 | 359.2 | 22 | 4.75 | 29.5 | 97 | 97.8 | 75.58 | 97.92 | 97.1 | 24.5 | 25.9 | 87 | 31 | 0.999 | 67.5 | 95 | 0.4 | 20.1 | 32.7 | 1.2
775800.254 | 1800 | 54 | 2499 | 127.9 | 100 | 84.9 | 32 | 30.5 | 74.4 | 70 | 0.05 | 107 | 70 | 0.992 | 11.4 | 35.4 | 8.148 | 35.4 | 14.4 | 31.6 | 30.5 | 359.6 | 22.8 | 4.713 | 29.6 | 96.9 | 97.8 | 75.74 | 96.91 | 95.3 | 24.5 | 25.5 | 87 | 31 | 1 | 67.1 | 99 | 0.4 | 19.9 | 32.8 | 1.2
775830.254 | 1830 | 54 | 2501 | 128.3 | 100 | 84.9 | 32 | 30.6 | 74.4 | 70.1 | 0.049 | 107 | 69.9 | 0.989 | 11.4 | 35.7 | 8.23 | 35.7 | 14.4 | 31.6 | 30.6 | 359.3 | 22.2 | 4.792 | 29.6 | 97 | 97.8 | 75.9 | 97.19 | 96.3 | 24.5 | 25.5 | 87 | 31 | 1.002 | 67.5 | 95 | 0.4 | 20.2 | 32.7 | 1.2
775860.254 | 1860 | 54 | 2500 | 128.1 | 100.1 | 84.8 | 32 | 30.5 | 74.4 | 70 | 0.05 | 107 | 70 | 0.988 | 11.4 | 36 | 8.205 | 36 | 14.4 | 32.4 | 30.5 | 359.5 | 22.6 | 4.807 | 29.5 | 97 | 97.8 | 76.1 | 96.25 | 100 | 24.5 | 25.5 | 87 | 31 | 1.003 | 67.5 | 95 | 0.4 | 19.8 | 32.8 | 1.2
775890.254 | 1890 | 54 | 2501 | 128 | 100 | 84.8 | 32 | 30.5 | 74.4 | 70 | 0.049 | 107 | 70 | 0.99 | 11.4 | 36.2 | 8.194 | 36.2 | 14.4 | 32.1 | 30.5 | 360.2 | 22.4 | 5.02 | 29.5 | 97 | 97.8 | 76.31 | 96.8 | 90.2 | 24.5 | 25.5 | 87 | 31 | 1 | 67.5 | 95 | 0.4 | 20.1 | 32.7 | 1.2
775920.254 | 1920 | 54 | 2500 | 127.9 | 99.9 | 84.8 | 32 | 30.6 | 74.3 | 69.8 | 0.05 | 107 | 70 | 0.991 | 11.5 | 36.1 | 8.2 | 36.1 | 14.4 | 32.7 | 30.6 | 360.9 | 22.7 | 4.876 | 29.4 | 96.9 | 97.8 | 76.42 | 97.56 | 100 | 24.5 | 25.5 | 87 | 31 | 1.001 | 67.5 | 95 | 0.4 | 19.7 | 32.8 | 1.2
775950.254 | 1950 | 54 | 2500 | 127.2 | 100 | 84.8 | 32 | 30.6 | 74.5 | 70.1 | 0.05 | 107 | 69.9 | 0.992 | 11.4 | 36.1 | 8.151 | 36.1 | 14.4 | 32.9 | 30.6 | 361.5 | 22.4 | 5.498 | 29.4 | 96.9 | 97.8 | 76.66 | 96.82 | 99.8 | 24.5 | 25.9 | 87 | 31 | 1 | 67.5 | 99 | 0.4 | 19.7 | 32.7 | 1.2
775980.254 | 1980 | 54 | 2500 | 129.8 | 100.1 | 84.9 | 32 | 30.6 | 74.5 | 70.1 | 0.048 | 107.1 | 70 | 0.99 | 11.4 | 36.5 | 8.319 | 36.5 | 14.4 | 32.4 | 30.6 | 360.1 | 23.1 | 5.054 | 29.4 | 98.2 | 97.8 | 76.72 | 95.85 | 96.9 | 24.5 | 25.9 | 87 | 31 | 0.999 | 68.2 | 100 | 0.3 | 20.3 | 32.8 | 1.2
776010.254 | 2010 | 54 | 2501 | 130.1 | 100 | 84.9 | 32 | 30.6 | 74.6 | 69.8 | 0.048 | 107.1 | 70 | 0.987 | 11.4 | 36 | 8.3 | 36 | 14.4 | 32.6 | 30.6 | 360.6 | 22.5 | 5.314 | 29.3 | 98.3 | 97.8 | 76.84 | 96.14 | 96.2 | 24.5 | 25.9 | 87 | 31 | 1 | 68.6 | 97 | 0.3 | 20.2 | 32.8 | 1.2
776040.254 | 2040 | 54 | 2500 | 130 | 99.9 | 84.9 | 32 | 30.7 | 74.6 | 70 | 0.048 | 107 | 70 | 0.99 | 11.4 | 35.8 | 8.292 | 35.8 | 14.4 | 32.8 | 30.7 | 361.3 | 23.3 | 5.13 | 29.4 | 98.2 | 97.8 | 76.91 | 97.53 | 94 | 24.5 | 25.9 | 87 | 31 | 0.999 | 68.2 | 97 | 0.3 | 20.3 | 32.8 | 1.2
776070.254 | 2070 | 54 | 2500 | 129.8 | 100 | 84.9 | 32.1 | 30.6 | 74.6 | 70.2 | 0.047 | 107 | 70.1 | 0.99 | 11.4 | 35.9 | 8.289 | 35.9 | 14.4 | 33.3 | 30.6 | 360.1 | 22.9 | 4.778 | 29.4 | 98.2 | 97.8 | 77 | 97.23 | 97.1 | 24.5 | 25.9 | 87 | 31 | 1.006 | 68.2 | 97 | 0.4 | 20.1 | 32.8 | 1.2
776100.254 | 2100 | 54 | 2500 | 130.3 | 100.1 | 84.9 | 32 | 30.6 | 74.6 | 69.9 | 0.048 | 107 | 70 | 0.991 | 11.5 | 35.8 | 8.282 | 35.8 | 14.4 | 32.9 | 30.6 | 360.8 | 22.8 | 4.985 | 29.4 | 98.2 | 97.8 | 77.02 | 95.59 | 100 | 24.5 | 26.3 | 87 | 31 | 1.004 | 67.8 | 96 | 0.4 | 19.6 | 32.8 | 1.2
776130.254 | 2130 | 54 | 2499 | 129.3 | 99.9 | 85 | 32 | 30.5 | 74.8 | 69.9 | 0.048 | 107 | 70 | 0.99 | 11.5 | 35.6 | 8.297 | 35.6 | 14.4 | 33 | 30.5 | 360.8 | 22.7 | 5.088 | 29.4 | 98.3 | 97.8 | 76.98 | 96.3 | 97.4 | 24.5 | 26.3 | 87 | 31 | 0.997 | 68.6 | 101 | 0.3 | 20.2 | 32.8 | 1.2
776160.254 | 2160 | 54 | 2501 | 130 | 100 | 85 | 32 | 30.6 | 75 | 70 | 0.049 | 107 | 70 | 0.988 | 11.5 | 35.9 | 8.329 | 35.9 | 14.4 | 32.6 | 30.6 | 361.6 | 22.7 | 5.291 | 29.3 | 98.2 | 97.8 | 77.05 | 95.95 | 97.8 | 24.5 | 25.9 | 87 | 31 | 1.003 | 68.2 | 96 | 0.4 | 19.4 | 32.8 | 1.2
776190.254 | 2190 | 54 | 2500 | 129.6 | 100 | 85 | 32 | 30.6 | 75.2 | 70.1 | 0.05 | 107 | 70 | 0.99 | 11.5 | 36 | 8.277 | 36 | 14.4 | 32.5 | 30.6 | 361 | 22.5 | 5.448 | 29.3 | 98.2 | 97.8 | 76.95 | 97.51 | 100 | 24.5 | 25.9 | 87 | 31 | 1.004 | 68.6 | 97 | 0.4 | 20.3 | 32.8 | 1.2
776220.254 | 2220 | 54 | 2499 | 129.7 | 100 | 85 | 31.9 | 30.6 | 75.3 | 70 | 0.05 | 107 | 70 | 0.99 | 11.5 | 36 | 8.277 | 36 | 14.4 | 33.3 | 30.6 | 361.1 | 23.1 | 5.386 | 29.2 | 98.2 | 97.8 | 76.94 | 97.4 | 96.6 | 24.5 | 25.9 | 87 | 31 | 0.999 | 68.2 | 101 | 0.4 | 19.8 | 32.8 | 1.2
776250.254 | 2250 | 54 | 2500 | 128.3 | 99.9 | 85 | 31.9 | 30.6 | 75.4 | 70 | 0.052 | 107 | 70.1 | 0.99 | 11.5 | 35.6 | 8.168 | 35.6 | 14.4 | 32.9 | 30.6 | 361.8 | 22.2 | 5.109 | 29.3 | 96.9 | 97.8 | 77 | 97.74 | 100 | 24.5 | 25.9 | 87 | 31 | 0.999 | 67.1 | 95 | 0.4 | 19.6 | 32.7 | 1.2
776280.254 | 2280 | 54 | 2501 | 128.5 | 100 | 85 | 32 | 30.5 | 75.6 | 69.9 | 0.052 | 107 | 70.2 | 0.99 | 11.5 | 35.4 | 8.186 | 35.4 | 14.4 | 32.9 | 30.5 | 361.8 | 22.4 | 5.277 | 29.4 | 97 | 97.8 | 77.03 | 96.5 | 98.4 | 24.5 | 25.9 | 87 | 31 | 1 | 67.5 | 99 | 0.4 | 19.9 | 32.7 | 1.2
776310.254 | 2310 | 54 | 2501 | 128.1 | 100 | 84.9 | 32 | 30.6 | 75.6 | 70 | 0.051 | 107 | 70.1 | 0.988 | 11.5 | 35.5 | 8.233 | 35.5 | 14.5 | 32.4 | 30.6 | 361.8 | 22 | 5.211 | 29.4 | 97.1 | 97.8 | 77.17 | 95.9 | 99.2 | 24.5 | 25.9 | 87 | 31 | 1.001 | 67.5 | 95 | 0.4 | 20.1 | 32.7 | 1.2
776340.254 | 2340 | 54 | 2500 | 127.3 | 100 | 84.9 | 32 | 30.5 | 75.6 | 70 | 0.051 | 107 | 70 | 0.99 | 11.5 | 35.6 | 8.21 | 35.6 | 14.5 | 32 | 30.5 | 361.1 | 22.4 | 4.881 | 29.4 | 97 | 97.8 | 77.25 | 95.86 | 98.2 | 24.5 | 25.9 | 87 | 31 | 0.998 | 67.5 | 99 | 0.4 | 19.8 | 32.7 | 1.2
776370.254 | 2370 | 54 | 2499 | 128.5 | 100.1 | 84.9 | 32 | 30.5 | 75.6 | 70 | 0.051 | 107 | 70 | 0.99 | 11.5 | 36 | 8.194 | 36 | 14.5 | 31.8 | 30.5 | 361.7 | 22.1 | 4.943 | 29.3 | 97 | 97.8 | 77.35 | 96.3 | 98.5 | 24.5 | 25.5 | 87 | 31 | 0.999 | 67.5 | 99 | 0.3 | 20.1 | 32.7 | 1.2
776400.254 | 2400 | 54 | 2499 | 127.8 | 99.9 | 84.9 | 32 | 30.6 | 75.6 | 70.2 | 0.051 | 107 | 70 | 0.99 | 11.5 | 36.2 | 8.182 | 36.2 | 14.5 | 32.5 | 30.6 | 362.5 | 22.4 | 5.084 | 29.3 | 97 | 97.8 | 77.37 | 96.61 | 98.8 | 24.5 | 25.5 | 87 | 31 | 1.009 | 67.1 | 99 | 0.4 | 20.2 | 32.7 | 1.2
776430.254 | 2430 | 54 | 2500 | 128.2 | 100 | 85 | 32.1 | 30.5 | 75.6 | 70.1 | 0.051 | 107 | 70 | 0.991 | 11.5 | 35.7 | 8.202 | 35.7 | 14.4 | 32.5 | 30.5 | 362.1 | 22.3 | 4.711 | 29.2 | 97 | 97.8 | 77.36 | 96.77 | 99.6 | 24.5 | 25.5 | 87 | 31 | 1.001 | 67.5 | 95 | 0.4 | 20.1 | 32.6 | 1.2
776460.254 | 2460 | 54 | 2500 | 127.9 | 100.1 | 85 | 32 | 30.5 | 75.6 | 70 | 0.051 | 107 | 70 | 0.99 | 11.5 | 35.8 | 8.197 | 35.8 | 14.4 | 32.2 | 30.5 | 362.8 | 22.7 | 4.842 | 29.2 | 96.9 | 97.8 | 77.36 | 97.05 | 96.8 | 24.5 | 25.5 | 87 | 31 | 0.999 | 67.1 | 99 | 0.4 | 20.4 | 32.7 | 1.2
776490.254 | 2490 | 54 | 2500 | 128.9 | 100.1 | 85 | 31.9 | 30.6 | 75.5 | 70 | 0.051 | 107 | 70 | 0.99 | 11.5 | 35.9 | 8.193 | 35.9 | 14.4 | 32.6 | 30.6 | 361.6 | 22.4 | 4.62 | 29.2 | 97 | 97.8 | 77.29 | 95.24 | 94.4 | 24.5 | 25.9 | 87 | 31 | 1 | 67.5 | 99 | 0.4 | 20.1 | 32.7 | 1.2
776520.254 | 2520 | 54 | 2500 | 128.2 | 100 | 85 | 32 | 30.5 | 75.5 | 69.9 | 0.051 | 107 | 69.9 | 0.991 | 11.5 | 35.4 | 8.187 | 35.4 | 14.4 | 32.1 | 30.5 | 362.4 | 22.6 | 4.798 | 29.2 | 97 | 97.8 | 77.26 | 95.86 | 100 | 24.5 | 25.9 | 87 | 31 | 0.998 | 67.5 | 99 | 0.4 | 19.7 | 32.7 | 1.2
776550.254 | 2550 | 54 | 2501 | 128.3 | 99.9 | 85 | 32 | 30.5 | 75.6 | 69.9 | 0.051 | 107 | 70 | 0.99 | 11.5 | 35.6 | 8.193 | 35.6 | 14.4 | 32.5 | 30.5 | 363.1 | 22.1 | 5.154 | 29.2 | 97 | 97.8 | 77.2 | 96.9 | 97 | 24.5 | 25.9 | 87 | 31 | 1.002 | 67.5 | 95 | 0.4 | 20.2 | 32.7 | 1.2
776580.254 | 2580 | 54 | 2500 | 127.6 | 100 | 85 | 32 | 30.5 | 75.6 | 70.2 | 0.051 | 107 | 70 | 0.991 | 11.5 | 35.5 | 8.177 | 35.5 | 14.4 | 32.9 | 30.5 | 363.1 | 22.6 | 4.969 | 29.2 | 96.9 | 97.8 | 77.2 | 98.36 | 100 | 24.5 | 25.5 | 87 | 31 | 1.004 | 67.1 | 99 | 0.3 | 20.2 | 32.7 | 1.2
776610.254 | 2610 | 54 | 2501 | 127.4 | 100.1 | 85.1 | 32 | 30.5 | 75.7 | 70.1 | 0.052 | 107 | 70 | 0.99 | 11.5 | 35.6 | 8.209 | 35.6 | 14.4 | 32.7 | 30.5 | 363 | 21.7 | 5.589 | 29.2 | 97.1 | 97.8 | 77.09 | 95.96 | 96.7 | 24.5 | 25.9 | 87 | 31 | 0.996 | 67.5 | 96 | 0.4 | 20.2 | 32.7 | 1.2
776640.254 | 2640 | 54 | 2500 | 128.1 | 100.1 | 85 | 32 | 30.5 | 75.7 | 70 | 0.052 | 107 | 70 | 0.988 | 11.5 | 36 | 8.195 | 36 | 14.4 | 32.6 | 30.5 | 362.8 | 22.6 | 5.278 | 29.2 | 97 | 97.8 | 77.08 | 95.71 | 94.3 | 24.5 | 25.1 | 87 | 31 | 1.005 | 67.1 | 99 | 0.4 | 19.9 | 32.8 | 1.2
776670.254 | 2670 | 54 | 2499 | 127.3 | 100 | 85 | 32 | 30.5 | 75.6 | 70.1 | 0.051 | 107 | 70 | 0.99 | 11.5 | 36.2 | 8.184 | 36.2 | 14.4 | 32.3 | 30.5 | 362.7 | 22.1 | 5.151 | 29.3 | 97 | 97.8 | 77.11 | 96.04 | 99.9 | 24.5 | 25.9 | 87 | 31 | 0.999 | 67.5 | 99 | 0.4 | 20.1 | 32.7 | 1.2
776700.254 | 2700 | 54 | 2500 | 127.7 | 100 | 85 | 32 | 30.6 | 75.6 | 70.1 | 0.05 | 107 | 70.2 | 0.99 | 11.5 | 35.9 | 8.19 | 35.9 | 14.4 | 32.5 | 30.6 | 362.9 | 22.7 | 5.041 | 29.2 | 97 | 97.8 | 77.01 | 96.99 | 94.4 | 24.5 | 25.5 | 87 | 31 | 1.002 | 67.5 | 95 | 0.4 | 19.9 | 32.8 | 1.2
776730.254 | 2730 | 54 | 2499 | 127.3 | 100 | 85 | 32 | 30.5 | 75.5 | 70 | 0.05 | 107 | 70 | 0.991 | 11.5 | 36 | 8.194 | 36 | 14.4 | 32.1 | 30.5 | 363 | 22.5 | 4.815 | 29.1 | 97 | 97.8 | 76.99 | 96.82 | 100 | 24.5 | 25.5 | 87 | 31 | 1.003 | 67.5 | 99 | 0.4 | 19.6 | 32.7 | 1.2
776760.254 | 2760 | 54 | 2499 | 127.6 | 100 | 85 | 32 | 30.6 | 75.4 | 69.8 | 0.05 | 107 | 70 | 0.991 | 11.5 | 35.7 | 8.23 | 35.7 | 14.4 | 31.8 | 30.6 | 363.2 | 22.8 | 4.54 | 29.2 | 97 | 97.8 | 76.94 | 97.05 | 99.2 | 24.5 | 25.9 | 87 | 31 | 1.005 | 67.1 | 96 | 0.4 | 20 | 32.8 | 1.2
776790.254 | 2790 | 54 | 2500 | 128 | 100 | 85 | 32 | 30.5 | 75.3 | 70.1 | 0.05 | 107 | 70 | 0.988 | 11.4 | 35.7 | 8.248 | 35.7 | 14.4 | 31.9 | 30.5 | 363.9 | 22.4 | 5.06 | 29.2 | 97.1 | 97.8 | 76.96 | 96.46 | 97.9 | 24.5 | 25.5 | 87 | 31 | 1.003 | 67.5 | 99 | 0.4 | 20.1 | 32.7 | 1.2
776820.254 | 2820 | 54 | 2500 | 127.7 | 100.1 | 85 | 32 | 30.5 | 75.5 | 70 | 0.05 | 107 | 70 | 0.99 | 11.5 | 35.8 | 8.263 | 35.8 | 14.4 | 31.5 | 30.5 | 363.7 | 22.3 | 5.245 | 29.1 | 97 | 97.8 | 76.94 | 94.77 | 97.2 | 24.5 | 25.5 | 87 | 31 | 0.999 | 67.5 | 100 | 0.4 | 19.7 | 32.7 | 1.2
776850.254 | 2850 | 54 | 2500 | 127.5 | 100 | 85 | 32 | 30.6 | 75.5 | 69.9 | 0.05 | 107 | 69.9 | 0.99 | 11.4 | 35.9 | 8.211 | 35.9 | 14.4 | 32 | 30.6 | 364 | 22.3 | 5.15 | 29 | 97.1 | 97.8 | 76.86 | 96.62 | 100 | 24.5 | 25.5 | 87 | 31 | 1.004 | 67.5 | 99 | 0.4 | 19.8 | 32.7 | 1.2
776880.254 | 2880 | 54 | 2498 | 127 | 100 | 85 | 32.1 | 30.6 | 75.5 | 70 | 0.051 | 107 | 70 | 0.991 | 11.5 | 35.9 | 8.203 | 35.9 | 14.4 | 32.5 | 30.6 | 364 | 22.6 | 5 | 29 | 97 | 97.8 | 76.8 | 96.93 | 97.4 | 24.5 | 25.5 | 87 | 31 | 1.001 | 67.5 | 100 | 0.4 | 20.2 | 32.7 | 1.2
776910.254 | 2910 | 54 | 2500 | 127.8 | 100 | 85 | 32.1 | 30.5 | 75.5 | 70.1 | 0.05 | 107 | 70 | 0.99 | 11.5 | 36 | 8.23 | 36 | 14.4 | 31.8 | 30.5 | 364.1 | 22.2 | 5.333 | 29.1 | 97 | 97.8 | 76.8 | 97.67 | 97.8 | 24.5 | 25.5 | 87 | 31 | 0.998 | 67.5 | 99 | 0.4 | 19.8 | 32.6 | 1.2
776940.254 | 2940 | 54 | 2500 | 127.8 | 100 | 85 | 32.1 | 30.6 | 75.6 | 70 | 0.051 | 107 | 70 | 0.989 | 11.5 | 36.1 | 8.231 | 36.1 | 14.4 | 32.6 | 30.6 | 363.5 | 22.7 | 4.957 | 29.1 | 96.9 | 97.8 | 76.73 | 95.76 | 94 | 24.5 | 25.5 | 87 | 31 | 0.999 | 67.5 | 95 | 0.4 | 20.2 | 32.8 | 1.2
776970.254 | 2970 | 54 | 2501 | 130.5 | 100.1 | 85.1 | 32 | 30.5 | 75.6 | 70 | 0.05 | 107 | 70 | 0.99 | 11.4 | 35.8 | 8.528 | 35.8 | 14.4 | 32.5 | 30.5 | 364.5 | 22.2 | 5.761 | 29 | 97.2 | 97.8 | 76.66 | 96 | 100 | 24.5 | 25.5 | 87 | 31 | 1.002 | 67.5 | 96 | 0.4 | 20.1 | 32.7 | 1.2
777000.254 | 3000 | 54 | 2500 | 131 | 100 | 85.1 | 31.9 | 30.5 | 75.6 | 70 | 0.052 | 107 | 69.9 | 0.989 | 11.5 | 35.8 | 8.546 | 35.8 | 14.4 | 33.1 | 30.5 | 364.5 | 22.9 | 5.581 | 28.9 | 97.3 | 97.8 | 76.42 | 97.06 | 95.9 | 24.5 | 25.5 | 87 | 31 | 1.002 | 67.5 | 100 | 0.4 | 19.7 | 32.7 | 1.2
777030.254 | 3030 | 54 | 2499 | 129.6 | 100 | 85.2 | 32 | 30.5 | 75.8 | 69.9 | 0.052 | 107 | 70 | 0.991 | 11.4 | 35.8 | 8.52 | 35.8 | 14.4 | 33.7 | 30.5 | 357.6 | 22.4 | 0.936 | 28.9 | 97.2 | 97.8 | 76.07 | 96.49 | 98 | 24.5 | 25.5 | 87 | 31 | 1 | 67.5 | 96 | 0.3 | 20.2 | 32.6 | 1.2
777060.254 | 3060 | 54 | 2500 | 131.1 | 100 | 85.3 | 32 | 30.5 | 75.8 | 69.9 | 0.052 | 107 | 70 | 0.991 | 11.4 | 35.8 | 8.544 | 35.8 | 14.4 | 34.4 | 30.5 | 358.9 | 22.8 | -0.066 | 28.9 | 97.2 | 97.8 | 75.67 | 96.32 | 92.8 | 24.5 | 25.5 | 87 | 31 | 1.003 | 67.5 | 95 | 0.3 | 19.8 | 32.6 | 1.2
777090.254 | 3090 | 54 | 2500 | 130.6 | 100 | 85.3 | 32 | 30.5 | 75.7 | 70 | 0.052 | 107 | 70 | 0.989 | 11.4 | 36 | 8.553 | 36 | 14.4 | 34.8 | 30.5 | 358.6 | 22.7 | -0.233 | 28.8 | 97.1 | 97.8 | 75.3 | 95.33 | 95.1 | 24.5 | 25.5 | 87 | 31 | 1.001 | 67.5 | 96 | 0.2 | 19.9 | 32.6 | 1.2
777120.254 | 3120 | 54 | 2500 | 130.5 | 100 | 85.3 | 32.1 | 30.5 | 75.7 | 70 | 0.051 | 107 | 70 | 0.99 | 11.5 | 35.7 | 8.552 | 35.7 | 14.4 | 34.9 | 30.5 | 360 | 22.5 | 0 | 28.8 | 97.1 | 97.8 | 75.04 | 95.73 | 95.8 | 24.5 | 25.5 | 87 | 31 | 0.999 | 67.5 | 96 | 0.2 | 19.8 | 32.6 | 1.2
777150.254 | 3150 | 54 | 2500 | 129.9 | 100 | 85.3 | 32 | 30.4 | 75.5 | 70 | 0.052 | 107 | 70 | 0.991 | 11.5 | 35.4 | 8.53 | 35.4 | 14.4 | 34.5 | 30.4 | 366.3 | 22.3 | 5.736 | 28.8 | 97.1 | 97.8 | 74.72 | 96.27 | 98.8 | 24.5 | 25.5 | 87 | 31 | 1 | 67.1 | 96 | 0.4 | 20.3 | 32.6 | 1.2
777180.254 | 3180 | 54 | 2495 | 126.4 | 100 | 85.2 | 32 | 30.5 | 75.4 | 69.9 | 0.05 | 107 | 69.9 | 0.99 | 11.5 | 35.8 | 8.196 | 35.8 | 14.4 | 33.7 | 30.5 | 363.5 | 22.5 | 5.053 | 28.8 | 96.8 | 97.8 | 74.65 | 95.4 | 97.9 | 24.5 | 25.5 | 87 | 31 | 1.002 | 67.1 | 98 | 0.3 | 19.9 | 32.7 | 1.2
777210.254 | 3210 | 54 | 2500 | 127.6 | 99.9 | 85.1 | 31.9 | 30.5 | 75.3 | 69.9 | 0.049 | 107 | 70 | 0.991 | 11.5 | 35.7 | 8.204 | 35.7 | 14.4 | 33.3 | 30.5 | 364.1 | 22.1 | 4.815 | 28.9 | 96.6 | 97.8 | 74.83 | 96.81 | 100 | 24.5 | 25.5 | 87 | 31 | 0.999 | 66.7 | 99 | 0.3 | 19.8 | 32.6 | 1.2
777240.254 | 3240 | 54 | 2501 | 128.2 | 100 | 84.9 | 32 | 30.5 | 75.2 | 70 | 0.049 | 107 | 70 | 0.99 | 11.5 | 36 | 8.227 | 36 | 14.4 | 33.1 | 30.5 | 364.4 | 22.2 | 4.939 | 28.9 | 96.6 | 97.8 | 75.12 | 94.68 | 98 | 24.5 | 25.5 | 87 | 31 | 0.999 | 66.7 | 95 | 0.3 | 20 | 32.7 | 1.2
777270.254 | 3270 | 54 | 2500 | 127.8 | 100 | 84.8 | 32 | 30.5 | 75.1 | 70 | 0.049 | 107 | 70 | 0.989 | 11.5 | 36.1 | 8.213 | 36.1 | 14.4 | 33.4 | 30.5 | 364.2 | 21.9 | 4.686 | 28.8 | 96.6 | 97.8 | 75.59 | 95.75 | 98.1 | 24.5 | 25.5 | 87 | 31 | 1.006 | 67.1 | 95 | 0.3 | 20.3 | 32.7 | 1.2
777300.254 | 3300 | 54 | 2499 | 126.9 | 99.9 | 84.7 | 32 | 30.5 | 75.2 | 70 | 0.05 | 107 | 70 | 0.99 | 11.5 | 36 | 8.156 | 36 | 14.4 | 33.8 | 30.5 | 364.7 | 22.4 | 4.941 | 28.8 | 96.5 | 97.8 | 76.03 | 98.17 | 100 | 25 | 25.5 | 86 | 31 | 1.001 | 66.7 | 95 | 0.4 | 19.8 | 32.8 | 1.2
777330.254 | 3330 | 54 | 2500 | 127.9 | 100 | 84.6 | 32 | 30.5 | 75.4 | 70 | 0.05 | 107 | 70 | 0.99 | 11.5 | 36.3 | 8.16 | 36.3 | 14.4 | 33.8 | 30.5 | 365.5 | 22 | 5.025 | 28.8 | 96.5 | 97.8 | 76.54 | 97.23 | 98.6 | 24.5 | 25.9 | 86 | 31 | 1 | 67.1 | 99 | 0.4 | 20.2 | 32.7 | 1.2
777360.254 | 3360 | 54 | 2501 | 128.1 | 100 | 84.6 | 32 | 30.5 | 75.4 | 70 | 0.049 | 107 | 70 | 0.992 | 11.5 | 36 | 8.214 | 36 | 14.4 | 33.6 | 30.5 | 364.5 | 22.4 | 4.487 | 28.8 | 96.5 | 97.8 | 77 | 97.67 | 100 | 24.5 | 25.5 | 86 | 31 | 1.002 | 67.1 | 99 | 0.4 | 20.1 | 32.7 | 1.2
777390.254 | 3390 | 54 | 2500 | 127.4 | 100 | 84.5 | 32.1 | 30.5 | 75.5 | 70 | 0.05 | 107 | 70 | 0.988 | 11.5 | 36.1 | 8.22 | 36.1 | 14.4 | 33.6 | 30.5 | 364.8 | 22.1 | 4.674 | 28.8 | 96.5 | 97.8 | 77.51 | 97.26 | 96.4 | 24.5 | 25.5 | 86 | 31 | 0.998 | 66.7 | 99 | 0.4 | 20.1 | 32.7 | 1.2
777420.254 | 3420 | 54 | 2500 | 127.2 | 100.1 | 84.6 | 32 | 30.5 | 75.7 | 69.9 | 0.05 | 107 | 70 | 0.988 | 11.5 | 35.7 | 8.181 | 35.7 | 14.4 | 33.5 | 30.5 | 365.3 | 22.4 | 5.016 | 28.9 | 96.5 | 97.8 | 77.88 | 95.8 | 97.3 | 24.5 | 25.5 | 86 | 31 | 0.998 | 67.1 | 99 | 0.4 | 20.2 | 32.7 | 1.2
777450.254 | 3450 | 54 | 2500 | 126.5 | 99.9 | 84.6 | 32.1 | 30.5 | 75.8 | 70.1 | 0.05 | 107 | 70 | 0.99 | 11.5 | 35.7 | 8.179 | 35.7 | 14.4 | 33 | 30.5 | 365.7 | 22 | 5.062 | 28.8 | 96.5 | 97.8 | 78.17 | 95.43 | 95.8 | 25 | 25.5 | 86 | 31 | 0.997 | 66.7 | 95 | 0.3 | 19.9 | 32.7 | 1.2
777480.254 | 3480 | 54 | 2500 | 127.6 | 99.9 | 84.7 | 32 | 30.5 | 75.8 | 70 | 0.049 | 107 | 70 | 0.991 | 11.5 | 35.3 | 8.163 | 35.3 | 14.4 | 33.7 | 30.5 | 365.1 | 22.6 | 4.531 | 28.8 | 96.5 | 97.8 | 78.23 | 97.18 | 95.7 | 25 | 25.1 | 86 | 31 | 1.002 | 66.7 | 99 | 0.4 | 19.9 | 32.7 | 1.2
777510.254 | 3510 | 54 | 2499 | 127.2 | 100.1 | 84.8 | 32 | 30.5 | 75.9 | 69.9 | 0.049 | 107 | 70 | 0.991 | 11.5 | 35.3 | 8.154 | 35.3 | 14.4 | 34 | 30.5 | 366.2 | 22.3 | 5.038 | 28.8 | 96.5 | 97.8 | 78.36 | 96.01 | 97.5 | 24.5 | 25.5 | 86 | 31 | 1.001 | 66.7 | 95 | 0.4 | 19.7 | 32.7 | 1.2
777540.254 | 3540 | 54 | 2500 | 126.3 | 100.1 | 84.9 | 32 | 30.6 | 76.1 | 70 | 0.049 | 107 | 69.9 | 0.989 | 11.5 | 35.3 | 8.188 | 35.3 | 14.4 | 33.5 | 30.6 | 365.8 | 22.2 | 5.394 | 28.8 | 96.5 | 97.8 | 78.36 | 94.84 | 100 | 25 | 25.5 | 87 | 31 | 1.001 | 66.7 | 99 | 0.4 | 20.1 | 32.7 | 1.2
777570.254 | 3570 | 54 | 2501 | 127 | 100 | 85 | 32 | 30.5 | 76.2 | 70.2 | 0.049 | 107 | 69.9 | 0.988 | 11.5 | 35.1 | 8.197 | 35.1 | 14.5 | 33.4 | 30.5 | 365.5 | 21.7 | 5.154 | 28.8 | 96.7 | 97.8 | 78.28 | 95.7 | 100 | 24.5 | 25.5 | 87 | 31 | 1.003 | 67.1 | 99 | 0.3 | 20.3 | 32.7 | 1.2
777600.254 | 3600 | 54 | 2499 | 126.7 | 100 | 85.1 | 32 | 30.5 | 76.3 | 69.9 | 0.05 | 107 | 70 | 0.99 | 11.5 | 35.2 | 8.17 | 35.2 | 14.5 | 33.8 | 30.5 | 365.3 | 22.3 | 5.341 | 28.8 | 96.6 | 97.8 | 78.03 | 94.47 | 94.4 | 24.5 | 25.1 | 87 | 31 | 0.998 | 67.1 | 95 | 0.4 | 20.1 | 32.7 | 1.2